## TR_AWP24WS10416_Lab_ID_24WS1596
FILENAME: | TR_AWP24WS10416_Lab_ID_24WS1596_Model_PH50S10BNY_Date_10_22_2024_Time_18_311st Hour Rating_
TR NUMBER: | AWP24WS10416
LAB ID: | 24WS1596
TEST TYPE: | 1st Hour Rating
MODEL NUMBER: | PH50S10BNY
SERIAL NUMBER: | DC105 | [10 empty] | Time | T2 | Tc_1 | Tc_2 | Tc_3 | Tc_4 | Tc_5 | Tc_6 | 1st Draw | Gallons | (gal) | 46.638 |  | UE Watts | 5343.6784 | 240.689
STATION ID: | 5D | [8 empty] | 1st Draw | Start | 0:00 | 242 | 125.2 | 125.2 | 125.1 | 125.2667 | 124.7 | 122.3 |  | Avg Temp | (°F) | 122.235 |  | LE Watts | NA | NA |  | MIN | Average | MAX
ENGINEER: | CITSAI | [9 empty] | Comp ON | 0:08 | 122.2 | 122.9 | 122.1 | 121.3333 | 75.2 | 64.8 | 63.5667 |  | Max Temp | (°F) | 125.2867 | [5 empty] | 67.0971 | NA | 67.6343 | Dry Bulb All Time (67.5F +/- 5F)
TECHNICIAN: | Chad Thompson | [9 empty] | LE ON | NA | [8 empty] | Min Temp | (°F) | 110.1267 | [5 empty] | NA | 67.5136 | NA | Dry Bulb During Heating Source OFF (67.5F +/- 2.5F) AVERAGE | bar: T2 to Tc_6
WATER PRESSURE (PSI): | 40 | [9 empty] | UE ON | 0:15 | 98.9 | 102.3333 | 68.1 | 64.2 | 62.8 | 61.5 | 60.9667 | 2nd Draw | Gallons | (gal) | 14.351 | [5 empty] | NA | 67.3997 | NA | Dry Bulb During Heating Source Operation (67.5F +/- 1F) AVERAGE
AMBINENT RH (%): | 50 | [9 empty] | Stop | 0:15 | 92.7 | 96.5667 | 66.9667 | 64 | 62.5 | 61.4667 | 61 |  | Avg Temp | (°F) | 119.2943
SUPPLY VOLTAGE (V) | 240 | [9 empty] | UE OFF | 0:34 | 119.1 | 121.3333 | 118.8667 | 63.8667 | 63 | 62 | 61.3 |  | Max Temp | (°F) | 122.33 | [5 empty] | 51.205 | NA | 51.899 | Relative Humidity All Time (50% +/-5%)
FREQUENCY (HZ) | 60 | [8 empty] | 2nd Draw | Start | 0:34 | 119.2 | 121.4 | 118.9333 | 63.9 | 63 | 62 | 61.2667 |  | Min Temp | (°F) | 106.7667 | [5 empty] | NA | 51.548 | NA | Relative Humidity During Heating Source Operation (50% +/-2%) AVERAGE
BUILD: | DC2 | [9 empty] | UE ON | 0:38 | 98.9 | 106.4333 | 64.8333 | 62.2667 | 61.4 | 60.8667 | 60.5 | 3rd Draw | Gallons | (gal) | 14.305
LABVIEW SOFTWARE VERSION: | 2.39.21.139 | [9 empty] | UE OFF | 1:00 | 119.2 | 119.6 | 118.3667 | 61.2333 | 60.5 | 60.2 | 59.5 |  | Avg Temp | (°F) | 119.1612
COMPUTER NAME: | [9 empty] | 3rd Draw | Start | 1:00 | 119.7 | 120.2 | 118.8 | 61.2333 | 60.5 | 60.2333 | 59.5667 |  | Max Temp | (°F) | 122.03
COMPUTER IP ADDRESS: | 10.2.0.186 | [9 empty] | UE ON | NA | [8 empty] | Min Temp | (°F) | 106.58 |  | MIN | AVG | MAX | Gallons | bar: T2 to Tc_6
COMMENTS | [10 empty] | UE OFF | NA | [8 empty] | Adj Gallons | (gal) | NA | 1st Draw | 110.1267 | 122.235 | 125.2867 | 46.638 | bar: T2 to Tc_6
LOAD RUN NUMBER | 0 | [9 empty] | Average of TC1 and TC2 at end of 1st draw |  | Tc_3: 81.7667; Tc_4: 38.3333; Tc_5: F° |  | Adj Ratio | (¦:¦) | NA | 2nd Draw | 106.7667 | 119.2943 | 122.33 | 14.351
AMBIENT TEMPERATURE (F): | 68 | [9 empty] | Average of TC1 and TC2 at UE cut-out |  | Tc_3: 120.1 |  | Start before 1hr | (Y/N) | Y | 3rd Draw | 106.58 | 119.1612 | 122.03 | 14.305
HEATING MODE | [10 empty] | Adjustment Ratio = |  | T2: (Tavg)last draw - (Tmin)next to last draw; Tc_5: 0:18; Tc_6: minutes |  | 1st Hr Delivery | (gal) | 75.294
Equipment Description | Manufacturer | Model Number | Calibration ID |  | Accuracy | Last Calibrated | Calibration Due | [5 empty] | T2: (Tavg)next to last draw - (Tmin)next to last draw; Tc_5: 14.351; Tc_6: gallons
System Date | System Time | Elapsed Time (sec) | Software Elapsed Time (sec) |  | Voltage (V) | RMS Current (Amps) | Power (Watts) | Watt Hours (Wh) | Voltage Total Harmonic Distortion | Frequency (Hz) | Apparent Power (VA) | Power Factor | Current Crest Factor | Voltage Crest Factor | Integration Time (sec) | Intellifaucet Valve (%) | Intellifaucet Temperature (F) | Proportioning Valve (%) | Draw Count | Program Status | TC Tree Average | TC Down | RTD IN | RTD Out | RTD Ambient | Totalized Flow (Gallons) | Flow Rate (GPM) | Pressure - Port 1 | Pressure - Port 2 | Pressure - Port 3 | Pressure - Port 4 | Mass Flow Rate(lb/min) | Density(lb/US Gal) | Flow Meter Inlet Temperature(°F) | Draw Weight(lbs) | Total Weight Inventory(lbs) | Total Gallons Inventory(US Gallon) | Drive Gain (%) | Raw Tube Frequency (Hz) | Hot Flow Rate-Calculated(US GPM) | Hot Gallons-Calculated(US Gallon) | Hot Flow Rate-Laurel(US GPM) | Hot Gallons-Laurel(US Gallon) | T1 | T2 | T3 | T4 | T5 | T6 | User Setpoint (0x4024) | Tank Setpoint (°F) - (0x4026) | T1 Temp Lower Tank (°F) - (0x405F) | T2 Temp Upper Tank (°F) - (0x4060) | MeasuredCurrent (0x4065) | Line Voltage (0x4066) | User UI Mode (0X4020) | Upper Element (0x4068) | Lower Element (0x4068) | Compressor (0x4068) | Fan (0x4068) | Depletion - (0x40CB) | Personality - (0x0035) | T3A TEMP EVAP IN (°F) - (0x4061) | T3B TEMP EVAP OUT (°F) -(0x4062) | T4 TEMP COMP DISCHARGE (°F) - (0x4063) | T5 TEMP AMBIENT (°F)- (0x4064) | EEV Position - (0X4067) | Condensate Sensor - (0x40BC) | Fan (RPM) - (0xF073) | PWM (%) - (0xF056) | Compressor Speed (RPM) - (0xF093) | Compressor Target (RPM) - (0xF081) | Compressor Power (W) - (0xF092) | Inverter IGBT Temp (°C) - (0xF280) | Inverter Chip Temp (°C) - (0xF284) | Viasala-Temperature Probe 1 (°F) | Viasala-Humidity Probe 1 (%) | Viasala-Temperature Probe 2 (°F) | Viasala-Humidity Probe 2 (%)
2024-10-22 | 18:32 | 0 | 1971.8 |  | 241.94 | 1.8414 | 237.5 | 92.654 | 0 | 59.999 | 445.5 | 0.5331 | 4.141 | 1.4333 | 1973 | 16.35 | 0 | 0 | 0 | Select Test Sequence to Enable Start Button.... | 107.4667 | 74.8087 | 72.46 | 79.04 | 66.52 | 0 | 0 | 0.116 | 0.038 | 0.018 | 0 | 0 | 8.3339 | 64.1572 | 0 | 0 | 0 | 6.804 | 151.8302 | 0 | 0 | 0 | 0 | 119.8 | 119.1 | 105.0667 | 103.1333 | 101.6 | 96.1 | 124 | 124 | 107 | 119.3 | 2 | 242 | Hybrid | 0 | 0 | 1 | 1 | 1 | 24 | 50.1 | 58.8 | 112.2 | 65.8 | 202 | 94 | 1045 | 80 | 2198 | 2200 | 216 | 32 | 26 | 32.756 | 24.628 | 32.759 | 24.666
2024-10-22 | 18:32 | 0 | 1972.8 |  | 241.95 | 1.8355 | 236.5 | 92.72 | 0 | 60.003 | 444.1 | 0.5326 | 4.195 | 1.4332 | 1974 | 16.35 | 0 | 0 | 0 | Writing Data... Select Test Sequence to Enable Start Button.... | 107.4667 | 74.8096 | 72.46 | 79.04 | 66.52 | 0 | 0 | 0.115 | 0.039 | 0.02 | 0 | 0 | 8.334 | 64.1469 | 0 | 0 | 0 | 6.8034 | 151.8302 | 0 | 0 | 0 | 0 | 119.8 | 119.1 | 105.0667 | 103.1333 | 101.6 | 96.1 | 124 | 124 | 107 | 119.3 | 2 | 242 | Hybrid | 0 | 0 | 1 | 1 | 1 | 24 | 50 | 58.8 | 112.2 | 65.8 | 202 | 94 | 1045 | 80 | 2202 | 2200 | 217 | 32 | 26 | 32.756 | 24.628 | 32.759 | 24.666
2024-10-22 | 18:32 | 0 | 0 |  | 241.95 | 1.8282 | 235.4 | 92.919 | 0 | 60.003 | 442.3 | 0.5322 | 4.2169 | 1.4279 | 1977 | 16.35 | 0 | 0 | 0 | Writing Data... Starting Test.... | 107.4833 | 74.8111 | 72.4606 | 79.04 | 66.5212 | 0 | 0 | 0.112 | 0.042 | 0.02 | 0 | 0 | 8.3342 | 64.126 | 0 | 0 | 0 | 6.8036 | 151.8303 | 0 | 0 | 0 | 0 | 119.8 | 119.1 | 105.1 | 103.2 | 101.6 | 96.1 | 124 | 124 | 107 | 119.3 | 2 | 242 | Hybrid | 0 | 0 | 1 | 1 | 1 | 24 | 49.9 | 58.9 | 112.2 | 65.8 | 203 | 94 | 1045 | 80 | 2198 | 2200 | 217 | 32 | 26 | 32.811 | 24.67 | 32.815 | 24.709
2024-10-22 | 18:32 | 2.85 | 3 |  | 241.94 | 1.8359 | 236.4 | 0.098231 | 0 | 60.004 | 444.2 | 0.5322 | 4.1524 | 1.4237 | 1 | 16.35 | 0 | 0 | 0 | Writing Data... | 107.4833 | 74.8112 | 72.4655 | 79.0333 | 66.5231 | 0 | 0 | 0.117 | 0.041 | 0.02 | 0 | 0 | 8.3334 | 64.2101 | 0 | 0 | 0 | 6.8034 | 151.8303 | 0 | 0 | 0 | 0 | 119.8 | 119.1 | 105.0667 | 103.2 | 101.6 | 96.1333 | 124 | 124 | 107.1 | 119.3 | 2 | 242 | Hybrid | 0 | 0 | 1 | 1 | 1 | 24 | 49.8 | 58.9 | 112.2 | 65.8 | 203 | 94 | 1045 | 80 | 2200 | 2200 | 216 | 32 | 26 | 32.866 | 24.712 | 32.87 | 24.752
2024-10-22 | 18:32 | 5.85 | 6 |  | 241.94 | 1.8337 | 236.3 | 0.29498 | 0 | 60 | 443.6 | 0.5325 | 4.1817 | 1.4222 | 4 | 16.35 | 0 | 0 | 0 | Heating Tanks.... | 107.4778 | 74.8111 | 72.4747 | 79.0333 | 66.5237 | 0 | 0 | 0.117 | 0.04 | 0.024 | 0 | 0 | 8.3334 | 64.2153 | 0 | 0 | 0 | 6.8034 | 151.8304 | 0 | 0 | 0 | 0 | 119.7667 | 119.1 | 105.0667 | 103.1667 | 101.6 | 96.1667 | 124 | 124 | 107.1 | 119.3 | 2 | 242 | Hybrid | 0 | 0 | 1 | 1 | 1 | 24 | 49.7 | 58.9 | 112.2 | 65.8 | 203 | 94 | 1045 | 80 | 2197 | 2200 | 216 | 32 | 26 | 32.921 | 24.755 | 32.925 | 24.794
2024-10-22 | 18:32 | 8.85 | 9 |  | 241.94 | 1.8276 | 235.8 | 0.49204 | 0 | 60.001 | 442.2 | 0.5332 | 4.1001 | 1.4158 | 7 | 16.35 | 0 | 0 | 0 | Heating Tanks.... | 107.5056 | 74.8107 | 72.482 | 79.02 | 66.5231 | 0 | 0 | 0.116 | 0.039 | 0.025 | 0 | 0 | 8.3333 | 64.2117 | 0 | 0 | 0 | 6.8034 | 151.8305 | 0 | 0 | 0 | 0 | 119.8 | 119.1333 | 105.1 | 103.2 | 101.6 | 96.2 | 124 | 124 | 107.1 | 119.3 | 2 | 242 | Hybrid | 0 | 0 | 1 | 1 | 1 | 24 | 49.5 | 59.1 | 112.2 | 65.8 | 204 | 94 | 1044 | 80 | 2199 | 2200 | 217 | 32 | 26 | 32.977 | 24.797 | 32.98 | 24.837
2024-10-22 | 18:32 | 11.85 | 12 |  | 241.93 | 1.8254 | 235.4 | 0.68826 | 0 | 60 | 441.6 | 0.5329 | 4.1405 | 1.4171 | 10 | 16.35 | 0 | 0 | 0 | Heating Tanks.... | 107.4944 | 74.8107 | 72.4875 | 79.02 | 66.5231 | 0 | 0 | 0.116 | 0.038 | 0.025 | 0 | 0 | 8.3335 | 64.1877 | 0 | 0 | 0 | 6.8029 | 151.8305 | 0 | 0 | 0 | 0 | 119.7667 | 119.1 | 105.1 | 103.1667 | 101.6333 | 96.2 | 124 | 124 | 107.1 | 119.3 | 2 | 242 | Hybrid | 0 | 0 | 1 | 1 | 1 | 24 | 49.4 | 59.2 | 112.2 | 65.8 | 204 | 94 | 1044 | 80 | 2199 | 2200 | 217 | 32 | 26 | 33.032 | 24.84 | 33.035 | 24.88
2024-10-22 | 18:32 | 14.85 | 15 |  | 241.93 | 1.8279 | 235.3 | 0.88427 | 0 | 59.999 | 442.2 | 0.5321 | 4.0929 | 1.4227 | 13 | 16.35 | 0 | 0 | 0 | Heating Tanks.... | 107.5167 | 74.8115 | 72.4894 | 79.01 | 66.5237 | 0 | 0 | 0.116 | 0.036 | 0.027 | 0 | 0 | 8.3335 | 64.1877 | 0 | 0 | 0 | 6.803 | 151.8306 | 0 | 0 | 0 | 0 | 119.8 | 119.1 | 105.1 | 103.2 | 101.7 | 96.2 | 124 | 124 | 107.1 | 119.3 | 2 | 242 | Hybrid | 0 | 0 | 1 | 1 | 1 | 24 | 49.3 | 59.4 | 112.2 | 65.8 | 204 | 94 | 1044 | 80 | 2198 | 2200 | 216 | 32 | 26 | 33.087 | 24.882 | 33.09 | 24.922
2024-10-22 | 18:32 | 17.85 | 18 |  | 241.93 | 1.8474 | 238.3 | 1.0807 | 0 | 60 | 446.9 | 0.5331 | 4.1829 | 1.423 | 16 | 16.35 | 0 | 0 | 0 | Heating Tanks.... | 107.5278 | 74.8138 | 72.4912 | 79 | 66.5218 | 0 | 0 | 0.115 | 0.036 | 0.03 | 0 | 0 | 8.3335 | 64.1817 | 0 | 0 | 0 | 6.8031 | 151.8307 | 0 | 0 | 0 | 0 | 119.8 | 119.1 | 105.1 | 103.2333 | 101.7 | 96.2333 | 124 | 124 | 107.1 | 119.3 | 2 | 242 | Hybrid | 0 | 0 | 1 | 1 | 1 | 24 | 49.2 | 59.5 | 112.2 | 65.8 | 204 | 94 | 1044 | 80 | 2199 | 2200 | 215 | 32 | 26 | 33.142 | 24.925 | 33.145 | 24.965
2024-10-22 | 18:32 | 20.85 | 21 |  | 241.94 | 1.8275 | 235.4 | 1.2769 | 0 | 60 | 442.1 | 0.5323 | 4.1187 | 1.4276 | 19 | 16.35 | 0 | 0 | 0 | Heating Tanks.... | 107.4944 | 74.816 | 72.4924 | 78.99 | 66.5218 | 0 | 0 | 0.121 | 0.035 | 0.031 | 0 | 0 | 8.3333 | 64.2055 | 0 | 0 | 0 | 6.8033 | 151.8307 | 0 | 0 | 0 | 0 | 119.7333 | 119.1 | 105.1 | 103.2 | 101.6333 | 96.2 | 124 | 124 | 107.1 | 119.3 | 2 | 242 | Hybrid | 0 | 0 | 1 | 1 | 1 | 24 | 49.1 | 59.6 | 112.2 | 65.8 | 206 | 94 | 1044 | 80 | 2198 | 2200 | 215 | 32 | 26 | 33.198 | 24.967 | 33.201 | 25.008
2024-10-22 | 18:32 | 23.85 | 24 |  | 241.94 | 1.8236 | 235.1 | 1.4729 | 0 | 60.001 | 441.2 | 0.5329 | 4.1051 | 1.4319 | 22 | 16.35 | 0 | 0 | 0 | Heating Tanks.... | 107.5111 | 74.8188 | 72.4941 | 78.99 | 66.5292 | 0 | 0 | 0.12 | 0.034 | 0.029 | 0 | 0 | 8.3336 | 64.158 | 0 | 0 | 0 | 6.8031 | 151.8308 | 0 | 0 | 0 | 0 | 119.7333 | 119.1 | 105.0667 | 103.2333 | 101.7 | 96.2333 | 124 | 124 | 107.2 | 119.3 | 2 | 242 | Hybrid | 0 | 0 | 1 | 1 | 1 | 24 | 49 | 59.8 | 112.2 | 65.8 | 206 | 94 | 1045 | 80 | 2198 | 2200 | 214 | 32 | 26 | 33.253 | 25.01 | 33.256 | 25.051
2024-10-22 | 18:32 | 26.85 | 27 |  | 241.93 | 1.8261 | 235.3 | 1.6688 | 0 | 60 | 441.8 | 0.5327 | 4.1148 | 1.4333 | 25 | 16.35 | 0 | 0 | 0 | Heating Tanks.... | 107.5111 | 74.8223 | 72.4961 | 78.9833 | 66.539 | 0 | 0 | 0.12 | 0.034 | 0.029 | 0 | 0 | 8.3337 | 64.1492 | 0 | 0 | 0 | 6.8031 | 151.8308 | 0 | 0 | 0 | 0 | 119.7333 | 119.1 | 105.0667 | 103.2333 | 101.6667 | 96.2667 | 124 | 124 | 107.2 | 119.3 | 2 | 242 | Hybrid | 0 | 0 | 1 | 1 | 1 | 24 | 49 | 60 | 112.2 | 65.8 | 206 | 94 | 1045 | 80 | 2196 | 2200 | 214 | 32 | 26 | 33.308 | 25.052 | 33.311 | 25.093
2024-10-22 | 18:32 | 29.85 | 30 |  | 241.93 | 1.8297 | 235.4 | 1.8654 | 0 | 60.003 | 442.7 | 0.5319 | 4.0574 | 1.4356 | 28 | 16.35 | 0 | 0 | 0 | Heating Tanks.... | 107.5278 | 74.8266 | 72.4978 | 78.9833 | 66.542 | 0 | 0 | 0.119 | 0.033 | 0.03 | 0 | 0 | 8.3335 | 64.1643 | 0 | 0 | 0 | 6.8028 | 151.8309 | 0 | 0 | 0 | 0 | 119.7333 | 119.1 | 105.1 | 103.2333 | 101.7 | 96.3 | 124 | 124 | 107.2 | 119.3 | 2 | 242 | Hybrid | 0 | 0 | 1 | 1 | 1 | 24 | 49 | 60.2 | 112.3 | 65.8 | 208 | 94 | 1045 | 80 | 2198 | 2200 | 213 | 32 | 26 | 33.308 | 25.052 | 33.311 | 25.093
2024-10-22 | 18:32 | 32.85 | 33 |  | 241.93 | 1.8313 | 235.7 | 2.0615 | 0 | 60.003 | 443 | 0.5321 | 4.1594 | 1.4348 | 31 | 16.35 | 0 | 0 | 0 | Heating Tanks.... | 107.5389 | 74.8309 | 72.5006 | 78.97 | 66.5396 | 0 | 0 | 0.117 | 0.033 | 0.031 | 0 | 0 | 8.3332 | 64.2023 | 0 | 0 | 0 | 6.8027 | 151.831 | 0 | 0 | 0 | 0 | 119.7333 | 119.1 | 105.1 | 103.3 | 101.7 | 96.3 | 124 | 124 | 107.2 | 119.3 | 2 | 242 | Hybrid | 0 | 0 | 1 | 1 | 1 | 24 | 49 | 60.3 | 112.3 | 65.8 | 208 | 94 | 1045 | 80 | 2202 | 2200 | 212 | 32 | 26 | 33.363 | 25.095 | 33.366 | 25.136
2024-10-22 | 18:32 | 35.85 | 36 |  | 241.94 | 1.8291 | 236 | 2.2579 | 0 | 60 | 442.5 | 0.5333 | 4.076 | 1.4322 | 34 | 16.35 | 0 | 0 | 0 | Heating Tanks.... | 107.5389 | 74.8357 | 72.5051 | 78.97 | 66.5371 | 0 | 0 | 0.116 | 0.035 | 0.029 | 0 | 0 | 8.3334 | 64.1749 | 0 | 0 | 0 | 6.8029 | 151.831 | 0 | 0 | 0 | 0 | 119.7333 | 119.1 | 105.1 | 103.3 | 101.7 | 96.3 | 124 | 124 | 107.2 | 119.3 | 2 | 242 | Hybrid | 0 | 0 | 1 | 1 | 1 | 24 | 49 | 60.5 | 112.3 | 65.8 | 208 | 94 | 1045 | 80 | 2202 | 2200 | 213 | 32 | 26 | 33.419 | 25.137 | 33.421 | 25.179
2024-10-22 | 18:32 | 38.85 | 39 |  | 241.95 | 1.8334 | 236.5 | 2.4552 | 0 | 60 | 443.6 | 0.5332 | 4.0976 | 1.4308 | 37 | 16.35 | 0 | 0 | 0 | Heating Tanks.... | 107.5389 | 74.8402 | 72.5088 | 78.96 | 66.5396 | 0 | 0 | 0.115 | 0.036 | 0.029 | 0 | 0 | 8.3336 | 64.1419 | 0 | 0 | 0 | 6.8028 | 151.8311 | 0 | 0 | 0 | 0 | 119.7333 | 119.1 | 105.1 | 103.2667 | 101.7333 | 96.3 | 124 | 124 | 107.2 | 119.3 | 2.1 | 242 | Hybrid | 0 | 0 | 1 | 1 | 1 | 24 | 49 | 60.6 | 112.3 | 65.8 | 210 | 94 | 1045 | 80 | 2200 | 2200 | 214 | 32 | 26 | 33.474 | 25.18 | 33.476 | 25.221
2024-10-22 | 18:32 | 41.85 | 42 |  | 241.95 | 1.8367 | 236.8 | 2.6523 | 0 | 60.003 | 444.4 | 0.5329 | 4.1501 | 1.4272 | 40 | 16.35 | 0 | 0 | 0 | Heating Tanks.... | 107.5722 | 74.8438 | 72.51 | 78.94 | 66.5439 | 0 | 0 | 0.12 | 0.037 | 0.027 | 0 | 0 | 8.3336 | 64.141 | 0 | 0 | 0 | 6.8028 | 151.8312 | 0 | 0 | 0 | 0 | 119.8 | 119.1 | 105.1333 | 103.3 | 101.8 | 96.3 | 124 | 124 | 107.2 | 119.3 | 2 | 242 | Hybrid | 0 | 0 | 1 | 1 | 1 | 24 | 49.1 | 60.7 | 112.4 | 65.8 | 210 | 94 | 1045 | 80 | 2197 | 2200 | 215 | 32 | 26 | 33.529 | 25.222 | 33.532 | 25.264
2024-10-22 | 18:32 | 44.85 | 45 |  | 241.95 | 1.8384 | 237 | 2.8496 | 0 | 60.002 | 444.8 | 0.5328 | 4.0213 | 1.4231 | 43 | 16.35 | 0 | 0 | 0 | Heating Tanks.... | 107.5611 | 74.8462 | 72.51 | 78.94 | 66.5469 | 0 | 0 | 0.117 | 0.039 | 0.025 | 0 | 0 | 8.3334 | 64.1601 | 0 | 0 | 0 | 6.8025 | 151.8312 | 0 | 0 | 0 | 0 | 119.7667 | 119.1 | 105.1 | 103.3 | 101.8 | 96.3 | 124 | 124 | 107.2 | 119.3 | 2 | 242 | Hybrid | 0 | 0 | 1 | 1 | 1 | 24 | 49.2 | 60.8 | 112.4 | 65.8 | 210 | 94 | 1045 | 80 | 2199 | 2200 | 218 | 32 | 27 | 33.585 | 25.264 | 33.587 | 25.307
2024-10-22 | 18:32 | 47.85 | 48 |  | 241.93 | 1.8757 | 242.5 | 3.0478 | 0 | 60.001 | 453.8 | 0.5345 | 4.0897 | 1.4194 | 46 | 16.35 | 0 | 0 | 0 | Heating Tanks.... | 107.5611 | 74.849 | 72.512 | 78.94 | 66.5445 | 0 | 0 | 0.115 | 0.04 | 0.02 | 0 | 0 | 8.3334 | 64.1672 | 0 | 0 | 0 | 6.8024 | 151.8313 | 0 | 0 | 0 | 0 | 119.8 | 119.1 | 105.1 | 103.3 | 101.7667 | 96.3 | 124 | 124 | 107.2 | 119.3 | 2 | 242 | Hybrid | 0 | 0 | 1 | 1 | 1 | 24 | 49.3 | 60.9 | 112.4 | 65.8 | 210 | 94 | 1045 | 80 | 2198 | 2200 | 219 | 32 | 26 | 33.64 | 25.307 | 33.642 | 25.35
2024-10-22 | 18:33 | 50.85 | 51 |  | 241.93 | 1.8351 | 236.8 | 3.2459 | 0 | 60 | 444 | 0.5335 | 4.0486 | 1.4153 | 49 | 16.35 | 0 | 0 | 0 | Heating Tanks.... | 107.5667 | 74.8525 | 72.5169 | 78.94 | 66.5384 | 0 | 0 | 0.113 | 0.04 | 0.023 | 0 | 0 | 8.3332 | 64.1835 | 0 | 0 | 0 | 6.8022 | 151.8313 | 0 | 0 | 0 | 0 | 119.7333 | 119.1 | 105.1 | 103.3 | 101.8 | 96.3667 | 124 | 124 | 107.2 | 119.3 | 2 | 242 | Hybrid | 0 | 0 | 1 | 1 | 1 | 24 | 49.5 | 61 | 112.4 | 65.8 | 209 | 94 | 1045 | 80 | 2202 | 2200 | 218 | 32 | 26 | 33.695 | 25.349 | 33.697 | 25.392
2024-10-22 | 18:33 | 53.85 | 54 |  | 241.93 | 1.835 | 236.8 | 3.4438 | 0 | 59.999 | 443.9 | 0.5334 | 4.0827 | 1.4174 | 52 | 16.35 | 0 | 0 | 0 | Heating Tanks.... | 107.5778 | 74.8568 | 72.5231 | 78.9333 | 66.5365 | 0 | 0 | 0.112 | 0.041 | 0.02 | 0 | 0 | 8.3334 | 64.1555 | 0 | 0 | 0 | 6.8025 | 151.8314 | 0 | 0 | 0 | 0 | 119.7667 | 119.1 | 105.1 | 103.3 | 101.8 | 96.4 | 124 | 124 | 107.3 | 119.3 | 2 | 242 | Hybrid | 0 | 0 | 1 | 1 | 1 | 24 | 49.7 | 60.9 | 112.5 | 65.8 | 209 | 94 | 1045 | 80 | 2201 | 2200 | 218 | 32 | 26 | 33.695 | 25.349 | 33.697 | 25.392
2024-10-22 | 18:33 | 56.85 | 57 |  | 241.93 | 1.8376 | 236.7 | 3.6419 | 0 | 59.999 | 444.6 | 0.5325 | 4.075 | 1.423 | 55 | 16.35 | 0 | 0 | 0 | Heating Tanks.... | 107.5778 | 74.8615 | 72.5276 | 78.92 | 66.5408 | 0 | 0 | 0.113 | 0.042 | 0.018 | 0.001 | 0 | 8.3338 | 64.1024 | 0 | 0 | 0 | 6.8023 | 151.8314 | 0 | 0 | 0 | 0 | 119.7667 | 119.1 | 105.1 | 103.3 | 101.8 | 96.4 | 124 | 124 | 107.3 | 119.3 | 2 | 242 | Hybrid | 0 | 0 | 1 | 1 | 1 | 24 | 49.9 | 60.8 | 112.6 | 65.8 | 209 | 94 | 1045 | 80 | 2197 | 2200 | 218 | 32 | 26 | 33.75 | 25.392 | 33.752 | 25.435
2024-10-22 | 18:33 | 59.85 | 60 |  | 241.93 | 1.844 | 237.6 | 3.8411 | 0 | 60.002 | 446.1 | 0.5326 | 4.0746 | 1.424 | 58 | 16.35 | 0 | 0 | 0 | Heating Tanks.... | 107.6 | 74.8666 | 72.528 | 78.92 | 66.5439 | 0 | 0 | 0.12 | 0.041 | 0.018 | 0 | 0 | 8.3337 | 64.1136 | 0 | 0 | 0 | 6.8024 | 151.8315 | 0 | 0 | 0 | 0 | 119.8 | 119.1 | 105.1 | 103.3667 | 101.8 | 96.4333 | 124 | 124 | 107.3 | 119.3 | 2 | 242 | Hybrid | 0 | 0 | 1 | 1 | 1 | 24 | 50 | 60.5 | 112.6 | 65.8 | 208 | 94 | 1045 | 80 | 2197 | 2200 | 219 | 32 | 26 | 33.806 | 25.434 | 33.807 | 25.478
2024-10-22 | 18:33 | 62.85 | 63 |  | 241.94 | 1.842 | 237.5 | 4.0397 | 0 | 60.003 | 445.6 | 0.5329 | 4.1097 | 1.4275 | 61 | 16.35 | 0 | 0 | 0 | Heating Tanks.... | 107.6056 | 74.872 | 72.5271 | 78.91 | 66.5476 | 0 | 0 | 0.12 | 0.039 | 0.018 | 0 | 0 | 8.3336 | 64.1204 | 0 | 0 | 0 | 6.8023 | 151.8316 | 0 | 0 | 0 | 0 | 119.8 | 119.1 | 105.1667 | 103.3333 | 101.8 | 96.4333 | 124 | 124 | 107.3 | 119.3 | 2 | 242 | Hybrid | 0 | 0 | 1 | 1 | 1 | 24 | 50.2 | 60.2 | 112.7 | 65.8 | 208 | 94 | 1045 | 80 | 2198 | 2200 | 219 | 32 | 26 | 33.861 | 25.477 | 33.863 | 25.521
2024-10-22 | 18:33 | 65.85 | 66 |  | 241.94 | 1.8495 | 238.8 | 4.2385 | 0 | 60.002 | 447.5 | 0.5337 | 4.0801 | 1.4322 | 64 | 16.35 | 0 | 0 | 0 | Heating Tanks.... | 107.6222 | 74.8774 | 72.5284 | 78.91 | 66.5476 | 0 | 0 | 0.121 | 0.038 | 0.018 | 0.001 | 0 | 8.3335 | 64.125 | 0 | 0 | 0 | 6.8023 | 151.8316 | 0 | 0 | 0 | 0 | 119.8 | 119.1 | 105.1667 | 103.3667 | 101.8 | 96.5 | 124 | 124 | 107.3 | 119.3 | 2 | 242 | Hybrid | 0 | 0 | 1 | 1 | 1 | 24 | 50.2 | 60 | 112.7 | 65.8 | 208 | 94 | 1045 | 80 | 2199 | 2200 | 220 | 32 | 26 | 33.916 | 25.519 | 33.918 | 25.563
2024-10-22 | 18:33 | 68.85 | 69.01 |  | 241.93 | 1.8504 | 239 | 4.4393 | 0 | 60.002 | 447.7 | 0.5339 | 4.0426 | 1.4325 | 67 | 16.35 | 0 | 0 | 0 | Heating Tanks.... | 107.6444 | 74.8827 | 72.53 | 78.91 | 66.5463 | 0 | 0 | 0.12 | 0.035 | 0.02 | 0 | 0 | 8.3336 | 64.1159 | 0 | 0 | 0 | 6.8021 | 151.8317 | 0 | 0 | 0 | 0 | 119.8 | 119.1 | 105.2 | 103.3667 | 101.8667 | 96.5333 | 124 | 124 | 107.3 | 119.3 | 2.2 | 242 | Hybrid | 0 | 0 | 1 | 1 | 1 | 24 | 50.4 | 59.4 | 112.8 | 65.8 | 203 | 94 | 1040 | 80 | 2200 | 2200 | 220 | 32 | 26 | 33.971 | 25.562 | 33.973 | 25.606
2024-10-22 | 18:33 | 71.85 | 72 |  | 241.93 | 1.855 | 239.2 | 4.6386 | 0 | 60 | 448.8 | 0.533 | 4.1334 | 1.4353 | 70 | 16.35 | 0 | 0 | 0 | Heating Tanks.... | 107.65 | 74.8879 | 72.532 | 78.89 | 66.5469 | 0 | 0 | 0.122 | 0.035 | 0.02 | 0.001 | 0 | 8.3333 | 64.1518 | 0 | 0 | 0 | 6.8025 | 151.8318 | 0 | 0 | 0 | 0 | 119.8 | 119.1 | 105.2 | 103.4 | 101.9 | 96.5 | 124 | 124 | 107.3 | 119.3 | 2 | 242 | Hybrid | 0 | 0 | 1 | 1 | 1 | 24 | 50.5 | 59 | 112.9 | 65.8 | 203 | 94 | 1040 | 80 | 2202 | 2200 | 219 | 32 | 26 | 34.027 | 25.604 | 34.028 | 25.649
2024-10-22 | 18:33 | 74.85 | 75 |  | 241.93 | 1.8508 | 238.5 | 4.838 | 0 | 60 | 447.8 | 0.5326 | 4.187 | 1.4356 | 73 | 16.35 | 0 | 0 | 0 | Heating Tanks.... | 107.65 | 74.8922 | 72.5345 | 78.89 | 66.5488 | 0 | 0 | 0.122 | 0.033 | 0.023 | 0 | 0 | 8.3334 | 64.1269 | 0 | 0 | 0 | 6.8022 | 151.8318 | 0 | 0 | 0 | 0 | 119.8 | 119.1 | 105.2 | 103.3667 | 101.8667 | 96.5667 | 124 | 124 | 107.3 | 119.3 | 2 | 242 | Hybrid | 0 | 0 | 1 | 1 | 1 | 24 | 50.6 | 58.5 | 112.9 | 65.8 | 203 | 94 | 1040 | 80 | 2200 | 2200 | 220 | 32 | 26 | 34.082 | 25.647 | 34.083 | 25.691
2024-10-22 | 18:33 | 77.85 | 78.01 |  | 241.94 | 1.8805 | 243.3 | 5.0377 | 0 | 59.999 | 454.9 | 0.5348 | 4.1514 | 1.4337 | 76 | 16.35 | 0 | 0 | 0 | Heating Tanks.... | 107.6611 | 74.8953 | 72.5357 | 78.8833 | 66.55 | 0 | 0 | 0.129 | 0.031 | 0.026 | 0 | 0 | 8.3335 | 64.1099 | 0 | 0 | 0 | 6.8018 | 151.8318 | 0 | 0 | 0 | 0 | 119.8 | 119.1 | 105.2 | 103.4 | 101.8667 | 96.6 | 124 | 124 | 107.3 | 119.3 | 2 | 242 | Hybrid | 0 | 0 | 1 | 1 | 1 | 24 | 50.7 | 58.1 | 112.9 | 65.8 | 203 | 94 | 1040 | 80 | 2201 | 2200 | 219 | 32 | 26 | 34.137 | 25.689 | 34.138 | 25.734
2024-10-22 | 18:33 | 80.85 | 81.01 |  | 241.94 | 1.8452 | 238.2 | 5.2374 | 0 | 60.002 | 446.4 | 0.5336 | 4.1219 | 1.433 | 79 | 16.35 | 0 | 0 | 0 | Heating Tanks.... | 107.6778 | 74.8976 | 72.5382 | 78.8833 | 66.55 | 0 | 0 | 0.133 | 0.028 | 0.027 | 0.001 | 0 | 8.3338 | 64.074 | 0 | 0 | 0 | 6.8018 | 151.832 | 0 | 0 | 0 | 0 | 119.8 | 119.1 | 105.2 | 103.4667 | 101.9 | 96.6 | 124 | 124 | 107.4 | 119.3 | 2 | 242 | Hybrid | 0 | 0 | 1 | 1 | 1 | 24 | 50.8 | 57.7 | 113 | 65.9 | 199 | 94 | 1040 | 80 | 2201 | 2200 | 217 | 32 | 26 | 34.192 | 25.732 | 34.194 | 25.777
2024-10-22 | 18:33 | 83.85 | 84.01 |  | 241.95 | 1.8477 | 238.5 | 5.4364 | 0 | 60.002 | 447.1 | 0.5336 | 4.1186 | 1.4316 | 82 | 16.35 | 0 | 0 | 0 | Heating Tanks.... | 107.6778 | 74.8991 | 72.5443 | 78.87 | 66.55 | 0 | 0 | 0.134 | 0.023 | 0.033 | 0 | 0 | 8.3335 | 64.1062 | 0 | 0 | 0 | 6.8021 | 151.832 | 0 | 0 | 0 | 0 | 119.8 | 119.1 | 105.2 | 103.4667 | 101.9 | 96.6 | 124 | 124 | 107.4 | 119.3 | 2 | 242 | Hybrid | 0 | 0 | 1 | 1 | 1 | 24 | 50.9 | 57.4 | 113 | 65.9 | 199 | 94 | 1042 | 80 | 2201 | 2200 | 217 | 32 | 26 | 34.248 | 25.774 | 34.249 | 25.82
2024-10-22 | 18:33 | 86.85 | 87.01 |  | 241.94 | 1.8487 | 238.5 | 5.6354 | 0 | 60 | 447.3 | 0.5333 | 4.1545 | 1.4263 | 85 | 16.35 | 0 | 0 | 0 | Heating Tanks.... | 107.6833 | 74.8999 | 72.5488 | 78.87 | 66.55 | 0 | 0 | 0.136 | 0.02 | 0.036 | 0 | 0 | 8.3338 | 64.0759 | 0 | 0 | 0 | 6.8018 | 151.832 | 0 | 0 | 0 | 0 | 119.8 | 119.1 | 105.2 | 103.4667 | 101.9333 | 96.6 | 124 | 124 | 107.4 | 119.3 | 2 | 242 | Hybrid | 0 | 0 | 1 | 1 | 1 | 24 | 51 | 57.1 | 113 | 65.9 | 199 | 94 | 1042 | 80 | 2201 | 2200 | 217 | 32 | 26 | 34.248 | 25.774 | 34.249 | 25.82
2024-10-22 | 18:33 | 89.85 | 90.01 |  | 241.94 | 1.8446 | 237.8 | 5.8357 | 0 | 60 | 446.3 | 0.5327 | 4.153 | 1.4255 | 88 | 16.35 | 0 | 0 | 0 | Heating Tanks.... | 107.6722 | 74.9 | 72.55 | 78.87 | 66.55 | 0 | 0 | 0.135 | 0.018 | 0.039 | 0 | 0 | 8.3337 | 64.083 | 0 | 0 | 0 | 6.8019 | 151.8321 | 0 | 0 | 0 | 0 | 119.8 | 119.1 | 105.2 | 103.4333 | 101.9 | 96.6 | 124 | 124 | 107.4 | 119.3 | 2.1 | 242 | Hybrid | 0 | 0 | 1 | 1 | 1 | 24 | 51 | 56.9 | 113.1 | 65.9 | 182 | 94 | 1042 | 80 | 2201 | 2200 | 216 | 32 | 26 | 34.303 | 25.817 | 34.304 | 25.863
2024-10-22 | 18:33 | 92.85 | 93.01 |  | 241.94 | 1.845 | 238 | 6.0344 | 0 | 60.004 | 446.4 | 0.5333 | 4.1541 | 1.4204 | 91 | 16.35 | 0 | 0 | 0 | Heating Tanks.... | 107.6889 | 74.9 | 72.5525 | 78.8567 | 66.55 | 0 | 0 | 0.134 | 0.019 | 0.04 | 0.001 | 0 | 8.3338 | 64.0614 | 0 | 0 | 0 | 6.8018 | 151.8322 | 0 | 0 | 0 | 0 | 119.8 | 119.1 | 105.2 | 103.5 | 101.9333 | 96.6 | 124 | 124 | 107.4 | 119.3 | 2 | 242 | Hybrid | 0 | 0 | 1 | 1 | 1 | 24 | 51 | 56.6 | 113.1 | 65.9 | 182 | 94 | 1042 | 80 | 2200 | 2200 | 216 | 32 | 26 | 34.358 | 25.859 | 34.359 | 25.905
2024-10-22 | 18:33 | 95.85 | 96.01 |  | 241.93 | 1.8432 | 238 | 6.2327 | 0 | 59.999 | 445.9 | 0.5337 | 4.0997 | 1.4153 | 94 | 16.35 | 0 | 0 | 0 | Heating Tanks.... | 107.6944 | 74.9 | 72.5622 | 78.8567 | 66.55 | 0 | 0 | 0.132 | 0.019 | 0.041 | 0.001 | 0 | 8.3335 | 64.0951 | 0 | 0 | 0 | 6.8015 | 151.8322 | 0 | 0 | 0 | 0 | 119.8 | 119.1 | 105.2 | 103.5 | 101.9333 | 96.6333 | 124 | 124 | 107.4 | 119.3 | 2 | 242 | Hybrid | 0 | 0 | 1 | 1 | 1 | 24 | 51.1 | 56.4 | 113.1 | 65.9 | 182 | 94 | 1042 | 80 | 2200 | 2200 | 216 | 32 | 27 | 34.414 | 25.902 | 34.414 | 25.948
2024-10-22 | 18:33 | 98.85 | 99.01 |  | 241.93 | 1.8426 | 237.7 | 6.4317 | 0 | 60 | 445.8 | 0.5332 | 4.1097 | 1.4176 | 97 | 16.35 | 0 | 0 | 0 | Heating Tanks.... | 107.6889 | 74.9 | 72.5778 | 78.85 | 66.55 | 0 | 0 | 0.133 | 0.02 | 0.041 | 0 | 0 | 8.3337 | 64.0662 | 0 | 0 | 0 | 6.8014 | 151.8323 | 0 | 0 | 0 | 0 | 119.8 | 119.1 | 105.2 | 103.5 | 101.9 | 96.6333 | 124 | 124 | 107.5 | 119.3 | 2.2 | 242 | Hybrid | 0 | 0 | 1 | 1 | 1 | 24 | 51.1 | 56.2 | 113.2 | 65.9 | 176 | 94 | 1043 | 80 | 2199 | 2200 | 216 | 32 | 27 | 34.469 | 25.944 | 34.469 | 25.991
2024-10-22 | 18:33 | 101.85 | 102.01 |  | 241.93 | 1.8408 | 237.2 | 6.6294 | 0 | 60.001 | 445.4 | 0.5326 | 4.156 | 1.4228 | 100 | 16.35 | 0 | 0 | 0 | Heating Tanks.... | 107.7167 | 74.9 | 72.588 | 78.85 | 66.55 | 0 | 0 | 0.128 | 0.024 | 0.039 | 0 | 0 | 8.3338 | 64.0548 | 0 | 0 | 0 | 6.801 | 151.8323 | 0 | 0 | 0 | 0 | 119.8 | 119.1 | 105.2333 | 103.5 | 101.9667 | 96.7 | 124 | 124 | 107.5 | 119.3 | 2 | 242 | Hybrid | 0 | 0 | 1 | 1 | 1 | 24 | 51 | 56.1 | 113.2 | 65.9 | 176 | 94 | 1043 | 80 | 2200 | 2200 | 219 | 32 | 26 | 34.524 | 25.987 | 34.525 | 26.034
2024-10-22 | 18:33 | 104.85 | 105.01 |  | 241.93 | 1.8391 | 236.8 | 6.8271 | 0 | 60.002 | 444.9 | 0.5322 | 4.1562 | 1.4243 | 103 | 16.35 | 0 | 0 | 0 | Heating Tanks.... | 107.7278 | 74.9 | 72.5929 | 78.8433 | 66.5508 | 0 | 0 | 0.125 | 0.027 | 0.036 | 0 | 0 | 8.3338 | 64.0511 | 0 | 0 | 0 | 6.8021 | 151.8325 | 0 | 0 | 0 | 0 | 119.8 | 119.1 | 105.2667 | 103.5 | 102 | 96.7 | 124 | 124 | 107.5 | 119.3 | 2 | 242 | Hybrid | 0 | 0 | 1 | 1 | 1 | 24 | 51 | 56.1 | 113.2 | 65.9 | 176 | 94 | 1043 | 80 | 2197 | 2200 | 217 | 32 | 26 | 34.579 | 26.029 | 34.58 | 26.077
2024-10-22 | 18:33 | 107.85 | 108.01 |  | 241.93 | 1.8744 | 242.2 | 7.025 | 0 | 59.999 | 453.5 | 0.534 | 4.2382 | 1.4284 | 106 | 16.35 | 0 | 0 | 0 | Heating Tanks.... | 107.7222 | 74.9 | 72.599 | 78.8367 | 66.5533 | 0 | 0 | 0.121 | 0.029 | 0.034 | 0 | 0 | 8.3336 | 64.0687 | 0 | 0 | 0 | 6.8014 | 151.8325 | 0 | 0 | 0 | 0 | 119.8 | 119.1 | 105.2333 | 103.5 | 102 | 96.7 | 124 | 124 | 107.5 | 119.3 | 2 | 242 | Hybrid | 0 | 0 | 1 | 1 | 1 | 24 | 50.9 | 56.1 | 113.2 | 65.9 | 176 | 94 | 1043 | 80 | 2198 | 2200 | 218 | 32 | 26 | 34.635 | 26.072 | 34.635 | 26.119
2024-10-22 | 18:34 | 110.85 | 111.01 |  | 241.94 | 1.8332 | 236.2 | 7.2225 | 0 | 60.003 | 443.5 | 0.5325 | 4.2385 | 1.4319 | 109 | 16.35 | 0 | 0 | 0 | Heating Tanks.... | 107.7333 | 74.9003 | 72.6055 | 78.83 | 66.5561 | 0 | 0 | 0.119 | 0.031 | 0.034 | 0 | 0 | 8.3336 | 64.0659 | 0 | 0 | 0 | 6.8011 | 151.8326 | 0 | 0 | 0 | 0 | 119.8 | 119.1 | 105.2667 | 103.5333 | 102 | 96.7 | 124 | 124 | 107.5 | 119.3 | 2 | 242 | Hybrid | 0 | 0 | 1 | 1 | 1 | 24 | 50.8 | 56.1 | 113.3 | 65.9 | 175 | 94 | 1043 | 80 | 2199 | 2200 | 217 | 32 | 26 | 34.69 | 26.114 | 34.69 | 26.162
2024-10-22 | 18:34 | 113.85 | 114.01 |  | 241.93 | 1.8325 | 236 | 7.4195 | 0 | 59.999 | 443.3 | 0.5323 | 4.2243 | 1.4341 | 112 | 16.35 | 0 | 0 | 0 | Heating Tanks.... | 107.7667 | 74.9012 | 72.61 | 78.8233 | 66.5578 | 0 | 0 | 0.119 | 0.033 | 0.032 | 0 | 0 | 8.3336 | 64.062 | 0 | 0 | 0 | 6.8013 | 151.8327 | 0 | 0 | 0 | 0 | 119.8 | 119.1333 | 105.3 | 103.5667 | 102 | 96.8 | 124 | 124 | 107.5 | 119.3 | 2 | 242 | Hybrid | 0 | 0 | 1 | 1 | 1 | 24 | 50.6 | 56.1 | 113.3 | 65.9 | 175 | 94 | 1045 | 80 | 2197 | 2200 | 216 | 32 | 26 | 34.69 | 26.114 | 34.69 | 26.162
2024-10-22 | 18:34 | 116.85 | 117.01 |  | 241.93 | 1.8292 | 235.2 | 7.6165 | 0 | 60 | 442.5 | 0.5314 | 4.1858 | 1.4358 | 115 | 16.35 | 0 | 0 | 0 | Heating Tanks.... | 107.7556 | 74.9031 | 72.6137 | 78.8167 | 66.5565 | 0 | 0 | 0.123 | 0.033 | 0.031 | 0 | 0 | 8.3339 | 64.0257 | 0 | 0 | 0 | 6.8014 | 151.8327 | 0 | 0 | 0 | 0 | 119.8 | 119.1 | 105.2667 | 103.6 | 102 | 96.7667 | 124 | 124 | 107.5 | 119.3 | 2 | 242 | Hybrid | 0 | 0 | 1 | 1 | 1 | 24 | 50.5 | 56.1 | 113.3 | 65.9 | 175 | 94 | 1045 | 80 | 2199 | 2200 | 217 | 32 | 26 | 34.745 | 26.157 | 34.745 | 26.205
2024-10-22 | 18:34 | 119.85 | 120.01 |  | 241.93 | 1.8266 | 234.9 | 7.8131 | 0 | 59.999 | 441.9 | 0.5315 | 4.2076 | 1.4353 | 118 | 16.35 | 0 | 0 | 0 | Heating Tanks.... | 107.7667 | 74.9058 | 72.619 | 78.8167 | 66.5557 | 0 | 0 | 0.12 | 0.034 | 0.03 | 0 | 0 | 8.3337 | 64.0447 | 0 | 0 | 0 | 6.8012 | 151.8329 | 0 | 0 | 0 | 0 | 119.8 | 119.1 | 105.3 | 103.6 | 102 | 96.8 | 124 | 124 | 107.6 | 119.3 | 2 | 242 | Hybrid | 0 | 0 | 1 | 1 | 1 | 24 | 50.3 | 56.3 | 113.3 | 65.9 | 175 | 94 | 1045 | 80 | 2201 | 2200 | 218 | 32 | 26 | 34.801 | 26.199 | 34.801 | 26.248
2024-10-22 | 18:34 | 122.85 | 123.01 |  | 241.94 | 1.8214 | 234.6 | 8.0098 | 0 | 60.002 | 440.7 | 0.5324 | 4.1661 | 1.4327 | 121 | 16.35 | 0 | 0 | 0 | Heating Tanks.... | 107.7833 | 74.9089 | 72.6247 | 78.8 | 66.5549 | 0 | 0 | 0.119 | 0.035 | 0.029 | 0 | 0 | 8.3334 | 64.0759 | 0 | 0 | 0 | 6.8012 | 151.8329 | 0 | 0 | 0 | 0 | 119.8 | 119.1 | 105.3 | 103.6 | 102.1 | 96.8 | 124 | 124 | 107.6 | 119.3 | 2 | 242 | Hybrid | 0 | 0 | 1 | 1 | 1 | 24 | 50.2 | 56.4 | 113.3 | 65.9 | 175 | 94 | 1045 | 80 | 2200 | 2200 | 214 | 32 | 26 | 34.856 | 26.242 | 34.856 | 26.291
2024-10-22 | 18:34 | 125.85 | 126.01 |  | 241.94 | 1.8205 | 234.6 | 8.2062 | 0 | 60.003 | 440.5 | 0.5326 | 4.1898 | 1.4317 | 124 | 16.35 | 0 | 0 | 0 | Heating Tanks.... | 107.7944 | 74.9133 | 72.6296 | 78.81 | 66.5545 | 0 | 0 | 0.116 | 0.036 | 0.027 | 0 | 0 | 8.3334 | 64.0696 | 0 | 0 | 0 | 6.8013 | 151.833 | 0 | 0 | 0 | 0 | 119.8 | 119.1 | 105.3 | 103.6 | 102.1 | 96.8667 | 124 | 124 | 107.6 | 119.3 | 2 | 242 | Hybrid | 0 | 0 | 1 | 1 | 1 | 24 | 50 | 56.5 | 113.3 | 65.9 | 175 | 94 | 1045 | 80 | 2204 | 2200 | 216 | 32 | 26 | 34.911 | 26.284 | 34.911 | 26.334
2024-10-22 | 18:34 | 128.85 | 129.01 |  | 241.94 | 1.8191 | 234.2 | 8.4033 | 0 | 59.999 | 440.1 | 0.5322 | 4.1876 | 1.4296 | 127 | 16.35 | 0 | 0 | 0 | Heating Tanks.... | 107.7944 | 74.9191 | 72.6357 | 78.8 | 66.5549 | 0 | 0 | 0.114 | 0.038 | 0.026 | 0 | 0 | 8.3333 | 64.081 | 0 | 0 | 0 | 6.801 | 151.833 | 0 | 0 | 0 | 0 | 119.8 | 119.1 | 105.3 | 103.6 | 102.1 | 96.8667 | 124 | 124 | 107.6 | 119.3 | 2 | 242 | Hybrid | 0 | 0 | 1 | 1 | 1 | 24 | 49.8 | 56.8 | 113.3 | 65.9 | 180 | 94 | 1044 | 80 | 2202 | 2200 | 216 | 32 | 26 | 34.966 | 26.327 | 34.966 | 26.377
2024-10-22 | 18:34 | 131.85 | 132.01 |  | 241.94 | 1.8222 | 234.5 | 8.5995 | 0 | 59.999 | 440.9 | 0.5319 | 4.1379 | 1.4242 | 130 | 16.35 | 0 | 0 | 0 | Heating Tanks.... | 107.7944 | 74.926 | 72.6422 | 78.79 | 66.5578 | 0 | 0 | 0.113 | 0.04 | 0.025 | 0 | 0 | 8.3332 | 64.0884 | 0 | 0 | 0 | 6.8012 | 151.8332 | 0 | 0 | 0 | 0 | 119.8 | 119.1 | 105.3 | 103.6 | 102.1 | 96.8667 | 124 | 124 | 107.6 | 119.3 | 2 | 242 | Hybrid | 0 | 0 | 1 | 1 | 1 | 24 | 49.6 | 57 | 113.3 | 65.9 | 180 | 94 | 1044 | 80 | 2200 | 2200 | 215 | 32 | 26 | 35.022 | 26.37 | 35.021 | 26.419
2024-10-22 | 18:34 | 134.85 | 135.01 |  | 241.94 | 1.8217 | 234.3 | 8.7958 | 0 | 60.002 | 440.7 | 0.5316 | 4.1782 | 1.4219 | 133 | 16.35 | 0 | 0 | 0 | Heating Tanks.... | 107.8111 | 74.934 | 72.6484 | 78.8 | 66.5606 | 0 | 0 | 0.119 | 0.04 | 0.024 | 0 | 0 | 8.3331 | 64.0992 | 0 | 0 | 0 | 6.8008 | 151.8332 | 0 | 0 | 0 | 0 | 119.8 | 119.1 | 105.3 | 103.6667 | 102.1 | 96.9 | 124 | 124 | 107.6 | 119.3 | 2 | 242 | Hybrid | 0 | 0 | 1 | 1 | 1 | 24 | 49.4 | 57.2 | 113.3 | 65.9 | 180 | 94 | 1044 | 80 | 2201 | 2200 | 214 | 32 | 26 | 35.077 | 26.412 | 35.077 | 26.462
2024-10-22 | 18:34 | 137.85 | 138.01 |  | 241.92 | 1.8524 | 239.4 | 8.9928 | 0 | 60.001 | 448.1 | 0.5342 | 4.121 | 1.4185 | 136 | 16.35 | 0 | 0 | 0 | Heating Tanks.... | 107.8 | 74.9425 | 72.6569 | 78.78 | 66.5643 | 0 | 0 | 0.116 | 0.04 | 0.021 | 0 | 0 | 8.3332 | 64.0721 | 0 | 0 | 0 | 6.801 | 151.8333 | 0 | 0 | 0 | 0 | 119.8 | 119.1 | 105.3 | 103.6 | 102.1 | 96.9 | 124 | 124 | 107.6 | 119.3 | 2 | 242 | Hybrid | 0 | 0 | 1 | 1 | 1 | 24 | 49.2 | 57.5 | 113.3 | 65.9 | 180 | 94 | 1044 | 80 | 2198 | 2200 | 214 | 32 | 26 | 35.132 | 26.455 | 35.132 | 26.505
2024-10-22 | 18:34 | 140.85 | 141.01 |  | 241.93 | 1.8206 | 234.9 | 9.1904 | 0 | 59.999 | 440.4 | 0.5333 | 4.1352 | 1.4153 | 139 | 16.35 | 0 | 0 | 0 | Heating Tanks.... | 107.8056 | 74.9504 | 72.6655 | 78.78 | 66.5659 | 0 | 0 | 0.117 | 0.04 | 0.021 | 0 | 0 | 8.3333 | 64.0655 | 0 | 0 | 0 | 6.8009 | 151.8334 | 0 | 0 | 0 | 0 | 119.8 | 119.1 | 105.3 | 103.6333 | 102.1 | 96.9 | 124 | 124 | 107.7 | 119.3 | 2 | 242 | Hybrid | 0 | 0 | 1 | 1 | 1 | 24 | 49 | 57.7 | 113.3 | 65.9 | 191 | 94 | 1044 | 80 | 2198 | 2200 | 214 | 32 | 27 | 35.132 | 26.455 | 35.132 | 26.505
2024-10-22 | 18:34 | 143.85 | 144.01 |  | 241.93 | 1.8256 | 235.2 | 9.3871 | 0 | 60.002 | 441.7 | 0.5326 | 4.1926 | 1.4189 | 142 | 16.35 | 0 | 0 | 0 | Heating Tanks.... | 107.8056 | 74.9572 | 72.6714 | 78.7733 | 66.5663 | 0 | 0 | 0.114 | 0.04 | 0.02 | 0 | 0 | 8.3332 | 64.0656 | 0 | 0 | 0 | 6.8009 | 151.8335 | 0 | 0 | 0 | 0 | 119.8 | 119.1 | 105.3 | 103.6333 | 102.1 | 96.9 | 124 | 124 | 107.7 | 119.3 | 2 | 242 | Hybrid | 0 | 0 | 1 | 1 | 1 | 24 | 48.9 | 58 | 113.2 | 65.9 | 191 | 94 | 1044 | 80 | 2199 | 2200 | 213 | 32 | 26 | 35.188 | 26.498 | 35.187 | 26.548
2024-10-22 | 18:34 | 146.85 | 147.01 |  | 241.93 | 1.8296 | 235.4 | 9.5838 | 0 | 60 | 442.6 | 0.5319 | 4.1344 | 1.423 | 145 | 16.35 | 0 | 0 | 0 | Heating Tanks.... | 107.8 | 74.9643 | 72.678 | 78.76 | 66.5671 | 0 | 0 | 0.113 | 0.04 | 0.02 | 0 | 0 | 8.3333 | 64.0562 | 0 | 0 | 0 | 6.8007 | 151.8335 | 0 | 0 | 0 | 0 | 119.8 | 119.1 | 105.3 | 103.6 | 102.1 | 96.9 | 124 | 124 | 107.7 | 119.3 | 2 | 242 | Hybrid | 0 | 0 | 1 | 1 | 1 | 24 | 48.8 | 58.2 | 113.2 | 65.9 | 191 | 94 | 1044 | 80 | 2198 | 2200 | 214 | 32 | 26 | 35.243 | 26.54 | 35.242 | 26.591
2024-10-22 | 18:34 | 149.85 | 150.01 |  | 241.92 | 1.832 | 235.8 | 9.7815 | 0 | 60.001 | 443.2 | 0.532 | 4.1205 | 1.4254 | 148 | 16.35 | 0 | 0 | 0 | Heating Tanks.... | 107.8222 | 74.9706 | 72.6878 | 78.76 | 66.5671 | 0 | 0 | 0.118 | 0.041 | 0.02 | 0.001 | 0 | 8.3334 | 64.0402 | 0 | 0 | 0 | 6.8007 | 151.8336 | 0 | 0 | 0 | 0 | 119.8 | 119.1333 | 105.3 | 103.6333 | 102.1333 | 96.9333 | 124 | 124 | 107.7 | 119.3 | 2 | 242 | Hybrid | 0 | 0 | 1 | 1 | 1 | 24 | 48.8 | 58.5 | 113.2 | 65.9 | 194 | 94 | 1044 | 80 | 2196 | 2200 | 214 | 32 | 26 | 35.298 | 26.583 | 35.297 | 26.634
2024-10-22 | 18:34 | 152.85 | 153.01 |  | 241.93 | 1.8329 | 236.1 | 9.9784 | 0 | 60.002 | 443.4 | 0.5325 | 4.0761 | 1.4281 | 151 | 16.35 | 0 | 0 | 0 | Heating Tanks.... | 107.8333 | 74.9754 | 72.6945 | 78.76 | 66.5676 | 0 | 0 | 0.112 | 0.041 | 0.02 | 0 | 0 | 8.3332 | 64.0547 | 0 | 0 | 0 | 6.8006 | 151.8337 | 0 | 0 | 0 | 0 | 119.8 | 119.1 | 105.3 | 103.7 | 102.1 | 97 | 124 | 124 | 107.7 | 119.3 | 2 | 242 | Hybrid | 0 | 0 | 1 | 1 | 1 | 24 | 48.8 | 58.7 | 113.2 | 65.9 | 194 | 94 | 1044 | 80 | 2198 | 2200 | 215 | 32 | 26 | 35.354 | 26.625 | 35.353 | 26.677
2024-10-22 | 18:34 | 155.85 | 156.01 |  | 241.93 | 1.8321 | 236.2 | 10.176 | 0 | 60 | 443.2 | 0.5328 | 4.1364 | 1.4317 | 154 | 16.35 | 0 | 0 | 0 | Heating Tanks.... | 107.8278 | 74.979 | 72.6994 | 78.75 | 66.5688 | 0 | 0 | 0.117 | 0.041 | 0.02 | 0 | 0 | 8.3337 | 63.9982 | 0 | 0 | 0 | 6.8006 | 151.8338 | 0 | 0 | 0 | 0 | 119.8 | 119.1 | 105.3 | 103.6667 | 102.1 | 97 | 124 | 124 | 107.7 | 119.3 | 2 | 242 | Hybrid | 0 | 0 | 1 | 1 | 1 | 24 | 48.8 | 59 | 113.3 | 65.9 | 194 | 94 | 1044 | 80 | 2203 | 2200 | 215 | 32 | 26 | 35.409 | 26.668 | 35.408 | 26.72
2024-10-22 | 18:34 | 158.85 | 159.01 |  | 241.93 | 1.8355 | 236.7 | 10.373 | 0 | 60.002 | 444.1 | 0.5331 | 4.0749 | 1.4333 | 157 | 16.35 | 0 | 0 | 0 | Heating Tanks.... | 107.8389 | 74.9818 | 72.7061 | 78.74 | 66.57 | 0 | 0 | 0.116 | 0.041 | 0.02 | 0 | 0 | 8.3334 | 64.0285 | 0 | 0 | 0 | 6.8002 | 151.8338 | 0 | 0 | 0 | 0 | 119.8 | 119.1 | 105.3 | 103.7 | 102.1333 | 97 | 124 | 124 | 107.7 | 119.3 | 2 | 242 | Hybrid | 0 | 0 | 1 | 1 | 1 | 24 | 48.8 | 59.2 | 113.3 | 65.9 | 196 | 94 | 1043 | 80 | 2200 | 2200 | 216 | 32 | 26 | 35.464 | 26.711 | 35.463 | 26.763
2024-10-22 | 18:34 | 161.85 | 162.01 |  | 241.92 | 1.8424 | 237.2 | 10.571 | 0 | 60 | 445.7 | 0.5321 | 4.0984 | 1.4346 | 160 | 16.35 | 0 | 0 | 0 | Heating Tanks.... | 107.8444 | 74.9837 | 72.7139 | 78.73 | 66.5696 | 0 | 0 | 0.114 | 0.04 | 0.019 | 0 | 0 | 8.3334 | 64.0272 | 0 | 0 | 0 | 6.8004 | 151.8339 | 0 | 0 | 0 | 0 | 119.8 | 119.1 | 105.3 | 103.7 | 102.1667 | 97 | 124 | 124 | 107.8 | 119.3 | 2 | 242 | Hybrid | 0 | 0 | 1 | 1 | 1 | 24 | 48.9 | 59.5 | 113.3 | 65.9 | 196 | 94 | 1043 | 80 | 2199 | 2200 | 216 | 32 | 26 | 35.464 | 26.711 | 35.463 | 26.763
2024-10-22 | 18:34 | 164.85 | 165.01 |  | 241.93 | 1.8454 | 237.7 | 10.769 | 0 | 60.003 | 446.4 | 0.5323 | 4.1007 | 1.4353 | 163 | 16.35 | 0 | 0 | 0 | Heating Tanks.... | 107.85 | 74.9848 | 72.7188 | 78.73 | 66.5676 | 0 | 0 | 0.114 | 0.04 | 0.018 | 0 | 0 | 8.3335 | 64.0114 | 0 | 0 | 0 | 6.8001 | 151.834 | 0 | 0 | 0 | 0 | 119.8 | 119.1 | 105.3 | 103.7 | 102.2 | 97 | 124 | 124 | 107.8 | 119.3 | 2 | 242 | Hybrid | 0 | 0 | 1 | 1 | 1 | 24 | 49 | 59.7 | 113.3 | 65.9 | 196 | 94 | 1043 | 80 | 2200 | 2200 | 217 | 32 | 26 | 35.519 | 26.753 | 35.518 | 26.806
2024-10-22 | 18:34 | 167.85 | 168.01 |  | 241.94 | 1.8655 | 241.2 | 10.967 | 0 | 59.999 | 451.3 | 0.5344 | 4.0893 | 1.4327 | 166 | 16.35 | 0 | 0 | 0 | Heating Tanks.... | 107.8556 | 74.9858 | 72.72 | 78.73 | 66.5651 | 0 | 0 | 0.112 | 0.041 | 0.021 | 0 | 0 | 8.3336 | 63.9918 | 0 | 0 | 0 | 6.8002 | 151.834 | 0 | 0 | 0 | 0 | 119.7667 | 119.1 | 105.3 | 103.7 | 102.2 | 97.0667 | 124 | 124 | 107.8 | 119.3 | 2 | 242 | Hybrid | 0 | 0 | 1 | 1 | 1 | 24 | 49.1 | 59.9 | 113.3 | 65.9 | 196 | 94 | 1043 | 80 | 2201 | 2200 | 218 | 32 | 27 | 35.575 | 26.796 | 35.574 | 26.849
2024-10-22 | 18:35 | 170.85 | 171.01 |  | 241.94 | 1.8485 | 238.5 | 11.166 | 0 | 60.002 | 447.2 | 0.5334 | 4.1143 | 1.4317 | 169 | 16.35 | 0 | 0 | 0 | Heating Tanks.... | 107.8667 | 74.9879 | 72.7208 | 78.7167 | 66.5659 | 0 | 0 | 0.117 | 0.04 | 0.02 | 0 | 0 | 8.3336 | 63.9924 | 0 | 0 | 0 | 6.8003 | 151.8341 | 0 | 0 | 0 | 0 | 119.8 | 119.1 | 105.3 | 103.7 | 102.2 | 97.1 | 124 | 124 | 107.8 | 119.3 | 2 | 242 | Hybrid | 0 | 0 | 1 | 1 | 1 | 24 | 49.3 | 60.1 | 113.3 | 65.9 | 198 | 94 | 1043 | 80 | 2199 | 2200 | 219 | 32 | 26 | 35.63 | 26.839 | 35.629 | 26.892
2024-10-22 | 18:35 | 173.85 | 174.01 |  | 241.94 | 1.854 | 239.2 | 11.365 | 0 | 60 | 448.6 | 0.5333 | 4.13 | 1.4291 | 172 | 16.35 | 0 | 0 | 0 | Heating Tanks.... | 107.8778 | 74.9892 | 72.7233 | 78.71 | 66.5671 | 0 | 0 | 0.117 | 0.04 | 0.021 | 0 | 0 | 8.3334 | 64.0044 | 0 | 0 | 0 | 6.8001 | 151.8342 | 0 | 0 | 0 | 0 | 119.8 | 119.1 | 105.3 | 103.7667 | 102.2 | 97.1 | 124 | 124 | 107.8 | 119.3 | 2 | 242 | Hybrid | 0 | 0 | 1 | 1 | 1 | 24 | 49.4 | 60.3 | 113.3 | 65.9 | 198 | 94 | 1042 | 80 | 2201 | 2200 | 221 | 32 | 26 | 35.685 | 26.882 | 35.684 | 26.935
2024-10-22 | 18:35 | 176.85 | 177.01 |  | 241.93 | 1.8557 | 239.4 | 11.565 | 0 | 60 | 448.9 | 0.5332 | 4.057 | 1.424 | 175 | 16.35 | 0 | 0 | 0 | Heating Tanks.... | 107.8833 | 74.991 | 72.7286 | 78.71 | 66.5676 | 0 | 0 | 0.116 | 0.04 | 0.022 | 0 | 0 | 8.3334 | 64.0077 | 0 | 0 | 0 | 6.8001 | 151.8342 | 0 | 0 | 0 | 0 | 119.8 | 119.1 | 105.3 | 103.7667 | 102.2333 | 97.1 | 124 | 124 | 107.8 | 119.3 | 2 | 242 | Hybrid | 0 | 0 | 1 | 1 | 1 | 24 | 49.6 | 60.4 | 113.3 | 65.9 | 198 | 94 | 1042 | 80 | 2199 | 2200 | 222 | 32 | 26 | 35.741 | 26.924 | 35.739 | 26.978
2024-10-22 | 18:35 | 179.85 | 180.01 |  | 241.93 | 1.8544 | 239.2 | 11.766 | 0 | 60 | 448.6 | 0.5331 | 4.1211 | 1.4212 | 178 | 16.35 | 0 | 0 | 0 | Heating Tanks.... | 107.8889 | 74.9928 | 72.7351 | 78.7033 | 66.568 | 0 | 0 | 0.115 | 0.04 | 0.021 | 0 | 0 | 8.3335 | 63.9909 | 0 | 0 | 0 | 6.8002 | 151.8343 | 0 | 0 | 0 | 0 | 119.8 | 119.1 | 105.3333 | 103.7667 | 102.2 | 97.1333 | 124 | 124 | 107.8 | 119.3 | 2 | 242 | Hybrid | 0 | 0 | 1 | 1 | 1 | 24 | 49.8 | 60.5 | 113.3 | 65.9 | 197 | 94 | 1042 | 80 | 2199 | 2200 | 221 | 32 | 26 | 35.796 | 26.967 | 35.794 | 27.021
2024-10-22 | 18:35 | 182.85 | 183.01 |  | 241.92 | 1.8716 | 242.1 | 11.967 | 0 | 59.998 | 452.8 | 0.5348 | 4.0613 | 1.4162 | 181 | 16.35 | 0 | 0 | 0 | Heating Tanks.... | 107.8944 | 74.9945 | 72.7388 | 78.69 | 66.5692 | 0 | 0 | 0.114 | 0.039 | 0.024 | 0 | 0 | 8.3334 | 63.9974 | 0 | 0 | 0 | 6.7994 | 151.8344 | 0 | 0 | 0 | 0 | 119.8 | 119.1 | 105.3333 | 103.7667 | 102.2333 | 97.1333 | 124 | 124 | 107.8 | 119.3 | 2.1 | 242 | Hybrid | 0 | 0 | 1 | 1 | 1 | 24 | 49.9 | 60.5 | 113.3 | 65.9 | 197 | 94 | 1042 | 80 | 2200 | 2200 | 222 | 32 | 26 | 35.851 | 27.01 | 35.85 | 27.064
2024-10-22 | 18:35 | 185.85 | 186.01 |  | 241.92 | 1.8683 | 241.6 | 12.169 | 0 | 60 | 452 | 0.5346 | 4.0527 | 1.4167 | 184 | 16.35 | 0 | 0 | 0 | Heating Tanks.... | 107.9111 | 74.9959 | 72.74 | 78.69 | 66.57 | 0 | 0 | 0.115 | 0.039 | 0.025 | 0.001 | 0 | 8.3333 | 64.0099 | 0 | 0 | 0 | 6.7996 | 151.8345 | 0 | 0 | 0 | 0 | 119.8 | 119.1 | 105.3333 | 103.8 | 102.2667 | 97.1667 | 124 | 124 | 107.8 | 119.3 | 2.1 | 242 | Hybrid | 0 | 0 | 1 | 1 | 1 | 24 | 50 | 60.5 | 113.4 | 65.9 | 197 | 94 | 1042 | 80 | 2194 | 2200 | 223 | 32 | 26 | 35.851 | 27.01 | 35.85 | 27.064
2024-10-22 | 18:35 | 188.85 | 189.01 |  | 241.92 | 1.8653 | 240.7 | 12.371 | 0 | 60.001 | 451.3 | 0.5334 | 4.1139 | 1.422 | 187 | 16.35 | 0 | 0 | 0 | Heating Tanks.... | 107.9222 | 74.9972 | 72.7408 | 78.69 | 66.57 | 0 | 0 | 0.12 | 0.038 | 0.025 | 0 | 0 | 8.3335 | 63.9807 | 0 | 0 | 0 | 6.7998 | 151.8345 | 0 | 0 | 0 | 0 | 119.8 | 119.1 | 105.3667 | 103.8 | 102.3 | 97.1667 | 124 | 124 | 107.8 | 119.3 | 2.3 | 242 | Hybrid | 0 | 0 | 1 | 1 | 1 | 24 | 50.2 | 60.4 | 113.4 | 66 | 196 | 94 | 1044 | 80 | 2198 | 2200 | 223 | 32 | 26 | 35.907 | 27.053 | 35.905 | 27.107
2024-10-22 | 18:35 | 191.85 | 192.01 |  | 241.92 | 1.8601 | 239.8 | 12.572 | 0 | 60.002 | 450 | 0.5329 | 4.0995 | 1.4236 | 190 | 16.35 | 0 | 0 | 0 | Heating Tanks.... | 107.9056 | 74.9985 | 72.7433 | 78.69 | 66.57 | 0 | 0 | 0.12 | 0.038 | 0.027 | 0 | 0 | 8.3332 | 64.0168 | 0 | 0 | 0 | 6.7996 | 151.8346 | 0 | 0 | 0 | 0 | 119.7667 | 119.0667 | 105.3333 | 103.8 | 102.2667 | 97.2 | 124 | 124 | 107.8 | 119.3 | 2 | 242 | Hybrid | 0 | 0 | 1 | 1 | 1 | 24 | 50.2 | 60.2 | 113.4 | 66 | 196 | 94 | 1044 | 80 | 2197 | 2200 | 219 | 32 | 27 | 35.962 | 27.095 | 35.96 | 27.15
2024-10-22 | 18:35 | 194.85 | 195.02 |  | 241.92 | 1.8592 | 239.9 | 12.773 | 0 | 60.003 | 449.8 | 0.5334 | 4.1773 | 1.4282 | 193 | 16.35 | 0 | 0 | 0 | Heating Tanks.... | 107.9167 | 74.9996 | 72.7486 | 78.69 | 66.5708 | 0 | 0 | 0.119 | 0.035 | 0.029 | 0 | 0 | 8.3334 | 63.9888 | 0 | 0 | 0 | 6.7997 | 151.8346 | 0 | 0 | 0 | 0 | 119.7667 | 119.0667 | 105.3667 | 103.8 | 102.3 | 97.2 | 124 | 124 | 107.8 | 119.3 | 2 | 242 | Hybrid | 0 | 0 | 1 | 1 | 1 | 24 | 50.4 | 59.9 | 113.4 | 66 | 196 | 94 | 1044 | 80 | 2201 | 2200 | 220 | 32 | 26 | 36.017 | 27.138 | 36.015 | 27.193
2024-10-22 | 18:35 | 197.85 | 198.01 |  | 241.92 | 1.8864 | 244.3 | 12.974 | 0 | 60 | 456.4 | 0.5354 | 4.1231 | 1.431 | 196 | 16.35 | 0 | 0 | 0 | Heating Tanks.... | 107.9 | 75.0004 | 72.7539 | 78.68 | 66.572 | 0 | 0 | 0.119 | 0.034 | 0.029 | 0 | 0 | 8.3334 | 63.9834 | 0 | 0 | 0 | 6.8 | 151.8347 | 0 | 0 | 0 | 0 | 119.7333 | 119.0333 | 105.3333 | 103.8 | 102.3 | 97.2 | 124 | 124 | 107.8 | 119.3 | 2 | 242 | Hybrid | 0 | 0 | 1 | 1 | 1 | 24 | 50.4 | 59.7 | 113.5 | 66 | 196 | 94 | 1044 | 80 | 2200 | 2200 | 219 | 32 | 26 | 36.073 | 27.181 | 36.071 | 27.237
2024-10-22 | 18:35 | 200.85 | 201.01 |  | 241.92 | 1.8688 | 241.3 | 13.176 | 0 | 60 | 452.1 | 0.5338 | 4.0763 | 1.4336 | 199 | 16.35 | 0 | 0 | 0 | Heating Tanks.... | 107.9278 | 75.0013 | 72.7563 | 78.66 | 66.5724 | 0 | 0 | 0.119 | 0.032 | 0.032 | 0 | 0 | 8.3331 | 64.0123 | 0 | 0 | 0 | 6.7998 | 151.8347 | 0 | 0 | 0 | 0 | 119.7667 | 119.1 | 105.3667 | 103.8333 | 102.3 | 97.2 | 124 | 124 | 107.8 | 119.3 | 2 | 242 | Hybrid | 0 | 0 | 1 | 1 | 1 | 24 | 50.4 | 59.5 | 113.5 | 66 | 194 | 94 | 1044 | 80 | 2202 | 2200 | 218 | 32 | 26 | 36.128 | 27.224 | 36.126 | 27.28
2024-10-22 | 18:35 | 203.85 | 204.02 |  | 241.92 | 1.8687 | 241 | 13.376 | 0 | 60.003 | 452.1 | 0.5332 | 4.1594 | 1.4364 | 202 | 16.35 | 0 | 0 | 0 | Heating Tanks.... | 107.9333 | 75.0022 | 72.758 | 78.6467 | 66.5712 | 0 | 0 | 0.12 | 0.03 | 0.032 | 0 | 0 | 8.3331 | 64.0136 | 0 | 0 | 0 | 6.7996 | 151.8348 | 0 | 0 | 0 | 0 | 119.7333 | 119.0667 | 105.4 | 103.9 | 102.3 | 97.2 | 124 | 124 | 107.8 | 119.3 | 2 | 242 | Hybrid | 0 | 0 | 1 | 1 | 1 | 24 | 50.4 | 59.4 | 113.6 | 66 | 194 | 94 | 1043 | 80 | 2198 | 2200 | 219 | 32 | 26 | 36.183 | 27.267 | 36.181 | 27.323
2024-10-22 | 18:35 | 206.85 | 207.02 |  | 241.93 | 1.8701 | 241.1 | 13.577 | 0 | 59.999 | 452.4 | 0.533 | 4.1382 | 1.4366 | 205 | 16.35 | 0 | 0 | 0 | Heating Tanks.... | 107.95 | 75.0036 | 72.7592 | 78.6533 | 66.5704 | 0 | 0 | 0.12 | 0.03 | 0.035 | 0 | 0 | 8.3332 | 63.9927 | 0 | 0 | 0 | 6.7994 | 151.8349 | 0 | 0 | 0 | 0 | 119.7667 | 119.0667 | 105.4 | 103.9 | 102.3333 | 97.2333 | 124 | 124 | 107.9 | 119.3 | 2 | 242 | Hybrid | 0 | 0 | 1 | 1 | 1 | 24 | 50.4 | 59.2 | 113.7 | 66 | 194 | 94 | 1043 | 80 | 2200 | 2200 | 219 | 32 | 26 | 36.239 | 27.309 | 36.236 | 27.366
2024-10-22 | 18:35 | 209.85 | 210.02 |  | 241.93 | 1.8638 | 240.8 | 13.778 | 0 | 60 | 450.9 | 0.534 | 4.11 | 1.4328 | 208 | 16.35 | 0 | 0 | 0 | Heating Tanks.... | 107.9389 | 75.0053 | 72.76 | 78.64 | 66.5716 | 0 | 0 | 0.126 | 0.028 | 0.035 | 0 | 0 | 8.3332 | 63.9995 | 0 | 0 | 0 | 6.7995 | 151.8349 | 0 | 0 | 0 | 0 | 119.7333 | 119.0333 | 105.4 | 103.9 | 102.3333 | 97.2333 | 124 | 124 | 107.9 | 119.3 | 2 | 242 | Hybrid | 0 | 0 | 1 | 1 | 1 | 24 | 50.4 | 59.2 | 113.7 | 66 | 193 | 94 | 1043 | 80 | 2199 | 2200 | 218 | 32 | 26 | 36.239 | 27.309 | 36.236 | 27.366
2024-10-22 | 18:35 | 212.85 | 213.02 |  | 241.94 | 1.8574 | 239.9 | 13.978 | 0 | 60.002 | 449.4 | 0.5339 | 4.159 | 1.4319 | 211 | 16.35 | 0 | 0 | 0 | Heating Tanks.... | 107.9611 | 75.0075 | 72.7637 | 78.64 | 66.5733 | 0 | 0 | 0.128 | 0.026 | 0.034 | 0 | 0 | 8.3333 | 63.9758 | 0 | 0 | 0 | 6.7994 | 151.8349 | 0 | 0 | 0 | 0 | 119.7667 | 119.1 | 105.4 | 103.9 | 102.3667 | 97.2333 | 124 | 124 | 107.9 | 119.3 | 2 | 242 | Hybrid | 0 | 0 | 1 | 1 | 1 | 24 | 50.3 | 59.2 | 113.8 | 66 | 193 | 94 | 1043 | 80 | 2197 | 2200 | 218 | 32 | 26 | 36.294 | 27.352 | 36.292 | 27.409
2024-10-22 | 18:35 | 215.85 | 216.02 |  | 241.93 | 1.8604 | 240 | 14.177 | 0 | 60 | 450.1 | 0.5333 | 4.1401 | 1.4274 | 214 | 16.35 | 0 | 0 | 0 | Heating Tanks.... | 107.9556 | 75.0101 | 72.7716 | 78.6333 | 66.5737 | 0 | 0 | 0.128 | 0.024 | 0.039 | 0 | 0 | 8.3331 | 63.9998 | 0 | 0 | 0 | 6.7989 | 151.8351 | 0 | 0 | 0 | 0 | 119.7333 | 119.0667 | 105.4 | 103.9 | 102.3667 | 97.2667 | 124 | 124 | 107.9 | 119.3 | 2 | 242 | Hybrid | 0 | 0 | 1 | 1 | 1 | 24 | 50.2 | 59.2 | 113.8 | 66 | 193 | 94 | 1043 | 80 | 2201 | 2200 | 220 | 32 | 26 | 36.349 | 27.395 | 36.347 | 27.452
2024-10-22 | 18:35 | 218.85 | 219.02 |  | 241.94 | 1.8605 | 240 | 14.376 | 0 | 60.001 | 450.1 | 0.5331 | 4.0852 | 1.4242 | 217 | 16.35 | 0 | 0 | 0 | Heating Tanks.... | 107.9722 | 75.0132 | 72.7808 | 78.6333 | 66.5753 | 0 | 0 | 0.128 | 0.021 | 0.042 | 0 | 0 | 8.333 | 64.0121 | 0 | 0 | 0 | 6.7994 | 151.8351 | 0 | 0 | 0 | 0 | 119.8 | 119.0333 | 105.4 | 103.9 | 102.4 | 97.3 | 124 | 124 | 107.9 | 119.3 | 2 | 242 | Hybrid | 0 | 0 | 1 | 1 | 1 | 24 | 50.1 | 59.2 | 113.8 | 66 | 193 | 94 | 1042 | 80 | 2199 | 2200 | 219 | 32 | 26 | 36.405 | 27.438 | 36.402 | 27.496
2024-10-22 | 18:35 | 221.85 | 222.02 |  | 241.92 | 1.8588 | 239.9 | 14.575 | 0 | 60.001 | 449.7 | 0.5334 | 4.1277 | 1.4205 | 220 | 16.35 | 0 | 0 | 0 | Heating Tanks.... | 107.9611 | 75.0164 | 72.7869 | 78.6333 | 66.5782 | 0 | 0 | 0.13 | 0.02 | 0.044 | 0 | 0 | 8.3328 | 64.0295 | 0 | 0 | 0 | 6.7993 | 151.8352 | 0 | 0 | 0 | 0 | 119.7333 | 119.0333 | 105.4 | 103.9 | 102.4 | 97.3 | 124 | 124 | 107.9 | 119.3 | 2 | 242 | Hybrid | 0 | 0 | 1 | 1 | 1 | 24 | 50 | 59.2 | 113.9 | 66 | 193 | 94 | 1042 | 80 | 2200 | 2200 | 219 | 32 | 26 | 36.46 | 27.481 | 36.457 | 27.539
2024-10-22 | 18:35 | 224.85 | 225.02 |  | 241.93 | 1.8504 | 239.1 | 14.773 | 0 | 60.002 | 447.6 | 0.5341 | 4.0804 | 1.4159 | 223 | 16.35 | 0 | 0 | 0 | Heating Tanks.... | 107.9556 | 75.02 | 72.7931 | 78.62 | 66.5798 | 0 | 0 | 0.132 | 0.017 | 0.041 | 0 | 0 | 8.3331 | 63.9869 | 0 | 0 | 0 | 6.7993 | 151.8353 | 0 | 0 | 0 | 0 | 119.7333 | 119 | 105.4 | 103.9 | 102.4 | 97.3 | 124 | 124 | 108 | 119.3 | 2 | 242 | Hybrid | 0 | 0 | 1 | 1 | 1 | 24 | 49.9 | 59.3 | 113.9 | 66 | 193 | 94 | 1042 | 80 | 2200 | 2200 | 218 | 32 | 27 | 36.515 | 27.524 | 36.513 | 27.582
2024-10-22 | 18:35 | 227.85 | 228.02 |  | 241.91 | 1.8933 | 245.4 | 14.973 | 0 | 60.001 | 458 | 0.5357 | 4.1592 | 1.4175 | 226 | 16.35 | 0 | 0 | 0 | Heating Tanks.... | 107.9778 | 75.0231 | 72.801 | 78.62 | 66.5794 | 0 | 0 | 0.134 | 0.018 | 0.04 | 0 | 0 | 8.3331 | 63.9858 | 0 | 0 | 0 | 6.7991 | 151.8353 | 0 | 0 | 0 | 0 | 119.7667 | 119.0667 | 105.4 | 103.9333 | 102.4 | 97.3 | 124 | 124 | 108 | 119.3 | 2 | 242 | Hybrid | 0 | 0 | 1 | 1 | 1 | 24 | 49.8 | 59.4 | 113.9 | 66 | 193 | 94 | 1042 | 80 | 2202 | 2200 | 219 | 32 | 27 | 36.571 | 27.567 | 36.568 | 27.625
2024-10-22 | 18:36 | 230.85 | 231.02 |  | 241.92 | 1.8534 | 239 | 15.172 | 0 | 60.001 | 448.4 | 0.533 | 4.1534 | 1.4223 | 229 | 16.35 | 0 | 0 | 0 | Heating Tanks.... | 108.0111 | 75.0268 | 72.8071 | 78.62 | 66.5814 | 0 | 0 | 0.137 | 0.018 | 0.039 | 0 | 0 | 8.3333 | 63.9589 | 0 | 0 | 0 | 6.799 | 151.8354 | 0 | 0 | 0 | 0 | 119.7667 | 119.1 | 105.4 | 104 | 102.4 | 97.4 | 124 | 124 | 108 | 119.3 | 2 | 242 | Hybrid | 0 | 0 | 1 | 1 | 1 | 24 | 49.7 | 59.5 | 113.9 | 66 | 195 | 94 | 1042 | 80 | 2199 | 2200 | 220 | 32 | 26 | 36.626 | 27.61 | 36.623 | 27.668
2024-10-22 | 18:36 | 233.85 | 234.02 |  | 241.92 | 1.8515 | 238.6 | 15.37 | 0 | 60.002 | 447.9 | 0.5327 | 4.1577 | 1.4254 | 232 | 16.35 | 0 | 0 | 0 | Heating Tanks.... | 108 | 75.0309 | 72.8114 | 78.62 | 66.5855 | 0 | 0 | 0.134 | 0.021 | 0.035 | 0 | 0 | 8.3331 | 63.9776 | 0 | 0 | 0 | 6.7991 | 151.8354 | 0 | 0 | 0 | 0 | 119.7667 | 119.0667 | 105.4 | 103.9667 | 102.4 | 97.4 | 124 | 124 | 108 | 119.3 | 2 | 242 | Hybrid | 0 | 0 | 1 | 1 | 1 | 24 | 49.5 | 59.6 | 114 | 66 | 195 | 94 | 1041 | 80 | 2201 | 2200 | 219 | 32 | 26 | 36.626 | 27.61 | 36.623 | 27.668
2024-10-22 | 18:36 | 236.85 | 237.02 |  | 241.93 | 1.8481 | 238.2 | 15.568 | 0 | 60.002 | 447.1 | 0.5329 | 4.1693 | 1.4284 | 235 | 16.35 | 0 | 0 | 0 | Heating Tanks.... | 108.0167 | 75.0355 | 72.8157 | 78.6133 | 66.5892 | 0 | 0 | 0.131 | 0.026 | 0.029 | 0 | 0 | 8.3334 | 63.9408 | 0 | 0 | 0 | 6.7991 | 151.8355 | 0 | 0 | 0 | 0 | 119.7667 | 119.0667 | 105.4333 | 104 | 102.4333 | 97.4 | 124 | 124 | 108 | 119.3 | 2 | 242 | Hybrid | 0 | 0 | 1 | 1 | 1 | 24 | 49.5 | 59.8 | 114 | 66 | 195 | 94 | 1041 | 80 | 2202 | 2200 | 219 | 32 | 26 | 36.681 | 27.653 | 36.678 | 27.712
2024-10-22 | 18:36 | 239.85 | 240.02 |  | 241.93 | 1.8448 | 238 | 15.767 | 0 | 60.003 | 446.3 | 0.5332 | 4.1576 | 1.4322 | 238 | 16.35 | 0 | 0 | 0 | Heating Tanks.... | 108.0167 | 75.0405 | 72.8192 | 78.6 | 66.59 | 0 | 0 | 0.125 | 0.03 | 0.025 | 0 | 0 | 8.3333 | 63.9523 | 0 | 0 | 0 | 6.799 | 151.8355 | 0 | 0 | 0 | 0 | 119.7667 | 119.0667 | 105.4667 | 103.9667 | 102.4333 | 97.4 | 124 | 124 | 108 | 119.3 | 2 | 242 | Hybrid | 0 | 0 | 1 | 1 | 1 | 24 | 49.5 | 59.9 | 114 | 66 | 196 | 94 | 1041 | 80 | 2202 | 2200 | 218 | 32 | 27 | 36.737 | 27.696 | 36.734 | 27.755
2024-10-22 | 18:36 | 242.85 | 243.02 |  | 241.92 | 1.8465 | 238.4 | 15.965 | 0 | 60 | 446.7 | 0.5336 | 4.1378 | 1.4344 | 241 | 16.35 | 0 | 0 | 0 | Heating Tanks.... | 108.0111 | 75.0457 | 72.8237 | 78.6067 | 66.59 | 0 | 0 | 0.12 | 0.035 | 0.022 | 0 | 0 | 8.3333 | 63.9495 | 0 | 0 | 0 | 6.7985 | 151.8356 | 0 | 0 | 0 | 0 | 119.7333 | 119.0333 | 105.4333 | 104 | 102.4667 | 97.4 | 124 | 124 | 108.1 | 119.3 | 2 | 242 | Hybrid | 0 | 0 | 1 | 1 | 1 | 24 | 49.5 | 60 | 114 | 66 | 196 | 94 | 1041 | 80 | 2201 | 2200 | 218 | 32 | 26 | 36.792 | 27.738 | 36.789 | 27.798
2024-10-22 | 18:36 | 245.85 | 246.02 |  | 241.92 | 1.8518 | 238.6 | 16.163 | 0 | 60.004 | 448 | 0.5326 | 4.1774 | 1.4351 | 244 | 16.35 | 0 | 0 | 0 | Heating Tanks.... | 108.0111 | 75.0501 | 72.829 | 78.6 | 66.59 | 0 | 0 | 0.122 | 0.038 | 0.02 | 0 | 0 | 8.3332 | 63.9561 | 0 | 0 | 0 | 6.7989 | 151.8357 | 0 | 0 | 0 | 0 | 119.7 | 119.0667 | 105.4 | 103.9667 | 102.4667 | 97.4667 | 124 | 124 | 108.1 | 119.3 | 2 | 242 | Hybrid | 0 | 0 | 1 | 1 | 1 | 24 | 49.5 | 60.2 | 114 | 66 | 196 | 94 | 1041 | 80 | 2199 | 2200 | 216 | 32 | 26 | 36.847 | 27.781 | 36.844 | 27.841
2024-10-22 | 18:36 | 248.85 | 249.02 |  | 241.92 | 1.8551 | 238.9 | 16.362 | 0 | 60.003 | 448.8 | 0.5323 | 4.136 | 1.4364 | 247 | 16.35 | 0 | 0 | 0 | Heating Tanks.... | 108.0389 | 75.0544 | 72.8327 | 78.5933 | 66.59 | 0 | 0 | 0.119 | 0.04 | 0.02 | 0 | 0 | 8.3328 | 64.0048 | 0 | 0 | 0 | 6.7995 | 151.8357 | 0 | 0 | 0 | 0 | 119.7333 | 119.1 | 105.4333 | 104 | 102.5 | 97.4667 | 124 | 124 | 108.1 | 119.3 | 2 | 242 | Hybrid | 0 | 0 | 1 | 1 | 1 | 24 | 49.5 | 60.3 | 114 | 66 | 198 | 94 | 1043 | 80 | 2201 | 2200 | 217 | 32 | 26 | 36.903 | 27.824 | 36.899 | 27.885
2024-10-22 | 18:36 | 251.85 | 252.02 |  | 241.92 | 1.8555 | 239.5 | 16.561 | 0 | 60.001 | 448.9 | 0.5335 | 4.1887 | 1.4338 | 250 | 16.35 | 0 | 0 | 0 | Heating Tanks.... | 108.05 | 75.0592 | 72.8359 | 78.5867 | 66.59 | 0 | 0 | 0.115 | 0.04 | 0.02 | 0 | 0 | 8.333 | 63.9737 | 0 | 0 | 0 | 6.7986 | 151.8358 | 0 | 0 | 0 | 0 | 119.7667 | 119.1 | 105.4333 | 104 | 102.5 | 97.5 | 124 | 124 | 108.1 | 119.3 | 2 | 242 | Hybrid | 0 | 0 | 1 | 1 | 1 | 24 | 49.5 | 60.5 | 114 | 66 | 198 | 94 | 1043 | 80 | 2199 | 2200 | 217 | 32 | 26 | 36.903 | 27.824 | 36.899 | 27.885
2024-10-22 | 18:36 | 254.85 | 255.02 |  | 241.93 | 1.8542 | 239.4 | 16.76 | 0 | 60 | 448.6 | 0.5337 | 4.1734 | 1.433 | 253 | 16.35 | 0 | 0 | 0 | Heating Tanks.... | 108.0444 | 75.0645 | 72.8404 | 78.58 | 66.59 | 0 | 0 | 0.115 | 0.04 | 0.02 | 0 | 0 | 8.3328 | 63.9943 | 0 | 0 | 0 | 6.798 | 151.8358 | 0 | 0 | 0 | 0 | 119.7667 | 119.0667 | 105.4333 | 104 | 102.5 | 97.5 | 124 | 124 | 108.1 | 119.3 | 2 | 242 | Hybrid | 0 | 0 | 1 | 1 | 1 | 24 | 49.5 | 60.6 | 114 | 66 | 198 | 94 | 1043 | 80 | 2201 | 2200 | 216 | 32 | 27 | 36.958 | 27.867 | 36.955 | 27.928
2024-10-22 | 18:36 | 257.85 | 258.02 |  | 241.93 | 1.9044 | 246.9 | 16.961 | 0 | 59.999 | 460.7 | 0.5358 | 4.1399 | 1.4281 | 256 | 16.35 | 0 | 0 | 0 | Heating Tanks.... | 108.0667 | 75.0688 | 72.8469 | 78.58 | 66.59 | 0 | 0 | 0.116 | 0.04 | 0.021 | 0.001 | 0 | 8.3329 | 63.9843 | 0 | 0 | 0 | 6.7981 | 151.8359 | 0 | 0 | 0 | 0 | 119.8 | 119.1 | 105.5 | 104 | 102.5 | 97.5 | 124 | 124 | 108.1 | 119.3 | 2 | 242 | Hybrid | 0 | 0 | 1 | 1 | 1 | 24 | 49.5 | 60.7 | 114 | 66 | 199 | 94 | 1043 | 80 | 2199 | 2200 | 217 | 32 | 26 | 37.013 | 27.91 | 37.01 | 27.971
2024-10-22 | 18:36 | 260.85 | 261.02 |  | 241.93 | 1.8615 | 240 | 17.16 | 0 | 60.002 | 450.3 | 0.5329 | 4.1398 | 1.4248 | 259 | 16.35 | 0 | 0 | 0 | Heating Tanks.... | 108.0611 | 75.0722 | 72.8531 | 78.57 | 66.59 | 0 | 0 | 0.114 | 0.039 | 0.025 | 0 | 0 | 8.3331 | 63.9535 | 0 | 0 | 0 | 6.7986 | 151.836 | 0 | 0 | 0 | 0 | 119.7667 | 119.0667 | 105.4667 | 104 | 102.5667 | 97.5 | 124 | 124 | 108.2 | 119.3 | 2 | 242 | Hybrid | 0 | 0 | 1 | 1 | 1 | 24 | 49.5 | 60.8 | 114 | 66 | 199 | 94 | 1043 | 80 | 2199 | 2200 | 218 | 32 | 26 | 37.069 | 27.953 | 37.065 | 28.014
2024-10-22 | 18:36 | 263.85 | 264.02 |  | 241.92 | 1.8612 | 239.9 | 17.36 | 0 | 60.002 | 450.3 | 0.5328 | 4.1419 | 1.4244 | 262 | 16.35 | 0 | 0 | 0 | Heating Tanks.... | 108.0167 | 75.0744 | 72.858 | 78.55 | 66.59 | 0 | 0 | 0.119 | 0.038 | 0.024 | 0 | 0 | 8.3331 | 63.9491 | 0 | 0 | 0 | 6.7983 | 151.836 | 0 | 0 | 0 | 0 | 119.7 | 119 | 105.4 | 104 | 102.5 | 97.5 | 124 | 124 | 108.2 | 119.3 | 2 | 242 | Hybrid | 0 | 0 | 1 | 1 | 1 | 24 | 49.6 | 60.9 | 114 | 66 | 199 | 94 | 1041 | 80 | 2198 | 2200 | 218 | 32 | 27 | 37.124 | 27.996 | 37.12 | 28.058
2024-10-22 | 18:36 | 266.85 | 267.02 |  | 241.92 | 1.8586 | 239.9 | 17.56 | 0 | 60.002 | 449.6 | 0.5335 | 4.1508 | 1.4198 | 265 | 16.35 | 0 | 0 | 0 | Heating Tanks.... | 108.0278 | 75.0763 | 72.8596 | 78.55 | 66.59 | 0 | 0 | 0.12 | 0.036 | 0.027 | 0 | 0 | 8.333 | 63.953 | 0 | 0 | 0 | 6.7985 | 151.836 | 0 | 0 | 0 | 0 | 119.7 | 119 | 105.4667 | 104 | 102.5 | 97.5 | 124 | 124 | 108.2 | 119.3 | 2.1 | 242 | Hybrid | 0 | 0 | 1 | 1 | 1 | 24 | 49.7 | 60.9 | 114 | 66 | 199 | 94 | 1041 | 80 | 2199 | 2200 | 218 | 32 | 26 | 37.179 | 28.039 | 37.176 | 28.101
2024-10-22 | 18:36 | 269.85 | 270.02 |  | 241.92 | 1.8532 | 239.4 | 17.759 | 0 | 60.001 | 448.3 | 0.5339 | 4.1282 | 1.4159 | 268 | 16.35 | 0 | 0 | 0 | Heating Tanks.... | 108.1 | 75.078 | 72.86 | 78.55 | 66.59 | 0 | 0 | 0.119 | 0.034 | 0.029 | 0 | 0 | 8.3333 | 63.9184 | 0 | 0 | 0 | 6.7982 | 151.8361 | 0 | 0 | 0 | 0 | 119.7333 | 119.1 | 105.5 | 104.0667 | 102.6 | 97.6 | 124 | 124 | 108.2 | 119.3 | 2 | 242 | Hybrid | 0 | 0 | 1 | 1 | 1 | 24 | 49.8 | 60.9 | 114 | 66 | 199 | 94 | 1041 | 80 | 2199 | 2200 | 221 | 32 | 26 | 37.235 | 28.082 | 37.231 | 28.144
2024-10-22 | 18:36 | 272.85 | 273.02 |  | 241.91 | 1.8567 | 239.4 | 17.959 | 0 | 59.999 | 449.2 | 0.5331 | 4.1137 | 1.4206 | 271 | 16.35 | 0 | 0 | 0 | Heating Tanks.... | 108.0611 | 75.0803 | 72.86 | 78.55 | 66.59 | 0 | 0 | 0.12 | 0.033 | 0.03 | 0 | 0 | 8.3333 | 63.9195 | 0 | 0 | 0 | 6.7985 | 151.8362 | 0 | 0 | 0 | 0 | 119.7 | 119 | 105.5 | 104.0333 | 102.5667 | 97.5667 | 124 | 124 | 108.2 | 119.3 | 2 | 242 | Hybrid | 0 | 0 | 1 | 1 | 1 | 24 | 49.8 | 60.9 | 114 | 66 | 199 | 94 | 1041 | 80 | 2200 | 2200 | 220 | 32 | 26 | 37.29 | 28.125 | 37.286 | 28.187
2024-10-22 | 18:36 | 275.85 | 276.02 |  | 241.92 | 1.8561 | 239.2 | 18.159 | 0 | 60.002 | 449 | 0.5328 | 4.1569 | 1.4228 | 274 | 16.35 | 0 | 0 | 0 | Heating Tanks.... | 108.0889 | 75.0828 | 72.86 | 78.54 | 66.59 | 0 | 0 | 0.119 | 0.032 | 0.034 | 0 | 0 | 8.3334 | 63.8993 | 0 | 0 | 0 | 6.7982 | 151.8362 | 0 | 0 | 0 | 0 | 119.7 | 119.0667 | 105.5 | 104.0667 | 102.6 | 97.6 | 124 | 124 | 108.2 | 119.3 | 2 | 242 | Hybrid | 0 | 0 | 1 | 1 | 1 | 24 | 49.9 | 60.9 | 114.1 | 66 | 199 | 94 | 1041 | 80 | 2198 | 2200 | 221 | 32 | 26 | 37.346 | 28.168 | 37.341 | 28.231
2024-10-22 | 18:36 | 278.85 | 279.02 |  | 241.93 | 1.855 | 239.3 | 18.36 | 0 | 59.999 | 448.8 | 0.5332 | 4.0781 | 1.4266 | 277 | 16.35 | 0 | 0 | 0 | Heating Tanks.... | 108.0889 | 75.0845 | 72.8604 | 78.53 | 66.59 | 0 | 0 | 0.118 | 0.032 | 0.033 | 0 | 0 | 8.3332 | 63.9172 | 0 | 0 | 0 | 6.7979 | 151.8363 | 0 | 0 | 0 | 0 | 119.7 | 119.0333 | 105.5 | 104.1 | 102.6 | 97.6 | 124 | 124 | 108.2 | 119.3 | 2 | 242 | Hybrid | 0 | 0 | 1 | 1 | 1 | 24 | 50 | 60.9 | 114.2 | 66 | 199 | 94 | 1041 | 80 | 2199 | 2200 | 221 | 32 | 26 | 37.346 | 28.168 | 37.341 | 28.231
2024-10-22 | 18:36 | 281.85 | 282.02 |  | 241.92 | 1.8503 | 238.8 | 18.56 | 0 | 60 | 447.6 | 0.5336 | 4.1285 | 1.4315 | 280 | 16.35 | 0 | 0 | 0 | Heating Tanks.... | 108.0833 | 75.0859 | 72.8641 | 78.53 | 66.59 | 0 | 0 | 0.125 | 0.032 | 0.034 | 0.001 | 0 | 8.333 | 63.9465 | 0 | 0 | 0 | 6.798 | 151.8364 | 0 | 0 | 0 | 0 | 119.7 | 119 | 105.5 | 104.1 | 102.6 | 97.6 | 124 | 124 | 108.2 | 119.3 | 2 | 242 | Hybrid | 0 | 0 | 1 | 1 | 1 | 24 | 50 | 60.8 | 114.2 | 66 | 198 | 94 | 1041 | 80 | 2199 | 2200 | 220 | 32 | 26 | 37.401 | 28.21 | 37.397 | 28.274
2024-10-22 | 18:36 | 284.85 | 285.02 |  | 241.92 | 1.8526 | 239.2 | 18.76 | 0 | 59.999 | 448.2 | 0.5337 | 4.1446 | 1.4338 | 283 | 16.35 | 0 | 0 | 0 | Heating Tanks.... | 108.1 | 75.0877 | 72.8714 | 78.5133 | 66.59 | 0 | 0 | 0.124 | 0.031 | 0.032 | 0 | 0 | 8.3332 | 63.9151 | 0 | 0 | 0 | 6.7982 | 151.8363 | 0 | 0 | 0 | 0 | 119.7 | 119 | 105.5 | 104.2 | 102.6 | 97.6 | 124 | 124 | 108.2 | 119.3 | 2 | 242 | Hybrid | 0 | 0 | 1 | 1 | 1 | 24 | 50.1 | 60.7 | 114.3 | 66 | 198 | 94 | 1041 | 80 | 2202 | 2200 | 221 | 32 | 26 | 37.456 | 28.253 | 37.452 | 28.317
2024-10-22 | 18:36 | 287.85 | 288.02 |  | 241.92 | 1.9064 | 246.8 | 18.961 | 0 | 60 | 461.2 | 0.5352 | 4.1263 | 1.4348 | 286 | 16.35 | 0 | 0 | 0 | Heating Tanks.... | 108.1333 | 75.0898 | 72.8775 | 78.5133 | 66.59 | 0 | 0 | 0.123 | 0.031 | 0.033 | 0 | 0 | 8.3329 | 63.9464 | 0 | 0 | 0 | 6.7983 | 151.8364 | 0 | 0 | 0 | 0 | 119.7667 | 119.0667 | 105.5333 | 104.2 | 102.6333 | 97.6 | 124 | 124 | 108.2 | 119.3 | 2 | 242 | Hybrid | 0 | 0 | 1 | 1 | 1 | 24 | 50.1 | 60.6 | 114.3 | 66 | 197 | 94 | 1041 | 80 | 2199 | 2200 | 221 | 32 | 26 | 37.512 | 28.296 | 37.507 | 28.36
2024-10-22 | 18:37 | 290.85 | 291.02 |  | 241.92 | 1.8608 | 239.9 | 19.161 | 0 | 59.999 | 450.2 | 0.5329 | 4.1327 | 1.4351 | 289 | 16.35 | 0 | 0 | 0 | Heating Tanks.... | 108.1333 | 75.0927 | 72.88 | 78.5 | 66.59 | 0 | 0 | 0.122 | 0.03 | 0.032 | 0 | 0 | 8.333 | 63.939 | 0 | 0 | 0 | 6.7978 | 151.8365 | 0 | 0 | 0 | 0 | 119.7333 | 119.0667 | 105.5333 | 104.2 | 102.6667 | 97.6 | 124 | 124 | 108.3 | 119.3 | 2 | 242 | Hybrid | 0 | 0 | 1 | 1 | 1 | 24 | 50.2 | 60.4 | 114.3 | 66 | 197 | 94 | 1041 | 80 | 2200 | 2200 | 221 | 32 | 26 | 37.567 | 28.339 | 37.563 | 28.403
2024-10-22 | 18:37 | 293.85 | 294.02 |  | 241.92 | 1.8565 | 239.7 | 19.361 | 0 | 60 | 449.1 | 0.5337 | 4.0714 | 1.4323 | 292 | 16.35 | 0 | 0 | 0 | Heating Tanks.... | 108.1444 | 75.0954 | 72.88 | 78.5 | 66.5904 | 0 | 0 | 0.122 | 0.03 | 0.033 | 0 | 0 | 8.333 | 63.9381 | 0 | 0 | 0 | 6.7979 | 151.8365 | 0 | 0 | 0 | 0 | 119.7333 | 119.0333 | 105.5333 | 104.2 | 102.7 | 97.6667 | 124 | 124 | 108.3 | 119.3 | 2 | 242 | Hybrid | 0 | 0 | 1 | 1 | 1 | 24 | 50.3 | 60.3 | 114.4 | 66 | 197 | 94 | 1041 | 80 | 2199 | 2200 | 217 | 32 | 26 | 37.622 | 28.382 | 37.618 | 28.447
2024-10-22 | 18:37 | 296.85 | 297.02 |  | 241.93 | 1.8582 | 240.1 | 19.562 | 0 | 60.003 | 449.5 | 0.5341 | 4.1609 | 1.4315 | 295 | 16.35 | 0 | 0 | 0 | Heating Tanks.... | 108.1556 | 75.0975 | 72.88 | 78.5 | 66.5924 | 0 | 0 | 0.119 | 0.03 | 0.034 | 0 | 0 | 8.3332 | 63.9026 | 0 | 0 | 0 | 6.7978 | 151.8367 | 0 | 0 | 0 | 0 | 119.7 | 119.0667 | 105.6 | 104.2 | 102.7 | 97.6667 | 124 | 124 | 108.3 | 119.3 | 2 | 242 | Hybrid | 0 | 0 | 1 | 1 | 1 | 24 | 50.4 | 60 | 114.5 | 66 | 197 | 94 | 1041 | 80 | 2198 | 2200 | 221 | 32 | 26 | 37.678 | 28.425 | 37.673 | 28.49
2024-10-22 | 18:37 | 299.85 | 300.02 |  | 241.93 | 1.8599 | 240.3 | 19.763 | 0 | 60.002 | 450 | 0.5339 | 4.1337 | 1.4276 | 298 | 16.35 | 0 | 0 | 0 | Heating Tanks.... | 108.1278 | 75.0993 | 72.88 | 78.4933 | 66.5969 | 0 | 0 | 0.12 | 0.031 | 0.034 | 0.001 | 0 | 8.3329 | 63.9343 | 0 | 0 | 0 | 6.7979 | 151.8367 | 0 | 0 | 0 | 0 | 119.7333 | 119.0333 | 105.5333 | 104.2 | 102.6333 | 97.6333 | 124 | 124 | 108.3 | 119.3 | 2 | 242 | Hybrid | 0 | 0 | 1 | 1 | 1 | 24 | 50.4 | 59.6 | 114.5 | 66 | 194 | 94 | 1041 | 80 | 2198 | 2200 | 220 | 32 | 26 | 37.678 | 28.425 | 37.673 | 28.49
2024-10-22 | 18:37 | 302.85 | 303.02 |  | 241.93 | 1.8621 | 240.3 | 19.963 | 0 | 60.003 | 450.5 | 0.5334 | 4.0055 | 1.4228 | 301 | 16.35 | 0 | 0 | 0 | Heating Tanks.... | 108.1333 | 75.101 | 72.8804 | 78.48 | 66.5998 | 0 | 0 | 0.125 | 0.029 | 0.035 | 0 | 0 | 8.3332 | 63.9011 | 0 | 0 | 0 | 6.7976 | 151.8367 | 0 | 0 | 0 | 0 | 119.7 | 119.0333 | 105.5333 | 104.2 | 102.6333 | 97.7 | 124 | 124 | 108.3 | 119.3 | 2 | 242 | Hybrid | 0 | 0 | 1 | 1 | 1 | 24 | 50.4 | 59.2 | 114.6 | 66 | 194 | 94 | 1041 | 80 | 2199 | 2200 | 218 | 32 | 26 | 37.733 | 28.467 | 37.728 | 28.533
2024-10-22 | 18:37 | 305.85 | 306.02 |  | 241.93 | 1.8632 | 240.3 | 20.163 | 0 | 60.003 | 450.8 | 0.5332 | 4.0982 | 1.4217 | 304 | 16.35 | 0 | 0 | 0 | Heating Tanks.... | 108.1389 | 75.1028 | 72.8829 | 78.48 | 66.601 | 0 | 0 | 0.125 | 0.03 | 0.034 | 0 | 0 | 8.3329 | 63.9376 | 0 | 0 | 0 | 6.7978 | 151.8367 | 0 | 0 | 0 | 0 | 119.7 | 119 | 105.5333 | 104.2 | 102.7 | 97.7 | 124 | 124 | 108.3 | 119.3 | 2 | 242 | Hybrid | 0 | 0 | 1 | 1 | 1 | 24 | 50.4 | 58.9 | 114.6 | 66 | 194 | 94 | 1041 | 80 | 2201 | 2200 | 219 | 32 | 26 | 37.789 | 28.51 | 37.784 | 28.576
2024-10-22 | 18:37 | 308.85 | 309.02 |  | 241.91 | 1.8595 | 240.2 | 20.365 | 0 | 59.999 | 449.8 | 0.534 | 4.0757 | 1.417 | 307 | 16.35 | 0 | 0 | 0 | Heating Tanks.... | 108.1389 | 75.1041 | 72.889 | 78.48 | 66.6022 | 0 | 0 | 0.124 | 0.03 | 0.033 | 0 | 0 | 8.3331 | 63.9129 | 0 | 0 | 0 | 6.7975 | 151.8368 | 0 | 0 | 0 | 0 | 119.7 | 119 | 105.5333 | 104.2 | 102.7 | 97.7 | 124 | 124 | 108.4 | 119.3 | 2.3 | 242 | Hybrid | 0 | 0 | 1 | 1 | 1 | 24 | 50.5 | 58.5 | 114.7 | 66 | 191 | 94 | 1042 | 80 | 2201 | 2200 | 218 | 32 | 26 | 37.844 | 28.553 | 37.839 | 28.619
2024-10-22 | 18:37 | 311.85 | 312.03 |  | 241.91 | 1.8623 | 240.7 | 20.565 | 0 | 60.003 | 450.5 | 0.5343 | 4.0721 | 1.4165 | 310 | 16.35 | 0 | 0 | 0 | Heating Tanks.... | 108.1389 | 75.1055 | 72.8955 | 78.4733 | 66.6027 | 0 | 0 | 0.122 | 0.029 | 0.032 | 0.001 | 0 | 8.3333 | 63.8805 | 0 | 0 | 0 | 6.7975 | 151.8369 | 0 | 0 | 0 | 0 | 119.7 | 119 | 105.5333 | 104.2 | 102.7 | 97.7 | 124 | 124 | 108.4 | 119.3 | 2.1 | 242 | Hybrid | 0 | 0 | 1 | 1 | 1 | 24 | 50.5 | 58.3 | 114.7 | 66 | 191 | 94 | 1042 | 80 | 2201 | 2200 | 220 | 32 | 26 | 37.899 | 28.596 | 37.894 | 28.662
2024-10-22 | 18:37 | 314.85 | 315.03 |  | 241.91 | 1.865 | 240.7 | 20.764 | 0 | 60.004 | 451.2 | 0.5335 | 4.1054 | 1.4216 | 313 | 16.35 | 0 | 0 | 0 | Heating Tanks.... | 108.15 | 75.1058 | 72.8992 | 78.4667 | 66.5998 | 0 | 0 | 0.12 | 0.029 | 0.034 | 0 | 0 | 8.3335 | 63.8512 | 0 | 0 | 0 | 6.7974 | 151.8369 | 0 | 0 | 0 | 0 | 119.7 | 119 | 105.5333 | 104.2 | 102.7 | 97.7667 | 124 | 124 | 108.4 | 119.3 | 2 | 242 | Hybrid | 0 | 0 | 1 | 1 | 1 | 24 | 50.5 | 58 | 114.7 | 66 | 191 | 94 | 1042 | 80 | 2200 | 2200 | 218 | 32 | 26 | 37.955 | 28.639 | 37.95 | 28.705
2024-10-22 | 18:37 | 317.85 | 318.02 |  | 241.91 | 1.9101 | 247.4 | 20.965 | 0 | 60 | 462.1 | 0.5354 | 4.0603 | 1.4234 | 316 | 16.35 | 0 | 0 | 0 | Heating Tanks.... | 108.15 | 75.1058 | 72.9018 | 78.46 | 66.5978 | 0 | 0 | 0.125 | 0.031 | 0.032 | 0 | 0 | 8.3335 | 63.85 | 0 | 0 | 0 | 6.7974 | 151.837 | 0 | 0 | 0 | 0 | 119.7 | 119 | 105.5333 | 104.2 | 102.7 | 97.7667 | 124 | 124 | 108.4 | 119.3 | 2 | 242 | Hybrid | 0 | 0 | 1 | 1 | 1 | 24 | 50.5 | 57.8 | 114.8 | 66 | 190 | 94 | 1042 | 80 | 2197 | 2200 | 218 | 32 | 26 | 38.01 | 28.681 | 38.005 | 28.748
2024-10-22 | 18:37 | 320.85 | 321.02 |  | 241.92 | 1.8619 | 240.4 | 21.165 | 0 | 60 | 450.4 | 0.5337 | 4.1158 | 1.4264 | 319 | 16.35 | 0 | 0 | 0 | Heating Tanks.... | 108.1444 | 75.1058 | 72.9073 | 78.46 | 66.5978 | 0 | 0 | 0.124 | 0.032 | 0.033 | 0.001 | 0 | 8.3334 | 63.8562 | 0 | 0 | 0 | 6.7973 | 151.837 | 0 | 0 | 0 | 0 | 119.7 | 119 | 105.5333 | 104.2 | 102.7 | 97.7333 | 124 | 124 | 108.4 | 119.3 | 2 | 242 | Hybrid | 0 | 0 | 1 | 1 | 1 | 24 | 50.5 | 57.6 | 114.8 | 65.9 | 189 | 94 | 1042 | 80 | 2199 | 2200 | 219 | 32 | 26 | 38.01 | 28.681 | 38.005 | 28.748
2024-10-22 | 18:37 | 323.85 | 324.03 |  | 241.92 | 1.8587 | 240.2 | 21.365 | 0 | 60 | 449.7 | 0.5342 | 4.0705 | 1.4308 | 322 | 16.35 | 0 | 0 | 0 | Heating Tanks.... | 108.1389 | 75.1058 | 72.9171 | 78.45 | 66.6006 | 0 | 0 | 0.122 | 0.032 | 0.029 | 0.001 | 0 | 8.3334 | 63.8601 | 0 | 0 | 0 | 6.7975 | 151.8371 | 0 | 0 | 0 | 0 | 119.7 | 118.9667 | 105.5 | 104.2 | 102.7 | 97.7667 | 124 | 124 | 108.4 | 119.3 | 2 | 242 | Hybrid | 0 | 0 | 1 | 1 | 1 | 24 | 50.5 | 57.4 | 114.9 | 65.9 | 189 | 94 | 1046 | 80 | 2198 | 2200 | 218 | 32 | 27 | 38.065 | 28.724 | 38.06 | 28.791
2024-10-22 | 18:37 | 326.85 | 327.02 |  | 241.92 | 1.8602 | 240.3 | 21.565 | 0 | 60 | 450 | 0.534 | 4.0709 | 1.432 | 325 | 16.35 | 0 | 0 | 0 | Heating Tanks.... | 108.15 | 75.1052 | 72.9251 | 78.45 | 66.6051 | 0 | 0 | 0.121 | 0.031 | 0.033 | 0 | 0 | 8.3333 | 63.866 | 0 | 0 | 0 | 6.7975 | 151.8372 | 0 | 0 | 0 | 0 | 119.7 | 118.9667 | 105.5333 | 104.2 | 102.7 | 97.8 | 124 | 124 | 108.4 | 119.3 | 2 | 242 | Hybrid | 0 | 0 | 1 | 1 | 1 | 24 | 50.5 | 57.3 | 114.9 | 65.9 | 189 | 94 | 1046 | 80 | 2200 | 2200 | 219 | 32 | 26 | 38.121 | 28.767 | 38.116 | 28.835
2024-10-22 | 18:37 | 329.85 | 330.03 |  | 241.92 | 1.8591 | 239.9 | 21.766 | 0 | 60.004 | 449.8 | 0.5334 | 4.1067 | 1.4351 | 328 | 16.35 | 0 | 0 | 0 | Heating Tanks.... | 108.1667 | 75.1047 | 72.9296 | 78.44 | 66.6067 | 0 | 0 | 0.121 | 0.03 | 0.034 | 0.001 | 0 | 8.3332 | 63.8749 | 0 | 0 | 0 | 6.7974 | 151.8373 | 0 | 0 | 0 | 0 | 119.6667 | 118.9667 | 105.5667 | 104.2333 | 102.7333 | 97.8333 | 124 | 124 | 108.4 | 119.3 | 2.2 | 242 | Hybrid | 0 | 0 | 1 | 1 | 1 | 24 | 50.5 | 57.3 | 115 | 65.9 | 178 | 94 | 1046 | 80 | 2202 | 2200 | 219 | 32 | 26 | 38.176 | 28.81 | 38.171 | 28.878
2024-10-22 | 18:37 | 332.85 | 333.03 |  | 241.92 | 1.8615 | 239.8 | 21.966 | 0 | 60 | 450.3 | 0.5324 | 4.1217 | 1.4356 | 331 | 16.35 | 0 | 0 | 0 | Heating Tanks.... | 108.1722 | 75.1043 | 72.9324 | 78.43 | 66.6063 | 0 | 0 | 0.121 | 0.029 | 0.034 | 0 | 0 | 8.3333 | 63.8633 | 0 | 0 | 0 | 6.7973 | 151.8373 | 0 | 0 | 0 | 0 | 119.6667 | 119 | 105.5667 | 104.2333 | 102.7333 | 97.8333 | 124 | 124 | 108.4 | 119.3 | 2 | 242 | Hybrid | 0 | 0 | 1 | 1 | 1 | 24 | 50.5 | 57.3 | 115 | 65.9 | 178 | 94 | 1046 | 80 | 2197 | 2200 | 220 | 32 | 26 | 38.232 | 28.852 | 38.226 | 28.921
2024-10-22 | 18:37 | 335.85 | 336.03 |  | 241.92 | 1.8598 | 240 | 22.165 | 0 | 60 | 449.9 | 0.5334 | 4.1071 | 1.4338 | 334 | 16.35 | 0 | 0 | 0 | Heating Tanks.... | 108.2 | 75.1043 | 72.9357 | 78.4233 | 66.6063 | 0 | 0 | 0.128 | 0.027 | 0.037 | 0 | 0 | 8.333 | 63.8924 | 0 | 0 | 0 | 6.7972 | 151.8373 | 0 | 0 | 0 | 0 | 119.7 | 119 | 105.6 | 104.2667 | 102.7667 | 97.8667 | 124 | 124 | 108.4 | 119.3 | 2 | 242 | Hybrid | 0 | 0 | 1 | 1 | 1 | 24 | 50.5 | 57.3 | 115 | 65.9 | 178 | 94 | 1046 | 80 | 2201 | 2200 | 220 | 32 | 26 | 38.287 | 28.895 | 38.281 | 28.964
2024-10-22 | 18:37 | 338.85 | 339.03 |  | 241.93 | 1.8564 | 239.7 | 22.366 | 0 | 60 | 449.1 | 0.5337 | 4.1339 | 1.433 | 337 | 16.35 | 0 | 0 | 0 | Heating Tanks.... | 108.2 | 75.1044 | 72.9406 | 78.4233 | 66.608 | 0 | 0 | 0.129 | 0.026 | 0.038 | 0 | 0 | 8.333 | 63.8872 | 0 | 0 | 0 | 6.7969 | 151.8374 | 0 | 0 | 0 | 0 | 119.6667 | 118.9667 | 105.6 | 104.2667 | 102.8 | 97.9 | 124 | 124 | 108.4 | 119.3 | 2.2 | 242 | Hybrid | 0 | 0 | 1 | 1 | 1 | 24 | 50.5 | 57.3 | 115 | 65.9 | 177 | 94 | 1040 | 80 | 2201 | 2200 | 220 | 32 | 26 | 38.342 | 28.938 | 38.337 | 29.007
2024-10-22 | 18:37 | 341.85 | 342.03 |  | 241.93 | 1.8609 | 240.2 | 22.566 | 0 | 60.002 | 450.2 | 0.5335 | 4.1423 | 1.4299 | 340 | 16.35 | 0 | 0 | 0 | Heating Tanks.... | 108.2056 | 75.1049 | 72.9451 | 78.41 | 66.6092 | 0 | 0 | 0.13 | 0.026 | 0.037 | 0 | 0 | 8.3326 | 63.9365 | 0 | 0 | 0 | 6.7971 | 151.8375 | 0 | 0 | 0 | 0 | 119.7 | 118.9333 | 105.6 | 104.3 | 102.8 | 97.9 | 124 | 124 | 108.4 | 119.3 | 2 | 242 | Hybrid | 0 | 0 | 1 | 1 | 1 | 24 | 50.4 | 57.3 | 115.1 | 65.9 | 177 | 94 | 1040 | 80 | 2201 | 2200 | 221 | 32 | 26 | 38.398 | 28.981 | 38.392 | 29.05
2024-10-22 | 18:37 | 344.85 | 345.03 |  | 241.92 | 1.8655 | 240.7 | 22.765 | 0 | 59.997 | 451.3 | 0.5332 | 4.1829 | 1.4244 | 343 | 16.35 | 0 | 0 | 0 | Heating Tanks.... | 108.2167 | 75.1055 | 72.95 | 78.41 | 66.61 | 0 | 0 | 0.128 | 0.024 | 0.039 | 0 | 0 | 8.3327 | 63.9178 | 0 | 0 | 0 | 6.7974 | 151.8375 | 0 | 0 | 0 | 0 | 119.7 | 119 | 105.6 | 104.3 | 102.8 | 97.9 | 124 | 124 | 108.4 | 119.3 | 2 | 242 | Hybrid | 0 | 0 | 1 | 1 | 1 | 24 | 50.3 | 57.3 | 115.1 | 65.9 | 177 | 94 | 1040 | 80 | 2201 | 2200 | 220 | 32 | 26 | 38.453 | 29.023 | 38.447 | 29.093
2024-10-22 | 18:37 | 347.85 | 348.03 |  | 241.92 | 1.9038 | 246.4 | 22.965 | 0 | 60 | 460.6 | 0.5351 | 4.1246 | 1.4244 | 346 | 16.35 | 0 | 0 | 0 | Heating Tanks.... | 108.1833 | 75.1064 | 72.9561 | 78.4033 | 66.61 | 0 | 0 | 0.128 | 0.024 | 0.037 | 0 | 0 | 8.3331 | 63.8675 | 0 | 0 | 0 | 6.7971 | 151.8376 | 0 | 0 | 0 | 0 | 119.6333 | 118.9 | 105.6 | 104.2667 | 102.8 | 97.9 | 124 | 124 | 108.5 | 119.3 | 2 | 242 | Hybrid | 0 | 0 | 1 | 1 | 1 | 24 | 50.2 | 57.3 | 115.1 | 65.9 | 178 | 94 | 1040 | 80 | 2199 | 2200 | 220 | 32 | 26 | 38.453 | 29.023 | 38.447 | 29.093
2024-10-22 | 18:38 | 350.85 | 351.03 |  | 241.92 | 1.8561 | 239.7 | 23.165 | 0 | 60.002 | 449 | 0.5338 | 4.1533 | 1.4195 | 349 | 16.35 | 0 | 0 | 0 | Heating Tanks.... | 108.2222 | 75.1072 | 72.9645 | 78.4033 | 66.608 | 0 | 0 | 0.125 | 0.025 | 0.039 | 0.001 | 0 | 8.3328 | 63.8935 | 0 | 0 | 0 | 6.797 | 151.8377 | 0 | 0 | 0 | 0 | 119.7 | 118.9667 | 105.6 | 104.3 | 102.8667 | 97.9 | 124 | 124 | 108.5 | 119.3 | 2 | 242 | Hybrid | 0 | 0 | 1 | 1 | 1 | 24 | 50.2 | 57.4 | 115.1 | 65.9 | 185 | 94 | 1040 | 80 | 2202 | 2200 | 220 | 32 | 27 | 38.508 | 29.066 | 38.503 | 29.136
2024-10-22 | 18:38 | 353.85 | 354.03 |  | 241.91 | 1.8507 | 239 | 23.365 | 0 | 60.001 | 447.7 | 0.5339 | 4.082 | 1.4149 | 352 | 16.35 | 0 | 0 | 0 | Heating Tanks.... | 108.2333 | 75.1087 | 72.9731 | 78.4033 | 66.6055 | 0 | 0 | 0.124 | 0.026 | 0.036 | 0 | 0 | 8.3326 | 63.9211 | 0 | 0 | 0 | 6.7971 | 151.8377 | 0 | 0 | 0 | 0 | 119.7 | 118.9333 | 105.6 | 104.3333 | 102.9 | 97.9333 | 124 | 124 | 108.5 | 119.3 | 2.1 | 242 | Hybrid | 0 | 0 | 1 | 1 | 1 | 24 | 50.1 | 57.5 | 115.1 | 65.9 | 185 | 94 | 1045 | 80 | 2200 | 2200 | 219 | 32 | 27 | 38.564 | 29.109 | 38.558 | 29.179
2024-10-22 | 18:38 | 356.85 | 357.03 |  | 241.91 | 1.858 | 239.8 | 23.565 | 0 | 60 | 449.5 | 0.5334 | 4.1326 | 1.4206 | 355 | 16.35 | 0 | 0 | 0 | Heating Tanks.... | 108.2611 | 75.1101 | 72.9798 | 78.3967 | 66.6055 | 0 | 0 | 0.128 | 0.027 | 0.034 | 0 | 0 | 8.3326 | 63.9158 | 0 | 0 | 0 | 6.7969 | 151.8378 | 0 | 0 | 0 | 0 | 119.7 | 119 | 105.6 | 104.3667 | 102.9 | 98 | 124 | 124 | 108.5 | 119.3 | 2 | 242 | Hybrid | 0 | 0 | 1 | 1 | 1 | 24 | 50 | 57.6 | 115.1 | 65.9 | 185 | 94 | 1045 | 80 | 2201 | 2200 | 218 | 32 | 26 | 38.619 | 29.152 | 38.613 | 29.222
2024-10-22 | 18:38 | 359.85 | 360.03 |  | 241.92 | 1.8612 | 239.9 | 23.765 | 0 | 60.003 | 450.3 | 0.5328 | 4.2154 | 1.4246 | 358 | 16.35 | 0 | 0 | 0 | Heating Tanks.... | 108.2333 | 75.1115 | 72.9829 | 78.39 | 66.608 | 0 | 0 | 0.126 | 0.028 | 0.035 | 0 | 0 | 8.333 | 63.8659 | 0 | 0 | 0 | 6.7968 | 151.8378 | 0 | 0 | 0 | 0 | 119.6667 | 118.9667 | 105.6 | 104.3333 | 102.8667 | 97.9667 | 124 | 124 | 108.5 | 119.3 | 2.4 | 242 | Hybrid | 0 | 0 | 1 | 1 | 1 | 24 | 50 | 57.7 | 115.1 | 65.9 | 187 | 94 | 1045 | 80 | 2200 | 2200 | 218 | 32 | 26 | 38.675 | 29.194 | 38.669 | 29.265
2024-10-22 | 18:38 | 362.85 | 363.03 |  | 241.92 | 1.8618 | 240.1 | 23.965 | 0 | 60 | 450.4 | 0.5332 | 4.1597 | 1.4256 | 361 | 16.35 | 0 | 0 | 0 | Heating Tanks.... | 108.2222 | 75.1127 | 72.9878 | 78.39 | 66.61 | 0 | 0 | 0.122 | 0.03 | 0.034 | 0 | 0 | 8.333 | 63.8591 | 0 | 0 | 0 | 6.7971 | 151.838 | 0 | 0 | 0 | 0 | 119.6333 | 118.9333 | 105.6 | 104.3333 | 102.8667 | 97.9667 | 124 | 124 | 108.5 | 119.3 | 2 | 242 | Hybrid | 0 | 0 | 1 | 1 | 1 | 24 | 50 | 57.8 | 115.1 | 65.9 | 187 | 94 | 1045 | 80 | 2200 | 2200 | 218 | 32 | 26 | 38.73 | 29.237 | 38.724 | 29.308
2024-10-22 | 18:38 | 365.85 | 366.03 |  | 241.92 | 1.8621 | 240.3 | 24.165 | 0 | 60.002 | 450.5 | 0.5334 | 4.1889 | 1.4297 | 364 | 16.35 | 0 | 0 | 0 | Heating Tanks.... | 108.2611 | 75.1148 | 72.9951 | 78.37 | 66.61 | 0 | 0 | 0.119 | 0.031 | 0.032 | 0 | 0 | 8.3332 | 63.8256 | 0 | 0 | 0 | 6.7968 | 151.838 | 0 | 0 | 0 | 0 | 119.6667 | 118.9667 | 105.6667 | 104.3667 | 102.9 | 98 | 124 | 124 | 108.6 | 119.3 | 2 | 242 | Hybrid | 0 | 0 | 1 | 1 | 1 | 24 | 50 | 58 | 115.1 | 65.9 | 187 | 94 | 1045 | 80 | 2199 | 2200 | 217 | 32 | 27 | 38.785 | 29.28 | 38.779 | 29.351
2024-10-22 | 18:38 | 368.85 | 369.03 |  | 241.92 | 1.8606 | 240.3 | 24.365 | 0 | 60.003 | 450.1 | 0.5339 | 4.1953 | 1.4336 | 367 | 16.35 | 0 | 0 | 0 | Heating Tanks.... | 108.2333 | 75.117 | 73.001 | 78.3767 | 66.61 | 0 | 0 | 0.117 | 0.034 | 0.031 | 0 | 0 | 8.3333 | 63.812 | 0 | 0 | 0 | 6.797 | 151.838 | 0 | 0 | 0 | 0 | 119.6 | 118.9 | 105.6 | 104.4 | 102.9 | 98 | 124 | 124 | 108.6 | 119.3 | 2 | 242 | Hybrid | 0 | 0 | 1 | 1 | 1 | 24 | 50 | 58.1 | 115.1 | 65.9 | 188 | 94 | 1040 | 80 | 2200 | 2200 | 220 | 32 | 26 | 38.841 | 29.323 | 38.835 | 29.394
2024-10-22 | 18:38 | 371.85 | 372.03 |  | 241.92 | 1.8626 | 240.2 | 24.565 | 0 | 59.999 | 450.6 | 0.533 | 4.1124 | 1.4346 | 370 | 16.35 | 0 | 0 | 0 | Heating Tanks.... | 108.2722 | 75.1186 | 73.0065 | 78.37 | 66.61 | 0 | 0 | 0.123 | 0.035 | 0.029 | 0 | 0 | 8.3333 | 63.8167 | 0 | 0 | 0 | 6.7968 | 151.8381 | 0 | 0 | 0 | 0 | 119.6667 | 118.9667 | 105.6333 | 104.4 | 102.9 | 98.0667 | 124 | 124 | 108.6 | 119.3 | 2 | 242 | Hybrid | 0 | 0 | 1 | 1 | 1 | 24 | 49.9 | 58.3 | 115.1 | 65.9 | 188 | 94 | 1040 | 80 | 2198 | 2200 | 218 | 32 | 26 | 38.841 | 29.323 | 38.835 | 29.394
2024-10-22 | 18:38 | 374.85 | 375.03 |  | 241.91 | 1.8681 | 240.6 | 24.765 | 0 | 60.004 | 451.9 | 0.5325 | 4.1721 | 1.4364 | 373 | 16.35 | 0 | 0 | 0 | Heating Tanks.... | 108.2444 | 75.12 | 73.0135 | 78.37 | 66.61 | 0 | 0 | 0.121 | 0.035 | 0.029 | 0 | 0 | 8.3331 | 63.8319 | 0 | 0 | 0 | 6.7967 | 151.8382 | 0 | 0 | 0 | 0 | 119.6 | 118.9333 | 105.6 | 104.4 | 102.9 | 98.0333 | 124 | 124 | 108.6 | 119.3 | 2 | 242 | Hybrid | 0 | 0 | 1 | 1 | 1 | 24 | 49.9 | 58.5 | 115.1 | 65.9 | 188 | 94 | 1040 | 80 | 2200 | 2200 | 218 | 32 | 26 | 38.896 | 29.365 | 38.89 | 29.437
2024-10-22 | 18:38 | 377.85 | 378.03 |  | 241.92 | 1.9208 | 248.9 | 24.966 | 0 | 60.003 | 464.7 | 0.5357 | 4.1477 | 1.4346 | 376 | 16.35 | 0 | 0 | 0 | Heating Tanks.... | 108.2667 | 75.121 | 73.0184 | 78.3567 | 66.61 | 0 | 0 | 0.12 | 0.036 | 0.028 | 0 | 0 | 8.3328 | 63.8674 | 0 | 0 | 0 | 6.7966 | 151.8382 | 0 | 0 | 0 | 0 | 119.6333 | 118.9 | 105.6333 | 104.4 | 102.9333 | 98.1 | 124 | 124 | 108.6 | 119.3 | 2 | 242 | Hybrid | 0 | 0 | 1 | 1 | 1 | 24 | 49.9 | 58.6 | 115.1 | 65.9 | 189 | 94 | 1040 | 80 | 2196 | 2200 | 219 | 32 | 27 | 38.952 | 29.408 | 38.945 | 29.48
2024-10-22 | 18:38 | 380.85 | 381.03 |  | 241.92 | 1.8622 | 240.3 | 25.166 | 0 | 60 | 450.5 | 0.5335 | 4.2115 | 1.4328 | 379 | 16.35 | 0 | 0 | 0 | Heating Tanks.... | 108.3222 | 75.122 | 73.02 | 78.35 | 66.61 | 0 | 0 | 0.118 | 0.036 | 0.029 | 0.001 | 0 | 8.3329 | 63.8486 | 0 | 0 | 0 | 6.7967 | 151.8383 | 0 | 0 | 0 | 0 | 119.6667 | 119 | 105.7 | 104.4667 | 103 | 98.1 | 124 | 124 | 108.6 | 119.3 | 2 | 242 | Hybrid | 0 | 0 | 1 | 1 | 1 | 24 | 49.9 | 58.8 | 115.1 | 65.9 | 189 | 94 | 1040 | 80 | 2198 | 2200 | 219 | 32 | 26 | 39.007 | 29.451 | 39.001 | 29.523
2024-10-22 | 18:38 | 383.85 | 384.03 |  | 241.93 | 1.8635 | 240.5 | 25.365 | 0 | 59.999 | 450.8 | 0.5336 | 4.1771 | 1.4302 | 382 | 16.35 | 0 | 0 | 0 | Heating Tanks.... | 108.3333 | 75.1231 | 73.0231 | 78.3567 | 66.61 | 0 | 0 | 0.118 | 0.036 | 0.025 | 0 | 0 | 8.3331 | 63.8297 | 0 | 0 | 0 | 6.7965 | 151.8383 | 0 | 0 | 0 | 0 | 119.7 | 118.9667 | 105.7 | 104.4667 | 103 | 98.1667 | 124 | 124 | 108.7 | 119.3 | 2 | 242 | Hybrid | 0 | 0 | 1 | 1 | 1 | 24 | 49.9 | 58.9 | 115.1 | 65.9 | 189 | 94 | 1041 | 80 | 2202 | 2200 | 220 | 32 | 26 | 39.062 | 29.494 | 39.056 | 29.566
2024-10-22 | 18:38 | 386.85 | 387.03 |  | 241.93 | 1.8643 | 240.5 | 25.565 | 0 | 60.002 | 451 | 0.5332 | 4.0713 | 1.4253 | 385 | 16.35 | 0 | 0 | 0 | Heating Tanks.... | 108.3056 | 75.1243 | 73.0286 | 78.35 | 66.61 | 0 | 0 | 0.115 | 0.037 | 0.026 | 0 | 0 | 8.3329 | 63.843 | 0 | 0 | 0 | 6.7964 | 151.8384 | 0 | 0 | 0 | 0 | 119.6667 | 118.9667 | 105.6333 | 104.4667 | 103 | 98.1 | 124 | 124 | 108.7 | 119.3 | 2 | 242 | Hybrid | 0 | 0 | 1 | 1 | 1 | 24 | 49.9 | 59 | 115.1 | 65.9 | 189 | 94 | 1041 | 80 | 2201 | 2200 | 220 | 32 | 27 | 39.118 | 29.536 | 39.111 | 29.609
2024-10-22 | 18:38 | 389.85 | 390.03 |  | 241.92 | 1.8644 | 240.4 | 25.767 | 0 | 59.999 | 451 | 0.533 | 4.1139 | 1.4231 | 388 | 16.35 | 0 | 0 | 0 | Heating Tanks.... | 108.3222 | 75.1247 | 73.0359 | 78.35 | 66.6116 | 0 | 0 | 0.119 | 0.038 | 0.025 | 0 | 0 | 8.3331 | 63.8185 | 0 | 0 | 0 | 6.7966 | 151.8384 | 0 | 0 | 0 | 0 | 119.6667 | 119 | 105.6667 | 104.4667 | 103 | 98.1333 | 124 | 124 | 108.7 | 119.3 | 2 | 242 | Hybrid | 0 | 0 | 1 | 1 | 1 | 24 | 49.9 | 59.2 | 115.1 | 65.9 | 191 | 94 | 1041 | 80 | 2199 | 2200 | 221 | 32 | 26 | 39.173 | 29.579 | 39.167 | 29.652
2024-10-22 | 18:38 | 392.85 | 393.03 |  | 241.91 | 1.8644 | 240.7 | 25.967 | 0 | 60 | 451 | 0.5337 | 4.1051 | 1.4195 | 391 | 16.35 | 0 | 0 | 0 | Heating Tanks.... | 108.3278 | 75.1244 | 73.0439 | 78.35 | 66.6165 | 0 | 0 | 0.118 | 0.039 | 0.024 | 0 | 0 | 8.3327 | 63.866 | 0 | 0 | 0 | 6.7962 | 151.8386 | 0 | 0 | 0 | 0 | 119.6667 | 118.9667 | 105.6667 | 104.5 | 103 | 98.1667 | 124 | 124 | 108.7 | 119.3 | 2 | 242 | Hybrid | 0 | 0 | 1 | 1 | 1 | 24 | 49.9 | 59.3 | 115.1 | 65.9 | 191 | 94 | 1041 | 80 | 2199 | 2200 | 221 | 32 | 26 | 39.229 | 29.622 | 39.222 | 29.696
2024-10-22 | 18:38 | 395.85 | 396.03 |  | 241.91 | 1.8562 | 239.9 | 26.167 | 0 | 60.001 | 449 | 0.5342 | 4.0746 | 1.4157 | 394 | 16.35 | 0 | 0 | 0 | Heating Tanks.... | 108.3389 | 75.1251 | 73.0482 | 78.31 | 66.6198 | 0 | 0 | 0.117 | 0.039 | 0.021 | 0 | 0 | 8.3331 | 63.814 | 0 | 0 | 0 | 6.7962 | 151.8386 | 0 | 0 | 0 | 0 | 119.6667 | 119 | 105.6667 | 104.5 | 103 | 98.2 | 124 | 124 | 108.7 | 119.3 | 2 | 242 | Hybrid | 0 | 0 | 1 | 1 | 1 | 24 | 49.9 | 59.3 | 115.1 | 65.9 | 191 | 94 | 1041 | 80 | 2196 | 2200 | 219 | 32 | 26 | 39.229 | 29.622 | 39.222 | 29.696
2024-10-22 | 18:38 | 398.85 | 399.03 |  | 241.91 | 1.8603 | 240.1 | 26.367 | 0 | 59.999 | 450 | 0.5336 | 4.1751 | 1.419 | 397 | 16.35 | 0 | 0 | 0 | Heating Tanks.... | 108.3444 | 75.1271 | 73.0504 | 78.31 | 66.6165 | 0 | 0 | 0.116 | 0.039 | 0.022 | 0 | 0 | 8.3333 | 63.7892 | 0 | 0 | 0 | 6.7964 | 151.8386 | 0 | 0 | 0 | 0 | 119.7 | 118.9667 | 105.7 | 104.5 | 103 | 98.2 | 124 | 124 | 108.7 | 119.3 | 2.3 | 242 | Hybrid | 0 | 0 | 1 | 1 | 1 | 24 | 49.9 | 59.5 | 115.1 | 65.9 | 192 | 94 | 1040 | 80 | 2200 | 2200 | 222 | 32 | 26 | 39.284 | 29.665 | 39.277 | 29.739
2024-10-22 | 18:38 | 401.85 | 402.03 |  | 241.91 | 1.861 | 239.9 | 26.568 | 0 | 60.002 | 450.2 | 0.5329 | 4.1089 | 1.4229 | 400 | 16.35 | 0 | 0 | 0 | Heating Tanks.... | 108.3389 | 75.1302 | 73.0529 | 78.31 | 66.6116 | 0 | 0 | 0.116 | 0.039 | 0.02 | 0.001 | 0 | 8.3328 | 63.845 | 0 | 0 | 0 | 6.7966 | 151.8387 | 0 | 0 | 0 | 0 | 119.6667 | 118.9667 | 105.7 | 104.5 | 103 | 98.2 | 124 | 124 | 108.7 | 119.3 | 2 | 242 | Hybrid | 0 | 0 | 1 | 1 | 1 | 24 | 49.9 | 59.6 | 115 | 65.9 | 192 | 94 | 1040 | 80 | 2199 | 2200 | 218 | 32 | 27 | 39.339 | 29.708 | 39.332 | 29.782
2024-10-22 | 18:38 | 404.85 | 405.03 |  | 241.92 | 1.8607 | 240 | 26.768 | 0 | 60.002 | 450.1 | 0.5331 | 4.0812 | 1.4264 | 403 | 16.35 | 0 | 0 | 0 | Heating Tanks.... | 108.35 | 75.1346 | 73.059 | 78.3033 | 66.61 | 0 | 0 | 0.113 | 0.04 | 0.02 | 0 | 0 | 8.3326 | 63.8632 | 0 | 0 | 0 | 6.7957 | 151.8387 | 0 | 0 | 0 | 0 | 119.7 | 118.9333 | 105.7333 | 104.5 | 103.0333 | 98.2 | 124 | 124 | 108.7 | 119.3 | 2 | 242 | Hybrid | 0 | 0 | 1 | 1 | 1 | 24 | 49.9 | 59.7 | 115 | 65.9 | 192 | 94 | 1040 | 80 | 2198 | 2200 | 221 | 32 | 26 | 39.395 | 29.751 | 39.388 | 29.825
2024-10-22 | 18:38 | 407.85 | 408.03 |  | 241.93 | 1.8595 | 239.9 | 26.968 | 0 | 60 | 449.9 | 0.5332 | 4.1761 | 1.4292 | 406 | 16.35 | 0 | 0 | 0 | Heating Tanks.... | 108.3556 | 75.1396 | 73.0663 | 78.31 | 66.6149 | 0 | 0 | 0.119 | 0.04 | 0.021 | 0 | 0 | 8.3326 | 63.8609 | 0 | 0 | 0 | 6.7963 | 151.8388 | 0 | 0 | 0 | 0 | 119.6667 | 118.9667 | 105.7333 | 104.5 | 103.0333 | 98.2333 | 124 | 124 | 108.7 | 119.3 | 2 | 242 | Hybrid | 0 | 0 | 1 | 1 | 1 | 24 | 49.9 | 59.8 | 115 | 65.9 | 192 | 94 | 1040 | 80 | 2199 | 2200 | 221 | 32 | 26 | 39.45 | 29.793 | 39.443 | 29.868
2024-10-22 | 18:39 | 410.85 | 411.03 |  | 241.92 | 1.8549 | 239.3 | 27.168 | 0 | 60 | 448.7 | 0.5333 | 4.1186 | 1.4325 | 409 | 16.35 | 0 | 0 | 0 | Heating Tanks.... | 108.35 | 75.1442 | 73.072 | 78.29 | 66.6239 | 0 | 0 | 0.119 | 0.04 | 0.02 | 0 | 0 | 8.3329 | 63.8186 | 0 | 0 | 0 | 6.7963 | 151.8389 | 0 | 0 | 0 | 0 | 119.6333 | 118.9667 | 105.7333 | 104.5 | 103.0667 | 98.2 | 124 | 124 | 108.7 | 119.3 | 2 | 242 | Hybrid | 0 | 0 | 1 | 1 | 1 | 24 | 49.9 | 59.9 | 115 | 65.9 | 192 | 94 | 1040 | 80 | 2197 | 2200 | 220 | 32 | 26 | 39.505 | 29.836 | 39.498 | 29.911
2024-10-22 | 18:39 | 413.85 | 414.03 |  | 241.91 | 1.8559 | 239.4 | 27.369 | 0 | 60.003 | 449 | 0.5333 | 4.1453 | 1.4339 | 412 | 16.35 | 0 | 0 | 0 | Heating Tanks.... | 108.4222 | 75.1501 | 73.0761 | 78.29 | 66.6304 | 0 | 0 | 0.119 | 0.04 | 0.02 | 0 | 0 | 8.3327 | 63.8485 | 0 | 0 | 0 | 6.796 | 151.839 | 0 | 0 | 0 | 0 | 119.7 | 119.0333 | 105.8 | 104.6 | 103.1 | 98.3 | 124 | 124 | 108.7 | 119.3 | 2 | 242 | Hybrid | 0 | 0 | 1 | 1 | 1 | 24 | 49.9 | 59.9 | 115 | 65.9 | 192 | 94 | 1041 | 80 | 2199 | 2200 | 219 | 32 | 27 | 39.561 | 29.879 | 39.554 | 29.954
2024-10-22 | 18:39 | 416.85 | 417.03 |  | 241.91 | 1.8607 | 239.7 | 27.569 | 0 | 60.006 | 450.1 | 0.5326 | 4.1096 | 1.4364 | 415 | 16.35 | 0 | 0 | 0 | Heating Tanks.... | 108.4056 | 75.1569 | 73.0802 | 78.29 | 66.6271 | 0 | 0 | 0.119 | 0.038 | 0.019 | 0 | 0 | 8.3328 | 63.832 | 0 | 0 | 0 | 6.7961 | 151.839 | 0 | 0 | 0 | 0 | 119.7 | 119 | 105.7667 | 104.5333 | 103.1333 | 98.3 | 124 | 124 | 108.7 | 119.3 | 2 | 242 | Hybrid | 0 | 0 | 1 | 1 | 1 | 24 | 49.9 | 59.9 | 115 | 65.9 | 192 | 94 | 1041 | 80 | 2198 | 2200 | 220 | 32 | 26 | 39.616 | 29.922 | 39.609 | 29.998
2024-10-22 | 18:39 | 419.85 | 420.03 |  | 241.92 | 1.8594 | 239.8 | 27.771 | 0 | 60.003 | 449.8 | 0.533 | 4.1278 | 1.4349 | 418 | 16.35 | 0 | 0 | 0 | Heating Tanks.... | 108.4167 | 75.1641 | 73.0847 | 78.29 | 66.6239 | 0 | 0 | 0.121 | 0.037 | 0.019 | 0 | 0 | 8.3329 | 63.8132 | 0 | 0 | 0 | 6.7962 | 151.839 | 0 | 0 | 0 | 0 | 119.7 | 118.9667 | 105.8 | 104.6 | 103.1333 | 98.3 | 124 | 124 | 108.7 | 119.3 | 2.4 | 242 | Hybrid | 0 | 0 | 1 | 1 | 1 | 24 | 49.9 | 60 | 115 | 65.9 | 193 | 94 | 1041 | 80 | 2198 | 2200 | 220 | 32 | 26 | 39.616 | 29.922 | 39.609 | 29.998
2024-10-22 | 18:39 | 422.85 | 423.03 |  | 241.93 | 1.8628 | 240.7 | 27.972 | 0 | 60.003 | 450.7 | 0.5341 | 4.0694 | 1.4328 | 421 | 16.35 | 0 | 0 | 0 | Heating Tanks.... | 108.3889 | 75.1704 | 73.0884 | 78.2833 | 66.6239 | 0 | 0 | 0.121 | 0.034 | 0.02 | 0 | 0 | 8.3335 | 63.7337 | 0 | 0 | 0 | 6.7955 | 151.8392 | 0 | 0 | 0 | 0 | 119.6667 | 118.9333 | 105.7333 | 104.6 | 103.1 | 98.3 | 124 | 124 | 108.8 | 119.3 | 2 | 242 | Hybrid | 0 | 0 | 1 | 1 | 1 | 24 | 50 | 60 | 115 | 65.9 | 193 | 94 | 1041 | 80 | 2199 | 2200 | 218 | 32 | 26 | 39.672 | 29.965 | 39.664 | 30.041
2024-10-22 | 18:39 | 425.85 | 426.03 |  | 241.93 | 1.8615 | 240.3 | 28.173 | 0 | 59.999 | 450.3 | 0.5337 | 4.1081 | 1.431 | 424 | 16.35 | 0 | 0 | 0 | Heating Tanks.... | 108.4556 | 75.1766 | 73.09 | 78.27 | 66.6231 | 0 | 0 | 0.123 | 0.033 | 0.024 | 0 | 0 | 8.3333 | 63.7621 | 0 | 0 | 0 | 6.7958 | 151.8391 | 0 | 0 | 0 | 0 | 119.7 | 119 | 105.8 | 104.6333 | 103.2 | 98.4 | 124 | 124 | 108.8 | 119.3 | 2 | 242 | Hybrid | 0 | 0 | 1 | 1 | 1 | 24 | 50.1 | 60 | 115 | 65.9 | 193 | 94 | 1041 | 80 | 2197 | 2200 | 219 | 32 | 26 | 39.727 | 30.008 | 39.72 | 30.084
2024-10-22 | 18:39 | 428.85 | 429.03 |  | 241.92 | 1.8652 | 240.7 | 28.374 | 0 | 60.001 | 451.2 | 0.5334 | 4.1019 | 1.4272 | 427 | 16.35 | 0 | 0 | 0 | Heating Tanks.... | 108.4611 | 75.1815 | 73.09 | 78.2633 | 66.6231 | 0 | 0 | 0.13 | 0.032 | 0.025 | 0.001 | 0 | 8.3333 | 63.7547 | 0 | 0 | 0 | 6.796 | 151.8392 | 0 | 0 | 0 | 0 | 119.7 | 119 | 105.8333 | 104.6333 | 103.2 | 98.4 | 124 | 124 | 108.8 | 119.3 | 2.3 | 242 | Hybrid | 0 | 0 | 1 | 1 | 1 | 24 | 50.1 | 60 | 115 | 65.9 | 192 | 94 | 1044 | 80 | 2200 | 2200 | 219 | 32 | 26 | 39.782 | 30.05 | 39.775 | 30.127
2024-10-22 | 18:39 | 431.85 | 432.03 |  | 241.92 | 1.8682 | 241 | 28.575 | 0 | 60.003 | 452 | 0.5332 | 4.1219 | 1.4236 | 430 | 16.35 | 0 | 0 | 0 | Heating Tanks.... | 108.4722 | 75.1854 | 73.0904 | 78.27 | 66.6173 | 0 | 0 | 0.129 | 0.031 | 0.026 | 0 | 0 | 8.3331 | 63.7735 | 0 | 0 | 0 | 6.7959 | 151.8392 | 0 | 0 | 0 | 0 | 119.7 | 119 | 105.8333 | 104.7 | 103.2 | 98.4 | 124 | 124 | 108.8 | 119.3 | 2 | 242 | Hybrid | 0 | 0 | 1 | 1 | 1 | 24 | 50.1 | 60 | 115.1 | 65.9 | 192 | 94 | 1044 | 80 | 2199 | 2200 | 219 | 32 | 27 | 39.838 | 30.093 | 39.83 | 30.17
2024-10-22 | 18:39 | 434.85 | 435.03 |  | 241.92 | 1.8691 | 241.4 | 28.777 | 0 | 60.001 | 452.2 | 0.5338 | 4.082 | 1.421 | 433 | 16.35 | 0 | 0 | 0 | Heating Tanks.... | 108.4611 | 75.1889 | 73.0933 | 78.2633 | 66.6133 | 0 | 0 | 0.128 | 0.031 | 0.025 | 0 | 0 | 8.3334 | 63.736 | 0 | 0 | 0 | 6.7957 | 151.8393 | 0 | 0 | 0 | 0 | 119.7 | 119 | 105.8 | 104.6667 | 103.2 | 98.4 | 124 | 124 | 108.8 | 119.3 | 2 | 242 | Hybrid | 0 | 0 | 1 | 1 | 1 | 24 | 50.2 | 60 | 115.1 | 65.9 | 192 | 94 | 1044 | 80 | 2198 | 2200 | 220 | 32 | 26 | 39.893 | 30.136 | 39.886 | 30.213
2024-10-22 | 18:39 | 437.85 | 438.03 |  | 241.91 | 1.8687 | 241.7 | 28.978 | 0 | 60.002 | 452.1 | 0.5346 | 4.0504 | 1.4157 | 436 | 16.35 | 0 | 0 | 0 | Heating Tanks.... | 108.4667 | 75.1925 | 73.0986 | 78.25 | 66.6133 | 0 | 0 | 0.126 | 0.031 | 0.021 | 0 | 0 | 8.3332 | 63.7624 | 0 | 0 | 0 | 6.7957 | 151.8393 | 0 | 0 | 0 | 0 | 119.7 | 118.9667 | 105.8333 | 104.6667 | 103.2333 | 98.4 | 124 | 124 | 108.8 | 119.3 | 2.1 | 242 | Hybrid | 0 | 0 | 1 | 1 | 1 | 24 | 50.2 | 59.9 | 115.1 | 65.9 | 192 | 94 | 1044 | 80 | 2199 | 2200 | 221 | 32 | 26 | 39.949 | 30.179 | 39.941 | 30.256
2024-10-22 | 18:39 | 440.85 | 441.03 |  | 241.91 | 1.8721 | 241.8 | 29.179 | 0 | 59.999 | 452.9 | 0.5338 | 4.1208 | 1.4183 | 439 | 16.35 | 0 | 0 | 0 | Heating Tanks.... | 108.4833 | 75.1948 | 73.1031 | 78.25 | 66.6198 | 0 | 0 | 0.123 | 0.032 | 0.023 | 0 | 0 | 8.3333 | 63.7494 | 0 | 0 | 0 | 6.7957 | 151.8394 | 0 | 0 | 0 | 0 | 119.7 | 118.9667 | 105.8667 | 104.7 | 103.2 | 98.4667 | 124 | 124 | 108.8 | 119.3 | 2.1 | 242 | Hybrid | 0 | 0 | 1 | 1 | 1 | 24 | 50.3 | 59.8 | 115.1 | 65.9 | 192 | 94 | 1044 | 80 | 2198 | 2200 | 221 | 32 | 26 | 39.949 | 30.179 | 39.941 | 30.256
2024-10-22 | 18:39 | 443.85 | 444.03 |  | 241.92 | 1.8722 | 241.6 | 29.381 | 0 | 60 | 452.9 | 0.5334 | 4.1272 | 1.4228 | 442 | 16.35 | 0 | 0 | 0 | Heating Tanks.... | 108.5111 | 75.1964 | 73.1063 | 78.25 | 66.6271 | 0 | 0 | 0.121 | 0.034 | 0.021 | 0 | 0 | 8.3333 | 63.743 | 0 | 0 | 0 | 6.7957 | 151.8395 | 0 | 0 | 0 | 0 | 119.7 | 119 | 105.8667 | 104.7 | 103.3 | 98.5 | 124 | 124 | 108.8 | 119.3 | 2.1 | 242 | Hybrid | 0 | 0 | 1 | 1 | 1 | 24 | 50.3 | 59.7 | 115.1 | 65.9 | 192 | 94 | 1044 | 80 | 2198 | 2200 | 222 | 32 | 27 | 40.004 | 30.222 | 39.997 | 30.299
2024-10-22 | 18:39 | 446.85 | 447.03 |  | 241.92 | 1.876 | 242.1 | 29.583 | 0 | 60.002 | 453.8 | 0.5335 | 4.073 | 1.4259 | 445 | 16.35 | 0 | 0 | 0 | Heating Tanks.... | 108.4889 | 75.1978 | 73.1088 | 78.24 | 66.632 | 0 | 0 | 0.124 | 0.036 | 0.02 | 0 | 0 | 8.3333 | 63.7381 | 0 | 0 | 0 | 6.7954 | 151.8395 | 0 | 0 | 0 | 0 | 119.7 | 118.9667 | 105.8667 | 104.6667 | 103.2667 | 98.4667 | 124 | 124 | 108.9 | 119.3 | 2 | 242 | Hybrid | 0 | 0 | 1 | 1 | 1 | 24 | 50.3 | 59.6 | 115.2 | 65.9 | 192 | 94 | 1044 | 80 | 2201 | 2200 | 222 | 32 | 26 | 40.059 | 30.264 | 40.052 | 30.342
2024-10-22 | 18:39 | 449.85 | 450.03 |  | 241.93 | 1.8731 | 241.8 | 29.785 | 0 | 60.002 | 453.2 | 0.5336 | 4.1831 | 1.4299 | 448 | 16.35 | 0 | 0 | 0 | Heating Tanks.... | 108.5167 | 75.1985 | 73.11 | 78.22 | 66.632 | 0 | 0 | 0.121 | 0.037 | 0.02 | 0 | 0 | 8.3333 | 63.7346 | 0 | 0 | 0 | 6.7957 | 151.8396 | 0 | 0 | 0 | 0 | 119.7 | 119 | 105.9 | 104.7 | 103.3 | 98.5 | 124 | 124 | 108.9 | 119.3 | 2 | 242 | Hybrid | 0 | 0 | 1 | 1 | 1 | 24 | 50.3 | 59.5 | 115.2 | 65.9 | 191 | 94 | 1044 | 80 | 2202 | 2200 | 223 | 32 | 26 | 40.115 | 30.307 | 40.107 | 30.386
2024-10-22 | 18:39 | 452.85 | 453.03 |  | 241.93 | 1.8694 | 241.6 | 29.987 | 0 | 60 | 452.2 | 0.5342 | 4.1778 | 1.4328 | 451 | 16.35 | 0 | 0 | 0 | Heating Tanks.... | 108.5167 | 75.199 | 73.1104 | 78.23 | 66.6263 | 0 | 0 | 0.119 | 0.038 | 0.02 | 0 | 0 | 8.3336 | 63.7026 | 0 | 0 | 0 | 6.7955 | 151.8396 | 0 | 0 | 0 | 0 | 119.7 | 119 | 105.9 | 104.7 | 103.3 | 98.5 | 124 | 124 | 108.9 | 119.3 | 2 | 242 | Hybrid | 0 | 0 | 1 | 1 | 1 | 24 | 50.3 | 59.5 | 115.2 | 65.9 | 191 | 94 | 1044 | 80 | 2201 | 2200 | 224 | 32 | 26 | 40.17 | 30.35 | 40.163 | 30.429
2024-10-22 | 18:39 | 455.85 | 456.03 |  | 241.92 | 1.8709 | 241.6 | 30.189 | 0 | 60.003 | 452.6 | 0.5338 | 4.0947 | 1.4341 | 454 | 16.35 | 0 | 0 | 0 | Heating Tanks.... | 108.5222 | 75.1994 | 73.1116 | 78.22 | 66.6247 | 0 | 0 | 0.116 | 0.039 | 0.02 | 0.001 | 0 | 8.3332 | 63.7432 | 0 | 0 | 0 | 6.7953 | 151.8397 | 0 | 0 | 0 | 0 | 119.7 | 119 | 105.9 | 104.7 | 103.3333 | 98.5 | 124 | 124 | 109 | 119.3 | 2 | 242 | Hybrid | 0 | 0 | 1 | 1 | 1 | 24 | 50.4 | 59.4 | 115.2 | 65.9 | 191 | 94 | 1044 | 80 | 2200 | 2200 | 223 | 32 | 26 | 40.226 | 30.393 | 40.218 | 30.472
2024-10-22 | 18:39 | 458.85 | 459.03 |  | 241.92 | 1.8734 | 241.5 | 30.392 | 0 | 60.002 | 453.2 | 0.5328 | 4.1072 | 1.4364 | 457 | 16.35 | 0 | 0 | 0 | Heating Tanks.... | 108.5278 | 75.2001 | 73.1141 | 78.2133 | 66.6263 | 0 | 0 | 0.115 | 0.04 | 0.02 | 0 | 0 | 8.3329 | 63.7749 | 0 | 0 | 0 | 6.7954 | 151.8398 | 0 | 0 | 0 | 0 | 119.7 | 119.0333 | 105.9 | 104.7 | 103.3333 | 98.5 | 124 | 124 | 109 | 119.3 | 2 | 242 | Hybrid | 0 | 0 | 1 | 1 | 1 | 24 | 50.4 | 59.3 | 115.3 | 65.9 | 190 | 94 | 1045 | 80 | 2200 | 2200 | 220 | 32 | 26 | 40.281 | 30.436 | 40.273 | 30.515
2024-10-22 | 18:39 | 461.85 | 462.03 |  | 241.93 | 1.8773 | 242.5 | 30.594 | 0 | 60 | 454.2 | 0.534 | 4.153 | 1.4348 | 460 | 16.35 | 0 | 0 | 0 | Heating Tanks.... | 108.5389 | 75.201 | 73.1178 | 78.2133 | 66.632 | 0 | 0 | 0.119 | 0.04 | 0.02 | 0 | 0 | 8.3329 | 63.7787 | 0 | 0 | 0 | 6.7954 | 151.8398 | 0 | 0 | 0 | 0 | 119.7 | 119 | 105.9 | 104.7333 | 103.4 | 98.5 | 124 | 124 | 109 | 119.3 | 2 | 242 | Hybrid | 0 | 0 | 1 | 1 | 1 | 24 | 50.4 | 59.2 | 115.4 | 65.9 | 190 | 94 | 1045 | 80 | 2201 | 2200 | 223 | 32 | 26 | 40.336 | 30.478 | 40.329 | 30.558
2024-10-22 | 18:39 | 464.85 | 465.03 |  | 241.93 | 1.8786 | 243 | 30.796 | 0 | 60 | 454.5 | 0.5346 | 4.1082 | 1.432 | 463 | 16.35 | 0 | 0 | 0 | Heating Tanks.... | 108.5556 | 75.2019 | 73.1243 | 78.2067 | 66.6418 | 0 | 0 | 0.118 | 0.04 | 0.021 | 0.001 | 0 | 8.3331 | 63.7523 | 0 | 0 | 0 | 6.7952 | 151.8398 | 0 | 0 | 0 | 0 | 119.7 | 119.0333 | 105.9 | 104.7667 | 103.4 | 98.5333 | 124 | 124 | 109 | 119.3 | 2 | 242 | Hybrid | 0 | 0 | 1 | 1 | 1 | 24 | 50.4 | 59.1 | 115.4 | 65.9 | 190 | 94 | 1045 | 80 | 2200 | 2200 | 222 | 32 | 26 | 40.336 | 30.478 | 40.329 | 30.558
2024-10-22 | 18:39 | 467.85 | 468.03 |  | 241.93 | 1.9349 | 251.3 | 31 | 0 | 60.002 | 468.1 | 0.5369 | 4.092 | 1.4299 | 466 | 16.35 | 0 | 0 | 0 | Heating Tanks.... | 108.5556 | 75.2028 | 73.1288 | 78.2 | 66.6476 | 0 | 0 | 0.116 | 0.038 | 0.022 | 0 | 0 | 8.3331 | 63.7434 | 0 | 0 | 0 | 6.7956 | 151.8399 | 0 | 0 | 0 | 0 | 119.7 | 119 | 105.9 | 104.7667 | 103.4 | 98.5667 | 124 | 124 | 109 | 119.3 | 2 | 242 | Hybrid | 0 | 0 | 1 | 1 | 1 | 24 | 50.4 | 59 | 115.4 | 65.9 | 189 | 94 | 1045 | 80 | 2200 | 2200 | 222 | 32 | 26 | 40.392 | 30.521 | 40.384 | 30.601
2024-10-22 | 18:40 | 470.85 | 471.03 |  | 241.93 | 1.8832 | 243.3 | 31.202 | 0 | 60.002 | 455.6 | 0.534 | 4.0583 | 1.4245 | 469 | 16.35 | 0 | 0 | 0 | Heating Tanks.... | 108.5667 | 75.204 | 73.1318 | 78.2 | 66.6459 | 0 | 0 | 0.115 | 0.038 | 0.024 | 0 | 0 | 8.3332 | 63.7365 | 0 | 0 | 0 | 6.7952 | 151.8398 | 0 | 0 | 0 | 0 | 119.7 | 119 | 105.9 | 104.8 | 103.4 | 98.6 | 124 | 124 | 109.1 | 119.3 | 2 | 242 | Hybrid | 0 | 0 | 1 | 1 | 1 | 24 | 50.4 | 58.9 | 115.4 | 65.9 | 189 | 94 | 1045 | 80 | 2200 | 2200 | 222 | 32 | 26 | 40.447 | 30.564 | 40.439 | 30.644
2024-10-22 | 18:40 | 473.85 | 474.03 |  | 241.93 | 1.8795 | 242.6 | 31.404 | 0 | 60 | 454.7 | 0.5336 | 4.0977 | 1.423 | 472 | 16.35 | 0 | 0 | 0 | Heating Tanks.... | 108.5667 | 75.2053 | 73.1373 | 78.2 | 66.6402 | 0 | 0 | 0.115 | 0.039 | 0.025 | 0.001 | 0 | 8.3333 | 63.7194 | 0 | 0 | 0 | 6.795 | 151.84 | 0 | 0 | 0 | 0 | 119.7 | 119 | 105.9 | 104.8 | 103.4 | 98.6 | 124 | 124 | 109.1 | 119.3 | 2.1 | 242 | Hybrid | 0 | 0 | 1 | 1 | 1 | 24 | 50.4 | 58.8 | 115.5 | 65.9 | 189 | 94 | 1047 | 80 | 2200 | 2200 | 222 | 32 | 26 | 40.503 | 30.607 | 40.495 | 30.687
2024-10-22 | 18:40 | 476.85 | 477.03 |  | 241.92 | 1.875 | 242.4 | 31.606 | 0 | 60 | 453.6 | 0.5343 | 4.0841 | 1.4187 | 475 | 16.35 | 0 | 0 | 0 | Heating Tanks.... | 108.5667 | 75.2071 | 73.1459 | 78.1933 | 66.6378 | 0 | 0 | 0.114 | 0.038 | 0.029 | 0 | 0 | 8.3334 | 63.6982 | 0 | 0 | 0 | 6.7952 | 151.8399 | 0 | 0 | 0 | 0 | 119.7 | 119 | 105.9 | 104.8 | 103.4 | 98.6 | 124 | 124 | 109.1 | 119.3 | 2.1 | 242 | Hybrid | 0 | 0 | 1 | 1 | 1 | 24 | 50.5 | 58.6 | 115.5 | 65.9 | 189 | 94 | 1047 | 80 | 2201 | 2200 | 222 | 32 | 26 | 40.558 | 30.649 | 40.55 | 30.73
2024-10-22 | 18:40 | 479.85 | 480.03 |  | 241.92 | 1.8729 | 242.3 | 31.809 | 0 | 60.001 | 453.1 | 0.5347 | 4.0591 | 1.4156 | 478 | 16.35 | 0 | 0 | 0 | Heating Tanks.... | 108.5889 | 75.2098 | 73.1551 | 78.18 | 66.6402 | 0 | 0 | 0.119 | 0.038 | 0.027 | 0 | 0 | 8.3335 | 63.6859 | 0 | 0 | 0 | 6.7953 | 151.8401 | 0 | 0 | 0 | 0 | 119.7 | 119.0333 | 105.9 | 104.8 | 103.4 | 98.7 | 124 | 124 | 109.1 | 119.2 | 2.4 | 242 | Hybrid | 0 | 0 | 1 | 1 | 1 | 24 | 50.5 | 58.5 | 115.5 | 65.9 | 188 | 94 | 1047 | 80 | 2202 | 2200 | 222 | 32 | 27 | 40.613 | 30.692 | 40.605 | 30.773
2024-10-22 | 18:40 | 482.85 | 483.03 |  | 241.92 | 1.8769 | 242.3 | 32.011 | 0 | 60.003 | 454.1 | 0.5337 | 4.1293 | 1.4213 | 481 | 16.35 | 0 | 0 | 0 | Heating Tanks.... | 108.5889 | 75.2138 | 73.1606 | 78.18 | 66.6459 | 0 | 0 | 0.12 | 0.038 | 0.027 | 0 | 0 | 8.3333 | 63.7033 | 0 | 0 | 0 | 6.7949 | 151.8401 | 0 | 0 | 0 | 0 | 119.7333 | 119 | 105.9 | 104.8 | 103.4 | 98.7 | 124 | 124 | 109.1 | 119.2 | 2.1 | 242 | Hybrid | 0 | 0 | 1 | 1 | 1 | 24 | 50.5 | 58.3 | 115.5 | 65.9 | 188 | 94 | 1047 | 80 | 2201 | 2200 | 220 | 32 | 26 | 40.669 | 30.735 | 40.661 | 30.816
2024-10-22 | 18:40 | 485.85 | 486.03 |  | 241.92 | 1.876 | 242.2 | 32.213 | 0 | 60.003 | 453.9 | 0.5337 | 4.1711 | 1.4249 | 484 | 16.35 | 0 | 0 | 0 | Heating Tanks.... | 108.6167 | 75.2179 | 73.1637 | 78.18 | 66.6492 | 0 | 0 | 0.118 | 0.037 | 0.028 | 0 | 0 | 8.3334 | 63.6888 | 0 | 0 | 0 | 6.795 | 151.8402 | 0 | 0 | 0 | 0 | 119.7333 | 119.0333 | 105.9667 | 104.8667 | 103.4 | 98.7 | 124 | 124 | 109.1 | 119.2 | 2.1 | 242 | Hybrid | 0 | 0 | 1 | 1 | 1 | 24 | 50.5 | 58.2 | 115.5 | 65.9 | 188 | 94 | 1047 | 80 | 2198 | 2200 | 223 | 32 | 26 | 40.724 | 30.777 | 40.716 | 30.859
2024-10-22 | 18:40 | 488.85 | 489.03 |  | 241.93 | 1.8749 | 242 | 32.415 | 0 | 60 | 453.6 | 0.5336 | 4.2227 | 1.4261 | 487 | 16.35 | 0 | 0 | 0 | Heating Tanks.... | 108.6167 | 75.2223 | 73.1682 | 78.1733 | 66.6492 | 0 | 0 | 0.118 | 0.037 | 0.027 | 0.001 | 0 | 8.3333 | 63.6978 | 0 | 0 | 0 | 6.7947 | 151.8402 | 0 | 0 | 0 | 0 | 119.7333 | 119 | 105.9667 | 104.9 | 103.4 | 98.7 | 124 | 124 | 109.1 | 119.2 | 2.4 | 242 | Hybrid | 0 | 0 | 1 | 1 | 1 | 24 | 50.4 | 58.2 | 115.6 | 65.9 | 187 | 94 | 1040 | 80 | 2199 | 2200 | 220 | 32 | 26 | 40.78 | 30.82 | 40.771 | 30.902
2024-10-22 | 18:40 | 491.85 | 492.03 |  | 241.93 | 1.8784 | 242.7 | 32.617 | 0 | 60 | 454.4 | 0.5341 | 4.1249 | 1.4315 | 490 | 16.35 | 0 | 0 | 0 | Heating Tanks.... | 108.6333 | 75.2281 | 73.1747 | 78.1667 | 66.6467 | 0 | 0 | 0.117 | 0.035 | 0.029 | 0 | 0 | 8.3331 | 63.7278 | 0 | 0 | 0 | 6.7948 | 151.8403 | 0 | 0 | 0 | 0 | 119.7 | 119.0667 | 105.9667 | 104.9 | 103.4333 | 98.7333 | 124 | 124 | 109.2 | 119.2 | 2 | 242 | Hybrid | 0 | 0 | 1 | 1 | 1 | 24 | 50.4 | 58.2 | 115.6 | 65.9 | 187 | 94 | 1040 | 80 | 2198 | 2200 | 221 | 32 | 27 | 40.835 | 30.863 | 40.827 | 30.945
2024-10-22 | 18:40 | 494.85 | 495.03 |  | 241.92 | 1.8793 | 242.9 | 32.819 | 0 | 60 | 454.6 | 0.5343 | 4.107 | 1.4341 | 493 | 16.35 | 0 | 0 | 0 | Heating Tanks.... | 108.6444 | 75.2352 | 73.18 | 78.16 | 66.6443 | 0 | 0 | 0.122 | 0.035 | 0.029 | 0 | 0 | 8.3335 | 63.676 | 0 | 0 | 0 | 6.7946 | 151.8404 | 0 | 0 | 0 | 0 | 119.7333 | 119.0333 | 105.9667 | 104.9 | 103.4667 | 98.7667 | 124 | 124 | 109.2 | 119.2 | 2 | 242 | Hybrid | 0 | 0 | 1 | 1 | 1 | 24 | 50.3 | 58.2 | 115.6 | 65.9 | 187 | 94 | 1040 | 80 | 2198 | 2200 | 223 | 32 | 26 | 40.89 | 30.906 | 40.882 | 30.988
2024-10-22 | 18:40 | 497.85 | 498.03 |  | 241.92 | 1.8817 | 242.9 | 33.021 | 0 | 60 | 455.2 | 0.5335 | 4.1651 | 1.4359 | 496 | 16.35 | 0 | 0 | 0 | Heating Tanks.... | 108.6556 | 75.2423 | 73.1855 | 78.16 | 66.6459 | 0 | 0 | 0.121 | 0.034 | 0.032 | 0 | 0 | 8.3334 | 63.6741 | 0 | 0 | 0 | 6.7948 | 151.8405 | 0 | 0 | 0 | 0 | 119.7333 | 119.0333 | 106 | 104.9 | 103.4667 | 98.8 | 124 | 124 | 109.2 | 119.2 | 2 | 242 | Hybrid | 0 | 0 | 1 | 1 | 1 | 24 | 50.3 | 58.2 | 115.6 | 65.9 | 187 | 94 | 1040 | 80 | 2199 | 2200 | 222 | 32 | 27 | 40.946 | 30.948 | 40.937 | 31.031
2024-10-22 | 18:40 | 500.85 | 501.03 |  | 241.92 | 1.8808 | 242.5 | 33.222 | 0 | 60 | 455 | 0.5329 | 4.2475 | 1.4372 | 499 | 16.35 | 0 | 0 | 0 | Heating Tanks.... | 108.65 | 75.2504 | 73.1935 | 78.16 | 66.6459 | 0 | 0 | 0.12 | 0.033 | 0.029 | 0 | 0 | 8.3331 | 63.7111 | 0 | 0 | 0 | 6.7947 | 151.8404 | 0 | 0 | 0 | 0 | 119.7333 | 119 | 106 | 104.9 | 103.4667 | 98.8 | 124 | 124 | 109.2 | 119.2 | 2 | 242 | Hybrid | 0 | 0 | 1 | 1 | 1 | 24 | 50.2 | 58.2 | 115.6 | 65.9 | 187 | 94 | 1040 | 80 | 2199 | 2200 | 222 | 32 | 27 | 41.001 | 30.991 | 40.993 | 31.074
2024-10-22 | 18:40 | 503.85 | 504.03 |  | 241.93 | 1.8731 | 241.8 | 33.424 | 0 | 60.003 | 453.2 | 0.5335 | 4.1643 | 1.4343 | 502 | 16.35 | 0 | 0 | 0 | Heating Tanks.... | 108.6667 | 75.259 | 73.2024 | 78.1467 | 66.6443 | 0 | 0 | 0.12 | 0.033 | 0.031 | 0.001 | 0 | 8.3333 | 63.69 | 0 | 0 | 0 | 6.7946 | 151.8405 | 0 | 0 | 0 | 0 | 119.7333 | 119.0333 | 106 | 104.9333 | 103.5 | 98.8 | 124 | 124 | 109.2 | 119.2 | 2 | 242 | Hybrid | 0 | 0 | 1 | 1 | 1 | 24 | 50.2 | 58.2 | 115.7 | 65.9 | 187 | 94 | 1046 | 80 | 2199 | 2200 | 222 | 32 | 27 | 41.057 | 31.034 | 41.048 | 31.117
2024-10-22 | 18:40 | 506.85 | 507.03 |  | 241.93 | 1.8704 | 241.6 | 33.626 | 0 | 59.999 | 452.5 | 0.5339 | 4.1431 | 1.4338 | 505 | 16.35 | 0 | 0 | 0 | Heating Tanks.... | 108.6944 | 75.267 | 73.21 | 78.14 | 66.6443 | 0 | 0 | 0.118 | 0.033 | 0.033 | 0 | 0 | 8.3333 | 63.6871 | 0 | 0 | 0 | 6.7946 | 151.8406 | 0 | 0 | 0 | 0 | 119.7667 | 119.0667 | 106.0667 | 104.9667 | 103.5 | 98.8 | 124 | 124 | 109.2 | 119.2 | 2 | 242 | Hybrid | 0 | 0 | 1 | 1 | 1 | 24 | 50.2 | 58.2 | 115.7 | 65.9 | 187 | 94 | 1046 | 80 | 2200 | 2200 | 224 | 32 | 26 | 41.057 | 31.034 | 41.048 | 31.117
2024-10-22 | 18:40 | 509.85 | 510.03 |  | 241.94 | 1.8723 | 241.8 | 33.829 | 0 | 60 | 453 | 0.5338 | 4.1702 | 1.4301 | 508 | 16.35 | 0 | 0 | 0 | Heating Tanks.... | 108.6722 | 75.2738 | 73.2149 | 78.14 | 66.6443 | 0 | 0 | 0.117 | 0.033 | 0.03 | 0 | 0 | 8.3333 | 63.6829 | 0 | 0 | 0 | 6.7945 | 151.8407 | 0 | 0 | 0 | 0 | 119.7333 | 119.0333 | 106 | 104.9667 | 103.5 | 98.8 | 124 | 124 | 109.2 | 119.2 | 2 | 242 | Hybrid | 0 | 0 | 1 | 1 | 1 | 24 | 50.2 | 58.3 | 115.7 | 65.9 | 188 | 94 | 1046 | 80 | 2200 | 2200 | 224 | 32 | 26 | 41.112 | 31.077 | 41.103 | 31.16
2024-10-22 | 18:40 | 512.85 | 513.03 |  | 241.94 | 1.8749 | 241.9 | 34.03 | 0 | 60.002 | 453.6 | 0.5333 | 4.1235 | 1.4258 | 511 | 16.35 | 0 | 0 | 0 | Heating Tanks.... | 108.7056 | 75.2806 | 73.2153 | 78.14 | 66.6443 | 0 | 0 | 0.123 | 0.034 | 0.029 | 0 | 0 | 8.3332 | 63.6822 | 0 | 0 | 0 | 6.7946 | 151.8406 | 0 | 0 | 0 | 0 | 119.7667 | 119.0667 | 106.0667 | 105 | 103.5 | 98.8333 | 124 | 124 | 109.2 | 119.2 | 2 | 242 | Hybrid | 0 | 0 | 1 | 1 | 1 | 24 | 50.2 | 58.3 | 115.7 | 65.9 | 188 | 94 | 1046 | 80 | 2200 | 2200 | 220 | 32 | 26 | 41.168 | 31.119 | 41.159 | 31.203
2024-10-22 | 18:40 | 515.85 | 516.03 |  | 241.93 | 1.8792 | 242.6 | 34.232 | 0 | 60.003 | 454.7 | 0.5336 | 4.1662 | 1.4228 | 514 | 16.35 | 0 | 0 | 0 | Heating Tanks.... | 108.7333 | 75.287 | 73.2178 | 78.14 | 66.6443 | 0 | 0 | 0.121 | 0.034 | 0.031 | 0 | 0 | 8.3335 | 63.6513 | 0 | 0 | 0 | 6.7946 | 151.8407 | 0 | 0 | 0 | 0 | 119.8 | 119.1 | 106.1 | 105 | 103.5 | 98.9 | 124 | 124 | 109.3 | 119.2 | 2 | 242 | Hybrid | 0 | 0 | 1 | 1 | 1 | 24 | 50.2 | 58.4 | 115.8 | 65.8 | 188 | 94 | 1046 | 80 | 2199 | 2200 | 219 | 32 | 27 | 41.223 | 31.162 | 41.214 | 31.246
2024-10-22 | 18:40 | 518.85 | 519.03 |  | 241.92 | 1.8763 | 242.5 | 34.434 | 0 | 60.003 | 453.9 | 0.5341 | 4.1469 | 1.4185 | 517 | 16.35 | 0 | 0 | 0 | Heating Tanks.... | 108.7222 | 75.2926 | 73.2227 | 78.14 | 66.6451 | 0 | 0 | 0.12 | 0.034 | 0.03 | 0 | 0 | 8.3334 | 63.6632 | 0 | 0 | 0 | 6.7942 | 151.8408 | 0 | 0 | 0 | 0 | 119.7667 | 119.0667 | 106.0667 | 105 | 103.5667 | 98.8667 | 124 | 124 | 109.3 | 119.2 | 2.1 | 242 | Hybrid | 0 | 0 | 1 | 1 | 1 | 24 | 50.2 | 58.6 | 115.8 | 65.8 | 188 | 94 | 1040 | 80 | 2202 | 2200 | 222 | 32 | 27 | 41.278 | 31.205 | 41.269 | 31.289
2024-10-22 | 18:40 | 521.85 | 522.03 |  | 241.92 | 1.8718 | 242.1 | 34.635 | 0 | 60.001 | 452.8 | 0.5346 | 4.0996 | 1.4164 | 520 | 16.35 | 0 | 0 | 0 | Heating Tanks.... | 108.7444 | 75.2984 | 73.2263 | 78.1133 | 66.6476 | 0 | 0 | 0.119 | 0.035 | 0.029 | 0.001 | 0 | 8.3331 | 63.6884 | 0 | 0 | 0 | 6.7944 | 151.8409 | 0 | 0 | 0 | 0 | 119.8 | 119.0667 | 106.1 | 105 | 103.6 | 98.9 | 124 | 124 | 109.3 | 119.2 | 2.1 | 242 | Hybrid | 0 | 0 | 1 | 1 | 1 | 24 | 50.2 | 58.6 | 115.8 | 65.8 | 188 | 94 | 1040 | 80 | 2200 | 2200 | 221 | 32 | 26 | 41.334 | 31.247 | 41.325 | 31.332
2024-10-22 | 18:40 | 524.85 | 525.03 |  | 241.92 | 1.8755 | 242.1 | 34.837 | 0 | 60 | 453.7 | 0.5335 | 4.1515 | 1.4215 | 523 | 16.35 | 0 | 0 | 0 | Heating Tanks.... | 108.7556 | 75.305 | 73.228 | 78.1 | 66.65 | 0 | 0 | 0.118 | 0.035 | 0.029 | 0 | 0 | 8.3328 | 63.724 | 0 | 0 | 0 | 6.7945 | 151.8409 | 0 | 0 | 0 | 0 | 119.8 | 119.1 | 106.1 | 105.0333 | 103.6 | 98.9 | 124 | 124 | 109.3 | 119.2 | 2.1 | 242 | Hybrid | 0 | 0 | 1 | 1 | 1 | 24 | 50.2 | 58.7 | 115.8 | 65.8 | 188 | 94 | 1040 | 80 | 2198 | 2200 | 221 | 32 | 26 | 41.389 | 31.29 | 41.38 | 31.375
2024-10-22 | 18:40 | 527.85 | 528.03 |  | 241.92 | 1.9331 | 250.6 | 35.04 | 0 | 60.001 | 467.6 | 0.536 | 4.1387 | 1.4244 | 526 | 16.35 | 0 | 0 | 0 | Heating Tanks.... | 108.7444 | 75.312 | 73.2322 | 78.0933 | 66.65 | 0 | 0 | 0.117 | 0.036 | 0.029 | 0 | 0 | 8.3331 | 63.6892 | 0 | 0 | 0 | 6.7942 | 151.8409 | 0 | 0 | 0 | 0 | 119.8 | 119.0333 | 106.1 | 105.0333 | 103.6 | 98.9 | 124 | 124 | 109.3 | 119.2 | 2.1 | 242 | Hybrid | 0 | 0 | 1 | 1 | 1 | 24 | 50.2 | 58.8 | 115.8 | 65.8 | 189 | 94 | 1040 | 80 | 2201 | 2200 | 221 | 32 | 26 | 41.445 | 31.333 | 41.435 | 31.418
2024-10-22 | 18:41 | 530.85 | 531.03 |  | 241.94 | 1.8775 | 242.4 | 35.242 | 0 | 60.002 | 454.2 | 0.5337 | 4.1937 | 1.4283 | 529 | 16.35 | 0 | 0 | 0 | Heating Tanks.... | 108.7722 | 75.3192 | 73.2404 | 78.0933 | 66.65 | 0 | 0 | 0.121 | 0.036 | 0.029 | 0 | 0 | 8.3334 | 63.6514 | 0 | 0 | 0 | 6.7939 | 151.841 | 0 | 0 | 0 | 0 | 119.8 | 119.1 | 106.1 | 105.0667 | 103.6 | 98.9667 | 124 | 124 | 109.3 | 119.2 | 2 | 242 | Hybrid | 0 | 0 | 1 | 1 | 1 | 24 | 50.2 | 58.9 | 115.9 | 65.8 | 189 | 94 | 1040 | 80 | 2202 | 2200 | 221 | 32 | 27 | 41.5 | 31.376 | 41.491 | 31.461
2024-10-22 | 18:41 | 533.85 | 534.03 |  | 241.94 | 1.8749 | 242.2 | 35.445 | 0 | 60.004 | 453.6 | 0.534 | 4.1379 | 1.4314 | 532 | 16.35 | 0 | 0 | 0 | Heating Tanks.... | 108.7722 | 75.3271 | 73.2496 | 78.0933 | 66.65 | 0 | 0 | 0.122 | 0.036 | 0.029 | 0.001 | 0 | 8.3332 | 63.6718 | 0 | 0 | 0 | 6.7942 | 151.8411 | 0 | 0 | 0 | 0 | 119.8 | 119.0667 | 106.1 | 105.1 | 103.6 | 98.9667 | 124 | 124 | 109.3 | 119.2 | 2 | 242 | Hybrid | 0 | 0 | 1 | 1 | 1 | 24 | 50.2 | 58.9 | 115.9 | 65.8 | 189 | 94 | 1043 | 80 | 2200 | 2200 | 220 | 32 | 26 | 41.555 | 31.418 | 41.546 | 31.504
2024-10-22 | 18:41 | 536.85 | 537.03 |  | 241.93 | 1.8747 | 242.2 | 35.647 | 0 | 60 | 453.5 | 0.5341 | 4.1646 | 1.4343 | 535 | 16.35 | 0 | 0 | 0 | Heating Tanks.... | 108.7722 | 75.3352 | 73.2569 | 78.08 | 66.65 | 0 | 0 | 0.119 | 0.035 | 0.028 | 0 | 0 | 8.3331 | 63.6826 | 0 | 0 | 0 | 6.7943 | 151.8411 | 0 | 0 | 0 | 0 | 119.8 | 119.0333 | 106.1 | 105.1 | 103.6 | 99 | 124 | 124 | 109.3 | 119.2 | 2 | 242 | Hybrid | 0 | 0 | 1 | 1 | 1 | 24 | 50.2 | 59 | 115.9 | 65.8 | 189 | 94 | 1043 | 80 | 2200 | 2200 | 223 | 32 | 27 | 41.555 | 31.418 | 41.546 | 31.504
2024-10-22 | 18:41 | 539.85 | 540.03 |  | 241.93 | 1.8797 | 242.4 | 35.849 | 0 | 60.004 | 454.8 | 0.5331 | 4.1245 | 1.4356 | 538 | 16.35 | 0 | 0 | 0 | Heating Tanks.... | 108.8167 | 75.3433 | 73.2594 | 78.08 | 66.65 | 0 | 0 | 0.119 | 0.035 | 0.027 | 0 | 0 | 8.3334 | 63.6393 | 0 | 0 | 0 | 6.7944 | 151.8411 | 0 | 0 | 0 | 0 | 119.8 | 119.1 | 106.2 | 105.1 | 103.7 | 99 | 124 | 124 | 109.3 | 119.2 | 2 | 242 | Hybrid | 0 | 0 | 1 | 1 | 1 | 24 | 50.2 | 59.1 | 115.9 | 65.8 | 189 | 94 | 1043 | 80 | 2197 | 2200 | 221 | 32 | 26 | 41.611 | 31.461 | 41.602 | 31.546
2024-10-22 | 18:41 | 542.85 | 543.03 |  | 241.92 | 1.8798 | 242.5 | 36.051 | 0 | 60.001 | 454.8 | 0.5334 | 4.1252 | 1.4361 | 541 | 16.35 | 0 | 0 | 0 | Heating Tanks.... | 108.8 | 75.3516 | 73.2604 | 78.08 | 66.65 | 0 | 0 | 0.118 | 0.035 | 0.029 | 0 | 0 | 8.3332 | 63.6606 | 0 | 0 | 0 | 6.7941 | 151.8412 | 0 | 0 | 0 | 0 | 119.8 | 119.0333 | 106.1667 | 105.1 | 103.7 | 99 | 124 | 124 | 109.4 | 119.2 | 2 | 242 | Hybrid | 0 | 0 | 1 | 1 | 1 | 24 | 50.3 | 59.1 | 116 | 65.8 | 189 | 94 | 1043 | 80 | 2199 | 2200 | 221 | 32 | 27 | 41.666 | 31.504 | 41.657 | 31.589
2024-10-22 | 18:41 | 545.85 | 546.04 |  | 241.93 | 1.8774 | 242.6 | 36.254 | 0 | 60 | 454.2 | 0.5342 | 4.0937 | 1.433 | 544 | 16.35 | 0 | 0 | 0 | Heating Tanks.... | 108.7889 | 75.3593 | 73.262 | 78.08 | 66.65 | 0 | 0 | 0.117 | 0.035 | 0.029 | 0 | 0 | 8.3328 | 63.7108 | 0 | 0 | 0 | 6.7943 | 151.8413 | 0 | 0 | 0 | 0 | 119.7667 | 119 | 106.1667 | 105.1 | 103.7 | 99 | 124 | 124 | 109.4 | 119.2 | 2 | 242 | Hybrid | 0 | 0 | 1 | 1 | 1 | 24 | 50.3 | 59.1 | 116 | 65.8 | 189 | 94 | 1043 | 80 | 2197 | 2200 | 225 | 32 | 26 | 41.722 | 31.546 | 41.712 | 31.632
2024-10-22 | 18:41 | 548.85 | 549.03 |  | 241.93 | 1.8759 | 242.6 | 36.456 | 0 | 59.999 | 453.8 | 0.5345 | 4.1045 | 1.432 | 547 | 16.35 | 0 | 0 | 0 | Heating Tanks.... | 108.8333 | 75.3657 | 73.2661 | 78.0667 | 66.65 | 0 | 0 | 0.123 | 0.032 | 0.03 | 0 | 0 | 8.3329 | 63.6935 | 0 | 0 | 0 | 6.7939 | 151.8413 | 0 | 0 | 0 | 0 | 119.8333 | 119.1 | 106.1667 | 105.1333 | 103.7 | 99.0667 | 124 | 124 | 109.4 | 119.2 | 2 | 242 | Hybrid | 0 | 0 | 1 | 1 | 1 | 24 | 50.3 | 59.1 | 116 | 65.8 | 189 | 94 | 1044 | 80 | 2198 | 2200 | 222 | 32 | 26 | 41.777 | 31.589 | 41.768 | 31.675
2024-10-22 | 18:41 | 551.85 | 552.04 |  | 241.94 | 1.8757 | 242.4 | 36.659 | 0 | 60.003 | 453.8 | 0.5342 | 4.1135 | 1.4286 | 550 | 16.35 | 0 | 0 | 0 | Heating Tanks.... | 108.8333 | 75.3706 | 73.271 | 78.06 | 66.65 | 0 | 0 | 0.124 | 0.03 | 0.034 | 0.001 | 0 | 8.3327 | 63.7109 | 0 | 0 | 0 | 6.7936 | 151.8413 | 0 | 0 | 0 | 0 | 119.8 | 119.0667 | 106.2 | 105.1333 | 103.7 | 99.1 | 124 | 124 | 109.4 | 119.2 | 2 | 242 | Hybrid | 0 | 0 | 1 | 1 | 1 | 24 | 50.3 | 59.1 | 116.1 | 65.8 | 189 | 94 | 1044 | 80 | 2200 | 2200 | 223 | 32 | 26 | 41.832 | 31.632 | 41.823 | 31.718
2024-10-22 | 18:41 | 554.85 | 555.04 |  | 241.94 | 1.8784 | 242.5 | 36.861 | 0 | 60.001 | 454.5 | 0.5336 | 4.1056 | 1.4237 | 553 | 16.35 | 0 | 0 | 0 | Heating Tanks.... | 108.8444 | 75.3741 | 73.2755 | 78.06 | 66.65 | 0 | 0 | 0.126 | 0.027 | 0.035 | 0.001 | 0 | 8.3333 | 63.6421 | 0 | 0 | 0 | 6.7937 | 151.8414 | 0 | 0 | 0 | 0 | 119.8 | 119.1 | 106.2 | 105.1667 | 103.7 | 99.1 | 124 | 124 | 109.4 | 119.2 | 2 | 242 | Hybrid | 0 | 0 | 1 | 1 | 1 | 24 | 50.4 | 59.1 | 116.1 | 65.8 | 189 | 94 | 1044 | 80 | 2199 | 2200 | 224 | 32 | 27 | 41.888 | 31.675 | 41.878 | 31.761
2024-10-22 | 18:41 | 557.85 | 558.04 |  | 241.93 | 1.9065 | 246.9 | 37.064 | 0 | 60.002 | 461.3 | 0.5353 | 4.0973 | 1.4215 | 556 | 16.35 | 0 | 0 | 0 | Heating Tanks.... | 108.85 | 75.3766 | 73.2788 | 78.0533 | 66.65 | 0 | 0 | 0.128 | 0.023 | 0.038 | 0 | 0 | 8.3332 | 63.6461 | 0 | 0 | 0 | 6.7942 | 151.8415 | 0 | 0 | 0 | 0 | 119.8 | 119.1 | 106.2 | 105.2 | 103.7 | 99.1 | 124 | 124 | 109.5 | 119.2 | 2.1 | 242 | Hybrid | 0 | 0 | 1 | 1 | 1 | 24 | 50.4 | 59.1 | 116.2 | 65.8 | 188 | 94 | 1044 | 80 | 2205 | 2200 | 223 | 32 | 27 | 41.943 | 31.717 | 41.934 | 31.804
2024-10-22 | 18:41 | 560.85 | 561.04 |  | 241.93 | 1.8762 | 242.5 | 37.267 | 0 | 60.002 | 453.9 | 0.5342 | 4.1187 | 1.4169 | 559 | 16.35 | 0 | 0 | 0 | Heating Tanks.... | 108.8556 | 75.3788 | 73.28 | 78.0533 | 66.65 | 0 | 0 | 0.13 | 0.021 | 0.042 | 0.001 | 0 | 8.3336 | 63.592 | 0 | 0 | 0 | 6.7938 | 151.8415 | 0 | 0 | 0 | 0 | 119.8333 | 119.0667 | 106.2 | 105.2333 | 103.7 | 99.1 | 124 | 124 | 109.5 | 119.2 | 2.1 | 242 | Hybrid | 0 | 0 | 1 | 1 | 1 | 24 | 50.4 | 59.1 | 116.2 | 65.8 | 188 | 94 | 1044 | 80 | 2201 | 2200 | 222 | 32 | 27 | 41.999 | 31.76 | 41.989 | 31.847
2024-10-22 | 18:41 | 563.85 | 564.04 |  | 241.93 | 1.8726 | 242.3 | 37.47 | 0 | 60.001 | 453 | 0.5347 | 4.1131 | 1.4184 | 562 | 16.35 | 0 | 0 | 0 | Heating Tanks.... | 108.8889 | 75.3815 | 73.2804 | 78.04 | 66.65 | 0 | 0 | 0.137 | 0.018 | 0.043 | 0 | 0 | 8.3338 | 63.5717 | 0 | 0 | 0 | 6.7938 | 151.8415 | 0 | 0 | 0 | 0 | 119.8667 | 119.1 | 106.2 | 105.2333 | 103.7667 | 99.1667 | 124 | 124 | 109.5 | 119.2 | 2.1 | 242 | Hybrid | 0 | 0 | 1 | 1 | 1 | 24 | 50.4 | 59.1 | 116.2 | 65.8 | 188 | 94 | 1040 | 80 | 2201 | 2200 | 225 | 32 | 26 | 41.999 | 31.76 | 41.989 | 31.847
2024-10-22 | 18:41 | 566.85 | 567.04 |  | 241.93 | 1.8767 | 242.4 | 37.672 | 0 | 60 | 454 | 0.5339 | 4.1088 | 1.4223 | 565 | 16.35 | 0 | 0 | 0 | Heating Tanks.... | 108.8889 | 75.3843 | 73.2841 | 78.04 | 66.65 | 0 | 0 | 0.14 | 0.017 | 0.044 | 0 | 0 | 8.3335 | 63.6053 | 0 | 0 | 0 | 6.794 | 151.8416 | 0 | 0 | 0 | 0 | 119.8333 | 119.1 | 106.2 | 105.2667 | 103.7667 | 99.1667 | 124 | 124 | 109.5 | 119.2 | 2.1 | 242 | Hybrid | 0 | 0 | 1 | 1 | 1 | 24 | 50.4 | 59.1 | 116.3 | 65.8 | 188 | 94 | 1040 | 80 | 2196 | 2200 | 225 | 32 | 26 | 42.054 | 31.803 | 42.044 | 31.89
2024-10-22 | 18:41 | 569.85 | 570.04 |  | 241.93 | 1.8778 | 242.5 | 37.875 | 0 | 60.004 | 454.3 | 0.5337 | 4.0948 | 1.4255 | 568 | 16.35 | 0 | 0 | 0 | Heating Tanks.... | 108.8833 | 75.3873 | 73.2902 | 78.04 | 66.65 | 0 | 0 | 0.14 | 0.017 | 0.041 | 0 | 0 | 8.3335 | 63.6029 | 0 | 0 | 0 | 6.7934 | 151.8416 | 0 | 0 | 0 | 0 | 119.8333 | 119.1 | 106.2 | 105.2 | 103.8 | 99.1667 | 124 | 124 | 109.5 | 119.2 | 2.1 | 242 | Hybrid | 0 | 0 | 1 | 1 | 1 | 24 | 50.5 | 59.1 | 116.3 | 65.8 | 188 | 94 | 1040 | 80 | 2200 | 2200 | 224 | 32 | 27 | 42.109 | 31.846 | 42.1 | 31.933
2024-10-22 | 18:41 | 572.85 | 573.04 |  | 241.94 | 1.8832 | 243.3 | 38.078 | 0 | 59.999 | 455.6 | 0.5341 | 4.0979 | 1.4286 | 571 | 16.35 | 0 | 0 | 0 | Heating Tanks.... | 108.8889 | 75.3908 | 73.2951 | 78.04 | 66.65 | 0 | 0 | 0.138 | 0.018 | 0.039 | 0 | 0 | 8.3331 | 63.6491 | 0 | 0 | 0 | 6.7934 | 151.8417 | 0 | 0 | 0 | 0 | 119.8333 | 119.0667 | 106.2 | 105.2667 | 103.8 | 99.1667 | 124 | 124 | 109.5 | 119.2 | 2 | 242 | Hybrid | 0 | 0 | 1 | 1 | 1 | 24 | 50.5 | 59.1 | 116.3 | 65.8 | 188 | 94 | 1040 | 80 | 2198 | 2200 | 224 | 32 | 27 | 42.165 | 31.889 | 42.155 | 31.977
2024-10-22 | 18:41 | 575.85 | 576.04 |  | 241.94 | 1.8809 | 243.2 | 38.281 | 0 | 60.003 | 455.1 | 0.5345 | 4.1426 | 1.4327 | 574 | 16.35 | 0 | 0 | 0 | Heating Tanks.... | 108.8889 | 75.3948 | 73.298 | 78.0333 | 66.6492 | 0 | 0 | 0.135 | 0.022 | 0.034 | 0 | 0 | 8.3332 | 63.6268 | 0 | 0 | 0 | 6.7936 | 151.8417 | 0 | 0 | 0 | 0 | 119.8 | 119.0667 | 106.2333 | 105.2333 | 103.8 | 99.2 | 124 | 124 | 109.5 | 119.2 | 2 | 242 | Hybrid | 0 | 0 | 1 | 1 | 1 | 24 | 50.5 | 59 | 116.4 | 65.8 | 188 | 94 | 1040 | 80 | 2202 | 2200 | 223 | 32 | 26 | 42.22 | 31.931 | 42.21 | 32.02
2024-10-22 | 18:41 | 578.85 | 579.04 |  | 241.93 | 1.884 | 243.4 | 38.484 | 0 | 60.001 | 455.8 | 0.534 | 4.1545 | 1.4345 | 577 | 16.35 | 0 | 0 | 0 | Heating Tanks.... | 108.9333 | 75.3997 | 73.3016 | 78.0267 | 66.6467 | 0 | 0 | 0.129 | 0.027 | 0.029 | 0 | 0 | 8.3336 | 63.5805 | 0 | 0 | 0 | 6.7936 | 151.8418 | 0 | 0 | 0 | 0 | 119.8333 | 119.1 | 106.2333 | 105.3 | 103.8333 | 99.3 | 124 | 124 | 109.6 | 119.2 | 2 | 242 | Hybrid | 0 | 0 | 1 | 1 | 1 | 24 | 50.5 | 59 | 116.4 | 65.8 | 188 | 94 | 1045 | 80 | 2203 | 2200 | 222 | 32 | 26 | 42.276 | 31.974 | 42.266 | 32.063
2024-10-22 | 18:41 | 581.85 | 582.04 |  | 241.93 | 1.8893 | 243.8 | 38.687 | 0 | 60 | 457.1 | 0.5334 | 4.0852 | 1.4356 | 580 | 16.35 | 0 | 0 | 0 | Heating Tanks.... | 108.9278 | 75.4055 | 73.3086 | 78.02 | 66.6435 | 0 | 0 | 0.124 | 0.031 | 0.025 | 0 | 0 | 8.3333 | 63.6153 | 0 | 0 | 0 | 6.7937 | 151.8419 | 0 | 0 | 0 | 0 | 119.8 | 119.0667 | 106.2667 | 105.3 | 103.8667 | 99.2667 | 124 | 124 | 109.6 | 119.2 | 2 | 242 | Hybrid | 0 | 0 | 1 | 1 | 1 | 24 | 50.5 | 59 | 116.4 | 65.8 | 188 | 94 | 1045 | 80 | 2198 | 2200 | 222 | 32 | 27 | 42.331 | 32.017 | 42.321 | 32.106
2024-10-22 | 18:41 | 584.85 | 585.04 |  | 241.94 | 1.8898 | 243.9 | 38.89 | 0 | 60 | 457.2 | 0.5334 | 4.1384 | 1.4363 | 583 | 16.35 | 0 | 0 | 0 | Heating Tanks.... | 108.9333 | 75.4117 | 73.3159 | 78.02 | 66.6435 | 0 | 0 | 0.125 | 0.036 | 0.022 | 0.001 | 0 | 8.3332 | 63.6263 | 0 | 0 | 0 | 6.7935 | 151.8419 | 0 | 0 | 0 | 0 | 119.8333 | 119.1 | 106.2333 | 105.3 | 103.8667 | 99.2667 | 124 | 124 | 109.6 | 119.2 | 2 | 242 | Hybrid | 0 | 0 | 1 | 1 | 1 | 24 | 50.5 | 59 | 116.4 | 65.8 | 188 | 94 | 1045 | 80 | 2198 | 2200 | 222 | 32 | 27 | 42.386 | 32.06 | 42.377 | 32.149
2024-10-22 | 18:41 | 587.85 | 588.04 |  | 241.94 | 1.8898 | 244.4 | 39.093 | 0 | 59.999 | 457.2 | 0.5345 | 4.0789 | 1.4335 | 586 | 16.35 | 0 | 0 | 0 | Heating Tanks.... | 108.9333 | 75.4176 | 73.3196 | 78.02 | 66.6435 | 0 | 0 | 0.121 | 0.038 | 0.019 | 0 | 0 | 8.3329 | 63.6599 | 0 | 0 | 0 | 6.7936 | 151.842 | 0 | 0 | 0 | 0 | 119.8333 | 119.0667 | 106.2667 | 105.3 | 103.8667 | 99.2667 | 124 | 124 | 109.6 | 119.2 | 2 | 242 | Hybrid | 0 | 0 | 1 | 1 | 1 | 24 | 50.5 | 59 | 116.4 | 65.8 | 188 | 94 | 1045 | 80 | 2198 | 2200 | 221 | 32 | 27 | 42.442 | 32.103 | 42.432 | 32.192
2024-10-22 | 18:42 | 590.85 | 591.04 |  | 241.94 | 1.8893 | 244.4 | 39.296 | 0 | 60.001 | 457.1 | 0.5347 | 4.1247 | 1.4314 | 589 | 16.35 | 0 | 0 | 0 | Heating Tanks.... | 108.9556 | 75.4235 | 73.32 | 78.02 | 66.6467 | 0 | 0 | 0.118 | 0.04 | 0.02 | 0 | 0 | 8.3328 | 63.6615 | 0 | 0 | 0 | 6.7933 | 151.8421 | 0 | 0 | 0 | 0 | 119.8333 | 119.1 | 106.3 | 105.3 | 103.9 | 99.3 | 124 | 124 | 109.6 | 119.2 | 2 | 242 | Hybrid | 0 | 0 | 1 | 1 | 1 | 24 | 50.5 | 59 | 116.4 | 65.8 | 188 | 94 | 1045 | 80 | 2198 | 2200 | 224 | 32 | 26 | 42.497 | 32.146 | 42.487 | 32.235
2024-10-22 | 18:42 | 593.85 | 594.04 |  | 241.95 | 1.8893 | 244.3 | 39.499 | 0 | 60 | 457.1 | 0.5344 | 4.1118 | 1.4285 | 592 | 16.35 | 0 | 0 | 0 | Heating Tanks.... | 108.9611 | 75.4297 | 73.3212 | 78.01 | 66.6492 | 0 | 0 | 0.116 | 0.039 | 0.02 | 0 | 0 | 8.3332 | 63.617 | 0 | 0 | 0 | 6.7933 | 151.842 | 0 | 0 | 0 | 0 | 119.8333 | 119.1 | 106.3 | 105.3 | 103.9 | 99.3333 | 124 | 124 | 109.6 | 119.2 | 2.1 | 242 | Hybrid | 0 | 0 | 1 | 1 | 1 | 24 | 50.5 | 59 | 116.5 | 65.8 | 188 | 94 | 1039 | 80 | 2200 | 2200 | 221 | 32 | 26 | 42.497 | 32.146 | 42.487 | 32.235
2024-10-22 | 18:42 | 596.85 | 597.04 |  | 241.94 | 1.8927 | 244.5 | 39.702 | 0 | 60.001 | 457.9 | 0.5339 | 4.0894 | 1.4255 | 595 | 16.35 | 0 | 0 | 0 | Heating Tanks.... | 108.9667 | 75.4354 | 73.3261 | 77.99 | 66.65 | 0 | 0 | 0.116 | 0.039 | 0.025 | 0.001 | 0 | 8.333 | 63.6382 | 0 | 0 | 0 | 6.7934 | 151.8421 | 0 | 0 | 0 | 0 | 119.8 | 119.1333 | 106.3 | 105.3 | 103.9 | 99.3667 | 124 | 124 | 109.6 | 119.2 | 2 | 242 | Hybrid | 0 | 0 | 1 | 1 | 1 | 24 | 50.5 | 59 | 116.5 | 65.8 | 188 | 94 | 1039 | 80 | 2194 | 2200 | 222 | 32 | 26 | 42.553 | 32.189 | 42.543 | 32.278
2024-10-22 | 18:42 | 599.85 | 600.04 |  | 241.93 | 1.89 | 244.3 | 39.906 | 0 | 60 | 457.2 | 0.5342 | 4.1383 | 1.4223 | 598 | 16.35 | 0 | 0 | 0 | Heating Tanks.... | 108.9778 | 75.4413 | 73.3339 | 77.99 | 66.65 | 0 | 0 | 0.121 | 0.038 | 0.029 | 0 | 0 | 8.3329 | 63.6516 | 0 | 0 | 0 | 6.7932 | 151.8421 | 0 | 0 | 0 | 0 | 119.8 | 119.1 | 106.3 | 105.3667 | 103.9 | 99.4 | 124 | 124 | 109.7 | 119.2 | 2.1 | 242 | Hybrid | 0 | 0 | 1 | 1 | 1 | 24 | 50.5 | 59 | 116.6 | 65.8 | 188 | 94 | 1039 | 80 | 2196 | 2200 | 223 | 32 | 26 | 42.608 | 32.231 | 42.598 | 32.321
2024-10-22 | 18:42 | 602.85 | 603.04 |  | 241.93 | 1.8876 | 244.4 | 40.109 | 0 | 60 | 456.7 | 0.5351 | 4.1123 | 1.4169 | 601 | 16.35 | 0 | 0 | 0 | Heating Tanks.... | 108.9833 | 75.4476 | 73.338 | 77.9833 | 66.65 | 0 | 0 | 0.122 | 0.033 | 0.03 | 0 | 0 | 8.333 | 63.6329 | 0 | 0 | 0 | 6.7931 | 151.8423 | 0 | 0 | 0 | 0 | 119.8 | 119.1 | 106.3 | 105.4 | 103.9 | 99.4 | 124 | 124 | 109.7 | 119.2 | 2.1 | 242 | Hybrid | 0 | 0 | 1 | 1 | 1 | 24 | 50.5 | 59 | 116.6 | 65.8 | 188 | 94 | 1039 | 80 | 2201 | 2200 | 223 | 32 | 26 | 42.664 | 32.274 | 42.653 | 32.364
2024-10-22 | 18:42 | 605.85 | 606.04 |  | 241.92 | 1.889 | 244.4 | 40.312 | 0 | 60 | 457 | 0.5348 | 4.1166 | 1.4185 | 604 | 16.35 | 0 | 0 | 0 | Heating Tanks.... | 109.0111 | 75.4533 | 73.3386 | 77.9767 | 66.65 | 0 | 0 | 0.125 | 0.029 | 0.034 | 0 | 0 | 8.3328 | 63.6529 | 0 | 0 | 0 | 6.793 | 151.8423 | 0 | 0 | 0 | 0 | 119.8333 | 119.1 | 106.3667 | 105.4 | 103.9667 | 99.4 | 124 | 124 | 109.7 | 119.2 | 2.1 | 242 | Hybrid | 0 | 0 | 1 | 1 | 1 | 24 | 50.5 | 59 | 116.6 | 65.8 | 188 | 94 | 1039 | 80 | 2198 | 2200 | 223 | 32 | 26 | 42.719 | 32.317 | 42.709 | 32.407
2024-10-22 | 18:42 | 608.85 | 609.04 |  | 241.93 | 1.891 | 244.3 | 40.515 | 0 | 60.003 | 457.5 | 0.534 | 4.1347 | 1.4228 | 607 | 16.35 | 0 | 0 | 0 | Heating Tanks.... | 109.0222 | 75.4584 | 73.34 | 77.97 | 66.6484 | 0 | 0 | 0.128 | 0.025 | 0.037 | 0.001 | 0 | 8.3329 | 63.64 | 0 | 0 | 0 | 6.793 | 151.8423 | 0 | 0 | 0 | 0 | 119.9 | 119.1 | 106.3333 | 105.4 | 104 | 99.4 | 124 | 124 | 109.7 | 119.2 | 2.1 | 242 | Hybrid | 0 | 0 | 1 | 1 | 1 | 24 | 50.5 | 59 | 116.6 | 65.8 | 188 | 94 | 1040 | 80 | 2198 | 2200 | 224 | 32 | 26 | 42.774 | 32.36 | 42.764 | 32.451
2024-10-22 | 18:42 | 611.85 | 612.04 |  | 241.94 | 1.8946 | 244.7 | 40.718 | 0 | 60.003 | 458.4 | 0.5338 | 4.1214 | 1.4245 | 610 | 16.35 | 0 | 0 | 0 | Heating Tanks.... | 109.0333 | 75.4643 | 73.3437 | 77.97 | 66.6443 | 0 | 0 | 0.131 | 0.02 | 0.041 | 0 | 0 | 8.3331 | 63.6113 | 0 | 0 | 0 | 6.7929 | 151.8424 | 0 | 0 | 0 | 0 | 119.9 | 119.1 | 106.4 | 105.4 | 104 | 99.4 | 124 | 124 | 109.7 | 119.2 | 2.1 | 242 | Hybrid | 0 | 0 | 1 | 1 | 1 | 24 | 50.5 | 59.1 | 116.6 | 65.8 | 188 | 94 | 1040 | 80 | 2199 | 2200 | 224 | 32 | 27 | 42.83 | 32.403 | 42.819 | 32.494
2024-10-22 | 18:42 | 614.85 | 615.04 |  | 241.94 | 1.8924 | 244.5 | 40.921 | 0 | 60.001 | 457.8 | 0.5339 | 4.1724 | 1.4291 | 613 | 16.35 | 0 | 0 | 0 | Heating Tanks.... | 109.0222 | 75.4707 | 73.3473 | 77.97 | 66.641 | 0 | 0 | 0.134 | 0.017 | 0.045 | 0 | 0 | 8.3328 | 63.6499 | 0 | 0 | 0 | 6.7931 | 151.8424 | 0 | 0 | 0 | 0 | 119.8333 | 119.1 | 106.4 | 105.4 | 104 | 99.4 | 124 | 124 | 109.7 | 119.2 | 2 | 242 | Hybrid | 0 | 0 | 1 | 1 | 1 | 24 | 50.5 | 59.1 | 116.7 | 65.8 | 188 | 94 | 1040 | 80 | 2199 | 2200 | 224 | 32 | 26 | 42.885 | 32.446 | 42.875 | 32.537
2024-10-22 | 18:42 | 617.85 | 618.04 |  | 241.93 | 1.888 | 244.1 | 41.124 | 0 | 60 | 456.8 | 0.5343 | 4.2008 | 1.4341 | 616 | 16.35 | 0 | 0 | 0 | Heating Tanks.... | 109.0389 | 75.4762 | 73.3547 | 77.9567 | 66.6402 | 0 | 0 | 0.14 | 0.017 | 0.042 | 0 | 0 | 8.3329 | 63.631 | 0 | 0 | 0 | 6.7931 | 151.8425 | 0 | 0 | 0 | 0 | 119.8667 | 119.1 | 106.4 | 105.4333 | 104 | 99.4333 | 124 | 124 | 109.8 | 119.2 | 2 | 242 | Hybrid | 0 | 0 | 1 | 1 | 1 | 24 | 50.5 | 59.2 | 116.7 | 65.8 | 188 | 94 | 1040 | 80 | 2197 | 2200 | 225 | 32 | 27 | 42.885 | 32.446 | 42.875 | 32.537
2024-10-22 | 18:42 | 620.85 | 621.04 |  | 241.93 | 1.8871 | 243.8 | 41.328 | 0 | 60.003 | 456.6 | 0.5341 | 4.1581 | 1.4348 | 619 | 16.35 | 0 | 0 | 0 | Heating Tanks.... | 109.0222 | 75.4811 | 73.3627 | 77.9633 | 66.6427 | 0 | 0 | 0.14 | 0.017 | 0.043 | 0 | 0 | 8.3331 | 63.6014 | 0 | 0 | 0 | 6.7928 | 151.8426 | 0 | 0 | 0 | 0 | 119.8333 | 119.1 | 106.4 | 105.4 | 104 | 99.4 | 124 | 124 | 109.8 | 119.2 | 2 | 242 | Hybrid | 0 | 0 | 1 | 1 | 1 | 24 | 50.4 | 59.2 | 116.7 | 65.8 | 188 | 94 | 1040 | 80 | 2198 | 2200 | 226 | 32 | 26 | 42.941 | 32.489 | 42.93 | 32.58
2024-10-22 | 18:42 | 623.85 | 624.04 |  | 241.93 | 1.8894 | 243.9 | 41.531 | 0 | 60 | 457.1 | 0.5335 | 4.1522 | 1.4366 | 622 | 16.35 | 0 | 0 | 0 | Heating Tanks.... | 109.0889 | 75.4859 | 73.3694 | 77.9567 | 66.6459 | 0 | 0 | 0.139 | 0.017 | 0.042 | 0 | 0 | 8.3329 | 63.628 | 0 | 0 | 0 | 6.7929 | 151.8426 | 0 | 0 | 0 | 0 | 119.9 | 119.1667 | 106.4667 | 105.5 | 104 | 99.5 | 124 | 124 | 109.8 | 119.2 | 2 | 242 | Hybrid | 0 | 0 | 1 | 1 | 1 | 24 | 50.4 | 59.3 | 116.7 | 65.8 | 188 | 94 | 1040 | 80 | 2202 | 2200 | 226 | 32 | 27 | 42.996 | 32.532 | 42.985 | 32.623
2024-10-22 | 18:42 | 626.85 | 627.04 |  | 241.94 | 1.889 | 243.9 | 41.735 | 0 | 60 | 457 | 0.5336 | 4.1893 | 1.4358 | 625 | 16.35 | 0 | 0 | 0 | Heating Tanks.... | 109.1056 | 75.4904 | 73.3749 | 77.95 | 66.6484 | 0 | 0 | 0.138 | 0.017 | 0.041 | 0 | 0 | 8.3328 | 63.6386 | 0 | 0 | 0 | 6.7926 | 151.8427 | 0 | 0 | 0 | 0 | 119.9 | 119.1667 | 106.5 | 105.5333 | 104.0333 | 99.5 | 124 | 124 | 109.8 | 119.2 | 2 | 242 | Hybrid | 0 | 0 | 1 | 1 | 1 | 24 | 50.4 | 59.3 | 116.8 | 65.8 | 188 | 94 | 1040 | 80 | 2204 | 2200 | 225 | 32 | 26 | 43.051 | 32.575 | 43.041 | 32.666
2024-10-22 | 18:42 | 629.85 | 630.04 |  | 241.93 | 1.8869 | 244 | 41.94 | 0 | 60.003 | 456.5 | 0.5346 | 4.1964 | 1.4343 | 628 | 16.35 | 0 | 0 | 0 | Heating Tanks.... | 109.05 | 75.4944 | 73.379 | 77.95 | 66.65 | 0 | 0 | 0.136 | 0.017 | 0.042 | 0 | 0 | 8.3327 | 63.6383 | 0 | 0 | 0 | 6.793 | 151.8427 | 0 | 0 | 0 | 0 | 119.8 | 119.1 | 106.4 | 105.5 | 104 | 99.5 | 124 | 124 | 109.8 | 119.2 | 2.2 | 242 | Hybrid | 0 | 0 | 1 | 1 | 1 | 24 | 50.4 | 59.3 | 116.8 | 65.8 | 189 | 94 | 1040 | 80 | 2201 | 2200 | 222 | 32 | 27 | 43.107 | 32.618 | 43.096 | 32.709
2024-10-22 | 18:42 | 632.85 | 633.04 |  | 241.95 | 1.8816 | 243.3 | 42.143 | 0 | 60 | 455.3 | 0.5344 | 4.187 | 1.4319 | 631 | 16.35 | 0 | 0 | 0 | Heating Tanks.... | 109.1111 | 75.4981 | 73.381 | 77.95 | 66.65 | 0 | 0 | 0.136 | 0.018 | 0.041 | 0 | 0 | 8.3328 | 63.6255 | 0 | 0 | 0 | 6.7928 | 151.8427 | 0 | 0 | 0 | 0 | 119.9 | 119.1667 | 106.5 | 105.5 | 104.0333 | 99.5667 | 124 | 124 | 109.8 | 119.2 | 2 | 242 | Hybrid | 0 | 0 | 1 | 1 | 1 | 24 | 50.4 | 59.4 | 116.8 | 65.8 | 189 | 94 | 1040 | 80 | 2201 | 2200 | 223 | 32 | 27 | 43.162 | 32.661 | 43.152 | 32.753
2024-10-22 | 18:42 | 635.85 | 636.04 |  | 241.94 | 1.8822 | 243.1 | 42.346 | 0 | 60 | 455.4 | 0.5339 | 4.178 | 1.4281 | 634 | 16.35 | 0 | 0 | 0 | Heating Tanks.... | 109.1167 | 75.5015 | 73.3851 | 77.93 | 66.6484 | 0 | 0 | 0.14 | 0.017 | 0.041 | 0 | 0 | 8.3325 | 63.6705 | 0 | 0 | 0 | 6.7925 | 151.8428 | 0 | 0 | 0 | 0 | 119.8667 | 119.1333 | 106.5 | 105.5667 | 104.0667 | 99.5667 | 124 | 124 | 109.9 | 119.2 | 2 | 242 | Hybrid | 0 | 0 | 1 | 1 | 1 | 24 | 50.4 | 59.4 | 116.8 | 65.8 | 189 | 94 | 1040 | 80 | 2201 | 2200 | 222 | 32 | 26 | 43.218 | 32.704 | 43.207 | 32.796
2024-10-22 | 18:42 | 638.85 | 639.04 |  | 241.94 | 1.8827 | 243.1 | 42.55 | 0 | 59.999 | 455.5 | 0.5336 | 4.1598 | 1.4245 | 637 | 16.35 | 0 | 0 | 0 | Heating Tanks.... | 109.1222 | 75.504 | 73.3888 | 77.93 | 66.6459 | 0 | 0 | 0.14 | 0.017 | 0.039 | 0 | 0 | 8.3328 | 63.6274 | 0 | 0 | 0 | 6.7927 | 151.8428 | 0 | 0 | 0 | 0 | 119.9 | 119.1 | 106.5 | 105.5667 | 104.0667 | 99.6 | 124 | 124 | 109.9 | 119.2 | 2.1 | 242 | Hybrid | 0 | 0 | 1 | 1 | 1 | 24 | 50.4 | 59.5 | 116.8 | 65.8 | 189 | 94 | 1041 | 80 | 2201 | 2200 | 222 | 32 | 26 | 43.273 | 32.747 | 43.262 | 32.839
2024-10-22 | 18:42 | 641.85 | 642.04 |  | 241.94 | 1.8795 | 242.8 | 42.753 | 0 | 60.004 | 454.7 | 0.5339 | 4.1664 | 1.4222 | 640 | 16.35 | 0 | 0 | 0 | Heating Tanks.... | 109.1333 | 75.5067 | 73.3906 | 77.9367 | 66.6451 | 0 | 0 | 0.138 | 0.017 | 0.041 | 0 | 0 | 8.3329 | 63.6135 | 0 | 0 | 0 | 6.7924 | 151.8429 | 0 | 0 | 0 | 0 | 119.8667 | 119.1333 | 106.5 | 105.6 | 104.1 | 99.6 | 124 | 124 | 109.9 | 119.2 | 2.1 | 242 | Hybrid | 0 | 0 | 1 | 1 | 1 | 24 | 50.4 | 59.5 | 116.9 | 65.8 | 189 | 94 | 1041 | 80 | 2200 | 2200 | 223 | 32 | 26 | 43.328 | 32.79 | 43.318 | 32.882
2024-10-22 | 18:42 | 644.85 | 645.04 |  | 241.94 | 1.8794 | 243.1 | 42.956 | 0 | 60.002 | 454.7 | 0.5347 | 4.1307 | 1.4171 | 643 | 16.35 | 0 | 0 | 0 | Heating Tanks.... | 109.1278 | 75.5098 | 73.3943 | 77.93 | 66.6476 | 0 | 0 | 0.137 | 0.017 | 0.044 | 0.001 | 0 | 8.3328 | 63.626 | 0 | 0 | 0 | 6.7925 | 151.843 | 0 | 0 | 0 | 0 | 119.9 | 119.1 | 106.5 | 105.5667 | 104.1 | 99.6 | 124 | 124 | 109.9 | 119.2 | 2.1 | 242 | Hybrid | 0 | 0 | 1 | 1 | 1 | 24 | 50.4 | 59.5 | 116.9 | 65.8 | 189 | 94 | 1041 | 80 | 2200 | 2200 | 221 | 32 | 26 | 43.328 | 32.79 | 43.318 | 32.882
2024-10-22 | 18:42 | 647.85 | 648.04 |  | 241.93 | 1.8799 | 243.1 | 43.16 | 0 | 60.001 | 454.8 | 0.5346 | 4.182 | 1.4187 | 646 | 16.35 | 0 | 0 | 0 | Heating Tanks.... | 109.15 | 75.5133 | 73.4035 | 77.93 | 66.65 | 0 | 0 | 0.134 | 0.016 | 0.043 | 0 | 0 | 8.3332 | 63.5714 | 0 | 0 | 0 | 6.7927 | 151.843 | 0 | 0 | 0 | 0 | 119.9 | 119.1 | 106.5 | 105.6 | 104.1 | 99.7 | 124 | 124 | 109.9 | 119.2 | 2.1 | 242 | Hybrid | 0 | 0 | 1 | 1 | 1 | 24 | 50.4 | 59.5 | 117 | 65.8 | 189 | 94 | 1041 | 80 | 2200 | 2200 | 222 | 32 | 27 | 43.384 | 32.833 | 43.373 | 32.925
2024-10-22 | 18:43 | 650.85 | 651.04 |  | 241.92 | 1.8852 | 243.5 | 43.363 | 0 | 59.999 | 456.1 | 0.5339 | 4.1961 | 1.4226 | 649 | 16.35 | 0 | 0 | 0 | Heating Tanks.... | 109.1611 | 75.5172 | 73.4137 | 77.93 | 66.65 | 0 | 0 | 0.132 | 0.017 | 0.044 | 0 | 0 | 8.3331 | 63.5751 | 0 | 0 | 0 | 6.7927 | 151.8431 | 0 | 0 | 0 | 0 | 119.9 | 119.1667 | 106.5 | 105.6 | 104.1 | 99.7 | 124 | 124 | 109.9 | 119.2 | 2.1 | 242 | Hybrid | 0 | 0 | 1 | 1 | 1 | 24 | 50.4 | 59.6 | 117 | 65.8 | 189 | 94 | 1041 | 80 | 2200 | 2200 | 223 | 32 | 26 | 43.439 | 32.876 | 43.428 | 32.968
2024-10-22 | 18:43 | 653.85 | 654.04 |  | 241.93 | 1.8854 | 243.4 | 43.567 | 0 | 60.002 | 456.1 | 0.5336 | 4.108 | 1.4251 | 652 | 16.35 | 0 | 0 | 0 | Heating Tanks.... | 109.1556 | 75.5213 | 73.4208 | 77.9 | 66.6484 | 0 | 0 | 0.135 | 0.019 | 0.044 | 0 | 0 | 8.3334 | 63.5375 | 0 | 0 | 0 | 6.7924 | 151.8431 | 0 | 0 | 0 | 0 | 119.9 | 119.1333 | 106.5 | 105.6 | 104.1 | 99.7 | 124 | 124 | 110 | 119.2 | 2.1 | 242 | Hybrid | 0 | 0 | 1 | 1 | 1 | 24 | 50.4 | 59.6 | 117 | 65.8 | 189 | 94 | 1045 | 80 | 2199 | 2200 | 223 | 32 | 27 | 43.495 | 32.918 | 43.484 | 33.012
2024-10-22 | 18:43 | 656.85 | 657.04 |  | 241.94 | 1.8826 | 243.1 | 43.771 | 0 | 60 | 455.5 | 0.5337 | 4.1427 | 1.4281 | 655 | 16.35 | 0 | 0 | 0 | Heating Tanks.... | 109.1667 | 75.5257 | 73.4269 | 77.9 | 66.6459 | 0 | 0 | 0.134 | 0.021 | 0.044 | 0 | 0 | 8.3332 | 63.5613 | 0 | 0 | 0 | 6.7924 | 151.8432 | 0 | 0 | 0 | 0 | 119.9 | 119.1667 | 106.5333 | 105.6 | 104.1 | 99.7 | 124 | 124 | 110 | 119.2 | 2.1 | 242 | Hybrid | 0 | 0 | 1 | 1 | 1 | 24 | 50.5 | 59.6 | 117 | 65.8 | 189 | 94 | 1045 | 80 | 2200 | 2200 | 224 | 32 | 26 | 43.55 | 32.961 | 43.539 | 33.055
2024-10-22 | 18:43 | 659.85 | 660.04 |  | 241.93 | 1.8811 | 243.2 | 43.974 | 0 | 60 | 455.1 | 0.5343 | 4.135 | 1.4338 | 658 | 16.35 | 0 | 0 | 0 | Heating Tanks.... | 109.1556 | 75.5315 | 73.4331 | 77.9 | 66.6427 | 0 | 0 | 0.131 | 0.021 | 0.039 | 0 | 0 | 8.3337 | 63.4982 | 0 | 0 | 0 | 6.7923 | 151.8432 | 0 | 0 | 0 | 0 | 119.9 | 119.1333 | 106.5 | 105.6 | 104.1 | 99.7 | 124 | 124 | 110 | 119.2 | 2.1 | 242 | Hybrid | 0 | 0 | 1 | 1 | 1 | 24 | 50.5 | 59.6 | 117.1 | 65.8 | 189 | 94 | 1045 | 80 | 2200 | 2200 | 223 | 32 | 26 | 43.605 | 33.004 | 43.594 | 33.098
2024-10-22 | 18:43 | 662.85 | 663.04 |  | 241.93 | 1.8826 | 243.5 | 44.178 | 0 | 60.003 | 455.5 | 0.5346 | 4.1298 | 1.4338 | 661 | 16.35 | 0 | 0 | 0 | Heating Tanks.... | 109.1722 | 75.5376 | 73.438 | 77.9 | 66.6402 | 0 | 0 | 0.129 | 0.022 | 0.038 | 0 | 0 | 8.3336 | 63.5033 | 0 | 0 | 0 | 6.7924 | 151.8433 | 0 | 0 | 0 | 0 | 119.9 | 119.1333 | 106.6 | 105.6 | 104.1 | 99.7 | 124 | 124 | 110 | 119.2 | 2 | 242 | Hybrid | 0 | 0 | 1 | 1 | 1 | 24 | 50.5 | 59.6 | 117.1 | 65.8 | 189 | 94 | 1045 | 80 | 2200 | 2200 | 225 | 32 | 27 | 43.661 | 33.047 | 43.65 | 33.141
2024-10-22 | 18:43 | 665.85 | 666.04 |  | 241.93 | 1.888 | 243.8 | 44.382 | 0 | 59.999 | 456.7 | 0.5338 | 4.1912 | 1.4356 | 664 | 16.35 | 0 | 0 | 0 | Heating Tanks.... | 109.1889 | 75.5444 | 73.44 | 77.88 | 66.641 | 0 | 0 | 0.127 | 0.023 | 0.039 | 0 | 0 | 8.3335 | 63.5181 | 0 | 0 | 0 | 6.7922 | 151.8433 | 0 | 0 | 0 | 0 | 119.9 | 119.1333 | 106.6 | 105.6333 | 104.1667 | 99.7 | 124 | 124 | 110 | 119.2 | 2 | 242 | Hybrid | 0 | 0 | 1 | 1 | 1 | 24 | 50.5 | 59.6 | 117.1 | 65.8 | 189 | 94 | 1045 | 80 | 2201 | 2200 | 225 | 32 | 27 | 43.716 | 33.09 | 43.705 | 33.184
2024-10-22 | 18:43 | 668.85 | 669.04 |  | 241.93 | 1.8885 | 243.9 | 44.586 | 0 | 60 | 456.9 | 0.5339 | 4.1407 | 1.4361 | 667 | 16.35 | 0 | 0 | 0 | Heating Tanks.... | 109.1722 | 75.5504 | 73.4425 | 77.88 | 66.6443 | 0 | 0 | 0.127 | 0.023 | 0.039 | 0 | 0 | 8.333 | 63.5757 | 0 | 0 | 0 | 6.7923 | 151.8433 | 0 | 0 | 0 | 0 | 119.9 | 119.1333 | 106.6 | 105.6 | 104.1 | 99.7 | 124 | 124 | 110.1 | 119.2 | 2 | 242 | Hybrid | 0 | 0 | 1 | 1 | 1 | 24 | 50.5 | 59.6 | 117.1 | 65.8 | 189 | 94 | 1044 | 80 | 2200 | 2200 | 225 | 32 | 26 | 43.772 | 33.133 | 43.76 | 33.227
2024-10-22 | 18:43 | 671.85 | 672.04 |  | 241.94 | 1.8865 | 244.1 | 44.79 | 0 | 60.002 | 456.4 | 0.5349 | 4.11 | 1.4332 | 670 | 16.35 | 0 | 0 | 0 | Heating Tanks.... | 109.1889 | 75.5572 | 73.4473 | 77.87 | 66.6459 | 0 | 0 | 0.131 | 0.023 | 0.041 | 0 | 0 | 8.3332 | 63.5536 | 0 | 0 | 0 | 6.7922 | 151.8433 | 0 | 0 | 0 | 0 | 119.8667 | 119.1 | 106.6 | 105.6667 | 104.2 | 99.7 | 124 | 124 | 110.1 | 119.2 | 2 | 242 | Hybrid | 0 | 0 | 1 | 1 | 1 | 24 | 50.5 | 59.5 | 117.2 | 65.8 | 189 | 94 | 1044 | 80 | 2200 | 2200 | 226 | 32 | 26 | 43.827 | 33.176 | 43.816 | 33.271
2024-10-22 | 18:43 | 674.85 | 675.04 |  | 241.95 | 1.8875 | 244.2 | 44.994 | 0 | 59.999 | 456.7 | 0.5348 | 4.1135 | 1.4327 | 673 | 16.35 | 0 | 0 | 0 | Heating Tanks.... | 109.2167 | 75.5636 | 73.4527 | 77.8633 | 66.6435 | 0 | 0 | 0.132 | 0.023 | 0.04 | 0 | 0 | 8.3329 | 63.5819 | 0 | 0 | 0 | 6.792 | 151.8434 | 0 | 0 | 0 | 0 | 119.9 | 119.1 | 106.6 | 105.7 | 104.2333 | 99.7667 | 124 | 124 | 110.1 | 119.2 | 2 | 242 | Hybrid | 0 | 0 | 1 | 1 | 1 | 24 | 50.5 | 59.5 | 117.2 | 65.8 | 189 | 94 | 1044 | 80 | 2201 | 2200 | 227 | 32 | 26 | 43.827 | 33.176 | 43.816 | 33.271
2024-10-22 | 18:43 | 677.85 | 678.04 |  | 241.94 | 1.8872 | 244 | 45.198 | 0 | 60.006 | 456.6 | 0.5343 | 4.0815 | 1.427 | 676 | 16.35 | 0 | 0 | 0 | Heating Tanks.... | 109.2278 | 75.5694 | 73.4561 | 77.87 | 66.6418 | 0 | 0 | 0.13 | 0.022 | 0.039 | 0 | 0 | 8.3329 | 63.572 | 0 | 0 | 0 | 6.7919 | 151.8435 | 0 | 0 | 0 | 0 | 119.9 | 119.1333 | 106.6 | 105.7 | 104.2333 | 99.8 | 124 | 124 | 110.1 | 119.2 | 2 | 242 | Hybrid | 0 | 0 | 1 | 1 | 1 | 24 | 50.6 | 59.5 | 117.2 | 65.8 | 189 | 94 | 1044 | 80 | 2201 | 2200 | 226 | 32 | 27 | 43.882 | 33.219 | 43.871 | 33.314
2024-10-22 | 18:43 | 680.85 | 681.04 |  | 241.94 | 1.887 | 243.7 | 45.402 | 0 | 60.003 | 456.5 | 0.5337 | 4.1358 | 1.4245 | 679 | 16.35 | 0 | 0 | 0 | Heating Tanks.... | 109.2444 | 75.5754 | 73.4592 | 77.8567 | 66.6435 | 0 | 0 | 0.129 | 0.02 | 0.04 | 0 | 0 | 8.333 | 63.5613 | 0 | 0 | 0 | 6.7921 | 151.8435 | 0 | 0 | 0 | 0 | 119.8667 | 119.1667 | 106.6333 | 105.7 | 104.3 | 99.8 | 124 | 124 | 110.1 | 119.2 | 2.1 | 242 | Hybrid | 0 | 0 | 1 | 1 | 1 | 24 | 50.6 | 59.4 | 117.2 | 65.8 | 189 | 94 | 1044 | 80 | 2202 | 2200 | 225 | 32 | 27 | 43.938 | 33.262 | 43.927 | 33.357
2024-10-22 | 18:43 | 683.85 | 684.04 |  | 241.93 | 1.888 | 244.1 | 45.606 | 0 | 60.003 | 456.8 | 0.5343 | 4.1243 | 1.4212 | 682 | 16.35 | 0 | 0 | 0 | Heating Tanks.... | 109.2667 | 75.5814 | 73.4631 | 77.85 | 66.6443 | 0 | 0 | 0.129 | 0.021 | 0.043 | 0 | 0 | 8.3334 | 63.5143 | 0 | 0 | 0 | 6.7917 | 151.8436 | 0 | 0 | 0 | 0 | 119.9 | 119.1667 | 106.7 | 105.7 | 104.3 | 99.8333 | 124 | 124 | 110.1 | 119.2 | 2.1 | 242 | Hybrid | 0 | 0 | 1 | 1 | 1 | 24 | 50.6 | 59.4 | 117.3 | 65.8 | 189 | 94 | 1043 | 80 | 2201 | 2200 | 226 | 32 | 26 | 43.993 | 33.305 | 43.982 | 33.4
2024-10-22 | 18:43 | 686.85 | 687.04 |  | 241.93 | 1.8878 | 244.3 | 45.81 | 0 | 60.002 | 456.7 | 0.535 | 4.0564 | 1.4161 | 685 | 16.35 | 0 | 0 | 0 | Heating Tanks.... | 109.2389 | 75.5864 | 73.4643 | 77.85 | 66.6402 | 0 | 0 | 0.13 | 0.02 | 0.043 | 0 | 0 | 8.3334 | 63.5125 | 0 | 0 | 0 | 6.7918 | 151.8436 | 0 | 0 | 0 | 0 | 119.9 | 119.1 | 106.6333 | 105.7 | 104.3 | 99.8 | 124 | 124 | 110.2 | 119.2 | 2.1 | 242 | Hybrid | 0 | 0 | 1 | 1 | 1 | 24 | 50.6 | 59.3 | 117.4 | 65.8 | 189 | 94 | 1043 | 80 | 2201 | 2200 | 225 | 32 | 27 | 44.049 | 33.348 | 44.037 | 33.443
2024-10-22 | 18:43 | 689.85 | 690.04 |  | 241.93 | 1.8886 | 244.1 | 46.014 | 0 | 60.001 | 456.9 | 0.5343 | 4.1279 | 1.4192 | 688 | 16.35 | 0 | 0 | 0 | Heating Tanks.... | 109.2833 | 75.591 | 73.468 | 77.85 | 66.6361 | 0 | 0 | 0.136 | 0.019 | 0.042 | 0 | 0 | 8.3335 | 63.4984 | 0 | 0 | 0 | 6.7922 | 151.8436 | 0 | 0 | 0 | 0 | 119.9 | 119.1667 | 106.6667 | 105.7667 | 104.3 | 99.9 | 124 | 124 | 110.2 | 119.2 | 2.1 | 242 | Hybrid | 0 | 0 | 1 | 1 | 1 | 24 | 50.6 | 59.2 | 117.4 | 65.8 | 188 | 94 | 1043 | 80 | 2202 | 2200 | 223 | 32 | 26 | 44.104 | 33.39 | 44.093 | 33.486
2024-10-22 | 18:43 | 692.85 | 693.04 |  | 241.93 | 1.8889 | 244 | 46.218 | 0 | 60.001 | 457 | 0.534 | 4.1204 | 1.4238 | 691 | 16.35 | 0 | 0 | 0 | Heating Tanks.... | 109.3 | 75.595 | 73.4747 | 77.85 | 66.6386 | 0 | 0 | 0.135 | 0.017 | 0.042 | 0 | 0 | 8.3334 | 63.501 | 0 | 0 | 0 | 6.7915 | 151.8438 | 0 | 0 | 0 | 0 | 119.9 | 119.2 | 106.7 | 105.8 | 104.3 | 99.9 | 124 | 124 | 110.2 | 119.2 | 2.1 | 242 | Hybrid | 0 | 0 | 1 | 1 | 1 | 24 | 50.6 | 59.2 | 117.4 | 65.8 | 188 | 94 | 1043 | 80 | 2201 | 2200 | 223 | 32 | 26 | 44.159 | 33.433 | 44.148 | 33.529
2024-10-22 | 18:43 | 695.85 | 696.04 |  | 241.93 | 1.891 | 244.5 | 46.422 | 0 | 60 | 457.5 | 0.5343 | 4.0446 | 1.4253 | 694 | 16.35 | 0 | 0 | 0 | Heating Tanks.... | 109.3 | 75.5988 | 73.482 | 77.8433 | 66.6427 | 0 | 0 | 0.137 | 0.017 | 0.042 | 0 | 0 | 8.3331 | 63.5446 | 0 | 0 | 0 | 6.7915 | 151.8438 | 0 | 0 | 0 | 0 | 119.9 | 119.2 | 106.7 | 105.8 | 104.3 | 99.9 | 124 | 124 | 110.2 | 119.2 | 2.1 | 242 | Hybrid | 0 | 0 | 1 | 1 | 1 | 24 | 50.6 | 59.2 | 117.4 | 65.8 | 188 | 94 | 1043 | 80 | 2202 | 2200 | 223 | 32 | 27 | 44.215 | 33.476 | 44.203 | 33.572
2024-10-22 | 18:43 | 698.85 | 699.04 |  | 241.94 | 1.8877 | 244.1 | 46.627 | 0 | 60 | 456.7 | 0.5346 | 4.1636 | 1.4304 | 697 | 16.35 | 0 | 0 | 0 | Heating Tanks.... | 109.3056 | 75.6024 | 73.4857 | 77.8367 | 66.6418 | 0 | 0 | 0.136 | 0.016 | 0.043 | 0 | 0 | 8.3331 | 63.5328 | 0 | 0 | 0 | 6.792 | 151.8439 | 0 | 0 | 0 | 0 | 119.9 | 119.1667 | 106.7 | 105.8 | 104.3333 | 99.9333 | 124 | 124 | 110.2 | 119.2 | 2.1 | 242 | Hybrid | 0 | 0 | 1 | 1 | 1 | 24 | 50.6 | 59.2 | 117.4 | 65.8 | 188 | 94 | 1040 | 80 | 2201 | 2200 | 224 | 32 | 26 | 44.215 | 33.476 | 44.203 | 33.572
2024-10-22 | 18:43 | 701.85 | 702.04 |  | 241.93 | 1.8858 | 244 | 46.831 | 0 | 60 | 456.2 | 0.5348 | 4.1521 | 1.433 | 700 | 16.35 | 0 | 0 | 0 | Heating Tanks.... | 109.3278 | 75.6058 | 73.489 | 77.83 | 66.6394 | 0 | 0 | 0.136 | 0.016 | 0.044 | 0 | 0 | 8.3328 | 63.5701 | 0 | 0 | 0 | 6.792 | 151.8439 | 0 | 0 | 0 | 0 | 119.9 | 119.1667 | 106.7333 | 105.8 | 104.4 | 99.9667 | 124 | 124 | 110.2 | 119.2 | 2 | 242 | Hybrid | 0 | 0 | 1 | 1 | 1 | 24 | 50.6 | 59.1 | 117.5 | 65.8 | 188 | 94 | 1040 | 80 | 2201 | 2200 | 223 | 32 | 26 | 44.27 | 33.519 | 44.259 | 33.616
2024-10-22 | 18:43 | 704.85 | 705.04 |  | 241.93 | 1.8854 | 243.7 | 47.035 | 0 | 60 | 456.1 | 0.5343 | 4.0697 | 1.4348 | 703 | 16.35 | 0 | 0 | 0 | Heating Tanks.... | 109.3278 | 75.6093 | 73.4924 | 77.83 | 66.6378 | 0 | 0 | 0.142 | 0.017 | 0.042 | 0 | 0 | 8.3329 | 63.5583 | 0 | 0 | 0 | 6.7912 | 151.8439 | 0 | 0 | 0 | 0 | 119.9 | 119.1333 | 106.7333 | 105.8 | 104.4 | 100 | 124 | 124 | 110.2 | 119.2 | 2 | 242 | Hybrid | 0 | 0 | 1 | 1 | 1 | 24 | 50.6 | 59.1 | 117.5 | 65.8 | 188 | 94 | 1040 | 80 | 2200 | 2200 | 223 | 32 | 26 | 44.326 | 33.562 | 44.314 | 33.659
2024-10-22 | 18:43 | 707.85 | 708.04 |  | 241.93 | 1.8919 | 244.2 | 47.239 | 0 | 60.003 | 457.7 | 0.5336 | 4.1686 | 1.4369 | 706 | 16.35 | 0 | 0 | 0 | Heating Tanks.... | 109.3444 | 75.6121 | 73.4965 | 77.8167 | 66.6402 | 0 | 0 | 0.14 | 0.018 | 0.039 | 0 | 0 | 8.3332 | 63.5213 | 0 | 0 | 0 | 6.7918 | 151.844 | 0 | 0 | 0 | 0 | 119.9 | 119.1667 | 106.7667 | 105.8333 | 104.4 | 100 | 124 | 124 | 110.2 | 119.2 | 2 | 242 | Hybrid | 0 | 0 | 1 | 1 | 1 | 24 | 50.6 | 59.1 | 117.5 | 65.8 | 188 | 94 | 1040 | 80 | 2200 | 2200 | 223 | 32 | 27 | 44.381 | 33.605 | 44.369 | 33.702
2024-10-22 | 18:44 | 710.85 | 711.04 |  | 241.93 | 1.8891 | 244 | 47.444 | 0 | 60 | 457 | 0.5339 | 4.1465 | 1.4356 | 709 | 16.35 | 0 | 0 | 0 | Heating Tanks.... | 109.3333 | 75.6151 | 73.5031 | 77.83 | 66.6451 | 0 | 0 | 0.138 | 0.019 | 0.036 | 0 | 0 | 8.3334 | 63.4936 | 0 | 0 | 0 | 6.7919 | 151.844 | 0 | 0 | 0 | 0 | 119.9 | 119.1333 | 106.7667 | 105.8 | 104.4 | 100 | 124 | 124 | 110.2 | 119.2 | 2 | 242 | Hybrid | 0 | 0 | 1 | 1 | 1 | 24 | 50.6 | 59 | 117.5 | 65.8 | 188 | 94 | 1040 | 80 | 2200 | 2200 | 223 | 32 | 27 | 44.436 | 33.647 | 44.425 | 33.745
2024-10-22 | 18:44 | 713.85 | 714.04 |  | 241.93 | 1.8854 | 244 | 47.648 | 0 | 60.003 | 456.1 | 0.5348 | 4.1074 | 1.4328 | 712 | 16.35 | 0 | 0 | 0 | Heating Tanks.... | 109.35 | 75.6186 | 73.5104 | 77.81 | 66.6459 | 0 | 0 | 0.135 | 0.023 | 0.033 | 0 | 0 | 8.3333 | 63.4964 | 0 | 0 | 0 | 6.7918 | 151.844 | 0 | 0 | 0 | 0 | 119.9 | 119.1333 | 106.8 | 105.8667 | 104.4 | 100 | 124 | 124 | 110.2 | 119.2 | 2 | 242 | Hybrid | 0 | 0 | 1 | 1 | 1 | 24 | 50.6 | 59 | 117.5 | 65.8 | 188 | 94 | 1042 | 80 | 2198 | 2200 | 224 | 32 | 27 | 44.492 | 33.69 | 44.48 | 33.788
2024-10-22 | 18:44 | 716.85 | 717.04 |  | 241.95 | 1.8871 | 243.9 | 47.852 | 0 | 60 | 456.6 | 0.5342 | 4.1619 | 1.4324 | 715 | 16.35 | 0 | 0 | 0 | Heating Tanks.... | 109.3667 | 75.6226 | 73.5178 | 77.81 | 66.6402 | 0 | 0 | 0.132 | 0.026 | 0.03 | 0 | 0 | 8.3333 | 63.4929 | 0 | 0 | 0 | 6.7914 | 151.8441 | 0 | 0 | 0 | 0 | 119.9 | 119.2 | 106.8 | 105.9 | 104.4 | 100 | 124 | 124 | 110.2 | 119.2 | 2 | 242 | Hybrid | 0 | 0 | 1 | 1 | 1 | 24 | 50.6 | 59 | 117.6 | 65.8 | 188 | 94 | 1042 | 80 | 2199 | 2200 | 225 | 32 | 26 | 44.547 | 33.733 | 44.536 | 33.831
2024-10-22 | 18:44 | 719.85 | 720.04 |  | 241.95 | 1.8887 | 244 | 48.057 | 0 | 60.003 | 457 | 0.5341 | 4.1326 | 1.4265 | 718 | 16.35 | 0 | 0 | 0 | Heating Tanks.... | 109.3611 | 75.6269 | 73.5231 | 77.81 | 66.6329 | 0 | 0 | 0.127 | 0.029 | 0.028 | 0 | 0 | 8.3333 | 63.5019 | 0 | 0 | 0 | 6.7913 | 151.8441 | 0 | 0 | 0 | 0 | 119.9 | 119.1333 | 106.8 | 105.9 | 104.4 | 100.0333 | 124 | 124 | 110.2 | 119.2 | 2.1 | 242 | Hybrid | 0 | 0 | 1 | 1 | 1 | 24 | 50.6 | 59 | 117.6 | 65.8 | 188 | 94 | 1042 | 80 | 2199 | 2200 | 225 | 32 | 27 | 44.603 | 33.776 | 44.591 | 33.874
2024-10-22 | 18:44 | 722.85 | 723.04 |  | 241.94 | 1.8872 | 243.8 | 48.261 | 0 | 60.002 | 456.6 | 0.5339 | 4.064 | 1.4242 | 721 | 16.35 | 0 | 0 | 0 | Heating Tanks.... | 109.3667 | 75.6302 | 73.5276 | 77.81 | 66.6296 | 0 | 0 | 0.129 | 0.032 | 0.023 | 0 | 0 | 8.3331 | 63.5189 | 0 | 0 | 0 | 6.7915 | 151.8442 | 0 | 0 | 0 | 0 | 119.8667 | 119.1667 | 106.8 | 105.9 | 104.4 | 100.0667 | 124 | 124 | 110.3 | 119.2 | 2.1 | 242 | Hybrid | 0 | 0 | 1 | 1 | 1 | 24 | 50.6 | 58.9 | 117.6 | 65.8 | 188 | 94 | 1042 | 80 | 2198 | 2200 | 226 | 32 | 27 | 44.658 | 33.819 | 44.646 | 33.917
2024-10-22 | 18:44 | 725.85 | 726.04 |  | 241.93 | 1.8885 | 244.1 | 48.466 | 0 | 60.003 | 456.9 | 0.5342 | 4.1095 | 1.42 | 724 | 16.35 | 0 | 0 | 0 | Heating Tanks.... | 109.4 | 75.6337 | 73.5316 | 77.8033 | 66.6329 | 0 | 0 | 0.125 | 0.035 | 0.023 | 0.001 | 0 | 8.3333 | 63.4843 | 0 | 0 | 0 | 6.7915 | 151.8443 | 0 | 0 | 0 | 0 | 119.9 | 119.2 | 106.8333 | 105.9 | 104.4667 | 100.1 | 124 | 124 | 110.3 | 119.2 | 2.1 | 242 | Hybrid | 0 | 0 | 1 | 1 | 1 | 24 | 50.6 | 58.9 | 117.6 | 65.8 | 188 | 94 | 1042 | 80 | 2198 | 2200 | 226 | 32 | 26 | 44.658 | 33.819 | 44.646 | 33.917
2024-10-22 | 18:44 | 728.85 | 729.04 |  | 241.93 | 1.885 | 244 | 48.671 | 0 | 60.002 | 456 | 0.535 | 4.1594 | 1.4153 | 727 | 16.35 | 0 | 0 | 0 | Heating Tanks.... | 109.4 | 75.6373 | 73.5361 | 77.7967 | 66.6345 | 0 | 0 | 0.122 | 0.037 | 0.019 | 0 | 0 | 8.3332 | 63.5004 | 0 | 0 | 0 | 6.7917 | 151.8443 | 0 | 0 | 0 | 0 | 119.9 | 119.1667 | 106.8333 | 105.9 | 104.5 | 100.1 | 124 | 124 | 110.3 | 119.2 | 2.4 | 242 | Hybrid | 0 | 0 | 1 | 1 | 1 | 24 | 50.6 | 58.9 | 117.6 | 65.8 | 186 | 94 | 1043 | 80 | 2198 | 2200 | 227 | 32 | 27 | 44.713 | 33.862 | 44.702 | 33.96
2024-10-22 | 18:44 | 731.85 | 732.04 |  | 241.93 | 1.8893 | 244.4 | 48.875 | 0 | 60.002 | 457.1 | 0.5347 | 4.1669 | 1.4197 | 730 | 16.35 | 0 | 0 | 0 | Heating Tanks.... | 109.4056 | 75.6419 | 73.5402 | 77.79 | 66.6329 | 0 | 0 | 0.118 | 0.038 | 0.021 | 0 | 0 | 8.3332 | 63.4936 | 0 | 0 | 0 | 6.7913 | 151.8443 | 0 | 0 | 0 | 0 | 119.9 | 119.2 | 106.8333 | 105.9 | 104.5 | 100.1 | 124 | 124 | 110.3 | 119.2 | 2.1 | 242 | Hybrid | 0 | 0 | 1 | 1 | 1 | 24 | 50.6 | 58.9 | 117.7 | 65.8 | 186 | 94 | 1043 | 80 | 2197 | 2200 | 227 | 32 | 27 | 44.769 | 33.904 | 44.757 | 34.003
2024-10-22 | 18:44 | 734.85 | 735.04 |  | 241.93 | 1.892 | 244.4 | 49.08 | 0 | 60.001 | 457.7 | 0.5338 | 4.1777 | 1.424 | 733 | 16.35 | 0 | 0 | 0 | Heating Tanks.... | 109.4111 | 75.6457 | 73.5455 | 77.79 | 66.6353 | 0 | 0 | 0.115 | 0.038 | 0.021 | 0 | 0 | 8.3333 | 63.4859 | 0 | 0 | 0 | 6.7914 | 151.8443 | 0 | 0 | 0 | 0 | 119.9 | 119.2 | 106.8667 | 105.9 | 104.5 | 100.1 | 124 | 124 | 110.3 | 119.2 | 2.1 | 242 | Hybrid | 0 | 0 | 1 | 1 | 1 | 24 | 50.6 | 58.8 | 117.7 | 65.8 | 186 | 94 | 1043 | 80 | 2198 | 2200 | 227 | 32 | 26 | 44.824 | 33.947 | 44.812 | 34.046
2024-10-22 | 18:44 | 737.85 | 738.04 |  | 241.93 | 1.892 | 244.3 | 49.285 | 0 | 59.999 | 457.7 | 0.5338 | 4.1873 | 1.4261 | 736 | 16.35 | 0 | 0 | 0 | Heating Tanks.... | 109.4167 | 75.6494 | 73.5488 | 77.79 | 66.6353 | 0 | 0 | 0.115 | 0.04 | 0.022 | 0 | 0 | 8.3333 | 63.4747 | 0 | 0 | 0 | 6.7913 | 151.8444 | 0 | 0 | 0 | 0 | 119.9 | 119.2 | 106.9 | 105.9 | 104.5 | 100.1 | 124 | 124 | 110.3 | 119.2 | 2.1 | 242 | Hybrid | 0 | 0 | 1 | 1 | 1 | 24 | 50.6 | 58.7 | 117.7 | 65.8 | 186 | 94 | 1043 | 80 | 2200 | 2200 | 226 | 32 | 27 | 44.879 | 33.99 | 44.868 | 34.089
2024-10-22 | 18:44 | 740.85 | 741.04 |  | 241.93 | 1.8919 | 244.5 | 49.489 | 0 | 60.001 | 457.7 | 0.5342 | 4.2048 | 1.4299 | 739 | 16.35 | 0 | 0 | 0 | Heating Tanks.... | 109.4333 | 75.6521 | 73.55 | 77.77 | 66.6304 | 0 | 0 | 0.12 | 0.037 | 0.028 | 0 | 0 | 8.3334 | 63.4671 | 0 | 0 | 0 | 6.791 | 151.8445 | 0 | 0 | 0 | 0 | 119.9 | 119.2 | 106.9 | 105.9333 | 104.5667 | 100.1 | 124 | 124 | 110.3 | 119.2 | 2.1 | 242 | Hybrid | 0 | 0 | 1 | 1 | 1 | 24 | 50.6 | 58.7 | 117.7 | 65.8 | 186 | 94 | 1043 | 80 | 2200 | 2200 | 226 | 32 | 26 | 44.935 | 34.033 | 44.923 | 34.132
2024-10-22 | 18:44 | 743.85 | 744.04 |  | 241.93 | 1.8909 | 244.6 | 49.694 | 0 | 60 | 457.5 | 0.5346 | 4.1823 | 1.4325 | 742 | 16.35 | 0 | 0 | 0 | Heating Tanks.... | 109.4278 | 75.6547 | 73.55 | 77.76 | 66.6255 | 0 | 0 | 0.12 | 0.034 | 0.028 | 0 | 0 | 8.3333 | 63.4698 | 0 | 0 | 0 | 6.791 | 151.8446 | 0 | 0 | 0 | 0 | 119.9 | 119.1667 | 106.8667 | 105.9333 | 104.5667 | 100.1333 | 124 | 124 | 110.4 | 119.2 | 2 | 242 | Hybrid | 0 | 0 | 1 | 1 | 1 | 24 | 50.6 | 58.7 | 117.7 | 65.8 | 186 | 94 | 1041 | 80 | 2198 | 2200 | 225 | 32 | 27 | 44.99 | 34.075 | 44.978 | 34.175
2024-10-22 | 18:44 | 746.85 | 747.04 |  | 241.93 | 1.8935 | 244.8 | 49.899 | 0 | 60 | 458.1 | 0.5344 | 4.1804 | 1.4341 | 745 | 16.35 | 0 | 0 | 0 | Heating Tanks.... | 109.4278 | 75.658 | 73.5504 | 77.76 | 66.6231 | 0 | 0 | 0.122 | 0.032 | 0.032 | 0 | 0 | 8.3333 | 63.4738 | 0 | 0 | 0 | 6.7913 | 151.8446 | 0 | 0 | 0 | 0 | 119.9 | 119.1667 | 106.9 | 105.9333 | 104.5333 | 100.1333 | 124 | 124 | 110.4 | 119.2 | 2 | 242 | Hybrid | 0 | 0 | 1 | 1 | 1 | 24 | 50.6 | 58.6 | 117.8 | 65.8 | 186 | 94 | 1041 | 80 | 2200 | 2200 | 224 | 32 | 26 | 45.046 | 34.118 | 45.034 | 34.218
2024-10-22 | 18:44 | 749.85 | 750.04 |  | 241.93 | 1.9019 | 245.4 | 50.104 | 0 | 60.001 | 460.1 | 0.5334 | 4.1549 | 1.4371 | 748 | 16.35 | 0 | 0 | 0 | Heating Tanks.... | 109.4389 | 75.6629 | 73.5541 | 77.76 | 66.6214 | 0 | 0 | 0.123 | 0.03 | 0.034 | 0.001 | 0 | 8.3331 | 63.4903 | 0 | 0 | 0 | 6.7912 | 151.8446 | 0 | 0 | 0 | 0 | 119.9 | 119.2 | 106.9 | 105.9667 | 104.5333 | 100.1333 | 124 | 124 | 110.4 | 119.2 | 2 | 242 | Hybrid | 0 | 0 | 1 | 1 | 1 | 24 | 50.6 | 58.6 | 117.8 | 65.8 | 186 | 94 | 1041 | 80 | 2200 | 2200 | 224 | 32 | 26 | 45.046 | 34.118 | 45.034 | 34.218
2024-10-22 | 18:44 | 752.85 | 753.04 |  | 241.93 | 1.8992 | 245.1 | 50.308 | 0 | 60.003 | 459.5 | 0.5335 | 4.1962 | 1.4366 | 751 | 16.35 | 0 | 0 | 0 | Heating Tanks.... | 109.4667 | 75.6673 | 73.5614 | 77.76 | 66.619 | 0 | 0 | 0.122 | 0.028 | 0.034 | 0 | 0 | 8.333 | 63.5038 | 0 | 0 | 0 | 6.791 | 151.8447 | 0 | 0 | 0 | 0 | 119.9 | 119.2 | 106.9 | 106 | 104.6 | 100.2 | 124 | 124 | 110.4 | 119.2 | 2 | 242 | Hybrid | 0 | 0 | 1 | 1 | 1 | 24 | 50.6 | 58.5 | 117.8 | 65.8 | 186 | 94 | 1041 | 80 | 2201 | 2200 | 223 | 32 | 27 | 45.101 | 34.161 | 45.089 | 34.261
2024-10-22 | 18:44 | 755.85 | 756.04 |  | 241.94 | 1.8968 | 245.2 | 50.513 | 0 | 59.999 | 458.9 | 0.5343 | 4.1453 | 1.4342 | 754 | 16.35 | 0 | 0 | 0 | Heating Tanks.... | 109.4667 | 75.6713 | 73.5676 | 77.74 | 66.6214 | 0 | 0 | 0.122 | 0.028 | 0.036 | 0 | 0 | 8.3333 | 63.4662 | 0 | 0 | 0 | 6.7912 | 151.8447 | 0 | 0 | 0 | 0 | 119.9 | 119.2 | 106.9 | 106 | 104.6 | 100.2 | 124 | 124 | 110.4 | 119.2 | 2 | 242 | Hybrid | 0 | 0 | 1 | 1 | 1 | 24 | 50.6 | 58.5 | 117.9 | 65.8 | 186 | 94 | 1041 | 80 | 2202 | 2200 | 225 | 32 | 27 | 45.156 | 34.204 | 45.145 | 34.304
2024-10-22 | 18:44 | 758.85 | 759.04 |  | 241.94 | 1.8952 | 245.1 | 50.719 | 0 | 60 | 458.5 | 0.5345 | 4.1715 | 1.4327 | 757 | 16.35 | 0 | 0 | 0 | Heating Tanks.... | 109.4667 | 75.675 | 73.5706 | 77.74 | 66.6255 | 0 | 0 | 0.126 | 0.029 | 0.033 | 0 | 0 | 8.3332 | 63.482 | 0 | 0 | 0 | 6.7913 | 151.8448 | 0 | 0 | 0 | 0 | 119.9 | 119.2 | 106.9 | 106 | 104.6 | 100.2 | 124 | 124 | 110.4 | 119.2 | 2.4 | 242 | Hybrid | 0 | 0 | 1 | 1 | 1 | 24 | 50.6 | 58.5 | 117.9 | 65.8 | 185 | 94 | 1045 | 80 | 2201 | 2200 | 223 | 32 | 26 | 45.212 | 34.247 | 45.2 | 34.347
2024-10-22 | 18:44 | 761.85 | 762.04 |  | 241.95 | 1.8974 | 245.3 | 50.924 | 0 | 60.001 | 459.1 | 0.5345 | 4.189 | 1.4283 | 760 | 16.35 | 0 | 0 | 0 | Heating Tanks.... | 109.4778 | 75.6787 | 73.5761 | 77.74 | 66.6255 | 0 | 0 | 0.122 | 0.031 | 0.032 | 0 | 0 | 8.3332 | 63.4715 | 0 | 0 | 0 | 6.7909 | 151.8448 | 0 | 0 | 0 | 0 | 119.9 | 119.2 | 106.9 | 106.0333 | 104.6 | 100.2333 | 124 | 124 | 110.4 | 119.2 | 2 | 242 | Hybrid | 0 | 0 | 1 | 1 | 1 | 24 | 50.6 | 58.5 | 117.9 | 65.8 | 185 | 94 | 1045 | 80 | 2200 | 2200 | 223 | 32 | 26 | 45.267 | 34.289 | 45.255 | 34.39
2024-10-22 | 18:44 | 764.85 | 765.04 |  | 241.94 | 1.8972 | 245.2 | 51.128 | 0 | 60.002 | 459 | 0.5341 | 4.1433 | 1.4253 | 763 | 16.35 | 0 | 0 | 0 | Heating Tanks.... | 109.4889 | 75.6825 | 73.5871 | 77.7333 | 66.6214 | 0 | 0 | 0.12 | 0.035 | 0.028 | 0 | 0 | 8.3333 | 63.4626 | 0 | 0 | 0 | 6.7909 | 151.8448 | 0 | 0 | 0 | 0 | 119.9 | 119.2 | 106.9 | 106.0333 | 104.6 | 100.3 | 124 | 124 | 110.4 | 119.2 | 2.1 | 242 | Hybrid | 0 | 0 | 1 | 1 | 1 | 24 | 50.6 | 58.5 | 117.9 | 65.8 | 185 | 94 | 1045 | 80 | 2201 | 2200 | 224 | 32 | 27 | 45.323 | 34.332 | 45.311 | 34.433
2024-10-22 | 18:44 | 767.85 | 768.04 |  | 241.93 | 1.8981 | 245.3 | 51.333 | 0 | 60.003 | 459.2 | 0.5341 | 4.2033 | 1.4238 | 766 | 16.35 | 0 | 0 | 0 | Heating Tanks.... | 109.5 | 75.6867 | 73.5963 | 77.7267 | 66.6214 | 0 | 0 | 0.118 | 0.037 | 0.025 | 0.001 | 0 | 8.333 | 63.4895 | 0 | 0 | 0 | 6.7908 | 151.8449 | 0 | 0 | 0 | 0 | 119.9 | 119.2 | 106.9 | 106.1 | 104.6 | 100.3 | 124 | 124 | 110.4 | 119.2 | 2.1 | 242 | Hybrid | 0 | 0 | 1 | 1 | 1 | 24 | 50.6 | 58.5 | 118 | 65.8 | 185 | 94 | 1045 | 80 | 2201 | 2200 | 225 | 32 | 27 | 45.378 | 34.375 | 45.366 | 34.476
2024-10-22 | 18:45 | 770.85 | 771.04 |  | 241.93 | 1.8951 | 245.2 | 51.538 | 0 | 60.002 | 458.5 | 0.5348 | 4.12 | 1.4181 | 769 | 16.35 | 0 | 0 | 0 | Heating Tanks.... | 109.4944 | 75.6904 | 73.6024 | 77.72 | 66.6239 | 0 | 0 | 0.116 | 0.038 | 0.021 | 0 | 0 | 8.3331 | 63.4759 | 0 | 0 | 0 | 6.7909 | 151.845 | 0 | 0 | 0 | 0 | 119.9 | 119.2 | 106.9 | 106.0667 | 104.6 | 100.3 | 124 | 124 | 110.5 | 119.2 | 2.1 | 242 | Hybrid | 0 | 0 | 1 | 1 | 1 | 24 | 50.5 | 58.6 | 118 | 65.8 | 185 | 94 | 1045 | 80 | 2201 | 2200 | 225 | 32 | 27 | 45.433 | 34.418 | 45.421 | 34.519
2024-10-22 | 18:45 | 773.85 | 774.04 |  | 241.92 | 1.8961 | 245.5 | 51.742 | 0 | 60 | 458.7 | 0.5352 | 4.1176 | 1.4182 | 772 | 16.35 | 0 | 0 | 0 | Heating Tanks.... | 109.5056 | 75.693 | 73.6073 | 77.72 | 66.6206 | 0 | 0 | 0.114 | 0.039 | 0.023 | 0 | 0 | 8.3333 | 63.4483 | 0 | 0 | 0 | 6.7908 | 151.8449 | 0 | 0 | 0 | 0 | 119.9 | 119.2 | 106.9 | 106.1 | 104.6333 | 100.3 | 124 | 124 | 110.5 | 119.2 | 2.1 | 242 | Hybrid | 0 | 0 | 1 | 1 | 1 | 24 | 50.5 | 58.6 | 118 | 65.8 | 185 | 94 | 1044 | 80 | 2201 | 2200 | 226 | 32 | 27 | 45.489 | 34.46 | 45.477 | 34.562
2024-10-22 | 18:45 | 776.85 | 777.04 |  | 241.92 | 1.899 | 245.4 | 51.947 | 0 | 60.001 | 459.4 | 0.5341 | 4.1156 | 1.422 | 775 | 16.35 | 0 | 0 | 0 | Heating Tanks.... | 109.5222 | 75.6948 | 73.6135 | 77.72 | 66.6206 | 0 | 0 | 0.12 | 0.04 | 0.022 | 0.001 | 0 | 8.3337 | 63.4019 | 0 | 0 | 0 | 6.7908 | 151.845 | 0 | 0 | 0 | 0 | 119.9 | 119.2 | 106.9333 | 106.1 | 104.7 | 100.3 | 124 | 124 | 110.5 | 119.2 | 2.1 | 242 | Hybrid | 0 | 0 | 1 | 1 | 1 | 24 | 50.5 | 58.6 | 118 | 65.8 | 185 | 94 | 1044 | 80 | 2201 | 2200 | 226 | 32 | 27 | 45.489 | 34.46 | 45.477 | 34.562
2024-10-22 | 18:45 | 779.85 | 780.04 |  | 241.92 | 1.9023 | 245.9 | 52.153 | 0 | 60 | 460.2 | 0.5343 | 4.0843 | 1.4254 | 778 | 16.35 | 0 | 0 | 0 | Heating Tanks.... | 109.5222 | 75.6963 | 73.6176 | 77.72 | 66.6182 | 0 | 0 | 0.119 | 0.039 | 0.02 | 0 | 0 | 8.3336 | 63.4033 | 0 | 0 | 0 | 6.7908 | 151.845 | 0 | 0 | 0 | 0 | 119.9 | 119.2 | 106.9 | 106.1333 | 104.7 | 100.3 | 124 | 124 | 110.5 | 119.2 | 2.1 | 242 | Hybrid | 0 | 0 | 1 | 1 | 1 | 24 | 50.5 | 58.7 | 118 | 65.8 | 186 | 94 | 1044 | 80 | 2201 | 2200 | 227 | 32 | 26 | 45.544 | 34.503 | 45.532 | 34.605
2024-10-22 | 18:45 | 782.85 | 783.04 |  | 241.94 | 1.9045 | 246.3 | 52.358 | 0 | 60.004 | 460.8 | 0.5346 | 4.1791 | 1.4283 | 781 | 16.35 | 0 | 0 | 0 | Heating Tanks.... | 109.5556 | 75.6976 | 73.621 | 77.72 | 66.6165 | 0 | 0 | 0.117 | 0.039 | 0.02 | 0 | 0 | 8.3339 | 63.3712 | 0 | 0 | 0 | 6.7907 | 151.8451 | 0 | 0 | 0 | 0 | 119.9 | 119.2 | 106.9667 | 106.1667 | 104.7 | 100.4 | 124 | 124 | 110.5 | 119.2 | 2.1 | 242 | Hybrid | 0 | 0 | 1 | 1 | 1 | 24 | 50.5 | 58.8 | 118 | 65.8 | 186 | 94 | 1044 | 80 | 2200 | 2200 | 227 | 32 | 27 | 45.6 | 34.546 | 45.587 | 34.648
2024-10-22 | 18:45 | 785.85 | 786.04 |  | 241.93 | 1.9057 | 246.6 | 52.563 | 0 | 60 | 461 | 0.5349 | 4.136 | 1.433 | 784 | 16.35 | 0 | 0 | 0 | Heating Tanks.... | 109.5556 | 75.6985 | 73.6292 | 77.71 | 66.6165 | 0 | 0 | 0.116 | 0.039 | 0.022 | 0 | 0 | 8.3335 | 63.4207 | 0 | 0 | 0 | 6.7907 | 151.8452 | 0 | 0 | 0 | 0 | 119.9 | 119.2 | 106.9667 | 106.1667 | 104.7 | 100.4 | 124 | 124 | 110.5 | 119.2 | 2.1 | 242 | Hybrid | 0 | 0 | 1 | 1 | 1 | 24 | 50.5 | 58.8 | 118 | 65.8 | 186 | 94 | 1044 | 80 | 2201 | 2200 | 228 | 32 | 26 | 45.655 | 34.589 | 45.643 | 34.691
2024-10-22 | 18:45 | 788.85 | 789.04 |  | 241.93 | 1.904 | 246.3 | 52.769 | 0 | 60.002 | 460.6 | 0.5346 | 4.1206 | 1.4348 | 787 | 16.35 | 0 | 0 | 0 | Heating Tanks.... | 109.5722 | 75.6994 | 73.6396 | 77.7 | 66.6231 | 0 | 0 | 0.116 | 0.039 | 0.021 | 0 | 0 | 8.3335 | 63.4094 | 0 | 0 | 0 | 6.7906 | 151.8452 | 0 | 0 | 0 | 0 | 119.9 | 119.2 | 107 | 106.2 | 104.7333 | 100.4 | 124 | 124 | 110.5 | 119.2 | 2.4 | 242 | Hybrid | 0 | 0 | 1 | 1 | 1 | 24 | 50.5 | 58.9 | 118.1 | 65.8 | 187 | 94 | 1044 | 80 | 2201 | 2200 | 227 | 32 | 26 | 45.71 | 34.631 | 45.698 | 34.734
2024-10-22 | 18:45 | 791.85 | 792.04 |  | 241.93 | 1.9051 | 246.1 | 52.974 | 0 | 60.003 | 460.9 | 0.534 | 4.1248 | 1.4363 | 790 | 16.35 | 0 | 0 | 0 | Heating Tanks.... | 109.5833 | 75.6998 | 73.6451 | 77.69 | 66.6304 | 0 | 0 | 0.115 | 0.039 | 0.02 | 0 | 0 | 8.3337 | 63.3857 | 0 | 0 | 0 | 6.7906 | 151.8452 | 0 | 0 | 0 | 0 | 119.9 | 119.2 | 107 | 106.2 | 104.8 | 100.4 | 124 | 124 | 110.5 | 119.2 | 2 | 242 | Hybrid | 0 | 0 | 1 | 1 | 1 | 24 | 50.5 | 58.9 | 118.1 | 65.8 | 187 | 94 | 1044 | 80 | 2200 | 2200 | 227 | 32 | 27 | 45.766 | 34.674 | 45.753 | 34.777
2024-10-22 | 18:45 | 794.85 | 795.04 |  | 241.93 | 1.9037 | 245.9 | 53.179 | 0 | 60 | 460.6 | 0.534 | 4.1063 | 1.4374 | 793 | 16.35 | 0 | 0 | 0 | Heating Tanks.... | 109.5722 | 75.7 | 73.6463 | 77.69 | 66.628 | 0 | 0 | 0.121 | 0.04 | 0.021 | 0 | 0 | 8.3335 | 63.4164 | 0 | 0 | 0 | 6.7903 | 151.8452 | 0 | 0 | 0 | 0 | 119.9 | 119.2 | 107 | 106.2 | 104.7333 | 100.4 | 124 | 124 | 110.5 | 119.2 | 2 | 242 | Hybrid | 0 | 0 | 1 | 1 | 1 | 24 | 50.5 | 59 | 118.1 | 65.8 | 187 | 94 | 1044 | 80 | 2199 | 2200 | 227 | 32 | 27 | 45.821 | 34.717 | 45.809 | 34.82
2024-10-22 | 18:45 | 797.85 | 798.04 |  | 241.93 | 1.9001 | 245.8 | 53.384 | 0 | 60.003 | 459.7 | 0.5347 | 4.0767 | 1.4328 | 796 | 16.35 | 0 | 0 | 0 | Heating Tanks.... | 109.5778 | 75.7 | 73.6482 | 77.68 | 66.6182 | 0 | 0 | 0.119 | 0.039 | 0.02 | 0 | 0 | 8.3337 | 63.3876 | 0 | 0 | 0 | 6.7905 | 151.8453 | 0 | 0 | 0 | 0 | 119.9 | 119.2 | 107 | 106.2 | 104.7667 | 100.4 | 124 | 124 | 110.6 | 119.2 | 2 | 242 | Hybrid | 0 | 0 | 1 | 1 | 1 | 24 | 50.5 | 59 | 118.1 | 65.8 | 187 | 94 | 1044 | 80 | 2200 | 2200 | 226 | 32 | 26 | 45.876 | 34.76 | 45.864 | 34.863
2024-10-22 | 18:45 | 800.85 | 801.04 |  | 241.94 | 1.9004 | 246 | 53.59 | 0 | 60 | 459.8 | 0.535 | 4.1412 | 1.4319 | 799 | 16.35 | 0 | 0 | 0 | Heating Tanks.... | 109.5778 | 75.7 | 73.65 | 77.68 | 66.6108 | 0 | 0 | 0.117 | 0.039 | 0.021 | 0 | 0 | 8.3338 | 63.3739 | 0 | 0 | 0 | 6.7902 | 151.8453 | 0 | 0 | 0 | 0 | 119.9 | 119.1667 | 107 | 106.2 | 104.8 | 100.4 | 124 | 124 | 110.6 | 119.2 | 2 | 242 | Hybrid | 0 | 0 | 1 | 1 | 1 | 24 | 50.5 | 59.1 | 118.2 | 65.8 | 187 | 94 | 1044 | 80 | 2201 | 2200 | 226 | 32 | 26 | 45.932 | 34.803 | 45.919 | 34.906
2024-10-22 | 18:45 | 803.85 | 804.04 |  | 241.94 | 1.8967 | 245.4 | 53.795 | 0 | 60.001 | 458.9 | 0.5347 | 4.1209 | 1.4268 | 802 | 16.35 | 0 | 0 | 0 | Heating Tanks.... | 109.5889 | 75.7 | 73.65 | 77.66 | 66.61 | 0 | 0 | 0.116 | 0.039 | 0.021 | 0 | 0 | 8.3338 | 63.3642 | 0 | 0 | 0 | 6.7908 | 151.8454 | 0 | 0 | 0 | 0 | 119.9 | 119.1667 | 107.0333 | 106.2 | 104.8 | 100.4333 | 124 | 124 | 110.6 | 119.2 | 2.1 | 242 | Hybrid | 0 | 0 | 1 | 1 | 1 | 24 | 50.5 | 59.1 | 118.2 | 65.8 | 187 | 94 | 1045 | 80 | 2199 | 2200 | 225 | 32 | 26 | 45.932 | 34.803 | 45.919 | 34.906
2024-10-22 | 18:45 | 806.85 | 807.04 |  | 241.94 | 1.8962 | 245.1 | 54 | 0 | 60 | 458.8 | 0.5343 | 4.1332 | 1.4237 | 805 | 16.35 | 0 | 0 | 0 | Heating Tanks.... | 109.6056 | 75.7 | 73.6512 | 77.66 | 66.61 | 0 | 0 | 0.116 | 0.038 | 0.022 | 0 | 0 | 8.3337 | 63.3803 | 0 | 0 | 0 | 6.7903 | 151.8455 | 0 | 0 | 0 | 0 | 119.9 | 119.2 | 107.0667 | 106.2333 | 104.8 | 100.4333 | 124 | 124 | 110.6 | 119.2 | 2.1 | 242 | Hybrid | 0 | 0 | 1 | 1 | 1 | 24 | 50.5 | 59.1 | 118.3 | 65.8 | 187 | 94 | 1045 | 80 | 2198 | 2200 | 224 | 32 | 27 | 45.987 | 34.845 | 45.975 | 34.949
2024-10-22 | 18:45 | 809.85 | 810.04 |  | 241.93 | 1.8965 | 245 | 54.205 | 0 | 60.002 | 458.8 | 0.5341 | 4.1137 | 1.4217 | 808 | 16.35 | 0 | 0 | 0 | Heating Tanks.... | 109.6278 | 75.7 | 73.6561 | 77.66 | 66.61 | 0 | 0 | 0.121 | 0.039 | 0.025 | 0 | 0 | 8.3336 | 63.3806 | 0 | 0 | 0 | 6.7902 | 151.8455 | 0 | 0 | 0 | 0 | 119.9 | 119.2 | 107.1 | 106.2667 | 104.8 | 100.5 | 124 | 124 | 110.6 | 119.2 | 2.1 | 242 | Hybrid | 0 | 0 | 1 | 1 | 1 | 24 | 50.5 | 59.1 | 118.3 | 65.8 | 187 | 94 | 1045 | 80 | 2198 | 2200 | 223 | 32 | 26 | 46.043 | 34.888 | 46.03 | 34.992
2024-10-22 | 18:45 | 812.85 | 813.04 |  | 241.93 | 1.8908 | 244.7 | 54.41 | 0 | 60.001 | 457.4 | 0.535 | 4.0886 | 1.4166 | 811 | 16.35 | 0 | 0 | 0 | Heating Tanks.... | 109.6333 | 75.7 | 73.6645 | 77.66 | 66.61 | 0 | 0 | 0.12 | 0.037 | 0.029 | 0 | 0 | 8.3335 | 63.3958 | 0 | 0 | 0 | 6.7901 | 151.8455 | 0 | 0 | 0 | 0 | 119.9 | 119.2 | 107.1 | 106.3 | 104.8 | 100.5 | 124 | 124 | 110.6 | 119.2 | 2.1 | 242 | Hybrid | 0 | 0 | 1 | 1 | 1 | 24 | 50.5 | 59.2 | 118.3 | 65.8 | 187 | 94 | 1045 | 80 | 2197 | 2200 | 224 | 32 | 26 | 46.098 | 34.931 | 46.086 | 35.035
2024-10-22 | 18:45 | 815.85 | 816.04 |  | 241.92 | 1.8948 | 245.3 | 54.615 | 0 | 60.001 | 458.4 | 0.5351 | 4.0963 | 1.4177 | 814 | 16.35 | 0 | 0 | 0 | Heating Tanks.... | 109.6278 | 75.7 | 73.6718 | 77.64 | 66.61 | 0 | 0 | 0.122 | 0.034 | 0.029 | 0 | 0 | 8.3336 | 63.3873 | 0 | 0 | 0 | 6.7902 | 151.8456 | 0 | 0 | 0 | 0 | 119.9 | 119.1667 | 107.1 | 106.3 | 104.8 | 100.5 | 124 | 124 | 110.6 | 119.2 | 2.1 | 242 | Hybrid | 0 | 0 | 1 | 1 | 1 | 24 | 50.5 | 59.2 | 118.3 | 65.8 | 187 | 94 | 1045 | 80 | 2198 | 2200 | 224 | 32 | 27 | 46.153 | 34.974 | 46.141 | 35.078
2024-10-22 | 18:45 | 818.85 | 819.04 |  | 241.92 | 1.8974 | 245.2 | 54.821 | 0 | 60 | 459 | 0.5343 | 4.1126 | 1.4226 | 817 | 16.35 | 0 | 0 | 0 | Heating Tanks.... | 109.65 | 75.7 | 73.6773 | 77.64 | 66.61 | 0 | 0 | 0.122 | 0.03 | 0.033 | 0.001 | 0 | 8.3336 | 63.3824 | 0 | 0 | 0 | 6.7905 | 151.8457 | 0 | 0 | 0 | 0 | 119.9 | 119.2 | 107.1 | 106.3 | 104.8333 | 100.5667 | 124 | 124 | 110.7 | 119.2 | 2.3 | 242 | Hybrid | 0 | 0 | 1 | 1 | 1 | 24 | 50.5 | 59.3 | 118.3 | 65.8 | 188 | 94 | 1039 | 80 | 2200 | 2200 | 225 | 32 | 27 | 46.209 | 35.016 | 46.196 | 35.12
2024-10-22 | 18:45 | 821.85 | 822.04 |  | 241.93 | 1.9024 | 245.8 | 55.026 | 0 | 60.003 | 460.2 | 0.5341 | 4.0941 | 1.4256 | 820 | 16.35 | 0 | 0 | 0 | Heating Tanks.... | 109.6556 | 75.7 | 73.681 | 77.64 | 66.61 | 0 | 0 | 0.124 | 0.027 | 0.036 | -0.001 | 0 | 8.3338 | 63.3611 | 0 | 0 | 0 | 6.7903 | 151.8457 | 0 | 0 | 0 | 0 | 119.9 | 119.1667 | 107.1333 | 106.3333 | 104.8333 | 100.5667 | 124 | 124 | 110.7 | 119.2 | 2.1 | 242 | Hybrid | 0 | 0 | 1 | 1 | 1 | 24 | 50.5 | 59.3 | 118.3 | 65.8 | 188 | 94 | 1039 | 80 | 2200 | 2200 | 228 | 32 | 27 | 46.264 | 35.059 | 46.252 | 35.163
2024-10-22 | 18:45 | 824.85 | 825.04 |  | 241.93 | 1.9034 | 246.2 | 55.232 | 0 | 60.003 | 460.5 | 0.5347 | 4.0863 | 1.4289 | 823 | 16.35 | 0 | 0 | 0 | Heating Tanks.... | 109.6778 | 75.7003 | 73.6865 | 77.64 | 66.61 | 0 | 0 | 0.125 | 0.026 | 0.038 | 0 | 0 | 8.3339 | 63.346 | 0 | 0 | 0 | 6.7902 | 151.8457 | 0 | 0 | 0 | 0 | 119.9 | 119.2 | 107.1667 | 106.3 | 104.9 | 100.6 | 124 | 124 | 110.7 | 119.2 | 2.1 | 242 | Hybrid | 0 | 0 | 1 | 1 | 1 | 24 | 50.5 | 59.3 | 118.4 | 65.8 | 188 | 94 | 1039 | 80 | 2200 | 2200 | 226 | 32 | 26 | 46.319 | 35.102 | 46.307 | 35.206
2024-10-22 | 18:45 | 827.85 | 828.04 |  | 241.92 | 1.9076 | 246.9 | 55.437 | 0 | 60 | 461.5 | 0.5349 | 4.1251 | 1.432 | 826 | 16.35 | 0 | 0 | 0 | Heating Tanks.... | 109.6833 | 75.701 | 73.6939 | 77.6267 | 66.61 | 0 | 0 | 0.132 | 0.024 | 0.039 | 0 | 0 | 8.3337 | 63.3608 | 0 | 0 | 0 | 6.7904 | 151.8458 | 0 | 0 | 0 | 0 | 119.9 | 119.2 | 107.1667 | 106.3667 | 104.8667 | 100.6 | 124 | 124 | 110.7 | 119.2 | 2.1 | 242 | Hybrid | 0 | 0 | 1 | 1 | 1 | 24 | 50.5 | 59.3 | 118.4 | 65.8 | 188 | 94 | 1039 | 80 | 2201 | 2200 | 226 | 32 | 27 | 46.375 | 35.145 | 46.362 | 35.249
2024-10-22 | 18:46 | 830.85 | 831.04 |  | 241.93 | 1.9062 | 246.7 | 55.643 | 0 | 60.003 | 461.2 | 0.535 | 4.1148 | 1.4338 | 829 | 16.35 | 0 | 0 | 0 | Heating Tanks.... | 109.7056 | 75.7027 | 73.6988 | 77.62 | 66.61 | 0 | 0 | 0.132 | 0.023 | 0.04 | 0 | 0 | 8.3334 | 63.3998 | 0 | 0 | 0 | 6.7899 | 151.8457 | 0 | 0 | 0 | 0 | 119.9333 | 119.2 | 107.2 | 106.4 | 104.9 | 100.6 | 124 | 124 | 110.7 | 119.2 | 2.1 | 242 | Hybrid | 0 | 0 | 1 | 1 | 1 | 24 | 50.5 | 59.4 | 118.4 | 65.8 | 188 | 94 | 1039 | 80 | 2200 | 2200 | 227 | 32 | 26 | 46.43 | 35.188 | 46.418 | 35.292
2024-10-22 | 18:46 | 833.85 | 834.04 |  | 241.92 | 1.9086 | 246.7 | 55.849 | 0 | 59.999 | 461.7 | 0.5342 | 4.1473 | 1.4372 | 832 | 16.35 | 0 | 0 | 0 | Heating Tanks.... | 109.6944 | 75.7049 | 73.7 | 77.62 | 66.61 | 0 | 0 | 0.132 | 0.022 | 0.04 | 0 | 0 | 8.3332 | 63.4137 | 0 | 0 | 0 | 6.7902 | 151.8459 | 0 | 0 | 0 | 0 | 119.9 | 119.1667 | 107.1667 | 106.4 | 104.9 | 100.6333 | 124 | 124 | 110.7 | 119.2 | 2 | 242 | Hybrid | 0 | 0 | 1 | 1 | 1 | 24 | 50.5 | 59.4 | 118.5 | 65.8 | 188 | 94 | 1043 | 80 | 2200 | 2200 | 227 | 32 | 26 | 46.486 | 35.23 | 46.473 | 35.335
2024-10-22 | 18:46 | 836.85 | 837.04 |  | 241.93 | 1.9088 | 246.7 | 56.055 | 0 | 60 | 461.8 | 0.5342 | 4.2028 | 1.4361 | 835 | 16.35 | 0 | 0 | 0 | Heating Tanks.... | 109.7167 | 75.7071 | 73.7012 | 77.6133 | 66.61 | 0 | 0 | 0.13 | 0.022 | 0.04 | 0 | 0 | 8.3334 | 63.3963 | 0 | 0 | 0 | 6.7899 | 151.8459 | 0 | 0 | 0 | 0 | 119.9 | 119.2 | 107.2 | 106.4 | 104.9 | 100.7 | 124 | 124 | 110.7 | 119.2 | 2 | 242 | Hybrid | 0 | 0 | 1 | 1 | 1 | 24 | 50.5 | 59.4 | 118.5 | 65.8 | 188 | 94 | 1043 | 80 | 2201 | 2200 | 228 | 32 | 27 | 46.541 | 35.273 | 46.528 | 35.378
2024-10-22 | 18:46 | 839.85 | 840.04 |  | 241.93 | 1.9059 | 246.7 | 56.261 | 0 | 60.003 | 461.1 | 0.5351 | 4.0977 | 1.4341 | 838 | 16.35 | 0 | 0 | 0 | Heating Tanks.... | 109.7222 | 75.7101 | 73.7037 | 77.62 | 66.61 | 0 | 0 | 0.13 | 0.021 | 0.041 | 0 | 0 | 8.3337 | 63.3607 | 0 | 0 | 0 | 6.7901 | 151.846 | 0 | 0 | 0 | 0 | 119.9 | 119.2 | 107.2 | 106.4 | 104.9333 | 100.7 | 124 | 124 | 110.8 | 119.2 | 2 | 242 | Hybrid | 0 | 0 | 1 | 1 | 1 | 24 | 50.6 | 59.4 | 118.5 | 65.8 | 188 | 94 | 1043 | 80 | 2201 | 2200 | 228 | 32 | 27 | 46.596 | 35.316 | 46.584 | 35.421
2024-10-22 | 18:46 | 842.85 | 843.04 |  | 241.94 | 1.9036 | 246.4 | 56.466 | 0 | 60.003 | 460.5 | 0.5351 | 4.1708 | 1.4319 | 841 | 16.35 | 0 | 0 | 0 | Heating Tanks.... | 109.7222 | 75.7136 | 73.7082 | 77.6 | 66.61 | 0 | 0 | 0.127 | 0.022 | 0.042 | 0 | 0 | 8.3334 | 63.388 | 0 | 0 | 0 | 6.7901 | 151.846 | 0 | 0 | 0 | 0 | 119.9 | 119.2 | 107.2 | 106.4 | 104.9333 | 100.7 | 124 | 124 | 110.8 | 119.2 | 2 | 242 | Hybrid | 0 | 0 | 1 | 1 | 1 | 24 | 50.6 | 59.4 | 118.5 | 65.8 | 188 | 94 | 1043 | 80 | 2201 | 2200 | 228 | 32 | 27 | 46.596 | 35.316 | 46.584 | 35.421
2024-10-22 | 18:46 | 845.85 | 846.04 |  | 241.93 | 1.9001 | 245.8 | 56.672 | 0 | 60 | 459.7 | 0.5346 | 4.1414 | 1.4276 | 844 | 16.35 | 0 | 0 | 0 | Heating Tanks.... | 109.7278 | 75.718 | 73.7147 | 77.6 | 66.61 | 0 | 0 | 0.126 | 0.023 | 0.041 | 0 | 0 | 8.3331 | 63.4228 | 0 | 0 | 0 | 6.7894 | 151.846 | 0 | 0 | 0 | 0 | 119.9 | 119.2 | 107.2 | 106.4 | 104.9667 | 100.7 | 124 | 124 | 110.8 | 119.2 | 2.1 | 242 | Hybrid | 0 | 0 | 1 | 1 | 1 | 24 | 50.6 | 59.4 | 118.5 | 65.8 | 188 | 94 | 1043 | 80 | 2201 | 2200 | 228 | 32 | 26 | 46.652 | 35.359 | 46.639 | 35.464
2024-10-22 | 18:46 | 848.85 | 849.04 |  | 241.93 | 1.9035 | 246 | 56.879 | 0 | 60 | 460.5 | 0.5341 | 4.1797 | 1.4248 | 847 | 16.35 | 0 | 0 | 0 | Heating Tanks.... | 109.7444 | 75.7229 | 73.7196 | 77.6 | 66.61 | 0 | 0 | 0.131 | 0.024 | 0.039 | 0 | 0 | 8.3333 | 63.3958 | 0 | 0 | 0 | 6.7904 | 151.846 | 0 | 0 | 0 | 0 | 119.9 | 119.2 | 107.2 | 106.4667 | 105 | 100.7 | 124 | 124 | 110.8 | 119.2 | 2.4 | 242 | Hybrid | 0 | 0 | 1 | 1 | 1 | 24 | 50.6 | 59.3 | 118.6 | 65.8 | 187 | 94 | 1044 | 80 | 2200 | 2200 | 227 | 32 | 27 | 46.707 | 35.402 | 46.694 | 35.507
2024-10-22 | 18:46 | 851.85 | 852.04 |  | 241.93 | 1.8987 | 245.6 | 57.085 | 0 | 60 | 459.4 | 0.5346 | 4.1264 | 1.4215 | 850 | 16.35 | 0 | 0 | 0 | Heating Tanks.... | 109.75 | 75.7283 | 73.7237 | 77.5933 | 66.61 | 0 | 0 | 0.13 | 0.023 | 0.039 | 0 | 0 | 8.3334 | 63.3769 | 0 | 0 | 0 | 6.7895 | 151.846 | 0 | 0 | 0 | 0 | 119.9 | 119.2 | 107.2 | 106.5 | 105 | 100.7 | 124 | 124 | 110.8 | 119.2 | 2.1 | 242 | Hybrid | 0 | 0 | 1 | 1 | 1 | 24 | 50.7 | 59.2 | 118.6 | 65.8 | 187 | 94 | 1044 | 80 | 2200 | 2200 | 228 | 32 | 27 | 46.762 | 35.445 | 46.75 | 35.55
2024-10-22 | 18:46 | 854.85 | 855.05 |  | 241.92 | 1.9008 | 246.2 | 57.291 | 0 | 60 | 459.8 | 0.5354 | 4.1722 | 1.4159 | 853 | 16.35 | 0 | 0 | 0 | Heating Tanks.... | 109.7444 | 75.7333 | 73.729 | 77.5933 | 66.61 | 0 | 0 | 0.13 | 0.024 | 0.039 | 0.001 | 0 | 8.3334 | 63.3813 | 0 | 0 | 0 | 6.7897 | 151.8461 | 0 | 0 | 0 | 0 | 119.9 | 119.2 | 107.2 | 106.4667 | 105 | 100.7 | 124 | 124 | 110.8 | 119.2 | 2.1 | 242 | Hybrid | 0 | 0 | 1 | 1 | 1 | 24 | 50.7 | 59.2 | 118.6 | 65.8 | 187 | 94 | 1044 | 80 | 2200 | 2200 | 226 | 32 | 27 | 46.818 | 35.487 | 46.805 | 35.593
2024-10-22 | 18:46 | 857.85 | 858.04 |  | 241.92 | 1.9039 | 246.3 | 57.497 | 0 | 60 | 460.6 | 0.5348 | 4.1407 | 1.4192 | 856 | 16.35 | 0 | 0 | 0 | Heating Tanks.... | 109.7611 | 75.7367 | 73.7347 | 77.5867 | 66.61 | 0 | 0 | 0.128 | 0.023 | 0.039 | -0.001 | 0 | 8.3331 | 63.4178 | 0 | 0 | 0 | 6.7906 | 151.8461 | 0 | 0 | 0 | 0 | 119.9333 | 119.2 | 107.2 | 106.5 | 105 | 100.7333 | 124 | 124 | 110.8 | 119.2 | 2.1 | 242 | Hybrid | 0 | 0 | 1 | 1 | 1 | 24 | 50.7 | 59.1 | 118.6 | 65.8 | 187 | 94 | 1044 | 80 | 2201 | 2200 | 226 | 32 | 26 | 46.873 | 35.53 | 46.86 | 35.636
2024-10-22 | 18:46 | 860.85 | 861.04 |  | 241.92 | 1.9068 | 246.5 | 57.703 | 0 | 60 | 461.3 | 0.5344 | 4.1969 | 1.4241 | 859 | 16.35 | 0 | 0 | 0 | Heating Tanks.... | 109.75 | 75.7404 | 73.7371 | 77.58 | 66.61 | 0 | 0 | 0.133 | 0.023 | 0.041 | 0.001 | 0 | 8.3332 | 63.4004 | 0 | 0 | 0 | 6.7893 | 151.8462 | 0 | 0 | 0 | 0 | 119.9 | 119.2 | 107.2 | 106.5 | 105 | 100.7 | 124 | 124 | 110.8 | 119.2 | 2.1 | 242 | Hybrid | 0 | 0 | 1 | 1 | 1 | 24 | 50.7 | 59 | 118.7 | 65.8 | 187 | 94 | 1044 | 80 | 2201 | 2200 | 226 | 32 | 27 | 46.929 | 35.573 | 46.916 | 35.679
2024-10-22 | 18:46 | 863.85 | 864.04 |  | 241.92 | 1.9058 | 246.4 | 57.909 | 0 | 60 | 461.1 | 0.5344 | 4.1991 | 1.4261 | 862 | 16.35 | 0 | 0 | 0 | Heating Tanks.... | 109.7556 | 75.7448 | 73.7375 | 77.58 | 66.61 | 0 | 0 | 0.134 | 0.021 | 0.042 | 0 | 0 | 8.3333 | 63.3887 | 0 | 0 | 0 | 6.7897 | 151.8462 | 0 | 0 | 0 | 0 | 119.9333 | 119.2 | 107.2 | 106.5 | 105 | 100.7 | 124 | 124 | 110.9 | 119.2 | 2.1 | 242 | Hybrid | 0 | 0 | 1 | 1 | 1 | 24 | 50.7 | 58.9 | 118.7 | 65.8 | 187 | 94 | 1043 | 80 | 2201 | 2200 | 225 | 32 | 26 | 46.984 | 35.616 | 46.971 | 35.723
2024-10-22 | 18:46 | 866.85 | 867.04 |  | 241.93 | 1.9075 | 246.9 | 58.115 | 0 | 60 | 461.5 | 0.535 | 4.2323 | 1.4317 | 865 | 16.35 | 0 | 0 | 0 | Heating Tanks.... | 109.75 | 75.7487 | 73.738 | 77.58 | 66.61 | 0 | 0 | 0.135 | 0.019 | 0.043 | 0 | 0 | 8.3332 | 63.3918 | 0 | 0 | 0 | 6.7894 | 151.8463 | 0 | 0 | 0 | 0 | 119.9 | 119.1667 | 107.2 | 106.5 | 105 | 100.7333 | 124 | 124 | 110.9 | 119.2 | 2.1 | 242 | Hybrid | 0 | 0 | 1 | 1 | 1 | 24 | 50.7 | 58.8 | 118.7 | 65.8 | 187 | 94 | 1043 | 80 | 2200 | 2200 | 225 | 32 | 26 | 47.039 | 35.659 | 47.026 | 35.766
2024-10-22 | 18:46 | 869.85 | 870.04 |  | 241.92 | 1.9072 | 246.9 | 58.321 | 0 | 60 | 461.4 | 0.5351 | 4.177 | 1.4331 | 868 | 16.35 | 0 | 0 | 0 | Heating Tanks.... | 109.7667 | 75.7518 | 73.7396 | 77.57 | 66.61 | 0 | 0 | 0.135 | 0.017 | 0.041 | 0 | 0 | 8.3333 | 63.3859 | 0 | 0 | 0 | 6.7895 | 151.8463 | 0 | 0 | 0 | 0 | 119.9 | 119.1667 | 107.2333 | 106.5 | 105.0333 | 100.7667 | 124 | 124 | 110.9 | 119.2 | 2.1 | 242 | Hybrid | 0 | 0 | 1 | 1 | 1 | 24 | 50.7 | 58.7 | 118.7 | 65.8 | 186 | 94 | 1043 | 80 | 2201 | 2200 | 225 | 32 | 27 | 47.095 | 35.702 | 47.082 | 35.809
2024-10-22 | 18:46 | 872.85 | 873.05 |  | 241.92 | 1.9093 | 247 | 58.527 | 0 | 60 | 461.9 | 0.5347 | 4.2424 | 1.4354 | 871 | 16.35 | 0 | 0 | 0 | Heating Tanks.... | 109.8 | 75.7553 | 73.7433 | 77.56 | 66.61 | 0 | 0 | 0.136 | 0.016 | 0.042 | 0 | 0 | 8.3331 | 63.4001 | 0 | 0 | 0 | 6.7896 | 151.8464 | 0 | 0 | 0 | 0 | 119.9333 | 119.2 | 107.2667 | 106.5333 | 105.0667 | 100.8 | 124 | 124 | 110.9 | 119.2 | 2 | 242 | Hybrid | 0 | 0 | 1 | 1 | 1 | 24 | 50.7 | 58.6 | 118.8 | 65.8 | 186 | 94 | 1043 | 80 | 2202 | 2200 | 225 | 32 | 27 | 47.15 | 35.744 | 47.137 | 35.852
2024-10-22 | 18:46 | 875.85 | 876.04 |  | 241.93 | 1.9099 | 246.6 | 58.733 | 0 | 60.001 | 462.1 | 0.5336 | 4.1966 | 1.4379 | 874 | 16.35 | 0 | 0 | 0 | Heating Tanks.... | 109.7833 | 75.7586 | 73.7494 | 77.55 | 66.61 | 0 | 0 | 0.137 | 0.016 | 0.042 | 0 | 0 | 8.333 | 63.4177 | 0 | 0 | 0 | 6.7894 | 151.8464 | 0 | 0 | 0 | 0 | 119.9 | 119.1667 | 107.2667 | 106.5333 | 105.0667 | 100.7667 | 124 | 124 | 110.9 | 119.2 | 2 | 242 | Hybrid | 0 | 0 | 1 | 1 | 1 | 24 | 50.7 | 58.6 | 118.8 | 65.8 | 186 | 94 | 1043 | 80 | 2201 | 2200 | 226 | 32 | 26 | 47.15 | 35.744 | 47.137 | 35.852
2024-10-22 | 18:46 | 878.85 | 879.05 |  | 241.93 | 1.9067 | 246.7 | 58.941 | 0 | 60.004 | 461.3 | 0.5347 | 4.1281 | 1.4345 | 877 | 16.35 | 0 | 0 | 0 | Heating Tanks.... | 109.8333 | 75.7614 | 73.7551 | 77.5433 | 66.61 | 0 | 0 | 0.142 | 0.019 | 0.04 | 0 | 0 | 8.3333 | 63.3788 | 0 | 0 | 0 | 6.7895 | 151.8465 | 0 | 0 | 0 | 0 | 119.9333 | 119.2 | 107.3 | 106.6 | 105.1 | 100.8667 | 124 | 124 | 111 | 119.2 | 2.4 | 242 | Hybrid | 0 | 0 | 1 | 1 | 1 | 24 | 50.7 | 58.6 | 118.8 | 65.8 | 185 | 94 | 1044 | 80 | 2201 | 2200 | 226 | 32 | 27 | 47.205 | 35.787 | 47.192 | 35.895
2024-10-22 | 18:46 | 881.85 | 882.05 |  | 241.94 | 1.9068 | 246.8 | 59.147 | 0 | 60.003 | 461.3 | 0.535 | 4.1975 | 1.433 | 880 | 16.35 | 0 | 0 | 0 | Heating Tanks.... | 109.8222 | 75.7658 | 73.7588 | 77.55 | 66.61 | 0 | 0 | 0.138 | 0.022 | 0.034 | 0 | 0 | 8.3334 | 63.3561 | 0 | 0 | 0 | 6.7892 | 151.8465 | 0 | 0 | 0 | 0 | 119.9 | 119.2 | 107.3 | 106.6 | 105.1 | 100.8333 | 124 | 124 | 111 | 119.2 | 2 | 242 | Hybrid | 0 | 0 | 1 | 1 | 1 | 24 | 50.7 | 58.6 | 118.8 | 65.8 | 185 | 94 | 1044 | 80 | 2202 | 2200 | 227 | 32 | 26 | 47.261 | 35.83 | 47.248 | 35.938
2024-10-22 | 18:46 | 884.85 | 885.05 |  | 241.94 | 1.9061 | 246.6 | 59.353 | 0 | 60 | 461.2 | 0.5347 | 4.1259 | 1.4294 | 883 | 16.35 | 0 | 0 | 0 | Heating Tanks.... | 109.8389 | 75.7715 | 73.7612 | 77.5433 | 66.61 | 0 | 0 | 0.134 | 0.026 | 0.032 | 0 | 0 | 8.3336 | 63.3309 | 0 | 0 | 0 | 6.7892 | 151.8465 | 0 | 0 | 0 | 0 | 119.9667 | 119.2 | 107.3 | 106.6 | 105.1 | 100.8667 | 124 | 124 | 111 | 119.2 | 2.1 | 242 | Hybrid | 0 | 0 | 1 | 1 | 1 | 24 | 50.7 | 58.6 | 118.8 | 65.8 | 185 | 94 | 1044 | 80 | 2197 | 2200 | 228 | 32 | 27 | 47.316 | 35.873 | 47.303 | 35.981
2024-10-22 | 18:46 | 887.85 | 888.05 |  | 241.93 | 1.928 | 249.6 | 59.56 | 0 | 59.999 | 466.4 | 0.5352 | 4.1279 | 1.4253 | 886 | 16.35 | 0 | 0 | 0 | Heating Tanks.... | 109.8389 | 75.7768 | 73.7649 | 77.5433 | 66.6088 | 0 | 0 | 0.128 | 0.03 | 0.025 | 0 | 0 | 8.3333 | 63.3656 | 0 | 0 | 0 | 6.789 | 151.8465 | 0 | 0 | 0 | 0 | 119.9333 | 119.2 | 107.3 | 106.6 | 105.1 | 100.9 | 124 | 124 | 111 | 119.2 | 2.1 | 242 | Hybrid | 0 | 0 | 1 | 1 | 1 | 24 | 50.7 | 58.6 | 118.9 | 65.8 | 184 | 94 | 1044 | 80 | 2202 | 2200 | 228 | 32 | 27 | 47.372 | 35.916 | 47.358 | 36.024
2024-10-22 | 18:47 | 890.85 | 891.05 |  | 241.93 | 1.9034 | 246 | 59.765 | 0 | 60.002 | 460.5 | 0.5343 | 4.1557 | 1.4236 | 889 | 16.35 | 0 | 0 | 0 | Heating Tanks.... | 109.8333 | 75.7818 | 73.7714 | 77.53 | 66.6063 | 0 | 0 | 0.122 | 0.034 | 0.02 | 0 | 0 | 8.3337 | 63.3205 | 0 | 0 | 0 | 6.7895 | 151.8466 | 0 | 0 | 0 | 0 | 119.9 | 119.2 | 107.3 | 106.6 | 105.1 | 100.9 | 124 | 124 | 111 | 119.2 | 2.1 | 242 | Hybrid | 0 | 0 | 1 | 1 | 1 | 24 | 50.6 | 58.6 | 118.9 | 65.8 | 184 | 94 | 1044 | 80 | 2198 | 2200 | 227 | 32 | 26 | 47.427 | 35.958 | 47.414 | 36.067
2024-10-22 | 18:47 | 893.85 | 894.05 |  | 241.92 | 1.9029 | 246.3 | 59.972 | 0 | 60 | 460.4 | 0.535 | 4.1796 | 1.4175 | 892 | 16.35 | 0 | 0 | 0 | Heating Tanks.... | 109.8389 | 75.787 | 73.7767 | 77.53 | 66.6055 | 0 | 0 | 0.117 | 0.038 | 0.021 | 0 | 0 | 8.3338 | 63.3029 | 0 | 0 | 0 | 6.7896 | 151.8466 | 0 | 0 | 0 | 0 | 119.9333 | 119.2 | 107.3 | 106.6 | 105.1 | 100.9 | 124 | 124 | 111 | 119.2 | 2.1 | 242 | Hybrid | 0 | 0 | 1 | 1 | 1 | 24 | 50.6 | 58.6 | 118.9 | 65.8 | 184 | 94 | 1043 | 80 | 2198 | 2200 | 228 | 32 | 26 | 47.482 | 36.001 | 47.469 | 36.11
2024-10-22 | 18:47 | 896.85 | 897.05 |  | 241.92 | 1.9027 | 246.3 | 60.178 | 0 | 60.001 | 460.3 | 0.5351 | 4.1605 | 1.4185 | 895 | 16.35 | 0 | 0 | 0 | Heating Tanks.... | 109.85 | 75.7922 | 73.7792 | 77.53 | 66.6071 | 0 | 0 | 0.115 | 0.039 | 0.022 | 0.001 | 0 | 8.3335 | 63.3423 | 0 | 0 | 0 | 6.7892 | 151.8467 | 0 | 0 | 0 | 0 | 119.9 | 119.2 | 107.3 | 106.6667 | 105.1 | 100.9333 | 124 | 124 | 111 | 119.2 | 2.1 | 242 | Hybrid | 0 | 0 | 1 | 1 | 1 | 24 | 50.6 | 58.6 | 118.9 | 65.8 | 184 | 94 | 1043 | 80 | 2198 | 2200 | 229 | 32 | 26 | 47.538 | 36.044 | 47.524 | 36.153
2024-10-22 | 18:47 | 899.85 | 900.05 |  | 241.92 | 1.9088 | 246.7 | 60.385 | 0 | 60.003 | 461.8 | 0.5342 | 4.1475 | 1.4231 | 898 | 16.35 | 0 | 0 | 0 | Heating Tanks.... | 109.8611 | 75.7965 | 73.7837 | 77.53 | 66.6092 | 0 | 0 | 0.121 | 0.038 | 0.026 | 0 | 0 | 8.3334 | 63.3434 | 0 | 0 | 0 | 6.7889 | 151.8467 | 0 | 0 | 0 | 0 | 119.9333 | 119.2 | 107.3333 | 106.6333 | 105.1333 | 100.9333 | 124 | 124 | 111.1 | 119.2 | 2.4 | 242 | Hybrid | 0 | 0 | 1 | 1 | 1 | 24 | 50.6 | 58.6 | 118.9 | 65.8 | 185 | 94 | 1043 | 80 | 2197 | 2200 | 226 | 32 | 26 | 47.538 | 36.044 | 47.524 | 36.153
2024-10-22 | 18:47 | 902.85 | 903.05 |  | 241.92 | 1.9116 | 247.1 | 60.592 | 0 | 60 | 462.5 | 0.5343 | 4.1414 | 1.4256 | 901 | 16.35 | 0 | 0 | 0 | Heating Tanks.... | 109.8722 | 75.8009 | 73.791 | 77.51 | 66.61 | 0 | 0 | 0.122 | 0.035 | 0.029 | 0 | 0 | 8.3332 | 63.3687 | 0 | 0 | 0 | 6.7894 | 151.8467 | 0 | 0 | 0 | 0 | 119.9 | 119.2 | 107.3667 | 106.6667 | 105.1 | 101 | 124 | 124 | 111.1 | 119.2 | 2.1 | 242 | Hybrid | 0 | 0 | 1 | 1 | 1 | 24 | 50.6 | 58.6 | 119 | 65.8 | 185 | 94 | 1043 | 80 | 2201 | 2200 | 228 | 32 | 27 | 47.593 | 36.087 | 47.58 | 36.196
2024-10-22 | 18:47 | 905.85 | 906.05 |  | 241.93 | 1.9131 | 247.6 | 60.798 | 0 | 60.002 | 462.8 | 0.5349 | 4.1623 | 1.4297 | 904 | 16.35 | 0 | 0 | 0 | Heating Tanks.... | 109.8944 | 75.8041 | 73.8002 | 77.51 | 66.61 | 0 | 0 | 0.122 | 0.032 | 0.031 | 0 | 0 | 8.3333 | 63.3556 | 0 | 0 | 0 | 6.7888 | 151.8468 | 0 | 0 | 0 | 0 | 119.9333 | 119.2 | 107.4 | 106.7 | 105.1333 | 101 | 124 | 124 | 111.1 | 119.2 | 2.1 | 242 | Hybrid | 0 | 0 | 1 | 1 | 1 | 24 | 50.6 | 58.6 | 119 | 65.8 | 185 | 94 | 1043 | 80 | 2201 | 2200 | 228 | 32 | 27 | 47.648 | 36.13 | 47.635 | 36.239
2024-10-22 | 18:47 | 908.85 | 909.05 |  | 241.92 | 1.9166 | 248.2 | 61.004 | 0 | 60 | 463.7 | 0.5352 | 4.1292 | 1.4325 | 907 | 16.35 | 0 | 0 | 0 | Heating Tanks.... | 109.8944 | 75.8062 | 73.8063 | 77.51 | 66.61 | 0 | 0 | 0.122 | 0.028 | 0.036 | 0 | 0 | 8.3333 | 63.3583 | 0 | 0 | 0 | 6.7889 | 151.8468 | 0 | 0 | 0 | 0 | 119.9 | 119.2 | 107.4 | 106.7333 | 105.1333 | 101 | 124 | 124 | 111.1 | 119.2 | 2.1 | 242 | Hybrid | 0 | 0 | 1 | 1 | 1 | 24 | 50.6 | 58.6 | 119.1 | 65.8 | 185 | 94 | 1040 | 80 | 2200 | 2200 | 228 | 32 | 27 | 47.704 | 36.172 | 47.691 | 36.281
2024-10-22 | 18:47 | 911.85 | 912.05 |  | 241.92 | 1.9203 | 248.6 | 61.211 | 0 | 60 | 464.6 | 0.5351 | 4.1453 | 1.4351 | 910 | 16.35 | 0 | 0 | 0 | Heating Tanks.... | 109.9167 | 75.8084 | 73.8088 | 77.5 | 66.61 | 0 | 0 | 0.125 | 0.026 | 0.037 | 0 | 0 | 8.3333 | 63.3504 | 0 | 0 | 0 | 6.7894 | 151.8469 | 0 | 0 | 0 | 0 | 119.9667 | 119.2 | 107.4333 | 106.7333 | 105.1667 | 101 | 124 | 124 | 111.1 | 119.2 | 2.1 | 242 | Hybrid | 0 | 0 | 1 | 1 | 1 | 24 | 50.6 | 58.6 | 119.1 | 65.8 | 185 | 94 | 1040 | 80 | 2198 | 2200 | 227 | 32 | 27 | 47.759 | 36.215 | 47.746 | 36.324
2024-10-22 | 18:47 | 914.85 | 915.05 |  | 241.92 | 1.9247 | 248.8 | 61.417 | 0 | 60 | 465.6 | 0.5344 | 4.1253 | 1.4374 | 913 | 16.35 | 0 | 0 | 0 | Heating Tanks.... | 109.9333 | 75.8115 | 73.8124 | 77.51 | 66.61 | 0 | 0 | 0.125 | 0.024 | 0.037 | 0 | 0 | 8.3335 | 63.3238 | 0 | 0 | 0 | 6.789 | 151.8469 | 0 | 0 | 0 | 0 | 119.9333 | 119.2 | 107.4667 | 106.7667 | 105.2 | 101.0333 | 124 | 124 | 111.1 | 119.2 | 2 | 242 | Hybrid | 0 | 0 | 1 | 1 | 1 | 24 | 50.6 | 58.6 | 119.1 | 65.8 | 185 | 94 | 1040 | 80 | 2197 | 2200 | 226 | 32 | 27 | 47.814 | 36.258 | 47.801 | 36.367
2024-10-22 | 18:47 | 917.85 | 918.05 |  | 241.92 | 1.9191 | 248.3 | 61.624 | 0 | 60 | 464.3 | 0.5348 | 4.1276 | 1.4349 | 916 | 16.35 | 0 | 0 | 0 | Heating Tanks.... | 109.9333 | 75.8154 | 73.8198 | 77.5 | 66.61 | 0 | 0 | 0.132 | 0.023 | 0.039 | 0.001 | 0 | 8.3336 | 63.3166 | 0 | 0 | 0 | 6.7891 | 151.8469 | 0 | 0 | 0 | 0 | 119.9333 | 119.2 | 107.4667 | 106.7667 | 105.2 | 101.0333 | 124 | 124 | 111.1 | 119.2 | 2 | 242 | Hybrid | 0 | 0 | 1 | 1 | 1 | 24 | 50.6 | 58.6 | 119.1 | 65.8 | 185 | 94 | 1040 | 80 | 2199 | 2200 | 226 | 32 | 27 | 47.87 | 36.301 | 47.857 | 36.41
2024-10-22 | 18:47 | 920.85 | 921.05 |  | 241.93 | 1.9129 | 247.9 | 61.83 | 0 | 60 | 462.8 | 0.5357 | 4.1296 | 1.4333 | 919 | 16.35 | 0 | 0 | 0 | Heating Tanks.... | 109.9611 | 75.8198 | 73.829 | 77.48 | 66.61 | 0 | 0 | 0.133 | 0.02 | 0.044 | 0 | 0 | 8.3337 | 63.3006 | 0 | 0 | 0 | 6.7889 | 151.847 | 0 | 0 | 0 | 0 | 119.9333 | 119.2 | 107.5 | 106.8 | 105.2333 | 101.1 | 124 | 124 | 111.1 | 119.2 | 2 | 242 | Hybrid | 0 | 0 | 1 | 1 | 1 | 24 | 50.6 | 58.6 | 119.1 | 65.8 | 185 | 94 | 1040 | 80 | 2200 | 2200 | 225 | 32 | 27 | 47.925 | 36.343 | 47.912 | 36.453
2024-10-22 | 18:47 | 923.85 | 924.05 |  | 241.93 | 1.9199 | 248.7 | 62.037 | 0 | 60 | 464.5 | 0.5354 | 4.1329 | 1.4302 | 922 | 16.35 | 0 | 0 | 0 | Heating Tanks.... | 109.9667 | 75.8253 | 73.8345 | 77.48 | 66.61 | 0 | 0 | 0.133 | 0.019 | 0.042 | 0 | 0 | 8.3338 | 63.277 | 0 | 0 | 0 | 6.7889 | 151.847 | 0 | 0 | 0 | 0 | 119.9667 | 119.2 | 107.5 | 106.8 | 105.2333 | 101.1 | 124 | 124 | 111.1 | 119.2 | 2.1 | 242 | Hybrid | 0 | 0 | 1 | 1 | 1 | 24 | 50.6 | 58.6 | 119.2 | 65.8 | 185 | 94 | 1043 | 80 | 2200 | 2200 | 225 | 32 | 26 | 47.981 | 36.386 | 47.967 | 36.496
2024-10-22 | 18:47 | 926.85 | 927.05 |  | 241.93 | 1.919 | 248.2 | 62.243 | 0 | 60 | 464.3 | 0.5347 | 4.0763 | 1.4256 | 925 | 16.35 | 0 | 0 | 0 | Heating Tanks.... | 109.9611 | 75.8311 | 73.8363 | 77.48 | 66.61 | 0 | 0 | 0.134 | 0.017 | 0.042 | 0 | 0 | 8.3338 | 63.2844 | 0 | 0 | 0 | 6.7889 | 151.8471 | 0 | 0 | 0 | 0 | 119.9333 | 119.2 | 107.5 | 106.8 | 105.2333 | 101.1 | 124 | 124 | 111.1 | 119.2 | 2.1 | 242 | Hybrid | 0 | 0 | 1 | 1 | 1 | 24 | 50.6 | 58.6 | 119.2 | 65.8 | 185 | 94 | 1043 | 80 | 2200 | 2200 | 225 | 32 | 26 | 47.981 | 36.386 | 47.967 | 36.496
2024-10-22 | 18:47 | 929.85 | 930.05 |  | 241.93 | 1.9141 | 247.6 | 62.449 | 0 | 60.003 | 463.1 | 0.5346 | 4.1081 | 1.4243 | 928 | 16.35 | 0 | 0 | 0 | Heating Tanks.... | 109.9722 | 75.8376 | 73.8394 | 77.4733 | 66.6088 | 0 | 0 | 0.135 | 0.016 | 0.042 | 0 | 0 | 8.3338 | 63.2763 | 0 | 0 | 0 | 6.7891 | 151.8471 | 0 | 0 | 0 | 0 | 119.9333 | 119.2 | 107.5 | 106.8 | 105.3 | 101.1 | 124 | 124 | 111.1 | 119.2 | 2.1 | 242 | Hybrid | 0 | 0 | 1 | 1 | 1 | 24 | 50.6 | 58.6 | 119.2 | 65.7 | 185 | 94 | 1043 | 80 | 2200 | 2200 | 225 | 32 | 26 | 48.036 | 36.429 | 48.023 | 36.539
2024-10-22 | 18:47 | 932.85 | 933.05 |  | 241.92 | 1.9126 | 247.6 | 62.655 | 0 | 60.001 | 462.7 | 0.5351 | 4.0596 | 1.4198 | 931 | 16.35 | 0 | 0 | 0 | Heating Tanks.... | 109.9667 | 75.8451 | 73.8449 | 77.4733 | 66.6071 | 0 | 0 | 0.135 | 0.017 | 0.044 | 0 | 0 | 8.3339 | 63.2681 | 0 | 0 | 0 | 6.789 | 151.8471 | 0 | 0 | 0 | 0 | 119.9 | 119.2 | 107.5 | 106.8 | 105.2667 | 101.1333 | 124 | 124 | 111.2 | 119.2 | 2.1 | 242 | Hybrid | 0 | 0 | 1 | 1 | 1 | 24 | 50.6 | 58.6 | 119.2 | 65.7 | 185 | 94 | 1043 | 80 | 2195 | 2200 | 227 | 32 | 27 | 48.091 | 36.472 | 48.078 | 36.582
2024-10-22 | 18:47 | 935.85 | 936.05 |  | 241.91 | 1.908 | 247.1 | 62.862 | 0 | 60 | 461.6 | 0.5354 | 4.0702 | 1.4167 | 934 | 16.35 | 0 | 0 | 0 | Heating Tanks.... | 109.9722 | 75.8528 | 73.8498 | 77.46 | 66.6055 | 0 | 0 | 0.14 | 0.017 | 0.042 | 0 | 0 | 8.3335 | 63.319 | 0 | 0 | 0 | 6.789 | 151.8471 | 0 | 0 | 0 | 0 | 119.9 | 119.2 | 107.5 | 106.8 | 105.3 | 101.1333 | 124 | 124 | 111.2 | 119.2 | 2.1 | 242 | Hybrid | 0 | 0 | 1 | 1 | 1 | 24 | 50.6 | 58.6 | 119.2 | 65.7 | 185 | 94 | 1043 | 80 | 2199 | 2200 | 227 | 32 | 26 | 48.147 | 36.514 | 48.133 | 36.625
2024-10-22 | 18:47 | 938.85 | 939.05 |  | 241.92 | 1.9131 | 247.6 | 63.068 | 0 | 60.002 | 462.8 | 0.5349 | 4.1376 | 1.4208 | 937 | 16.35 | 0 | 0 | 0 | Heating Tanks.... | 109.9889 | 75.8604 | 73.8547 | 77.46 | 66.6031 | 0 | 0 | 0.14 | 0.017 | 0.044 | 0 | 0 | 8.3332 | 63.3442 | 0 | 0 | 0 | 6.7884 | 151.8472 | 0 | 0 | 0 | 0 | 119.9667 | 119.2 | 107.5 | 106.8 | 105.3 | 101.1667 | 124 | 124 | 111.2 | 119.2 | 2.1 | 242 | Hybrid | 0 | 0 | 1 | 1 | 1 | 24 | 50.5 | 58.7 | 119.2 | 65.7 | 185 | 94 | 1046 | 80 | 2201 | 2200 | 228 | 32 | 26 | 48.202 | 36.557 | 48.189 | 36.668
2024-10-22 | 18:47 | 941.85 | 942.05 |  | 241.92 | 1.9103 | 247 | 63.275 | 0 | 60.003 | 462.1 | 0.5345 | 4.1228 | 1.4236 | 940 | 16.35 | 0 | 0 | 0 | Heating Tanks.... | 109.9833 | 75.8666 | 73.8576 | 77.46 | 66.6035 | 0 | 0 | 0.138 | 0.016 | 0.041 | 0 | 0 | 8.3336 | 63.2885 | 0 | 0 | 0 | 6.7886 | 151.8473 | 0 | 0 | 0 | 0 | 119.9 | 119.2 | 107.5 | 106.8 | 105.3 | 101.2 | 124 | 124 | 111.2 | 119.2 | 2.1 | 242 | Hybrid | 0 | 0 | 1 | 1 | 1 | 24 | 50.5 | 58.7 | 119.2 | 65.7 | 185 | 94 | 1046 | 80 | 2201 | 2200 | 228 | 32 | 26 | 48.257 | 36.6 | 48.244 | 36.711
2024-10-22 | 18:47 | 944.85 | 945.05 |  | 241.93 | 1.9106 | 247.2 | 63.481 | 0 | 60.002 | 462.2 | 0.5348 | 4.12 | 1.4256 | 943 | 16.35 | 0 | 0 | 0 | Heating Tanks.... | 110.0056 | 75.872 | 73.8608 | 77.46 | 66.6047 | 0 | 0 | 0.136 | 0.016 | 0.041 | 0 | 0 | 8.3334 | 63.3137 | 0 | 0 | 0 | 6.7887 | 151.8473 | 0 | 0 | 0 | 0 | 119.9333 | 119.2 | 107.5333 | 106.8333 | 105.3333 | 101.2 | 124 | 124 | 111.2 | 119.2 | 2.1 | 242 | Hybrid | 0 | 0 | 1 | 1 | 1 | 24 | 50.5 | 58.8 | 119.3 | 65.7 | 185 | 94 | 1046 | 80 | 2200 | 2200 | 228 | 32 | 26 | 48.313 | 36.643 | 48.299 | 36.754
2024-10-22 | 18:47 | 947.85 | 948.05 |  | 241.93 | 1.9136 | 247.7 | 63.688 | 0 | 60 | 463 | 0.535 | 4.1349 | 1.4315 | 946 | 16.35 | 0 | 0 | 0 | Heating Tanks.... | 110.0444 | 75.8765 | 73.8649 | 77.43 | 66.6039 | 0 | 0 | 0.136 | 0.017 | 0.043 | 0 | 0 | 8.3333 | 63.3244 | 0 | 0 | 0 | 6.7889 | 151.8474 | 0 | 0 | 0 | 0 | 120 | 119.2 | 107.5667 | 106.8667 | 105.3667 | 101.2667 | 124 | 124 | 111.2 | 119.2 | 2.1 | 242 | Hybrid | 0 | 0 | 1 | 1 | 1 | 24 | 50.5 | 58.8 | 119.3 | 65.7 | 185 | 94 | 1046 | 80 | 2200 | 2200 | 229 | 32 | 26 | 48.368 | 36.685 | 48.355 | 36.797
2024-10-22 | 18:48 | 950.85 | 951.05 |  | 241.93 | 1.9175 | 248.3 | 63.894 | 0 | 60.003 | 463.9 | 0.5352 | 4.1468 | 1.4328 | 949 | 16.35 | 0 | 0 | 0 | Heating Tanks.... | 110.0278 | 75.8805 | 73.8673 | 77.43 | 66.601 | 0 | 0 | 0.135 | 0.016 | 0.042 | 0 | 0 | 8.3335 | 63.3054 | 0 | 0 | 0 | 6.7886 | 151.8474 | 0 | 0 | 0 | 0 | 119.9333 | 119.2 | 107.5667 | 106.8667 | 105.3667 | 101.2333 | 124 | 124 | 111.2 | 119.2 | 2.1 | 242 | Hybrid | 0 | 0 | 1 | 1 | 1 | 24 | 50.5 | 58.9 | 119.3 | 65.7 | 185 | 94 | 1046 | 80 | 2199 | 2200 | 229 | 32 | 26 | 48.423 | 36.728 | 48.41 | 36.84
2024-10-22 | 18:48 | 953.85 | 954.05 |  | 241.91 | 1.9232 | 248.8 | 64.101 | 0 | 59.999 | 465.2 | 0.5347 | 4.1414 | 1.4357 | 952 | 16.35 | 0 | 0 | 0 | Heating Tanks.... | 110.0611 | 75.8845 | 73.871 | 77.4233 | 66.601 | 0 | 0 | 0.141 | 0.017 | 0.044 | 0 | 0 | 8.3336 | 63.2821 | 0 | 0 | 0 | 6.7889 | 151.8473 | 0 | 0 | 0 | 0 | 119.9667 | 119.2 | 107.6 | 106.9 | 105.4 | 101.3 | 124 | 124 | 111.2 | 119.2 | 2 | 242 | Hybrid | 0 | 0 | 1 | 1 | 1 | 24 | 50.5 | 58.9 | 119.3 | 65.7 | 185 | 94 | 1042 | 80 | 2201 | 2200 | 230 | 32 | 26 | 48.479 | 36.771 | 48.465 | 36.883
2024-10-22 | 18:48 | 956.85 | 957.05 |  | 241.92 | 1.9294 | 249.5 | 64.308 | 0 | 60 | 466.8 | 0.5346 | 4.1333 | 1.4371 | 955 | 16.35 | 0 | 0 | 0 | Heating Tanks.... | 110.0556 | 75.8877 | 73.8759 | 77.4233 | 66.5998 | 0 | 0 | 0.139 | 0.017 | 0.044 | 0 | 0 | 8.3338 | 63.2605 | 0 | 0 | 0 | 6.7885 | 151.8474 | 0 | 0 | 0 | 0 | 119.9667 | 119.2 | 107.6 | 106.9 | 105.4 | 101.2667 | 124 | 124 | 111.3 | 119.2 | 2 | 242 | Hybrid | 0 | 0 | 1 | 1 | 1 | 24 | 50.5 | 58.9 | 119.4 | 65.7 | 185 | 94 | 1042 | 80 | 2201 | 2200 | 229 | 32 | 27 | 48.479 | 36.771 | 48.465 | 36.883
2024-10-22 | 18:48 | 959.85 | 960.05 |  | 241.93 | 1.9281 | 249.7 | 64.516 | 0 | 60.003 | 466.5 | 0.5354 | 4.1486 | 1.4333 | 958 | 16.35 | 0 | 0 | 0 | Heating Tanks.... | 110.0722 | 75.8905 | 73.8792 | 77.4233 | 66.5982 | 0 | 0 | 0.137 | 0.016 | 0.042 | -0.001 | 0 | 8.3336 | 63.2785 | 0 | 0 | 0 | 6.7886 | 151.8475 | 0 | 0 | 0 | 0 | 120 | 119.2 | 107.6 | 106.9333 | 105.4 | 101.3 | 124 | 124 | 111.3 | 119.2 | 2.1 | 242 | Hybrid | 0 | 0 | 1 | 1 | 1 | 24 | 50.5 | 59 | 119.4 | 65.7 | 186 | 94 | 1042 | 80 | 2199 | 2200 | 229 | 32 | 26 | 48.534 | 36.813 | 48.521 | 36.926
2024-10-22 | 18:48 | 962.85 | 963.05 |  | 241.93 | 1.9201 | 248.7 | 64.722 | 0 | 60.001 | 464.5 | 0.5353 | 4.1916 | 1.432 | 961 | 16.35 | 0 | 0 | 0 | Heating Tanks.... | 110.0667 | 75.8926 | 73.88 | 77.41 | 66.5965 | 0 | 0 | 0.135 | 0.016 | 0.043 | 0 | 0 | 8.3334 | 63.3092 | 0 | 0 | 0 | 6.7884 | 151.8475 | 0 | 0 | 0 | 0 | 119.9333 | 119.2 | 107.6 | 106.9667 | 105.4 | 101.3 | 124 | 124 | 111.3 | 119.2 | 2.1 | 242 | Hybrid | 0 | 0 | 1 | 1 | 1 | 24 | 50.5 | 59 | 119.5 | 65.7 | 186 | 94 | 1042 | 80 | 2199 | 2200 | 229 | 32 | 27 | 48.59 | 36.856 | 48.576 | 36.969
2024-10-22 | 18:48 | 965.85 | 966.05 |  | 241.93 | 1.9185 | 248.4 | 64.929 | 0 | 60.003 | 464.1 | 0.5351 | 4.0854 | 1.4284 | 964 | 16.35 | 0 | 0 | 0 | Heating Tanks.... | 110.0778 | 75.8944 | 73.8816 | 77.41 | 66.5957 | 0 | 0 | 0.132 | 0.017 | 0.041 | 0 | 0 | 8.3333 | 63.3228 | 0 | 0 | 0 | 6.7884 | 151.8476 | 0 | 0 | 0 | 0 | 119.9667 | 119.2 | 107.6 | 107 | 105.4 | 101.3 | 124 | 124 | 111.3 | 119.2 | 2.1 | 242 | Hybrid | 0 | 0 | 1 | 1 | 1 | 24 | 50.5 | 59 | 119.5 | 65.7 | 186 | 94 | 1042 | 80 | 2200 | 2200 | 227 | 32 | 26 | 48.645 | 36.899 | 48.631 | 37.012
2024-10-22 | 18:48 | 968.85 | 969.05 |  | 241.93 | 1.9143 | 247.5 | 65.136 | 0 | 60 | 463.1 | 0.5345 | 4.1356 | 1.4243 | 967 | 16.35 | 0 | 0 | 0 | Heating Tanks.... | 110.0722 | 75.8966 | 73.8861 | 77.41 | 66.5965 | 0 | 0 | 0.135 | 0.02 | 0.04 | 0 | 0 | 8.3336 | 63.2844 | 0 | 0 | 0 | 6.7889 | 151.8476 | 0 | 0 | 0 | 0 | 119.9333 | 119.2 | 107.6 | 107 | 105.4 | 101.3 | 124 | 124 | 111.3 | 119.2 | 2.1 | 242 | Hybrid | 0 | 0 | 1 | 1 | 1 | 24 | 50.5 | 59.1 | 119.5 | 65.7 | 186 | 94 | 1041 | 80 | 2199 | 2200 | 226 | 32 | 26 | 48.7 | 36.942 | 48.687 | 37.054
2024-10-22 | 18:48 | 971.85 | 972.05 |  | 241.92 | 1.9119 | 247.4 | 65.343 | 0 | 60.002 | 462.5 | 0.5348 | 4.1041 | 1.4218 | 970 | 16.35 | 0 | 0 | 0 | Heating Tanks.... | 110.0778 | 75.8984 | 73.8918 | 77.41 | 66.5982 | 0 | 0 | 0.132 | 0.024 | 0.038 | 0 | 0 | 8.3338 | 63.2454 | 0 | 0 | 0 | 6.7886 | 151.8476 | 0 | 0 | 0 | 0 | 119.9667 | 119.2 | 107.6 | 107 | 105.4 | 101.3 | 124 | 124 | 111.3 | 119.2 | 2.1 | 242 | Hybrid | 0 | 0 | 1 | 1 | 1 | 24 | 50.5 | 59.1 | 119.5 | 65.7 | 186 | 94 | 1041 | 80 | 2199 | 2200 | 227 | 32 | 27 | 48.756 | 36.984 | 48.742 | 37.097
2024-10-22 | 18:48 | 974.85 | 975.05 |  | 241.92 | 1.9103 | 247.5 | 65.55 | 0 | 60.001 | 462.1 | 0.5356 | 4.1458 | 1.4167 | 973 | 16.35 | 0 | 0 | 0 | Heating Tanks.... | 110.0778 | 75.9 | 73.8955 | 77.3967 | 66.6006 | 0 | 0 | 0.125 | 0.027 | 0.033 | 0 | 0 | 8.3341 | 63.2136 | 0 | 0 | 0 | 6.7885 | 151.8476 | 0 | 0 | 0 | 0 | 119.9 | 119.2 | 107.6667 | 107 | 105.4 | 101.3 | 124 | 124 | 111.3 | 119.2 | 2.1 | 242 | Hybrid | 0 | 0 | 1 | 1 | 1 | 24 | 50.5 | 59.1 | 119.6 | 65.7 | 186 | 94 | 1041 | 80 | 2201 | 2200 | 226 | 32 | 26 | 48.811 | 37.027 | 48.797 | 37.14
2024-10-22 | 18:48 | 977.85 | 978.05 |  | 241.91 | 1.916 | 248.1 | 65.757 | 0 | 59.998 | 463.5 | 0.5353 | 4.1857 | 1.4188 | 976 | 16.35 | 0 | 0 | 0 | Heating Tanks.... | 110.0944 | 75.9013 | 73.8984 | 77.39 | 66.6006 | 0 | 0 | 0.119 | 0.033 | 0.029 | 0 | 0 | 8.334 | 63.2216 | 0 | 0 | 0 | 6.7883 | 151.8477 | 0 | 0 | 0 | 0 | 119.9333 | 119.2 | 107.7 | 107 | 105.4333 | 101.3 | 124 | 124 | 111.4 | 119.2 | 2.1 | 242 | Hybrid | 0 | 0 | 1 | 1 | 1 | 24 | 50.5 | 59.1 | 119.6 | 65.7 | 186 | 94 | 1041 | 80 | 2201 | 2200 | 226 | 32 | 27 | 48.866 | 37.07 | 48.852 | 37.183
2024-10-22 | 18:48 | 980.85 | 981.05 |  | 241.91 | 1.9184 | 248.1 | 65.964 | 0 | 60 | 464.1 | 0.5345 | 4.1577 | 1.4231 | 979 | 16.35 | 0 | 0 | 0 | Heating Tanks.... | 110.1056 | 75.9031 | 73.902 | 77.39 | 66.599 | 0 | 0 | 0.116 | 0.037 | 0.025 | 0 | 0 | 8.3336 | 63.2675 | 0 | 0 | 0 | 6.7887 | 151.8477 | 0 | 0 | 0 | 0 | 119.9333 | 119.2 | 107.7 | 107 | 105.4667 | 101.3333 | 124 | 124 | 111.4 | 119.2 | 2.1 | 242 | Hybrid | 0 | 0 | 1 | 1 | 1 | 24 | 50.5 | 59.1 | 119.6 | 65.7 | 186 | 94 | 1041 | 80 | 2199 | 2200 | 227 | 32 | 26 | 48.866 | 37.07 | 48.852 | 37.183
2024-10-22 | 18:48 | 983.85 | 984.05 |  | 241.92 | 1.9185 | 248 | 66.171 | 0 | 60.002 | 464.1 | 0.5344 | 4.1362 | 1.4267 | 982 | 16.35 | 0 | 0 | 0 | Heating Tanks.... | 110.1278 | 75.9046 | 73.9067 | 77.39 | 66.5957 | 0 | 0 | 0.115 | 0.04 | 0.022 | 0 | 0 | 8.3334 | 63.2879 | 0 | 0 | 0 | 6.7885 | 151.8478 | 0 | 0 | 0 | 0 | 119.9667 | 119.2 | 107.7 | 107.0333 | 105.5 | 101.3667 | 124 | 124 | 111.4 | 119.2 | 2.1 | 242 | Hybrid | 0 | 0 | 1 | 1 | 1 | 24 | 50.5 | 59.1 | 119.6 | 65.7 | 186 | 94 | 1039 | 80 | 2198 | 2200 | 226 | 32 | 27 | 48.922 | 37.112 | 48.908 | 37.226
2024-10-22 | 18:48 | 986.85 | 987.05 |  | 241.92 | 1.9174 | 248 | 66.378 | 0 | 60.002 | 463.9 | 0.5347 | 4.1729 | 1.43 | 985 | 16.35 | 0 | 0 | 0 | Heating Tanks.... | 110.1278 | 75.9064 | 73.9129 | 77.39 | 66.5924 | 0 | 0 | 0.122 | 0.039 | 0.02 | 0 | 0 | 8.3338 | 63.2365 | 0 | 0 | 0 | 6.7885 | 151.8479 | 0 | 0 | 0 | 0 | 119.9333 | 119.2 | 107.7 | 107.0333 | 105.5 | 101.4 | 124 | 124 | 111.4 | 119.2 | 2.1 | 242 | Hybrid | 0 | 0 | 1 | 1 | 1 | 24 | 50.6 | 59.1 | 119.6 | 65.7 | 186 | 94 | 1039 | 80 | 2201 | 2200 | 227 | 32 | 27 | 48.977 | 37.155 | 48.963 | 37.269
2024-10-22 | 18:48 | 989.85 | 990.05 |  | 241.92 | 1.9135 | 247.9 | 66.585 | 0 | 60 | 462.9 | 0.5355 | 4.1684 | 1.4325 | 988 | 16.35 | 0 | 0 | 0 | Heating Tanks.... | 110.1556 | 75.9086 | 73.9165 | 77.3767 | 66.5908 | 0 | 0 | 0.123 | 0.037 | 0.019 | 0 | 0 | 8.3339 | 63.2258 | 0 | 0 | 0 | 6.7885 | 151.8478 | 0 | 0 | 0 | 0 | 120 | 119.2 | 107.7 | 107.1 | 105.5333 | 101.4 | 124 | 124 | 111.4 | 119.2 | 2.1 | 242 | Hybrid | 0 | 0 | 1 | 1 | 1 | 24 | 50.6 | 59.1 | 119.7 | 65.7 | 186 | 94 | 1039 | 80 | 2202 | 2200 | 228 | 32 | 27 | 49.032 | 37.198 | 49.018 | 37.312
2024-10-22 | 18:48 | 992.85 | 993.05 |  | 241.93 | 1.917 | 248.1 | 66.793 | 0 | 60 | 463.8 | 0.535 | 4.1778 | 1.4356 | 991 | 16.35 | 0 | 0 | 0 | Heating Tanks.... | 110.1667 | 75.9117 | 73.919 | 77.3833 | 66.5904 | 0 | 0 | 0.124 | 0.034 | 0.021 | 0 | 0 | 8.3339 | 63.2318 | 0 | 0 | 0 | 6.7884 | 151.8479 | 0 | 0 | 0 | 0 | 120 | 119.2 | 107.7333 | 107.1 | 105.5333 | 101.4333 | 124 | 124 | 111.4 | 119.2 | 2.1 | 242 | Hybrid | 0 | 0 | 1 | 1 | 1 | 24 | 50.6 | 59.1 | 119.7 | 65.7 | 186 | 94 | 1039 | 80 | 2198 | 2200 | 227 | 32 | 26 | 49.088 | 37.241 | 49.074 | 37.355
2024-10-22 | 18:48 | 995.85 | 996.05 |  | 241.92 | 1.9282 | 249.2 | 67 | 0 | 60.003 | 466.5 | 0.5342 | 4.21 | 1.4367 | 994 | 16.35 | 0 | 0 | 0 | Heating Tanks.... | 110.1778 | 75.9148 | 73.9245 | 77.37 | 66.592 | 0 | 0 | 0.126 | 0.031 | 0.023 | 0.001 | 0 | 8.3335 | 63.2711 | 0 | 0 | 0 | 6.7877 | 151.8479 | 0 | 0 | 0 | 0 | 119.9667 | 119.2 | 107.7667 | 107.1 | 105.5667 | 101.4667 | 124 | 124 | 111.5 | 119.2 | 2 | 242 | Hybrid | 0 | 0 | 1 | 1 | 1 | 24 | 50.6 | 59.1 | 119.7 | 65.7 | 186 | 94 | 1039 | 80 | 2202 | 2200 | 229 | 33 | 26 | 49.143 | 37.283 | 49.129 | 37.398
2024-10-22 | 18:48 | 998.85 | 999.05 |  | 241.92 | 1.9272 | 249.4 | 67.207 | 0 | 59.999 | 466.2 | 0.535 | 4.1834 | 1.4356 | 997 | 16.35 | 0 | 0 | 0 | Heating Tanks.... | 110.1944 | 75.9192 | 73.9294 | 77.37 | 66.5949 | 0 | 0 | 0.127 | 0.029 | 0.025 | 0 | 0 | 8.3335 | 63.2678 | 0 | 0 | 0 | 6.7885 | 151.848 | 0 | 0 | 0 | 0 | 120 | 119.2 | 107.8 | 107.1 | 105.6 | 101.4667 | 124 | 124 | 111.5 | 119.2 | 2.1 | 242 | Hybrid | 0 | 0 | 1 | 1 | 1 | 24 | 50.6 | 59.1 | 119.7 | 65.7 | 186 | 94 | 1041 | 80 | 2200 | 2200 | 229 | 32 | 27 | 49.199 | 37.326 | 49.184 | 37.441
2024-10-22 | 18:48 | 1001.85 | 1002.05 |  | 241.93 | 1.9236 | 249.3 | 67.415 | 0 | 60.002 | 465.4 | 0.5358 | 4.1848 | 1.4341 | 1000 | 16.35 | 0 | 0 | 0 | Heating Tanks.... | 110.2 | 75.925 | 73.9353 | 77.37 | 66.5973 | 0 | 0 | 0.128 | 0.027 | 0.028 | 0 | 0 | 8.3334 | 63.283 | 0 | 0 | 0 | 6.7877 | 151.848 | 0 | 0 | 0 | 0 | 120 | 119.2 | 107.8 | 107.1 | 105.6 | 101.5 | 124 | 124 | 111.5 | 119.2 | 2.1 | 242 | Hybrid | 0 | 0 | 1 | 1 | 1 | 24 | 50.6 | 59.1 | 119.8 | 65.8 | 186 | 94 | 1041 | 80 | 2199 | 2200 | 229 | 32 | 27 | 49.254 | 37.369 | 49.24 | 37.484
2024-10-22 | 18:48 | 1004.85 | 1005.05 |  | 241.93 | 1.9234 | 249.1 | 67.622 | 0 | 59.999 | 465.3 | 0.5353 | 4.1987 | 1.4328 | 1003 | 16.35 | 0 | 0 | 0 | Heating Tanks.... | 110.1833 | 75.9311 | 73.9418 | 77.3633 | 66.5973 | 0 | 0 | 0.135 | 0.025 | 0.032 | 0 | 0 | 8.3334 | 63.281 | 0 | 0 | 0 | 6.7883 | 151.8481 | 0 | 0 | 0 | 0 | 119.9667 | 119.2 | 107.7667 | 107.1 | 105.6 | 101.4667 | 124 | 124 | 111.5 | 119.2 | 2.1 | 242 | Hybrid | 0 | 0 | 1 | 1 | 1 | 24 | 50.6 | 59.1 | 119.9 | 65.8 | 186 | 94 | 1041 | 80 | 2197 | 2200 | 230 | 32 | 27 | 49.309 | 37.412 | 49.295 | 37.527
2024-10-22 | 18:48 | 1007.85 | 1008.05 |  | 241.93 | 1.9274 | 249.4 | 67.829 | 0 | 60.002 | 466.3 | 0.5348 | 4.1545 | 1.4266 | 1006 | 16.35 | 0 | 0 | 0 | Heating Tanks.... | 110.2 | 75.9373 | 73.9471 | 77.3567 | 66.5941 | 0 | 0 | 0.135 | 0.024 | 0.032 | 0 | 0 | 8.3333 | 63.2921 | 0 | 0 | 0 | 6.7873 | 151.8481 | 0 | 0 | 0 | 0 | 120 | 119.2 | 107.8 | 107.1 | 105.6 | 101.5 | 124 | 124 | 111.5 | 119.2 | 2.1 | 242 | Hybrid | 0 | 0 | 1 | 1 | 1 | 24 | 50.6 | 59.1 | 119.9 | 65.8 | 186 | 94 | 1041 | 80 | 2201 | 2200 | 230 | 32 | 26 | 49.365 | 37.455 | 49.35 | 37.57
2024-10-22 | 18:49 | 1010.85 | 1011.05 |  | 241.93 | 1.9245 | 248.8 | 68.036 | 0 | 60 | 465.6 | 0.5345 | 4.1107 | 1.4248 | 1009 | 16.35 | 0 | 0 | 0 | Heating Tanks.... | 110.1944 | 75.9445 | 73.952 | 77.35 | 66.5912 | 0 | 0 | 0.136 | 0.023 | 0.033 | 0 | 0 | 8.3333 | 63.2886 | 0 | 0 | 0 | 6.7867 | 151.8481 | 0 | 0 | 0 | 0 | 119.9667 | 119.2 | 107.8 | 107.1 | 105.6 | 101.5 | 124 | 124 | 111.5 | 119.2 | 2.1 | 242 | Hybrid | 0 | 0 | 1 | 1 | 1 | 24 | 50.6 | 59.1 | 119.9 | 65.8 | 186 | 94 | 1041 | 80 | 2197 | 2200 | 230 | 33 | 27 | 49.42 | 37.497 | 49.406 | 37.613
2024-10-22 | 18:49 | 1013.85 | 1014.05 |  | 241.92 | 1.9209 | 248.6 | 68.244 | 0 | 60.001 | 464.7 | 0.5349 | 4.1685 | 1.421 | 1012 | 16.35 | 0 | 0 | 0 | Heating Tanks.... | 110.2167 | 75.9525 | 73.9561 | 77.35 | 66.59 | 0 | 0 | 0.136 | 0.022 | 0.034 | 0 | 0 | 8.3336 | 63.2508 | 0 | 0 | 0 | 6.7869 | 151.8481 | 0 | 0 | 0 | 0 | 119.9667 | 119.2333 | 107.8 | 107.1333 | 105.6333 | 101.5333 | 124 | 124 | 111.5 | 119.2 | 2.1 | 242 | Hybrid | 0 | 0 | 1 | 1 | 1 | 24 | 50.6 | 59.1 | 119.9 | 65.8 | 186 | 94 | 1047 | 80 | 2198 | 2200 | 229 | 33 | 26 | 49.475 | 37.54 | 49.461 | 37.656
2024-10-22 | 18:49 | 1016.85 | 1017.05 |  | 241.92 | 1.9156 | 248.2 | 68.451 | 0 | 60 | 463.4 | 0.5356 | 4.0976 | 1.4162 | 1015 | 16.35 | 0 | 0 | 0 | Heating Tanks.... | 110.2278 | 75.9601 | 73.9594 | 77.35 | 66.59 | 0 | 0 | 0.134 | 0.022 | 0.034 | 0 | 0 | 8.3341 | 63.1883 | 0 | 0 | 0 | 6.787 | 151.8482 | 0 | 0 | 0 | 0 | 119.9667 | 119.2 | 107.8 | 107.2 | 105.6667 | 101.5333 | 124 | 124 | 111.5 | 119.2 | 2.1 | 242 | Hybrid | 0 | 0 | 1 | 1 | 1 | 24 | 50.6 | 59.1 | 119.9 | 65.8 | 186 | 94 | 1047 | 80 | 2201 | 2200 | 229 | 32 | 27 | 49.475 | 37.54 | 49.461 | 37.656
2024-10-22 | 18:49 | 1019.85 | 1020.05 |  | 241.92 | 1.9121 | 247.4 | 68.658 | 0 | 60 | 462.6 | 0.5349 | 4.1395 | 1.4203 | 1018 | 16.35 | 0 | 0 | 0 | Heating Tanks.... | 110.2389 | 75.9675 | 73.9647 | 77.34 | 66.59 | 0 | 0 | 0.134 | 0.021 | 0.034 | 0 | 0 | 8.334 | 63.196 | 0 | 0 | 0 | 6.788 | 151.8482 | 0 | 0 | 0 | 0 | 119.9667 | 119.2 | 107.8333 | 107.2 | 105.6667 | 101.5667 | 124 | 124 | 111.5 | 119.2 | 2.1 | 242 | Hybrid | 0 | 0 | 1 | 1 | 1 | 24 | 50.6 | 59.1 | 119.9 | 65.8 | 186 | 94 | 1047 | 80 | 2201 | 2200 | 227 | 32 | 27 | 49.531 | 37.583 | 49.516 | 37.699
2024-10-22 | 18:49 | 1022.85 | 1023.05 |  | 241.92 | 1.9141 | 247.4 | 68.865 | 0 | 60.002 | 463.1 | 0.5344 | 4.1622 | 1.4246 | 1021 | 16.35 | 0 | 0 | 0 | Heating Tanks.... | 110.25 | 75.9743 | 73.9704 | 77.33 | 66.59 | 0 | 0 | 0.134 | 0.023 | 0.033 | 0 | 0 | 8.3343 | 63.1576 | 0 | 0 | 0 | 6.7887 | 151.8483 | 0 | 0 | 0 | 0 | 119.9667 | 119.2 | 107.8333 | 107.2 | 105.7 | 101.6 | 124 | 124 | 111.5 | 119.2 | 2.1 | 242 | Hybrid | 0 | 0 | 1 | 1 | 1 | 24 | 50.6 | 59.1 | 120 | 65.8 | 186 | 94 | 1047 | 80 | 2197 | 2200 | 227 | 32 | 27 | 49.586 | 37.626 | 49.572 | 37.742
2024-10-22 | 18:49 | 1025.85 | 1026.05 |  | 241.92 | 1.9184 | 248.1 | 69.073 | 0 | 59.999 | 464.1 | 0.5345 | 4.0978 | 1.4259 | 1024 | 16.35 | 0 | 0 | 0 | Heating Tanks.... | 110.2333 | 75.9796 | 73.9765 | 77.33 | 66.5904 | 0 | 0 | 0.137 | 0.022 | 0.033 | 0 | 0 | 8.3341 | 63.1829 | 0 | 0 | 0 | 6.787 | 151.8483 | 0 | 0 | 0 | 0 | 119.9 | 119.2 | 107.8 | 107.2 | 105.7 | 101.6 | 124 | 124 | 111.5 | 119.2 | 2.1 | 242 | Hybrid | 0 | 0 | 1 | 1 | 1 | 24 | 50.6 | 59.1 | 120 | 65.8 | 186 | 94 | 1047 | 80 | 2202 | 2200 | 227 | 32 | 27 | 49.641 | 37.669 | 49.627 | 37.785
2024-10-22 | 18:49 | 1028.85 | 1029.05 |  | 241.93 | 1.9203 | 248.5 | 69.28 | 0 | 60 | 464.6 | 0.535 | 4.1825 | 1.4305 | 1027 | 16.35 | 0 | 0 | 0 | Heating Tanks.... | 110.2667 | 75.9836 | 73.9835 | 77.32 | 66.5916 | 0 | 0 | 0.137 | 0.021 | 0.034 | 0 | 0 | 8.3338 | 63.2183 | 0 | 0 | 0 | 6.7884 | 151.8483 | 0 | 0 | 0 | 0 | 120 | 119.2 | 107.9 | 107.2 | 105.7 | 101.6 | 124 | 124 | 111.5 | 119.2 | 2.1 | 242 | Hybrid | 0 | 0 | 1 | 1 | 1 | 24 | 50.6 | 59.1 | 120 | 65.8 | 186 | 94 | 1041 | 80 | 2200 | 2200 | 228 | 32 | 27 | 49.697 | 37.712 | 49.682 | 37.828
2024-10-22 | 18:49 | 1031.85 | 1032.05 |  | 241.92 | 1.9265 | 249.7 | 69.488 | 0 | 60.003 | 466.1 | 0.5358 | 4.1599 | 1.4323 | 1030 | 16.35 | 0 | 0 | 0 | Heating Tanks.... | 110.2667 | 75.9876 | 73.9884 | 77.32 | 66.5929 | 0 | 0 | 0.137 | 0.02 | 0.036 | 0 | 0 | 8.3341 | 63.1728 | 0 | 0 | 0 | 6.7876 | 151.8484 | 0 | 0 | 0 | 0 | 120 | 119.2 | 107.9 | 107.2 | 105.7 | 101.6 | 124 | 124 | 111.6 | 119.2 | 2.1 | 242 | Hybrid | 0 | 0 | 1 | 1 | 1 | 24 | 50.6 | 59.1 | 120 | 65.8 | 186 | 94 | 1041 | 80 | 2197 | 2200 | 228 | 32 | 26 | 49.752 | 37.755 | 49.738 | 37.871
2024-10-22 | 18:49 | 1034.85 | 1035.05 |  | 241.92 | 1.9249 | 249.3 | 69.695 | 0 | 60 | 465.7 | 0.5354 | 4.1276 | 1.4341 | 1033 | 16.35 | 0 | 0 | 0 | Heating Tanks.... | 110.2778 | 75.9907 | 73.99 | 77.3067 | 66.5916 | 0 | 0 | 0.137 | 0.018 | 0.038 | 0 | 0 | 8.3338 | 63.2087 | 0 | 0 | 0 | 6.7872 | 151.8484 | 0 | 0 | 0 | 0 | 120 | 119.2 | 107.9 | 107.2 | 105.7 | 101.6667 | 124 | 124 | 111.6 | 119.2 | 2.1 | 242 | Hybrid | 0 | 0 | 1 | 1 | 1 | 24 | 50.6 | 59.2 | 120 | 65.8 | 186 | 94 | 1041 | 80 | 2201 | 2200 | 229 | 32 | 27 | 49.807 | 37.798 | 49.793 | 37.914
2024-10-22 | 18:49 | 1037.85 | 1038.05 |  | 241.92 | 1.965 | 254.8 | 69.904 | 0 | 60 | 475.4 | 0.536 | 4.1807 | 1.4361 | 1036 | 16.35 | 0 | 0 | 0 | Heating Tanks.... | 110.2778 | 75.9928 | 73.9904 | 77.3067 | 66.5904 | 0 | 0 | 0.136 | 0.018 | 0.038 | 0 | 0 | 8.3337 | 63.2241 | 0 | 0 | 0 | 6.7875 | 151.8485 | 0 | 0 | 0 | 0 | 120 | 119.2 | 107.9 | 107.2333 | 105.7 | 101.6333 | 124 | 124 | 111.6 | 119.2 | 2.1 | 242 | Hybrid | 0 | 0 | 1 | 1 | 1 | 24 | 50.6 | 59.2 | 120 | 65.8 | 185 | 94 | 1041 | 80 | 2198 | 2200 | 229 | 32 | 27 | 49.863 | 37.841 | 49.848 | 37.957
2024-10-22 | 18:49 | 1040.85 | 1041.05 |  | 241.92 | 1.9308 | 249.9 | 70.112 | 0 | 60.002 | 467.1 | 0.5349 | 4.0989 | 1.4344 | 1039 | 16.35 | 0 | 0 | 0 | Heating Tanks.... | 110.3056 | 75.9938 | 73.9924 | 77.3 | 66.59 | 0 | 0 | 0.141 | 0.017 | 0.042 | 0 | 0 | 8.3337 | 63.2226 | 0 | 0 | 0 | 6.7872 | 151.8486 | 0 | 0 | 0 | 0 | 120 | 119.2 | 107.9 | 107.3 | 105.7333 | 101.7 | 124 | 124 | 111.6 | 119.2 | 2.1 | 242 | Hybrid | 0 | 0 | 1 | 1 | 1 | 24 | 50.6 | 59.2 | 120 | 65.8 | 185 | 94 | 1041 | 80 | 2198 | 2200 | 229 | 32 | 27 | 49.918 | 37.883 | 49.904 | 38
2024-10-22 | 18:49 | 1043.85 | 1044.05 |  | 241.93 | 1.9281 | 249.8 | 70.319 | 0 | 60 | 466.5 | 0.5356 | 4.1393 | 1.4341 | 1042 | 16.35 | 0 | 0 | 0 | Heating Tanks.... | 110.3056 | 75.9947 | 73.9973 | 77.3 | 66.59 | 0 | 0 | 0.14 | 0.017 | 0.043 | 0 | 0 | 8.3336 | 63.2335 | 0 | 0 | 0 | 6.7875 | 151.8485 | 0 | 0 | 0 | 0 | 120 | 119.2 | 107.9 | 107.3 | 105.7333 | 101.7 | 124 | 124 | 111.6 | 119.2 | 2.1 | 242 | Hybrid | 0 | 0 | 1 | 1 | 1 | 24 | 50.6 | 59.2 | 120.1 | 65.8 | 185 | 94 | 1044 | 80 | 2199 | 2200 | 230 | 32 | 26 | 49.918 | 37.883 | 49.904 | 38
2024-10-22 | 18:49 | 1046.85 | 1047.05 |  | 241.93 | 1.9274 | 249.6 | 70.527 | 0 | 60.003 | 466.3 | 0.5353 | 4.1012 | 1.4317 | 1045 | 16.35 | 0 | 0 | 0 | Heating Tanks.... | 110.3056 | 75.9948 | 74.0045 | 77.3 | 66.59 | 0 | 0 | 0.138 | 0.016 | 0.043 | 0 | 0 | 8.3337 | 63.2109 | 0 | 0 | 0 | 6.7877 | 151.8486 | 0 | 0 | 0 | 0 | 120 | 119.2 | 107.9 | 107.3 | 105.7333 | 101.7 | 124 | 124 | 111.6 | 119.2 | 2.1 | 242 | Hybrid | 0 | 0 | 1 | 1 | 1 | 24 | 50.6 | 59.2 | 120.1 | 65.8 | 185 | 94 | 1044 | 80 | 2201 | 2200 | 230 | 32 | 27 | 49.973 | 37.926 | 49.959 | 38.043
2024-10-22 | 18:49 | 1049.85 | 1050.05 |  | 241.93 | 1.9259 | 249.2 | 70.735 | 0 | 60.002 | 465.9 | 0.5348 | 4.0894 | 1.4253 | 1048 | 16.35 | 0 | 0 | 0 | Heating Tanks.... | 110.3056 | 75.9957 | 74.0161 | 77.3 | 66.59 | 0 | 0 | 0.135 | 0.017 | 0.043 | 0 | 0 | 8.3338 | 63.2006 | 0 | 0 | 0 | 6.7876 | 151.8487 | 0 | 0 | 0 | 0 | 120 | 119.2 | 107.9 | 107.3 | 105.7333 | 101.7 | 124 | 124 | 111.6 | 119.2 | 2.1 | 242 | Hybrid | 0 | 0 | 1 | 1 | 1 | 24 | 50.6 | 59.3 | 120.1 | 65.8 | 185 | 94 | 1044 | 80 | 2201 | 2200 | 227 | 32 | 27 | 50.029 | 37.969 | 50.014 | 38.086
2024-10-22 | 18:49 | 1052.85 | 1053.05 |  | 241.93 | 1.9234 | 248.9 | 70.942 | 0 | 60 | 465.3 | 0.5349 | 4.1076 | 1.4227 | 1051 | 16.35 | 0 | 0 | 0 | Heating Tanks.... | 110.3222 | 75.9966 | 74.0267 | 77.27 | 66.59 | 0 | 0 | 0.132 | 0.019 | 0.043 | 0 | 0 | 8.334 | 63.1759 | 0 | 0 | 0 | 6.7876 | 151.8487 | 0 | 0 | 0 | 0 | 120 | 119.2 | 107.9333 | 107.3 | 105.8 | 101.7 | 124 | 124 | 111.6 | 119.2 | 2.1 | 242 | Hybrid | 0 | 0 | 1 | 1 | 1 | 24 | 50.6 | 59.3 | 120.1 | 65.8 | 185 | 94 | 1044 | 80 | 2199 | 2200 | 230 | 33 | 27 | 50.084 | 38.012 | 50.07 | 38.13
2024-10-22 | 18:49 | 1055.85 | 1056.05 |  | 241.91 | 1.9214 | 248.8 | 71.15 | 0 | 60.003 | 464.8 | 0.5353 | 4.1046 | 1.4193 | 1054 | 16.35 | 0 | 0 | 0 | Heating Tanks.... | 110.3667 | 75.9975 | 74.0296 | 77.28 | 66.59 | 0 | 0 | 0.127 | 0.022 | 0.042 | 0 | 0 | 8.3337 | 63.2141 | 0 | 0 | 0 | 6.7876 | 151.8487 | 0 | 0 | 0 | 0 | 120 | 119.2333 | 108 | 107.3667 | 105.8 | 101.8 | 124 | 124 | 111.6 | 119.2 | 2.1 | 242 | Hybrid | 0 | 0 | 1 | 1 | 1 | 24 | 50.6 | 59.3 | 120.1 | 65.8 | 185 | 94 | 1044 | 80 | 2201 | 2200 | 229 | 32 | 27 | 50.139 | 38.055 | 50.125 | 38.173
2024-10-22 | 18:49 | 1058.85 | 1059.05 |  | 241.91 | 1.9197 | 248.9 | 71.358 | 0 | 60.002 | 464.4 | 0.5359 | 4.0591 | 1.4167 | 1057 | 16.35 | 0 | 0 | 0 | Heating Tanks.... | 110.3556 | 75.9979 | 74.0296 | 77.27 | 66.59 | 0 | 0 | 0.131 | 0.025 | 0.037 | 0 | 0 | 8.3333 | 63.256 | 0 | 0 | 0 | 6.7873 | 151.8487 | 0 | 0 | 0 | 0 | 120 | 119.2 | 108 | 107.3333 | 105.8 | 101.8 | 124 | 124 | 111.6 | 119.2 | 2.1 | 242 | Hybrid | 0 | 0 | 1 | 1 | 1 | 24 | 50.6 | 59.3 | 120.1 | 65.8 | 185 | 94 | 1043 | 80 | 2200 | 2200 | 229 | 32 | 26 | 50.195 | 38.098 | 50.18 | 38.216
2024-10-22 | 18:49 | 1061.85 | 1062.05 |  | 241.91 | 1.9305 | 249.9 | 71.565 | 0 | 60.004 | 467 | 0.5352 | 4.0976 | 1.4211 | 1060 | 16.35 | 0 | 0 | 0 | Heating Tanks.... | 110.3444 | 75.9984 | 74.0302 | 77.2633 | 66.59 | 0 | 0 | 0.129 | 0.027 | 0.034 | 0 | 0 | 8.3334 | 63.244 | 0 | 0 | 0 | 6.7875 | 151.8488 | 0 | 0 | 0 | 0 | 120 | 119.2 | 108 | 107.3333 | 105.8 | 101.7333 | 124 | 124 | 111.6 | 119.2 | 2.1 | 242 | Hybrid | 0 | 0 | 1 | 1 | 1 | 24 | 50.6 | 59.3 | 120.2 | 65.8 | 185 | 94 | 1043 | 80 | 2198 | 2200 | 227 | 33 | 27 | 50.25 | 38.141 | 50.236 | 38.259
2024-10-22 | 18:49 | 1064.85 | 1065.05 |  | 241.91 | 1.9362 | 250.7 | 71.773 | 0 | 60.003 | 468.4 | 0.5352 | 4.0671 | 1.4242 | 1063 | 16.35 | 0 | 0 | 0 | Heating Tanks.... | 110.3833 | 75.999 | 74.032 | 77.27 | 66.59 | 0 | 0 | 0.125 | 0.029 | 0.034 | 0 | 0 | 8.3333 | 63.2484 | 0 | 0 | 0 | 6.7872 | 151.8488 | 0 | 0 | 0 | 0 | 120 | 119.2333 | 108 | 107.4 | 105.8667 | 101.8 | 124 | 124 | 111.6 | 119.2 | 2.1 | 242 | Hybrid | 0 | 0 | 1 | 1 | 1 | 24 | 50.7 | 59.3 | 120.2 | 65.8 | 185 | 94 | 1043 | 80 | 2201 | 2200 | 228 | 32 | 26 | 50.306 | 38.184 | 50.291 | 38.302
2024-10-22 | 18:49 | 1067.85 | 1068.05 |  | 241.92 | 1.9367 | 250.9 | 71.981 | 0 | 60.002 | 468.5 | 0.5356 | 4.0492 | 1.4259 | 1066 | 16.35 | 0 | 0 | 0 | Heating Tanks.... | 110.3833 | 75.9999 | 74.0357 | 77.2567 | 66.59 | 0 | 0 | 0.123 | 0.03 | 0.032 | 0 | 0 | 8.3336 | 63.2075 | 0 | 0 | 0 | 6.7875 | 151.8488 | 0 | 0 | 0 | 0 | 120 | 119.2667 | 108 | 107.3667 | 105.8667 | 101.8 | 124 | 124 | 111.7 | 119.2 | 2.1 | 242 | Hybrid | 0 | 0 | 1 | 1 | 1 | 24 | 50.7 | 59.3 | 120.2 | 65.8 | 185 | 94 | 1043 | 80 | 2200 | 2200 | 229 | 33 | 26 | 50.361 | 38.227 | 50.346 | 38.345
2024-10-22 | 18:50 | 1070.85 | 1071.05 |  | 241.92 | 1.9377 | 251.1 | 72.189 | 0 | 60 | 468.8 | 0.5356 | 4.1294 | 1.4305 | 1069 | 16.35 | 0 | 0 | 0 | Heating Tanks.... | 110.3889 | 76.001 | 74.0431 | 77.25 | 66.5888 | 0 | 0 | 0.119 | 0.032 | 0.033 | 0 | 0 | 8.3339 | 63.1723 | 0 | 0 | 0 | 6.7872 | 151.8489 | 0 | 0 | 0 | 0 | 120 | 119.2333 | 108 | 107.4 | 105.8667 | 101.8333 | 124 | 124 | 111.7 | 119.2 | 2.1 | 242 | Hybrid | 0 | 0 | 1 | 1 | 1 | 24 | 50.7 | 59.2 | 120.3 | 65.8 | 185 | 94 | 1043 | 80 | 2198 | 2200 | 227 | 32 | 27 | 50.361 | 38.227 | 50.346 | 38.345
2024-10-22 | 18:50 | 1073.85 | 1074.05 |  | 241.93 | 1.9331 | 250.6 | 72.398 | 0 | 60.004 | 467.7 | 0.5359 | 4.0736 | 1.433 | 1072 | 16.35 | 0 | 0 | 0 | Heating Tanks.... | 110.3944 | 76.0022 | 74.0498 | 77.25 | 66.5875 | 0 | 0 | 0.118 | 0.035 | 0.03 | 0 | 0 | 8.3338 | 63.1782 | 0 | 0 | 0 | 6.7873 | 151.8489 | 0 | 0 | 0 | 0 | 120 | 119.2333 | 108 | 107.4 | 105.9 | 101.8333 | 124 | 124 | 111.7 | 119.2 | 2.1 | 242 | Hybrid | 0 | 0 | 1 | 1 | 1 | 24 | 50.8 | 59.2 | 120.3 | 65.8 | 185 | 94 | 1042 | 80 | 2200 | 2200 | 227 | 32 | 27 | 50.416 | 38.27 | 50.401 | 38.388
2024-10-22 | 18:50 | 1076.85 | 1077.05 |  | 241.92 | 1.9381 | 251 | 72.606 | 0 | 60.002 | 468.9 | 0.5354 | 4.1016 | 1.4348 | 1075 | 16.35 | 0 | 0 | 0 | Heating Tanks.... | 110.4056 | 76.0031 | 74.0541 | 77.25 | 66.588 | 0 | 0 | 0.116 | 0.037 | 0.026 | 0 | 0 | 8.3339 | 63.1708 | 0 | 0 | 0 | 6.7873 | 151.8489 | 0 | 0 | 0 | 0 | 120 | 119.2333 | 108.0333 | 107.4333 | 105.9 | 101.8333 | 124 | 124 | 111.7 | 119.2 | 2.1 | 242 | Hybrid | 0 | 0 | 1 | 1 | 1 | 24 | 50.8 | 59 | 120.3 | 65.8 | 185 | 94 | 1042 | 80 | 2200 | 2200 | 228 | 32 | 27 | 50.472 | 38.313 | 50.457 | 38.432
2024-10-22 | 18:50 | 1079.85 | 1080.05 |  | 241.92 | 1.9379 | 250.7 | 72.815 | 0 | 60 | 468.8 | 0.5347 | 4.1277 | 1.4371 | 1078 | 16.35 | 0 | 0 | 0 | Heating Tanks.... | 110.4167 | 76.004 | 74.0608 | 77.24 | 66.588 | 0 | 0 | 0.12 | 0.038 | 0.022 | 0 | 0 | 8.334 | 63.1559 | 0 | 0 | 0 | 6.7873 | 151.849 | 0 | 0 | 0 | 0 | 120 | 119.2 | 108.0667 | 107.4333 | 105.9333 | 101.8667 | 124 | 124 | 111.7 | 119.2 | 2.1 | 242 | Hybrid | 0 | 0 | 1 | 1 | 1 | 24 | 50.8 | 58.9 | 120.3 | 65.8 | 184 | 94 | 1042 | 80 | 2201 | 2200 | 228 | 32 | 26 | 50.527 | 38.356 | 50.512 | 38.475
2024-10-22 | 18:50 | 1082.85 | 1083.05 |  | 241.92 | 1.9353 | 250.7 | 73.023 | 0 | 60.002 | 468.2 | 0.5354 | 4.1137 | 1.4338 | 1081 | 16.35 | 0 | 0 | 0 | Heating Tanks.... | 110.45 | 76.0052 | 74.0676 | 77.23 | 66.5875 | 0 | 0 | 0.118 | 0.038 | 0.021 | 0 | 0 | 8.3341 | 63.1476 | 0 | 0 | 0 | 6.7871 | 151.849 | 0 | 0 | 0 | 0 | 120 | 119.2333 | 108.1 | 107.5 | 105.9667 | 101.9 | 124 | 124 | 111.8 | 119.2 | 2.1 | 242 | Hybrid | 0 | 0 | 1 | 1 | 1 | 24 | 50.8 | 58.8 | 120.4 | 65.8 | 184 | 94 | 1042 | 80 | 2198 | 2200 | 229 | 33 | 26 | 50.582 | 38.399 | 50.567 | 38.518
2024-10-22 | 18:50 | 1085.85 | 1086.05 |  | 241.93 | 1.9326 | 250.5 | 73.232 | 0 | 60.002 | 467.5 | 0.5357 | 4.1006 | 1.4328 | 1084 | 16.35 | 0 | 0 | 0 | Heating Tanks.... | 110.4444 | 76.0065 | 74.07 | 77.23 | 66.588 | 0 | 0 | 0.117 | 0.038 | 0.02 | 0 | 0 | 8.3339 | 63.1705 | 0 | 0 | 0 | 6.787 | 151.849 | 0 | 0 | 0 | 0 | 120 | 119.2 | 108.1 | 107.5 | 105.9667 | 101.9 | 124 | 124 | 111.8 | 119.2 | 2.1 | 242 | Hybrid | 0 | 0 | 1 | 1 | 1 | 24 | 50.8 | 58.7 | 120.4 | 65.8 | 184 | 94 | 1042 | 80 | 2201 | 2200 | 229 | 32 | 27 | 50.638 | 38.442 | 50.623 | 38.561
2024-10-22 | 18:50 | 1088.85 | 1089.05 |  | 241.93 | 1.9353 | 250.8 | 73.441 | 0 | 60 | 468.2 | 0.5356 | 4.1191 | 1.432 | 1087 | 16.35 | 0 | 0 | 0 | Heating Tanks.... | 110.4444 | 76.0078 | 74.0712 | 77.22 | 66.5892 | 0 | 0 | 0.119 | 0.037 | 0.02 | 0 | 0 | 8.334 | 63.1493 | 0 | 0 | 0 | 6.7871 | 151.8491 | 0 | 0 | 0 | 0 | 120 | 119.2 | 108.1 | 107.5 | 105.9667 | 101.9 | 124 | 124 | 111.8 | 119.2 | 2.3 | 242 | Hybrid | 0 | 0 | 1 | 1 | 1 | 24 | 50.8 | 58.6 | 120.4 | 65.8 | 183 | 94 | 1042 | 80 | 2199 | 2200 | 230 | 32 | 26 | 50.693 | 38.485 | 50.678 | 38.604
2024-10-22 | 18:50 | 1091.85 | 1092.05 |  | 241.93 | 1.935 | 250.4 | 73.65 | 0 | 60.003 | 468.1 | 0.535 | 4.1411 | 1.4258 | 1090 | 16.35 | 0 | 0 | 0 | Heating Tanks.... | 110.4444 | 76.0086 | 74.0737 | 77.2133 | 66.5888 | 0 | 0 | 0.121 | 0.035 | 0.021 | 0 | 0 | 8.3342 | 63.13 | 0 | 0 | 0 | 6.7867 | 151.8491 | 0 | 0 | 0 | 0 | 119.9667 | 119.2 | 108.1 | 107.5 | 106 | 101.9 | 124 | 124 | 111.8 | 119.2 | 2.1 | 242 | Hybrid | 0 | 0 | 1 | 1 | 1 | 24 | 50.9 | 58.5 | 120.4 | 65.8 | 183 | 94 | 1042 | 80 | 2199 | 2200 | 230 | 32 | 26 | 50.748 | 38.528 | 50.733 | 38.647
2024-10-22 | 18:50 | 1094.85 | 1095.05 |  | 241.93 | 1.9295 | 249.5 | 73.858 | 0 | 60 | 466.8 | 0.5345 | 4.1526 | 1.4245 | 1093 | 16.35 | 0 | 0 | 0 | Heating Tanks.... | 110.45 | 76.0095 | 74.0782 | 77.2 | 66.5875 | 0 | 0 | 0.13 | 0.03 | 0.027 | 0 | 0 | 8.3339 | 63.1583 | 0 | 0 | 0 | 6.787 | 151.8491 | 0 | 0 | 0 | 0 | 120 | 119.2 | 108.1 | 107.5 | 106 | 101.9 | 124 | 124 | 111.8 | 119.2 | 2.1 | 242 | Hybrid | 0 | 0 | 1 | 1 | 1 | 24 | 50.9 | 58.5 | 120.4 | 65.8 | 183 | 94 | 1042 | 80 | 2200 | 2200 | 230 | 32 | 27 | 50.748 | 38.528 | 50.733 | 38.647
2024-10-22 | 18:50 | 1097.85 | 1098.05 |  | 241.91 | 1.9415 | 251.9 | 74.067 | 0 | 60.001 | 469.7 | 0.5364 | 4.143 | 1.4203 | 1096 | 16.35 | 0 | 0 | 0 | Heating Tanks.... | 110.45 | 76.0095 | 74.0855 | 77.2 | 66.588 | 0 | 0 | 0.134 | 0.026 | 0.028 | 0 | 0 | 8.3343 | 63.1113 | 0 | 0 | 0 | 6.7869 | 151.8492 | 0 | 0 | 0 | 0 | 120 | 119.2 | 108.1 | 107.5 | 106 | 101.9 | 124 | 124 | 111.8 | 119.2 | 2.1 | 242 | Hybrid | 0 | 0 | 1 | 1 | 1 | 24 | 50.9 | 58.4 | 120.4 | 65.8 | 182 | 94 | 1042 | 80 | 2201 | 2200 | 231 | 32 | 26 | 50.804 | 38.571 | 50.789 | 38.691
2024-10-22 | 18:50 | 1100.85 | 1101.05 |  | 241.92 | 1.9239 | 249.4 | 74.275 | 0 | 60.004 | 465.4 | 0.5358 | 4.1332 | 1.4159 | 1099 | 16.35 | 0 | 0 | 0 | Heating Tanks.... | 110.4611 | 76.0095 | 74.092 | 77.2067 | 66.5892 | 0 | 0 | 0.138 | 0.021 | 0.034 | 0 | 0 | 8.3341 | 63.1281 | 0 | 0 | 0 | 6.7872 | 151.8492 | 0 | 0 | 0 | 0 | 120 | 119.2 | 108.1 | 107.5667 | 106 | 101.9 | 124 | 124 | 111.8 | 119.2 | 2.1 | 242 | Hybrid | 0 | 0 | 1 | 1 | 1 | 24 | 50.8 | 58.4 | 120.5 | 65.8 | 182 | 94 | 1042 | 80 | 2199 | 2200 | 232 | 32 | 27 | 50.859 | 38.614 | 50.844 | 38.734
2024-10-22 | 18:50 | 1103.85 | 1104.05 |  | 241.92 | 1.924 | 249 | 74.483 | 0 | 60.004 | 465.4 | 0.535 | 4.1836 | 1.4213 | 1102 | 16.35 | 0 | 0 | 0 | Heating Tanks.... | 110.4667 | 76.0095 | 74.0978 | 77.2 | 66.59 | 0 | 0 | 0.137 | 0.016 | 0.039 | 0 | 0 | 8.3338 | 63.1712 | 0 | 0 | 0 | 6.787 | 151.8492 | 0 | 0 | 0 | 0 | 120 | 119.2 | 108.1333 | 107.5667 | 106 | 101.9 | 124 | 124 | 111.8 | 119.2 | 2.1 | 242 | Hybrid | 0 | 0 | 1 | 1 | 1 | 24 | 50.8 | 58.4 | 120.5 | 65.8 | 182 | 94 | 1040 | 80 | 2198 | 2200 | 230 | 32 | 26 | 50.914 | 38.657 | 50.899 | 38.777
2024-10-22 | 18:50 | 1106.85 | 1107.05 |  | 241.92 | 1.9272 | 249.4 | 74.691 | 0 | 59.999 | 466.2 | 0.5349 | 4.1912 | 1.4246 | 1105 | 16.35 | 0 | 0 | 0 | Heating Tanks.... | 110.4611 | 76.0095 | 74.1039 | 77.1933 | 66.59 | 0 | 0 | 0.138 | 0.016 | 0.043 | 0 | 0 | 8.3337 | 63.1825 | 0 | 0 | 0 | 6.7871 | 151.8493 | 0 | 0 | 0 | 0 | 120 | 119.2 | 108.1333 | 107.5333 | 106 | 101.9 | 124 | 124 | 111.8 | 119.2 | 2.1 | 242 | Hybrid | 0 | 0 | 1 | 1 | 1 | 24 | 50.8 | 58.4 | 120.5 | 65.8 | 182 | 94 | 1040 | 80 | 2200 | 2200 | 231 | 32 | 26 | 50.97 | 38.7 | 50.955 | 38.82
2024-10-22 | 18:50 | 1109.85 | 1110.05 |  | 241.92 | 1.9293 | 249.7 | 74.9 | 0 | 60.003 | 466.8 | 0.535 | 4.2278 | 1.4284 | 1108 | 16.35 | 0 | 0 | 0 | Heating Tanks.... | 110.5167 | 76.0086 | 74.1096 | 77.2 | 66.59 | 0 | 0 | 0.135 | 0.016 | 0.042 | 0 | 0 | 8.3336 | 63.181 | 0 | 0 | 0 | 6.7869 | 151.8493 | 0 | 0 | 0 | 0 | 120 | 119.2 | 108.2 | 107.6 | 106.1 | 102 | 124 | 124 | 111.8 | 119.2 | 2.1 | 242 | Hybrid | 0 | 0 | 1 | 1 | 1 | 24 | 50.8 | 58.4 | 120.5 | 65.8 | 183 | 94 | 1040 | 80 | 2200 | 2200 | 230 | 32 | 26 | 51.025 | 38.743 | 51.01 | 38.863
2024-10-22 | 18:50 | 1112.85 | 1113.05 |  | 241.92 | 1.9243 | 249.2 | 75.108 | 0 | 60.003 | 465.5 | 0.5353 | 4.1841 | 1.4341 | 1111 | 16.35 | 0 | 0 | 0 | Heating Tanks.... | 110.5167 | 76.0081 | 74.1173 | 77.1867 | 66.59 | 0 | 0 | 0.138 | 0.017 | 0.044 | 0 | 0 | 8.3338 | 63.1595 | 0 | 0 | 0 | 6.7871 | 151.8494 | 0 | 0 | 0 | 0 | 120 | 119.2 | 108.2 | 107.6 | 106.1 | 102 | 124 | 124 | 111.8 | 119.2 | 2.1 | 242 | Hybrid | 0 | 0 | 1 | 1 | 1 | 24 | 50.8 | 58.4 | 120.5 | 65.8 | 183 | 94 | 1040 | 80 | 2201 | 2200 | 230 | 33 | 26 | 51.081 | 38.786 | 51.065 | 38.906
2024-10-22 | 18:50 | 1115.85 | 1116.05 |  | 241.92 | 1.9271 | 249.6 | 75.317 | 0 | 60 | 466.2 | 0.5355 | 4.1498 | 1.4344 | 1114 | 16.35 | 0 | 0 | 0 | Heating Tanks.... | 110.5111 | 76.0081 | 74.1251 | 77.18 | 66.59 | 0 | 0 | 0.134 | 0.02 | 0.041 | 0 | 0 | 8.3337 | 63.1742 | 0 | 0 | 0 | 6.7871 | 151.8493 | 0 | 0 | 0 | 0 | 119.9667 | 119.2 | 108.2 | 107.6 | 106.1 | 102 | 124 | 124 | 111.8 | 119.2 | 2.1 | 242 | Hybrid | 0 | 0 | 1 | 1 | 1 | 24 | 50.7 | 58.4 | 120.5 | 65.8 | 183 | 94 | 1040 | 80 | 2199 | 2200 | 229 | 32 | 27 | 51.136 | 38.829 | 51.121 | 38.949
2024-10-22 | 18:50 | 1118.85 | 1119.05 |  | 241.95 | 1.9295 | 249.5 | 75.525 | 0 | 60.003 | 466.8 | 0.5345 | 4.1483 | 1.4365 | 1117 | 16.35 | 0 | 0 | 0 | Heating Tanks.... | 110.5167 | 76.0086 | 74.1288 | 77.18 | 66.59 | 0 | 0 | 0.13 | 0.022 | 0.04 | 0 | 0 | 8.3339 | 63.1487 | 0 | 0 | 0 | 6.7872 | 151.8494 | 0 | 0 | 0 | 0 | 120 | 119.2 | 108.2 | 107.6 | 106.1 | 102 | 124 | 124 | 111.8 | 119.2 | 2.1 | 242 | Hybrid | 0 | 0 | 1 | 1 | 1 | 24 | 50.7 | 58.4 | 120.5 | 65.8 | 183 | 94 | 1043 | 80 | 2198 | 2200 | 232 | 33 | 27 | 51.191 | 38.872 | 51.176 | 38.992
2024-10-22 | 18:50 | 1121.85 | 1122.05 |  | 241.95 | 1.9335 | 250.1 | 75.733 | 0 | 60.004 | 467.8 | 0.5345 | 4.1792 | 1.4372 | 1120 | 16.35 | 0 | 0 | 0 | Heating Tanks.... | 110.5111 | 76.0087 | 74.13 | 77.18 | 66.59 | 0 | 0 | 0.126 | 0.025 | 0.037 | 0 | 0 | 8.3343 | 63.0891 | 0 | 0 | 0 | 6.7868 | 151.8494 | 0 | 0 | 0 | 0 | 119.9667 | 119.2 | 108.2 | 107.6 | 106.1 | 102 | 124 | 124 | 111.8 | 119.2 | 2.1 | 242 | Hybrid | 0 | 0 | 1 | 1 | 1 | 24 | 50.7 | 58.4 | 120.5 | 65.8 | 183 | 94 | 1043 | 80 | 2197 | 2200 | 228 | 32 | 27 | 51.247 | 38.914 | 51.231 | 39.035
2024-10-22 | 18:50 | 1124.85 | 1125.05 |  | 241.95 | 1.9347 | 250.8 | 75.942 | 0 | 60 | 468.1 | 0.5357 | 4.1283 | 1.4347 | 1123 | 16.35 | 0 | 0 | 0 | Heating Tanks.... | 110.5167 | 76.0092 | 74.1306 | 77.1733 | 66.59 | 0 | 0 | 0.122 | 0.029 | 0.034 | 0 | 0 | 8.334 | 63.126 | 0 | 0 | 0 | 6.787 | 151.8495 | 0 | 0 | 0 | 0 | 119.9667 | 119.2 | 108.2 | 107.6 | 106.1 | 102.0333 | 124 | 124 | 111.8 | 119.2 | 2.1 | 242 | Hybrid | 0 | 0 | 1 | 1 | 1 | 24 | 50.7 | 58.5 | 120.6 | 65.8 | 183 | 94 | 1043 | 80 | 2200 | 2200 | 228 | 33 | 26 | 51.247 | 38.914 | 51.231 | 39.035
2024-10-22 | 18:50 | 1127.85 | 1128.05 |  | 241.96 | 1.9375 | 251.2 | 76.15 | 0 | 59.999 | 468.8 | 0.5359 | 4.1758 | 1.4333 | 1126 | 16.35 | 0 | 0 | 0 | Heating Tanks.... | 110.5333 | 76.0096 | 74.1337 | 77.1667 | 66.59 | 0 | 0 | 0.119 | 0.033 | 0.03 | 0 | 0 | 8.3339 | 63.137 | 0 | 0 | 0 | 6.7867 | 151.8495 | 0 | 0 | 0 | 0 | 120 | 119.2 | 108.2333 | 107.6 | 106.1 | 102.0667 | 124 | 124 | 111.8 | 119.2 | 2.1 | 242 | Hybrid | 0 | 0 | 1 | 1 | 1 | 24 | 50.6 | 58.5 | 120.6 | 65.8 | 183 | 94 | 1043 | 80 | 2200 | 2200 | 227 | 32 | 26 | 51.302 | 38.957 | 51.286 | 39.079
2024-10-22 | 18:51 | 1130.85 | 1131.05 |  | 241.96 | 1.9377 | 250.9 | 76.358 | 0 | 60.001 | 468.8 | 0.5352 | 4.2124 | 1.4295 | 1129 | 16.35 | 0 | 0 | 0 | Heating Tanks.... | 110.5389 | 76.0101 | 74.1373 | 77.16 | 66.59 | 0 | 0 | 0.122 | 0.036 | 0.026 | 0 | 0 | 8.334 | 63.1263 | 0 | 0 | 0 | 6.7864 | 151.8495 | 0 | 0 | 0 | 0 | 119.9667 | 119.2 | 108.2667 | 107.6 | 106.1333 | 102.0667 | 124 | 124 | 111.9 | 119.2 | 2.1 | 242 | Hybrid | 0 | 0 | 1 | 1 | 1 | 24 | 50.6 | 58.6 | 120.6 | 65.8 | 183 | 94 | 1043 | 80 | 2198 | 2200 | 228 | 32 | 26 | 51.357 | 39 | 51.342 | 39.122
2024-10-22 | 18:51 | 1133.85 | 1134.05 |  | 241.95 | 1.9359 | 250.5 | 76.567 | 0 | 60.003 | 468.4 | 0.5347 | 4.1264 | 1.425 | 1132 | 16.35 | 0 | 0 | 0 | Heating Tanks.... | 110.5333 | 76.0111 | 74.1373 | 77.16 | 66.59 | 0 | 0 | 0.12 | 0.038 | 0.024 | 0 | 0 | 8.3343 | 63.0921 | 0 | 0 | 0 | 6.7868 | 151.8496 | 0 | 0 | 0 | 0 | 119.9667 | 119.2 | 108.2333 | 107.6333 | 106.1333 | 102.0333 | 124 | 124 | 111.9 | 119.2 | 2.1 | 242 | Hybrid | 0 | 0 | 1 | 1 | 1 | 24 | 50.5 | 58.6 | 120.6 | 65.8 | 183 | 94 | 1045 | 80 | 2197 | 2200 | 228 | 33 | 26 | 51.413 | 39.043 | 51.397 | 39.165
2024-10-22 | 18:51 | 1136.85 | 1137.05 |  | 241.94 | 1.9345 | 250.4 | 76.775 | 0 | 60 | 468.1 | 0.535 | 4.1312 | 1.4242 | 1135 | 16.35 | 0 | 0 | 0 | Heating Tanks.... | 110.5778 | 76.0129 | 74.1367 | 77.16 | 66.59 | 0 | 0 | 0.119 | 0.039 | 0.022 | 0 | 0 | 8.3339 | 63.1407 | 0 | 0 | 0 | 6.7871 | 151.8496 | 0 | 0 | 0 | 0 | 120 | 119.2 | 108.3 | 107.7 | 106.1667 | 102.1 | 124 | 124 | 111.9 | 119.2 | 2.1 | 242 | Hybrid | 0 | 0 | 1 | 1 | 1 | 24 | 50.5 | 58.7 | 120.6 | 65.8 | 183 | 94 | 1045 | 80 | 2201 | 2200 | 228 | 33 | 27 | 51.468 | 39.086 | 51.452 | 39.208
2024-10-22 | 18:51 | 1139.85 | 1140.05 |  | 241.95 | 1.9266 | 249.7 | 76.984 | 0 | 60 | 466.1 | 0.5357 | 4.1159 | 1.417 | 1138 | 16.35 | 0 | 0 | 0 | Heating Tanks.... | 110.5556 | 76.0139 | 74.1392 | 77.16 | 66.59 | 0 | 0 | 0.119 | 0.038 | 0.02 | 0 | 0 | 8.3335 | 63.1844 | 0 | 0 | 0 | 6.7864 | 151.8497 | 0 | 0 | 0 | 0 | 119.9333 | 119.2 | 108.2667 | 107.6333 | 106.2 | 102.1 | 124 | 124 | 111.9 | 119.2 | 2.1 | 242 | Hybrid | 0 | 0 | 1 | 1 | 1 | 24 | 50.5 | 58.8 | 120.7 | 65.8 | 184 | 94 | 1045 | 80 | 2200 | 2200 | 229 | 33 | 27 | 51.523 | 39.129 | 51.508 | 39.251
2024-10-22 | 18:51 | 1142.85 | 1143.05 |  | 241.94 | 1.9269 | 249.7 | 77.192 | 0 | 59.999 | 466.2 | 0.5356 | 4.1491 | 1.4191 | 1141 | 16.35 | 0 | 0 | 0 | Heating Tanks.... | 110.5833 | 76.0152 | 74.1453 | 77.1467 | 66.5888 | 0 | 0 | 0.12 | 0.037 | 0.023 | 0 | 0 | 8.3338 | 63.1397 | 0 | 0 | 0 | 6.7865 | 151.8496 | 0 | 0 | 0 | 0 | 120 | 119.2 | 108.3 | 107.7 | 106.2 | 102.1 | 124 | 124 | 111.9 | 119.2 | 2.1 | 242 | Hybrid | 0 | 0 | 1 | 1 | 1 | 24 | 50.5 | 58.8 | 120.7 | 65.8 | 184 | 94 | 1045 | 80 | 2195 | 2200 | 230 | 32 | 27 | 51.579 | 39.172 | 51.563 | 39.294
2024-10-22 | 18:51 | 1145.85 | 1146.05 |  | 241.94 | 1.9291 | 249.6 | 77.4 | 0 | 60.001 | 466.7 | 0.5349 | 4.1978 | 1.4237 | 1144 | 16.35 | 0 | 0 | 0 | Heating Tanks.... | 110.5944 | 76.0172 | 74.152 | 77.1467 | 66.5863 | 0 | 0 | 0.121 | 0.036 | 0.023 | 0.001 | 0 | 8.3338 | 63.1441 | 0 | 0 | 0 | 6.7865 | 151.8497 | 0 | 0 | 0 | 0 | 120 | 119.2 | 108.3 | 107.7 | 106.2 | 102.1667 | 124 | 124 | 112 | 119.2 | 2.1 | 242 | Hybrid | 0 | 0 | 1 | 1 | 1 | 24 | 50.5 | 58.9 | 120.7 | 65.8 | 184 | 94 | 1045 | 80 | 2202 | 2200 | 230 | 32 | 27 | 51.634 | 39.214 | 51.618 | 39.337
2024-10-22 | 18:51 | 1148.85 | 1149.05 |  | 241.95 | 1.9301 | 249.7 | 77.61 | 0 | 60.003 | 467 | 0.5346 | 4.1761 | 1.426 | 1147 | 16.35 | 0 | 0 | 0 | Heating Tanks.... | 110.6 | 76.0203 | 74.1584 | 77.14 | 66.5855 | 0 | 0 | 0.128 | 0.033 | 0.022 | 0 | 0 | 8.3334 | 63.1858 | 0 | 0 | 0 | 6.7868 | 151.8497 | 0 | 0 | 0 | 0 | 120 | 119.2 | 108.3 | 107.7 | 106.2 | 102.2 | 124 | 124 | 112 | 119.2 | 2.4 | 242 | Hybrid | 0 | 0 | 1 | 1 | 1 | 24 | 50.5 | 58.9 | 120.7 | 65.8 | 185 | 94 | 1045 | 80 | 2197 | 2200 | 230 | 32 | 26 | 51.69 | 39.257 | 51.674 | 39.38
2024-10-22 | 18:51 | 1151.85 | 1152.05 |  | 241.95 | 1.9317 | 250 | 77.818 | 0 | 60.001 | 467.4 | 0.5349 | 4.1828 | 1.4296 | 1150 | 16.35 | 0 | 0 | 0 | Heating Tanks.... | 110.6 | 76.0247 | 74.1633 | 77.14 | 66.5871 | 0 | 0 | 0.129 | 0.031 | 0.025 | 0.001 | 0 | 8.3337 | 63.1447 | 0 | 0 | 0 | 6.7867 | 151.8497 | 0 | 0 | 0 | 0 | 120 | 119.2 | 108.3 | 107.7 | 106.2 | 102.2 | 124 | 124 | 112 | 119.2 | 2.1 | 242 | Hybrid | 0 | 0 | 1 | 1 | 1 | 24 | 50.5 | 59 | 120.8 | 65.8 | 185 | 94 | 1045 | 80 | 2200 | 2200 | 231 | 32 | 27 | 51.745 | 39.3 | 51.729 | 39.423
2024-10-22 | 18:51 | 1154.85 | 1155.05 |  | 241.95 | 1.9296 | 250 | 78.027 | 0 | 59.997 | 466.9 | 0.5355 | 4.1441 | 1.4331 | 1153 | 16.35 | 0 | 0 | 0 | Heating Tanks.... | 110.6167 | 76.03 | 74.1686 | 77.14 | 66.5892 | 0 | 0 | 0.129 | 0.028 | 0.028 | 0 | 0 | 8.334 | 63.1063 | 0 | 0 | 0 | 6.7866 | 151.8497 | 0 | 0 | 0 | 0 | 120 | 119.2 | 108.3 | 107.7667 | 106.2333 | 102.2 | 124 | 124 | 112 | 119.2 | 2.1 | 242 | Hybrid | 0 | 0 | 1 | 1 | 1 | 24 | 50.5 | 59.1 | 120.8 | 65.8 | 185 | 94 | 1045 | 80 | 2201 | 2200 | 229 | 32 | 26 | 51.745 | 39.3 | 51.729 | 39.423
2024-10-22 | 18:51 | 1157.85 | 1158.05 |  | 241.95 | 1.9367 | 250.9 | 78.236 | 0 | 60 | 468.6 | 0.5354 | 4.1096 | 1.4352 | 1156 | 16.35 | 0 | 0 | 0 | Heating Tanks.... | 110.6222 | 76.0364 | 74.1751 | 77.11 | 66.59 | 0 | 0 | 0.131 | 0.026 | 0.028 | 0 | 0 | 8.3341 | 63.0979 | 0 | 0 | 0 | 6.7864 | 151.8498 | 0 | 0 | 0 | 0 | 120 | 119.2 | 108.3 | 107.8 | 106.2333 | 102.2 | 124 | 124 | 112 | 119.2 | 2.1 | 242 | Hybrid | 0 | 0 | 1 | 1 | 1 | 24 | 50.5 | 59.1 | 120.8 | 65.7 | 185 | 94 | 1045 | 80 | 2200 | 2200 | 232 | 32 | 26 | 51.8 | 39.343 | 51.784 | 39.466
2024-10-22 | 18:51 | 1160.85 | 1161.05 |  | 241.95 | 1.9411 | 251.1 | 78.444 | 0 | 60 | 469.6 | 0.5346 | 4.1569 | 1.4367 | 1159 | 16.35 | 0 | 0 | 0 | Heating Tanks.... | 110.6222 | 76.0428 | 74.1788 | 77.11 | 66.5896 | 0 | 0 | 0.131 | 0.023 | 0.031 | 0 | 0 | 8.3342 | 63.0886 | 0 | 0 | 0 | 6.7862 | 151.8498 | 0 | 0 | 0 | 0 | 119.9667 | 119.2 | 108.3333 | 107.8 | 106.2333 | 102.2 | 124 | 124 | 112 | 119.2 | 2.1 | 242 | Hybrid | 0 | 0 | 1 | 1 | 1 | 24 | 50.5 | 59.1 | 120.8 | 65.7 | 185 | 94 | 1045 | 80 | 2200 | 2200 | 231 | 32 | 26 | 51.856 | 39.386 | 51.84 | 39.509
2024-10-22 | 18:51 | 1163.85 | 1164.05 |  | 241.95 | 1.9375 | 250.8 | 78.653 | 0 | 60 | 468.8 | 0.5349 | 4.1146 | 1.4367 | 1162 | 16.35 | 0 | 0 | 0 | Heating Tanks.... | 110.6333 | 76.0493 | 74.1824 | 77.11 | 66.5884 | 0 | 0 | 0.133 | 0.022 | 0.033 | 0 | 0 | 8.3337 | 63.1417 | 0 | 0 | 0 | 6.7864 | 151.8499 | 0 | 0 | 0 | 0 | 120 | 119.2 | 108.3333 | 107.8 | 106.2667 | 102.2 | 124 | 124 | 112 | 119.2 | 2.1 | 242 | Hybrid | 0 | 0 | 1 | 1 | 1 | 24 | 50.5 | 59.2 | 120.8 | 65.7 | 185 | 94 | 1040 | 80 | 2201 | 2200 | 231 | 32 | 27 | 51.911 | 39.429 | 51.895 | 39.552
2024-10-22 | 18:51 | 1166.85 | 1167.05 |  | 241.96 | 1.9339 | 250.8 | 78.862 | 0 | 60 | 467.9 | 0.5359 | 4.0867 | 1.4336 | 1165 | 16.35 | 0 | 0 | 0 | Heating Tanks.... | 110.6444 | 76.0568 | 74.1873 | 77.11 | 66.5859 | 0 | 0 | 0.14 | 0.019 | 0.038 | 0 | 0 | 8.334 | 63.1083 | 0 | 0 | 0 | 6.7863 | 151.8499 | 0 | 0 | 0 | 0 | 119.9667 | 119.2 | 108.4 | 107.8 | 106.3 | 102.2 | 124 | 124 | 112 | 119.2 | 2.1 | 242 | Hybrid | 0 | 0 | 1 | 1 | 1 | 24 | 50.5 | 59.2 | 120.8 | 65.7 | 185 | 94 | 1040 | 80 | 2201 | 2200 | 231 | 33 | 27 | 51.966 | 39.471 | 51.95 | 39.595
2024-10-22 | 18:51 | 1169.85 | 1170.05 |  | 241.96 | 1.9354 | 250.8 | 79.071 | 0 | 60.003 | 468.3 | 0.5355 | 4.1309 | 1.4328 | 1168 | 16.35 | 0 | 0 | 0 | Heating Tanks.... | 110.6722 | 76.0636 | 74.1927 | 77.09 | 66.5851 | 0 | 0 | 0.141 | 0.018 | 0.038 | 0.001 | 0 | 8.3339 | 63.1146 | 0 | 0 | 0 | 6.7862 | 151.85 | 0 | 0 | 0 | 0 | 120 | 119.2 | 108.4 | 107.8667 | 106.3 | 102.2667 | 124 | 124 | 112.1 | 119.2 | 2.1 | 242 | Hybrid | 0 | 0 | 1 | 1 | 1 | 24 | 50.5 | 59.2 | 120.8 | 65.7 | 185 | 94 | 1040 | 80 | 2201 | 2200 | 231 | 33 | 27 | 52.022 | 39.514 | 52.005 | 39.638
2024-10-22 | 18:51 | 1172.85 | 1173.05 |  | 241.96 | 1.9407 | 251.3 | 79.28 | 0 | 60.001 | 469.6 | 0.5351 | 4.1038 | 1.4267 | 1171 | 16.35 | 0 | 0 | 0 | Heating Tanks.... | 110.6667 | 76.07 | 74.1947 | 77.0967 | 66.5847 | 0 | 0 | 0.14 | 0.017 | 0.041 | 0.001 | 0 | 8.3338 | 63.1298 | 0 | 0 | 0 | 6.7863 | 151.85 | 0 | 0 | 0 | 0 | 119.9667 | 119.2 | 108.4 | 107.8667 | 106.3 | 102.2667 | 124 | 124 | 112.1 | 119.2 | 2.1 | 242 | Hybrid | 0 | 0 | 1 | 1 | 1 | 24 | 50.5 | 59.3 | 120.9 | 65.7 | 185 | 94 | 1040 | 80 | 2200 | 2200 | 229 | 32 | 26 | 52.077 | 39.557 | 52.061 | 39.681
2024-10-22 | 18:51 | 1175.85 | 1176.05 |  | 241.95 | 1.9359 | 250.6 | 79.489 | 0 | 60.004 | 468.4 | 0.5351 | 4.0492 | 1.4255 | 1174 | 16.35 | 0 | 0 | 0 | Heating Tanks.... | 110.6722 | 76.0753 | 74.1947 | 77.0967 | 66.5847 | 0 | 0 | 0.138 | 0.016 | 0.043 | 0 | 0 | 8.3336 | 63.1545 | 0 | 0 | 0 | 6.7862 | 151.85 | 0 | 0 | 0 | 0 | 120 | 119.2 | 108.4 | 107.8667 | 106.3 | 102.2667 | 124 | 124 | 112.1 | 119.2 | 2.1 | 242 | Hybrid | 0 | 0 | 1 | 1 | 1 | 24 | 50.5 | 59.3 | 120.9 | 65.7 | 185 | 94 | 1040 | 80 | 2200 | 2200 | 229 | 33 | 26 | 52.077 | 39.557 | 52.061 | 39.681
2024-10-22 | 18:51 | 1178.85 | 1179.05 |  | 241.95 | 1.9362 | 250.8 | 79.698 | 0 | 60 | 468.5 | 0.5353 | 4.0837 | 1.4222 | 1177 | 16.35 | 0 | 0 | 0 | Heating Tanks.... | 110.6778 | 76.0796 | 74.1963 | 77.09 | 66.5851 | 0 | 0 | 0.137 | 0.016 | 0.042 | 0 | 0 | 8.3337 | 63.1364 | 0 | 0 | 0 | 6.7864 | 151.85 | 0 | 0 | 0 | 0 | 120 | 119.2 | 108.4 | 107.9 | 106.3 | 102.2667 | 124 | 124 | 112.1 | 119.2 | 2.4 | 242 | Hybrid | 0 | 0 | 1 | 1 | 1 | 24 | 50.5 | 59.3 | 120.9 | 65.7 | 186 | 94 | 1041 | 80 | 2200 | 2200 | 228 | 33 | 26 | 52.132 | 39.6 | 52.116 | 39.724
2024-10-22 | 18:51 | 1181.85 | 1182.05 |  | 241.95 | 1.9335 | 250.7 | 79.907 | 0 | 60.001 | 467.8 | 0.5359 | 4.0369 | 1.4165 | 1180 | 16.35 | 0 | 0 | 0 | Heating Tanks.... | 110.6889 | 76.0831 | 74.1988 | 77.09 | 66.5863 | 0 | 0 | 0.136 | 0.017 | 0.04 | 0 | 0 | 8.3337 | 63.1324 | 0 | 0 | 0 | 6.7862 | 151.8501 | 0 | 0 | 0 | 0 | 120 | 119.2 | 108.4333 | 107.9 | 106.3 | 102.3 | 124 | 124 | 112.1 | 119.2 | 2.1 | 242 | Hybrid | 0 | 0 | 1 | 1 | 1 | 24 | 50.5 | 59.3 | 120.9 | 65.7 | 186 | 94 | 1041 | 80 | 2201 | 2200 | 228 | 33 | 26 | 52.188 | 39.643 | 52.171 | 39.767
2024-10-22 | 18:51 | 1184.85 | 1185.05 |  | 241.95 | 1.9369 | 251 | 80.116 | 0 | 60 | 468.6 | 0.5357 | 4.0902 | 1.4198 | 1183 | 16.35 | 0 | 0 | 0 | Heating Tanks.... | 110.7 | 76.0859 | 74.202 | 77.08 | 66.5875 | 0 | 0 | 0.135 | 0.017 | 0.041 | 0 | 0 | 8.3339 | 63.1038 | 0 | 0 | 0 | 6.7862 | 151.85 | 0 | 0 | 0 | 0 | 120 | 119.2 | 108.5 | 107.9 | 106.3 | 102.3 | 124 | 124 | 112.1 | 119.2 | 2.1 | 242 | Hybrid | 0 | 0 | 1 | 1 | 1 | 24 | 50.5 | 59.3 | 120.9 | 65.7 | 186 | 94 | 1041 | 80 | 2199 | 2200 | 229 | 32 | 26 | 52.243 | 39.685 | 52.227 | 39.81
2024-10-22 | 18:51 | 1187.85 | 1188.05 |  | 241.94 | 1.954 | 253.4 | 80.326 | 0 | 60.002 | 472.8 | 0.536 | 4.1122 | 1.4242 | 1186 | 16.35 | 0 | 0 | 0 | Heating Tanks.... | 110.7111 | 76.0886 | 74.2053 | 77.06 | 66.5871 | 0 | 0 | 0.141 | 0.017 | 0.042 | 0 | 0 | 8.3343 | 63.0663 | 0 | 0 | 0 | 6.7863 | 151.8501 | 0 | 0 | 0 | 0 | 120 | 119.2 | 108.5 | 107.9 | 106.3333 | 102.3333 | 124 | 124 | 112.1 | 119.2 | 2.1 | 242 | Hybrid | 0 | 0 | 1 | 1 | 1 | 24 | 50.6 | 59.3 | 121 | 65.7 | 184 | 94 | 1041 | 80 | 2197 | 2200 | 229 | 33 | 27 | 52.298 | 39.728 | 52.282 | 39.853
2024-10-22 | 18:52 | 1190.85 | 1191.05 |  | 241.95 | 1.9407 | 251.4 | 80.535 | 0 | 60 | 469.6 | 0.5354 | 4.125 | 1.4262 | 1189 | 16.35 | 0 | 0 | 0 | Heating Tanks.... | 110.7333 | 76.0907 | 74.2082 | 77.06 | 66.5855 | 0 | 0 | 0.14 | 0.017 | 0.042 | 0 | 0 | 8.3338 | 63.1167 | 0 | 0 | 0 | 6.7863 | 151.8501 | 0 | 0 | 0 | 0 | 120 | 119.2 | 108.5 | 107.9 | 106.4 | 102.4 | 124 | 124 | 112.2 | 119.2 | 2.1 | 242 | Hybrid | 0 | 0 | 1 | 1 | 1 | 24 | 50.6 | 59.3 | 121 | 65.7 | 184 | 94 | 1041 | 80 | 2202 | 2200 | 229 | 32 | 27 | 52.354 | 39.771 | 52.337 | 39.896
2024-10-22 | 18:52 | 1193.85 | 1194.05 |  | 241.95 | 1.9383 | 251.2 | 80.744 | 0 | 60.001 | 469 | 0.5355 | 4.1455 | 1.4311 | 1192 | 16.35 | 0 | 0 | 0 | Heating Tanks.... | 110.7278 | 76.0925 | 74.211 | 77.06 | 66.5843 | 0 | 0 | 0.139 | 0.016 | 0.042 | 0 | 0 | 8.334 | 63.091 | 0 | 0 | 0 | 6.786 | 151.8502 | 0 | 0 | 0 | 0 | 120 | 119.2 | 108.5 | 107.9 | 106.4 | 102.3667 | 124 | 124 | 112.2 | 119.2 | 2.1 | 242 | Hybrid | 0 | 0 | 1 | 1 | 1 | 24 | 50.6 | 59.3 | 121 | 65.7 | 184 | 94 | 1044 | 80 | 2198 | 2200 | 230 | 32 | 26 | 52.409 | 39.814 | 52.393 | 39.939
2024-10-22 | 18:52 | 1196.85 | 1197.05 |  | 241.95 | 1.9378 | 251.3 | 80.953 | 0 | 60.001 | 468.9 | 0.536 | 4.1485 | 1.4336 | 1195 | 16.35 | 0 | 0 | 0 | Heating Tanks.... | 110.7333 | 76.0942 | 74.2147 | 77.0533 | 66.5839 | 0 | 0 | 0.137 | 0.017 | 0.039 | 0.001 | 0 | 8.3339 | 63.0961 | 0 | 0 | 0 | 6.7861 | 151.8502 | 0 | 0 | 0 | 0 | 120 | 119.2 | 108.5 | 107.9 | 106.4 | 102.4 | 124 | 124 | 112.2 | 119.2 | 2.1 | 242 | Hybrid | 0 | 0 | 1 | 1 | 1 | 24 | 50.6 | 59.3 | 121.1 | 65.7 | 184 | 94 | 1044 | 80 | 2200 | 2200 | 230 | 33 | 26 | 52.465 | 39.856 | 52.448 | 39.982
2024-10-22 | 18:52 | 1199.85 | 1200.05 |  | 241.95 | 1.939 | 251.2 | 81.162 | 0 | 60.004 | 469.1 | 0.5356 | 4.0888 | 1.4357 | 1198 | 16.35 | 0 | 0 | 0 | Heating Tanks.... | 110.7333 | 76.0956 | 74.2188 | 77.0467 | 66.5827 | 0 | 0 | 0.137 | 0.017 | 0.038 | 0.001 | 0 | 8.334 | 63.0869 | 0 | 0 | 0 | 6.7858 | 151.8503 | 0 | 0 | 0 | 0 | 120 | 119.2 | 108.5 | 107.9 | 106.4 | 102.4 | 124 | 124 | 112.2 | 119.2 | 2.1 | 242 | Hybrid | 0 | 0 | 1 | 1 | 1 | 24 | 50.6 | 59.3 | 121.1 | 65.7 | 184 | 94 | 1044 | 80 | 2198 | 2200 | 231 | 33 | 27 | 52.465 | 39.856 | 52.448 | 39.982
2024-10-22 | 18:52 | 1202.85 | 1203.05 |  | 241.95 | 1.9451 | 251.6 | 81.372 | 0 | 60.003 | 470.6 | 0.5345 | 4.1252 | 1.4375 | 1201 | 16.35 | 0 | 0 | 0 | Heating Tanks.... | 110.7278 | 76.0969 | 74.2216 | 77.04 | 66.5843 | 0 | 0 | 0.14 | 0.021 | 0.036 | 0 | 0 | 8.3339 | 63.1017 | 0 | 0 | 0 | 6.7863 | 151.8503 | 0 | 0 | 0 | 0 | 119.9667 | 119.2 | 108.5 | 107.9 | 106.4 | 102.4 | 124 | 124 | 112.2 | 119.2 | 2.1 | 242 | Hybrid | 0 | 0 | 1 | 1 | 1 | 24 | 50.6 | 59.3 | 121.1 | 65.7 | 184 | 94 | 1044 | 80 | 2199 | 2200 | 232 | 32 | 27 | 52.52 | 39.899 | 52.503 | 40.025
2024-10-22 | 18:52 | 1205.85 | 1206.05 |  | 241.95 | 1.9424 | 251.5 | 81.581 | 0 | 60.003 | 470 | 0.5352 | 4.1243 | 1.4357 | 1204 | 16.35 | 0 | 0 | 0 | Heating Tanks.... | 110.7611 | 76.0979 | 74.2253 | 77.04 | 66.588 | 0 | 0 | 0.135 | 0.024 | 0.031 | 0 | 0 | 8.3341 | 63.0763 | 0 | 0 | 0 | 6.7859 | 151.8503 | 0 | 0 | 0 | 0 | 120 | 119.2 | 108.5333 | 107.9667 | 106.4333 | 102.4333 | 124 | 124 | 112.2 | 119.2 | 2.1 | 242 | Hybrid | 0 | 0 | 1 | 1 | 1 | 24 | 50.6 | 59.3 | 121.1 | 65.7 | 184 | 94 | 1044 | 80 | 2197 | 2200 | 231 | 32 | 26 | 52.575 | 39.942 | 52.559 | 40.068
2024-10-22 | 18:52 | 1208.85 | 1209.05 |  | 241.96 | 1.9399 | 251.5 | 81.791 | 0 | 60 | 469.4 | 0.5359 | 4.0949 | 1.4328 | 1207 | 16.35 | 0 | 0 | 0 | Heating Tanks.... | 110.7722 | 76.0988 | 74.2302 | 77.04 | 66.5896 | 0 | 0 | 0.131 | 0.028 | 0.029 | 0 | 0 | 8.3341 | 63.0724 | 0 | 0 | 0 | 6.7859 | 151.8503 | 0 | 0 | 0 | 0 | 120 | 119.2 | 108.5667 | 107.9667 | 106.4667 | 102.4333 | 124 | 124 | 112.3 | 119.2 | 2.1 | 242 | Hybrid | 0 | 0 | 1 | 1 | 1 | 24 | 50.6 | 59.3 | 121.2 | 65.7 | 184 | 94 | 1043 | 80 | 2198 | 2200 | 232 | 32 | 27 | 52.631 | 39.985 | 52.614 | 40.111
2024-10-22 | 18:52 | 1211.85 | 1212.05 |  | 241.96 | 1.9376 | 251 | 82 | 0 | 60.002 | 468.8 | 0.5353 | 4.1278 | 1.431 | 1210 | 16.35 | 0 | 0 | 0 | Heating Tanks.... | 110.7833 | 76.0999 | 74.2351 | 77.04 | 66.5896 | 0 | 0 | 0.126 | 0.031 | 0.024 | 0 | 0 | 8.3338 | 63.1068 | 0 | 0 | 0 | 6.786 | 151.8504 | 0 | 0 | 0 | 0 | 120 | 119.2 | 108.6 | 107.9667 | 106.4667 | 102.4667 | 124 | 124 | 112.3 | 119.2 | 2.1 | 242 | Hybrid | 0 | 0 | 1 | 1 | 1 | 24 | 50.7 | 59.3 | 121.2 | 65.7 | 184 | 94 | 1043 | 80 | 2201 | 2200 | 233 | 33 | 27 | 52.686 | 40.027 | 52.669 | 40.154
2024-10-22 | 18:52 | 1214.85 | 1215.06 |  | 241.95 | 1.9386 | 251 | 82.21 | 0 | 60 | 469 | 0.535 | 4.0583 | 1.4257 | 1213 | 16.35 | 0 | 0 | 0 | Heating Tanks.... | 110.8 | 76.1013 | 74.2371 | 77.0333 | 66.5884 | 0 | 0 | 0.122 | 0.034 | 0.021 | 0 | 0 | 8.3337 | 63.1166 | 0 | 0 | 0 | 6.7863 | 151.8503 | 0 | 0 | 0 | 0 | 120 | 119.2 | 108.6 | 108 | 106.5 | 102.5 | 124 | 124 | 112.3 | 119.2 | 2.1 | 242 | Hybrid | 0 | 0 | 1 | 1 | 1 | 24 | 50.7 | 59.3 | 121.2 | 65.7 | 184 | 94 | 1043 | 80 | 2201 | 2200 | 232 | 33 | 26 | 52.741 | 40.07 | 52.724 | 40.197
2024-10-22 | 18:52 | 1217.85 | 1218.06 |  | 241.96 | 1.9407 | 251.2 | 82.419 | 0 | 60.001 | 469.6 | 0.5351 | 4.0718 | 1.4239 | 1216 | 16.35 | 0 | 0 | 0 | Heating Tanks.... | 110.8 | 76.1028 | 74.238 | 77.0333 | 66.5871 | 0 | 0 | 0.119 | 0.037 | 0.021 | 0 | 0 | 8.3339 | 63.0965 | 0 | 0 | 0 | 6.7859 | 151.8505 | 0 | 0 | 0 | 0 | 120 | 119.2 | 108.6 | 108 | 106.5 | 102.5 | 124 | 124 | 112.3 | 119.2 | 2.1 | 242 | Hybrid | 0 | 0 | 1 | 1 | 1 | 24 | 50.8 | 59.3 | 121.2 | 65.7 | 184 | 94 | 1043 | 80 | 2201 | 2200 | 233 | 33 | 27 | 52.797 | 40.113 | 52.78 | 40.24
2024-10-22 | 18:52 | 1220.85 | 1221.06 |  | 241.95 | 1.9351 | 250.8 | 82.629 | 0 | 60.001 | 468.2 | 0.5357 | 4.0804 | 1.4196 | 1219 | 16.35 | 0 | 0 | 0 | Heating Tanks.... | 110.8111 | 76.1049 | 74.24 | 77.02 | 66.5884 | 0 | 0 | 0.121 | 0.039 | 0.021 | 0 | 0 | 8.3341 | 63.0672 | 0 | 0 | 0 | 6.7861 | 151.8505 | 0 | 0 | 0 | 0 | 120 | 119.2 | 108.6 | 108.0667 | 106.5 | 102.5 | 124 | 124 | 112.3 | 119.2 | 2.1 | 242 | Hybrid | 0 | 0 | 1 | 1 | 1 | 24 | 50.8 | 59.2 | 121.3 | 65.7 | 184 | 94 | 1043 | 80 | 2201 | 2200 | 232 | 33 | 26 | 52.852 | 40.156 | 52.835 | 40.282
2024-10-22 | 18:52 | 1223.85 | 1224.06 |  | 241.94 | 1.9362 | 251.2 | 82.838 | 0 | 60.001 | 468.4 | 0.5362 | 4.1018 | 1.4168 | 1222 | 16.35 | 0 | 0 | 0 | Heating Tanks.... | 110.8111 | 76.1075 | 74.2433 | 77.02 | 66.5884 | 0 | 0 | 0.119 | 0.038 | 0.02 | 0 | 0 | 8.3345 | 63.0165 | 0 | 0 | 0 | 6.7859 | 151.8505 | 0 | 0 | 0 | 0 | 120 | 119.2 | 108.6 | 108.0667 | 106.5 | 102.5 | 124 | 124 | 112.3 | 119.2 | 2.1 | 242 | Hybrid | 0 | 0 | 1 | 1 | 1 | 24 | 50.8 | 59.1 | 121.3 | 65.8 | 184 | 94 | 1045 | 80 | 2199 | 2200 | 232 | 33 | 27 | 52.907 | 40.198 | 52.89 | 40.325
2024-10-22 | 18:52 | 1226.85 | 1227.06 |  | 241.95 | 1.9324 | 250.4 | 83.048 | 0 | 59.997 | 467.5 | 0.5356 | 4.1429 | 1.4209 | 1225 | 16.35 | 0 | 0 | 0 | Heating Tanks.... | 110.8056 | 76.1111 | 74.2465 | 77.02 | 66.5871 | 0 | 0 | 0.119 | 0.038 | 0.022 | 0.001 | 0 | 8.3344 | 63.0297 | 0 | 0 | 0 | 6.7859 | 151.8505 | 0 | 0 | 0 | 0 | 120 | 119.2 | 108.6 | 108.0333 | 106.5 | 102.5 | 124 | 124 | 112.3 | 119.2 | 2.1 | 242 | Hybrid | 0 | 0 | 1 | 1 | 1 | 24 | 50.8 | 59 | 121.3 | 65.8 | 184 | 94 | 1045 | 80 | 2200 | 2200 | 231 | 33 | 27 | 52.907 | 40.198 | 52.89 | 40.325
2024-10-22 | 18:52 | 1229.85 | 1230.06 |  | 241.95 | 1.9326 | 250.2 | 83.259 | 0 | 60.003 | 467.6 | 0.5351 | 4.1476 | 1.4252 | 1228 | 16.35 | 0 | 0 | 0 | Heating Tanks.... | 110.8222 | 76.1149 | 74.2498 | 77.01 | 66.5851 | 0 | 0 | 0.12 | 0.039 | 0.024 | 0 | 0 | 8.334 | 63.0779 | 0 | 0 | 0 | 6.7858 | 151.8506 | 0 | 0 | 0 | 0 | 120 | 119.2 | 108.6 | 108.1 | 106.5 | 102.5333 | 124 | 124 | 112.3 | 119.2 | 2.5 | 242 | Hybrid | 0 | 0 | 1 | 1 | 1 | 24 | 50.8 | 58.9 | 121.3 | 65.8 | 183 | 94 | 1045 | 80 | 2198 | 2200 | 230 | 33 | 27 | 52.963 | 40.241 | 52.946 | 40.368
2024-10-22 | 18:52 | 1232.85 | 1233.06 |  | 241.96 | 1.9349 | 250.7 | 83.469 | 0 | 59.999 | 468.2 | 0.5354 | 4.1295 | 1.4275 | 1231 | 16.35 | 0 | 0 | 0 | Heating Tanks.... | 110.8556 | 76.1198 | 74.2596 | 77 | 66.5818 | 0 | 0 | 0.117 | 0.036 | 0.028 | 0 | 0 | 8.3338 | 63.0929 | 0 | 0 | 0 | 6.7857 | 151.8506 | 0 | 0 | 0 | 0 | 120 | 119.2333 | 108.6333 | 108.1 | 106.5667 | 102.6 | 124 | 124 | 112.4 | 119.2 | 2.1 | 242 | Hybrid | 0 | 0 | 1 | 1 | 1 | 24 | 50.9 | 58.6 | 121.4 | 65.8 | 183 | 94 | 1045 | 80 | 2200 | 2200 | 230 | 33 | 27 | 53.018 | 40.284 | 53.001 | 40.411
2024-10-22 | 18:52 | 1235.85 | 1236.06 |  | 241.95 | 1.9421 | 251.8 | 83.679 | 0 | 60.002 | 469.9 | 0.5358 | 4.1839 | 1.4324 | 1234 | 16.35 | 0 | 0 | 0 | Heating Tanks.... | 110.8556 | 76.1251 | 74.2706 | 76.99 | 66.581 | 0 | 0 | 0.119 | 0.033 | 0.029 | 0 | 0 | 8.3338 | 63.0923 | 0 | 0 | 0 | 6.7858 | 151.8506 | 0 | 0 | 0 | 0 | 120 | 119.2 | 108.6667 | 108.1 | 106.5667 | 102.6 | 124 | 124 | 112.4 | 119.2 | 2.1 | 242 | Hybrid | 0 | 0 | 1 | 1 | 1 | 24 | 50.9 | 58.4 | 121.4 | 65.8 | 183 | 94 | 1045 | 80 | 2200 | 2200 | 229 | 33 | 27 | 53.074 | 40.327 | 53.056 | 40.454
2024-10-22 | 18:52 | 1238.85 | 1239.06 |  | 241.96 | 1.9369 | 251.2 | 83.89 | 0 | 60.003 | 468.7 | 0.536 | 4.194 | 1.4341 | 1237 | 16.35 | 0 | 0 | 0 | Heating Tanks.... | 110.8667 | 76.1297 | 74.2792 | 76.99 | 66.5831 | 0 | 0 | 0.126 | 0.031 | 0.033 | 0 | 0 | 8.3333 | 63.1505 | 0 | 0 | 0 | 6.7857 | 151.8506 | 0 | 0 | 0 | 0 | 120 | 119.2 | 108.6667 | 108.1333 | 106.5667 | 102.6333 | 124 | 124 | 112.4 | 119.2 | 2.5 | 242 | Hybrid | 0 | 0 | 1 | 1 | 1 | 24 | 50.9 | 58.2 | 121.4 | 65.8 | 181 | 94 | 1046 | 80 | 2199 | 2200 | 230 | 33 | 27 | 53.129 | 40.37 | 53.112 | 40.497
2024-10-22 | 18:52 | 1241.85 | 1242.06 |  | 241.94 | 1.938 | 250.8 | 84.1 | 0 | 60.002 | 468.9 | 0.5349 | 4.1887 | 1.4368 | 1240 | 16.35 | 0 | 0 | 0 | Heating Tanks.... | 110.8722 | 76.134 | 74.2841 | 76.9767 | 66.5835 | 0 | 0 | 0.128 | 0.027 | 0.037 | 0 | 0 | 8.3338 | 63.0882 | 0 | 0 | 0 | 6.7855 | 151.8506 | 0 | 0 | 0 | 0 | 120 | 119.2 | 108.7 | 108.1333 | 106.6 | 102.6 | 124 | 124 | 112.4 | 119.2 | 2.1 | 242 | Hybrid | 0 | 0 | 1 | 1 | 1 | 24 | 50.9 | 58 | 121.5 | 65.8 | 181 | 94 | 1046 | 80 | 2202 | 2200 | 229 | 33 | 27 | 53.184 | 40.412 | 53.167 | 40.54
2024-10-22 | 18:52 | 1244.85 | 1245.06 |  | 241.95 | 1.9406 | 251 | 84.31 | 0 | 59.999 | 469.5 | 0.5347 | 4.1983 | 1.4372 | 1243 | 16.35 | 0 | 0 | 0 | Heating Tanks.... | 110.8833 | 76.1391 | 74.2878 | 76.99 | 66.5822 | 0 | 0 | 0.131 | 0.025 | 0.039 | 0 | 0 | 8.3339 | 63.0838 | 0 | 0 | 0 | 6.7855 | 151.8506 | 0 | 0 | 0 | 0 | 120 | 119.2333 | 108.7 | 108.1667 | 106.6 | 102.6 | 124 | 124 | 112.4 | 119.2 | 2.1 | 242 | Hybrid | 0 | 0 | 1 | 1 | 1 | 24 | 50.9 | 57.9 | 121.5 | 65.8 | 181 | 94 | 1046 | 80 | 2199 | 2200 | 232 | 33 | 27 | 53.24 | 40.455 | 53.222 | 40.583
2024-10-22 | 18:52 | 1247.85 | 1248.06 |  | 241.95 | 1.9692 | 255.9 | 84.521 | 0 | 60.002 | 476.4 | 0.537 | 4.1784 | 1.4352 | 1246 | 16.35 | 0 | 0 | 0 | Heating Tanks.... | 110.8944 | 76.1439 | 74.2943 | 76.97 | 66.5851 | 0 | 0 | 0.131 | 0.021 | 0.039 | 0 | 0 | 8.334 | 63.0658 | 0 | 0 | 0 | 6.7859 | 151.8507 | 0 | 0 | 0 | 0 | 120 | 119.2 | 108.7 | 108.2 | 106.6 | 102.6667 | 124 | 124 | 112.4 | 119.2 | 2.1 | 242 | Hybrid | 0 | 0 | 1 | 1 | 1 | 24 | 50.9 | 57.7 | 121.5 | 65.8 | 170 | 94 | 1046 | 80 | 2203 | 2200 | 230 | 33 | 26 | 53.295 | 40.498 | 53.278 | 40.626
2024-10-22 | 18:53 | 1250.85 | 1251.06 |  | 241.82 | 1.94 | 251.5 | 84.732 | 0 | 60 | 469.1 | 0.5361 | 4.1643 | 1.4337 | 1249 | 16.35 | 0 | 0 | 0 | Heating Tanks.... | 110.9056 | 76.1484 | 74.2988 | 76.97 | 66.5888 | 0 | 0 | 0.132 | 0.019 | 0.044 | 0 | 0 | 8.3339 | 63.085 | 0 | 0 | 0 | 6.7856 | 151.8508 | 0 | 0 | 0 | 0 | 120 | 119.2667 | 108.7 | 108.2 | 106.6 | 102.6667 | 124 | 124 | 112.4 | 119.2 | 2.1 | 242 | Hybrid | 0 | 0 | 1 | 1 | 1 | 24 | 50.9 | 57.7 | 121.5 | 65.8 | 168 | 94 | 1046 | 80 | 2203 | 2200 | 234 | 33 | 27 | 53.295 | 40.498 | 53.278 | 40.626
2024-10-22 | 18:53 | 1253.85 | 1254.06 |  | 241.86 | 1.9408 | 251.5 | 84.942 | 0 | 60.002 | 469.4 | 0.5358 | 4.1303 | 1.4303 | 1252 | 16.35 | 0 | 0 | 0 | Heating Tanks.... | 110.9056 | 76.1533 | 74.3 | 76.97 | 66.5896 | 0 | 0 | 0.134 | 0.018 | 0.042 | 0 | 0 | 8.3335 | 63.1252 | 0 | 0 | 0 | 6.7857 | 151.8508 | 0 | 0 | 0 | 0 | 120 | 119.2 | 108.7333 | 108.2 | 106.6 | 102.7 | 124 | 124 | 112.5 | 119.2 | 2.1 | 242 | Hybrid | 0 | 0 | 1 | 1 | 1 | 24 | 50.9 | 57.7 | 121.5 | 65.8 | 168 | 94 | 1043 | 80 | 2198 | 2200 | 231 | 33 | 26 | 53.35 | 40.541 | 53.333 | 40.669
2024-10-22 | 18:53 | 1256.85 | 1257.06 |  | 241.85 | 1.9384 | 251.1 | 85.151 | 0 | 60.003 | 468.8 | 0.5355 | 4.1322 | 1.4265 | 1255 | 16.35 | 0 | 0 | 0 | Heating Tanks.... | 110.9111 | 76.1583 | 74.3012 | 76.97 | 66.5884 | 0 | 0 | 0.142 | 0.017 | 0.043 | 0 | 0 | 8.3337 | 63.101 | 0 | 0 | 0 | 6.7857 | 151.8508 | 0 | 0 | 0 | 0 | 120 | 119.2 | 108.7 | 108.2 | 106.6667 | 102.7 | 124 | 124 | 112.5 | 119.2 | 2.1 | 242 | Hybrid | 0 | 0 | 1 | 1 | 1 | 24 | 50.9 | 57.7 | 121.5 | 65.8 | 168 | 94 | 1043 | 80 | 2199 | 2200 | 232 | 33 | 27 | 53.406 | 40.584 | 53.388 | 40.712
2024-10-22 | 18:53 | 1259.85 | 1260.06 |  | 241.85 | 1.9395 | 251 | 85.362 | 0 | 60.002 | 469.1 | 0.5352 | 4.1862 | 1.4235 | 1258 | 16.35 | 0 | 0 | 0 | Heating Tanks.... | 110.9111 | 76.1626 | 74.3029 | 76.9633 | 66.5859 | 0 | 0 | 0.141 | 0.017 | 0.042 | 0 | 0 | 8.3341 | 63.0487 | 0 | 0 | 0 | 6.7857 | 151.8508 | 0 | 0 | 0 | 0 | 120 | 119.2 | 108.7333 | 108.2 | 106.6333 | 102.7 | 124 | 124 | 112.5 | 119.1 | 2.1 | 242 | Hybrid | 0 | 0 | 1 | 1 | 1 | 24 | 50.8 | 57.7 | 121.5 | 65.8 | 167 | 94 | 1043 | 80 | 2200 | 2200 | 232 | 33 | 27 | 53.461 | 40.626 | 53.443 | 40.755
2024-10-22 | 18:53 | 1262.85 | 1263.06 |  | 241.84 | 1.9385 | 251.2 | 85.572 | 0 | 60 | 468.8 | 0.5358 | 4.1085 | 1.4199 | 1261 | 16.35 | 0 | 0 | 0 | Heating Tanks.... | 110.9167 | 76.1669 | 74.3061 | 76.9633 | 66.5859 | 0 | 0 | 0.141 | 0.017 | 0.043 | 0 | 0 | 8.3343 | 63.022 | 0 | 0 | 0 | 6.7855 | 151.8508 | 0 | 0 | 0 | 0 | 120 | 119.2 | 108.7333 | 108.2 | 106.6667 | 102.7 | 124 | 124 | 112.5 | 119.1 | 2.1 | 242 | Hybrid | 0 | 0 | 1 | 1 | 1 | 24 | 50.8 | 57.8 | 121.5 | 65.8 | 167 | 94 | 1043 | 80 | 2198 | 2200 | 232 | 33 | 27 | 53.516 | 40.669 | 53.499 | 40.798
2024-10-22 | 18:53 | 1265.85 | 1266.06 |  | 241.84 | 1.9372 | 251 | 85.782 | 0 | 59.999 | 468.5 | 0.5359 | 4.0984 | 1.4163 | 1264 | 16.35 | 0 | 0 | 0 | Heating Tanks.... | 110.9167 | 76.1726 | 74.3118 | 76.95 | 66.5863 | 0 | 0 | 0.138 | 0.017 | 0.042 | 0 | 0 | 8.3342 | 63.0291 | 0 | 0 | 0 | 6.7856 | 151.8509 | 0 | 0 | 0 | 0 | 120 | 119.2 | 108.7 | 108.2333 | 106.6667 | 102.7 | 124 | 124 | 112.5 | 119.1 | 2.1 | 242 | Hybrid | 0 | 0 | 1 | 1 | 1 | 24 | 50.7 | 57.8 | 121.6 | 65.8 | 167 | 94 | 1043 | 80 | 2197 | 2200 | 233 | 33 | 27 | 53.572 | 40.712 | 53.554 | 40.841
2024-10-22 | 18:53 | 1268.85 | 1269.06 |  | 241.84 | 1.9404 | 251.2 | 85.993 | 0 | 59.999 | 469.3 | 0.5353 | 4.1184 | 1.4225 | 1267 | 16.35 | 0 | 0 | 0 | Heating Tanks.... | 110.9389 | 76.178 | 74.3163 | 76.95 | 66.5843 | 0 | 0 | 0.137 | 0.016 | 0.039 | 0 | 0 | 8.3344 | 63.0099 | 0 | 0 | 0 | 6.7856 | 151.8509 | 0 | 0 | 0 | 0 | 120 | 119.2 | 108.7333 | 108.2333 | 106.7 | 102.7667 | 124 | 124 | 112.5 | 119.1 | 2.5 | 242 | Hybrid | 0 | 0 | 1 | 1 | 1 | 24 | 50.7 | 57.8 | 121.6 | 65.8 | 175 | 94 | 1041 | 80 | 2202 | 2200 | 233 | 33 | 27 | 53.627 | 40.755 | 53.609 | 40.884
2024-10-22 | 18:53 | 1271.85 | 1272.06 |  | 241.88 | 1.9438 | 251.6 | 86.202 | 0 | 60 | 470.2 | 0.5351 | 4.0664 | 1.4251 | 1270 | 16.35 | 0 | 0 | 0 | Heating Tanks.... | 110.9389 | 76.1824 | 74.3192 | 76.95 | 66.581 | 0 | 0 | 0.136 | 0.018 | 0.04 | 0 | 0 | 8.3345 | 62.99 | 0 | 0 | 0 | 6.7855 | 151.8509 | 0 | 0 | 0 | 0 | 120 | 119.2 | 108.7333 | 108.2667 | 106.7 | 102.7333 | 124 | 124 | 112.6 | 119.1 | 2.1 | 242 | Hybrid | 0 | 0 | 1 | 1 | 1 | 24 | 50.6 | 57.9 | 121.6 | 65.8 | 175 | 94 | 1041 | 80 | 2202 | 2200 | 233 | 33 | 26 | 53.627 | 40.755 | 53.609 | 40.884
2024-10-22 | 18:53 | 1274.85 | 1275.06 |  | 241.88 | 1.9448 | 251.9 | 86.411 | 0 | 60.002 | 470.4 | 0.5355 | 4.0888 | 1.4282 | 1273 | 16.35 | 0 | 0 | 0 | Heating Tanks.... | 110.9611 | 76.1861 | 74.3241 | 76.9433 | 66.5827 | 0 | 0 | 0.141 | 0.018 | 0.04 | 0 | 0 | 8.3344 | 63.0057 | 0 | 0 | 0 | 6.7854 | 151.851 | 0 | 0 | 0 | 0 | 120 | 119.2 | 108.8 | 108.3 | 106.7 | 102.7667 | 124 | 124 | 112.6 | 119.1 | 2.1 | 242 | Hybrid | 0 | 0 | 1 | 1 | 1 | 24 | 50.5 | 58 | 121.6 | 65.8 | 175 | 94 | 1041 | 80 | 2200 | 2200 | 232 | 33 | 26 | 53.682 | 40.798 | 53.665 | 40.927
2024-10-22 | 18:53 | 1277.85 | 1278.06 |  | 241.91 | 1.9742 | 256.7 | 86.622 | 0 | 59.999 | 477.6 | 0.5375 | 4.1452 | 1.4326 | 1276 | 16.35 | 0 | 0 | 0 | Heating Tanks.... | 110.9833 | 76.1895 | 74.3302 | 76.93 | 66.5855 | 0 | 0 | 0.142 | 0.019 | 0.04 | 0 | 0 | 8.334 | 63.0479 | 0 | 0 | 0 | 6.7856 | 151.851 | 0 | 0 | 0 | 0 | 120 | 119.2333 | 108.8 | 108.3 | 106.7667 | 102.8 | 124 | 124 | 112.6 | 119.1 | 2.1 | 242 | Hybrid | 0 | 0 | 1 | 1 | 1 | 24 | 50.4 | 58.1 | 121.6 | 65.8 | 177 | 94 | 1041 | 80 | 2197 | 2200 | 232 | 33 | 26 | 53.738 | 40.841 | 53.72 | 40.97
2024-10-22 | 18:53 | 1280.85 | 1281.06 |  | 241.91 | 1.9477 | 252.5 | 86.832 | 0 | 60 | 471.2 | 0.536 | 4.1309 | 1.4339 | 1279 | 16.35 | 0 | 0 | 0 | Heating Tanks.... | 110.9778 | 76.1922 | 74.3359 | 76.93 | 66.5839 | 0 | 0 | 0.14 | 0.018 | 0.039 | 0 | 0 | 8.3341 | 63.0333 | 0 | 0 | 0 | 6.7853 | 151.851 | 0 | 0 | 0 | 0 | 120 | 119.2 | 108.8 | 108.3 | 106.7667 | 102.8 | 124 | 124 | 112.6 | 119.1 | 2.1 | 242 | Hybrid | 0 | 0 | 1 | 1 | 1 | 24 | 50.3 | 58.2 | 121.6 | 65.8 | 177 | 94 | 1041 | 80 | 2198 | 2200 | 231 | 33 | 27 | 53.793 | 40.884 | 53.775 | 41.013
2024-10-22 | 18:53 | 1283.85 | 1284.06 |  | 241.91 | 1.9504 | 252.3 | 87.041 | 0 | 60.003 | 471.8 | 0.5348 | 4.1395 | 1.4362 | 1282 | 16.35 | 0 | 0 | 0 | Heating Tanks.... | 110.9778 | 76.1944 | 74.3398 | 76.93 | 66.5794 | 0 | 0 | 0.14 | 0.017 | 0.039 | 0 | 0 | 8.3339 | 63.057 | 0 | 0 | 0 | 6.7856 | 151.851 | 0 | 0 | 0 | 0 | 120 | 119.2 | 108.8 | 108.3 | 106.7667 | 102.8 | 124 | 124 | 112.6 | 119.1 | 2.1 | 242 | Hybrid | 0 | 0 | 1 | 1 | 1 | 24 | 50.2 | 58.4 | 121.6 | 65.8 | 177 | 94 | 1044 | 80 | 2201 | 2200 | 230 | 33 | 27 | 53.848 | 40.927 | 53.831 | 41.056
2024-10-22 | 18:53 | 1286.85 | 1287.06 |  | 241.91 | 1.9454 | 251.8 | 87.251 | 0 | 60 | 470.6 | 0.5351 | 4.1011 | 1.4359 | 1285 | 16.35 | 0 | 0 | 0 | Heating Tanks.... | 111.0056 | 76.1966 | 74.3443 | 76.93 | 66.5778 | 0 | 0 | 0.139 | 0.017 | 0.04 | 0.001 | 0 | 8.3338 | 63.0745 | 0 | 0 | 0 | 6.7855 | 151.8511 | 0 | 0 | 0 | 0 | 120 | 119.2 | 108.9 | 108.3 | 106.8 | 102.8333 | 124 | 124 | 112.6 | 119.1 | 2.1 | 242 | Hybrid | 0 | 0 | 1 | 1 | 1 | 24 | 50.2 | 58.5 | 121.6 | 65.8 | 177 | 94 | 1044 | 80 | 2201 | 2200 | 231 | 33 | 27 | 53.904 | 40.969 | 53.886 | 41.099
2024-10-22 | 18:53 | 1289.85 | 1290.06 |  | 241.92 | 1.9427 | 251.8 | 87.461 | 0 | 60 | 470 | 0.5357 | 4.1642 | 1.4328 | 1288 | 16.35 | 0 | 0 | 0 | Heating Tanks.... | 111 | 76.1984 | 74.3535 | 76.93 | 66.5794 | 0 | 0 | 0.136 | 0.017 | 0.039 | 0 | 0 | 8.3338 | 63.073 | 0 | 0 | 0 | 6.7856 | 151.8511 | 0 | 0 | 0 | 0 | 120 | 119.2 | 108.9 | 108.3 | 106.8 | 102.8 | 124 | 124 | 112.7 | 119.1 | 2.1 | 242 | Hybrid | 0 | 0 | 1 | 1 | 1 | 24 | 50.1 | 58.7 | 121.6 | 65.8 | 178 | 94 | 1044 | 80 | 2200 | 2200 | 229 | 33 | 27 | 53.959 | 41.012 | 53.941 | 41.142
2024-10-22 | 18:53 | 1292.85 | 1293.06 |  | 241.92 | 1.9381 | 251.1 | 87.67 | 0 | 60.003 | 468.9 | 0.5356 | 4.0591 | 1.432 | 1291 | 16.35 | 0 | 0 | 0 | Heating Tanks.... | 111.0167 | 76.1993 | 74.3637 | 76.93 | 66.5794 | 0 | 0 | 0.136 | 0.017 | 0.041 | 0 | 0 | 8.3342 | 63.0189 | 0 | 0 | 0 | 6.7852 | 151.8511 | 0 | 0 | 0 | 0 | 120 | 119.2 | 108.9 | 108.3 | 106.8 | 102.9 | 124 | 124 | 112.7 | 119.1 | 2.1 | 242 | Hybrid | 0 | 0 | 1 | 1 | 1 | 24 | 50.1 | 58.8 | 121.6 | 65.8 | 178 | 94 | 1044 | 80 | 2201 | 2200 | 228 | 33 | 26 | 54.015 | 41.055 | 53.997 | 41.185
2024-10-22 | 18:53 | 1295.85 | 1296.06 |  | 241.92 | 1.9386 | 251 | 87.88 | 0 | 60.004 | 469 | 0.5352 | 4.1441 | 1.428 | 1294 | 16.35 | 0 | 0 | 0 | Heating Tanks.... | 111.0167 | 76.2001 | 74.3729 | 76.9167 | 66.5794 | 0 | 0 | 0.141 | 0.016 | 0.043 | 0 | 0 | 8.3341 | 63.0332 | 0 | 0 | 0 | 6.7854 | 151.8512 | 0 | 0 | 0 | 0 | 120 | 119.2 | 108.9 | 108.3 | 106.8 | 102.9 | 124 | 124 | 112.7 | 119.1 | 2.1 | 242 | Hybrid | 0 | 0 | 1 | 1 | 1 | 24 | 50.1 | 59 | 121.7 | 65.8 | 178 | 94 | 1044 | 80 | 2201 | 2200 | 230 | 33 | 27 | 54.07 | 41.098 | 54.052 | 41.229
2024-10-22 | 18:53 | 1298.85 | 1299.06 |  | 241.91 | 1.9385 | 250.9 | 88.09 | 0 | 60 | 468.9 | 0.5351 | 4.0876 | 1.4239 | 1297 | 16.35 | 0 | 0 | 0 | Heating Tanks.... | 111.0278 | 76.201 | 74.3802 | 76.91 | 66.5818 | 0 | 0 | 0.141 | 0.016 | 0.043 | 0 | 0 | 8.334 | 63.037 | 0 | 0 | 0 | 6.7854 | 151.8512 | 0 | 0 | 0 | 0 | 120 | 119.2 | 108.9 | 108.3 | 106.8667 | 102.9 | 124 | 124 | 112.7 | 119.1 | 2.2 | 242 | Hybrid | 0 | 0 | 1 | 1 | 1 | 24 | 50 | 59.1 | 121.7 | 65.8 | 180 | 94 | 1042 | 80 | 2202 | 2200 | 229 | 33 | 27 | 54.07 | 41.098 | 54.052 | 41.229
2024-10-22 | 18:53 | 1301.85 | 1302.06 |  | 241.94 | 1.9377 | 250.9 | 88.299 | 0 | 60.002 | 468.8 | 0.5352 | 4.1364 | 1.4214 | 1300 | 16.35 | 0 | 0 | 0 | Heating Tanks.... | 111.0333 | 76.2019 | 74.3851 | 76.91 | 66.5814 | 0 | 0 | 0.139 | 0.016 | 0.043 | 0 | 0 | 8.3342 | 63.013 | 0 | 0 | 0 | 6.7855 | 151.8512 | 0 | 0 | 0 | 0 | 120 | 119.2 | 108.9 | 108.3 | 106.9 | 102.9 | 124 | 124 | 112.7 | 119.1 | 2.1 | 242 | Hybrid | 0 | 0 | 1 | 1 | 1 | 24 | 50 | 59.2 | 121.7 | 65.8 | 180 | 94 | 1042 | 80 | 2202 | 2200 | 229 | 33 | 27 | 54.125 | 41.141 | 54.107 | 41.272
2024-10-22 | 18:53 | 1304.85 | 1305.06 |  | 241.93 | 1.9328 | 250.6 | 88.508 | 0 | 60 | 467.6 | 0.536 | 4.0812 | 1.4166 | 1303 | 16.35 | 0 | 0 | 0 | Heating Tanks.... | 111.0333 | 76.203 | 74.3892 | 76.9 | 66.5773 | 0 | 0 | 0.139 | 0.016 | 0.043 | 0.001 | 0 | 8.3342 | 63.0118 | 0 | 0 | 0 | 6.7853 | 151.8513 | 0 | 0 | 0 | 0 | 120 | 119.2 | 108.9 | 108.3 | 106.9 | 102.9 | 124 | 124 | 112.7 | 119.1 | 2.1 | 242 | Hybrid | 0 | 0 | 1 | 1 | 1 | 24 | 50 | 59.3 | 121.7 | 65.8 | 180 | 94 | 1042 | 80 | 2198 | 2200 | 233 | 33 | 27 | 54.181 | 41.184 | 54.162 | 41.315
2024-10-22 | 18:53 | 1307.85 | 1308.06 |  | 241.94 | 1.9439 | 252.3 | 88.718 | 0 | 60.003 | 470.3 | 0.5364 | 4.1331 | 1.4186 | 1306 | 16.35 | 0 | 0 | 0 | Heating Tanks.... | 111.0444 | 76.2034 | 74.3941 | 76.89 | 66.5741 | 0 | 0 | 0.136 | 0.016 | 0.042 | 0 | 0 | 8.3339 | 63.0446 | 0 | 0 | 0 | 6.7849 | 151.8513 | 0 | 0 | 0 | 0 | 120 | 119.2333 | 108.9 | 108.3333 | 106.9 | 102.9 | 124 | 124 | 112.7 | 119.1 | 2.1 | 242 | Hybrid | 0 | 0 | 1 | 1 | 1 | 24 | 49.9 | 59.5 | 121.7 | 65.8 | 180 | 94 | 1042 | 80 | 2199 | 2200 | 232 | 33 | 26 | 54.236 | 41.227 | 54.218 | 41.358
2024-10-22 | 18:54 | 1310.85 | 1311.06 |  | 241.93 | 1.9314 | 250 | 88.927 | 0 | 60.001 | 467.3 | 0.535 | 4.1633 | 1.4243 | 1309 | 16.35 | 0 | 0 | 0 | Heating Tanks.... | 111.0389 | 76.204 | 74.4006 | 76.89 | 66.5741 | 0 | 0 | 0.134 | 0.017 | 0.041 | 0.001 | 0 | 8.3345 | 62.9692 | 0 | 0 | 0 | 6.7851 | 151.8513 | 0 | 0 | 0 | 0 | 120 | 119.2 | 108.9 | 108.3333 | 106.9 | 102.9 | 124 | 124 | 112.7 | 119.1 | 2.1 | 242 | Hybrid | 0 | 0 | 1 | 1 | 1 | 24 | 49.8 | 59.7 | 121.7 | 65.8 | 182 | 94 | 1042 | 80 | 2199 | 2200 | 231 | 33 | 27 | 54.291 | 41.27 | 54.273 | 41.401
2024-10-22 | 18:54 | 1313.85 | 1314.06 |  | 241.94 | 1.932 | 250.1 | 89.136 | 0 | 60.001 | 467.4 | 0.535 | 4.1443 | 1.4263 | 1312 | 16.35 | 0 | 0 | 0 | Heating Tanks.... | 111.05 | 76.2049 | 74.4067 | 76.89 | 66.5782 | 0 | 0 | 0.139 | 0.017 | 0.042 | 0 | 0 | 8.3348 | 62.9387 | 0 | 0 | 0 | 6.7852 | 151.8514 | 0 | 0 | 0 | 0 | 120 | 119.2 | 108.9 | 108.4 | 106.9 | 102.9 | 124 | 124 | 112.7 | 119.1 | 2.1 | 242 | Hybrid | 0 | 0 | 1 | 1 | 1 | 24 | 49.8 | 59.8 | 121.7 | 65.8 | 182 | 94 | 1043 | 80 | 2202 | 2200 | 232 | 33 | 27 | 54.347 | 41.313 | 54.328 | 41.444
2024-10-22 | 18:54 | 1316.85 | 1317.06 |  | 241.95 | 1.9339 | 250.6 | 89.345 | 0 | 60 | 467.9 | 0.5356 | 4.1568 | 1.4285 | 1315 | 16.35 | 0 | 0 | 0 | Heating Tanks.... | 111.0611 | 76.2062 | 74.4104 | 76.87 | 66.5818 | 0 | 0 | 0.138 | 0.016 | 0.041 | 0 | 0 | 8.3345 | 62.9744 | 0 | 0 | 0 | 6.7852 | 151.8513 | 0 | 0 | 0 | 0 | 120 | 119.2333 | 108.9333 | 108.3667 | 106.9 | 102.9333 | 124 | 124 | 112.7 | 119.1 | 2.1 | 242 | Hybrid | 0 | 0 | 1 | 1 | 1 | 24 | 49.8 | 59.9 | 121.7 | 65.8 | 182 | 94 | 1043 | 80 | 2197 | 2200 | 231 | 33 | 27 | 54.402 | 41.356 | 54.384 | 41.487
2024-10-22 | 18:54 | 1319.85 | 1320.06 |  | 241.95 | 1.9372 | 251.1 | 89.556 | 0 | 60 | 468.7 | 0.5358 | 4.1792 | 1.4329 | 1318 | 16.35 | 0 | 0 | 0 | Heating Tanks.... | 111.1 | 76.2089 | 74.412 | 76.87 | 66.5814 | 0 | 0 | 0.137 | 0.016 | 0.041 | 0 | 0 | 8.3345 | 62.965 | 0 | 0 | 0 | 6.7852 | 151.8514 | 0 | 0 | 0 | 0 | 120 | 119.2333 | 109 | 108.4667 | 106.9333 | 102.9667 | 124 | 124 | 112.7 | 119.1 | 2.1 | 242 | Hybrid | 0 | 0 | 1 | 1 | 1 | 24 | 49.8 | 60.1 | 121.8 | 65.8 | 183 | 94 | 1043 | 80 | 2200 | 2200 | 233 | 33 | 27 | 54.457 | 41.399 | 54.439 | 41.53
2024-10-22 | 18:54 | 1322.85 | 1323.06 |  | 241.94 | 1.9384 | 251.1 | 89.766 | 0 | 59.999 | 469 | 0.5354 | 4.16 | 1.4355 | 1321 | 16.35 | 0 | 0 | 0 | Heating Tanks.... | 111.1111 | 76.2129 | 74.4133 | 76.86 | 66.5802 | 0 | 0 | 0.137 | 0.015 | 0.044 | 0 | 0 | 8.3345 | 62.9722 | 0 | 0 | 0 | 6.7848 | 151.8514 | 0 | 0 | 0 | 0 | 120 | 119.2667 | 109 | 108.4667 | 106.9333 | 103 | 124 | 124 | 112.7 | 119.1 | 2.1 | 242 | Hybrid | 0 | 0 | 1 | 1 | 1 | 24 | 49.8 | 60.2 | 121.9 | 65.8 | 183 | 94 | 1043 | 80 | 2201 | 2200 | 233 | 33 | 27 | 54.513 | 41.441 | 54.494 | 41.573
2024-10-22 | 18:54 | 1325.85 | 1326.06 |  | 241.94 | 1.9471 | 251.8 | 89.975 | 0 | 59.999 | 471.1 | 0.5345 | 4.229 | 1.4388 | 1324 | 16.35 | 0 | 0 | 0 | Heating Tanks.... | 111.1 | 76.2177 | 74.4145 | 76.86 | 66.579 | 0 | 0 | 0.137 | 0.016 | 0.044 | 0 | 0 | 8.3344 | 62.9831 | 0 | 0 | 0 | 6.7851 | 151.8514 | 0 | 0 | 0 | 0 | 120 | 119.2 | 109 | 108.4667 | 106.9333 | 103 | 124 | 124 | 112.7 | 119.1 | 2.1 | 242 | Hybrid | 0 | 0 | 1 | 1 | 1 | 24 | 49.8 | 60.3 | 121.9 | 65.8 | 183 | 94 | 1043 | 80 | 2198 | 2200 | 233 | 33 | 27 | 54.568 | 41.484 | 54.55 | 41.617
2024-10-22 | 18:54 | 1328.85 | 1329.06 |  | 241.94 | 1.9487 | 252.2 | 90.186 | 0 | 60.002 | 471.5 | 0.5349 | 4.179 | 1.4373 | 1327 | 16.35 | 0 | 0 | 0 | Heating Tanks.... | 111.1167 | 76.2238 | 74.4169 | 76.85 | 66.579 | 0 | 0 | 0.136 | 0.017 | 0.044 | 0 | 0 | 8.3342 | 63.0074 | 0 | 0 | 0 | 6.7851 | 151.8515 | 0 | 0 | 0 | 0 | 120 | 119.2 | 109 | 108.5 | 107 | 103 | 124 | 124 | 112.7 | 119.1 | 2.2 | 242 | Hybrid | 0 | 0 | 1 | 1 | 1 | 24 | 49.9 | 60.4 | 121.9 | 65.8 | 184 | 94 | 1046 | 80 | 2198 | 2200 | 232 | 33 | 27 | 54.623 | 41.527 | 54.605 | 41.66
2024-10-22 | 18:54 | 1331.85 | 1332.07 |  | 241.95 | 1.9448 | 252.1 | 90.396 | 0 | 60 | 470.5 | 0.5358 | 4.1509 | 1.4349 | 1330 | 16.35 | 0 | 0 | 0 | Heating Tanks.... | 111.1111 | 76.23 | 74.421 | 76.85 | 66.5786 | 0 | 0 | 0.141 | 0.018 | 0.043 | 0.001 | 0 | 8.3341 | 63.0134 | 0 | 0 | 0 | 6.7851 | 151.8515 | 0 | 0 | 0 | 0 | 120 | 119.2 | 109 | 108.4667 | 107 | 103 | 124 | 124 | 112.7 | 119.1 | 2.1 | 242 | Hybrid | 0 | 0 | 1 | 1 | 1 | 24 | 49.9 | 60.5 | 121.9 | 65.8 | 184 | 94 | 1046 | 80 | 2200 | 2200 | 232 | 33 | 27 | 54.623 | 41.527 | 54.605 | 41.66
2024-10-22 | 18:54 | 1334.85 | 1335.06 |  | 241.95 | 1.9469 | 252.4 | 90.606 | 0 | 60.001 | 471.1 | 0.5358 | 4.169 | 1.4334 | 1333 | 16.35 | 0 | 0 | 0 | Heating Tanks.... | 111.1167 | 76.2373 | 74.4239 | 76.8433 | 66.5765 | 0 | 0 | 0.141 | 0.018 | 0.04 | 0.001 | 0 | 8.3346 | 62.9525 | 0 | 0 | 0 | 6.7851 | 151.8515 | 0 | 0 | 0 | 0 | 120 | 119.2 | 109 | 108.5 | 107 | 103 | 124 | 124 | 112.7 | 119.1 | 2.1 | 242 | Hybrid | 0 | 0 | 1 | 1 | 1 | 24 | 50 | 60.6 | 122 | 65.8 | 184 | 94 | 1046 | 80 | 2201 | 2200 | 232 | 33 | 26 | 54.679 | 41.57 | 54.66 | 41.703
2024-10-22 | 18:54 | 1337.85 | 1338.07 |  | 241.96 | 1.942 | 251.6 | 90.816 | 0 | 60.003 | 469.9 | 0.5354 | 4.1278 | 1.4292 | 1336 | 16.35 | 0 | 0 | 0 | Heating Tanks.... | 111.1278 | 76.2451 | 74.4276 | 76.85 | 66.5761 | 0 | 0 | 0.139 | 0.018 | 0.038 | 0 | 0 | 8.3345 | 62.9647 | 0 | 0 | 0 | 6.7849 | 151.8515 | 0 | 0 | 0 | 0 | 120 | 119.2 | 109 | 108.5333 | 107.0333 | 103 | 124 | 124 | 112.7 | 119.1 | 2.1 | 242 | Hybrid | 0 | 0 | 1 | 1 | 1 | 24 | 50 | 60.6 | 122 | 65.8 | 184 | 94 | 1046 | 80 | 2199 | 2200 | 230 | 33 | 26 | 54.734 | 41.613 | 54.716 | 41.746
2024-10-22 | 18:54 | 1340.85 | 1341.07 |  | 241.95 | 1.9495 | 252.5 | 91.025 | 0 | 60.001 | 471.7 | 0.5353 | 4.1608 | 1.4272 | 1339 | 16.35 | 0 | 0 | 0 | Heating Tanks.... | 111.1278 | 76.2531 | 74.4296 | 76.83 | 66.5765 | 0 | 0 | 0.138 | 0.018 | 0.037 | 0 | 0 | 8.3343 | 62.9885 | 0 | 0 | 0 | 6.7849 | 151.8516 | 0 | 0 | 0 | 0 | 120 | 119.2 | 109 | 108.5 | 107 | 103.0667 | 124 | 124 | 112.7 | 119.1 | 2.1 | 242 | Hybrid | 0 | 0 | 1 | 1 | 1 | 24 | 50.1 | 60.7 | 122 | 65.8 | 184 | 94 | 1046 | 80 | 2196 | 2200 | 230 | 33 | 27 | 54.79 | 41.656 | 54.771 | 41.789
2024-10-22 | 18:54 | 1343.85 | 1344.07 |  | 241.95 | 1.9499 | 252.6 | 91.236 | 0 | 60.006 | 471.8 | 0.5353 | 4.2311 | 1.4242 | 1342 | 16.35 | 0 | 0 | 0 | Heating Tanks.... | 111.1333 | 76.2607 | 74.4312 | 76.83 | 66.5778 | 0 | 0 | 0.136 | 0.019 | 0.037 | 0 | 0 | 8.3343 | 62.9787 | 0 | 0 | 0 | 6.7853 | 151.8515 | 0 | 0 | 0 | 0 | 120 | 119.2 | 109 | 108.5333 | 107.0333 | 103.0333 | 124 | 124 | 112.7 | 119.1 | 2.1 | 242 | Hybrid | 0 | 0 | 1 | 1 | 1 | 24 | 50.2 | 60.7 | 122 | 65.8 | 184 | 94 | 1039 | 80 | 2199 | 2200 | 230 | 33 | 27 | 54.845 | 41.699 | 54.826 | 41.832
2024-10-22 | 18:54 | 1346.85 | 1347.07 |  | 241.94 | 1.9474 | 252.6 | 91.445 | 0 | 60 | 471.1 | 0.5362 | 4.1299 | 1.4181 | 1345 | 16.35 | 0 | 0 | 0 | Heating Tanks.... | 111.1556 | 76.2669 | 74.4341 | 76.83 | 66.5786 | 0 | 0 | 0.14 | 0.02 | 0.034 | 0 | 0 | 8.3345 | 62.9545 | 0 | 0 | 0 | 6.785 | 151.8516 | 0 | 0 | 0 | 0 | 120 | 119.2 | 109 | 108.5667 | 107.0667 | 103.1 | 124 | 124 | 112.7 | 119.1 | 2.1 | 242 | Hybrid | 0 | 0 | 1 | 1 | 1 | 24 | 50.3 | 60.7 | 122 | 65.8 | 184 | 94 | 1039 | 80 | 2200 | 2200 | 229 | 33 | 27 | 54.9 | 41.742 | 54.881 | 41.875
2024-10-22 | 18:54 | 1349.85 | 1350.07 |  | 241.94 | 1.9463 | 252.3 | 91.656 | 0 | 60.001 | 470.9 | 0.5359 | 4.1131 | 1.4184 | 1348 | 16.35 | 0 | 0 | 0 | Heating Tanks.... | 111.1611 | 76.272 | 74.4386 | 76.8233 | 66.5798 | 0 | 0 | 0.138 | 0.021 | 0.035 | 0 | 0 | 8.3339 | 63.0301 | 0 | 0 | 0 | 6.785 | 151.8516 | 0 | 0 | 0 | 0 | 120 | 119.2 | 109 | 108.6 | 107.1 | 103.0667 | 124 | 124 | 112.7 | 119.1 | 2.1 | 242 | Hybrid | 0 | 0 | 1 | 1 | 1 | 24 | 50.3 | 60.7 | 122.1 | 65.8 | 184 | 94 | 1039 | 80 | 2201 | 2200 | 230 | 33 | 27 | 54.956 | 41.785 | 54.937 | 41.919
2024-10-22 | 18:54 | 1352.85 | 1353.07 |  | 241.94 | 1.9392 | 251 | 91.866 | 0 | 60.004 | 469.2 | 0.535 | 4.1599 | 1.423 | 1351 | 16.35 | 0 | 0 | 0 | Heating Tanks.... | 111.1667 | 76.2765 | 74.4443 | 76.8167 | 66.5786 | 0 | 0 | 0.139 | 0.021 | 0.034 | 0 | 0 | 8.3338 | 63.0385 | 0 | 0 | 0 | 6.7852 | 151.8516 | 0 | 0 | 0 | 0 | 120 | 119.2 | 109 | 108.6 | 107.1 | 103.1 | 124 | 124 | 112.8 | 119.1 | 2.1 | 242 | Hybrid | 0 | 0 | 1 | 1 | 1 | 24 | 50.3 | 60.7 | 122.1 | 65.8 | 184 | 94 | 1039 | 80 | 2200 | 2200 | 230 | 33 | 27 | 55.011 | 41.828 | 54.992 | 41.962
2024-10-22 | 18:54 | 1355.85 | 1356.07 |  | 241.95 | 1.9442 | 251.6 | 92.076 | 0 | 60.001 | 470.4 | 0.5349 | 4.165 | 1.4257 | 1354 | 16.35 | 0 | 0 | 0 | Heating Tanks.... | 111.1722 | 76.2805 | 74.4484 | 76.8167 | 66.5757 | 0 | 0 | 0.137 | 0.021 | 0.034 | 0 | 0 | 8.3344 | 62.9734 | 0 | 0 | 0 | 6.7848 | 151.8517 | 0 | 0 | 0 | 0 | 120 | 119.2 | 109.0333 | 108.6 | 107.1 | 103.1 | 124 | 124 | 112.8 | 119.1 | 2.1 | 242 | Hybrid | 0 | 0 | 1 | 1 | 1 | 24 | 50.4 | 60.7 | 122.1 | 65.8 | 184 | 94 | 1039 | 80 | 2197 | 2200 | 230 | 33 | 27 | 55.066 | 41.87 | 55.047 | 42.005
2024-10-22 | 18:54 | 1358.85 | 1359.07 |  | 241.95 | 1.9456 | 252.1 | 92.287 | 0 | 60.001 | 470.7 | 0.5355 | 4.1894 | 1.4303 | 1357 | 16.35 | 0 | 0 | 0 | Heating Tanks.... | 111.1722 | 76.284 | 74.4496 | 76.81 | 66.5741 | 0 | 0 | 0.137 | 0.021 | 0.034 | 0 | 0 | 8.3344 | 62.967 | 0 | 0 | 0 | 6.7848 | 151.8517 | 0 | 0 | 0 | 0 | 120 | 119.2 | 109 | 108.6 | 107.1333 | 103.1 | 124 | 124 | 112.8 | 119.1 | 2.1 | 242 | Hybrid | 0 | 0 | 1 | 1 | 1 | 24 | 50.4 | 60.7 | 122.1 | 65.8 | 183 | 94 | 1042 | 80 | 2201 | 2200 | 234 | 33 | 26 | 55.122 | 41.913 | 55.103 | 42.048
2024-10-22 | 18:54 | 1361.85 | 1362.07 |  | 241.95 | 1.9441 | 252.1 | 92.498 | 0 | 60.003 | 470.4 | 0.5359 | 4.2155 | 1.4336 | 1360 | 16.35 | 0 | 0 | 0 | Heating Tanks.... | 111.1833 | 76.2871 | 74.4459 | 76.81 | 66.572 | 0 | 0 | 0.135 | 0.021 | 0.037 | 0.001 | 0 | 8.3341 | 63.004 | 0 | 0 | 0 | 6.7846 | 151.8517 | 0 | 0 | 0 | 0 | 120 | 119.2 | 109.1 | 108.6 | 107.1 | 103.1 | 124 | 124 | 112.8 | 119.1 | 2.1 | 242 | Hybrid | 0 | 0 | 1 | 1 | 1 | 24 | 50.4 | 60.6 | 122.2 | 65.8 | 183 | 94 | 1042 | 80 | 2201 | 2200 | 231 | 33 | 26 | 55.122 | 41.913 | 55.103 | 42.048
2024-10-22 | 18:54 | 1364.85 | 1365.07 |  | 241.94 | 1.9473 | 252.3 | 92.708 | 0 | 60.003 | 471.1 | 0.5355 | 4.1714 | 1.4353 | 1363 | 16.35 | 0 | 0 | 0 | Heating Tanks.... | 111.1889 | 76.2891 | 74.441 | 76.81 | 66.5724 | 0 | 0 | 0.135 | 0.021 | 0.036 | 0 | 0 | 8.3344 | 62.9601 | 0 | 0 | 0 | 6.7852 | 151.8517 | 0 | 0 | 0 | 0 | 120 | 119.2 | 109.0667 | 108.6 | 107.1667 | 103.1 | 124 | 124 | 112.8 | 119.1 | 2.1 | 242 | Hybrid | 0 | 0 | 1 | 1 | 1 | 24 | 50.5 | 60.6 | 122.2 | 65.8 | 183 | 94 | 1042 | 80 | 2201 | 2200 | 232 | 33 | 27 | 55.177 | 41.956 | 55.158 | 42.091
2024-10-22 | 18:54 | 1367.85 | 1368.07 |  | 241.94 | 1.9523 | 252.6 | 92.919 | 0 | 60 | 472.3 | 0.5348 | 4.1896 | 1.4383 | 1366 | 16.35 | 0 | 0 | 0 | Heating Tanks.... | 111.1944 | 76.2896 | 74.4406 | 76.81 | 66.5753 | 0 | 0 | 0.14 | 0.021 | 0.037 | 0 | 0 | 8.3346 | 62.9461 | 0 | 0 | 0 | 6.7846 | 151.8517 | 0 | 0 | 0 | 0 | 120 | 119.2 | 109.0667 | 108.6 | 107.1667 | 103.1333 | 124 | 124 | 112.8 | 119.1 | 2.1 | 242 | Hybrid | 0 | 0 | 1 | 1 | 1 | 24 | 50.5 | 60.5 | 122.2 | 65.8 | 183 | 94 | 1042 | 80 | 2200 | 2200 | 233 | 33 | 27 | 55.232 | 41.999 | 55.213 | 42.134
2024-10-22 | 18:55 | 1370.85 | 1371.07 |  | 241.95 | 1.9448 | 252.1 | 93.13 | 0 | 59.999 | 470.5 | 0.5357 | 4.1613 | 1.4355 | 1369 | 16.35 | 0 | 0 | 0 | Heating Tanks.... | 111.2111 | 76.2901 | 74.4443 | 76.7967 | 66.5798 | 0 | 0 | 0.139 | 0.02 | 0.035 | 0 | 0 | 8.3345 | 62.9437 | 0 | 0 | 0 | 6.7846 | 151.8518 | 0 | 0 | 0 | 0 | 120 | 119.2 | 109.1 | 108.6333 | 107.2 | 103.1333 | 124 | 124 | 112.8 | 119.1 | 2.1 | 242 | Hybrid | 0 | 0 | 1 | 1 | 1 | 24 | 50.5 | 60.4 | 122.3 | 65.8 | 183 | 94 | 1042 | 80 | 2198 | 2200 | 233 | 33 | 27 | 55.288 | 42.042 | 55.269 | 42.177
2024-10-22 | 18:55 | 1373.85 | 1374.07 |  | 241.96 | 1.937 | 251.2 | 93.34 | 0 | 59.999 | 468.7 | 0.5359 | 4.1708 | 1.4336 | 1372 | 16.35 | 0 | 0 | 0 | Heating Tanks.... | 111.2167 | 76.2901 | 74.4467 | 76.7967 | 66.5818 | 0 | 0 | 0.138 | 0.019 | 0.036 | 0 | 0 | 8.3346 | 62.9372 | 0 | 0 | 0 | 6.7848 | 151.8518 | 0 | 0 | 0 | 0 | 120 | 119.2 | 109.1333 | 108.6333 | 107.1667 | 103.1667 | 124 | 124 | 112.9 | 119.1 | 2.1 | 242 | Hybrid | 0 | 0 | 1 | 1 | 1 | 24 | 50.6 | 60.4 | 122.3 | 65.8 | 183 | 94 | 1043 | 80 | 2197 | 2200 | 234 | 33 | 27 | 55.343 | 42.085 | 55.324 | 42.221
2024-10-22 | 18:55 | 1376.85 | 1377.07 |  | 241.95 | 1.9417 | 251.7 | 93.551 | 0 | 60.003 | 469.8 | 0.5357 | 4.2143 | 1.4314 | 1375 | 16.35 | 0 | 0 | 0 | Heating Tanks.... | 111.2389 | 76.2898 | 74.45 | 76.79 | 66.5835 | 0 | 0 | 0.137 | 0.019 | 0.037 | 0 | 0 | 8.3344 | 62.9606 | 0 | 0 | 0 | 6.785 | 151.8519 | 0 | 0 | 0 | 0 | 120 | 119.2 | 109.1667 | 108.7 | 107.2 | 103.1667 | 124 | 124 | 112.9 | 119.1 | 2.1 | 242 | Hybrid | 0 | 0 | 1 | 1 | 1 | 24 | 50.6 | 60.3 | 122.3 | 65.8 | 183 | 94 | 1043 | 80 | 2201 | 2200 | 231 | 33 | 27 | 55.398 | 42.128 | 55.379 | 42.264
2024-10-22 | 18:55 | 1379.85 | 1380.07 |  | 241.95 | 1.9461 | 252 | 93.762 | 0 | 60.001 | 470.9 | 0.5352 | 4.1795 | 1.4252 | 1378 | 16.35 | 0 | 0 | 0 | Heating Tanks.... | 111.2389 | 76.2894 | 74.4586 | 76.79 | 66.5831 | 0 | 0 | 0.136 | 0.02 | 0.036 | 0 | 0 | 8.334 | 63.0114 | 0 | 0 | 0 | 6.785 | 151.8518 | 0 | 0 | 0 | 0 | 120 | 119.2 | 109.1333 | 108.7 | 107.2 | 103.2 | 124 | 124 | 112.9 | 119.1 | 2.1 | 242 | Hybrid | 0 | 0 | 1 | 1 | 1 | 24 | 50.6 | 60.2 | 122.3 | 65.8 | 182 | 94 | 1043 | 80 | 2199 | 2200 | 234 | 33 | 27 | 55.454 | 42.171 | 55.434 | 42.307
2024-10-22 | 18:55 | 1382.85 | 1383.07 |  | 241.95 | 1.9511 | 252.7 | 93.973 | 0 | 60 | 472.1 | 0.5353 | 4.1664 | 1.4231 | 1381 | 16.35 | 0 | 0 | 0 | Heating Tanks.... | 111.2611 | 76.2883 | 74.4696 | 76.79 | 66.581 | 0 | 0 | 0.135 | 0.021 | 0.038 | 0.001 | 0 | 8.3338 | 63.0328 | 0 | 0 | 0 | 6.7847 | 151.8519 | 0 | 0 | 0 | 0 | 119.9667 | 119.2 | 109.2 | 108.7333 | 107.2667 | 103.2 | 124 | 124 | 112.9 | 119.1 | 2.1 | 242 | Hybrid | 0 | 0 | 1 | 1 | 1 | 24 | 50.6 | 60.2 | 122.3 | 65.8 | 182 | 94 | 1043 | 80 | 2199 | 2200 | 230 | 33 | 27 | 55.509 | 42.214 | 55.49 | 42.35
2024-10-22 | 18:55 | 1385.85 | 1386.07 |  | 241.94 | 1.9471 | 252.4 | 94.183 | 0 | 59.998 | 471.1 | 0.5358 | 4.1311 | 1.4194 | 1384 | 16.35 | 0 | 0 | 0 | Heating Tanks.... | 111.2667 | 76.2873 | 74.4794 | 76.77 | 66.5757 | 0 | 0 | 0.135 | 0.02 | 0.035 | 0 | 0 | 8.334 | 62.9982 | 0 | 0 | 0 | 6.7847 | 151.8519 | 0 | 0 | 0 | 0 | 120 | 119.2 | 109.2 | 108.7333 | 107.2667 | 103.2 | 124 | 124 | 112.9 | 119.1 | 2.1 | 242 | Hybrid | 0 | 0 | 1 | 1 | 1 | 24 | 50.6 | 60.2 | 122.3 | 65.8 | 182 | 94 | 1043 | 80 | 2197 | 2200 | 233 | 33 | 27 | 55.564 | 42.257 | 55.545 | 42.393
2024-10-22 | 18:55 | 1388.85 | 1389.07 |  | 241.94 | 1.9448 | 252.3 | 94.393 | 0 | 60.002 | 470.5 | 0.5361 | 4.113 | 1.4171 | 1387 | 16.35 | 0 | 0 | 0 | Heating Tanks.... | 111.2722 | 76.2858 | 74.4863 | 76.76 | 66.5724 | 0 | 0 | 0.138 | 0.022 | 0.034 | 0 | 0 | 8.334 | 62.9994 | 0 | 0 | 0 | 6.7846 | 151.8519 | 0 | 0 | 0 | 0 | 120 | 119.2 | 109.2 | 108.7333 | 107.3 | 103.2 | 124 | 124 | 112.9 | 119.1 | 2.1 | 242 | Hybrid | 0 | 0 | 1 | 1 | 1 | 24 | 50.6 | 60.2 | 122.3 | 65.8 | 182 | 94 | 1044 | 80 | 2198 | 2200 | 231 | 33 | 27 | 55.62 | 42.299 | 55.6 | 42.436
2024-10-22 | 18:55 | 1391.85 | 1392.07 |  | 241.95 | 1.9466 | 252.3 | 94.604 | 0 | 60 | 471 | 0.5357 | 4.126 | 1.4214 | 1390 | 16.35 | 0 | 0 | 0 | Heating Tanks.... | 111.2944 | 76.2855 | 74.4941 | 76.76 | 66.5737 | 0 | 0 | 0.137 | 0.023 | 0.033 | 0 | 0 | 8.3337 | 63.0333 | 0 | 0 | 0 | 6.7847 | 151.8519 | 0 | 0 | 0 | 0 | 120 | 119.2333 | 109.2333 | 108.7667 | 107.3 | 103.2333 | 124 | 124 | 113 | 119.1 | 2.1 | 242 | Hybrid | 0 | 0 | 1 | 1 | 1 | 24 | 50.6 | 60.1 | 122.3 | 65.8 | 182 | 94 | 1044 | 80 | 2200 | 2200 | 230 | 33 | 26 | 55.675 | 42.342 | 55.656 | 42.479
2024-10-22 | 18:55 | 1394.85 | 1395.07 |  | 241.95 | 1.9566 | 253.5 | 94.814 | 0 | 59.999 | 473.4 | 0.5354 | 4.1436 | 1.426 | 1393 | 16.35 | 0 | 0 | 0 | Heating Tanks.... | 111.2944 | 76.2855 | 74.5031 | 76.76 | 66.5765 | 0 | 0 | 0.134 | 0.024 | 0.029 | 0 | 0 | 8.3339 | 63.0186 | 0 | 0 | 0 | 6.7846 | 151.852 | 0 | 0 | 0 | 0 | 120 | 119.2 | 109.2 | 108.8 | 107.3 | 103.2667 | 124 | 124 | 113 | 119.1 | 2.2 | 242 | Hybrid | 0 | 0 | 1 | 1 | 1 | 24 | 50.6 | 60.1 | 122.4 | 65.8 | 182 | 94 | 1044 | 80 | 2201 | 2200 | 232 | 33 | 26 | 55.731 | 42.385 | 55.711 | 42.522
2024-10-22 | 18:55 | 1397.85 | 1398.07 |  | 241.95 | 1.9734 | 256.2 | 95.026 | 0 | 60.002 | 477.5 | 0.5365 | 4.1566 | 1.4262 | 1396 | 16.35 | 0 | 0 | 0 | Heating Tanks.... | 111.2889 | 76.2858 | 74.508 | 76.7533 | 66.5778 | 0 | 0 | 0.131 | 0.026 | 0.028 | 0 | 0 | 8.334 | 62.9946 | 0 | 0 | 0 | 6.7846 | 151.852 | 0 | 0 | 0 | 0 | 120 | 119.2 | 109.2 | 108.8 | 107.3 | 103.2333 | 124 | 124 | 113 | 119.1 | 2.1 | 242 | Hybrid | 0 | 0 | 1 | 1 | 1 | 24 | 50.6 | 60.1 | 122.4 | 65.8 | 181 | 94 | 1044 | 80 | 2199 | 2200 | 231 | 33 | 27 | 55.786 | 42.428 | 55.766 | 42.566
2024-10-22 | 18:55 | 1400.85 | 1401.07 |  | 241.95 | 1.9552 | 253.7 | 95.237 | 0 | 60.003 | 473.1 | 0.5363 | 4.1203 | 1.4329 | 1399 | 16.35 | 0 | 0 | 0 | Heating Tanks.... | 111.3 | 76.2867 | 74.5108 | 76.76 | 66.5786 | 0 | 0 | 0.127 | 0.03 | 0.026 | 0 | 0 | 8.3344 | 62.9457 | 0 | 0 | 0 | 6.7849 | 151.852 | 0 | 0 | 0 | 0 | 120 | 119.2 | 109.2 | 108.8 | 107.3 | 103.3 | 124 | 124 | 113 | 119.1 | 2.1 | 242 | Hybrid | 0 | 0 | 1 | 1 | 1 | 24 | 50.6 | 60.1 | 122.4 | 65.8 | 181 | 94 | 1044 | 80 | 2197 | 2200 | 232 | 33 | 26 | 55.786 | 42.428 | 55.766 | 42.566
2024-10-22 | 18:55 | 1403.85 | 1404.07 |  | 241.95 | 1.9564 | 253.8 | 95.448 | 0 | 60 | 473.4 | 0.5362 | 4.1194 | 1.4352 | 1402 | 16.35 | 0 | 0 | 0 | Heating Tanks.... | 111.3056 | 76.2876 | 74.5108 | 76.74 | 66.5765 | 0 | 0 | 0.128 | 0.032 | 0.023 | 0 | 0 | 8.3344 | 62.9485 | 0 | 0 | 0 | 6.7846 | 151.8521 | 0 | 0 | 0 | 0 | 120 | 119.2 | 109.2667 | 108.8 | 107.3 | 103.2667 | 124 | 124 | 113 | 119.1 | 2.1 | 242 | Hybrid | 0 | 0 | 1 | 1 | 1 | 24 | 50.6 | 60 | 122.4 | 65.8 | 181 | 94 | 1040 | 80 | 2201 | 2200 | 231 | 33 | 27 | 55.841 | 42.471 | 55.822 | 42.609
2024-10-22 | 18:55 | 1406.85 | 1407.07 |  | 241.95 | 1.9599 | 253.8 | 95.659 | 0 | 60 | 474.2 | 0.5353 | 4.154 | 1.4372 | 1405 | 16.35 | 0 | 0 | 0 | Heating Tanks.... | 111.3167 | 76.2885 | 74.5104 | 76.74 | 66.5745 | 0 | 0 | 0.125 | 0.036 | 0.021 | 0 | 0 | 8.3342 | 62.9755 | 0 | 0 | 0 | 6.7849 | 151.8521 | 0 | 0 | 0 | 0 | 120 | 119.2 | 109.2667 | 108.8 | 107.3333 | 103.3 | 124 | 124 | 113.1 | 119.1 | 2.1 | 242 | Hybrid | 0 | 0 | 1 | 1 | 1 | 24 | 50.6 | 60 | 122.5 | 65.8 | 181 | 94 | 1040 | 80 | 2202 | 2200 | 231 | 33 | 26 | 55.897 | 42.514 | 55.877 | 42.652
2024-10-22 | 18:55 | 1409.85 | 1410.07 |  | 241.94 | 1.9621 | 253.9 | 95.87 | 0 | 60.004 | 474.7 | 0.5349 | 4.1457 | 1.4378 | 1408 | 16.35 | 0 | 0 | 0 | Heating Tanks.... | 111.3167 | 76.2896 | 74.5137 | 76.74 | 66.5741 | 0 | 0 | 0.12 | 0.038 | 0.019 | 0 | 0 | 8.3342 | 62.9652 | 0 | 0 | 0 | 6.7849 | 151.852 | 0 | 0 | 0 | 0 | 120 | 119.2 | 109.2667 | 108.8 | 107.3333 | 103.3 | 124 | 124 | 113.1 | 119.1 | 2.1 | 242 | Hybrid | 0 | 0 | 1 | 1 | 1 | 24 | 50.6 | 60 | 122.5 | 65.8 | 181 | 94 | 1040 | 80 | 2198 | 2200 | 231 | 33 | 27 | 55.952 | 42.557 | 55.932 | 42.695
2024-10-22 | 18:55 | 1412.85 | 1413.07 |  | 241.95 | 1.9559 | 253.7 | 96.081 | 0 | 59.999 | 473.2 | 0.536 | 4.1136 | 1.4349 | 1411 | 16.35 | 0 | 0 | 0 | Heating Tanks.... | 111.3389 | 76.291 | 74.5198 | 76.74 | 66.5773 | 0 | 0 | 0.118 | 0.038 | 0.021 | 0 | 0 | 8.3341 | 62.976 | 0 | 0 | 0 | 6.7846 | 151.8521 | 0 | 0 | 0 | 0 | 120 | 119.2 | 109.3 | 108.8333 | 107.3667 | 103.3333 | 124 | 124 | 113.1 | 119.1 | 2.1 | 242 | Hybrid | 0 | 0 | 1 | 1 | 1 | 24 | 50.6 | 60 | 122.5 | 65.8 | 181 | 94 | 1040 | 80 | 2198 | 2200 | 232 | 33 | 27 | 56.007 | 42.6 | 55.988 | 42.738
2024-10-22 | 18:55 | 1415.85 | 1416.07 |  | 241.96 | 1.9548 | 253.7 | 96.292 | 0 | 60.003 | 473 | 0.5363 | 4.0941 | 1.4339 | 1414 | 16.35 | 0 | 0 | 0 | Heating Tanks.... | 111.3389 | 76.2928 | 74.5247 | 76.74 | 66.5798 | 0 | 0 | 0.118 | 0.036 | 0.026 | 0 | 0 | 8.3343 | 62.9491 | 0 | 0 | 0 | 6.7845 | 151.8521 | 0 | 0 | 0 | 0 | 120 | 119.2 | 109.3 | 108.9 | 107.3 | 103.3333 | 124 | 124 | 113.1 | 119.1 | 2.1 | 242 | Hybrid | 0 | 0 | 1 | 1 | 1 | 24 | 50.7 | 59.9 | 122.5 | 65.8 | 181 | 94 | 1040 | 80 | 2199 | 2200 | 232 | 33 | 26 | 56.063 | 42.643 | 56.043 | 42.781
2024-10-22 | 18:55 | 1418.85 | 1419.07 |  | 241.96 | 1.9509 | 252.9 | 96.503 | 0 | 60.002 | 472 | 0.5358 | 4.0962 | 1.431 | 1417 | 16.35 | 0 | 0 | 0 | Heating Tanks.... | 111.3389 | 76.2941 | 74.5296 | 76.7267 | 66.579 | 0 | 0 | 0.12 | 0.033 | 0.029 | 0 | 0 | 8.3344 | 62.9368 | 0 | 0 | 0 | 6.7847 | 151.8521 | 0 | 0 | 0 | 0 | 120 | 119.2 | 109.3 | 108.8 | 107.4 | 103.3333 | 124 | 124 | 113.1 | 119.1 | 2.1 | 242 | Hybrid | 0 | 0 | 1 | 1 | 1 | 24 | 50.7 | 59.8 | 122.6 | 65.8 | 181 | 94 | 1042 | 80 | 2201 | 2200 | 232 | 33 | 27 | 56.118 | 42.685 | 56.098 | 42.824
2024-10-22 | 18:55 | 1421.85 | 1422.07 |  | 241.96 | 1.9537 | 253.1 | 96.714 | 0 | 59.999 | 472.7 | 0.5354 | 4.0582 | 1.4272 | 1420 | 16.35 | 0 | 0 | 0 | Heating Tanks.... | 111.3611 | 76.2954 | 74.532 | 76.72 | 66.5757 | 0 | 0 | 0.121 | 0.03 | 0.034 | 0 | 0 | 8.3343 | 62.9523 | 0 | 0 | 0 | 6.7844 | 151.8521 | 0 | 0 | 0 | 0 | 120 | 119.2 | 109.3333 | 108.8667 | 107.4 | 103.3667 | 124 | 124 | 113.1 | 119.1 | 2.1 | 242 | Hybrid | 0 | 0 | 1 | 1 | 1 | 24 | 50.7 | 59.8 | 122.6 | 65.8 | 181 | 94 | 1042 | 80 | 2201 | 2200 | 233 | 33 | 27 | 56.173 | 42.728 | 56.153 | 42.868
2024-10-22 | 18:55 | 1424.85 | 1425.07 |  | 241.96 | 1.9481 | 252.4 | 96.925 | 0 | 60.001 | 471.4 | 0.5355 | 4.0726 | 1.4234 | 1423 | 16.35 | 0 | 0 | 0 | Heating Tanks.... | 111.3778 | 76.2965 | 74.532 | 76.72 | 66.5737 | 0 | 0 | 0.131 | 0.026 | 0.037 | 0.001 | 0 | 8.3344 | 62.939 | 0 | 0 | 0 | 6.7844 | 151.8521 | 0 | 0 | 0 | 0 | 120 | 119.2 | 109.3667 | 108.9 | 107.4 | 103.4 | 124 | 124 | 113.1 | 119.1 | 2.1 | 242 | Hybrid | 0 | 0 | 1 | 1 | 1 | 24 | 50.7 | 59.8 | 122.6 | 65.8 | 181 | 94 | 1042 | 80 | 2201 | 2200 | 234 | 33 | 26 | 56.229 | 42.771 | 56.209 | 42.911
2024-10-22 | 18:55 | 1427.85 | 1428.07 |  | 241.95 | 1.955 | 253.9 | 97.136 | 0 | 60 | 473 | 0.5367 | 4.0926 | 1.4201 | 1426 | 16.35 | 0 | 0 | 0 | Heating Tanks.... | 111.3833 | 76.2973 | 74.5333 | 76.72 | 66.5733 | 0 | 0 | 0.133 | 0.021 | 0.04 | 0 | 0 | 8.3341 | 62.9747 | 0 | 0 | 0 | 6.7845 | 151.8522 | 0 | 0 | 0 | 0 | 120 | 119.2 | 109.4 | 108.9 | 107.4 | 103.4 | 124 | 124 | 113.1 | 119.1 | 2.2 | 242 | Hybrid | 0 | 0 | 1 | 1 | 1 | 24 | 50.7 | 59.8 | 122.6 | 65.8 | 180 | 94 | 1042 | 80 | 2198 | 2200 | 234 | 33 | 27 | 56.284 | 42.814 | 56.264 | 42.954
2024-10-22 | 18:56 | 1430.85 | 1431.07 |  | 241.94 | 1.9441 | 252.3 | 97.347 | 0 | 60.003 | 470.4 | 0.5364 | 4.0695 | 1.4165 | 1429 | 16.35 | 0 | 0 | 0 | Heating Tanks.... | 111.3833 | 76.2982 | 74.5386 | 76.72 | 66.5757 | 0 | 0 | 0.135 | 0.018 | 0.043 | 0 | 0 | 8.3343 | 62.9524 | 0 | 0 | 0 | 6.7845 | 151.8522 | 0 | 0 | 0 | 0 | 120 | 119.2 | 109.4 | 108.9 | 107.4 | 103.4 | 124 | 124 | 113.1 | 119.1 | 2.1 | 242 | Hybrid | 0 | 0 | 1 | 1 | 1 | 24 | 50.7 | 59.8 | 122.6 | 65.8 | 180 | 94 | 1042 | 80 | 2198 | 2200 | 235 | 33 | 26 | 56.339 | 42.857 | 56.319 | 42.997
2024-10-22 | 18:56 | 1433.85 | 1434.07 |  | 241.94 | 1.9441 | 252 | 97.558 | 0 | 60.001 | 470.4 | 0.5358 | 4.1302 | 1.4222 | 1432 | 16.35 | 0 | 0 | 0 | Heating Tanks.... | 111.3889 | 76.2991 | 74.5459 | 76.72 | 66.5773 | 0 | 0 | 0.137 | 0.016 | 0.041 | 0 | 0 | 8.3346 | 62.9154 | 0 | 0 | 0 | 6.7845 | 151.8522 | 0 | 0 | 0 | 0 | 120 | 119.2 | 109.3667 | 108.9 | 107.4 | 103.4667 | 124 | 124 | 113.2 | 119.1 | 2.1 | 242 | Hybrid | 0 | 0 | 1 | 1 | 1 | 24 | 50.7 | 59.8 | 122.6 | 65.8 | 180 | 94 | 1041 | 80 | 2198 | 2200 | 235 | 33 | 27 | 56.395 | 42.9 | 56.375 | 43.04
2024-10-22 | 18:56 | 1436.85 | 1437.07 |  | 241.95 | 1.9452 | 252 | 97.769 | 0 | 60.002 | 470.6 | 0.5353 | 4.1482 | 1.425 | 1435 | 16.35 | 0 | 0 | 0 | Heating Tanks.... | 111.4 | 76.2996 | 74.5496 | 76.7 | 66.5753 | 0 | 0 | 0.137 | 0.016 | 0.042 | 0 | 0 | 8.3349 | 62.8726 | 0 | 0 | 0 | 6.7842 | 151.8523 | 0 | 0 | 0 | 0 | 120 | 119.2 | 109.4 | 108.9 | 107.4 | 103.5 | 124 | 124 | 113.2 | 119.1 | 2.1 | 242 | Hybrid | 0 | 0 | 1 | 1 | 1 | 24 | 50.7 | 59.8 | 122.6 | 65.8 | 180 | 94 | 1041 | 80 | 2201 | 2200 | 235 | 33 | 27 | 56.395 | 42.9 | 56.375 | 43.04
2024-10-22 | 18:56 | 1439.85 | 1440.07 |  | 241.96 | 1.95 | 252.8 | 97.98 | 0 | 60 | 471.8 | 0.5358 | 4.1557 | 1.4272 | 1438 | 16.35 | 0 | 0 | 0 | Heating Tanks.... | 111.4 | 76.3 | 74.55 | 76.7 | 66.5741 | 0 | 0 | 0.141 | 0.018 | 0.04 | 0 | 0 | 8.3348 | 62.8897 | 0 | 0 | 0 | 6.7842 | 151.8523 | 0 | 0 | 0 | 0 | 120 | 119.2 | 109.4 | 108.9 | 107.4333 | 103.4667 | 124 | 124 | 113.2 | 119.1 | 2.1 | 242 | Hybrid | 0 | 0 | 1 | 1 | 1 | 24 | 50.7 | 59.8 | 122.7 | 65.8 | 180 | 94 | 1041 | 80 | 2201 | 2200 | 234 | 33 | 27 | 56.45 | 42.943 | 56.43 | 43.083
2024-10-22 | 18:56 | 1442.85 | 1443.07 |  | 241.95 | 1.9519 | 253.1 | 98.192 | 0 | 60.003 | 472.3 | 0.5359 | 4.1761 | 1.4327 | 1441 | 16.35 | 0 | 0 | 0 | Heating Tanks.... | 111.4056 | 76.3 | 74.5512 | 76.7 | 66.5749 | 0 | 0 | 0.138 | 0.022 | 0.035 | 0 | 0 | 8.3344 | 62.9307 | 0 | 0 | 0 | 6.7843 | 151.8523 | 0 | 0 | 0 | 0 | 120 | 119.2 | 109.4 | 108.9 | 107.4667 | 103.4667 | 124 | 124 | 113.2 | 119.1 | 2.1 | 242 | Hybrid | 0 | 0 | 1 | 1 | 1 | 24 | 50.7 | 59.8 | 122.7 | 65.8 | 180 | 94 | 1041 | 80 | 2199 | 2200 | 234 | 33 | 27 | 56.506 | 42.986 | 56.485 | 43.127
2024-10-22 | 18:56 | 1445.85 | 1446.07 |  | 241.96 | 1.9473 | 252.6 | 98.403 | 0 | 59.999 | 471.2 | 0.5361 | 4.1227 | 1.4341 | 1444 | 16.35 | 0 | 0 | 0 | Heating Tanks.... | 111.4278 | 76.3 | 74.5553 | 76.6933 | 66.5753 | 0 | 0 | 0.132 | 0.026 | 0.029 | 0 | 0 | 8.3345 | 62.9243 | 0 | 0 | 0 | 6.7845 | 151.8523 | 0 | 0 | 0 | 0 | 120 | 119.2 | 109.4 | 108.9667 | 107.5 | 103.5 | 124 | 124 | 113.2 | 119.1 | 2.1 | 242 | Hybrid | 0 | 0 | 1 | 1 | 1 | 24 | 50.7 | 59.8 | 122.7 | 65.8 | 180 | 94 | 1041 | 80 | 2197 | 2200 | 233 | 33 | 26 | 56.561 | 43.029 | 56.541 | 43.17
2024-10-22 | 18:56 | 1448.85 | 1449.07 |  | 241.94 | 1.9514 | 253 | 98.614 | 0 | 60 | 472.1 | 0.5358 | 4.1406 | 1.4366 | 1447 | 16.35 | 0 | 0 | 0 | Heating Tanks.... | 111.4167 | 76.3 | 74.5618 | 76.6867 | 66.5741 | 0 | 0 | 0.128 | 0.029 | 0.025 | 0 | 0 | 8.3347 | 62.8922 | 0 | 0 | 0 | 6.7845 | 151.8523 | 0 | 0 | 0 | 0 | 120 | 119.2 | 109.4 | 108.9 | 107.5 | 103.5 | 124 | 124 | 113.2 | 119.1 | 2.1 | 242 | Hybrid | 0 | 0 | 1 | 1 | 1 | 24 | 50.7 | 59.8 | 122.7 | 65.8 | 180 | 94 | 1040 | 80 | 2197 | 2200 | 233 | 33 | 27 | 56.616 | 43.072 | 56.596 | 43.213
2024-10-22 | 18:56 | 1451.85 | 1452.07 |  | 241.95 | 1.9601 | 253.7 | 98.826 | 0 | 60 | 474.2 | 0.5349 | 4.2057 | 1.4383 | 1450 | 16.35 | 0 | 0 | 0 | Heating Tanks.... | 111.4278 | 76.3 | 74.5663 | 76.68 | 66.5716 | 0 | 0 | 0.125 | 0.032 | 0.022 | 0 | 0 | 8.3349 | 62.865 | 0 | 0 | 0 | 6.7842 | 151.8524 | 0 | 0 | 0 | 0 | 120 | 119.2 | 109.4 | 108.9667 | 107.5 | 103.5 | 124 | 124 | 113.2 | 119.1 | 2.1 | 242 | Hybrid | 0 | 0 | 1 | 1 | 1 | 24 | 50.7 | 59.8 | 122.7 | 65.8 | 180 | 94 | 1040 | 80 | 2199 | 2200 | 232 | 33 | 27 | 56.672 | 43.115 | 56.651 | 43.256
2024-10-22 | 18:56 | 1454.85 | 1455.07 |  | 241.96 | 1.9604 | 254.1 | 99.037 | 0 | 60.003 | 474.3 | 0.5357 | 4.1863 | 1.4354 | 1453 | 16.35 | 0 | 0 | 0 | Heating Tanks.... | 111.4333 | 76.3 | 74.5688 | 76.68 | 66.5704 | 0 | 0 | 0.122 | 0.035 | 0.019 | 0 | 0 | 8.3348 | 62.8814 | 0 | 0 | 0 | 6.7844 | 151.8524 | 0 | 0 | 0 | 0 | 120 | 119.2 | 109.4 | 109 | 107.5 | 103.5 | 124 | 124 | 113.2 | 119.1 | 2.1 | 242 | Hybrid | 0 | 0 | 1 | 1 | 1 | 24 | 50.7 | 59.8 | 122.8 | 65.8 | 180 | 94 | 1040 | 80 | 2200 | 2200 | 232 | 33 | 26 | 56.727 | 43.158 | 56.706 | 43.299
2024-10-22 | 18:56 | 1457.85 | 1458.07 |  | 241.96 | 1.9577 | 253.9 | 99.249 | 0 | 60 | 473.7 | 0.5361 | 4.1463 | 1.4336 | 1456 | 16.35 | 0 | 0 | 0 | Heating Tanks.... | 111.45 | 76.3 | 74.57 | 76.68 | 66.57 | 0 | 0 | 0.119 | 0.036 | 0.021 | 0 | 0 | 8.3344 | 62.9316 | 0 | 0 | 0 | 6.7843 | 151.8524 | 0 | 0 | 0 | 0 | 120 | 119.2 | 109.4 | 109 | 107.6 | 103.5 | 124 | 124 | 113.2 | 119.1 | 2.1 | 242 | Hybrid | 0 | 0 | 1 | 1 | 1 | 24 | 50.7 | 59.8 | 122.8 | 65.8 | 180 | 94 | 1040 | 80 | 2201 | 2200 | 231 | 33 | 27 | 56.782 | 43.201 | 56.762 | 43.342
2024-10-22 | 18:56 | 1460.85 | 1461.07 |  | 241.97 | 1.96 | 254.2 | 99.46 | 0 | 60 | 474.3 | 0.5359 | 4.1665 | 1.4313 | 1459 | 16.35 | 0 | 0 | 0 | Heating Tanks.... | 111.4667 | 76.3 | 74.5712 | 76.68 | 66.5704 | 0 | 0 | 0.117 | 0.038 | 0.02 | 0 | 0 | 8.3341 | 62.9592 | 0 | 0 | 0 | 6.7845 | 151.8524 | 0 | 0 | 0 | 0 | 120 | 119.2 | 109.5 | 109 | 107.6 | 103.5 | 124 | 124 | 113.2 | 119.1 | 2.1 | 242 | Hybrid | 0 | 0 | 1 | 1 | 1 | 24 | 50.7 | 59.8 | 122.8 | 65.8 | 180 | 94 | 1040 | 80 | 2200 | 2200 | 231 | 33 | 27 | 56.838 | 43.244 | 56.817 | 43.386
2024-10-22 | 18:56 | 1463.85 | 1464.07 |  | 241.96 | 1.9597 | 253.9 | 99.671 | 0 | 60.003 | 474.2 | 0.5354 | 4.1302 | 1.4254 | 1462 | 16.35 | 0 | 0 | 0 | Heating Tanks.... | 111.4611 | 76.3 | 74.5749 | 76.6533 | 66.5716 | 0 | 0 | 0.12 | 0.038 | 0.02 | 0 | 0 | 8.3345 | 62.9188 | 0 | 0 | 0 | 6.7845 | 151.8524 | 0 | 0 | 0 | 0 | 120 | 119.2 | 109.4667 | 109.0333 | 107.5667 | 103.5 | 124 | 124 | 113.2 | 119.1 | 2.1 | 242 | Hybrid | 0 | 0 | 1 | 1 | 1 | 24 | 50.7 | 59.8 | 122.8 | 65.8 | 180 | 94 | 1045 | 80 | 2197 | 2200 | 232 | 33 | 27 | 56.893 | 43.286 | 56.872 | 43.429
2024-10-22 | 18:56 | 1466.85 | 1467.07 |  | 241.96 | 1.9571 | 253.6 | 99.883 | 0 | 60 | 473.5 | 0.5354 | 4.1838 | 1.4234 | 1465 | 16.35 | 0 | 0 | 0 | Heating Tanks.... | 111.4722 | 76.3 | 74.581 | 76.6667 | 66.5749 | 0 | 0 | 0.119 | 0.038 | 0.019 | 0 | 0 | 8.3343 | 62.9297 | 0 | 0 | 0 | 6.784 | 151.8525 | 0 | 0 | 0 | 0 | 120 | 119.2 | 109.5 | 109.0333 | 107.6 | 103.5 | 124 | 124 | 113.3 | 119.1 | 2.1 | 242 | Hybrid | 0 | 0 | 1 | 1 | 1 | 24 | 50.7 | 59.8 | 122.8 | 65.8 | 180 | 94 | 1045 | 80 | 2198 | 2200 | 231 | 33 | 27 | 56.893 | 43.286 | 56.872 | 43.429
2024-10-22 | 18:56 | 1469.85 | 1470.07 |  | 241.95 | 1.9527 | 253.4 | 100.09 | 0 | 59.999 | 472.5 | 0.5362 | 4.1734 | 1.4193 | 1468 | 16.35 | 0 | 0 | 0 | Heating Tanks.... | 111.4833 | 76.3 | 74.5859 | 76.64 | 66.5761 | 0 | 0 | 0.118 | 0.038 | 0.018 | 0 | 0 | 8.3346 | 62.8999 | 0 | 0 | 0 | 6.784 | 151.8525 | 0 | 0 | 0 | 0 | 120 | 119.2 | 109.5 | 109.0667 | 107.6 | 103.5333 | 124 | 124 | 113.3 | 119.1 | 2.1 | 242 | Hybrid | 0 | 0 | 1 | 1 | 1 | 24 | 50.7 | 59.8 | 122.8 | 65.8 | 180 | 94 | 1045 | 80 | 2200 | 2200 | 233 | 33 | 27 | 56.948 | 43.329 | 56.928 | 43.472
2024-10-22 | 18:56 | 1472.85 | 1473.07 |  | 241.95 | 1.9573 | 254 | 100.31 | 0 | 60 | 473.6 | 0.5364 | 4.1159 | 1.417 | 1471 | 16.35 | 0 | 0 | 0 | Heating Tanks.... | 111.4833 | 76.3004 | 74.5908 | 76.6333 | 66.5769 | 0 | 0 | 0.119 | 0.038 | 0.02 | 0 | 0 | 8.3343 | 62.9314 | 0 | 0 | 0 | 6.7845 | 151.8525 | 0 | 0 | 0 | 0 | 120 | 119.2 | 109.5 | 109.0333 | 107.6 | 103.5667 | 124 | 124 | 113.3 | 119.1 | 2.1 | 242 | Hybrid | 0 | 0 | 1 | 1 | 1 | 24 | 50.7 | 59.8 | 122.9 | 65.8 | 180 | 94 | 1045 | 80 | 2200 | 2200 | 233 | 33 | 27 | 57.004 | 43.372 | 56.983 | 43.515
2024-10-22 | 18:56 | 1475.85 | 1476.08 |  | 241.95 | 1.96 | 254.2 | 100.52 | 0 | 60.002 | 474.2 | 0.5361 | 4.1576 | 1.4224 | 1474 | 16.35 | 0 | 0 | 0 | Heating Tanks.... | 111.5 | 76.3009 | 74.5939 | 76.64 | 66.5765 | 0 | 0 | 0.117 | 0.039 | 0.021 | 0 | 0 | 8.3346 | 62.9026 | 0 | 0 | 0 | 6.7844 | 151.8526 | 0 | 0 | 0 | 0 | 120 | 119.2 | 109.5 | 109.1 | 107.6 | 103.6 | 124 | 124 | 113.3 | 119.1 | 2.1 | 242 | Hybrid | 0 | 0 | 1 | 1 | 1 | 24 | 50.6 | 59.8 | 122.9 | 65.8 | 180 | 94 | 1045 | 80 | 2200 | 2200 | 233 | 33 | 27 | 57.059 | 43.415 | 57.038 | 43.558
2024-10-22 | 18:56 | 1478.85 | 1479.07 |  | 241.95 | 1.9657 | 254.7 | 100.73 | 0 | 60.002 | 475.6 | 0.5355 | 4.1779 | 1.4257 | 1477 | 16.35 | 0 | 0 | 0 | Heating Tanks.... | 111.5 | 76.3013 | 74.5945 | 76.6333 | 66.5757 | 0 | 0 | 0.123 | 0.038 | 0.02 | 0 | 0 | 8.3342 | 62.9449 | 0 | 0 | 0 | 6.7841 | 151.8526 | 0 | 0 | 0 | 0 | 120 | 119.2 | 109.5 | 109.1 | 107.6 | 103.6 | 124 | 124 | 113.3 | 119.1 | 2.1 | 242 | Hybrid | 0 | 0 | 1 | 1 | 1 | 24 | 50.6 | 59.8 | 122.9 | 65.8 | 181 | 94 | 1040 | 80 | 2198 | 2200 | 234 | 33 | 27 | 57.115 | 43.458 | 57.094 | 43.602
2024-10-22 | 18:56 | 1481.85 | 1482.07 |  | 241.96 | 1.9636 | 254.6 | 100.94 | 0 | 60 | 475.1 | 0.5358 | 4.1937 | 1.4282 | 1480 | 16.35 | 0 | 0 | 0 | Heating Tanks.... | 111.5 | 76.3018 | 74.5996 | 76.62 | 66.5765 | 0 | 0 | 0.124 | 0.036 | 0.02 | 0 | 0 | 8.3344 | 62.9156 | 0 | 0 | 0 | 6.7841 | 151.8526 | 0 | 0 | 0 | 0 | 120 | 119.2 | 109.5 | 109.1 | 107.6 | 103.6 | 124 | 124 | 113.4 | 119.1 | 2.1 | 242 | Hybrid | 0 | 0 | 1 | 1 | 1 | 24 | 50.6 | 59.9 | 122.9 | 65.8 | 181 | 94 | 1040 | 80 | 2200 | 2200 | 234 | 33 | 27 | 57.17 | 43.501 | 57.149 | 43.645
2024-10-22 | 18:56 | 1484.85 | 1485.07 |  | 241.96 | 1.9529 | 253.2 | 101.15 | 0 | 60.001 | 472.5 | 0.5358 | 4.2053 | 1.4336 | 1483 | 16.35 | 0 | 0 | 0 | Heating Tanks.... | 111.5222 | 76.3028 | 74.6063 | 76.62 | 66.5786 | 0 | 0 | 0.127 | 0.033 | 0.024 | 0 | 0 | 8.3344 | 62.9179 | 0 | 0 | 0 | 6.7841 | 151.8526 | 0 | 0 | 0 | 0 | 120 | 119.2 | 109.5 | 109.1667 | 107.6667 | 103.6 | 124 | 124 | 113.4 | 119.1 | 2.1 | 242 | Hybrid | 0 | 0 | 1 | 1 | 1 | 24 | 50.6 | 59.9 | 122.9 | 65.8 | 181 | 94 | 1040 | 80 | 2201 | 2200 | 235 | 33 | 27 | 57.225 | 43.544 | 57.204 | 43.688
2024-10-22 | 18:56 | 1487.85 | 1488.07 |  | 241.95 | 1.952 | 253.2 | 101.36 | 0 | 60 | 472.3 | 0.5362 | 4.1679 | 1.4349 | 1486 | 16.35 | 0 | 0 | 0 | Heating Tanks.... | 111.5111 | 76.3041 | 74.6131 | 76.6267 | 66.5806 | 0 | 0 | 0.128 | 0.029 | 0.025 | 0 | 0 | 8.3345 | 62.9109 | 0 | 0 | 0 | 6.784 | 151.8526 | 0 | 0 | 0 | 0 | 120 | 119.2 | 109.5333 | 109.1333 | 107.6 | 103.6 | 124 | 124 | 113.4 | 119.1 | 2.1 | 242 | Hybrid | 0 | 0 | 1 | 1 | 1 | 24 | 50.6 | 59.9 | 123 | 65.8 | 181 | 94 | 1040 | 80 | 2198 | 2200 | 236 | 33 | 27 | 57.281 | 43.587 | 57.259 | 43.731
2024-10-22 | 18:57 | 1490.85 | 1491.08 |  | 241.95 | 1.9588 | 253.6 | 101.58 | 0 | 60.003 | 473.9 | 0.5351 | 4.1379 | 1.4375 | 1489 | 16.35 | 0 | 0 | 0 | Heating Tanks.... | 111.5333 | 76.3061 | 74.618 | 76.62 | 66.5786 | 0 | 0 | 0.132 | 0.024 | 0.029 | 0 | 0 | 8.3347 | 62.8867 | 0 | 0 | 0 | 6.7842 | 151.8526 | 0 | 0 | 0 | 0 | 120 | 119.2 | 109.5333 | 109.1667 | 107.6667 | 103.6333 | 124 | 124 | 113.4 | 119.1 | 2.1 | 242 | Hybrid | 0 | 0 | 1 | 1 | 1 | 24 | 50.6 | 59.9 | 123 | 65.8 | 181 | 94 | 1040 | 80 | 2197 | 2200 | 235 | 33 | 27 | 57.336 | 43.63 | 57.315 | 43.774
2024-10-22 | 18:57 | 1493.85 | 1494.08 |  | 241.95 | 1.9604 | 253.9 | 101.79 | 0 | 60 | 474.3 | 0.5354 | 4.1334 | 1.4375 | 1492 | 16.35 | 0 | 0 | 0 | Heating Tanks.... | 111.5556 | 76.3087 | 74.6196 | 76.6133 | 66.5749 | 0 | 0 | 0.135 | 0.021 | 0.034 | 0 | 0 | 8.3347 | 62.8841 | 0 | 0 | 0 | 6.784 | 151.8526 | 0 | 0 | 0 | 0 | 120 | 119.2 | 109.6 | 109.2 | 107.6667 | 103.6667 | 124 | 124 | 113.4 | 119.1 | 2.1 | 242 | Hybrid | 0 | 0 | 1 | 1 | 1 | 24 | 50.6 | 59.9 | 123 | 65.8 | 181 | 94 | 1044 | 80 | 2200 | 2200 | 235 | 33 | 27 | 57.391 | 43.673 | 57.37 | 43.817
2024-10-22 | 18:57 | 1496.85 | 1497.08 |  | 241.96 | 1.9587 | 254 | 102 | 0 | 60 | 473.9 | 0.5359 | 4.1463 | 1.4349 | 1495 | 16.35 | 0 | 0 | 0 | Heating Tanks.... | 111.5556 | 76.3115 | 74.62 | 76.6133 | 66.5749 | 0 | 0 | 0.136 | 0.019 | 0.039 | 0 | 0 | 8.3349 | 62.8529 | 0 | 0 | 0 | 6.7844 | 151.8527 | 0 | 0 | 0 | 0 | 120 | 119.2 | 109.6 | 109.2 | 107.6667 | 103.6667 | 124 | 124 | 113.4 | 119.1 | 2.1 | 242 | Hybrid | 0 | 0 | 1 | 1 | 1 | 24 | 50.6 | 59.9 | 123 | 65.9 | 181 | 94 | 1044 | 80 | 2201 | 2200 | 234 | 33 | 26 | 57.447 | 43.716 | 57.425 | 43.861
2024-10-22 | 18:57 | 1499.85 | 1500.08 |  | 241.96 | 1.9606 | 254.3 | 102.21 | 0 | 60 | 474.4 | 0.5361 | 4.1814 | 1.4352 | 1498 | 16.35 | 0 | 0 | 0 | Heating Tanks.... | 111.5667 | 76.3138 | 74.62 | 76.6067 | 66.5786 | 0 | 0 | 0.14 | 0.017 | 0.042 | 0 | 0 | 8.3348 | 62.863 | 0 | 0 | 0 | 6.7843 | 151.8526 | 0 | 0 | 0 | 0 | 120 | 119.2 | 109.6 | 109.2 | 107.7 | 103.7 | 124 | 124 | 113.4 | 119.1 | 2.1 | 242 | Hybrid | 0 | 0 | 1 | 1 | 1 | 24 | 50.7 | 59.9 | 123.1 | 65.9 | 181 | 94 | 1044 | 80 | 2197 | 2200 | 234 | 33 | 27 | 57.447 | 43.716 | 57.425 | 43.861
2024-10-22 | 18:57 | 1502.85 | 1503.08 |  | 241.96 | 1.9608 | 254.2 | 102.42 | 0 | 60.003 | 474.4 | 0.5358 | 4.1025 | 1.4282 | 1501 | 16.35 | 0 | 0 | 0 | Heating Tanks.... | 111.5722 | 76.3163 | 74.6208 | 76.6067 | 66.5798 | 0 | 0 | 0.14 | 0.017 | 0.043 | 0 | 0 | 8.335 | 62.8405 | 0 | 0 | 0 | 6.7839 | 151.8527 | 0 | 0 | 0 | 0 | 120 | 119.2 | 109.6 | 109.2 | 107.7 | 103.7333 | 124 | 124 | 113.5 | 119.1 | 2.1 | 242 | Hybrid | 0 | 0 | 1 | 1 | 1 | 24 | 50.7 | 59.9 | 123.1 | 65.9 | 181 | 95 | 1044 | 80 | 2198 | 2200 | 233 | 33 | 27 | 57.502 | 43.759 | 57.481 | 43.904
2024-10-22 | 18:57 | 1505.85 | 1506.08 |  | 241.96 | 1.9647 | 254.6 | 102.64 | 0 | 59.999 | 475.4 | 0.5355 | 4.136 | 1.4264 | 1504 | 16.35 | 0 | 0 | 0 | Heating Tanks.... | 111.5778 | 76.3189 | 74.6245 | 76.6 | 66.5794 | 0 | 0 | 0.137 | 0.017 | 0.041 | 0 | 0 | 8.3351 | 62.8263 | 0 | 0 | 0 | 6.7842 | 151.8527 | 0 | 0 | 0 | 0 | 120 | 119.2 | 109.6 | 109.2 | 107.7 | 103.7667 | 124 | 124 | 113.5 | 119.1 | 2.1 | 242 | Hybrid | 0 | 0 | 1 | 1 | 1 | 24 | 50.7 | 59.9 | 123.1 | 65.9 | 181 | 94 | 1044 | 80 | 2199 | 2200 | 233 | 33 | 27 | 57.557 | 43.802 | 57.536 | 43.947
2024-10-22 | 18:57 | 1508.85 | 1509.08 |  | 241.95 | 1.9607 | 254.2 | 102.85 | 0 | 60.001 | 474.4 | 0.5358 | 4.0929 | 1.4226 | 1507 | 16.35 | 0 | 0 | 0 | Heating Tanks.... | 111.5889 | 76.3213 | 74.631 | 76.6 | 66.5798 | 0 | 0 | 0.132 | 0.019 | 0.04 | 0 | 0 | 8.3352 | 62.8133 | 0 | 0 | 0 | 6.784 | 151.8528 | 0 | 0 | 0 | 0 | 120 | 119.2 | 109.6333 | 109.2 | 107.7 | 103.8 | 124 | 124 | 113.5 | 119.1 | 2.1 | 242 | Hybrid | 0 | 0 | 1 | 1 | 1 | 24 | 50.7 | 59.9 | 123.1 | 65.9 | 181 | 94 | 1040 | 80 | 2202 | 2200 | 232 | 33 | 27 | 57.613 | 43.845 | 57.591 | 43.99
2024-10-22 | 18:57 | 1511.85 | 1512.08 |  | 241.95 | 1.9587 | 254.2 | 103.06 | 0 | 60 | 473.9 | 0.5364 | 4.0683 | 1.416 | 1510 | 16.35 | 0 | 0 | 0 | Heating Tanks.... | 111.5889 | 76.3225 | 74.6371 | 76.6 | 66.5794 | 0 | 0 | 0.128 | 0.023 | 0.039 | 0 | 0 | 8.3349 | 62.8435 | 0 | 0 | 0 | 6.7839 | 151.8528 | 0 | 0 | 0 | 0 | 120 | 119.2 | 109.6333 | 109.2 | 107.7 | 103.8 | 124 | 124 | 113.5 | 119.1 | 2.1 | 242 | Hybrid | 0 | 0 | 1 | 1 | 1 | 24 | 50.7 | 59.9 | 123.1 | 65.9 | 181 | 94 | 1040 | 80 | 2200 | 2200 | 232 | 33 | 27 | 57.668 | 43.888 | 57.647 | 44.033
2024-10-22 | 18:57 | 1514.85 | 1515.08 |  | 241.95 | 1.9607 | 254.4 | 103.27 | 0 | 60.003 | 474.4 | 0.5364 | 4.1333 | 1.4198 | 1513 | 16.35 | 0 | 0 | 0 | Heating Tanks.... | 111.6 | 76.3231 | 74.6412 | 76.6 | 66.5794 | 0 | 0 | 0.125 | 0.027 | 0.037 | 0.001 | 0 | 8.3348 | 62.8572 | 0 | 0 | 0 | 6.7839 | 151.8528 | 0 | 0 | 0 | 0 | 120 | 119.2 | 109.7 | 109.2 | 107.7 | 103.8 | 124 | 124 | 113.5 | 119.1 | 2.1 | 242 | Hybrid | 0 | 0 | 1 | 1 | 1 | 24 | 50.7 | 59.9 | 123.1 | 65.9 | 181 | 95 | 1040 | 80 | 2198 | 2200 | 232 | 33 | 27 | 57.724 | 43.931 | 57.702 | 44.076
2024-10-22 | 18:57 | 1517.85 | 1518.08 |  | 241.95 | 1.968 | 255.2 | 103.48 | 0 | 60 | 476.2 | 0.5359 | 4.1206 | 1.4257 | 1516 | 16.35 | 0 | 0 | 0 | Heating Tanks.... | 111.5889 | 76.3228 | 74.6445 | 76.5867 | 66.581 | 0 | 0 | 0.127 | 0.03 | 0.033 | 0.001 | 0 | 8.3347 | 62.8758 | 0 | 0 | 0 | 6.7837 | 151.8528 | 0 | 0 | 0 | 0 | 120 | 119.2 | 109.6333 | 109.2 | 107.7 | 103.8 | 124 | 124 | 113.5 | 119.1 | 2.1 | 242 | Hybrid | 0 | 0 | 1 | 1 | 1 | 24 | 50.7 | 59.9 | 123.1 | 65.9 | 181 | 95 | 1040 | 80 | 2198 | 2200 | 231 | 33 | 27 | 57.779 | 43.974 | 57.757 | 44.12
2024-10-22 | 18:57 | 1520.85 | 1521.08 |  | 241.96 | 1.9663 | 255 | 103.69 | 0 | 60.001 | 475.8 | 0.5359 | 4.0852 | 1.4262 | 1519 | 16.35 | 0 | 0 | 0 | Heating Tanks.... | 111.6056 | 76.3212 | 74.6465 | 76.57 | 66.5822 | 0 | 0 | 0.123 | 0.032 | 0.03 | 0.001 | 0 | 8.3346 | 62.8757 | 0 | 0 | 0 | 6.7839 | 151.8527 | 0 | 0 | 0 | 0 | 120 | 119.2 | 109.7 | 109.2 | 107.7333 | 103.8 | 124 | 124 | 113.5 | 119.1 | 2.1 | 242 | Hybrid | 0 | 0 | 1 | 1 | 1 | 24 | 50.7 | 59.9 | 123.1 | 65.9 | 181 | 95 | 1040 | 80 | 2197 | 2200 | 234 | 33 | 27 | 57.834 | 44.017 | 57.813 | 44.163
2024-10-22 | 18:57 | 1523.85 | 1524.08 |  | 241.96 | 1.9616 | 254.4 | 103.91 | 0 | 60.003 | 474.6 | 0.536 | 4.1425 | 1.43 | 1522 | 16.35 | 0 | 0 | 0 | Heating Tanks.... | 111.6167 | 76.3206 | 74.6478 | 76.58 | 66.5818 | 0 | 0 | 0.12 | 0.033 | 0.027 | 0 | 0 | 8.3347 | 62.866 | 0 | 0 | 0 | 6.784 | 151.8528 | 0 | 0 | 0 | 0 | 120 | 119.2 | 109.7 | 109.2333 | 107.7667 | 103.8 | 124 | 124 | 113.6 | 119.1 | 2.1 | 242 | Hybrid | 0 | 0 | 1 | 1 | 1 | 24 | 50.7 | 59.9 | 123.2 | 65.9 | 181 | 95 | 1047 | 80 | 2199 | 2200 | 233 | 33 | 27 | 57.89 | 44.059 | 57.868 | 44.206
2024-10-22 | 18:57 | 1526.85 | 1527.08 |  | 241.96 | 1.9619 | 254.6 | 104.12 | 0 | 60.002 | 474.7 | 0.5364 | 4.1506 | 1.4333 | 1525 | 16.35 | 0 | 0 | 0 | Heating Tanks.... | 111.6167 | 76.321 | 74.6506 | 76.58 | 66.5814 | 0 | 0 | 0.119 | 0.035 | 0.027 | 0 | 0 | 8.3349 | 62.847 | 0 | 0 | 0 | 6.7841 | 151.8528 | 0 | 0 | 0 | 0 | 120 | 119.2 | 109.7 | 109.2667 | 107.7333 | 103.8 | 124 | 124 | 113.6 | 119.1 | 2.1 | 242 | Hybrid | 0 | 0 | 1 | 1 | 1 | 24 | 50.7 | 59.9 | 123.2 | 65.9 | 181 | 95 | 1047 | 80 | 2200 | 2200 | 233 | 33 | 27 | 57.89 | 44.059 | 57.868 | 44.206
2024-10-22 | 18:57 | 1529.85 | 1530.08 |  | 241.95 | 1.9587 | 253.9 | 104.33 | 0 | 60 | 473.9 | 0.5357 | 4.1071 | 1.4357 | 1528 | 16.35 | 0 | 0 | 0 | Heating Tanks.... | 111.6389 | 76.3215 | 74.6563 | 76.57 | 66.5818 | 0 | 0 | 0.118 | 0.035 | 0.026 | 0 | 0 | 8.3348 | 62.8595 | 0 | 0 | 0 | 6.7838 | 151.8529 | 0 | 0 | 0 | 0 | 120 | 119.2 | 109.7 | 109.3 | 107.8 | 103.8333 | 124 | 124 | 113.6 | 119.1 | 2.1 | 242 | Hybrid | 0 | 0 | 1 | 1 | 1 | 24 | 50.7 | 59.9 | 123.2 | 65.9 | 181 | 95 | 1047 | 80 | 2202 | 2200 | 234 | 33 | 27 | 57.945 | 44.102 | 57.923 | 44.249
2024-10-22 | 18:57 | 1532.85 | 1533.08 |  | 241.95 | 1.9614 | 253.8 | 104.54 | 0 | 60 | 474.6 | 0.5349 | 4.2024 | 1.4378 | 1531 | 16.35 | 0 | 0 | 0 | Heating Tanks.... | 111.65 | 76.3232 | 74.6596 | 76.56 | 66.5822 | 0 | 0 | 0.118 | 0.036 | 0.028 | 0 | 0 | 8.3347 | 62.8639 | 0 | 0 | 0 | 6.7837 | 151.8529 | 0 | 0 | 0 | 0 | 120 | 119.2 | 109.7 | 109.3 | 107.8 | 103.9 | 124 | 124 | 113.6 | 119.1 | 2.1 | 242 | Hybrid | 0 | 0 | 1 | 1 | 1 | 24 | 50.7 | 60 | 123.2 | 65.9 | 181 | 95 | 1047 | 80 | 2200 | 2200 | 234 | 33 | 27 | 58 | 44.145 | 57.979 | 44.292
2024-10-22 | 18:57 | 1535.85 | 1536.08 |  | 241.96 | 1.9557 | 253.5 | 104.75 | 0 | 60.003 | 473.2 | 0.5358 | 4.1383 | 1.4359 | 1534 | 16.35 | 0 | 0 | 0 | Heating Tanks.... | 111.6333 | 76.3266 | 74.6606 | 76.55 | 66.581 | 0 | 0 | 0.122 | 0.036 | 0.025 | 0 | 0 | 8.3351 | 62.8202 | 0 | 0 | 0 | 6.7842 | 151.8529 | 0 | 0 | 0 | 0 | 120 | 119.2 | 109.7 | 109.3 | 107.8 | 103.8 | 124 | 124 | 113.6 | 119.1 | 2.1 | 242 | Hybrid | 0 | 0 | 1 | 1 | 1 | 24 | 50.7 | 60 | 123.2 | 65.9 | 181 | 95 | 1047 | 80 | 2200 | 2200 | 234 | 33 | 26 | 58.056 | 44.188 | 58.034 | 44.335
2024-10-22 | 18:57 | 1538.85 | 1539.08 |  | 241.96 | 1.9547 | 253.7 | 104.96 | 0 | 60 | 473 | 0.5364 | 4.0967 | 1.4339 | 1537 | 16.35 | 0 | 0 | 0 | Heating Tanks.... | 111.65 | 76.332 | 74.6643 | 76.55 | 66.579 | 0 | 0 | 0.122 | 0.036 | 0.028 | 0 | 0 | 8.3347 | 62.8642 | 0 | 0 | 0 | 6.784 | 151.8529 | 0 | 0 | 0 | 0 | 120 | 119.2 | 109.7 | 109.3 | 107.8 | 103.9 | 124 | 124 | 113.6 | 119.1 | 2.1 | 242 | Hybrid | 0 | 0 | 1 | 1 | 1 | 24 | 50.7 | 60 | 123.2 | 65.9 | 181 | 95 | 1042 | 80 | 2200 | 2200 | 234 | 33 | 26 | 58.111 | 44.231 | 58.089 | 44.378
2024-10-22 | 18:57 | 1541.85 | 1542.08 |  | 241.97 | 1.9596 | 254 | 105.18 | 0 | 60 | 474.2 | 0.5357 | 4.133 | 1.4322 | 1540 | 16.35 | 0 | 0 | 0 | Heating Tanks.... | 111.65 | 76.3389 | 74.6735 | 76.55 | 66.5773 | 0 | 0 | 0.121 | 0.035 | 0.027 | 0 | 0 | 8.335 | 62.8318 | 0 | 0 | 0 | 6.7838 | 151.853 | 0 | 0 | 0 | 0 | 120 | 119.2 | 109.7 | 109.3 | 107.8333 | 103.8667 | 124 | 124 | 113.7 | 119.1 | 2.1 | 242 | Hybrid | 0 | 0 | 1 | 1 | 1 | 24 | 50.6 | 60 | 123.2 | 65.9 | 181 | 94 | 1042 | 80 | 2200 | 2200 | 235 | 33 | 27 | 58.167 | 44.274 | 58.144 | 44.422
2024-10-22 | 18:57 | 1544.85 | 1545.08 |  | 241.96 | 1.9582 | 253.8 | 105.39 | 0 | 60 | 473.8 | 0.5356 | 4.1026 | 1.4275 | 1543 | 16.35 | 0 | 0 | 0 | Heating Tanks.... | 111.6778 | 76.3473 | 74.6839 | 76.5433 | 66.5769 | 0 | 0 | 0.12 | 0.035 | 0.026 | 0 | 0 | 8.3352 | 62.8017 | 0 | 0 | 0 | 6.7838 | 151.853 | 0 | 0 | 0 | 0 | 120 | 119.2 | 109.7333 | 109.3 | 107.9 | 103.9333 | 124 | 124 | 113.7 | 119.1 | 2.1 | 242 | Hybrid | 0 | 0 | 1 | 1 | 1 | 24 | 50.6 | 60.1 | 123.3 | 65.9 | 181 | 94 | 1042 | 80 | 2200 | 2200 | 236 | 33 | 27 | 58.222 | 44.317 | 58.2 | 44.465
2024-10-22 | 18:57 | 1547.85 | 1548.08 |  | 241.96 | 1.9583 | 253.8 | 105.6 | 0 | 60 | 473.8 | 0.5356 | 4.0929 | 1.4244 | 1546 | 16.35 | 0 | 0 | 0 | Heating Tanks.... | 111.6611 | 76.3568 | 74.6912 | 76.5433 | 66.5753 | 0 | 0 | 0.12 | 0.035 | 0.029 | 0 | 0 | 8.335 | 62.8265 | 0 | 0 | 0 | 6.7837 | 151.853 | 0 | 0 | 0 | 0 | 120 | 119.2 | 109.7 | 109.3 | 107.8667 | 103.9 | 124 | 124 | 113.7 | 119.1 | 2.1 | 242 | Hybrid | 0 | 0 | 1 | 1 | 1 | 24 | 50.6 | 60.1 | 123.3 | 65.9 | 181 | 94 | 1042 | 80 | 2201 | 2200 | 235 | 33 | 26 | 58.277 | 44.36 | 58.255 | 44.508
2024-10-22 | 18:58 | 1550.85 | 1551.08 |  | 241.96 | 1.954 | 253.2 | 105.81 | 0 | 60.002 | 472.8 | 0.5355 | 4.1149 | 1.4213 | 1549 | 16.35 | 0 | 0 | 0 | Heating Tanks.... | 111.6833 | 76.3651 | 74.698 | 76.53 | 66.5729 | 0 | 0 | 0.118 | 0.034 | 0.029 | -0.001 | 0 | 8.335 | 62.8184 | 0 | 0 | 0 | 6.7837 | 151.853 | 0 | 0 | 0 | 0 | 120 | 119.2 | 109.7333 | 109.3333 | 107.9 | 103.9333 | 124 | 124 | 113.7 | 119.1 | 2.1 | 242 | Hybrid | 0 | 0 | 1 | 1 | 1 | 24 | 50.6 | 60.1 | 123.3 | 65.9 | 181 | 94 | 1042 | 80 | 2200 | 2200 | 235 | 33 | 27 | 58.333 | 44.403 | 58.31 | 44.551
2024-10-22 | 18:58 | 1553.85 | 1554.08 |  | 241.95 | 1.9531 | 253.6 | 106.02 | 0 | 60 | 472.6 | 0.5366 | 4.1319 | 1.4162 | 1552 | 16.35 | 0 | 0 | 0 | Heating Tanks.... | 111.6889 | 76.3738 | 74.7053 | 76.53 | 66.5741 | 0 | 0 | 0.123 | 0.035 | 0.029 | 0 | 0 | 8.3351 | 62.8142 | 0 | 0 | 0 | 6.7842 | 151.8531 | 0 | 0 | 0 | 0 | 120 | 119.2 | 109.8 | 109.3 | 107.9 | 103.9333 | 124 | 124 | 113.7 | 119.1 | 2.2 | 242 | Hybrid | 0 | 0 | 1 | 1 | 1 | 24 | 50.6 | 60.1 | 123.3 | 65.9 | 181 | 94 | 1044 | 80 | 2201 | 2200 | 235 | 33 | 27 | 58.333 | 44.403 | 58.31 | 44.551
2024-10-22 | 18:58 | 1556.85 | 1557.08 |  | 241.95 | 1.9557 | 254 | 106.24 | 0 | 60 | 473.2 | 0.5367 | 4.1595 | 1.418 | 1555 | 16.35 | 0 | 0 | 0 | Heating Tanks.... | 111.7 | 76.3817 | 74.7149 | 76.53 | 66.5769 | 0 | 0 | 0.122 | 0.035 | 0.028 | 0 | 0 | 8.3349 | 62.8296 | 0 | 0 | 0 | 6.7838 | 151.8531 | 0 | 0 | 0 | 0 | 120 | 119.2 | 109.8 | 109.3333 | 107.9333 | 103.9333 | 124 | 124 | 113.7 | 119.1 | 2.1 | 242 | Hybrid | 0 | 0 | 1 | 1 | 1 | 24 | 50.6 | 60.1 | 123.3 | 65.9 | 181 | 95 | 1044 | 80 | 2201 | 2200 | 235 | 33 | 27 | 58.388 | 44.446 | 58.366 | 44.594
2024-10-22 | 18:58 | 1559.85 | 1560.08 |  | 241.96 | 1.9554 | 253.4 | 106.45 | 0 | 60.001 | 473.1 | 0.5356 | 4.1331 | 1.4239 | 1558 | 16.35 | 0 | 0 | 0 | Heating Tanks.... | 111.7167 | 76.3889 | 74.7214 | 76.5233 | 66.5782 | 0 | 0 | 0.121 | 0.035 | 0.029 | 0.001 | 0 | 8.3351 | 62.8124 | 0 | 0 | 0 | 6.7836 | 151.853 | 0 | 0 | 0 | 0 | 120 | 119.2 | 109.8 | 109.4 | 107.9 | 104 | 124 | 124 | 113.7 | 119.1 | 2.2 | 242 | Hybrid | 0 | 0 | 1 | 1 | 1 | 24 | 50.6 | 60.1 | 123.3 | 65.9 | 181 | 95 | 1044 | 80 | 2199 | 2200 | 233 | 33 | 27 | 58.443 | 44.488 | 58.421 | 44.637
2024-10-22 | 18:58 | 1562.85 | 1563.08 |  | 241.95 | 1.9544 | 253.2 | 106.66 | 0 | 60 | 472.9 | 0.5354 | 4.1143 | 1.4262 | 1561 | 16.35 | 0 | 0 | 0 | Heating Tanks.... | 111.7167 | 76.395 | 74.7257 | 76.5233 | 66.5778 | 0 | 0 | 0.12 | 0.037 | 0.026 | 0 | 0 | 8.3349 | 62.8339 | 0 | 0 | 0 | 6.7837 | 151.8531 | 0 | 0 | 0 | 0 | 120 | 119.2 | 109.8 | 109.3667 | 107.9333 | 104 | 124 | 124 | 113.7 | 119.1 | 2.1 | 242 | Hybrid | 0 | 0 | 1 | 1 | 1 | 24 | 50.6 | 60.1 | 123.4 | 65.9 | 181 | 95 | 1044 | 80 | 2200 | 2200 | 233 | 33 | 27 | 58.499 | 44.531 | 58.476 | 44.68
2024-10-22 | 18:58 | 1565.85 | 1566.08 |  | 241.96 | 1.9563 | 253.6 | 106.87 | 0 | 60 | 473.3 | 0.5358 | 4.145 | 1.4277 | 1564 | 16.35 | 0 | 0 | 0 | Heating Tanks.... | 111.7333 | 76.4003 | 74.7286 | 76.5167 | 66.5794 | 0 | 0 | 0.118 | 0.037 | 0.025 | 0 | 0 | 8.3351 | 62.811 | 0 | 0 | 0 | 6.784 | 151.8531 | 0 | 0 | 0 | 0 | 120 | 119.2 | 109.8 | 109.4333 | 107.9667 | 104 | 124 | 124 | 113.7 | 119.1 | 2.1 | 242 | Hybrid | 0 | 0 | 1 | 1 | 1 | 24 | 50.7 | 60.1 | 123.4 | 65.9 | 181 | 95 | 1044 | 80 | 2200 | 2200 | 233 | 33 | 27 | 58.554 | 44.574 | 58.532 | 44.723
2024-10-22 | 18:58 | 1568.85 | 1569.08 |  | 241.96 | 1.9582 | 254.1 | 107.08 | 0 | 60 | 473.8 | 0.5363 | 4.1511 | 1.4318 | 1567 | 16.35 | 0 | 0 | 0 | Heating Tanks.... | 111.7389 | 76.4047 | 74.7306 | 76.5167 | 66.5822 | 0 | 0 | 0.117 | 0.039 | 0.023 | 0 | 0 | 8.335 | 62.8214 | 0 | 0 | 0 | 6.7836 | 151.8531 | 0 | 0 | 0 | 0 | 120 | 119.2 | 109.8333 | 109.4333 | 107.9667 | 104 | 124 | 124 | 113.7 | 119.1 | 2.1 | 242 | Hybrid | 0 | 0 | 1 | 1 | 1 | 24 | 50.7 | 60 | 123.4 | 65.9 | 181 | 95 | 1043 | 80 | 2200 | 2200 | 232 | 33 | 27 | 58.61 | 44.617 | 58.587 | 44.766
2024-10-22 | 18:58 | 1571.85 | 1572.08 |  | 241.95 | 1.9596 | 254.3 | 107.3 | 0 | 60 | 474.1 | 0.5364 | 4.1446 | 1.4336 | 1570 | 16.35 | 0 | 0 | 0 | Heating Tanks.... | 111.7556 | 76.4075 | 74.7314 | 76.51 | 66.5843 | 0 | 0 | 0.116 | 0.039 | 0.02 | 0.001 | 0 | 8.335 | 62.8105 | 0 | 0 | 0 | 6.7839 | 151.8532 | 0 | 0 | 0 | 0 | 120 | 119.2 | 109.8667 | 109.4667 | 108 | 104 | 124 | 124 | 113.7 | 119.1 | 2.1 | 242 | Hybrid | 0 | 0 | 1 | 1 | 1 | 24 | 50.7 | 60 | 123.4 | 65.9 | 181 | 95 | 1043 | 80 | 2201 | 2200 | 232 | 33 | 27 | 58.665 | 44.66 | 58.642 | 44.81
2024-10-22 | 18:58 | 1574.85 | 1575.08 |  | 241.95 | 1.9564 | 253.5 | 107.51 | 0 | 60 | 473.3 | 0.5355 | 4.1769 | 1.4357 | 1573 | 16.35 | 0 | 0 | 0 | Heating Tanks.... | 111.7667 | 76.4099 | 74.7314 | 76.51 | 66.5818 | 0 | 0 | 0.12 | 0.039 | 0.022 | 0 | 0 | 8.3348 | 62.8414 | 0 | 0 | 0 | 6.7839 | 151.8532 | 0 | 0 | 0 | 0 | 120 | 119.2 | 109.9 | 109.5 | 108 | 104 | 124 | 124 | 113.7 | 119.1 | 2.1 | 242 | Hybrid | 0 | 0 | 1 | 1 | 1 | 24 | 50.8 | 59.9 | 123.4 | 65.9 | 181 | 95 | 1043 | 80 | 2198 | 2200 | 232 | 33 | 27 | 58.72 | 44.703 | 58.698 | 44.853
2024-10-22 | 18:58 | 1577.85 | 1578.08 |  | 241.95 | 1.9651 | 254.5 | 107.72 | 0 | 60 | 475.5 | 0.5353 | 4.2546 | 1.4385 | 1576 | 16.35 | 0 | 0 | 0 | Heating Tanks.... | 111.7833 | 76.4129 | 74.7318 | 76.51 | 66.5778 | 0 | 0 | 0.12 | 0.04 | 0.02 | 0.001 | 0 | 8.3348 | 62.8416 | 0 | 0 | 0 | 6.7839 | 151.8532 | 0 | 0 | 0 | 0 | 120 | 119.2333 | 109.9 | 109.5 | 108 | 104.0667 | 124 | 124 | 113.8 | 119.1 | 2.1 | 242 | Hybrid | 0 | 0 | 1 | 1 | 1 | 24 | 50.8 | 59.8 | 123.4 | 65.9 | 180 | 94 | 1043 | 80 | 2195 | 2200 | 233 | 33 | 27 | 58.776 | 44.746 | 58.753 | 44.896
2024-10-22 | 18:58 | 1580.85 | 1581.08 |  | 241.96 | 1.9617 | 254.4 | 107.94 | 0 | 60 | 474.7 | 0.5361 | 4.1843 | 1.4336 | 1579 | 16.35 | 0 | 0 | 0 | Heating Tanks.... | 111.7667 | 76.4155 | 74.7355 | 76.4967 | 66.5782 | 0 | 0 | 0.118 | 0.039 | 0.019 | 0 | 0 | 8.335 | 62.8093 | 0 | 0 | 0 | 6.7836 | 151.8531 | 0 | 0 | 0 | 0 | 120 | 119.2 | 109.9 | 109.5 | 108 | 104 | 124 | 124 | 113.8 | 119.1 | 2.1 | 242 | Hybrid | 0 | 0 | 1 | 1 | 1 | 24 | 50.9 | 59.7 | 123.5 | 65.9 | 180 | 94 | 1043 | 80 | 2197 | 2200 | 234 | 33 | 27 | 58.831 | 44.789 | 58.808 | 44.939
2024-10-22 | 18:58 | 1583.85 | 1584.08 |  | 241.97 | 1.9614 | 254.6 | 108.15 | 0 | 60.003 | 474.6 | 0.5364 | 4.149 | 1.433 | 1582 | 16.35 | 0 | 0 | 0 | Heating Tanks.... | 111.7889 | 76.4188 | 74.7416 | 76.4967 | 66.5802 | 0 | 0 | 0.118 | 0.038 | 0.02 | 0 | 0 | 8.3352 | 62.7935 | 0 | 0 | 0 | 6.7838 | 151.8532 | 0 | 0 | 0 | 0 | 120 | 119.2 | 109.9333 | 109.5 | 108.0333 | 104.0667 | 124 | 124 | 113.8 | 119.1 | 2.1 | 242 | Hybrid | 0 | 0 | 1 | 1 | 1 | 24 | 50.9 | 59.6 | 123.5 | 65.9 | 180 | 94 | 1041 | 80 | 2199 | 2200 | 237 | 33 | 27 | 58.886 | 44.831 | 58.864 | 44.982
2024-10-22 | 18:58 | 1586.85 | 1587.08 |  | 241.96 | 1.9625 | 254.7 | 108.36 | 0 | 60 | 474.8 | 0.5364 | 4.1639 | 1.4308 | 1585 | 16.35 | 0 | 0 | 0 | Heating Tanks.... | 111.7833 | 76.4209 | 74.7465 | 76.5033 | 66.5827 | 0 | 0 | 0.117 | 0.038 | 0.019 | 0 | 0 | 8.3352 | 62.7887 | 0 | 0 | 0 | 6.7837 | 151.8532 | 0 | 0 | 0 | 0 | 120 | 119.2 | 109.9 | 109.5 | 108 | 104.1 | 124 | 124 | 113.8 | 119.1 | 2.1 | 242 | Hybrid | 0 | 0 | 1 | 1 | 1 | 24 | 50.9 | 59.4 | 123.5 | 65.9 | 180 | 94 | 1041 | 80 | 2198 | 2200 | 235 | 33 | 27 | 58.886 | 44.831 | 58.864 | 44.982
2024-10-22 | 18:58 | 1589.85 | 1590.08 |  | 241.96 | 1.9617 | 254.3 | 108.57 | 0 | 59.997 | 474.6 | 0.5359 | 4.1143 | 1.4259 | 1588 | 16.35 | 0 | 0 | 0 | Heating Tanks.... | 111.8056 | 76.4231 | 74.7522 | 76.49 | 66.5827 | 0 | 0 | 0.115 | 0.038 | 0.02 | 0 | 0 | 8.3351 | 62.8034 | 0 | 0 | 0 | 6.7836 | 151.8533 | 0 | 0 | 0 | 0 | 120 | 119.2333 | 109.9667 | 109.5 | 108.0333 | 104.1 | 124 | 124 | 113.8 | 119.1 | 2.1 | 242 | Hybrid | 0 | 0 | 1 | 1 | 1 | 24 | 50.9 | 59.2 | 123.5 | 65.9 | 179 | 94 | 1041 | 80 | 2198 | 2200 | 235 | 33 | 27 | 58.942 | 44.874 | 58.919 | 45.025
2024-10-22 | 18:58 | 1592.85 | 1593.08 |  | 241.96 | 1.9601 | 253.8 | 108.79 | 0 | 59.999 | 474.3 | 0.5351 | 4.175 | 1.4254 | 1591 | 16.35 | 0 | 0 | 0 | Heating Tanks.... | 111.8333 | 76.4257 | 74.7576 | 76.4833 | 66.5794 | 0 | 0 | 0.121 | 0.039 | 0.02 | 0 | 0 | 8.3351 | 62.7981 | 0 | 0 | 0 | 6.7837 | 151.8533 | 0 | 0 | 0 | 0 | 120 | 119.2333 | 110 | 109.5667 | 108.1 | 104.1 | 124 | 124 | 113.8 | 119.1 | 2.1 | 242 | Hybrid | 0 | 0 | 1 | 1 | 1 | 24 | 50.9 | 59.1 | 123.5 | 65.9 | 179 | 94 | 1041 | 80 | 2200 | 2200 | 235 | 33 | 27 | 58.997 | 44.917 | 58.974 | 45.068
2024-10-22 | 18:58 | 1595.85 | 1596.08 |  | 241.95 | 1.9567 | 253.8 | 109 | 0 | 60.002 | 473.4 | 0.5362 | 4.1839 | 1.4193 | 1594 | 16.35 | 0 | 0 | 0 | Heating Tanks.... | 111.8167 | 76.4287 | 74.7616 | 76.49 | 66.5753 | 0 | 0 | 0.12 | 0.039 | 0.021 | 0 | 0 | 8.3351 | 62.797 | 0 | 0 | 0 | 6.7835 | 151.8533 | 0 | 0 | 0 | 0 | 120 | 119.2 | 110 | 109.5333 | 108.0667 | 104.1 | 124 | 124 | 113.8 | 119.1 | 2.1 | 242 | Hybrid | 0 | 0 | 1 | 1 | 1 | 24 | 50.9 | 58.9 | 123.6 | 65.9 | 179 | 94 | 1041 | 80 | 2200 | 2200 | 236 | 33 | 27 | 59.053 | 44.96 | 59.03 | 45.111
2024-10-22 | 18:58 | 1598.85 | 1599.08 |  | 241.95 | 1.9543 | 253.7 | 109.21 | 0 | 60.004 | 472.8 | 0.5365 | 4.1179 | 1.417 | 1597 | 16.35 | 0 | 0 | 0 | Heating Tanks.... | 111.8222 | 76.4328 | 74.7645 | 76.47 | 66.5729 | 0 | 0 | 0.119 | 0.039 | 0.021 | 0 | 0 | 8.3352 | 62.7817 | 0 | 0 | 0 | 6.7837 | 151.8533 | 0 | 0 | 0 | 0 | 120 | 119.2 | 110 | 109.5667 | 108.0667 | 104.1 | 124 | 124 | 113.9 | 119.1 | 2.3 | 242 | Hybrid | 0 | 0 | 1 | 1 | 1 | 24 | 50.9 | 58.7 | 123.6 | 65.9 | 177 | 94 | 1041 | 80 | 2197 | 2200 | 236 | 33 | 27 | 59.108 | 45.003 | 59.085 | 45.154
2024-10-22 | 18:58 | 1601.85 | 1602.08 |  | 241.95 | 1.9555 | 253.4 | 109.42 | 0 | 60.001 | 473.1 | 0.5357 | 4.1631 | 1.4216 | 1600 | 16.35 | 0 | 0 | 0 | Heating Tanks.... | 111.8333 | 76.4374 | 74.7673 | 76.4833 | 66.5724 | 0 | 0 | 0.118 | 0.038 | 0.02 | 0 | 0 | 8.3348 | 62.835 | 0 | 0 | 0 | 6.7836 | 151.8533 | 0 | 0 | 0 | 0 | 120 | 119.2 | 110 | 109.6 | 108.1 | 104.1 | 124 | 124 | 113.9 | 119.1 | 2.2 | 242 | Hybrid | 0 | 0 | 1 | 1 | 1 | 24 | 50.9 | 58.7 | 123.6 | 65.9 | 177 | 94 | 1041 | 80 | 2200 | 2200 | 236 | 33 | 26 | 59.163 | 45.046 | 59.14 | 45.197
2024-10-22 | 18:58 | 1604.85 | 1605.08 |  | 241.95 | 1.9558 | 253.3 | 109.64 | 0 | 59.998 | 473.2 | 0.5353 | 4.1805 | 1.4257 | 1603 | 16.35 | 0 | 0 | 0 | Heating Tanks.... | 111.8333 | 76.4423 | 74.771 | 76.47 | 66.5724 | 0 | 0 | 0.116 | 0.037 | 0.024 | 0 | 0 | 8.3351 | 62.7988 | 0 | 0 | 0 | 6.7837 | 151.8533 | 0 | 0 | 0 | 0 | 120 | 119.2 | 110 | 109.6 | 108.1 | 104.1 | 124 | 124 | 113.9 | 119.1 | 2.1 | 242 | Hybrid | 0 | 0 | 1 | 1 | 1 | 24 | 50.9 | 58.6 | 123.6 | 65.9 | 177 | 94 | 1041 | 80 | 2197 | 2200 | 236 | 33 | 26 | 59.219 | 45.089 | 59.196 | 45.241
2024-10-22 | 18:58 | 1607.85 | 1608.08 |  | 241.96 | 1.9611 | 254.3 | 109.85 | 0 | 59.999 | 474.5 | 0.5359 | 4.1494 | 1.4282 | 1606 | 16.35 | 0 | 0 | 0 | Heating Tanks.... | 111.8444 | 76.4472 | 74.7747 | 76.47 | 66.5733 | 0 | 0 | 0.116 | 0.038 | 0.025 | 0 | 0 | 8.335 | 62.8084 | 0 | 0 | 0 | 6.7837 | 151.8533 | 0 | 0 | 0 | 0 | 120 | 119.2 | 110 | 109.6 | 108.1333 | 104.1333 | 124 | 124 | 113.9 | 119.1 | 2.1 | 242 | Hybrid | 0 | 0 | 1 | 1 | 1 | 24 | 50.9 | 58.6 | 123.7 | 65.9 | 176 | 94 | 1041 | 80 | 2200 | 2200 | 236 | 33 | 27 | 59.274 | 45.131 | 59.251 | 45.284
2024-10-22 | 18:59 | 1610.85 | 1611.08 |  | 241.96 | 1.9566 | 253.7 | 110.06 | 0 | 60.003 | 473.4 | 0.5359 | 4.2524 | 1.4336 | 1609 | 16.35 | 0 | 0 | 0 | Heating Tanks.... | 111.8444 | 76.4527 | 74.7767 | 76.46 | 66.5737 | 0 | 0 | 0.117 | 0.037 | 0.027 | 0 | 0 | 8.335 | 62.8058 | 0 | 0 | 0 | 6.7834 | 151.8534 | 0 | 0 | 0 | 0 | 120 | 119.2 | 110 | 109.6 | 108.1 | 104.1667 | 124 | 124 | 113.9 | 119.1 | 2.1 | 242 | Hybrid | 0 | 0 | 1 | 1 | 1 | 24 | 50.8 | 58.6 | 123.7 | 65.9 | 176 | 94 | 1041 | 80 | 2201 | 2200 | 235 | 33 | 27 | 59.329 | 45.174 | 59.306 | 45.327
2024-10-22 | 18:59 | 1613.85 | 1614.08 |  | 241.95 | 1.9597 | 254.2 | 110.28 | 0 | 60.002 | 474.2 | 0.5362 | 4.1947 | 1.4349 | 1612 | 16.35 | 0 | 0 | 0 | Heating Tanks.... | 111.8556 | 76.4596 | 74.7776 | 76.46 | 66.5761 | 0 | 0 | 0.122 | 0.036 | 0.027 | 0 | 0 | 8.3348 | 62.8261 | 0 | 0 | 0 | 6.7835 | 151.8534 | 0 | 0 | 0 | 0 | 120 | 119.2 | 110 | 109.6 | 108.1333 | 104.2 | 124 | 124 | 113.9 | 119.1 | 2.1 | 242 | Hybrid | 0 | 0 | 1 | 1 | 1 | 24 | 50.8 | 58.6 | 123.7 | 65.9 | 176 | 94 | 1041 | 80 | 2201 | 2200 | 235 | 33 | 27 | 59.329 | 45.174 | 59.306 | 45.327
2024-10-22 | 18:59 | 1616.85 | 1617.08 |  | 241.95 | 1.9646 | 254.5 | 110.49 | 0 | 60.003 | 475.3 | 0.5355 | 4.1805 | 1.4375 | 1615 | 16.35 | 0 | 0 | 0 | Heating Tanks.... | 111.8889 | 76.4666 | 74.78 | 76.45 | 66.579 | 0 | 0 | 0.122 | 0.034 | 0.029 | 0 | 0 | 8.3349 | 62.8138 | 0 | 0 | 0 | 6.7834 | 151.8534 | 0 | 0 | 0 | 0 | 120 | 119.2 | 110.0333 | 109.7 | 108.2 | 104.2 | 124 | 124 | 113.9 | 119.1 | 2.1 | 242 | Hybrid | 0 | 0 | 1 | 1 | 1 | 24 | 50.8 | 58.6 | 123.7 | 65.9 | 176 | 94 | 1041 | 80 | 2202 | 2200 | 233 | 33 | 27 | 59.385 | 45.217 | 59.362 | 45.37
2024-10-22 | 18:59 | 1619.85 | 1620.08 |  | 241.94 | 1.9695 | 255.1 | 110.7 | 0 | 60 | 476.5 | 0.5354 | 4.1743 | 1.4388 | 1618 | 16.35 | 0 | 0 | 0 | Heating Tanks.... | 111.8667 | 76.4722 | 74.7837 | 76.44 | 66.5802 | 0 | 0 | 0.122 | 0.032 | 0.03 | 0 | 0 | 8.3349 | 62.8181 | 0 | 0 | 0 | 6.7834 | 151.8534 | 0 | 0 | 0 | 0 | 120 | 119.2 | 110 | 109.6333 | 108.1667 | 104.2 | 124 | 124 | 113.9 | 119.1 | 2.1 | 242 | Hybrid | 0 | 0 | 1 | 1 | 1 | 24 | 50.8 | 58.6 | 123.7 | 65.9 | 176 | 94 | 1041 | 80 | 2200 | 2200 | 233 | 33 | 27 | 59.44 | 45.26 | 59.417 | 45.413
2024-10-22 | 18:59 | 1622.85 | 1623.08 |  | 241.96 | 1.9673 | 255.1 | 110.91 | 0 | 60.003 | 476 | 0.536 | 4.1608 | 1.4357 | 1621 | 16.35 | 0 | 0 | 0 | Heating Tanks.... | 111.8833 | 76.4775 | 74.7857 | 76.44 | 66.579 | 0 | 0 | 0.121 | 0.032 | 0.032 | 0.001 | 0 | 8.335 | 62.8019 | 0 | 0 | 0 | 6.7835 | 151.8534 | 0 | 0 | 0 | 0 | 120 | 119.2 | 110.0333 | 109.7 | 108.1667 | 104.2 | 124 | 124 | 113.9 | 119.1 | 2.1 | 242 | Hybrid | 0 | 0 | 1 | 1 | 1 | 24 | 50.8 | 58.7 | 123.7 | 65.9 | 176 | 94 | 1041 | 80 | 2199 | 2200 | 233 | 33 | 27 | 59.496 | 45.303 | 59.472 | 45.456
2024-10-22 | 18:59 | 1625.85 | 1626.08 |  | 241.97 | 1.9636 | 254.7 | 111.13 | 0 | 60 | 475.1 | 0.5361 | 4.2024 | 1.4333 | 1624 | 16.35 | 0 | 0 | 0 | Heating Tanks.... | 111.9056 | 76.4824 | 74.7849 | 76.44 | 66.5794 | 0 | 0 | 0.121 | 0.032 | 0.029 | 0.001 | 0 | 8.335 | 62.8059 | 0 | 0 | 0 | 6.7835 | 151.8534 | 0 | 0 | 0 | 0 | 120 | 119.2 | 110.1 | 109.7 | 108.2333 | 104.2 | 124 | 124 | 114 | 119.1 | 2.1 | 242 | Hybrid | 0 | 0 | 1 | 1 | 1 | 24 | 50.7 | 58.8 | 123.7 | 65.9 | 176 | 94 | 1041 | 80 | 2199 | 2200 | 233 | 33 | 27 | 59.551 | 45.346 | 59.528 | 45.499
2024-10-22 | 18:59 | 1628.85 | 1629.08 |  | 241.97 | 1.9645 | 254.8 | 111.34 | 0 | 60.003 | 475.3 | 0.5361 | 4.1285 | 1.4289 | 1627 | 16.35 | 0 | 0 | 0 | Heating Tanks.... | 111.9 | 76.4864 | 74.7873 | 76.44 | 66.5806 | 0 | 0 | 0.119 | 0.033 | 0.029 | 0.001 | 0 | 8.3349 | 62.8152 | 0 | 0 | 0 | 6.7832 | 151.8534 | 0 | 0 | 0 | 0 | 120 | 119.2 | 110.0667 | 109.7 | 108.2333 | 104.2 | 124 | 124 | 114 | 119.1 | 2.3 | 242 | Hybrid | 0 | 0 | 1 | 1 | 1 | 24 | 50.7 | 58.9 | 123.7 | 65.9 | 177 | 94 | 1043 | 80 | 2199 | 2200 | 233 | 33 | 27 | 59.606 | 45.389 | 59.583 | 45.542
2024-10-22 | 18:59 | 1631.85 | 1632.08 |  | 241.96 | 1.9611 | 254.1 | 111.55 | 0 | 60.002 | 474.5 | 0.5356 | 4.053 | 1.4256 | 1630 | 16.35 | 0 | 0 | 0 | Heating Tanks.... | 111.9111 | 76.4898 | 74.7931 | 76.42 | 66.5778 | 0 | 0 | 0.122 | 0.035 | 0.026 | 0 | 0 | 8.3347 | 62.832 | 0 | 0 | 0 | 6.7834 | 151.8533 | 0 | 0 | 0 | 0 | 120 | 119.2 | 110.1 | 109.7 | 108.2333 | 104.2333 | 124 | 124 | 114 | 119.1 | 2.1 | 242 | Hybrid | 0 | 0 | 1 | 1 | 1 | 24 | 50.7 | 58.9 | 123.7 | 65.9 | 177 | 95 | 1043 | 80 | 2200 | 2200 | 233 | 33 | 27 | 59.662 | 45.431 | 59.638 | 45.585
2024-10-22 | 18:59 | 1634.85 | 1635.08 |  | 241.96 | 1.9612 | 254.1 | 111.76 | 0 | 60 | 474.5 | 0.5354 | 4.1577 | 1.4239 | 1633 | 16.35 | 0 | 0 | 0 | Heating Tanks.... | 111.9333 | 76.4923 | 74.798 | 76.41 | 66.5729 | 0 | 0 | 0.121 | 0.038 | 0.024 | 0 | 0 | 8.3349 | 62.8181 | 0 | 0 | 0 | 6.7832 | 151.8534 | 0 | 0 | 0 | 0 | 120 | 119.2 | 110.1 | 109.7 | 108.3 | 104.3 | 124 | 124 | 114 | 119.1 | 2.1 | 242 | Hybrid | 0 | 0 | 1 | 1 | 1 | 24 | 50.7 | 59 | 123.7 | 65.9 | 177 | 95 | 1043 | 80 | 2201 | 2200 | 234 | 33 | 26 | 59.717 | 45.474 | 59.694 | 45.629
2024-10-22 | 18:59 | 1637.85 | 1638.08 |  | 241.95 | 1.961 | 254.5 | 111.98 | 0 | 60.002 | 474.5 | 0.5364 | 4.1507 | 1.4196 | 1636 | 16.35 | 0 | 0 | 0 | Heating Tanks.... | 111.9222 | 76.4938 | 74.8018 | 76.41 | 66.572 | 0 | 0 | 0.12 | 0.038 | 0.021 | 0 | 0 | 8.3346 | 62.8434 | 0 | 0 | 0 | 6.7834 | 151.8535 | 0 | 0 | 0 | 0 | 120 | 119.2 | 110.1 | 109.7 | 108.2667 | 104.2667 | 124 | 124 | 114.1 | 119.1 | 2.2 | 242 | Hybrid | 0 | 0 | 1 | 1 | 1 | 24 | 50.7 | 59.1 | 123.8 | 65.9 | 178 | 95 | 1043 | 80 | 2200 | 2200 | 234 | 33 | 27 | 59.773 | 45.517 | 59.749 | 45.672
2024-10-22 | 18:59 | 1640.85 | 1641.08 |  | 241.95 | 1.9641 | 255 | 112.19 | 0 | 60.002 | 475.2 | 0.5367 | 4.1193 | 1.4165 | 1639 | 16.35 | 0 | 0 | 0 | Heating Tanks.... | 111.9333 | 76.493 | 74.8092 | 76.41 | 66.5741 | 0 | 0 | 0.118 | 0.039 | 0.018 | 0 | 0 | 8.3347 | 62.8368 | 0 | 0 | 0 | 6.7833 | 151.8536 | 0 | 0 | 0 | 0 | 120 | 119.2 | 110.1 | 109.7 | 108.3 | 104.3 | 124 | 124 | 114.1 | 119.1 | 2.2 | 242 | Hybrid | 0 | 0 | 1 | 1 | 1 | 24 | 50.6 | 59.1 | 123.8 | 65.9 | 178 | 95 | 1043 | 80 | 2198 | 2200 | 233 | 33 | 27 | 59.828 | 45.56 | 59.804 | 45.715
2024-10-22 | 18:59 | 1643.85 | 1644.08 |  | 241.95 | 1.9645 | 254.6 | 112.4 | 0 | 60.002 | 475.3 | 0.5358 | 4.1591 | 1.4214 | 1642 | 16.35 | 0 | 0 | 0 | Heating Tanks.... | 111.9333 | 76.4913 | 74.822 | 76.41 | 66.5761 | 0 | 0 | 0.118 | 0.038 | 0.02 | 0 | 0 | 8.3348 | 62.8186 | 0 | 0 | 0 | 6.7832 | 151.8535 | 0 | 0 | 0 | 0 | 120 | 119.2 | 110.1 | 109.7 | 108.3 | 104.3 | 124 | 124 | 114.1 | 119.1 | 2.1 | 242 | Hybrid | 0 | 0 | 1 | 1 | 1 | 24 | 50.6 | 59.2 | 123.8 | 65.9 | 178 | 95 | 1042 | 80 | 2199 | 2200 | 235 | 33 | 27 | 59.883 | 45.603 | 59.86 | 45.758
2024-10-22 | 18:59 | 1646.85 | 1647.08 |  | 241.95 | 1.97 | 255.4 | 112.61 | 0 | 59.999 | 476.6 | 0.5358 | 4.1841 | 1.425 | 1645 | 16.35 | 0 | 0 | 0 | Heating Tanks.... | 111.9333 | 76.4889 | 74.831 | 76.3967 | 66.5749 | 0 | 0 | 0.12 | 0.035 | 0.02 | 0 | 0 | 8.335 | 62.7962 | 0 | 0 | 0 | 6.7832 | 151.8536 | 0 | 0 | 0 | 0 | 120 | 119.2 | 110.1 | 109.7 | 108.3 | 104.3 | 124 | 124 | 114.1 | 119.1 | 2.1 | 242 | Hybrid | 0 | 0 | 1 | 1 | 1 | 24 | 50.6 | 59.3 | 123.8 | 65.9 | 178 | 95 | 1042 | 80 | 2198 | 2200 | 235 | 33 | 27 | 59.883 | 45.603 | 59.86 | 45.758
2024-10-22 | 18:59 | 1649.85 | 1650.08 |  | 241.95 | 1.9725 | 255.6 | 112.83 | 0 | 60 | 477.3 | 0.5356 | 4.1816 | 1.4275 | 1648 | 16.35 | 0 | 0 | 0 | Heating Tanks.... | 111.95 | 76.4854 | 74.8361 | 76.39 | 66.5741 | 0 | 0 | 0.13 | 0.031 | 0.025 | 0 | 0 | 8.3351 | 62.7799 | 0 | 0 | 0 | 6.7831 | 151.8535 | 0 | 0 | 0 | 0 | 120 | 119.2 | 110.1333 | 109.7667 | 108.3 | 104.3 | 124 | 124 | 114.1 | 119.1 | 2.1 | 242 | Hybrid | 0 | 0 | 1 | 1 | 1 | 24 | 50.6 | 59.3 | 123.8 | 65.9 | 178 | 95 | 1042 | 80 | 2201 | 2200 | 236 | 33 | 27 | 59.939 | 45.646 | 59.915 | 45.801
2024-10-22 | 18:59 | 1652.85 | 1653.08 |  | 241.95 | 1.9685 | 255.2 | 113.04 | 0 | 60.003 | 476.3 | 0.5359 | 4.137 | 1.4316 | 1651 | 16.35 | 0 | 0 | 0 | Heating Tanks.... | 111.95 | 76.4811 | 74.8414 | 76.39 | 66.5749 | 0 | 0 | 0.132 | 0.027 | 0.029 | 0 | 0 | 8.3353 | 62.7589 | 0 | 0 | 0 | 6.7832 | 151.8536 | 0 | 0 | 0 | 0 | 119.9667 | 119.2 | 110.1667 | 109.7667 | 108.3 | 104.3 | 124 | 124 | 114.1 | 119.1 | 2.1 | 242 | Hybrid | 0 | 0 | 1 | 1 | 1 | 24 | 50.6 | 59.4 | 123.8 | 65.9 | 178 | 94 | 1042 | 80 | 2199 | 2200 | 234 | 33 | 27 | 59.994 | 45.689 | 59.97 | 45.844
2024-10-22 | 18:59 | 1655.85 | 1656.08 |  | 241.95 | 1.9649 | 255 | 113.25 | 0 | 60.003 | 475.4 | 0.5364 | 4.0854 | 1.4339 | 1654 | 16.35 | 0 | 0 | 0 | Heating Tanks.... | 111.9611 | 76.4766 | 74.8435 | 76.39 | 66.5749 | 0 | 0 | 0.136 | 0.022 | 0.034 | 0 | 0 | 8.3352 | 62.7747 | 0 | 0 | 0 | 6.7831 | 151.8536 | 0 | 0 | 0 | 0 | 120 | 119.2 | 110.1667 | 109.7667 | 108.3 | 104.3333 | 124 | 124 | 114.1 | 119.1 | 2.1 | 242 | Hybrid | 0 | 0 | 1 | 1 | 1 | 24 | 50.6 | 59.5 | 123.8 | 65.9 | 178 | 94 | 1042 | 80 | 2200 | 2200 | 237 | 33 | 27 | 60.049 | 45.732 | 60.026 | 45.887
2024-10-22 | 18:59 | 1658.85 | 1659.08 |  | 241.95 | 1.9667 | 254.9 | 113.47 | 0 | 60.003 | 475.8 | 0.5357 | 4.1452 | 1.4365 | 1657 | 16.35 | 0 | 0 | 0 | Heating Tanks.... | 111.9667 | 76.4715 | 74.8406 | 76.39 | 66.5724 | 0 | 0 | 0.138 | 0.018 | 0.036 | 0 | 0 | 8.3349 | 62.8098 | 0 | 0 | 0 | 6.7833 | 151.8536 | 0 | 0 | 0 | 0 | 119.9333 | 119.2 | 110.2 | 109.8 | 108.3667 | 104.3 | 124 | 124 | 114.1 | 119.1 | 2.1 | 242 | Hybrid | 0 | 0 | 1 | 1 | 1 | 24 | 50.6 | 59.5 | 123.8 | 65.9 | 179 | 94 | 1043 | 80 | 2201 | 2200 | 236 | 33 | 27 | 60.105 | 45.775 | 60.081 | 45.931
2024-10-22 | 18:59 | 1661.85 | 1662.08 |  | 241.95 | 1.972 | 255.5 | 113.68 | 0 | 60.001 | 477.1 | 0.5354 | 4.1404 | 1.4375 | 1660 | 16.35 | 0 | 0 | 0 | Heating Tanks.... | 111.9944 | 76.4661 | 74.8382 | 76.3833 | 66.5708 | 0 | 0 | 0.137 | 0.016 | 0.039 | 0 | 0 | 8.3348 | 62.8131 | 0 | 0 | 0 | 6.7831 | 151.8536 | 0 | 0 | 0 | 0 | 120 | 119.2 | 110.2 | 109.8333 | 108.3667 | 104.3667 | 124 | 124 | 114.1 | 119.1 | 2.1 | 242 | Hybrid | 0 | 0 | 1 | 1 | 1 | 24 | 50.6 | 59.5 | 123.9 | 65.9 | 179 | 94 | 1043 | 80 | 2201 | 2200 | 236 | 33 | 27 | 60.16 | 45.818 | 60.136 | 45.974
2024-10-22 | 18:59 | 1664.85 | 1665.08 |  | 241.95 | 1.9672 | 254.9 | 113.89 | 0 | 60 | 476 | 0.5356 | 4.1473 | 1.4357 | 1663 | 16.35 | 0 | 0 | 0 | Heating Tanks.... | 111.9833 | 76.462 | 74.8394 | 76.3767 | 66.5716 | 0 | 0 | 0.137 | 0.017 | 0.042 | 0 | 0 | 8.3349 | 62.8018 | 0 | 0 | 0 | 6.7832 | 151.8537 | 0 | 0 | 0 | 0 | 120 | 119.2 | 110.2 | 109.8 | 108.4 | 104.3 | 124 | 124 | 114.1 | 119.1 | 2.1 | 242 | Hybrid | 0 | 0 | 1 | 1 | 1 | 24 | 50.6 | 59.6 | 123.9 | 65.9 | 179 | 95 | 1043 | 80 | 2201 | 2200 | 236 | 33 | 27 | 60.216 | 45.861 | 60.191 | 46.017
2024-10-22 | 18:59 | 1667.85 | 1668.08 |  | 241.96 | 1.9661 | 255.3 | 114.11 | 0 | 60 | 475.7 | 0.5366 | 4.0978 | 1.4352 | 1666 | 16.35 | 0 | 0 | 0 | Heating Tanks.... | 112.0056 | 76.4599 | 74.8439 | 76.3833 | 66.5749 | 0 | 0 | 0.139 | 0.017 | 0.041 | 0 | 0 | 8.3353 | 62.7619 | 0 | 0 | 0 | 6.7832 | 151.8536 | 0 | 0 | 0 | 0 | 120 | 119.2 | 110.2667 | 109.8667 | 108.4 | 104.3 | 124 | 124 | 114.1 | 119.1 | 2.1 | 242 | Hybrid | 0 | 0 | 1 | 1 | 1 | 24 | 50.6 | 59.7 | 123.9 | 65.9 | 179 | 95 | 1043 | 80 | 2198 | 2200 | 235 | 33 | 27 | 60.216 | 45.861 | 60.191 | 46.017
2024-10-22 | 19:00 | 1670.85 | 1671.08 |  | 241.97 | 1.9647 | 255 | 114.32 | 0 | 60 | 475.4 | 0.5363 | 4.1452 | 1.4315 | 1669 | 16.35 | 0 | 0 | 0 | Heating Tanks.... | 112.0222 | 76.4598 | 74.8475 | 76.3767 | 66.5761 | 0 | 0 | 0.136 | 0.02 | 0.042 | 0 | 0 | 8.335 | 62.7972 | 0 | 0 | 0 | 6.783 | 151.8537 | 0 | 0 | 0 | 0 | 120 | 119.2 | 110.3 | 109.9 | 108.3667 | 104.3667 | 124 | 124 | 114.1 | 119.1 | 2.1 | 242 | Hybrid | 0 | 0 | 1 | 1 | 1 | 24 | 50.6 | 59.7 | 123.9 | 65.9 | 179 | 95 | 1043 | 80 | 2198 | 2200 | 234 | 33 | 27 | 60.271 | 45.904 | 60.247 | 46.06
2024-10-22 | 19:00 | 1673.85 | 1674.08 |  | 241.96 | 1.9672 | 255.1 | 114.53 | 0 | 59.997 | 476 | 0.536 | 4.1284 | 1.4267 | 1672 | 16.35 | 0 | 0 | 0 | Heating Tanks.... | 112.0333 | 76.4617 | 74.8492 | 76.37 | 66.5749 | 0 | 0 | 0.132 | 0.023 | 0.038 | 0 | 0 | 8.3352 | 62.771 | 0 | 0 | 0 | 6.7834 | 151.8536 | 0 | 0 | 0 | 0 | 120 | 119.2 | 110.3 | 109.9 | 108.4 | 104.4 | 124 | 124 | 114.2 | 119.1 | 2.1 | 242 | Hybrid | 0 | 0 | 1 | 1 | 1 | 24 | 50.6 | 59.7 | 123.9 | 65.9 | 179 | 95 | 1042 | 80 | 2196 | 2200 | 234 | 33 | 27 | 60.326 | 45.947 | 60.302 | 46.103
2024-10-22 | 19:00 | 1676.85 | 1677.08 |  | 241.96 | 1.9701 | 255.4 | 114.74 | 0 | 60.002 | 476.7 | 0.5359 | 4.1096 | 1.4252 | 1675 | 16.35 | 0 | 0 | 0 | Heating Tanks.... | 112.0333 | 76.4648 | 74.85 | 76.3633 | 66.572 | 0 | 0 | 0.128 | 0.026 | 0.035 | 0 | 0 | 8.3348 | 62.8132 | 0 | 0 | 0 | 6.7831 | 151.8537 | 0 | 0 | 0 | 0 | 120 | 119.2 | 110.3 | 109.9 | 108.4 | 104.4 | 124 | 124 | 114.2 | 119.1 | 2.1 | 242 | Hybrid | 0 | 0 | 1 | 1 | 1 | 24 | 50.6 | 59.8 | 123.9 | 65.9 | 180 | 95 | 1042 | 80 | 2199 | 2200 | 237 | 33 | 27 | 60.382 | 45.99 | 60.357 | 46.146
2024-10-22 | 19:00 | 1679.85 | 1680.08 |  | 241.95 | 1.9709 | 255.7 | 114.96 | 0 | 60.001 | 476.9 | 0.5363 | 4.099 | 1.4203 | 1678 | 16.35 | 0 | 0 | 0 | Heating Tanks.... | 112.0278 | 76.4688 | 74.8516 | 76.3567 | 66.5712 | 0 | 0 | 0.124 | 0.029 | 0.033 | 0.001 | 0 | 8.3347 | 62.8282 | 0 | 0 | 0 | 6.783 | 151.8537 | 0 | 0 | 0 | 0 | 120 | 119.2 | 110.3 | 109.9 | 108.4 | 104.3667 | 124 | 124 | 114.2 | 119.1 | 2.1 | 242 | Hybrid | 0 | 0 | 1 | 1 | 1 | 24 | 50.6 | 59.9 | 124 | 65.9 | 180 | 95 | 1042 | 80 | 2198 | 2200 | 235 | 33 | 27 | 60.437 | 46.033 | 60.413 | 46.19
2024-10-22 | 19:00 | 1682.85 | 1683.08 |  | 241.94 | 1.9651 | 255.2 | 115.17 | 0 | 60 | 475.4 | 0.5367 | 4.0829 | 1.4165 | 1681 | 16.35 | 0 | 0 | 0 | Heating Tanks.... | 112.0333 | 76.4731 | 74.8565 | 76.3567 | 66.5749 | 0 | 0 | 0.121 | 0.031 | 0.029 | 0 | 0 | 8.3351 | 62.7772 | 0 | 0 | 0 | 6.783 | 151.8537 | 0 | 0 | 0 | 0 | 120 | 119.2 | 110.3 | 109.9 | 108.4 | 104.4 | 124 | 124 | 114.2 | 119.1 | 2.2 | 242 | Hybrid | 0 | 0 | 1 | 1 | 1 | 24 | 50.6 | 59.9 | 124 | 65.9 | 180 | 95 | 1042 | 80 | 2199 | 2200 | 233 | 33 | 27 | 60.492 | 46.076 | 60.468 | 46.233
2024-10-22 | 19:00 | 1685.85 | 1686.08 |  | 241.94 | 1.9649 | 254.9 | 115.38 | 0 | 60.001 | 475.4 | 0.5362 | 4.1274 | 1.4201 | 1684 | 16.35 | 0 | 0 | 0 | Heating Tanks.... | 112.0333 | 76.4788 | 74.8635 | 76.35 | 66.5786 | 0 | 0 | 0.119 | 0.034 | 0.03 | 0 | 0 | 8.3353 | 62.7511 | 0 | 0 | 0 | 6.7831 | 151.8537 | 0 | 0 | 0 | 0 | 120 | 119.2 | 110.3 | 109.8667 | 108.4333 | 104.4 | 124 | 124 | 114.2 | 119.1 | 2.2 | 242 | Hybrid | 0 | 0 | 1 | 1 | 1 | 24 | 50.6 | 59.9 | 124 | 65.9 | 180 | 95 | 1042 | 80 | 2199 | 2200 | 233 | 33 | 27 | 60.548 | 46.119 | 60.523 | 46.276
2024-10-22 | 19:00 | 1688.85 | 1689.08 |  | 241.94 | 1.9683 | 255.1 | 115.6 | 0 | 60.004 | 476.2 | 0.5357 | 4.0758 | 1.4239 | 1687 | 16.35 | 0 | 0 | 0 | Heating Tanks.... | 112.0667 | 76.4845 | 74.8684 | 76.35 | 66.581 | 0 | 0 | 0.122 | 0.036 | 0.026 | 0 | 0 | 8.3352 | 62.7654 | 0 | 0 | 0 | 6.7832 | 151.8537 | 0 | 0 | 0 | 0 | 120 | 119.2 | 110.3 | 110 | 108.4 | 104.5 | 124 | 124 | 114.2 | 119.1 | 2.1 | 242 | Hybrid | 0 | 0 | 1 | 1 | 1 | 24 | 50.6 | 60 | 124 | 65.9 | 180 | 95 | 1042 | 80 | 2197 | 2200 | 234 | 33 | 27 | 60.603 | 46.162 | 60.579 | 46.319
2024-10-22 | 19:00 | 1691.85 | 1692.08 |  | 241.95 | 1.9684 | 255.2 | 115.81 | 0 | 60 | 476.2 | 0.5358 | 4.0719 | 1.4262 | 1690 | 16.35 | 0 | 0 | 0 | Heating Tanks.... | 112.0556 | 76.4893 | 74.87 | 76.35 | 66.5806 | 0 | 0 | 0.121 | 0.036 | 0.027 | 0 | 0 | 8.3345 | 62.8469 | 0 | 0 | 0 | 6.7832 | 151.8538 | 0 | 0 | 0 | 0 | 120 | 119.2 | 110.3 | 109.9667 | 108.4333 | 104.4333 | 124 | 124 | 114.3 | 119.1 | 2.1 | 242 | Hybrid | 0 | 0 | 1 | 1 | 1 | 24 | 50.6 | 60 | 124.1 | 65.9 | 180 | 95 | 1042 | 80 | 2197 | 2200 | 234 | 33 | 27 | 60.659 | 46.205 | 60.634 | 46.363
2024-10-22 | 19:00 | 1694.85 | 1695.08 |  | 241.95 | 1.9662 | 255 | 116.02 | 0 | 60 | 475.7 | 0.536 | 4.1378 | 1.4303 | 1693 | 16.35 | 0 | 0 | 0 | Heating Tanks.... | 112.0611 | 76.4932 | 74.87 | 76.34 | 66.5786 | 0 | 0 | 0.12 | 0.036 | 0.025 | 0 | 0 | 8.3346 | 62.8345 | 0 | 0 | 0 | 6.7829 | 151.8538 | 0 | 0 | 0 | 0 | 119.9667 | 119.2 | 110.3 | 109.9667 | 108.4667 | 104.4667 | 124 | 124 | 114.3 | 119.1 | 2.1 | 242 | Hybrid | 0 | 0 | 1 | 1 | 1 | 24 | 50.6 | 60 | 124.1 | 65.9 | 180 | 94 | 1042 | 80 | 2197 | 2200 | 234 | 33 | 27 | 60.659 | 46.205 | 60.634 | 46.363
2024-10-22 | 19:00 | 1697.85 | 1698.08 |  | 241.95 | 1.9652 | 255.1 | 116.23 | 0 | 60.002 | 475.5 | 0.5365 | 4.121 | 1.4334 | 1696 | 16.35 | 0 | 0 | 0 | Heating Tanks.... | 112.0889 | 76.4959 | 74.8706 | 76.35 | 66.5794 | 0 | 0 | 0.119 | 0.036 | 0.026 | 0 | 0 | 8.3347 | 62.8201 | 0 | 0 | 0 | 6.783 | 151.8538 | 0 | 0 | 0 | 0 | 120 | 119.2 | 110.3333 | 110 | 108.5 | 104.5 | 124 | 124 | 114.3 | 119.1 | 2.1 | 242 | Hybrid | 0 | 0 | 1 | 1 | 1 | 24 | 50.5 | 60.1 | 124.1 | 65.9 | 180 | 94 | 1042 | 80 | 2197 | 2200 | 235 | 33 | 27 | 60.714 | 46.248 | 60.689 | 46.406
2024-10-22 | 19:00 | 1700.85 | 1701.08 |  | 241.94 | 1.9661 | 255 | 116.45 | 0 | 60 | 475.7 | 0.5361 | 4.1336 | 1.4347 | 1699 | 16.35 | 0 | 0 | 0 | Heating Tanks.... | 112.0889 | 76.4975 | 74.8761 | 76.33 | 66.5806 | 0 | 0 | 0.119 | 0.036 | 0.025 | 0 | 0 | 8.3349 | 62.792 | 0 | 0 | 0 | 6.783 | 151.8538 | 0 | 0 | 0 | 0 | 120 | 119.2 | 110.3333 | 110 | 108.5 | 104.5 | 124 | 124 | 114.3 | 119.1 | 2.1 | 242 | Hybrid | 0 | 0 | 1 | 1 | 1 | 24 | 50.5 | 60.1 | 124.1 | 65.9 | 180 | 94 | 1042 | 80 | 2198 | 2200 | 236 | 33 | 27 | 60.769 | 46.291 | 60.745 | 46.449
2024-10-22 | 19:00 | 1703.85 | 1704.08 |  | 241.94 | 1.9673 | 254.8 | 116.66 | 0 | 59.999 | 476 | 0.5353 | 4.165 | 1.4378 | 1702 | 16.35 | 0 | 0 | 0 | Heating Tanks.... | 112.1 | 76.4987 | 74.8871 | 76.32 | 66.581 | 0 | 0 | 0.123 | 0.036 | 0.027 | 0 | 0 | 8.3351 | 62.7679 | 0 | 0 | 0 | 6.7832 | 151.8538 | 0 | 0 | 0 | 0 | 120 | 119.2 | 110.4 | 110 | 108.5 | 104.5 | 124 | 124 | 114.3 | 119.1 | 2.1 | 242 | Hybrid | 0 | 0 | 1 | 1 | 1 | 24 | 50.5 | 60.1 | 124.2 | 65.9 | 180 | 94 | 1043 | 80 | 2198 | 2200 | 236 | 33 | 27 | 60.825 | 46.334 | 60.8 | 46.492
2024-10-22 | 19:00 | 1706.85 | 1707.08 |  | 241.95 | 1.9663 | 254.8 | 116.87 | 0 | 60.003 | 475.7 | 0.5356 | 4.165 | 1.4357 | 1705 | 16.35 | 0 | 0 | 0 | Heating Tanks.... | 112.1 | 76.4996 | 74.8963 | 76.32 | 66.5798 | 0 | 0 | 0.124 | 0.037 | 0.027 | 0 | 0 | 8.3353 | 62.7381 | 0 | 0 | 0 | 6.783 | 151.8538 | 0 | 0 | 0 | 0 | 120 | 119.2 | 110.4 | 110 | 108.5 | 104.5 | 124 | 124 | 114.3 | 119.1 | 2.1 | 242 | Hybrid | 0 | 0 | 1 | 1 | 1 | 24 | 50.5 | 60.1 | 124.2 | 65.9 | 180 | 94 | 1043 | 80 | 2199 | 2200 | 236 | 33 | 27 | 60.88 | 46.377 | 60.855 | 46.536
2024-10-22 | 19:00 | 1709.85 | 1710.09 |  | 241.96 | 1.9604 | 254.4 | 117.09 | 0 | 60.001 | 474.3 | 0.5364 | 4.1649 | 1.4344 | 1708 | 16.35 | 0 | 0 | 0 | Heating Tanks.... | 112.1056 | 76.5 | 74.9 | 76.32 | 66.5782 | 0 | 0 | 0.122 | 0.034 | 0.029 | 0 | 0 | 8.3355 | 62.7195 | 0 | 0 | 0 | 6.783 | 151.8539 | 0 | 0 | 0 | 0 | 120 | 119.2 | 110.3667 | 110 | 108.5333 | 104.5333 | 124 | 124 | 114.3 | 119.1 | 2.1 | 242 | Hybrid | 0 | 0 | 1 | 1 | 1 | 24 | 50.5 | 60.2 | 124.2 | 65.9 | 181 | 94 | 1043 | 80 | 2198 | 2200 | 234 | 33 | 27 | 60.935 | 46.42 | 60.911 | 46.579
2024-10-22 | 19:00 | 1712.85 | 1713.09 |  | 241.96 | 1.9659 | 255.2 | 117.3 | 0 | 60 | 475.7 | 0.5364 | 4.1208 | 1.4323 | 1711 | 16.35 | 0 | 0 | 0 | Heating Tanks.... | 112.1167 | 76.5 | 74.9037 | 76.3067 | 66.5769 | 0 | 0 | 0.123 | 0.033 | 0.029 | 0 | 0 | 8.3355 | 62.722 | 0 | 0 | 0 | 6.7827 | 151.8539 | 0 | 0 | 0 | 0 | 120 | 119.2 | 110.4 | 110 | 108.5 | 104.6 | 124 | 124 | 114.4 | 119.1 | 2.1 | 242 | Hybrid | 0 | 0 | 1 | 1 | 1 | 24 | 50.5 | 60.2 | 124.2 | 65.9 | 181 | 94 | 1043 | 80 | 2197 | 2200 | 235 | 33 | 27 | 60.991 | 46.463 | 60.966 | 46.622
2024-10-22 | 19:00 | 1715.85 | 1716.09 |  | 241.96 | 1.9651 | 254.8 | 117.51 | 0 | 60 | 475.5 | 0.5359 | 4.0975 | 1.4262 | 1714 | 16.35 | 0 | 0 | 0 | Heating Tanks.... | 112.1278 | 76.5 | 74.9129 | 76.3067 | 66.5765 | 0 | 0 | 0.123 | 0.03 | 0.03 | 0.001 | 0 | 8.3352 | 62.7545 | 0 | 0 | 0 | 6.7829 | 151.8539 | 0 | 0 | 0 | 0 | 120 | 119.2 | 110.4 | 110 | 108.5667 | 104.6 | 124 | 124 | 114.4 | 119.1 | 2.1 | 242 | Hybrid | 0 | 0 | 1 | 1 | 1 | 24 | 50.5 | 60.3 | 124.3 | 65.9 | 181 | 94 | 1043 | 80 | 2198 | 2200 | 236 | 33 | 27 | 61.046 | 46.506 | 61.021 | 46.665
2024-10-22 | 19:00 | 1718.85 | 1719.09 |  | 241.95 | 1.9656 | 254.8 | 117.73 | 0 | 60.004 | 475.6 | 0.5358 | 4.1259 | 1.4242 | 1717 | 16.35 | 0 | 0 | 0 | Heating Tanks.... | 112.1278 | 76.5 | 74.9239 | 76.3 | 66.5769 | 0 | 0 | 0.125 | 0.028 | 0.033 | 0 | 0 | 8.3352 | 62.7561 | 0 | 0 | 0 | 6.7831 | 151.8539 | 0 | 0 | 0 | 0 | 120 | 119.2 | 110.4 | 110 | 108.5667 | 104.6 | 124 | 124 | 114.4 | 119.1 | 2.1 | 242 | Hybrid | 0 | 0 | 1 | 1 | 1 | 24 | 50.5 | 60.3 | 124.3 | 65.9 | 181 | 94 | 1045 | 80 | 2197 | 2200 | 236 | 33 | 27 | 61.102 | 46.549 | 61.077 | 46.709
2024-10-22 | 19:00 | 1721.85 | 1722.09 |  | 241.95 | 1.9653 | 254.9 | 117.94 | 0 | 60.003 | 475.5 | 0.536 | 4.1397 | 1.4219 | 1720 | 16.35 | 0 | 0 | 0 | Heating Tanks.... | 112.1444 | 76.5 | 74.9294 | 76.3 | 66.5794 | 0 | 0 | 0.126 | 0.026 | 0.036 | 0 | 0 | 8.3353 | 62.7385 | 0 | 0 | 0 | 6.7828 | 151.8539 | 0 | 0 | 0 | 0 | 120 | 119.2 | 110.4667 | 110.0333 | 108.5667 | 104.6 | 124 | 124 | 114.4 | 119.1 | 2.2 | 242 | Hybrid | 0 | 0 | 1 | 1 | 1 | 24 | 50.5 | 60.3 | 124.3 | 65.9 | 181 | 94 | 1045 | 80 | 2196 | 2200 | 236 | 33 | 27 | 61.102 | 46.549 | 61.077 | 46.709
2024-10-22 | 19:00 | 1724.85 | 1725.09 |  | 241.94 | 1.9674 | 255.4 | 118.15 | 0 | 60 | 476 | 0.5366 | 4.1256 | 1.4168 | 1723 | 16.35 | 0 | 0 | 0 | Heating Tanks.... | 112.1722 | 76.5 | 74.93 | 76.3 | 66.5818 | 0 | 0 | 0.131 | 0.026 | 0.037 | 0.001 | 0 | 8.3354 | 62.7352 | 0 | 0 | 0 | 6.7831 | 151.8539 | 0 | 0 | 0 | 0 | 120 | 119.2 | 110.5 | 110.1 | 108.6333 | 104.6 | 124 | 124 | 114.4 | 119.1 | 2.2 | 242 | Hybrid | 0 | 0 | 1 | 1 | 1 | 24 | 50.5 | 60.3 | 124.3 | 65.9 | 181 | 94 | 1045 | 80 | 2198 | 2200 | 235 | 33 | 27 | 61.157 | 46.592 | 61.132 | 46.752
2024-10-22 | 19:00 | 1727.85 | 1728.09 |  | 241.94 | 1.9674 | 255.4 | 118.37 | 0 | 60.002 | 476 | 0.5365 | 4.197 | 1.4212 | 1726 | 16.35 | 0 | 0 | 0 | Heating Tanks.... | 112.1667 | 76.5 | 74.9304 | 76.2933 | 66.5847 | 0 | 0 | 0.133 | 0.024 | 0.039 | 0 | 0 | 8.3354 | 62.7255 | 0 | 0 | 0 | 6.7828 | 151.8539 | 0 | 0 | 0 | 0 | 120 | 119.2 | 110.5 | 110.1 | 108.6 | 104.6 | 124 | 124 | 114.4 | 119.1 | 2.2 | 242 | Hybrid | 0 | 0 | 1 | 1 | 1 | 24 | 50.5 | 60.3 | 124.3 | 65.9 | 181 | 94 | 1045 | 80 | 2198 | 2200 | 235 | 33 | 27 | 61.212 | 46.635 | 61.187 | 46.795
2024-10-22 | 19:01 | 1730.85 | 1731.09 |  | 241.94 | 1.9668 | 255 | 118.58 | 0 | 60 | 475.8 | 0.5359 | 4.1793 | 1.4248 | 1729 | 16.35 | 0 | 0 | 0 | Heating Tanks.... | 112.1833 | 76.5 | 74.9316 | 76.3 | 66.5827 | 0 | 0 | 0.132 | 0.023 | 0.037 | 0 | 0 | 8.3352 | 62.7518 | 0 | 0 | 0 | 6.7829 | 151.8539 | 0 | 0 | 0 | 0 | 120 | 119.2 | 110.5 | 110.1 | 108.6667 | 104.6333 | 124 | 124 | 114.4 | 119.1 | 2.1 | 242 | Hybrid | 0 | 0 | 1 | 1 | 1 | 24 | 50.6 | 60.3 | 124.4 | 65.9 | 181 | 94 | 1045 | 80 | 2197 | 2200 | 234 | 33 | 27 | 61.268 | 46.678 | 61.243 | 46.838
2024-10-22 | 19:01 | 1733.85 | 1734.09 |  | 241.95 | 1.9717 | 255.6 | 118.79 | 0 | 60.002 | 477.1 | 0.5359 | 4.1894 | 1.4267 | 1732 | 16.35 | 0 | 0 | 0 | Heating Tanks.... | 112.1944 | 76.5 | 74.9353 | 76.3 | 66.5802 | 0 | 0 | 0.13 | 0.022 | 0.039 | 0 | 0 | 8.3349 | 62.783 | 0 | 0 | 0 | 6.783 | 151.8539 | 0 | 0 | 0 | 0 | 120 | 119.2 | 110.5 | 110.1 | 108.7 | 104.6667 | 124 | 124 | 114.5 | 119.1 | 2.1 | 242 | Hybrid | 0 | 0 | 1 | 1 | 1 | 24 | 50.6 | 60.3 | 124.4 | 65.9 | 181 | 94 | 1045 | 80 | 2199 | 2200 | 233 | 33 | 27 | 61.323 | 46.721 | 61.298 | 46.882
2024-10-22 | 19:01 | 1736.85 | 1737.09 |  | 241.95 | 1.964 | 254.7 | 119 | 0 | 59.999 | 475.2 | 0.536 | 4.2414 | 1.4319 | 1735 | 16.35 | 0 | 0 | 0 | Heating Tanks.... | 112.1944 | 76.5 | 74.939 | 76.28 | 66.5794 | 0 | 0 | 0.131 | 0.022 | 0.04 | 0 | 0 | 8.3349 | 62.7837 | 0 | 0 | 0 | 6.7827 | 151.8539 | 0 | 0 | 0 | 0 | 120 | 119.2 | 110.5 | 110.1 | 108.7 | 104.6667 | 124 | 124 | 114.5 | 119.1 | 2.1 | 242 | Hybrid | 0 | 0 | 1 | 1 | 1 | 24 | 50.6 | 60.3 | 124.4 | 65.9 | 181 | 94 | 1045 | 80 | 2198 | 2200 | 233 | 33 | 27 | 61.378 | 46.764 | 61.353 | 46.925
2024-10-22 | 19:01 | 1739.85 | 1740.09 |  | 241.95 | 1.9625 | 254.6 | 119.22 | 0 | 60 | 474.8 | 0.5363 | 4.18 | 1.436 | 1738 | 16.35 | 0 | 0 | 0 | Heating Tanks.... | 112.1944 | 76.5 | 74.9427 | 76.2733 | 66.5814 | 0 | 0 | 0.128 | 0.024 | 0.039 | 0.001 | 0 | 8.3352 | 62.7458 | 0 | 0 | 0 | 6.7827 | 151.854 | 0 | 0 | 0 | 0 | 120 | 119.2 | 110.5 | 110.1 | 108.6667 | 104.7 | 124 | 124 | 114.5 | 119.1 | 2.1 | 242 | Hybrid | 0 | 0 | 1 | 1 | 1 | 24 | 50.6 | 60.2 | 124.4 | 65.9 | 181 | 94 | 1045 | 80 | 2199 | 2200 | 233 | 33 | 27 | 61.434 | 46.807 | 61.409 | 46.968
2024-10-22 | 19:01 | 1742.85 | 1743.09 |  | 241.94 | 1.9741 | 256 | 119.43 | 0 | 60.003 | 477.6 | 0.536 | 4.1572 | 1.4363 | 1741 | 16.35 | 0 | 0 | 0 | Heating Tanks.... | 112.2111 | 76.5 | 74.9443 | 76.28 | 66.5827 | 0 | 0 | 0.133 | 0.023 | 0.037 | 0 | 0 | 8.3351 | 62.763 | 0 | 0 | 0 | 6.7832 | 151.854 | 0 | 0 | 0 | 0 | 120 | 119.2 | 110.5333 | 110.1333 | 108.7 | 104.7 | 124 | 124 | 114.5 | 119.1 | 2.1 | 242 | Hybrid | 0 | 0 | 1 | 1 | 1 | 24 | 50.7 | 60.2 | 124.4 | 65.9 | 181 | 94 | 1045 | 80 | 2199 | 2200 | 234 | 33 | 27 | 61.489 | 46.85 | 61.464 | 47.011
2024-10-22 | 19:01 | 1745.85 | 1746.09 |  | 241.95 | 1.9764 | 255.9 | 119.65 | 0 | 60.003 | 478.2 | 0.5352 | 4.1941 | 1.438 | 1744 | 16.35 | 0 | 0 | 0 | Heating Tanks.... | 112.2222 | 76.5 | 74.9471 | 76.28 | 66.5814 | 0 | 0 | 0.131 | 0.025 | 0.035 | 0 | 0 | 8.3354 | 62.725 | 0 | 0 | 0 | 6.7834 | 151.854 | 0 | 0 | 0 | 0 | 120 | 119.2 | 110.5667 | 110.1667 | 108.7 | 104.7 | 124 | 124 | 114.5 | 119.1 | 2.1 | 242 | Hybrid | 0 | 0 | 1 | 1 | 1 | 24 | 50.7 | 60.2 | 124.4 | 65.9 | 181 | 94 | 1045 | 80 | 2200 | 2200 | 234 | 33 | 27 | 61.545 | 46.893 | 61.519 | 47.054
2024-10-22 | 19:01 | 1748.85 | 1749.09 |  | 241.95 | 1.9763 | 256.2 | 119.86 | 0 | 60.004 | 478.2 | 0.5358 | 4.1736 | 1.4367 | 1747 | 16.35 | 0 | 0 | 0 | Heating Tanks.... | 112.2389 | 76.5 | 74.9496 | 76.2733 | 66.581 | 0 | 0 | 0.128 | 0.026 | 0.034 | 0 | 0 | 8.3353 | 62.7385 | 0 | 0 | 0 | 6.7827 | 151.854 | 0 | 0 | 0 | 0 | 120 | 119.2 | 110.6 | 110.2 | 108.7 | 104.7333 | 124 | 124 | 114.5 | 119.1 | 2.1 | 242 | Hybrid | 0 | 0 | 1 | 1 | 1 | 24 | 50.7 | 60.1 | 124.4 | 65.9 | 180 | 94 | 1044 | 80 | 2201 | 2200 | 235 | 33 | 27 | 61.545 | 46.893 | 61.519 | 47.054
2024-10-22 | 19:01 | 1751.85 | 1752.09 |  | 241.96 | 1.9724 | 256.1 | 120.07 | 0 | 60.002 | 477.2 | 0.5366 | 4.1713 | 1.4346 | 1750 | 16.35 | 0 | 0 | 0 | Heating Tanks.... | 112.2222 | 76.5 | 74.9504 | 76.2733 | 66.5814 | 0 | 0 | 0.125 | 0.029 | 0.032 | 0 | 0 | 8.3354 | 62.7217 | 0 | 0 | 0 | 6.7831 | 151.854 | 0 | 0 | 0 | 0 | 120 | 119.2 | 110.5667 | 110.1667 | 108.7 | 104.7 | 124 | 124 | 114.5 | 119.1 | 2.1 | 242 | Hybrid | 0 | 0 | 1 | 1 | 1 | 24 | 50.7 | 60.1 | 124.4 | 65.9 | 180 | 94 | 1044 | 80 | 2201 | 2200 | 236 | 33 | 27 | 61.6 | 46.936 | 61.575 | 47.098
2024-10-22 | 19:01 | 1754.85 | 1755.09 |  | 241.96 | 1.9759 | 256.4 | 120.29 | 0 | 60.003 | 478.1 | 0.5364 | 4.1891 | 1.4326 | 1753 | 16.35 | 0 | 0 | 0 | Heating Tanks.... | 112.2278 | 76.5 | 74.9533 | 76.2667 | 66.5843 | 0 | 0 | 0.124 | 0.03 | 0.03 | 0 | 0 | 8.3357 | 62.682 | 0 | 0 | 0 | 6.7827 | 151.854 | 0 | 0 | 0 | 0 | 120 | 119.2 | 110.5667 | 110.2 | 108.7 | 104.7 | 124 | 124 | 114.5 | 119.1 | 2.1 | 242 | Hybrid | 0 | 0 | 1 | 1 | 1 | 24 | 50.7 | 60.1 | 124.5 | 65.9 | 180 | 94 | 1044 | 80 | 2199 | 2200 | 236 | 33 | 27 | 61.655 | 46.979 | 61.63 | 47.141
2024-10-22 | 19:01 | 1757.85 | 1758.09 |  | 241.95 | 1.9804 | 257 | 120.5 | 0 | 60.001 | 479.1 | 0.5363 | 4.1466 | 1.4285 | 1756 | 16.35 | 0 | 0 | 0 | Heating Tanks.... | 112.25 | 76.5 | 74.9578 | 76.26 | 66.5859 | 0 | 0 | 0.119 | 0.032 | 0.03 | 0 | 0 | 8.3353 | 62.7319 | 0 | 0 | 0 | 6.7828 | 151.854 | 0 | 0 | 0 | 0 | 120 | 119.2 | 110.6 | 110.2 | 108.7333 | 104.7667 | 124 | 124 | 114.5 | 119.1 | 2.1 | 242 | Hybrid | 0 | 0 | 1 | 1 | 1 | 24 | 50.7 | 60.1 | 124.5 | 65.9 | 180 | 94 | 1044 | 80 | 2201 | 2200 | 237 | 33 | 27 | 61.711 | 47.021 | 61.685 | 47.184
2024-10-22 | 19:01 | 1760.85 | 1761.09 |  | 241.95 | 1.9831 | 257.1 | 120.71 | 0 | 59.999 | 479.8 | 0.5359 | 4.0707 | 1.4262 | 1759 | 16.35 | 0 | 0 | 0 | Heating Tanks.... | 112.2444 | 76.5 | 74.961 | 76.26 | 66.5859 | 0 | 0 | 0.124 | 0.035 | 0.028 | 0 | 0 | 8.3354 | 62.7226 | 0 | 0 | 0 | 6.7828 | 151.8541 | 0 | 0 | 0 | 0 | 120 | 119.2 | 110.6 | 110.2 | 108.7333 | 104.7333 | 124 | 124 | 114.6 | 119.1 | 2.1 | 242 | Hybrid | 0 | 0 | 1 | 1 | 1 | 24 | 50.7 | 60.1 | 124.5 | 65.9 | 180 | 94 | 1044 | 80 | 2199 | 2200 | 238 | 33 | 27 | 61.766 | 47.064 | 61.741 | 47.227
2024-10-22 | 19:01 | 1763.85 | 1764.09 |  | 241.94 | 1.9818 | 257.1 | 120.93 | 0 | 60.002 | 479.5 | 0.5362 | 4.1607 | 1.4235 | 1762 | 16.35 | 0 | 0 | 0 | Heating Tanks.... | 112.2667 | 76.5 | 74.9627 | 76.25 | 66.5839 | 0 | 0 | 0.122 | 0.037 | 0.025 | 0 | 0 | 8.3355 | 62.7034 | 0 | 0 | 0 | 6.7829 | 151.854 | 0 | 0 | 0 | 0 | 120 | 119.2 | 110.6 | 110.2333 | 108.7667 | 104.8 | 124 | 124 | 114.6 | 119.1 | 2.1 | 242 | Hybrid | 0 | 0 | 1 | 1 | 1 | 24 | 50.7 | 60 | 124.5 | 65.9 | 180 | 94 | 1045 | 80 | 2202 | 2200 | 239 | 33 | 27 | 61.821 | 47.107 | 61.796 | 47.27
2024-10-22 | 19:01 | 1766.85 | 1767.09 |  | 241.94 | 1.9783 | 257.1 | 121.14 | 0 | 60.001 | 478.6 | 0.5371 | 4.079 | 1.4176 | 1765 | 16.35 | 0 | 0 | 0 | Heating Tanks.... | 112.2722 | 76.5 | 74.9651 | 76.25 | 66.5831 | 0 | 0 | 0.121 | 0.038 | 0.024 | 0 | 0 | 8.3355 | 62.7025 | 0 | 0 | 0 | 6.7826 | 151.854 | 0 | 0 | 0 | 0 | 120 | 119.2 | 110.6 | 110.2333 | 108.8 | 104.8 | 124 | 124 | 114.6 | 119.1 | 2.2 | 242 | Hybrid | 0 | 0 | 1 | 1 | 1 | 24 | 50.7 | 60 | 124.5 | 65.9 | 180 | 94 | 1045 | 80 | 2201 | 2200 | 238 | 33 | 27 | 61.877 | 47.15 | 61.851 | 47.313
2024-10-22 | 19:01 | 1769.85 | 1770.09 |  | 241.94 | 1.9785 | 257 | 121.35 | 0 | 60 | 478.7 | 0.5369 | 4.1276 | 1.4191 | 1768 | 16.35 | 0 | 0 | 0 | Heating Tanks.... | 112.2833 | 76.5 | 74.9676 | 76.23 | 66.5814 | 0 | 0 | 0.119 | 0.038 | 0.024 | 0 | 0 | 8.3354 | 62.7138 | 0 | 0 | 0 | 6.783 | 151.8541 | 0 | 0 | 0 | 0 | 120 | 119.2 | 110.6 | 110.3 | 108.8 | 104.8 | 124 | 124 | 114.6 | 119.1 | 2.2 | 242 | Hybrid | 0 | 0 | 1 | 1 | 1 | 24 | 50.7 | 60 | 124.5 | 65.9 | 180 | 94 | 1045 | 80 | 2201 | 2200 | 237 | 33 | 27 | 61.932 | 47.193 | 61.907 | 47.356
2024-10-22 | 19:01 | 1772.85 | 1773.09 |  | 241.93 | 1.9798 | 256.9 | 121.57 | 0 | 60.001 | 479 | 0.5364 | 4.1413 | 1.423 | 1771 | 16.35 | 0 | 0 | 0 | Heating Tanks.... | 112.2833 | 76.5 | 74.9692 | 76.23 | 66.5814 | 0 | 0 | 0.118 | 0.04 | 0.022 | 0 | 0 | 8.3357 | 62.6883 | 0 | 0 | 0 | 6.7829 | 151.8542 | 0 | 0 | 0 | 0 | 120 | 119.2 | 110.6 | 110.3 | 108.8 | 104.8 | 124 | 124 | 114.6 | 119.1 | 2.2 | 242 | Hybrid | 0 | 0 | 1 | 1 | 1 | 24 | 50.8 | 60 | 124.5 | 65.9 | 180 | 94 | 1045 | 80 | 2200 | 2200 | 237 | 33 | 26 | 61.988 | 47.236 | 61.962 | 47.399
2024-10-22 | 19:01 | 1775.85 | 1776.1 |  | 241.94 | 1.98 | 256.7 | 121.78 | 0 | 60.001 | 479 | 0.5359 | 4.0841 | 1.4253 | 1774 | 16.35 | 0 | 0 | 0 | Heating Tanks.... | 112.3 | 76.5001 | 74.9716 | 76.22 | 66.5827 | 0 | 0 | 0.117 | 0.039 | 0.022 | 0 | 0 | 8.3354 | 62.7159 | 0 | 0 | 0 | 6.783 | 151.8541 | 0 | 0 | 0 | 0 | 120 | 119.2 | 110.6333 | 110.3 | 108.8333 | 104.8333 | 124 | 124 | 114.6 | 119.1 | 2.1 | 242 | Hybrid | 0 | 0 | 1 | 1 | 1 | 24 | 50.8 | 60 | 124.6 | 65.9 | 180 | 94 | 1045 | 80 | 2195 | 2200 | 238 | 33 | 27 | 62.043 | 47.279 | 62.017 | 47.443
2024-10-22 | 19:01 | 1778.85 | 1779.09 |  | 241.96 | 1.9774 | 256.5 | 122 | 0 | 60 | 478.4 | 0.5362 | 4.149 | 1.4285 | 1777 | 16.35 | 0 | 0 | 0 | Heating Tanks.... | 112.3056 | 76.5009 | 74.9765 | 76.23 | 66.5827 | 0 | 0 | 0.116 | 0.039 | 0.02 | 0.001 | 0 | 8.3353 | 62.7361 | 0 | 0 | 0 | 6.7826 | 151.8542 | 0 | 0 | 0 | 0 | 120 | 119.2 | 110.6667 | 110.3 | 108.8 | 104.8667 | 124 | 124 | 114.6 | 119.1 | 2.1 | 242 | Hybrid | 0 | 0 | 1 | 1 | 1 | 24 | 50.8 | 60 | 124.6 | 65.9 | 180 | 94 | 1043 | 80 | 2199 | 2200 | 237 | 33 | 27 | 62.098 | 47.322 | 62.073 | 47.486
2024-10-22 | 19:01 | 1781.85 | 1782.1 |  | 241.95 | 1.9673 | 255.2 | 122.21 | 0 | 59.999 | 476 | 0.5362 | 4.1537 | 1.4329 | 1780 | 16.35 | 0 | 0 | 0 | Heating Tanks.... | 112.3167 | 76.5022 | 74.9835 | 76.22 | 66.5794 | 0 | 0 | 0.121 | 0.039 | 0.02 | 0 | 0 | 8.3354 | 62.7148 | 0 | 0 | 0 | 6.7823 | 151.8542 | 0 | 0 | 0 | 0 | 120 | 119.2 | 110.6667 | 110.3 | 108.8333 | 104.9 | 124 | 124 | 114.6 | 119.1 | 2.1 | 242 | Hybrid | 0 | 0 | 1 | 1 | 1 | 24 | 50.8 | 59.9 | 124.6 | 65.9 | 180 | 94 | 1043 | 80 | 2200 | 2200 | 235 | 33 | 27 | 62.098 | 47.322 | 62.073 | 47.486
2024-10-22 | 19:01 | 1784.85 | 1785.1 |  | 241.94 | 1.9716 | 255.8 | 122.42 | 0 | 60.003 | 477 | 0.5362 | 4.1367 | 1.4347 | 1783 | 16.35 | 0 | 0 | 0 | Heating Tanks.... | 112.3111 | 76.5038 | 74.9892 | 76.2 | 66.5782 | 0 | 0 | 0.121 | 0.039 | 0.02 | 0 | 0 | 8.3351 | 62.7482 | 0 | 0 | 0 | 6.7828 | 151.8542 | 0 | 0 | 0 | 0 | 120 | 119.2 | 110.6667 | 110.3 | 108.8333 | 104.8667 | 124 | 124 | 114.6 | 119.1 | 2.1 | 242 | Hybrid | 0 | 0 | 1 | 1 | 1 | 24 | 50.8 | 59.9 | 124.6 | 65.9 | 180 | 94 | 1043 | 80 | 2200 | 2200 | 235 | 33 | 27 | 62.154 | 47.365 | 62.128 | 47.529
2024-10-22 | 19:01 | 1787.85 | 1788.1 |  | 241.94 | 1.9761 | 256.2 | 122.64 | 0 | 60 | 478.1 | 0.5358 | 4.1499 | 1.4373 | 1786 | 16.35 | 0 | 0 | 0 | Heating Tanks.... | 112.3333 | 76.5058 | 74.9933 | 76.2 | 66.581 | 0 | 0 | 0.119 | 0.039 | 0.02 | 0 | 0 | 8.3352 | 62.7384 | 0 | 0 | 0 | 6.7825 | 151.8541 | 0 | 0 | 0 | 0 | 120 | 119.2 | 110.7 | 110.3 | 108.9 | 104.9 | 124 | 124 | 114.6 | 119.1 | 2.1 | 242 | Hybrid | 0 | 0 | 1 | 1 | 1 | 24 | 50.8 | 59.9 | 124.6 | 65.9 | 179 | 94 | 1043 | 80 | 2197 | 2200 | 234 | 33 | 27 | 62.209 | 47.407 | 62.183 | 47.572
2024-10-22 | 19:02 | 1790.85 | 1791.09 |  | 241.94 | 1.9736 | 255.7 | 122.85 | 0 | 60 | 477.5 | 0.5355 | 4.2169 | 1.4371 | 1789 | 16.35 | 0 | 0 | 0 | Heating Tanks.... | 112.3333 | 76.5087 | 74.9978 | 76.2 | 66.5814 | 0 | 0 | 0.119 | 0.039 | 0.02 | 0.001 | 0 | 8.3352 | 62.7325 | 0 | 0 | 0 | 6.7826 | 151.8543 | 0 | 0 | 0 | 0 | 120 | 119.2 | 110.7 | 110.3 | 108.9 | 104.9 | 124 | 124 | 114.6 | 119.1 | 2.1 | 242 | Hybrid | 0 | 0 | 1 | 1 | 1 | 24 | 50.8 | 59.8 | 124.6 | 65.9 | 179 | 94 | 1043 | 80 | 2198 | 2200 | 237 | 33 | 27 | 62.264 | 47.45 | 62.239 | 47.615
2024-10-22 | 19:02 | 1793.85 | 1794.1 |  | 241.95 | 1.9694 | 255.5 | 123.07 | 0 | 60 | 476.5 | 0.5362 | 4.1169 | 1.4347 | 1792 | 16.35 | 0 | 0 | 0 | Heating Tanks.... | 112.3333 | 76.5121 | 75.0031 | 76.2 | 66.579 | 0 | 0 | 0.118 | 0.038 | 0.018 | 0 | 0 | 8.3358 | 62.6698 | 0 | 0 | 0 | 6.7826 | 151.8541 | 0 | 0 | 0 | 0 | 120 | 119.2 | 110.7 | 110.3 | 108.9 | 104.9 | 124 | 124 | 114.7 | 119.1 | 2.1 | 242 | Hybrid | 0 | 0 | 1 | 1 | 1 | 24 | 50.8 | 59.8 | 124.7 | 65.9 | 179 | 94 | 1045 | 80 | 2198 | 2200 | 234 | 33 | 27 | 62.32 | 47.493 | 62.294 | 47.658
2024-10-22 | 19:02 | 1796.85 | 1797.09 |  | 241.95 | 1.9688 | 255.5 | 123.28 | 0 | 60 | 476.4 | 0.5364 | 4.1732 | 1.4334 | 1795 | 16.35 | 0 | 0 | 0 | Heating Tanks.... | 112.3333 | 76.5157 | 75.0076 | 76.1933 | 66.5786 | 0 | 0 | 0.116 | 0.038 | 0.02 | 0 | 0 | 8.3357 | 62.6702 | 0 | 0 | 0 | 6.7828 | 151.8542 | 0 | 0 | 0 | 0 | 120 | 119.2 | 110.7 | 110.3 | 108.9 | 104.9 | 124 | 124 | 114.7 | 119.1 | 2.1 | 242 | Hybrid | 0 | 0 | 1 | 1 | 1 | 24 | 50.8 | 59.8 | 124.7 | 65.9 | 179 | 94 | 1045 | 80 | 2199 | 2200 | 234 | 33 | 27 | 62.375 | 47.536 | 62.349 | 47.701
2024-10-22 | 19:02 | 1799.85 | 1800.09 |  | 241.96 | 1.9681 | 255.4 | 123.49 | 0 | 60.003 | 476.2 | 0.5364 | 4.1107 | 1.4297 | 1798 | 16.35 | 0 | 0 | 0 | Heating Tanks.... | 112.3389 | 76.5192 | 75.0118 | 76.1867 | 66.5806 | 0 | 0 | 0.12 | 0.039 | 0.021 | 0 | 0 | 8.3357 | 62.6685 | 0 | 0 | 0 | 6.7828 | 151.8543 | 0 | 0 | 0 | 0 | 120 | 119.2 | 110.7333 | 110.3 | 108.9 | 104.9 | 124 | 124 | 114.7 | 119.1 | 2.1 | 242 | Hybrid | 0 | 0 | 1 | 1 | 1 | 24 | 50.8 | 59.8 | 124.7 | 65.9 | 179 | 94 | 1045 | 80 | 2196 | 2200 | 235 | 33 | 27 | 62.431 | 47.579 | 62.405 | 47.744
2024-10-22 | 19:02 | 1802.85 | 1803.1 |  | 241.95 | 1.9711 | 255.7 | 123.71 | 0 | 60.004 | 476.9 | 0.5361 | 4.0458 | 1.426 | 1801 | 16.35 | 0 | 0 | 0 | Heating Tanks.... | 112.3444 | 76.5226 | 75.0137 | 76.18 | 66.5831 | 0 | 0 | 0.121 | 0.04 | 0.019 | 0 | 0 | 8.3355 | 62.7011 | 0 | 0 | 0 | 6.7829 | 151.8543 | 0 | 0 | 0 | 0 | 120 | 119.2 | 110.7333 | 110.3 | 108.9333 | 104.9 | 124 | 124 | 114.7 | 119.1 | 2.1 | 242 | Hybrid | 0 | 0 | 1 | 1 | 1 | 24 | 50.8 | 59.8 | 124.7 | 65.9 | 179 | 94 | 1045 | 80 | 2200 | 2200 | 236 | 33 | 27 | 62.486 | 47.622 | 62.46 | 47.787
2024-10-22 | 19:02 | 1805.85 | 1806.1 |  | 241.95 | 1.9718 | 255.5 | 123.92 | 0 | 60 | 477.1 | 0.5355 | 4.1721 | 1.4244 | 1804 | 16.35 | 0 | 0 | 0 | Heating Tanks.... | 112.3556 | 76.525 | 75.0131 | 76.1867 | 66.5855 | 0 | 0 | 0.12 | 0.039 | 0.02 | 0 | 0 | 8.3356 | 62.6885 | 0 | 0 | 0 | 6.7827 | 151.8542 | 0 | 0 | 0 | 0 | 120 | 119.2 | 110.8 | 110.3 | 108.9333 | 104.9 | 124 | 124 | 114.7 | 119.1 | 2.1 | 242 | Hybrid | 0 | 0 | 1 | 1 | 1 | 24 | 50.8 | 59.8 | 124.7 | 65.9 | 179 | 94 | 1045 | 80 | 2201 | 2200 | 237 | 33 | 27 | 62.541 | 47.665 | 62.515 | 47.83
2024-10-22 | 19:02 | 1808.85 | 1809.1 |  | 241.94 | 1.9716 | 255.8 | 124.13 | 0 | 60 | 477 | 0.5362 | 4.0569 | 1.4201 | 1807 | 16.35 | 0 | 0 | 0 | Heating Tanks.... | 112.3611 | 76.5272 | 75.0155 | 76.18 | 66.5843 | 0 | 0 | 0.119 | 0.038 | 0.02 | 0 | 0 | 8.3355 | 62.6928 | 0 | 0 | 0 | 6.7827 | 151.8543 | 0 | 0 | 0 | 0 | 120 | 119.2 | 110.8 | 110.3333 | 108.9333 | 104.9 | 124 | 124 | 114.7 | 119.1 | 2.2 | 242 | Hybrid | 0 | 0 | 1 | 1 | 1 | 24 | 50.8 | 59.8 | 124.7 | 65.9 | 179 | 94 | 1039 | 80 | 2201 | 2200 | 236 | 33 | 27 | 62.597 | 47.707 | 62.571 | 47.873
2024-10-22 | 19:02 | 1811.85 | 1812.1 |  | 241.93 | 1.9744 | 256.5 | 124.35 | 0 | 60 | 477.7 | 0.5369 | 4.0674 | 1.4158 | 1810 | 16.35 | 0 | 0 | 0 | Heating Tanks.... | 112.3833 | 76.5287 | 75.0235 | 76.18 | 66.5827 | 0 | 0 | 0.118 | 0.037 | 0.025 | 0 | 0 | 8.3357 | 62.6779 | 0 | 0 | 0 | 6.7828 | 151.8543 | 0 | 0 | 0 | 0 | 120 | 119.2 | 110.8 | 110.3667 | 109 | 104.9333 | 124 | 124 | 114.8 | 119.1 | 2.2 | 242 | Hybrid | 0 | 0 | 1 | 1 | 1 | 24 | 50.8 | 59.8 | 124.7 | 65.9 | 179 | 94 | 1039 | 80 | 2201 | 2200 | 237 | 33 | 27 | 62.652 | 47.75 | 62.626 | 47.916
2024-10-22 | 19:02 | 1814.85 | 1815.1 |  | 241.93 | 1.9761 | 256.4 | 124.56 | 0 | 60.001 | 478.1 | 0.5363 | 4.0917 | 1.4205 | 1813 | 16.35 | 0 | 0 | 0 | Heating Tanks.... | 112.3833 | 76.5296 | 75.032 | 76.1667 | 66.5818 | 0 | 0 | 0.118 | 0.035 | 0.026 | 0 | 0 | 8.3356 | 62.6779 | 0 | 0 | 0 | 6.7829 | 151.8542 | 0 | 0 | 0 | 0 | 120 | 119.2 | 110.8 | 110.4 | 109 | 104.9 | 124 | 124 | 114.8 | 119.1 | 2.2 | 242 | Hybrid | 0 | 0 | 1 | 1 | 1 | 24 | 50.8 | 59.8 | 124.7 | 65.9 | 179 | 94 | 1039 | 80 | 2200 | 2200 | 237 | 33 | 27 | 62.707 | 47.793 | 62.681 | 47.959
2024-10-22 | 19:02 | 1817.85 | 1818.1 |  | 241.93 | 1.9761 | 256.2 | 124.78 | 0 | 59.997 | 478.1 | 0.5358 | 4.135 | 1.424 | 1816 | 16.35 | 0 | 0 | 0 | Heating Tanks.... | 112.3778 | 76.5291 | 75.0376 | 76.1667 | 66.5818 | 0 | 0 | 0.124 | 0.034 | 0.029 | 0 | 0 | 8.3357 | 62.6665 | 0 | 0 | 0 | 6.7828 | 151.8543 | 0 | 0 | 0 | 0 | 120 | 119.2 | 110.8 | 110.3333 | 108.9667 | 104.9667 | 124 | 124 | 114.8 | 119.1 | 2.2 | 242 | Hybrid | 0 | 0 | 1 | 1 | 1 | 24 | 50.8 | 59.8 | 124.8 | 65.9 | 179 | 94 | 1039 | 80 | 2199 | 2200 | 237 | 33 | 27 | 62.707 | 47.793 | 62.681 | 47.959
2024-10-22 | 19:02 | 1820.85 | 1821.1 |  | 241.94 | 1.9744 | 256 | 124.99 | 0 | 60 | 477.7 | 0.5359 | 4.181 | 1.4263 | 1819 | 16.35 | 0 | 0 | 0 | Heating Tanks.... | 112.4 | 76.5283 | 75.04 | 76.16 | 66.5839 | 0 | 0 | 0.121 | 0.031 | 0.032 | 0 | 0 | 8.3358 | 62.6636 | 0 | 0 | 0 | 6.7827 | 151.8543 | 0 | 0 | 0 | 0 | 120 | 119.2 | 110.8333 | 110.3667 | 109 | 105 | 124 | 124 | 114.8 | 119.1 | 2.1 | 242 | Hybrid | 0 | 0 | 1 | 1 | 1 | 24 | 50.8 | 59.8 | 124.8 | 65.9 | 179 | 94 | 1039 | 80 | 2202 | 2200 | 238 | 33 | 27 | 62.763 | 47.836 | 62.737 | 48.002
2024-10-22 | 19:02 | 1823.85 | 1824.1 |  | 241.95 | 1.9715 | 255.8 | 125.2 | 0 | 60.004 | 477 | 0.5362 | 4.138 | 1.4308 | 1822 | 16.35 | 0 | 0 | 0 | Heating Tanks.... | 112.4389 | 76.528 | 75.04 | 76.16 | 66.5863 | 0 | 0 | 0.127 | 0.029 | 0.034 | 0 | 0 | 8.3355 | 62.6927 | 0 | 0 | 0 | 6.7826 | 151.8543 | 0 | 0 | 0 | 0 | 120 | 119.2 | 110.9 | 110.5 | 109 | 105.0333 | 124 | 124 | 114.8 | 119.1 | 2.1 | 242 | Hybrid | 0 | 0 | 1 | 1 | 1 | 24 | 50.8 | 59.8 | 124.8 | 65.9 | 179 | 94 | 1044 | 80 | 2201 | 2200 | 238 | 33 | 27 | 62.818 | 47.879 | 62.792 | 48.045
2024-10-22 | 19:02 | 1826.85 | 1827.1 |  | 241.94 | 1.9728 | 256 | 125.42 | 0 | 60 | 477.3 | 0.5363 | 4.1571 | 1.4335 | 1825 | 16.35 | 0 | 0 | 0 | Heating Tanks.... | 112.4278 | 76.5283 | 75.0424 | 76.16 | 66.5871 | 0 | 0 | 0.129 | 0.026 | 0.036 | 0 | 0 | 8.3354 | 62.7054 | 0 | 0 | 0 | 6.7824 | 151.8544 | 0 | 0 | 0 | 0 | 120 | 119.2 | 110.9 | 110.4333 | 109 | 105.0333 | 124 | 124 | 114.8 | 119.1 | 2.1 | 242 | Hybrid | 0 | 0 | 1 | 1 | 1 | 24 | 50.8 | 59.8 | 124.8 | 65.9 | 179 | 94 | 1044 | 80 | 2200 | 2200 | 238 | 33 | 26 | 62.874 | 47.922 | 62.847 | 48.088
2024-10-22 | 19:02 | 1829.85 | 1830.1 |  | 241.94 | 1.9755 | 256.4 | 125.63 | 0 | 60 | 478 | 0.5365 | 4.1239 | 1.4353 | 1828 | 16.35 | 0 | 0 | 0 | Heating Tanks.... | 112.45 | 76.5294 | 75.0486 | 76.16 | 66.588 | 0 | 0 | 0.129 | 0.024 | 0.037 | 0 | 0 | 8.3354 | 62.7067 | 0 | 0 | 0 | 6.7825 | 151.8544 | 0 | 0 | 0 | 0 | 120 | 119.2 | 110.9 | 110.5 | 109.0333 | 105.0667 | 124 | 124 | 114.8 | 119.1 | 2.1 | 242 | Hybrid | 0 | 0 | 1 | 1 | 1 | 24 | 50.8 | 59.8 | 124.8 | 65.9 | 179 | 94 | 1044 | 80 | 2201 | 2200 | 237 | 33 | 27 | 62.929 | 47.965 | 62.903 | 48.131
2024-10-22 | 19:02 | 1832.85 | 1833.1 |  | 241.94 | 1.9822 | 256.8 | 125.84 | 0 | 60 | 479.6 | 0.5355 | 4.1959 | 1.4371 | 1831 | 16.35 | 0 | 0 | 0 | Heating Tanks.... | 112.4333 | 76.5314 | 75.0559 | 76.16 | 66.5892 | 0 | 0 | 0.13 | 0.021 | 0.039 | 0 | 0 | 8.3354 | 62.7114 | 0 | 0 | 0 | 6.7828 | 151.8544 | 0 | 0 | 0 | 0 | 120 | 119.2 | 110.9 | 110.4333 | 109 | 105.0667 | 124 | 124 | 114.8 | 119.1 | 2.1 | 242 | Hybrid | 0 | 0 | 1 | 1 | 1 | 24 | 50.8 | 59.8 | 124.8 | 65.9 | 179 | 94 | 1044 | 80 | 2199 | 2200 | 237 | 33 | 27 | 62.984 | 48.007 | 62.958 | 48.174
2024-10-22 | 19:02 | 1835.85 | 1836.1 |  | 241.94 | 1.9799 | 256.6 | 126.06 | 0 | 60 | 479 | 0.5356 | 4.1909 | 1.4373 | 1834 | 16.35 | 0 | 0 | 0 | Heating Tanks.... | 112.4667 | 76.5342 | 75.0596 | 76.14 | 66.5892 | 0 | 0 | 0.13 | 0.02 | 0.041 | 0 | 0 | 8.3356 | 62.6757 | 0 | 0 | 0 | 6.7826 | 151.8544 | 0 | 0 | 0 | 0 | 120 | 119.2 | 110.9 | 110.5 | 109.1 | 105.1 | 124 | 124 | 114.8 | 119.1 | 2.1 | 242 | Hybrid | 0 | 0 | 1 | 1 | 1 | 24 | 50.8 | 59.8 | 124.8 | 65.9 | 179 | 94 | 1044 | 80 | 2201 | 2200 | 236 | 33 | 27 | 63.04 | 48.05 | 63.013 | 48.217
2024-10-22 | 19:02 | 1838.85 | 1839.1 |  | 241.95 | 1.9782 | 256.7 | 126.27 | 0 | 59.997 | 478.6 | 0.5362 | 4.1266 | 1.4342 | 1837 | 16.35 | 0 | 0 | 0 | Heating Tanks.... | 112.45 | 76.5376 | 75.06 | 76.14 | 66.588 | 0 | 0 | 0.137 | 0.018 | 0.042 | 0 | 0 | 8.3359 | 62.6435 | 0 | 0 | 0 | 6.7824 | 151.8544 | 0 | 0 | 0 | 0 | 120 | 119.2 | 110.9 | 110.5 | 109 | 105.1 | 124 | 124 | 114.8 | 119.1 | 2.1 | 242 | Hybrid | 0 | 0 | 1 | 1 | 1 | 24 | 50.8 | 59.8 | 124.9 | 65.9 | 179 | 94 | 1042 | 80 | 2200 | 2200 | 235 | 33 | 27 | 63.095 | 48.093 | 63.069 | 48.261
2024-10-22 | 19:02 | 1841.85 | 1842.1 |  | 241.95 | 1.9717 | 256 | 126.49 | 0 | 60 | 477 | 0.5366 | 4.1555 | 1.4327 | 1840 | 16.35 | 0 | 0 | 0 | Heating Tanks.... | 112.4556 | 76.5422 | 75.0616 | 76.14 | 66.5863 | 0 | 0 | 0.139 | 0.017 | 0.042 | 0.001 | 0 | 8.3356 | 62.6847 | 0 | 0 | 0 | 6.7826 | 151.8544 | 0 | 0 | 0 | 0 | 120 | 119.2 | 110.9 | 110.5 | 109.0333 | 105.1 | 124 | 124 | 114.8 | 119.1 | 2.1 | 242 | Hybrid | 0 | 0 | 1 | 1 | 1 | 24 | 50.8 | 59.8 | 124.9 | 65.9 | 179 | 94 | 1042 | 80 | 2201 | 2200 | 235 | 33 | 27 | 63.095 | 48.093 | 63.069 | 48.261
2024-10-22 | 19:02 | 1844.85 | 1845.1 |  | 241.95 | 1.9744 | 255.9 | 126.7 | 0 | 60.004 | 477.7 | 0.5357 | 4.1719 | 1.4298 | 1843 | 16.35 | 0 | 0 | 0 | Heating Tanks.... | 112.4722 | 76.5478 | 75.0665 | 76.14 | 66.5851 | 0 | 0 | 0.139 | 0.017 | 0.041 | 0.001 | 0 | 8.3356 | 62.6857 | 0 | 0 | 0 | 6.7825 | 151.8544 | 0 | 0 | 0 | 0 | 120 | 119.2 | 110.9 | 110.5333 | 109.1 | 105.1 | 124 | 124 | 114.8 | 119.1 | 2.1 | 242 | Hybrid | 0 | 0 | 1 | 1 | 1 | 24 | 50.8 | 59.8 | 124.9 | 65.9 | 179 | 94 | 1042 | 80 | 2200 | 2200 | 234 | 33 | 27 | 63.15 | 48.136 | 63.124 | 48.304
2024-10-22 | 19:02 | 1847.85 | 1848.1 |  | 241.95 | 1.9727 | 255.6 | 126.91 | 0 | 59.997 | 477.3 | 0.5355 | 4.1439 | 1.4272 | 1846 | 16.35 | 0 | 0 | 0 | Heating Tanks.... | 112.4778 | 76.5537 | 75.071 | 76.14 | 66.5835 | 0 | 0 | 0.138 | 0.017 | 0.041 | 0 | 0 | 8.3354 | 62.6974 | 0 | 0 | 0 | 6.783 | 151.8544 | 0 | 0 | 0 | 0 | 120 | 119.2 | 110.9 | 110.5333 | 109.1 | 105.1333 | 124 | 124 | 114.8 | 119.1 | 2.1 | 242 | Hybrid | 0 | 0 | 1 | 1 | 1 | 24 | 50.8 | 59.8 | 124.9 | 65.9 | 179 | 94 | 1042 | 80 | 2201 | 2200 | 234 | 33 | 27 | 63.206 | 48.179 | 63.179 | 48.347
2024-10-22 | 19:03 | 1850.85 | 1851.1 |  | 241.94 | 1.9774 | 256.2 | 127.13 | 0 | 60.001 | 478.4 | 0.5355 | 4.1783 | 1.425 | 1849 | 16.35 | 0 | 0 | 0 | Heating Tanks.... | 112.4889 | 76.5587 | 75.0722 | 76.1333 | 66.5847 | 0 | 0 | 0.139 | 0.017 | 0.04 | 0 | 0 | 8.3354 | 62.7053 | 0 | 0 | 0 | 6.7823 | 151.8545 | 0 | 0 | 0 | 0 | 120 | 119.2 | 110.9 | 110.6 | 109.1333 | 105.1 | 124 | 124 | 114.9 | 119.1 | 2.1 | 242 | Hybrid | 0 | 0 | 1 | 1 | 1 | 24 | 50.9 | 59.8 | 124.9 | 65.9 | 179 | 94 | 1042 | 80 | 2200 | 2200 | 235 | 33 | 27 | 63.261 | 48.222 | 63.235 | 48.39
2024-10-22 | 19:03 | 1853.85 | 1854.1 |  | 241.93 | 1.9725 | 255.8 | 127.34 | 0 | 59.998 | 477.2 | 0.5361 | 4.1304 | 1.4215 | 1852 | 16.35 | 0 | 0 | 0 | Heating Tanks.... | 112.5 | 76.5632 | 75.0727 | 76.1267 | 66.5875 | 0 | 0 | 0.136 | 0.017 | 0.041 | 0 | 0 | 8.3353 | 62.7117 | 0 | 0 | 0 | 6.7826 | 151.8544 | 0 | 0 | 0 | 0 | 120 | 119.2 | 110.9 | 110.5667 | 109.1667 | 105.1667 | 124 | 124 | 114.9 | 119.1 | 2.2 | 242 | Hybrid | 0 | 0 | 1 | 1 | 1 | 24 | 50.9 | 59.8 | 124.9 | 65.9 | 179 | 94 | 1041 | 80 | 2200 | 2200 | 235 | 33 | 27 | 63.317 | 48.265 | 63.29 | 48.433
2024-10-22 | 19:03 | 1856.85 | 1857.1 |  | 241.93 | 1.9729 | 256.1 | 127.56 | 0 | 60.001 | 477.3 | 0.5366 | 4.1495 | 1.4164 | 1855 | 16.35 | 0 | 0 | 0 | Heating Tanks.... | 112.5056 | 76.5663 | 75.0763 | 76.1333 | 66.5888 | 0 | 0 | 0.136 | 0.017 | 0.041 | 0 | 0 | 8.3353 | 62.7101 | 0 | 0 | 0 | 6.7828 | 151.8545 | 0 | 0 | 0 | 0 | 120 | 119.2 | 110.9 | 110.5667 | 109.1667 | 105.2 | 124 | 124 | 114.9 | 119.1 | 2.2 | 242 | Hybrid | 0 | 0 | 1 | 1 | 1 | 24 | 50.9 | 59.8 | 124.9 | 65.9 | 179 | 94 | 1041 | 80 | 2201 | 2200 | 235 | 33 | 27 | 63.372 | 48.308 | 63.345 | 48.476
2024-10-22 | 19:03 | 1859.85 | 1860.1 |  | 241.93 | 1.9812 | 257.1 | 127.77 | 0 | 60.002 | 479.3 | 0.5364 | 4.1933 | 1.421 | 1858 | 16.35 | 0 | 0 | 0 | Heating Tanks.... | 112.5222 | 76.5689 | 75.0796 | 76.12 | 66.5884 | 0 | 0 | 0.136 | 0.018 | 0.04 | 0 | 0 | 8.3352 | 62.7292 | 0 | 0 | 0 | 6.7823 | 151.8544 | 0 | 0 | 0 | 0 | 120 | 119.2 | 110.9333 | 110.6 | 109.2 | 105.2 | 124 | 124 | 114.9 | 119.1 | 2.2 | 242 | Hybrid | 0 | 0 | 1 | 1 | 1 | 24 | 50.9 | 59.8 | 124.9 | 65.9 | 179 | 94 | 1041 | 80 | 2201 | 2200 | 237 | 33 | 27 | 63.427 | 48.351 | 63.401 | 48.519
2024-10-22 | 19:03 | 1862.85 | 1863.1 |  | 241.93 | 1.9869 | 257.7 | 127.98 | 0 | 60.003 | 480.7 | 0.536 | 4.1797 | 1.4248 | 1861 | 16.35 | 0 | 0 | 0 | Heating Tanks.... | 112.5222 | 76.5698 | 75.08 | 76.12 | 66.5859 | 0 | 0 | 0.142 | 0.018 | 0.042 | 0.001 | 0 | 8.3353 | 62.7182 | 0 | 0 | 0 | 6.7824 | 151.8545 | 0 | 0 | 0 | 0 | 120 | 119.2 | 110.9333 | 110.6 | 109.2 | 105.2 | 124 | 124 | 114.9 | 119.1 | 2.2 | 242 | Hybrid | 0 | 0 | 1 | 1 | 1 | 24 | 50.9 | 59.8 | 124.9 | 65.9 | 179 | 94 | 1041 | 80 | 2201 | 2200 | 237 | 33 | 27 | 63.483 | 48.394 | 63.456 | 48.562
2024-10-22 | 19:03 | 1865.85 | 1866.1 |  | 241.94 | 1.9901 | 258.2 | 128.2 | 0 | 60.003 | 481.5 | 0.5364 | 4.1525 | 1.4263 | 1864 | 16.35 | 0 | 0 | 0 | Heating Tanks.... | 112.5111 | 76.5709 | 75.08 | 76.11 | 66.5855 | 0 | 0 | 0.14 | 0.018 | 0.043 | 0.001 | 0 | 8.3353 | 62.7129 | 0 | 0 | 0 | 6.7823 | 151.8545 | 0 | 0 | 0 | 0 | 120 | 119.1667 | 110.9 | 110.6 | 109.2 | 105.2 | 124 | 124 | 114.9 | 119.1 | 2.1 | 242 | Hybrid | 0 | 0 | 1 | 1 | 1 | 24 | 50.9 | 59.8 | 124.9 | 65.9 | 179 | 94 | 1041 | 80 | 2198 | 2200 | 238 | 33 | 27 | 63.483 | 48.394 | 63.456 | 48.562
2024-10-22 | 19:03 | 1868.85 | 1869.1 |  | 241.95 | 1.9863 | 257.7 | 128.41 | 0 | 60 | 480.6 | 0.5363 | 4.2006 | 1.4306 | 1867 | 16.35 | 0 | 0 | 0 | Heating Tanks.... | 112.5167 | 76.5703 | 75.08 | 76.11 | 66.5855 | 0 | 0 | 0.139 | 0.017 | 0.041 | 0 | 0 | 8.3352 | 62.7241 | 0 | 0 | 0 | 6.7825 | 151.8545 | 0 | 0 | 0 | 0 | 120 | 119.1667 | 110.9333 | 110.6 | 109.2 | 105.2 | 124 | 124 | 114.9 | 119.1 | 2.1 | 242 | Hybrid | 0 | 0 | 1 | 1 | 1 | 24 | 50.9 | 59.8 | 125 | 65.9 | 179 | 94 | 1044 | 80 | 2200 | 2200 | 238 | 33 | 27 | 63.538 | 48.436 | 63.511 | 48.605
2024-10-22 | 19:03 | 1871.85 | 1872.1 |  | 241.94 | 1.984 | 257.6 | 128.63 | 0 | 60 | 480 | 0.5367 | 4.2002 | 1.434 | 1870 | 16.35 | 0 | 0 | 0 | Heating Tanks.... | 112.5167 | 76.5682 | 75.0818 | 76.1 | 66.5843 | 0 | 0 | 0.135 | 0.018 | 0.04 | 0 | 0 | 8.3352 | 62.7285 | 0 | 0 | 0 | 6.7825 | 151.8544 | 0 | 0 | 0 | 0 | 120 | 119.2 | 110.9 | 110.6 | 109.2 | 105.2 | 124 | 124 | 114.9 | 119.1 | 2.1 | 242 | Hybrid | 0 | 0 | 1 | 1 | 1 | 24 | 50.9 | 59.8 | 125 | 65.9 | 179 | 94 | 1044 | 80 | 2198 | 2200 | 238 | 33 | 27 | 63.593 | 48.479 | 63.567 | 48.648
2024-10-22 | 19:03 | 1874.85 | 1875.1 |  | 241.93 | 1.9832 | 257.3 | 128.84 | 0 | 60 | 479.8 | 0.5363 | 4.1512 | 1.4371 | 1873 | 16.35 | 0 | 0 | 0 | Heating Tanks.... | 112.5278 | 76.5648 | 75.0867 | 76.1 | 66.5835 | 0 | 0 | 0.13 | 0.02 | 0.041 | 0 | 0 | 8.3353 | 62.7116 | 0 | 0 | 0 | 6.7824 | 151.8545 | 0 | 0 | 0 | 0 | 120 | 119.2 | 110.9667 | 110.6 | 109.2 | 105.2 | 124 | 124 | 114.9 | 119.1 | 2.1 | 242 | Hybrid | 0 | 0 | 1 | 1 | 1 | 24 | 50.9 | 59.8 | 125 | 65.9 | 179 | 94 | 1044 | 80 | 2198 | 2200 | 239 | 33 | 27 | 63.649 | 48.522 | 63.622 | 48.692
2024-10-22 | 19:03 | 1877.85 | 1878.1 |  | 241.93 | 1.9864 | 257.5 | 129.06 | 0 | 60 | 480.6 | 0.5358 | 4.1787 | 1.4386 | 1876 | 16.35 | 0 | 0 | 0 | Heating Tanks.... | 112.5056 | 76.5611 | 75.0916 | 76.09 | 66.5835 | 0 | 0 | 0.128 | 0.024 | 0.039 | 0 | 0 | 8.3356 | 62.6766 | 0 | 0 | 0 | 6.7823 | 151.8545 | 0 | 0 | 0 | 0 | 119.9667 | 119.1 | 110.9333 | 110.6 | 109.2333 | 105.2 | 124 | 124 | 115 | 119.1 | 2.1 | 242 | Hybrid | 0 | 0 | 1 | 1 | 1 | 24 | 50.9 | 59.7 | 125 | 65.9 | 178 | 94 | 1044 | 80 | 2198 | 2200 | 239 | 33 | 27 | 63.704 | 48.565 | 63.677 | 48.735
2024-10-22 | 19:03 | 1880.85 | 1881.1 |  | 241.94 | 1.9848 | 257.4 | 129.27 | 0 | 60.003 | 480.2 | 0.5359 | 4.1494 | 1.4375 | 1879 | 16.35 | 0 | 0 | 0 | Heating Tanks.... | 112.5611 | 76.5574 | 75.0971 | 76.09 | 66.5851 | 0 | 0 | 0.128 | 0.028 | 0.032 | 0 | 0 | 8.3353 | 62.7112 | 0 | 0 | 0 | 6.7823 | 151.8545 | 0 | 0 | 0 | 0 | 119.9667 | 119.2 | 111 | 110.7 | 109.2667 | 105.2333 | 124 | 124 | 115 | 119.1 | 2.1 | 242 | Hybrid | 0 | 0 | 1 | 1 | 1 | 24 | 50.9 | 59.7 | 125 | 65.9 | 178 | 94 | 1044 | 80 | 2201 | 2200 | 239 | 33 | 27 | 63.76 | 48.608 | 63.733 | 48.778
2024-10-22 | 19:03 | 1883.85 | 1884.1 |  | 241.95 | 1.9828 | 257.4 | 129.49 | 0 | 60 | 479.7 | 0.5366 | 4.1051 | 1.4347 | 1882 | 16.35 | 0 | 0 | 0 | Heating Tanks.... | 112.55 | 76.5537 | 75.1039 | 76.09 | 66.5875 | 0 | 0 | 0.123 | 0.032 | 0.031 | 0 | 0 | 8.3355 | 62.6884 | 0 | 0 | 0 | 6.7826 | 151.8545 | 0 | 0 | 0 | 0 | 119.9667 | 119.1667 | 111 | 110.6667 | 109.2667 | 105.2333 | 124 | 124 | 115 | 119.1 | 2.1 | 242 | Hybrid | 0 | 0 | 1 | 1 | 1 | 24 | 50.9 | 59.7 | 125.1 | 65.9 | 178 | 94 | 1039 | 80 | 2198 | 2200 | 238 | 33 | 27 | 63.815 | 48.651 | 63.788 | 48.821
2024-10-22 | 19:03 | 1886.85 | 1887.1 |  | 241.95 | 1.9849 | 257.8 | 129.7 | 0 | 60.001 | 480.3 | 0.5368 | 4.1589 | 1.4342 | 1885 | 16.35 | 0 | 0 | 0 | Heating Tanks.... | 112.5556 | 76.55 | 75.1082 | 76.0767 | 66.5859 | 0 | 0 | 0.119 | 0.037 | 0.025 | 0 | 0 | 8.3354 | 62.6932 | 0 | 0 | 0 | 6.7823 | 151.8545 | 0 | 0 | 0 | 0 | 119.9667 | 119.1667 | 111 | 110.6667 | 109.3 | 105.2333 | 124 | 124 | 115 | 119.1 | 2.1 | 242 | Hybrid | 0 | 0 | 1 | 1 | 1 | 24 | 50.9 | 59.7 | 125.1 | 65.9 | 178 | 94 | 1039 | 80 | 2196 | 2200 | 239 | 33 | 27 | 63.87 | 48.694 | 63.843 | 48.864
2024-10-22 | 19:03 | 1889.85 | 1890.1 |  | 241.95 | 1.9846 | 257.5 | 129.91 | 0 | 60.004 | 480.2 | 0.5363 | 4.1752 | 1.4291 | 1888 | 16.35 | 0 | 0 | 0 | Heating Tanks.... | 112.5833 | 76.5467 | 75.11 | 76.0767 | 66.5822 | 0 | 0 | 0.118 | 0.039 | 0.019 | 0.001 | 0 | 8.335 | 62.7412 | 0 | 0 | 0 | 6.7823 | 151.8546 | 0 | 0 | 0 | 0 | 120 | 119.2 | 111 | 110.7 | 109.3 | 105.3 | 124 | 124 | 115 | 119.1 | 2.1 | 242 | Hybrid | 0 | 0 | 1 | 1 | 1 | 24 | 50.9 | 59.7 | 125.1 | 65.9 | 178 | 94 | 1039 | 80 | 2199 | 2200 | 237 | 33 | 27 | 63.926 | 48.737 | 63.899 | 48.907
2024-10-22 | 19:03 | 1892.85 | 1893.1 |  | 241.94 | 1.9863 | 257.7 | 130.13 | 0 | 60.002 | 480.6 | 0.5362 | 4.1476 | 1.4258 | 1891 | 16.35 | 0 | 0 | 0 | Heating Tanks.... | 112.5833 | 76.5445 | 75.1124 | 76.07 | 66.5822 | 0 | 0 | 0.116 | 0.039 | 0.019 | 0.001 | 0 | 8.3356 | 62.6705 | 0 | 0 | 0 | 6.7824 | 151.8545 | 0 | 0 | 0 | 0 | 120 | 119.2 | 111 | 110.7 | 109.3 | 105.3 | 124 | 124 | 115.1 | 119.1 | 2.1 | 242 | Hybrid | 0 | 0 | 1 | 1 | 1 | 24 | 50.9 | 59.7 | 125.1 | 65.9 | 178 | 94 | 1039 | 80 | 2198 | 2200 | 236 | 33 | 27 | 63.981 | 48.78 | 63.954 | 48.951
2024-10-22 | 19:03 | 1895.85 | 1896.1 |  | 241.94 | 1.9814 | 257.1 | 130.34 | 0 | 59.999 | 479.4 | 0.5362 | 4.1443 | 1.4217 | 1894 | 16.35 | 0 | 0 | 0 | Heating Tanks.... | 112.5889 | 76.5435 | 75.1186 | 76.0767 | 66.5843 | 0 | 0 | 0.123 | 0.04 | 0.019 | 0.001 | 0 | 8.3358 | 62.6394 | 0 | 0 | 0 | 6.7825 | 151.8546 | 0 | 0 | 0 | 0 | 120 | 119.2 | 111.0333 | 110.7 | 109.3 | 105.3 | 124 | 124 | 115.1 | 119.1 | 2.2 | 242 | Hybrid | 0 | 0 | 1 | 1 | 1 | 24 | 50.9 | 59.7 | 125.1 | 65.9 | 178 | 94 | 1039 | 80 | 2199 | 2200 | 236 | 33 | 27 | 64.036 | 48.823 | 64.009 | 48.994
2024-10-22 | 19:03 | 1898.85 | 1899.1 |  | 241.93 | 1.984 | 257.8 | 130.56 | 0 | 60.002 | 480 | 0.5371 | 4.1179 | 1.4179 | 1897 | 16.35 | 0 | 0 | 0 | Heating Tanks.... | 112.6056 | 76.5445 | 75.1259 | 76.07 | 66.5863 | 0 | 0 | 0.125 | 0.037 | 0.02 | 0 | 0 | 8.3362 | 62.5923 | 0 | 0 | 0 | 6.7824 | 151.8546 | 0 | 0 | 0 | 0 | 119.9667 | 119.2 | 111.0667 | 110.8 | 109.3 | 105.3 | 124 | 124 | 115.1 | 119.1 | 2.2 | 242 | Hybrid | 0 | 0 | 1 | 1 | 1 | 24 | 50.9 | 59.7 | 125.1 | 65.9 | 178 | 94 | 1040 | 80 | 2200 | 2200 | 234 | 33 | 27 | 64.036 | 48.823 | 64.009 | 48.994
2024-10-22 | 19:03 | 1901.85 | 1902.1 |  | 241.93 | 1.984 | 257.7 | 130.77 | 0 | 60 | 480 | 0.5369 | 4.1067 | 1.4205 | 1900 | 16.35 | 0 | 0 | 0 | Heating Tanks.... | 112.6056 | 76.5475 | 75.1302 | 76.07 | 66.5851 | 0 | 0 | 0.127 | 0.032 | 0.021 | 0 | 0 | 8.3357 | 62.6586 | 0 | 0 | 0 | 6.7825 | 151.8547 | 0 | 0 | 0 | 0 | 120 | 119.2 | 111.0667 | 110.7667 | 109.3 | 105.3 | 124 | 124 | 115.2 | 119.1 | 2.2 | 242 | Hybrid | 0 | 0 | 1 | 1 | 1 | 24 | 50.9 | 59.7 | 125.1 | 65.9 | 178 | 94 | 1040 | 80 | 2199 | 2200 | 235 | 33 | 27 | 64.092 | 48.866 | 64.065 | 49.037
2024-10-22 | 19:03 | 1904.85 | 1905.1 |  | 241.94 | 1.9905 | 258.2 | 130.99 | 0 | 60.001 | 481.6 | 0.5362 | 4.1547 | 1.4248 | 1903 | 16.35 | 0 | 0 | 0 | Heating Tanks.... | 112.6 | 76.5519 | 75.1361 | 76.07 | 66.5855 | 0 | 0 | 0.131 | 0.028 | 0.026 | 0 | 0 | 8.3354 | 62.6887 | 0 | 0 | 0 | 6.7823 | 151.8547 | 0 | 0 | 0 | 0 | 119.9333 | 119.1667 | 111.1 | 110.7333 | 109.3667 | 105.3 | 124 | 124 | 115.2 | 119.1 | 2.2 | 242 | Hybrid | 0 | 0 | 1 | 1 | 1 | 24 | 50.9 | 59.7 | 125.2 | 65.9 | 178 | 94 | 1040 | 80 | 2199 | 2200 | 235 | 33 | 27 | 64.147 | 48.909 | 64.12 | 49.08
2024-10-22 | 19:03 | 1907.85 | 1908.1 |  | 241.94 | 1.9921 | 258.4 | 131.2 | 0 | 60.003 | 482 | 0.5361 | 4.1087 | 1.426 | 1906 | 16.35 | 0 | 0 | 0 | Heating Tanks.... | 112.6222 | 76.5568 | 75.1471 | 76.0633 | 66.588 | 0 | 0 | 0.136 | 0.023 | 0.029 | 0 | 0 | 8.3359 | 62.6251 | 0 | 0 | 0 | 6.7822 | 151.8547 | 0 | 0 | 0 | 0 | 120 | 119.2 | 111.1 | 110.7667 | 109.3667 | 105.3 | 124 | 124 | 115.2 | 119.1 | 2.2 | 242 | Hybrid | 0 | 0 | 1 | 1 | 1 | 24 | 50.9 | 59.7 | 125.2 | 65.9 | 178 | 94 | 1040 | 80 | 2199 | 2200 | 236 | 33 | 27 | 64.203 | 48.952 | 64.175 | 49.123
2024-10-22 | 19:04 | 1910.85 | 1911.1 |  | 241.94 | 1.984 | 257.6 | 131.42 | 0 | 60.001 | 480 | 0.5366 | 4.1297 | 1.4304 | 1909 | 16.35 | 0 | 0 | 0 | Heating Tanks.... | 112.5889 | 76.5629 | 75.1563 | 76.0567 | 66.5896 | 0 | 0 | 0.137 | 0.018 | 0.036 | 0 | 0 | 8.3355 | 62.674 | 0 | 0 | 0 | 6.7823 | 151.8546 | 0 | 0 | 0 | 0 | 119.9333 | 119.1 | 111.1 | 110.8 | 109.3 | 105.3 | 124 | 124 | 115.2 | 119.1 | 2.2 | 242 | Hybrid | 0 | 0 | 1 | 1 | 1 | 24 | 50.9 | 59.7 | 125.2 | 65.9 | 178 | 94 | 1040 | 80 | 2201 | 2200 | 235 | 33 | 27 | 64.258 | 48.995 | 64.231 | 49.167
2024-10-22 | 19:04 | 1913.85 | 1914.1 |  | 241.93 | 1.987 | 258.1 | 131.63 | 0 | 60 | 480.7 | 0.5369 | 4.1219 | 1.4333 | 1912 | 16.35 | 0 | 0 | 0 | Heating Tanks.... | 112.6333 | 76.5688 | 75.16 | 76.0567 | 66.59 | 0 | 0 | 0.136 | 0.018 | 0.039 | 0 | 0 | 8.3356 | 62.6633 | 0 | 0 | 0 | 6.7822 | 151.8546 | 0 | 0 | 0 | 0 | 120 | 119.1667 | 111.1 | 110.8333 | 109.3667 | 105.3333 | 124 | 124 | 115.2 | 119.1 | 2.1 | 242 | Hybrid | 0 | 0 | 1 | 1 | 1 | 24 | 50.9 | 59.7 | 125.2 | 65.9 | 178 | 94 | 1041 | 80 | 2200 | 2200 | 236 | 33 | 27 | 64.313 | 49.038 | 64.286 | 49.21
2024-10-22 | 19:04 | 1916.85 | 1917.1 |  | 241.94 | 1.985 | 257.7 | 131.85 | 0 | 60 | 480.3 | 0.5365 | 4.0994 | 1.4353 | 1915 | 16.35 | 0 | 0 | 0 | Heating Tanks.... | 112.6444 | 76.574 | 75.1612 | 76.05 | 66.5896 | 0 | 0 | 0.141 | 0.018 | 0.042 | 0 | 0 | 8.3355 | 62.681 | 0 | 0 | 0 | 6.7823 | 151.8546 | 0 | 0 | 0 | 0 | 119.9667 | 119.1667 | 111.1 | 110.8667 | 109.4 | 105.3667 | 124 | 124 | 115.2 | 119.1 | 2.1 | 242 | Hybrid | 0 | 0 | 1 | 1 | 1 | 24 | 50.9 | 59.7 | 125.2 | 65.9 | 178 | 94 | 1041 | 80 | 2200 | 2200 | 236 | 33 | 27 | 64.369 | 49.081 | 64.341 | 49.253
2024-10-22 | 19:04 | 1919.85 | 1920.1 |  | 241.94 | 1.9913 | 258.1 | 132.06 | 0 | 60.001 | 481.8 | 0.5357 | 4.203 | 1.4381 | 1918 | 16.35 | 0 | 0 | 0 | Heating Tanks.... | 112.6611 | 76.5781 | 75.1633 | 76.05 | 66.5871 | 0 | 0 | 0.139 | 0.019 | 0.043 | 0 | 0 | 8.3354 | 62.6839 | 0 | 0 | 0 | 6.7822 | 151.8547 | 0 | 0 | 0 | 0 | 120 | 119.2 | 111.1 | 110.9 | 109.3667 | 105.4 | 124 | 124 | 115.2 | 119.1 | 2.1 | 242 | Hybrid | 0 | 0 | 1 | 1 | 1 | 24 | 50.9 | 59.7 | 125.2 | 65.9 | 178 | 94 | 1041 | 80 | 2199 | 2200 | 238 | 33 | 27 | 64.424 | 49.124 | 64.397 | 49.296
2024-10-22 | 19:04 | 1922.85 | 1923.1 |  | 241.94 | 1.9883 | 258 | 132.27 | 0 | 60 | 481 | 0.5363 | 4.1294 | 1.436 | 1921 | 16.35 | 0 | 0 | 0 | Heating Tanks.... | 112.6667 | 76.5817 | 75.1653 | 76.05 | 66.5847 | 0 | 0 | 0.134 | 0.021 | 0.04 | 0 | 0 | 8.3356 | 62.6669 | 0 | 0 | 0 | 6.7822 | 151.8546 | 0 | 0 | 0 | 0 | 120 | 119.2 | 111.1 | 110.9 | 109.4 | 105.4 | 124 | 124 | 115.2 | 119.1 | 2.1 | 242 | Hybrid | 0 | 0 | 1 | 1 | 1 | 24 | 50.9 | 59.7 | 125.2 | 65.9 | 178 | 94 | 1041 | 80 | 2197 | 2200 | 238 | 33 | 27 | 64.48 | 49.167 | 64.452 | 49.339
2024-10-22 | 19:04 | 1925.85 | 1926.1 |  | 241.95 | 1.9877 | 258.1 | 132.49 | 0 | 60 | 480.9 | 0.5367 | 4.153 | 1.4339 | 1924 | 16.35 | 0 | 0 | 0 | Heating Tanks.... | 112.6556 | 76.5834 | 75.1686 | 76.05 | 66.5863 | 0 | 0 | 0.129 | 0.024 | 0.036 | 0 | 0 | 8.3358 | 62.6441 | 0 | 0 | 0 | 6.7822 | 151.8547 | 0 | 0 | 0 | 0 | 119.9667 | 119.1667 | 111.1 | 110.9 | 109.4 | 105.4 | 124 | 124 | 115.2 | 119.1 | 2.1 | 242 | Hybrid | 0 | 0 | 1 | 1 | 1 | 24 | 50.9 | 59.7 | 125.3 | 65.9 | 178 | 94 | 1041 | 80 | 2200 | 2200 | 237 | 33 | 27 | 64.535 | 49.21 | 64.507 | 49.383
2024-10-22 | 19:04 | 1928.85 | 1929.1 |  | 241.95 | 1.9835 | 257.4 | 132.7 | 0 | 60.003 | 479.9 | 0.5364 | 4.0895 | 1.4331 | 1927 | 16.35 | 0 | 0 | 0 | Heating Tanks.... | 112.6722 | 76.5845 | 75.1727 | 76.03 | 66.5888 | 0 | 0 | 0.126 | 0.028 | 0.032 | 0.001 | 0 | 8.3359 | 62.6232 | 0 | 0 | 0 | 6.7818 | 151.8547 | 0 | 0 | 0 | 0 | 120 | 119.2 | 111.1667 | 110.8667 | 109.4 | 105.4 | 124 | 124 | 115.3 | 119.1 | 2.1 | 242 | Hybrid | 0 | 0 | 1 | 1 | 1 | 24 | 50.9 | 59.7 | 125.3 | 65.9 | 178 | 94 | 1045 | 80 | 2199 | 2200 | 238 | 33 | 27 | 64.59 | 49.253 | 64.563 | 49.426
2024-10-22 | 19:04 | 1931.85 | 1932.1 |  | 241.95 | 1.9841 | 257.4 | 132.92 | 0 | 60 | 480 | 0.5362 | 4.0344 | 1.427 | 1930 | 16.35 | 0 | 0 | 0 | Heating Tanks.... | 112.6944 | 76.5849 | 75.1747 | 76.03 | 66.5888 | 0 | 0 | 0.121 | 0.032 | 0.031 | 0 | 0 | 8.336 | 62.6122 | 0 | 0 | 0 | 6.7821 | 151.8547 | 0 | 0 | 0 | 0 | 120 | 119.2 | 111.2 | 110.9 | 109.4 | 105.4667 | 124 | 124 | 115.3 | 119.1 | 2.1 | 242 | Hybrid | 0 | 0 | 1 | 1 | 1 | 24 | 50.9 | 59.7 | 125.3 | 65.9 | 178 | 94 | 1045 | 80 | 2199 | 2200 | 238 | 33 | 27 | 64.59 | 49.253 | 64.563 | 49.426
2024-10-22 | 19:04 | 1934.85 | 1935.1 |  | 241.95 | 1.9897 | 258.2 | 133.13 | 0 | 60.004 | 481.4 | 0.5363 | 4.1028 | 1.4255 | 1933 | 16.35 | 0 | 0 | 0 | Heating Tanks.... | 112.7 | 76.5848 | 75.1759 | 76.03 | 66.5875 | 0 | 0 | 0.118 | 0.034 | 0.029 | 0 | 0 | 8.3359 | 62.632 | 0 | 0 | 0 | 6.7822 | 151.8546 | 0 | 0 | 0 | 0 | 120 | 119.2 | 111.2 | 110.9 | 109.4 | 105.5 | 124 | 124 | 115.3 | 119.1 | 2.1 | 242 | Hybrid | 0 | 0 | 1 | 1 | 1 | 24 | 50.9 | 59.7 | 125.3 | 65.9 | 178 | 94 | 1045 | 80 | 2201 | 2200 | 238 | 33 | 27 | 64.646 | 49.296 | 64.618 | 49.469
2024-10-22 | 19:04 | 1937.85 | 1938.1 |  | 241.93 | 1.9883 | 258.3 | 133.35 | 0 | 60.003 | 481 | 0.5369 | 4.1192 | 1.4207 | 1936 | 16.35 | 0 | 0 | 0 | Heating Tanks.... | 112.6944 | 76.5851 | 75.1788 | 76.0167 | 66.5884 | 0 | 0 | 0.122 | 0.038 | 0.026 | 0 | 0 | 8.3357 | 62.6497 | 0 | 0 | 0 | 6.7822 | 151.8547 | 0 | 0 | 0 | 0 | 119.9667 | 119.2 | 111.2 | 110.9 | 109.4 | 105.5 | 124 | 124 | 115.3 | 119.1 | 2.2 | 242 | Hybrid | 0 | 0 | 1 | 1 | 1 | 24 | 50.8 | 59.7 | 125.3 | 65.9 | 178 | 94 | 1045 | 80 | 2201 | 2200 | 238 | 33 | 27 | 64.701 | 49.339 | 64.673 | 49.512
2024-10-22 | 19:04 | 1940.85 | 1941.1 |  | 241.93 | 1.9886 | 258.5 | 133.56 | 0 | 60.002 | 481.1 | 0.5372 | 4.0886 | 1.4171 | 1939 | 16.35 | 0 | 0 | 0 | Heating Tanks.... | 112.7111 | 76.5859 | 75.1816 | 76.0167 | 66.5908 | 0 | 0 | 0.12 | 0.04 | 0.022 | 0 | 0 | 8.3356 | 62.6672 | 0 | 0 | 0 | 6.7823 | 151.8547 | 0 | 0 | 0 | 0 | 120 | 119.2 | 111.2333 | 110.9 | 109.4333 | 105.5 | 124 | 124 | 115.3 | 119.1 | 2.2 | 242 | Hybrid | 0 | 0 | 1 | 1 | 1 | 24 | 50.8 | 59.7 | 125.3 | 65.9 | 178 | 94 | 1045 | 80 | 2200 | 2200 | 238 | 33 | 27 | 64.756 | 49.382 | 64.729 | 49.556
2024-10-22 | 19:04 | 1943.85 | 1944.1 |  | 241.93 | 1.9929 | 258.8 | 133.78 | 0 | 60.001 | 482.2 | 0.5367 | 4.0925 | 1.4215 | 1942 | 16.35 | 0 | 0 | 0 | Heating Tanks.... | 112.7056 | 76.5877 | 75.1857 | 76.0033 | 66.5929 | 0 | 0 | 0.118 | 0.04 | 0.02 | 0 | 0 | 8.3355 | 62.6691 | 0 | 0 | 0 | 6.7823 | 151.8547 | 0 | 0 | 0 | 0 | 120 | 119.2 | 111.2 | 110.9 | 109.4333 | 105.5 | 124 | 124 | 115.3 | 119.1 | 2.2 | 242 | Hybrid | 0 | 0 | 1 | 1 | 1 | 24 | 50.8 | 59.7 | 125.3 | 65.9 | 178 | 94 | 1042 | 80 | 2202 | 2200 | 238 | 33 | 26 | 64.812 | 49.425 | 64.784 | 49.599
2024-10-22 | 19:04 | 1946.85 | 1947.1 |  | 241.94 | 1.9915 | 258.5 | 133.99 | 0 | 60 | 481.8 | 0.5364 | 4.0736 | 1.4253 | 1945 | 16.35 | 0 | 0 | 0 | Heating Tanks.... | 112.7056 | 76.5895 | 75.1906 | 76.0033 | 66.5916 | 0 | 0 | 0.118 | 0.039 | 0.019 | 0 | 0 | 8.3357 | 62.6447 | 0 | 0 | 0 | 6.782 | 151.8548 | 0 | 0 | 0 | 0 | 119.9667 | 119.2 | 111.2333 | 110.9 | 109.4333 | 105.5 | 124 | 124 | 115.3 | 119.1 | 2.2 | 242 | Hybrid | 0 | 0 | 1 | 1 | 1 | 24 | 50.8 | 59.7 | 125.4 | 65.9 | 178 | 94 | 1042 | 80 | 2199 | 2200 | 236 | 33 | 27 | 64.867 | 49.468 | 64.839 | 49.642
2024-10-22 | 19:04 | 1949.85 | 1950.1 |  | 241.94 | 1.995 | 259 | 134.21 | 0 | 60 | 482.7 | 0.5366 | 4.1301 | 1.4276 | 1948 | 16.35 | 0 | 0 | 0 | Heating Tanks.... | 112.7056 | 76.5916 | 75.1959 | 75.99 | 66.5904 | 0 | 0 | 0.121 | 0.037 | 0.019 | 0 | 0 | 8.3355 | 62.6727 | 0 | 0 | 0 | 6.7822 | 151.8548 | 0 | 0 | 0 | 0 | 119.9333 | 119.1667 | 111.2333 | 110.9333 | 109.4667 | 105.5 | 124 | 124 | 115.3 | 119.1 | 2.1 | 242 | Hybrid | 0 | 0 | 1 | 1 | 1 | 24 | 50.8 | 59.7 | 125.4 | 65.9 | 178 | 94 | 1042 | 80 | 2198 | 2200 | 236 | 33 | 27 | 64.923 | 49.511 | 64.895 | 49.685
2024-10-22 | 19:04 | 1952.85 | 1953.1 |  | 241.94 | 1.9909 | 258.6 | 134.42 | 0 | 60.003 | 481.7 | 0.5368 | 4.1474 | 1.4322 | 1951 | 16.35 | 0 | 0 | 0 | Heating Tanks.... | 112.75 | 76.5942 | 75.1992 | 75.99 | 66.5888 | 0 | 0 | 0.122 | 0.034 | 0.02 | 0 | 0 | 8.3354 | 62.6885 | 0 | 0 | 0 | 6.7822 | 151.8547 | 0 | 0 | 0 | 0 | 120 | 119.2 | 111.3 | 110.9667 | 109.5333 | 105.5 | 124 | 124 | 115.3 | 119.1 | 2.1 | 242 | Hybrid | 0 | 0 | 1 | 1 | 1 | 24 | 50.8 | 59.7 | 125.5 | 65.9 | 178 | 94 | 1042 | 80 | 2198 | 2200 | 236 | 33 | 27 | 64.978 | 49.554 | 64.95 | 49.728
2024-10-22 | 19:04 | 1955.85 | 1956.1 |  | 241.94 | 1.9928 | 258.9 | 134.64 | 0 | 60.003 | 482.1 | 0.537 | 4.1374 | 1.4358 | 1954 | 16.35 | 0 | 0 | 0 | Heating Tanks.... | 112.7333 | 76.5964 | 75.2 | 75.9833 | 66.5875 | 0 | 0 | 0.132 | 0.03 | 0.026 | 0 | 0 | 8.3355 | 62.6728 | 0 | 0 | 0 | 6.782 | 151.8547 | 0 | 0 | 0 | 0 | 119.9667 | 119.1667 | 111.3 | 110.9667 | 109.5 | 105.5 | 124 | 124 | 115.4 | 119.1 | 2.1 | 242 | Hybrid | 0 | 0 | 1 | 1 | 1 | 24 | 50.8 | 59.7 | 125.5 | 65.9 | 178 | 94 | 1042 | 80 | 2197 | 2200 | 236 | 33 | 27 | 65.033 | 49.597 | 65.006 | 49.772
2024-10-22 | 19:04 | 1958.85 | 1959.1 |  | 241.94 | 1.9921 | 258.3 | 134.85 | 0 | 60 | 482 | 0.536 | 4.1363 | 1.4371 | 1957 | 16.35 | 0 | 0 | 0 | Heating Tanks.... | 112.7444 | 76.5987 | 75.2 | 75.99 | 66.588 | 0 | 0 | 0.138 | 0.025 | 0.029 | 0 | 0 | 8.3357 | 62.6533 | 0 | 0 | 0 | 6.782 | 151.8547 | 0 | 0 | 0 | 0 | 119.9667 | 119.1667 | 111.3 | 110.9667 | 109.5667 | 105.5 | 124 | 124 | 115.4 | 119.1 | 2.1 | 242 | Hybrid | 0 | 0 | 1 | 1 | 1 | 24 | 50.9 | 59.6 | 125.5 | 65.9 | 178 | 94 | 1043 | 80 | 2197 | 2200 | 235 | 33 | 26 | 65.089 | 49.64 | 65.061 | 49.815
2024-10-22 | 19:04 | 1961.85 | 1962.1 |  | 241.94 | 1.9929 | 258.4 | 135.07 | 0 | 60.003 | 482.2 | 0.5359 | 4.2301 | 1.4391 | 1960 | 16.35 | 0 | 0 | 0 | Heating Tanks.... | 112.7611 | 76.6007 | 75.2008 | 75.9833 | 66.5892 | 0 | 0 | 0.139 | 0.02 | 0.034 | 0 | 0 | 8.3353 | 62.6994 | 0 | 0 | 0 | 6.782 | 151.8548 | 0 | 0 | 0 | 0 | 119.9667 | 119.2 | 111.3 | 111 | 109.5667 | 105.5333 | 124 | 124 | 115.4 | 119.1 | 2.1 | 242 | Hybrid | 0 | 0 | 1 | 1 | 1 | 24 | 50.9 | 59.6 | 125.5 | 65.9 | 178 | 94 | 1043 | 80 | 2197 | 2200 | 235 | 33 | 27 | 65.089 | 49.64 | 65.061 | 49.815
2024-10-22 | 19:04 | 1964.85 | 1965.1 |  | 241.94 | 1.9915 | 258.7 | 135.28 | 0 | 60.001 | 481.8 | 0.5369 | 4.1646 | 1.4355 | 1963 | 16.35 | 0 | 0 | 0 | Heating Tanks.... | 112.7611 | 76.6021 | 75.2033 | 75.97 | 66.59 | 0 | 0 | 0.139 | 0.018 | 0.039 | 0 | 0 | 8.3357 | 62.6445 | 0 | 0 | 0 | 6.7824 | 151.8548 | 0 | 0 | 0 | 0 | 119.9333 | 119.2 | 111.3 | 111 | 109.6 | 105.5333 | 124 | 124 | 115.4 | 119.1 | 2.1 | 242 | Hybrid | 0 | 0 | 1 | 1 | 1 | 24 | 50.9 | 59.6 | 125.5 | 65.9 | 178 | 94 | 1043 | 80 | 2198 | 2200 | 236 | 33 | 27 | 65.144 | 49.683 | 65.116 | 49.858
2024-10-22 | 19:04 | 1967.85 | 1968.1 |  | 241.95 | 1.9877 | 258.2 | 135.5 | 0 | 60.001 | 480.9 | 0.5368 | 4.1643 | 1.4349 | 1966 | 16.35 | 0 | 0 | 0 | Heating Tanks.... | 112.7944 | 76.6025 | 75.2065 | 75.97 | 66.59 | 0 | 0 | 0.139 | 0.017 | 0.041 | 0 | 0 | 8.3359 | 62.6211 | 0 | 0 | 0 | 6.782 | 151.8548 | 0 | 0 | 0 | 0 | 119.9667 | 119.2 | 111.4 | 111 | 109.6 | 105.6 | 124 | 124 | 115.4 | 119.1 | 2.1 | 242 | Hybrid | 0 | 0 | 1 | 1 | 1 | 24 | 50.9 | 59.5 | 125.5 | 65.9 | 177 | 94 | 1043 | 80 | 2197 | 2200 | 236 | 33 | 27 | 65.2 | 49.726 | 65.172 | 49.901
2024-10-22 | 19:05 | 1970.85 | 1971.1 |  | 241.95 | 1.9847 | 257.5 | 135.71 | 0 | 60.002 | 480.2 | 0.5363 | 4.1355 | 1.4303 | 1969 | 16.35 | 0 | 0 | 0 | Heating Tanks.... | 112.7833 | 76.6025 | 75.2106 | 75.97 | 66.59 | 0 | 0 | 0.136 | 0.017 | 0.041 | 0 | 0 | 8.3362 | 62.586 | 0 | 0 | 0 | 6.7822 | 151.8548 | 0 | 0 | 0 | 0 | 119.9333 | 119.1667 | 111.4 | 111 | 109.6 | 105.6 | 124 | 124 | 115.4 | 119.1 | 2.1 | 242 | Hybrid | 0 | 0 | 1 | 1 | 1 | 24 | 50.9 | 59.5 | 125.5 | 65.9 | 177 | 94 | 1043 | 80 | 2197 | 2200 | 236 | 33 | 27 | 65.255 | 49.769 | 65.227 | 49.944
2024-10-22 | 19:05 | 1973.85 | 1974.1 |  | 241.95 | 1.9932 | 258.7 | 135.93 | 0 | 60.003 | 482.3 | 0.5363 | 4.1484 | 1.426 | 1972 | 16.35 | 0 | 0 | 0 | Heating Tanks.... | 112.7889 | 76.6025 | 75.2143 | 75.97 | 66.59 | 0 | 0 | 0.135 | 0.018 | 0.039 | 0 | 0 | 8.336 | 62.6077 | 0 | 0 | 0 | 6.782 | 151.8548 | 0 | 0 | 0 | 0 | 119.9333 | 119.1667 | 111.4 | 111.0333 | 109.6 | 105.6 | 124 | 124 | 115.4 | 119.1 | 2.1 | 242 | Hybrid | 0 | 0 | 1 | 1 | 1 | 24 | 50.9 | 59.5 | 125.5 | 65.9 | 177 | 94 | 1037 | 80 | 2198 | 2200 | 237 | 33 | 27 | 65.31 | 49.812 | 65.282 | 49.988
2024-10-22 | 19:05 | 1976.85 | 1977.1 |  | 241.94 | 1.9911 | 258.4 | 136.14 | 0 | 60 | 481.7 | 0.5363 | 4.1993 | 1.4245 | 1975 | 16.35 | 0 | 0 | 0 | Heating Tanks.... | 112.7722 | 76.6022 | 75.218 | 75.97 | 66.59 | 0 | 0 | 0.135 | 0.018 | 0.042 | 0 | 0 | 8.336 | 62.607 | 0 | 0 | 0 | 6.7822 | 151.8548 | 0 | 0 | 0 | 0 | 119.9 | 119.1 | 111.4 | 111.0333 | 109.6 | 105.6 | 124 | 124 | 115.4 | 119.1 | 2.2 | 242 | Hybrid | 0 | 0 | 1 | 1 | 1 | 24 | 50.8 | 59.5 | 125.5 | 65.9 | 177 | 94 | 1037 | 80 | 2199 | 2200 | 238 | 33 | 27 | 65.366 | 49.855 | 65.338 | 50.031
2024-10-22 | 19:05 | 1979.85 | 1980.1 |  | 241.94 | 1.9903 | 258.6 | 136.35 | 0 | 60.002 | 481.5 | 0.537 | 4.1132 | 1.4186 | 1978 | 16.35 | 0 | 0 | 0 | Heating Tanks.... | 112.8333 | 76.6025 | 75.22 | 75.97 | 66.59 | 0 | 0 | 0.139 | 0.018 | 0.042 | 0 | 0 | 8.3353 | 62.6918 | 0 | 0 | 0 | 6.7821 | 151.8548 | 0 | 0 | 0 | 0 | 120 | 119.2 | 111.4 | 111.1 | 109.6 | 105.7 | 124 | 124 | 115.4 | 119.1 | 2.2 | 242 | Hybrid | 0 | 0 | 1 | 1 | 1 | 24 | 50.7 | 59.5 | 125.5 | 65.9 | 177 | 94 | 1037 | 80 | 2200 | 2200 | 238 | 33 | 27 | 65.421 | 49.898 | 65.393 | 50.074
2024-10-22 | 19:05 | 1982.85 | 1983.1 |  | 241.93 | 1.9897 | 258.5 | 136.57 | 0 | 60.001 | 481.4 | 0.537 | 4.1429 | 1.4181 | 1981 | 16.35 | 0 | 0 | 0 | Heating Tanks.... | 112.8111 | 76.6033 | 75.22 | 75.9567 | 66.59 | 0 | 0 | 0.139 | 0.017 | 0.042 | 0 | 0 | 8.3356 | 62.6568 | 0 | 0 | 0 | 6.7819 | 151.8548 | 0 | 0 | 0 | 0 | 119.9667 | 119.1667 | 111.4 | 111.0667 | 109.6 | 105.6667 | 124 | 124 | 115.4 | 119.1 | 2.2 | 242 | Hybrid | 0 | 0 | 1 | 1 | 1 | 24 | 50.7 | 59.5 | 125.5 | 65.9 | 177 | 94 | 1037 | 80 | 2200 | 2200 | 238 | 33 | 27 | 65.477 | 49.941 | 65.448 | 50.117
2024-10-22 | 19:05 | 1985.85 | 1986.1 |  | 241.94 | 1.9902 | 258.3 | 136.78 | 0 | 60.001 | 481.5 | 0.5365 | 4.1679 | 1.4242 | 1984 | 16.35 | 0 | 0 | 0 | Heating Tanks.... | 112.8167 | 76.6043 | 75.2204 | 75.95 | 66.59 | 0 | 0 | 0.139 | 0.018 | 0.04 | 0.001 | 0 | 8.3358 | 62.6287 | 0 | 0 | 0 | 6.7818 | 151.8548 | 0 | 0 | 0 | 0 | 119.9667 | 119.1667 | 111.4 | 111.0667 | 109.6333 | 105.6667 | 124 | 124 | 115.4 | 119.1 | 2.2 | 242 | Hybrid | 0 | 0 | 1 | 1 | 1 | 24 | 50.7 | 59.5 | 125.5 | 65.9 | 177 | 94 | 1037 | 80 | 2199 | 2200 | 239 | 33 | 27 | 65.532 | 49.984 | 65.504 | 50.16
2024-10-22 | 19:05 | 1988.85 | 1989.1 |  | 241.94 | 1.9807 | 256.9 | 137 | 0 | 60.001 | 479.2 | 0.536 | 4.1429 | 1.4258 | 1987 | 16.35 | 0 | 0 | 0 | Heating Tanks.... | 112.8389 | 76.6061 | 75.2224 | 75.9433 | 66.5892 | 0 | 0 | 0.137 | 0.017 | 0.039 | 0 | 0 | 8.3358 | 62.6277 | 0 | 0 | 0 | 6.7819 | 151.8548 | 0 | 0 | 0 | 0 | 120 | 119.2 | 111.4 | 111.1 | 109.6333 | 105.7 | 124 | 124 | 115.5 | 119.1 | 2.4 | 242 | Hybrid | 0 | 0 | 1 | 1 | 1 | 24 | 50.7 | 59.6 | 125.5 | 65.9 | 178 | 94 | 1044 | 80 | 2197 | 2200 | 239 | 33 | 27 | 65.587 | 50.027 | 65.559 | 50.203
2024-10-22 | 19:05 | 1991.85 | 1992.1 |  | 241.94 | 1.9788 | 256.5 | 137.21 | 0 | 60.003 | 478.8 | 0.5358 | 4.1901 | 1.4299 | 1990 | 16.35 | 0 | 0 | 0 | Heating Tanks.... | 112.85 | 76.6083 | 75.2273 | 75.95 | 66.588 | 0 | 0 | 0.136 | 0.018 | 0.041 | 0.001 | 0 | 8.336 | 62.6097 | 0 | 0 | 0 | 6.7824 | 151.8548 | 0 | 0 | 0 | 0 | 120 | 119.2 | 111.4 | 111.1333 | 109.6667 | 105.7 | 124 | 124 | 115.5 | 119.1 | 2.1 | 242 | Hybrid | 0 | 0 | 1 | 1 | 1 | 24 | 50.7 | 59.6 | 125.5 | 65.9 | 178 | 94 | 1044 | 80 | 2198 | 2200 | 239 | 33 | 27 | 65.587 | 50.027 | 65.559 | 50.203
2024-10-22 | 19:05 | 1994.85 | 1995.1 |  | 241.95 | 1.9776 | 256.6 | 137.43 | 0 | 60.001 | 478.5 | 0.5364 | 4.2259 | 1.4336 | 1993 | 16.35 | 0 | 0 | 0 | Heating Tanks.... | 112.8556 | 76.6109 | 75.2345 | 75.95 | 66.5875 | 0 | 0 | 0.136 | 0.018 | 0.043 | 0 | 0 | 8.336 | 62.6049 | 0 | 0 | 0 | 6.7819 | 151.8549 | 0 | 0 | 0 | 0 | 120 | 119.2 | 111.4 | 111.1667 | 109.6667 | 105.7 | 124 | 124 | 115.5 | 119.1 | 2.1 | 242 | Hybrid | 0 | 0 | 1 | 1 | 1 | 24 | 50.7 | 59.7 | 125.6 | 65.9 | 178 | 94 | 1044 | 80 | 2197 | 2200 | 238 | 33 | 27 | 65.643 | 50.07 | 65.614 | 50.246
2024-10-22 | 19:05 | 1997.85 | 1998.1 |  | 241.94 | 1.983 | 257.4 | 137.64 | 0 | 60.002 | 479.8 | 0.5365 | 4.1603 | 1.4353 | 1996 | 16.35 | 0 | 0 | 0 | Heating Tanks.... | 112.8667 | 76.6136 | 75.2412 | 75.9433 | 66.5888 | 0 | 0 | 0.142 | 0.018 | 0.039 | 0 | 0 | 8.3357 | 62.6417 | 0 | 0 | 0 | 6.782 | 151.8549 | 0 | 0 | 0 | 0 | 120 | 119.1667 | 111.4667 | 111.1667 | 109.7 | 105.7 | 124 | 124 | 115.5 | 119.1 | 2.1 | 242 | Hybrid | 0 | 0 | 1 | 1 | 1 | 24 | 50.7 | 59.7 | 125.6 | 65.9 | 178 | 94 | 1044 | 80 | 2199 | 2200 | 238 | 33 | 27 | 65.698 | 50.113 | 65.67 | 50.289
2024-10-22 | 19:05 | 2000.85 | 2001.1 |  | 241.94 | 1.9847 | 257.2 | 137.86 | 0 | 60.003 | 480.2 | 0.5357 | 4.2254 | 1.4383 | 1999 | 16.35 | 0 | 0 | 0 | Heating Tanks.... | 112.8833 | 76.6164 | 75.2439 | 75.93 | 66.59 | 0 | 0 | 0.14 | 0.018 | 0.042 | 0 | 0 | 8.3356 | 62.6554 | 0 | 0 | 0 | 6.7823 | 151.8549 | 0 | 0 | 0 | 0 | 120 | 119.2 | 111.4333 | 111.2 | 109.7 | 105.7667 | 124 | 124 | 115.5 | 119.1 | 2.1 | 242 | Hybrid | 0 | 0 | 1 | 1 | 1 | 24 | 50.7 | 59.7 | 125.6 | 65.9 | 178 | 94 | 1044 | 80 | 2201 | 2200 | 237 | 33 | 27 | 65.753 | 50.155 | 65.725 | 50.333
2024-10-22 | 19:05 | 2003.85 | 2004.1 |  | 241.94 | 1.9927 | 258.3 | 138.07 | 0 | 60 | 482.1 | 0.5357 | 4.2089 | 1.4388 | 2002 | 16.35 | 0 | 0 | 0 | Heating Tanks.... | 112.8722 | 76.6192 | 75.2461 | 75.9367 | 66.59 | 0 | 0 | 0.14 | 0.017 | 0.041 | 0.001 | 0 | 8.3352 | 62.7004 | 0 | 0 | 0 | 6.7821 | 151.8549 | 0 | 0 | 0 | 0 | 120 | 119.2 | 111.4333 | 111.1667 | 109.7 | 105.7333 | 124 | 124 | 115.5 | 119.1 | 2.1 | 242 | Hybrid | 0 | 0 | 1 | 1 | 1 | 24 | 50.7 | 59.8 | 125.6 | 65.9 | 178 | 94 | 1041 | 80 | 2201 | 2200 | 237 | 33 | 27 | 65.809 | 50.198 | 65.78 | 50.376
2024-10-22 | 19:05 | 2006.85 | 2007.1 |  | 241.95 | 1.9886 | 258.2 | 138.29 | 0 | 60.002 | 481.1 | 0.5366 | 4.1822 | 1.4357 | 2005 | 16.35 | 0 | 0 | 0 | Heating Tanks.... | 112.9 | 76.6207 | 75.251 | 75.93 | 66.59 | 0 | 0 | 0.137 | 0.017 | 0.041 | 0.001 | 0 | 8.3358 | 62.6276 | 0 | 0 | 0 | 6.7823 | 151.8548 | 0 | 0 | 0 | 0 | 120 | 119.2 | 111.5 | 111.2 | 109.7 | 105.8 | 124 | 124 | 115.5 | 119.1 | 2.1 | 242 | Hybrid | 0 | 0 | 1 | 1 | 1 | 24 | 50.7 | 59.8 | 125.6 | 65.9 | 178 | 94 | 1041 | 80 | 2199 | 2200 | 237 | 33 | 27 | 65.864 | 50.241 | 65.836 | 50.419
2024-10-22 | 19:05 | 2009.85 | 2010.1 |  | 241.96 | 1.988 | 258.4 | 138.5 | 0 | 60 | 481 | 0.5371 | 4.1368 | 1.4346 | 2008 | 16.35 | 0 | 0 | 0 | Heating Tanks.... | 112.9 | 76.6219 | 75.2578 | 75.93 | 66.59 | 0 | 0 | 0.137 | 0.017 | 0.041 | 0 | 0 | 8.3363 | 62.5704 | 0 | 0 | 0 | 6.7821 | 151.8549 | 0 | 0 | 0 | 0 | 120 | 119.1667 | 111.5 | 111.2 | 109.7333 | 105.8 | 124 | 124 | 115.5 | 119.1 | 2.1 | 242 | Hybrid | 0 | 0 | 1 | 1 | 1 | 24 | 50.7 | 59.9 | 125.6 | 65.9 | 178 | 94 | 1041 | 80 | 2197 | 2200 | 235 | 33 | 27 | 65.92 | 50.284 | 65.891 | 50.462
2024-10-22 | 19:05 | 2012.85 | 2013.1 |  | 241.96 | 1.9915 | 258.7 | 138.72 | 0 | 60.001 | 481.9 | 0.5369 | 4.1706 | 1.4321 | 2011 | 16.35 | 0 | 0 | 0 | Heating Tanks.... | 112.9056 | 76.6225 | 75.2651 | 75.9233 | 66.59 | 0 | 0 | 0.137 | 0.017 | 0.042 | 0 | 0 | 8.3361 | 62.5967 | 0 | 0 | 0 | 6.7821 | 151.8548 | 0 | 0 | 0 | 0 | 120 | 119.1667 | 111.5333 | 111.2 | 109.7333 | 105.8 | 124 | 124 | 115.6 | 119.1 | 2.1 | 242 | Hybrid | 0 | 0 | 1 | 1 | 1 | 24 | 50.7 | 59.9 | 125.7 | 65.9 | 178 | 94 | 1041 | 80 | 2199 | 2200 | 235 | 33 | 27 | 65.975 | 50.327 | 65.946 | 50.505
2024-10-22 | 19:05 | 2015.85 | 2016.1 |  | 241.95 | 1.99 | 258.3 | 138.93 | 0 | 60.003 | 481.5 | 0.5365 | 4.0896 | 1.4267 | 2014 | 16.35 | 0 | 0 | 0 | Heating Tanks.... | 112.9333 | 76.6231 | 75.2694 | 75.93 | 66.59 | 0 | 0 | 0.14 | 0.018 | 0.04 | 0 | 0 | 8.3356 | 62.6541 | 0 | 0 | 0 | 6.7821 | 151.8549 | 0 | 0 | 0 | 0 | 120 | 119.2 | 111.6 | 111.2 | 109.8 | 105.8 | 124 | 124 | 115.6 | 119 | 2.1 | 242 | Hybrid | 0 | 0 | 1 | 1 | 1 | 24 | 50.7 | 59.9 | 125.7 | 65.9 | 178 | 94 | 1041 | 80 | 2201 | 2200 | 235 | 33 | 27 | 66.03 | 50.37 | 66.002 | 50.548
2024-10-22 | 19:05 | 2018.85 | 2019.1 |  | 241.95 | 1.9953 | 258.9 | 139.15 | 0 | 60 | 482.8 | 0.5363 | 4.119 | 1.426 | 2017 | 16.35 | 0 | 0 | 0 | Heating Tanks.... | 112.9333 | 76.6241 | 75.2716 | 75.93 | 66.59 | 0 | 0 | 0.139 | 0.018 | 0.041 | 0.001 | 0 | 8.3355 | 62.6588 | 0 | 0 | 0 | 6.7821 | 151.8549 | 0 | 0 | 0 | 0 | 120 | 119.2 | 111.6 | 111.2 | 109.8 | 105.8 | 124 | 124 | 115.6 | 119 | 2.2 | 242 | Hybrid | 0 | 0 | 1 | 1 | 1 | 24 | 50.7 | 59.9 | 125.7 | 65.9 | 179 | 94 | 1041 | 80 | 2203 | 2200 | 236 | 33 | 27 | 66.086 | 50.413 | 66.057 | 50.591
2024-10-22 | 19:05 | 2021.85 | 2022.1 |  | 241.94 | 1.994 | 259 | 139.36 | 0 | 60.003 | 482.4 | 0.5368 | 4.1215 | 1.4222 | 2020 | 16.35 | 0 | 0 | 0 | Heating Tanks.... | 112.9333 | 76.6263 | 75.2765 | 75.9233 | 66.59 | 0 | 0 | 0.138 | 0.018 | 0.04 | 0 | 0 | 8.3355 | 62.6593 | 0 | 0 | 0 | 6.7821 | 151.8549 | 0 | 0 | 0 | 0 | 120 | 119.2 | 111.6 | 111.2 | 109.8 | 105.8 | 124 | 124 | 115.6 | 119 | 2.2 | 242 | Hybrid | 0 | 0 | 1 | 1 | 1 | 24 | 50.7 | 59.9 | 125.7 | 65.9 | 179 | 94 | 1041 | 80 | 2200 | 2200 | 236 | 33 | 27 | 66.086 | 50.413 | 66.057 | 50.591
2024-10-22 | 19:05 | 2024.85 | 2025.1 |  | 241.94 | 1.9896 | 258.5 | 139.58 | 0 | 60.001 | 481.3 | 0.5371 | 4.103 | 1.4168 | 2023 | 16.35 | 0 | 0 | 0 | Heating Tanks.... | 112.9333 | 76.6296 | 75.281 | 75.91 | 66.59 | 0 | 0 | 0.136 | 0.019 | 0.042 | 0 | 0 | 8.3357 | 62.6446 | 0 | 0 | 0 | 6.782 | 151.8548 | 0 | 0 | 0 | 0 | 120 | 119.2 | 111.6 | 111.2 | 109.8 | 105.8 | 124 | 124 | 115.6 | 119 | 2.2 | 242 | Hybrid | 0 | 0 | 1 | 1 | 1 | 24 | 50.7 | 59.9 | 125.8 | 65.9 | 179 | 94 | 1041 | 80 | 2198 | 2200 | 237 | 33 | 27 | 66.141 | 50.455 | 66.112 | 50.634
2024-10-22 | 19:05 | 2027.85 | 2028.1 |  | 241.94 | 1.9861 | 257.7 | 139.79 | 0 | 60.001 | 480.5 | 0.5363 | 4.1146 | 1.4219 | 2026 | 16.35 | 0 | 0 | 0 | Heating Tanks.... | 112.9333 | 76.6334 | 75.2822 | 75.91 | 66.59 | 0 | 0 | 0.133 | 0.019 | 0.039 | 0 | 0 | 8.3358 | 62.6274 | 0 | 0 | 0 | 6.7821 | 151.855 | 0 | 0 | 0 | 0 | 120 | 119.2 | 111.6 | 111.2 | 109.8 | 105.8 | 124 | 124 | 115.6 | 119 | 2.2 | 242 | Hybrid | 0 | 0 | 1 | 1 | 1 | 24 | 50.7 | 59.9 | 125.8 | 65.9 | 179 | 94 | 1041 | 80 | 2201 | 2200 | 238 | 33 | 27 | 66.197 | 50.498 | 66.168 | 50.677
2024-10-22 | 19:06 | 2030.85 | 2031.1 |  | 241.94 | 1.9842 | 257.2 | 140.01 | 0 | 60.001 | 480.1 | 0.5357 | 4.0802 | 1.4247 | 2029 | 16.35 | 0 | 0 | 0 | Heating Tanks.... | 112.9333 | 76.6388 | 75.2827 | 75.91 | 66.59 | 0 | 0 | 0.13 | 0.022 | 0.039 | 0 | 0 | 8.3358 | 62.6257 | 0 | 0 | 0 | 6.782 | 151.8549 | 0 | 0 | 0 | 0 | 120 | 119.2 | 111.6 | 111.2 | 109.8 | 105.8 | 124 | 124 | 115.6 | 119 | 2.2 | 242 | Hybrid | 0 | 0 | 1 | 1 | 1 | 24 | 50.8 | 59.8 | 125.8 | 65.9 | 179 | 94 | 1041 | 80 | 2202 | 2200 | 238 | 33 | 27 | 66.252 | 50.541 | 66.223 | 50.72
2024-10-22 | 19:06 | 2033.85 | 2034.1 |  | 241.95 | 1.9805 | 256.9 | 140.22 | 0 | 60.002 | 479.2 | 0.5361 | 4.1111 | 1.4267 | 2032 | 16.35 | 0 | 0 | 0 | Heating Tanks.... | 112.9278 | 76.6448 | 75.2863 | 75.89 | 66.59 | 0 | 0 | 0.125 | 0.027 | 0.037 | 0 | 0 | 8.3358 | 62.6265 | 0 | 0 | 0 | 6.7825 | 151.8549 | 0 | 0 | 0 | 0 | 120 | 119.1667 | 111.6 | 111.2 | 109.8 | 105.8 | 124 | 124 | 115.6 | 119 | 2.2 | 242 | Hybrid | 0 | 0 | 1 | 1 | 1 | 24 | 50.8 | 59.8 | 125.8 | 65.9 | 179 | 94 | 1041 | 80 | 2199 | 2200 | 239 | 33 | 27 | 66.307 | 50.584 | 66.279 | 50.763
2024-10-22 | 19:06 | 2036.85 | 2037.1 |  | 241.96 | 1.9883 | 258.3 | 140.44 | 0 | 60.003 | 481.1 | 0.5369 | 4.1549 | 1.4318 | 2035 | 16.35 | 0 | 0 | 0 | Heating Tanks.... | 112.9444 | 76.6503 | 75.2892 | 75.89 | 66.5908 | 0 | 0 | 0.127 | 0.03 | 0.032 | 0 | 0 | 8.3356 | 62.6542 | 0 | 0 | 0 | 6.782 | 151.8549 | 0 | 0 | 0 | 0 | 120 | 119.2 | 111.6 | 111.2333 | 109.8 | 105.8333 | 124 | 124 | 115.6 | 119 | 2.2 | 242 | Hybrid | 0 | 0 | 1 | 1 | 1 | 24 | 50.8 | 59.8 | 125.8 | 65.9 | 179 | 94 | 1041 | 80 | 2200 | 2200 | 239 | 33 | 27 | 66.363 | 50.627 | 66.334 | 50.806
2024-10-22 | 19:06 | 2039.85 | 2040.1 |  | 241.95 | 1.9805 | 257.2 | 140.66 | 0 | 59.999 | 479.2 | 0.5367 | 4.1501 | 1.4349 | 2038 | 16.35 | 0 | 0 | 0 | Heating Tanks.... | 112.9556 | 76.6564 | 75.2884 | 75.9 | 66.592 | 0 | 0 | 0.123 | 0.034 | 0.029 | 0 | 0 | 8.3356 | 62.6461 | 0 | 0 | 0 | 6.782 | 151.8549 | 0 | 0 | 0 | 0 | 120 | 119.1667 | 111.6667 | 111.2333 | 109.8333 | 105.8333 | 124 | 124 | 115.6 | 119 | 2.1 | 242 | Hybrid | 0 | 0 | 1 | 1 | 1 | 24 | 50.8 | 59.8 | 125.8 | 65.9 | 178 | 94 | 1041 | 80 | 2201 | 2200 | 240 | 33 | 27 | 66.418 | 50.67 | 66.389 | 50.849
2024-10-22 | 19:06 | 2042.85 | 2043.1 |  | 241.95 | 1.9847 | 257.6 | 140.87 | 0 | 60.003 | 480.2 | 0.5365 | 4.1507 | 1.4375 | 2041 | 16.35 | 0 | 0 | 0 | Heating Tanks.... | 112.9833 | 76.6611 | 75.2896 | 75.88 | 66.5924 | 0 | 0 | 0.121 | 0.037 | 0.025 | 0 | 0 | 8.3356 | 62.6468 | 0 | 0 | 0 | 6.7819 | 151.855 | 0 | 0 | 0 | 0 | 120 | 119.2 | 111.7 | 111.2667 | 109.8667 | 105.8667 | 124 | 124 | 115.6 | 119 | 2.1 | 242 | Hybrid | 0 | 0 | 1 | 1 | 1 | 24 | 50.8 | 59.8 | 125.8 | 65.9 | 178 | 94 | 1041 | 80 | 2203 | 2200 | 240 | 33 | 27 | 66.474 | 50.712 | 66.445 | 50.892
2024-10-22 | 19:06 | 2045.85 | 2046.1 |  | 241.95 | 1.9895 | 258 | 141.09 | 0 | 60.002 | 481.4 | 0.536 | 4.1597 | 1.4383 | 2044 | 16.35 | 0 | 0 | 0 | Heating Tanks.... | 113 | 76.6655 | 75.2969 | 75.88 | 66.5924 | 0 | 0 | 0.119 | 0.038 | 0.024 | 0 | 0 | 8.3353 | 62.6817 | 0 | 0 | 0 | 6.7819 | 151.8549 | 0 | 0 | 0 | 0 | 120 | 119.2 | 111.7 | 111.3 | 109.9 | 105.9 | 124 | 124 | 115.7 | 119 | 2.1 | 242 | Hybrid | 0 | 0 | 1 | 1 | 1 | 24 | 50.8 | 59.8 | 125.8 | 65.8 | 178 | 94 | 1041 | 80 | 2202 | 2200 | 240 | 33 | 27 | 66.529 | 50.755 | 66.5 | 50.935
2024-10-22 | 19:06 | 2048.85 | 2049.11 |  | 241.95 | 1.9913 | 258.5 | 141.3 | 0 | 60.003 | 481.8 | 0.5366 | 4.1094 | 1.4362 | 2047 | 16.35 | 0 | 0 | 0 | Heating Tanks.... | 112.9944 | 76.6686 | 75.3061 | 75.88 | 66.5924 | 0 | 0 | 0.117 | 0.04 | 0.02 | 0 | 0 | 8.3355 | 62.6669 | 0 | 0 | 0 | 6.7819 | 151.8549 | 0 | 0 | 0 | 0 | 120 | 119.2 | 111.7 | 111.3 | 109.8667 | 105.9 | 124 | 124 | 115.7 | 119 | 2.1 | 242 | Hybrid | 0 | 0 | 1 | 1 | 1 | 24 | 50.8 | 59.8 | 125.9 | 65.8 | 178 | 94 | 1044 | 80 | 2200 | 2200 | 240 | 33 | 27 | 66.529 | 50.755 | 66.5 | 50.935
2024-10-22 | 19:06 | 2051.85 | 2052.1 |  | 241.96 | 1.987 | 258.1 | 141.52 | 0 | 60.002 | 480.8 | 0.5368 | 4.1712 | 1.4344 | 2050 | 16.35 | 0 | 0 | 0 | Heating Tanks.... | 112.9944 | 76.6706 | 75.3114 | 75.8733 | 66.5933 | 0 | 0 | 0.115 | 0.039 | 0.019 | 0 | 0 | 8.3358 | 62.6193 | 0 | 0 | 0 | 6.7823 | 151.855 | 0 | 0 | 0 | 0 | 120 | 119.2 | 111.7 | 111.3 | 109.8667 | 105.9 | 124 | 124 | 115.7 | 119 | 2.1 | 242 | Hybrid | 0 | 0 | 1 | 1 | 1 | 24 | 50.8 | 59.8 | 125.9 | 65.8 | 178 | 94 | 1044 | 80 | 2201 | 2200 | 240 | 33 | 27 | 66.584 | 50.798 | 66.555 | 50.979
2024-10-22 | 19:06 | 2054.85 | 2055.11 |  | 241.96 | 1.9848 | 257.6 | 141.73 | 0 | 59.999 | 480.2 | 0.5364 | 4.2199 | 1.4323 | 2053 | 16.35 | 0 | 0 | 0 | Heating Tanks.... | 113 | 76.6712 | 75.3139 | 75.8733 | 66.5933 | 0 | 0 | 0.121 | 0.04 | 0.019 | 0 | 0 | 8.3362 | 62.5783 | 0 | 0 | 0 | 6.782 | 151.8549 | 0 | 0 | 0 | 0 | 120 | 119.2 | 111.7 | 111.3 | 109.9 | 105.9 | 124 | 124 | 115.7 | 119 | 2.1 | 242 | Hybrid | 0 | 0 | 1 | 1 | 1 | 24 | 50.9 | 59.8 | 125.9 | 65.8 | 178 | 94 | 1044 | 80 | 2200 | 2200 | 239 | 33 | 27 | 66.64 | 50.841 | 66.611 | 51.022
2024-10-22 | 19:06 | 2057.85 | 2058.11 |  | 241.96 | 1.9888 | 258.1 | 141.95 | 0 | 60 | 481.2 | 0.5363 | 4.1276 | 1.4262 | 2056 | 16.35 | 0 | 0 | 0 | Heating Tanks.... | 113.0111 | 76.6706 | 75.3176 | 75.8667 | 66.592 | 0 | 0 | 0.119 | 0.041 | 0.02 | 0 | 0 | 8.336 | 62.6013 | 0 | 0 | 0 | 6.7816 | 151.8549 | 0 | 0 | 0 | 0 | 120 | 119.2 | 111.7 | 111.3 | 109.9 | 105.9667 | 124 | 124 | 115.7 | 119 | 2.1 | 242 | Hybrid | 0 | 0 | 1 | 1 | 1 | 24 | 50.9 | 59.8 | 125.9 | 65.8 | 178 | 94 | 1044 | 80 | 2199 | 2200 | 238 | 33 | 27 | 66.695 | 50.884 | 66.666 | 51.065
2024-10-22 | 19:06 | 2060.85 | 2061.11 |  | 241.96 | 1.9869 | 257.7 | 142.16 | 0 | 60.004 | 480.8 | 0.536 | 4.0841 | 1.4244 | 2059 | 16.35 | 0 | 0 | 0 | Heating Tanks.... | 113.0222 | 76.6706 | 75.3194 | 75.86 | 66.5908 | 0 | 0 | 0.119 | 0.04 | 0.02 | 0 | 0 | 8.3362 | 62.5812 | 0 | 0 | 0 | 6.7819 | 151.855 | 0 | 0 | 0 | 0 | 120 | 119.2 | 111.7 | 111.3333 | 109.9 | 106 | 124 | 124 | 115.7 | 119 | 2.2 | 242 | Hybrid | 0 | 0 | 1 | 1 | 1 | 24 | 50.9 | 59.7 | 125.9 | 65.8 | 178 | 94 | 1044 | 80 | 2199 | 2200 | 237 | 33 | 27 | 66.751 | 50.927 | 66.721 | 51.108
2024-10-22 | 19:06 | 2063.85 | 2064.11 |  | 241.95 | 1.9959 | 259.2 | 142.38 | 0 | 60.001 | 482.9 | 0.5367 | 4.102 | 1.4214 | 2062 | 16.35 | 0 | 0 | 0 | Heating Tanks.... | 113.0167 | 76.671 | 75.322 | 75.8667 | 66.59 | 0 | 0 | 0.117 | 0.04 | 0.019 | 0 | 0 | 8.3362 | 62.5765 | 0 | 0 | 0 | 6.7825 | 151.855 | 0 | 0 | 0 | 0 | 120 | 119.1667 | 111.7 | 111.3 | 109.9333 | 106 | 124 | 124 | 115.7 | 119 | 2.2 | 242 | Hybrid | 0 | 0 | 1 | 1 | 1 | 24 | 50.9 | 59.7 | 125.9 | 65.8 | 178 | 94 | 1041 | 80 | 2199 | 2200 | 237 | 33 | 27 | 66.75 | 50.928 | 66.721 | 51.109
2024-10-22 | 19:06 | 2066.85 | 2067.11 |  | 241.94 | 1.9914 | 258.8 | 142.6 | 0 | 60.002 | 481.8 | 0.5372 | 4.0816 | 1.4173 | 2065 | 16.35 | 0 | 0 | 0 | Heating Tanks.... | 113.0167 | 76.6717 | 75.3261 | 75.86 | 66.5904 | 0 | 0 | 0.117 | 0.04 | 0.016 | 0 | 0 | 8.3362 | 62.5781 | 0 | 0 | 0 | 6.7814 | 151.8549 | 0 | 0 | 0 | 0 | 120 | 119.1667 | 111.7 | 111.3333 | 109.9 | 106 | 124 | 124 | 115.7 | 119 | 2.2 | 242 | Hybrid | 0 | 0 | 1 | 1 | 1 | 24 | 50.9 | 59.7 | 125.9 | 65.8 | 178 | 94 | 1041 | 80 | 2199 | 2200 | 236 | 33 | 27 | 66.75 | 50.928 | 66.721 | 51.109
2024-10-22 | 19:06 | 2069.85 | 2070.11 |  | 241.95 | 1.994 | 258.8 | 142.81 | 0 | 60.002 | 482.4 | 0.5366 | 4.1212 | 1.4206 | 2068 | 16.35 | 0 | 0 | 0 | Heating Tanks.... | 113.0389 | 76.6729 | 75.331 | 75.8533 | 66.5916 | 0 | 0 | 0.116 | 0.039 | 0.02 | 0 | 0 | 8.3361 | 62.583 | 0 | 0 | 0 | 6.7822 | 151.855 | 0 | 0 | 0 | 0 | 120 | 119.2 | 111.7 | 111.3667 | 109.9667 | 106 | 124 | 124 | 115.7 | 119 | 2.2 | 242 | Hybrid | 0 | 0 | 1 | 1 | 1 | 24 | 50.9 | 59.7 | 125.9 | 65.8 | 178 | 94 | 1041 | 80 | 2198 | 2200 | 239 | 33 | 27 | 66.749 | 50.928 | 66.72 | 51.11
2024-10-22 | 19:06 | 2072.85 | 2073.11 |  | 241.95 | 1.9952 | 258.7 | 143.03 | 0 | 59.999 | 482.7 | 0.5359 | 4.0995 | 1.4241 | 2071 | 16.35 | 0 | 0 | 0 | Heating Tanks.... | 113.0556 | 76.6738 | 75.3343 | 75.8533 | 66.5929 | 0 | 0 | 0.12 | 0.041 | 0.019 | 0 | 0 | 8.336 | 62.5981 | 0 | 0 | 0 | 6.7818 | 151.855 | 0 | 0 | 0 | 0 | 120 | 119.2 | 111.7 | 111.3667 | 110 | 106.0667 | 124 | 124 | 115.7 | 119 | 2.2 | 242 | Hybrid | 0 | 0 | 1 | 1 | 1 | 24 | 50.9 | 59.7 | 125.9 | 65.8 | 178 | 94 | 1041 | 80 | 2199 | 2200 | 236 | 33 | 27 | 66.749 | 50.929 | 66.719 | 51.11
2024-10-22 | 19:06 | 2075.85 | 2076.11 |  | 241.96 | 1.9988 | 259.3 | 143.24 | 0 | 60 | 483.6 | 0.5361 | 4.13 | 1.4267 | 2074 | 16.35 | 0 | 0 | 0 | Heating Tanks.... | 113.0667 | 76.6747 | 75.3347 | 75.86 | 66.5933 | 0 | 0 | 0.12 | 0.04 | 0.02 | 0 | 0 | 8.3363 | 62.5672 | 0 | 0 | 0 | 6.7817 | 151.855 | 0 | 0 | 0 | 0 | 120 | 119.2 | 111.7333 | 111.4 | 110.0333 | 106.0333 | 124 | 124 | 115.7 | 119 | 2.2 | 242 | Hybrid | 0 | 0 | 1 | 1 | 1 | 24 | 50.9 | 59.6 | 125.9 | 65.8 | 178 | 94 | 1041 | 80 | 2200 | 2200 | 237 | 33 | 27 | 66.748 | 50.93 | 66.719 | 51.111
2024-10-22 | 19:06 | 2078.85 | 2079.11 |  | 241.96 | 1.9964 | 259.2 | 143.46 | 0 | 60 | 483.1 | 0.5366 | 4.1513 | 1.4313 | 2077 | 16.35 | 0 | 0 | 0 | Heating Tanks.... | 113.0833 | 76.6765 | 75.3335 | 75.84 | 66.5949 | 0 | 0 | 0.119 | 0.04 | 0.018 | 0.001 | 0 | 8.3361 | 62.5889 | 0 | 0 | 0 | 6.7819 | 151.855 | 0 | 0 | 0 | 0 | 120 | 119.1667 | 111.8 | 111.4 | 110.0333 | 106.1 | 124 | 124 | 115.8 | 119 | 2.2 | 242 | Hybrid | 0 | 0 | 1 | 1 | 1 | 24 | 50.9 | 59.6 | 126 | 65.8 | 177 | 94 | 1039 | 80 | 2201 | 2200 | 238 | 33 | 27 | 66.747 | 50.931 | 66.718 | 51.112
2024-10-22 | 19:06 | 2081.85 | 2082.11 |  | 241.95 | 2.0013 | 260.1 | 143.67 | 0 | 60.003 | 484.2 | 0.5372 | 4.1388 | 1.4336 | 2080 | 16.35 | 0 | 0 | 0 | Heating Tanks.... | 113.0722 | 76.6787 | 75.3347 | 75.84 | 66.5973 | 0 | 0 | 0.118 | 0.04 | 0.02 | 0 | 0 | 8.3358 | 62.6212 | 0 | 0 | 0 | 6.7824 | 151.855 | 0 | 0 | 0 | 0 | 120 | 119.1667 | 111.7667 | 111.4 | 110 | 106.1 | 124 | 124 | 115.8 | 119 | 2.1 | 242 | Hybrid | 0 | 0 | 1 | 1 | 1 | 24 | 50.9 | 59.6 | 126 | 65.8 | 177 | 94 | 1039 | 80 | 2201 | 2200 | 238 | 33 | 27 | 66.747 | 50.932 | 66.717 | 51.113
2024-10-22 | 19:06 | 2084.85 | 2085.11 |  | 241.95 | 2.0045 | 260.2 | 143.89 | 0 | 60 | 485 | 0.5365 | 4.1407 | 1.4362 | 2083 | 16.35 | 0 | 0 | 0 | Heating Tanks.... | 113.0778 | 76.6793 | 75.3375 | 75.84 | 66.5973 | 0 | 0 | 0.117 | 0.04 | 0.019 | 0 | 0 | 8.3364 | 62.5477 | 0 | 0 | 0 | 6.7822 | 151.855 | 0 | 0 | 0 | 0 | 119.9667 | 119.1333 | 111.7667 | 111.4 | 110.1 | 106.1 | 124 | 124 | 115.8 | 119 | 2.1 | 242 | Hybrid | 0 | 0 | 1 | 1 | 1 | 24 | 50.9 | 59.6 | 126 | 65.8 | 177 | 94 | 1039 | 80 | 2201 | 2200 | 239 | 33 | 27 | 66.746 | 50.933 | 66.717 | 51.114
2024-10-22 | 19:06 | 2087.85 | 2088.11 |  | 241.95 | 2.0007 | 259.5 | 144.11 | 0 | 60.001 | 484.1 | 0.536 | 4.1799 | 1.4393 | 2086 | 16.35 | 0 | 0 | 0 | Heating Tanks.... | 113.1 | 76.679 | 75.3416 | 75.8333 | 66.5945 | 0 | 0 | 0.116 | 0.04 | 0.018 | 0.001 | 0 | 8.3363 | 62.5621 | 0 | 0 | 0 | 6.7823 | 151.855 | 0 | 0 | 0 | 0 | 120 | 119.2 | 111.8 | 111.4 | 110.1 | 106.1 | 124 | 124 | 115.8 | 119 | 2.1 | 242 | Hybrid | 0 | 0 | 1 | 1 | 1 | 24 | 50.9 | 59.6 | 126 | 65.8 | 177 | 94 | 1039 | 80 | 2199 | 2200 | 239 | 33 | 27 | 66.745 | 50.934 | 66.716 | 51.115
2024-10-22 | 19:07 | 2090.85 | 2091.11 |  | 241.96 | 1.9961 | 258.9 | 144.32 | 0 | 60.002 | 483 | 0.5361 | 4.162 | 1.4367 | 2089 | 16.35 | 0 | 0 | 0 | Heating Tanks.... | 113.0833 | 76.6785 | 75.3498 | 75.8333 | 66.5916 | 0 | 0 | 0.115 | 0.039 | 0.02 | 0 | 0 | 8.336 | 62.5997 | 0 | 0 | 0 | 6.7821 | 151.8551 | 0 | 0 | 0 | 0 | 120 | 119.1 | 111.8 | 111.4 | 110.1 | 106.1 | 124 | 124 | 115.8 | 119 | 2.1 | 242 | Hybrid | 0 | 0 | 1 | 1 | 1 | 24 | 50.9 | 59.6 | 126 | 65.8 | 177 | 94 | 1039 | 80 | 2199 | 2200 | 239 | 33 | 27 | 66.745 | 50.935 | 66.715 | 51.116
2024-10-22 | 19:07 | 2093.85 | 2094.11 |  | 241.96 | 1.996 | 259.3 | 144.54 | 0 | 60 | 483 | 0.5369 | 4.1565 | 1.4346 | 2092 | 16.35 | 0 | 0 | 0 | Heating Tanks.... | 113.1056 | 76.6769 | 75.359 | 75.8267 | 66.59 | 0 | 0 | 0.12 | 0.04 | 0.02 | 0 | 0 | 8.3362 | 62.5742 | 0 | 0 | 0 | 6.7823 | 151.8551 | 0 | 0 | 0 | 0 | 120 | 119.1333 | 111.8 | 111.5 | 110.1 | 106.1 | 124 | 124 | 115.8 | 119 | 2.1 | 242 | Hybrid | 0 | 0 | 1 | 1 | 1 | 24 | 50.9 | 59.6 | 126 | 65.8 | 177 | 94 | 1036 | 80 | 2200 | 2200 | 239 | 33 | 27 | 66.744 | 50.936 | 66.715 | 51.117
2024-10-22 | 19:07 | 2096.85 | 2097.11 |  | 241.96 | 2.0056 | 260.7 | 144.75 | 0 | 60.002 | 485.3 | 0.5372 | 4.1581 | 1.4344 | 2095 | 16.35 | 0 | 0 | 0 | Heating Tanks.... | 113.0722 | 76.6741 | 75.3645 | 75.82 | 66.5912 | 0 | 0 | 0.121 | 0.04 | 0.017 | 0 | 0 | 8.3361 | 62.5791 | 0 | 0 | 0 | 6.7825 | 151.855 | 0 | 0 | 0 | 0 | 119.9333 | 119.1 | 111.8 | 111.4 | 110.1 | 106.1 | 124 | 124 | 115.8 | 119 | 2.1 | 242 | Hybrid | 0 | 0 | 1 | 1 | 1 | 24 | 50.9 | 59.6 | 126 | 65.8 | 177 | 94 | 1036 | 80 | 2201 | 2200 | 240 | 33 | 27 | 66.743 | 50.937 | 66.714 | 51.117
2024-10-22 | 19:07 | 2099.85 | 2100.11 |  | 241.97 | 1.9926 | 258.5 | 144.97 | 0 | 60.002 | 482.1 | 0.5361 | 4.1514 | 1.4287 | 2098 | 16.35 | 0 | 0 | 0 | Heating Tanks.... | 113.0833 | 76.6704 | 75.3663 | 75.8267 | 66.5924 | 0 | 0 | 0.121 | 0.039 | 0.018 | 0 | 0 | 8.3358 | 62.6249 | 0 | 0 | 0 | 6.7824 | 151.8551 | 0 | 0 | 0 | 0 | 119.9667 | 119.1 | 111.8 | 111.4333 | 110.1 | 106.1 | 124 | 124 | 115.9 | 119 | 2.2 | 242 | Hybrid | 0 | 0 | 1 | 1 | 1 | 24 | 50.9 | 59.6 | 126.1 | 65.8 | 176 | 94 | 1036 | 80 | 2201 | 2200 | 240 | 33 | 27 | 66.743 | 50.937 | 66.714 | 51.117
2024-10-22 | 19:07 | 2102.85 | 2103.11 |  | 241.96 | 1.9906 | 258.1 | 145.18 | 0 | 60.003 | 481.7 | 0.5359 | 4.1865 | 1.4262 | 2101 | 16.35 | 0 | 0 | 0 | Heating Tanks.... | 113.1111 | 76.6658 | 75.3682 | 75.82 | 66.5924 | 0 | 0 | 0.121 | 0.037 | 0.018 | 0 | 0 | 8.3355 | 62.6495 | 0 | 0 | 0 | 6.782 | 151.855 | 0 | 0 | 0 | 0 | 120 | 119.1333 | 111.8333 | 111.5 | 110.1 | 106.1 | 124 | 124 | 115.9 | 119 | 2.2 | 242 | Hybrid | 0 | 0 | 1 | 1 | 1 | 24 | 50.9 | 59.6 | 126.1 | 65.8 | 176 | 94 | 1036 | 80 | 2197 | 2200 | 239 | 33 | 27 | 66.743 | 50.938 | 66.713 | 51.118
2024-10-22 | 19:07 | 2105.85 | 2106.11 |  | 241.96 | 1.9855 | 257.6 | 145.4 | 0 | 60.001 | 480.4 | 0.5363 | 4.1323 | 1.4241 | 2104 | 16.35 | 0 | 0 | 0 | Heating Tanks.... | 113.1056 | 76.6601 | 75.3704 | 75.82 | 66.5924 | 0 | 0 | 0.122 | 0.035 | 0.018 | 0 | 0 | 8.3359 | 62.6077 | 0 | 0 | 0 | 6.7816 | 151.855 | 0 | 0 | 0 | 0 | 119.9333 | 119.1333 | 111.8333 | 111.5333 | 110.1 | 106.1 | 124 | 124 | 115.9 | 119 | 2.2 | 242 | Hybrid | 0 | 0 | 1 | 1 | 1 | 24 | 50.9 | 59.6 | 126.1 | 65.8 | 176 | 94 | 1036 | 80 | 2202 | 2200 | 239 | 33 | 27 | 66.742 | 50.938 | 66.713 | 51.119
2024-10-22 | 19:07 | 2108.85 | 2109.11 |  | 241.95 | 1.9799 | 257.2 | 145.62 | 0 | 60.002 | 479 | 0.537 | 4.1385 | 1.4188 | 2107 | 16.35 | 0 | 0 | 0 | Heating Tanks.... | 113.1278 | 76.6552 | 75.3733 | 75.82 | 66.5941 | 0 | 0 | 0.124 | 0.033 | 0.021 | 0.001 | 0 | 8.336 | 62.5965 | 0 | 0 | 0 | 6.7815 | 151.855 | 0 | 0 | 0 | 0 | 120 | 119.1333 | 111.8333 | 111.5333 | 110.1333 | 106.1333 | 124 | 124 | 115.9 | 119 | 2.2 | 242 | Hybrid | 0 | 0 | 1 | 1 | 1 | 24 | 50.9 | 59.6 | 126.1 | 65.8 | 176 | 94 | 1041 | 80 | 2200 | 2200 | 239 | 33 | 27 | 66.741 | 50.939 | 66.712 | 51.12
2024-10-22 | 19:07 | 2111.85 | 2112.11 |  | 241.95 | 1.9763 | 256.6 | 145.83 | 0 | 60.001 | 478.2 | 0.5367 | 4.1537 | 1.4188 | 2110 | 16.35 | 0 | 0 | 0 | Heating Tanks.... | 113.1222 | 76.6519 | 75.3782 | 75.81 | 66.5941 | 0 | 0 | 0.124 | 0.032 | 0.024 | 0 | 0 | 8.3358 | 62.6215 | 0 | 0 | 0 | 6.7817 | 151.8551 | 0 | 0 | 0 | 0 | 119.9667 | 119.1 | 111.8667 | 111.5 | 110.1333 | 106.1667 | 124 | 124 | 115.9 | 119 | 2.2 | 242 | Hybrid | 0 | 0 | 1 | 1 | 1 | 24 | 50.9 | 59.6 | 126.1 | 65.8 | 176 | 94 | 1041 | 80 | 2198 | 2200 | 238 | 33 | 27 | 66.741 | 50.94 | 66.711 | 51.12
2024-10-22 | 19:07 | 2114.85 | 2115.11 |  | 241.95 | 1.9927 | 258.4 | 146.05 | 0 | 60 | 482.1 | 0.5359 | 4.1465 | 1.4239 | 2113 | 16.35 | 0 | 0 | 0 | Heating Tanks.... | 113.1611 | 76.6485 | 75.3818 | 75.8 | 66.5937 | 0 | 0 | 0.128 | 0.029 | 0.027 | 0 | 0 | 8.3358 | 62.6229 | 0 | 0 | 0 | 6.7822 | 151.8551 | 0 | 0 | 0 | 0 | 120 | 119.1 | 111.9 | 111.5667 | 110.2 | 106.2 | 124 | 124 | 115.9 | 119 | 2.2 | 242 | Hybrid | 0 | 0 | 1 | 1 | 1 | 24 | 50.8 | 59.6 | 126.1 | 65.8 | 176 | 94 | 1041 | 80 | 2200 | 2200 | 237 | 33 | 27 | 66.74 | 50.941 | 66.711 | 51.121
2024-10-22 | 19:07 | 2117.85 | 2118.11 |  | 241.95 | 1.9997 | 259.4 | 146.26 | 0 | 59.999 | 483.8 | 0.5362 | 4.1351 | 1.4267 | 2116 | 16.35 | 0 | 0 | 0 | Heating Tanks.... | 113.1389 | 76.6456 | 75.3847 | 75.79 | 66.5933 | 0 | 0 | 0.137 | 0.025 | 0.031 | 0 | 0 | 8.3357 | 62.6336 | 0 | 0 | 0 | 6.7814 | 151.8551 | 0 | 0 | 0 | 0 | 119.9667 | 119.1 | 111.8667 | 111.5667 | 110.1667 | 106.1667 | 124 | 124 | 115.9 | 119 | 2.2 | 242 | Hybrid | 0 | 0 | 1 | 1 | 1 | 24 | 50.8 | 59.6 | 126.1 | 65.8 | 177 | 94 | 1041 | 80 | 2200 | 2200 | 237 | 33 | 27 | 66.739 | 50.942 | 66.71 | 51.122
2024-10-22 | 19:07 | 2120.85 | 2121.11 |  | 241.96 | 1.9946 | 258.9 | 146.48 | 0 | 60 | 482.6 | 0.5364 | 4.1732 | 1.43 | 2119 | 16.35 | 0 | 0 | 0 | Heating Tanks.... | 113.1611 | 76.6447 | 75.3867 | 75.79 | 66.592 | 0 | 0 | 0.137 | 0.02 | 0.034 | 0 | 0 | 8.3359 | 62.61 | 0 | 0 | 0 | 6.782 | 151.8551 | 0 | 0 | 0 | 0 | 119.9667 | 119.1 | 111.9 | 111.6 | 110.2 | 106.2 | 124 | 124 | 115.9 | 119 | 2.1 | 242 | Hybrid | 0 | 0 | 1 | 1 | 1 | 24 | 50.7 | 59.7 | 126.1 | 65.8 | 177 | 94 | 1041 | 80 | 2199 | 2200 | 236 | 33 | 27 | 66.739 | 50.943 | 66.709 | 51.122
2024-10-22 | 19:07 | 2123.85 | 2124.11 |  | 241.96 | 1.9964 | 259.4 | 146.69 | 0 | 60 | 483.1 | 0.5369 | 4.1708 | 1.4349 | 2122 | 16.35 | 0 | 0 | 0 | Heating Tanks.... | 113.1722 | 76.6456 | 75.39 | 75.79 | 66.5912 | 0 | 0 | 0.138 | 0.019 | 0.039 | 0 | 0 | 8.3357 | 62.6265 | 0 | 0 | 0 | 6.782 | 151.855 | 0 | 0 | 0 | 0 | 120 | 119.1333 | 111.9 | 111.6 | 110.2 | 106.2 | 124 | 124 | 115.9 | 119 | 2.1 | 242 | Hybrid | 0 | 0 | 1 | 1 | 1 | 24 | 50.7 | 59.7 | 126.1 | 65.8 | 177 | 94 | 1038 | 80 | 2202 | 2200 | 236 | 33 | 27 | 66.738 | 50.944 | 66.709 | 51.123
2024-10-22 | 19:07 | 2126.85 | 2127.11 |  | 241.96 | 1.999 | 259.7 | 146.91 | 0 | 60 | 483.7 | 0.5369 | 4.1467 | 1.4364 | 2125 | 16.35 | 0 | 0 | 0 | Heating Tanks.... | 113.1667 | 76.6482 | 75.3945 | 75.79 | 66.5916 | 0 | 0 | 0.137 | 0.018 | 0.04 | 0 | 0 | 8.3354 | 62.6708 | 0 | 0 | 0 | 6.7815 | 151.8551 | 0 | 0 | 0 | 0 | 120 | 119.1 | 111.9 | 111.6 | 110.2 | 106.2 | 124 | 124 | 116 | 119 | 2.1 | 242 | Hybrid | 0 | 0 | 1 | 1 | 1 | 24 | 50.7 | 59.7 | 126.1 | 65.8 | 177 | 94 | 1038 | 80 | 2198 | 2200 | 236 | 33 | 27 | 66.738 | 50.944 | 66.709 | 51.123
2024-10-22 | 19:07 | 2129.85 | 2130.11 |  | 241.95 | 2.0006 | 259.5 | 147.12 | 0 | 60 | 484 | 0.536 | 4.1705 | 1.4388 | 2128 | 16.35 | 0 | 0 | 0 | Heating Tanks.... | 113.1556 | 76.6524 | 75.3973 | 75.79 | 66.5929 | 0 | 0 | 0.134 | 0.018 | 0.043 | 0 | 0 | 8.3357 | 62.6223 | 0 | 0 | 0 | 6.7819 | 151.8551 | 0 | 0 | 0 | 0 | 119.9333 | 119.1 | 111.9 | 111.6 | 110.2 | 106.2 | 124 | 124 | 116 | 119 | 2.1 | 242 | Hybrid | 0 | 0 | 1 | 1 | 1 | 24 | 50.7 | 59.8 | 126.2 | 65.8 | 177 | 94 | 1038 | 80 | 2202 | 2200 | 237 | 33 | 27 | 66.737 | 50.944 | 66.708 | 51.124
2024-10-22 | 19:07 | 2132.85 | 2133.11 |  | 241.95 | 1.9918 | 258.2 | 147.34 | 0 | 60 | 481.9 | 0.5358 | 4.1515 | 1.438 | 2131 | 16.35 | 0 | 0 | 0 | Heating Tanks.... | 113.1667 | 76.6571 | 75.3953 | 75.77 | 66.5916 | 0 | 0 | 0.13 | 0.022 | 0.04 | 0 | 0 | 8.3356 | 62.6356 | 0 | 0 | 0 | 6.7819 | 151.8551 | 0 | 0 | 0 | 0 | 119.9333 | 119.1 | 111.9 | 111.6333 | 110.2 | 106.2333 | 124 | 124 | 116 | 119 | 2.1 | 242 | Hybrid | 0 | 0 | 1 | 1 | 1 | 24 | 50.7 | 59.8 | 126.2 | 65.8 | 177 | 94 | 1038 | 80 | 2201 | 2200 | 237 | 33 | 27 | 66.737 | 50.945 | 66.707 | 51.124
2024-10-22 | 19:07 | 2135.85 | 2136.11 |  | 241.96 | 1.9999 | 259.9 | 147.56 | 0 | 60.003 | 483.9 | 0.5371 | 4.1513 | 1.4349 | 2134 | 16.35 | 0 | 0 | 0 | Heating Tanks.... | 113.1667 | 76.6617 | 75.392 | 75.76 | 66.5908 | 0 | 0 | 0.131 | 0.026 | 0.037 | 0 | 0 | 8.3361 | 62.5807 | 0 | 0 | 0 | 6.7819 | 151.8551 | 0 | 0 | 0 | 0 | 119.9333 | 119.1 | 111.9333 | 111.6333 | 110.2 | 106.2 | 124 | 124 | 116 | 119 | 2.1 | 242 | Hybrid | 0 | 0 | 1 | 1 | 1 | 24 | 50.7 | 59.9 | 126.2 | 65.8 | 177 | 94 | 1038 | 80 | 2202 | 2200 | 238 | 33 | 27 | 66.736 | 50.946 | 66.707 | 51.125
2024-10-22 | 19:07 | 2138.85 | 2139.11 |  | 241.97 | 1.9974 | 259.5 | 147.77 | 0 | 59.999 | 483.3 | 0.5369 | 4.1988 | 1.4338 | 2137 | 16.35 | 0 | 0 | 0 | Heating Tanks.... | 113.1889 | 76.6661 | 75.3941 | 75.76 | 66.5929 | 0 | 0 | 0.127 | 0.029 | 0.034 | 0 | 0 | 8.3363 | 62.5511 | 0 | 0 | 0 | 6.7815 | 151.8551 | 0 | 0 | 0 | 0 | 119.9333 | 119.1333 | 111.9333 | 111.6667 | 110.2 | 106.2667 | 124 | 124 | 116 | 119 | 2.2 | 242 | Hybrid | 0 | 0 | 1 | 1 | 1 | 24 | 50.7 | 59.9 | 126.2 | 65.8 | 178 | 94 | 1043 | 80 | 2198 | 2200 | 239 | 33 | 27 | 66.735 | 50.947 | 66.706 | 51.126
2024-10-22 | 19:07 | 2141.85 | 2142.11 |  | 241.97 | 1.999 | 259.5 | 147.99 | 0 | 60.004 | 483.7 | 0.5365 | 4.1068 | 1.4284 | 2140 | 16.35 | 0 | 0 | 0 | Heating Tanks.... | 113.1944 | 76.6701 | 75.4014 | 75.76 | 66.5982 | 0 | 0 | 0.125 | 0.032 | 0.03 | 0 | 0 | 8.3361 | 62.5756 | 0 | 0 | 0 | 6.7816 | 151.8551 | 0 | 0 | 0 | 0 | 119.9333 | 119.1333 | 111.9333 | 111.7 | 110.2 | 106.2667 | 124 | 124 | 116 | 119 | 2.1 | 242 | Hybrid | 0 | 0 | 1 | 1 | 1 | 24 | 50.7 | 59.9 | 126.2 | 65.8 | 178 | 94 | 1043 | 80 | 2198 | 2200 | 239 | 33 | 27 | 66.735 | 50.948 | 66.705 | 51.126
2024-10-22 | 19:07 | 2144.85 | 2145.11 |  | 241.96 | 2.0021 | 259.8 | 148.2 | 0 | 60.004 | 484.4 | 0.5363 | 4.0662 | 1.4259 | 2143 | 16.35 | 0 | 0 | 0 | Heating Tanks.... | 113.2167 | 76.6735 | 75.4076 | 75.76 | 66.6018 | 0 | 0 | 0.121 | 0.034 | 0.026 | 0 | 0 | 8.3358 | 62.6115 | 0 | 0 | 0 | 6.7822 | 151.8551 | 0 | 0 | 0 | 0 | 119.9667 | 119.1667 | 112 | 111.6667 | 110.2333 | 106.2667 | 124 | 124 | 116 | 119 | 2.2 | 242 | Hybrid | 0 | 0 | 1 | 1 | 1 | 24 | 50.7 | 60 | 126.2 | 65.8 | 178 | 94 | 1043 | 80 | 2201 | 2200 | 240 | 33 | 27 | 66.734 | 50.949 | 66.705 | 51.127
2024-10-22 | 19:07 | 2147.85 | 2148.11 |  | 241.96 | 1.9991 | 259.4 | 148.42 | 0 | 60 | 483.7 | 0.5363 | 4.1273 | 1.4231 | 2146 | 16.35 | 0 | 0 | 0 | Heating Tanks.... | 113.2389 | 76.6759 | 75.41 | 75.76 | 66.6027 | 0 | 0 | 0.119 | 0.037 | 0.025 | 0 | 0 | 8.3363 | 62.56 | 0 | 0 | 0 | 6.7817 | 151.8551 | 0 | 0 | 0 | 0 | 119.9667 | 119.1667 | 112 | 111.7 | 110.3 | 106.3 | 124 | 124 | 116.1 | 119 | 2.2 | 242 | Hybrid | 0 | 0 | 1 | 1 | 1 | 24 | 50.7 | 60 | 126.2 | 65.8 | 178 | 94 | 1043 | 80 | 2199 | 2200 | 239 | 33 | 27 | 66.733 | 50.949 | 66.704 | 51.128
2024-10-22 | 19:08 | 2150.85 | 2151.11 |  | 241.95 | 1.9993 | 259.8 | 148.64 | 0 | 60 | 483.7 | 0.5371 | 4.1219 | 1.418 | 2149 | 16.35 | 0 | 0 | 0 | Heating Tanks.... | 113.2611 | 76.6774 | 75.41 | 75.7533 | 66.6039 | 0 | 0 | 0.117 | 0.038 | 0.023 | 0 | 0 | 8.3364 | 62.539 | 0 | 0 | 0 | 6.7821 | 151.8552 | 0 | 0 | 0 | 0 | 120 | 119.2 | 112 | 111.7 | 110.3 | 106.3667 | 124 | 124 | 116.1 | 119 | 2.2 | 242 | Hybrid | 0 | 0 | 1 | 1 | 1 | 24 | 50.7 | 60 | 126.3 | 65.8 | 178 | 94 | 1043 | 80 | 2200 | 2200 | 241 | 33 | 27 | 66.733 | 50.95 | 66.703 | 51.129
2024-10-22 | 19:08 | 2153.85 | 2154.11 |  | 241.95 | 1.9977 | 259.6 | 148.85 | 0 | 59.999 | 483.3 | 0.5372 | 4.1265 | 1.4186 | 2152 | 16.35 | 0 | 0 | 0 | Heating Tanks.... | 113.2444 | 76.6778 | 75.41 | 75.76 | 66.6059 | 0 | 0 | 0.115 | 0.041 | 0.02 | 0 | 0 | 8.3362 | 62.5701 | 0 | 0 | 0 | 6.7815 | 151.8551 | 0 | 0 | 0 | 0 | 120 | 119.1333 | 112 | 111.7 | 110.3 | 106.3333 | 124 | 124 | 116.1 | 119 | 2.2 | 242 | Hybrid | 0 | 0 | 1 | 1 | 1 | 24 | 50.8 | 60 | 126.3 | 65.8 | 178 | 94 | 1040 | 80 | 2199 | 2200 | 241 | 33 | 27 | 66.732 | 50.951 | 66.703 | 51.129
2024-10-22 | 19:08 | 2156.85 | 2157.11 |  | 241.95 | 1.9986 | 259.4 | 149.07 | 0 | 60 | 483.6 | 0.5364 | 4.1402 | 1.4239 | 2155 | 16.35 | 0 | 0 | 0 | Heating Tanks.... | 113.25 | 76.6783 | 75.4112 | 75.7533 | 66.6039 | 0 | 0 | 0.119 | 0.041 | 0.019 | 0 | 0 | 8.3357 | 62.6244 | 0 | 0 | 0 | 6.7816 | 151.8551 | 0 | 0 | 0 | 0 | 120 | 119.1333 | 112 | 111.7 | 110.3 | 106.3667 | 124 | 124 | 116.1 | 119 | 2.2 | 242 | Hybrid | 0 | 0 | 1 | 1 | 1 | 24 | 50.8 | 60 | 126.3 | 65.8 | 178 | 94 | 1040 | 80 | 2203 | 2200 | 241 | 33 | 27 | 66.732 | 50.951 | 66.703 | 51.129
2024-10-22 | 19:08 | 2159.85 | 2160.11 |  | 241.95 | 1.9981 | 259.4 | 149.28 | 0 | 60.002 | 483.5 | 0.5365 | 4.0904 | 1.4278 | 2158 | 16.35 | 0 | 0 | 0 | Heating Tanks.... | 113.2611 | 76.679 | 75.4149 | 75.74 | 66.599 | 0 | 0 | 0.119 | 0.041 | 0.017 | 0.001 | 0 | 8.336 | 62.5829 | 0 | 0 | 0 | 6.7817 | 151.8552 | 0 | 0 | 0 | 0 | 120 | 119.1667 | 112 | 111.7 | 110.3 | 106.4 | 124 | 124 | 116.1 | 119 | 2.2 | 242 | Hybrid | 0 | 0 | 1 | 1 | 1 | 24 | 50.8 | 60 | 126.3 | 65.8 | 178 | 94 | 1040 | 80 | 2201 | 2200 | 240 | 33 | 27 | 66.731 | 50.952 | 66.702 | 51.13
2024-10-22 | 19:08 | 2162.85 | 2163.11 |  | 241.95 | 1.9961 | 259.1 | 149.5 | 0 | 60 | 483 | 0.5364 | 4.1675 | 1.4301 | 2161 | 16.35 | 0 | 0 | 0 | Heating Tanks.... | 113.2667 | 76.6803 | 75.4214 | 75.74 | 66.5969 | 0 | 0 | 0.119 | 0.041 | 0.017 | 0 | 0 | 8.3361 | 62.5745 | 0 | 0 | 0 | 6.7817 | 151.8552 | 0 | 0 | 0 | 0 | 120 | 119.1333 | 112 | 111.7 | 110.3667 | 106.4 | 124 | 124 | 116.1 | 119 | 2.2 | 242 | Hybrid | 0 | 0 | 1 | 1 | 1 | 24 | 50.8 | 59.9 | 126.3 | 65.8 | 178 | 94 | 1040 | 80 | 2200 | 2200 | 239 | 33 | 27 | 66.731 | 50.953 | 66.701 | 51.131
2024-10-22 | 19:08 | 2165.85 | 2166.11 |  | 241.96 | 1.9965 | 259.3 | 149.72 | 0 | 60 | 483.1 | 0.5369 | 4.1007 | 1.4331 | 2164 | 16.35 | 0 | 0 | 0 | Heating Tanks.... | 113.2444 | 76.682 | 75.4267 | 75.74 | 66.5969 | 0 | 0 | 0.118 | 0.04 | 0.019 | 0 | 0 | 8.3359 | 62.6062 | 0 | 0 | 0 | 6.7818 | 151.8552 | 0 | 0 | 0 | 0 | 119.9333 | 119.1 | 112 | 111.7 | 110.3333 | 106.4 | 124 | 124 | 116.1 | 119 | 2.1 | 242 | Hybrid | 0 | 0 | 1 | 1 | 1 | 24 | 50.8 | 59.9 | 126.3 | 65.8 | 178 | 94 | 1040 | 80 | 2201 | 2200 | 239 | 33 | 27 | 66.73 | 50.953 | 66.701 | 51.132
2024-10-22 | 19:08 | 2168.85 | 2169.11 |  | 241.96 | 1.996 | 259.3 | 149.93 | 0 | 59.999 | 483 | 0.5369 | 4.128 | 1.4357 | 2167 | 16.35 | 0 | 0 | 0 | Heating Tanks.... | 113.2667 | 76.6842 | 75.4308 | 75.74 | 66.5965 | 0 | 0 | 0.118 | 0.039 | 0.018 | 0 | 0 | 8.3356 | 62.6302 | 0 | 0 | 0 | 6.7818 | 151.8552 | 0 | 0 | 0 | 0 | 119.9333 | 119.1333 | 112.0333 | 111.7333 | 110.3667 | 106.4 | 124 | 124 | 116.1 | 119 | 2.1 | 242 | Hybrid | 0 | 0 | 1 | 1 | 1 | 24 | 50.8 | 59.9 | 126.3 | 65.8 | 177 | 94 | 1042 | 80 | 2201 | 2200 | 237 | 33 | 27 | 66.729 | 50.954 | 66.7 | 51.132
2024-10-22 | 19:08 | 2171.85 | 2172.11 |  | 241.95 | 1.9969 | 258.9 | 150.15 | 0 | 60.002 | 483.2 | 0.5358 | 4.1381 | 1.4378 | 2170 | 16.35 | 0 | 0 | 0 | Heating Tanks.... | 113.2722 | 76.6864 | 75.4365 | 75.74 | 66.599 | 0 | 0 | 0.117 | 0.041 | 0.019 | 0 | 0 | 8.336 | 62.5874 | 0 | 0 | 0 | 6.7819 | 151.8551 | 0 | 0 | 0 | 0 | 119.9333 | 119.1 | 112.0667 | 111.7333 | 110.4 | 106.4 | 124 | 124 | 116.1 | 119 | 2.1 | 242 | Hybrid | 0 | 0 | 1 | 1 | 1 | 24 | 50.8 | 59.9 | 126.3 | 65.8 | 177 | 94 | 1042 | 80 | 2201 | 2200 | 238 | 33 | 27 | 66.729 | 50.955 | 66.699 | 51.133
2024-10-22 | 19:08 | 2174.85 | 2175.11 |  | 241.95 | 1.9945 | 258.5 | 150.36 | 0 | 60.002 | 482.6 | 0.5357 | 4.1521 | 1.4388 | 2173 | 16.35 | 0 | 0 | 0 | Heating Tanks.... | 113.2722 | 76.6886 | 75.4435 | 75.7333 | 66.6002 | 0 | 0 | 0.122 | 0.039 | 0.017 | 0 | 0 | 8.3361 | 62.5783 | 0 | 0 | 0 | 6.7818 | 151.8552 | 0 | 0 | 0 | 0 | 119.9333 | 119.1 | 112.0667 | 111.7333 | 110.4 | 106.4 | 124 | 124 | 116.2 | 119 | 2.1 | 242 | Hybrid | 0 | 0 | 1 | 1 | 1 | 24 | 50.8 | 59.9 | 126.3 | 65.8 | 177 | 94 | 1042 | 80 | 2200 | 2200 | 237 | 33 | 27 | 66.728 | 50.956 | 66.699 | 51.134
2024-10-22 | 19:08 | 2177.85 | 2178.11 |  | 241.96 | 1.9923 | 258.7 | 150.58 | 0 | 60 | 482.1 | 0.5366 | 4.1003 | 1.4354 | 2176 | 16.35 | 0 | 0 | 0 | Heating Tanks.... | 113.3111 | 76.6908 | 75.4484 | 75.72 | 66.5978 | 0 | 0 | 0.123 | 0.038 | 0.017 | 0 | 0 | 8.3362 | 62.5668 | 0 | 0 | 0 | 6.7817 | 151.8552 | 0 | 0 | 0 | 0 | 120 | 119.1667 | 112.1 | 111.8 | 110.4 | 106.4 | 124 | 124 | 116.2 | 119 | 2.1 | 242 | Hybrid | 0 | 0 | 1 | 1 | 1 | 24 | 50.7 | 59.9 | 126.3 | 65.8 | 178 | 94 | 1042 | 80 | 2201 | 2200 | 236 | 33 | 27 | 66.727 | 50.957 | 66.698 | 51.135
2024-10-22 | 19:08 | 2180.85 | 2181.11 |  | 241.97 | 1.9926 | 258.9 | 150.8 | 0 | 60.002 | 482.1 | 0.5369 | 4.1077 | 1.4338 | 2179 | 16.35 | 0 | 0 | 0 | Heating Tanks.... | 113.2889 | 76.693 | 75.4504 | 75.7267 | 66.5957 | 0 | 0 | 0.122 | 0.037 | 0.019 | 0 | 0 | 8.3363 | 62.5542 | 0 | 0 | 0 | 6.7819 | 151.8553 | 0 | 0 | 0 | 0 | 119.9333 | 119.1 | 112.1 | 111.8 | 110.4 | 106.4 | 124 | 124 | 116.2 | 119 | 2.1 | 242 | Hybrid | 0 | 0 | 1 | 1 | 1 | 24 | 50.7 | 59.9 | 126.4 | 65.8 | 178 | 94 | 1042 | 80 | 2201 | 2200 | 237 | 33 | 27 | 66.727 | 50.957 | 66.697 | 51.135
2024-10-22 | 19:08 | 2183.85 | 2184.11 |  | 241.96 | 1.9925 | 258.7 | 151.01 | 0 | 59.999 | 482.1 | 0.5366 | 4.1428 | 1.43 | 2182 | 16.35 | 0 | 0 | 0 | Heating Tanks.... | 113.3056 | 76.6945 | 75.4516 | 75.72 | 66.5957 | 0 | 0 | 0.123 | 0.035 | 0.021 | 0 | 0 | 8.3364 | 62.5411 | 0 | 0 | 0 | 6.7818 | 151.8552 | 0 | 0 | 0 | 0 | 120 | 119.1 | 112.1 | 111.8333 | 110.4 | 106.4 | 124 | 124 | 116.2 | 119 | 2.1 | 242 | Hybrid | 0 | 0 | 1 | 1 | 1 | 24 | 50.7 | 59.9 | 126.4 | 65.8 | 178 | 94 | 1039 | 80 | 2200 | 2200 | 236 | 33 | 27 | 66.726 | 50.958 | 66.697 | 51.136
2024-10-22 | 19:08 | 2186.85 | 2187.11 |  | 241.96 | 2.0025 | 260 | 151.23 | 0 | 59.997 | 484.5 | 0.5365 | 4.1032 | 1.4262 | 2185 | 16.35 | 0 | 0 | 0 | Heating Tanks.... | 113.3167 | 76.6957 | 75.4529 | 75.72 | 66.5945 | 0 | 0 | 0.124 | 0.032 | 0.022 | 0 | 0 | 8.3361 | 62.5702 | 0 | 0 | 0 | 6.7818 | 151.8553 | 0 | 0 | 0 | 0 | 120 | 119.1 | 112.1667 | 111.8333 | 110.4 | 106.4 | 124 | 124 | 116.3 | 119 | 2.2 | 242 | Hybrid | 0 | 0 | 1 | 1 | 1 | 24 | 50.7 | 59.9 | 126.4 | 65.8 | 178 | 94 | 1039 | 80 | 2199 | 2200 | 238 | 33 | 27 | 66.725 | 50.959 | 66.696 | 51.137
2024-10-22 | 19:08 | 2189.85 | 2190.11 |  | 241.96 | 1.9979 | 259.3 | 151.44 | 0 | 60.002 | 483.4 | 0.5364 | 4.129 | 1.4234 | 2188 | 16.35 | 0 | 0 | 0 | Heating Tanks.... | 113.3056 | 76.6962 | 75.4541 | 75.72 | 66.5924 | 0 | 0 | 0.127 | 0.03 | 0.025 | 0 | 0 | 8.336 | 62.5877 | 0 | 0 | 0 | 6.7816 | 151.8552 | 0 | 0 | 0 | 0 | 119.9667 | 119.1 | 112.1667 | 111.8 | 110.4 | 106.4 | 124 | 124 | 116.3 | 119 | 2.2 | 242 | Hybrid | 0 | 0 | 1 | 1 | 1 | 24 | 50.7 | 59.9 | 126.4 | 65.8 | 178 | 94 | 1039 | 80 | 2202 | 2200 | 237 | 33 | 27 | 66.725 | 50.959 | 66.696 | 51.137
2024-10-22 | 19:08 | 2192.85 | 2193.11 |  | 241.95 | 1.9942 | 259 | 151.66 | 0 | 60.003 | 482.5 | 0.5368 | 4.1109 | 1.4198 | 2191 | 16.35 | 0 | 0 | 0 | Heating Tanks.... | 113.3278 | 76.6963 | 75.459 | 75.7133 | 66.592 | 0 | 0 | 0.128 | 0.028 | 0.025 | 0 | 0 | 8.3363 | 62.5467 | 0 | 0 | 0 | 6.7817 | 151.8553 | 0 | 0 | 0 | 0 | 120 | 119.1 | 112.1667 | 111.8333 | 110.4 | 106.4667 | 124 | 124 | 116.3 | 119 | 2.2 | 242 | Hybrid | 0 | 0 | 1 | 1 | 1 | 24 | 50.7 | 59.9 | 126.4 | 65.8 | 178 | 94 | 1039 | 80 | 2200 | 2200 | 238 | 33 | 27 | 66.725 | 50.96 | 66.695 | 51.138
2024-10-22 | 19:08 | 2195.85 | 2196.11 |  | 241.95 | 1.9903 | 258.5 | 151.87 | 0 | 60.001 | 481.6 | 0.5368 | 4.0877 | 1.418 | 2194 | 16.35 | 0 | 0 | 0 | Heating Tanks.... | 113.3556 | 76.6963 | 75.4659 | 75.7 | 66.5929 | 0 | 0 | 0.134 | 0.027 | 0.028 | 0 | 0 | 8.3361 | 62.5741 | 0 | 0 | 0 | 6.7815 | 151.8552 | 0 | 0 | 0 | 0 | 119.9667 | 119.1 | 112.2 | 111.9 | 110.4667 | 106.5 | 124 | 124 | 116.3 | 119 | 2.2 | 242 | Hybrid | 0 | 0 | 1 | 1 | 1 | 24 | 50.7 | 59.9 | 126.4 | 65.8 | 178 | 94 | 1039 | 80 | 2203 | 2200 | 239 | 33 | 27 | 66.724 | 50.96 | 66.695 | 51.139
2024-10-22 | 19:08 | 2198.85 | 2199.11 |  | 241.95 | 1.9928 | 258.7 | 152.09 | 0 | 60.001 | 482.1 | 0.5365 | 4.1346 | 1.4226 | 2197 | 16.35 | 0 | 0 | 0 | Heating Tanks.... | 113.3611 | 76.6967 | 75.4696 | 75.7133 | 66.5937 | 0 | 0 | 0.135 | 0.026 | 0.029 | 0 | 0 | 8.3362 | 62.5638 | 0 | 0 | 0 | 6.7816 | 151.8553 | 0 | 0 | 0 | 0 | 120 | 119.1 | 112.2 | 111.8667 | 110.5 | 106.5 | 124 | 124 | 116.3 | 119 | 2.2 | 242 | Hybrid | 0 | 0 | 1 | 1 | 1 | 24 | 50.7 | 59.9 | 126.4 | 65.8 | 178 | 94 | 1040 | 80 | 2201 | 2200 | 240 | 33 | 27 | 66.723 | 50.961 | 66.694 | 51.14
2024-10-22 | 19:08 | 2201.85 | 2202.11 |  | 241.95 | 1.9986 | 259.3 | 152.31 | 0 | 59.999 | 483.6 | 0.5362 | 4.1148 | 1.425 | 2200 | 16.35 | 0 | 0 | 0 | Heating Tanks.... | 113.3722 | 76.6972 | 75.4706 | 75.7 | 66.5949 | 0 | 0 | 0.136 | 0.025 | 0.029 | 0 | 0 | 8.3359 | 62.5947 | 0 | 0 | 0 | 6.7818 | 151.8552 | 0 | 0 | 0 | 0 | 120 | 119.1 | 112.2333 | 111.9 | 110.5 | 106.5 | 124 | 124 | 116.3 | 119 | 2.2 | 242 | Hybrid | 0 | 0 | 1 | 1 | 1 | 24 | 50.7 | 59.9 | 126.4 | 65.8 | 178 | 94 | 1040 | 80 | 2199 | 2200 | 239 | 33 | 27 | 66.723 | 50.962 | 66.693 | 51.14
2024-10-22 | 19:08 | 2204.85 | 2205.11 |  | 241.96 | 1.9981 | 259.4 | 152.52 | 0 | 60.001 | 483.5 | 0.5366 | 4.176 | 1.4282 | 2203 | 16.35 | 0 | 0 | 0 | Heating Tanks.... | 113.3722 | 76.6976 | 75.4731 | 75.7 | 66.5945 | 0 | 0 | 0.135 | 0.024 | 0.029 | 0 | 0 | 8.336 | 62.5813 | 0 | 0 | 0 | 6.7814 | 151.8553 | 0 | 0 | 0 | 0 | 119.9667 | 119.1 | 112.2333 | 111.9 | 110.5 | 106.5333 | 124 | 124 | 116.3 | 119 | 2.1 | 242 | Hybrid | 0 | 0 | 1 | 1 | 1 | 24 | 50.7 | 59.9 | 126.4 | 65.7 | 178 | 94 | 1040 | 80 | 2200 | 2200 | 240 | 33 | 27 | 66.722 | 50.963 | 66.692 | 51.141
2024-10-22 | 19:08 | 2207.85 | 2208.11 |  | 241.95 | 2.0001 | 259.7 | 152.74 | 0 | 60 | 483.9 | 0.5366 | 4.1998 | 1.4339 | 2206 | 16.35 | 0 | 0 | 0 | Heating Tanks.... | 113.3667 | 76.6981 | 75.4786 | 75.6933 | 66.592 | 0 | 0 | 0.135 | 0.023 | 0.031 | 0 | 0 | 8.3363 | 62.5437 | 0 | 0 | 0 | 6.7816 | 151.8553 | 0 | 0 | 0 | 0 | 119.9333 | 119.1 | 112.2667 | 111.9 | 110.5 | 106.5 | 124 | 124 | 116.3 | 119 | 2.2 | 242 | Hybrid | 0 | 0 | 1 | 1 | 1 | 24 | 50.7 | 59.9 | 126.5 | 65.7 | 178 | 94 | 1040 | 80 | 2200 | 2200 | 241 | 33 | 27 | 66.721 | 50.964 | 66.692 | 51.142
2024-10-22 | 19:09 | 2210.85 | 2211.11 |  | 241.96 | 1.9982 | 259.6 | 152.96 | 0 | 60 | 483.5 | 0.537 | 4.1602 | 1.4352 | 2209 | 16.35 | 0 | 0 | 0 | Heating Tanks.... | 113.3944 | 76.6985 | 75.4859 | 75.7 | 66.592 | 0 | 0 | 0.134 | 0.023 | 0.03 | 0 | 0 | 8.3362 | 62.5624 | 0 | 0 | 0 | 6.782 | 151.8553 | 0 | 0 | 0 | 0 | 119.9667 | 119.1 | 112.2667 | 111.9667 | 110.5 | 106.5667 | 124 | 124 | 116.3 | 119 | 2.1 | 242 | Hybrid | 0 | 0 | 1 | 1 | 1 | 24 | 50.7 | 59.9 | 126.5 | 65.7 | 178 | 94 | 1040 | 80 | 2198 | 2200 | 241 | 33 | 27 | 66.72 | 50.964 | 66.691 | 51.143
2024-10-22 | 19:09 | 2213.85 | 2214.11 |  | 241.95 | 2.0027 | 260 | 153.17 | 0 | 59.996 | 484.5 | 0.5366 | 4.1167 | 1.4367 | 2212 | 16.35 | 0 | 0 | 0 | Heating Tanks.... | 113.4444 | 76.699 | 75.4927 | 75.6867 | 66.5957 | 0 | 0 | 0.133 | 0.023 | 0.032 | 0 | 0 | 8.3359 | 62.6017 | 0 | 0 | 0 | 6.7816 | 151.8553 | 0 | 0 | 0 | 0 | 120 | 119.2 | 112.3 | 112 | 110.5667 | 106.6 | 124 | 124 | 116.3 | 119 | 2.1 | 242 | Hybrid | 0 | 0 | 1 | 1 | 1 | 24 | 50.7 | 59.9 | 126.5 | 65.7 | 178 | 94 | 1043 | 80 | 2202 | 2200 | 241 | 33 | 27 | 66.72 | 50.965 | 66.69 | 51.144
2024-10-22 | 19:09 | 2216.85 | 2217.11 |  | 241.96 | 2.0056 | 260.2 | 153.39 | 0 | 60.004 | 485.3 | 0.5362 | 4.149 | 1.438 | 2215 | 16.35 | 0 | 0 | 0 | Heating Tanks.... | 113.4333 | 76.6996 | 75.4957 | 75.68 | 66.5982 | 0 | 0 | 0.133 | 0.022 | 0.033 | 0 | 0 | 8.3359 | 62.5992 | 0 | 0 | 0 | 6.7818 | 151.8553 | 0 | 0 | 0 | 0 | 120 | 119.1333 | 112.3 | 112 | 110.5667 | 106.6 | 124 | 124 | 116.3 | 119 | 2.1 | 242 | Hybrid | 0 | 0 | 1 | 1 | 1 | 24 | 50.7 | 59.9 | 126.5 | 65.7 | 178 | 94 | 1043 | 80 | 2200 | 2200 | 241 | 33 | 27 | 66.719 | 50.966 | 66.69 | 51.145
2024-10-22 | 19:09 | 2219.85 | 2220.11 |  | 241.96 | 2.0089 | 260.8 | 153.61 | 0 | 60.002 | 486.1 | 0.5366 | 4.1193 | 1.4367 | 2218 | 16.35 | 0 | 0 | 0 | Heating Tanks.... | 113.4389 | 76.7004 | 75.4963 | 75.6867 | 66.5965 | 0 | 0 | 0.138 | 0.021 | 0.034 | 0 | 0 | 8.3355 | 62.6421 | 0 | 0 | 0 | 6.7817 | 151.8552 | 0 | 0 | 0 | 0 | 120 | 119.1333 | 112.3 | 112 | 110.6 | 106.6 | 124 | 124 | 116.4 | 119 | 2.1 | 242 | Hybrid | 0 | 0 | 1 | 1 | 1 | 24 | 50.8 | 59.8 | 126.5 | 65.7 | 178 | 94 | 1043 | 80 | 2199 | 2200 | 241 | 33 | 27 | 66.719 | 50.966 | 66.69 | 51.145
2024-10-22 | 19:09 | 2222.85 | 2223.11 |  | 241.96 | 2.0021 | 260 | 153.82 | 0 | 59.999 | 484.4 | 0.5368 | 4.1464 | 1.4352 | 2221 | 16.35 | 0 | 0 | 0 | Heating Tanks.... | 113.4333 | 76.701 | 75.4963 | 75.68 | 66.5929 | 0 | 0 | 0.137 | 0.021 | 0.034 | 0 | 0 | 8.3362 | 62.5613 | 0 | 0 | 0 | 6.7818 | 151.8553 | 0 | 0 | 0 | 0 | 120 | 119.1 | 112.3 | 112 | 110.6 | 106.6 | 124 | 124 | 116.4 | 119 | 2.1 | 242 | Hybrid | 0 | 0 | 1 | 1 | 1 | 24 | 50.8 | 59.8 | 126.5 | 65.7 | 178 | 95 | 1043 | 80 | 2199 | 2200 | 239 | 33 | 27 | 66.718 | 50.967 | 66.689 | 51.146
2024-10-22 | 19:09 | 2225.85 | 2226.11 |  | 241.96 | 2.0061 | 260.6 | 154.04 | 0 | 60.002 | 485.4 | 0.5368 | 4.1289 | 1.4339 | 2224 | 16.35 | 0 | 0 | 0 | Heating Tanks.... | 113.4333 | 76.7015 | 75.4963 | 75.68 | 66.5916 | 0 | 0 | 0.137 | 0.02 | 0.034 | 0 | 0 | 8.336 | 62.5854 | 0 | 0 | 0 | 6.7818 | 151.8553 | 0 | 0 | 0 | 0 | 120 | 119.1 | 112.3 | 112 | 110.6 | 106.6 | 124 | 124 | 116.4 | 119 | 2.1 | 242 | Hybrid | 0 | 0 | 1 | 1 | 1 | 24 | 50.9 | 59.7 | 126.6 | 65.7 | 178 | 95 | 1043 | 80 | 2200 | 2200 | 239 | 33 | 27 | 66.718 | 50.967 | 66.688 | 51.146
2024-10-22 | 19:09 | 2228.85 | 2229.11 |  | 241.96 | 2.0043 | 260.4 | 154.26 | 0 | 60.003 | 485 | 0.5369 | 4.1437 | 1.429 | 2227 | 16.35 | 0 | 0 | 0 | Heating Tanks.... | 113.4333 | 76.7019 | 75.4969 | 75.67 | 66.592 | 0 | 0 | 0.137 | 0.02 | 0.034 | 0 | 0 | 8.3359 | 62.5905 | 0 | 0 | 0 | 6.7817 | 151.8553 | 0 | 0 | 0 | 0 | 119.9667 | 119.1 | 112.3 | 112 | 110.6 | 106.6333 | 124 | 124 | 116.4 | 119 | 2.2 | 242 | Hybrid | 0 | 0 | 1 | 1 | 1 | 24 | 50.9 | 59.6 | 126.6 | 65.7 | 176 | 95 | 1039 | 80 | 2199 | 2200 | 239 | 33 | 26 | 66.717 | 50.968 | 66.688 | 51.147
2024-10-22 | 19:09 | 2231.85 | 2232.11 |  | 241.96 | 2.0113 | 261.1 | 154.47 | 0 | 60.004 | 486.7 | 0.5365 | 4.0888 | 1.4259 | 2230 | 16.35 | 0 | 0 | 0 | Heating Tanks.... | 113.45 | 76.7025 | 75.4988 | 75.67 | 66.5933 | 0 | 0 | 0.134 | 0.021 | 0.037 | 0 | 0 | 8.336 | 62.5842 | 0 | 0 | 0 | 6.7818 | 151.8554 | 0 | 0 | 0 | 0 | 119.9667 | 119.1333 | 112.3333 | 112 | 110.6333 | 106.6333 | 124 | 124 | 116.4 | 119 | 2.2 | 242 | Hybrid | 0 | 0 | 1 | 1 | 1 | 24 | 50.9 | 59.5 | 126.7 | 65.7 | 176 | 95 | 1039 | 80 | 2197 | 2200 | 238 | 33 | 27 | 66.716 | 50.969 | 66.687 | 51.148
2024-10-22 | 19:09 | 2234.85 | 2235.11 |  | 241.95 | 2.0061 | 260.4 | 154.69 | 0 | 59.999 | 485.4 | 0.5366 | 4.0999 | 1.4237 | 2233 | 16.35 | 0 | 0 | 0 | Heating Tanks.... | 113.4444 | 76.7034 | 75.5018 | 75.67 | 66.5945 | 0 | 0 | 0.139 | 0.021 | 0.036 | 0 | 0 | 8.336 | 62.5796 | 0 | 0 | 0 | 6.7818 | 151.8553 | 0 | 0 | 0 | 0 | 119.9667 | 119.1 | 112.3 | 112 | 110.6 | 106.7 | 124 | 124 | 116.4 | 119 | 2.2 | 242 | Hybrid | 0 | 0 | 1 | 1 | 1 | 24 | 50.9 | 59.4 | 126.7 | 65.7 | 176 | 95 | 1039 | 80 | 2203 | 2200 | 238 | 33 | 27 | 66.715 | 50.97 | 66.686 | 51.149
2024-10-22 | 19:09 | 2237.85 | 2238.11 |  | 241.95 | 1.9991 | 260 | 154.91 | 0 | 60.002 | 483.7 | 0.5375 | 4.1364 | 1.418 | 2236 | 16.35 | 0 | 0 | 0 | Heating Tanks.... | 113.45 | 76.7044 | 75.5073 | 75.65 | 66.5949 | 0 | 0 | 0.139 | 0.021 | 0.035 | 0 | 0 | 8.3358 | 62.6103 | 0 | 0 | 0 | 6.7817 | 151.8553 | 0 | 0 | 0 | 0 | 119.9333 | 119.1 | 112.3333 | 112 | 110.6333 | 106.7 | 124 | 124 | 116.4 | 119 | 2.2 | 242 | Hybrid | 0 | 0 | 1 | 1 | 1 | 24 | 51 | 59.3 | 126.7 | 65.7 | 176 | 95 | 1039 | 80 | 2199 | 2200 | 238 | 33 | 27 | 66.715 | 50.971 | 66.685 | 51.15
2024-10-22 | 19:09 | 2240.85 | 2241.11 |  | 241.95 | 2.0112 | 261.5 | 155.12 | 0 | 60.002 | 486.6 | 0.5374 | 4.1069 | 1.4188 | 2239 | 16.35 | 0 | 0 | 0 | Heating Tanks.... | 113.4833 | 76.7065 | 75.5159 | 75.65 | 66.5933 | 0 | 0 | 0.14 | 0.019 | 0.036 | 0 | 0 | 8.3354 | 62.6512 | 0 | 0 | 0 | 6.7815 | 151.8553 | 0 | 0 | 0 | 0 | 120 | 119.1667 | 112.3333 | 112 | 110.7 | 106.7 | 124 | 124 | 116.4 | 119 | 2.2 | 242 | Hybrid | 0 | 0 | 1 | 1 | 1 | 24 | 51 | 59.2 | 126.7 | 65.7 | 176 | 95 | 1039 | 80 | 2200 | 2200 | 238 | 33 | 27 | 66.714 | 50.971 | 66.685 | 51.151
2024-10-22 | 19:09 | 2243.85 | 2244.11 |  | 241.95 | 2.0089 | 260.7 | 155.34 | 0 | 60.001 | 486.1 | 0.5363 | 4.1871 | 1.4231 | 2242 | 16.35 | 0 | 0 | 0 | Heating Tanks.... | 113.4778 | 76.7089 | 75.5259 | 75.65 | 66.5908 | 0 | 0 | 0.139 | 0.019 | 0.039 | 0 | 0 | 8.3361 | 62.5712 | 0 | 0 | 0 | 6.7815 | 151.8553 | 0 | 0 | 0 | 0 | 119.9667 | 119.1667 | 112.3333 | 112 | 110.7 | 106.7 | 124 | 124 | 116.4 | 119 | 2.2 | 242 | Hybrid | 0 | 0 | 1 | 1 | 1 | 24 | 51 | 59.1 | 126.7 | 65.7 | 176 | 95 | 1046 | 80 | 2198 | 2200 | 238 | 33 | 27 | 66.713 | 50.972 | 66.684 | 51.151
2024-10-22 | 19:09 | 2246.85 | 2247.11 |  | 241.95 | 2.0299 | 264 | 155.56 | 0 | 60.004 | 491.1 | 0.5375 | 4.1813 | 1.4265 | 2245 | 16.35 | 0 | 0 | 0 | Heating Tanks.... | 113.4667 | 76.7117 | 75.5318 | 75.65 | 66.59 | 0 | 0 | 0.139 | 0.018 | 0.04 | 0 | 0 | 8.3362 | 62.561 | 0 | 0 | 0 | 6.7815 | 151.8553 | 0 | 0 | 0 | 0 | 119.9667 | 119.1333 | 112.3333 | 112 | 110.6667 | 106.7 | 124 | 124 | 116.5 | 119 | 2.2 | 242 | Hybrid | 0 | 0 | 1 | 1 | 1 | 24 | 51 | 59 | 126.7 | 65.7 | 176 | 95 | 1046 | 80 | 2197 | 2200 | 239 | 33 | 27 | 66.713 | 50.973 | 66.683 | 51.152
2024-10-22 | 19:09 | 2249.85 | 2250.11 |  | 241.95 | 2.0097 | 261 | 155.78 | 0 | 60 | 486.2 | 0.5368 | 4.156 | 1.4293 | 2248 | 16.35 | 0 | 0 | 0 | Heating Tanks.... | 113.4944 | 76.7152 | 75.5365 | 75.65 | 66.5912 | 0 | 0 | 0.136 | 0.018 | 0.041 | 0 | 0 | 8.3359 | 62.5866 | 0 | 0 | 0 | 6.7815 | 151.8554 | 0 | 0 | 0 | 0 | 119.9667 | 119.1333 | 112.3667 | 112.0333 | 110.7 | 106.7667 | 124 | 124 | 116.5 | 119 | 2.2 | 242 | Hybrid | 0 | 0 | 1 | 1 | 1 | 24 | 51 | 59 | 126.7 | 65.7 | 175 | 95 | 1046 | 80 | 2197 | 2200 | 240 | 33 | 27 | 66.713 | 50.973 | 66.683 | 51.152
2024-10-22 | 19:09 | 2252.85 | 2253.11 |  | 241.95 | 2.0104 | 261.2 | 155.99 | 0 | 60.003 | 486.4 | 0.537 | 4.1443 | 1.4336 | 2251 | 16.35 | 0 | 0 | 0 | Heating Tanks.... | 113.4944 | 76.7189 | 75.5439 | 75.65 | 66.5924 | 0 | 0 | 0.134 | 0.019 | 0.041 | 0 | 0 | 8.3362 | 62.5503 | 0 | 0 | 0 | 6.7816 | 151.8554 | 0 | 0 | 0 | 0 | 119.9667 | 119.1 | 112.4 | 112.0333 | 110.7 | 106.7667 | 124 | 124 | 116.5 | 119 | 2.2 | 242 | Hybrid | 0 | 0 | 1 | 1 | 1 | 24 | 51 | 59 | 126.7 | 65.7 | 175 | 95 | 1046 | 80 | 2201 | 2200 | 241 | 33 | 27 | 66.712 | 50.974 | 66.683 | 51.153
2024-10-22 | 19:09 | 2255.85 | 2256.11 |  | 241.96 | 2.0067 | 260.8 | 156.21 | 0 | 60.003 | 485.5 | 0.5371 | 4.1656 | 1.4361 | 2254 | 16.35 | 0 | 0 | 0 | Heating Tanks.... | 113.5056 | 76.7238 | 75.552 | 75.63 | 66.592 | 0 | 0 | 0.132 | 0.021 | 0.041 | 0 | 0 | 8.3361 | 62.5598 | 0 | 0 | 0 | 6.7814 | 151.8554 | 0 | 0 | 0 | 0 | 120 | 119.1 | 112.4 | 112.0333 | 110.7 | 106.8 | 124 | 124 | 116.5 | 119 | 2.1 | 242 | Hybrid | 0 | 0 | 1 | 1 | 1 | 24 | 50.9 | 59 | 126.7 | 65.7 | 175 | 94 | 1046 | 80 | 2197 | 2200 | 241 | 33 | 27 | 66.711 | 50.974 | 66.682 | 51.154
2024-10-22 | 19:09 | 2258.85 | 2259.11 |  | 241.95 | 2.0043 | 260.1 | 156.43 | 0 | 60 | 484.9 | 0.5364 | 4.192 | 1.4372 | 2257 | 16.35 | 0 | 0 | 0 | Heating Tanks.... | 113.5111 | 76.7294 | 75.5598 | 75.6433 | 66.592 | 0 | 0 | 0.133 | 0.022 | 0.039 | 0 | 0 | 8.3361 | 62.563 | 0 | 0 | 0 | 6.7814 | 151.8554 | 0 | 0 | 0 | 0 | 119.9667 | 119.1 | 112.4 | 112.1 | 110.7 | 106.8 | 124 | 124 | 116.5 | 119 | 2.1 | 242 | Hybrid | 0 | 0 | 1 | 1 | 1 | 24 | 50.9 | 59 | 126.7 | 65.7 | 175 | 94 | 1041 | 80 | 2200 | 2200 | 240 | 33 | 27 | 66.711 | 50.975 | 66.681 | 51.154
2024-10-22 | 19:09 | 2261.85 | 2262.11 |  | 241.95 | 2.0054 | 259.9 | 156.64 | 0 | 60.002 | 485.2 | 0.5357 | 4.2185 | 1.4396 | 2260 | 16.35 | 0 | 0 | 0 | Heating Tanks.... | 113.5167 | 76.7352 | 75.5622 | 75.63 | 66.5937 | 0 | 0 | 0.131 | 0.026 | 0.039 | 0 | 0 | 8.3364 | 62.5333 | 0 | 0 | 0 | 6.7816 | 151.8554 | 0 | 0 | 0 | 0 | 120 | 119.1 | 112.4 | 112.1 | 110.7 | 106.8 | 124 | 124 | 116.5 | 119 | 2.1 | 242 | Hybrid | 0 | 0 | 1 | 1 | 1 | 24 | 50.9 | 59 | 126.7 | 65.7 | 175 | 94 | 1041 | 80 | 2202 | 2200 | 241 | 33 | 27 | 66.71 | 50.976 | 66.68 | 51.155
2024-10-22 | 19:09 | 2264.85 | 2265.11 |  | 241.95 | 1.9983 | 259.5 | 156.86 | 0 | 60.004 | 483.5 | 0.5366 | 4.1681 | 1.436 | 2263 | 16.35 | 0 | 0 | 0 | Heating Tanks.... | 113.5056 | 76.7401 | 75.5635 | 75.63 | 66.5965 | 0 | 0 | 0.129 | 0.027 | 0.035 | 0 | 0 | 8.3366 | 62.5107 | 0 | 0 | 0 | 6.7819 | 151.8554 | 0 | 0 | 0 | 0 | 119.9333 | 119.1333 | 112.4 | 112.0667 | 110.7 | 106.8 | 124 | 124 | 116.5 | 119 | 2.1 | 242 | Hybrid | 0 | 0 | 1 | 1 | 1 | 24 | 50.9 | 59 | 126.7 | 65.7 | 175 | 94 | 1041 | 80 | 2200 | 2200 | 241 | 33 | 26 | 66.709 | 50.977 | 66.68 | 51.156
2024-10-22 | 19:09 | 2267.85 | 2268.11 |  | 241.96 | 1.9959 | 259.3 | 157.08 | 0 | 60 | 482.9 | 0.5369 | 4.1313 | 1.4354 | 2266 | 16.35 | 0 | 0 | 0 | Heating Tanks.... | 113.5056 | 76.7429 | 75.5647 | 75.63 | 66.5953 | 0 | 0 | 0.125 | 0.028 | 0.034 | 0 | 0 | 8.336 | 62.5713 | 0 | 0 | 0 | 6.7812 | 151.8553 | 0 | 0 | 0 | 0 | 119.9 | 119.1 | 112.4333 | 112.1 | 110.7 | 106.8 | 124 | 124 | 116.5 | 119 | 2.1 | 242 | Hybrid | 0 | 0 | 1 | 1 | 1 | 24 | 50.9 | 59 | 126.7 | 65.7 | 175 | 94 | 1041 | 80 | 2200 | 2200 | 241 | 33 | 27 | 66.708 | 50.977 | 66.679 | 51.156
2024-10-22 | 19:10 | 2270.85 | 2271.11 |  | 241.97 | 2.0003 | 259.9 | 157.29 | 0 | 60.002 | 484 | 0.537 | 4.1776 | 1.433 | 2269 | 16.35 | 0 | 0 | 0 | Heating Tanks.... | 113.55 | 76.7448 | 75.5676 | 75.63 | 66.5924 | 0 | 0 | 0.123 | 0.03 | 0.033 | 0 | 0 | 8.3359 | 62.5908 | 0 | 0 | 0 | 6.7815 | 151.8554 | 0 | 0 | 0 | 0 | 119.9667 | 119.1667 | 112.4333 | 112.1333 | 110.7667 | 106.8333 | 124 | 124 | 116.5 | 119 | 2.1 | 242 | Hybrid | 0 | 0 | 1 | 1 | 1 | 24 | 50.8 | 59 | 126.8 | 65.7 | 175 | 94 | 1041 | 80 | 2202 | 2200 | 240 | 33 | 27 | 66.708 | 50.978 | 66.678 | 51.157
2024-10-22 | 19:10 | 2273.85 | 2274.11 |  | 241.97 | 2.0042 | 260.3 | 157.51 | 0 | 60 | 485 | 0.5367 | 4.1768 | 1.4287 | 2272 | 16.35 | 0 | 0 | 0 | Heating Tanks.... | 113.5667 | 76.7463 | 75.5696 | 75.6233 | 66.5908 | 0 | 0 | 0.121 | 0.03 | 0.032 | 0 | 0 | 8.3361 | 62.5583 | 0 | 0 | 0 | 6.7817 | 151.8554 | 0 | 0 | 0 | 0 | 120 | 119.1333 | 112.5 | 112.1333 | 110.8 | 106.8333 | 124 | 124 | 116.5 | 119 | 2.1 | 242 | Hybrid | 0 | 0 | 1 | 1 | 1 | 24 | 50.8 | 59 | 126.8 | 65.7 | 175 | 94 | 1042 | 80 | 2198 | 2200 | 240 | 33 | 27 | 66.707 | 50.979 | 66.677 | 51.158
2024-10-22 | 19:10 | 2276.85 | 2277.11 |  | 241.96 | 2.0043 | 260.1 | 157.72 | 0 | 60 | 485 | 0.5364 | 4.1057 | 1.4259 | 2275 | 16.35 | 0 | 0 | 0 | Heating Tanks.... | 113.5944 | 76.7481 | 75.5706 | 75.6167 | 66.5904 | 0 | 0 | 0.121 | 0.032 | 0.03 | 0 | 0 | 8.3364 | 62.535 | 0 | 0 | 0 | 6.7813 | 151.8554 | 0 | 0 | 0 | 0 | 120 | 119.1667 | 112.5 | 112.2 | 110.8 | 106.9 | 124 | 124 | 116.6 | 119 | 2.2 | 242 | Hybrid | 0 | 0 | 1 | 1 | 1 | 24 | 50.7 | 59 | 126.8 | 65.7 | 175 | 94 | 1042 | 80 | 2197 | 2200 | 239 | 33 | 27 | 66.706 | 50.98 | 66.677 | 51.158
2024-10-22 | 19:10 | 2279.85 | 2280.11 |  | 241.95 | 2.0033 | 259.9 | 157.94 | 0 | 60.001 | 484.7 | 0.5363 | 4.0922 | 1.4216 | 2278 | 16.35 | 0 | 0 | 0 | Heating Tanks.... | 113.5833 | 76.7503 | 75.5724 | 75.61 | 66.5916 | 0 | 0 | 0.125 | 0.032 | 0.031 | 0 | 0 | 8.3366 | 62.5048 | 0 | 0 | 0 | 6.7814 | 151.8555 | 0 | 0 | 0 | 0 | 120 | 119.1333 | 112.5 | 112.1667 | 110.8 | 106.9 | 124 | 124 | 116.6 | 119 | 2.2 | 242 | Hybrid | 0 | 0 | 1 | 1 | 1 | 24 | 50.7 | 59.1 | 126.8 | 65.7 | 175 | 94 | 1042 | 80 | 2200 | 2200 | 238 | 33 | 27 | 66.706 | 50.98 | 66.677 | 51.158
2024-10-22 | 19:10 | 2282.85 | 2283.11 |  | 241.95 | 2.0021 | 260.2 | 158.16 | 0 | 60.002 | 484.4 | 0.5371 | 4.0631 | 1.4178 | 2281 | 16.35 | 0 | 0 | 0 | Heating Tanks.... | 113.5667 | 76.7507 | 75.578 | 75.61 | 66.5929 | 0 | 0 | 0.124 | 0.031 | 0.031 | 0 | 0 | 8.3368 | 62.48 | 0 | 0 | 0 | 6.7816 | 151.8554 | 0 | 0 | 0 | 0 | 119.9667 | 119.1 | 112.5 | 112.1667 | 110.8 | 106.8667 | 124 | 124 | 116.6 | 119 | 2.2 | 242 | Hybrid | 0 | 0 | 1 | 1 | 1 | 24 | 50.7 | 59.2 | 126.8 | 65.7 | 175 | 94 | 1042 | 80 | 2202 | 2200 | 239 | 33 | 27 | 66.705 | 50.98 | 66.676 | 51.159
2024-10-22 | 19:10 | 2285.85 | 2286.11 |  | 241.95 | 2.0021 | 260.1 | 158.37 | 0 | 60.001 | 484.4 | 0.537 | 4.1353 | 1.4196 | 2284 | 16.35 | 0 | 0 | 0 | Heating Tanks.... | 113.5778 | 76.7496 | 75.5853 | 75.61 | 66.5916 | 0 | 0 | 0.124 | 0.031 | 0.031 | 0 | 0 | 8.3365 | 62.5176 | 0 | 0 | 0 | 6.7814 | 151.8554 | 0 | 0 | 0 | 0 | 119.9667 | 119.1 | 112.5 | 112.2 | 110.8 | 106.9 | 124 | 124 | 116.6 | 119 | 2.2 | 242 | Hybrid | 0 | 0 | 1 | 1 | 1 | 24 | 50.7 | 59.2 | 126.8 | 65.7 | 175 | 94 | 1042 | 80 | 2199 | 2200 | 238 | 33 | 27 | 66.705 | 50.981 | 66.675 | 51.16
2024-10-22 | 19:10 | 2288.85 | 2289.11 |  | 241.94 | 2.005 | 260.2 | 158.59 | 0 | 60 | 485.1 | 0.5364 | 4.1167 | 1.4235 | 2287 | 16.35 | 0 | 0 | 0 | Heating Tanks.... | 113.6056 | 76.7488 | 75.5945 | 75.61 | 66.5904 | 0 | 0 | 0.122 | 0.031 | 0.032 | 0 | 0 | 8.3365 | 62.5119 | 0 | 0 | 0 | 6.7818 | 151.8554 | 0 | 0 | 0 | 0 | 120 | 119.1 | 112.5333 | 112.2 | 110.9 | 106.9 | 124 | 124 | 116.6 | 119 | 2.2 | 242 | Hybrid | 0 | 0 | 1 | 1 | 1 | 24 | 50.6 | 59.3 | 126.8 | 65.7 | 176 | 94 | 1042 | 80 | 2198 | 2200 | 238 | 33 | 27 | 66.704 | 50.982 | 66.675 | 51.16
2024-10-22 | 19:10 | 2291.85 | 2292.11 |  | 241.95 | 2.0001 | 259.5 | 158.81 | 0 | 60.003 | 483.9 | 0.5363 | 4.1047 | 1.4254 | 2290 | 16.35 | 0 | 0 | 0 | Heating Tanks.... | 113.6056 | 76.7497 | 75.5994 | 75.61 | 66.59 | 0 | 0 | 0.122 | 0.032 | 0.029 | 0.001 | 0 | 8.3363 | 62.5345 | 0 | 0 | 0 | 6.7814 | 151.8554 | 0 | 0 | 0 | 0 | 120 | 119.1 | 112.5 | 112.2333 | 110.9 | 106.9 | 124 | 124 | 116.6 | 119 | 2.2 | 242 | Hybrid | 0 | 0 | 1 | 1 | 1 | 24 | 50.6 | 59.4 | 126.8 | 65.7 | 176 | 94 | 1042 | 80 | 2198 | 2200 | 237 | 33 | 27 | 66.703 | 50.983 | 66.674 | 51.161
2024-10-22 | 19:10 | 2294.85 | 2295.11 |  | 241.96 | 1.9966 | 259.2 | 159.02 | 0 | 60 | 483.1 | 0.5365 | 4.1631 | 1.4287 | 2293 | 16.35 | 0 | 0 | 0 | Heating Tanks.... | 113.6333 | 76.7528 | 75.5988 | 75.58 | 66.59 | 0 | 0 | 0.12 | 0.032 | 0.03 | 0 | 0 | 8.3365 | 62.5165 | 0 | 0 | 0 | 6.7817 | 151.8554 | 0 | 0 | 0 | 0 | 120 | 119.1333 | 112.6 | 112.2333 | 110.9 | 106.9333 | 124 | 124 | 116.6 | 119 | 2.2 | 242 | Hybrid | 0 | 0 | 1 | 1 | 1 | 24 | 50.6 | 59.4 | 126.8 | 65.7 | 176 | 94 | 1042 | 80 | 2203 | 2200 | 238 | 33 | 27 | 66.703 | 50.983 | 66.673 | 51.161
2024-10-22 | 19:10 | 2297.85 | 2298.11 |  | 241.95 | 1.9942 | 259.2 | 159.24 | 0 | 59.999 | 482.5 | 0.5371 | 4.1785 | 1.4324 | 2296 | 16.35 | 0 | 0 | 0 | Heating Tanks.... | 113.6167 | 76.7558 | 75.5969 | 75.59 | 66.59 | 0 | 0 | 0.125 | 0.033 | 0.03 | 0 | 0 | 8.3366 | 62.5009 | 0 | 0 | 0 | 6.7817 | 151.8555 | 0 | 0 | 0 | 0 | 120 | 119.1 | 112.5667 | 112.2 | 110.9 | 106.9333 | 124 | 124 | 116.6 | 119 | 2.1 | 242 | Hybrid | 0 | 0 | 1 | 1 | 1 | 24 | 50.6 | 59.5 | 126.9 | 65.7 | 177 | 94 | 1042 | 80 | 2199 | 2200 | 238 | 33 | 27 | 66.702 | 50.984 | 66.672 | 51.162
2024-10-22 | 19:10 | 2300.85 | 2301.11 |  | 241.95 | 1.9957 | 259.3 | 159.46 | 0 | 60.003 | 482.9 | 0.5371 | 4.1281 | 1.4355 | 2299 | 16.35 | 0 | 0 | 0 | Heating Tanks.... | 113.6444 | 76.7592 | 75.5967 | 75.59 | 66.5904 | 0 | 0 | 0.123 | 0.035 | 0.026 | 0 | 0 | 8.3365 | 62.512 | 0 | 0 | 0 | 6.7814 | 151.8555 | 0 | 0 | 0 | 0 | 120 | 119.1 | 112.6 | 112.2667 | 110.9 | 107 | 124 | 124 | 116.6 | 119 | 2.1 | 242 | Hybrid | 0 | 0 | 1 | 1 | 1 | 24 | 50.6 | 59.5 | 126.9 | 65.7 | 177 | 94 | 1042 | 80 | 2197 | 2200 | 239 | 33 | 27 | 66.701 | 50.985 | 66.672 | 51.163
2024-10-22 | 19:10 | 2303.85 | 2304.11 |  | 241.96 | 2.0012 | 259.6 | 159.67 | 0 | 60 | 484.2 | 0.5361 | 4.1261 | 1.4382 | 2302 | 16.35 | 0 | 0 | 0 | Heating Tanks.... | 113.6333 | 76.7607 | 75.5998 | 75.58 | 66.5916 | 0 | 0 | 0.121 | 0.036 | 0.025 | 0 | 0 | 8.3362 | 62.5512 | 0 | 0 | 0 | 6.7813 | 151.8555 | 0 | 0 | 0 | 0 | 119.9667 | 119.1 | 112.6 | 112.2333 | 110.9 | 107 | 124 | 124 | 116.6 | 119 | 2.1 | 242 | Hybrid | 0 | 0 | 1 | 1 | 1 | 24 | 50.6 | 59.6 | 126.9 | 65.7 | 177 | 94 | 1035 | 80 | 2202 | 2200 | 239 | 33 | 27 | 66.7 | 50.986 | 66.671 | 51.163
2024-10-22 | 19:10 | 2306.85 | 2307.11 |  | 241.95 | 2.0075 | 260.4 | 159.89 | 0 | 60.003 | 485.7 | 0.5362 | 4.1596 | 1.4375 | 2305 | 16.35 | 0 | 0 | 0 | Heating Tanks.... | 113.6833 | 76.7615 | 75.6029 | 75.58 | 66.5929 | 0 | 0 | 0.119 | 0.039 | 0.022 | 0 | 0 | 8.3364 | 62.5207 | 0 | 0 | 0 | 6.7814 | 151.8555 | 0 | 0 | 0 | 0 | 120 | 119.2 | 112.6 | 112.3 | 111 | 107 | 124 | 124 | 116.7 | 119 | 2.1 | 242 | Hybrid | 0 | 0 | 1 | 1 | 1 | 24 | 50.7 | 59.6 | 126.9 | 65.7 | 177 | 94 | 1035 | 80 | 2199 | 2200 | 240 | 33 | 27 | 66.7 | 50.986 | 66.67 | 51.164
2024-10-22 | 19:10 | 2309.85 | 2310.11 |  | 241.96 | 2.0149 | 262 | 160.11 | 0 | 59.999 | 487.5 | 0.5374 | 4.1201 | 1.4349 | 2308 | 16.35 | 0 | 0 | 0 | Heating Tanks.... | 113.6722 | 76.7642 | 75.6016 | 75.58 | 66.5916 | 0 | 0 | 0.117 | 0.041 | 0.019 | 0 | 0 | 8.3365 | 62.5098 | 0 | 0 | 0 | 6.7812 | 151.8555 | 0 | 0 | 0 | 0 | 120 | 119.1333 | 112.6 | 112.3 | 111 | 107 | 124 | 124 | 116.7 | 119 | 2.1 | 242 | Hybrid | 0 | 0 | 1 | 1 | 1 | 24 | 50.7 | 59.6 | 126.9 | 65.7 | 177 | 94 | 1035 | 80 | 2197 | 2200 | 241 | 33 | 27 | 66.7 | 50.986 | 66.67 | 51.164
2024-10-22 | 19:10 | 2312.85 | 2313.11 |  | 241.97 | 2.0111 | 261.6 | 160.32 | 0 | 60 | 486.6 | 0.5376 | 4.1748 | 1.4343 | 2311 | 16.35 | 0 | 0 | 0 | Heating Tanks.... | 113.6611 | 76.7675 | 75.6024 | 75.57 | 66.5904 | 0 | 0 | 0.115 | 0.04 | 0.019 | 0 | 0 | 8.3363 | 62.533 | 0 | 0 | 0 | 6.7819 | 151.8555 | 0 | 0 | 0 | 0 | 119.9667 | 119.1333 | 112.6 | 112.3 | 110.9667 | 107 | 124 | 124 | 116.7 | 119 | 2.1 | 242 | Hybrid | 0 | 0 | 1 | 1 | 1 | 24 | 50.7 | 59.7 | 126.9 | 65.8 | 177 | 94 | 1035 | 80 | 2200 | 2200 | 240 | 33 | 27 | 66.699 | 50.987 | 66.669 | 51.165
2024-10-22 | 19:10 | 2315.85 | 2316.11 |  | 241.96 | 2.008 | 261 | 160.54 | 0 | 60.002 | 485.9 | 0.5371 | 4.1172 | 1.4313 | 2314 | 16.35 | 0 | 0 | 0 | Heating Tanks.... | 113.6722 | 76.7709 | 75.6057 | 75.57 | 66.59 | 0 | 0 | 0.114 | 0.041 | 0.018 | 0 | 0 | 8.3366 | 62.4983 | 0 | 0 | 0 | 6.7816 | 151.8555 | 0 | 0 | 0 | 0 | 120 | 119.1 | 112.6 | 112.3 | 111 | 107.0333 | 124 | 124 | 116.7 | 119 | 2.1 | 242 | Hybrid | 0 | 0 | 1 | 1 | 1 | 24 | 50.7 | 59.7 | 127 | 65.8 | 177 | 94 | 1035 | 80 | 2199 | 2200 | 242 | 33 | 27 | 66.698 | 50.988 | 66.669 | 51.165
2024-10-22 | 19:10 | 2318.85 | 2319.11 |  | 241.96 | 2.0056 | 260.5 | 160.76 | 0 | 60.002 | 485.3 | 0.5367 | 4.1015 | 1.4256 | 2317 | 16.35 | 0 | 0 | 0 | Heating Tanks.... | 113.6833 | 76.7731 | 75.6106 | 75.57 | 66.59 | 0 | 0 | 0.121 | 0.04 | 0.018 | 0 | 0 | 8.3367 | 62.482 | 0 | 0 | 0 | 6.7811 | 151.8555 | 0 | 0 | 0 | 0 | 120 | 119.1 | 112.6 | 112.3 | 111 | 107.1 | 124 | 124 | 116.7 | 119 | 2.2 | 242 | Hybrid | 0 | 0 | 1 | 1 | 1 | 24 | 50.7 | 59.7 | 127 | 65.8 | 176 | 94 | 1038 | 80 | 2203 | 2200 | 242 | 33 | 27 | 66.697 | 50.989 | 66.668 | 51.166
2024-10-22 | 19:10 | 2321.85 | 2322.11 |  | 241.96 | 2.0098 | 260.9 | 160.98 | 0 | 60 | 486.3 | 0.5366 | 4.1342 | 1.4244 | 2320 | 16.35 | 0 | 0 | 0 | Heating Tanks.... | 113.6833 | 76.7744 | 75.6159 | 75.55 | 66.59 | 0 | 0 | 0.122 | 0.037 | 0.019 | 0 | 0 | 8.3366 | 62.4961 | 0 | 0 | 0 | 6.7815 | 151.8555 | 0 | 0 | 0 | 0 | 120 | 119.1 | 112.6 | 112.3 | 111 | 107.1 | 124 | 124 | 116.7 | 119 | 2.2 | 242 | Hybrid | 0 | 0 | 1 | 1 | 1 | 24 | 50.8 | 59.7 | 127 | 65.8 | 176 | 94 | 1038 | 80 | 2198 | 2200 | 242 | 33 | 27 | 66.697 | 50.99 | 66.667 | 51.167
2024-10-22 | 19:10 | 2324.85 | 2325.11 |  | 241.95 | 2.0094 | 261.1 | 161.19 | 0 | 60.004 | 486.2 | 0.5371 | 4.1123 | 1.4219 | 2323 | 16.35 | 0 | 0 | 0 | Heating Tanks.... | 113.6833 | 76.776 | 75.6192 | 75.55 | 66.59 | 0 | 0 | 0.124 | 0.034 | 0.021 | 0.001 | 0 | 8.3367 | 62.492 | 0 | 0 | 0 | 6.7814 | 151.8555 | 0 | 0 | 0 | 0 | 120 | 119.1 | 112.6 | 112.3 | 111 | 107.1 | 124 | 124 | 116.7 | 119 | 2.2 | 242 | Hybrid | 0 | 0 | 1 | 1 | 1 | 24 | 50.8 | 59.7 | 127 | 65.8 | 176 | 94 | 1038 | 80 | 2197 | 2200 | 242 | 33 | 27 | 66.696 | 50.99 | 66.666 | 51.167
2024-10-22 | 19:10 | 2327.85 | 2328.11 |  | 241.94 | 2.0126 | 261.7 | 161.41 | 0 | 60.001 | 486.9 | 0.5374 | 4.1058 | 1.4168 | 2326 | 16.35 | 0 | 0 | 0 | Heating Tanks.... | 113.7 | 76.7777 | 75.6216 | 75.5433 | 66.59 | 0 | 0 | 0.128 | 0.03 | 0.025 | 0 | 0 | 8.3367 | 62.4886 | 0 | 0 | 0 | 6.7815 | 151.8555 | 0 | 0 | 0 | 0 | 120 | 119.1 | 112.6667 | 112.3333 | 111 | 107.1 | 124 | 124 | 116.7 | 119 | 2.2 | 242 | Hybrid | 0 | 0 | 1 | 1 | 1 | 24 | 50.8 | 59.7 | 127 | 65.8 | 176 | 94 | 1038 | 80 | 2198 | 2200 | 241 | 33 | 27 | 66.695 | 50.991 | 66.665 | 51.168
2024-10-22 | 19:11 | 2330.85 | 2331.11 |  | 241.94 | 2.0111 | 261.3 | 161.63 | 0 | 60.001 | 486.6 | 0.5371 | 4.1418 | 1.4217 | 2329 | 16.35 | 0 | 0 | 0 | Heating Tanks.... | 113.7 | 76.7808 | 75.6241 | 75.55 | 66.59 | 0 | 0 | 0.13 | 0.026 | 0.029 | 0 | 0 | 8.3368 | 62.4794 | 0 | 0 | 0 | 6.7815 | 151.8555 | 0 | 0 | 0 | 0 | 120 | 119.1 | 112.6667 | 112.3333 | 111 | 107.1 | 124 | 124 | 116.8 | 119 | 2.2 | 242 | Hybrid | 0 | 0 | 1 | 1 | 1 | 24 | 50.8 | 59.7 | 127 | 65.8 | 176 | 94 | 1038 | 80 | 2198 | 2200 | 241 | 33 | 27 | 66.694 | 50.992 | 66.665 | 51.169
2024-10-22 | 19:11 | 2333.85 | 2334.11 |  | 241.94 | 2.0117 | 261.3 | 161.84 | 0 | 60.003 | 486.7 | 0.5368 | 4.1228 | 1.4242 | 2332 | 16.35 | 0 | 0 | 0 | Heating Tanks.... | 113.7056 | 76.7837 | 75.6278 | 75.5433 | 66.5892 | 0 | 0 | 0.134 | 0.022 | 0.033 | 0 | 0 | 8.3363 | 62.5326 | 0 | 0 | 0 | 6.7815 | 151.8555 | 0 | 0 | 0 | 0 | 120 | 119.1 | 112.6667 | 112.3667 | 111 | 107.1 | 124 | 124 | 116.8 | 119 | 2.2 | 242 | Hybrid | 0 | 0 | 1 | 1 | 1 | 24 | 50.8 | 59.7 | 127 | 65.8 | 176 | 94 | 1044 | 80 | 2197 | 2200 | 240 | 33 | 27 | 66.694 | 50.992 | 66.665 | 51.169
2024-10-22 | 19:11 | 2336.85 | 2337.11 |  | 241.95 | 2.0086 | 260.8 | 162.06 | 0 | 60.002 | 486 | 0.5367 | 4.131 | 1.4275 | 2335 | 16.35 | 0 | 0 | 0 | Heating Tanks.... | 113.7167 | 76.7859 | 75.6343 | 75.53 | 66.5867 | 0 | 0 | 0.134 | 0.021 | 0.037 | 0 | 0 | 8.3361 | 62.5576 | 0 | 0 | 0 | 6.7816 | 151.8555 | 0 | 0 | 0 | 0 | 120 | 119.1 | 112.7 | 112.4 | 111 | 107.1 | 124 | 124 | 116.8 | 119 | 2.2 | 242 | Hybrid | 0 | 0 | 1 | 1 | 1 | 24 | 50.8 | 59.7 | 127 | 65.8 | 176 | 94 | 1044 | 80 | 2197 | 2200 | 239 | 33 | 27 | 66.694 | 50.993 | 66.664 | 51.169
2024-10-22 | 19:11 | 2339.85 | 2340.11 |  | 241.95 | 2.0056 | 260.5 | 162.28 | 0 | 59.999 | 485.3 | 0.5369 | 4.1764 | 1.4319 | 2338 | 16.35 | 0 | 0 | 0 | Heating Tanks.... | 113.7278 | 76.788 | 75.6388 | 75.5433 | 66.5851 | 0 | 0 | 0.141 | 0.019 | 0.04 | 0 | 0 | 8.3362 | 62.5398 | 0 | 0 | 0 | 6.7815 | 151.8555 | 0 | 0 | 0 | 0 | 120 | 119.1 | 112.7 | 112.4333 | 111.0333 | 107.1 | 124 | 124 | 116.8 | 119 | 2.2 | 242 | Hybrid | 0 | 0 | 1 | 1 | 1 | 24 | 50.8 | 59.7 | 127 | 65.8 | 176 | 94 | 1044 | 80 | 2194 | 2200 | 239 | 33 | 27 | 66.693 | 50.993 | 66.663 | 51.17
2024-10-22 | 19:11 | 2342.85 | 2343.11 |  | 241.95 | 2.0124 | 261.6 | 162.5 | 0 | 60.002 | 486.9 | 0.5372 | 4.1628 | 1.4347 | 2341 | 16.35 | 0 | 0 | 0 | Heating Tanks.... | 113.7389 | 76.7898 | 75.64 | 75.5433 | 66.5867 | 0 | 0 | 0.14 | 0.019 | 0.04 | 0 | 0 | 8.3361 | 62.5603 | 0 | 0 | 0 | 6.7814 | 151.8555 | 0 | 0 | 0 | 0 | 120 | 119.1 | 112.7 | 112.4333 | 111.1 | 107.1 | 124 | 124 | 116.8 | 119 | 2.1 | 242 | Hybrid | 0 | 0 | 1 | 1 | 1 | 24 | 50.8 | 59.7 | 127 | 65.8 | 176 | 94 | 1044 | 80 | 2201 | 2200 | 238 | 33 | 27 | 66.692 | 50.994 | 66.662 | 51.171
2024-10-22 | 19:11 | 2345.85 | 2346.11 |  | 241.96 | 2.0044 | 260.3 | 162.71 | 0 | 60.003 | 485 | 0.5367 | 4.1322 | 1.4361 | 2344 | 16.35 | 0 | 0 | 0 | Heating Tanks.... | 113.7167 | 76.7916 | 75.6412 | 75.53 | 66.5892 | 0 | 0 | 0.136 | 0.019 | 0.04 | 0 | 0 | 8.3359 | 62.5812 | 0 | 0 | 0 | 6.7813 | 151.8555 | 0 | 0 | 0 | 0 | 119.9333 | 119.1 | 112.7 | 112.4333 | 111.0333 | 107.1 | 124 | 124 | 116.8 | 119 | 2.1 | 242 | Hybrid | 0 | 0 | 1 | 1 | 1 | 24 | 50.8 | 59.7 | 127 | 65.8 | 176 | 94 | 1044 | 80 | 2198 | 2200 | 238 | 33 | 27 | 66.691 | 50.995 | 66.662 | 51.172
2024-10-22 | 19:11 | 2348.85 | 2349.11 |  | 241.94 | 2.0096 | 260.6 | 162.93 | 0 | 60.003 | 486.2 | 0.536 | 4.2006 | 1.4373 | 2347 | 16.35 | 0 | 0 | 0 | Heating Tanks.... | 113.7278 | 76.7922 | 75.6449 | 75.53 | 66.59 | 0 | 0 | 0.134 | 0.021 | 0.039 | 0 | 0 | 8.3365 | 62.5141 | 0 | 0 | 0 | 6.7815 | 151.8555 | 0 | 0 | 0 | 0 | 119.9667 | 119.1 | 112.7 | 112.4333 | 111.0667 | 107.1 | 124 | 124 | 116.8 | 119 | 2.1 | 242 | Hybrid | 0 | 0 | 1 | 1 | 1 | 24 | 50.8 | 59.7 | 127.1 | 65.8 | 176 | 94 | 1038 | 80 | 2198 | 2200 | 238 | 33 | 27 | 66.69 | 50.996 | 66.661 | 51.172
2024-10-22 | 19:11 | 2351.85 | 2352.11 |  | 241.95 | 2.0125 | 261.1 | 163.15 | 0 | 60.003 | 486.9 | 0.5362 | 4.2136 | 1.437 | 2350 | 16.35 | 0 | 0 | 0 | Heating Tanks.... | 113.7333 | 76.7917 | 75.6502 | 75.5233 | 66.59 | 0 | 0 | 0.131 | 0.023 | 0.039 | 0 | 0 | 8.3366 | 62.4902 | 0 | 0 | 0 | 6.7818 | 151.8555 | 0 | 0 | 0 | 0 | 119.9 | 119.1 | 112.7 | 112.5 | 111.1 | 107.1 | 124 | 124 | 116.8 | 119 | 2.1 | 242 | Hybrid | 0 | 0 | 1 | 1 | 1 | 24 | 50.8 | 59.7 | 127.1 | 65.8 | 176 | 94 | 1038 | 80 | 2200 | 2200 | 238 | 33 | 27 | 66.69 | 50.997 | 66.66 | 51.173
2024-10-22 | 19:11 | 2354.85 | 2355.11 |  | 241.95 | 2.0073 | 260.7 | 163.36 | 0 | 60.003 | 485.7 | 0.5368 | 4.2075 | 1.4349 | 2353 | 16.35 | 0 | 0 | 0 | Heating Tanks.... | 113.7278 | 76.7899 | 75.6518 | 75.5167 | 66.59 | 0 | 0 | 0.129 | 0.024 | 0.038 | 0 | 0 | 8.3365 | 62.5112 | 0 | 0 | 0 | 6.7811 | 151.8556 | 0 | 0 | 0 | 0 | 119.9 | 119.1 | 112.7 | 112.4667 | 111.1 | 107.1 | 124 | 124 | 116.9 | 119 | 2.1 | 242 | Hybrid | 0 | 0 | 1 | 1 | 1 | 24 | 50.7 | 59.8 | 127.1 | 65.8 | 176 | 94 | 1038 | 80 | 2202 | 2200 | 239 | 33 | 27 | 66.689 | 50.997 | 66.659 | 51.174
2024-10-22 | 19:11 | 2357.85 | 2358.11 |  | 241.96 | 2.0068 | 260.7 | 163.58 | 0 | 60 | 485.6 | 0.5369 | 4.184 | 1.4341 | 2356 | 16.35 | 0 | 0 | 0 | Heating Tanks.... | 113.7333 | 76.7864 | 75.6514 | 75.5233 | 66.59 | 0 | 0 | 0.128 | 0.024 | 0.039 | 0 | 0 | 8.3366 | 62.501 | 0 | 0 | 0 | 6.7815 | 151.8555 | 0 | 0 | 0 | 0 | 119.9333 | 119.0667 | 112.7 | 112.5 | 111.1 | 107.1 | 124 | 124 | 116.9 | 119 | 2.1 | 242 | Hybrid | 0 | 0 | 1 | 1 | 1 | 24 | 50.7 | 59.8 | 127.1 | 65.8 | 176 | 94 | 1038 | 80 | 2202 | 2200 | 240 | 33 | 27 | 66.688 | 50.998 | 66.659 | 51.175
2024-10-22 | 19:11 | 2360.85 | 2361.11 |  | 241.96 | 2.0056 | 260.3 | 163.8 | 0 | 60.003 | 485.3 | 0.5365 | 4.1514 | 1.4313 | 2359 | 16.35 | 0 | 0 | 0 | Heating Tanks.... | 113.7333 | 76.7815 | 75.6551 | 75.5167 | 66.59 | 0 | 0 | 0.132 | 0.025 | 0.037 | 0 | 0 | 8.3366 | 62.4968 | 0 | 0 | 0 | 6.7815 | 151.8556 | 0 | 0 | 0 | 0 | 119.9 | 119.0667 | 112.7333 | 112.5 | 111.1 | 107.1 | 124 | 124 | 116.9 | 119 | 2.2 | 242 | Hybrid | 0 | 0 | 1 | 1 | 1 | 24 | 50.7 | 59.8 | 127.1 | 65.8 | 176 | 94 | 1038 | 80 | 2201 | 2200 | 240 | 33 | 27 | 66.687 | 50.999 | 66.658 | 51.175
2024-10-22 | 19:11 | 2363.85 | 2364.11 |  | 241.95 | 2.0098 | 260.8 | 164.01 | 0 | 60 | 486.3 | 0.5363 | 4.1739 | 1.427 | 2362 | 16.35 | 0 | 0 | 0 | Heating Tanks.... | 113.7333 | 76.775 | 75.6588 | 75.51 | 66.5888 | 0 | 0 | 0.132 | 0.026 | 0.036 | 0 | 0 | 8.3366 | 62.4955 | 0 | 0 | 0 | 6.7814 | 151.8555 | 0 | 0 | 0 | 0 | 119.9 | 119.0667 | 112.7333 | 112.5 | 111.1 | 107.1 | 124 | 124 | 116.9 | 119 | 2.2 | 242 | Hybrid | 0 | 0 | 1 | 1 | 1 | 24 | 50.7 | 59.9 | 127.1 | 65.8 | 176 | 94 | 1039 | 80 | 2201 | 2200 | 241 | 33 | 27 | 66.687 | 51 | 66.657 | 51.176
2024-10-22 | 19:11 | 2366.85 | 2367.11 |  | 241.96 | 2.0323 | 264 | 164.23 | 0 | 60.004 | 491.7 | 0.5369 | 4.1703 | 1.4249 | 2365 | 16.35 | 0 | 0 | 0 | Heating Tanks.... | 113.7389 | 76.767 | 75.6604 | 75.51 | 66.5863 | 0 | 0 | 0.13 | 0.026 | 0.036 | 0 | 0 | 8.3365 | 62.5151 | 0 | 0 | 0 | 6.7813 | 151.8556 | 0 | 0 | 0 | 0 | 119.9 | 119.0333 | 112.7667 | 112.5 | 111.1 | 107.1333 | 124 | 124 | 116.9 | 119 | 2.2 | 242 | Hybrid | 0 | 0 | 1 | 1 | 1 | 24 | 50.7 | 59.9 | 127.1 | 65.8 | 176 | 94 | 1039 | 80 | 2198 | 2200 | 242 | 33 | 27 | 66.687 | 51 | 66.657 | 51.176
2024-10-22 | 19:11 | 2369.85 | 2370.11 |  | 241.95 | 2.0096 | 261 | 164.45 | 0 | 59.999 | 486.2 | 0.5368 | 4.1545 | 1.4211 | 2368 | 16.35 | 0 | 0 | 0 | Heating Tanks.... | 113.7722 | 76.7577 | 75.6616 | 75.51 | 66.5855 | 0 | 0 | 0.129 | 0.026 | 0.037 | 0 | 0 | 8.3362 | 62.5449 | 0 | 0 | 0 | 6.7811 | 151.8555 | 0 | 0 | 0 | 0 | 119.9333 | 119.1 | 112.8 | 112.5 | 111.1 | 107.2 | 124 | 124 | 116.9 | 119 | 2.2 | 242 | Hybrid | 0 | 0 | 1 | 1 | 1 | 24 | 50.7 | 59.9 | 127.1 | 65.8 | 177 | 94 | 1039 | 80 | 2198 | 2200 | 242 | 33 | 27 | 66.686 | 51.001 | 66.656 | 51.177
2024-10-22 | 19:11 | 2372.85 | 2373.11 |  | 241.94 | 2.0032 | 260.5 | 164.67 | 0 | 60.001 | 484.7 | 0.5375 | 4.1144 | 1.4171 | 2371 | 16.35 | 0 | 0 | 0 | Heating Tanks.... | 113.7667 | 76.7484 | 75.6645 | 75.5033 | 66.5871 | 0 | 0 | 0.126 | 0.026 | 0.037 | 0 | 0 | 8.3359 | 62.5859 | 0 | 0 | 0 | 6.7815 | 151.8556 | 0 | 0 | 0 | 0 | 119.9333 | 119.0667 | 112.7667 | 112.5333 | 111.1 | 107.2 | 124 | 124 | 116.9 | 119 | 2.2 | 242 | Hybrid | 0 | 0 | 1 | 1 | 1 | 24 | 50.7 | 59.9 | 127.2 | 65.8 | 177 | 94 | 1039 | 80 | 2197 | 2200 | 242 | 33 | 27 | 66.685 | 51.001 | 66.655 | 51.178
2024-10-22 | 19:11 | 2375.85 | 2376.11 |  | 241.95 | 2.0007 | 259.7 | 164.88 | 0 | 60 | 484.1 | 0.5365 | 4.1807 | 1.4226 | 2374 | 16.35 | 0 | 0 | 0 | Heating Tanks.... | 113.8056 | 76.7405 | 75.6682 | 75.4967 | 66.5888 | 0 | 0 | 0.125 | 0.027 | 0.037 | 0 | 0 | 8.336 | 62.5753 | 0 | 0 | 0 | 6.7814 | 151.8556 | 0 | 0 | 0 | 0 | 119.9667 | 119.1 | 112.8 | 112.6 | 111.1667 | 107.2 | 124 | 124 | 116.9 | 119 | 2.2 | 242 | Hybrid | 0 | 0 | 1 | 1 | 1 | 24 | 50.8 | 59.9 | 127.2 | 65.8 | 177 | 94 | 1039 | 80 | 2199 | 2200 | 242 | 33 | 27 | 66.684 | 51.002 | 66.655 | 51.179
2024-10-22 | 19:11 | 2378.85 | 2379.11 |  | 241.95 | 2.0003 | 259.4 | 165.1 | 0 | 60 | 484 | 0.536 | 4.1986 | 1.4252 | 2377 | 16.35 | 0 | 0 | 0 | Heating Tanks.... | 113.8111 | 76.7345 | 75.6739 | 75.5033 | 66.5871 | 0 | 0 | 0.13 | 0.027 | 0.036 | 0 | 0 | 8.336 | 62.5663 | 0 | 0 | 0 | 6.7811 | 151.8556 | 0 | 0 | 0 | 0 | 119.9667 | 119.1 | 112.8 | 112.6 | 111.2 | 107.2 | 124 | 124 | 116.9 | 119 | 2.2 | 242 | Hybrid | 0 | 0 | 1 | 1 | 1 | 24 | 50.8 | 59.9 | 127.2 | 65.8 | 176 | 94 | 1043 | 80 | 2200 | 2200 | 242 | 33 | 27 | 66.684 | 51.003 | 66.654 | 51.18
2024-10-22 | 19:11 | 2381.85 | 2382.11 |  | 241.95 | 1.9987 | 259.4 | 165.32 | 0 | 60.001 | 483.6 | 0.5363 | 4.1722 | 1.4275 | 2380 | 16.35 | 0 | 0 | 0 | Heating Tanks.... | 113.8111 | 76.73 | 75.6784 | 75.49 | 66.5847 | 0 | 0 | 0.13 | 0.027 | 0.035 | 0 | 0 | 8.3365 | 62.505 | 0 | 0 | 0 | 6.7815 | 151.8556 | 0 | 0 | 0 | 0 | 119.9667 | 119.1 | 112.8 | 112.6 | 111.2 | 107.2 | 124 | 124 | 117 | 119 | 2.2 | 242 | Hybrid | 0 | 0 | 1 | 1 | 1 | 24 | 50.8 | 59.9 | 127.2 | 65.7 | 176 | 94 | 1043 | 80 | 2201 | 2200 | 241 | 33 | 27 | 66.683 | 51.004 | 66.653 | 51.18
2024-10-22 | 19:11 | 2384.85 | 2385.11 |  | 241.95 | 1.9964 | 259.3 | 165.54 | 0 | 60 | 483 | 0.5369 | 4.2219 | 1.4329 | 2383 | 16.35 | 0 | 0 | 0 | Heating Tanks.... | 113.8056 | 76.7277 | 75.68 | 75.49 | 66.5863 | 0 | 0 | 0.13 | 0.026 | 0.035 | 0 | 0 | 8.3367 | 62.4872 | 0 | 0 | 0 | 6.7815 | 151.8556 | 0 | 0 | 0 | 0 | 119.9333 | 119.1 | 112.8 | 112.6 | 111.2 | 107.2 | 124 | 124 | 117 | 119 | 2.2 | 242 | Hybrid | 0 | 0 | 1 | 1 | 1 | 24 | 50.8 | 59.9 | 127.3 | 65.7 | 176 | 94 | 1043 | 80 | 2201 | 2200 | 241 | 33 | 27 | 66.682 | 51.004 | 66.652 | 51.181
2024-10-22 | 19:11 | 2387.85 | 2388.11 |  | 241.95 | 2.0009 | 259.8 | 165.75 | 0 | 60.002 | 484.1 | 0.5367 | 4.1883 | 1.4352 | 2386 | 16.35 | 0 | 0 | 0 | Heating Tanks.... | 113.8222 | 76.7277 | 75.6806 | 75.49 | 66.5888 | 0 | 0 | 0.13 | 0.025 | 0.038 | 0 | 0 | 8.3367 | 62.4771 | 0 | 0 | 0 | 6.7814 | 151.8556 | 0 | 0 | 0 | 0 | 119.9667 | 119.1 | 112.8 | 112.6 | 111.2 | 107.2667 | 124 | 124 | 117 | 119 | 2.2 | 242 | Hybrid | 0 | 0 | 1 | 1 | 1 | 24 | 50.8 | 59.9 | 127.3 | 65.7 | 176 | 94 | 1043 | 80 | 2201 | 2200 | 240 | 33 | 27 | 66.681 | 51.005 | 66.651 | 51.182
2024-10-22 | 19:12 | 2390.85 | 2391.11 |  | 241.95 | 2.0031 | 260 | 165.97 | 0 | 60 | 484.7 | 0.5365 | 4.1899 | 1.436 | 2389 | 16.35 | 0 | 0 | 0 | Heating Tanks.... | 113.8222 | 76.7303 | 75.6837 | 75.4833 | 66.5884 | 0 | 0 | 0.129 | 0.024 | 0.035 | 0 | 0 | 8.3368 | 62.4667 | 0 | 0 | 0 | 6.7813 | 151.8556 | 0 | 0 | 0 | 0 | 119.9333 | 119.1 | 112.8 | 112.6 | 111.2 | 107.3 | 124 | 124 | 117 | 119 | 2.1 | 242 | Hybrid | 0 | 0 | 1 | 1 | 1 | 24 | 50.8 | 59.9 | 127.3 | 65.7 | 176 | 95 | 1043 | 80 | 2201 | 2200 | 239 | 33 | 27 | 66.68 | 51.006 | 66.651 | 51.183
2024-10-22 | 19:12 | 2393.85 | 2394.11 |  | 241.95 | 2.0093 | 260.6 | 166.19 | 0 | 60 | 486.1 | 0.536 | 4.1731 | 1.438 | 2392 | 16.35 | 0 | 0 | 0 | Heating Tanks.... | 113.8222 | 76.7357 | 75.691 | 75.49 | 66.5859 | 0 | 0 | 0.13 | 0.023 | 0.039 | 0 | 0 | 8.3365 | 62.4995 | 0 | 0 | 0 | 6.7813 | 151.8557 | 0 | 0 | 0 | 0 | 119.9 | 119.1 | 112.8333 | 112.6 | 111.2 | 107.3 | 124 | 124 | 117 | 119 | 2.1 | 242 | Hybrid | 0 | 0 | 1 | 1 | 1 | 24 | 50.7 | 59.9 | 127.3 | 65.7 | 176 | 94 | 1041 | 80 | 2200 | 2200 | 239 | 33 | 27 | 66.68 | 51.007 | 66.65 | 51.184
2024-10-22 | 19:12 | 2396.85 | 2397.11 |  | 241.95 | 2.0315 | 264.2 | 166.41 | 0 | 60.003 | 491.5 | 0.5376 | 4.203 | 1.4362 | 2395 | 16.35 | 0 | 0 | 0 | Heating Tanks.... | 113.8222 | 76.743 | 75.6971 | 75.4767 | 66.5839 | 0 | 0 | 0.13 | 0.023 | 0.039 | 0 | 0 | 8.3362 | 62.5386 | 0 | 0 | 0 | 6.7815 | 151.8556 | 0 | 0 | 0 | 0 | 119.9 | 119.1 | 112.8333 | 112.6 | 111.2 | 107.3 | 124 | 124 | 117 | 119 | 2.1 | 242 | Hybrid | 0 | 0 | 1 | 1 | 1 | 24 | 50.7 | 59.9 | 127.3 | 65.7 | 176 | 94 | 1041 | 80 | 2201 | 2200 | 238 | 33 | 27 | 66.68 | 51.007 | 66.65 | 51.184
2024-10-22 | 19:12 | 2399.85 | 2400.11 |  | 241.95 | 1.998 | 259.7 | 166.62 | 0 | 59.999 | 483.4 | 0.5371 | 4.1856 | 1.4344 | 2398 | 16.35 | 0 | 0 | 0 | Heating Tanks.... | 113.8611 | 76.7513 | 75.7027 | 75.4767 | 66.5851 | 0 | 0 | 0.136 | 0.022 | 0.039 | 0 | 0 | 8.3365 | 62.5112 | 0 | 0 | 0 | 6.7812 | 151.8556 | 0 | 0 | 0 | 0 | 119.9667 | 119.1 | 112.9 | 112.6333 | 111.2667 | 107.3 | 124 | 124 | 117 | 119 | 2.1 | 242 | Hybrid | 0 | 0 | 1 | 1 | 1 | 24 | 50.7 | 59.9 | 127.3 | 65.7 | 177 | 94 | 1041 | 80 | 2202 | 2200 | 238 | 33 | 27 | 66.679 | 51.008 | 66.649 | 51.185
2024-10-22 | 19:12 | 2402.85 | 2403.11 |  | 241.96 | 1.9956 | 259.4 | 166.84 | 0 | 60.003 | 482.8 | 0.5372 | 4.1773 | 1.4328 | 2401 | 16.35 | 0 | 0 | 0 | Heating Tanks.... | 113.8667 | 76.7592 | 75.7075 | 75.47 | 66.5855 | 0 | 0 | 0.137 | 0.02 | 0.04 | 0 | 0 | 8.3363 | 62.5273 | 0 | 0 | 0 | 6.7808 | 151.8557 | 0 | 0 | 0 | 0 | 119.9333 | 119.1 | 112.9333 | 112.6333 | 111.3 | 107.3 | 124 | 124 | 117 | 119 | 2.1 | 242 | Hybrid | 0 | 0 | 1 | 1 | 1 | 24 | 50.7 | 59.9 | 127.3 | 65.7 | 177 | 94 | 1041 | 80 | 2201 | 2200 | 238 | 33 | 27 | 66.678 | 51.008 | 66.648 | 51.186
2024-10-22 | 19:12 | 2405.85 | 2406.11 |  | 241.95 | 2.0019 | 260 | 167.06 | 0 | 60 | 484.4 | 0.5367 | 4.1676 | 1.4285 | 2404 | 16.35 | 0 | 0 | 0 | Heating Tanks.... | 113.8722 | 76.7664 | 75.7131 | 75.47 | 66.5847 | 0 | 0 | 0.137 | 0.019 | 0.041 | 0 | 0 | 8.3365 | 62.499 | 0 | 0 | 0 | 6.7813 | 151.8557 | 0 | 0 | 0 | 0 | 119.9333 | 119.1 | 112.9 | 112.6667 | 111.3 | 107.3333 | 124 | 124 | 117 | 119 | 2.2 | 242 | Hybrid | 0 | 0 | 1 | 1 | 1 | 24 | 50.7 | 59.9 | 127.3 | 65.7 | 177 | 94 | 1041 | 80 | 2200 | 2200 | 239 | 33 | 27 | 66.677 | 51.009 | 66.647 | 51.187
2024-10-22 | 19:12 | 2408.85 | 2409.11 |  | 241.96 | 1.9972 | 259.1 | 167.27 | 0 | 59.999 | 483.2 | 0.5361 | 4.1273 | 1.4247 | 2407 | 16.35 | 0 | 0 | 0 | Heating Tanks.... | 113.8611 | 76.7729 | 75.7186 | 75.4767 | 66.5835 | 0 | 0 | 0.138 | 0.019 | 0.041 | 0 | 0 | 8.3366 | 62.486 | 0 | 0 | 0 | 6.7814 | 151.8556 | 0 | 0 | 0 | 0 | 119.9 | 119.1 | 112.9 | 112.6333 | 111.3 | 107.3333 | 124 | 124 | 117 | 119 | 2.2 | 242 | Hybrid | 0 | 0 | 1 | 1 | 1 | 24 | 50.7 | 59.9 | 127.3 | 65.7 | 177 | 94 | 1041 | 80 | 2200 | 2200 | 239 | 33 | 27 | 66.676 | 51.01 | 66.647 | 51.188
2024-10-22 | 19:12 | 2411.85 | 2412.11 |  | 241.94 | 1.9963 | 259.2 | 167.49 | 0 | 60.003 | 483 | 0.5367 | 4.1987 | 1.4225 | 2410 | 16.35 | 0 | 0 | 0 | Heating Tanks.... | 113.85 | 76.7784 | 75.7247 | 75.4633 | 66.5818 | 0 | 0 | 0.137 | 0.019 | 0.038 | 0 | 0 | 8.3367 | 62.4811 | 0 | 0 | 0 | 6.7814 | 151.8556 | 0 | 0 | 0 | 0 | 119.9 | 119.0667 | 112.9 | 112.6333 | 111.3 | 107.3 | 124 | 124 | 117 | 119 | 2.2 | 242 | Hybrid | 0 | 0 | 1 | 1 | 1 | 24 | 50.7 | 59.9 | 127.3 | 65.7 | 177 | 94 | 1041 | 80 | 2198 | 2200 | 240 | 33 | 27 | 66.676 | 51.011 | 66.646 | 51.189
2024-10-22 | 19:12 | 2414.85 | 2415.11 |  | 241.94 | 2.0006 | 260.2 | 167.71 | 0 | 60.005 | 484 | 0.5376 | 4.1032 | 1.4165 | 2413 | 16.35 | 0 | 0 | 0 | Heating Tanks.... | 113.9 | 76.7824 | 75.7308 | 75.4633 | 66.5802 | 0 | 0 | 0.136 | 0.019 | 0.037 | 0 | 0 | 8.3369 | 62.4527 | 0 | 0 | 0 | 6.7816 | 151.8556 | 0 | 0 | 0 | 0 | 119.9667 | 119.1 | 112.9333 | 112.7 | 111.3 | 107.4 | 124 | 124 | 117 | 119 | 2.2 | 242 | Hybrid | 0 | 0 | 1 | 1 | 1 | 24 | 50.7 | 60 | 127.3 | 65.7 | 177 | 94 | 1041 | 80 | 2200 | 2200 | 240 | 33 | 27 | 66.675 | 51.012 | 66.645 | 51.19
2024-10-22 | 19:12 | 2417.85 | 2418.11 |  | 241.93 | 2.0002 | 260 | 167.93 | 0 | 60 | 483.9 | 0.5373 | 4.126 | 1.4209 | 2416 | 16.35 | 0 | 0 | 0 | Heating Tanks.... | 113.8889 | 76.7851 | 75.7345 | 75.47 | 66.5794 | 0 | 0 | 0.134 | 0.021 | 0.037 | 0 | 0 | 8.3369 | 62.4591 | 0 | 0 | 0 | 6.7813 | 151.8557 | 0 | 0 | 0 | 0 | 119.9333 | 119.1 | 112.9 | 112.7 | 111.3 | 107.4 | 124 | 124 | 117 | 119 | 2.2 | 242 | Hybrid | 0 | 0 | 1 | 1 | 1 | 24 | 50.7 | 60 | 127.3 | 65.7 | 177 | 94 | 1041 | 80 | 2197 | 2200 | 241 | 33 | 27 | 66.674 | 51.012 | 66.644 | 51.191
2024-10-22 | 19:12 | 2420.85 | 2421.12 |  | 241.94 | 2.0049 | 260.3 | 168.14 | 0 | 59.999 | 485.1 | 0.5366 | 4.196 | 1.4235 | 2419 | 16.35 | 0 | 0 | 0 | Heating Tanks.... | 113.9333 | 76.7864 | 75.7369 | 75.4633 | 66.5814 | 0 | 0 | 0.138 | 0.023 | 0.032 | 0 | 0 | 8.3368 | 62.4679 | 0 | 0 | 0 | 6.7814 | 151.8557 | 0 | 0 | 0 | 0 | 120 | 119.1 | 113 | 112.7333 | 111.3667 | 107.4 | 124 | 124 | 117 | 119 | 2.2 | 242 | Hybrid | 0 | 0 | 1 | 1 | 1 | 24 | 50.7 | 60 | 127.4 | 65.7 | 177 | 94 | 1041 | 80 | 2198 | 2200 | 242 | 33 | 27 | 66.674 | 51.012 | 66.644 | 51.191
2024-10-22 | 19:12 | 2423.85 | 2424.12 |  | 241.95 | 2.0047 | 260.2 | 168.36 | 0 | 60 | 485 | 0.5364 | 4.1542 | 1.4262 | 2422 | 16.35 | 0 | 0 | 0 | Heating Tanks.... | 113.9278 | 76.7867 | 75.7388 | 75.4567 | 66.5818 | 0 | 0 | 0.134 | 0.026 | 0.029 | 0 | 0 | 8.3365 | 62.4975 | 0 | 0 | 0 | 6.781 | 151.8557 | 0 | 0 | 0 | 0 | 120 | 119.1 | 113 | 112.7 | 111.3667 | 107.4 | 124 | 124 | 117.1 | 119 | 2.2 | 242 | Hybrid | 0 | 0 | 1 | 1 | 1 | 24 | 50.7 | 60 | 127.4 | 65.7 | 177 | 94 | 1041 | 80 | 2201 | 2200 | 242 | 33 | 27 | 66.673 | 51.013 | 66.643 | 51.192
2024-10-22 | 19:12 | 2426.85 | 2427.12 |  | 241.95 | 2.0101 | 261 | 168.58 | 0 | 59.996 | 486.3 | 0.5367 | 4.1619 | 1.4301 | 2425 | 16.35 | 0 | 0 | 0 | Heating Tanks.... | 113.9333 | 76.7864 | 75.74 | 75.4567 | 66.581 | 0 | 0 | 0.13 | 0.029 | 0.025 | 0 | 0 | 8.3367 | 62.471 | 0 | 0 | 0 | 6.7812 | 151.8556 | 0 | 0 | 0 | 0 | 119.9667 | 119.1 | 113 | 112.7333 | 111.4 | 107.4 | 124 | 124 | 117.1 | 119 | 2.2 | 242 | Hybrid | 0 | 0 | 1 | 1 | 1 | 24 | 50.8 | 60 | 127.4 | 65.7 | 177 | 94 | 1041 | 80 | 2201 | 2200 | 242 | 33 | 27 | 66.672 | 51.014 | 66.642 | 51.193
2024-10-22 | 19:12 | 2429.85 | 2430.12 |  | 241.95 | 2.0047 | 260.4 | 168.8 | 0 | 60 | 485 | 0.5369 | 4.1708 | 1.4336 | 2428 | 16.35 | 0 | 0 | 0 | Heating Tanks.... | 113.95 | 76.7859 | 75.7394 | 75.45 | 66.5806 | 0 | 0 | 0.126 | 0.032 | 0.022 | 0 | 0 | 8.3367 | 62.4726 | 0 | 0 | 0 | 6.7813 | 151.8557 | 0 | 0 | 0 | 0 | 120 | 119.0667 | 113.0333 | 112.7667 | 111.4 | 107.4333 | 124 | 124 | 117.1 | 119 | 2.2 | 242 | Hybrid | 0 | 0 | 1 | 1 | 1 | 24 | 50.8 | 60 | 127.4 | 65.7 | 177 | 94 | 1041 | 80 | 2205 | 2200 | 244 | 33 | 27 | 66.672 | 51.015 | 66.642 | 51.193
2024-10-22 | 19:12 | 2432.85 | 2433.12 |  | 241.95 | 2.0057 | 260.5 | 169.01 | 0 | 60 | 485.3 | 0.5368 | 4.1153 | 1.4352 | 2431 | 16.35 | 0 | 0 | 0 | Heating Tanks.... | 113.9444 | 76.7852 | 75.7388 | 75.45 | 66.5798 | 0 | 0 | 0.121 | 0.035 | 0.019 | 0 | 0 | 8.3366 | 62.4937 | 0 | 0 | 0 | 6.7813 | 151.8557 | 0 | 0 | 0 | 0 | 119.9667 | 119.0667 | 113.0333 | 112.7667 | 111.4 | 107.4333 | 124 | 124 | 117.1 | 119 | 2.1 | 242 | Hybrid | 0 | 0 | 1 | 1 | 1 | 24 | 50.9 | 59.9 | 127.4 | 65.7 | 177 | 94 | 1041 | 80 | 2201 | 2200 | 242 | 33 | 27 | 66.671 | 51.015 | 66.641 | 51.194
2024-10-22 | 19:12 | 2435.85 | 2436.12 |  | 241.95 | 2.0144 | 261.3 | 169.23 | 0 | 60 | 487.4 | 0.5362 | 4.205 | 1.4375 | 2434 | 16.35 | 0 | 0 | 0 | Heating Tanks.... | 113.9556 | 76.7855 | 75.739 | 75.45 | 66.581 | 0 | 0 | 0.118 | 0.039 | 0.018 | 0 | 0 | 8.3364 | 62.519 | 0 | 0 | 0 | 6.7811 | 151.8557 | 0 | 0 | 0 | 0 | 119.9667 | 119.1 | 113 | 112.8 | 111.4 | 107.4667 | 124 | 124 | 117.1 | 119 | 2.1 | 242 | Hybrid | 0 | 0 | 1 | 1 | 1 | 24 | 50.9 | 59.8 | 127.4 | 65.7 | 177 | 94 | 1041 | 80 | 2201 | 2200 | 243 | 33 | 27 | 66.67 | 51.016 | 66.64 | 51.195
2024-10-22 | 19:12 | 2438.85 | 2439.12 |  | 241.94 | 2.0127 | 261.1 | 169.45 | 0 | 59.999 | 486.9 | 0.5361 | 4.19 | 1.4386 | 2437 | 16.35 | 0 | 0 | 0 | Heating Tanks.... | 113.9667 | 76.787 | 75.7416 | 75.44 | 66.5814 | 0 | 0 | 0.114 | 0.042 | 0.019 | 0.001 | 0 | 8.3364 | 62.5136 | 0 | 0 | 0 | 6.7813 | 151.8557 | 0 | 0 | 0 | 0 | 119.9667 | 119.1 | 113.0667 | 112.8 | 111.4 | 107.4667 | 124 | 124 | 117.1 | 119 | 2.2 | 242 | Hybrid | 0 | 0 | 1 | 1 | 1 | 24 | 50.9 | 59.8 | 127.4 | 65.7 | 176 | 94 | 1041 | 80 | 2201 | 2200 | 238 | 33 | 27 | 66.669 | 51.017 | 66.639 | 51.196
2024-10-22 | 19:12 | 2441.85 | 2442.12 |  | 241.95 | 2.0134 | 261.6 | 169.67 | 0 | 60 | 487.1 | 0.5371 | 4.1093 | 1.436 | 2440 | 16.35 | 0 | 0 | 0 | Heating Tanks.... | 113.9556 | 76.7888 | 75.7431 | 75.43 | 66.5786 | 0 | 0 | 0.119 | 0.042 | 0.02 | 0 | 0 | 8.3361 | 62.5433 | 0 | 0 | 0 | 6.7814 | 151.8557 | 0 | 0 | 0 | 0 | 119.9333 | 119.0667 | 113.0333 | 112.7667 | 111.4333 | 107.5 | 124 | 124 | 117.1 | 119 | 2.1 | 242 | Hybrid | 0 | 0 | 1 | 1 | 1 | 24 | 50.9 | 59.7 | 127.5 | 65.7 | 176 | 94 | 1041 | 80 | 2200 | 2200 | 241 | 33 | 27 | 66.668 | 51.018 | 66.638 | 51.197
2024-10-22 | 19:12 | 2444.85 | 2445.12 |  | 241.96 | 2.0111 | 261.4 | 169.89 | 0 | 60.002 | 486.6 | 0.5373 | 4.1439 | 1.4357 | 2443 | 16.35 | 0 | 0 | 0 | Heating Tanks.... | 113.9667 | 76.7905 | 75.7453 | 75.44 | 66.5741 | 0 | 0 | 0.119 | 0.04 | 0.023 | 0 | 0 | 8.3363 | 62.5215 | 0 | 0 | 0 | 6.7813 | 151.8557 | 0 | 0 | 0 | 0 | 119.9333 | 119.1 | 113.0333 | 112.8 | 111.4333 | 107.5 | 124 | 124 | 117.2 | 119 | 2.1 | 242 | Hybrid | 0 | 0 | 1 | 1 | 1 | 24 | 50.9 | 59.7 | 127.5 | 65.7 | 176 | 94 | 1041 | 80 | 2199 | 2200 | 240 | 33 | 27 | 66.668 | 51.019 | 66.638 | 51.198
2024-10-22 | 19:12 | 2447.85 | 2448.12 |  | 241.96 | 2.0126 | 261.5 | 170.1 | 0 | 60.003 | 487 | 0.5371 | 4.1372 | 1.4333 | 2446 | 16.35 | 0 | 0 | 0 | Heating Tanks.... | 113.9611 | 76.7922 | 75.7527 | 75.42 | 66.5741 | 0 | 0 | 0.121 | 0.036 | 0.025 | 0 | 0 | 8.3365 | 62.4922 | 0 | 0 | 0 | 6.7812 | 151.8558 | 0 | 0 | 0 | 0 | 119.9333 | 119.1 | 113.0333 | 112.8 | 111.4 | 107.5 | 124 | 124 | 117.2 | 119 | 2.2 | 242 | Hybrid | 0 | 0 | 1 | 1 | 1 | 24 | 50.9 | 59.7 | 127.5 | 65.7 | 176 | 94 | 1041 | 80 | 2197 | 2200 | 240 | 33 | 27 | 66.667 | 51.019 | 66.637 | 51.199
2024-10-22 | 19:13 | 2450.85 | 2451.12 |  | 241.95 | 2.0121 | 261.4 | 170.32 | 0 | 60.001 | 486.8 | 0.5369 | 4.1078 | 1.427 | 2449 | 16.35 | 0 | 0 | 0 | Heating Tanks.... | 113.9833 | 76.7935 | 75.7608 | 75.42 | 66.5765 | 0 | 0 | 0.124 | 0.031 | 0.031 | 0 | 0 | 8.3365 | 62.4954 | 0 | 0 | 0 | 6.7813 | 151.8557 | 0 | 0 | 0 | 0 | 119.9667 | 119.1 | 113.1 | 112.8 | 111.4333 | 107.5 | 124 | 124 | 117.2 | 119 | 2.2 | 242 | Hybrid | 0 | 0 | 1 | 1 | 1 | 24 | 50.9 | 59.6 | 127.5 | 65.7 | 176 | 94 | 1041 | 80 | 2199 | 2200 | 239 | 33 | 27 | 66.667 | 51.019 | 66.637 | 51.199
2024-10-22 | 19:13 | 2453.85 | 2454.12 |  | 241.94 | 2.0178 | 261.9 | 170.54 | 0 | 60.004 | 488.2 | 0.5364 | 4.1009 | 1.426 | 2452 | 16.35 | 0 | 0 | 0 | Heating Tanks.... | 113.9944 | 76.7948 | 75.7665 | 75.42 | 66.5765 | 0 | 0 | 0.125 | 0.027 | 0.036 | 0 | 0 | 8.3364 | 62.5135 | 0 | 0 | 0 | 6.7812 | 151.8557 | 0 | 0 | 0 | 0 | 119.9333 | 119.1 | 113.0667 | 112.8667 | 111.5 | 107.5 | 124 | 124 | 117.2 | 119 | 2.2 | 242 | Hybrid | 0 | 0 | 1 | 1 | 1 | 24 | 50.9 | 59.6 | 127.5 | 65.7 | 176 | 94 | 1042 | 80 | 2199 | 2200 | 239 | 33 | 27 | 66.666 | 51.02 | 66.636 | 51.2
2024-10-22 | 19:13 | 2456.85 | 2457.12 |  | 241.94 | 2.0397 | 265.4 | 170.76 | 0 | 59.999 | 493.5 | 0.5379 | 4.1409 | 1.4235 | 2455 | 16.35 | 0 | 0 | 0 | Heating Tanks.... | 114.0056 | 76.7962 | 75.7706 | 75.4133 | 66.5741 | 0 | 0 | 0.129 | 0.025 | 0.039 | 0.001 | 0 | 8.3366 | 62.4869 | 0 | 0 | 0 | 6.7812 | 151.8557 | 0 | 0 | 0 | 0 | 119.9333 | 119.1 | 113.1 | 112.9 | 111.5 | 107.5 | 124 | 124 | 117.2 | 119 | 2.2 | 242 | Hybrid | 0 | 0 | 1 | 1 | 1 | 24 | 50.9 | 59.6 | 127.5 | 65.7 | 176 | 94 | 1042 | 80 | 2199 | 2200 | 239 | 33 | 27 | 66.665 | 51.021 | 66.635 | 51.201
2024-10-22 | 19:13 | 2459.85 | 2460.12 |  | 241.93 | 2.0061 | 260.8 | 170.98 | 0 | 60.001 | 485.3 | 0.5373 | 4.1157 | 1.4179 | 2458 | 16.35 | 0 | 0 | 0 | Heating Tanks.... | 114 | 76.7973 | 75.7735 | 75.4133 | 66.5733 | 0 | 0 | 0.135 | 0.023 | 0.04 | 0 | 0 | 8.3365 | 62.496 | 0 | 0 | 0 | 6.7815 | 151.8557 | 0 | 0 | 0 | 0 | 119.9 | 119.1 | 113.1 | 112.9 | 111.5 | 107.5 | 124 | 124 | 117.2 | 119 | 2.2 | 242 | Hybrid | 0 | 0 | 1 | 1 | 1 | 24 | 50.9 | 59.6 | 127.5 | 65.7 | 175 | 94 | 1042 | 80 | 2199 | 2200 | 239 | 33 | 27 | 66.664 | 51.022 | 66.634 | 51.202
2024-10-22 | 19:13 | 2462.85 | 2463.12 |  | 241.94 | 2.0144 | 262 | 171.19 | 0 | 60.001 | 487.4 | 0.5375 | 4.1168 | 1.4206 | 2461 | 16.35 | 0 | 0 | 0 | Heating Tanks.... | 114 | 76.7976 | 75.7751 | 75.4067 | 66.5716 | 0 | 0 | 0.137 | 0.021 | 0.042 | 0.001 | 0 | 8.3366 | 62.4893 | 0 | 0 | 0 | 6.7812 | 151.8558 | 0 | 0 | 0 | 0 | 119.9 | 119.1 | 113.1 | 112.9 | 111.5 | 107.5 | 124 | 124 | 117.2 | 119 | 2.2 | 242 | Hybrid | 0 | 0 | 1 | 1 | 1 | 24 | 50.8 | 59.6 | 127.5 | 65.7 | 175 | 94 | 1042 | 80 | 2201 | 2200 | 240 | 33 | 27 | 66.664 | 51.023 | 66.633 | 51.203
2024-10-22 | 19:13 | 2465.85 | 2466.12 |  | 241.93 | 2.0106 | 261 | 171.41 | 0 | 60 | 486.4 | 0.5365 | 4.1276 | 1.424 | 2464 | 16.35 | 0 | 0 | 0 | Heating Tanks.... | 113.9944 | 76.7972 | 75.7763 | 75.4067 | 66.5704 | 0 | 0 | 0.138 | 0.02 | 0.04 | 0 | 0 | 8.3363 | 62.5213 | 0 | 0 | 0 | 6.7813 | 151.8557 | 0 | 0 | 0 | 0 | 119.9 | 119.0667 | 113.1 | 112.9 | 111.5 | 107.5 | 124 | 124 | 117.2 | 119 | 2.2 | 242 | Hybrid | 0 | 0 | 1 | 1 | 1 | 24 | 50.8 | 59.6 | 127.5 | 65.7 | 175 | 94 | 1042 | 80 | 2200 | 2200 | 240 | 33 | 27 | 66.663 | 51.023 | 66.633 | 51.203
2024-10-22 | 19:13 | 2468.85 | 2469.12 |  | 241.94 | 2.0117 | 261 | 171.63 | 0 | 60.004 | 486.7 | 0.5363 | 4.1172 | 1.4263 | 2467 | 16.35 | 0 | 0 | 0 | Heating Tanks.... | 113.9944 | 76.7967 | 75.7771 | 75.4 | 66.57 | 0 | 0 | 0.137 | 0.019 | 0.04 | 0 | 0 | 8.3364 | 62.5062 | 0 | 0 | 0 | 6.7814 | 151.8557 | 0 | 0 | 0 | 0 | 119.9 | 119.0333 | 113.1 | 112.9 | 111.5 | 107.5333 | 124 | 124 | 117.2 | 119 | 2.3 | 242 | Hybrid | 0 | 0 | 1 | 1 | 1 | 24 | 50.8 | 59.6 | 127.5 | 65.7 | 176 | 94 | 1039 | 80 | 2201 | 2200 | 241 | 33 | 27 | 66.662 | 51.024 | 66.632 | 51.204
2024-10-22 | 19:13 | 2471.85 | 2472.12 |  | 241.96 | 2.0096 | 261 | 171.85 | 0 | 60.003 | 486.2 | 0.5367 | 4.1993 | 1.4308 | 2470 | 16.35 | 0 | 0 | 0 | Heating Tanks.... | 114.0167 | 76.7959 | 75.7776 | 75.4 | 66.57 | 0 | 0 | 0.137 | 0.019 | 0.039 | 0 | 0 | 8.3368 | 62.464 | 0 | 0 | 0 | 6.7813 | 151.8558 | 0 | 0 | 0 | 0 | 119.9333 | 119.0333 | 113.1333 | 112.9 | 111.5333 | 107.5667 | 124 | 124 | 117.2 | 119 | 2.2 | 242 | Hybrid | 0 | 0 | 1 | 1 | 1 | 24 | 50.8 | 59.6 | 127.5 | 65.7 | 176 | 94 | 1039 | 80 | 2201 | 2200 | 241 | 33 | 27 | 66.661 | 51.025 | 66.631 | 51.205
2024-10-22 | 19:13 | 2474.85 | 2475.12 |  | 241.94 | 2.0075 | 260.8 | 172.07 | 0 | 60 | 485.7 | 0.5369 | 4.1818 | 1.434 | 2473 | 16.35 | 0 | 0 | 0 | Heating Tanks.... | 114.0389 | 76.7956 | 75.7792 | 75.4 | 66.57 | 0 | 0 | 0.136 | 0.019 | 0.038 | 0 | 0 | 8.3365 | 62.499 | 0 | 0 | 0 | 6.781 | 151.8558 | 0 | 0 | 0 | 0 | 119.9667 | 119.0667 | 113.1667 | 112.9 | 111.5333 | 107.6 | 124 | 124 | 117.2 | 119 | 2.2 | 242 | Hybrid | 0 | 0 | 1 | 1 | 1 | 24 | 50.9 | 59.6 | 127.6 | 65.7 | 176 | 94 | 1039 | 80 | 2201 | 2200 | 243 | 33 | 27 | 66.66 | 51.026 | 66.63 | 51.206
2024-10-22 | 19:13 | 2477.85 | 2478.12 |  | 241.94 | 2.0116 | 261.4 | 172.28 | 0 | 60.003 | 486.7 | 0.537 | 4.1941 | 1.4366 | 2476 | 16.35 | 0 | 0 | 0 | Heating Tanks.... | 114.0278 | 76.7956 | 75.7837 | 75.4 | 66.5704 | 0 | 0 | 0.135 | 0.02 | 0.039 | 0 | 0 | 8.3364 | 62.5067 | 0 | 0 | 0 | 6.7811 | 151.8558 | 0 | 0 | 0 | 0 | 119.9333 | 119.0667 | 113.1333 | 112.9 | 111.5333 | 107.6 | 124 | 124 | 117.2 | 119 | 2.5 | 242 | Hybrid | 0 | 0 | 1 | 1 | 1 | 24 | 50.9 | 59.6 | 127.6 | 65.7 | 175 | 94 | 1039 | 80 | 2198 | 2200 | 242 | 33 | 27 | 66.66 | 51.026 | 66.629 | 51.207
2024-10-22 | 19:13 | 2480.85 | 2481.12 |  | 241.95 | 2.0175 | 261.8 | 172.5 | 0 | 60.004 | 488.1 | 0.5364 | 4.1939 | 1.4385 | 2479 | 16.35 | 0 | 0 | 0 | Heating Tanks.... | 114.0667 | 76.7956 | 75.7886 | 75.4 | 66.5716 | 0 | 0 | 0.14 | 0.02 | 0.038 | 0 | 0 | 8.3365 | 62.4973 | 0 | 0 | 0 | 6.7812 | 151.8558 | 0 | 0 | 0 | 0 | 120 | 119.1 | 113.2 | 112.9 | 111.5667 | 107.6333 | 124 | 124 | 117.2 | 119 | 2.2 | 242 | Hybrid | 0 | 0 | 1 | 1 | 1 | 24 | 50.9 | 59.6 | 127.6 | 65.7 | 175 | 94 | 1039 | 80 | 2199 | 2200 | 242 | 33 | 27 | 66.66 | 51.026 | 66.629 | 51.207
2024-10-22 | 19:13 | 2483.85 | 2484.12 |  | 241.94 | 2.0186 | 262.1 | 172.72 | 0 | 60 | 488.4 | 0.5366 | 4.2019 | 1.4378 | 2482 | 16.35 | 0 | 0 | 0 | Heating Tanks.... | 114.0611 | 76.7956 | 75.7935 | 75.4 | 66.5729 | 0 | 0 | 0.14 | 0.021 | 0.038 | 0 | 0 | 8.3367 | 62.463 | 0 | 0 | 0 | 6.7813 | 151.8558 | 0 | 0 | 0 | 0 | 119.9667 | 119.0667 | 113.2 | 112.9 | 111.6 | 107.6333 | 124 | 124 | 117.2 | 119 | 2.1 | 242 | Hybrid | 0 | 0 | 1 | 1 | 1 | 24 | 50.9 | 59.6 | 127.6 | 65.7 | 175 | 94 | 1044 | 80 | 2201 | 2200 | 243 | 33 | 27 | 66.659 | 51.027 | 66.628 | 51.208
2024-10-22 | 19:13 | 2486.85 | 2487.12 |  | 241.94 | 2.0298 | 264.2 | 172.94 | 0 | 60.001 | 491.1 | 0.5379 | 4.1624 | 1.4353 | 2485 | 16.35 | 0 | 0 | 0 | Heating Tanks.... | 114.0944 | 76.7956 | 75.7994 | 75.38 | 66.5716 | 0 | 0 | 0.138 | 0.02 | 0.037 | 0 | 0 | 8.3365 | 62.4969 | 0 | 0 | 0 | 6.7815 | 151.8558 | 0 | 0 | 0 | 0 | 120 | 119.1 | 113.2 | 113 | 111.6 | 107.6667 | 124 | 124 | 117.3 | 119 | 2.2 | 242 | Hybrid | 0 | 0 | 1 | 1 | 1 | 24 | 50.9 | 59.7 | 127.6 | 65.7 | 175 | 94 | 1044 | 80 | 2202 | 2200 | 244 | 33 | 27 | 66.658 | 51.028 | 66.628 | 51.209
2024-10-22 | 19:13 | 2489.85 | 2490.12 |  | 241.95 | 2.0163 | 262.1 | 173.16 | 0 | 60 | 487.8 | 0.5374 | 4.1499 | 1.4342 | 2488 | 16.35 | 0 | 0 | 0 | Heating Tanks.... | 114.0944 | 76.7956 | 75.8043 | 75.37 | 66.5704 | 0 | 0 | 0.137 | 0.02 | 0.039 | 0 | 0 | 8.3367 | 62.4708 | 0 | 0 | 0 | 6.7812 | 151.8558 | 0 | 0 | 0 | 0 | 119.9667 | 119.1 | 113.2 | 113 | 111.6 | 107.7 | 124 | 124 | 117.3 | 119 | 2.2 | 242 | Hybrid | 0 | 0 | 1 | 1 | 1 | 24 | 50.9 | 59.7 | 127.6 | 65.7 | 176 | 94 | 1044 | 80 | 2200 | 2200 | 243 | 33 | 27 | 66.657 | 51.029 | 66.627 | 51.209
2024-10-22 | 19:13 | 2492.85 | 2493.12 |  | 241.95 | 2.017 | 262.1 | 173.38 | 0 | 59.999 | 488 | 0.5371 | 4.1988 | 1.4301 | 2491 | 16.35 | 0 | 0 | 0 | Heating Tanks.... | 114.0944 | 76.7956 | 75.8055 | 75.38 | 66.57 | 0 | 0 | 0.138 | 0.02 | 0.037 | 0.001 | 0 | 8.3366 | 62.4886 | 0 | 0 | 0 | 6.7813 | 151.8558 | 0 | 0 | 0 | 0 | 119.9667 | 119.1 | 113.2 | 113 | 111.6 | 107.7 | 124 | 124 | 117.3 | 119 | 2.2 | 242 | Hybrid | 0 | 0 | 1 | 1 | 1 | 24 | 50.9 | 59.7 | 127.6 | 65.7 | 176 | 94 | 1044 | 80 | 2198 | 2200 | 242 | 33 | 27 | 66.656 | 51.03 | 66.626 | 51.21
2024-10-22 | 19:13 | 2495.85 | 2496.12 |  | 241.95 | 2.0185 | 262 | 173.59 | 0 | 60 | 488.4 | 0.5365 | 4.1441 | 1.4257 | 2494 | 16.35 | 0 | 0 | 0 | Heating Tanks.... | 114.0889 | 76.7959 | 75.8049 | 75.37 | 66.5704 | 0 | 0 | 0.136 | 0.019 | 0.039 | 0 | 0 | 8.3362 | 62.5338 | 0 | 0 | 0 | 6.7812 | 151.8558 | 0 | 0 | 0 | 0 | 119.9333 | 119.1 | 113.2 | 113 | 111.6 | 107.7 | 124 | 124 | 117.3 | 119 | 2.2 | 242 | Hybrid | 0 | 0 | 1 | 1 | 1 | 24 | 50.9 | 59.7 | 127.6 | 65.7 | 176 | 94 | 1044 | 80 | 2197 | 2200 | 242 | 33 | 27 | 66.655 | 51.03 | 66.625 | 51.211
2024-10-22 | 19:13 | 2498.85 | 2499.12 |  | 241.94 | 2.0192 | 262.2 | 173.81 | 0 | 60.002 | 488.5 | 0.5368 | 4.1345 | 1.4237 | 2497 | 16.35 | 0 | 0 | 0 | Heating Tanks.... | 114.0778 | 76.7967 | 75.8104 | 75.37 | 66.5716 | 0 | 0 | 0.135 | 0.02 | 0.039 | 0 | 0 | 8.3364 | 62.5022 | 0 | 0 | 0 | 6.7812 | 151.8558 | 0 | 0 | 0 | 0 | 119.9 | 119.0667 | 113.2 | 113 | 111.6 | 107.7 | 124 | 124 | 117.4 | 119 | 2.2 | 242 | Hybrid | 0 | 0 | 1 | 1 | 1 | 24 | 50.9 | 59.7 | 127.7 | 65.7 | 176 | 94 | 1044 | 80 | 2197 | 2200 | 241 | 33 | 27 | 66.655 | 51.031 | 66.624 | 51.212
2024-10-22 | 19:13 | 2501.85 | 2502.12 |  | 241.94 | 2.0168 | 262.3 | 174.03 | 0 | 60.001 | 487.9 | 0.5375 | 4.1463 | 1.4178 | 2500 | 16.35 | 0 | 0 | 0 | Heating Tanks.... | 114.0889 | 76.7972 | 75.8208 | 75.3633 | 66.5729 | 0 | 0 | 0.134 | 0.02 | 0.039 | 0 | 0 | 8.3366 | 62.486 | 0 | 0 | 0 | 6.7812 | 151.8558 | 0 | 0 | 0 | 0 | 119.9 | 119.1 | 113.2333 | 113 | 111.6 | 107.7 | 124 | 124 | 117.4 | 119 | 2.2 | 242 | Hybrid | 0 | 0 | 1 | 1 | 1 | 24 | 50.9 | 59.7 | 127.7 | 65.7 | 176 | 94 | 1044 | 80 | 2197 | 2200 | 240 | 33 | 27 | 66.654 | 51.032 | 66.623 | 51.213
2024-10-22 | 19:13 | 2504.85 | 2505.12 |  | 241.94 | 2.0174 | 262.5 | 174.25 | 0 | 60.001 | 488.1 | 0.5378 | 4.1528 | 1.4204 | 2503 | 16.35 | 0 | 0 | 0 | Heating Tanks.... | 114.1 | 76.7976 | 75.8282 | 75.3567 | 66.5716 | 0 | 0 | 0.136 | 0.02 | 0.039 | 0 | 0 | 8.3366 | 62.4862 | 0 | 0 | 0 | 6.7809 | 151.8558 | 0 | 0 | 0 | 0 | 119.9333 | 119.0667 | 113.2333 | 113 | 111.6333 | 107.7333 | 124 | 124 | 117.4 | 119 | 2.2 | 242 | Hybrid | 0 | 0 | 1 | 1 | 1 | 24 | 50.9 | 59.7 | 127.7 | 65.8 | 176 | 94 | 1044 | 80 | 2197 | 2200 | 241 | 33 | 27 | 66.653 | 51.033 | 66.623 | 51.213
2024-10-22 | 19:13 | 2507.85 | 2508.12 |  | 241.94 | 2.0201 | 262.5 | 174.46 | 0 | 60 | 488.7 | 0.537 | 4.1524 | 1.4237 | 2506 | 16.35 | 0 | 0 | 0 | Heating Tanks.... | 114.1333 | 76.7981 | 75.83 | 75.35 | 66.5704 | 0 | 0 | 0.134 | 0.024 | 0.039 | 0 | 0 | 8.3366 | 62.486 | 0 | 0 | 0 | 6.7811 | 151.8558 | 0 | 0 | 0 | 0 | 119.9667 | 119.1 | 113.2667 | 113 | 111.7 | 107.7667 | 124 | 124 | 117.4 | 119 | 2.2 | 242 | Hybrid | 0 | 0 | 1 | 1 | 1 | 24 | 50.8 | 59.8 | 127.7 | 65.8 | 176 | 94 | 1044 | 80 | 2198 | 2200 | 239 | 33 | 27 | 66.652 | 51.033 | 66.622 | 51.214
2024-10-22 | 19:14 | 2510.85 | 2511.12 |  | 241.94 | 2.0217 | 262.5 | 174.68 | 0 | 60 | 489.1 | 0.5367 | 4.1929 | 1.4266 | 2509 | 16.35 | 0 | 0 | 0 | Heating Tanks.... | 114.1444 | 76.7985 | 75.83 | 75.35 | 66.57 | 0 | 0 | 0.128 | 0.027 | 0.034 | 0 | 0 | 8.3365 | 62.4992 | 0 | 0 | 0 | 6.7813 | 151.8559 | 0 | 0 | 0 | 0 | 119.9667 | 119.0667 | 113.3 | 113.0333 | 111.7 | 107.8 | 124 | 124 | 117.4 | 119 | 2.2 | 242 | Hybrid | 0 | 0 | 1 | 1 | 1 | 24 | 50.8 | 59.8 | 127.7 | 65.8 | 176 | 95 | 1044 | 80 | 2199 | 2200 | 240 | 33 | 27 | 66.652 | 51.033 | 66.622 | 51.214
2024-10-22 | 19:14 | 2513.85 | 2514.12 |  | 241.95 | 2.0192 | 262.3 | 174.9 | 0 | 60.003 | 488.5 | 0.537 | 4.1896 | 1.4298 | 2512 | 16.35 | 0 | 0 | 0 | Heating Tanks.... | 114.15 | 76.799 | 75.83 | 75.35 | 66.57 | 0 | 0 | 0.124 | 0.032 | 0.032 | 0.001 | 0 | 8.3363 | 62.52 | 0 | 0 | 0 | 6.7813 | 151.8558 | 0 | 0 | 0 | 0 | 119.9333 | 119.0667 | 113.3 | 113.1 | 111.7 | 107.8 | 124 | 124 | 117.4 | 119 | 2.2 | 242 | Hybrid | 0 | 0 | 1 | 1 | 1 | 24 | 50.8 | 59.9 | 127.7 | 65.8 | 176 | 95 | 1041 | 80 | 2199 | 2200 | 240 | 33 | 27 | 66.651 | 51.034 | 66.621 | 51.215
2024-10-22 | 19:14 | 2516.85 | 2517.12 |  | 241.95 | 2.0212 | 262.8 | 175.12 | 0 | 60.002 | 489 | 0.5374 | 4.1844 | 1.4334 | 2515 | 16.35 | 0 | 0 | 0 | Heating Tanks.... | 114.1333 | 76.7994 | 75.83 | 75.35 | 66.5712 | 0 | 0 | 0.119 | 0.035 | 0.029 | 0 | 0 | 8.3364 | 62.5022 | 0 | 0 | 0 | 6.7813 | 151.8559 | 0 | 0 | 0 | 0 | 119.9333 | 119.0667 | 113.2667 | 113.0333 | 111.7 | 107.8 | 124 | 124 | 117.4 | 119 | 2.2 | 242 | Hybrid | 0 | 0 | 1 | 1 | 1 | 24 | 50.8 | 59.9 | 127.7 | 65.8 | 176 | 95 | 1041 | 80 | 2196 | 2200 | 242 | 33 | 27 | 66.65 | 51.035 | 66.62 | 51.216
2024-10-22 | 19:14 | 2519.85 | 2520.12 |  | 241.94 | 2.0201 | 262.6 | 175.34 | 0 | 60.001 | 488.7 | 0.5374 | 4.128 | 1.4353 | 2518 | 16.35 | 0 | 0 | 0 | Heating Tanks.... | 114.15 | 76.7999 | 75.83 | 75.35 | 66.5724 | 0 | 0 | 0.117 | 0.039 | 0.023 | 0 | 0 | 8.3364 | 62.5074 | 0 | 0 | 0 | 6.781 | 151.8558 | 0 | 0 | 0 | 0 | 119.9667 | 119.0667 | 113.3 | 113.0667 | 111.7 | 107.8 | 124 | 124 | 117.4 | 119 | 2.2 | 242 | Hybrid | 0 | 0 | 1 | 1 | 1 | 24 | 50.9 | 59.9 | 127.7 | 65.8 | 176 | 95 | 1041 | 80 | 2201 | 2200 | 240 | 33 | 27 | 66.65 | 51.036 | 66.619 | 51.217
2024-10-22 | 19:14 | 2522.85 | 2523.12 |  | 241.95 | 2.0233 | 262.9 | 175.56 | 0 | 60.003 | 489.5 | 0.537 | 4.1709 | 1.4372 | 2521 | 16.35 | 0 | 0 | 0 | Heating Tanks.... | 114.2 | 76.8 | 75.8316 | 75.35 | 66.572 | 0 | 0 | 0.114 | 0.041 | 0.021 | 0 | 0 | 8.3366 | 62.4788 | 0 | 0 | 0 | 6.7811 | 151.8557 | 0 | 0 | 0 | 0 | 120 | 119.1 | 113.3333 | 113.1 | 111.8 | 107.8667 | 124 | 124 | 117.4 | 119 | 2.1 | 242 | Hybrid | 0 | 0 | 1 | 1 | 1 | 24 | 50.9 | 59.9 | 127.8 | 65.8 | 176 | 94 | 1041 | 80 | 2203 | 2200 | 240 | 33 | 27 | 66.649 | 51.036 | 66.618 | 51.217
2024-10-22 | 19:14 | 2525.85 | 2526.12 |  | 241.94 | 2.0254 | 262.8 | 175.77 | 0 | 60.003 | 490 | 0.5363 | 4.1868 | 1.4373 | 2524 | 16.35 | 0 | 0 | 0 | Heating Tanks.... | 114.2056 | 76.8 | 75.8365 | 75.35 | 66.5708 | 0 | 0 | 0.118 | 0.041 | 0.02 | 0 | 0 | 8.3369 | 62.4438 | 0 | 0 | 0 | 6.7812 | 151.8558 | 0 | 0 | 0 | 0 | 119.9667 | 119.1 | 113.3667 | 113.1 | 111.8 | 107.9 | 124 | 124 | 117.5 | 119 | 2.1 | 242 | Hybrid | 0 | 0 | 1 | 1 | 1 | 24 | 50.9 | 59.9 | 127.8 | 65.8 | 176 | 94 | 1041 | 80 | 2201 | 2200 | 241 | 33 | 27 | 66.648 | 51.037 | 66.617 | 51.218
2024-10-22 | 19:14 | 2528.85 | 2529.12 |  | 241.94 | 2.023 | 262.9 | 175.99 | 0 | 60 | 489.5 | 0.5372 | 4.1072 | 1.4358 | 2527 | 16.35 | 0 | 0 | 0 | Heating Tanks.... | 114.1889 | 76.8 | 75.8435 | 75.34 | 66.57 | 0 | 0 | 0.118 | 0.042 | 0.018 | 0 | 0 | 8.3366 | 62.4825 | 0 | 0 | 0 | 6.7812 | 151.8558 | 0 | 0 | 0 | 0 | 119.9333 | 119.0333 | 113.3667 | 113.1 | 111.8 | 107.9 | 124 | 124 | 117.5 | 119 | 2.1 | 242 | Hybrid | 0 | 0 | 1 | 1 | 1 | 24 | 50.9 | 59.9 | 127.9 | 65.8 | 176 | 94 | 1041 | 80 | 2202 | 2200 | 242 | 33 | 27 | 66.647 | 51.038 | 66.617 | 51.219
2024-10-22 | 19:14 | 2531.85 | 2532.12 |  | 241.95 | 2.0228 | 263.2 | 176.21 | 0 | 60.004 | 489.4 | 0.5378 | 4.1145 | 1.4342 | 2530 | 16.35 | 0 | 0 | 0 | Heating Tanks.... | 114.2 | 76.8 | 75.8488 | 75.32 | 66.57 | 0 | 0 | 0.118 | 0.041 | 0.015 | 0.001 | 0 | 8.3369 | 62.4458 | 0 | 0 | 0 | 6.781 | 151.8559 | 0 | 0 | 0 | 0 | 119.9667 | 119.0667 | 113.3667 | 113.1 | 111.8 | 107.9 | 124 | 124 | 117.5 | 119 | 2.2 | 242 | Hybrid | 0 | 0 | 1 | 1 | 1 | 24 | 50.9 | 59.9 | 127.9 | 65.8 | 176 | 94 | 1041 | 80 | 2201 | 2200 | 242 | 33 | 27 | 66.646 | 51.039 | 66.616 | 51.22
2024-10-22 | 19:14 | 2534.85 | 2535.12 |  | 241.95 | 2.0241 | 263.3 | 176.43 | 0 | 60 | 489.7 | 0.5376 | 4.1098 | 1.4319 | 2533 | 16.35 | 0 | 0 | 0 | Heating Tanks.... | 114.2 | 76.8 | 75.8516 | 75.32 | 66.57 | 0 | 0 | 0.118 | 0.039 | 0.018 | 0 | 0 | 8.3367 | 62.471 | 0 | 0 | 0 | 6.781 | 151.8559 | 0 | 0 | 0 | 0 | 119.9667 | 119.1 | 113.3333 | 113.1 | 111.8 | 107.9 | 124 | 124 | 117.5 | 119 | 2.2 | 242 | Hybrid | 0 | 0 | 1 | 1 | 1 | 24 | 50.9 | 59.9 | 127.9 | 65.8 | 176 | 94 | 1041 | 80 | 2203 | 2200 | 243 | 33 | 27 | 66.645 | 51.04 | 66.615 | 51.221
2024-10-22 | 19:14 | 2537.85 | 2538.12 |  | 241.95 | 2.0214 | 262.6 | 176.65 | 0 | 60.002 | 489.1 | 0.5369 | 4.0807 | 1.4278 | 2536 | 16.35 | 0 | 0 | 0 | Heating Tanks.... | 114.1944 | 76.8 | 75.8529 | 75.32 | 66.57 | 0 | 0 | 0.12 | 0.036 | 0.02 | 0 | 0 | 8.3366 | 62.4764 | 0 | 0 | 0 | 6.781 | 151.8558 | 0 | 0 | 0 | 0 | 119.9333 | 119.0333 | 113.4 | 113.1 | 111.8 | 107.9 | 124 | 124 | 117.5 | 119 | 2.2 | 242 | Hybrid | 0 | 0 | 1 | 1 | 1 | 24 | 50.9 | 59.9 | 127.9 | 65.8 | 176 | 95 | 1041 | 80 | 2202 | 2200 | 243 | 33 | 27 | 66.645 | 51.041 | 66.614 | 51.222
2024-10-22 | 19:14 | 2540.85 | 2541.12 |  | 241.95 | 2.0222 | 262.6 | 176.87 | 0 | 60 | 489.3 | 0.5367 | 4.1408 | 1.4262 | 2539 | 16.35 | 0 | 0 | 0 | Heating Tanks.... | 114.2056 | 76.8 | 75.8516 | 75.32 | 66.57 | 0 | 0 | 0.121 | 0.035 | 0.021 | 0 | 0 | 8.3365 | 62.4867 | 0 | 0 | 0 | 6.781 | 151.8558 | 0 | 0 | 0 | 0 | 119.9667 | 119.0667 | 113.4 | 113.1 | 111.8 | 107.9 | 124 | 124 | 117.5 | 119 | 2.2 | 242 | Hybrid | 0 | 0 | 1 | 1 | 1 | 24 | 50.9 | 59.9 | 127.9 | 65.8 | 176 | 95 | 1041 | 80 | 2199 | 2200 | 244 | 33 | 27 | 66.644 | 51.041 | 66.613 | 51.223
2024-10-22 | 19:14 | 2543.85 | 2544.12 |  | 241.93 | 2.0184 | 262.6 | 177.08 | 0 | 60.003 | 488.3 | 0.5377 | 4.1158 | 1.42 | 2542 | 16.35 | 0 | 0 | 0 | Heating Tanks.... | 114.2167 | 76.8 | 75.852 | 75.3233 | 66.5692 | 0 | 0 | 0.125 | 0.031 | 0.025 | 0 | 0 | 8.3365 | 62.4977 | 0 | 0 | 0 | 6.7812 | 151.8558 | 0 | 0 | 0 | 0 | 120 | 119.1 | 113.4 | 113.1 | 111.8 | 107.9 | 124 | 124 | 117.5 | 119 | 2.2 | 242 | Hybrid | 0 | 0 | 1 | 1 | 1 | 24 | 50.9 | 59.9 | 127.9 | 65.8 | 176 | 94 | 1042 | 80 | 2197 | 2200 | 243 | 33 | 26 | 66.644 | 51.041 | 66.613 | 51.223
2024-10-22 | 19:14 | 2546.85 | 2547.12 |  | 241.93 | 2.0179 | 262.4 | 177.3 | 0 | 60.002 | 488.2 | 0.5375 | 4.0873 | 1.4166 | 2545 | 16.35 | 0 | 0 | 0 | Heating Tanks.... | 114.2 | 76.8 | 75.8553 | 75.3067 | 66.568 | 0 | 0 | 0.133 | 0.028 | 0.026 | 0.001 | 0 | 8.3363 | 62.5122 | 0 | 0 | 0 | 6.781 | 151.8559 | 0 | 0 | 0 | 0 | 119.9333 | 119.0333 | 113.4 | 113.1 | 111.8 | 107.9333 | 124 | 124 | 117.5 | 119 | 2.2 | 242 | Hybrid | 0 | 0 | 1 | 1 | 1 | 24 | 50.9 | 60 | 127.9 | 65.8 | 176 | 95 | 1042 | 80 | 2196 | 2200 | 243 | 33 | 27 | 66.643 | 51.042 | 66.612 | 51.224
2024-10-22 | 19:14 | 2549.85 | 2550.12 |  | 241.93 | 2.014 | 261.6 | 177.52 | 0 | 59.999 | 487.2 | 0.5368 | 4.0839 | 1.4223 | 2548 | 16.35 | 0 | 0 | 0 | Heating Tanks.... | 114.2 | 76.8 | 75.861 | 75.3067 | 66.5663 | 0 | 0 | 0.135 | 0.025 | 0.029 | 0 | 0 | 8.3366 | 62.4838 | 0 | 0 | 0 | 6.7809 | 151.8559 | 0 | 0 | 0 | 0 | 119.9333 | 119.0333 | 113.4 | 113.1333 | 111.8 | 107.9 | 124 | 124 | 117.6 | 119 | 2.2 | 242 | Hybrid | 0 | 0 | 1 | 1 | 1 | 24 | 50.9 | 60 | 127.9 | 65.8 | 176 | 95 | 1042 | 80 | 2199 | 2200 | 243 | 33 | 27 | 66.642 | 51.043 | 66.611 | 51.225
2024-10-22 | 19:14 | 2552.85 | 2553.12 |  | 241.94 | 2.0131 | 261.2 | 177.74 | 0 | 60 | 487 | 0.5364 | 4.1166 | 1.4263 | 2551 | 16.35 | 0 | 0 | 0 | Heating Tanks.... | 114.2222 | 76.8 | 75.8663 | 75.3 | 66.5651 | 0 | 0 | 0.136 | 0.023 | 0.032 | 0 | 0 | 8.3363 | 62.5172 | 0 | 0 | 0 | 6.7812 | 151.8559 | 0 | 0 | 0 | 0 | 120 | 119.0667 | 113.4 | 113.1333 | 111.8333 | 107.9 | 124 | 124 | 117.6 | 119 | 2.2 | 242 | Hybrid | 0 | 0 | 1 | 1 | 1 | 24 | 50.9 | 60 | 127.9 | 65.8 | 176 | 95 | 1042 | 80 | 2198 | 2200 | 242 | 33 | 27 | 66.641 | 51.044 | 66.61 | 51.226
2024-10-22 | 19:14 | 2555.85 | 2556.12 |  | 241.94 | 2.0207 | 262.5 | 177.96 | 0 | 60 | 488.9 | 0.5369 | 4.1367 | 1.4281 | 2554 | 16.35 | 0 | 0 | 0 | Heating Tanks.... | 114.2667 | 76.8 | 75.8692 | 75.3 | 66.5647 | 0 | 0 | 0.136 | 0.021 | 0.034 | 0 | 0 | 8.3365 | 62.4861 | 0 | 0 | 0 | 6.7813 | 151.8559 | 0 | 0 | 0 | 0 | 120 | 119.1 | 113.4333 | 113.2 | 111.9 | 107.9667 | 124 | 124 | 117.6 | 119 | 2.2 | 242 | Hybrid | 0 | 0 | 1 | 1 | 1 | 24 | 50.9 | 60 | 127.9 | 65.8 | 176 | 95 | 1042 | 80 | 2198 | 2200 | 241 | 33 | 27 | 66.64 | 51.045 | 66.61 | 51.226
2024-10-22 | 19:14 | 2558.85 | 2559.12 |  | 241.95 | 2.0173 | 262.2 | 178.18 | 0 | 60 | 488.1 | 0.5372 | 4.1339 | 1.4324 | 2557 | 16.35 | 0 | 0 | 0 | Heating Tanks.... | 114.2667 | 76.8 | 75.87 | 75.3 | 66.5671 | 0 | 0 | 0.135 | 0.02 | 0.037 | 0.001 | 0 | 8.3367 | 62.4669 | 0 | 0 | 0 | 6.7809 | 151.8559 | 0 | 0 | 0 | 0 | 119.9667 | 119.1 | 113.4333 | 113.2 | 111.9 | 108 | 124 | 124 | 117.6 | 119 | 2.2 | 242 | Hybrid | 0 | 0 | 1 | 1 | 1 | 24 | 50.9 | 60 | 127.9 | 65.8 | 176 | 95 | 1042 | 80 | 2198 | 2200 | 241 | 33 | 27 | 66.639 | 51.046 | 66.609 | 51.227
2024-10-22 | 19:14 | 2561.85 | 2562.12 |  | 241.94 | 2.02 | 262.6 | 178.39 | 0 | 60.003 | 488.7 | 0.5374 | 4.0949 | 1.4337 | 2560 | 16.35 | 0 | 0 | 0 | Heating Tanks.... | 114.2667 | 76.8 | 75.87 | 75.3 | 66.5692 | 0 | 0 | 0.134 | 0.021 | 0.039 | 0 | 0 | 8.3363 | 62.515 | 0 | 0 | 0 | 6.781 | 151.8559 | 0 | 0 | 0 | 0 | 119.9667 | 119.0667 | 113.4667 | 113.2 | 111.9 | 108 | 124 | 124 | 117.6 | 119 | 2.2 | 242 | Hybrid | 0 | 0 | 1 | 1 | 1 | 24 | 50.9 | 60 | 128 | 65.8 | 176 | 95 | 1042 | 80 | 2198 | 2200 | 240 | 33 | 27 | 66.639 | 51.047 | 66.608 | 51.229
2024-10-22 | 19:14 | 2564.85 | 2565.12 |  | 241.94 | 2.0196 | 262.5 | 178.61 | 0 | 60.003 | 488.6 | 0.5372 | 4.1336 | 1.4357 | 2563 | 16.35 | 0 | 0 | 0 | Heating Tanks.... | 114.2611 | 76.8 | 75.8708 | 75.3 | 66.568 | 0 | 0 | 0.139 | 0.02 | 0.038 | 0 | 0 | 8.3363 | 62.5176 | 0 | 0 | 0 | 6.7811 | 151.8559 | 0 | 0 | 0 | 0 | 119.9333 | 119.1 | 113.4333 | 113.2 | 111.9 | 108 | 124 | 124 | 117.6 | 119 | 2.1 | 242 | Hybrid | 0 | 0 | 1 | 1 | 1 | 24 | 50.9 | 60 | 128 | 65.8 | 176 | 95 | 1042 | 80 | 2197 | 2200 | 239 | 33 | 27 | 66.638 | 51.047 | 66.607 | 51.23
2024-10-22 | 19:14 | 2567.85 | 2568.12 |  | 241.95 | 2.0289 | 263.4 | 178.83 | 0 | 60 | 490.9 | 0.5365 | 4.1425 | 1.4375 | 2566 | 16.35 | 0 | 0 | 0 | Heating Tanks.... | 114.2556 | 76.8 | 75.8745 | 75.3 | 66.5655 | 0 | 0 | 0.139 | 0.02 | 0.041 | 0 | 0 | 8.3363 | 62.5087 | 0 | 0 | 0 | 6.781 | 151.8559 | 0 | 0 | 0 | 0 | 119.9333 | 119.0333 | 113.4 | 113.2333 | 111.9333 | 108 | 124 | 124 | 117.6 | 119 | 2.1 | 242 | Hybrid | 0 | 0 | 1 | 1 | 1 | 24 | 50.9 | 60 | 128 | 65.8 | 176 | 95 | 1042 | 80 | 2197 | 2200 | 240 | 33 | 27 | 66.637 | 51.048 | 66.606 | 51.231
2024-10-22 | 19:15 | 2570.85 | 2571.12 |  | 241.94 | 2.0246 | 263 | 179.05 | 0 | 60 | 489.8 | 0.5369 | 4.118 | 1.4355 | 2569 | 16.35 | 0 | 0 | 0 | Heating Tanks.... | 114.2611 | 76.8 | 75.881 | 75.2933 | 66.5655 | 0 | 0 | 0.139 | 0.019 | 0.039 | 0 | 0 | 8.3363 | 62.5201 | 0 | 0 | 0 | 6.7811 | 151.8559 | 0 | 0 | 0 | 0 | 119.9 | 119.0667 | 113.5 | 113.2 | 111.9 | 108 | 124 | 124 | 117.6 | 119 | 2.1 | 242 | Hybrid | 0 | 0 | 1 | 1 | 1 | 24 | 50.9 | 60 | 128 | 65.8 | 176 | 95 | 1042 | 80 | 2201 | 2200 | 240 | 33 | 27 | 66.636 | 51.049 | 66.605 | 51.232
2024-10-22 | 19:15 | 2573.85 | 2574.12 |  | 241.94 | 2.0225 | 262.9 | 179.27 | 0 | 59.999 | 489.3 | 0.5373 | 4.1377 | 1.4342 | 2572 | 16.35 | 0 | 0 | 0 | Heating Tanks.... | 114.2667 | 76.8 | 75.8871 | 75.28 | 66.5667 | 0 | 0 | 0.136 | 0.019 | 0.041 | 0 | 0 | 8.3364 | 62.5009 | 0 | 0 | 0 | 6.7808 | 151.8559 | 0 | 0 | 0 | 0 | 119.9 | 119.0333 | 113.5 | 113.2333 | 111.9333 | 108 | 124 | 124 | 117.6 | 119 | 2.2 | 242 | Hybrid | 0 | 0 | 1 | 1 | 1 | 24 | 50.9 | 60 | 128 | 65.8 | 176 | 95 | 1042 | 80 | 2201 | 2200 | 240 | 33 | 27 | 66.636 | 51.049 | 66.605 | 51.232
2024-10-22 | 19:15 | 2576.85 | 2577.12 |  | 241.94 | 2.0558 | 267.8 | 179.49 | 0 | 60 | 497.4 | 0.5385 | 4.1765 | 1.433 | 2575 | 16.35 | 0 | 0 | 0 | Heating Tanks.... | 114.2833 | 76.8 | 75.8896 | 75.28 | 66.5659 | 0 | 0 | 0.134 | 0.019 | 0.039 | 0 | 0 | 8.3362 | 62.531 | 0 | 0 | 0 | 6.7809 | 151.856 | 0 | 0 | 0 | 0 | 119.9 | 119 | 113.5 | 113.3 | 112 | 108 | 124 | 124 | 117.7 | 119 | 2.2 | 242 | Hybrid | 0 | 0 | 1 | 1 | 1 | 24 | 50.9 | 60 | 128 | 65.8 | 176 | 95 | 1042 | 80 | 2199 | 2200 | 241 | 33 | 27 | 66.635 | 51.05 | 66.604 | 51.233
2024-10-22 | 19:15 | 2579.85 | 2580.12 |  | 241.95 | 2.0193 | 262.4 | 179.71 | 0 | 60 | 488.6 | 0.537 | 4.1327 | 1.4285 | 2578 | 16.35 | 0 | 0 | 0 | Heating Tanks.... | 114.2667 | 76.8 | 75.89 | 75.28 | 66.5647 | 0 | 0 | 0.132 | 0.02 | 0.041 | 0 | 0 | 8.3361 | 62.5338 | 0 | 0 | 0 | 6.7811 | 151.8559 | 0 | 0 | 0 | 0 | 119.9 | 119.0333 | 113.5 | 113.2333 | 111.9333 | 108 | 124 | 124 | 117.7 | 119 | 2.2 | 242 | Hybrid | 0 | 0 | 1 | 1 | 1 | 24 | 50.9 | 60 | 128 | 65.8 | 175 | 95 | 1042 | 80 | 2201 | 2200 | 241 | 33 | 27 | 66.634 | 51.051 | 66.603 | 51.234
2024-10-22 | 19:15 | 2582.85 | 2583.12 |  | 241.94 | 2.0206 | 262.5 | 179.93 | 0 | 60.002 | 488.9 | 0.5369 | 4.0741 | 1.426 | 2581 | 16.35 | 0 | 0 | 0 | Heating Tanks.... | 114.2667 | 76.8 | 75.89 | 75.28 | 66.5643 | 0 | 0 | 0.13 | 0.022 | 0.039 | 0 | 0 | 8.3364 | 62.506 | 0 | 0 | 0 | 6.781 | 151.8559 | 0 | 0 | 0 | 0 | 119.9 | 119 | 113.5 | 113.2667 | 111.9333 | 108 | 124 | 124 | 117.7 | 119 | 2.2 | 242 | Hybrid | 0 | 0 | 1 | 1 | 1 | 24 | 50.9 | 60 | 128 | 65.8 | 175 | 95 | 1042 | 80 | 2200 | 2200 | 242 | 33 | 27 | 66.633 | 51.052 | 66.602 | 51.235
2024-10-22 | 19:15 | 2585.85 | 2586.12 |  | 241.94 | 2.0256 | 263.2 | 180.14 | 0 | 60.001 | 490.1 | 0.5371 | 4.1327 | 1.4225 | 2584 | 16.35 | 0 | 0 | 0 | Heating Tanks.... | 114.3 | 76.8 | 75.89 | 75.28 | 66.5639 | 0 | 0 | 0.133 | 0.025 | 0.038 | 0 | 0 | 8.3367 | 62.4664 | 0 | 0 | 0 | 6.7811 | 151.8559 | 0 | 0 | 0 | 0 | 119.9 | 119.0667 | 113.5 | 113.3 | 112 | 108.0333 | 124 | 124 | 117.7 | 119 | 2.2 | 242 | Hybrid | 0 | 0 | 1 | 1 | 1 | 24 | 50.9 | 60 | 128 | 65.8 | 175 | 95 | 1042 | 80 | 2201 | 2200 | 242 | 33 | 27 | 66.632 | 51.053 | 66.602 | 51.236
2024-10-22 | 19:15 | 2588.85 | 2589.12 |  | 241.93 | 2.0224 | 263.1 | 180.36 | 0 | 60.001 | 489.3 | 0.5377 | 4.1212 | 1.4176 | 2587 | 16.35 | 0 | 0 | 0 | Heating Tanks.... | 114.2944 | 76.8 | 75.89 | 75.2733 | 66.5643 | 0 | 0 | 0.13 | 0.027 | 0.036 | 0 | 0 | 8.3364 | 62.5021 | 0 | 0 | 0 | 6.7811 | 151.8559 | 0 | 0 | 0 | 0 | 119.9 | 119 | 113.5333 | 113.3 | 112 | 108.0333 | 124 | 124 | 117.7 | 119 | 2.2 | 242 | Hybrid | 0 | 0 | 1 | 1 | 1 | 24 | 50.9 | 59.9 | 128.1 | 65.8 | 175 | 95 | 1041 | 80 | 2201 | 2200 | 243 | 33 | 27 | 66.632 | 51.054 | 66.601 | 51.237
2024-10-22 | 19:15 | 2591.85 | 2592.12 |  | 241.93 | 2.0204 | 262.8 | 180.58 | 0 | 60.002 | 488.8 | 0.5376 | 4.1384 | 1.4202 | 2590 | 16.35 | 0 | 0 | 0 | Heating Tanks.... | 114.3111 | 76.8 | 75.89 | 75.26 | 66.5643 | 0 | 0 | 0.127 | 0.029 | 0.033 | 0 | 0 | 8.3364 | 62.5017 | 0 | 0 | 0 | 6.781 | 151.8559 | 0 | 0 | 0 | 0 | 119.9 | 119 | 113.5667 | 113.3 | 112 | 108.1 | 124 | 124 | 117.7 | 119 | 2.2 | 242 | Hybrid | 0 | 0 | 1 | 1 | 1 | 24 | 50.9 | 59.9 | 128.1 | 65.7 | 175 | 95 | 1041 | 80 | 2201 | 2200 | 243 | 33 | 27 | 66.631 | 51.055 | 66.6 | 51.238
2024-10-22 | 19:15 | 2594.85 | 2595.12 |  | 241.93 | 2.0238 | 262.9 | 180.8 | 0 | 60.001 | 489.6 | 0.5369 | 4.1739 | 1.4253 | 2593 | 16.35 | 0 | 0 | 0 | Heating Tanks.... | 114.3056 | 76.8 | 75.8908 | 75.2667 | 66.5618 | 0 | 0 | 0.124 | 0.031 | 0.031 | 0 | 0 | 8.3369 | 62.4374 | 0 | 0 | 0 | 6.781 | 151.8559 | 0 | 0 | 0 | 0 | 119.9 | 119.0333 | 113.5 | 113.3 | 112 | 108.1 | 124 | 124 | 117.7 | 119 | 2.2 | 242 | Hybrid | 0 | 0 | 1 | 1 | 1 | 24 | 50.9 | 59.9 | 128.1 | 65.7 | 175 | 95 | 1041 | 80 | 2200 | 2200 | 244 | 33 | 27 | 66.631 | 51.055 | 66.6 | 51.238
2024-10-22 | 19:15 | 2597.85 | 2598.12 |  | 241.94 | 2.0261 | 263 | 181.02 | 0 | 59.999 | 490.2 | 0.5366 | 4.1991 | 1.427 | 2596 | 16.35 | 0 | 0 | 0 | Heating Tanks.... | 114.3222 | 76.8 | 75.8933 | 75.26 | 66.5569 | 0 | 0 | 0.121 | 0.035 | 0.027 | 0.001 | 0 | 8.3371 | 62.4129 | 0 | 0 | 0 | 6.7809 | 151.856 | 0 | 0 | 0 | 0 | 119.9 | 119 | 113.5667 | 113.3 | 112.0667 | 108.1 | 124 | 124 | 117.7 | 119 | 2.2 | 242 | Hybrid | 0 | 0 | 1 | 1 | 1 | 24 | 50.9 | 59.9 | 128.1 | 65.7 | 175 | 95 | 1041 | 80 | 2199 | 2200 | 244 | 33 | 27 | 66.63 | 51.056 | 66.599 | 51.239
2024-10-22 | 19:15 | 2600.85 | 2601.12 |  | 241.94 | 2.0257 | 263.2 | 181.24 | 0 | 60.001 | 490.1 | 0.5371 | 4.2002 | 1.4309 | 2599 | 16.35 | 0 | 0 | 0 | Heating Tanks.... | 114.3278 | 76.8 | 75.8973 | 75.26 | 66.5541 | 0 | 0 | 0.116 | 0.038 | 0.024 | 0 | 0 | 8.3368 | 62.4558 | 0 | 0 | 0 | 6.781 | 151.8559 | 0 | 0 | 0 | 0 | 119.9 | 119 | 113.6 | 113.3 | 112.0667 | 108.1 | 124 | 124 | 117.7 | 119 | 2.2 | 242 | Hybrid | 0 | 0 | 1 | 1 | 1 | 24 | 50.9 | 59.9 | 128.1 | 65.7 | 175 | 95 | 1041 | 80 | 2200 | 2200 | 244 | 33 | 27 | 66.629 | 51.057 | 66.598 | 51.241
2024-10-22 | 19:15 | 2603.85 | 2604.12 |  | 241.95 | 2.0202 | 262.8 | 181.46 | 0 | 60 | 488.8 | 0.5376 | 4.2219 | 1.4344 | 2602 | 16.35 | 0 | 0 | 0 | Heating Tanks.... | 114.3333 | 76.8 | 75.9027 | 75.2667 | 66.5553 | 0 | 0 | 0.114 | 0.041 | 0.02 | 0 | 0 | 8.3364 | 62.4946 | 0 | 0 | 0 | 6.781 | 151.8559 | 0 | 0 | 0 | 0 | 119.9 | 119 | 113.5333 | 113.3667 | 112.1 | 108.1 | 124 | 124 | 117.7 | 119 | 2.2 | 242 | Hybrid | 0 | 0 | 1 | 1 | 1 | 24 | 50.9 | 59.9 | 128.2 | 65.7 | 175 | 95 | 1039 | 80 | 2201 | 2200 | 240 | 33 | 27 | 66.628 | 51.058 | 66.597 | 51.242
2024-10-22 | 19:15 | 2606.85 | 2607.12 |  | 241.94 | 2.0237 | 263.1 | 181.68 | 0 | 60 | 489.6 | 0.5373 | 4.1229 | 1.4355 | 2605 | 16.35 | 0 | 0 | 0 | Heating Tanks.... | 114.3444 | 76.8 | 75.9108 | 75.26 | 66.5582 | 0 | 0 | 0.113 | 0.042 | 0.019 | 0 | 0 | 8.3364 | 62.4997 | 0 | 0 | 0 | 6.7808 | 151.856 | 0 | 0 | 0 | 0 | 119.9 | 119 | 113.6 | 113.3667 | 112.1 | 108.1 | 124 | 124 | 117.7 | 119 | 2.2 | 242 | Hybrid | 0 | 0 | 1 | 1 | 1 | 24 | 50.9 | 59.9 | 128.2 | 65.7 | 175 | 95 | 1039 | 80 | 2201 | 2200 | 243 | 33 | 27 | 66.627 | 51.059 | 66.596 | 51.243
2024-10-22 | 19:15 | 2609.85 | 2610.12 |  | 241.94 | 2.0255 | 262.6 | 181.89 | 0 | 60 | 490.1 | 0.5359 | 4.2375 | 1.4386 | 2608 | 16.35 | 0 | 0 | 0 | Heating Tanks.... | 114.3778 | 76.8 | 75.921 | 75.2533 | 66.5602 | 0 | 0 | 0.118 | 0.042 | 0.018 | 0 | 0 | 8.3368 | 62.4563 | 0 | 0 | 0 | 6.781 | 151.856 | 0 | 0 | 0 | 0 | 119.9333 | 119.0333 | 113.6333 | 113.4 | 112.1 | 108.1667 | 124 | 124 | 117.8 | 119 | 2.2 | 242 | Hybrid | 0 | 0 | 1 | 1 | 1 | 24 | 50.9 | 59.9 | 128.2 | 65.7 | 175 | 94 | 1039 | 80 | 2201 | 2200 | 242 | 33 | 27 | 66.626 | 51.06 | 66.595 | 51.244
2024-10-22 | 19:15 | 2612.85 | 2613.12 |  | 241.94 | 2.0263 | 262.9 | 182.11 | 0 | 60 | 490.2 | 0.5363 | 4.1818 | 1.4388 | 2611 | 16.35 | 0 | 0 | 0 | Heating Tanks.... | 114.3556 | 76.8 | 75.9312 | 75.26 | 66.5594 | 0 | 0 | 0.119 | 0.041 | 0.016 | 0 | 0 | 8.3368 | 62.4481 | 0 | 0 | 0 | 6.7815 | 151.856 | 0 | 0 | 0 | 0 | 119.9 | 119 | 113.6 | 113.3667 | 112.1 | 108.1667 | 124 | 124 | 117.8 | 119 | 2.2 | 242 | Hybrid | 0 | 0 | 1 | 1 | 1 | 24 | 50.9 | 59.9 | 128.2 | 65.7 | 175 | 94 | 1039 | 80 | 2200 | 2200 | 241 | 33 | 27 | 66.625 | 51.06 | 66.594 | 51.245
2024-10-22 | 19:15 | 2615.85 | 2616.12 |  | 241.94 | 2.0206 | 262.6 | 182.33 | 0 | 59.997 | 488.9 | 0.5372 | 4.1913 | 1.4355 | 2614 | 16.35 | 0 | 0 | 0 | Heating Tanks.... | 114.3778 | 76.7996 | 75.9418 | 75.24 | 66.5586 | 0 | 0 | 0.121 | 0.038 | 0.018 | 0 | 0 | 8.3366 | 62.4719 | 0 | 0 | 0 | 6.7813 | 151.8559 | 0 | 0 | 0 | 0 | 119.9 | 119 | 113.6667 | 113.4 | 112.1 | 108.2 | 124 | 124 | 117.8 | 119 | 2.2 | 242 | Hybrid | 0 | 0 | 1 | 1 | 1 | 24 | 50.9 | 59.9 | 128.2 | 65.7 | 175 | 94 | 1039 | 80 | 2200 | 2200 | 241 | 33 | 27 | 66.625 | 51.061 | 66.593 | 51.246
2024-10-22 | 19:15 | 2618.85 | 2619.12 |  | 241.95 | 2.0175 | 262.1 | 182.55 | 0 | 60.002 | 488.1 | 0.537 | 4.2124 | 1.4349 | 2617 | 16.35 | 0 | 0 | 0 | Heating Tanks.... | 114.3833 | 76.7991 | 75.9492 | 75.2533 | 66.5578 | 0 | 0 | 0.124 | 0.033 | 0.021 | 0 | 0 | 8.3364 | 62.4969 | 0 | 0 | 0 | 6.781 | 151.856 | 0 | 0 | 0 | 0 | 119.9 | 119 | 113.7 | 113.4 | 112.1 | 108.2 | 124 | 124 | 117.8 | 119 | 2.2 | 242 | Hybrid | 0 | 0 | 1 | 1 | 1 | 24 | 50.9 | 59.9 | 128.2 | 65.7 | 175 | 94 | 1041 | 80 | 2198 | 2200 | 240 | 33 | 27 | 66.624 | 51.062 | 66.592 | 51.247
2024-10-22 | 19:15 | 2621.85 | 2622.12 |  | 241.95 | 2.0189 | 262.3 | 182.77 | 0 | 60.004 | 488.5 | 0.537 | 4.2031 | 1.4314 | 2620 | 16.35 | 0 | 0 | 0 | Heating Tanks.... | 114.3833 | 76.7987 | 75.9533 | 75.24 | 66.5573 | 0 | 0 | 0.127 | 0.03 | 0.025 | 0 | 0 | 8.3365 | 62.4815 | 0 | 0 | 0 | 6.7808 | 151.8561 | 0 | 0 | 0 | 0 | 119.9 | 119 | 113.7 | 113.4 | 112.1 | 108.2 | 124 | 124 | 117.8 | 119 | 2.2 | 242 | Hybrid | 0 | 0 | 1 | 1 | 1 | 24 | 50.9 | 59.8 | 128.2 | 65.7 | 175 | 94 | 1041 | 80 | 2200 | 2200 | 240 | 33 | 27 | 66.623 | 51.063 | 66.592 | 51.248
2024-10-22 | 19:15 | 2624.85 | 2625.12 |  | 241.94 | 2.0225 | 262.5 | 182.99 | 0 | 60.001 | 489.3 | 0.5364 | 4.1615 | 1.4276 | 2623 | 16.35 | 0 | 0 | 0 | Heating Tanks.... | 114.3833 | 76.7982 | 75.9582 | 75.24 | 66.5578 | 0 | 0 | 0.131 | 0.026 | 0.026 | 0 | 0 | 8.3367 | 62.4653 | 0 | 0 | 0 | 6.7814 | 151.856 | 0 | 0 | 0 | 0 | 119.9 | 119 | 113.7 | 113.4 | 112.1 | 108.2 | 124 | 124 | 117.8 | 119 | 2.2 | 242 | Hybrid | 0 | 0 | 1 | 1 | 1 | 24 | 50.9 | 59.8 | 128.2 | 65.7 | 175 | 94 | 1041 | 80 | 2199 | 2200 | 240 | 33 | 27 | 66.622 | 51.064 | 66.591 | 51.25
2024-10-22 | 19:15 | 2627.85 | 2628.12 |  | 241.94 | 2.0235 | 262.7 | 183.21 | 0 | 60 | 489.6 | 0.5366 | 4.2204 | 1.4248 | 2626 | 16.35 | 0 | 0 | 0 | Heating Tanks.... | 114.4 | 76.7978 | 75.9635 | 75.24 | 66.5561 | 0 | 0 | 0.132 | 0.025 | 0.03 | 0 | 0 | 8.3367 | 62.4623 | 0 | 0 | 0 | 6.781 | 151.856 | 0 | 0 | 0 | 0 | 119.9 | 119 | 113.7 | 113.4 | 112.2 | 108.2 | 124 | 124 | 117.8 | 119 | 2.2 | 242 | Hybrid | 0 | 0 | 1 | 1 | 1 | 24 | 50.9 | 59.8 | 128.2 | 65.7 | 175 | 94 | 1041 | 80 | 2200 | 2200 | 241 | 33 | 27 | 66.621 | 51.065 | 66.59 | 51.251
2024-10-22 | 19:16 | 2630.85 | 2631.12 |  | 241.93 | 2.0236 | 263.1 | 183.43 | 0 | 59.999 | 489.6 | 0.5374 | 4.1152 | 1.4202 | 2629 | 16.35 | 0 | 0 | 0 | Heating Tanks.... | 114.3944 | 76.7973 | 75.9659 | 75.24 | 66.5537 | 0 | 0 | 0.139 | 0.021 | 0.035 | 0 | 0 | 8.3365 | 62.4881 | 0 | 0 | 0 | 6.7808 | 151.856 | 0 | 0 | 0 | 0 | 119.9 | 119 | 113.7 | 113.4 | 112.1667 | 108.2 | 124 | 124 | 117.8 | 119 | 2.2 | 242 | Hybrid | 0 | 0 | 1 | 1 | 1 | 24 | 50.9 | 59.8 | 128.2 | 65.7 | 175 | 94 | 1041 | 80 | 2202 | 2200 | 241 | 33 | 27 | 66.621 | 51.065 | 66.59 | 51.251
2024-10-22 | 19:16 | 2633.85 | 2634.12 |  | 241.94 | 2.0243 | 263.3 | 183.64 | 0 | 60.003 | 489.8 | 0.5376 | 4.1632 | 1.4178 | 2632 | 16.35 | 0 | 0 | 0 | Heating Tanks.... | 114.4056 | 76.7969 | 75.9684 | 75.23 | 66.5525 | 0 | 0 | 0.138 | 0.02 | 0.037 | 0 | 0 | 8.3365 | 62.488 | 0 | 0 | 0 | 6.7808 | 151.856 | 0 | 0 | 0 | 0 | 119.9 | 119 | 113.7 | 113.4333 | 112.2 | 108.2 | 124 | 124 | 117.8 | 119 | 2.2 | 242 | Hybrid | 0 | 0 | 1 | 1 | 1 | 24 | 50.9 | 59.8 | 128.2 | 65.7 | 175 | 94 | 1043 | 80 | 2201 | 2200 | 241 | 33 | 27 | 66.62 | 51.066 | 66.589 | 51.252
2024-10-22 | 19:16 | 2636.85 | 2637.12 |  | 241.93 | 2.0264 | 263.3 | 183.86 | 0 | 60.002 | 490.3 | 0.5371 | 4.2051 | 1.423 | 2635 | 16.35 | 0 | 0 | 0 | Heating Tanks.... | 114.4222 | 76.7965 | 75.9696 | 75.21 | 66.5512 | 0 | 0 | 0.138 | 0.02 | 0.039 | 0 | 0 | 8.3363 | 62.5148 | 0 | 0 | 0 | 6.7811 | 151.856 | 0 | 0 | 0 | 0 | 119.9 | 119 | 113.7 | 113.4667 | 112.2 | 108.2667 | 124 | 124 | 117.8 | 119 | 2.2 | 242 | Hybrid | 0 | 0 | 1 | 1 | 1 | 24 | 50.9 | 59.8 | 128.2 | 65.7 | 175 | 94 | 1043 | 80 | 2200 | 2200 | 242 | 33 | 27 | 66.619 | 51.067 | 66.588 | 51.253
2024-10-22 | 19:16 | 2639.85 | 2640.12 |  | 241.94 | 2.0275 | 263.1 | 184.08 | 0 | 60 | 490.5 | 0.5365 | 4.1862 | 1.425 | 2638 | 16.35 | 0 | 0 | 0 | Heating Tanks.... | 114.4167 | 76.7963 | 75.97 | 75.21 | 66.55 | 0 | 0 | 0.136 | 0.019 | 0.04 | -0.001 | 0 | 8.3366 | 62.4698 | 0 | 0 | 0 | 6.7809 | 151.856 | 0 | 0 | 0 | 0 | 119.9 | 119 | 113.7 | 113.4333 | 112.2 | 108.2667 | 124 | 124 | 117.8 | 119 | 2.2 | 242 | Hybrid | 0 | 0 | 1 | 1 | 1 | 24 | 50.9 | 59.8 | 128.2 | 65.7 | 175 | 94 | 1043 | 80 | 2201 | 2200 | 243 | 33 | 27 | 66.618 | 51.068 | 66.587 | 51.254
2024-10-22 | 19:16 | 2642.85 | 2643.12 |  | 241.94 | 2.0291 | 263.7 | 184.3 | 0 | 60.003 | 490.9 | 0.5371 | 4.1523 | 1.4268 | 2641 | 16.35 | 0 | 0 | 0 | Heating Tanks.... | 114.4167 | 76.7967 | 75.9708 | 75.21 | 66.55 | 0 | 0 | 0.135 | 0.019 | 0.039 | 0 | 0 | 8.3368 | 62.4456 | 0 | 0 | 0 | 6.781 | 151.856 | 0 | 0 | 0 | 0 | 119.9 | 119 | 113.7 | 113.4667 | 112.2 | 108.2333 | 124 | 124 | 117.8 | 119 | 2.2 | 242 | Hybrid | 0 | 0 | 1 | 1 | 1 | 24 | 50.9 | 59.8 | 128.2 | 65.7 | 175 | 94 | 1043 | 80 | 2201 | 2200 | 244 | 33 | 27 | 66.617 | 51.069 | 66.586 | 51.255
2024-10-22 | 19:16 | 2645.85 | 2646.12 |  | 241.95 | 2.0278 | 263.6 | 184.52 | 0 | 60.003 | 490.6 | 0.5374 | 4.1412 | 1.4306 | 2644 | 16.35 | 0 | 0 | 0 | Heating Tanks.... | 114.45 | 76.7972 | 75.9733 | 75.21 | 66.5508 | 0 | 0 | 0.131 | 0.022 | 0.039 | 0 | 0 | 8.3369 | 62.4369 | 0 | 0 | 0 | 6.781 | 151.856 | 0 | 0 | 0 | 0 | 119.9333 | 119.0333 | 113.7333 | 113.5 | 112.2 | 108.3 | 124 | 124 | 117.9 | 119 | 2.2 | 242 | Hybrid | 0 | 0 | 1 | 1 | 1 | 24 | 50.9 | 59.8 | 128.2 | 65.7 | 175 | 95 | 1043 | 80 | 2201 | 2200 | 243 | 33 | 27 | 66.617 | 51.07 | 66.585 | 51.256
2024-10-22 | 19:16 | 2648.85 | 2649.12 |  | 241.94 | 2.0236 | 263.1 | 184.74 | 0 | 60 | 489.6 | 0.5375 | 4.1966 | 1.4347 | 2647 | 16.35 | 0 | 0 | 0 | Heating Tanks.... | 114.45 | 76.7976 | 75.9761 | 75.21 | 66.552 | 0 | 0 | 0.129 | 0.023 | 0.039 | 0 | 0 | 8.3366 | 62.4682 | 0 | 0 | 0 | 6.7811 | 151.856 | 0 | 0 | 0 | 0 | 119.9333 | 119.0333 | 113.7333 | 113.5 | 112.2 | 108.3 | 124 | 124 | 117.9 | 119 | 2.2 | 242 | Hybrid | 0 | 0 | 1 | 1 | 1 | 24 | 50.9 | 59.8 | 128.2 | 65.7 | 175 | 95 | 1042 | 80 | 2199 | 2200 | 244 | 33 | 27 | 66.616 | 51.071 | 66.584 | 51.258
2024-10-22 | 19:16 | 2651.85 | 2652.12 |  | 241.94 | 2.0294 | 263.9 | 184.96 | 0 | 60.004 | 491 | 0.5376 | 4.1872 | 1.4371 | 2650 | 16.35 | 0 | 0 | 0 | Heating Tanks.... | 114.4389 | 76.7981 | 75.9769 | 75.2033 | 66.5525 | 0 | 0 | 0.133 | 0.024 | 0.038 | 0.001 | 0 | 8.3364 | 62.4913 | 0 | 0 | 0 | 6.7808 | 151.856 | 0 | 0 | 0 | 0 | 119.9 | 119 | 113.7333 | 113.5 | 112.2 | 108.3 | 124 | 124 | 117.9 | 119 | 2.2 | 242 | Hybrid | 0 | 0 | 1 | 1 | 1 | 24 | 50.9 | 59.8 | 128.3 | 65.7 | 175 | 95 | 1042 | 80 | 2196 | 2200 | 244 | 33 | 27 | 66.615 | 51.072 | 66.583 | 51.259
2024-10-22 | 19:16 | 2654.85 | 2655.12 |  | 241.94 | 2.0286 | 263.5 | 185.18 | 0 | 60 | 490.8 | 0.5368 | 4.1227 | 1.4394 | 2653 | 16.35 | 0 | 0 | 0 | Heating Tanks.... | 114.4611 | 76.7985 | 75.9769 | 75.2033 | 66.5525 | 0 | 0 | 0.132 | 0.026 | 0.038 | 0 | 0 | 8.3366 | 62.4743 | 0 | 0 | 0 | 6.781 | 151.8559 | 0 | 0 | 0 | 0 | 119.9 | 119 | 113.8 | 113.5333 | 112.2333 | 108.3 | 124 | 124 | 117.9 | 119 | 2.1 | 242 | Hybrid | 0 | 0 | 1 | 1 | 1 | 24 | 50.9 | 59.8 | 128.3 | 65.7 | 175 | 95 | 1042 | 80 | 2200 | 2200 | 244 | 33 | 27 | 66.614 | 51.072 | 66.582 | 51.26
2024-10-22 | 19:16 | 2657.85 | 2658.12 |  | 241.95 | 2.0278 | 263.3 | 185.4 | 0 | 60.002 | 490.6 | 0.5367 | 4.1466 | 1.438 | 2656 | 16.35 | 0 | 0 | 0 | Heating Tanks.... | 114.4444 | 76.799 | 75.9806 | 75.1967 | 66.5525 | 0 | 0 | 0.13 | 0.027 | 0.037 | 0.001 | 0 | 8.3364 | 62.5003 | 0 | 0 | 0 | 6.781 | 151.856 | 0 | 0 | 0 | 0 | 119.9 | 119 | 113.7667 | 113.5 | 112.2 | 108.3 | 124 | 124 | 117.9 | 119 | 2.1 | 242 | Hybrid | 0 | 0 | 1 | 1 | 1 | 24 | 50.9 | 59.8 | 128.3 | 65.7 | 175 | 95 | 1042 | 80 | 2198 | 2200 | 245 | 33 | 27 | 66.613 | 51.073 | 66.581 | 51.261
2024-10-22 | 19:16 | 2660.85 | 2661.12 |  | 241.95 | 2.0226 | 263 | 185.61 | 0 | 60 | 489.4 | 0.5374 | 4.0849 | 1.4352 | 2659 | 16.35 | 0 | 0 | 0 | Heating Tanks.... | 114.4833 | 76.7994 | 75.9851 | 75.19 | 66.552 | 0 | 0 | 0.128 | 0.027 | 0.036 | 0 | 0 | 8.3364 | 62.4941 | 0 | 0 | 0 | 6.7809 | 151.856 | 0 | 0 | 0 | 0 | 119.9 | 119 | 113.8 | 113.5667 | 112.2667 | 108.3667 | 124 | 124 | 117.9 | 119 | 2.2 | 242 | Hybrid | 0 | 0 | 1 | 1 | 1 | 24 | 50.8 | 59.8 | 128.3 | 65.7 | 175 | 95 | 1042 | 80 | 2200 | 2200 | 244 | 33 | 27 | 66.613 | 51.073 | 66.581 | 51.261
2024-10-22 | 19:16 | 2663.85 | 2664.12 |  | 241.95 | 2.0242 | 263.1 | 185.83 | 0 | 60.003 | 489.8 | 0.5372 | 4.1683 | 1.4357 | 2662 | 16.35 | 0 | 0 | 0 | Heating Tanks.... | 114.4944 | 76.7999 | 75.988 | 75.19 | 66.5508 | 0 | 0 | 0.127 | 0.028 | 0.034 | 0 | 0 | 8.3364 | 62.49 | 0 | 0 | 0 | 6.7809 | 151.8561 | 0 | 0 | 0 | 0 | 119.9 | 119 | 113.8 | 113.6 | 112.3 | 108.3667 | 124 | 124 | 117.9 | 119 | 2.2 | 242 | Hybrid | 0 | 0 | 1 | 1 | 1 | 24 | 50.8 | 59.8 | 128.3 | 65.7 | 175 | 95 | 1038 | 80 | 2200 | 2200 | 243 | 33 | 27 | 66.612 | 51.074 | 66.581 | 51.262
2024-10-22 | 19:16 | 2666.85 | 2667.12 |  | 241.95 | 2.0329 | 264.3 | 186.05 | 0 | 60.003 | 491.8 | 0.5374 | 4.0908 | 1.4301 | 2665 | 16.35 | 0 | 0 | 0 | Heating Tanks.... | 114.5 | 76.8 | 75.9896 | 75.19 | 66.55 | 0 | 0 | 0.125 | 0.028 | 0.035 | 0 | 0 | 8.3368 | 62.4525 | 0 | 0 | 0 | 6.7811 | 151.856 | 0 | 0 | 0 | 0 | 119.9 | 119 | 113.8 | 113.6 | 112.3 | 108.4 | 124 | 124 | 117.9 | 119 | 2.2 | 242 | Hybrid | 0 | 0 | 1 | 1 | 1 | 24 | 50.8 | 59.8 | 128.3 | 65.7 | 175 | 95 | 1038 | 80 | 2200 | 2200 | 242 | 33 | 27 | 66.611 | 51.075 | 66.58 | 51.263
2024-10-22 | 19:16 | 2669.85 | 2670.12 |  | 241.95 | 2.0275 | 263.4 | 186.27 | 0 | 60.003 | 490.6 | 0.537 | 4.0925 | 1.4252 | 2668 | 16.35 | 0 | 0 | 0 | Heating Tanks.... | 114.4889 | 76.8 | 75.9916 | 75.18 | 66.55 | 0 | 0 | 0.123 | 0.029 | 0.033 | 0 | 0 | 8.3366 | 62.4702 | 0 | 0 | 0 | 6.7812 | 151.8561 | 0 | 0 | 0 | 0 | 119.9 | 119 | 113.8 | 113.6 | 112.2667 | 108.3667 | 124 | 124 | 118 | 119 | 2.2 | 242 | Hybrid | 0 | 0 | 1 | 1 | 1 | 24 | 50.8 | 59.8 | 128.3 | 65.7 | 175 | 94 | 1038 | 80 | 2201 | 2200 | 242 | 33 | 27 | 66.61 | 51.076 | 66.579 | 51.264
2024-10-22 | 19:16 | 2672.85 | 2673.13 |  | 241.94 | 2.0232 | 262.9 | 186.49 | 0 | 60.004 | 489.5 | 0.5371 | 4.1432 | 1.4237 | 2671 | 16.35 | 0 | 0 | 0 | Heating Tanks.... | 114.5 | 76.8 | 75.9937 | 75.19 | 66.55 | 0 | 0 | 0.122 | 0.029 | 0.034 | 0 | 0 | 8.3363 | 62.5034 | 0 | 0 | 0 | 6.7809 | 151.8561 | 0 | 0 | 0 | 0 | 119.9 | 119 | 113.8 | 113.6 | 112.3 | 108.4 | 124 | 124 | 118 | 119 | 2.2 | 242 | Hybrid | 0 | 0 | 1 | 1 | 1 | 24 | 50.8 | 59.8 | 128.3 | 65.7 | 175 | 94 | 1038 | 80 | 2201 | 2200 | 241 | 33 | 27 | 66.609 | 51.077 | 66.578 | 51.266
2024-10-22 | 19:16 | 2675.85 | 2676.13 |  | 241.94 | 2.0172 | 262.4 | 186.71 | 0 | 60.001 | 488 | 0.5377 | 4.0872 | 1.4188 | 2674 | 16.35 | 0 | 0 | 0 | Heating Tanks.... | 114.5222 | 76.8 | 75.9949 | 75.17 | 66.55 | 0 | 0 | 0.128 | 0.029 | 0.033 | 0.001 | 0 | 8.3365 | 62.486 | 0 | 0 | 0 | 6.7809 | 151.856 | 0 | 0 | 0 | 0 | 119.9333 | 119.0333 | 113.8333 | 113.6 | 112.3333 | 108.4 | 124 | 124 | 118 | 119 | 2.2 | 242 | Hybrid | 0 | 0 | 1 | 1 | 1 | 24 | 50.8 | 59.8 | 128.3 | 65.7 | 175 | 94 | 1038 | 80 | 2198 | 2200 | 240 | 33 | 27 | 66.609 | 51.078 | 66.577 | 51.267
2024-10-22 | 19:16 | 2678.85 | 2679.13 |  | 241.94 | 2.0169 | 262.5 | 186.93 | 0 | 60 | 488 | 0.5379 | 4.1199 | 1.4189 | 2677 | 16.35 | 0 | 0 | 0 | Heating Tanks.... | 114.5056 | 76.8 | 75.9978 | 75.17 | 66.55 | 0 | 0 | 0.126 | 0.029 | 0.034 | 0 | 0 | 8.3366 | 62.4743 | 0 | 0 | 0 | 6.7809 | 151.8561 | 0 | 0 | 0 | 0 | 119.9 | 119 | 113.8333 | 113.6 | 112.3 | 108.4 | 124 | 124 | 118 | 119 | 2.2 | 242 | Hybrid | 0 | 0 | 1 | 1 | 1 | 24 | 50.8 | 59.8 | 128.4 | 65.7 | 175 | 94 | 1042 | 80 | 2197 | 2200 | 241 | 33 | 27 | 66.608 | 51.079 | 66.576 | 51.268
2024-10-22 | 19:16 | 2681.85 | 2682.13 |  | 241.94 | 2.0174 | 262 | 187.15 | 0 | 60.001 | 488.1 | 0.5367 | 4.1741 | 1.4245 | 2680 | 16.35 | 0 | 0 | 0 | Heating Tanks.... | 114.5278 | 76.8 | 76.0018 | 75.17 | 66.55 | 0 | 0 | 0.126 | 0.028 | 0.034 | 0 | 0 | 8.3368 | 62.4501 | 0 | 0 | 0 | 6.7811 | 151.8561 | 0 | 0 | 0 | 0 | 119.9 | 119.0333 | 113.8333 | 113.6333 | 112.3333 | 108.4333 | 124 | 124 | 118 | 119 | 2.2 | 242 | Hybrid | 0 | 0 | 1 | 1 | 1 | 24 | 50.8 | 59.8 | 128.4 | 65.7 | 175 | 94 | 1042 | 80 | 2197 | 2200 | 241 | 33 | 27 | 66.607 | 51.08 | 66.575 | 51.269
2024-10-22 | 19:16 | 2684.85 | 2685.13 |  | 241.94 | 2.0235 | 262.8 | 187.37 | 0 | 60.001 | 489.6 | 0.5367 | 4.1426 | 1.4266 | 2683 | 16.35 | 0 | 0 | 0 | Heating Tanks.... | 114.5611 | 76.8 | 76.0067 | 75.16 | 66.55 | 0 | 0 | 0.125 | 0.027 | 0.036 | 0 | 0 | 8.337 | 62.4178 | 0 | 0 | 0 | 6.781 | 151.8561 | 0 | 0 | 0 | 0 | 119.9667 | 119.0333 | 113.8667 | 113.6667 | 112.3667 | 108.4667 | 124 | 124 | 118 | 119 | 2.2 | 242 | Hybrid | 0 | 0 | 1 | 1 | 1 | 24 | 50.8 | 59.8 | 128.4 | 65.7 | 175 | 94 | 1042 | 80 | 2199 | 2200 | 242 | 33 | 27 | 66.606 | 51.081 | 66.574 | 51.27
2024-10-22 | 19:16 | 2687.85 | 2688.13 |  | 241.95 | 2.0213 | 262.7 | 187.59 | 0 | 60.002 | 489 | 0.5371 | 4.1524 | 1.4296 | 2686 | 16.35 | 0 | 0 | 0 | Heating Tanks.... | 114.5833 | 76.8 | 76.0096 | 75.16 | 66.55 | 0 | 0 | 0.125 | 0.027 | 0.036 | 0 | 0 | 8.3368 | 62.4522 | 0 | 0 | 0 | 6.7808 | 151.8561 | 0 | 0 | 0 | 0 | 119.9333 | 119.0667 | 113.9 | 113.7 | 112.4 | 108.5 | 124 | 124 | 118 | 119 | 2.2 | 242 | Hybrid | 0 | 0 | 1 | 1 | 1 | 24 | 50.8 | 59.8 | 128.4 | 65.7 | 175 | 94 | 1042 | 80 | 2200 | 2200 | 242 | 33 | 27 | 66.605 | 51.082 | 66.573 | 51.271
2024-10-22 | 19:17 | 2690.85 | 2691.13 |  | 241.95 | 2.0287 | 263.8 | 187.81 | 0 | 59.997 | 490.8 | 0.5375 | 4.1404 | 1.4349 | 2689 | 16.35 | 0 | 0 | 0 | Heating Tanks.... | 114.5611 | 76.8 | 76.0106 | 75.16 | 66.5482 | 0 | 0 | 0.125 | 0.026 | 0.035 | 0 | 0 | 8.3366 | 62.4757 | 0 | 0 | 0 | 6.7809 | 151.8561 | 0 | 0 | 0 | 0 | 119.9 | 119 | 113.9 | 113.6667 | 112.4 | 108.5 | 124 | 124 | 118 | 119 | 2.2 | 242 | Hybrid | 0 | 0 | 1 | 1 | 1 | 24 | 50.9 | 59.8 | 128.4 | 65.7 | 175 | 94 | 1042 | 80 | 2200 | 2200 | 243 | 33 | 27 | 66.605 | 51.082 | 66.573 | 51.271
2024-10-22 | 19:17 | 2693.85 | 2694.13 |  | 241.94 | 2.0315 | 264.2 | 188.03 | 0 | 60.004 | 491.5 | 0.5376 | 4.1242 | 1.4353 | 2692 | 16.35 | 0 | 0 | 0 | Heating Tanks.... | 114.5667 | 76.8 | 76.0149 | 75.16 | 66.5445 | 0 | 0 | 0.129 | 0.027 | 0.034 | 0 | 0 | 8.3364 | 62.4856 | 0 | 0 | 0 | 6.781 | 151.8561 | 0 | 0 | 0 | 0 | 119.9 | 119 | 113.9 | 113.7 | 112.4 | 108.5 | 124 | 124 | 118 | 119 | 2.2 | 242 | Hybrid | 0 | 0 | 1 | 1 | 1 | 24 | 50.9 | 59.8 | 128.5 | 65.7 | 175 | 94 | 1042 | 80 | 2199 | 2200 | 244 | 33 | 27 | 66.604 | 51.082 | 66.572 | 51.272
2024-10-22 | 19:17 | 2696.85 | 2697.13 |  | 241.94 | 2.0312 | 263.8 | 188.25 | 0 | 60.003 | 491.4 | 0.5369 | 4.121 | 1.4371 | 2695 | 16.35 | 0 | 0 | 0 | Heating Tanks.... | 114.5722 | 76.8 | 76.0222 | 75.1533 | 66.5433 | 0 | 0 | 0.13 | 0.027 | 0.036 | 0 | 0 | 8.3364 | 62.4912 | 0 | 0 | 0 | 6.7813 | 151.8561 | 0 | 0 | 0 | 0 | 119.9333 | 119 | 113.9 | 113.7 | 112.4 | 108.5 | 124 | 124 | 118 | 119 | 2.2 | 242 | Hybrid | 0 | 0 | 1 | 1 | 1 | 24 | 50.9 | 59.8 | 128.5 | 65.7 | 175 | 94 | 1042 | 80 | 2201 | 2200 | 244 | 33 | 27 | 66.603 | 51.083 | 66.571 | 51.273
2024-10-22 | 19:17 | 2699.85 | 2700.13 |  | 241.94 | 2.0328 | 264 | 188.47 | 0 | 60.003 | 491.8 | 0.5368 | 4.1494 | 1.4373 | 2698 | 16.35 | 0 | 0 | 0 | Heating Tanks.... | 114.5778 | 76.8 | 76.029 | 75.1533 | 66.5451 | 0 | 0 | 0.128 | 0.026 | 0.034 | 0 | 0 | 8.3362 | 62.5144 | 0 | 0 | 0 | 6.781 | 151.856 | 0 | 0 | 0 | 0 | 119.9333 | 119 | 113.9333 | 113.7 | 112.4 | 108.5 | 124 | 124 | 118 | 119 | 2.2 | 242 | Hybrid | 0 | 0 | 1 | 1 | 1 | 24 | 50.9 | 59.8 | 128.5 | 65.7 | 175 | 94 | 1042 | 80 | 2201 | 2200 | 244 | 33 | 27 | 66.602 | 51.084 | 66.57 | 51.274
2024-10-22 | 19:17 | 2702.85 | 2703.13 |  | 241.94 | 2.0367 | 264.9 | 188.69 | 0 | 60 | 492.8 | 0.5376 | 4.0857 | 1.4371 | 2701 | 16.35 | 0 | 0 | 0 | Heating Tanks.... | 114.5833 | 76.8 | 76.0351 | 75.1467 | 66.5451 | 0 | 0 | 0.128 | 0.026 | 0.034 | 0 | 0 | 8.3369 | 62.4355 | 0 | 0 | 0 | 6.781 | 151.8561 | 0 | 0 | 0 | 0 | 119.9 | 119 | 113.9667 | 113.7 | 112.4 | 108.5333 | 124 | 124 | 118.1 | 119 | 2.2 | 242 | Hybrid | 0 | 0 | 1 | 1 | 1 | 24 | 50.9 | 59.8 | 128.5 | 65.7 | 175 | 94 | 1042 | 80 | 2198 | 2200 | 245 | 33 | 27 | 66.601 | 51.085 | 66.57 | 51.275
2024-10-22 | 19:17 | 2705.85 | 2706.13 |  | 241.95 | 2.0328 | 264.6 | 188.91 | 0 | 60 | 491.8 | 0.5379 | 4.0943 | 1.4347 | 2704 | 16.35 | 0 | 0 | 0 | Heating Tanks.... | 114.5722 | 76.8 | 76.0388 | 75.14 | 66.5427 | 0 | 0 | 0.128 | 0.026 | 0.034 | 0 | 0 | 8.3368 | 62.4462 | 0 | 0 | 0 | 6.7809 | 151.856 | 0 | 0 | 0 | 0 | 119.9 | 119 | 113.9 | 113.7 | 112.4 | 108.5333 | 124 | 124 | 118.1 | 119 | 2.2 | 242 | Hybrid | 0 | 0 | 1 | 1 | 1 | 24 | 50.9 | 59.8 | 128.5 | 65.7 | 175 | 94 | 1042 | 80 | 2197 | 2200 | 245 | 33 | 27 | 66.601 | 51.086 | 66.569 | 51.276
2024-10-22 | 19:17 | 2708.85 | 2709.13 |  | 241.95 | 2.0314 | 264.2 | 189.13 | 0 | 60.003 | 491.5 | 0.5375 | 4.1071 | 1.4301 | 2707 | 16.35 | 0 | 0 | 0 | Heating Tanks.... | 114.5778 | 76.8 | 76.04 | 75.14 | 66.5414 | 0 | 0 | 0.127 | 0.026 | 0.034 | 0 | 0 | 8.3369 | 62.437 | 0 | 0 | 0 | 6.7814 | 151.8561 | 0 | 0 | 0 | 0 | 119.9 | 119 | 113.9667 | 113.7 | 112.4 | 108.5 | 124 | 124 | 118.1 | 119 | 2.2 | 242 | Hybrid | 0 | 0 | 1 | 1 | 1 | 24 | 50.9 | 59.7 | 128.5 | 65.7 | 175 | 94 | 1041 | 80 | 2199 | 2200 | 245 | 33 | 27 | 66.6 | 51.087 | 66.568 | 51.277
2024-10-22 | 19:17 | 2711.85 | 2712.13 |  | 241.95 | 2.0364 | 264.6 | 189.35 | 0 | 60 | 492.7 | 0.5369 | 4.0891 | 1.426 | 2710 | 16.35 | 0 | 0 | 0 | Heating Tanks.... | 114.5722 | 76.8 | 76.04 | 75.14 | 66.539 | 0 | 0 | 0.13 | 0.029 | 0.034 | 0 | 0 | 8.3367 | 62.4495 | 0 | 0 | 0 | 6.7808 | 151.8562 | 0 | 0 | 0 | 0 | 119.9 | 119 | 113.9333 | 113.7 | 112.4 | 108.5 | 124 | 124 | 118.1 | 119 | 2.2 | 242 | Hybrid | 0 | 0 | 1 | 1 | 1 | 24 | 51 | 59.7 | 128.5 | 65.7 | 175 | 94 | 1041 | 80 | 2200 | 2200 | 245 | 33 | 27 | 66.599 | 51.088 | 66.567 | 51.278
2024-10-22 | 19:17 | 2714.85 | 2715.13 |  | 241.94 | 2.0279 | 263.4 | 189.57 | 0 | 60.001 | 490.6 | 0.5368 | 4.1484 | 1.4255 | 2713 | 16.35 | 0 | 0 | 0 | Heating Tanks.... | 114.6167 | 76.8 | 76.0412 | 75.1267 | 66.5329 | 0 | 0 | 0.128 | 0.029 | 0.034 | 0 | 0 | 8.3365 | 62.4777 | 0 | 0 | 0 | 6.7807 | 151.8561 | 0 | 0 | 0 | 0 | 119.9333 | 119 | 114 | 113.7333 | 112.4333 | 108.6 | 124 | 124 | 118.1 | 119 | 2.2 | 242 | Hybrid | 0 | 0 | 1 | 1 | 1 | 24 | 51 | 59.7 | 128.5 | 65.7 | 175 | 94 | 1041 | 80 | 2201 | 2200 | 244 | 33 | 27 | 66.599 | 51.088 | 66.567 | 51.278
2024-10-22 | 19:17 | 2717.85 | 2718.13 |  | 241.94 | 2.0263 | 263.6 | 189.79 | 0 | 60.002 | 490.2 | 0.5376 | 4.1238 | 1.4204 | 2716 | 16.35 | 0 | 0 | 0 | Heating Tanks.... | 114.6056 | 76.8 | 76.0445 | 75.1333 | 66.5261 | 0 | 0 | 0.126 | 0.031 | 0.031 | 0 | 0 | 8.3368 | 62.4397 | 0 | 0 | 0 | 6.7808 | 151.8561 | 0 | 0 | 0 | 0 | 119.9 | 119 | 113.9667 | 113.7333 | 112.4333 | 108.6 | 124 | 124 | 118.1 | 119 | 2.5 | 242 | Hybrid | 0 | 0 | 1 | 1 | 1 | 24 | 51 | 59.6 | 128.5 | 65.7 | 174 | 94 | 1041 | 80 | 2202 | 2200 | 245 | 33 | 27 | 66.598 | 51.089 | 66.566 | 51.279
2024-10-22 | 19:17 | 2720.85 | 2721.13 |  | 241.94 | 2.0185 | 262.5 | 190.01 | 0 | 60.001 | 488.4 | 0.5375 | 4.1638 | 1.4194 | 2719 | 16.35 | 0 | 0 | 0 | Heating Tanks.... | 114.6 | 76.8 | 76.049 | 75.14 | 66.5255 | 0 | 0 | 0.123 | 0.033 | 0.029 | 0 | 0 | 8.3367 | 62.4514 | 0 | 0 | 0 | 6.781 | 151.8561 | 0 | 0 | 0 | 0 | 119.9 | 118.9667 | 114 | 113.7333 | 112.4 | 108.6 | 124 | 124 | 118.1 | 119 | 2.2 | 242 | Hybrid | 0 | 0 | 1 | 1 | 1 | 24 | 51 | 59.6 | 128.5 | 65.7 | 174 | 94 | 1041 | 80 | 2198 | 2200 | 243 | 33 | 27 | 66.597 | 51.09 | 66.565 | 51.28
2024-10-22 | 19:17 | 2723.85 | 2724.13 |  | 241.94 | 2.0272 | 263.4 | 190.23 | 0 | 59.998 | 490.5 | 0.5371 | 4.1457 | 1.4242 | 2722 | 16.35 | 0 | 0 | 0 | Heating Tanks.... | 114.6389 | 76.8 | 76.0539 | 75.1333 | 66.5298 | 0 | 0 | 0.119 | 0.035 | 0.027 | 0.001 | 0 | 8.3366 | 62.464 | 0 | 0 | 0 | 6.7809 | 151.8562 | 0 | 0 | 0 | 0 | 119.9333 | 119 | 114 | 113.8 | 112.5 | 108.6 | 124 | 124 | 118.1 | 119 | 2.2 | 242 | Hybrid | 0 | 0 | 1 | 1 | 1 | 24 | 51 | 59.6 | 128.5 | 65.7 | 174 | 94 | 1041 | 80 | 2200 | 2200 | 243 | 33 | 27 | 66.596 | 51.09 | 66.564 | 51.281
2024-10-22 | 19:17 | 2726.85 | 2727.13 |  | 241.94 | 2.0288 | 263.5 | 190.45 | 0 | 60.002 | 490.8 | 0.5369 | 4.169 | 1.4263 | 2725 | 16.35 | 0 | 0 | 0 | Heating Tanks.... | 114.6333 | 76.8 | 76.058 | 75.12 | 66.5335 | 0 | 0 | 0.116 | 0.037 | 0.024 | 0 | 0 | 8.3369 | 62.428 | 0 | 0 | 0 | 6.781 | 151.8561 | 0 | 0 | 0 | 0 | 119.9 | 119 | 114 | 113.8 | 112.5 | 108.6 | 124 | 124 | 118.2 | 119 | 2.2 | 242 | Hybrid | 0 | 0 | 1 | 1 | 1 | 24 | 51 | 59.6 | 128.6 | 65.7 | 174 | 94 | 1041 | 80 | 2204 | 2200 | 242 | 33 | 27 | 66.595 | 51.091 | 66.563 | 51.282
2024-10-22 | 19:17 | 2729.85 | 2730.13 |  | 241.95 | 2.036 | 264.8 | 190.67 | 0 | 60.003 | 492.6 | 0.5376 | 4.1889 | 1.4306 | 2728 | 16.35 | 0 | 0 | 0 | Heating Tanks.... | 114.6444 | 76.8 | 76.0596 | 75.1267 | 66.5316 | 0 | 0 | 0.116 | 0.04 | 0.02 | 0 | 0 | 8.3368 | 62.4471 | 0 | 0 | 0 | 6.7806 | 151.8561 | 0 | 0 | 0 | 0 | 119.9333 | 119 | 114.0333 | 113.8 | 112.5 | 108.6 | 124 | 124 | 118.2 | 119 | 2.2 | 242 | Hybrid | 0 | 0 | 1 | 1 | 1 | 24 | 51 | 59.5 | 128.6 | 65.7 | 174 | 94 | 1041 | 80 | 2197 | 2200 | 242 | 33 | 27 | 66.594 | 51.092 | 66.562 | 51.283
2024-10-22 | 19:17 | 2732.85 | 2733.13 |  | 241.95 | 2.0357 | 264.7 | 190.89 | 0 | 59.999 | 492.5 | 0.5375 | 4.1445 | 1.4336 | 2731 | 16.35 | 0 | 0 | 0 | Heating Tanks.... | 114.6278 | 76.8 | 76.0604 | 75.12 | 66.5267 | 0 | 0 | 0.114 | 0.041 | 0.02 | 0 | 0 | 8.3366 | 62.4601 | 0 | 0 | 0 | 6.7809 | 151.8561 | 0 | 0 | 0 | 0 | 119.9 | 118.9667 | 114 | 113.8 | 112.5 | 108.6 | 124 | 124 | 118.2 | 119 | 2.2 | 242 | Hybrid | 0 | 0 | 1 | 1 | 1 | 24 | 51 | 59.5 | 128.6 | 65.7 | 174 | 94 | 1041 | 80 | 2199 | 2200 | 241 | 33 | 27 | 66.593 | 51.093 | 66.561 | 51.284
2024-10-22 | 19:17 | 2735.85 | 2736.13 |  | 241.95 | 2.0348 | 264.7 | 191.11 | 0 | 60.002 | 492.3 | 0.5377 | 4.1814 | 1.4344 | 2734 | 16.35 | 0 | 0 | 0 | Heating Tanks.... | 114.6778 | 76.8 | 76.0616 | 75.12 | 66.5237 | 0 | 0 | 0.117 | 0.042 | 0.019 | 0 | 0 | 8.3368 | 62.4414 | 0 | 0 | 0 | 6.7809 | 151.8561 | 0 | 0 | 0 | 0 | 119.9 | 119 | 114.1 | 113.8333 | 112.5667 | 108.6667 | 124 | 124 | 118.2 | 119 | 2.2 | 242 | Hybrid | 0 | 0 | 1 | 1 | 1 | 24 | 51 | 59.5 | 128.6 | 65.7 | 174 | 94 | 1041 | 80 | 2203 | 2200 | 242 | 33 | 27 | 66.593 | 51.094 | 66.56 | 51.285
2024-10-22 | 19:17 | 2738.85 | 2739.13 |  | 241.94 | 2.0375 | 264.8 | 191.33 | 0 | 60 | 492.9 | 0.5372 | 4.1965 | 1.4383 | 2737 | 16.35 | 0 | 0 | 0 | Heating Tanks.... | 114.6778 | 76.8 | 76.0653 | 75.12 | 66.5231 | 0 | 0 | 0.117 | 0.042 | 0.017 | 0 | 0 | 8.3368 | 62.4436 | 0 | 0 | 0 | 6.7808 | 151.8562 | 0 | 0 | 0 | 0 | 119.9 | 119 | 114.0667 | 113.8667 | 112.5333 | 108.7 | 124 | 124 | 118.2 | 119 | 2.2 | 242 | Hybrid | 0 | 0 | 1 | 1 | 1 | 24 | 51 | 59.5 | 128.6 | 65.7 | 174 | 94 | 1043 | 80 | 2201 | 2200 | 242 | 33 | 27 | 66.593 | 51.094 | 66.56 | 51.285
2024-10-22 | 19:17 | 2741.85 | 2742.13 |  | 241.94 | 2.0379 | 264.7 | 191.55 | 0 | 60 | 493.1 | 0.5368 | 4.1753 | 1.4388 | 2740 | 16.35 | 0 | 0 | 0 | Heating Tanks.... | 114.6944 | 76.8 | 76.0702 | 75.12 | 66.5237 | 0 | 0 | 0.118 | 0.04 | 0.015 | -0.001 | 0 | 8.3369 | 62.4316 | 0 | 0 | 0 | 6.7806 | 151.8561 | 0 | 0 | 0 | 0 | 119.9 | 119 | 114.1 | 113.9 | 112.5667 | 108.7 | 124 | 124 | 118.2 | 119 | 2.2 | 242 | Hybrid | 0 | 0 | 1 | 1 | 1 | 24 | 51 | 59.5 | 128.6 | 65.7 | 174 | 94 | 1043 | 80 | 2197 | 2200 | 243 | 33 | 27 | 66.592 | 51.095 | 66.559 | 51.286
2024-10-22 | 19:17 | 2744.85 | 2745.13 |  | 241.95 | 2.0375 | 264.9 | 191.77 | 0 | 60 | 493 | 0.5374 | 4.1889 | 1.437 | 2743 | 16.35 | 0 | 0 | 0 | Heating Tanks.... | 114.7 | 76.8 | 76.0763 | 75.12 | 66.5261 | 0 | 0 | 0.121 | 0.039 | 0.015 | 0 | 0 | 8.3368 | 62.4394 | 0 | 0 | 0 | 6.7808 | 151.8562 | 0 | 0 | 0 | 0 | 119.9 | 119 | 114.1 | 113.9 | 112.6 | 108.7 | 124 | 124 | 118.2 | 119 | 2.2 | 242 | Hybrid | 0 | 0 | 1 | 1 | 1 | 24 | 51 | 59.5 | 128.6 | 65.7 | 174 | 95 | 1043 | 80 | 2199 | 2200 | 243 | 33 | 27 | 66.591 | 51.096 | 66.558 | 51.287
2024-10-22 | 19:17 | 2747.85 | 2748.13 |  | 241.96 | 2.0299 | 263.9 | 191.99 | 0 | 59.999 | 491.2 | 0.5373 | 4.1923 | 1.4352 | 2746 | 16.35 | 0 | 0 | 0 | Heating Tanks.... | 114.7111 | 76.8 | 76.0796 | 75.11 | 66.528 | 0 | 0 | 0.12 | 0.036 | 0.02 | 0 | 0 | 8.3368 | 62.4376 | 0 | 0 | 0 | 6.7807 | 151.8561 | 0 | 0 | 0 | 0 | 119.9333 | 119 | 114.1 | 113.9 | 112.6 | 108.7333 | 124 | 124 | 118.3 | 119 | 2.2 | 242 | Hybrid | 0 | 0 | 1 | 1 | 1 | 24 | 51 | 59.5 | 128.7 | 65.7 | 174 | 95 | 1043 | 80 | 2201 | 2200 | 244 | 33 | 27 | 66.59 | 51.097 | 66.557 | 51.288
2024-10-22 | 19:18 | 2750.85 | 2751.13 |  | 241.95 | 2.0391 | 265.2 | 192.21 | 0 | 60 | 493.4 | 0.5374 | 4.1927 | 1.4329 | 2749 | 16.35 | 0 | 0 | 0 | Heating Tanks.... | 114.7111 | 76.8 | 76.08 | 75.09 | 66.5267 | 0 | 0 | 0.12 | 0.034 | 0.022 | 0 | 0 | 8.337 | 62.4185 | 0 | 0 | 0 | 6.7806 | 151.8562 | 0 | 0 | 0 | 0 | 119.9333 | 119 | 114.1 | 113.9 | 112.6 | 108.7333 | 124 | 124 | 118.3 | 119 | 2.2 | 242 | Hybrid | 0 | 0 | 1 | 1 | 1 | 24 | 50.9 | 59.5 | 128.7 | 65.7 | 174 | 94 | 1043 | 80 | 2201 | 2200 | 245 | 33 | 27 | 66.589 | 51.098 | 66.556 | 51.289
2024-10-22 | 19:18 | 2753.85 | 2754.13 |  | 241.96 | 2.0297 | 263.7 | 192.43 | 0 | 60.003 | 491.1 | 0.5369 | 4.1386 | 1.4277 | 2752 | 16.35 | 0 | 0 | 0 | Heating Tanks.... | 114.7167 | 76.8 | 76.08 | 75.09 | 66.5231 | 0 | 0 | 0.121 | 0.035 | 0.02 | 0 | 0 | 8.3372 | 62.3897 | 0 | 0 | 0 | 6.7806 | 151.8562 | 0 | 0 | 0 | 0 | 119.9333 | 118.9667 | 114.1333 | 113.9 | 112.6333 | 108.7333 | 124 | 124 | 118.3 | 119 | 2.2 | 242 | Hybrid | 0 | 0 | 1 | 1 | 1 | 24 | 50.9 | 59.5 | 128.7 | 65.7 | 174 | 94 | 1044 | 80 | 2202 | 2200 | 245 | 33 | 27 | 66.588 | 51.099 | 66.556 | 51.29
2024-10-22 | 19:18 | 2756.85 | 2757.13 |  | 241.96 | 2.0267 | 263.2 | 192.65 | 0 | 60.003 | 490.4 | 0.5368 | 4.2186 | 1.4264 | 2755 | 16.35 | 0 | 0 | 0 | Heating Tanks.... | 114.7278 | 76.8 | 76.0804 | 75.09 | 66.52 | 0 | 0 | 0.121 | 0.034 | 0.021 | 0 | 0 | 8.3372 | 62.3923 | 0 | 0 | 0 | 6.7808 | 151.8561 | 0 | 0 | 0 | 0 | 119.9333 | 119 | 114.1333 | 113.9 | 112.6333 | 108.7667 | 124 | 124 | 118.3 | 119 | 2.2 | 242 | Hybrid | 0 | 0 | 1 | 1 | 1 | 24 | 50.9 | 59.5 | 128.7 | 65.7 | 174 | 94 | 1044 | 80 | 2198 | 2200 | 244 | 33 | 26 | 66.587 | 51.1 | 66.555 | 51.291
2024-10-22 | 19:18 | 2759.85 | 2760.13 |  | 241.95 | 2.0221 | 262.8 | 192.87 | 0 | 60 | 489.2 | 0.5372 | 4.1741 | 1.4231 | 2758 | 16.35 | 0 | 0 | 0 | Heating Tanks.... | 114.7389 | 76.8 | 76.0829 | 75.09 | 66.52 | 0 | 0 | 0.127 | 0.034 | 0.02 | 0 | 0 | 8.3371 | 62.4062 | 0 | 0 | 0 | 6.781 | 151.8562 | 0 | 0 | 0 | 0 | 119.9333 | 119 | 114.1667 | 113.9 | 112.6667 | 108.7667 | 124 | 124 | 118.3 | 119 | 2.2 | 242 | Hybrid | 0 | 0 | 1 | 1 | 1 | 24 | 50.9 | 59.5 | 128.7 | 65.7 | 174 | 94 | 1044 | 80 | 2201 | 2200 | 246 | 33 | 27 | 66.586 | 51.101 | 66.554 | 51.292
2024-10-22 | 19:18 | 2762.85 | 2763.13 |  | 241.94 | 2.0186 | 262.6 | 193.09 | 0 | 59.998 | 488.4 | 0.5377 | 4.179 | 1.4171 | 2761 | 16.35 | 0 | 0 | 0 | Heating Tanks.... | 114.7556 | 76.8 | 76.0886 | 75.0833 | 66.52 | 0 | 0 | 0.126 | 0.032 | 0.021 | 0 | 0 | 8.3368 | 62.4347 | 0 | 0 | 0 | 6.7807 | 151.8561 | 0 | 0 | 0 | 0 | 119.9333 | 119 | 114.2 | 113.9 | 112.7 | 108.8 | 124 | 124 | 118.3 | 119 | 2.2 | 242 | Hybrid | 0 | 0 | 1 | 1 | 1 | 24 | 50.8 | 59.5 | 128.7 | 65.7 | 174 | 94 | 1044 | 80 | 2200 | 2200 | 246 | 33 | 27 | 66.585 | 51.102 | 66.553 | 51.293
2024-10-22 | 19:18 | 2765.85 | 2766.13 |  | 241.95 | 2.0254 | 263.3 | 193.31 | 0 | 60.004 | 490 | 0.5374 | 4.1604 | 1.4211 | 2764 | 16.35 | 0 | 0 | 0 | Heating Tanks.... | 114.7611 | 76.8 | 76.0939 | 75.0833 | 66.52 | 0 | 0 | 0.126 | 0.03 | 0.023 | -0.001 | 0 | 8.3367 | 62.4449 | 0 | 0 | 0 | 6.781 | 151.8562 | 0 | 0 | 0 | 0 | 119.9333 | 119.0333 | 114.2 | 113.9 | 112.7 | 108.8 | 124 | 124 | 118.3 | 119 | 2.2 | 242 | Hybrid | 0 | 0 | 1 | 1 | 1 | 24 | 50.8 | 59.5 | 128.7 | 65.7 | 174 | 94 | 1044 | 80 | 2201 | 2200 | 246 | 33 | 27 | 66.585 | 51.102 | 66.553 | 51.293
2024-10-22 | 19:18 | 2768.85 | 2769.13 |  | 241.95 | 2.0271 | 263.2 | 193.53 | 0 | 60 | 490.5 | 0.5367 | 4.1559 | 1.4252 | 2767 | 16.35 | 0 | 0 | 0 | Heating Tanks.... | 114.7556 | 76.8 | 76.0963 | 75.07 | 66.52 | 0 | 0 | 0.128 | 0.03 | 0.024 | 0 | 0 | 8.337 | 62.4173 | 0 | 0 | 0 | 6.781 | 151.8561 | 0 | 0 | 0 | 0 | 119.9 | 119 | 114.2 | 113.9333 | 112.7 | 108.8 | 124 | 124 | 118.3 | 119 | 2.2 | 242 | Hybrid | 0 | 0 | 1 | 1 | 1 | 24 | 50.8 | 59.5 | 128.7 | 65.7 | 174 | 94 | 1041 | 80 | 2202 | 2200 | 245 | 33 | 27 | 66.584 | 51.103 | 66.552 | 51.294
2024-10-22 | 19:18 | 2771.85 | 2772.13 |  | 241.95 | 2.0317 | 263.9 | 193.75 | 0 | 60.002 | 491.6 | 0.5368 | 4.1388 | 1.4288 | 2770 | 16.35 | 0 | 0 | 0 | Heating Tanks.... | 114.7667 | 76.8 | 76.0992 | 75.0767 | 66.5196 | 0 | 0 | 0.127 | 0.03 | 0.027 | 0 | 0 | 8.3371 | 62.4006 | 0 | 0 | 0 | 6.7809 | 151.8562 | 0 | 0 | 0 | 0 | 119.9667 | 119 | 114.2 | 113.9333 | 112.7 | 108.8 | 124 | 124 | 118.3 | 119 | 2.2 | 242 | Hybrid | 0 | 0 | 1 | 1 | 1 | 24 | 50.8 | 59.6 | 128.7 | 65.7 | 174 | 94 | 1041 | 80 | 2197 | 2200 | 245 | 33 | 27 | 66.584 | 51.104 | 66.551 | 51.295
2024-10-22 | 19:18 | 2774.85 | 2775.13 |  | 241.95 | 2.0279 | 263.5 | 193.97 | 0 | 60 | 490.7 | 0.5371 | 4.2072 | 1.4301 | 2773 | 16.35 | 0 | 0 | 0 | Heating Tanks.... | 114.75 | 76.8 | 76.1029 | 75.0833 | 66.5184 | 0 | 0 | 0.129 | 0.028 | 0.029 | 0 | 0 | 8.337 | 62.4176 | 0 | 0 | 0 | 6.7807 | 151.8562 | 0 | 0 | 0 | 0 | 119.9 | 118.9667 | 114.2 | 113.9333 | 112.7 | 108.8 | 124 | 124 | 118.3 | 119 | 2.2 | 242 | Hybrid | 0 | 0 | 1 | 1 | 1 | 24 | 50.8 | 59.6 | 128.7 | 65.7 | 174 | 94 | 1041 | 80 | 2197 | 2200 | 244 | 33 | 27 | 66.583 | 51.105 | 66.55 | 51.296
2024-10-22 | 19:18 | 2777.85 | 2778.13 |  | 241.95 | 2.0307 | 264.2 | 194.19 | 0 | 60 | 491.3 | 0.5378 | 4.1564 | 1.4347 | 2776 | 16.35 | 0 | 0 | 0 | Heating Tanks.... | 114.7667 | 76.8 | 76.1086 | 75.07 | 66.5171 | 0 | 0 | 0.128 | 0.028 | 0.026 | 0 | 0 | 8.3373 | 62.3815 | 0 | 0 | 0 | 6.7805 | 151.8562 | 0 | 0 | 0 | 0 | 119.9 | 119 | 114.2 | 114 | 112.7 | 108.8 | 124 | 124 | 118.3 | 119 | 2.5 | 242 | Hybrid | 0 | 0 | 1 | 1 | 1 | 24 | 50.8 | 59.7 | 128.7 | 65.7 | 175 | 94 | 1041 | 80 | 2197 | 2200 | 243 | 33 | 27 | 66.582 | 51.106 | 66.549 | 51.297
2024-10-22 | 19:18 | 2780.85 | 2781.13 |  | 241.95 | 2.031 | 264.2 | 194.41 | 0 | 60 | 491.4 | 0.5377 | 4.0788 | 1.4355 | 2779 | 16.35 | 0 | 0 | 0 | Heating Tanks.... | 114.7778 | 76.8 | 76.1151 | 75.07 | 66.5184 | 0 | 0 | 0.133 | 0.027 | 0.029 | 0 | 0 | 8.3372 | 62.3884 | 0 | 0 | 0 | 6.7809 | 151.8562 | 0 | 0 | 0 | 0 | 119.9 | 119 | 114.2 | 114 | 112.7 | 108.8667 | 124 | 124 | 118.3 | 119 | 2.2 | 242 | Hybrid | 0 | 0 | 1 | 1 | 1 | 24 | 50.8 | 59.7 | 128.7 | 65.7 | 175 | 94 | 1041 | 80 | 2199 | 2200 | 242 | 33 | 27 | 66.581 | 51.107 | 66.548 | 51.298
2024-10-22 | 19:18 | 2783.85 | 2784.13 |  | 241.95 | 2.0399 | 264.9 | 194.63 | 0 | 60 | 493.5 | 0.5368 | 4.125 | 1.4388 | 2782 | 16.35 | 0 | 0 | 0 | Heating Tanks.... | 114.7778 | 76.8 | 76.1188 | 75.07 | 66.5196 | 0 | 0 | 0.134 | 0.025 | 0.029 | 0 | 0 | 8.3371 | 62.3988 | 0 | 0 | 0 | 6.7808 | 151.8562 | 0 | 0 | 0 | 0 | 119.9 | 118.9667 | 114.2 | 114 | 112.7 | 108.9 | 124 | 124 | 118.3 | 119 | 2.2 | 242 | Hybrid | 0 | 0 | 1 | 1 | 1 | 24 | 50.8 | 59.7 | 128.7 | 65.7 | 175 | 94 | 1044 | 80 | 2200 | 2200 | 242 | 33 | 27 | 66.58 | 51.108 | 66.547 | 51.299
2024-10-22 | 19:18 | 2786.85 | 2787.13 |  | 241.96 | 2.0306 | 263.6 | 194.85 | 0 | 60.001 | 491.3 | 0.5366 | 4.1975 | 1.4374 | 2785 | 16.35 | 0 | 0 | 0 | Heating Tanks.... | 114.8 | 76.8 | 76.12 | 75.07 | 66.52 | 0 | 0 | 0.134 | 0.025 | 0.03 | 0 | 0 | 8.3367 | 62.4447 | 0 | 0 | 0 | 6.7807 | 151.8562 | 0 | 0 | 0 | 0 | 119.9333 | 119 | 114.2333 | 114 | 112.7333 | 108.9 | 124 | 124 | 118.3 | 119 | 2.2 | 242 | Hybrid | 0 | 0 | 1 | 1 | 1 | 24 | 50.8 | 59.7 | 128.7 | 65.7 | 175 | 94 | 1044 | 80 | 2198 | 2200 | 241 | 33 | 27 | 66.579 | 51.109 | 66.546 | 51.3
2024-10-22 | 19:18 | 2789.85 | 2790.13 |  | 241.96 | 2.0324 | 264.3 | 195.07 | 0 | 60 | 491.8 | 0.5375 | 4.1229 | 1.4352 | 2788 | 16.35 | 0 | 0 | 0 | Heating Tanks.... | 114.8167 | 76.8004 | 76.12 | 75.07 | 66.52 | 0 | 0 | 0.134 | 0.025 | 0.031 | 0 | 0 | 8.337 | 62.4046 | 0 | 0 | 0 | 6.7807 | 151.8562 | 0 | 0 | 0 | 0 | 119.9667 | 119 | 114.2333 | 114 | 112.8 | 108.9 | 124 | 124 | 118.3 | 119 | 2.2 | 242 | Hybrid | 0 | 0 | 1 | 1 | 1 | 24 | 50.8 | 59.8 | 128.7 | 65.7 | 175 | 94 | 1044 | 80 | 2197 | 2200 | 242 | 33 | 27 | 66.578 | 51.11 | 66.545 | 51.302
2024-10-22 | 19:18 | 2792.85 | 2793.13 |  | 241.96 | 2.0318 | 264.2 | 195.29 | 0 | 60.003 | 491.6 | 0.5374 | 4.1266 | 1.4339 | 2791 | 16.35 | 0 | 0 | 0 | Heating Tanks.... | 114.8167 | 76.8009 | 76.12 | 75.0567 | 66.5188 | 0 | 0 | 0.131 | 0.025 | 0.029 | 0 | 0 | 8.337 | 62.409 | 0 | 0 | 0 | 6.7807 | 151.8562 | 0 | 0 | 0 | 0 | 119.9667 | 118.9667 | 114.2667 | 114 | 112.8 | 108.9 | 124 | 124 | 118.3 | 119 | 2.2 | 242 | Hybrid | 0 | 0 | 1 | 1 | 1 | 24 | 50.8 | 59.8 | 128.8 | 65.7 | 175 | 94 | 1044 | 80 | 2199 | 2200 | 242 | 33 | 27 | 66.577 | 51.111 | 66.544 | 51.303
2024-10-22 | 19:18 | 2795.85 | 2796.13 |  | 241.96 | 2.0325 | 264.2 | 195.51 | 0 | 60 | 491.8 | 0.5371 | 4.1334 | 1.431 | 2794 | 16.35 | 0 | 0 | 0 | Heating Tanks.... | 114.8111 | 76.8013 | 76.12 | 75.0567 | 66.5171 | 0 | 0 | 0.13 | 0.027 | 0.027 | 0 | 0 | 8.337 | 62.4143 | 0 | 0 | 0 | 6.7806 | 151.8562 | 0 | 0 | 0 | 0 | 119.9333 | 118.9667 | 114.2667 | 114 | 112.8 | 108.9 | 124 | 124 | 118.4 | 119 | 2.2 | 242 | Hybrid | 0 | 0 | 1 | 1 | 1 | 24 | 50.8 | 59.8 | 128.8 | 65.7 | 175 | 94 | 1044 | 80 | 2199 | 2200 | 243 | 33 | 27 | 66.577 | 51.111 | 66.544 | 51.303
2024-10-22 | 19:18 | 2798.85 | 2799.13 |  | 241.96 | 2.0292 | 263.6 | 195.73 | 0 | 60 | 491 | 0.5369 | 4.088 | 1.4267 | 2797 | 16.35 | 0 | 0 | 0 | Heating Tanks.... | 114.8333 | 76.8018 | 76.12 | 75.0567 | 66.5163 | 0 | 0 | 0.129 | 0.028 | 0.027 | 0 | 0 | 8.3369 | 62.4242 | 0 | 0 | 0 | 6.7807 | 151.8563 | 0 | 0 | 0 | 0 | 119.9667 | 119 | 114.3 | 114.0333 | 112.8 | 108.9 | 124 | 124 | 118.4 | 119 | 2.2 | 242 | Hybrid | 0 | 0 | 1 | 1 | 1 | 24 | 50.8 | 59.8 | 128.8 | 65.7 | 174 | 94 | 1041 | 80 | 2199 | 2200 | 243 | 33 | 27 | 66.576 | 51.112 | 66.543 | 51.304
2024-10-22 | 19:18 | 2801.85 | 2802.13 |  | 241.96 | 2.0287 | 263.6 | 195.95 | 0 | 59.999 | 490.9 | 0.5369 | 4.1146 | 1.4244 | 2800 | 16.35 | 0 | 0 | 0 | Heating Tanks.... | 114.8167 | 76.8022 | 76.1218 | 75.05 | 66.5163 | 0 | 0 | 0.133 | 0.028 | 0.028 | 0 | 0 | 8.3373 | 62.3735 | 0 | 0 | 0 | 6.7808 | 151.8562 | 0 | 0 | 0 | 0 | 119.9 | 119 | 114.2667 | 114.0333 | 112.8 | 108.9 | 124 | 124 | 118.4 | 119 | 2.2 | 242 | Hybrid | 0 | 0 | 1 | 1 | 1 | 24 | 50.8 | 59.8 | 128.8 | 65.7 | 174 | 94 | 1041 | 80 | 2201 | 2200 | 243 | 33 | 27 | 66.576 | 51.113 | 66.542 | 51.305
2024-10-22 | 19:18 | 2804.85 | 2805.13 |  | 241.95 | 2.0297 | 264.1 | 196.17 | 0 | 60.001 | 491.1 | 0.5378 | 4.0758 | 1.4193 | 2803 | 16.35 | 0 | 0 | 0 | Heating Tanks.... | 114.8333 | 76.8027 | 76.1267 | 75.05 | 66.5184 | 0 | 0 | 0.132 | 0.029 | 0.026 | 0.001 | 0 | 8.3374 | 62.3638 | 0 | 0 | 0 | 6.781 | 151.8563 | 0 | 0 | 0 | 0 | 119.9333 | 119 | 114.3 | 114.0667 | 112.8 | 108.9 | 124 | 124 | 118.4 | 119 | 2.2 | 242 | Hybrid | 0 | 0 | 1 | 1 | 1 | 24 | 50.8 | 59.8 | 128.8 | 65.7 | 174 | 94 | 1041 | 80 | 2201 | 2200 | 244 | 33 | 27 | 66.575 | 51.114 | 66.542 | 51.306
2024-10-22 | 19:18 | 2807.85 | 2808.13 |  | 241.94 | 2.0238 | 263.3 | 196.39 | 0 | 60.001 | 489.6 | 0.5377 | 4.0902 | 1.4181 | 2806 | 16.35 | 0 | 0 | 0 | Heating Tanks.... | 114.8333 | 76.8031 | 76.1335 | 75.05 | 66.518 | 0 | 0 | 0.129 | 0.029 | 0.027 | 0 | 0 | 8.3373 | 62.3756 | 0 | 0 | 0 | 6.7808 | 151.8563 | 0 | 0 | 0 | 0 | 119.9333 | 118.9667 | 114.3 | 114.1 | 112.8 | 108.9 | 124 | 124 | 118.4 | 119 | 2.2 | 242 | Hybrid | 0 | 0 | 1 | 1 | 1 | 24 | 50.8 | 59.8 | 128.8 | 65.7 | 174 | 94 | 1041 | 80 | 2201 | 2200 | 244 | 33 | 27 | 66.574 | 51.115 | 66.541 | 51.307
2024-10-22 | 19:19 | 2810.85 | 2811.13 |  | 241.95 | 2.027 | 263.6 | 196.61 | 0 | 59.998 | 490.4 | 0.5374 | 4.1362 | 1.4226 | 2809 | 16.35 | 0 | 0 | 0 | Heating Tanks.... | 114.8278 | 76.8036 | 76.1408 | 75.0433 | 66.5147 | 0 | 0 | 0.128 | 0.03 | 0.025 | 0 | 0 | 8.3371 | 62.3936 | 0 | 0 | 0 | 6.7808 | 151.8562 | 0 | 0 | 0 | 0 | 119.9 | 118.9667 | 114.3 | 114.1 | 112.8 | 108.9 | 124 | 124 | 118.4 | 119 | 2.2 | 242 | Hybrid | 0 | 0 | 1 | 1 | 1 | 24 | 50.8 | 59.8 | 128.8 | 65.7 | 174 | 94 | 1041 | 80 | 2201 | 2200 | 244 | 33 | 27 | 66.573 | 51.116 | 66.54 | 51.309
2024-10-22 | 19:19 | 2813.85 | 2814.13 |  | 241.95 | 2.0259 | 263.2 | 196.83 | 0 | 60 | 490.2 | 0.5369 | 4.1576 | 1.4249 | 2812 | 16.35 | 0 | 0 | 0 | Heating Tanks.... | 114.8278 | 76.8037 | 76.1469 | 75.05 | 66.5106 | 0 | 0 | 0.127 | 0.03 | 0.025 | 0 | 0 | 8.3368 | 62.4353 | 0 | 0 | 0 | 6.7806 | 151.8562 | 0 | 0 | 0 | 0 | 119.9 | 118.9667 | 114.3 | 114.1 | 112.8 | 108.9 | 124 | 124 | 118.4 | 119 | 2.2 | 242 | Hybrid | 0 | 0 | 1 | 1 | 1 | 24 | 50.8 | 59.8 | 128.8 | 65.7 | 174 | 94 | 1041 | 80 | 2200 | 2200 | 243 | 33 | 27 | 66.572 | 51.117 | 66.539 | 51.31
2024-10-22 | 19:19 | 2816.85 | 2817.13 |  | 241.96 | 2.0252 | 263.3 | 197.05 | 0 | 60 | 490 | 0.5373 | 4.1143 | 1.4274 | 2815 | 16.35 | 0 | 0 | 0 | Heating Tanks.... | 114.8333 | 76.8033 | 76.1494 | 75.0367 | 66.5082 | 0 | 0 | 0.126 | 0.03 | 0.026 | 0.001 | 0 | 8.3368 | 62.4313 | 0 | 0 | 0 | 6.7809 | 151.8563 | 0 | 0 | 0 | 0 | 119.9 | 118.9333 | 114.3333 | 114.1 | 112.8333 | 108.9 | 124 | 124 | 118.4 | 119 | 2.2 | 242 | Hybrid | 0 | 0 | 1 | 1 | 1 | 24 | 50.8 | 59.8 | 128.8 | 65.7 | 174 | 94 | 1041 | 80 | 2198 | 2200 | 246 | 33 | 27 | 66.571 | 51.118 | 66.538 | 51.311
2024-10-22 | 19:19 | 2819.85 | 2820.13 |  | 241.96 | 2.0231 | 263.1 | 197.27 | 0 | 60.003 | 489.5 | 0.5375 | 4.1736 | 1.4326 | 2818 | 16.35 | 0 | 0 | 0 | Heating Tanks.... | 114.8667 | 76.8031 | 76.1482 | 75.03 | 66.5082 | 0 | 0 | 0.126 | 0.03 | 0.026 | 0 | 0 | 8.337 | 62.4077 | 0 | 0 | 0 | 6.7806 | 151.8562 | 0 | 0 | 0 | 0 | 119.9333 | 118.9667 | 114.3667 | 114.1 | 112.9 | 108.9333 | 124 | 124 | 118.4 | 119 | 2.2 | 242 | Hybrid | 0 | 0 | 1 | 1 | 1 | 24 | 50.8 | 59.8 | 128.9 | 65.7 | 174 | 94 | 1041 | 80 | 2196 | 2200 | 243 | 33 | 27 | 66.57 | 51.119 | 66.537 | 51.312
2024-10-22 | 19:19 | 2822.85 | 2823.13 |  | 241.95 | 2.0201 | 262.8 | 197.49 | 0 | 60 | 488.8 | 0.5376 | 4.1703 | 1.4352 | 2821 | 16.35 | 0 | 0 | 0 | Heating Tanks.... | 114.8944 | 76.8031 | 76.1463 | 75.03 | 66.5086 | 0 | 0 | 0.132 | 0.029 | 0.026 | 0 | 0 | 8.3369 | 62.4193 | 0 | 0 | 0 | 6.7808 | 151.8563 | 0 | 0 | 0 | 0 | 119.9333 | 119 | 114.4 | 114.1333 | 112.9 | 109 | 124 | 124 | 118.4 | 119 | 2.2 | 242 | Hybrid | 0 | 0 | 1 | 1 | 1 | 24 | 50.8 | 59.8 | 128.9 | 65.7 | 174 | 94 | 1041 | 80 | 2197 | 2200 | 241 | 33 | 27 | 66.57 | 51.119 | 66.537 | 51.312
2024-10-22 | 19:19 | 2825.85 | 2826.13 |  | 241.95 | 2.027 | 263.4 | 197.71 | 0 | 60 | 490.4 | 0.5371 | 4.1541 | 1.4372 | 2824 | 16.35 | 0 | 0 | 0 | Heating Tanks.... | 114.9056 | 76.8031 | 76.1469 | 75.03 | 66.5078 | 0 | 0 | 0.131 | 0.028 | 0.027 | 0 | 0 | 8.3366 | 62.4548 | 0 | 0 | 0 | 6.7806 | 151.8563 | 0 | 0 | 0 | 0 | 119.9333 | 119 | 114.4 | 114.1333 | 112.9333 | 109.0333 | 124 | 124 | 118.4 | 119 | 2.2 | 242 | Hybrid | 0 | 0 | 1 | 1 | 1 | 24 | 50.8 | 59.8 | 128.9 | 65.7 | 174 | 94 | 1041 | 80 | 2199 | 2200 | 241 | 33 | 27 | 66.569 | 51.12 | 66.536 | 51.313
2024-10-22 | 19:19 | 2828.85 | 2829.13 |  | 241.95 | 2.0325 | 263.8 | 197.93 | 0 | 60 | 491.8 | 0.5365 | 4.1795 | 1.438 | 2827 | 16.35 | 0 | 0 | 0 | Heating Tanks.... | 114.9111 | 76.8031 | 76.1525 | 75.03 | 66.5069 | 0 | 0 | 0.131 | 0.027 | 0.028 | 0 | 0 | 8.3365 | 62.4653 | 0 | 0 | 0 | 6.7804 | 151.8563 | 0 | 0 | 0 | 0 | 119.9333 | 118.9667 | 114.4333 | 114.1667 | 112.9 | 109.0667 | 124 | 124 | 118.4 | 119 | 2.2 | 242 | Hybrid | 0 | 0 | 1 | 1 | 1 | 24 | 50.8 | 59.8 | 128.9 | 65.7 | 174 | 94 | 1042 | 80 | 2201 | 2200 | 242 | 33 | 27 | 66.569 | 51.121 | 66.535 | 51.314
2024-10-22 | 19:19 | 2831.85 | 2832.13 |  | 241.96 | 2.0354 | 264.6 | 198.15 | 0 | 60 | 492.5 | 0.5374 | 4.1277 | 1.4369 | 2830 | 16.35 | 0 | 0 | 0 | Heating Tanks.... | 114.9 | 76.8033 | 76.1629 | 75.03 | 66.5069 | 0 | 0 | 0.131 | 0.025 | 0.027 | 0 | 0 | 8.3367 | 62.4405 | 0 | 0 | 0 | 6.7806 | 151.8563 | 0 | 0 | 0 | 0 | 119.9333 | 118.9667 | 114.4 | 114.1333 | 112.9 | 109.0667 | 124 | 124 | 118.4 | 118.9 | 2.2 | 242 | Hybrid | 0 | 0 | 1 | 1 | 1 | 24 | 50.8 | 59.8 | 128.9 | 65.7 | 174 | 94 | 1042 | 80 | 2201 | 2200 | 242 | 33 | 27 | 66.568 | 51.122 | 66.534 | 51.316
2024-10-22 | 19:19 | 2834.85 | 2835.13 |  | 241.96 | 2.0318 | 264.3 | 198.37 | 0 | 59.999 | 491.6 | 0.5376 | 4.1164 | 1.4349 | 2833 | 16.35 | 0 | 0 | 0 | Heating Tanks.... | 114.9056 | 76.8037 | 76.1739 | 75.0167 | 66.5057 | 0 | 0 | 0.132 | 0.024 | 0.029 | 0 | 0 | 8.337 | 62.4108 | 0 | 0 | 0 | 6.7803 | 151.8563 | 0 | 0 | 0 | 0 | 119.9 | 118.9667 | 114.4333 | 114.1667 | 112.9 | 109.0667 | 124 | 124 | 118.5 | 118.9 | 2.2 | 242 | Hybrid | 0 | 0 | 1 | 1 | 1 | 24 | 50.8 | 59.8 | 128.9 | 65.7 | 174 | 94 | 1042 | 80 | 2201 | 2200 | 242 | 33 | 27 | 66.567 | 51.123 | 66.533 | 51.317
2024-10-22 | 19:19 | 2837.85 | 2838.13 |  | 241.96 | 2.0319 | 264.3 | 198.59 | 0 | 59.997 | 491.7 | 0.5375 | 4.1042 | 1.4321 | 2836 | 16.35 | 0 | 0 | 0 | Heating Tanks.... | 114.95 | 76.8049 | 76.1794 | 75.03 | 66.5049 | 0 | 0 | 0.132 | 0.024 | 0.031 | 0 | 0 | 8.3372 | 62.3834 | 0 | 0 | 0 | 6.7805 | 151.8563 | 0 | 0 | 0 | 0 | 119.9333 | 119 | 114.4667 | 114.2 | 113 | 109.1 | 124 | 124 | 118.5 | 118.9 | 2.2 | 242 | Hybrid | 0 | 0 | 1 | 1 | 1 | 24 | 50.8 | 59.8 | 128.9 | 65.7 | 174 | 94 | 1042 | 80 | 2200 | 2200 | 243 | 33 | 27 | 66.566 | 51.124 | 66.532 | 51.318
2024-10-22 | 19:19 | 2840.85 | 2841.13 |  | 241.96 | 2.0309 | 263.9 | 198.81 | 0 | 60.003 | 491.4 | 0.537 | 4.0994 | 1.4282 | 2839 | 16.35 | 0 | 0 | 0 | Heating Tanks.... | 114.9333 | 76.8067 | 76.18 | 75.03 | 66.5053 | 0 | 0 | 0.133 | 0.023 | 0.034 | 0 | 0 | 8.3374 | 62.3658 | 0 | 0 | 0 | 6.7806 | 151.8563 | 0 | 0 | 0 | 0 | 119.9 | 118.9667 | 114.4667 | 114.2 | 112.9667 | 109.1 | 124 | 124 | 118.5 | 118.9 | 2.2 | 242 | Hybrid | 0 | 0 | 1 | 1 | 1 | 24 | 50.8 | 59.8 | 128.9 | 65.7 | 174 | 94 | 1042 | 80 | 2200 | 2200 | 243 | 33 | 27 | 66.565 | 51.125 | 66.531 | 51.319
2024-10-22 | 19:19 | 2843.85 | 2844.13 |  | 241.96 | 2.0378 | 264.8 | 199.03 | 0 | 60.004 | 493.1 | 0.5371 | 4.07 | 1.4256 | 2842 | 16.35 | 0 | 0 | 0 | Heating Tanks.... | 114.95 | 76.8089 | 76.18 | 75.0233 | 66.5045 | 0 | 0 | 0.138 | 0.022 | 0.034 | 0 | 0 | 8.337 | 62.4007 | 0 | 0 | 0 | 6.7808 | 151.8563 | 0 | 0 | 0 | 0 | 119.9 | 119 | 114.5 | 114.2 | 113 | 109.1 | 124 | 124 | 118.5 | 118.9 | 2.2 | 242 | Hybrid | 0 | 0 | 1 | 1 | 1 | 24 | 50.8 | 59.8 | 128.9 | 65.7 | 174 | 94 | 1038 | 80 | 2199 | 2200 | 244 | 33 | 27 | 66.564 | 51.126 | 66.53 | 51.32
2024-10-22 | 19:19 | 2846.85 | 2847.13 |  | 241.95 | 2.0356 | 264.7 | 199.25 | 0 | 60 | 492.5 | 0.5375 | 4.1314 | 1.4214 | 2845 | 16.35 | 0 | 0 | 0 | Heating Tanks.... | 114.95 | 76.8104 | 76.18 | 75.0167 | 66.502 | 0 | 0 | 0.138 | 0.021 | 0.035 | 0.001 | 0 | 8.3372 | 62.3862 | 0 | 0 | 0 | 6.7807 | 151.8563 | 0 | 0 | 0 | 0 | 119.9 | 119 | 114.5 | 114.2 | 113 | 109.1 | 124 | 124 | 118.5 | 118.9 | 2.2 | 242 | Hybrid | 0 | 0 | 1 | 1 | 1 | 24 | 50.8 | 59.8 | 128.9 | 65.7 | 174 | 94 | 1038 | 80 | 2198 | 2200 | 244 | 33 | 27 | 66.563 | 51.126 | 66.529 | 51.321
2024-10-22 | 19:19 | 2849.85 | 2850.13 |  | 241.95 | 2.0379 | 265.3 | 199.47 | 0 | 59.999 | 493.1 | 0.5381 | 4.0878 | 1.4173 | 2848 | 16.35 | 0 | 0 | 0 | Heating Tanks.... | 114.9556 | 76.8121 | 76.18 | 75.01 | 66.5 | 0 | 0 | 0.137 | 0.021 | 0.037 | 0 | 0 | 8.337 | 62.4068 | 0 | 0 | 0 | 6.7807 | 151.8563 | 0 | 0 | 0 | 0 | 119.9333 | 119 | 114.5 | 114.2 | 113 | 109.1 | 124 | 124 | 118.6 | 118.9 | 2.2 | 242 | Hybrid | 0 | 0 | 1 | 1 | 1 | 24 | 50.8 | 59.8 | 128.9 | 65.7 | 174 | 94 | 1038 | 80 | 2205 | 2200 | 245 | 33 | 27 | 66.562 | 51.127 | 66.528 | 51.322
2024-10-22 | 19:19 | 2852.85 | 2853.13 |  | 241.95 | 2.0366 | 265 | 199.69 | 0 | 60.003 | 492.8 | 0.5377 | 4.1363 | 1.4247 | 2851 | 16.35 | 0 | 0 | 0 | Heating Tanks.... | 114.95 | 76.8139 | 76.18 | 75.01 | 66.5 | 0 | 0 | 0.137 | 0.02 | 0.036 | 0 | 0 | 8.3371 | 62.3864 | 0 | 0 | 0 | 6.7808 | 151.8563 | 0 | 0 | 0 | 0 | 119.9333 | 118.9667 | 114.5 | 114.2 | 113 | 109.1 | 124 | 124 | 118.6 | 118.9 | 2.2 | 242 | Hybrid | 0 | 0 | 1 | 1 | 1 | 24 | 50.8 | 59.9 | 128.9 | 65.7 | 174 | 94 | 1038 | 80 | 2200 | 2200 | 245 | 33 | 27 | 66.562 | 51.127 | 66.528 | 51.322
2024-10-22 | 19:19 | 2855.85 | 2856.13 |  | 241.95 | 2.0416 | 265.3 | 199.91 | 0 | 60.003 | 494 | 0.537 | 4.1139 | 1.4247 | 2854 | 16.35 | 0 | 0 | 0 | Heating Tanks.... | 114.9389 | 76.8157 | 76.18 | 75.01 | 66.5 | 0 | 0 | 0.136 | 0.02 | 0.036 | 0 | 0 | 8.3373 | 62.3717 | 0 | 0 | 0 | 6.7808 | 151.8564 | 0 | 0 | 0 | 0 | 119.9 | 118.9333 | 114.5 | 114.2 | 113 | 109.1 | 124 | 124 | 118.6 | 118.9 | 2.2 | 242 | Hybrid | 0 | 0 | 1 | 1 | 1 | 24 | 50.8 | 59.9 | 128.9 | 65.7 | 174 | 94 | 1038 | 80 | 2200 | 2200 | 246 | 33 | 27 | 66.561 | 51.128 | 66.527 | 51.323
2024-10-22 | 19:19 | 2858.85 | 2859.13 |  | 241.95 | 2.0377 | 264.8 | 200.13 | 0 | 59.999 | 493 | 0.537 | 4.1943 | 1.428 | 2857 | 16.35 | 0 | 0 | 0 | Heating Tanks.... | 114.9444 | 76.8169 | 76.1804 | 75.01 | 66.5 | 0 | 0 | 0.136 | 0.02 | 0.038 | 0 | 0 | 8.3369 | 62.4149 | 0 | 0 | 0 | 6.7805 | 151.8563 | 0 | 0 | 0 | 0 | 119.9 | 118.9333 | 114.5 | 114.2333 | 113 | 109.1 | 124 | 124 | 118.6 | 118.9 | 2.2 | 242 | Hybrid | 0 | 0 | 1 | 1 | 1 | 24 | 50.8 | 59.9 | 129 | 65.7 | 174 | 94 | 1042 | 80 | 2200 | 2200 | 246 | 33 | 27 | 66.561 | 51.129 | 66.526 | 51.324
2024-10-22 | 19:19 | 2861.85 | 2862.13 |  | 241.96 | 2.0442 | 265.8 | 200.35 | 0 | 60 | 494.6 | 0.5375 | 4.1855 | 1.4326 | 2860 | 16.35 | 0 | 0 | 0 | Heating Tanks.... | 114.9444 | 76.8175 | 76.1829 | 75.01 | 66.5 | 0 | 0 | 0.134 | 0.02 | 0.039 | 0 | 0 | 8.3367 | 62.4418 | 0 | 0 | 0 | 6.7807 | 151.8563 | 0 | 0 | 0 | 0 | 119.9 | 118.9333 | 114.5 | 114.2333 | 113 | 109.1 | 124 | 124 | 118.6 | 118.9 | 2.2 | 242 | Hybrid | 0 | 0 | 1 | 1 | 1 | 24 | 50.8 | 59.9 | 129 | 65.7 | 174 | 94 | 1042 | 80 | 2201 | 2200 | 245 | 33 | 27 | 66.56 | 51.13 | 66.525 | 51.325
2024-10-22 | 19:19 | 2864.85 | 2865.13 |  | 241.96 | 2.0427 | 265.8 | 200.57 | 0 | 60.002 | 494.3 | 0.5378 | 4.1655 | 1.4359 | 2863 | 16.35 | 0 | 0 | 0 | Heating Tanks.... | 114.9611 | 76.8166 | 76.189 | 74.99 | 66.5 | 0 | 0 | 0.141 | 0.021 | 0.04 | 0 | 0 | 8.3364 | 62.4762 | 0 | 0 | 0 | 6.7808 | 151.8564 | 0 | 0 | 0 | 0 | 119.9 | 119 | 114.5 | 114.2667 | 113 | 109.1 | 124 | 124 | 118.6 | 118.9 | 2.2 | 242 | Hybrid | 0 | 0 | 1 | 1 | 1 | 24 | 50.8 | 59.9 | 129 | 65.7 | 174 | 94 | 1042 | 80 | 2201 | 2200 | 246 | 33 | 27 | 66.559 | 51.131 | 66.525 | 51.326
2024-10-22 | 19:19 | 2867.85 | 2868.13 |  | 241.95 | 2.042 | 265.3 | 200.79 | 0 | 60.002 | 494.1 | 0.537 | 4.2037 | 1.4367 | 2866 | 16.35 | 0 | 0 | 0 | Heating Tanks.... | 114.9556 | 76.8151 | 76.1955 | 74.99 | 66.5 | 0 | 0 | 0.14 | 0.021 | 0.039 | 0 | 0 | 8.3366 | 62.4564 | 0 | 0 | 0 | 6.7807 | 151.8563 | 0 | 0 | 0 | 0 | 119.9 | 118.9 | 114.5 | 114.2667 | 113.0333 | 109.1333 | 124 | 124 | 118.6 | 118.9 | 2.2 | 242 | Hybrid | 0 | 0 | 1 | 1 | 1 | 24 | 50.8 | 59.9 | 129 | 65.7 | 174 | 94 | 1042 | 80 | 2200 | 2200 | 246 | 33 | 27 | 66.558 | 51.132 | 66.524 | 51.327
2024-10-22 | 19:20 | 2870.85 | 2871.13 |  | 241.95 | 2.0401 | 264.7 | 201.02 | 0 | 60 | 493.6 | 0.5363 | 4.1845 | 1.4398 | 2869 | 16.35 | 0 | 0 | 0 | Heating Tanks.... | 114.9778 | 76.8135 | 76.1992 | 74.98 | 66.5 | 0 | 0 | 0.138 | 0.02 | 0.039 | 0 | 0 | 8.3366 | 62.4533 | 0 | 0 | 0 | 6.7805 | 151.8564 | 0 | 0 | 0 | 0 | 119.9 | 118.9333 | 114.5 | 114.3 | 113.0333 | 109.2 | 124 | 124 | 118.6 | 118.9 | 2.2 | 242 | Hybrid | 0 | 0 | 1 | 1 | 1 | 24 | 50.8 | 59.9 | 129 | 65.7 | 174 | 94 | 1042 | 80 | 2199 | 2200 | 244 | 33 | 27 | 66.557 | 51.132 | 66.523 | 51.328
2024-10-22 | 19:20 | 2873.85 | 2874.13 |  | 241.96 | 2.044 | 265.5 | 201.24 | 0 | 60.003 | 494.6 | 0.5368 | 4.1986 | 1.4377 | 2872 | 16.35 | 0 | 0 | 0 | Heating Tanks.... | 114.9889 | 76.8115 | 76.2004 | 74.99 | 66.5 | 0 | 0 | 0.138 | 0.02 | 0.039 | 0 | 0 | 8.3368 | 62.4313 | 0 | 0 | 0 | 6.7807 | 151.8563 | 0 | 0 | 0 | 0 | 119.9 | 118.9333 | 114.5 | 114.3 | 113.1 | 109.2 | 124 | 124 | 118.6 | 118.9 | 2.2 | 242 | Hybrid | 0 | 0 | 1 | 1 | 1 | 24 | 50.8 | 59.8 | 129.1 | 65.7 | 174 | 94 | 1038 | 80 | 2196 | 2200 | 244 | 33 | 27 | 66.556 | 51.133 | 66.522 | 51.328
2024-10-22 | 19:20 | 2876.85 | 2877.13 |  | 241.97 | 2.038 | 265.1 | 201.46 | 0 | 60.003 | 493.1 | 0.5375 | 4.1563 | 1.4356 | 2875 | 16.35 | 0 | 0 | 0 | Heating Tanks.... | 114.9944 | 76.8093 | 76.2016 | 74.98 | 66.5 | 0 | 0 | 0.136 | 0.02 | 0.039 | 0 | 0 | 8.337 | 62.3985 | 0 | 0 | 0 | 6.7806 | 151.8564 | 0 | 0 | 0 | 0 | 119.9 | 118.9667 | 114.5 | 114.3 | 113.1 | 109.2 | 124 | 124 | 118.7 | 118.9 | 2.2 | 242 | Hybrid | 0 | 0 | 1 | 1 | 1 | 24 | 50.9 | 59.8 | 129.1 | 65.7 | 174 | 94 | 1038 | 80 | 2197 | 2200 | 243 | 33 | 27 | 66.556 | 51.133 | 66.522 | 51.328
2024-10-22 | 19:20 | 2879.85 | 2880.13 |  | 241.96 | 2.0387 | 265 | 201.68 | 0 | 59.999 | 493.3 | 0.5373 | 4.2461 | 1.4354 | 2878 | 16.35 | 0 | 0 | 0 | Heating Tanks.... | 115 | 76.8071 | 76.2029 | 74.97 | 66.5 | 0 | 0 | 0.135 | 0.019 | 0.039 | 0 | 0 | 8.3368 | 62.4312 | 0 | 0 | 0 | 6.7808 | 151.8564 | 0 | 0 | 0 | 0 | 119.9 | 118.9333 | 114.5 | 114.3667 | 113.1 | 109.2 | 124 | 124 | 118.7 | 118.9 | 2.2 | 242 | Hybrid | 0 | 0 | 1 | 1 | 1 | 24 | 50.9 | 59.7 | 129.1 | 65.7 | 174 | 94 | 1038 | 80 | 2196 | 2200 | 246 | 33 | 27 | 66.555 | 51.134 | 66.521 | 51.329
2024-10-22 | 19:20 | 2882.85 | 2883.13 |  | 241.96 | 2.041 | 265.3 | 201.9 | 0 | 60 | 493.8 | 0.5372 | 4.1829 | 1.4305 | 2881 | 16.35 | 0 | 0 | 0 | Heating Tanks.... | 114.9833 | 76.8049 | 76.202 | 74.98 | 66.5 | 0 | 0 | 0.135 | 0.021 | 0.039 | 0 | 0 | 8.337 | 62.408 | 0 | 0 | 0 | 6.7806 | 151.8563 | 0 | 0 | 0 | 0 | 119.9 | 118.9 | 114.5 | 114.3 | 113.1 | 109.2 | 124 | 124 | 118.7 | 118.9 | 2.2 | 242 | Hybrid | 0 | 0 | 1 | 1 | 1 | 24 | 50.9 | 59.7 | 129.1 | 65.7 | 174 | 94 | 1038 | 80 | 2197 | 2200 | 242 | 33 | 27 | 66.554 | 51.135 | 66.52 | 51.33
2024-10-22 | 19:20 | 2885.85 | 2886.13 |  | 241.96 | 2.0433 | 265.4 | 202.12 | 0 | 60 | 494.4 | 0.5368 | 4.1547 | 1.4269 | 2884 | 16.35 | 0 | 0 | 0 | Heating Tanks.... | 115 | 76.8031 | 76.202 | 74.97 | 66.5 | 0 | 0 | 0.135 | 0.021 | 0.039 | 0 | 0 | 8.3368 | 62.4313 | 0 | 0 | 0 | 6.7806 | 151.8564 | 0 | 0 | 0 | 0 | 119.9 | 118.9 | 114.5 | 114.3667 | 113.1 | 109.2333 | 124 | 124 | 118.7 | 118.9 | 2.2 | 242 | Hybrid | 0 | 0 | 1 | 1 | 1 | 24 | 50.9 | 59.6 | 129.1 | 65.7 | 174 | 94 | 1038 | 80 | 2198 | 2200 | 243 | 33 | 27 | 66.554 | 51.135 | 66.519 | 51.331
2024-10-22 | 19:20 | 2888.85 | 2889.13 |  | 241.96 | 2.037 | 264.7 | 202.34 | 0 | 60.002 | 492.9 | 0.537 | 4.139 | 1.4249 | 2887 | 16.35 | 0 | 0 | 0 | Heating Tanks.... | 115.0167 | 76.8018 | 76.2049 | 74.96 | 66.4996 | 0 | 0 | 0.139 | 0.02 | 0.041 | 0 | 0 | 8.3369 | 62.4173 | 0 | 0 | 0 | 6.7807 | 151.8563 | 0 | 0 | 0 | 0 | 119.9 | 118.9 | 114.5 | 114.4 | 113.1 | 109.3 | 124 | 124 | 118.7 | 118.9 | 2.2 | 242 | Hybrid | 0 | 0 | 1 | 1 | 1 | 24 | 50.9 | 59.5 | 129.1 | 65.7 | 173 | 94 | 1041 | 80 | 2197 | 2200 | 243 | 33 | 27 | 66.553 | 51.136 | 66.518 | 51.332
2024-10-22 | 19:20 | 2891.85 | 2892.13 |  | 241.95 | 2.0392 | 265.4 | 202.56 | 0 | 60.003 | 493.4 | 0.538 | 4.145 | 1.4177 | 2890 | 16.35 | 0 | 0 | 0 | Heating Tanks.... | 115.0222 | 76.8009 | 76.2061 | 74.96 | 66.4984 | 0 | 0 | 0.137 | 0.02 | 0.039 | 0 | 0 | 8.3372 | 62.3811 | 0 | 0 | 0 | 6.7806 | 151.8564 | 0 | 0 | 0 | 0 | 119.9 | 118.9 | 114.5333 | 114.4 | 113.1 | 109.3 | 124 | 124 | 118.7 | 118.9 | 2.2 | 242 | Hybrid | 0 | 0 | 1 | 1 | 1 | 24 | 50.9 | 59.5 | 129.1 | 65.7 | 173 | 94 | 1041 | 80 | 2197 | 2200 | 244 | 33 | 27 | 66.552 | 51.137 | 66.517 | 51.332
2024-10-22 | 19:20 | 2894.85 | 2895.13 |  | 241.94 | 2.0378 | 265.1 | 202.78 | 0 | 60.002 | 493 | 0.5378 | 4.1542 | 1.4196 | 2893 | 16.35 | 0 | 0 | 0 | Heating Tanks.... | 115.0222 | 76.8004 | 76.2061 | 74.95 | 66.4963 | 0 | 0 | 0.139 | 0.021 | 0.037 | 0 | 0 | 8.3372 | 62.3786 | 0 | 0 | 0 | 6.7807 | 151.8564 | 0 | 0 | 0 | 0 | 119.9 | 118.9 | 114.5333 | 114.4 | 113.1 | 109.3 | 124 | 124 | 118.7 | 118.9 | 2.2 | 242 | Hybrid | 0 | 0 | 1 | 1 | 1 | 24 | 50.9 | 59.4 | 129.2 | 65.7 | 173 | 94 | 1041 | 80 | 2197 | 2200 | 244 | 33 | 27 | 66.551 | 51.138 | 66.516 | 51.333
2024-10-22 | 19:20 | 2897.85 | 2898.13 |  | 241.95 | 2.0377 | 264.7 | 203.01 | 0 | 60.001 | 493 | 0.5369 | 4.1564 | 1.4244 | 2896 | 16.35 | 0 | 0 | 0 | Heating Tanks.... | 115.0278 | 76.8 | 76.2073 | 74.95 | 66.4963 | 0 | 0 | 0.136 | 0.019 | 0.039 | 0 | 0 | 8.337 | 62.4004 | 0 | 0 | 0 | 6.7807 | 151.8564 | 0 | 0 | 0 | 0 | 119.9 | 118.9 | 114.5667 | 114.4 | 113.1 | 109.3 | 124 | 124 | 118.7 | 118.9 | 2.2 | 242 | Hybrid | 0 | 0 | 1 | 1 | 1 | 24 | 50.9 | 59.4 | 129.2 | 65.7 | 173 | 94 | 1041 | 80 | 2198 | 2200 | 246 | 33 | 27 | 66.55 | 51.139 | 66.515 | 51.334
2024-10-22 | 19:20 | 2900.85 | 2901.13 |  | 241.95 | 2.04 | 265 | 203.23 | 0 | 60.001 | 493.6 | 0.5369 | 4.1289 | 1.426 | 2899 | 16.35 | 0 | 0 | 0 | Heating Tanks.... | 115.0389 | 76.8 | 76.2118 | 74.95 | 66.4959 | 0 | 0 | 0.136 | 0.019 | 0.04 | 0.001 | 0 | 8.3367 | 62.4335 | 0 | 0 | 0 | 6.7811 | 151.8564 | 0 | 0 | 0 | 0 | 119.9 | 118.9333 | 114.5667 | 114.4333 | 113.1 | 109.3 | 124 | 124 | 118.7 | 118.9 | 2.2 | 242 | Hybrid | 0 | 0 | 1 | 1 | 1 | 24 | 50.9 | 59.4 | 129.2 | 65.7 | 173 | 94 | 1041 | 80 | 2200 | 2200 | 245 | 33 | 27 | 66.549 | 51.139 | 66.514 | 51.335
2024-10-22 | 19:20 | 2903.85 | 2904.13 |  | 241.96 | 2.037 | 264.8 | 203.45 | 0 | 60.002 | 492.9 | 0.5374 | 4.1294 | 1.4292 | 2902 | 16.35 | 0 | 0 | 0 | Heating Tanks.... | 115.0389 | 76.8 | 76.2163 | 74.95 | 66.4951 | 0 | 0 | 0.135 | 0.02 | 0.039 | 0 | 0 | 8.3368 | 62.43 | 0 | 0 | 0 | 6.7807 | 151.8564 | 0 | 0 | 0 | 0 | 119.9 | 118.9333 | 114.5667 | 114.4 | 113.1333 | 109.3 | 124 | 124 | 118.8 | 118.9 | 2.2 | 242 | Hybrid | 0 | 0 | 1 | 1 | 1 | 24 | 50.9 | 59.4 | 129.2 | 65.7 | 173 | 94 | 1045 | 80 | 2197 | 2200 | 246 | 33 | 27 | 66.549 | 51.139 | 66.514 | 51.335
2024-10-22 | 19:20 | 2906.85 | 2907.13 |  | 241.95 | 2.0316 | 264.2 | 203.67 | 0 | 60.001 | 491.6 | 0.5375 | 4.1773 | 1.4336 | 2905 | 16.35 | 0 | 0 | 0 | Heating Tanks.... | 115.0444 | 76.8 | 76.2188 | 74.9367 | 66.4943 | 0 | 0 | 0.14 | 0.021 | 0.038 | 0.001 | 0 | 8.3369 | 62.4206 | 0 | 0 | 0 | 6.7806 | 151.8564 | 0 | 0 | 0 | 0 | 119.9 | 118.9 | 114.5667 | 114.4333 | 113.1667 | 109.3 | 124 | 124 | 118.8 | 118.9 | 2.2 | 242 | Hybrid | 0 | 0 | 1 | 1 | 1 | 24 | 50.9 | 59.4 | 129.2 | 65.7 | 173 | 94 | 1045 | 80 | 2196 | 2200 | 246 | 33 | 27 | 66.548 | 51.14 | 66.513 | 51.335
2024-10-22 | 19:20 | 2909.85 | 2910.13 |  | 241.95 | 2.0307 | 264.2 | 203.89 | 0 | 60.003 | 491.3 | 0.5378 | 4.1628 | 1.4367 | 2908 | 16.35 | 0 | 0 | 0 | Heating Tanks.... | 115.0778 | 76.8 | 76.22 | 74.93 | 66.4947 | 0 | 0 | 0.133 | 0.022 | 0.036 | 0 | 0 | 8.3367 | 62.4346 | 0 | 0 | 0 | 6.7805 | 151.8564 | 0 | 0 | 0 | 0 | 119.9 | 118.9 | 114.6 | 114.5 | 113.2 | 109.3667 | 124 | 124 | 118.8 | 118.9 | 2.2 | 242 | Hybrid | 0 | 0 | 1 | 1 | 1 | 24 | 50.9 | 59.4 | 129.2 | 65.7 | 173 | 94 | 1045 | 80 | 2198 | 2200 | 247 | 33 | 27 | 66.547 | 51.141 | 66.512 | 51.336
2024-10-22 | 19:20 | 2912.85 | 2913.13 |  | 241.95 | 2.0361 | 264.6 | 204.11 | 0 | 60.003 | 492.6 | 0.5372 | 4.1597 | 1.4375 | 2911 | 16.35 | 0 | 0 | 0 | Heating Tanks.... | 115.0778 | 76.8 | 76.22 | 74.93 | 66.4947 | 0 | 0 | 0.137 | 0.023 | 0.031 | 0 | 0 | 8.3366 | 62.4519 | 0 | 0 | 0 | 6.7804 | 151.8564 | 0 | 0 | 0 | 0 | 119.9 | 118.9 | 114.6 | 114.5 | 113.2 | 109.3667 | 124 | 124 | 118.8 | 118.9 | 2.2 | 242 | Hybrid | 0 | 0 | 1 | 1 | 1 | 24 | 50.9 | 59.4 | 129.2 | 65.7 | 173 | 94 | 1045 | 80 | 2196 | 2200 | 247 | 33 | 27 | 66.546 | 51.142 | 66.511 | 51.337
2024-10-22 | 19:20 | 2915.85 | 2916.13 |  | 241.95 | 2.0391 | 264.8 | 204.33 | 0 | 60 | 493.4 | 0.5366 | 4.1899 | 1.4383 | 2914 | 16.35 | 0 | 0 | 0 | Heating Tanks.... | 115.0889 | 76.8 | 76.22 | 74.9367 | 66.4959 | 0 | 0 | 0.134 | 0.027 | 0.028 | 0 | 0 | 8.3366 | 62.4471 | 0 | 0 | 0 | 6.7808 | 151.8564 | 0 | 0 | 0 | 0 | 119.9 | 118.9 | 114.6333 | 114.5 | 113.2 | 109.4 | 124 | 124 | 118.8 | 118.9 | 2.2 | 242 | Hybrid | 0 | 0 | 1 | 1 | 1 | 24 | 50.9 | 59.4 | 129.2 | 65.7 | 173 | 94 | 1045 | 80 | 2199 | 2200 | 246 | 33 | 27 | 66.546 | 51.142 | 66.51 | 51.338
2024-10-22 | 19:20 | 2918.85 | 2919.13 |  | 241.95 | 2.0333 | 264.3 | 204.55 | 0 | 60.003 | 492 | 0.5372 | 4.1771 | 1.4362 | 2917 | 16.35 | 0 | 0 | 0 | Heating Tanks.... | 115.0833 | 76.8 | 76.2224 | 74.9367 | 66.4984 | 0 | 0 | 0.127 | 0.03 | 0.023 | 0 | 0 | 8.3368 | 62.4207 | 0 | 0 | 0 | 6.7803 | 151.8564 | 0 | 0 | 0 | 0 | 119.9 | 118.9 | 114.6333 | 114.5 | 113.2 | 109.3667 | 124 | 124 | 118.8 | 118.9 | 2.2 | 242 | Hybrid | 0 | 0 | 1 | 1 | 1 | 24 | 50.9 | 59.4 | 129.3 | 65.7 | 173 | 94 | 1042 | 80 | 2198 | 2200 | 246 | 33 | 27 | 66.545 | 51.143 | 66.509 | 51.338
2024-10-22 | 19:20 | 2921.85 | 2922.13 |  | 241.96 | 2.034 | 264.6 | 204.77 | 0 | 60 | 492.1 | 0.5377 | 4.1821 | 1.4346 | 2920 | 16.35 | 0 | 0 | 0 | Heating Tanks.... | 115.0889 | 76.8 | 76.2282 | 74.9233 | 66.4996 | 0 | 0 | 0.122 | 0.034 | 0.02 | 0 | 0 | 8.3368 | 62.4279 | 0 | 0 | 0 | 6.7807 | 151.8564 | 0 | 0 | 0 | 0 | 119.9 | 118.9 | 114.6333 | 114.5 | 113.2 | 109.4 | 124 | 124 | 118.8 | 118.9 | 2.2 | 242 | Hybrid | 0 | 0 | 1 | 1 | 1 | 24 | 50.9 | 59.4 | 129.3 | 65.7 | 173 | 94 | 1042 | 80 | 2196 | 2200 | 245 | 33 | 27 | 66.544 | 51.144 | 66.508 | 51.339
2024-10-22 | 19:20 | 2924.85 | 2925.14 |  | 241.96 | 2.032 | 264.2 | 204.99 | 0 | 60.001 | 491.7 | 0.5374 | 4.1408 | 1.4318 | 2923 | 16.35 | 0 | 0 | 0 | Heating Tanks.... | 115.1111 | 76.8 | 76.2343 | 74.93 | 66.4967 | 0 | 0 | 0.119 | 0.038 | 0.018 | 0 | 0 | 8.337 | 62.403 | 0 | 0 | 0 | 6.7804 | 151.8564 | 0 | 0 | 0 | 0 | 119.9 | 118.9333 | 114.7 | 114.5 | 113.2 | 109.4333 | 124 | 124 | 118.8 | 118.9 | 2.2 | 242 | Hybrid | 0 | 0 | 1 | 1 | 1 | 24 | 50.8 | 59.4 | 129.3 | 65.7 | 173 | 94 | 1042 | 80 | 2199 | 2200 | 244 | 33 | 27 | 66.543 | 51.145 | 66.508 | 51.34
2024-10-22 | 19:20 | 2927.85 | 2928.14 |  | 241.96 | 2.0383 | 265 | 205.22 | 0 | 60.003 | 493.2 | 0.5373 | 4.1214 | 1.4267 | 2926 | 16.35 | 0 | 0 | 0 | Heating Tanks.... | 115.1111 | 76.8 | 76.2367 | 74.93 | 66.4931 | 0 | 0 | 0.115 | 0.041 | 0.016 | 0 | 0 | 8.337 | 62.3988 | 0 | 0 | 0 | 6.7802 | 151.8564 | 0 | 0 | 0 | 0 | 119.9 | 118.9333 | 114.7 | 114.5 | 113.2333 | 109.4 | 124 | 124 | 118.9 | 118.9 | 2.2 | 242 | Hybrid | 0 | 0 | 1 | 1 | 1 | 24 | 50.8 | 59.5 | 129.3 | 65.7 | 173 | 94 | 1042 | 80 | 2199 | 2200 | 244 | 33 | 27 | 66.542 | 51.145 | 66.507 | 51.341
2024-10-22 | 19:21 | 2930.85 | 2931.14 |  | 241.96 | 2.0405 | 265.1 | 205.44 | 0 | 60.001 | 493.7 | 0.537 | 4.1243 | 1.4244 | 2929 | 16.35 | 0 | 0 | 0 | Heating Tanks.... | 115.1 | 76.8 | 76.2384 | 74.9233 | 66.4922 | 0 | 0 | 0.119 | 0.042 | 0.016 | 0 | 0 | 8.3371 | 62.3842 | 0 | 0 | 0 | 6.7805 | 151.8564 | 0 | 0 | 0 | 0 | 119.9 | 118.9 | 114.7 | 114.5 | 113.2 | 109.4 | 124 | 124 | 118.9 | 118.9 | 2.2 | 242 | Hybrid | 0 | 0 | 1 | 1 | 1 | 24 | 50.8 | 59.6 | 129.3 | 65.7 | 173 | 94 | 1042 | 80 | 2201 | 2200 | 244 | 33 | 27 | 66.541 | 51.146 | 66.506 | 51.342
2024-10-22 | 19:21 | 2933.85 | 2934.14 |  | 241.95 | 2.0428 | 265.9 | 205.66 | 0 | 60.002 | 494.3 | 0.538 | 4.0943 | 1.4211 | 2932 | 16.35 | 0 | 0 | 0 | Heating Tanks.... | 115.1167 | 76.8 | 76.2414 | 74.9233 | 66.4947 | 0 | 0 | 0.117 | 0.042 | 0.016 | 0 | 0 | 8.337 | 62.4031 | 0 | 0 | 0 | 6.7806 | 151.8565 | 0 | 0 | 0 | 0 | 119.9 | 118.9 | 114.7 | 114.5 | 113.2333 | 109.4667 | 124 | 124 | 118.9 | 118.9 | 2.2 | 242 | Hybrid | 0 | 0 | 1 | 1 | 1 | 24 | 50.8 | 59.6 | 129.3 | 65.7 | 173 | 94 | 1043 | 80 | 2200 | 2200 | 243 | 33 | 27 | 66.54 | 51.147 | 66.505 | 51.342
2024-10-22 | 19:21 | 2936.85 | 2937.14 |  | 241.94 | 2.0548 | 268 | 205.88 | 0 | 60.001 | 497.1 | 0.5391 | 4.0341 | 1.4168 | 2935 | 16.35 | 0 | 0 | 0 | Heating Tanks.... | 115.1278 | 76.8 | 76.2437 | 74.91 | 66.4955 | 0 | 0 | 0.116 | 0.042 | 0.018 | 0 | 0 | 8.3371 | 62.3785 | 0 | 0 | 0 | 6.7805 | 151.8565 | 0 | 0 | 0 | 0 | 119.9 | 118.9 | 114.7333 | 114.5 | 113.2333 | 109.5 | 124 | 124 | 118.9 | 118.9 | 2.2 | 242 | Hybrid | 0 | 0 | 1 | 1 | 1 | 24 | 50.8 | 59.7 | 129.3 | 65.8 | 173 | 94 | 1043 | 80 | 2201 | 2200 | 242 | 33 | 27 | 66.54 | 51.147 | 66.505 | 51.342
2024-10-22 | 19:21 | 2939.85 | 2940.14 |  | 241.93 | 2.0436 | 265.8 | 206.1 | 0 | 59.999 | 494.4 | 0.5376 | 4.1594 | 1.4212 | 2938 | 16.35 | 0 | 0 | 0 | Heating Tanks.... | 115.1389 | 76.8 | 76.2431 | 74.91 | 66.4922 | 0 | 0 | 0.115 | 0.042 | 0.019 | 0 | 0 | 8.3371 | 62.387 | 0 | 0 | 0 | 6.7801 | 151.8565 | 0 | 0 | 0 | 0 | 119.9 | 118.9333 | 114.7667 | 114.5 | 113.2667 | 109.4667 | 124 | 124 | 118.9 | 118.9 | 2.2 | 242 | Hybrid | 0 | 0 | 1 | 1 | 1 | 24 | 50.8 | 59.8 | 129.3 | 65.8 | 174 | 94 | 1043 | 80 | 2201 | 2200 | 243 | 33 | 27 | 66.539 | 51.148 | 66.504 | 51.343
2024-10-22 | 19:21 | 2942.85 | 2943.14 |  | 241.95 | 2.0451 | 265.9 | 206.32 | 0 | 60.001 | 494.8 | 0.5373 | 4.0874 | 1.4255 | 2941 | 16.35 | 0 | 0 | 0 | Heating Tanks.... | 115.1611 | 76.8 | 76.2437 | 74.91 | 66.489 | 0 | 0 | 0.115 | 0.041 | 0.022 | 0 | 0 | 8.337 | 62.3952 | 0 | 0 | 0 | 6.7805 | 151.8564 | 0 | 0 | 0 | 0 | 119.9 | 118.9333 | 114.8 | 114.5333 | 113.3 | 109.5 | 124 | 124 | 118.9 | 118.9 | 2.2 | 242 | Hybrid | 0 | 0 | 1 | 1 | 1 | 24 | 50.8 | 59.8 | 129.3 | 65.8 | 174 | 94 | 1043 | 80 | 2198 | 2200 | 245 | 33 | 27 | 66.538 | 51.149 | 66.503 | 51.344
2024-10-22 | 19:21 | 2945.85 | 2946.14 |  | 241.95 | 2.0453 | 265.9 | 206.54 | 0 | 60.003 | 494.8 | 0.5374 | 4.0667 | 1.4272 | 2944 | 16.35 | 0 | 0 | 0 | Heating Tanks.... | 115.1611 | 76.8 | 76.2486 | 74.91 | 66.4865 | 0 | 0 | 0.116 | 0.04 | 0.021 | 0 | 0 | 8.337 | 62.3966 | 0 | 0 | 0 | 6.7805 | 151.8565 | 0 | 0 | 0 | 0 | 119.9 | 118.9333 | 114.7667 | 114.5667 | 113.3 | 109.5 | 124 | 124 | 118.9 | 118.9 | 2.2 | 242 | Hybrid | 0 | 0 | 1 | 1 | 1 | 24 | 50.8 | 59.9 | 129.3 | 65.8 | 174 | 94 | 1043 | 80 | 2197 | 2200 | 244 | 33 | 27 | 66.537 | 51.149 | 66.502 | 51.345
2024-10-22 | 19:21 | 2948.85 | 2949.14 |  | 241.95 | 2.0469 | 266.4 | 206.76 | 0 | 60 | 495.3 | 0.538 | 4.1476 | 1.4314 | 2947 | 16.35 | 0 | 0 | 0 | Heating Tanks.... | 115.1444 | 76.8 | 76.2571 | 74.9 | 66.4857 | 0 | 0 | 0.116 | 0.038 | 0.027 | 0 | 0 | 8.3371 | 62.3876 | 0 | 0 | 0 | 6.7809 | 151.8565 | 0 | 0 | 0 | 0 | 119.9 | 118.9333 | 114.7667 | 114.5333 | 113.2667 | 109.4667 | 124 | 124 | 118.9 | 118.9 | 2.2 | 242 | Hybrid | 0 | 0 | 1 | 1 | 1 | 24 | 50.8 | 59.9 | 129.3 | 65.8 | 174 | 94 | 1040 | 80 | 2200 | 2200 | 244 | 33 | 27 | 66.537 | 51.15 | 66.501 | 51.346
2024-10-22 | 19:21 | 2951.85 | 2952.14 |  | 241.95 | 2.0414 | 265.6 | 206.98 | 0 | 59.999 | 493.9 | 0.5378 | 4.1395 | 1.4352 | 2950 | 16.35 | 0 | 0 | 0 | Heating Tanks.... | 115.1667 | 76.8 | 76.2639 | 74.91 | 66.4857 | 0 | 0 | 0.117 | 0.037 | 0.028 | 0 | 0 | 8.3371 | 62.3887 | 0 | 0 | 0 | 6.7808 | 151.8565 | 0 | 0 | 0 | 0 | 119.9 | 118.9 | 114.8 | 114.6 | 113.3 | 109.5 | 124 | 124 | 118.9 | 118.9 | 2.2 | 242 | Hybrid | 0 | 0 | 1 | 1 | 1 | 24 | 50.8 | 60 | 129.3 | 65.8 | 174 | 94 | 1040 | 80 | 2201 | 2200 | 245 | 33 | 28 | 66.536 | 51.151 | 66.5 | 51.347
2024-10-22 | 19:21 | 2954.85 | 2955.14 |  | 241.95 | 2.0415 | 265.5 | 207.2 | 0 | 60 | 493.9 | 0.5375 | 4.1568 | 1.4355 | 2953 | 16.35 | 0 | 0 | 0 | Heating Tanks.... | 115.1667 | 76.8 | 76.2686 | 74.9 | 66.4869 | 0 | 0 | 0.124 | 0.034 | 0.027 | 0 | 0 | 8.3372 | 62.3735 | 0 | 0 | 0 | 6.7803 | 151.8566 | 0 | 0 | 0 | 0 | 119.9 | 118.9 | 114.8 | 114.6 | 113.3 | 109.5 | 124 | 124 | 119 | 118.9 | 2.2 | 242 | Hybrid | 0 | 0 | 1 | 1 | 1 | 24 | 50.8 | 60.1 | 129.3 | 65.8 | 174 | 94 | 1040 | 80 | 2199 | 2200 | 246 | 33 | 27 | 66.535 | 51.152 | 66.499 | 51.348
2024-10-22 | 19:21 | 2957.85 | 2958.14 |  | 241.94 | 2.0441 | 265.5 | 207.43 | 0 | 60.003 | 494.5 | 0.5368 | 4.1766 | 1.4394 | 2956 | 16.35 | 0 | 0 | 0 | Heating Tanks.... | 115.1667 | 76.8 | 76.2741 | 74.89 | 66.4882 | 0 | 0 | 0.126 | 0.032 | 0.031 | 0 | 0 | 8.337 | 62.3937 | 0 | 0 | 0 | 6.7807 | 151.8565 | 0 | 0 | 0 | 0 | 119.9 | 118.9 | 114.8 | 114.6 | 113.3 | 109.5 | 124 | 124 | 119 | 118.9 | 2.6 | 242 | Hybrid | 0 | 0 | 1 | 1 | 1 | 24 | 50.8 | 60.1 | 129.3 | 65.8 | 175 | 94 | 1040 | 80 | 2199 | 2200 | 243 | 33 | 27 | 66.534 | 51.153 | 66.498 | 51.349
2024-10-22 | 19:21 | 2960.85 | 2961.14 |  | 241.95 | 2.048 | 266.1 | 207.65 | 0 | 60.003 | 495.5 | 0.537 | 4.118 | 1.4378 | 2959 | 16.35 | 0 | 0 | 0 | Heating Tanks.... | 115.1833 | 76.8 | 76.281 | 74.88 | 66.4878 | 0 | 0 | 0.126 | 0.029 | 0.033 | 0 | 0 | 8.3369 | 62.4108 | 0 | 0 | 0 | 6.7809 | 151.8566 | 0 | 0 | 0 | 0 | 119.9 | 118.9333 | 114.8 | 114.6 | 113.3333 | 109.5333 | 124 | 124 | 119 | 118.9 | 2.2 | 242 | Hybrid | 0 | 0 | 1 | 1 | 1 | 24 | 50.8 | 60.1 | 129.4 | 65.8 | 175 | 94 | 1040 | 80 | 2201 | 2200 | 246 | 33 | 27 | 66.533 | 51.154 | 66.497 | 51.35
2024-10-22 | 19:21 | 2963.85 | 2964.14 |  | 241.96 | 2.0455 | 266.2 | 207.87 | 0 | 60.007 | 494.9 | 0.5378 | 4.1281 | 1.4359 | 2962 | 16.35 | 0 | 0 | 0 | Heating Tanks.... | 115.1667 | 76.8 | 76.2859 | 74.88 | 66.4886 | 0 | 0 | 0.128 | 0.026 | 0.037 | 0 | 0 | 8.3371 | 62.3865 | 0 | 0 | 0 | 6.7804 | 151.8565 | 0 | 0 | 0 | 0 | 119.9 | 118.9 | 114.8 | 114.6 | 113.3 | 109.5 | 124 | 124 | 119 | 118.9 | 2.2 | 242 | Hybrid | 0 | 0 | 1 | 1 | 1 | 24 | 50.8 | 60.1 | 129.4 | 65.8 | 175 | 94 | 1044 | 80 | 2201 | 2200 | 247 | 33 | 27 | 66.532 | 51.155 | 66.496 | 51.351
2024-10-22 | 19:21 | 2966.85 | 2967.14 |  | 241.96 | 2.039 | 265.3 | 208.09 | 0 | 60.004 | 493.4 | 0.5376 | 4.1507 | 1.4346 | 2965 | 16.35 | 0 | 0 | 0 | Heating Tanks.... | 115.1833 | 76.8 | 76.2871 | 74.88 | 66.4886 | 0 | 0 | 0.128 | 0.024 | 0.038 | 0 | 0 | 8.3374 | 62.3519 | 0 | 0 | 0 | 6.7806 | 151.8566 | 0 | 0 | 0 | 0 | 119.9 | 118.9333 | 114.8 | 114.6 | 113.3333 | 109.5333 | 124 | 124 | 119 | 118.9 | 2.2 | 242 | Hybrid | 0 | 0 | 1 | 1 | 1 | 24 | 50.8 | 60.1 | 129.4 | 65.8 | 175 | 94 | 1044 | 80 | 2201 | 2200 | 247 | 33 | 27 | 66.532 | 51.155 | 66.496 | 51.351
2024-10-22 | 19:21 | 2969.85 | 2970.14 |  | 241.95 | 2.0436 | 265.8 | 208.31 | 0 | 60.001 | 494.5 | 0.5376 | 4.1302 | 1.4308 | 2968 | 16.35 | 0 | 0 | 0 | Heating Tanks.... | 115.1944 | 76.8 | 76.2884 | 74.88 | 66.4865 | 0 | 0 | 0.129 | 0.022 | 0.039 | 0 | 0 | 8.3371 | 62.3784 | 0 | 0 | 0 | 6.7802 | 151.8566 | 0 | 0 | 0 | 0 | 119.9 | 118.9 | 114.8 | 114.6 | 113.3667 | 109.6 | 124 | 124 | 119 | 118.9 | 2.2 | 242 | Hybrid | 0 | 0 | 1 | 1 | 1 | 24 | 50.9 | 60.1 | 129.4 | 65.8 | 175 | 94 | 1044 | 80 | 2202 | 2200 | 247 | 33 | 27 | 66.531 | 51.156 | 66.495 | 51.352
2024-10-22 | 19:21 | 2972.85 | 2973.14 |  | 241.95 | 2.0388 | 264.9 | 208.53 | 0 | 60.001 | 493.3 | 0.5371 | 4.1267 | 1.4267 | 2971 | 16.35 | 0 | 0 | 0 | Heating Tanks.... | 115.2056 | 76.8 | 76.2896 | 74.8733 | 66.4825 | 0 | 0 | 0.133 | 0.021 | 0.039 | 0 | 0 | 8.337 | 62.3892 | 0 | 0 | 0 | 6.7807 | 151.8565 | 0 | 0 | 0 | 0 | 119.9 | 118.9 | 114.8333 | 114.6333 | 113.4 | 109.5667 | 124 | 124 | 119 | 118.9 | 2.2 | 242 | Hybrid | 0 | 0 | 1 | 1 | 1 | 24 | 50.9 | 60.1 | 129.4 | 65.8 | 175 | 94 | 1044 | 80 | 2200 | 2200 | 246 | 33 | 27 | 66.53 | 51.157 | 66.494 | 51.353
2024-10-22 | 19:21 | 2975.85 | 2976.14 |  | 241.95 | 2.0399 | 265.1 | 208.76 | 0 | 60.001 | 493.6 | 0.5371 | 4.1758 | 1.4262 | 2974 | 16.35 | 0 | 0 | 0 | Heating Tanks.... | 115.2222 | 76.8 | 76.29 | 74.8733 | 66.482 | 0 | 0 | 0.14 | 0.02 | 0.038 | 0 | 0 | 8.3369 | 62.4127 | 0 | 0 | 0 | 6.7805 | 151.8566 | 0 | 0 | 0 | 0 | 119.9 | 118.9 | 114.8333 | 114.6667 | 113.4333 | 109.6 | 124 | 124 | 119 | 118.9 | 2.2 | 242 | Hybrid | 0 | 0 | 1 | 1 | 1 | 24 | 50.9 | 60.1 | 129.4 | 65.8 | 175 | 94 | 1044 | 80 | 2200 | 2200 | 247 | 33 | 27 | 66.529 | 51.158 | 66.493 | 51.354
2024-10-22 | 19:21 | 2978.85 | 2979.14 |  | 241.94 | 2.0318 | 264.2 | 208.98 | 0 | 60 | 491.6 | 0.5375 | 4.1881 | 1.4212 | 2977 | 16.35 | 0 | 0 | 0 | Heating Tanks.... | 115.2111 | 76.8 | 76.29 | 74.8667 | 66.4841 | 0 | 0 | 0.137 | 0.021 | 0.035 | 0 | 0 | 8.337 | 62.394 | 0 | 0 | 0 | 6.7805 | 151.8565 | 0 | 0 | 0 | 0 | 119.9 | 118.9 | 114.8333 | 114.6333 | 113.4 | 109.6 | 124 | 124 | 119 | 118.9 | 2.2 | 242 | Hybrid | 0 | 0 | 1 | 1 | 1 | 24 | 50.9 | 60.1 | 129.4 | 65.8 | 175 | 94 | 1039 | 80 | 2197 | 2200 | 245 | 33 | 27 | 66.528 | 51.159 | 66.492 | 51.355
2024-10-22 | 19:21 | 2981.85 | 2982.14 |  | 241.94 | 2.0417 | 265.7 | 209.2 | 0 | 60.002 | 494 | 0.5379 | 4.1371 | 1.4178 | 2980 | 16.35 | 0 | 0 | 0 | Heating Tanks.... | 115.25 | 76.8 | 76.29 | 74.8667 | 66.4849 | 0 | 0 | 0.134 | 0.024 | 0.03 | 0 | 0 | 8.337 | 62.3916 | 0 | 0 | 0 | 6.7802 | 151.8566 | 0 | 0 | 0 | 0 | 119.9 | 118.9 | 114.9 | 114.7 | 113.5 | 109.6 | 124 | 124 | 119.1 | 118.9 | 2.2 | 242 | Hybrid | 0 | 0 | 1 | 1 | 1 | 24 | 50.9 | 60.1 | 129.5 | 65.8 | 175 | 94 | 1039 | 80 | 2202 | 2200 | 245 | 33 | 27 | 66.528 | 51.16 | 66.491 | 51.356
2024-10-22 | 19:21 | 2984.85 | 2985.14 |  | 241.94 | 2.039 | 265 | 209.42 | 0 | 59.999 | 493.3 | 0.5372 | 4.1624 | 1.4235 | 2983 | 16.35 | 0 | 0 | 0 | Heating Tanks.... | 115.25 | 76.8 | 76.29 | 74.86 | 66.4825 | 0 | 0 | 0.129 | 0.028 | 0.026 | 0 | 0 | 8.3372 | 62.3737 | 0 | 0 | 0 | 6.7802 | 151.8565 | 0 | 0 | 0 | 0 | 119.9 | 118.9 | 114.9 | 114.7 | 113.5 | 109.6 | 124 | 124 | 119.1 | 118.9 | 2.2 | 242 | Hybrid | 0 | 0 | 1 | 1 | 1 | 24 | 50.9 | 60.1 | 129.5 | 65.8 | 175 | 94 | 1039 | 80 | 2199 | 2200 | 245 | 33 | 27 | 66.527 | 51.161 | 66.49 | 51.357
2024-10-22 | 19:21 | 2987.85 | 2988.14 |  | 241.93 | 2.0389 | 264.9 | 209.64 | 0 | 60.003 | 493.3 | 0.537 | 4.2071 | 1.4253 | 2986 | 16.35 | 0 | 0 | 0 | Heating Tanks.... | 115.25 | 76.8 | 76.2912 | 74.86 | 66.4816 | 0 | 0 | 0.125 | 0.031 | 0.022 | 0 | 0 | 8.3372 | 62.3641 | 0 | 0 | 0 | 6.7804 | 151.8566 | 0 | 0 | 0 | 0 | 119.9 | 118.9 | 114.9 | 114.7 | 113.5 | 109.6 | 124 | 124 | 119.1 | 118.9 | 2.2 | 242 | Hybrid | 0 | 0 | 1 | 1 | 1 | 24 | 50.9 | 60.1 | 129.5 | 65.8 | 175 | 94 | 1039 | 80 | 2200 | 2200 | 247 | 33 | 27 | 66.526 | 51.162 | 66.489 | 51.359
2024-10-22 | 19:22 | 2990.85 | 2991.14 |  | 241.94 | 2.0364 | 264.7 | 209.86 | 0 | 60.004 | 492.7 | 0.5373 | 4.2082 | 1.4286 | 2989 | 16.35 | 0 | 0 | 0 | Heating Tanks.... | 115.25 | 76.8 | 76.2929 | 74.86 | 66.4825 | 0 | 0 | 0.122 | 0.035 | 0.022 | 0 | 0 | 8.3369 | 62.4015 | 0 | 0 | 0 | 6.7808 | 151.8566 | 0 | 0 | 0 | 0 | 119.9 | 118.9 | 114.9 | 114.7 | 113.5 | 109.6 | 124 | 124 | 119.1 | 118.9 | 2.2 | 242 | Hybrid | 0 | 0 | 1 | 1 | 1 | 24 | 50.9 | 60.1 | 129.5 | 65.8 | 175 | 94 | 1039 | 80 | 2198 | 2200 | 243 | 33 | 27 | 66.525 | 51.164 | 66.489 | 51.36
2024-10-22 | 19:22 | 2993.85 | 2994.14 |  | 241.95 | 2.0342 | 264.5 | 210.08 | 0 | 60.003 | 492.2 | 0.5374 | 4.2532 | 1.4329 | 2992 | 16.35 | 0 | 0 | 0 | Heating Tanks.... | 115.25 | 76.8 | 76.2945 | 74.8467 | 66.4816 | 0 | 0 | 0.125 | 0.037 | 0.017 | 0 | 0 | 8.3371 | 62.3789 | 0 | 0 | 0 | 6.7808 | 151.8566 | 0 | 0 | 0 | 0 | 119.9 | 118.9 | 114.9 | 114.7 | 113.5 | 109.6 | 124 | 124 | 119.1 | 118.9 | 2.2 | 242 | Hybrid | 0 | 0 | 1 | 1 | 1 | 24 | 50.9 | 60 | 129.5 | 65.8 | 175 | 94 | 1039 | 80 | 2197 | 2200 | 244 | 33 | 27 | 66.524 | 51.165 | 66.488 | 51.361
2024-10-22 | 19:22 | 2996.85 | 2997.14 |  | 241.94 | 2.0645 | 269.2 | 210.31 | 0 | 60.007 | 499.5 | 0.5389 | 4.19 | 1.4347 | 2995 | 16.35 | 0 | 0 | 0 | Heating Tanks.... | 115.2556 | 76.8 | 76.2982 | 74.8533 | 66.4792 | 0 | 0 | 0.123 | 0.04 | 0.018 | 0 | 0 | 8.3368 | 62.4149 | 0 | 0 | 0 | 6.7805 | 151.8565 | 0 | 0 | 0 | 0 | 119.9 | 118.9 | 114.9333 | 114.7 | 113.5 | 109.6 | 124 | 124 | 119.1 | 118.9 | 2.2 | 242 | Hybrid | 0 | 0 | 1 | 1 | 1 | 24 | 51 | 60 | 129.5 | 65.8 | 174 | 94 | 1039 | 80 | 2201 | 2200 | 246 | 33 | 27 | 66.523 | 51.166 | 66.487 | 51.362
2024-10-22 | 19:22 | 2999.85 | 3000.14 |  | 241.95 | 2.041 | 265.4 | 210.53 | 0 | 60.002 | 493.8 | 0.5374 | 4.2106 | 1.4378 | 2998 | 16.35 | 0 | 0 | 0 | Heating Tanks.... | 115.2722 | 76.8 | 76.3027 | 74.8533 | 66.4771 | 0 | 0 | 0.12 | 0.041 | 0.016 | 0 | 0 | 8.3371 | 62.3853 | 0 | 0 | 0 | 6.7803 | 151.8566 | 0 | 0 | 0 | 0 | 119.9 | 118.9 | 114.9667 | 114.7 | 113.5 | 109.6667 | 124 | 124 | 119.1 | 118.9 | 2.2 | 242 | Hybrid | 0 | 0 | 1 | 1 | 1 | 24 | 51 | 60 | 129.5 | 65.8 | 174 | 94 | 1039 | 80 | 2199 | 2200 | 244 | 33 | 27 | 66.523 | 51.166 | 66.487 | 51.362
2024-10-22 | 19:22 | 3002.85 | 3003.14 |  | 241.94 | 2.0435 | 265.5 | 210.75 | 0 | 60.003 | 494.4 | 0.5369 | 4.1869 | 1.4394 | 3001 | 16.35 | 0 | 0 | 0 | Heating Tanks.... | 115.2833 | 76.8 | 76.3084 | 74.8533 | 66.4784 | 0 | 0 | 0.119 | 0.042 | 0.017 | 0 | 0 | 8.3368 | 62.4151 | 0 | 0 | 0 | 6.7803 | 151.8566 | 0 | 0 | 0 | 0 | 119.9 | 118.9 | 115 | 114.7 | 113.5 | 109.7 | 124 | 124 | 119.1 | 118.9 | 2.2 | 242 | Hybrid | 0 | 0 | 1 | 1 | 1 | 24 | 51 | 60 | 129.5 | 65.8 | 174 | 94 | 1039 | 80 | 2199 | 2200 | 245 | 33 | 27 | 66.522 | 51.167 | 66.486 | 51.363
2024-10-22 | 19:22 | 3005.85 | 3006.14 |  | 241.95 | 2.0411 | 265.2 | 210.97 | 0 | 60.003 | 493.8 | 0.5371 | 4.1599 | 1.4375 | 3004 | 16.35 | 0 | 0 | 0 | Heating Tanks.... | 115.2944 | 76.8 | 76.3116 | 74.84 | 66.4796 | 0 | 0 | 0.117 | 0.041 | 0.016 | 0 | 0 | 8.3369 | 62.4032 | 0 | 0 | 0 | 6.7808 | 151.8566 | 0 | 0 | 0 | 0 | 119.9 | 118.9 | 115 | 114.7667 | 113.5 | 109.7 | 124 | 124 | 119.1 | 118.9 | 2.2 | 242 | Hybrid | 0 | 0 | 1 | 1 | 1 | 24 | 51 | 59.9 | 129.6 | 65.8 | 174 | 94 | 1039 | 80 | 2201 | 2200 | 243 | 33 | 27 | 66.521 | 51.168 | 66.485 | 51.364
2024-10-22 | 19:22 | 3008.85 | 3009.14 |  | 241.95 | 2.0428 | 265.7 | 211.19 | 0 | 60 | 494.2 | 0.5376 | 4.1711 | 1.436 | 3007 | 16.35 | 0 | 0 | 0 | Heating Tanks.... | 115.2944 | 76.8 | 76.3124 | 74.84 | 66.48 | 0 | 0 | 0.115 | 0.042 | 0.016 | 0 | 0 | 8.337 | 62.3947 | 0 | 0 | 0 | 6.7803 | 151.8566 | 0 | 0 | 0 | 0 | 119.9 | 118.9 | 115 | 114.7667 | 113.5 | 109.7 | 124 | 124 | 119.1 | 118.9 | 2.2 | 242 | Hybrid | 0 | 0 | 1 | 1 | 1 | 24 | 51 | 59.9 | 129.6 | 65.8 | 174 | 94 | 1042 | 80 | 2201 | 2200 | 246 | 33 | 27 | 66.521 | 51.169 | 66.484 | 51.366
2024-10-22 | 19:22 | 3011.85 | 3012.14 |  | 241.95 | 2.0396 | 265.3 | 211.42 | 0 | 60.004 | 493.5 | 0.5376 | 4.2407 | 1.4342 | 3010 | 16.35 | 0 | 0 | 0 | Heating Tanks.... | 115.3222 | 76.8 | 76.3137 | 74.84 | 66.48 | 0 | 0 | 0.113 | 0.042 | 0.016 | 0 | 0 | 8.3368 | 62.4158 | 0 | 0 | 0 | 6.7805 | 151.8566 | 0 | 0 | 0 | 0 | 119.9 | 118.9 | 115 | 114.8 | 113.5333 | 109.8 | 124 | 124 | 119.2 | 118.9 | 2.2 | 242 | Hybrid | 0 | 0 | 1 | 1 | 1 | 24 | 51 | 59.9 | 129.6 | 65.8 | 174 | 94 | 1042 | 80 | 2200 | 2200 | 247 | 33 | 27 | 66.52 | 51.17 | 66.483 | 51.367
2024-10-22 | 19:22 | 3014.85 | 3015.14 |  | 241.95 | 2.0422 | 265.6 | 211.64 | 0 | 59.999 | 494.1 | 0.5374 | 4.1277 | 1.4291 | 3013 | 16.35 | 0 | 0 | 0 | Heating Tanks.... | 115.3278 | 76.8 | 76.3186 | 74.84 | 66.48 | 0 | 0 | 0.113 | 0.042 | 0.019 | 0 | 0 | 8.337 | 62.392 | 0 | 0 | 0 | 6.7804 | 151.8566 | 0 | 0 | 0 | 0 | 119.9 | 118.9 | 115.0333 | 114.8 | 113.5667 | 109.7667 | 124 | 124 | 119.2 | 118.9 | 2.2 | 242 | Hybrid | 0 | 0 | 1 | 1 | 1 | 24 | 51 | 59.9 | 129.6 | 65.8 | 174 | 94 | 1042 | 80 | 2197 | 2200 | 246 | 33 | 27 | 66.52 | 51.17 | 66.483 | 51.367
2024-10-22 | 19:22 | 3017.85 | 3018.14 |  | 241.95 | 2.055 | 267.2 | 211.86 | 0 | 60.001 | 497.2 | 0.5374 | 4.1489 | 1.4262 | 3016 | 16.35 | 0 | 0 | 0 | Heating Tanks.... | 115.3278 | 76.8 | 76.3259 | 74.8333 | 66.48 | 0 | 0 | 0.118 | 0.042 | 0.018 | 0 | 0 | 8.3372 | 62.3613 | 0 | 0 | 0 | 6.7804 | 151.8566 | 0 | 0 | 0 | 0 | 119.9 | 118.9 | 115 | 114.8 | 113.5667 | 109.8 | 124 | 124 | 119.2 | 118.9 | 2.2 | 242 | Hybrid | 0 | 0 | 1 | 1 | 1 | 24 | 51 | 59.9 | 129.6 | 65.8 | 174 | 94 | 1042 | 80 | 2201 | 2200 | 247 | 33 | 27 | 66.519 | 51.171 | 66.482 | 51.368
2024-10-22 | 19:22 | 3020.85 | 3021.14 |  | 241.95 | 2.049 | 266.4 | 212.08 | 0 | 59.998 | 495.8 | 0.5374 | 4.1664 | 1.4239 | 3019 | 16.35 | 0 | 0 | 0 | Heating Tanks.... | 115.3333 | 76.8 | 76.3314 | 74.84 | 66.48 | 0 | 0 | 0.119 | 0.041 | 0.02 | 0.001 | 0 | 8.3369 | 62.3961 | 0 | 0 | 0 | 6.7803 | 151.8565 | 0 | 0 | 0 | 0 | 119.9 | 118.9 | 115.0667 | 114.8 | 113.5667 | 109.7667 | 124 | 124 | 119.2 | 118.9 | 2.2 | 242 | Hybrid | 0 | 0 | 1 | 1 | 1 | 24 | 51 | 59.9 | 129.6 | 65.8 | 174 | 94 | 1042 | 80 | 2202 | 2200 | 245 | 33 | 27 | 66.518 | 51.172 | 66.481 | 51.369
2024-10-22 | 19:22 | 3023.85 | 3024.14 |  | 241.94 | 2.0453 | 266.3 | 212.3 | 0 | 60.001 | 494.8 | 0.5381 | 4.1379 | 1.4191 | 3022 | 16.35 | 0 | 0 | 0 | Heating Tanks.... | 115.35 | 76.8 | 76.3355 | 74.8267 | 66.48 | 0 | 0 | 0.119 | 0.039 | 0.025 | 0 | 0 | 8.3368 | 62.4079 | 0 | 0 | 0 | 6.7808 | 151.8566 | 0 | 0 | 0 | 0 | 119.9 | 118.9 | 115.1 | 114.8 | 113.6 | 109.8 | 124 | 124 | 119.2 | 118.9 | 2.2 | 242 | Hybrid | 0 | 0 | 1 | 1 | 1 | 24 | 51 | 59.9 | 129.6 | 65.8 | 174 | 94 | 1039 | 80 | 2200 | 2200 | 247 | 33 | 27 | 66.517 | 51.173 | 66.48 | 51.371
2024-10-22 | 19:22 | 3026.85 | 3027.14 |  | 241.94 | 2.0503 | 267.1 | 212.52 | 0 | 60.004 | 496 | 0.5384 | 4.1738 | 1.4196 | 3025 | 16.35 | 0 | 0 | 0 | Heating Tanks.... | 115.3556 | 76.8 | 76.3367 | 74.82 | 66.48 | 0 | 0 | 0.12 | 0.036 | 0.027 | 0 | 0 | 8.337 | 62.3927 | 0 | 0 | 0 | 6.7804 | 151.8566 | 0 | 0 | 0 | 0 | 119.9 | 118.9 | 115.1 | 114.8 | 113.6 | 109.8333 | 124 | 124 | 119.2 | 118.9 | 2.2 | 242 | Hybrid | 0 | 0 | 1 | 1 | 1 | 24 | 51 | 59.9 | 129.7 | 65.8 | 174 | 94 | 1039 | 80 | 2202 | 2200 | 246 | 33 | 27 | 66.516 | 51.174 | 66.479 | 51.372
2024-10-22 | 19:22 | 3029.85 | 3030.14 |  | 241.93 | 2.0482 | 266.3 | 212.74 | 0 | 60.002 | 495.5 | 0.5373 | 4.1705 | 1.4233 | 3028 | 16.35 | 0 | 0 | 0 | Heating Tanks.... | 115.3611 | 76.8 | 76.338 | 74.82 | 66.48 | 0 | 0 | 0.121 | 0.032 | 0.029 | 0 | 0 | 8.3369 | 62.3951 | 0 | 0 | 0 | 6.7802 | 151.8566 | 0 | 0 | 0 | 0 | 119.9 | 118.9 | 115.1 | 114.8 | 113.6 | 109.8667 | 124 | 124 | 119.2 | 118.9 | 2.2 | 242 | Hybrid | 0 | 0 | 1 | 1 | 1 | 24 | 51 | 59.9 | 129.7 | 65.8 | 174 | 94 | 1039 | 80 | 2200 | 2200 | 246 | 33 | 27 | 66.515 | 51.175 | 66.478 | 51.373
2024-10-22 | 19:22 | 3032.85 | 3033.14 |  | 241.94 | 2.0502 | 266.5 | 212.97 | 0 | 59.999 | 496 | 0.5374 | 4.146 | 1.4258 | 3031 | 16.35 | 0 | 0 | 0 | Heating Tanks.... | 115.3611 | 76.8 | 76.3441 | 74.8267 | 66.48 | 0 | 0 | 0.123 | 0.029 | 0.035 | 0.001 | 0 | 8.337 | 62.3841 | 0 | 0 | 0 | 6.7806 | 151.8566 | 0 | 0 | 0 | 0 | 119.9 | 118.9 | 115.1 | 114.8 | 113.6 | 109.8667 | 124 | 124 | 119.2 | 118.9 | 2.2 | 242 | Hybrid | 0 | 0 | 1 | 1 | 1 | 24 | 51 | 59.9 | 129.7 | 65.8 | 174 | 94 | 1039 | 80 | 2199 | 2200 | 247 | 33 | 27 | 66.514 | 51.177 | 66.477 | 51.374
2024-10-22 | 19:22 | 3035.85 | 3036.14 |  | 241.94 | 2.0487 | 266.5 | 213.19 | 0 | 60 | 495.7 | 0.5376 | 4.0835 | 1.4281 | 3034 | 16.35 | 0 | 0 | 0 | Heating Tanks.... | 115.3722 | 76.8 | 76.3539 | 74.82 | 66.48 | 0 | 0 | 0.126 | 0.026 | 0.038 | 0 | 0 | 8.3369 | 62.4026 | 0 | 0 | 0 | 6.7804 | 151.8566 | 0 | 0 | 0 | 0 | 119.9 | 118.9 | 115.1 | 114.8667 | 113.6 | 109.8667 | 124 | 124 | 119.3 | 118.9 | 2.2 | 242 | Hybrid | 0 | 0 | 1 | 1 | 1 | 24 | 51 | 59.9 | 129.7 | 65.8 | 174 | 94 | 1039 | 80 | 2197 | 2200 | 245 | 33 | 27 | 66.514 | 51.178 | 66.476 | 51.375
2024-10-22 | 19:22 | 3038.85 | 3039.14 |  | 241.94 | 2.0519 | 266.9 | 213.41 | 0 | 60.002 | 496.4 | 0.5376 | 4.141 | 1.4337 | 3037 | 16.35 | 0 | 0 | 0 | Heating Tanks.... | 115.3778 | 76.8 | 76.3594 | 74.82 | 66.48 | 0 | 0 | 0.128 | 0.024 | 0.039 | 0 | 0 | 8.3373 | 62.3553 | 0 | 0 | 0 | 6.7806 | 151.8567 | 0 | 0 | 0 | 0 | 119.9 | 118.9 | 115.1 | 114.8667 | 113.6 | 109.9 | 124 | 124 | 119.3 | 118.9 | 2.2 | 242 | Hybrid | 0 | 0 | 1 | 1 | 1 | 24 | 51 | 59.9 | 129.7 | 65.8 | 173 | 94 | 1042 | 80 | 2201 | 2200 | 245 | 33 | 27 | 66.513 | 51.179 | 66.475 | 51.377
2024-10-22 | 19:22 | 3041.85 | 3042.14 |  | 241.95 | 2.0434 | 265.8 | 213.63 | 0 | 60 | 494.4 | 0.5376 | 4.1314 | 1.4355 | 3040 | 16.35 | 0 | 0 | 0 | Heating Tanks.... | 115.3889 | 76.8 | 76.36 | 74.8133 | 66.48 | 0 | 0 | 0.135 | 0.022 | 0.038 | 0 | 0 | 8.3374 | 62.3373 | 0 | 0 | 0 | 6.7802 | 151.8566 | 0 | 0 | 0 | 0 | 119.9 | 118.9 | 115.1 | 114.9 | 113.6333 | 109.9 | 124 | 124 | 119.3 | 118.9 | 2.2 | 242 | Hybrid | 0 | 0 | 1 | 1 | 1 | 24 | 51 | 59.9 | 129.7 | 65.8 | 173 | 94 | 1042 | 80 | 2200 | 2200 | 247 | 33 | 27 | 66.513 | 51.179 | 66.475 | 51.377
2024-10-22 | 19:22 | 3044.85 | 3045.14 |  | 241.94 | 2.0446 | 265.9 | 213.85 | 0 | 60.004 | 494.7 | 0.5374 | 4.1527 | 1.4363 | 3043 | 16.35 | 0 | 0 | 0 | Heating Tanks.... | 115.3889 | 76.8 | 76.36 | 74.8 | 66.4796 | 0 | 0 | 0.135 | 0.022 | 0.037 | 0.001 | 0 | 8.3372 | 62.362 | 0 | 0 | 0 | 6.7805 | 151.8566 | 0 | 0 | 0 | 0 | 119.9 | 118.9 | 115.1 | 114.9 | 113.6333 | 109.9 | 124 | 124 | 119.3 | 118.9 | 2.2 | 242 | Hybrid | 0 | 0 | 1 | 1 | 1 | 24 | 51 | 59.9 | 129.7 | 65.8 | 173 | 94 | 1042 | 80 | 2196 | 2200 | 244 | 33 | 27 | 66.512 | 51.18 | 66.475 | 51.378
2024-10-22 | 19:22 | 3047.85 | 3048.14 |  | 241.94 | 2.0515 | 266.4 | 214.08 | 0 | 60.003 | 496.3 | 0.5367 | 4.1817 | 1.4383 | 3046 | 16.35 | 0 | 0 | 0 | Heating Tanks.... | 115.3944 | 76.8 | 76.36 | 74.8067 | 66.4784 | 0 | 0 | 0.134 | 0.021 | 0.038 | 0 | 0 | 8.3374 | 62.3405 | 0 | 0 | 0 | 6.7803 | 151.8567 | 0 | 0 | 0 | 0 | 119.9 | 118.9 | 115.1 | 114.9 | 113.6667 | 109.9 | 124 | 124 | 119.3 | 118.9 | 2.2 | 242 | Hybrid | 0 | 0 | 1 | 1 | 1 | 24 | 51 | 59.9 | 129.7 | 65.8 | 173 | 94 | 1042 | 80 | 2197 | 2200 | 244 | 33 | 27 | 66.511 | 51.181 | 66.474 | 51.379
2024-10-22 | 19:23 | 3050.85 | 3051.14 |  | 241.94 | 2.0435 | 265.5 | 214.3 | 0 | 59.999 | 494.4 | 0.5371 | 4.1444 | 1.4375 | 3049 | 16.35 | 0 | 0 | 0 | Heating Tanks.... | 115.3944 | 76.8 | 76.36 | 74.8 | 66.4771 | 0 | 0 | 0.134 | 0.02 | 0.039 | 0 | 0 | 8.3375 | 62.3309 | 0 | 0 | 0 | 6.7807 | 151.8566 | 0 | 0 | 0 | 0 | 119.9 | 118.9 | 115.1 | 114.9 | 113.6667 | 109.9 | 124 | 124 | 119.3 | 118.9 | 2.2 | 242 | Hybrid | 0 | 0 | 1 | 1 | 1 | 24 | 51 | 60 | 129.8 | 65.8 | 173 | 94 | 1042 | 80 | 2202 | 2200 | 246 | 33 | 27 | 66.51 | 51.182 | 66.473 | 51.38
2024-10-22 | 19:23 | 3053.85 | 3054.14 |  | 241.95 | 2.0387 | 265.4 | 214.52 | 0 | 60 | 493.3 | 0.538 | 4.1178 | 1.4346 | 3052 | 16.35 | 0 | 0 | 0 | Heating Tanks.... | 115.4056 | 76.8 | 76.3618 | 74.8 | 66.4784 | 0 | 0 | 0.134 | 0.02 | 0.038 | 0 | 0 | 8.3376 | 62.3169 | 0 | 0 | 0 | 6.7801 | 151.8567 | 0 | 0 | 0 | 0 | 119.9 | 118.9 | 115.1333 | 114.9 | 113.7 | 109.9 | 124 | 124 | 119.3 | 118.9 | 2.2 | 242 | Hybrid | 0 | 0 | 1 | 1 | 1 | 24 | 51 | 60 | 129.8 | 65.8 | 173 | 94 | 1041 | 80 | 2201 | 2200 | 245 | 33 | 27 | 66.509 | 51.183 | 66.472 | 51.382
2024-10-22 | 19:23 | 3056.85 | 3057.15 |  | 241.95 | 2.0383 | 265.1 | 214.74 | 0 | 60.003 | 493.2 | 0.5376 | 4.1425 | 1.4334 | 3055 | 16.35 | 0 | 0 | 0 | Heating Tanks.... | 115.4111 | 76.8 | 76.3686 | 74.8 | 66.4796 | 0 | 0 | 0.132 | 0.021 | 0.039 | 0 | 0 | 8.3376 | 62.3123 | 0 | 0 | 0 | 6.7805 | 151.8567 | 0 | 0 | 0 | 0 | 119.9 | 118.9 | 115.1333 | 114.9 | 113.7333 | 109.9 | 124 | 124 | 119.3 | 118.9 | 2.2 | 242 | Hybrid | 0 | 0 | 1 | 1 | 1 | 24 | 51 | 60 | 129.8 | 65.8 | 173 | 94 | 1041 | 80 | 2201 | 2200 | 245 | 33 | 27 | 66.509 | 51.184 | 66.471 | 51.383
2024-10-22 | 19:23 | 3059.85 | 3060.15 |  | 241.94 | 2.0383 | 265 | 214.96 | 0 | 60.002 | 493.2 | 0.5373 | 4.1707 | 1.4283 | 3058 | 16.35 | 0 | 0 | 0 | Heating Tanks.... | 115.4278 | 76.8 | 76.3784 | 74.79 | 66.4788 | 0 | 0 | 0.131 | 0.022 | 0.039 | 0 | 0 | 8.3373 | 62.348 | 0 | 0 | 0 | 6.7806 | 151.8567 | 0 | 0 | 0 | 0 | 119.9 | 118.9 | 115.2 | 114.9667 | 113.7 | 109.9 | 124 | 124 | 119.3 | 118.9 | 2.2 | 242 | Hybrid | 0 | 0 | 1 | 1 | 1 | 24 | 51 | 60 | 129.8 | 65.8 | 173 | 94 | 1041 | 80 | 2200 | 2200 | 245 | 33 | 27 | 66.508 | 51.185 | 66.47 | 51.384
2024-10-22 | 19:23 | 3062.85 | 3063.15 |  | 241.94 | 2.0368 | 264.7 | 215.19 | 0 | 60 | 492.8 | 0.5372 | 4.1391 | 1.4268 | 3061 | 16.35 | 0 | 0 | 0 | Heating Tanks.... | 115.4333 | 76.8 | 76.3839 | 74.79 | 66.4763 | 0 | 0 | 0.136 | 0.022 | 0.039 | 0 | 0 | 8.3375 | 62.3319 | 0 | 0 | 0 | 6.7806 | 151.8566 | 0 | 0 | 0 | 0 | 119.9 | 118.9 | 115.2 | 114.9667 | 113.7333 | 109.9 | 124 | 124 | 119.3 | 118.9 | 2.2 | 242 | Hybrid | 0 | 0 | 1 | 1 | 1 | 24 | 51 | 60 | 129.8 | 65.8 | 173 | 94 | 1041 | 80 | 2201 | 2200 | 246 | 33 | 27 | 66.507 | 51.186 | 66.469 | 51.385
2024-10-22 | 19:23 | 3065.85 | 3066.15 |  | 241.93 | 2.0422 | 265.5 | 215.41 | 0 | 60.002 | 494.1 | 0.5374 | 4.1876 | 1.4238 | 3064 | 16.35 | 0 | 0 | 0 | Heating Tanks.... | 115.4389 | 76.8 | 76.3892 | 74.78 | 66.4747 | 0 | 0 | 0.135 | 0.022 | 0.038 | 0 | 0 | 8.3371 | 62.3794 | 0 | 0 | 0 | 6.7806 | 151.8567 | 0 | 0 | 0 | 0 | 119.9 | 118.9 | 115.2 | 114.9333 | 113.7667 | 109.9333 | 124 | 124 | 119.3 | 118.9 | 2.2 | 242 | Hybrid | 0 | 0 | 1 | 1 | 1 | 24 | 51 | 60 | 129.8 | 65.8 | 173 | 94 | 1041 | 80 | 2201 | 2200 | 246 | 33 | 27 | 66.506 | 51.187 | 66.468 | 51.387
2024-10-22 | 19:23 | 3068.85 | 3069.15 |  | 241.93 | 2.0357 | 264.9 | 215.63 | 0 | 59.999 | 492.5 | 0.5378 | 4.0851 | 1.4189 | 3067 | 16.35 | 0 | 0 | 0 | Heating Tanks.... | 115.4556 | 76.8004 | 76.3935 | 74.77 | 66.4771 | 0 | 0 | 0.134 | 0.021 | 0.039 | 0 | 0 | 8.3367 | 62.4235 | 0 | 0 | 0 | 6.7805 | 151.8566 | 0 | 0 | 0 | 0 | 119.9 | 118.9 | 115.2 | 114.9667 | 113.8 | 109.9667 | 124 | 124 | 119.3 | 118.9 | 2.2 | 242 | Hybrid | 0 | 0 | 1 | 1 | 1 | 24 | 51 | 60 | 129.8 | 65.8 | 173 | 94 | 1042 | 80 | 2197 | 2200 | 247 | 33 | 27 | 66.505 | 51.188 | 66.467 | 51.388
2024-10-22 | 19:23 | 3071.85 | 3072.15 |  | 241.94 | 2.0355 | 264.9 | 215.85 | 0 | 60.001 | 492.5 | 0.5379 | 4.1331 | 1.4196 | 3070 | 16.35 | 0 | 0 | 0 | Heating Tanks.... | 115.4611 | 76.8009 | 76.3969 | 74.77 | 66.4796 | 0 | 0 | 0.135 | 0.021 | 0.039 | 0 | 0 | 8.337 | 62.3877 | 0 | 0 | 0 | 6.7803 | 151.8567 | 0 | 0 | 0 | 0 | 119.9 | 118.9 | 115.2 | 115 | 113.8 | 109.9667 | 124 | 124 | 119.3 | 118.9 | 2.2 | 242 | Hybrid | 0 | 0 | 1 | 1 | 1 | 24 | 51 | 60 | 129.8 | 65.8 | 173 | 94 | 1042 | 80 | 2198 | 2200 | 247 | 33 | 27 | 66.504 | 51.189 | 66.466 | 51.389
2024-10-22 | 19:23 | 3074.85 | 3075.15 |  | 241.94 | 2.0393 | 265.1 | 216.07 | 0 | 60.005 | 493.4 | 0.5373 | 4.13 | 1.4258 | 3073 | 16.35 | 0 | 0 | 0 | Heating Tanks.... | 115.4667 | 76.8013 | 76.3994 | 74.77 | 66.48 | 0 | 0 | 0.135 | 0.021 | 0.039 | 0.001 | 0 | 8.3366 | 62.4329 | 0 | 0 | 0 | 6.7805 | 151.8567 | 0 | 0 | 0 | 0 | 119.9 | 118.9 | 115.2 | 115 | 113.8 | 110 | 124 | 124 | 119.3 | 118.9 | 2.2 | 242 | Hybrid | 0 | 0 | 1 | 1 | 1 | 24 | 51 | 60 | 129.8 | 65.8 | 173 | 94 | 1042 | 80 | 2197 | 2200 | 247 | 33 | 27 | 66.504 | 51.189 | 66.466 | 51.389
2024-10-22 | 19:23 | 3077.85 | 3078.15 |  | 241.94 | 2.0428 | 265.4 | 216.29 | 0 | 60.004 | 494.2 | 0.5371 | 4.1567 | 1.4273 | 3076 | 16.35 | 0 | 0 | 0 | Heating Tanks.... | 115.4667 | 76.8018 | 76.4035 | 74.77 | 66.48 | 0 | 0 | 0.134 | 0.02 | 0.037 | 0 | 0 | 8.3366 | 62.4363 | 0 | 0 | 0 | 6.7805 | 151.8568 | 0 | 0 | 0 | 0 | 119.9 | 118.9 | 115.2 | 115 | 113.8 | 110 | 124 | 124 | 119.3 | 118.9 | 2.2 | 242 | Hybrid | 0 | 0 | 1 | 1 | 1 | 24 | 51 | 60.1 | 129.8 | 65.8 | 173 | 94 | 1042 | 80 | 2201 | 2200 | 248 | 33 | 27 | 66.504 | 51.19 | 66.465 | 51.39
2024-10-22 | 19:23 | 3080.85 | 3081.15 |  | 241.94 | 2.0433 | 265.7 | 216.52 | 0 | 60 | 494.3 | 0.5374 | 4.1975 | 1.4306 | 3079 | 16.35 | 0 | 0 | 0 | Heating Tanks.... | 115.4667 | 76.8022 | 76.408 | 74.77 | 66.48 | 0 | 0 | 0.134 | 0.021 | 0.039 | 0 | 0 | 8.3369 | 62.3936 | 0 | 0 | 0 | 6.7807 | 151.8567 | 0 | 0 | 0 | 0 | 119.9 | 118.9 | 115.2 | 115 | 113.8 | 110 | 124 | 124 | 119.3 | 118.9 | 2.2 | 242 | Hybrid | 0 | 0 | 1 | 1 | 1 | 24 | 51 | 60.1 | 129.9 | 65.8 | 173 | 94 | 1042 | 80 | 2202 | 2200 | 248 | 33 | 27 | 66.503 | 51.191 | 66.465 | 51.392
2024-10-22 | 19:23 | 3083.85 | 3084.15 |  | 241.95 | 2.0487 | 266.7 | 216.74 | 0 | 60.002 | 495.7 | 0.538 | 4.1525 | 1.4331 | 3082 | 16.35 | 0 | 0 | 0 | Heating Tanks.... | 115.4778 | 76.8027 | 76.4096 | 74.77 | 66.48 | 0 | 0 | 0.134 | 0.021 | 0.039 | 0 | 0 | 8.3368 | 62.4116 | 0 | 0 | 0 | 6.7803 | 151.8567 | 0 | 0 | 0 | 0 | 119.9333 | 118.8667 | 115.2333 | 115.0333 | 113.8 | 110 | 124 | 124 | 119.4 | 118.9 | 2.2 | 242 | Hybrid | 0 | 0 | 1 | 1 | 1 | 24 | 51 | 60.1 | 129.9 | 65.8 | 173 | 94 | 1040 | 80 | 2201 | 2200 | 247 | 33 | 27 | 66.502 | 51.193 | 66.464 | 51.393
2024-10-22 | 19:23 | 3086.85 | 3087.15 |  | 241.93 | 2.0502 | 266.7 | 216.96 | 0 | 60 | 496 | 0.5378 | 4.1437 | 1.4353 | 3085 | 16.35 | 0 | 0 | 0 | Heating Tanks.... | 115.5 | 76.8031 | 76.41 | 74.77 | 66.48 | 0 | 0 | 0.139 | 0.021 | 0.038 | 0 | 0 | 8.3367 | 62.425 | 0 | 0 | 0 | 6.7803 | 151.8567 | 0 | 0 | 0 | 0 | 119.9 | 118.9 | 115.3 | 115.0333 | 113.8333 | 110.0333 | 124 | 124 | 119.4 | 118.9 | 2.2 | 242 | Hybrid | 0 | 0 | 1 | 1 | 1 | 24 | 51 | 60.1 | 129.9 | 65.8 | 173 | 94 | 1040 | 80 | 2200 | 2200 | 247 | 33 | 27 | 66.501 | 51.194 | 66.463 | 51.394
2024-10-22 | 19:23 | 3089.85 | 3090.15 |  | 241.94 | 2.0545 | 267.1 | 217.18 | 0 | 59.999 | 497.1 | 0.5373 | 4.1436 | 1.4386 | 3088 | 16.35 | 0 | 0 | 0 | Heating Tanks.... | 115.4889 | 76.8036 | 76.41 | 74.75 | 66.4788 | 0 | 0 | 0.136 | 0.022 | 0.033 | 0 | 0 | 8.3372 | 62.363 | 0 | 0 | 0 | 6.7804 | 151.8567 | 0 | 0 | 0 | 0 | 119.9 | 118.8667 | 115.3 | 115.0333 | 113.8 | 110.0333 | 124 | 124 | 119.4 | 118.9 | 2.2 | 242 | Hybrid | 0 | 0 | 1 | 1 | 1 | 24 | 51 | 60.1 | 129.9 | 65.8 | 173 | 94 | 1040 | 80 | 2197 | 2200 | 247 | 33 | 27 | 66.5 | 51.195 | 66.462 | 51.396
2024-10-22 | 19:23 | 3092.85 | 3093.15 |  | 241.94 | 2.0535 | 267 | 217.4 | 0 | 60 | 496.8 | 0.5373 | 4.1439 | 1.4388 | 3091 | 16.35 | 0 | 0 | 0 | Heating Tanks.... | 115.5167 | 76.8037 | 76.41 | 74.75 | 66.4771 | 0 | 0 | 0.133 | 0.026 | 0.029 | 0 | 0 | 8.3372 | 62.3576 | 0 | 0 | 0 | 6.7804 | 151.8567 | 0 | 0 | 0 | 0 | 119.9 | 118.9 | 115.3 | 115.0667 | 113.8667 | 110.0667 | 124 | 124 | 119.4 | 118.9 | 2.2 | 242 | Hybrid | 0 | 0 | 1 | 1 | 1 | 24 | 51 | 60.1 | 129.9 | 65.8 | 173 | 94 | 1040 | 80 | 2197 | 2200 | 245 | 33 | 27 | 66.5 | 51.196 | 66.461 | 51.397
2024-10-22 | 19:23 | 3095.85 | 3096.15 |  | 241.94 | 2.0554 | 267.4 | 217.63 | 0 | 60.003 | 497.3 | 0.5378 | 4.1438 | 1.4355 | 3094 | 16.35 | 0 | 0 | 0 | Heating Tanks.... | 115.4944 | 76.8033 | 76.41 | 74.75 | 66.4763 | 0 | 0 | 0.129 | 0.03 | 0.025 | 0 | 0 | 8.3372 | 62.3651 | 0 | 0 | 0 | 6.7804 | 151.8568 | 0 | 0 | 0 | 0 | 119.9 | 118.8667 | 115.3 | 115.0333 | 113.8333 | 110.0333 | 124 | 124 | 119.4 | 118.9 | 2.2 | 242 | Hybrid | 0 | 0 | 1 | 1 | 1 | 24 | 51 | 60.1 | 129.9 | 65.8 | 173 | 94 | 1040 | 80 | 2200 | 2200 | 245 | 33 | 27 | 66.499 | 51.197 | 66.46 | 51.399
2024-10-22 | 19:23 | 3098.85 | 3099.15 |  | 241.95 | 2.0551 | 267.6 | 217.85 | 0 | 60 | 497.2 | 0.5381 | 4.1535 | 1.4352 | 3097 | 16.35 | 0 | 0 | 0 | Heating Tanks.... | 115.5167 | 76.8028 | 76.4104 | 74.74 | 66.4743 | 0 | 0 | 0.123 | 0.034 | 0.02 | 0 | 0 | 8.3371 | 62.3691 | 0 | 0 | 0 | 6.7801 | 151.8567 | 0 | 0 | 0 | 0 | 119.9 | 118.8667 | 115.3 | 115.0667 | 113.8667 | 110.1 | 124 | 124 | 119.4 | 118.9 | 2.2 | 242 | Hybrid | 0 | 0 | 1 | 1 | 1 | 24 | 51 | 60.1 | 129.9 | 65.8 | 173 | 94 | 1043 | 80 | 2201 | 2200 | 245 | 33 | 27 | 66.498 | 51.198 | 66.459 | 51.4
2024-10-22 | 19:23 | 3101.85 | 3102.15 |  | 241.95 | 2.0555 | 267.5 | 218.07 | 0 | 60 | 497.3 | 0.5378 | 4.1366 | 1.4311 | 3100 | 16.35 | 0 | 0 | 0 | Heating Tanks.... | 115.5222 | 76.8024 | 76.4129 | 74.74 | 66.4739 | 0 | 0 | 0.119 | 0.037 | 0.02 | 0 | 0 | 8.3374 | 62.3407 | 0 | 0 | 0 | 6.7806 | 151.8567 | 0 | 0 | 0 | 0 | 119.9 | 118.8667 | 115.3 | 115.1 | 113.8667 | 110.1 | 124 | 124 | 119.4 | 118.9 | 2.2 | 242 | Hybrid | 0 | 0 | 1 | 1 | 1 | 24 | 51 | 60.1 | 129.9 | 65.8 | 173 | 94 | 1043 | 80 | 2201 | 2200 | 244 | 33 | 27 | 66.498 | 51.198 | 66.459 | 51.4
2024-10-22 | 19:23 | 3104.85 | 3105.15 |  | 241.94 | 2.0534 | 267 | 218.29 | 0 | 60.002 | 496.8 | 0.5375 | 4.1249 | 1.4273 | 3103 | 16.35 | 0 | 0 | 0 | Heating Tanks.... | 115.5222 | 76.8019 | 76.4178 | 74.74 | 66.4739 | 0 | 0 | 0.12 | 0.042 | 0.017 | 0 | 0 | 8.3376 | 62.3172 | 0 | 0 | 0 | 6.7805 | 151.8567 | 0 | 0 | 0 | 0 | 119.9 | 118.9 | 115.3 | 115.0667 | 113.8667 | 110.1 | 124 | 124 | 119.4 | 118.9 | 2.2 | 242 | Hybrid | 0 | 0 | 1 | 1 | 1 | 24 | 51 | 60.1 | 129.9 | 65.8 | 173 | 94 | 1043 | 80 | 2196 | 2200 | 245 | 33 | 27 | 66.497 | 51.2 | 66.458 | 51.402
2024-10-22 | 19:23 | 3107.85 | 3108.15 |  | 241.94 | 2.0542 | 267.2 | 218.52 | 0 | 60 | 497 | 0.5376 | 4.1281 | 1.4248 | 3106 | 16.35 | 0 | 0 | 0 | Heating Tanks.... | 115.5389 | 76.8015 | 76.4222 | 74.74 | 66.4755 | 0 | 0 | 0.117 | 0.043 | 0.018 | 0 | 0 | 8.3373 | 62.3563 | 0 | 0 | 0 | 6.7805 | 151.8568 | 0 | 0 | 0 | 0 | 119.9 | 118.9 | 115.3 | 115.1 | 113.9 | 110.1333 | 124 | 124 | 119.4 | 118.9 | 2.2 | 242 | Hybrid | 0 | 0 | 1 | 1 | 1 | 24 | 51 | 60.2 | 130 | 65.8 | 173 | 94 | 1043 | 80 | 2200 | 2200 | 245 | 33 | 27 | 66.497 | 51.201 | 66.457 | 51.403
2024-10-22 | 19:24 | 3110.85 | 3111.15 |  | 241.94 | 2.0593 | 268.1 | 218.74 | 0 | 60.002 | 498.2 | 0.5381 | 4.1986 | 1.4217 | 3109 | 16.35 | 0 | 0 | 0 | Heating Tanks.... | 115.5444 | 76.801 | 76.4271 | 74.7333 | 66.4776 | 0 | 0 | 0.119 | 0.042 | 0.019 | 0 | 0 | 8.3371 | 62.3687 | 0 | 0 | 0 | 6.7802 | 151.8567 | 0 | 0 | 0 | 0 | 119.9 | 118.9 | 115.3 | 115.1 | 113.9 | 110.1667 | 124 | 124 | 119.5 | 118.9 | 2.2 | 242 | Hybrid | 0 | 0 | 1 | 1 | 1 | 24 | 51 | 60.2 | 130 | 65.9 | 173 | 94 | 1043 | 80 | 2200 | 2200 | 245 | 33 | 27 | 66.496 | 51.202 | 66.457 | 51.405
2024-10-22 | 19:24 | 3113.85 | 3114.15 |  | 241.93 | 2.0523 | 267.3 | 218.96 | 0 | 60.002 | 496.5 | 0.5383 | 4.1395 | 1.4174 | 3112 | 16.35 | 0 | 0 | 0 | Heating Tanks.... | 115.5389 | 76.8006 | 76.4296 | 74.74 | 66.4776 | 0 | 0 | 0.118 | 0.038 | 0.025 | 0 | 0 | 8.3367 | 62.4206 | 0 | 0 | 0 | 6.7802 | 151.8568 | 0 | 0 | 0 | 0 | 119.9 | 118.9 | 115.3 | 115.1 | 113.9 | 110.1333 | 124 | 124 | 119.5 | 118.9 | 2.2 | 242 | Hybrid | 0 | 0 | 1 | 1 | 1 | 24 | 51 | 60.2 | 130 | 65.9 | 173 | 94 | 1043 | 80 | 2200 | 2200 | 246 | 33 | 27 | 66.495 | 51.203 | 66.456 | 51.406
2024-10-22 | 19:24 | 3116.85 | 3117.15 |  | 241.93 | 2.0808 | 271.4 | 219.18 | 0 | 60.001 | 503.4 | 0.5391 | 4.145 | 1.4223 | 3115 | 16.35 | 0 | 0 | 0 | Heating Tanks.... | 115.5556 | 76.8002 | 76.4312 | 74.72 | 66.4771 | 0 | 0 | 0.122 | 0.032 | 0.029 | 0 | 0 | 8.3367 | 62.4143 | 0 | 0 | 0 | 6.7806 | 151.8567 | 0 | 0 | 0 | 0 | 119.9 | 118.9 | 115.3333 | 115.1 | 113.9 | 110.2 | 124 | 124 | 119.5 | 118.9 | 2.2 | 242 | Hybrid | 0 | 0 | 1 | 1 | 1 | 24 | 51 | 60.2 | 130 | 65.9 | 174 | 94 | 1043 | 80 | 2197 | 2200 | 246 | 33 | 27 | 66.494 | 51.205 | 66.455 | 51.408
2024-10-22 | 19:24 | 3119.85 | 3120.15 |  | 241.93 | 2.0563 | 267.4 | 219.41 | 0 | 60.003 | 497.5 | 0.5374 | 4.1594 | 1.4261 | 3118 | 16.35 | 0 | 0 | 0 | Heating Tanks.... | 115.5778 | 76.8 | 76.4337 | 74.7267 | 66.4767 | 0 | 0 | 0.126 | 0.027 | 0.034 | 0 | 0 | 8.3369 | 62.3926 | 0 | 0 | 0 | 6.7804 | 151.8567 | 0 | 0 | 0 | 0 | 119.9 | 118.9 | 115.4 | 115.1333 | 113.9333 | 110.2 | 124 | 124 | 119.5 | 118.9 | 2.2 | 242 | Hybrid | 0 | 0 | 1 | 1 | 1 | 24 | 51.1 | 60.2 | 130 | 65.9 | 174 | 94 | 1043 | 80 | 2197 | 2200 | 247 | 33 | 27 | 66.494 | 51.206 | 66.454 | 51.409
2024-10-22 | 19:24 | 3122.85 | 3123.15 |  | 241.95 | 2.0546 | 267.2 | 219.63 | 0 | 59.999 | 497.1 | 0.5375 | 4.1431 | 1.428 | 3121 | 16.35 | 0 | 0 | 0 | Heating Tanks.... | 115.5611 | 76.8 | 76.4378 | 74.72 | 66.4751 | 0 | 0 | 0.129 | 0.024 | 0.039 | 0 | 0 | 8.3367 | 62.4182 | 0 | 0 | 0 | 6.7804 | 151.8567 | 0 | 0 | 0 | 0 | 119.9 | 118.9 | 115.3667 | 115.1 | 113.9 | 110.2 | 124 | 124 | 119.5 | 118.9 | 2.2 | 242 | Hybrid | 0 | 0 | 1 | 1 | 1 | 24 | 51.1 | 60.2 | 130.1 | 65.9 | 174 | 94 | 1043 | 80 | 2198 | 2200 | 247 | 33 | 27 | 66.493 | 51.207 | 66.453 | 51.411
2024-10-22 | 19:24 | 3125.85 | 3126.15 |  | 241.95 | 2.0538 | 267.2 | 219.85 | 0 | 60.003 | 496.9 | 0.5377 | 4.167 | 1.4327 | 3124 | 16.35 | 0 | 0 | 0 | Heating Tanks.... | 115.5722 | 76.8 | 76.4431 | 74.72 | 66.4735 | 0 | 0 | 0.132 | 0.02 | 0.039 | 0 | 0 | 8.3369 | 62.3914 | 0 | 0 | 0 | 6.7802 | 151.8568 | 0 | 0 | 0 | 0 | 119.9 | 118.8667 | 115.3667 | 115.1 | 114 | 110.2 | 124 | 124 | 119.5 | 118.9 | 2.2 | 242 | Hybrid | 0 | 0 | 1 | 1 | 1 | 24 | 51.1 | 60.2 | 130.1 | 65.9 | 174 | 94 | 1043 | 80 | 2199 | 2200 | 248 | 33 | 27 | 66.493 | 51.207 | 66.453 | 51.411
2024-10-22 | 19:24 | 3128.85 | 3129.15 |  | 241.95 | 2.0522 | 267.1 | 220.07 | 0 | 60.002 | 496.5 | 0.538 | 4.1907 | 1.4362 | 3127 | 16.35 | 0 | 0 | 0 | Heating Tanks.... | 115.5667 | 76.8 | 76.4459 | 74.72 | 66.4731 | 0 | 0 | 0.139 | 0.021 | 0.037 | 0 | 0 | 8.3368 | 62.4052 | 0 | 0 | 0 | 6.7804 | 151.8568 | 0 | 0 | 0 | 0 | 119.9 | 118.8 | 115.4 | 115.1333 | 113.9667 | 110.2 | 124 | 124 | 119.5 | 118.9 | 2.2 | 242 | Hybrid | 0 | 0 | 1 | 1 | 1 | 24 | 51.1 | 60.2 | 130.1 | 65.9 | 173 | 94 | 1042 | 80 | 2196 | 2200 | 248 | 33 | 27 | 66.492 | 51.209 | 66.452 | 51.412
2024-10-22 | 19:24 | 3131.85 | 3132.15 |  | 241.95 | 2.0475 | 266.2 | 220.3 | 0 | 60.003 | 495.4 | 0.5374 | 4.1988 | 1.4383 | 3130 | 16.35 | 0 | 0 | 0 | Heating Tanks.... | 115.5889 | 76.8 | 76.4484 | 74.72 | 66.4727 | 0 | 0 | 0.139 | 0.021 | 0.039 | 0 | 0 | 8.3372 | 62.3645 | 0 | 0 | 0 | 6.7802 | 151.8567 | 0 | 0 | 0 | 0 | 119.9 | 118.8667 | 115.4 | 115.1667 | 114 | 110.2 | 124 | 124 | 119.5 | 118.9 | 2.2 | 242 | Hybrid | 0 | 0 | 1 | 1 | 1 | 24 | 51.1 | 60.1 | 130.1 | 65.9 | 173 | 94 | 1042 | 80 | 2197 | 2200 | 249 | 33 | 27 | 66.491 | 51.21 | 66.452 | 51.414
2024-10-22 | 19:24 | 3134.85 | 3135.15 |  | 241.94 | 2.0479 | 266 | 220.52 | 0 | 60 | 495.5 | 0.5368 | 4.2334 | 1.4386 | 3133 | 16.35 | 0 | 0 | 0 | Heating Tanks.... | 115.5889 | 76.8 | 76.4496 | 74.72 | 66.4722 | 0 | 0 | 0.137 | 0.022 | 0.035 | 0 | 0 | 8.3371 | 62.3722 | 0 | 0 | 0 | 6.7801 | 151.8567 | 0 | 0 | 0 | 0 | 119.9 | 118.8333 | 115.4 | 115.2 | 114 | 110.2 | 124 | 124 | 119.5 | 118.9 | 2.2 | 242 | Hybrid | 0 | 0 | 1 | 1 | 1 | 24 | 51.2 | 60.1 | 130.1 | 65.9 | 173 | 94 | 1042 | 80 | 2199 | 2200 | 249 | 33 | 27 | 66.491 | 51.211 | 66.451 | 51.416
2024-10-22 | 19:24 | 3137.85 | 3138.15 |  | 241.95 | 2.05 | 266.6 | 220.74 | 0 | 60.004 | 496 | 0.5375 | 4.207 | 1.4378 | 3136 | 16.35 | 0 | 0 | 0 | Heating Tanks.... | 115.5833 | 76.8 | 76.45 | 74.7067 | 66.4755 | 0 | 0 | 0.135 | 0.024 | 0.03 | 0 | 0 | 8.3373 | 62.344 | 0 | 0 | 0 | 6.7801 | 151.8567 | 0 | 0 | 0 | 0 | 119.9 | 118.8 | 115.4 | 115.2 | 114 | 110.2 | 124 | 124 | 119.6 | 118.9 | 2.2 | 242 | Hybrid | 0 | 0 | 1 | 1 | 1 | 24 | 51.2 | 60 | 130.1 | 65.9 | 173 | 94 | 1042 | 80 | 2200 | 2200 | 248 | 33 | 27 | 66.49 | 51.213 | 66.45 | 51.417
2024-10-22 | 19:24 | 3140.85 | 3141.15 |  | 241.96 | 2.0443 | 266.1 | 220.97 | 0 | 60.003 | 494.6 | 0.538 | 4.2048 | 1.4372 | 3139 | 16.35 | 0 | 0 | 0 | Heating Tanks.... | 115.6 | 76.8 | 76.45 | 74.7067 | 66.4784 | 0 | 0 | 0.133 | 0.025 | 0.029 | 0 | 0 | 8.3372 | 62.3545 | 0 | 0 | 0 | 6.7805 | 151.8568 | 0 | 0 | 0 | 0 | 119.9 | 118.8 | 115.4 | 115.2 | 114.1 | 110.2 | 124 | 124 | 119.6 | 118.9 | 2.2 | 242 | Hybrid | 0 | 0 | 1 | 1 | 1 | 24 | 51.2 | 60 | 130.1 | 65.9 | 173 | 94 | 1042 | 80 | 2199 | 2200 | 248 | 33 | 27 | 66.489 | 51.214 | 66.449 | 51.419
2024-10-22 | 19:24 | 3143.85 | 3144.15 |  | 241.96 | 2.0505 | 266.7 | 221.19 | 0 | 60.003 | 496.1 | 0.5376 | 4.1812 | 1.4349 | 3142 | 16.35 | 0 | 0 | 0 | Heating Tanks.... | 115.6 | 76.8 | 76.45 | 74.7 | 66.4771 | 0 | 0 | 0.128 | 0.028 | 0.025 | 0 | 0 | 8.3375 | 62.3166 | 0 | 0 | 0 | 6.7805 | 151.8568 | 0 | 0 | 0 | 0 | 119.9 | 118.8 | 115.4 | 115.2 | 114.1 | 110.2 | 124 | 124 | 119.6 | 118.9 | 2.2 | 242 | Hybrid | 0 | 0 | 1 | 1 | 1 | 24 | 51.2 | 60 | 130.1 | 66 | 173 | 94 | 1041 | 80 | 2197 | 2200 | 247 | 33 | 27 | 66.488 | 51.216 | 66.448 | 51.421
2024-10-22 | 19:24 | 3146.85 | 3147.15 |  | 241.96 | 2.0523 | 266.8 | 221.41 | 0 | 60.002 | 496.6 | 0.5373 | 4.1917 | 1.4297 | 3145 | 16.35 | 0 | 0 | 0 | Heating Tanks.... | 115.6 | 76.8 | 76.4524 | 74.7 | 66.4735 | 0 | 0 | 0.126 | 0.031 | 0.023 | 0 | 0 | 8.3375 | 62.3282 | 0 | 0 | 0 | 6.7802 | 151.8568 | 0 | 0 | 0 | 0 | 119.9 | 118.8 | 115.4 | 115.2 | 114.1 | 110.2 | 124 | 124 | 119.6 | 118.9 | 2.2 | 242 | Hybrid | 0 | 0 | 1 | 1 | 1 | 24 | 51.2 | 60 | 130.2 | 66 | 173 | 94 | 1041 | 80 | 2197 | 2200 | 248 | 33 | 27 | 66.488 | 51.217 | 66.447 | 51.423
2024-10-22 | 19:24 | 3149.85 | 3150.15 |  | 241.95 | 2.0517 | 266.7 | 221.63 | 0 | 59.999 | 496.4 | 0.5373 | 4.1134 | 1.4267 | 3148 | 16.35 | 0 | 0 | 0 | Heating Tanks.... | 115.6 | 76.8 | 76.4573 | 74.7 | 66.4731 | 0 | 0 | 0.121 | 0.036 | 0.022 | 0.001 | 0 | 8.3373 | 62.3449 | 0 | 0 | 0 | 6.7805 | 151.8568 | 0 | 0 | 0 | 0 | 119.9 | 118.8 | 115.4 | 115.2 | 114.1 | 110.2 | 124 | 124 | 119.7 | 118.9 | 2.2 | 242 | Hybrid | 0 | 0 | 1 | 1 | 1 | 24 | 51.1 | 60 | 130.2 | 66 | 173 | 94 | 1041 | 80 | 2198 | 2200 | 246 | 33 | 27 | 66.488 | 51.217 | 66.447 | 51.423
2024-10-22 | 19:24 | 3152.85 | 3153.15 |  | 241.94 | 2.0547 | 267.2 | 221.86 | 0 | 60.002 | 497.1 | 0.5375 | 4.183 | 1.424 | 3151 | 16.35 | 0 | 0 | 0 | Heating Tanks.... | 115.6 | 76.8 | 76.4635 | 74.7 | 66.4767 | 0 | 0 | 0.123 | 0.039 | 0.018 | 0 | 0 | 8.3372 | 62.3566 | 0 | 0 | 0 | 6.7806 | 151.8568 | 0 | 0 | 0 | 0 | 119.9 | 118.8 | 115.4 | 115.2 | 114.1 | 110.2 | 124 | 124 | 119.7 | 118.9 | 2.2 | 242 | Hybrid | 0 | 0 | 1 | 1 | 1 | 24 | 51.1 | 60 | 130.2 | 66 | 173 | 94 | 1041 | 80 | 2199 | 2200 | 249 | 33 | 27 | 66.487 | 51.218 | 66.447 | 51.424
2024-10-22 | 19:24 | 3155.85 | 3156.15 |  | 241.94 | 2.0545 | 267.6 | 222.08 | 0 | 60.003 | 497.1 | 0.5384 | 4.1295 | 1.4204 | 3154 | 16.35 | 0 | 0 | 0 | Heating Tanks.... | 115.6056 | 76.8 | 76.4676 | 74.6933 | 66.4788 | 0 | 0 | 0.118 | 0.042 | 0.018 | 0 | 0 | 8.337 | 62.3861 | 0 | 0 | 0 | 6.7802 | 151.8568 | 0 | 0 | 0 | 0 | 119.8667 | 118.8 | 115.4 | 115.2 | 114.1 | 110.2667 | 124 | 124 | 119.7 | 118.9 | 2.2 | 242 | Hybrid | 0 | 0 | 1 | 1 | 1 | 24 | 51.1 | 60.1 | 130.1 | 66 | 173 | 94 | 1041 | 80 | 2200 | 2200 | 245 | 33 | 27 | 66.486 | 51.22 | 66.446 | 51.426
2024-10-22 | 19:24 | 3158.85 | 3159.15 |  | 241.94 | 2.0583 | 268.1 | 222.3 | 0 | 60.002 | 498 | 0.5383 | 4.108 | 1.4191 | 3157 | 16.35 | 0 | 0 | 0 | Heating Tanks.... | 115.6056 | 76.8 | 76.4692 | 74.6933 | 66.4776 | 0 | 0 | 0.115 | 0.043 | 0.017 | 0 | 0 | 8.3372 | 62.3608 | 0 | 0 | 0 | 6.7803 | 151.8568 | 0 | 0 | 0 | 0 | 119.8333 | 118.8 | 115.4 | 115.2333 | 114.1 | 110.2667 | 124 | 124 | 119.7 | 118.9 | 2.2 | 242 | Hybrid | 0 | 0 | 1 | 1 | 1 | 24 | 51.1 | 60.1 | 130.2 | 66 | 173 | 94 | 1044 | 80 | 2200 | 2200 | 245 | 33 | 27 | 66.486 | 51.222 | 66.445 | 51.428
2024-10-22 | 19:24 | 3161.85 | 3162.15 |  | 241.94 | 2.0587 | 267.7 | 222.52 | 0 | 60.001 | 498.1 | 0.5375 | 4.1311 | 1.4242 | 3160 | 16.35 | 0 | 0 | 0 | Heating Tanks.... | 115.6556 | 76.8 | 76.47 | 74.6933 | 66.4759 | 0 | 0 | 0.114 | 0.043 | 0.017 | 0 | 0 | 8.3369 | 62.3898 | 0 | 0 | 0 | 6.7802 | 151.8568 | 0 | 0 | 0 | 0 | 119.8667 | 118.8667 | 115.5 | 115.3 | 114.1 | 110.3 | 124 | 124 | 119.7 | 118.9 | 2.3 | 242 | Hybrid | 0 | 0 | 1 | 1 | 1 | 24 | 51.1 | 60.1 | 130.2 | 66 | 173 | 94 | 1044 | 80 | 2202 | 2200 | 245 | 33 | 27 | 66.485 | 51.223 | 66.444 | 51.43
2024-10-22 | 19:24 | 3164.85 | 3165.15 |  | 241.95 | 2.0614 | 268.2 | 222.75 | 0 | 60.002 | 498.8 | 0.5377 | 4.1707 | 1.4265 | 3163 | 16.35 | 0 | 0 | 0 | Heating Tanks.... | 115.6444 | 76.8 | 76.47 | 74.6867 | 66.4747 | 0 | 0 | 0.115 | 0.042 | 0.02 | 0 | 0 | 8.3367 | 62.4238 | 0 | 0 | 0 | 6.7805 | 151.8568 | 0 | 0 | 0 | 0 | 119.8667 | 118.8 | 115.5 | 115.3 | 114.1 | 110.3 | 124 | 124 | 119.7 | 118.9 | 2.2 | 242 | Hybrid | 0 | 0 | 1 | 1 | 1 | 24 | 51.1 | 60.1 | 130.2 | 66 | 173 | 94 | 1044 | 80 | 2201 | 2200 | 246 | 33 | 27 | 66.484 | 51.225 | 66.443 | 51.432
2024-10-22 | 19:24 | 3167.85 | 3168.15 |  | 241.96 | 2.0581 | 267.8 | 222.97 | 0 | 59.998 | 498 | 0.5378 | 4.199 | 1.4295 | 3166 | 16.35 | 0 | 0 | 0 | Heating Tanks.... | 115.6611 | 76.8 | 76.4718 | 74.68 | 66.4759 | 0 | 0 | 0.114 | 0.04 | 0.024 | 0 | 0 | 8.3368 | 62.4062 | 0 | 0 | 0 | 6.7804 | 151.8568 | 0 | 0 | 0 | 0 | 119.9 | 118.8 | 115.5 | 115.3 | 114.1 | 110.3667 | 124 | 124 | 119.7 | 118.9 | 2.2 | 242 | Hybrid | 0 | 0 | 1 | 1 | 1 | 24 | 51.1 | 60.2 | 130.2 | 66 | 173 | 94 | 1044 | 80 | 2201 | 2200 | 246 | 33 | 27 | 66.484 | 51.225 | 66.443 | 51.432
2024-10-22 | 19:25 | 3170.85 | 3171.15 |  | 241.96 | 2.0605 | 268.4 | 223.19 | 0 | 59.999 | 498.6 | 0.5382 | 4.1868 | 1.4344 | 3169 | 16.35 | 0 | 0 | 0 | Heating Tanks.... | 115.6667 | 76.8 | 76.4773 | 74.68 | 66.4776 | 0 | 0 | 0.114 | 0.037 | 0.025 | -0.001 | 0 | 8.3368 | 62.4059 | 0 | 0 | 0 | 6.7807 | 151.8567 | 0 | 0 | 0 | 0 | 119.9 | 118.8 | 115.5 | 115.3 | 114.1 | 110.4 | 124 | 124 | 119.7 | 118.9 | 2.2 | 242 | Hybrid | 0 | 0 | 1 | 1 | 1 | 24 | 51.1 | 60.2 | 130.2 | 66 | 173 | 94 | 1044 | 80 | 2202 | 2200 | 246 | 33 | 27 | 66.484 | 51.226 | 66.443 | 51.434
2024-10-22 | 19:25 | 3173.85 | 3174.15 |  | 241.95 | 2.0599 | 268.2 | 223.42 | 0 | 60 | 498.4 | 0.5382 | 4.1486 | 1.4357 | 3172 | 16.35 | 0 | 0 | 0 | Heating Tanks.... | 115.6778 | 76.8 | 76.4859 | 74.68 | 66.4792 | 0 | 0 | 0.124 | 0.034 | 0.029 | 0 | 0 | 8.3369 | 62.3955 | 0 | 0 | 0 | 6.7801 | 151.8568 | 0 | 0 | 0 | 0 | 119.9 | 118.8 | 115.5 | 115.3667 | 114.1 | 110.4 | 124 | 124 | 119.7 | 118.9 | 2.2 | 242 | Hybrid | 0 | 0 | 1 | 1 | 1 | 24 | 51.1 | 60.2 | 130.3 | 66 | 173 | 94 | 1042 | 80 | 2200 | 2200 | 245 | 33 | 27 | 66.483 | 51.228 | 66.442 | 51.436
2024-10-22 | 19:25 | 3176.85 | 3177.15 |  | 241.95 | 2.0834 | 271.6 | 223.64 | 0 | 60.002 | 504.1 | 0.5388 | 4.1438 | 1.437 | 3175 | 16.35 | 0 | 0 | 0 | Heating Tanks.... | 115.6833 | 76.8 | 76.4951 | 74.68 | 66.48 | 0 | 0 | 0.126 | 0.03 | 0.031 | 0 | 0 | 8.3369 | 62.3953 | 0 | 0 | 0 | 6.7803 | 151.8569 | 0 | 0 | 0 | 0 | 119.9 | 118.8 | 115.5 | 115.4 | 114.1 | 110.4 | 124 | 124 | 119.7 | 118.9 | 2.2 | 242 | Hybrid | 0 | 0 | 1 | 1 | 1 | 24 | 51.1 | 60.3 | 130.3 | 66 | 174 | 94 | 1042 | 80 | 2199 | 2200 | 248 | 33 | 27 | 66.482 | 51.23 | 66.441 | 51.438
2024-10-22 | 19:25 | 3179.85 | 3180.15 |  | 241.95 | 2.0562 | 267.1 | 223.86 | 0 | 60 | 497.5 | 0.5369 | 4.1742 | 1.4398 | 3178 | 16.35 | 0 | 0 | 0 | Heating Tanks.... | 115.6778 | 76.8 | 76.4988 | 74.68 | 66.4796 | 0 | 0 | 0.128 | 0.027 | 0.034 | 0 | 0 | 8.3371 | 62.3697 | 0 | 0 | 0 | 6.7804 | 151.8568 | 0 | 0 | 0 | 0 | 119.8667 | 118.7667 | 115.5333 | 115.3667 | 114.1667 | 110.3667 | 124 | 124 | 119.7 | 118.9 | 2.2 | 242 | Hybrid | 0 | 0 | 1 | 1 | 1 | 24 | 51.1 | 60.3 | 130.3 | 66 | 174 | 94 | 1042 | 80 | 2200 | 2200 | 249 | 33 | 27 | 66.482 | 51.231 | 66.44 | 51.44
2024-10-22 | 19:25 | 3182.85 | 3183.15 |  | 241.95 | 2.0504 | 266.7 | 224.09 | 0 | 60 | 496.1 | 0.5377 | 4.1554 | 1.4362 | 3181 | 16.35 | 0 | 0 | 0 | Heating Tanks.... | 115.7056 | 76.8 | 76.4976 | 74.68 | 66.4784 | 0 | 0 | 0.13 | 0.024 | 0.039 | 0 | 0 | 8.3367 | 62.4231 | 0 | 0 | 0 | 6.7801 | 151.8567 | 0 | 0 | 0 | 0 | 119.8667 | 118.7667 | 115.6 | 115.4 | 114.2 | 110.4 | 124 | 124 | 119.7 | 118.9 | 2.2 | 242 | Hybrid | 0 | 0 | 1 | 1 | 1 | 24 | 51.1 | 60.3 | 130.3 | 66 | 174 | 94 | 1042 | 80 | 2198 | 2200 | 248 | 33 | 27 | 66.481 | 51.233 | 66.439 | 51.442
2024-10-22 | 19:25 | 3185.85 | 3186.15 |  | 241.97 | 2.0489 | 266.7 | 224.31 | 0 | 60.003 | 495.8 | 0.5379 | 4.1625 | 1.4343 | 3184 | 16.35 | 0 | 0 | 0 | Heating Tanks.... | 115.6889 | 76.8 | 76.4957 | 74.68 | 66.4771 | 0 | 0 | 0.133 | 0.021 | 0.038 | 0 | 0 | 8.3372 | 62.3593 | 0 | 0 | 0 | 6.7802 | 151.8568 | 0 | 0 | 0 | 0 | 119.8333 | 118.7333 | 115.6 | 115.4 | 114.1667 | 110.4 | 124 | 124 | 119.7 | 118.9 | 2.2 | 242 | Hybrid | 0 | 0 | 1 | 1 | 1 | 24 | 51.1 | 60.3 | 130.3 | 66 | 174 | 94 | 1042 | 80 | 2196 | 2200 | 249 | 33 | 27 | 66.48 | 51.235 | 66.439 | 51.444
2024-10-22 | 19:25 | 3188.85 | 3189.15 |  | 241.96 | 2.0472 | 266.5 | 224.53 | 0 | 60.002 | 495.4 | 0.5381 | 4.1887 | 1.4328 | 3187 | 16.35 | 0 | 0 | 0 | Heating Tanks.... | 115.7111 | 76.8 | 76.4976 | 74.66 | 66.4784 | 0 | 0 | 0.133 | 0.02 | 0.039 | 0 | 0 | 8.3368 | 62.4066 | 0 | 0 | 0 | 6.7804 | 151.8568 | 0 | 0 | 0 | 0 | 119.9 | 118.7667 | 115.6 | 115.4 | 114.2 | 110.4 | 124 | 124 | 119.8 | 118.9 | 2.2 | 242 | Hybrid | 0 | 0 | 1 | 1 | 1 | 24 | 51.1 | 60.3 | 130.3 | 66 | 174 | 94 | 1040 | 80 | 2196 | 2200 | 249 | 33 | 27 | 66.48 | 51.237 | 66.438 | 51.446
2024-10-22 | 19:25 | 3191.85 | 3192.15 |  | 241.97 | 2.0526 | 266.9 | 224.75 | 0 | 60.003 | 496.7 | 0.5375 | 4.1507 | 1.4269 | 3190 | 16.35 | 0 | 0 | 0 | Heating Tanks.... | 115.7167 | 76.8 | 76.5006 | 74.66 | 66.4796 | 0 | 0 | 0.134 | 0.021 | 0.039 | 0 | 0 | 8.337 | 62.3823 | 0 | 0 | 0 | 6.7802 | 151.8568 | 0 | 0 | 0 | 0 | 119.9 | 118.7333 | 115.6 | 115.4 | 114.2 | 110.4667 | 124 | 124 | 119.8 | 118.9 | 2.2 | 242 | Hybrid | 0 | 0 | 1 | 1 | 1 | 24 | 51.1 | 60.4 | 130.3 | 66 | 174 | 94 | 1040 | 80 | 2198 | 2200 | 249 | 33 | 27 | 66.479 | 51.238 | 66.437 | 51.449
2024-10-22 | 19:25 | 3194.85 | 3195.15 |  | 241.96 | 2.0521 | 266.8 | 224.98 | 0 | 60.003 | 496.5 | 0.5373 | 4.0598 | 1.4249 | 3193 | 16.35 | 0 | 0 | 0 | Heating Tanks.... | 115.7222 | 76.8 | 76.5049 | 74.65 | 66.48 | 0 | 0 | 0.134 | 0.022 | 0.039 | 0 | 0 | 8.3372 | 62.3523 | 0 | 0 | 0 | 6.7801 | 151.8568 | 0 | 0 | 0 | 0 | 119.9 | 118.7333 | 115.6 | 115.4 | 114.2 | 110.5 | 124 | 124 | 119.8 | 118.9 | 2.2 | 242 | Hybrid | 0 | 0 | 1 | 1 | 1 | 24 | 51.1 | 60.4 | 130.3 | 66 | 174 | 94 | 1040 | 80 | 2199 | 2200 | 248 | 33 | 27 | 66.479 | 51.238 | 66.437 | 51.449
2024-10-22 | 19:25 | 3197.85 | 3198.15 |  | 241.95 | 2.0545 | 267.4 | 225.2 | 0 | 60.002 | 497.1 | 0.5379 | 4.0828 | 1.4219 | 3196 | 16.35 | 0 | 0 | 0 | Heating Tanks.... | 115.7056 | 76.8 | 76.5114 | 74.6433 | 66.48 | 0 | 0 | 0.137 | 0.022 | 0.035 | 0 | 0 | 8.3372 | 62.349 | 0 | 0 | 0 | 6.7801 | 151.8569 | 0 | 0 | 0 | 0 | 119.8333 | 118.7333 | 115.6 | 115.4 | 114.2 | 110.4667 | 124 | 124 | 119.8 | 118.9 | 2.2 | 242 | Hybrid | 0 | 0 | 1 | 1 | 1 | 24 | 51.1 | 60.4 | 130.4 | 66 | 174 | 94 | 1040 | 80 | 2200 | 2200 | 248 | 33 | 27 | 66.479 | 51.24 | 66.436 | 51.451
2024-10-22 | 19:25 | 3200.85 | 3201.15 |  | 241.95 | 2.0482 | 266.7 | 225.42 | 0 | 60 | 495.6 | 0.5382 | 4.0886 | 1.4167 | 3199 | 16.35 | 0 | 0 | 0 | Heating Tanks.... | 115.7111 | 76.8 | 76.5167 | 74.65 | 66.48 | 0 | 0 | 0.136 | 0.023 | 0.033 | 0 | 0 | 8.3376 | 62.3133 | 0 | 0 | 0 | 6.7804 | 151.8568 | 0 | 0 | 0 | 0 | 119.8667 | 118.7 | 115.6 | 115.4 | 114.2 | 110.5 | 124 | 124 | 119.8 | 118.9 | 2.2 | 242 | Hybrid | 0 | 0 | 1 | 1 | 1 | 24 | 51.1 | 60.4 | 130.4 | 66 | 174 | 94 | 1040 | 80 | 2200 | 2200 | 247 | 33 | 27 | 66.478 | 51.242 | 66.436 | 51.453
2024-10-22 | 19:25 | 3203.85 | 3204.15 |  | 241.95 | 2.0517 | 267 | 225.65 | 0 | 60.004 | 496.4 | 0.5379 | 4.1152 | 1.4211 | 3202 | 16.35 | 0 | 0 | 0 | Heating Tanks.... | 115.7167 | 76.8 | 76.52 | 74.65 | 66.48 | 0 | 0 | 0.134 | 0.024 | 0.03 | 0 | 0 | 8.3373 | 62.3408 | 0 | 0 | 0 | 6.7805 | 151.8568 | 0 | 0 | 0 | 0 | 119.8667 | 118.7333 | 115.6 | 115.4 | 114.2 | 110.5 | 124 | 124 | 119.8 | 118.9 | 2.2 | 242 | Hybrid | 0 | 0 | 1 | 1 | 1 | 24 | 51.1 | 60.4 | 130.4 | 66 | 174 | 94 | 1041 | 80 | 2200 | 2200 | 246 | 33 | 27 | 66.477 | 51.244 | 66.435 | 51.455
2024-10-22 | 19:25 | 3206.85 | 3207.15 |  | 241.95 | 2.0479 | 266.3 | 225.87 | 0 | 60.001 | 495.5 | 0.5375 | 4.0833 | 1.4265 | 3205 | 16.35 | 0 | 0 | 0 | Heating Tanks.... | 115.7278 | 76.8 | 76.5233 | 74.6433 | 66.48 | 0 | 0 | 0.133 | 0.027 | 0.026 | 0 | 0 | 8.3372 | 62.355 | 0 | 0 | 0 | 6.7802 | 151.8569 | 0 | 0 | 0 | 0 | 119.9 | 118.7667 | 115.6 | 115.4 | 114.2 | 110.5 | 124 | 124 | 119.8 | 118.9 | 2.2 | 242 | Hybrid | 0 | 0 | 1 | 1 | 1 | 24 | 51.1 | 60.5 | 130.4 | 66 | 174 | 94 | 1041 | 80 | 2198 | 2200 | 246 | 33 | 27 | 66.477 | 51.246 | 66.434 | 51.457
2024-10-22 | 19:25 | 3209.85 | 3210.16 |  | 241.95 | 2.0535 | 266.9 | 226.09 | 0 | 60.003 | 496.8 | 0.5373 | 4.1267 | 1.4283 | 3208 | 16.35 | 0 | 0 | 0 | Heating Tanks.... | 115.7389 | 76.8 | 76.5286 | 74.6433 | 66.48 | 0 | 0 | 0.127 | 0.03 | 0.025 | 0 | 0 | 8.3375 | 62.3272 | 0 | 0 | 0 | 6.7811 | 151.8568 | 0 | 0 | 0 | 0 | 119.8667 | 118.8 | 115.6 | 115.4333 | 114.2333 | 110.5 | 124 | 124 | 119.8 | 118.9 | 2.2 | 242 | Hybrid | 0 | 0 | 1 | 1 | 1 | 24 | 51.1 | 60.5 | 130.4 | 66 | 174 | 94 | 1041 | 80 | 2197 | 2200 | 245 | 33 | 27 | 66.476 | 51.247 | 66.433 | 51.459
2024-10-22 | 19:25 | 3212.85 | 3213.16 |  | 241.96 | 2.0559 | 267.5 | 226.31 | 0 | 60.004 | 497.4 | 0.5377 | 4.1804 | 1.4326 | 3211 | 16.35 | 0 | 0 | 0 | Heating Tanks.... | 115.7611 | 76.8 | 76.5351 | 74.63 | 66.48 | 0 | 0 | 0.124 | 0.033 | 0.025 | 0 | 0 | 8.3371 | 62.3762 | 0 | 0 | 0 | 6.7807 | 151.8568 | 0 | 0 | 0 | 0 | 119.9 | 118.8 | 115.6 | 115.5 | 114.2667 | 110.5 | 124 | 124 | 119.8 | 118.9 | 2.2 | 242 | Hybrid | 0 | 0 | 1 | 1 | 1 | 24 | 51.1 | 60.5 | 130.4 | 66 | 174 | 94 | 1041 | 80 | 2198 | 2200 | 245 | 33 | 27 | 66.476 | 51.249 | 66.433 | 51.462
2024-10-22 | 19:25 | 3215.85 | 3216.16 |  | 241.96 | 2.0467 | 266.6 | 226.54 | 0 | 60 | 495.2 | 0.5383 | 4.1632 | 1.4352 | 3214 | 16.35 | 0 | 0 | 0 | Heating Tanks.... | 115.7611 | 76.8 | 76.5388 | 74.6367 | 66.48 | 0 | 0 | 0.121 | 0.035 | 0.021 | 0 | 0 | 8.337 | 62.3827 | 0 | 0 | 0 | 6.7803 | 151.8568 | 0 | 0 | 0 | 0 | 119.9 | 118.8 | 115.6333 | 115.4667 | 114.2667 | 110.5 | 124 | 124 | 119.8 | 118.9 | 2.2 | 242 | Hybrid | 0 | 0 | 1 | 1 | 1 | 24 | 51.1 | 60.5 | 130.4 | 66 | 174 | 95 | 1041 | 80 | 2195 | 2200 | 248 | 33 | 27 | 66.475 | 51.251 | 66.432 | 51.464
2024-10-22 | 19:25 | 3218.85 | 3219.16 |  | 241.95 | 2.0456 | 266.3 | 226.76 | 0 | 60 | 494.9 | 0.538 | 4.1553 | 1.4365 | 3217 | 16.35 | 0 | 0 | 0 | Heating Tanks.... | 115.7611 | 76.8 | 76.5404 | 74.6367 | 66.4804 | 0 | 0 | 0.124 | 0.037 | 0.02 | 0 | 0 | 8.3373 | 62.3452 | 0 | 0 | 0 | 6.7801 | 151.8568 | 0 | 0 | 0 | 0 | 119.9 | 118.7667 | 115.6 | 115.5 | 114.3 | 110.5 | 124 | 124 | 119.9 | 118.9 | 2.2 | 242 | Hybrid | 0 | 0 | 1 | 1 | 1 | 24 | 51.1 | 60.5 | 130.4 | 66 | 174 | 95 | 1038 | 80 | 2198 | 2200 | 247 | 33 | 27 | 66.474 | 51.253 | 66.431 | 51.466
2024-10-22 | 19:25 | 3221.85 | 3222.16 |  | 241.95 | 2.058 | 267.6 | 226.98 | 0 | 60.003 | 497.9 | 0.5373 | 4.1947 | 1.4383 | 3220 | 16.35 | 0 | 0 | 0 | Heating Tanks.... | 115.7667 | 76.8 | 76.5424 | 74.6367 | 66.4816 | 0 | 0 | 0.12 | 0.039 | 0.018 | 0 | 0 | 8.3371 | 62.3687 | 0 | 0 | 0 | 6.7804 | 151.8568 | 0 | 0 | 0 | 0 | 119.8667 | 118.8 | 115.6333 | 115.5 | 114.3 | 110.5 | 124 | 124 | 119.9 | 118.9 | 2.2 | 242 | Hybrid | 0 | 0 | 1 | 1 | 1 | 24 | 51.1 | 60.5 | 130.4 | 66 | 174 | 95 | 1038 | 80 | 2200 | 2200 | 246 | 33 | 27 | 66.474 | 51.253 | 66.431 | 51.466
2024-10-22 | 19:25 | 3224.85 | 3225.16 |  | 241.95 | 2.0462 | 266.1 | 227.21 | 0 | 60.001 | 495.1 | 0.5374 | 4.2035 | 1.4378 | 3223 | 16.35 | 0 | 0 | 0 | Heating Tanks.... | 115.7667 | 76.8 | 76.5449 | 74.63 | 66.4829 | 0 | 0 | 0.119 | 0.041 | 0.016 | 0 | 0 | 8.337 | 62.3802 | 0 | 0 | 0 | 6.7803 | 151.8568 | 0 | 0 | 0 | 0 | 119.9 | 118.7333 | 115.6667 | 115.5 | 114.3 | 110.5 | 124 | 124 | 119.9 | 118.9 | 2.2 | 242 | Hybrid | 0 | 0 | 1 | 1 | 1 | 24 | 51.1 | 60.5 | 130.4 | 66 | 174 | 95 | 1038 | 80 | 2199 | 2200 | 247 | 33 | 27 | 66.474 | 51.255 | 66.431 | 51.468
2024-10-22 | 19:25 | 3227.85 | 3228.16 |  | 241.96 | 2.0481 | 266.5 | 227.43 | 0 | 60.004 | 495.6 | 0.5378 | 4.1682 | 1.4346 | 3226 | 16.35 | 0 | 0 | 0 | Heating Tanks.... | 115.7833 | 76.8 | 76.5441 | 74.63 | 66.4829 | 0 | 0 | 0.118 | 0.041 | 0.017 | 0 | 0 | 8.3368 | 62.4073 | 0 | 0 | 0 | 6.78 | 151.8568 | 0 | 0 | 0 | 0 | 119.8667 | 118.8 | 115.7 | 115.5 | 114.3 | 110.5333 | 124 | 124 | 119.9 | 118.9 | 2.2 | 242 | Hybrid | 0 | 0 | 1 | 1 | 1 | 24 | 51.1 | 60.5 | 130.5 | 66 | 174 | 95 | 1038 | 80 | 2201 | 2200 | 247 | 33 | 27 | 66.473 | 51.257 | 66.43 | 51.47
2024-10-22 | 19:26 | 3230.85 | 3231.16 |  | 241.97 | 2.0498 | 266.8 | 227.65 | 0 | 60.003 | 496 | 0.5379 | 4.1988 | 1.4343 | 3229 | 16.35 | 0 | 0 | 0 | Heating Tanks.... | 115.7722 | 76.8 | 76.542 | 74.63 | 66.4841 | 0 | 0 | 0.116 | 0.042 | 0.015 | 0 | 0 | 8.3368 | 62.4065 | 0 | 0 | 0 | 6.7805 | 151.8568 | 0 | 0 | 0 | 0 | 119.8667 | 118.7667 | 115.6667 | 115.5 | 114.3 | 110.5333 | 124 | 124 | 119.9 | 118.9 | 2.2 | 242 | Hybrid | 0 | 0 | 1 | 1 | 1 | 24 | 51.1 | 60.5 | 130.5 | 66 | 174 | 95 | 1038 | 80 | 2200 | 2200 | 247 | 33 | 27 | 66.473 | 51.258 | 66.429 | 51.473
2024-10-22 | 19:26 | 3233.85 | 3234.16 |  | 241.96 | 2.0512 | 266.8 | 227.88 | 0 | 60 | 496.3 | 0.5376 | 4.1995 | 1.4295 | 3232 | 16.35 | 0 | 0 | 0 | Heating Tanks.... | 115.7889 | 76.8 | 76.5416 | 74.61 | 66.4857 | 0 | 0 | 0.114 | 0.043 | 0.018 | 0 | 0 | 8.3366 | 62.4279 | 0 | 0 | 0 | 6.7801 | 151.8568 | 0 | 0 | 0 | 0 | 119.8667 | 118.7667 | 115.7 | 115.5333 | 114.3 | 110.5667 | 124 | 124 | 119.9 | 118.9 | 2.2 | 242 | Hybrid | 0 | 0 | 1 | 1 | 1 | 24 | 51.1 | 60.5 | 130.5 | 66 | 174 | 95 | 1043 | 80 | 2198 | 2200 | 248 | 33 | 27 | 66.472 | 51.26 | 66.429 | 51.475
2024-10-22 | 19:26 | 3236.85 | 3237.16 |  | 241.96 | 2.0523 | 266.9 | 228.1 | 0 | 59.999 | 496.6 | 0.5376 | 4.1957 | 1.4266 | 3235 | 16.35 | 0 | 0 | 0 | Heating Tanks.... | 115.8056 | 76.8 | 76.5429 | 74.6233 | 66.4861 | 0 | 0 | 0.114 | 0.042 | 0.018 | 0 | 0 | 8.3367 | 62.4116 | 0 | 0 | 0 | 6.7804 | 151.8568 | 0 | 0 | 0 | 0 | 119.9 | 118.7667 | 115.7 | 115.5667 | 114.3 | 110.6 | 124 | 124 | 119.9 | 118.9 | 2.2 | 242 | Hybrid | 0 | 0 | 1 | 1 | 1 | 24 | 51.1 | 60.5 | 130.5 | 66 | 174 | 95 | 1043 | 80 | 2198 | 2200 | 248 | 33 | 27 | 66.472 | 51.262 | 66.428 | 51.477
2024-10-22 | 19:26 | 3239.85 | 3240.16 |  | 241.96 | 2.0539 | 267.2 | 228.32 | 0 | 60 | 497 | 0.5377 | 4.1602 | 1.4239 | 3238 | 16.35 | 0 | 0 | 0 | Heating Tanks.... | 115.7833 | 76.8 | 76.5437 | 74.61 | 66.4849 | 0 | 0 | 0.112 | 0.044 | 0.018 | 0 | 0 | 8.3369 | 62.3879 | 0 | 0 | 0 | 6.7803 | 151.8568 | 0 | 0 | 0 | 0 | 119.8667 | 118.7333 | 115.7 | 115.5 | 114.3 | 110.6 | 124 | 124 | 119.9 | 118.9 | 2.2 | 242 | Hybrid | 0 | 0 | 1 | 1 | 1 | 24 | 51.1 | 60.5 | 130.5 | 66 | 174 | 94 | 1043 | 80 | 2198 | 2200 | 249 | 33 | 27 | 66.471 | 51.264 | 66.427 | 51.479
2024-10-22 | 19:26 | 3242.85 | 3243.16 |  | 241.95 | 2.0535 | 267.4 | 228.55 | 0 | 60 | 496.9 | 0.5382 | 4.1204 | 1.418 | 3241 | 16.35 | 0 | 0 | 0 | Heating Tanks.... | 115.8111 | 76.8 | 76.5469 | 74.61 | 66.4857 | 0 | 0 | 0.111 | 0.043 | 0.017 | 0 | 0 | 8.337 | 62.3782 | 0 | 0 | 0 | 6.7802 | 151.8568 | 0 | 0 | 0 | 0 | 119.9 | 118.7333 | 115.7 | 115.6 | 114.3 | 110.6333 | 124 | 124 | 119.9 | 118.9 | 2.2 | 242 | Hybrid | 0 | 0 | 1 | 1 | 1 | 24 | 51 | 60.5 | 130.5 | 66 | 174 | 94 | 1043 | 80 | 2200 | 2200 | 250 | 33 | 27 | 66.471 | 51.265 | 66.427 | 51.481
2024-10-22 | 19:26 | 3245.85 | 3246.16 |  | 241.95 | 2.0513 | 266.9 | 228.77 | 0 | 60.001 | 496.3 | 0.5378 | 4.2001 | 1.4211 | 3244 | 16.35 | 0 | 0 | 0 | Heating Tanks.... | 115.8 | 76.8 | 76.5514 | 74.6167 | 66.4878 | 0 | 0 | 0.117 | 0.043 | 0.016 | 0 | 0 | 8.3368 | 62.4038 | 0 | 0 | 0 | 6.7804 | 151.8568 | 0 | 0 | 0 | 0 | 119.8333 | 118.7333 | 115.7 | 115.5667 | 114.3333 | 110.6333 | 124 | 124 | 119.9 | 118.9 | 2.2 | 242 | Hybrid | 0 | 0 | 1 | 1 | 1 | 24 | 51.1 | 60.5 | 130.5 | 66 | 174 | 94 | 1043 | 80 | 2201 | 2200 | 249 | 33 | 27 | 66.47 | 51.267 | 66.426 | 51.484
2024-10-22 | 19:26 | 3248.85 | 3249.16 |  | 241.95 | 2.0592 | 267.7 | 228.99 | 0 | 60.004 | 498.2 | 0.5373 | 4.1417 | 1.4249 | 3247 | 16.35 | 0 | 0 | 0 | Heating Tanks.... | 115.8056 | 76.8 | 76.5551 | 74.61 | 66.4873 | 0 | 0 | 0.117 | 0.043 | 0.016 | 0 | 0 | 8.3368 | 62.4076 | 0 | 0 | 0 | 6.7807 | 151.8569 | 0 | 0 | 0 | 0 | 119.8333 | 118.7333 | 115.7333 | 115.5667 | 114.3333 | 110.6333 | 124 | 124 | 119.9 | 118.9 | 2.3 | 242 | Hybrid | 0 | 0 | 1 | 1 | 1 | 24 | 51.1 | 60.5 | 130.5 | 66 | 174 | 94 | 1041 | 80 | 2201 | 2200 | 249 | 33 | 27 | 66.47 | 51.269 | 66.425 | 51.486
2024-10-22 | 19:26 | 3251.85 | 3252.16 |  | 241.96 | 2.0574 | 267.6 | 229.22 | 0 | 60 | 497.8 | 0.5375 | 4.1446 | 1.428 | 3250 | 16.35 | 0 | 0 | 0 | Heating Tanks.... | 115.8444 | 76.8 | 76.5571 | 74.61 | 66.4865 | 0 | 0 | 0.117 | 0.041 | 0.016 | 0 | 0 | 8.3371 | 62.3653 | 0 | 0 | 0 | 6.7802 | 151.8568 | 0 | 0 | 0 | 0 | 119.9 | 118.7333 | 115.7667 | 115.6 | 114.3667 | 110.7 | 124 | 124 | 119.9 | 118.9 | 2.2 | 242 | Hybrid | 0 | 0 | 1 | 1 | 1 | 24 | 51.1 | 60.5 | 130.5 | 66 | 174 | 94 | 1041 | 80 | 2199 | 2200 | 249 | 33 | 27 | 66.469 | 51.271 | 66.425 | 51.488
2024-10-22 | 19:26 | 3254.85 | 3255.16 |  | 241.96 | 2.0532 | 267.2 | 229.44 | 0 | 60.002 | 496.8 | 0.5379 | 4.2093 | 1.4316 | 3253 | 16.35 | 0 | 0 | 0 | Heating Tanks.... | 115.8611 | 76.8 | 76.5575 | 74.61 | 66.4902 | 0 | 0 | 0.119 | 0.04 | 0.016 | 0 | 0 | 8.337 | 62.3848 | 0 | 0 | 0 | 6.7803 | 151.8568 | 0 | 0 | 0 | 0 | 119.9 | 118.7667 | 115.8 | 115.6 | 114.4 | 110.7 | 124 | 124 | 119.9 | 118.9 | 2.2 | 242 | Hybrid | 0 | 0 | 1 | 1 | 1 | 24 | 51.1 | 60.5 | 130.5 | 66 | 174 | 94 | 1041 | 80 | 2199 | 2200 | 248 | 33 | 27 | 66.469 | 51.272 | 66.424 | 51.49
2024-10-22 | 19:26 | 3257.85 | 3258.16 |  | 241.96 | 2.0544 | 267.5 | 229.66 | 0 | 60 | 497.1 | 0.5382 | 4.1872 | 1.4359 | 3256 | 16.35 | 0 | 0 | 0 | Heating Tanks.... | 115.85 | 76.8 | 76.5571 | 74.5967 | 66.4927 | 0 | 0 | 0.12 | 0.038 | 0.016 | 0.001 | 0 | 8.3369 | 62.3948 | 0 | 0 | 0 | 6.7803 | 151.8568 | 0 | 0 | 0 | 0 | 119.9 | 118.7 | 115.8 | 115.6 | 114.4 | 110.7 | 124 | 124 | 120 | 118.9 | 2.2 | 242 | Hybrid | 0 | 0 | 1 | 1 | 1 | 24 | 51.1 | 60.4 | 130.6 | 66 | 174 | 94 | 1041 | 80 | 2199 | 2200 | 249 | 33 | 27 | 66.469 | 51.272 | 66.424 | 51.49
2024-10-22 | 19:26 | 3260.85 | 3261.16 |  | 241.95 | 2.05 | 266.8 | 229.89 | 0 | 60 | 496 | 0.5378 | 4.1638 | 1.437 | 3259 | 16.35 | 0 | 0 | 0 | Heating Tanks.... | 115.85 | 76.8 | 76.5571 | 74.6033 | 66.491 | 0 | 0 | 0.119 | 0.037 | 0.018 | 0 | 0 | 8.337 | 62.3869 | 0 | 0 | 0 | 6.7802 | 151.8568 | 0 | 0 | 0 | 0 | 119.9 | 118.7 | 115.8 | 115.6 | 114.4 | 110.7 | 124 | 124 | 120 | 118.9 | 2.2 | 242 | Hybrid | 0 | 0 | 1 | 1 | 1 | 24 | 51.1 | 60.4 | 130.6 | 66 | 174 | 94 | 1041 | 80 | 2198 | 2200 | 247 | 33 | 27 | 66.468 | 51.274 | 66.423 | 51.492
2024-10-22 | 19:26 | 3263.85 | 3264.16 |  | 241.95 | 2.0584 | 267.6 | 230.11 | 0 | 60 | 498 | 0.5373 | 4.1796 | 1.4393 | 3262 | 16.35 | 0 | 0 | 0 | Heating Tanks.... | 115.85 | 76.8 | 76.5571 | 74.5967 | 66.4886 | 0 | 0 | 0.126 | 0.036 | 0.02 | 0 | 0 | 8.3369 | 62.3914 | 0 | 0 | 0 | 6.7801 | 151.8568 | 0 | 0 | 0 | 0 | 119.9 | 118.7 | 115.8 | 115.6 | 114.4 | 110.7 | 124 | 124 | 120 | 118.9 | 2.2 | 242 | Hybrid | 0 | 0 | 1 | 1 | 1 | 24 | 51.1 | 60.4 | 130.6 | 66 | 174 | 94 | 1041 | 80 | 2197 | 2200 | 249 | 33 | 27 | 66.468 | 51.276 | 66.423 | 51.495
2024-10-22 | 19:26 | 3266.85 | 3267.16 |  | 241.96 | 2.0535 | 267.2 | 230.33 | 0 | 60 | 496.9 | 0.5377 | 4.1668 | 1.4374 | 3265 | 16.35 | 0 | 0 | 0 | Heating Tanks.... | 115.8556 | 76.8 | 76.5584 | 74.59 | 66.4914 | 0 | 0 | 0.126 | 0.035 | 0.022 | 0 | 0 | 8.3372 | 62.352 | 0 | 0 | 0 | 6.7802 | 151.8568 | 0 | 0 | 0 | 0 | 119.8667 | 118.7 | 115.8333 | 115.6 | 114.4 | 110.7333 | 124 | 124 | 120 | 118.9 | 2.2 | 242 | Hybrid | 0 | 0 | 1 | 1 | 1 | 24 | 51.1 | 60.3 | 130.6 | 66 | 174 | 94 | 1041 | 80 | 2197 | 2200 | 245 | 33 | 27 | 66.467 | 51.277 | 66.422 | 51.497
2024-10-22 | 19:26 | 3269.85 | 3270.16 |  | 241.96 | 2.0475 | 266.6 | 230.56 | 0 | 59.999 | 495.4 | 0.5381 | 4.2157 | 1.4346 | 3268 | 16.35 | 0 | 0 | 0 | Heating Tanks.... | 115.8556 | 76.8 | 76.5596 | 74.59 | 66.4959 | 0 | 0 | 0.127 | 0.034 | 0.022 | 0 | 0 | 8.3375 | 62.3243 | 0 | 0 | 0 | 6.7806 | 151.8568 | 0 | 0 | 0 | 0 | 119.8667 | 118.7 | 115.8 | 115.6 | 114.4 | 110.7667 | 124 | 124 | 120 | 118.9 | 2.2 | 242 | Hybrid | 0 | 0 | 1 | 1 | 1 | 24 | 51.1 | 60.3 | 130.6 | 65.9 | 174 | 94 | 1041 | 80 | 2198 | 2200 | 246 | 33 | 27 | 66.467 | 51.279 | 66.422 | 51.499
2024-10-22 | 19:26 | 3272.85 | 3273.16 |  | 241.96 | 2.0587 | 268 | 230.78 | 0 | 60 | 498.1 | 0.538 | 4.1875 | 1.4331 | 3271 | 16.35 | 0 | 0 | 0 | Heating Tanks.... | 115.8611 | 76.8 | 76.5649 | 74.59 | 66.4963 | 0 | 0 | 0.126 | 0.033 | 0.022 | 0 | 0 | 8.3376 | 62.3102 | 0 | 0 | 0 | 6.7806 | 151.8568 | 0 | 0 | 0 | 0 | 119.9 | 118.7 | 115.8 | 115.6 | 114.4 | 110.7667 | 124 | 124 | 120 | 118.9 | 2.2 | 242 | Hybrid | 0 | 0 | 1 | 1 | 1 | 24 | 51.1 | 60.2 | 130.6 | 65.9 | 174 | 94 | 1041 | 80 | 2199 | 2200 | 246 | 33 | 27 | 66.467 | 51.281 | 66.421 | 51.501
2024-10-22 | 19:26 | 3275.85 | 3276.16 |  | 241.96 | 2.0569 | 267.5 | 231 | 0 | 60.002 | 497.7 | 0.5375 | 4.1745 | 1.4295 | 3274 | 16.35 | 0 | 0 | 0 | Heating Tanks.... | 115.8889 | 76.8 | 76.5771 | 74.59 | 66.4947 | 0 | 0 | 0.124 | 0.031 | 0.025 | 0 | 0 | 8.3374 | 62.3372 | 0 | 0 | 0 | 6.7802 | 151.8568 | 0 | 0 | 0 | 0 | 119.9 | 118.7333 | 115.8333 | 115.6333 | 114.4333 | 110.8 | 124 | 124 | 120 | 118.9 | 2.2 | 242 | Hybrid | 0 | 0 | 1 | 1 | 1 | 24 | 51.1 | 60.2 | 130.6 | 65.9 | 174 | 94 | 1041 | 80 | 2200 | 2200 | 246 | 33 | 27 | 66.466 | 51.282 | 66.42 | 51.503
2024-10-22 | 19:26 | 3278.85 | 3279.16 |  | 241.96 | 2.0626 | 268.1 | 231.23 | 0 | 59.999 | 499.1 | 0.5373 | 4.1966 | 1.4256 | 3277 | 16.35 | 0 | 0 | 0 | Heating Tanks.... | 115.8944 | 76.8 | 76.5918 | 74.5833 | 66.491 | 0 | 0 | 0.125 | 0.032 | 0.024 | 0 | 0 | 8.3376 | 62.3067 | 0 | 0 | 0 | 6.7804 | 151.8568 | 0 | 0 | 0 | 0 | 119.8333 | 118.7333 | 115.8667 | 115.6667 | 114.4667 | 110.8 | 124 | 124 | 120 | 118.9 | 2.2 | 242 | Hybrid | 0 | 0 | 1 | 1 | 1 | 24 | 51.1 | 60.2 | 130.6 | 65.9 | 173 | 94 | 1037 | 80 | 2202 | 2200 | 247 | 33 | 27 | 66.466 | 51.284 | 66.42 | 51.505
2024-10-22 | 19:26 | 3281.85 | 3282.16 |  | 241.95 | 2.056 | 267.5 | 231.45 | 0 | 60.001 | 497.5 | 0.5377 | 4.1623 | 1.4219 | 3280 | 16.35 | 0 | 0 | 0 | Heating Tanks.... | 115.8833 | 76.8 | 76.5992 | 74.5767 | 66.4873 | 0 | 0 | 0.123 | 0.032 | 0.024 | -0.001 | 0 | 8.3374 | 62.3277 | 0 | 0 | 0 | 6.7802 | 151.8568 | 0 | 0 | 0 | 0 | 119.8667 | 118.7 | 115.8333 | 115.6333 | 114.4667 | 110.8 | 124 | 124 | 120.1 | 118.9 | 2.2 | 242 | Hybrid | 0 | 0 | 1 | 1 | 1 | 24 | 51.1 | 60.2 | 130.6 | 65.9 | 173 | 94 | 1037 | 80 | 2199 | 2200 | 248 | 33 | 27 | 66.465 | 51.286 | 66.419 | 51.508
2024-10-22 | 19:26 | 3284.85 | 3285.16 |  | 241.95 | 2.0497 | 267.1 | 231.68 | 0 | 60.001 | 495.9 | 0.5387 | 4.1005 | 1.4186 | 3283 | 16.35 | 0 | 0 | 0 | Heating Tanks.... | 115.8778 | 76.8 | 76.6012 | 74.5833 | 66.4873 | 0 | 0 | 0.123 | 0.033 | 0.024 | 0 | 0 | 8.337 | 62.3739 | 0 | 0 | 0 | 6.7804 | 151.8568 | 0 | 0 | 0 | 0 | 119.8333 | 118.6667 | 115.8333 | 115.6333 | 114.5 | 110.8 | 124 | 124 | 120.1 | 118.9 | 2.2 | 242 | Hybrid | 0 | 0 | 1 | 1 | 1 | 24 | 51.1 | 60.2 | 130.7 | 65.9 | 173 | 94 | 1037 | 80 | 2198 | 2200 | 247 | 33 | 27 | 66.465 | 51.287 | 66.419 | 51.51
2024-10-22 | 19:26 | 3287.85 | 3288.16 |  | 241.96 | 2.0557 | 267.7 | 231.9 | 0 | 59.999 | 497.4 | 0.5381 | 4.1596 | 1.4226 | 3286 | 16.35 | 0 | 0 | 0 | Heating Tanks.... | 115.9167 | 76.8 | 76.6061 | 74.57 | 66.489 | 0 | 0 | 0.128 | 0.033 | 0.022 | 0 | 0 | 8.337 | 62.3823 | 0 | 0 | 0 | 6.7803 | 151.8569 | 0 | 0 | 0 | 0 | 119.9 | 118.7 | 115.9 | 115.7 | 114.5 | 110.8 | 124 | 124 | 120.1 | 118.9 | 2.3 | 242 | Hybrid | 0 | 0 | 1 | 1 | 1 | 24 | 51.1 | 60.2 | 130.7 | 65.9 | 173 | 94 | 1037 | 80 | 2197 | 2200 | 249 | 33 | 27 | 66.464 | 51.289 | 66.418 | 51.512
2024-10-22 | 19:27 | 3290.85 | 3291.16 |  | 241.95 | 2.0566 | 267.4 | 232.12 | 0 | 60.002 | 497.6 | 0.5373 | 4.1157 | 1.4267 | 3289 | 16.35 | 0 | 0 | 0 | Heating Tanks.... | 115.9111 | 76.8 | 76.6139 | 74.57 | 66.4906 | 0 | 0 | 0.128 | 0.032 | 0.023 | 0 | 0 | 8.3372 | 62.3552 | 0 | 0 | 0 | 6.7801 | 151.8568 | 0 | 0 | 0 | 0 | 119.8667 | 118.7 | 115.9 | 115.7 | 114.5 | 110.8 | 124 | 124 | 120.1 | 118.9 | 2.2 | 242 | Hybrid | 0 | 0 | 1 | 1 | 1 | 24 | 51.1 | 60.2 | 130.7 | 65.9 | 173 | 94 | 1037 | 80 | 2200 | 2200 | 249 | 33 | 27 | 66.464 | 51.289 | 66.418 | 51.512
2024-10-22 | 19:27 | 3293.85 | 3294.16 |  | 241.96 | 2.0603 | 268 | 232.35 | 0 | 60.002 | 498.5 | 0.5377 | 4.1593 | 1.4282 | 3292 | 16.35 | 0 | 0 | 0 | Heating Tanks.... | 115.9056 | 76.8 | 76.6188 | 74.57 | 66.491 | 0 | 0 | 0.129 | 0.031 | 0.024 | 0 | 0 | 8.3369 | 62.3926 | 0 | 0 | 0 | 6.78 | 151.8568 | 0 | 0 | 0 | 0 | 119.9 | 118.6333 | 115.9 | 115.7 | 114.5 | 110.8 | 124 | 124 | 120.1 | 118.9 | 2.2 | 242 | Hybrid | 0 | 0 | 1 | 1 | 1 | 24 | 51.1 | 60.2 | 130.7 | 65.9 | 173 | 94 | 1041 | 80 | 2198 | 2200 | 249 | 33 | 27 | 66.464 | 51.291 | 66.418 | 51.514
2024-10-22 | 19:27 | 3296.85 | 3297.16 |  | 241.96 | 2.0541 | 267.4 | 232.57 | 0 | 60 | 497 | 0.5381 | 4.1863 | 1.4326 | 3295 | 16.35 | 0 | 0 | 0 | Heating Tanks.... | 115.9056 | 76.8 | 76.62 | 74.57 | 66.4951 | 0 | 0 | 0.128 | 0.03 | 0.025 | 0 | 0 | 8.3369 | 62.3936 | 0 | 0 | 0 | 6.7802 | 151.8568 | 0 | 0 | 0 | 0 | 119.9 | 118.6333 | 115.9 | 115.7 | 114.5 | 110.8 | 124 | 124 | 120.1 | 118.9 | 2.2 | 242 | Hybrid | 0 | 0 | 1 | 1 | 1 | 24 | 51.1 | 60.2 | 130.7 | 65.9 | 173 | 94 | 1041 | 80 | 2196 | 2200 | 251 | 33 | 27 | 66.464 | 51.292 | 66.417 | 51.516
2024-10-22 | 19:27 | 3299.85 | 3300.16 |  | 241.96 | 2.0588 | 268.1 | 232.79 | 0 | 60.004 | 498.1 | 0.5382 | 4.1407 | 1.4357 | 3298 | 16.35 | 0 | 0 | 0 | Heating Tanks.... | 115.9444 | 76.8 | 76.62 | 74.57 | 66.4988 | 0 | 0 | 0.129 | 0.029 | 0.027 | 0 | 0 | 8.3369 | 62.3901 | 0 | 0 | 0 | 6.7802 | 151.8569 | 0 | 0 | 0 | 0 | 119.9 | 118.6667 | 115.9 | 115.7667 | 114.5667 | 110.8667 | 124 | 124 | 120.1 | 118.9 | 2.2 | 242 | Hybrid | 0 | 0 | 1 | 1 | 1 | 24 | 51.1 | 60.2 | 130.7 | 65.9 | 173 | 94 | 1041 | 80 | 2197 | 2200 | 250 | 33 | 27 | 66.463 | 51.294 | 66.417 | 51.518
2024-10-22 | 19:27 | 3302.85 | 3303.16 |  | 241.95 | 2.0664 | 268.7 | 233.02 | 0 | 60.002 | 500 | 0.5375 | 4.1471 | 1.438 | 3301 | 16.35 | 0 | 0 | 0 | Heating Tanks.... | 115.9611 | 76.8 | 76.62 | 74.5567 | 66.4988 | 0 | 0 | 0.129 | 0.027 | 0.026 | 0 | 0 | 8.3373 | 62.3433 | 0 | 0 | 0 | 6.7805 | 151.8569 | 0 | 0 | 0 | 0 | 119.9 | 118.7 | 115.9 | 115.8 | 114.5667 | 110.9 | 124 | 124 | 120.1 | 118.9 | 2.2 | 242 | Hybrid | 0 | 0 | 1 | 1 | 1 | 24 | 51.1 | 60.1 | 130.7 | 65.9 | 173 | 94 | 1041 | 80 | 2196 | 2200 | 250 | 33 | 27 | 66.463 | 51.296 | 66.416 | 51.52
2024-10-22 | 19:27 | 3305.85 | 3306.16 |  | 241.95 | 2.0641 | 268.3 | 233.24 | 0 | 60.003 | 499.4 | 0.5371 | 4.1858 | 1.4398 | 3304 | 16.35 | 0 | 0 | 0 | Heating Tanks.... | 115.9389 | 76.8 | 76.6204 | 74.5433 | 66.4963 | 0 | 0 | 0.13 | 0.027 | 0.029 | 0 | 0 | 8.3368 | 62.4058 | 0 | 0 | 0 | 6.7802 | 151.8569 | 0 | 0 | 0 | 0 | 119.8667 | 118.6667 | 115.9 | 115.7667 | 114.5667 | 110.8667 | 124 | 124 | 120.1 | 118.9 | 2.2 | 242 | Hybrid | 0 | 0 | 1 | 1 | 1 | 24 | 51.1 | 60.1 | 130.7 | 65.9 | 173 | 94 | 1041 | 80 | 2198 | 2200 | 250 | 33 | 27 | 66.463 | 51.297 | 66.416 | 51.522
2024-10-22 | 19:27 | 3308.85 | 3309.16 |  | 241.96 | 2.0595 | 268 | 233.47 | 0 | 60.003 | 498.3 | 0.5377 | 4.1084 | 1.4361 | 3307 | 16.35 | 0 | 0 | 0 | Heating Tanks.... | 115.9556 | 76.8 | 76.6225 | 74.57 | 66.4947 | 0 | 0 | 0.132 | 0.027 | 0.03 | 0.001 | 0 | 8.3371 | 62.3671 | 0 | 0 | 0 | 6.7803 | 151.8568 | 0 | 0 | 0 | 0 | 119.9 | 118.6333 | 115.9 | 115.8 | 114.6 | 110.9 | 124 | 124 | 120.1 | 118.9 | 2.2 | 242 | Hybrid | 0 | 0 | 1 | 1 | 1 | 24 | 51.1 | 60.1 | 130.7 | 65.9 | 173 | 94 | 1040 | 80 | 2199 | 2200 | 249 | 33 | 27 | 66.462 | 51.299 | 66.415 | 51.524
2024-10-22 | 19:27 | 3311.85 | 3312.16 |  | 241.96 | 2.0645 | 268.9 | 233.69 | 0 | 60.002 | 499.5 | 0.5383 | 4.112 | 1.4346 | 3310 | 16.35 | 0 | 0 | 0 | Heating Tanks.... | 115.9778 | 76.8 | 76.6273 | 74.5433 | 66.4971 | 0 | 0 | 0.136 | 0.025 | 0.031 | 0 | 0 | 8.3373 | 62.3443 | 0 | 0 | 0 | 6.7806 | 151.8568 | 0 | 0 | 0 | 0 | 119.9 | 118.6667 | 115.9667 | 115.8 | 114.6 | 110.9333 | 124 | 124 | 120.2 | 118.9 | 2.2 | 242 | Hybrid | 0 | 0 | 1 | 1 | 1 | 24 | 51.1 | 60.1 | 130.7 | 65.9 | 173 | 94 | 1040 | 80 | 2199 | 2200 | 248 | 33 | 27 | 66.462 | 51.301 | 66.415 | 51.526
2024-10-22 | 19:27 | 3314.85 | 3315.16 |  | 241.97 | 2.0612 | 268.4 | 233.91 | 0 | 60 | 498.8 | 0.5382 | 4.1037 | 1.4322 | 3313 | 16.35 | 0 | 0 | 0 | Heating Tanks.... | 115.9667 | 76.8 | 76.6327 | 74.5567 | 66.4996 | 0 | 0 | 0.135 | 0.025 | 0.029 | 0 | 0 | 8.3374 | 62.333 | 0 | 0 | 0 | 6.7805 | 151.8569 | 0 | 0 | 0 | 0 | 119.9 | 118.6 | 116 | 115.8 | 114.6 | 110.9 | 124 | 124 | 120.2 | 118.9 | 2.2 | 242 | Hybrid | 0 | 0 | 1 | 1 | 1 | 24 | 51.1 | 60.1 | 130.8 | 65.9 | 173 | 94 | 1040 | 80 | 2201 | 2200 | 250 | 33 | 27 | 66.462 | 51.301 | 66.415 | 51.526
2024-10-22 | 19:27 | 3317.85 | 3318.16 |  | 241.96 | 2.0635 | 268.5 | 234.14 | 0 | 60 | 499.3 | 0.5378 | 4.0843 | 1.4275 | 3316 | 16.35 | 0 | 0 | 0 | Heating Tanks.... | 115.9556 | 76.8 | 76.6376 | 74.5433 | 66.5 | 0 | 0 | 0.134 | 0.025 | 0.029 | 0 | 0 | 8.3374 | 62.3281 | 0 | 0 | 0 | 6.7804 | 151.8568 | 0 | 0 | 0 | 0 | 119.8667 | 118.6333 | 115.9333 | 115.8 | 114.6 | 110.9 | 124 | 124 | 120.2 | 118.9 | 2.2 | 242 | Hybrid | 0 | 0 | 1 | 1 | 1 | 24 | 51.1 | 60.1 | 130.8 | 65.9 | 173 | 94 | 1040 | 80 | 2201 | 2200 | 247 | 33 | 27 | 66.462 | 51.302 | 66.414 | 51.528
2024-10-22 | 19:27 | 3320.85 | 3321.16 |  | 241.96 | 2.0668 | 268.9 | 234.36 | 0 | 59.999 | 500.1 | 0.5376 | 4.1192 | 1.4275 | 3319 | 16.35 | 0 | 0 | 0 | Heating Tanks.... | 115.9667 | 76.8 | 76.6396 | 74.53 | 66.5 | 0 | 0 | 0.133 | 0.024 | 0.029 | 0 | 0 | 8.3371 | 62.3661 | 0 | 0 | 0 | 6.7802 | 151.8569 | 0 | 0 | 0 | 0 | 119.9 | 118.6 | 115.9667 | 115.8 | 114.6 | 110.9333 | 124 | 124 | 120.2 | 118.9 | 2.2 | 242 | Hybrid | 0 | 0 | 1 | 1 | 1 | 24 | 51.1 | 60.1 | 130.8 | 65.9 | 173 | 95 | 1040 | 80 | 2201 | 2200 | 247 | 33 | 27 | 66.461 | 51.304 | 66.414 | 51.53
2024-10-22 | 19:27 | 3323.85 | 3324.16 |  | 241.94 | 2.0679 | 269.4 | 234.59 | 0 | 60.001 | 500.3 | 0.5385 | 4.1205 | 1.423 | 3322 | 16.35 | 0 | 0 | 0 | Heating Tanks.... | 115.9667 | 76.8 | 76.6416 | 74.53 | 66.5 | 0 | 0 | 0.135 | 0.024 | 0.031 | 0 | 0 | 8.3371 | 62.3679 | 0 | 0 | 0 | 6.7802 | 151.8568 | 0 | 0 | 0 | 0 | 119.9 | 118.6 | 116 | 115.8 | 114.6 | 110.9 | 124 | 124 | 120.2 | 118.9 | 2.2 | 242 | Hybrid | 0 | 0 | 1 | 1 | 1 | 24 | 51.1 | 60.1 | 130.8 | 65.9 | 173 | 94 | 1037 | 80 | 2200 | 2200 | 246 | 33 | 27 | 66.461 | 51.305 | 66.413 | 51.532
2024-10-22 | 19:27 | 3326.85 | 3327.16 |  | 241.94 | 2.0633 | 268.7 | 234.81 | 0 | 59.999 | 499.2 | 0.5383 | 4.0797 | 1.4173 | 3325 | 16.35 | 0 | 0 | 0 | Heating Tanks.... | 115.9833 | 76.8 | 76.6441 | 74.53 | 66.5 | 0 | 0 | 0.133 | 0.023 | 0.034 | 0 | 0 | 8.3371 | 62.3629 | 0 | 0 | 0 | 6.7806 | 151.8569 | 0 | 0 | 0 | 0 | 119.8667 | 118.6 | 116.0333 | 115.8333 | 114.6 | 110.9667 | 124 | 124 | 120.2 | 118.9 | 2.2 | 242 | Hybrid | 0 | 0 | 1 | 1 | 1 | 24 | 51.1 | 60.1 | 130.8 | 65.9 | 173 | 95 | 1037 | 80 | 2197 | 2200 | 246 | 33 | 27 | 66.461 | 51.307 | 66.413 | 51.534
2024-10-22 | 19:27 | 3329.85 | 3330.16 |  | 241.94 | 2.0621 | 268.3 | 235.03 | 0 | 60.001 | 498.9 | 0.5378 | 4.1525 | 1.4225 | 3328 | 16.35 | 0 | 0 | 0 | Heating Tanks.... | 115.9778 | 76.8 | 76.6469 | 74.5433 | 66.5 | 0 | 0 | 0.132 | 0.023 | 0.035 | 0 | 0 | 8.3371 | 62.3681 | 0 | 0 | 0 | 6.7803 | 151.8568 | 0 | 0 | 0 | 0 | 119.8667 | 118.6 | 116.0333 | 115.8 | 114.6 | 110.9667 | 124 | 124 | 120.2 | 118.9 | 2.2 | 242 | Hybrid | 0 | 0 | 1 | 1 | 1 | 24 | 51.1 | 60.1 | 130.8 | 65.9 | 173 | 94 | 1037 | 80 | 2197 | 2200 | 247 | 33 | 27 | 66.46 | 51.308 | 66.412 | 51.536
2024-10-22 | 19:27 | 3332.85 | 3333.16 |  | 241.94 | 2.0652 | 268.7 | 235.26 | 0 | 60.001 | 499.7 | 0.5377 | 4.1119 | 1.4255 | 3331 | 16.35 | 0 | 0 | 0 | Heating Tanks.... | 116.0056 | 76.8 | 76.6494 | 74.5233 | 66.5 | 0 | 0 | 0.133 | 0.022 | 0.036 | 0 | 0 | 8.3371 | 62.3729 | 0 | 0 | 0 | 6.7801 | 151.8568 | 0 | 0 | 0 | 0 | 119.9 | 118.6 | 116.0667 | 115.8333 | 114.6333 | 111 | 124 | 124 | 120.3 | 118.9 | 2.2 | 242 | Hybrid | 0 | 0 | 1 | 1 | 1 | 24 | 51.1 | 60.1 | 130.9 | 65.9 | 173 | 94 | 1037 | 80 | 2198 | 2200 | 247 | 33 | 27 | 66.46 | 51.31 | 66.412 | 51.538
2024-10-22 | 19:27 | 3335.85 | 3336.16 |  | 241.95 | 2.0716 | 269.7 | 235.48 | 0 | 60.002 | 501.2 | 0.5381 | 4.1212 | 1.4278 | 3334 | 16.35 | 0 | 0 | 0 | Heating Tanks.... | 116.0111 | 76.8 | 76.6535 | 74.5167 | 66.5 | 0 | 0 | 0.139 | 0.021 | 0.037 | 0 | 0 | 8.3371 | 62.3654 | 0 | 0 | 0 | 6.7803 | 151.8568 | 0 | 0 | 0 | 0 | 119.8667 | 118.6 | 116.0667 | 115.9 | 114.6333 | 111 | 124 | 124 | 120.3 | 118.9 | 2.2 | 242 | Hybrid | 0 | 0 | 1 | 1 | 1 | 24 | 51.1 | 60.1 | 130.9 | 65.9 | 173 | 94 | 1037 | 80 | 2199 | 2200 | 247 | 33 | 27 | 66.46 | 51.312 | 66.411 | 51.54
2024-10-22 | 19:27 | 3338.85 | 3339.16 |  | 241.95 | 2.068 | 269.3 | 235.71 | 0 | 60.002 | 500.4 | 0.5382 | 4.112 | 1.4327 | 3337 | 16.35 | 0 | 0 | 0 | Heating Tanks.... | 116.0278 | 76.8 | 76.658 | 74.5167 | 66.5 | 0 | 0 | 0.137 | 0.02 | 0.039 | 0 | 0 | 8.3371 | 62.3665 | 0 | 0 | 0 | 6.7801 | 151.8568 | 0 | 0 | 0 | 0 | 119.9 | 118.6 | 116.1 | 115.9 | 114.6667 | 111 | 124 | 124 | 120.3 | 118.9 | 2.2 | 242 | Hybrid | 0 | 0 | 1 | 1 | 1 | 24 | 51.1 | 60.1 | 130.9 | 65.9 | 172 | 94 | 1045 | 80 | 2199 | 2200 | 248 | 33 | 27 | 66.46 | 51.312 | 66.411 | 51.54
2024-10-22 | 19:27 | 3341.85 | 3342.16 |  | 241.95 | 2.0677 | 269.3 | 235.93 | 0 | 59.999 | 500.3 | 0.5382 | 4.1703 | 1.4352 | 3340 | 16.35 | 0 | 0 | 0 | Heating Tanks.... | 116.0333 | 76.8 | 76.6596 | 74.5167 | 66.5 | 0 | 0 | 0.134 | 0.023 | 0.039 | 0.001 | 0 | 8.337 | 62.377 | 0 | 0 | 0 | 6.7802 | 151.8569 | 0 | 0 | 0 | 0 | 119.9 | 118.6 | 116.1 | 115.9 | 114.7 | 111 | 124 | 124 | 120.3 | 118.9 | 2.2 | 242 | Hybrid | 0 | 0 | 1 | 1 | 1 | 24 | 51.1 | 60.1 | 130.9 | 65.9 | 172 | 94 | 1045 | 80 | 2198 | 2200 | 249 | 33 | 27 | 66.459 | 51.313 | 66.411 | 51.542
2024-10-22 | 19:27 | 3344.85 | 3345.16 |  | 241.95 | 2.0686 | 269.2 | 236.15 | 0 | 60.004 | 500.5 | 0.5379 | 4.1111 | 1.4362 | 3343 | 16.35 | 0 | 0 | 0 | Heating Tanks.... | 116.0333 | 76.8 | 76.6612 | 74.5167 | 66.5004 | 0 | 0 | 0.128 | 0.026 | 0.036 | 0 | 0 | 8.3369 | 62.3957 | 0 | 0 | 0 | 6.7803 | 151.8568 | 0 | 0 | 0 | 0 | 119.9 | 118.6 | 116.1 | 115.9 | 114.7 | 111 | 124 | 124 | 120.3 | 118.9 | 2.2 | 242 | Hybrid | 0 | 0 | 1 | 1 | 1 | 24 | 51.1 | 60.1 | 130.9 | 65.9 | 172 | 94 | 1045 | 80 | 2198 | 2200 | 249 | 33 | 27 | 66.459 | 51.315 | 66.41 | 51.544
2024-10-22 | 19:27 | 3347.85 | 3348.16 |  | 241.95 | 2.0683 | 268.9 | 236.38 | 0 | 60.003 | 500.4 | 0.5374 | 4.1568 | 1.4391 | 3346 | 16.35 | 0 | 0 | 0 | Heating Tanks.... | 116.0278 | 76.8 | 76.6629 | 74.51 | 66.5016 | 0 | 0 | 0.124 | 0.03 | 0.031 | 0 | 0 | 8.3374 | 62.3249 | 0 | 0 | 0 | 6.7804 | 151.8568 | 0 | 0 | 0 | 0 | 119.8667 | 118.6 | 116.1 | 115.9 | 114.7 | 111 | 124 | 124 | 120.3 | 118.9 | 2.2 | 242 | Hybrid | 0 | 0 | 1 | 1 | 1 | 24 | 51.1 | 60.2 | 130.9 | 65.9 | 172 | 94 | 1045 | 80 | 2197 | 2200 | 249 | 33 | 27 | 66.459 | 51.316 | 66.41 | 51.546
2024-10-22 | 19:28 | 3350.85 | 3351.16 |  | 241.95 | 2.0717 | 269.6 | 236.6 | 0 | 60.003 | 501.3 | 0.5379 | 4.0939 | 1.4365 | 3349 | 16.35 | 0 | 0 | 0 | Heating Tanks.... | 116.0278 | 76.8 | 76.6653 | 74.51 | 66.5029 | 0 | 0 | 0.119 | 0.033 | 0.03 | 0 | 0 | 8.3374 | 62.3343 | 0 | 0 | 0 | 6.7801 | 151.8568 | 0 | 0 | 0 | 0 | 119.8667 | 118.6 | 116.1 | 115.9 | 114.7 | 111 | 124 | 124 | 120.3 | 118.9 | 2.2 | 242 | Hybrid | 0 | 0 | 1 | 1 | 1 | 24 | 51.1 | 60.2 | 130.9 | 65.9 | 172 | 94 | 1045 | 80 | 2197 | 2200 | 250 | 33 | 27 | 66.458 | 51.318 | 66.41 | 51.547
2024-10-22 | 19:28 | 3353.85 | 3354.17 |  | 241.96 | 2.0649 | 268.9 | 236.83 | 0 | 60 | 499.6 | 0.5383 | 4.1563 | 1.4359 | 3352 | 16.35 | 0 | 0 | 0 | Heating Tanks.... | 116.0444 | 76.8 | 76.6686 | 74.5033 | 66.502 | 0 | 0 | 0.115 | 0.039 | 0.026 | 0 | 0 | 8.337 | 62.3798 | 0 | 0 | 0 | 6.7803 | 151.8568 | 0 | 0 | 0 | 0 | 119.9 | 118.6 | 116.1333 | 115.9 | 114.7 | 111.0333 | 124 | 124 | 120.3 | 118.9 | 2.2 | 242 | Hybrid | 0 | 0 | 1 | 1 | 1 | 24 | 51.1 | 60.2 | 130.9 | 65.9 | 172 | 94 | 1041 | 80 | 2199 | 2200 | 250 | 33 | 27 | 66.458 | 51.319 | 66.409 | 51.549
2024-10-22 | 19:28 | 3356.85 | 3357.17 |  | 241.96 | 2.0704 | 269.7 | 237.05 | 0 | 59.999 | 501 | 0.5383 | 4.1561 | 1.4333 | 3355 | 16.35 | 0 | 0 | 0 | Heating Tanks.... | 116.05 | 76.8 | 76.671 | 74.5033 | 66.502 | 0 | 0 | 0.118 | 0.042 | 0.021 | 0 | 0 | 8.337 | 62.3837 | 0 | 0 | 0 | 6.7804 | 151.8568 | 0 | 0 | 0 | 0 | 119.8667 | 118.6 | 116.1333 | 115.9 | 114.7333 | 111.0667 | 124 | 124 | 120.3 | 118.9 | 2.2 | 242 | Hybrid | 0 | 0 | 1 | 1 | 1 | 24 | 51.1 | 60.2 | 131 | 65.9 | 172 | 94 | 1041 | 80 | 2200 | 2200 | 250 | 33 | 27 | 66.458 | 51.319 | 66.409 | 51.549
2024-10-22 | 19:28 | 3359.85 | 3360.17 |  | 241.96 | 2.0653 | 268.8 | 237.27 | 0 | 60 | 499.7 | 0.5378 | 4.1084 | 1.4272 | 3358 | 16.35 | 0 | 0 | 0 | Heating Tanks.... | 116.0389 | 76.8 | 76.6739 | 74.5033 | 66.5033 | 0 | 0 | 0.117 | 0.044 | 0.018 | 0 | 0 | 8.3369 | 62.3913 | 0 | 0 | 0 | 6.7802 | 151.8569 | 0 | 0 | 0 | 0 | 119.9 | 118.6 | 116.1 | 115.9 | 114.7 | 111.0333 | 124 | 124 | 120.3 | 118.9 | 2.2 | 242 | Hybrid | 0 | 0 | 1 | 1 | 1 | 24 | 51.1 | 60.3 | 131 | 65.9 | 172 | 94 | 1041 | 80 | 2200 | 2200 | 250 | 33 | 27 | 66.458 | 51.321 | 66.409 | 51.551
2024-10-22 | 19:28 | 3362.85 | 3363.17 |  | 241.95 | 2.0658 | 268.6 | 237.5 | 0 | 60 | 499.8 | 0.5374 | 4.1104 | 1.4262 | 3361 | 16.35 | 0 | 0 | 0 | Heating Tanks.... | 116.0722 | 76.8 | 76.6776 | 74.4967 | 66.5045 | 0 | 0 | 0.117 | 0.042 | 0.015 | 0 | 0 | 8.3369 | 62.3934 | 0 | 0 | 0 | 6.7801 | 151.8568 | 0 | 0 | 0 | 0 | 119.9 | 118.5667 | 116.1667 | 115.9 | 114.8 | 111.1 | 124 | 124 | 120.3 | 118.9 | 2.2 | 242 | Hybrid | 0 | 0 | 1 | 1 | 1 | 24 | 51.1 | 60.3 | 131 | 65.9 | 172 | 94 | 1041 | 80 | 2203 | 2200 | 249 | 33 | 27 | 66.458 | 51.323 | 66.408 | 51.553
2024-10-22 | 19:28 | 3365.85 | 3366.17 |  | 241.95 | 2.0641 | 268.7 | 237.72 | 0 | 60.001 | 499.4 | 0.5379 | 4.1755 | 1.4231 | 3364 | 16.35 | 0 | 0 | 0 | Heating Tanks.... | 116.0833 | 76.8 | 76.6784 | 74.5033 | 66.5057 | 0 | 0 | 0.12 | 0.037 | 0.019 | 0 | 0 | 8.3371 | 62.3752 | 0 | 0 | 0 | 6.7803 | 151.8568 | 0 | 0 | 0 | 0 | 119.9 | 118.6 | 116.2 | 115.9 | 114.8 | 111.1 | 124 | 124 | 120.3 | 118.9 | 2.2 | 242 | Hybrid | 0 | 0 | 1 | 1 | 1 | 24 | 51.1 | 60.3 | 131 | 65.9 | 172 | 94 | 1041 | 80 | 2201 | 2200 | 249 | 33 | 27 | 66.457 | 51.324 | 66.408 | 51.555
2024-10-22 | 19:28 | 3368.85 | 3369.17 |  | 241.94 | 2.069 | 269.5 | 237.95 | 0 | 59.999 | 500.6 | 0.5383 | 4.1704 | 1.4181 | 3367 | 16.35 | 0 | 0 | 0 | Heating Tanks.... | 116.0833 | 76.8 | 76.6776 | 74.49 | 66.5037 | 0 | 0 | 0.125 | 0.033 | 0.023 | 0 | 0 | 8.3368 | 62.4018 | 0 | 0 | 0 | 6.7806 | 151.8569 | 0 | 0 | 0 | 0 | 119.9 | 118.5333 | 116.2 | 115.9667 | 114.8 | 111.1 | 124 | 124 | 120.3 | 118.9 | 2.2 | 242 | Hybrid | 0 | 0 | 1 | 1 | 1 | 24 | 51.1 | 60.3 | 131 | 65.9 | 173 | 94 | 1041 | 80 | 2202 | 2200 | 248 | 33 | 27 | 66.457 | 51.326 | 66.408 | 51.557
2024-10-22 | 19:28 | 3371.85 | 3372.17 |  | 241.94 | 2.0697 | 269.7 | 238.17 | 0 | 60.001 | 500.7 | 0.5385 | 4.1775 | 1.4209 | 3370 | 16.35 | 0 | 0 | 0 | Heating Tanks.... | 116.0833 | 76.8 | 76.678 | 74.4967 | 66.5024 | 0 | 0 | 0.128 | 0.029 | 0.027 | 0.001 | 0 | 8.337 | 62.3809 | 0 | 0 | 0 | 6.7803 | 151.8568 | 0 | 0 | 0 | 0 | 119.9 | 118.5333 | 116.2 | 115.9333 | 114.8 | 111.1333 | 124 | 124 | 120.4 | 118.9 | 2.3 | 242 | Hybrid | 0 | 0 | 1 | 1 | 1 | 24 | 51.1 | 60.3 | 131 | 65.9 | 173 | 94 | 1041 | 80 | 2203 | 2200 | 249 | 33 | 27 | 66.457 | 51.327 | 66.407 | 51.559
2024-10-22 | 19:28 | 3374.85 | 3375.17 |  | 241.94 | 2.0679 | 268.9 | 238.4 | 0 | 60.002 | 500.3 | 0.5376 | 4.1937 | 1.4263 | 3373 | 16.35 | 0 | 0 | 0 | Heating Tanks.... | 116.0722 | 76.8 | 76.6792 | 74.49 | 66.5049 | 0 | 0 | 0.131 | 0.026 | 0.03 | 0 | 0 | 8.3371 | 62.3714 | 0 | 0 | 0 | 6.7805 | 151.8569 | 0 | 0 | 0 | 0 | 119.8667 | 118.4667 | 116.2 | 115.9667 | 114.8333 | 111.1 | 124 | 124 | 120.4 | 118.9 | 2.2 | 242 | Hybrid | 0 | 0 | 1 | 1 | 1 | 24 | 51.1 | 60.3 | 131 | 66 | 173 | 94 | 1041 | 80 | 2201 | 2200 | 247 | 33 | 27 | 66.457 | 51.329 | 66.407 | 51.561
2024-10-22 | 19:28 | 3377.85 | 3378.17 |  | 241.94 | 2.0739 | 269.7 | 238.62 | 0 | 60 | 501.8 | 0.5376 | 4.157 | 1.427 | 3376 | 16.35 | 0 | 0 | 0 | Heating Tanks.... | 116.1056 | 76.8 | 76.68 | 74.49 | 66.509 | 0 | 0 | 0.137 | 0.023 | 0.035 | 0 | 0 | 8.3371 | 62.3665 | 0 | 0 | 0 | 6.7805 | 151.8568 | 0 | 0 | 0 | 0 | 119.9 | 118.5 | 116.2 | 116 | 114.8667 | 111.1667 | 124 | 124 | 120.4 | 118.9 | 2.2 | 242 | Hybrid | 0 | 0 | 1 | 1 | 1 | 24 | 51.1 | 60.4 | 131.1 | 66 | 173 | 94 | 1041 | 80 | 2201 | 2200 | 248 | 33 | 27 | 66.456 | 51.331 | 66.407 | 51.563
2024-10-22 | 19:28 | 3380.85 | 3381.17 |  | 241.95 | 2.0646 | 268.5 | 238.84 | 0 | 60.002 | 499.5 | 0.5376 | 4.1808 | 1.4296 | 3379 | 16.35 | 0 | 0 | 0 | Heating Tanks.... | 116.1167 | 76.8 | 76.68 | 74.49 | 66.5082 | 0 | 0 | 0.138 | 0.021 | 0.037 | 0 | 0 | 8.3374 | 62.3358 | 0 | 0 | 0 | 6.7805 | 151.8568 | 0 | 0 | 0 | 0 | 119.9 | 118.5 | 116.2 | 116 | 114.9 | 111.2 | 124 | 124 | 120.4 | 118.9 | 2.2 | 242 | Hybrid | 0 | 0 | 1 | 1 | 1 | 24 | 51.1 | 60.4 | 131.1 | 66 | 173 | 94 | 1041 | 80 | 2199 | 2200 | 247 | 33 | 27 | 66.456 | 51.332 | 66.406 | 51.565
2024-10-22 | 19:28 | 3383.85 | 3384.17 |  | 241.95 | 2.0669 | 269 | 239.07 | 0 | 60 | 500.1 | 0.538 | 4.1942 | 1.4347 | 3382 | 16.35 | 0 | 0 | 0 | Heating Tanks.... | 116.1111 | 76.8 | 76.6837 | 74.4767 | 66.5057 | 0 | 0 | 0.139 | 0.021 | 0.039 | 0 | 0 | 8.3371 | 62.3614 | 0 | 0 | 0 | 6.7803 | 151.8568 | 0 | 0 | 0 | 0 | 119.9 | 118.5 | 116.2 | 116 | 114.8667 | 111.2 | 124 | 124 | 120.4 | 118.9 | 2.2 | 242 | Hybrid | 0 | 0 | 1 | 1 | 1 | 24 | 51.1 | 60.4 | 131.1 | 66 | 173 | 94 | 1037 | 80 | 2198 | 2200 | 247 | 33 | 27 | 66.456 | 51.334 | 66.406 | 51.567
2024-10-22 | 19:28 | 3386.85 | 3387.17 |  | 241.95 | 2.0663 | 269 | 239.29 | 0 | 60 | 499.9 | 0.5381 | 4.1738 | 1.436 | 3385 | 16.35 | 0 | 0 | 0 | Heating Tanks.... | 116.1167 | 76.8 | 76.6929 | 74.49 | 66.5078 | 0 | 0 | 0.136 | 0.021 | 0.039 | 0 | 0 | 8.337 | 62.374 | 0 | 0 | 0 | 6.7803 | 151.8568 | 0 | 0 | 0 | 0 | 119.9 | 118.5 | 116.2 | 116 | 114.9 | 111.2 | 124 | 124 | 120.4 | 118.9 | 2.2 | 242 | Hybrid | 0 | 0 | 1 | 1 | 1 | 24 | 51.2 | 60.4 | 131.1 | 66 | 173 | 94 | 1037 | 80 | 2197 | 2200 | 247 | 33 | 27 | 66.456 | 51.335 | 66.406 | 51.569
2024-10-22 | 19:28 | 3389.85 | 3390.17 |  | 241.95 | 2.067 | 268.8 | 239.52 | 0 | 60 | 500.1 | 0.5374 | 4.1734 | 1.4391 | 3388 | 16.35 | 0 | 0 | 0 | Heating Tanks.... | 116.0889 | 76.8 | 76.7039 | 74.47 | 66.511 | 0 | 0 | 0.133 | 0.022 | 0.039 | 0 | 0 | 8.337 | 62.382 | 0 | 0 | 0 | 6.7802 | 151.8568 | 0 | 0 | 0 | 0 | 119.8333 | 118.4 | 116.2 | 116 | 114.9 | 111.2 | 124 | 124 | 120.4 | 118.9 | 2.2 | 242 | Hybrid | 0 | 0 | 1 | 1 | 1 | 24 | 51.2 | 60.4 | 131.1 | 66 | 173 | 94 | 1037 | 80 | 2198 | 2200 | 248 | 34 | 27 | 66.456 | 51.335 | 66.406 | 51.569
2024-10-22 | 19:28 | 3392.85 | 3393.17 |  | 241.95 | 2.0737 | 269.7 | 239.74 | 0 | 60.003 | 501.7 | 0.5374 | 4.2072 | 1.4396 | 3391 | 16.35 | 0 | 0 | 0 | Heating Tanks.... | 116.0889 | 76.8 | 76.7094 | 74.47 | 66.5102 | 0 | 0 | 0.129 | 0.025 | 0.038 | 0 | 0 | 8.3372 | 62.3586 | 0 | 0 | 0 | 6.7804 | 151.8568 | 0 | 0 | 0 | 0 | 119.8333 | 118.4 | 116.2 | 116 | 114.9 | 111.2 | 124 | 124 | 120.4 | 118.9 | 2.2 | 242 | Hybrid | 0 | 0 | 1 | 1 | 1 | 24 | 51.2 | 60.4 | 131.1 | 66 | 173 | 94 | 1037 | 80 | 2202 | 2200 | 247 | 33 | 27 | 66.456 | 51.337 | 66.405 | 51.57
2024-10-22 | 19:28 | 3395.85 | 3396.17 |  | 241.95 | 2.0689 | 269.3 | 239.97 | 0 | 59.999 | 500.6 | 0.5381 | 4.2042 | 1.4365 | 3394 | 16.35 | 0 | 0 | 0 | Heating Tanks.... | 116.1111 | 76.8 | 76.7112 | 74.4767 | 66.509 | 0 | 0 | 0.125 | 0.028 | 0.035 | 0.001 | 0 | 8.3371 | 62.3671 | 0 | 0 | 0 | 6.7801 | 151.8568 | 0 | 0 | 0 | 0 | 119.8667 | 118.4 | 116.2 | 116.0667 | 114.9 | 111.2333 | 124 | 124 | 120.4 | 118.9 | 2.2 | 242 | Hybrid | 0 | 0 | 1 | 1 | 1 | 24 | 51.2 | 60.4 | 131.1 | 66 | 173 | 94 | 1037 | 80 | 2201 | 2200 | 249 | 33 | 27 | 66.455 | 51.338 | 66.405 | 51.572
2024-10-22 | 19:28 | 3398.85 | 3399.17 |  | 241.96 | 2.0645 | 268.9 | 240.19 | 0 | 60 | 499.5 | 0.5383 | 4.1574 | 1.4352 | 3397 | 16.35 | 0 | 0 | 0 | Heating Tanks.... | 116.0944 | 76.8 | 76.7124 | 74.47 | 66.5114 | 0 | 0 | 0.121 | 0.032 | 0.032 | 0 | 0 | 8.337 | 62.3741 | 0 | 0 | 0 | 6.78 | 151.8569 | 0 | 0 | 0 | 0 | 119.8333 | 118.4 | 116.2 | 116.0333 | 114.9 | 111.2 | 124 | 124 | 120.4 | 118.9 | 2.2 | 242 | Hybrid | 0 | 0 | 1 | 1 | 1 | 24 | 51.2 | 60.4 | 131.1 | 66 | 173 | 94 | 1039 | 80 | 2202 | 2200 | 250 | 33 | 27 | 66.455 | 51.34 | 66.405 | 51.574
2024-10-22 | 19:28 | 3401.85 | 3402.17 |  | 241.96 | 2.06 | 268.3 | 240.42 | 0 | 60.002 | 498.4 | 0.5382 | 4.1826 | 1.4333 | 3400 | 16.35 | 0 | 0 | 0 | Heating Tanks.... | 116.1333 | 76.8 | 76.712 | 74.47 | 66.5122 | 0 | 0 | 0.116 | 0.036 | 0.029 | 0 | 0 | 8.3371 | 62.3728 | 0 | 0 | 0 | 6.7804 | 151.8568 | 0 | 0 | 0 | 0 | 119.8667 | 118.4333 | 116.2 | 116.1 | 114.9 | 111.3 | 124 | 124 | 120.4 | 118.9 | 2.2 | 242 | Hybrid | 0 | 0 | 1 | 1 | 1 | 24 | 51.3 | 60.3 | 131.1 | 66 | 173 | 94 | 1039 | 80 | 2200 | 2200 | 250 | 33 | 27 | 66.455 | 51.342 | 66.404 | 51.576
2024-10-22 | 19:28 | 3404.85 | 3405.17 |  | 241.96 | 2.0673 | 269.1 | 240.64 | 0 | 60 | 500.2 | 0.5379 | 4.1453 | 1.4287 | 3403 | 16.35 | 0 | 0 | 0 | Heating Tanks.... | 116.1278 | 76.8 | 76.7108 | 74.47 | 66.5131 | 0 | 0 | 0.118 | 0.04 | 0.025 | 0 | 0 | 8.3371 | 62.37 | 0 | 0 | 0 | 6.7804 | 151.8568 | 0 | 0 | 0 | 0 | 119.8333 | 118.4667 | 116.2333 | 116.0667 | 114.9 | 111.2667 | 124 | 124 | 120.4 | 118.9 | 2.2 | 242 | Hybrid | 0 | 0 | 1 | 1 | 1 | 24 | 51.3 | 60.3 | 131.1 | 66 | 173 | 94 | 1039 | 80 | 2197 | 2200 | 251 | 33 | 27 | 66.455 | 51.343 | 66.404 | 51.578
2024-10-22 | 19:28 | 3407.85 | 3408.17 |  | 241.95 | 2.0639 | 268.4 | 240.87 | 0 | 60.003 | 499.4 | 0.5375 | 4.1827 | 1.4255 | 3406 | 16.35 | 0 | 0 | 0 | Heating Tanks.... | 116.15 | 76.8 | 76.7104 | 74.47 | 66.5167 | 0 | 0 | 0.117 | 0.041 | 0.022 | 0 | 0 | 8.337 | 62.3798 | 0 | 0 | 0 | 6.7801 | 151.8568 | 0 | 0 | 0 | 0 | 119.8667 | 118.4667 | 116.2333 | 116.1 | 114.9333 | 111.3 | 124 | 124 | 120.4 | 118.9 | 2.6 | 242 | Hybrid | 0 | 0 | 1 | 1 | 1 | 24 | 51.3 | 60.2 | 131.1 | 66 | 172 | 94 | 1039 | 80 | 2198 | 2200 | 252 | 33 | 27 | 66.455 | 51.345 | 66.404 | 51.58
2024-10-22 | 19:29 | 3410.85 | 3411.17 |  | 241.94 | 2.0692 | 269.5 | 241.09 | 0 | 60.002 | 500.6 | 0.5384 | 4.13 | 1.4214 | 3409 | 16.35 | 0 | 0 | 0 | Heating Tanks.... | 116.15 | 76.8 | 76.7133 | 74.47 | 66.5196 | 0 | 0 | 0.115 | 0.043 | 0.02 | 0 | 0 | 8.3375 | 62.3122 | 0 | 0 | 0 | 6.7801 | 151.8569 | 0 | 0 | 0 | 0 | 119.9 | 118.4 | 116.2333 | 116.1 | 114.9667 | 111.3 | 124 | 124 | 120.4 | 118.9 | 2.2 | 242 | Hybrid | 0 | 0 | 1 | 1 | 1 | 24 | 51.3 | 60.2 | 131.2 | 66 | 172 | 94 | 1039 | 80 | 2200 | 2200 | 251 | 34 | 27 | 66.454 | 51.347 | 66.403 | 51.582
2024-10-22 | 19:29 | 3413.85 | 3414.17 |  | 241.94 | 2.0664 | 269.2 | 241.32 | 0 | 60.002 | 499.9 | 0.5385 | 4.0804 | 1.4175 | 3412 | 16.35 | 0 | 0 | 0 | Heating Tanks.... | 116.1667 | 76.8 | 76.7182 | 74.45 | 66.52 | 0 | 0 | 0.114 | 0.043 | 0.016 | 0 | 0 | 8.3375 | 62.314 | 0 | 0 | 0 | 6.7802 | 151.8568 | 0 | 0 | 0 | 0 | 119.9 | 118.4 | 116.3 | 116.1 | 115 | 111.3 | 124 | 124 | 120.4 | 118.9 | 2.3 | 242 | Hybrid | 0 | 0 | 1 | 1 | 1 | 24 | 51.4 | 60.2 | 131.2 | 66 | 172 | 94 | 1044 | 80 | 2201 | 2200 | 252 | 34 | 27 | 66.454 | 51.348 | 66.403 | 51.584
2024-10-22 | 19:29 | 3416.85 | 3417.17 |  | 241.94 | 2.127 | 278.1 | 241.54 | 0 | 60 | 514.6 | 0.5405 | 4.1047 | 1.4217 | 3415 | 16.35 | 0 | 0 | 0 | Heating Tanks.... | 116.1611 | 76.8 | 76.7214 | 74.45 | 66.52 | 0 | 0 | 0.113 | 0.043 | 0.018 | 0 | 0 | 8.3378 | 62.2771 | 0 | 0 | 0 | 6.7803 | 151.8568 | 0 | 0 | 0 | 0 | 119.8333 | 118.4 | 116.3 | 116.1333 | 115 | 111.3 | 124 | 124 | 120.4 | 118.9 | 2.3 | 242 | Hybrid | 0 | 0 | 1 | 1 | 1 | 24 | 51.4 | 60.1 | 131.2 | 66 | 171 | 94 | 1044 | 80 | 2201 | 2200 | 250 | 33 | 27 | 66.454 | 51.35 | 66.403 | 51.586
2024-10-22 | 19:29 | 3419.85 | 3420.17 |  | 241.94 | 2.0764 | 270.2 | 241.77 | 0 | 60.004 | 502.4 | 0.5378 | 4.1486 | 1.4258 | 3418 | 16.35 | 0 | 0 | 0 | Heating Tanks.... | 116.1944 | 76.8 | 76.7235 | 74.4567 | 66.52 | 0 | 0 | 0.113 | 0.042 | 0.018 | 0 | 0 | 8.3375 | 62.3231 | 0 | 0 | 0 | 6.7804 | 151.8569 | 0 | 0 | 0 | 0 | 119.9 | 118.4667 | 116.3 | 116.2 | 115 | 111.3 | 124 | 124 | 120.5 | 118.9 | 2.2 | 242 | Hybrid | 0 | 0 | 1 | 1 | 1 | 24 | 51.4 | 60 | 131.2 | 66 | 171 | 94 | 1044 | 80 | 2200 | 2200 | 250 | 33 | 27 | 66.454 | 51.35 | 66.403 | 51.586
2024-10-22 | 19:29 | 3422.85 | 3423.17 |  | 241.95 | 2.0743 | 270 | 241.99 | 0 | 60 | 501.9 | 0.5379 | 4.1932 | 1.428 | 3421 | 16.35 | 0 | 0 | 0 | Heating Tanks.... | 116.1833 | 76.8 | 76.7276 | 74.45 | 66.5196 | 0 | 0 | 0.113 | 0.043 | 0.017 | 0 | 0 | 8.3374 | 62.3298 | 0 | 0 | 0 | 6.7803 | 151.8568 | 0 | 0 | 0 | 0 | 119.9 | 118.4 | 116.3 | 116.2 | 115 | 111.3 | 124 | 124 | 120.5 | 118.9 | 2.2 | 242 | Hybrid | 0 | 0 | 1 | 1 | 1 | 24 | 51.4 | 60 | 131.2 | 66 | 171 | 94 | 1044 | 80 | 2196 | 2200 | 249 | 33 | 27 | 66.454 | 51.352 | 66.403 | 51.589
2024-10-22 | 19:29 | 3425.85 | 3426.17 |  | 241.95 | 2.0725 | 270 | 242.21 | 0 | 60.003 | 501.4 | 0.5384 | 4.1961 | 1.4331 | 3424 | 16.35 | 0 | 0 | 0 | Heating Tanks.... | 116.1833 | 76.8 | 76.7337 | 74.45 | 66.5184 | 0 | 0 | 0.115 | 0.042 | 0.017 | 0 | 0 | 8.3373 | 62.34 | 0 | 0 | 0 | 6.7801 | 151.8568 | 0 | 0 | 0 | 0 | 119.9 | 118.4 | 116.3 | 116.1667 | 115 | 111.3333 | 124 | 124 | 120.5 | 118.9 | 2.2 | 242 | Hybrid | 0 | 0 | 1 | 1 | 1 | 24 | 51.4 | 60 | 131.2 | 66 | 171 | 94 | 1044 | 80 | 2198 | 2200 | 248 | 33 | 27 | 66.454 | 51.354 | 66.402 | 51.591
2024-10-22 | 19:29 | 3428.85 | 3429.17 |  | 241.94 | 2.0713 | 269.9 | 242.44 | 0 | 59.999 | 501.1 | 0.5386 | 4.1127 | 1.4353 | 3427 | 16.35 | 0 | 0 | 0 | Heating Tanks.... | 116.1833 | 76.8 | 76.7414 | 74.45 | 66.5171 | 0 | 0 | 0.119 | 0.04 | 0.015 | 0 | 0 | 8.3374 | 62.3327 | 0 | 0 | 0 | 6.7802 | 151.8568 | 0 | 0 | 0 | 0 | 119.9 | 118.4 | 116.3333 | 116.1667 | 115 | 111.3 | 124 | 124 | 120.5 | 118.9 | 2.2 | 242 | Hybrid | 0 | 0 | 1 | 1 | 1 | 24 | 51.3 | 60 | 131.2 | 66 | 171 | 94 | 1041 | 80 | 2198 | 2200 | 248 | 34 | 27 | 66.454 | 51.355 | 66.402 | 51.593
2024-10-22 | 19:29 | 3431.85 | 3432.17 |  | 241.94 | 2.0749 | 270.2 | 242.66 | 0 | 59.999 | 502 | 0.5382 | 4.1138 | 1.437 | 3430 | 16.35 | 0 | 0 | 0 | Heating Tanks.... | 116.1833 | 76.8 | 76.748 | 74.45 | 66.5175 | 0 | 0 | 0.12 | 0.039 | 0.016 | 0.001 | 0 | 8.3376 | 62.3087 | 0 | 0 | 0 | 6.7803 | 151.8568 | 0 | 0 | 0 | 0 | 119.8667 | 118.4 | 116.3667 | 116.1667 | 115 | 111.3 | 124 | 124 | 120.5 | 118.9 | 2.2 | 242 | Hybrid | 0 | 0 | 1 | 1 | 1 | 24 | 51.3 | 60 | 131.2 | 66 | 171 | 94 | 1041 | 80 | 2198 | 2200 | 247 | 34 | 27 | 66.454 | 51.357 | 66.402 | 51.595
2024-10-22 | 19:29 | 3434.85 | 3435.17 |  | 241.95 | 2.075 | 269.9 | 242.89 | 0 | 60 | 502 | 0.5377 | 4.1411 | 1.4391 | 3433 | 16.35 | 0 | 0 | 0 | Heating Tanks.... | 116.2222 | 76.8 | 76.7533 | 74.45 | 66.5175 | 0 | 0 | 0.12 | 0.038 | 0.018 | 0 | 0 | 8.3371 | 62.3672 | 0 | 0 | 0 | 6.7802 | 151.8569 | 0 | 0 | 0 | 0 | 119.9 | 118.4 | 116.4 | 116.2 | 115.0333 | 111.4 | 124 | 124 | 120.5 | 118.8 | 2.2 | 242 | Hybrid | 0 | 0 | 1 | 1 | 1 | 24 | 51.2 | 60 | 131.2 | 66 | 171 | 94 | 1041 | 80 | 2197 | 2200 | 247 | 33 | 27 | 66.454 | 51.359 | 66.402 | 51.597
2024-10-22 | 19:29 | 3437.85 | 3438.17 |  | 241.94 | 2.0743 | 270.2 | 243.11 | 0 | 60.004 | 501.9 | 0.5384 | 4.1131 | 1.4363 | 3436 | 16.35 | 0 | 0 | 0 | Heating Tanks.... | 116.2278 | 76.8 | 76.7594 | 74.45 | 66.5194 | 0 | 0 | 0.122 | 0.036 | 0.019 | 0 | 0 | 8.3375 | 62.3228 | 0 | 0 | 0 | 6.7802 | 151.8568 | 0 | 0 | 0 | 0 | 119.9 | 118.4 | 116.4 | 116.2 | 115.1 | 111.3667 | 124 | 124 | 120.5 | 118.8 | 2.5 | 242 | Hybrid | 0 | 0 | 1 | 1 | 1 | 24 | 51.2 | 60 | 131.2 | 66 | 172 | 94 | 1041 | 80 | 2196 | 2200 | 247 | 33 | 27 | 66.453 | 51.361 | 66.401 | 51.599
2024-10-22 | 19:29 | 3440.85 | 3441.17 |  | 241.95 | 2.0772 | 270.7 | 243.34 | 0 | 60 | 502.6 | 0.5386 | 4.1559 | 1.4349 | 3439 | 16.35 | 0 | 0 | 0 | Heating Tanks.... | 116.2222 | 76.8 | 76.7651 | 74.44 | 66.5224 | 0 | 0 | 0.122 | 0.033 | 0.02 | 0.001 | 0 | 8.3375 | 62.3177 | 0 | 0 | 0 | 6.7804 | 151.8568 | 0 | 0 | 0 | 0 | 119.8667 | 118.4 | 116.4 | 116.2 | 115.0667 | 111.4 | 124 | 124 | 120.5 | 118.8 | 2.2 | 242 | Hybrid | 0 | 0 | 1 | 1 | 1 | 24 | 51.2 | 60 | 131.2 | 66 | 172 | 94 | 1041 | 80 | 2201 | 2200 | 248 | 34 | 27 | 66.453 | 51.362 | 66.401 | 51.601
2024-10-22 | 19:29 | 3443.85 | 3444.17 |  | 241.95 | 2.0726 | 269.9 | 243.56 | 0 | 59.999 | 501.5 | 0.5381 | 4.1489 | 1.4327 | 3442 | 16.35 | 0 | 0 | 0 | Heating Tanks.... | 116.2222 | 76.8 | 76.7694 | 74.45 | 66.5231 | 0 | 0 | 0.124 | 0.032 | 0.024 | 0 | 0 | 8.3375 | 62.3197 | 0 | 0 | 0 | 6.7805 | 151.8568 | 0 | 0 | 0 | 0 | 119.8667 | 118.4 | 116.4 | 116.2 | 115.0667 | 111.4 | 124 | 124 | 120.6 | 118.8 | 2.2 | 242 | Hybrid | 0 | 0 | 1 | 1 | 1 | 24 | 51.2 | 60.1 | 131.2 | 66 | 172 | 94 | 1045 | 80 | 2202 | 2200 | 248 | 33 | 27 | 66.453 | 51.364 | 66.401 | 51.603
2024-10-22 | 19:29 | 3446.85 | 3447.17 |  | 241.95 | 2.0725 | 269.7 | 243.79 | 0 | 60.001 | 501.4 | 0.5379 | 4.0981 | 1.4262 | 3445 | 16.35 | 0 | 0 | 0 | Heating Tanks.... | 116.2222 | 76.8 | 76.7749 | 74.44 | 66.5212 | 0 | 0 | 0.13 | 0.032 | 0.024 | 0 | 0 | 8.3376 | 62.3078 | 0 | 0 | 0 | 6.7803 | 151.8568 | 0 | 0 | 0 | 0 | 119.8333 | 118.4 | 116.4 | 116.2 | 115.1 | 111.4 | 124 | 124 | 120.6 | 118.8 | 2.2 | 242 | Hybrid | 0 | 0 | 1 | 1 | 1 | 24 | 51.2 | 60.1 | 131.2 | 66 | 172 | 94 | 1045 | 80 | 2201 | 2200 | 248 | 33 | 27 | 66.453 | 51.366 | 66.401 | 51.605
2024-10-22 | 19:29 | 3449.85 | 3450.17 |  | 241.95 | 2.0753 | 270 | 244.01 | 0 | 60.002 | 502.1 | 0.5378 | 4.1273 | 1.4255 | 3448 | 16.35 | 0 | 0 | 0 | Heating Tanks.... | 116.2167 | 76.8 | 76.7804 | 74.43 | 66.52 | 0 | 0 | 0.13 | 0.032 | 0.024 | 0 | 0 | 8.3375 | 62.3236 | 0 | 0 | 0 | 6.7802 | 151.8568 | 0 | 0 | 0 | 0 | 119.8333 | 118.3667 | 116.4 | 116.2 | 115.1 | 111.4 | 124 | 124 | 120.6 | 118.8 | 2.2 | 242 | Hybrid | 0 | 0 | 1 | 1 | 1 | 24 | 51.1 | 60.1 | 131.2 | 66 | 172 | 94 | 1045 | 80 | 2201 | 2200 | 248 | 33 | 28 | 66.453 | 51.368 | 66.401 | 51.608
2024-10-22 | 19:29 | 3452.85 | 3453.17 |  | 241.94 | 2.0722 | 269.9 | 244.24 | 0 | 60.002 | 501.4 | 0.5383 | 4.1032 | 1.4209 | 3451 | 16.35 | 0 | 0 | 0 | Heating Tanks.... | 116.2111 | 76.8 | 76.7835 | 74.42 | 66.5212 | 0 | 0 | 0.13 | 0.031 | 0.025 | 0 | 0 | 8.3378 | 62.2781 | 0 | 0 | 0 | 6.7803 | 151.8569 | 0 | 0 | 0 | 0 | 119.8667 | 118.3 | 116.4 | 116.2 | 115.1 | 111.4 | 124 | 124 | 120.6 | 118.8 | 2.2 | 242 | Hybrid | 0 | 0 | 1 | 1 | 1 | 24 | 51.1 | 60.2 | 131.2 | 66 | 172 | 94 | 1045 | 80 | 2199 | 2200 | 249 | 33 | 27 | 66.453 | 51.368 | 66.401 | 51.608
2024-10-22 | 19:29 | 3455.85 | 3456.17 |  | 241.94 | 2.0671 | 269.4 | 244.46 | 0 | 60.001 | 500.1 | 0.5386 | 4.0953 | 1.4176 | 3454 | 16.35 | 0 | 0 | 0 | Heating Tanks.... | 116.2278 | 76.8 | 76.7871 | 74.42 | 66.5237 | 0 | 0 | 0.131 | 0.03 | 0.025 | 0 | 0 | 8.3377 | 62.2929 | 0 | 0 | 0 | 6.7802 | 151.8568 | 0 | 0 | 0 | 0 | 119.8333 | 118.3 | 116.4 | 116.2667 | 115.1667 | 111.4 | 124 | 124 | 120.6 | 118.8 | 2.2 | 242 | Hybrid | 0 | 0 | 1 | 1 | 1 | 24 | 51.1 | 60.3 | 131.2 | 66 | 172 | 94 | 1045 | 80 | 2198 | 2200 | 250 | 33 | 27 | 66.453 | 51.369 | 66.4 | 51.61
2024-10-22 | 19:29 | 3458.85 | 3459.17 |  | 241.93 | 2.0684 | 269.3 | 244.68 | 0 | 60.003 | 500.4 | 0.5382 | 4.1616 | 1.4248 | 3457 | 16.35 | 0 | 0 | 0 | Heating Tanks.... | 116.2278 | 76.8 | 76.7927 | 74.42 | 66.5267 | 0 | 0 | 0.131 | 0.028 | 0.028 | 0 | 0 | 8.3372 | 62.3602 | 0 | 0 | 0 | 6.7802 | 151.8568 | 0 | 0 | 0 | 0 | 119.8333 | 118.3 | 116.4 | 116.2667 | 115.1667 | 111.4 | 124 | 124 | 120.6 | 118.8 | 2.2 | 242 | Hybrid | 0 | 0 | 1 | 1 | 1 | 24 | 51.1 | 60.3 | 131.2 | 66 | 173 | 94 | 1042 | 80 | 2199 | 2200 | 250 | 33 | 27 | 66.453 | 51.371 | 66.4 | 51.612
2024-10-22 | 19:29 | 3461.85 | 3462.17 |  | 241.94 | 2.0757 | 270.1 | 244.91 | 0 | 59.999 | 502.2 | 0.5378 | 4.139 | 1.4266 | 3460 | 16.35 | 0 | 0 | 0 | Heating Tanks.... | 116.2278 | 76.7997 | 76.7957 | 74.42 | 66.5304 | 0 | 0 | 0.134 | 0.025 | 0.029 | 0 | 0 | 8.337 | 62.3856 | 0 | 0 | 0 | 6.7802 | 151.8568 | 0 | 0 | 0 | 0 | 119.8333 | 118.2667 | 116.4 | 116.3 | 115.1667 | 111.4 | 124 | 124 | 120.6 | 118.8 | 2.2 | 242 | Hybrid | 0 | 0 | 1 | 1 | 1 | 24 | 51.1 | 60.3 | 131.2 | 66 | 173 | 94 | 1042 | 80 | 2199 | 2200 | 251 | 34 | 27 | 66.453 | 51.373 | 66.4 | 51.614
2024-10-22 | 19:29 | 3464.85 | 3465.17 |  | 241.95 | 2.0726 | 269.8 | 245.13 | 0 | 60 | 501.5 | 0.538 | 4.1364 | 1.4291 | 3463 | 16.35 | 0 | 0 | 0 | Heating Tanks.... | 116.2444 | 76.7985 | 76.7969 | 74.42 | 66.5304 | 0 | 0 | 0.134 | 0.023 | 0.032 | 0 | 0 | 8.3372 | 62.3609 | 0 | 0 | 0 | 6.7806 | 151.8568 | 0 | 0 | 0 | 0 | 119.8333 | 118.3 | 116.4 | 116.3 | 115.2 | 111.4333 | 124 | 124 | 120.6 | 118.8 | 2.2 | 242 | Hybrid | 0 | 0 | 1 | 1 | 1 | 24 | 51.1 | 60.4 | 131.2 | 66 | 173 | 94 | 1042 | 80 | 2195 | 2200 | 251 | 34 | 27 | 66.453 | 51.375 | 66.4 | 51.616
2024-10-22 | 19:29 | 3467.85 | 3468.17 |  | 241.95 | 2.0712 | 269.7 | 245.36 | 0 | 59.999 | 501.1 | 0.5381 | 4.1275 | 1.4339 | 3466 | 16.35 | 0 | 0 | 0 | Heating Tanks.... | 116.2278 | 76.7969 | 76.7988 | 74.42 | 66.528 | 0 | 0 | 0.133 | 0.022 | 0.034 | 0 | 0 | 8.3369 | 62.3894 | 0 | 0 | 0 | 6.7802 | 151.8568 | 0 | 0 | 0 | 0 | 119.8 | 118.2 | 116.4 | 116.3 | 115.2 | 111.4667 | 124 | 124 | 120.6 | 118.8 | 2.2 | 242 | Hybrid | 0 | 0 | 1 | 1 | 1 | 24 | 51.1 | 60.5 | 131.2 | 66 | 173 | 94 | 1042 | 80 | 2201 | 2200 | 251 | 34 | 27 | 66.453 | 51.377 | 66.4 | 51.618
2024-10-22 | 19:30 | 3470.85 | 3471.17 |  | 241.95 | 2.0725 | 270 | 245.58 | 0 | 60.003 | 501.4 | 0.5385 | 4.1463 | 1.4357 | 3469 | 16.35 | 0 | 0 | 0 | Heating Tanks.... | 116.2278 | 76.7942 | 76.7988 | 74.4133 | 66.5292 | 0 | 0 | 0.133 | 0.023 | 0.034 | 0 | 0 | 8.3373 | 62.3482 | 0 | 0 | 0 | 6.7801 | 151.8568 | 0 | 0 | 0 | 0 | 119.8333 | 118.2 | 116.4 | 116.3 | 115.2 | 111.4333 | 124 | 124 | 120.6 | 118.8 | 2.2 | 242 | Hybrid | 0 | 0 | 1 | 1 | 1 | 24 | 51.1 | 60.5 | 131.2 | 66 | 173 | 94 | 1042 | 80 | 2202 | 2200 | 251 | 34 | 27 | 66.453 | 51.378 | 66.4 | 51.62
2024-10-22 | 19:30 | 3473.85 | 3474.17 |  | 241.94 | 2.0765 | 270.2 | 245.81 | 0 | 60.003 | 502.4 | 0.5379 | 4.0965 | 1.4375 | 3472 | 16.35 | 0 | 0 | 0 | Heating Tanks.... | 116.2444 | 76.7907 | 76.7969 | 74.4067 | 66.5316 | 0 | 0 | 0.138 | 0.023 | 0.034 | 0 | 0 | 8.3372 | 62.3621 | 0 | 0 | 0 | 6.7802 | 151.8568 | 0 | 0 | 0 | 0 | 119.8667 | 118.2 | 116.4 | 116.3 | 115.2 | 111.5 | 124 | 124 | 120.6 | 118.8 | 2.2 | 242 | Hybrid | 0 | 0 | 1 | 1 | 1 | 24 | 51.1 | 60.5 | 131.3 | 66 | 173 | 94 | 1042 | 80 | 2201 | 2200 | 251 | 33 | 28 | 66.453 | 51.38 | 66.399 | 51.622
2024-10-22 | 19:30 | 3476.85 | 3477.17 |  | 241.94 | 2.0827 | 270.9 | 246.03 | 0 | 60 | 503.9 | 0.5377 | 4.1524 | 1.4396 | 3475 | 16.35 | 0 | 0 | 0 | Heating Tanks.... | 116.25 | 76.7868 | 76.7963 | 74.4 | 66.5273 | 0 | 0 | 0.137 | 0.023 | 0.034 | 0 | 0 | 8.3368 | 62.4069 | 0 | 0 | 0 | 6.7803 | 151.8568 | 0 | 0 | 0 | 0 | 119.8333 | 118.2 | 116.4333 | 116.3333 | 115.2 | 111.5 | 124 | 124 | 120.6 | 118.8 | 2.2 | 242 | Hybrid | 0 | 0 | 1 | 1 | 1 | 24 | 51.1 | 60.6 | 131.3 | 66 | 173 | 94 | 1042 | 80 | 2201 | 2200 | 249 | 34 | 27 | 66.453 | 51.38 | 66.399 | 51.622
2024-10-22 | 19:30 | 3479.85 | 3480.17 |  | 241.95 | 2.0774 | 270.3 | 246.26 | 0 | 60 | 502.6 | 0.5379 | 4.0979 | 1.4367 | 3478 | 16.35 | 0 | 0 | 0 | Heating Tanks.... | 116.3 | 76.7828 | 76.7982 | 74.4067 | 66.5231 | 0 | 0 | 0.136 | 0.023 | 0.034 | 0 | 0 | 8.3373 | 62.3469 | 0 | 0 | 0 | 6.7803 | 151.8568 | 0 | 0 | 0 | 0 | 119.9 | 118.2333 | 116.5 | 116.4 | 115.2 | 111.5667 | 124 | 124 | 120.6 | 118.8 | 2.2 | 242 | Hybrid | 0 | 0 | 1 | 1 | 1 | 24 | 51.1 | 60.6 | 131.3 | 66 | 173 | 94 | 1042 | 80 | 2203 | 2200 | 248 | 34 | 27 | 66.453 | 51.382 | 66.399 | 51.624
2024-10-22 | 19:30 | 3482.85 | 3483.17 |  | 241.95 | 2.0753 | 270.4 | 246.48 | 0 | 59.999 | 502.1 | 0.5385 | 4.1275 | 1.4367 | 3481 | 16.35 | 0 | 0 | 0 | Heating Tanks.... | 116.2556 | 76.7783 | 76.8006 | 74.4 | 66.5237 | 0 | 0 | 0.135 | 0.022 | 0.033 | 0.001 | 0 | 8.3373 | 62.3479 | 0 | 0 | 0 | 6.7802 | 151.8568 | 0 | 0 | 0 | 0 | 119.8333 | 118.2 | 116.4333 | 116.3333 | 115.2 | 111.5333 | 124 | 124 | 120.6 | 118.8 | 2.2 | 242 | Hybrid | 0 | 0 | 1 | 1 | 1 | 24 | 51.1 | 60.6 | 131.3 | 66 | 173 | 94 | 1042 | 80 | 2201 | 2200 | 248 | 34 | 27 | 66.453 | 51.384 | 66.399 | 51.627
2024-10-22 | 19:30 | 3485.85 | 3486.17 |  | 241.96 | 2.0793 | 271 | 246.71 | 0 | 60.003 | 503.1 | 0.5386 | 4.1437 | 1.4326 | 3484 | 16.35 | 0 | 0 | 0 | Heating Tanks.... | 116.3 | 76.7734 | 76.8037 | 74.4 | 66.5292 | 0 | 0 | 0.134 | 0.022 | 0.034 | 0 | 0 | 8.3372 | 62.3518 | 0 | 0 | 0 | 6.7804 | 151.8568 | 0 | 0 | 0 | 0 | 119.8667 | 118.2333 | 116.5 | 116.4 | 115.2 | 111.6 | 124 | 124 | 120.6 | 118.8 | 2.2 | 242 | Hybrid | 0 | 0 | 1 | 1 | 1 | 24 | 51.1 | 60.7 | 131.3 | 66 | 173 | 94 | 1042 | 80 | 2201 | 2200 | 248 | 34 | 27 | 66.453 | 51.385 | 66.399 | 51.629
2024-10-22 | 19:30 | 3488.85 | 3489.17 |  | 241.95 | 2.0797 | 270.8 | 246.93 | 0 | 59.999 | 503.2 | 0.5382 | 4.0959 | 1.4288 | 3487 | 16.35 | 0 | 0 | 0 | Heating Tanks.... | 116.2722 | 76.7689 | 76.8104 | 74.4 | 66.5359 | 0 | 0 | 0.133 | 0.023 | 0.034 | 0 | 0 | 8.3373 | 62.347 | 0 | 0 | 0 | 6.7801 | 151.8568 | 0 | 0 | 0 | 0 | 119.8 | 118.2 | 116.5 | 116.3667 | 115.2 | 111.5667 | 124 | 124 | 120.6 | 118.8 | 2.2 | 242 | Hybrid | 0 | 0 | 1 | 1 | 1 | 24 | 51.1 | 60.7 | 131.3 | 66.1 | 174 | 94 | 1044 | 80 | 2198 | 2200 | 247 | 33 | 27 | 66.453 | 51.387 | 66.399 | 51.631
2024-10-22 | 19:30 | 3491.85 | 3492.17 |  | 241.95 | 2.081 | 270.7 | 247.16 | 0 | 60 | 503.5 | 0.5376 | 4.1197 | 1.427 | 3490 | 16.35 | 0 | 0 | 0 | Heating Tanks.... | 116.3056 | 76.7658 | 76.8147 | 74.3867 | 66.5371 | 0 | 0 | 0.133 | 0.022 | 0.034 | 0 | 0 | 8.3375 | 62.3177 | 0 | 0 | 0 | 6.7803 | 151.8567 | 0 | 0 | 0 | 0 | 119.9 | 118.2 | 116.5333 | 116.4 | 115.2 | 111.6 | 124 | 124 | 120.7 | 118.8 | 2.2 | 242 | Hybrid | 0 | 0 | 1 | 1 | 1 | 24 | 51.1 | 60.7 | 131.4 | 66.1 | 174 | 94 | 1044 | 80 | 2198 | 2200 | 248 | 34 | 27 | 66.453 | 51.389 | 66.399 | 51.633
2024-10-22 | 19:30 | 3494.85 | 3495.17 |  | 241.95 | 2.0782 | 270.6 | 247.38 | 0 | 60.002 | 502.8 | 0.5381 | 4.1731 | 1.4242 | 3493 | 16.35 | 0 | 0 | 0 | Heating Tanks.... | 116.2778 | 76.7635 | 76.8184 | 74.4 | 66.5371 | 0 | 0 | 0.138 | 0.023 | 0.034 | 0 | 0 | 8.3375 | 62.3239 | 0 | 0 | 0 | 6.7804 | 151.8568 | 0 | 0 | 0 | 0 | 119.8 | 118.2 | 116.4667 | 116.4 | 115.2 | 111.6 | 124 | 124 | 120.7 | 118.8 | 2.2 | 242 | Hybrid | 0 | 0 | 1 | 1 | 1 | 24 | 51.1 | 60.7 | 131.4 | 66.1 | 174 | 94 | 1044 | 80 | 2199 | 2200 | 248 | 34 | 27 | 66.453 | 51.391 | 66.399 | 51.635
2024-10-22 | 19:30 | 3497.85 | 3498.17 |  | 241.93 | 2.0689 | 269.6 | 247.61 | 0 | 59.998 | 500.5 | 0.5386 | 4.1293 | 1.4197 | 3496 | 16.35 | 0 | 0 | 0 | Heating Tanks.... | 116.2889 | 76.7635 | 76.8239 | 74.4 | 66.5378 | 0 | 0 | 0.137 | 0.023 | 0.034 | 0 | 0 | 8.3375 | 62.3178 | 0 | 0 | 0 | 6.7804 | 151.8568 | 0 | 0 | 0 | 0 | 119.8 | 118.2 | 116.5333 | 116.4 | 115.2 | 111.6 | 124 | 124 | 120.7 | 118.8 | 2.3 | 242 | Hybrid | 0 | 0 | 1 | 1 | 1 | 24 | 51.1 | 60.7 | 131.4 | 66.1 | 174 | 94 | 1044 | 80 | 2201 | 2200 | 248 | 34 | 27 | 66.453 | 51.392 | 66.399 | 51.637
2024-10-22 | 19:30 | 3500.85 | 3501.17 |  | 241.94 | 2.0722 | 269.8 | 247.83 | 0 | 60.002 | 501.3 | 0.5381 | 4.1662 | 1.4212 | 3499 | 16.35 | 0 | 0 | 0 | Heating Tanks.... | 116.2778 | 76.7643 | 76.8282 | 74.4 | 66.542 | 0 | 0 | 0.137 | 0.023 | 0.033 | 0 | 0 | 8.3373 | 62.3475 | 0 | 0 | 0 | 6.7802 | 151.8567 | 0 | 0 | 0 | 0 | 119.8 | 118.1 | 116.5333 | 116.4333 | 115.2 | 111.6 | 124 | 124 | 120.7 | 118.8 | 2.3 | 242 | Hybrid | 0 | 0 | 1 | 1 | 1 | 24 | 51.1 | 60.7 | 131.4 | 66.1 | 174 | 94 | 1044 | 80 | 2202 | 2200 | 249 | 34 | 27 | 66.453 | 51.394 | 66.398 | 51.639
2024-10-22 | 19:30 | 3503.85 | 3504.17 |  | 241.93 | 2.0705 | 269.4 | 248.06 | 0 | 60.001 | 500.9 | 0.5379 | 4.1704 | 1.4251 | 3502 | 16.35 | 0 | 0 | 0 | Heating Tanks.... | 116.2778 | 76.766 | 76.83 | 74.3867 | 66.5433 | 0 | 0 | 0.136 | 0.023 | 0.034 | 0 | 0 | 8.337 | 62.3763 | 0 | 0 | 0 | 6.7802 | 151.8568 | 0 | 0 | 0 | 0 | 119.8333 | 118.1 | 116.5333 | 116.4 | 115.2 | 111.6 | 124 | 124 | 120.7 | 118.8 | 2.3 | 242 | Hybrid | 0 | 0 | 1 | 1 | 1 | 24 | 51.2 | 60.7 | 131.5 | 66.1 | 174 | 95 | 1042 | 80 | 2200 | 2200 | 250 | 33 | 27 | 66.453 | 51.396 | 66.398 | 51.641
2024-10-22 | 19:30 | 3506.85 | 3507.17 |  | 241.94 | 2.1165 | 276.5 | 248.28 | 0 | 60 | 512.1 | 0.5399 | 4.1703 | 1.4268 | 3505 | 16.35 | 0 | 0 | 0 | Heating Tanks.... | 116.2889 | 76.7676 | 76.83 | 74.3867 | 66.5414 | 0 | 0 | 0.135 | 0.023 | 0.034 | 0 | 0 | 8.3374 | 62.3309 | 0 | 0 | 0 | 6.7808 | 151.8568 | 0 | 0 | 0 | 0 | 119.8 | 118.1 | 116.5667 | 116.4333 | 115.2 | 111.6333 | 124 | 124 | 120.7 | 118.8 | 2.2 | 242 | Hybrid | 0 | 0 | 1 | 1 | 1 | 24 | 51.2 | 60.7 | 131.5 | 66.1 | 173 | 94 | 1042 | 80 | 2197 | 2200 | 250 | 33 | 27 | 66.453 | 51.397 | 66.398 | 51.643
2024-10-22 | 19:30 | 3509.85 | 3510.17 |  | 241.95 | 2.0683 | 269.3 | 248.51 | 0 | 60 | 500.4 | 0.5381 | 4.2264 | 1.4321 | 3508 | 16.35 | 0 | 0 | 0 | Heating Tanks.... | 116.3 | 76.77 | 76.8308 | 74.3933 | 66.5408 | 0 | 0 | 0.134 | 0.024 | 0.031 | 0.001 | 0 | 8.3375 | 62.3221 | 0 | 0 | 0 | 6.7805 | 151.8568 | 0 | 0 | 0 | 0 | 119.8 | 118.1 | 116.6 | 116.4333 | 115.2333 | 111.6333 | 124 | 124 | 120.8 | 118.8 | 2.2 | 242 | Hybrid | 0 | 0 | 1 | 1 | 1 | 24 | 51.2 | 60.7 | 131.5 | 66.1 | 173 | 94 | 1042 | 80 | 2199 | 2200 | 248 | 34 | 27 | 66.453 | 51.399 | 66.398 | 51.645
2024-10-22 | 19:30 | 3512.85 | 3513.17 |  | 241.95 | 2.069 | 269.3 | 248.74 | 0 | 60 | 500.6 | 0.5379 | 4.2055 | 1.436 | 3511 | 16.35 | 0 | 0 | 0 | Heating Tanks.... | 116.3444 | 76.7723 | 76.8324 | 74.38 | 66.5427 | 0 | 0 | 0.131 | 0.025 | 0.029 | 0 | 0 | 8.3375 | 62.3221 | 0 | 0 | 0 | 6.7802 | 151.8568 | 0 | 0 | 0 | 0 | 119.8333 | 118.1333 | 116.6 | 116.5 | 115.3 | 111.7 | 124 | 124 | 120.8 | 118.8 | 2.2 | 242 | Hybrid | 0 | 0 | 1 | 1 | 1 | 24 | 51.2 | 60.7 | 131.5 | 66.1 | 173 | 95 | 1042 | 80 | 2194 | 2200 | 249 | 34 | 27 | 66.453 | 51.401 | 66.398 | 51.647
2024-10-22 | 19:30 | 3515.85 | 3516.17 |  | 241.94 | 2.0695 | 269.4 | 248.96 | 0 | 60.003 | 500.7 | 0.5382 | 4.2132 | 1.4368 | 3514 | 16.35 | 0 | 0 | 0 | Heating Tanks.... | 116.3389 | 76.775 | 76.8349 | 74.38 | 66.5476 | 0 | 0 | 0.13 | 0.025 | 0.03 | -0.001 | 0 | 8.3371 | 62.3711 | 0 | 0 | 0 | 6.7803 | 151.8567 | 0 | 0 | 0 | 0 | 119.8333 | 118.1333 | 116.6333 | 116.5 | 115.2667 | 111.6667 | 124 | 124 | 120.8 | 118.8 | 2.2 | 242 | Hybrid | 0 | 0 | 1 | 1 | 1 | 24 | 51.3 | 60.7 | 131.5 | 66.1 | 173 | 95 | 1042 | 80 | 2195 | 2200 | 253 | 33 | 27 | 66.453 | 51.402 | 66.398 | 51.649
2024-10-22 | 19:30 | 3518.85 | 3519.17 |  | 241.94 | 2.077 | 270.1 | 249.19 | 0 | 60.003 | 502.5 | 0.5375 | 4.1875 | 1.4381 | 3517 | 16.35 | 0 | 0 | 0 | Heating Tanks.... | 116.3333 | 76.7768 | 76.8398 | 74.38 | 66.5494 | 0 | 0 | 0.133 | 0.029 | 0.026 | 0 | 0 | 8.337 | 62.3767 | 0 | 0 | 0 | 6.7801 | 151.8568 | 0 | 0 | 0 | 0 | 119.8 | 118.1 | 116.6 | 116.5 | 115.3 | 111.7 | 124 | 124 | 120.8 | 118.8 | 2.2 | 242 | Hybrid | 0 | 0 | 1 | 1 | 1 | 24 | 51.3 | 60.7 | 131.5 | 66.1 | 173 | 94 | 1036 | 80 | 2199 | 2200 | 253 | 33 | 27 | 66.453 | 51.402 | 66.398 | 51.649
2024-10-22 | 19:30 | 3521.85 | 3522.18 |  | 241.94 | 2.0819 | 270.9 | 249.41 | 0 | 60 | 503.7 | 0.5378 | 4.1844 | 1.4386 | 3520 | 16.35 | 0 | 0 | 0 | Heating Tanks.... | 116.3333 | 76.7772 | 76.8459 | 74.38 | 66.55 | 0 | 0 | 0.131 | 0.03 | 0.025 | 0 | 0 | 8.337 | 62.3854 | 0 | 0 | 0 | 6.7804 | 151.8568 | 0 | 0 | 0 | 0 | 119.8 | 118.1 | 116.6 | 116.5 | 115.3 | 111.7 | 124 | 124 | 120.8 | 118.8 | 2.2 | 242 | Hybrid | 0 | 0 | 1 | 1 | 1 | 24 | 51.3 | 60.7 | 131.5 | 66.1 | 173 | 94 | 1036 | 80 | 2198 | 2200 | 253 | 34 | 27 | 66.453 | 51.404 | 66.398 | 51.651
2024-10-22 | 19:30 | 3524.85 | 3525.18 |  | 241.95 | 2.0763 | 270.5 | 249.64 | 0 | 60 | 502.4 | 0.5384 | 4.1567 | 1.4362 | 3523 | 16.35 | 0 | 0 | 0 | Heating Tanks.... | 116.3667 | 76.776 | 76.8529 | 74.3733 | 66.5508 | 0 | 0 | 0.128 | 0.032 | 0.023 | 0 | 0 | 8.337 | 62.3815 | 0 | 0 | 0 | 6.7803 | 151.8567 | 0 | 0 | 0 | 0 | 119.8333 | 118.1 | 116.7 | 116.5 | 115.3 | 111.7667 | 124 | 124 | 120.8 | 118.8 | 2.2 | 242 | Hybrid | 0 | 0 | 1 | 1 | 1 | 24 | 51.3 | 60.7 | 131.5 | 66.1 | 173 | 94 | 1036 | 80 | 2201 | 2200 | 252 | 34 | 27 | 66.453 | 51.406 | 66.398 | 51.653
2024-10-22 | 19:30 | 3527.85 | 3528.18 |  | 241.95 | 2.0734 | 270.2 | 249.86 | 0 | 60 | 501.7 | 0.5386 | 4.1923 | 1.4347 | 3526 | 16.35 | 0 | 0 | 0 | Heating Tanks.... | 116.35 | 76.7744 | 76.8586 | 74.36 | 66.552 | 0 | 0 | 0.127 | 0.033 | 0.023 | 0 | 0 | 8.3376 | 62.31 | 0 | 0 | 0 | 6.7804 | 151.8568 | 0 | 0 | 0 | 0 | 119.8 | 118.1 | 116.6667 | 116.5 | 115.3333 | 111.7 | 124 | 124 | 120.8 | 118.8 | 2.2 | 242 | Hybrid | 0 | 0 | 1 | 1 | 1 | 24 | 51.4 | 60.7 | 131.5 | 66.1 | 173 | 94 | 1036 | 80 | 2200 | 2200 | 251 | 34 | 27 | 66.453 | 51.407 | 66.398 | 51.655
2024-10-22 | 19:31 | 3530.85 | 3531.18 |  | 241.95 | 2.0778 | 270.6 | 250.09 | 0 | 60 | 502.7 | 0.5382 | 4.1595 | 1.4311 | 3529 | 16.35 | 0 | 0 | 0 | Heating Tanks.... | 116.3778 | 76.7728 | 76.8635 | 74.38 | 66.5525 | 0 | 0 | 0.125 | 0.033 | 0.024 | 0 | 0 | 8.3378 | 62.2826 | 0 | 0 | 0 | 6.7804 | 151.8567 | 0 | 0 | 0 | 0 | 119.8333 | 118.1 | 116.7 | 116.5 | 115.3667 | 111.7667 | 124 | 124 | 120.8 | 118.8 | 2.2 | 242 | Hybrid | 0 | 0 | 1 | 1 | 1 | 24 | 51.4 | 60.7 | 131.5 | 66.1 | 173 | 94 | 1036 | 80 | 2200 | 2200 | 251 | 34 | 27 | 66.453 | 51.409 | 66.398 | 51.657
2024-10-22 | 19:31 | 3533.85 | 3534.18 |  | 241.95 | 2.0833 | 271.3 | 250.31 | 0 | 60 | 504 | 0.5382 | 4.0828 | 1.426 | 3532 | 16.35 | 0 | 0 | 0 | Heating Tanks.... | 116.3722 | 76.7709 | 76.8659 | 74.3667 | 66.5512 | 0 | 0 | 0.124 | 0.032 | 0.024 | 0 | 0 | 8.3378 | 62.282 | 0 | 0 | 0 | 6.7802 | 151.8567 | 0 | 0 | 0 | 0 | 119.8 | 118.0667 | 116.7 | 116.5 | 115.3667 | 111.8 | 124 | 124 | 120.8 | 118.8 | 2.2 | 242 | Hybrid | 0 | 0 | 1 | 1 | 1 | 24 | 51.4 | 60.7 | 131.6 | 66.1 | 173 | 94 | 1043 | 80 | 2201 | 2200 | 250 | 34 | 27 | 66.453 | 51.411 | 66.398 | 51.659
2024-10-22 | 19:31 | 3536.85 | 3537.18 |  | 241.94 | 2.0808 | 271 | 250.54 | 0 | 60.001 | 503.4 | 0.5382 | 4.1492 | 1.4235 | 3535 | 16.35 | 0 | 0 | 0 | Heating Tanks.... | 116.3889 | 76.7697 | 76.8684 | 74.3667 | 66.55 | 0 | 0 | 0.125 | 0.031 | 0.024 | 0 | 0 | 8.3378 | 62.2789 | 0 | 0 | 0 | 6.7804 | 151.8567 | 0 | 0 | 0 | 0 | 119.8333 | 118.1 | 116.7 | 116.5 | 115.4 | 111.8 | 124 | 124 | 120.8 | 118.8 | 2.3 | 242 | Hybrid | 0 | 0 | 1 | 1 | 1 | 24 | 51.4 | 60.7 | 131.6 | 66.1 | 173 | 94 | 1043 | 80 | 2202 | 2200 | 249 | 34 | 27 | 66.453 | 51.412 | 66.398 | 51.661
2024-10-22 | 19:31 | 3539.85 | 3540.18 |  | 241.94 | 2.0802 | 271.2 | 250.77 | 0 | 60.003 | 503.3 | 0.5388 | 4.0787 | 1.4184 | 3538 | 16.35 | 0 | 0 | 0 | Heating Tanks.... | 116.3778 | 76.7683 | 76.8696 | 74.3667 | 66.5504 | 0 | 0 | 0.125 | 0.032 | 0.025 | 0 | 0 | 8.3374 | 62.3293 | 0 | 0 | 0 | 6.7803 | 151.8568 | 0 | 0 | 0 | 0 | 119.8 | 118.0667 | 116.7 | 116.5 | 115.4 | 111.8 | 124 | 124 | 120.8 | 118.8 | 2.3 | 242 | Hybrid | 0 | 0 | 1 | 1 | 1 | 24 | 51.4 | 60.7 | 131.6 | 66.1 | 173 | 94 | 1043 | 80 | 2199 | 2200 | 249 | 34 | 27 | 66.453 | 51.414 | 66.398 | 51.663
2024-10-22 | 19:31 | 3542.85 | 3543.18 |  | 241.93 | 2.0792 | 271.2 | 250.99 | 0 | 60.001 | 503 | 0.5391 | 4.1308 | 1.42 | 3541 | 16.35 | 0 | 0 | 0 | Heating Tanks.... | 116.3722 | 76.768 | 76.87 | 74.36 | 66.5516 | 0 | 0 | 0.132 | 0.03 | 0.026 | 0 | 0 | 8.3374 | 62.3294 | 0 | 0 | 0 | 6.7805 | 151.8567 | 0 | 0 | 0 | 0 | 119.8 | 118.0333 | 116.7 | 116.5 | 115.4 | 111.8 | 124 | 124 | 120.8 | 118.8 | 2.3 | 242 | Hybrid | 0 | 0 | 1 | 1 | 1 | 24 | 51.4 | 60.7 | 131.6 | 66.2 | 173 | 94 | 1043 | 80 | 2197 | 2200 | 248 | 34 | 27 | 66.453 | 51.414 | 66.398 | 51.663
2024-10-22 | 19:31 | 3545.85 | 3546.18 |  | 241.94 | 2.0832 | 271.1 | 251.22 | 0 | 60.002 | 504 | 0.538 | 4.1415 | 1.425 | 3544 | 16.35 | 0 | 0 | 0 | Heating Tanks.... | 116.3778 | 76.7682 | 76.87 | 74.36 | 66.5529 | 0 | 0 | 0.134 | 0.028 | 0.027 | 0 | 0 | 8.3375 | 62.324 | 0 | 0 | 0 | 6.7804 | 151.8567 | 0 | 0 | 0 | 0 | 119.8 | 118.0333 | 116.7 | 116.5333 | 115.4 | 111.8 | 124 | 124 | 120.8 | 118.8 | 2.3 | 242 | Hybrid | 0 | 0 | 1 | 1 | 1 | 24 | 51.4 | 60.7 | 131.6 | 66.2 | 173 | 95 | 1043 | 80 | 2196 | 2200 | 249 | 34 | 27 | 66.454 | 51.415 | 66.398 | 51.665
2024-10-22 | 19:31 | 3548.85 | 3549.18 |  | 241.95 | 2.087 | 271.7 | 251.44 | 0 | 60.003 | 504.9 | 0.5381 | 4.1093 | 1.4278 | 3547 | 16.35 | 0 | 0 | 0 | Heating Tanks.... | 116.3778 | 76.7706 | 76.87 | 74.36 | 66.5516 | 0 | 0 | 0.135 | 0.025 | 0.03 | 0 | 0 | 8.3376 | 62.3037 | 0 | 0 | 0 | 6.7805 | 151.8567 | 0 | 0 | 0 | 0 | 119.8 | 118 | 116.7 | 116.5667 | 115.4 | 111.8 | 124 | 124 | 120.8 | 118.8 | 2.2 | 242 | Hybrid | 0 | 0 | 1 | 1 | 1 | 24 | 51.4 | 60.7 | 131.6 | 66.2 | 173 | 94 | 1040 | 80 | 2199 | 2200 | 248 | 33 | 27 | 66.454 | 51.417 | 66.398 | 51.667
2024-10-22 | 19:31 | 3551.85 | 3552.18 |  | 241.95 | 2.087 | 271.9 | 251.67 | 0 | 60.003 | 504.9 | 0.5384 | 4.059 | 1.4314 | 3550 | 16.35 | 0 | 0 | 0 | Heating Tanks.... | 116.3833 | 76.7729 | 76.87 | 74.36 | 66.5504 | 0 | 0 | 0.135 | 0.023 | 0.033 | 0 | 0 | 8.3373 | 62.34 | 0 | 0 | 0 | 6.7803 | 151.8567 | 0 | 0 | 0 | 0 | 119.8 | 118 | 116.7 | 116.6 | 115.4 | 111.8 | 124 | 124 | 120.8 | 118.8 | 2.2 | 242 | Hybrid | 0 | 0 | 1 | 1 | 1 | 24 | 51.4 | 60.7 | 131.6 | 66.2 | 173 | 94 | 1040 | 80 | 2201 | 2200 | 249 | 34 | 27 | 66.454 | 51.419 | 66.398 | 51.669
2024-10-22 | 19:31 | 3554.85 | 3555.18 |  | 241.94 | 2.0849 | 271.9 | 251.89 | 0 | 60.004 | 504.4 | 0.539 | 4.1456 | 1.4353 | 3553 | 16.35 | 0 | 0 | 0 | Heating Tanks.... | 116.4167 | 76.7757 | 76.8708 | 74.36 | 66.5508 | 0 | 0 | 0.136 | 0.022 | 0.037 | 0 | 0 | 8.3369 | 62.3906 | 0 | 0 | 0 | 6.7803 | 151.8567 | 0 | 0 | 0 | 0 | 119.8667 | 118.0333 | 116.7 | 116.5667 | 115.4667 | 111.8667 | 124 | 124 | 120.9 | 118.8 | 2.2 | 242 | Hybrid | 0 | 0 | 1 | 1 | 1 | 24 | 51.4 | 60.7 | 131.6 | 66.2 | 173 | 94 | 1040 | 80 | 2200 | 2200 | 250 | 34 | 27 | 66.454 | 51.42 | 66.398 | 51.67
2024-10-22 | 19:31 | 3557.85 | 3558.18 |  | 241.94 | 2.0836 | 271.6 | 252.12 | 0 | 60 | 504.1 | 0.5387 | 4.1285 | 1.4363 | 3556 | 16.35 | 0 | 0 | 0 | Heating Tanks.... | 116.4278 | 76.7784 | 76.872 | 74.36 | 66.5533 | 0 | 0 | 0.135 | 0.02 | 0.036 | 0 | 0 | 8.3369 | 62.3921 | 0 | 0 | 0 | 6.7804 | 151.8567 | 0 | 0 | 0 | 0 | 119.8667 | 118 | 116.7333 | 116.6 | 115.4667 | 111.9 | 124 | 124 | 120.9 | 118.8 | 2.2 | 242 | Hybrid | 0 | 0 | 1 | 1 | 1 | 24 | 51.4 | 60.7 | 131.6 | 66.2 | 173 | 94 | 1040 | 80 | 2200 | 2200 | 250 | 34 | 27 | 66.454 | 51.422 | 66.398 | 51.672
2024-10-22 | 19:31 | 3560.85 | 3561.18 |  | 241.94 | 2.0908 | 272.1 | 252.35 | 0 | 59.999 | 505.8 | 0.5379 | 4.1524 | 1.4383 | 3559 | 16.35 | 0 | 0 | 0 | Heating Tanks.... | 116.4167 | 76.7814 | 76.8749 | 74.36 | 66.5569 | 0 | 0 | 0.135 | 0.02 | 0.039 | 0 | 0 | 8.3373 | 62.3444 | 0 | 0 | 0 | 6.7803 | 151.8567 | 0 | 0 | 0 | 0 | 119.8333 | 118 | 116.7333 | 116.6 | 115.4333 | 111.9 | 124 | 124 | 120.9 | 118.8 | 2.2 | 242 | Hybrid | 0 | 0 | 1 | 1 | 1 | 24 | 51.4 | 60.7 | 131.7 | 66.2 | 173 | 94 | 1040 | 80 | 2197 | 2200 | 251 | 34 | 27 | 66.454 | 51.424 | 66.398 | 51.674
2024-10-22 | 19:31 | 3563.85 | 3564.18 |  | 241.95 | 2.087 | 271.5 | 252.57 | 0 | 60.002 | 504.9 | 0.5376 | 4.1196 | 1.438 | 3562 | 16.35 | 0 | 0 | 0 | Heating Tanks.... | 116.4 | 76.7827 | 76.8798 | 74.3333 | 66.559 | 0 | 0 | 0.133 | 0.021 | 0.039 | 0 | 0 | 8.3373 | 62.3498 | 0 | 0 | 0 | 6.7804 | 151.8567 | 0 | 0 | 0 | 0 | 119.8 | 118 | 116.7 | 116.6 | 115.4 | 111.9 | 124 | 124 | 120.9 | 118.8 | 2.2 | 242 | Hybrid | 0 | 0 | 1 | 1 | 1 | 24 | 51.4 | 60.7 | 131.7 | 66.2 | 173 | 94 | 1042 | 80 | 2199 | 2200 | 251 | 34 | 27 | 66.454 | 51.425 | 66.398 | 51.676
2024-10-22 | 19:31 | 3566.85 | 3567.18 |  | 241.95 | 2.0819 | 271.4 | 252.8 | 0 | 60 | 503.7 | 0.5388 | 4.1045 | 1.4347 | 3565 | 16.35 | 0 | 0 | 0 | Heating Tanks.... | 116.4111 | 76.783 | 76.8859 | 74.3333 | 66.5602 | 0 | 0 | 0.137 | 0.021 | 0.039 | 0 | 0 | 8.3371 | 62.3681 | 0 | 0 | 0 | 6.7804 | 151.8567 | 0 | 0 | 0 | 0 | 119.8 | 118 | 116.7 | 116.6 | 115.4667 | 111.9 | 124 | 124 | 120.9 | 118.8 | 2.2 | 242 | Hybrid | 0 | 0 | 1 | 1 | 1 | 24 | 51.4 | 60.7 | 131.7 | 66.2 | 173 | 94 | 1042 | 80 | 2199 | 2200 | 249 | 34 | 27 | 66.454 | 51.425 | 66.398 | 51.676
2024-10-22 | 19:31 | 3569.85 | 3570.18 |  | 241.96 | 2.0789 | 270.8 | 253.02 | 0 | 60 | 503 | 0.5383 | 4.1166 | 1.4344 | 3568 | 16.35 | 0 | 0 | 0 | Heating Tanks.... | 116.4222 | 76.7824 | 76.89 | 74.32 | 66.5627 | 0 | 0 | 0.135 | 0.022 | 0.039 | 0 | 0 | 8.3373 | 62.3441 | 0 | 0 | 0 | 6.7804 | 151.8567 | 0 | 0 | 0 | 0 | 119.8 | 118 | 116.7333 | 116.6 | 115.5 | 111.9 | 124 | 124 | 120.9 | 118.8 | 2.2 | 242 | Hybrid | 0 | 0 | 1 | 1 | 1 | 24 | 51.5 | 60.7 | 131.7 | 66.2 | 173 | 94 | 1042 | 80 | 2197 | 2200 | 251 | 34 | 27 | 66.454 | 51.427 | 66.398 | 51.678
2024-10-22 | 19:31 | 3572.85 | 3573.18 |  | 241.95 | 2.0803 | 270.9 | 253.25 | 0 | 60 | 503.3 | 0.5382 | 4.1086 | 1.4288 | 3571 | 16.35 | 0 | 0 | 0 | Heating Tanks.... | 116.4278 | 76.7815 | 76.8924 | 74.3333 | 66.5667 | 0 | 0 | 0.132 | 0.022 | 0.038 | 0 | 0 | 8.3376 | 62.3078 | 0 | 0 | 0 | 6.7806 | 151.8567 | 0 | 0 | 0 | 0 | 119.8 | 118 | 116.7333 | 116.6333 | 115.5 | 111.9 | 124 | 124 | 120.9 | 118.8 | 2.2 | 242 | Hybrid | 0 | 0 | 1 | 1 | 1 | 24 | 51.5 | 60.7 | 131.8 | 66.2 | 173 | 94 | 1042 | 80 | 2198 | 2200 | 253 | 34 | 27 | 66.455 | 51.428 | 66.398 | 51.68
2024-10-22 | 19:31 | 3575.85 | 3576.18 |  | 241.95 | 2.0788 | 270.6 | 253.47 | 0 | 60.003 | 503 | 0.5381 | 4.1056 | 1.4262 | 3574 | 16.35 | 0 | 0 | 0 | Heating Tanks.... | 116.4556 | 76.7797 | 76.8965 | 74.3333 | 66.5688 | 0 | 0 | 0.13 | 0.024 | 0.037 | 0 | 0 | 8.3376 | 62.3141 | 0 | 0 | 0 | 6.7801 | 151.8567 | 0 | 0 | 0 | 0 | 119.8333 | 118 | 116.8 | 116.7 | 115.5 | 111.9 | 124 | 124 | 121 | 118.8 | 2.2 | 242 | Hybrid | 0 | 0 | 1 | 1 | 1 | 24 | 51.5 | 60.7 | 131.8 | 66.2 | 173 | 94 | 1042 | 80 | 2198 | 2200 | 253 | 33 | 27 | 66.455 | 51.43 | 66.398 | 51.682
2024-10-22 | 19:31 | 3578.85 | 3579.18 |  | 241.94 | 2.0805 | 270.9 | 253.7 | 0 | 60 | 503.4 | 0.5382 | 4.1013 | 1.4237 | 3577 | 16.35 | 0 | 0 | 0 | Heating Tanks.... | 116.4611 | 76.7784 | 76.9006 | 74.32 | 66.568 | 0 | 0 | 0.127 | 0.026 | 0.037 | 0 | 0 | 8.3376 | 62.3105 | 0 | 0 | 0 | 6.7803 | 151.8567 | 0 | 0 | 0 | 0 | 119.8667 | 118 | 116.8 | 116.7 | 115.5 | 111.9 | 124 | 124 | 121 | 118.8 | 2.3 | 242 | Hybrid | 0 | 0 | 1 | 1 | 1 | 24 | 51.5 | 60.7 | 131.8 | 66.3 | 173 | 94 | 1041 | 80 | 2194 | 2200 | 253 | 34 | 27 | 66.455 | 51.432 | 66.398 | 51.683
2024-10-22 | 19:31 | 3581.85 | 3582.18 |  | 241.93 | 2.0815 | 271.2 | 253.93 | 0 | 60.001 | 503.6 | 0.5386 | 4.1254 | 1.4179 | 3580 | 16.35 | 0 | 0 | 0 | Heating Tanks.... | 116.4333 | 76.7765 | 76.9051 | 74.32 | 66.5676 | 0 | 0 | 0.124 | 0.029 | 0.034 | 0 | 0 | 8.3373 | 62.3506 | 0 | 0 | 0 | 6.7808 | 151.8567 | 0 | 0 | 0 | 0 | 119.8 | 117.9 | 116.8 | 116.7 | 115.5 | 111.9 | 124 | 124 | 121 | 118.8 | 2.3 | 242 | Hybrid | 0 | 0 | 1 | 1 | 1 | 24 | 51.5 | 60.7 | 131.8 | 66.3 | 173 | 94 | 1041 | 80 | 2198 | 2200 | 252 | 34 | 27 | 66.455 | 51.433 | 66.398 | 51.685
2024-10-22 | 19:31 | 3584.85 | 3585.18 |  | 241.94 | 2.0845 | 271.7 | 254.15 | 0 | 60.002 | 504.3 | 0.5387 | 4.0812 | 1.4212 | 3583 | 16.35 | 0 | 0 | 0 | Heating Tanks.... | 116.4389 | 76.7743 | 76.9084 | 74.32 | 66.5688 | 0 | 0 | 0.121 | 0.032 | 0.031 | 0 | 0 | 8.3373 | 62.3484 | 0 | 0 | 0 | 6.7804 | 151.8567 | 0 | 0 | 0 | 0 | 119.8333 | 117.9 | 116.8 | 116.7 | 115.5 | 111.9 | 124 | 124 | 121 | 118.8 | 2.3 | 242 | Hybrid | 0 | 0 | 1 | 1 | 1 | 24 | 51.5 | 60.7 | 131.8 | 66.3 | 173 | 94 | 1041 | 80 | 2201 | 2200 | 252 | 34 | 27 | 66.455 | 51.435 | 66.398 | 51.687
2024-10-22 | 19:31 | 3587.85 | 3588.18 |  | 241.93 | 2.0893 | 272.1 | 254.38 | 0 | 60 | 505.5 | 0.5383 | 4.147 | 1.4266 | 3586 | 16.35 | 0 | 0 | 0 | Heating Tanks.... | 116.45 | 76.7719 | 76.91 | 74.32 | 66.57 | 0 | 0 | 0.123 | 0.036 | 0.029 | 0.001 | 0 | 8.3373 | 62.3402 | 0 | 0 | 0 | 6.7807 | 151.8567 | 0 | 0 | 0 | 0 | 119.8333 | 117.9 | 116.8333 | 116.7 | 115.5333 | 111.9 | 124 | 124 | 121 | 118.8 | 2.3 | 242 | Hybrid | 0 | 0 | 1 | 1 | 1 | 24 | 51.5 | 60.7 | 131.9 | 66.3 | 173 | 94 | 1041 | 80 | 2203 | 2200 | 251 | 34 | 27 | 66.455 | 51.436 | 66.398 | 51.689
2024-10-22 | 19:32 | 3590.85 | 3591.18 |  | 241.94 | 2.0891 | 272 | 254.6 | 0 | 60 | 505.4 | 0.5382 | 4.1072 | 1.4283 | 3589 | 16.35 | 0 | 0 | 0 | Heating Tanks.... | 116.4389 | 76.7716 | 76.91 | 74.32 | 66.57 | 0 | 0 | 0.114 | 0.038 | 0.024 | 0 | 0 | 8.3375 | 62.3237 | 0 | 0 | 0 | 6.7805 | 151.8566 | 0 | 0 | 0 | 0 | 119.8333 | 117.9 | 116.8 | 116.7 | 115.5 | 111.9 | 124 | 124 | 121 | 118.8 | 2.2 | 242 | Hybrid | 0 | 0 | 1 | 1 | 1 | 24 | 51.5 | 60.7 | 131.9 | 66.3 | 173 | 94 | 1041 | 80 | 2201 | 2200 | 250 | 34 | 27 | 66.455 | 51.438 | 66.399 | 51.691
2024-10-22 | 19:32 | 3593.85 | 3594.18 |  | 241.94 | 2.0828 | 271.3 | 254.83 | 0 | 60 | 503.9 | 0.5384 | 4.1311 | 1.4319 | 3592 | 16.35 | 0 | 0 | 0 | Heating Tanks.... | 116.4389 | 76.7725 | 76.91 | 74.3133 | 66.57 | 0 | 0 | 0.117 | 0.039 | 0.024 | 0 | 0 | 8.3372 | 62.3549 | 0 | 0 | 0 | 6.7805 | 151.8566 | 0 | 0 | 0 | 0 | 119.8 | 117.9 | 116.8 | 116.7 | 115.5 | 111.9333 | 124 | 124 | 121 | 118.8 | 2.2 | 242 | Hybrid | 0 | 0 | 1 | 1 | 1 | 24 | 51.5 | 60.7 | 131.9 | 66.3 | 173 | 94 | 1041 | 80 | 2200 | 2200 | 250 | 34 | 27 | 66.455 | 51.438 | 66.399 | 51.691
2024-10-22 | 19:32 | 3596.85 | 3597.18 |  | 241.95 | 2.0825 | 271.6 | 255.06 | 0 | 60 | 503.9 | 0.5389 | 4.1207 | 1.4347 | 3595 | 16.35 | 0 | 0 | 0 | Heating Tanks.... | 116.4389 | 76.7722 | 76.91 | 74.3067 | 66.57 | 0 | 0 | 0.117 | 0.041 | 0.022 | 0 | 0 | 8.3374 | 62.3394 | 0 | 0 | 0 | 6.7806 | 151.8566 | 0 | 0 | 0 | 0 | 119.8 | 117.9 | 116.8 | 116.7 | 115.5 | 111.9333 | 124 | 124 | 121 | 118.8 | 2.2 | 242 | Hybrid | 0 | 0 | 1 | 1 | 1 | 24 | 51.5 | 60.7 | 131.9 | 66.3 | 173 | 94 | 1041 | 80 | 2193 | 2200 | 250 | 34 | 27 | 66.456 | 51.44 | 66.399 | 51.692
2024-10-22 | 19:32 | 3599.85 | 3600.18 |  | 241.94 | 2.0904 | 272.3 | 255.28 | 0 | 60 | 505.8 | 0.5384 | 4.0992 | 1.4375 | 3598 | 16.35 | 0 | 0 | 0 | Heating Tanks.... | 116.4833 | 76.7707 | 76.91 | 74.3 | 66.57 | 0 | 0 | 0.115 | 0.041 | 0.021 | 0 | 0 | 8.3376 | 62.3085 | 0 | 0 | 0 | 6.7807 | 151.8566 | 0 | 0 | 0 | 0 | 119.8333 | 117.9667 | 116.8333 | 116.7 | 115.6 | 111.9667 | 124 | 124 | 121.1 | 118.8 | 2.2 | 242 | Hybrid | 0 | 0 | 1 | 1 | 1 | 24 | 51.5 | 60.7 | 131.9 | 66.3 | 173 | 94 | 1041 | 80 | 2200 | 2200 | 249 | 34 | 27 | 66.456 | 51.441 | 66.399 | 51.694
2024-10-22 | 19:32 | 3602.85 | 3603.18 |  | 241.94 | 2.0842 | 271 | 255.51 | 0 | 60 | 504.2 | 0.5375 | 4.1303 | 1.4394 | 3601 | 16.35 | 0 | 0 | 0 | Heating Tanks.... | 116.5 | 76.7689 | 76.9137 | 74.3 | 66.57 | 0 | 0 | 0.115 | 0.041 | 0.021 | 0 | 0 | 8.3374 | 62.3345 | 0 | 0 | 0 | 6.7802 | 151.8566 | 0 | 0 | 0 | 0 | 119.8333 | 118 | 116.8667 | 116.7 | 115.6 | 112 | 124 | 124 | 121.1 | 118.8 | 2.2 | 242 | Hybrid | 0 | 0 | 1 | 1 | 1 | 24 | 51.5 | 60.7 | 131.9 | 66.3 | 173 | 94 | 1041 | 80 | 2199 | 2200 | 249 | 34 | 27 | 66.456 | 51.443 | 66.399 | 51.696
2024-10-22 | 19:32 | 3605.85 | 3606.18 |  | 241.95 | 2.0864 | 271.7 | 255.73 | 0 | 60 | 504.8 | 0.5382 | 4.1329 | 1.4372 | 3604 | 16.35 | 0 | 0 | 0 | Heating Tanks.... | 116.5056 | 76.767 | 76.9229 | 74.3 | 66.5708 | 0 | 0 | 0.115 | 0.04 | 0.022 | 0 | 0 | 8.3373 | 62.3428 | 0 | 0 | 0 | 6.7806 | 151.8566 | 0 | 0 | 0 | 0 | 119.8667 | 118 | 116.8667 | 116.7 | 115.6 | 112 | 124 | 124 | 121.1 | 118.8 | 2.2 | 242 | Hybrid | 0 | 0 | 1 | 1 | 1 | 24 | 51.5 | 60.7 | 131.9 | 66.3 | 173 | 94 | 1041 | 80 | 2196 | 2200 | 249 | 34 | 27 | 66.456 | 51.444 | 66.399 | 51.698
2024-10-22 | 19:32 | 3608.85 | 3609.18 |  | 241.96 | 2.0851 | 271.7 | 255.96 | 0 | 60.003 | 504.5 | 0.5386 | 4.1528 | 1.4346 | 3607 | 16.35 | 0 | 0 | 0 | Heating Tanks.... | 116.4944 | 76.7648 | 76.9339 | 74.3 | 66.5724 | 0 | 0 | 0.115 | 0.038 | 0.025 | 0 | 0 | 8.3371 | 62.3717 | 0 | 0 | 0 | 6.7803 | 151.8566 | 0 | 0 | 0 | 0 | 119.8333 | 118 | 116.8333 | 116.7 | 115.6 | 112 | 124 | 124 | 121.1 | 118.8 | 2.2 | 242 | Hybrid | 0 | 0 | 1 | 1 | 1 | 24 | 51.5 | 60.7 | 131.9 | 66.3 | 173 | 94 | 1041 | 80 | 2197 | 2200 | 249 | 34 | 27 | 66.456 | 51.446 | 66.399 | 51.699
2024-10-22 | 19:32 | 3611.85 | 3612.18 |  | 241.95 | 2.084 | 271.4 | 256.19 | 0 | 60 | 504.2 | 0.5382 | 4.1417 | 1.4329 | 3610 | 16.35 | 0 | 0 | 0 | Heating Tanks.... | 116.5167 | 76.7629 | 76.9394 | 74.3067 | 66.5753 | 0 | 0 | 0.118 | 0.034 | 0.027 | 0 | 0 | 8.3371 | 62.3775 | 0 | 0 | 0 | 6.7803 | 151.8566 | 0 | 0 | 0 | 0 | 119.8333 | 118.0333 | 116.9 | 116.7333 | 115.6 | 112 | 124 | 124 | 121.1 | 118.8 | 2.2 | 242 | Hybrid | 0 | 0 | 1 | 1 | 1 | 24 | 51.5 | 60.7 | 131.9 | 66.3 | 173 | 94 | 1041 | 80 | 2201 | 2200 | 250 | 34 | 27 | 66.457 | 51.447 | 66.399 | 51.701
2024-10-22 | 19:32 | 3614.85 | 3615.18 |  | 241.95 | 2.0809 | 271 | 256.41 | 0 | 59.999 | 503.5 | 0.5383 | 4.2068 | 1.4283 | 3613 | 16.35 | 0 | 0 | 0 | Heating Tanks.... | 116.5278 | 76.7611 | 76.9408 | 74.3 | 66.5773 | 0 | 0 | 0.127 | 0.03 | 0.034 | 0 | 0 | 8.3374 | 62.3311 | 0 | 0 | 0 | 6.7805 | 151.8566 | 0 | 0 | 0 | 0 | 119.8 | 118.0333 | 116.9 | 116.8 | 115.6 | 112.0333 | 124 | 124 | 121.1 | 118.8 | 2.2 | 242 | Hybrid | 0 | 0 | 1 | 1 | 1 | 24 | 51.5 | 60.8 | 132 | 66.3 | 173 | 94 | 1041 | 80 | 2201 | 2200 | 250 | 34 | 27 | 66.457 | 51.449 | 66.399 | 51.703
2024-10-22 | 19:32 | 3617.85 | 3618.18 |  | 241.94 | 2.0844 | 271.3 | 256.64 | 0 | 60 | 504.3 | 0.5379 | 4.1269 | 1.426 | 3616 | 16.35 | 0 | 0 | 0 | Heating Tanks.... | 116.5278 | 76.7581 | 76.9441 | 74.2933 | 66.5778 | 0 | 0 | 0.129 | 0.026 | 0.036 | 0 | 0 | 8.3373 | 62.3443 | 0 | 0 | 0 | 6.7805 | 151.8566 | 0 | 0 | 0 | 0 | 119.8333 | 118 | 116.8667 | 116.7667 | 115.6667 | 112.0333 | 124 | 124 | 121.2 | 118.8 | 2.2 | 242 | Hybrid | 0 | 0 | 1 | 1 | 1 | 24 | 51.5 | 60.8 | 132 | 66.3 | 173 | 94 | 1041 | 80 | 2201 | 2200 | 251 | 34 | 27 | 66.457 | 51.449 | 66.399 | 51.703
2024-10-22 | 19:32 | 3620.85 | 3621.18 |  | 241.93 | 2.0805 | 270.9 | 256.86 | 0 | 60 | 503.3 | 0.5382 | 4.1924 | 1.4228 | 3619 | 16.35 | 0 | 0 | 0 | Heating Tanks.... | 116.5389 | 76.7559 | 76.9498 | 74.3 | 66.5794 | 0 | 0 | 0.133 | 0.022 | 0.038 | 0 | 0 | 8.3373 | 62.3476 | 0 | 0 | 0 | 6.7808 | 151.8566 | 0 | 0 | 0 | 0 | 119.8 | 118 | 116.9 | 116.8 | 115.6667 | 112.0667 | 124 | 124 | 121.2 | 118.8 | 2.3 | 242 | Hybrid | 0 | 0 | 1 | 1 | 1 | 24 | 51.5 | 60.9 | 132 | 66.3 | 173 | 94 | 1041 | 80 | 2200 | 2200 | 252 | 34 | 27 | 66.457 | 51.45 | 66.399 | 51.704
2024-10-22 | 19:32 | 3623.85 | 3624.18 |  | 241.93 | 2.0756 | 270.4 | 257.09 | 0 | 60.002 | 502.1 | 0.5385 | 4.1344 | 1.4179 | 3622 | 16.35 | 0 | 0 | 0 | Heating Tanks.... | 116.55 | 76.7561 | 76.9559 | 74.3 | 66.5806 | 0 | 0 | 0.136 | 0.021 | 0.039 | 0 | 0 | 8.3375 | 62.3219 | 0 | 0 | 0 | 6.7803 | 151.8566 | 0 | 0 | 0 | 0 | 119.8 | 118 | 116.9 | 116.8 | 115.7 | 112.1 | 124 | 124 | 121.2 | 118.8 | 2.3 | 242 | Hybrid | 0 | 0 | 1 | 1 | 1 | 24 | 51.5 | 60.9 | 132 | 66.3 | 173 | 94 | 1037 | 80 | 2200 | 2200 | 251 | 34 | 27 | 66.457 | 51.452 | 66.4 | 51.706
2024-10-22 | 19:32 | 3626.85 | 3627.18 |  | 241.93 | 2.0809 | 271 | 257.31 | 0 | 60.004 | 503.4 | 0.5383 | 4.1222 | 1.4223 | 3625 | 16.35 | 0 | 0 | 0 | Heating Tanks.... | 116.5389 | 76.7575 | 76.9612 | 74.2933 | 66.5827 | 0 | 0 | 0.136 | 0.021 | 0.038 | 0 | 0 | 8.3375 | 62.3266 | 0 | 0 | 0 | 6.7802 | 151.8566 | 0 | 0 | 0 | 0 | 119.8333 | 117.9 | 116.9 | 116.8 | 115.7 | 112.1 | 124 | 124 | 121.2 | 118.8 | 2.3 | 242 | Hybrid | 0 | 0 | 1 | 1 | 1 | 24 | 51.5 | 60.9 | 132 | 66.3 | 173 | 94 | 1037 | 80 | 2197 | 2200 | 253 | 34 | 27 | 66.458 | 51.453 | 66.4 | 51.708
2024-10-22 | 19:32 | 3629.85 | 3630.18 |  | 241.94 | 2.0821 | 270.9 | 257.54 | 0 | 60.001 | 503.7 | 0.5378 | 4.1738 | 1.4263 | 3628 | 16.35 | 0 | 0 | 0 | Heating Tanks.... | 116.5333 | 76.759 | 76.9633 | 74.2867 | 66.5847 | 0 | 0 | 0.134 | 0.021 | 0.034 | 0 | 0 | 8.3373 | 62.3458 | 0 | 0 | 0 | 6.7806 | 151.8565 | 0 | 0 | 0 | 0 | 119.8 | 117.9 | 116.9 | 116.8 | 115.7 | 112.1 | 124 | 124 | 121.2 | 118.8 | 2.3 | 242 | Hybrid | 0 | 0 | 1 | 1 | 1 | 24 | 51.5 | 60.9 | 132 | 66.3 | 173 | 94 | 1037 | 80 | 2203 | 2200 | 253 | 34 | 27 | 66.458 | 51.455 | 66.4 | 51.71
2024-10-22 | 19:32 | 3632.85 | 3633.18 |  | 241.95 | 2.089 | 272 | 257.77 | 0 | 60 | 505.4 | 0.5382 | 4.1697 | 1.4291 | 3631 | 16.35 | 0 | 0 | 0 | Heating Tanks.... | 116.55 | 76.7607 | 76.9653 | 74.28 | 66.5859 | 0 | 0 | 0.131 | 0.025 | 0.03 | 0 | 0 | 8.337 | 62.3799 | 0 | 0 | 0 | 6.7808 | 151.8565 | 0 | 0 | 0 | 0 | 119.8 | 117.9 | 116.9667 | 116.8 | 115.7 | 112.1333 | 124 | 124 | 121.2 | 118.8 | 2.2 | 242 | Hybrid | 0 | 0 | 1 | 1 | 1 | 24 | 51.5 | 60.9 | 132 | 66.3 | 173 | 94 | 1037 | 80 | 2196 | 2200 | 254 | 34 | 27 | 66.458 | 51.456 | 66.4 | 51.711
2024-10-22 | 19:32 | 3635.85 | 3636.18 |  | 241.95 | 2.0784 | 270.7 | 257.99 | 0 | 60.003 | 502.9 | 0.5384 | 4.1904 | 1.4339 | 3634 | 16.35 | 0 | 0 | 0 | Heating Tanks.... | 116.5444 | 76.7627 | 76.9686 | 74.2867 | 66.5867 | 0 | 0 | 0.129 | 0.029 | 0.029 | 0 | 0 | 8.3375 | 62.3288 | 0 | 0 | 0 | 6.7805 | 151.8565 | 0 | 0 | 0 | 0 | 119.8 | 117.8667 | 116.9667 | 116.8 | 115.7 | 112.1333 | 124 | 124 | 121.2 | 118.8 | 2.2 | 242 | Hybrid | 0 | 0 | 1 | 1 | 1 | 24 | 51.5 | 60.9 | 132 | 66.3 | 173 | 94 | 1037 | 80 | 2198 | 2200 | 253 | 34 | 27 | 66.458 | 51.458 | 66.4 | 51.713
2024-10-22 | 19:32 | 3638.85 | 3639.18 |  | 241.95 | 2.0861 | 271.8 | 258.22 | 0 | 60 | 504.7 | 0.5385 | 4.1678 | 1.436 | 3637 | 16.35 | 0 | 0 | 0 | Heating Tanks.... | 116.5778 | 76.7651 | 76.9753 | 74.2867 | 66.5875 | 0 | 0 | 0.13 | 0.031 | 0.026 | 0 | 0 | 8.3374 | 62.3306 | 0 | 0 | 0 | 6.7806 | 151.8565 | 0 | 0 | 0 | 0 | 119.8667 | 117.9 | 117 | 116.8333 | 115.7 | 112.1667 | 124 | 124 | 121.2 | 118.8 | 2.2 | 242 | Hybrid | 0 | 0 | 1 | 1 | 1 | 24 | 51.5 | 60.9 | 132 | 66.3 | 173 | 94 | 1037 | 80 | 2197 | 2200 | 252 | 34 | 27 | 66.458 | 51.458 | 66.4 | 51.713
2024-10-22 | 19:32 | 3641.85 | 3642.18 |  | 241.94 | 2.0869 | 271.9 | 258.45 | 0 | 60 | 504.9 | 0.5385 | 4.148 | 1.4368 | 3640 | 16.35 | 0 | 0 | 0 | Heating Tanks.... | 116.5722 | 76.7672 | 76.9829 | 74.28 | 66.5888 | 0 | 0 | 0.128 | 0.033 | 0.023 | 0 | 0 | 8.3375 | 62.3218 | 0 | 0 | 0 | 6.7806 | 151.8565 | 0 | 0 | 0 | 0 | 119.8 | 117.8667 | 117 | 116.8333 | 115.7333 | 112.2 | 124 | 124 | 121.2 | 118.8 | 2.2 | 242 | Hybrid | 0 | 0 | 1 | 1 | 1 | 24 | 51.5 | 60.9 | 132 | 66.3 | 173 | 94 | 1037 | 80 | 2199 | 2200 | 252 | 34 | 27 | 66.458 | 51.459 | 66.4 | 51.714
2024-10-22 | 19:32 | 3644.85 | 3645.18 |  | 241.94 | 2.0907 | 272.1 | 258.67 | 0 | 60.004 | 505.8 | 0.5379 | 4.2096 | 1.4391 | 3643 | 16.35 | 0 | 0 | 0 | Heating Tanks.... | 116.5889 | 76.7685 | 76.988 | 74.28 | 66.59 | 0 | 0 | 0.125 | 0.034 | 0.02 | 0 | 0 | 8.3372 | 62.354 | 0 | 0 | 0 | 6.7804 | 151.8565 | 0 | 0 | 0 | 0 | 119.8333 | 117.9 | 117 | 116.9 | 115.7333 | 112.1667 | 124 | 124 | 121.2 | 118.8 | 2.2 | 242 | Hybrid | 0 | 0 | 1 | 1 | 1 | 24 | 51.5 | 60.9 | 132 | 66.3 | 173 | 94 | 1037 | 80 | 2198 | 2200 | 251 | 34 | 27 | 66.459 | 51.461 | 66.401 | 51.716
2024-10-22 | 19:32 | 3647.85 | 3648.18 |  | 241.94 | 2.0861 | 271.5 | 258.9 | 0 | 60 | 504.7 | 0.538 | 4.1506 | 1.4391 | 3646 | 16.35 | 0 | 0 | 0 | Heating Tanks.... | 116.6 | 76.768 | 76.9941 | 74.28 | 66.59 | 0 | 0 | 0.123 | 0.035 | 0.02 | 0 | 0 | 8.337 | 62.3803 | 0 | 0 | 0 | 6.7806 | 151.8565 | 0 | 0 | 0 | 0 | 119.8667 | 117.9 | 117 | 116.9 | 115.7667 | 112.1667 | 124 | 124 | 121.2 | 118.8 | 2.2 | 242 | Hybrid | 0 | 0 | 1 | 1 | 1 | 24 | 51.5 | 60.9 | 132.1 | 66.3 | 173 | 94 | 1037 | 80 | 2200 | 2200 | 253 | 34 | 27 | 66.459 | 51.462 | 66.401 | 51.718
2024-10-22 | 19:33 | 3650.85 | 3651.18 |  | 241.95 | 2.0874 | 272.1 | 259.12 | 0 | 60 | 505.1 | 0.5387 | 4.143 | 1.437 | 3649 | 16.35 | 0 | 0 | 0 | Heating Tanks.... | 116.6056 | 76.7669 | 77.0027 | 74.2733 | 66.59 | 0 | 0 | 0.121 | 0.035 | 0.019 | 0 | 0 | 8.3368 | 62.4081 | 0 | 0 | 0 | 6.7804 | 151.8565 | 0 | 0 | 0 | 0 | 119.8333 | 117.9667 | 117 | 116.9 | 115.7667 | 112.1667 | 124 | 124 | 121.2 | 118.8 | 2.2 | 242 | Hybrid | 0 | 0 | 1 | 1 | 1 | 24 | 51.5 | 60.8 | 132.1 | 66.3 | 173 | 94 | 1037 | 80 | 2200 | 2200 | 250 | 34 | 27 | 66.459 | 51.464 | 66.401 | 51.719
2024-10-22 | 19:33 | 3653.85 | 3654.18 |  | 241.95 | 2.0903 | 272.5 | 259.35 | 0 | 60 | 505.8 | 0.5389 | 4.149 | 1.4352 | 3652 | 16.35 | 0 | 0 | 0 | Heating Tanks.... | 116.6222 | 76.7654 | 77.0082 | 74.2733 | 66.5912 | 0 | 0 | 0.12 | 0.036 | 0.021 | 0.001 | 0 | 8.337 | 62.381 | 0 | 0 | 0 | 6.7808 | 151.8565 | 0 | 0 | 0 | 0 | 119.8333 | 118 | 117 | 116.9 | 115.8 | 112.2 | 124 | 124 | 121.2 | 118.8 | 2.2 | 242 | Hybrid | 0 | 0 | 1 | 1 | 1 | 24 | 51.5 | 60.8 | 132.1 | 66.3 | 173 | 94 | 1041 | 80 | 2199 | 2200 | 249 | 34 | 27 | 66.459 | 51.465 | 66.401 | 51.721
2024-10-22 | 19:33 | 3656.85 | 3657.18 |  | 241.95 | 2.1113 | 275.4 | 259.58 | 0 | 60 | 510.8 | 0.5392 | 4.0903 | 1.4298 | 3655 | 16.35 | 0 | 0 | 0 | Heating Tanks.... | 116.6056 | 76.7645 | 77.01 | 74.28 | 66.5937 | 0 | 0 | 0.12 | 0.035 | 0.02 | 0 | 0 | 8.337 | 62.3794 | 0 | 0 | 0 | 6.7808 | 151.8565 | 0 | 0 | 0 | 0 | 119.8 | 117.9333 | 117 | 116.9 | 115.8 | 112.2 | 124 | 124 | 121.2 | 118.8 | 2.2 | 242 | Hybrid | 0 | 0 | 1 | 1 | 1 | 24 | 51.5 | 60.8 | 132.1 | 66.3 | 172 | 94 | 1041 | 80 | 2200 | 2200 | 249 | 34 | 27 | 66.46 | 51.466 | 66.401 | 51.722
2024-10-22 | 19:33 | 3659.85 | 3660.18 |  | 241.95 | 2.0899 | 272.1 | 259.8 | 0 | 60.001 | 505.7 | 0.538 | 4.1158 | 1.4272 | 3658 | 16.35 | 0 | 0 | 0 | Heating Tanks.... | 116.6111 | 76.7635 | 77.01 | 74.2667 | 66.5945 | 0 | 0 | 0.125 | 0.036 | 0.02 | 0 | 0 | 8.3374 | 62.3385 | 0 | 0 | 0 | 6.7804 | 151.8565 | 0 | 0 | 0 | 0 | 119.8333 | 117.9333 | 117 | 116.9 | 115.8 | 112.2 | 124 | 124 | 121.2 | 118.8 | 2.3 | 242 | Hybrid | 0 | 0 | 1 | 1 | 1 | 24 | 51.6 | 60.8 | 132.1 | 66.3 | 172 | 94 | 1041 | 80 | 2200 | 2200 | 251 | 34 | 27 | 66.46 | 51.468 | 66.401 | 51.724
2024-10-22 | 19:33 | 3662.85 | 3663.18 |  | 241.94 | 2.0867 | 271.8 | 260.03 | 0 | 60.002 | 504.9 | 0.5383 | 4.1601 | 1.4263 | 3661 | 16.35 | 0 | 0 | 0 | Heating Tanks.... | 116.6056 | 76.7621 | 77.01 | 74.2733 | 66.5937 | 0 | 0 | 0.125 | 0.035 | 0.022 | 0 | 0 | 8.3373 | 62.3443 | 0 | 0 | 0 | 6.7803 | 151.8565 | 0 | 0 | 0 | 0 | 119.8 | 117.9 | 117 | 116.9 | 115.8 | 112.2333 | 124 | 124 | 121.2 | 118.8 | 2.3 | 242 | Hybrid | 0 | 0 | 1 | 1 | 1 | 24 | 51.6 | 60.8 | 132.1 | 66.3 | 172 | 94 | 1041 | 80 | 2200 | 2200 | 250 | 34 | 27 | 66.46 | 51.468 | 66.401 | 51.724
2024-10-22 | 19:33 | 3665.85 | 3666.18 |  | 241.93 | 2.0837 | 271.7 | 260.26 | 0 | 60.001 | 504.1 | 0.539 | 4.1144 | 1.4197 | 3664 | 16.35 | 0 | 0 | 0 | Heating Tanks.... | 116.6167 | 76.7599 | 77.0082 | 74.26 | 66.5929 | 0 | 0 | 0.127 | 0.034 | 0.024 | 0 | 0 | 8.3373 | 62.3463 | 0 | 0 | 0 | 6.7807 | 151.8565 | 0 | 0 | 0 | 0 | 119.8 | 117.9 | 117 | 116.9 | 115.8 | 112.3 | 124 | 124 | 121.2 | 118.8 | 2.3 | 242 | Hybrid | 0 | 0 | 1 | 1 | 1 | 24 | 51.6 | 60.7 | 132.1 | 66.3 | 172 | 93 | 1041 | 80 | 2200 | 2200 | 250 | 34 | 27 | 66.46 | 51.469 | 66.402 | 51.726
2024-10-22 | 19:33 | 3668.85 | 3669.18 |  | 241.93 | 2.0874 | 272 | 260.48 | 0 | 60.001 | 505 | 0.5386 | 4.1083 | 1.4205 | 3667 | 16.35 | 0 | 0 | 0 | Heating Tanks.... | 116.6444 | 76.7587 | 77.0067 | 74.26 | 66.5941 | 0 | 0 | 0.127 | 0.033 | 0.024 | 0.001 | 0 | 8.3371 | 62.3686 | 0 | 0 | 0 | 6.7806 | 151.8564 | 0 | 0 | 0 | 0 | 119.8333 | 117.9 | 117.0333 | 116.9667 | 115.8333 | 112.3 | 124 | 124 | 121.2 | 118.8 | 2.3 | 242 | Hybrid | 0 | 0 | 1 | 1 | 1 | 24 | 51.6 | 60.7 | 132.1 | 66.3 | 171 | 94 | 1042 | 80 | 2202 | 2200 | 251 | 34 | 27 | 66.461 | 51.47 | 66.402 | 51.727
2024-10-22 | 19:33 | 3671.85 | 3672.18 |  | 241.93 | 2.0878 | 271.8 | 260.71 | 0 | 60.002 | 505.1 | 0.538 | 4.1247 | 1.4248 | 3670 | 16.35 | 0 | 0 | 0 | Heating Tanks.... | 116.6389 | 76.7583 | 77.0094 | 74.26 | 66.5965 | 0 | 0 | 0.128 | 0.03 | 0.025 | 0 | 0 | 8.3373 | 62.3442 | 0 | 0 | 0 | 6.7806 | 151.8565 | 0 | 0 | 0 | 0 | 119.8 | 117.9 | 117.0333 | 117 | 115.8 | 112.3 | 124 | 124 | 121.2 | 118.8 | 2.3 | 242 | Hybrid | 0 | 0 | 1 | 1 | 1 | 24 | 51.6 | 60.7 | 132.1 | 66.3 | 171 | 94 | 1042 | 80 | 2202 | 2200 | 251 | 34 | 27 | 66.461 | 51.472 | 66.402 | 51.729
2024-10-22 | 19:33 | 3674.85 | 3675.18 |  | 241.95 | 2.0883 | 272 | 260.94 | 0 | 60 | 505.3 | 0.5383 | 4.1013 | 1.4275 | 3673 | 16.35 | 0 | 0 | 0 | Heating Tanks.... | 116.6556 | 76.7575 | 77.0137 | 74.26 | 66.601 | 0 | 0 | 0.131 | 0.027 | 0.028 | 0 | 0 | 8.3371 | 62.3681 | 0 | 0 | 0 | 6.7808 | 151.8564 | 0 | 0 | 0 | 0 | 119.8 | 117.9 | 117.0667 | 117 | 115.8667 | 112.3 | 124 | 124 | 121.2 | 118.8 | 2.2 | 242 | Hybrid | 0 | 0 | 1 | 1 | 1 | 24 | 51.6 | 60.7 | 132.1 | 66.3 | 171 | 94 | 1042 | 80 | 2199 | 2200 | 252 | 34 | 27 | 66.461 | 51.473 | 66.402 | 51.73
2024-10-22 | 19:33 | 3677.85 | 3678.18 |  | 241.94 | 2.0892 | 272.2 | 261.16 | 0 | 60.003 | 505.5 | 0.5385 | 4.1509 | 1.4324 | 3676 | 16.35 | 0 | 0 | 0 | Heating Tanks.... | 116.6833 | 76.7567 | 77.0141 | 74.26 | 66.6063 | 0 | 0 | 0.133 | 0.023 | 0.032 | 0 | 0 | 8.3371 | 62.3646 | 0 | 0 | 0 | 6.7805 | 151.8564 | 0 | 0 | 0 | 0 | 119.8333 | 117.9 | 117.1 | 117 | 115.9 | 112.3667 | 124 | 124 | 121.2 | 118.8 | 2.2 | 242 | Hybrid | 0 | 0 | 1 | 1 | 1 | 24 | 51.6 | 60.7 | 132.1 | 66.3 | 171 | 94 | 1042 | 80 | 2201 | 2200 | 252 | 34 | 27 | 66.461 | 51.474 | 66.403 | 51.732
2024-10-22 | 19:33 | 3680.85 | 3681.18 |  | 241.94 | 2.0851 | 271.7 | 261.39 | 0 | 60 | 504.5 | 0.5386 | 4.1414 | 1.4347 | 3679 | 16.35 | 0 | 0 | 0 | Heating Tanks.... | 116.65 | 76.7546 | 77.0116 | 74.26 | 66.6092 | 0 | 0 | 0.134 | 0.022 | 0.038 | 0 | 0 | 8.3371 | 62.3656 | 0 | 0 | 0 | 6.7806 | 151.8564 | 0 | 0 | 0 | 0 | 119.8 | 117.8 | 117.1 | 117 | 115.9 | 112.3 | 124 | 124 | 121.2 | 118.8 | 2.2 | 242 | Hybrid | 0 | 0 | 1 | 1 | 1 | 24 | 51.6 | 60.6 | 132.1 | 66.3 | 171 | 94 | 1042 | 80 | 2198 | 2200 | 251 | 34 | 27 | 66.462 | 51.475 | 66.403 | 51.733
2024-10-22 | 19:33 | 3683.85 | 3684.18 |  | 241.94 | 2.0877 | 272.1 | 261.62 | 0 | 60 | 505.1 | 0.5388 | 4.1239 | 1.4363 | 3682 | 16.35 | 0 | 0 | 0 | Heating Tanks.... | 116.6556 | 76.7524 | 77.0112 | 74.26 | 66.61 | 0 | 0 | 0.139 | 0.021 | 0.039 | 0.001 | 0 | 8.3372 | 62.3556 | 0 | 0 | 0 | 6.7806 | 151.8564 | 0 | 0 | 0 | 0 | 119.8 | 117.8333 | 117.1 | 117 | 115.9 | 112.3 | 124 | 124 | 121.3 | 118.8 | 2.2 | 242 | Hybrid | 0 | 0 | 1 | 1 | 1 | 24 | 51.5 | 60.6 | 132.1 | 66.3 | 171 | 94 | 1037 | 80 | 2197 | 2200 | 253 | 34 | 27 | 66.462 | 51.477 | 66.403 | 51.734
2024-10-22 | 19:33 | 3686.85 | 3687.18 |  | 241.94 | 2.0986 | 273.2 | 261.84 | 0 | 60 | 507.7 | 0.5381 | 4.1209 | 1.4381 | 3685 | 16.35 | 0 | 0 | 0 | Heating Tanks.... | 116.7056 | 76.751 | 77.0157 | 74.2533 | 66.61 | 0 | 0 | 0.135 | 0.023 | 0.039 | 0 | 0 | 8.3367 | 62.417 | 0 | 0 | 0 | 6.7804 | 151.8564 | 0 | 0 | 0 | 0 | 119.9 | 117.9 | 117.1333 | 117 | 115.9 | 112.4 | 124 | 124 | 121.3 | 118.8 | 2.2 | 242 | Hybrid | 0 | 0 | 1 | 1 | 1 | 24 | 51.5 | 60.6 | 132.1 | 66.3 | 171 | 94 | 1037 | 80 | 2197 | 2200 | 253 | 34 | 27 | 66.462 | 51.477 | 66.403 | 51.734
2024-10-22 | 19:33 | 3689.85 | 3690.18 |  | 241.94 | 2.0883 | 271.8 | 262.07 | 0 | 60.003 | 505.3 | 0.538 | 4.137 | 1.4394 | 3688 | 16.35 | 0 | 0 | 0 | Heating Tanks.... | 116.7 | 76.7506 | 77.0198 | 74.24 | 66.61 | 0 | 0 | 0.13 | 0.026 | 0.036 | 0 | 0 | 8.3367 | 62.4197 | 0 | 0 | 0 | 6.7806 | 151.8564 | 0 | 0 | 0 | 0 | 119.8667 | 117.9 | 117.1333 | 117 | 115.9 | 112.4 | 124 | 124 | 121.3 | 118.8 | 2.2 | 242 | Hybrid | 0 | 0 | 1 | 1 | 1 | 24 | 51.5 | 60.6 | 132.1 | 66.3 | 171 | 94 | 1037 | 80 | 2199 | 2200 | 253 | 34 | 28 | 66.462 | 51.478 | 66.403 | 51.736
2024-10-22 | 19:33 | 3692.85 | 3693.18 |  | 241.95 | 2.085 | 271.7 | 262.29 | 0 | 60 | 504.5 | 0.5386 | 4.118 | 1.4355 | 3691 | 16.35 | 0 | 0 | 0 | Heating Tanks.... | 116.7111 | 76.7515 | 77.0198 | 74.2467 | 66.6108 | 0 | 0 | 0.125 | 0.03 | 0.032 | 0 | 0 | 8.3368 | 62.4035 | 0 | 0 | 0 | 6.7807 | 151.8564 | 0 | 0 | 0 | 0 | 119.8333 | 117.9 | 117.2 | 117 | 115.9333 | 112.4 | 124 | 124 | 121.3 | 118.8 | 2.2 | 242 | Hybrid | 0 | 0 | 1 | 1 | 1 | 24 | 51.5 | 60.7 | 132.1 | 66.3 | 171 | 94 | 1037 | 80 | 2197 | 2200 | 252 | 34 | 27 | 66.463 | 51.479 | 66.404 | 51.737
2024-10-22 | 19:33 | 3695.85 | 3696.18 |  | 241.95 | 2.0856 | 271.9 | 262.52 | 0 | 60.003 | 504.6 | 0.5388 | 4.1385 | 1.4346 | 3694 | 16.35 | 0 | 0 | 0 | Heating Tanks.... | 116.7222 | 76.7519 | 77.0206 | 74.24 | 66.6133 | 0 | 0 | 0.12 | 0.035 | 0.029 | 0 | 0 | 8.3372 | 62.3609 | 0 | 0 | 0 | 6.7808 | 151.8563 | 0 | 0 | 0 | 0 | 119.8667 | 117.9 | 117.2 | 117 | 115.9667 | 112.4 | 124 | 124 | 121.3 | 118.8 | 2.2 | 242 | Hybrid | 0 | 0 | 1 | 1 | 1 | 24 | 51.4 | 60.7 | 132.1 | 66.3 | 171 | 94 | 1037 | 80 | 2198 | 2200 | 252 | 34 | 27 | 66.463 | 51.481 | 66.404 | 51.739
2024-10-22 | 19:33 | 3698.85 | 3699.18 |  | 241.96 | 2.0873 | 271.8 | 262.75 | 0 | 60 | 505 | 0.5382 | 4.1083 | 1.4295 | 3697 | 16.35 | 0 | 0 | 0 | Heating Tanks.... | 116.7167 | 76.7538 | 77.0243 | 74.24 | 66.6157 | 0 | 0 | 0.115 | 0.041 | 0.023 | 0 | 0 | 8.3372 | 62.358 | 0 | 0 | 0 | 6.7806 | 151.8563 | 0 | 0 | 0 | 0 | 119.8 | 117.9 | 117.2 | 117 | 116 | 112.4 | 124 | 124 | 121.3 | 118.8 | 2.3 | 242 | Hybrid | 0 | 0 | 1 | 1 | 1 | 24 | 51.4 | 60.7 | 132.1 | 66.3 | 172 | 94 | 1043 | 80 | 2201 | 2200 | 252 | 34 | 27 | 66.463 | 51.482 | 66.404 | 51.74
2024-10-22 | 19:33 | 3701.85 | 3702.18 |  | 241.94 | 2.0833 | 271.1 | 262.97 | 0 | 60.002 | 504 | 0.5379 | 4.0983 | 1.4258 | 3700 | 16.35 | 0 | 0 | 0 | Heating Tanks.... | 116.7111 | 76.7572 | 77.0273 | 74.24 | 66.6141 | 0 | 0 | 0.113 | 0.042 | 0.016 | 0 | 0 | 8.3372 | 62.3561 | 0 | 0 | 0 | 6.7807 | 151.8563 | 0 | 0 | 0 | 0 | 119.8333 | 117.9 | 117.1667 | 117 | 115.9667 | 112.4 | 124 | 124 | 121.4 | 118.8 | 2.2 | 242 | Hybrid | 0 | 0 | 1 | 1 | 1 | 24 | 51.4 | 60.7 | 132.2 | 66.3 | 172 | 94 | 1043 | 80 | 2201 | 2200 | 251 | 34 | 27 | 66.464 | 51.483 | 66.404 | 51.742
2024-10-22 | 19:33 | 3704.85 | 3705.18 |  | 241.94 | 2.0802 | 270.7 | 263.2 | 0 | 60 | 503.3 | 0.5379 | 4.192 | 1.424 | 3703 | 16.35 | 0 | 0 | 0 | Heating Tanks.... | 116.7167 | 76.7607 | 77.0333 | 74.24 | 66.6141 | 0 | 0 | 0.112 | 0.044 | 0.018 | 0 | 0 | 8.3372 | 62.3556 | 0 | 0 | 0 | 6.7809 | 151.8564 | 0 | 0 | 0 | 0 | 119.8333 | 117.9 | 117.1667 | 117 | 116 | 112.4 | 124 | 124 | 121.4 | 118.8 | 2.3 | 242 | Hybrid | 0 | 0 | 1 | 1 | 1 | 24 | 51.3 | 60.8 | 132.2 | 66.3 | 172 | 94 | 1043 | 80 | 2202 | 2200 | 250 | 34 | 27 | 66.464 | 51.484 | 66.405 | 51.743
2024-10-22 | 19:33 | 3707.85 | 3708.18 |  | 241.94 | 2.0837 | 271.6 | 263.43 | 0 | 60.003 | 504.1 | 0.5387 | 4.0994 | 1.4181 | 3706 | 16.35 | 0 | 0 | 0 | Heating Tanks.... | 116.7278 | 76.7657 | 77.0437 | 74.24 | 66.6198 | 0 | 0 | 0.114 | 0.042 | 0.019 | 0 | 0 | 8.3372 | 62.3638 | 0 | 0 | 0 | 6.7805 | 151.8563 | 0 | 0 | 0 | 0 | 119.8 | 117.9333 | 117.2 | 117 | 116 | 112.4333 | 124 | 124 | 121.4 | 118.8 | 2.3 | 242 | Hybrid | 0 | 0 | 1 | 1 | 1 | 24 | 51.3 | 60.8 | 132.2 | 66.3 | 172 | 94 | 1043 | 80 | 2205 | 2200 | 249 | 34 | 27 | 66.464 | 51.485 | 66.405 | 51.744
2024-10-22 | 19:34 | 3710.85 | 3711.18 |  | 241.93 | 2.0861 | 271.8 | 263.65 | 0 | 59.999 | 504.7 | 0.5385 | 4.1146 | 1.4214 | 3709 | 16.35 | 0 | 0 | 0 | Heating Tanks.... | 116.7278 | 76.7709 | 77.052 | 74.24 | 66.6247 | 0 | 0 | 0.122 | 0.039 | 0.018 | 0 | 0 | 8.3371 | 62.3698 | 0 | 0 | 0 | 6.7808 | 151.8564 | 0 | 0 | 0 | 0 | 119.8 | 117.9333 | 117.2 | 117 | 116 | 112.4333 | 124 | 124 | 121.4 | 118.8 | 2.3 | 242 | Hybrid | 0 | 0 | 1 | 1 | 1 | 24 | 51.3 | 60.9 | 132.2 | 66.3 | 172 | 94 | 1043 | 80 | 2201 | 2200 | 249 | 34 | 27 | 66.465 | 51.487 | 66.405 | 51.746
2024-10-22 | 19:34 | 3713.85 | 3714.18 |  | 241.94 | 2.0866 | 271.7 | 263.88 | 0 | 60.003 | 504.8 | 0.5381 | 4.1139 | 1.4263 | 3712 | 16.35 | 0 | 0 | 0 | Heating Tanks.... | 116.7278 | 76.7749 | 77.0557 | 74.24 | 66.628 | 0 | 0 | 0.126 | 0.035 | 0.021 | 0 | 0 | 8.3369 | 62.3929 | 0 | 0 | 0 | 6.7807 | 151.8563 | 0 | 0 | 0 | 0 | 119.8 | 117.9 | 117.2 | 117.0333 | 116 | 112.4333 | 124 | 124 | 121.4 | 118.8 | 2.3 | 242 | Hybrid | 0 | 0 | 1 | 1 | 1 | 24 | 51.3 | 60.9 | 132.2 | 66.3 | 172 | 94 | 1038 | 80 | 2199 | 2200 | 250 | 34 | 27 | 66.465 | 51.488 | 66.405 | 51.747
2024-10-22 | 19:34 | 3716.85 | 3717.18 |  | 241.94 | 2.1367 | 279.4 | 264.11 | 0 | 60.001 | 516.9 | 0.5404 | 4.1285 | 1.427 | 3715 | 16.35 | 0 | 0 | 0 | Heating Tanks.... | 116.7556 | 76.7783 | 77.0557 | 74.23 | 66.6296 | 0 | 0 | 0.129 | 0.031 | 0.025 | 0.001 | 0 | 8.3367 | 62.4201 | 0 | 0 | 0 | 6.7806 | 151.8562 | 0 | 0 | 0 | 0 | 119.8 | 117.9667 | 117.2 | 117.0667 | 116 | 112.5 | 124 | 124 | 121.4 | 118.8 | 2.3 | 242 | Hybrid | 0 | 0 | 1 | 1 | 1 | 24 | 51.3 | 61 | 132.2 | 66.3 | 173 | 94 | 1038 | 80 | 2199 | 2200 | 250 | 34 | 27 | 66.465 | 51.488 | 66.405 | 51.747
2024-10-22 | 19:34 | 3719.85 | 3720.18 |  | 241.94 | 2.0874 | 271.9 | 264.33 | 0 | 60 | 505 | 0.5384 | 4.1175 | 1.4311 | 3718 | 16.35 | 0 | 0 | 0 | Heating Tanks.... | 116.75 | 76.7805 | 77.0584 | 74.23 | 66.632 | 0 | 0 | 0.133 | 0.026 | 0.029 | 0 | 0 | 8.3369 | 62.3949 | 0 | 0 | 0 | 6.7811 | 151.8562 | 0 | 0 | 0 | 0 | 119.8 | 118 | 117.2 | 117.0333 | 116 | 112.4667 | 124 | 124 | 121.4 | 118.8 | 2.2 | 242 | Hybrid | 0 | 0 | 1 | 1 | 1 | 24 | 51.3 | 61.1 | 132.2 | 66.3 | 173 | 94 | 1038 | 80 | 2197 | 2200 | 250 | 34 | 27 | 66.465 | 51.489 | 66.406 | 51.748
2024-10-22 | 19:34 | 3722.85 | 3723.18 |  | 241.94 | 2.0883 | 272.4 | 264.56 | 0 | 59.997 | 505.3 | 0.5391 | 4.1135 | 1.4345 | 3721 | 16.35 | 0 | 0 | 0 | Heating Tanks.... | 116.7667 | 76.7815 | 77.0614 | 74.21 | 66.6329 | 0 | 0 | 0.135 | 0.022 | 0.033 | 0 | 0 | 8.3371 | 62.3707 | 0 | 0 | 0 | 6.7807 | 151.8562 | 0 | 0 | 0 | 0 | 119.8 | 118 | 117.2 | 117.1 | 116 | 112.5 | 124 | 124 | 121.5 | 118.8 | 2.2 | 242 | Hybrid | 0 | 0 | 1 | 1 | 1 | 24 | 51.2 | 61.1 | 132.2 | 66.3 | 173 | 93 | 1038 | 80 | 2199 | 2200 | 251 | 34 | 27 | 66.465 | 51.49 | 66.406 | 51.75
2024-10-22 | 19:34 | 3725.85 | 3726.18 |  | 241.94 | 2.0922 | 272.7 | 264.79 | 0 | 60 | 506.2 | 0.5387 | 4.1048 | 1.4375 | 3724 | 16.35 | 0 | 0 | 0 | Heating Tanks.... | 116.7667 | 76.7805 | 77.0633 | 74.21 | 66.6345 | 0 | 0 | 0.135 | 0.021 | 0.037 | 0 | 0 | 8.3371 | 62.3763 | 0 | 0 | 0 | 6.7806 | 151.8562 | 0 | 0 | 0 | 0 | 119.8 | 118 | 117.2 | 117.1 | 116 | 112.5 | 124 | 124 | 121.5 | 118.8 | 2.2 | 242 | Hybrid | 0 | 0 | 1 | 1 | 1 | 24 | 51.2 | 61.1 | 132.2 | 66.3 | 173 | 94 | 1038 | 80 | 2200 | 2200 | 251 | 34 | 27 | 66.466 | 51.491 | 66.406 | 51.751
2024-10-22 | 19:34 | 3728.85 | 3729.18 |  | 241.94 | 2.0988 | 273.1 | 265.01 | 0 | 60 | 507.8 | 0.5379 | 4.1475 | 1.4381 | 3727 | 16.35 | 0 | 0 | 0 | Heating Tanks.... | 116.7556 | 76.7786 | 77.0641 | 74.21 | 66.6394 | 0 | 0 | 0.133 | 0.021 | 0.04 | 0 | 0 | 8.337 | 62.3836 | 0 | 0 | 0 | 6.7809 | 151.8563 | 0 | 0 | 0 | 0 | 119.8 | 117.9333 | 117.2 | 117.1 | 116 | 112.5 | 124 | 124 | 121.5 | 118.8 | 2.2 | 242 | Hybrid | 0 | 0 | 1 | 1 | 1 | 24 | 51.3 | 61.1 | 132.3 | 66.3 | 173 | 94 | 1041 | 80 | 2202 | 2200 | 252 | 34 | 27 | 66.466 | 51.493 | 66.407 | 51.752
2024-10-22 | 19:34 | 3731.85 | 3732.18 |  | 241.94 | 2.0963 | 272.9 | 265.24 | 0 | 60 | 507.2 | 0.538 | 4.1435 | 1.4391 | 3730 | 16.35 | 0 | 0 | 0 | Heating Tanks.... | 116.7778 | 76.7754 | 77.0669 | 74.21 | 66.6459 | 0 | 0 | 0.137 | 0.022 | 0.039 | 0 | 0 | 8.3366 | 62.4335 | 0 | 0 | 0 | 6.781 | 151.8562 | 0 | 0 | 0 | 0 | 119.8 | 117.9333 | 117.3 | 117.1 | 116.0333 | 112.5 | 124 | 124 | 121.5 | 118.8 | 2.2 | 242 | Hybrid | 0 | 0 | 1 | 1 | 1 | 24 | 51.3 | 61.2 | 132.3 | 66.3 | 173 | 94 | 1041 | 80 | 2199 | 2200 | 253 | 34 | 27 | 66.466 | 51.494 | 66.407 | 51.754
2024-10-22 | 19:34 | 3734.85 | 3735.18 |  | 241.94 | 2.0918 | 272.6 | 265.47 | 0 | 59.997 | 506.1 | 0.5387 | 4.1613 | 1.4366 | 3733 | 16.35 | 0 | 0 | 0 | Heating Tanks.... | 116.7722 | 76.7709 | 77.0722 | 74.21 | 66.65 | 0 | 0 | 0.132 | 0.025 | 0.037 | 0 | 0 | 8.3366 | 62.4326 | 0 | 0 | 0 | 6.7806 | 151.8562 | 0 | 0 | 0 | 0 | 119.8 | 117.9 | 117.2667 | 117.1 | 116.0667 | 112.5 | 124 | 124 | 121.5 | 118.8 | 2.2 | 242 | Hybrid | 0 | 0 | 1 | 1 | 1 | 24 | 51.3 | 61.2 | 132.3 | 66.3 | 173 | 94 | 1041 | 80 | 2200 | 2200 | 252 | 34 | 27 | 66.467 | 51.495 | 66.407 | 51.755
2024-10-22 | 19:34 | 3737.85 | 3738.18 |  | 241.95 | 2.0854 | 271.8 | 265.69 | 0 | 60.003 | 504.6 | 0.5387 | 4.1677 | 1.4352 | 3736 | 16.35 | 0 | 0 | 0 | Heating Tanks.... | 116.7778 | 76.7646 | 77.0771 | 74.21 | 66.65 | 0 | 0 | 0.128 | 0.029 | 0.034 | 0 | 0 | 8.337 | 62.3898 | 0 | 0 | 0 | 6.7806 | 151.8562 | 0 | 0 | 0 | 0 | 119.8 | 117.9 | 117.3 | 117.1333 | 116.0333 | 112.5 | 124 | 124 | 121.5 | 118.8 | 2.2 | 242 | Hybrid | 0 | 0 | 1 | 1 | 1 | 24 | 51.3 | 61.2 | 132.3 | 66.3 | 173 | 94 | 1041 | 80 | 2197 | 2200 | 253 | 34 | 27 | 66.467 | 51.496 | 66.408 | 51.756
2024-10-22 | 19:34 | 3740.85 | 3741.18 |  | 241.96 | 2.0907 | 272.4 | 265.92 | 0 | 60 | 505.9 | 0.5385 | 4.2456 | 1.4328 | 3739 | 16.35 | 0 | 0 | 0 | Heating Tanks.... | 116.7722 | 76.758 | 77.0784 | 74.21 | 66.65 | 0 | 0 | 0.124 | 0.033 | 0.03 | 0 | 0 | 8.3368 | 62.406 | 0 | 0 | 0 | 6.781 | 151.8562 | 0 | 0 | 0 | 0 | 119.8 | 117.9 | 117.3 | 117.1 | 116.0333 | 112.5 | 124 | 124 | 121.5 | 118.8 | 2.2 | 242 | Hybrid | 0 | 0 | 1 | 1 | 1 | 24 | 51.3 | 61.2 | 132.3 | 66.3 | 173 | 94 | 1041 | 80 | 2196 | 2200 | 254 | 34 | 28 | 66.467 | 51.497 | 66.408 | 51.758
2024-10-22 | 19:34 | 3743.85 | 3744.18 |  | 241.94 | 2.0948 | 272.7 | 266.15 | 0 | 60.002 | 506.8 | 0.5381 | 4.1398 | 1.4268 | 3742 | 16.35 | 0 | 0 | 0 | Heating Tanks.... | 116.7833 | 76.7503 | 77.0759 | 74.2033 | 66.65 | 0 | 0 | 0.118 | 0.037 | 0.026 | 0 | 0 | 8.337 | 62.3849 | 0 | 0 | 0 | 6.7806 | 151.8562 | 0 | 0 | 0 | 0 | 119.8 | 117.9 | 117.3 | 117.1 | 116.1 | 112.5 | 124 | 124 | 121.5 | 118.8 | 2.2 | 242 | Hybrid | 0 | 0 | 1 | 1 | 1 | 24 | 51.4 | 61.2 | 132.3 | 66.3 | 173 | 94 | 1043 | 80 | 2197 | 2200 | 254 | 34 | 27 | 66.467 | 51.497 | 66.408 | 51.758
2024-10-22 | 19:34 | 3746.85 | 3747.18 |  | 241.95 | 2.0924 | 272.3 | 266.37 | 0 | 60.002 | 506.2 | 0.5378 | 4.145 | 1.4255 | 3745 | 16.35 | 0 | 0 | 0 | Heating Tanks.... | 116.7778 | 76.7422 | 77.0739 | 74.21 | 66.65 | 0 | 0 | 0.115 | 0.04 | 0.024 | 0 | 0 | 8.3373 | 62.3456 | 0 | 0 | 0 | 6.7811 | 151.8562 | 0 | 0 | 0 | 0 | 119.7667 | 117.9 | 117.3 | 117.1 | 116.1 | 112.5 | 124 | 124 | 121.5 | 118.8 | 2.3 | 242 | Hybrid | 0 | 0 | 1 | 1 | 1 | 24 | 51.4 | 61.3 | 132.4 | 66.3 | 173 | 94 | 1043 | 80 | 2198 | 2200 | 254 | 34 | 27 | 66.468 | 51.499 | 66.408 | 51.759
2024-10-22 | 19:34 | 3749.85 | 3750.18 |  | 241.93 | 2.0908 | 272.4 | 266.6 | 0 | 59.999 | 505.8 | 0.5386 | 4.1485 | 1.4223 | 3748 | 16.35 | 0 | 0 | 0 | Heating Tanks.... | 116.7778 | 76.7345 | 77.0722 | 74.1967 | 66.6504 | 0 | 0 | 0.114 | 0.041 | 0.018 | 0 | 0 | 8.3373 | 62.3481 | 0 | 0 | 0 | 6.7807 | 151.8562 | 0 | 0 | 0 | 0 | 119.7333 | 117.9 | 117.3 | 117.1333 | 116.1 | 112.5 | 124 | 124 | 121.5 | 118.8 | 2.3 | 242 | Hybrid | 0 | 0 | 1 | 1 | 1 | 24 | 51.4 | 61.3 | 132.4 | 66.3 | 173 | 94 | 1043 | 80 | 2199 | 2200 | 253 | 34 | 27 | 66.468 | 51.5 | 66.409 | 51.76
2024-10-22 | 19:34 | 3752.85 | 3753.18 |  | 241.93 | 2.0883 | 272.3 | 266.83 | 0 | 60 | 505.2 | 0.5389 | 4.1681 | 1.4189 | 3751 | 16.35 | 0 | 0 | 0 | Heating Tanks.... | 116.8167 | 76.7272 | 77.0718 | 74.1967 | 66.6525 | 0 | 0 | 0.112 | 0.043 | 0.02 | 0 | 0 | 8.3376 | 62.3117 | 0 | 0 | 0 | 6.7807 | 151.8562 | 0 | 0 | 0 | 0 | 119.8 | 117.9333 | 117.3 | 117.2 | 116.1333 | 112.5333 | 124 | 124 | 121.5 | 118.8 | 2.3 | 242 | Hybrid | 0 | 0 | 1 | 1 | 1 | 24 | 51.4 | 61.3 | 132.4 | 66.3 | 173 | 94 | 1043 | 80 | 2203 | 2200 | 253 | 34 | 27 | 66.469 | 51.501 | 66.409 | 51.761
2024-10-22 | 19:34 | 3755.85 | 3756.18 |  | 241.94 | 2.082 | 271 | 267.06 | 0 | 60.001 | 503.7 | 0.5381 | 4.1513 | 1.4225 | 3754 | 16.35 | 0 | 0 | 0 | Heating Tanks.... | 116.8 | 76.7203 | 77.0727 | 74.21 | 66.6553 | 0 | 0 | 0.117 | 0.044 | 0.018 | 0 | 0 | 8.3375 | 62.3293 | 0 | 0 | 0 | 6.7806 | 151.8561 | 0 | 0 | 0 | 0 | 119.7333 | 117.9 | 117.3 | 117.2 | 116.1 | 112.5667 | 124 | 124 | 121.5 | 118.8 | 2.3 | 242 | Hybrid | 0 | 0 | 1 | 1 | 1 | 24 | 51.4 | 61.3 | 132.4 | 66.3 | 173 | 94 | 1043 | 80 | 2201 | 2200 | 251 | 34 | 27 | 66.469 | 51.502 | 66.409 | 51.763
2024-10-22 | 19:34 | 3758.85 | 3759.18 |  | 241.93 | 2.0886 | 271.8 | 267.28 | 0 | 60.002 | 505.3 | 0.5378 | 4.1903 | 1.4274 | 3757 | 16.35 | 0 | 0 | 0 | Heating Tanks.... | 116.8389 | 76.7145 | 77.0759 | 74.2033 | 66.6561 | 0 | 0 | 0.116 | 0.043 | 0.016 | 0 | 0 | 8.3372 | 62.3541 | 0 | 0 | 0 | 6.7808 | 151.8561 | 0 | 0 | 0 | 0 | 119.8 | 117.9333 | 117.3 | 117.2 | 116.2 | 112.6 | 124 | 124 | 121.5 | 118.8 | 2.3 | 242 | Hybrid | 0 | 0 | 1 | 1 | 1 | 24 | 51.4 | 61.3 | 132.4 | 66.3 | 173 | 94 | 1039 | 80 | 2202 | 2200 | 251 | 34 | 27 | 66.469 | 51.503 | 66.41 | 51.764
2024-10-22 | 19:34 | 3761.85 | 3762.18 |  | 241.94 | 2.0849 | 271.5 | 267.51 | 0 | 60 | 504.4 | 0.5382 | 4.2452 | 1.4299 | 3760 | 16.35 | 0 | 0 | 0 | Heating Tanks.... | 116.8111 | 76.7101 | 77.0808 | 74.1967 | 66.6586 | 0 | 0 | 0.117 | 0.044 | 0.017 | 0 | 0 | 8.3373 | 62.3453 | 0 | 0 | 0 | 6.7808 | 151.8561 | 0 | 0 | 0 | 0 | 119.7667 | 117.9 | 117.3 | 117.2 | 116.1 | 112.6 | 124 | 124 | 121.6 | 118.8 | 2.3 | 242 | Hybrid | 0 | 0 | 1 | 1 | 1 | 24 | 51.4 | 61.3 | 132.4 | 66.3 | 173 | 94 | 1039 | 80 | 2200 | 2200 | 251 | 34 | 27 | 66.47 | 51.504 | 66.41 | 51.765
2024-10-22 | 19:34 | 3764.85 | 3765.18 |  | 241.94 | 2.0867 | 271.9 | 267.74 | 0 | 60.007 | 504.9 | 0.5385 | 4.2261 | 1.434 | 3763 | 16.35 | 0 | 0 | 0 | Heating Tanks.... | 116.8222 | 76.7068 | 77.0857 | 74.2033 | 66.6622 | 0 | 0 | 0.117 | 0.043 | 0.015 | 0 | 0 | 8.337 | 62.3808 | 0 | 0 | 0 | 6.7808 | 151.8561 | 0 | 0 | 0 | 0 | 119.7667 | 117.9333 | 117.3 | 117.2 | 116.1333 | 112.6 | 124 | 124 | 121.6 | 118.8 | 2.3 | 242 | Hybrid | 0 | 0 | 1 | 1 | 1 | 24 | 51.5 | 61.3 | 132.4 | 66.3 | 173 | 94 | 1039 | 80 | 2196 | 2200 | 250 | 34 | 27 | 66.47 | 51.505 | 66.41 | 51.766
2024-10-22 | 19:34 | 3767.85 | 3768.18 |  | 241.94 | 2.0979 | 273.3 | 267.96 | 0 | 60 | 507.6 | 0.5384 | 4.1554 | 1.4371 | 3766 | 16.35 | 0 | 0 | 0 | Heating Tanks.... | 116.8667 | 76.7046 | 77.0914 | 74.19 | 66.6659 | 0 | 0 | 0.116 | 0.043 | 0.016 | 0 | 0 | 8.3368 | 62.4056 | 0 | 0 | 0 | 6.7809 | 151.8561 | 0 | 0 | 0 | 0 | 119.8 | 117.9667 | 117.4 | 117.2 | 116.2 | 112.6333 | 124 | 124 | 121.6 | 118.8 | 2.2 | 242 | Hybrid | 0 | 0 | 1 | 1 | 1 | 24 | 51.5 | 61.3 | 132.5 | 66.3 | 173 | 94 | 1039 | 80 | 2199 | 2200 | 251 | 34 | 27 | 66.47 | 51.507 | 66.411 | 51.768
2024-10-22 | 19:35 | 3770.85 | 3771.18 |  | 241.94 | 2.0962 | 273.1 | 268.19 | 0 | 59.999 | 507.1 | 0.5384 | 4.145 | 1.4381 | 3769 | 16.35 | 0 | 0 | 0 | Heating Tanks.... | 116.8778 | 76.7034 | 77.0959 | 74.19 | 66.6676 | 0 | 0 | 0.116 | 0.043 | 0.015 | 0 | 0 | 8.337 | 62.3893 | 0 | 0 | 0 | 6.7809 | 151.8561 | 0 | 0 | 0 | 0 | 119.8 | 118 | 117.4 | 117.2333 | 116.2 | 112.6333 | 124 | 124 | 121.6 | 118.8 | 2.2 | 242 | Hybrid | 0 | 0 | 1 | 1 | 1 | 24 | 51.5 | 61.3 | 132.5 | 66.3 | 173 | 94 | 1039 | 80 | 2202 | 2200 | 251 | 34 | 28 | 66.471 | 51.508 | 66.411 | 51.769
2024-10-22 | 19:35 | 3773.85 | 3774.18 |  | 241.94 | 2.1035 | 273.8 | 268.42 | 0 | 60.001 | 508.9 | 0.538 | 4.169 | 1.4401 | 3772 | 16.35 | 0 | 0 | 0 | Heating Tanks.... | 116.8833 | 76.7033 | 77.0988 | 74.1833 | 66.668 | 0 | 0 | 0.114 | 0.042 | 0.016 | 0 | 0 | 8.3369 | 62.4003 | 0 | 0 | 0 | 6.7809 | 151.8561 | 0 | 0 | 0 | 0 | 119.8 | 117.9667 | 117.4 | 117.2333 | 116.2 | 112.7 | 124 | 124 | 121.6 | 118.8 | 2.2 | 242 | Hybrid | 0 | 0 | 1 | 1 | 1 | 24 | 51.6 | 61.2 | 132.5 | 66.3 | 173 | 94 | 1042 | 80 | 2200 | 2200 | 252 | 34 | 28 | 66.471 | 51.509 | 66.411 | 51.77
2024-10-22 | 19:35 | 3776.85 | 3777.18 |  | 241.94 | 2.0966 | 273.1 | 268.65 | 0 | 60 | 507.3 | 0.5383 | 4.2042 | 1.4375 | 3775 | 16.35 | 0 | 0 | 0 | Heating Tanks.... | 116.8944 | 76.7037 | 77.1 | 74.19 | 66.668 | 0 | 0 | 0.115 | 0.042 | 0.015 | 0 | 0 | 8.3367 | 62.4179 | 0 | 0 | 0 | 6.7808 | 151.856 | 0 | 0 | 0 | 0 | 119.8 | 117.9667 | 117.4 | 117.2667 | 116.2333 | 112.7 | 124 | 124 | 121.6 | 118.8 | 2.2 | 242 | Hybrid | 0 | 0 | 1 | 1 | 1 | 24 | 51.6 | 61.2 | 132.5 | 66.4 | 173 | 94 | 1042 | 80 | 2199 | 2200 | 252 | 34 | 27 | 66.471 | 51.509 | 66.411 | 51.77
2024-10-22 | 19:35 | 3779.85 | 3780.18 |  | 241.95 | 2.092 | 272.7 | 268.87 | 0 | 60 | 506.2 | 0.5387 | 4.1845 | 1.4352 | 3778 | 16.35 | 0 | 0 | 0 | Heating Tanks.... | 116.9 | 76.7044 | 77.1 | 74.19 | 66.6676 | 0 | 0 | 0.113 | 0.043 | 0.017 | 0 | 0 | 8.3366 | 62.4332 | 0 | 0 | 0 | 6.7808 | 151.856 | 0 | 0 | 0 | 0 | 119.8 | 118 | 117.4 | 117.2667 | 116.2333 | 112.7 | 124 | 124 | 121.6 | 118.8 | 2.2 | 242 | Hybrid | 0 | 0 | 1 | 1 | 1 | 24 | 51.6 | 61.2 | 132.5 | 66.4 | 173 | 94 | 1042 | 80 | 2201 | 2200 | 252 | 34 | 27 | 66.471 | 51.51 | 66.412 | 51.771
2024-10-22 | 19:35 | 3782.85 | 3783.18 |  | 241.95 | 2.095 | 273.2 | 269.1 | 0 | 60.002 | 506.9 | 0.5389 | 4.1815 | 1.4344 | 3781 | 16.35 | 0 | 0 | 0 | Heating Tanks.... | 116.9 | 76.7053 | 77.1 | 74.1833 | 66.6688 | 0 | 0 | 0.118 | 0.043 | 0.018 | 0 | 0 | 8.3366 | 62.4345 | 0 | 0 | 0 | 6.7808 | 151.8559 | 0 | 0 | 0 | 0 | 119.8 | 118 | 117.4 | 117.3 | 116.2 | 112.7 | 124 | 124 | 121.6 | 118.8 | 2.2 | 242 | Hybrid | 0 | 0 | 1 | 1 | 1 | 24 | 51.6 | 61.1 | 132.5 | 66.4 | 173 | 94 | 1042 | 80 | 2202 | 2200 | 253 | 34 | 27 | 66.472 | 51.511 | 66.412 | 51.772
2024-10-22 | 19:35 | 3785.85 | 3786.18 |  | 241.95 | 2.0956 | 273.1 | 269.33 | 0 | 59.999 | 507 | 0.5386 | 4.132 | 1.4283 | 3784 | 16.35 | 0 | 0 | 0 | Heating Tanks.... | 116.9 | 76.7056 | 77.1016 | 74.1833 | 66.67 | 0 | 0 | 0.117 | 0.043 | 0.015 | 0 | 0 | 8.3364 | 62.4519 | 0 | 0 | 0 | 6.7811 | 151.856 | 0 | 0 | 0 | 0 | 119.7667 | 118 | 117.4 | 117.3 | 116.2333 | 112.7 | 124 | 124 | 121.6 | 118.8 | 2.2 | 242 | Hybrid | 0 | 0 | 1 | 1 | 1 | 24 | 51.7 | 61.1 | 132.5 | 66.4 | 173 | 94 | 1042 | 80 | 2199 | 2200 | 253 | 34 | 27 | 66.472 | 51.512 | 66.412 | 51.774
2024-10-22 | 19:35 | 3788.85 | 3789.18 |  | 241.94 | 2.0968 | 272.9 | 269.56 | 0 | 60 | 507.3 | 0.538 | 4.1378 | 1.4255 | 3787 | 16.35 | 0 | 0 | 0 | Heating Tanks.... | 116.8944 | 76.7056 | 77.1041 | 74.1767 | 66.67 | 0 | 0 | 0.115 | 0.043 | 0.017 | 0 | 0 | 8.3369 | 62.3992 | 0 | 0 | 0 | 6.7812 | 151.856 | 0 | 0 | 0 | 0 | 119.7333 | 118 | 117.4 | 117.3 | 116.2333 | 112.7 | 124 | 124 | 121.6 | 118.8 | 2.3 | 242 | Hybrid | 0 | 0 | 1 | 1 | 1 | 24 | 51.7 | 61 | 132.6 | 66.4 | 172 | 94 | 1040 | 80 | 2201 | 2200 | 254 | 34 | 27 | 66.472 | 51.513 | 66.413 | 51.775
2024-10-22 | 19:35 | 3791.85 | 3792.18 |  | 241.94 | 2.0962 | 273 | 269.78 | 0 | 60.001 | 507.1 | 0.5383 | 4.1371 | 1.4227 | 3790 | 16.35 | 0 | 0 | 0 | Heating Tanks.... | 116.9167 | 76.7058 | 77.1073 | 74.17 | 66.67 | 0 | 0 | 0.113 | 0.043 | 0.017 | 0 | 0 | 8.3372 | 62.3593 | 0 | 0 | 0 | 6.7809 | 151.856 | 0 | 0 | 0 | 0 | 119.7333 | 118 | 117.4333 | 117.3 | 116.3 | 112.7333 | 124 | 124 | 121.6 | 118.8 | 2.3 | 242 | Hybrid | 0 | 0 | 1 | 1 | 1 | 24 | 51.7 | 61 | 132.6 | 66.4 | 172 | 94 | 1040 | 80 | 2198 | 2200 | 253 | 34 | 27 | 66.473 | 51.515 | 66.413 | 51.776
2024-10-22 | 19:35 | 3794.85 | 3795.18 |  | 241.93 | 2.0971 | 273.6 | 270.01 | 0 | 60.001 | 507.4 | 0.5393 | 4.0742 | 1.4179 | 3793 | 16.35 | 0 | 0 | 0 | Heating Tanks.... | 116.9056 | 76.7062 | 77.111 | 74.17 | 66.67 | 0 | 0 | 0.114 | 0.043 | 0.015 | 0 | 0 | 8.3371 | 62.377 | 0 | 0 | 0 | 6.7807 | 151.856 | 0 | 0 | 0 | 0 | 119.7333 | 118 | 117.4 | 117.3 | 116.3 | 112.7 | 124 | 124 | 121.6 | 118.8 | 2.3 | 242 | Hybrid | 0 | 0 | 1 | 1 | 1 | 24 | 51.7 | 61 | 132.6 | 66.4 | 172 | 94 | 1040 | 80 | 2198 | 2200 | 255 | 34 | 27 | 66.473 | 51.516 | 66.413 | 51.777
2024-10-22 | 19:35 | 3797.85 | 3798.18 |  | 241.93 | 2.0934 | 272.8 | 270.24 | 0 | 60.001 | 506.5 | 0.5387 | 4.1292 | 1.4212 | 3796 | 16.35 | 0 | 0 | 0 | Heating Tanks.... | 116.9 | 76.7067 | 77.1171 | 74.1767 | 66.672 | 0 | 0 | 0.113 | 0.043 | 0.017 | 0 | 0 | 8.3372 | 62.3547 | 0 | 0 | 0 | 6.7809 | 151.856 | 0 | 0 | 0 | 0 | 119.7 | 118 | 117.4333 | 117.3 | 116.2667 | 112.7 | 124 | 124 | 121.6 | 118.8 | 2.3 | 242 | Hybrid | 0 | 0 | 1 | 1 | 1 | 24 | 51.7 | 61 | 132.6 | 66.4 | 172 | 94 | 1040 | 80 | 2197 | 2200 | 254 | 34 | 28 | 66.473 | 51.517 | 66.414 | 51.778
2024-10-22 | 19:35 | 3800.85 | 3801.18 |  | 241.93 | 2.0974 | 273.1 | 270.47 | 0 | 60.005 | 507.4 | 0.5382 | 4.1535 | 1.4245 | 3799 | 16.35 | 0 | 0 | 0 | Heating Tanks.... | 116.9333 | 76.7062 | 77.1229 | 74.17 | 66.6769 | 0 | 0 | 0.112 | 0.042 | 0.02 | 0 | 0 | 8.337 | 62.3841 | 0 | 0 | 0 | 6.7811 | 151.8559 | 0 | 0 | 0 | 0 | 119.7333 | 118.0333 | 117.5 | 117.3 | 116.3 | 112.7333 | 124 | 124 | 121.7 | 118.8 | 2.3 | 242 | Hybrid | 0 | 0 | 1 | 1 | 1 | 24 | 51.7 | 61 | 132.6 | 66.4 | 172 | 94 | 1040 | 80 | 2197 | 2200 | 254 | 34 | 27 | 66.473 | 51.517 | 66.414 | 51.778
2024-10-22 | 19:35 | 3803.85 | 3804.19 |  | 241.94 | 2.0926 | 272.5 | 270.69 | 0 | 60.003 | 506.3 | 0.5382 | 4.0961 | 1.4276 | 3802 | 16.35 | 0 | 0 | 0 | Heating Tanks.... | 116.95 | 76.7058 | 77.1286 | 74.17 | 66.681 | 0 | 0 | 0.112 | 0.044 | 0.019 | 0 | 0 | 8.3373 | 62.3484 | 0 | 0 | 0 | 6.781 | 151.8559 | 0 | 0 | 0 | 0 | 119.7667 | 118.0667 | 117.5 | 117.3 | 116.3 | 112.7667 | 124 | 124 | 121.7 | 118.8 | 2.3 | 242 | Hybrid | 0 | 0 | 1 | 1 | 1 | 24 | 51.7 | 61 | 132.6 | 66.4 | 172 | 94 | 1043 | 80 | 2198 | 2200 | 253 | 34 | 27 | 66.474 | 51.518 | 66.414 | 51.779
2024-10-22 | 19:35 | 3806.85 | 3807.19 |  | 241.94 | 2.0945 | 272.8 | 270.92 | 0 | 60.002 | 506.8 | 0.5384 | 4.1469 | 1.4314 | 3805 | 16.35 | 0 | 0 | 0 | Heating Tanks.... | 116.9389 | 76.705 | 77.1351 | 74.17 | 66.6835 | 0 | 0 | 0.117 | 0.043 | 0.019 | 0.001 | 0 | 8.3372 | 62.355 | 0 | 0 | 0 | 6.7811 | 151.8559 | 0 | 0 | 0 | 0 | 119.7333 | 118.0333 | 117.5 | 117.3 | 116.3 | 112.7667 | 124 | 124 | 121.7 | 118.8 | 2.2 | 242 | Hybrid | 0 | 0 | 1 | 1 | 1 | 24 | 51.6 | 61 | 132.6 | 66.4 | 172 | 94 | 1043 | 80 | 2199 | 2200 | 253 | 34 | 27 | 66.474 | 51.519 | 66.415 | 51.781
2024-10-22 | 19:35 | 3809.85 | 3810.18 |  | 241.94 | 2.0963 | 273.3 | 271.15 | 0 | 60 | 507.2 | 0.5388 | 4.1737 | 1.4345 | 3808 | 16.35 | 0 | 0 | 0 | Heating Tanks.... | 116.9556 | 76.7041 | 77.1406 | 74.17 | 66.6839 | 0 | 0 | 0.117 | 0.042 | 0.021 | 0 | 0 | 8.3375 | 62.3281 | 0 | 0 | 0 | 6.7812 | 151.8558 | 0 | 0 | 0 | 0 | 119.7667 | 118.0667 | 117.5 | 117.3 | 116.3 | 112.8 | 124 | 124 | 121.7 | 118.8 | 2.2 | 242 | Hybrid | 0 | 0 | 1 | 1 | 1 | 24 | 51.6 | 61 | 132.7 | 66.4 | 172 | 94 | 1043 | 80 | 2201 | 2200 | 252 | 34 | 27 | 66.475 | 51.52 | 66.415 | 51.782
2024-10-22 | 19:35 | 3812.85 | 3813.18 |  | 241.95 | 2.0927 | 272.9 | 271.37 | 0 | 59.999 | 506.3 | 0.5391 | 4.0682 | 1.4365 | 3811 | 16.35 | 0 | 0 | 0 | Heating Tanks.... | 116.9389 | 76.7037 | 77.1473 | 74.17 | 66.6843 | 0 | 0 | 0.116 | 0.041 | 0.022 | 0 | 0 | 8.3374 | 62.3385 | 0 | 0 | 0 | 6.781 | 151.8559 | 0 | 0 | 0 | 0 | 119.7333 | 118.0333 | 117.5 | 117.3 | 116.3 | 112.7667 | 124 | 124 | 121.7 | 118.8 | 2.2 | 242 | Hybrid | 0 | 0 | 1 | 1 | 1 | 24 | 51.6 | 61 | 132.7 | 66.4 | 172 | 94 | 1043 | 80 | 2200 | 2200 | 251 | 34 | 27 | 66.475 | 51.521 | 66.415 | 51.783
2024-10-22 | 19:35 | 3815.85 | 3816.18 |  | 241.94 | 2.0923 | 272.3 | 271.6 | 0 | 60.002 | 506.2 | 0.5378 | 4.1698 | 1.4386 | 3814 | 16.35 | 0 | 0 | 0 | Heating Tanks.... | 116.9556 | 76.7033 | 77.1571 | 74.1633 | 66.6843 | 0 | 0 | 0.117 | 0.04 | 0.024 | 0.001 | 0 | 8.3371 | 62.372 | 0 | 0 | 0 | 6.7812 | 151.8559 | 0 | 0 | 0 | 0 | 119.7667 | 118.0667 | 117.5 | 117.3 | 116.3 | 112.8 | 124 | 124 | 121.7 | 118.8 | 2.2 | 242 | Hybrid | 0 | 0 | 1 | 1 | 1 | 24 | 51.6 | 61 | 132.7 | 66.4 | 172 | 94 | 1043 | 80 | 2200 | 2200 | 251 | 34 | 27 | 66.475 | 51.522 | 66.416 | 51.784
2024-10-22 | 19:35 | 3818.85 | 3819.19 |  | 241.95 | 2.0961 | 272.8 | 271.83 | 0 | 60 | 507.1 | 0.5379 | 4.1519 | 1.4385 | 3817 | 16.35 | 0 | 0 | 0 | Heating Tanks.... | 116.95 | 76.7022 | 77.1651 | 74.1567 | 66.6847 | 0 | 0 | 0.116 | 0.038 | 0.025 | 0 | 0 | 8.337 | 62.3822 | 0 | 0 | 0 | 6.781 | 151.8559 | 0 | 0 | 0 | 0 | 119.7667 | 118 | 117.5 | 117.3333 | 116.3 | 112.8 | 124 | 124 | 121.7 | 118.8 | 2.2 | 242 | Hybrid | 0 | 0 | 1 | 1 | 1 | 24 | 51.6 | 61 | 132.7 | 66.4 | 172 | 94 | 1038 | 80 | 2197 | 2200 | 250 | 34 | 27 | 66.476 | 51.524 | 66.416 | 51.785
2024-10-22 | 19:35 | 3821.85 | 3822.19 |  | 241.95 | 2.0849 | 271.8 | 272.06 | 0 | 60.003 | 504.4 | 0.5389 | 4.1073 | 1.4365 | 3820 | 16.35 | 0 | 0 | 0 | Heating Tanks.... | 116.9722 | 76.7009 | 77.1688 | 74.1633 | 66.6871 | 0 | 0 | 0.117 | 0.038 | 0.025 | 0 | 0 | 8.3372 | 62.3633 | 0 | 0 | 0 | 6.7808 | 151.8559 | 0 | 0 | 0 | 0 | 119.8 | 118.0333 | 117.5 | 117.4 | 116.3 | 112.8 | 124 | 124 | 121.7 | 118.8 | 2.2 | 242 | Hybrid | 0 | 0 | 1 | 1 | 1 | 24 | 51.6 | 61 | 132.7 | 66.4 | 172 | 94 | 1038 | 80 | 2199 | 2200 | 250 | 34 | 27 | 66.476 | 51.525 | 66.416 | 51.786
2024-10-22 | 19:35 | 3824.85 | 3825.19 |  | 241.96 | 2.081 | 271.3 | 272.28 | 0 | 60 | 503.5 | 0.5388 | 4.1394 | 1.4344 | 3823 | 16.35 | 0 | 0 | 0 | Heating Tanks.... | 116.95 | 76.6997 | 77.1716 | 74.1567 | 66.6892 | 0 | 0 | 0.117 | 0.037 | 0.025 | 0 | 0 | 8.337 | 62.3853 | 0 | 0 | 0 | 6.7813 | 151.8558 | 0 | 0 | 0 | 0 | 119.7 | 118 | 117.5 | 117.4 | 116.3 | 112.8 | 124 | 124 | 121.7 | 118.8 | 2.2 | 242 | Hybrid | 0 | 0 | 1 | 1 | 1 | 24 | 51.6 | 61 | 132.7 | 66.4 | 172 | 94 | 1038 | 80 | 2201 | 2200 | 251 | 34 | 27 | 66.476 | 51.526 | 66.417 | 51.787
2024-10-22 | 19:35 | 3827.85 | 3828.19 |  | 241.95 | 2.0877 | 271.9 | 272.51 | 0 | 60 | 505.1 | 0.5384 | 4.1167 | 1.4308 | 3826 | 16.35 | 0 | 0 | 0 | Heating Tanks.... | 116.95 | 76.6988 | 77.1741 | 74.15 | 66.69 | 0 | 0 | 0.115 | 0.037 | 0.029 | 0 | 0 | 8.337 | 62.3892 | 0 | 0 | 0 | 6.781 | 151.8558 | 0 | 0 | 0 | 0 | 119.7 | 118 | 117.5 | 117.4 | 116.3 | 112.8 | 124 | 124 | 121.8 | 118.8 | 2.2 | 242 | Hybrid | 0 | 0 | 1 | 1 | 1 | 24 | 51.6 | 61 | 132.7 | 66.4 | 172 | 94 | 1038 | 80 | 2199 | 2200 | 251 | 34 | 27 | 66.476 | 51.526 | 66.417 | 51.787
2024-10-22 | 19:36 | 3830.85 | 3831.19 |  | 241.95 | 2.0946 | 272.7 | 272.74 | 0 | 60.001 | 506.8 | 0.5382 | 4.1358 | 1.4278 | 3829 | 16.35 | 0 | 0 | 0 | Heating Tanks.... | 116.9667 | 76.6979 | 77.1749 | 74.15 | 66.69 | 0 | 0 | 0.115 | 0.038 | 0.026 | 0 | 0 | 8.3371 | 62.375 | 0 | 0 | 0 | 6.7811 | 151.8558 | 0 | 0 | 0 | 0 | 119.7667 | 118 | 117.5 | 117.4 | 116.3 | 112.8333 | 124 | 124 | 121.8 | 118.8 | 2.3 | 242 | Hybrid | 0 | 0 | 1 | 1 | 1 | 24 | 51.6 | 61 | 132.7 | 66.4 | 172 | 94 | 1038 | 80 | 2197 | 2200 | 251 | 34 | 27 | 66.477 | 51.527 | 66.417 | 51.789
2024-10-22 | 19:36 | 3833.85 | 3834.19 |  | 241.94 | 2.0959 | 273 | 272.96 | 0 | 59.999 | 507.1 | 0.5384 | 4.147 | 1.4245 | 3832 | 16.35 | 0 | 0 | 0 | Heating Tanks.... | 116.9611 | 76.6979 | 77.1724 | 74.15 | 66.69 | 0 | 0 | 0.12 | 0.039 | 0.025 | 0.001 | 0 | 8.3371 | 62.3687 | 0 | 0 | 0 | 6.781 | 151.8558 | 0 | 0 | 0 | 0 | 119.7 | 118 | 117.5 | 117.4 | 116.3 | 112.8667 | 124 | 124 | 121.8 | 118.8 | 2.3 | 242 | Hybrid | 0 | 0 | 1 | 1 | 1 | 24 | 51.6 | 61 | 132.7 | 66.4 | 172 | 94 | 1042 | 80 | 2199 | 2200 | 253 | 34 | 27 | 66.477 | 51.528 | 66.418 | 51.79
2024-10-22 | 19:36 | 3836.85 | 3837.19 |  | 241.94 | 2.096 | 273.3 | 273.19 | 0 | 60.002 | 507.1 | 0.539 | 4.0717 | 1.4204 | 3835 | 16.35 | 0 | 0 | 0 | Heating Tanks.... | 117.0167 | 76.6979 | 77.1712 | 74.15 | 66.69 | 0 | 0 | 0.118 | 0.04 | 0.023 | 0 | 0 | 8.3371 | 62.372 | 0 | 0 | 0 | 6.7814 | 151.8558 | 0 | 0 | 0 | 0 | 119.8 | 118.0333 | 117.5667 | 117.4667 | 116.3667 | 112.8667 | 124 | 124 | 121.8 | 118.8 | 2.3 | 242 | Hybrid | 0 | 0 | 1 | 1 | 1 | 24 | 51.6 | 61 | 132.8 | 66.4 | 172 | 94 | 1042 | 80 | 2201 | 2200 | 252 | 34 | 27 | 66.478 | 51.529 | 66.418 | 51.791
2024-10-22 | 19:36 | 3839.85 | 3840.19 |  | 241.94 | 2.0965 | 273.4 | 273.42 | 0 | 60.002 | 507.2 | 0.5391 | 4.0621 | 1.4186 | 3838 | 16.35 | 0 | 0 | 0 | Heating Tanks.... | 116.9667 | 76.6979 | 77.172 | 74.15 | 66.69 | 0 | 0 | 0.116 | 0.041 | 0.02 | 0 | 0 | 8.3371 | 62.3708 | 0 | 0 | 0 | 6.7809 | 151.8558 | 0 | 0 | 0 | 0 | 119.7 | 118 | 117.5 | 117.4 | 116.3333 | 112.8667 | 124 | 124 | 121.8 | 118.8 | 2.3 | 242 | Hybrid | 0 | 0 | 1 | 1 | 1 | 24 | 51.6 | 61 | 132.8 | 66.4 | 172 | 94 | 1042 | 80 | 2202 | 2200 | 253 | 34 | 27 | 66.478 | 51.53 | 66.418 | 51.792
2024-10-22 | 19:36 | 3842.85 | 3843.19 |  | 241.94 | 2.1024 | 274 | 273.65 | 0 | 59.999 | 508.7 | 0.5387 | 4.1409 | 1.4242 | 3841 | 16.35 | 0 | 0 | 0 | Heating Tanks.... | 116.9889 | 76.6979 | 77.1724 | 74.15 | 66.6912 | 0 | 0 | 0.115 | 0.042 | 0.02 | 0 | 0 | 8.3372 | 62.3643 | 0 | 0 | 0 | 6.7815 | 151.8557 | 0 | 0 | 0 | 0 | 119.7333 | 118 | 117.5 | 117.4 | 116.4 | 112.9 | 124 | 124 | 121.9 | 118.8 | 2.3 | 242 | Hybrid | 0 | 0 | 1 | 1 | 1 | 24 | 51.6 | 61.1 | 132.8 | 66.4 | 172 | 94 | 1042 | 80 | 2202 | 2200 | 254 | 34 | 27 | 66.478 | 51.531 | 66.419 | 51.793
2024-10-22 | 19:36 | 3845.85 | 3846.19 |  | 241.94 | 2.1036 | 274 | 273.87 | 0 | 60 | 509 | 0.5385 | 4.1653 | 1.4281 | 3844 | 16.35 | 0 | 0 | 0 | Heating Tanks.... | 117.0278 | 76.6984 | 77.1712 | 74.14 | 66.6949 | 0 | 0 | 0.114 | 0.043 | 0.019 | 0 | 0 | 8.337 | 62.384 | 0 | 0 | 0 | 6.7814 | 151.8558 | 0 | 0 | 0 | 0 | 119.7667 | 118.0333 | 117.5667 | 117.4667 | 116.4 | 112.9333 | 124 | 124 | 121.9 | 118.8 | 2.3 | 242 | Hybrid | 0 | 0 | 1 | 1 | 1 | 24 | 51.6 | 61.1 | 132.8 | 66.4 | 172 | 94 | 1042 | 80 | 2200 | 2200 | 254 | 34 | 27 | 66.479 | 51.532 | 66.419 | 51.794
2024-10-22 | 19:36 | 3848.85 | 3849.19 |  | 241.95 | 2.0998 | 273.5 | 274.1 | 0 | 60 | 508.1 | 0.5384 | 4.1687 | 1.4301 | 3847 | 16.35 | 0 | 0 | 0 | Heating Tanks.... | 117.0333 | 76.6988 | 77.1712 | 74.14 | 66.699 | 0 | 0 | 0.111 | 0.043 | 0.017 | 0 | 0 | 8.3371 | 62.3795 | 0 | 0 | 0 | 6.7814 | 151.8557 | 0 | 0 | 0 | 0 | 119.7667 | 118.0333 | 117.6 | 117.4667 | 116.4 | 112.9333 | 124 | 124 | 121.9 | 118.8 | 2.3 | 242 | Hybrid | 0 | 0 | 1 | 1 | 1 | 24 | 51.6 | 61.1 | 132.8 | 66.4 | 172 | 94 | 1039 | 80 | 2202 | 2200 | 254 | 34 | 27 | 66.479 | 51.533 | 66.42 | 51.795
2024-10-22 | 19:36 | 3851.85 | 3852.19 |  | 241.95 | 2.1046 | 274.3 | 274.33 | 0 | 60 | 509.2 | 0.5388 | 4.1941 | 1.4342 | 3850 | 16.35 | 0 | 0 | 0 | Heating Tanks.... | 117.0722 | 76.6993 | 77.1737 | 74.13 | 66.6978 | 0 | 0 | 0.112 | 0.044 | 0.018 | 0 | 0 | 8.337 | 62.3827 | 0 | 0 | 0 | 6.7809 | 151.8556 | 0 | 0 | 0 | 0 | 119.8 | 118.0667 | 117.6 | 117.5 | 116.4667 | 113 | 124 | 124 | 121.9 | 118.8 | 2.2 | 242 | Hybrid | 0 | 0 | 1 | 1 | 1 | 24 | 51.6 | 61.1 | 132.8 | 66.4 | 172 | 94 | 1039 | 80 | 2202 | 2200 | 255 | 34 | 27 | 66.479 | 51.534 | 66.42 | 51.796
2024-10-22 | 19:36 | 3854.85 | 3855.19 |  | 241.95 | 2.0967 | 273.4 | 274.56 | 0 | 60.003 | 507.3 | 0.539 | 4.1336 | 1.4362 | 3853 | 16.35 | 0 | 0 | 0 | Heating Tanks.... | 117.0278 | 76.6997 | 77.1745 | 74.12 | 66.6961 | 0 | 0 | 0.112 | 0.044 | 0.017 | 0 | 0 | 8.337 | 62.3824 | 0 | 0 | 0 | 6.7812 | 151.8557 | 0 | 0 | 0 | 0 | 119.7333 | 118 | 117.6 | 117.5 | 116.4333 | 112.9 | 124 | 124 | 121.9 | 118.8 | 2.2 | 242 | Hybrid | 0 | 0 | 1 | 1 | 1 | 24 | 51.6 | 61.1 | 132.8 | 66.4 | 172 | 94 | 1039 | 80 | 2200 | 2200 | 255 | 34 | 27 | 66.479 | 51.534 | 66.42 | 51.796
2024-10-22 | 19:36 | 3857.85 | 3858.19 |  | 241.95 | 2.1055 | 274.1 | 274.78 | 0 | 60 | 509.4 | 0.5382 | 4.1606 | 1.4391 | 3856 | 16.35 | 0 | 0 | 0 | Heating Tanks.... | 117.0722 | 76.7 | 77.1729 | 74.12 | 66.6961 | 0 | 0 | 0.118 | 0.042 | 0.018 | 0 | 0 | 8.337 | 62.3804 | 0 | 0 | 0 | 6.7815 | 151.8556 | 0 | 0 | 0 | 0 | 119.8 | 118.0333 | 117.6 | 117.5 | 116.5 | 113 | 124 | 124 | 121.9 | 118.8 | 2.2 | 242 | Hybrid | 0 | 0 | 1 | 1 | 1 | 24 | 51.7 | 61 | 132.8 | 66.4 | 172 | 94 | 1039 | 80 | 2197 | 2200 | 255 | 34 | 27 | 66.48 | 51.536 | 66.42 | 51.797
2024-10-22 | 19:36 | 3860.85 | 3861.19 |  | 241.94 | 2.0968 | 272.8 | 275.01 | 0 | 59.997 | 507.3 | 0.5378 | 4.2021 | 1.4399 | 3859 | 16.35 | 0 | 0 | 0 | Heating Tanks.... | 117.0833 | 76.7 | 77.172 | 74.14 | 66.6961 | 0 | 0 | 0.119 | 0.041 | 0.017 | 0 | 0 | 8.3367 | 62.4165 | 0 | 0 | 0 | 6.781 | 151.8557 | 0 | 0 | 0 | 0 | 119.8 | 118.0333 | 117.6333 | 117.5333 | 116.5 | 113 | 124 | 124 | 121.9 | 118.8 | 2.2 | 242 | Hybrid | 0 | 0 | 1 | 1 | 1 | 24 | 51.7 | 61 | 132.8 | 66.4 | 172 | 94 | 1039 | 80 | 2197 | 2200 | 254 | 34 | 27 | 66.48 | 51.537 | 66.421 | 51.798
2024-10-22 | 19:36 | 3863.85 | 3864.19 |  | 241.95 | 2.1002 | 273.6 | 275.24 | 0 | 60 | 508.2 | 0.5385 | 4.1657 | 1.4365 | 3862 | 16.35 | 0 | 0 | 0 | Heating Tanks.... | 117.1056 | 76.7 | 77.1757 | 74.13 | 66.6994 | 0 | 0 | 0.119 | 0.039 | 0.015 | 0 | 0 | 8.3372 | 62.3579 | 0 | 0 | 0 | 6.7812 | 151.8556 | 0 | 0 | 0 | 0 | 119.8 | 118.0667 | 117.7 | 117.5667 | 116.5 | 113 | 124 | 124 | 121.9 | 118.8 | 2.2 | 242 | Hybrid | 0 | 0 | 1 | 1 | 1 | 24 | 51.7 | 61 | 132.9 | 66.4 | 172 | 94 | 1035 | 80 | 2200 | 2200 | 254 | 34 | 27 | 66.481 | 51.538 | 66.421 | 51.799
2024-10-22 | 19:36 | 3866.85 | 3867.19 |  | 241.95 | 2.1001 | 273.6 | 275.47 | 0 | 60.003 | 508.1 | 0.5385 | 4.1958 | 1.4352 | 3865 | 16.35 | 0 | 0 | 0 | Heating Tanks.... | 117.0889 | 76.7 | 77.181 | 74.12 | 66.7043 | 0 | 0 | 0.12 | 0.038 | 0.018 | 0 | 0 | 8.3371 | 62.3697 | 0 | 0 | 0 | 6.7813 | 151.8557 | 0 | 0 | 0 | 0 | 119.8 | 118.0333 | 117.6333 | 117.5667 | 116.5 | 113 | 124 | 124 | 122 | 118.8 | 2.2 | 242 | Hybrid | 0 | 0 | 1 | 1 | 1 | 24 | 51.7 | 61 | 132.9 | 66.4 | 172 | 94 | 1035 | 80 | 2201 | 2200 | 253 | 34 | 27 | 66.481 | 51.539 | 66.422 | 51.8
2024-10-22 | 19:36 | 3869.85 | 3870.19 |  | 241.96 | 2.0998 | 273.6 | 275.7 | 0 | 60 | 508.1 | 0.5385 | 4.1583 | 1.4333 | 3868 | 16.35 | 0 | 0 | 0 | Heating Tanks.... | 117.1111 | 76.7 | 77.1827 | 74.12 | 66.7059 | 0 | 0 | 0.12 | 0.036 | 0.019 | 0 | 0 | 8.3375 | 62.3254 | 0 | 0 | 0 | 6.7816 | 151.8556 | 0 | 0 | 0 | 0 | 119.8 | 118.0667 | 117.7 | 117.6 | 116.5 | 113 | 124 | 124 | 122 | 118.8 | 2.2 | 242 | Hybrid | 0 | 0 | 1 | 1 | 1 | 24 | 51.7 | 60.9 | 132.9 | 66.4 | 172 | 94 | 1035 | 80 | 2200 | 2200 | 252 | 34 | 27 | 66.481 | 51.54 | 66.422 | 51.802
2024-10-22 | 19:36 | 3872.85 | 3873.19 |  | 241.96 | 2.0897 | 272.2 | 275.92 | 0 | 60.003 | 505.6 | 0.5383 | 4.1527 | 1.4277 | 3871 | 16.35 | 0 | 0 | 0 | Heating Tanks.... | 117.0889 | 76.7 | 77.1843 | 74.12 | 66.7051 | 0 | 0 | 0.123 | 0.034 | 0.022 | 0 | 0 | 8.3374 | 62.3375 | 0 | 0 | 0 | 6.7813 | 151.8556 | 0 | 0 | 0 | 0 | 119.7667 | 118 | 117.6667 | 117.6 | 116.5 | 113 | 124 | 124 | 122 | 118.8 | 2.2 | 242 | Hybrid | 0 | 0 | 1 | 1 | 1 | 24 | 51.7 | 60.9 | 132.9 | 66.4 | 172 | 94 | 1035 | 80 | 2201 | 2200 | 252 | 34 | 27 | 66.482 | 51.541 | 66.422 | 51.803
2024-10-22 | 19:36 | 3875.85 | 3876.19 |  | 241.96 | 2.0946 | 272.8 | 276.15 | 0 | 60.001 | 506.8 | 0.5382 | 4.1867 | 1.4264 | 3874 | 16.35 | 0 | 0 | 0 | Heating Tanks.... | 117.1111 | 76.7 | 77.1863 | 74.12 | 66.7047 | 0 | 0 | 0.127 | 0.03 | 0.025 | 0 | 0 | 8.3371 | 62.3735 | 0 | 0 | 0 | 6.7814 | 151.8556 | 0 | 0 | 0 | 0 | 119.8 | 118.0667 | 117.7 | 117.6 | 116.5 | 113 | 124 | 124 | 122 | 118.8 | 2.3 | 242 | Hybrid | 0 | 0 | 1 | 1 | 1 | 24 | 51.7 | 60.9 | 132.9 | 66.4 | 172 | 94 | 1035 | 80 | 2205 | 2200 | 251 | 34 | 27 | 66.482 | 51.542 | 66.423 | 51.804
2024-10-22 | 19:36 | 3878.85 | 3879.19 |  | 241.95 | 2.0945 | 272.9 | 276.38 | 0 | 60.001 | 506.8 | 0.5385 | 4.1417 | 1.4222 | 3877 | 16.35 | 0 | 0 | 0 | Heating Tanks.... | 117.1111 | 76.7 | 77.1925 | 74.12 | 66.7067 | 0 | 0 | 0.13 | 0.027 | 0.028 | 0 | 0 | 8.337 | 62.3822 | 0 | 0 | 0 | 6.7814 | 151.8556 | 0 | 0 | 0 | 0 | 119.7333 | 118.0667 | 117.7 | 117.6 | 116.5333 | 113.0333 | 124 | 124 | 122 | 118.8 | 2.3 | 242 | Hybrid | 0 | 0 | 1 | 1 | 1 | 24 | 51.7 | 60.8 | 132.9 | 66.4 | 172 | 94 | 1042 | 80 | 2199 | 2200 | 251 | 34 | 27 | 66.482 | 51.543 | 66.423 | 51.805
2024-10-22 | 19:36 | 3881.85 | 3882.19 |  | 241.95 | 2.0836 | 271.7 | 276.61 | 0 | 60.003 | 504.1 | 0.539 | 4.1332 | 1.418 | 3880 | 16.35 | 0 | 0 | 0 | Heating Tanks.... | 117.1222 | 76.7 | 77.201 | 74.1 | 66.7092 | 0 | 0 | 0.137 | 0.023 | 0.034 | 0 | 0 | 8.3374 | 62.338 | 0 | 0 | 0 | 6.7812 | 151.8556 | 0 | 0 | 0 | 0 | 119.7667 | 118.0667 | 117.7 | 117.6 | 116.5667 | 113.0333 | 124 | 124 | 122 | 118.8 | 2.3 | 242 | Hybrid | 0 | 0 | 1 | 1 | 1 | 24 | 51.7 | 60.8 | 132.9 | 66.4 | 172 | 94 | 1042 | 80 | 2199 | 2200 | 251 | 34 | 27 | 66.482 | 51.543 | 66.423 | 51.805
2024-10-22 | 19:36 | 3884.85 | 3885.19 |  | 241.95 | 2.0912 | 272.4 | 276.84 | 0 | 60.001 | 506 | 0.5384 | 4.1992 | 1.4247 | 3883 | 16.35 | 0 | 0 | 0 | Heating Tanks.... | 117.1333 | 76.7 | 77.2102 | 74.1 | 66.71 | 0 | 0 | 0.139 | 0.021 | 0.039 | 0 | 0 | 8.3374 | 62.336 | 0 | 0 | 0 | 6.7817 | 151.8555 | 0 | 0 | 0 | 0 | 119.7667 | 118.0333 | 117.7333 | 117.6 | 116.6 | 113.0667 | 124 | 124 | 122 | 118.8 | 2.3 | 242 | Hybrid | 0 | 0 | 1 | 1 | 1 | 24 | 51.7 | 60.8 | 132.9 | 66.4 | 172 | 94 | 1042 | 80 | 2197 | 2200 | 252 | 34 | 28 | 66.483 | 51.544 | 66.424 | 51.806
2024-10-22 | 19:36 | 3887.85 | 3888.19 |  | 241.95 | 2.0914 | 272.2 | 277.07 | 0 | 59.997 | 506 | 0.538 | 4.179 | 1.428 | 3886 | 16.35 | 0 | 0 | 0 | Heating Tanks.... | 117.1278 | 76.7 | 77.2145 | 74.1 | 66.71 | 0 | 0 | 0.134 | 0.021 | 0.041 | 0 | 0 | 8.3375 | 62.3273 | 0 | 0 | 0 | 6.7812 | 151.8555 | 0 | 0 | 0 | 0 | 119.7667 | 118.0333 | 117.7333 | 117.6 | 116.5333 | 113.1 | 124 | 124 | 122 | 118.8 | 2.7 | 242 | Hybrid | 0 | 0 | 1 | 1 | 1 | 24 | 51.7 | 60.8 | 132.9 | 66.4 | 171 | 94 | 1042 | 80 | 2196 | 2200 | 252 | 34 | 27 | 66.483 | 51.545 | 66.424 | 51.806
2024-10-22 | 19:37 | 3890.85 | 3891.19 |  | 241.96 | 2.0933 | 272.5 | 277.29 | 0 | 60.003 | 506.5 | 0.5381 | 4.199 | 1.4295 | 3889 | 16.35 | 0 | 0 | 0 | Heating Tanks.... | 117.1667 | 76.7 | 77.2151 | 74.09 | 66.71 | 0 | 0 | 0.128 | 0.026 | 0.035 | 0 | 0 | 8.3372 | 62.3595 | 0 | 0 | 0 | 6.7816 | 151.8555 | 0 | 0 | 0 | 0 | 119.8 | 118.1 | 117.8 | 117.6 | 116.6 | 113.1 | 124 | 124 | 122 | 118.8 | 2.3 | 242 | Hybrid | 0 | 0 | 1 | 1 | 1 | 24 | 51.7 | 60.8 | 132.9 | 66.4 | 171 | 94 | 1042 | 80 | 2198 | 2200 | 253 | 34 | 27 | 66.484 | 51.546 | 66.424 | 51.807
2024-10-22 | 19:37 | 3893.85 | 3894.19 |  | 241.96 | 2.0945 | 273 | 277.52 | 0 | 60.003 | 506.8 | 0.5386 | 4.1941 | 1.4349 | 3892 | 16.35 | 0 | 0 | 0 | Heating Tanks.... | 117.1722 | 76.7 | 77.2178 | 74.09 | 66.71 | 0 | 0 | 0.122 | 0.032 | 0.031 | 0 | 0 | 8.3372 | 62.3579 | 0 | 0 | 0 | 6.7815 | 151.8555 | 0 | 0 | 0 | 0 | 119.8 | 118.1 | 117.8 | 117.6 | 116.6 | 113.1333 | 124 | 124 | 122 | 118.8 | 2.2 | 242 | Hybrid | 0 | 0 | 1 | 1 | 1 | 24 | 51.7 | 60.8 | 132.9 | 66.4 | 171 | 94 | 1039 | 80 | 2201 | 2200 | 253 | 34 | 27 | 66.484 | 51.547 | 66.425 | 51.808
2024-10-22 | 19:37 | 3896.85 | 3897.19 |  | 241.96 | 2.0962 | 273.2 | 277.75 | 0 | 59.999 | 507.2 | 0.5387 | 4.1949 | 1.4367 | 3895 | 16.35 | 0 | 0 | 0 | Heating Tanks.... | 117.1556 | 76.7 | 77.2224 | 74.09 | 66.7112 | 0 | 0 | 0.115 | 0.038 | 0.026 | 0 | 0 | 8.3372 | 62.3677 | 0 | 0 | 0 | 6.7816 | 151.8555 | 0 | 0 | 0 | 0 | 119.8 | 118.1 | 117.7333 | 117.6 | 116.6 | 113.1 | 124 | 124 | 122.1 | 118.8 | 2.2 | 242 | Hybrid | 0 | 0 | 1 | 1 | 1 | 24 | 51.7 | 60.8 | 132.9 | 66.4 | 171 | 94 | 1039 | 80 | 2200 | 2200 | 254 | 34 | 28 | 66.484 | 51.548 | 66.425 | 51.809
2024-10-22 | 19:37 | 3899.85 | 3900.19 |  | 241.95 | 2.0978 | 273.2 | 277.98 | 0 | 60 | 507.6 | 0.5382 | 4.2075 | 1.4391 | 3898 | 16.35 | 0 | 0 | 0 | Heating Tanks.... | 117.1722 | 76.7 | 77.2265 | 74.09 | 66.7129 | 0 | 0 | 0.113 | 0.042 | 0.021 | 0 | 0 | 8.3366 | 62.4397 | 0 | 0 | 0 | 6.7814 | 151.8554 | 0 | 0 | 0 | 0 | 119.8 | 118.1 | 117.8 | 117.6 | 116.6 | 113.1333 | 124 | 124 | 122.1 | 118.8 | 2.2 | 242 | Hybrid | 0 | 0 | 1 | 1 | 1 | 24 | 51.7 | 60.8 | 133 | 66.4 | 171 | 94 | 1039 | 80 | 2198 | 2200 | 255 | 34 | 27 | 66.485 | 51.549 | 66.426 | 51.81
2024-10-22 | 19:37 | 3902.85 | 3903.19 |  | 241.96 | 2.1043 | 273.7 | 278.21 | 0 | 60.001 | 509.1 | 0.5376 | 4.196 | 1.4403 | 3901 | 16.35 | 0 | 0 | 0 | Heating Tanks.... | 117.1889 | 76.7 | 77.2273 | 74.09 | 66.7149 | 0 | 0 | 0.112 | 0.044 | 0.017 | 0 | 0 | 8.3367 | 62.4253 | 0 | 0 | 0 | 6.7813 | 151.8555 | 0 | 0 | 0 | 0 | 119.8 | 118.1 | 117.8 | 117.6333 | 116.6 | 113.2 | 124 | 124 | 122.1 | 118.8 | 2.2 | 242 | Hybrid | 0 | 0 | 1 | 1 | 1 | 24 | 51.7 | 60.8 | 133 | 66.4 | 171 | 94 | 1039 | 80 | 2198 | 2200 | 255 | 34 | 27 | 66.485 | 51.549 | 66.426 | 51.811
2024-10-22 | 19:37 | 3905.85 | 3906.19 |  | 241.96 | 2.1073 | 274.7 | 278.43 | 0 | 60 | 509.9 | 0.5387 | 4.1642 | 1.4377 | 3904 | 16.35 | 0 | 0 | 0 | Heating Tanks.... | 117.1722 | 76.7 | 77.2278 | 74.09 | 66.7178 | 0 | 0 | 0.118 | 0.043 | 0.017 | 0 | 0 | 8.3371 | 62.3712 | 0 | 0 | 0 | 6.7815 | 151.8554 | 0 | 0 | 0 | 0 | 119.8 | 118.1 | 117.7667 | 117.6333 | 116.6 | 113.1333 | 124 | 124 | 122.1 | 118.8 | 2.2 | 242 | Hybrid | 0 | 0 | 1 | 1 | 1 | 24 | 51.7 | 60.8 | 133 | 66.4 | 171 | 94 | 1039 | 80 | 2197 | 2200 | 256 | 34 | 28 | 66.485 | 51.55 | 66.427 | 51.812
2024-10-22 | 19:37 | 3908.85 | 3909.19 |  | 241.96 | 2.104 | 274.3 | 278.66 | 0 | 60.003 | 509.1 | 0.5389 | 4.1645 | 1.4361 | 3907 | 16.35 | 0 | 0 | 0 | Heating Tanks.... | 117.2 | 76.7 | 77.2322 | 74.09 | 66.719 | 0 | 0 | 0.12 | 0.039 | 0.017 | 0 | 0 | 8.3374 | 62.3355 | 0 | 0 | 0 | 6.7813 | 151.8554 | 0 | 0 | 0 | 0 | 119.8 | 118.1 | 117.8 | 117.7 | 116.6 | 113.2 | 124 | 124 | 122.1 | 118.8 | 2.2 | 242 | Hybrid | 0 | 0 | 1 | 1 | 1 | 24 | 51.7 | 60.8 | 133 | 66.4 | 171 | 94 | 1042 | 80 | 2203 | 2200 | 256 | 34 | 27 | 66.486 | 51.551 | 66.427 | 51.813
2024-10-22 | 19:37 | 3911.85 | 3912.19 |  | 241.96 | 2.109 | 275.1 | 278.89 | 0 | 60 | 510.3 | 0.539 | 4.1365 | 1.4323 | 3910 | 16.35 | 0 | 0 | 0 | Heating Tanks.... | 117.2 | 76.7 | 77.2363 | 74.09 | 66.7202 | 0 | 0 | 0.124 | 0.034 | 0.022 | 0 | 0 | 8.3374 | 62.3407 | 0 | 0 | 0 | 6.7816 | 151.8554 | 0 | 0 | 0 | 0 | 119.7667 | 118.1 | 117.8 | 117.7 | 116.6333 | 113.2 | 124 | 124 | 122.1 | 118.8 | 2.2 | 242 | Hybrid | 0 | 0 | 1 | 1 | 1 | 24 | 51.7 | 60.8 | 133 | 66.4 | 171 | 94 | 1042 | 80 | 2201 | 2200 | 256 | 34 | 27 | 66.486 | 51.551 | 66.427 | 51.813
2024-10-22 | 19:37 | 3914.85 | 3915.19 |  | 241.97 | 2.1053 | 274.4 | 279.12 | 0 | 60 | 509.4 | 0.5386 | 4.0968 | 1.4289 | 3913 | 16.35 | 0 | 0 | 0 | Heating Tanks.... | 117.2111 | 76.7 | 77.2388 | 74.0767 | 66.7227 | 0 | 0 | 0.129 | 0.03 | 0.025 | 0 | 0 | 8.3375 | 62.3228 | 0 | 0 | 0 | 6.7814 | 151.8554 | 0 | 0 | 0 | 0 | 119.8 | 118.1 | 117.8 | 117.7 | 116.6667 | 113.2 | 124 | 124 | 122.1 | 118.8 | 2.3 | 242 | Hybrid | 0 | 0 | 1 | 1 | 1 | 24 | 51.7 | 60.8 | 133 | 66.4 | 171 | 95 | 1042 | 80 | 2198 | 2200 | 255 | 34 | 27 | 66.486 | 51.552 | 66.427 | 51.814
2024-10-22 | 19:37 | 3917.85 | 3918.19 |  | 241.96 | 2.1082 | 274.6 | 279.35 | 0 | 60.003 | 510.1 | 0.5383 | 4.1725 | 1.428 | 3916 | 16.35 | 0 | 0 | 0 | Heating Tanks.... | 117.2056 | 76.7 | 77.24 | 74.0833 | 66.7259 | 0 | 0 | 0.134 | 0.024 | 0.031 | 0 | 0 | 8.3374 | 62.3397 | 0 | 0 | 0 | 6.7819 | 151.8553 | 0 | 0 | 0 | 0 | 119.7667 | 118.1 | 117.8 | 117.7 | 116.6667 | 113.2 | 124 | 124 | 122.1 | 118.8 | 2.3 | 242 | Hybrid | 0 | 0 | 1 | 1 | 1 | 24 | 51.7 | 60.8 | 133 | 66.4 | 171 | 95 | 1042 | 80 | 2198 | 2200 | 255 | 34 | 27 | 66.487 | 51.553 | 66.428 | 51.815
2024-10-22 | 19:37 | 3920.85 | 3921.19 |  | 241.95 | 2.0999 | 273.6 | 279.58 | 0 | 60 | 508.1 | 0.5385 | 4.1354 | 1.4222 | 3919 | 16.35 | 0 | 0 | 0 | Heating Tanks.... | 117.2278 | 76.7004 | 77.2406 | 74.0767 | 66.7276 | 0 | 0 | 0.135 | 0.02 | 0.037 | 0 | 0 | 8.3374 | 62.3389 | 0 | 0 | 0 | 6.7813 | 151.8553 | 0 | 0 | 0 | 0 | 119.8 | 118.1333 | 117.8 | 117.7 | 116.7 | 113.2333 | 124 | 124 | 122.1 | 118.8 | 2.3 | 242 | Hybrid | 0 | 0 | 1 | 1 | 1 | 24 | 51.7 | 60.7 | 133 | 66.4 | 171 | 94 | 1042 | 80 | 2198 | 2200 | 254 | 34 | 27 | 66.487 | 51.554 | 66.428 | 51.816
2024-10-22 | 19:37 | 3923.85 | 3924.19 |  | 241.94 | 2.1041 | 274.6 | 279.8 | 0 | 60 | 509.1 | 0.5394 | 4.1161 | 1.4178 | 3922 | 16.35 | 0 | 0 | 0 | Heating Tanks.... | 117.2333 | 76.7012 | 77.2431 | 74.07 | 66.728 | 0 | 0 | 0.133 | 0.02 | 0.039 | 0 | 0 | 8.3374 | 62.34 | 0 | 0 | 0 | 6.7817 | 151.8553 | 0 | 0 | 0 | 0 | 119.8 | 118.1333 | 117.8333 | 117.7 | 116.7 | 113.2333 | 124 | 124 | 122.1 | 118.8 | 2.3 | 242 | Hybrid | 0 | 0 | 1 | 1 | 1 | 24 | 51.7 | 60.7 | 133 | 66.4 | 171 | 94 | 1043 | 80 | 2198 | 2200 | 253 | 34 | 27 | 66.487 | 51.555 | 66.429 | 51.817
2024-10-22 | 19:37 | 3926.85 | 3927.19 |  | 241.95 | 2.0939 | 272.9 | 280.03 | 0 | 59.999 | 506.6 | 0.5386 | 4.1196 | 1.4226 | 3925 | 16.35 | 0 | 0 | 0 | Heating Tanks.... | 117.2222 | 76.7021 | 77.2504 | 74.07 | 66.728 | 0 | 0 | 0.133 | 0.024 | 0.039 | 0 | 0 | 8.3374 | 62.3419 | 0 | 0 | 0 | 6.7815 | 151.8553 | 0 | 0 | 0 | 0 | 119.7667 | 118.1333 | 117.8333 | 117.7 | 116.6667 | 113.2333 | 124 | 124 | 122.2 | 118.8 | 2.3 | 242 | Hybrid | 0 | 0 | 1 | 1 | 1 | 24 | 51.7 | 60.7 | 133 | 66.4 | 171 | 94 | 1043 | 80 | 2197 | 2200 | 253 | 34 | 28 | 66.488 | 51.556 | 66.429 | 51.818
2024-10-22 | 19:37 | 3929.85 | 3930.19 |  | 241.96 | 2.1051 | 274.3 | 280.26 | 0 | 60.001 | 509.3 | 0.5385 | 4.1215 | 1.4254 | 3928 | 16.35 | 0 | 0 | 0 | Heating Tanks.... | 117.2222 | 76.703 | 77.26 | 74.0767 | 66.7276 | 0 | 0 | 0.127 | 0.03 | 0.035 | 0 | 0 | 8.3372 | 62.3653 | 0 | 0 | 0 | 6.7813 | 151.8553 | 0 | 0 | 0 | 0 | 119.8 | 118.1333 | 117.8 | 117.7 | 116.7 | 113.2 | 124 | 124 | 122.2 | 118.8 | 2.3 | 242 | Hybrid | 0 | 0 | 1 | 1 | 1 | 24 | 51.7 | 60.7 | 133 | 66.4 | 171 | 94 | 1043 | 80 | 2196 | 2200 | 252 | 34 | 27 | 66.488 | 51.557 | 66.43 | 51.819
2024-10-22 | 19:37 | 3932.85 | 3933.19 |  | 241.96 | 2.1055 | 274.3 | 280.49 | 0 | 60.002 | 509.4 | 0.5384 | 4.0892 | 1.4274 | 3931 | 16.35 | 0 | 0 | 0 | Heating Tanks.... | 117.2333 | 76.7038 | 77.2698 | 74.07 | 66.7288 | 0 | 0 | 0.123 | 0.035 | 0.029 | 0 | 0 | 8.337 | 62.3824 | 0 | 0 | 0 | 6.7815 | 151.8553 | 0 | 0 | 0 | 0 | 119.7667 | 118.1667 | 117.8333 | 117.7 | 116.7 | 113.2333 | 124 | 124 | 122.2 | 118.8 | 2.3 | 242 | Hybrid | 0 | 0 | 1 | 1 | 1 | 24 | 51.7 | 60.7 | 133 | 66.4 | 171 | 94 | 1043 | 80 | 2197 | 2200 | 251 | 34 | 27 | 66.489 | 51.558 | 66.43 | 51.82
2024-10-22 | 19:37 | 3935.85 | 3936.19 |  | 241.96 | 2.1104 | 275.2 | 280.72 | 0 | 60 | 510.6 | 0.539 | 4.1883 | 1.4321 | 3934 | 16.35 | 0 | 0 | 0 | Heating Tanks.... | 117.25 | 76.7046 | 77.279 | 74.07 | 66.73 | 0 | 0 | 0.118 | 0.039 | 0.024 | 0.001 | 0 | 8.3368 | 62.415 | 0 | 0 | 0 | 6.7816 | 151.8553 | 0 | 0 | 0 | 0 | 119.8 | 118.1667 | 117.8667 | 117.7 | 116.7 | 113.2667 | 124 | 124 | 122.2 | 118.8 | 2.2 | 242 | Hybrid | 0 | 0 | 1 | 1 | 1 | 24 | 51.7 | 60.7 | 133.1 | 66.4 | 171 | 94 | 1043 | 80 | 2200 | 2200 | 252 | 34 | 28 | 66.489 | 51.559 | 66.43 | 51.82
2024-10-22 | 19:37 | 3938.85 | 3939.19 |  | 241.96 | 2.1031 | 274.4 | 280.95 | 0 | 60 | 508.9 | 0.5392 | 4.1146 | 1.4359 | 3937 | 16.35 | 0 | 0 | 0 | Heating Tanks.... | 117.2722 | 76.705 | 77.2855 | 74.07 | 66.73 | 0 | 0 | 0.116 | 0.042 | 0.019 | 0 | 0 | 8.3371 | 62.3698 | 0 | 0 | 0 | 6.7816 | 151.8552 | 0 | 0 | 0 | 0 | 119.8 | 118.2 | 117.9 | 117.7 | 116.7333 | 113.3 | 124 | 124 | 122.2 | 118.8 | 2.2 | 242 | Hybrid | 0 | 0 | 1 | 1 | 1 | 24 | 51.7 | 60.7 | 133.1 | 66.4 | 171 | 94 | 1038 | 80 | 2200 | 2200 | 252 | 34 | 28 | 66.489 | 51.56 | 66.431 | 51.821
2024-10-22 | 19:37 | 3941.85 | 3942.19 |  | 241.95 | 2.1089 | 275 | 281.17 | 0 | 60.001 | 510.2 | 0.5389 | 4.0903 | 1.4375 | 3940 | 16.35 | 0 | 0 | 0 | Heating Tanks.... | 117.2944 | 76.7055 | 77.2892 | 74.07 | 66.73 | 0 | 0 | 0.114 | 0.043 | 0.017 | 0 | 0 | 8.3372 | 62.3642 | 0 | 0 | 0 | 6.7818 | 151.8551 | 0 | 0 | 0 | 0 | 119.8 | 118.2 | 117.9 | 117.7667 | 116.8 | 113.3 | 124 | 124 | 122.2 | 118.8 | 2.2 | 242 | Hybrid | 0 | 0 | 1 | 1 | 1 | 24 | 51.7 | 60.7 | 133.1 | 66.4 | 171 | 94 | 1038 | 80 | 2201 | 2200 | 252 | 34 | 27 | 66.489 | 51.56 | 66.431 | 51.821
2024-10-22 | 19:37 | 3944.85 | 3945.19 |  | 241.95 | 2.1114 | 275 | 281.4 | 0 | 60 | 510.8 | 0.5383 | 4.1706 | 1.4391 | 3943 | 16.35 | 0 | 0 | 0 | Heating Tanks.... | 117.2889 | 76.7056 | 77.2912 | 74.07 | 66.7312 | 0 | 0 | 0.113 | 0.043 | 0.018 | 0 | 0 | 8.3369 | 62.4006 | 0 | 0 | 0 | 6.7816 | 151.8552 | 0 | 0 | 0 | 0 | 119.8 | 118.2 | 117.9 | 117.7333 | 116.8 | 113.3 | 124 | 124 | 122.2 | 118.8 | 2.2 | 242 | Hybrid | 0 | 0 | 1 | 1 | 1 | 24 | 51.7 | 60.7 | 133.1 | 66.4 | 171 | 94 | 1038 | 80 | 2201 | 2200 | 253 | 34 | 27 | 66.49 | 51.561 | 66.431 | 51.822
2024-10-22 | 19:37 | 3947.85 | 3948.19 |  | 241.95 | 2.1093 | 274.9 | 281.63 | 0 | 60 | 510.3 | 0.5387 | 4.1433 | 1.438 | 3946 | 16.35 | 0 | 0 | 0 | Heating Tanks.... | 117.2944 | 76.7052 | 77.2924 | 74.07 | 66.7325 | 0 | 0 | 0.114 | 0.042 | 0.017 | 0 | 0 | 8.3368 | 62.4158 | 0 | 0 | 0 | 6.7819 | 151.8552 | 0 | 0 | 0 | 0 | 119.7333 | 118.2333 | 117.9 | 117.8 | 116.8 | 113.3 | 124 | 124 | 122.2 | 118.8 | 2.2 | 242 | Hybrid | 0 | 0 | 1 | 1 | 1 | 24 | 51.7 | 60.7 | 133.1 | 66.4 | 171 | 94 | 1038 | 80 | 2200 | 2200 | 253 | 34 | 28 | 66.49 | 51.562 | 66.432 | 51.823
2024-10-22 | 19:38 | 3950.85 | 3951.19 |  | 241.96 | 2.1075 | 274.9 | 281.86 | 0 | 60 | 509.9 | 0.5391 | 4.1048 | 1.4357 | 3949 | 16.35 | 0 | 0 | 0 | Heating Tanks.... | 117.3056 | 76.7038 | 77.2945 | 74.0633 | 66.7329 | 0 | 0 | 0.117 | 0.04 | 0.019 | 0.001 | 0 | 8.3371 | 62.367 | 0 | 0 | 0 | 6.7815 | 151.8552 | 0 | 0 | 0 | 0 | 119.8 | 118.2333 | 117.9 | 117.8 | 116.8 | 113.3 | 124 | 124 | 122.2 | 118.8 | 2.2 | 242 | Hybrid | 0 | 0 | 1 | 1 | 1 | 24 | 51.7 | 60.7 | 133.1 | 66.4 | 171 | 95 | 1038 | 80 | 2198 | 2200 | 254 | 34 | 27 | 66.49 | 51.563 | 66.432 | 51.824
2024-10-22 | 19:38 | 3953.85 | 3954.19 |  | 241.97 | 2.1053 | 274.5 | 282.09 | 0 | 59.999 | 509.4 | 0.5389 | 4.1529 | 1.4341 | 3952 | 16.35 | 0 | 0 | 0 | Heating Tanks.... | 117.3 | 76.7025 | 77.2994 | 74.0567 | 66.7329 | 0 | 0 | 0.124 | 0.038 | 0.02 | 0 | 0 | 8.3372 | 62.3623 | 0 | 0 | 0 | 6.7817 | 151.8552 | 0 | 0 | 0 | 0 | 119.7667 | 118.2333 | 117.9 | 117.8 | 116.8 | 113.3 | 124 | 124 | 122.2 | 118.8 | 2.2 | 242 | Hybrid | 0 | 0 | 1 | 1 | 1 | 24 | 51.6 | 60.7 | 133.1 | 66.4 | 171 | 95 | 1042 | 80 | 2198 | 2200 | 254 | 34 | 27 | 66.491 | 51.563 | 66.433 | 51.825
2024-10-22 | 19:38 | 3956.85 | 3957.19 |  | 241.97 | 2.102 | 274.1 | 282.31 | 0 | 60.003 | 508.6 | 0.5389 | 4.0894 | 1.4292 | 3955 | 16.35 | 0 | 0 | 0 | Heating Tanks.... | 117.3111 | 76.7012 | 77.3059 | 74.07 | 66.7333 | 0 | 0 | 0.127 | 0.034 | 0.022 | 0.001 | 0 | 8.3371 | 62.3778 | 0 | 0 | 0 | 6.7816 | 151.8551 | 0 | 0 | 0 | 0 | 119.7667 | 118.2667 | 117.9333 | 117.8 | 116.8 | 113.3 | 124 | 124 | 122.2 | 118.8 | 2.3 | 242 | Hybrid | 0 | 0 | 1 | 1 | 1 | 24 | 51.6 | 60.7 | 133.1 | 66.4 | 171 | 95 | 1042 | 80 | 2201 | 2200 | 254 | 34 | 27 | 66.491 | 51.564 | 66.433 | 51.826
2024-10-22 | 19:38 | 3959.85 | 3960.19 |  | 241.97 | 2.1015 | 273.7 | 282.54 | 0 | 60 | 508.5 | 0.5383 | 4.1328 | 1.4261 | 3958 | 16.35 | 0 | 0 | 0 | Heating Tanks.... | 117.2889 | 76.6998 | 77.3096 | 74.0567 | 66.7357 | 0 | 0 | 0.13 | 0.03 | 0.025 | 0 | 0 | 8.3374 | 62.3329 | 0 | 0 | 0 | 6.7813 | 151.8551 | 0 | 0 | 0 | 0 | 119.7 | 118.2 | 117.9333 | 117.8 | 116.8 | 113.3 | 124 | 124 | 122.2 | 118.8 | 2.3 | 242 | Hybrid | 0 | 0 | 1 | 1 | 1 | 24 | 51.6 | 60.7 | 133.1 | 66.4 | 171 | 95 | 1042 | 80 | 2200 | 2200 | 255 | 34 | 27 | 66.492 | 51.565 | 66.434 | 51.827
2024-10-22 | 19:38 | 3962.85 | 3963.19 |  | 241.96 | 2.1041 | 274.3 | 282.77 | 0 | 60 | 509.1 | 0.5387 | 4.1316 | 1.4234 | 3961 | 16.35 | 0 | 0 | 0 | Heating Tanks.... | 117.3056 | 76.6991 | 77.31 | 74.05 | 66.7406 | 0 | 0 | 0.134 | 0.026 | 0.032 | 0 | 0 | 8.3374 | 62.3443 | 0 | 0 | 0 | 6.7816 | 151.8551 | 0 | 0 | 0 | 0 | 119.7333 | 118.2333 | 117.9667 | 117.8 | 116.8 | 113.3 | 124 | 124 | 122.2 | 118.8 | 2.3 | 242 | Hybrid | 0 | 0 | 1 | 1 | 1 | 24 | 51.6 | 60.7 | 133.1 | 66.4 | 171 | 95 | 1042 | 80 | 2200 | 2200 | 256 | 34 | 27 | 66.492 | 51.566 | 66.434 | 51.828
2024-10-22 | 19:38 | 3965.85 | 3966.19 |  | 241.95 | 2.1008 | 274.1 | 283 | 0 | 60.004 | 508.3 | 0.5393 | 4.0999 | 1.4191 | 3964 | 16.35 | 0 | 0 | 0 | Heating Tanks.... | 117.3222 | 76.6987 | 77.31 | 74.05 | 66.7443 | 0 | 0 | 0.137 | 0.021 | 0.036 | 0 | 0 | 8.3372 | 62.3639 | 0 | 0 | 0 | 6.7819 | 151.8551 | 0 | 0 | 0 | 0 | 119.7333 | 118.3 | 118 | 117.8 | 116.8 | 113.3 | 124 | 124 | 122.3 | 118.8 | 2.3 | 242 | Hybrid | 0 | 0 | 1 | 1 | 1 | 24 | 51.5 | 60.8 | 133.1 | 66.4 | 171 | 95 | 1042 | 80 | 2199 | 2200 | 256 | 34 | 27 | 66.492 | 51.566 | 66.434 | 51.828
2024-10-22 | 19:38 | 3968.85 | 3969.19 |  | 241.95 | 2.1047 | 274.7 | 283.23 | 0 | 60.003 | 509.2 | 0.5394 | 4.1211 | 1.4206 | 3967 | 16.35 | 0 | 0 | 0 | Heating Tanks.... | 117.3389 | 76.6982 | 77.31 | 74.05 | 66.7435 | 0 | 0 | 0.134 | 0.02 | 0.039 | 0 | 0 | 8.3373 | 62.3505 | 0 | 0 | 0 | 6.7818 | 151.8551 | 0 | 0 | 0 | 0 | 119.7667 | 118.3 | 118 | 117.8 | 116.8 | 113.3667 | 124 | 124 | 122.3 | 118.8 | 2.3 | 242 | Hybrid | 0 | 0 | 1 | 1 | 1 | 24 | 51.5 | 60.8 | 133.1 | 66.4 | 172 | 94 | 1037 | 80 | 2200 | 2200 | 255 | 34 | 28 | 66.492 | 51.567 | 66.434 | 51.828
2024-10-22 | 19:38 | 3971.85 | 3972.19 |  | 241.95 | 2.1058 | 274.5 | 283.46 | 0 | 60.001 | 509.5 | 0.5387 | 4.1108 | 1.4247 | 3970 | 16.35 | 0 | 0 | 0 | Heating Tanks.... | 117.3444 | 76.6976 | 77.31 | 74.0433 | 66.7431 | 0 | 0 | 0.13 | 0.022 | 0.04 | 0 | 0 | 8.3369 | 62.4069 | 0 | 0 | 0 | 6.7813 | 151.855 | 0 | 0 | 0 | 0 | 119.7667 | 118.3 | 118 | 117.8 | 116.8 | 113.4 | 124 | 124 | 122.3 | 118.8 | 2.3 | 242 | Hybrid | 0 | 0 | 1 | 1 | 1 | 24 | 51.5 | 60.9 | 133.1 | 66.4 | 172 | 94 | 1037 | 80 | 2200 | 2200 | 255 | 34 | 27 | 66.493 | 51.568 | 66.435 | 51.829
2024-10-22 | 19:38 | 3974.85 | 3975.19 |  | 241.95 | 2.1088 | 274.9 | 283.68 | 0 | 60.001 | 510.2 | 0.5387 | 4.0937 | 1.427 | 3973 | 16.35 | 0 | 0 | 0 | Heating Tanks.... | 117.3389 | 76.6973 | 77.3124 | 74.05 | 66.7439 | 0 | 0 | 0.124 | 0.029 | 0.036 | 0 | 0 | 8.3371 | 62.3746 | 0 | 0 | 0 | 6.7817 | 151.8551 | 0 | 0 | 0 | 0 | 119.8 | 118.3 | 118 | 117.8 | 116.8 | 113.3333 | 124 | 124 | 122.3 | 118.8 | 2.3 | 242 | Hybrid | 0 | 0 | 1 | 1 | 1 | 24 | 51.5 | 60.9 | 133.1 | 66.4 | 172 | 94 | 1037 | 80 | 2196 | 2200 | 254 | 34 | 27 | 66.493 | 51.569 | 66.435 | 51.83
2024-10-22 | 19:38 | 3977.85 | 3978.19 |  | 241.96 | 2.1059 | 274.5 | 283.91 | 0 | 60.002 | 509.5 | 0.5387 | 4.1407 | 1.4308 | 3976 | 16.35 | 0 | 0 | 0 | Heating Tanks.... | 117.3611 | 76.6969 | 77.3173 | 74.05 | 66.7467 | 0 | 0 | 0.117 | 0.034 | 0.029 | 0 | 0 | 8.3369 | 62.3941 | 0 | 0 | 0 | 6.782 | 151.855 | 0 | 0 | 0 | 0 | 119.7667 | 118.3 | 118 | 117.8 | 116.8667 | 113.4333 | 124 | 124 | 122.3 | 118.8 | 2.3 | 242 | Hybrid | 0 | 0 | 1 | 1 | 1 | 24 | 51.5 | 60.9 | 133.1 | 66.4 | 172 | 94 | 1037 | 80 | 2197 | 2200 | 253 | 34 | 28 | 66.494 | 51.57 | 66.436 | 51.831
2024-10-22 | 19:38 | 3980.85 | 3981.19 |  | 241.96 | 2.1022 | 274 | 284.14 | 0 | 60 | 508.6 | 0.5388 | 4.141 | 1.4364 | 3979 | 16.35 | 0 | 0 | 0 | Heating Tanks.... | 117.3722 | 76.6964 | 77.3231 | 74.05 | 66.7492 | 0 | 0 | 0.119 | 0.04 | 0.025 | 0 | 0 | 8.3368 | 62.4099 | 0 | 0 | 0 | 6.7821 | 151.855 | 0 | 0 | 0 | 0 | 119.8 | 118.3 | 118.0333 | 117.8 | 116.8667 | 113.4333 | 124 | 124 | 122.3 | 118.8 | 2.2 | 242 | Hybrid | 0 | 0 | 1 | 1 | 1 | 24 | 51.5 | 61 | 133.1 | 66.4 | 172 | 94 | 1037 | 80 | 2201 | 2200 | 252 | 34 | 27 | 66.494 | 51.571 | 66.436 | 51.832
2024-10-22 | 19:38 | 3983.85 | 3984.19 |  | 241.95 | 2.108 | 274.9 | 284.37 | 0 | 60.002 | 510 | 0.539 | 4.1343 | 1.4378 | 3982 | 16.35 | 0 | 0 | 0 | Heating Tanks.... | 117.3722 | 76.6956 | 77.3259 | 74.0433 | 66.75 | 0 | 0 | 0.116 | 0.043 | 0.02 | 0 | 0 | 8.3368 | 62.4173 | 0 | 0 | 0 | 6.7815 | 151.855 | 0 | 0 | 0 | 0 | 119.7667 | 118.3 | 118 | 117.8333 | 116.8667 | 113.4667 | 124 | 124 | 122.3 | 118.8 | 2.2 | 242 | Hybrid | 0 | 0 | 1 | 1 | 1 | 24 | 51.5 | 61 | 133.2 | 66.4 | 172 | 94 | 1043 | 80 | 2199 | 2200 | 253 | 34 | 28 | 66.494 | 51.572 | 66.437 | 51.833
2024-10-22 | 19:38 | 3986.85 | 3987.19 |  | 241.95 | 2.1366 | 279 | 284.6 | 0 | 60.003 | 517 | 0.5397 | 4.133 | 1.4398 | 3985 | 16.35 | 0 | 0 | 0 | Heating Tanks.... | 117.3889 | 76.6947 | 77.3263 | 74.05 | 66.75 | 0 | 0 | 0.115 | 0.043 | 0.018 | 0 | 0 | 8.3367 | 62.4276 | 0 | 0 | 0 | 6.7816 | 151.855 | 0 | 0 | 0 | 0 | 119.7333 | 118.3 | 118.0333 | 117.8667 | 116.9 | 113.5 | 124 | 124 | 122.3 | 118.8 | 2.2 | 242 | Hybrid | 0 | 0 | 1 | 1 | 1 | 24 | 51.5 | 61.1 | 133.2 | 66.4 | 173 | 94 | 1043 | 80 | 2198 | 2200 | 251 | 34 | 27 | 66.495 | 51.573 | 66.437 | 51.834
2024-10-22 | 19:38 | 3989.85 | 3990.19 |  | 241.95 | 2.1003 | 273.4 | 284.83 | 0 | 60 | 508.2 | 0.5381 | 4.1499 | 1.4406 | 3988 | 16.35 | 0 | 0 | 0 | Heating Tanks.... | 117.4056 | 76.6933 | 77.3296 | 74.0433 | 66.7512 | 0 | 0 | 0.118 | 0.041 | 0.017 | 0 | 0 | 8.3365 | 62.4456 | 0 | 0 | 0 | 6.782 | 151.855 | 0 | 0 | 0 | 0 | 119.8 | 118.3 | 118.0667 | 117.8667 | 116.9 | 113.5 | 124 | 124 | 122.3 | 118.8 | 2.2 | 242 | Hybrid | 0 | 0 | 1 | 1 | 1 | 24 | 51.5 | 61.1 | 133.2 | 66.4 | 173 | 94 | 1043 | 80 | 2204 | 2200 | 252 | 34 | 28 | 66.495 | 51.574 | 66.437 | 51.834
2024-10-22 | 19:38 | 3992.85 | 3993.19 |  | 241.96 | 2.0949 | 273.1 | 285.06 | 0 | 60 | 506.9 | 0.5388 | 4.127 | 1.4367 | 3991 | 16.35 | 0 | 0 | 0 | Heating Tanks.... | 117.4056 | 76.6917 | 77.3345 | 74.03 | 66.7531 | 0 | 0 | 0.121 | 0.036 | 0.019 | 0 | 0 | 8.3368 | 62.4085 | 0 | 0 | 0 | 6.7822 | 151.855 | 0 | 0 | 0 | 0 | 119.7667 | 118.3667 | 118.0667 | 117.8667 | 116.8667 | 113.5 | 124 | 124 | 122.4 | 118.8 | 2.2 | 242 | Hybrid | 0 | 0 | 1 | 1 | 1 | 24 | 51.5 | 61.1 | 133.2 | 66.4 | 173 | 94 | 1043 | 80 | 2199 | 2200 | 252 | 34 | 28 | 66.495 | 51.574 | 66.437 | 51.834
2024-10-22 | 19:38 | 3995.85 | 3996.19 |  | 241.97 | 2.1019 | 274.1 | 285.28 | 0 | 60 | 508.6 | 0.539 | 4.1813 | 1.4346 | 3994 | 16.35 | 0 | 0 | 0 | Heating Tanks.... | 117.4167 | 76.6902 | 77.3382 | 74.03 | 66.7537 | 0 | 0 | 0.124 | 0.032 | 0.023 | 0 | 0 | 8.3368 | 62.4168 | 0 | 0 | 0 | 6.7817 | 151.8549 | 0 | 0 | 0 | 0 | 119.8 | 118.3 | 118.1 | 117.9 | 116.9 | 113.5 | 124 | 124 | 122.4 | 118.8 | 2.3 | 242 | Hybrid | 0 | 0 | 1 | 1 | 1 | 24 | 51.5 | 61.1 | 133.2 | 66.4 | 173 | 94 | 1043 | 80 | 2198 | 2200 | 253 | 34 | 28 | 66.495 | 51.575 | 66.438 | 51.835
2024-10-22 | 19:38 | 3998.85 | 3999.19 |  | 241.96 | 2.1088 | 274.8 | 285.51 | 0 | 59.999 | 510.3 | 0.5385 | 4.1239 | 1.4316 | 3997 | 16.35 | 0 | 0 | 0 | Heating Tanks.... | 117.4222 | 76.6893 | 77.339 | 74.03 | 66.7518 | 0 | 0 | 0.127 | 0.031 | 0.025 | 0 | 0 | 8.3367 | 62.4197 | 0 | 0 | 0 | 6.7818 | 151.8549 | 0 | 0 | 0 | 0 | 119.7667 | 118.3333 | 118.1 | 117.9 | 116.9 | 113.5333 | 124 | 124 | 122.4 | 118.8 | 2.2 | 242 | Hybrid | 0 | 0 | 1 | 1 | 1 | 24 | 51.5 | 61.1 | 133.2 | 66.4 | 173 | 94 | 1044 | 80 | 2203 | 2200 | 253 | 34 | 27 | 66.496 | 51.576 | 66.438 | 51.836
2024-10-22 | 19:38 | 4001.85 | 4002.2 |  | 241.96 | 2.108 | 274.5 | 285.74 | 0 | 60 | 510 | 0.5382 | 4.164 | 1.4285 | 4000 | 16.35 | 0 | 0 | 0 | Heating Tanks.... | 117.4167 | 76.6888 | 77.3427 | 74.03 | 66.75 | 0 | 0 | 0.136 | 0.026 | 0.03 | 0 | 0 | 8.3371 | 62.3762 | 0 | 0 | 0 | 6.782 | 151.8549 | 0 | 0 | 0 | 0 | 119.7667 | 118.3 | 118.1 | 117.9 | 116.9 | 113.5333 | 124 | 124 | 122.4 | 118.8 | 2.3 | 242 | Hybrid | 0 | 0 | 1 | 1 | 1 | 24 | 51.6 | 61.1 | 133.3 | 66.4 | 173 | 94 | 1044 | 80 | 2201 | 2200 | 254 | 34 | 27 | 66.496 | 51.577 | 66.439 | 51.837
2024-10-22 | 19:38 | 4004.85 | 4005.2 |  | 241.96 | 2.1129 | 275.3 | 285.97 | 0 | 60.003 | 511.2 | 0.5386 | 4.159 | 1.4267 | 4003 | 16.35 | 0 | 0 | 0 | Heating Tanks.... | 117.4333 | 76.6888 | 77.3467 | 74.03 | 66.75 | 0 | 0 | 0.136 | 0.023 | 0.034 | 0 | 0 | 8.3374 | 62.3409 | 0 | 0 | 0 | 6.7818 | 151.8549 | 0 | 0 | 0 | 0 | 119.7667 | 118.3333 | 118.1 | 117.9 | 116.9333 | 113.5667 | 124 | 124 | 122.4 | 118.8 | 2.3 | 242 | Hybrid | 0 | 0 | 1 | 1 | 1 | 24 | 51.6 | 61.1 | 133.3 | 66.4 | 173 | 94 | 1044 | 80 | 2198 | 2200 | 254 | 34 | 27 | 66.497 | 51.578 | 66.439 | 51.838
2024-10-22 | 19:38 | 4007.85 | 4008.2 |  | 241.95 | 2.1094 | 275.2 | 286.2 | 0 | 60.003 | 510.4 | 0.5393 | 4.1158 | 1.4219 | 4006 | 16.35 | 0 | 0 | 0 | Heating Tanks.... | 117.4222 | 76.6889 | 77.348 | 74.03 | 66.7518 | 0 | 0 | 0.138 | 0.021 | 0.037 | 0 | 0 | 8.3374 | 62.3433 | 0 | 0 | 0 | 6.7818 | 151.8549 | 0 | 0 | 0 | 0 | 119.7 | 118.3333 | 118.1 | 117.9 | 116.9 | 113.6 | 124 | 124 | 122.4 | 118.8 | 2.6 | 242 | Hybrid | 0 | 0 | 1 | 1 | 1 | 24 | 51.6 | 61 | 133.3 | 66.4 | 172 | 94 | 1044 | 80 | 2198 | 2200 | 254 | 34 | 27 | 66.497 | 51.578 | 66.44 | 51.839
2024-10-22 | 19:39 | 4010.85 | 4011.2 |  | 241.94 | 2.1064 | 274.7 | 286.43 | 0 | 60.001 | 509.6 | 0.539 | 4.1409 | 1.4191 | 4009 | 16.35 | 0 | 0 | 0 | Heating Tanks.... | 117.4778 | 76.6893 | 77.3475 | 74.03 | 66.7549 | 0 | 0 | 0.138 | 0.021 | 0.039 | 0 | 0 | 8.3372 | 62.3571 | 0 | 0 | 0 | 6.7818 | 151.8548 | 0 | 0 | 0 | 0 | 119.8 | 118.4 | 118.1 | 117.9667 | 117 | 113.6 | 124 | 124 | 122.4 | 118.8 | 2.3 | 242 | Hybrid | 0 | 0 | 1 | 1 | 1 | 24 | 51.7 | 61 | 133.3 | 66.4 | 172 | 95 | 1044 | 80 | 2199 | 2200 | 255 | 34 | 27 | 66.497 | 51.579 | 66.44 | 51.839
2024-10-22 | 19:39 | 4013.85 | 4014.2 |  | 241.95 | 2.1125 | 275.4 | 286.66 | 0 | 60.001 | 511.1 | 0.5388 | 4.1265 | 1.4239 | 4012 | 16.35 | 0 | 0 | 0 | Heating Tanks.... | 117.4389 | 76.6896 | 77.3484 | 74.03 | 66.7561 | 0 | 0 | 0.135 | 0.021 | 0.039 | 0 | 0 | 8.337 | 62.3885 | 0 | 0 | 0 | 6.7821 | 151.8548 | 0 | 0 | 0 | 0 | 119.7333 | 118.4 | 118.1 | 117.9 | 116.9 | 113.6 | 124 | 124 | 122.4 | 118.8 | 2.3 | 242 | Hybrid | 0 | 0 | 1 | 1 | 1 | 24 | 51.7 | 61 | 133.3 | 66.4 | 172 | 95 | 1037 | 80 | 2199 | 2200 | 255 | 34 | 27 | 66.498 | 51.58 | 66.441 | 51.84
2024-10-22 | 19:39 | 4016.85 | 4017.2 |  | 241.95 | 2.1123 | 275.2 | 286.89 | 0 | 59.999 | 511.1 | 0.5384 | 4.1688 | 1.428 | 4015 | 16.35 | 0 | 0 | 0 | Heating Tanks.... | 117.4667 | 76.6895 | 77.3484 | 74.03 | 66.758 | 0 | 0 | 0.13 | 0.023 | 0.039 | 0 | 0 | 8.337 | 62.3837 | 0 | 0 | 0 | 6.7819 | 151.8548 | 0 | 0 | 0 | 0 | 119.8 | 118.4 | 118.1 | 117.9 | 117 | 113.6 | 124 | 124 | 122.4 | 118.8 | 2.3 | 242 | Hybrid | 0 | 0 | 1 | 1 | 1 | 24 | 51.7 | 61 | 133.3 | 66.4 | 172 | 95 | 1037 | 80 | 2201 | 2200 | 256 | 34 | 27 | 66.498 | 51.581 | 66.441 | 51.841
2024-10-22 | 19:39 | 4019.85 | 4020.2 |  | 241.95 | 2.1131 | 275.4 | 287.11 | 0 | 60.002 | 511.3 | 0.5386 | 4.1606 | 1.4301 | 4018 | 16.35 | 0 | 0 | 0 | Heating Tanks.... | 117.4556 | 76.6893 | 77.3471 | 74.03 | 66.761 | 0 | 0 | 0.127 | 0.026 | 0.034 | 0 | 0 | 8.337 | 62.387 | 0 | 0 | 0 | 6.782 | 151.8548 | 0 | 0 | 0 | 0 | 119.7333 | 118.4 | 118.1 | 117.9333 | 116.9667 | 113.6 | 124 | 124 | 122.4 | 118.8 | 2.3 | 242 | Hybrid | 0 | 0 | 1 | 1 | 1 | 24 | 51.7 | 61 | 133.3 | 66.4 | 172 | 95 | 1037 | 80 | 2201 | 2200 | 257 | 34 | 27 | 66.498 | 51.581 | 66.441 | 51.841
2024-10-22 | 19:39 | 4022.85 | 4023.2 |  | 241.95 | 2.1067 | 274.6 | 287.34 | 0 | 60.002 | 509.7 | 0.5387 | 4.1966 | 1.4344 | 4021 | 16.35 | 0 | 0 | 0 | Heating Tanks.... | 117.4833 | 76.6886 | 77.3475 | 74.0167 | 66.7647 | 0 | 0 | 0.122 | 0.029 | 0.034 | -0.001 | 0 | 8.3369 | 62.3983 | 0 | 0 | 0 | 6.782 | 151.8548 | 0 | 0 | 0 | 0 | 119.8 | 118.4 | 118.1 | 118 | 117 | 113.6 | 124 | 124 | 122.4 | 118.8 | 2.3 | 242 | Hybrid | 0 | 0 | 1 | 1 | 1 | 24 | 51.7 | 61 | 133.3 | 66.4 | 172 | 95 | 1037 | 80 | 2199 | 2200 | 256 | 34 | 27 | 66.498 | 51.582 | 66.441 | 51.842
2024-10-22 | 19:39 | 4025.85 | 4026.2 |  | 241.95 | 2.1128 | 275.8 | 287.57 | 0 | 59.999 | 511.2 | 0.5394 | 4.1622 | 1.4367 | 4024 | 16.35 | 0 | 0 | 0 | Heating Tanks.... | 117.4889 | 76.6877 | 77.3475 | 74.0167 | 66.7678 | 0 | 0 | 0.12 | 0.032 | 0.032 | 0.001 | 0 | 8.3371 | 62.3758 | 0 | 0 | 0 | 6.7821 | 151.8548 | 0 | 0 | 0 | 0 | 119.8 | 118.4 | 118.1 | 118 | 117.0333 | 113.6 | 124 | 124 | 122.4 | 118.8 | 2.3 | 242 | Hybrid | 0 | 0 | 1 | 1 | 1 | 24 | 51.7 | 61 | 133.3 | 66.4 | 172 | 95 | 1037 | 80 | 2200 | 2200 | 256 | 34 | 27 | 66.499 | 51.583 | 66.442 | 51.843
2024-10-22 | 19:39 | 4028.85 | 4029.2 |  | 241.95 | 2.1141 | 275.3 | 287.8 | 0 | 60 | 511.5 | 0.5383 | 4.1846 | 1.4388 | 4027 | 16.35 | 0 | 0 | 0 | Heating Tanks.... | 117.4833 | 76.6865 | 77.3475 | 74.0167 | 66.769 | 0 | 0 | 0.124 | 0.034 | 0.031 | 0 | 0 | 8.3369 | 62.4049 | 0 | 0 | 0 | 6.782 | 151.8548 | 0 | 0 | 0 | 0 | 119.8 | 118.4 | 118.1 | 118 | 117 | 113.6 | 124 | 124 | 122.5 | 118.8 | 2.2 | 242 | Hybrid | 0 | 0 | 1 | 1 | 1 | 24 | 51.6 | 61 | 133.3 | 66.4 | 172 | 95 | 1043 | 80 | 2199 | 2200 | 254 | 34 | 27 | 66.499 | 51.584 | 66.442 | 51.843
2024-10-22 | 19:39 | 4031.85 | 4032.2 |  | 241.95 | 2.1127 | 275 | 288.03 | 0 | 60.003 | 511.2 | 0.5381 | 4.1567 | 1.4401 | 4030 | 16.35 | 0 | 0 | 0 | Heating Tanks.... | 117.4889 | 76.6849 | 77.35 | 74.01 | 66.7708 | 0 | 0 | 0.123 | 0.035 | 0.03 | 0 | 0 | 8.3367 | 62.4199 | 0 | 0 | 0 | 6.782 | 151.8547 | 0 | 0 | 0 | 0 | 119.7333 | 118.4667 | 118.1 | 118 | 117 | 113.6333 | 124 | 124 | 122.5 | 118.8 | 2.2 | 242 | Hybrid | 0 | 0 | 1 | 1 | 1 | 24 | 51.6 | 61 | 133.3 | 66.4 | 172 | 95 | 1043 | 80 | 2198 | 2200 | 254 | 34 | 27 | 66.5 | 51.585 | 66.443 | 51.844
2024-10-22 | 19:39 | 4034.85 | 4035.2 |  | 241.95 | 2.113 | 275.4 | 288.26 | 0 | 60.004 | 511.2 | 0.5387 | 4.1402 | 1.4383 | 4033 | 16.35 | 0 | 0 | 0 | Heating Tanks.... | 117.5222 | 76.6834 | 77.3567 | 74.01 | 66.7757 | 0 | 0 | 0.121 | 0.035 | 0.029 | 0 | 0 | 8.3366 | 62.4361 | 0 | 0 | 0 | 6.7818 | 151.8547 | 0 | 0 | 0 | 0 | 119.8 | 118.5 | 118.1333 | 118 | 117.0333 | 113.6667 | 124 | 124 | 122.5 | 118.8 | 2.2 | 242 | Hybrid | 0 | 0 | 1 | 1 | 1 | 24 | 51.6 | 61 | 133.3 | 66.4 | 172 | 95 | 1043 | 80 | 2198 | 2200 | 253 | 34 | 27 | 66.5 | 51.586 | 66.443 | 51.845
2024-10-22 | 19:39 | 4037.85 | 4038.2 |  | 241.96 | 2.1116 | 275.4 | 288.49 | 0 | 60 | 510.9 | 0.539 | 4.1751 | 1.4361 | 4036 | 16.35 | 0 | 0 | 0 | Heating Tanks.... | 117.5333 | 76.6821 | 77.3678 | 74.01 | 66.7788 | 0 | 0 | 0.121 | 0.034 | 0.028 | 0 | 0 | 8.3364 | 62.4667 | 0 | 0 | 0 | 6.7821 | 151.8547 | 0 | 0 | 0 | 0 | 119.8 | 118.5 | 118.1667 | 118.0333 | 117.0333 | 113.6667 | 124 | 124 | 122.5 | 118.8 | 2.2 | 242 | Hybrid | 0 | 0 | 1 | 1 | 1 | 24 | 51.6 | 61 | 133.3 | 66.4 | 172 | 95 | 1043 | 80 | 2198 | 2200 | 254 | 34 | 27 | 66.5 | 51.586 | 66.444 | 51.846
2024-10-22 | 19:39 | 4040.85 | 4041.2 |  | 241.96 | 2.1086 | 274.9 | 288.72 | 0 | 60.003 | 510.2 | 0.5388 | 4.1636 | 1.4349 | 4039 | 16.35 | 0 | 0 | 0 | Heating Tanks.... | 117.5333 | 76.6814 | 77.3818 | 74.01 | 66.7776 | 0 | 0 | 0.12 | 0.034 | 0.03 | 0 | 0 | 8.3365 | 62.4542 | 0 | 0 | 0 | 6.782 | 151.8546 | 0 | 0 | 0 | 0 | 119.7667 | 118.5 | 118.1667 | 118.0667 | 117.0333 | 113.6667 | 124 | 124 | 122.5 | 118.8 | 2.3 | 242 | Hybrid | 0 | 0 | 1 | 1 | 1 | 24 | 51.6 | 61 | 133.4 | 66.4 | 172 | 95 | 1043 | 80 | 2199 | 2200 | 252 | 34 | 27 | 66.501 | 51.587 | 66.444 | 51.847
2024-10-22 | 19:39 | 4043.85 | 4044.2 |  | 241.96 | 2.1159 | 275.9 | 288.95 | 0 | 60.004 | 512 | 0.5388 | 4.1262 | 1.4287 | 4042 | 16.35 | 0 | 0 | 0 | Heating Tanks.... | 117.5667 | 76.6817 | 77.3933 | 74.01 | 66.7757 | 0 | 0 | 0.119 | 0.034 | 0.03 | 0 | 0 | 8.3366 | 62.4342 | 0 | 0 | 0 | 6.7821 | 151.8546 | 0 | 0 | 0 | 0 | 119.8 | 118.5 | 118.2 | 118.1 | 117.1 | 113.7 | 124 | 124 | 122.5 | 118.8 | 2.3 | 242 | Hybrid | 0 | 0 | 1 | 1 | 1 | 24 | 51.6 | 61 | 133.4 | 66.4 | 172 | 95 | 1037 | 80 | 2200 | 2200 | 252 | 34 | 28 | 66.501 | 51.587 | 66.444 | 51.847
2024-10-22 | 19:39 | 4046.85 | 4047.2 |  | 241.96 | 2.1157 | 275.7 | 289.17 | 0 | 60.002 | 511.9 | 0.5385 | 4.1645 | 1.4262 | 4045 | 16.35 | 0 | 0 | 0 | Heating Tanks.... | 117.55 | 76.6828 | 77.3988 | 74.01 | 66.7776 | 0 | 0 | 0.118 | 0.036 | 0.026 | 0.001 | 0 | 8.3367 | 62.4258 | 0 | 0 | 0 | 6.7821 | 151.8546 | 0 | 0 | 0 | 0 | 119.7667 | 118.5 | 118.2 | 118.0333 | 117.1 | 113.7 | 124 | 124 | 122.5 | 118.8 | 2.3 | 242 | Hybrid | 0 | 0 | 1 | 1 | 1 | 24 | 51.6 | 61 | 133.4 | 66.4 | 172 | 95 | 1037 | 80 | 2200 | 2200 | 253 | 34 | 27 | 66.501 | 51.588 | 66.444 | 51.847
2024-10-22 | 19:39 | 4049.85 | 4050.2 |  | 241.95 | 2.1144 | 275.7 | 289.4 | 0 | 60.002 | 511.6 | 0.5389 | 4.1448 | 1.4234 | 4048 | 16.35 | 0 | 0 | 0 | Heating Tanks.... | 117.5667 | 76.6842 | 77.4 | 74.01 | 66.7794 | 0 | 0 | 0.115 | 0.037 | 0.028 | 0 | 0 | 8.3368 | 62.4056 | 0 | 0 | 0 | 6.7819 | 151.8547 | 0 | 0 | 0 | 0 | 119.8 | 118.5 | 118.2 | 118.1 | 117.1 | 113.7 | 124 | 124 | 122.5 | 118.8 | 2.3 | 242 | Hybrid | 0 | 0 | 1 | 1 | 1 | 24 | 51.7 | 61 | 133.4 | 66.4 | 172 | 95 | 1037 | 80 | 2200 | 2200 | 253 | 34 | 27 | 66.501 | 51.589 | 66.445 | 51.848
2024-10-22 | 19:39 | 4052.85 | 4053.2 |  | 241.94 | 2.1125 | 275.9 | 289.63 | 0 | 60.004 | 511.1 | 0.5397 | 4.0997 | 1.4186 | 4051 | 16.35 | 0 | 0 | 0 | Heating Tanks.... | 117.5667 | 76.6848 | 77.4018 | 74 | 66.78 | 0 | 0 | 0.113 | 0.04 | 0.025 | 0 | 0 | 8.3367 | 62.4202 | 0 | 0 | 0 | 6.7821 | 151.8546 | 0 | 0 | 0 | 0 | 119.8 | 118.5 | 118.2 | 118.1 | 117.1 | 113.7 | 124 | 124 | 122.5 | 118.8 | 2.3 | 242 | Hybrid | 0 | 0 | 1 | 1 | 1 | 24 | 51.7 | 61 | 133.4 | 66.4 | 172 | 95 | 1037 | 80 | 2196 | 2200 | 254 | 34 | 27 | 66.502 | 51.589 | 66.445 | 51.849
2024-10-22 | 19:39 | 4055.85 | 4056.2 |  | 241.94 | 2.1081 | 275.1 | 289.86 | 0 | 59.999 | 510 | 0.5393 | 4.1319 | 1.4222 | 4054 | 16.35 | 0 | 0 | 0 | Heating Tanks.... | 117.5611 | 76.6843 | 77.4043 | 74 | 66.78 | 0 | 0 | 0.118 | 0.042 | 0.021 | 0 | 0 | 8.3365 | 62.4499 | 0 | 0 | 0 | 6.7821 | 151.8545 | 0 | 0 | 0 | 0 | 119.7667 | 118.5 | 118.2 | 118.1 | 117.1 | 113.7 | 124 | 124 | 122.5 | 118.8 | 2.3 | 242 | Hybrid | 0 | 0 | 1 | 1 | 1 | 24 | 51.7 | 61 | 133.5 | 66.4 | 172 | 95 | 1037 | 80 | 2201 | 2200 | 254 | 34 | 27 | 66.502 | 51.59 | 66.446 | 51.85
2024-10-22 | 19:39 | 4058.85 | 4059.2 |  | 241.94 | 2.1156 | 275.7 | 290.09 | 0 | 60.002 | 511.9 | 0.5385 | 4.1564 | 1.4253 | 4057 | 16.35 | 0 | 0 | 0 | Heating Tanks.... | 117.5667 | 76.6842 | 77.408 | 74 | 66.7812 | 0 | 0 | 0.117 | 0.043 | 0.019 | 0 | 0 | 8.3367 | 62.4205 | 0 | 0 | 0 | 6.7821 | 151.8546 | 0 | 0 | 0 | 0 | 119.7667 | 118.5 | 118.2 | 118.1 | 117.1333 | 113.7 | 124 | 124 | 122.5 | 118.8 | 2.3 | 242 | Hybrid | 0 | 0 | 1 | 1 | 1 | 24 | 51.7 | 61 | 133.5 | 66.4 | 172 | 95 | 1037 | 80 | 2196 | 2200 | 254 | 34 | 28 | 66.503 | 51.591 | 66.446 | 51.85
2024-10-22 | 19:39 | 4061.85 | 4062.2 |  | 241.94 | 2.1146 | 275.4 | 290.32 | 0 | 60.001 | 511.6 | 0.5383 | 4.1042 | 1.4283 | 4060 | 16.35 | 0 | 0 | 0 | Heating Tanks.... | 117.5778 | 76.6828 | 77.4153 | 73.98 | 66.7824 | 0 | 0 | 0.116 | 0.044 | 0.019 | 0 | 0 | 8.3365 | 62.4473 | 0 | 0 | 0 | 6.7823 | 151.8546 | 0 | 0 | 0 | 0 | 119.7667 | 118.5 | 118.2 | 118.1 | 117.1333 | 113.7667 | 124 | 124 | 122.5 | 118.8 | 2.3 | 242 | Hybrid | 0 | 0 | 1 | 1 | 1 | 24 | 51.7 | 61 | 133.5 | 66.4 | 172 | 95 | 1037 | 80 | 2199 | 2200 | 255 | 34 | 27 | 66.503 | 51.592 | 66.447 | 51.851
2024-10-22 | 19:39 | 4064.85 | 4065.2 |  | 241.96 | 2.1192 | 276.4 | 290.55 | 0 | 60.001 | 512.8 | 0.5391 | 4.088 | 1.4315 | 4063 | 16.35 | 0 | 0 | 0 | Heating Tanks.... | 117.5556 | 76.6802 | 77.4227 | 74 | 66.7833 | 0 | 0 | 0.114 | 0.043 | 0.017 | 0 | 0 | 8.3368 | 62.4147 | 0 | 0 | 0 | 6.7821 | 151.8545 | 0 | 0 | 0 | 0 | 119.7333 | 118.5 | 118.2 | 118.1 | 117.1 | 113.7 | 124 | 124 | 122.5 | 118.8 | 2.3 | 242 | Hybrid | 0 | 0 | 1 | 1 | 1 | 24 | 51.7 | 60.9 | 133.5 | 66.4 | 172 | 95 | 1037 | 80 | 2198 | 2200 | 256 | 34 | 28 | 66.503 | 51.592 | 66.447 | 51.851
2024-10-22 | 19:39 | 4067.85 | 4068.2 |  | 241.95 | 2.1146 | 275.8 | 290.78 | 0 | 60.003 | 511.6 | 0.5392 | 4.1135 | 1.4357 | 4066 | 16.35 | 0 | 0 | 0 | Heating Tanks.... | 117.5778 | 76.6757 | 77.4282 | 73.98 | 66.7841 | 0 | 0 | 0.116 | 0.042 | 0.016 | 0 | 0 | 8.3367 | 62.426 | 0 | 0 | 0 | 6.782 | 151.8545 | 0 | 0 | 0 | 0 | 119.7333 | 118.5 | 118.2333 | 118.1 | 117.1333 | 113.7667 | 124 | 124 | 122.6 | 118.8 | 2.5 | 242 | Hybrid | 0 | 0 | 1 | 1 | 1 | 24 | 51.7 | 60.9 | 133.6 | 66.4 | 171 | 95 | 1037 | 80 | 2198 | 2200 | 255 | 34 | 27 | 66.503 | 51.592 | 66.447 | 51.852
2024-10-22 | 19:40 | 4070.85 | 4071.2 |  | 241.95 | 2.1106 | 275.1 | 291.01 | 0 | 59.999 | 510.7 | 0.5387 | 4.1176 | 1.4365 | 4069 | 16.35 | 0 | 0 | 0 | Heating Tanks.... | 117.5667 | 76.6692 | 77.43 | 73.98 | 66.7841 | 0 | 0 | 0.116 | 0.04 | 0.017 | 0 | 0 | 8.3366 | 62.4396 | 0 | 0 | 0 | 6.7822 | 151.8545 | 0 | 0 | 0 | 0 | 119.7 | 118.5 | 118.2 | 118.1 | 117.1333 | 113.7667 | 124 | 124 | 122.6 | 118.8 | 2.2 | 242 | Hybrid | 0 | 0 | 1 | 1 | 1 | 24 | 51.7 | 60.8 | 133.6 | 66.4 | 171 | 95 | 1037 | 80 | 2203 | 2200 | 256 | 34 | 28 | 66.504 | 51.593 | 66.448 | 51.852
2024-10-22 | 19:40 | 4073.85 | 4074.2 |  | 241.95 | 2.1195 | 276 | 291.24 | 0 | 60 | 512.8 | 0.5381 | 4.1385 | 1.4388 | 4072 | 16.35 | 0 | 0 | 0 | Heating Tanks.... | 117.5889 | 76.6617 | 77.43 | 73.98 | 66.7853 | 0 | 0 | 0.117 | 0.04 | 0.019 | 0.001 | 0 | 8.3365 | 62.444 | 0 | 0 | 0 | 6.782 | 151.8545 | 0 | 0 | 0 | 0 | 119.7333 | 118.5 | 118.2333 | 118.1333 | 117.1667 | 113.7667 | 124 | 124 | 122.6 | 118.7 | 2.2 | 242 | Hybrid | 0 | 0 | 1 | 1 | 1 | 24 | 51.7 | 60.8 | 133.5 | 66.4 | 171 | 94 | 1037 | 80 | 2200 | 2200 | 258 | 34 | 28 | 66.504 | 51.594 | 66.448 | 51.853
2024-10-22 | 19:40 | 4076.85 | 4077.2 |  | 241.95 | 2.1302 | 277.9 | 291.47 | 0 | 60.002 | 515.4 | 0.5393 | 4.1486 | 1.4375 | 4075 | 16.35 | 0 | 0 | 0 | Heating Tanks.... | 117.5889 | 76.6531 | 77.43 | 73.9733 | 66.7869 | 0 | 0 | 0.122 | 0.038 | 0.019 | 0 | 0 | 8.3368 | 62.4075 | 0 | 0 | 0 | 6.7822 | 151.8545 | 0 | 0 | 0 | 0 | 119.7 | 118.5 | 118.2 | 118.1333 | 117.2 | 113.8 | 124 | 124 | 122.6 | 118.7 | 2.2 | 242 | Hybrid | 0 | 0 | 1 | 1 | 1 | 24 | 51.7 | 60.8 | 133.6 | 66.4 | 170 | 94 | 1037 | 80 | 2197 | 2200 | 256 | 34 | 27 | 66.504 | 51.594 | 66.448 | 51.854
2024-10-22 | 19:40 | 4079.85 | 4080.2 |  | 241.95 | 2.1171 | 276.2 | 291.7 | 0 | 60.002 | 512.2 | 0.5392 | 4.1197 | 1.436 | 4078 | 16.35 | 0 | 0 | 0 | Heating Tanks.... | 117.6 | 76.645 | 77.43 | 73.9733 | 66.7873 | 0 | 0 | 0.125 | 0.036 | 0.02 | 0 | 0 | 8.3369 | 62.3932 | 0 | 0 | 0 | 6.7819 | 151.8545 | 0 | 0 | 0 | 0 | 119.7 | 118.5 | 118.2667 | 118.1333 | 117.2 | 113.8 | 124 | 124 | 122.6 | 118.7 | 2.2 | 242 | Hybrid | 0 | 0 | 1 | 1 | 1 | 24 | 51.7 | 60.8 | 133.6 | 66.4 | 170 | 94 | 1037 | 80 | 2198 | 2200 | 257 | 34 | 28 | 66.505 | 51.595 | 66.449 | 51.854
2024-10-22 | 19:40 | 4082.85 | 4083.2 |  | 241.96 | 2.1143 | 275.9 | 291.93 | 0 | 60.004 | 511.6 | 0.5393 | 4.1499 | 1.4354 | 4081 | 16.35 | 0 | 0 | 0 | Heating Tanks.... | 117.5889 | 76.6374 | 77.4304 | 73.98 | 66.7861 | 0 | 0 | 0.124 | 0.036 | 0.021 | 0 | 0 | 8.337 | 62.3875 | 0 | 0 | 0 | 6.7822 | 151.8544 | 0 | 0 | 0 | 0 | 119.7 | 118.5 | 118.2 | 118.1333 | 117.2 | 113.8 | 124 | 124 | 122.6 | 118.7 | 2.2 | 242 | Hybrid | 0 | 0 | 1 | 1 | 1 | 24 | 51.7 | 60.7 | 133.6 | 66.4 | 170 | 94 | 1037 | 80 | 2199 | 2200 | 256 | 34 | 28 | 66.505 | 51.596 | 66.449 | 51.855
2024-10-22 | 19:40 | 4085.85 | 4086.2 |  | 241.96 | 2.1128 | 275.6 | 292.16 | 0 | 60.002 | 511.2 | 0.5392 | 4.1433 | 1.4318 | 4084 | 16.35 | 0 | 0 | 0 | Heating Tanks.... | 117.6167 | 76.6296 | 77.4341 | 73.9733 | 66.7865 | 0 | 0 | 0.126 | 0.034 | 0.022 | 0 | 0 | 8.3373 | 62.3557 | 0 | 0 | 0 | 6.7826 | 151.8544 | 0 | 0 | 0 | 0 | 119.7333 | 118.5 | 118.2667 | 118.2 | 117.2 | 113.8 | 124 | 124 | 122.6 | 118.7 | 2.3 | 242 | Hybrid | 0 | 0 | 1 | 1 | 1 | 24 | 51.7 | 60.7 | 133.5 | 66.4 | 170 | 94 | 1037 | 80 | 2199 | 2200 | 255 | 34 | 28 | 66.506 | 51.596 | 66.45 | 51.855
2024-10-22 | 19:40 | 4088.85 | 4089.2 |  | 241.95 | 2.1174 | 276.1 | 292.39 | 0 | 60.003 | 512.3 | 0.5388 | 4.1017 | 1.4278 | 4087 | 16.35 | 0 | 0 | 0 | Heating Tanks.... | 117.6222 | 76.6225 | 77.4414 | 73.98 | 66.7894 | 0 | 0 | 0.125 | 0.032 | 0.021 | 0 | 0 | 8.3371 | 62.3748 | 0 | 0 | 0 | 6.7824 | 151.8543 | 0 | 0 | 0 | 0 | 119.7 | 118.5 | 118.3 | 118.2 | 117.2333 | 113.8 | 124 | 124 | 122.6 | 118.7 | 2.3 | 242 | Hybrid | 0 | 0 | 1 | 1 | 1 | 24 | 51.7 | 60.6 | 133.5 | 66.4 | 170 | 94 | 1041 | 80 | 2202 | 2200 | 254 | 34 | 27 | 66.506 | 51.597 | 66.45 | 51.856
2024-10-22 | 19:40 | 4091.85 | 4092.2 |  | 241.95 | 2.1154 | 275.6 | 292.61 | 0 | 60.002 | 511.8 | 0.5385 | 4.1137 | 1.425 | 4090 | 16.35 | 0 | 0 | 0 | Heating Tanks.... | 117.6111 | 76.6167 | 77.4475 | 73.9733 | 66.7922 | 0 | 0 | 0.129 | 0.031 | 0.025 | 0.001 | 0 | 8.3373 | 62.3569 | 0 | 0 | 0 | 6.7823 | 151.8544 | 0 | 0 | 0 | 0 | 119.7 | 118.5 | 118.2333 | 118.2 | 117.2333 | 113.8 | 124 | 124 | 122.7 | 118.7 | 2.3 | 242 | Hybrid | 0 | 0 | 1 | 1 | 1 | 24 | 51.7 | 60.6 | 133.6 | 66.4 | 170 | 94 | 1041 | 80 | 2201 | 2200 | 253 | 34 | 27 | 66.506 | 51.597 | 66.45 | 51.856
2024-10-22 | 19:40 | 4094.85 | 4095.2 |  | 241.94 | 2.1097 | 275.2 | 292.84 | 0 | 60.002 | 510.4 | 0.5392 | 4.0954 | 1.4204 | 4093 | 16.35 | 0 | 0 | 0 | Heating Tanks.... | 117.6278 | 76.6127 | 77.45 | 73.9667 | 66.7922 | 0 | 0 | 0.129 | 0.028 | 0.026 | 0 | 0 | 8.3371 | 62.379 | 0 | 0 | 0 | 6.7824 | 151.8543 | 0 | 0 | 0 | 0 | 119.7333 | 118.5 | 118.3 | 118.2 | 117.2333 | 113.8 | 124 | 124 | 122.7 | 118.7 | 2.3 | 242 | Hybrid | 0 | 0 | 1 | 1 | 1 | 24 | 51.7 | 60.6 | 133.6 | 66.4 | 170 | 94 | 1041 | 80 | 2201 | 2200 | 253 | 34 | 27 | 66.506 | 51.598 | 66.451 | 51.857
2024-10-22 | 19:40 | 4097.85 | 4098.2 |  | 241.93 | 2.109 | 275.3 | 293.07 | 0 | 60 | 510.2 | 0.5395 | 4.0891 | 1.4187 | 4096 | 16.35 | 0 | 0 | 0 | Heating Tanks.... | 117.6222 | 76.6099 | 77.4524 | 73.9667 | 66.7931 | 0 | 0 | 0.13 | 0.026 | 0.028 | 0 | 0 | 8.3368 | 62.4163 | 0 | 0 | 0 | 6.7823 | 151.8544 | 0 | 0 | 0 | 0 | 119.7 | 118.5 | 118.3 | 118.2 | 117.2333 | 113.8 | 124 | 124 | 122.6 | 118.7 | 2.3 | 242 | Hybrid | 0 | 0 | 1 | 1 | 1 | 24 | 51.7 | 60.6 | 133.6 | 66.4 | 170 | 94 | 1041 | 80 | 2198 | 2200 | 251 | 34 | 27 | 66.507 | 51.598 | 66.451 | 51.857
2024-10-22 | 19:40 | 4100.85 | 4101.2 |  | 241.94 | 2.1144 | 275.6 | 293.3 | 0 | 60 | 511.5 | 0.5388 | 4.1228 | 1.4237 | 4099 | 16.35 | 0 | 0 | 0 | Heating Tanks.... | 117.6722 | 76.6081 | 77.4586 | 73.9667 | 66.7935 | 0 | 0 | 0.132 | 0.025 | 0.029 | 0 | 0 | 8.3364 | 62.4593 | 0 | 0 | 0 | 6.7825 | 151.8543 | 0 | 0 | 0 | 0 | 119.7333 | 118.5667 | 118.3 | 118.3 | 117.2667 | 113.8667 | 124 | 124 | 122.6 | 118.7 | 2.3 | 242 | Hybrid | 0 | 0 | 1 | 1 | 1 | 24 | 51.7 | 60.6 | 133.6 | 66.4 | 170 | 94 | 1041 | 80 | 2195 | 2200 | 253 | 34 | 27 | 66.507 | 51.599 | 66.451 | 51.858
2024-10-22 | 19:40 | 4103.85 | 4104.21 |  | 241.94 | 2.1137 | 275.5 | 293.53 | 0 | 60.002 | 511.4 | 0.5387 | 4.1293 | 1.4273 | 4102 | 16.35 | 0 | 0 | 0 | Heating Tanks.... | 117.6556 | 76.6072 | 77.4659 | 73.9667 | 66.7951 | 0 | 0 | 0.132 | 0.025 | 0.031 | 0 | 0 | 8.3367 | 62.4249 | 0 | 0 | 0 | 6.7825 | 151.8543 | 0 | 0 | 0 | 0 | 119.7 | 118.5667 | 118.3 | 118.2333 | 117.2333 | 113.9 | 124 | 124 | 122.7 | 118.7 | 2.3 | 242 | Hybrid | 0 | 0 | 1 | 1 | 1 | 24 | 51.7 | 60.6 | 133.6 | 66.4 | 170 | 94 | 1039 | 80 | 2197 | 2200 | 252 | 34 | 27 | 66.507 | 51.6 | 66.452 | 51.858
2024-10-22 | 19:40 | 4106.85 | 4107.2 |  | 241.95 | 2.1108 | 275 | 293.76 | 0 | 60 | 510.7 | 0.5384 | 4.1838 | 1.4303 | 4105 | 16.35 | 0 | 0 | 0 | Heating Tanks.... | 117.6833 | 76.6068 | 77.4696 | 73.9667 | 66.7971 | 0 | 0 | 0.138 | 0.023 | 0.033 | 0 | 0 | 8.3368 | 62.4119 | 0 | 0 | 0 | 6.7823 | 151.8542 | 0 | 0 | 0 | 0 | 119.7 | 118.6 | 118.3 | 118.3 | 117.3 | 113.9 | 124 | 124 | 122.7 | 118.7 | 2.3 | 242 | Hybrid | 0 | 0 | 1 | 1 | 1 | 24 | 51.6 | 60.6 | 133.6 | 66.4 | 170 | 94 | 1039 | 80 | 2199 | 2200 | 253 | 34 | 28 | 66.508 | 51.6 | 66.452 | 51.859
2024-10-22 | 19:40 | 4109.85 | 4110.2 |  | 241.95 | 2.1089 | 274.8 | 293.99 | 0 | 60.003 | 510.2 | 0.5386 | 4.1586 | 1.4355 | 4108 | 16.35 | 0 | 0 | 0 | Heating Tanks.... | 117.6722 | 76.6065 | 77.47 | 73.96 | 66.7976 | 0 | 0 | 0.137 | 0.023 | 0.033 | 0.001 | 0 | 8.3369 | 62.405 | 0 | 0 | 0 | 6.7823 | 151.8543 | 0 | 0 | 0 | 0 | 119.7 | 118.5667 | 118.3333 | 118.2667 | 117.3 | 113.8667 | 124 | 124 | 122.7 | 118.7 | 2.3 | 242 | Hybrid | 0 | 0 | 1 | 1 | 1 | 24 | 51.6 | 60.6 | 133.6 | 66.4 | 170 | 94 | 1039 | 80 | 2201 | 2200 | 254 | 34 | 27 | 66.508 | 51.601 | 66.453 | 51.86
2024-10-22 | 19:40 | 4112.85 | 4113.21 |  | 241.94 | 2.1119 | 275.4 | 294.22 | 0 | 60.002 | 511 | 0.539 | 4.189 | 1.4366 | 4111 | 16.35 | 0 | 0 | 0 | Heating Tanks.... | 117.6889 | 76.6064 | 77.47 | 73.96 | 66.7971 | 0 | 0 | 0.137 | 0.023 | 0.034 | 0 | 0 | 8.3367 | 62.4276 | 0 | 0 | 0 | 6.7826 | 151.8542 | 0 | 0 | 0 | 0 | 119.7 | 118.6 | 118.3667 | 118.3 | 117.2667 | 113.9 | 124 | 124 | 122.7 | 118.7 | 2.2 | 242 | Hybrid | 0 | 0 | 1 | 1 | 1 | 24 | 51.6 | 60.6 | 133.6 | 66.4 | 170 | 94 | 1039 | 80 | 2201 | 2200 | 254 | 34 | 28 | 66.508 | 51.601 | 66.453 | 51.86
2024-10-22 | 19:40 | 4115.85 | 4116.21 |  | 241.94 | 2.1153 | 275.6 | 294.45 | 0 | 60 | 511.8 | 0.5385 | 4.159 | 1.4386 | 4114 | 16.35 | 0 | 0 | 0 | Heating Tanks.... | 117.7167 | 76.6064 | 77.47 | 73.96 | 66.7984 | 0 | 0 | 0.136 | 0.022 | 0.036 | 0 | 0 | 8.3369 | 62.4033 | 0 | 0 | 0 | 6.7825 | 151.8542 | 0 | 0 | 0 | 0 | 119.7333 | 118.6 | 118.4 | 118.3 | 117.3 | 113.9667 | 124 | 124 | 122.7 | 118.7 | 2.3 | 242 | Hybrid | 0 | 0 | 1 | 1 | 1 | 24 | 51.6 | 60.6 | 133.6 | 66.4 | 170 | 94 | 1039 | 80 | 2201 | 2200 | 255 | 34 | 28 | 66.509 | 51.602 | 66.453 | 51.86
2024-10-22 | 19:40 | 4118.85 | 4119.21 |  | 241.95 | 2.1144 | 275.4 | 294.68 | 0 | 60.003 | 511.6 | 0.5383 | 4.1517 | 1.4396 | 4117 | 16.35 | 0 | 0 | 0 | Heating Tanks.... | 117.7111 | 76.6061 | 77.4731 | 73.96 | 66.7996 | 0 | 0 | 0.135 | 0.021 | 0.037 | 0 | 0 | 8.3368 | 62.4157 | 0 | 0 | 0 | 6.7823 | 151.8541 | 0 | 0 | 0 | 0 | 119.7 | 118.6 | 118.4 | 118.3 | 117.3 | 113.9667 | 124 | 124 | 122.7 | 118.7 | 2.2 | 242 | Hybrid | 0 | 0 | 1 | 1 | 1 | 24 | 51.5 | 60.7 | 133.6 | 66.4 | 170 | 94 | 1039 | 80 | 2201 | 2200 | 255 | 34 | 27 | 66.509 | 51.602 | 66.454 | 51.861
2024-10-22 | 19:40 | 4121.85 | 4122.21 |  | 241.95 | 2.1094 | 274.9 | 294.9 | 0 | 60.002 | 510.4 | 0.5387 | 4.1475 | 1.4362 | 4120 | 16.35 | 0 | 0 | 0 | Heating Tanks.... | 117.7111 | 76.6052 | 77.4786 | 73.96 | 66.8 | 0 | 0 | 0.134 | 0.02 | 0.038 | 0 | 0 | 8.337 | 62.3949 | 0 | 0 | 0 | 6.7826 | 151.8542 | 0 | 0 | 0 | 0 | 119.7 | 118.6 | 118.4 | 118.3333 | 117.3 | 113.9333 | 124 | 124 | 122.7 | 118.7 | 2.2 | 242 | Hybrid | 0 | 0 | 1 | 1 | 1 | 24 | 51.5 | 60.7 | 133.6 | 66.4 | 170 | 94 | 1039 | 80 | 2197 | 2200 | 255 | 34 | 27 | 66.509 | 51.603 | 66.454 | 51.861
2024-10-22 | 19:40 | 4124.85 | 4125.21 |  | 241.95 | 2.1072 | 274.9 | 295.13 | 0 | 59.999 | 509.8 | 0.5392 | 4.1354 | 1.4349 | 4123 | 16.35 | 0 | 0 | 0 | Heating Tanks.... | 117.7167 | 76.6043 | 77.481 | 73.9533 | 66.8 | 0 | 0 | 0.133 | 0.021 | 0.038 | 0 | 0 | 8.3369 | 62.4114 | 0 | 0 | 0 | 6.7825 | 151.8542 | 0 | 0 | 0 | 0 | 119.7 | 118.6 | 118.4 | 118.3333 | 117.3 | 113.9667 | 124 | 124 | 122.7 | 118.7 | 2.2 | 242 | Hybrid | 0 | 0 | 1 | 1 | 1 | 24 | 51.5 | 60.7 | 133.6 | 66.4 | 170 | 94 | 1039 | 80 | 2197 | 2200 | 256 | 34 | 27 | 66.51 | 51.603 | 66.455 | 51.862
2024-10-22 | 19:40 | 4127.85 | 4128.21 |  | 241.96 | 2.1088 | 275 | 295.36 | 0 | 60 | 510.2 | 0.5389 | 4.1568 | 1.4331 | 4126 | 16.35 | 0 | 0 | 0 | Heating Tanks.... | 117.7333 | 76.6034 | 77.4822 | 73.96 | 66.8 | 0 | 0 | 0.134 | 0.021 | 0.039 | 0 | 0 | 8.3369 | 62.4072 | 0 | 0 | 0 | 6.7825 | 151.8541 | 0 | 0 | 0 | 0 | 119.7 | 118.6 | 118.4 | 118.4 | 117.3 | 114 | 124 | 124 | 122.7 | 118.7 | 2.6 | 242 | Hybrid | 0 | 0 | 1 | 1 | 1 | 24 | 51.5 | 60.8 | 133.6 | 66.4 | 171 | 94 | 1039 | 80 | 2201 | 2200 | 257 | 34 | 27 | 66.51 | 51.604 | 66.455 | 51.862
2024-10-22 | 19:41 | 4130.85 | 4131.21 |  | 241.95 | 2.1081 | 274.6 | 295.59 | 0 | 60.003 | 510.1 | 0.5384 | 4.1869 | 1.4285 | 4129 | 16.35 | 0 | 0 | 0 | Heating Tanks.... | 117.7333 | 76.6025 | 77.4884 | 73.9533 | 66.8 | 0 | 0 | 0.138 | 0.021 | 0.039 | 0 | 0 | 8.3369 | 62.4111 | 0 | 0 | 0 | 6.7824 | 151.8541 | 0 | 0 | 0 | 0 | 119.7 | 118.6 | 118.4 | 118.4 | 117.3 | 114 | 124 | 124 | 122.7 | 118.7 | 2.3 | 242 | Hybrid | 0 | 0 | 1 | 1 | 1 | 24 | 51.5 | 60.8 | 133.6 | 66.4 | 171 | 94 | 1039 | 80 | 2202 | 2200 | 256 | 34 | 28 | 66.51 | 51.605 | 66.455 | 51.863
2024-10-22 | 19:41 | 4133.85 | 4134.21 |  | 241.94 | 2.1121 | 275.2 | 295.82 | 0 | 60.004 | 511 | 0.5385 | 4.1991 | 1.4263 | 4132 | 16.35 | 0 | 0 | 0 | Heating Tanks.... | 117.7389 | 76.6016 | 77.4963 | 73.94 | 66.8 | 0 | 0 | 0.136 | 0.021 | 0.039 | 0 | 0 | 8.3369 | 62.4152 | 0 | 0 | 0 | 6.7826 | 151.8541 | 0 | 0 | 0 | 0 | 119.7 | 118.6 | 118.4 | 118.4 | 117.3333 | 114 | 124 | 124 | 122.7 | 118.7 | 2.3 | 242 | Hybrid | 0 | 0 | 1 | 1 | 1 | 24 | 51.5 | 60.9 | 133.6 | 66.4 | 171 | 94 | 1041 | 80 | 2202 | 2200 | 257 | 34 | 27 | 66.511 | 51.605 | 66.456 | 51.863
2024-10-22 | 19:41 | 4136.85 | 4137.21 |  | 241.94 | 2.1023 | 274 | 296.05 | 0 | 60.003 | 508.6 | 0.5387 | 4.1679 | 1.4227 | 4135 | 16.35 | 0 | 0 | 0 | Heating Tanks.... | 117.7389 | 76.601 | 77.5 | 73.9533 | 66.8012 | 0 | 0 | 0.134 | 0.021 | 0.039 | 0 | 0 | 8.3368 | 62.4232 | 0 | 0 | 0 | 6.7824 | 151.854 | 0 | 0 | 0 | 0 | 119.7 | 118.6 | 118.4 | 118.4 | 117.3333 | 114 | 124 | 124 | 122.7 | 118.7 | 2.3 | 242 | Hybrid | 0 | 0 | 1 | 1 | 1 | 24 | 51.5 | 60.9 | 133.6 | 66.4 | 171 | 94 | 1041 | 80 | 2198 | 2200 | 256 | 34 | 28 | 66.511 | 51.605 | 66.456 | 51.863
2024-10-22 | 19:41 | 4139.85 | 4140.21 |  | 241.94 | 2.1036 | 274.4 | 296.28 | 0 | 60 | 508.9 | 0.5391 | 4.168 | 1.4189 | 4138 | 16.35 | 0 | 0 | 0 | Heating Tanks.... | 117.7667 | 76.6006 | 77.5 | 73.94 | 66.8025 | 0 | 0 | 0.132 | 0.022 | 0.039 | 0 | 0 | 8.3372 | 62.378 | 0 | 0 | 0 | 6.7825 | 151.854 | 0 | 0 | 0 | 0 | 119.7333 | 118.6333 | 118.4 | 118.4 | 117.3667 | 114.0667 | 124 | 124 | 122.8 | 118.7 | 2.3 | 242 | Hybrid | 0 | 0 | 1 | 1 | 1 | 24 | 51.5 | 60.9 | 133.6 | 66.4 | 171 | 94 | 1041 | 80 | 2201 | 2200 | 256 | 34 | 27 | 66.511 | 51.606 | 66.456 | 51.864
2024-10-22 | 19:41 | 4142.85 | 4143.21 |  | 241.94 | 2.1012 | 273.9 | 296.51 | 0 | 60.003 | 508.4 | 0.5387 | 4.2219 | 1.4235 | 4141 | 16.35 | 0 | 0 | 0 | Heating Tanks.... | 117.7333 | 76.6001 | 77.5 | 73.9467 | 66.8033 | 0 | 0 | 0.131 | 0.023 | 0.039 | 0 | 0 | 8.3372 | 62.3779 | 0 | 0 | 0 | 6.7828 | 151.8541 | 0 | 0 | 0 | 0 | 119.7 | 118.6 | 118.4 | 118.4 | 117.3 | 114 | 124 | 124 | 122.8 | 118.7 | 2.3 | 242 | Hybrid | 0 | 0 | 1 | 1 | 1 | 24 | 51.5 | 61 | 133.6 | 66.4 | 171 | 94 | 1041 | 80 | 2200 | 2200 | 255 | 34 | 27 | 66.511 | 51.606 | 66.457 | 51.864
2024-10-22 | 19:41 | 4145.85 | 4146.21 |  | 241.94 | 2.1033 | 274.2 | 296.74 | 0 | 59.999 | 508.9 | 0.5387 | 4.2155 | 1.4273 | 4144 | 16.35 | 0 | 0 | 0 | Heating Tanks.... | 117.7444 | 76.6 | 77.5 | 73.9467 | 66.8033 | 0 | 0 | 0.129 | 0.025 | 0.037 | 0 | 0 | 8.3372 | 62.3884 | 0 | 0 | 0 | 6.7825 | 151.854 | 0 | 0 | 0 | 0 | 119.7 | 118.6 | 118.4 | 118.4 | 117.3667 | 114 | 124 | 124 | 122.8 | 118.7 | 2.3 | 242 | Hybrid | 0 | 0 | 1 | 1 | 1 | 24 | 51.5 | 61 | 133.6 | 66.4 | 171 | 94 | 1041 | 80 | 2199 | 2200 | 254 | 34 | 27 | 66.512 | 51.607 | 66.457 | 51.865
2024-10-22 | 19:41 | 4148.85 | 4149.21 |  | 241.94 | 2.1063 | 274.6 | 296.97 | 0 | 60.002 | 509.6 | 0.5388 | 4.1849 | 1.4283 | 4147 | 16.35 | 0 | 0 | 0 | Heating Tanks.... | 117.7667 | 76.6 | 77.5 | 73.9467 | 66.802 | 0 | 0 | 0.124 | 0.028 | 0.036 | 0 | 0 | 8.3369 | 62.4118 | 0 | 0 | 0 | 6.7825 | 151.854 | 0 | 0 | 0 | 0 | 119.7333 | 118.6 | 118.4 | 118.4 | 117.4 | 114.0667 | 124 | 124 | 122.8 | 118.7 | 2.3 | 242 | Hybrid | 0 | 0 | 1 | 1 | 1 | 24 | 51.5 | 61 | 133.7 | 66.4 | 171 | 94 | 1041 | 80 | 2198 | 2200 | 254 | 34 | 27 | 66.512 | 51.607 | 66.458 | 51.865
2024-10-22 | 19:41 | 4151.85 | 4152.21 |  | 241.95 | 2.1081 | 274.9 | 297.2 | 0 | 60.004 | 510.1 | 0.5389 | 4.1859 | 1.4339 | 4150 | 16.35 | 0 | 0 | 0 | Heating Tanks.... | 117.7889 | 76.6004 | 77.5 | 73.9333 | 66.8008 | 0 | 0 | 0.122 | 0.03 | 0.034 | 0 | 0 | 8.3367 | 62.4412 | 0 | 0 | 0 | 6.7824 | 151.854 | 0 | 0 | 0 | 0 | 119.7333 | 118.6667 | 118.4333 | 118.4 | 117.4 | 114.1 | 124 | 124 | 122.8 | 118.7 | 2.3 | 242 | Hybrid | 0 | 0 | 1 | 1 | 1 | 24 | 51.5 | 61.1 | 133.7 | 66.4 | 171 | 94 | 1041 | 80 | 2200 | 2200 | 253 | 34 | 27 | 66.512 | 51.608 | 66.458 | 51.865
2024-10-22 | 19:41 | 4154.85 | 4155.21 |  | 241.94 | 2.1117 | 275.5 | 297.43 | 0 | 60 | 510.9 | 0.5392 | 4.1911 | 1.4363 | 4153 | 16.35 | 0 | 0 | 0 | Heating Tanks.... | 117.7944 | 76.6009 | 77.5 | 73.94 | 66.8 | 0 | 0 | 0.124 | 0.035 | 0.029 | 0 | 0 | 8.3367 | 62.447 | 0 | 0 | 0 | 6.7828 | 151.854 | 0 | 0 | 0 | 0 | 119.7 | 118.7 | 118.4667 | 118.4333 | 117.4 | 114.0667 | 124 | 124 | 122.8 | 118.7 | 2.3 | 242 | Hybrid | 0 | 0 | 1 | 1 | 1 | 24 | 51.5 | 61.1 | 133.7 | 66.4 | 171 | 94 | 1041 | 80 | 2201 | 2200 | 253 | 34 | 27 | 66.513 | 51.609 | 66.458 | 51.866
2024-10-22 | 19:41 | 4157.85 | 4158.21 |  | 241.94 | 2.1144 | 275.6 | 297.66 | 0 | 60 | 511.6 | 0.5388 | 4.1309 | 1.4375 | 4156 | 16.35 | 0 | 0 | 0 | Heating Tanks.... | 117.8111 | 76.6013 | 77.4988 | 73.94 | 66.8 | 0 | 0 | 0.12 | 0.038 | 0.026 | 0 | 0 | 8.3365 | 62.473 | 0 | 0 | 0 | 6.7827 | 151.8539 | 0 | 0 | 0 | 0 | 119.7333 | 118.7 | 118.4667 | 118.4667 | 117.4 | 114.1 | 124 | 124 | 122.8 | 118.7 | 2.5 | 242 | Hybrid | 0 | 0 | 1 | 1 | 1 | 24 | 51.5 | 61.1 | 133.7 | 66.4 | 172 | 94 | 1041 | 80 | 2198 | 2200 | 253 | 34 | 27 | 66.513 | 51.609 | 66.459 | 51.866
2024-10-22 | 19:41 | 4160.85 | 4161.21 |  | 241.94 | 2.1199 | 276.1 | 297.89 | 0 | 60.004 | 512.9 | 0.5383 | 4.1817 | 1.4399 | 4159 | 16.35 | 0 | 0 | 0 | Heating Tanks.... | 117.8056 | 76.6018 | 77.4969 | 73.94 | 66.8 | 0 | 0 | 0.118 | 0.042 | 0.021 | 0 | 0 | 8.3364 | 62.4854 | 0 | 0 | 0 | 6.7826 | 151.8539 | 0 | 0 | 0 | 0 | 119.7 | 118.7 | 118.5 | 118.4333 | 117.4 | 114.1 | 124 | 124 | 122.8 | 118.7 | 2.2 | 242 | Hybrid | 0 | 0 | 1 | 1 | 1 | 24 | 51.5 | 61.1 | 133.7 | 66.4 | 172 | 94 | 1041 | 80 | 2197 | 2200 | 253 | 34 | 28 | 66.514 | 51.61 | 66.459 | 51.867
2024-10-22 | 19:41 | 4163.85 | 4164.21 |  | 241.95 | 2.12 | 276.3 | 298.11 | 0 | 59.999 | 512.9 | 0.5387 | 4.2001 | 1.4388 | 4162 | 16.35 | 0 | 0 | 0 | Heating Tanks.... | 117.8111 | 76.6022 | 77.4963 | 73.94 | 66.802 | 0 | 0 | 0.116 | 0.043 | 0.019 | 0 | 0 | 8.3365 | 62.4686 | 0 | 0 | 0 | 6.7826 | 151.8539 | 0 | 0 | 0 | 0 | 119.7 | 118.7 | 118.5 | 118.4667 | 117.4 | 114.1 | 124 | 124 | 122.8 | 118.7 | 2.2 | 242 | Hybrid | 0 | 0 | 1 | 1 | 1 | 24 | 51.5 | 61.1 | 133.8 | 66.4 | 172 | 94 | 1043 | 80 | 2202 | 2200 | 254 | 34 | 27 | 66.514 | 51.61 | 66.459 | 51.867
2024-10-22 | 19:41 | 4166.85 | 4167.21 |  | 241.95 | 2.1179 | 276.4 | 298.34 | 0 | 60 | 512.4 | 0.5393 | 4.1637 | 1.4355 | 4165 | 16.35 | 0 | 0 | 0 | Heating Tanks.... | 117.8167 | 76.6027 | 77.4986 | 73.94 | 66.8049 | 0 | 0 | 0.114 | 0.043 | 0.018 | 0 | 0 | 8.3364 | 62.4839 | 0 | 0 | 0 | 6.7828 | 151.8539 | 0 | 0 | 0 | 0 | 119.7 | 118.7 | 118.5 | 118.5 | 117.4 | 114.1 | 124 | 124 | 122.9 | 118.7 | 2.2 | 242 | Hybrid | 0 | 0 | 1 | 1 | 1 | 24 | 51.5 | 61.1 | 133.8 | 66.4 | 172 | 94 | 1043 | 80 | 2199 | 2200 | 255 | 34 | 27 | 66.514 | 51.61 | 66.46 | 51.867
2024-10-22 | 19:41 | 4169.85 | 4170.21 |  | 241.95 | 2.1168 | 276.1 | 298.57 | 0 | 60.001 | 512.2 | 0.5392 | 4.1959 | 1.4349 | 4168 | 16.35 | 0 | 0 | 0 | Heating Tanks.... | 117.8167 | 76.6031 | 77.5029 | 73.9333 | 66.8073 | 0 | 0 | 0.113 | 0.043 | 0.018 | 0 | 0 | 8.3363 | 62.4908 | 0 | 0 | 0 | 6.7828 | 151.8539 | 0 | 0 | 0 | 0 | 119.7 | 118.7 | 118.5 | 118.5 | 117.4 | 114.1 | 124 | 124 | 122.9 | 118.7 | 2.2 | 242 | Hybrid | 0 | 0 | 1 | 1 | 1 | 24 | 51.5 | 61.2 | 133.8 | 66.4 | 172 | 94 | 1043 | 80 | 2198 | 2200 | 255 | 34 | 27 | 66.514 | 51.611 | 66.46 | 51.868
2024-10-22 | 19:41 | 4172.85 | 4173.21 |  | 241.95 | 2.1205 | 276.5 | 298.8 | 0 | 60.003 | 513.1 | 0.5389 | 4.1561 | 1.4314 | 4171 | 16.35 | 0 | 0 | 0 | Heating Tanks.... | 117.8167 | 76.6035 | 77.5069 | 73.9267 | 66.8073 | 0 | 0 | 0.117 | 0.041 | 0.016 | 0.001 | 0 | 8.3369 | 62.428 | 0 | 0 | 0 | 6.7828 | 151.8538 | 0 | 0 | 0 | 0 | 119.7 | 118.7 | 118.5 | 118.5 | 117.4 | 114.1 | 124 | 124 | 122.9 | 118.7 | 2.3 | 242 | Hybrid | 0 | 0 | 1 | 1 | 1 | 24 | 51.5 | 61.2 | 133.8 | 66.4 | 172 | 94 | 1043 | 80 | 2197 | 2200 | 256 | 34 | 27 | 66.515 | 51.611 | 66.461 | 51.868
2024-10-22 | 19:41 | 4175.85 | 4176.21 |  | 241.95 | 2.1112 | 275.1 | 299.03 | 0 | 60 | 510.8 | 0.5385 | 4.0826 | 1.4272 | 4174 | 16.35 | 0 | 0 | 0 | Heating Tanks.... | 117.8389 | 76.6037 | 77.5102 | 73.92 | 66.8041 | 0 | 0 | 0.118 | 0.038 | 0.019 | 0 | 0 | 8.337 | 62.4188 | 0 | 0 | 0 | 6.7827 | 151.8539 | 0 | 0 | 0 | 0 | 119.7333 | 118.7333 | 118.5333 | 118.5 | 117.4333 | 114.1 | 124 | 124 | 122.9 | 118.7 | 2.3 | 242 | Hybrid | 0 | 0 | 1 | 1 | 1 | 24 | 51.5 | 61.2 | 133.8 | 66.4 | 172 | 94 | 1043 | 80 | 2201 | 2200 | 256 | 34 | 27 | 66.515 | 51.612 | 66.461 | 51.868
2024-10-22 | 19:41 | 4178.85 | 4179.21 |  | 241.94 | 2.1135 | 275.4 | 299.26 | 0 | 60 | 511.3 | 0.5387 | 4.1154 | 1.4258 | 4177 | 16.35 | 0 | 0 | 0 | Heating Tanks.... | 117.85 | 76.6033 | 77.5147 | 73.9267 | 66.8029 | 0 | 0 | 0.121 | 0.035 | 0.02 | 0 | 0 | 8.3368 | 62.4449 | 0 | 0 | 0 | 6.7829 | 151.8538 | 0 | 0 | 0 | 0 | 119.7333 | 118.7333 | 118.5333 | 118.5 | 117.5 | 114.1 | 124 | 124 | 122.9 | 118.7 | 2.3 | 242 | Hybrid | 0 | 0 | 1 | 1 | 1 | 24 | 51.5 | 61.2 | 133.8 | 66.4 | 172 | 94 | 1036 | 80 | 2204 | 2200 | 256 | 34 | 27 | 66.515 | 51.612 | 66.461 | 51.869
2024-10-22 | 19:41 | 4181.85 | 4182.21 |  | 241.94 | 2.1115 | 275.6 | 299.49 | 0 | 60.002 | 510.8 | 0.5395 | 4.1024 | 1.4194 | 4180 | 16.35 | 0 | 0 | 0 | Heating Tanks.... | 117.8556 | 76.6028 | 77.5188 | 73.9267 | 66.8033 | 0 | 0 | 0.127 | 0.033 | 0.025 | 0 | 0 | 8.3366 | 62.4645 | 0 | 0 | 0 | 6.783 | 151.8537 | 0 | 0 | 0 | 0 | 119.7 | 118.7667 | 118.5667 | 118.5 | 117.5 | 114.1 | 124 | 124 | 122.9 | 118.7 | 2.3 | 242 | Hybrid | 0 | 0 | 1 | 1 | 1 | 24 | 51.5 | 61.2 | 133.8 | 66.4 | 172 | 94 | 1036 | 80 | 2200 | 2200 | 257 | 34 | 27 | 66.516 | 51.613 | 66.462 | 51.869
2024-10-22 | 19:41 | 4184.85 | 4185.21 |  | 241.93 | 2.113 | 275.6 | 299.72 | 0 | 59.997 | 511.2 | 0.5392 | 4.089 | 1.4205 | 4183 | 16.35 | 0 | 0 | 0 | Heating Tanks.... | 117.8556 | 76.6024 | 77.5237 | 73.92 | 66.8053 | 0 | 0 | 0.131 | 0.03 | 0.025 | 0 | 0 | 8.3373 | 62.3779 | 0 | 0 | 0 | 6.783 | 151.8537 | 0 | 0 | 0 | 0 | 119.7333 | 118.7667 | 118.5333 | 118.5 | 117.4667 | 114.1333 | 124 | 124 | 122.9 | 118.7 | 2.3 | 242 | Hybrid | 0 | 0 | 1 | 1 | 1 | 24 | 51.5 | 61.2 | 133.8 | 66.4 | 172 | 94 | 1036 | 80 | 2200 | 2200 | 258 | 34 | 27 | 66.516 | 51.613 | 66.462 | 51.87
2024-10-22 | 19:41 | 4187.85 | 4188.21 |  | 241.94 | 2.1139 | 275.4 | 299.95 | 0 | 60.001 | 511.4 | 0.5386 | 4.1406 | 1.425 | 4186 | 16.35 | 0 | 0 | 0 | Heating Tanks.... | 117.8667 | 76.6019 | 77.5298 | 73.92 | 66.8094 | 0 | 0 | 0.131 | 0.028 | 0.027 | 0 | 0 | 8.3373 | 62.3839 | 0 | 0 | 0 | 6.7825 | 151.8537 | 0 | 0 | 0 | 0 | 119.7667 | 118.7667 | 118.5667 | 118.5 | 117.5 | 114.1 | 124 | 124 | 122.9 | 118.7 | 2.3 | 242 | Hybrid | 0 | 0 | 1 | 1 | 1 | 24 | 51.6 | 61.2 | 133.8 | 66.4 | 172 | 94 | 1036 | 80 | 2197 | 2200 | 257 | 34 | 28 | 66.516 | 51.613 | 66.462 | 51.87
2024-10-22 | 19:42 | 4190.85 | 4191.21 |  | 241.94 | 2.1127 | 275.3 | 300.18 | 0 | 60.002 | 511.2 | 0.5385 | 4.1575 | 1.4258 | 4189 | 16.35 | 0 | 0 | 0 | Heating Tanks.... | 117.8611 | 76.6015 | 77.5347 | 73.92 | 66.811 | 0 | 0 | 0.134 | 0.025 | 0.03 | 0 | 0 | 8.337 | 62.4146 | 0 | 0 | 0 | 6.7829 | 151.8537 | 0 | 0 | 0 | 0 | 119.7 | 118.8 | 118.5667 | 118.5 | 117.5 | 114.1 | 124 | 124 | 123 | 118.7 | 2.3 | 242 | Hybrid | 0 | 0 | 1 | 1 | 1 | 24 | 51.6 | 61.2 | 133.9 | 66.4 | 172 | 94 | 1036 | 80 | 2197 | 2200 | 257 | 34 | 27 | 66.516 | 51.614 | 66.463 | 51.87
2024-10-22 | 19:42 | 4193.85 | 4194.21 |  | 241.95 | 2.1085 | 274.9 | 300.41 | 0 | 60.003 | 510.1 | 0.5389 | 4.1495 | 1.4298 | 4192 | 16.35 | 0 | 0 | 0 | Heating Tanks.... | 117.8833 | 76.601 | 77.5384 | 73.91 | 66.8098 | 0 | 0 | 0.136 | 0.024 | 0.033 | 0 | 0 | 8.337 | 62.4252 | 0 | 0 | 0 | 6.7831 | 151.8537 | 0 | 0 | 0 | 0 | 119.7333 | 118.8 | 118.6 | 118.5333 | 117.5 | 114.1333 | 124 | 124 | 123 | 118.7 | 2.3 | 242 | Hybrid | 0 | 0 | 1 | 1 | 1 | 24 | 51.6 | 61.2 | 133.9 | 66.4 | 172 | 94 | 1037 | 80 | 2202 | 2200 | 257 | 34 | 27 | 66.517 | 51.614 | 66.463 | 51.87
2024-10-22 | 19:42 | 4196.85 | 4197.21 |  | 241.95 | 2.1083 | 274.9 | 300.64 | 0 | 60 | 510.1 | 0.539 | 4.1573 | 1.4347 | 4195 | 16.35 | 0 | 0 | 0 | Heating Tanks.... | 117.8944 | 76.6006 | 77.5396 | 73.92 | 66.8065 | 0 | 0 | 0.135 | 0.022 | 0.035 | 0 | 0 | 8.3369 | 62.4349 | 0 | 0 | 0 | 6.7828 | 151.8536 | 0 | 0 | 0 | 0 | 119.7 | 118.8 | 118.5667 | 118.5667 | 117.5333 | 114.2 | 124 | 124 | 123 | 118.7 | 2.3 | 242 | Hybrid | 0 | 0 | 1 | 1 | 1 | 24 | 51.6 | 61.2 | 133.9 | 66.4 | 172 | 94 | 1037 | 80 | 2202 | 2200 | 255 | 34 | 28 | 66.517 | 51.615 | 66.464 | 51.871
2024-10-22 | 19:42 | 4199.85 | 4200.21 |  | 241.94 | 2.1048 | 274.5 | 300.87 | 0 | 60.003 | 509.2 | 0.539 | 4.1253 | 1.4358 | 4198 | 16.35 | 0 | 0 | 0 | Heating Tanks.... | 117.8944 | 76.6001 | 77.5404 | 73.91 | 66.8045 | 0 | 0 | 0.134 | 0.021 | 0.036 | 0 | 0 | 8.3369 | 62.4314 | 0 | 0 | 0 | 6.7829 | 151.8537 | 0 | 0 | 0 | 0 | 119.7333 | 118.8 | 118.6 | 118.5333 | 117.5 | 114.2 | 124 | 124 | 123 | 118.7 | 2.2 | 242 | Hybrid | 0 | 0 | 1 | 1 | 1 | 24 | 51.6 | 61.2 | 133.9 | 66.4 | 172 | 94 | 1037 | 80 | 2201 | 2200 | 255 | 34 | 27 | 66.517 | 51.616 | 66.464 | 51.871
2024-10-22 | 19:42 | 4202.85 | 4203.21 |  | 241.94 | 2.1153 | 275.8 | 301.1 | 0 | 60.002 | 511.8 | 0.5388 | 4.134 | 1.4371 | 4201 | 16.35 | 0 | 0 | 0 | Heating Tanks.... | 117.9167 | 76.6 | 77.5416 | 73.92 | 66.8016 | 0 | 0 | 0.134 | 0.02 | 0.039 | 0 | 0 | 8.3367 | 62.4576 | 0 | 0 | 0 | 6.7829 | 151.8536 | 0 | 0 | 0 | 0 | 119.7 | 118.8 | 118.6 | 118.6 | 117.6 | 114.2 | 124 | 124 | 123 | 118.7 | 2.2 | 242 | Hybrid | 0 | 0 | 1 | 1 | 1 | 24 | 51.6 | 61.2 | 133.9 | 66.4 | 172 | 94 | 1037 | 80 | 2197 | 2200 | 255 | 34 | 28 | 66.518 | 51.616 | 66.464 | 51.871
2024-10-22 | 19:42 | 4205.85 | 4206.21 |  | 241.94 | 2.1201 | 276.2 | 301.33 | 0 | 60 | 512.9 | 0.5384 | 4.1559 | 1.4391 | 4204 | 16.35 | 0 | 0 | 0 | Heating Tanks.... | 117.9167 | 76.6 | 77.5429 | 73.9 | 66.8016 | 0 | 0 | 0.139 | 0.022 | 0.038 | 0 | 0 | 8.3368 | 62.4452 | 0 | 0 | 0 | 6.7829 | 151.8536 | 0 | 0 | 0 | 0 | 119.7 | 118.8 | 118.6 | 118.6 | 117.5667 | 114.2333 | 124 | 124 | 123 | 118.7 | 2.2 | 242 | Hybrid | 0 | 0 | 1 | 1 | 1 | 24 | 51.6 | 61.2 | 133.9 | 66.4 | 172 | 94 | 1037 | 80 | 2200 | 2200 | 254 | 34 | 27 | 66.518 | 51.617 | 66.465 | 51.872
2024-10-22 | 19:42 | 4208.85 | 4209.21 |  | 241.95 | 2.1236 | 277.1 | 301.56 | 0 | 60 | 513.8 | 0.5392 | 4.1207 | 1.4367 | 4207 | 16.35 | 0 | 0 | 0 | Heating Tanks.... | 117.9389 | 76.6 | 77.5416 | 73.91 | 66.8037 | 0 | 0 | 0.139 | 0.021 | 0.038 | 0 | 0 | 8.337 | 62.4283 | 0 | 0 | 0 | 6.7832 | 151.8536 | 0 | 0 | 0 | 0 | 119.7 | 118.8333 | 118.6 | 118.6 | 117.6 | 114.3 | 124 | 124 | 123 | 118.7 | 2.3 | 242 | Hybrid | 0 | 0 | 1 | 1 | 1 | 24 | 51.6 | 61.2 | 133.9 | 66.4 | 172 | 94 | 1041 | 80 | 2201 | 2200 | 254 | 34 | 27 | 66.518 | 51.617 | 66.465 | 51.872
2024-10-22 | 19:42 | 4211.85 | 4212.21 |  | 241.95 | 2.1191 | 276.7 | 301.79 | 0 | 60.003 | 512.7 | 0.5396 | 4.1195 | 1.4349 | 4210 | 16.35 | 0 | 0 | 0 | Heating Tanks.... | 117.95 | 76.6001 | 77.5404 | 73.92 | 66.8082 | 0 | 0 | 0.138 | 0.021 | 0.038 | 0 | 0 | 8.3371 | 62.4184 | 0 | 0 | 0 | 6.7829 | 151.8536 | 0 | 0 | 0 | 0 | 119.7667 | 118.8333 | 118.6 | 118.6 | 117.6 | 114.3 | 124 | 124 | 123 | 118.7 | 2.2 | 242 | Hybrid | 0 | 0 | 1 | 1 | 1 | 24 | 51.7 | 61.2 | 133.9 | 66.4 | 172 | 94 | 1041 | 80 | 2200 | 2200 | 253 | 34 | 27 | 66.519 | 51.618 | 66.466 | 51.872
2024-10-22 | 19:42 | 4214.85 | 4215.21 |  | 241.95 | 2.1248 | 277.2 | 302.02 | 0 | 60 | 514.1 | 0.5392 | 4.0799 | 1.4319 | 4213 | 16.35 | 0 | 0 | 0 | Heating Tanks.... | 117.9444 | 76.6006 | 77.54 | 73.89 | 66.8122 | 0 | 0 | 0.137 | 0.021 | 0.039 | 0 | 0 | 8.3369 | 62.4367 | 0 | 0 | 0 | 6.7831 | 151.8535 | 0 | 0 | 0 | 0 | 119.7 | 118.8667 | 118.6 | 118.6 | 117.6 | 114.3 | 124 | 124 | 123 | 118.7 | 2.3 | 242 | Hybrid | 0 | 0 | 1 | 1 | 1 | 24 | 51.7 | 61.2 | 133.9 | 66.4 | 172 | 94 | 1041 | 80 | 2198 | 2200 | 254 | 34 | 27 | 66.519 | 51.618 | 66.466 | 51.873
2024-10-22 | 19:42 | 4217.85 | 4218.21 |  | 241.95 | 2.1249 | 277 | 302.25 | 0 | 60.001 | 514.1 | 0.5388 | 4.1163 | 1.4267 | 4216 | 16.35 | 0 | 0 | 0 | Heating Tanks.... | 117.95 | 76.601 | 77.54 | 73.89 | 66.8102 | 0 | 0 | 0.136 | 0.02 | 0.037 | 0 | 0 | 8.3369 | 62.4397 | 0 | 0 | 0 | 6.7831 | 151.8535 | 0 | 0 | 0 | 0 | 119.7 | 118.9 | 118.6 | 118.6 | 117.6 | 114.3 | 124 | 124 | 123 | 118.7 | 2.3 | 242 | Hybrid | 0 | 0 | 1 | 1 | 1 | 24 | 51.7 | 61.2 | 134 | 66.4 | 171 | 94 | 1041 | 80 | 2197 | 2200 | 254 | 34 | 27 | 66.519 | 51.619 | 66.466 | 51.873
2024-10-22 | 19:42 | 4220.85 | 4221.21 |  | 241.94 | 2.1181 | 276 | 302.48 | 0 | 60 | 512.4 | 0.5386 | 4.0928 | 1.4258 | 4219 | 16.35 | 0 | 0 | 0 | Heating Tanks.... | 117.9556 | 76.6015 | 77.5404 | 73.89 | 66.8049 | 0 | 0 | 0.134 | 0.021 | 0.039 | 0 | 0 | 8.3368 | 62.4563 | 0 | 0 | 0 | 6.7829 | 151.8535 | 0 | 0 | 0 | 0 | 119.7 | 118.9 | 118.6 | 118.6 | 117.6333 | 114.3 | 124 | 124 | 123.1 | 118.7 | 2.3 | 242 | Hybrid | 0 | 0 | 1 | 1 | 1 | 24 | 51.7 | 61.2 | 134 | 66.4 | 171 | 94 | 1041 | 80 | 2197 | 2200 | 255 | 34 | 28 | 66.519 | 51.619 | 66.466 | 51.873
2024-10-22 | 19:42 | 4223.85 | 4224.21 |  | 241.94 | 2.1246 | 277.3 | 302.71 | 0 | 60 | 514 | 0.5394 | 4.1698 | 1.4204 | 4222 | 16.35 | 0 | 0 | 0 | Heating Tanks.... | 117.9611 | 76.6019 | 77.5429 | 73.89 | 66.8025 | 0 | 0 | 0.135 | 0.021 | 0.037 | 0 | 0 | 8.3369 | 62.4445 | 0 | 0 | 0 | 6.7826 | 151.8535 | 0 | 0 | 0 | 0 | 119.7 | 118.9 | 118.6 | 118.6 | 117.6 | 114.3667 | 124 | 124 | 123.1 | 118.7 | 2.3 | 242 | Hybrid | 0 | 0 | 1 | 1 | 1 | 24 | 51.7 | 61.2 | 134 | 66.4 | 171 | 94 | 1037 | 80 | 2199 | 2200 | 256 | 34 | 27 | 66.52 | 51.619 | 66.467 | 51.873
2024-10-22 | 19:42 | 4226.85 | 4227.21 |  | 241.93 | 2.1169 | 276.2 | 302.94 | 0 | 60.002 | 512.2 | 0.5393 | 4.0991 | 1.4187 | 4225 | 16.35 | 0 | 0 | 0 | Heating Tanks.... | 118 | 76.6024 | 77.549 | 73.89 | 66.8049 | 0 | 0 | 0.133 | 0.023 | 0.036 | 0 | 0 | 8.3366 | 62.4842 | 0 | 0 | 0 | 6.7829 | 151.8535 | 0 | 0 | 0 | 0 | 119.7667 | 118.9 | 118.6333 | 118.6333 | 117.6667 | 114.4 | 124 | 124 | 123.1 | 118.7 | 2.3 | 242 | Hybrid | 0 | 0 | 1 | 1 | 1 | 24 | 51.7 | 61.1 | 134 | 66.4 | 171 | 94 | 1037 | 80 | 2202 | 2200 | 256 | 34 | 27 | 66.52 | 51.619 | 66.467 | 51.874
2024-10-22 | 19:42 | 4229.85 | 4230.21 |  | 241.94 | 2.1223 | 276.7 | 303.17 | 0 | 60.001 | 513.5 | 0.5389 | 4.1304 | 1.4242 | 4228 | 16.35 | 0 | 0 | 0 | Heating Tanks.... | 117.9611 | 76.6028 | 77.5555 | 73.89 | 66.8098 | 0 | 0 | 0.133 | 0.024 | 0.033 | 0.001 | 0 | 8.3364 | 62.5027 | 0 | 0 | 0 | 6.7832 | 151.8535 | 0 | 0 | 0 | 0 | 119.7 | 118.9 | 118.6 | 118.6 | 117.6 | 114.3667 | 124 | 124 | 123.1 | 118.7 | 2.3 | 242 | Hybrid | 0 | 0 | 1 | 1 | 1 | 24 | 51.7 | 61.1 | 134 | 66.4 | 171 | 94 | 1037 | 80 | 2200 | 2200 | 257 | 34 | 27 | 66.52 | 51.62 | 66.468 | 51.874
2024-10-22 | 19:42 | 4232.85 | 4233.21 |  | 241.94 | 2.1175 | 275.9 | 303.4 | 0 | 60 | 512.3 | 0.5386 | 4.1042 | 1.4276 | 4231 | 16.35 | 0 | 0 | 0 | Heating Tanks.... | 117.9833 | 76.6033 | 77.5592 | 73.88 | 66.8147 | 0 | 0 | 0.131 | 0.026 | 0.029 | 0 | 0 | 8.3367 | 62.4738 | 0 | 0 | 0 | 6.7829 | 151.8535 | 0 | 0 | 0 | 0 | 119.7 | 118.9 | 118.6333 | 118.6 | 117.7 | 114.3667 | 124 | 124 | 123.1 | 118.7 | 2.3 | 242 | Hybrid | 0 | 0 | 1 | 1 | 1 | 24 | 51.7 | 61.1 | 134 | 66.4 | 171 | 94 | 1037 | 80 | 2197 | 2200 | 256 | 34 | 27 | 66.521 | 51.62 | 66.468 | 51.874
2024-10-22 | 19:42 | 4235.85 | 4236.21 |  | 241.94 | 2.1188 | 276.1 | 303.63 | 0 | 59.999 | 512.6 | 0.5386 | 4.1228 | 1.4299 | 4234 | 16.35 | 0 | 0 | 0 | Heating Tanks.... | 118.0167 | 76.6037 | 77.5624 | 73.88 | 66.8147 | 0 | 0 | 0.133 | 0.027 | 0.029 | 0 | 0 | 8.3371 | 62.4184 | 0 | 0 | 0 | 6.7832 | 151.8534 | 0 | 0 | 0 | 0 | 119.7667 | 118.9 | 118.6667 | 118.6667 | 117.7 | 114.4 | 124 | 124 | 123.1 | 118.7 | 2.3 | 242 | Hybrid | 0 | 0 | 1 | 1 | 1 | 24 | 51.7 | 61.1 | 134 | 66.4 | 171 | 94 | 1037 | 80 | 2203 | 2200 | 257 | 34 | 27 | 66.521 | 51.621 | 66.468 | 51.874
2024-10-22 | 19:42 | 4238.85 | 4239.21 |  | 241.94 | 2.1144 | 275.8 | 303.86 | 0 | 60.002 | 511.6 | 0.5391 | 4.1656 | 1.436 | 4237 | 16.35 | 0 | 0 | 0 | Heating Tanks.... | 118.0333 | 76.6035 | 77.5673 | 73.88 | 66.811 | 0 | 0 | 0.131 | 0.03 | 0.025 | 0 | 0 | 8.3368 | 62.4604 | 0 | 0 | 0 | 6.783 | 151.8534 | 0 | 0 | 0 | 0 | 119.8 | 118.9 | 118.7 | 118.7 | 117.7 | 114.4 | 124 | 124 | 123.1 | 118.7 | 2.3 | 242 | Hybrid | 0 | 0 | 1 | 1 | 1 | 24 | 51.7 | 61.1 | 134 | 66.4 | 171 | 94 | 1036 | 80 | 2199 | 2200 | 258 | 34 | 28 | 66.521 | 51.621 | 66.469 | 51.875
2024-10-22 | 19:42 | 4241.85 | 4242.21 |  | 241.95 | 2.1149 | 275.9 | 304.09 | 0 | 60 | 511.7 | 0.5393 | 4.1321 | 1.4355 | 4240 | 16.35 | 0 | 0 | 0 | Heating Tanks.... | 118.0222 | 76.6031 | 77.5735 | 73.88 | 66.8118 | 0 | 0 | 0.127 | 0.031 | 0.022 | 0 | 0 | 8.3368 | 62.4613 | 0 | 0 | 0 | 6.7833 | 151.8534 | 0 | 0 | 0 | 0 | 119.7333 | 118.9 | 118.7 | 118.7 | 117.7 | 114.4 | 124 | 124 | 123.1 | 118.7 | 2.3 | 242 | Hybrid | 0 | 0 | 1 | 1 | 1 | 24 | 51.7 | 61.1 | 134 | 66.4 | 171 | 94 | 1036 | 80 | 2201 | 2200 | 257 | 34 | 28 | 66.522 | 51.621 | 66.469 | 51.875
2024-10-22 | 19:42 | 4244.85 | 4245.21 |  | 241.94 | 2.1241 | 276.8 | 304.32 | 0 | 60.002 | 513.9 | 0.5386 | 4.1744 | 1.4396 | 4243 | 16.35 | 0 | 0 | 0 | Heating Tanks.... | 118.0056 | 76.6027 | 77.5776 | 73.89 | 66.8147 | 0 | 0 | 0.125 | 0.034 | 0.024 | 0 | 0 | 8.3369 | 62.4518 | 0 | 0 | 0 | 6.783 | 151.8533 | 0 | 0 | 0 | 0 | 119.7 | 118.9 | 118.6667 | 118.6667 | 117.7 | 114.4 | 124 | 124 | 123.2 | 118.7 | 2.2 | 242 | Hybrid | 0 | 0 | 1 | 1 | 1 | 24 | 51.7 | 61.1 | 134 | 66.4 | 171 | 94 | 1036 | 80 | 2202 | 2200 | 258 | 34 | 27 | 66.522 | 51.621 | 66.469 | 51.875
2024-10-22 | 19:42 | 4247.85 | 4248.21 |  | 241.94 | 2.1196 | 276 | 304.55 | 0 | 60.003 | 512.8 | 0.5381 | 4.1679 | 1.4399 | 4246 | 16.35 | 0 | 0 | 0 | Heating Tanks.... | 118.0167 | 76.6022 | 77.5792 | 73.89 | 66.8167 | 0 | 0 | 0.123 | 0.034 | 0.021 | 0 | 0 | 8.3371 | 62.4259 | 0 | 0 | 0 | 6.783 | 151.8534 | 0 | 0 | 0 | 0 | 119.7 | 118.9 | 118.7 | 118.7 | 117.7 | 114.4 | 124 | 124 | 123.2 | 118.7 | 2.3 | 242 | Hybrid | 0 | 0 | 1 | 1 | 1 | 24 | 51.7 | 61.1 | 134 | 66.4 | 171 | 94 | 1036 | 80 | 2200 | 2200 | 257 | 34 | 28 | 66.522 | 51.622 | 66.47 | 51.875
2024-10-22 | 19:43 | 4250.85 | 4251.21 |  | 241.95 | 2.111 | 275.4 | 304.78 | 0 | 60.007 | 510.7 | 0.5391 | 4.1198 | 1.4375 | 4249 | 16.35 | 0 | 0 | 0 | Heating Tanks.... | 118.0222 | 76.6018 | 77.5812 | 73.87 | 66.8188 | 0 | 0 | 0.122 | 0.035 | 0.02 | 0 | 0 | 8.3371 | 62.4266 | 0 | 0 | 0 | 6.7831 | 151.8533 | 0 | 0 | 0 | 0 | 119.7 | 118.9333 | 118.7 | 118.7 | 117.7 | 114.4 | 124 | 124 | 123.2 | 118.7 | 2.2 | 242 | Hybrid | 0 | 0 | 1 | 1 | 1 | 24 | 51.7 | 61 | 134 | 66.4 | 171 | 94 | 1036 | 80 | 2200 | 2200 | 256 | 34 | 27 | 66.522 | 51.622 | 66.47 | 51.875
2024-10-22 | 19:43 | 4253.85 | 4254.22 |  | 241.96 | 2.107 | 274.9 | 305.01 | 0 | 60 | 509.8 | 0.5393 | 4.1498 | 1.4357 | 4252 | 16.35 | 0 | 0 | 0 | Heating Tanks.... | 118.0278 | 76.6013 | 77.5837 | 73.86 | 66.82 | 0 | 0 | 0.12 | 0.034 | 0.02 | 0 | 0 | 8.337 | 62.436 | 0 | 0 | 0 | 6.7833 | 151.8533 | 0 | 0 | 0 | 0 | 119.7333 | 118.9333 | 118.7 | 118.7 | 117.7 | 114.4 | 124 | 124 | 123.2 | 118.7 | 2.3 | 242 | Hybrid | 0 | 0 | 1 | 1 | 1 | 24 | 51.7 | 61 | 134 | 66.4 | 171 | 94 | 1037 | 80 | 2199 | 2200 | 255 | 34 | 27 | 66.522 | 51.622 | 66.47 | 51.875
2024-10-22 | 19:43 | 4256.85 | 4257.22 |  | 241.95 | 2.1122 | 275.4 | 305.24 | 0 | 60.001 | 511 | 0.5389 | 4.1494 | 1.4321 | 4255 | 16.35 | 0 | 0 | 0 | Heating Tanks.... | 118.0167 | 76.6009 | 77.5898 | 73.86 | 66.8176 | 0 | 0 | 0.126 | 0.035 | 0.021 | 0 | 0 | 8.3372 | 62.4132 | 0 | 0 | 0 | 6.7833 | 151.8533 | 0 | 0 | 0 | 0 | 119.7 | 118.9 | 118.7 | 118.7 | 117.7 | 114.4 | 124 | 124 | 123.2 | 118.7 | 2.3 | 242 | Hybrid | 0 | 0 | 1 | 1 | 1 | 24 | 51.7 | 61 | 134.1 | 66.4 | 171 | 94 | 1037 | 80 | 2195 | 2200 | 255 | 34 | 27 | 66.523 | 51.623 | 66.471 | 51.875
2024-10-22 | 19:43 | 4259.85 | 4260.22 |  | 241.95 | 2.1067 | 274.5 | 305.47 | 0 | 60 | 509.7 | 0.5386 | 4.1696 | 1.4303 | 4258 | 16.35 | 0 | 0 | 0 | Heating Tanks.... | 118.0222 | 76.6004 | 77.599 | 73.86 | 66.8139 | 0 | 0 | 0.127 | 0.035 | 0.02 | 0 | 0 | 8.3371 | 62.4282 | 0 | 0 | 0 | 6.7831 | 151.8533 | 0 | 0 | 0 | 0 | 119.7 | 118.9333 | 118.7 | 118.7 | 117.7 | 114.4 | 124 | 124 | 123.2 | 118.7 | 2.3 | 242 | Hybrid | 0 | 0 | 1 | 1 | 1 | 24 | 51.7 | 61 | 134.1 | 66.4 | 171 | 94 | 1037 | 80 | 2198 | 2200 | 254 | 34 | 27 | 66.523 | 51.623 | 66.471 | 51.875
2024-10-22 | 19:43 | 4262.85 | 4263.22 |  | 241.94 | 2.1137 | 275.6 | 305.7 | 0 | 60.001 | 511.4 | 0.539 | 4.2232 | 1.426 | 4261 | 16.35 | 0 | 0 | 0 | Heating Tanks.... | 118.0222 | 76.6 | 77.6063 | 73.8533 | 66.8118 | 0 | 0 | 0.126 | 0.034 | 0.024 | 0 | 0 | 8.3372 | 62.4141 | 0 | 0 | 0 | 6.7832 | 151.8532 | 0 | 0 | 0 | 0 | 119.7 | 118.9333 | 118.7 | 118.7 | 117.7 | 114.4 | 124 | 124 | 123.2 | 118.7 | 2.3 | 242 | Hybrid | 0 | 0 | 1 | 1 | 1 | 24 | 51.7 | 61 | 134.1 | 66.4 | 171 | 94 | 1037 | 80 | 2198 | 2200 | 255 | 34 | 27 | 66.523 | 51.623 | 66.472 | 51.876
2024-10-22 | 19:43 | 4265.85 | 4266.22 |  | 241.94 | 2.1065 | 274.8 | 305.93 | 0 | 60.001 | 509.6 | 0.5391 | 4.1589 | 1.4196 | 4264 | 16.35 | 0 | 0 | 0 | Heating Tanks.... | 118.0722 | 76.6 | 77.61 | 73.86 | 66.8143 | 0 | 0 | 0.125 | 0.033 | 0.023 | 0 | 0 | 8.3372 | 62.4178 | 0 | 0 | 0 | 6.7832 | 151.8532 | 0 | 0 | 0 | 0 | 119.7 | 119 | 118.8 | 118.7 | 117.7667 | 114.4667 | 124 | 124 | 123.2 | 118.7 | 2.3 | 242 | Hybrid | 0 | 0 | 1 | 1 | 1 | 24 | 51.7 | 61 | 134.1 | 66.4 | 171 | 94 | 1037 | 80 | 2199 | 2200 | 254 | 34 | 27 | 66.524 | 51.623 | 66.472 | 51.876
2024-10-22 | 19:43 | 4268.85 | 4269.22 |  | 241.93 | 2.1155 | 276.2 | 306.16 | 0 | 60 | 511.8 | 0.5396 | 4.187 | 1.4217 | 4267 | 16.35 | 0 | 0 | 0 | Heating Tanks.... | 118.0722 | 76.6 | 77.6106 | 73.86 | 66.8171 | 0 | 0 | 0.126 | 0.032 | 0.024 | 0 | 0 | 8.3371 | 62.4292 | 0 | 0 | 0 | 6.7831 | 151.8532 | 0 | 0 | 0 | 0 | 119.7333 | 119 | 118.7667 | 118.7 | 117.7333 | 114.5 | 124 | 124 | 123.2 | 118.7 | 2.3 | 242 | Hybrid | 0 | 0 | 1 | 1 | 1 | 24 | 51.7 | 61 | 134.1 | 66.4 | 171 | 94 | 1041 | 80 | 2198 | 2200 | 254 | 34 | 27 | 66.524 | 51.624 | 66.472 | 51.876
2024-10-22 | 19:43 | 4271.85 | 4272.22 |  | 241.94 | 2.1086 | 274.7 | 306.39 | 0 | 60.001 | 510.2 | 0.5385 | 4.1594 | 1.4255 | 4270 | 16.35 | 0 | 0 | 0 | Heating Tanks.... | 118.0667 | 76.5999 | 77.6137 | 73.86 | 66.8188 | 0 | 0 | 0.127 | 0.031 | 0.023 | 0 | 0 | 8.337 | 62.4502 | 0 | 0 | 0 | 6.7834 | 151.8532 | 0 | 0 | 0 | 0 | 119.7 | 119 | 118.7667 | 118.7 | 117.7333 | 114.5 | 124 | 124 | 123.2 | 118.7 | 2.3 | 242 | Hybrid | 0 | 0 | 1 | 1 | 1 | 24 | 51.7 | 61 | 134.1 | 66.4 | 171 | 94 | 1041 | 80 | 2202 | 2200 | 254 | 34 | 28 | 66.524 | 51.624 | 66.473 | 51.876
2024-10-22 | 19:43 | 4274.85 | 4275.22 |  | 241.94 | 2.1173 | 275.8 | 306.62 | 0 | 60 | 512.3 | 0.5384 | 4.1391 | 1.427 | 4273 | 16.35 | 0 | 0 | 0 | Heating Tanks.... | 118.0778 | 76.5994 | 77.6204 | 73.86 | 66.82 | 0 | 0 | 0.127 | 0.031 | 0.025 | 0 | 0 | 8.337 | 62.4486 | 0 | 0 | 0 | 6.7834 | 151.8532 | 0 | 0 | 0 | 0 | 119.7333 | 119 | 118.7667 | 118.7 | 117.8 | 114.4667 | 124 | 124 | 123.2 | 118.7 | 2.3 | 242 | Hybrid | 0 | 0 | 1 | 1 | 1 | 24 | 51.7 | 61 | 134.1 | 66.4 | 171 | 94 | 1041 | 80 | 2204 | 2200 | 255 | 34 | 28 | 66.525 | 51.624 | 66.473 | 51.876
2024-10-22 | 19:43 | 4277.85 | 4278.22 |  | 241.94 | 2.1235 | 276.8 | 306.85 | 0 | 60.002 | 513.8 | 0.5388 | 4.2246 | 1.4319 | 4276 | 16.35 | 0 | 0 | 0 | Heating Tanks.... | 118.0944 | 76.599 | 77.6241 | 73.8533 | 66.82 | 0 | 0 | 0.127 | 0.031 | 0.025 | 0 | 0 | 8.337 | 62.4478 | 0 | 0 | 0 | 6.7832 | 151.8531 | 0 | 0 | 0 | 0 | 119.7333 | 119.0333 | 118.8 | 118.7 | 117.8 | 114.5 | 124 | 124 | 123.2 | 118.7 | 2.3 | 242 | Hybrid | 0 | 0 | 1 | 1 | 1 | 24 | 51.7 | 61 | 134.1 | 66.4 | 171 | 94 | 1041 | 80 | 2201 | 2200 | 255 | 34 | 27 | 66.525 | 51.624 | 66.474 | 51.876
2024-10-22 | 19:43 | 4280.85 | 4281.22 |  | 241.95 | 2.1254 | 277.3 | 307.08 | 0 | 60.002 | 514.2 | 0.5393 | 4.1797 | 1.4352 | 4279 | 16.35 | 0 | 0 | 0 | Heating Tanks.... | 118.0944 | 76.5985 | 77.6222 | 73.8467 | 66.82 | 0 | 0 | 0.132 | 0.031 | 0.028 | 0 | 0 | 8.3368 | 62.4795 | 0 | 0 | 0 | 6.7835 | 151.8531 | 0 | 0 | 0 | 0 | 119.7333 | 119 | 118.8 | 118.7 | 117.8 | 114.5333 | 124 | 124 | 123.2 | 118.7 | 2.3 | 242 | Hybrid | 0 | 0 | 1 | 1 | 1 | 24 | 51.7 | 61 | 134.1 | 66.4 | 171 | 94 | 1041 | 80 | 2199 | 2200 | 256 | 34 | 27 | 66.525 | 51.624 | 66.474 | 51.876
2024-10-22 | 19:43 | 4283.85 | 4284.22 |  | 241.95 | 2.1221 | 276.9 | 307.32 | 0 | 60.002 | 513.4 | 0.5393 | 4.13 | 1.4378 | 4282 | 16.35 | 0 | 0 | 0 | Heating Tanks.... | 118.1056 | 76.5981 | 77.6186 | 73.86 | 66.82 | 0 | 0 | 0.127 | 0.03 | 0.027 | 0 | 0 | 8.3366 | 62.5033 | 0 | 0 | 0 | 6.783 | 151.8532 | 0 | 0 | 0 | 0 | 119.7333 | 119.0333 | 118.8 | 118.7333 | 117.8333 | 114.5 | 124 | 124 | 123.2 | 118.7 | 2.3 | 242 | Hybrid | 0 | 0 | 1 | 1 | 1 | 24 | 51.7 | 61 | 134.1 | 66.4 | 171 | 94 | 1036 | 80 | 2197 | 2200 | 257 | 34 | 27 | 66.525 | 51.625 | 66.474 | 51.876
2024-10-22 | 19:43 | 4286.85 | 4287.22 |  | 241.94 | 2.1314 | 277.8 | 307.55 | 0 | 59.999 | 515.7 | 0.5388 | 4.1903 | 1.4399 | 4285 | 16.35 | 0 | 0 | 0 | Heating Tanks.... | 118.1389 | 76.5976 | 77.6161 | 73.8467 | 66.82 | 0 | 0 | 0.131 | 0.03 | 0.028 | 0 | 0 | 8.3367 | 62.4881 | 0 | 0 | 0 | 6.7833 | 151.8532 | 0 | 0 | 0 | 0 | 119.8 | 119.0667 | 118.8667 | 118.7 | 117.8667 | 114.5333 | 124 | 124 | 123.2 | 118.7 | 2.3 | 242 | Hybrid | 0 | 0 | 1 | 1 | 1 | 24 | 51.7 | 61 | 134.1 | 66.4 | 171 | 94 | 1036 | 80 | 2201 | 2200 | 257 | 34 | 28 | 66.526 | 51.625 | 66.474 | 51.876
2024-10-22 | 19:43 | 4289.85 | 4290.22 |  | 241.94 | 2.132 | 278 | 307.78 | 0 | 60.004 | 515.8 | 0.539 | 4.133 | 1.4383 | 4288 | 16.35 | 0 | 0 | 0 | Heating Tanks.... | 118.1444 | 76.5972 | 77.6192 | 73.84 | 66.82 | 0 | 0 | 0.131 | 0.03 | 0.027 | 0 | 0 | 8.3365 | 62.5184 | 0 | 0 | 0 | 6.7832 | 151.853 | 0 | 0 | 0 | 0 | 119.8 | 119.1 | 118.8333 | 118.7333 | 117.8333 | 114.5667 | 124 | 124 | 123.2 | 118.7 | 2.2 | 242 | Hybrid | 0 | 0 | 1 | 1 | 1 | 24 | 51.7 | 61 | 134.1 | 66.4 | 171 | 94 | 1036 | 80 | 2201 | 2200 | 258 | 34 | 27 | 66.526 | 51.625 | 66.475 | 51.876
2024-10-22 | 19:43 | 4292.85 | 4293.22 |  | 241.94 | 2.1246 | 277.3 | 308.01 | 0 | 60 | 514 | 0.5394 | 4.1327 | 1.4366 | 4291 | 16.35 | 0 | 0 | 0 | Heating Tanks.... | 118.1389 | 76.5967 | 77.6253 | 73.8467 | 66.8188 | 0 | 0 | 0.131 | 0.03 | 0.025 | 0 | 0 | 8.3368 | 62.4757 | 0 | 0 | 0 | 6.7834 | 151.853 | 0 | 0 | 0 | 0 | 119.7333 | 119.1 | 118.9 | 118.7333 | 117.8 | 114.5667 | 124 | 124 | 123.2 | 118.7 | 2.3 | 242 | Hybrid | 0 | 0 | 1 | 1 | 1 | 24 | 51.7 | 61 | 134.1 | 66.4 | 171 | 94 | 1036 | 80 | 2203 | 2200 | 258 | 34 | 27 | 66.526 | 51.625 | 66.475 | 51.876
2024-10-22 | 19:43 | 4295.85 | 4296.22 |  | 241.95 | 2.1266 | 277.6 | 308.24 | 0 | 60 | 514.5 | 0.5395 | 4.1607 | 1.4365 | 4294 | 16.35 | 0 | 0 | 0 | Heating Tanks.... | 118.15 | 76.5963 | 77.6296 | 73.84 | 66.8176 | 0 | 0 | 0.131 | 0.03 | 0.026 | 0 | 0 | 8.337 | 62.4583 | 0 | 0 | 0 | 6.7833 | 151.853 | 0 | 0 | 0 | 0 | 119.7 | 119.1 | 118.9 | 118.7667 | 117.8333 | 114.6 | 124 | 124 | 123.3 | 118.7 | 2.3 | 242 | Hybrid | 0 | 0 | 1 | 1 | 1 | 24 | 51.7 | 60.9 | 134.2 | 66.4 | 171 | 94 | 1036 | 80 | 2201 | 2200 | 259 | 34 | 27 | 66.526 | 51.625 | 66.475 | 51.876
2024-10-22 | 19:43 | 4298.85 | 4299.22 |  | 241.95 | 2.1221 | 276.8 | 308.47 | 0 | 59.999 | 513.4 | 0.5392 | 4.1005 | 1.4311 | 4297 | 16.35 | 0 | 0 | 0 | Heating Tanks.... | 118.1389 | 76.5963 | 77.6314 | 73.84 | 66.818 | 0 | 0 | 0.129 | 0.028 | 0.029 | 0.001 | 0 | 8.3373 | 62.4224 | 0 | 0 | 0 | 6.7834 | 151.853 | 0 | 0 | 0 | 0 | 119.7 | 119.0667 | 118.8667 | 118.8 | 117.8333 | 114.5667 | 124 | 124 | 123.3 | 118.7 | 2.3 | 242 | Hybrid | 0 | 0 | 1 | 1 | 1 | 24 | 51.7 | 60.9 | 134.2 | 66.4 | 171 | 94 | 1038 | 80 | 2200 | 2200 | 258 | 34 | 28 | 66.527 | 51.626 | 66.476 | 51.876
2024-10-22 | 19:43 | 4301.85 | 4302.22 |  | 241.95 | 2.1273 | 277.4 | 308.7 | 0 | 60.004 | 514.7 | 0.539 | 4.1209 | 1.4272 | 4300 | 16.35 | 0 | 0 | 0 | Heating Tanks.... | 118.1667 | 76.5963 | 77.6308 | 73.84 | 66.8192 | 0 | 0 | 0.131 | 0.026 | 0.027 | 0 | 0 | 8.3371 | 62.4491 | 0 | 0 | 0 | 6.7833 | 151.853 | 0 | 0 | 0 | 0 | 119.7333 | 119.1 | 118.9 | 118.8 | 117.8667 | 114.6 | 124 | 124 | 123.3 | 118.7 | 2.3 | 242 | Hybrid | 0 | 0 | 1 | 1 | 1 | 24 | 51.7 | 60.9 | 134.2 | 66.4 | 171 | 94 | 1038 | 80 | 2200 | 2200 | 258 | 34 | 28 | 66.527 | 51.626 | 66.476 | 51.876
2024-10-22 | 19:43 | 4304.85 | 4305.22 |  | 241.94 | 2.1275 | 277.5 | 308.93 | 0 | 60.003 | 514.7 | 0.5391 | 4.1619 | 1.4253 | 4303 | 16.35 | 0 | 0 | 0 | Heating Tanks.... | 118.1722 | 76.5963 | 77.629 | 73.84 | 66.82 | 0 | 0 | 0.131 | 0.024 | 0.032 | 0 | 0 | 8.3366 | 62.5064 | 0 | 0 | 0 | 6.7835 | 151.853 | 0 | 0 | 0 | 0 | 119.7667 | 119.1 | 118.9 | 118.7667 | 117.9 | 114.6 | 124 | 124 | 123.4 | 118.7 | 2.3 | 242 | Hybrid | 0 | 0 | 1 | 1 | 1 | 24 | 51.7 | 60.9 | 134.2 | 66.4 | 171 | 94 | 1038 | 80 | 2199 | 2200 | 258 | 34 | 28 | 66.527 | 51.626 | 66.477 | 51.876
2024-10-22 | 19:43 | 4307.85 | 4308.22 |  | 241.93 | 2.1292 | 278.1 | 309.16 | 0 | 60.001 | 515.1 | 0.5398 | 4.1131 | 1.4202 | 4306 | 16.35 | 0 | 0 | 0 | Heating Tanks.... | 118.1722 | 76.5963 | 77.629 | 73.84 | 66.82 | 0 | 0 | 0.133 | 0.025 | 0.033 | 0 | 0 | 8.3363 | 62.5435 | 0 | 0 | 0 | 6.7834 | 151.853 | 0 | 0 | 0 | 0 | 119.7333 | 119.1 | 118.9 | 118.8 | 117.9 | 114.6 | 124 | 124 | 123.4 | 118.7 | 2.3 | 242 | Hybrid | 0 | 0 | 1 | 1 | 1 | 24 | 51.7 | 60.9 | 134.2 | 66.4 | 171 | 94 | 1038 | 80 | 2199 | 2200 | 257 | 34 | 28 | 66.528 | 51.626 | 66.477 | 51.876
2024-10-22 | 19:44 | 4310.85 | 4311.22 |  | 241.92 | 2.1232 | 277.2 | 309.39 | 0 | 60.002 | 513.6 | 0.5397 | 4.121 | 1.4198 | 4309 | 16.35 | 0 | 0 | 0 | Heating Tanks.... | 118.1667 | 76.5963 | 77.6327 | 73.84 | 66.82 | 0 | 0 | 0.138 | 0.023 | 0.037 | 0.001 | 0 | 8.3365 | 62.5222 | 0 | 0 | 0 | 6.7837 | 151.853 | 0 | 0 | 0 | 0 | 119.7 | 119.1 | 118.9 | 118.8 | 117.9 | 114.6 | 124 | 124 | 123.4 | 118.7 | 2.3 | 242 | Hybrid | 0 | 0 | 1 | 1 | 1 | 24 | 51.7 | 60.8 | 134.2 | 66.4 | 171 | 94 | 1038 | 80 | 2199 | 2200 | 256 | 34 | 27 | 66.528 | 51.626 | 66.477 | 51.876
2024-10-22 | 19:44 | 4313.85 | 4314.22 |  | 241.93 | 2.1266 | 277.3 | 309.62 | 0 | 60.001 | 514.5 | 0.539 | 4.1651 | 1.4248 | 4312 | 16.35 | 0 | 0 | 0 | Heating Tanks.... | 118.1833 | 76.5963 | 77.6369 | 73.84 | 66.82 | 0 | 0 | 0.138 | 0.021 | 0.037 | 0 | 0 | 8.3369 | 62.4742 | 0 | 0 | 0 | 6.7836 | 151.853 | 0 | 0 | 0 | 0 | 119.7333 | 119.1 | 118.9 | 118.8 | 117.9 | 114.6667 | 124 | 124 | 123.4 | 118.7 | 2.3 | 242 | Hybrid | 0 | 0 | 1 | 1 | 1 | 24 | 51.7 | 60.8 | 134.2 | 66.4 | 171 | 94 | 1037 | 80 | 2197 | 2200 | 255 | 34 | 28 | 66.528 | 51.626 | 66.477 | 51.876
2024-10-22 | 19:44 | 4316.85 | 4317.22 |  | 241.94 | 2.1391 | 279.2 | 309.85 | 0 | 60.002 | 517.5 | 0.5395 | 4.0807 | 1.426 | 4315 | 16.35 | 0 | 0 | 0 | Heating Tanks.... | 118.1944 | 76.5959 | 77.6418 | 73.8333 | 66.82 | 0 | 0 | 0.137 | 0.021 | 0.039 | 0 | 0 | 8.3367 | 62.4975 | 0 | 0 | 0 | 6.7838 | 151.8529 | 0 | 0 | 0 | 0 | 119.7333 | 119.1333 | 118.9 | 118.8333 | 117.9 | 114.6667 | 124 | 124 | 123.4 | 118.7 | 2.3 | 242 | Hybrid | 0 | 0 | 1 | 1 | 1 | 24 | 51.7 | 60.8 | 134.2 | 66.4 | 170 | 94 | 1037 | 80 | 2198 | 2200 | 254 | 34 | 27 | 66.528 | 51.627 | 66.478 | 51.877
2024-10-22 | 19:44 | 4319.85 | 4320.22 |  | 241.94 | 2.1299 | 277.8 | 310.08 | 0 | 59.997 | 515.3 | 0.5392 | 4.0718 | 1.4289 | 4318 | 16.35 | 0 | 0 | 0 | Heating Tanks.... | 118.2111 | 76.5954 | 77.6486 | 73.8267 | 66.82 | 0 | 0 | 0.136 | 0.02 | 0.039 | 0 | 0 | 8.3365 | 62.5187 | 0 | 0 | 0 | 6.7836 | 151.8529 | 0 | 0 | 0 | 0 | 119.7333 | 119.1667 | 118.9 | 118.8333 | 117.9333 | 114.7 | 124 | 124 | 123.4 | 118.7 | 2.3 | 242 | Hybrid | 0 | 0 | 1 | 1 | 1 | 24 | 51.7 | 60.8 | 134.2 | 66.4 | 170 | 94 | 1037 | 80 | 2200 | 2200 | 254 | 34 | 27 | 66.528 | 51.627 | 66.478 | 51.877
2024-10-22 | 19:44 | 4322.85 | 4323.22 |  | 241.95 | 2.1245 | 277.2 | 310.31 | 0 | 59.999 | 514 | 0.5393 | 4.1637 | 1.4342 | 4321 | 16.35 | 0 | 0 | 0 | Heating Tanks.... | 118.1833 | 76.5945 | 77.6559 | 73.8333 | 66.8218 | 0 | 0 | 0.136 | 0.02 | 0.04 | 0 | 0 | 8.3368 | 62.4819 | 0 | 0 | 0 | 6.7834 | 151.8529 | 0 | 0 | 0 | 0 | 119.7 | 119.1 | 118.9 | 118.8 | 117.9 | 114.7 | 124 | 124 | 123.4 | 118.7 | 2.3 | 242 | Hybrid | 0 | 0 | 1 | 1 | 1 | 24 | 51.6 | 60.8 | 134.3 | 66.4 | 170 | 94 | 1037 | 80 | 2202 | 2200 | 255 | 34 | 28 | 66.529 | 51.627 | 66.478 | 51.877
2024-10-22 | 19:44 | 4325.85 | 4326.22 |  | 241.94 | 2.1226 | 277.1 | 310.54 | 0 | 59.999 | 513.6 | 0.5396 | 4.1261 | 1.435 | 4324 | 16.35 | 0 | 0 | 0 | Heating Tanks.... | 118.2111 | 76.5933 | 77.6596 | 73.8267 | 66.8237 | 0 | 0 | 0.134 | 0.02 | 0.038 | 0 | 0 | 8.337 | 62.4679 | 0 | 0 | 0 | 6.7838 | 151.8529 | 0 | 0 | 0 | 0 | 119.7333 | 119.1667 | 118.9 | 118.8667 | 117.9 | 114.7 | 124 | 124 | 123.4 | 118.7 | 2.3 | 242 | Hybrid | 0 | 0 | 1 | 1 | 1 | 24 | 51.6 | 60.9 | 134.3 | 66.3 | 170 | 94 | 1037 | 80 | 2201 | 2200 | 255 | 34 | 27 | 66.529 | 51.627 | 66.479 | 51.877
2024-10-22 | 19:44 | 4328.85 | 4329.22 |  | 241.94 | 2.1236 | 276.9 | 310.78 | 0 | 60.003 | 513.8 | 0.539 | 4.1305 | 1.4371 | 4327 | 16.35 | 0 | 0 | 0 | Heating Tanks.... | 118.2278 | 76.5925 | 77.6604 | 73.82 | 66.8231 | 0 | 0 | 0.133 | 0.02 | 0.039 | 0 | 0 | 8.3371 | 62.4474 | 0 | 0 | 0 | 6.7836 | 151.8529 | 0 | 0 | 0 | 0 | 119.7333 | 119.2 | 118.9 | 118.9 | 117.9333 | 114.7 | 124 | 124 | 123.4 | 118.7 | 2.3 | 242 | Hybrid | 0 | 0 | 1 | 1 | 1 | 24 | 51.6 | 60.9 | 134.3 | 66.3 | 171 | 94 | 1037 | 80 | 2201 | 2200 | 255 | 34 | 27 | 66.529 | 51.628 | 66.479 | 51.877
2024-10-22 | 19:44 | 4331.85 | 4332.22 |  | 241.94 | 2.1273 | 277.2 | 311.01 | 0 | 59.996 | 514.7 | 0.5385 | 4.1399 | 1.4396 | 4330 | 16.35 | 0 | 0 | 0 | Heating Tanks.... | 118.2333 | 76.5916 | 77.6641 | 73.82 | 66.8212 | 0 | 0 | 0.132 | 0.021 | 0.041 | 0 | 0 | 8.3371 | 62.4567 | 0 | 0 | 0 | 6.7834 | 151.8528 | 0 | 0 | 0 | 0 | 119.7333 | 119.2 | 118.9 | 118.9 | 117.9333 | 114.7333 | 124 | 124 | 123.4 | 118.7 | 2.3 | 242 | Hybrid | 0 | 0 | 1 | 1 | 1 | 24 | 51.6 | 60.9 | 134.3 | 66.3 | 171 | 94 | 1037 | 80 | 2202 | 2200 | 256 | 34 | 27 | 66.529 | 51.628 | 66.479 | 51.877
2024-10-22 | 19:44 | 4334.85 | 4335.22 |  | 241.94 | 2.1324 | 278 | 311.24 | 0 | 60 | 515.9 | 0.5388 | 4.1337 | 1.4386 | 4333 | 16.35 | 0 | 0 | 0 | Heating Tanks.... | 118.25 | 76.5907 | 77.6714 | 73.82 | 66.82 | 0 | 0 | 0.129 | 0.021 | 0.041 | -0.001 | 0 | 8.337 | 62.47 | 0 | 0 | 0 | 6.7836 | 151.8528 | 0 | 0 | 0 | 0 | 119.7333 | 119.2 | 118.9333 | 118.9 | 118 | 114.7333 | 124 | 124 | 123.4 | 118.7 | 2.3 | 242 | Hybrid | 0 | 0 | 1 | 1 | 1 | 24 | 51.6 | 60.9 | 134.3 | 66.3 | 171 | 94 | 1037 | 80 | 2202 | 2200 | 257 | 34 | 27 | 66.529 | 51.628 | 66.479 | 51.877
2024-10-22 | 19:44 | 4337.85 | 4338.22 |  | 241.94 | 2.1226 | 277.1 | 311.47 | 0 | 60.004 | 513.5 | 0.5395 | 4.1337 | 1.4368 | 4336 | 16.35 | 0 | 0 | 0 | Heating Tanks.... | 118.2611 | 76.5898 | 77.6788 | 73.82 | 66.82 | 0 | 0 | 0.132 | 0.022 | 0.039 | 0 | 0 | 8.3368 | 62.4931 | 0 | 0 | 0 | 6.7838 | 151.8529 | 0 | 0 | 0 | 0 | 119.7667 | 119.2 | 118.9333 | 118.9 | 117.9667 | 114.8 | 124 | 124 | 123.4 | 118.7 | 2.3 | 242 | Hybrid | 0 | 0 | 1 | 1 | 1 | 24 | 51.6 | 60.9 | 134.3 | 66.3 | 171 | 94 | 1037 | 80 | 2199 | 2200 | 258 | 34 | 28 | 66.53 | 51.628 | 66.48 | 51.877
2024-10-22 | 19:44 | 4340.85 | 4341.22 |  | 241.95 | 2.1264 | 277.6 | 311.7 | 0 | 60 | 514.5 | 0.5396 | 4.1092 | 1.4352 | 4339 | 16.35 | 0 | 0 | 0 | Heating Tanks.... | 118.2611 | 76.5892 | 77.6831 | 73.82 | 66.82 | 0 | 0 | 0.132 | 0.025 | 0.038 | 0 | 0 | 8.3366 | 62.5116 | 0 | 0 | 0 | 6.7836 | 151.8528 | 0 | 0 | 0 | 0 | 119.7333 | 119.2 | 118.9667 | 118.9 | 117.9667 | 114.8 | 124 | 124 | 123.4 | 118.7 | 2.3 | 242 | Hybrid | 0 | 0 | 1 | 1 | 1 | 24 | 51.6 | 60.9 | 134.3 | 66.3 | 171 | 94 | 1037 | 80 | 2201 | 2200 | 258 | 34 | 27 | 66.53 | 51.629 | 66.48 | 51.877
2024-10-22 | 19:44 | 4343.85 | 4344.22 |  | 241.96 | 2.1215 | 276.6 | 311.93 | 0 | 60.002 | 513.3 | 0.5389 | 4.0836 | 1.43 | 4342 | 16.35 | 0 | 0 | 0 | Heating Tanks.... | 118.2667 | 76.5892 | 77.6837 | 73.82 | 66.8218 | 0 | 0 | 0.13 | 0.026 | 0.039 | 0 | 0 | 8.3369 | 62.4853 | 0 | 0 | 0 | 6.7836 | 151.8528 | 0 | 0 | 0 | 0 | 119.7333 | 119.2 | 118.9667 | 118.9 | 118 | 114.8 | 124 | 124 | 123.4 | 118.7 | 2.3 | 242 | Hybrid | 0 | 0 | 1 | 1 | 1 | 24 | 51.6 | 60.9 | 134.3 | 66.3 | 171 | 94 | 1042 | 80 | 2196 | 2200 | 257 | 34 | 28 | 66.53 | 51.629 | 66.481 | 51.878
2024-10-22 | 19:44 | 4346.85 | 4347.22 |  | 241.95 | 2.1258 | 277.1 | 312.16 | 0 | 59.999 | 514.3 | 0.5387 | 4.1055 | 1.428 | 4345 | 16.35 | 0 | 0 | 0 | Heating Tanks.... | 118.2667 | 76.5895 | 77.6818 | 73.8133 | 66.8237 | 0 | 0 | 0.127 | 0.028 | 0.036 | 0.001 | 0 | 8.337 | 62.4737 | 0 | 0 | 0 | 6.7839 | 151.8527 | 0 | 0 | 0 | 0 | 119.7333 | 119.2 | 118.9667 | 118.9 | 118 | 114.8 | 124 | 124 | 123.5 | 118.7 | 2.3 | 242 | Hybrid | 0 | 0 | 1 | 1 | 1 | 24 | 51.6 | 60.9 | 134.3 | 66.3 | 171 | 94 | 1042 | 80 | 2200 | 2200 | 258 | 34 | 28 | 66.531 | 51.629 | 66.481 | 51.878
2024-10-22 | 19:44 | 4349.85 | 4350.22 |  | 241.94 | 2.1172 | 275.9 | 312.39 | 0 | 60.002 | 512.2 | 0.5386 | 4.1457 | 1.4253 | 4348 | 16.35 | 0 | 0 | 0 | Heating Tanks.... | 118.2611 | 76.5905 | 77.6792 | 73.82 | 66.8231 | 0 | 0 | 0.126 | 0.029 | 0.034 | 0.001 | 0 | 8.3369 | 62.4878 | 0 | 0 | 0 | 6.7838 | 151.8528 | 0 | 0 | 0 | 0 | 119.7 | 119.2 | 118.9667 | 118.9 | 118 | 114.8 | 124 | 124 | 123.5 | 118.7 | 2.3 | 242 | Hybrid | 0 | 0 | 1 | 1 | 1 | 24 | 51.6 | 60.9 | 134.3 | 66.3 | 171 | 94 | 1042 | 80 | 2202 | 2200 | 259 | 34 | 28 | 66.531 | 51.63 | 66.481 | 51.878
2024-10-22 | 19:44 | 4352.85 | 4353.22 |  | 241.94 | 2.1138 | 275.8 | 312.62 | 0 | 60.002 | 511.4 | 0.5393 | 4.1323 | 1.4204 | 4351 | 16.35 | 0 | 0 | 0 | Heating Tanks.... | 118.2722 | 76.5914 | 77.678 | 73.8133 | 66.8212 | 0 | 0 | 0.122 | 0.031 | 0.033 | 0 | 0 | 8.3371 | 62.4609 | 0 | 0 | 0 | 6.7838 | 151.8527 | 0 | 0 | 0 | 0 | 119.7 | 119.2 | 119 | 118.9 | 118 | 114.8333 | 124 | 124 | 123.5 | 118.7 | 2.3 | 242 | Hybrid | 0 | 0 | 1 | 1 | 1 | 24 | 51.6 | 60.9 | 134.3 | 66.3 | 171 | 94 | 1042 | 80 | 2201 | 2200 | 258 | 34 | 27 | 66.531 | 51.63 | 66.482 | 51.878
2024-10-22 | 19:44 | 4355.85 | 4356.22 |  | 241.93 | 2.1179 | 276.3 | 312.85 | 0 | 60.002 | 512.4 | 0.5393 | 4.147 | 1.4202 | 4354 | 16.35 | 0 | 0 | 0 | Heating Tanks.... | 118.2722 | 76.5923 | 77.6776 | 73.8133 | 66.82 | 0 | 0 | 0.121 | 0.033 | 0.032 | 0 | 0 | 8.3373 | 62.4326 | 0 | 0 | 0 | 6.7836 | 151.8527 | 0 | 0 | 0 | 0 | 119.7 | 119.2 | 119 | 118.9 | 118.0333 | 114.8 | 124 | 124 | 123.5 | 118.7 | 2.3 | 242 | Hybrid | 0 | 0 | 1 | 1 | 1 | 24 | 51.6 | 60.9 | 134.3 | 66.3 | 171 | 94 | 1042 | 80 | 2199 | 2200 | 259 | 34 | 28 | 66.531 | 51.63 | 66.482 | 51.879
2024-10-22 | 19:44 | 4358.85 | 4359.22 |  | 241.94 | 2.1129 | 275.4 | 313.08 | 0 | 60 | 511.2 | 0.5388 | 4.1733 | 1.4245 | 4357 | 16.35 | 0 | 0 | 0 | Heating Tanks.... | 118.2778 | 76.5932 | 77.6788 | 73.8 | 66.82 | 0 | 0 | 0.119 | 0.033 | 0.03 | 0 | 0 | 8.337 | 62.4771 | 0 | 0 | 0 | 6.7833 | 151.8526 | 0 | 0 | 0 | 0 | 119.7 | 119.2 | 119 | 118.9333 | 118 | 114.8333 | 124 | 124 | 123.5 | 118.7 | 2.3 | 242 | Hybrid | 0 | 0 | 1 | 1 | 1 | 24 | 51.6 | 60.9 | 134.3 | 66.3 | 171 | 94 | 1038 | 80 | 2199 | 2200 | 259 | 34 | 28 | 66.532 | 51.631 | 66.482 | 51.879
2024-10-22 | 19:44 | 4361.85 | 4362.22 |  | 241.95 | 2.1208 | 276.5 | 313.32 | 0 | 60.003 | 513.1 | 0.5389 | 4.1362 | 1.4275 | 4360 | 16.35 | 0 | 0 | 0 | Heating Tanks.... | 118.2889 | 76.5939 | 77.6812 | 73.8067 | 66.82 | 0 | 0 | 0.122 | 0.036 | 0.029 | 0 | 0 | 8.337 | 62.4782 | 0 | 0 | 0 | 6.7836 | 151.8527 | 0 | 0 | 0 | 0 | 119.7 | 119.2 | 119 | 118.9333 | 118.0667 | 114.8333 | 124 | 124 | 123.5 | 118.7 | 2.3 | 242 | Hybrid | 0 | 0 | 1 | 1 | 1 | 24 | 51.6 | 60.9 | 134.3 | 66.3 | 171 | 94 | 1038 | 80 | 2200 | 2200 | 258 | 34 | 27 | 66.532 | 51.631 | 66.482 | 51.879
2024-10-22 | 19:44 | 4364.85 | 4365.22 |  | 241.95 | 2.1169 | 276.1 | 313.55 | 0 | 60.004 | 512.2 | 0.539 | 4.1837 | 1.4306 | 4363 | 16.35 | 0 | 0 | 0 | Heating Tanks.... | 118.2778 | 76.5944 | 77.6867 | 73.8 | 66.82 | 0 | 0 | 0.121 | 0.038 | 0.026 | 0.001 | 0 | 8.3367 | 62.5141 | 0 | 0 | 0 | 6.7836 | 151.8527 | 0 | 0 | 0 | 0 | 119.7 | 119.2 | 119 | 118.9 | 118 | 114.8667 | 124 | 124 | 123.5 | 118.7 | 2.3 | 242 | Hybrid | 0 | 0 | 1 | 1 | 1 | 24 | 51.6 | 60.9 | 134.3 | 66.3 | 171 | 94 | 1038 | 80 | 2198 | 2200 | 257 | 34 | 28 | 66.532 | 51.631 | 66.483 | 51.879
2024-10-22 | 19:44 | 4367.85 | 4368.22 |  | 241.95 | 2.1193 | 276.6 | 313.78 | 0 | 60 | 512.8 | 0.5394 | 4.1873 | 1.4352 | 4366 | 16.35 | 0 | 0 | 0 | Heating Tanks.... | 118.2889 | 76.5936 | 77.6965 | 73.8067 | 66.8218 | 0 | 0 | 0.118 | 0.039 | 0.026 | 0 | 0 | 8.3369 | 62.4837 | 0 | 0 | 0 | 6.7837 | 151.8527 | 0 | 0 | 0 | 0 | 119.7 | 119.2 | 119 | 118.9333 | 118.0333 | 114.8667 | 124 | 124 | 123.5 | 118.7 | 2.3 | 242 | Hybrid | 0 | 0 | 1 | 1 | 1 | 24 | 51.6 | 61 | 134.3 | 66.3 | 171 | 94 | 1038 | 80 | 2196 | 2200 | 257 | 34 | 28 | 66.532 | 51.632 | 66.483 | 51.879
2024-10-22 | 19:45 | 4370.85 | 4371.22 |  | 241.95 | 2.1214 | 276.9 | 314.01 | 0 | 60 | 513.3 | 0.5395 | 4.1292 | 1.436 | 4369 | 16.35 | 0 | 0 | 0 | Heating Tanks.... | 118.3 | 76.5916 | 77.7057 | 73.8 | 66.8237 | 0 | 0 | 0.117 | 0.039 | 0.025 | 0 | 0 | 8.337 | 62.4759 | 0 | 0 | 0 | 6.7838 | 151.8526 | 0 | 0 | 0 | 0 | 119.7 | 119.2 | 119 | 118.9333 | 118.0667 | 114.9 | 124 | 124 | 123.5 | 118.7 | 2.3 | 242 | Hybrid | 0 | 0 | 1 | 1 | 1 | 24 | 51.6 | 61 | 134.3 | 66.3 | 171 | 94 | 1038 | 80 | 2197 | 2200 | 256 | 34 | 28 | 66.532 | 51.632 | 66.483 | 51.88
2024-10-22 | 19:45 | 4373.85 | 4374.22 |  | 241.94 | 2.121 | 276.5 | 314.24 | 0 | 60.002 | 513.2 | 0.5389 | 4.1842 | 1.4391 | 4372 | 16.35 | 0 | 0 | 0 | Heating Tanks.... | 118.3111 | 76.5882 | 77.7094 | 73.8 | 66.8261 | 0 | 0 | 0.117 | 0.039 | 0.025 | 0 | 0 | 8.3369 | 62.4846 | 0 | 0 | 0 | 6.7839 | 151.8526 | 0 | 0 | 0 | 0 | 119.7 | 119.2 | 119 | 118.9667 | 118.1 | 114.9 | 124 | 124 | 123.5 | 118.7 | 2.3 | 242 | Hybrid | 0 | 0 | 1 | 1 | 1 | 24 | 51.6 | 61 | 134.4 | 66.3 | 171 | 94 | 1045 | 80 | 2198 | 2200 | 255 | 34 | 28 | 66.533 | 51.632 | 66.484 | 51.88
2024-10-22 | 19:45 | 4376.85 | 4377.22 |  | 241.95 | 2.1208 | 276.3 | 314.47 | 0 | 60.002 | 513.1 | 0.5385 | 4.1692 | 1.4406 | 4375 | 16.35 | 0 | 0 | 0 | Heating Tanks.... | 118.3278 | 76.5836 | 77.71 | 73.8 | 66.8292 | 0 | 0 | 0.116 | 0.039 | 0.025 | 0 | 0 | 8.337 | 62.4823 | 0 | 0 | 0 | 6.784 | 151.8526 | 0 | 0 | 0 | 0 | 119.7 | 119.2333 | 119 | 119 | 118.1333 | 114.9 | 124 | 124 | 123.5 | 118.7 | 2.3 | 242 | Hybrid | 0 | 0 | 1 | 1 | 1 | 24 | 51.7 | 61 | 134.4 | 66.3 | 171 | 94 | 1045 | 80 | 2198 | 2200 | 255 | 34 | 27 | 66.533 | 51.633 | 66.484 | 51.88
2024-10-22 | 19:45 | 4379.85 | 4380.22 |  | 241.95 | 2.1272 | 277.4 | 314.7 | 0 | 60 | 514.7 | 0.539 | 4.1311 | 1.4372 | 4378 | 16.35 | 0 | 0 | 0 | Heating Tanks.... | 118.3222 | 76.5778 | 77.7104 | 73.8 | 66.8304 | 0 | 0 | 0.115 | 0.039 | 0.025 | 0 | 0 | 8.3368 | 62.4983 | 0 | 0 | 0 | 6.7839 | 151.8526 | 0 | 0 | 0 | 0 | 119.7 | 119.2333 | 119 | 118.9667 | 118.1333 | 114.9 | 124 | 124 | 123.5 | 118.7 | 2.3 | 242 | Hybrid | 0 | 0 | 1 | 1 | 1 | 24 | 51.7 | 61 | 134.5 | 66.3 | 171 | 94 | 1045 | 80 | 2202 | 2200 | 255 | 34 | 28 | 66.533 | 51.633 | 66.484 | 51.881
2024-10-22 | 19:45 | 4382.85 | 4383.22 |  | 241.96 | 2.124 | 277.3 | 314.93 | 0 | 60.002 | 513.9 | 0.5395 | 4.1661 | 1.4361 | 4381 | 16.35 | 0 | 0 | 0 | Heating Tanks.... | 118.35 | 76.5707 | 77.7137 | 73.8 | 66.8322 | 0 | 0 | 0.114 | 0.038 | 0.028 | 0 | 0 | 8.337 | 62.4811 | 0 | 0 | 0 | 6.7838 | 151.8526 | 0 | 0 | 0 | 0 | 119.7 | 119.3 | 119.0333 | 119 | 118.1667 | 114.9 | 124 | 124 | 123.5 | 118.7 | 2.3 | 242 | Hybrid | 0 | 0 | 1 | 1 | 1 | 24 | 51.7 | 61 | 134.5 | 66.3 | 171 | 94 | 1045 | 80 | 2200 | 2200 | 258 | 34 | 27 | 66.533 | 51.633 | 66.484 | 51.881
2024-10-22 | 19:45 | 4385.85 | 4386.22 |  | 241.96 | 2.1253 | 277.2 | 315.16 | 0 | 60.003 | 514.2 | 0.5391 | 4.1696 | 1.4328 | 4384 | 16.35 | 0 | 0 | 0 | Heating Tanks.... | 118.3278 | 76.5623 | 77.7186 | 73.8 | 66.8329 | 0 | 0 | 0.115 | 0.038 | 0.029 | 0 | 0 | 8.337 | 62.4833 | 0 | 0 | 0 | 6.7838 | 151.8526 | 0 | 0 | 0 | 0 | 119.7 | 119.2667 | 119 | 119 | 118.1 | 114.9 | 124 | 124 | 123.5 | 118.7 | 2.3 | 242 | Hybrid | 0 | 0 | 1 | 1 | 1 | 24 | 51.7 | 61 | 134.5 | 66.3 | 171 | 94 | 1045 | 80 | 2197 | 2200 | 259 | 34 | 28 | 66.533 | 51.634 | 66.485 | 51.881
2024-10-22 | 19:45 | 4388.85 | 4389.22 |  | 241.96 | 2.1317 | 278.1 | 315.39 | 0 | 60 | 515.8 | 0.5392 | 4.1717 | 1.4292 | 4387 | 16.35 | 0 | 0 | 0 | Heating Tanks.... | 118.3389 | 76.5531 | 77.7222 | 73.7933 | 66.8298 | 0 | 0 | 0.121 | 0.038 | 0.028 | 0 | 0 | 8.3367 | 62.5169 | 0 | 0 | 0 | 6.7839 | 151.8525 | 0 | 0 | 0 | 0 | 119.7 | 119.2667 | 119 | 119 | 118.1667 | 114.9 | 124 | 124 | 123.5 | 118.7 | 2.3 | 242 | Hybrid | 0 | 0 | 1 | 1 | 1 | 24 | 51.7 | 61 | 134.5 | 66.3 | 171 | 94 | 1039 | 80 | 2198 | 2200 | 259 | 34 | 27 | 66.534 | 51.634 | 66.485 | 51.881
2024-10-22 | 19:45 | 4391.85 | 4392.22 |  | 241.95 | 2.1283 | 277.6 | 315.63 | 0 | 60.002 | 514.9 | 0.5391 | 4.0988 | 1.4262 | 4390 | 16.35 | 0 | 0 | 0 | Heating Tanks.... | 118.3556 | 76.5432 | 77.7251 | 73.7867 | 66.828 | 0 | 0 | 0.121 | 0.036 | 0.027 | 0 | 0 | 8.3367 | 62.5191 | 0 | 0 | 0 | 6.7841 | 151.8525 | 0 | 0 | 0 | 0 | 119.7 | 119.3 | 119.0333 | 119 | 118.2 | 114.9 | 124 | 124 | 123.5 | 118.7 | 2.3 | 242 | Hybrid | 0 | 0 | 1 | 1 | 1 | 24 | 51.7 | 61 | 134.5 | 66.3 | 171 | 94 | 1039 | 80 | 2205 | 2200 | 260 | 34 | 27 | 66.534 | 51.635 | 66.485 | 51.882
2024-10-22 | 19:45 | 4394.85 | 4395.22 |  | 241.95 | 2.1328 | 278.4 | 315.86 | 0 | 60 | 516 | 0.5394 | 4.1392 | 1.4234 | 4393 | 16.35 | 0 | 0 | 0 | Heating Tanks.... | 118.3611 | 76.5343 | 77.7263 | 73.7867 | 66.8316 | 0 | 0 | 0.121 | 0.035 | 0.028 | 0 | 0 | 8.337 | 62.49 | 0 | 0 | 0 | 6.7841 | 151.8524 | 0 | 0 | 0 | 0 | 119.7 | 119.3 | 119.0667 | 119 | 118.2 | 114.9 | 124 | 124 | 123.5 | 118.7 | 2.3 | 242 | Hybrid | 0 | 0 | 1 | 1 | 1 | 24 | 51.7 | 61 | 134.5 | 66.3 | 171 | 94 | 1039 | 80 | 2201 | 2200 | 258 | 34 | 27 | 66.534 | 51.635 | 66.486 | 51.882
2024-10-22 | 19:45 | 4397.85 | 4398.22 |  | 241.94 | 2.1218 | 277 | 316.09 | 0 | 59.999 | 513.3 | 0.5395 | 4.1196 | 1.4186 | 4396 | 16.35 | 0 | 0 | 0 | Heating Tanks.... | 118.3722 | 76.5262 | 77.7284 | 73.8 | 66.8378 | 0 | 0 | 0.122 | 0.034 | 0.029 | 0.001 | 0 | 8.3371 | 62.4725 | 0 | 0 | 0 | 6.7839 | 151.8524 | 0 | 0 | 0 | 0 | 119.7 | 119.3 | 119.0667 | 119.0667 | 118.2 | 114.9 | 124 | 124 | 123.6 | 118.7 | 2.3 | 242 | Hybrid | 0 | 0 | 1 | 1 | 1 | 24 | 51.7 | 61 | 134.5 | 66.3 | 171 | 94 | 1039 | 80 | 2199 | 2200 | 258 | 34 | 28 | 66.534 | 51.636 | 66.486 | 51.882
2024-10-22 | 19:45 | 4400.85 | 4401.22 |  | 241.94 | 2.1315 | 278 | 316.32 | 0 | 60.001 | 515.7 | 0.5391 | 4.15 | 1.4227 | 4399 | 16.35 | 0 | 0 | 0 | Heating Tanks.... | 118.3833 | 76.5191 | 77.732 | 73.78 | 66.839 | 0 | 0 | 0.121 | 0.033 | 0.029 | 0 | 0 | 8.3373 | 62.4475 | 0 | 0 | 0 | 6.7839 | 151.8524 | 0 | 0 | 0 | 0 | 119.6667 | 119.3 | 119.1 | 119.1 | 118.2 | 114.9333 | 124 | 124 | 123.6 | 118.7 | 2.3 | 242 | Hybrid | 0 | 0 | 1 | 1 | 1 | 24 | 51.7 | 61 | 134.5 | 66.3 | 171 | 94 | 1039 | 80 | 2201 | 2200 | 257 | 34 | 27 | 66.535 | 51.636 | 66.486 | 51.883
2024-10-22 | 19:45 | 4403.85 | 4404.22 |  | 241.94 | 2.1304 | 277.7 | 316.55 | 0 | 60.002 | 515.4 | 0.5387 | 4.2324 | 1.4273 | 4402 | 16.35 | 0 | 0 | 0 | Heating Tanks.... | 118.3667 | 76.5129 | 77.739 | 73.7867 | 66.8414 | 0 | 0 | 0.123 | 0.033 | 0.03 | 0.001 | 0 | 8.3373 | 62.4525 | 0 | 0 | 0 | 6.7839 | 151.8524 | 0 | 0 | 0 | 0 | 119.6 | 119.3 | 119.1 | 119.0667 | 118.2 | 114.9333 | 124 | 124 | 123.6 | 118.7 | 2.3 | 242 | Hybrid | 0 | 0 | 1 | 1 | 1 | 24 | 51.7 | 61 | 134.5 | 66.3 | 171 | 94 | 1037 | 80 | 2196 | 2200 | 257 | 34 | 28 | 66.535 | 51.637 | 66.487 | 51.883
2024-10-22 | 19:45 | 4406.85 | 4407.22 |  | 241.95 | 2.129 | 277.4 | 316.78 | 0 | 60 | 515.1 | 0.5385 | 4.1806 | 1.4283 | 4405 | 16.35 | 0 | 0 | 0 | Heating Tanks.... | 118.3556 | 76.508 | 77.7455 | 73.78 | 66.8408 | 0 | 0 | 0.122 | 0.031 | 0.034 | 0 | 0 | 8.3374 | 62.4345 | 0 | 0 | 0 | 6.7839 | 151.8524 | 0 | 0 | 0 | 0 | 119.6 | 119.3 | 119.1 | 119.0333 | 118.2 | 114.9 | 124 | 124 | 123.7 | 118.7 | 2.3 | 242 | Hybrid | 0 | 0 | 1 | 1 | 1 | 24 | 51.7 | 61 | 134.5 | 66.3 | 171 | 94 | 1037 | 80 | 2201 | 2200 | 256 | 34 | 27 | 66.535 | 51.637 | 66.487 | 51.883
2024-10-22 | 19:45 | 4409.85 | 4410.22 |  | 241.95 | 2.1299 | 277.7 | 317.01 | 0 | 60.001 | 515.3 | 0.5389 | 4.1718 | 1.4316 | 4408 | 16.35 | 0 | 0 | 0 | Heating Tanks.... | 118.4 | 76.5044 | 77.7492 | 73.7867 | 66.8365 | 0 | 0 | 0.123 | 0.031 | 0.034 | 0 | 0 | 8.3377 | 62.4085 | 0 | 0 | 0 | 6.784 | 151.8524 | 0 | 0 | 0 | 0 | 119.6667 | 119.3 | 119.1333 | 119.1 | 118.2 | 115 | 124 | 124 | 123.7 | 118.7 | 2.3 | 242 | Hybrid | 0 | 0 | 1 | 1 | 1 | 24 | 51.6 | 61.1 | 134.5 | 66.3 | 171 | 94 | 1037 | 80 | 2200 | 2200 | 256 | 34 | 28 | 66.535 | 51.637 | 66.487 | 51.883
2024-10-22 | 19:45 | 4412.85 | 4413.22 |  | 241.96 | 2.1238 | 277.1 | 317.24 | 0 | 60.002 | 513.9 | 0.5393 | 4.1804 | 1.4352 | 4411 | 16.35 | 0 | 0 | 0 | Heating Tanks.... | 118.4 | 76.5022 | 77.7488 | 73.77 | 66.8347 | 0 | 0 | 0.123 | 0.029 | 0.035 | 0 | 0 | 8.3374 | 62.4413 | 0 | 0 | 0 | 6.7842 | 151.8523 | 0 | 0 | 0 | 0 | 119.6 | 119.3 | 119.1333 | 119.1333 | 118.2333 | 115 | 124 | 124 | 123.7 | 118.7 | 2.3 | 242 | Hybrid | 0 | 0 | 1 | 1 | 1 | 24 | 51.6 | 61.1 | 134.6 | 66.3 | 171 | 94 | 1037 | 80 | 2201 | 2200 | 254 | 34 | 27 | 66.535 | 51.638 | 66.487 | 51.884
2024-10-22 | 19:45 | 4415.85 | 4416.22 |  | 241.96 | 2.1292 | 277.9 | 317.47 | 0 | 59.999 | 515.2 | 0.5394 | 4.1068 | 1.4367 | 4414 | 16.35 | 0 | 0 | 0 | Heating Tanks.... | 118.4056 | 76.5009 | 77.7476 | 73.78 | 66.8341 | 0 | 0 | 0.124 | 0.027 | 0.038 | 0 | 0 | 8.337 | 62.4869 | 0 | 0 | 0 | 6.7838 | 151.8524 | 0 | 0 | 0 | 0 | 119.6 | 119.3 | 119.2 | 119.1333 | 118.2 | 115 | 124 | 124 | 123.7 | 118.7 | 2.3 | 242 | Hybrid | 0 | 0 | 1 | 1 | 1 | 24 | 51.6 | 61.1 | 134.6 | 66.3 | 171 | 94 | 1037 | 80 | 2201 | 2200 | 256 | 34 | 27 | 66.536 | 51.638 | 66.488 | 51.884
2024-10-22 | 19:45 | 4418.85 | 4419.22 |  | 241.95 | 2.1252 | 276.8 | 317.71 | 0 | 60.002 | 514.2 | 0.5384 | 4.2164 | 1.4385 | 4417 | 16.35 | 0 | 0 | 0 | Heating Tanks.... | 118.4111 | 76.5004 | 77.748 | 73.78 | 66.8359 | 0 | 0 | 0.13 | 0.025 | 0.038 | 0 | 0 | 8.3373 | 62.4483 | 0 | 0 | 0 | 6.7838 | 151.8523 | 0 | 0 | 0 | 0 | 119.6 | 119.3 | 119.2 | 119.1333 | 118.2333 | 115 | 124 | 124 | 123.7 | 118.7 | 2.3 | 242 | Hybrid | 0 | 0 | 1 | 1 | 1 | 24 | 51.6 | 61.1 | 134.6 | 66.3 | 171 | 94 | 1042 | 80 | 2198 | 2200 | 256 | 34 | 28 | 66.536 | 51.639 | 66.488 | 51.884
2024-10-22 | 19:45 | 4421.85 | 4422.22 |  | 241.95 | 2.1269 | 277.1 | 317.94 | 0 | 60 | 514.6 | 0.5385 | 4.2313 | 1.4398 | 4420 | 16.35 | 0 | 0 | 0 | Heating Tanks.... | 118.3944 | 76.5 | 77.7492 | 73.77 | 66.8371 | 0 | 0 | 0.131 | 0.023 | 0.04 | 0 | 0 | 8.3373 | 62.4613 | 0 | 0 | 0 | 6.7842 | 151.8524 | 0 | 0 | 0 | 0 | 119.6 | 119.3 | 119.1667 | 119.1 | 118.2 | 115 | 124 | 124 | 123.7 | 118.7 | 2.2 | 242 | Hybrid | 0 | 0 | 1 | 1 | 1 | 24 | 51.7 | 61.1 | 134.6 | 66.3 | 171 | 94 | 1042 | 80 | 2197 | 2200 | 256 | 34 | 28 | 66.536 | 51.639 | 66.488 | 51.885
2024-10-22 | 19:45 | 4424.85 | 4425.22 |  | 241.96 | 2.1217 | 276.7 | 318.17 | 0 | 59.999 | 513.3 | 0.5391 | 4.1101 | 1.4377 | 4423 | 16.35 | 0 | 0 | 0 | Heating Tanks.... | 118.4056 | 76.5 | 77.75 | 73.78 | 66.839 | 0 | 0 | 0.133 | 0.022 | 0.038 | 0 | 0 | 8.337 | 62.4885 | 0 | 0 | 0 | 6.7843 | 151.8523 | 0 | 0 | 0 | 0 | 119.6 | 119.3 | 119.1667 | 119.1 | 118.2667 | 115 | 124 | 124 | 123.7 | 118.7 | 2.3 | 242 | Hybrid | 0 | 0 | 1 | 1 | 1 | 24 | 51.7 | 61.1 | 134.6 | 66.3 | 171 | 94 | 1042 | 80 | 2197 | 2200 | 257 | 34 | 27 | 66.537 | 51.64 | 66.489 | 51.885
2024-10-22 | 19:45 | 4427.85 | 4428.22 |  | 241.96 | 2.1259 | 277.6 | 318.4 | 0 | 60 | 514.4 | 0.5397 | 4.1955 | 1.4374 | 4426 | 16.35 | 0 | 0 | 0 | Heating Tanks.... | 118.4389 | 76.5 | 77.75 | 73.78 | 66.8402 | 0 | 0 | 0.134 | 0.02 | 0.039 | 0 | 0 | 8.337 | 62.4984 | 0 | 0 | 0 | 6.7843 | 151.8522 | 0 | 0 | 0 | 0 | 119.6 | 119.3333 | 119.2 | 119.2 | 118.3 | 115 | 124 | 124 | 123.7 | 118.7 | 2.3 | 242 | Hybrid | 0 | 0 | 1 | 1 | 1 | 24 | 51.7 | 61.1 | 134.6 | 66.3 | 171 | 94 | 1042 | 80 | 2197 | 2200 | 257 | 34 | 28 | 66.537 | 51.64 | 66.489 | 51.885
2024-10-22 | 19:46 | 4430.85 | 4431.22 |  | 241.96 | 2.1211 | 276.8 | 318.63 | 0 | 59.996 | 513.2 | 0.5394 | 4.1588 | 1.4333 | 4429 | 16.35 | 0 | 0 | 0 | Heating Tanks.... | 118.4389 | 76.5 | 77.75 | 73.78 | 66.8433 | 0 | 0 | 0.134 | 0.02 | 0.041 | 0 | 0 | 8.3371 | 62.4775 | 0 | 0 | 0 | 6.7841 | 151.8523 | 0 | 0 | 0 | 0 | 119.6 | 119.3333 | 119.2 | 119.2 | 118.3 | 115 | 124 | 124 | 123.8 | 118.7 | 2.3 | 242 | Hybrid | 0 | 0 | 1 | 1 | 1 | 24 | 51.7 | 61.1 | 134.6 | 66.3 | 171 | 94 | 1042 | 80 | 2198 | 2200 | 259 | 34 | 28 | 66.537 | 51.641 | 66.489 | 51.886
2024-10-22 | 19:46 | 4433.85 | 4434.22 |  | 241.96 | 2.1149 | 275.8 | 318.86 | 0 | 60 | 511.7 | 0.539 | 4.1306 | 1.4287 | 4432 | 16.35 | 0 | 0 | 0 | Heating Tanks.... | 118.45 | 76.5 | 77.75 | 73.76 | 66.8469 | 0 | 0 | 0.133 | 0.021 | 0.041 | 0 | 0 | 8.3371 | 62.4843 | 0 | 0 | 0 | 6.7842 | 151.8523 | 0 | 0 | 0 | 0 | 119.6 | 119.4 | 119.2 | 119.2 | 118.3 | 115 | 124 | 124 | 123.8 | 118.7 | 2.3 | 242 | Hybrid | 0 | 0 | 1 | 1 | 1 | 24 | 51.7 | 61.1 | 134.6 | 66.3 | 171 | 94 | 1035 | 80 | 2198 | 2200 | 258 | 34 | 28 | 66.537 | 51.641 | 66.49 | 51.886
2024-10-22 | 19:46 | 4436.85 | 4437.22 |  | 241.95 | 2.1262 | 277.2 | 319.09 | 0 | 60.002 | 514.4 | 0.5388 | 4.1537 | 1.428 | 4435 | 16.35 | 0 | 0 | 0 | Heating Tanks.... | 118.45 | 76.5 | 77.75 | 73.77 | 66.8488 | 0 | 0 | 0.13 | 0.021 | 0.039 | 0 | 0 | 8.3373 | 62.4599 | 0 | 0 | 0 | 6.7842 | 151.8522 | 0 | 0 | 0 | 0 | 119.6 | 119.4 | 119.2 | 119.2 | 118.3 | 115 | 124 | 124 | 123.8 | 118.7 | 2.3 | 242 | Hybrid | 0 | 0 | 1 | 1 | 1 | 24 | 51.7 | 61.1 | 134.6 | 66.3 | 171 | 94 | 1035 | 80 | 2199 | 2200 | 258 | 34 | 27 | 66.537 | 51.641 | 66.49 | 51.886
2024-10-22 | 19:46 | 4439.85 | 4440.22 |  | 241.95 | 2.122 | 276.8 | 319.32 | 0 | 60.003 | 513.4 | 0.5391 | 4.1349 | 1.4239 | 4438 | 16.35 | 0 | 0 | 0 | Heating Tanks.... | 118.45 | 76.5 | 77.75 | 73.76 | 66.85 | 0 | 0 | 0.133 | 0.023 | 0.039 | 0 | 0 | 8.3371 | 62.4909 | 0 | 0 | 0 | 6.7841 | 151.8523 | 0 | 0 | 0 | 0 | 119.6 | 119.4 | 119.2 | 119.2 | 118.3 | 115 | 124 | 124 | 123.8 | 118.7 | 2.3 | 242 | Hybrid | 0 | 0 | 1 | 1 | 1 | 24 | 51.7 | 61.1 | 134.6 | 66.3 | 171 | 94 | 1035 | 80 | 2198 | 2200 | 259 | 34 | 27 | 66.538 | 51.642 | 66.49 | 51.886
2024-10-22 | 19:46 | 4442.85 | 4443.22 |  | 241.95 | 2.1292 | 278 | 319.56 | 0 | 60.003 | 515.2 | 0.5396 | 4.0934 | 1.4183 | 4441 | 16.35 | 0 | 0 | 0 | Heating Tanks.... | 118.4611 | 76.5 | 77.7516 | 73.76 | 66.8488 | 0 | 0 | 0.132 | 0.025 | 0.038 | 0 | 0 | 8.337 | 62.5049 | 0 | 0 | 0 | 6.7841 | 151.8522 | 0 | 0 | 0 | 0 | 119.6 | 119.4 | 119.2 | 119.2 | 118.3 | 115.0667 | 124 | 124 | 123.8 | 118.7 | 2.3 | 242 | Hybrid | 0 | 0 | 1 | 1 | 1 | 24 | 51.7 | 61.1 | 134.6 | 66.3 | 171 | 94 | 1035 | 80 | 2196 | 2200 | 259 | 34 | 27 | 66.538 | 51.642 | 66.49 | 51.887
2024-10-22 | 19:46 | 4445.85 | 4446.23 |  | 241.95 | 2.1254 | 277.2 | 319.79 | 0 | 60.002 | 514.2 | 0.5391 | 4.1411 | 1.4216 | 4444 | 16.35 | 0 | 0 | 0 | Heating Tanks.... | 118.4667 | 76.5 | 77.7561 | 73.75 | 66.8469 | 0 | 0 | 0.127 | 0.029 | 0.034 | -0.001 | 0 | 8.3369 | 62.5165 | 0 | 0 | 0 | 6.7843 | 151.8523 | 0 | 0 | 0 | 0 | 119.6 | 119.4 | 119.2 | 119.2 | 118.3 | 115.1 | 124 | 124 | 123.8 | 118.7 | 2.3 | 242 | Hybrid | 0 | 0 | 1 | 1 | 1 | 24 | 51.7 | 61.1 | 134.6 | 66.3 | 171 | 94 | 1035 | 80 | 2197 | 2200 | 261 | 34 | 27 | 66.538 | 51.643 | 66.491 | 51.887
2024-10-22 | 19:46 | 4448.85 | 4449.23 |  | 241.95 | 2.1317 | 277.9 | 320.02 | 0 | 60 | 515.8 | 0.5388 | 4.0973 | 1.4255 | 4447 | 16.35 | 0 | 0 | 0 | Heating Tanks.... | 118.4833 | 76.5 | 77.7618 | 73.75 | 66.8433 | 0 | 0 | 0.122 | 0.034 | 0.03 | 0 | 0 | 8.3367 | 62.5325 | 0 | 0 | 0 | 6.784 | 151.8522 | 0 | 0 | 0 | 0 | 119.6 | 119.4667 | 119.2 | 119.2333 | 118.3 | 115.1 | 124 | 124 | 123.8 | 118.7 | 2.3 | 242 | Hybrid | 0 | 0 | 1 | 1 | 1 | 24 | 51.7 | 61.1 | 134.6 | 66.3 | 171 | 94 | 1036 | 80 | 2199 | 2200 | 259 | 34 | 27 | 66.538 | 51.643 | 66.491 | 51.887
2024-10-22 | 19:46 | 4451.85 | 4452.23 |  | 241.96 | 2.1347 | 278.6 | 320.25 | 0 | 60.002 | 516.5 | 0.5393 | 4.1438 | 1.4282 | 4450 | 16.35 | 0 | 0 | 0 | Heating Tanks.... | 118.4833 | 76.5 | 77.7655 | 73.75 | 66.8414 | 0 | 0 | 0.117 | 0.038 | 0.025 | 0 | 0 | 8.3372 | 62.4742 | 0 | 0 | 0 | 6.7842 | 151.8522 | 0 | 0 | 0 | 0 | 119.6 | 119.4333 | 119.2 | 119.2333 | 118.3333 | 115.1 | 124 | 124 | 123.8 | 118.7 | 2.3 | 242 | Hybrid | 0 | 0 | 1 | 1 | 1 | 24 | 51.7 | 61.1 | 134.7 | 66.3 | 171 | 94 | 1036 | 80 | 2198 | 2200 | 259 | 34 | 27 | 66.539 | 51.644 | 66.491 | 51.888
2024-10-22 | 19:46 | 4454.85 | 4455.23 |  | 241.96 | 2.1319 | 278.2 | 320.48 | 0 | 60.004 | 515.8 | 0.5393 | 4.1764 | 1.4321 | 4453 | 16.35 | 0 | 0 | 0 | Heating Tanks.... | 118.4722 | 76.5 | 77.7684 | 73.75 | 66.8414 | 0 | 0 | 0.114 | 0.042 | 0.021 | 0 | 0 | 8.3371 | 62.4933 | 0 | 0 | 0 | 6.7842 | 151.8521 | 0 | 0 | 0 | 0 | 119.6 | 119.4 | 119.2 | 119.2 | 118.3333 | 115.1 | 124 | 124 | 123.9 | 118.7 | 2.3 | 242 | Hybrid | 0 | 0 | 1 | 1 | 1 | 24 | 51.7 | 61.1 | 134.7 | 66.3 | 171 | 94 | 1036 | 80 | 2201 | 2200 | 258 | 34 | 28 | 66.539 | 51.644 | 66.492 | 51.888
2024-10-22 | 19:46 | 4457.85 | 4458.23 |  | 241.96 | 2.1375 | 279.1 | 320.71 | 0 | 60.004 | 517.2 | 0.5396 | 4.1725 | 1.4361 | 4456 | 16.35 | 0 | 0 | 0 | Heating Tanks.... | 118.4667 | 76.5 | 77.7696 | 73.75 | 66.8433 | 0 | 0 | 0.112 | 0.042 | 0.02 | 0 | 0 | 8.3369 | 62.5112 | 0 | 0 | 0 | 6.784 | 151.8521 | 0 | 0 | 0 | 0 | 119.6 | 119.4 | 119.2 | 119.2 | 118.3 | 115.1 | 124 | 124 | 123.9 | 118.7 | 2.6 | 242 | Hybrid | 0 | 0 | 1 | 1 | 1 | 24 | 51.7 | 61.1 | 134.7 | 66.3 | 170 | 94 | 1036 | 80 | 2202 | 2200 | 258 | 34 | 28 | 66.539 | 51.645 | 66.492 | 51.888
2024-10-22 | 19:46 | 4460.85 | 4461.23 |  | 241.95 | 2.1233 | 277.1 | 320.95 | 0 | 60.002 | 513.7 | 0.5394 | 4.0803 | 1.437 | 4459 | 16.35 | 0 | 0 | 0 | Heating Tanks.... | 118.5222 | 76.5 | 77.7692 | 73.75 | 66.8469 | 0 | 0 | 0.112 | 0.042 | 0.019 | 0 | 0 | 8.337 | 62.5025 | 0 | 0 | 0 | 6.784 | 151.8521 | 0 | 0 | 0 | 0 | 119.6 | 119.4667 | 119.2333 | 119.2667 | 118.3667 | 115.2 | 124 | 124 | 123.9 | 118.7 | 2.3 | 242 | Hybrid | 0 | 0 | 1 | 1 | 1 | 24 | 51.7 | 61.1 | 134.7 | 66.3 | 170 | 94 | 1036 | 80 | 2198 | 2200 | 257 | 34 | 27 | 66.539 | 51.645 | 66.492 | 51.889
2024-10-22 | 19:46 | 4463.85 | 4464.23 |  | 241.95 | 2.1319 | 277.9 | 321.18 | 0 | 60.004 | 515.8 | 0.5387 | 4.1351 | 1.4385 | 4462 | 16.35 | 0 | 0 | 0 | Heating Tanks.... | 118.5333 | 76.5 | 77.768 | 73.7433 | 66.8482 | 0 | 0 | 0.113 | 0.043 | 0.018 | 0 | 0 | 8.3371 | 62.4877 | 0 | 0 | 0 | 6.7841 | 151.8521 | 0 | 0 | 0 | 0 | 119.6 | 119.5 | 119.2667 | 119.3 | 118.3333 | 115.2 | 124 | 124 | 123.9 | 118.7 | 2.3 | 242 | Hybrid | 0 | 0 | 1 | 1 | 1 | 24 | 51.7 | 61.1 | 134.7 | 66.3 | 170 | 94 | 1037 | 80 | 2197 | 2200 | 257 | 34 | 27 | 66.54 | 51.645 | 66.493 | 51.889
2024-10-22 | 19:46 | 4466.85 | 4467.23 |  | 241.95 | 2.1305 | 277.7 | 321.41 | 0 | 60.003 | 515.5 | 0.5386 | 4.1244 | 1.4396 | 4465 | 16.35 | 0 | 0 | 0 | Heating Tanks.... | 118.5222 | 76.5 | 77.7675 | 73.7433 | 66.8475 | 0 | 0 | 0.114 | 0.043 | 0.017 | 0.001 | 0 | 8.337 | 62.5065 | 0 | 0 | 0 | 6.7845 | 151.8521 | 0 | 0 | 0 | 0 | 119.6 | 119.4333 | 119.2333 | 119.2667 | 118.4 | 115.2 | 124 | 124 | 123.9 | 118.7 | 2.3 | 242 | Hybrid | 0 | 0 | 1 | 1 | 1 | 24 | 51.7 | 61.1 | 134.7 | 66.3 | 170 | 94 | 1037 | 80 | 2197 | 2200 | 256 | 34 | 28 | 66.54 | 51.645 | 66.493 | 51.889
2024-10-22 | 19:46 | 4469.85 | 4470.23 |  | 241.96 | 2.1294 | 277.9 | 321.64 | 0 | 60 | 515.2 | 0.5393 | 4.1042 | 1.4369 | 4468 | 16.35 | 0 | 0 | 0 | Heating Tanks.... | 118.5278 | 76.5 | 77.7688 | 73.7367 | 66.8457 | 0 | 0 | 0.12 | 0.042 | 0.018 | 0 | 0 | 8.3372 | 62.4789 | 0 | 0 | 0 | 6.7843 | 151.8521 | 0 | 0 | 0 | 0 | 119.6 | 119.4333 | 119.2333 | 119.3 | 118.4 | 115.2 | 124 | 124 | 123.9 | 118.7 | 2.3 | 242 | Hybrid | 0 | 0 | 1 | 1 | 1 | 24 | 51.7 | 61.1 | 134.7 | 66.3 | 170 | 94 | 1037 | 80 | 2194 | 2200 | 256 | 34 | 27 | 66.54 | 51.646 | 66.493 | 51.889
2024-10-22 | 19:46 | 4472.85 | 4473.23 |  | 241.97 | 2.13 | 278.1 | 321.87 | 0 | 60.003 | 515.4 | 0.5395 | 4.1655 | 1.4356 | 4471 | 16.35 | 0 | 0 | 0 | Heating Tanks.... | 118.55 | 76.5 | 77.7712 | 73.7433 | 66.8475 | 0 | 0 | 0.12 | 0.041 | 0.018 | 0 | 0 | 8.3372 | 62.4861 | 0 | 0 | 0 | 6.7842 | 151.852 | 0 | 0 | 0 | 0 | 119.6 | 119.5 | 119.3 | 119.3 | 118.4 | 115.2 | 124 | 124 | 123.9 | 118.7 | 2.3 | 242 | Hybrid | 0 | 0 | 1 | 1 | 1 | 24 | 51.7 | 61.1 | 134.7 | 66.3 | 170 | 94 | 1037 | 80 | 2197 | 2200 | 256 | 34 | 27 | 66.54 | 51.646 | 66.493 | 51.89
2024-10-22 | 19:46 | 4475.85 | 4476.23 |  | 241.96 | 2.1333 | 278.3 | 322.11 | 0 | 60.003 | 516.2 | 0.5392 | 4.1127 | 1.4318 | 4474 | 16.35 | 0 | 0 | 0 | Heating Tanks.... | 118.5389 | 76.5 | 77.7761 | 73.73 | 66.8463 | 0 | 0 | 0.119 | 0.04 | 0.017 | 0 | 0 | 8.3366 | 62.5583 | 0 | 0 | 0 | 6.7839 | 151.852 | 0 | 0 | 0 | 0 | 119.6 | 119.4333 | 119.3 | 119.3 | 118.4 | 115.2 | 124 | 124 | 123.9 | 118.7 | 2.3 | 242 | Hybrid | 0 | 0 | 1 | 1 | 1 | 24 | 51.7 | 61.1 | 134.7 | 66.3 | 170 | 94 | 1037 | 80 | 2198 | 2200 | 256 | 34 | 27 | 66.54 | 51.647 | 66.494 | 51.89
2024-10-22 | 19:46 | 4478.85 | 4479.23 |  | 241.96 | 2.1334 | 278.2 | 322.34 | 0 | 60 | 516.2 | 0.539 | 4.054 | 1.4275 | 4477 | 16.35 | 0 | 0 | 0 | Heating Tanks.... | 118.5389 | 76.5 | 77.7839 | 73.7367 | 66.8433 | 0 | 0 | 0.119 | 0.039 | 0.018 | 0 | 0 | 8.3366 | 62.5618 | 0 | 0 | 0 | 6.7845 | 151.852 | 0 | 0 | 0 | 0 | 119.6 | 119.4333 | 119.3 | 119.3 | 118.4 | 115.2 | 124 | 124 | 123.9 | 118.7 | 2.3 | 242 | Hybrid | 0 | 0 | 1 | 1 | 1 | 24 | 51.7 | 61.1 | 134.7 | 66.3 | 170 | 94 | 1041 | 80 | 2199 | 2200 | 257 | 34 | 28 | 66.541 | 51.647 | 66.494 | 51.89
2024-10-22 | 19:46 | 4481.85 | 4482.23 |  | 241.96 | 2.1264 | 277.2 | 322.57 | 0 | 60.001 | 514.5 | 0.5388 | 4.1056 | 1.4264 | 4480 | 16.35 | 0 | 0 | 0 | Heating Tanks.... | 118.5556 | 76.5 | 77.7888 | 73.73 | 66.8433 | 0 | 0 | 0.12 | 0.038 | 0.018 | 0 | 0 | 8.3371 | 62.5016 | 0 | 0 | 0 | 6.784 | 151.852 | 0 | 0 | 0 | 0 | 119.6333 | 119.5 | 119.3 | 119.3 | 118.4 | 115.2 | 124 | 124 | 123.9 | 118.7 | 2.3 | 242 | Hybrid | 0 | 0 | 1 | 1 | 1 | 24 | 51.7 | 61.1 | 134.8 | 66.3 | 170 | 94 | 1041 | 80 | 2198 | 2200 | 257 | 34 | 28 | 66.541 | 51.648 | 66.494 | 51.891
2024-10-22 | 19:46 | 4484.85 | 4485.23 |  | 241.95 | 2.1252 | 277.3 | 322.8 | 0 | 60.001 | 514.2 | 0.5393 | 4.1325 | 1.4211 | 4483 | 16.35 | 0 | 0 | 0 | Heating Tanks.... | 118.5444 | 76.5 | 77.7937 | 73.73 | 66.8469 | 0 | 0 | 0.119 | 0.036 | 0.019 | 0 | 0 | 8.3372 | 62.4845 | 0 | 0 | 0 | 6.7844 | 151.852 | 0 | 0 | 0 | 0 | 119.6 | 119.4667 | 119.3 | 119.3 | 118.4 | 115.2 | 124 | 124 | 123.9 | 118.7 | 2.3 | 242 | Hybrid | 0 | 0 | 1 | 1 | 1 | 24 | 51.7 | 61.1 | 134.8 | 66.3 | 170 | 94 | 1041 | 80 | 2198 | 2200 | 255 | 34 | 28 | 66.541 | 51.648 | 66.494 | 51.891
2024-10-22 | 19:46 | 4487.85 | 4488.23 |  | 241.94 | 2.1247 | 277.4 | 323.03 | 0 | 59.998 | 514.1 | 0.5397 | 4.0723 | 1.4194 | 4486 | 16.35 | 0 | 0 | 0 | Heating Tanks.... | 118.55 | 76.5 | 77.8029 | 73.7367 | 66.85 | 0 | 0 | 0.123 | 0.034 | 0.021 | 0 | 0 | 8.3373 | 62.4673 | 0 | 0 | 0 | 6.7841 | 151.852 | 0 | 0 | 0 | 0 | 119.6333 | 119.4333 | 119.3 | 119.3 | 118.4 | 115.2333 | 124 | 124 | 123.9 | 118.7 | 2.3 | 242 | Hybrid | 0 | 0 | 1 | 1 | 1 | 24 | 51.7 | 61.1 | 134.8 | 66.3 | 170 | 94 | 1041 | 80 | 2201 | 2200 | 256 | 34 | 27 | 66.541 | 51.648 | 66.495 | 51.891
2024-10-22 | 19:47 | 4490.85 | 4491.23 |  | 241.96 | 2.1246 | 277 | 323.26 | 0 | 60.001 | 514.1 | 0.5388 | 4.1569 | 1.4239 | 4489 | 16.35 | 0 | 0 | 0 | Heating Tanks.... | 118.55 | 76.5 | 77.8139 | 73.73 | 66.85 | 0 | 0 | 0.124 | 0.032 | 0.025 | 0 | 0 | 8.3375 | 62.4504 | 0 | 0 | 0 | 6.7845 | 151.852 | 0 | 0 | 0 | 0 | 119.6 | 119.4667 | 119.3 | 119.3 | 118.4333 | 115.2 | 124 | 124 | 123.9 | 118.7 | 2.3 | 242 | Hybrid | 0 | 0 | 1 | 1 | 1 | 24 | 51.6 | 61.1 | 134.8 | 66.3 | 170 | 94 | 1041 | 80 | 2201 | 2200 | 258 | 34 | 27 | 66.542 | 51.649 | 66.495 | 51.892
2024-10-22 | 19:47 | 4493.85 | 4494.23 |  | 241.95 | 2.1298 | 277.6 | 323.49 | 0 | 59.999 | 515.3 | 0.5387 | 4.153 | 1.428 | 4492 | 16.35 | 0 | 0 | 0 | Heating Tanks.... | 118.5722 | 76.5 | 77.8206 | 73.73 | 66.85 | 0 | 0 | 0.131 | 0.03 | 0.026 | 0 | 0 | 8.3371 | 62.5045 | 0 | 0 | 0 | 6.7844 | 151.8519 | 0 | 0 | 0 | 0 | 119.6 | 119.5 | 119.3 | 119.3667 | 118.4333 | 115.2333 | 124 | 124 | 123.9 | 118.7 | 2.3 | 242 | Hybrid | 0 | 0 | 1 | 1 | 1 | 24 | 51.6 | 61.1 | 134.8 | 66.3 | 170 | 94 | 1037 | 80 | 2202 | 2200 | 259 | 34 | 28 | 66.542 | 51.649 | 66.495 | 51.892
2024-10-22 | 19:47 | 4496.85 | 4497.23 |  | 241.96 | 2.1292 | 277.6 | 323.73 | 0 | 60 | 515.2 | 0.5389 | 4.1158 | 1.4292 | 4495 | 16.35 | 0 | 0 | 0 | Heating Tanks.... | 118.6167 | 76.5 | 77.8255 | 73.73 | 66.85 | 0 | 0 | 0.134 | 0.026 | 0.03 | 0 | 0 | 8.3366 | 62.5578 | 0 | 0 | 0 | 6.7841 | 151.8519 | 0 | 0 | 0 | 0 | 119.7 | 119.5 | 119.3 | 119.4 | 118.5 | 115.3 | 124 | 124 | 123.9 | 118.7 | 2.3 | 242 | Hybrid | 0 | 0 | 1 | 1 | 1 | 24 | 51.6 | 61.1 | 134.8 | 66.3 | 170 | 94 | 1037 | 80 | 2200 | 2200 | 259 | 34 | 27 | 66.542 | 51.649 | 66.495 | 51.892
2024-10-22 | 19:47 | 4499.85 | 4500.23 |  | 241.96 | 2.132 | 278.2 | 323.96 | 0 | 60 | 515.9 | 0.5394 | 4.1582 | 1.4349 | 4498 | 16.35 | 0 | 0 | 0 | Heating Tanks.... | 118.5667 | 76.5 | 77.8335 | 73.73 | 66.85 | 0 | 0 | 0.136 | 0.023 | 0.034 | 0 | 0 | 8.3368 | 62.5433 | 0 | 0 | 0 | 6.7845 | 151.8519 | 0 | 0 | 0 | 0 | 119.6 | 119.5 | 119.3 | 119.3 | 118.4333 | 115.2667 | 124 | 124 | 124 | 118.7 | 2.3 | 242 | Hybrid | 0 | 0 | 1 | 1 | 1 | 24 | 51.6 | 61.1 | 134.8 | 66.3 | 170 | 94 | 1037 | 80 | 2197 | 2200 | 258 | 34 | 28 | 66.542 | 51.65 | 66.496 | 51.892
2024-10-22 | 19:47 | 4502.85 | 4503.23 |  | 241.95 | 2.1278 | 277.8 | 324.19 | 0 | 60.003 | 514.8 | 0.5396 | 4.1606 | 1.4365 | 4501 | 16.35 | 0 | 0 | 0 | Heating Tanks.... | 118.6111 | 76.5 | 77.842 | 73.73 | 66.85 | 0 | 0 | 0.137 | 0.021 | 0.036 | 0 | 0 | 8.3369 | 62.5315 | 0 | 0 | 0 | 6.7844 | 151.8519 | 0 | 0 | 0 | 0 | 119.6667 | 119.5 | 119.3333 | 119.3667 | 118.5 | 115.3 | 124 | 124 | 124 | 118.7 | 2.3 | 242 | Hybrid | 0 | 0 | 1 | 1 | 1 | 24 | 51.6 | 61.1 | 134.8 | 66.3 | 170 | 94 | 1037 | 80 | 2198 | 2200 | 260 | 34 | 27 | 66.542 | 51.65 | 66.496 | 51.893
2024-10-22 | 19:47 | 4505.85 | 4506.23 |  | 241.95 | 2.1296 | 277.7 | 324.42 | 0 | 59.999 | 515.3 | 0.539 | 4.1588 | 1.4391 | 4504 | 16.35 | 0 | 0 | 0 | Heating Tanks.... | 118.6111 | 76.5 | 77.8475 | 73.73 | 66.85 | 0 | 0 | 0.137 | 0.02 | 0.039 | 0 | 0 | 8.337 | 62.513 | 0 | 0 | 0 | 6.7843 | 151.8519 | 0 | 0 | 0 | 0 | 119.6667 | 119.5 | 119.3333 | 119.4 | 118.4667 | 115.3 | 124 | 124 | 124 | 118.7 | 2.3 | 242 | Hybrid | 0 | 0 | 1 | 1 | 1 | 24 | 51.5 | 61.1 | 134.8 | 66.3 | 170 | 94 | 1037 | 80 | 2199 | 2200 | 259 | 34 | 28 | 66.543 | 51.651 | 66.496 | 51.893
2024-10-22 | 19:47 | 4508.85 | 4509.23 |  | 241.95 | 2.1362 | 278.4 | 324.65 | 0 | 60.004 | 516.9 | 0.5387 | 4.2017 | 1.4408 | 4507 | 16.35 | 0 | 0 | 0 | Heating Tanks.... | 118.6444 | 76.5 | 77.85 | 73.71 | 66.8482 | 0 | 0 | 0.134 | 0.02 | 0.039 | 0 | 0 | 8.3373 | 62.4837 | 0 | 0 | 0 | 6.7846 | 151.8519 | 0 | 0 | 0 | 0 | 119.7 | 119.5 | 119.4 | 119.4 | 118.5 | 115.3667 | 124 | 124 | 124 | 118.7 | 2.3 | 242 | Hybrid | 0 | 0 | 1 | 1 | 1 | 24 | 51.5 | 61.1 | 134.8 | 66.3 | 171 | 94 | 1040 | 80 | 2199 | 2200 | 258 | 34 | 28 | 66.543 | 51.651 | 66.497 | 51.893
2024-10-22 | 19:47 | 4511.85 | 4512.23 |  | 241.95 | 2.134 | 278.5 | 324.88 | 0 | 60 | 516.3 | 0.5393 | 4.1514 | 1.4385 | 4510 | 16.35 | 0 | 0 | 0 | Heating Tanks.... | 118.6 | 76.5 | 77.852 | 73.7 | 66.8463 | 0 | 0 | 0.13 | 0.022 | 0.04 | 0 | 0 | 8.3368 | 62.5386 | 0 | 0 | 0 | 6.7843 | 151.8518 | 0 | 0 | 0 | 0 | 119.6333 | 119.5 | 119.3 | 119.4 | 118.4667 | 115.3 | 124 | 124 | 124 | 118.7 | 2.3 | 242 | Hybrid | 0 | 0 | 1 | 1 | 1 | 24 | 51.5 | 61.2 | 134.8 | 66.3 | 171 | 94 | 1040 | 80 | 2201 | 2200 | 257 | 34 | 27 | 66.543 | 51.652 | 66.497 | 51.894
2024-10-22 | 19:47 | 4514.85 | 4515.23 |  | 241.97 | 2.133 | 278.3 | 325.12 | 0 | 60.003 | 516.1 | 0.5393 | 4.2002 | 1.4364 | 4513 | 16.35 | 0 | 0 | 0 | Heating Tanks.... | 118.6444 | 76.5 | 77.8569 | 73.73 | 66.8469 | 0 | 0 | 0.127 | 0.026 | 0.039 | 0 | 0 | 8.3366 | 62.564 | 0 | 0 | 0 | 6.7841 | 151.8518 | 0 | 0 | 0 | 0 | 119.6667 | 119.5 | 119.4 | 119.4 | 118.5 | 115.4 | 124 | 124 | 124 | 118.7 | 2.3 | 242 | Hybrid | 0 | 0 | 1 | 1 | 1 | 24 | 51.5 | 61.2 | 134.8 | 66.3 | 171 | 94 | 1040 | 80 | 2201 | 2200 | 257 | 34 | 27 | 66.543 | 51.652 | 66.497 | 51.894
2024-10-22 | 19:47 | 4517.85 | 4518.23 |  | 241.96 | 2.1369 | 278.8 | 325.35 | 0 | 59.997 | 517.1 | 0.5393 | 4.1659 | 1.4346 | 4516 | 16.35 | 0 | 0 | 0 | Heating Tanks.... | 118.6333 | 76.5 | 77.8618 | 73.71 | 66.8488 | 0 | 0 | 0.128 | 0.029 | 0.035 | 0 | 0 | 8.337 | 62.5161 | 0 | 0 | 0 | 6.7843 | 151.8518 | 0 | 0 | 0 | 0 | 119.6333 | 119.5 | 119.3667 | 119.4 | 118.5 | 115.4 | 124 | 124 | 124 | 118.7 | 2.3 | 242 | Hybrid | 0 | 0 | 1 | 1 | 1 | 24 | 51.5 | 61.2 | 134.8 | 66.3 | 171 | 94 | 1040 | 80 | 2201 | 2200 | 256 | 34 | 27 | 66.544 | 51.652 | 66.498 | 51.894
2024-10-22 | 19:47 | 4520.85 | 4521.23 |  | 241.97 | 2.1412 | 279.4 | 325.58 | 0 | 60.004 | 518.1 | 0.5392 | 4.1488 | 1.4297 | 4519 | 16.35 | 0 | 0 | 0 | Heating Tanks.... | 118.65 | 76.5 | 77.8647 | 73.7 | 66.85 | 0 | 0 | 0.123 | 0.034 | 0.029 | 0 | 0 | 8.3373 | 62.4841 | 0 | 0 | 0 | 6.7845 | 151.8518 | 0 | 0 | 0 | 0 | 119.6333 | 119.5667 | 119.4 | 119.4 | 118.5 | 115.4 | 124 | 124 | 124 | 118.7 | 2.3 | 242 | Hybrid | 0 | 0 | 1 | 1 | 1 | 24 | 51.5 | 61.3 | 134.9 | 66.3 | 171 | 94 | 1040 | 80 | 2200 | 2200 | 256 | 34 | 28 | 66.544 | 51.653 | 66.498 | 51.895
2024-10-22 | 19:47 | 4523.85 | 4524.23 |  | 241.96 | 2.1397 | 279.1 | 325.81 | 0 | 60.001 | 517.7 | 0.539 | 4.1774 | 1.4272 | 4522 | 16.35 | 0 | 0 | 0 | Heating Tanks.... | 118.6444 | 76.5 | 77.8655 | 73.7 | 66.85 | 0 | 0 | 0.121 | 0.038 | 0.026 | 0 | 0 | 8.337 | 62.5224 | 0 | 0 | 0 | 6.7844 | 151.8518 | 0 | 0 | 0 | 0 | 119.6 | 119.5667 | 119.4 | 119.4 | 118.5 | 115.4 | 124 | 124 | 124 | 118.7 | 2.3 | 242 | Hybrid | 0 | 0 | 1 | 1 | 1 | 24 | 51.5 | 61.3 | 134.9 | 66.3 | 171 | 94 | 1039 | 80 | 2196 | 2200 | 255 | 34 | 27 | 66.544 | 51.653 | 66.498 | 51.895
2024-10-22 | 19:47 | 4526.85 | 4527.23 |  | 241.95 | 2.1404 | 279.3 | 326.04 | 0 | 59.999 | 517.9 | 0.5394 | 4.1499 | 1.4231 | 4525 | 16.35 | 0 | 0 | 0 | Heating Tanks.... | 118.6556 | 76.5 | 77.8667 | 73.71 | 66.8506 | 0 | 0 | 0.116 | 0.041 | 0.022 | 0 | 0 | 8.3375 | 62.4537 | 0 | 0 | 0 | 6.7845 | 151.8517 | 0 | 0 | 0 | 0 | 119.6333 | 119.5667 | 119.4 | 119.4333 | 118.5 | 115.4 | 124 | 124 | 124 | 118.7 | 2.3 | 242 | Hybrid | 0 | 0 | 1 | 1 | 1 | 24 | 51.5 | 61.3 | 134.9 | 66.3 | 171 | 94 | 1039 | 80 | 2198 | 2200 | 256 | 34 | 27 | 66.544 | 51.654 | 66.499 | 51.896
2024-10-22 | 19:47 | 4529.85 | 4530.23 |  | 241.94 | 2.1349 | 278.8 | 326.28 | 0 | 60.001 | 516.5 | 0.5398 | 4.1715 | 1.4191 | 4528 | 16.35 | 0 | 0 | 0 | Heating Tanks.... | 118.6667 | 76.5 | 77.8676 | 73.7 | 66.8524 | 0 | 0 | 0.116 | 0.043 | 0.019 | 0 | 0 | 8.3375 | 62.4569 | 0 | 0 | 0 | 6.7847 | 151.8517 | 0 | 0 | 0 | 0 | 119.6333 | 119.5667 | 119.4 | 119.4667 | 118.5333 | 115.4 | 124 | 124 | 124 | 118.7 | 2.3 | 242 | Hybrid | 0 | 0 | 1 | 1 | 1 | 24 | 51.5 | 61.3 | 134.9 | 66.3 | 171 | 94 | 1039 | 80 | 2199 | 2200 | 256 | 34 | 28 | 66.544 | 51.654 | 66.499 | 51.896
2024-10-22 | 19:47 | 4532.85 | 4533.23 |  | 241.95 | 2.1394 | 279.4 | 326.51 | 0 | 60 | 517.6 | 0.5398 | 4.138 | 1.4224 | 4531 | 16.35 | 0 | 0 | 0 | Heating Tanks.... | 118.6611 | 76.5 | 77.8676 | 73.7 | 66.8561 | 0 | 0 | 0.115 | 0.043 | 0.018 | 0 | 0 | 8.3372 | 62.5037 | 0 | 0 | 0 | 6.7844 | 151.8517 | 0 | 0 | 0 | 0 | 119.6 | 119.6 | 119.4 | 119.4333 | 118.5333 | 115.4 | 124 | 124 | 124 | 118.7 | 2.3 | 242 | Hybrid | 0 | 0 | 1 | 1 | 1 | 24 | 51.5 | 61.3 | 134.9 | 66.3 | 171 | 94 | 1039 | 80 | 2200 | 2200 | 257 | 34 | 28 | 66.545 | 51.654 | 66.499 | 51.896
2024-10-22 | 19:47 | 4535.85 | 4536.23 |  | 241.95 | 2.1381 | 278.8 | 326.74 | 0 | 60.002 | 517.3 | 0.5389 | 4.1323 | 1.4257 | 4534 | 16.35 | 0 | 0 | 0 | Heating Tanks.... | 118.6667 | 76.5 | 77.868 | 73.7 | 66.8561 | 0 | 0 | 0.116 | 0.042 | 0.016 | 0 | 0 | 8.3369 | 62.5316 | 0 | 0 | 0 | 6.7844 | 151.8517 | 0 | 0 | 0 | 0 | 119.6 | 119.5667 | 119.4 | 119.5 | 118.5333 | 115.4 | 124 | 124 | 124.1 | 118.7 | 2.3 | 242 | Hybrid | 0 | 0 | 1 | 1 | 1 | 24 | 51.5 | 61.3 | 134.9 | 66.3 | 171 | 94 | 1039 | 80 | 2199 | 2200 | 258 | 34 | 28 | 66.545 | 51.654 | 66.499 | 51.896
2024-10-22 | 19:47 | 4538.85 | 4539.23 |  | 241.95 | 2.1362 | 278.7 | 326.97 | 0 | 60 | 516.9 | 0.5391 | 4.1268 | 1.4283 | 4537 | 16.35 | 0 | 0 | 0 | Heating Tanks.... | 118.6889 | 76.5 | 77.8704 | 73.7 | 66.8537 | 0 | 0 | 0.118 | 0.039 | 0.016 | 0 | 0 | 8.3371 | 62.5133 | 0 | 0 | 0 | 6.7846 | 151.8517 | 0 | 0 | 0 | 0 | 119.6 | 119.6 | 119.4 | 119.5 | 118.5667 | 115.4667 | 124 | 124 | 124 | 118.7 | 2.3 | 242 | Hybrid | 0 | 0 | 1 | 1 | 1 | 24 | 51.5 | 61.3 | 134.9 | 66.3 | 171 | 94 | 1038 | 80 | 2197 | 2200 | 256 | 34 | 28 | 66.545 | 51.655 | 66.5 | 51.897
2024-10-22 | 19:47 | 4541.85 | 4542.23 |  | 241.96 | 2.1385 | 279.2 | 327.2 | 0 | 60.002 | 517.4 | 0.5395 | 4.1824 | 1.4321 | 4540 | 16.35 | 0 | 0 | 0 | Heating Tanks.... | 118.6889 | 76.5 | 77.8725 | 73.7 | 66.8512 | 0 | 0 | 0.12 | 0.036 | 0.02 | 0 | 0 | 8.3373 | 62.4898 | 0 | 0 | 0 | 6.7846 | 151.8517 | 0 | 0 | 0 | 0 | 119.6 | 119.6 | 119.4 | 119.5 | 118.5667 | 115.4667 | 124 | 124 | 124.1 | 118.7 | 2.3 | 242 | Hybrid | 0 | 0 | 1 | 1 | 1 | 24 | 51.6 | 61.3 | 134.9 | 66.3 | 171 | 94 | 1038 | 80 | 2199 | 2200 | 258 | 34 | 27 | 66.545 | 51.655 | 66.5 | 51.897
2024-10-22 | 19:47 | 4544.85 | 4545.23 |  | 241.96 | 2.1341 | 278.6 | 327.44 | 0 | 60 | 516.4 | 0.5395 | 4.1626 | 1.4357 | 4543 | 16.35 | 0 | 0 | 0 | Heating Tanks.... | 118.7333 | 76.5 | 77.8745 | 73.7 | 66.85 | 0 | 0 | 0.125 | 0.031 | 0.024 | 0 | 0 | 8.3373 | 62.4886 | 0 | 0 | 0 | 6.7849 | 151.8516 | 0 | 0 | 0 | 0 | 119.6667 | 119.6667 | 119.4667 | 119.5 | 118.6 | 115.5 | 124 | 124 | 124.1 | 118.7 | 2.3 | 242 | Hybrid | 0 | 0 | 1 | 1 | 1 | 24 | 51.6 | 61.3 | 135 | 66.3 | 171 | 94 | 1038 | 80 | 2197 | 2200 | 259 | 34 | 27 | 66.546 | 51.656 | 66.5 | 51.897
2024-10-22 | 19:47 | 4547.85 | 4548.23 |  | 241.96 | 2.1386 | 279.3 | 327.67 | 0 | 60 | 517.5 | 0.5398 | 4.1645 | 1.4361 | 4546 | 16.35 | 0 | 0 | 0 | Heating Tanks.... | 118.7167 | 76.5 | 77.8769 | 73.6867 | 66.85 | 0 | 0 | 0.133 | 0.029 | 0.029 | 0 | 0 | 8.3372 | 62.5051 | 0 | 0 | 0 | 6.7844 | 151.8517 | 0 | 0 | 0 | 0 | 119.6333 | 119.6333 | 119.4333 | 119.5 | 118.6 | 115.5 | 124 | 124 | 124.1 | 118.7 | 2.3 | 242 | Hybrid | 0 | 0 | 1 | 1 | 1 | 24 | 51.6 | 61.3 | 135 | 66.3 | 171 | 94 | 1038 | 80 | 2201 | 2200 | 259 | 34 | 27 | 66.546 | 51.656 | 66.5 | 51.898
2024-10-22 | 19:48 | 4550.85 | 4551.23 |  | 241.95 | 2.1398 | 279.1 | 327.9 | 0 | 60 | 517.7 | 0.5392 | 4.1331 | 1.4388 | 4549 | 16.35 | 0 | 0 | 0 | Heating Tanks.... | 118.7278 | 76.5 | 77.8778 | 73.6933 | 66.85 | 0 | 0 | 0.137 | 0.025 | 0.032 | 0 | 0 | 8.337 | 62.5304 | 0 | 0 | 0 | 6.7844 | 151.8517 | 0 | 0 | 0 | 0 | 119.6333 | 119.6667 | 119.4667 | 119.5 | 118.6 | 115.5 | 124 | 124 | 124.1 | 118.7 | 2.3 | 242 | Hybrid | 0 | 0 | 1 | 1 | 1 | 24 | 51.6 | 61.3 | 135 | 66.3 | 171 | 94 | 1038 | 80 | 2200 | 2200 | 259 | 34 | 27 | 66.546 | 51.657 | 66.501 | 51.898
2024-10-22 | 19:48 | 4553.85 | 4554.23 |  | 241.95 | 2.1451 | 279.8 | 328.13 | 0 | 60.003 | 519 | 0.539 | 4.1152 | 1.4401 | 4552 | 16.35 | 0 | 0 | 0 | Heating Tanks.... | 118.7444 | 76.5 | 77.8753 | 73.68 | 66.85 | 0 | 0 | 0.137 | 0.021 | 0.038 | 0 | 0 | 8.3372 | 62.5097 | 0 | 0 | 0 | 6.7846 | 151.8515 | 0 | 0 | 0 | 0 | 119.6667 | 119.7 | 119.5 | 119.5 | 118.6 | 115.5 | 124 | 124 | 124.1 | 118.7 | 2.3 | 242 | Hybrid | 0 | 0 | 1 | 1 | 1 | 24 | 51.6 | 61.3 | 135 | 66.3 | 171 | 94 | 1036 | 80 | 2197 | 2200 | 260 | 34 | 27 | 66.547 | 51.657 | 66.501 | 51.898
2024-10-22 | 19:48 | 4556.85 | 4557.23 |  | 241.96 | 2.1363 | 278.8 | 328.36 | 0 | 60 | 516.9 | 0.5394 | 4.1744 | 1.4359 | 4555 | 16.35 | 0 | 0 | 0 | Heating Tanks.... | 118.75 | 76.5 | 77.8757 | 73.6867 | 66.8512 | 0 | 0 | 0.136 | 0.02 | 0.039 | 0 | 0 | 8.3371 | 62.5215 | 0 | 0 | 0 | 6.7846 | 151.8516 | 0 | 0 | 0 | 0 | 119.7 | 119.7 | 119.5 | 119.5 | 118.6 | 115.5 | 124 | 124 | 124.1 | 118.7 | 2.3 | 242 | Hybrid | 0 | 0 | 1 | 1 | 1 | 24 | 51.6 | 61.3 | 135 | 66.3 | 171 | 94 | 1036 | 80 | 2198 | 2200 | 260 | 34 | 27 | 66.547 | 51.657 | 66.501 | 51.898
2024-10-22 | 19:48 | 4559.85 | 4560.24 |  | 241.96 | 2.1416 | 279.6 | 328.63 | 0 | 59.999 | 518.2 | 0.5397 | 4.1526 | 1.4361 | 4559 | 16.35 | 0 | 0 | 0 | Heating Tanks.... | 118.75 | 76.5 | 77.879 | 73.68 | 66.8531 | 0 | 0 | 0.134 | 0.021 | 0.039 | 0 | 0 | 8.3375 | 62.4701 | 0 | 0 | 0 | 6.7846 | 151.8516 | 0 | 0 | 0 | 0 | 119.6333 | 119.7 | 119.5 | 119.5 | 118.6667 | 115.5 | 124 | 124 | 124.1 | 118.7 | 2.3 | 242 | Hybrid | 0 | 0 | 1 | 1 | 1 | 24 | 51.6 | 61.3 | 135 | 66.3 | 171 | 94 | 1036 | 80 | 2198 | 2200 | 260 | 34 | 28 | 66.547 | 51.658 | 66.501 | 51.899
2024-10-22 | 19:48 | 4562.85 | 4563.24 |  | 241.96 | 2.1401 | 279.4 | 328.87 | 0 | 60.001 | 517.8 | 0.5395 | 4.1209 | 1.4318 | 4562 | 16.35 | 0 | 0 | 0 | Heating Tanks.... | 118.7611 | 76.5 | 77.8839 | 73.6867 | 66.8537 | 0 | 0 | 0.13 | 0.024 | 0.038 | 0 | 0 | 8.3376 | 62.4644 | 0 | 0 | 0 | 6.7845 | 151.8516 | 0 | 0 | 0 | 0 | 119.6667 | 119.7 | 119.5 | 119.5333 | 118.6667 | 115.5 | 124 | 124 | 124.1 | 118.7 | 2.3 | 242 | Hybrid | 0 | 0 | 1 | 1 | 1 | 24 | 51.7 | 61.3 | 135 | 66.3 | 171 | 94 | 1036 | 80 | 2198 | 2200 | 260 | 34 | 27 | 66.547 | 51.658 | 66.502 | 51.899
2024-10-22 | 19:48 | 4565.85 | 4566.24 |  | 241.95 | 2.1404 | 279.2 | 329.1 | 0 | 60 | 517.9 | 0.5391 | 4.1012 | 1.4288 | 4565 | 16.35 | 0 | 0 | 0 | Heating Tanks.... | 118.7611 | 76.5 | 77.8876 | 73.68 | 66.8518 | 0 | 0 | 0.125 | 0.029 | 0.035 | 0.001 | 0 | 8.3374 | 62.49 | 0 | 0 | 0 | 6.7847 | 151.8516 | 0 | 0 | 0 | 0 | 119.6667 | 119.7 | 119.5 | 119.5333 | 118.6667 | 115.5 | 124 | 124 | 124.1 | 118.7 | 2.3 | 242 | Hybrid | 0 | 0 | 1 | 1 | 1 | 24 | 51.7 | 61.3 | 135 | 66.3 | 171 | 94 | 1040 | 80 | 2197 | 2200 | 259 | 34 | 28 | 66.547 | 51.658 | 66.502 | 51.899
2024-10-22 | 19:48 | 4568.85 | 4569.24 |  | 241.95 | 2.1425 | 279.4 | 329.33 | 0 | 60 | 518.4 | 0.539 | 4.1296 | 1.426 | 4568 | 16.35 | 0 | 0 | 0 | Heating Tanks.... | 118.7778 | 76.5 | 77.8892 | 73.68 | 66.8506 | 0 | 0 | 0.119 | 0.033 | 0.032 | 0 | 0 | 8.3375 | 62.4709 | 0 | 0 | 0 | 6.7843 | 151.8515 | 0 | 0 | 0 | 0 | 119.6667 | 119.7 | 119.5 | 119.6 | 118.6667 | 115.5333 | 124 | 124 | 124.1 | 118.7 | 2.3 | 242 | Hybrid | 0 | 0 | 1 | 1 | 1 | 24 | 51.7 | 61.3 | 135 | 66.3 | 171 | 94 | 1040 | 80 | 2199 | 2200 | 258 | 34 | 28 | 66.548 | 51.659 | 66.502 | 51.9
2024-10-22 | 19:48 | 4571.85 | 4572.24 |  | 241.94 | 2.1368 | 278.8 | 329.56 | 0 | 60.001 | 517 | 0.5394 | 4.1812 | 1.4237 | 4571 | 16.35 | 0 | 0 | 0 | Heating Tanks.... | 118.7611 | 76.5 | 77.89 | 73.68 | 66.8537 | 0 | 0 | 0.116 | 0.035 | 0.029 | 0 | 0 | 8.3374 | 62.4886 | 0 | 0 | 0 | 6.7848 | 151.8516 | 0 | 0 | 0 | 0 | 119.6 | 119.7 | 119.5 | 119.6 | 118.6667 | 115.5 | 124 | 124 | 124.1 | 118.7 | 2.3 | 242 | Hybrid | 0 | 0 | 1 | 1 | 1 | 24 | 51.7 | 61.3 | 135.1 | 66.3 | 171 | 94 | 1040 | 80 | 2201 | 2200 | 257 | 34 | 27 | 66.548 | 51.659 | 66.503 | 51.9
2024-10-22 | 19:48 | 4574.85 | 4575.24 |  | 241.94 | 2.1405 | 279.6 | 329.8 | 0 | 60.002 | 517.9 | 0.5399 | 4.1103 | 1.4184 | 4574 | 16.35 | 0 | 0 | 0 | Heating Tanks.... | 118.7722 | 76.5 | 77.89 | 73.68 | 66.8573 | 0 | 0 | 0.119 | 0.039 | 0.025 | 0 | 0 | 8.3373 | 62.4971 | 0 | 0 | 0 | 6.7845 | 151.8515 | 0 | 0 | 0 | 0 | 119.6 | 119.7 | 119.5 | 119.6 | 118.7 | 115.5333 | 124 | 124 | 124.1 | 118.7 | 2.3 | 242 | Hybrid | 0 | 0 | 1 | 1 | 1 | 24 | 51.7 | 61.3 | 135.1 | 66.3 | 171 | 94 | 1040 | 80 | 2200 | 2200 | 260 | 34 | 28 | 66.548 | 51.66 | 66.503 | 51.901
2024-10-22 | 19:48 | 4577.85 | 4578.25 |  | 241.94 | 2.1383 | 279 | 330.03 | 0 | 60.001 | 517.3 | 0.5393 | 4.1099 | 1.4237 | 4577 | 16.35 | 0 | 0 | 0 | Heating Tanks.... | 118.7889 | 76.5 | 77.8892 | 73.68 | 66.8573 | 0 | 0 | 0.116 | 0.041 | 0.022 | 0 | 0 | 8.3376 | 62.4634 | 0 | 0 | 0 | 6.7849 | 151.8515 | 0 | 0 | 0 | 0 | 119.6333 | 119.7 | 119.5 | 119.6 | 118.7 | 115.6 | 124 | 124 | 124.1 | 118.7 | 2.3 | 242 | Hybrid | 0 | 0 | 1 | 1 | 1 | 24 | 51.7 | 61.3 | 135.1 | 66.3 | 171 | 94 | 1040 | 80 | 2201 | 2200 | 257 | 34 | 28 | 66.548 | 51.66 | 66.503 | 51.901
2024-10-22 | 19:48 | 4580.85 | 4581.25 |  | 241.94 | 2.1438 | 279.6 | 330.26 | 0 | 60.002 | 518.7 | 0.5391 | 4.1298 | 1.4263 | 4580 | 16.35 | 0 | 0 | 0 | Heating Tanks.... | 118.8056 | 76.5 | 77.888 | 73.68 | 66.8561 | 0 | 0 | 0.115 | 0.042 | 0.019 | 0 | 0 | 8.3374 | 62.4898 | 0 | 0 | 0 | 6.7847 | 151.8515 | 0 | 0 | 0 | 0 | 119.6333 | 119.7333 | 119.5333 | 119.6 | 118.7 | 115.6333 | 124 | 124 | 124.2 | 118.7 | 2.3 | 242 | Hybrid | 0 | 0 | 1 | 1 | 1 | 24 | 51.7 | 61.3 | 135.1 | 66.3 | 171 | 94 | 1037 | 80 | 2198 | 2200 | 260 | 34 | 28 | 66.549 | 51.661 | 66.504 | 51.901
2024-10-22 | 19:48 | 4583.85 | 4584.25 |  | 241.95 | 2.1419 | 279.3 | 330.49 | 0 | 60 | 518.2 | 0.539 | 4.1591 | 1.4291 | 4583 | 16.35 | 0 | 0 | 0 | Heating Tanks.... | 118.7833 | 76.5 | 77.8876 | 73.68 | 66.858 | 0 | 0 | 0.115 | 0.043 | 0.019 | 0.001 | 0 | 8.337 | 62.5357 | 0 | 0 | 0 | 6.7844 | 151.8515 | 0 | 0 | 0 | 0 | 119.6 | 119.7 | 119.5 | 119.6 | 118.7 | 115.6 | 124 | 124 | 124.2 | 118.7 | 2.3 | 242 | Hybrid | 0 | 0 | 1 | 1 | 1 | 24 | 51.7 | 61.3 | 135.1 | 66.3 | 171 | 94 | 1037 | 80 | 2196 | 2200 | 257 | 34 | 28 | 66.549 | 51.661 | 66.504 | 51.902
2024-10-22 | 19:48 | 4586.85 | 4587.25 |  | 241.95 | 2.1389 | 279.1 | 330.72 | 0 | 60.001 | 517.5 | 0.5393 | 4.1145 | 1.4324 | 4586 | 16.35 | 0 | 0 | 0 | Heating Tanks.... | 118.8 | 76.5 | 77.8888 | 73.68 | 66.8616 | 0 | 0 | 0.114 | 0.042 | 0.017 | 0 | 0 | 8.3369 | 62.5445 | 0 | 0 | 0 | 6.7847 | 151.8515 | 0 | 0 | 0 | 0 | 119.6 | 119.7333 | 119.5667 | 119.6 | 118.7 | 115.6 | 124 | 124 | 124.2 | 118.7 | 2.3 | 242 | Hybrid | 0 | 0 | 1 | 1 | 1 | 24 | 51.7 | 61.3 | 135.1 | 66.3 | 171 | 94 | 1037 | 80 | 2196 | 2200 | 257 | 34 | 28 | 66.549 | 51.662 | 66.504 | 51.902
2024-10-22 | 19:48 | 4589.85 | 4590.25 |  | 241.95 | 2.1386 | 279.1 | 330.96 | 0 | 60 | 517.4 | 0.5395 | 4.1396 | 1.436 | 4589 | 16.35 | 0 | 0 | 0 | Heating Tanks.... | 118.8222 | 76.5 | 77.8916 | 73.68 | 66.861 | 0 | 0 | 0.113 | 0.042 | 0.017 | 0 | 0 | 8.3369 | 62.5548 | 0 | 0 | 0 | 6.7848 | 151.8514 | 0 | 0 | 0 | 0 | 119.6 | 119.8 | 119.6 | 119.6 | 118.7333 | 115.6 | 124 | 124 | 124.2 | 118.8 | 2.3 | 242 | Hybrid | 0 | 0 | 1 | 1 | 1 | 24 | 51.8 | 61.3 | 135.1 | 66.3 | 171 | 94 | 1037 | 80 | 2203 | 2200 | 258 | 34 | 27 | 66.549 | 51.662 | 66.504 | 51.902
2024-10-22 | 19:48 | 4592.85 | 4593.25 |  | 241.94 | 2.1345 | 278.4 | 331.19 | 0 | 59.997 | 516.4 | 0.5391 | 4.108 | 1.4368 | 4592 | 16.35 | 0 | 0 | 0 | Heating Tanks.... | 118.8278 | 76.5 | 77.8945 | 73.67 | 66.8592 | 0 | 0 | 0.114 | 0.043 | 0.016 | 0 | 0 | 8.3369 | 62.5523 | 0 | 0 | 0 | 6.7848 | 151.8514 | 0 | 0 | 0 | 0 | 119.6333 | 119.7667 | 119.6 | 119.6 | 118.7333 | 115.6333 | 124 | 124 | 124.2 | 118.8 | 2.3 | 242 | Hybrid | 0 | 0 | 1 | 1 | 1 | 24 | 51.8 | 61.2 | 135.1 | 66.3 | 171 | 94 | 1037 | 80 | 2201 | 2200 | 258 | 34 | 27 | 66.55 | 51.663 | 66.505 | 51.903
2024-10-22 | 19:48 | 4595.85 | 4596.25 |  | 241.94 | 2.1614 | 282.4 | 331.42 | 0 | 60 | 522.9 | 0.54 | 4.1395 | 1.4381 | 4595 | 16.35 | 0 | 0 | 0 | Heating Tanks.... | 118.8444 | 76.5 | 77.8978 | 73.65 | 66.8567 | 0 | 0 | 0.116 | 0.041 | 0.02 | 0.001 | 0 | 8.337 | 62.5341 | 0 | 0 | 0 | 6.7849 | 151.8515 | 0 | 0 | 0 | 0 | 119.6667 | 119.7667 | 119.6 | 119.6 | 118.7667 | 115.6667 | 124 | 124 | 124.2 | 118.8 | 2.3 | 242 | Hybrid | 0 | 0 | 1 | 1 | 1 | 24 | 51.8 | 61.2 | 135.1 | 66.3 | 171 | 94 | 1037 | 80 | 2198 | 2200 | 259 | 34 | 27 | 66.55 | 51.663 | 66.505 | 51.903
2024-10-22 | 19:48 | 4598.85 | 4599.25 |  | 241.95 | 2.1357 | 278.4 | 331.66 | 0 | 60 | 516.7 | 0.5388 | 4.1709 | 1.4388 | 4598 | 16.35 | 0 | 0 | 0 | Heating Tanks.... | 118.8278 | 76.5 | 77.9014 | 73.65 | 66.8586 | 0 | 0 | 0.119 | 0.039 | 0.017 | 0 | 0 | 8.337 | 62.5423 | 0 | 0 | 0 | 6.7848 | 151.8514 | 0 | 0 | 0 | 0 | 119.6333 | 119.7667 | 119.6 | 119.6 | 118.7333 | 115.6333 | 124 | 124 | 124.2 | 118.8 | 2.3 | 242 | Hybrid | 0 | 0 | 1 | 1 | 1 | 24 | 51.9 | 61.2 | 135.1 | 66.4 | 170 | 94 | 1041 | 80 | 2198 | 2200 | 259 | 34 | 27 | 66.55 | 51.663 | 66.505 | 51.903
2024-10-22 | 19:48 | 4601.85 | 4602.25 |  | 241.95 | 2.1325 | 278.5 | 331.89 | 0 | 60.003 | 516 | 0.5397 | 4.113 | 1.4367 | 4601 | 16.35 | 0 | 0 | 0 | Heating Tanks.... | 118.8722 | 76.5 | 77.9071 | 73.67 | 66.8592 | 0 | 0 | 0.126 | 0.035 | 0.022 | 0 | 0 | 8.337 | 62.5482 | 0 | 0 | 0 | 6.7848 | 151.8513 | 0 | 0 | 0 | 0 | 119.7 | 119.8 | 119.6333 | 119.6 | 118.8 | 115.7 | 124 | 124 | 124.2 | 118.8 | 2.3 | 242 | Hybrid | 0 | 0 | 1 | 1 | 1 | 24 | 51.9 | 61.1 | 135.1 | 66.4 | 170 | 94 | 1041 | 80 | 2201 | 2200 | 258 | 34 | 28 | 66.55 | 51.664 | 66.505 | 51.903
2024-10-22 | 19:48 | 4604.85 | 4605.25 |  | 241.96 | 2.1272 | 277.7 | 332.12 | 0 | 60 | 514.7 | 0.5395 | 4.1172 | 1.4357 | 4604 | 16.35 | 0 | 0 | 0 | Heating Tanks.... | 118.8667 | 76.5 | 77.9122 | 73.66 | 66.8573 | 0 | 0 | 0.13 | 0.031 | 0.026 | 0 | 0 | 8.3367 | 62.582 | 0 | 0 | 0 | 6.7849 | 151.8514 | 0 | 0 | 0 | 0 | 119.7 | 119.8 | 119.6 | 119.6 | 118.8 | 115.7 | 124 | 124 | 124.2 | 118.8 | 2.3 | 242 | Hybrid | 0 | 0 | 1 | 1 | 1 | 24 | 51.9 | 61.1 | 135.1 | 66.4 | 170 | 94 | 1041 | 80 | 2202 | 2200 | 260 | 34 | 27 | 66.55 | 51.664 | 66.506 | 51.904
2024-10-22 | 19:48 | 4607.85 | 4608.25 |  | 241.95 | 2.1342 | 278.4 | 332.35 | 0 | 60 | 516.4 | 0.5392 | 4.12 | 1.4316 | 4607 | 16.35 | 0 | 0 | 0 | Heating Tanks.... | 118.8833 | 76.5 | 77.9137 | 73.65 | 66.8561 | 0 | 0 | 0.137 | 0.024 | 0.033 | 0 | 0 | 8.337 | 62.5465 | 0 | 0 | 0 | 6.7845 | 151.8514 | 0 | 0 | 0 | 0 | 119.7 | 119.8 | 119.7 | 119.6 | 118.8 | 115.7 | 124 | 124 | 124.2 | 118.8 | 2.3 | 242 | Hybrid | 0 | 0 | 1 | 1 | 1 | 24 | 51.9 | 61.1 | 135.2 | 66.4 | 170 | 94 | 1041 | 80 | 2206 | 2200 | 261 | 34 | 27 | 66.551 | 51.664 | 66.506 | 51.904
2024-10-22 | 19:49 | 4610.85 | 4611.25 |  | 241.95 | 2.1371 | 278.7 | 332.59 | 0 | 60 | 517.1 | 0.5391 | 4.1628 | 1.428 | 4610 | 16.35 | 0 | 0 | 0 | Heating Tanks.... | 118.8778 | 76.5 | 77.9125 | 73.65 | 66.8586 | 0 | 0 | 0.136 | 0.021 | 0.038 | 0 | 0 | 8.3373 | 62.5089 | 0 | 0 | 0 | 6.7848 | 151.8513 | 0 | 0 | 0 | 0 | 119.7 | 119.8 | 119.6667 | 119.6 | 118.8 | 115.7 | 124 | 124 | 124.2 | 118.8 | 2.3 | 242 | Hybrid | 0 | 0 | 1 | 1 | 1 | 24 | 51.9 | 61 | 135.2 | 66.4 | 170 | 94 | 1041 | 80 | 2199 | 2200 | 261 | 34 | 28 | 66.551 | 51.665 | 66.506 | 51.904
2024-10-22 | 19:49 | 4613.85 | 4614.25 |  | 241.94 | 2.1411 | 279.2 | 332.82 | 0 | 60.002 | 518 | 0.539 | 4.1347 | 1.4253 | 4613 | 16.35 | 0 | 0 | 0 | Heating Tanks.... | 118.8778 | 76.5 | 77.9125 | 73.65 | 66.8641 | 0 | 0 | 0.137 | 0.02 | 0.042 | 0.001 | 0 | 8.3376 | 62.4685 | 0 | 0 | 0 | 6.7848 | 151.8513 | 0 | 0 | 0 | 0 | 119.7 | 119.8 | 119.6333 | 119.6 | 118.8 | 115.7333 | 124 | 124 | 124.3 | 118.8 | 2.3 | 242 | Hybrid | 0 | 0 | 1 | 1 | 1 | 24 | 51.9 | 61 | 135.2 | 66.4 | 170 | 94 | 1039 | 80 | 2198 | 2200 | 261 | 34 | 27 | 66.551 | 51.665 | 66.507 | 51.905
2024-10-22 | 19:49 | 4616.85 | 4617.25 |  | 241.94 | 2.1373 | 279.2 | 333.05 | 0 | 60.001 | 517.1 | 0.5399 | 4.0992 | 1.4194 | 4616 | 16.35 | 0 | 0 | 0 | Heating Tanks.... | 118.8778 | 76.5 | 77.9155 | 73.65 | 66.8647 | 0 | 0 | 0.131 | 0.022 | 0.039 | 0 | 0 | 8.3376 | 62.4703 | 0 | 0 | 0 | 6.7847 | 151.8513 | 0 | 0 | 0 | 0 | 119.7 | 119.8 | 119.6667 | 119.6 | 118.8 | 115.7 | 124 | 124 | 124.3 | 118.8 | 2.3 | 242 | Hybrid | 0 | 0 | 1 | 1 | 1 | 24 | 51.9 | 61 | 135.2 | 66.4 | 169 | 94 | 1039 | 80 | 2199 | 2200 | 262 | 34 | 27 | 66.551 | 51.666 | 66.507 | 51.905
2024-10-22 | 19:49 | 4619.85 | 4620.25 |  | 241.93 | 2.143 | 279.8 | 333.29 | 0 | 60.002 | 518.5 | 0.5396 | 4.1091 | 1.4205 | 4619 | 16.35 | 0 | 0 | 0 | Heating Tanks.... | 118.8833 | 76.5 | 77.9167 | 73.65 | 66.8592 | 0 | 0 | 0.127 | 0.026 | 0.036 | 0 | 0 | 8.3377 | 62.4622 | 0 | 0 | 0 | 6.7847 | 151.8513 | 0 | 0 | 0 | 0 | 119.7 | 119.8 | 119.7 | 119.6 | 118.8 | 115.7 | 124 | 124 | 124.3 | 118.8 | 2.3 | 242 | Hybrid | 0 | 0 | 1 | 1 | 1 | 24 | 51.9 | 60.9 | 135.2 | 66.4 | 169 | 94 | 1039 | 80 | 2201 | 2200 | 260 | 34 | 28 | 66.552 | 51.666 | 66.507 | 51.905
2024-10-22 | 19:49 | 4622.85 | 4623.25 |  | 241.94 | 2.1428 | 279.4 | 333.52 | 0 | 60.001 | 518.4 | 0.539 | 4.1503 | 1.4258 | 4622 | 16.35 | 0 | 0 | 0 | Heating Tanks.... | 118.8944 | 76.5 | 77.921 | 73.65 | 66.8592 | 0 | 0 | 0.122 | 0.03 | 0.034 | 0 | 0 | 8.3375 | 62.4845 | 0 | 0 | 0 | 6.7848 | 151.8513 | 0 | 0 | 0 | 0 | 119.7 | 119.8 | 119.7 | 119.6 | 118.8 | 115.7667 | 124 | 124 | 124.3 | 118.8 | 2.3 | 242 | Hybrid | 0 | 0 | 1 | 1 | 1 | 24 | 51.9 | 60.9 | 135.2 | 66.4 | 169 | 94 | 1039 | 80 | 2202 | 2200 | 259 | 34 | 28 | 66.552 | 51.667 | 66.508 | 51.906
2024-10-22 | 19:49 | 4625.85 | 4626.25 |  | 241.94 | 2.1418 | 279.3 | 333.75 | 0 | 60 | 518.2 | 0.539 | 4.1049 | 1.428 | 4625 | 16.35 | 0 | 0 | 0 | Heating Tanks.... | 118.8944 | 76.5 | 77.9284 | 73.6367 | 66.8622 | 0 | 0 | 0.124 | 0.035 | 0.029 | 0 | 0 | 8.337 | 62.5427 | 0 | 0 | 0 | 6.7848 | 151.8514 | 0 | 0 | 0 | 0 | 119.7 | 119.8 | 119.7 | 119.6 | 118.8 | 115.7667 | 124 | 124 | 124.3 | 118.8 | 2.3 | 242 | Hybrid | 0 | 0 | 1 | 1 | 1 | 24 | 51.9 | 60.9 | 135.2 | 66.4 | 169 | 94 | 1039 | 80 | 2201 | 2200 | 258 | 34 | 28 | 66.552 | 51.667 | 66.508 | 51.906
2024-10-22 | 19:49 | 4628.85 | 4629.25 |  | 241.95 | 2.147 | 280.1 | 333.99 | 0 | 59.997 | 519.5 | 0.5392 | 4.1851 | 1.4316 | 4628 | 16.35 | 0 | 0 | 0 | Heating Tanks.... | 118.8944 | 76.5 | 77.9357 | 73.63 | 66.8598 | 0 | 0 | 0.114 | 0.038 | 0.027 | 0 | 0 | 8.3373 | 62.5172 | 0 | 0 | 0 | 6.7848 | 151.8513 | 0 | 0 | 0 | 0 | 119.7 | 119.8 | 119.7 | 119.6 | 118.8 | 115.7667 | 124 | 124 | 124.3 | 118.8 | 2.3 | 242 | Hybrid | 0 | 0 | 1 | 1 | 1 | 24 | 51.9 | 60.8 | 135.2 | 66.4 | 169 | 94 | 1041 | 80 | 2200 | 2200 | 258 | 34 | 28 | 66.552 | 51.667 | 66.508 | 51.906
2024-10-22 | 19:49 | 4631.85 | 4632.25 |  | 241.94 | 2.1439 | 279.9 | 334.22 | 0 | 60 | 518.7 | 0.5396 | 4.1871 | 1.435 | 4631 | 16.35 | 0 | 0 | 0 | Heating Tanks.... | 118.9278 | 76.5 | 77.9406 | 73.63 | 66.8567 | 0 | 0 | 0.117 | 0.041 | 0.024 | 0 | 0 | 8.3374 | 62.5059 | 0 | 0 | 0 | 6.7847 | 151.8513 | 0 | 0 | 0 | 0 | 119.7 | 119.8667 | 119.7 | 119.6667 | 118.8333 | 115.8 | 124 | 124 | 124.3 | 118.8 | 2.3 | 242 | Hybrid | 0 | 0 | 1 | 1 | 1 | 24 | 51.9 | 60.8 | 135.2 | 66.4 | 169 | 94 | 1041 | 80 | 2198 | 2200 | 258 | 34 | 28 | 66.553 | 51.668 | 66.508 | 51.907
2024-10-22 | 19:49 | 4634.85 | 4635.25 |  | 241.95 | 2.1329 | 278.2 | 334.45 | 0 | 60 | 516 | 0.5392 | 4.2121 | 1.4372 | 4634 | 16.35 | 0 | 0 | 0 | Heating Tanks.... | 118.9333 | 76.5 | 77.9449 | 73.63 | 66.8549 | 0 | 0 | 0.116 | 0.042 | 0.018 | 0 | 0 | 8.3373 | 62.5182 | 0 | 0 | 0 | 6.7849 | 151.8512 | 0 | 0 | 0 | 0 | 119.7 | 119.8667 | 119.7 | 119.6667 | 118.8667 | 115.8 | 124 | 124 | 124.3 | 118.8 | 2.3 | 242 | Hybrid | 0 | 0 | 1 | 1 | 1 | 24 | 51.9 | 60.8 | 135.2 | 66.4 | 169 | 94 | 1041 | 80 | 2201 | 2200 | 260 | 34 | 27 | 66.553 | 51.668 | 66.509 | 51.907
2024-10-22 | 19:49 | 4637.85 | 4638.25 |  | 241.94 | 2.1419 | 279.1 | 334.68 | 0 | 60 | 518.2 | 0.5387 | 4.2002 | 1.4399 | 4637 | 16.35 | 0 | 0 | 0 | Heating Tanks.... | 118.9 | 76.5 | 77.951 | 73.6367 | 66.8561 | 0 | 0 | 0.115 | 0.042 | 0.019 | 0 | 0 | 8.3372 | 62.5242 | 0 | 0 | 0 | 6.7852 | 151.8512 | 0 | 0 | 0 | 0 | 119.7 | 119.8 | 119.7 | 119.6 | 118.8 | 115.8 | 124 | 124 | 124.3 | 118.8 | 2.3 | 242 | Hybrid | 0 | 0 | 1 | 1 | 1 | 24 | 51.9 | 60.8 | 135.2 | 66.4 | 169 | 94 | 1041 | 80 | 2199 | 2200 | 257 | 34 | 27 | 66.553 | 51.668 | 66.509 | 51.907
2024-10-22 | 19:49 | 4640.85 | 4641.25 |  | 241.94 | 2.1412 | 279.1 | 334.92 | 0 | 60.001 | 518 | 0.5388 | 4.2173 | 1.4399 | 4640 | 16.35 | 0 | 0 | 0 | Heating Tanks.... | 118.9389 | 76.5 | 77.9551 | 73.63 | 66.8592 | 0 | 0 | 0.116 | 0.042 | 0.018 | 0 | 0 | 8.3371 | 62.5418 | 0 | 0 | 0 | 6.7849 | 151.8512 | 0 | 0 | 0 | 0 | 119.7333 | 119.8667 | 119.7 | 119.6667 | 118.8667 | 115.8 | 124 | 124 | 124.3 | 118.9 | 2.3 | 242 | Hybrid | 0 | 0 | 1 | 1 | 1 | 24 | 51.9 | 60.8 | 135.2 | 66.4 | 169 | 94 | 1039 | 80 | 2198 | 2200 | 259 | 34 | 28 | 66.553 | 51.669 | 66.509 | 51.907
2024-10-22 | 19:49 | 4643.85 | 4644.25 |  | 241.95 | 2.1391 | 279.3 | 335.15 | 0 | 60 | 517.6 | 0.5396 | 4.1631 | 1.4367 | 4643 | 16.35 | 0 | 0 | 0 | Heating Tanks.... | 118.9333 | 76.5 | 77.9571 | 73.6367 | 66.8665 | 0 | 0 | 0.116 | 0.042 | 0.019 | 0 | 0 | 8.3372 | 62.5267 | 0 | 0 | 0 | 6.7849 | 151.8513 | 0 | 0 | 0 | 0 | 119.7 | 119.8667 | 119.7 | 119.6333 | 118.9 | 115.8 | 124 | 124 | 124.3 | 118.9 | 2.3 | 242 | Hybrid | 0 | 0 | 1 | 1 | 1 | 24 | 51.9 | 60.8 | 135.2 | 66.4 | 169 | 94 | 1039 | 80 | 2198 | 2200 | 257 | 34 | 28 | 66.553 | 51.669 | 66.509 | 51.907
2024-10-22 | 19:49 | 4646.85 | 4647.25 |  | 241.96 | 2.1372 | 279 | 335.38 | 0 | 60.001 | 517.1 | 0.5396 | 4.1961 | 1.4357 | 4646 | 16.35 | 0 | 0 | 0 | Heating Tanks.... | 118.9444 | 76.5 | 77.9629 | 73.63 | 66.8733 | 0 | 0 | 0.118 | 0.04 | 0.017 | 0 | 0 | 8.3367 | 62.5931 | 0 | 0 | 0 | 6.7848 | 151.8512 | 0 | 0 | 0 | 0 | 119.7 | 119.8667 | 119.7 | 119.7 | 118.9 | 115.8 | 124 | 124 | 124.3 | 118.9 | 2.3 | 242 | Hybrid | 0 | 0 | 1 | 1 | 1 | 24 | 51.9 | 60.8 | 135.2 | 66.4 | 169 | 94 | 1039 | 80 | 2202 | 2200 | 259 | 34 | 28 | 66.554 | 51.669 | 66.51 | 51.908
2024-10-22 | 19:49 | 4649.85 | 4650.25 |  | 241.96 | 2.1367 | 278.8 | 335.62 | 0 | 60.003 | 517 | 0.5393 | 4.1767 | 1.4318 | 4649 | 16.35 | 0 | 0 | 0 | Heating Tanks.... | 118.9333 | 76.5 | 77.9706 | 73.63 | 66.8714 | 0 | 0 | 0.117 | 0.041 | 0.019 | 0 | 0 | 8.337 | 62.5589 | 0 | 0 | 0 | 6.7849 | 151.8512 | 0 | 0 | 0 | 0 | 119.7 | 119.8333 | 119.7 | 119.6667 | 118.9 | 115.8 | 124 | 124 | 124.3 | 118.9 | 2.3 | 242 | Hybrid | 0 | 0 | 1 | 1 | 1 | 24 | 51.9 | 60.8 | 135.2 | 66.4 | 169 | 94 | 1039 | 80 | 2199 | 2200 | 259 | 34 | 27 | 66.554 | 51.669 | 66.51 | 51.908
2024-10-22 | 19:49 | 4652.85 | 4653.25 |  | 241.95 | 2.1339 | 278.2 | 335.85 | 0 | 60.001 | 516.3 | 0.5389 | 4.145 | 1.4288 | 4652 | 16.35 | 0 | 0 | 0 | Heating Tanks.... | 118.95 | 76.5 | 77.9771 | 73.63 | 66.8678 | 0 | 0 | 0.117 | 0.04 | 0.019 | 0 | 0 | 8.3368 | 62.5825 | 0 | 0 | 0 | 6.7849 | 151.8512 | 0 | 0 | 0 | 0 | 119.7 | 119.9 | 119.7 | 119.7 | 118.9 | 115.8 | 124 | 124 | 124.3 | 118.9 | 2.3 | 242 | Hybrid | 0 | 0 | 1 | 1 | 1 | 24 | 51.9 | 60.8 | 135.2 | 66.4 | 169 | 94 | 1039 | 80 | 2198 | 2200 | 260 | 34 | 27 | 66.554 | 51.67 | 66.51 | 51.908
2024-10-22 | 19:49 | 4655.85 | 4656.25 |  | 241.94 | 2.133 | 278.1 | 336.08 | 0 | 60.001 | 516.1 | 0.5389 | 4.1677 | 1.426 | 4655 | 16.35 | 0 | 0 | 0 | Heating Tanks.... | 118.9667 | 76.5 | 77.9796 | 73.63 | 66.8647 | 0 | 0 | 0.117 | 0.041 | 0.018 | 0.001 | 0 | 8.3368 | 62.5838 | 0 | 0 | 0 | 6.7848 | 151.8512 | 0 | 0 | 0 | 0 | 119.7667 | 119.9 | 119.7 | 119.7 | 118.9333 | 115.8 | 124 | 124 | 124.3 | 118.9 | 2.3 | 242 | Hybrid | 0 | 0 | 1 | 1 | 1 | 24 | 51.9 | 60.9 | 135.2 | 66.4 | 169 | 94 | 1039 | 80 | 2199 | 2200 | 260 | 34 | 27 | 66.554 | 51.67 | 66.511 | 51.909
2024-10-22 | 19:49 | 4658.85 | 4659.25 |  | 241.93 | 2.1346 | 278.6 | 336.31 | 0 | 59.998 | 516.4 | 0.5394 | 4.1932 | 1.4202 | 4658 | 16.35 | 0 | 0 | 0 | Heating Tanks.... | 118.9667 | 76.5 | 77.98 | 73.63 | 66.8665 | 0 | 0 | 0.12 | 0.042 | 0.018 | 0 | 0 | 8.3369 | 62.5609 | 0 | 0 | 0 | 6.7849 | 151.8511 | 0 | 0 | 0 | 0 | 119.7667 | 119.9 | 119.7 | 119.7 | 118.9333 | 115.8 | 124 | 124 | 124.4 | 118.9 | 2.3 | 242 | Hybrid | 0 | 0 | 1 | 1 | 1 | 24 | 51.8 | 60.9 | 135.3 | 66.4 | 169 | 94 | 1039 | 80 | 2197 | 2200 | 260 | 34 | 27 | 66.555 | 51.67 | 66.511 | 51.909
2024-10-22 | 19:49 | 4661.85 | 4662.25 |  | 241.93 | 2.126 | 277.5 | 336.55 | 0 | 60.001 | 514.3 | 0.5396 | 4.1429 | 1.4205 | 4661 | 16.35 | 0 | 0 | 0 | Heating Tanks.... | 118.9667 | 76.5 | 77.9808 | 73.63 | 66.8708 | 0 | 0 | 0.118 | 0.042 | 0.016 | 0 | 0 | 8.3368 | 62.5795 | 0 | 0 | 0 | 6.7851 | 151.8511 | 0 | 0 | 0 | 0 | 119.7667 | 119.9 | 119.7 | 119.7 | 118.9333 | 115.8 | 124 | 124 | 124.4 | 118.9 | 2.3 | 242 | Hybrid | 0 | 0 | 1 | 1 | 1 | 24 | 51.8 | 60.9 | 135.3 | 66.4 | 169 | 94 | 1039 | 80 | 2197 | 2200 | 261 | 34 | 27 | 66.555 | 51.671 | 66.511 | 51.909
2024-10-22 | 19:49 | 4664.85 | 4665.25 |  | 241.94 | 2.1358 | 278.6 | 336.78 | 0 | 60.001 | 516.7 | 0.5391 | 4.1867 | 1.426 | 4664 | 16.35 | 0 | 0 | 0 | Heating Tanks.... | 118.9722 | 76.5 | 77.9845 | 73.63 | 66.8727 | 0 | 0 | 0.115 | 0.042 | 0.017 | 0 | 0 | 8.3367 | 62.5943 | 0 | 0 | 0 | 6.7847 | 151.8511 | 0 | 0 | 0 | 0 | 119.7667 | 119.9 | 119.7 | 119.7 | 118.9333 | 115.8333 | 124 | 124 | 124.4 | 118.9 | 2.3 | 242 | Hybrid | 0 | 0 | 1 | 1 | 1 | 24 | 51.8 | 60.9 | 135.3 | 66.4 | 169 | 94 | 1039 | 80 | 2198 | 2200 | 262 | 34 | 28 | 66.555 | 51.671 | 66.512 | 51.909
2024-10-22 | 19:49 | 4667.85 | 4668.25 |  | 241.94 | 2.1386 | 278.8 | 337.01 | 0 | 60.002 | 517.4 | 0.5389 | 4.1645 | 1.4286 | 4667 | 16.35 | 0 | 0 | 0 | Heating Tanks.... | 118.9944 | 76.5 | 77.991 | 73.63 | 66.8733 | 0 | 0 | 0.115 | 0.042 | 0.017 | 0 | 0 | 8.3367 | 62.5879 | 0 | 0 | 0 | 6.7851 | 151.8511 | 0 | 0 | 0 | 0 | 119.8 | 119.9 | 119.7 | 119.7 | 119 | 115.8667 | 124 | 124 | 124.4 | 118.9 | 2.3 | 242 | Hybrid | 0 | 0 | 1 | 1 | 1 | 24 | 51.8 | 61 | 135.3 | 66.4 | 169 | 94 | 1039 | 80 | 2203 | 2200 | 262 | 34 | 28 | 66.555 | 51.671 | 66.512 | 51.909
2024-10-22 | 19:50 | 4670.85 | 4671.25 |  | 241.95 | 2.1359 | 278.8 | 337.25 | 0 | 60 | 516.8 | 0.5395 | 4.1999 | 1.4301 | 4670 | 16.35 | 0 | 0 | 0 | Heating Tanks.... | 118.9944 | 76.5 | 77.9971 | 73.63 | 66.8714 | 0 | 0 | 0.113 | 0.041 | 0.018 | 0 | 0 | 8.3369 | 62.565 | 0 | 0 | 0 | 6.7849 | 151.851 | 0 | 0 | 0 | 0 | 119.8 | 119.9 | 119.7 | 119.7333 | 118.9333 | 115.9 | 124 | 124 | 124.4 | 118.9 | 2.3 | 242 | Hybrid | 0 | 0 | 1 | 1 | 1 | 24 | 51.8 | 61 | 135.3 | 66.4 | 169 | 94 | 1039 | 80 | 2201 | 2200 | 260 | 34 | 28 | 66.555 | 51.671 | 66.512 | 51.909
2024-10-22 | 19:50 | 4673.85 | 4674.25 |  | 241.95 | 2.1383 | 279.1 | 337.48 | 0 | 60.003 | 517.3 | 0.5395 | 4.2133 | 1.4349 | 4673 | 16.35 | 0 | 0 | 0 | Heating Tanks.... | 119.0278 | 76.5 | 77.9996 | 73.63 | 66.8739 | 0 | 0 | 0.113 | 0.041 | 0.021 | 0 | 0 | 8.337 | 62.5594 | 0 | 0 | 0 | 6.7851 | 151.8511 | 0 | 0 | 0 | 0 | 119.8 | 119.9667 | 119.7333 | 119.7667 | 119 | 115.9 | 124 | 124 | 124.4 | 118.9 | 2.3 | 242 | Hybrid | 0 | 0 | 1 | 1 | 1 | 24 | 51.8 | 61 | 135.3 | 66.4 | 169 | 94 | 1036 | 80 | 2198 | 2200 | 262 | 34 | 28 | 66.556 | 51.671 | 66.512 | 51.91
2024-10-22 | 19:50 | 4676.85 | 4677.25 |  | 241.94 | 2.1301 | 278.1 | 337.71 | 0 | 60.001 | 515.4 | 0.5396 | 4.1491 | 1.4373 | 4676 | 16.35 | 0 | 0 | 0 | Heating Tanks.... | 119.0444 | 76.5 | 78 | 73.6167 | 66.8745 | 0 | 0 | 0.114 | 0.041 | 0.021 | 0 | 0 | 8.3374 | 62.5101 | 0 | 0 | 0 | 6.7848 | 151.8511 | 0 | 0 | 0 | 0 | 119.8 | 120 | 119.7333 | 119.8 | 119 | 115.9333 | 124 | 124 | 124.5 | 118.9 | 2.3 | 242 | Hybrid | 0 | 0 | 1 | 1 | 1 | 24 | 51.8 | 61 | 135.3 | 66.4 | 170 | 94 | 1036 | 80 | 2201 | 2200 | 260 | 34 | 27 | 66.556 | 51.671 | 66.512 | 51.91
2024-10-22 | 19:50 | 4679.85 | 4680.25 |  | 241.95 | 2.1419 | 279.5 | 337.95 | 0 | 60 | 518.2 | 0.5392 | 4.1492 | 1.4391 | 4679 | 16.35 | 0 | 0 | 0 | Heating Tanks.... | 119.0333 | 76.5 | 78 | 73.6167 | 66.8708 | 0 | 0 | 0.113 | 0.04 | 0.025 | -0.001 | 0 | 8.3376 | 62.4896 | 0 | 0 | 0 | 6.7852 | 151.851 | 0 | 0 | 0 | 0 | 119.8 | 120 | 119.7 | 119.8 | 119 | 115.9 | 124 | 124 | 124.5 | 118.9 | 2.3 | 242 | Hybrid | 0 | 0 | 1 | 1 | 1 | 24 | 51.8 | 61 | 135.3 | 66.4 | 170 | 94 | 1036 | 80 | 2200 | 2200 | 259 | 34 | 27 | 66.556 | 51.672 | 66.513 | 51.91
2024-10-22 | 19:50 | 4682.85 | 4683.25 |  | 241.94 | 2.1408 | 279.1 | 338.18 | 0 | 60 | 518 | 0.5389 | 4.1864 | 1.4394 | 4682 | 16.35 | 0 | 0 | 0 | Heating Tanks.... | 119.0389 | 76.5 | 78 | 73.6167 | 66.8702 | 0 | 0 | 0.12 | 0.04 | 0.027 | 0.001 | 0 | 8.3372 | 62.5345 | 0 | 0 | 0 | 6.785 | 151.851 | 0 | 0 | 0 | 0 | 119.8 | 120 | 119.7333 | 119.7667 | 119 | 115.9333 | 124 | 124 | 124.5 | 118.9 | 2.3 | 242 | Hybrid | 0 | 0 | 1 | 1 | 1 | 24 | 51.8 | 61.1 | 135.4 | 66.4 | 170 | 94 | 1036 | 80 | 2200 | 2200 | 261 | 34 | 27 | 66.557 | 51.672 | 66.513 | 51.91
2024-10-22 | 19:50 | 4685.85 | 4686.25 |  | 241.95 | 2.136 | 278.6 | 338.41 | 0 | 60.003 | 516.8 | 0.5392 | 4.1573 | 1.4375 | 4685 | 16.35 | 0 | 0 | 0 | Heating Tanks.... | 119.0556 | 76.5 | 77.9988 | 73.61 | 66.8727 | 0 | 0 | 0.121 | 0.037 | 0.029 | 0.001 | 0 | 8.3371 | 62.5524 | 0 | 0 | 0 | 6.7851 | 151.8511 | 0 | 0 | 0 | 0 | 119.8 | 120 | 119.7333 | 119.8 | 119 | 116 | 124 | 124 | 124.5 | 119 | 2.3 | 242 | Hybrid | 0 | 0 | 1 | 1 | 1 | 24 | 51.8 | 61.1 | 135.4 | 66.4 | 170 | 94 | 1036 | 80 | 2200 | 2200 | 258 | 34 | 27 | 66.557 | 51.672 | 66.513 | 51.91
2024-10-22 | 19:50 | 4688.85 | 4689.25 |  | 241.95 | 2.1378 | 279.1 | 338.64 | 0 | 60.001 | 517.2 | 0.5396 | 4.1465 | 1.4352 | 4688 | 16.35 | 0 | 0 | 0 | Heating Tanks.... | 119.0722 | 76.5 | 77.9976 | 73.61 | 66.8751 | 0 | 0 | 0.122 | 0.035 | 0.03 | 0 | 0 | 8.3371 | 62.5506 | 0 | 0 | 0 | 6.7849 | 151.851 | 0 | 0 | 0 | 0 | 119.8 | 120 | 119.8 | 119.8 | 119.0333 | 116 | 124 | 124 | 124.5 | 119 | 2.3 | 242 | Hybrid | 0 | 0 | 1 | 1 | 1 | 24 | 51.8 | 61.1 | 135.4 | 66.4 | 170 | 94 | 1038 | 80 | 2201 | 2200 | 257 | 34 | 27 | 66.557 | 51.672 | 66.514 | 51.91
2024-10-22 | 19:50 | 4691.85 | 4692.25 |  | 241.95 | 2.1392 | 279.2 | 338.88 | 0 | 60.003 | 517.6 | 0.5395 | 4.1832 | 1.4344 | 4691 | 16.35 | 0 | 0 | 0 | Heating Tanks.... | 119.0722 | 76.5 | 77.998 | 73.61 | 66.8769 | 0 | 0 | 0.122 | 0.033 | 0.029 | 0 | 0 | 8.3373 | 62.5276 | 0 | 0 | 0 | 6.7851 | 151.851 | 0 | 0 | 0 | 0 | 119.8 | 120 | 119.8 | 119.8333 | 119 | 116 | 124 | 124 | 124.5 | 119 | 2.3 | 242 | Hybrid | 0 | 0 | 1 | 1 | 1 | 24 | 51.8 | 61.1 | 135.4 | 66.3 | 170 | 94 | 1038 | 80 | 2202 | 2200 | 258 | 34 | 27 | 66.557 | 51.672 | 66.514 | 51.91
2024-10-22 | 19:50 | 4694.85 | 4695.25 |  | 241.95 | 2.1468 | 280.1 | 339.11 | 0 | 60.003 | 519.4 | 0.5393 | 4.1158 | 1.4285 | 4694 | 16.35 | 0 | 0 | 0 | Heating Tanks.... | 119.0833 | 76.5 | 77.9992 | 73.61 | 66.8788 | 0 | 0 | 0.122 | 0.032 | 0.032 | 0 | 0 | 8.3373 | 62.527 | 0 | 0 | 0 | 6.7852 | 151.851 | 0 | 0 | 0 | 0 | 119.8 | 120 | 119.8 | 119.8 | 119 | 116.1 | 124 | 124 | 124.5 | 119 | 2.3 | 242 | Hybrid | 0 | 0 | 1 | 1 | 1 | 24 | 51.8 | 61.1 | 135.4 | 66.3 | 170 | 94 | 1038 | 80 | 2198 | 2200 | 258 | 34 | 27 | 66.557 | 51.672 | 66.514 | 51.91
2024-10-22 | 19:50 | 4697.85 | 4698.25 |  | 241.94 | 2.1483 | 280.2 | 339.34 | 0 | 60 | 519.8 | 0.5392 | 4.1255 | 1.4281 | 4697 | 16.35 | 0 | 0 | 0 | Heating Tanks.... | 119.0944 | 76.5 | 78 | 73.61 | 66.88 | 0 | 0 | 0.122 | 0.031 | 0.032 | 0 | 0 | 8.3372 | 62.541 | 0 | 0 | 0 | 6.785 | 151.8509 | 0 | 0 | 0 | 0 | 119.8 | 120 | 119.8 | 119.8333 | 119.0333 | 116.1 | 124 | 124 | 124.5 | 119 | 2.3 | 242 | Hybrid | 0 | 0 | 1 | 1 | 1 | 24 | 51.8 | 61.1 | 135.4 | 66.3 | 170 | 94 | 1038 | 80 | 2198 | 2200 | 258 | 34 | 28 | 66.558 | 51.672 | 66.514 | 51.91
2024-10-22 | 19:50 | 4700.85 | 4701.25 |  | 241.94 | 2.1491 | 280.6 | 339.58 | 0 | 60 | 520 | 0.5397 | 4.0948 | 1.423 | 4700 | 16.35 | 0 | 0 | 0 | Heating Tanks.... | 119.1111 | 76.5 | 78.0012 | 73.61 | 66.88 | 0 | 0 | 0.122 | 0.031 | 0.032 | 0 | 0 | 8.3369 | 62.5765 | 0 | 0 | 0 | 6.785 | 151.851 | 0 | 0 | 0 | 0 | 119.8333 | 120 | 119.8 | 119.8333 | 119.1 | 116.1 | 124 | 124 | 124.5 | 119 | 2.3 | 242 | Hybrid | 0 | 0 | 1 | 1 | 1 | 24 | 51.8 | 61.1 | 135.4 | 66.3 | 170 | 94 | 1038 | 80 | 2199 | 2200 | 258 | 34 | 27 | 66.558 | 51.672 | 66.515 | 51.91
2024-10-22 | 19:50 | 4703.85 | 4704.25 |  | 241.94 | 2.1417 | 279.8 | 339.81 | 0 | 60 | 518.2 | 0.5399 | 4.0809 | 1.4184 | 4703 | 16.35 | 0 | 0 | 0 | Heating Tanks.... | 119.0944 | 76.4999 | 78.0037 | 73.61 | 66.88 | 0 | 0 | 0.119 | 0.033 | 0.032 | 0 | 0 | 8.337 | 62.5662 | 0 | 0 | 0 | 6.7853 | 151.851 | 0 | 0 | 0 | 0 | 119.8333 | 120 | 119.7333 | 119.8333 | 119.0667 | 116.1 | 124 | 124 | 124.5 | 119 | 2.3 | 242 | Hybrid | 0 | 0 | 1 | 1 | 1 | 24 | 51.8 | 61.1 | 135.5 | 66.3 | 170 | 94 | 1036 | 80 | 2200 | 2200 | 259 | 34 | 28 | 66.558 | 51.673 | 66.515 | 51.911
2024-10-22 | 19:50 | 4706.85 | 4707.25 |  | 241.93 | 2.1433 | 279.7 | 340.04 | 0 | 59.999 | 518.5 | 0.5395 | 4.109 | 1.423 | 4706 | 16.35 | 0 | 0 | 0 | Heating Tanks.... | 119.1222 | 76.4994 | 78.0061 | 73.6033 | 66.88 | 0 | 0 | 0.118 | 0.034 | 0.03 | 0 | 0 | 8.337 | 62.5695 | 0 | 0 | 0 | 6.7851 | 151.8509 | 0 | 0 | 0 | 0 | 119.9 | 120 | 119.8 | 119.8333 | 119.1 | 116.1 | 124 | 124 | 124.5 | 119 | 2.3 | 242 | Hybrid | 0 | 0 | 1 | 1 | 1 | 24 | 51.8 | 61.2 | 135.5 | 66.3 | 170 | 94 | 1036 | 80 | 2198 | 2200 | 257 | 34 | 27 | 66.558 | 51.673 | 66.515 | 51.911
2024-10-22 | 19:50 | 4709.85 | 4710.25 |  | 241.94 | 2.147 | 280 | 340.28 | 0 | 60 | 519.4 | 0.5391 | 4.1318 | 1.426 | 4709 | 16.35 | 0 | 0 | 0 | Heating Tanks.... | 119.1222 | 76.499 | 78.0073 | 73.61 | 66.88 | 0 | 0 | 0.123 | 0.034 | 0.031 | 0 | 0 | 8.3371 | 62.5495 | 0 | 0 | 0 | 6.7853 | 151.851 | 0 | 0 | 0 | 0 | 119.8667 | 120 | 119.8 | 119.8667 | 119.1 | 116.1 | 124 | 124 | 124.5 | 119 | 2.3 | 242 | Hybrid | 0 | 0 | 1 | 1 | 1 | 24 | 51.8 | 61.2 | 135.5 | 66.3 | 170 | 94 | 1036 | 80 | 2200 | 2200 | 260 | 34 | 27 | 66.559 | 51.673 | 66.515 | 51.911
2024-10-22 | 19:50 | 4712.85 | 4713.25 |  | 241.94 | 2.1457 | 280.1 | 340.51 | 0 | 60 | 519.1 | 0.5395 | 4.1237 | 1.4288 | 4712 | 16.35 | 0 | 0 | 0 | Heating Tanks.... | 119.1222 | 76.4985 | 78.0114 | 73.5967 | 66.88 | 0 | 0 | 0.122 | 0.034 | 0.03 | 0 | 0 | 8.3371 | 62.5587 | 0 | 0 | 0 | 6.7852 | 151.8509 | 0 | 0 | 0 | 0 | 119.9 | 120 | 119.8 | 119.8333 | 119.1 | 116.1 | 124 | 124 | 124.6 | 119 | 2.3 | 242 | Hybrid | 0 | 0 | 1 | 1 | 1 | 24 | 51.8 | 61.2 | 135.5 | 66.3 | 170 | 94 | 1036 | 80 | 2197 | 2200 | 261 | 34 | 27 | 66.559 | 51.673 | 66.516 | 51.911
2024-10-22 | 19:50 | 4715.85 | 4716.25 |  | 241.94 | 2.152 | 281 | 340.74 | 0 | 60 | 520.7 | 0.5398 | 4.1323 | 1.4355 | 4715 | 16.35 | 0 | 0 | 0 | Heating Tanks.... | 119.1167 | 76.4981 | 78.0171 | 73.5967 | 66.88 | 0 | 0 | 0.122 | 0.036 | 0.029 | 0 | 0 | 8.337 | 62.5704 | 0 | 0 | 0 | 6.7847 | 151.8509 | 0 | 0 | 0 | 0 | 119.9 | 120 | 119.8 | 119.8 | 119.1 | 116.1 | 124 | 124 | 124.6 | 119 | 2.3 | 242 | Hybrid | 0 | 0 | 1 | 1 | 1 | 24 | 51.8 | 61.2 | 135.5 | 66.3 | 170 | 94 | 1036 | 80 | 2196 | 2200 | 261 | 34 | 28 | 66.559 | 51.673 | 66.516 | 51.911
2024-10-22 | 19:50 | 4718.85 | 4719.26 |  | 241.94 | 2.148 | 280.7 | 340.98 | 0 | 60.003 | 519.7 | 0.5401 | 4.1229 | 1.4366 | 4718 | 16.35 | 0 | 0 | 0 | Heating Tanks.... | 119.1111 | 76.4972 | 78.0196 | 73.59 | 66.88 | 0 | 0 | 0.119 | 0.036 | 0.029 | 0 | 0 | 8.337 | 62.5725 | 0 | 0 | 0 | 6.7851 | 151.8509 | 0 | 0 | 0 | 0 | 119.8667 | 120 | 119.8 | 119.8 | 119.1 | 116.1 | 124 | 124 | 124.6 | 119 | 2.3 | 242 | Hybrid | 0 | 0 | 1 | 1 | 1 | 24 | 51.8 | 61.3 | 135.5 | 66.3 | 170 | 94 | 1035 | 80 | 2199 | 2200 | 259 | 34 | 28 | 66.559 | 51.673 | 66.516 | 51.911
2024-10-22 | 19:50 | 4721.85 | 4722.26 |  | 241.94 | 2.1511 | 280.8 | 341.21 | 0 | 60 | 520.4 | 0.5395 | 4.1345 | 1.4394 | 4721 | 16.35 | 0 | 0 | 0 | Heating Tanks.... | 119.1333 | 76.4963 | 78.02 | 73.59 | 66.88 | 0 | 0 | 0.118 | 0.037 | 0.029 | 0 | 0 | 8.3372 | 62.5499 | 0 | 0 | 0 | 6.7849 | 151.8508 | 0 | 0 | 0 | 0 | 119.9 | 120 | 119.8 | 119.9 | 119.1 | 116.1 | 124 | 124 | 124.6 | 119 | 2.3 | 242 | Hybrid | 0 | 0 | 1 | 1 | 1 | 24 | 51.8 | 61.3 | 135.5 | 66.3 | 170 | 94 | 1035 | 80 | 2199 | 2200 | 262 | 34 | 28 | 66.559 | 51.673 | 66.516 | 51.911
2024-10-22 | 19:50 | 4724.85 | 4725.26 |  | 241.94 | 2.1491 | 280.1 | 341.44 | 0 | 60.001 | 520 | 0.5386 | 4.1338 | 1.4409 | 4724 | 16.35 | 0 | 0 | 0 | Heating Tanks.... | 119.1167 | 76.4951 | 78.0216 | 73.59 | 66.88 | 0 | 0 | 0.116 | 0.037 | 0.025 | 0 | 0 | 8.3372 | 62.5481 | 0 | 0 | 0 | 6.7849 | 151.8509 | 0 | 0 | 0 | 0 | 119.9 | 120 | 119.7667 | 119.8333 | 119.1 | 116.1 | 124 | 124 | 124.6 | 119 | 2.3 | 242 | Hybrid | 0 | 0 | 1 | 1 | 1 | 24 | 51.8 | 61.3 | 135.5 | 66.3 | 170 | 94 | 1035 | 80 | 2197 | 2200 | 262 | 34 | 28 | 66.56 | 51.674 | 66.517 | 51.911
2024-10-22 | 19:50 | 4727.85 | 4728.26 |  | 241.95 | 2.1462 | 279.9 | 341.68 | 0 | 60 | 519.3 | 0.5391 | 4.1073 | 1.4378 | 4727 | 16.35 | 0 | 0 | 0 | Heating Tanks.... | 119.1222 | 76.4938 | 78.0241 | 73.59 | 66.88 | 0 | 0 | 0.114 | 0.04 | 0.026 | 0 | 0 | 8.3373 | 62.5317 | 0 | 0 | 0 | 6.7853 | 151.8509 | 0 | 0 | 0 | 0 | 119.9 | 120 | 119.7667 | 119.8667 | 119.1 | 116.1 | 124 | 124 | 124.6 | 119 | 2.3 | 242 | Hybrid | 0 | 0 | 1 | 1 | 1 | 24 | 51.8 | 61.3 | 135.5 | 66.3 | 170 | 94 | 1035 | 80 | 2197 | 2200 | 261 | 34 | 28 | 66.56 | 51.674 | 66.517 | 51.911
2024-10-22 | 19:51 | 4730.85 | 4731.26 |  | 241.95 | 2.1514 | 281 | 341.91 | 0 | 60.003 | 520.5 | 0.5399 | 4.1749 | 1.4372 | 4730 | 16.35 | 0 | 0 | 0 | Heating Tanks.... | 119.1222 | 76.493 | 78.0257 | 73.59 | 66.88 | 0 | 0 | 0.114 | 0.041 | 0.024 | 0 | 0 | 8.3373 | 62.5385 | 0 | 0 | 0 | 6.7852 | 151.8509 | 0 | 0 | 0 | 0 | 119.9 | 120 | 119.7667 | 119.8667 | 119.1 | 116.1 | 124 | 124 | 124.6 | 119 | 2.3 | 242 | Hybrid | 0 | 0 | 1 | 1 | 1 | 24 | 51.8 | 61.3 | 135.5 | 66.3 | 170 | 94 | 1035 | 80 | 2197 | 2200 | 261 | 34 | 27 | 66.56 | 51.674 | 66.517 | 51.911
2024-10-22 | 19:51 | 4733.85 | 4734.26 |  | 241.96 | 2.1405 | 279.4 | 342.14 | 0 | 60 | 517.9 | 0.5395 | 4.158 | 1.4339 | 4733 | 16.35 | 0 | 0 | 0 | Heating Tanks.... | 119.1444 | 76.4922 | 78.0265 | 73.59 | 66.88 | 0 | 0 | 0.113 | 0.041 | 0.021 | 0 | 0 | 8.3374 | 62.5209 | 0 | 0 | 0 | 6.7852 | 151.8509 | 0 | 0 | 0 | 0 | 119.9 | 120 | 119.8 | 119.9 | 119.1667 | 116.1 | 124 | 124 | 124.6 | 119 | 2.3 | 242 | Hybrid | 0 | 0 | 1 | 1 | 1 | 24 | 51.8 | 61.3 | 135.5 | 66.4 | 170 | 94 | 1036 | 80 | 2197 | 2200 | 260 | 34 | 28 | 66.56 | 51.674 | 66.518 | 51.911
2024-10-22 | 19:51 | 4736.85 | 4737.26 |  | 241.95 | 2.1478 | 280.3 | 342.38 | 0 | 60 | 519.7 | 0.5394 | 4.1259 | 1.4291 | 4736 | 16.35 | 0 | 0 | 0 | Heating Tanks.... | 119.1333 | 76.4905 | 78.0314 | 73.59 | 66.88 | 0 | 0 | 0.112 | 0.043 | 0.02 | 0 | 0 | 8.3373 | 62.533 | 0 | 0 | 0 | 6.7851 | 151.8508 | 0 | 0 | 0 | 0 | 119.9 | 120 | 119.7667 | 119.9 | 119.1333 | 116.1 | 124 | 124 | 124.7 | 119 | 2.3 | 242 | Hybrid | 0 | 0 | 1 | 1 | 1 | 24 | 51.8 | 61.3 | 135.5 | 66.4 | 170 | 94 | 1036 | 80 | 2200 | 2200 | 258 | 34 | 27 | 66.561 | 51.674 | 66.518 | 51.911
2024-10-22 | 19:51 | 4739.85 | 4740.26 |  | 241.95 | 2.1488 | 280.4 | 342.61 | 0 | 60.002 | 519.9 | 0.5394 | 4.1202 | 1.4265 | 4739 | 16.35 | 0 | 0 | 0 | Heating Tanks.... | 119.1444 | 76.4879 | 78.0339 | 73.59 | 66.88 | 0 | 0 | 0.118 | 0.043 | 0.017 | 0.001 | 0 | 8.3372 | 62.5513 | 0 | 0 | 0 | 6.7852 | 151.8508 | 0 | 0 | 0 | 0 | 119.9 | 120 | 119.8 | 119.8667 | 119.1667 | 116.1333 | 124 | 124 | 124.7 | 119 | 2.3 | 242 | Hybrid | 0 | 0 | 1 | 1 | 1 | 24 | 51.8 | 61.4 | 135.6 | 66.4 | 170 | 94 | 1036 | 80 | 2199 | 2200 | 259 | 34 | 27 | 66.561 | 51.674 | 66.518 | 51.911
2024-10-22 | 19:51 | 4742.85 | 4743.26 |  | 241.94 | 2.1442 | 279.9 | 342.84 | 0 | 60.003 | 518.8 | 0.5396 | 4.1421 | 1.424 | 4742 | 16.35 | 0 | 0 | 0 | Heating Tanks.... | 119.1556 | 76.4842 | 78.0306 | 73.59 | 66.88 | 0 | 0 | 0.12 | 0.041 | 0.019 | 0 | 0 | 8.337 | 62.5695 | 0 | 0 | 0 | 6.7851 | 151.8508 | 0 | 0 | 0 | 0 | 119.9 | 120 | 119.8 | 119.9 | 119.2 | 116.1333 | 124 | 124 | 124.7 | 119.1 | 2.3 | 242 | Hybrid | 0 | 0 | 1 | 1 | 1 | 24 | 51.8 | 61.4 | 135.6 | 66.4 | 170 | 94 | 1036 | 80 | 2196 | 2200 | 258 | 34 | 28 | 66.561 | 51.674 | 66.518 | 51.911
2024-10-22 | 19:51 | 4745.85 | 4746.26 |  | 241.93 | 2.1931 | 287.6 | 343.08 | 0 | 60 | 530.6 | 0.5421 | 4.0755 | 1.4184 | 4745 | 16.35 | 0 | 0 | 0 | Heating Tanks.... | 119.1556 | 76.4799 | 78.0322 | 73.59 | 66.88 | 0 | 0 | 0.123 | 0.036 | 0.02 | 0 | 0 | 8.3369 | 62.5832 | 0 | 0 | 0 | 6.7855 | 151.8508 | 0 | 0 | 0 | 0 | 119.9 | 120 | 119.7667 | 119.9 | 119.2333 | 116.1333 | 124 | 124 | 124.7 | 119.1 | 2.3 | 242 | Hybrid | 0 | 0 | 1 | 1 | 1 | 24 | 51.8 | 61.4 | 135.6 | 66.4 | 170 | 94 | 1036 | 80 | 2200 | 2200 | 258 | 34 | 28 | 66.561 | 51.675 | 66.518 | 51.911
2024-10-22 | 19:51 | 4748.85 | 4749.26 |  | 241.93 | 2.1427 | 279.7 | 343.31 | 0 | 59.999 | 518.4 | 0.5396 | 4.1283 | 1.4212 | 4748 | 16.35 | 0 | 0 | 0 | Heating Tanks.... | 119.1667 | 76.4746 | 78.0412 | 73.5833 | 66.88 | 0 | 0 | 0.126 | 0.031 | 0.025 | 0 | 0 | 8.337 | 62.5738 | 0 | 0 | 0 | 6.7853 | 151.8508 | 0 | 0 | 0 | 0 | 119.9 | 120 | 119.8 | 119.9 | 119.2 | 116.2 | 124 | 124 | 124.7 | 119.1 | 2.3 | 242 | Hybrid | 0 | 0 | 1 | 1 | 1 | 24 | 51.8 | 61.4 | 135.6 | 66.4 | 171 | 94 | 1041 | 80 | 2199 | 2200 | 258 | 34 | 27 | 66.562 | 51.675 | 66.519 | 51.912
2024-10-22 | 19:51 | 4751.85 | 4752.26 |  | 241.93 | 2.1509 | 280.6 | 343.55 | 0 | 60.003 | 520.4 | 0.5393 | 4.1039 | 1.4269 | 4751 | 16.35 | 0 | 0 | 0 | Heating Tanks.... | 119.1611 | 76.4688 | 78.0535 | 73.59 | 66.88 | 0 | 0 | 0.131 | 0.026 | 0.029 | 0 | 0 | 8.337 | 62.5731 | 0 | 0 | 0 | 6.7853 | 151.8508 | 0 | 0 | 0 | 0 | 119.9 | 120 | 119.8 | 119.9 | 119.2 | 116.1667 | 124 | 124 | 124.7 | 119.1 | 2.3 | 242 | Hybrid | 0 | 0 | 1 | 1 | 1 | 24 | 51.8 | 61.4 | 135.6 | 66.4 | 171 | 94 | 1041 | 80 | 2201 | 2200 | 258 | 34 | 27 | 66.562 | 51.675 | 66.519 | 51.912
2024-10-22 | 19:51 | 4754.85 | 4755.26 |  | 241.94 | 2.1481 | 280.2 | 343.78 | 0 | 60.001 | 519.7 | 0.5392 | 4.1191 | 1.4299 | 4754 | 16.35 | 0 | 0 | 0 | Heating Tanks.... | 119.1778 | 76.462 | 78.0575 | 73.5833 | 66.88 | 0 | 0 | 0.135 | 0.022 | 0.035 | 0 | 0 | 8.3371 | 62.5599 | 0 | 0 | 0 | 6.7853 | 151.8507 | 0 | 0 | 0 | 0 | 119.9 | 120.0333 | 119.8 | 119.9333 | 119.2 | 116.2 | 124 | 124 | 124.7 | 119.1 | 2.3 | 242 | Hybrid | 0 | 0 | 1 | 1 | 1 | 24 | 51.8 | 61.5 | 135.6 | 66.4 | 171 | 94 | 1041 | 80 | 2201 | 2200 | 259 | 34 | 28 | 66.562 | 51.675 | 66.519 | 51.912
2024-10-22 | 19:51 | 4757.85 | 4758.26 |  | 241.95 | 2.1487 | 280.4 | 344.01 | 0 | 60.003 | 519.9 | 0.5394 | 4.1968 | 1.4316 | 4757 | 16.35 | 0 | 0 | 0 | Heating Tanks.... | 119.1778 | 76.4541 | 78.0559 | 73.59 | 66.88 | 0 | 0 | 0.135 | 0.02 | 0.039 | 0 | 0 | 8.3372 | 62.5463 | 0 | 0 | 0 | 6.7854 | 151.8508 | 0 | 0 | 0 | 0 | 119.9 | 120.0667 | 119.8 | 119.9 | 119.2333 | 116.1667 | 124 | 124 | 124.7 | 119.1 | 2.3 | 242 | Hybrid | 0 | 0 | 1 | 1 | 1 | 24 | 51.8 | 61.5 | 135.7 | 66.4 | 171 | 94 | 1041 | 80 | 2200 | 2200 | 260 | 34 | 27 | 66.562 | 51.675 | 66.52 | 51.912
2024-10-22 | 19:51 | 4760.85 | 4761.26 |  | 241.95 | 2.1415 | 279.6 | 344.25 | 0 | 60 | 518.1 | 0.5396 | 4.1802 | 1.436 | 4760 | 16.35 | 0 | 0 | 0 | Heating Tanks.... | 119.1833 | 76.446 | 78.0551 | 73.5767 | 66.88 | 0 | 0 | 0.133 | 0.02 | 0.042 | 0 | 0 | 8.3368 | 62.6001 | 0 | 0 | 0 | 6.7851 | 151.8507 | 0 | 0 | 0 | 0 | 119.9 | 120.0333 | 119.8 | 119.9333 | 119.2333 | 116.2 | 124 | 124 | 124.7 | 119.1 | 2.3 | 242 | Hybrid | 0 | 0 | 1 | 1 | 1 | 24 | 51.8 | 61.5 | 135.7 | 66.4 | 171 | 94 | 1041 | 80 | 2200 | 2200 | 260 | 34 | 27 | 66.563 | 51.676 | 66.52 | 51.912
2024-10-22 | 19:51 | 4763.85 | 4764.26 |  | 241.94 | 2.146 | 280.2 | 344.48 | 0 | 60.003 | 519.2 | 0.5397 | 4.1659 | 1.4383 | 4763 | 16.35 | 0 | 0 | 0 | Heating Tanks.... | 119.1889 | 76.4383 | 78.0575 | 73.57 | 66.88 | 0 | 0 | 0.131 | 0.02 | 0.039 | 0.001 | 0 | 8.3369 | 62.5918 | 0 | 0 | 0 | 6.7853 | 151.8508 | 0 | 0 | 0 | 0 | 119.9 | 120.0667 | 119.8 | 119.9 | 119.2667 | 116.2 | 124 | 124 | 124.7 | 119.1 | 2.3 | 242 | Hybrid | 0 | 0 | 1 | 1 | 1 | 24 | 51.8 | 61.5 | 135.7 | 66.4 | 171 | 94 | 1039 | 80 | 2199 | 2200 | 261 | 34 | 28 | 66.563 | 51.676 | 66.52 | 51.912
2024-10-22 | 19:51 | 4766.85 | 4767.26 |  | 241.94 | 2.1542 | 281.1 | 344.71 | 0 | 60.001 | 521.2 | 0.5393 | 4.1322 | 1.4383 | 4766 | 16.35 | 0 | 0 | 0 | Heating Tanks.... | 119.2056 | 76.4318 | 78.06 | 73.5767 | 66.88 | 0 | 0 | 0.134 | 0.022 | 0.043 | 0 | 0 | 8.3371 | 62.5676 | 0 | 0 | 0 | 6.7854 | 151.8508 | 0 | 0 | 0 | 0 | 119.9333 | 120.0667 | 119.8333 | 119.9333 | 119.2667 | 116.2 | 124 | 124 | 124.8 | 119.1 | 2.3 | 242 | Hybrid | 0 | 0 | 1 | 1 | 1 | 24 | 51.8 | 61.5 | 135.7 | 66.4 | 171 | 94 | 1039 | 80 | 2201 | 2200 | 259 | 34 | 28 | 66.563 | 51.676 | 66.52 | 51.912
2024-10-22 | 19:51 | 4769.85 | 4770.26 |  | 241.94 | 2.152 | 280.5 | 344.95 | 0 | 60 | 520.7 | 0.5388 | 4.2207 | 1.4401 | 4769 | 16.35 | 0 | 0 | 0 | Heating Tanks.... | 119.2056 | 76.4266 | 78.06 | 73.57 | 66.88 | 0 | 0 | 0.132 | 0.024 | 0.039 | 0 | 0 | 8.3371 | 62.5686 | 0 | 0 | 0 | 6.7852 | 151.8507 | 0 | 0 | 0 | 0 | 119.9333 | 120.1 | 119.8333 | 119.9 | 119.2667 | 116.2 | 124 | 124 | 124.8 | 119.1 | 2.3 | 242 | Hybrid | 0 | 0 | 1 | 1 | 1 | 24 | 51.8 | 61.5 | 135.7 | 66.4 | 171 | 94 | 1039 | 80 | 2201 | 2200 | 261 | 34 | 27 | 66.563 | 51.676 | 66.521 | 51.912
2024-10-22 | 19:51 | 4772.85 | 4773.26 |  | 241.94 | 2.1556 | 281.4 | 345.18 | 0 | 60 | 521.5 | 0.5395 | 4.1617 | 1.4373 | 4772 | 16.35 | 0 | 0 | 0 | Heating Tanks.... | 119.2167 | 76.4216 | 78.06 | 73.57 | 66.88 | 0 | 0 | 0.13 | 0.027 | 0.037 | 0 | 0 | 8.3373 | 62.5408 | 0 | 0 | 0 | 6.7851 | 151.8507 | 0 | 0 | 0 | 0 | 119.9333 | 120.0667 | 119.8333 | 119.9333 | 119.3 | 116.2333 | 124 | 124 | 124.8 | 119.1 | 2.3 | 242 | Hybrid | 0 | 0 | 1 | 1 | 1 | 24 | 51.8 | 61.5 | 135.7 | 66.4 | 171 | 94 | 1039 | 80 | 2202 | 2200 | 262 | 34 | 27 | 66.563 | 51.676 | 66.521 | 51.912
2024-10-22 | 19:51 | 4775.85 | 4776.26 |  | 241.95 | 2.1501 | 280.9 | 345.42 | 0 | 60 | 520.2 | 0.5401 | 4.1673 | 1.4352 | 4775 | 16.35 | 0 | 0 | 0 | Heating Tanks.... | 119.2222 | 76.4167 | 78.0604 | 73.57 | 66.88 | 0 | 0 | 0.126 | 0.03 | 0.035 | 0.001 | 0 | 8.3373 | 62.5482 | 0 | 0 | 0 | 6.7852 | 151.8506 | 0 | 0 | 0 | 0 | 119.9667 | 120.1 | 119.8667 | 119.9333 | 119.2667 | 116.2 | 124 | 124 | 124.8 | 119.1 | 2.3 | 242 | Hybrid | 0 | 0 | 1 | 1 | 1 | 24 | 51.9 | 61.5 | 135.7 | 66.4 | 171 | 94 | 1039 | 80 | 2202 | 2200 | 263 | 34 | 27 | 66.564 | 51.676 | 66.521 | 51.912
2024-10-22 | 19:51 | 4778.85 | 4779.26 |  | 241.95 | 2.1516 | 281 | 345.65 | 0 | 60.003 | 520.6 | 0.5398 | 4.1572 | 1.4339 | 4778 | 16.35 | 0 | 0 | 0 | Heating Tanks.... | 119.2444 | 76.4123 | 78.0641 | 73.57 | 66.88 | 0 | 0 | 0.123 | 0.032 | 0.031 | 0 | 0 | 8.3373 | 62.5482 | 0 | 0 | 0 | 6.7853 | 151.8506 | 0 | 0 | 0 | 0 | 120 | 120.1 | 119.9 | 119.9333 | 119.3 | 116.2333 | 124 | 124 | 124.8 | 119.1 | 2.3 | 242 | Hybrid | 0 | 0 | 1 | 1 | 1 | 24 | 51.9 | 61.5 | 135.7 | 66.4 | 171 | 94 | 1036 | 80 | 2199 | 2200 | 261 | 34 | 27 | 66.564 | 51.677 | 66.522 | 51.913
2024-10-22 | 19:51 | 4781.85 | 4782.26 |  | 241.94 | 2.1561 | 281.3 | 345.88 | 0 | 60 | 521.7 | 0.5393 | 4.1243 | 1.4291 | 4781 | 16.35 | 0 | 0 | 0 | Heating Tanks.... | 119.2444 | 76.4077 | 78.0714 | 73.56 | 66.88 | 0 | 0 | 0.12 | 0.034 | 0.03 | 0 | 0 | 8.3372 | 62.5608 | 0 | 0 | 0 | 6.7853 | 151.8506 | 0 | 0 | 0 | 0 | 120 | 120.1 | 119.9 | 119.9333 | 119.3 | 116.2333 | 124 | 124 | 124.8 | 119.1 | 2.3 | 242 | Hybrid | 0 | 0 | 1 | 1 | 1 | 24 | 51.9 | 61.5 | 135.7 | 66.4 | 171 | 94 | 1036 | 80 | 2198 | 2200 | 262 | 34 | 27 | 66.564 | 51.677 | 66.522 | 51.913
2024-10-22 | 19:51 | 4784.85 | 4785.26 |  | 241.95 | 2.1529 | 280.8 | 346.12 | 0 | 60.005 | 520.9 | 0.539 | 4.1687 | 1.4275 | 4784 | 16.35 | 0 | 0 | 0 | Heating Tanks.... | 119.2556 | 76.4027 | 78.0776 | 73.57 | 66.88 | 0 | 0 | 0.117 | 0.035 | 0.03 | 0 | 0 | 8.3375 | 62.5249 | 0 | 0 | 0 | 6.7855 | 151.8506 | 0 | 0 | 0 | 0 | 120 | 120.1 | 119.9333 | 119.9333 | 119.3 | 116.2667 | 124 | 124 | 124.8 | 119.1 | 2.3 | 242 | Hybrid | 0 | 0 | 1 | 1 | 1 | 24 | 51.9 | 61.5 | 135.7 | 66.4 | 171 | 94 | 1036 | 80 | 2199 | 2200 | 261 | 34 | 28 | 66.565 | 51.677 | 66.522 | 51.913
2024-10-22 | 19:51 | 4787.85 | 4788.26 |  | 241.93 | 2.1543 | 281.2 | 346.35 | 0 | 60 | 521.2 | 0.5396 | 4.1592 | 1.4251 | 4787 | 16.35 | 0 | 0 | 0 | Heating Tanks.... | 119.2667 | 76.3982 | 78.0796 | 73.56 | 66.88 | 0 | 0 | 0.116 | 0.037 | 0.029 | 0 | 0 | 8.3376 | 62.511 | 0 | 0 | 0 | 6.7853 | 151.8506 | 0 | 0 | 0 | 0 | 120 | 120.1 | 119.9667 | 119.9333 | 119.3 | 116.3 | 124 | 124 | 124.8 | 119.1 | 2.3 | 242 | Hybrid | 0 | 0 | 1 | 1 | 1 | 24 | 51.9 | 61.4 | 135.7 | 66.4 | 171 | 94 | 1036 | 80 | 2198 | 2200 | 261 | 34 | 27 | 66.565 | 51.677 | 66.522 | 51.913
2024-10-22 | 19:52 | 4790.85 | 4791.26 |  | 241.93 | 2.1526 | 281.3 | 346.59 | 0 | 60 | 520.8 | 0.5401 | 4.1011 | 1.4184 | 4790 | 16.35 | 0 | 0 | 0 | Heating Tanks.... | 119.2778 | 76.3942 | 78.0784 | 73.56 | 66.8782 | 0 | 0 | 0.119 | 0.038 | 0.028 | 0 | 0 | 8.3373 | 62.5419 | 0 | 0 | 0 | 6.7851 | 151.8506 | 0 | 0 | 0 | 0 | 120 | 120.1 | 120 | 119.9667 | 119.3 | 116.3 | 124 | 124 | 124.8 | 119.1 | 2.3 | 242 | Hybrid | 0 | 0 | 1 | 1 | 1 | 24 | 51.9 | 61.4 | 135.7 | 66.4 | 171 | 94 | 1036 | 80 | 2198 | 2200 | 260 | 34 | 27 | 66.565 | 51.677 | 66.522 | 51.913
2024-10-22 | 19:52 | 4793.85 | 4794.26 |  | 241.93 | 2.1577 | 281.8 | 346.82 | 0 | 60.001 | 522 | 0.5397 | 4.1759 | 1.4238 | 4793 | 16.35 | 0 | 0 | 0 | Heating Tanks.... | 119.2833 | 76.3896 | 78.0771 | 73.56 | 66.8751 | 0 | 0 | 0.119 | 0.039 | 0.027 | 0 | 0 | 8.3375 | 62.5285 | 0 | 0 | 0 | 6.7853 | 151.8507 | 0 | 0 | 0 | 0 | 120 | 120.1 | 120 | 120 | 119.3 | 116.3 | 124 | 124 | 124.8 | 119.1 | 2.3 | 242 | Hybrid | 0 | 0 | 1 | 1 | 1 | 24 | 51.9 | 61.4 | 135.7 | 66.4 | 171 | 94 | 1035 | 80 | 2197 | 2200 | 260 | 34 | 28 | 66.565 | 51.678 | 66.523 | 51.913
2024-10-22 | 19:52 | 4796.85 | 4797.26 |  | 241.94 | 2.1551 | 281 | 347.05 | 0 | 60.002 | 521.4 | 0.5389 | 4.1404 | 1.426 | 4796 | 16.35 | 0 | 0 | 0 | Heating Tanks.... | 119.3 | 76.3851 | 78.0784 | 73.57 | 66.8739 | 0 | 0 | 0.119 | 0.039 | 0.027 | 0.001 | 0 | 8.3375 | 62.5286 | 0 | 0 | 0 | 6.7853 | 151.8506 | 0 | 0 | 0 | 0 | 120.0667 | 120.1333 | 120 | 120 | 119.3 | 116.3 | 124 | 124 | 124.8 | 119.1 | 2.3 | 242 | Hybrid | 0 | 0 | 1 | 1 | 1 | 24 | 51.9 | 61.4 | 135.7 | 66.4 | 170 | 94 | 1035 | 80 | 2200 | 2200 | 259 | 34 | 28 | 66.565 | 51.678 | 66.523 | 51.913
2024-10-22 | 19:52 | 4799.85 | 4800.26 |  | 241.94 | 2.1566 | 281.4 | 347.29 | 0 | 59.999 | 521.8 | 0.5393 | 4.1154 | 1.4291 | 4799 | 16.35 | 0 | 0 | 0 | Heating Tanks.... | 119.2889 | 76.3818 | 78.0796 | 73.56 | 66.8751 | 0 | 0 | 0.118 | 0.039 | 0.026 | 0 | 0 | 8.3374 | 62.5316 | 0 | 0 | 0 | 6.7854 | 151.8506 | 0 | 0 | 0 | 0 | 120.0333 | 120.1 | 120 | 120 | 119.3 | 116.3 | 124 | 124 | 124.8 | 119.1 | 2.3 | 242 | Hybrid | 0 | 0 | 1 | 1 | 1 | 24 | 51.9 | 61.4 | 135.7 | 66.4 | 170 | 94 | 1035 | 80 | 2199 | 2200 | 258 | 34 | 27 | 66.566 | 51.678 | 66.523 | 51.913
2024-10-22 | 19:52 | 4802.85 | 4803.26 |  | 241.94 | 2.1592 | 281.9 | 347.52 | 0 | 60.001 | 522.4 | 0.5396 | 4.2061 | 1.434 | 4802 | 16.35 | 0 | 0 | 0 | Heating Tanks.... | 119.2833 | 76.3803 | 78.0792 | 73.55 | 66.8794 | 0 | 0 | 0.118 | 0.039 | 0.026 | 0 | 0 | 8.3372 | 62.5524 | 0 | 0 | 0 | 6.7855 | 151.8506 | 0 | 0 | 0 | 0 | 120 | 120.1 | 120 | 120 | 119.3 | 116.3 | 124 | 124 | 124.9 | 119.1 | 2.3 | 242 | Hybrid | 0 | 0 | 1 | 1 | 1 | 24 | 51.9 | 61.4 | 135.7 | 66.4 | 170 | 94 | 1035 | 80 | 2198 | 2200 | 259 | 34 | 28 | 66.566 | 51.679 | 66.524 | 51.914
2024-10-22 | 19:52 | 4805.85 | 4806.26 |  | 241.95 | 2.1576 | 281.9 | 347.76 | 0 | 60 | 522 | 0.5401 | 4.1411 | 1.436 | 4805 | 16.35 | 0 | 0 | 0 | Heating Tanks.... | 119.3056 | 76.3803 | 78.078 | 73.56 | 66.8824 | 0 | 0 | 0.116 | 0.04 | 0.023 | 0 | 0 | 8.337 | 62.5824 | 0 | 0 | 0 | 6.7856 | 151.8506 | 0 | 0 | 0 | 0 | 120.0667 | 120.1333 | 120 | 120 | 119.3 | 116.3333 | 124 | 124 | 124.9 | 119.1 | 2.3 | 242 | Hybrid | 0 | 0 | 1 | 1 | 1 | 24 | 51.9 | 61.4 | 135.7 | 66.4 | 170 | 94 | 1035 | 80 | 2198 | 2200 | 258 | 34 | 27 | 66.566 | 51.679 | 66.524 | 51.914
2024-10-22 | 19:52 | 4808.85 | 4809.26 |  | 241.94 | 2.1606 | 282.2 | 347.99 | 0 | 60 | 522.7 | 0.5398 | 4.1001 | 1.4375 | 4808 | 16.35 | 0 | 0 | 0 | Heating Tanks.... | 119.3 | 76.3818 | 78.0776 | 73.54 | 66.882 | 0 | 0 | 0.115 | 0.041 | 0.023 | 0 | 0 | 8.3372 | 62.5599 | 0 | 0 | 0 | 6.7852 | 151.8506 | 0 | 0 | 0 | 0 | 120.0333 | 120.1667 | 120 | 120 | 119.3 | 116.3 | 124 | 124 | 124.9 | 119.1 | 2.3 | 242 | Hybrid | 0 | 0 | 1 | 1 | 1 | 24 | 51.9 | 61.3 | 135.7 | 66.4 | 170 | 94 | 1039 | 80 | 2196 | 2200 | 260 | 34 | 28 | 66.566 | 51.679 | 66.524 | 51.914
2024-10-22 | 19:52 | 4811.85 | 4812.26 |  | 241.94 | 2.1536 | 280.9 | 348.23 | 0 | 60 | 521 | 0.539 | 4.1839 | 1.4409 | 4811 | 16.35 | 0 | 0 | 0 | Heating Tanks.... | 119.3222 | 76.3842 | 78.08 | 73.55 | 66.8808 | 0 | 0 | 0.115 | 0.041 | 0.022 | 0 | 0 | 8.3371 | 62.5697 | 0 | 0 | 0 | 6.7855 | 151.8506 | 0 | 0 | 0 | 0 | 120.0667 | 120.1667 | 120 | 120.0333 | 119.3 | 116.3667 | 124 | 124 | 124.9 | 119.1 | 2.3 | 242 | Hybrid | 0 | 0 | 1 | 1 | 1 | 24 | 52 | 61.3 | 135.7 | 66.4 | 170 | 94 | 1039 | 80 | 2197 | 2200 | 260 | 34 | 28 | 66.567 | 51.679 | 66.525 | 51.914
2024-10-22 | 19:52 | 4814.85 | 4815.26 |  | 241.94 | 2.1535 | 281.2 | 348.46 | 0 | 60 | 521 | 0.5397 | 4.0621 | 1.4394 | 4814 | 16.35 | 0 | 0 | 0 | Heating Tanks.... | 119.3167 | 76.3859 | 78.0861 | 73.54 | 66.88 | 0 | 0 | 0.114 | 0.042 | 0.021 | 0.001 | 0 | 8.337 | 62.5834 | 0 | 0 | 0 | 6.7854 | 151.8506 | 0 | 0 | 0 | 0 | 120.0333 | 120.1667 | 120 | 120 | 119.3 | 116.4 | 124 | 124 | 124.9 | 119.1 | 2.3 | 242 | Hybrid | 0 | 0 | 1 | 1 | 1 | 24 | 52 | 61.3 | 135.7 | 66.4 | 170 | 94 | 1039 | 80 | 2201 | 2200 | 259 | 34 | 28 | 66.567 | 51.68 | 66.525 | 51.914
2024-10-22 | 19:52 | 4817.85 | 4818.26 |  | 241.95 | 2.1562 | 281.8 | 348.69 | 0 | 60 | 521.7 | 0.5401 | 4.1216 | 1.436 | 4817 | 16.35 | 0 | 0 | 0 | Heating Tanks.... | 119.35 | 76.3871 | 78.0943 | 73.54 | 66.88 | 0 | 0 | 0.112 | 0.043 | 0.022 | 0.001 | 0 | 8.3366 | 62.6321 | 0 | 0 | 0 | 6.7856 | 151.8505 | 0 | 0 | 0 | 0 | 120.1 | 120.2333 | 120 | 120.0667 | 119.3333 | 116.3667 | 124 | 124 | 124.9 | 119.2 | 2.3 | 242 | Hybrid | 0 | 0 | 1 | 1 | 1 | 24 | 52 | 61.2 | 135.8 | 66.4 | 170 | 94 | 1039 | 80 | 2200 | 2200 | 261 | 34 | 27 | 66.567 | 51.68 | 66.525 | 51.915
2024-10-22 | 19:52 | 4820.85 | 4821.26 |  | 241.95 | 2.1584 | 282 | 348.93 | 0 | 60.003 | 522.2 | 0.54 | 4.1585 | 1.4339 | 4820 | 16.35 | 0 | 0 | 0 | Heating Tanks.... | 119.3556 | 76.3882 | 78.1016 | 73.54 | 66.88 | 0 | 0 | 0.118 | 0.043 | 0.02 | 0.001 | 0 | 8.3368 | 62.614 | 0 | 0 | 0 | 6.7853 | 151.8505 | 0 | 0 | 0 | 0 | 120.0667 | 120.2333 | 120 | 120.1 | 119.3333 | 116.4 | 124 | 124 | 124.9 | 119.2 | 2.3 | 242 | Hybrid | 0 | 0 | 1 | 1 | 1 | 24 | 52 | 61.2 | 135.8 | 66.4 | 170 | 94 | 1039 | 80 | 2202 | 2200 | 261 | 34 | 28 | 66.568 | 51.68 | 66.525 | 51.915
2024-10-22 | 19:52 | 4823.85 | 4824.26 |  | 241.94 | 2.1616 | 282.4 | 349.16 | 0 | 60.001 | 523 | 0.54 | 4.1075 | 1.4296 | 4823 | 16.35 | 0 | 0 | 0 | Heating Tanks.... | 119.3833 | 76.3886 | 78.109 | 73.54 | 66.88 | 0 | 0 | 0.117 | 0.043 | 0.019 | 0 | 0 | 8.337 | 62.5926 | 0 | 0 | 0 | 6.7855 | 151.8505 | 0 | 0 | 0 | 0 | 120.1333 | 120.2333 | 120.0333 | 120.1 | 119.3667 | 116.4333 | 124 | 124 | 124.9 | 119.2 | 2.3 | 242 | Hybrid | 0 | 0 | 1 | 1 | 1 | 24 | 52 | 61.2 | 135.8 | 66.4 | 170 | 94 | 1035 | 80 | 2199 | 2200 | 262 | 34 | 27 | 66.568 | 51.68 | 66.525 | 51.915
2024-10-22 | 19:52 | 4826.85 | 4827.26 |  | 241.95 | 2.1559 | 281.3 | 349.4 | 0 | 60.002 | 521.6 | 0.5392 | 4.1391 | 1.4278 | 4826 | 16.35 | 0 | 0 | 0 | Heating Tanks.... | 119.4056 | 76.3882 | 78.1155 | 73.54 | 66.88 | 0 | 0 | 0.117 | 0.043 | 0.02 | 0 | 0 | 8.3374 | 62.534 | 0 | 0 | 0 | 6.7853 | 151.8505 | 0 | 0 | 0 | 0 | 120.2 | 120.3 | 120 | 120.1 | 119.4 | 116.4333 | 124 | 124 | 124.9 | 119.2 | 2.3 | 242 | Hybrid | 0 | 0 | 1 | 1 | 1 | 24 | 52 | 61.1 | 135.8 | 66.4 | 169 | 94 | 1035 | 80 | 2202 | 2200 | 262 | 34 | 27 | 66.568 | 51.681 | 66.526 | 51.915
2024-10-22 | 19:52 | 4829.85 | 4830.26 |  | 241.93 | 2.1563 | 281.4 | 349.63 | 0 | 60.001 | 521.7 | 0.5394 | 4.1469 | 1.424 | 4829 | 16.35 | 0 | 0 | 0 | Heating Tanks.... | 119.3778 | 76.3861 | 78.1192 | 73.54 | 66.88 | 0 | 0 | 0.116 | 0.042 | 0.02 | 0 | 0 | 8.3374 | 62.5388 | 0 | 0 | 0 | 6.7854 | 151.8505 | 0 | 0 | 0 | 0 | 120.1333 | 120.2333 | 120 | 120.1 | 119.3667 | 116.4333 | 124 | 124 | 124.9 | 119.2 | 2.3 | 242 | Hybrid | 0 | 0 | 1 | 1 | 1 | 24 | 52 | 61.1 | 135.8 | 66.4 | 169 | 94 | 1035 | 80 | 2202 | 2200 | 264 | 34 | 27 | 66.568 | 51.681 | 66.526 | 51.915
2024-10-22 | 19:52 | 4832.85 | 4833.26 |  | 241.93 | 2.1531 | 281.4 | 349.87 | 0 | 59.999 | 520.9 | 0.5403 | 4.0398 | 1.4184 | 4832 | 16.35 | 0 | 0 | 0 | Heating Tanks.... | 119.4 | 76.3825 | 78.1208 | 73.54 | 66.88 | 0 | 0 | 0.114 | 0.042 | 0.018 | 0 | 0 | 8.3373 | 62.5482 | 0 | 0 | 0 | 6.7853 | 151.8505 | 0 | 0 | 0 | 0 | 120.1667 | 120.2667 | 120 | 120.1 | 119.4 | 116.4667 | 124 | 124 | 124.9 | 119.2 | 2.3 | 242 | Hybrid | 0 | 0 | 1 | 1 | 1 | 24 | 52.1 | 61.1 | 135.8 | 66.4 | 169 | 94 | 1035 | 80 | 2202 | 2200 | 264 | 34 | 28 | 66.568 | 51.681 | 66.526 | 51.915
2024-10-22 | 19:52 | 4835.85 | 4836.26 |  | 241.93 | 2.1589 | 281.8 | 350.1 | 0 | 60.001 | 522.3 | 0.5396 | 4.1117 | 1.4223 | 4835 | 16.35 | 0 | 0 | 0 | Heating Tanks.... | 119.4278 | 76.3783 | 78.122 | 73.5333 | 66.8808 | 0 | 0 | 0.114 | 0.042 | 0.019 | 0.001 | 0 | 8.3371 | 62.5818 | 0 | 0 | 0 | 6.7855 | 151.8505 | 0 | 0 | 0 | 0 | 120.1667 | 120.3 | 120.0667 | 120.1333 | 119.4 | 116.5 | 124 | 124 | 124.9 | 119.2 | 2.3 | 242 | Hybrid | 0 | 0 | 1 | 1 | 1 | 24 | 52.1 | 61 | 135.8 | 66.4 | 169 | 94 | 1035 | 80 | 2202 | 2200 | 262 | 34 | 28 | 66.569 | 51.682 | 66.527 | 51.916
2024-10-22 | 19:52 | 4838.85 | 4839.26 |  | 241.93 | 2.1569 | 281.5 | 350.34 | 0 | 60.001 | 521.8 | 0.5394 | 4.0989 | 1.4274 | 4838 | 16.35 | 0 | 0 | 0 | Heating Tanks.... | 119.4444 | 76.375 | 78.1225 | 73.5333 | 66.882 | 0 | 0 | 0.115 | 0.042 | 0.017 | 0.001 | 0 | 8.3375 | 62.5306 | 0 | 0 | 0 | 6.7852 | 151.8504 | 0 | 0 | 0 | 0 | 120.2 | 120.3 | 120.1 | 120.1667 | 119.4 | 116.5 | 124 | 124 | 124.9 | 119.2 | 2.3 | 242 | Hybrid | 0 | 0 | 1 | 1 | 1 | 24 | 52.1 | 61 | 135.8 | 66.4 | 169 | 94 | 1035 | 80 | 2201 | 2200 | 263 | 34 | 28 | 66.569 | 51.682 | 66.527 | 51.916
2024-10-22 | 19:52 | 4841.85 | 4842.26 |  | 241.94 | 2.1526 | 281 | 350.57 | 0 | 60.002 | 520.8 | 0.5396 | 4.1035 | 1.4299 | 4841 | 16.35 | 0 | 0 | 0 | Heating Tanks.... | 119.4444 | 76.3726 | 78.1212 | 73.54 | 66.8824 | 0 | 0 | 0.114 | 0.043 | 0.018 | 0 | 0 | 8.3375 | 62.5288 | 0 | 0 | 0 | 6.7853 | 151.8504 | 0 | 0 | 0 | 0 | 120.2 | 120.3 | 120.1 | 120.1667 | 119.4 | 116.5 | 124 | 124 | 125 | 119.2 | 2.3 | 242 | Hybrid | 0 | 0 | 1 | 1 | 1 | 24 | 52.1 | 60.9 | 135.8 | 66.4 | 169 | 94 | 1035 | 80 | 2201 | 2200 | 261 | 34 | 27 | 66.569 | 51.682 | 66.527 | 51.916
2024-10-22 | 19:52 | 4844.85 | 4845.26 |  | 241.95 | 2.1552 | 281.6 | 350.81 | 0 | 60 | 521.4 | 0.54 | 4.1402 | 1.4321 | 4844 | 16.35 | 0 | 0 | 0 | Heating Tanks.... | 119.45 | 76.3715 | 78.12 | 73.5333 | 66.8812 | 0 | 0 | 0.115 | 0.041 | 0.016 | 0 | 0 | 8.3376 | 62.5132 | 0 | 0 | 0 | 6.7853 | 151.8505 | 0 | 0 | 0 | 0 | 120.2 | 120.3 | 120.1 | 120.1667 | 119.4333 | 116.5 | 124 | 124 | 125 | 119.2 | 2.3 | 242 | Hybrid | 0 | 0 | 1 | 1 | 1 | 24 | 52.1 | 60.9 | 135.8 | 66.4 | 169 | 94 | 1035 | 80 | 2200 | 2200 | 261 | 34 | 28 | 66.57 | 51.683 | 66.528 | 51.916
2024-10-22 | 19:52 | 4847.85 | 4848.26 |  | 241.95 | 2.1496 | 280.9 | 351.04 | 0 | 60.002 | 520.1 | 0.5401 | 4.1235 | 1.4357 | 4847 | 16.35 | 0 | 0 | 0 | Heating Tanks.... | 119.4667 | 76.3712 | 78.1204 | 73.5267 | 66.88 | 0 | 0 | 0.123 | 0.04 | 0.018 | 0 | 0 | 8.3376 | 62.5238 | 0 | 0 | 0 | 6.7855 | 151.8504 | 0 | 0 | 0 | 0 | 120.2 | 120.3 | 120.1 | 120.1667 | 119.4333 | 116.6 | 124 | 124 | 125 | 119.2 | 2.3 | 242 | Hybrid | 0 | 0 | 1 | 1 | 1 | 24 | 52.1 | 60.9 | 135.9 | 66.4 | 169 | 94 | 1035 | 80 | 2197 | 2200 | 260 | 34 | 27 | 66.57 | 51.683 | 66.528 | 51.916
2024-10-22 | 19:53 | 4850.85 | 4851.26 |  | 241.94 | 2.156 | 281.4 | 351.27 | 0 | 60.003 | 521.6 | 0.5395 | 4.1019 | 1.4383 | 4850 | 16.35 | 0 | 0 | 0 | Heating Tanks.... | 119.4611 | 76.3707 | 78.1229 | 73.5267 | 66.88 | 0 | 0 | 0.124 | 0.037 | 0.021 | 0 | 0 | 8.3374 | 62.542 | 0 | 0 | 0 | 6.7854 | 151.8504 | 0 | 0 | 0 | 0 | 120.2 | 120.3 | 120.1 | 120.1667 | 119.4 | 116.6 | 124 | 124 | 125 | 119.2 | 2.3 | 242 | Hybrid | 0 | 0 | 1 | 1 | 1 | 24 | 52 | 60.9 | 135.9 | 66.4 | 169 | 94 | 1035 | 80 | 2200 | 2200 | 260 | 34 | 28 | 66.57 | 51.683 | 66.528 | 51.916
2024-10-22 | 19:53 | 4853.85 | 4854.26 |  | 241.94 | 2.1538 | 280.9 | 351.51 | 0 | 60 | 521.1 | 0.5391 | 4.1277 | 1.4396 | 4853 | 16.35 | 0 | 0 | 0 | Heating Tanks.... | 119.4667 | 76.3698 | 78.129 | 73.5267 | 66.88 | 0 | 0 | 0.127 | 0.034 | 0.022 | 0 | 0 | 8.337 | 62.5861 | 0 | 0 | 0 | 6.7858 | 151.8505 | 0 | 0 | 0 | 0 | 120.2 | 120.3 | 120.1 | 120.2 | 119.4 | 116.6 | 124 | 124 | 125 | 119.2 | 2.3 | 242 | Hybrid | 0 | 0 | 1 | 1 | 1 | 24 | 52 | 60.8 | 135.9 | 66.4 | 169 | 94 | 1036 | 80 | 2197 | 2200 | 259 | 34 | 28 | 66.57 | 51.683 | 66.528 | 51.917
2024-10-22 | 19:53 | 4856.85 | 4857.26 |  | 241.94 | 2.1543 | 281.2 | 351.74 | 0 | 60 | 521.2 | 0.5395 | 4.1106 | 1.4381 | 4856 | 16.35 | 0 | 0 | 0 | Heating Tanks.... | 119.4667 | 76.3694 | 78.1355 | 73.5267 | 66.88 | 0 | 0 | 0.13 | 0.031 | 0.027 | 0 | 0 | 8.3369 | 62.6 | 0 | 0 | 0 | 6.7857 | 151.8504 | 0 | 0 | 0 | 0 | 120.1667 | 120.3 | 120.1 | 120.2 | 119.4333 | 116.6 | 124 | 124 | 125 | 119.2 | 2.3 | 242 | Hybrid | 0 | 0 | 1 | 1 | 1 | 24 | 52 | 60.8 | 135.9 | 66.4 | 169 | 94 | 1036 | 80 | 2197 | 2200 | 258 | 34 | 28 | 66.57 | 51.684 | 66.529 | 51.917
2024-10-22 | 19:53 | 4859.85 | 4860.26 |  | 241.95 | 2.1512 | 281 | 351.98 | 0 | 60 | 520.5 | 0.5398 | 4.1221 | 1.437 | 4859 | 16.35 | 0 | 0 | 0 | Heating Tanks.... | 119.4778 | 76.3694 | 78.1392 | 73.52 | 66.88 | 0 | 0 | 0.131 | 0.029 | 0.026 | 0 | 0 | 8.3369 | 62.6043 | 0 | 0 | 0 | 6.7855 | 151.8504 | 0 | 0 | 0 | 0 | 120.2 | 120.3 | 120.1 | 120.2 | 119.4667 | 116.6 | 124 | 124 | 125 | 119.2 | 2.3 | 242 | Hybrid | 0 | 0 | 1 | 1 | 1 | 24 | 52 | 60.8 | 135.9 | 66.4 | 169 | 94 | 1036 | 80 | 2198 | 2200 | 259 | 34 | 27 | 66.571 | 51.684 | 66.529 | 51.917
2024-10-22 | 19:53 | 4862.85 | 4863.26 |  | 241.95 | 2.1464 | 280.2 | 352.21 | 0 | 60.003 | 519.3 | 0.5395 | 4.1393 | 1.4349 | 4862 | 16.35 | 0 | 0 | 0 | Heating Tanks.... | 119.4833 | 76.3692 | 78.1437 | 73.5333 | 66.882 | 0 | 0 | 0.132 | 0.028 | 0.029 | 0.001 | 0 | 8.3371 | 62.5843 | 0 | 0 | 0 | 6.7854 | 151.8504 | 0 | 0 | 0 | 0 | 120.2 | 120.3 | 120.1 | 120.2 | 119.5 | 116.6 | 124 | 124 | 125 | 119.2 | 2.3 | 242 | Hybrid | 0 | 0 | 1 | 1 | 1 | 24 | 52 | 60.8 | 135.9 | 66.4 | 169 | 94 | 1036 | 80 | 2199 | 2200 | 259 | 34 | 28 | 66.571 | 51.684 | 66.529 | 51.917
2024-10-22 | 19:53 | 4865.85 | 4866.26 |  | 241.95 | 2.1803 | 285.2 | 352.45 | 0 | 60.002 | 527.5 | 0.5406 | 4.0652 | 1.4285 | 4865 | 16.35 | 0 | 0 | 0 | Heating Tanks.... | 119.4778 | 76.3675 | 78.1529 | 73.52 | 66.8845 | 0 | 0 | 0.132 | 0.027 | 0.029 | 0 | 0 | 8.3372 | 62.5757 | 0 | 0 | 0 | 6.7856 | 151.8503 | 0 | 0 | 0 | 0 | 120.2 | 120.3 | 120.1 | 120.2 | 119.4667 | 116.6 | 124 | 124 | 125 | 119.2 | 2.3 | 242 | Hybrid | 0 | 0 | 1 | 1 | 1 | 24 | 52 | 60.8 | 135.9 | 66.4 | 169 | 94 | 1036 | 80 | 2203 | 2200 | 260 | 34 | 28 | 66.571 | 51.684 | 66.53 | 51.917
2024-10-22 | 19:53 | 4868.85 | 4869.26 |  | 241.94 | 2.1518 | 280.5 | 352.68 | 0 | 60.001 | 520.6 | 0.5389 | 4.1205 | 1.4276 | 4868 | 16.35 | 0 | 0 | 0 | Heating Tanks.... | 119.4833 | 76.3639 | 78.1639 | 73.52 | 66.8845 | 0 | 0 | 0.132 | 0.026 | 0.029 | 0 | 0 | 8.3376 | 62.5269 | 0 | 0 | 0 | 6.7856 | 151.8504 | 0 | 0 | 0 | 0 | 120.2 | 120.3 | 120.1 | 120.2 | 119.5 | 116.6 | 124 | 124 | 125 | 119.2 | 2.3 | 242 | Hybrid | 0 | 0 | 1 | 1 | 1 | 24 | 52 | 60.8 | 135.9 | 66.4 | 168 | 94 | 1039 | 80 | 2197 | 2200 | 260 | 34 | 28 | 66.572 | 51.685 | 66.53 | 51.918
2024-10-22 | 19:53 | 4871.85 | 4872.26 |  | 241.94 | 2.1495 | 280.6 | 352.91 | 0 | 60.003 | 520.1 | 0.5397 | 4.1077 | 1.4235 | 4871 | 16.35 | 0 | 0 | 0 | Heating Tanks.... | 119.4722 | 76.3586 | 78.1702 | 73.52 | 66.8845 | 0 | 0 | 0.13 | 0.027 | 0.029 | 0 | 0 | 8.3374 | 62.5439 | 0 | 0 | 0 | 6.7857 | 151.8503 | 0 | 0 | 0 | 0 | 120.2 | 120.3 | 120.1 | 120.2 | 119.4333 | 116.6 | 124 | 124 | 125 | 119.2 | 2.3 | 242 | Hybrid | 0 | 0 | 1 | 1 | 1 | 24 | 51.9 | 60.9 | 136 | 66.4 | 168 | 94 | 1039 | 80 | 2199 | 2200 | 259 | 34 | 27 | 66.572 | 51.685 | 66.53 | 51.918
2024-10-22 | 19:53 | 4874.85 | 4875.26 |  | 241.93 | 2.1444 | 280.3 | 353.15 | 0 | 60.004 | 518.8 | 0.5402 | 4.09 | 1.4189 | 4874 | 16.35 | 0 | 0 | 0 | Heating Tanks.... | 119.4889 | 76.3533 | 78.1729 | 73.5133 | 66.8861 | 0 | 0 | 0.136 | 0.027 | 0.031 | 0 | 0 | 8.3373 | 62.5663 | 0 | 0 | 0 | 6.7856 | 151.8503 | 0 | 0 | 0 | 0 | 120.2 | 120.3 | 120.1 | 120.2333 | 119.4667 | 116.6333 | 124 | 124 | 125 | 119.3 | 2.3 | 242 | Hybrid | 0 | 0 | 1 | 1 | 1 | 24 | 51.9 | 60.9 | 136 | 66.4 | 168 | 94 | 1039 | 80 | 2197 | 2200 | 262 | 34 | 27 | 66.572 | 51.685 | 66.53 | 51.918
2024-10-22 | 19:53 | 4877.85 | 4878.26 |  | 241.93 | 2.1513 | 280.7 | 353.38 | 0 | 60.003 | 520.5 | 0.5393 | 4.1508 | 1.424 | 4877 | 16.35 | 0 | 0 | 0 | Heating Tanks.... | 119.4833 | 76.3479 | 78.1769 | 73.52 | 66.8873 | 0 | 0 | 0.129 | 0.028 | 0.029 | 0 | 0 | 8.337 | 62.5953 | 0 | 0 | 0 | 6.7856 | 151.8504 | 0 | 0 | 0 | 0 | 120.2 | 120.3 | 120.1 | 120.2 | 119.5 | 116.6 | 124 | 124 | 125 | 119.3 | 2.3 | 242 | Hybrid | 0 | 0 | 1 | 1 | 1 | 24 | 51.9 | 60.9 | 136 | 66.4 | 168 | 94 | 1039 | 80 | 2201 | 2200 | 261 | 34 | 28 | 66.572 | 51.685 | 66.53 | 51.918
2024-10-22 | 19:53 | 4880.85 | 4881.26 |  | 241.93 | 2.1529 | 280.7 | 353.62 | 0 | 60.002 | 520.8 | 0.5389 | 4.1684 | 1.4266 | 4880 | 16.35 | 0 | 0 | 0 | Heating Tanks.... | 119.5167 | 76.3431 | 78.1835 | 73.5133 | 66.8849 | 0 | 0 | 0.133 | 0.029 | 0.029 | 0 | 0 | 8.3373 | 62.558 | 0 | 0 | 0 | 6.7855 | 151.8503 | 0 | 0 | 0 | 0 | 120.2 | 120.3667 | 120.1 | 120.2667 | 119.5 | 116.6667 | 124 | 124 | 125 | 119.3 | 2.3 | 242 | Hybrid | 0 | 0 | 1 | 1 | 1 | 24 | 51.9 | 60.9 | 136 | 66.4 | 168 | 94 | 1039 | 80 | 2201 | 2200 | 262 | 34 | 27 | 66.572 | 51.685 | 66.531 | 51.918
2024-10-22 | 19:53 | 4883.85 | 4884.26 |  | 241.95 | 2.1443 | 279.8 | 353.85 | 0 | 60 | 518.8 | 0.5392 | 4.103 | 1.4303 | 4883 | 16.35 | 0 | 0 | 0 | Heating Tanks.... | 119.5111 | 76.3386 | 78.1908 | 73.52 | 66.8829 | 0 | 0 | 0.132 | 0.029 | 0.028 | 0 | 0 | 8.3373 | 62.5657 | 0 | 0 | 0 | 6.7853 | 151.8504 | 0 | 0 | 0 | 0 | 120.2 | 120.3667 | 120.1 | 120.2 | 119.5 | 116.7 | 124 | 124 | 125 | 119.3 | 2.3 | 242 | Hybrid | 0 | 0 | 1 | 1 | 1 | 24 | 51.9 | 60.9 | 136 | 66.4 | 168 | 94 | 1037 | 80 | 2200 | 2200 | 262 | 34 | 28 | 66.573 | 51.685 | 66.531 | 51.918
2024-10-22 | 19:53 | 4886.85 | 4887.26 |  | 241.94 | 2.1483 | 280.4 | 354.08 | 0 | 60.003 | 519.8 | 0.5395 | 4.1438 | 1.4353 | 4886 | 16.35 | 0 | 0 | 0 | Heating Tanks.... | 119.5278 | 76.333 | 78.1978 | 73.52 | 66.8833 | 0 | 0 | 0.131 | 0.031 | 0.025 | 0.001 | 0 | 8.3371 | 62.5802 | 0 | 0 | 0 | 6.7855 | 151.8502 | 0 | 0 | 0 | 0 | 120.2 | 120.4 | 120.1 | 120.2667 | 119.5 | 116.7 | 124 | 124 | 125 | 119.3 | 2.3 | 242 | Hybrid | 0 | 0 | 1 | 1 | 1 | 24 | 51.9 | 61 | 136 | 66.4 | 168 | 94 | 1037 | 80 | 2202 | 2200 | 263 | 34 | 28 | 66.573 | 51.686 | 66.531 | 51.918
2024-10-22 | 19:53 | 4889.85 | 4890.26 |  | 241.94 | 2.1456 | 280.3 | 354.32 | 0 | 60.003 | 519.1 | 0.54 | 4.1867 | 1.4371 | 4889 | 16.35 | 0 | 0 | 0 | Heating Tanks.... | 119.4944 | 76.3281 | 78.2047 | 73.5133 | 66.8869 | 0 | 0 | 0.129 | 0.031 | 0.025 | 0 | 0 | 8.3376 | 62.5275 | 0 | 0 | 0 | 6.7855 | 151.8504 | 0 | 0 | 0 | 0 | 120.2 | 120.3333 | 120.1 | 120.2 | 119.5 | 116.6333 | 124 | 124 | 125 | 119.3 | 2.3 | 242 | Hybrid | 0 | 0 | 1 | 1 | 1 | 24 | 51.8 | 61 | 136 | 66.4 | 168 | 94 | 1037 | 80 | 2202 | 2200 | 263 | 34 | 28 | 66.573 | 51.686 | 66.532 | 51.919
2024-10-22 | 19:53 | 4892.85 | 4893.26 |  | 241.94 | 2.1565 | 281.6 | 354.55 | 0 | 60.003 | 521.7 | 0.5396 | 4.1453 | 1.4399 | 4892 | 16.35 | 0 | 0 | 0 | Heating Tanks.... | 119.5333 | 76.3237 | 78.2088 | 73.52 | 66.8927 | 0 | 0 | 0.125 | 0.033 | 0.023 | 0 | 0 | 8.3377 | 62.5164 | 0 | 0 | 0 | 6.7857 | 151.8503 | 0 | 0 | 0 | 0 | 120.2 | 120.4 | 120.1 | 120.2667 | 119.5333 | 116.7 | 124 | 124 | 125 | 119.3 | 2.3 | 242 | Hybrid | 0 | 0 | 1 | 1 | 1 | 24 | 51.8 | 61 | 136 | 66.4 | 168 | 94 | 1037 | 80 | 2201 | 2200 | 262 | 34 | 27 | 66.574 | 51.686 | 66.532 | 51.919
2024-10-22 | 19:53 | 4895.85 | 4896.26 |  | 241.93 | 2.2096 | 289.4 | 354.79 | 0 | 60 | 534.6 | 0.5413 | 4.1799 | 1.4394 | 4895 | 16.35 | 0 | 0 | 0 | Heating Tanks.... | 119.5389 | 76.3206 | 78.2092 | 73.52 | 66.8939 | 0 | 0 | 0.124 | 0.033 | 0.022 | 0 | 0 | 8.3374 | 62.5461 | 0 | 0 | 0 | 6.7855 | 151.8502 | 0 | 0 | 0 | 0 | 120.2 | 120.3667 | 120.1 | 120.2667 | 119.6 | 116.7 | 124 | 124 | 125 | 119.3 | 2.3 | 242 | Hybrid | 0 | 0 | 1 | 1 | 1 | 24 | 51.8 | 61.1 | 136 | 66.4 | 169 | 94 | 1036 | 80 | 2200 | 2200 | 262 | 34 | 27 | 66.574 | 51.686 | 66.532 | 51.919
2024-10-22 | 19:53 | 4898.85 | 4899.26 |  | 241.94 | 2.1567 | 281.5 | 355.02 | 0 | 60 | 521.8 | 0.5395 | 4.1877 | 1.4388 | 4898 | 16.35 | 0 | 0 | 0 | Heating Tanks.... | 119.5333 | 76.3183 | 78.2063 | 73.5067 | 66.8918 | 0 | 0 | 0.124 | 0.032 | 0.023 | 0 | 0 | 8.3374 | 62.5555 | 0 | 0 | 0 | 6.7855 | 151.8503 | 0 | 0 | 0 | 0 | 120.2 | 120.3667 | 120.1 | 120.2333 | 119.6 | 116.7 | 124 | 124 | 125 | 119.3 | 2.3 | 242 | Hybrid | 0 | 0 | 1 | 1 | 1 | 24 | 51.8 | 61.1 | 136 | 66.4 | 169 | 94 | 1036 | 80 | 2198 | 2200 | 261 | 34 | 27 | 66.574 | 51.686 | 66.533 | 51.919
2024-10-22 | 19:53 | 4901.85 | 4902.26 |  | 241.95 | 2.149 | 280.7 | 355.26 | 0 | 60 | 519.9 | 0.5399 | 4.1673 | 1.4378 | 4901 | 16.35 | 0 | 0 | 0 | Heating Tanks.... | 119.5444 | 76.316 | 78.2035 | 73.5067 | 66.8906 | 0 | 0 | 0.124 | 0.032 | 0.025 | 0 | 0 | 8.337 | 62.597 | 0 | 0 | 0 | 6.7854 | 151.8502 | 0 | 0 | 0 | 0 | 120.2 | 120.4 | 120.1 | 120.2667 | 119.6 | 116.7 | 124 | 124 | 125 | 119.3 | 2.3 | 242 | Hybrid | 0 | 0 | 1 | 1 | 1 | 24 | 51.8 | 61.1 | 136 | 66.4 | 169 | 94 | 1036 | 80 | 2197 | 2200 | 261 | 34 | 28 | 66.575 | 51.686 | 66.533 | 51.919
2024-10-22 | 19:53 | 4904.85 | 4905.26 |  | 241.95 | 2.1543 | 281.3 | 355.49 | 0 | 60.001 | 521.2 | 0.5398 | 4.1763 | 1.4347 | 4904 | 16.35 | 0 | 0 | 0 | Heating Tanks.... | 119.5389 | 76.3138 | 78.2027 | 73.5133 | 66.8914 | 0 | 0 | 0.131 | 0.031 | 0.027 | 0.001 | 0 | 8.337 | 62.5992 | 0 | 0 | 0 | 6.7855 | 151.8503 | 0 | 0 | 0 | 0 | 120.2 | 120.4 | 120.1 | 120.2667 | 119.6 | 116.6667 | 124 | 124 | 125 | 119.3 | 2.3 | 242 | Hybrid | 0 | 0 | 1 | 1 | 1 | 24 | 51.8 | 61.2 | 136 | 66.4 | 169 | 94 | 1036 | 80 | 2196 | 2200 | 260 | 34 | 27 | 66.575 | 51.687 | 66.533 | 51.919
2024-10-22 | 19:53 | 4907.85 | 4908.26 |  | 241.95 | 2.1525 | 280.7 | 355.72 | 0 | 60.001 | 520.8 | 0.5391 | 4.1321 | 1.4285 | 4907 | 16.35 | 0 | 0 | 0 | Heating Tanks.... | 119.5444 | 76.312 | 78.2027 | 73.5067 | 66.8906 | 0 | 0 | 0.134 | 0.028 | 0.028 | 0 | 0 | 8.337 | 62.6005 | 0 | 0 | 0 | 6.7859 | 151.8502 | 0 | 0 | 0 | 0 | 120.2 | 120.3667 | 120.1 | 120.3 | 119.6 | 116.7 | 124 | 124 | 125 | 119.3 | 2.3 | 242 | Hybrid | 0 | 0 | 1 | 1 | 1 | 24 | 51.8 | 61.2 | 136 | 66.4 | 169 | 94 | 1036 | 80 | 2198 | 2200 | 259 | 34 | 28 | 66.575 | 51.687 | 66.533 | 51.919
2024-10-22 | 19:54 | 4910.85 | 4911.26 |  | 241.95 | 2.1494 | 280.3 | 355.96 | 0 | 60.001 | 520 | 0.5389 | 4.1651 | 1.426 | 4910 | 16.35 | 0 | 0 | 0 | Heating Tanks.... | 119.55 | 76.3102 | 78.199 | 73.5 | 66.8898 | 0 | 0 | 0.137 | 0.025 | 0.032 | 0 | 0 | 8.3372 | 62.5761 | 0 | 0 | 0 | 6.7855 | 151.8502 | 0 | 0 | 0 | 0 | 120.2 | 120.4 | 120.1 | 120.3 | 119.6 | 116.7 | 124 | 124 | 125 | 119.3 | 2.3 | 242 | Hybrid | 0 | 0 | 1 | 1 | 1 | 24 | 51.8 | 61.2 | 136 | 66.3 | 169 | 94 | 1036 | 80 | 2202 | 2200 | 258 | 34 | 28 | 66.575 | 51.687 | 66.534 | 51.919
2024-10-22 | 19:54 | 4913.85 | 4914.26 |  | 241.93 | 2.1537 | 281.2 | 356.19 | 0 | 60 | 521 | 0.5396 | 4.1599 | 1.4233 | 4913 | 16.35 | 0 | 0 | 0 | Heating Tanks.... | 119.5778 | 76.3095 | 78.1933 | 73.5 | 66.8878 | 0 | 0 | 0.137 | 0.021 | 0.039 | 0 | 0 | 8.3369 | 62.6116 | 0 | 0 | 0 | 6.7858 | 151.8502 | 0 | 0 | 0 | 0 | 120.2667 | 120.4 | 120.1667 | 120.3 | 119.6 | 116.7333 | 124 | 124 | 125.1 | 119.3 | 2.3 | 242 | Hybrid | 0 | 0 | 1 | 1 | 1 | 24 | 51.8 | 61.2 | 136 | 66.3 | 169 | 94 | 1040 | 80 | 2201 | 2200 | 263 | 34 | 28 | 66.575 | 51.687 | 66.534 | 51.919
2024-10-22 | 19:54 | 4916.85 | 4917.26 |  | 241.93 | 2.1439 | 280.1 | 356.43 | 0 | 60.001 | 518.7 | 0.54 | 4.1815 | 1.4187 | 4916 | 16.35 | 0 | 0 | 0 | Heating Tanks.... | 119.55 | 76.3092 | 78.1904 | 73.5 | 66.8878 | 0 | 0 | 0.136 | 0.02 | 0.039 | 0 | 0 | 8.3373 | 62.5671 | 0 | 0 | 0 | 6.7858 | 151.8502 | 0 | 0 | 0 | 0 | 120.2 | 120.4 | 120.1 | 120.3 | 119.6 | 116.7 | 124 | 124 | 125.1 | 119.3 | 2.3 | 242 | Hybrid | 0 | 0 | 1 | 1 | 1 | 24 | 51.8 | 61.2 | 136 | 66.3 | 169 | 94 | 1040 | 80 | 2201 | 2200 | 259 | 34 | 28 | 66.576 | 51.687 | 66.534 | 51.92
2024-10-22 | 19:54 | 4919.85 | 4920.26 |  | 241.93 | 2.1487 | 280.5 | 356.66 | 0 | 60 | 519.8 | 0.5396 | 4.1312 | 1.4238 | 4919 | 16.35 | 0 | 0 | 0 | Heating Tanks.... | 119.5667 | 76.3093 | 78.1904 | 73.5 | 66.8894 | 0 | 0 | 0.135 | 0.019 | 0.041 | 0 | 0 | 8.3373 | 62.5709 | 0 | 0 | 0 | 6.7854 | 151.8503 | 0 | 0 | 0 | 0 | 120.2333 | 120.4 | 120.1333 | 120.3 | 119.6 | 116.7333 | 124 | 124 | 125.1 | 119.4 | 2.3 | 242 | Hybrid | 0 | 0 | 1 | 1 | 1 | 24 | 51.8 | 61.2 | 136 | 66.3 | 169 | 94 | 1040 | 80 | 2201 | 2200 | 260 | 34 | 28 | 66.576 | 51.687 | 66.535 | 51.92
2024-10-22 | 19:54 | 4922.85 | 4923.27 |  | 241.94 | 2.1481 | 280.4 | 356.9 | 0 | 60.003 | 519.7 | 0.5395 | 4.191 | 1.4276 | 4922 | 16.35 | 0 | 0 | 0 | Heating Tanks.... | 119.5556 | 76.3098 | 78.1929 | 73.49 | 66.889 | 0 | 0 | 0.131 | 0.021 | 0.042 | 0 | 0 | 8.3373 | 62.562 | 0 | 0 | 0 | 6.7858 | 151.8502 | 0 | 0 | 0 | 0 | 120.2 | 120.4 | 120.1333 | 120.3 | 119.6 | 116.7 | 124 | 124 | 125.1 | 119.4 | 2.3 | 242 | Hybrid | 0 | 0 | 1 | 1 | 1 | 24 | 51.8 | 61.2 | 136 | 66.3 | 169 | 94 | 1040 | 80 | 2199 | 2200 | 261 | 34 | 28 | 66.576 | 51.687 | 66.535 | 51.92
2024-10-22 | 19:54 | 4925.85 | 4926.27 |  | 241.95 | 2.1502 | 280.6 | 357.13 | 0 | 60.001 | 520.2 | 0.5394 | 4.1695 | 1.4303 | 4925 | 16.35 | 0 | 0 | 0 | Heating Tanks.... | 119.6111 | 76.3107 | 78.1965 | 73.49 | 66.8869 | 0 | 0 | 0.127 | 0.026 | 0.038 | 0 | 0 | 8.3376 | 62.5338 | 0 | 0 | 0 | 6.7856 | 151.8502 | 0 | 0 | 0 | 0 | 120.2667 | 120.4 | 120.2667 | 120.3 | 119.6667 | 116.7667 | 124 | 124 | 125.1 | 119.4 | 2.3 | 242 | Hybrid | 0 | 0 | 1 | 1 | 1 | 24 | 51.8 | 61.2 | 136 | 66.3 | 169 | 94 | 1040 | 80 | 2199 | 2200 | 260 | 34 | 28 | 66.577 | 51.688 | 66.535 | 51.92
2024-10-22 | 19:54 | 4928.85 | 4929.27 |  | 241.94 | 2.149 | 280.8 | 357.37 | 0 | 60.001 | 519.9 | 0.54 | 4.1371 | 1.433 | 4928 | 16.35 | 0 | 0 | 0 | Heating Tanks.... | 119.5889 | 76.3117 | 78.1986 | 73.5 | 66.8857 | 0 | 0 | 0.121 | 0.03 | 0.035 | 0 | 0 | 8.3375 | 62.5387 | 0 | 0 | 0 | 6.7858 | 151.8502 | 0 | 0 | 0 | 0 | 120.2333 | 120.4 | 120.2333 | 120.3 | 119.6333 | 116.7333 | 124 | 124 | 125.1 | 119.4 | 2.3 | 242 | Hybrid | 0 | 0 | 1 | 1 | 1 | 24 | 51.8 | 61.3 | 136 | 66.3 | 169 | 94 | 1037 | 80 | 2197 | 2200 | 262 | 34 | 28 | 66.577 | 51.688 | 66.536 | 51.92
2024-10-22 | 19:54 | 4931.85 | 4932.27 |  | 241.94 | 2.1463 | 280.3 | 357.6 | 0 | 60 | 519.3 | 0.5398 | 4.1718 | 1.4366 | 4931 | 16.35 | 0 | 0 | 0 | Heating Tanks.... | 119.6 | 76.3132 | 78.1994 | 73.49 | 66.8873 | 0 | 0 | 0.116 | 0.036 | 0.028 | 0 | 0 | 8.3373 | 62.5706 | 0 | 0 | 0 | 6.7856 | 151.8501 | 0 | 0 | 0 | 0 | 120.2333 | 120.4333 | 120.2 | 120.3 | 119.6333 | 116.8 | 124 | 124 | 125.1 | 119.4 | 2.3 | 242 | Hybrid | 0 | 0 | 1 | 1 | 1 | 24 | 51.8 | 61.3 | 136 | 66.3 | 169 | 94 | 1037 | 80 | 2197 | 2200 | 262 | 34 | 28 | 66.577 | 51.688 | 66.536 | 51.92
2024-10-22 | 19:54 | 4934.85 | 4935.27 |  | 241.94 | 2.1551 | 281.4 | 357.83 | 0 | 60.002 | 521.4 | 0.5398 | 4.1773 | 1.4381 | 4934 | 16.35 | 0 | 0 | 0 | Heating Tanks.... | 119.6278 | 76.3149 | 78.2018 | 73.5 | 66.891 | 0 | 0 | 0.119 | 0.04 | 0.022 | 0 | 0 | 8.3371 | 62.5904 | 0 | 0 | 0 | 6.7858 | 151.8502 | 0 | 0 | 0 | 0 | 120.2667 | 120.4333 | 120.2333 | 120.3 | 119.7 | 116.8333 | 124 | 124 | 125.2 | 119.4 | 2.3 | 242 | Hybrid | 0 | 0 | 1 | 1 | 1 | 24 | 51.8 | 61.3 | 136 | 66.3 | 169 | 94 | 1037 | 80 | 2203 | 2200 | 262 | 34 | 28 | 66.577 | 51.688 | 66.536 | 51.92
2024-10-22 | 19:54 | 4937.85 | 4938.27 |  | 241.94 | 2.1573 | 281.3 | 358.07 | 0 | 59.999 | 521.9 | 0.539 | 4.1481 | 1.4394 | 4937 | 16.35 | 0 | 0 | 0 | Heating Tanks.... | 119.6667 | 76.3167 | 78.2014 | 73.48 | 66.8931 | 0 | 0 | 0.116 | 0.042 | 0.02 | 0 | 0 | 8.3369 | 62.6196 | 0 | 0 | 0 | 6.7858 | 151.8502 | 0 | 0 | 0 | 0 | 120.3 | 120.5 | 120.3 | 120.3 | 119.7 | 116.9 | 124 | 124 | 125.2 | 119.4 | 2.3 | 242 | Hybrid | 0 | 0 | 1 | 1 | 1 | 24 | 51.8 | 61.3 | 136 | 66.3 | 169 | 94 | 1037 | 80 | 2202 | 2200 | 262 | 34 | 27 | 66.578 | 51.688 | 66.536 | 51.92
2024-10-22 | 19:54 | 4940.85 | 4941.27 |  | 241.94 | 2.1599 | 281.7 | 358.3 | 0 | 60 | 522.6 | 0.5392 | 4.1436 | 1.4396 | 4940 | 16.35 | 0 | 0 | 0 | Heating Tanks.... | 119.6611 | 76.3175 | 78.1973 | 73.49 | 66.8943 | 0 | 0 | 0.118 | 0.042 | 0.019 | 0 | 0 | 8.3367 | 62.6403 | 0 | 0 | 0 | 6.7858 | 151.8501 | 0 | 0 | 0 | 0 | 120.3 | 120.4667 | 120.3 | 120.3 | 119.7 | 116.9 | 124 | 124 | 125.2 | 119.4 | 2.3 | 242 | Hybrid | 0 | 0 | 1 | 1 | 1 | 24 | 51.8 | 61.3 | 136 | 66.3 | 169 | 94 | 1037 | 80 | 2199 | 2200 | 263 | 34 | 28 | 66.578 | 51.688 | 66.537 | 51.92
2024-10-22 | 19:54 | 4943.85 | 4944.27 |  | 241.95 | 2.1591 | 282.1 | 358.54 | 0 | 60 | 522.4 | 0.5399 | 4.0878 | 1.436 | 4943 | 16.35 | 0 | 0 | 0 | Heating Tanks.... | 119.6611 | 76.3179 | 78.1953 | 73.49 | 66.8927 | 0 | 0 | 0.118 | 0.041 | 0.019 | -0.001 | 0 | 8.3365 | 62.6717 | 0 | 0 | 0 | 6.7856 | 151.8501 | 0 | 0 | 0 | 0 | 120.3 | 120.4667 | 120.3 | 120.3 | 119.7 | 116.9 | 124 | 124 | 125.2 | 119.4 | 2.3 | 242 | Hybrid | 0 | 0 | 1 | 1 | 1 | 24 | 51.8 | 61.3 | 136.1 | 66.3 | 169 | 94 | 1038 | 80 | 2198 | 2200 | 263 | 34 | 27 | 66.578 | 51.689 | 66.537 | 51.921
2024-10-22 | 19:54 | 4946.85 | 4947.27 |  | 241.96 | 2.1587 | 282 | 358.77 | 0 | 60.003 | 522.3 | 0.5398 | 4.1409 | 1.4377 | 4946 | 16.35 | 0 | 0 | 0 | Heating Tanks.... | 119.65 | 76.3178 | 78.1986 | 73.49 | 66.8931 | 0 | 0 | 0.119 | 0.039 | 0.018 | 0 | 0 | 8.3368 | 62.6302 | 0 | 0 | 0 | 6.7856 | 151.8501 | 0 | 0 | 0 | 0 | 120.2667 | 120.4667 | 120.2667 | 120.3 | 119.7 | 116.9 | 124 | 124 | 125.2 | 119.4 | 2.3 | 242 | Hybrid | 0 | 0 | 1 | 1 | 1 | 24 | 51.8 | 61.3 | 136.1 | 66.3 | 169 | 94 | 1038 | 80 | 2194 | 2200 | 264 | 34 | 27 | 66.578 | 51.689 | 66.537 | 51.921
2024-10-22 | 19:54 | 4949.85 | 4950.27 |  | 241.95 | 2.1535 | 281.2 | 359.01 | 0 | 60.001 | 521 | 0.5397 | 4.1278 | 1.4314 | 4949 | 16.35 | 0 | 0 | 0 | Heating Tanks.... | 119.6556 | 76.3173 | 78.2018 | 73.48 | 66.8947 | 0 | 0 | 0.121 | 0.036 | 0.019 | 0 | 0 | 8.3372 | 62.5787 | 0 | 0 | 0 | 6.7859 | 151.8501 | 0 | 0 | 0 | 0 | 120.3 | 120.4333 | 120.3 | 120.3 | 119.7 | 116.9 | 124 | 124 | 125.2 | 119.4 | 2.3 | 242 | Hybrid | 0 | 0 | 1 | 1 | 1 | 24 | 51.8 | 61.2 | 136.1 | 66.3 | 169 | 94 | 1038 | 80 | 2206 | 2200 | 264 | 34 | 28 | 66.579 | 51.689 | 66.538 | 51.921
2024-10-22 | 19:54 | 4952.85 | 4953.27 |  | 241.94 | 2.1582 | 281.5 | 359.24 | 0 | 60 | 522.2 | 0.5391 | 4.1082 | 1.4281 | 4952 | 16.35 | 0 | 0 | 0 | Heating Tanks.... | 119.6611 | 76.3164 | 78.2039 | 73.48 | 66.8951 | 0 | 0 | 0.121 | 0.034 | 0.021 | 0 | 0 | 8.3371 | 62.5977 | 0 | 0 | 0 | 6.7857 | 151.8502 | 0 | 0 | 0 | 0 | 120.3 | 120.4333 | 120.3 | 120.3333 | 119.7 | 116.9 | 124 | 124 | 125.2 | 119.4 | 2.3 | 242 | Hybrid | 0 | 0 | 1 | 1 | 1 | 24 | 51.9 | 61.2 | 136.1 | 66.3 | 169 | 94 | 1038 | 80 | 2200 | 2200 | 263 | 34 | 27 | 66.579 | 51.689 | 66.538 | 51.921
2024-10-22 | 19:54 | 4955.85 | 4956.27 |  | 241.93 | 2.1614 | 282.2 | 359.48 | 0 | 60.003 | 522.9 | 0.5396 | 4.1434 | 1.4236 | 4955 | 16.35 | 0 | 0 | 0 | Heating Tanks.... | 119.6667 | 76.3149 | 78.2059 | 73.47 | 66.8939 | 0 | 0 | 0.123 | 0.032 | 0.023 | 0 | 0 | 8.3373 | 62.5764 | 0 | 0 | 0 | 6.7858 | 151.8501 | 0 | 0 | 0 | 0 | 120.3 | 120.4333 | 120.3 | 120.3667 | 119.7 | 116.9 | 124 | 124 | 125.3 | 119.4 | 2.3 | 242 | Hybrid | 0 | 0 | 1 | 1 | 1 | 24 | 51.9 | 61.2 | 136.1 | 66.3 | 169 | 94 | 1038 | 80 | 2200 | 2200 | 262 | 34 | 28 | 66.579 | 51.69 | 66.538 | 51.921
2024-10-22 | 19:54 | 4958.85 | 4959.27 |  | 241.93 | 2.1553 | 281.8 | 359.71 | 0 | 60.003 | 521.4 | 0.5404 | 4.064 | 1.42 | 4958 | 16.35 | 0 | 0 | 0 | Heating Tanks.... | 119.6611 | 76.3126 | 78.2071 | 73.47 | 66.8939 | 0 | 0 | 0.125 | 0.033 | 0.025 | 0 | 0 | 8.3373 | 62.5793 | 0 | 0 | 0 | 6.786 | 151.8501 | 0 | 0 | 0 | 0 | 120.3 | 120.4333 | 120.3 | 120.3 | 119.7 | 116.9333 | 124 | 124 | 125.3 | 119.4 | 2.3 | 242 | Hybrid | 0 | 0 | 1 | 1 | 1 | 24 | 51.9 | 61.2 | 136.2 | 66.3 | 169 | 94 | 1041 | 80 | 2199 | 2200 | 261 | 34 | 28 | 66.579 | 51.69 | 66.538 | 51.921
2024-10-22 | 19:54 | 4961.85 | 4962.27 |  | 241.94 | 2.1608 | 282.4 | 359.95 | 0 | 60 | 522.8 | 0.5401 | 4.0774 | 1.4227 | 4961 | 16.35 | 0 | 0 | 0 | Heating Tanks.... | 119.6611 | 76.3099 | 78.2076 | 73.47 | 66.8931 | 0 | 0 | 0.126 | 0.031 | 0.025 | 0 | 0 | 8.3373 | 62.5727 | 0 | 0 | 0 | 6.7856 | 151.8501 | 0 | 0 | 0 | 0 | 120.3 | 120.4667 | 120.3 | 120.3 | 119.7 | 116.9 | 124 | 124 | 125.3 | 119.4 | 2.3 | 242 | Hybrid | 0 | 0 | 1 | 1 | 1 | 24 | 51.9 | 61.2 | 136.2 | 66.3 | 169 | 94 | 1041 | 80 | 2196 | 2200 | 261 | 34 | 27 | 66.58 | 51.69 | 66.539 | 51.921
2024-10-22 | 19:54 | 4964.85 | 4965.27 |  | 241.94 | 2.165 | 282.7 | 360.18 | 0 | 60.003 | 523.8 | 0.5398 | 4.0764 | 1.4253 | 4964 | 16.35 | 0 | 0 | 0 | Heating Tanks.... | 119.6833 | 76.3075 | 78.2088 | 73.47 | 66.8918 | 0 | 0 | 0.131 | 0.029 | 0.027 | 0 | 0 | 8.3374 | 62.556 | 0 | 0 | 0 | 6.7855 | 151.85 | 0 | 0 | 0 | 0 | 120.3 | 120.4667 | 120.3 | 120.3667 | 119.7 | 116.9667 | 124 | 124 | 125.3 | 119.4 | 2.3 | 242 | Hybrid | 0 | 0 | 1 | 1 | 1 | 24 | 51.9 | 61.2 | 136.2 | 66.3 | 169 | 94 | 1041 | 80 | 2197 | 2200 | 260 | 34 | 27 | 66.58 | 51.69 | 66.539 | 51.921
2024-10-22 | 19:54 | 4967.85 | 4968.27 |  | 241.94 | 2.1674 | 282.8 | 360.42 | 0 | 60.002 | 524.4 | 0.5393 | 4.0894 | 1.4281 | 4967 | 16.35 | 0 | 0 | 0 | Heating Tanks.... | 119.7167 | 76.3058 | 78.21 | 73.47 | 66.8927 | 0 | 0 | 0.131 | 0.029 | 0.026 | 0 | 0 | 8.3373 | 62.5732 | 0 | 0 | 0 | 6.7855 | 151.85 | 0 | 0 | 0 | 0 | 120.3 | 120.5 | 120.3 | 120.4 | 119.8 | 117 | 124 | 124 | 125.3 | 119.4 | 2.3 | 242 | Hybrid | 0 | 0 | 1 | 1 | 1 | 24 | 51.9 | 61.2 | 136.2 | 66.3 | 169 | 94 | 1041 | 80 | 2199 | 2200 | 260 | 34 | 28 | 66.58 | 51.69 | 66.539 | 51.922
2024-10-22 | 19:55 | 4970.85 | 4971.27 |  | 241.94 | 2.1644 | 282.6 | 360.65 | 0 | 60.002 | 523.7 | 0.5397 | 4.0941 | 1.4319 | 4970 | 16.35 | 0 | 0 | 0 | Heating Tanks.... | 119.7111 | 76.304 | 78.21 | 73.47 | 66.8943 | 0 | 0 | 0.131 | 0.028 | 0.029 | 0 | 0 | 8.3371 | 62.5983 | 0 | 0 | 0 | 6.7856 | 151.85 | 0 | 0 | 0 | 0 | 120.3 | 120.5 | 120.3 | 120.3667 | 119.8 | 117 | 124 | 124 | 125.3 | 119.4 | 2.3 | 242 | Hybrid | 0 | 0 | 1 | 1 | 1 | 24 | 51.9 | 61.2 | 136.2 | 66.3 | 169 | 94 | 1041 | 80 | 2201 | 2200 | 260 | 34 | 27 | 66.581 | 51.691 | 66.54 | 51.922
2024-10-22 | 19:55 | 4973.85 | 4974.27 |  | 241.95 | 2.1638 | 282.8 | 360.89 | 0 | 60 | 523.5 | 0.5402 | 4.0938 | 1.4357 | 4973 | 16.35 | 0 | 0 | 0 | Heating Tanks.... | 119.7111 | 76.3027 | 78.2124 | 73.47 | 66.8943 | 0 | 0 | 0.132 | 0.028 | 0.029 | 0 | 0 | 8.3369 | 62.6229 | 0 | 0 | 0 | 6.7859 | 151.8501 | 0 | 0 | 0 | 0 | 120.3 | 120.5 | 120.3 | 120.4 | 119.7667 | 117 | 124 | 124 | 125.3 | 119.4 | 2.3 | 242 | Hybrid | 0 | 0 | 1 | 1 | 1 | 24 | 51.9 | 61.2 | 136.3 | 66.3 | 169 | 94 | 1040 | 80 | 2201 | 2200 | 261 | 34 | 28 | 66.581 | 51.691 | 66.54 | 51.922
2024-10-22 | 19:55 | 4976.85 | 4977.27 |  | 241.94 | 2.1679 | 283.2 | 361.12 | 0 | 59.999 | 524.5 | 0.54 | 4.1176 | 1.4371 | 4976 | 16.35 | 0 | 0 | 0 | Heating Tanks.... | 119.7056 | 76.3013 | 78.2186 | 73.47 | 66.8943 | 0 | 0 | 0.132 | 0.027 | 0.03 | 0 | 0 | 8.3371 | 62.5946 | 0 | 0 | 0 | 6.786 | 151.85 | 0 | 0 | 0 | 0 | 120.3 | 120.5 | 120.3 | 120.3667 | 119.7667 | 117 | 124 | 124 | 125.3 | 119.4 | 2.3 | 242 | Hybrid | 0 | 0 | 1 | 1 | 1 | 24 | 51.9 | 61.2 | 136.3 | 66.3 | 169 | 94 | 1040 | 80 | 2202 | 2200 | 261 | 34 | 27 | 66.581 | 51.691 | 66.54 | 51.922
2024-10-22 | 19:55 | 4979.85 | 4980.27 |  | 241.93 | 2.1686 | 283.1 | 361.36 | 0 | 59.999 | 524.6 | 0.5395 | 4.1112 | 1.4397 | 4979 | 16.35 | 0 | 0 | 0 | Heating Tanks.... | 119.7167 | 76.3004 | 78.2267 | 73.4633 | 66.8955 | 0 | 0 | 0.132 | 0.025 | 0.031 | 0 | 0 | 8.3374 | 62.564 | 0 | 0 | 0 | 6.7856 | 151.8501 | 0 | 0 | 0 | 0 | 120.3 | 120.5 | 120.3 | 120.4 | 119.8 | 117 | 124 | 124 | 125.3 | 119.4 | 2.3 | 242 | Hybrid | 0 | 0 | 1 | 1 | 1 | 24 | 51.9 | 61.2 | 136.3 | 66.3 | 169 | 94 | 1040 | 80 | 2203 | 2200 | 261 | 34 | 27 | 66.582 | 51.692 | 66.541 | 51.922
2024-10-22 | 19:55 | 4982.85 | 4983.27 |  | 241.94 | 2.1691 | 283.4 | 361.59 | 0 | 60.003 | 524.8 | 0.5401 | 4.0737 | 1.4396 | 4982 | 16.35 | 0 | 0 | 0 | Heating Tanks.... | 119.7167 | 76.3 | 78.2329 | 73.4567 | 66.8967 | 0 | 0 | 0.134 | 0.023 | 0.033 | 0 | 0 | 8.3371 | 62.5961 | 0 | 0 | 0 | 6.7859 | 151.85 | 0 | 0 | 0 | 0 | 120.3 | 120.5 | 120.3 | 120.4 | 119.8 | 117 | 124 | 124 | 125.3 | 119.4 | 2.3 | 242 | Hybrid | 0 | 0 | 1 | 1 | 1 | 24 | 51.9 | 61.2 | 136.3 | 66.3 | 169 | 94 | 1040 | 80 | 2197 | 2200 | 262 | 34 | 28 | 66.582 | 51.692 | 66.541 | 51.923
2024-10-22 | 19:55 | 4985.85 | 4986.27 |  | 241.95 | 2.1639 | 282.9 | 361.83 | 0 | 60 | 523.6 | 0.5404 | 4.0888 | 1.4355 | 4985 | 16.35 | 0 | 0 | 0 | Heating Tanks.... | 119.7278 | 76.3 | 78.2357 | 73.4567 | 66.8976 | 0 | 0 | 0.134 | 0.021 | 0.037 | 0 | 0 | 8.3368 | 62.64 | 0 | 0 | 0 | 6.7858 | 151.85 | 0 | 0 | 0 | 0 | 120.3667 | 120.5 | 120.3 | 120.4 | 119.8 | 117 | 124 | 124 | 125.3 | 119.4 | 2.3 | 242 | Hybrid | 0 | 0 | 1 | 1 | 1 | 24 | 51.9 | 61.2 | 136.3 | 66.3 | 169 | 94 | 1035 | 80 | 2200 | 2200 | 259 | 34 | 28 | 66.582 | 51.692 | 66.541 | 51.923
2024-10-22 | 19:55 | 4988.85 | 4989.27 |  | 241.95 | 2.166 | 283 | 362.07 | 0 | 60 | 524.1 | 0.5401 | 4.1583 | 1.4349 | 4988 | 16.35 | 0 | 0 | 0 | Heating Tanks.... | 119.7611 | 76.3 | 78.2333 | 73.4567 | 66.8988 | 0 | 0 | 0.139 | 0.02 | 0.039 | 0 | 0 | 8.3369 | 62.6307 | 0 | 0 | 0 | 6.7862 | 151.85 | 0 | 0 | 0 | 0 | 120.4 | 120.5 | 120.4 | 120.4 | 119.8667 | 117 | 124 | 124 | 125.3 | 119.4 | 2.3 | 242 | Hybrid | 0 | 0 | 1 | 1 | 1 | 24 | 51.9 | 61.2 | 136.3 | 66.3 | 169 | 94 | 1035 | 80 | 2201 | 2200 | 263 | 34 | 28 | 66.582 | 51.692 | 66.541 | 51.923
2024-10-22 | 19:55 | 4991.85 | 4992.27 |  | 241.95 | 2.1646 | 282.8 | 362.3 | 0 | 60.001 | 523.7 | 0.5399 | 4.1233 | 1.4296 | 4991 | 16.35 | 0 | 0 | 0 | Heating Tanks.... | 119.7444 | 76.3 | 78.2308 | 73.4567 | 66.9 | 0 | 0 | 0.138 | 0.02 | 0.041 | 0 | 0 | 8.3372 | 62.594 | 0 | 0 | 0 | 6.7858 | 151.85 | 0 | 0 | 0 | 0 | 120.3667 | 120.5 | 120.3667 | 120.4 | 119.8333 | 117 | 124 | 124 | 125.3 | 119.4 | 2.3 | 242 | Hybrid | 0 | 0 | 1 | 1 | 1 | 24 | 51.9 | 61.2 | 136.3 | 66.3 | 169 | 94 | 1035 | 80 | 2199 | 2200 | 263 | 34 | 28 | 66.582 | 51.693 | 66.542 | 51.923
2024-10-22 | 19:55 | 4994.85 | 4995.27 |  | 241.98 | 2.1661 | 282.9 | 362.54 | 0 | 60 | 524.1 | 0.5397 | 4.109 | 1.4273 | 4994 | 16.35 | 0 | 0 | 0 | Heating Tanks.... | 119.7333 | 76.3 | 78.23 | 73.4633 | 66.9 | 0 | 0 | 0.138 | 0.02 | 0.04 | 0 | 0 | 8.3366 | 62.6645 | 0 | 0 | 0 | 6.7858 | 151.85 | 0 | 0 | 0 | 0 | 120.3333 | 120.5 | 120.3667 | 120.3667 | 119.8333 | 117 | 124 | 124 | 125.3 | 119.4 | 2.3 | 242 | Hybrid | 0 | 0 | 1 | 1 | 1 | 24 | 51.9 | 61.2 | 136.3 | 66.3 | 169 | 94 | 1035 | 80 | 2200 | 2200 | 263 | 34 | 28 | 66.583 | 51.693 | 66.542 | 51.923
2024-10-22 | 19:55 | 4997.85 | 4998.27 |  | 241.97 | 2.1667 | 283.2 | 362.77 | 0 | 59.999 | 524.3 | 0.5402 | 4.0881 | 1.4238 | 4997 | 16.35 | 0 | 0 | 0 | Heating Tanks.... | 119.7556 | 76.3 | 78.23 | 73.4567 | 66.9 | 0 | 0 | 0.134 | 0.02 | 0.041 | 0 | 0 | 8.3369 | 62.6241 | 0 | 0 | 0 | 6.786 | 151.85 | 0 | 0 | 0 | 0 | 120.4 | 120.5 | 120.4 | 120.4 | 119.8333 | 117 | 124 | 124 | 125.4 | 119.4 | 2.3 | 242 | Hybrid | 0 | 0 | 1 | 1 | 1 | 24 | 51.9 | 61.2 | 136.3 | 66.3 | 169 | 94 | 1035 | 80 | 2200 | 2200 | 265 | 34 | 28 | 66.583 | 51.693 | 66.542 | 51.923
2024-10-22 | 19:55 | 5000.85 | 5001.27 |  | 241.97 | 2.1593 | 282.3 | 363.01 | 0 | 60.002 | 522.5 | 0.5403 | 4.1126 | 1.4192 | 5000 | 16.35 | 0 | 0 | 0 | Heating Tanks.... | 119.7667 | 76.3 | 78.2325 | 73.45 | 66.9 | 0 | 0 | 0.131 | 0.023 | 0.04 | 0 | 0 | 8.3372 | 62.5931 | 0 | 0 | 0 | 6.7859 | 151.85 | 0 | 0 | 0 | 0 | 120.4 | 120.5 | 120.4 | 120.4 | 119.9 | 117 | 124 | 124 | 125.4 | 119.4 | 2.3 | 242 | Hybrid | 0 | 0 | 1 | 1 | 1 | 24 | 51.9 | 61.2 | 136.3 | 66.3 | 169 | 94 | 1035 | 80 | 2197 | 2200 | 264 | 34 | 27 | 66.583 | 51.694 | 66.543 | 51.924
2024-10-22 | 19:55 | 5003.85 | 5004.27 |  | 241.97 | 2.1596 | 282.1 | 363.24 | 0 | 60 | 522.5 | 0.5399 | 4.1591 | 1.4233 | 5003 | 16.35 | 0 | 0 | 0 | Heating Tanks.... | 119.7722 | 76.3 | 78.2422 | 73.45 | 66.9 | 0 | 0 | 0.128 | 0.026 | 0.036 | 0 | 0 | 8.3372 | 62.5948 | 0 | 0 | 0 | 6.7855 | 151.85 | 0 | 0 | 0 | 0 | 120.4 | 120.5333 | 120.4 | 120.4 | 119.9 | 117 | 124 | 124 | 125.4 | 119.4 | 2.3 | 242 | Hybrid | 0 | 0 | 1 | 1 | 1 | 24 | 51.9 | 61.2 | 136.3 | 66.3 | 169 | 94 | 1038 | 80 | 2198 | 2200 | 264 | 34 | 28 | 66.584 | 51.694 | 66.543 | 51.924
2024-10-22 | 19:55 | 5006.85 | 5007.27 |  | 241.97 | 2.1544 | 281 | 363.48 | 0 | 60 | 521.3 | 0.5391 | 4.1453 | 1.4277 | 5006 | 16.35 | 0 | 0 | 0 | Heating Tanks.... | 119.7667 | 76.3 | 78.259 | 73.45 | 66.9 | 0 | 0 | 0.124 | 0.03 | 0.035 | 0 | 0 | 8.337 | 62.6132 | 0 | 0 | 0 | 6.7861 | 151.85 | 0 | 0 | 0 | 0 | 120.4 | 120.5 | 120.4 | 120.4 | 119.9 | 117 | 124 | 124 | 125.4 | 119.4 | 2.3 | 242 | Hybrid | 0 | 0 | 1 | 1 | 1 | 24 | 51.9 | 61.2 | 136.3 | 66.3 | 169 | 94 | 1038 | 80 | 2200 | 2200 | 263 | 34 | 28 | 66.584 | 51.694 | 66.543 | 51.924
2024-10-22 | 19:55 | 5009.85 | 5010.27 |  | 241.98 | 2.1597 | 282 | 363.71 | 0 | 60 | 522.6 | 0.5396 | 4.1306 | 1.4289 | 5009 | 16.35 | 0 | 0 | 0 | Heating Tanks.... | 119.7944 | 76.3 | 78.272 | 73.45 | 66.9 | 0 | 0 | 0.12 | 0.033 | 0.029 | 0 | 0 | 8.3371 | 62.606 | 0 | 0 | 0 | 6.7858 | 151.85 | 0 | 0 | 0 | 0 | 120.4333 | 120.5667 | 120.4 | 120.4 | 119.9 | 117.0667 | 124 | 124 | 125.4 | 119.4 | 2.3 | 242 | Hybrid | 0 | 0 | 1 | 1 | 1 | 24 | 51.9 | 61.2 | 136.4 | 66.3 | 169 | 94 | 1038 | 80 | 2202 | 2200 | 262 | 34 | 28 | 66.584 | 51.695 | 66.544 | 51.924
2024-10-22 | 19:55 | 5012.85 | 5013.27 |  | 241.98 | 2.1579 | 281.8 | 363.95 | 0 | 59.999 | 522.2 | 0.5396 | 4.1887 | 1.4345 | 5012 | 16.35 | 0 | 0 | 0 | Heating Tanks.... | 119.7667 | 76.3 | 78.2773 | 73.45 | 66.8988 | 0 | 0 | 0.117 | 0.037 | 0.028 | 0 | 0 | 8.3369 | 62.6235 | 0 | 0 | 0 | 6.7858 | 151.85 | 0 | 0 | 0 | 0 | 120.4 | 120.5 | 120.4 | 120.4 | 119.9 | 117 | 124 | 124 | 125.4 | 119.4 | 2.3 | 242 | Hybrid | 0 | 0 | 1 | 1 | 1 | 24 | 51.9 | 61.2 | 136.4 | 66.3 | 169 | 94 | 1038 | 80 | 2197 | 2200 | 262 | 34 | 28 | 66.584 | 51.695 | 66.544 | 51.924
2024-10-22 | 19:55 | 5015.85 | 5016.27 |  | 241.97 | 2.1591 | 282 | 364.18 | 0 | 60.003 | 522.4 | 0.5398 | 4.1442 | 1.4371 | 5015 | 16.35 | 0 | 0 | 0 | Heating Tanks.... | 119.7722 | 76.3 | 78.2757 | 73.45 | 66.8963 | 0 | 0 | 0.114 | 0.04 | 0.025 | 0 | 0 | 8.3367 | 62.6483 | 0 | 0 | 0 | 6.786 | 151.8499 | 0 | 0 | 0 | 0 | 120.4 | 120.5333 | 120.4 | 120.4 | 119.9 | 117 | 124 | 124 | 125.4 | 119.4 | 2.3 | 242 | Hybrid | 0 | 0 | 1 | 1 | 1 | 24 | 51.9 | 61.2 | 136.4 | 66.3 | 169 | 94 | 1038 | 80 | 2200 | 2200 | 261 | 34 | 28 | 66.585 | 51.695 | 66.544 | 51.925
2024-10-22 | 19:55 | 5018.85 | 5019.27 |  | 241.97 | 2.1602 | 282 | 364.42 | 0 | 60 | 522.7 | 0.5396 | 4.1339 | 1.4384 | 5018 | 16.35 | 0 | 0 | 0 | Heating Tanks.... | 119.8111 | 76.3 | 78.2757 | 73.45 | 66.8955 | 0 | 0 | 0.118 | 0.043 | 0.02 | 0.001 | 0 | 8.3368 | 62.6442 | 0 | 0 | 0 | 6.7858 | 151.8499 | 0 | 0 | 0 | 0 | 120.5 | 120.6 | 120.4 | 120.4 | 119.9 | 117.0667 | 124 | 124 | 125.4 | 119.4 | 2.3 | 242 | Hybrid | 0 | 0 | 1 | 1 | 1 | 24 | 51.9 | 61.2 | 136.4 | 66.3 | 169 | 94 | 1038 | 80 | 2202 | 2200 | 261 | 34 | 28 | 66.585 | 51.696 | 66.544 | 51.925
2024-10-22 | 19:55 | 5021.85 | 5022.27 |  | 241.97 | 2.1683 | 282.9 | 364.65 | 0 | 60 | 524.7 | 0.5391 | 4.1312 | 1.4407 | 5021 | 16.35 | 0 | 0 | 0 | Heating Tanks.... | 119.8333 | 76.3 | 78.281 | 73.44 | 66.8971 | 0 | 0 | 0.116 | 0.043 | 0.02 | 0 | 0 | 8.3366 | 62.673 | 0 | 0 | 0 | 6.7858 | 151.85 | 0 | 0 | 0 | 0 | 120.5 | 120.6 | 120.4 | 120.4 | 120 | 117.1 | 124 | 124 | 125.5 | 119.4 | 2.3 | 242 | Hybrid | 0 | 0 | 1 | 1 | 1 | 24 | 51.9 | 61.2 | 136.4 | 66.3 | 169 | 94 | 1038 | 80 | 2200 | 2200 | 260 | 34 | 27 | 66.585 | 51.696 | 66.545 | 51.925
2024-10-22 | 19:55 | 5024.85 | 5025.27 |  | 241.98 | 2.1646 | 282.4 | 364.89 | 0 | 60.003 | 523.8 | 0.5392 | 4.177 | 1.4407 | 5024 | 16.35 | 0 | 0 | 0 | Heating Tanks.... | 119.7833 | 76.3 | 78.2855 | 73.45 | 66.8992 | 0 | 0 | 0.117 | 0.041 | 0.02 | 0 | 0 | 8.3366 | 62.6693 | 0 | 0 | 0 | 6.786 | 151.8499 | 0 | 0 | 0 | 0 | 120.4333 | 120.5333 | 120.3667 | 120.4 | 119.9333 | 117.0333 | 124 | 124 | 125.5 | 119.4 | 2.3 | 242 | Hybrid | 0 | 0 | 1 | 1 | 1 | 24 | 51.9 | 61.2 | 136.4 | 66.3 | 169 | 94 | 1038 | 80 | 2201 | 2200 | 261 | 34 | 28 | 66.586 | 51.696 | 66.545 | 51.925
2024-10-22 | 19:55 | 5027.85 | 5028.27 |  | 241.98 | 2.1584 | 281.9 | 365.12 | 0 | 59.999 | 522.3 | 0.5397 | 4.1439 | 1.4368 | 5027 | 16.35 | 0 | 0 | 0 | Heating Tanks.... | 119.7944 | 76.3 | 78.2855 | 73.44 | 66.9 | 0 | 0 | 0.12 | 0.04 | 0.02 | 0 | 0 | 8.3363 | 62.7101 | 0 | 0 | 0 | 6.786 | 151.8499 | 0 | 0 | 0 | 0 | 120.4333 | 120.5667 | 120.4 | 120.4 | 119.9333 | 117.0333 | 124 | 124 | 125.5 | 119.4 | 2.3 | 242 | Hybrid | 0 | 0 | 1 | 1 | 1 | 24 | 51.9 | 61.3 | 136.4 | 66.3 | 169 | 94 | 1038 | 80 | 2200 | 2200 | 260 | 34 | 28 | 66.586 | 51.697 | 66.545 | 51.926
2024-10-22 | 19:56 | 5030.85 | 5031.27 |  | 241.99 | 2.1697 | 283.5 | 365.36 | 0 | 60 | 525 | 0.5399 | 4.1762 | 1.4363 | 5030 | 16.35 | 0 | 0 | 0 | Heating Tanks.... | 119.8056 | 76.3 | 78.2851 | 73.45 | 66.9 | 0 | 0 | 0.122 | 0.036 | 0.02 | 0 | 0 | 8.3366 | 62.6646 | 0 | 0 | 0 | 6.786 | 151.8499 | 0 | 0 | 0 | 0 | 120.4667 | 120.5667 | 120.4 | 120.4 | 119.9667 | 117.0333 | 124 | 124 | 125.5 | 119.5 | 2.3 | 242 | Hybrid | 0 | 0 | 1 | 1 | 1 | 24 | 51.9 | 61.3 | 136.4 | 66.3 | 169 | 94 | 1038 | 80 | 2201 | 2200 | 261 | 34 | 28 | 66.586 | 51.697 | 66.546 | 51.926
2024-10-22 | 19:56 | 5033.85 | 5034.27 |  | 241.99 | 2.1594 | 282 | 365.59 | 0 | 60 | 522.5 | 0.5397 | 4.1489 | 1.4329 | 5033 | 16.35 | 0 | 0 | 0 | Heating Tanks.... | 119.8278 | 76.3 | 78.2859 | 73.43 | 66.9 | 0 | 0 | 0.127 | 0.032 | 0.023 | 0 | 0 | 8.3367 | 62.6553 | 0 | 0 | 0 | 6.786 | 151.8499 | 0 | 0 | 0 | 0 | 120.5 | 120.6 | 120.4 | 120.4 | 120 | 117.0667 | 124 | 124 | 125.5 | 119.5 | 2.3 | 242 | Hybrid | 0 | 0 | 1 | 1 | 1 | 24 | 51.9 | 61.3 | 136.4 | 66.3 | 169 | 94 | 1037 | 80 | 2198 | 2200 | 261 | 34 | 27 | 66.586 | 51.698 | 66.546 | 51.926
2024-10-22 | 19:56 | 5036.85 | 5037.27 |  | 241.98 | 2.1689 | 283.1 | 365.83 | 0 | 60.002 | 524.8 | 0.5395 | 4.1835 | 1.4291 | 5036 | 16.35 | 0 | 0 | 0 | Heating Tanks.... | 119.8444 | 76.3 | 78.2839 | 73.43 | 66.9 | 0 | 0 | 0.132 | 0.027 | 0.029 | 0 | 0 | 8.3368 | 62.6481 | 0 | 0 | 0 | 6.786 | 151.8499 | 0 | 0 | 0 | 0 | 120.5 | 120.6333 | 120.4 | 120.4333 | 120 | 117.1 | 124 | 124 | 125.5 | 119.5 | 2.3 | 242 | Hybrid | 0 | 0 | 1 | 1 | 1 | 24 | 51.9 | 61.3 | 136.4 | 66.3 | 169 | 94 | 1037 | 80 | 2199 | 2200 | 262 | 34 | 28 | 66.586 | 51.698 | 66.546 | 51.926
2024-10-22 | 19:56 | 5039.85 | 5040.27 |  | 241.98 | 2.1672 | 282.8 | 366.06 | 0 | 60.002 | 524.4 | 0.5393 | 4.2124 | 1.4278 | 5039 | 16.35 | 0 | 0 | 0 | Heating Tanks.... | 119.85 | 76.3 | 78.2831 | 73.43 | 66.9 | 0 | 0 | 0.135 | 0.021 | 0.035 | 0 | 0 | 8.337 | 62.6127 | 0 | 0 | 0 | 6.7858 | 151.8499 | 0 | 0 | 0 | 0 | 120.5 | 120.6667 | 120.4 | 120.4333 | 120 | 117.1 | 124 | 124 | 125.5 | 119.5 | 2.3 | 242 | Hybrid | 0 | 0 | 1 | 1 | 1 | 24 | 51.9 | 61.3 | 136.4 | 66.3 | 169 | 94 | 1037 | 80 | 2197 | 2200 | 263 | 34 | 27 | 66.587 | 51.698 | 66.546 | 51.926
2024-10-22 | 19:56 | 5042.85 | 5043.27 |  | 241.97 | 2.1637 | 282.6 | 366.3 | 0 | 60.001 | 523.5 | 0.5397 | 4.2005 | 1.4223 | 5042 | 16.35 | 0 | 0 | 0 | Heating Tanks.... | 119.8444 | 76.3 | 78.2859 | 73.42 | 66.9 | 0 | 0 | 0.135 | 0.019 | 0.04 | 0 | 0 | 8.337 | 62.6168 | 0 | 0 | 0 | 6.786 | 151.8499 | 0 | 0 | 0 | 0 | 120.5 | 120.6333 | 120.4 | 120.4 | 120 | 117.1333 | 124 | 124 | 125.5 | 119.5 | 2.3 | 242 | Hybrid | 0 | 0 | 1 | 1 | 1 | 24 | 51.9 | 61.3 | 136.4 | 66.3 | 169 | 94 | 1037 | 80 | 2198 | 2200 | 263 | 34 | 28 | 66.587 | 51.698 | 66.547 | 51.927
2024-10-22 | 19:56 | 5045.85 | 5046.27 |  | 241.97 | 2.1629 | 282.7 | 366.54 | 0 | 60.001 | 523.3 | 0.5402 | 4.1386 | 1.4195 | 5045 | 16.35 | 0 | 0 | 0 | Heating Tanks.... | 119.8556 | 76.3 | 78.2904 | 73.43 | 66.9 | 0 | 0 | 0.137 | 0.02 | 0.039 | 0 | 0 | 8.3372 | 62.5913 | 0 | 0 | 0 | 6.7859 | 151.8499 | 0 | 0 | 0 | 0 | 120.5 | 120.6667 | 120.4 | 120.4 | 120 | 117.1667 | 124 | 124 | 125.5 | 119.5 | 2.3 | 242 | Hybrid | 0 | 0 | 1 | 1 | 1 | 24 | 51.9 | 61.3 | 136.4 | 66.3 | 169 | 94 | 1037 | 80 | 2200 | 2200 | 260 | 34 | 28 | 66.587 | 51.699 | 66.547 | 51.927
2024-10-22 | 19:56 | 5048.85 | 5049.27 |  | 241.97 | 2.1653 | 282.6 | 366.77 | 0 | 59.999 | 523.9 | 0.5394 | 4.1498 | 1.4253 | 5048 | 16.35 | 0 | 0 | 0 | Heating Tanks.... | 119.8722 | 76.3 | 78.2953 | 73.42 | 66.9 | 0 | 0 | 0.133 | 0.023 | 0.042 | 0 | 0 | 8.3369 | 62.6374 | 0 | 0 | 0 | 6.786 | 151.8499 | 0 | 0 | 0 | 0 | 120.5 | 120.7 | 120.4 | 120.4333 | 120 | 117.2 | 124 | 124 | 125.5 | 119.5 | 2.4 | 242 | Hybrid | 0 | 0 | 1 | 1 | 1 | 24 | 51.9 | 61.3 | 136.4 | 66.3 | 169 | 94 | 1037 | 80 | 2201 | 2200 | 263 | 34 | 28 | 66.588 | 51.699 | 66.548 | 51.927
2024-10-22 | 19:56 | 5051.85 | 5052.27 |  | 241.97 | 2.1678 | 283 | 367.01 | 0 | 60 | 524.6 | 0.5396 | 4.1512 | 1.4271 | 5051 | 16.35 | 0 | 0 | 0 | Heating Tanks.... | 119.8889 | 76.3 | 78.301 | 73.42 | 66.9 | 0 | 0 | 0.127 | 0.028 | 0.036 | 0 | 0 | 8.3372 | 62.5956 | 0 | 0 | 0 | 6.786 | 151.8498 | 0 | 0 | 0 | 0 | 120.5 | 120.7 | 120.4 | 120.5 | 120.0333 | 117.2 | 124 | 124 | 125.6 | 119.5 | 2.3 | 242 | Hybrid | 0 | 0 | 1 | 1 | 1 | 24 | 51.9 | 61.3 | 136.4 | 66.3 | 169 | 94 | 1037 | 80 | 2198 | 2200 | 265 | 34 | 28 | 66.588 | 51.699 | 66.548 | 51.927
2024-10-22 | 19:56 | 5054.85 | 5055.27 |  | 241.98 | 2.1679 | 283.1 | 367.24 | 0 | 60.001 | 524.6 | 0.5396 | 4.1735 | 1.4314 | 5054 | 16.35 | 0 | 0 | 0 | Heating Tanks.... | 119.8778 | 76.3 | 78.3063 | 73.42 | 66.9 | 0 | 0 | 0.123 | 0.033 | 0.031 | 0 | 0 | 8.3374 | 62.5767 | 0 | 0 | 0 | 6.7862 | 151.8499 | 0 | 0 | 0 | 0 | 120.5 | 120.7 | 120.4 | 120.4667 | 120 | 117.2 | 124 | 124 | 125.6 | 119.5 | 2.3 | 242 | Hybrid | 0 | 0 | 1 | 1 | 1 | 24 | 51.9 | 61.3 | 136.4 | 66.3 | 169 | 94 | 1037 | 80 | 2198 | 2200 | 264 | 34 | 27 | 66.588 | 51.699 | 66.548 | 51.927
2024-10-22 | 19:56 | 5057.85 | 5058.27 |  | 241.98 | 2.1752 | 284.3 | 367.48 | 0 | 59.999 | 526.4 | 0.5401 | 4.1959 | 1.4343 | 5057 | 16.35 | 0 | 0 | 0 | Heating Tanks.... | 119.8833 | 76.3 | 78.3071 | 73.42 | 66.8992 | 0 | 0 | 0.119 | 0.038 | 0.027 | 0 | 0 | 8.3373 | 62.5867 | 0 | 0 | 0 | 6.786 | 151.8499 | 0 | 0 | 0 | 0 | 120.5333 | 120.7 | 120.4 | 120.4667 | 120 | 117.2 | 124 | 124 | 125.6 | 119.5 | 2.3 | 242 | Hybrid | 0 | 0 | 1 | 1 | 1 | 24 | 51.9 | 61.3 | 136.5 | 66.3 | 169 | 94 | 1037 | 80 | 2197 | 2200 | 264 | 34 | 28 | 66.589 | 51.7 | 66.549 | 51.928
2024-10-22 | 19:56 | 5060.85 | 5061.27 |  | 241.97 | 2.1641 | 282.8 | 367.71 | 0 | 60.004 | 523.7 | 0.5401 | 4.0992 | 1.4379 | 5060 | 16.35 | 0 | 0 | 0 | Heating Tanks.... | 119.8833 | 76.3 | 78.3039 | 73.42 | 66.898 | 0 | 0 | 0.115 | 0.041 | 0.022 | 0 | 0 | 8.3369 | 62.6383 | 0 | 0 | 0 | 6.786 | 151.8499 | 0 | 0 | 0 | 0 | 120.5 | 120.7 | 120.4 | 120.5 | 120 | 117.2 | 124 | 124 | 125.6 | 119.5 | 2.3 | 242 | Hybrid | 0 | 0 | 1 | 1 | 1 | 24 | 51.9 | 61.3 | 136.5 | 66.3 | 169 | 94 | 1037 | 80 | 2203 | 2200 | 264 | 34 | 28 | 66.589 | 51.7 | 66.549 | 51.928
2024-10-22 | 19:56 | 5063.85 | 5064.27 |  | 241.97 | 2.1729 | 283.8 | 367.95 | 0 | 60 | 525.8 | 0.5398 | 4.1374 | 1.4399 | 5063 | 16.35 | 0 | 0 | 0 | Heating Tanks.... | 119.9111 | 76.3 | 78.2994 | 73.42 | 66.8976 | 0 | 0 | 0.114 | 0.041 | 0.019 | 0 | 0 | 8.337 | 62.6269 | 0 | 0 | 0 | 6.7859 | 151.8498 | 0 | 0 | 0 | 0 | 120.5333 | 120.7 | 120.4 | 120.5333 | 120.1 | 117.2 | 124 | 124 | 125.6 | 119.5 | 2.3 | 242 | Hybrid | 0 | 0 | 1 | 1 | 1 | 24 | 51.9 | 61.3 | 136.5 | 66.3 | 169 | 94 | 1035 | 80 | 2201 | 2200 | 263 | 34 | 28 | 66.589 | 51.7 | 66.549 | 51.928
2024-10-22 | 19:56 | 5066.85 | 5067.28 |  | 241.98 | 2.1734 | 283.8 | 368.18 | 0 | 60.004 | 525.9 | 0.5396 | 4.1227 | 1.4409 | 5066 | 16.35 | 0 | 0 | 0 | Heating Tanks.... | 119.9056 | 76.3 | 78.2961 | 73.4133 | 66.8988 | 0 | 0 | 0.113 | 0.041 | 0.02 | 0 | 0 | 8.3366 | 62.673 | 0 | 0 | 0 | 6.7858 | 151.8498 | 0 | 0 | 0 | 0 | 120.5667 | 120.7 | 120.4 | 120.5 | 120.0667 | 117.2 | 124 | 124 | 125.6 | 119.5 | 2.3 | 242 | Hybrid | 0 | 0 | 1 | 1 | 1 | 24 | 51.9 | 61.3 | 136.5 | 66.3 | 169 | 94 | 1035 | 80 | 2201 | 2200 | 262 | 34 | 27 | 66.589 | 51.7 | 66.549 | 51.928
2024-10-22 | 19:56 | 5069.85 | 5070.27 |  | 241.98 | 2.1719 | 284 | 368.42 | 0 | 60.003 | 525.6 | 0.5403 | 4.1403 | 1.4373 | 5069 | 16.35 | 0 | 0 | 0 | Heating Tanks.... | 119.8944 | 76.3 | 78.2945 | 73.42 | 66.9 | 0 | 0 | 0.113 | 0.042 | 0.018 | 0 | 0 | 8.3365 | 62.6832 | 0 | 0 | 0 | 6.7857 | 151.8498 | 0 | 0 | 0 | 0 | 120.6 | 120.7 | 120.4 | 120.4667 | 120 | 117.2 | 124 | 124 | 125.6 | 119.5 | 2.3 | 242 | Hybrid | 0 | 0 | 1 | 1 | 1 | 24 | 51.9 | 61.3 | 136.5 | 66.3 | 169 | 94 | 1035 | 80 | 2201 | 2200 | 261 | 34 | 27 | 66.59 | 51.7 | 66.55 | 51.928
2024-10-22 | 19:56 | 5072.85 | 5073.28 |  | 241.98 | 2.1649 | 283 | 368.66 | 0 | 60.003 | 523.9 | 0.5402 | 4.1438 | 1.4366 | 5072 | 16.35 | 0 | 0 | 0 | Heating Tanks.... | 119.9444 | 76.3 | 78.292 | 73.42 | 66.9 | 0 | 0 | 0.115 | 0.042 | 0.018 | 0 | 0 | 8.337 | 62.6202 | 0 | 0 | 0 | 6.7861 | 151.8498 | 0 | 0 | 0 | 0 | 120.5667 | 120.7 | 120.4 | 120.6 | 120.1 | 117.3 | 124 | 124 | 125.6 | 119.6 | 2.3 | 242 | Hybrid | 0 | 0 | 1 | 1 | 1 | 24 | 51.9 | 61.3 | 136.5 | 66.3 | 169 | 94 | 1035 | 80 | 2202 | 2200 | 262 | 34 | 28 | 66.59 | 51.701 | 66.55 | 51.928
2024-10-22 | 19:56 | 5075.85 | 5076.28 |  | 241.98 | 2.1706 | 283.6 | 368.89 | 0 | 60.004 | 525.3 | 0.5399 | 4.1874 | 1.4322 | 5075 | 16.35 | 0 | 0 | 0 | Heating Tanks.... | 119.95 | 76.3 | 78.2945 | 73.4067 | 66.9 | 0 | 0 | 0.12 | 0.04 | 0.019 | 0 | 0 | 8.3372 | 62.5959 | 0 | 0 | 0 | 6.786 | 151.8498 | 0 | 0 | 0 | 0 | 120.6 | 120.7 | 120.4 | 120.6 | 120.1 | 117.3 | 124 | 124 | 125.6 | 119.6 | 2.3 | 242 | Hybrid | 0 | 0 | 1 | 1 | 1 | 24 | 51.9 | 61.3 | 136.5 | 66.3 | 169 | 94 | 1035 | 80 | 2201 | 2200 | 259 | 34 | 28 | 66.59 | 51.701 | 66.55 | 51.928
2024-10-22 | 19:56 | 5078.85 | 5079.28 |  | 241.98 | 2.1732 | 283.9 | 369.13 | 0 | 59.999 | 525.9 | 0.5399 | 4.0785 | 1.4273 | 5078 | 16.35 | 0 | 0 | 0 | Heating Tanks.... | 119.95 | 76.3 | 78.3014 | 73.4133 | 66.9 | 0 | 0 | 0.123 | 0.039 | 0.019 | 0 | 0 | 8.3369 | 62.6357 | 0 | 0 | 0 | 6.7858 | 151.8498 | 0 | 0 | 0 | 0 | 120.6 | 120.7 | 120.4 | 120.6 | 120.1 | 117.3 | 124 | 124 | 125.6 | 119.6 | 2.3 | 242 | Hybrid | 0 | 0 | 1 | 1 | 1 | 24 | 51.9 | 61.3 | 136.5 | 66.3 | 169 | 94 | 1042 | 80 | 2201 | 2200 | 260 | 34 | 28 | 66.591 | 51.701 | 66.551 | 51.928
2024-10-22 | 19:56 | 5081.85 | 5082.28 |  | 241.98 | 2.1678 | 283 | 369.36 | 0 | 60 | 524.6 | 0.5396 | 4.1211 | 1.4252 | 5081 | 16.35 | 0 | 0 | 0 | Heating Tanks.... | 119.9389 | 76.3 | 78.31 | 73.42 | 66.9 | 0 | 0 | 0.124 | 0.037 | 0.02 | 0 | 0 | 8.3369 | 62.6377 | 0 | 0 | 0 | 6.7861 | 151.8498 | 0 | 0 | 0 | 0 | 120.6 | 120.7 | 120.4 | 120.5333 | 120.1 | 117.3 | 124 | 124 | 125.6 | 119.6 | 2.3 | 242 | Hybrid | 0 | 0 | 1 | 1 | 1 | 24 | 51.9 | 61.3 | 136.6 | 66.3 | 169 | 94 | 1042 | 80 | 2201 | 2200 | 260 | 34 | 28 | 66.591 | 51.701 | 66.551 | 51.929
2024-10-22 | 19:56 | 5084.85 | 5085.28 |  | 241.96 | 2.1704 | 283.7 | 369.6 | 0 | 60.001 | 525.2 | 0.5403 | 4.0811 | 1.4208 | 5084 | 16.35 | 0 | 0 | 0 | Heating Tanks.... | 119.95 | 76.3 | 78.3186 | 73.4067 | 66.9 | 0 | 0 | 0.124 | 0.035 | 0.021 | 0 | 0 | 8.3367 | 62.6662 | 0 | 0 | 0 | 6.7857 | 151.8498 | 0 | 0 | 0 | 0 | 120.6 | 120.7 | 120.4 | 120.6 | 120.1 | 117.3 | 124 | 124 | 125.6 | 119.7 | 2.3 | 242 | Hybrid | 0 | 0 | 1 | 1 | 1 | 24 | 51.9 | 61.3 | 136.6 | 66.3 | 169 | 94 | 1042 | 80 | 2200 | 2200 | 261 | 34 | 27 | 66.591 | 51.701 | 66.551 | 51.929
2024-10-22 | 19:56 | 5087.85 | 5088.28 |  | 241.97 | 2.1641 | 283.1 | 369.83 | 0 | 60.003 | 523.6 | 0.5405 | 4.0776 | 1.4202 | 5087 | 16.35 | 0 | 0 | 0 | Heating Tanks.... | 119.95 | 76.3 | 78.3247 | 73.4067 | 66.9 | 0 | 0 | 0.126 | 0.034 | 0.024 | 0 | 0 | 8.337 | 62.6262 | 0 | 0 | 0 | 6.7859 | 151.8498 | 0 | 0 | 0 | 0 | 120.6 | 120.7 | 120.4 | 120.6 | 120.1 | 117.3 | 124 | 124 | 125.6 | 119.7 | 2.4 | 242 | Hybrid | 0 | 0 | 1 | 1 | 1 | 24 | 51.9 | 61.3 | 136.6 | 66.3 | 169 | 94 | 1042 | 80 | 2197 | 2200 | 264 | 34 | 27 | 66.592 | 51.701 | 66.552 | 51.929
2024-10-22 | 19:57 | 5090.85 | 5091.28 |  | 241.97 | 2.1679 | 283 | 370.07 | 0 | 60.002 | 524.6 | 0.5395 | 4.1419 | 1.4261 | 5090 | 16.35 | 0 | 0 | 0 | Heating Tanks.... | 119.9556 | 76.3 | 78.3292 | 73.4 | 66.9 | 0 | 0 | 0.127 | 0.032 | 0.025 | 0 | 0 | 8.3369 | 62.6416 | 0 | 0 | 0 | 6.7858 | 151.8498 | 0 | 0 | 0 | 0 | 120.6 | 120.7 | 120.4 | 120.6 | 120.1 | 117.3333 | 124 | 124 | 125.6 | 119.7 | 2.3 | 242 | Hybrid | 0 | 0 | 1 | 1 | 1 | 24 | 51.9 | 61.3 | 136.6 | 66.3 | 169 | 94 | 1042 | 80 | 2198 | 2200 | 262 | 34 | 27 | 66.592 | 51.701 | 66.552 | 51.929
2024-10-22 | 19:57 | 5093.85 | 5094.28 |  | 241.97 | 2.1709 | 283.4 | 370.3 | 0 | 60 | 525.3 | 0.5394 | 4.0725 | 1.4289 | 5093 | 16.35 | 0 | 0 | 0 | Heating Tanks.... | 119.9667 | 76.3 | 78.3349 | 73.4 | 66.9 | 0 | 0 | 0.129 | 0.03 | 0.025 | 0 | 0 | 8.3371 | 62.6206 | 0 | 0 | 0 | 6.786 | 151.8497 | 0 | 0 | 0 | 0 | 120.6 | 120.7 | 120.4 | 120.6 | 120.1 | 117.4 | 124 | 124 | 125.6 | 119.7 | 2.3 | 242 | Hybrid | 0 | 0 | 1 | 1 | 1 | 24 | 51.9 | 61.3 | 136.6 | 66.3 | 169 | 94 | 1037 | 80 | 2199 | 2200 | 263 | 34 | 28 | 66.592 | 51.702 | 66.552 | 51.929
2024-10-22 | 19:57 | 5096.85 | 5097.28 |  | 241.98 | 2.1681 | 283.2 | 370.54 | 0 | 60 | 524.6 | 0.5397 | 4.1203 | 1.4299 | 5096 | 16.35 | 0 | 0 | 0 | Heating Tanks.... | 119.9667 | 76.2999 | 78.3422 | 73.4 | 66.9 | 0 | 0 | 0.131 | 0.027 | 0.028 | 0 | 0 | 8.3371 | 62.6139 | 0 | 0 | 0 | 6.7861 | 151.8498 | 0 | 0 | 0 | 0 | 120.6 | 120.7 | 120.4 | 120.6 | 120.1 | 117.4 | 124 | 124 | 125.6 | 119.7 | 2.3 | 242 | Hybrid | 0 | 0 | 1 | 1 | 1 | 24 | 51.9 | 61.3 | 136.6 | 66.3 | 169 | 94 | 1037 | 80 | 2199 | 2200 | 263 | 34 | 27 | 66.593 | 51.702 | 66.553 | 51.929
2024-10-22 | 19:57 | 5099.85 | 5100.28 |  | 241.98 | 2.1696 | 283.8 | 370.77 | 0 | 59.999 | 525 | 0.5405 | 4.0988 | 1.4347 | 5099 | 16.35 | 0 | 0 | 0 | Heating Tanks.... | 119.9667 | 76.2994 | 78.348 | 73.4067 | 66.9 | 0 | 0 | 0.133 | 0.024 | 0.031 | 0 | 0 | 8.3368 | 62.6544 | 0 | 0 | 0 | 6.7859 | 151.8498 | 0 | 0 | 0 | 0 | 120.6 | 120.7 | 120.4 | 120.6 | 120.1 | 117.4 | 124 | 124 | 125.6 | 119.7 | 2.3 | 242 | Hybrid | 0 | 0 | 1 | 1 | 1 | 24 | 51.9 | 61.3 | 136.6 | 66.3 | 169 | 94 | 1037 | 80 | 2199 | 2200 | 264 | 34 | 27 | 66.593 | 51.702 | 66.553 | 51.929
2024-10-22 | 19:57 | 5102.85 | 5103.28 |  | 241.98 | 2.1646 | 283 | 371.01 | 0 | 60.003 | 523.8 | 0.5403 | 4.1045 | 1.4366 | 5102 | 16.35 | 0 | 0 | 0 | Heating Tanks.... | 119.9667 | 76.299 | 78.3514 | 73.4067 | 66.9012 | 0 | 0 | 0.133 | 0.023 | 0.036 | 0 | 0 | 8.3369 | 62.6407 | 0 | 0 | 0 | 6.7859 | 151.8498 | 0 | 0 | 0 | 0 | 120.6 | 120.7 | 120.4 | 120.6 | 120.1 | 117.4 | 124 | 124 | 125.6 | 119.7 | 2.3 | 242 | Hybrid | 0 | 0 | 1 | 1 | 1 | 24 | 51.9 | 61.3 | 136.6 | 66.3 | 169 | 94 | 1037 | 80 | 2202 | 2200 | 264 | 34 | 28 | 66.593 | 51.702 | 66.553 | 51.929
2024-10-22 | 19:57 | 5105.85 | 5106.28 |  | 241.98 | 2.1733 | 283.8 | 371.25 | 0 | 60.002 | 525.9 | 0.5397 | 4.0971 | 1.4394 | 5105 | 16.35 | 0 | 0 | 0 | Heating Tanks.... | 119.9722 | 76.2985 | 78.3537 | 73.4 | 66.9025 | 0 | 0 | 0.134 | 0.02 | 0.04 | 0 | 0 | 8.3367 | 62.6688 | 0 | 0 | 0 | 6.786 | 151.8498 | 0 | 0 | 0 | 0 | 120.6 | 120.7 | 120.4333 | 120.6 | 120.1 | 117.4 | 124 | 124 | 125.7 | 119.7 | 2.3 | 242 | Hybrid | 0 | 0 | 1 | 1 | 1 | 24 | 51.9 | 61.3 | 136.6 | 66.3 | 169 | 94 | 1037 | 80 | 2201 | 2200 | 265 | 34 | 28 | 66.593 | 51.702 | 66.553 | 51.929
2024-10-22 | 19:57 | 5108.85 | 5109.28 |  | 241.97 | 2.1693 | 283.3 | 371.48 | 0 | 60 | 524.9 | 0.5397 | 4.129 | 1.4384 | 5108 | 16.35 | 0 | 0 | 0 | Heating Tanks.... | 119.9667 | 76.2981 | 78.3531 | 73.4 | 66.902 | 0 | 0 | 0.138 | 0.02 | 0.039 | 0 | 0 | 8.3366 | 62.679 | 0 | 0 | 0 | 6.7863 | 151.8498 | 0 | 0 | 0 | 0 | 120.6 | 120.7 | 120.4 | 120.6 | 120.1 | 117.4 | 124 | 124 | 125.7 | 119.7 | 2.3 | 242 | Hybrid | 0 | 0 | 1 | 1 | 1 | 24 | 51.9 | 61.3 | 136.6 | 66.3 | 169 | 94 | 1040 | 80 | 2202 | 2200 | 265 | 34 | 28 | 66.594 | 51.702 | 66.554 | 51.929
2024-10-22 | 19:57 | 5111.85 | 5112.28 |  | 241.98 | 2.1666 | 283.2 | 371.72 | 0 | 60.006 | 524.3 | 0.5401 | 4.1031 | 1.4373 | 5111 | 16.35 | 0 | 0 | 0 | Heating Tanks.... | 119.9778 | 76.2972 | 78.3512 | 73.4 | 66.9008 | 0 | 0 | 0.136 | 0.021 | 0.043 | 0 | 0 | 8.3366 | 62.6792 | 0 | 0 | 0 | 6.786 | 151.8498 | 0 | 0 | 0 | 0 | 120.6 | 120.7 | 120.4667 | 120.6 | 120.1 | 117.4 | 124 | 124 | 125.7 | 119.7 | 2.3 | 242 | Hybrid | 0 | 0 | 1 | 1 | 1 | 24 | 51.9 | 61.3 | 136.6 | 66.3 | 169 | 94 | 1040 | 80 | 2199 | 2200 | 264 | 34 | 28 | 66.594 | 51.702 | 66.554 | 51.929
2024-10-22 | 19:57 | 5114.85 | 5115.28 |  | 241.99 | 2.168 | 283.4 | 371.95 | 0 | 60 | 524.6 | 0.5402 | 4.1747 | 1.4352 | 5114 | 16.35 | 0 | 0 | 0 | Heating Tanks.... | 119.9889 | 76.2954 | 78.35 | 73.4 | 66.9 | 0 | 0 | 0.129 | 0.025 | 0.039 | 0 | 0 | 8.3367 | 62.669 | 0 | 0 | 0 | 6.786 | 151.8497 | 0 | 0 | 0 | 0 | 120.6 | 120.7 | 120.5 | 120.6 | 120.1333 | 117.4 | 124 | 124 | 125.7 | 119.7 | 2.3 | 242 | Hybrid | 0 | 0 | 1 | 1 | 1 | 24 | 51.9 | 61.3 | 136.6 | 66.3 | 169 | 94 | 1040 | 80 | 2198 | 2200 | 264 | 34 | 28 | 66.594 | 51.702 | 66.555 | 51.929
2024-10-22 | 19:57 | 5117.85 | 5118.28 |  | 241.99 | 2.1614 | 282.3 | 372.19 | 0 | 60 | 523 | 0.5398 | 4.1163 | 1.4319 | 5117 | 16.35 | 0 | 0 | 0 | Heating Tanks.... | 120 | 76.2929 | 78.35 | 73.3933 | 66.9012 | 0 | 0 | 0.124 | 0.031 | 0.034 | 0 | 0 | 8.3366 | 62.6841 | 0 | 0 | 0 | 6.7861 | 151.8498 | 0 | 0 | 0 | 0 | 120.6333 | 120.7333 | 120.5 | 120.6 | 120.1333 | 117.4 | 124 | 124 | 125.7 | 119.7 | 2.3 | 242 | Hybrid | 0 | 0 | 1 | 1 | 1 | 24 | 51.9 | 61.3 | 136.6 | 66.3 | 169 | 94 | 1040 | 80 | 2197 | 2200 | 263 | 34 | 27 | 66.595 | 51.702 | 66.555 | 51.929
2024-10-22 | 19:57 | 5120.85 | 5121.28 |  | 241.98 | 2.1607 | 281.9 | 372.43 | 0 | 60 | 522.8 | 0.5392 | 4.1337 | 1.4278 | 5120 | 16.35 | 0 | 0 | 0 | Heating Tanks.... | 120 | 76.2899 | 78.3506 | 73.3933 | 66.9025 | 0 | 0 | 0.118 | 0.036 | 0.027 | 0 | 0 | 8.3366 | 62.6768 | 0 | 0 | 0 | 6.7861 | 151.8497 | 0 | 0 | 0 | 0 | 120.6 | 120.7333 | 120.5 | 120.6 | 120.1333 | 117.4333 | 124 | 124 | 125.7 | 119.7 | 2.3 | 242 | Hybrid | 0 | 0 | 1 | 1 | 1 | 24 | 51.9 | 61.3 | 136.6 | 66.3 | 169 | 94 | 1040 | 80 | 2198 | 2200 | 263 | 34 | 28 | 66.595 | 51.702 | 66.555 | 51.929
2024-10-22 | 19:57 | 5123.85 | 5124.28 |  | 241.98 | 2.1615 | 282.3 | 372.66 | 0 | 59.997 | 523 | 0.5398 | 4.1803 | 1.4253 | 5123 | 16.35 | 0 | 0 | 0 | Heating Tanks.... | 120.0278 | 76.2873 | 78.3537 | 73.4 | 66.9029 | 0 | 0 | 0.114 | 0.04 | 0.024 | 0 | 0 | 8.3369 | 62.6421 | 0 | 0 | 0 | 6.786 | 151.8497 | 0 | 0 | 0 | 0 | 120.6667 | 120.7333 | 120.5333 | 120.6 | 120.1667 | 117.4667 | 124 | 124 | 125.7 | 119.8 | 2.3 | 242 | Hybrid | 0 | 0 | 1 | 1 | 1 | 24 | 51.9 | 61.3 | 136.6 | 66.3 | 169 | 94 | 1039 | 80 | 2199 | 2200 | 262 | 34 | 27 | 66.595 | 51.702 | 66.556 | 51.929
2024-10-22 | 19:57 | 5126.85 | 5127.28 |  | 241.97 | 2.159 | 282.2 | 372.9 | 0 | 60.002 | 522.4 | 0.5401 | 4.1365 | 1.422 | 5126 | 16.35 | 0 | 0 | 0 | Heating Tanks.... | 120.0333 | 76.2843 | 78.3598 | 73.3933 | 66.9029 | 0 | 0 | 0.112 | 0.042 | 0.021 | 0 | 0 | 8.3369 | 62.6427 | 0 | 0 | 0 | 6.786 | 151.8497 | 0 | 0 | 0 | 0 | 120.6667 | 120.7667 | 120.5333 | 120.6 | 120.1667 | 117.4667 | 124 | 124 | 125.7 | 119.8 | 2.3 | 242 | Hybrid | 0 | 0 | 1 | 1 | 1 | 24 | 51.9 | 61.3 | 136.7 | 66.3 | 169 | 94 | 1039 | 80 | 2200 | 2200 | 262 | 34 | 27 | 66.596 | 51.703 | 66.556 | 51.929
2024-10-22 | 19:57 | 5129.85 | 5130.28 |  | 241.98 | 2.1522 | 281.3 | 373.13 | 0 | 60.002 | 520.8 | 0.5401 | 4.124 | 1.4191 | 5129 | 16.35 | 0 | 0 | 0 | Heating Tanks.... | 120.0556 | 76.2811 | 78.3641 | 73.38 | 66.9025 | 0 | 0 | 0.113 | 0.041 | 0.02 | 0 | 0 | 8.3368 | 62.649 | 0 | 0 | 0 | 6.7861 | 151.8497 | 0 | 0 | 0 | 0 | 120.6667 | 120.8 | 120.5667 | 120.6 | 120.2 | 117.5 | 124 | 124 | 125.7 | 119.8 | 2.4 | 242 | Hybrid | 0 | 0 | 1 | 1 | 1 | 24 | 51.9 | 61.3 | 136.7 | 66.3 | 169 | 95 | 1039 | 80 | 2201 | 2200 | 261 | 34 | 28 | 66.596 | 51.703 | 66.556 | 51.929
2024-10-22 | 19:57 | 5132.85 | 5133.28 |  | 241.97 | 2.1562 | 281.5 | 373.37 | 0 | 60.004 | 521.7 | 0.5396 | 4.1428 | 1.4253 | 5132 | 16.35 | 0 | 0 | 0 | Heating Tanks.... | 120.0611 | 76.2769 | 78.369 | 73.3867 | 66.9012 | 0 | 0 | 0.116 | 0.041 | 0.019 | 0 | 0 | 8.3369 | 62.6417 | 0 | 0 | 0 | 6.7864 | 151.8497 | 0 | 0 | 0 | 0 | 120.6667 | 120.8333 | 120.6 | 120.6 | 120.2 | 117.4667 | 124 | 124 | 125.7 | 119.8 | 2.3 | 242 | Hybrid | 0 | 0 | 1 | 1 | 1 | 24 | 51.9 | 61.3 | 136.7 | 66.3 | 169 | 94 | 1039 | 80 | 2201 | 2200 | 260 | 34 | 28 | 66.596 | 51.703 | 66.556 | 51.929
2024-10-22 | 19:57 | 5135.85 | 5136.28 |  | 241.97 | 2.1687 | 283.1 | 373.6 | 0 | 60.004 | 524.8 | 0.5395 | 4.1519 | 1.4274 | 5135 | 16.35 | 0 | 0 | 0 | Heating Tanks.... | 120.0722 | 76.2722 | 78.3745 | 73.38 | 66.9 | 0 | 0 | 0.124 | 0.037 | 0.021 | 0 | 0 | 8.3369 | 62.6411 | 0 | 0 | 0 | 6.7858 | 151.8497 | 0 | 0 | 0 | 0 | 120.6667 | 120.8667 | 120.6 | 120.6333 | 120.2 | 117.4667 | 124 | 124 | 125.7 | 119.8 | 2.3 | 242 | Hybrid | 0 | 0 | 1 | 1 | 1 | 24 | 51.9 | 61.3 | 136.7 | 66.3 | 169 | 94 | 1039 | 80 | 2199 | 2200 | 261 | 34 | 27 | 66.596 | 51.703 | 66.557 | 51.929
2024-10-22 | 19:57 | 5138.85 | 5139.28 |  | 241.99 | 2.159 | 281.8 | 373.84 | 0 | 60 | 522.5 | 0.5394 | 4.1736 | 1.4296 | 5138 | 16.35 | 0 | 0 | 0 | Heating Tanks.... | 120.0889 | 76.2688 | 78.3808 | 73.3867 | 66.9 | 0 | 0 | 0.128 | 0.033 | 0.024 | 0 | 0 | 8.337 | 62.6253 | 0 | 0 | 0 | 6.786 | 151.8497 | 0 | 0 | 0 | 0 | 120.7 | 120.9 | 120.6 | 120.6333 | 120.2 | 117.5 | 124 | 124 | 125.7 | 119.8 | 2.3 | 242 | Hybrid | 0 | 0 | 1 | 1 | 1 | 24 | 51.9 | 61.3 | 136.7 | 66.3 | 169 | 94 | 1038 | 80 | 2197 | 2200 | 261 | 34 | 28 | 66.596 | 51.703 | 66.557 | 51.929
2024-10-22 | 19:57 | 5141.85 | 5142.28 |  | 241.99 | 2.1665 | 283 | 374.08 | 0 | 60.004 | 524.3 | 0.5398 | 4.1274 | 1.4344 | 5141 | 16.35 | 0 | 0 | 0 | Heating Tanks.... | 120.0889 | 76.2672 | 78.3869 | 73.3867 | 66.9 | 0 | 0 | 0.132 | 0.029 | 0.029 | 0 | 0 | 8.3371 | 62.6197 | 0 | 0 | 0 | 6.7861 | 151.8497 | 0 | 0 | 0 | 0 | 120.7 | 120.9 | 120.6 | 120.6667 | 120.2 | 117.4667 | 124 | 124 | 125.7 | 119.8 | 2.3 | 242 | Hybrid | 0 | 0 | 1 | 1 | 1 | 24 | 51.9 | 61.3 | 136.7 | 66.3 | 169 | 94 | 1038 | 80 | 2199 | 2200 | 261 | 34 | 27 | 66.597 | 51.703 | 66.557 | 51.929
2024-10-22 | 19:57 | 5144.85 | 5145.28 |  | 241.99 | 2.1592 | 282.1 | 374.31 | 0 | 59.999 | 522.5 | 0.54 | 4.1395 | 1.4357 | 5144 | 16.35 | 0 | 0 | 0 | Heating Tanks.... | 120.0889 | 76.2666 | 78.3927 | 73.38 | 66.9 | 0 | 0 | 0.135 | 0.024 | 0.031 | 0 | 0 | 8.3371 | 62.6181 | 0 | 0 | 0 | 6.7862 | 151.8497 | 0 | 0 | 0 | 0 | 120.7 | 120.9 | 120.6 | 120.6667 | 120.2 | 117.4667 | 124 | 124 | 125.7 | 119.8 | 2.3 | 242 | Hybrid | 0 | 0 | 1 | 1 | 1 | 24 | 51.9 | 61.3 | 136.7 | 66.3 | 169 | 94 | 1038 | 80 | 2198 | 2200 | 263 | 34 | 28 | 66.597 | 51.703 | 66.558 | 51.929
2024-10-22 | 19:57 | 5147.85 | 5148.28 |  | 241.98 | 2.1706 | 283.4 | 374.55 | 0 | 60 | 525.2 | 0.5396 | 4.2175 | 1.4386 | 5147 | 16.35 | 0 | 0 | 0 | Heating Tanks.... | 120.0833 | 76.2661 | 78.3963 | 73.38 | 66.9 | 0 | 0 | 0.136 | 0.021 | 0.038 | 0 | 0 | 8.3369 | 62.639 | 0 | 0 | 0 | 6.7862 | 151.8497 | 0 | 0 | 0 | 0 | 120.7 | 120.9 | 120.6 | 120.6667 | 120.2 | 117.4333 | 124 | 124 | 125.7 | 119.8 | 2.3 | 242 | Hybrid | 0 | 0 | 1 | 1 | 1 | 24 | 51.9 | 61.3 | 136.7 | 66.3 | 169 | 94 | 1038 | 80 | 2199 | 2200 | 262 | 34 | 28 | 66.597 | 51.703 | 66.558 | 51.929
2024-10-22 | 19:58 | 5150.85 | 5151.28 |  | 241.98 | 2.1742 | 283.5 | 374.78 | 0 | 60.004 | 526.1 | 0.5388 | 4.1705 | 1.4396 | 5150 | 16.35 | 0 | 0 | 0 | Heating Tanks.... | 120.0778 | 76.2649 | 78.3963 | 73.38 | 66.9 | 0 | 0 | 0.135 | 0.019 | 0.04 | 0 | 0 | 8.3371 | 62.6211 | 0 | 0 | 0 | 6.7858 | 151.8497 | 0 | 0 | 0 | 0 | 120.7 | 120.9 | 120.6 | 120.6667 | 120.2 | 117.4 | 124 | 124 | 125.7 | 119.8 | 2.3 | 242 | Hybrid | 0 | 0 | 1 | 1 | 1 | 24 | 51.9 | 61.3 | 136.7 | 66.3 | 169 | 94 | 1038 | 80 | 2203 | 2200 | 264 | 34 | 27 | 66.598 | 51.703 | 66.558 | 51.929
2024-10-22 | 19:58 | 5153.85 | 5154.28 |  | 241.98 | 2.1638 | 282.4 | 375.02 | 0 | 59.999 | 523.6 | 0.5393 | 4.2082 | 1.4399 | 5153 | 16.35 | 0 | 0 | 0 | Heating Tanks.... | 120.1 | 76.2638 | 78.3947 | 73.38 | 66.9 | 0 | 0 | 0.132 | 0.02 | 0.042 | 0 | 0 | 8.3373 | 62.5937 | 0 | 0 | 0 | 6.786 | 151.8496 | 0 | 0 | 0 | 0 | 120.7333 | 120.9 | 120.6667 | 120.7 | 120.2 | 117.4 | 124 | 124 | 125.7 | 119.8 | 2.3 | 242 | Hybrid | 0 | 0 | 1 | 1 | 1 | 24 | 51.9 | 61.3 | 136.7 | 66.3 | 169 | 94 | 1036 | 80 | 2200 | 2200 | 263 | 34 | 27 | 66.598 | 51.703 | 66.559 | 51.929
2024-10-22 | 19:58 | 5156.85 | 5157.28 |  | 241.99 | 2.1659 | 283.2 | 375.26 | 0 | 60 | 524.1 | 0.5403 | 4.1888 | 1.4363 | 5156 | 16.35 | 0 | 0 | 0 | Heating Tanks.... | 120.1 | 76.2633 | 78.3898 | 73.38 | 66.9012 | 0 | 0 | 0.125 | 0.026 | 0.039 | 0 | 0 | 8.3369 | 62.6474 | 0 | 0 | 0 | 6.786 | 151.8496 | 0 | 0 | 0 | 0 | 120.7 | 120.9 | 120.7 | 120.7 | 120.2 | 117.4 | 124 | 124 | 125.7 | 119.8 | 2.3 | 242 | Hybrid | 0 | 0 | 1 | 1 | 1 | 24 | 51.9 | 61.3 | 136.7 | 66.3 | 169 | 94 | 1036 | 80 | 2197 | 2200 | 261 | 34 | 28 | 66.598 | 51.703 | 66.559 | 51.929
2024-10-22 | 19:58 | 5159.85 | 5160.28 |  | 241.99 | 2.1631 | 282.5 | 375.49 | 0 | 60.002 | 523.4 | 0.5397 | 4.1909 | 1.4347 | 5159 | 16.35 | 0 | 0 | 0 | Heating Tanks.... | 120.0889 | 76.2635 | 78.3861 | 73.38 | 66.9025 | 0 | 0 | 0.118 | 0.033 | 0.032 | 0 | 0 | 8.337 | 62.6336 | 0 | 0 | 0 | 6.7862 | 151.8496 | 0 | 0 | 0 | 0 | 120.7 | 120.9 | 120.6333 | 120.7 | 120.2 | 117.4 | 124 | 124 | 125.7 | 119.8 | 2.3 | 242 | Hybrid | 0 | 0 | 1 | 1 | 1 | 24 | 51.9 | 61.2 | 136.7 | 66.3 | 169 | 94 | 1036 | 80 | 2198 | 2200 | 264 | 34 | 28 | 66.598 | 51.703 | 66.559 | 51.929
2024-10-22 | 19:58 | 5162.85 | 5163.28 |  | 241.99 | 2.1707 | 283.6 | 375.73 | 0 | 60 | 525.3 | 0.5398 | 4.1578 | 1.4306 | 5162 | 16.35 | 0 | 0 | 0 | Heating Tanks.... | 120.0889 | 76.2633 | 78.3845 | 73.38 | 66.902 | 0 | 0 | 0.113 | 0.04 | 0.025 | 0 | 0 | 8.337 | 62.6348 | 0 | 0 | 0 | 6.786 | 151.8497 | 0 | 0 | 0 | 0 | 120.7333 | 120.9 | 120.6 | 120.7 | 120.2 | 117.4 | 124 | 124 | 125.7 | 119.8 | 2.3 | 242 | Hybrid | 0 | 0 | 1 | 1 | 1 | 24 | 51.9 | 61.2 | 136.7 | 66.3 | 169 | 94 | 1036 | 80 | 2197 | 2200 | 265 | 34 | 28 | 66.599 | 51.704 | 66.56 | 51.929
2024-10-22 | 19:58 | 5165.85 | 5166.28 |  | 241.99 | 2.1668 | 282.8 | 375.96 | 0 | 60 | 524.3 | 0.5394 | 4.1323 | 1.428 | 5165 | 16.35 | 0 | 0 | 0 | Heating Tanks.... | 120.1111 | 76.2609 | 78.3861 | 73.38 | 66.9012 | 0 | 0 | 0.116 | 0.041 | 0.019 | 0 | 0 | 8.3367 | 62.6635 | 0 | 0 | 0 | 6.7864 | 151.8496 | 0 | 0 | 0 | 0 | 120.7333 | 120.9333 | 120.7 | 120.7 | 120.2 | 117.4 | 124 | 124 | 125.7 | 119.8 | 2.3 | 242 | Hybrid | 0 | 0 | 1 | 1 | 1 | 24 | 51.9 | 61.2 | 136.7 | 66.3 | 169 | 94 | 1036 | 80 | 2197 | 2200 | 265 | 34 | 28 | 66.599 | 51.704 | 66.56 | 51.929
2024-10-22 | 19:58 | 5168.85 | 5169.28 |  | 241.98 | 2.1676 | 283 | 376.2 | 0 | 60.002 | 524.5 | 0.5395 | 4.2054 | 1.4248 | 5168 | 16.35 | 0 | 0 | 0 | Heating Tanks.... | 120.1278 | 76.2564 | 78.3873 | 73.3733 | 66.9016 | 0 | 0 | 0.118 | 0.041 | 0.02 | 0 | 0 | 8.3365 | 62.701 | 0 | 0 | 0 | 6.7862 | 151.8496 | 0 | 0 | 0 | 0 | 120.8 | 120.9333 | 120.6667 | 120.7 | 120.2333 | 117.4333 | 124 | 124 | 125.8 | 119.8 | 2.3 | 242 | Hybrid | 0 | 0 | 1 | 1 | 1 | 24 | 51.9 | 61.2 | 136.7 | 66.3 | 169 | 94 | 1035 | 80 | 2196 | 2200 | 264 | 34 | 28 | 66.599 | 51.704 | 66.56 | 51.929
2024-10-22 | 19:58 | 5171.85 | 5172.28 |  | 241.97 | 2.1661 | 283 | 376.44 | 0 | 60.002 | 524.1 | 0.5399 | 4.1236 | 1.4202 | 5171 | 16.35 | 0 | 0 | 0 | Heating Tanks.... | 120.1389 | 76.251 | 78.389 | 73.38 | 66.9029 | 0 | 0 | 0.122 | 0.037 | 0.019 | 0 | 0 | 8.3364 | 62.7065 | 0 | 0 | 0 | 6.7861 | 151.8496 | 0 | 0 | 0 | 0 | 120.8 | 120.9667 | 120.7 | 120.7 | 120.2333 | 117.4333 | 124 | 124 | 125.8 | 119.8 | 2.4 | 242 | Hybrid | 0 | 0 | 1 | 1 | 1 | 24 | 51.9 | 61.2 | 136.7 | 66.3 | 169 | 94 | 1035 | 80 | 2198 | 2200 | 265 | 34 | 28 | 66.6 | 51.704 | 66.561 | 51.929
2024-10-22 | 19:58 | 5174.85 | 5175.28 |  | 241.98 | 2.1657 | 283 | 376.67 | 0 | 60.002 | 524.1 | 0.54 | 4.1318 | 1.4225 | 5174 | 16.35 | 0 | 0 | 0 | Heating Tanks.... | 120.15 | 76.247 | 78.3914 | 73.3733 | 66.9016 | 0 | 0 | 0.128 | 0.032 | 0.025 | 0 | 0 | 8.3367 | 62.6645 | 0 | 0 | 0 | 6.786 | 151.8496 | 0 | 0 | 0 | 0 | 120.8 | 120.9667 | 120.7 | 120.7 | 120.2333 | 117.5 | 124 | 124 | 125.8 | 119.9 | 2.4 | 242 | Hybrid | 0 | 0 | 1 | 1 | 1 | 24 | 51.9 | 61.2 | 136.7 | 66.3 | 169 | 94 | 1035 | 80 | 2198 | 2200 | 264 | 34 | 28 | 66.6 | 51.704 | 66.561 | 51.929
2024-10-22 | 19:58 | 5177.85 | 5178.28 |  | 241.98 | 2.1765 | 284.2 | 376.91 | 0 | 60 | 526.7 | 0.5397 | 4.1142 | 1.4268 | 5177 | 16.35 | 0 | 0 | 0 | Heating Tanks.... | 120.1722 | 76.2438 | 78.3963 | 73.3733 | 66.9004 | 0 | 0 | 0.132 | 0.026 | 0.03 | 0 | 0 | 8.3369 | 62.6506 | 0 | 0 | 0 | 6.7862 | 151.8497 | 0 | 0 | 0 | 0 | 120.8667 | 120.9667 | 120.7 | 120.7333 | 120.2667 | 117.5 | 124 | 124 | 125.8 | 119.9 | 2.3 | 242 | Hybrid | 0 | 0 | 1 | 1 | 1 | 24 | 51.9 | 61.2 | 136.7 | 66.3 | 169 | 94 | 1035 | 80 | 2199 | 2200 | 263 | 34 | 28 | 66.6 | 51.704 | 66.561 | 51.929
2024-10-22 | 19:58 | 5180.85 | 5181.28 |  | 241.99 | 2.1658 | 282.7 | 377.14 | 0 | 60 | 524.1 | 0.5394 | 4.1204 | 1.4293 | 5180 | 16.35 | 0 | 0 | 0 | Heating Tanks.... | 120.1778 | 76.242 | 78.3996 | 73.3667 | 66.9 | 0 | 0 | 0.135 | 0.02 | 0.037 | 0 | 0 | 8.3369 | 62.6412 | 0 | 0 | 0 | 6.7861 | 151.8496 | 0 | 0 | 0 | 0 | 120.8333 | 121 | 120.7 | 120.7667 | 120.2333 | 117.5333 | 124 | 124 | 125.8 | 119.9 | 2.3 | 242 | Hybrid | 0 | 0 | 1 | 1 | 1 | 24 | 51.9 | 61.2 | 136.7 | 66.3 | 169 | 94 | 1035 | 80 | 2200 | 2200 | 262 | 34 | 28 | 66.6 | 51.705 | 66.562 | 51.929
2024-10-22 | 19:58 | 5183.85 | 5184.28 |  | 241.99 | 2.1711 | 283.5 | 377.38 | 0 | 59.996 | 525.4 | 0.5396 | 4.1323 | 1.4337 | 5183 | 16.35 | 0 | 0 | 0 | Heating Tanks.... | 120.2 | 76.2396 | 78.4 | 73.36 | 66.9 | 0 | 0 | 0.135 | 0.019 | 0.039 | 0 | 0 | 8.3365 | 62.6924 | 0 | 0 | 0 | 6.786 | 151.8496 | 0 | 0 | 0 | 0 | 120.9 | 121 | 120.7 | 120.7667 | 120.2333 | 117.6 | 124 | 124 | 125.8 | 119.9 | 2.3 | 242 | Hybrid | 0 | 0 | 1 | 1 | 1 | 24 | 51.9 | 61.2 | 136.8 | 66.3 | 169 | 94 | 1038 | 80 | 2200 | 2200 | 262 | 34 | 28 | 66.6 | 51.705 | 66.562 | 51.929
2024-10-22 | 19:58 | 5186.85 | 5187.28 |  | 241.99 | 2.1692 | 283.5 | 377.62 | 0 | 60.001 | 524.9 | 0.5401 | 4.1624 | 1.436 | 5186 | 16.35 | 0 | 0 | 0 | Heating Tanks.... | 120.1778 | 76.2383 | 78.4004 | 73.3667 | 66.9 | 0 | 0 | 0.132 | 0.019 | 0.041 | 0 | 0 | 8.3368 | 62.6512 | 0 | 0 | 0 | 6.786 | 151.8496 | 0 | 0 | 0 | 0 | 120.8667 | 120.9667 | 120.7 | 120.7667 | 120.2 | 117.5667 | 124 | 124 | 125.8 | 119.9 | 2.3 | 242 | Hybrid | 0 | 0 | 1 | 1 | 1 | 24 | 52 | 61.2 | 136.8 | 66.3 | 169 | 94 | 1038 | 80 | 2198 | 2200 | 261 | 34 | 27 | 66.601 | 51.705 | 66.562 | 51.929
2024-10-22 | 19:58 | 5189.85 | 5190.28 |  | 241.98 | 2.176 | 284.4 | 377.85 | 0 | 60 | 526.6 | 0.5402 | 4.1308 | 1.4373 | 5189 | 16.35 | 0 | 0 | 0 | Heating Tanks.... | 120.2 | 76.2386 | 78.402 | 73.36 | 66.9 | 0 | 0 | 0.135 | 0.022 | 0.039 | 0 | 0 | 8.3368 | 62.661 | 0 | 0 | 0 | 6.7863 | 151.8496 | 0 | 0 | 0 | 0 | 120.9 | 121 | 120.7 | 120.8 | 120.2 | 117.6 | 124 | 124 | 125.8 | 119.9 | 2.3 | 242 | Hybrid | 0 | 0 | 1 | 1 | 1 | 24 | 52 | 61.2 | 136.8 | 66.3 | 169 | 94 | 1038 | 80 | 2201 | 2200 | 261 | 34 | 27 | 66.601 | 51.705 | 66.562 | 51.929
2024-10-22 | 19:58 | 5192.85 | 5193.28 |  | 241.98 | 2.1745 | 283.8 | 378.09 | 0 | 60.003 | 526.2 | 0.5393 | 4.1692 | 1.4402 | 5192 | 16.35 | 0 | 0 | 0 | Heating Tanks.... | 120.1833 | 76.2411 | 78.4061 | 73.36 | 66.9 | 0 | 0 | 0.126 | 0.026 | 0.039 | 0 | 0 | 8.3369 | 62.6533 | 0 | 0 | 0 | 6.7861 | 151.8496 | 0 | 0 | 0 | 0 | 120.9 | 120.9667 | 120.7 | 120.7333 | 120.2 | 117.6 | 124 | 124 | 125.8 | 119.9 | 2.3 | 242 | Hybrid | 0 | 0 | 1 | 1 | 1 | 24 | 52 | 61.2 | 136.8 | 66.3 | 169 | 94 | 1038 | 80 | 2202 | 2200 | 262 | 34 | 28 | 66.601 | 51.705 | 66.563 | 51.929
2024-10-22 | 19:58 | 5195.85 | 5196.28 |  | 241.99 | 2.1728 | 283.6 | 378.32 | 0 | 60.002 | 525.8 | 0.5393 | 4.1224 | 1.4403 | 5195 | 16.35 | 0 | 0 | 0 | Heating Tanks.... | 120.2167 | 76.2456 | 78.411 | 73.3667 | 66.9012 | 0 | 0 | 0.126 | 0.028 | 0.035 | 0 | 0 | 8.3365 | 62.6954 | 0 | 0 | 0 | 6.786 | 151.8496 | 0 | 0 | 0 | 0 | 120.9 | 121 | 120.7 | 120.8 | 120.2333 | 117.6667 | 124 | 124 | 125.9 | 119.9 | 2.3 | 242 | Hybrid | 0 | 0 | 1 | 1 | 1 | 24 | 52 | 61.2 | 136.8 | 66.3 | 169 | 94 | 1038 | 80 | 2202 | 2200 | 261 | 34 | 27 | 66.602 | 51.705 | 66.563 | 51.929
2024-10-22 | 19:58 | 5198.85 | 5199.28 |  | 241.99 | 2.1699 | 283.5 | 378.56 | 0 | 60.003 | 525.1 | 0.5399 | 4.1338 | 1.437 | 5198 | 16.35 | 0 | 0 | 0 | Heating Tanks.... | 120.2389 | 76.2496 | 78.4155 | 73.3667 | 66.9037 | 0 | 0 | 0.123 | 0.034 | 0.033 | 0.001 | 0 | 8.3367 | 62.6717 | 0 | 0 | 0 | 6.7863 | 151.8496 | 0 | 0 | 0 | 0 | 120.9333 | 121.0333 | 120.7333 | 120.8 | 120.2333 | 117.7 | 124 | 124 | 125.9 | 119.9 | 2.3 | 242 | Hybrid | 0 | 0 | 1 | 1 | 1 | 24 | 52 | 61.2 | 136.8 | 66.3 | 169 | 94 | 1037 | 80 | 2201 | 2200 | 262 | 34 | 28 | 66.602 | 51.705 | 66.564 | 51.929
2024-10-22 | 19:58 | 5201.85 | 5202.28 |  | 242 | 2.1671 | 283.1 | 378.8 | 0 | 60.001 | 524.4 | 0.5399 | 4.1098 | 1.4357 | 5201 | 16.35 | 0 | 0 | 0 | Heating Tanks.... | 120.2167 | 76.2528 | 78.4188 | 73.36 | 66.9045 | 0 | 0 | 0.119 | 0.038 | 0.03 | 0 | 0 | 8.3367 | 62.6709 | 0 | 0 | 0 | 6.7859 | 151.8496 | 0 | 0 | 0 | 0 | 120.9 | 121 | 120.7 | 120.8 | 120.2 | 117.7 | 124 | 124 | 125.9 | 119.9 | 2.3 | 242 | Hybrid | 0 | 0 | 1 | 1 | 1 | 24 | 52 | 61.2 | 136.8 | 66.3 | 169 | 94 | 1037 | 80 | 2200 | 2200 | 263 | 34 | 27 | 66.602 | 51.706 | 66.564 | 51.929
2024-10-22 | 19:58 | 5204.85 | 5205.28 |  | 241.99 | 2.1745 | 284.4 | 379.03 | 0 | 60.002 | 526.2 | 0.5404 | 4.1132 | 1.4319 | 5204 | 16.35 | 0 | 0 | 0 | Heating Tanks.... | 120.2222 | 76.2546 | 78.4204 | 73.36 | 66.9029 | 0 | 0 | 0.115 | 0.04 | 0.022 | 0 | 0 | 8.3368 | 62.6568 | 0 | 0 | 0 | 6.7861 | 151.8496 | 0 | 0 | 0 | 0 | 120.9 | 121 | 120.7 | 120.8 | 120.2333 | 117.7 | 124 | 124 | 125.9 | 119.9 | 2.3 | 242 | Hybrid | 0 | 0 | 1 | 1 | 1 | 24 | 52 | 61.2 | 136.8 | 66.3 | 169 | 94 | 1037 | 80 | 2200 | 2200 | 263 | 34 | 28 | 66.603 | 51.706 | 66.564 | 51.93
2024-10-22 | 19:58 | 5207.85 | 5208.28 |  | 241.99 | 2.174 | 283.9 | 379.27 | 0 | 59.997 | 526.1 | 0.5396 | 4.0817 | 1.4265 | 5207 | 16.35 | 0 | 0 | 0 | Heating Tanks.... | 120.2167 | 76.2546 | 78.4229 | 73.36 | 66.9008 | 0 | 0 | 0.114 | 0.041 | 0.018 | 0 | 0 | 8.3369 | 62.6563 | 0 | 0 | 0 | 6.7863 | 151.8496 | 0 | 0 | 0 | 0 | 120.9 | 121 | 120.7 | 120.8 | 120.2 | 117.7 | 124 | 124 | 125.9 | 119.9 | 2.3 | 242 | Hybrid | 0 | 0 | 1 | 1 | 1 | 24 | 52 | 61.2 | 136.8 | 66.3 | 169 | 94 | 1037 | 80 | 2200 | 2200 | 264 | 34 | 28 | 66.603 | 51.706 | 66.565 | 51.93
2024-10-22 | 19:59 | 5210.85 | 5211.28 |  | 241.98 | 2.1742 | 284.1 | 379.51 | 0 | 59.999 | 526.1 | 0.5401 | 4.0899 | 1.4253 | 5210 | 16.35 | 0 | 0 | 0 | Heating Tanks.... | 120.2278 | 76.2534 | 78.429 | 73.36 | 66.9008 | 0 | 0 | 0.115 | 0.041 | 0.02 | 0 | 0 | 8.3365 | 62.7032 | 0 | 0 | 0 | 6.7864 | 151.8496 | 0 | 0 | 0 | 0 | 120.9 | 121 | 120.7 | 120.8 | 120.2667 | 117.7 | 124 | 124 | 125.9 | 119.9 | 2.3 | 242 | Hybrid | 0 | 0 | 1 | 1 | 1 | 24 | 52 | 61.2 | 136.8 | 66.3 | 169 | 94 | 1039 | 80 | 2201 | 2200 | 261 | 34 | 28 | 66.603 | 51.706 | 66.565 | 51.93
2024-10-22 | 19:59 | 5213.85 | 5214.28 |  | 241.98 | 2.1732 | 284.2 | 379.74 | 0 | 60.001 | 525.9 | 0.5405 | 4.0618 | 1.4199 | 5213 | 16.35 | 0 | 0 | 0 | Heating Tanks.... | 120.25 | 76.251 | 78.4355 | 73.36 | 66.9029 | 0 | 0 | 0.118 | 0.039 | 0.018 | 0 | 0 | 8.3367 | 62.6685 | 0 | 0 | 0 | 6.7863 | 151.8496 | 0 | 0 | 0 | 0 | 120.9 | 121 | 120.7 | 120.9 | 120.3 | 117.7 | 124 | 124 | 125.9 | 119.9 | 2.4 | 242 | Hybrid | 0 | 0 | 1 | 1 | 1 | 24 | 52 | 61.2 | 136.8 | 66.3 | 169 | 94 | 1039 | 80 | 2201 | 2200 | 264 | 34 | 27 | 66.603 | 51.706 | 66.565 | 51.93
2024-10-22 | 19:59 | 5216.85 | 5217.28 |  | 241.98 | 2.1648 | 282.9 | 379.98 | 0 | 59.997 | 523.8 | 0.54 | 4.1361 | 1.4222 | 5216 | 16.35 | 0 | 0 | 0 | Heating Tanks.... | 120.2444 | 76.2472 | 78.438 | 73.3667 | 66.9045 | 0 | 0 | 0.122 | 0.036 | 0.021 | 0 | 0 | 8.3368 | 62.6589 | 0 | 0 | 0 | 6.7859 | 151.8495 | 0 | 0 | 0 | 0 | 120.9 | 121 | 120.7 | 120.8667 | 120.3 | 117.7 | 124 | 124 | 125.9 | 119.9 | 2.4 | 242 | Hybrid | 0 | 0 | 1 | 1 | 1 | 24 | 52 | 61.2 | 136.9 | 66.3 | 169 | 94 | 1039 | 80 | 2201 | 2200 | 265 | 34 | 28 | 66.603 | 51.707 | 66.565 | 51.93
2024-10-22 | 19:59 | 5219.85 | 5220.28 |  | 241.98 | 2.1758 | 284.2 | 380.21 | 0 | 60.002 | 526.5 | 0.5397 | 4.1319 | 1.4261 | 5219 | 16.35 | 0 | 0 | 0 | Heating Tanks.... | 120.2667 | 76.2416 | 78.4363 | 73.36 | 66.9037 | 0 | 0 | 0.132 | 0.031 | 0.028 | 0 | 0 | 8.3366 | 62.6883 | 0 | 0 | 0 | 6.7861 | 151.8496 | 0 | 0 | 0 | 0 | 120.9667 | 121.0333 | 120.7333 | 120.8667 | 120.3 | 117.7 | 124 | 124 | 125.9 | 119.9 | 2.3 | 242 | Hybrid | 0 | 0 | 1 | 1 | 1 | 24 | 52 | 61.2 | 136.9 | 66.3 | 169 | 94 | 1039 | 80 | 2196 | 2200 | 266 | 34 | 28 | 66.604 | 51.707 | 66.566 | 51.93
2024-10-22 | 19:59 | 5222.85 | 5223.28 |  | 241.99 | 2.1724 | 283.8 | 380.45 | 0 | 60 | 525.7 | 0.5398 | 4.0523 | 1.4273 | 5222 | 16.35 | 0 | 0 | 0 | Heating Tanks.... | 120.3111 | 76.2358 | 78.4335 | 73.3467 | 66.9012 | 0 | 0 | 0.137 | 0.026 | 0.031 | 0 | 0 | 8.3369 | 62.6455 | 0 | 0 | 0 | 6.7862 | 151.8495 | 0 | 0 | 0 | 0 | 121 | 121.0667 | 120.8 | 120.9333 | 120.3333 | 117.7333 | 124 | 124 | 125.9 | 119.9 | 2.3 | 242 | Hybrid | 0 | 0 | 1 | 1 | 1 | 24 | 52 | 61.2 | 136.9 | 66.3 | 169 | 94 | 1039 | 80 | 2202 | 2200 | 263 | 34 | 27 | 66.604 | 51.707 | 66.566 | 51.93
2024-10-22 | 19:59 | 5225.85 | 5226.28 |  | 241.99 | 2.1742 | 284.3 | 380.69 | 0 | 60.001 | 526.1 | 0.5404 | 4.0699 | 1.4324 | 5225 | 16.35 | 0 | 0 | 0 | Heating Tanks.... | 120.2889 | 76.2306 | 78.4335 | 73.36 | 66.9 | 0 | 0 | 0.138 | 0.021 | 0.038 | 0 | 0 | 8.3368 | 62.666 | 0 | 0 | 0 | 6.7863 | 151.8495 | 0 | 0 | 0 | 0 | 121 | 121.0333 | 120.7667 | 120.9 | 120.3 | 117.7333 | 124 | 124 | 125.9 | 119.9 | 2.3 | 242 | Hybrid | 0 | 0 | 1 | 1 | 1 | 24 | 52 | 61.2 | 136.9 | 66.3 | 169 | 94 | 1039 | 80 | 2201 | 2200 | 264 | 34 | 28 | 66.604 | 51.708 | 66.566 | 51.931
2024-10-22 | 19:59 | 5228.85 | 5229.28 |  | 241.99 | 2.1741 | 284.3 | 380.92 | 0 | 60.003 | 526.1 | 0.5404 | 4.1168 | 1.437 | 5228 | 16.35 | 0 | 0 | 0 | Heating Tanks.... | 120.2778 | 76.2254 | 78.4331 | 73.3467 | 66.9 | 0 | 0 | 0.138 | 0.019 | 0.041 | 0 | 0 | 8.337 | 62.6389 | 0 | 0 | 0 | 6.7861 | 151.8496 | 0 | 0 | 0 | 0 | 120.9333 | 121.0333 | 120.7667 | 120.8667 | 120.3 | 117.7667 | 124 | 124 | 125.9 | 120 | 2.3 | 242 | Hybrid | 0 | 0 | 1 | 1 | 1 | 24 | 52 | 61.2 | 136.9 | 66.3 | 169 | 94 | 1038 | 80 | 2201 | 2200 | 265 | 34 | 28 | 66.605 | 51.708 | 66.567 | 51.931
2024-10-22 | 19:59 | 5231.85 | 5232.28 |  | 241.99 | 2.1769 | 284.5 | 381.16 | 0 | 60.002 | 526.8 | 0.5401 | 4.0872 | 1.4372 | 5231 | 16.35 | 0 | 0 | 0 | Heating Tanks.... | 120.2944 | 76.2217 | 78.4322 | 73.3467 | 66.9 | 0 | 0 | 0.134 | 0.02 | 0.041 | 0 | 0 | 8.3371 | 62.6224 | 0 | 0 | 0 | 6.7863 | 151.8495 | 0 | 0 | 0 | 0 | 120.9667 | 121.0333 | 120.7667 | 120.9333 | 120.3 | 117.7667 | 124 | 124 | 125.9 | 120 | 2.3 | 242 | Hybrid | 0 | 0 | 1 | 1 | 1 | 24 | 52 | 61.2 | 136.9 | 66.3 | 169 | 94 | 1038 | 80 | 2202 | 2200 | 263 | 34 | 27 | 66.605 | 51.708 | 66.567 | 51.931
2024-10-22 | 19:59 | 5234.85 | 5235.28 |  | 241.99 | 2.1771 | 284.3 | 381.4 | 0 | 59.999 | 526.8 | 0.5396 | 4.127 | 1.4395 | 5234 | 16.35 | 0 | 0 | 0 | Heating Tanks.... | 120.3 | 76.2195 | 78.429 | 73.3467 | 66.9 | 0 | 0 | 0.128 | 0.026 | 0.038 | 0 | 0 | 8.3371 | 62.628 | 0 | 0 | 0 | 6.7862 | 151.8495 | 0 | 0 | 0 | 0 | 120.9667 | 121.0667 | 120.7667 | 120.9 | 120.3 | 117.8 | 124 | 124 | 125.9 | 120 | 2.3 | 242 | Hybrid | 0 | 0 | 1 | 1 | 1 | 24 | 52 | 61.2 | 136.9 | 66.3 | 169 | 94 | 1038 | 80 | 2201 | 2200 | 263 | 34 | 27 | 66.605 | 51.708 | 66.567 | 51.931
2024-10-22 | 19:59 | 5237.85 | 5238.28 |  | 241.98 | 2.1805 | 284.8 | 381.63 | 0 | 59.999 | 527.6 | 0.5398 | 4.1465 | 1.4402 | 5237 | 16.35 | 0 | 0 | 0 | Heating Tanks.... | 120.3389 | 76.2185 | 78.4253 | 73.34 | 66.9 | 0 | 0 | 0.121 | 0.032 | 0.033 | 0 | 0 | 8.337 | 62.6414 | 0 | 0 | 0 | 6.7865 | 151.8495 | 0 | 0 | 0 | 0 | 121 | 121.1 | 120.8 | 121 | 120.3 | 117.8333 | 124 | 124 | 125.9 | 120 | 2.3 | 242 | Hybrid | 0 | 0 | 1 | 1 | 1 | 24 | 52 | 61.2 | 136.9 | 66.3 | 168 | 94 | 1038 | 80 | 2201 | 2200 | 263 | 34 | 28 | 66.605 | 51.709 | 66.567 | 51.931
2024-10-22 | 19:59 | 5240.85 | 5241.28 |  | 241.99 | 2.1774 | 284.8 | 381.87 | 0 | 60.003 | 526.9 | 0.5406 | 4.1063 | 1.4368 | 5240 | 16.35 | 0 | 0 | 0 | Heating Tanks.... | 120.3556 | 76.2185 | 78.4237 | 73.34 | 66.9 | 0 | 0 | 0.117 | 0.037 | 0.027 | 0 | 0 | 8.3367 | 62.6743 | 0 | 0 | 0 | 6.7864 | 151.8496 | 0 | 0 | 0 | 0 | 121 | 121.1 | 120.8 | 120.9333 | 120.4 | 117.9 | 124 | 124 | 125.9 | 120 | 2.3 | 242 | Hybrid | 0 | 0 | 1 | 1 | 1 | 24 | 52 | 61.2 | 136.9 | 66.3 | 168 | 94 | 1038 | 80 | 2197 | 2200 | 261 | 34 | 28 | 66.606 | 51.709 | 66.568 | 51.932
2024-10-22 | 19:59 | 5243.85 | 5244.28 |  | 241.99 | 2.1787 | 284.9 | 382.11 | 0 | 59.999 | 527.2 | 0.5404 | 4.1642 | 1.436 | 5243 | 16.35 | 0 | 0 | 0 | Heating Tanks.... | 120.3611 | 76.2194 | 78.4253 | 73.3467 | 66.9 | 0 | 0 | 0.114 | 0.04 | 0.023 | 0 | 0 | 8.3366 | 62.694 | 0 | 0 | 0 | 6.7861 | 151.8495 | 0 | 0 | 0 | 0 | 121 | 121.1 | 120.8 | 120.9667 | 120.4 | 117.9 | 124 | 124 | 125.9 | 120 | 2.3 | 242 | Hybrid | 0 | 0 | 1 | 1 | 1 | 24 | 52 | 61.2 | 136.9 | 66.3 | 168 | 94 | 1036 | 80 | 2197 | 2200 | 261 | 34 | 27 | 66.606 | 51.709 | 66.568 | 51.932
2024-10-22 | 19:59 | 5246.85 | 5247.28 |  | 242 | 2.1782 | 284.7 | 382.34 | 0 | 59.999 | 527.1 | 0.5402 | 4.124 | 1.4316 | 5246 | 16.35 | 0 | 0 | 0 | Heating Tanks.... | 120.3667 | 76.2207 | 78.4314 | 73.34 | 66.9 | 0 | 0 | 0.113 | 0.041 | 0.019 | 0 | 0 | 8.3367 | 62.6754 | 0 | 0 | 0 | 6.7863 | 151.8495 | 0 | 0 | 0 | 0 | 121 | 121.1 | 120.8333 | 120.9667 | 120.4 | 117.9 | 124 | 124 | 125.9 | 120 | 2.3 | 242 | Hybrid | 0 | 0 | 1 | 1 | 1 | 24 | 52 | 61.2 | 136.9 | 66.3 | 168 | 94 | 1036 | 80 | 2197 | 2200 | 261 | 34 | 28 | 66.606 | 51.71 | 66.568 | 51.932
2024-10-22 | 19:59 | 5249.85 | 5250.28 |  | 241.99 | 2.1731 | 283.9 | 382.58 | 0 | 60 | 525.9 | 0.5399 | 4.1005 | 1.428 | 5249 | 16.35 | 0 | 0 | 0 | Heating Tanks.... | 120.3667 | 76.2213 | 78.4376 | 73.34 | 66.9 | 0 | 0 | 0.116 | 0.041 | 0.018 | 0 | 0 | 8.3368 | 62.6583 | 0 | 0 | 0 | 6.7863 | 151.8495 | 0 | 0 | 0 | 0 | 121 | 121.1 | 120.8 | 120.9667 | 120.4 | 117.9333 | 124 | 124 | 126 | 120 | 2.3 | 242 | Hybrid | 0 | 0 | 1 | 1 | 1 | 24 | 52 | 61.2 | 136.9 | 66.3 | 168 | 94 | 1036 | 80 | 2198 | 2200 | 262 | 34 | 28 | 66.606 | 51.71 | 66.569 | 51.932
2024-10-22 | 19:59 | 5252.85 | 5253.28 |  | 241.98 | 2.1769 | 284.4 | 382.82 | 0 | 60 | 526.8 | 0.54 | 4.1396 | 1.425 | 5252 | 16.35 | 0 | 0 | 0 | Heating Tanks.... | 120.3778 | 76.2214 | 78.4418 | 73.34 | 66.9 | 0 | 0 | 0.125 | 0.036 | 0.021 | 0 | 0 | 8.3369 | 62.6503 | 0 | 0 | 0 | 6.7864 | 151.8495 | 0 | 0 | 0 | 0 | 121 | 121.1 | 120.8333 | 120.9333 | 120.4 | 118 | 124 | 124 | 126 | 120 | 2.3 | 242 | Hybrid | 0 | 0 | 1 | 1 | 1 | 24 | 52 | 61.2 | 136.9 | 66.3 | 168 | 94 | 1036 | 80 | 2199 | 2200 | 262 | 34 | 28 | 66.607 | 51.71 | 66.569 | 51.933
2024-10-22 | 19:59 | 5255.85 | 5256.28 |  | 241.98 | 2.1755 | 284.6 | 383.05 | 0 | 60 | 526.4 | 0.5406 | 4.126 | 1.422 | 5255 | 16.35 | 0 | 0 | 0 | Heating Tanks.... | 120.4 | 76.2217 | 78.4473 | 73.34 | 66.9 | 0 | 0 | 0.13 | 0.031 | 0.027 | 0.001 | 0 | 8.3367 | 62.6818 | 0 | 0 | 0 | 6.7861 | 151.8495 | 0 | 0 | 0 | 0 | 121 | 121.1 | 120.9 | 121 | 120.4 | 118 | 124 | 124 | 126 | 120 | 2.3 | 242 | Hybrid | 0 | 0 | 1 | 1 | 1 | 24 | 52 | 61.2 | 136.9 | 66.3 | 168 | 94 | 1036 | 80 | 2199 | 2200 | 263 | 34 | 28 | 66.607 | 51.711 | 66.57 | 51.933
2024-10-22 | 19:59 | 5258.85 | 5259.28 |  | 241.98 | 2.1764 | 284.8 | 383.29 | 0 | 60.001 | 526.6 | 0.5408 | 4.0679 | 1.4207 | 5258 | 16.35 | 0 | 0 | 0 | Heating Tanks.... | 120.3778 | 76.2213 | 78.4571 | 73.34 | 66.9 | 0 | 0 | 0.135 | 0.025 | 0.032 | 0 | 0 | 8.3367 | 62.6766 | 0 | 0 | 0 | 6.7866 | 151.8495 | 0 | 0 | 0 | 0 | 121 | 121.1 | 120.8667 | 120.9 | 120.4 | 118 | 124 | 124 | 126 | 120 | 2.3 | 242 | Hybrid | 0 | 0 | 1 | 1 | 1 | 24 | 52 | 61.2 | 136.9 | 66.3 | 168 | 94 | 1034 | 80 | 2198 | 2200 | 263 | 34 | 28 | 66.607 | 51.711 | 66.57 | 51.933
2024-10-22 | 19:59 | 5261.85 | 5262.28 |  | 241.98 | 2.1704 | 283.5 | 383.52 | 0 | 60 | 525.2 | 0.5398 | 4.162 | 1.4255 | 5261 | 16.35 | 0 | 0 | 0 | Heating Tanks.... | 120.4056 | 76.2209 | 78.4651 | 73.34 | 66.9 | 0 | 0 | 0.136 | 0.02 | 0.038 | 0 | 0 | 8.3367 | 62.6739 | 0 | 0 | 0 | 6.7862 | 151.8494 | 0 | 0 | 0 | 0 | 121 | 121.1333 | 120.9 | 121 | 120.4 | 118 | 124 | 124 | 126 | 120 | 2.4 | 242 | Hybrid | 0 | 0 | 1 | 1 | 1 | 24 | 51.9 | 61.2 | 136.9 | 66.3 | 168 | 94 | 1034 | 80 | 2201 | 2200 | 264 | 34 | 28 | 66.607 | 51.711 | 66.57 | 51.933
2024-10-22 | 19:59 | 5264.85 | 5265.28 |  | 241.98 | 2.1705 | 283.5 | 383.76 | 0 | 60.001 | 525.2 | 0.5397 | 4.1635 | 1.4304 | 5264 | 16.35 | 0 | 0 | 0 | Heating Tanks.... | 120.3889 | 76.22 | 78.4712 | 73.34 | 66.9 | 0 | 0 | 0.136 | 0.019 | 0.04 | 0.001 | 0 | 8.3368 | 62.6643 | 0 | 0 | 0 | 6.7862 | 151.8495 | 0 | 0 | 0 | 0 | 121 | 121.1 | 120.8667 | 120.9667 | 120.4 | 118 | 124 | 124 | 126 | 120 | 2.3 | 242 | Hybrid | 0 | 0 | 1 | 1 | 1 | 24 | 51.9 | 61.2 | 136.9 | 66.3 | 168 | 94 | 1034 | 80 | 2203 | 2200 | 264 | 34 | 28 | 66.608 | 51.711 | 66.57 | 51.933
2024-10-22 | 19:59 | 5267.85 | 5268.28 |  | 241.98 | 2.1687 | 283.1 | 384 | 0 | 60 | 524.8 | 0.5395 | 4.1909 | 1.4307 | 5267 | 16.35 | 0 | 0 | 0 | Heating Tanks.... | 120.4222 | 76.2185 | 78.4798 | 73.34 | 66.8992 | 0 | 0 | 0.13 | 0.023 | 0.041 | 0.001 | 0 | 8.3371 | 62.6251 | 0 | 0 | 0 | 6.7864 | 151.8495 | 0 | 0 | 0 | 0 | 121 | 121.1333 | 120.9 | 121 | 120.4 | 118.1 | 124 | 124 | 126 | 120 | 2.3 | 242 | Hybrid | 0 | 0 | 1 | 1 | 1 | 24 | 51.9 | 61.2 | 136.9 | 66.3 | 168 | 94 | 1034 | 80 | 2201 | 2200 | 265 | 34 | 28 | 66.608 | 51.711 | 66.571 | 51.934
2024-10-22 | 20:00 | 5270.85 | 5271.29 |  | 241.98 | 2.1708 | 283.7 | 384.23 | 0 | 60 | 525.3 | 0.54 | 4.1603 | 1.4355 | 5270 | 16.35 | 0 | 0 | 0 | Heating Tanks.... | 120.4333 | 76.2176 | 78.489 | 73.34 | 66.8992 | 0 | 0 | 0.122 | 0.03 | 0.033 | 0 | 0 | 8.337 | 62.6473 | 0 | 0 | 0 | 6.7864 | 151.8494 | 0 | 0 | 0 | 0 | 121.0333 | 121.1667 | 120.9 | 121 | 120.4 | 118.1 | 124 | 124 | 126 | 120 | 2.3 | 242 | Hybrid | 0 | 0 | 1 | 1 | 1 | 24 | 51.9 | 61.2 | 136.9 | 66.3 | 168 | 94 | 1034 | 80 | 2203 | 2200 | 264 | 34 | 28 | 66.608 | 51.712 | 66.571 | 51.934
2024-10-22 | 20:00 | 5273.85 | 5274.29 |  | 241.98 | 2.1635 | 282.9 | 384.47 | 0 | 60 | 523.5 | 0.5404 | 4.2081 | 1.4381 | 5273 | 16.35 | 0 | 0 | 0 | Heating Tanks.... | 120.4611 | 76.218 | 78.4927 | 73.33 | 66.9 | 0 | 0 | 0.115 | 0.038 | 0.028 | 0 | 0 | 8.3368 | 62.6665 | 0 | 0 | 0 | 6.7863 | 151.8494 | 0 | 0 | 0 | 0 | 121.0333 | 121.1667 | 120.9667 | 121 | 120.4333 | 118.1667 | 124 | 124 | 126 | 120 | 2.3 | 242 | Hybrid | 0 | 0 | 1 | 1 | 1 | 24 | 51.9 | 61.2 | 136.9 | 66.3 | 168 | 94 | 1036 | 80 | 2197 | 2200 | 265 | 34 | 27 | 66.609 | 51.712 | 66.571 | 51.934
2024-10-22 | 20:00 | 5276.85 | 5277.29 |  | 241.97 | 2.1613 | 282.2 | 384.71 | 0 | 59.999 | 523 | 0.5395 | 4.1788 | 1.4392 | 5276 | 16.35 | 0 | 0 | 0 | Heating Tanks.... | 120.4444 | 76.2197 | 78.4908 | 73.33 | 66.9008 | 0 | 0 | 0.112 | 0.042 | 0.02 | 0 | 0 | 8.3369 | 62.6522 | 0 | 0 | 0 | 6.7862 | 151.8494 | 0 | 0 | 0 | 0 | 121 | 121.1667 | 120.9 | 121 | 120.4333 | 118.1667 | 124 | 124 | 126 | 120 | 2.3 | 242 | Hybrid | 0 | 0 | 1 | 1 | 1 | 24 | 51.9 | 61.2 | 137 | 66.3 | 168 | 94 | 1036 | 80 | 2198 | 2200 | 265 | 34 | 27 | 66.609 | 51.712 | 66.572 | 51.934
2024-10-22 | 20:00 | 5279.85 | 5280.29 |  | 241.98 | 2.1691 | 283 | 384.94 | 0 | 60.002 | 524.9 | 0.5391 | 4.2242 | 1.4409 | 5279 | 16.35 | 0 | 0 | 0 | Heating Tanks.... | 120.4389 | 76.2213 | 78.4902 | 73.34 | 66.9008 | 0 | 0 | 0.116 | 0.04 | 0.019 | 0 | 0 | 8.3369 | 62.6537 | 0 | 0 | 0 | 6.7861 | 151.8494 | 0 | 0 | 0 | 0 | 121 | 121.1333 | 120.9333 | 121 | 120.4333 | 118.1333 | 124 | 124 | 126 | 120 | 2.3 | 242 | Hybrid | 0 | 0 | 1 | 1 | 1 | 24 | 51.9 | 61.2 | 137 | 66.3 | 168 | 94 | 1036 | 80 | 2198 | 2200 | 264 | 34 | 27 | 66.609 | 51.712 | 66.572 | 51.934
2024-10-22 | 20:00 | 5282.85 | 5283.29 |  | 241.99 | 2.1667 | 283.1 | 385.18 | 0 | 60 | 524.3 | 0.5399 | 4.1538 | 1.4388 | 5282 | 16.35 | 0 | 0 | 0 | Heating Tanks.... | 120.45 | 76.2223 | 78.4945 | 73.33 | 66.9 | 0 | 0 | 0.127 | 0.033 | 0.024 | 0 | 0 | 8.337 | 62.6477 | 0 | 0 | 0 | 6.7861 | 151.8494 | 0 | 0 | 0 | 0 | 121 | 121.1667 | 120.9333 | 121 | 120.4333 | 118.1667 | 124 | 124 | 126 | 120 | 2.3 | 242 | Hybrid | 0 | 0 | 1 | 1 | 1 | 24 | 51.9 | 61.2 | 137 | 66.3 | 168 | 94 | 1036 | 80 | 2198 | 2200 | 264 | 34 | 28 | 66.609 | 51.712 | 66.572 | 51.935
2024-10-22 | 20:00 | 5285.85 | 5286.29 |  | 241.99 | 2.1668 | 283.5 | 385.41 | 0 | 60.004 | 524.4 | 0.5406 | 4.14 | 1.4378 | 5285 | 16.35 | 0 | 0 | 0 | Heating Tanks.... | 120.45 | 76.2237 | 78.4945 | 73.33 | 66.9 | 0 | 0 | 0.135 | 0.026 | 0.031 | 0 | 0 | 8.3371 | 62.6376 | 0 | 0 | 0 | 6.7861 | 151.8494 | 0 | 0 | 0 | 0 | 121 | 121.1667 | 120.9 | 121 | 120.4667 | 118.1667 | 124 | 124 | 126 | 120 | 2.3 | 242 | Hybrid | 0 | 0 | 1 | 1 | 1 | 24 | 51.9 | 61.2 | 137 | 66.3 | 168 | 94 | 1036 | 80 | 2198 | 2200 | 264 | 34 | 27 | 66.61 | 51.713 | 66.572 | 51.935
2024-10-22 | 20:00 | 5288.85 | 5289.29 |  | 242 | 2.1579 | 282 | 385.65 | 0 | 60 | 522.2 | 0.54 | 4.1893 | 1.4344 | 5288 | 16.35 | 0 | 0 | 0 | Heating Tanks.... | 120.4722 | 76.2244 | 78.4914 | 73.32 | 66.9 | 0 | 0 | 0.138 | 0.02 | 0.039 | 0 | 0 | 8.337 | 62.6436 | 0 | 0 | 0 | 6.7863 | 151.8494 | 0 | 0 | 0 | 0 | 121 | 121.2 | 120.9333 | 121 | 120.5 | 118.2 | 124 | 124 | 126 | 120 | 2.3 | 242 | Hybrid | 0 | 0 | 1 | 1 | 1 | 24 | 51.9 | 61.2 | 137 | 66.3 | 168 | 94 | 1035 | 80 | 2200 | 2200 | 263 | 34 | 27 | 66.61 | 51.713 | 66.573 | 51.935
2024-10-22 | 20:00 | 5291.85 | 5292.29 |  | 242 | 2.1734 | 283.9 | 385.89 | 0 | 60 | 526 | 0.5398 | 4.1358 | 1.43 | 5291 | 16.35 | 0 | 0 | 0 | Heating Tanks.... | 120.4778 | 76.2254 | 78.492 | 73.31 | 66.9 | 0 | 0 | 0.137 | 0.019 | 0.04 | 0 | 0 | 8.3368 | 62.673 | 0 | 0 | 0 | 6.7863 | 151.8495 | 0 | 0 | 0 | 0 | 121 | 121.2 | 121 | 121 | 120.4667 | 118.2 | 124 | 124 | 126 | 120 | 2.3 | 242 | Hybrid | 0 | 0 | 1 | 1 | 1 | 24 | 51.9 | 61.2 | 137 | 66.3 | 168 | 94 | 1035 | 80 | 2202 | 2200 | 263 | 34 | 27 | 66.61 | 51.713 | 66.573 | 51.935
2024-10-22 | 20:00 | 5294.85 | 5295.29 |  | 241.99 | 2.1772 | 284.2 | 386.12 | 0 | 60 | 526.9 | 0.5395 | 4.1776 | 1.4278 | 5294 | 16.35 | 0 | 0 | 0 | Heating Tanks.... | 120.4778 | 76.2259 | 78.4951 | 73.32 | 66.9 | 0 | 0 | 0.131 | 0.022 | 0.04 | 0.001 | 0 | 8.3372 | 62.618 | 0 | 0 | 0 | 6.7865 | 151.8494 | 0 | 0 | 0 | 0 | 121 | 121.2 | 120.9667 | 121 | 120.5 | 118.2 | 124 | 124 | 126 | 120 | 2.3 | 242 | Hybrid | 0 | 0 | 1 | 1 | 1 | 24 | 51.9 | 61.2 | 137 | 66.3 | 168 | 94 | 1035 | 80 | 2200 | 2200 | 262 | 34 | 27 | 66.61 | 51.713 | 66.573 | 51.935
2024-10-22 | 20:00 | 5297.85 | 5298.29 |  | 241.98 | 2.176 | 284.3 | 386.36 | 0 | 60.002 | 526.5 | 0.5399 | 4.1789 | 1.424 | 5297 | 16.35 | 0 | 0 | 0 | Heating Tanks.... | 120.4667 | 76.2246 | 78.4982 | 73.31 | 66.9 | 0 | 0 | 0.123 | 0.028 | 0.036 | 0 | 0 | 8.3373 | 62.6053 | 0 | 0 | 0 | 6.7863 | 151.8494 | 0 | 0 | 0 | 0 | 121 | 121.2 | 120.9667 | 121 | 120.4667 | 118.1667 | 124 | 124 | 126 | 120.1 | 2.3 | 242 | Hybrid | 0 | 0 | 1 | 1 | 1 | 24 | 51.9 | 61.2 | 137 | 66.3 | 168 | 94 | 1035 | 80 | 2199 | 2200 | 265 | 34 | 27 | 66.611 | 51.713 | 66.574 | 51.935
2024-10-22 | 20:00 | 5300.85 | 5301.29 |  | 241.97 | 2.1737 | 284.2 | 386.6 | 0 | 60.003 | 526 | 0.5404 | 4.1447 | 1.4197 | 5300 | 16.35 | 0 | 0 | 0 | Heating Tanks.... | 120.4556 | 76.2217 | 78.5 | 73.33 | 66.9 | 0 | 0 | 0.116 | 0.036 | 0.029 | 0 | 0 | 8.3369 | 62.6625 | 0 | 0 | 0 | 6.7865 | 151.8494 | 0 | 0 | 0 | 0 | 121 | 121.2 | 120.9333 | 121 | 120.5 | 118.1 | 124 | 124 | 126 | 120.1 | 2.4 | 242 | Hybrid | 0 | 0 | 1 | 1 | 1 | 24 | 51.9 | 61.2 | 137 | 66.3 | 168 | 94 | 1035 | 80 | 2198 | 2200 | 261 | 34 | 28 | 66.611 | 51.713 | 66.574 | 51.935
2024-10-22 | 20:00 | 5303.85 | 5304.29 |  | 241.98 | 2.1762 | 284.5 | 386.83 | 0 | 60 | 526.6 | 0.5403 | 4.1419 | 1.422 | 5303 | 16.35 | 0 | 0 | 0 | Heating Tanks.... | 120.4667 | 76.2182 | 78.4994 | 73.31 | 66.9 | 0 | 0 | 0.114 | 0.041 | 0.021 | 0 | 0 | 8.3368 | 62.6701 | 0 | 0 | 0 | 6.7865 | 151.8493 | 0 | 0 | 0 | 0 | 121 | 121.2 | 121 | 121 | 120.5 | 118.1 | 124 | 124 | 126 | 120.1 | 2.4 | 242 | Hybrid | 0 | 0 | 1 | 1 | 1 | 24 | 51.9 | 61.2 | 137 | 66.3 | 168 | 94 | 1037 | 80 | 2201 | 2200 | 261 | 34 | 28 | 66.611 | 51.713 | 66.574 | 51.935
2024-10-22 | 20:00 | 5306.85 | 5307.29 |  | 241.98 | 2.178 | 284.5 | 387.07 | 0 | 60.002 | 527 | 0.5399 | 4.1487 | 1.4271 | 5306 | 16.35 | 0 | 0 | 0 | Heating Tanks.... | 120.4611 | 76.2148 | 78.4939 | 73.31 | 66.9 | 0 | 0 | 0.12 | 0.042 | 0.019 | 0 | 0 | 8.3368 | 62.6747 | 0 | 0 | 0 | 6.7862 | 151.8493 | 0 | 0 | 0 | 0 | 121 | 121.2 | 120.9667 | 121 | 120.5 | 118.1 | 124 | 124 | 126 | 120.1 | 2.4 | 242 | Hybrid | 0 | 0 | 1 | 1 | 1 | 24 | 51.9 | 61.2 | 137 | 66.3 | 168 | 94 | 1037 | 80 | 2200 | 2200 | 262 | 34 | 27 | 66.611 | 51.713 | 66.574 | 51.936
2024-10-22 | 20:00 | 5309.85 | 5310.29 |  | 241.99 | 2.1771 | 284.3 | 387.31 | 0 | 60.002 | 526.8 | 0.5397 | 4.1282 | 1.4288 | 5309 | 16.35 | 0 | 0 | 0 | Heating Tanks.... | 120.4667 | 76.212 | 78.4829 | 73.3033 | 66.9 | 0 | 0 | 0.125 | 0.037 | 0.019 | 0.001 | 0 | 8.3368 | 62.6648 | 0 | 0 | 0 | 6.7862 | 151.8493 | 0 | 0 | 0 | 0 | 121.0333 | 121.2 | 120.9667 | 121 | 120.5 | 118.1 | 124 | 124 | 126 | 120.1 | 2.3 | 242 | Hybrid | 0 | 0 | 1 | 1 | 1 | 24 | 51.9 | 61.2 | 137 | 66.3 | 168 | 94 | 1037 | 80 | 2200 | 2200 | 263 | 34 | 28 | 66.612 | 51.713 | 66.575 | 51.936
2024-10-22 | 20:00 | 5312.85 | 5313.29 |  | 241.98 | 2.1815 | 285 | 387.54 | 0 | 60.003 | 527.9 | 0.5399 | 4.1294 | 1.4317 | 5312 | 16.35 | 0 | 0 | 0 | Heating Tanks.... | 120.4611 | 76.2095 | 78.4737 | 73.31 | 66.9 | 0 | 0 | 0.132 | 0.03 | 0.026 | 0 | 0 | 8.3365 | 62.7118 | 0 | 0 | 0 | 6.7864 | 151.8494 | 0 | 0 | 0 | 0 | 121 | 121.2 | 120.9667 | 121 | 120.5 | 118.1 | 124 | 124 | 126 | 120.1 | 2.3 | 242 | Hybrid | 0 | 0 | 1 | 1 | 1 | 24 | 51.9 | 61.2 | 137 | 66.3 | 168 | 94 | 1037 | 80 | 2200 | 2200 | 264 | 34 | 27 | 66.612 | 51.714 | 66.575 | 51.936
2024-10-22 | 20:00 | 5315.85 | 5316.29 |  | 241.98 | 2.1779 | 284.8 | 387.78 | 0 | 60 | 527 | 0.5404 | 4.0725 | 1.4355 | 5315 | 16.35 | 0 | 0 | 0 | Heating Tanks.... | 120.4667 | 76.2072 | 78.47 | 73.3033 | 66.8992 | 0 | 0 | 0.138 | 0.022 | 0.036 | 0 | 0 | 8.3366 | 62.6978 | 0 | 0 | 0 | 6.7862 | 151.8494 | 0 | 0 | 0 | 0 | 121 | 121.2 | 121 | 121 | 120.5 | 118.1 | 124 | 124 | 126 | 120.1 | 2.3 | 242 | Hybrid | 0 | 0 | 1 | 1 | 1 | 24 | 51.9 | 61.2 | 137.1 | 66.3 | 168 | 94 | 1036 | 80 | 2201 | 2200 | 261 | 34 | 28 | 66.612 | 51.714 | 66.576 | 51.936
2024-10-22 | 20:00 | 5318.85 | 5319.29 |  | 241.98 | 2.1761 | 284.6 | 388.02 | 0 | 60 | 526.6 | 0.5404 | 4.1156 | 1.4383 | 5318 | 16.35 | 0 | 0 | 0 | Heating Tanks.... | 120.4611 | 76.2052 | 78.4731 | 73.31 | 66.8976 | 0 | 0 | 0.137 | 0.019 | 0.042 | 0 | 0 | 8.3369 | 62.6587 | 0 | 0 | 0 | 6.7864 | 151.8493 | 0 | 0 | 0 | 0 | 121 | 121.2 | 121 | 121 | 120.5 | 118.0667 | 124 | 124 | 126 | 120.1 | 2.3 | 242 | Hybrid | 0 | 0 | 1 | 1 | 1 | 24 | 51.8 | 61.2 | 137.1 | 66.3 | 168 | 94 | 1036 | 80 | 2206 | 2200 | 265 | 34 | 28 | 66.613 | 51.714 | 66.576 | 51.936
2024-10-22 | 20:00 | 5321.85 | 5322.29 |  | 241.98 | 2.1839 | 285.2 | 388.25 | 0 | 60.003 | 528.4 | 0.5397 | 4.1218 | 1.4401 | 5321 | 16.35 | 0 | 0 | 0 | Heating Tanks.... | 120.4611 | 76.2035 | 78.4767 | 73.3033 | 66.8959 | 0 | 0 | 0.133 | 0.021 | 0.042 | 0 | 0 | 8.3369 | 62.6539 | 0 | 0 | 0 | 6.7864 | 151.8494 | 0 | 0 | 0 | 0 | 121.0667 | 121.2 | 121 | 121 | 120.5 | 118 | 124 | 124 | 126.1 | 120.1 | 2.3 | 242 | Hybrid | 0 | 0 | 1 | 1 | 1 | 24 | 51.9 | 61.2 | 137.1 | 66.3 | 168 | 94 | 1036 | 80 | 2199 | 2200 | 262 | 34 | 28 | 66.613 | 51.714 | 66.576 | 51.936
2024-10-22 | 20:00 | 5324.85 | 5325.29 |  | 241.98 | 2.1801 | 284.8 | 388.49 | 0 | 60 | 527.6 | 0.5399 | 4.1155 | 1.4388 | 5324 | 16.35 | 0 | 0 | 0 | Heating Tanks.... | 120.4667 | 76.203 | 78.4767 | 73.2967 | 66.8959 | 0 | 0 | 0.125 | 0.028 | 0.034 | 0 | 0 | 8.3367 | 62.6805 | 0 | 0 | 0 | 6.7863 | 151.8493 | 0 | 0 | 0 | 0 | 121.1 | 121.2 | 121 | 121 | 120.5 | 118 | 124 | 124 | 126.1 | 120.1 | 2.3 | 242 | Hybrid | 0 | 0 | 1 | 1 | 1 | 24 | 51.9 | 61.2 | 137.1 | 66.3 | 168 | 94 | 1036 | 80 | 2200 | 2200 | 265 | 34 | 28 | 66.613 | 51.714 | 66.577 | 51.936
2024-10-22 | 20:00 | 5327.85 | 5328.29 |  | 241.98 | 2.1751 | 284.4 | 388.73 | 0 | 60 | 526.3 | 0.5403 | 4.1675 | 1.4363 | 5327 | 16.35 | 0 | 0 | 0 | Heating Tanks.... | 120.4667 | 76.203 | 78.4743 | 73.3033 | 66.8984 | 0 | 0 | 0.118 | 0.036 | 0.029 | 0 | 0 | 8.3368 | 62.6761 | 0 | 0 | 0 | 6.7863 | 151.8494 | 0 | 0 | 0 | 0 | 121.1 | 121.2 | 121 | 121 | 120.5 | 118 | 124 | 124 | 126.1 | 120.1 | 2.3 | 242 | Hybrid | 0 | 0 | 1 | 1 | 1 | 24 | 51.9 | 61.2 | 137.1 | 66.3 | 168 | 94 | 1036 | 80 | 2199 | 2200 | 266 | 34 | 27 | 66.613 | 51.714 | 66.577 | 51.936
2024-10-22 | 20:01 | 5330.85 | 5331.29 |  | 241.99 | 2.1698 | 283.5 | 388.96 | 0 | 60.002 | 525.1 | 0.5398 | 4.1319 | 1.4368 | 5330 | 16.35 | 0 | 0 | 0 | Heating Tanks.... | 120.4722 | 76.2034 | 78.4743 | 73.2967 | 66.8984 | 0 | 0 | 0.114 | 0.041 | 0.022 | 0.001 | 0 | 8.3367 | 62.6773 | 0 | 0 | 0 | 6.7863 | 151.8494 | 0 | 0 | 0 | 0 | 121.1 | 121.2 | 121.0333 | 121 | 120.5 | 118 | 124 | 124 | 126.1 | 120.1 | 2.3 | 242 | Hybrid | 0 | 0 | 1 | 1 | 1 | 24 | 51.9 | 61.2 | 137.1 | 66.3 | 168 | 94 | 1036 | 80 | 2201 | 2200 | 266 | 34 | 28 | 66.613 | 51.714 | 66.577 | 51.936
2024-10-22 | 20:01 | 5333.85 | 5334.29 |  | 241.99 | 2.166 | 283.1 | 389.2 | 0 | 60 | 524.1 | 0.54 | 4.1458 | 1.4308 | 5333 | 16.35 | 0 | 0 | 0 | Heating Tanks.... | 120.4722 | 76.2038 | 78.4786 | 73.3033 | 66.8976 | 0 | 0 | 0.115 | 0.041 | 0.02 | 0 | 0 | 8.3369 | 62.656 | 0 | 0 | 0 | 6.7862 | 151.8493 | 0 | 0 | 0 | 0 | 121.1 | 121.2 | 121.0333 | 121 | 120.5 | 118 | 124 | 124 | 126.1 | 120.1 | 2.3 | 242 | Hybrid | 0 | 0 | 1 | 1 | 1 | 24 | 51.9 | 61.2 | 137.1 | 66.3 | 168 | 94 | 1038 | 80 | 2201 | 2200 | 266 | 34 | 28 | 66.614 | 51.714 | 66.577 | 51.936
2024-10-22 | 20:01 | 5336.85 | 5337.29 |  | 241.99 | 2.1653 | 282.8 | 389.44 | 0 | 60.001 | 524 | 0.5397 | 4.1058 | 1.427 | 5336 | 16.35 | 0 | 0 | 0 | Heating Tanks.... | 120.4667 | 76.2034 | 78.4847 | 73.3033 | 66.898 | 0 | 0 | 0.121 | 0.035 | 0.022 | 0 | 0 | 8.337 | 62.6528 | 0 | 0 | 0 | 6.7862 | 151.8493 | 0 | 0 | 0 | 0 | 121.1 | 121.2 | 121 | 121 | 120.5 | 118 | 124 | 124 | 126.1 | 120.2 | 2.3 | 242 | Hybrid | 0 | 0 | 1 | 1 | 1 | 24 | 51.9 | 61.2 | 137.2 | 66.3 | 168 | 94 | 1038 | 80 | 2197 | 2200 | 265 | 34 | 27 | 66.614 | 51.714 | 66.578 | 51.935
2024-10-22 | 20:01 | 5339.85 | 5340.29 |  | 241.97 | 2.1713 | 283.7 | 389.68 | 0 | 60.001 | 525.4 | 0.54 | 4.1383 | 1.4256 | 5339 | 16.35 | 0 | 0 | 0 | Heating Tanks.... | 120.4833 | 76.203 | 78.4927 | 73.2967 | 66.8992 | 0 | 0 | 0.129 | 0.028 | 0.03 | 0 | 0 | 8.3369 | 62.6651 | 0 | 0 | 0 | 6.7864 | 151.8493 | 0 | 0 | 0 | 0 | 121.1 | 121.2 | 121.0667 | 121 | 120.5333 | 118 | 124 | 124 | 126.1 | 120.2 | 2.4 | 242 | Hybrid | 0 | 0 | 1 | 1 | 1 | 24 | 51.9 | 61.2 | 137.2 | 66.3 | 168 | 94 | 1038 | 80 | 2200 | 2200 | 265 | 34 | 28 | 66.614 | 51.714 | 66.578 | 51.935
2024-10-22 | 20:01 | 5342.85 | 5343.29 |  | 241.97 | 2.1667 | 283.2 | 389.91 | 0 | 60.002 | 524.3 | 0.5401 | 4.0998 | 1.4202 | 5342 | 16.35 | 0 | 0 | 0 | Heating Tanks.... | 120.4889 | 76.2025 | 78.4982 | 73.29 | 66.9 | 0 | 0 | 0.139 | 0.021 | 0.039 | 0 | 0 | 8.3367 | 62.6911 | 0 | 0 | 0 | 6.7867 | 151.8493 | 0 | 0 | 0 | 0 | 121.1 | 121.2 | 121.1 | 121 | 120.5333 | 118 | 124 | 124 | 126.1 | 120.2 | 2.4 | 242 | Hybrid | 0 | 0 | 1 | 1 | 1 | 24 | 51.8 | 61.2 | 137.2 | 66.2 | 168 | 94 | 1038 | 80 | 2202 | 2200 | 264 | 34 | 27 | 66.615 | 51.714 | 66.578 | 51.935
2024-10-22 | 20:01 | 5345.85 | 5346.29 |  | 241.97 | 2.1705 | 283.8 | 390.15 | 0 | 60.001 | 525.2 | 0.5403 | 4.0704 | 1.421 | 5345 | 16.35 | 0 | 0 | 0 | Heating Tanks.... | 120.4889 | 76.2021 | 78.5 | 73.29 | 66.8996 | 0 | 0 | 0.138 | 0.02 | 0.041 | 0 | 0 | 8.3367 | 62.6874 | 0 | 0 | 0 | 6.7864 | 151.8493 | 0 | 0 | 0 | 0 | 121.1 | 121.2 | 121.1 | 121 | 120.5333 | 118 | 124 | 124 | 126.1 | 120.2 | 2.4 | 242 | Hybrid | 0 | 0 | 1 | 1 | 1 | 24 | 51.8 | 61.2 | 137.2 | 66.2 | 168 | 94 | 1041 | 80 | 2201 | 2200 | 267 | 34 | 28 | 66.615 | 51.714 | 66.579 | 51.935
2024-10-22 | 20:01 | 5348.85 | 5349.29 |  | 241.97 | 2.1757 | 284.1 | 390.39 | 0 | 60 | 526.5 | 0.5396 | 4.0847 | 1.4261 | 5348 | 16.35 | 0 | 0 | 0 | Heating Tanks.... | 120.4889 | 76.2016 | 78.5 | 73.29 | 66.8984 | 0 | 0 | 0.131 | 0.023 | 0.041 | 0 | 0 | 8.3367 | 62.6835 | 0 | 0 | 0 | 6.7864 | 151.8493 | 0 | 0 | 0 | 0 | 121.1 | 121.2 | 121.1 | 121 | 120.5 | 118.0333 | 124 | 124 | 126.1 | 120.2 | 2.4 | 242 | Hybrid | 0 | 0 | 1 | 1 | 1 | 24 | 51.9 | 61.2 | 137.2 | 66.2 | 168 | 94 | 1041 | 80 | 2201 | 2200 | 263 | 34 | 27 | 66.615 | 51.714 | 66.579 | 51.935
2024-10-22 | 20:01 | 5351.85 | 5352.29 |  | 241.97 | 2.176 | 284.2 | 390.62 | 0 | 60.003 | 526.5 | 0.5398 | 4.071 | 1.4284 | 5351 | 16.35 | 0 | 0 | 0 | Heating Tanks.... | 120.5 | 76.2012 | 78.5 | 73.29 | 66.8963 | 0 | 0 | 0.125 | 0.031 | 0.034 | 0.001 | 0 | 8.3369 | 62.6631 | 0 | 0 | 0 | 6.7865 | 151.8493 | 0 | 0 | 0 | 0 | 121.1 | 121.2 | 121.1 | 121 | 120.5 | 118.1 | 124 | 124 | 126.2 | 120.2 | 2.3 | 242 | Hybrid | 0 | 0 | 1 | 1 | 1 | 24 | 51.9 | 61.2 | 137.2 | 66.2 | 168 | 94 | 1041 | 80 | 2198 | 2200 | 262 | 34 | 27 | 66.615 | 51.714 | 66.579 | 51.935
2024-10-22 | 20:01 | 5354.85 | 5355.29 |  | 241.98 | 2.1803 | 285 | 390.86 | 0 | 60.002 | 527.6 | 0.5402 | 4.0804 | 1.4325 | 5354 | 16.35 | 0 | 0 | 0 | Heating Tanks.... | 120.5056 | 76.2007 | 78.5 | 73.3033 | 66.8951 | 0 | 0 | 0.117 | 0.039 | 0.025 | 0 | 0 | 8.3369 | 62.6598 | 0 | 0 | 0 | 6.7864 | 151.8493 | 0 | 0 | 0 | 0 | 121.1 | 121.2 | 121.1 | 121 | 120.5333 | 118.1 | 124 | 124 | 126.2 | 120.2 | 2.3 | 242 | Hybrid | 0 | 0 | 1 | 1 | 1 | 24 | 51.9 | 61.2 | 137.2 | 66.2 | 168 | 94 | 1041 | 80 | 2197 | 2200 | 267 | 34 | 27 | 66.615 | 51.714 | 66.579 | 51.935
2024-10-22 | 20:01 | 5357.85 | 5358.29 |  | 241.98 | 2.1756 | 284.4 | 391.1 | 0 | 60.002 | 526.4 | 0.5402 | 4.1409 | 1.436 | 5357 | 16.35 | 0 | 0 | 0 | Heating Tanks.... | 120.5167 | 76.2003 | 78.5 | 73.28 | 66.8947 | 0 | 0 | 0.114 | 0.041 | 0.018 | 0 | 0 | 8.3365 | 62.7148 | 0 | 0 | 0 | 6.7865 | 151.8493 | 0 | 0 | 0 | 0 | 121.1 | 121.2 | 121.1 | 121.0667 | 120.5333 | 118.1 | 124 | 124 | 126.2 | 120.2 | 2.3 | 242 | Hybrid | 0 | 0 | 1 | 1 | 1 | 24 | 51.9 | 61.2 | 137.2 | 66.2 | 168 | 94 | 1041 | 80 | 2197 | 2200 | 262 | 34 | 28 | 66.616 | 51.714 | 66.58 | 51.935
2024-10-22 | 20:01 | 5360.85 | 5361.29 |  | 241.98 | 2.1804 | 285 | 391.33 | 0 | 60.004 | 527.6 | 0.5402 | 4.1268 | 1.4373 | 5360 | 16.35 | 0 | 0 | 0 | Heating Tanks.... | 120.5167 | 76.2 | 78.5004 | 73.29 | 66.8955 | 0 | 0 | 0.117 | 0.039 | 0.02 | 0 | 0 | 8.3364 | 62.7226 | 0 | 0 | 0 | 6.7865 | 151.8493 | 0 | 0 | 0 | 0 | 121.1 | 121.2 | 121.1 | 121 | 120.6 | 118.1 | 124 | 124 | 126.2 | 120.2 | 2.3 | 242 | Hybrid | 0 | 0 | 1 | 1 | 1 | 24 | 51.9 | 61.2 | 137.2 | 66.2 | 168 | 94 | 1038 | 80 | 2197 | 2200 | 264 | 34 | 28 | 66.616 | 51.714 | 66.58 | 51.935
2024-10-22 | 20:01 | 5363.85 | 5364.29 |  | 241.98 | 2.1772 | 284.3 | 391.57 | 0 | 60.004 | 526.8 | 0.5396 | 4.0981 | 1.4399 | 5363 | 16.35 | 0 | 0 | 0 | Heating Tanks.... | 120.55 | 76.2003 | 78.502 | 73.29 | 66.8967 | 0 | 0 | 0.124 | 0.032 | 0.025 | 0 | 0 | 8.3364 | 62.719 | 0 | 0 | 0 | 6.7864 | 151.8493 | 0 | 0 | 0 | 0 | 121.1333 | 121.2333 | 121.1 | 121.0667 | 120.6333 | 118.1333 | 124 | 124 | 126.3 | 120.2 | 2.3 | 242 | Hybrid | 0 | 0 | 1 | 1 | 1 | 24 | 51.9 | 61.2 | 137.2 | 66.2 | 168 | 94 | 1038 | 80 | 2197 | 2200 | 263 | 34 | 28 | 66.616 | 51.713 | 66.58 | 51.935
2024-10-22 | 20:01 | 5366.85 | 5367.29 |  | 241.97 | 2.1846 | 285.2 | 391.81 | 0 | 60.002 | 528.6 | 0.5396 | 4.1233 | 1.4392 | 5366 | 16.35 | 0 | 0 | 0 | Heating Tanks.... | 120.5333 | 76.2007 | 78.5069 | 73.29 | 66.898 | 0 | 0 | 0.132 | 0.025 | 0.032 | 0 | 0 | 8.3368 | 62.6796 | 0 | 0 | 0 | 6.7863 | 151.8493 | 0 | 0 | 0 | 0 | 121.1333 | 121.2667 | 121.1 | 121 | 120.6 | 118.1 | 124 | 124 | 126.3 | 120.2 | 2.3 | 242 | Hybrid | 0 | 0 | 1 | 1 | 1 | 24 | 51.9 | 61.2 | 137.2 | 66.2 | 168 | 94 | 1038 | 80 | 2199 | 2200 | 263 | 34 | 28 | 66.617 | 51.713 | 66.581 | 51.935
2024-10-22 | 20:01 | 5369.85 | 5370.29 |  | 241.98 | 2.1805 | 285 | 392.05 | 0 | 60.006 | 527.6 | 0.5402 | 4.1194 | 1.4373 | 5369 | 16.35 | 0 | 0 | 0 | Heating Tanks.... | 120.5556 | 76.2012 | 78.5135 | 73.29 | 66.8992 | 0 | 0 | 0.14 | 0.02 | 0.04 | 0.001 | 0 | 8.3369 | 62.6635 | 0 | 0 | 0 | 6.7863 | 151.8493 | 0 | 0 | 0 | 0 | 121.1667 | 121.2333 | 121.1 | 121.0667 | 120.6333 | 118.1333 | 124 | 124 | 126.3 | 120.2 | 2.3 | 242 | Hybrid | 0 | 0 | 1 | 1 | 1 | 24 | 51.9 | 61.2 | 137.2 | 66.2 | 168 | 94 | 1038 | 80 | 2200 | 2200 | 265 | 34 | 28 | 66.617 | 51.713 | 66.581 | 51.934
2024-10-22 | 20:01 | 5372.85 | 5373.29 |  | 242 | 2.1808 | 285.1 | 392.28 | 0 | 60 | 527.7 | 0.5402 | 4.1239 | 1.4372 | 5372 | 16.35 | 0 | 0 | 0 | Heating Tanks.... | 120.5667 | 76.2016 | 78.5196 | 73.27 | 66.898 | 0 | 0 | 0.137 | 0.02 | 0.042 | 0 | 0 | 8.3375 | 62.5949 | 0 | 0 | 0 | 6.7866 | 151.8493 | 0 | 0 | 0 | 0 | 121.2 | 121.2667 | 121.1333 | 121.0333 | 120.6 | 118.1667 | 124 | 124 | 126.3 | 120.3 | 2.3 | 242 | Hybrid | 0 | 0 | 1 | 1 | 1 | 24 | 51.9 | 61.1 | 137.2 | 66.2 | 168 | 94 | 1038 | 80 | 2201 | 2200 | 265 | 34 | 28 | 66.617 | 51.713 | 66.581 | 51.934
2024-10-22 | 20:01 | 5375.85 | 5376.29 |  | 241.99 | 2.183 | 285.3 | 392.52 | 0 | 60.002 | 528.3 | 0.54 | 4.1506 | 1.4324 | 5375 | 16.35 | 0 | 0 | 0 | Heating Tanks.... | 120.5556 | 76.2021 | 78.5249 | 73.28 | 66.8951 | 0 | 0 | 0.129 | 0.026 | 0.039 | 0 | 0 | 8.337 | 62.6537 | 0 | 0 | 0 | 6.7863 | 151.8493 | 0 | 0 | 0 | 0 | 121.1667 | 121.2333 | 121.1333 | 121.0333 | 120.6 | 118.1667 | 124 | 124 | 126.3 | 120.3 | 2.3 | 242 | Hybrid | 0 | 0 | 1 | 1 | 1 | 24 | 51.9 | 61.1 | 137.2 | 66.2 | 168 | 94 | 1038 | 80 | 2200 | 2200 | 265 | 34 | 27 | 66.617 | 51.713 | 66.582 | 51.934
2024-10-22 | 20:01 | 5378.85 | 5379.29 |  | 241.98 | 2.1804 | 284.8 | 392.76 | 0 | 60.002 | 527.6 | 0.5398 | 4.107 | 1.4289 | 5378 | 16.35 | 0 | 0 | 0 | Heating Tanks.... | 120.5944 | 76.2025 | 78.5286 | 73.29 | 66.8931 | 0 | 0 | 0.123 | 0.034 | 0.029 | 0 | 0 | 8.3369 | 62.6622 | 0 | 0 | 0 | 6.7862 | 151.8492 | 0 | 0 | 0 | 0 | 121.2 | 121.3 | 121.1333 | 121.1 | 120.6333 | 118.2 | 124 | 124 | 126.3 | 120.3 | 2.3 | 242 | Hybrid | 0 | 0 | 1 | 1 | 1 | 24 | 51.9 | 61.1 | 137.2 | 66.2 | 168 | 94 | 1036 | 80 | 2198 | 2200 | 265 | 34 | 27 | 66.617 | 51.713 | 66.582 | 51.934
2024-10-22 | 20:01 | 5381.85 | 5382.29 |  | 241.97 | 2.1846 | 285.5 | 392.99 | 0 | 60.002 | 528.6 | 0.5401 | 4.1416 | 1.4256 | 5381 | 16.35 | 0 | 0 | 0 | Heating Tanks.... | 120.6167 | 76.203 | 78.5327 | 73.26 | 66.891 | 0 | 0 | 0.117 | 0.04 | 0.025 | 0 | 0 | 8.3367 | 62.6866 | 0 | 0 | 0 | 6.7865 | 151.8493 | 0 | 0 | 0 | 0 | 121.2 | 121.3 | 121.1667 | 121.1 | 120.6667 | 118.2667 | 124 | 124 | 126.3 | 120.3 | 2.3 | 242 | Hybrid | 0 | 0 | 1 | 1 | 1 | 24 | 51.9 | 61.1 | 137.2 | 66.2 | 168 | 94 | 1036 | 80 | 2201 | 2200 | 266 | 34 | 27 | 66.618 | 51.713 | 66.582 | 51.934
2024-10-22 | 20:01 | 5384.85 | 5385.29 |  | 241.96 | 2.1806 | 285.2 | 393.23 | 0 | 60.003 | 527.6 | 0.5406 | 4.125 | 1.4198 | 5384 | 16.35 | 0 | 0 | 0 | Heating Tanks.... | 120.6056 | 76.2034 | 78.5359 | 73.28 | 66.8914 | 0 | 0 | 0.115 | 0.041 | 0.02 | 0.001 | 0 | 8.3368 | 62.677 | 0 | 0 | 0 | 6.7864 | 151.8492 | 0 | 0 | 0 | 0 | 121.2 | 121.3333 | 121.1333 | 121.1 | 120.6333 | 118.2333 | 124 | 124 | 126.3 | 120.3 | 2.4 | 242 | Hybrid | 0 | 0 | 1 | 1 | 1 | 24 | 51.9 | 61.1 | 137.2 | 66.2 | 168 | 94 | 1036 | 80 | 2201 | 2200 | 267 | 34 | 28 | 66.618 | 51.713 | 66.582 | 51.934
2024-10-22 | 20:01 | 5387.85 | 5388.29 |  | 241.97 | 2.1842 | 285.7 | 393.47 | 0 | 60 | 528.5 | 0.5405 | 4.1464 | 1.4225 | 5387 | 16.35 | 0 | 0 | 0 | Heating Tanks.... | 120.6278 | 76.2038 | 78.5371 | 73.26 | 66.8914 | 0 | 0 | 0.118 | 0.039 | 0.019 | 0 | 0 | 8.337 | 62.6565 | 0 | 0 | 0 | 6.7861 | 151.8493 | 0 | 0 | 0 | 0 | 121.2 | 121.3 | 121.1667 | 121.1 | 120.7 | 118.3 | 124 | 124 | 126.3 | 120.3 | 2.4 | 242 | Hybrid | 0 | 0 | 1 | 1 | 1 | 24 | 51.9 | 61.1 | 137.3 | 66.2 | 168 | 94 | 1036 | 80 | 2200 | 2200 | 266 | 34 | 28 | 66.618 | 51.713 | 66.583 | 51.934
2024-10-22 | 20:02 | 5390.85 | 5391.29 |  | 241.97 | 2.183 | 285.2 | 393.7 | 0 | 60 | 528.2 | 0.5399 | 4.0945 | 1.4258 | 5390 | 16.35 | 0 | 0 | 0 | Heating Tanks.... | 120.6333 | 76.2034 | 78.5388 | 73.27 | 66.8918 | 0 | 0 | 0.123 | 0.033 | 0.025 | 0 | 0 | 8.3367 | 62.6899 | 0 | 0 | 0 | 6.7866 | 151.8493 | 0 | 0 | 0 | 0 | 121.2333 | 121.3 | 121.1333 | 121.1333 | 120.7 | 118.3 | 124 | 124 | 126.3 | 120.3 | 2.4 | 242 | Hybrid | 0 | 0 | 1 | 1 | 1 | 24 | 51.9 | 61.1 | 137.3 | 66.2 | 168 | 94 | 1036 | 80 | 2198 | 2200 | 266 | 34 | 28 | 66.619 | 51.713 | 66.583 | 51.934
2024-10-22 | 20:02 | 5393.85 | 5394.29 |  | 241.97 | 2.1775 | 284.4 | 393.94 | 0 | 60.002 | 526.9 | 0.5397 | 4.1603 | 1.4277 | 5393 | 16.35 | 0 | 0 | 0 | Heating Tanks.... | 120.6667 | 76.2027 | 78.5392 | 73.27 | 66.8914 | 0 | 0 | 0.131 | 0.026 | 0.032 | 0 | 0 | 8.3368 | 62.6795 | 0 | 0 | 0 | 6.7861 | 151.8493 | 0 | 0 | 0 | 0 | 121.2667 | 121.3667 | 121.2 | 121.1667 | 120.7 | 118.3 | 124 | 124 | 126.3 | 120.3 | 2.3 | 242 | Hybrid | 0 | 0 | 1 | 1 | 1 | 24 | 51.9 | 61.1 | 137.3 | 66.2 | 168 | 94 | 1037 | 80 | 2202 | 2200 | 266 | 34 | 27 | 66.619 | 51.713 | 66.583 | 51.933
2024-10-22 | 20:02 | 5396.85 | 5397.3 |  | 241.98 | 2.1757 | 284.3 | 394.18 | 0 | 60.002 | 526.5 | 0.5401 | 4.1683 | 1.4322 | 5396 | 16.35 | 0 | 0 | 0 | Heating Tanks.... | 120.6722 | 76.2018 | 78.538 | 73.26 | 66.8902 | 0 | 0 | 0.14 | 0.021 | 0.037 | 0 | 0 | 8.337 | 62.6534 | 0 | 0 | 0 | 6.7866 | 151.8493 | 0 | 0 | 0 | 0 | 121.2333 | 121.3667 | 121.2 | 121.2 | 120.7 | 118.3333 | 124 | 124 | 126.3 | 120.3 | 2.3 | 242 | Hybrid | 0 | 0 | 1 | 1 | 1 | 24 | 51.9 | 61.1 | 137.3 | 66.2 | 168 | 94 | 1037 | 80 | 2200 | 2200 | 266 | 34 | 27 | 66.619 | 51.713 | 66.584 | 51.933
2024-10-22 | 20:02 | 5399.85 | 5400.29 |  | 241.98 | 2.1797 | 284.8 | 394.42 | 0 | 60.002 | 527.4 | 0.54 | 4.1647 | 1.4368 | 5399 | 16.35 | 0 | 0 | 0 | Heating Tanks.... | 120.6556 | 76.2007 | 78.5376 | 73.26 | 66.8861 | 0 | 0 | 0.138 | 0.019 | 0.043 | 0 | 0 | 8.3369 | 62.6691 | 0 | 0 | 0 | 6.7864 | 151.8493 | 0 | 0 | 0 | 0 | 121.2 | 121.3333 | 121.2 | 121.1667 | 120.7 | 118.3333 | 124 | 124 | 126.3 | 120.3 | 2.3 | 242 | Hybrid | 0 | 0 | 1 | 1 | 1 | 24 | 51.9 | 61.1 | 137.3 | 66.2 | 168 | 94 | 1037 | 80 | 2201 | 2200 | 264 | 34 | 27 | 66.619 | 51.713 | 66.584 | 51.933
2024-10-22 | 20:02 | 5402.85 | 5403.3 |  | 241.98 | 2.1817 | 285.1 | 394.65 | 0 | 60 | 527.9 | 0.5401 | 4.1963 | 1.4378 | 5402 | 16.35 | 0 | 0 | 0 | Heating Tanks.... | 120.6889 | 76.1994 | 78.5388 | 73.26 | 66.8829 | 0 | 0 | 0.134 | 0.022 | 0.041 | 0 | 0 | 8.3367 | 62.6841 | 0 | 0 | 0 | 6.7865 | 151.8493 | 0 | 0 | 0 | 0 | 121.2333 | 121.4 | 121.2 | 121.2 | 120.7 | 118.4 | 124 | 124 | 126.3 | 120.3 | 2.3 | 242 | Hybrid | 0 | 0 | 1 | 1 | 1 | 24 | 51.9 | 61.1 | 137.3 | 66.2 | 168 | 94 | 1037 | 80 | 2200 | 2200 | 264 | 34 | 28 | 66.619 | 51.713 | 66.584 | 51.933
2024-10-22 | 20:02 | 5405.85 | 5406.3 |  | 241.97 | 2.1863 | 285.4 | 394.89 | 0 | 60 | 529 | 0.5396 | 4.1877 | 1.4405 | 5405 | 16.35 | 0 | 0 | 0 | Heating Tanks.... | 120.6944 | 76.1981 | 78.54 | 73.26 | 66.8829 | 0 | 0 | 0.128 | 0.028 | 0.036 | 0 | 0 | 8.3367 | 62.6879 | 0 | 0 | 0 | 6.7864 | 151.8493 | 0 | 0 | 0 | 0 | 121.2667 | 121.4 | 121.2 | 121.2 | 120.7 | 118.4 | 124 | 124 | 126.3 | 120.3 | 2.3 | 242 | Hybrid | 0 | 0 | 1 | 1 | 1 | 24 | 51.9 | 61.1 | 137.3 | 66.2 | 168 | 94 | 1037 | 80 | 2198 | 2200 | 264 | 34 | 28 | 66.62 | 51.713 | 66.584 | 51.933
2024-10-22 | 20:02 | 5408.85 | 5409.3 |  | 241.98 | 2.1867 | 285.8 | 395.13 | 0 | 60.004 | 529.1 | 0.5401 | 4.1855 | 1.4399 | 5408 | 16.35 | 0 | 0 | 0 | Heating Tanks.... | 120.7 | 76.1967 | 78.5424 | 73.2533 | 66.8837 | 0 | 0 | 0.12 | 0.035 | 0.029 | 0 | 0 | 8.3368 | 62.6745 | 0 | 0 | 0 | 6.7865 | 151.8493 | 0 | 0 | 0 | 0 | 121.3 | 121.4 | 121.2 | 121.2 | 120.7 | 118.4 | 124 | 124 | 126.3 | 120.3 | 2.3 | 242 | Hybrid | 0 | 0 | 1 | 1 | 1 | 24 | 51.9 | 61.1 | 137.4 | 66.2 | 168 | 94 | 1043 | 80 | 2202 | 2200 | 262 | 34 | 28 | 66.62 | 51.713 | 66.585 | 51.933
2024-10-22 | 20:02 | 5411.85 | 5412.3 |  | 241.98 | 2.1918 | 286.7 | 395.37 | 0 | 60 | 530.4 | 0.5405 | 4.1424 | 1.436 | 5411 | 16.35 | 0 | 0 | 0 | Heating Tanks.... | 120.7 | 76.1954 | 78.5465 | 73.26 | 66.8853 | 0 | 0 | 0.116 | 0.041 | 0.02 | 0 | 0 | 8.3365 | 62.7178 | 0 | 0 | 0 | 6.7865 | 151.8493 | 0 | 0 | 0 | 0 | 121.2667 | 121.4333 | 121.2 | 121.2 | 120.7 | 118.4 | 124 | 124 | 126.4 | 120.3 | 2.3 | 242 | Hybrid | 0 | 0 | 1 | 1 | 1 | 24 | 51.9 | 61.1 | 137.4 | 66.2 | 168 | 94 | 1043 | 80 | 2197 | 2200 | 263 | 34 | 27 | 66.62 | 51.713 | 66.585 | 51.933
2024-10-22 | 20:02 | 5414.85 | 5415.3 |  | 241.99 | 2.1845 | 285.6 | 395.6 | 0 | 60 | 528.6 | 0.5403 | 4.1598 | 1.4357 | 5414 | 16.35 | 0 | 0 | 0 | Heating Tanks.... | 120.6944 | 76.1942 | 78.5514 | 73.26 | 66.8882 | 0 | 0 | 0.116 | 0.041 | 0.018 | 0 | 0 | 8.3369 | 62.6704 | 0 | 0 | 0 | 6.7868 | 151.8493 | 0 | 0 | 0 | 0 | 121.2667 | 121.4 | 121.2 | 121.2 | 120.7 | 118.4 | 124 | 124 | 126.4 | 120.3 | 2.3 | 242 | Hybrid | 0 | 0 | 1 | 1 | 1 | 24 | 51.9 | 61.1 | 137.4 | 66.2 | 168 | 94 | 1043 | 80 | 2202 | 2200 | 265 | 34 | 27 | 66.621 | 51.713 | 66.585 | 51.933
2024-10-22 | 20:02 | 5417.85 | 5418.3 |  | 241.99 | 2.1749 | 284 | 395.84 | 0 | 60.003 | 526.3 | 0.5396 | 4.116 | 1.4299 | 5417 | 16.35 | 0 | 0 | 0 | Heating Tanks.... | 120.7167 | 76.1932 | 78.5551 | 73.26 | 66.8898 | 0 | 0 | 0.121 | 0.035 | 0.024 | 0 | 0 | 8.3367 | 62.696 | 0 | 0 | 0 | 6.7863 | 151.8493 | 0 | 0 | 0 | 0 | 121.2667 | 121.4 | 121.2 | 121.2667 | 120.7 | 118.4667 | 124 | 124 | 126.4 | 120.3 | 2.3 | 242 | Hybrid | 0 | 0 | 1 | 1 | 1 | 24 | 51.9 | 61.1 | 137.4 | 66.2 | 168 | 94 | 1043 | 80 | 2199 | 2200 | 264 | 34 | 28 | 66.621 | 51.713 | 66.586 | 51.933
2024-10-22 | 20:02 | 5420.85 | 5421.3 |  | 241.98 | 2.1723 | 283.7 | 396.08 | 0 | 60.002 | 525.6 | 0.5397 | 4.1689 | 1.4278 | 5420 | 16.35 | 0 | 0 | 0 | Heating Tanks.... | 120.7278 | 76.1927 | 78.558 | 73.2533 | 66.8878 | 0 | 0 | 0.13 | 0.028 | 0.027 | 0 | 0 | 8.3366 | 62.7005 | 0 | 0 | 0 | 6.7863 | 151.8493 | 0 | 0 | 0 | 0 | 121.2667 | 121.4333 | 121.2333 | 121.2667 | 120.7 | 118.4667 | 124 | 124 | 126.4 | 120.3 | 2.3 | 242 | Hybrid | 0 | 0 | 1 | 1 | 1 | 24 | 51.9 | 61.1 | 137.4 | 66.2 | 168 | 94 | 1043 | 80 | 2199 | 2200 | 264 | 34 | 28 | 66.621 | 51.713 | 66.586 | 51.932
2024-10-22 | 20:02 | 5423.85 | 5424.3 |  | 241.97 | 2.1725 | 283.7 | 396.32 | 0 | 60 | 525.7 | 0.5397 | 4.1706 | 1.4236 | 5423 | 16.35 | 0 | 0 | 0 | Heating Tanks.... | 120.7444 | 76.1923 | 78.56 | 73.2533 | 66.8853 | 0 | 0 | 0.135 | 0.021 | 0.036 | 0 | 0 | 8.3364 | 62.7245 | 0 | 0 | 0 | 6.7864 | 151.8493 | 0 | 0 | 0 | 0 | 121.2667 | 121.4333 | 121.2333 | 121.3 | 120.7333 | 118.5 | 124 | 124 | 126.4 | 120.3 | 2.4 | 242 | Hybrid | 0 | 0 | 1 | 1 | 1 | 24 | 51.9 | 61.1 | 137.4 | 66.2 | 168 | 94 | 1039 | 80 | 2201 | 2200 | 264 | 34 | 28 | 66.621 | 51.713 | 66.586 | 51.932
2024-10-22 | 20:02 | 5426.85 | 5427.3 |  | 241.97 | 2.1752 | 284.4 | 396.55 | 0 | 59.999 | 526.3 | 0.5404 | 4.1495 | 1.4184 | 5426 | 16.35 | 0 | 0 | 0 | Heating Tanks.... | 120.7389 | 76.1925 | 78.56 | 73.24 | 66.8816 | 0 | 0 | 0.14 | 0.019 | 0.04 | 0 | 0 | 8.3365 | 62.7109 | 0 | 0 | 0 | 6.7865 | 151.8493 | 0 | 0 | 0 | 0 | 121.3 | 121.4333 | 121.2333 | 121.3 | 120.7 | 118.4667 | 124 | 124 | 126.4 | 120.3 | 2.4 | 242 | Hybrid | 0 | 0 | 1 | 1 | 1 | 24 | 51.9 | 61.1 | 137.4 | 66.2 | 168 | 94 | 1039 | 80 | 2199 | 2200 | 265 | 34 | 27 | 66.622 | 51.713 | 66.587 | 51.932
2024-10-22 | 20:02 | 5429.85 | 5430.3 |  | 241.97 | 2.1805 | 285 | 396.79 | 0 | 60.002 | 527.6 | 0.5402 | 4.1335 | 1.4228 | 5429 | 16.35 | 0 | 0 | 0 | Heating Tanks.... | 120.7611 | 76.1925 | 78.56 | 73.2533 | 66.8804 | 0 | 0 | 0.135 | 0.021 | 0.042 | 0 | 0 | 8.3365 | 62.714 | 0 | 0 | 0 | 6.7865 | 151.8493 | 0 | 0 | 0 | 0 | 121.3 | 121.5 | 121.2667 | 121.3 | 120.7 | 118.5 | 124 | 124 | 126.4 | 120.3 | 2.4 | 242 | Hybrid | 0 | 0 | 1 | 1 | 1 | 24 | 51.9 | 61.1 | 137.4 | 66.2 | 168 | 94 | 1039 | 80 | 2202 | 2200 | 266 | 34 | 28 | 66.622 | 51.713 | 66.587 | 51.932
2024-10-22 | 20:02 | 5432.85 | 5433.3 |  | 241.96 | 2.1863 | 285.5 | 397.03 | 0 | 60.002 | 529 | 0.5397 | 4.2104 | 1.4292 | 5432 | 16.35 | 0 | 0 | 0 | Heating Tanks.... | 120.7722 | 76.1925 | 78.5616 | 73.2533 | 66.8812 | 0 | 0 | 0.129 | 0.029 | 0.036 | 0 | 0 | 8.3365 | 62.7154 | 0 | 0 | 0 | 6.7864 | 151.8492 | 0 | 0 | 0 | 0 | 121.3333 | 121.5 | 121.2667 | 121.3333 | 120.7333 | 118.4667 | 124 | 124 | 126.4 | 120.3 | 2.4 | 242 | Hybrid | 0 | 0 | 1 | 1 | 1 | 24 | 51.9 | 61.1 | 137.4 | 66.2 | 168 | 94 | 1039 | 80 | 2201 | 2200 | 266 | 34 | 28 | 66.622 | 51.713 | 66.587 | 51.932
2024-10-22 | 20:02 | 5435.85 | 5436.3 |  | 241.98 | 2.1909 | 286.3 | 397.27 | 0 | 60.003 | 530.2 | 0.54 | 4.1287 | 1.4278 | 5435 | 16.35 | 0 | 0 | 0 | Heating Tanks.... | 120.75 | 76.192 | 78.5665 | 73.24 | 66.8824 | 0 | 0 | 0.12 | 0.037 | 0.029 | 0 | 0 | 8.3367 | 62.6892 | 0 | 0 | 0 | 6.7865 | 151.8493 | 0 | 0 | 0 | 0 | 121.3 | 121.4667 | 121.2667 | 121.3 | 120.7 | 118.4667 | 124 | 124 | 126.4 | 120.3 | 2.3 | 242 | Hybrid | 0 | 0 | 1 | 1 | 1 | 24 | 51.9 | 61.1 | 137.4 | 66.2 | 168 | 94 | 1039 | 80 | 2202 | 2200 | 266 | 34 | 28 | 66.622 | 51.713 | 66.587 | 51.932
2024-10-22 | 20:02 | 5438.85 | 5439.3 |  | 241.98 | 2.1705 | 283.8 | 397.5 | 0 | 60.003 | 525.2 | 0.5404 | 4.1776 | 1.4325 | 5438 | 16.35 | 0 | 0 | 0 | Heating Tanks.... | 120.7667 | 76.1911 | 78.5735 | 73.2467 | 66.882 | 0 | 0 | 0.116 | 0.041 | 0.019 | 0 | 0 | 8.3367 | 62.6859 | 0 | 0 | 0 | 6.7865 | 151.8493 | 0 | 0 | 0 | 0 | 121.3 | 121.5 | 121.2667 | 121.3333 | 120.7333 | 118.4667 | 124 | 124 | 126.4 | 120.3 | 2.3 | 242 | Hybrid | 0 | 0 | 1 | 1 | 1 | 24 | 51.9 | 61.1 | 137.4 | 66.2 | 168 | 94 | 1036 | 80 | 2196 | 2200 | 267 | 34 | 28 | 66.622 | 51.713 | 66.588 | 51.932
2024-10-22 | 20:02 | 5441.85 | 5442.3 |  | 241.98 | 2.1723 | 283.9 | 397.74 | 0 | 60.001 | 525.6 | 0.5401 | 4.1584 | 1.4363 | 5441 | 16.35 | 0 | 0 | 0 | Heating Tanks.... | 120.7556 | 76.1892 | 78.5784 | 73.24 | 66.8808 | 0 | 0 | 0.12 | 0.04 | 0.018 | 0.001 | 0 | 8.337 | 62.6482 | 0 | 0 | 0 | 6.7865 | 151.8492 | 0 | 0 | 0 | 0 | 121.2667 | 121.5 | 121.2667 | 121.3333 | 120.7333 | 118.4333 | 124 | 124 | 126.4 | 120.3 | 2.3 | 242 | Hybrid | 0 | 0 | 1 | 1 | 1 | 24 | 51.9 | 61.1 | 137.4 | 66.2 | 168 | 94 | 1036 | 80 | 2200 | 2200 | 267 | 34 | 27 | 66.623 | 51.713 | 66.588 | 51.932
2024-10-22 | 20:02 | 5444.85 | 5445.3 |  | 241.97 | 2.1758 | 284.3 | 397.98 | 0 | 60 | 526.5 | 0.54 | 4.0671 | 1.4379 | 5444 | 16.35 | 0 | 0 | 0 | Heating Tanks.... | 120.7778 | 76.187 | 78.5812 | 73.2533 | 66.8812 | 0 | 0 | 0.126 | 0.032 | 0.023 | 0 | 0 | 8.3371 | 62.6449 | 0 | 0 | 0 | 6.7864 | 151.8493 | 0 | 0 | 0 | 0 | 121.3 | 121.5 | 121.2667 | 121.3667 | 120.7667 | 118.4667 | 124 | 124 | 126.4 | 120.3 | 2.3 | 242 | Hybrid | 0 | 0 | 1 | 1 | 1 | 24 | 51.9 | 61.1 | 137.4 | 66.2 | 168 | 94 | 1036 | 80 | 2197 | 2200 | 265 | 34 | 28 | 66.623 | 51.713 | 66.588 | 51.932
2024-10-22 | 20:02 | 5447.85 | 5448.3 |  | 241.97 | 2.1863 | 285.4 | 398.22 | 0 | 60 | 529 | 0.5396 | 4.1071 | 1.441 | 5447 | 16.35 | 0 | 0 | 0 | Heating Tanks.... | 120.7611 | 76.1843 | 78.5855 | 73.2467 | 66.8824 | 0 | 0 | 0.134 | 0.024 | 0.032 | 0.001 | 0 | 8.3371 | 62.6456 | 0 | 0 | 0 | 6.7863 | 151.8492 | 0 | 0 | 0 | 0 | 121.3 | 121.5 | 121.2667 | 121.3333 | 120.7333 | 118.4333 | 124 | 124 | 126.4 | 120.3 | 2.3 | 242 | Hybrid | 0 | 0 | 1 | 1 | 1 | 24 | 51.9 | 61.1 | 137.4 | 66.2 | 168 | 94 | 1036 | 80 | 2193 | 2200 | 266 | 34 | 27 | 66.623 | 51.713 | 66.589 | 51.932
2024-10-22 | 20:03 | 5450.85 | 5451.3 |  | 241.98 | 2.1862 | 285.7 | 398.45 | 0 | 60 | 529 | 0.5401 | 4.0739 | 1.4388 | 5450 | 16.35 | 0 | 0 | 0 | Heating Tanks.... | 120.7722 | 76.1806 | 78.5898 | 73.24 | 66.882 | 0 | 0 | 0.136 | 0.019 | 0.038 | 0 | 0 | 8.3374 | 62.6039 | 0 | 0 | 0 | 6.7864 | 151.8492 | 0 | 0 | 0 | 0 | 121.3 | 121.5 | 121.3 | 121.3333 | 120.7333 | 118.4667 | 124 | 124 | 126.4 | 120.3 | 2.3 | 242 | Hybrid | 0 | 0 | 1 | 1 | 1 | 24 | 51.9 | 61.1 | 137.4 | 66.2 | 168 | 94 | 1036 | 80 | 2199 | 2200 | 266 | 34 | 28 | 66.623 | 51.713 | 66.589 | 51.932
2024-10-22 | 20:03 | 5453.85 | 5454.3 |  | 241.98 | 2.1822 | 285.4 | 398.69 | 0 | 60.003 | 528.1 | 0.5404 | 4.0621 | 1.4368 | 5453 | 16.35 | 0 | 0 | 0 | Heating Tanks.... | 120.8056 | 76.1765 | 78.5892 | 73.24 | 66.8808 | 0 | 0 | 0.134 | 0.018 | 0.044 | 0 | 0 | 8.3367 | 62.6929 | 0 | 0 | 0 | 6.7865 | 151.8492 | 0 | 0 | 0 | 0 | 121.3 | 121.5 | 121.3333 | 121.4 | 120.8 | 118.5 | 124 | 124 | 126.4 | 120.3 | 2.3 | 242 | Hybrid | 0 | 0 | 1 | 1 | 1 | 24 | 51.9 | 61.2 | 137.4 | 66.2 | 168 | 94 | 1035 | 80 | 2200 | 2200 | 266 | 34 | 28 | 66.624 | 51.713 | 66.589 | 51.932
2024-10-22 | 20:03 | 5456.85 | 5457.3 |  | 241.99 | 2.1885 | 286.4 | 398.93 | 0 | 60.004 | 529.6 | 0.5408 | 4.1023 | 1.435 | 5456 | 16.35 | 0 | 0 | 0 | Heating Tanks.... | 120.8 | 76.1729 | 78.5837 | 73.24 | 66.88 | 0 | 0 | 0.127 | 0.025 | 0.04 | 0.001 | 0 | 8.3365 | 62.7173 | 0 | 0 | 0 | 6.7863 | 151.8493 | 0 | 0 | 0 | 0 | 121.3 | 121.5 | 121.3 | 121.4 | 120.8 | 118.5 | 124 | 124 | 126.4 | 120.3 | 2.3 | 242 | Hybrid | 0 | 0 | 1 | 1 | 1 | 24 | 51.9 | 61.2 | 137.4 | 66.2 | 168 | 94 | 1035 | 80 | 2201 | 2200 | 264 | 34 | 28 | 66.624 | 51.713 | 66.589 | 51.932
2024-10-22 | 20:03 | 5459.85 | 5460.3 |  | 241.98 | 2.1887 | 286.2 | 399.17 | 0 | 60 | 529.6 | 0.5404 | 4.1341 | 1.4319 | 5459 | 16.35 | 0 | 0 | 0 | Heating Tanks.... | 120.8167 | 76.1697 | 78.5806 | 73.24 | 66.88 | 0 | 0 | 0.125 | 0.031 | 0.034 | 0 | 0 | 8.3366 | 62.7005 | 0 | 0 | 0 | 6.7865 | 151.8492 | 0 | 0 | 0 | 0 | 121.3333 | 121.5 | 121.3667 | 121.4 | 120.8 | 118.5 | 124 | 124 | 126.4 | 120.3 | 2.3 | 242 | Hybrid | 0 | 0 | 1 | 1 | 1 | 24 | 51.9 | 61.2 | 137.4 | 66.2 | 168 | 94 | 1035 | 80 | 2199 | 2200 | 264 | 34 | 28 | 66.624 | 51.713 | 66.59 | 51.932
2024-10-22 | 20:03 | 5462.85 | 5463.3 |  | 241.98 | 2.1888 | 286 | 399.4 | 0 | 60.001 | 529.6 | 0.54 | 4.0787 | 1.4273 | 5462 | 16.35 | 0 | 0 | 0 | Heating Tanks.... | 120.8111 | 76.1666 | 78.58 | 73.24 | 66.88 | 0 | 0 | 0.121 | 0.039 | 0.027 | 0.001 | 0 | 8.3366 | 62.7064 | 0 | 0 | 0 | 6.7867 | 151.8493 | 0 | 0 | 0 | 0 | 121.3333 | 121.5 | 121.3667 | 121.4 | 120.8 | 118.4667 | 124 | 124 | 126.4 | 120.3 | 2.3 | 242 | Hybrid | 0 | 0 | 1 | 1 | 1 | 24 | 51.9 | 61.2 | 137.5 | 66.2 | 168 | 94 | 1035 | 80 | 2198 | 2200 | 264 | 34 | 28 | 66.624 | 51.713 | 66.59 | 51.932
2024-10-22 | 20:03 | 5465.85 | 5466.3 |  | 241.97 | 2.1837 | 285.2 | 399.64 | 0 | 60 | 528.4 | 0.5398 | 4.129 | 1.4261 | 5465 | 16.35 | 0 | 0 | 0 | Heating Tanks.... | 120.8222 | 76.1652 | 78.5825 | 73.24 | 66.88 | 0 | 0 | 0.118 | 0.042 | 0.02 | 0 | 0 | 8.3365 | 62.7115 | 0 | 0 | 0 | 6.7862 | 151.8492 | 0 | 0 | 0 | 0 | 121.3667 | 121.5 | 121.3667 | 121.4 | 120.8 | 118.5 | 124 | 124 | 126.4 | 120.3 | 2.4 | 242 | Hybrid | 0 | 0 | 1 | 1 | 1 | 24 | 51.9 | 61.2 | 137.5 | 66.2 | 168 | 94 | 1035 | 80 | 2200 | 2200 | 263 | 34 | 28 | 66.624 | 51.714 | 66.59 | 51.932
2024-10-22 | 20:03 | 5468.85 | 5469.3 |  | 241.97 | 2.1735 | 284.1 | 399.88 | 0 | 60.002 | 525.9 | 0.5403 | 4.1203 | 1.4225 | 5468 | 16.35 | 0 | 0 | 0 | Heating Tanks.... | 120.8333 | 76.1649 | 78.5861 | 73.24 | 66.88 | 0 | 0 | 0.119 | 0.04 | 0.02 | 0.001 | 0 | 8.3368 | 62.6815 | 0 | 0 | 0 | 6.7864 | 151.8492 | 0 | 0 | 0 | 0 | 121.4 | 121.5 | 121.4 | 121.4 | 120.8 | 118.5 | 124 | 124 | 126.5 | 120.3 | 2.4 | 242 | Hybrid | 0 | 0 | 1 | 1 | 1 | 24 | 51.9 | 61.2 | 137.5 | 66.2 | 168 | 94 | 1037 | 80 | 2197 | 2200 | 266 | 34 | 27 | 66.625 | 51.714 | 66.591 | 51.932
2024-10-22 | 20:03 | 5471.85 | 5472.3 |  | 241.97 | 2.1731 | 284.2 | 400.12 | 0 | 59.999 | 525.8 | 0.5404 | 4.1249 | 1.4207 | 5471 | 16.35 | 0 | 0 | 0 | Heating Tanks.... | 120.8278 | 76.1646 | 78.591 | 73.24 | 66.88 | 0 | 0 | 0.126 | 0.033 | 0.023 | 0 | 0 | 8.3367 | 62.692 | 0 | 0 | 0 | 6.7864 | 151.8492 | 0 | 0 | 0 | 0 | 121.4 | 121.5 | 121.3667 | 121.4 | 120.8 | 118.5 | 124 | 124 | 126.5 | 120.4 | 2.4 | 242 | Hybrid | 0 | 0 | 1 | 1 | 1 | 24 | 51.9 | 61.2 | 137.5 | 66.2 | 168 | 94 | 1037 | 80 | 2201 | 2200 | 263 | 34 | 27 | 66.625 | 51.714 | 66.591 | 51.931
2024-10-22 | 20:03 | 5474.85 | 5475.3 |  | 241.97 | 2.1778 | 284.5 | 400.36 | 0 | 60.001 | 526.9 | 0.5399 | 4.1595 | 1.4251 | 5474 | 16.35 | 0 | 0 | 0 | Heating Tanks.... | 120.8333 | 76.1651 | 78.5965 | 73.23 | 66.8788 | 0 | 0 | 0.133 | 0.026 | 0.029 | 0 | 0 | 8.3366 | 62.7029 | 0 | 0 | 0 | 6.7865 | 151.8493 | 0 | 0 | 0 | 0 | 121.4 | 121.5 | 121.4 | 121.4 | 120.8 | 118.5 | 124 | 124 | 126.5 | 120.4 | 2.4 | 242 | Hybrid | 0 | 0 | 1 | 1 | 1 | 24 | 51.9 | 61.2 | 137.5 | 66.2 | 168 | 94 | 1037 | 80 | 2202 | 2200 | 263 | 34 | 28 | 66.625 | 51.714 | 66.591 | 51.931
2024-10-22 | 20:03 | 5477.85 | 5478.3 |  | 241.97 | 2.1754 | 284.1 | 400.59 | 0 | 60.001 | 526.4 | 0.5397 | 4.1636 | 1.4277 | 5477 | 16.35 | 0 | 0 | 0 | Heating Tanks.... | 120.85 | 76.1657 | 78.6045 | 73.23 | 66.8769 | 0 | 0 | 0.135 | 0.02 | 0.039 | 0 | 0 | 8.3365 | 62.7164 | 0 | 0 | 0 | 6.7867 | 151.8493 | 0 | 0 | 0 | 0 | 121.4 | 121.5 | 121.4 | 121.4333 | 120.8667 | 118.5 | 124 | 124 | 126.5 | 120.4 | 2.4 | 242 | Hybrid | 0 | 0 | 1 | 1 | 1 | 24 | 51.9 | 61.2 | 137.5 | 66.2 | 168 | 94 | 1037 | 80 | 2197 | 2200 | 266 | 34 | 28 | 66.625 | 51.714 | 66.592 | 51.931
2024-10-22 | 20:03 | 5480.85 | 5481.3 |  | 241.98 | 2.185 | 285.5 | 400.83 | 0 | 60.001 | 528.7 | 0.54 | 4.1057 | 1.4302 | 5480 | 16.35 | 0 | 0 | 0 | Heating Tanks.... | 120.8333 | 76.1655 | 78.6094 | 73.24 | 66.8767 | 0 | 0 | 0.136 | 0.019 | 0.039 | 0 | 0 | 8.3367 | 62.6853 | 0 | 0 | 0 | 6.7863 | 151.8492 | 0 | 0 | 0 | 0 | 121.4 | 121.5 | 121.4 | 121.4 | 120.8 | 118.5 | 124 | 124 | 126.5 | 120.4 | 2.3 | 242 | Hybrid | 0 | 0 | 1 | 1 | 1 | 24 | 51.9 | 61.2 | 137.5 | 66.2 | 168 | 94 | 1037 | 80 | 2198 | 2200 | 265 | 34 | 28 | 66.626 | 51.714 | 66.592 | 51.931
2024-10-22 | 20:03 | 5483.85 | 5484.3 |  | 241.98 | 2.1827 | 285.2 | 401.07 | 0 | 60.003 | 528.2 | 0.54 | 4.1172 | 1.436 | 5483 | 16.35 | 0 | 0 | 0 | Heating Tanks.... | 120.8333 | 76.1642 | 78.61 | 73.22 | 66.8798 | 0 | 0 | 0.131 | 0.02 | 0.039 | 0 | 0 | 8.3367 | 62.6876 | 0 | 0 | 0 | 6.7864 | 151.8492 | 0 | 0 | 0 | 0 | 121.4 | 121.5 | 121.4 | 121.4 | 120.8 | 118.5 | 124 | 124 | 126.5 | 120.4 | 2.3 | 242 | Hybrid | 0 | 0 | 1 | 1 | 1 | 24 | 51.9 | 61.2 | 137.5 | 66.2 | 168 | 94 | 1037 | 80 | 2202 | 2200 | 266 | 34 | 28 | 66.626 | 51.714 | 66.592 | 51.931
2024-10-22 | 20:03 | 5486.85 | 5487.3 |  | 241.98 | 2.1793 | 285.1 | 401.31 | 0 | 60 | 527.3 | 0.5406 | 4.0851 | 1.4363 | 5486 | 16.35 | 0 | 0 | 0 | Heating Tanks.... | 120.8333 | 76.1615 | 78.61 | 73.22 | 66.8829 | 0 | 0 | 0.124 | 0.027 | 0.039 | 0 | 0 | 8.3363 | 62.7347 | 0 | 0 | 0 | 6.7864 | 151.8492 | 0 | 0 | 0 | 0 | 121.4 | 121.5 | 121.4 | 121.4 | 120.8 | 118.5 | 124 | 124 | 126.6 | 120.4 | 2.3 | 242 | Hybrid | 0 | 0 | 1 | 1 | 1 | 24 | 51.9 | 61.2 | 137.5 | 66.2 | 168 | 94 | 1037 | 80 | 2200 | 2200 | 266 | 34 | 28 | 66.626 | 51.714 | 66.592 | 51.931
2024-10-22 | 20:03 | 5489.85 | 5490.3 |  | 241.97 | 2.1861 | 285.6 | 401.54 | 0 | 60.003 | 529 | 0.54 | 4.1835 | 1.4391 | 5489 | 16.35 | 0 | 0 | 0 | Heating Tanks.... | 120.8444 | 76.1578 | 78.6112 | 73.22 | 66.8816 | 0 | 0 | 0.124 | 0.033 | 0.032 | 0 | 0 | 8.3363 | 62.7394 | 0 | 0 | 0 | 6.7863 | 151.8493 | 0 | 0 | 0 | 0 | 121.4 | 121.5 | 121.4 | 121.4 | 120.8667 | 118.5 | 124 | 124 | 126.6 | 120.4 | 2.3 | 242 | Hybrid | 0 | 0 | 1 | 1 | 1 | 24 | 51.9 | 61.2 | 137.5 | 66.2 | 168 | 94 | 1037 | 80 | 2201 | 2200 | 266 | 34 | 28 | 66.626 | 51.714 | 66.593 | 51.931
2024-10-22 | 20:03 | 5492.85 | 5493.3 |  | 241.98 | 2.1865 | 285.6 | 401.78 | 0 | 60.003 | 529.1 | 0.5398 | 4.1359 | 1.4389 | 5492 | 16.35 | 0 | 0 | 0 | Heating Tanks.... | 120.8556 | 76.1521 | 78.6124 | 73.21 | 66.8786 | 0 | 0 | 0.12 | 0.039 | 0.026 | 0 | 0 | 8.3367 | 62.6857 | 0 | 0 | 0 | 6.7865 | 151.8492 | 0 | 0 | 0 | 0 | 121.4 | 121.5 | 121.4 | 121.4333 | 120.9 | 118.5 | 124 | 124 | 126.6 | 120.4 | 2.3 | 242 | Hybrid | 0 | 0 | 1 | 1 | 1 | 24 | 51.9 | 61.2 | 137.5 | 66.2 | 168 | 94 | 1037 | 80 | 2199 | 2200 | 267 | 34 | 28 | 66.626 | 51.714 | 66.593 | 51.931
2024-10-22 | 20:03 | 5495.85 | 5496.3 |  | 241.97 | 2.1872 | 286 | 402.02 | 0 | 60 | 529.2 | 0.5404 | 4.0817 | 1.4384 | 5495 | 16.35 | 0 | 0 | 0 | Heating Tanks.... | 120.85 | 76.1456 | 78.6124 | 73.21 | 66.8714 | 0 | 0 | 0.119 | 0.042 | 0.02 | 0 | 0 | 8.3365 | 62.7145 | 0 | 0 | 0 | 6.7867 | 151.8492 | 0 | 0 | 0 | 0 | 121.4 | 121.5 | 121.4 | 121.4333 | 120.8667 | 118.5 | 124 | 124 | 126.6 | 120.4 | 2.3 | 242 | Hybrid | 0 | 0 | 1 | 1 | 1 | 24 | 51.9 | 61.2 | 137.5 | 66.2 | 168 | 94 | 1037 | 80 | 2194 | 2200 | 267 | 34 | 28 | 66.627 | 51.714 | 66.593 | 51.931
2024-10-22 | 20:03 | 5498.85 | 5499.3 |  | 241.99 | 2.1936 | 287.1 | 402.26 | 0 | 60 | 530.8 | 0.5409 | 4.0833 | 1.4357 | 5498 | 16.35 | 0 | 0 | 0 | Heating Tanks.... | 120.8611 | 76.1386 | 78.6129 | 73.21 | 66.8641 | 0 | 0 | 0.118 | 0.041 | 0.018 | 0 | 0 | 8.3364 | 62.7268 | 0 | 0 | 0 | 6.7864 | 151.8492 | 0 | 0 | 0 | 0 | 121.4333 | 121.5333 | 121.4 | 121.4 | 120.9 | 118.5 | 124 | 124 | 126.6 | 120.4 | 2.3 | 242 | Hybrid | 0 | 0 | 1 | 1 | 1 | 24 | 51.9 | 61.2 | 137.5 | 66.2 | 168 | 94 | 1039 | 80 | 2200 | 2200 | 267 | 34 | 28 | 66.627 | 51.714 | 66.594 | 51.931
2024-10-22 | 20:03 | 5501.85 | 5502.3 |  | 241.98 | 2.1858 | 285.8 | 402.49 | 0 | 60.002 | 528.9 | 0.5404 | 4.1592 | 1.4327 | 5501 | 16.35 | 0 | 0 | 0 | Heating Tanks.... | 120.8833 | 76.1317 | 78.6161 | 73.21 | 66.8659 | 0 | 0 | 0.121 | 0.037 | 0.02 | 0 | 0 | 8.3363 | 62.737 | 0 | 0 | 0 | 6.7864 | 151.8493 | 0 | 0 | 0 | 0 | 121.4667 | 121.5333 | 121.4 | 121.4 | 120.9 | 118.6 | 124 | 124 | 126.6 | 120.4 | 2.3 | 242 | Hybrid | 0 | 0 | 1 | 1 | 1 | 24 | 51.9 | 61.2 | 137.6 | 66.2 | 168 | 94 | 1039 | 80 | 2201 | 2200 | 266 | 34 | 28 | 66.627 | 51.714 | 66.594 | 51.931
2024-10-22 | 20:03 | 5504.85 | 5505.3 |  | 241.98 | 2.1876 | 285.7 | 402.73 | 0 | 60.003 | 529.4 | 0.5396 | 4.1366 | 1.4283 | 5504 | 16.35 | 0 | 0 | 0 | Heating Tanks.... | 120.9056 | 76.1251 | 78.6202 | 73.21 | 66.8727 | 0 | 0 | 0.126 | 0.032 | 0.025 | 0 | 0 | 8.3367 | 62.6879 | 0 | 0 | 0 | 6.7865 | 151.8492 | 0 | 0 | 0 | 0 | 121.5 | 121.5333 | 121.4 | 121.4667 | 120.9333 | 118.6 | 124 | 124 | 126.6 | 120.4 | 2.3 | 242 | Hybrid | 0 | 0 | 1 | 1 | 1 | 24 | 51.9 | 61.2 | 137.6 | 66.2 | 168 | 94 | 1039 | 80 | 2201 | 2200 | 266 | 34 | 28 | 66.627 | 51.714 | 66.594 | 51.931
2024-10-22 | 20:03 | 5507.85 | 5508.3 |  | 241.98 | 2.1726 | 283.9 | 402.97 | 0 | 60.001 | 525.7 | 0.5399 | 4.1339 | 1.4263 | 5507 | 16.35 | 0 | 0 | 0 | Heating Tanks.... | 120.9167 | 76.1188 | 78.6235 | 73.21 | 66.8769 | 0 | 0 | 0.13 | 0.027 | 0.028 | 0 | 0 | 8.3367 | 62.6931 | 0 | 0 | 0 | 6.7863 | 151.8492 | 0 | 0 | 0 | 0 | 121.5 | 121.5667 | 121.4 | 121.4667 | 120.9667 | 118.6 | 124 | 124 | 126.6 | 120.4 | 2.3 | 242 | Hybrid | 0 | 0 | 1 | 1 | 1 | 24 | 51.9 | 61.2 | 137.6 | 66.2 | 168 | 94 | 1039 | 80 | 2202 | 2200 | 266 | 34 | 28 | 66.628 | 51.714 | 66.595 | 51.931
2024-10-22 | 20:04 | 5510.85 | 5511.3 |  | 241.97 | 2.1766 | 284.5 | 403.21 | 0 | 60 | 526.7 | 0.5402 | 4.1199 | 1.4233 | 5510 | 16.35 | 0 | 0 | 0 | Heating Tanks.... | 120.9278 | 76.1135 | 78.6263 | 73.2033 | 66.8751 | 0 | 0 | 0.134 | 0.022 | 0.034 | 0 | 0 | 8.3363 | 62.7451 | 0 | 0 | 0 | 6.7864 | 151.8492 | 0 | 0 | 0 | 0 | 121.5 | 121.5667 | 121.4 | 121.5 | 121 | 118.6 | 124 | 124 | 126.6 | 120.4 | 2.4 | 242 | Hybrid | 0 | 0 | 1 | 1 | 1 | 24 | 51.9 | 61.2 | 137.6 | 66.2 | 168 | 94 | 1039 | 80 | 2200 | 2200 | 265 | 34 | 28 | 66.628 | 51.714 | 66.595 | 51.931
2024-10-22 | 20:04 | 5513.85 | 5514.3 |  | 241.96 | 2.1787 | 284.9 | 403.45 | 0 | 60 | 527.2 | 0.5405 | 4.0972 | 1.4187 | 5513 | 16.35 | 0 | 0 | 0 | Heating Tanks.... | 120.9 | 76.1092 | 78.6288 | 73.21 | 66.869 | 0 | 0 | 0.134 | 0.018 | 0.042 | 0 | 0 | 8.3361 | 62.7662 | 0 | 0 | 0 | 6.7867 | 151.8493 | 0 | 0 | 0 | 0 | 121.4667 | 121.5333 | 121.4 | 121.4333 | 120.9667 | 118.6 | 124 | 124 | 126.6 | 120.4 | 2.4 | 242 | Hybrid | 0 | 0 | 1 | 1 | 1 | 24 | 51.9 | 61.2 | 137.6 | 66.2 | 168 | 94 | 1040 | 80 | 2197 | 2200 | 264 | 34 | 28 | 66.628 | 51.714 | 66.595 | 51.931
2024-10-22 | 20:04 | 5516.85 | 5517.3 |  | 241.97 | 2.1818 | 285.2 | 403.68 | 0 | 60.002 | 527.9 | 0.5402 | 4.1557 | 1.4246 | 5516 | 16.35 | 0 | 0 | 0 | Heating Tanks.... | 120.9444 | 76.1061 | 78.6304 | 73.21 | 66.8653 | 0 | 0 | 0.134 | 0.019 | 0.043 | 0 | 0 | 8.3362 | 62.7514 | 0 | 0 | 0 | 6.7865 | 151.8492 | 0 | 0 | 0 | 0 | 121.5 | 121.6 | 121.4 | 121.5 | 121 | 118.6667 | 124 | 124 | 126.6 | 120.4 | 2.4 | 242 | Hybrid | 0 | 0 | 1 | 1 | 1 | 24 | 51.9 | 61.2 | 137.6 | 66.2 | 168 | 95 | 1040 | 80 | 2201 | 2200 | 263 | 34 | 28 | 66.628 | 51.714 | 66.595 | 51.931
2024-10-22 | 20:04 | 5519.85 | 5520.3 |  | 241.97 | 2.1871 | 285.8 | 403.92 | 0 | 60.001 | 529.2 | 0.5401 | 4.1262 | 1.4289 | 5519 | 16.35 | 0 | 0 | 0 | Heating Tanks.... | 120.9389 | 76.1038 | 78.6316 | 73.2033 | 66.8684 | 0 | 0 | 0.131 | 0.02 | 0.042 | 0 | 0 | 8.3364 | 62.7221 | 0 | 0 | 0 | 6.7865 | 151.8492 | 0 | 0 | 0 | 0 | 121.5 | 121.6 | 121.4 | 121.4667 | 120.9667 | 118.7 | 124 | 124 | 126.6 | 120.4 | 2.4 | 242 | Hybrid | 0 | 0 | 1 | 1 | 1 | 24 | 51.9 | 61.1 | 137.6 | 66.2 | 168 | 95 | 1040 | 80 | 2201 | 2200 | 263 | 34 | 28 | 66.628 | 51.714 | 66.596 | 51.931
2024-10-22 | 20:04 | 5522.85 | 5523.3 |  | 241.97 | 2.1864 | 285.7 | 404.16 | 0 | 60.001 | 529.1 | 0.5399 | 4.0825 | 1.4294 | 5522 | 16.35 | 0 | 0 | 0 | Heating Tanks.... | 120.9389 | 76.1024 | 78.6329 | 73.2033 | 66.8714 | 0 | 0 | 0.132 | 0.023 | 0.042 | 0 | 0 | 8.3366 | 62.704 | 0 | 0 | 0 | 6.7865 | 151.8492 | 0 | 0 | 0 | 0 | 121.5 | 121.6 | 121.4667 | 121.4333 | 120.9333 | 118.7 | 124 | 124 | 126.6 | 120.4 | 2.3 | 242 | Hybrid | 0 | 0 | 1 | 1 | 1 | 24 | 51.9 | 61.1 | 137.6 | 66.2 | 168 | 95 | 1040 | 80 | 2198 | 2200 | 263 | 34 | 28 | 66.629 | 51.714 | 66.596 | 51.93
2024-10-22 | 20:04 | 5525.85 | 5526.3 |  | 241.98 | 2.1911 | 286.5 | 404.4 | 0 | 60 | 530.2 | 0.5403 | 4.1709 | 1.4353 | 5525 | 16.35 | 0 | 0 | 0 | Heating Tanks.... | 120.9611 | 76.1015 | 78.6316 | 73.21 | 66.8727 | 0 | 0 | 0.128 | 0.029 | 0.035 | 0 | 0 | 8.3367 | 62.6964 | 0 | 0 | 0 | 6.7863 | 151.8492 | 0 | 0 | 0 | 0 | 121.5 | 121.6 | 121.4667 | 121.5 | 121 | 118.7 | 124 | 124 | 126.6 | 120.4 | 2.3 | 242 | Hybrid | 0 | 0 | 1 | 1 | 1 | 24 | 51.9 | 61.1 | 137.6 | 66.2 | 168 | 95 | 1040 | 80 | 2201 | 2200 | 264 | 34 | 28 | 66.629 | 51.714 | 66.596 | 51.93
2024-10-22 | 20:04 | 5528.85 | 5529.3 |  | 241.98 | 2.1826 | 285.4 | 404.64 | 0 | 60.001 | 528.1 | 0.5404 | 4.167 | 1.4381 | 5528 | 16.35 | 0 | 0 | 0 | Heating Tanks.... | 120.9722 | 76.1006 | 78.6304 | 73.2033 | 66.8727 | 0 | 0 | 0.122 | 0.034 | 0.032 | 0 | 0 | 8.3364 | 62.7301 | 0 | 0 | 0 | 6.7866 | 151.8492 | 0 | 0 | 0 | 0 | 121.5 | 121.6 | 121.5 | 121.5 | 121 | 118.7333 | 124 | 124 | 126.6 | 120.4 | 2.3 | 242 | Hybrid | 0 | 0 | 1 | 1 | 1 | 24 | 51.9 | 61 | 137.6 | 66.2 | 168 | 95 | 1039 | 80 | 2200 | 2200 | 264 | 34 | 28 | 66.629 | 51.714 | 66.596 | 51.93
2024-10-22 | 20:04 | 5531.85 | 5532.3 |  | 241.97 | 2.1861 | 285.7 | 404.87 | 0 | 60 | 529 | 0.5402 | 4.1881 | 1.4379 | 5531 | 16.35 | 0 | 0 | 0 | Heating Tanks.... | 120.9833 | 76.1 | 78.63 | 73.1967 | 66.8684 | 0 | 0 | 0.117 | 0.039 | 0.025 | 0 | 0 | 8.3365 | 62.72 | 0 | 0 | 0 | 6.7866 | 151.8492 | 0 | 0 | 0 | 0 | 121.5 | 121.6 | 121.5 | 121.5 | 121 | 118.8 | 124 | 124 | 126.6 | 120.4 | 2.3 | 242 | Hybrid | 0 | 0 | 1 | 1 | 1 | 24 | 52 | 61 | 137.6 | 66.2 | 168 | 95 | 1039 | 80 | 2199 | 2200 | 264 | 34 | 27 | 66.629 | 51.714 | 66.597 | 51.93
2024-10-22 | 20:04 | 5534.85 | 5535.3 |  | 241.97 | 2.1894 | 285.7 | 405.11 | 0 | 60 | 529.8 | 0.5393 | 4.1855 | 1.4402 | 5534 | 16.35 | 0 | 0 | 0 | Heating Tanks.... | 120.9833 | 76.1 | 78.63 | 73.1967 | 66.8616 | 0 | 0 | 0.115 | 0.042 | 0.019 | 0 | 0 | 8.3365 | 62.7162 | 0 | 0 | 0 | 6.7865 | 151.8492 | 0 | 0 | 0 | 0 | 121.5 | 121.6 | 121.5 | 121.5 | 121 | 118.8 | 124 | 124 | 126.6 | 120.4 | 2.3 | 242 | Hybrid | 0 | 0 | 1 | 1 | 1 | 24 | 52 | 61 | 137.6 | 66.2 | 168 | 94 | 1039 | 80 | 2199 | 2200 | 266 | 34 | 28 | 66.629 | 51.714 | 66.597 | 51.93
2024-10-22 | 20:04 | 5537.85 | 5538.3 |  | 241.98 | 2.1856 | 285.5 | 405.35 | 0 | 60.003 | 528.9 | 0.5399 | 4.1563 | 1.4391 | 5537 | 16.35 | 0 | 0 | 0 | Heating Tanks.... | 120.9944 | 76.1003 | 78.6292 | 73.19 | 66.8592 | 0 | 0 | 0.117 | 0.041 | 0.017 | 0 | 0 | 8.3365 | 62.7123 | 0 | 0 | 0 | 6.7864 | 151.8492 | 0 | 0 | 0 | 0 | 121.5 | 121.6667 | 121.5 | 121.5 | 121 | 118.8 | 124 | 124 | 126.6 | 120.4 | 2.3 | 242 | Hybrid | 0 | 0 | 1 | 1 | 1 | 24 | 51.9 | 61 | 137.6 | 66.2 | 167 | 94 | 1039 | 80 | 2201 | 2200 | 266 | 34 | 28 | 66.629 | 51.714 | 66.597 | 51.93
2024-10-22 | 20:04 | 5540.85 | 5541.3 |  | 241.98 | 2.1789 | 285 | 405.59 | 0 | 60.003 | 527.2 | 0.5405 | 4.2204 | 1.4366 | 5540 | 16.35 | 0 | 0 | 0 | Heating Tanks.... | 120.9833 | 76.1007 | 78.6267 | 73.1967 | 66.8561 | 0 | 0 | 0.121 | 0.037 | 0.022 | 0 | 0 | 8.3366 | 62.7024 | 0 | 0 | 0 | 6.7865 | 151.8492 | 0 | 0 | 0 | 0 | 121.5 | 121.6 | 121.5 | 121.5 | 121 | 118.8 | 124 | 124 | 126.6 | 120.4 | 2.3 | 242 | Hybrid | 0 | 0 | 1 | 1 | 1 | 24 | 51.9 | 61 | 137.6 | 66.2 | 167 | 94 | 1039 | 80 | 2198 | 2200 | 267 | 34 | 27 | 66.63 | 51.714 | 66.597 | 51.93
2024-10-22 | 20:04 | 5543.85 | 5544.31 |  | 241.98 | 2.1781 | 284.7 | 405.83 | 0 | 60 | 527.1 | 0.5401 | 4.1618 | 1.4355 | 5543 | 16.35 | 0 | 0 | 0 | Heating Tanks.... | 120.9833 | 76.1012 | 78.6239 | 73.19 | 66.8531 | 0 | 0 | 0.126 | 0.031 | 0.026 | 0 | 0 | 8.3369 | 62.6732 | 0 | 0 | 0 | 6.7867 | 151.8493 | 0 | 0 | 0 | 0 | 121.5 | 121.6 | 121.5 | 121.5 | 121 | 118.8 | 124 | 124 | 126.6 | 120.5 | 2.3 | 242 | Hybrid | 0 | 0 | 1 | 1 | 1 | 24 | 51.9 | 61 | 137.7 | 66.2 | 167 | 94 | 1037 | 80 | 2197 | 2200 | 267 | 34 | 28 | 66.63 | 51.714 | 66.598 | 51.93
2024-10-22 | 20:04 | 5546.85 | 5547.3 |  | 241.99 | 2.1882 | 286.1 | 406.07 | 0 | 59.999 | 529.5 | 0.5402 | 4.1345 | 1.4311 | 5546 | 16.35 | 0 | 0 | 0 | Heating Tanks.... | 121 | 76.1016 | 78.6206 | 73.19 | 66.8524 | 0 | 0 | 0.129 | 0.027 | 0.028 | 0 | 0 | 8.3366 | 62.7036 | 0 | 0 | 0 | 6.7865 | 151.8492 | 0 | 0 | 0 | 0 | 121.5 | 121.6667 | 121.5 | 121.5 | 121 | 118.8333 | 124 | 124 | 126.6 | 120.5 | 2.3 | 242 | Hybrid | 0 | 0 | 1 | 1 | 1 | 24 | 51.9 | 61 | 137.7 | 66.2 | 167 | 94 | 1037 | 80 | 2200 | 2200 | 267 | 34 | 27 | 66.63 | 51.714 | 66.598 | 51.93
2024-10-22 | 20:04 | 5549.85 | 5550.3 |  | 241.98 | 2.1948 | 286.9 | 406.3 | 0 | 60.003 | 531.1 | 0.5402 | 4.1212 | 1.4289 | 5549 | 16.35 | 0 | 0 | 0 | Heating Tanks.... | 120.9944 | 76.1021 | 78.6153 | 73.1967 | 66.8555 | 0 | 0 | 0.138 | 0.024 | 0.033 | 0 | 0 | 8.3369 | 62.6712 | 0 | 0 | 0 | 6.7866 | 151.8492 | 0 | 0 | 0 | 0 | 121.5 | 121.6333 | 121.5 | 121.5 | 121 | 118.8333 | 124 | 124 | 126.6 | 120.5 | 2.3 | 242 | Hybrid | 0 | 0 | 1 | 1 | 1 | 24 | 51.9 | 61 | 137.7 | 66.2 | 167 | 94 | 1037 | 80 | 2202 | 2200 | 268 | 34 | 27 | 66.63 | 51.714 | 66.598 | 51.93
2024-10-22 | 20:04 | 5552.85 | 5553.3 |  | 241.97 | 2.1933 | 286.6 | 406.54 | 0 | 60.001 | 530.7 | 0.54 | 4.1955 | 1.4261 | 5552 | 16.35 | 0 | 0 | 0 | Heating Tanks.... | 121 | 76.1024 | 78.6112 | 73.19 | 66.8573 | 0 | 0 | 0.14 | 0.021 | 0.038 | 0 | 0 | 8.3367 | 62.6921 | 0 | 0 | 0 | 6.7865 | 151.8492 | 0 | 0 | 0 | 0 | 121.5 | 121.6333 | 121.5 | 121.5333 | 121 | 118.8333 | 124 | 124 | 126.6 | 120.5 | 2.3 | 242 | Hybrid | 0 | 0 | 1 | 1 | 1 | 24 | 51.9 | 61 | 137.7 | 66.2 | 167 | 94 | 1037 | 80 | 2197 | 2200 | 267 | 34 | 28 | 66.631 | 51.714 | 66.599 | 51.929
2024-10-22 | 20:04 | 5555.85 | 5556.31 |  | 241.96 | 2.1897 | 286.5 | 406.78 | 0 | 60.002 | 529.8 | 0.5408 | 4.1139 | 1.4216 | 5555 | 16.35 | 0 | 0 | 0 | Heating Tanks.... | 121.0333 | 76.1024 | 78.61 | 73.19 | 66.858 | 0 | 0 | 0.139 | 0.019 | 0.041 | 0 | 0 | 8.3366 | 62.7044 | 0 | 0 | 0 | 6.7863 | 151.8492 | 0 | 0 | 0 | 0 | 121.5333 | 121.7 | 121.5667 | 121.5333 | 121 | 118.8667 | 124 | 124 | 126.7 | 120.5 | 2.4 | 242 | Hybrid | 0 | 0 | 1 | 1 | 1 | 24 | 51.9 | 61 | 137.7 | 66.2 | 167 | 94 | 1036 | 80 | 2201 | 2200 | 266 | 34 | 28 | 66.631 | 51.714 | 66.599 | 51.929
2024-10-22 | 20:04 | 5558.85 | 5559.3 |  | 241.97 | 2.1847 | 285.8 | 407.02 | 0 | 60.001 | 528.6 | 0.5406 | 4.1485 | 1.4223 | 5558 | 16.35 | 0 | 0 | 0 | Heating Tanks.... | 121.0167 | 76.1024 | 78.6104 | 73.1833 | 66.8549 | 0 | 0 | 0.138 | 0.019 | 0.041 | 0.001 | 0 | 8.3366 | 62.7083 | 0 | 0 | 0 | 6.7864 | 151.8492 | 0 | 0 | 0 | 0 | 121.5 | 121.7 | 121.5 | 121.5 | 121 | 118.9 | 124 | 124 | 126.7 | 120.5 | 2.4 | 242 | Hybrid | 0 | 0 | 1 | 1 | 1 | 24 | 51.9 | 61 | 137.7 | 66.2 | 167 | 94 | 1036 | 80 | 2199 | 2200 | 267 | 34 | 28 | 66.631 | 51.714 | 66.599 | 51.929
2024-10-22 | 20:04 | 5561.85 | 5562.31 |  | 241.97 | 2.1868 | 285.6 | 407.26 | 0 | 60 | 529.1 | 0.5398 | 4.1578 | 1.4253 | 5561 | 16.35 | 0 | 0 | 0 | Heating Tanks.... | 121.05 | 76.1024 | 78.6129 | 73.1833 | 66.8537 | 0 | 0 | 0.137 | 0.018 | 0.043 | 0 | 0 | 8.3369 | 62.6665 | 0 | 0 | 0 | 6.7864 | 151.8492 | 0 | 0 | 0 | 0 | 121.5667 | 121.7 | 121.5333 | 121.6 | 121 | 118.9 | 124 | 124 | 126.7 | 120.5 | 2.4 | 242 | Hybrid | 0 | 0 | 1 | 1 | 1 | 24 | 51.9 | 61 | 137.7 | 66.2 | 167 | 94 | 1036 | 80 | 2198 | 2200 | 266 | 34 | 27 | 66.631 | 51.714 | 66.599 | 51.929
2024-10-22 | 20:04 | 5564.85 | 5565.3 |  | 241.97 | 2.1818 | 285 | 407.49 | 0 | 60 | 527.9 | 0.5399 | 4.1158 | 1.4279 | 5564 | 16.35 | 0 | 0 | 0 | Heating Tanks.... | 121.05 | 76.1013 | 78.6202 | 73.19 | 66.858 | 0 | 0 | 0.135 | 0.019 | 0.042 | 0 | 0 | 8.3369 | 62.6633 | 0 | 0 | 0 | 6.7866 | 151.8492 | 0 | 0 | 0 | 0 | 121.5333 | 121.7333 | 121.5333 | 121.5667 | 121.0333 | 118.9 | 124 | 124 | 126.7 | 120.5 | 2.4 | 242 | Hybrid | 0 | 0 | 1 | 1 | 1 | 24 | 51.9 | 61 | 137.7 | 66.2 | 167 | 94 | 1036 | 80 | 2201 | 2200 | 265 | 34 | 28 | 66.631 | 51.714 | 66.6 | 51.929
2024-10-22 | 20:04 | 5567.85 | 5568.31 |  | 241.98 | 2.1816 | 285.2 | 407.73 | 0 | 60.001 | 527.9 | 0.5402 | 4.1228 | 1.4309 | 5567 | 16.35 | 0 | 0 | 0 | Heating Tanks.... | 121.0833 | 76.1 | 78.6316 | 73.1833 | 66.861 | 0 | 0 | 0.13 | 0.022 | 0.04 | 0.001 | 0 | 8.3369 | 62.665 | 0 | 0 | 0 | 6.7864 | 151.8492 | 0 | 0 | 0 | 0 | 121.5333 | 121.8 | 121.5667 | 121.6333 | 121.0333 | 118.9333 | 124 | 124 | 126.7 | 120.6 | 2.3 | 242 | Hybrid | 0 | 0 | 1 | 1 | 1 | 24 | 51.9 | 61 | 137.7 | 66.2 | 167 | 94 | 1036 | 80 | 2201 | 2200 | 267 | 34 | 27 | 66.632 | 51.714 | 66.6 | 51.929
2024-10-22 | 20:05 | 5570.85 | 5571.31 |  | 241.98 | 2.1802 | 285.2 | 407.97 | 0 | 60.002 | 527.6 | 0.5407 | 4.1509 | 1.4363 | 5570 | 16.35 | 0 | 0 | 0 | Heating Tanks.... | 121.0889 | 76.0987 | 78.6431 | 73.1833 | 66.8567 | 0 | 0 | 0.128 | 0.026 | 0.039 | 0 | 0 | 8.3368 | 62.6797 | 0 | 0 | 0 | 6.7864 | 151.8491 | 0 | 0 | 0 | 0 | 121.6 | 121.8 | 121.5667 | 121.6 | 121.0667 | 118.9 | 124 | 124 | 126.7 | 120.6 | 2.3 | 242 | Hybrid | 0 | 0 | 1 | 1 | 1 | 24 | 51.8 | 61 | 137.7 | 66.2 | 167 | 94 | 1035 | 80 | 2199 | 2200 | 268 | 34 | 27 | 66.632 | 51.714 | 66.6 | 51.929
2024-10-22 | 20:05 | 5573.85 | 5574.31 |  | 241.98 | 2.1794 | 285 | 408.21 | 0 | 60.003 | 527.4 | 0.5403 | 4.2121 | 1.4371 | 5573 | 16.35 | 0 | 0 | 0 | Heating Tanks.... | 121.1 | 76.0973 | 78.65 | 73.1767 | 66.8518 | 0 | 0 | 0.122 | 0.031 | 0.033 | 0 | 0 | 8.3371 | 62.648 | 0 | 0 | 0 | 6.7863 | 151.8491 | 0 | 0 | 0 | 0 | 121.6 | 121.8 | 121.6 | 121.6 | 121.1 | 118.9 | 124 | 124 | 126.7 | 120.6 | 2.3 | 242 | Hybrid | 0 | 0 | 1 | 1 | 1 | 24 | 51.8 | 61 | 137.7 | 66.2 | 167 | 94 | 1035 | 80 | 2198 | 2200 | 267 | 34 | 28 | 66.632 | 51.714 | 66.6 | 51.929
2024-10-22 | 20:05 | 5576.85 | 5577.31 |  | 241.97 | 2.1873 | 285.8 | 408.45 | 0 | 60 | 529.2 | 0.54 | 4.1633 | 1.4394 | 5576 | 16.35 | 0 | 0 | 0 | Heating Tanks.... | 121.1222 | 76.096 | 78.6537 | 73.1767 | 66.85 | 0 | 0 | 0.117 | 0.037 | 0.029 | 0 | 0 | 8.3372 | 62.6284 | 0 | 0 | 0 | 6.7864 | 151.8492 | 0 | 0 | 0 | 0 | 121.6 | 121.8 | 121.6 | 121.7 | 121.1 | 118.9333 | 124 | 124 | 126.7 | 120.6 | 2.4 | 242 | Hybrid | 0 | 0 | 1 | 1 | 1 | 24 | 51.9 | 61 | 137.7 | 66.2 | 166 | 95 | 1035 | 80 | 2201 | 2200 | 263 | 34 | 28 | 66.632 | 51.713 | 66.601 | 51.929
2024-10-22 | 20:05 | 5579.85 | 5580.31 |  | 241.97 | 2.1936 | 286.5 | 408.69 | 0 | 59.999 | 530.8 | 0.5397 | 4.1409 | 1.4399 | 5579 | 16.35 | 0 | 0 | 0 | Heating Tanks.... | 121.1 | 76.0953 | 78.6567 | 73.17 | 66.85 | 0 | 0 | 0.119 | 0.041 | 0.024 | 0 | 0 | 8.3371 | 62.6408 | 0 | 0 | 0 | 6.7866 | 151.8492 | 0 | 0 | 0 | 0 | 121.6 | 121.8 | 121.5667 | 121.6333 | 121.1 | 118.9 | 124 | 124 | 126.7 | 120.6 | 2.3 | 242 | Hybrid | 0 | 0 | 1 | 1 | 1 | 24 | 51.8 | 61.1 | 137.7 | 66.2 | 166 | 95 | 1035 | 80 | 2201 | 2200 | 264 | 34 | 28 | 66.632 | 51.713 | 66.601 | 51.928
2024-10-22 | 20:05 | 5582.85 | 5583.31 |  | 241.98 | 2.1894 | 286.1 | 408.92 | 0 | 59.997 | 529.8 | 0.5401 | 4.0923 | 1.4368 | 5582 | 16.35 | 0 | 0 | 0 | Heating Tanks.... | 121.1222 | 76.0948 | 78.661 | 73.17 | 66.8506 | 0 | 0 | 0.119 | 0.043 | 0.02 | 0.001 | 0 | 8.3369 | 62.6671 | 0 | 0 | 0 | 6.7867 | 151.8492 | 0 | 0 | 0 | 0 | 121.6 | 121.8 | 121.6 | 121.7 | 121.1 | 118.9333 | 124 | 124 | 126.7 | 120.6 | 2.3 | 242 | Hybrid | 0 | 0 | 1 | 1 | 1 | 24 | 51.8 | 61.1 | 137.7 | 66.2 | 166 | 94 | 1035 | 80 | 2200 | 2200 | 264 | 34 | 28 | 66.633 | 51.713 | 66.601 | 51.928
2024-10-22 | 20:05 | 5585.85 | 5586.31 |  | 241.98 | 2.2182 | 290.8 | 409.16 | 0 | 60.003 | 536.8 | 0.5418 | 4.0917 | 1.4363 | 5585 | 16.35 | 0 | 0 | 0 | Heating Tanks.... | 121.1222 | 76.0944 | 78.6629 | 73.17 | 66.8524 | 0 | 0 | 0.122 | 0.04 | 0.019 | 0 | 0 | 8.3369 | 62.6672 | 0 | 0 | 0 | 6.7867 | 151.8492 | 0 | 0 | 0 | 0 | 121.6 | 121.8 | 121.6 | 121.7 | 121.1 | 118.9333 | 124 | 124 | 126.7 | 120.6 | 2.3 | 242 | Hybrid | 0 | 0 | 1 | 1 | 1 | 24 | 51.8 | 61.1 | 137.7 | 66.2 | 166 | 94 | 1035 | 80 | 2197 | 2200 | 264 | 34 | 28 | 66.633 | 51.713 | 66.602 | 51.928
2024-10-22 | 20:05 | 5588.85 | 5589.31 |  | 241.99 | 2.1861 | 285.7 | 409.4 | 0 | 60.001 | 529 | 0.5402 | 4.1174 | 1.4314 | 5588 | 16.35 | 0 | 0 | 0 | Heating Tanks.... | 121.1222 | 76.0936 | 78.6635 | 73.1767 | 66.8543 | 0 | 0 | 0.125 | 0.036 | 0.022 | 0 | 0 | 8.337 | 62.6531 | 0 | 0 | 0 | 6.7867 | 151.8491 | 0 | 0 | 0 | 0 | 121.6 | 121.8 | 121.6 | 121.7 | 121.1 | 118.9333 | 124 | 124 | 126.7 | 120.6 | 2.3 | 242 | Hybrid | 0 | 0 | 1 | 1 | 1 | 24 | 51.8 | 61.1 | 137.7 | 66.2 | 167 | 94 | 1037 | 80 | 2199 | 2200 | 264 | 34 | 28 | 66.633 | 51.713 | 66.602 | 51.928
2024-10-22 | 20:05 | 5591.85 | 5592.31 |  | 241.98 | 2.1932 | 286.7 | 409.64 | 0 | 60.003 | 530.7 | 0.5402 | 4.0699 | 1.4278 | 5591 | 16.35 | 0 | 0 | 0 | Heating Tanks.... | 121.1056 | 76.0936 | 78.6629 | 73.1633 | 66.8524 | 0 | 0 | 0.129 | 0.03 | 0.025 | 0 | 0 | 8.3366 | 62.7033 | 0 | 0 | 0 | 6.7865 | 151.8492 | 0 | 0 | 0 | 0 | 121.6 | 121.8 | 121.5333 | 121.7 | 121.1 | 118.9 | 124 | 124 | 126.7 | 120.6 | 2.3 | 242 | Hybrid | 0 | 0 | 1 | 1 | 1 | 24 | 51.8 | 61.2 | 137.7 | 66.2 | 167 | 94 | 1037 | 80 | 2202 | 2200 | 266 | 34 | 27 | 66.633 | 51.713 | 66.602 | 51.928
2024-10-22 | 20:05 | 5594.85 | 5595.31 |  | 241.98 | 2.1884 | 286.1 | 409.88 | 0 | 60 | 529.5 | 0.5403 | 4.0998 | 1.4261 | 5594 | 16.35 | 0 | 0 | 0 | Heating Tanks.... | 121.1389 | 76.0936 | 78.6665 | 73.17 | 66.8506 | 0 | 0 | 0.134 | 0.025 | 0.029 | 0 | 0 | 8.3364 | 62.7282 | 0 | 0 | 0 | 6.7866 | 151.8492 | 0 | 0 | 0 | 0 | 121.6333 | 121.8 | 121.6 | 121.7 | 121.1 | 119 | 124 | 124 | 126.7 | 120.6 | 2.4 | 242 | Hybrid | 0 | 0 | 1 | 1 | 1 | 24 | 51.8 | 61.2 | 137.7 | 66.2 | 167 | 94 | 1037 | 80 | 2201 | 2200 | 263 | 34 | 28 | 66.633 | 51.713 | 66.602 | 51.928
2024-10-22 | 20:05 | 5597.85 | 5598.31 |  | 241.97 | 2.19 | 286.5 | 410.11 | 0 | 59.999 | 529.9 | 0.5406 | 4.1143 | 1.4213 | 5597 | 16.35 | 0 | 0 | 0 | Heating Tanks.... | 121.1222 | 76.0932 | 78.6743 | 73.17 | 66.85 | 0 | 0 | 0.137 | 0.021 | 0.038 | 0 | 0 | 8.3367 | 62.6995 | 0 | 0 | 0 | 6.7867 | 151.8492 | 0 | 0 | 0 | 0 | 121.6 | 121.8 | 121.6 | 121.7 | 121.1 | 118.9333 | 124 | 124 | 126.7 | 120.6 | 2.4 | 242 | Hybrid | 0 | 0 | 1 | 1 | 1 | 24 | 51.8 | 61.2 | 137.7 | 66.2 | 167 | 94 | 1037 | 80 | 2203 | 2200 | 266 | 34 | 28 | 66.633 | 51.713 | 66.602 | 51.928
2024-10-22 | 20:05 | 5600.85 | 5601.31 |  | 241.97 | 2.1907 | 286.7 | 410.35 | 0 | 60.001 | 530.1 | 0.5409 | 4.0934 | 1.4197 | 5600 | 16.35 | 0 | 0 | 0 | Heating Tanks.... | 121.1389 | 76.0923 | 78.6806 | 73.17 | 66.8494 | 0 | 0 | 0.138 | 0.019 | 0.039 | 0.001 | 0 | 8.3367 | 62.7005 | 0 | 0 | 0 | 6.7866 | 151.8492 | 0 | 0 | 0 | 0 | 121.6333 | 121.8 | 121.6 | 121.7333 | 121.1 | 118.9667 | 124 | 124 | 126.7 | 120.6 | 2.4 | 242 | Hybrid | 0 | 0 | 1 | 1 | 1 | 24 | 51.8 | 61.3 | 137.7 | 66.2 | 167 | 94 | 1037 | 80 | 2199 | 2200 | 267 | 34 | 28 | 66.634 | 51.714 | 66.603 | 51.928
2024-10-22 | 20:05 | 5603.85 | 5604.31 |  | 241.96 | 2.1874 | 286 | 410.59 | 0 | 60.002 | 529.3 | 0.5404 | 4.1098 | 1.4247 | 5603 | 16.35 | 0 | 0 | 0 | Heating Tanks.... | 121.1333 | 76.0911 | 78.6857 | 73.17 | 66.8475 | 0 | 0 | 0.135 | 0.018 | 0.043 | 0 | 0 | 8.3362 | 62.7558 | 0 | 0 | 0 | 6.7864 | 151.8492 | 0 | 0 | 0 | 0 | 121.6333 | 121.8 | 121.6 | 121.7333 | 121.1 | 118.9333 | 124 | 124 | 126.8 | 120.6 | 2.4 | 242 | Hybrid | 0 | 0 | 1 | 1 | 1 | 24 | 51.8 | 61.3 | 137.7 | 66.2 | 167 | 94 | 1039 | 80 | 2199 | 2200 | 267 | 34 | 28 | 66.634 | 51.714 | 66.603 | 51.928
2024-10-22 | 20:05 | 5606.85 | 5607.31 |  | 241.97 | 2.1948 | 286.8 | 410.83 | 0 | 60.001 | 531.1 | 0.54 | 4.0883 | 1.4279 | 5606 | 16.35 | 0 | 0 | 0 | Heating Tanks.... | 121.1444 | 76.0892 | 78.6886 | 73.1633 | 66.8457 | 0 | 0 | 0.131 | 0.02 | 0.044 | 0 | 0 | 8.3364 | 62.7255 | 0 | 0 | 0 | 6.7864 | 151.8492 | 0 | 0 | 0 | 0 | 121.6667 | 121.8 | 121.6 | 121.7333 | 121.1 | 118.9667 | 124 | 124 | 126.8 | 120.6 | 2.4 | 242 | Hybrid | 0 | 0 | 1 | 1 | 1 | 24 | 51.8 | 61.3 | 137.7 | 66.2 | 167 | 94 | 1039 | 80 | 2200 | 2200 | 268 | 34 | 28 | 66.634 | 51.714 | 66.603 | 51.928
2024-10-22 | 20:05 | 5609.85 | 5610.31 |  | 241.98 | 2.1883 | 286 | 411.07 | 0 | 60.002 | 529.5 | 0.5402 | 4.1097 | 1.4296 | 5609 | 16.35 | 0 | 0 | 0 | Heating Tanks.... | 121.1389 | 76.0862 | 78.6922 | 73.1633 | 66.8475 | 0 | 0 | 0.128 | 0.023 | 0.04 | 0 | 0 | 8.3367 | 62.7008 | 0 | 0 | 0 | 6.7864 | 151.8491 | 0 | 0 | 0 | 0 | 121.6333 | 121.8 | 121.6 | 121.7667 | 121.1 | 118.9333 | 124 | 124 | 126.8 | 120.6 | 2.4 | 242 | Hybrid | 0 | 0 | 1 | 1 | 1 | 24 | 51.8 | 61.3 | 137.7 | 66.2 | 167 | 94 | 1039 | 80 | 2200 | 2200 | 268 | 34 | 28 | 66.634 | 51.714 | 66.604 | 51.928
2024-10-22 | 20:05 | 5612.85 | 5613.31 |  | 241.98 | 2.1944 | 287 | 411.3 | 0 | 60.001 | 531 | 0.5404 | 4.1061 | 1.4335 | 5612 | 16.35 | 0 | 0 | 0 | Heating Tanks.... | 121.15 | 76.0833 | 78.6955 | 73.17 | 66.8494 | 0 | 0 | 0.131 | 0.026 | 0.038 | 0 | 0 | 8.3364 | 62.7364 | 0 | 0 | 0 | 6.7867 | 151.8491 | 0 | 0 | 0 | 0 | 121.6667 | 121.8 | 121.6 | 121.7667 | 121.1 | 118.9667 | 124 | 124 | 126.8 | 120.6 | 2.3 | 242 | Hybrid | 0 | 0 | 1 | 1 | 1 | 24 | 51.8 | 61.3 | 137.7 | 66.2 | 167 | 94 | 1039 | 80 | 2198 | 2200 | 267 | 34 | 28 | 66.634 | 51.714 | 66.604 | 51.928
2024-10-22 | 20:05 | 5615.85 | 5616.31 |  | 241.97 | 2.185 | 285.7 | 411.54 | 0 | 59.997 | 528.7 | 0.5404 | 4.0962 | 1.4364 | 5615 | 16.35 | 0 | 0 | 0 | Heating Tanks.... | 121.1556 | 76.0803 | 78.6955 | 73.1633 | 66.8482 | 0 | 0 | 0.122 | 0.03 | 0.035 | 0 | 0 | 8.3364 | 62.7312 | 0 | 0 | 0 | 6.7866 | 151.8491 | 0 | 0 | 0 | 0 | 121.6667 | 121.8333 | 121.5667 | 121.8 | 121.1 | 118.9667 | 124 | 124 | 126.8 | 120.6 | 2.3 | 242 | Hybrid | 0 | 0 | 1 | 1 | 1 | 24 | 51.8 | 61.3 | 137.7 | 66.2 | 167 | 94 | 1039 | 80 | 2195 | 2200 | 267 | 34 | 28 | 66.635 | 51.714 | 66.604 | 51.928
2024-10-22 | 20:05 | 5618.85 | 5619.31 |  | 241.97 | 2.189 | 286.2 | 411.78 | 0 | 60 | 529.7 | 0.5403 | 4.0959 | 1.4371 | 5618 | 16.35 | 0 | 0 | 0 | Heating Tanks.... | 121.1444 | 76.0766 | 78.6951 | 73.15 | 66.8463 | 0 | 0 | 0.123 | 0.033 | 0.031 | 0 | 0 | 8.3368 | 62.6857 | 0 | 0 | 0 | 6.7866 | 151.8492 | 0 | 0 | 0 | 0 | 121.6333 | 121.8333 | 121.6 | 121.7667 | 121.1 | 118.9333 | 124 | 124 | 126.8 | 120.6 | 2.3 | 242 | Hybrid | 0 | 0 | 1 | 1 | 1 | 24 | 51.8 | 61.4 | 137.7 | 66.2 | 167 | 94 | 1036 | 80 | 2199 | 2200 | 266 | 34 | 27 | 66.635 | 51.714 | 66.604 | 51.927
2024-10-22 | 20:05 | 5621.85 | 5622.31 |  | 241.97 | 2.1923 | 286.3 | 412.02 | 0 | 60 | 530.5 | 0.5396 | 4.1573 | 1.4397 | 5621 | 16.35 | 0 | 0 | 0 | Heating Tanks.... | 121.1722 | 76.0731 | 78.6931 | 73.1633 | 66.8469 | 0 | 0 | 0.118 | 0.037 | 0.028 | 0 | 0 | 8.3371 | 62.6494 | 0 | 0 | 0 | 6.7866 | 151.8492 | 0 | 0 | 0 | 0 | 121.7 | 121.8667 | 121.6 | 121.8 | 121.1 | 118.9667 | 124 | 124 | 126.8 | 120.7 | 2.3 | 242 | Hybrid | 0 | 0 | 1 | 1 | 1 | 24 | 51.8 | 61.4 | 137.7 | 66.2 | 167 | 94 | 1036 | 80 | 2197 | 2200 | 266 | 34 | 28 | 66.635 | 51.714 | 66.605 | 51.927
2024-10-22 | 20:05 | 5624.85 | 5625.31 |  | 241.98 | 2.1864 | 285.4 | 412.26 | 0 | 60 | 529.1 | 0.5395 | 4.1379 | 1.4396 | 5624 | 16.35 | 0 | 0 | 0 | Heating Tanks.... | 121.1722 | 76.071 | 78.6882 | 73.15 | 66.8488 | 0 | 0 | 0.118 | 0.041 | 0.024 | 0 | 0 | 8.3368 | 62.6776 | 0 | 0 | 0 | 6.7867 | 151.8492 | 0 | 0 | 0 | 0 | 121.6667 | 121.9 | 121.6 | 121.8 | 121.1 | 118.9667 | 124 | 124 | 126.8 | 120.7 | 2.3 | 242 | Hybrid | 0 | 0 | 1 | 1 | 1 | 24 | 51.8 | 61.4 | 137.7 | 66.2 | 167 | 94 | 1036 | 80 | 2201 | 2200 | 265 | 34 | 28 | 66.635 | 51.714 | 66.605 | 51.927
2024-10-22 | 20:05 | 5627.85 | 5628.31 |  | 241.98 | 2.1794 | 284.9 | 412.5 | 0 | 59.997 | 527.4 | 0.5401 | 4.0782 | 1.4368 | 5627 | 16.35 | 0 | 0 | 0 | Heating Tanks.... | 121.1556 | 76.0691 | 78.6829 | 73.15 | 66.85 | 0 | 0 | 0.115 | 0.042 | 0.02 | 0 | 0 | 8.3367 | 62.6954 | 0 | 0 | 0 | 6.7865 | 151.8492 | 0 | 0 | 0 | 0 | 121.6333 | 121.9 | 121.6 | 121.8 | 121.1 | 118.9 | 124 | 124 | 126.8 | 120.7 | 2.4 | 242 | Hybrid | 0 | 0 | 1 | 1 | 1 | 24 | 51.8 | 61.4 | 137.8 | 66.2 | 168 | 94 | 1036 | 80 | 2202 | 2200 | 264 | 34 | 28 | 66.635 | 51.714 | 66.605 | 51.927
2024-10-22 | 20:06 | 5630.85 | 5631.31 |  | 241.99 | 2.1794 | 285 | 412.74 | 0 | 60.003 | 527.4 | 0.5404 | 4.1923 | 1.4363 | 5630 | 16.35 | 0 | 0 | 0 | Heating Tanks.... | 121.1722 | 76.0678 | 78.6804 | 73.1633 | 66.85 | 0 | 0 | 0.116 | 0.042 | 0.018 | 0 | 0 | 8.3366 | 62.7051 | 0 | 0 | 0 | 6.7865 | 151.8492 | 0 | 0 | 0 | 0 | 121.6667 | 121.9 | 121.6 | 121.8 | 121.1 | 118.9667 | 124 | 124 | 126.8 | 120.7 | 2.3 | 242 | Hybrid | 0 | 0 | 1 | 1 | 1 | 24 | 51.9 | 61.4 | 137.8 | 66.2 | 168 | 94 | 1036 | 80 | 2201 | 2200 | 263 | 34 | 28 | 66.635 | 51.714 | 66.605 | 51.927
2024-10-22 | 20:06 | 5633.85 | 5634.31 |  | 241.99 | 2.1792 | 284.9 | 412.97 | 0 | 59.999 | 527.3 | 0.5403 | 4.1564 | 1.4311 | 5633 | 16.35 | 0 | 0 | 0 | Heating Tanks.... | 121.1667 | 76.0673 | 78.6812 | 73.15 | 66.8482 | 0 | 0 | 0.119 | 0.039 | 0.019 | 0 | 0 | 8.3367 | 62.6991 | 0 | 0 | 0 | 6.7867 | 151.8492 | 0 | 0 | 0 | 0 | 121.7 | 121.9 | 121.6 | 121.8 | 121.1 | 118.9 | 124 | 124 | 126.8 | 120.7 | 2.3 | 242 | Hybrid | 0 | 0 | 1 | 1 | 1 | 24 | 51.9 | 61.4 | 137.8 | 66.2 | 168 | 94 | 1039 | 80 | 2202 | 2200 | 264 | 34 | 28 | 66.636 | 51.715 | 66.605 | 51.927
2024-10-22 | 20:06 | 5636.85 | 5637.31 |  | 241.97 | 2.1798 | 284.7 | 413.21 | 0 | 60.004 | 527.4 | 0.5398 | 4.1205 | 1.4302 | 5636 | 16.35 | 0 | 0 | 0 | Heating Tanks.... | 121.1611 | 76.0682 | 78.6849 | 73.15 | 66.8433 | 0 | 0 | 0.123 | 0.035 | 0.02 | 0.001 | 0 | 8.3368 | 62.6832 | 0 | 0 | 0 | 6.7866 | 151.8491 | 0 | 0 | 0 | 0 | 121.6667 | 121.9 | 121.6 | 121.8 | 121.1 | 118.9 | 124 | 124 | 126.8 | 120.7 | 2.4 | 242 | Hybrid | 0 | 0 | 1 | 1 | 1 | 24 | 51.9 | 61.4 | 137.8 | 66.2 | 167 | 94 | 1039 | 80 | 2201 | 2200 | 264 | 34 | 28 | 66.636 | 51.715 | 66.606 | 51.927
2024-10-22 | 20:06 | 5639.85 | 5640.31 |  | 241.97 | 2.1816 | 285 | 413.45 | 0 | 60.004 | 527.9 | 0.5399 | 4.1684 | 1.4261 | 5639 | 16.35 | 0 | 0 | 0 | Heating Tanks.... | 121.1778 | 76.0689 | 78.6914 | 73.1567 | 66.8402 | 0 | 0 | 0.125 | 0.031 | 0.025 | 0 | 0 | 8.337 | 62.6624 | 0 | 0 | 0 | 6.7868 | 151.8492 | 0 | 0 | 0 | 0 | 121.7 | 121.9667 | 121.6 | 121.8 | 121.1 | 118.9 | 124 | 124 | 126.8 | 120.7 | 2.3 | 242 | Hybrid | 0 | 0 | 1 | 1 | 1 | 24 | 51.9 | 61.5 | 137.9 | 66.2 | 167 | 94 | 1039 | 80 | 2202 | 2200 | 264 | 34 | 28 | 66.636 | 51.715 | 66.606 | 51.927
2024-10-22 | 20:06 | 5642.85 | 5643.31 |  | 241.96 | 2.1753 | 284.4 | 413.69 | 0 | 60.003 | 526.3 | 0.5404 | 4.0864 | 1.4218 | 5642 | 16.35 | 0 | 0 | 0 | Heating Tanks.... | 121.1778 | 76.0701 | 78.7004 | 73.15 | 66.842 | 0 | 0 | 0.134 | 0.029 | 0.029 | 0 | 0 | 8.337 | 62.6649 | 0 | 0 | 0 | 6.7867 | 151.8492 | 0 | 0 | 0 | 0 | 121.7 | 121.9667 | 121.6 | 121.8 | 121.1 | 118.9 | 124 | 124 | 126.8 | 120.7 | 2.4 | 242 | Hybrid | 0 | 0 | 1 | 1 | 1 | 24 | 51.9 | 61.5 | 137.9 | 66.2 | 167 | 94 | 1039 | 80 | 2201 | 2200 | 264 | 34 | 27 | 66.636 | 51.715 | 66.606 | 51.927
2024-10-22 | 20:06 | 5645.85 | 5646.31 |  | 241.96 | 2.1923 | 287.1 | 413.93 | 0 | 60.002 | 530.5 | 0.5412 | 4.1148 | 1.4203 | 5645 | 16.35 | 0 | 0 | 0 | Heating Tanks.... | 121.1833 | 76.0713 | 78.712 | 73.15 | 66.8457 | 0 | 0 | 0.131 | 0.026 | 0.031 | 0 | 0 | 8.3374 | 62.6156 | 0 | 0 | 0 | 6.7866 | 151.8491 | 0 | 0 | 0 | 0 | 121.7 | 121.9667 | 121.6 | 121.8 | 121.1 | 118.9333 | 124 | 124 | 126.8 | 120.8 | 2.4 | 242 | Hybrid | 0 | 0 | 1 | 1 | 1 | 24 | 51.9 | 61.5 | 137.9 | 66.2 | 167 | 94 | 1039 | 80 | 2202 | 2200 | 265 | 34 | 28 | 66.636 | 51.715 | 66.607 | 51.928
2024-10-22 | 20:06 | 5648.85 | 5649.31 |  | 241.97 | 2.183 | 285.3 | 414.17 | 0 | 60 | 528.2 | 0.54 | 4.1022 | 1.4251 | 5648 | 16.35 | 0 | 0 | 0 | Heating Tanks.... | 121.1889 | 76.0714 | 78.7239 | 73.1567 | 66.8439 | 0 | 0 | 0.138 | 0.024 | 0.034 | 0 | 0 | 8.3368 | 62.6817 | 0 | 0 | 0 | 6.7864 | 151.8491 | 0 | 0 | 0 | 0 | 121.7 | 121.9333 | 121.6333 | 121.8 | 121.1333 | 118.9333 | 124 | 124 | 126.8 | 120.8 | 2.4 | 242 | Hybrid | 0 | 0 | 1 | 1 | 1 | 24 | 51.9 | 61.5 | 137.9 | 66.2 | 168 | 94 | 1036 | 80 | 2201 | 2200 | 266 | 34 | 28 | 66.636 | 51.716 | 66.607 | 51.928
2024-10-22 | 20:06 | 5651.85 | 5652.31 |  | 241.97 | 2.1728 | 283.8 | 414.4 | 0 | 60 | 525.8 | 0.5398 | 4.1052 | 1.4289 | 5651 | 16.35 | 0 | 0 | 0 | Heating Tanks.... | 121.1833 | 76.0701 | 78.7314 | 73.15 | 66.8378 | 0 | 0 | 0.14 | 0.021 | 0.036 | 0 | 0 | 8.3367 | 62.6987 | 0 | 0 | 0 | 6.7864 | 151.8492 | 0 | 0 | 0 | 0 | 121.7 | 121.9 | 121.6 | 121.8 | 121.1 | 119 | 124 | 124 | 126.8 | 120.8 | 2.4 | 242 | Hybrid | 0 | 0 | 1 | 1 | 1 | 24 | 51.9 | 61.5 | 137.9 | 66.2 | 168 | 94 | 1036 | 80 | 2202 | 2200 | 267 | 34 | 28 | 66.636 | 51.716 | 66.607 | 51.928
2024-10-22 | 20:06 | 5654.85 | 5655.31 |  | 241.98 | 2.1836 | 285.2 | 414.64 | 0 | 59.997 | 528.4 | 0.5397 | 4.1755 | 1.4307 | 5654 | 16.35 | 0 | 0 | 0 | Heating Tanks.... | 121.2056 | 76.068 | 78.7369 | 73.15 | 66.8371 | 0 | 0 | 0.139 | 0.019 | 0.039 | 0 | 0 | 8.3364 | 62.7354 | 0 | 0 | 0 | 6.7867 | 151.8491 | 0 | 0 | 0 | 0 | 121.7333 | 121.9333 | 121.6333 | 121.8 | 121.1333 | 119 | 124 | 124 | 126.8 | 120.8 | 2.4 | 242 | Hybrid | 0 | 0 | 1 | 1 | 1 | 24 | 51.9 | 61.5 | 137.9 | 66.2 | 168 | 94 | 1036 | 80 | 2201 | 2200 | 266 | 34 | 28 | 66.637 | 51.716 | 66.607 | 51.928
2024-10-22 | 20:06 | 5657.85 | 5658.31 |  | 241.95 | 2.1796 | 284.8 | 414.88 | 0 | 60 | 527.3 | 0.5402 | 4.1601 | 1.4357 | 5657 | 16.35 | 0 | 0 | 0 | Heating Tanks.... | 121.1889 | 76.0649 | 78.7431 | 73.15 | 66.8414 | 0 | 0 | 0.138 | 0.019 | 0.04 | 0 | 0 | 8.3365 | 62.7207 | 0 | 0 | 0 | 6.7864 | 151.8491 | 0 | 0 | 0 | 0 | 121.7 | 121.9333 | 121.6 | 121.8 | 121.1 | 119 | 124 | 124 | 126.8 | 120.8 | 2.3 | 242 | Hybrid | 0 | 0 | 1 | 1 | 1 | 24 | 51.9 | 61.5 | 137.9 | 66.2 | 168 | 94 | 1036 | 80 | 2201 | 2200 | 264 | 34 | 27 | 66.637 | 51.716 | 66.607 | 51.928
2024-10-22 | 20:06 | 5660.85 | 5661.31 |  | 241.95 | 2.18 | 285 | 415.12 | 0 | 60.004 | 527.4 | 0.5404 | 4.1468 | 1.438 | 5660 | 16.35 | 0 | 0 | 0 | Heating Tanks.... | 121.1889 | 76.0599 | 78.7476 | 73.15 | 66.8445 | 0 | 0 | 0.137 | 0.018 | 0.043 | 0 | 0 | 8.3363 | 62.7392 | 0 | 0 | 0 | 6.7866 | 151.8491 | 0 | 0 | 0 | 0 | 121.7 | 121.9 | 121.6 | 121.8 | 121.1333 | 119 | 124 | 124 | 126.8 | 120.8 | 2.3 | 242 | Hybrid | 0 | 0 | 1 | 1 | 1 | 24 | 51.9 | 61.6 | 138 | 66.2 | 168 | 94 | 1036 | 80 | 2199 | 2200 | 268 | 34 | 28 | 66.637 | 51.716 | 66.608 | 51.928
2024-10-22 | 20:06 | 5663.85 | 5664.31 |  | 241.95 | 2.1865 | 285.6 | 415.36 | 0 | 60.003 | 529 | 0.5398 | 4.1544 | 1.4393 | 5663 | 16.35 | 0 | 0 | 0 | Heating Tanks.... | 121.2389 | 76.0544 | 78.7459 | 73.1433 | 66.8457 | 0 | 0 | 0.135 | 0.018 | 0.042 | 0 | 0 | 8.3366 | 62.7138 | 0 | 0 | 0 | 6.7868 | 151.8491 | 0 | 0 | 0 | 0 | 121.7667 | 121.9333 | 121.6667 | 121.8333 | 121.1667 | 119.0667 | 124 | 124 | 126.8 | 120.8 | 2.3 | 242 | Hybrid | 0 | 0 | 1 | 1 | 1 | 24 | 51.9 | 61.6 | 138 | 66.2 | 168 | 94 | 1039 | 80 | 2199 | 2200 | 268 | 34 | 28 | 66.637 | 51.716 | 66.608 | 51.928
2024-10-22 | 20:06 | 5666.85 | 5667.31 |  | 241.94 | 2.191 | 285.8 | 415.59 | 0 | 60 | 530.1 | 0.5391 | 4.1252 | 1.4422 | 5666 | 16.35 | 0 | 0 | 0 | Heating Tanks.... | 121.1889 | 76.0484 | 78.741 | 73.1433 | 66.8451 | 0 | 0 | 0.132 | 0.019 | 0.044 | 0 | 0 | 8.3367 | 62.6912 | 0 | 0 | 0 | 6.7864 | 151.8492 | 0 | 0 | 0 | 0 | 121.7 | 121.9 | 121.6 | 121.8 | 121.1333 | 119 | 124 | 124 | 126.8 | 120.8 | 2.3 | 242 | Hybrid | 0 | 0 | 1 | 1 | 1 | 24 | 51.9 | 61.6 | 138 | 66.2 | 168 | 94 | 1039 | 80 | 2200 | 2200 | 266 | 34 | 28 | 66.637 | 51.717 | 66.608 | 51.928
2024-10-22 | 20:06 | 5669.85 | 5670.31 |  | 241.95 | 2.1908 | 286.2 | 415.83 | 0 | 60 | 530.1 | 0.5399 | 4.1346 | 1.438 | 5669 | 16.35 | 0 | 0 | 0 | Heating Tanks.... | 121.2278 | 76.043 | 78.7373 | 73.1433 | 66.8439 | 0 | 0 | 0.129 | 0.021 | 0.041 | 0 | 0 | 8.3368 | 62.685 | 0 | 0 | 0 | 6.7866 | 151.8491 | 0 | 0 | 0 | 0 | 121.7667 | 121.9 | 121.6 | 121.8333 | 121.2 | 119.0667 | 124 | 124 | 126.8 | 120.8 | 2.3 | 242 | Hybrid | 0 | 0 | 1 | 1 | 1 | 24 | 51.9 | 61.6 | 138 | 66.2 | 168 | 94 | 1039 | 80 | 2197 | 2200 | 268 | 34 | 28 | 66.638 | 51.717 | 66.608 | 51.928
2024-10-22 | 20:06 | 5672.85 | 5673.31 |  | 241.95 | 2.184 | 285.5 | 416.07 | 0 | 60.003 | 528.4 | 0.5403 | 4.1624 | 1.4362 | 5672 | 16.35 | 0 | 0 | 0 | Heating Tanks.... | 121.2389 | 76.0382 | 78.7341 | 73.15 | 66.842 | 0 | 0 | 0.127 | 0.026 | 0.038 | 0 | 0 | 8.3365 | 62.7254 | 0 | 0 | 0 | 6.7865 | 151.8491 | 0 | 0 | 0 | 0 | 121.7667 | 121.9 | 121.6333 | 121.8667 | 121.2 | 119.0667 | 124 | 124 | 126.8 | 120.8 | 2.3 | 242 | Hybrid | 0 | 0 | 1 | 1 | 1 | 24 | 51.9 | 61.7 | 138 | 66.2 | 168 | 94 | 1039 | 80 | 2196 | 2200 | 266 | 34 | 27 | 66.638 | 51.717 | 66.609 | 51.928
2024-10-22 | 20:06 | 5675.85 | 5676.31 |  | 241.96 | 2.1934 | 286.7 | 416.31 | 0 | 60.002 | 530.7 | 0.5403 | 4.1873 | 1.4352 | 5675 | 16.35 | 0 | 0 | 0 | Heating Tanks.... | 121.25 | 76.0343 | 78.7316 | 73.1433 | 66.8414 | 0 | 0 | 0.13 | 0.028 | 0.039 | 0 | 0 | 8.3365 | 62.7221 | 0 | 0 | 0 | 6.7866 | 151.8491 | 0 | 0 | 0 | 0 | 121.8 | 121.9 | 121.6333 | 121.8667 | 121.2 | 119.1 | 124 | 124 | 126.8 | 120.8 | 2.3 | 242 | Hybrid | 0 | 0 | 1 | 1 | 1 | 24 | 51.9 | 61.7 | 138 | 66.2 | 168 | 94 | 1039 | 80 | 2198 | 2200 | 265 | 34 | 28 | 66.638 | 51.717 | 66.609 | 51.928
2024-10-22 | 20:06 | 5678.85 | 5679.31 |  | 241.95 | 2.195 | 286.8 | 416.55 | 0 | 60.001 | 531.1 | 0.5399 | 4.0969 | 1.4303 | 5678 | 16.35 | 0 | 0 | 0 | Heating Tanks.... | 121.2389 | 76.0312 | 78.73 | 73.1367 | 66.8414 | 0 | 0 | 0.125 | 0.032 | 0.033 | 0 | 0 | 8.3362 | 62.7618 | 0 | 0 | 0 | 6.7868 | 151.8491 | 0 | 0 | 0 | 0 | 121.8 | 121.8667 | 121.6333 | 121.8333 | 121.2 | 119.1 | 124 | 124 | 126.8 | 120.8 | 2.3 | 242 | Hybrid | 0 | 0 | 1 | 1 | 1 | 24 | 51.9 | 61.7 | 138 | 66.2 | 168 | 94 | 1037 | 80 | 2196 | 2200 | 265 | 34 | 28 | 66.638 | 51.717 | 66.609 | 51.928
2024-10-22 | 20:06 | 5681.85 | 5682.31 |  | 241.95 | 2.1936 | 286.8 | 416.79 | 0 | 60 | 530.7 | 0.5403 | 4.1048 | 1.4278 | 5681 | 16.35 | 0 | 0 | 0 | Heating Tanks.... | 121.2611 | 76.0288 | 78.73 | 73.1367 | 66.8402 | 0 | 0 | 0.122 | 0.034 | 0.029 | 0 | 0 | 8.3363 | 62.7414 | 0 | 0 | 0 | 6.7867 | 151.8491 | 0 | 0 | 0 | 0 | 121.8 | 121.9 | 121.7 | 121.8667 | 121.2 | 119.1 | 124 | 124 | 126.8 | 120.8 | 2.3 | 242 | Hybrid | 0 | 0 | 1 | 1 | 1 | 24 | 51.9 | 61.7 | 138 | 66.2 | 168 | 94 | 1037 | 80 | 2201 | 2200 | 268 | 34 | 28 | 66.638 | 51.717 | 66.609 | 51.928
2024-10-22 | 20:06 | 5684.85 | 5685.31 |  | 241.94 | 2.1918 | 286.5 | 417.03 | 0 | 60.002 | 530.3 | 0.5404 | 4.1729 | 1.424 | 5684 | 16.35 | 0 | 0 | 0 | Heating Tanks.... | 121.2611 | 76.0285 | 78.73 | 73.13 | 66.8408 | 0 | 0 | 0.119 | 0.037 | 0.027 | 0 | 0 | 8.3361 | 62.7726 | 0 | 0 | 0 | 6.7864 | 151.8491 | 0 | 0 | 0 | 0 | 121.8 | 121.9 | 121.6667 | 121.8667 | 121.2333 | 119.1 | 124 | 124 | 126.8 | 120.8 | 2.4 | 242 | Hybrid | 0 | 0 | 1 | 1 | 1 | 24 | 51.9 | 61.7 | 138 | 66.2 | 168 | 94 | 1037 | 80 | 2202 | 2200 | 264 | 34 | 28 | 66.638 | 51.717 | 66.61 | 51.928
2024-10-22 | 20:06 | 5687.85 | 5688.31 |  | 241.93 | 2.1855 | 285.8 | 417.26 | 0 | 59.999 | 528.7 | 0.5406 | 4.1415 | 1.4197 | 5687 | 16.35 | 0 | 0 | 0 | Heating Tanks.... | 121.2833 | 76.0299 | 78.7312 | 73.13 | 66.8384 | 0 | 0 | 0.117 | 0.039 | 0.025 | 0 | 0 | 8.3365 | 62.7235 | 0 | 0 | 0 | 6.786 | 151.8491 | 0 | 0 | 0 | 0 | 121.8333 | 121.9 | 121.7 | 121.9 | 121.2667 | 119.1 | 124 | 124 | 126.8 | 120.8 | 2.4 | 242 | Hybrid | 0 | 0 | 1 | 1 | 1 | 24 | 51.9 | 61.7 | 138.1 | 66.2 | 168 | 94 | 1037 | 80 | 2200 | 2200 | 264 | 34 | 28 | 66.639 | 51.718 | 66.61 | 51.928
2024-10-22 | 20:07 | 5690.85 | 5691.31 |  | 241.94 | 2.1977 | 287.5 | 417.5 | 0 | 60.003 | 531.7 | 0.5408 | 4.149 | 1.4227 | 5690 | 16.35 | 0 | 0 | 0 | Heating Tanks.... | 121.2556 | 76.0308 | 78.7361 | 73.13 | 66.8365 | 0 | 0 | 0.116 | 0.041 | 0.022 | 0 | 0 | 8.3362 | 62.7521 | 0 | 0 | 0 | 6.7861 | 151.8492 | 0 | 0 | 0 | 0 | 121.8 | 121.9 | 121.6667 | 121.8667 | 121.2 | 119.1 | 124 | 124 | 126.9 | 120.8 | 2.4 | 242 | Hybrid | 0 | 0 | 1 | 1 | 1 | 24 | 51.9 | 61.7 | 138.1 | 66.2 | 168 | 94 | 1037 | 80 | 2200 | 2200 | 264 | 34 | 28 | 66.639 | 51.718 | 66.61 | 51.928
2024-10-22 | 20:07 | 5693.85 | 5694.31 |  | 241.93 | 2.1956 | 287 | 417.74 | 0 | 60.001 | 531.2 | 0.5403 | 4.1468 | 1.4284 | 5693 | 16.35 | 0 | 0 | 0 | Heating Tanks.... | 121.2722 | 76.0318 | 78.7439 | 73.1367 | 66.8427 | 0 | 0 | 0.115 | 0.041 | 0.02 | 0 | 0 | 8.3362 | 62.763 | 0 | 0 | 0 | 6.7867 | 151.8491 | 0 | 0 | 0 | 0 | 121.8 | 121.9 | 121.6667 | 121.9 | 121.2667 | 119.1 | 124 | 124 | 126.9 | 120.9 | 2.4 | 242 | Hybrid | 0 | 0 | 1 | 1 | 1 | 24 | 51.9 | 61.7 | 138.1 | 66.2 | 168 | 94 | 1037 | 80 | 2197 | 2200 | 265 | 34 | 27 | 66.639 | 51.718 | 66.61 | 51.928
2024-10-22 | 20:07 | 5696.85 | 5697.31 |  | 241.94 | 2.1969 | 287.3 | 417.98 | 0 | 60.001 | 531.5 | 0.5406 | 4.1144 | 1.4291 | 5696 | 16.35 | 0 | 0 | 0 | Heating Tanks.... | 121.3 | 76.0324 | 78.7488 | 73.13 | 66.8457 | 0 | 0 | 0.114 | 0.041 | 0.02 | 0 | 0 | 8.3363 | 62.7456 | 0 | 0 | 0 | 6.7865 | 151.8491 | 0 | 0 | 0 | 0 | 121.8667 | 121.9 | 121.7 | 121.8667 | 121.2667 | 119.2 | 124 | 124 | 126.9 | 120.9 | 2.4 | 242 | Hybrid | 0 | 0 | 1 | 1 | 1 | 24 | 51.9 | 61.7 | 138.1 | 66.2 | 168 | 94 | 1037 | 80 | 2199 | 2200 | 265 | 34 | 27 | 66.639 | 51.718 | 66.61 | 51.928
2024-10-22 | 20:07 | 5699.85 | 5700.31 |  | 241.94 | 2.1933 | 286.9 | 418.22 | 0 | 60 | 530.6 | 0.5406 | 4.1202 | 1.4342 | 5699 | 16.35 | 0 | 0 | 0 | Heating Tanks.... | 121.2944 | 76.0317 | 78.75 | 73.13 | 66.8414 | 0 | 0 | 0.114 | 0.042 | 0.02 | 0 | 0 | 8.3362 | 62.7623 | 0 | 0 | 0 | 6.7867 | 151.8491 | 0 | 0 | 0 | 0 | 121.8667 | 121.8667 | 121.7 | 121.8667 | 121.3 | 119.1667 | 124 | 124 | 126.9 | 120.9 | 2.3 | 242 | Hybrid | 0 | 0 | 1 | 1 | 1 | 24 | 51.9 | 61.7 | 138.1 | 66.2 | 168 | 94 | 1037 | 80 | 2200 | 2200 | 266 | 34 | 28 | 66.639 | 51.718 | 66.611 | 51.928
2024-10-22 | 20:07 | 5702.85 | 5703.31 |  | 241.95 | 2.1929 | 286.9 | 418.46 | 0 | 60 | 530.6 | 0.5407 | 4.1249 | 1.4367 | 5702 | 16.35 | 0 | 0 | 0 | Heating Tanks.... | 121.3167 | 76.0306 | 78.7508 | 73.13 | 66.8365 | 0 | 0 | 0.117 | 0.04 | 0.018 | 0 | 0 | 8.3359 | 62.7899 | 0 | 0 | 0 | 6.7868 | 151.8492 | 0 | 0 | 0 | 0 | 121.9 | 121.9 | 121.7 | 121.9 | 121.3 | 119.2 | 124 | 124 | 126.9 | 120.9 | 2.3 | 242 | Hybrid | 0 | 0 | 1 | 1 | 1 | 24 | 51.9 | 61.7 | 138.1 | 66.2 | 168 | 94 | 1037 | 80 | 2198 | 2200 | 266 | 34 | 28 | 66.639 | 51.718 | 66.611 | 51.928
2024-10-22 | 20:07 | 5705.85 | 5706.31 |  | 241.94 | 2.197 | 287.4 | 418.69 | 0 | 60 | 531.5 | 0.5407 | 4.0965 | 1.4366 | 5705 | 16.35 | 0 | 0 | 0 | Heating Tanks.... | 121.3278 | 76.0302 | 78.752 | 73.13 | 66.8371 | 0 | 0 | 0.124 | 0.037 | 0.02 | 0 | 0 | 8.3363 | 62.7437 | 0 | 0 | 0 | 6.7864 | 151.8491 | 0 | 0 | 0 | 0 | 121.9 | 121.9 | 121.7333 | 121.9 | 121.3333 | 119.2 | 124 | 124 | 126.9 | 120.9 | 2.3 | 242 | Hybrid | 0 | 0 | 1 | 1 | 1 | 24 | 52 | 61.7 | 138.1 | 66.2 | 168 | 94 | 1037 | 80 | 2198 | 2200 | 267 | 34 | 28 | 66.639 | 51.718 | 66.611 | 51.928
2024-10-22 | 20:07 | 5708.85 | 5709.31 |  | 241.94 | 2.1966 | 286.9 | 418.93 | 0 | 60.003 | 531.4 | 0.5398 | 4.1296 | 1.4401 | 5708 | 16.35 | 0 | 0 | 0 | Heating Tanks.... | 121.3222 | 76.0288 | 78.7524 | 73.13 | 66.839 | 0 | 0 | 0.128 | 0.033 | 0.023 | 0 | 0 | 8.3363 | 62.7447 | 0 | 0 | 0 | 6.7866 | 151.8491 | 0 | 0 | 0 | 0 | 121.9 | 121.9 | 121.7667 | 121.8667 | 121.3 | 119.2 | 124 | 124 | 127 | 120.9 | 2.3 | 242 | Hybrid | 0 | 0 | 1 | 1 | 1 | 24 | 52 | 61.6 | 138.1 | 66.2 | 168 | 94 | 1037 | 80 | 2198 | 2200 | 267 | 34 | 28 | 66.64 | 51.718 | 66.611 | 51.928
2024-10-22 | 20:07 | 5711.85 | 5712.31 |  | 241.94 | 2.2005 | 287.6 | 419.17 | 0 | 60 | 532.4 | 0.5401 | 4.0846 | 1.4388 | 5711 | 16.35 | 0 | 0 | 0 | Heating Tanks.... | 121.3222 | 76.0265 | 78.7508 | 73.13 | 66.8365 | 0 | 0 | 0.132 | 0.029 | 0.028 | 0 | 0 | 8.3363 | 62.7448 | 0 | 0 | 0 | 6.7866 | 151.8491 | 0 | 0 | 0 | 0 | 121.9 | 121.9 | 121.7333 | 121.9 | 121.3 | 119.2 | 124 | 124 | 127 | 120.9 | 2.3 | 242 | Hybrid | 0 | 0 | 1 | 1 | 1 | 24 | 52 | 61.6 | 138.1 | 66.2 | 168 | 94 | 1037 | 80 | 2199 | 2200 | 265 | 34 | 28 | 66.64 | 51.718 | 66.612 | 51.928
2024-10-22 | 20:07 | 5714.85 | 5715.31 |  | 241.95 | 2.1962 | 287.3 | 419.41 | 0 | 60 | 531.4 | 0.5407 | 4.0699 | 1.4365 | 5714 | 16.35 | 0 | 0 | 0 | Heating Tanks.... | 121.3444 | 76.0235 | 78.7471 | 73.11 | 66.8329 | 0 | 0 | 0.135 | 0.025 | 0.031 | 0 | 0 | 8.3367 | 62.6993 | 0 | 0 | 0 | 6.7865 | 151.8491 | 0 | 0 | 0 | 0 | 121.9 | 121.9 | 121.8 | 121.9 | 121.3333 | 119.2333 | 124 | 124 | 127 | 120.9 | 2.3 | 242 | Hybrid | 0 | 0 | 1 | 1 | 1 | 24 | 52 | 61.6 | 138.1 | 66.2 | 168 | 94 | 1037 | 80 | 2197 | 2200 | 269 | 34 | 28 | 66.64 | 51.718 | 66.612 | 51.928
2024-10-22 | 20:07 | 5717.85 | 5718.31 |  | 241.96 | 2.1931 | 286.9 | 419.65 | 0 | 60 | 530.6 | 0.5407 | 4.105 | 1.4367 | 5717 | 16.35 | 0 | 0 | 0 | Heating Tanks.... | 121.3222 | 76.0213 | 78.7435 | 73.13 | 66.8286 | 0 | 0 | 0.139 | 0.022 | 0.035 | -0.001 | 0 | 8.3371 | 62.6509 | 0 | 0 | 0 | 6.7866 | 151.8491 | 0 | 0 | 0 | 0 | 121.9 | 121.9 | 121.8 | 121.8333 | 121.3 | 119.2 | 124 | 124 | 127 | 120.9 | 2.3 | 242 | Hybrid | 0 | 0 | 1 | 1 | 1 | 24 | 52 | 61.6 | 138.1 | 66.2 | 168 | 94 | 1037 | 80 | 2197 | 2200 | 266 | 34 | 28 | 66.64 | 51.718 | 66.612 | 51.928
2024-10-22 | 20:07 | 5720.85 | 5721.32 |  | 241.96 | 2.2041 | 288.3 | 419.89 | 0 | 60.002 | 533.3 | 0.5407 | 4.0852 | 1.4328 | 5720 | 16.35 | 0 | 0 | 0 | Heating Tanks.... | 121.3667 | 76.0197 | 78.7427 | 73.12 | 66.8255 | 0 | 0 | 0.138 | 0.019 | 0.039 | 0 | 0 | 8.3365 | 62.7225 | 0 | 0 | 0 | 6.7865 | 151.8491 | 0 | 0 | 0 | 0 | 121.9 | 121.9333 | 121.8 | 121.9 | 121.3667 | 119.3 | 124 | 124 | 127 | 120.9 | 2.3 | 242 | Hybrid | 0 | 0 | 1 | 1 | 1 | 24 | 52 | 61.6 | 138.1 | 66.2 | 168 | 94 | 1037 | 80 | 2199 | 2200 | 268 | 34 | 27 | 66.64 | 51.718 | 66.612 | 51.928
2024-10-22 | 20:07 | 5723.85 | 5724.31 |  | 241.95 | 2.1937 | 286.6 | 420.13 | 0 | 60 | 530.8 | 0.54 | 4.1029 | 1.4275 | 5723 | 16.35 | 0 | 0 | 0 | Heating Tanks.... | 121.3667 | 76.0188 | 78.7443 | 73.11 | 66.8237 | 0 | 0 | 0.138 | 0.018 | 0.042 | 0 | 0 | 8.3365 | 62.7194 | 0 | 0 | 0 | 6.7865 | 151.8491 | 0 | 0 | 0 | 0 | 121.9 | 121.9667 | 121.8 | 121.8667 | 121.3667 | 119.3 | 124 | 124 | 127 | 120.9 | 2.4 | 242 | Hybrid | 0 | 0 | 1 | 1 | 1 | 24 | 52 | 61.6 | 138.1 | 66.2 | 168 | 94 | 1037 | 80 | 2196 | 2200 | 268 | 34 | 28 | 66.641 | 51.718 | 66.613 | 51.927
2024-10-22 | 20:07 | 5726.85 | 5727.31 |  | 241.94 | 2.2 | 287.6 | 420.37 | 0 | 59.999 | 532.3 | 0.5403 | 4.0502 | 1.425 | 5726 | 16.35 | 0 | 0 | 0 | Heating Tanks.... | 121.3833 | 76.0198 | 78.7439 | 73.12 | 66.8255 | 0 | 0 | 0.138 | 0.018 | 0.043 | 0 | 0 | 8.3363 | 62.7472 | 0 | 0 | 0 | 6.7864 | 151.8491 | 0 | 0 | 0 | 0 | 121.9333 | 121.9667 | 121.8 | 121.8667 | 121.3667 | 119.3667 | 124 | 124 | 127 | 120.9 | 2.4 | 242 | Hybrid | 0 | 0 | 1 | 1 | 1 | 24 | 52 | 61.6 | 138.2 | 66.2 | 168 | 94 | 1037 | 80 | 2197 | 2200 | 267 | 34 | 28 | 66.641 | 51.718 | 66.613 | 51.927
2024-10-22 | 20:07 | 5729.85 | 5730.32 |  | 241.94 | 2.1988 | 287.7 | 420.61 | 0 | 60.001 | 532 | 0.5408 | 4.1264 | 1.4206 | 5729 | 16.35 | 0 | 0 | 0 | Heating Tanks.... | 121.3889 | 76.0213 | 78.7439 | 73.11 | 66.828 | 0 | 0 | 0.136 | 0.018 | 0.04 | 0 | 0 | 8.3365 | 62.7161 | 0 | 0 | 0 | 6.7865 | 151.849 | 0 | 0 | 0 | 0 | 121.9 | 121.9667 | 121.8 | 121.9 | 121.4 | 119.3667 | 124 | 124 | 127 | 120.9 | 2.4 | 242 | Hybrid | 0 | 0 | 1 | 1 | 1 | 24 | 52 | 61.6 | 138.2 | 66.2 | 168 | 94 | 1037 | 80 | 2197 | 2200 | 267 | 34 | 28 | 66.641 | 51.718 | 66.613 | 51.927
2024-10-22 | 20:07 | 5732.85 | 5733.31 |  | 241.93 | 2.194 | 287.2 | 420.84 | 0 | 60.001 | 530.8 | 0.541 | 4.1076 | 1.421 | 5732 | 16.35 | 0 | 0 | 0 | Heating Tanks.... | 121.4 | 76.0232 | 78.7459 | 73.11 | 66.8273 | 0 | 0 | 0.136 | 0.017 | 0.043 | 0 | 0 | 8.3369 | 62.6765 | 0 | 0 | 0 | 6.7867 | 151.8491 | 0 | 0 | 0 | 0 | 121.9 | 122 | 121.8 | 121.9 | 121.4 | 119.4 | 124 | 124 | 127 | 120.9 | 2.4 | 242 | Hybrid | 0 | 0 | 1 | 1 | 1 | 24 | 52 | 61.5 | 138.2 | 66.2 | 168 | 94 | 1037 | 80 | 2197 | 2200 | 265 | 34 | 28 | 66.641 | 51.718 | 66.613 | 51.927
2024-10-22 | 20:07 | 5735.85 | 5736.31 |  | 241.93 | 2.2192 | 290.5 | 421.08 | 0 | 60 | 536.9 | 0.5412 | 4.094 | 1.4258 | 5735 | 16.35 | 0 | 0 | 0 | Heating Tanks.... | 121.4167 | 76.0251 | 78.7488 | 73.1 | 66.8261 | 0 | 0 | 0.14 | 0.019 | 0.044 | 0 | 0 | 8.3365 | 62.7254 | 0 | 0 | 0 | 6.7866 | 151.8491 | 0 | 0 | 0 | 0 | 121.9333 | 122 | 121.8333 | 121.9333 | 121.4 | 119.4 | 124 | 124 | 127.1 | 120.9 | 2.4 | 242 | Hybrid | 0 | 0 | 1 | 1 | 1 | 24 | 52 | 61.5 | 138.2 | 66.2 | 168 | 94 | 1037 | 80 | 2197 | 2200 | 266 | 34 | 28 | 66.641 | 51.718 | 66.613 | 51.927
2024-10-22 | 20:07 | 5738.85 | 5739.31 |  | 241.94 | 2.1982 | 287.4 | 421.32 | 0 | 60 | 531.8 | 0.5403 | 4.0716 | 1.4276 | 5738 | 16.35 | 0 | 0 | 0 | Heating Tanks.... | 121.4056 | 76.0281 | 78.75 | 73.1 | 66.8255 | 0 | 0 | 0.14 | 0.018 | 0.041 | 0 | 0 | 8.3369 | 62.6771 | 0 | 0 | 0 | 6.7867 | 151.8491 | 0 | 0 | 0 | 0 | 121.9333 | 122 | 121.8333 | 121.8667 | 121.4 | 119.4 | 124 | 124 | 127.1 | 121 | 2.4 | 242 | Hybrid | 0 | 0 | 1 | 1 | 1 | 24 | 52 | 61.5 | 138.2 | 66.2 | 167 | 94 | 1036 | 80 | 2196 | 2200 | 265 | 34 | 28 | 66.641 | 51.718 | 66.614 | 51.927
2024-10-22 | 20:07 | 5741.85 | 5742.32 |  | 241.95 | 2.1942 | 286.9 | 421.56 | 0 | 60.002 | 530.9 | 0.5405 | 4.0536 | 1.4308 | 5741 | 16.35 | 0 | 0 | 0 | Heating Tanks.... | 121.4222 | 76.0308 | 78.7504 | 73.1 | 66.8261 | 0 | 0 | 0.139 | 0.018 | 0.044 | 0 | 0 | 8.3368 | 62.688 | 0 | 0 | 0 | 6.7866 | 151.8491 | 0 | 0 | 0 | 0 | 121.9667 | 122 | 121.8333 | 121.9333 | 121.4 | 119.4 | 124 | 124 | 127.1 | 121 | 2.4 | 242 | Hybrid | 0 | 0 | 1 | 1 | 1 | 24 | 52 | 61.5 | 138.2 | 66.2 | 167 | 94 | 1036 | 80 | 2201 | 2200 | 264 | 34 | 28 | 66.642 | 51.717 | 66.614 | 51.926
2024-10-22 | 20:07 | 5744.85 | 5745.32 |  | 241.95 | 2.1977 | 287.4 | 421.8 | 0 | 60 | 531.7 | 0.5405 | 4.1367 | 1.4355 | 5744 | 16.35 | 0 | 0 | 0 | Heating Tanks.... | 121.4389 | 76.0334 | 78.7516 | 73.1 | 66.8249 | 0 | 0 | 0.139 | 0.019 | 0.042 | 0 | 0 | 8.337 | 62.6636 | 0 | 0 | 0 | 6.7865 | 151.8491 | 0 | 0 | 0 | 0 | 122 | 122 | 121.8667 | 121.9 | 121.4667 | 119.4 | 124 | 124 | 127.1 | 121 | 2.3 | 242 | Hybrid | 0 | 0 | 1 | 1 | 1 | 24 | 52.1 | 61.5 | 138.2 | 66.2 | 167 | 94 | 1036 | 80 | 2202 | 2200 | 265 | 34 | 28 | 66.642 | 51.717 | 66.614 | 51.926
2024-10-22 | 20:07 | 5747.85 | 5748.32 |  | 241.94 | 2.1956 | 287.3 | 422.04 | 0 | 60 | 531.2 | 0.5409 | 4.0916 | 1.4378 | 5747 | 16.35 | 0 | 0 | 0 | Heating Tanks.... | 121.4333 | 76.0352 | 78.7545 | 73.1 | 66.8249 | 0 | 0 | 0.137 | 0.018 | 0.043 | 0 | 0 | 8.3373 | 62.6241 | 0 | 0 | 0 | 6.7862 | 151.8491 | 0 | 0 | 0 | 0 | 121.9667 | 122 | 121.8333 | 121.9 | 121.5 | 119.4 | 124 | 124 | 127.1 | 121 | 2.3 | 242 | Hybrid | 0 | 0 | 1 | 1 | 1 | 24 | 52.1 | 61.4 | 138.2 | 66.2 | 167 | 94 | 1036 | 80 | 2201 | 2200 | 265 | 34 | 28 | 66.642 | 51.717 | 66.615 | 51.926
2024-10-22 | 20:08 | 5750.85 | 5751.31 |  | 241.94 | 2.1982 | 287.4 | 422.28 | 0 | 60.001 | 531.8 | 0.5404 | 4.1103 | 1.4404 | 5750 | 16.35 | 0 | 0 | 0 | Heating Tanks.... | 121.45 | 76.0358 | 78.7582 | 73.1 | 66.8224 | 0 | 0 | 0.135 | 0.018 | 0.042 | 0 | 0 | 8.3371 | 62.6504 | 0 | 0 | 0 | 6.7867 | 151.8491 | 0 | 0 | 0 | 0 | 122 | 122 | 121.8667 | 121.9 | 121.5 | 119.4333 | 124 | 124 | 127.1 | 121 | 2.3 | 242 | Hybrid | 0 | 0 | 1 | 1 | 1 | 24 | 52.1 | 61.4 | 138.2 | 66.2 | 167 | 94 | 1036 | 80 | 2199 | 2200 | 265 | 34 | 28 | 66.642 | 51.717 | 66.615 | 51.925
2024-10-22 | 20:08 | 5753.85 | 5754.32 |  | 241.94 | 2.199 | 287.3 | 422.52 | 0 | 60 | 532 | 0.54 | 4.1385 | 1.4406 | 5753 | 16.35 | 0 | 0 | 0 | Heating Tanks.... | 121.4667 | 76.0352 | 78.7659 | 73.11 | 66.8224 | 0 | 0 | 0.134 | 0.018 | 0.04 | 0 | 0 | 8.3372 | 62.6429 | 0 | 0 | 0 | 6.7864 | 151.8491 | 0 | 0 | 0 | 0 | 122 | 122 | 121.9333 | 121.9333 | 121.5 | 119.4333 | 124 | 124 | 127.1 | 121 | 2.3 | 242 | Hybrid | 0 | 0 | 1 | 1 | 1 | 24 | 52.1 | 61.4 | 138.2 | 66.2 | 167 | 94 | 1039 | 80 | 2197 | 2200 | 266 | 34 | 28 | 66.642 | 51.717 | 66.615 | 51.925
2024-10-22 | 20:08 | 5756.85 | 5757.32 |  | 241.94 | 2.199 | 287.5 | 422.76 | 0 | 60.001 | 532 | 0.5404 | 4.1079 | 1.4381 | 5756 | 16.35 | 0 | 0 | 0 | Heating Tanks.... | 121.4611 | 76.0333 | 78.7745 | 73.1 | 66.8237 | 0 | 0 | 0.135 | 0.018 | 0.041 | 0 | 0 | 8.3367 | 62.699 | 0 | 0 | 0 | 6.7868 | 151.8491 | 0 | 0 | 0 | 0 | 122 | 122 | 121.9 | 121.9667 | 121.5 | 119.4 | 124 | 124 | 127.1 | 121 | 2.3 | 242 | Hybrid | 0 | 0 | 1 | 1 | 1 | 24 | 52.1 | 61.4 | 138.2 | 66.2 | 167 | 94 | 1039 | 80 | 2197 | 2200 | 266 | 34 | 28 | 66.642 | 51.717 | 66.615 | 51.925
2024-10-22 | 20:08 | 5759.85 | 5760.32 |  | 241.95 | 2.1937 | 286.9 | 423 | 0 | 60 | 530.8 | 0.5406 | 4.153 | 1.437 | 5759 | 16.35 | 0 | 0 | 0 | Heating Tanks.... | 121.4556 | 76.0308 | 78.781 | 73.1 | 66.8231 | 0 | 0 | 0.134 | 0.019 | 0.044 | 0 | 0 | 8.3369 | 62.675 | 0 | 0 | 0 | 6.7866 | 151.8491 | 0 | 0 | 0 | 0 | 122 | 122 | 121.9 | 121.9 | 121.5 | 119.4333 | 124 | 124 | 127.1 | 121 | 2.3 | 242 | Hybrid | 0 | 0 | 1 | 1 | 1 | 24 | 52.1 | 61.4 | 138.3 | 66.2 | 167 | 94 | 1039 | 80 | 2199 | 2200 | 267 | 34 | 28 | 66.643 | 51.717 | 66.615 | 51.925
2024-10-22 | 20:08 | 5762.85 | 5763.32 |  | 241.95 | 2.1928 | 286.7 | 423.23 | 0 | 60.003 | 530.6 | 0.5403 | 4.1632 | 1.4336 | 5762 | 16.35 | 0 | 0 | 0 | Heating Tanks.... | 121.4778 | 76.0275 | 78.7863 | 73.1 | 66.8212 | 0 | 0 | 0.132 | 0.019 | 0.044 | 0 | 0 | 8.3366 | 62.7118 | 0 | 0 | 0 | 6.7862 | 151.8491 | 0 | 0 | 0 | 0 | 122 | 122 | 121.9 | 121.9667 | 121.5 | 119.5 | 124 | 124 | 127.1 | 121 | 2.3 | 242 | Hybrid | 0 | 0 | 1 | 1 | 1 | 24 | 52.1 | 61.4 | 138.3 | 66.2 | 167 | 94 | 1039 | 80 | 2198 | 2200 | 267 | 34 | 28 | 66.643 | 51.717 | 66.616 | 51.925
2024-10-22 | 20:08 | 5765.85 | 5766.32 |  | 241.95 | 2.1968 | 287.1 | 423.47 | 0 | 60 | 531.5 | 0.5402 | 4.1233 | 1.4291 | 5765 | 16.35 | 0 | 0 | 0 | Heating Tanks.... | 121.4889 | 76.0241 | 78.7916 | 73.1 | 66.8218 | 0 | 0 | 0.132 | 0.02 | 0.043 | 0 | 0 | 8.3363 | 62.7486 | 0 | 0 | 0 | 6.7868 | 151.849 | 0 | 0 | 0 | 0 | 122 | 122 | 121.9333 | 122 | 121.5 | 119.5 | 124 | 124 | 127.1 | 121 | 2.3 | 242 | Hybrid | 0 | 0 | 1 | 1 | 1 | 24 | 52.1 | 61.4 | 138.3 | 66.2 | 167 | 94 | 1039 | 80 | 2201 | 2200 | 268 | 34 | 28 | 66.643 | 51.716 | 66.616 | 51.924
2024-10-22 | 20:08 | 5768.85 | 5769.32 |  | 241.94 | 2.1956 | 286.7 | 423.71 | 0 | 60.002 | 531.2 | 0.5397 | 4.1258 | 1.4263 | 5768 | 16.35 | 0 | 0 | 0 | Heating Tanks.... | 121.5 | 76.021 | 78.7961 | 73.0933 | 66.8237 | 0 | 0 | 0.137 | 0.02 | 0.043 | 0 | 0 | 8.3364 | 62.7415 | 0 | 0 | 0 | 6.7866 | 151.8491 | 0 | 0 | 0 | 0 | 122.0667 | 122 | 121.9333 | 122 | 121.5 | 119.5 | 124 | 124 | 127.1 | 121 | 2.3 | 242 | Hybrid | 0 | 0 | 1 | 1 | 1 | 24 | 52.1 | 61.4 | 138.3 | 66.2 | 167 | 94 | 1034 | 80 | 2199 | 2200 | 265 | 34 | 28 | 66.643 | 51.716 | 66.616 | 51.924
2024-10-22 | 20:08 | 5771.85 | 5772.32 |  | 241.94 | 2.1937 | 286.8 | 423.95 | 0 | 60.001 | 530.7 | 0.5404 | 4.1636 | 1.424 | 5771 | 16.35 | 0 | 0 | 0 | Heating Tanks.... | 121.5 | 76.018 | 78.799 | 73.0933 | 66.8243 | 0 | 0 | 0.136 | 0.02 | 0.044 | 0 | 0 | 8.3359 | 62.7938 | 0 | 0 | 0 | 6.7865 | 151.8491 | 0 | 0 | 0 | 0 | 122.0333 | 122 | 121.9667 | 122 | 121.5 | 119.5 | 124 | 124 | 127.1 | 121 | 2.4 | 242 | Hybrid | 0 | 0 | 1 | 1 | 1 | 24 | 52.1 | 61.4 | 138.3 | 66.2 | 167 | 94 | 1034 | 80 | 2201 | 2200 | 269 | 34 | 28 | 66.643 | 51.716 | 66.616 | 51.924
2024-10-22 | 20:08 | 5774.85 | 5775.32 |  | 241.93 | 2.1868 | 285.9 | 424.19 | 0 | 60.001 | 529.1 | 0.5404 | 4.1071 | 1.4197 | 5774 | 16.35 | 0 | 0 | 0 | Heating Tanks.... | 121.5056 | 76.0155 | 78.8002 | 73.0933 | 66.8261 | 0 | 0 | 0.135 | 0.019 | 0.042 | 0 | 0 | 8.3363 | 62.7408 | 0 | 0 | 0 | 6.7867 | 151.849 | 0 | 0 | 0 | 0 | 122.0667 | 122 | 121.9667 | 122 | 121.5 | 119.5 | 124 | 124 | 127.1 | 121 | 2.4 | 242 | Hybrid | 0 | 0 | 1 | 1 | 1 | 24 | 52.1 | 61.4 | 138.3 | 66.3 | 167 | 94 | 1034 | 80 | 2200 | 2200 | 267 | 34 | 28 | 66.644 | 51.716 | 66.616 | 51.924
2024-10-22 | 20:08 | 5777.85 | 5778.32 |  | 241.93 | 2.1934 | 286.7 | 424.43 | 0 | 60.001 | 530.7 | 0.5402 | 4.1077 | 1.4243 | 5777 | 16.35 | 0 | 0 | 0 | Heating Tanks.... | 121.5056 | 76.0138 | 78.8014 | 73.0867 | 66.8292 | 0 | 0 | 0.134 | 0.02 | 0.041 | 0 | 0 | 8.3363 | 62.7557 | 0 | 0 | 0 | 6.7866 | 151.8491 | 0 | 0 | 0 | 0 | 122.0333 | 122 | 122 | 122 | 121.5 | 119.5 | 124 | 124 | 127.1 | 121 | 2.4 | 242 | Hybrid | 0 | 0 | 1 | 1 | 1 | 24 | 52.1 | 61.4 | 138.3 | 66.3 | 167 | 94 | 1034 | 80 | 2201 | 2200 | 268 | 34 | 28 | 66.644 | 51.716 | 66.617 | 51.923
2024-10-22 | 20:08 | 5780.85 | 5781.32 |  | 241.93 | 2.1934 | 286.5 | 424.67 | 0 | 60.002 | 530.7 | 0.5398 | 4.1521 | 1.4281 | 5780 | 16.35 | 0 | 0 | 0 | Heating Tanks.... | 121.5444 | 76.0117 | 78.799 | 73.0867 | 66.8298 | 0 | 0 | 0.133 | 0.02 | 0.04 | 0 | 0 | 8.3365 | 62.7257 | 0 | 0 | 0 | 6.7867 | 151.8491 | 0 | 0 | 0 | 0 | 122.1 | 122.0667 | 122 | 122 | 121.5 | 119.6 | 124 | 124 | 127.1 | 121.1 | 2.4 | 242 | Hybrid | 0 | 0 | 1 | 1 | 1 | 24 | 52.1 | 61.4 | 138.3 | 66.3 | 167 | 94 | 1034 | 80 | 2200 | 2200 | 268 | 34 | 28 | 66.644 | 51.716 | 66.617 | 51.923
2024-10-22 | 20:08 | 5783.85 | 5784.32 |  | 241.94 | 2.1979 | 287.4 | 424.91 | 0 | 60 | 531.8 | 0.5404 | 4.2007 | 1.4291 | 5783 | 16.35 | 0 | 0 | 0 | Heating Tanks.... | 121.5222 | 76.0107 | 78.7933 | 73.08 | 66.8243 | 0 | 0 | 0.132 | 0.021 | 0.043 | 0 | 0 | 8.3364 | 62.7391 | 0 | 0 | 0 | 6.7862 | 151.849 | 0 | 0 | 0 | 0 | 122.1 | 122.0333 | 121.9667 | 122 | 121.5 | 119.5333 | 124 | 124 | 127.1 | 121.1 | 2.4 | 242 | Hybrid | 0 | 0 | 1 | 1 | 1 | 24 | 52.1 | 61.4 | 138.3 | 66.3 | 167 | 94 | 1036 | 80 | 2206 | 2200 | 269 | 34 | 28 | 66.644 | 51.716 | 66.617 | 51.923
2024-10-22 | 20:08 | 5786.85 | 5787.32 |  | 241.95 | 2.1965 | 287.2 | 425.15 | 0 | 60.003 | 531.4 | 0.5404 | 4.1272 | 1.4339 | 5786 | 16.35 | 0 | 0 | 0 | Heating Tanks.... | 121.5667 | 76.0099 | 78.7904 | 73.0867 | 66.8206 | 0 | 0 | 0.133 | 0.021 | 0.041 | 0.001 | 0 | 8.3365 | 62.722 | 0 | 0 | 0 | 6.7869 | 151.8491 | 0 | 0 | 0 | 0 | 122.1333 | 122.1 | 122 | 122 | 121.5667 | 119.6 | 124 | 124 | 127.1 | 121.1 | 2.4 | 242 | Hybrid | 0 | 0 | 1 | 1 | 1 | 24 | 52.1 | 61.4 | 138.3 | 66.3 | 167 | 94 | 1036 | 80 | 2202 | 2200 | 267 | 34 | 28 | 66.644 | 51.716 | 66.617 | 51.923
2024-10-22 | 20:08 | 5789.85 | 5790.32 |  | 241.94 | 2.1904 | 286.6 | 425.39 | 0 | 60.002 | 529.9 | 0.5407 | 4.1756 | 1.4373 | 5789 | 16.35 | 0 | 0 | 0 | Heating Tanks.... | 121.5667 | 76.0093 | 78.79 | 73.08 | 66.8212 | 0 | 0 | 0.131 | 0.02 | 0.043 | 0 | 0 | 8.3369 | 62.6807 | 0 | 0 | 0 | 6.7865 | 151.849 | 0 | 0 | 0 | 0 | 122.1333 | 122.1 | 122 | 122.0333 | 121.5333 | 119.6 | 124 | 124 | 127.2 | 121.1 | 2.3 | 242 | Hybrid | 0 | 0 | 1 | 1 | 1 | 24 | 52.1 | 61.4 | 138.3 | 66.3 | 167 | 94 | 1036 | 80 | 2201 | 2200 | 266 | 34 | 27 | 66.644 | 51.716 | 66.617 | 51.923
2024-10-22 | 20:08 | 5792.85 | 5793.32 |  | 241.94 | 2.1956 | 287.1 | 425.62 | 0 | 60 | 531.2 | 0.5405 | 4.147 | 1.4386 | 5792 | 16.35 | 0 | 0 | 0 | Heating Tanks.... | 121.5833 | 76.008 | 78.79 | 73.08 | 66.8243 | 0 | 0 | 0.131 | 0.021 | 0.04 | 0 | 0 | 8.3368 | 62.6946 | 0 | 0 | 0 | 6.7866 | 151.849 | 0 | 0 | 0 | 0 | 122.1333 | 122.1 | 122 | 122.0667 | 121.6 | 119.6 | 124 | 124 | 127.2 | 121.1 | 2.3 | 242 | Hybrid | 0 | 0 | 1 | 1 | 1 | 24 | 52.1 | 61.4 | 138.3 | 66.3 | 167 | 94 | 1036 | 80 | 2200 | 2200 | 265 | 34 | 28 | 66.645 | 51.716 | 66.618 | 51.922
2024-10-22 | 20:08 | 5795.85 | 5796.32 |  | 241.94 | 2.1962 | 286.8 | 425.86 | 0 | 60.003 | 531.4 | 0.5397 | 4.2054 | 1.4414 | 5795 | 16.35 | 0 | 0 | 0 | Heating Tanks.... | 121.5556 | 76.0067 | 78.79 | 73.08 | 66.828 | 0 | 0 | 0.13 | 0.021 | 0.044 | 0 | 0 | 8.3368 | 62.6861 | 0 | 0 | 0 | 6.7867 | 151.8491 | 0 | 0 | 0 | 0 | 122.1 | 122.0667 | 122 | 122.0333 | 121.5333 | 119.6 | 124 | 124 | 127.2 | 121.1 | 2.3 | 242 | Hybrid | 0 | 0 | 1 | 1 | 1 | 24 | 52.1 | 61.4 | 138.3 | 66.3 | 167 | 94 | 1036 | 80 | 2200 | 2200 | 264 | 34 | 28 | 66.645 | 51.716 | 66.618 | 51.922
2024-10-22 | 20:08 | 5798.85 | 5799.32 |  | 241.94 | 2.2035 | 288 | 426.1 | 0 | 60.003 | 533.1 | 0.5402 | 4.1961 | 1.4396 | 5798 | 16.35 | 0 | 0 | 0 | Heating Tanks.... | 121.5778 | 76.0053 | 78.79 | 73.08 | 66.8286 | 0 | 0 | 0.128 | 0.022 | 0.041 | 0 | 0 | 8.3367 | 62.702 | 0 | 0 | 0 | 6.7863 | 151.8491 | 0 | 0 | 0 | 0 | 122.1667 | 122.1 | 122 | 122.0333 | 121.5667 | 119.6 | 124 | 124 | 127.2 | 121.1 | 2.3 | 242 | Hybrid | 0 | 0 | 1 | 1 | 1 | 24 | 52.1 | 61.4 | 138.3 | 66.3 | 167 | 94 | 1039 | 80 | 2201 | 2200 | 268 | 34 | 28 | 66.645 | 51.716 | 66.618 | 51.922
2024-10-22 | 20:08 | 5801.85 | 5802.32 |  | 241.95 | 2.1929 | 286.7 | 426.34 | 0 | 60.001 | 530.6 | 0.5404 | 4.1377 | 1.4367 | 5801 | 16.35 | 0 | 0 | 0 | Heating Tanks.... | 121.5778 | 76.004 | 78.7908 | 73.08 | 66.8286 | 0 | 0 | 0.127 | 0.023 | 0.039 | 0 | 0 | 8.3364 | 62.7407 | 0 | 0 | 0 | 6.7866 | 151.8491 | 0 | 0 | 0 | 0 | 122.1333 | 122.1 | 122 | 122.0667 | 121.5667 | 119.6 | 124 | 124 | 127.2 | 121.1 | 2.3 | 242 | Hybrid | 0 | 0 | 1 | 1 | 1 | 24 | 52 | 61.4 | 138.3 | 66.3 | 167 | 94 | 1039 | 80 | 2199 | 2200 | 265 | 34 | 28 | 66.645 | 51.716 | 66.618 | 51.922
2024-10-22 | 20:08 | 5804.85 | 5805.32 |  | 241.95 | 2.1935 | 286.9 | 426.58 | 0 | 60 | 530.7 | 0.5405 | 4.1857 | 1.436 | 5804 | 16.35 | 0 | 0 | 0 | Heating Tanks.... | 121.5778 | 76.0028 | 78.7945 | 73.08 | 66.8286 | 0 | 0 | 0.132 | 0.024 | 0.04 | -0.001 | 0 | 8.3366 | 62.7046 | 0 | 0 | 0 | 6.7865 | 151.8491 | 0 | 0 | 0 | 0 | 122.2 | 122.1 | 122 | 122.0333 | 121.5333 | 119.6 | 124 | 124 | 127.2 | 121.1 | 2.3 | 242 | Hybrid | 0 | 0 | 1 | 1 | 1 | 24 | 52 | 61.4 | 138.3 | 66.3 | 167 | 94 | 1039 | 80 | 2196 | 2200 | 265 | 34 | 28 | 66.645 | 51.715 | 66.619 | 51.922
2024-10-22 | 20:08 | 5807.85 | 5808.32 |  | 241.95 | 2.1967 | 287.1 | 426.82 | 0 | 60.003 | 531.5 | 0.5403 | 4.2365 | 1.4321 | 5807 | 16.35 | 0 | 0 | 0 | Heating Tanks.... | 121.5944 | 76.0019 | 78.801 | 73.08 | 66.8267 | 0 | 0 | 0.131 | 0.025 | 0.038 | 0 | 0 | 8.3367 | 62.7019 | 0 | 0 | 0 | 6.7866 | 151.8491 | 0 | 0 | 0 | 0 | 122.1667 | 122.1 | 122 | 122.1 | 121.6 | 119.6 | 124 | 124 | 127.2 | 121.1 | 2.3 | 242 | Hybrid | 0 | 0 | 1 | 1 | 1 | 24 | 52 | 61.4 | 138.3 | 66.3 | 167 | 94 | 1039 | 80 | 2199 | 2200 | 266 | 34 | 28 | 66.646 | 51.715 | 66.619 | 51.922
2024-10-22 | 20:09 | 5810.85 | 5811.32 |  | 241.95 | 2.1963 | 287.1 | 427.06 | 0 | 60 | 531.4 | 0.5403 | 4.1889 | 1.4285 | 5810 | 16.35 | 0 | 0 | 0 | Heating Tanks.... | 121.5889 | 76.0012 | 78.809 | 73.08 | 66.8249 | 0 | 0 | 0.129 | 0.026 | 0.036 | 0 | 0 | 8.3362 | 62.7694 | 0 | 0 | 0 | 6.7863 | 151.8491 | 0 | 0 | 0 | 0 | 122.1667 | 122.1333 | 122 | 122.0667 | 121.6 | 119.5667 | 124 | 124 | 127.2 | 121.1 | 2.4 | 242 | Hybrid | 0 | 0 | 1 | 1 | 1 | 24 | 52 | 61.4 | 138.4 | 66.3 | 167 | 94 | 1039 | 80 | 2198 | 2200 | 266 | 34 | 28 | 66.646 | 51.715 | 66.619 | 51.922
2024-10-22 | 20:09 | 5813.85 | 5814.32 |  | 241.94 | 2.2045 | 288.2 | 427.3 | 0 | 60 | 533.3 | 0.5403 | 4.158 | 1.426 | 5813 | 16.35 | 0 | 0 | 0 | Heating Tanks.... | 121.5556 | 76.0009 | 78.8133 | 73.08 | 66.8237 | 0 | 0 | 0.126 | 0.028 | 0.034 | 0 | 0 | 8.3362 | 62.7618 | 0 | 0 | 0 | 6.7864 | 151.8491 | 0 | 0 | 0 | 0 | 122.2 | 122.1 | 122 | 122 | 121.5333 | 119.5 | 124 | 124 | 127.2 | 121.1 | 2.4 | 242 | Hybrid | 0 | 0 | 1 | 1 | 1 | 24 | 52 | 61.4 | 138.4 | 66.3 | 167 | 94 | 1038 | 80 | 2197 | 2200 | 269 | 34 | 28 | 66.646 | 51.716 | 66.619 | 51.922
2024-10-22 | 20:09 | 5816.85 | 5817.32 |  | 241.93 | 2.1926 | 286.8 | 427.54 | 0 | 60.002 | 530.4 | 0.5406 | 4.1442 | 1.421 | 5816 | 16.35 | 0 | 0 | 0 | Heating Tanks.... | 121.5611 | 76.001 | 78.8155 | 73.08 | 66.8237 | 0 | 0 | 0.122 | 0.032 | 0.032 | 0 | 0 | 8.3364 | 62.74 | 0 | 0 | 0 | 6.7868 | 151.8491 | 0 | 0 | 0 | 0 | 122.1667 | 122.1667 | 122 | 122.0333 | 121.5 | 119.5 | 124 | 124 | 127.2 | 121.1 | 2.4 | 242 | Hybrid | 0 | 0 | 1 | 1 | 1 | 24 | 52 | 61.4 | 138.4 | 66.3 | 167 | 94 | 1038 | 80 | 2197 | 2200 | 267 | 34 | 27 | 66.646 | 51.716 | 66.619 | 51.921
2024-10-22 | 20:09 | 5819.85 | 5820.32 |  | 241.93 | 2.1978 | 287.4 | 427.78 | 0 | 60.001 | 531.7 | 0.5404 | 4.116 | 1.4212 | 5819 | 16.35 | 0 | 0 | 0 | Heating Tanks.... | 121.55 | 76.0015 | 78.818 | 73.08 | 66.8261 | 0 | 0 | 0.119 | 0.036 | 0.029 | 0 | 0 | 8.336 | 62.789 | 0 | 0 | 0 | 6.7865 | 151.849 | 0 | 0 | 0 | 0 | 122.2 | 122.1 | 122 | 122 | 121.5 | 119.5 | 124 | 124 | 127.2 | 121.1 | 2.4 | 242 | Hybrid | 0 | 0 | 1 | 1 | 1 | 24 | 52 | 61.4 | 138.4 | 66.3 | 167 | 94 | 1038 | 80 | 2202 | 2200 | 268 | 34 | 28 | 66.646 | 51.716 | 66.62 | 51.921
2024-10-22 | 20:09 | 5822.85 | 5823.32 |  | 241.93 | 2.1962 | 286.9 | 428.02 | 0 | 60 | 531.3 | 0.5399 | 4.1039 | 1.4261 | 5822 | 16.35 | 0 | 0 | 0 | Heating Tanks.... | 121.6111 | 76.0019 | 78.8216 | 73.08 | 66.8322 | 0 | 0 | 0.116 | 0.039 | 0.023 | 0 | 0 | 8.3363 | 62.7446 | 0 | 0 | 0 | 6.7867 | 151.849 | 0 | 0 | 0 | 0 | 122.2 | 122.2 | 122.1 | 122.0667 | 121.6 | 119.5 | 124 | 124 | 127.2 | 121.1 | 2.4 | 242 | Hybrid | 0 | 0 | 1 | 1 | 1 | 24 | 52 | 61.4 | 138.4 | 66.3 | 167 | 94 | 1038 | 80 | 2201 | 2200 | 268 | 34 | 28 | 66.646 | 51.716 | 66.62 | 51.921
2024-10-22 | 20:09 | 5825.85 | 5826.32 |  | 241.94 | 2.201 | 287.7 | 428.26 | 0 | 60.003 | 532.5 | 0.5402 | 4.1117 | 1.4276 | 5825 | 16.35 | 0 | 0 | 0 | Heating Tanks.... | 121.5778 | 76.0024 | 78.8216 | 73.08 | 66.8335 | 0 | 0 | 0.115 | 0.041 | 0.02 | 0 | 0 | 8.3363 | 62.749 | 0 | 0 | 0 | 6.7867 | 151.8491 | 0 | 0 | 0 | 0 | 122.2 | 122.2 | 122 | 122.0667 | 121.5 | 119.5 | 124 | 124 | 127.2 | 121.1 | 2.4 | 242 | Hybrid | 0 | 0 | 1 | 1 | 1 | 24 | 52 | 61.4 | 138.4 | 66.3 | 167 | 94 | 1040 | 80 | 2197 | 2200 | 266 | 34 | 28 | 66.647 | 51.716 | 66.62 | 51.921
2024-10-22 | 20:09 | 5828.85 | 5829.32 |  | 241.95 | 2.1991 | 287.6 | 428.49 | 0 | 60 | 532.1 | 0.5406 | 4.1202 | 1.4319 | 5828 | 16.35 | 0 | 0 | 0 | Heating Tanks.... | 121.5944 | 76.0028 | 78.8161 | 73.08 | 66.8292 | 0 | 0 | 0.114 | 0.042 | 0.02 | 0 | 0 | 8.3358 | 62.8078 | 0 | 0 | 0 | 6.7865 | 151.8491 | 0 | 0 | 0 | 0 | 122.2 | 122.2333 | 122.0333 | 122.0667 | 121.5333 | 119.5 | 124 | 124 | 127.3 | 121.1 | 2.4 | 242 | Hybrid | 0 | 0 | 1 | 1 | 1 | 24 | 52 | 61.4 | 138.4 | 66.3 | 167 | 94 | 1040 | 80 | 2201 | 2200 | 269 | 34 | 28 | 66.647 | 51.716 | 66.62 | 51.921
2024-10-22 | 20:09 | 5831.85 | 5832.32 |  | 241.95 | 2.201 | 288.1 | 428.73 | 0 | 60 | 532.5 | 0.5409 | 4.1359 | 1.4357 | 5831 | 16.35 | 0 | 0 | 0 | Heating Tanks.... | 121.6111 | 76.0033 | 78.8118 | 73.07 | 66.8255 | 0 | 0 | 0.123 | 0.04 | 0.02 | 0.001 | 0 | 8.3357 | 62.8203 | 0 | 0 | 0 | 6.7865 | 151.849 | 0 | 0 | 0 | 0 | 122.2 | 122.2667 | 122.0667 | 122.1 | 121.5667 | 119.4667 | 124 | 124 | 127.3 | 121.1 | 2.3 | 242 | Hybrid | 0 | 0 | 1 | 1 | 1 | 24 | 52 | 61.4 | 138.4 | 66.3 | 167 | 94 | 1040 | 80 | 2202 | 2200 | 268 | 34 | 28 | 66.647 | 51.716 | 66.621 | 51.921
2024-10-22 | 20:09 | 5834.85 | 5835.32 |  | 241.94 | 2.1947 | 287.2 | 428.97 | 0 | 60.003 | 531 | 0.5408 | 4.1124 | 1.4368 | 5834 | 16.35 | 0 | 0 | 0 | Heating Tanks.... | 121.5889 | 76.0037 | 78.8106 | 73.07 | 66.8237 | 0 | 0 | 0.126 | 0.036 | 0.022 | 0 | 0 | 8.3363 | 62.7431 | 0 | 0 | 0 | 6.7868 | 151.849 | 0 | 0 | 0 | 0 | 122.2 | 122.2667 | 122.0333 | 122.0333 | 121.5333 | 119.4667 | 124 | 124 | 127.3 | 121.1 | 2.3 | 242 | Hybrid | 0 | 0 | 1 | 1 | 1 | 24 | 52 | 61.4 | 138.4 | 66.3 | 167 | 94 | 1040 | 80 | 2201 | 2200 | 269 | 34 | 28 | 66.647 | 51.716 | 66.621 | 51.921
2024-10-22 | 20:09 | 5837.85 | 5838.32 |  | 241.93 | 2.1949 | 286.8 | 429.21 | 0 | 60 | 531 | 0.5401 | 4.1146 | 1.4389 | 5837 | 16.35 | 0 | 0 | 0 | Heating Tanks.... | 121.5889 | 76.0036 | 78.8161 | 73.07 | 66.8237 | 0 | 0 | 0.13 | 0.032 | 0.025 | 0 | 0 | 8.3363 | 62.7467 | 0 | 0 | 0 | 6.7867 | 151.849 | 0 | 0 | 0 | 0 | 122.2 | 122.2333 | 122.0667 | 122.0667 | 121.5333 | 119.4333 | 124 | 124 | 127.3 | 121.1 | 2.3 | 242 | Hybrid | 0 | 0 | 1 | 1 | 1 | 24 | 52 | 61.4 | 138.4 | 66.3 | 167 | 94 | 1040 | 80 | 2203 | 2200 | 267 | 35 | 28 | 66.647 | 51.716 | 66.621 | 51.921
2024-10-22 | 20:09 | 5840.85 | 5841.32 |  | 241.94 | 2.2029 | 287.8 | 429.45 | 0 | 60 | 533 | 0.5401 | 4.1469 | 1.4399 | 5840 | 16.35 | 0 | 0 | 0 | Heating Tanks.... | 121.6167 | 76.0031 | 78.8253 | 73.06 | 66.8243 | 0 | 0 | 0.133 | 0.029 | 0.028 | 0 | 0 | 8.3362 | 62.7683 | 0 | 0 | 0 | 6.7867 | 151.8491 | 0 | 0 | 0 | 0 | 122.2 | 122.3 | 122.0667 | 122.1 | 121.5667 | 119.4667 | 124 | 124 | 127.3 | 121.1 | 2.3 | 242 | Hybrid | 0 | 0 | 1 | 1 | 1 | 24 | 52.1 | 61.4 | 138.4 | 66.3 | 167 | 94 | 1040 | 80 | 2201 | 2200 | 268 | 34 | 28 | 66.647 | 51.716 | 66.621 | 51.921
2024-10-22 | 20:09 | 5843.85 | 5844.32 |  | 241.95 | 2.1922 | 286.6 | 429.69 | 0 | 60 | 530.4 | 0.5404 | 4.0977 | 1.4365 | 5843 | 16.35 | 0 | 0 | 0 | Heating Tanks.... | 121.6389 | 76.0027 | 78.8327 | 73.07 | 66.8255 | 0 | 0 | 0.135 | 0.026 | 0.032 | 0 | 0 | 8.3364 | 62.7386 | 0 | 0 | 0 | 6.7867 | 151.849 | 0 | 0 | 0 | 0 | 122.2333 | 122.3 | 122.1 | 122.1 | 121.6 | 119.5 | 124 | 124 | 127.3 | 121.1 | 2.3 | 242 | Hybrid | 0 | 0 | 1 | 1 | 1 | 24 | 52.1 | 61.5 | 138.4 | 66.4 | 167 | 94 | 1041 | 80 | 2199 | 2200 | 269 | 34 | 28 | 66.648 | 51.716 | 66.621 | 51.921
2024-10-22 | 20:09 | 5846.85 | 5847.32 |  | 241.95 | 2.1979 | 287.5 | 429.93 | 0 | 60.003 | 531.8 | 0.5407 | 4.1219 | 1.4362 | 5846 | 16.35 | 0 | 0 | 0 | Heating Tanks.... | 121.6389 | 76.0022 | 78.8351 | 73.07 | 66.828 | 0 | 0 | 0.138 | 0.023 | 0.034 | 0 | 0 | 8.336 | 62.781 | 0 | 0 | 0 | 6.7866 | 151.8491 | 0 | 0 | 0 | 0 | 122.2333 | 122.3 | 122.1 | 122.1 | 121.6 | 119.5 | 124 | 124 | 127.3 | 121.1 | 2.3 | 242 | Hybrid | 0 | 0 | 1 | 1 | 1 | 24 | 52.1 | 61.5 | 138.4 | 66.4 | 167 | 94 | 1041 | 80 | 2201 | 2200 | 265 | 34 | 28 | 66.648 | 51.717 | 66.622 | 51.921
2024-10-22 | 20:09 | 5849.85 | 5850.32 |  | 241.95 | 2.1969 | 287.2 | 430.17 | 0 | 60 | 531.5 | 0.5403 | 4.1271 | 1.4321 | 5849 | 16.35 | 0 | 0 | 0 | Heating Tanks.... | 121.6389 | 76.0018 | 78.8351 | 73.06 | 66.8316 | 0 | 0 | 0.138 | 0.02 | 0.039 | 0 | 0 | 8.3364 | 62.7336 | 0 | 0 | 0 | 6.7866 | 151.849 | 0 | 0 | 0 | 0 | 122.2333 | 122.3 | 122.1 | 122.1 | 121.6 | 119.5 | 124 | 124 | 127.3 | 121.1 | 2.3 | 242 | Hybrid | 0 | 0 | 1 | 1 | 1 | 24 | 52.1 | 61.5 | 138.4 | 66.4 | 167 | 94 | 1041 | 80 | 2197 | 2200 | 269 | 34 | 28 | 66.648 | 51.717 | 66.622 | 51.921
2024-10-22 | 20:09 | 5852.85 | 5853.32 |  | 241.94 | 2.1964 | 287.1 | 430.41 | 0 | 60 | 531.4 | 0.5402 | 4.1399 | 1.4281 | 5852 | 16.35 | 0 | 0 | 0 | Heating Tanks.... | 121.65 | 76.0013 | 78.8357 | 73.05 | 66.8335 | 0 | 0 | 0.138 | 0.018 | 0.041 | 0 | 0 | 8.3365 | 62.7275 | 0 | 0 | 0 | 6.7867 | 151.8491 | 0 | 0 | 0 | 0 | 122.2 | 122.3 | 122.2 | 122.1 | 121.6 | 119.5 | 124 | 124 | 127.3 | 121.1 | 2.3 | 242 | Hybrid | 0 | 0 | 1 | 1 | 1 | 24 | 52.1 | 61.5 | 138.5 | 66.4 | 167 | 94 | 1041 | 80 | 2197 | 2200 | 268 | 34 | 28 | 66.648 | 51.717 | 66.622 | 51.921
2024-10-22 | 20:09 | 5855.85 | 5856.32 |  | 241.94 | 2.1912 | 286.2 | 430.65 | 0 | 60.003 | 530.1 | 0.5399 | 4.1483 | 1.4273 | 5855 | 16.35 | 0 | 0 | 0 | Heating Tanks.... | 121.6556 | 76.0009 | 78.8357 | 73.05 | 66.8298 | 0 | 0 | 0.137 | 0.018 | 0.04 | 0.001 | 0 | 8.3367 | 62.6944 | 0 | 0 | 0 | 6.7866 | 151.849 | 0 | 0 | 0 | 0 | 122.2333 | 122.3 | 122.1667 | 122.1 | 121.6 | 119.5333 | 124 | 124 | 127.3 | 121.1 | 2.4 | 242 | Hybrid | 0 | 0 | 1 | 1 | 1 | 24 | 52.1 | 61.5 | 138.5 | 66.4 | 167 | 94 | 1041 | 80 | 2196 | 2200 | 265 | 34 | 28 | 66.648 | 51.717 | 66.622 | 51.922
2024-10-22 | 20:09 | 5858.85 | 5859.32 |  | 241.94 | 2.1803 | 285.1 | 430.89 | 0 | 60 | 527.5 | 0.5404 | 4.1191 | 1.4217 | 5858 | 16.35 | 0 | 0 | 0 | Heating Tanks.... | 121.6556 | 76.0004 | 78.8363 | 73.05 | 66.8243 | 0 | 0 | 0.135 | 0.018 | 0.043 | 0 | 0 | 8.3365 | 62.7257 | 0 | 0 | 0 | 6.7863 | 151.849 | 0 | 0 | 0 | 0 | 122.2 | 122.3 | 122.1667 | 122.1 | 121.6 | 119.5667 | 124 | 124 | 127.3 | 121.2 | 2.4 | 242 | Hybrid | 0 | 0 | 1 | 1 | 1 | 24 | 52.1 | 61.5 | 138.5 | 66.4 | 167 | 94 | 1038 | 80 | 2202 | 2200 | 265 | 35 | 28 | 66.648 | 51.717 | 66.622 | 51.922
2024-10-22 | 20:09 | 5861.85 | 5862.32 |  | 241.93 | 2.1852 | 285.9 | 431.13 | 0 | 60.001 | 528.7 | 0.5407 | 4.1499 | 1.4202 | 5861 | 16.35 | 0 | 0 | 0 | Heating Tanks.... | 121.6722 | 76 | 78.8382 | 73.05 | 66.8206 | 0 | 0 | 0.131 | 0.019 | 0.041 | 0 | 0 | 8.3365 | 62.7238 | 0 | 0 | 0 | 6.7865 | 151.849 | 0 | 0 | 0 | 0 | 122.2333 | 122.3 | 122.2 | 122.1 | 121.6 | 119.6 | 124 | 124 | 127.3 | 121.2 | 2.4 | 242 | Hybrid | 0 | 0 | 1 | 1 | 1 | 24 | 52.1 | 61.5 | 138.5 | 66.4 | 167 | 94 | 1038 | 80 | 2201 | 2200 | 266 | 34 | 27 | 66.649 | 51.717 | 66.623 | 51.922
2024-10-22 | 20:09 | 5864.85 | 5865.32 |  | 241.93 | 2.1889 | 286.1 | 431.37 | 0 | 60.001 | 529.6 | 0.5402 | 4.1685 | 1.4255 | 5864 | 16.35 | 0 | 0 | 0 | Heating Tanks.... | 121.6722 | 76 | 78.8412 | 73.05 | 66.82 | 0 | 0 | 0.128 | 0.023 | 0.04 | 0 | 0 | 8.3366 | 62.7134 | 0 | 0 | 0 | 6.7866 | 151.8491 | 0 | 0 | 0 | 0 | 122.2333 | 122.3 | 122.2 | 122.1 | 121.6 | 119.6 | 124 | 124 | 127.3 | 121.2 | 2.4 | 242 | Hybrid | 0 | 0 | 1 | 1 | 1 | 24 | 52.1 | 61.5 | 138.5 | 66.4 | 167 | 94 | 1038 | 80 | 2201 | 2200 | 266 | 34 | 28 | 66.649 | 51.718 | 66.623 | 51.922
2024-10-22 | 20:09 | 5867.85 | 5868.32 |  | 241.93 | 2.1957 | 286.9 | 431.61 | 0 | 60.002 | 531.2 | 0.54 | 4.0919 | 1.4284 | 5867 | 16.35 | 0 | 0 | 0 | Heating Tanks.... | 121.6722 | 76 | 78.8461 | 73.05 | 66.8224 | 0 | 0 | 0.129 | 0.028 | 0.037 | 0 | 0 | 8.3367 | 62.699 | 0 | 0 | 0 | 6.7867 | 151.8491 | 0 | 0 | 0 | 0 | 122.2333 | 122.3 | 122.2 | 122.1 | 121.6 | 119.6 | 124 | 124 | 127.3 | 121.2 | 2.4 | 242 | Hybrid | 0 | 0 | 1 | 1 | 1 | 24 | 52.1 | 61.5 | 138.5 | 66.4 | 167 | 94 | 1038 | 80 | 2200 | 2200 | 267 | 34 | 28 | 66.649 | 51.718 | 66.623 | 51.922
2024-10-22 | 20:10 | 5870.85 | 5871.32 |  | 241.94 | 2.1885 | 285.9 | 431.84 | 0 | 60.004 | 529.5 | 0.54 | 4.1401 | 1.4314 | 5870 | 16.35 | 0 | 0 | 0 | Heating Tanks.... | 121.6667 | 76 | 78.8527 | 73.05 | 66.8261 | 0 | 0 | 0.123 | 0.032 | 0.033 | -0.001 | 0 | 8.3365 | 62.7262 | 0 | 0 | 0 | 6.7865 | 151.849 | 0 | 0 | 0 | 0 | 122.2 | 122.3 | 122.2 | 122.1 | 121.6 | 119.6 | 124 | 124 | 127.3 | 121.2 | 2.3 | 242 | Hybrid | 0 | 0 | 1 | 1 | 1 | 24 | 52.1 | 61.5 | 138.5 | 66.4 | 167 | 94 | 1039 | 80 | 2200 | 2200 | 267 | 34 | 28 | 66.649 | 51.718 | 66.623 | 51.922
2024-10-22 | 20:10 | 5873.85 | 5874.32 |  | 241.94 | 2.192 | 286.6 | 432.08 | 0 | 60.001 | 530.3 | 0.5404 | 4.1276 | 1.4366 | 5873 | 16.35 | 0 | 0 | 0 | Heating Tanks.... | 121.6833 | 76 | 78.8563 | 73.05 | 66.8304 | 0 | 0 | 0.12 | 0.038 | 0.027 | 0.001 | 0 | 8.3366 | 62.7134 | 0 | 0 | 0 | 6.7869 | 151.8491 | 0 | 0 | 0 | 0 | 122.3 | 122.3 | 122.2 | 122.1 | 121.6 | 119.6 | 124 | 124 | 127.3 | 121.2 | 2.3 | 242 | Hybrid | 0 | 0 | 1 | 1 | 1 | 24 | 52.1 | 61.5 | 138.5 | 66.4 | 167 | 94 | 1039 | 80 | 2202 | 2200 | 268 | 34 | 28 | 66.649 | 51.718 | 66.624 | 51.922
2024-10-22 | 20:10 | 5876.85 | 5877.32 |  | 241.94 | 2.1951 | 287 | 432.32 | 0 | 60 | 531.1 | 0.5403 | 4.1192 | 1.4365 | 5876 | 16.35 | 0 | 0 | 0 | Heating Tanks.... | 121.6778 | 76 | 78.8598 | 73.05 | 66.831 | 0 | 0 | 0.117 | 0.04 | 0.022 | 0 | 0 | 8.3362 | 62.7612 | 0 | 0 | 0 | 6.7866 | 151.849 | 0 | 0 | 0 | 0 | 122.2667 | 122.3 | 122.2 | 122.1 | 121.6 | 119.6 | 124 | 124 | 127.3 | 121.2 | 2.3 | 242 | Hybrid | 0 | 0 | 1 | 1 | 1 | 24 | 52.1 | 61.5 | 138.5 | 66.4 | 167 | 94 | 1039 | 80 | 2202 | 2200 | 268 | 34 | 28 | 66.65 | 51.719 | 66.624 | 51.922
2024-10-22 | 20:10 | 5879.85 | 5880.32 |  | 241.94 | 2.1974 | 286.9 | 432.56 | 0 | 60 | 531.6 | 0.5397 | 4.1568 | 1.4406 | 5879 | 16.35 | 0 | 0 | 0 | Heating Tanks.... | 121.7056 | 76 | 78.8641 | 73.05 | 66.8316 | 0 | 0 | 0.117 | 0.042 | 0.019 | 0 | 0 | 8.3362 | 62.758 | 0 | 0 | 0 | 6.7865 | 151.849 | 0 | 0 | 0 | 0 | 122.2667 | 122.3333 | 122.2333 | 122.1 | 121.6667 | 119.6333 | 124 | 124 | 127.3 | 121.2 | 2.3 | 242 | Hybrid | 0 | 0 | 1 | 1 | 1 | 24 | 52.1 | 61.5 | 138.5 | 66.4 | 167 | 94 | 1039 | 80 | 2198 | 2200 | 269 | 34 | 28 | 66.65 | 51.719 | 66.624 | 51.922
2024-10-22 | 20:10 | 5882.85 | 5883.32 |  | 241.93 | 2.2024 | 287.6 | 432.8 | 0 | 60 | 532.8 | 0.5398 | 4.1716 | 1.4407 | 5882 | 16.35 | 0 | 0 | 0 | Heating Tanks.... | 121.7056 | 76 | 78.8661 | 73.05 | 66.8329 | 0 | 0 | 0.117 | 0.041 | 0.018 | 0 | 0 | 8.3364 | 62.7422 | 0 | 0 | 0 | 6.7867 | 151.849 | 0 | 0 | 0 | 0 | 122.3 | 122.3333 | 122.2 | 122.1 | 121.7 | 119.6 | 124 | 124 | 127.3 | 121.2 | 2.3 | 242 | Hybrid | 0 | 0 | 1 | 1 | 1 | 24 | 52.1 | 61.6 | 138.5 | 66.4 | 167 | 94 | 1039 | 80 | 2201 | 2200 | 269 | 34 | 28 | 66.65 | 51.719 | 66.624 | 51.923
2024-10-22 | 20:10 | 5885.85 | 5886.32 |  | 241.94 | 2.1987 | 287.6 | 433.04 | 0 | 60 | 532 | 0.5406 | 4.1169 | 1.4371 | 5885 | 16.35 | 0 | 0 | 0 | Heating Tanks.... | 121.7278 | 76 | 78.868 | 73.05 | 66.8329 | 0 | 0 | 0.119 | 0.039 | 0.02 | 0.001 | 0 | 8.3365 | 62.73 | 0 | 0 | 0 | 6.7866 | 151.849 | 0 | 0 | 0 | 0 | 122.3 | 122.3667 | 122.2333 | 122.1 | 121.7333 | 119.6333 | 124 | 124 | 127.3 | 121.2 | 2.3 | 242 | Hybrid | 0 | 0 | 1 | 1 | 1 | 24 | 52.1 | 61.6 | 138.5 | 66.4 | 167 | 94 | 1039 | 80 | 2200 | 2200 | 269 | 34 | 28 | 66.65 | 51.719 | 66.624 | 51.923
2024-10-22 | 20:10 | 5888.85 | 5889.32 |  | 241.95 | 2.2044 | 288.4 | 433.28 | 0 | 60.003 | 533.3 | 0.5407 | 4.126 | 1.4362 | 5888 | 16.35 | 0 | 0 | 0 | Heating Tanks.... | 121.7611 | 76 | 78.8716 | 73.05 | 66.8371 | 0 | 0 | 0.123 | 0.035 | 0.02 | 0 | 0 | 8.3365 | 62.7285 | 0 | 0 | 0 | 6.7867 | 151.849 | 0 | 0 | 0 | 0 | 122.3 | 122.4 | 122.2333 | 122.1667 | 121.7667 | 119.7 | 124 | 124 | 127.3 | 121.2 | 2.3 | 242 | Hybrid | 0 | 0 | 1 | 1 | 1 | 24 | 52.1 | 61.6 | 138.5 | 66.4 | 167 | 94 | 1039 | 80 | 2197 | 2200 | 268 | 34 | 28 | 66.65 | 51.719 | 66.625 | 51.923
2024-10-22 | 20:10 | 5891.85 | 5892.32 |  | 241.95 | 2.1962 | 287.1 | 433.52 | 0 | 60 | 531.4 | 0.5404 | 4.1412 | 1.4339 | 5891 | 16.35 | 0 | 0 | 0 | Heating Tanks.... | 121.7333 | 76 | 78.8735 | 73.05 | 66.8384 | 0 | 0 | 0.126 | 0.032 | 0.024 | 0 | 0 | 8.3367 | 62.7047 | 0 | 0 | 0 | 6.7865 | 151.8491 | 0 | 0 | 0 | 0 | 122.3 | 122.4 | 122.2 | 122.1 | 121.7 | 119.7 | 124 | 124 | 127.3 | 121.3 | 2.3 | 242 | Hybrid | 0 | 0 | 1 | 1 | 1 | 24 | 52 | 61.6 | 138.5 | 66.4 | 167 | 94 | 1039 | 80 | 2199 | 2200 | 268 | 34 | 28 | 66.65 | 51.719 | 66.625 | 51.923
2024-10-22 | 20:10 | 5894.85 | 5895.32 |  | 241.94 | 2.1984 | 287.3 | 433.76 | 0 | 60 | 531.9 | 0.5402 | 4.1095 | 1.4296 | 5894 | 16.35 | 0 | 0 | 0 | Heating Tanks.... | 121.7778 | 76 | 78.8698 | 73.0367 | 66.839 | 0 | 0 | 0.129 | 0.028 | 0.028 | 0 | 0 | 8.3363 | 62.7481 | 0 | 0 | 0 | 6.7866 | 151.849 | 0 | 0 | 0 | 0 | 122.3333 | 122.4333 | 122.2333 | 122.1667 | 121.7667 | 119.7333 | 124 | 124 | 127.3 | 121.3 | 2.4 | 242 | Hybrid | 0 | 0 | 1 | 1 | 1 | 24 | 52 | 61.6 | 138.5 | 66.4 | 167 | 94 | 1039 | 80 | 2201 | 2200 | 267 | 35 | 27 | 66.651 | 51.72 | 66.625 | 51.923
2024-10-22 | 20:10 | 5897.85 | 5898.32 |  | 241.94 | 2.1992 | 287.5 | 434 | 0 | 60 | 532.1 | 0.5403 | 4.1051 | 1.4268 | 5897 | 16.35 | 0 | 0 | 0 | Heating Tanks.... | 121.7722 | 76 | 78.8631 | 73.0433 | 66.8359 | 0 | 0 | 0.137 | 0.026 | 0.03 | 0 | 0 | 8.3362 | 62.7673 | 0 | 0 | 0 | 6.7866 | 151.849 | 0 | 0 | 0 | 0 | 122.3333 | 122.4 | 122.2333 | 122.1667 | 121.7667 | 119.7333 | 124 | 124 | 127.3 | 121.3 | 2.4 | 242 | Hybrid | 0 | 0 | 1 | 1 | 1 | 24 | 52 | 61.6 | 138.5 | 66.4 | 168 | 94 | 1039 | 80 | 2200 | 2200 | 267 | 34 | 28 | 66.651 | 51.72 | 66.625 | 51.923
2024-10-22 | 20:10 | 5900.85 | 5901.32 |  | 241.93 | 2.2022 | 288.2 | 434.24 | 0 | 60.002 | 532.8 | 0.5409 | 4.0901 | 1.4225 | 5900 | 16.35 | 0 | 0 | 0 | Heating Tanks.... | 121.8167 | 76 | 78.8618 | 73.05 | 66.8322 | 0 | 0 | 0.139 | 0.023 | 0.034 | 0 | 0 | 8.3368 | 62.6854 | 0 | 0 | 0 | 6.7864 | 151.849 | 0 | 0 | 0 | 0 | 122.4 | 122.4667 | 122.2333 | 122.2 | 121.8 | 119.8 | 124 | 124 | 127.3 | 121.3 | 2.4 | 242 | Hybrid | 0 | 0 | 1 | 1 | 1 | 24 | 52 | 61.7 | 138.6 | 66.4 | 168 | 94 | 1039 | 80 | 2201 | 2200 | 266 | 34 | 28 | 66.651 | 51.72 | 66.626 | 51.923
2024-10-22 | 20:10 | 5903.85 | 5904.32 |  | 241.93 | 2.1964 | 287.4 | 434.48 | 0 | 60.002 | 531.4 | 0.5408 | 4.0891 | 1.4202 | 5903 | 16.35 | 0 | 0 | 0 | Heating Tanks.... | 121.8056 | 76 | 78.8649 | 73.0433 | 66.8316 | 0 | 0 | 0.14 | 0.02 | 0.038 | 0 | 0 | 8.3369 | 62.6787 | 0 | 0 | 0 | 6.7868 | 151.849 | 0 | 0 | 0 | 0 | 122.3667 | 122.4 | 122.2667 | 122.2 | 121.8 | 119.8 | 124 | 124 | 127.3 | 121.3 | 2.4 | 242 | Hybrid | 0 | 0 | 1 | 1 | 1 | 24 | 52 | 61.7 | 138.6 | 66.4 | 168 | 94 | 1034 | 80 | 2200 | 2200 | 265 | 35 | 28 | 66.651 | 51.72 | 66.626 | 51.923
2024-10-22 | 20:10 | 5906.85 | 5907.32 |  | 241.93 | 2.2006 | 287.9 | 434.72 | 0 | 60.003 | 532.4 | 0.5407 | 4.1588 | 1.4251 | 5906 | 16.35 | 0 | 0 | 0 | Heating Tanks.... | 121.8222 | 76 | 78.8661 | 73.03 | 66.8359 | 0 | 0 | 0.139 | 0.018 | 0.039 | 0 | 0 | 8.3368 | 62.6952 | 0 | 0 | 0 | 6.7867 | 151.849 | 0 | 0 | 0 | 0 | 122.4 | 122.4 | 122.2333 | 122.2 | 121.8333 | 119.8667 | 124 | 124 | 127.3 | 121.3 | 2.4 | 242 | Hybrid | 0 | 0 | 1 | 1 | 1 | 24 | 52 | 61.7 | 138.6 | 66.4 | 168 | 94 | 1034 | 80 | 2198 | 2200 | 265 | 34 | 28 | 66.651 | 51.72 | 66.626 | 51.923
2024-10-22 | 20:10 | 5909.85 | 5910.32 |  | 241.94 | 2.2051 | 288.3 | 434.95 | 0 | 60.001 | 533.5 | 0.5403 | 4.1609 | 1.4283 | 5909 | 16.35 | 0 | 0 | 0 | Heating Tanks.... | 121.8222 | 76 | 78.8649 | 73.03 | 66.8396 | 0 | 0 | 0.139 | 0.018 | 0.042 | 0 | 0 | 8.3367 | 62.7018 | 0 | 0 | 0 | 6.7864 | 151.849 | 0 | 0 | 0 | 0 | 122.3667 | 122.4 | 122.2333 | 122.2333 | 121.8333 | 119.8667 | 124 | 124 | 127.3 | 121.3 | 2.4 | 242 | Hybrid | 0 | 0 | 1 | 1 | 1 | 24 | 52 | 61.7 | 138.6 | 66.4 | 168 | 94 | 1034 | 80 | 2196 | 2200 | 265 | 34 | 28 | 66.652 | 51.72 | 66.626 | 51.923
2024-10-22 | 20:10 | 5912.85 | 5913.32 |  | 241.94 | 2.2014 | 287.7 | 435.19 | 0 | 60 | 532.6 | 0.5402 | 4.1568 | 1.4319 | 5912 | 16.35 | 0 | 0 | 0 | Heating Tanks.... | 121.8333 | 76 | 78.8618 | 73.03 | 66.8347 | 0 | 0 | 0.138 | 0.017 | 0.043 | 0 | 0 | 8.3365 | 62.726 | 0 | 0 | 0 | 6.787 | 151.849 | 0 | 0 | 0 | 0 | 122.4 | 122.4 | 122.2667 | 122.2 | 121.8333 | 119.9 | 124 | 124 | 127.3 | 121.3 | 2.4 | 242 | Hybrid | 0 | 0 | 1 | 1 | 1 | 24 | 52 | 61.7 | 138.6 | 66.4 | 168 | 94 | 1034 | 80 | 2196 | 2200 | 266 | 34 | 28 | 66.652 | 51.721 | 66.626 | 51.923
2024-10-22 | 20:10 | 5915.85 | 5916.32 |  | 241.95 | 2.1996 | 287.7 | 435.43 | 0 | 60.003 | 532.2 | 0.5405 | 4.1861 | 1.436 | 5915 | 16.35 | 0 | 0 | 0 | Heating Tanks.... | 121.8556 | 76 | 78.86 | 73.0367 | 66.8286 | 0 | 0 | 0.135 | 0.017 | 0.042 | 0 | 0 | 8.3364 | 62.7428 | 0 | 0 | 0 | 6.7867 | 151.849 | 0 | 0 | 0 | 0 | 122.4 | 122.4 | 122.2667 | 122.2667 | 121.9 | 119.9 | 124 | 124 | 127.3 | 121.3 | 2.4 | 242 | Hybrid | 0 | 0 | 1 | 1 | 1 | 24 | 52 | 61.7 | 138.6 | 66.4 | 168 | 94 | 1034 | 80 | 2198 | 2200 | 266 | 34 | 28 | 66.652 | 51.721 | 66.627 | 51.924
2024-10-22 | 20:10 | 5918.85 | 5919.32 |  | 241.94 | 2.1962 | 287.4 | 435.67 | 0 | 60 | 531.4 | 0.5408 | 4.1714 | 1.4378 | 5918 | 16.35 | 0 | 0 | 0 | Heating Tanks.... | 121.85 | 76 | 78.86 | 73.03 | 66.8267 | 0 | 0 | 0.134 | 0.019 | 0.042 | 0 | 0 | 8.3364 | 62.7413 | 0 | 0 | 0 | 6.7867 | 151.849 | 0 | 0 | 0 | 0 | 122.4 | 122.4 | 122.2667 | 122.2667 | 121.8667 | 119.9 | 124 | 124 | 127.3 | 121.3 | 2.3 | 242 | Hybrid | 0 | 0 | 1 | 1 | 1 | 24 | 52.1 | 61.7 | 138.6 | 66.4 | 168 | 94 | 1038 | 80 | 2196 | 2200 | 267 | 35 | 28 | 66.652 | 51.721 | 66.627 | 51.924
2024-10-22 | 20:10 | 5921.85 | 5922.32 |  | 241.94 | 2.204 | 288.1 | 435.91 | 0 | 60 | 533.2 | 0.5403 | 4.135 | 1.4404 | 5921 | 16.35 | 0 | 0 | 0 | Heating Tanks.... | 121.8667 | 76 | 78.8612 | 73.03 | 66.8286 | 0 | 0 | 0.13 | 0.021 | 0.042 | -0.001 | 0 | 8.3364 | 62.7469 | 0 | 0 | 0 | 6.7867 | 151.849 | 0 | 0 | 0 | 0 | 122.4 | 122.4 | 122.3 | 122.2667 | 121.9 | 119.9333 | 124 | 124 | 127.3 | 121.3 | 2.3 | 242 | Hybrid | 0 | 0 | 1 | 1 | 1 | 24 | 52.1 | 61.7 | 138.6 | 66.4 | 168 | 94 | 1038 | 80 | 2201 | 2200 | 267 | 34 | 28 | 66.652 | 51.721 | 66.627 | 51.924
2024-10-22 | 20:10 | 5924.85 | 5925.32 |  | 241.94 | 2.2088 | 288.7 | 436.15 | 0 | 60.003 | 534.4 | 0.5402 | 4.16 | 1.4404 | 5924 | 16.35 | 0 | 0 | 0 | Heating Tanks.... | 121.8667 | 76 | 78.8649 | 73.03 | 66.828 | 0 | 0 | 0.127 | 0.024 | 0.04 | 0 | 0 | 8.3364 | 62.7378 | 0 | 0 | 0 | 6.7867 | 151.849 | 0 | 0 | 0 | 0 | 122.4 | 122.4 | 122.2333 | 122.3 | 121.9 | 119.9667 | 124 | 124 | 127.3 | 121.3 | 2.3 | 242 | Hybrid | 0 | 0 | 1 | 1 | 1 | 24 | 52.1 | 61.7 | 138.6 | 66.4 | 168 | 94 | 1038 | 80 | 2201 | 2200 | 265 | 34 | 27 | 66.653 | 51.721 | 66.627 | 51.924
2024-10-22 | 20:10 | 5927.85 | 5928.32 |  | 241.94 | 2.2062 | 288.6 | 436.39 | 0 | 60 | 533.7 | 0.5407 | 4.141 | 1.4378 | 5927 | 16.35 | 0 | 0 | 0 | Heating Tanks.... | 121.8833 | 76 | 78.8729 | 73.03 | 66.8267 | 0 | 0 | 0.122 | 0.028 | 0.036 | 0 | 0 | 8.3365 | 62.7236 | 0 | 0 | 0 | 6.7866 | 151.849 | 0 | 0 | 0 | 0 | 122.4 | 122.4667 | 122.2333 | 122.3 | 121.9 | 120 | 124 | 124 | 127.3 | 121.3 | 2.3 | 242 | Hybrid | 0 | 0 | 1 | 1 | 1 | 24 | 52.1 | 61.7 | 138.6 | 66.4 | 168 | 94 | 1038 | 80 | 2199 | 2200 | 268 | 34 | 28 | 66.653 | 51.721 | 66.628 | 51.924
2024-10-22 | 20:11 | 5930.85 | 5931.32 |  | 241.95 | 2.1988 | 287.7 | 436.63 | 0 | 60.003 | 532 | 0.5408 | 4.1806 | 1.4372 | 5930 | 16.35 | 0 | 0 | 0 | Heating Tanks.... | 121.8778 | 76 | 78.8839 | 73.03 | 66.8298 | 0 | 0 | 0.124 | 0.034 | 0.03 | 0 | 0 | 8.3366 | 62.7186 | 0 | 0 | 0 | 6.7866 | 151.8489 | 0 | 0 | 0 | 0 | 122.4 | 122.4333 | 122.2333 | 122.3 | 121.9 | 120 | 124 | 124 | 127.3 | 121.3 | 2.3 | 242 | Hybrid | 0 | 0 | 1 | 1 | 1 | 24 | 52.1 | 61.7 | 138.6 | 66.4 | 168 | 94 | 1035 | 80 | 2201 | 2200 | 269 | 34 | 28 | 66.653 | 51.721 | 66.628 | 51.924
2024-10-22 | 20:11 | 5933.85 | 5934.32 |  | 241.94 | 2.1914 | 286.6 | 436.87 | 0 | 60.002 | 530.2 | 0.5406 | 4.2252 | 1.435 | 5933 | 16.35 | 0 | 0 | 0 | Heating Tanks.... | 121.8611 | 76 | 78.8906 | 73.03 | 66.8347 | 0 | 0 | 0.119 | 0.039 | 0.025 | 0.001 | 0 | 8.3362 | 62.767 | 0 | 0 | 0 | 6.7868 | 151.849 | 0 | 0 | 0 | 0 | 122.4 | 122.4 | 122.2 | 122.2667 | 121.9 | 120 | 124 | 124 | 127.3 | 121.3 | 2.3 | 242 | Hybrid | 0 | 0 | 1 | 1 | 1 | 24 | 52.1 | 61.7 | 138.6 | 66.4 | 168 | 94 | 1035 | 80 | 2198 | 2200 | 268 | 34 | 28 | 66.653 | 51.721 | 66.628 | 51.924
2024-10-22 | 20:11 | 5936.85 | 5937.32 |  | 241.95 | 2.1906 | 286.4 | 437.11 | 0 | 60.004 | 530 | 0.5403 | 4.1537 | 1.4301 | 5936 | 16.35 | 0 | 0 | 0 | Heating Tanks.... | 121.8889 | 76 | 78.8945 | 73.03 | 66.8359 | 0 | 0 | 0.119 | 0.041 | 0.021 | 0 | 0 | 8.3362 | 62.7676 | 0 | 0 | 0 | 6.7866 | 151.8491 | 0 | 0 | 0 | 0 | 122.4 | 122.4333 | 122.3 | 122.3 | 121.9 | 120 | 124 | 124 | 127.3 | 121.3 | 2.4 | 242 | Hybrid | 0 | 0 | 1 | 1 | 1 | 24 | 52.1 | 61.7 | 138.7 | 66.4 | 168 | 94 | 1035 | 80 | 2198 | 2200 | 270 | 34 | 28 | 66.653 | 51.721 | 66.628 | 51.924
2024-10-22 | 20:11 | 5939.85 | 5940.32 |  | 241.94 | 2.1925 | 286.4 | 437.35 | 0 | 60.002 | 530.4 | 0.54 | 4.1768 | 1.427 | 5939 | 16.35 | 0 | 0 | 0 | Heating Tanks.... | 121.9056 | 76 | 78.8994 | 73.03 | 66.8353 | 0 | 0 | 0.118 | 0.042 | 0.02 | 0 | 0 | 8.3361 | 62.7789 | 0 | 0 | 0 | 6.7866 | 151.849 | 0 | 0 | 0 | 0 | 122.4333 | 122.5 | 122.3 | 122.3 | 121.9 | 120 | 124 | 124 | 127.3 | 121.3 | 2.4 | 242 | Hybrid | 0 | 0 | 1 | 1 | 1 | 24 | 52.1 | 61.6 | 138.7 | 66.4 | 168 | 94 | 1035 | 80 | 2197 | 2200 | 270 | 34 | 28 | 66.653 | 51.721 | 66.628 | 51.924
2024-10-22 | 20:11 | 5942.85 | 5943.33 |  | 241.94 | 2.198 | 287.4 | 437.59 | 0 | 59.999 | 531.8 | 0.5405 | 4.1552 | 1.4248 | 5942 | 16.35 | 0 | 0 | 0 | Heating Tanks.... | 121.9056 | 76 | 78.9059 | 73.03 | 66.8371 | 0 | 0 | 0.122 | 0.038 | 0.02 | 0 | 0 | 8.3363 | 62.7525 | 0 | 0 | 0 | 6.7864 | 151.849 | 0 | 0 | 0 | 0 | 122.4333 | 122.5 | 122.3 | 122.3 | 121.9 | 120 | 124 | 124 | 127.3 | 121.4 | 2.4 | 242 | Hybrid | 0 | 0 | 1 | 1 | 1 | 24 | 52.2 | 61.6 | 138.7 | 66.4 | 168 | 94 | 1035 | 80 | 2199 | 2200 | 269 | 35 | 28 | 66.654 | 51.721 | 66.629 | 51.924
2024-10-22 | 20:11 | 5945.85 | 5946.33 |  | 241.93 | 2.2056 | 288.8 | 437.83 | 0 | 60.003 | 533.6 | 0.5412 | 4.1757 | 1.4194 | 5945 | 16.35 | 0 | 0 | 0 | Heating Tanks.... | 121.9167 | 76 | 78.9092 | 73.03 | 66.842 | 0 | 0 | 0.127 | 0.033 | 0.023 | 0 | 0 | 8.3365 | 62.7354 | 0 | 0 | 0 | 6.7867 | 151.849 | 0 | 0 | 0 | 0 | 122.4333 | 122.5 | 122.3 | 122.3333 | 121.9333 | 120 | 124 | 124 | 127.3 | 121.4 | 2.4 | 242 | Hybrid | 0 | 0 | 1 | 1 | 1 | 24 | 52.2 | 61.6 | 138.7 | 66.4 | 168 | 94 | 1035 | 80 | 2197 | 2200 | 269 | 35 | 28 | 66.654 | 51.721 | 66.629 | 51.924
2024-10-22 | 20:11 | 5948.85 | 5949.33 |  | 241.93 | 2.1906 | 286.6 | 438.07 | 0 | 60.002 | 530 | 0.5408 | 4.1276 | 1.422 | 5948 | 16.35 | 0 | 0 | 0 | Heating Tanks.... | 121.9167 | 76 | 78.908 | 73.03 | 66.8451 | 0 | 0 | 0.131 | 0.029 | 0.026 | 0 | 0 | 8.3365 | 62.7373 | 0 | 0 | 0 | 6.7867 | 151.849 | 0 | 0 | 0 | 0 | 122.4667 | 122.5333 | 122.3 | 122.3 | 121.9 | 120 | 124 | 124 | 127.4 | 121.4 | 2.4 | 242 | Hybrid | 0 | 0 | 1 | 1 | 1 | 24 | 52.2 | 61.6 | 138.7 | 66.4 | 167 | 94 | 1035 | 80 | 2199 | 2200 | 268 | 34 | 28 | 66.654 | 51.721 | 66.629 | 51.924
2024-10-22 | 20:11 | 5951.85 | 5952.32 |  | 241.93 | 2.2012 | 287.6 | 438.31 | 0 | 60 | 532.5 | 0.5401 | 4.1598 | 1.4266 | 5951 | 16.35 | 0 | 0 | 0 | Heating Tanks.... | 121.9278 | 76 | 78.9031 | 73.03 | 66.8433 | 0 | 0 | 0.135 | 0.024 | 0.032 | 0 | 0 | 8.3363 | 62.7495 | 0 | 0 | 0 | 6.7867 | 151.8489 | 0 | 0 | 0 | 0 | 122.5 | 122.5333 | 122.3 | 122.3333 | 121.9 | 120 | 124 | 124 | 127.4 | 121.4 | 2.4 | 242 | Hybrid | 0 | 0 | 1 | 1 | 1 | 24 | 52.2 | 61.6 | 138.7 | 66.4 | 167 | 94 | 1035 | 80 | 2200 | 2200 | 269 | 34 | 27 | 66.654 | 51.722 | 66.629 | 51.924
2024-10-22 | 20:11 | 5954.85 | 5955.32 |  | 241.94 | 2.2025 | 287.7 | 438.55 | 0 | 59.999 | 532.9 | 0.5398 | 4.127 | 1.4281 | 5954 | 16.35 | 0 | 0 | 0 | Heating Tanks.... | 121.9278 | 76 | 78.8978 | 73.0233 | 66.8396 | 0 | 0 | 0.136 | 0.022 | 0.039 | 0 | 0 | 8.3361 | 62.7766 | 0 | 0 | 0 | 6.7867 | 151.849 | 0 | 0 | 0 | 0 | 122.4667 | 122.5333 | 122.3 | 122.3667 | 121.9 | 120 | 124 | 124 | 127.4 | 121.4 | 2.4 | 242 | Hybrid | 0 | 0 | 1 | 1 | 1 | 24 | 52.2 | 61.6 | 138.7 | 66.4 | 167 | 94 | 1035 | 80 | 2204 | 2200 | 267 | 34 | 28 | 66.654 | 51.722 | 66.63 | 51.924
2024-10-22 | 20:11 | 5957.85 | 5958.32 |  | 241.95 | 2.2037 | 288.3 | 438.79 | 0 | 59.999 | 533.2 | 0.5407 | 4.129 | 1.4319 | 5957 | 16.35 | 0 | 0 | 0 | Heating Tanks.... | 121.9444 | 76 | 78.8941 | 73.0233 | 66.839 | 0 | 0 | 0.136 | 0.019 | 0.041 | 0 | 0 | 8.3361 | 62.7807 | 0 | 0 | 0 | 6.7867 | 151.849 | 0 | 0 | 0 | 0 | 122.5 | 122.5667 | 122.3 | 122.3667 | 121.9333 | 120 | 124 | 124 | 127.4 | 121.4 | 2.4 | 242 | Hybrid | 0 | 0 | 1 | 1 | 1 | 24 | 52.2 | 61.6 | 138.7 | 66.4 | 167 | 94 | 1035 | 80 | 2201 | 2200 | 267 | 35 | 28 | 66.654 | 51.722 | 66.63 | 51.924
2024-10-22 | 20:11 | 5960.85 | 5961.32 |  | 241.94 | 2.2039 | 288.2 | 439.03 | 0 | 60.003 | 533.2 | 0.5405 | 4.1432 | 1.436 | 5960 | 16.35 | 0 | 0 | 0 | Heating Tanks.... | 121.9333 | 76 | 78.8937 | 73.0167 | 66.8414 | 0 | 0 | 0.136 | 0.019 | 0.042 | 0 | 0 | 8.3362 | 62.7627 | 0 | 0 | 0 | 6.7867 | 151.8489 | 0 | 0 | 0 | 0 | 122.4667 | 122.5333 | 122.3 | 122.3667 | 121.9667 | 119.9667 | 124 | 124 | 127.4 | 121.4 | 2.4 | 242 | Hybrid | 0 | 0 | 1 | 1 | 1 | 24 | 52.2 | 61.6 | 138.7 | 66.4 | 167 | 94 | 1037 | 80 | 2203 | 2200 | 266 | 35 | 28 | 66.655 | 51.722 | 66.63 | 51.924
2024-10-22 | 20:11 | 5963.85 | 5964.33 |  | 241.94 | 2.2062 | 288.7 | 439.27 | 0 | 60.003 | 533.8 | 0.541 | 4.0745 | 1.4373 | 5963 | 16.35 | 0 | 0 | 0 | Heating Tanks.... | 121.95 | 76 | 78.8937 | 73.0233 | 66.8427 | 0 | 0 | 0.139 | 0.018 | 0.042 | 0 | 0 | 8.3364 | 62.7444 | 0 | 0 | 0 | 6.7867 | 151.849 | 0 | 0 | 0 | 0 | 122.5 | 122.5667 | 122.3 | 122.4 | 121.9667 | 119.9667 | 124 | 124 | 127.4 | 121.4 | 2.3 | 242 | Hybrid | 0 | 0 | 1 | 1 | 1 | 24 | 52.2 | 61.5 | 138.7 | 66.4 | 167 | 94 | 1037 | 80 | 2201 | 2200 | 265 | 34 | 27 | 66.655 | 51.722 | 66.63 | 51.924
2024-10-22 | 20:11 | 5966.85 | 5967.33 |  | 241.93 | 2.2118 | 289 | 439.51 | 0 | 60.003 | 535.1 | 0.5401 | 4.1077 | 1.4394 | 5966 | 16.35 | 0 | 0 | 0 | Heating Tanks.... | 121.95 | 76 | 78.892 | 73.0167 | 66.8427 | 0 | 0 | 0.137 | 0.021 | 0.044 | 0 | 0 | 8.3368 | 62.6993 | 0 | 0 | 0 | 6.7864 | 151.849 | 0 | 0 | 0 | 0 | 122.5 | 122.6 | 122.3 | 122.4 | 121.9667 | 119.9333 | 124 | 124 | 127.4 | 121.4 | 2.3 | 242 | Hybrid | 0 | 0 | 1 | 1 | 1 | 24 | 52.2 | 61.5 | 138.7 | 66.4 | 167 | 94 | 1037 | 80 | 2197 | 2200 | 266 | 34 | 28 | 66.655 | 51.722 | 66.63 | 51.924
2024-10-22 | 20:11 | 5969.85 | 5970.33 |  | 241.94 | 2.2089 | 288.6 | 439.75 | 0 | 60.002 | 534.4 | 0.54 | 4.1002 | 1.4394 | 5969 | 16.35 | 0 | 0 | 0 | Heating Tanks.... | 121.9444 | 76 | 78.8916 | 73.0167 | 66.842 | 0 | 0 | 0.134 | 0.024 | 0.042 | 0.001 | 0 | 8.3367 | 62.7078 | 0 | 0 | 0 | 6.7866 | 151.849 | 0 | 0 | 0 | 0 | 122.5 | 122.5667 | 122.3 | 122.4 | 122 | 119.9 | 124 | 124 | 127.4 | 121.4 | 2.3 | 242 | Hybrid | 0 | 0 | 1 | 1 | 1 | 24 | 52.2 | 61.5 | 138.7 | 66.4 | 167 | 94 | 1037 | 80 | 2196 | 2200 | 266 | 35 | 28 | 66.655 | 51.722 | 66.631 | 51.924
2024-10-22 | 20:11 | 5972.85 | 5973.33 |  | 241.94 | 2.2095 | 289 | 439.99 | 0 | 60.002 | 534.6 | 0.5407 | 4.0888 | 1.438 | 5972 | 16.35 | 0 | 0 | 0 | Heating Tanks.... | 121.95 | 76 | 78.892 | 73.01 | 66.8402 | 0 | 0 | 0.13 | 0.026 | 0.04 | 0 | 0 | 8.3368 | 62.7034 | 0 | 0 | 0 | 6.7867 | 151.849 | 0 | 0 | 0 | 0 | 122.5 | 122.6 | 122.3 | 122.4 | 122 | 119.9 | 124 | 124 | 127.4 | 121.4 | 2.3 | 242 | Hybrid | 0 | 0 | 1 | 1 | 1 | 24 | 52.2 | 61.5 | 138.7 | 66.4 | 167 | 94 | 1037 | 80 | 2198 | 2200 | 267 | 35 | 28 | 66.655 | 51.722 | 66.631 | 51.924
2024-10-22 | 20:11 | 5975.85 | 5976.33 |  | 241.95 | 2.2045 | 288.5 | 440.23 | 0 | 60 | 533.4 | 0.5409 | 4.1129 | 1.4375 | 5975 | 16.35 | 0 | 0 | 0 | Heating Tanks.... | 121.9556 | 76 | 78.8929 | 73.01 | 66.8378 | 0 | 0 | 0.125 | 0.028 | 0.035 | 0 | 0 | 8.3365 | 62.7288 | 0 | 0 | 0 | 6.7868 | 151.8489 | 0 | 0 | 0 | 0 | 122.5 | 122.6 | 122.3333 | 122.4 | 122 | 119.9 | 124 | 124 | 127.5 | 121.4 | 2.3 | 242 | Hybrid | 0 | 0 | 1 | 1 | 1 | 24 | 52.2 | 61.4 | 138.8 | 66.4 | 167 | 94 | 1038 | 80 | 2201 | 2200 | 267 | 35 | 28 | 66.656 | 51.722 | 66.631 | 51.924
2024-10-22 | 20:11 | 5978.85 | 5979.33 |  | 241.94 | 2.2112 | 289.2 | 440.47 | 0 | 59.999 | 535 | 0.5406 | 4.0686 | 1.4345 | 5978 | 16.35 | 0 | 0 | 0 | Heating Tanks.... | 121.9556 | 75.9999 | 78.8953 | 73.0167 | 66.8378 | 0 | 0 | 0.122 | 0.032 | 0.033 | 0 | 0 | 8.3363 | 62.7548 | 0 | 0 | 0 | 6.7863 | 151.849 | 0 | 0 | 0 | 0 | 122.5 | 122.6 | 122.3333 | 122.4 | 122 | 119.9 | 124 | 124 | 127.5 | 121.4 | 2.3 | 242 | Hybrid | 0 | 0 | 1 | 1 | 1 | 24 | 52.2 | 61.4 | 138.8 | 66.4 | 167 | 94 | 1038 | 80 | 2201 | 2200 | 268 | 34 | 28 | 66.656 | 51.722 | 66.631 | 51.924
2024-10-22 | 20:11 | 5981.85 | 5982.33 |  | 241.94 | 2.2045 | 288.1 | 440.71 | 0 | 60.002 | 533.4 | 0.5401 | 4.0978 | 1.4294 | 5981 | 16.35 | 0 | 0 | 0 | Heating Tanks.... | 121.9667 | 75.9988 | 78.9014 | 73.01 | 66.839 | 0 | 0 | 0.119 | 0.036 | 0.029 | 0 | 0 | 8.336 | 62.7878 | 0 | 0 | 0 | 6.7866 | 151.849 | 0 | 0 | 0 | 0 | 122.5 | 122.6 | 122.4 | 122.4 | 122 | 119.9 | 124 | 124 | 127.5 | 121.4 | 2.4 | 242 | Hybrid | 0 | 0 | 1 | 1 | 1 | 24 | 52.2 | 61.4 | 138.8 | 66.4 | 167 | 94 | 1038 | 80 | 2201 | 2200 | 269 | 34 | 28 | 66.656 | 51.722 | 66.632 | 51.924
2024-10-22 | 20:11 | 5984.85 | 5985.33 |  | 241.94 | 2.206 | 288.2 | 440.95 | 0 | 60.004 | 533.7 | 0.54 | 4.0897 | 1.4278 | 5984 | 16.35 | 0 | 0 | 0 | Heating Tanks.... | 121.9556 | 75.9975 | 78.9076 | 73.01 | 66.8408 | 0 | 0 | 0.117 | 0.039 | 0.027 | 0 | 0 | 8.3365 | 62.7306 | 0 | 0 | 0 | 6.7866 | 151.849 | 0 | 0 | 0 | 0 | 122.5 | 122.6 | 122.3333 | 122.4 | 122 | 119.9 | 124 | 124 | 127.5 | 121.5 | 2.4 | 242 | Hybrid | 0 | 0 | 1 | 1 | 1 | 24 | 52.2 | 61.4 | 138.8 | 66.4 | 167 | 94 | 1038 | 80 | 2200 | 2200 | 269 | 35 | 28 | 66.656 | 51.722 | 66.632 | 51.924
2024-10-22 | 20:11 | 5987.85 | 5988.33 |  | 241.93 | 2.2081 | 288.9 | 441.19 | 0 | 60.001 | 534.2 | 0.5409 | 4.0968 | 1.424 | 5987 | 16.35 | 0 | 0 | 0 | Heating Tanks.... | 121.9722 | 75.9957 | 78.9096 | 73.01 | 66.8445 | 0 | 0 | 0.115 | 0.04 | 0.022 | 0 | 0 | 8.3365 | 62.7298 | 0 | 0 | 0 | 6.7865 | 151.8489 | 0 | 0 | 0 | 0 | 122.5 | 122.6 | 122.4 | 122.4333 | 122 | 119.9 | 124 | 124 | 127.5 | 121.5 | 2.4 | 242 | Hybrid | 0 | 0 | 1 | 1 | 1 | 24 | 52.2 | 61.4 | 138.8 | 66.4 | 167 | 94 | 1038 | 80 | 2199 | 2200 | 269 | 34 | 28 | 66.656 | 51.722 | 66.632 | 51.924
2024-10-22 | 20:12 | 5990.85 | 5991.33 |  | 241.93 | 2.2053 | 288.7 | 441.43 | 0 | 60.001 | 533.5 | 0.541 | 4.0358 | 1.4194 | 5990 | 16.35 | 0 | 0 | 0 | Heating Tanks.... | 121.9722 | 75.9932 | 78.9084 | 73.01 | 66.8463 | 0 | 0 | 0.114 | 0.041 | 0.021 | 0 | 0 | 8.3362 | 62.7763 | 0 | 0 | 0 | 6.787 | 151.8488 | 0 | 0 | 0 | 0 | 122.5 | 122.6 | 122.4 | 122.4333 | 122 | 119.9 | 124 | 124 | 127.5 | 121.5 | 2.4 | 242 | Hybrid | 0 | 0 | 1 | 1 | 1 | 24 | 52.2 | 61.4 | 138.8 | 66.4 | 167 | 94 | 1036 | 80 | 2199 | 2200 | 270 | 35 | 28 | 66.657 | 51.722 | 66.632 | 51.924
2024-10-22 | 20:12 | 5993.85 | 5994.33 |  | 241.93 | 2.209 | 288.9 | 441.67 | 0 | 60.004 | 534.4 | 0.5406 | 4.0994 | 1.422 | 5993 | 16.35 | 0 | 0 | 0 | Heating Tanks.... | 121.9833 | 75.9904 | 78.9071 | 73.01 | 66.8463 | 0 | 0 | 0.12 | 0.041 | 0.019 | 0 | 0 | 8.3359 | 62.8141 | 0 | 0 | 0 | 6.7867 | 151.8489 | 0 | 0 | 0 | 0 | 122.5 | 122.6 | 122.4333 | 122.4333 | 122 | 119.9333 | 124 | 124 | 127.5 | 121.5 | 2.4 | 242 | Hybrid | 0 | 0 | 1 | 1 | 1 | 24 | 52.2 | 61.4 | 138.8 | 66.4 | 167 | 94 | 1036 | 80 | 2198 | 2200 | 270 | 34 | 28 | 66.657 | 51.722 | 66.632 | 51.924
2024-10-22 | 20:12 | 5996.85 | 5997.33 |  | 241.93 | 2.2097 | 288.8 | 441.91 | 0 | 60.002 | 534.6 | 0.5403 | 4.1102 | 1.4271 | 5996 | 16.35 | 0 | 0 | 0 | Heating Tanks.... | 121.9667 | 75.9864 | 78.909 | 73.01 | 66.8439 | 0 | 0 | 0.123 | 0.039 | 0.018 | 0 | 0 | 8.3359 | 62.8013 | 0 | 0 | 0 | 6.7867 | 151.8489 | 0 | 0 | 0 | 0 | 122.5 | 122.6 | 122.4 | 122.4 | 122 | 119.9 | 124 | 124 | 127.6 | 121.5 | 2.4 | 242 | Hybrid | 0 | 0 | 1 | 1 | 1 | 24 | 52.2 | 61.4 | 138.8 | 66.4 | 167 | 94 | 1036 | 80 | 2200 | 2200 | 270 | 34 | 28 | 66.657 | 51.722 | 66.633 | 51.924
2024-10-22 | 20:12 | 5999.85 | 6000.33 |  | 241.95 | 2.2074 | 288.5 | 442.15 | 0 | 60.002 | 534.1 | 0.5402 | 4.0916 | 1.4275 | 5999 | 16.35 | 0 | 0 | 0 | Heating Tanks.... | 121.9889 | 75.9812 | 78.9157 | 73.01 | 66.842 | 0 | 0 | 0.127 | 0.034 | 0.024 | 0 | 0 | 8.3362 | 62.7689 | 0 | 0 | 0 | 6.7868 | 151.849 | 0 | 0 | 0 | 0 | 122.5333 | 122.6 | 122.4333 | 122.4333 | 122 | 119.9333 | 124 | 124 | 127.6 | 121.5 | 2.4 | 242 | Hybrid | 0 | 0 | 1 | 1 | 1 | 24 | 52.2 | 61.4 | 138.8 | 66.4 | 167 | 94 | 1036 | 80 | 2198 | 2200 | 269 | 35 | 28 | 66.657 | 51.722 | 66.633 | 51.924
2024-10-22 | 20:12 | 6002.85 | 6003.33 |  | 241.94 | 2.2129 | 289.4 | 442.39 | 0 | 60 | 535.4 | 0.5406 | 4.0823 | 1.4317 | 6002 | 16.35 | 0 | 0 | 0 | Heating Tanks.... | 121.9778 | 75.975 | 78.928 | 73.01 | 66.8427 | 0 | 0 | 0.131 | 0.029 | 0.028 | 0 | 0 | 8.3364 | 62.7515 | 0 | 0 | 0 | 6.7867 | 151.8489 | 0 | 0 | 0 | 0 | 122.5 | 122.6 | 122.4 | 122.4667 | 122 | 119.9 | 124 | 124 | 127.6 | 121.5 | 2.4 | 242 | Hybrid | 0 | 0 | 1 | 1 | 1 | 24 | 52.2 | 61.4 | 138.8 | 66.4 | 167 | 94 | 1036 | 80 | 2198 | 2200 | 270 | 35 | 27 | 66.657 | 51.723 | 66.633 | 51.924
2024-10-22 | 20:12 | 6005.85 | 6006.33 |  | 241.95 | 2.2023 | 288.3 | 442.63 | 0 | 60 | 532.8 | 0.5411 | 4.0939 | 1.4357 | 6005 | 16.35 | 0 | 0 | 0 | Heating Tanks.... | 122.0222 | 75.9689 | 78.9392 | 73.01 | 66.8445 | 0 | 0 | 0.136 | 0.025 | 0.03 | 0 | 0 | 8.3365 | 62.7349 | 0 | 0 | 0 | 6.7868 | 151.8489 | 0 | 0 | 0 | 0 | 122.5667 | 122.6333 | 122.4667 | 122.5 | 122 | 119.9667 | 124 | 124 | 127.6 | 121.5 | 2.3 | 242 | Hybrid | 0 | 0 | 1 | 1 | 1 | 24 | 52.2 | 61.4 | 138.8 | 66.4 | 167 | 94 | 1039 | 80 | 2203 | 2200 | 268 | 35 | 28 | 66.658 | 51.723 | 66.633 | 51.924
2024-10-22 | 20:12 | 6008.85 | 6009.33 |  | 241.94 | 2.208 | 288.9 | 442.88 | 0 | 60.003 | 534.2 | 0.5409 | 4.1453 | 1.4366 | 6008 | 16.35 | 0 | 0 | 0 | Heating Tanks.... | 121.9833 | 75.9633 | 78.9461 | 73.01 | 66.8457 | 0 | 0 | 0.139 | 0.021 | 0.036 | 0 | 0 | 8.3368 | 62.6926 | 0 | 0 | 0 | 6.7868 | 151.8489 | 0 | 0 | 0 | 0 | 122.5 | 122.6333 | 122.4 | 122.4667 | 122 | 119.9 | 124 | 124 | 127.6 | 121.5 | 2.3 | 242 | Hybrid | 0 | 0 | 1 | 1 | 1 | 24 | 52.2 | 61.4 | 138.8 | 66.4 | 167 | 94 | 1039 | 80 | 2205 | 2200 | 268 | 34 | 28 | 66.658 | 51.723 | 66.634 | 51.924
2024-10-22 | 20:12 | 6011.85 | 6012.33 |  | 241.94 | 2.2081 | 288.7 | 443.12 | 0 | 60.003 | 534.2 | 0.5404 | 4.1299 | 1.4399 | 6011 | 16.35 | 0 | 0 | 0 | Heating Tanks.... | 122.05 | 75.9571 | 78.949 | 73 | 66.8475 | 0 | 0 | 0.137 | 0.018 | 0.039 | 0 | 0 | 8.3364 | 62.7452 | 0 | 0 | 0 | 6.7865 | 151.8489 | 0 | 0 | 0 | 0 | 122.6 | 122.7 | 122.5 | 122.5 | 122 | 120 | 124 | 124 | 127.6 | 121.5 | 2.3 | 242 | Hybrid | 0 | 0 | 1 | 1 | 1 | 24 | 52.2 | 61.4 | 138.8 | 66.4 | 167 | 94 | 1039 | 80 | 2202 | 2200 | 267 | 35 | 28 | 66.658 | 51.723 | 66.634 | 51.924
2024-10-22 | 20:12 | 6014.85 | 6015.33 |  | 241.94 | 2.2155 | 289.8 | 443.36 | 0 | 60 | 536 | 0.5406 | 4.0646 | 1.4417 | 6014 | 16.35 | 0 | 0 | 0 | Heating Tanks.... | 122.0389 | 75.9512 | 78.9486 | 72.99 | 66.8494 | 0 | 0 | 0.138 | 0.017 | 0.043 | 0 | 0 | 8.3365 | 62.7288 | 0 | 0 | 0 | 6.7868 | 151.8489 | 0 | 0 | 0 | 0 | 122.6 | 122.6667 | 122.5 | 122.5 | 122 | 119.9667 | 124 | 124 | 127.7 | 121.5 | 2.4 | 242 | Hybrid | 0 | 0 | 1 | 1 | 1 | 24 | 52.2 | 61.4 | 138.8 | 66.4 | 167 | 94 | 1039 | 80 | 2198 | 2200 | 267 | 35 | 28 | 66.658 | 51.723 | 66.634 | 51.924
2024-10-22 | 20:12 | 6017.85 | 6018.33 |  | 241.95 | 2.2101 | 289 | 443.6 | 0 | 60.002 | 534.7 | 0.5404 | 4.1571 | 1.4375 | 6017 | 16.35 | 0 | 0 | 0 | Heating Tanks.... | 122.05 | 75.9457 | 78.9445 | 73 | 66.8475 | 0 | 0 | 0.136 | 0.017 | 0.041 | 0 | 0 | 8.3366 | 62.7212 | 0 | 0 | 0 | 6.7868 | 151.8489 | 0 | 0 | 0 | 0 | 122.6 | 122.7 | 122.5 | 122.5 | 122 | 120 | 124 | 124 | 127.7 | 121.5 | 2.3 | 242 | Hybrid | 0 | 0 | 1 | 1 | 1 | 24 | 52.2 | 61.4 | 138.8 | 66.4 | 167 | 94 | 1039 | 80 | 2199 | 2200 | 267 | 35 | 28 | 66.658 | 51.724 | 66.634 | 51.924
2024-10-22 | 20:12 | 6020.85 | 6021.33 |  | 241.95 | 2.2036 | 288.3 | 443.84 | 0 | 60.004 | 533.2 | 0.5408 | 4.1428 | 1.4362 | 6020 | 16.35 | 0 | 0 | 0 | Heating Tanks.... | 122.0556 | 75.9407 | 78.9412 | 72.99 | 66.8414 | 0 | 0 | 0.132 | 0.019 | 0.044 | 0 | 0 | 8.3367 | 62.7108 | 0 | 0 | 0 | 6.7865 | 151.8489 | 0 | 0 | 0 | 0 | 122.6 | 122.7 | 122.5 | 122.5333 | 122 | 120 | 124 | 124 | 127.7 | 121.5 | 2.3 | 242 | Hybrid | 0 | 0 | 1 | 1 | 1 | 24 | 52.2 | 61.4 | 138.8 | 66.4 | 167 | 94 | 1037 | 80 | 2200 | 2200 | 266 | 35 | 28 | 66.658 | 51.724 | 66.634 | 51.924
2024-10-22 | 20:12 | 6023.85 | 6024.33 |  | 241.95 | 2.2072 | 288.7 | 444.08 | 0 | 60 | 534 | 0.5406 | 4.1473 | 1.4331 | 6023 | 16.35 | 0 | 0 | 0 | Heating Tanks.... | 122.0722 | 75.9377 | 78.94 | 73 | 66.8335 | 0 | 0 | 0.129 | 0.022 | 0.043 | 0 | 0 | 8.3365 | 62.7395 | 0 | 0 | 0 | 6.7867 | 151.8489 | 0 | 0 | 0 | 0 | 122.6 | 122.7667 | 122.5 | 122.5667 | 122 | 120 | 124 | 124 | 127.7 | 121.5 | 2.3 | 242 | Hybrid | 0 | 0 | 1 | 1 | 1 | 24 | 52.2 | 61.4 | 138.8 | 66.4 | 167 | 94 | 1037 | 80 | 2202 | 2200 | 267 | 35 | 28 | 66.659 | 51.724 | 66.635 | 51.924
2024-10-22 | 20:12 | 6026.85 | 6027.33 |  | 241.95 | 2.2002 | 287.7 | 444.32 | 0 | 59.999 | 532.3 | 0.5405 | 4.1221 | 1.4298 | 6026 | 16.35 | 0 | 0 | 0 | Heating Tanks.... | 122.0667 | 75.9361 | 78.9388 | 72.98 | 66.8292 | 0 | 0 | 0.126 | 0.025 | 0.039 | 0 | 0 | 8.3363 | 62.7644 | 0 | 0 | 0 | 6.7865 | 151.8488 | 0 | 0 | 0 | 0 | 122.6 | 122.7333 | 122.5 | 122.5667 | 122 | 120 | 124 | 124 | 127.7 | 121.5 | 2.4 | 242 | Hybrid | 0 | 0 | 1 | 1 | 1 | 24 | 52.2 | 61.4 | 138.8 | 66.4 | 167 | 94 | 1037 | 80 | 2201 | 2200 | 267 | 35 | 28 | 66.659 | 51.724 | 66.635 | 51.925
2024-10-22 | 20:12 | 6029.85 | 6030.33 |  | 241.94 | 2.2057 | 288.3 | 444.56 | 0 | 60 | 533.7 | 0.5403 | 4.1081 | 1.427 | 6029 | 16.35 | 0 | 0 | 0 | Heating Tanks.... | 122.0556 | 75.9354 | 78.9369 | 72.98 | 66.8322 | 0 | 0 | 0.13 | 0.026 | 0.039 | 0 | 0 | 8.3363 | 62.7654 | 0 | 0 | 0 | 6.7867 | 151.8489 | 0 | 0 | 0 | 0 | 122.5667 | 122.7667 | 122.4667 | 122.5667 | 122 | 119.9667 | 124 | 124 | 127.7 | 121.5 | 2.4 | 242 | Hybrid | 0 | 0 | 1 | 1 | 1 | 24 | 52.2 | 61.4 | 138.8 | 66.4 | 167 | 94 | 1037 | 80 | 2198 | 2200 | 268 | 35 | 28 | 66.659 | 51.724 | 66.635 | 51.925
2024-10-22 | 20:12 | 6032.85 | 6033.33 |  | 241.93 | 2.2023 | 287.9 | 444.8 | 0 | 60.002 | 532.8 | 0.5404 | 4.145 | 1.4236 | 6032 | 16.35 | 0 | 0 | 0 | Heating Tanks.... | 122.0833 | 75.9343 | 78.9363 | 72.98 | 66.8396 | 0 | 0 | 0.129 | 0.028 | 0.038 | 0 | 0 | 8.3361 | 62.7863 | 0 | 0 | 0 | 6.7868 | 151.8489 | 0 | 0 | 0 | 0 | 122.6 | 122.8 | 122.5 | 122.6 | 122 | 120 | 124 | 124 | 127.7 | 121.5 | 2.4 | 242 | Hybrid | 0 | 0 | 1 | 1 | 1 | 24 | 52.2 | 61.5 | 138.8 | 66.4 | 167 | 94 | 1037 | 80 | 2202 | 2200 | 268 | 35 | 28 | 66.659 | 51.725 | 66.635 | 51.925
2024-10-22 | 20:12 | 6035.85 | 6036.33 |  | 241.93 | 2.2083 | 289 | 445.04 | 0 | 60.002 | 534.3 | 0.541 | 4.1094 | 1.4197 | 6035 | 16.35 | 0 | 0 | 0 | Heating Tanks.... | 122.0722 | 75.9342 | 78.9382 | 72.98 | 66.8469 | 0 | 0 | 0.129 | 0.028 | 0.034 | 0 | 0 | 8.3364 | 62.7427 | 0 | 0 | 0 | 6.7867 | 151.8489 | 0 | 0 | 0 | 0 | 122.6 | 122.7667 | 122.5 | 122.5667 | 122 | 120 | 124 | 124 | 127.7 | 121.5 | 2.4 | 242 | Hybrid | 0 | 0 | 1 | 1 | 1 | 24 | 52.2 | 61.5 | 138.8 | 66.4 | 167 | 94 | 1043 | 80 | 2197 | 2200 | 269 | 35 | 28 | 66.659 | 51.725 | 66.636 | 51.925
2024-10-22 | 20:12 | 6038.85 | 6039.33 |  | 241.94 | 2.208 | 288.6 | 445.28 | 0 | 60.002 | 534.2 | 0.5403 | 4.1181 | 1.4253 | 6038 | 16.35 | 0 | 0 | 0 | Heating Tanks.... | 122.0889 | 75.9343 | 78.94 | 72.99 | 66.85 | 0 | 0 | 0.127 | 0.028 | 0.035 | 0 | 0 | 8.3362 | 62.7663 | 0 | 0 | 0 | 6.7869 | 151.8489 | 0 | 0 | 0 | 0 | 122.6 | 122.7667 | 122.5667 | 122.6 | 122 | 120 | 124 | 124 | 127.7 | 121.5 | 2.4 | 242 | Hybrid | 0 | 0 | 1 | 1 | 1 | 24 | 52.2 | 61.5 | 138.9 | 66.4 | 166 | 94 | 1043 | 80 | 2199 | 2200 | 270 | 35 | 28 | 66.66 | 51.726 | 66.636 | 51.926
2024-10-22 | 20:12 | 6041.85 | 6042.33 |  | 241.94 | 2.2103 | 288.8 | 445.52 | 0 | 60.003 | 534.7 | 0.5401 | 4.1377 | 1.4289 | 6041 | 16.35 | 0 | 0 | 0 | Heating Tanks.... | 122.0722 | 75.9343 | 78.94 | 72.98 | 66.8482 | 0 | 0 | 0.126 | 0.028 | 0.035 | 0 | 0 | 8.3362 | 62.7719 | 0 | 0 | 0 | 6.7866 | 151.8488 | 0 | 0 | 0 | 0 | 122.6 | 122.7333 | 122.5 | 122.6 | 122 | 120 | 124 | 124 | 127.7 | 121.5 | 2.4 | 242 | Hybrid | 0 | 0 | 1 | 1 | 1 | 24 | 52.2 | 61.5 | 138.9 | 66.4 | 166 | 94 | 1043 | 80 | 2199 | 2200 | 269 | 35 | 28 | 66.66 | 51.726 | 66.636 | 51.926
2024-10-22 | 20:12 | 6044.85 | 6045.33 |  | 241.94 | 2.2112 | 288.9 | 445.76 | 0 | 60 | 535 | 0.54 | 4.126 | 1.4294 | 6044 | 16.35 | 0 | 0 | 0 | Heating Tanks.... | 122.0778 | 75.934 | 78.9412 | 72.98 | 66.8463 | 0 | 0 | 0.127 | 0.027 | 0.035 | 0 | 0 | 8.3362 | 62.7659 | 0 | 0 | 0 | 6.7865 | 151.8489 | 0 | 0 | 0 | 0 | 122.6 | 122.7333 | 122.5333 | 122.6 | 122 | 120 | 124 | 124 | 127.7 | 121.6 | 2.4 | 242 | Hybrid | 0 | 0 | 1 | 1 | 1 | 24 | 52.2 | 61.5 | 138.9 | 66.4 | 166 | 94 | 1043 | 80 | 2200 | 2200 | 270 | 34 | 28 | 66.66 | 51.726 | 66.636 | 51.926
2024-10-22 | 20:12 | 6047.85 | 6048.33 |  | 241.95 | 2.2118 | 289.3 | 446 | 0 | 60 | 535.1 | 0.5407 | 4.1574 | 1.4357 | 6047 | 16.35 | 0 | 0 | 0 | Heating Tanks.... | 122.0833 | 75.9324 | 78.9461 | 72.98 | 66.8469 | 0 | 0 | 0.128 | 0.026 | 0.039 | 0 | 0 | 8.3365 | 62.74 | 0 | 0 | 0 | 6.7866 | 151.8488 | 0 | 0 | 0 | 0 | 122.6 | 122.8 | 122.5 | 122.6 | 122 | 120 | 124 | 124 | 127.7 | 121.6 | 2.4 | 242 | Hybrid | 0 | 0 | 1 | 1 | 1 | 24 | 52.2 | 61.5 | 138.9 | 66.4 | 166 | 94 | 1043 | 80 | 2200 | 2200 | 271 | 35 | 28 | 66.66 | 51.726 | 66.636 | 51.926
2024-10-22 | 20:13 | 6050.85 | 6051.33 |  | 241.95 | 2.2125 | 289.4 | 446.24 | 0 | 59.999 | 535.3 | 0.5407 | 4.1404 | 1.437 | 6050 | 16.35 | 0 | 0 | 0 | Heating Tanks.... | 122.1444 | 75.9302 | 78.9539 | 72.98 | 66.8488 | 0 | 0 | 0.128 | 0.024 | 0.039 | 0 | 0 | 8.3364 | 62.7436 | 0 | 0 | 0 | 6.7869 | 151.8488 | 0 | 0 | 0 | 0 | 122.6667 | 122.8 | 122.6 | 122.6 | 122.1 | 120.1 | 124 | 124 | 127.7 | 121.6 | 2.3 | 242 | Hybrid | 0 | 0 | 1 | 1 | 1 | 24 | 52.2 | 61.5 | 138.9 | 66.4 | 166 | 94 | 1037 | 80 | 2202 | 2200 | 270 | 35 | 28 | 66.66 | 51.727 | 66.637 | 51.926
2024-10-22 | 20:13 | 6053.85 | 6054.33 |  | 241.94 | 2.2112 | 289.4 | 446.48 | 0 | 60.001 | 535 | 0.541 | 4.1583 | 1.4383 | 6053 | 16.35 | 0 | 0 | 0 | Heating Tanks.... | 122.0889 | 75.9275 | 78.9588 | 72.98 | 66.85 | 0 | 0 | 0.129 | 0.023 | 0.042 | 0 | 0 | 8.3365 | 62.7351 | 0 | 0 | 0 | 6.7868 | 151.8488 | 0 | 0 | 0 | 0 | 122.6 | 122.8 | 122.5333 | 122.6 | 122 | 120 | 124 | 124 | 127.7 | 121.6 | 2.3 | 242 | Hybrid | 0 | 0 | 1 | 1 | 1 | 24 | 52.2 | 61.6 | 139 | 66.5 | 166 | 94 | 1037 | 80 | 2201 | 2200 | 270 | 34 | 28 | 66.66 | 51.727 | 66.637 | 51.927
2024-10-22 | 20:13 | 6056.85 | 6057.33 |  | 241.94 | 2.2153 | 289.7 | 446.72 | 0 | 60 | 536 | 0.5405 | 4.2075 | 1.4406 | 6056 | 16.35 | 0 | 0 | 0 | Heating Tanks.... | 122.1111 | 75.9253 | 78.96 | 72.98 | 66.85 | 0 | 0 | 0.131 | 0.02 | 0.044 | 0 | 0 | 8.3365 | 62.7348 | 0 | 0 | 0 | 6.7863 | 151.8489 | 0 | 0 | 0 | 0 | 122.6333 | 122.7667 | 122.6 | 122.6 | 122.0333 | 120.0333 | 124 | 124 | 127.7 | 121.6 | 2.3 | 242 | Hybrid | 0 | 0 | 1 | 1 | 1 | 24 | 52.2 | 61.6 | 139 | 66.5 | 166 | 94 | 1037 | 80 | 2202 | 2200 | 270 | 35 | 28 | 66.661 | 51.728 | 66.637 | 51.927
2024-10-22 | 20:13 | 6059.85 | 6060.33 |  | 241.94 | 2.214 | 289.5 | 446.96 | 0 | 60.001 | 535.7 | 0.5404 | 4.2055 | 1.4396 | 6059 | 16.35 | 0 | 0 | 0 | Heating Tanks.... | 122.1222 | 75.9232 | 78.9588 | 72.98 | 66.85 | 0 | 0 | 0.133 | 0.018 | 0.044 | 0 | 0 | 8.3365 | 62.7336 | 0 | 0 | 0 | 6.7868 | 151.8488 | 0 | 0 | 0 | 0 | 122.6667 | 122.7333 | 122.6 | 122.6 | 122.0333 | 120.1 | 124 | 124 | 127.7 | 121.6 | 2.3 | 242 | Hybrid | 0 | 0 | 1 | 1 | 1 | 24 | 52.2 | 61.6 | 139 | 66.5 | 166 | 94 | 1037 | 80 | 2201 | 2200 | 269 | 35 | 28 | 66.661 | 51.728 | 66.637 | 51.928
2024-10-22 | 20:13 | 6062.85 | 6063.33 |  | 241.95 | 2.2079 | 289 | 447.2 | 0 | 60.002 | 534.2 | 0.541 | 4.1709 | 1.438 | 6062 | 16.35 | 0 | 0 | 0 | Heating Tanks.... | 122.1556 | 75.9209 | 78.9571 | 72.9733 | 66.8494 | 0 | 0 | 0.135 | 0.018 | 0.043 | 0 | 0 | 8.3366 | 62.7318 | 0 | 0 | 0 | 6.7867 | 151.8488 | 0 | 0 | 0 | 0 | 122.7 | 122.7667 | 122.6 | 122.6 | 122.1 | 120.1667 | 124 | 124 | 127.7 | 121.6 | 2.3 | 242 | Hybrid | 0 | 0 | 1 | 1 | 1 | 24 | 52.2 | 61.6 | 139 | 66.5 | 166 | 94 | 1037 | 80 | 2199 | 2200 | 268 | 35 | 29 | 66.661 | 51.728 | 66.638 | 51.928
2024-10-22 | 20:13 | 6065.85 | 6066.33 |  | 241.95 | 2.2111 | 289.5 | 447.44 | 0 | 59.996 | 535 | 0.5411 | 4.0971 | 1.4367 | 6065 | 16.35 | 0 | 0 | 0 | Heating Tanks.... | 122.15 | 75.9194 | 78.9563 | 72.9733 | 66.8463 | 0 | 0 | 0.141 | 0.018 | 0.041 | 0 | 0 | 8.3362 | 62.7738 | 0 | 0 | 0 | 6.7868 | 151.8488 | 0 | 0 | 0 | 0 | 122.7 | 122.7667 | 122.6 | 122.6 | 122.1 | 120.1333 | 124 | 124 | 127.7 | 121.6 | 2.3 | 242 | Hybrid | 0 | 0 | 1 | 1 | 1 | 24 | 52.1 | 61.7 | 139 | 66.5 | 166 | 94 | 1039 | 80 | 2197 | 2200 | 267 | 35 | 28 | 66.661 | 51.729 | 66.638 | 51.928
2024-10-22 | 20:13 | 6068.85 | 6069.33 |  | 241.95 | 2.2035 | 288.1 | 447.69 | 0 | 60 | 533.1 | 0.5405 | 4.1361 | 1.4319 | 6068 | 16.35 | 0 | 0 | 0 | Heating Tanks.... | 122.1444 | 75.9182 | 78.9567 | 72.98 | 66.8427 | 0 | 0 | 0.141 | 0.019 | 0.039 | 0 | 0 | 8.3366 | 62.7234 | 0 | 0 | 0 | 6.7867 | 151.8488 | 0 | 0 | 0 | 0 | 122.6667 | 122.7667 | 122.6 | 122.6 | 122.0667 | 120.1667 | 124 | 124 | 127.7 | 121.6 | 2.4 | 242 | Hybrid | 0 | 0 | 1 | 1 | 1 | 24 | 52.1 | 61.7 | 139 | 66.5 | 167 | 94 | 1039 | 80 | 2197 | 2200 | 267 | 35 | 28 | 66.661 | 51.729 | 66.638 | 51.928
2024-10-22 | 20:13 | 6071.85 | 6072.33 |  | 241.95 | 2.2063 | 288.1 | 447.93 | 0 | 60.002 | 533.8 | 0.5397 | 4.1579 | 1.4303 | 6071 | 16.35 | 0 | 0 | 0 | Heating Tanks.... | 122.1611 | 75.9178 | 78.9624 | 72.98 | 66.8457 | 0 | 0 | 0.139 | 0.022 | 0.035 | 0 | 0 | 8.3367 | 62.7117 | 0 | 0 | 0 | 6.7869 | 151.8488 | 0 | 0 | 0 | 0 | 122.7 | 122.8 | 122.6 | 122.6 | 122.0667 | 120.2 | 124 | 124 | 127.7 | 121.6 | 2.4 | 242 | Hybrid | 0 | 0 | 1 | 1 | 1 | 24 | 52 | 61.7 | 139 | 66.5 | 167 | 93 | 1039 | 80 | 2198 | 2200 | 266 | 35 | 28 | 66.661 | 51.729 | 66.638 | 51.929
2024-10-22 | 20:13 | 6074.85 | 6075.33 |  | 241.94 | 2.1988 | 287.2 | 448.17 | 0 | 60.002 | 532 | 0.5399 | 4.1344 | 1.427 | 6074 | 16.35 | 0 | 0 | 0 | Heating Tanks.... | 122.1667 | 75.9178 | 78.971 | 72.98 | 66.8512 | 0 | 0 | 0.136 | 0.025 | 0.031 | 0 | 0 | 8.3366 | 62.7273 | 0 | 0 | 0 | 6.7869 | 151.8488 | 0 | 0 | 0 | 0 | 122.7 | 122.8 | 122.6 | 122.6 | 122.1 | 120.2 | 124 | 124 | 127.7 | 121.6 | 2.4 | 242 | Hybrid | 0 | 0 | 1 | 1 | 1 | 24 | 52.1 | 61.7 | 139 | 66.5 | 167 | 94 | 1039 | 80 | 2201 | 2200 | 267 | 35 | 28 | 66.662 | 51.73 | 66.638 | 51.929
2024-10-22 | 20:13 | 6077.85 | 6078.33 |  | 241.94 | 2.2008 | 288 | 448.41 | 0 | 60.001 | 532.5 | 0.5409 | 4.0944 | 1.4196 | 6077 | 16.35 | 0 | 0 | 0 | Heating Tanks.... | 122.1778 | 75.9175 | 78.978 | 72.98 | 66.8531 | 0 | 0 | 0.132 | 0.028 | 0.029 | 0.001 | 0 | 8.3366 | 62.7344 | 0 | 0 | 0 | 6.7869 | 151.8488 | 0 | 0 | 0 | 0 | 122.7 | 122.8333 | 122.6 | 122.6333 | 122.1 | 120.2 | 124 | 124 | 127.7 | 121.6 | 2.4 | 242 | Hybrid | 0 | 0 | 1 | 1 | 1 | 24 | 52.1 | 61.8 | 139 | 66.5 | 167 | 94 | 1039 | 80 | 2200 | 2200 | 266 | 35 | 28 | 66.662 | 51.73 | 66.639 | 51.93
2024-10-22 | 20:13 | 6080.85 | 6081.33 |  | 241.93 | 2.1997 | 287.8 | 448.65 | 0 | 60.003 | 532.2 | 0.5408 | 4.1574 | 1.4202 | 6080 | 16.35 | 0 | 0 | 0 | Heating Tanks.... | 122.1833 | 75.9175 | 78.9829 | 72.9733 | 66.8512 | 0 | 0 | 0.129 | 0.03 | 0.026 | 0 | 0 | 8.3361 | 62.795 | 0 | 0 | 0 | 6.7866 | 151.8488 | 0 | 0 | 0 | 0 | 122.7 | 122.8667 | 122.6 | 122.6333 | 122.1 | 120.2 | 124 | 124 | 127.7 | 121.6 | 2.4 | 242 | Hybrid | 0 | 0 | 1 | 1 | 1 | 24 | 52.1 | 61.8 | 139 | 66.5 | 167 | 94 | 1035 | 80 | 2202 | 2200 | 266 | 35 | 27 | 66.662 | 51.731 | 66.639 | 51.93
2024-10-22 | 20:13 | 6083.85 | 6084.33 |  | 241.94 | 2.2019 | 287.8 | 448.89 | 0 | 60 | 532.7 | 0.5403 | 4.1467 | 1.4268 | 6083 | 16.35 | 0 | 0 | 0 | Heating Tanks.... | 122.1778 | 75.9169 | 78.989 | 72.9667 | 66.85 | 0 | 0 | 0.126 | 0.031 | 0.024 | 0 | 0 | 8.3364 | 62.7514 | 0 | 0 | 0 | 6.7867 | 151.8488 | 0 | 0 | 0 | 0 | 122.7 | 122.8333 | 122.6 | 122.6333 | 122.1 | 120.2 | 124 | 124 | 127.7 | 121.6 | 2.4 | 242 | Hybrid | 0 | 0 | 1 | 1 | 1 | 24 | 52 | 61.9 | 139.1 | 66.5 | 167 | 94 | 1035 | 80 | 2201 | 2200 | 267 | 35 | 28 | 66.662 | 51.731 | 66.639 | 51.93
2024-10-22 | 20:13 | 6086.85 | 6087.33 |  | 241.94 | 2.2003 | 287.7 | 449.13 | 0 | 60.003 | 532.4 | 0.5404 | 4.1368 | 1.427 | 6086 | 16.35 | 0 | 0 | 0 | Heating Tanks.... | 122.1889 | 75.9155 | 78.9955 | 72.9733 | 66.85 | 0 | 0 | 0.125 | 0.033 | 0.025 | 0 | 0 | 8.3362 | 62.7743 | 0 | 0 | 0 | 6.7867 | 151.8487 | 0 | 0 | 0 | 0 | 122.7 | 122.9 | 122.6 | 122.6333 | 122.1 | 120.2 | 124 | 124 | 127.7 | 121.6 | 2.4 | 242 | Hybrid | 0 | 0 | 1 | 1 | 1 | 24 | 52 | 61.9 | 139.1 | 66.5 | 167 | 94 | 1035 | 80 | 2200 | 2200 | 268 | 35 | 28 | 66.663 | 51.732 | 66.639 | 51.931
2024-10-22 | 20:13 | 6089.85 | 6090.33 |  | 241.95 | 2.1982 | 287.6 | 449.37 | 0 | 60.002 | 531.8 | 0.5407 | 4.1568 | 1.4324 | 6089 | 16.35 | 0 | 0 | 0 | Heating Tanks.... | 122.2 | 75.9133 | 78.9976 | 72.96 | 66.85 | 0 | 0 | 0.124 | 0.034 | 0.024 | 0 | 0 | 8.3359 | 62.8156 | 0 | 0 | 0 | 6.7866 | 151.8488 | 0 | 0 | 0 | 0 | 122.7 | 122.9 | 122.6 | 122.6 | 122.2 | 120.2 | 124 | 124 | 127.8 | 121.6 | 2.4 | 242 | Hybrid | 0 | 0 | 1 | 1 | 1 | 24 | 52 | 61.9 | 139.1 | 66.5 | 167 | 94 | 1035 | 80 | 2198 | 2200 | 268 | 35 | 28 | 66.663 | 51.732 | 66.64 | 51.931
2024-10-22 | 20:13 | 6092.85 | 6093.33 |  | 241.95 | 2.1994 | 287.7 | 449.61 | 0 | 60 | 532.1 | 0.5407 | 4.1387 | 1.4352 | 6092 | 16.35 | 0 | 0 | 0 | Heating Tanks.... | 122.2 | 75.9111 | 78.9947 | 72.9667 | 66.85 | 0 | 0 | 0.124 | 0.033 | 0.025 | 0 | 0 | 8.3363 | 62.77 | 0 | 0 | 0 | 6.7867 | 151.8488 | 0 | 0 | 0 | 0 | 122.7 | 122.8667 | 122.6 | 122.6333 | 122.2 | 120.2 | 124 | 124 | 127.8 | 121.6 | 2.4 | 242 | Hybrid | 0 | 0 | 1 | 1 | 1 | 24 | 52 | 61.9 | 139.1 | 66.5 | 167 | 94 | 1035 | 80 | 2198 | 2200 | 269 | 35 | 28 | 66.663 | 51.732 | 66.64 | 51.931
2024-10-22 | 20:13 | 6095.85 | 6096.33 |  | 241.95 | 2.1989 | 287.8 | 449.85 | 0 | 60.003 | 532 | 0.541 | 4.1081 | 1.438 | 6095 | 16.35 | 0 | 0 | 0 | Heating Tanks.... | 122.2167 | 75.9089 | 78.9902 | 72.96 | 66.85 | 0 | 0 | 0.125 | 0.032 | 0.024 | 0 | 0 | 8.3365 | 62.7463 | 0 | 0 | 0 | 6.7869 | 151.8488 | 0 | 0 | 0 | 0 | 122.7 | 122.8667 | 122.7 | 122.6333 | 122.2 | 120.2 | 124 | 124 | 127.8 | 121.6 | 2.3 | 242 | Hybrid | 0 | 0 | 1 | 1 | 1 | 24 | 52 | 62 | 139.1 | 66.5 | 167 | 94 | 1037 | 80 | 2201 | 2200 | 269 | 35 | 28 | 66.663 | 51.733 | 66.64 | 51.932
2024-10-22 | 20:13 | 6098.85 | 6099.33 |  | 241.95 | 2.2012 | 287.8 | 450.09 | 0 | 60.002 | 532.6 | 0.5403 | 4.1471 | 1.4393 | 6098 | 16.35 | 0 | 0 | 0 | Heating Tanks.... | 122.2333 | 75.9071 | 78.9873 | 72.9667 | 66.85 | 0 | 0 | 0.133 | 0.031 | 0.028 | 0 | 0 | 8.3362 | 62.7813 | 0 | 0 | 0 | 6.7868 | 151.8488 | 0 | 0 | 0 | 0 | 122.7 | 122.8667 | 122.7 | 122.7 | 122.2 | 120.2333 | 124 | 124 | 127.8 | 121.7 | 2.3 | 242 | Hybrid | 0 | 0 | 1 | 1 | 1 | 24 | 52 | 62 | 139.1 | 66.5 | 168 | 94 | 1037 | 80 | 2198 | 2200 | 267 | 35 | 28 | 66.663 | 51.733 | 66.64 | 51.932
2024-10-22 | 20:13 | 6101.85 | 6102.33 |  | 241.94 | 2.1997 | 287.5 | 450.33 | 0 | 59.999 | 532.2 | 0.5403 | 4.1277 | 1.4396 | 6101 | 16.35 | 0 | 0 | 0 | Heating Tanks.... | 122.2222 | 75.9056 | 78.9853 | 72.96 | 66.85 | 0 | 0 | 0.133 | 0.028 | 0.028 | 0 | 0 | 8.3362 | 62.7783 | 0 | 0 | 0 | 6.7872 | 151.8488 | 0 | 0 | 0 | 0 | 122.7 | 122.9 | 122.7 | 122.6333 | 122.2 | 120.2 | 124 | 124 | 127.8 | 121.7 | 2.3 | 242 | Hybrid | 0 | 0 | 1 | 1 | 1 | 24 | 52 | 62 | 139.1 | 66.5 | 168 | 94 | 1037 | 80 | 2199 | 2200 | 270 | 35 | 28 | 66.663 | 51.734 | 66.64 | 51.933
2024-10-22 | 20:13 | 6104.85 | 6105.33 |  | 241.95 | 2.1997 | 287.8 | 450.57 | 0 | 60 | 532.2 | 0.5408 | 4.1188 | 1.4378 | 6104 | 16.35 | 0 | 0 | 0 | Heating Tanks.... | 122.2333 | 75.9041 | 78.9829 | 72.9667 | 66.85 | 0 | 0 | 0.135 | 0.026 | 0.029 | 0 | 0 | 8.3364 | 62.755 | 0 | 0 | 0 | 6.7871 | 151.8487 | 0 | 0 | 0 | 0 | 122.7 | 122.9 | 122.7 | 122.7 | 122.2 | 120.2 | 124 | 124 | 127.8 | 121.7 | 2.3 | 242 | Hybrid | 0 | 0 | 1 | 1 | 1 | 24 | 52 | 62 | 139.1 | 66.5 | 168 | 94 | 1037 | 80 | 2197 | 2200 | 270 | 35 | 28 | 66.664 | 51.734 | 66.641 | 51.933
2024-10-22 | 20:13 | 6107.85 | 6108.33 |  | 241.96 | 2.1963 | 287.3 | 450.81 | 0 | 60 | 531.4 | 0.5406 | 4.1212 | 1.4372 | 6107 | 16.35 | 0 | 0 | 0 | Heating Tanks.... | 122.2278 | 75.9024 | 78.9804 | 72.96 | 66.85 | 0 | 0 | 0.137 | 0.023 | 0.032 | 0 | 0 | 8.3365 | 62.7464 | 0 | 0 | 0 | 6.787 | 151.8487 | 0 | 0 | 0 | 0 | 122.7 | 122.9 | 122.7 | 122.6667 | 122.2 | 120.2 | 124 | 124 | 127.8 | 121.7 | 2.3 | 242 | Hybrid | 0 | 0 | 1 | 1 | 1 | 24 | 52 | 62 | 139.1 | 66.5 | 168 | 94 | 1037 | 80 | 2198 | 2200 | 271 | 35 | 27 | 66.664 | 51.735 | 66.641 | 51.933
2024-10-22 | 20:14 | 6110.85 | 6111.33 |  | 241.96 | 2.1993 | 287.6 | 451.05 | 0 | 60.003 | 532.1 | 0.5405 | 4.1165 | 1.4341 | 6110 | 16.35 | 0 | 0 | 0 | Heating Tanks.... | 122.2333 | 75.9016 | 78.9784 | 72.96 | 66.8512 | 0 | 0 | 0.139 | 0.021 | 0.038 | 0 | 0 | 8.3361 | 62.7871 | 0 | 0 | 0 | 6.7867 | 151.8487 | 0 | 0 | 0 | 0 | 122.7 | 122.9 | 122.7 | 122.7 | 122.2 | 120.2 | 124 | 124 | 127.8 | 121.7 | 2.3 | 242 | Hybrid | 0 | 0 | 1 | 1 | 1 | 24 | 52 | 62.1 | 139.1 | 66.5 | 168 | 94 | 1037 | 80 | 2196 | 2200 | 270 | 35 | 28 | 66.664 | 51.735 | 66.641 | 51.934
2024-10-22 | 20:14 | 6113.85 | 6114.33 |  | 241.95 | 2.2012 | 287.7 | 451.29 | 0 | 60.002 | 532.6 | 0.5402 | 4.1316 | 1.4293 | 6113 | 16.35 | 0 | 0 | 0 | Heating Tanks.... | 122.2389 | 75.9018 | 78.9771 | 72.9667 | 66.8531 | 0 | 0 | 0.137 | 0.018 | 0.042 | 0 | 0 | 8.3365 | 62.7475 | 0 | 0 | 0 | 6.7869 | 151.8487 | 0 | 0 | 0 | 0 | 122.7 | 122.9 | 122.7 | 122.7 | 122.2 | 120.2333 | 124 | 124 | 127.8 | 121.7 | 2.4 | 242 | Hybrid | 0 | 0 | 1 | 1 | 1 | 24 | 52 | 62.1 | 139.1 | 66.5 | 168 | 94 | 1037 | 80 | 2198 | 2200 | 269 | 35 | 28 | 66.664 | 51.735 | 66.641 | 51.934
2024-10-22 | 20:14 | 6116.85 | 6117.33 |  | 241.95 | 2.2064 | 288.4 | 451.53 | 0 | 60 | 533.8 | 0.5401 | 4.1873 | 1.4272 | 6116 | 16.35 | 0 | 0 | 0 | Heating Tanks.... | 122.2444 | 75.9024 | 78.9784 | 72.96 | 66.8537 | 0 | 0 | 0.137 | 0.017 | 0.043 | 0 | 0 | 8.3368 | 62.7115 | 0 | 0 | 0 | 6.7868 | 151.8487 | 0 | 0 | 0 | 0 | 122.7 | 122.9 | 122.7 | 122.7 | 122.2 | 120.2667 | 124 | 124 | 127.8 | 121.7 | 2.4 | 242 | Hybrid | 0 | 0 | 1 | 1 | 1 | 24 | 52 | 62.1 | 139.2 | 66.5 | 168 | 94 | 1037 | 80 | 2199 | 2200 | 268 | 35 | 28 | 66.664 | 51.736 | 66.641 | 51.934
2024-10-22 | 20:14 | 6119.85 | 6120.33 |  | 241.94 | 2.2108 | 289.2 | 451.77 | 0 | 60.001 | 534.9 | 0.5406 | 4.119 | 1.4222 | 6119 | 16.35 | 0 | 0 | 0 | Heating Tanks.... | 122.2389 | 75.9033 | 78.9796 | 72.96 | 66.8518 | 0 | 0 | 0.135 | 0.017 | 0.042 | 0 | 0 | 8.3365 | 62.7425 | 0 | 0 | 0 | 6.7869 | 151.8487 | 0 | 0 | 0 | 0 | 122.7 | 122.9 | 122.7 | 122.7 | 122.2 | 120.2333 | 124 | 124 | 127.8 | 121.7 | 2.4 | 242 | Hybrid | 0 | 0 | 1 | 1 | 1 | 24 | 52.1 | 62.1 | 139.2 | 66.5 | 168 | 94 | 1037 | 80 | 2201 | 2200 | 268 | 34 | 28 | 66.665 | 51.736 | 66.642 | 51.935
2024-10-22 | 20:14 | 6122.85 | 6123.33 |  | 241.94 | 2.2083 | 289.3 | 452.01 | 0 | 60.001 | 534.3 | 0.5415 | 4.0948 | 1.4201 | 6122 | 16.35 | 0 | 0 | 0 | Heating Tanks.... | 122.2556 | 75.9038 | 78.98 | 72.96 | 66.8518 | 0 | 0 | 0.133 | 0.018 | 0.042 | 0 | 0 | 8.3366 | 62.7276 | 0 | 0 | 0 | 6.7869 | 151.8487 | 0 | 0 | 0 | 0 | 122.7 | 122.9 | 122.7333 | 122.7333 | 122.2333 | 120.2333 | 124 | 124 | 127.9 | 121.7 | 2.4 | 242 | Hybrid | 0 | 0 | 1 | 1 | 1 | 24 | 52.1 | 62.1 | 139.2 | 66.5 | 168 | 94 | 1037 | 80 | 2202 | 2200 | 267 | 35 | 28 | 66.665 | 51.737 | 66.642 | 51.935
2024-10-22 | 20:14 | 6125.85 | 6126.33 |  | 241.94 | 2.2132 | 289.6 | 452.25 | 0 | 60.004 | 535.5 | 0.5409 | 4.118 | 1.4245 | 6125 | 16.35 | 0 | 0 | 0 | Heating Tanks.... | 122.2278 | 75.9038 | 78.9812 | 72.9533 | 66.8537 | 0 | 0 | 0.135 | 0.02 | 0.042 | 0 | 0 | 8.3365 | 62.7421 | 0 | 0 | 0 | 6.7867 | 151.8487 | 0 | 0 | 0 | 0 | 122.7 | 122.8667 | 122.7 | 122.6667 | 122.2 | 120.2333 | 124 | 124 | 127.9 | 121.7 | 2.4 | 242 | Hybrid | 0 | 0 | 1 | 1 | 1 | 24 | 52.1 | 62.1 | 139.2 | 66.5 | 168 | 94 | 1038 | 80 | 2198 | 2200 | 267 | 35 | 28 | 66.665 | 51.737 | 66.642 | 51.936
2024-10-22 | 20:14 | 6128.85 | 6129.33 |  | 241.94 | 2.213 | 289.2 | 452.49 | 0 | 60.001 | 535.4 | 0.5402 | 4.1416 | 1.4283 | 6128 | 16.35 | 0 | 0 | 0 | Heating Tanks.... | 122.2333 | 75.9038 | 78.9825 | 72.9533 | 66.8531 | 0 | 0 | 0.134 | 0.025 | 0.039 | 0 | 0 | 8.3363 | 62.7703 | 0 | 0 | 0 | 6.7872 | 151.8487 | 0 | 0 | 0 | 0 | 122.7 | 122.9 | 122.7 | 122.7 | 122.2 | 120.2 | 124 | 124 | 127.9 | 121.7 | 2.4 | 242 | Hybrid | 0 | 0 | 1 | 1 | 1 | 24 | 52.1 | 62.1 | 139.2 | 66.5 | 168 | 94 | 1038 | 80 | 2196 | 2200 | 267 | 35 | 28 | 66.665 | 51.738 | 66.642 | 51.936
2024-10-22 | 20:14 | 6131.85 | 6132.33 |  | 241.96 | 2.2193 | 290.4 | 452.74 | 0 | 60.001 | 537 | 0.5408 | 4.1044 | 1.4297 | 6131 | 16.35 | 0 | 0 | 0 | Heating Tanks.... | 122.2611 | 75.9043 | 78.982 | 72.96 | 66.8518 | 0 | 0 | 0.128 | 0.028 | 0.035 | 0 | 0 | 8.3361 | 62.7959 | 0 | 0 | 0 | 6.787 | 151.8487 | 0 | 0 | 0 | 0 | 122.7 | 122.9 | 122.7667 | 122.7 | 122.2 | 120.3 | 124 | 124 | 127.9 | 121.7 | 2.4 | 242 | Hybrid | 0 | 0 | 1 | 1 | 1 | 24 | 52.1 | 62.1 | 139.2 | 66.5 | 168 | 94 | 1038 | 80 | 2199 | 2200 | 270 | 35 | 28 | 66.665 | 51.738 | 66.643 | 51.936
2024-10-22 | 20:14 | 6134.85 | 6135.33 |  | 241.95 | 2.2184 | 290.5 | 452.98 | 0 | 60 | 536.8 | 0.5412 | 4.1226 | 1.4357 | 6134 | 16.35 | 0 | 0 | 0 | Heating Tanks.... | 122.3 | 75.9047 | 78.9808 | 72.9467 | 66.8524 | 0 | 0 | 0.123 | 0.033 | 0.031 | 0.001 | 0 | 8.3361 | 62.79 | 0 | 0 | 0 | 6.787 | 151.8486 | 0 | 0 | 0 | 0 | 122.7333 | 122.9667 | 122.8 | 122.7 | 122.3 | 120.3 | 124 | 124 | 127.9 | 121.7 | 2.4 | 242 | Hybrid | 0 | 0 | 1 | 1 | 1 | 24 | 52.1 | 62.1 | 139.2 | 66.5 | 168 | 94 | 1038 | 80 | 2200 | 2200 | 267 | 35 | 28 | 66.665 | 51.738 | 66.643 | 51.936
2024-10-22 | 20:14 | 6137.85 | 6138.33 |  | 241.95 | 2.2127 | 289.7 | 453.22 | 0 | 60 | 535.4 | 0.5411 | 4.1117 | 1.4367 | 6137 | 16.35 | 0 | 0 | 0 | Heating Tanks.... | 122.3333 | 75.9047 | 78.9816 | 72.9467 | 66.8561 | 0 | 0 | 0.119 | 0.038 | 0.026 | 0 | 0 | 8.3364 | 62.7648 | 0 | 0 | 0 | 6.7868 | 151.8487 | 0 | 0 | 0 | 0 | 122.8 | 123 | 122.8 | 122.8 | 122.3 | 120.3 | 124 | 124 | 127.9 | 121.7 | 2.3 | 242 | Hybrid | 0 | 0 | 1 | 1 | 1 | 24 | 52.1 | 62 | 139.2 | 66.5 | 168 | 94 | 1038 | 80 | 2201 | 2200 | 267 | 35 | 28 | 66.666 | 51.738 | 66.643 | 51.937
2024-10-22 | 20:14 | 6140.85 | 6141.33 |  | 241.95 | 2.2194 | 290.4 | 453.46 | 0 | 59.999 | 537 | 0.5409 | 4.0984 | 1.4398 | 6140 | 16.35 | 0 | 0 | 0 | Heating Tanks.... | 122.2778 | 75.9047 | 78.9841 | 72.96 | 66.8586 | 0 | 0 | 0.117 | 0.041 | 0.019 | 0 | 0 | 8.3367 | 62.7293 | 0 | 0 | 0 | 6.7869 | 151.8487 | 0 | 0 | 0 | 0 | 122.7 | 122.9333 | 122.7333 | 122.7 | 122.3 | 120.3 | 124 | 124 | 127.9 | 121.8 | 2.4 | 242 | Hybrid | 0 | 0 | 1 | 1 | 1 | 24 | 52.1 | 62 | 139.2 | 66.5 | 168 | 94 | 1037 | 80 | 2201 | 2200 | 269 | 35 | 28 | 66.666 | 51.739 | 66.643 | 51.937
2024-10-22 | 20:14 | 6143.85 | 6144.33 |  | 241.95 | 2.2168 | 289.8 | 453.7 | 0 | 60.003 | 536.3 | 0.5403 | 4.1148 | 1.4401 | 6143 | 16.35 | 0 | 0 | 0 | Heating Tanks.... | 122.3056 | 75.9041 | 78.9849 | 72.9467 | 66.8604 | 0 | 0 | 0.117 | 0.041 | 0.02 | 0 | 0 | 8.3367 | 62.718 | 0 | 0 | 0 | 6.787 | 151.8487 | 0 | 0 | 0 | 0 | 122.8 | 122.9333 | 122.7667 | 122.7333 | 122.3 | 120.3 | 124 | 124 | 127.9 | 121.8 | 2.3 | 242 | Hybrid | 0 | 0 | 1 | 1 | 1 | 24 | 52.2 | 62 | 139.2 | 66.5 | 168 | 94 | 1037 | 80 | 2199 | 2200 | 270 | 35 | 28 | 66.666 | 51.739 | 66.643 | 51.938
2024-10-22 | 20:14 | 6146.85 | 6147.33 |  | 241.95 | 2.2174 | 290 | 453.94 | 0 | 60.003 | 536.5 | 0.5406 | 4.0918 | 1.4385 | 6146 | 16.35 | 0 | 0 | 0 | Heating Tanks.... | 122.3111 | 75.9033 | 78.9833 | 72.9533 | 66.8635 | 0 | 0 | 0.123 | 0.037 | 0.02 | 0 | 0 | 8.3366 | 62.7356 | 0 | 0 | 0 | 6.787 | 151.8487 | 0 | 0 | 0 | 0 | 122.8 | 122.9667 | 122.7667 | 122.7333 | 122.3 | 120.3 | 124 | 124 | 127.9 | 121.8 | 2.5 | 242 | Hybrid | 0 | 0 | 1 | 1 | 1 | 24 | 52.2 | 62 | 139.2 | 66.5 | 167 | 94 | 1037 | 80 | 2197 | 2200 | 269 | 35 | 28 | 66.666 | 51.739 | 66.644 | 51.938
2024-10-22 | 20:14 | 6149.85 | 6150.33 |  | 241.96 | 2.2099 | 289.2 | 454.18 | 0 | 60.001 | 534.7 | 0.5408 | 4.1275 | 1.4377 | 6149 | 16.35 | 0 | 0 | 0 | Heating Tanks.... | 122.3444 | 75.9027 | 78.9837 | 72.9467 | 66.8653 | 0 | 0 | 0.126 | 0.031 | 0.025 | 0 | 0 | 8.3364 | 62.7598 | 0 | 0 | 0 | 6.7868 | 151.8486 | 0 | 0 | 0 | 0 | 122.8 | 123 | 122.7667 | 122.7667 | 122.3667 | 120.3667 | 124 | 124 | 127.9 | 121.8 | 2.3 | 242 | Hybrid | 0 | 0 | 1 | 1 | 1 | 24 | 52.2 | 62 | 139.2 | 66.5 | 167 | 94 | 1037 | 80 | 2193 | 2200 | 271 | 35 | 28 | 66.667 | 51.74 | 66.644 | 51.938
2024-10-22 | 20:14 | 6152.85 | 6153.33 |  | 241.96 | 2.2062 | 288.7 | 454.42 | 0 | 60.001 | 533.8 | 0.5408 | 4.2056 | 1.4346 | 6152 | 16.35 | 0 | 0 | 0 | Heating Tanks.... | 122.3611 | 75.9022 | 78.9865 | 72.9533 | 66.8659 | 0 | 0 | 0.134 | 0.025 | 0.032 | 0.001 | 0 | 8.3363 | 62.7773 | 0 | 0 | 0 | 6.7869 | 151.8486 | 0 | 0 | 0 | 0 | 122.8 | 123 | 122.8 | 122.8 | 122.3667 | 120.4 | 124 | 124 | 127.9 | 121.8 | 2.3 | 242 | Hybrid | 0 | 0 | 1 | 1 | 1 | 24 | 52.2 | 61.9 | 139.2 | 66.5 | 167 | 94 | 1037 | 80 | 2199 | 2200 | 269 | 35 | 28 | 66.667 | 51.74 | 66.644 | 51.939
2024-10-22 | 20:14 | 6155.85 | 6156.33 |  | 241.96 | 2.2134 | 289.5 | 454.66 | 0 | 60.004 | 535.6 | 0.5405 | 4.1673 | 1.4308 | 6155 | 16.35 | 0 | 0 | 0 | Heating Tanks.... | 122.3889 | 75.9018 | 78.9898 | 72.94 | 66.8641 | 0 | 0 | 0.137 | 0.019 | 0.039 | 0 | 0 | 8.3362 | 62.7808 | 0 | 0 | 0 | 6.7869 | 151.8486 | 0 | 0 | 0 | 0 | 122.9 | 123.0333 | 122.8 | 122.8 | 122.4 | 120.4 | 124 | 124 | 127.9 | 121.8 | 2.4 | 242 | Hybrid | 0 | 0 | 1 | 1 | 1 | 24 | 52.2 | 61.9 | 139.2 | 66.5 | 167 | 94 | 1039 | 80 | 2198 | 2200 | 271 | 35 | 28 | 66.667 | 51.74 | 66.644 | 51.939
2024-10-22 | 20:14 | 6158.85 | 6159.33 |  | 241.96 | 2.2128 | 289.3 | 454.91 | 0 | 60.004 | 535.4 | 0.5403 | 4.1534 | 1.43 | 6158 | 16.35 | 0 | 0 | 0 | Heating Tanks.... | 122.3722 | 75.9013 | 78.9943 | 72.94 | 66.8604 | 0 | 0 | 0.136 | 0.018 | 0.042 | 0 | 0 | 8.3363 | 62.7702 | 0 | 0 | 0 | 6.7868 | 151.8487 | 0 | 0 | 0 | 0 | 122.8667 | 123 | 122.7667 | 122.8 | 122.3667 | 120.4333 | 124 | 124 | 127.9 | 121.8 | 2.4 | 242 | Hybrid | 0 | 0 | 1 | 1 | 1 | 24 | 52.2 | 61.9 | 139.2 | 66.5 | 167 | 94 | 1039 | 80 | 2198 | 2200 | 271 | 35 | 28 | 66.667 | 51.74 | 66.644 | 51.939
2024-10-22 | 20:14 | 6161.85 | 6162.33 |  | 241.95 | 2.216 | 289.9 | 455.15 | 0 | 60 | 536.2 | 0.5408 | 4.1444 | 1.427 | 6161 | 16.35 | 0 | 0 | 0 | Heating Tanks.... | 122.3944 | 75.9009 | 79.0008 | 72.94 | 66.8573 | 0 | 0 | 0.14 | 0.019 | 0.042 | 0 | 0 | 8.3361 | 62.7979 | 0 | 0 | 0 | 6.7871 | 151.8486 | 0 | 0 | 0 | 0 | 122.9 | 123 | 122.8 | 122.8 | 122.4 | 120.4667 | 124 | 124 | 127.9 | 121.8 | 2.4 | 242 | Hybrid | 0 | 0 | 1 | 1 | 1 | 24 | 52.2 | 61.9 | 139.2 | 66.5 | 167 | 94 | 1039 | 80 | 2197 | 2200 | 270 | 35 | 28 | 66.667 | 51.741 | 66.645 | 51.939
2024-10-22 | 20:14 | 6164.85 | 6165.33 |  | 241.95 | 2.2083 | 288.9 | 455.39 | 0 | 60 | 534.3 | 0.5407 | 4.1555 | 1.4211 | 6164 | 16.35 | 0 | 0 | 0 | Heating Tanks.... | 122.4 | 75.9004 | 79.0098 | 72.9467 | 66.8616 | 0 | 0 | 0.134 | 0.023 | 0.041 | 0 | 0 | 8.3359 | 62.8195 | 0 | 0 | 0 | 6.7867 | 151.8486 | 0 | 0 | 0 | 0 | 122.9 | 123 | 122.8 | 122.8 | 122.4 | 120.5 | 124 | 124 | 127.9 | 121.8 | 2.4 | 242 | Hybrid | 0 | 0 | 1 | 1 | 1 | 24 | 52.2 | 61.8 | 139.3 | 66.5 | 167 | 94 | 1039 | 80 | 2197 | 2200 | 271 | 35 | 28 | 66.668 | 51.741 | 66.645 | 51.94
2024-10-22 | 20:14 | 6167.85 | 6168.33 |  | 241.94 | 2.211 | 289.3 | 455.63 | 0 | 60.002 | 534.9 | 0.5408 | 4.1338 | 1.4219 | 6167 | 16.35 | 0 | 0 | 0 | Heating Tanks.... | 122.4056 | 75.9 | 79.0196 | 72.94 | 66.869 | 0 | 0 | 0.128 | 0.027 | 0.037 | 0 | 0 | 8.3362 | 62.7847 | 0 | 0 | 0 | 6.787 | 151.8486 | 0 | 0 | 0 | 0 | 122.9 | 123 | 122.8 | 122.8333 | 122.4 | 120.5 | 124 | 124 | 127.9 | 121.9 | 2.4 | 242 | Hybrid | 0 | 0 | 1 | 1 | 1 | 24 | 52.2 | 61.8 | 139.3 | 66.5 | 167 | 94 | 1039 | 80 | 2197 | 2200 | 270 | 35 | 28 | 66.668 | 51.741 | 66.645 | 51.94
2024-10-22 | 20:15 | 6170.85 | 6171.33 |  | 241.94 | 2.2135 | 289.4 | 455.87 | 0 | 60.002 | 535.5 | 0.5404 | 4.1865 | 1.4268 | 6170 | 16.35 | 0 | 0 | 0 | Heating Tanks.... | 122.4222 | 75.9 | 79.0263 | 72.94 | 66.8763 | 0 | 0 | 0.122 | 0.033 | 0.033 | 0.001 | 0 | 8.3365 | 62.7491 | 0 | 0 | 0 | 6.7868 | 151.8486 | 0 | 0 | 0 | 0 | 122.9 | 123.0333 | 122.8 | 122.9 | 122.4 | 120.5 | 124 | 124 | 127.9 | 121.9 | 2.4 | 242 | Hybrid | 0 | 0 | 1 | 1 | 1 | 24 | 52.2 | 61.8 | 139.3 | 66.5 | 167 | 94 | 1036 | 80 | 2197 | 2200 | 270 | 35 | 28 | 66.668 | 51.741 | 66.646 | 51.94
2024-10-22 | 20:15 | 6173.85 | 6174.33 |  | 241.95 | 2.2123 | 289.3 | 456.11 | 0 | 60 | 535.3 | 0.5404 | 4.1113 | 1.4283 | 6173 | 16.35 | 0 | 0 | 0 | Heating Tanks.... | 122.4278 | 75.9 | 79.0286 | 72.94 | 66.8775 | 0 | 0 | 0.119 | 0.039 | 0.028 | 0 | 0 | 8.3367 | 62.7283 | 0 | 0 | 0 | 6.7871 | 151.8486 | 0 | 0 | 0 | 0 | 122.9 | 123.0667 | 122.8 | 122.9 | 122.4 | 120.5 | 124 | 124 | 127.9 | 121.9 | 2.4 | 242 | Hybrid | 0 | 0 | 1 | 1 | 1 | 24 | 52.2 | 61.8 | 139.3 | 66.5 | 167 | 94 | 1036 | 80 | 2199 | 2200 | 268 | 35 | 28 | 66.668 | 51.742 | 66.646 | 51.941
2024-10-22 | 20:15 | 6176.85 | 6177.33 |  | 241.95 | 2.2118 | 289.4 | 456.35 | 0 | 60 | 535.2 | 0.5407 | 4.1375 | 1.4331 | 6176 | 16.35 | 0 | 0 | 0 | Heating Tanks.... | 122.4167 | 75.9 | 79.0298 | 72.94 | 66.8763 | 0 | 0 | 0.116 | 0.04 | 0.023 | 0 | 0 | 8.3369 | 62.6977 | 0 | 0 | 0 | 6.7871 | 151.8486 | 0 | 0 | 0 | 0 | 122.9 | 123 | 122.8 | 122.9 | 122.4 | 120.5 | 124 | 124 | 127.9 | 121.9 | 2.4 | 242 | Hybrid | 0 | 0 | 1 | 1 | 1 | 24 | 52.2 | 61.8 | 139.3 | 66.5 | 167 | 94 | 1036 | 80 | 2200 | 2200 | 268 | 35 | 28 | 66.668 | 51.742 | 66.646 | 51.941
2024-10-22 | 20:15 | 6179.85 | 6180.33 |  | 241.96 | 2.2058 | 288.6 | 456.59 | 0 | 60.002 | 533.7 | 0.5407 | 4.1906 | 1.4364 | 6179 | 16.35 | 0 | 0 | 0 | Heating Tanks.... | 122.45 | 75.8997 | 79.0298 | 72.94 | 66.8739 | 0 | 0 | 0.115 | 0.041 | 0.02 | 0 | 0 | 8.3367 | 62.7257 | 0 | 0 | 0 | 6.7869 | 151.8486 | 0 | 0 | 0 | 0 | 122.9667 | 123.1 | 122.8 | 122.9 | 122.4 | 120.5333 | 124 | 124 | 128 | 121.9 | 2.4 | 242 | Hybrid | 0 | 0 | 1 | 1 | 1 | 24 | 52.2 | 61.8 | 139.3 | 66.5 | 167 | 94 | 1036 | 80 | 2198 | 2200 | 267 | 35 | 28 | 66.669 | 51.742 | 66.646 | 51.941
2024-10-22 | 20:15 | 6182.85 | 6183.33 |  | 241.95 | 2.2076 | 288.7 | 456.83 | 0 | 60 | 534.1 | 0.5406 | 4.1315 | 1.4388 | 6182 | 16.35 | 0 | 0 | 0 | Heating Tanks.... | 122.45 | 75.8993 | 79.0286 | 72.94 | 66.8714 | 0 | 0 | 0.117 | 0.041 | 0.017 | 0.001 | 0 | 8.3364 | 62.7614 | 0 | 0 | 0 | 6.787 | 151.8486 | 0 | 0 | 0 | 0 | 123 | 123.0667 | 122.8 | 122.9 | 122.4 | 120.5333 | 124 | 124 | 128 | 121.9 | 2.3 | 242 | Hybrid | 0 | 0 | 1 | 1 | 1 | 24 | 52.2 | 61.8 | 139.3 | 66.5 | 167 | 94 | 1036 | 80 | 2197 | 2200 | 266 | 35 | 28 | 66.669 | 51.742 | 66.646 | 51.941
2024-10-22 | 20:15 | 6185.85 | 6186.33 |  | 241.95 | 2.2115 | 289 | 457.07 | 0 | 60 | 535.1 | 0.54 | 4.2238 | 1.4401 | 6185 | 16.35 | 0 | 0 | 0 | Heating Tanks.... | 122.4556 | 75.8988 | 79.0292 | 72.94 | 66.869 | 0 | 0 | 0.12 | 0.038 | 0.02 | 0 | 0 | 8.3362 | 62.7851 | 0 | 0 | 0 | 6.7869 | 151.8485 | 0 | 0 | 0 | 0 | 123 | 123.0667 | 122.8 | 122.9 | 122.4 | 120.5667 | 124 | 124 | 128 | 121.9 | 2.3 | 242 | Hybrid | 0 | 0 | 1 | 1 | 1 | 24 | 52.2 | 61.8 | 139.3 | 66.5 | 167 | 94 | 1041 | 80 | 2198 | 2200 | 267 | 35 | 27 | 66.669 | 51.743 | 66.647 | 51.942
2024-10-22 | 20:15 | 6188.85 | 6189.33 |  | 241.95 | 2.2196 | 290.1 | 457.31 | 0 | 60.003 | 537 | 0.5401 | 4.1386 | 1.4406 | 6188 | 16.35 | 0 | 0 | 0 | Heating Tanks.... | 122.4389 | 75.8984 | 79.0341 | 72.94 | 66.869 | 0 | 0 | 0.122 | 0.035 | 0.023 | 0 | 0 | 8.3362 | 62.7872 | 0 | 0 | 0 | 6.7869 | 151.8486 | 0 | 0 | 0 | 0 | 123 | 123.0333 | 122.8 | 122.9 | 122.4 | 120.5 | 124 | 124 | 128 | 121.9 | 2.3 | 242 | Hybrid | 0 | 0 | 1 | 1 | 1 | 24 | 52.2 | 61.8 | 139.3 | 66.5 | 167 | 94 | 1041 | 80 | 2197 | 2200 | 266 | 35 | 28 | 66.669 | 51.743 | 66.647 | 51.942
2024-10-22 | 20:15 | 6191.85 | 6192.33 |  | 241.96 | 2.2131 | 289.6 | 457.56 | 0 | 60.004 | 535.5 | 0.5408 | 4.1639 | 1.4367 | 6191 | 16.35 | 0 | 0 | 0 | Heating Tanks.... | 122.4333 | 75.8975 | 79.0414 | 72.9267 | 66.872 | 0 | 0 | 0.128 | 0.03 | 0.027 | 0 | 0 | 8.3366 | 62.7453 | 0 | 0 | 0 | 6.7872 | 151.8485 | 0 | 0 | 0 | 0 | 123 | 123 | 122.8 | 122.9 | 122.4 | 120.5 | 124 | 124 | 128 | 121.9 | 2.3 | 242 | Hybrid | 0 | 0 | 1 | 1 | 1 | 24 | 52.2 | 61.8 | 139.3 | 66.5 | 167 | 94 | 1041 | 80 | 2196 | 2200 | 267 | 35 | 27 | 66.67 | 51.743 | 66.647 | 51.942
2024-10-22 | 20:15 | 6194.85 | 6195.33 |  | 241.96 | 2.2061 | 288.6 | 457.8 | 0 | 60 | 533.8 | 0.5407 | 4.159 | 1.4367 | 6194 | 16.35 | 0 | 0 | 0 | Heating Tanks.... | 122.4556 | 75.8957 | 79.049 | 72.94 | 66.872 | 0 | 0 | 0.133 | 0.025 | 0.034 | 0 | 0 | 8.3368 | 62.7129 | 0 | 0 | 0 | 6.7872 | 151.8486 | 0 | 0 | 0 | 0 | 123 | 123.0333 | 122.8333 | 122.9 | 122.4 | 120.5667 | 124 | 124 | 128 | 121.9 | 2.4 | 242 | Hybrid | 0 | 0 | 1 | 1 | 1 | 24 | 52.2 | 61.8 | 139.3 | 66.5 | 167 | 94 | 1041 | 80 | 2195 | 2200 | 268 | 35 | 28 | 66.67 | 51.744 | 66.648 | 51.942
2024-10-22 | 20:15 | 6197.85 | 6198.33 |  | 241.96 | 2.2059 | 288.5 | 458.04 | 0 | 60 | 533.7 | 0.5406 | 4.0936 | 1.4344 | 6197 | 16.35 | 0 | 0 | 0 | Heating Tanks.... | 122.4667 | 75.8939 | 79.0547 | 72.94 | 66.8727 | 0 | 0 | 0.14 | 0.02 | 0.039 | 0 | 0 | 8.3366 | 62.7383 | 0 | 0 | 0 | 6.7868 | 151.8486 | 0 | 0 | 0 | 0 | 123 | 123.0667 | 122.8333 | 122.9 | 122.4 | 120.6 | 124 | 124 | 128 | 121.9 | 2.4 | 242 | Hybrid | 0 | 0 | 1 | 1 | 1 | 24 | 52.2 | 61.8 | 139.3 | 66.5 | 167 | 94 | 1041 | 80 | 2200 | 2200 | 269 | 35 | 28 | 66.67 | 51.744 | 66.648 | 51.943
2024-10-22 | 20:15 | 6200.85 | 6201.33 |  | 241.96 | 2.2033 | 287.9 | 458.28 | 0 | 60.004 | 533.1 | 0.54 | 4.0963 | 1.428 | 6200 | 16.35 | 0 | 0 | 0 | Heating Tanks.... | 122.4611 | 75.8922 | 79.0582 | 72.94 | 66.8751 | 0 | 0 | 0.14 | 0.018 | 0.041 | 0 | 0 | 8.3368 | 62.715 | 0 | 0 | 0 | 6.7873 | 151.8486 | 0 | 0 | 0 | 0 | 123 | 123.0667 | 122.8 | 122.9 | 122.4 | 120.6 | 124 | 124 | 128 | 121.9 | 2.4 | 242 | Hybrid | 0 | 0 | 1 | 1 | 1 | 24 | 52.2 | 61.8 | 139.3 | 66.5 | 167 | 94 | 1038 | 80 | 2201 | 2200 | 269 | 35 | 28 | 66.67 | 51.744 | 66.648 | 51.943
2024-10-22 | 20:15 | 6203.85 | 6204.33 |  | 241.95 | 2.2061 | 288.3 | 458.52 | 0 | 60 | 533.8 | 0.5401 | 4.1799 | 1.4267 | 6203 | 16.35 | 0 | 0 | 0 | Heating Tanks.... | 122.4667 | 75.8904 | 79.059 | 72.9267 | 66.8745 | 0 | 0 | 0.138 | 0.018 | 0.044 | 0 | 0 | 8.3369 | 62.7091 | 0 | 0 | 0 | 6.7872 | 151.8485 | 0 | 0 | 0 | 0 | 123 | 123.0667 | 122.8667 | 122.9 | 122.4 | 120.5667 | 124 | 124 | 128 | 121.9 | 2.4 | 242 | Hybrid | 0 | 0 | 1 | 1 | 1 | 24 | 52.2 | 61.8 | 139.3 | 66.5 | 167 | 94 | 1038 | 80 | 2199 | 2200 | 270 | 35 | 28 | 66.671 | 51.745 | 66.648 | 51.943
2024-10-22 | 20:15 | 6206.85 | 6207.33 |  | 241.95 | 2.2048 | 288.6 | 458.76 | 0 | 60.003 | 533.4 | 0.5409 | 4.1488 | 1.4203 | 6206 | 16.35 | 0 | 0 | 0 | Heating Tanks.... | 122.4778 | 75.8895 | 79.0578 | 72.9333 | 66.8708 | 0 | 0 | 0.136 | 0.019 | 0.043 | 0.001 | 0 | 8.3367 | 62.7349 | 0 | 0 | 0 | 6.7876 | 151.8485 | 0 | 0 | 0 | 0 | 123 | 123.0667 | 122.9 | 122.9 | 122.4 | 120.6 | 124 | 124 | 128 | 121.9 | 2.4 | 242 | Hybrid | 0 | 0 | 1 | 1 | 1 | 24 | 52.2 | 61.8 | 139.3 | 66.5 | 167 | 94 | 1038 | 80 | 2197 | 2200 | 270 | 35 | 28 | 66.671 | 51.745 | 66.649 | 51.944
2024-10-22 | 20:15 | 6209.85 | 6210.33 |  | 241.94 | 2.2057 | 288.8 | 459 | 0 | 60.002 | 533.6 | 0.5412 | 4.0879 | 1.4212 | 6209 | 16.35 | 0 | 0 | 0 | Heating Tanks.... | 122.4722 | 75.8886 | 79.0557 | 72.9333 | 66.869 | 0 | 0 | 0.132 | 0.021 | 0.041 | 0 | 0 | 8.3365 | 62.7608 | 0 | 0 | 0 | 6.7871 | 151.8485 | 0 | 0 | 0 | 0 | 123 | 123.0333 | 122.9 | 122.9 | 122.4 | 120.6 | 124 | 124 | 128 | 121.9 | 2.4 | 242 | Hybrid | 0 | 0 | 1 | 1 | 1 | 24 | 52.2 | 61.8 | 139.3 | 66.5 | 167 | 94 | 1038 | 80 | 2199 | 2200 | 270 | 35 | 28 | 66.671 | 51.745 | 66.649 | 51.944
2024-10-22 | 20:15 | 6212.85 | 6213.33 |  | 241.95 | 2.2067 | 288.6 | 459.24 | 0 | 59.999 | 533.9 | 0.5406 | 4.1327 | 1.4267 | 6212 | 16.35 | 0 | 0 | 0 | Heating Tanks.... | 122.4889 | 75.8877 | 79.0537 | 72.9333 | 66.8727 | 0 | 0 | 0.129 | 0.026 | 0.038 | 0 | 0 | 8.3368 | 62.7199 | 0 | 0 | 0 | 6.7868 | 151.8485 | 0 | 0 | 0 | 0 | 123 | 123.1 | 122.9 | 122.9 | 122.4333 | 120.6 | 124 | 124 | 128 | 121.9 | 2.4 | 242 | Hybrid | 0 | 0 | 1 | 1 | 1 | 24 | 52.2 | 61.8 | 139.4 | 66.5 | 167 | 94 | 1038 | 80 | 2198 | 2200 | 271 | 35 | 28 | 66.671 | 51.745 | 66.649 | 51.944
2024-10-22 | 20:15 | 6215.85 | 6216.33 |  | 241.95 | 2.2073 | 288.5 | 459.48 | 0 | 60.003 | 534.1 | 0.5402 | 4.0976 | 1.4293 | 6215 | 16.35 | 0 | 0 | 0 | Heating Tanks.... | 122.4722 | 75.8868 | 79.0533 | 72.9267 | 66.8757 | 0 | 0 | 0.127 | 0.027 | 0.039 | 0 | 0 | 8.3367 | 62.7252 | 0 | 0 | 0 | 6.7867 | 151.8485 | 0 | 0 | 0 | 0 | 123 | 123.0667 | 122.8667 | 122.9 | 122.4333 | 120.5667 | 124 | 124 | 128 | 121.9 | 2.4 | 242 | Hybrid | 0 | 0 | 1 | 1 | 1 | 24 | 52.2 | 61.8 | 139.4 | 66.5 | 167 | 94 | 1038 | 80 | 2198 | 2200 | 271 | 35 | 28 | 66.671 | 51.746 | 66.649 | 51.944
2024-10-22 | 20:15 | 6218.85 | 6219.33 |  | 241.96 | 2.2089 | 288.8 | 459.72 | 0 | 60.001 | 534.4 | 0.5404 | 4.1035 | 1.4313 | 6218 | 16.35 | 0 | 0 | 0 | Heating Tanks.... | 122.4667 | 75.8877 | 79.051 | 72.92 | 66.8782 | 0 | 0 | 0.123 | 0.029 | 0.034 | 0 | 0 | 8.3367 | 62.7345 | 0 | 0 | 0 | 6.7868 | 151.8485 | 0 | 0 | 0 | 0 | 123 | 123.0333 | 122.9 | 122.9 | 122.4 | 120.5667 | 124 | 124 | 128 | 122 | 2.4 | 242 | Hybrid | 0 | 0 | 1 | 1 | 1 | 24 | 52.2 | 61.8 | 139.4 | 66.5 | 167 | 94 | 1038 | 80 | 2197 | 2200 | 271 | 35 | 28 | 66.671 | 51.746 | 66.649 | 51.945
2024-10-22 | 20:15 | 6221.85 | 6222.33 |  | 241.96 | 2.202 | 288.1 | 459.97 | 0 | 60.003 | 532.8 | 0.5407 | 4.1359 | 1.4377 | 6221 | 16.35 | 0 | 0 | 0 | Heating Tanks.... | 122.4611 | 75.8895 | 79.048 | 72.9267 | 66.88 | 0 | 0 | 0.121 | 0.031 | 0.033 | 0 | 0 | 8.3362 | 62.7983 | 0 | 0 | 0 | 6.7869 | 151.8485 | 0 | 0 | 0 | 0 | 123 | 123.0333 | 122.9 | 122.9 | 122.4 | 120.5333 | 124 | 124 | 128 | 122 | 2.4 | 242 | Hybrid | 0 | 0 | 1 | 1 | 1 | 24 | 52.2 | 61.8 | 139.4 | 66.5 | 167 | 94 | 1038 | 80 | 2197 | 2200 | 271 | 35 | 28 | 66.672 | 51.747 | 66.65 | 51.945
2024-10-22 | 20:15 | 6224.85 | 6225.33 |  | 241.95 | 2.2026 | 288.3 | 460.21 | 0 | 60 | 532.9 | 0.5411 | 4.1322 | 1.4367 | 6224 | 16.35 | 0 | 0 | 0 | Heating Tanks.... | 122.4667 | 75.8913 | 79.0445 | 72.92 | 66.88 | 0 | 0 | 0.118 | 0.034 | 0.033 | 0 | 0 | 8.336 | 62.8235 | 0 | 0 | 0 | 6.7869 | 151.8485 | 0 | 0 | 0 | 0 | 123 | 123.1 | 122.9 | 122.9 | 122.4 | 120.5 | 124 | 124 | 128 | 122 | 2.3 | 242 | Hybrid | 0 | 0 | 1 | 1 | 1 | 24 | 52.2 | 61.8 | 139.4 | 66.5 | 167 | 94 | 1038 | 80 | 2199 | 2200 | 270 | 35 | 28 | 66.672 | 51.747 | 66.65 | 51.946
2024-10-22 | 20:15 | 6227.85 | 6228.33 |  | 241.95 | 2.2021 | 287.8 | 460.45 | 0 | 60 | 532.8 | 0.5402 | 4.1223 | 1.4398 | 6227 | 16.35 | 0 | 0 | 0 | Heating Tanks.... | 122.4667 | 75.893 | 79.0445 | 72.9267 | 66.88 | 0 | 0 | 0.122 | 0.036 | 0.03 | 0 | 0 | 8.3366 | 62.7405 | 0 | 0 | 0 | 6.7874 | 151.8485 | 0 | 0 | 0 | 0 | 123 | 123.1 | 122.9 | 122.9 | 122.4 | 120.5 | 124 | 124 | 128 | 122 | 2.3 | 242 | Hybrid | 0 | 0 | 1 | 1 | 1 | 24 | 52.2 | 61.8 | 139.4 | 66.5 | 167 | 94 | 1038 | 80 | 2200 | 2200 | 269 | 35 | 28 | 66.672 | 51.748 | 66.65 | 51.946
2024-10-22 | 20:16 | 6230.85 | 6231.33 |  | 241.95 | 2.2071 | 288.4 | 460.69 | 0 | 60.007 | 534 | 0.54 | 4.1395 | 1.4408 | 6230 | 16.35 | 0 | 0 | 0 | Heating Tanks.... | 122.4722 | 75.8947 | 79.0457 | 72.9267 | 66.88 | 0 | 0 | 0.122 | 0.038 | 0.028 | 0 | 0 | 8.3366 | 62.747 | 0 | 0 | 0 | 6.7873 | 151.8485 | 0 | 0 | 0 | 0 | 123.0333 | 123.0667 | 122.9 | 122.9 | 122.4333 | 120.5 | 124 | 124 | 128 | 122 | 2.3 | 242 | Hybrid | 0 | 0 | 1 | 1 | 1 | 24 | 52.2 | 61.8 | 139.4 | 66.5 | 167 | 94 | 1039 | 80 | 2200 | 2200 | 268 | 35 | 27 | 66.672 | 51.748 | 66.65 | 51.946
2024-10-22 | 20:16 | 6233.85 | 6234.33 |  | 241.95 | 2.2047 | 288.3 | 460.93 | 0 | 60.003 | 533.4 | 0.5404 | 4.1534 | 1.4385 | 6233 | 16.35 | 0 | 0 | 0 | Heating Tanks.... | 122.5111 | 75.896 | 79.0482 | 72.92 | 66.88 | 0 | 0 | 0.12 | 0.039 | 0.025 | 0 | 0 | 8.3364 | 62.7712 | 0 | 0 | 0 | 6.7872 | 151.8485 | 0 | 0 | 0 | 0 | 123.1 | 123.1 | 122.9667 | 122.9 | 122.4667 | 120.5333 | 124 | 124 | 128 | 122 | 2.4 | 242 | Hybrid | 0 | 0 | 1 | 1 | 1 | 24 | 52.2 | 61.8 | 139.4 | 66.5 | 167 | 94 | 1039 | 80 | 2201 | 2200 | 268 | 35 | 28 | 66.672 | 51.748 | 66.651 | 51.947
2024-10-22 | 20:16 | 6236.85 | 6237.33 |  | 241.96 | 2.2006 | 287.9 | 461.17 | 0 | 59.999 | 532.5 | 0.5407 | 4.1254 | 1.4369 | 6236 | 16.35 | 0 | 0 | 0 | Heating Tanks.... | 122.5 | 75.8973 | 79.0482 | 72.92 | 66.8782 | 0 | 0 | 0.12 | 0.039 | 0.025 | 0 | 0 | 8.3365 | 62.7601 | 0 | 0 | 0 | 6.7874 | 151.8484 | 0 | 0 | 0 | 0 | 123.1 | 123.0667 | 122.9 | 122.9667 | 122.4667 | 120.5 | 124 | 124 | 128.1 | 122 | 2.3 | 242 | Hybrid | 0 | 0 | 1 | 1 | 1 | 24 | 52.2 | 61.9 | 139.4 | 66.5 | 167 | 94 | 1039 | 80 | 2201 | 2200 | 267 | 35 | 28 | 66.673 | 51.749 | 66.651 | 51.947
2024-10-22 | 20:16 | 6239.85 | 6240.33 |  | 241.96 | 2.2022 | 288.2 | 461.41 | 0 | 60.003 | 532.9 | 0.5409 | 4.1875 | 1.4349 | 6239 | 16.35 | 0 | 0 | 0 | Heating Tanks.... | 122.4944 | 75.8982 | 79.0463 | 72.92 | 66.8763 | 0 | 0 | 0.12 | 0.04 | 0.025 | 0 | 0 | 8.3366 | 62.7427 | 0 | 0 | 0 | 6.7869 | 151.8484 | 0 | 0 | 0 | 0 | 123.0667 | 123.1 | 122.9333 | 122.9 | 122.4667 | 120.5 | 124 | 124 | 128.1 | 122 | 2.3 | 242 | Hybrid | 0 | 0 | 1 | 1 | 1 | 24 | 52.2 | 61.9 | 139.4 | 66.5 | 167 | 94 | 1039 | 80 | 2203 | 2200 | 267 | 35 | 28 | 66.673 | 51.749 | 66.651 | 51.948
2024-10-22 | 20:16 | 6242.85 | 6243.33 |  | 241.96 | 2.2008 | 287.9 | 461.65 | 0 | 60 | 532.5 | 0.5407 | 4.0998 | 1.43 | 6242 | 16.35 | 0 | 0 | 0 | Heating Tanks.... | 122.5 | 75.8985 | 79.0482 | 72.92 | 66.8769 | 0 | 0 | 0.119 | 0.039 | 0.025 | 0 | 0 | 8.3367 | 62.7324 | 0 | 0 | 0 | 6.7869 | 151.8484 | 0 | 0 | 0 | 0 | 123.1 | 123.0333 | 122.9667 | 122.9 | 122.5 | 120.5 | 124 | 124 | 128.1 | 122 | 2.4 | 242 | Hybrid | 0 | 0 | 1 | 1 | 1 | 24 | 52.2 | 61.9 | 139.4 | 66.5 | 167 | 94 | 1039 | 80 | 2201 | 2200 | 268 | 35 | 28 | 66.673 | 51.75 | 66.651 | 51.948
2024-10-22 | 20:16 | 6245.85 | 6246.33 |  | 241.96 | 2.2017 | 287.7 | 461.89 | 0 | 60 | 532.7 | 0.54 | 4.1289 | 1.4267 | 6245 | 16.35 | 0 | 0 | 0 | Heating Tanks.... | 122.5056 | 75.8973 | 79.0529 | 72.9133 | 66.8788 | 0 | 0 | 0.118 | 0.038 | 0.028 | 0 | 0 | 8.3363 | 62.782 | 0 | 0 | 0 | 6.7872 | 151.8484 | 0 | 0 | 0 | 0 | 123.1 | 123.1 | 122.9 | 122.9333 | 122.5 | 120.5 | 124 | 124 | 128.1 | 122 | 2.4 | 242 | Hybrid | 0 | 0 | 1 | 1 | 1 | 24 | 52.2 | 61.9 | 139.4 | 66.5 | 167 | 94 | 1044 | 80 | 2202 | 2200 | 267 | 35 | 28 | 66.673 | 51.75 | 66.652 | 51.949
2024-10-22 | 20:16 | 6248.85 | 6249.33 |  | 241.94 | 2.2052 | 288.5 | 462.14 | 0 | 60.002 | 533.5 | 0.5407 | 4.1854 | 1.4253 | 6248 | 16.35 | 0 | 0 | 0 | Heating Tanks.... | 122.4944 | 75.8951 | 79.0586 | 72.92 | 66.8788 | 0 | 0 | 0.119 | 0.038 | 0.027 | 0 | 0 | 8.3364 | 62.7649 | 0 | 0 | 0 | 6.787 | 151.8484 | 0 | 0 | 0 | 0 | 123.1 | 123.1 | 122.9 | 122.9333 | 122.4667 | 120.4667 | 124 | 124 | 128.1 | 122 | 2.4 | 242 | Hybrid | 0 | 0 | 1 | 1 | 1 | 24 | 52.2 | 61.9 | 139.5 | 66.5 | 167 | 94 | 1044 | 80 | 2202 | 2200 | 268 | 35 | 28 | 66.674 | 51.751 | 66.652 | 51.949
2024-10-22 | 20:16 | 6251.85 | 6252.33 |  | 241.94 | 2.2008 | 288.1 | 462.38 | 0 | 59.999 | 532.5 | 0.5411 | 4.0619 | 1.4194 | 6251 | 16.35 | 0 | 0 | 0 | Heating Tanks.... | 122.5 | 75.8919 | 79.0622 | 72.92 | 66.8769 | 0 | 0 | 0.118 | 0.034 | 0.032 | 0 | 0 | 8.3364 | 62.7699 | 0 | 0 | 0 | 6.7867 | 151.8485 | 0 | 0 | 0 | 0 | 123.1 | 123.1 | 122.9333 | 122.9333 | 122.4333 | 120.5 | 124 | 124 | 128.1 | 122 | 2.4 | 242 | Hybrid | 0 | 0 | 1 | 1 | 1 | 24 | 52.2 | 61.9 | 139.5 | 66.5 | 167 | 94 | 1044 | 80 | 2201 | 2200 | 269 | 35 | 28 | 66.674 | 51.752 | 66.652 | 51.95
2024-10-22 | 20:16 | 6254.85 | 6255.33 |  | 241.95 | 2.2094 | 289.2 | 462.62 | 0 | 60 | 534.6 | 0.5409 | 4.1012 | 1.4224 | 6254 | 16.35 | 0 | 0 | 0 | Heating Tanks.... | 122.5222 | 75.8883 | 79.0655 | 72.92 | 66.8763 | 0 | 0 | 0.12 | 0.032 | 0.032 | 0 | 0 | 8.3367 | 62.742 | 0 | 0 | 0 | 6.7871 | 151.8484 | 0 | 0 | 0 | 0 | 123.1 | 123.1 | 122.9667 | 122.9667 | 122.5 | 120.5 | 124 | 124 | 128.1 | 122 | 2.4 | 242 | Hybrid | 0 | 0 | 1 | 1 | 1 | 24 | 52.2 | 61.9 | 139.5 | 66.5 | 167 | 94 | 1044 | 80 | 2202 | 2200 | 270 | 35 | 28 | 66.674 | 51.752 | 66.652 | 51.95
2024-10-22 | 20:16 | 6257.85 | 6258.33 |  | 241.94 | 2.2121 | 289.2 | 462.86 | 0 | 60.001 | 535.2 | 0.5403 | 4.1372 | 1.4273 | 6257 | 16.35 | 0 | 0 | 0 | Heating Tanks.... | 122.5222 | 75.8845 | 79.0663 | 72.9067 | 66.8782 | 0 | 0 | 0.121 | 0.031 | 0.035 | 0 | 0 | 8.3364 | 62.7677 | 0 | 0 | 0 | 6.7875 | 151.8485 | 0 | 0 | 0 | 0 | 123.1 | 123.1 | 122.9667 | 123 | 122.4667 | 120.5 | 124 | 124 | 128.1 | 122 | 2.4 | 242 | Hybrid | 0 | 0 | 1 | 1 | 1 | 24 | 52.2 | 62 | 139.5 | 66.5 | 167 | 94 | 1044 | 80 | 2198 | 2200 | 270 | 35 | 28 | 66.674 | 51.752 | 66.653 | 51.95
2024-10-22 | 20:16 | 6260.85 | 6261.33 |  | 241.96 | 2.2205 | 290.4 | 463.1 | 0 | 59.998 | 537.3 | 0.5406 | 4.0716 | 1.4285 | 6260 | 16.35 | 0 | 0 | 0 | Heating Tanks.... | 122.5167 | 75.8802 | 79.0635 | 72.9133 | 66.88 | 0 | 0 | 0.122 | 0.03 | 0.036 | 0 | 0 | 8.3365 | 62.7635 | 0 | 0 | 0 | 6.7875 | 151.8484 | 0 | 0 | 0 | 0 | 123.1 | 123.1 | 122.9333 | 123 | 122.4667 | 120.5 | 124 | 124 | 128.1 | 122 | 2.4 | 242 | Hybrid | 0 | 0 | 1 | 1 | 1 | 24 | 52.2 | 62 | 139.5 | 66.5 | 167 | 94 | 1034 | 80 | 2197 | 2200 | 270 | 35 | 28 | 66.674 | 51.753 | 66.653 | 51.951
2024-10-22 | 20:16 | 6263.85 | 6264.33 |  | 241.96 | 2.2188 | 290.4 | 463.34 | 0 | 60.003 | 536.9 | 0.5409 | 4.1042 | 1.4339 | 6263 | 16.35 | 0 | 0 | 0 | Heating Tanks.... | 122.5333 | 75.876 | 79.0598 | 72.92 | 66.8804 | 0 | 0 | 0.13 | 0.028 | 0.038 | 0 | 0 | 8.3364 | 62.7711 | 0 | 0 | 0 | 6.7872 | 151.8484 | 0 | 0 | 0 | 0 | 123.1 | 123.1 | 123 | 123 | 122.5 | 120.5 | 124 | 124 | 128.1 | 122 | 2.4 | 242 | Hybrid | 0 | 0 | 1 | 1 | 1 | 24 | 52.2 | 62 | 139.5 | 66.5 | 167 | 94 | 1034 | 80 | 2197 | 2200 | 271 | 35 | 28 | 66.675 | 51.754 | 66.653 | 51.952
2024-10-22 | 20:16 | 6266.85 | 6267.33 |  | 241.96 | 2.2193 | 290.5 | 463.58 | 0 | 60.002 | 537 | 0.5409 | 4.1245 | 1.4367 | 6266 | 16.35 | 0 | 0 | 0 | Heating Tanks.... | 122.5333 | 75.8728 | 79.061 | 72.9067 | 66.8816 | 0 | 0 | 0.131 | 0.027 | 0.036 | 0 | 0 | 8.3366 | 62.7537 | 0 | 0 | 0 | 6.7867 | 151.8484 | 0 | 0 | 0 | 0 | 123.1 | 123.1 | 123 | 123 | 122.5 | 120.5 | 124 | 124 | 128.1 | 122 | 2.4 | 242 | Hybrid | 0 | 0 | 1 | 1 | 1 | 24 | 52.2 | 62 | 139.5 | 66.5 | 167 | 94 | 1034 | 80 | 2202 | 2200 | 271 | 35 | 28 | 66.675 | 51.754 | 66.654 | 51.952
2024-10-22 | 20:16 | 6269.85 | 6270.33 |  | 241.95 | 2.2246 | 291.2 | 463.82 | 0 | 60 | 538.2 | 0.5411 | 4.1228 | 1.4388 | 6269 | 16.35 | 0 | 0 | 0 | Heating Tanks.... | 122.5444 | 75.8704 | 79.0659 | 72.9067 | 66.8829 | 0 | 0 | 0.132 | 0.024 | 0.041 | -0.001 | 0 | 8.3367 | 62.7391 | 0 | 0 | 0 | 6.7875 | 151.8484 | 0 | 0 | 0 | 0 | 123.1 | 123.1 | 123 | 123 | 122.5 | 120.5667 | 124 | 124 | 128.1 | 122 | 2.4 | 242 | Hybrid | 0 | 0 | 1 | 1 | 1 | 24 | 52.2 | 62 | 139.5 | 66.5 | 167 | 94 | 1034 | 80 | 2202 | 2200 | 272 | 35 | 28 | 66.675 | 51.755 | 66.654 | 51.953
2024-10-22 | 20:16 | 6272.85 | 6273.33 |  | 241.95 | 2.2186 | 290.1 | 464.07 | 0 | 59.999 | 536.8 | 0.5405 | 4.0963 | 1.4398 | 6272 | 16.35 | 0 | 0 | 0 | Heating Tanks.... | 122.5556 | 75.8686 | 79.0676 | 72.9 | 66.8804 | 0 | 0 | 0.133 | 0.022 | 0.041 | 0 | 0 | 8.3369 | 62.722 | 0 | 0 | 0 | 6.7872 | 151.8484 | 0 | 0 | 0 | 0 | 123.1 | 123.1333 | 123 | 123 | 122.5 | 120.6 | 124 | 124 | 128.1 | 122 | 2.3 | 242 | Hybrid | 0 | 0 | 1 | 1 | 1 | 24 | 52.2 | 62 | 139.5 | 66.5 | 167 | 94 | 1034 | 80 | 2202 | 2200 | 271 | 35 | 28 | 66.676 | 51.756 | 66.654 | 51.954
2024-10-22 | 20:16 | 6275.85 | 6276.34 |  | 241.95 | 2.2273 | 291.2 | 464.31 | 0 | 59.999 | 538.9 | 0.5404 | 4.1357 | 1.4401 | 6275 | 16.35 | 0 | 0 | 0 | Heating Tanks.... | 122.5611 | 75.8691 | 79.0663 | 72.9 | 66.8773 | 0 | 0 | 0.133 | 0.021 | 0.041 | 0 | 0 | 8.3368 | 62.7307 | 0 | 0 | 0 | 6.7868 | 151.8483 | 0 | 0 | 0 | 0 | 123.1 | 123.1667 | 123 | 123 | 122.5 | 120.6 | 124 | 124 | 128.2 | 122 | 2.3 | 242 | Hybrid | 0 | 0 | 1 | 1 | 1 | 24 | 52.2 | 62 | 139.5 | 66.5 | 167 | 94 | 1038 | 80 | 2197 | 2200 | 271 | 35 | 28 | 66.676 | 51.756 | 66.654 | 51.954
2024-10-22 | 20:16 | 6278.85 | 6279.34 |  | 241.96 | 2.224 | 291.3 | 464.55 | 0 | 60.003 | 538.1 | 0.5413 | 4.0934 | 1.4387 | 6278 | 16.35 | 0 | 0 | 0 | Heating Tanks.... | 122.5667 | 75.871 | 79.0647 | 72.9 | 66.8763 | 0 | 0 | 0.133 | 0.019 | 0.044 | 0.001 | 0 | 8.3367 | 62.744 | 0 | 0 | 0 | 6.7873 | 151.8484 | 0 | 0 | 0 | 0 | 123.1 | 123.2 | 123 | 123 | 122.5 | 120.6 | 124 | 124 | 128.2 | 122 | 2.3 | 242 | Hybrid | 0 | 0 | 1 | 1 | 1 | 24 | 52.2 | 62 | 139.5 | 66.5 | 167 | 94 | 1038 | 80 | 2198 | 2200 | 271 | 35 | 28 | 66.676 | 51.757 | 66.654 | 51.954
2024-10-22 | 20:16 | 6281.85 | 6282.33 |  | 241.96 | 2.2207 | 290.8 | 464.79 | 0 | 59.999 | 537.3 | 0.5411 | 4.1919 | 1.4367 | 6281 | 16.35 | 0 | 0 | 0 | Heating Tanks.... | 122.5667 | 75.8732 | 79.0663 | 72.9 | 66.8782 | 0 | 0 | 0.133 | 0.02 | 0.043 | 0 | 0 | 8.3371 | 62.6945 | 0 | 0 | 0 | 6.7874 | 151.8484 | 0 | 0 | 0 | 0 | 123.1 | 123.2 | 123 | 123 | 122.5 | 120.6 | 124 | 124 | 128.2 | 122 | 2.3 | 242 | Hybrid | 0 | 0 | 1 | 1 | 1 | 24 | 52.2 | 62 | 139.5 | 66.5 | 167 | 94 | 1038 | 80 | 2200 | 2200 | 270 | 35 | 28 | 66.676 | 51.757 | 66.655 | 51.955
2024-10-22 | 20:16 | 6284.85 | 6285.33 |  | 241.96 | 2.2114 | 289.2 | 465.03 | 0 | 60 | 535.1 | 0.5405 | 4.1315 | 1.4357 | 6284 | 16.35 | 0 | 0 | 0 | Heating Tanks.... | 122.5667 | 75.8763 | 79.0676 | 72.9 | 66.88 | 0 | 0 | 0.132 | 0.02 | 0.043 | 0 | 0 | 8.3371 | 62.6911 | 0 | 0 | 0 | 6.7866 | 151.8483 | 0 | 0 | 0 | 0 | 123.1 | 123.2 | 123 | 123 | 122.5 | 120.6 | 124 | 124 | 128.2 | 122 | 2.4 | 242 | Hybrid | 0 | 0 | 1 | 1 | 1 | 24 | 52.2 | 62 | 139.5 | 66.5 | 167 | 94 | 1038 | 80 | 2201 | 2200 | 269 | 35 | 28 | 66.676 | 51.758 | 66.655 | 51.956
2024-10-22 | 20:16 | 6287.85 | 6288.33 |  | 241.96 | 2.2126 | 289.3 | 465.27 | 0 | 60.001 | 535.4 | 0.5403 | 4.114 | 1.4292 | 6287 | 16.35 | 0 | 0 | 0 | Heating Tanks.... | 122.5722 | 75.8802 | 79.0676 | 72.9 | 66.88 | 0 | 0 | 0.132 | 0.019 | 0.043 | 0 | 0 | 8.3369 | 62.7202 | 0 | 0 | 0 | 6.7877 | 151.8484 | 0 | 0 | 0 | 0 | 123.1 | 123.2333 | 123 | 123 | 122.5 | 120.6 | 124 | 124 | 128.2 | 122 | 2.4 | 242 | Hybrid | 0 | 0 | 1 | 1 | 1 | 24 | 52.2 | 62 | 139.6 | 66.5 | 167 | 94 | 1038 | 80 | 2199 | 2200 | 269 | 35 | 28 | 66.677 | 51.759 | 66.655 | 51.957
2024-10-22 | 20:17 | 6290.85 | 6291.34 |  | 241.96 | 2.2132 | 289.4 | 465.51 | 0 | 60.003 | 535.5 | 0.5403 | 4.1574 | 1.4282 | 6290 | 16.35 | 0 | 0 | 0 | Heating Tanks.... | 122.5722 | 75.8833 | 79.0688 | 72.9 | 66.88 | 0 | 0 | 0.132 | 0.019 | 0.044 | 0 | 0 | 8.3372 | 62.6829 | 0 | 0 | 0 | 6.787 | 151.8483 | 0 | 0 | 0 | 0 | 123.1333 | 123.2 | 123 | 123 | 122.5 | 120.6 | 124 | 124 | 128.2 | 122 | 2.4 | 242 | Hybrid | 0 | 0 | 1 | 1 | 1 | 24 | 52.2 | 62 | 139.6 | 66.5 | 167 | 94 | 1037 | 80 | 2197 | 2200 | 268 | 35 | 28 | 66.677 | 51.759 | 66.656 | 51.957
2024-10-22 | 20:17 | 6293.85 | 6294.34 |  | 241.95 | 2.2082 | 288.9 | 465.76 | 0 | 59.999 | 534.3 | 0.5407 | 4.1368 | 1.4244 | 6293 | 16.35 | 0 | 0 | 0 | Heating Tanks.... | 122.5944 | 75.8848 | 79.0737 | 72.9067 | 66.8824 | 0 | 0 | 0.132 | 0.02 | 0.042 | 0 | 0 | 8.3368 | 62.733 | 0 | 0 | 0 | 6.7874 | 151.8483 | 0 | 0 | 0 | 0 | 123.1333 | 123.3 | 123 | 123 | 122.5 | 120.6333 | 124 | 124 | 128.2 | 122 | 2.4 | 242 | Hybrid | 0 | 0 | 1 | 1 | 1 | 24 | 52.2 | 62 | 139.6 | 66.5 | 167 | 94 | 1037 | 80 | 2200 | 2200 | 267 | 35 | 28 | 66.677 | 51.76 | 66.656 | 51.958
2024-10-22 | 20:17 | 6296.85 | 6297.34 |  | 241.95 | 2.2149 | 289.8 | 466 | 0 | 60 | 535.9 | 0.5408 | 4.1507 | 1.4203 | 6296 | 16.35 | 0 | 0 | 0 | Heating Tanks.... | 122.6333 | 75.8852 | 79.0829 | 72.9 | 66.8873 | 0 | 0 | 0.139 | 0.018 | 0.043 | 0 | 0 | 8.3366 | 62.7514 | 0 | 0 | 0 | 6.7872 | 151.8483 | 0 | 0 | 0 | 0 | 123.1667 | 123.3 | 123.0333 | 123.0667 | 122.5333 | 120.7 | 124 | 124 | 128.2 | 122 | 2.4 | 242 | Hybrid | 0 | 0 | 1 | 1 | 1 | 24 | 52.2 | 62 | 139.6 | 66.5 | 167 | 94 | 1037 | 80 | 2203 | 2200 | 268 | 35 | 28 | 66.677 | 51.761 | 66.656 | 51.959
2024-10-22 | 20:17 | 6299.85 | 6300.34 |  | 241.95 | 2.2065 | 288.7 | 466.24 | 0 | 60.002 | 533.9 | 0.5407 | 4.1705 | 1.426 | 6299 | 16.35 | 0 | 0 | 0 | Heating Tanks.... | 122.6333 | 75.8852 | 79.0939 | 72.9067 | 66.8898 | 0 | 0 | 0.14 | 0.018 | 0.044 | 0 | 0 | 8.3364 | 62.7843 | 0 | 0 | 0 | 6.7873 | 151.8482 | 0 | 0 | 0 | 0 | 123.1667 | 123.3 | 123.0333 | 123.0667 | 122.5333 | 120.7 | 124 | 124 | 128.2 | 122.1 | 2.4 | 242 | Hybrid | 0 | 0 | 1 | 1 | 1 | 24 | 52.2 | 62 | 139.6 | 66.5 | 167 | 94 | 1037 | 80 | 2200 | 2200 | 267 | 35 | 28 | 66.677 | 51.761 | 66.656 | 51.959
2024-10-22 | 20:17 | 6302.85 | 6303.34 |  | 241.95 | 2.2148 | 289.6 | 466.48 | 0 | 60 | 535.9 | 0.5404 | 4.1747 | 1.4285 | 6302 | 16.35 | 0 | 0 | 0 | Heating Tanks.... | 122.6222 | 75.8834 | 79.0994 | 72.9 | 66.8857 | 0 | 0 | 0.141 | 0.018 | 0.043 | 0 | 0 | 8.336 | 62.8279 | 0 | 0 | 0 | 6.7873 | 151.8483 | 0 | 0 | 0 | 0 | 123.2 | 123.3 | 123 | 123 | 122.5333 | 120.7 | 124 | 124 | 128.2 | 122.1 | 2.4 | 242 | Hybrid | 0 | 0 | 1 | 1 | 1 | 24 | 52.2 | 62 | 139.6 | 66.5 | 167 | 94 | 1037 | 80 | 2202 | 2200 | 268 | 35 | 28 | 66.678 | 51.762 | 66.656 | 51.959
2024-10-22 | 20:17 | 6305.85 | 6306.34 |  | 241.96 | 2.2088 | 288.8 | 466.72 | 0 | 60.002 | 534.4 | 0.5403 | 4.1769 | 1.4316 | 6305 | 16.35 | 0 | 0 | 0 | Heating Tanks.... | 122.6167 | 75.8806 | 79.0988 | 72.9 | 66.882 | 0 | 0 | 0.14 | 0.018 | 0.044 | 0 | 0 | 8.3359 | 62.8399 | 0 | 0 | 0 | 6.7875 | 151.8482 | 0 | 0 | 0 | 0 | 123.2 | 123.2 | 123.0333 | 123 | 122.5667 | 120.7 | 124 | 124 | 128.2 | 122.1 | 2.4 | 242 | Hybrid | 0 | 0 | 1 | 1 | 1 | 24 | 52.2 | 62 | 139.6 | 66.5 | 167 | 94 | 1037 | 80 | 2202 | 2200 | 269 | 35 | 28 | 66.678 | 51.762 | 66.657 | 51.96
2024-10-22 | 20:17 | 6308.85 | 6309.34 |  | 241.96 | 2.2043 | 288.3 | 466.96 | 0 | 60.002 | 533.3 | 0.5405 | 4.1706 | 1.4349 | 6308 | 16.35 | 0 | 0 | 0 | Heating Tanks.... | 122.6556 | 75.8769 | 79.0969 | 72.9 | 66.882 | 0 | 0 | 0.14 | 0.018 | 0.04 | 0 | 0 | 8.3362 | 62.805 | 0 | 0 | 0 | 6.7862 | 151.8483 | 0 | 0 | 0 | 0 | 123.2 | 123.3 | 123 | 123.0667 | 122.5667 | 120.8 | 124 | 124 | 128.2 | 122.1 | 2.4 | 242 | Hybrid | 0 | 0 | 1 | 1 | 1 | 24 | 52.2 | 62 | 139.6 | 66.5 | 167 | 94 | 1037 | 80 | 2202 | 2200 | 269 | 35 | 28 | 66.678 | 51.763 | 66.657 | 51.961
2024-10-22 | 20:17 | 6311.85 | 6312.34 |  | 241.96 | 2.2084 | 289 | 467.2 | 0 | 60 | 534.3 | 0.5408 | 4.1953 | 1.4367 | 6311 | 16.35 | 0 | 0 | 0 | Heating Tanks.... | 122.6778 | 75.872 | 79.0963 | 72.9 | 66.8824 | 0 | 0 | 0.139 | 0.021 | 0.036 | 0 | 0 | 8.3365 | 62.7709 | 0 | 0 | 0 | 6.7882 | 151.8483 | 0 | 0 | 0 | 0 | 123.2 | 123.3 | 123.0667 | 123.1 | 122.6 | 120.8 | 124 | 124 | 128.2 | 122.1 | 2.4 | 242 | Hybrid | 0 | 0 | 1 | 1 | 1 | 24 | 52.2 | 62 | 139.6 | 66.5 | 167 | 94 | 1037 | 80 | 2202 | 2200 | 270 | 35 | 28 | 66.678 | 51.764 | 66.657 | 51.961
2024-10-22 | 20:17 | 6314.85 | 6315.34 |  | 241.95 | 2.2114 | 289.2 | 467.45 | 0 | 60.004 | 535 | 0.5406 | 4.1413 | 1.4385 | 6314 | 16.35 | 0 | 0 | 0 | Heating Tanks.... | 122.6722 | 75.8667 | 79.0982 | 72.9 | 66.8816 | 0 | 0 | 0.136 | 0.023 | 0.032 | 0 | 0 | 8.3364 | 62.7764 | 0 | 0 | 0 | 6.7867 | 151.8483 | 0 | 0 | 0 | 0 | 123.2333 | 123.2333 | 123.0667 | 123.1 | 122.6 | 120.8 | 124 | 124 | 128.2 | 122.1 | 2.3 | 242 | Hybrid | 0 | 0 | 1 | 1 | 1 | 24 | 52.2 | 62 | 139.6 | 66.5 | 167 | 94 | 1037 | 80 | 2201 | 2200 | 270 | 35 | 28 | 66.679 | 51.764 | 66.658 | 51.962
2024-10-22 | 20:17 | 6317.85 | 6318.34 |  | 241.95 | 2.2117 | 289 | 467.69 | 0 | 60.004 | 535.1 | 0.5401 | 4.1803 | 1.4403 | 6317 | 16.35 | 0 | 0 | 0 | Heating Tanks.... | 122.6556 | 75.8614 | 79.1 | 72.9 | 66.8824 | 0 | 0 | 0.134 | 0.026 | 0.03 | 0 | 0 | 8.3365 | 62.7765 | 0 | 0 | 0 | 6.7869 | 151.8483 | 0 | 0 | 0 | 0 | 123.2 | 123.2333 | 123 | 123.1 | 122.6 | 120.8 | 124 | 124 | 128.2 | 122.1 | 2.3 | 242 | Hybrid | 0 | 0 | 1 | 1 | 1 | 24 | 52.2 | 62 | 139.6 | 66.5 | 167 | 94 | 1037 | 80 | 2202 | 2200 | 270 | 35 | 28 | 66.679 | 51.765 | 66.658 | 51.963
2024-10-22 | 20:17 | 6320.85 | 6321.34 |  | 241.96 | 2.2195 | 290.1 | 467.93 | 0 | 59.999 | 537 | 0.5402 | 4.1689 | 1.44 | 6320 | 16.35 | 0 | 0 | 0 | Heating Tanks.... | 122.6889 | 75.8577 | 79.1 | 72.9 | 66.8861 | 0 | 0 | 0.129 | 0.028 | 0.029 | 0 | 0 | 8.3364 | 62.7873 | 0 | 0 | 0 | 6.7882 | 151.8482 | 0 | 0 | 0 | 0 | 123.2 | 123.2667 | 123.0667 | 123.1 | 122.6333 | 120.8667 | 124 | 124 | 128.2 | 122.1 | 2.3 | 242 | Hybrid | 0 | 0 | 1 | 1 | 1 | 24 | 52.2 | 62 | 139.6 | 66.5 | 167 | 94 | 1035 | 80 | 2200 | 2200 | 271 | 35 | 28 | 66.679 | 51.766 | 66.658 | 51.963
2024-10-22 | 20:17 | 6323.85 | 6324.34 |  | 241.96 | 2.2122 | 289.5 | 468.17 | 0 | 59.999 | 535.3 | 0.5409 | 4.1004 | 1.4377 | 6323 | 16.35 | 0 | 0 | 0 | Heating Tanks.... | 122.7222 | 75.8544 | 79.1 | 72.89 | 66.8878 | 0 | 0 | 0.125 | 0.032 | 0.025 | 0 | 0 | 8.3367 | 62.7434 | 0 | 0 | 0 | 6.787 | 151.8483 | 0 | 0 | 0 | 0 | 123.2333 | 123.3 | 123.1 | 123.1 | 122.7 | 120.9 | 124 | 124 | 128.2 | 122.1 | 2.3 | 242 | Hybrid | 0 | 0 | 1 | 1 | 1 | 24 | 52.2 | 62 | 139.6 | 66.5 | 167 | 94 | 1035 | 80 | 2201 | 2200 | 272 | 35 | 28 | 66.68 | 51.766 | 66.659 | 51.964
2024-10-22 | 20:17 | 6326.85 | 6327.34 |  | 241.97 | 2.2071 | 288.7 | 468.41 | 0 | 60.003 | 534 | 0.5407 | 4.1177 | 1.4366 | 6326 | 16.35 | 0 | 0 | 0 | Heating Tanks.... | 122.7111 | 75.8518 | 79.1004 | 72.89 | 66.8865 | 0 | 0 | 0.124 | 0.034 | 0.023 | 0 | 0 | 8.3368 | 62.7298 | 0 | 0 | 0 | 6.7864 | 151.8482 | 0 | 0 | 0 | 0 | 123.2 | 123.3 | 123.0667 | 123.1 | 122.7 | 120.9 | 124 | 124 | 128.2 | 122.1 | 2.4 | 242 | Hybrid | 0 | 0 | 1 | 1 | 1 | 24 | 52.2 | 62 | 139.6 | 66.5 | 167 | 94 | 1035 | 80 | 2194 | 2200 | 272 | 35 | 28 | 66.68 | 51.767 | 66.659 | 51.964
2024-10-22 | 20:17 | 6329.85 | 6330.34 |  | 241.96 | 2.2136 | 289.5 | 468.65 | 0 | 60.003 | 535.6 | 0.5405 | 4.133 | 1.4346 | 6329 | 16.35 | 0 | 0 | 0 | Heating Tanks.... | 122.7222 | 75.8501 | 79.1016 | 72.9 | 66.8845 | 0 | 0 | 0.122 | 0.035 | 0.02 | 0 | 0 | 8.3366 | 62.7615 | 0 | 0 | 0 | 6.7882 | 151.8482 | 0 | 0 | 0 | 0 | 123.2333 | 123.3 | 123.1 | 123.1 | 122.7 | 120.9 | 124 | 124 | 128.2 | 122.1 | 2.4 | 242 | Hybrid | 0 | 0 | 1 | 1 | 1 | 24 | 52.2 | 62 | 139.6 | 66.5 | 167 | 94 | 1035 | 80 | 2198 | 2200 | 272 | 35 | 28 | 66.68 | 51.767 | 66.659 | 51.964
2024-10-22 | 20:17 | 6332.85 | 6333.34 |  | 241.96 | 2.2185 | 290 | 468.9 | 0 | 60 | 536.8 | 0.5403 | 4.0977 | 1.4287 | 6332 | 16.35 | 0 | 0 | 0 | Heating Tanks.... | 122.7278 | 75.8488 | 79.1033 | 72.89 | 66.8849 | 0 | 0 | 0.124 | 0.038 | 0.02 | 0 | 0 | 8.3366 | 62.7659 | 0 | 0 | 0 | 6.7884 | 151.8482 | 0 | 0 | 0 | 0 | 123.2333 | 123.3 | 123.1 | 123.1333 | 122.7 | 120.9 | 124 | 124 | 128.2 | 122.2 | 2.4 | 242 | Hybrid | 0 | 0 | 1 | 1 | 1 | 24 | 52.2 | 62 | 139.6 | 66.5 | 167 | 94 | 1035 | 80 | 2195 | 2200 | 271 | 35 | 28 | 66.68 | 51.767 | 66.659 | 51.965
2024-10-22 | 20:17 | 6335.85 | 6336.34 |  | 241.96 | 2.2181 | 289.9 | 469.14 | 0 | 60 | 536.7 | 0.5403 | 4.1697 | 1.4267 | 6335 | 16.35 | 0 | 0 | 0 | Heating Tanks.... | 122.7444 | 75.849 | 79.1045 | 72.9 | 66.8865 | 0 | 0 | 0.122 | 0.04 | 0.02 | 0 | 0 | 8.3363 | 62.7915 | 0 | 0 | 0 | 6.7872 | 151.8481 | 0 | 0 | 0 | 0 | 123.3 | 123.3 | 123.1 | 123.1667 | 122.7 | 120.9 | 124 | 124 | 128.2 | 122.2 | 2.4 | 242 | Hybrid | 0 | 0 | 1 | 1 | 1 | 24 | 52.2 | 62 | 139.7 | 66.5 | 167 | 94 | 1039 | 80 | 2196 | 2200 | 270 | 35 | 28 | 66.68 | 51.768 | 66.66 | 51.966
2024-10-22 | 20:17 | 6338.85 | 6339.34 |  | 241.94 | 2.2136 | 289.5 | 469.38 | 0 | 60.001 | 535.6 | 0.5406 | 4.1217 | 1.4245 | 6338 | 16.35 | 0 | 0 | 0 | Heating Tanks.... | 122.7556 | 75.8499 | 79.1094 | 72.89 | 66.8918 | 0 | 0 | 0.121 | 0.041 | 0.021 | 0 | 0 | 8.3363 | 62.7933 | 0 | 0 | 0 | 6.7861 | 151.8481 | 0 | 0 | 0 | 0 | 123.3 | 123.3333 | 123.1 | 123.2 | 122.7 | 120.9 | 124 | 124 | 128.2 | 122.2 | 2.4 | 242 | Hybrid | 0 | 0 | 1 | 1 | 1 | 24 | 52.2 | 62 | 139.7 | 66.5 | 167 | 94 | 1039 | 80 | 2195 | 2200 | 269 | 35 | 28 | 66.681 | 51.768 | 66.66 | 51.966
2024-10-22 | 20:17 | 6341.85 | 6342.34 |  | 241.95 | 2.214 | 289.9 | 469.62 | 0 | 60.002 | 535.7 | 0.5411 | 4.0882 | 1.4196 | 6341 | 16.35 | 0 | 0 | 0 | Heating Tanks.... | 122.75 | 75.851 | 79.1155 | 72.88 | 66.8955 | 0 | 0 | 0.118 | 0.041 | 0.02 | 0 | 0 | 8.3364 | 62.7837 | 0 | 0 | 0 | 6.786 | 151.8482 | 0 | 0 | 0 | 0 | 123.3 | 123.3 | 123.1 | 123.2 | 122.7 | 120.9 | 124 | 124 | 128.2 | 122.2 | 2.4 | 242 | Hybrid | 0 | 0 | 1 | 1 | 1 | 24 | 52.2 | 62 | 139.7 | 66.5 | 167 | 94 | 1039 | 80 | 2196 | 2200 | 268 | 35 | 28 | 66.681 | 51.769 | 66.66 | 51.967
2024-10-22 | 20:17 | 6344.85 | 6345.34 |  | 241.95 | 2.2128 | 289.6 | 469.86 | 0 | 60.001 | 535.4 | 0.541 | 4.0951 | 1.4247 | 6344 | 16.35 | 0 | 0 | 0 | Heating Tanks.... | 122.7556 | 75.8528 | 79.12 | 72.88 | 66.8951 | 0 | 0 | 0.118 | 0.041 | 0.021 | 0 | 0 | 8.3361 | 62.8158 | 0 | 0 | 0 | 6.7881 | 151.8482 | 0 | 0 | 0 | 0 | 123.3 | 123.3333 | 123.1 | 123.2 | 122.7 | 120.9 | 124 | 124 | 128.2 | 122.2 | 2.4 | 242 | Hybrid | 0 | 0 | 1 | 1 | 1 | 24 | 52.2 | 62 | 139.7 | 66.5 | 167 | 94 | 1039 | 80 | 2196 | 2200 | 269 | 35 | 28 | 66.681 | 51.769 | 66.661 | 51.967
2024-10-22 | 20:17 | 6347.85 | 6348.34 |  | 241.95 | 2.2109 | 289 | 470.1 | 0 | 60 | 534.9 | 0.5403 | 4.1383 | 1.4267 | 6347 | 16.35 | 0 | 0 | 0 | Heating Tanks.... | 122.7611 | 75.8544 | 79.1233 | 72.88 | 66.8927 | 0 | 0 | 0.117 | 0.04 | 0.024 | 0 | 0 | 8.3365 | 62.7709 | 0 | 0 | 0 | 6.7883 | 151.8482 | 0 | 0 | 0 | 0 | 123.3 | 123.3667 | 123.1 | 123.2 | 122.7 | 120.9 | 124 | 124 | 128.2 | 122.2 | 2.4 | 242 | Hybrid | 0 | 0 | 1 | 1 | 1 | 24 | 52.2 | 62 | 139.7 | 66.5 | 167 | 94 | 1039 | 80 | 2197 | 2200 | 267 | 35 | 28 | 66.682 | 51.769 | 66.661 | 51.968
2024-10-22 | 20:18 | 6350.85 | 6351.34 |  | 241.95 | 2.2132 | 289.3 | 470.34 | 0 | 60.004 | 535.5 | 0.5402 | 4.1051 | 1.4291 | 6350 | 16.35 | 0 | 0 | 0 | Heating Tanks.... | 122.7667 | 75.8546 | 79.1261 | 72.89 | 66.8914 | 0 | 0 | 0.117 | 0.038 | 0.028 | 0 | 0 | 8.3367 | 62.7489 | 0 | 0 | 0 | 6.7883 | 151.8481 | 0 | 0 | 0 | 0 | 123.3 | 123.4 | 123.1 | 123.2 | 122.7 | 120.9 | 124 | 124 | 128.2 | 122.2 | 2.4 | 242 | Hybrid | 0 | 0 | 1 | 1 | 1 | 24 | 52.2 | 62 | 139.7 | 66.5 | 167 | 94 | 1040 | 80 | 2197 | 2200 | 267 | 35 | 28 | 66.682 | 51.77 | 66.661 | 51.968
2024-10-22 | 20:18 | 6353.85 | 6354.34 |  | 241.95 | 2.2126 | 289.3 | 470.58 | 0 | 60.003 | 535.4 | 0.5404 | 4.1257 | 1.4324 | 6353 | 16.35 | 0 | 0 | 0 | Heating Tanks.... | 122.7667 | 75.8538 | 79.1278 | 72.88 | 66.8906 | 0 | 0 | 0.119 | 0.035 | 0.03 | 0 | 0 | 8.3366 | 62.7651 | 0 | 0 | 0 | 6.7884 | 151.8482 | 0 | 0 | 0 | 0 | 123.3 | 123.4 | 123.1 | 123.2 | 122.7 | 120.9 | 124 | 124 | 128.3 | 122.2 | 2.4 | 242 | Hybrid | 0 | 0 | 1 | 1 | 1 | 24 | 52.2 | 62 | 139.7 | 66.5 | 167 | 94 | 1040 | 80 | 2201 | 2200 | 268 | 35 | 28 | 66.682 | 51.77 | 66.662 | 51.968
2024-10-22 | 20:18 | 6356.85 | 6357.34 |  | 241.95 | 2.214 | 289.8 | 470.83 | 0 | 60 | 535.7 | 0.5409 | 4.1034 | 1.4362 | 6356 | 16.35 | 0 | 0 | 0 | Heating Tanks.... | 122.7611 | 75.8515 | 79.1261 | 72.87 | 66.8886 | 0 | 0 | 0.12 | 0.033 | 0.034 | 0 | 0 | 8.3362 | 62.8084 | 0 | 0 | 0 | 6.7881 | 151.8481 | 0 | 0 | 0 | 0 | 123.3 | 123.4 | 123.1 | 123.1667 | 122.7 | 120.9 | 124 | 124 | 128.3 | 122.3 | 2.4 | 242 | Hybrid | 0 | 0 | 1 | 1 | 1 | 24 | 52.2 | 62 | 139.7 | 66.5 | 167 | 94 | 1040 | 80 | 2200 | 2200 | 268 | 35 | 28 | 66.683 | 51.771 | 66.662 | 51.969
2024-10-22 | 20:18 | 6359.85 | 6360.34 |  | 241.96 | 2.2171 | 290.1 | 471.07 | 0 | 60.003 | 536.4 | 0.5408 | 4.1564 | 1.4377 | 6359 | 16.35 | 0 | 0 | 0 | Heating Tanks.... | 122.7611 | 75.8484 | 79.1249 | 72.87 | 66.889 | 0 | 0 | 0.124 | 0.029 | 0.035 | 0 | 0 | 8.3365 | 62.7803 | 0 | 0 | 0 | 6.7883 | 151.8482 | 0 | 0 | 0 | 0 | 123.3 | 123.4 | 123.1 | 123.1667 | 122.7 | 120.9 | 124 | 124 | 128.3 | 122.3 | 2.4 | 242 | Hybrid | 0 | 0 | 1 | 1 | 1 | 24 | 52.2 | 62 | 139.7 | 66.5 | 167 | 94 | 1040 | 80 | 2202 | 2200 | 268 | 35 | 28 | 66.683 | 51.771 | 66.662 | 51.969
2024-10-22 | 20:18 | 6362.85 | 6363.34 |  | 241.94 | 2.2158 | 289.6 | 471.31 | 0 | 60 | 536.1 | 0.5402 | 4.1555 | 1.4411 | 6362 | 16.35 | 0 | 0 | 0 | Heating Tanks.... | 122.7833 | 75.8436 | 79.1269 | 72.87 | 66.8914 | 0 | 0 | 0.126 | 0.027 | 0.04 | 0 | 0 | 8.3366 | 62.765 | 0 | 0 | 0 | 6.7883 | 151.8481 | 0 | 0 | 0 | 0 | 123.3 | 123.4 | 123.1333 | 123.2 | 122.7667 | 120.9 | 124 | 124 | 128.3 | 122.3 | 2.3 | 242 | Hybrid | 0 | 0 | 1 | 1 | 1 | 24 | 52.2 | 62 | 139.7 | 66.5 | 167 | 94 | 1040 | 80 | 2202 | 2200 | 269 | 35 | 28 | 66.683 | 51.771 | 66.662 | 51.969
2024-10-22 | 20:18 | 6365.85 | 6366.34 |  | 241.95 | 2.2151 | 289.5 | 471.55 | 0 | 60 | 536 | 0.5402 | 4.1386 | 1.4401 | 6365 | 16.35 | 0 | 0 | 0 | Heating Tanks.... | 122.7944 | 75.8388 | 79.1298 | 72.87 | 66.8918 | 0 | 0 | 0.128 | 0.023 | 0.042 | 0 | 0 | 8.3366 | 62.7632 | 0 | 0 | 0 | 6.7886 | 151.8481 | 0 | 0 | 0 | 0 | 123.3 | 123.4 | 123.2 | 123.2 | 122.7667 | 120.9 | 124 | 124 | 128.3 | 122.3 | 2.4 | 242 | Hybrid | 0 | 0 | 1 | 1 | 1 | 24 | 52.2 | 62 | 139.7 | 66.5 | 167 | 94 | 1041 | 80 | 2201 | 2200 | 270 | 35 | 28 | 66.683 | 51.771 | 66.663 | 51.97
2024-10-22 | 20:18 | 6368.85 | 6369.34 |  | 241.95 | 2.21 | 289.1 | 471.79 | 0 | 60.003 | 534.7 | 0.5407 | 4.1003 | 1.4378 | 6368 | 16.35 | 0 | 0 | 0 | Heating Tanks.... | 122.7611 | 75.833 | 79.1306 | 72.87 | 66.8898 | 0 | 0 | 0.137 | 0.02 | 0.045 | 0 | 0 | 8.3367 | 62.7595 | 0 | 0 | 0 | 6.7879 | 151.8481 | 0 | 0 | 0 | 0 | 123.3 | 123.4 | 123.1 | 123.1667 | 122.7 | 120.9 | 124 | 124 | 128.4 | 122.3 | 2.4 | 242 | Hybrid | 0 | 0 | 1 | 1 | 1 | 24 | 52.2 | 62 | 139.7 | 66.5 | 167 | 94 | 1041 | 80 | 2201 | 2200 | 271 | 35 | 28 | 66.683 | 51.772 | 66.663 | 51.97
2024-10-22 | 20:18 | 6371.85 | 6372.34 |  | 241.96 | 2.2204 | 290.7 | 472.04 | 0 | 60.003 | 537.3 | 0.541 | 4.1161 | 1.4364 | 6371 | 16.35 | 0 | 0 | 0 | Heating Tanks.... | 122.7944 | 75.8263 | 79.131 | 72.87 | 66.8878 | 0 | 0 | 0.138 | 0.018 | 0.043 | 0 | 0 | 8.3365 | 62.7787 | 0 | 0 | 0 | 6.7879 | 151.8481 | 0 | 0 | 0 | 0 | 123.3 | 123.4333 | 123.2 | 123.2 | 122.7333 | 120.9 | 124 | 124 | 128.4 | 122.3 | 2.4 | 242 | Hybrid | 0 | 0 | 1 | 1 | 1 | 24 | 52.2 | 62 | 139.7 | 66.5 | 167 | 94 | 1041 | 80 | 2198 | 2200 | 268 | 35 | 28 | 66.684 | 51.772 | 66.663 | 51.97
2024-10-22 | 20:18 | 6374.85 | 6375.34 |  | 241.96 | 2.2271 | 291.6 | 472.28 | 0 | 60 | 538.9 | 0.5412 | 4.1212 | 1.4359 | 6374 | 16.35 | 0 | 0 | 0 | Heating Tanks.... | 122.7944 | 75.8198 | 79.1314 | 72.87 | 66.8882 | 0 | 0 | 0.141 | 0.018 | 0.044 | 0 | 0 | 8.3364 | 62.7899 | 0 | 0 | 0 | 6.7874 | 151.8481 | 0 | 0 | 0 | 0 | 123.3 | 123.4333 | 123.2 | 123.2 | 122.7333 | 120.9 | 124 | 124 | 128.4 | 122.3 | 2.4 | 242 | Hybrid | 0 | 0 | 1 | 1 | 1 | 24 | 52.2 | 62 | 139.7 | 66.5 | 167 | 94 | 1041 | 80 | 2199 | 2200 | 269 | 35 | 28 | 66.684 | 51.772 | 66.664 | 51.97
2024-10-22 | 20:18 | 6377.85 | 6378.34 |  | 241.96 | 2.2155 | 289.9 | 472.52 | 0 | 59.999 | 536.1 | 0.5407 | 4.1107 | 1.4287 | 6377 | 16.35 | 0 | 0 | 0 | Heating Tanks.... | 122.8167 | 75.8144 | 79.1355 | 72.87 | 66.8931 | 0 | 0 | 0.141 | 0.018 | 0.041 | 0 | 0 | 8.3362 | 62.8215 | 0 | 0 | 0 | 6.7864 | 151.8481 | 0 | 0 | 0 | 0 | 123.3667 | 123.4333 | 123.2 | 123.2 | 122.8 | 120.9 | 124 | 124 | 128.4 | 122.3 | 2.4 | 242 | Hybrid | 0 | 0 | 1 | 1 | 1 | 24 | 52.2 | 62 | 139.7 | 66.5 | 167 | 94 | 1041 | 80 | 2201 | 2200 | 272 | 35 | 28 | 66.684 | 51.772 | 66.664 | 51.971
2024-10-22 | 20:18 | 6380.85 | 6381.34 |  | 241.95 | 2.2241 | 290.9 | 472.76 | 0 | 59.999 | 538.1 | 0.5405 | 4.1163 | 1.4265 | 6380 | 16.35 | 0 | 0 | 0 | Heating Tanks.... | 122.8167 | 75.8099 | 79.1388 | 72.87 | 66.8976 | 0 | 0 | 0.14 | 0.019 | 0.037 | 0 | 0 | 8.3361 | 62.8289 | 0 | 0 | 0 | 6.7866 | 151.8481 | 0 | 0 | 0 | 0 | 123.3333 | 123.5 | 123.2 | 123.2 | 122.7667 | 120.9 | 124 | 124 | 128.4 | 122.3 | 2.4 | 242 | Hybrid | 0 | 0 | 1 | 1 | 1 | 24 | 52.2 | 62 | 139.7 | 66.5 | 167 | 94 | 1040 | 80 | 2202 | 2200 | 272 | 35 | 28 | 66.685 | 51.773 | 66.664 | 51.971
2024-10-22 | 20:18 | 6383.85 | 6384.34 |  | 241.94 | 2.2228 | 290.8 | 473 | 0 | 59.999 | 537.8 | 0.5408 | 4.1089 | 1.4247 | 6383 | 16.35 | 0 | 0 | 0 | Heating Tanks.... | 122.8111 | 75.8065 | 79.14 | 72.87 | 66.8992 | 0 | 0 | 0.137 | 0.022 | 0.034 | 0 | 0 | 8.3365 | 62.7832 | 0 | 0 | 0 | 6.7877 | 151.8481 | 0 | 0 | 0 | 0 | 123.3 | 123.5 | 123.2 | 123.2 | 122.7667 | 120.9 | 124 | 124 | 128.4 | 122.3 | 2.4 | 242 | Hybrid | 0 | 0 | 1 | 1 | 1 | 24 | 52.2 | 62 | 139.7 | 66.4 | 167 | 94 | 1040 | 80 | 2201 | 2200 | 273 | 35 | 28 | 66.685 | 51.773 | 66.664 | 51.971
2024-10-22 | 20:18 | 6386.85 | 6387.34 |  | 241.94 | 2.221 | 290.9 | 473.24 | 0 | 60 | 537.4 | 0.5414 | 4.0695 | 1.4186 | 6386 | 16.35 | 0 | 0 | 0 | Heating Tanks.... | 122.8167 | 75.8038 | 79.14 | 72.86 | 66.8976 | 0 | 0 | 0.134 | 0.026 | 0.03 | 0 | 0 | 8.3363 | 62.805 | 0 | 0 | 0 | 6.7884 | 151.848 | 0 | 0 | 0 | 0 | 123.3 | 123.5 | 123.2 | 123.2 | 122.8 | 120.9 | 124 | 124 | 128.4 | 122.3 | 2.4 | 242 | Hybrid | 0 | 0 | 1 | 1 | 1 | 24 | 52.2 | 62 | 139.7 | 66.4 | 167 | 94 | 1040 | 80 | 2199 | 2200 | 271 | 35 | 28 | 66.685 | 51.773 | 66.665 | 51.971
2024-10-22 | 20:18 | 6389.85 | 6390.34 |  | 241.94 | 2.2262 | 291.5 | 473.49 | 0 | 60.001 | 538.6 | 0.5411 | 4.1124 | 1.424 | 6389 | 16.35 | 0 | 0 | 0 | Heating Tanks.... | 122.8444 | 75.8021 | 79.14 | 72.87 | 66.8959 | 0 | 0 | 0.127 | 0.03 | 0.026 | 0 | 0 | 8.3365 | 62.7795 | 0 | 0 | 0 | 6.7875 | 151.8481 | 0 | 0 | 0 | 0 | 123.3667 | 123.5 | 123.2333 | 123.2 | 122.8333 | 120.9333 | 124 | 124 | 128.4 | 122.3 | 2.4 | 242 | Hybrid | 0 | 0 | 1 | 1 | 1 | 24 | 52.2 | 61.9 | 139.8 | 66.4 | 167 | 94 | 1040 | 80 | 2196 | 2200 | 272 | 35 | 28 | 66.685 | 51.773 | 66.665 | 51.972
2024-10-22 | 20:18 | 6392.85 | 6393.34 |  | 241.95 | 2.2254 | 291.2 | 473.73 | 0 | 60.003 | 538.4 | 0.5408 | 4.1106 | 1.428 | 6392 | 16.35 | 0 | 0 | 0 | Heating Tanks.... | 122.8389 | 75.8009 | 79.14 | 72.87 | 66.8959 | 0 | 0 | 0.123 | 0.034 | 0.02 | 0 | 0 | 8.3363 | 62.8064 | 0 | 0 | 0 | 6.786 | 151.848 | 0 | 0 | 0 | 0 | 123.3333 | 123.5 | 123.2 | 123.2333 | 122.8 | 120.9667 | 124 | 124 | 128.4 | 122.3 | 2.4 | 242 | Hybrid | 0 | 0 | 1 | 1 | 1 | 24 | 52.2 | 61.9 | 139.8 | 66.4 | 167 | 94 | 1040 | 80 | 2197 | 2200 | 269 | 35 | 28 | 66.686 | 51.773 | 66.665 | 51.972
2024-10-22 | 20:18 | 6395.85 | 6396.34 |  | 241.95 | 2.2236 | 291 | 473.97 | 0 | 60.003 | 538 | 0.5408 | 4.0769 | 1.4301 | 6395 | 16.35 | 0 | 0 | 0 | Heating Tanks.... | 122.8278 | 75.8002 | 79.14 | 72.87 | 66.8984 | 0 | 0 | 0.117 | 0.04 | 0.022 | 0 | 0 | 8.3367 | 62.7607 | 0 | 0 | 0 | 6.7874 | 151.848 | 0 | 0 | 0 | 0 | 123.3 | 123.5 | 123.2667 | 123.2 | 122.8 | 120.9 | 124 | 124 | 128.5 | 122.3 | 2.4 | 242 | Hybrid | 0 | 0 | 1 | 1 | 1 | 24 | 52.2 | 61.9 | 139.8 | 66.4 | 167 | 94 | 1039 | 80 | 2199 | 2200 | 269 | 35 | 28 | 66.686 | 51.774 | 66.666 | 51.972
2024-10-22 | 20:18 | 6398.85 | 6399.34 |  | 241.95 | 2.2198 | 290.5 | 474.21 | 0 | 60.003 | 537.1 | 0.5409 | 4.1324 | 1.4316 | 6398 | 16.35 | 0 | 0 | 0 | Heating Tanks.... | 122.8389 | 75.8 | 79.14 | 72.86 | 66.8996 | 0 | 0 | 0.115 | 0.042 | 0.02 | 0.001 | 0 | 8.337 | 62.7254 | 0 | 0 | 0 | 6.7881 | 151.848 | 0 | 0 | 0 | 0 | 123.3 | 123.5 | 123.3 | 123.2 | 122.8 | 120.9333 | 124 | 124 | 128.5 | 122.3 | 2.4 | 242 | Hybrid | 0 | 0 | 1 | 1 | 1 | 24 | 52.2 | 61.9 | 139.8 | 66.4 | 167 | 94 | 1039 | 80 | 2197 | 2200 | 269 | 35 | 28 | 66.686 | 51.774 | 66.666 | 51.972
2024-10-22 | 20:18 | 6401.85 | 6402.34 |  | 241.95 | 2.2261 | 291.7 | 474.45 | 0 | 60 | 538.6 | 0.5416 | 4.0807 | 1.4362 | 6401 | 16.35 | 0 | 0 | 0 | Heating Tanks.... | 122.8778 | 75.8 | 79.1431 | 72.86 | 66.9 | 0 | 0 | 0.12 | 0.04 | 0.021 | 0 | 0 | 8.3366 | 62.7723 | 0 | 0 | 0 | 6.7866 | 151.848 | 0 | 0 | 0 | 0 | 123.3667 | 123.6 | 123.3 | 123.2 | 122.8 | 121 | 124 | 124 | 128.5 | 122.3 | 2.4 | 242 | Hybrid | 0 | 0 | 1 | 1 | 1 | 24 | 52.2 | 61.9 | 139.8 | 66.4 | 167 | 94 | 1039 | 80 | 2197 | 2200 | 268 | 35 | 28 | 66.686 | 51.774 | 66.666 | 51.972
2024-10-22 | 20:18 | 6404.85 | 6405.34 |  | 241.95 | 2.2281 | 291.8 | 474.7 | 0 | 60 | 539.1 | 0.5413 | 4.128 | 1.4383 | 6404 | 16.35 | 0 | 0 | 0 | Heating Tanks.... | 122.8722 | 75.8 | 79.1504 | 72.87 | 66.9 | 0 | 0 | 0.12 | 0.039 | 0.024 | 0 | 0 | 8.3366 | 62.7706 | 0 | 0 | 0 | 6.7873 | 151.848 | 0 | 0 | 0 | 0 | 123.3667 | 123.5667 | 123.3 | 123.2333 | 122.8 | 120.9667 | 124 | 124 | 128.5 | 122.3 | 2.4 | 242 | Hybrid | 0 | 0 | 1 | 1 | 1 | 24 | 52.2 | 61.8 | 139.8 | 66.4 | 167 | 94 | 1039 | 80 | 2198 | 2200 | 268 | 35 | 28 | 66.687 | 51.774 | 66.667 | 51.973
2024-10-22 | 20:18 | 6407.85 | 6408.34 |  | 241.95 | 2.2273 | 291.4 | 474.94 | 0 | 60 | 538.9 | 0.5407 | 4.1001 | 1.4396 | 6407 | 16.35 | 0 | 0 | 0 | Heating Tanks.... | 122.8944 | 75.8 | 79.1596 | 72.86 | 66.9 | 0 | 0 | 0.122 | 0.034 | 0.032 | 0 | 0 | 8.3364 | 62.7937 | 0 | 0 | 0 | 6.788 | 151.8479 | 0 | 0 | 0 | 0 | 123.4 | 123.5333 | 123.3 | 123.3 | 122.8333 | 121 | 124 | 124 | 128.5 | 122.3 | 2.3 | 242 | Hybrid | 0 | 0 | 1 | 1 | 1 | 24 | 52.2 | 61.8 | 139.9 | 66.4 | 167 | 94 | 1039 | 80 | 2199 | 2200 | 268 | 35 | 28 | 66.687 | 51.775 | 66.667 | 51.973
2024-10-22 | 20:19 | 6410.85 | 6411.34 |  | 241.95 | 2.2247 | 290.9 | 475.18 | 0 | 59.999 | 538.3 | 0.5404 | 4.1818 | 1.4419 | 6410 | 16.35 | 0 | 0 | 0 | Heating Tanks.... | 122.9056 | 75.8 | 79.1669 | 72.87 | 66.9 | 0 | 0 | 0.125 | 0.03 | 0.034 | 0 | 0 | 8.3367 | 62.7575 | 0 | 0 | 0 | 6.7868 | 151.848 | 0 | 0 | 0 | 0 | 123.4 | 123.6 | 123.3 | 123.3 | 122.8333 | 121 | 124 | 124 | 128.5 | 122.3 | 2.3 | 242 | Hybrid | 0 | 0 | 1 | 1 | 1 | 24 | 52.2 | 61.8 | 139.9 | 66.4 | 167 | 94 | 1038 | 80 | 2200 | 2200 | 269 | 35 | 28 | 66.687 | 51.775 | 66.667 | 51.973
2024-10-22 | 20:19 | 6413.85 | 6414.34 |  | 241.95 | 2.217 | 290.1 | 475.42 | 0 | 59.999 | 536.4 | 0.5407 | 4.1189 | 1.4401 | 6413 | 16.35 | 0 | 0 | 0 | Heating Tanks.... | 122.8944 | 75.8 | 79.1669 | 72.86 | 66.9 | 0 | 0 | 0.127 | 0.026 | 0.037 | 0 | 0 | 8.3365 | 62.7805 | 0 | 0 | 0 | 6.7883 | 151.8479 | 0 | 0 | 0 | 0 | 123.3667 | 123.6 | 123.3 | 123.3 | 122.8 | 121 | 124 | 124 | 128.5 | 122.3 | 2.4 | 242 | Hybrid | 0 | 0 | 1 | 1 | 1 | 24 | 52.2 | 61.8 | 139.9 | 66.4 | 167 | 94 | 1038 | 80 | 2201 | 2200 | 268 | 35 | 28 | 66.687 | 51.775 | 66.667 | 51.973
2024-10-22 | 20:19 | 6416.85 | 6417.34 |  | 241.96 | 2.23 | 291.9 | 475.66 | 0 | 60 | 539.6 | 0.5409 | 4.1574 | 1.4372 | 6416 | 16.35 | 0 | 0 | 0 | Heating Tanks.... | 122.9111 | 75.8 | 79.1639 | 72.86 | 66.9 | 0 | 0 | 0.131 | 0.024 | 0.041 | 0 | 0 | 8.3367 | 62.7651 | 0 | 0 | 0 | 6.7866 | 151.848 | 0 | 0 | 0 | 0 | 123.4 | 123.6 | 123.3 | 123.3 | 122.8667 | 121 | 124 | 124 | 128.5 | 122.3 | 2.3 | 242 | Hybrid | 0 | 0 | 1 | 1 | 1 | 24 | 52.2 | 61.8 | 139.9 | 66.4 | 167 | 94 | 1038 | 80 | 2201 | 2200 | 269 | 35 | 28 | 66.688 | 51.775 | 66.668 | 51.973
2024-10-22 | 20:19 | 6419.85 | 6420.34 |  | 241.96 | 2.2157 | 289.9 | 475.91 | 0 | 60 | 536.1 | 0.5408 | 4.1623 | 1.4369 | 6419 | 16.35 | 0 | 0 | 0 | Heating Tanks.... | 122.9 | 75.8 | 79.1627 | 72.84 | 66.9 | 0 | 0 | 0.131 | 0.021 | 0.043 | 0 | 0 | 8.3366 | 62.7698 | 0 | 0 | 0 | 6.7884 | 151.848 | 0 | 0 | 0 | 0 | 123.4 | 123.6 | 123.3 | 123.3 | 122.8333 | 120.9667 | 124 | 124 | 128.5 | 122.3 | 2.4 | 242 | Hybrid | 0 | 0 | 1 | 1 | 1 | 24 | 52.2 | 61.8 | 139.9 | 66.4 | 167 | 94 | 1038 | 80 | 2201 | 2200 | 270 | 35 | 28 | 66.688 | 51.775 | 66.668 | 51.973
2024-10-22 | 20:19 | 6422.85 | 6423.34 |  | 241.96 | 2.2165 | 289.8 | 476.15 | 0 | 59.999 | 536.3 | 0.5404 | 4.2215 | 1.4323 | 6422 | 16.35 | 0 | 0 | 0 | Heating Tanks.... | 122.9222 | 75.8 | 79.1663 | 72.85 | 66.9 | 0 | 0 | 0.133 | 0.019 | 0.041 | 0 | 0 | 8.3365 | 62.7864 | 0 | 0 | 0 | 6.787 | 151.8479 | 0 | 0 | 0 | 0 | 123.4 | 123.6 | 123.3333 | 123.3 | 122.9 | 121 | 124 | 124 | 128.5 | 122.3 | 2.4 | 242 | Hybrid | 0 | 0 | 1 | 1 | 1 | 24 | 52.2 | 61.8 | 139.9 | 66.4 | 167 | 94 | 1038 | 80 | 2201 | 2200 | 271 | 35 | 28 | 66.688 | 51.775 | 66.668 | 51.974
2024-10-22 | 20:19 | 6425.85 | 6426.34 |  | 241.96 | 2.2077 | 288.7 | 476.39 | 0 | 59.999 | 534.2 | 0.5404 | 4.1574 | 1.4303 | 6425 | 16.35 | 0 | 0 | 0 | Heating Tanks.... | 122.9333 | 75.8 | 79.1694 | 72.85 | 66.9 | 0 | 0 | 0.135 | 0.017 | 0.043 | 0 | 0 | 8.3362 | 62.8188 | 0 | 0 | 0 | 6.7883 | 151.848 | 0 | 0 | 0 | 0 | 123.4 | 123.6 | 123.3667 | 123.3333 | 122.9 | 121 | 124 | 124 | 128.5 | 122.3 | 2.4 | 242 | Hybrid | 0 | 0 | 1 | 1 | 1 | 24 | 52.2 | 61.8 | 139.9 | 66.4 | 167 | 94 | 1041 | 80 | 2202 | 2200 | 271 | 35 | 28 | 66.689 | 51.776 | 66.669 | 51.974
2024-10-22 | 20:19 | 6428.85 | 6429.34 |  | 241.95 | 2.2114 | 289.2 | 476.63 | 0 | 60 | 535.1 | 0.5405 | 4.1521 | 1.428 | 6428 | 16.35 | 0 | 0 | 0 | Heating Tanks.... | 122.9389 | 75.8 | 79.17 | 72.84 | 66.9 | 0 | 0 | 0.135 | 0.018 | 0.044 | 0 | 0 | 8.3364 | 62.8029 | 0 | 0 | 0 | 6.7869 | 151.848 | 0 | 0 | 0 | 0 | 123.4 | 123.6 | 123.4 | 123.3333 | 122.9 | 121 | 124 | 124 | 128.5 | 122.3 | 2.4 | 242 | Hybrid | 0 | 0 | 1 | 1 | 1 | 24 | 52.2 | 61.8 | 139.9 | 66.4 | 167 | 94 | 1041 | 80 | 2199 | 2200 | 271 | 35 | 28 | 66.689 | 51.776 | 66.669 | 51.974
2024-10-22 | 20:19 | 6431.85 | 6432.34 |  | 241.94 | 2.215 | 290 | 476.87 | 0 | 59.997 | 535.9 | 0.5412 | 4.1376 | 1.4219 | 6431 | 16.35 | 0 | 0 | 0 | Heating Tanks.... | 122.9444 | 75.8 | 79.17 | 72.84 | 66.898 | 0 | 0 | 0.135 | 0.018 | 0.043 | 0 | 0 | 8.3364 | 62.8026 | 0 | 0 | 0 | 6.7882 | 151.8479 | 0 | 0 | 0 | 0 | 123.4 | 123.6 | 123.4 | 123.3667 | 122.9 | 121 | 124 | 124 | 128.5 | 122.3 | 2.4 | 242 | Hybrid | 0 | 0 | 1 | 1 | 1 | 24 | 52.2 | 61.8 | 140 | 66.4 | 167 | 94 | 1041 | 80 | 2200 | 2200 | 272 | 35 | 28 | 66.689 | 51.776 | 66.669 | 51.974
2024-10-22 | 20:19 | 6434.85 | 6435.34 |  | 241.94 | 2.2175 | 290.3 | 477.12 | 0 | 59.999 | 536.5 | 0.5411 | 4.154 | 1.4209 | 6434 | 16.35 | 0 | 0 | 0 | Heating Tanks.... | 122.9389 | 75.7993 | 79.17 | 72.84 | 66.8955 | 0 | 0 | 0.137 | 0.018 | 0.044 | 0 | 0 | 8.3366 | 62.7723 | 0 | 0 | 0 | 6.7872 | 151.848 | 0 | 0 | 0 | 0 | 123.4 | 123.6 | 123.4 | 123.3333 | 122.9 | 121 | 124 | 124 | 128.5 | 122.3 | 2.4 | 242 | Hybrid | 0 | 0 | 1 | 1 | 1 | 24 | 52.2 | 61.8 | 140 | 66.4 | 167 | 94 | 1041 | 80 | 2199 | 2200 | 272 | 35 | 28 | 66.689 | 51.776 | 66.67 | 51.974
2024-10-22 | 20:19 | 6437.85 | 6438.34 |  | 241.93 | 2.2236 | 290.7 | 477.36 | 0 | 59.999 | 538 | 0.5404 | 4.1486 | 1.4251 | 6437 | 16.35 | 0 | 0 | 0 | Heating Tanks.... | 122.9444 | 75.7981 | 79.17 | 72.84 | 66.8955 | 0 | 0 | 0.135 | 0.018 | 0.043 | 0 | 0 | 8.3369 | 62.7355 | 0 | 0 | 0 | 6.7877 | 151.8479 | 0 | 0 | 0 | 0 | 123.4 | 123.6 | 123.4 | 123.3667 | 122.9 | 121 | 124 | 124 | 128.5 | 122.3 | 2.4 | 242 | Hybrid | 0 | 0 | 1 | 1 | 1 | 24 | 52.2 | 61.8 | 140 | 66.4 | 167 | 94 | 1041 | 80 | 2201 | 2200 | 272 | 35 | 28 | 66.69 | 51.776 | 66.67 | 51.974
2024-10-22 | 20:19 | 6440.85 | 6441.34 |  | 241.95 | 2.2219 | 290.4 | 477.6 | 0 | 60 | 537.6 | 0.5402 | 4.1744 | 1.4293 | 6440 | 16.35 | 0 | 0 | 0 | Heating Tanks.... | 122.9556 | 75.7967 | 79.17 | 72.84 | 66.898 | 0 | 0 | 0.141 | 0.018 | 0.043 | 0 | 0 | 8.3369 | 62.7384 | 0 | 0 | 0 | 6.7882 | 151.8479 | 0 | 0 | 0 | 0 | 123.4333 | 123.6 | 123.4 | 123.4 | 122.9 | 121 | 124 | 124 | 128.5 | 122.3 | 2.4 | 242 | Hybrid | 0 | 0 | 1 | 1 | 1 | 24 | 52.2 | 61.8 | 140 | 66.4 | 167 | 94 | 1035 | 80 | 2201 | 2200 | 272 | 35 | 28 | 66.69 | 51.777 | 66.67 | 51.974
2024-10-22 | 20:19 | 6443.85 | 6444.34 |  | 241.95 | 2.2241 | 291 | 477.84 | 0 | 60 | 538.1 | 0.5407 | 4.1682 | 1.4306 | 6443 | 16.35 | 0 | 0 | 0 | Heating Tanks.... | 122.9611 | 75.795 | 79.1708 | 72.85 | 66.9 | 0 | 0 | 0.14 | 0.019 | 0.039 | 0 | 0 | 8.3369 | 62.7367 | 0 | 0 | 0 | 6.7873 | 151.8478 | 0 | 0 | 0 | 0 | 123.4333 | 123.6 | 123.4333 | 123.4 | 122.9 | 121 | 124 | 124 | 128.5 | 122.3 | 2.4 | 242 | Hybrid | 0 | 0 | 1 | 1 | 1 | 24 | 52.2 | 61.8 | 140 | 66.4 | 167 | 94 | 1035 | 80 | 2201 | 2200 | 271 | 35 | 28 | 66.69 | 51.777 | 66.67 | 51.974
2024-10-22 | 20:19 | 6446.85 | 6447.34 |  | 241.95 | 2.2206 | 290.6 | 478.08 | 0 | 60 | 537.3 | 0.541 | 4.1584 | 1.4352 | 6446 | 16.35 | 0 | 0 | 0 | Heating Tanks.... | 122.9667 | 75.7932 | 79.1724 | 72.84 | 66.9 | 0 | 0 | 0.139 | 0.019 | 0.04 | 0 | 0 | 8.3369 | 62.7429 | 0 | 0 | 0 | 6.7875 | 151.8479 | 0 | 0 | 0 | 0 | 123.4333 | 123.6 | 123.4333 | 123.4 | 122.9333 | 121 | 124 | 124 | 128.5 | 122.3 | 2.4 | 242 | Hybrid | 0 | 0 | 1 | 1 | 1 | 24 | 52.2 | 61.8 | 140 | 66.4 | 167 | 94 | 1035 | 80 | 2202 | 2200 | 271 | 35 | 28 | 66.69 | 51.777 | 66.671 | 51.975
2024-10-22 | 20:19 | 6449.85 | 6450.34 |  | 241.95 | 2.2183 | 290.2 | 478.33 | 0 | 60.003 | 536.7 | 0.5408 | 4.2048 | 1.4378 | 6449 | 16.35 | 0 | 0 | 0 | Heating Tanks.... | 122.9778 | 75.791 | 79.1765 | 72.85 | 66.9 | 0 | 0 | 0.139 | 0.02 | 0.035 | 0 | 0 | 8.3367 | 62.7596 | 0 | 0 | 0 | 6.7883 | 151.8479 | 0 | 0 | 0 | 0 | 123.4667 | 123.6 | 123.4333 | 123.4 | 122.9667 | 121 | 124 | 124 | 128.5 | 122.3 | 2.4 | 242 | Hybrid | 0 | 0 | 1 | 1 | 1 | 24 | 52.2 | 61.8 | 140 | 66.4 | 167 | 94 | 1035 | 80 | 2202 | 2200 | 270 | 35 | 28 | 66.691 | 51.777 | 66.671 | 51.975
2024-10-22 | 20:19 | 6452.85 | 6453.34 |  | 241.95 | 2.2211 | 290.5 | 478.57 | 0 | 60.003 | 537.4 | 0.5406 | 4.22 | 1.4391 | 6452 | 16.35 | 0 | 0 | 0 | Heating Tanks.... | 122.9889 | 75.7888 | 79.1827 | 72.84 | 66.9 | 0 | 0 | 0.136 | 0.023 | 0.034 | 0 | 0 | 8.3367 | 62.7699 | 0 | 0 | 0 | 6.7878 | 151.8479 | 0 | 0 | 0 | 0 | 123.4667 | 123.6 | 123.5 | 123.4 | 122.9667 | 121 | 124 | 124 | 128.5 | 122.3 | 2.4 | 242 | Hybrid | 0 | 0 | 1 | 1 | 1 | 24 | 52.2 | 61.8 | 140 | 66.4 | 167 | 94 | 1035 | 80 | 2201 | 2200 | 269 | 35 | 28 | 66.691 | 51.778 | 66.671 | 51.975
2024-10-22 | 20:19 | 6455.85 | 6456.34 |  | 241.94 | 2.2205 | 290.2 | 478.81 | 0 | 59.999 | 537.2 | 0.5401 | 4.1491 | 1.4406 | 6455 | 16.35 | 0 | 0 | 0 | Heating Tanks.... | 122.9944 | 75.7865 | 79.1876 | 72.84 | 66.9 | 0 | 0 | 0.133 | 0.026 | 0.03 | 0 | 0 | 8.3365 | 62.7874 | 0 | 0 | 0 | 6.7871 | 151.8478 | 0 | 0 | 0 | 0 | 123.5 | 123.6 | 123.5 | 123.4 | 122.9667 | 121 | 124 | 124 | 128.5 | 122.3 | 2.4 | 242 | Hybrid | 0 | 0 | 1 | 1 | 1 | 24 | 52.2 | 61.7 | 140 | 66.4 | 166 | 94 | 1039 | 80 | 2202 | 2200 | 269 | 35 | 28 | 66.691 | 51.778 | 66.672 | 51.975
2024-10-22 | 20:19 | 6458.85 | 6459.34 |  | 241.95 | 2.2238 | 290.9 | 479.05 | 0 | 60 | 538 | 0.5407 | 4.1257 | 1.4385 | 6458 | 16.35 | 0 | 0 | 0 | Heating Tanks.... | 123.0056 | 75.7846 | 79.19 | 72.84 | 66.9 | 0 | 0 | 0.129 | 0.029 | 0.027 | 0 | 0 | 8.3367 | 62.77 | 0 | 0 | 0 | 6.7876 | 151.8479 | 0 | 0 | 0 | 0 | 123.5 | 123.6333 | 123.5 | 123.4 | 123 | 121 | 124 | 124 | 128.5 | 122.3 | 2.4 | 242 | Hybrid | 0 | 0 | 1 | 1 | 1 | 24 | 52.2 | 61.7 | 140 | 66.4 | 166 | 94 | 1039 | 80 | 2203 | 2200 | 268 | 35 | 28 | 66.692 | 51.778 | 66.672 | 51.975
2024-10-22 | 20:19 | 6461.85 | 6462.42 |  | 241.96 | 2.2175 | 290.3 | 479.3 | 0 | 60.004 | 536.6 | 0.541 | 4.1605 | 1.4372 | 6461 | 16.35 | 0 | 0 | 0 | Heating Tanks.... | 123 | 75.7842 | 79.19 | 72.84 | 66.9 | 0 | 0 | 0.122 | 0.033 | 0.025 | 0 | 0 | 8.3365 | 62.789 | 0 | 0 | 0 | 6.7878 | 151.8478 | 0 | 0 | 0 | 0 | 123.5 | 123.6 | 123.5 | 123.4 | 123 | 121 | 124 | 124 | 128.5 | 122.3 | 2.3 | 242 | Hybrid | 0 | 0 | 1 | 1 | 1 | 24 | 52.2 | 61.7 | 140 | 66.4 | 166 | 94 | 1039 | 80 | 2203 | 2200 | 269 | 35 | 28 | 66.692 | 51.778 | 66.673 | 51.976
2024-10-22 | 20:19 | 6464.85 | 6465.42 |  | 241.96 | 2.2192 | 290.5 | 479.54 | 0 | 60.003 | 537 | 0.541 | 4.1529 | 1.4354 | 6464 | 16.35 | 0 | 0 | 0 | Heating Tanks.... | 123 | 75.7843 | 79.19 | 72.84 | 66.9 | 0 | 0 | 0.117 | 0.038 | 0.02 | 0 | 0 | 8.3369 | 62.7374 | 0 | 0 | 0 | 6.7878 | 151.8478 | 0 | 0 | 0 | 0 | 123.5 | 123.6 | 123.5 | 123.4 | 123 | 121 | 124 | 124 | 128.5 | 122.3 | 2.4 | 242 | Hybrid | 0 | 0 | 1 | 1 | 1 | 24 | 52.2 | 61.7 | 140 | 66.4 | 166 | 94 | 1039 | 80 | 2201 | 2200 | 269 | 35 | 29 | 66.692 | 51.779 | 66.673 | 51.976
2024-10-22 | 20:19 | 6467.85 | 6468.43 |  | 241.95 | 2.2227 | 290.6 | 479.78 | 0 | 60.001 | 537.8 | 0.5404 | 4.1414 | 1.4314 | 6467 | 16.35 | 0 | 0 | 0 | Heating Tanks.... | 123.0167 | 75.7846 | 79.19 | 72.84 | 66.9 | 0 | 0 | 0.122 | 0.04 | 0.02 | 0 | 0 | 8.3367 | 62.7672 | 0 | 0 | 0 | 6.788 | 151.8479 | 0 | 0 | 0 | 0 | 123.5 | 123.7 | 123.5 | 123.4 | 123 | 121 | 124 | 124 | 128.5 | 122.3 | 2.4 | 242 | Hybrid | 0 | 0 | 1 | 1 | 1 | 24 | 52.2 | 61.7 | 140 | 66.4 | 166 | 94 | 1039 | 80 | 2198 | 2200 | 269 | 35 | 28 | 66.692 | 51.779 | 66.673 | 51.976
2024-10-22 | 20:20 | 6470.85 | 6471.43 |  | 241.95 | 2.2245 | 290.8 | 480.02 | 0 | 60.001 | 538.2 | 0.5404 | 4.1125 | 1.4275 | 6470 | 16.35 | 0 | 0 | 0 | Heating Tanks.... | 123.0167 | 75.7854 | 79.19 | 72.84 | 66.9 | 0 | 0 | 0.112 | 0.041 | 0.024 | 0 | 0 | 8.3365 | 62.7953 | 0 | 0 | 0 | 6.7879 | 151.8478 | 0 | 0 | 0 | 0 | 123.5 | 123.7 | 123.5 | 123.4 | 123 | 121 | 124 | 124 | 128.5 | 122.3 | 2.4 | 242 | Hybrid | 0 | 0 | 1 | 1 | 1 | 24 | 52.2 | 61.7 | 140 | 66.4 | 166 | 94 | 1037 | 80 | 2201 | 2200 | 270 | 35 | 28 | 66.693 | 51.779 | 66.674 | 51.976
2024-10-22 | 20:20 | 6473.85 | 6474.43 |  | 241.95 | 2.2191 | 290.4 | 480.27 | 0 | 60 | 536.9 | 0.5408 | 4.0774 | 1.4244 | 6473 | 16.35 | 0 | 0 | 0 | Heating Tanks.... | 123.0167 | 75.7861 | 79.19 | 72.84 | 66.9 | 0 | 0 | 0.117 | 0.04 | 0.025 | 0 | 0 | 8.3364 | 62.8067 | 0 | 0 | 0 | 6.7878 | 151.8479 | 0 | 0 | 0 | 0 | 123.5 | 123.7 | 123.5 | 123.4 | 123 | 121 | 124 | 124 | 128.5 | 122.3 | 2.4 | 242 | Hybrid | 0 | 0 | 1 | 1 | 1 | 24 | 52.2 | 61.7 | 140 | 66.4 | 166 | 94 | 1037 | 80 | 2199 | 2200 | 270 | 35 | 28 | 66.693 | 51.78 | 66.674 | 51.976
2024-10-22 | 20:20 | 6476.85 | 6477.43 |  | 241.94 | 2.2124 | 289.6 | 480.51 | 0 | 60 | 535.3 | 0.541 | 4.0586 | 1.4194 | 6476 | 16.35 | 0 | 0 | 0 | Heating Tanks.... | 123.0222 | 75.7874 | 79.188 | 72.8267 | 66.9 | 0 | 0 | 0.118 | 0.038 | 0.026 | 0 | 0 | 8.3362 | 62.8244 | 0 | 0 | 0 | 6.7876 | 151.8478 | 0 | 0 | 0 | 0 | 123.5 | 123.7 | 123.5333 | 123.4 | 123 | 121 | 124 | 124 | 128.5 | 122.3 | 2.4 | 242 | Hybrid | 0 | 0 | 1 | 1 | 1 | 24 | 52.2 | 61.7 | 140 | 66.4 | 166 | 94 | 1037 | 80 | 2198 | 2200 | 270 | 35 | 28 | 66.693 | 51.78 | 66.674 | 51.976
2024-10-22 | 20:20 | 6479.85 | 6480.43 |  | 241.94 | 2.2166 | 290.1 | 480.75 | 0 | 60.003 | 536.3 | 0.541 | 4.1045 | 1.4229 | 6479 | 16.35 | 0 | 0 | 0 | Heating Tanks.... | 123.0278 | 75.7885 | 79.1855 | 72.84 | 66.9 | 0 | 0 | 0.119 | 0.034 | 0.029 | 0 | 0 | 8.3363 | 62.8211 | 0 | 0 | 0 | 6.7874 | 151.8478 | 0 | 0 | 0 | 0 | 123.5 | 123.6667 | 123.5333 | 123.4333 | 123 | 121.0333 | 124 | 124 | 128.5 | 122.3 | 2.4 | 242 | Hybrid | 0 | 0 | 1 | 1 | 1 | 24 | 52.2 | 61.7 | 140 | 66.4 | 166 | 94 | 1037 | 80 | 2201 | 2200 | 271 | 35 | 28 | 66.693 | 51.78 | 66.674 | 51.977
2024-10-22 | 20:20 | 6482.85 | 6483.43 |  | 241.94 | 2.2138 | 289.5 | 480.99 | 0 | 60.001 | 535.6 | 0.5404 | 4.1193 | 1.4281 | 6482 | 16.35 | 0 | 0 | 0 | Heating Tanks.... | 123.0333 | 75.7889 | 79.1855 | 72.8333 | 66.8996 | 0 | 0 | 0.121 | 0.031 | 0.034 | 0 | 0 | 8.3367 | 62.7641 | 0 | 0 | 0 | 6.7875 | 151.8478 | 0 | 0 | 0 | 0 | 123.5 | 123.7 | 123.5667 | 123.4333 | 123 | 121 | 124 | 124 | 128.5 | 122.3 | 2.4 | 242 | Hybrid | 0 | 0 | 1 | 1 | 1 | 24 | 52.2 | 61.7 | 140 | 66.4 | 166 | 94 | 1037 | 80 | 2199 | 2200 | 270 | 35 | 28 | 66.694 | 51.78 | 66.675 | 51.977
2024-10-22 | 20:20 | 6485.85 | 6486.43 |  | 241.95 | 2.2151 | 289.6 | 481.23 | 0 | 60 | 535.9 | 0.5403 | 4.161 | 1.4296 | 6485 | 16.35 | 0 | 0 | 0 | Heating Tanks.... | 123.0389 | 75.7879 | 79.1888 | 72.84 | 66.8984 | 0 | 0 | 0.123 | 0.029 | 0.034 | 0 | 0 | 8.3365 | 62.7936 | 0 | 0 | 0 | 6.7876 | 151.8478 | 0 | 0 | 0 | 0 | 123.5 | 123.6667 | 123.5667 | 123.4667 | 123 | 121.0333 | 124 | 124 | 128.5 | 122.3 | 2.4 | 242 | Hybrid | 0 | 0 | 1 | 1 | 1 | 24 | 52.2 | 61.7 | 140.1 | 66.4 | 166 | 94 | 1037 | 80 | 2197 | 2200 | 271 | 35 | 28 | 66.694 | 51.781 | 66.675 | 51.977
2024-10-22 | 20:20 | 6488.85 | 6489.43 |  | 241.95 | 2.2121 | 289.4 | 481.47 | 0 | 60.001 | 535.2 | 0.5408 | 4.1615 | 1.4331 | 6488 | 16.35 | 0 | 0 | 0 | Heating Tanks.... | 123.0667 | 75.7852 | 79.1929 | 72.8267 | 66.8971 | 0 | 0 | 0.124 | 0.027 | 0.036 | 0 | 0 | 8.3367 | 62.7716 | 0 | 0 | 0 | 6.7877 | 151.8478 | 0 | 0 | 0 | 0 | 123.5 | 123.7333 | 123.5667 | 123.5 | 123 | 121.1 | 124 | 124 | 128.5 | 122.3 | 2.4 | 242 | Hybrid | 0 | 0 | 1 | 1 | 1 | 24 | 52.2 | 61.7 | 140.1 | 66.4 | 166 | 94 | 1037 | 80 | 2198 | 2200 | 269 | 35 | 28 | 66.694 | 51.781 | 66.675 | 51.977
2024-10-22 | 20:20 | 6491.85 | 6492.43 |  | 241.95 | 2.2108 | 289.5 | 481.72 | 0 | 59.999 | 534.9 | 0.5412 | 4.1335 | 1.4362 | 6491 | 16.35 | 0 | 0 | 0 | Heating Tanks.... | 123.0556 | 75.7827 | 79.1953 | 72.8333 | 66.8992 | 0 | 0 | 0.125 | 0.026 | 0.038 | 0 | 0 | 8.3369 | 62.7505 | 0 | 0 | 0 | 6.7875 | 151.8478 | 0 | 0 | 0 | 0 | 123.5 | 123.7 | 123.5333 | 123.5 | 123 | 121.1 | 124 | 124 | 128.5 | 122.3 | 2.4 | 242 | Hybrid | 0 | 0 | 1 | 1 | 1 | 24 | 52.2 | 61.7 | 140.1 | 66.4 | 166 | 94 | 1037 | 80 | 2202 | 2200 | 270 | 35 | 28 | 66.695 | 51.781 | 66.676 | 51.978
2024-10-22 | 20:20 | 6494.85 | 6495.43 |  | 241.95 | 2.2081 | 288.9 | 481.96 | 0 | 60 | 534.2 | 0.5407 | 4.1177 | 1.4383 | 6494 | 16.35 | 0 | 0 | 0 | Heating Tanks.... | 123.0611 | 75.7796 | 79.1982 | 72.8267 | 66.9016 | 0 | 0 | 0.125 | 0.025 | 0.038 | 0 | 0 | 8.3369 | 62.7484 | 0 | 0 | 0 | 6.7876 | 151.8478 | 0 | 0 | 0 | 0 | 123.5 | 123.7333 | 123.5333 | 123.5 | 123 | 121.1 | 124 | 124 | 128.5 | 122.3 | 2.4 | 242 | Hybrid | 0 | 0 | 1 | 1 | 1 | 24 | 52.2 | 61.7 | 140.1 | 66.4 | 166 | 94 | 1037 | 80 | 2199 | 2200 | 273 | 35 | 28 | 66.695 | 51.782 | 66.676 | 51.978
2024-10-22 | 20:20 | 6497.85 | 6498.43 |  | 241.94 | 2.2222 | 290.5 | 482.2 | 0 | 60.003 | 537.6 | 0.5403 | 4.1049 | 1.4404 | 6497 | 16.35 | 0 | 0 | 0 | Heating Tanks.... | 123.0722 | 75.7762 | 79.2018 | 72.8267 | 66.9025 | 0 | 0 | 0.126 | 0.025 | 0.042 | 0 | 0 | 8.3366 | 62.7866 | 0 | 0 | 0 | 6.7878 | 151.8478 | 0 | 0 | 0 | 0 | 123.5 | 123.7667 | 123.5667 | 123.5 | 123 | 121.1 | 124 | 124 | 128.5 | 122.3 | 2.3 | 242 | Hybrid | 0 | 0 | 1 | 1 | 1 | 24 | 52.2 | 61.7 | 140.1 | 66.4 | 166 | 94 | 1037 | 80 | 2199 | 2200 | 272 | 35 | 28 | 66.695 | 51.782 | 66.676 | 51.978
2024-10-22 | 20:20 | 6500.85 | 6501.43 |  | 241.95 | 2.2253 | 290.9 | 482.44 | 0 | 60.003 | 538.4 | 0.5404 | 4.1229 | 1.4398 | 6500 | 16.35 | 0 | 0 | 0 | Heating Tanks.... | 123.0778 | 75.7722 | 79.2047 | 72.8333 | 66.9012 | 0 | 0 | 0.125 | 0.024 | 0.039 | 0 | 0 | 8.3366 | 62.7873 | 0 | 0 | 0 | 6.7877 | 151.8478 | 0 | 0 | 0 | 0 | 123.5 | 123.7333 | 123.6 | 123.5333 | 123 | 121.1 | 124 | 124 | 128.6 | 122.4 | 2.3 | 242 | Hybrid | 0 | 0 | 1 | 1 | 1 | 24 | 52.2 | 61.7 | 140.1 | 66.4 | 166 | 94 | 1035 | 80 | 2199 | 2200 | 272 | 35 | 28 | 66.695 | 51.782 | 66.677 | 51.978
2024-10-22 | 20:20 | 6503.85 | 6504.43 |  | 241.95 | 2.2174 | 290.3 | 482.69 | 0 | 59.999 | 536.5 | 0.541 | 4.0745 | 1.4378 | 6503 | 16.35 | 0 | 0 | 0 | Heating Tanks.... | 123.0833 | 75.7678 | 79.2031 | 72.82 | 66.9 | 0 | 0 | 0.131 | 0.023 | 0.042 | 0.001 | 0 | 8.3368 | 62.7552 | 0 | 0 | 0 | 6.7878 | 151.8477 | 0 | 0 | 0 | 0 | 123.5 | 123.7667 | 123.6 | 123.5333 | 123 | 121.1 | 124 | 124 | 128.6 | 122.4 | 2.3 | 242 | Hybrid | 0 | 0 | 1 | 1 | 1 | 24 | 52.1 | 61.7 | 140.1 | 66.4 | 166 | 94 | 1035 | 80 | 2203 | 2200 | 271 | 35 | 28 | 66.696 | 51.782 | 66.677 | 51.978
2024-10-22 | 20:20 | 6506.85 | 6507.43 |  | 241.96 | 2.2139 | 289.9 | 482.93 | 0 | 60.002 | 535.7 | 0.5411 | 4.1664 | 1.4359 | 6506 | 16.35 | 0 | 0 | 0 | Heating Tanks.... | 123.0889 | 75.7638 | 79.2006 | 72.82 | 66.9 | 0 | 0 | 0.132 | 0.022 | 0.041 | 0 | 0 | 8.3368 | 62.7655 | 0 | 0 | 0 | 6.7876 | 151.8477 | 0 | 0 | 0 | 0 | 123.5 | 123.7667 | 123.6 | 123.5667 | 123 | 121.1 | 124 | 124 | 128.6 | 122.4 | 2.9 | 242 | Hybrid | 0 | 0 | 1 | 1 | 1 | 24 | 52.1 | 61.8 | 140.1 | 66.4 | 167 | 94 | 1035 | 80 | 2199 | 2200 | 270 | 35 | 28 | 66.696 | 51.783 | 66.677 | 51.979
2024-10-22 | 20:20 | 6509.85 | 6510.43 |  | 241.96 | 2.2126 | 289.4 | 483.17 | 0 | 60.003 | 535.4 | 0.5406 | 4.147 | 1.4331 | 6509 | 16.35 | 0 | 0 | 0 | Heating Tanks.... | 123.1167 | 75.7612 | 79.201 | 72.82 | 66.9 | 0 | 0 | 0.134 | 0.02 | 0.043 | 0 | 0 | 8.3366 | 62.79 | 0 | 0 | 0 | 6.7877 | 151.8477 | 0 | 0 | 0 | 0 | 123.5333 | 123.8 | 123.6 | 123.5667 | 123.0667 | 121.1333 | 124 | 124 | 128.6 | 122.4 | 2.4 | 242 | Hybrid | 0 | 0 | 1 | 1 | 1 | 24 | 52.1 | 61.8 | 140.1 | 66.4 | 167 | 94 | 1035 | 80 | 2200 | 2200 | 269 | 35 | 28 | 66.696 | 51.783 | 66.677 | 51.979
2024-10-22 | 20:20 | 6512.85 | 6513.43 |  | 241.95 | 2.2163 | 289.7 | 483.41 | 0 | 60.003 | 536.2 | 0.5402 | 4.113 | 1.4296 | 6512 | 16.35 | 0 | 0 | 0 | Heating Tanks.... | 123.1333 | 75.7604 | 79.2055 | 72.82 | 66.9 | 0 | 0 | 0.134 | 0.019 | 0.041 | 0 | 0 | 8.3364 | 62.8043 | 0 | 0 | 0 | 6.788 | 151.8478 | 0 | 0 | 0 | 0 | 123.5333 | 123.8 | 123.6 | 123.6 | 123.0667 | 121.2 | 124 | 124 | 128.6 | 122.4 | 2.4 | 242 | Hybrid | 0 | 0 | 1 | 1 | 1 | 24 | 52.1 | 61.8 | 140.1 | 66.4 | 167 | 94 | 1035 | 80 | 2199 | 2200 | 269 | 35 | 28 | 66.696 | 51.783 | 66.678 | 51.979
2024-10-22 | 20:20 | 6515.85 | 6516.43 |  | 241.94 | 2.215 | 289.6 | 483.65 | 0 | 60 | 535.9 | 0.5404 | 4.1344 | 1.4263 | 6515 | 16.35 | 0 | 0 | 0 | Heating Tanks.... | 123.1389 | 75.7607 | 79.2096 | 72.82 | 66.9 | 0 | 0 | 0.135 | 0.018 | 0.044 | 0 | 0 | 8.3362 | 62.827 | 0 | 0 | 0 | 6.7879 | 151.8477 | 0 | 0 | 0 | 0 | 123.5667 | 123.8 | 123.6 | 123.5667 | 123.1 | 121.2 | 124 | 124 | 128.6 | 122.4 | 2.4 | 242 | Hybrid | 0 | 0 | 1 | 1 | 1 | 24 | 52.1 | 61.8 | 140.1 | 66.4 | 167 | 94 | 1040 | 80 | 2200 | 2200 | 268 | 35 | 27 | 66.697 | 51.783 | 66.678 | 51.979
2024-10-22 | 20:20 | 6519.1 | 6519.44 |  | 241.94 | 2.22 | 290.5 | 483.9 | 0 | 60.002 | 537.1 | 0.5408 | 4.0994 | 1.4219 | 6518 | 16.35 | 0 | 0 | 0 | Heating Tanks.... | 123.15 | 75.7615 | 79.2145 | 72.82 | 66.9 | 0 | 0 | 0.137 | 0.018 | 0.043 | 0 | 0 | 8.3365 | 62.8025 | 0 | 0 | 0 | 6.7876 | 151.8477 | 0 | 0 | 0 | 0 | 123.6 | 123.8 | 123.6 | 123.6 | 123.1 | 121.2 | 124 | 124 | 128.6 | 122.4 | 2.4 | 242 | Hybrid | 0 | 0 | 1 | 1 | 1 | 24 | 52.1 | 61.9 | 140.1 | 66.4 | 167 | 94 | 1040 | 80 | 2196 | 2200 | 269 | 35 | 28 | 66.697 | 51.783 | 66.678 | 51.979
2024-10-22 | 20:20 | 6522.1 | 6522.44 |  | 241.94 | 2.2218 | 290.8 | 484.14 | 0 | 60.002 | 537.5 | 0.5409 | 4.0925 | 1.4212 | 6521 | 16.35 | 0 | 0 | 0 | Heating Tanks.... | 123.15 | 75.7623 | 79.221 | 72.8267 | 66.9 | 0 | 0 | 0.136 | 0.018 | 0.042 | 0 | 0 | 8.3364 | 62.8076 | 0 | 0 | 0 | 6.7878 | 151.8477 | 0 | 0 | 0 | 0 | 123.6 | 123.8 | 123.6 | 123.6 | 123.1 | 121.2 | 124 | 124 | 128.6 | 122.4 | 2.4 | 242 | Hybrid | 0 | 0 | 1 | 1 | 1 | 24 | 52.1 | 61.9 | 140.1 | 66.4 | 167 | 94 | 1040 | 80 | 2196 | 2200 | 269 | 35 | 28 | 66.697 | 51.784 | 66.679 | 51.979
2024-10-22 | 20:20 | 6525.1 | 6525.44 |  | 241.94 | 2.227 | 291.3 | 484.38 | 0 | 60.002 | 538.8 | 0.5407 | 4.1428 | 1.426 | 6524 | 16.35 | 0 | 0 | 0 | Heating Tanks.... | 123.15 | 75.7635 | 79.2271 | 72.82 | 66.9 | 0 | 0 | 0.135 | 0.018 | 0.041 | 0 | 0 | 8.3362 | 62.838 | 0 | 0 | 0 | 6.7877 | 151.8477 | 0 | 0 | 0 | 0 | 123.5667 | 123.8 | 123.6 | 123.6 | 123.1 | 121.2333 | 124 | 124 | 128.6 | 122.4 | 2.4 | 242 | Hybrid | 0 | 0 | 1 | 1 | 1 | 24 | 52.1 | 61.9 | 140.1 | 66.4 | 167 | 94 | 1040 | 80 | 2199 | 2200 | 270 | 35 | 28 | 66.698 | 51.784 | 66.679 | 51.98
2024-10-22 | 20:20 | 6528.1 | 6528.44 |  | 241.94 | 2.2283 | 291.5 | 484.62 | 0 | 60.001 | 539.1 | 0.5407 | 4.0929 | 1.4281 | 6527 | 16.35 | 0 | 0 | 0 | Heating Tanks.... | 123.1722 | 75.7648 | 79.2296 | 72.82 | 66.9 | 0 | 0 | 0.136 | 0.018 | 0.041 | 0 | 0 | 8.3363 | 62.8183 | 0 | 0 | 0 | 6.7874 | 151.8477 | 0 | 0 | 0 | 0 | 123.6 | 123.8 | 123.6 | 123.6 | 123.1333 | 121.3 | 124 | 124 | 128.6 | 122.5 | 2.4 | 242 | Hybrid | 0 | 0 | 1 | 1 | 1 | 24 | 52.1 | 61.9 | 140.1 | 66.4 | 167 | 94 | 1040 | 80 | 2200 | 2200 | 269 | 35 | 28 | 66.698 | 51.784 | 66.679 | 51.98
2024-10-22 | 20:21 | 6531.1 | 6531.44 |  | 241.95 | 2.2268 | 291.4 | 484.86 | 0 | 60 | 538.8 | 0.5408 | 4.1515 | 1.4327 | 6530 | 16.35 | 0 | 0 | 0 | Heating Tanks.... | 123.1667 | 75.766 | 79.23 | 72.82 | 66.9 | 0 | 0 | 0.135 | 0.018 | 0.043 | 0 | 0 | 8.3365 | 62.8004 | 0 | 0 | 0 | 6.7879 | 151.8476 | 0 | 0 | 0 | 0 | 123.6 | 123.8 | 123.6 | 123.6 | 123.1 | 121.3 | 124 | 124 | 128.6 | 122.5 | 2.4 | 242 | Hybrid | 0 | 0 | 1 | 1 | 1 | 24 | 52.1 | 61.9 | 140.1 | 66.4 | 167 | 94 | 1035 | 80 | 2201 | 2200 | 270 | 35 | 28 | 66.698 | 51.784 | 66.68 | 51.98
2024-10-22 | 20:21 | 6534.1 | 6534.44 |  | 241.95 | 2.225 | 291.3 | 485.11 | 0 | 60.003 | 538.3 | 0.541 | 4.1823 | 1.436 | 6533 | 16.35 | 0 | 0 | 0 | Heating Tanks.... | 123.1889 | 75.7672 | 79.23 | 72.82 | 66.9 | 0 | 0 | 0.134 | 0.019 | 0.044 | 0 | 0 | 8.3364 | 62.8181 | 0 | 0 | 0 | 6.7879 | 151.8476 | 0 | 0 | 0 | 0 | 123.6 | 123.8 | 123.6 | 123.6667 | 123.1667 | 121.3 | 124 | 124 | 128.6 | 122.5 | 2.4 | 242 | Hybrid | 0 | 0 | 1 | 1 | 1 | 24 | 52.1 | 61.9 | 140.1 | 66.4 | 167 | 94 | 1035 | 80 | 2200 | 2200 | 271 | 35 | 28 | 66.698 | 51.784 | 66.68 | 51.98
2024-10-22 | 20:21 | 6537.1 | 6537.44 |  | 241.94 | 2.2234 | 291 | 485.35 | 0 | 59.999 | 537.9 | 0.541 | 4.1388 | 1.4381 | 6536 | 16.35 | 0 | 0 | 0 | Heating Tanks.... | 123.1667 | 75.7675 | 79.2296 | 72.82 | 66.9 | 0 | 0 | 0.134 | 0.017 | 0.044 | 0 | 0 | 8.3367 | 62.778 | 0 | 0 | 0 | 6.7875 | 151.8477 | 0 | 0 | 0 | 0 | 123.5667 | 123.8 | 123.6 | 123.6333 | 123.1 | 121.3 | 124 | 124 | 128.6 | 122.5 | 2.4 | 242 | Hybrid | 0 | 0 | 1 | 1 | 1 | 24 | 52.1 | 62 | 140.1 | 66.4 | 167 | 94 | 1035 | 80 | 2199 | 2200 | 271 | 35 | 28 | 66.698 | 51.784 | 66.68 | 51.98
2024-10-22 | 20:21 | 6540.1 | 6540.44 |  | 241.94 | 2.2314 | 291.8 | 485.59 | 0 | 60 | 539.9 | 0.5405 | 4.1162 | 1.4417 | 6539 | 16.35 | 0 | 0 | 0 | Heating Tanks.... | 123.1778 | 75.766 | 79.2284 | 72.82 | 66.9 | 0 | 0 | 0.133 | 0.018 | 0.044 | 0 | 0 | 8.3366 | 62.7946 | 0 | 0 | 0 | 6.7877 | 151.8476 | 0 | 0 | 0 | 0 | 123.6 | 123.8 | 123.6 | 123.6667 | 123.1 | 121.3 | 124 | 124 | 128.6 | 122.5 | 2.4 | 242 | Hybrid | 0 | 0 | 1 | 1 | 1 | 24 | 52.1 | 62 | 140.1 | 66.4 | 167 | 94 | 1035 | 80 | 2202 | 2200 | 272 | 35 | 28 | 66.699 | 51.785 | 66.68 | 51.98
2024-10-22 | 20:21 | 6543.1 | 6543.44 |  | 241.95 | 2.2299 | 291.4 | 485.83 | 0 | 59.999 | 539.5 | 0.5402 | 4.176 | 1.4416 | 6542 | 16.35 | 0 | 0 | 0 | Heating Tanks.... | 123.1833 | 75.7632 | 79.2259 | 72.82 | 66.8988 | 0 | 0 | 0.138 | 0.018 | 0.044 | 0 | 0 | 8.3367 | 62.7803 | 0 | 0 | 0 | 6.7877 | 151.8477 | 0 | 0 | 0 | 0 | 123.6 | 123.8 | 123.6 | 123.7 | 123.1 | 121.3 | 124 | 124 | 128.6 | 122.5 | 2.4 | 242 | Hybrid | 0 | 0 | 1 | 1 | 1 | 24 | 52.1 | 62 | 140.1 | 66.4 | 167 | 94 | 1035 | 80 | 2201 | 2200 | 272 | 35 | 28 | 66.699 | 51.785 | 66.681 | 51.98
2024-10-22 | 20:21 | 6546.1 | 6546.44 |  | 241.95 | 2.234 | 292.3 | 486.08 | 0 | 60.002 | 540.5 | 0.5409 | 4.1513 | 1.4385 | 6545 | 16.35 | 0 | 0 | 0 | Heating Tanks.... | 123.2111 | 75.7593 | 79.2259 | 72.82 | 66.8976 | 0 | 0 | 0.137 | 0.019 | 0.042 | 0 | 0 | 8.3366 | 62.786 | 0 | 0 | 0 | 6.7879 | 151.8476 | 0 | 0 | 0 | 0 | 123.6 | 123.8333 | 123.6 | 123.7 | 123.1667 | 121.3667 | 124 | 124 | 128.6 | 122.5 | 2.4 | 242 | Hybrid | 0 | 0 | 1 | 1 | 1 | 24 | 52.1 | 62 | 140.1 | 66.4 | 167 | 94 | 1036 | 80 | 2200 | 2200 | 273 | 35 | 28 | 66.699 | 51.785 | 66.681 | 51.981
2024-10-22 | 20:21 | 6549.1 | 6549.44 |  | 241.95 | 2.2262 | 291.5 | 486.32 | 0 | 60 | 538.6 | 0.5412 | 4.1245 | 1.4362 | 6548 | 16.35 | 0 | 0 | 0 | Heating Tanks.... | 123.2 | 75.7555 | 79.2276 | 72.8067 | 66.898 | 0 | 0 | 0.135 | 0.019 | 0.044 | 0 | 0 | 8.3366 | 62.7914 | 0 | 0 | 0 | 6.7878 | 151.8477 | 0 | 0 | 0 | 0 | 123.6 | 123.8 | 123.6 | 123.7 | 123.1667 | 121.3333 | 124 | 124 | 128.6 | 122.5 | 2.4 | 242 | Hybrid | 0 | 0 | 1 | 1 | 1 | 24 | 52.1 | 62 | 140.1 | 66.4 | 167 | 94 | 1036 | 80 | 2202 | 2200 | 272 | 35 | 28 | 66.7 | 51.785 | 66.681 | 51.981
2024-10-22 | 20:21 | 6552.1 | 6552.44 |  | 241.95 | 2.226 | 291.4 | 486.56 | 0 | 60 | 538.6 | 0.5411 | 4.1877 | 1.4357 | 6551 | 16.35 | 0 | 0 | 0 | Heating Tanks.... | 123.2056 | 75.7513 | 79.23 | 72.8133 | 66.9 | 0 | 0 | 0.133 | 0.021 | 0.042 | 0.001 | 0 | 8.3366 | 62.792 | 0 | 0 | 0 | 6.7879 | 151.8477 | 0 | 0 | 0 | 0 | 123.5667 | 123.8 | 123.6 | 123.7 | 123.1667 | 121.4 | 124 | 124 | 128.6 | 122.6 | 2.4 | 242 | Hybrid | 0 | 0 | 1 | 1 | 1 | 24 | 52.1 | 62 | 140.1 | 66.4 | 167 | 94 | 1036 | 80 | 2201 | 2200 | 272 | 35 | 28 | 66.7 | 51.785 | 66.682 | 51.981
2024-10-22 | 20:21 | 6555.1 | 6555.44 |  | 241.95 | 2.2287 | 291.6 | 486.8 | 0 | 59.997 | 539.2 | 0.5407 | 4.1931 | 1.4306 | 6554 | 16.35 | 0 | 0 | 0 | Heating Tanks.... | 123.2167 | 75.7466 | 79.232 | 72.82 | 66.902 | 0 | 0 | 0.129 | 0.022 | 0.041 | 0 | 0 | 8.3368 | 62.7661 | 0 | 0 | 0 | 6.7879 | 151.8476 | 0 | 0 | 0 | 0 | 123.6 | 123.8333 | 123.6 | 123.7 | 123.1667 | 121.4 | 124 | 124 | 128.6 | 122.6 | 2.4 | 242 | Hybrid | 0 | 0 | 1 | 1 | 1 | 24 | 52.1 | 62 | 140.1 | 66.4 | 167 | 94 | 1036 | 80 | 2201 | 2200 | 272 | 35 | 28 | 66.7 | 51.785 | 66.682 | 51.981
2024-10-22 | 20:21 | 6558.1 | 6558.44 |  | 241.95 | 2.2228 | 290.8 | 487.05 | 0 | 60 | 537.8 | 0.5406 | 4.1065 | 1.4275 | 6557 | 16.35 | 0 | 0 | 0 | Heating Tanks.... | 123.2278 | 75.7417 | 79.2325 | 72.82 | 66.9025 | 0 | 0 | 0.126 | 0.027 | 0.037 | 0 | 0 | 8.3367 | 62.7868 | 0 | 0 | 0 | 6.7876 | 151.8476 | 0 | 0 | 0 | 0 | 123.6 | 123.8667 | 123.6 | 123.7 | 123.2 | 121.4 | 124 | 124 | 128.6 | 122.6 | 2.4 | 242 | Hybrid | 0 | 0 | 1 | 1 | 1 | 24 | 52.1 | 62 | 140.1 | 66.4 | 167 | 94 | 1036 | 80 | 2199 | 2200 | 272 | 35 | 28 | 66.701 | 51.786 | 66.683 | 51.981
2024-10-22 | 20:21 | 6561.1 | 6561.44 |  | 241.94 | 2.2241 | 291 | 487.29 | 0 | 59.999 | 538.1 | 0.5408 | 4.137 | 1.425 | 6560 | 16.35 | 0 | 0 | 0 | Heating Tanks.... | 123.2333 | 75.7362 | 79.2312 | 72.82 | 66.9012 | 0 | 0 | 0.122 | 0.031 | 0.034 | 0 | 0 | 8.3368 | 62.7653 | 0 | 0 | 0 | 6.7874 | 151.8476 | 0 | 0 | 0 | 0 | 123.6 | 123.9 | 123.6 | 123.7 | 123.2 | 121.4 | 124 | 124 | 128.6 | 122.6 | 2.4 | 242 | Hybrid | 0 | 0 | 1 | 1 | 1 | 24 | 52.1 | 62 | 140.1 | 66.4 | 167 | 94 | 1040 | 80 | 2201 | 2200 | 271 | 35 | 28 | 66.701 | 51.786 | 66.683 | 51.981
2024-10-22 | 20:21 | 6564.1 | 6564.44 |  | 241.93 | 2.2179 | 290.5 | 487.53 | 0 | 60.002 | 536.6 | 0.5414 | 4.1397 | 1.4207 | 6563 | 16.35 | 0 | 0 | 0 | Heating Tanks.... | 123.2444 | 75.7314 | 79.23 | 72.8067 | 66.9 | 0 | 0 | 0.117 | 0.036 | 0.028 | 0.001 | 0 | 8.3368 | 62.7663 | 0 | 0 | 0 | 6.7876 | 151.8476 | 0 | 0 | 0 | 0 | 123.6333 | 123.9 | 123.6333 | 123.7 | 123.2 | 121.4 | 124 | 124 | 128.6 | 122.7 | 2.4 | 242 | Hybrid | 0 | 0 | 1 | 1 | 1 | 24 | 52.2 | 62 | 140.2 | 66.4 | 167 | 94 | 1040 | 80 | 2204 | 2200 | 270 | 35 | 28 | 66.701 | 51.786 | 66.683 | 51.981
2024-10-22 | 20:21 | 6567.1 | 6567.44 |  | 241.93 | 2.223 | 291 | 487.77 | 0 | 59.999 | 537.8 | 0.5412 | 4.1057 | 1.422 | 6566 | 16.35 | 0 | 0 | 0 | Heating Tanks.... | 123.2278 | 75.7275 | 79.2288 | 72.8067 | 66.9 | 0 | 0 | 0.114 | 0.038 | 0.025 | 0 | 0 | 8.3367 | 62.7787 | 0 | 0 | 0 | 6.7879 | 151.8475 | 0 | 0 | 0 | 0 | 123.6 | 123.8667 | 123.6 | 123.7 | 123.2 | 121.4 | 124 | 124 | 128.6 | 122.7 | 2.4 | 242 | Hybrid | 0 | 0 | 1 | 1 | 1 | 24 | 52.2 | 62 | 140.2 | 66.4 | 167 | 94 | 1040 | 80 | 2198 | 2200 | 270 | 35 | 28 | 66.701 | 51.786 | 66.683 | 51.981
2024-10-22 | 20:21 | 6570.1 | 6570.44 |  | 241.93 | 2.2233 | 290.8 | 488.01 | 0 | 60 | 537.9 | 0.5407 | 4.1224 | 1.4269 | 6569 | 16.35 | 0 | 0 | 0 | Heating Tanks.... | 123.2389 | 75.725 | 79.2276 | 72.8067 | 66.9 | 0 | 0 | 0.113 | 0.039 | 0.024 | 0 | 0 | 8.3368 | 62.77 | 0 | 0 | 0 | 6.7879 | 151.8476 | 0 | 0 | 0 | 0 | 123.6333 | 123.9 | 123.6 | 123.7 | 123.2 | 121.4 | 124 | 124 | 128.6 | 122.7 | 2.4 | 242 | Hybrid | 0 | 0 | 1 | 1 | 1 | 24 | 52.2 | 62 | 140.2 | 66.4 | 167 | 94 | 1040 | 80 | 2198 | 2200 | 268 | 35 | 28 | 66.701 | 51.786 | 66.684 | 51.981
2024-10-22 | 20:21 | 6573.1 | 6573.44 |  | 241.94 | 2.2255 | 291 | 488.26 | 0 | 60.002 | 538.4 | 0.5404 | 4.2003 | 1.4294 | 6572 | 16.35 | 0 | 0 | 0 | Heating Tanks.... | 123.2556 | 75.7231 | 79.228 | 72.8067 | 66.9 | 0 | 0 | 0.112 | 0.04 | 0.022 | 0 | 0 | 8.3367 | 62.7818 | 0 | 0 | 0 | 6.7875 | 151.8475 | 0 | 0 | 0 | 0 | 123.6667 | 123.9 | 123.6667 | 123.7 | 123.2 | 121.4 | 124 | 124 | 128.7 | 122.7 | 2.4 | 242 | Hybrid | 0 | 0 | 1 | 1 | 1 | 24 | 52.2 | 62 | 140.2 | 66.4 | 167 | 94 | 1040 | 80 | 2197 | 2200 | 269 | 35 | 28 | 66.702 | 51.786 | 66.684 | 51.981
2024-10-22 | 20:21 | 6576.1 | 6576.44 |  | 241.94 | 2.2244 | 290.9 | 488.5 | 0 | 60 | 538.2 | 0.5405 | 4.2152 | 1.4317 | 6575 | 16.35 | 0 | 0 | 0 | Heating Tanks.... | 123.2667 | 75.7219 | 79.2292 | 72.8067 | 66.9 | 0 | 0 | 0.113 | 0.041 | 0.02 | 0 | 0 | 8.3367 | 62.7829 | 0 | 0 | 0 | 6.7879 | 151.8475 | 0 | 0 | 0 | 0 | 123.7 | 123.9 | 123.7 | 123.7 | 123.2 | 121.4 | 124 | 124 | 128.7 | 122.7 | 2.4 | 242 | Hybrid | 0 | 0 | 1 | 1 | 1 | 24 | 52.2 | 62 | 140.2 | 66.4 | 167 | 94 | 1040 | 80 | 2196 | 2200 | 269 | 35 | 28 | 66.702 | 51.786 | 66.684 | 51.981
2024-10-22 | 20:21 | 6579.1 | 6579.44 |  | 241.95 | 2.2242 | 291.2 | 488.74 | 0 | 60 | 538.1 | 0.5411 | 4.1932 | 1.436 | 6578 | 16.35 | 0 | 0 | 0 | Heating Tanks.... | 123.2667 | 75.7217 | 79.23 | 72.82 | 66.9 | 0 | 0 | 0.12 | 0.04 | 0.021 | 0 | 0 | 8.3366 | 62.7973 | 0 | 0 | 0 | 6.7879 | 151.8476 | 0 | 0 | 0 | 0 | 123.7 | 123.9 | 123.7 | 123.7 | 123.2 | 121.4 | 124 | 124 | 128.7 | 122.7 | 2.4 | 242 | Hybrid | 0 | 0 | 1 | 1 | 1 | 24 | 52.2 | 62 | 140.2 | 66.4 | 167 | 94 | 1040 | 80 | 2196 | 2200 | 269 | 35 | 28 | 66.702 | 51.786 | 66.685 | 51.981
2024-10-22 | 20:21 | 6582.1 | 6582.44 |  | 241.94 | 2.2314 | 292.3 | 488.99 | 0 | 60.002 | 539.9 | 0.5414 | 4.1297 | 1.4375 | 6581 | 16.35 | 0 | 0 | 0 | Heating Tanks.... | 123.2444 | 75.7229 | 79.23 | 72.8067 | 66.9 | 0 | 0 | 0.123 | 0.035 | 0.02 | 0 | 0 | 8.3363 | 62.8284 | 0 | 0 | 0 | 6.7882 | 151.8475 | 0 | 0 | 0 | 0 | 123.6667 | 123.8667 | 123.6667 | 123.7 | 123.2 | 121.3667 | 124 | 124 | 128.7 | 122.7 | 2.4 | 242 | Hybrid | 0 | 0 | 1 | 1 | 1 | 24 | 52.2 | 62 | 140.2 | 66.4 | 167 | 94 | 1040 | 80 | 2196 | 2200 | 271 | 35 | 28 | 66.703 | 51.786 | 66.685 | 51.981
2024-10-22 | 20:21 | 6585.1 | 6585.44 |  | 241.94 | 2.2258 | 291.2 | 489.23 | 0 | 60.003 | 538.5 | 0.5408 | 4.1063 | 1.4401 | 6584 | 16.35 | 0 | 0 | 0 | Heating Tanks.... | 123.2667 | 75.7241 | 79.23 | 72.8067 | 66.9 | 0 | 0 | 0.126 | 0.032 | 0.025 | 0 | 0 | 8.3363 | 62.8327 | 0 | 0 | 0 | 6.788 | 151.8475 | 0 | 0 | 0 | 0 | 123.7 | 123.9 | 123.7 | 123.7 | 123.2 | 121.4 | 124 | 124 | 128.7 | 122.7 | 2.4 | 242 | Hybrid | 0 | 0 | 1 | 1 | 1 | 24 | 52.2 | 62 | 140.2 | 66.4 | 167 | 94 | 1040 | 80 | 2195 | 2200 | 271 | 35 | 28 | 66.703 | 51.786 | 66.685 | 51.981
2024-10-22 | 20:21 | 6588.1 | 6588.44 |  | 241.95 | 2.2293 | 291.5 | 489.47 | 0 | 60 | 539.4 | 0.5405 | 4.1315 | 1.4403 | 6587 | 16.35 | 0 | 0 | 0 | Heating Tanks.... | 123.2611 | 75.7256 | 79.23 | 72.8 | 66.9 | 0 | 0 | 0.131 | 0.029 | 0.028 | 0 | 0 | 8.3365 | 62.8065 | 0 | 0 | 0 | 6.788 | 151.8475 | 0 | 0 | 0 | 0 | 123.7 | 123.8667 | 123.7 | 123.7 | 123.2 | 121.4 | 124 | 124 | 128.7 | 122.7 | 2.4 | 242 | Hybrid | 0 | 0 | 1 | 1 | 1 | 24 | 52.2 | 62 | 140.2 | 66.4 | 167 | 94 | 1040 | 80 | 2198 | 2200 | 271 | 35 | 28 | 66.703 | 51.786 | 66.685 | 51.981
2024-10-22 | 20:22 | 6591.1 | 6591.44 |  | 241.95 | 2.2285 | 291.6 | 489.71 | 0 | 60.002 | 539.2 | 0.5407 | 4.0784 | 1.4383 | 6590 | 16.35 | 0 | 0 | 0 | Heating Tanks.... | 123.2556 | 75.7268 | 79.2312 | 72.8133 | 66.9 | 0 | 0 | 0.134 | 0.024 | 0.031 | 0 | 0 | 8.3365 | 62.8061 | 0 | 0 | 0 | 6.7877 | 151.8475 | 0 | 0 | 0 | 0 | 123.7 | 123.8667 | 123.7 | 123.7 | 123.2 | 121.3667 | 124 | 124 | 128.7 | 122.7 | 2.4 | 242 | Hybrid | 0 | 0 | 1 | 1 | 1 | 24 | 52.2 | 62 | 140.2 | 66.4 | 167 | 94 | 1038 | 80 | 2201 | 2200 | 271 | 35 | 28 | 66.703 | 51.787 | 66.686 | 51.981
2024-10-22 | 20:22 | 6594.1 | 6594.44 |  | 241.95 | 2.2285 | 291.9 | 489.96 | 0 | 60 | 539.2 | 0.5413 | 4.1158 | 1.4375 | 6593 | 16.35 | 0 | 0 | 0 | Heating Tanks.... | 123.25 | 75.7277 | 79.2325 | 72.8 | 66.9 | 0 | 0 | 0.136 | 0.02 | 0.039 | 0 | 0 | 8.3369 | 62.7641 | 0 | 0 | 0 | 6.7878 | 151.8475 | 0 | 0 | 0 | 0 | 123.7333 | 123.8667 | 123.7 | 123.7 | 123.2 | 121.3 | 124 | 124 | 128.7 | 122.7 | 2.4 | 242 | Hybrid | 0 | 0 | 1 | 1 | 1 | 24 | 52.2 | 62 | 140.2 | 66.4 | 167 | 94 | 1038 | 80 | 2198 | 2200 | 272 | 35 | 28 | 66.704 | 51.787 | 66.686 | 51.981
2024-10-22 | 20:22 | 6597.1 | 6597.44 |  | 241.96 | 2.2304 | 292.1 | 490.2 | 0 | 60 | 539.7 | 0.5413 | 4.1437 | 1.4377 | 6596 | 16.35 | 0 | 0 | 0 | Heating Tanks.... | 123.2667 | 75.7281 | 79.232 | 72.8 | 66.9 | 0 | 0 | 0.135 | 0.018 | 0.04 | 0 | 0 | 8.3365 | 62.807 | 0 | 0 | 0 | 6.7875 | 151.8475 | 0 | 0 | 0 | 0 | 123.8 | 123.8 | 123.7 | 123.7333 | 123.2333 | 121.3333 | 124 | 124 | 128.8 | 122.7 | 2.4 | 242 | Hybrid | 0 | 0 | 1 | 1 | 1 | 24 | 52.2 | 62 | 140.2 | 66.4 | 167 | 94 | 1038 | 80 | 2199 | 2200 | 273 | 35 | 28 | 66.704 | 51.787 | 66.686 | 51.981
2024-10-22 | 20:22 | 6600.1 | 6600.44 |  | 241.95 | 2.2321 | 292.1 | 490.44 | 0 | 60.002 | 540 | 0.5409 | 4.1004 | 1.4314 | 6599 | 16.35 | 0 | 0 | 0 | Heating Tanks.... | 123.2778 | 75.7277 | 79.232 | 72.8 | 66.9 | 0 | 0 | 0.135 | 0.017 | 0.043 | 0 | 0 | 8.3365 | 62.8041 | 0 | 0 | 0 | 6.7879 | 151.8475 | 0 | 0 | 0 | 0 | 123.8 | 123.8 | 123.7 | 123.8 | 123.2667 | 121.3 | 124 | 124 | 128.8 | 122.7 | 2.4 | 242 | Hybrid | 0 | 0 | 1 | 1 | 1 | 24 | 52.2 | 62 | 140.2 | 66.4 | 167 | 94 | 1038 | 80 | 2202 | 2200 | 273 | 35 | 28 | 66.704 | 51.787 | 66.687 | 51.981
2024-10-22 | 20:22 | 6603.1 | 6603.44 |  | 241.94 | 2.2279 | 291.5 | 490.68 | 0 | 59.998 | 539 | 0.5408 | 4.1237 | 1.4296 | 6602 | 16.35 | 0 | 0 | 0 | Heating Tanks.... | 123.2889 | 75.7266 | 79.2361 | 72.8 | 66.9 | 0 | 0 | 0.133 | 0.018 | 0.043 | 0 | 0 | 8.3368 | 62.7769 | 0 | 0 | 0 | 6.7881 | 151.8475 | 0 | 0 | 0 | 0 | 123.8 | 123.8333 | 123.7667 | 123.8 | 123.2333 | 121.3 | 124 | 124 | 128.8 | 122.7 | 2.4 | 242 | Hybrid | 0 | 0 | 1 | 1 | 1 | 24 | 52.2 | 62 | 140.2 | 66.4 | 167 | 94 | 1038 | 80 | 2201 | 2200 | 273 | 35 | 28 | 66.704 | 51.787 | 66.687 | 51.981
2024-10-22 | 20:22 | 6606.1 | 6606.44 |  | 241.94 | 2.229 | 291.6 | 490.93 | 0 | 60.002 | 539.3 | 0.5408 | 4.1156 | 1.4266 | 6605 | 16.35 | 0 | 0 | 0 | Heating Tanks.... | 123.2833 | 75.7244 | 79.2439 | 72.8 | 66.9 | 0 | 0 | 0.129 | 0.02 | 0.044 | 0 | 0 | 8.3368 | 62.7707 | 0 | 0 | 0 | 6.7882 | 151.8475 | 0 | 0 | 0 | 0 | 123.8 | 123.8 | 123.7333 | 123.8 | 123.2667 | 121.3 | 124 | 124 | 128.8 | 122.7 | 2.4 | 242 | Hybrid | 0 | 0 | 1 | 1 | 1 | 24 | 52.2 | 62 | 140.2 | 66.4 | 167 | 94 | 1039 | 80 | 2200 | 2200 | 273 | 35 | 28 | 66.704 | 51.787 | 66.687 | 51.981
2024-10-22 | 20:22 | 6609.1 | 6609.44 |  | 241.93 | 2.23 | 292 | 491.17 | 0 | 60.004 | 539.5 | 0.5413 | 4.1353 | 1.4225 | 6608 | 16.35 | 0 | 0 | 0 | Heating Tanks.... | 123.3056 | 75.7214 | 79.2467 | 72.8 | 66.9 | 0 | 0 | 0.126 | 0.023 | 0.042 | 0 | 0 | 8.3365 | 62.8139 | 0 | 0 | 0 | 6.7877 | 151.8475 | 0 | 0 | 0 | 0 | 123.8 | 123.8667 | 123.7667 | 123.8 | 123.3 | 121.3 | 124 | 124 | 128.8 | 122.7 | 2.4 | 242 | Hybrid | 0 | 0 | 1 | 1 | 1 | 24 | 52.2 | 62 | 140.3 | 66.4 | 167 | 94 | 1039 | 80 | 2193 | 2200 | 273 | 35 | 28 | 66.705 | 51.787 | 66.687 | 51.981
2024-10-22 | 20:22 | 6612.1 | 6612.44 |  | 241.93 | 2.231 | 292.3 | 491.41 | 0 | 60.001 | 539.7 | 0.5416 | 4.0694 | 1.4202 | 6611 | 16.35 | 0 | 0 | 0 | Heating Tanks.... | 123.3167 | 75.7185 | 79.2451 | 72.8 | 66.9 | 0 | 0 | 0.122 | 0.027 | 0.038 | 0 | 0 | 8.3366 | 62.7989 | 0 | 0 | 0 | 6.7878 | 151.8474 | 0 | 0 | 0 | 0 | 123.8 | 123.9 | 123.8 | 123.8 | 123.3 | 121.3 | 124 | 124 | 128.8 | 122.7 | 2.4 | 242 | Hybrid | 0 | 0 | 1 | 1 | 1 | 24 | 52.2 | 62 | 140.3 | 66.4 | 167 | 94 | 1039 | 80 | 2197 | 2200 | 272 | 35 | 28 | 66.705 | 51.787 | 66.688 | 51.981
2024-10-22 | 20:22 | 6615.1 | 6615.44 |  | 241.93 | 2.2328 | 292.2 | 491.66 | 0 | 59.998 | 540.2 | 0.541 | 4.1195 | 1.4245 | 6614 | 16.35 | 0 | 0 | 0 | Heating Tanks.... | 123.3444 | 75.7155 | 79.2427 | 72.8067 | 66.9 | 0 | 0 | 0.125 | 0.029 | 0.035 | 0 | 0 | 8.3366 | 62.7945 | 0 | 0 | 0 | 6.7878 | 151.8474 | 0 | 0 | 0 | 0 | 123.8 | 123.9 | 123.8 | 123.8667 | 123.3 | 121.4 | 124 | 124 | 128.8 | 122.8 | 2.4 | 242 | Hybrid | 0 | 0 | 1 | 1 | 1 | 24 | 52.2 | 62 | 140.3 | 66.4 | 167 | 94 | 1039 | 80 | 2197 | 2200 | 271 | 35 | 28 | 66.705 | 51.787 | 66.688 | 51.981
2024-10-22 | 20:22 | 6618.1 | 6618.44 |  | 241.93 | 2.234 | 292.5 | 491.9 | 0 | 59.998 | 540.5 | 0.5411 | 4.0723 | 1.4274 | 6617 | 16.35 | 0 | 0 | 0 | Heating Tanks.... | 123.3111 | 75.7133 | 79.2422 | 72.8 | 66.9 | 0 | 0 | 0.122 | 0.031 | 0.033 | 0 | 0 | 8.3365 | 62.8097 | 0 | 0 | 0 | 6.7879 | 151.8474 | 0 | 0 | 0 | 0 | 123.8 | 123.8667 | 123.8 | 123.8 | 123.3 | 121.3 | 124 | 124 | 128.8 | 122.8 | 2.4 | 242 | Hybrid | 0 | 0 | 1 | 1 | 1 | 24 | 52.2 | 61.9 | 140.3 | 66.4 | 167 | 94 | 1039 | 80 | 2196 | 2200 | 271 | 35 | 28 | 66.706 | 51.787 | 66.688 | 51.981
2024-10-22 | 20:22 | 6621.1 | 6621.44 |  | 241.94 | 2.2338 | 292.4 | 492.14 | 0 | 60 | 540.4 | 0.5411 | 4.0914 | 1.4296 | 6620 | 16.35 | 0 | 0 | 0 | Heating Tanks.... | 123.3167 | 75.7111 | 79.2443 | 72.8 | 66.8996 | 0 | 0 | 0.12 | 0.034 | 0.033 | 0 | 0 | 8.3365 | 62.8174 | 0 | 0 | 0 | 6.7878 | 151.8474 | 0 | 0 | 0 | 0 | 123.8 | 123.9 | 123.8 | 123.8 | 123.3 | 121.3 | 124 | 124 | 128.8 | 122.8 | 2.4 | 242 | Hybrid | 0 | 0 | 1 | 1 | 1 | 24 | 52.2 | 61.9 | 140.3 | 66.4 | 167 | 94 | 1039 | 80 | 2199 | 2200 | 270 | 35 | 28 | 66.706 | 51.787 | 66.689 | 51.981
2024-10-22 | 20:22 | 6624.1 | 6624.44 |  | 241.94 | 2.2341 | 292.6 | 492.39 | 0 | 60.002 | 540.5 | 0.5413 | 4.1361 | 1.4342 | 6623 | 16.35 | 0 | 0 | 0 | Heating Tanks.... | 123.3333 | 75.7098 | 79.2422 | 72.8 | 66.8984 | 0 | 0 | 0.119 | 0.036 | 0.029 | 0 | 0 | 8.3369 | 62.7696 | 0 | 0 | 0 | 6.7881 | 151.8474 | 0 | 0 | 0 | 0 | 123.8 | 123.9 | 123.8 | 123.8333 | 123.3 | 121.3667 | 124 | 124 | 128.8 | 122.8 | 2.4 | 242 | Hybrid | 0 | 0 | 1 | 1 | 1 | 24 | 52.2 | 61.9 | 140.3 | 66.4 | 167 | 94 | 1039 | 80 | 2197 | 2200 | 269 | 35 | 28 | 66.706 | 51.787 | 66.689 | 51.981
2024-10-22 | 20:22 | 6627.1 | 6627.44 |  | 241.94 | 2.2305 | 292.1 | 492.63 | 0 | 60 | 539.7 | 0.5413 | 4.0921 | 1.4363 | 6626 | 16.35 | 0 | 0 | 0 | Heating Tanks.... | 123.35 | 75.7092 | 79.2394 | 72.7933 | 66.8971 | 0 | 0 | 0.116 | 0.037 | 0.026 | 0 | 0 | 8.3366 | 62.7987 | 0 | 0 | 0 | 6.7882 | 151.8474 | 0 | 0 | 0 | 0 | 123.8333 | 123.9 | 123.8333 | 123.8333 | 123.3 | 121.4 | 124 | 124 | 128.8 | 122.8 | 2.4 | 242 | Hybrid | 0 | 0 | 1 | 1 | 1 | 24 | 52.2 | 61.9 | 140.3 | 66.4 | 167 | 94 | 1039 | 80 | 2196 | 2200 | 269 | 35 | 28 | 66.707 | 51.788 | 66.689 | 51.981
2024-10-22 | 20:22 | 6630.1 | 6630.44 |  | 241.94 | 2.2324 | 292.2 | 492.87 | 0 | 59.999 | 540.1 | 0.5411 | 4.0759 | 1.4381 | 6629 | 16.35 | 0 | 0 | 0 | Heating Tanks.... | 123.3556 | 75.7093 | 79.2382 | 72.8 | 66.8976 | 0 | 0 | 0.116 | 0.038 | 0.026 | 0 | 0 | 8.3366 | 62.8036 | 0 | 0 | 0 | 6.7877 | 151.8474 | 0 | 0 | 0 | 0 | 123.8333 | 123.9333 | 123.8333 | 123.8333 | 123.3 | 121.4 | 124 | 124 | 128.9 | 122.8 | 2.4 | 242 | Hybrid | 0 | 0 | 1 | 1 | 1 | 24 | 52.2 | 61.9 | 140.3 | 66.4 | 167 | 94 | 1039 | 80 | 2196 | 2200 | 270 | 35 | 28 | 66.707 | 51.788 | 66.689 | 51.981
2024-10-22 | 20:22 | 6633.1 | 6633.44 |  | 241.94 | 2.2335 | 292.1 | 493.11 | 0 | 60 | 540.4 | 0.5406 | 4.085 | 1.4406 | 6632 | 16.35 | 0 | 0 | 0 | Heating Tanks.... | 123.3667 | 75.7106 | 79.239 | 72.8 | 66.8976 | 0 | 0 | 0.115 | 0.039 | 0.025 | 0 | 0 | 8.3372 | 62.7258 | 0 | 0 | 0 | 6.788 | 151.8473 | 0 | 0 | 0 | 0 | 123.8333 | 123.9333 | 123.8333 | 123.8667 | 123.3333 | 121.4 | 124 | 124 | 128.9 | 122.8 | 2.4 | 242 | Hybrid | 0 | 0 | 1 | 1 | 1 | 24 | 52.2 | 61.9 | 140.4 | 66.4 | 167 | 94 | 1039 | 80 | 2198 | 2200 | 270 | 35 | 28 | 66.707 | 51.788 | 66.69 | 51.981
2024-10-22 | 20:22 | 6636.1 | 6636.44 |  | 241.95 | 2.2323 | 292.1 | 493.36 | 0 | 60.004 | 540.1 | 0.5408 | 4.1144 | 1.4396 | 6635 | 16.35 | 0 | 0 | 0 | Heating Tanks.... | 123.3611 | 75.7126 | 79.2422 | 72.8 | 66.8976 | 0 | 0 | 0.115 | 0.039 | 0.025 | 0 | 0 | 8.3372 | 62.7358 | 0 | 0 | 0 | 6.7882 | 151.8474 | 0 | 0 | 0 | 0 | 123.8333 | 123.9 | 123.8333 | 123.9 | 123.3 | 121.4 | 124 | 124 | 128.9 | 122.8 | 2.4 | 242 | Hybrid | 0 | 0 | 1 | 1 | 1 | 24 | 52.2 | 61.9 | 140.4 | 66.4 | 167 | 94 | 1035 | 80 | 2204 | 2200 | 270 | 35 | 28 | 66.707 | 51.788 | 66.69 | 51.981
2024-10-22 | 20:22 | 6639.1 | 6639.44 |  | 241.95 | 2.2325 | 292.5 | 493.6 | 0 | 60 | 540.2 | 0.5415 | 4.1093 | 1.437 | 6638 | 16.35 | 0 | 0 | 0 | Heating Tanks.... | 123.3611 | 75.7151 | 79.2504 | 72.8 | 66.8988 | 0 | 0 | 0.114 | 0.04 | 0.025 | 0 | 0 | 8.3367 | 62.7871 | 0 | 0 | 0 | 6.7882 | 151.8473 | 0 | 0 | 0 | 0 | 123.8333 | 123.9 | 123.8333 | 123.9 | 123.3 | 121.4 | 124 | 124 | 128.9 | 122.8 | 2.4 | 242 | Hybrid | 0 | 0 | 1 | 1 | 1 | 24 | 52.3 | 61.9 | 140.4 | 66.4 | 167 | 94 | 1035 | 80 | 2203 | 2200 | 271 | 35 | 28 | 66.707 | 51.788 | 66.691 | 51.981
2024-10-22 | 20:22 | 6642.1 | 6642.44 |  | 241.95 | 2.2246 | 291.4 | 493.84 | 0 | 60.004 | 538.3 | 0.5413 | 4.1416 | 1.4355 | 6641 | 16.35 | 0 | 0 | 0 | Heating Tanks.... | 123.3889 | 75.7167 | 79.2624 | 72.78 | 66.9 | 0 | 0 | 0.113 | 0.039 | 0.024 | 0 | 0 | 8.3366 | 62.8027 | 0 | 0 | 0 | 6.7882 | 151.8474 | 0 | 0 | 0 | 0 | 123.9 | 123.9 | 123.9 | 123.9 | 123.3 | 121.4333 | 124 | 124 | 128.9 | 122.8 | 2.4 | 242 | Hybrid | 0 | 0 | 1 | 1 | 1 | 24 | 52.3 | 61.9 | 140.4 | 66.4 | 167 | 94 | 1035 | 80 | 2200 | 2200 | 271 | 35 | 28 | 66.708 | 51.788 | 66.691 | 51.981
2024-10-22 | 20:22 | 6645.1 | 6645.44 |  | 241.95 | 2.2235 | 291 | 494.09 | 0 | 60.003 | 538 | 0.541 | 4.0824 | 1.4308 | 6644 | 16.35 | 0 | 0 | 0 | Heating Tanks.... | 123.4111 | 75.718 | 79.2739 | 72.7867 | 66.8976 | 0 | 0 | 0.113 | 0.039 | 0.029 | 0 | 0 | 8.3366 | 62.8078 | 0 | 0 | 0 | 6.7876 | 151.8473 | 0 | 0 | 0 | 0 | 123.9 | 123.9333 | 123.9 | 123.9 | 123.3333 | 121.5 | 124 | 124 | 128.9 | 122.8 | 2.4 | 242 | Hybrid | 0 | 0 | 1 | 1 | 1 | 24 | 52.3 | 61.9 | 140.4 | 66.4 | 167 | 94 | 1035 | 80 | 2199 | 2200 | 272 | 35 | 28 | 66.708 | 51.788 | 66.691 | 51.981
2024-10-22 | 20:22 | 6648.1 | 6648.44 |  | 241.94 | 2.219 | 290.3 | 494.33 | 0 | 60 | 536.9 | 0.5408 | 4.0975 | 1.4278 | 6647 | 16.35 | 0 | 0 | 0 | Heating Tanks.... | 123.4167 | 75.7194 | 79.2794 | 72.7933 | 66.8939 | 0 | 0 | 0.119 | 0.038 | 0.028 | 0 | 0 | 8.3363 | 62.8386 | 0 | 0 | 0 | 6.7883 | 151.8473 | 0 | 0 | 0 | 0 | 123.9 | 123.9667 | 123.9 | 123.9 | 123.3333 | 121.5 | 124 | 124 | 128.9 | 122.8 | 2.4 | 242 | Hybrid | 0 | 0 | 1 | 1 | 1 | 24 | 52.3 | 61.9 | 140.4 | 66.4 | 167 | 94 | 1035 | 80 | 2197 | 2200 | 272 | 35 | 28 | 66.708 | 51.788 | 66.692 | 51.981
2024-10-22 | 20:23 | 6651.1 | 6651.44 |  | 241.94 | 2.22 | 290.4 | 494.57 | 0 | 60 | 537.1 | 0.5406 | 4.1752 | 1.4265 | 6650 | 16.35 | 0 | 0 | 0 | Heating Tanks.... | 123.4 | 75.7198 | 79.28 | 72.7933 | 66.8914 | 0 | 0 | 0.121 | 0.035 | 0.03 | 0 | 0 | 8.3364 | 62.8337 | 0 | 0 | 0 | 6.7882 | 151.8473 | 0 | 0 | 0 | 0 | 123.9 | 123.9 | 123.9 | 123.9 | 123.3 | 121.5 | 124 | 124 | 128.9 | 122.8 | 2.4 | 242 | Hybrid | 0 | 0 | 1 | 1 | 1 | 24 | 52.3 | 61.9 | 140.4 | 66.4 | 167 | 94 | 1039 | 80 | 2198 | 2200 | 272 | 35 | 28 | 66.709 | 51.789 | 66.692 | 51.981
2024-10-22 | 20:23 | 6654.1 | 6654.44 |  | 241.93 | 2.2147 | 289.9 | 494.82 | 0 | 60.002 | 535.8 | 0.5411 | 4.1302 | 1.422 | 6653 | 16.35 | 0 | 0 | 0 | Heating Tanks.... | 123.4 | 75.7194 | 79.28 | 72.78 | 66.8927 | 0 | 0 | 0.121 | 0.033 | 0.033 | 0 | 0 | 8.3368 | 62.7857 | 0 | 0 | 0 | 6.788 | 151.8473 | 0 | 0 | 0 | 0 | 123.9 | 123.9 | 123.9 | 123.9 | 123.3 | 121.5 | 124 | 124 | 128.9 | 122.8 | 2.4 | 242 | Hybrid | 0 | 0 | 1 | 1 | 1 | 24 | 52.3 | 61.8 | 140.4 | 66.4 | 167 | 94 | 1039 | 80 | 2196 | 2200 | 270 | 35 | 29 | 66.709 | 51.789 | 66.692 | 51.981
2024-10-22 | 20:23 | 6657.1 | 6657.44 |  | 241.93 | 2.2116 | 289.8 | 495.06 | 0 | 59.999 | 535 | 0.5416 | 4.0929 | 1.4194 | 6656 | 16.35 | 0 | 0 | 0 | Heating Tanks.... | 123.4222 | 75.7183 | 79.28 | 72.78 | 66.8927 | 0 | 0 | 0.124 | 0.031 | 0.034 | 0 | 0 | 8.3363 | 62.8472 | 0 | 0 | 0 | 6.7883 | 151.8473 | 0 | 0 | 0 | 0 | 123.9 | 123.9333 | 123.9 | 123.9 | 123.3 | 121.6 | 124 | 124 | 128.9 | 122.8 | 2.7 | 242 | Hybrid | 0 | 0 | 1 | 1 | 1 | 24 | 52.3 | 61.8 | 140.4 | 66.4 | 166 | 94 | 1039 | 80 | 2197 | 2200 | 274 | 35 | 28 | 66.709 | 51.789 | 66.692 | 51.981
2024-10-22 | 20:23 | 6660.1 | 6660.44 |  | 241.93 | 2.2212 | 290.5 | 495.3 | 0 | 60 | 537.4 | 0.5406 | 4.1701 | 1.4256 | 6659 | 16.35 | 0 | 0 | 0 | Heating Tanks.... | 123.4333 | 75.7164 | 79.28 | 72.7867 | 66.8902 | 0 | 0 | 0.125 | 0.029 | 0.036 | 0 | 0 | 8.3363 | 62.8446 | 0 | 0 | 0 | 6.7883 | 151.8473 | 0 | 0 | 0 | 0 | 123.9667 | 123.9333 | 123.9 | 123.9 | 123.3 | 121.6 | 124 | 124 | 128.9 | 122.8 | 2.4 | 242 | Hybrid | 0 | 0 | 1 | 1 | 1 | 24 | 52.3 | 61.8 | 140.4 | 66.4 | 166 | 94 | 1039 | 80 | 2197 | 2200 | 272 | 35 | 28 | 66.709 | 51.789 | 66.693 | 51.981
2024-10-22 | 20:23 | 6663.1 | 6663.44 |  | 241.93 | 2.2167 | 289.6 | 495.55 | 0 | 60 | 536.3 | 0.54 | 4.1527 | 1.4286 | 6662 | 16.35 | 0 | 0 | 0 | Heating Tanks.... | 123.4278 | 75.7136 | 79.2812 | 72.7933 | 66.8927 | 0 | 0 | 0.126 | 0.026 | 0.039 | 0 | 0 | 8.3364 | 62.8378 | 0 | 0 | 0 | 6.788 | 151.8473 | 0 | 0 | 0 | 0 | 123.9 | 123.9667 | 123.9 | 123.9 | 123.3 | 121.6 | 124 | 124 | 128.9 | 122.8 | 2.4 | 242 | Hybrid | 0 | 0 | 1 | 1 | 1 | 24 | 52.3 | 61.8 | 140.4 | 66.4 | 166 | 94 | 1039 | 80 | 2196 | 2200 | 273 | 35 | 28 | 66.71 | 51.789 | 66.693 | 51.981
2024-10-22 | 20:23 | 6666.1 | 6666.44 |  | 241.94 | 2.2251 | 291 | 495.79 | 0 | 60.001 | 538.4 | 0.5406 | 4.1395 | 1.4301 | 6665 | 16.35 | 0 | 0 | 0 | Heating Tanks.... | 123.4389 | 75.7108 | 79.2831 | 72.7867 | 66.8967 | 0 | 0 | 0.128 | 0.025 | 0.04 | 0 | 0 | 8.3365 | 62.8178 | 0 | 0 | 0 | 6.7881 | 151.8473 | 0 | 0 | 0 | 0 | 123.9667 | 123.9667 | 123.9 | 123.9 | 123.3 | 121.6 | 124 | 124 | 128.9 | 122.8 | 2.4 | 242 | Hybrid | 0 | 0 | 1 | 1 | 1 | 24 | 52.3 | 61.8 | 140.4 | 66.4 | 166 | 94 | 1037 | 80 | 2198 | 2200 | 273 | 35 | 28 | 66.71 | 51.789 | 66.693 | 51.981
2024-10-22 | 20:23 | 6669.1 | 6669.44 |  | 241.94 | 2.2232 | 291 | 496.03 | 0 | 60.002 | 537.9 | 0.541 | 4.1578 | 1.433 | 6668 | 16.35 | 0 | 0 | 0 | Heating Tanks.... | 123.4389 | 75.7086 | 79.2837 | 72.7867 | 66.8992 | 0 | 0 | 0.128 | 0.022 | 0.04 | 0 | 0 | 8.3369 | 62.7666 | 0 | 0 | 0 | 6.7882 | 151.8473 | 0 | 0 | 0 | 0 | 123.9333 | 123.9333 | 123.9667 | 123.9 | 123.3 | 121.6 | 124 | 124 | 128.9 | 122.8 | 2.4 | 242 | Hybrid | 0 | 0 | 1 | 1 | 1 | 24 | 52.3 | 61.8 | 140.4 | 66.4 | 166 | 94 | 1037 | 80 | 2199 | 2200 | 272 | 35 | 28 | 66.71 | 51.789 | 66.694 | 51.981
2024-10-22 | 20:23 | 6672.1 | 6672.44 |  | 241.94 | 2.2261 | 291.5 | 496.27 | 0 | 60 | 538.6 | 0.5412 | 4.1047 | 1.4378 | 6671 | 16.35 | 0 | 0 | 0 | Heating Tanks.... | 123.4556 | 75.7064 | 79.2824 | 72.7933 | 66.8988 | 0 | 0 | 0.13 | 0.02 | 0.042 | 0 | 0 | 8.3367 | 62.7983 | 0 | 0 | 0 | 6.788 | 151.8473 | 0 | 0 | 0 | 0 | 124 | 123.9333 | 123.9333 | 123.9 | 123.3 | 121.6667 | 124 | 124 | 128.9 | 122.9 | 2.4 | 242 | Hybrid | 0 | 0 | 1 | 1 | 1 | 24 | 52.3 | 61.8 | 140.4 | 66.4 | 166 | 94 | 1037 | 80 | 2200 | 2200 | 270 | 35 | 28 | 66.71 | 51.79 | 66.694 | 51.981
2024-10-22 | 20:23 | 6675.1 | 6675.44 |  | 241.97 | 2.6524 | 299 | 496.52 | 0 | 60.001 | 641.8 | 0.4659 | 5.5286 | 1.4587 | 6674 | 16.35 | 0 | 0 | 0 | Heating Tanks.... | 123.4833 | 75.7044 | 79.2861 | 72.7867 | 66.8976 | 0 | 0 | 0.131 | 0.018 | 0.044 | 0.001 | 0 | 8.3366 | 62.8073 | 0 | 0 | 0 | 6.7881 | 151.8473 | 0 | 0 | 0 | 0 | 124 | 123.9333 | 124 | 123.9333 | 123.3333 | 121.7 | 124 | 124 | 128.9 | 122.9 | 2.4 | 242 | Hybrid | 0 | 0 | 1 | 1 | 1 | 24 | 52.3 | 61.8 | 140.4 | 66.4 | 166 | 94 | 1037 | 80 | 2204 | 2200 | 267 | 35 | 28 | 66.711 | 51.79 | 66.694 | 51.981
2024-10-22 | 20:23 | 6678.1 | 6678.44 |  | 241.99 | 3.051 | 302.5 | 496.77 | 0 | 60 | 738.4 | 0.4097 | 5.7935 | 1.4713 | 6677 | 16.35 | 0 | 0 | 0 | Heating Tanks.... | 123.4667 | 75.7033 | 79.2971 | 72.78 | 66.8971 | 0 | 0 | 0.132 | 0.017 | 0.045 | 0 | 0 | 8.3364 | 62.8355 | 0 | 0 | 0 | 6.7883 | 151.8472 | 0 | 0 | 0 | 0 | 124 | 123.9 | 124 | 123.9333 | 123.3 | 121.6667 | 124 | 124 | 129 | 122.9 | 3.1 | 242 | Hybrid | 0 | 0 | 1 | 1 | 1 | 24 | 52.3 | 61.8 | 140.5 | 66.4 | 166 | 94 | 1037 | 80 | 2205 | 2200 | 274 | 35 | 28 | 66.711 | 51.79 | 66.695 | 51.981
2024-10-22 | 20:23 | 6681.1 | 6681.44 |  | 242 | 3.151 | 305.3 | 497.02 | 0 | 60.003 | 762.5 | 0.4004 | 5.8937 | 1.4759 | 6680 | 16.35 | 0 | 0 | 0 | Heating Tanks.... | 123.4778 | 75.7024 | 79.3063 | 72.78 | 66.8963 | 0 | 0 | 0.134 | 0.018 | 0.042 | 0 | 0 | 8.3362 | 62.8546 | 0 | 0 | 0 | 6.7881 | 151.8473 | 0 | 0 | 0 | 0 | 124 | 124 | 124 | 123.9333 | 123.3 | 121.6333 | 124 | 124 | 129 | 122.9 | 3.3 | 242 | Hybrid | 0 | 0 | 1 | 1 | 1 | 24 | 52.2 | 61.8 | 140.5 | 66.4 | 166 | 94 | 1037 | 80 | 2199 | 2200 | 288 | 35 | 28 | 66.711 | 51.79 | 66.695 | 51.981
2024-10-22 | 20:23 | 6684.1 | 6684.44 |  | 242 | 3.179 | 304.6 | 497.27 | 0 | 60 | 769.4 | 0.3959 | 5.928 | 1.4767 | 6683 | 16.35 | 0 | 0 | 0 | Heating Tanks.... | 123.4833 | 75.7019 | 79.31 | 72.78 | 66.8939 | 0 | 0 | 0.134 | 0.019 | 0.044 | 0 | 0 | 8.3365 | 62.822 | 0 | 0 | 0 | 6.788 | 151.8473 | 0 | 0 | 0 | 0 | 124 | 124 | 124 | 123.9667 | 123.3 | 121.6333 | 124 | 124 | 129 | 122.9 | 3.4 | 242 | Hybrid | 0 | 0 | 1 | 1 | 1 | 24 | 52.2 | 61.8 | 140.5 | 66.4 | 166 | 94 | 1037 | 80 | 2200 | 2200 | 296 | 35 | 28 | 66.711 | 51.79 | 66.695 | 51.981
2024-10-22 | 20:23 | 6687.1 | 6687.44 |  | 242.01 | 3.216 | 304.9 | 497.52 | 0 | 60 | 778.2 | 0.3918 | 5.9534 | 1.4766 | 6686 | 16.35 | 0 | 0 | 0 | Heating Tanks.... | 123.5 | 75.7019 | 79.31 | 72.78 | 66.8922 | 0 | 0 | 0.139 | 0.019 | 0.042 | 0 | 0 | 8.3363 | 62.839 | 0 | 0 | 0 | 6.7882 | 151.8473 | 0 | 0 | 0 | 0 | 124 | 124 | 124 | 123.9667 | 123.3667 | 121.6667 | 124 | 124 | 129 | 122.9 | 4 | 242 | Hybrid | 0 | 0 | 1 | 1 | 1 | 24 | 52.2 | 61.8 | 140.5 | 66.4 | 167 | 94 | 1037 | 80 | 2200 | 2200 | 296 | 35 | 28 | 66.712 | 51.791 | 66.695 | 51.981
2024-10-22 | 20:23 | 6690.1 | 6690.44 |  | 242.02 | 3.226 | 303.9 | 497.77 | 0 | 60 | 780.8 | 0.3892 | 5.8912 | 1.4727 | 6689 | 16.35 | 0 | 0 | 0 | Heating Tanks.... | 123.5 | 75.7024 | 79.31 | 72.78 | 66.8927 | 0 | 0 | 0.138 | 0.019 | 0.039 | 0 | 0 | 8.3364 | 62.8321 | 0 | 0 | 0 | 6.7882 | 151.8472 | 0 | 0 | 0 | 0 | 124 | 124 | 124 | 124 | 123.3667 | 121.6333 | 124 | 124 | 129 | 122.9 | 3.4 | 242 | Hybrid | 0 | 0 | 1 | 1 | 1 | 24 | 52.2 | 61.8 | 140.5 | 66.4 | 167 | 94 | 1037 | 80 | 2199 | 2200 | 293 | 35 | 28 | 66.712 | 51.791 | 66.696 | 51.981
2024-10-22 | 20:23 | 6693.1 | 6693.44 |  | 242.02 | 3.229 | 302.4 | 498.03 | 0 | 60.002 | 781.4 | 0.387 | 5.9158 | 1.4696 | 6692 | 16.35 | 0 | 0 | 0 | Heating Tanks.... | 123.5056 | 75.703 | 79.31 | 72.78 | 66.8935 | 0 | 0 | 0.136 | 0.021 | 0.037 | 0 | 0 | 8.337 | 62.7609 | 0 | 0 | 0 | 6.7882 | 151.8472 | 0 | 0 | 0 | 0 | 124 | 124.0333 | 124.0333 | 123.9667 | 123.3667 | 121.6333 | 124 | 124 | 129 | 122.9 | 3.4 | 242 | Hybrid | 0 | 0 | 1 | 1 | 1 | 24 | 52.2 | 61.8 | 140.5 | 66.4 | 167 | 94 | 1037 | 80 | 2202 | 2200 | 288 | 35 | 28 | 66.712 | 51.791 | 66.696 | 51.982
2024-10-22 | 20:23 | 6696.1 | 6696.44 |  | 242.01 | 3.226 | 300.8 | 498.28 | 0 | 60.002 | 780.6 | 0.3853 | 5.9231 | 1.4666 | 6695 | 16.35 | 0 | 0 | 0 | Heating Tanks.... | 123.5056 | 75.7038 | 79.3082 | 72.78 | 66.8935 | 0 | 0 | 0.135 | 0.022 | 0.035 | 0 | 0 | 8.3365 | 62.8234 | 0 | 0 | 0 | 6.7882 | 151.8472 | 0 | 0 | 0 | 0 | 124 | 124.0667 | 124 | 124 | 123.3667 | 121.6 | 124 | 124 | 129 | 122.9 | 3.5 | 242 | Hybrid | 0 | 0 | 1 | 1 | 1 | 24 | 52.2 | 61.8 | 140.5 | 66.4 | 167 | 94 | 1039 | 80 | 2200 | 2200 | 283 | 35 | 28 | 66.713 | 51.791 | 66.697 | 51.982
2024-10-22 | 20:23 | 6699.1 | 6699.45 |  | 242 | 3.205 | 298.9 | 498.53 | 0 | 60.001 | 775.6 | 0.3854 | 6.0193 | 1.4643 | 6698 | 16.35 | 0 | 0 | 0 | Heating Tanks.... | 123.5111 | 75.7047 | 79.3027 | 72.78 | 66.8943 | 0 | 0 | 0.134 | 0.024 | 0.032 | 0 | 0 | 8.3366 | 62.8083 | 0 | 0 | 0 | 6.7883 | 151.8472 | 0 | 0 | 0 | 0 | 124 | 124.0667 | 124 | 124 | 123.4 | 121.6 | 124 | 124 | 129 | 122.9 | 3.5 | 242 | Hybrid | 0 | 0 | 1 | 1 | 1 | 24 | 52.2 | 61.8 | 140.6 | 66.4 | 167 | 94 | 1039 | 80 | 2200 | 2200 | 277 | 35 | 28 | 66.713 | 51.792 | 66.697 | 51.982
2024-10-22 | 20:23 | 6702.1 | 6702.45 |  | 241.99 | 3.181 | 296.4 | 498.78 | 0 | 60.003 | 769.8 | 0.385 | 6.0666 | 1.4588 | 6701 | 16.35 | 0 | 0 | 0 | Heating Tanks.... | 123.5167 | 75.705 | 79.2947 | 72.78 | 66.8971 | 0 | 0 | 0.133 | 0.024 | 0.034 | 0 | 0 | 8.3361 | 62.8687 | 0 | 0 | 0 | 6.7881 | 151.8472 | 0 | 0 | 0 | 0 | 124 | 124.1333 | 123.9667 | 123.9667 | 123.4 | 121.6333 | 124 | 124 | 129 | 122.9 | 3.5 | 242 | Hybrid | 0 | 0 | 1 | 1 | 1 | 24 | 52.2 | 61.8 | 140.6 | 66.4 | 167 | 94 | 1039 | 80 | 2198 | 2200 | 271 | 35 | 28 | 66.713 | 51.792 | 66.697 | 51.982
2024-10-22 | 20:23 | 6705.1 | 6705.44 |  | 241.99 | 3.156 | 294.4 | 499.03 | 0 | 60 | 763.7 | 0.3855 | 6.057 | 1.4618 | 6704 | 16.35 | 0 | 0 | 0 | Heating Tanks.... | 123.5167 | 75.705 | 79.2892 | 72.78 | 66.8971 | 0 | 0 | 0.132 | 0.025 | 0.032 | 0 | 0 | 8.3366 | 62.8097 | 0 | 0 | 0 | 6.7879 | 151.8472 | 0 | 0 | 0 | 0 | 124.0333 | 124.1 | 124 | 123.9333 | 123.4333 | 121.6 | 124 | 124 | 129 | 122.9 | 3.5 | 242 | Hybrid | 0 | 0 | 1 | 1 | 1 | 24 | 52.1 | 61.9 | 140.6 | 66.4 | 167 | 94 | 1039 | 80 | 2199 | 2200 | 264 | 35 | 28 | 66.713 | 51.792 | 66.698 | 51.982
2024-10-22 | 20:23 | 6708.1 | 6708.45 |  | 241.99 | 3.152 | 293.3 | 499.28 | 0 | 60.002 | 762.6 | 0.3846 | 6.0739 | 1.4662 | 6707 | 16.35 | 0 | 0 | 0 | Heating Tanks.... | 123.5389 | 75.705 | 79.2929 | 72.78 | 66.8939 | 0 | 0 | 0.131 | 0.026 | 0.03 | 0 | 0 | 8.3367 | 62.8015 | 0 | 0 | 0 | 6.7878 | 151.8472 | 0 | 0 | 0 | 0 | 124.0667 | 124.1333 | 124 | 123.9333 | 123.4667 | 121.6333 | 124 | 124 | 129 | 122.9 | 3.5 | 242 | Hybrid | 0 | 0 | 1 | 1 | 1 | 24 | 52.1 | 61.9 | 140.6 | 66.4 | 167 | 94 | 1039 | 80 | 2201 | 2200 | 261 | 35 | 28 | 66.714 | 51.792 | 66.698 | 51.982
2024-10-22 | 20:24 | 6711.1 | 6711.45 |  | 242 | 3.135 | 292.5 | 499.53 | 0 | 60.003 | 758.8 | 0.3854 | 6.1464 | 1.4671 | 6710 | 16.35 | 0 | 0 | 0 | Heating Tanks.... | 123.55 | 75.705 | 79.2978 | 72.78 | 66.891 | 0 | 0 | 0.13 | 0.026 | 0.03 | 0 | 0 | 8.3368 | 62.7875 | 0 | 0 | 0 | 6.7882 | 151.8471 | 0 | 0 | 0 | 0 | 124.1 | 124.1333 | 124 | 123.9333 | 123.5 | 121.6333 | 124 | 124 | 129 | 122.9 | 3.5 | 242 | Hybrid | 0 | 0 | 1 | 1 | 1 | 24 | 52.1 | 61.9 | 140.6 | 66.4 | 167 | 94 | 1039 | 80 | 2201 | 2200 | 260 | 35 | 28 | 66.714 | 51.792 | 66.698 | 51.982
2024-10-22 | 20:24 | 6714.1 | 6714.45 |  | 242 | 3.128 | 291.6 | 499.79 | 0 | 60.003 | 756.9 | 0.3852 | 6.1551 | 1.4733 | 6713 | 16.35 | 0 | 0 | 0 | Heating Tanks.... | 123.5111 | 75.705 | 79.2978 | 72.77 | 66.8873 | 0 | 0 | 0.13 | 0.026 | 0.031 | 0 | 0 | 8.3369 | 62.7794 | 0 | 0 | 0 | 6.7882 | 151.8472 | 0 | 0 | 0 | 0 | 124 | 124.1 | 124 | 123.9 | 123.4667 | 121.6 | 124 | 124 | 129 | 122.9 | 3.5 | 242 | Hybrid | 0 | 0 | 1 | 1 | 1 | 24 | 52.1 | 61.9 | 140.6 | 66.4 | 167 | 94 | 1039 | 80 | 2199 | 2200 | 262 | 35 | 28 | 66.714 | 51.792 | 66.698 | 51.982
2024-10-22 | 20:24 | 6717.1 | 6717.45 |  | 242 | 3.133 | 292.8 | 500.04 | 0 | 60.003 | 758.1 | 0.3862 | 6.1621 | 1.4762 | 6716 | 16.35 | 0 | 0 | 0 | Heating Tanks.... | 123.5611 | 75.705 | 79.2941 | 72.78 | 66.8861 | 0 | 0 | 0.134 | 0.027 | 0.029 | 0 | 0 | 8.3371 | 62.7492 | 0 | 0 | 0 | 6.788 | 151.8472 | 0 | 0 | 0 | 0 | 124.1 | 124.1333 | 124.0333 | 123.9667 | 123.5 | 121.6333 | 124 | 124 | 129.1 | 122.9 | 3.5 | 242 | Hybrid | 0 | 0 | 1 | 1 | 1 | 24 | 52.1 | 61.9 | 140.7 | 66.4 | 167 | 94 | 1039 | 80 | 2200 | 2200 | 276 | 35 | 28 | 66.714 | 51.793 | 66.699 | 51.982
2024-10-22 | 20:24 | 6720.1 | 6720.45 |  | 242 | 3.137 | 292.9 | 500.29 | 0 | 60 | 759.3 | 0.3857 | 6.1272 | 1.4777 | 6719 | 16.35 | 0 | 0 | 0 | Heating Tanks.... | 123.55 | 75.7044 | 79.2935 | 72.78 | 66.8861 | 0 | 0 | 0.129 | 0.026 | 0.03 | 0 | 0 | 8.3373 | 62.7345 | 0 | 0 | 0 | 6.7882 | 151.8472 | 0 | 0 | 0 | 0 | 124.1 | 124.1 | 124.0333 | 123.9 | 123.5 | 121.6667 | 124 | 124 | 129.1 | 122.9 | 3.5 | 242 | Hybrid | 0 | 0 | 1 | 1 | 1 | 24 | 52.1 | 61.9 | 140.7 | 66.4 | 167 | 94 | 1039 | 80 | 2199 | 2200 | 271 | 35 | 28 | 66.715 | 51.793 | 66.699 | 51.982
2024-10-22 | 20:24 | 6723.1 | 6723.45 |  | 241.99 | 3.152 | 293.6 | 500.54 | 0 | 60 | 762.8 | 0.3849 | 6.1307 | 1.4798 | 6722 | 16.35 | 0 | 0 | 0 | Heating Tanks.... | 123.5389 | 75.7035 | 79.2959 | 72.78 | 66.8849 | 0 | 0 | 0.135 | 0.025 | 0.033 | 0 | 0 | 8.3365 | 62.8226 | 0 | 0 | 0 | 6.7881 | 151.8472 | 0 | 0 | 0 | 0 | 124.0333 | 124.1 | 124.0333 | 123.9333 | 123.5 | 121.6333 | 124 | 124 | 129.1 | 122.9 | 3.5 | 242 | Hybrid | 0 | 0 | 1 | 1 | 1 | 24 | 52.1 | 62 | 140.7 | 66.4 | 167 | 94 | 1039 | 80 | 2201 | 2200 | 278 | 35 | 28 | 66.715 | 51.793 | 66.699 | 51.982
2024-10-22 | 20:24 | 6726.1 | 6726.45 |  | 242 | 3.142 | 292.3 | 500.79 | 0 | 60 | 760.5 | 0.3844 | 6.1461 | 1.4795 | 6725 | 16.35 | 0 | 0 | 0 | Heating Tanks.... | 123.5722 | 75.7027 | 79.3008 | 72.77 | 66.8853 | 0 | 0 | 0.136 | 0.023 | 0.035 | 0 | 0 | 8.3367 | 62.8033 | 0 | 0 | 0 | 6.7881 | 151.8472 | 0 | 0 | 0 | 0 | 124.1 | 124.1667 | 124 | 123.9333 | 123.5333 | 121.7 | 124 | 124 | 129.1 | 122.9 | 3.4 | 242 | Hybrid | 0 | 0 | 1 | 1 | 1 | 24 | 52.1 | 62 | 140.7 | 66.4 | 167 | 94 | 1041 | 80 | 2199 | 2200 | 285 | 35 | 28 | 66.715 | 51.793 | 66.7 | 51.982
2024-10-22 | 20:24 | 6729.1 | 6729.45 |  | 241.94 | 3.159 | 293.7 | 501.04 | 0 | 60 | 764.2 | 0.3843 | 6.0978 | 1.4752 | 6728 | 16.35 | 0 | 0 | 0 | Heating Tanks.... | 123.5667 | 75.7022 | 79.3024 | 72.77 | 66.8873 | 0 | 0 | 0.137 | 0.022 | 0.037 | 0 | 0 | 8.3366 | 62.8154 | 0 | 0 | 0 | 6.7883 | 151.8471 | 0 | 0 | 0 | 0 | 124.1 | 124.1333 | 124.0333 | 123.9333 | 123.5333 | 121.6667 | 124 | 124 | 129.1 | 122.9 | 3.5 | 242 | Hybrid | 0 | 0 | 1 | 1 | 1 | 24 | 52.1 | 62 | 140.7 | 66.4 | 167 | 94 | 1041 | 80 | 2200 | 2200 | 291 | 35 | 28 | 66.715 | 51.793 | 66.7 | 51.982
2024-10-22 | 20:24 | 6732.1 | 6732.45 |  | 241.98 | 3.166 | 294.6 | 501.3 | 0 | 60 | 766.1 | 0.3845 | 6.0714 | 1.4745 | 6731 | 16.35 | 0 | 0 | 0 | Heating Tanks.... | 123.5833 | 75.7018 | 79.3059 | 72.77 | 66.8918 | 0 | 0 | 0.137 | 0.02 | 0.038 | 0 | 0 | 8.3367 | 62.8087 | 0 | 0 | 0 | 6.7881 | 151.8471 | 0 | 0 | 0 | 0 | 124.1 | 124.1 | 124.1 | 123.9333 | 123.5667 | 121.7 | 124 | 124 | 129.1 | 122.9 | 3.5 | 242 | Hybrid | 0 | 0 | 1 | 1 | 1 | 24 | 52.1 | 62 | 140.7 | 66.4 | 167 | 94 | 1041 | 80 | 2201 | 2200 | 296 | 35 | 28 | 66.716 | 51.794 | 66.7 | 51.983
2024-10-22 | 20:24 | 6735.1 | 6735.45 |  | 241.98 | 3.211 | 299.1 | 501.55 | 0 | 60.001 | 777 | 0.3849 | 6.014 | 1.4732 | 6734 | 16.35 | 0 | 0 | 0 | Heating Tanks.... | 123.5833 | 75.7013 | 79.3145 | 72.78 | 66.8955 | 0 | 0 | 0.138 | 0.019 | 0.039 | 0 | 0 | 8.3365 | 62.8339 | 0 | 0 | 0 | 6.7883 | 151.8471 | 0 | 0 | 0 | 0 | 124.1 | 124.1333 | 124.0333 | 123.9667 | 123.5667 | 121.7 | 124 | 124 | 129.1 | 122.9 | 3.4 | 242 | Hybrid | 0 | 0 | 1 | 1 | 1 | 24 | 52.1 | 62 | 140.7 | 66.4 | 167 | 94 | 1041 | 80 | 2201 | 2200 | 297 | 35 | 28 | 66.716 | 51.794 | 66.7 | 51.983
2024-10-22 | 20:24 | 6738.1 | 6738.45 |  | 241.86 | 3.241 | 303.8 | 501.8 | 0 | 60.001 | 783.9 | 0.3875 | 5.9105 | 1.468 | 6737 | 16.35 | 0 | 0 | 0 | Heating Tanks.... | 123.6 | 75.7009 | 79.3231 | 72.77 | 66.8963 | 0 | 0 | 0.137 | 0.018 | 0.041 | 0 | 0 | 8.3363 | 62.8492 | 0 | 0 | 0 | 6.7883 | 151.8471 | 0 | 0 | 0 | 0 | 124.1 | 124.1 | 124.1 | 124 | 123.6 | 121.7 | 124 | 124 | 129.1 | 122.9 | 3.5 | 242 | Hybrid | 0 | 0 | 1 | 1 | 1 | 24 | 52.2 | 62 | 140.7 | 66.4 | 167 | 94 | 1041 | 80 | 2199 | 2200 | 298 | 35 | 28 | 66.716 | 51.794 | 66.701 | 51.983
2024-10-22 | 20:24 | 6741.1 | 6741.45 |  | 241.83 | 3.242 | 307.1 | 502.05 | 0 | 60.002 | 784.1 | 0.3917 | 5.9025 | 1.4649 | 6740 | 16.35 | 0 | 0 | 0 | Heating Tanks.... | 123.6 | 75.7004 | 79.328 | 72.77 | 66.8951 | 0 | 0 | 0.136 | 0.018 | 0.041 | 0 | 0 | 8.3362 | 62.8671 | 0 | 0 | 0 | 6.7882 | 151.8471 | 0 | 0 | 0 | 0 | 124.1 | 124.1 | 124.1 | 124 | 123.6 | 121.7 | 124 | 124 | 129.1 | 122.9 | 3.5 | 242 | Hybrid | 0 | 0 | 1 | 1 | 1 | 24 | 52.2 | 62.1 | 140.7 | 66.4 | 167 | 95 | 1035 | 80 | 2200 | 2200 | 296 | 35 | 28 | 66.716 | 51.794 | 66.701 | 51.983
2024-10-22 | 20:24 | 6744.1 | 6744.45 |  | 241.85 | 3.236 | 308 | 502.3 | 0 | 60.001 | 782.6 | 0.3935 | 5.9373 | 1.4596 | 6743 | 16.35 | 0 | 0 | 0 | Heating Tanks.... | 123.6 | 75.7 | 79.33 | 72.78 | 66.8947 | 0 | 0 | 0.135 | 0.018 | 0.044 | 0 | 0 | 8.3362 | 62.8668 | 0 | 0 | 0 | 6.7883 | 151.8471 | 0 | 0 | 0 | 0 | 124.1 | 124.1 | 124.1 | 124 | 123.6 | 121.7 | 124 | 124 | 129.1 | 122.9 | 3.5 | 242 | Hybrid | 0 | 0 | 1 | 1 | 1 | 24 | 52.2 | 62.1 | 140.7 | 66.4 | 167 | 94 | 1035 | 80 | 2200 | 2200 | 294 | 35 | 28 | 66.717 | 51.794 | 66.701 | 51.983
2024-10-22 | 20:24 | 6747.1 | 6747.45 |  | 241.85 | 3.229 | 306.4 | 502.55 | 0 | 60 | 780.9 | 0.3924 | 5.9139 | 1.4588 | 6746 | 16.35 | 0 | 0 | 0 | Heating Tanks.... | 123.6056 | 75.7 | 79.33 | 72.77 | 66.8959 | 0 | 0 | 0.133 | 0.018 | 0.044 | 0 | 0 | 8.3366 | 62.8089 | 0 | 0 | 0 | 6.7884 | 151.8471 | 0 | 0 | 0 | 0 | 124.1 | 124.1 | 124.1 | 124 | 123.6 | 121.7333 | 124 | 124 | 129.1 | 122.9 | 3.5 | 242 | Hybrid | 0 | 0 | 1 | 1 | 1 | 24 | 52.2 | 62.1 | 140.8 | 66.4 | 167 | 94 | 1035 | 80 | 2199 | 2200 | 290 | 35 | 28 | 66.717 | 51.794 | 66.702 | 51.983
2024-10-22 | 20:24 | 6750.1 | 6750.45 |  | 241.85 | 3.245 | 306.6 | 502.81 | 0 | 60.003 | 784.7 | 0.3908 | 5.9146 | 1.4655 | 6749 | 16.35 | 0 | 0 | 0 | Heating Tanks.... | 123.6278 | 75.7 | 79.33 | 72.76 | 66.8959 | 0 | 0 | 0.131 | 0.019 | 0.042 | 0 | 0 | 8.3366 | 62.819 | 0 | 0 | 0 | 6.7887 | 151.847 | 0 | 0 | 0 | 0 | 124.1333 | 124.1667 | 124.1 | 124 | 123.6333 | 121.7333 | 124 | 124 | 129.1 | 122.9 | 3.5 | 242 | Hybrid | 0 | 0 | 1 | 1 | 1 | 24 | 52.2 | 62.1 | 140.8 | 66.4 | 167 | 94 | 1035 | 80 | 2200 | 2200 | 285 | 35 | 28 | 66.717 | 51.794 | 66.702 | 51.983
2024-10-22 | 20:24 | 6753.1 | 6753.45 |  | 241.88 | 3.245 | 306.6 | 503.06 | 0 | 60.004 | 784.9 | 0.3906 | 5.902 | 1.4684 | 6752 | 16.35 | 0 | 0 | 0 | Heating Tanks.... | 123.6556 | 75.7 | 79.33 | 72.76 | 66.8922 | 0 | 0 | 0.127 | 0.022 | 0.044 | 0.001 | 0 | 8.3366 | 62.8203 | 0 | 0 | 0 | 6.7882 | 151.8471 | 0 | 0 | 0 | 0 | 124.1333 | 124.1667 | 124.1333 | 124.0333 | 123.6667 | 121.8 | 124 | 124 | 129.1 | 122.9 | 3.5 | 242 | Hybrid | 0 | 0 | 1 | 1 | 1 | 24 | 52.1 | 62.1 | 140.8 | 66.4 | 167 | 94 | 1035 | 80 | 2200 | 2200 | 280 | 35 | 28 | 66.718 | 51.794 | 66.703 | 51.983
2024-10-22 | 20:24 | 6756.1 | 6756.45 |  | 241.89 | 3.242 | 307.6 | 503.31 | 0 | 60.002 | 784.2 | 0.3922 | 5.9719 | 1.4696 | 6755 | 16.35 | 0 | 0 | 0 | Heating Tanks.... | 123.6389 | 75.7 | 79.33 | 72.76 | 66.8886 | 0 | 0 | 0.125 | 0.026 | 0.041 | 0 | 0 | 8.3364 | 62.8388 | 0 | 0 | 0 | 6.7882 | 151.8471 | 0 | 0 | 0 | 0 | 124.1 | 124.1667 | 124.1 | 124 | 123.6667 | 121.8 | 124 | 124 | 129.1 | 123 | 3.5 | 242 | Hybrid | 0 | 0 | 1 | 1 | 1 | 24 | 52.2 | 62.1 | 140.8 | 66.4 | 167 | 94 | 1035 | 80 | 2203 | 2200 | 274 | 35 | 28 | 66.718 | 51.794 | 66.703 | 51.983
2024-10-22 | 20:24 | 6759.1 | 6759.45 |  | 241.92 | 3.233 | 306.9 | 503.56 | 0 | 60 | 782.2 | 0.3923 | 6.0077 | 1.4754 | 6758 | 16.35 | 0 | 0 | 0 | Heating Tanks.... | 123.65 | 75.7 | 79.3296 | 72.75 | 66.8869 | 0 | 0 | 0.12 | 0.03 | 0.035 | 0 | 0 | 8.3364 | 62.8386 | 0 | 0 | 0 | 6.7886 | 151.8471 | 0 | 0 | 0 | 0 | 124.1333 | 124.2 | 124.1 | 124 | 123.6667 | 121.8 | 124 | 124 | 129.1 | 123 | 3.5 | 242 | Hybrid | 0 | 0 | 1 | 1 | 1 | 24 | 52.2 | 62.1 | 140.8 | 66.4 | 167 | 94 | 1035 | 80 | 2199 | 2200 | 268 | 35 | 28 | 66.718 | 51.794 | 66.703 | 51.983
2024-10-22 | 20:24 | 6762.1 | 6762.45 |  | 241.92 | 3.232 | 306.5 | 503.81 | 0 | 60.002 | 781.8 | 0.392 | 5.9626 | 1.4761 | 6761 | 16.35 | 0 | 0 | 0 | Heating Tanks.... | 123.6556 | 75.7 | 79.3276 | 72.75 | 66.8878 | 0 | 0 | 0.12 | 0.035 | 0.03 | 0 | 0 | 8.3364 | 62.8429 | 0 | 0 | 0 | 6.7882 | 151.8471 | 0 | 0 | 0 | 0 | 124.1333 | 124.2 | 124.1 | 124 | 123.7 | 121.8 | 124 | 124 | 129.1 | 123 | 3.5 | 242 | Hybrid | 0 | 0 | 1 | 1 | 1 | 24 | 52.2 | 62.1 | 140.8 | 66.4 | 167 | 94 | 1035 | 80 | 2200 | 2200 | 262 | 35 | 28 | 66.718 | 51.794 | 66.703 | 51.983
2024-10-22 | 20:24 | 6765.1 | 6765.45 |  | 241.92 | 3.248 | 306.6 | 504.07 | 0 | 60 | 785.8 | 0.3901 | 5.9889 | 1.4804 | 6764 | 16.35 | 0 | 0 | 0 | Heating Tanks.... | 123.6611 | 75.7 | 79.3251 | 72.75 | 66.8906 | 0 | 0 | 0.118 | 0.04 | 0.025 | 0 | 0 | 8.3367 | 62.8058 | 0 | 0 | 0 | 6.7884 | 151.8471 | 0 | 0 | 0 | 0 | 124.1333 | 124.2 | 124.1 | 124 | 123.7 | 121.8333 | 124 | 124 | 129.1 | 123 | 3.5 | 242 | Hybrid | 0 | 0 | 1 | 1 | 1 | 24 | 52.2 | 62.1 | 140.8 | 66.4 | 167 | 94 | 1035 | 80 | 2200 | 2200 | 261 | 35 | 28 | 66.718 | 51.794 | 66.704 | 51.983
2024-10-22 | 20:24 | 6768.1 | 6768.45 |  | 241.93 | 3.245 | 303.1 | 504.32 | 0 | 60 | 784.9 | 0.3862 | 6.0028 | 1.4801 | 6767 | 16.35 | 0 | 0 | 0 | Heating Tanks.... | 123.6833 | 75.7 | 79.3247 | 72.76 | 66.8943 | 0 | 0 | 0.116 | 0.041 | 0.02 | 0 | 0 | 8.3367 | 62.8107 | 0 | 0 | 0 | 6.7885 | 151.847 | 0 | 0 | 0 | 0 | 124.1667 | 124.2 | 124.1 | 124.0333 | 123.7333 | 121.8667 | 124 | 124 | 129.1 | 123 | 3.4 | 242 | Hybrid | 0 | 0 | 1 | 1 | 1 | 24 | 52.2 | 62.1 | 140.8 | 66.4 | 167 | 94 | 1035 | 80 | 2202 | 2200 | 261 | 35 | 28 | 66.719 | 51.795 | 66.704 | 51.983
2024-10-22 | 20:25 | 6771.1 | 6771.45 |  | 241.94 | 3.227 | 300.5 | 504.57 | 0 | 60.004 | 780.8 | 0.3848 | 5.9582 | 1.477 | 6770 | 16.35 | 0 | 0 | 0 | Heating Tanks.... | 123.6944 | 75.7 | 79.3247 | 72.75 | 66.8935 | 0 | 0 | 0.118 | 0.039 | 0.021 | 0 | 0 | 8.3368 | 62.7921 | 0 | 0 | 0 | 6.7883 | 151.8471 | 0 | 0 | 0 | 0 | 124.1667 | 124.2 | 124.1333 | 124.0333 | 123.7333 | 121.9 | 124 | 124 | 129.1 | 123 | 3.5 | 242 | Hybrid | 0 | 0 | 1 | 1 | 1 | 24 | 52.2 | 62.1 | 140.8 | 66.4 | 167 | 94 | 1036 | 80 | 2200 | 2200 | 263 | 35 | 28 | 66.719 | 51.795 | 66.704 | 51.983
2024-10-22 | 20:25 | 6774.1 | 6774.45 |  | 241.95 | 3.201 | 297.7 | 504.82 | 0 | 60.002 | 774.6 | 0.3843 | 5.975 | 1.4756 | 6773 | 16.35 | 0 | 0 | 0 | Heating Tanks.... | 123.6833 | 75.7 | 79.3239 | 72.75 | 66.8902 | 0 | 0 | 0.121 | 0.035 | 0.021 | 0 | 0 | 8.3366 | 62.8257 | 0 | 0 | 0 | 6.7882 | 151.8471 | 0 | 0 | 0 | 0 | 124.1667 | 124.2 | 124.1 | 124.0333 | 123.7 | 121.9 | 124 | 124 | 129.1 | 123 | 3.5 | 242 | Hybrid | 0 | 0 | 1 | 1 | 1 | 24 | 52.2 | 62.1 | 140.8 | 66.4 | 167 | 94 | 1036 | 80 | 2200 | 2200 | 269 | 35 | 28 | 66.719 | 51.795 | 66.705 | 51.983
2024-10-22 | 20:25 | 6777.1 | 6777.45 |  | 241.94 | 3.158 | 294.6 | 505.07 | 0 | 60.001 | 764 | 0.3856 | 6.1403 | 1.4731 | 6776 | 16.35 | 0 | 0 | 0 | Heating Tanks.... | 123.7333 | 75.7 | 79.3222 | 72.75 | 66.8914 | 0 | 0 | 0.127 | 0.031 | 0.027 | 0 | 0 | 8.3369 | 62.7906 | 0 | 0 | 0 | 6.7883 | 151.847 | 0 | 0 | 0 | 0 | 124.2 | 124.2667 | 124.1667 | 124.1 | 123.7667 | 121.9 | 124 | 124 | 129.1 | 123 | 3.5 | 242 | Hybrid | 0 | 0 | 1 | 1 | 1 | 24 | 52.2 | 62.1 | 140.9 | 66.4 | 167 | 94 | 1036 | 80 | 2202 | 2200 | 275 | 35 | 28 | 66.72 | 51.795 | 66.705 | 51.983
2024-10-22 | 20:25 | 6780.1 | 6780.45 |  | 241.94 | 3.136 | 292.6 | 505.33 | 0 | 60 | 758.7 | 0.3856 | 6.1384 | 1.4693 | 6779 | 16.35 | 0 | 0 | 0 | Heating Tanks.... | 123.7333 | 75.7 | 79.3247 | 72.75 | 66.8935 | 0 | 0 | 0.131 | 0.027 | 0.029 | 0 | 0 | 8.3366 | 62.8241 | 0 | 0 | 0 | 6.7884 | 151.8469 | 0 | 0 | 0 | 0 | 124.2 | 124.2667 | 124.2 | 124.1 | 123.7333 | 121.9 | 124 | 124 | 129.1 | 123 | 3.5 | 242 | Hybrid | 0 | 0 | 1 | 1 | 1 | 24 | 52.2 | 62.1 | 140.9 | 66.4 | 167 | 94 | 1036 | 80 | 2200 | 2200 | 283 | 35 | 28 | 66.72 | 51.795 | 66.705 | 51.983
2024-10-22 | 20:25 | 6783.1 | 6783.45 |  | 241.93 | 3.183 | 295.4 | 505.58 | 0 | 60 | 770.2 | 0.3836 | 6.0622 | 1.4671 | 6782 | 16.35 | 0 | 0 | 0 | Heating Tanks.... | 123.7389 | 75.7 | 79.332 | 72.75 | 66.8959 | 0 | 0 | 0.133 | 0.023 | 0.033 | 0.001 | 0 | 8.3363 | 62.8638 | 0 | 0 | 0 | 6.7882 | 151.847 | 0 | 0 | 0 | 0 | 124.2 | 124.3 | 124.1667 | 124.1 | 123.7667 | 121.9 | 124 | 124 | 129.1 | 123 | 3.5 | 242 | Hybrid | 0 | 0 | 1 | 1 | 1 | 24 | 52.2 | 62.1 | 140.9 | 66.4 | 167 | 94 | 1036 | 80 | 2200 | 2200 | 289 | 35 | 28 | 66.72 | 51.795 | 66.706 | 51.982
2024-10-22 | 20:25 | 6786.1 | 6786.45 |  | 241.93 | 3.225 | 300.8 | 505.83 | 0 | 60.002 | 780.2 | 0.3855 | 5.991 | 1.4609 | 6785 | 16.35 | 0 | 0 | 0 | Heating Tanks.... | 123.7333 | 75.7 | 79.341 | 72.75 | 66.8976 | 0 | 0 | 0.134 | 0.02 | 0.039 | 0 | 0 | 8.3364 | 62.845 | 0 | 0 | 0 | 6.7884 | 151.847 | 0 | 0 | 0 | 0 | 124.2 | 124.2667 | 124.1667 | 124.1 | 123.7667 | 121.9 | 124 | 124 | 129.1 | 123 | 3.5 | 242 | Hybrid | 0 | 0 | 1 | 1 | 1 | 24 | 52.2 | 62.1 | 140.9 | 66.4 | 167 | 94 | 1039 | 80 | 2198 | 2200 | 293 | 35 | 28 | 66.721 | 51.795 | 66.706 | 51.982
2024-10-22 | 20:25 | 6789.1 | 6789.45 |  | 241.92 | 3.236 | 303.5 | 506.08 | 0 | 60.001 | 782.9 | 0.3877 | 5.8866 | 1.4587 | 6788 | 16.35 | 0 | 0 | 0 | Heating Tanks.... | 123.7444 | 75.7 | 79.3475 | 72.75 | 66.8992 | 0 | 0 | 0.134 | 0.017 | 0.043 | 0 | 0 | 8.3366 | 62.8186 | 0 | 0 | 0 | 6.7881 | 151.847 | 0 | 0 | 0 | 0 | 124.2 | 124.3 | 124.2 | 124.1 | 123.7667 | 121.9 | 124 | 124 | 129.1 | 123 | 3.5 | 242 | Hybrid | 0 | 0 | 1 | 1 | 1 | 24 | 52.2 | 62.1 | 140.9 | 66.4 | 167 | 95 | 1039 | 80 | 2199 | 2200 | 296 | 35 | 28 | 66.721 | 51.795 | 66.706 | 51.982
2024-10-22 | 20:25 | 6792.1 | 6792.45 |  | 241.99 | 3.241 | 305.6 | 506.33 | 0 | 60.003 | 784.2 | 0.3897 | 5.9509 | 1.4639 | 6791 | 16.35 | 0 | 0 | 0 | Heating Tanks.... | 123.7444 | 75.7 | 79.35 | 72.75 | 66.8992 | 0 | 0 | 0.139 | 0.018 | 0.045 | 0 | 0 | 8.3363 | 62.8581 | 0 | 0 | 0 | 6.7882 | 151.847 | 0 | 0 | 0 | 0 | 124.2 | 124.3 | 124.2 | 124.1 | 123.7667 | 121.9 | 124 | 124 | 129.1 | 123 | 3.5 | 242 | Hybrid | 0 | 0 | 1 | 1 | 1 | 24 | 52.2 | 62.1 | 141 | 66.4 | 167 | 94 | 1039 | 80 | 2197 | 2200 | 299 | 35 | 28 | 66.721 | 51.795 | 66.706 | 51.982
2024-10-22 | 20:25 | 6795.1 | 6795.45 |  | 242.01 | 3.246 | 306.3 | 506.59 | 0 | 60.001 | 785.5 | 0.39 | 5.9236 | 1.4666 | 6794 | 16.35 | 0 | 0 | 0 | Heating Tanks.... | 123.7444 | 75.7 | 79.3488 | 72.75 | 66.898 | 0 | 0 | 0.137 | 0.018 | 0.044 | 0 | 0 | 8.3364 | 62.8457 | 0 | 0 | 0 | 6.7883 | 151.847 | 0 | 0 | 0 | 0 | 124.2 | 124.3 | 124.2 | 124.1 | 123.7667 | 121.9 | 124 | 124 | 129.1 | 123 | 3.5 | 242 | Hybrid | 0 | 0 | 1 | 1 | 1 | 24 | 52.2 | 62.1 | 141 | 66.4 | 167 | 95 | 1039 | 80 | 2200 | 2200 | 299 | 35 | 28 | 66.721 | 51.795 | 66.707 | 51.982
2024-10-22 | 20:25 | 6798.1 | 6798.45 |  | 241.92 | 3.247 | 308.7 | 506.84 | 0 | 60.003 | 785.6 | 0.3929 | 5.964 | 1.4699 | 6797 | 16.35 | 0 | 0 | 0 | Heating Tanks.... | 123.7222 | 75.7 | 79.3475 | 72.75 | 66.8971 | 0 | 0 | 0.134 | 0.019 | 0.044 | 0 | 0 | 8.3366 | 62.8175 | 0 | 0 | 0 | 6.7884 | 151.847 | 0 | 0 | 0 | 0 | 124.2 | 124.3 | 124.1333 | 124.1 | 123.7 | 121.9 | 124 | 124 | 129.2 | 123 | 3.5 | 242 | Hybrid | 0 | 0 | 1 | 1 | 1 | 24 | 52.2 | 62.1 | 141 | 66.4 | 167 | 94 | 1039 | 80 | 2199 | 2200 | 295 | 35 | 28 | 66.722 | 51.795 | 66.707 | 51.982
2024-10-22 | 20:25 | 6801.1 | 6801.45 |  | 241.96 | 3.239 | 308.1 | 507.09 | 0 | 60.003 | 783.8 | 0.3931 | 6.0281 | 1.4741 | 6800 | 16.35 | 0 | 0 | 0 | Heating Tanks.... | 123.75 | 75.7 | 79.3467 | 72.75 | 66.8959 | 0 | 0 | 0.13 | 0.023 | 0.041 | 0 | 0 | 8.337 | 62.7746 | 0 | 0 | 0 | 6.788 | 151.847 | 0 | 0 | 0 | 0 | 124.2 | 124.3 | 124.2 | 124.1 | 123.8 | 121.9 | 124 | 124 | 129.2 | 123.1 | 3.5 | 242 | Hybrid | 0 | 0 | 1 | 1 | 1 | 24 | 52.2 | 62.1 | 141 | 66.4 | 167 | 95 | 1037 | 80 | 2200 | 2200 | 292 | 35 | 28 | 66.722 | 51.795 | 66.708 | 51.982
2024-10-22 | 20:25 | 6804.1 | 6804.45 |  | 242.06 | 3.243 | 306.6 | 507.34 | 0 | 60.001 | 784.9 | 0.3906 | 5.9325 | 1.4765 | 6803 | 16.35 | 0 | 0 | 0 | Heating Tanks.... | 123.7333 | 75.7 | 79.3447 | 72.7367 | 66.8939 | 0 | 0 | 0.128 | 0.026 | 0.036 | 0 | 0 | 8.3372 | 62.7565 | 0 | 0 | 0 | 6.7882 | 151.847 | 0 | 0 | 0 | 0 | 124.2 | 124.3 | 124.1667 | 124.1 | 123.7333 | 121.9 | 124 | 124 | 129.2 | 123.1 | 3.5 | 242 | Hybrid | 0 | 0 | 1 | 1 | 1 | 24 | 52.2 | 62.1 | 141 | 66.4 | 167 | 94 | 1037 | 80 | 2200 | 2200 | 287 | 35 | 28 | 66.722 | 51.795 | 66.708 | 51.982
2024-10-22 | 20:25 | 6807.1 | 6807.45 |  | 242.05 | 3.255 | 306.5 | 507.6 | 0 | 59.999 | 787.8 | 0.3891 | 5.9634 | 1.4797 | 6806 | 16.35 | 0 | 0 | 0 | Heating Tanks.... | 123.7556 | 75.7 | 79.3422 | 72.7433 | 66.8943 | 0 | 0 | 0.124 | 0.03 | 0.034 | 0.001 | 0 | 8.3372 | 62.7531 | 0 | 0 | 0 | 6.7884 | 151.847 | 0 | 0 | 0 | 0 | 124.2667 | 124.3 | 124.2 | 124.1 | 123.7667 | 121.9 | 124 | 124 | 129.2 | 123.1 | 3.5 | 242 | Hybrid | 0 | 0 | 1 | 1 | 1 | 24 | 52.2 | 62.1 | 141 | 66.4 | 167 | 95 | 1037 | 80 | 2201 | 2200 | 284 | 35 | 28 | 66.723 | 51.795 | 66.708 | 51.982
2024-10-22 | 20:25 | 6810.1 | 6810.45 |  | 242.06 | 3.249 | 307.8 | 507.85 | 0 | 60.003 | 786.4 | 0.3914 | 6.0163 | 1.4804 | 6809 | 16.35 | 0 | 0 | 0 | Heating Tanks.... | 123.7389 | 75.7 | 79.3386 | 72.7433 | 66.8963 | 0 | 0 | 0.121 | 0.033 | 0.032 | 0 | 0 | 8.337 | 62.7747 | 0 | 0 | 0 | 6.7882 | 151.8469 | 0 | 0 | 0 | 0 | 124.2 | 124.3 | 124.1667 | 124.1333 | 123.7333 | 121.9 | 124 | 124 | 129.2 | 123.1 | 3.5 | 242 | Hybrid | 0 | 0 | 1 | 1 | 1 | 24 | 52.2 | 62.1 | 141 | 66.4 | 167 | 95 | 1037 | 80 | 2198 | 2200 | 277 | 35 | 28 | 66.723 | 51.795 | 66.709 | 51.982
2024-10-22 | 20:25 | 6813.1 | 6813.45 |  | 242.06 | 3.245 | 306.4 | 508.1 | 0 | 60.003 | 785.4 | 0.3901 | 5.9797 | 1.4791 | 6812 | 16.35 | 0 | 0 | 0 | Heating Tanks.... | 123.7667 | 75.7 | 79.3345 | 72.75 | 66.898 | 0 | 0 | 0.117 | 0.035 | 0.03 | 0 | 0 | 8.3368 | 62.8006 | 0 | 0 | 0 | 6.7879 | 151.8469 | 0 | 0 | 0 | 0 | 124.3 | 124.3 | 124.2 | 124.1333 | 123.7667 | 121.9 | 124 | 124 | 129.2 | 123.1 | 3.5 | 242 | Hybrid | 0 | 0 | 1 | 1 | 1 | 24 | 52.2 | 62.1 | 141 | 66.4 | 167 | 94 | 1037 | 80 | 2198 | 2200 | 271 | 35 | 29 | 66.723 | 51.795 | 66.709 | 51.981
2024-10-22 | 20:25 | 6816.1 | 6816.45 |  | 242.07 | 3.238 | 305.5 | 508.36 | 0 | 60 | 783.8 | 0.3897 | 6.0028 | 1.4778 | 6815 | 16.35 | 0 | 0 | 0 | Heating Tanks.... | 123.7778 | 75.7 | 79.3329 | 72.75 | 66.898 | 0 | 0 | 0.117 | 0.037 | 0.027 | 0.001 | 0 | 8.337 | 62.7813 | 0 | 0 | 0 | 6.7884 | 151.847 | 0 | 0 | 0 | 0 | 124.3 | 124.3 | 124.2 | 124.1667 | 123.8 | 121.9 | 124 | 124 | 129.2 | 123.1 | 3.5 | 242 | Hybrid | 0 | 0 | 1 | 1 | 1 | 24 | 52.2 | 62.1 | 141.1 | 66.4 | 167 | 94 | 1038 | 80 | 2199 | 2200 | 265 | 36 | 28 | 66.723 | 51.794 | 66.709 | 51.981
2024-10-22 | 20:25 | 6819.1 | 6819.45 |  | 242.08 | 3.241 | 305.1 | 508.61 | 0 | 60.003 | 784.5 | 0.3889 | 5.9318 | 1.4736 | 6818 | 16.35 | 0 | 0 | 0 | Heating Tanks.... | 123.7778 | 75.7 | 79.3329 | 72.7367 | 66.8967 | 0 | 0 | 0.114 | 0.037 | 0.029 | 0 | 0 | 8.3364 | 62.8483 | 0 | 0 | 0 | 6.7883 | 151.8469 | 0 | 0 | 0 | 0 | 124.3 | 124.3 | 124.1667 | 124.2 | 123.8 | 121.9 | 124 | 124 | 129.2 | 123.1 | 3.5 | 242 | Hybrid | 0 | 0 | 1 | 1 | 1 | 24 | 52.2 | 62.1 | 141.1 | 66.4 | 167 | 94 | 1038 | 80 | 2200 | 2200 | 262 | 35 | 28 | 66.723 | 51.794 | 66.709 | 51.981
2024-10-22 | 20:25 | 6822.1 | 6822.45 |  | 242.07 | 3.245 | 304.8 | 508.86 | 0 | 60 | 785.5 | 0.388 | 5.9818 | 1.4685 | 6821 | 16.35 | 0 | 0 | 0 | Heating Tanks.... | 123.7778 | 75.7 | 79.3324 | 72.75 | 66.8967 | 0 | 0 | 0.114 | 0.039 | 0.026 | 0 | 0 | 8.3366 | 62.8246 | 0 | 0 | 0 | 6.7885 | 151.8469 | 0 | 0 | 0 | 0 | 124.3 | 124.3 | 124.1667 | 124.2 | 123.8 | 121.9 | 124 | 124 | 129.3 | 123.1 | 3.5 | 242 | Hybrid | 0 | 0 | 1 | 1 | 1 | 24 | 52.2 | 62.1 | 141.1 | 66.4 | 167 | 94 | 1038 | 80 | 2199 | 2200 | 261 | 35 | 28 | 66.724 | 51.794 | 66.71 | 51.981
2024-10-22 | 20:25 | 6825.1 | 6825.45 |  | 242.03 | 3.242 | 303.4 | 509.11 | 0 | 59.997 | 784.8 | 0.3866 | 5.9503 | 1.4647 | 6824 | 16.35 | 0 | 0 | 0 | Heating Tanks.... | 123.7833 | 75.7 | 79.3341 | 72.7433 | 66.8976 | 0 | 0 | 0.114 | 0.039 | 0.025 | 0 | 0 | 8.3366 | 62.8229 | 0 | 0 | 0 | 6.7881 | 151.8469 | 0 | 0 | 0 | 0 | 124.3 | 124.3 | 124.2 | 124.2 | 123.8 | 121.9 | 124 | 124 | 129.3 | 123.1 | 3.5 | 242 | Hybrid | 0 | 0 | 1 | 1 | 1 | 24 | 52.2 | 62.1 | 141.1 | 66.4 | 167 | 94 | 1038 | 80 | 2201 | 2200 | 263 | 35 | 28 | 66.724 | 51.794 | 66.71 | 51.981
2024-10-22 | 20:25 | 6828.1 | 6828.45 |  | 242.04 | 3.223 | 300.1 | 509.36 | 0 | 60.001 | 780.1 | 0.3847 | 6.0143 | 1.4636 | 6827 | 16.35 | 0 | 0 | 0 | Heating Tanks.... | 123.7833 | 75.7 | 79.339 | 72.75 | 66.8988 | 0 | 0 | 0.119 | 0.04 | 0.026 | 0 | 0 | 8.3364 | 62.8537 | 0 | 0 | 0 | 6.7885 | 151.8469 | 0 | 0 | 0 | 0 | 124.3 | 124.3 | 124.2 | 124.2 | 123.8 | 121.9 | 124 | 124 | 129.3 | 123.1 | 3.5 | 242 | Hybrid | 0 | 0 | 1 | 1 | 1 | 24 | 52.2 | 62.1 | 141.1 | 66.4 | 167 | 94 | 1038 | 80 | 2199 | 2200 | 267 | 35 | 28 | 66.724 | 51.794 | 66.71 | 51.981
2024-10-22 | 20:26 | 6831.1 | 6831.45 |  | 242.02 | 3.204 | 297.9 | 509.62 | 0 | 60.001 | 775.3 | 0.3843 | 6.0031 | 1.4588 | 6830 | 16.35 | 0 | 0 | 0 | Heating Tanks.... | 123.7889 | 75.7 | 79.3453 | 72.7367 | 66.9 | 0 | 0 | 0.113 | 0.039 | 0.026 | -0.001 | 0 | 8.3364 | 62.8542 | 0 | 0 | 0 | 6.7886 | 151.8469 | 0 | 0 | 0 | 0 | 124.3333 | 124.3 | 124.2 | 124.2 | 123.8 | 121.9 | 124 | 124 | 129.3 | 123.2 | 3.5 | 242 | Hybrid | 0 | 0 | 1 | 1 | 1 | 24 | 52.2 | 62.1 | 141.1 | 66.4 | 167 | 94 | 1041 | 80 | 2199 | 2200 | 269 | 36 | 28 | 66.725 | 51.794 | 66.711 | 51.981
2024-10-22 | 20:26 | 6834.1 | 6834.45 |  | 242.02 | 3.214 | 299.4 | 509.87 | 0 | 59.999 | 777.7 | 0.3849 | 6.0681 | 1.4619 | 6833 | 16.35 | 0 | 0 | 0 | Heating Tanks.... | 123.7944 | 75.7 | 79.3533 | 72.7367 | 66.8992 | 0 | 0 | 0.119 | 0.039 | 0.028 | 0 | 0 | 8.3365 | 62.845 | 0 | 0 | 0 | 6.7886 | 151.8469 | 0 | 0 | 0 | 0 | 124.3333 | 124.3333 | 124.2 | 124.2 | 123.8 | 121.9 | 124 | 124 | 129.3 | 123.2 | 3.5 | 242 | Hybrid | 0 | 0 | 1 | 1 | 1 | 24 | 52.2 | 62.1 | 141.2 | 66.4 | 167 | 94 | 1041 | 80 | 2199 | 2200 | 279 | 35 | 28 | 66.725 | 51.794 | 66.711 | 51.981
2024-10-22 | 20:26 | 6837.1 | 6837.45 |  | 242.02 | 3.201 | 298.3 | 510.12 | 0 | 60.003 | 774.8 | 0.385 | 5.9894 | 1.4647 | 6836 | 16.35 | 0 | 0 | 0 | Heating Tanks.... | 123.7944 | 75.7 | 79.3622 | 72.7367 | 66.898 | 0 | 0 | 0.119 | 0.037 | 0.029 | 0 | 0 | 8.3364 | 62.8502 | 0 | 0 | 0 | 6.7882 | 151.847 | 0 | 0 | 0 | 0 | 124.3667 | 124.3 | 124.2 | 124.2 | 123.8 | 121.9 | 124 | 124 | 129.3 | 123.2 | 3.7 | 242 | Hybrid | 0 | 0 | 1 | 1 | 1 | 24 | 52.2 | 62.2 | 141.2 | 66.4 | 168 | 94 | 1041 | 80 | 2200 | 2200 | 286 | 35 | 28 | 66.725 | 51.794 | 66.712 | 51.981
2024-10-22 | 20:26 | 6840.1 | 6840.45 |  | 242.01 | 3.222 | 300.1 | 510.37 | 0 | 60.001 | 779.7 | 0.3849 | 6.031 | 1.4681 | 6839 | 16.35 | 0 | 0 | 0 | Heating Tanks.... | 123.8 | 75.7 | 79.3647 | 72.7367 | 66.8976 | 0 | 0 | 0.119 | 0.036 | 0.029 | 0 | 0 | 8.3365 | 62.8481 | 0 | 0 | 0 | 6.7885 | 151.8469 | 0 | 0 | 0 | 0 | 124.4 | 124.3 | 124.2 | 124.2 | 123.8 | 121.9 | 124 | 124 | 129.3 | 123.2 | 3.5 | 242 | Hybrid | 0 | 0 | 1 | 1 | 1 | 24 | 52.2 | 62.2 | 141.2 | 66.4 | 168 | 94 | 1041 | 80 | 2202 | 2200 | 291 | 36 | 28 | 66.726 | 51.794 | 66.712 | 51.98
2024-10-22 | 20:26 | 6843.1 | 6843.45 |  | 242 | 3.22 | 299.9 | 510.63 | 0 | 60 | 779.3 | 0.3849 | 6.0581 | 1.4713 | 6842 | 16.35 | 0 | 0 | 0 | Heating Tanks.... | 123.8111 | 75.7 | 79.361 | 72.73 | 66.898 | 0 | 0 | 0.12 | 0.034 | 0.03 | 0 | 0 | 8.3364 | 62.8577 | 0 | 0 | 0 | 6.7882 | 151.8469 | 0 | 0 | 0 | 0 | 124.4 | 124.3 | 124.2333 | 124.2 | 123.8333 | 121.9 | 124 | 124 | 129.3 | 123.2 | 3.5 | 242 | Hybrid | 0 | 0 | 1 | 1 | 1 | 24 | 52.2 | 62.2 | 141.2 | 66.4 | 168 | 94 | 1041 | 80 | 2200 | 2200 | 296 | 35 | 28 | 66.726 | 51.794 | 66.712 | 51.98
2024-10-22 | 20:26 | 6846.1 | 6846.45 |  | 242 | 3.229 | 300.6 | 510.88 | 0 | 60 | 781.5 | 0.3847 | 6.0139 | 1.4764 | 6845 | 16.35 | 0 | 0 | 0 | Heating Tanks.... | 123.8111 | 75.7 | 79.358 | 72.73 | 66.898 | 0 | 0 | 0.12 | 0.033 | 0.031 | 0 | 0 | 8.3366 | 62.8272 | 0 | 0 | 0 | 6.7883 | 151.8469 | 0 | 0 | 0 | 0 | 124.4 | 124.3 | 124.2333 | 124.2 | 123.8333 | 121.9 | 124 | 124 | 129.3 | 123.2 | 3.5 | 242 | Hybrid | 0 | 0 | 1 | 1 | 1 | 24 | 52.3 | 62.2 | 141.2 | 66.5 | 167 | 94 | 1039 | 80 | 2201 | 2200 | 299 | 36 | 29 | 66.726 | 51.794 | 66.713 | 51.98
2024-10-22 | 20:26 | 6849.1 | 6849.45 |  | 242 | 3.241 | 301.6 | 511.13 | 0 | 60.004 | 784.3 | 0.3845 | 5.9482 | 1.4784 | 6848 | 16.35 | 0 | 0 | 0 | Heating Tanks.... | 123.8056 | 75.7 | 79.3561 | 72.73 | 66.8976 | 0 | 0 | 0.12 | 0.032 | 0.032 | 0 | 0 | 8.3369 | 62.7934 | 0 | 0 | 0 | 6.7883 | 151.8469 | 0 | 0 | 0 | 0 | 124.4 | 124.3 | 124.2333 | 124.2 | 123.8 | 121.9 | 124 | 124 | 129.3 | 123.2 | 3.5 | 242 | Hybrid | 0 | 0 | 1 | 1 | 1 | 24 | 52.3 | 62.2 | 141.2 | 66.5 | 167 | 94 | 1039 | 80 | 2198 | 2200 | 299 | 36 | 28 | 66.726 | 51.794 | 66.713 | 51.98
2024-10-22 | 20:26 | 6852.1 | 6852.45 |  | 242 | 3.228 | 299.7 | 511.39 | 0 | 60.001 | 781.1 | 0.3837 | 6.0465 | 1.48 | 6851 | 16.35 | 0 | 0 | 0 | Heating Tanks.... | 123.8167 | 75.7 | 79.3537 | 72.73 | 66.8988 | 0 | 0 | 0.119 | 0.032 | 0.031 | 0 | 0 | 8.3369 | 62.793 | 0 | 0 | 0 | 6.7885 | 151.8469 | 0 | 0 | 0 | 0 | 124.4333 | 124.3 | 124.2333 | 124.2 | 123.8333 | 121.9 | 124 | 124 | 129.3 | 123.2 | 3.5 | 242 | Hybrid | 0 | 0 | 1 | 1 | 1 | 24 | 52.3 | 62.2 | 141.3 | 66.5 | 167 | 94 | 1039 | 80 | 2201 | 2200 | 297 | 36 | 28 | 66.727 | 51.794 | 66.713 | 51.98
2024-10-22 | 20:26 | 6855.1 | 6855.45 |  | 242.06 | 3.232 | 300.4 | 511.64 | 0 | 60 | 782.5 | 0.3839 | 5.9935 | 1.4791 | 6854 | 16.35 | 0 | 0 | 0 | Heating Tanks.... | 123.8556 | 75.7 | 79.3549 | 72.73 | 66.9 | 0 | 0 | 0.119 | 0.032 | 0.032 | 0 | 0 | 8.3376 | 62.7125 | 0 | 0 | 0 | 6.7887 | 151.8468 | 0 | 0 | 0 | 0 | 124.4667 | 124.3333 | 124.3 | 124.2667 | 123.8667 | 121.9 | 124 | 124 | 129.4 | 123.2 | 3.5 | 242 | Hybrid | 0 | 0 | 1 | 1 | 1 | 24 | 52.3 | 62.3 | 141.3 | 66.5 | 168 | 94 | 1039 | 80 | 2201 | 2200 | 287 | 36 | 28 | 66.727 | 51.794 | 66.713 | 51.98
2024-10-22 | 20:26 | 6858.1 | 6858.45 |  | 242.05 | 3.209 | 298.6 | 511.89 | 0 | 60.003 | 776.8 | 0.3844 | 5.9816 | 1.4771 | 6857 | 16.35 | 0 | 0 | 0 | Heating Tanks.... | 123.8444 | 75.7 | 79.3567 | 72.73 | 66.9 | 0 | 0 | 0.119 | 0.032 | 0.032 | 0 | 0 | 8.3368 | 62.8033 | 0 | 0 | 0 | 6.7885 | 151.8469 | 0 | 0 | 0 | 0 | 124.4 | 124.4 | 124.3 | 124.2 | 123.8667 | 121.9 | 124 | 124 | 129.4 | 123.2 | 3.5 | 242 | Hybrid | 0 | 0 | 1 | 1 | 1 | 24 | 52.3 | 62.3 | 141.3 | 66.5 | 168 | 94 | 1039 | 80 | 2200 | 2200 | 291 | 36 | 28 | 66.727 | 51.794 | 66.714 | 51.98
2024-10-22 | 20:26 | 6861.1 | 6861.45 |  | 241.93 | 3.218 | 299.3 | 512.14 | 0 | 60 | 778.5 | 0.3844 | 5.9742 | 1.4771 | 6860 | 16.35 | 0 | 0 | 0 | Heating Tanks.... | 123.8611 | 75.7 | 79.3592 | 72.73 | 66.9 | 0 | 0 | 0.117 | 0.033 | 0.032 | 0 | 0 | 8.3366 | 62.832 | 0 | 0 | 0 | 6.7886 | 151.8468 | 0 | 0 | 0 | 0 | 124.4333 | 124.4 | 124.3 | 124.2 | 123.9 | 121.9333 | 124 | 124 | 129.4 | 123.2 | 3.5 | 242 | Hybrid | 0 | 0 | 1 | 1 | 1 | 24 | 52.3 | 62.3 | 141.3 | 66.5 | 168 | 94 | 1035 | 80 | 2201 | 2200 | 286 | 36 | 28 | 66.728 | 51.794 | 66.714 | 51.98
2024-10-22 | 20:26 | 6864.1 | 6864.45 |  | 241.86 | 3.222 | 299.7 | 512.4 | 0 | 60.003 | 779.3 | 0.3845 | 5.9581 | 1.4716 | 6863 | 16.35 | 0 | 0 | 0 | Heating Tanks.... | 123.8611 | 75.7 | 79.361 | 72.73 | 66.9 | 0 | 0 | 0.115 | 0.034 | 0.029 | 0 | 0 | 8.3368 | 62.8092 | 0 | 0 | 0 | 6.7885 | 151.8468 | 0 | 0 | 0 | 0 | 124.4333 | 124.3667 | 124.3 | 124.2333 | 123.9 | 121.9333 | 124 | 124 | 129.4 | 123.2 | 3.5 | 242 | Hybrid | 0 | 0 | 1 | 1 | 1 | 24 | 52.3 | 62.3 | 141.3 | 66.5 | 168 | 94 | 1035 | 80 | 2199 | 2200 | 281 | 36 | 28 | 66.728 | 51.794 | 66.714 | 51.979
2024-10-22 | 20:26 | 6867.1 | 6867.45 |  | 241.94 | 3.172 | 295.7 | 512.65 | 0 | 60.003 | 767.5 | 0.3853 | 6.0511 | 1.4681 | 6866 | 16.35 | 0 | 0 | 0 | Heating Tanks.... | 123.9056 | 75.7 | 79.3641 | 72.73 | 66.9 | 0 | 0 | 0.115 | 0.037 | 0.028 | 0 | 0 | 8.3366 | 62.8376 | 0 | 0 | 0 | 6.7886 | 151.8469 | 0 | 0 | 0 | 0 | 124.5 | 124.4333 | 124.3 | 124.3 | 123.9 | 122 | 124 | 124 | 129.4 | 123.2 | 3.5 | 242 | Hybrid | 0 | 0 | 1 | 1 | 1 | 24 | 52.3 | 62.3 | 141.3 | 66.5 | 168 | 94 | 1035 | 80 | 2204 | 2200 | 275 | 36 | 28 | 66.728 | 51.794 | 66.715 | 51.979
2024-10-22 | 20:26 | 6870.1 | 6870.45 |  | 241.93 | 3.148 | 294.5 | 512.9 | 0 | 60.001 | 761.7 | 0.3867 | 6.1391 | 1.4643 | 6869 | 16.35 | 0 | 0 | 0 | Heating Tanks.... | 123.9 | 75.7 | 79.3659 | 72.73 | 66.9 | 0 | 0 | 0.12 | 0.039 | 0.028 | 0.001 | 0 | 8.3368 | 62.813 | 0 | 0 | 0 | 6.7884 | 151.8468 | 0 | 0 | 0 | 0 | 124.5 | 124.4 | 124.3 | 124.3 | 123.9 | 122 | 124 | 124 | 129.4 | 123.2 | 3.5 | 242 | Hybrid | 0 | 0 | 1 | 1 | 1 | 24 | 52.3 | 62.3 | 141.4 | 66.5 | 168 | 94 | 1035 | 80 | 2200 | 2200 | 268 | 36 | 28 | 66.729 | 51.794 | 66.715 | 51.979
2024-10-22 | 20:26 | 6873.1 | 6873.46 |  | 241.93 | 3.132 | 292.5 | 513.15 | 0 | 60 | 757.8 | 0.3859 | 6.1657 | 1.4596 | 6872 | 16.35 | 0 | 0 | 0 | Heating Tanks.... | 123.9 | 75.7 | 79.3702 | 72.73 | 66.9 | 0 | 0 | 0.118 | 0.04 | 0.025 | 0 | 0 | 8.3369 | 62.8 | 0 | 0 | 0 | 6.7887 | 151.8469 | 0 | 0 | 0 | 0 | 124.5 | 124.4 | 124.3 | 124.3 | 123.9 | 122 | 124 | 124 | 129.4 | 123.2 | 3.5 | 242 | Hybrid | 0 | 0 | 1 | 1 | 1 | 24 | 52.3 | 62.3 | 141.4 | 66.5 | 168 | 94 | 1035 | 80 | 2200 | 2200 | 263 | 36 | 28 | 66.729 | 51.794 | 66.715 | 51.979
2024-10-22 | 20:26 | 6876.1 | 6876.45 |  | 241.93 | 3.145 | 293.3 | 513.41 | 0 | 60.002 | 760.8 | 0.3855 | 6.0906 | 1.4619 | 6875 | 16.35 | 0 | 0 | 0 | Heating Tanks.... | 123.9 | 75.7 | 79.3769 | 72.73 | 66.9 | 0 | 0 | 0.116 | 0.04 | 0.021 | 0 | 0 | 8.3367 | 62.823 | 0 | 0 | 0 | 6.7884 | 151.8469 | 0 | 0 | 0 | 0 | 124.4333 | 124.4333 | 124.3 | 124.3 | 123.9333 | 122 | 124 | 124 | 129.4 | 123.2 | 3.5 | 242 | Hybrid | 0 | 0 | 1 | 1 | 1 | 24 | 52.3 | 62.3 | 141.4 | 66.5 | 168 | 94 | 1038 | 80 | 2204 | 2200 | 262 | 36 | 29 | 66.729 | 51.794 | 66.716 | 51.979
2024-10-22 | 20:26 | 6879.1 | 6879.45 |  | 241.92 | 3.158 | 294.4 | 513.66 | 0 | 60.001 | 764.1 | 0.3854 | 6.1229 | 1.4661 | 6878 | 16.35 | 0 | 0 | 0 | Heating Tanks.... | 123.9111 | 75.7 | 79.3798 | 72.73 | 66.9 | 0 | 0 | 0.117 | 0.04 | 0.021 | 0 | 0 | 8.3365 | 62.8491 | 0 | 0 | 0 | 6.7886 | 151.8468 | 0 | 0 | 0 | 0 | 124.5 | 124.4333 | 124.3 | 124.3 | 123.9333 | 122 | 124 | 124 | 129.4 | 123.2 | 3.5 | 242 | Hybrid | 0 | 0 | 1 | 1 | 1 | 24 | 52.3 | 62.3 | 141.4 | 66.5 | 168 | 94 | 1038 | 80 | 2200 | 2200 | 263 | 36 | 28 | 66.73 | 51.794 | 66.716 | 51.979
2024-10-22 | 20:26 | 6882.1 | 6882.45 |  | 241.93 | 3.189 | 296.5 | 513.91 | 0 | 60 | 771.6 | 0.3842 | 6.0342 | 1.4689 | 6881 | 16.35 | 0 | 0 | 0 | Heating Tanks.... | 123.9222 | 75.7 | 79.3837 | 72.73 | 66.9 | 0 | 0 | 0.118 | 0.039 | 0.02 | 0 | 0 | 8.3366 | 62.8369 | 0 | 0 | 0 | 6.7888 | 151.8468 | 0 | 0 | 0 | 0 | 124.5 | 124.5 | 124.3 | 124.3 | 123.9333 | 122 | 124 | 124 | 129.4 | 123.2 | 3.5 | 242 | Hybrid | 0 | 0 | 1 | 1 | 1 | 24 | 52.3 | 62.3 | 141.5 | 66.5 | 168 | 94 | 1038 | 80 | 2194 | 2200 | 266 | 36 | 28 | 66.73 | 51.794 | 66.717 | 51.979
2024-10-22 | 20:26 | 6885.1 | 6885.45 |  | 241.93 | 3.24 | 301.7 | 514.17 | 0 | 60 | 784 | 0.3848 | 5.9386 | 1.4722 | 6884 | 16.35 | 0 | 0 | 0 | Heating Tanks.... | 123.9333 | 75.7 | 79.3882 | 72.73 | 66.9 | 0 | 0 | 0.121 | 0.036 | 0.02 | 0 | 0 | 8.3365 | 62.8503 | 0 | 0 | 0 | 6.7882 | 151.8468 | 0 | 0 | 0 | 0 | 124.5 | 124.5 | 124.3 | 124.3 | 123.9667 | 122.0333 | 124 | 124 | 129.4 | 123.2 | 3.5 | 242 | Hybrid | 0 | 0 | 1 | 1 | 1 | 24 | 52.3 | 62.3 | 141.5 | 66.5 | 168 | 94 | 1038 | 80 | 2199 | 2200 | 271 | 36 | 28 | 66.73 | 51.794 | 66.717 | 51.979
2024-10-22 | 20:26 | 6888.1 | 6888.45 |  | 241.93 | 3.257 | 305.8 | 514.42 | 0 | 60.001 | 787.9 | 0.3881 | 5.941 | 1.475 | 6887 | 16.35 | 0 | 0 | 0 | Heating Tanks.... | 123.9444 | 75.7 | 79.3894 | 72.73 | 66.9 | 0 | 0 | 0.125 | 0.033 | 0.024 | 0 | 0 | 8.3364 | 62.8608 | 0 | 0 | 0 | 6.788 | 151.8468 | 0 | 0 | 0 | 0 | 124.5 | 124.5 | 124.3 | 124.3333 | 124 | 122.0333 | 124 | 124 | 129.4 | 123.2 | 3.5 | 242 | Hybrid | 0 | 0 | 1 | 1 | 1 | 24 | 52.3 | 62.3 | 141.5 | 66.5 | 168 | 94 | 1038 | 80 | 2200 | 2200 | 277 | 36 | 28 | 66.73 | 51.794 | 66.717 | 51.979
2024-10-22 | 20:27 | 6891.1 | 6891.46 |  | 241.96 | 3.258 | 308.6 | 514.67 | 0 | 60.003 | 788.3 | 0.3914 | 5.934 | 1.4759 | 6890 | 16.35 | 0 | 0 | 0 | Heating Tanks.... | 123.9389 | 75.7 | 79.3873 | 72.73 | 66.9 | 0 | 0 | 0.127 | 0.028 | 0.029 | 0 | 0 | 8.3366 | 62.8281 | 0 | 0 | 0 | 6.7889 | 151.8468 | 0 | 0 | 0 | 0 | 124.5 | 124.5 | 124.3 | 124.3 | 124 | 122.0333 | 124 | 124 | 129.5 | 123.3 | 3.5 | 242 | Hybrid | 0 | 0 | 1 | 1 | 1 | 24 | 52.3 | 62.3 | 141.5 | 66.5 | 168 | 94 | 1037 | 80 | 2202 | 2200 | 284 | 36 | 28 | 66.731 | 51.794 | 66.717 | 51.979
2024-10-22 | 20:27 | 6894.1 | 6894.45 |  | 241.96 | 3.253 | 309.1 | 514.92 | 0 | 59.999 | 787.1 | 0.3926 | 5.9886 | 1.4797 | 6893 | 16.35 | 0 | 0 | 0 | Heating Tanks.... | 123.9722 | 75.7 | 79.3841 | 72.73 | 66.9 | 0 | 0 | 0.132 | 0.025 | 0.031 | 0 | 0 | 8.3367 | 62.819 | 0 | 0 | 0 | 6.7886 | 151.8467 | 0 | 0 | 0 | 0 | 124.5 | 124.5333 | 124.3 | 124.4 | 124 | 122.1 | 124 | 124 | 129.5 | 123.3 | 3.5 | 242 | Hybrid | 0 | 0 | 1 | 1 | 1 | 24 | 52.4 | 62.3 | 141.5 | 66.5 | 168 | 94 | 1037 | 80 | 2200 | 2200 | 290 | 36 | 28 | 66.731 | 51.794 | 66.718 | 51.979
2024-10-22 | 20:27 | 6897.1 | 6897.45 |  | 241.96 | 3.255 | 309.5 | 515.18 | 0 | 60 | 787.5 | 0.393 | 5.9306 | 1.4797 | 6896 | 16.35 | 0 | 0 | 0 | Heating Tanks.... | 123.9778 | 75.7 | 79.3845 | 72.73 | 66.9 | 0 | 0 | 0.133 | 0.022 | 0.035 | 0 | 0 | 8.3366 | 62.8318 | 0 | 0 | 0 | 6.7886 | 151.8468 | 0 | 0 | 0 | 0 | 124.5 | 124.6 | 124.3 | 124.3667 | 124 | 122.1 | 124 | 124 | 129.5 | 123.3 | 3.9 | 242 | Hybrid | 0 | 0 | 1 | 1 | 1 | 24 | 52.4 | 62.3 | 141.5 | 66.5 | 167 | 94 | 1037 | 80 | 2200 | 2200 | 294 | 36 | 29 | 66.732 | 51.794 | 66.718 | 51.979
2024-10-22 | 20:27 | 6900.1 | 6900.46 |  | 241.97 | 3.249 | 308.9 | 515.43 | 0 | 60 | 786.1 | 0.393 | 5.9809 | 1.4763 | 6899 | 16.35 | 0 | 0 | 0 | Heating Tanks.... | 123.9833 | 75.7 | 79.3882 | 72.73 | 66.9 | 0 | 0 | 0.135 | 0.019 | 0.039 | 0 | 0 | 8.3371 | 62.7791 | 0 | 0 | 0 | 6.7886 | 151.8468 | 0 | 0 | 0 | 0 | 124.5 | 124.6 | 124.3 | 124.4 | 124 | 122.1 | 124 | 124 | 129.5 | 123.3 | 3.5 | 242 | Hybrid | 0 | 0 | 1 | 1 | 1 | 24 | 52.4 | 62.3 | 141.5 | 66.5 | 167 | 94 | 1037 | 80 | 2199 | 2200 | 266 | 36 | 28 | 66.732 | 51.794 | 66.718 | 51.979
2024-10-22 | 20:27 | 6903.1 | 6903.45 |  | 241.98 | 3.246 | 308.6 | 515.68 | 0 | 60.003 | 785.4 | 0.393 | 5.947 | 1.4765 | 6902 | 16.35 | 0 | 0 | 0 | Heating Tanks.... | 123.9778 | 75.7 | 79.3927 | 72.73 | 66.9004 | 0 | 0 | 0.134 | 0.019 | 0.044 | 0 | 0 | 8.3369 | 62.8056 | 0 | 0 | 0 | 6.7888 | 151.8468 | 0 | 0 | 0 | 0 | 124.5 | 124.6 | 124.3 | 124.3667 | 124 | 122.1 | 124 | 124 | 129.5 | 123.3 | 3.5 | 242 | Hybrid | 0 | 0 | 1 | 1 | 1 | 24 | 52.4 | 62.3 | 141.6 | 66.5 | 167 | 94 | 1037 | 80 | 2200 | 2200 | 299 | 36 | 28 | 66.732 | 51.794 | 66.719 | 51.979
2024-10-22 | 20:27 | 6906.1 | 6906.45 |  | 241.98 | 3.254 | 308.7 | 515.94 | 0 | 60 | 787.3 | 0.3921 | 5.9127 | 1.4709 | 6905 | 16.35 | 0 | 0 | 0 | Heating Tanks.... | 123.9833 | 75.7 | 79.3963 | 72.7167 | 66.9016 | 0 | 0 | 0.139 | 0.019 | 0.041 | 0 | 0 | 8.3369 | 62.8031 | 0 | 0 | 0 | 6.7888 | 151.8468 | 0 | 0 | 0 | 0 | 124.5 | 124.6 | 124.3 | 124.4 | 124 | 122.1 | 124 | 124 | 129.5 | 123.3 | 3.5 | 242 | Hybrid | 0 | 0 | 1 | 1 | 1 | 24 | 52.4 | 62.3 | 141.6 | 66.5 | 167 | 94 | 1034 | 80 | 2199 | 2200 | 279 | 36 | 28 | 66.733 | 51.794 | 66.719 | 51.979
2024-10-22 | 20:27 | 6909.1 | 6909.45 |  | 241.98 | 3.255 | 306.1 | 516.19 | 0 | 59.999 | 787.6 | 0.3887 | 5.9512 | 1.4686 | 6908 | 16.35 | 0 | 0 | 0 | Heating Tanks.... | 123.9833 | 75.7 | 79.4016 | 72.7233 | 66.9029 | 0 | 0 | 0.133 | 0.018 | 0.045 | 0 | 0 | 8.3367 | 62.827 | 0 | 0 | 0 | 6.7886 | 151.8468 | 0 | 0 | 0 | 0 | 124.5 | 124.6 | 124.3 | 124.4 | 124 | 122.1 | 124 | 124 | 129.5 | 123.3 | 3.5 | 242 | Hybrid | 0 | 0 | 1 | 1 | 1 | 24 | 52.4 | 62.3 | 141.6 | 66.5 | 167 | 94 | 1034 | 80 | 2205 | 2200 | 297 | 36 | 29 | 66.733 | 51.795 | 66.72 | 51.978
2024-10-22 | 20:27 | 6912.1 | 6912.46 |  | 241.97 | 3.248 | 305.8 | 516.44 | 0 | 60.003 | 785.9 | 0.3891 | 5.9865 | 1.4658 | 6911 | 16.35 | 0 | 0 | 0 | Heating Tanks.... | 123.9833 | 75.7 | 79.409 | 72.7167 | 66.9016 | 0 | 0 | 0.137 | 0.019 | 0.044 | 0 | 0 | 8.3367 | 62.828 | 0 | 0 | 0 | 6.7883 | 151.8467 | 0 | 0 | 0 | 0 | 124.5 | 124.6 | 124.3 | 124.4 | 124 | 122.1 | 124 | 124 | 129.5 | 123.4 | 3.5 | 242 | Hybrid | 0 | 0 | 1 | 1 | 1 | 24 | 52.4 | 62.3 | 141.6 | 66.5 | 167 | 94 | 1034 | 80 | 2198 | 2200 | 292 | 36 | 29 | 66.733 | 51.795 | 66.72 | 51.978
2024-10-22 | 20:27 | 6915.1 | 6915.46 |  | 241.96 | 3.238 | 305.4 | 516.7 | 0 | 60.004 | 783.5 | 0.3898 | 5.9611 | 1.4607 | 6914 | 16.35 | 0 | 0 | 0 | Heating Tanks.... | 123.9833 | 75.7 | 79.4155 | 72.7233 | 66.9016 | 0 | 0 | 0.133 | 0.021 | 0.043 | 0 | 0 | 8.3367 | 62.8245 | 0 | 0 | 0 | 6.7883 | 151.8468 | 0 | 0 | 0 | 0 | 124.5 | 124.6 | 124.3 | 124.4 | 124 | 122.1 | 124 | 124 | 129.5 | 123.4 | 3.5 | 242 | Hybrid | 0 | 0 | 1 | 1 | 1 | 24 | 52.4 | 62.3 | 141.6 | 66.5 | 167 | 94 | 1034 | 80 | 2199 | 2200 | 295 | 36 | 28 | 66.733 | 51.795 | 66.72 | 51.978
2024-10-22 | 20:27 | 6918.1 | 6918.46 |  | 241.92 | 3.241 | 305.2 | 516.95 | 0 | 60.002 | 784 | 0.3893 | 5.9661 | 1.4597 | 6917 | 16.35 | 0 | 0 | 0 | Heating Tanks.... | 123.9833 | 75.6997 | 79.4192 | 72.7233 | 66.9045 | 0 | 0 | 0.128 | 0.025 | 0.039 | 0 | 0 | 8.3368 | 62.8073 | 0 | 0 | 0 | 6.7888 | 151.8467 | 0 | 0 | 0 | 0 | 124.5 | 124.6 | 124.3 | 124.4 | 124 | 122.1 | 124 | 124 | 129.5 | 123.4 | 3.5 | 242 | Hybrid | 0 | 0 | 1 | 1 | 1 | 24 | 52.4 | 62.3 | 141.6 | 66.5 | 167 | 94 | 1034 | 80 | 2200 | 2200 | 283 | 36 | 29 | 66.734 | 51.795 | 66.72 | 51.978
2024-10-22 | 20:27 | 6921.1 | 6921.45 |  | 241.92 | 3.246 | 304.4 | 517.2 | 0 | 60 | 785.4 | 0.3876 | 5.9908 | 1.4638 | 6920 | 16.35 | 0 | 0 | 0 | Heating Tanks.... | 124 | 75.6993 | 79.422 | 72.7167 | 66.9086 | 0 | 0 | 0.122 | 0.029 | 0.037 | 0 | 0 | 8.3366 | 62.8444 | 0 | 0 | 0 | 6.7883 | 151.8467 | 0 | 0 | 0 | 0 | 124.5 | 124.7 | 124.3 | 124.4 | 124 | 122.1 | 124 | 124 | 129.5 | 123.4 | 3.5 | 242 | Hybrid | 0 | 0 | 1 | 1 | 1 | 24 | 52.4 | 62.3 | 141.6 | 66.5 | 167 | 94 | 1036 | 80 | 2199 | 2200 | 276 | 36 | 29 | 66.734 | 51.795 | 66.721 | 51.978
2024-10-22 | 20:27 | 6924.1 | 6924.45 |  | 241.93 | 3.245 | 303.3 | 517.45 | 0 | 60.001 | 785 | 0.3864 | 5.968 | 1.4663 | 6923 | 16.35 | 0 | 0 | 0 | Heating Tanks.... | 124 | 75.6987 | 79.4245 | 72.7167 | 66.9078 | 0 | 0 | 0.119 | 0.035 | 0.032 | 0 | 0 | 8.3363 | 62.8704 | 0 | 0 | 0 | 6.7887 | 151.8467 | 0 | 0 | 0 | 0 | 124.5333 | 124.6667 | 124.3 | 124.4 | 124 | 122.1 | 124 | 124 | 129.5 | 123.4 | 3.5 | 242 | Hybrid | 0 | 0 | 1 | 1 | 1 | 24 | 52.4 | 62.3 | 141.6 | 66.5 | 167 | 94 | 1036 | 80 | 2199 | 2200 | 271 | 36 | 29 | 66.734 | 51.795 | 66.721 | 51.978
2024-10-22 | 20:27 | 6927.1 | 6927.46 |  | 241.87 | 3.228 | 300.1 | 517.71 | 0 | 60 | 780.8 | 0.3844 | 5.9374 | 1.4687 | 6926 | 16.35 | 0 | 0 | 0 | Heating Tanks.... | 124 | 75.6973 | 79.4253 | 72.73 | 66.9041 | 0 | 0 | 0.116 | 0.038 | 0.025 | 0 | 0 | 8.3365 | 62.8547 | 0 | 0 | 0 | 6.7882 | 151.8467 | 0 | 0 | 0 | 0 | 124.5 | 124.6667 | 124.3 | 124.4333 | 124 | 122.1 | 124 | 124 | 129.6 | 123.4 | 3.5 | 242 | Hybrid | 0 | 0 | 1 | 1 | 1 | 24 | 52.4 | 62.3 | 141.6 | 66.5 | 167 | 94 | 1036 | 80 | 2202 | 2200 | 266 | 36 | 29 | 66.735 | 51.795 | 66.722 | 51.978
2024-10-22 | 20:27 | 6930.1 | 6930.46 |  | 241.94 | 3.184 | 296.3 | 517.96 | 0 | 59.999 | 770.3 | 0.3847 | 6.1385 | 1.4755 | 6929 | 16.35 | 0 | 0 | 0 | Heating Tanks.... | 124.0056 | 75.6947 | 79.4245 | 72.71 | 66.9041 | 0 | 0 | 0.115 | 0.04 | 0.023 | 0 | 0 | 8.3367 | 62.8305 | 0 | 0 | 0 | 6.7886 | 151.8467 | 0 | 0 | 0 | 0 | 124.5667 | 124.6667 | 124.3 | 124.4 | 124 | 122.1 | 124 | 124 | 129.6 | 123.4 | 3.5 | 242 | Hybrid | 0 | 0 | 1 | 1 | 1 | 24 | 52.4 | 62.3 | 141.7 | 66.5 | 167 | 94 | 1036 | 80 | 2199 | 2200 | 261 | 36 | 29 | 66.735 | 51.795 | 66.722 | 51.978
2024-10-22 | 20:27 | 6933.1 | 6933.46 |  | 241.94 | 3.151 | 294.3 | 518.21 | 0 | 60.004 | 762.4 | 0.386 | 6.1615 | 1.4762 | 6932 | 16.35 | 0 | 0 | 0 | Heating Tanks.... | 124.0333 | 75.691 | 79.4241 | 72.71 | 66.9078 | 0 | 0 | 0.114 | 0.04 | 0.02 | 0 | 0 | 8.3364 | 62.8651 | 0 | 0 | 0 | 6.7884 | 151.8467 | 0 | 0 | 0 | 0 | 124.5333 | 124.7 | 124.3333 | 124.5 | 124.0333 | 122.1 | 124 | 124 | 129.6 | 123.4 | 3.5 | 242 | Hybrid | 0 | 0 | 1 | 1 | 1 | 24 | 52.4 | 62.3 | 141.7 | 66.5 | 167 | 94 | 1036 | 80 | 2198 | 2200 | 292 | 36 | 29 | 66.735 | 51.795 | 66.722 | 51.978
2024-10-22 | 20:27 | 6936.1 | 6936.46 |  | 241.94 | 3.146 | 293.7 | 518.47 | 0 | 60.003 | 761.1 | 0.3859 | 6.1202 | 1.4796 | 6935 | 16.35 | 0 | 0 | 0 | Heating Tanks.... | 124.0444 | 75.6864 | 79.4245 | 72.7167 | 66.9086 | 0 | 0 | 0.115 | 0.039 | 0.023 | 0 | 0 | 8.3363 | 62.8754 | 0 | 0 | 0 | 6.7885 | 151.8467 | 0 | 0 | 0 | 0 | 124.6 | 124.7 | 124.3333 | 124.5 | 124.0333 | 122.1 | 124 | 124 | 129.6 | 123.4 | 3.5 | 242 | Hybrid | 0 | 0 | 1 | 1 | 1 | 24 | 52.4 | 62.2 | 141.7 | 66.5 | 167 | 94 | 1035 | 80 | 2200 | 2200 | 263 | 36 | 29 | 66.735 | 51.795 | 66.722 | 51.978
2024-10-22 | 20:27 | 6939.1 | 6939.46 |  | 241.94 | 3.148 | 293.5 | 518.72 | 0 | 60.002 | 761.6 | 0.3854 | 6.2036 | 1.4819 | 6938 | 16.35 | 0 | 0 | 0 | Heating Tanks.... | 124.0444 | 75.6806 | 79.4257 | 72.71 | 66.9061 | 0 | 0 | 0.117 | 0.039 | 0.022 | 0 | 0 | 8.3363 | 62.8785 | 0 | 0 | 0 | 6.7886 | 151.8467 | 0 | 0 | 0 | 0 | 124.6 | 124.7 | 124.3667 | 124.5 | 124 | 122.1 | 124 | 124 | 129.6 | 123.4 | 3.5 | 242 | Hybrid | 0 | 0 | 1 | 1 | 1 | 24 | 52.4 | 62.2 | 141.7 | 66.5 | 167 | 94 | 1035 | 80 | 2199 | 2200 | 268 | 36 | 29 | 66.736 | 51.795 | 66.723 | 51.978
2024-10-22 | 20:27 | 6942.1 | 6942.46 |  | 241.95 | 3.15 | 293.9 | 518.97 | 0 | 60.004 | 762.1 | 0.3857 | 6.1492 | 1.479 | 6941 | 16.35 | 0 | 0 | 0 | Heating Tanks.... | 124.0389 | 75.6735 | 79.431 | 72.7167 | 66.9053 | 0 | 0 | 0.121 | 0.035 | 0.024 | 0.001 | 0 | 8.3365 | 62.8481 | 0 | 0 | 0 | 6.7886 | 151.8466 | 0 | 0 | 0 | 0 | 124.5667 | 124.7 | 124.3333 | 124.5 | 124.0333 | 122.1 | 124 | 124 | 129.6 | 123.4 | 3.5 | 242 | Hybrid | 0 | 0 | 1 | 1 | 1 | 24 | 52.4 | 62.2 | 141.7 | 66.5 | 167 | 94 | 1035 | 80 | 2200 | 2200 | 275 | 36 | 28 | 66.736 | 51.795 | 66.723 | 51.978
2024-10-22 | 20:27 | 6945.1 | 6945.46 |  | 241.96 | 3.153 | 294.1 | 519.22 | 0 | 60 | 762.9 | 0.3855 | 6.0628 | 1.4764 | 6944 | 16.35 | 0 | 0 | 0 | Heating Tanks.... | 124.0278 | 75.666 | 79.4355 | 72.71 | 66.9082 | 0 | 0 | 0.129 | 0.03 | 0.027 | 0 | 0 | 8.3367 | 62.8333 | 0 | 0 | 0 | 6.7887 | 151.8466 | 0 | 0 | 0 | 0 | 124.5 | 124.7 | 124.3333 | 124.5 | 124.0333 | 122.1 | 124 | 124 | 129.6 | 123.5 | 3.5 | 242 | Hybrid | 0 | 0 | 1 | 1 | 1 | 24 | 52.4 | 62.2 | 141.7 | 66.5 | 167 | 94 | 1035 | 80 | 2204 | 2200 | 282 | 36 | 29 | 66.737 | 51.795 | 66.723 | 51.978
2024-10-22 | 20:27 | 6948.1 | 6948.46 |  | 241.96 | 3.151 | 293.7 | 519.48 | 0 | 60 | 762.5 | 0.3853 | 6.1054 | 1.4759 | 6947 | 16.35 | 0 | 0 | 0 | Heating Tanks.... | 124.0611 | 75.6571 | 79.438 | 72.7167 | 66.9127 | 0 | 0 | 0.133 | 0.027 | 0.029 | 0 | 0 | 8.3366 | 62.8465 | 0 | 0 | 0 | 6.7887 | 151.8467 | 0 | 0 | 0 | 0 | 124.6 | 124.7 | 124.3667 | 124.5 | 124.1 | 122.1 | 124 | 124 | 129.6 | 123.5 | 3.5 | 242 | Hybrid | 0 | 0 | 1 | 1 | 1 | 24 | 52.4 | 62.2 | 141.7 | 66.5 | 167 | 94 | 1035 | 80 | 2201 | 2200 | 288 | 36 | 28 | 66.737 | 51.795 | 66.724 | 51.978
2024-10-22 | 20:28 | 6951.1 | 6951.46 |  | 241.99 | 3.146 | 293.1 | 519.73 | 0 | 60.004 | 761.3 | 0.385 | 6.1122 | 1.4724 | 6950 | 16.35 | 0 | 0 | 0 | Heating Tanks.... | 124.0667 | 75.6475 | 79.442 | 72.7167 | 66.9159 | 0 | 0 | 0.136 | 0.024 | 0.034 | 0.001 | 0 | 8.3364 | 62.8638 | 0 | 0 | 0 | 6.7889 | 151.8466 | 0 | 0 | 0 | 0 | 124.6 | 124.7 | 124.4 | 124.5 | 124.1 | 122.1 | 124 | 124 | 129.6 | 123.5 | 3.5 | 242 | Hybrid | 0 | 0 | 1 | 1 | 1 | 24 | 52.4 | 62.2 | 141.7 | 66.5 | 167 | 94 | 1041 | 80 | 2200 | 2200 | 293 | 36 | 28 | 66.737 | 51.795 | 66.724 | 51.978
2024-10-22 | 20:28 | 6954.1 | 6954.46 |  | 241.99 | 3.165 | 295.1 | 519.98 | 0 | 60.002 | 766 | 0.3853 | 6.0657 | 1.4675 | 6953 | 16.35 | 0 | 0 | 0 | Heating Tanks.... | 124.0667 | 75.6386 | 79.4494 | 72.71 | 66.9184 | 0 | 0 | 0.137 | 0.02 | 0.039 | 0 | 0 | 8.3367 | 62.83 | 0 | 0 | 0 | 6.7884 | 151.8467 | 0 | 0 | 0 | 0 | 124.6 | 124.7 | 124.4 | 124.5 | 124.1 | 122.1 | 124 | 124 | 129.6 | 123.5 | 3.5 | 242 | Hybrid | 0 | 0 | 1 | 1 | 1 | 24 | 52.4 | 62.2 | 141.7 | 66.5 | 167 | 94 | 1041 | 80 | 2200 | 2200 | 297 | 36 | 29 | 66.738 | 51.795 | 66.725 | 51.978
2024-10-22 | 20:28 | 6957.1 | 6957.46 |  | 241.98 | 3.199 | 298.2 | 520.24 | 0 | 60.001 | 774 | 0.3852 | 6.0109 | 1.4626 | 6956 | 16.35 | 0 | 0 | 0 | Heating Tanks.... | 124.0667 | 75.6311 | 79.4551 | 72.71 | 66.9171 | 0 | 0 | 0.136 | 0.019 | 0.04 | 0 | 0 | 8.3364 | 62.8692 | 0 | 0 | 0 | 6.7885 | 151.8466 | 0 | 0 | 0 | 0 | 124.6 | 124.7 | 124.4 | 124.5 | 124.1 | 122.1 | 124 | 124 | 129.6 | 123.5 | 3.5 | 242 | Hybrid | 0 | 0 | 1 | 1 | 1 | 24 | 52.4 | 62.2 | 141.7 | 66.5 | 167 | 94 | 1041 | 80 | 2200 | 2200 | 299 | 36 | 29 | 66.738 | 51.795 | 66.725 | 51.978
2024-10-22 | 20:28 | 6960.1 | 6960.46 |  | 241.97 | 3.16 | 294.6 | 520.49 | 0 | 60.002 | 764.5 | 0.3853 | 6.0775 | 1.4591 | 6959 | 16.35 | 0 | 0 | 0 | Heating Tanks.... | 124.0722 | 75.624 | 79.4588 | 72.71 | 66.9139 | 0 | 0 | 0.136 | 0.017 | 0.042 | 0 | 0 | 8.3366 | 62.8492 | 0 | 0 | 0 | 6.7887 | 151.8466 | 0 | 0 | 0 | 0 | 124.6 | 124.7 | 124.4 | 124.5 | 124.1 | 122.1333 | 124 | 124 | 129.6 | 123.5 | 3.5 | 242 | Hybrid | 0 | 0 | 1 | 1 | 1 | 24 | 52.4 | 62.2 | 141.7 | 66.5 | 167 | 94 | 1041 | 80 | 2199 | 2200 | 300 | 36 | 28 | 66.738 | 51.795 | 66.725 | 51.978
2024-10-22 | 20:28 | 6963.1 | 6963.46 |  | 241.97 | 3.137 | 292.1 | 520.74 | 0 | 60.001 | 759.2 | 0.3848 | 6.1275 | 1.4609 | 6962 | 16.35 | 0 | 0 | 0 | Heating Tanks.... | 124.0778 | 75.6173 | 79.46 | 72.71 | 66.9143 | 0 | 0 | 0.137 | 0.018 | 0.044 | 0 | 0 | 8.3365 | 62.8623 | 0 | 0 | 0 | 6.7885 | 151.8466 | 0 | 0 | 0 | 0 | 124.6 | 124.7 | 124.4 | 124.5667 | 124.1 | 122.1 | 124 | 124 | 129.6 | 123.5 | 3.5 | 242 | Hybrid | 0 | 0 | 1 | 1 | 1 | 24 | 52.4 | 62.2 | 141.7 | 66.5 | 167 | 94 | 1041 | 80 | 2199 | 2200 | 297 | 36 | 29 | 66.738 | 51.795 | 66.725 | 51.977
2024-10-22 | 20:28 | 6966.1 | 6966.46 |  | 241.97 | 3.156 | 294.1 | 520.99 | 0 | 60.003 | 763.5 | 0.3852 | 6.1141 | 1.4658 | 6965 | 16.35 | 0 | 0 | 0 | Heating Tanks.... | 124.0944 | 75.612 | 79.46 | 72.71 | 66.9163 | 0 | 0 | 0.135 | 0.017 | 0.042 | 0 | 0 | 8.3363 | 62.8818 | 0 | 0 | 0 | 6.7885 | 151.8466 | 0 | 0 | 0 | 0 | 124.6 | 124.7 | 124.4333 | 124.5667 | 124.1 | 122.1667 | 124 | 124 | 129.6 | 123.5 | 3.5 | 242 | Hybrid | 0 | 0 | 1 | 1 | 1 | 24 | 52.4 | 62.2 | 141.7 | 66.5 | 167 | 94 | 1041 | 80 | 2200 | 2200 | 294 | 36 | 29 | 66.739 | 51.795 | 66.726 | 51.977
2024-10-22 | 20:28 | 6969.1 | 6969.46 |  | 241.97 | 3.151 | 294.6 | 521.25 | 0 | 60.001 | 762.5 | 0.3864 | 6.1311 | 1.4676 | 6968 | 16.35 | 0 | 0 | 0 | Heating Tanks.... | 124.1111 | 75.6078 | 79.4592 | 72.71 | 66.9188 | 0 | 0 | 0.131 | 0.019 | 0.044 | 0.001 | 0 | 8.3365 | 62.8636 | 0 | 0 | 0 | 6.7884 | 151.8466 | 0 | 0 | 0 | 0 | 124.6 | 124.7 | 124.4667 | 124.6 | 124.1 | 122.2 | 124 | 124 | 129.6 | 123.5 | 3.5 | 242 | Hybrid | 0 | 0 | 1 | 1 | 1 | 24 | 52.4 | 62.2 | 141.7 | 66.5 | 167 | 94 | 1041 | 80 | 2200 | 2200 | 291 | 36 | 29 | 66.739 | 51.795 | 66.726 | 51.977
2024-10-22 | 20:28 | 6972.1 | 6972.46 |  | 241.98 | 3.151 | 294.2 | 521.5 | 0 | 60.002 | 762.5 | 0.3858 | 6.1692 | 1.4719 | 6971 | 16.35 | 0 | 0 | 0 | Heating Tanks.... | 124.1167 | 75.6047 | 79.4563 | 72.7167 | 66.92 | 0 | 0 | 0.129 | 0.021 | 0.041 | 0 | 0 | 8.3364 | 62.865 | 0 | 0 | 0 | 6.7886 | 151.8466 | 0 | 0 | 0 | 0 | 124.6 | 124.7 | 124.5 | 124.6 | 124.1 | 122.2 | 124 | 124 | 129.6 | 123.5 | 3.5 | 242 | Hybrid | 0 | 0 | 1 | 1 | 1 | 24 | 52.4 | 62.2 | 141.7 | 66.5 | 167 | 94 | 1041 | 80 | 2200 | 2200 | 285 | 36 | 29 | 66.739 | 51.795 | 66.727 | 51.977
2024-10-22 | 20:28 | 6975.1 | 6975.46 |  | 241.98 | 3.154 | 294.3 | 521.75 | 0 | 60 | 763.3 | 0.3855 | 6.1909 | 1.4757 | 6974 | 16.35 | 0 | 0 | 0 | Heating Tanks.... | 124.1167 | 75.603 | 79.451 | 72.71 | 66.9184 | 0 | 0 | 0.126 | 0.024 | 0.042 | 0 | 0 | 8.3366 | 62.8486 | 0 | 0 | 0 | 6.7889 | 151.8466 | 0 | 0 | 0 | 0 | 124.6 | 124.7 | 124.5 | 124.6 | 124.1 | 122.2 | 124 | 124 | 129.6 | 123.5 | 3.5 | 242 | Hybrid | 0 | 0 | 1 | 1 | 1 | 24 | 52.4 | 62.2 | 141.7 | 66.5 | 167 | 94 | 1041 | 80 | 2199 | 2200 | 281 | 36 | 29 | 66.74 | 51.795 | 66.727 | 51.977
2024-10-22 | 20:28 | 6978.1 | 6978.46 |  | 241.97 | 3.15 | 293.5 | 522.01 | 0 | 60 | 762.1 | 0.3852 | 6.1829 | 1.4776 | 6977 | 16.35 | 0 | 0 | 0 | Heating Tanks.... | 124.1222 | 75.6019 | 79.4453 | 72.71 | 66.9151 | 0 | 0 | 0.124 | 0.026 | 0.039 | 0 | 0 | 8.3363 | 62.8786 | 0 | 0 | 0 | 6.7888 | 151.8465 | 0 | 0 | 0 | 0 | 124.6 | 124.7333 | 124.5 | 124.6 | 124.1 | 122.2 | 124 | 124 | 129.6 | 123.5 | 3.5 | 242 | Hybrid | 0 | 0 | 1 | 1 | 1 | 24 | 52.4 | 62.2 | 141.7 | 66.5 | 167 | 94 | 1041 | 80 | 2195 | 2200 | 273 | 36 | 29 | 66.74 | 51.795 | 66.727 | 51.977
2024-10-22 | 20:28 | 6981.1 | 6981.46 |  | 241.97 | 3.203 | 297.6 | 522.26 | 0 | 60.004 | 775.1 | 0.384 | 6.0671 | 1.4801 | 6980 | 16.35 | 0 | 0 | 0 | Heating Tanks.... | 124.1389 | 75.601 | 79.4416 | 72.71 | 66.9131 | 0 | 0 | 0.128 | 0.026 | 0.039 | 0 | 0 | 8.3363 | 62.886 | 0 | 0 | 0 | 6.7886 | 151.8465 | 0 | 0 | 0 | 0 | 124.6 | 124.8 | 124.5333 | 124.6 | 124.1 | 122.2 | 124 | 124 | 129.6 | 123.5 | 3.5 | 242 | Hybrid | 0 | 0 | 1 | 1 | 1 | 24 | 52.4 | 62.2 | 141.8 | 66.5 | 167 | 95 | 1038 | 80 | 2200 | 2200 | 267 | 36 | 29 | 66.741 | 51.795 | 66.728 | 51.976
2024-10-22 | 20:28 | 6984.1 | 6984.46 |  | 242.05 | 3.251 | 303.8 | 522.51 | 0 | 60 | 786.9 | 0.386 | 5.9065 | 1.4786 | 6983 | 16.35 | 0 | 0 | 0 | Heating Tanks.... | 124.1389 | 75.6006 | 79.4396 | 72.71 | 66.9151 | 0 | 0 | 0.129 | 0.026 | 0.039 | 0 | 0 | 8.3363 | 62.879 | 0 | 0 | 0 | 6.7889 | 151.8466 | 0 | 0 | 0 | 0 | 124.6333 | 124.8 | 124.5 | 124.6 | 124.1 | 122.2 | 124 | 124 | 129.6 | 123.5 | 3.5 | 242 | Hybrid | 0 | 0 | 1 | 1 | 1 | 24 | 52.3 | 62.2 | 141.8 | 66.5 | 167 | 94 | 1038 | 80 | 2201 | 2200 | 293 | 36 | 29 | 66.741 | 51.795 | 66.728 | 51.976
2024-10-22 | 20:28 | 6987.1 | 6987.46 |  | 241.97 | 3.26 | 308.4 | 522.77 | 0 | 59.999 | 788.9 | 0.3909 | 5.9169 | 1.4756 | 6986 | 16.35 | 0 | 0 | 0 | Heating Tanks.... | 124.15 | 75.6007 | 79.4392 | 72.71 | 66.9184 | 0 | 0 | 0.129 | 0.025 | 0.039 | 0 | 0 | 8.3365 | 62.8588 | 0 | 0 | 0 | 6.7888 | 151.8466 | 0 | 0 | 0 | 0 | 124.6667 | 124.8 | 124.5333 | 124.6 | 124.1 | 122.2 | 124 | 124 | 129.6 | 123.5 | 3.5 | 242 | Hybrid | 0 | 0 | 1 | 1 | 1 | 24 | 52.4 | 62.2 | 141.8 | 66.5 | 167 | 95 | 1038 | 80 | 2203 | 2200 | 290 | 36 | 29 | 66.741 | 51.795 | 66.728 | 51.976
2024-10-22 | 20:28 | 6990.1 | 6990.46 |  | 242.03 | 3.255 | 309.2 | 523.02 | 0 | 60 | 787.7 | 0.3925 | 6.0028 | 1.476 | 6989 | 16.35 | 0 | 0 | 0 | Heating Tanks.... | 124.1556 | 75.6012 | 79.4404 | 72.71 | 66.92 | 0 | 0 | 0.13 | 0.024 | 0.042 | 0 | 0 | 8.3362 | 62.8979 | 0 | 0 | 0 | 6.7888 | 151.8465 | 0 | 0 | 0 | 0 | 124.6667 | 124.8 | 124.5667 | 124.6 | 124.1 | 122.2 | 124 | 124 | 129.6 | 123.5 | 3.5 | 242 | Hybrid | 0 | 0 | 1 | 1 | 1 | 24 | 52.4 | 62.2 | 141.8 | 66.5 | 167 | 94 | 1038 | 80 | 2198 | 2200 | 284 | 36 | 29 | 66.741 | 51.795 | 66.729 | 51.976
2024-10-22 | 20:28 | 6993.1 | 6993.46 |  | 242.06 | 3.247 | 308.1 | 523.27 | 0 | 59.999 | 786.1 | 0.3919 | 5.9738 | 1.4717 | 6992 | 16.35 | 0 | 0 | 0 | Heating Tanks.... | 124.1611 | 75.6016 | 79.4449 | 72.71 | 66.92 | 0 | 0 | 0.13 | 0.021 | 0.043 | 0 | 0 | 8.3363 | 62.878 | 0 | 0 | 0 | 6.7885 | 151.8465 | 0 | 0 | 0 | 0 | 124.7 | 124.8 | 124.5667 | 124.6 | 124.1 | 122.2 | 124 | 124 | 129.6 | 123.5 | 3.5 | 242 | Hybrid | 0 | 0 | 1 | 1 | 1 | 24 | 52.4 | 62.2 | 141.8 | 66.5 | 167 | 94 | 1038 | 80 | 2196 | 2200 | 266 | 36 | 29 | 66.742 | 51.794 | 66.729 | 51.976
2024-10-22 | 20:28 | 6996.1 | 6996.46 |  | 242.04 | 3.25 | 307.9 | 523.52 | 0 | 60.003 | 786.8 | 0.3914 | 5.9569 | 1.4669 | 6995 | 16.35 | 0 | 0 | 0 | Heating Tanks.... | 124.1556 | 75.6021 | 79.4486 | 72.6967 | 66.92 | 0 | 0 | 0.131 | 0.019 | 0.041 | 0 | 0 | 8.3364 | 62.8802 | 0 | 0 | 0 | 6.789 | 151.8466 | 0 | 0 | 0 | 0 | 124.7 | 124.8 | 124.5333 | 124.6 | 124.1 | 122.2 | 124 | 124 | 129.6 | 123.6 | 3.5 | 242 | Hybrid | 0 | 0 | 1 | 1 | 1 | 24 | 52.4 | 62.2 | 141.8 | 66.5 | 167 | 94 | 1040 | 80 | 2203 | 2200 | 272 | 36 | 29 | 66.742 | 51.794 | 66.729 | 51.975
2024-10-22 | 20:28 | 6999.1 | 6999.46 |  | 242.03 | 3.244 | 307.2 | 523.78 | 0 | 60.001 | 785.1 | 0.3913 | 5.9504 | 1.4639 | 6998 | 16.35 | 0 | 0 | 0 | Heating Tanks.... | 124.1778 | 75.6021 | 79.4522 | 72.71 | 66.92 | 0 | 0 | 0.134 | 0.018 | 0.044 | 0 | 0 | 8.3363 | 62.8898 | 0 | 0 | 0 | 6.7886 | 151.8465 | 0 | 0 | 0 | 0 | 124.6667 | 124.8333 | 124.5667 | 124.6333 | 124.1 | 122.2667 | 124 | 124 | 129.6 | 123.6 | 3.5 | 242 | Hybrid | 0 | 0 | 1 | 1 | 1 | 24 | 52.4 | 62.2 | 141.8 | 66.5 | 167 | 94 | 1040 | 80 | 2200 | 2200 | 265 | 36 | 29 | 66.743 | 51.794 | 66.73 | 51.975
2024-10-22 | 20:28 | 7002.1 | 7002.46 |  | 242.03 | 3.249 | 308 | 524.03 | 0 | 60.007 | 786.4 | 0.3917 | 5.9341 | 1.4583 | 7001 | 16.35 | 0 | 0 | 0 | Heating Tanks.... | 124.1833 | 75.6021 | 79.4559 | 72.7033 | 66.92 | 0 | 0 | 0.135 | 0.018 | 0.042 | 0 | 0 | 8.3364 | 62.8727 | 0 | 0 | 0 | 6.7886 | 151.8465 | 0 | 0 | 0 | 0 | 124.7 | 124.8 | 124.6 | 124.6 | 124.1 | 122.3 | 124 | 124 | 129.6 | 123.6 | 3.5 | 242 | Hybrid | 0 | 0 | 1 | 1 | 1 | 24 | 52.4 | 62.2 | 141.8 | 66.5 | 167 | 94 | 1040 | 80 | 2200 | 2200 | 285 | 36 | 29 | 66.743 | 51.794 | 66.73 | 51.975
2024-10-22 | 20:28 | 7005.1 | 7005.46 |  | 242.02 | 3.243 | 307.5 | 524.28 | 0 | 60.002 | 784.8 | 0.3918 | 5.9488 | 1.4588 | 7004 | 16.35 | 0 | 0 | 0 | Heating Tanks.... | 124.1722 | 75.6021 | 79.4588 | 72.71 | 66.92 | 0 | 0 | 0.135 | 0.018 | 0.042 | 0.001 | 0 | 8.3366 | 62.8459 | 0 | 0 | 0 | 6.7888 | 151.8465 | 0 | 0 | 0 | 0 | 124.6667 | 124.8 | 124.5667 | 124.6 | 124.1 | 122.3 | 124 | 124 | 129.6 | 123.6 | 3.5 | 242 | Hybrid | 0 | 0 | 1 | 1 | 1 | 24 | 52.4 | 62.2 | 141.8 | 66.5 | 167 | 94 | 1040 | 80 | 2199 | 2200 | 291 | 36 | 29 | 66.743 | 51.794 | 66.731 | 51.975
2024-10-22 | 20:28 | 7008.1 | 7008.46 |  | 242.03 | 3.251 | 308.7 | 524.54 | 0 | 59.998 | 786.9 | 0.3924 | 6.0025 | 1.4662 | 7007 | 16.35 | 0 | 0 | 0 | Heating Tanks.... | 124.2 | 75.6021 | 79.46 | 72.71 | 66.92 | 0 | 0 | 0.135 | 0.017 | 0.043 | 0 | 0 | 8.3368 | 62.83 | 0 | 0 | 0 | 6.7886 | 151.8465 | 0 | 0 | 0 | 0 | 124.7 | 124.8333 | 124.6 | 124.6667 | 124.1 | 122.3 | 124 | 124 | 129.6 | 123.6 | 3.5 | 242 | Hybrid | 0 | 0 | 1 | 1 | 1 | 24 | 52.4 | 62.2 | 141.8 | 66.5 | 167 | 94 | 1040 | 80 | 2200 | 2200 | 296 | 36 | 29 | 66.743 | 51.794 | 66.731 | 51.975
2024-10-22 | 20:29 | 7011.1 | 7011.46 |  | 242.03 | 3.253 | 308.9 | 524.79 | 0 | 60 | 787.3 | 0.3923 | 5.8657 | 1.469 | 7010 | 16.35 | 0 | 0 | 0 | Heating Tanks.... | 124.1889 | 75.6012 | 79.46 | 72.7033 | 66.92 | 0 | 0 | 0.136 | 0.017 | 0.043 | 0.001 | 0 | 8.3369 | 62.8108 | 0 | 0 | 0 | 6.7887 | 151.8465 | 0 | 0 | 0 | 0 | 124.7 | 124.8 | 124.6 | 124.6333 | 124.1 | 122.3 | 124 | 124 | 129.6 | 123.7 | 3.5 | 242 | Hybrid | 0 | 0 | 1 | 1 | 1 | 24 | 52.4 | 62.2 | 141.8 | 66.5 | 167 | 94 | 1037 | 80 | 2199 | 2200 | 266 | 36 | 29 | 66.744 | 51.794 | 66.731 | 51.974
2024-10-22 | 20:29 | 7014.1 | 7014.46 |  | 242.04 | 3.256 | 309.2 | 525.04 | 0 | 60 | 788 | 0.3924 | 6.0022 | 1.4728 | 7013 | 16.35 | 0 | 0 | 0 | Heating Tanks.... | 124.1833 | 75.6003 | 79.46 | 72.69 | 66.92 | 0 | 0 | 0.134 | 0.019 | 0.043 | 0 | 0 | 8.3365 | 62.869 | 0 | 0 | 0 | 6.7886 | 151.8464 | 0 | 0 | 0 | 0 | 124.7 | 124.8 | 124.6 | 124.6 | 124.1 | 122.3 | 124 | 124 | 129.6 | 123.7 | 3.5 | 242 | Hybrid | 0 | 0 | 1 | 1 | 1 | 24 | 52.4 | 62.2 | 141.8 | 66.5 | 167 | 94 | 1037 | 80 | 2199 | 2200 | 273 | 36 | 29 | 66.744 | 51.794 | 66.731 | 51.974
2024-10-22 | 20:29 | 7017.1 | 7017.46 |  | 242.04 | 3.257 | 309.3 | 525.3 | 0 | 60 | 788.3 | 0.3923 | 5.8861 | 1.4764 | 7016 | 16.35 | 0 | 0 | 0 | Heating Tanks.... | 124.2056 | 75.5994 | 79.46 | 72.6967 | 66.92 | 0 | 0 | 0.135 | 0.018 | 0.044 | 0 | 0 | 8.3364 | 62.8729 | 0 | 0 | 0 | 6.7889 | 151.8465 | 0 | 0 | 0 | 0 | 124.7 | 124.8 | 124.6 | 124.6333 | 124.1333 | 122.3667 | 124 | 124 | 129.6 | 123.7 | 3.5 | 242 | Hybrid | 0 | 0 | 1 | 1 | 1 | 24 | 52.4 | 62.2 | 141.8 | 66.5 | 167 | 94 | 1037 | 80 | 2200 | 2200 | 300 | 36 | 29 | 66.744 | 51.793 | 66.732 | 51.974
2024-10-22 | 20:29 | 7020.1 | 7020.46 |  | 242.03 | 3.258 | 307.7 | 525.55 | 0 | 60.003 | 788.6 | 0.3902 | 5.949 | 1.4764 | 7019 | 16.35 | 0 | 0 | 0 | Heating Tanks.... | 124.2111 | 75.5985 | 79.4608 | 72.71 | 66.92 | 0 | 0 | 0.133 | 0.018 | 0.043 | 0 | 0 | 8.3364 | 62.8688 | 0 | 0 | 0 | 6.7891 | 151.8464 | 0 | 0 | 0 | 0 | 124.7 | 124.8 | 124.6 | 124.6333 | 124.1667 | 122.3667 | 124 | 124 | 129.7 | 123.7 | 3.5 | 242 | Hybrid | 0 | 0 | 1 | 1 | 1 | 24 | 52.4 | 62.2 | 141.8 | 66.5 | 167 | 94 | 1037 | 80 | 2199 | 2200 | 296 | 36 | 29 | 66.745 | 51.793 | 66.732 | 51.973
2024-10-22 | 20:29 | 7023.1 | 7023.46 |  | 242.03 | 3.271 | 308.1 | 525.8 | 0 | 59.999 | 791.6 | 0.3892 | 5.9694 | 1.4811 | 7022 | 16.35 | 0 | 0 | 0 | Heating Tanks.... | 124.2111 | 75.5979 | 79.4645 | 72.71 | 66.92 | 0 | 0 | 0.137 | 0.018 | 0.045 | 0 | 0 | 8.3365 | 62.8646 | 0 | 0 | 0 | 6.789 | 151.8464 | 0 | 0 | 0 | 0 | 124.7 | 124.8 | 124.6 | 124.6333 | 124.1333 | 122.4 | 124 | 124 | 129.7 | 123.7 | 3.5 | 242 | Hybrid | 0 | 0 | 1 | 1 | 1 | 24 | 52.4 | 62.2 | 141.8 | 66.5 | 167 | 94 | 1037 | 80 | 2201 | 2200 | 263 | 36 | 29 | 66.745 | 51.793 | 66.733 | 51.973
2024-10-22 | 20:29 | 7026.1 | 7026.46 |  | 242.03 | 3.258 | 307.7 | 526.06 | 0 | 60 | 788.6 | 0.3902 | 6.0077 | 1.4803 | 7025 | 16.35 | 0 | 0 | 0 | Heating Tanks.... | 124.2222 | 75.5979 | 79.4686 | 72.7033 | 66.92 | 0 | 0 | 0.136 | 0.019 | 0.043 | 0 | 0 | 8.3365 | 62.8627 | 0 | 0 | 0 | 6.7887 | 151.8465 | 0 | 0 | 0 | 0 | 124.7 | 124.8 | 124.6 | 124.6333 | 124.2 | 122.4 | 124 | 124 | 129.7 | 123.7 | 3.5 | 242 | Hybrid | 0 | 0 | 1 | 1 | 1 | 24 | 52.4 | 62.2 | 141.8 | 66.5 | 167 | 94 | 1037 | 80 | 2200 | 2200 | 288 | 36 | 29 | 66.746 | 51.793 | 66.733 | 51.973
2024-10-22 | 20:29 | 7029.1 | 7029.46 |  | 242.04 | 3.258 | 308.2 | 526.31 | 0 | 60.003 | 788.6 | 0.3908 | 5.9211 | 1.4764 | 7028 | 16.35 | 0 | 0 | 0 | Heating Tanks.... | 124.2222 | 75.5979 | 79.471 | 72.71 | 66.92 | 0 | 0 | 0.134 | 0.02 | 0.043 | 0 | 0 | 8.3366 | 62.8467 | 0 | 0 | 0 | 6.7885 | 151.8464 | 0 | 0 | 0 | 0 | 124.7 | 124.8 | 124.6 | 124.6333 | 124.2 | 122.4 | 124 | 124 | 129.7 | 123.7 | 3.5 | 242 | Hybrid | 0 | 0 | 1 | 1 | 1 | 24 | 52.4 | 62.2 | 141.8 | 66.5 | 167 | 94 | 1037 | 80 | 2200 | 2200 | 283 | 36 | 29 | 66.746 | 51.793 | 66.733 | 51.973
2024-10-22 | 20:29 | 7032.1 | 7032.46 |  | 242.05 | 3.258 | 308.3 | 526.56 | 0 | 60.004 | 788.6 | 0.3909 | 5.9435 | 1.4774 | 7031 | 16.35 | 0 | 0 | 0 | Heating Tanks.... | 124.2167 | 75.5979 | 79.4706 | 72.69 | 66.92 | 0 | 0 | 0.133 | 0.022 | 0.042 | 0.001 | 0 | 8.3366 | 62.8521 | 0 | 0 | 0 | 6.7888 | 151.8464 | 0 | 0 | 0 | 0 | 124.7 | 124.8 | 124.6 | 124.6 | 124.2 | 122.4 | 124 | 124 | 129.7 | 123.7 | 3.5 | 242 | Hybrid | 0 | 0 | 1 | 1 | 1 | 24 | 52.4 | 62.2 | 141.9 | 66.5 | 167 | 94 | 1037 | 80 | 2199 | 2200 | 277 | 36 | 29 | 66.746 | 51.793 | 66.733 | 51.973
2024-10-22 | 20:29 | 7035.1 | 7035.46 |  | 242.06 | 3.26 | 308.4 | 526.82 | 0 | 60.003 | 789 | 0.3908 | 5.9003 | 1.4722 | 7034 | 16.35 | 0 | 0 | 0 | Heating Tanks.... | 124.2333 | 75.5981 | 79.4706 | 72.6967 | 66.92 | 0 | 0 | 0.129 | 0.022 | 0.04 | 0 | 0 | 8.3371 | 62.791 | 0 | 0 | 0 | 6.7888 | 151.8464 | 0 | 0 | 0 | 0 | 124.7 | 124.8333 | 124.6 | 124.6667 | 124.2 | 122.4 | 124 | 124 | 129.7 | 123.7 | 3.5 | 242 | Hybrid | 0 | 0 | 1 | 1 | 1 | 24 | 52.4 | 62.2 | 141.9 | 66.5 | 167 | 94 | 1037 | 80 | 2198 | 2200 | 271 | 36 | 29 | 66.746 | 51.792 | 66.734 | 51.972
2024-10-22 | 20:29 | 7038.1 | 7038.46 |  | 242.04 | 3.264 | 309 | 527.07 | 0 | 60.002 | 790.1 | 0.3911 | 5.8983 | 1.4667 | 7037 | 16.35 | 0 | 0 | 0 | Heating Tanks.... | 124.2333 | 75.5985 | 79.4682 | 72.6967 | 66.9204 | 0 | 0 | 0.13 | 0.024 | 0.039 | 0 | 0 | 8.3367 | 62.8488 | 0 | 0 | 0 | 6.789 | 151.8464 | 0 | 0 | 0 | 0 | 124.7 | 124.8333 | 124.6 | 124.6667 | 124.2 | 122.4 | 124 | 124 | 129.7 | 123.7 | 3.5 | 242 | Hybrid | 0 | 0 | 1 | 1 | 1 | 24 | 52.4 | 62.2 | 141.9 | 66.6 | 167 | 94 | 1037 | 80 | 2200 | 2200 | 296 | 36 | 29 | 66.747 | 51.792 | 66.734 | 51.972
2024-10-22 | 20:29 | 7041.1 | 7041.46 |  | 242.04 | 3.257 | 309.6 | 527.32 | 0 | 60.004 | 788.4 | 0.3927 | 5.9122 | 1.4657 | 7040 | 16.35 | 0 | 0 | 0 | Heating Tanks.... | 124.2389 | 75.599 | 79.4641 | 72.6967 | 66.9216 | 0 | 0 | 0.128 | 0.024 | 0.039 | 0 | 0 | 8.3368 | 62.8309 | 0 | 0 | 0 | 6.7887 | 151.8465 | 0 | 0 | 0 | 0 | 124.7 | 124.8667 | 124.6 | 124.6667 | 124.2 | 122.4 | 124 | 124 | 129.7 | 123.7 | 3.5 | 242 | Hybrid | 0 | 0 | 1 | 1 | 1 | 24 | 52.4 | 62.2 | 141.9 | 66.6 | 167 | 94 | 1037 | 80 | 2201 | 2200 | 263 | 36 | 29 | 66.747 | 51.792 | 66.735 | 51.972
2024-10-22 | 20:29 | 7044.1 | 7044.46 |  | 242.03 | 3.26 | 309.6 | 527.58 | 0 | 59.997 | 789 | 0.3924 | 5.9672 | 1.4629 | 7043 | 16.35 | 0 | 0 | 0 | Heating Tanks.... | 124.2444 | 75.5994 | 79.4604 | 72.69 | 66.9229 | 0 | 0 | 0.124 | 0.026 | 0.039 | 0 | 0 | 8.3367 | 62.8412 | 0 | 0 | 0 | 6.7889 | 151.8464 | 0 | 0 | 0 | 0 | 124.7667 | 124.8333 | 124.6 | 124.6667 | 124.2 | 122.4 | 124 | 124 | 129.7 | 123.7 | 3.5 | 242 | Hybrid | 0 | 0 | 1 | 1 | 1 | 24 | 52.4 | 62.2 | 141.9 | 66.6 | 167 | 94 | 1037 | 80 | 2200 | 2200 | 263 | 36 | 29 | 66.748 | 51.792 | 66.735 | 51.971
2024-10-22 | 20:29 | 7047.1 | 7047.46 |  | 242.06 | 3.254 | 308.1 | 527.83 | 0 | 60 | 787.7 | 0.3912 | 5.9047 | 1.4586 | 7046 | 16.35 | 0 | 0 | 0 | Heating Tanks.... | 124.2889 | 75.6 | 79.4571 | 72.7033 | 66.922 | 0 | 0 | 0.123 | 0.027 | 0.038 | 0 | 0 | 8.337 | 62.8127 | 0 | 0 | 0 | 6.7889 | 151.8464 | 0 | 0 | 0 | 0 | 124.8 | 124.9 | 124.6667 | 124.7 | 124.2667 | 122.4 | 124 | 124 | 129.7 | 123.7 | 3.5 | 242 | Hybrid | 0 | 0 | 1 | 1 | 1 | 24 | 52.4 | 62.3 | 141.9 | 66.6 | 167 | 94 | 1037 | 80 | 2200 | 2200 | 265 | 36 | 29 | 66.748 | 51.792 | 66.736 | 51.971
2024-10-22 | 20:29 | 7050.1 | 7050.46 |  | 241.97 | 3.257 | 308.8 | 528.08 | 0 | 60.002 | 788.1 | 0.3918 | 5.9119 | 1.4627 | 7049 | 16.35 | 0 | 0 | 0 | Heating Tanks.... | 124.2667 | 75.6009 | 79.4543 | 72.6967 | 66.9224 | 0 | 0 | 0.121 | 0.028 | 0.037 | 0 | 0 | 8.3368 | 62.8263 | 0 | 0 | 0 | 6.789 | 151.8464 | 0 | 0 | 0 | 0 | 124.7667 | 124.8333 | 124.7 | 124.6667 | 124.2667 | 122.3667 | 124 | 124 | 129.7 | 123.7 | 3.5 | 242 | Hybrid | 0 | 0 | 1 | 1 | 1 | 24 | 52.4 | 62.3 | 141.9 | 66.6 | 167 | 94 | 1037 | 80 | 2198 | 2200 | 270 | 36 | 29 | 66.748 | 51.791 | 66.736 | 51.971
2024-10-22 | 20:29 | 7053.1 | 7053.46 |  | 241.92 | 3.258 | 308.7 | 528.34 | 0 | 59.999 | 788.3 | 0.3916 | 5.9644 | 1.4674 | 7052 | 16.35 | 0 | 0 | 0 | Heating Tanks.... | 124.2889 | 75.6018 | 79.4539 | 72.69 | 66.9253 | 0 | 0 | 0.12 | 0.03 | 0.034 | 0 | 0 | 8.3371 | 62.7979 | 0 | 0 | 0 | 6.7887 | 151.8463 | 0 | 0 | 0 | 0 | 124.8 | 124.8667 | 124.7 | 124.7 | 124.2667 | 122.4 | 124 | 124 | 129.7 | 123.8 | 3.5 | 242 | Hybrid | 0 | 0 | 1 | 1 | 1 | 24 | 52.4 | 62.3 | 141.9 | 66.6 | 167 | 94 | 1037 | 80 | 2198 | 2200 | 277 | 36 | 29 | 66.748 | 51.791 | 66.736 | 51.971
2024-10-22 | 20:29 | 7056.1 | 7056.46 |  | 241.99 | 3.26 | 308.3 | 528.59 | 0 | 59.997 | 789 | 0.3907 | 5.8997 | 1.4695 | 7055 | 16.35 | 0 | 0 | 0 | Heating Tanks.... | 124.2833 | 75.6028 | 79.4567 | 72.6967 | 66.9273 | 0 | 0 | 0.118 | 0.03 | 0.034 | 0 | 0 | 8.3368 | 62.828 | 0 | 0 | 0 | 6.789 | 151.8463 | 0 | 0 | 0 | 0 | 124.7667 | 124.8667 | 124.7 | 124.7 | 124.2667 | 122.4 | 124 | 124 | 129.7 | 123.8 | 3.5 | 242 | Hybrid | 0 | 0 | 1 | 1 | 1 | 24 | 52.4 | 62.3 | 142 | 66.6 | 167 | 94 | 1037 | 80 | 2200 | 2200 | 265 | 36 | 29 | 66.749 | 51.791 | 66.736 | 51.97
2024-10-22 | 20:29 | 7059.1 | 7059.46 |  | 242.03 | 3.257 | 308.7 | 528.84 | 0 | 60 | 788.4 | 0.3916 | 5.9423 | 1.4752 | 7058 | 16.35 | 0 | 0 | 0 | Heating Tanks.... | 124.3056 | 75.6044 | 79.4592 | 72.69 | 66.9265 | 0 | 0 | 0.124 | 0.031 | 0.035 | 0 | 0 | 8.3366 | 62.8635 | 0 | 0 | 0 | 6.7889 | 151.8463 | 0 | 0 | 0 | 0 | 124.8 | 124.9 | 124.7 | 124.7 | 124.3 | 122.4333 | 124 | 124 | 129.7 | 123.8 | 3.5 | 242 | Hybrid | 0 | 0 | 1 | 1 | 1 | 24 | 52.4 | 62.3 | 142 | 66.6 | 167 | 94 | 1037 | 80 | 2199 | 2200 | 262 | 36 | 29 | 66.749 | 51.791 | 66.737 | 51.97
2024-10-22 | 20:29 | 7062.1 | 7062.46 |  | 242.02 | 3.25 | 308.3 | 529.1 | 0 | 60.002 | 786.5 | 0.392 | 6.0298 | 1.4773 | 7061 | 16.35 | 0 | 0 | 0 | Heating Tanks.... | 124.3167 | 75.6068 | 79.4604 | 72.69 | 66.9241 | 0 | 0 | 0.123 | 0.031 | 0.034 | 0 | 0 | 8.3365 | 62.8731 | 0 | 0 | 0 | 6.7888 | 151.8464 | 0 | 0 | 0 | 0 | 124.8 | 124.9333 | 124.7 | 124.7 | 124.3 | 122.4667 | 124 | 124 | 129.7 | 123.8 | 3.5 | 242 | Hybrid | 0 | 0 | 1 | 1 | 1 | 24 | 52.4 | 62.3 | 142 | 66.6 | 167 | 94 | 1037 | 80 | 2200 | 2200 | 294 | 36 | 29 | 66.75 | 51.791 | 66.737 | 51.97
2024-10-22 | 20:29 | 7065.1 | 7065.46 |  | 242.02 | 3.261 | 309.3 | 529.35 | 0 | 60.003 | 789.1 | 0.3919 | 5.9239 | 1.4793 | 7064 | 16.35 | 0 | 0 | 0 | Heating Tanks.... | 124.3222 | 75.6095 | 79.4641 | 72.69 | 66.9224 | 0 | 0 | 0.122 | 0.032 | 0.034 | 0 | 0 | 8.3363 | 62.8997 | 0 | 0 | 0 | 6.7889 | 151.8463 | 0 | 0 | 0 | 0 | 124.8333 | 124.9 | 124.7 | 124.7333 | 124.3 | 122.4667 | 124 | 124 | 129.7 | 123.8 | 3.5 | 242 | Hybrid | 0 | 0 | 1 | 1 | 1 | 24 | 52.4 | 62.3 | 142 | 66.6 | 167 | 94 | 1037 | 80 | 2194 | 2200 | 299 | 36 | 29 | 66.75 | 51.791 | 66.738 | 51.97
2024-10-22 | 20:29 | 7068.1 | 7068.46 |  | 242.02 | 3.264 | 309.2 | 529.6 | 0 | 60 | 790.1 | 0.3913 | 5.9712 | 1.4803 | 7067 | 16.35 | 0 | 0 | 0 | Heating Tanks.... | 124.3056 | 75.6121 | 79.4722 | 72.69 | 66.9241 | 0 | 0 | 0.122 | 0.032 | 0.034 | 0 | 0 | 8.3363 | 62.9012 | 0 | 0 | 0 | 6.7888 | 151.8463 | 0 | 0 | 0 | 0 | 124.8 | 124.9 | 124.7 | 124.7 | 124.3 | 122.4333 | 124 | 124 | 129.7 | 123.8 | 3.5 | 242 | Hybrid | 0 | 0 | 1 | 1 | 1 | 24 | 52.4 | 62.3 | 142 | 66.6 | 167 | 94 | 1037 | 80 | 2202 | 2200 | 301 | 36 | 29 | 66.75 | 51.791 | 66.738 | 51.969
2024-10-22 | 20:30 | 7071.1 | 7071.46 |  | 242.03 | 3.267 | 308.1 | 529.86 | 0 | 60 | 790.7 | 0.3897 | 5.9593 | 1.477 | 7070 | 16.35 | 0 | 0 | 0 | Heating Tanks.... | 124.3222 | 75.6148 | 79.4808 | 72.69 | 66.9282 | 0 | 0 | 0.12 | 0.032 | 0.033 | 0.001 | 0 | 8.3365 | 62.8713 | 0 | 0 | 0 | 6.7888 | 151.8463 | 0 | 0 | 0 | 0 | 124.8333 | 124.9 | 124.7 | 124.7333 | 124.3 | 122.4667 | 124 | 124 | 129.8 | 123.8 | 3.5 | 242 | Hybrid | 0 | 0 | 1 | 1 | 1 | 24 | 52.4 | 62.3 | 142 | 66.6 | 167 | 94 | 1034 | 80 | 2200 | 2200 | 300 | 36 | 29 | 66.751 | 51.791 | 66.738 | 51.969
2024-10-22 | 20:30 | 7074.1 | 7074.46 |  | 242.04 | 3.263 | 306.1 | 530.11 | 0 | 60.003 | 789.9 | 0.3876 | 5.993 | 1.4782 | 7073 | 16.35 | 0 | 0 | 0 | Heating Tanks.... | 124.3333 | 75.6169 | 79.489 | 72.6967 | 66.9298 | 0 | 0 | 0.121 | 0.033 | 0.031 | 0 | 0 | 8.3365 | 62.8669 | 0 | 0 | 0 | 6.7888 | 151.8463 | 0 | 0 | 0 | 0 | 124.8333 | 124.8667 | 124.7333 | 124.7667 | 124.3 | 122.5 | 124 | 124 | 129.8 | 123.8 | 3.5 | 242 | Hybrid | 0 | 0 | 1 | 1 | 1 | 24 | 52.4 | 62.3 | 142 | 66.6 | 167 | 94 | 1034 | 80 | 2201 | 2200 | 297 | 36 | 29 | 66.751 | 51.791 | 66.739 | 51.969
2024-10-22 | 20:30 | 7077.1 | 7077.46 |  | 242.05 | 3.24 | 302.6 | 530.37 | 0 | 59.996 | 784.2 | 0.3858 | 5.9907 | 1.4753 | 7076 | 16.35 | 0 | 0 | 0 | Heating Tanks.... | 124.3389 | 75.6178 | 79.4963 | 72.69 | 66.9306 | 0 | 0 | 0.119 | 0.031 | 0.031 | 0 | 0 | 8.3365 | 62.876 | 0 | 0 | 0 | 6.7888 | 151.8463 | 0 | 0 | 0 | 0 | 124.8 | 124.9 | 124.7333 | 124.8 | 124.3 | 122.5 | 124 | 124 | 129.8 | 123.8 | 3.5 | 242 | Hybrid | 0 | 0 | 1 | 1 | 1 | 24 | 52.4 | 62.3 | 142 | 66.6 | 167 | 94 | 1034 | 80 | 2199 | 2200 | 295 | 36 | 29 | 66.751 | 51.79 | 66.739 | 51.969
2024-10-22 | 20:30 | 7080.1 | 7080.46 |  | 242.05 | 3.197 | 297.9 | 530.62 | 0 | 60 | 773.8 | 0.3849 | 6.0422 | 1.4699 | 7079 | 16.35 | 0 | 0 | 0 | Heating Tanks.... | 124.3611 | 75.6186 | 79.5037 | 72.69 | 66.9327 | 0 | 0 | 0.12 | 0.03 | 0.034 | 0 | 0 | 8.3364 | 62.892 | 0 | 0 | 0 | 6.789 | 151.8463 | 0 | 0 | 0 | 0 | 124.8 | 125 | 124.7667 | 124.8 | 124.3 | 122.5 | 124 | 124 | 129.8 | 123.8 | 3.5 | 242 | Hybrid | 0 | 0 | 1 | 1 | 1 | 24 | 52.4 | 62.4 | 142 | 66.6 | 167 | 94 | 1034 | 80 | 2200 | 2200 | 296 | 36 | 29 | 66.751 | 51.79 | 66.739 | 51.969
2024-10-22 | 20:30 | 7083.1 | 7083.46 |  | 242.04 | 3.16 | 294.7 | 530.87 | 0 | 60.002 | 764.9 | 0.3853 | 6.0921 | 1.4669 | 7082 | 16.35 | 0 | 0 | 0 | Heating Tanks.... | 124.3722 | 75.6189 | 79.5078 | 72.69 | 66.9339 | 0 | 0 | 0.122 | 0.028 | 0.034 | 0 | 0 | 8.3363 | 62.8996 | 0 | 0 | 0 | 6.789 | 151.8463 | 0 | 0 | 0 | 0 | 124.8667 | 124.9667 | 124.8 | 124.8 | 124.3 | 122.5 | 124 | 124 | 129.8 | 123.8 | 3.5 | 242 | Hybrid | 0 | 0 | 1 | 1 | 1 | 24 | 52.4 | 62.4 | 142.1 | 66.6 | 167 | 94 | 1034 | 80 | 2199 | 2200 | 286 | 36 | 29 | 66.752 | 51.79 | 66.74 | 51.969
2024-10-22 | 20:30 | 7086.1 | 7086.46 |  | 242 | 3.154 | 294.5 | 531.13 | 0 | 60.003 | 763.3 | 0.3858 | 6.1614 | 1.4641 | 7085 | 16.35 | 0 | 0 | 0 | Heating Tanks.... | 124.35 | 75.6176 | 79.511 | 72.69 | 66.9343 | 0 | 0 | 0.125 | 0.027 | 0.036 | 0 | 0 | 8.3366 | 62.8637 | 0 | 0 | 0 | 6.7888 | 151.8463 | 0 | 0 | 0 | 0 | 124.8333 | 124.9333 | 124.7333 | 124.8 | 124.3 | 122.5 | 124 | 124 | 129.9 | 123.8 | 3.5 | 242 | Hybrid | 0 | 0 | 1 | 1 | 1 | 24 | 52.4 | 62.4 | 142.1 | 66.6 | 168 | 94 | 1036 | 80 | 2199 | 2200 | 280 | 36 | 29 | 66.752 | 51.79 | 66.74 | 51.968
2024-10-22 | 20:30 | 7089.1 | 7089.46 |  | 241.99 | 3.151 | 294.6 | 531.38 | 0 | 60.004 | 762.5 | 0.3863 | 6.1282 | 1.458 | 7088 | 16.35 | 0 | 0 | 0 | Heating Tanks.... | 124.3778 | 75.6148 | 79.5135 | 72.6833 | 66.9343 | 0 | 0 | 0.126 | 0.024 | 0.038 | 0 | 0 | 8.3364 | 62.8822 | 0 | 0 | 0 | 6.7886 | 151.8462 | 0 | 0 | 0 | 0 | 124.9 | 124.9667 | 124.7667 | 124.8 | 124.3 | 122.5333 | 124 | 124 | 129.9 | 123.9 | 3.5 | 242 | Hybrid | 0 | 0 | 1 | 1 | 1 | 24 | 52.4 | 62.4 | 142.1 | 66.6 | 168 | 94 | 1036 | 80 | 2202 | 2200 | 274 | 36 | 29 | 66.753 | 51.79 | 66.741 | 51.968
2024-10-22 | 20:30 | 7092.1 | 7092.46 |  | 241.99 | 3.174 | 296.3 | 531.63 | 0 | 60.002 | 768 | 0.3858 | 6.1144 | 1.4626 | 7091 | 16.35 | 0 | 0 | 0 | Heating Tanks.... | 124.3778 | 75.6117 | 79.5151 | 72.69 | 66.9331 | 0 | 0 | 0.133 | 0.023 | 0.042 | 0.001 | 0 | 8.3368 | 62.8378 | 0 | 0 | 0 | 6.789 | 151.8463 | 0 | 0 | 0 | 0 | 124.8333 | 125 | 124.7667 | 124.8 | 124.3 | 122.5667 | 124 | 124 | 129.9 | 123.9 | 3.5 | 242 | Hybrid | 0 | 0 | 1 | 1 | 1 | 24 | 52.4 | 62.4 | 142.1 | 66.6 | 168 | 94 | 1036 | 80 | 2200 | 2200 | 266 | 36 | 29 | 66.753 | 51.79 | 66.741 | 51.968
2024-10-22 | 20:30 | 7095.1 | 7095.46 |  | 241.99 | 3.213 | 299.2 | 531.89 | 0 | 60 | 777.4 | 0.3849 | 6.0159 | 1.4662 | 7094 | 16.35 | 0 | 0 | 0 | Heating Tanks.... | 124.3833 | 75.6086 | 79.5159 | 72.69 | 66.931 | 0 | 0 | 0.129 | 0.02 | 0.044 | 0.001 | 0 | 8.3366 | 62.8597 | 0 | 0 | 0 | 6.7891 | 151.8462 | 0 | 0 | 0 | 0 | 124.8667 | 125 | 124.7667 | 124.8333 | 124.3 | 122.5333 | 124 | 124 | 129.9 | 123.9 | 3.5 | 242 | Hybrid | 0 | 0 | 1 | 1 | 1 | 24 | 52.4 | 62.4 | 142.1 | 66.6 | 168 | 94 | 1036 | 80 | 2200 | 2200 | 263 | 36 | 29 | 66.753 | 51.79 | 66.741 | 51.968
2024-10-22 | 20:30 | 7098.1 | 7098.46 |  | 241.99 | 3.247 | 303.3 | 532.14 | 0 | 60 | 785.8 | 0.3859 | 5.9621 | 1.4682 | 7097 | 16.35 | 0 | 0 | 0 | Heating Tanks.... | 124.4056 | 75.6055 | 79.5184 | 72.6833 | 66.9306 | 0 | 0 | 0.131 | 0.018 | 0.042 | 0 | 0 | 8.3367 | 62.8515 | 0 | 0 | 0 | 6.789 | 151.8462 | 0 | 0 | 0 | 0 | 124.9 | 125 | 124.8 | 124.9 | 124.3 | 122.5333 | 124 | 124 | 129.9 | 123.9 | 3.5 | 242 | Hybrid | 0 | 0 | 1 | 1 | 1 | 24 | 52.4 | 62.4 | 142.1 | 66.6 | 168 | 94 | 1036 | 80 | 2199 | 2200 | 261 | 36 | 29 | 66.754 | 51.79 | 66.742 | 51.968
2024-10-22 | 20:30 | 7101.1 | 7101.46 |  | 242 | 3.254 | 306.3 | 532.39 | 0 | 60.003 | 787.6 | 0.3889 | 5.9487 | 1.4738 | 7100 | 16.35 | 0 | 0 | 0 | Heating Tanks.... | 124.4056 | 75.603 | 79.5204 | 72.69 | 66.9318 | 0 | 0 | 0.138 | 0.018 | 0.043 | 0 | 0 | 8.3366 | 62.8684 | 0 | 0 | 0 | 6.7887 | 151.8463 | 0 | 0 | 0 | 0 | 124.8667 | 125 | 124.8 | 124.9 | 124.3 | 122.5667 | 124 | 124 | 129.9 | 123.9 | 3.5 | 242 | Hybrid | 0 | 0 | 1 | 1 | 1 | 24 | 52.4 | 62.5 | 142.1 | 66.6 | 168 | 94 | 1040 | 80 | 2199 | 2200 | 264 | 36 | 29 | 66.754 | 51.79 | 66.742 | 51.968
2024-10-22 | 20:30 | 7104.1 | 7104.46 |  | 241.99 | 3.254 | 308.1 | 532.65 | 0 | 60 | 787.4 | 0.3913 | 5.9416 | 1.4765 | 7103 | 16.35 | 0 | 0 | 0 | Heating Tanks.... | 124.4167 | 75.6007 | 79.5229 | 72.69 | 66.9331 | 0 | 0 | 0.139 | 0.018 | 0.041 | 0 | 0 | 8.3363 | 62.9039 | 0 | 0 | 0 | 6.7889 | 151.8462 | 0 | 0 | 0 | 0 | 124.9 | 125 | 124.8 | 124.9 | 124.3 | 122.6 | 124 | 124 | 129.9 | 123.9 | 3.5 | 242 | Hybrid | 0 | 0 | 1 | 1 | 1 | 24 | 52.4 | 62.5 | 142.1 | 66.6 | 168 | 94 | 1040 | 80 | 2201 | 2200 | 268 | 36 | 29 | 66.754 | 51.79 | 66.742 | 51.968
2024-10-22 | 20:30 | 7107.1 | 7107.46 |  | 241.99 | 3.256 | 309.4 | 532.9 | 0 | 60 | 787.9 | 0.3927 | 5.9997 | 1.4782 | 7106 | 16.35 | 0 | 0 | 0 | Heating Tanks.... | 124.4333 | 75.5985 | 79.5261 | 72.69 | 66.9347 | 0 | 0 | 0.138 | 0.019 | 0.039 | 0.001 | 0 | 8.3363 | 62.9044 | 0 | 0 | 0 | 6.7891 | 151.8462 | 0 | 0 | 0 | 0 | 124.9 | 125.0333 | 124.8 | 124.9333 | 124.3333 | 122.6 | 124 | 124 | 129.9 | 123.9 | 3.5 | 242 | Hybrid | 0 | 0 | 1 | 1 | 1 | 24 | 52.4 | 62.5 | 142.1 | 66.6 | 168 | 94 | 1040 | 80 | 2200 | 2200 | 273 | 36 | 29 | 66.755 | 51.791 | 66.743 | 51.968
2024-10-22 | 20:30 | 7110.1 | 7110.46 |  | 241.97 | 3.259 | 308.9 | 533.16 | 0 | 60.003 | 788.5 | 0.3918 | 5.9709 | 1.4799 | 7109 | 16.35 | 0 | 0 | 0 | Heating Tanks.... | 124.4278 | 75.5969 | 79.5282 | 72.69 | 66.938 | 0 | 0 | 0.137 | 0.023 | 0.035 | 0 | 0 | 8.3361 | 62.9225 | 0 | 0 | 0 | 6.7889 | 151.8463 | 0 | 0 | 0 | 0 | 124.9 | 125 | 124.8 | 124.9333 | 124.3333 | 122.6 | 124 | 124 | 129.9 | 123.9 | 3.5 | 242 | Hybrid | 0 | 0 | 1 | 1 | 1 | 24 | 52.4 | 62.5 | 142.1 | 66.6 | 168 | 94 | 1040 | 80 | 2198 | 2200 | 279 | 36 | 29 | 66.755 | 51.791 | 66.743 | 51.967
2024-10-22 | 20:30 | 7113.1 | 7113.46 |  | 242.05 | 3.265 | 309.3 | 533.41 | 0 | 60 | 790.3 | 0.3913 | 5.9522 | 1.4799 | 7112 | 16.35 | 0 | 0 | 0 | Heating Tanks.... | 124.4444 | 75.5964 | 79.5322 | 72.69 | 66.94 | 0 | 0 | 0.131 | 0.026 | 0.028 | 0 | 0 | 8.3361 | 62.9207 | 0 | 0 | 0 | 6.7892 | 151.8463 | 0 | 0 | 0 | 0 | 124.9333 | 125.0333 | 124.8 | 124.9333 | 124.3667 | 122.6 | 124 | 124 | 129.9 | 123.9 | 3.5 | 242 | Hybrid | 0 | 0 | 1 | 1 | 1 | 24 | 52.4 | 62.5 | 142.2 | 66.6 | 168 | 94 | 1040 | 80 | 2199 | 2200 | 286 | 36 | 29 | 66.755 | 51.791 | 66.744 | 51.967
2024-10-22 | 20:30 | 7116.1 | 7116.46 |  | 241.9 | 3.263 | 308.5 | 533.66 | 0 | 59.999 | 789.4 | 0.3909 | 5.9427 | 1.4765 | 7115 | 16.35 | 0 | 0 | 0 | Heating Tanks.... | 124.4222 | 75.5969 | 79.5367 | 72.6833 | 66.94 | 0 | 0 | 0.126 | 0.031 | 0.025 | 0 | 0 | 8.3367 | 62.8592 | 0 | 0 | 0 | 6.7891 | 151.8462 | 0 | 0 | 0 | 0 | 124.9667 | 125 | 124.8 | 124.9 | 124.3333 | 122.5333 | 124 | 124 | 129.9 | 123.9 | 3.5 | 242 | Hybrid | 0 | 0 | 1 | 1 | 1 | 24 | 52.4 | 62.5 | 142.2 | 66.6 | 168 | 94 | 1040 | 80 | 2198 | 2200 | 292 | 36 | 29 | 66.756 | 51.791 | 66.744 | 51.967
2024-10-22 | 20:30 | 7119.1 | 7119.46 |  | 241.88 | 3.258 | 308.1 | 533.92 | 0 | 60.003 | 788.2 | 0.391 | 5.9972 | 1.4743 | 7118 | 16.35 | 0 | 0 | 0 | Heating Tanks.... | 124.4278 | 75.5973 | 79.538 | 72.69 | 66.94 | 0 | 0 | 0.12 | 0.035 | 0.024 | 0 | 0 | 8.3368 | 62.842 | 0 | 0 | 0 | 6.7889 | 151.8462 | 0 | 0 | 0 | 0 | 124.9667 | 125 | 124.8 | 124.9333 | 124.3333 | 122.5333 | 124 | 124 | 129.9 | 123.9 | 3.5 | 242 | Hybrid | 0 | 0 | 1 | 1 | 1 | 24 | 52.4 | 62.5 | 142.2 | 66.6 | 168 | 94 | 1040 | 80 | 2200 | 2200 | 297 | 36 | 29 | 66.756 | 51.791 | 66.744 | 51.967
2024-10-22 | 20:30 | 7122.1 | 7122.47 |  | 241.95 | 3.26 | 309.5 | 534.17 | 0 | 60.004 | 788.8 | 0.3924 | 5.9267 | 1.4685 | 7121 | 16.35 | 0 | 0 | 0 | Heating Tanks.... | 124.4667 | 75.5978 | 79.5363 | 72.69 | 66.94 | 0 | 0 | 0.117 | 0.04 | 0.02 | 0.001 | 0 | 8.3366 | 62.875 | 0 | 0 | 0 | 6.7892 | 151.8462 | 0 | 0 | 0 | 0 | 125 | 125.0667 | 124.8 | 124.9667 | 124.4 | 122.5667 | 124 | 124 | 129.9 | 123.9 | 3.5 | 242 | Hybrid | 0 | 0 | 1 | 1 | 1 | 24 | 52.4 | 62.5 | 142.2 | 66.6 | 168 | 94 | 1040 | 80 | 2200 | 2200 | 268 | 36 | 29 | 66.757 | 51.791 | 66.745 | 51.967
2024-10-22 | 20:30 | 7125.1 | 7125.47 |  | 241.94 | 3.255 | 309.5 | 534.42 | 0 | 60 | 787.5 | 0.393 | 5.9201 | 1.4673 | 7124 | 16.35 | 0 | 0 | 0 | Heating Tanks.... | 124.4778 | 75.5982 | 79.5347 | 72.69 | 66.94 | 0 | 0 | 0.113 | 0.04 | 0.022 | 0 | 0 | 8.3363 | 62.9055 | 0 | 0 | 0 | 6.7895 | 151.8462 | 0 | 0 | 0 | 0 | 125 | 125.1 | 124.8 | 125 | 124.4 | 122.5667 | 124 | 124 | 129.9 | 123.9 | 3.5 | 242 | Hybrid | 0 | 0 | 1 | 1 | 1 | 24 | 52.4 | 62.5 | 142.2 | 66.6 | 168 | 94 | 1040 | 80 | 2199 | 2200 | 274 | 36 | 29 | 66.757 | 51.791 | 66.745 | 51.967
2024-10-22 | 20:30 | 7128.1 | 7128.47 |  | 241.94 | 3.257 | 309 | 534.68 | 0 | 60 | 788.1 | 0.3921 | 5.938 | 1.4637 | 7127 | 16.35 | 0 | 0 | 0 | Heating Tanks.... | 124.4833 | 75.5987 | 79.5318 | 72.69 | 66.94 | 0 | 0 | 0.113 | 0.04 | 0.024 | 0 | 0 | 8.3365 | 62.8839 | 0 | 0 | 0 | 6.7889 | 151.8461 | 0 | 0 | 0 | 0 | 125 | 125.1 | 124.8 | 125 | 124.4 | 122.6 | 124 | 124 | 129.9 | 123.9 | 3.5 | 242 | Hybrid | 0 | 0 | 1 | 1 | 1 | 24 | 52.4 | 62.5 | 142.2 | 66.6 | 168 | 94 | 1040 | 80 | 2199 | 2200 | 299 | 36 | 29 | 66.757 | 51.791 | 66.746 | 51.967
2024-10-22 | 20:31 | 7131.1 | 7131.47 |  | 241.93 | 3.25 | 308.3 | 534.93 | 0 | 60.001 | 786.2 | 0.3922 | 5.9551 | 1.4589 | 7130 | 16.35 | 0 | 0 | 0 | Heating Tanks.... | 124.4722 | 75.5988 | 79.5278 | 72.6833 | 66.94 | 0 | 0 | 0.114 | 0.038 | 0.028 | 0 | 0 | 8.3363 | 62.9019 | 0 | 0 | 0 | 6.7896 | 151.8461 | 0 | 0 | 0 | 0 | 125 | 125.1 | 124.8 | 125 | 124.3667 | 122.5667 | 124 | 124 | 129.9 | 123.9 | 3.5 | 242 | Hybrid | 0 | 0 | 1 | 1 | 1 | 24 | 52.4 | 62.4 | 142.2 | 66.6 | 168 | 94 | 1040 | 80 | 2200 | 2200 | 296 | 36 | 29 | 66.758 | 51.791 | 66.746 | 51.967
2024-10-22 | 20:31 | 7134.1 | 7134.47 |  | 241.92 | 3.261 | 309.3 | 535.18 | 0 | 59.998 | 788.9 | 0.3921 | 5.9601 | 1.4628 | 7133 | 16.35 | 0 | 0 | 0 | Heating Tanks.... | 124.4889 | 75.5988 | 79.5241 | 72.69 | 66.9404 | 0 | 0 | 0.121 | 0.036 | 0.03 | 0.001 | 0 | 8.3365 | 62.8867 | 0 | 0 | 0 | 6.7888 | 151.8461 | 0 | 0 | 0 | 0 | 125.0333 | 125.1 | 124.8 | 125 | 124.4 | 122.6 | 124 | 124 | 129.9 | 123.9 | 3.5 | 242 | Hybrid | 0 | 0 | 1 | 1 | 1 | 24 | 52.4 | 62.4 | 142.2 | 66.6 | 168 | 94 | 1040 | 80 | 2199 | 2200 | 292 | 36 | 29 | 66.758 | 51.791 | 66.747 | 51.967
2024-10-22 | 20:31 | 7137.1 | 7137.47 |  | 241.92 | 3.265 | 310.3 | 535.44 | 0 | 60.002 | 789.8 | 0.3929 | 5.9583 | 1.4669 | 7136 | 16.35 | 0 | 0 | 0 | Heating Tanks.... | 124.5 | 75.5988 | 79.5229 | 72.6767 | 66.9416 | 0 | 0 | 0.122 | 0.033 | 0.034 | 0 | 0 | 8.3366 | 62.8747 | 0 | 0 | 0 | 6.7895 | 151.8461 | 0 | 0 | 0 | 0 | 125.0667 | 125.1 | 124.8333 | 125 | 124.4 | 122.6 | 124 | 124 | 129.9 | 123.9 | 3.5 | 242 | Hybrid | 0 | 0 | 1 | 1 | 1 | 24 | 52.4 | 62.4 | 142.2 | 66.6 | 168 | 94 | 1040 | 80 | 2200 | 2200 | 288 | 36 | 29 | 66.758 | 51.791 | 66.747 | 51.967
2024-10-22 | 20:31 | 7140.1 | 7140.47 |  | 241.92 | 3.264 | 309.8 | 535.69 | 0 | 60.002 | 789.7 | 0.3923 | 5.97 | 1.4682 | 7139 | 16.35 | 0 | 0 | 0 | Heating Tanks.... | 124.4778 | 75.5984 | 79.5269 | 72.6833 | 66.9429 | 0 | 0 | 0.124 | 0.03 | 0.035 | 0 | 0 | 8.3363 | 62.9041 | 0 | 0 | 0 | 6.7887 | 151.8461 | 0 | 0 | 0 | 0 | 125.0333 | 125.0667 | 124.8 | 125 | 124.4 | 122.5667 | 124 | 124 | 129.9 | 123.9 | 3.5 | 242 | Hybrid | 0 | 0 | 1 | 1 | 1 | 24 | 52.4 | 62.4 | 142.2 | 66.6 | 168 | 94 | 1040 | 80 | 2199 | 2200 | 282 | 36 | 29 | 66.759 | 51.791 | 66.747 | 51.967
2024-10-22 | 20:31 | 7143.1 | 7143.47 |  | 241.96 | 3.271 | 311.1 | 535.95 | 0 | 60 | 791.3 | 0.3931 | 5.934 | 1.4728 | 7142 | 16.35 | 0 | 0 | 0 | Heating Tanks.... | 124.4889 | 75.5978 | 79.5318 | 72.67 | 66.9416 | 0 | 0 | 0.126 | 0.027 | 0.037 | 0 | 0 | 8.3361 | 62.932 | 0 | 0 | 0 | 6.7892 | 151.8461 | 0 | 0 | 0 | 0 | 125.0667 | 125.0667 | 124.8667 | 125 | 124.3667 | 122.5667 | 124 | 124 | 129.9 | 123.9 | 3.5 | 242 | Hybrid | 0 | 0 | 1 | 1 | 1 | 24 | 52.5 | 62.4 | 142.2 | 66.6 | 168 | 94 | 1040 | 80 | 2202 | 2200 | 277 | 36 | 29 | 66.759 | 51.791 | 66.747 | 51.967
2024-10-22 | 20:31 | 7146.1 | 7146.47 |  | 241.96 | 3.261 | 310.4 | 536.2 | 0 | 60 | 789 | 0.3934 | 5.9841 | 1.4774 | 7145 | 16.35 | 0 | 0 | 0 | Heating Tanks.... | 124.5056 | 75.5967 | 79.5355 | 72.6767 | 66.9404 | 0 | 0 | 0.129 | 0.025 | 0.039 | 0 | 0 | 8.3362 | 62.9181 | 0 | 0 | 0 | 6.7891 | 151.8461 | 0 | 0 | 0 | 0 | 125.1 | 125.0667 | 124.8667 | 125 | 124.4 | 122.6 | 124 | 124 | 129.9 | 123.9 | 3.9 | 242 | Hybrid | 0 | 0 | 1 | 1 | 1 | 24 | 52.5 | 62.4 | 142.2 | 66.6 | 167 | 94 | 1035 | 80 | 2201 | 2200 | 299 | 36 | 29 | 66.759 | 51.791 | 66.748 | 51.967
2024-10-22 | 20:31 | 7149.1 | 7149.47 |  | 241.95 | 3.269 | 310.7 | 536.46 | 0 | 60 | 791 | 0.3927 | 5.8908 | 1.478 | 7148 | 16.35 | 0 | 0 | 0 | Heating Tanks.... | 124.5167 | 75.5954 | 79.5384 | 72.6767 | 66.94 | 0 | 0 | 0.131 | 0.022 | 0.039 | 0 | 0 | 8.3362 | 62.9213 | 0 | 0 | 0 | 6.7886 | 151.8461 | 0 | 0 | 0 | 0 | 125.1 | 125.1 | 124.9 | 125 | 124.4 | 122.6 | 124 | 124 | 129.9 | 123.9 | 3.5 | 242 | Hybrid | 0 | 0 | 1 | 1 | 1 | 24 | 52.5 | 62.3 | 142.2 | 66.6 | 167 | 94 | 1035 | 80 | 2198 | 2200 | 297 | 36 | 29 | 66.76 | 51.791 | 66.748 | 51.966
2024-10-22 | 20:31 | 7152.1 | 7152.47 |  | 241.96 | 3.273 | 310 | 536.71 | 0 | 60 | 791.9 | 0.3915 | 5.9856 | 1.4812 | 7151 | 16.35 | 0 | 0 | 0 | Heating Tanks.... | 124.5056 | 75.5941 | 79.5433 | 72.6833 | 66.9404 | 0 | 0 | 0.132 | 0.019 | 0.044 | 0 | 0 | 8.3366 | 62.8699 | 0 | 0 | 0 | 6.789 | 151.8461 | 0 | 0 | 0 | 0 | 125.0667 | 125.1 | 124.8667 | 125 | 124.4 | 122.6 | 124 | 124 | 129.9 | 123.9 | 3.5 | 242 | Hybrid | 0 | 0 | 1 | 1 | 1 | 24 | 52.5 | 62.3 | 142.2 | 66.6 | 167 | 94 | 1035 | 80 | 2199 | 2200 | 292 | 36 | 29 | 66.76 | 51.791 | 66.749 | 51.966
2024-10-22 | 20:31 | 7155.1 | 7155.47 |  | 241.97 | 3.271 | 310 | 536.96 | 0 | 60.004 | 791.5 | 0.3916 | 5.9431 | 1.4799 | 7154 | 16.35 | 0 | 0 | 0 | Heating Tanks.... | 124.5167 | 75.5927 | 79.5514 | 72.67 | 66.9416 | 0 | 0 | 0.133 | 0.017 | 0.041 | 0 | 0 | 8.3365 | 62.8838 | 0 | 0 | 0 | 6.7896 | 151.8461 | 0 | 0 | 0 | 0 | 125.1 | 125.1 | 124.9 | 125 | 124.4 | 122.6 | 124 | 124 | 129.9 | 123.9 | 3.5 | 242 | Hybrid | 0 | 0 | 1 | 1 | 1 | 24 | 52.5 | 62.3 | 142.2 | 66.6 | 167 | 94 | 1035 | 80 | 2201 | 2200 | 264 | 36 | 29 | 66.761 | 51.791 | 66.749 | 51.966
2024-10-22 | 20:31 | 7158.1 | 7158.47 |  | 241.97 | 3.267 | 309.5 | 537.22 | 0 | 59.999 | 790.6 | 0.3915 | 5.9541 | 1.4781 | 7157 | 16.35 | 0 | 0 | 0 | Heating Tanks.... | 124.5111 | 75.5923 | 79.5575 | 72.6767 | 66.9429 | 0 | 0 | 0.135 | 0.017 | 0.043 | 0 | 0 | 8.3364 | 62.897 | 0 | 0 | 0 | 6.7902 | 151.8461 | 0 | 0 | 0 | 0 | 125.0667 | 125.1 | 124.9 | 125 | 124.4 | 122.6 | 124 | 124 | 129.9 | 123.9 | 3.5 | 242 | Hybrid | 0 | 0 | 1 | 1 | 1 | 24 | 52.5 | 62.3 | 142.3 | 66.6 | 167 | 94 | 1035 | 80 | 2198 | 2200 | 266 | 36 | 29 | 66.761 | 51.791 | 66.75 | 51.966
2024-10-22 | 20:31 | 7161.1 | 7161.47 |  | 241.98 | 3.259 | 309 | 537.47 | 0 | 60 | 788.6 | 0.3918 | 5.9187 | 1.4765 | 7160 | 16.35 | 0 | 0 | 0 | Heating Tanks.... | 124.5333 | 75.5919 | 79.56 | 72.67 | 66.9416 | 0 | 0 | 0.135 | 0.018 | 0.042 | 0 | 0 | 8.3366 | 62.8687 | 0 | 0 | 0 | 6.7898 | 151.8461 | 0 | 0 | 0 | 0 | 125.1 | 125.1 | 124.9 | 125 | 124.4667 | 122.6333 | 124 | 124 | 129.9 | 123.9 | 3.5 | 242 | Hybrid | 0 | 0 | 1 | 1 | 1 | 24 | 52.5 | 62.2 | 142.3 | 66.6 | 167 | 94 | 1035 | 80 | 2198 | 2200 | 271 | 36 | 29 | 66.762 | 51.79 | 66.75 | 51.966
2024-10-22 | 20:31 | 7164.1 | 7164.47 |  | 241.98 | 3.264 | 309.5 | 537.73 | 0 | 59.999 | 789.9 | 0.3918 | 5.9433 | 1.4704 | 7163 | 16.35 | 0 | 0 | 0 | Heating Tanks.... | 124.5389 | 75.5914 | 79.56 | 72.6833 | 66.9408 | 0 | 0 | 0.134 | 0.019 | 0.042 | 0.001 | 0 | 8.3364 | 62.9032 | 0 | 0 | 0 | 6.7895 | 151.8461 | 0 | 0 | 0 | 0 | 125.1 | 125.1 | 124.9 | 125 | 124.4333 | 122.7 | 124 | 124 | 129.9 | 123.9 | 3.5 | 242 | Hybrid | 0 | 0 | 1 | 1 | 1 | 24 | 52.5 | 62.2 | 142.3 | 66.6 | 167 | 94 | 1035 | 80 | 2199 | 2200 | 277 | 36 | 29 | 66.762 | 51.79 | 66.75 | 51.966
2024-10-22 | 20:31 | 7167.1 | 7167.47 |  | 241.97 | 3.257 | 309.8 | 537.98 | 0 | 60.001 | 788.1 | 0.3931 | 5.9539 | 1.4681 | 7166 | 16.35 | 0 | 0 | 0 | Heating Tanks.... | 124.5444 | 75.591 | 79.56 | 72.67 | 66.9433 | 0 | 0 | 0.134 | 0.019 | 0.038 | 0 | 0 | 8.3365 | 62.8833 | 0 | 0 | 0 | 6.7893 | 151.846 | 0 | 0 | 0 | 0 | 125.1 | 125.1 | 124.9333 | 125 | 124.4667 | 122.6667 | 124 | 124 | 129.9 | 123.9 | 3.5 | 242 | Hybrid | 0 | 0 | 1 | 1 | 1 | 24 | 52.5 | 62.2 | 142.3 | 66.6 | 167 | 94 | 1035 | 80 | 2200 | 2200 | 284 | 36 | 29 | 66.762 | 51.79 | 66.75 | 51.966
2024-10-22 | 20:31 | 7170.1 | 7170.47 |  | 241.96 | 3.261 | 309.8 | 538.23 | 0 | 60.001 | 788.9 | 0.3927 | 5.9319 | 1.4662 | 7169 | 16.35 | 0 | 0 | 0 | Heating Tanks.... | 124.5556 | 75.591 | 79.5612 | 72.6767 | 66.9482 | 0 | 0 | 0.131 | 0.023 | 0.035 | 0 | 0 | 8.3367 | 62.86 | 0 | 0 | 0 | 6.7898 | 151.846 | 0 | 0 | 0 | 0 | 125.1 | 125.1 | 124.9667 | 125 | 124.5 | 122.6667 | 124 | 124 | 129.9 | 123.9 | 3.5 | 242 | Hybrid | 0 | 0 | 1 | 1 | 1 | 24 | 52.5 | 62.2 | 142.3 | 66.6 | 167 | 94 | 1035 | 80 | 2200 | 2200 | 290 | 36 | 29 | 66.762 | 51.79 | 66.751 | 51.965
2024-10-22 | 20:31 | 7173.1 | 7173.47 |  | 241.9 | 3.261 | 309.9 | 538.49 | 0 | 60 | 788.8 | 0.3928 | 5.9236 | 1.4606 | 7172 | 16.35 | 0 | 0 | 0 | Heating Tanks.... | 124.5667 | 75.5911 | 79.5637 | 72.6767 | 66.9506 | 0 | 0 | 0.136 | 0.026 | 0.033 | 0 | 0 | 8.3366 | 62.8709 | 0 | 0 | 0 | 6.7898 | 151.846 | 0 | 0 | 0 | 0 | 125.1333 | 125.1 | 124.9667 | 125 | 124.5 | 122.7 | 124 | 124 | 130 | 123.9 | 3.5 | 242 | Hybrid | 0 | 0 | 1 | 1 | 1 | 24 | 52.5 | 62.2 | 142.3 | 66.6 | 167 | 94 | 1035 | 80 | 2200 | 2200 | 263 | 36 | 29 | 66.763 | 51.79 | 66.751 | 51.965
2024-10-22 | 20:31 | 7176.1 | 7176.47 |  | 241.95 | 3.264 | 310.5 | 538.74 | 0 | 60.002 | 789.8 | 0.3932 | 5.901 | 1.4624 | 7175 | 16.35 | 0 | 0 | 0 | Heating Tanks.... | 124.5778 | 75.5916 | 79.5645 | 72.67 | 66.9502 | 0 | 0 | 0.133 | 0.027 | 0.031 | 0 | 0 | 8.3364 | 62.9061 | 0 | 0 | 0 | 6.7891 | 151.8461 | 0 | 0 | 0 | 0 | 125.1667 | 125.1 | 125 | 125 | 124.5 | 122.7 | 124 | 124 | 130 | 123.9 | 3.5 | 242 | Hybrid | 0 | 0 | 1 | 1 | 1 | 24 | 52.5 | 62.2 | 142.3 | 66.6 | 167 | 94 | 1037 | 80 | 2199 | 2200 | 300 | 36 | 29 | 66.763 | 51.79 | 66.752 | 51.965
2024-10-22 | 20:31 | 7179.1 | 7179.47 |  | 242.07 | 3.268 | 310.6 | 539 | 0 | 60.002 | 791 | 0.3927 | 5.9312 | 1.4657 | 7178 | 16.35 | 0 | 0 | 0 | Heating Tanks.... | 124.5667 | 75.592 | 79.5629 | 72.67 | 66.9498 | 0 | 0 | 0.133 | 0.028 | 0.032 | 0 | 0 | 8.3367 | 62.8676 | 0 | 0 | 0 | 6.7889 | 151.846 | 0 | 0 | 0 | 0 | 125.1 | 125.1 | 125 | 125 | 124.5 | 122.7 | 124 | 124 | 130 | 123.9 | 3.5 | 242 | Hybrid | 0 | 0 | 1 | 1 | 1 | 24 | 52.5 | 62.2 | 142.3 | 66.6 | 167 | 94 | 1037 | 80 | 2199 | 2200 | 302 | 36 | 29 | 66.764 | 51.789 | 66.752 | 51.965
2024-10-22 | 20:31 | 7182.1 | 7182.47 |  | 242.11 | 3.268 | 311.1 | 539.25 | 0 | 60.002 | 791.1 | 0.3932 | 5.9611 | 1.4688 | 7181 | 16.35 | 0 | 0 | 0 | Heating Tanks.... | 124.5778 | 75.5923 | 79.5608 | 72.67 | 66.9482 | 0 | 0 | 0.13 | 0.029 | 0.026 | 0 | 0 | 8.3365 | 62.8863 | 0 | 0 | 0 | 6.7886 | 151.846 | 0 | 0 | 0 | 0 | 125.1667 | 125.1 | 125 | 125 | 124.5 | 122.7 | 124 | 124 | 130 | 123.9 | 3.5 | 242 | Hybrid | 0 | 0 | 1 | 1 | 1 | 24 | 52.5 | 62.2 | 142.3 | 66.6 | 167 | 94 | 1037 | 80 | 2198 | 2200 | 279 | 36 | 29 | 66.764 | 51.789 | 66.753 | 51.964
2024-10-22 | 20:31 | 7185.1 | 7185.47 |  | 242.06 | 3.266 | 310.3 | 539.5 | 0 | 60.004 | 790.7 | 0.3925 | 5.9265 | 1.4712 | 7184 | 16.35 | 0 | 0 | 0 | Heating Tanks.... | 124.5833 | 75.5923 | 79.56 | 72.67 | 66.9473 | 0 | 0 | 0.128 | 0.03 | 0.026 | 0 | 0 | 8.3364 | 62.9029 | 0 | 0 | 0 | 6.7898 | 151.846 | 0 | 0 | 0 | 0 | 125.2 | 125.1 | 125 | 125 | 124.5 | 122.7 | 124 | 124 | 130 | 123.9 | 3.5 | 242 | Hybrid | 0 | 0 | 1 | 1 | 1 | 24 | 52.5 | 62.2 | 142.3 | 66.6 | 167 | 94 | 1037 | 80 | 2198 | 2200 | 286 | 36 | 29 | 66.764 | 51.789 | 66.753 | 51.964
2024-10-22 | 20:31 | 7188.1 | 7188.47 |  | 242.06 | 3.266 | 310 | 539.76 | 0 | 60 | 790.5 | 0.3922 | 6.0171 | 1.4758 | 7187 | 16.35 | 0 | 0 | 0 | Heating Tanks.... | 124.5944 | 75.5923 | 79.56 | 72.67 | 66.9518 | 0 | 0 | 0.127 | 0.03 | 0.025 | 0 | 0 | 8.3366 | 62.8791 | 0 | 0 | 0 | 6.7891 | 151.846 | 0 | 0 | 0 | 0 | 125.1667 | 125.1333 | 125 | 125.0333 | 124.5333 | 122.7 | 124 | 124 | 130 | 123.9 | 3.5 | 242 | Hybrid | 0 | 0 | 1 | 1 | 1 | 24 | 52.5 | 62.2 | 142.3 | 66.6 | 167 | 94 | 1037 | 80 | 2201 | 2200 | 295 | 36 | 29 | 66.764 | 51.789 | 66.753 | 51.964
2024-10-22 | 20:32 | 7191.1 | 7191.47 |  | 241.97 | 0.2937 | 17.5 | 539.81 | 0 | 60.002 | 71.1 | 0.2456 | 5.5907 | 1.4702 | 7190 | 16.35 | 0 | 0 | 0 | Heating Tanks.... Waiting for Delay Cutout.... | 124.5944 | 75.5923 | 79.56 | 72.67 | 66.9576 | 0 | 0 | 0.122 | 0.035 | 0.024 | 0 | 0 | 8.3365 | 62.8951 | 0 | 0 | 0 | 6.7888 | 151.846 | 0 | 0 | 0 | 0 | 125.1667 | 125.1333 | 125.0333 | 125.0333 | 124.5333 | 122.6667 | 124 | 124 | 130 | 124 | 1 | 242 | Hybrid | 0 | 0 | 0 | 1 | 0 | 24 | 52.5 | 62.2 | 142.3 | 66.6 | 246 | 94 | 1037 | 80 | 2200 | 0 | 0 | 0 | 0 | 66.765 | 51.789 | 66.754 | 51.964
2024-10-22 | 20:32 | 7194.85 | 7194.47 |  | 241.96 | 0.278 | 11.61 | 539.82 | 0 | 60.001 | 67.25 | 0.1726 | 4.5888 | 1.4676 | 7193 | 16.35 | 0 | 0 | 0 | Waiting for TC Tree Stabilization | 124.5778 | 75.5919 | 79.5604 | 72.67 | 66.9576 | 0 | 0 | 0.122 | 0.036 | 0.024 | 0 | 0 | 8.3367 | 62.8718 | 0 | 0 | 0 | 6.7894 | 151.846 | 0 | 0 | 0 | 0 | 125.2 | 125.1667 | 125 | 125 | 124.5 | 122.6 | 124 | 124 | 130 | 124 | 0.8 | 242 | Hybrid | 0 | 0 | 0 | 1 | 0 | 24 | 52.5 | 62.2 | 142.3 | 66.6 | 300 | 94 | 1037 | 80 | 2200 | 0 | 0 | 0 | 0 | 66.765 | 51.788 | 66.754 | 51.963
2024-10-22 | 20:32 | 7195.85 | 7195.47 |  | 241.96 | 0.28229 | 11.24 | 539.82 | 0 | 60.005 | 68.3 | 0.1646 | 4.4571 | 1.4679 | 7194 | 16.35 | 0 | 0 | 0 | Waiting for TC Tree Stabilization | 124.6278 | 75.5913 | 79.5643 | 72.67 | 66.9551 | 0 | 0 | 0.121 | 0.035 | 0.024 | 0 | 0 | 8.3367 | 62.8631 | 0 | 0 | 0 | 6.789 | 151.846 | 0 | 0 | 0 | 0 | 125.2 | 125.2 | 125.0667 | 125.0667 | 124.5667 | 122.6667 | 124 | 124 | 130 | 124 | 0.2 | 242 | Hybrid | 0 | 0 | 0 | 1 | 0 | 24 | 52.5 | 62.2 | 142.2 | 66.6 | 300 | 94 | 1037 | 80 | 2200 | 0 | 0 | 0 | 0 | 66.765 | 51.788 | 66.754 | 51.963
2024-10-22 | 20:32 | 7196.85 | 7196.48 |  | 241.96 | 0.28644 | 11.99 | 539.83 | 0 | 60.001 | 69.31 | 0.1731 | 4.4512 | 1.4679 | 7195 | 16.35 | 0 | 0 | 0 | Waiting for TC Tree Stabilization | 124.6222 | 75.5911 | 79.5727 | 72.67 | 66.9527 | 0 | 0 | 0.124 | 0.035 | 0.023 | 0 | 0 | 8.3368 | 62.8528 | 0 | 0 | 0 | 6.7886 | 151.8459 | 0 | 0 | 0 | 0 | 125.2 | 125.2 | 125.0667 | 125.0667 | 124.5667 | 122.6333 | 124 | 124 | 130 | 124 | 0.2 | 242 | Hybrid | 0 | 0 | 0 | 1 | 0 | 24 | 52.6 | 62.2 | 142.2 | 66.6 | 300 | 94 | 1037 | 80 | 2200 | 0 | 0 | 0 | 0 | 66.766 | 51.788 | 66.754 | 51.963
2024-10-22 | 20:32 | 7197.85 | 7197.47 |  | 241.96 | 0.28108 | 11.52 | 539.83 | 0 | 60.005 | 68.01 | 0.1693 | 4.3685 | 1.4671 | 7196 | 16.35 | 0 | 0 | 0 | Waiting for TC Tree Stabilization | 124.5889 | 75.5904 | 79.5871 | 72.67 | 66.9527 | 0 | 0 | 0.124 | 0.034 | 0.022 | 0 | 0 | 8.3369 | 62.845 | 0 | 0 | 0 | 6.7887 | 151.846 | 0 | 0 | 0 | 0 | 125.2 | 125.2 | 125 | 125 | 124.5333 | 122.6 | 124 | 124 | 130 | 124 | 0.2 | 242 | Hybrid | 0 | 0 | 0 | 1 | 0 | 24 | 52.7 | 62.2 | 142.1 | 66.6 | 300 | 94 | 1037 | 80 | 2200 | 0 | 0 | 0 | 0 | 66.766 | 51.788 | 66.754 | 51.963
2024-10-22 | 20:32 | 7198.85 | 7198.47 |  | 241.97 | 0.2759 | 11.43 | 539.83 | 0 | 59.998 | 66.76 | 0.1712 | 4.6995 | 1.4714 | 7197 | 16.35 | 0 | 0 | 0 | Waiting for TC Tree Stabilization | 124.6 | 75.5891 | 79.6065 | 72.6767 | 66.9543 | 0 | 0 | 0.124 | 0.034 | 0.022 | 0 | 0 | 8.337 | 62.8346 | 0 | 0 | 0 | 6.7892 | 151.8459 | 0 | 0 | 0 | 0 | 125.2 | 125.2 | 125 | 125 | 124.5667 | 122.6333 | 124 | 124 | 130 | 124 | 0.2 | 242 | Hybrid | 0 | 0 | 0 | 1 | 0 | 24 | 52.8 | 62.2 | 142 | 66.6 | 300 | 94 | 1037 | 80 | 2200 | 0 | 0 | 0 | 0 | 66.766 | 51.788 | 66.754 | 51.963
2024-10-22 | 20:32 | 7199.85 | 7199.47 |  | 241.97 | 0.26602 | 11.97 | 539.84 | 0 | 59.998 | 64.37 | 0.186 | 4.6816 | 1.4689 | 7198 | 16.35 | 0 | 0 | 0 | Waiting for TC Tree Stabilization | 124.6389 | 75.5876 | 79.6271 | 72.67 | 66.9547 | 0 | 0 | 0.123 | 0.032 | 0.023 | 0 | 0 | 8.3371 | 62.8133 | 0 | 0 | 0 | 6.7896 | 151.8459 | 0 | 0 | 0 | 0 | 125.2 | 125.2 | 125.0667 | 125.0667 | 124.6 | 122.7 | 124 | 124 | 130 | 124 | 0.2 | 242 | Hybrid | 0 | 0 | 0 | 1 | 0 | 24 | 52.9 | 62.2 | 141.9 | 66.6 | 300 | 94 | 1037 | 80 | 2200 | 0 | 0 | 0 | 0 | 66.766 | 51.788 | 66.754 | 51.963
2024-10-22 | 20:32 | 7200.85 | 7200.47 |  | 241.98 | 0.25335 | 11.54 | 539.84 | 0 | 60 | 61.31 | 0.1882 | 4.7144 | 1.4652 | 7199 | 16.35 | 0 | 0 | 0 | Waiting for TC Tree Stabilization | 124.65 | 75.5861 | 79.6502 | 72.67 | 66.9535 | 0 | 0 | 0.125 | 0.033 | 0.025 | 0 | 0 | 8.3372 | 62.8107 | 0 | 0 | 0 | 6.7893 | 151.8459 | 0 | 0 | 0 | 0 | 125.2 | 125.2 | 125.1 | 125.1 | 124.6 | 122.7 | 124 | 124 | 130 | 124 | 0.2 | 242 | Hybrid | 0 | 0 | 0 | 1 | 0 | 24 | 53.1 | 62.2 | 141.8 | 66.6 | 300 | 94 | 1037 | 80 | 2200 | 0 | 0 | 0 | 0 | 66.766 | 51.788 | 66.755 | 51.962
2024-10-22 | 20:32 | 7201.85 | 7201.47 |  | 242 | 0.24253 | 11.15 | 539.84 | 0 | 59.999 | 58.69 | 0.1901 | 5.1206 | 1.4659 | 7200 | 16.35 | 0 | 0 | 0 | Waiting for TC Tree Stabilization | 124.65 | 75.5846 | 79.6733 | 72.67 | 66.9514 | 0 | 0 | 0.127 | 0.032 | 0.026 | 0.001 | 0 | 8.3372 | 62.8128 | 0 | 0 | 0 | 6.7889 | 151.846 | 0 | 0 | 0 | 0 | 125.2 | 125.2 | 125.1 | 125.1 | 124.6 | 122.7 | 124 | 124 | 130 | 124 | 0.2 | 242 | Hybrid | 0 | 0 | 0 | 1 | 0 | 24 | 53.4 | 62.2 | 141.7 | 66.6 | 300 | 94 | 1037 | 80 | 2200 | 0 | 0 | 0 | 0 | 66.766 | 51.788 | 66.755 | 51.962
2024-10-22 | 20:32 | 7202.85 | 7202.47 |  | 242.01 | 0.23841 | 11.92 | 539.85 | 0 | 60.004 | 57.7 | 0.2065 | 5.0468 | 1.4661 | 7201 | 16.35 | 0 | 0 | 0 | Waiting for TC Tree Stabilization | 124.6389 | 75.583 | 79.6986 | 72.67 | 66.9494 | 0 | 0 | 0.127 | 0.031 | 0.027 | 0 | 0 | 8.3373 | 62.7947 | 0 | 0 | 0 | 6.7888 | 151.846 | 0 | 0 | 0 | 0 | 125.2 | 125.2 | 125.0667 | 125.0667 | 124.6 | 122.7 | 124 | 124 | 130 | 124 | 0.2 | 242 | Hybrid | 0 | 0 | 0 | 1 | 0 | 24 | 53.7 | 62.2 | 141.5 | 66.6 | 300 | 94 | 1037 | 80 | 2200 | 0 | 0 | 0 | 0 | 66.766 | 51.788 | 66.755 | 51.962
2024-10-22 | 20:32 | 7203.85 | 7203.47 |  | 242.02 | 0.23149 | 11.55 | 539.85 | 0 | 60.002 | 56.03 | 0.2061 | 5.2331 | 1.4645 | 7202 | 16.35 | 0 | 0 | 0 | Waiting for TC Tree Stabilization | 124.6389 | 75.5808 | 79.7251 | 72.67 | 66.9494 | 0 | 0 | 0.127 | 0.03 | 0.029 | 0 | 0 | 8.3372 | 62.8113 | 0 | 0 | 0 | 6.7889 | 151.846 | 0 | 0 | 0 | 0 | 125.2 | 125.2 | 125.0667 | 125.0667 | 124.6 | 122.7 | 124 | 124 | 130 | 124 | 0.2 | 242 | Hybrid | 0 | 0 | 0 | 1 | 0 | 24 | 54 | 62.2 | 141.3 | 66.6 | 300 | 94 | 1037 | 80 | 2200 | 0 | 0 | 0 | 0 | 66.766 | 51.787 | 66.755 | 51.962
2024-10-22 | 20:32 | 7204.85 | 7204.47 |  | 242.04 | 0.22571 | 11.09 | 539.85 | 0 | 60.002 | 54.63 | 0.2029 | 5.1588 | 1.4634 | 7203 | 16.35 | 0 | 0 | 0 | Waiting for TC Tree Stabilization | 124.6611 | 75.578 | 79.751 | 72.67 | 66.9498 | 0 | 0 | 0.129 | 0.029 | 0.028 | 0 | 0 | 8.337 | 62.8348 | 0 | 0 | 0 | 6.7896 | 151.846 | 0 | 0 | 0 | 0 | 125.2 | 125.2667 | 125.1 | 125.1 | 124.6 | 122.7 | 124 | 124 | 130 | 124 | 0.2 | 242 | Hybrid | 0 | 0 | 0 | 1 | 0 | 24 | 54.3 | 62.3 | 141.1 | 66.6 | 300 | 94 | 1037 | 80 | 2200 | 0 | 0 | 0 | 0 | 66.766 | 51.787 | 66.755 | 51.962
2024-10-22 | 20:32 | 7205.85 | 7205.47 |  | 242.05 | 0.22663 | 11.95 | 539.86 | 0 | 60.004 | 54.86 | 0.2179 | 5.0946 | 1.4602 | 7204 | 16.35 | 0 | 0 | 0 | Waiting for TC Tree Stabilization | 124.6556 | 75.5746 | 79.7778 | 72.67 | 66.9498 | 0 | 0 | 0.13 | 0.028 | 0.029 | 0 | 0 | 8.337 | 62.8361 | 0 | 0 | 0 | 6.7896 | 151.8459 | 0 | 0 | 0 | 0 | 125.2 | 125.2333 | 125.1 | 125.1 | 124.6 | 122.7 | 124 | 124 | 130 | 124 | 0.2 | 242 | Hybrid | 0 | 0 | 0 | 1 | 0 | 24 | 54.6 | 62.3 | 140.9 | 66.6 | 300 | 94 | 1035 | 80 | 2200 | 0 | 0 | 0 | 0 | 66.766 | 51.787 | 66.755 | 51.962
2024-10-22 | 20:32 | 7206.85 | 7206.47 |  | 242.07 | 0.22311 | 11.75 | 539.86 | 0 | 59.999 | 54.01 | 0.2175 | 4.9285 | 1.4585 | 7205 | 16.35 | 0 | 0 | 0 | Waiting for TC Tree Stabilization | 124.6556 | 75.5706 | 79.8037 | 72.67 | 66.951 | 0 | 0 | 0.131 | 0.026 | 0.032 | 0 | 0 | 8.3369 | 62.8377 | 0 | 0 | 0 | 6.7892 | 151.846 | 0 | 0 | 0 | 0 | 125.2 | 125.2333 | 125.1 | 125.1 | 124.6 | 122.7 | 124 | 124 | 130 | 124 | 0.2 | 242 | Hybrid | 0 | 0 | 0 | 1 | 0 | 24 | 54.9 | 62.4 | 140.7 | 66.6 | 300 | 94 | 1035 | 80 | 2200 | 0 | 0 | 0 | 0 | 66.766 | 51.787 | 66.755 | 51.962
2024-10-22 | 20:32 | 7207.85 | 7207.47 |  | 242.08 | 0.21621 | 10.97 | 539.86 | 0 | 60.001 | 52.34 | 0.2097 | 5.1524 | 1.4536 | 7206 | 16.35 | 0 | 0 | 0 | Waiting for TC Tree Stabilization | 124.6667 | 75.5669 | 79.83 | 72.67 | 66.9518 | 0 | 0 | 0.132 | 0.025 | 0.032 | 0 | 0 | 8.337 | 62.8365 | 0 | 0 | 0 | 6.7891 | 151.846 | 0 | 0 | 0 | 0 | 125.2 | 125.3 | 125.1 | 125.1 | 124.6 | 122.7 | 124 | 124 | 130 | 124 | 0.3 | 242 | Hybrid | 0 | 0 | 0 | 1 | 0 | 24 | 55.3 | 62.5 | 140.4 | 66.6 | 300 | 94 | 1035 | 80 | 2200 | 0 | 0 | 0 | 0 | 66.767 | 51.787 | 66.756 | 51.961
2024-10-22 | 20:32 | 7208.85 | 7208.47 |  | 242.09 | 0.21421 | 11.08 | 539.87 | 0 | 60.001 | 51.86 | 0.2137 | 4.9209 | 1.4505 | 7207 | 16.35 | 0 | 0 | 0 | Waiting for TC Tree Stabilization | 124.6667 | 75.5627 | 79.8563 | 72.67 | 66.9535 | 0 | 0 | 0.132 | 0.025 | 0.034 | 0.001 | 0 | 8.3368 | 62.8628 | 0 | 0 | 0 | 6.7889 | 151.846 | 0 | 0 | 0 | 0 | 125.2 | 125.3 | 125.1 | 125.1 | 124.6 | 122.7 | 124 | 124 | 130 | 124 | 0.3 | 242 | Hybrid | 0 | 0 | 0 | 1 | 0 | 24 | 55.8 | 62.5 | 140.2 | 66.6 | 300 | 94 | 1035 | 80 | 2200 | 0 | 0 | 0 | 0 | 66.767 | 51.787 | 66.756 | 51.961
2024-10-22 | 20:32 | 7209.85 | 7209.47 |  | 242.11 | 0.21683 | 12.23 | 539.87 | 0 | 59.997 | 52.5 | 0.233 | 4.8181 | 1.4476 | 7208 | 16.35 | 0 | 0 | 0 | Waiting for TC Tree Stabilization | 124.6611 | 75.5581 | 79.8835 | 72.67 | 66.9543 | 0 | 0 | 0.13 | 0.024 | 0.035 | 0 | 0 | 8.3365 | 62.8917 | 0 | 0 | 0 | 6.789 | 151.8459 | 0 | 0 | 0 | 0 | 125.2 | 125.2667 | 125.1 | 125.1 | 124.6 | 122.7 | 124 | 124 | 130 | 124 | 0.3 | 243 | Hybrid | 0 | 0 | 0 | 1 | 0 | 24 | 56.2 | 62.6 | 139.9 | 66.6 | 300 | 94 | 1035 | 80 | 2200 | 0 | 0 | 0 | 0 | 66.767 | 51.787 | 66.756 | 51.961
2024-10-22 | 20:32 | 7210.85 | 7210.47 |  | 242.13 | 0.20989 | 11.73 | 539.87 | 0 | 60 | 50.82 | 0.2309 | 5.076 | 1.4454 | 7209 | 16.35 | 0 | 0 | 0 | Waiting for TC Tree Stabilization | 124.6667 | 75.5538 | 79.911 | 72.67 | 66.9543 | 0 | 0 | 0.133 | 0.023 | 0.038 | 0.001 | 0 | 8.3366 | 62.8742 | 0 | 0 | 0 | 6.7893 | 151.846 | 0 | 0 | 0 | 0 | 125.2 | 125.3 | 125.1 | 125.1 | 124.6 | 122.7 | 124 | 124 | 130 | 124 | 0.4 | 243 | Hybrid | 0 | 0 | 0 | 1 | 0 | 24 | 56.6 | 62.7 | 139.6 | 66.6 | 300 | 94 | 1035 | 80 | 2200 | 0 | 0 | 0 | 0 | 66.767 | 51.786 | 66.756 | 51.961
2024-10-22 | 20:32 | 7211.85 | 7211.47 |  | 242.11 | 0.19946 | 11.09 | 539.88 | 0 | 60 | 48.29 | 0.2297 | 4.9329 | 1.444 | 7210 | 16.35 | 0 | 0 | 0 | Waiting for TC Tree Stabilization | 124.6667 | 75.5501 | 79.938 | 72.67 | 66.9539 | 0 | 0 | 0.132 | 0.022 | 0.038 | 0.001 | 0 | 8.3368 | 62.8612 | 0 | 0 | 0 | 6.7897 | 151.846 | 0 | 0 | 0 | 0 | 125.2 | 125.3 | 125.1 | 125.1 | 124.6 | 122.7 | 124 | 124 | 130 | 124 | 0.4 | 243 | Hybrid | 0 | 0 | 0 | 1 | 0 | 24 | 56.9 | 62.8 | 139.5 | 66.6 | 300 | 94 | 1035 | 80 | 2200 | 0 | 0 | 0 | 0 | 66.767 | 51.786 | 66.756 | 51.961
2024-10-22 | 20:32 | 7212.85 | 7212.47 |  | 242.11 | 0.19318 | 11.66 | 539.88 | 0 | 59.999 | 46.77 | 0.2492 | 5.2744 | 1.4399 | 7211 | 16.35 | 0 | 0 | 0 | Waiting for TC Tree Stabilization | 124.6389 | 75.5457 | 79.9625 | 72.67 | 66.9531 | 0 | 0 | 0.131 | 0.022 | 0.039 | 0.001 | 0 | 8.3367 | 62.8676 | 0 | 0 | 0 | 6.7895 | 151.846 | 0 | 0 | 0 | 0 | 125.1667 | 125.2333 | 125.1 | 125.0667 | 124.6 | 122.6667 | 124 | 124 | 130 | 124 | 0.4 | 243 | Hybrid | 0 | 0 | 0 | 1 | 0 | 24 | 57.3 | 62.9 | 139.2 | 66.6 | 300 | 94 | 1035 | 80 | 2200 | 0 | 0 | 0 | 0 | 66.767 | 51.786 | 66.756 | 51.961
2024-10-22 | 20:32 | 7213.85 | 7213.47 |  | 242.11 | 0.17925 | 11.53 | 539.88 | 0 | 60.003 | 43.4 | 0.2657 | 5.4211 | 1.4337 | 7212 | 16.35 | 0 | 0 | 0 | Waiting for TC Tree Stabilization | 124.6333 | 75.5401 | 79.9855 | 72.67 | 66.9531 | 0 | 0 | 0.138 | 0.021 | 0.041 | 0 | 0 | 8.3365 | 62.8912 | 0 | 0 | 0 | 6.789 | 151.846 | 0 | 0 | 0 | 0 | 125.1667 | 125.2 | 125.1 | 125.0667 | 124.6 | 122.6667 | 124 | 124 | 130 | 124 | 0.5 | 243 | Hybrid | 0 | 0 | 0 | 1 | 0 | 24 | 57.8 | 63 | 138.9 | 66.6 | 300 | 94 | 1035 | 80 | 2200 | 0 | 0 | 0 | 0 | 66.768 | 51.786 | 66.757 | 51.96
2024-10-22 | 20:32 | 7214.85 | 7214.47 |  | 242.12 | 0.16189 | 10.95 | 539.89 | 0 | 60 | 39.2 | 0.2793 | 5.6031 | 1.4311 | 7213 | 16.35 | 0 | 0 | 0 | Waiting for TC Tree Stabilization | 124.65 | 75.5337 | 80.0082 | 72.67 | 66.9531 | 0 | 0 | 0.138 | 0.021 | 0.042 | 0 | 0 | 8.3365 | 62.8945 | 0 | 0 | 0 | 6.789 | 151.8459 | 0 | 0 | 0 | 0 | 125.2 | 125.2333 | 125.1 | 125.0667 | 124.6 | 122.7 | 124 | 124 | 129.9 | 124 | 0.5 | 243 | Hybrid | 0 | 0 | 0 | 1 | 0 | 24 | 58.2 | 63.1 | 138.6 | 66.6 | 300 | 94 | 1035 | 80 | 2200 | 0 | 0 | 0 | 0 | 66.768 | 51.786 | 66.757 | 51.96
2024-10-22 | 20:32 | 7214.85 | 7215.47 |  | 242.13 | 0.14968 | 11.69 | 539.89 | 0 | 60.002 | 36.24 | 0.3226 | 5.5743 | 1.4275 | 7214 | 16.35 | 0 | 0 | 0 | Finished Draw.... Waiting for Delay Cutout.... | 124.6667 | 75.5269 | 80.0316 | 72.67 | 66.9539 | 0 | 0 | 0.134 | 0.021 | 0.041 | 0 | 0 | 8.3365 | 62.8888 | 0 | 0 | 0 | 6.7892 | 151.846 | 0 | 0 | 0 | 0 | 125.2 | 125.3 | 125.1 | 125.1 | 124.6 | 122.7 | 124 | 124 | 129.9 | 124 | 0.6 | 243 | Hybrid | 0 | 0 | 0 | 1 | 0 | 24 | 58.6 | 63.2 | 138.3 | 66.6 | 300 | 94 | 1035 | 80 | 2200 | 0 | 0 | 0 | 0 | 66.768 | 51.786 | 66.757 | 51.96
2024-10-22 | 20:32 | 7217.9 | 7218.47 |  | 242.13 | 0.12741 | 11.8 | 539.9 | 0 | 60.002 | 30.85 | 0.3824 | 5.6182 | 1.42 | 7217 | 16.35 | 0 | 0 | 1 | Waiting for TC Tree Stabilization Waiting for Delay Cutout.... | 124.6611 | 75.5167 | 80.0692 | 72.67 | 66.9543 | 0 | 0 | 0.132 | 0.022 | 0.04 | 0 | 0 | 8.3365 | 62.8881 | 0 | 0 | 0 | 6.7895 | 151.846 | 0 | 0 | 0 | 0 | 125.2 | 125.2667 | 125.1 | 125.1 | 124.6 | 122.7 | 124 | 124 | 129.7 | 124 | 0.6 | 243 | Hybrid | 0 | 0 | 0 | 1 | 0 | 24 | 59.7 | 63.6 | 137.5 | 66.6 | 300 | 94 | 1035 | 80 | 2200 | 0 | 0 | 0 | 0 | 66.768 | 51.785 | 66.757 | 51.96
2024-10-22 | 20:32 | 7220.9 | 7221.47 |  | 242.12 | 0.16317 | 11.36 | 539.91 | 0 | 59.997 | 39.51 | 0.2876 | 5.3019 | 1.4314 | 7220 | 16.35 | 0 | 0 | 1 | Waiting for TC Tree Stabilization Waiting for Delay Cutout.... | 124.6667 | 75.5065 | 80.1104 | 72.67 | 66.9559 | 0 | 0 | 0.129 | 0.025 | 0.042 | 0 | 0 | 8.3369 | 62.8491 | 0 | 0 | 0 | 6.789 | 151.8459 | 0 | 0 | 0 | 0 | 125.2333 | 125.2667 | 125.1 | 125.1 | 124.6 | 122.7 | 124 | 124 | 129.6 | 124 | 0.5 | 243 | Hybrid | 0 | 0 | 0 | 1 | 0 | 24 | 60.9 | 63.9 | 136.6 | 66.6 | 300 | 94 | 1041 | 80 | 2200 | 0 | 0 | 0 | 0 | 66.768 | 51.785 | 66.758 | 51.959
2024-10-22 | 20:32 | 7223.9 | 7224.47 |  | 242.08 | 0.19984 | 11.06 | 539.92 | 0 | 59.997 | 48.38 | 0.2286 | 4.8662 | 1.4416 | 7223 | 16.35 | 0 | 0 | 1 | Heating Tanks.... Waiting for Delay Cutout.... | 124.6722 | 75.4962 | 80.1557 | 72.67 | 66.9576 | 0 | 0 | 0.123 | 0.029 | 0.035 | 0.001 | 0 | 8.3368 | 62.8598 | 0 | 0 | 0 | 6.7894 | 151.8459 | 0 | 0 | 0 | 0 | 125.2333 | 125.3 | 125.1 | 125.1 | 124.6 | 122.7 | 124 | 124 | 129.5 | 124.1 | 0.4 | 243 | Hybrid | 0 | 0 | 0 | 1 | 0 | 24 | 61.9 | 64.3 | 135.8 | 66.6 | 300 | 94 | 1041 | 80 | 2200 | 0 | 0 | 0 | 0 | 66.769 | 51.784 | 66.758 | 51.958
2024-10-22 | 20:32 | 7226.9 | 7227.47 |  | 242.05 | 0.21604 | 11.08 | 539.93 | 0 | 60 | 52.29 | 0.2119 | 4.7764 | 1.4515 | 7226 | 16.35 | 0 | 0 | 1 | Waiting for TC Tree Stabilization Waiting for Delay Cutout.... | 124.6778 | 75.4851 | 80.1984 | 72.6567 | 66.9592 | 0 | 0 | 0.118 | 0.033 | 0.033 | 0 | 0 | 8.3367 | 62.8739 | 0 | 0 | 0 | 6.7894 | 151.846 | 0 | 0 | 0 | 0 | 125.2667 | 125.3 | 125.1 | 125.1 | 124.6 | 122.7 | 124 | 124 | 129.3 | 124.1 | 0.3 | 242 | Hybrid | 0 | 0 | 0 | 1 | 0 | 24 | 63 | 64.7 | 135 | 66.6 | 300 | 94 | 1041 | 80 | 2200 | 0 | 0 | 0 | 0 | 66.769 | 51.784 | 66.759 | 51.958
2024-10-22 | 20:32 | 7229.9 | 7230.47 |  | 242.01 | 0.22557 | 11.02 | 539.94 | 0 | 60.004 | 54.59 | 0.2018 | 5.0587 | 1.4599 | 7229 | 16.35 | 0 | 0 | 1 | Waiting for TC Tree Stabilization Waiting for Delay Cutout.... | 124.6889 | 75.4734 | 80.2294 | 72.6433 | 66.96 | 0 | 0 | 0.114 | 0.038 | 0.029 | 0 | 0 | 8.3365 | 62.8934 | 0 | 0 | 0 | 6.7891 | 151.8459 | 0 | 0 | 0 | 0 | 125.3 | 125.3 | 125.1 | 125.1 | 124.6 | 122.7333 | 124 | 124 | 129.1 | 124.1 | 0.2 | 242 | Hybrid | 0 | 0 | 0 | 1 | 0 | 24 | 63.9 | 65 | 134.2 | 66.6 | 300 | 94 | 1041 | 80 | 2200 | 0 | 0 | 0 | 0 | 66.77 | 51.783 | 66.759 | 51.957
2024-10-22 | 20:32 | 7232.9 | 7233.47 |  | 241.99 | 0.23528 | 11.11 | 539.95 | 0 | 60.001 | 56.94 | 0.195 | 4.9027 | 1.4631 | 7232 | 16.35 | 0 | 0 | 1 | Waiting for TC Tree Stabilization Waiting for Delay Cutout.... | 124.7111 | 75.4605 | 80.2508 | 72.6567 | 66.96 | 0 | 0 | 0.112 | 0.041 | 0.023 | 0 | 0 | 8.3365 | 62.8937 | 0 | 0 | 0 | 6.7893 | 151.846 | 0 | 0 | 0 | 0 | 125.3 | 125.3 | 125.1 | 125.2 | 124.6 | 122.7667 | 124 | 124 | 129 | 124.1 | 0.2 | 242 | Hybrid | 0 | 0 | 0 | 1 | 0 | 24 | 64.9 | 65.4 | 133.6 | 66.6 | 300 | 94 | 1041 | 80 | 2200 | 0 | 0 | 0 | 0 | 66.77 | 51.783 | 66.759 | 51.957
2024-10-22 | 20:32 | 7235.9 | 7236.47 |  | 241.96 | 0.26054 | 11.48 | 539.96 | 0 | 60.003 | 63.04 | 0.182 | 4.643 | 1.4656 | 7235 | 16.35 | 0 | 0 | 1 | Heating Tanks.... Waiting for Delay Cutout.... | 124.7278 | 75.449 | 80.2667 | 72.67 | 66.96 | 0 | 0 | 0.11 | 0.042 | 0.02 | 0 | 0 | 8.3368 | 62.8629 | 0 | 0 | 0 | 6.7891 | 151.8459 | 0 | 0 | 0 | 0 | 125.3 | 125.3 | 125.1 | 125.2 | 124.6667 | 122.8 | 124 | 124 | 128.8 | 124.1 | 0.2 | 242 | Hybrid | 0 | 0 | 0 | 1 | 0 | 24 | 65.7 | 65.8 | 132.8 | 66.6 | 300 | 94 | 1034 | 80 | 2200 | 0 | 0 | 0 | 0 | 66.77 | 51.783 | 66.759 | 51.956
2024-10-22 | 20:32 | 7238.9 | 7239.47 |  | 241.96 | 0.28332 | 12.01 | 539.97 | 0 | 60.004 | 68.55 | 0.1752 | 4.4388 | 1.4684 | 7238 | 16.35 | 0 | 0 | 1 | Waiting for TC Tree Stabilization Waiting for Delay Cutout.... | 124.7222 | 75.4383 | 80.2771 | 72.6567 | 66.9588 | 0 | 0 | 0.11 | 0.043 | 0.02 | 0 | 0 | 8.3367 | 62.8753 | 0 | 0 | 0 | 6.789 | 151.8459 | 0 | 0 | 0 | 0 | 125.3 | 125.3 | 125.1 | 125.2 | 124.6333 | 122.8 | 124 | 124 | 128.6 | 124.1 | 0.2 | 242 | Hybrid | 0 | 0 | 0 | 1 | 0 | 24 | 66.5 | 66 | 132.2 | 66.6 | 300 | 94 | 1034 | 80 | 2200 | 0 | 0 | 0 | 0 | 66.77 | 51.782 | 66.76 | 51.955
2024-10-22 | 20:32 | 7241.9 | 7242.47 |  | 241.96 | 0.27218 | 12.16 | 539.97 | 0 | 59.999 | 65.86 | 0.1847 | 4.4496 | 1.4677 | 7241 | 16.35 | 0 | 0 | 1 | Waiting for TC Tree Stabilization Waiting for Delay Cutout.... | 124.7444 | 75.4272 | 80.282 | 72.67 | 66.9576 | 0 | 0 | 0.109 | 0.043 | 0.02 | 0 | 0 | 8.3368 | 62.8615 | 0 | 0 | 0 | 6.7893 | 151.8459 | 0 | 0 | 0 | 0 | 125.3 | 125.3333 | 125.1333 | 125.2 | 124.7 | 122.8 | 124 | 124 | 128.5 | 124.1 | 0.2 | 242 | Hybrid | 0 | 0 | 0 | 1 | 0 | 24 | 67.4 | 66.4 | 131.5 | 66.6 | 300 | 94 | 1034 | 80 | 2200 | 0 | 0 | 0 | 0 | 66.771 | 51.782 | 66.76 | 51.955
2024-10-22 | 20:32 | 7244.9 | 7245.47 |  | 241.99 | 0.24238 | 11.74 | 539.98 | 0 | 60 | 58.65 | 0.2002 | 4.8993 | 1.4664 | 7244 | 16.35 | 0 | 0 | 1 | Waiting for TC Tree Stabilization Waiting for Delay Cutout.... | 124.75 | 75.4164 | 80.2824 | 72.6567 | 66.958 | 0 | 0 | 0.112 | 0.041 | 0.02 | 0 | 0 | 8.337 | 62.8364 | 0 | 0 | 0 | 6.7893 | 151.8459 | 0 | 0 | 0 | 0 | 125.3 | 125.3333 | 125.1333 | 125.2 | 124.7 | 122.8333 | 124 | 124 | 128.3 | 124.1 | 0.2 | 242 | Hybrid | 0 | 0 | 0 | 1 | 0 | 24 | 68.2 | 66.6 | 131 | 66.6 | 300 | 94 | 1034 | 80 | 2200 | 0 | 0 | 0 | 0 | 66.771 | 51.781 | 66.761 | 51.954
2024-10-22 | 20:32 | 7247.9 | 7248.47 |  | 242.03 | 0.22707 | 11.22 | 539.99 | 0 | 60.002 | 54.96 | 0.2042 | 5.4195 | 1.4613 | 7247 | 16.35 | 0 | 0 | 1 | Heating Tanks.... Waiting for Delay Cutout.... | 124.7333 | 75.4058 | 80.2812 | 72.6433 | 66.9592 | 0 | 0 | 0.116 | 0.037 | 0.02 | 0 | 0 | 8.3369 | 62.8532 | 0 | 0 | 0 | 6.7898 | 151.8459 | 0 | 0 | 0 | 0 | 125.3 | 125.3 | 125.1 | 125.2 | 124.7 | 122.8 | 124 | 124 | 128.2 | 124.1 | 0.2 | 242 | Hybrid | 0 | 0 | 0 | 1 | 0 | 24 | 69.1 | 66.8 | 130.4 | 66.6 | 300 | 94 | 1034 | 80 | 2200 | 0 | 0 | 0 | 0 | 66.772 | 51.781 | 66.761 | 51.953
2024-10-22 | 20:33 | 7250.9 | 7251.47 |  | 242.07 | 0.2188 | 11.11 | 540 | 0 | 60 | 52.97 | 0.2098 | 4.8812 | 1.4545 | 7250 | 16.35 | 0 | 0 | 1 | Waiting for TC Tree Stabilization Waiting for Delay Cutout.... | 124.7333 | 75.3951 | 80.2782 | 72.6567 | 66.96 | 0 | 0 | 0.127 | 0.033 | 0.026 | 0 | 0 | 8.3371 | 62.8284 | 0 | 0 | 0 | 6.7896 | 151.8459 | 0 | 0 | 0 | 0 | 125.3 | 125.3 | 125.1 | 125.2 | 124.7 | 122.8 | 124 | 124 | 128 | 124.1 | 0.2 | 243 | Hybrid | 0 | 0 | 0 | 1 | 0 | 24 | 69.8 | 66.9 | 129.9 | 66.6 | 300 | 94 | 1038 | 80 | 2200 | 0 | 0 | 0 | 0 | 66.772 | 51.78 | 66.762 | 51.953
2024-10-22 | 20:33 | 7253.9 | 7254.47 |  | 242.08 | 0.20728 | 11.33 | 540.01 | 0 | 60.004 | 50.18 | 0.2259 | 4.8833 | 1.4449 | 7253 | 16.35 | 0 | 0 | 1 | Waiting for TC Tree Stabilization Waiting for Delay Cutout.... | 124.7333 | 75.3849 | 80.2696 | 72.6433 | 66.9592 | 0 | 0 | 0.133 | 0.027 | 0.03 | 0 | 0 | 8.3366 | 62.8846 | 0 | 0 | 0 | 6.7893 | 151.8459 | 0 | 0 | 0 | 0 | 125.3 | 125.3 | 125.1 | 125.2 | 124.7 | 122.8 | 124 | 124 | 127.8 | 124.1 | 0.4 | 243 | Hybrid | 0 | 0 | 0 | 1 | 0 | 24 | 70.5 | 67.1 | 129.3 | 66.7 | 300 | 94 | 1038 | 80 | 2200 | 0 | 0 | 0 | 0 | 66.772 | 51.78 | 66.762 | 51.953
2024-10-22 | 20:33 | 7256.9 | 7257.47 |  | 242.11 | 0.18822 | 11.9 | 540.02 | 0 | 59.997 | 45.57 | 0.2611 | 5.2811 | 1.4373 | 7256 | 16.35 | 0 | 0 | 1 | Waiting for TC Tree Stabilization Waiting for Delay Cutout.... | 124.75 | 75.3752 | 80.2531 | 72.6433 | 66.958 | 0 | 0 | 0.135 | 0.022 | 0.039 | 0 | 0 | 8.3363 | 62.9291 | 0 | 0 | 0 | 6.7889 | 151.8459 | 0 | 0 | 0 | 0 | 125.3 | 125.3333 | 125.1333 | 125.2 | 124.7 | 122.8333 | 124 | 124 | 127.7 | 124.1 | 0.5 | 243 | Hybrid | 0 | 0 | 0 | 1 | 0 | 24 | 71.2 | 67.2 | 128.9 | 66.7 | 300 | 94 | 1038 | 80 | 2200 | 0 | 0 | 0 | 0 | 66.772 | 51.78 | 66.762 | 51.952
2024-10-22 | 20:33 | 7259.9 | 7260.47 |  | 242.12 | 0.14551 | 11.86 | 540.03 | 0 | 59.998 | 35.23 | 0.3366 | 5.829 | 1.4257 | 7259 | 16.35 | 0 | 0 | 1 | Heating Tanks.... Waiting for Delay Cutout.... | 124.7556 | 75.3657 | 80.2367 | 72.67 | 66.9576 | 0 | 0 | 0.135 | 0.021 | 0.042 | 0.001 | 0 | 8.3366 | 62.8906 | 0 | 0 | 0 | 6.7892 | 151.8458 | 0 | 0 | 0 | 0 | 125.3 | 125.3 | 125.1 | 125.2667 | 124.7 | 122.8667 | 124 | 124 | 127.5 | 124.1 | 0.5 | 243 | Hybrid | 0 | 0 | 0 | 1 | 0 | 24 | 71.8 | 67.3 | 128.4 | 66.7 | 300 | 94 | 1038 | 80 | 2200 | 0 | 0 | 0 | 0 | 66.773 | 51.779 | 66.763 | 51.952
2024-10-22 | 20:33 | 7262.9 | 7263.47 |  | 242.12 | 0.12647 | 11.76 | 540.04 | 0 | 60.002 | 30.62 | 0.3841 | 5.5242 | 1.4196 | 7262 | 16.35 | 0 | 0 | 1 | Waiting for TC Tree Stabilization Waiting for Delay Cutout.... | 124.7611 | 75.3565 | 80.2239 | 72.67 | 66.9588 | 0 | 0 | 0.13 | 0.022 | 0.041 | 0 | 0 | 8.3366 | 62.8894 | 0 | 0 | 0 | 6.7893 | 151.8458 | 0 | 0 | 0 | 0 | 125.2667 | 125.3 | 125.1333 | 125.2667 | 124.7 | 122.9 | 124 | 124 | 127.4 | 124.1 | 0.6 | 243 | Hybrid | 0 | 0 | 0 | 1 | 0 | 24 | 72.4 | 67.3 | 128.1 | 66.7 | 300 | 94 | 1038 | 80 | 2200 | 0 | 0 | 0 | 0 | 66.773 | 51.779 | 66.763 | 51.951
2024-10-22 | 20:33 | 7265.9 | 7266.47 |  | 242.11 | 0.17117 | 11.62 | 540.05 | 0 | 60.002 | 41.44 | 0.2804 | 5.4617 | 1.4337 | 7265 | 16.35 | 0 | 0 | 1 | Waiting for TC Tree Stabilization Waiting for Delay Cutout.... | 124.7833 | 75.3496 | 80.2088 | 72.63 | 66.9592 | 0 | 0 | 0.126 | 0.026 | 0.039 | 0 | 0 | 8.3368 | 62.8692 | 0 | 0 | 0 | 6.7894 | 151.8458 | 0 | 0 | 0 | 0 | 125.3 | 125.3333 | 125.1667 | 125.3 | 124.7 | 122.9 | 124 | 124 | 127.3 | 124.2 | 0.5 | 243 | Hybrid | 0 | 0 | 0 | 1 | 0 | 24 | 72.9 | 67.4 | 127.7 | 66.8 | 300 | 94 | 1040 | 80 | 2200 | 0 | 0 | 0 | 0 | 66.774 | 51.778 | 66.763 | 51.95
2024-10-22 | 20:33 | 7268.9 | 7269.47 |  | 242.08 | 0.20297 | 11.59 | 540.06 | 0 | 60.001 | 49.13 | 0.2359 | 4.8753 | 1.4426 | 7268 | 16.35 | 0 | 0 | 1 | Waiting for TC Tree Stabilization Waiting for Delay Cutout.... | 124.7667 | 75.3451 | 80.1894 | 72.63 | 66.9559 | 0 | 0 | 0.121 | 0.032 | 0.034 | 0 | 0 | 8.3369 | 62.8665 | 0 | 0 | 0 | 6.7894 | 151.8457 | 0 | 0 | 0 | 0 | 125.2667 | 125.3333 | 125.1333 | 125.2667 | 124.7 | 122.9 | 124 | 124 | 127.1 | 124.2 | 0.4 | 243 | Hybrid | 0 | 0 | 0 | 1 | 0 | 24 | 73.4 | 67.4 | 127.4 | 66.8 | 300 | 94 | 1040 | 80 | 2200 | 0 | 0 | 0 | 0 | 66.774 | 51.778 | 66.764 | 51.95
2024-10-22 | 20:33 | 7271.9 | 7272.47 |  | 242.05 | 0.21636 | 11.66 | 540.07 | 0 | 60.002 | 52.37 | 0.2227 | 4.9025 | 1.4505 | 7271 | 16.35 | 0 | 0 | 1 | Heating Tanks.... Waiting for Delay Cutout.... | 124.75 | 75.3425 | 80.1645 | 72.63 | 66.9531 | 0 | 0 | 0.117 | 0.036 | 0.031 | 0 | 0 | 8.3367 | 62.8912 | 0 | 0 | 0 | 6.7897 | 151.8457 | 0 | 0 | 0 | 0 | 125.2333 | 125.3 | 125.1667 | 125.3 | 124.7 | 122.8 | 124 | 124 | 127 | 124.2 | 0.3 | 243 | Hybrid | 0 | 0 | 0 | 1 | 0 | 24 | 74 | 67.5 | 127.1 | 66.8 | 300 | 94 | 1040 | 80 | 2200 | 0 | 0 | 0 | 0 | 66.774 | 51.777 | 66.764 | 51.949
2024-10-22 | 20:33 | 7274.9 | 7275.47 |  | 242.01 | 0.22848 | 12.22 | 540.08 | 0 | 60.001 | 55.29 | 0.2209 | 4.9584 | 1.4582 | 7274 | 16.35 | 0 | 0 | 1 | Waiting for TC Tree Stabilization Waiting for Delay Cutout.... | 124.7944 | 75.3425 | 80.1339 | 72.6433 | 66.9535 | 0 | 0 | 0.113 | 0.039 | 0.025 | 0 | 0 | 8.3366 | 62.9039 | 0 | 0 | 0 | 6.7894 | 151.8458 | 0 | 0 | 0 | 0 | 125.3 | 125.3667 | 125.2 | 125.3 | 124.7 | 122.9 | 124 | 124 | 126.9 | 124.2 | 0.2 | 242 | Hybrid | 0 | 0 | 0 | 1 | 0 | 24 | 74.4 | 67.5 | 126.8 | 66.8 | 300 | 94 | 1040 | 80 | 2200 | 0 | 0 | 0 | 0 | 66.775 | 51.777 | 66.765 | 51.949
2024-10-22 | 20:33 | 7277.9 | 7278.47 |  | 241.98 | 0.23338 | 11.73 | 540.09 | 0 | 60.003 | 56.47 | 0.2076 | 5.183 | 1.4639 | 7277 | 16.35 | 0 | 0 | 1 | Waiting for TC Tree Stabilization Waiting for Delay Cutout.... | 124.7833 | 75.3448 | 80.1033 | 72.63 | 66.9559 | 0 | 0 | 0.11 | 0.042 | 0.024 | 0 | 0 | 8.3365 | 62.9178 | 0 | 0 | 0 | 6.7896 | 151.8457 | 0 | 0 | 0 | 0 | 125.2667 | 125.3667 | 125.2 | 125.3 | 124.7 | 122.8667 | 124 | 124 | 126.8 | 124.2 | 0.2 | 242 | Hybrid | 0 | 0 | 0 | 1 | 0 | 24 | 74.9 | 67.6 | 126.6 | 66.8 | 300 | 94 | 1040 | 80 | 2200 | 0 | 0 | 0 | 0 | 66.775 | 51.777 | 66.765 | 51.949
2024-10-22 | 20:33 | 7280.9 | 7281.47 |  | 241.97 | 0.25566 | 11.53 | 540.1 | 0 | 60.002 | 61.86 | 0.1863 | 4.7438 | 1.465 | 7280 | 16.35 | 0 | 0 | 1 | Waiting for TC Tree Stabilization Waiting for Delay Cutout.... | 124.7778 | 75.349 | 80.0778 | 72.6433 | 66.9576 | 0 | 0 | 0.11 | 0.043 | 0.02 | 0 | 0 | 8.3363 | 62.9392 | 0 | 0 | 0 | 6.7892 | 151.8457 | 0 | 0 | 0 | 0 | 125.2667 | 125.3667 | 125.1667 | 125.3 | 124.7 | 122.8667 | 124 | 124 | 126.7 | 124.2 | 0.2 | 242 | Hybrid | 0 | 0 | 0 | 1 | 0 | 24 | 75.3 | 67.6 | 126.4 | 66.8 | 300 | 94 | 1039 | 80 | 2200 | 0 | 0 | 0 | 0 | 66.775 | 51.777 | 66.765 | 51.948
2024-10-22 | 20:33 | 7283.9 | 7284.47 |  | 241.95 | 0.28049 | 11.37 | 540.11 | 0 | 60.002 | 67.86 | 0.1676 | 4.5146 | 1.469 | 7283 | 16.35 | 0 | 0 | 1 | Heating Tanks.... Waiting for Delay Cutout.... | 124.7778 | 75.3556 | 80.0557 | 72.63 | 66.9588 | 0 | 0 | 0.11 | 0.044 | 0.02 | 0 | 0 | 8.3363 | 62.9362 | 0 | 0 | 0 | 6.7895 | 151.8457 | 0 | 0 | 0 | 0 | 125.2667 | 125.3667 | 125.1667 | 125.3 | 124.7 | 122.8667 | 124 | 124 | 126.5 | 124.2 | 0.2 | 242 | Hybrid | 0 | 0 | 0 | 1 | 0 | 24 | 75.7 | 67.6 | 126.2 | 66.8 | 300 | 94 | 1039 | 80 | 2200 | 0 | 0 | 0 | 0 | 66.775 | 51.776 | 66.766 | 51.947
2024-10-22 | 20:33 | 7286.9 | 7287.47 |  | 241.95 | 0.2743 | 11.56 | 540.12 | 0 | 60.001 | 66.37 | 0.1742 | 4.7109 | 1.4692 | 7286 | 16.35 | 0 | 0 | 1 | Waiting for TC Tree Stabilization Waiting for Delay Cutout.... | 124.7667 | 75.3636 | 80.0292 | 72.63 | 66.96 | 0 | 0 | 0.115 | 0.04 | 0.018 | 0 | 0 | 8.3365 | 62.9203 | 0 | 0 | 0 | 6.7896 | 151.8457 | 0 | 0 | 0 | 0 | 125.2667 | 125.3333 | 125.2 | 125.3 | 124.7 | 122.8 | 124 | 124 | 126.4 | 124.2 | 0.2 | 242 | Hybrid | 0 | 0 | 0 | 1 | 0 | 24 | 76.1 | 67.7 | 126 | 66.8 | 300 | 94 | 1039 | 80 | 2200 | 0 | 0 | 0 | 0 | 66.776 | 51.776 | 66.766 | 51.947
2024-10-22 | 20:33 | 7289.9 | 7290.47 |  | 241.98 | 0.24008 | 11.23 | 540.13 | 0 | 59.997 | 58.1 | 0.1933 | 4.7047 | 1.4652 | 7289 | 16.35 | 0 | 0 | 1 | Waiting for TC Tree Stabilization Waiting for Delay Cutout.... | 124.7778 | 75.3734 | 80 | 72.63 | 66.96 | 0 | 0 | 0.123 | 0.036 | 0.023 | 0 | 0 | 8.3364 | 62.9296 | 0 | 0 | 0 | 6.7895 | 151.8457 | 0 | 0 | 0 | 0 | 125.3 | 125.3667 | 125.2 | 125.3 | 124.7 | 122.8 | 124 | 124 | 126.4 | 124.2 | 0.2 | 242 | Hybrid | 0 | 0 | 0 | 1 | 0 | 24 | 76.5 | 67.7 | 125.9 | 66.9 | 300 | 94 | 1039 | 80 | 2200 | 0 | 0 | 0 | 0 | 66.776 | 51.776 | 66.767 | 51.946
2024-10-22 | 20:33 | 7292.9 | 7293.47 |  | 242.02 | 0.22475 | 11.08 | 540.14 | 0 | 60.002 | 54.4 | 0.2037 | 5.2427 | 1.4614 | 7292 | 16.35 | 0 | 0 | 1 | Waiting for TC Tree Stabilization Waiting for Delay Cutout.... | 124.7667 | 75.384 | 79.9727 | 72.63 | 66.96 | 0 | 0 | 0.127 | 0.032 | 0.024 | 0.001 | 0 | 8.3366 | 62.9127 | 0 | 0 | 0 | 6.7897 | 151.8457 | 0 | 0 | 0 | 0 | 125.2667 | 125.3333 | 125.2 | 125.3 | 124.7 | 122.8 | 124 | 124 | 126.2 | 124.2 | 0.2 | 242 | Hybrid | 0 | 0 | 0 | 1 | 0 | 24 | 76.9 | 67.8 | 125.7 | 66.9 | 300 | 94 | 1039 | 80 | 2200 | 0 | 0 | 0 | 0 | 66.777 | 51.775 | 66.767 | 51.946
2024-10-22 | 20:33 | 7295.9 | 7296.47 |  | 242.07 | 0.21602 | 11 | 540.15 | 0 | 59.999 | 52.29 | 0.2103 | 4.8019 | 1.4534 | 7295 | 16.35 | 0 | 0 | 1 | Heating Tanks.... Waiting for Delay Cutout.... | 124.7722 | 75.3948 | 79.949 | 72.63 | 66.96 | 0 | 0 | 0.132 | 0.028 | 0.031 | 0 | 0 | 8.3364 | 62.9365 | 0 | 0 | 0 | 6.7897 | 151.8456 | 0 | 0 | 0 | 0 | 125.3 | 125.3333 | 125.2 | 125.3 | 124.7 | 122.8 | 124 | 124 | 126.2 | 124.2 | 0.2 | 243 | Hybrid | 0 | 0 | 0 | 1 | 0 | 24 | 77.2 | 67.8 | 125.6 | 66.9 | 300 | 94 | 1040 | 80 | 2200 | 0 | 0 | 0 | 0 | 66.777 | 51.775 | 66.767 | 51.946
2024-10-22 | 20:33 | 7298.9 | 7299.47 |  | 242.12 | 0.20328 | 10.92 | 540.16 | 0 | 59.997 | 49.22 | 0.2219 | 4.8226 | 1.4434 | 7298 | 16.35 | 0 | 0 | 1 | Waiting for TC Tree Stabilization Waiting for Delay Cutout.... | 124.7667 | 75.4058 | 79.922 | 72.63 | 66.96 | 0 | 0 | 0.135 | 0.024 | 0.037 | 0 | 0 | 8.3364 | 62.9343 | 0 | 0 | 0 | 6.7897 | 151.8456 | 0 | 0 | 0 | 0 | 125.3 | 125.3333 | 125.2 | 125.3 | 124.7 | 122.7667 | 124 | 124 | 126.1 | 124.2 | 0.4 | 243 | Hybrid | 0 | 0 | 0 | 1 | 0 | 24 | 77.6 | 67.8 | 125.4 | 66.9 | 300 | 94 | 1040 | 80 | 2200 | 0 | 0 | 0 | 0 | 66.777 | 51.775 | 66.768 | 51.945
2024-10-22 | 20:33 | 7301.9 | 7302.47 |  | 242.11 | 0.17668 | 11.2 | 540.17 | 0 | 60.004 | 42.78 | 0.2619 | 5.6713 | 1.434 | 7301 | 16.35 | 0 | 0 | 1 | Waiting for TC Tree Stabilization Waiting for Delay Cutout.... | 124.7667 | 75.4164 | 79.8967 | 72.63 | 66.96 | 0 | 0 | 0.135 | 0.021 | 0.039 | 0 | 0 | 8.3362 | 62.9553 | 0 | 0 | 0 | 6.7899 | 151.8456 | 0 | 0 | 0 | 0 | 125.3 | 125.3 | 125.2 | 125.3 | 124.7 | 122.8 | 124 | 124 | 126 | 124.2 | 0.5 | 243 | Hybrid | 0 | 0 | 0 | 1 | 0 | 24 | 77.9 | 67.8 | 125.3 | 66.9 | 300 | 94 | 1040 | 80 | 2200 | 0 | 0 | 0 | 0 | 66.777 | 51.775 | 66.768 | 51.945
2024-10-22 | 20:33 | 7304.9 | 7305.47 |  | 242.12 | 0.13015 | 11.74 | 540.18 | 0 | 60 | 31.51 | 0.3727 | 5.5199 | 1.4196 | 7304 | 16.35 | 0 | 0 | 1 | Waiting for TC Tree Stabilization Waiting for Delay Cutout.... | 124.7611 | 75.4274 | 79.8767 | 72.63 | 66.9606 | 0 | 0 | 0.133 | 0.021 | 0.039 | 0 | 0 | 8.3362 | 62.9669 | 0 | 0 | 0 | 6.7896 | 151.8456 | 0 | 0 | 0 | 0 | 125.3 | 125.3 | 125.2 | 125.3 | 124.7 | 122.7667 | 124 | 124 | 125.9 | 124.2 | 0.6 | 243 | Hybrid | 0 | 0 | 0 | 1 | 0 | 24 | 78.2 | 67.9 | 125.1 | 67 | 300 | 94 | 1040 | 80 | 2200 | 0 | 0 | 0 | 0 | 66.778 | 51.775 | 66.768 | 51.945
2024-10-22 | 20:34 | 0 | 7317.47 |  | 242.02 | 0.22655 | 11.78 | 540.21 | 0 | 60.004 | 54.83 | 0.2148 | 5.0541 | 1.4573 | 7316 | 100 | 0 | 20.5625 | 1 | Testing Tank A - Purging for 475 Seconds.... 0.250 7290 0.822 0.000 3.000 | 124.7556 | 75.4845 | 79.7361 | 72.4 | 66.9612 | 0.017 | 0 | 0.119 | 0.03 | 0.037 | 0 | 0.54314 | 8.3381 | 63.0013 | 0.13816 | 0 | 0 | 6.7935 | 151.8402 | 0.065 | 0.017 | 0 | 0 | 125.3 | 125.3333 | 125.2 | 125.3 | 124.7 | 122.7 | 124 | 124 | 125.6 | 124.2 | 0.3 | 242 | Hybrid | 0 | 0 | 0 | 1 | 0 | 24 | 79.3 | 67.9 | 124.4 | 67 | 300 | 94 | 1038 | 80 | 2200 | 0 | 0 | 0 | 0 | 66.779 | 51.774 | 66.77 | 51.943
2024-10-22 | 20:34 | 0 | 7347.47 |  | 242.15 | 0.12959 | 11.53 | 540.31 | 0 | 60.002 | 31.38 | 0.3673 | 5.5649 | 1.4215 | 7346 | 15.175 | 0 | 44.8375 | 1 | Testing Tank A - Purging for 445 Seconds.... 0.447 11175 1.794 1.199 3.000 | 124.7333 | 79.0129 | 65.3265 | 72.4 | 66.99 | 0.442 | 1.247 | 0.136 | 0.023 | 0.036 | 0.001 | 10.5411 | 8.3357 | 62.6627 | 3.6819 | 0 | 0 | 6.8076 | 151.8549 | 1.266 | 0.442 | 0 | 0 | 125.3 | 125.3 | 125.2 | 125.2 | 124.7 | 122.7 | 124 | 124 | 125.1 | 124.2 | 0.6 | 243 | Hybrid | 0 | 0 | 0 | 1 | 0 | 24 | 81.4 | 68 | 121.8 | 67.2 | 300 | 94 | 1038 | 80 | 2200 | 0 | 0 | 0 | 0 | 66.783 | 51.773 | 66.774 | 51.941
2024-10-22 | 20:35 | 0 | 7377.48 |  | 242.05 | 0.22282 | 11.46 | 540.41 | 0 | 60.001 | 53.94 | 0.2125 | 5.1602 | 1.4581 | 7376 | 15.175 | 0 | 53.475 | 1 | Testing Tank A - Purging for 415 Seconds.... 0.500 12556 2.139 2.038 3.000 | 124.7611 | 77.2524 | 63.6033 | 72.4 | 67.0051 | 1.353 | 2.063 | 0.114 | 0.043 | 0.025 | 0 | 17.2543 | 8.3696 | 64.4913 | 11.2853 | 0 | 0 | 6.9101 | 151.7261 | 2.072 | 1.355 | 0 | 0 | 125.3 | 125.3333 | 125.2 | 125.2333 | 124.8 | 122.7 | 124 | 124 | 124.9 | 124.2 | 0.2 | 242 | Hybrid | 0 | 0 | 0 | 1 | 0 | 24 | 83.2 | 68 | 118.5 | 67.3 | 300 | 94 | 1034 | 80 | 2200 | 0 | 0 | 0 | 0 | 66.786 | 51.773 | 66.777 | 51.94
2024-10-22 | 20:35 | 0 | 7407.48 |  | 241.96 | 0.26357 | 11.39 | 540.5 | 0 | 59.999 | 63.77 | 0.1786 | 4.7107 | 1.4674 | 7406 | 15.175 | 0 | 56.7625 | 1 | Testing Tank A - Purging for 385 Seconds.... 0.447 13083 2.271 2.580 3.000 | 124.7556 | 64.7652 | 74.1163 | 72.43 | 67.0243 | 2.579 | 2.588 | 0.134 | 0.02 | 0.038 | 0.001 | 21.589 | 8.3154 | 72.7264 | 21.523 | 0 | 0 | 6.9693 | 151.7112 | 2.593 | 2.585 | 0 | 0 | 125.3 | 125.3 | 125.2 | 125.2333 | 124.8 | 122.7 | 124 | 124 | 124.6 | 124.2 | 0.2 | 242 | Hybrid | 0 | 0 | 0 | 1 | 0 | 24 | 83.4 | 68.1 | 115.4 | 67.4 | 300 | 94 | 1041 | 80 | 2200 | 0 | 0 | 0 | 0 | 66.79 | 51.772 | 66.781 | 51.939
2024-10-22 | 20:36 | 0 | 7437.48 |  | 242.05 | 0.20635 | 11.99 | 540.6 | 0 | 60.003 | 49.95 | 0.24 | 4.738 | 1.4446 | 7436 | 15.175 | 0 | 59.375 | 1 | Testing Tank A - Purging for 355 Seconds.... 0.250 13501 2.375 2.749 3.000 | 124.75 | 55.2463 | 64.8114 | 72.41 | 67.0435 | 3.912 | 2.757 | 0.114 | 0.043 | 0.018 | 0 | 22.7909 | 8.3048 | 63.0402 | 32.5962 | 0 | 0 | 6.8376 | 151.9256 | 2.737 | 3.915 | 0 | 0 | 125.2667 | 125.3 | 125.2 | 125.3 | 124.7333 | 122.7 | 124 | 124 | 124.5 | 124.2 | 0.4 | 243 | Hybrid | 0 | 0 | 0 | 1 | 0 | 24 | 79.8 | 68.1 | 112.4 | 67.5 | 300 | 94 | 1039 | 80 | 2200 | 0 | 0 | 0 | 0 | 66.793 | 51.771 | 66.785 | 51.937
2024-10-22 | 20:36 | 0 | 7467.49 |  | 242.1 | 0.19005 | 11.28 | 540.69 | 0 | 60.001 | 46.01 | 0.2451 | 5.0031 | 1.4371 | 7466 | 15.175 | 0 | 60.0625 | 1 | Testing Tank A - Purging for 325 Seconds.... 0.250 13611 2.403 2.899 3.000 | 124.7444 | 57.2265 | 57.6376 | 72.4 | 67.0757 | 5.339 | 2.901 | 0.136 | 0.019 | 0.043 | 0 | 24.1931 | 8.3464 | 57.7037 | 44.4828 | 0 | 0 | 6.8291 | 151.9232 | 2.906 | 5.343 | 0 | 0 | 125.3 | 125.3 | 125.2 | 125.3 | 124.7667 | 122.6 | 124 | 124 | 124.4 | 124.2 | 0.4 | 243 | Hybrid | 0 | 0 | 0 | 1 | 0 | 24 | 76.4 | 68.2 | 109.1 | 67.6 | 300 | 94 | 1037 | 80 | 2200 | 0 | 0 | 0 | 0 | 66.797 | 51.77 | 66.789 | 51.935
2024-10-22 | 20:37 | 0 | 7497.49 |  | 241.98 | 0.24388 | 11.18 | 540.79 | 0 | 60 | 59.01 | 0.1895 | 4.8196 | 1.4645 | 7496 | 15.175 | 0 | 60.325 | 1 | Testing Tank A - Purging for 295 Seconds.... 0.250 13652 2.413 2.961 3.000 | 124.7444 | 57.201 | 58.18 | 72.4 | 67.1045 | 6.809 | 2.963 | 0.123 | 0.034 | 0.033 | 0 | 24.7603 | 8.3446 | 58.0293 | 56.7564 | 0 | 0 | 6.8262 | 151.9213 | 2.974 | 6.817 | 0 | 0 | 125.3 | 125.3 | 125.2 | 125.3 | 124.7 | 122.6667 | 124 | 124 | 124.3 | 124.2 | 0.2 | 242 | Hybrid | 0 | 0 | 0 | 1 | 0 | 24 | 74.1 | 68.2 | 106.7 | 67.6 | 300 | 94 | 1036 | 80 | 2200 | 0 | 0 | 0 | 0 | 66.801 | 51.768 | 66.794 | 51.933
2024-10-22 | 20:37 | 0 | 7527.49 |  | 242.01 | 0.23259 | 11.77 | 540.88 | 0 | 60.001 | 56.29 | 0.2091 | 5.3055 | 1.464 | 7526 | 15.175 | 0 | 60.5125 | 1 | Testing Tank A - Purging for 265 Seconds.... 0.500 13682 2.421 2.981 3.000 | 124.7389 | 57.182 | 58.0782 | 72.4 | 67.1308 | 8.285 | 2.972 | 0.131 | 0.021 | 0.041 | 0.001 | 24.7332 | 8.346 | 57.8648 | 69.0651 | 0 | 0 | 6.8302 | 151.9224 | 2.971 | 8.296 | 0 | 0 | 125.2 | 125.2333 | 125.2 | 125.3 | 124.8 | 122.7 | 124 | 124 | 124.3 | 124.2 | 0.2 | 242 | Hybrid | 0 | 0 | 0 | 1 | 0 | 24 | 72.6 | 68.3 | 105.3 | 67.6 | 300 | 94 | 1039 | 80 | 2200 | 0 | 0 | 0 | 0 | 66.806 | 51.767 | 66.798 | 51.931
2024-10-22 | 20:38 | 0 | 7557.49 |  | 242.12 | 0.13862 | 10.96 | 540.98 | 0 | 59.999 | 33.56 | 0.3265 | 5.4719 | 1.4265 | 7556 | 15.175 | 0 | 60.7375 | 1 | Testing Tank A - Purging for 235 Seconds.... 0.250 13719 2.430 2.975 3.000 | 124.6889 | 57.1433 | 58.0418 | 72.4 | 67.1512 | 9.768 | 2.976 | 0.136 | 0.021 | 0.038 | 0 | 24.7974 | 8.3466 | 57.793 | 81.4452 | 0 | 0 | 6.8247 | 151.9227 | 2.978 | 9.783 | 0 | 0 | 125.2 | 125.2 | 125.2 | 125.3 | 124.7333 | 122.5 | 124 | 124 | 124.2 | 124.2 | 0.5 | 243 | Hybrid | 0 | 0 | 0 | 1 | 0 | 24 | 71.3 | 68.3 | 104.5 | 67.7 | 300 | 94 | 1038 | 80 | 2200 | 0 | 0 | 0 | 0 | 66.81 | 51.766 | 66.802 | 51.929
2024-10-22 | 20:38 | 0 | 7587.49 |  | 242.05 | 0.22356 | 11.92 | 541.08 | 0 | 60.001 | 54.11 | 0.2203 | 4.8909 | 1.4548 | 7586 | 15.175 | 0 | 60.8 | 1 | Testing Tank A - Purging for 205 Seconds.... 0.250 13729 2.432 2.991 3.000 | 124.6833 | 57.1441 | 57.9822 | 72.3933 | 67.1843 | 11.254 | 2.99 | 0.122 | 0.039 | 0.019 | 0 | 25.0079 | 8.3466 | 57.7999 | 93.8511 | 0 | 0 | 6.8235 | 151.9229 | 3.004 | 11.273 | 0 | 0 | 125.2 | 125.3 | 125.2 | 125.3 | 124.7 | 122.4 | 124 | 124 | 124.2 | 124.2 | 0.2 | 243 | Hybrid | 0 | 0 | 0 | 1 | 0 | 24 | 70.5 | 68.4 | 103.9 | 67.7 | 300 | 94 | 1034 | 80 | 2200 | 0 | 0 | 0 | 0 | 66.814 | 51.764 | 66.807 | 51.926
2024-10-22 | 20:39 | 0 | 7617.49 |  | 241.93 | 0.27972 | 11.52 | 541.17 | 0 | 60 | 67.67 | 0.1702 | 4.3393 | 1.4683 | 7616 | 15.175 | 0 | 61.025 | 1 | Testing Tank A - Purging for 175 Seconds.... 0.424 13765 2.441 2.974 3.000 | 124.65 | 57.1479 | 58.0022 | 72.3867 | 67.2204 | 12.737 | 2.968 | 0.133 | 0.024 | 0.035 | 0 | 24.8298 | 8.3471 | 57.7452 | 106.2306 | 0 | 0 | 6.8256 | 151.923 | 2.982 | 12.76 | 0 | 0 | 125.2 | 125.2 | 125.1667 | 125.2667 | 124.7 | 122.3667 | 124 | 124 | 124.2 | 124.2 | 0.2 | 242 | Hybrid | 0 | 0 | 0 | 1 | 0 | 24 | 69.9 | 68.5 | 103.3 | 67.7 | 300 | 94 | 1037 | 80 | 2200 | 0 | 0 | 0 | 0 | 66.819 | 51.761 | 66.812 | 51.923
2024-10-22 | 20:39 | 0 | 7647.49 |  | 242.05 | 0.2042 | 11.26 | 541.27 | 0 | 60.002 | 49.43 | 0.2279 | 4.9481 | 1.4441 | 7646 | 15.175 | 0 | 61.0125 | 1 | Testing Tank A - Purging for 145 Seconds.... 0.424 13762 2.440 2.998 3.000 | 124.65 | 57.1784 | 57.9667 | 72.3933 | 67.2445 | 14.226 | 2.997 | 0.131 | 0.02 | 0.043 | 0.001 | 25.0625 | 8.3472 | 57.7314 | 118.6555 | 0 | 0 | 6.8268 | 151.9228 | 3.01 | 14.252 | 0 | 0 | 125.2 | 125.2 | 125.1 | 125.2333 | 124.7 | 122.4667 | 124 | 124 | 124.2 | 124.2 | 0.4 | 243 | Hybrid | 0 | 0 | 0 | 1 | 0 | 24 | 69.5 | 68.6 | 102.7 | 67.8 | 300 | 94 | 1038 | 80 | 2200 | 0 | 0 | 0 | 0 | 66.824 | 51.757 | 66.817 | 51.918
2024-10-22 | 20:40 | 0 | 7677.49 |  | 242.13 | 0.20137 | 11.64 | 541.36 | 0 | 59.999 | 48.76 | 0.2387 | 4.802 | 1.4439 | 7676 | 15.175 | 0 | 61.1875 | 1 | Testing Tank A - Purging for 115 Seconds.... 0.250 13791 2.448 2.987 3.000 | 124.6778 | 57.1722 | 57.9937 | 72.38 | 67.2759 | 15.714 | 2.984 | 0.116 | 0.04 | 0.028 | 0 | 24.9444 | 8.3473 | 57.7276 | 131.0732 | 0 | 0 | 6.8208 | 151.9229 | 2.996 | 15.743 | 0 | 0 | 125.2 | 125.2 | 125.1667 | 125.3 | 124.7 | 122.5 | 124 | 124 | 124.2 | 124.1 | 0.4 | 243 | Hybrid | 0 | 0 | 0 | 1 | 0 | 24 | 69.3 | 68.7 | 102.3 | 67.8 | 300 | 94 | 1037 | 80 | 2200 | 0 | 0 | 0 | 0 | 66.829 | 51.753 | 66.823 | 51.914
2024-10-22 | 20:40 | 0 | 7707.49 |  | 241.94 | 0.26798 | 10.85 | 541.46 | 0 | 60 | 64.83 | 0.1674 | 4.413 | 1.4668 | 7706 | 15.175 | 0 | 61.25 | 1 | Testing Tank A - Purging for 85 Seconds.... 0.425 13800 2.450 2.995 3.000 | 124.6556 | 57.2237 | 57.968 | 72.3933 | 67.3151 | 17.202 | 2.995 | 0.116 | 0.042 | 0.023 | 0 | 25.0017 | 8.3468 | 57.7816 | 143.4984 | 0 | 0 | 6.8214 | 151.9227 | 3.003 | 17.236 | 0 | 0 | 125.2 | 125.2 | 125.1 | 125.3 | 124.7 | 122.4333 | 124 | 124 | 124.1 | 124.1 | 0.2 | 242 | Hybrid | 0 | 0 | 0 | 1 | 0 | 24 | 69.1 | 68.8 | 102 | 67.9 | 300 | 94 | 1038 | 80 | 2200 | 0 | 0 | 0 | 0 | 66.834 | 51.75 | 66.828 | 51.91
2024-10-22 | 20:41 | 0 | 7737.49 |  | 242.01 | 0.22497 | 11.26 | 541.56 | 0 | 60.002 | 54.45 | 0.2068 | 4.9891 | 1.4589 | 7736 | 15.175 | 0 | 61.3375 | 1 | Testing Tank A - Purging for 55 Seconds.... 0.500 13815 2.454 2.992 3.000 | 124.6556 | 57.2034 | 58.0043 | 72.3933 | 67.34 | 18.689 | 2.992 | 0.13 | 0.019 | 0.043 | 0 | 24.9794 | 8.3466 | 57.8126 | 155.9126 | 0 | 0 | 6.8223 | 151.9225 | 3 | 18.727 | 0 | 0 | 125.2 | 125.2 | 125.1667 | 125.2667 | 124.7 | 122.4 | 124 | 124 | 124.1 | 124.1 | 0.3 | 243 | Hybrid | 0 | 0 | 0 | 1 | 0 | 24 | 68.9 | 68.8 | 101.9 | 67.9 | 300 | 94 | 1040 | 80 | 2200 | 0 | 0 | 0 | 0 | 66.839 | 51.747 | 66.833 | 51.906
2024-10-22 | 20:41 | 0 | 7763.49 |  | 242.12 | 0.17652 | 11.9 | 541.64 | 0 | 59.999 | 42.74 | 0.2785 | 5.4155 | 1.4342 | 7762 | 15.175 | 0 | 61.45 | 1 | Testing Tank A - Purging for 29 Seconds.... 0.500 13832 2.458 2.988 3.000 | 124.6389 | 57.224 | 58.0063 | 72.38 | 67.358 | 19.98 | 2.989 | 0.119 | 0.037 | 0.03 | 0 | 24.9668 | 8.3469 | 57.7783 | 166.6836 | 0 | 0 | 6.8237 | 151.9223 | 2.999 | 20.021 | 0 | 0 | 125.2 | 125.2 | 125.1667 | 125.2667 | 124.7 | 122.3 | 124 | 124 | 124.1 | 124.1 | 0.5 | 243 | Hybrid | 0 | 0 | 0 | 1 | 0 | 24 | 68.7 | 68.8 | 101.7 | 67.9 | 300 | 94 | 1035 | 80 | 2200 | 0 | 0 | 0 | 0 | 66.843 | 51.745 | 66.838 | 51.903
2024-10-22 | 20:41 | 0 | 7764.49 |  | 242.12 | 0.15384 | 10.99 | 541.64 | 0 | 60 | 37.25 | 0.2952 | 5.2142 | 1.4283 | 7763 | 15.175 | 0 | 61.45 | 1 | Testing Tank A - Purging for 28 Seconds.... 0.250 13833 2.458 2.989 3.000 | 124.6444 | 57.2228 | 58.01 | 72.3867 | 67.3588 | 20.029 | 2.996 | 0.118 | 0.036 | 0.029 | 0 | 24.9826 | 8.3469 | 57.7784 | 167.0907 | 0 | 0 | 6.8247 | 151.9223 | 3.001 | 20.07 | 0 | 0 | 125.2 | 125.2 | 125.1667 | 125.3 | 124.7 | 122.3 | 124 | 124 | 124.1 | 124.1 | 0.5 | 243 | Hybrid | 0 | 0 | 0 | 1 | 0 | 24 | 68.7 | 68.8 | 101.7 | 67.9 | 300 | 94 | 1035 | 80 | 2200 | 0 | 0 | 0 | 0 | 66.843 | 51.745 | 66.838 | 51.903
2024-10-22 | 20:41 | 0 | 7765.5 |  | 242.13 | 0.13895 | 11.47 | 541.65 | 0 | 60.001 | 33.64 | 0.3409 | 5.5409 | 1.4244 | 7764 | 15.175 | 0 | 61.375 | 1 | Testing Tank A - Purging for 27 Seconds.... 0.377 13820 2.455 3.005 3.000 | 124.6111 | 57.2213 | 58.0153 | 72.3867 | 67.3596 | 20.084 | 3.01 | 0.118 | 0.036 | 0.03 | 0 | 25.0434 | 8.3468 | 57.7847 | 167.5574 | 0 | 0 | 6.8275 | 151.9224 | 3.008 | 20.126 | 0 | 0 | 125.1333 | 125.2 | 125.1 | 125.2333 | 124.7 | 122.3 | 124 | 124 | 124.1 | 124.1 | 0.5 | 243 | Hybrid | 0 | 0 | 0 | 1 | 0 | 24 | 68.7 | 68.8 | 101.7 | 67.9 | 300 | 94 | 1035 | 80 | 2200 | 0 | 0 | 0 | 0 | 66.843 | 51.745 | 66.838 | 51.903
2024-10-22 | 20:41 | 0 | 7766.5 |  | 242.13 | 0.12808 | 11.7 | 541.65 | 0 | 60.001 | 31.01 | 0.3771 | 5.4611 | 1.4198 | 7765 | 15.175 | 0 | 61.2625 | 1 | Testing Tank A - Purging for 26 Seconds.... 0.373 13803 2.451 3.010 3.000 | 124.6222 | 57.225 | 58.0214 | 72.38 | 67.3604 | 20.132 | 3.017 | 0.118 | 0.036 | 0.03 | 0.001 | 25.1502 | 8.3469 | 57.7792 | 167.9504 | 0 | 0 | 6.8241 | 151.9224 | 3.021 | 20.173 | 0 | 0 | 125.1667 | 125.2 | 125.1 | 125.2667 | 124.7 | 122.3 | 124 | 124 | 124.1 | 124.1 | 0.5 | 243 | Hybrid | 0 | 0 | 0 | 1 | 0 | 24 | 68.7 | 68.8 | 101.7 | 67.9 | 300 | 94 | 1035 | 80 | 2200 | 0 | 0 | 0 | 0 | 66.844 | 51.744 | 66.839 | 51.902
2024-10-22 | 20:41 | 0 | 7767.5 |  | 242.12 | 0.11897 | 11 | 541.65 | 0 | 60.001 | 28.81 | 0.3818 | 6.1442 | 1.4178 | 7766 | 15.175 | 0 | 61.1375 | 1 | Testing Tank A - Purging for 25 Seconds.... 0.250 13783 2.446 3.017 3.000 | 124.6444 | 57.2377 | 58.0255 | 72.38 | 67.3612 | 20.18 | 3.017 | 0.117 | 0.035 | 0.029 | 0 | 25.2643 | 8.3469 | 57.7793 | 168.3555 | 0 | 0 | 6.8235 | 151.9222 | 3.035 | 20.221 | 0 | 0 | 125.2 | 125.2 | 125.1667 | 125.3 | 124.7 | 122.3 | 124 | 124 | 124.1 | 124.1 | 0.5 | 243 | Hybrid | 0 | 0 | 0 | 1 | 0 | 24 | 68.7 | 68.8 | 101.7 | 67.9 | 300 | 94 | 1035 | 80 | 2200 | 0 | 0 | 0 | 0 | 66.844 | 51.744 | 66.839 | 51.902
2024-10-22 | 20:41 | 0 | 7768.5 |  | 242.13 | 0.13265 | 11.55 | 541.65 | 0 | 60.003 | 32.12 | 0.3596 | 5.4904 | 1.4228 | 7767 | 15.175 | 0 | 61.15 | 1 | Testing Tank A - Purging for 24 Seconds.... 0.627 13784 2.446 3.016 3.000 | 124.65 | 57.2444 | 58.0271 | 72.38 | 67.362 | 20.234 | 3.017 | 0.12 | 0.034 | 0.032 | 0 | 25.3056 | 8.3469 | 57.7768 | 168.8048 | 0 | 0 | 6.8255 | 151.9222 | 3.039 | 20.275 | 0 | 0 | 125.2 | 125.2 | 125.2 | 125.3 | 124.7 | 122.3 | 124 | 124 | 124.1 | 124.1 | 0.5 | 243 | Hybrid | 0 | 0 | 0 | 1 | 0 | 24 | 68.7 | 68.9 | 101.7 | 67.9 | 300 | 94 | 1035 | 80 | 2200 | 0 | 0 | 0 | 0 | 66.844 | 51.744 | 66.839 | 51.902
2024-10-22 | 20:41 | 0 | 7769.5 |  | 242.12 | 0.14863 | 11.67 | 541.66 | 0 | 60.002 | 35.99 | 0.3243 | 5.3054 | 1.4275 | 7768 | 15.175 | 0 | 61.1875 | 1 | Testing Tank A - Purging for 23 Seconds.... 0.321 13791 2.448 3.017 3.000 | 124.6444 | 57.2497 | 58.0259 | 72.38 | 67.3637 | 20.282 | 3.023 | 0.12 | 0.033 | 0.034 | 0.001 | 25.2551 | 8.347 | 57.766 | 169.2019 | 0 | 0 | 6.8281 | 151.9224 | 3.033 | 20.323 | 0 | 0 | 125.2 | 125.2 | 125.1667 | 125.3 | 124.7 | 122.3 | 124 | 124 | 124.1 | 124.1 | 0.5 | 243 | Hybrid | 0 | 0 | 0 | 1 | 0 | 24 | 68.7 | 68.9 | 101.7 | 67.9 | 300 | 94 | 1035 | 80 | 2200 | 0 | 0 | 0 | 0 | 66.844 | 51.744 | 66.839 | 51.902
2024-10-22 | 20:41 | 0 | 7770.5 |  | 242.12 | 0.16427 | 11.21 | 541.66 | 0 | 60 | 39.77 | 0.2819 | 5.4309 | 1.4324 | 7769 | 15.175 | 0 | 61.1375 | 1 | Testing Tank A - Purging for 22 Seconds.... 0.377 13782 2.446 3.024 3.000 | 124.6111 | 57.2547 | 58.0231 | 72.38 | 67.3641 | 20.333 | 3.025 | 0.122 | 0.031 | 0.033 | 0 | 25.1768 | 8.347 | 57.7671 | 169.633 | 0 | 0 | 6.8263 | 151.9224 | 3.024 | 20.375 | 0 | 0 | 125.1333 | 125.2 | 125.1 | 125.2667 | 124.7 | 122.2667 | 124 | 124 | 124.1 | 124.1 | 0.5 | 243 | Hybrid | 0 | 0 | 0 | 1 | 0 | 24 | 68.7 | 68.9 | 101.7 | 67.9 | 300 | 94 | 1035 | 80 | 2200 | 0 | 0 | 0 | 0 | 66.844 | 51.744 | 66.839 | 51.902
2024-10-22 | 20:41 | 0 | 7771.5 |  | 242.1 | 0.18292 | 11.87 | 541.66 | 0 | 60 | 44.29 | 0.268 | 5.7528 | 1.4379 | 7770 | 15.175 | 0 | 61.1375 | 1 | Testing Tank A - Purging for 21 Seconds.... 0.373 13783 2.446 3.025 3.000 | 124.6278 | 57.2609 | 58.0214 | 72.3867 | 67.3661 | 20.38 | 3.011 | 0.122 | 0.03 | 0.035 | 0 | 25.1032 | 8.347 | 57.7651 | 170.02 | 0 | 0 | 6.8253 | 151.9223 | 3.015 | 20.421 | 0 | 0 | 125.1667 | 125.2 | 125.1333 | 125.2667 | 124.7 | 122.3 | 124 | 124 | 124.1 | 124.1 | 0.5 | 243 | Hybrid | 0 | 0 | 0 | 1 | 0 | 24 | 68.7 | 68.9 | 101.7 | 67.9 | 300 | 94 | 1035 | 80 | 2200 | 0 | 0 | 0 | 0 | 66.844 | 51.744 | 66.839 | 51.902
2024-10-22 | 20:41 | 0 | 7772.5 |  | 242.09 | 0.1913 | 11.07 | 541.67 | 0 | 59.998 | 46.31 | 0.239 | 5.0334 | 1.4402 | 7771 | 15.175 | 0 | 61.325 | 1 | Testing Tank A - Purging for 20 Seconds.... 0.377 13812 2.453 3.007 3.000 | 124.6389 | 57.2675 | 58.0214 | 72.3867 | 67.3686 | 20.433 | 3.004 | 0.123 | 0.029 | 0.037 | 0 | 25.0863 | 8.3471 | 57.7599 | 170.4679 | 0 | 0 | 6.828 | 151.9224 | 3.013 | 20.475 | 0 | 0 | 125.2 | 125.2 | 125.1333 | 125.3 | 124.7 | 122.3 | 124 | 124 | 124.1 | 124.1 | 0.5 | 243 | Hybrid | 0 | 0 | 0 | 1 | 0 | 24 | 68.7 | 68.9 | 101.7 | 67.9 | 300 | 94 | 1035 | 80 | 2200 | 0 | 0 | 0 | 0 | 66.845 | 51.744 | 66.84 | 51.901
2024-10-22 | 20:41 | 0 | 7773.5 |  | 242.08 | 0.20359 | 11.61 | 541.67 | 0 | 60.003 | 49.29 | 0.2356 | 5.18 | 1.4421 | 7772 | 15.175 | 0 | 61.375 | 1 | Testing Tank A - Purging for 19 Seconds.... 0.373 13821 2.455 3.004 3.000 | 124.65 | 57.274 | 58.021 | 72.38 | 67.3706 | 20.48 | 3.007 | 0.125 | 0.028 | 0.038 | 0 | 25.0869 | 8.3469 | 57.7789 | 170.8586 | 0 | 0 | 6.8294 | 151.9224 | 3.013 | 20.522 | 0 | 0 | 125.2 | 125.2 | 125.2 | 125.3 | 124.7 | 122.3 | 124 | 124 | 124.1 | 124.1 | 0.4 | 243 | Hybrid | 0 | 0 | 0 | 1 | 0 | 24 | 68.7 | 68.9 | 101.7 | 67.9 | 300 | 94 | 1035 | 80 | 2200 | 0 | 0 | 0 | 0 | 66.845 | 51.744 | 66.84 | 51.901
2024-10-22 | 20:41 | 0 | 7774.5 |  | 242.07 | 0.20969 | 11.81 | 541.67 | 0 | 60.003 | 50.76 | 0.2328 | 5.1357 | 1.445 | 7773 | 15.175 | 0 | 61.4 | 1 | Testing Tank A - Purging for 18 Seconds.... 0.500 13824 2.456 3.007 3.000 | 124.65 | 57.282 | 58.0206 | 72.3867 | 67.3718 | 20.529 | 3.008 | 0.126 | 0.026 | 0.042 | -0.001 | 25.095 | 8.3468 | 57.7863 | 171.2711 | 0 | 0 | 6.8294 | 151.9223 | 3.014 | 20.572 | 0 | 0 | 125.2 | 125.2 | 125.2 | 125.3 | 124.7 | 122.3 | 124 | 124 | 124.1 | 124.1 | 0.4 | 243 | Hybrid | 0 | 0 | 0 | 1 | 0 | 24 | 68.7 | 68.9 | 101.7 | 67.9 | 300 | 94 | 1035 | 80 | 2200 | 0 | 0 | 0 | 0 | 66.845 | 51.744 | 66.84 | 51.901
2024-10-22 | 20:41 | 0 | 7775.5 |  | 242.07 | 0.21037 | 10.84 | 541.68 | 0 | 60 | 50.92 | 0.213 | 5.1989 | 1.4483 | 7774 | 15.175 | 0 | 61.3625 | 1 | Testing Tank A - Purging for 17 Seconds.... 0.249 13818 2.454 3.008 3.000 | 124.65 | 57.2907 | 58.0194 | 72.38 | 67.3706 | 20.58 | 3.003 | 0.126 | 0.024 | 0.042 | 0 | 25.0931 | 8.347 | 57.7611 | 171.692 | 0 | 0 | 6.827 | 151.9222 | 3.014 | 20.622 | 0 | 0 | 125.2 | 125.2 | 125.2 | 125.3 | 124.7 | 122.3 | 124 | 124 | 124.1 | 124.1 | 0.4 | 243 | Hybrid | 0 | 0 | 0 | 1 | 0 | 24 | 68.7 | 68.9 | 101.7 | 67.9 | 300 | 94 | 1039 | 80 | 2200 | 0 | 0 | 0 | 0 | 66.845 | 51.744 | 66.84 | 51.901
2024-10-22 | 20:41 | 0 | 7776.5 |  | 242.05 | 0.21717 | 11.53 | 541.68 | 0 | 60.001 | 52.56 | 0.2193 | 4.7548 | 1.451 | 7775 | 15.175 | 0 | 61.4 | 1 | Testing Tank A - Purging for 16 Seconds.... 0.376 13825 2.456 3.000 3.000 | 124.6444 | 57.2993 | 58.0186 | 72.38 | 67.3698 | 20.632 | 2.998 | 0.129 | 0.022 | 0.041 | 0 | 25.07 | 8.3472 | 57.7415 | 172.1251 | 0 | 0 | 6.8246 | 151.9223 | 3.011 | 20.674 | 0 | 0 | 125.2 | 125.2 | 125.1667 | 125.3 | 124.7 | 122.3 | 124 | 124 | 124.1 | 124.1 | 0.3 | 243 | Hybrid | 0 | 0 | 0 | 1 | 0 | 24 | 68.7 | 68.9 | 101.7 | 67.9 | 300 | 94 | 1039 | 80 | 2200 | 0 | 0 | 0 | 0 | 66.846 | 51.743 | 66.841 | 51.901
2024-10-22 | 20:41 | 0 | 7777.5 |  | 242.03 | 0.22234 | 12.06 | 541.68 | 0 | 60.005 | 53.81 | 0.2241 | 5.0162 | 1.4542 | 7776 | 15.175 | 0 | 61.4125 | 1 | Testing Tank A - Purging for 15 Seconds.... 0.374 13826 2.457 2.998 3.000 | 124.6444 | 57.3083 | 58.0206 | 72.38 | 67.369 | 20.677 | 2.996 | 0.129 | 0.021 | 0.044 | 0 | 25.0133 | 8.3473 | 57.7341 | 172.5048 | 0 | 0 | 6.8262 | 151.9224 | 3.004 | 20.72 | 0 | 0 | 125.2 | 125.2 | 125.1667 | 125.3 | 124.7 | 122.3 | 124 | 124 | 124.1 | 124.1 | 0.3 | 243 | Hybrid | 0 | 0 | 0 | 1 | 0 | 24 | 68.7 | 68.9 | 101.7 | 67.9 | 300 | 94 | 1039 | 80 | 2200 | 0 | 0 | 0 | 0 | 66.846 | 51.743 | 66.841 | 51.901
2024-10-22 | 20:41 | 0 | 7778.5 |  | 242.03 | 0.22187 | 11.14 | 541.69 | 0 | 60.001 | 53.7 | 0.2074 | 5.0277 | 1.4578 | 7777 | 15.175 | 0 | 61.425 | 1 | Testing Tank A - Purging for 14 Seconds.... 0.250 13828 2.457 2.996 3.000 | 124.6444 | 57.3161 | 58.0239 | 72.3867 | 67.369 | 20.729 | 2.996 | 0.131 | 0.019 | 0.043 | 0 | 24.9591 | 8.3471 | 57.7535 | 172.9341 | 0 | 0 | 6.8266 | 151.9224 | 2.998 | 20.771 | 0 | 0 | 125.2 | 125.2 | 125.1667 | 125.3 | 124.7 | 122.3 | 124 | 124 | 124.1 | 124.1 | 0.2 | 243 | Hybrid | 0 | 0 | 0 | 1 | 0 | 24 | 68.7 | 68.9 | 101.7 | 67.9 | 300 | 94 | 1039 | 80 | 2200 | 0 | 0 | 0 | 0 | 66.846 | 51.743 | 66.841 | 51.901
2024-10-22 | 20:41 | 0 | 7779.5 |  | 242 | 0.22434 | 11.18 | 541.69 | 0 | 60.003 | 54.29 | 0.206 | 5.1128 | 1.4612 | 7778 | 15.175 | 0 | 61.4 | 1 | Testing Tank A - Purging for 13 Seconds.... 0.500 13824 2.456 2.996 3.000 | 124.6444 | 57.3143 | 58.0267 | 72.3867 | 67.3694 | 20.778 | 2.995 | 0.131 | 0.019 | 0.043 | 0 | 24.9429 | 8.347 | 57.7667 | 173.3446 | 0 | 0 | 6.8275 | 151.9225 | 2.996 | 20.821 | 0 | 0 | 125.2 | 125.2 | 125.1667 | 125.3 | 124.7 | 122.3 | 124 | 124 | 124.1 | 124.1 | 0.2 | 242 | Hybrid | 0 | 0 | 0 | 1 | 0 | 24 | 68.7 | 68.9 | 101.6 | 67.9 | 300 | 94 | 1039 | 80 | 2200 | 0 | 0 | 0 | 0 | 66.846 | 51.743 | 66.841 | 51.901
2024-10-22 | 20:41 | 0 | 7780.5 |  | 241.99 | 0.23246 | 12.2 | 541.69 | 0 | 60.004 | 56.25 | 0.2168 | 5.0422 | 1.4623 | 7779 | 15.175 | 0 | 61.3875 | 1 | Testing Tank A - Purging for 12 Seconds.... 0.377 13822 2.456 2.995 3.000 | 124.65 | 57.2953 | 58.028 | 72.38 | 67.3714 | 20.832 | 2.996 | 0.133 | 0.02 | 0.044 | 0.001 | 24.9797 | 8.3469 | 57.7806 | 173.7937 | 0 | 0 | 6.8257 | 151.9225 | 3 | 20.875 | 0 | 0 | 125.2 | 125.2 | 125.2 | 125.3 | 124.7 | 122.3 | 124 | 124 | 124.1 | 124.1 | 0.2 | 242 | Hybrid | 0 | 0 | 0 | 1 | 0 | 24 | 68.7 | 68.9 | 101.6 | 67.9 | 300 | 94 | 1039 | 80 | 2200 | 0 | 0 | 0 | 0 | 66.846 | 51.743 | 66.841 | 51.901
2024-10-22 | 20:41 | 0 | 7781.5 |  | 241.98 | 0.23184 | 11.54 | 541.7 | 0 | 60.002 | 56.1 | 0.2056 | 5.0121 | 1.4635 | 7780 | 15.175 | 0 | 61.3625 | 1 | Testing Tank A - Purging for 11 Seconds.... 0.373 13819 2.455 2.996 3.000 | 124.65 | 57.2876 | 58.0271 | 72.3867 | 67.3731 | 20.879 | 3.002 | 0.134 | 0.018 | 0.044 | 0 | 25.0567 | 8.3469 | 57.7822 | 174.185 | 0 | 0 | 6.8242 | 151.9224 | 3.01 | 20.922 | 0 | 0 | 125.2 | 125.2 | 125.2 | 125.3 | 124.7 | 122.3 | 124 | 124 | 124.1 | 124.1 | 0.2 | 242 | Hybrid | 0 | 0 | 0 | 1 | 0 | 24 | 68.7 | 68.9 | 101.6 | 67.9 | 300 | 94 | 1039 | 80 | 2200 | 0 | 0 | 0 | 0 | 66.846 | 51.743 | 66.841 | 51.901
2024-10-22 | 20:41 | 0 | 7782.5 |  | 241.96 | 0.23651 | 10.98 | 541.7 | 0 | 60 | 57.23 | 0.1919 | 5.0146 | 1.4638 | 7781 | 15.175 | 0 | 61.3125 | 1 | Testing Tank A - Purging for 10 Seconds.... 0.627 13810 2.452 3.005 3.000 | 124.65 | 57.2843 | 58.0243 | 72.3867 | 67.3747 | 20.931 | 3.009 | 0.133 | 0.018 | 0.044 | 0 | 25.1339 | 8.3469 | 57.7768 | 174.6232 | 0 | 0 | 6.8241 | 151.9223 | 3.019 | 20.974 | 0 | 0 | 125.2 | 125.2 | 125.2 | 125.3 | 124.7 | 122.3 | 124 | 124 | 124.1 | 124.1 | 0.2 | 242 | Hybrid | 0 | 0 | 0 | 1 | 0 | 24 | 68.6 | 68.9 | 101.6 | 67.9 | 300 | 94 | 1039 | 80 | 2200 | 0 | 0 | 0 | 0 | 66.847 | 51.743 | 66.842 | 51.9
2024-10-22 | 20:41 | 0 | 7783.5 |  | 241.95 | 0.24869 | 11.81 | 541.7 | 0 | 60.001 | 60.17 | 0.1964 | 4.7597 | 1.4644 | 7782 | 15.175 | 0 | 61.175 | 1 | Testing Tank A - Purging for 9 Seconds.... 0.320 13789 2.447 3.009 3.000 | 124.6444 | 57.2815 | 58.0214 | 72.38 | 67.3759 | 20.978 | 3.017 | 0.135 | 0.018 | 0.043 | 0 | 25.2013 | 8.347 | 57.7691 | 175.0155 | 0 | 0 | 6.8285 | 151.9224 | 3.027 | 21.021 | 0 | 0 | 125.2 | 125.2 | 125.1667 | 125.3 | 124.7 | 122.3 | 124 | 124 | 124.1 | 124.1 | 0.2 | 242 | Hybrid | 0 | 0 | 0 | 1 | 0 | 24 | 68.6 | 68.9 | 101.6 | 67.9 | 300 | 94 | 1039 | 80 | 2200 | 0 | 0 | 0 | 0 | 66.847 | 51.743 | 66.842 | 51.9
2024-10-22 | 20:41 | 0 | 7784.5 |  | 241.97 | 0.26017 | 11.88 | 541.71 | 0 | 60 | 62.95 | 0.1888 | 4.5801 | 1.4658 | 7783 | 15.175 | 0 | 61.1 | 1 | Testing Tank A - Purging for 8 Seconds.... 0.376 13777 2.444 3.019 3.000 | 124.65 | 57.2784 | 58.0178 | 72.38 | 67.3763 | 21.032 | 3.019 | 0.135 | 0.018 | 0.041 | 0 | 25.2336 | 8.347 | 57.7658 | 175.4656 | 0 | 0 | 6.8294 | 151.9223 | 3.031 | 21.075 | 0 | 0 | 125.2 | 125.2 | 125.2 | 125.3 | 124.7 | 122.3 | 124 | 124 | 124.1 | 124.1 | 0.2 | 242 | Hybrid | 0 | 0 | 0 | 1 | 0 | 24 | 68.6 | 68.9 | 101.6 | 67.9 | 300 | 94 | 1039 | 80 | 2200 | 0 | 0 | 0 | 0 | 66.847 | 51.743 | 66.842 | 51.9
2024-10-22 | 20:41 | 0 | 7785.5 |  | 241.97 | 0.2682 | 11.15 | 541.71 | 0 | 60.002 | 64.89 | 0.1718 | 4.6141 | 1.4678 | 7784 | 15.175 | 0 | 61.1 | 1 | Testing Tank A - Purging for 7 Seconds.... 0.373 13776 2.444 3.019 3.000 | 124.6444 | 57.2757 | 58.0141 | 72.38 | 67.3771 | 21.078 | 3.016 | 0.134 | 0.019 | 0.041 | 0 | 25.2235 | 8.347 | 57.7735 | 175.8506 | 0 | 0 | 6.8308 | 151.9221 | 3.03 | 21.122 | 0 | 0 | 125.2 | 125.2 | 125.1667 | 125.3 | 124.7 | 122.3 | 124 | 124 | 124.1 | 124.1 | 0.2 | 242 | Hybrid | 0 | 0 | 0 | 1 | 0 | 24 | 68.6 | 68.9 | 101.5 | 67.9 | 300 | 94 | 1039 | 80 | 2200 | 0 | 0 | 0 | 0 | 66.847 | 51.743 | 66.842 | 51.9
2024-10-22 | 20:41 | 0 | 7786.5 |  | 241.97 | 0.27685 | 11.44 | 541.71 | 0 | 59.998 | 66.99 | 0.1708 | 4.5935 | 1.4704 | 7785 | 15.175 | 0 | 61.125 | 1 | Testing Tank A - Purging for 6 Seconds.... 0.500 13780 2.445 3.016 3.000 | 124.6333 | 57.2731 | 58.0116 | 72.38 | 67.3771 | 21.127 | 3.012 | 0.135 | 0.021 | 0.039 | 0 | 25.1709 | 8.3468 | 57.7873 | 176.2623 | 0 | 0 | 6.8311 | 151.922 | 3.023 | 21.171 | 0 | 0 | 125.2 | 125.2 | 125.1333 | 125.2667 | 124.7 | 122.3 | 124 | 124 | 124.1 | 124.1 | 0.2 | 242 | Hybrid | 0 | 0 | 0 | 1 | 0 | 24 | 68.6 | 68.9 | 101.5 | 67.9 | 300 | 94 | 1039 | 80 | 2200 | 0 | 0 | 0 | 0 | 66.847 | 51.742 | 66.842 | 51.9
2024-10-22 | 20:41 | 0 | 7787.5 |  | 241.96 | 0.28441 | 12.15 | 541.72 | 0 | 60.003 | 68.82 | 0.1766 | 4.3856 | 1.4669 | 7786 | 15.175 | 0 | 61.1875 | 1 | Testing Tank A - Purging for 5 Seconds.... 0.500 13791 2.448 3.012 3.000 | 124.6444 | 57.2676 | 58.0104 | 72.38 | 67.3771 | 21.178 | 3.008 | 0.14 | 0.021 | 0.038 | 0 | 25.0919 | 8.3468 | 57.7841 | 176.681 | 0 | 0 | 6.8295 | 151.9219 | 3.014 | 21.221 | 0 | 0 | 125.2 | 125.2 | 125.1667 | 125.3 | 124.7 | 122.3 | 124 | 124 | 124.1 | 124.1 | 0.2 | 242 | Hybrid | 0 | 0 | 0 | 1 | 0 | 24 | 68.6 | 68.9 | 101.5 | 67.9 | 300 | 94 | 1039 | 80 | 2200 | 0 | 0 | 0 | 0 | 66.847 | 51.742 | 66.842 | 51.9
2024-10-22 | 20:41 | 0 | 7788.5 |  | 241.96 | 0.28196 | 11.41 | 541.72 | 0 | 60 | 68.22 | 0.1672 | 4.4432 | 1.4681 | 7787 | 15.175 | 0 | 61.2875 | 1 | Testing Tank A - Purging for 4 Seconds.... 0.250 13806 2.452 3.008 3.000 | 124.6444 | 57.2586 | 58.0104 | 72.3867 | 67.378 | 21.227 | 3.006 | 0.139 | 0.022 | 0.036 | 0 | 25.0375 | 8.347 | 57.7637 | 177.0956 | 0 | 0 | 6.8271 | 151.9219 | 3.007 | 21.271 | 0 | 0 | 125.2 | 125.2 | 125.1667 | 125.3 | 124.7 | 122.3 | 124 | 124 | 124.1 | 124.1 | 0.2 | 242 | Hybrid | 0 | 0 | 0 | 1 | 0 | 24 | 68.6 | 68.9 | 101.5 | 67.9 | 300 | 94 | 1039 | 80 | 2200 | 0 | 0 | 0 | 0 | 66.847 | 51.742 | 66.842 | 51.9
2024-10-22 | 20:41 | 0 | 7789.5 |  | 241.96 | 0.27545 | 10.97 | 541.72 | 0 | 60.003 | 66.65 | 0.1646 | 4.399 | 1.4669 | 7788 | 15.175 | 0 | 61.325 | 1 | Testing Tank A - Purging for 3 Seconds.... 0.376 13812 2.453 3.006 3.000 | 124.6389 | 57.253 | 58.0124 | 72.3933 | 67.3788 | 21.282 | 3.007 | 0.139 | 0.024 | 0.034 | 0 | 25.0382 | 8.347 | 57.7641 | 177.5489 | 0 | 0 | 6.8282 | 151.9217 | 3.007 | 21.326 | 0 | 0 | 125.2 | 125.2 | 125.1333 | 125.3 | 124.7 | 122.3 | 124 | 124 | 124.1 | 124.1 | 0.2 | 242 | Hybrid | 0 | 0 | 0 | 1 | 0 | 24 | 68.6 | 68.9 | 101.5 | 67.9 | 300 | 94 | 1039 | 80 | 2200 | 0 | 0 | 0 | 0 | 66.847 | 51.742 | 66.842 | 51.9
2024-10-22 | 20:42 | 0 | 7790.5 |  | 241.97 | 0.27038 | 11.77 | 541.73 | 0 | 60.001 | 65.42 | 0.18 | 4.4837 | 1.4671 | 7789 | 15.175 | 0 | 61.325 | 1 | Testing Tank A - Purging for 2 Seconds.... 0.373 13812 2.453 3.007 3.000 | 124.6333 | 57.2503 | 58.0161 | 72.38 | 67.3796 | 21.329 | 3.011 | 0.132 | 0.026 | 0.034 | 0 | 25.1031 | 8.3469 | 57.7827 | 177.9406 | 0 | 0 | 6.8274 | 151.9217 | 3.015 | 21.373 | 0 | 0 | 125.2 | 125.2 | 125.1333 | 125.2667 | 124.7 | 122.3 | 124 | 124 | 124.1 | 124.1 | 0.2 | 242 | Hybrid | 0 | 0 | 0 | 1 | 0 | 24 | 68.6 | 68.9 | 101.5 | 67.9 | 300 | 94 | 1033 | 80 | 2200 | 0 | 0 | 0 | 0 | 66.848 | 51.742 | 66.843 | 51.899
2024-10-22 | 20:42 | 0 | 7791.5 |  | 241.97 | 0.2629 | 12.13 | 541.73 | 0 | 59.998 | 63.61 | 0.1907 | 4.6504 | 1.4673 | 7790 | 15.175 | 0 | 61.2875 | 1 | Testing Tank A - Purging for 1 Seconds.... 0.500 13806 2.451 3.011 3.000 | 124.6333 | 57.2521 | 58.0214 | 72.3867 | 67.38 | 21.378 | 3.018 | 0.137 | 0.028 | 0.031 | 0 | 25.1982 | 8.3469 | 57.7784 | 178.3549 | 0 | 0 | 6.8271 | 151.9217 | 3.027 | 21.423 | 0 | 0 | 125.2 | 125.2 | 125.1333 | 125.2667 | 124.7 | 122.3 | 124 | 124 | 124.1 | 124.1 | 0.3 | 242 | Hybrid | 0 | 0 | 0 | 1 | 0 | 24 | 68.6 | 68.9 | 101.5 | 67.9 | 300 | 94 | 1033 | 80 | 2200 | 0 | 0 | 0 | 0 | 66.848 | 51.742 | 66.843 | 51.899
2024-10-22 | 20:42 | 0 | 7792.5 |  | 241.98 | 0.24786 | 11.18 | 541.73 | 0 | 59.999 | 59.98 | 0.1863 | 4.7196 | 1.4691 | 7791 | 15.175 | 0 | 61.1625 | 1 | Testing Tank A - Purging for -0 Seconds.... 0.377 13787 2.447 3.021 3.000 | 124.6333 | 57.2589 | 58.0259 | 72.3933 | 67.38 | 21.432 | 3.024 | 0.135 | 0.029 | 0.029 | 0 | 25.2854 | 8.347 | 57.7687 | 178.8081 | 0 | 0 | 6.8263 | 151.9217 | 3.037 | 21.477 | 0 | 0 | 125.2 | 125.2 | 125.1 | 125.3 | 124.7 | 122.3 | 124 | 124 | 124.1 | 124.1 | 0.2 | 242 | Hybrid | 0 | 0 | 0 | 1 | 0 | 24 | 68.6 | 68.9 | 101.5 | 67.9 | 300 | 94 | 1033 | 80 | 2200 | 0 | 0 | 0 | 0 | 66.848 | 51.742 | 66.843 | 51.899
2024-10-22 | 20:42 | 0 | 7793.5 | 0:00 | 242 | 0.23952 | 11.32 | 541.73 | 0 | 59.999 | 57.96 | 0.1954 | 4.8935 | 1.4653 | 7792 | 15.175 | 0 | 61.1625 | 1 | Testing Tank A - Purging for -0 Seconds.... 0.377 13787 2.447 3.021 3.000 | 124.6278 | 57.2726 | 58.0288 | 72.38 | 67.38 | 21.479 | 3.026 | 0.133 | 0.03 | 0.027 | 0 | 25.3171 | 8.347 | 57.7716 | 179.198 | 0 | 0 | 6.8252 | 151.9217 | 3.041 | 21.524 | 0 | 0 | 125.2 | 125.2 | 125.1 | 125.2667 | 124.7 | 122.3 | 124 | 124 | 124.1 | 124.1 | 0.2 | 242 | Hybrid | 0 | 0 | 0 | 1 | 0 | 24 | 68.6 | 68.9 | 101.5 | 67.9 | 300 | 94 | 1033 | 80 | 2200 | 0 | 0 | 0 | 0 | 66.848 | 51.742 | 66.844 | 51.899
2024-10-22 | 20:42 | 1.5 | 7794.5 | 0:00 | 242.02 | 0.23538 | 12.04 | 541.74 | 0 | 60.001 | 56.96 | 0.2114 | 5.099 | 1.4648 | 7793 | 15.175 | 0 | 61.1625 | 1 | Testing Tank A - Purging for -0 Seconds.... 0.377 13787 2.447 3.021 3.000 | 124.6278 | 57.2794 | 58.03 | 72.38 | 67.38 | 0.036 | 3.022 | 0.131 | 0.031 | 0.027 | 0 | 25.2833 | 8.3471 | 57.7593 | 0.30162 | 0.35551 | 0.042591 | 6.8229 | 151.9216 | 3.037 | 0.036 | 0 | 0 | 125.1667 | 125.2 | 125.1333 | 125.3 | 124.7 | 122.2667 | 124 | 124 | 124.1 | 124.1 | 0.2 | 242 | Hybrid | 0 | 0 | 0 | 1 | 0 | 24 | 68.6 | 68.9 | 101.5 | 67.9 | 300 | 94 | 1033 | 80 | 2200 | 0 | 0 | 0 | 0 | 66.848 | 51.742 | 66.844 | 51.899
2024-10-22 | 20:42 | 2.5 | 7795.5 | 0:00 | 242.03 | 0.22741 | 11.33 | 541.74 | 0 | 60.005 | 55.04 | 0.2059 | 5.1058 | 1.4618 | 7794 | 15.175 | 0 | 61.1125 | 1 | Testing Tank A - Drawing Water And Stabilizing Mixing Valve.... -239.847 0 1 | 124.6389 | 57.2808 | 58.03 | 72.45 | 67.38 | 0.09 | 3.02 | 0.131 | 0.032 | 0.027 | 0 | 25.205 | 8.3471 | 57.7533 | 0.7524 | 0.80632 | 0.096849 | 6.8257 | 151.9216 | 3.027 | 0.09 | 0 | 0 | 125.2 | 125.2 | 125.1333 | 125.3 | 124.7 | 122.3 | 124 | 124 | 124.1 | 124.1 | 0.2 | 243 | Hybrid | 0 | 0 | 0 | 1 | 0 | 24 | 68.6 | 68.9 | 101.5 | 67.9 | 300 | 94 | 1033 | 80 | 2200 | 0 | 0 | 0 | 0 | 66.848 | 51.742 | 66.844 | 51.899
2024-10-22 | 20:42 | 3.5 | 7796.5 | 0:00 | 242.04 | 0.22593 | 11.37 | 541.74 | 0 | 60.001 | 54.69 | 0.208 | 5.0162 | 1.4626 | 7795 | 15.175 | 0 | 61.1125 | 1 | Testing Tank A - Drawing Water And Stabilizing Mixing Valve.... 0.311 0 2 | 124.6056 | 57.2793 | 58.0312 | 73.1833 | 67.3804 | 0.139 | 3.008 | 0.127 | 0.032 | 0.025 | -0.001 | 25.1039 | 8.347 | 57.7652 | 1.1627 | 1.2145 | 0.14575 | 6.8254 | 151.9217 | 3.016 | 0.14 | 0 | 0 | 125.1667 | 125.2 | 125.1 | 125.2333 | 124.7 | 122.2333 | 124 | 124 | 124.1 | 124.1 | 0.2 | 243 | Hybrid | 0 | 0 | 0 | 1 | 0 | 24 | 68.6 | 68.9 | 101.5 | 67.9 | 300 | 94 | 1033 | 80 | 2200 | 0 | 0 | 0 | 0 | 66.848 | 51.742 | 66.844 | 51.899
2024-10-22 | 20:42 | 4.5 | 7797.5 | 0:00 | 242.05 | 0.22625 | 11.99 | 541.75 | 0 | 60.002 | 54.76 | 0.2189 | 5.1129 | 1.4597 | 7796 | 15.175 | 0 | 61.2625 | 1 | Testing Tank A - Drawing Water And Stabilizing Mixing Valve.... 0.249 0 6 | 124.6056 | 57.2775 | 58.0341 | 76.0367 | 67.382 | 0.187 | 2.993 | 0.127 | 0.034 | 0.023 | -0.001 | 24.9942 | 8.3467 | 57.8087 | 1.5643 | 1.6182 | 0.1941 | 6.8239 | 151.9217 | 3.004 | 0.188 | 0 | 0 | 125.1667 | 125.2 | 125.1 | 125.2333 | 124.7 | 122.2333 | 124 | 124 | 124.1 | 124.1 | 0.2 | 243 | Hybrid | 0 | 0 | 0 | 1 | 0 | 24 | 68.6 | 68.9 | 101.5 | 67.9 | 300 | 94 | 1033 | 80 | 2200 | 0 | 0 | 0 | 0 | 66.849 | 51.741 | 66.844 | 51.898
2024-10-22 | 20:42 | 5.5 | 7798.5 | 0:00 | 242.07 | 0.21978 | 11.26 | 541.75 | 0 | 59.999 | 53.2 | 0.2117 | 4.9809 | 1.4555 | 7797 | 15.175 | 0 | 61.325 | 1 | Testing Tank A - Drawing Water And Stabilizing Mixing Valve.... 0.373 0 8 | 124.6611 | 57.2746 | 58.0386 | 85.6567 | 67.3837 | 0.233 | 2.98 | 0.126 | 0.035 | 0.024 | 0 | 24.8868 | 8.3464 | 57.8385 | 1.9471 | 1.9989 | 0.23972 | 6.8228 | 151.9216 | 2.995 | 0.234 | 0 | 0 | 125.2 | 125.2667 | 125.1667 | 125.3 | 124.7667 | 122.2667 | 124 | 124 | 124.1 | 124.1 | 0.2 | 243 | Hybrid | 0 | 0 | 0 | 1 | 0 | 24 | 68.6 | 68.9 | 101.5 | 67.9 | 300 | 94 | 1033 | 80 | 2200 | 0 | 0 | 0 | 0 | 66.849 | 51.741 | 66.844 | 51.898
2024-10-22 | 20:42 | 6.5 | 7799.5 | 0:00 | 242.08 | 0.21758 | 11.24 | 541.75 | 0 | 60.002 | 52.67 | 0.2135 | 4.7858 | 1.4523 | 7798 | 15.175 | 0 | 61.5125 | 1 | Testing Tank A - Drawing Water And Stabilizing Mixing Valve.... 0.500 0 10 | 124.6444 | 57.2719 | 58.0439 | 98.3033 | 67.3857 | 0.285 | 2.973 | 0.124 | 0.036 | 0.024 | 0.001 | 24.7819 | 8.3464 | 57.8382 | 2.3749 | 2.4288 | 0.29123 | 6.8261 | 151.9216 | 2.989 | 0.286 | 0 | 0 | 125.2 | 125.2333 | 125.1333 | 125.2667 | 124.7333 | 122.3 | 124 | 124 | 124.1 | 124.1 | 0.2 | 243 | Hybrid | 0 | 0 | 0 | 1 | 0 | 24 | 68.6 | 68.9 | 101.5 | 67.9 | 300 | 94 | 1033 | 80 | 2200 | 0 | 0 | 0 | 0 | 66.849 | 51.741 | 66.844 | 51.898
2024-10-22 | 20:42 | 7.5 | 7800.5 | 0:00 | 242.1 | 0.21747 | 12.05 | 541.76 | 0 | 60.002 | 52.65 | 0.2288 | 4.9271 | 1.4502 | 7799 | 15.175 | 0 | 61.625 | 1 | Testing Tank A - Drawing Water And Stabilizing Mixing Valve.... 0.377 0 13 | 124.6278 | 57.2715 | 58.0476 | 107.8267 | 67.3857 | 0.336 | 2.975 | 0.123 | 0.037 | 0.024 | 0 | 24.7367 | 8.3464 | 57.8445 | 2.8004 | 2.8522 | 0.34221 | 6.8269 | 151.9216 | 2.99 | 0.338 | 0 | 0 | 125.2 | 125.2 | 125.1 | 125.2667 | 124.7 | 122.3 | 124 | 124 | 124.1 | 124.1 | 0.3 | 243 | Hybrid | 0 | 0 | 0 | 1 | 0 | 24 | 68.6 | 68.9 | 101.5 | 67.9 | 300 | 94 | 1033 | 80 | 2200 | 0 | 0 | 0 | 0 | 66.849 | 51.741 | 66.845 | 51.898
2024-10-22 | 20:42 | 8.5 | 7801.5 | 0:00 | 242.1 | 0.21136 | 11.43 | 541.76 | 0 | 60.001 | 51.17 | 0.2234 | 4.8197 | 1.4471 | 7800 | 15.175 | 0 | 61.6 | 1 | Testing Tank A - Drawing Water And Stabilizing Mixing Valve.... 0.373 0 15 | 124.6278 | 57.2743 | 58.0488 | 114.13 | 67.3849 | 0.382 | 2.98 | 0.123 | 0.038 | 0.021 | 0 | 24.7806 | 8.3464 | 57.8371 | 3.1872 | 3.2411 | 0.38856 | 6.8292 | 151.9217 | 3 | 0.386 | 0 | 0 | 125.2 | 125.2 | 125.1333 | 125.2667 | 124.7 | 122.2667 | 124 | 124 | 124.1 | 124.1 | 0.3 | 243 | Hybrid | 0 | 0 | 0 | 1 | 0 | 24 | 68.6 | 68.9 | 101.5 | 67.9 | 300 | 94 | 1033 | 80 | 2200 | 0 | 0 | 0 | 0 | 66.849 | 51.741 | 66.845 | 51.898
2024-10-22 | 20:42 | 9.5 | 7802.5 | 0:00 | 242.11 | 0.20571 | 11.04 | 541.76 | 0 | 60.001 | 49.81 | 0.2217 | 4.9205 | 1.4448 | 7801 | 15.175 | 0 | 61.5 | 1 | Testing Tank A - Drawing Water And Stabilizing Mixing Valve.... 0.250 0 18 | 124.65 | 57.2759 | 58.0476 | 118.12 | 67.3841 | 0.434 | 2.987 | 0.121 | 0.038 | 0.02 | 0 | 24.9077 | 8.3465 | 57.8234 | 3.6198 | 3.6717 | 0.44015 | 6.8304 | 151.9218 | 3.018 | 0.439 | 0 | 0 | 125.2 | 125.2667 | 125.1667 | 125.2667 | 124.7333 | 122.2667 | 124 | 124 | 124.1 | 124.1 | 0.4 | 243 | Hybrid | 0 | 0 | 0 | 1 | 0 | 24 | 68.6 | 68.9 | 101.5 | 67.9 | 300 | 94 | 1033 | 80 | 2200 | 0 | 0 | 0 | 0 | 66.849 | 51.741 | 66.845 | 51.898
2024-10-22 | 20:42 | 10.5 | 7803.5 | 0:00 | 242.11 | 0.20402 | 11.89 | 541.77 | 0 | 60.002 | 49.4 | 0.2407 | 4.926 | 1.4422 | 7802 | 15.175 | 0 | 61.4625 | 1 | Testing Tank A - Drawing Water And Stabilizing Mixing Valve.... 0.500 0 20 | 124.6222 | 57.2765 | 58.0455 | 120.6067 | 67.382 | 0.483 | 3 | 0.122 | 0.039 | 0.023 | 0 | 25.0724 | 8.3465 | 57.8282 | 4.0317 | 4.0836 | 0.4895 | 6.8308 | 151.9217 | 3.04 | 0.489 | 0 | 0 | 125.2 | 125.2333 | 125.1333 | 125.2333 | 124.7 | 122.2333 | 124 | 124 | 124.1 | 124.1 | 0.4 | 243 | Hybrid | 0 | 0 | 0 | 1 | 0 | 24 | 68.5 | 68.9 | 101.5 | 67.9 | 300 | 94 | 1033 | 80 | 2200 | 0 | 0 | 0 | 0 | 66.849 | 51.741 | 66.845 | 51.898
2024-10-22 | 20:42 | 11.5 | 7804.5 | 0:00 | 242.11 | 0.19692 | 11.77 | 541.77 | 0 | 60 | 47.68 | 0.2468 | 4.9339 | 1.4404 | 7803 | 15.175 | 0 | 61.225 | 1 | Testing Tank A - Drawing Water And Stabilizing Mixing Valve.... 0.249 0 23 | 124.6 | 57.2741 | 58.0439 | 122.1667 | 67.3812 | 0.532 | 3.016 | 0.12 | 0.039 | 0.021 | 0 | 25.2125 | 8.3463 | 57.844 | 4.4466 | 4.4985 | 0.53921 | 6.8278 | 151.9218 | 3.058 | 0.539 | 0 | 0 | 125.2 | 125.2 | 125.1 | 125.2 | 124.7 | 122.2 | 124 | 124 | 124.1 | 124.1 | 0.4 | 243 | Hybrid | 0 | 0 | 0 | 1 | 0 | 24 | 68.5 | 68.9 | 101.5 | 67.9 | 300 | 94 | 1033 | 80 | 2200 | 0 | 0 | 0 | 0 | 66.85 | 51.74 | 66.846 | 51.897
2024-10-22 | 20:42 | 12.5 | 7805.5 | 0:00 | 242.12 | 0.18223 | 10.99 | 541.77 | 0 | 60 | 44.12 | 0.249 | 5.2615 | 1.4368 | 7804 | 15.175 | 0 | 61.025 | 1 | Testing Tank A - Drawing Water And Stabilizing Mixing Valve.... 0.376 0 26 | 124.5889 | 57.2719 | 58.0439 | 123.1467 | 67.3812 | 0.587 | 3.025 | 0.119 | 0.04 | 0.022 | 0 | 25.2989 | 8.3463 | 57.8532 | 4.8956 | 4.9495 | 0.593 | 6.8239 | 151.9218 | 3.069 | 0.594 | 0 | 0 | 125.2 | 125.2 | 125.1 | 125.2 | 124.7 | 122.1333 | 124 | 124 | 124.1 | 124.1 | 0.5 | 243 | Hybrid | 0 | 0 | 0 | 1 | 0 | 24 | 68.5 | 68.9 | 101.5 | 67.9 | 300 | 94 | 1039 | 80 | 2200 | 0 | 0 | 0 | 0 | 66.85 | 51.74 | 66.846 | 51.897
2024-10-22 | 20:42 | 13.5 | 7806.5 | 0:00 | 242.13 | 0.17155 | 11.6 | 541.78 | 0 | 60.003 | 41.54 | 0.2792 | 5.0052 | 1.4339 | 7805 | 15.175 | 0 | 60.9625 | 1 | Testing Tank A - Drawing Water And Stabilizing Mixing Valve.... 0.373 0 28 | 124.5833 | 57.2709 | 58.0443 | 123.7733 | 67.3816 | 0.634 | 3.028 | 0.118 | 0.04 | 0.021 | 0 | 25.3219 | 8.3462 | 57.861 | 5.2959 | 5.3498 | 0.64096 | 6.8233 | 151.9218 | 3.073 | 0.643 | 0 | 0 | 125.2 | 125.2667 | 125.1667 | 125.2667 | 124.7 | 121.9 | 124 | 124 | 124.1 | 124.1 | 0.5 | 243 | Hybrid | 0 | 0 | 0 | 1 | 0 | 24 | 68.5 | 68.9 | 101.5 | 67.9 | 300 | 94 | 1039 | 80 | 2200 | 0 | 0 | 0 | 0 | 66.85 | 51.74 | 66.846 | 51.897
2024-10-22 | 20:42 | 14.5 | 7807.5 | 0:00 | 242.13 | 0.15678 | 11.96 | 541.78 | 0 | 60.002 | 37.96 | 0.315 | 5.1733 | 1.4282 | 7806 | 15.175 | 0 | 60.9 | 1 | Testing Tank A - Drawing Water And Stabilizing Mixing Valve.... 0.377 0 31 | 124.5167 | 57.2712 | 58.0455 | 124.1733 | 67.3833 | 0.688 | 3.024 | 0.118 | 0.04 | 0.022 | 0 | 25.2863 | 8.3461 | 57.8733 | 5.7411 | 5.795 | 0.69455 | 6.8233 | 151.9218 | 3.069 | 0.697 | 0 | 0 | 125.2 | 125.2333 | 125.2 | 125.2667 | 124.7 | 121.5 | 124 | 124 | 124.1 | 124.1 | 0.5 | 243 | Hybrid | 0 | 0 | 0 | 1 | 0 | 24 | 68.5 | 68.9 | 101.5 | 67.9 | 300 | 94 | 1039 | 80 | 2200 | 0 | 0 | 0 | 0 | 66.85 | 51.74 | 66.846 | 51.897
2024-10-22 | 20:42 | 15.5 | 7808.5 | 0:00 | 242.12 | 0.13413 | 10.95 | 541.78 | 0 | 60.002 | 32.48 | 0.337 | 5.4286 | 1.424 | 7807 | 15.175 | 0 | 60.95 | 1 | Testing Tank A - Drawing Water And Stabilizing Mixing Valve.... 0.373 0 33 | 124.4278 | 57.2741 | 58.0443 | 124.4133 | 67.3853 | 0.734 | 3.019 | 0.117 | 0.041 | 0.022 | 0 | 25.2064 | 8.3461 | 57.8734 | 6.1269 | 6.1788 | 0.74078 | 6.8253 | 151.9218 | 3.059 | 0.744 | 0 | 0 | 125.2 | 125.2 | 125.1333 | 125.2 | 124.7 | 121.1333 | 124 | 124 | 124.1 | 124.1 | 0.5 | 243 | Hybrid | 0 | 0 | 0 | 1 | 0 | 24 | 68.5 | 68.9 | 101.5 | 67.9 | 300 | 94 | 1039 | 80 | 2200 | 0 | 0 | 0 | 0 | 66.85 | 51.74 | 66.846 | 51.897
2024-10-22 | 20:42 | 16.5 | 7809.5 | 0:00 | 242.13 | 0.12481 | 11.42 | 541.79 | 0 | 60 | 30.22 | 0.378 | 5.7448 | 1.419 | 7808 | 15.175 | 0 | 61.0375 | 1 | Testing Tank A - Drawing Water And Stabilizing Mixing Valve.... 0.500 0 35 | 124.3833 | 57.2799 | 58.0406 | 124.58 | 67.3873 | 0.783 | 3.014 | 0.116 | 0.041 | 0.02 | 0.001 | 25.1225 | 8.3462 | 57.8605 | 6.5362 | 6.588 | 0.78957 | 6.8298 | 151.9217 | 3.049 | 0.793 | 0 | 0 | 125.1667 | 125.2 | 125.1 | 125.2333 | 124.7 | 120.9 | 124 | 124 | 124.1 | 124.1 | 0.6 | 243 | Hybrid | 0 | 0 | 0 | 1 | 0 | 24 | 68.5 | 68.9 | 101.5 | 67.9 | 300 | 94 | 1039 | 80 | 2200 | 0 | 0 | 0 | 0 | 66.85 | 51.74 | 66.846 | 51.897
2024-10-22 | 20:42 | 17.5 | 7810.5 | 0:00 | 242.12 | 0.12602 | 11.83 | 541.79 | 0 | 60 | 30.51 | 0.3878 | 5.5759 | 1.4178 | 7809 | 15.175 | 0 | 61.15 | 1 | Testing Tank A - Drawing Water And Stabilizing Mixing Valve.... 0.377 0 37 | 124.3556 | 57.2845 | 58.0378 | 124.71 | 67.3894 | 0.837 | 3.009 | 0.117 | 0.041 | 0.02 | 0 | 25.0648 | 8.3463 | 57.8571 | 6.9858 | 7.0397 | 0.84369 | 6.831 | 151.9216 | 3.042 | 0.848 | 0 | 0 | 125.2 | 125.2 | 125.1 | 125.2667 | 124.7 | 120.6667 | 124 | 124 | 124.1 | 124.1 | 0.6 | 243 | Hybrid | 0 | 0 | 0 | 1 | 0 | 24 | 68.5 | 68.9 | 101.5 | 67.9 | 300 | 94 | 1039 | 80 | 2200 | 0 | 0 | 0 | 0 | 66.85 | 51.74 | 66.846 | 51.897
2024-10-22 | 20:42 | 20.5 | 7813.5 | 0:00 | 242.12 | 0.16911 | 12.03 | 541.8 | 0 | 60 | 40.95 | 0.2938 | 5.4006 | 1.4319 | 7812 | 15.175 | 0 | 61.3125 | 1 | Testing Tank A - Drawing Water Until RTD Out = 109.8°.... 0.423 0 46 | 124.2278 | 57.2945 | 58.0365 | 124.86 | 67.3922 | 0.985 | 3.016 | 0.116 | 0.04 | 0.02 | 0 | 25.1065 | 8.3462 | 57.8615 | 8.2233 | 8.2752 | 0.99171 | 6.8283 | 151.9216 | 3.047 | 0.998 | 0 | 0 | 125.2 | 125.2 | 125.1 | 125.2333 | 124.7 | 119.9333 | 124 | 124 | 124.1 | 124.1 | 0.6 | 243 | Hybrid | 0 | 0 | 0 | 1 | 0 | 24 | 68.5 | 68.9 | 101.5 | 67.9 | 300 | 94 | 1039 | 80 | 2200 | 0 | 0 | 0 | 0 | 66.851 | 51.74 | 66.847 | 51.896
2024-10-22 | 20:42 | 23.5 | 7816.5 | 0:00 | 242.08 | 0.2042 | 11.99 | 541.81 | 0 | 60 | 49.43 | 0.2426 | 5.4584 | 1.4431 | 7815 | 15.175 | 0 | 60.9875 | 1 | Testing Tank A - Drawing Water Until RTD Out = 109.9°.... 0.327 0 54 | 123.8556 | 57.3078 | 58.0414 | 124.95 | 67.3935 | 1.139 | 3.038 | 0.116 | 0.04 | 0.024 | 0 | 25.3087 | 8.3465 | 57.8205 | 9.5053 | 9.5594 | 1.1456 | 6.8323 | 151.9217 | 3.072 | 1.154 | 0 | 0 | 125.2 | 125.2 | 125.1667 | 125.2667 | 124.7 | 117.6 | 124 | 124 | 124.1 | 124.1 | 0.4 | 243 | Hybrid | 0 | 0 | 0 | 1 | 0 | 24 | 68.5 | 68.9 | 101.5 | 67.9 | 300 | 94 | 1039 | 80 | 2200 | 0 | 0 | 0 | 0 | 66.852 | 51.739 | 66.847 | 51.896
2024-10-22 | 20:42 | 26.5 | 7819.5 | 0:00 | 242.05 | 0.21993 | 12.02 | 541.82 | 0 | 60.002 | 53.24 | 0.2258 | 4.8465 | 1.4523 | 7818 | 15.175 | 0 | 60.7 | 1 | Testing Tank A - Drawing Water Until RTD Out = 110.0°.... 0.327 0 62 | 123.55 | 57.317 | 58.0467 | 125.0033 | 67.3939 | 1.291 | 3.05 | 0.115 | 0.039 | 0.024 | 0 | 25.5526 | 8.3468 | 57.7926 | 10.7784 | 10.8303 | 1.2978 | 6.8309 | 151.9218 | 3.101 | 1.308 | 0 | 0 | 125.2 | 125.2 | 125.1 | 125.2 | 124.7 | 115.9 | 124 | 124 | 124.1 | 124.1 | 0.3 | 243 | Hybrid | 0 | 0 | 0 | 1 | 0 | 24 | 68.5 | 68.9 | 101.6 | 67.9 | 300 | 94 | 1039 | 80 | 2200 | 0 | 0 | 0 | 0 | 66.852 | 51.739 | 66.848 | 51.896
2024-10-22 | 20:42 | 29.5 | 7822.5 | 0:00 | 242.01 | 0.22833 | 11.7 | 541.83 | 0 | 60 | 55.26 | 0.2118 | 5.2179 | 1.4607 | 7821 | 15.175 | 0 | 60.8 | 1 | Testing Tank A - Drawing Water Until RTD Out = 110.0°.... 0.250 0 69 | 123.5556 | 57.3175 | 58.0492 | 125.05 | 67.3955 | 1.439 | 3.045 | 0.115 | 0.04 | 0.025 | 0 | 25.5645 | 8.3465 | 57.8348 | 12.0148 | 12.0666 | 1.446 | 6.8253 | 151.9216 | 3.103 | 1.458 | 0 | 0 | 125.2 | 125.2 | 125.1667 | 125.2333 | 124.7 | 115.8333 | 124 | 124 | 124.1 | 124.1 | 0.2 | 243 | Hybrid | 0 | 0 | 0 | 1 | 0 | 24 | 68.5 | 68.9 | 101.7 | 67.9 | 300 | 94 | 1038 | 80 | 2200 | 0 | 0 | 0 | 0 | 66.853 | 51.738 | 66.849 | 51.895
2024-10-22 | 20:42 | 32.5 | 7825.5 | 0:01 | 241.96 | 0.23889 | 11.72 | 541.84 | 0 | 60 | 57.8 | 0.2028 | 5.1396 | 1.4677 | 7824 | 15.175 | 0 | 60.95 | 1 | Testing Tank A - Drawing Water Until RTD Out = 110.1°.... 0.327 0 77 | 123.3167 | 57.3129 | 58.0488 | 125.07 | 67.398 | 1.588 | 3.034 | 0.115 | 0.04 | 0.026 | 0.001 | 25.2893 | 8.3466 | 57.8181 | 13.2513 | 13.3052 | 1.5944 | 6.8208 | 151.9214 | 3.07 | 1.608 | 0 | 0 | 125.2 | 125.2333 | 125.1333 | 125.2333 | 124.7 | 114.4 | 124 | 124 | 124 | 124.1 | 0.2 | 242 | Hybrid | 0 | 0 | 0 | 1 | 0 | 24 | 68.4 | 68.9 | 101.8 | 67.9 | 300 | 94 | 1038 | 80 | 2200 | 0 | 0 | 0 | 0 | 66.853 | 51.738 | 66.849 | 51.895
2024-10-22 | 20:42 | 35.5 | 7828.5 | 0:01 | 241.93 | 0.26756 | 11.82 | 541.85 | 0 | 60 | 64.73 | 0.1826 | 4.4644 | 1.4668 | 7827 | 15.175 | 0 | 61.0125 | 1 | Testing Tank A - Drawing Water Until RTD Out = 110.1°.... 0.327 0 85 | 122.8778 | 57.3059 | 58.0476 | 125.0967 | 67.4006 | 1.739 | 3.019 | 0.116 | 0.038 | 0.027 | 0 | 25.0633 | 8.3468 | 57.7941 | 14.5115 | 14.5655 | 1.7454 | 6.8297 | 151.9212 | 3.042 | 1.761 | 0 | 0 | 125.2 | 125.2333 | 125.1333 | 125.2333 | 124.7 | 111.7667 | 124 | 124 | 124 | 124.1 | 0.2 | 242 | Hybrid | 0 | 0 | 0 | 1 | 0 | 24 | 68.4 | 69 | 102 | 67.9 | 300 | 94 | 1038 | 80 | 2200 | 0 | 0 | 0 | 0 | 66.854 | 51.738 | 66.85 | 51.894
2024-10-22 | 20:42 | 38.5 | 7831.5 | 0:01 | 241.93 | 0.28012 | 11.61 | 541.86 | 0 | 60 | 67.77 | 0.1714 | 4.5302 | 1.4679 | 7830 | 15.175 | 0 | 61 | 1 | Testing Tank A - Drawing Water Until RTD Out = 110.1°.... 0.423 0 92 | 122.4111 | 57.2999 | 58.0484 | 125.11 | 67.4025 | 1.89 | 3.008 | 0.121 | 0.037 | 0.028 | 0 | 25.0855 | 8.3469 | 57.7777 | 15.772 | 15.8238 | 1.8961 | 6.8288 | 151.9212 | 3.045 | 1.914 | 0 | 0 | 125.2 | 125.2333 | 125.1667 | 125.2667 | 124.7 | 108.9 | 124 | 124 | 124 | 124.1 | 0.2 | 242 | Hybrid | 0 | 0 | 0 | 1 | 0 | 24 | 68.3 | 69 | 102.1 | 67.9 | 300 | 94 | 1038 | 80 | 2200 | 0 | 0 | 0 | 0 | 66.854 | 51.737 | 66.85 | 51.894
2024-10-22 | 20:42 | 41.5 | 7834.5 | 0:01 | 241.95 | 0.25505 | 11.25 | 541.87 | 0 | 60.001 | 61.71 | 0.1824 | 4.5223 | 1.4659 | 7833 | 15.175 | 0 | 60.9125 | 1 | Testing Tank A - Drawing Water Until RTD Out = 110.1°.... 0.327 0 100 | 122.0333 | 57.2962 | 58.0533 | 125.14 | 67.4073 | 2.04 | 3.015 | 0.116 | 0.037 | 0.031 | 0 | 25.2127 | 8.3463 | 57.8565 | 17.0256 | 17.0795 | 2.0466 | 6.8288 | 151.921 | 3.06 | 2.067 | 0 | 0 | 125.2 | 125.2667 | 125.1667 | 125.2667 | 124.7 | 106.6 | 124 | 124 | 124 | 124.1 | 0.2 | 242 | Hybrid | 0 | 0 | 0 | 1 | 0 | 24 | 68.3 | 69.1 | 102.3 | 67.9 | 300 | 94 | 1038 | 80 | 2200 | 0 | 0 | 0 | 0 | 66.854 | 51.737 | 66.85 | 51.894
2024-10-22 | 20:42 | 44.5 | 7837.5 | 0:01 | 241.99 | 0.23025 | 11.01 | 541.88 | 0 | 60 | 55.72 | 0.1976 | 5.5257 | 1.4626 | 7836 | 15.175 | 0 | 60.825 | 1 | Testing Tank A - Drawing Water Until RTD Out = 110.1°.... 0.500 0 107 | 121.7056 | 57.2964 | 58.0618 | 125.1533 | 67.4116 | 2.189 | 3.016 | 0.122 | 0.037 | 0.029 | 0 | 25.2476 | 8.3465 | 57.8466 | 18.2708 | 18.3246 | 2.1957 | 6.827 | 151.9208 | 3.065 | 2.218 | 0 | 0 | 125.2 | 125.2333 | 125.1667 | 125.2 | 124.7 | 104.7333 | 124 | 124 | 124 | 124.1 | 0.2 | 242 | Hybrid | 0 | 0 | 0 | 1 | 0 | 24 | 68.3 | 69.3 | 102.5 | 67.9 | 300 | 94 | 1034 | 80 | 2200 | 0 | 0 | 0 | 0 | 66.855 | 51.737 | 66.851 | 51.893
2024-10-22 | 20:42 | 47.5 | 7840.5 | 0:01 | 242.03 | 0.22359 | 11.07 | 541.89 | 0 | 60.003 | 54.12 | 0.2046 | 5.1666 | 1.457 | 7839 | 15.175 | 0 | 60.95 | 1 | Testing Tank A - Drawing Water Until RTD Out = 110.2°.... 0.250 0 115 | 121.4667 | 57.2892 | 58.0692 | 125.16 | 67.4147 | 2.337 | 3.009 | 0.122 | 0.036 | 0.029 | 0 | 25.1296 | 8.3466 | 57.8401 | 19.5073 | 19.5591 | 2.3436 | 6.8286 | 151.921 | 3.05 | 2.368 | 0 | 0 | 125.2 | 125.2 | 125.1 | 125.2 | 124.7 | 103.4 | 124 | 124 | 124 | 124.1 | 0.2 | 242 | Hybrid | 0 | 0 | 0 | 1 | 0 | 24 | 68.3 | 69.6 | 102.8 | 67.9 | 300 | 94 | 1034 | 80 | 2200 | 0 | 0 | 0 | 0 | 66.855 | 51.737 | 66.852 | 51.893
2024-10-22 | 20:42 | 50.5 | 7843.5 | 0:01 | 242.07 | 0.21236 | 11.3 | 541.9 | 0 | 60.004 | 51.41 | 0.2199 | 4.7137 | 1.4481 | 7842 | 15.175 | 0 | 61.0625 | 1 | Testing Tank A - Drawing Water Until RTD Out = 110.2°.... 0.250 0 123 | 121.3722 | 57.2772 | 58.0749 | 125.16 | 67.4165 | 2.486 | 2.998 | 0.121 | 0.035 | 0.029 | 0 | 24.9585 | 8.3466 | 57.8389 | 20.751 | 20.8049 | 2.4929 | 6.8223 | 151.921 | 3.03 | 2.519 | 0 | 0 | 125.2 | 125.2 | 125.1 | 125.2 | 124.7 | 102.8333 | 124 | 124 | 124 | 124.1 | 0.3 | 243 | Hybrid | 0 | 0 | 0 | 1 | 0 | 24 | 68.3 | 70 | 103 | 67.9 | 300 | 94 | 1034 | 80 | 2200 | 0 | 0 | 0 | 0 | 66.856 | 51.736 | 66.852 | 51.892
2024-10-22 | 20:42 | 53.5 | 7846.5 | 0:01 | 242.11 | 0.19541 | 11.7 | 541.9 | 0 | 60.003 | 47.31 | 0.2473 | 5.0798 | 1.4401 | 7845 | 15.175 | 0 | 61.0625 | 1 | Testing Tank A - Drawing Water Until RTD Out = 110.2°.... 0.423 0 130 | 121.1556 | 57.2686 | 58.0773 | 125.18 | 67.4178 | 2.635 | 2.997 | 0.122 | 0.035 | 0.032 | 0 | 24.9407 | 8.3461 | 57.8925 | 21.9958 | 22.0497 | 2.642 | 6.8311 | 151.9213 | 3.027 | 2.67 | 0 | 0 | 125.2 | 125.2 | 125.1 | 125.1 | 124.7 | 101.6333 | 124 | 124 | 124 | 124.1 | 0.5 | 243 | Hybrid | 0 | 0 | 0 | 1 | 0 | 24 | 68.3 | 70.5 | 103.2 | 67.9 | 300 | 94 | 1034 | 80 | 2200 | 0 | 0 | 0 | 0 | 66.857 | 51.736 | 66.853 | 51.892
2024-10-22 | 20:42 | 56.5 | 7849.5 | 0:01 | 242.13 | 0.14869 | 11.7 | 541.91 | 0 | 60.001 | 36 | 0.325 | 5.7687 | 1.4272 | 7848 | 15.175 | 0 | 60.875 | 1 | Testing Tank A - Drawing Water Until RTD Out = 110.2°.... 0.250 0 138 | 121.05 | 57.2753 | 58.081 | 125.18 | 67.422 | 2.788 | 3.007 | 0.121 | 0.033 | 0.034 | 0.001 | 25.1062 | 8.3461 | 57.8927 | 23.2714 | 23.3233 | 2.7949 | 6.8313 | 151.921 | 3.047 | 2.825 | 0 | 0 | 125.2 | 125.2 | 125.1 | 125.1 | 124.7 | 101 | 124 | 124 | 124 | 124.1 | 0.5 | 243 | Hybrid | 0 | 0 | 0 | 1 | 0 | 24 | 68.3 | 71.1 | 103.4 | 67.9 | 300 | 94 | 1034 | 80 | 2200 | 0 | 0 | 0 | 0 | 66.857 | 51.736 | 66.854 | 51.892
2024-10-22 | 20:43 | 59.5 | 7852.5 | 0:01 | 242.13 | 0.1266 | 11.72 | 541.92 | 0 | 60.001 | 30.65 | 0.3822 | 5.6407 | 1.4188 | 7851 | 15.175 | 0 | 60.8125 | 1 | Testing Tank A - Drawing Water Until RTD Out = 110.2°.... 0.250 0 146 | 120.9722 | 57.2797 | 58.0855 | 125.19 | 67.4269 | 2.938 | 3.014 | 0.123 | 0.032 | 0.035 | 0 | 25.2598 | 8.3463 | 57.8737 | 24.521 | 24.5749 | 2.9443 | 6.8233 | 151.9212 | 3.066 | 2.976 | 0 | 0 | 125.2 | 125.2 | 125.1 | 125.1 | 124.7 | 100.5333 | 124 | 124 | 124 | 124.1 | 0.6 | 243 | Hybrid | 0 | 0 | 0 | 1 | 0 | 24 | 68.3 | 71.8 | 103.6 | 67.9 | 300 | 94 | 1040 | 80 | 2200 | 0 | 0 | 0 | 0 | 66.858 | 51.735 | 66.854 | 51.891
2024-10-22 | 20:43 | 62.5 | 7855.5 | 0:01 | 242.11 | 0.17232 | 11.82 | 541.93 | 0 | 60.001 | 41.72 | 0.2834 | 5.534 | 1.4348 | 7854 | 15.175 | 0 | 60.8625 | 1 | Testing Tank A - Drawing Water Until RTD Out = 110.2°.... 0.500 0 153 | 120.7944 | 57.2821 | 58.0847 | 125.19 | 67.4294 | 3.086 | 3.015 | 0.124 | 0.03 | 0.035 | 0 | 25.2083 | 8.3464 | 57.8574 | 25.7592 | 25.8131 | 3.0929 | 6.8257 | 151.9213 | 3.06 | 3.127 | 0 | 0 | 125.2 | 125.1667 | 125.1 | 125.1 | 124.7 | 99.5 | 124 | 124 | 124 | 124.1 | 0.5 | 243 | Hybrid | 0 | 0 | 0 | 1 | 0 | 24 | 68.3 | 72.4 | 103.8 | 67.9 | 300 | 94 | 1040 | 80 | 2200 | 0 | 0 | 0 | 0 | 66.858 | 51.735 | 66.855 | 51.891
2024-10-22 | 20:43 | 65.5 | 7858.5 | 0:01 | 242.08 | 0.2072 | 11.97 | 541.94 | 0 | 60.001 | 50.16 | 0.2386 | 4.973 | 1.4452 | 7857 | 15.175 | 0 | 60.8875 | 1 | Testing Tank A - Drawing Water Until RTD Out = 110.2°.... 0.423 0 160 | 120.5389 | 57.2825 | 58.0798 | 125.21 | 67.43 | 3.235 | 3.011 | 0.125 | 0.029 | 0.036 | 0 | 25.0628 | 8.3468 | 57.8167 | 27.0001 | 27.054 | 3.2414 | 6.8209 | 151.9214 | 3.042 | 3.277 | 0 | 0 | 125.2 | 125.2 | 125.1 | 125.1 | 124.7 | 97.9333 | 124 | 124 | 124 | 124.1 | 0.4 | 243 | Hybrid | 0 | 0 | 0 | 1 | 0 | 24 | 68.2 | 73.1 | 104 | 67.9 | 300 | 94 | 1040 | 80 | 2200 | 0 | 0 | 0 | 0 | 66.858 | 51.735 | 66.855 | 51.891
2024-10-22 | 20:43 | 68.5 | 7861.5 | 0:01 | 242.05 | 0.22104 | 12.1 | 541.95 | 0 | 60.001 | 53.5 | 0.2261 | 4.9217 | 1.4523 | 7860 | 15.175 | 0 | 60.95 | 1 | Testing Tank A - Drawing Water Until RTD Out = 110.2°.... 0.423 0 168 | 120.3611 | 57.2803 | 58.0749 | 125.22 | 67.43 | 3.384 | 2.988 | 0.126 | 0.026 | 0.037 | 0 | 24.9504 | 8.3468 | 57.8184 | 28.2427 | 28.2965 | 3.3902 | 6.827 | 151.9214 | 3.029 | 3.428 | 0 | 0 | 125.2 | 125.2 | 125.1 | 125.0333 | 124.7 | 96.9333 | 124 | 124 | 124 | 124.1 | 0.3 | 243 | Hybrid | 0 | 0 | 0 | 1 | 0 | 24 | 68.2 | 73.7 | 104.1 | 67.9 | 300 | 94 | 1040 | 80 | 2200 | 0 | 0 | 0 | 0 | 66.859 | 51.735 | 66.855 | 51.89
2024-10-22 | 20:43 | 71.5 | 7864.5 | 0:01 | 242 | 0.22851 | 12.05 | 541.96 | 0 | 59.997 | 55.3 | 0.2179 | 4.9333 | 1.4613 | 7863 | 15.175 | 0 | 61.1 | 1 | Testing Tank A - Drawing Water Until RTD Out = 110.2°.... 0.423 0 176 | 120.2611 | 57.2775 | 58.072 | 125.24 | 67.43 | 3.533 | 2.992 | 0.128 | 0.025 | 0.04 | 0 | 24.9354 | 8.3468 | 57.8162 | 29.485 | 29.539 | 3.5393 | 6.8276 | 151.9214 | 3.027 | 3.579 | 0 | 0 | 125.2 | 125.2 | 125.1 | 125 | 124.7 | 96.3667 | 124 | 124 | 124 | 124.1 | 0.2 | 243 | Hybrid | 0 | 0 | 0 | 1 | 0 | 24 | 68.2 | 74.2 | 104.2 | 67.9 | 300 | 94 | 1040 | 80 | 2200 | 0 | 0 | 0 | 0 | 66.859 | 51.734 | 66.856 | 51.89
2024-10-22 | 20:43 | 74.5 | 7867.5 | 0:01 | 241.97 | 0.24195 | 12.02 | 541.97 | 0 | 60.003 | 58.54 | 0.2053 | 5.0143 | 1.465 | 7866 | 15.175 | 0 | 60.925 | 1 | Testing Tank A - Drawing Water Until RTD Out = 110.2°.... 0.249 0 184 | 120.0889 | 57.2846 | 58.0684 | 125.23 | 67.4282 | 3.687 | 3.001 | 0.129 | 0.022 | 0.039 | 0 | 25.0004 | 8.3467 | 57.8217 | 30.7753 | 30.8292 | 3.6939 | 6.8301 | 151.9211 | 3.035 | 3.736 | 0 | 0 | 125.2 | 125.2 | 125.0667 | 125 | 124.7 | 95.3667 | 124 | 124 | 124 | 124.1 | 0.2 | 242 | Hybrid | 0 | 0 | 0 | 1 | 0 | 24 | 68.2 | 74.7 | 104.3 | 67.9 | 300 | 94 | 1039 | 80 | 2200 | 0 | 0 | 0 | 0 | 66.86 | 51.734 | 66.857 | 51.889
2024-10-22 | 20:43 | 77.5 | 7870.5 | 0:01 | 241.96 | 0.27424 | 12.08 | 541.98 | 0 | 59.999 | 66.35 | 0.1821 | 4.8622 | 1.4671 | 7869 | 15.175 | 0 | 60.875 | 1 | Testing Tank A - Drawing Water Until RTD Out = 110.2°.... 0.500 0 191 | 119.9 | 57.2947 | 58.0627 | 125.24 | 67.4263 | 3.837 | 3.004 | 0.131 | 0.021 | 0.042 | 0 | 25.1286 | 8.3469 | 57.8015 | 32.024 | 32.0758 | 3.8433 | 6.8276 | 151.921 | 3.05 | 3.887 | 0 | 0 | 125.2 | 125.2 | 125.0667 | 125 | 124.7 | 94.2333 | 124 | 124 | 124 | 124.1 | 0.2 | 242 | Hybrid | 0 | 0 | 0 | 1 | 0 | 24 | 68.2 | 75.1 | 104.4 | 67.9 | 300 | 94 | 1039 | 80 | 2200 | 0 | 0 | 0 | 0 | 66.86 | 51.734 | 66.857 | 51.889
2024-10-22 | 20:43 | 80.5 | 7873.51 | 0:01 | 241.96 | 0.28339 | 11.97 | 541.99 | 0 | 60 | 68.57 | 0.1746 | 4.611 | 1.4702 | 7872 | 15.175 | 0 | 60.9375 | 1 | Testing Tank A - Drawing Water Until RTD Out = 110.2°.... 0.423 0 199 | 119.6611 | 57.3003 | 58.059 | 125.2467 | 67.4269 | 3.985 | 3.004 | 0.132 | 0.021 | 0.042 | 0.001 | 25.1471 | 8.3468 | 57.8124 | 33.263 | 33.3169 | 3.9919 | 6.8259 | 151.9208 | 3.052 | 4.038 | 0 | 0 | 125.2 | 125.2 | 125 | 125 | 124.6 | 92.9667 | 124 | 124 | 123.9 | 124.1 | 0.2 | 242 | Hybrid | 0 | 0 | 0 | 1 | 0 | 24 | 68.2 | 75.5 | 104.5 | 67.9 | 300 | 94 | 1039 | 80 | 2200 | 0 | 0 | 0 | 0 | 66.861 | 51.733 | 66.858 | 51.889
2024-10-22 | 20:43 | 83.5 | 7876.51 | 0:01 | 241.98 | 0.25408 | 11.62 | 542 | 0 | 60.001 | 61.48 | 0.189 | 4.7753 | 1.467 | 7875 | 15.175 | 0 | 60.9375 | 1 | Testing Tank A - Drawing Water Until RTD Out = 110.3°.... 0.327 0 207 | 119.45 | 57.2922 | 58.0622 | 125.2467 | 67.4288 | 4.134 | 3.003 | 0.133 | 0.022 | 0.04 | 0 | 25.0348 | 8.3467 | 57.8331 | 34.5034 | 34.5552 | 4.1403 | 6.823 | 151.9208 | 3.039 | 4.188 | 0 | 0 | 125.2 | 125.2 | 125 | 125 | 124.6 | 91.7 | 124 | 124 | 123.9 | 124.1 | 0.2 | 242 | Hybrid | 0 | 0 | 0 | 1 | 0 | 24 | 68.2 | 75.8 | 104.5 | 67.9 | 300 | 94 | 1039 | 80 | 2200 | 0 | 0 | 0 | 0 | 66.861 | 51.733 | 66.859 | 51.888
2024-10-22 | 20:43 | 86.5 | 7879.51 | 0:01 | 242.02 | 0.23085 | 11.57 | 542.01 | 0 | 60 | 55.87 | 0.2071 | 5.06 | 1.4648 | 7878 | 15.175 | 0 | 60.9875 | 1 | Testing Tank A - Drawing Water Until RTD Out = 110.3°.... 0.250 0 214 | 119.2444 | 57.2975 | 58.0716 | 125.26 | 67.4316 | 4.283 | 2.999 | 0.139 | 0.022 | 0.041 | 0.001 | 24.9703 | 8.3467 | 57.8268 | 35.749 | 35.8029 | 4.2895 | 6.8262 | 151.921 | 3.031 | 4.339 | 0 | 0 | 125.2 | 125.2 | 125 | 124.9333 | 124.6 | 90.5333 | 124 | 124 | 123.9 | 124.1 | 0.2 | 242 | Hybrid | 0 | 0 | 0 | 1 | 0 | 24 | 68.2 | 76.1 | 104.5 | 67.9 | 300 | 94 | 1039 | 80 | 2200 | 0 | 0 | 0 | 0 | 66.862 | 51.733 | 66.859 | 51.888
2024-10-22 | 20:43 | 89.5 | 7882.51 | 0:01 | 242.03 | 0.22249 | 11.74 | 542.02 | 0 | 60.004 | 53.85 | 0.218 | 4.8645 | 1.458 | 7881 | 15.175 | 0 | 60.975 | 1 | Testing Tank A - Drawing Water Until RTD Out = 110.3°.... 0.500 0 221 | 119.0333 | 57.3065 | 58.0802 | 125.26 | 67.4353 | 4.433 | 2.997 | 0.137 | 0.023 | 0.039 | 0 | 25.0212 | 8.3465 | 57.8478 | 36.9989 | 37.0528 | 4.4393 | 6.8266 | 151.9209 | 3.037 | 4.491 | 0 | 0 | 125.2 | 125.1667 | 124.9333 | 124.9 | 124.5667 | 89.4333 | 124 | 124 | 123.9 | 124.1 | 0.2 | 242 | Hybrid | 0 | 0 | 0 | 1 | 0 | 24 | 68.2 | 76.3 | 104.5 | 67.9 | 300 | 94 | 1036 | 80 | 2200 | 0 | 0 | 0 | 0 | 66.862 | 51.733 | 66.859 | 51.888
2024-10-22 | 20:43 | 92.5 | 7885.51 | 0:02 | 242.08 | 0.21231 | 11.84 | 542.03 | 0 | 60.002 | 51.4 | 0.2304 | 5.1453 | 1.4467 | 7884 | 15.175 | 0 | 60.975 | 1 | Testing Tank A - Drawing Water Until RTD Out = 110.3°.... 0.423 0 229 | 118.8889 | 57.3141 | 58.0867 | 125.26 | 67.441 | 4.582 | 2.998 | 0.136 | 0.025 | 0.034 | 0 | 25.0718 | 8.3465 | 57.8516 | 38.2444 | 38.2983 | 4.5885 | 6.8259 | 151.921 | 3.043 | 4.642 | 0 | 0 | 125.2 | 125.2 | 124.9 | 124.9 | 124.5 | 88.6333 | 124 | 124 | 123.9 | 124.1 | 0.3 | 243 | Hybrid | 0 | 0 | 0 | 1 | 0 | 24 | 68.2 | 76.4 | 104.5 | 67.9 | 300 | 94 | 1036 | 80 | 2200 | 0 | 0 | 0 | 0 | 66.863 | 51.732 | 66.86 | 51.887
2024-10-22 | 20:43 | 95.5 | 7888.51 | 0:02 | 242.11 | 0.18966 | 11.91 | 542.04 | 0 | 60 | 45.92 | 0.2594 | 5.0352 | 1.4371 | 7887 | 15.175 | 0 | 60.9625 | 1 | Testing Tank A - Drawing Water Until RTD Out = 110.3°.... 0.422 0 236 | 118.7833 | 57.3201 | 58.0896 | 125.26 | 67.4439 | 4.73 | 2.996 | 0.134 | 0.028 | 0.03 | 0 | 25.0264 | 8.3464 | 57.8711 | 39.4811 | 39.5329 | 4.7367 | 6.8239 | 151.9209 | 3.038 | 4.792 | 0 | 0 | 125.2 | 125.1333 | 124.9 | 124.9 | 124.4667 | 88.1 | 124 | 124 | 123.9 | 124.1 | 0.4 | 243 | Hybrid | 0 | 0 | 0 | 1 | 0 | 24 | 68.2 | 76.6 | 104.4 | 67.9 | 300 | 94 | 1036 | 80 | 2200 | 0 | 0 | 0 | 0 | 66.863 | 51.732 | 66.86 | 51.887
2024-10-22 | 20:43 | 98.5 | 7891.51 | 0:02 | 242.12 | 0.14386 | 11.9 | 542.05 | 0 | 60.002 | 34.83 | 0.3418 | 5.6645 | 1.4255 | 7890 | 15.175 | 0 | 61 | 1 | Testing Tank A - Drawing Water Until RTD Out = 110.3°.... 0.424 0 244 | 118.6944 | 57.3223 | 58.09 | 125.26 | 67.441 | 4.878 | 2.991 | 0.13 | 0.03 | 0.028 | 0 | 24.943 | 8.3465 | 57.8561 | 40.7165 | 40.7704 | 4.8847 | 6.8258 | 151.9207 | 3.028 | 4.942 | 0 | 0 | 125.2 | 125.1333 | 124.9 | 124.8333 | 124.4333 | 87.6667 | 124 | 124 | 123.9 | 124.1 | 0.5 | 243 | Hybrid | 0 | 0 | 0 | 1 | 0 | 24 | 68.2 | 76.7 | 104.4 | 67.9 | 300 | 94 | 1036 | 80 | 2200 | 0 | 0 | 0 | 0 | 66.864 | 51.732 | 66.861 | 51.887
2024-10-22 | 20:43 | 101.5 | 7894.51 | 0:02 | 242.11 | 0.13446 | 11.99 | 542.06 | 0 | 60.001 | 32.56 | 0.3684 | 5.4595 | 1.4227 | 7893 | 15.175 | 0 | 61.1375 | 1 | Testing Tank A - Drawing Water Until RTD Out = 110.3°.... 0.327 0 252 | 118.5722 | 57.3191 | 58.09 | 125.2733 | 67.4373 | 5.026 | 2.983 | 0.128 | 0.033 | 0.026 | 0.001 | 24.884 | 8.3466 | 57.8403 | 41.9529 | 42.0068 | 5.0331 | 6.8215 | 151.9207 | 3.021 | 5.092 | 0 | 0 | 125.2 | 125.1333 | 124.8667 | 124.8 | 124.4 | 87.0333 | 124 | 124 | 123.9 | 124.1 | 0.6 | 243 | Hybrid | 0 | 0 | 0 | 1 | 0 | 24 | 68.2 | 76.7 | 104.4 | 67.9 | 300 | 94 | 1036 | 80 | 2200 | 0 | 0 | 0 | 0 | 66.864 | 51.732 | 66.862 | 51.886
2024-10-22 | 20:43 | 104.5 | 7897.51 | 0:02 | 242.1 | 0.18074 | 11.87 | 542.07 | 0 | 60.001 | 43.76 | 0.2712 | 5.3865 | 1.4356 | 7896 | 15.175 | 0 | 61.1125 | 1 | Testing Tank A - Drawing Water Until RTD Out = 110.3°.... 0.423 0 259 | 118.4667 | 57.3161 | 58.09 | 125.2733 | 67.439 | 5.177 | 2.99 | 0.126 | 0.034 | 0.024 | 0 | 24.9111 | 8.3467 | 57.8283 | 43.2111 | 43.2629 | 5.1836 | 6.8286 | 151.9207 | 3.024 | 5.245 | 0 | 0 | 125.2333 | 125.1333 | 124.8333 | 124.8 | 124.4333 | 86.3667 | 124 | 124 | 123.9 | 124.1 | 0.5 | 243 | Hybrid | 0 | 0 | 0 | 1 | 0 | 24 | 68.2 | 76.8 | 104.3 | 67.9 | 300 | 94 | 1039 | 80 | 2200 | 0 | 0 | 0 | 0 | 66.865 | 51.731 | 66.862 | 51.886
2024-10-22 | 20:43 | 107.5 | 7900.51 | 0:02 | 242.06 | 0.20967 | 12.09 | 542.08 | 0 | 60.002 | 50.75 | 0.2383 | 5.0217 | 1.4448 | 7899 | 15.175 | 0 | 60.975 | 1 | Testing Tank A - Drawing Water Until RTD Out = 110.3°.... 0.327 0 267 | 118.3278 | 57.3183 | 58.09 | 125.2733 | 67.4418 | 5.328 | 3 | 0.124 | 0.035 | 0.022 | 0 | 25.0249 | 8.3466 | 57.8417 | 44.4664 | 44.5203 | 5.3342 | 6.8333 | 151.9207 | 3.038 | 5.398 | 0 | 0 | 125.2 | 125.1333 | 124.8 | 124.7667 | 124.4 | 85.6667 | 124 | 124 | 123.8 | 124.1 | 0.4 | 243 | Hybrid | 0 | 0 | 0 | 1 | 0 | 24 | 68.2 | 76.8 | 104.3 | 67.9 | 300 | 94 | 1039 | 80 | 2200 | 0 | 0 | 0 | 0 | 66.865 | 51.731 | 66.863 | 51.886
2024-10-22 | 20:43 | 110.5 | 7903.51 | 0:02 | 242.03 | 0.22421 | 12.03 | 542.09 | 0 | 59.999 | 54.26 | 0.2218 | 4.9124 | 1.4542 | 7902 | 15.175 | 0 | 60.9 | 1 | Testing Tank A - Drawing Water Until RTD Out = 110.3°.... 0.327 0 275 | 118.2278 | 57.3263 | 58.09 | 125.2667 | 67.4439 | 5.477 | 3.005 | 0.122 | 0.036 | 0.022 | 0 | 25.1433 | 8.3464 | 57.8738 | 45.7128 | 45.7646 | 5.4833 | 6.8279 | 151.9206 | 3.052 | 5.549 | 0 | 0 | 125.2333 | 125.1333 | 124.8 | 124.7 | 124.3667 | 85.1333 | 124 | 124 | 123.8 | 124.1 | 0.3 | 243 | Hybrid | 0 | 0 | 0 | 1 | 0 | 24 | 68.2 | 76.8 | 104.2 | 67.9 | 300 | 94 | 1039 | 80 | 2200 | 0 | 0 | 0 | 0 | 66.866 | 51.731 | 66.863 | 51.885
2024-10-22 | 20:43 | 113.5 | 7906.51 | 0:02 | 241.98 | 0.23415 | 12.07 | 542.1 | 0 | 59.997 | 56.66 | 0.2129 | 5.174 | 1.4619 | 7905 | 15.175 | 0 | 60.9625 | 1 | Testing Tank A - Drawing Water Until RTD Out = 110.3°.... 0.423 0 282 | 118.1389 | 57.3231 | 58.0912 | 125.28 | 67.4467 | 5.625 | 3.007 | 0.121 | 0.038 | 0.022 | 0 | 25.1517 | 8.3462 | 57.9024 | 46.9532 | 47.0071 | 5.6319 | 6.8259 | 151.9206 | 3.053 | 5.699 | 0 | 0 | 125.2333 | 125.1 | 124.8 | 124.7 | 124.3333 | 84.6667 | 124 | 124 | 123.8 | 124.1 | 0.2 | 242 | Hybrid | 0 | 0 | 0 | 1 | 0 | 24 | 68.2 | 76.8 | 104.1 | 67.9 | 300 | 94 | 1039 | 80 | 2200 | 0 | 0 | 0 | 0 | 66.866 | 51.731 | 66.864 | 51.885
2024-10-22 | 20:43 | 116.5 | 7909.51 | 0:02 | 241.96 | 0.24717 | 11.71 | 542.11 | 0 | 60.002 | 59.81 | 0.1958 | 4.8691 | 1.4664 | 7908 | 15.175 | 0 | 60.975 | 1 | Testing Tank A - Drawing Water Until RTD Out = 110.3°.... 0.500 0 289 | 118.0278 | 57.3175 | 58.0931 | 125.2733 | 67.4492 | 5.773 | 2.999 | 0.118 | 0.038 | 0.022 | 0 | 25.0282 | 8.3462 | 57.8955 | 48.1886 | 48.2404 | 5.7799 | 6.8299 | 151.9206 | 3.038 | 5.849 | 0 | 0 | 125.2 | 125.1 | 124.7667 | 124.6333 | 124.3 | 84.1667 | 124 | 124 | 123.8 | 124.1 | 0.2 | 242 | Hybrid | 0 | 0 | 0 | 1 | 0 | 24 | 68.2 | 76.8 | 104 | 68 | 300 | 94 | 1039 | 80 | 2200 | 0 | 0 | 0 | 0 | 66.866 | 51.731 | 66.864 | 51.885
2024-10-22 | 20:44 | 119.5 | 7912.51 | 0:02 | 241.95 | 0.2752 | 11.59 | 542.12 | 0 | 59.999 | 66.59 | 0.174 | 4.4244 | 1.468 | 7911 | 15.175 | 0 | 61.1 | 1 | Testing Tank A - Drawing Water Until RTD Out = 110.3°.... 0.500 0 296 | 117.9389 | 57.3138 | 58.0967 | 125.2733 | 67.45 | 5.921 | 2.988 | 0.117 | 0.04 | 0.023 | 0 | 24.9029 | 8.3464 | 57.8708 | 49.4234 | 49.4773 | 5.9281 | 6.8252 | 151.9207 | 3.023 | 5.999 | 0 | 0 | 125.2 | 125.1 | 124.7333 | 124.6 | 124.2333 | 83.7667 | 124 | 124 | 123.8 | 124.1 | 0.2 | 242 | Hybrid | 0 | 0 | 0 | 1 | 0 | 24 | 68.2 | 76.8 | 104 | 68 | 300 | 94 | 1039 | 80 | 2200 | 0 | 0 | 0 | 0 | 66.867 | 51.73 | 66.865 | 51.884
2024-10-22 | 20:44 | 122.5 | 7915.51 | 0:02 | 241.96 | 0.27353 | 11.01 | 542.13 | 0 | 59.996 | 66.18 | 0.1663 | 4.5366 | 1.4676 | 7914 | 15.175 | 0 | 61.1375 | 1 | Testing Tank A - Drawing Water Until RTD Out = 110.3°.... 0.423 0 304 | 117.8222 | 57.3135 | 58.101 | 125.2667 | 67.45 | 6.071 | 2.989 | 0.117 | 0.041 | 0.02 | 0.001 | 24.8786 | 8.3465 | 57.8544 | 50.6731 | 50.7271 | 6.0776 | 6.825 | 151.9208 | 3.02 | 6.151 | 0 | 0 | 125.2 | 125.1 | 124.7 | 124.6 | 124.2 | 83.1333 | 124 | 124 | 123.8 | 124.1 | 0.2 | 242 | Hybrid | 0 | 0 | 0 | 1 | 0 | 24 | 68.2 | 76.8 | 103.9 | 68 | 300 | 94 | 1039 | 80 | 2200 | 0 | 0 | 0 | 0 | 66.867 | 51.73 | 66.865 | 51.884
2024-10-22 | 20:44 | 125.5 | 7918.51 | 0:02 | 241.98 | 0.24283 | 10.96 | 542.13 | 0 | 59.999 | 58.76 | 0.1866 | 4.8532 | 1.4662 | 7917 | 15.175 | 0 | 61.05 | 1 | Testing Tank A - Drawing Water Until RTD Out = 110.3°.... 0.500 0 311 | 117.7111 | 57.3173 | 58.1041 | 125.28 | 67.4508 | 6.221 | 2.994 | 0.116 | 0.04 | 0.023 | 0 | 24.9845 | 8.3469 | 57.8154 | 51.9272 | 51.979 | 6.2279 | 6.8274 | 151.9206 | 3.033 | 6.303 | 0 | 0 | 125.2 | 125.1 | 124.7 | 124.6 | 124.2 | 82.4667 | 124 | 124 | 123.7 | 124.1 | 0.2 | 242 | Hybrid | 0 | 0 | 0 | 1 | 0 | 24 | 68.2 | 76.8 | 103.8 | 68 | 300 | 94 | 1039 | 80 | 2200 | 0 | 0 | 0 | 0 | 66.868 | 51.73 | 66.866 | 51.884
2024-10-22 | 20:44 | 128.5 | 7921.51 | 0:02 | 242.03 | 0.22885 | 11.51 | 542.14 | 0 | 60.002 | 55.39 | 0.2078 | 5.3022 | 1.4626 | 7920 | 15.175 | 0 | 61.0125 | 1 | Testing Tank A - Drawing Water Until RTD Out = 110.3°.... 0.500 0 318 | 117.5611 | 57.3251 | 58.1053 | 125.28 | 67.4529 | 6.369 | 2.992 | 0.117 | 0.04 | 0.021 | 0 | 25.0708 | 8.3467 | 57.8448 | 53.163 | 53.2168 | 6.3762 | 6.8244 | 151.9205 | 3.043 | 6.453 | 0 | 0 | 125.2 | 125.0667 | 124.7 | 124.5 | 124.1 | 81.8 | 124 | 124 | 123.7 | 124.1 | 0.2 | 242 | Hybrid | 0 | 0 | 0 | 1 | 0 | 24 | 68.2 | 76.7 | 103.8 | 68 | 300 | 94 | 1039 | 80 | 2200 | 0 | 0 | 0 | 0 | 66.869 | 51.73 | 66.867 | 51.884
2024-10-22 | 20:44 | 131.5 | 7924.51 | 0:02 | 242.07 | 0.22348 | 12.15 | 542.15 | 0 | 60.002 | 54.1 | 0.2246 | 4.6984 | 1.454 | 7923 | 15.175 | 0 | 61.05 | 1 | Testing Tank A - Drawing Water Until RTD Out = 110.3°.... 0.500 0 325 | 117.4889 | 57.3275 | 58.1035 | 125.28 | 67.4561 | 6.52 | 3.003 | 0.12 | 0.04 | 0.022 | 0 | 25.0436 | 8.3467 | 57.8432 | 54.4208 | 54.4748 | 6.5266 | 6.8271 | 151.9206 | 3.04 | 6.606 | 0 | 0 | 125.2 | 125.1 | 124.6667 | 124.5 | 124.1 | 81.3667 | 124 | 124 | 123.7 | 124.1 | 0.2 | 243 | Hybrid | 0 | 0 | 0 | 1 | 0 | 24 | 68.2 | 76.6 | 103.7 | 68 | 300 | 94 | 1039 | 80 | 2200 | 0 | 0 | 0 | 0 | 66.869 | 51.729 | 66.867 | 51.883
2024-10-22 | 20:44 | 134.5 | 7927.51 | 0:02 | 242.11 | 0.20951 | 11.8 | 542.16 | 0 | 60 | 50.73 | 0.2327 | 4.8275 | 1.4455 | 7926 | 15.175 | 0 | 61.0375 | 1 | Testing Tank A - Drawing Water Until RTD Out = 110.3°.... 0.327 0 333 | 117.3667 | 57.3297 | 58.1065 | 125.28 | 67.4602 | 6.667 | 2.992 | 0.123 | 0.039 | 0.02 | 0 | 24.9662 | 8.3465 | 57.8717 | 55.647 | 55.7008 | 6.6738 | 6.8263 | 151.9205 | 3.031 | 6.755 | 0 | 0 | 125.2 | 125 | 124.6 | 124.5 | 124 | 80.9 | 124 | 124 | 123.6 | 124.1 | 0.4 | 243 | Hybrid | 0 | 0 | 0 | 1 | 0 | 24 | 68.2 | 76.6 | 103.6 | 68 | 300 | 94 | 1040 | 80 | 2200 | 0 | 0 | 0 | 0 | 66.87 | 51.729 | 66.868 | 51.883
2024-10-22 | 20:44 | 137.5 | 7930.51 | 0:02 | 242.08 | 0.1785 | 11.43 | 542.17 | 0 | 60.001 | 43.21 | 0.2646 | 5.5536 | 1.4357 | 7929 | 15.175 | 0 | 61.2375 | 1 | Testing Tank A - Drawing Water Until RTD Out = 110.3°.... 0.327 0 341 | 117.2444 | 57.3296 | 58.1114 | 125.28 | 67.4647 | 6.814 | 2.984 | 0.122 | 0.039 | 0.022 | 0 | 24.9124 | 8.3465 | 57.87 | 56.878 | 56.9298 | 6.821 | 6.8283 | 151.9207 | 3.024 | 6.904 | 0 | 0 | 125.2 | 125 | 124.6 | 124.4667 | 123.9667 | 80.2333 | 124 | 124 | 123.6 | 124.1 | 0.4 | 243 | Hybrid | 0 | 0 | 0 | 1 | 0 | 24 | 68.2 | 76.5 | 103.5 | 68 | 300 | 94 | 1040 | 80 | 2200 | 0 | 0 | 0 | 0 | 66.87 | 51.729 | 66.868 | 51.883
2024-10-22 | 20:44 | 140.5 | 7933.51 | 0:02 | 242.09 | 0.12996 | 11.33 | 542.18 | 0 | 59.999 | 31.46 | 0.36 | 5.6135 | 1.4223 | 7932 | 15.175 | 0 | 61.1375 | 1 | Testing Tank A - Drawing Water Until RTD Out = 110.3°.... 0.327 0 349 | 117.0944 | 57.3389 | 58.1169 | 125.28 | 67.4676 | 6.965 | 2.991 | 0.123 | 0.039 | 0.022 | 0 | 24.8942 | 8.3463 | 57.8938 | 58.1324 | 58.1843 | 6.9713 | 6.8286 | 151.9207 | 3.022 | 7.056 | 0 | 0 | 125.2 | 125 | 124.5667 | 124.4333 | 123.8667 | 79.5 | 124 | 124 | 123.6 | 124.1 | 0.5 | 243 | Hybrid | 0 | 0 | 0 | 1 | 0 | 24 | 68.2 | 76.4 | 103.4 | 68 | 300 | 94 | 1040 | 80 | 2200 | 0 | 0 | 0 | 0 | 66.87 | 51.729 | 66.868 | 51.883
2024-10-22 | 20:44 | 143.5 | 7936.51 | 0:02 | 242.09 | 0.13605 | 10.79 | 542.19 | 0 | 60.001 | 32.94 | 0.3275 | 5.842 | 1.4251 | 7935 | 15.175 | 0 | 61.0375 | 1 | Testing Tank A - Drawing Water Until RTD Out = 110.3°.... 0.327 0 357 | 116.9667 | 57.3487 | 58.1194 | 125.28 | 67.468 | 7.115 | 3.005 | 0.123 | 0.037 | 0.023 | 0 | 25.0215 | 8.3464 | 57.8718 | 59.3893 | 59.4434 | 7.1222 | 6.8238 | 151.9209 | 3.037 | 7.209 | 0 | 0 | 125.2 | 125 | 124.5 | 124.4 | 123.8 | 78.9 | 124 | 124 | 123.6 | 124.1 | 0.6 | 243 | Hybrid | 0 | 0 | 0 | 1 | 0 | 24 | 68.2 | 76.3 | 103.4 | 68 | 300 | 94 | 1040 | 80 | 2200 | 0 | 0 | 0 | 0 | 66.871 | 51.729 | 66.869 | 51.882
2024-10-22 | 20:44 | 146.5 | 7939.51 | 0:02 | 242.08 | 0.1876 | 11.13 | 542.2 | 0 | 60.004 | 45.41 | 0.245 | 5.1892 | 1.438 | 7938 | 15.175 | 0 | 60.8875 | 1 | Testing Tank A - Drawing Water Until RTD Out = 110.3°.... 0.284 0 364 | 116.8667 | 57.3689 | 58.1163 | 125.28 | 67.4676 | 7.266 | 3.008 | 0.125 | 0.036 | 0.023 | 0 | 25.2075 | 8.3467 | 57.838 | 60.6499 | 60.7038 | 7.2729 | 6.8269 | 151.9205 | 3.06 | 7.362 | 0 | 0 | 125.2 | 125 | 124.5 | 124.4 | 123.8 | 78.3 | 124 | 124 | 123.6 | 124.1 | 0.5 | 243 | Hybrid | 0 | 0 | 0 | 1 | 0 | 24 | 68.2 | 76.2 | 103.3 | 68 | 300 | 94 | 1040 | 80 | 2200 | 0 | 0 | 0 | 0 | 66.871 | 51.729 | 66.87 | 51.882
2024-10-22 | 20:44 | 149.5 | 7942.51 | 0:02 | 242.04 | 0.21205 | 11.52 | 542.21 | 0 | 60.004 | 51.33 | 0.2245 | 4.7687 | 1.4485 | 7941 | 15.175 | 0 | 60.9125 | 1 | Testing Tank A - Drawing Water Until RTD Out = 110.3°.... 0.250 0 371 | 116.7611 | 57.3775 | 58.1108 | 125.28 | 67.4688 | 7.415 | 3.014 | 0.126 | 0.034 | 0.025 | 0 | 25.2692 | 8.3465 | 57.8742 | 61.8874 | 61.9412 | 7.4214 | 6.8271 | 151.9204 | 3.067 | 7.512 | 0 | 0 | 125.2 | 124.9 | 124.5 | 124.4 | 123.6667 | 77.9 | 124 | 124 | 123.6 | 124.1 | 0.4 | 243 | Hybrid | 0 | 0 | 0 | 1 | 0 | 24 | 68.2 | 76.2 | 103.2 | 68 | 300 | 94 | 1035 | 80 | 2200 | 0 | 0 | 0 | 0 | 66.872 | 51.728 | 66.87 | 51.882
2024-10-22 | 20:44 | 152.5 | 7945.51 | 0:03 | 241.99 | 0.22284 | 11.63 | 542.22 | 0 | 60.003 | 53.93 | 0.2157 | 4.947 | 1.4567 | 7944 | 15.175 | 0 | 61.075 | 1 | Testing Tank A - Drawing Water Until RTD Out = 110.3°.... 0.250 0 378 | 116.6667 | 57.3821 | 58.1084 | 125.28 | 67.47 | 7.562 | 3.001 | 0.127 | 0.03 | 0.027 | 0 | 25.0518 | 8.3463 | 57.8975 | 63.1179 | 63.1697 | 7.5686 | 6.8266 | 151.9204 | 3.041 | 7.662 | 0 | 0 | 125.2 | 124.9 | 124.4667 | 124.3667 | 123.5333 | 77.5333 | 124 | 124 | 123.5 | 124.1 | 0.3 | 242 | Hybrid | 0 | 0 | 0 | 1 | 0 | 24 | 68.2 | 76 | 103.1 | 68 | 300 | 94 | 1035 | 80 | 2200 | 0 | 0 | 0 | 0 | 66.872 | 51.728 | 66.871 | 51.881
2024-10-22 | 20:44 | 155.5 | 7948.51 | 0:03 | 241.95 | 0.23194 | 11.71 | 542.23 | 0 | 60 | 56.12 | 0.2086 | 5.1513 | 1.4634 | 7947 | 15.175 | 0 | 61.125 | 1 | Testing Tank A - Drawing Water Until RTD Out = 110.3°.... 0.500 0 385 | 116.5556 | 57.3854 | 58.1108 | 125.28 | 67.47 | 7.711 | 2.996 | 0.13 | 0.029 | 0.03 | 0 | 24.8735 | 8.3461 | 57.9244 | 64.3567 | 64.4106 | 7.7171 | 6.8273 | 151.9203 | 3.019 | 7.812 | 0 | 0 | 125.2 | 124.9 | 124.4333 | 124.3 | 123.3333 | 77.1667 | 124 | 124 | 123.5 | 124.1 | 0.2 | 242 | Hybrid | 0 | 0 | 0 | 1 | 0 | 24 | 68.2 | 75.9 | 103 | 68 | 300 | 94 | 1035 | 80 | 2200 | 0 | 0 | 0 | 0 | 66.873 | 51.728 | 66.871 | 51.881
2024-10-22 | 20:44 | 158.5 | 7951.51 | 0:03 | 241.95 | 0.25573 | 11.93 | 542.24 | 0 | 59.999 | 61.87 | 0.1927 | 4.6647 | 1.4654 | 7950 | 15.175 | 0 | 61.2375 | 1 | Testing Tank A - Drawing Water Until RTD Out = 110.3°.... 0.250 0 393 | 116.4667 | 57.3889 | 58.1157 | 125.28 | 67.47 | 7.86 | 2.983 | 0.132 | 0.026 | 0.034 | 0 | 24.8744 | 8.3459 | 57.9459 | 65.6055 | 65.6573 | 7.8667 | 6.8275 | 151.9202 | 3.019 | 7.964 | 0 | 0 | 125.2 | 124.9 | 124.4 | 124.3 | 123.1 | 76.9 | 124 | 124 | 123.5 | 124.1 | 0.2 | 242 | Hybrid | 0 | 0 | 0 | 1 | 0 | 24 | 68.2 | 75.8 | 103 | 68 | 300 | 94 | 1035 | 80 | 2200 | 0 | 0 | 0 | 0 | 66.873 | 51.728 | 66.872 | 51.881
2024-10-22 | 20:44 | 161.5 | 7954.51 | 0:03 | 241.93 | 0.28504 | 12.17 | 542.25 | 0 | 59.999 | 68.96 | 0.1765 | 4.4467 | 1.4694 | 7953 | 15.175 | 0 | 61.125 | 1 | Testing Tank A - Drawing Water Until RTD Out = 110.3°.... 0.462 0 400 | 116.4 | 57.3933 | 58.1188 | 125.2867 | 67.47 | 8.01 | 2.993 | 0.133 | 0.024 | 0.038 | 0 | 25.0064 | 8.3467 | 57.8682 | 66.8582 | 66.91 | 8.0168 | 6.8307 | 151.9199 | 3.035 | 8.116 | 0 | 0 | 125.2 | 124.8333 | 124.4 | 124.3 | 122.9667 | 76.7 | 124 | 124 | 123.5 | 124.1 | 0.2 | 242 | Hybrid | 0 | 0 | 0 | 1 | 0 | 24 | 68.2 | 75.7 | 102.9 | 68 | 300 | 94 | 1035 | 80 | 2200 | 0 | 0 | 0 | 0 | 66.874 | 51.728 | 66.873 | 51.881
2024-10-22 | 20:44 | 164.5 | 7957.51 | 0:03 | 241.94 | 0.26668 | 11.77 | 542.26 | 0 | 60.002 | 64.52 | 0.1824 | 4.7713 | 1.4696 | 7956 | 15.175 | 0 | 61.025 | 1 | Testing Tank A - Drawing Water Until RTD Out = 110.3°.... 0.423 0 407 | 116.3111 | 57.3963 | 58.1204 | 125.28 | 67.47 | 8.16 | 3 | 0.133 | 0.02 | 0.041 | 0 | 25.091 | 8.3469 | 57.8614 | 68.1054 | 68.1593 | 8.1664 | 6.8311 | 151.9197 | 3.046 | 8.267 | 0 | 0 | 125.1667 | 124.8 | 124.4 | 124.3 | 122.8 | 76.4 | 124 | 124 | 123.5 | 124.1 | 0.2 | 242 | Hybrid | 0 | 0 | 0 | 1 | 0 | 24 | 68.2 | 75.6 | 102.8 | 68 | 300 | 94 | 1040 | 80 | 2200 | 0 | 0 | 0 | 0 | 66.875 | 51.727 | 66.873 | 51.88
2024-10-22 | 20:44 | 167.5 | 7960.51 | 0:03 | 241.97 | 0.23691 | 11.47 | 542.27 | 0 | 60.001 | 57.33 | 0.2001 | 4.9559 | 1.4635 | 7959 | 15.175 | 0 | 61.025 | 1 | Testing Tank A - Drawing Water Until RTD Out = 110.3°.... 0.250 0 415 | 116.1944 | 57.3911 | 58.1233 | 125.2733 | 67.4718 | 8.308 | 3 | 0.133 | 0.021 | 0.041 | 0 | 25.0613 | 8.3467 | 57.8972 | 69.3422 | 69.3961 | 8.3146 | 6.8217 | 151.9196 | 3.042 | 8.417 | 0 | 0 | 125.1333 | 124.8 | 124.3333 | 124.3 | 122.6 | 76 | 124 | 124 | 123.5 | 124.1 | 0.2 | 242 | Hybrid | 0 | 0 | 0 | 1 | 0 | 24 | 68.2 | 75.5 | 102.7 | 68.1 | 300 | 94 | 1040 | 80 | 2200 | 0 | 0 | 0 | 0 | 66.875 | 51.727 | 66.873 | 51.88
2024-10-22 | 20:44 | 170.5 | 7963.51 | 0:03 | 242.02 | 0.22352 | 11.16 | 542.28 | 0 | 60.002 | 54.1 | 0.2063 | 5.0787 | 1.4606 | 7962 | 15.175 | 0 | 61.15 | 1 | Testing Tank A - Drawing Water Until RTD Out = 110.3°.... 0.250 0 423 | 116.0722 | 57.3848 | 58.1306 | 125.2667 | 67.4737 | 8.455 | 2.993 | 0.136 | 0.021 | 0.042 | 0 | 24.9617 | 8.3467 | 57.89 | 70.5736 | 70.6275 | 8.4619 | 6.8268 | 151.9198 | 3.03 | 8.567 | 0 | 0 | 125.1333 | 124.8 | 124.3 | 124.3 | 122.3 | 75.6 | 124 | 124 | 123.5 | 124.1 | 0.2 | 242 | Hybrid | 0 | 0 | 0 | 1 | 0 | 24 | 68.2 | 75.4 | 102.6 | 68.1 | 300 | 94 | 1040 | 80 | 2200 | 0 | 0 | 0 | 0 | 66.875 | 51.727 | 66.874 | 51.88
2024-10-22 | 20:44 | 173.5 | 7966.51 | 0:03 | 242.06 | 0.21457 | 11.14 | 542.29 | 0 | 60.001 | 51.94 | 0.2145 | 4.6898 | 1.4515 | 7965 | 15.175 | 0 | 61.1875 | 1 | Testing Tank A - Drawing Water Until RTD Out = 110.3°.... 0.500 0 430 | 115.9667 | 57.3623 | 58.1412 | 125.26 | 67.4737 | 8.605 | 2.988 | 0.133 | 0.022 | 0.041 | 0 | 24.9074 | 8.3464 | 57.9311 | 71.8194 | 71.8712 | 8.6112 | 6.825 | 151.9198 | 3.023 | 8.718 | 0 | 0 | 125.1 | 124.8 | 124.3 | 124.2 | 121.9333 | 75.4667 | 124 | 124 | 123.4 | 124.1 | 0.3 | 243 | Hybrid | 0 | 0 | 0 | 1 | 0 | 24 | 68.2 | 75.2 | 102.5 | 68.1 | 300 | 94 | 1040 | 80 | 2200 | 0 | 0 | 0 | 0 | 66.876 | 51.727 | 66.875 | 51.88
2024-10-22 | 20:44 | 176.5 | 7969.51 | 0:03 | 242.1 | 0.20095 | 10.97 | 542.3 | 0 | 60.003 | 48.65 | 0.2254 | 5.061 | 1.4433 | 7968 | 15.175 | 0 | 61.175 | 1 | Testing Tank A - Drawing Water Until RTD Out = 110.3°.... 0.250 0 438 | 115.8722 | 57.3586 | 58.1527 | 125.2467 | 67.4743 | 8.754 | 2.99 | 0.131 | 0.026 | 0.039 | 0 | 24.9354 | 8.3465 | 57.9171 | 73.066 | 73.1199 | 8.7608 | 6.828 | 151.92 | 3.027 | 8.869 | 0 | 0 | 125.1 | 124.8 | 124.3 | 124.2 | 121.4333 | 75.4 | 124 | 124 | 123.4 | 124.1 | 0.4 | 243 | Hybrid | 0 | 0 | 0 | 1 | 0 | 24 | 68.2 | 75.1 | 102.4 | 68.1 | 300 | 94 | 1040 | 80 | 2200 | 0 | 0 | 0 | 0 | 66.876 | 51.727 | 66.875 | 51.879
2024-10-22 | 20:45 | 179.5 | 7972.51 | 0:03 | 242.13 | 0.16585 | 11.18 | 542.31 | 0 | 59.998 | 40.16 | 0.2785 | 5.4681 | 1.4329 | 7971 | 15.175 | 0 | 61.0625 | 1 | Testing Tank A - Drawing Water Until RTD Out = 110.3°.... 0.250 0 446 | 115.7222 | 57.357 | 58.1588 | 125.24 | 67.478 | 8.904 | 3 | 0.129 | 0.03 | 0.037 | 0 | 25.029 | 8.3466 | 57.9043 | 74.3213 | 74.3753 | 8.9112 | 6.8247 | 151.9203 | 3.038 | 9.021 | 0 | 0 | 125.1 | 124.7667 | 124.3 | 124.2 | 120.7667 | 75.2 | 124 | 124 | 123.3 | 124.1 | 0.5 | 243 | Hybrid | 0 | 0 | 0 | 1 | 0 | 24 | 68.2 | 75 | 102.2 | 68.1 | 300 | 94 | 1037 | 80 | 2200 | 0 | 0 | 0 | 0 | 66.877 | 51.726 | 66.876 | 51.879
2024-10-22 | 20:45 | 182.5 | 7975.51 | 0:03 | 242.13 | 0.12173 | 11.19 | 542.32 | 0 | 60.002 | 29.47 | 0.3798 | 5.8294 | 1.4178 | 7974 | 15.175 | 0 | 61.05 | 1 | Testing Tank A - Drawing Water Until RTD Out = 110.3°.... 0.500 0 453 | 115.5333 | 57.3568 | 58.1588 | 125.23 | 67.4816 | 9.053 | 2.998 | 0.125 | 0.03 | 0.037 | 0 | 25.0896 | 8.3467 | 57.8962 | 75.5573 | 75.6092 | 9.059 | 6.8247 | 151.9204 | 3.045 | 9.171 | 0 | 0 | 125.1 | 124.7333 | 124.3 | 124.2 | 120 | 74.8667 | 124 | 124 | 123.3 | 124 | 0.5 | 243 | Hybrid | 0 | 0 | 0 | 1 | 0 | 24 | 68.2 | 74.9 | 102.2 | 68.1 | 300 | 94 | 1037 | 80 | 2200 | 0 | 0 | 0 | 0 | 66.877 | 51.726 | 66.876 | 51.879
2024-10-22 | 20:45 | 185.5 | 7978.51 | 0:03 | 242.12 | 0.15612 | 11.32 | 542.33 | 0 | 59.999 | 37.8 | 0.2994 | 5.776 | 1.4311 | 7977 | 15.175 | 0 | 61.1 | 1 | Testing Tank A - Drawing Water Until RTD Out = 110.3°.... 0.250 0 461 | 115.3056 | 57.3552 | 58.1539 | 125.21 | 67.4859 | 9.202 | 3.001 | 0.124 | 0.031 | 0.033 | 0 | 25.0542 | 8.3468 | 57.8813 | 76.8035 | 76.8574 | 9.2083 | 6.8268 | 151.9205 | 3.041 | 9.323 | 0 | 0 | 125.0333 | 124.7 | 124.2667 | 124.2 | 119.2 | 74.4333 | 124 | 124 | 123.3 | 124 | 0.6 | 243 | Hybrid | 0 | 0 | 0 | 1 | 0 | 24 | 68.1 | 74.8 | 102.1 | 68.1 | 300 | 94 | 1037 | 80 | 2200 | 0 | 0 | 0 | 0 | 66.878 | 51.726 | 66.877 | 51.878
2024-10-22 | 20:45 | 188.5 | 7981.51 | 0:03 | 242.09 | 0.1952 | 11.2 | 542.34 | 0 | 60.002 | 47.26 | 0.2369 | 5.5082 | 1.441 | 7980 | 15.175 | 0 | 61.1 | 1 | Testing Tank A - Drawing Water Until RTD Out = 110.3°.... 0.500 0 468 | 115.1111 | 57.3564 | 58.1449 | 125.18 | 67.4914 | 9.353 | 3 | 0.122 | 0.032 | 0.034 | 0 | 24.9861 | 8.3467 | 57.9005 | 78.0673 | 78.1192 | 9.3597 | 6.8325 | 151.9204 | 3.033 | 9.476 | 0 | 0 | 125.0333 | 124.7 | 124.2333 | 124.2 | 118.4 | 74.1 | 124 | 124 | 123.3 | 124 | 0.5 | 243 | Hybrid | 0 | 0 | 0 | 1 | 0 | 24 | 68.1 | 74.7 | 102 | 68.1 | 300 | 94 | 1037 | 80 | 2200 | 0 | 0 | 0 | 0 | 66.878 | 51.726 | 66.878 | 51.878
2024-10-22 | 20:45 | 191.5 | 7984.51 | 0:03 | 242.06 | 0.21445 | 11.19 | 542.35 | 0 | 60.002 | 51.91 | 0.2155 | 4.9298 | 1.4512 | 7983 | 15.175 | 0 | 61.125 | 1 | Testing Tank A - Drawing Water Until RTD Out = 110.3°.... 0.500 0 475 | 114.9 | 57.3598 | 58.1351 | 125.1733 | 67.4945 | 9.5 | 2.996 | 0.122 | 0.031 | 0.034 | 0 | 25.0116 | 8.3466 | 57.902 | 79.2959 | 79.3499 | 9.5074 | 6.8286 | 151.9204 | 3.036 | 9.625 | 0 | 0 | 125.0333 | 124.7 | 124.2333 | 124.2 | 117.4 | 73.8333 | 124 | 124 | 123.2 | 124 | 0.3 | 243 | Hybrid | 0 | 0 | 0 | 1 | 0 | 24 | 68.1 | 74.6 | 101.9 | 68.1 | 300 | 94 | 1037 | 80 | 2200 | 0 | 0 | 0 | 0 | 66.879 | 51.725 | 66.878 | 51.878
2024-10-22 | 20:45 | 194.5 | 7987.51 | 0:03 | 242.02 | 0.2263 | 11.52 | 542.36 | 0 | 60 | 54.77 | 0.2104 | 5.103 | 1.4586 | 7986 | 15.175 | 0 | 61.1375 | 1 | Testing Tank A - Drawing Water Until RTD Out = 110.3°.... 0.250 0 483 | 114.6667 | 57.3658 | 58.1261 | 125.16 | 67.4969 | 9.65 | 2.999 | 0.125 | 0.031 | 0.034 | 0 | 25.0471 | 8.3467 | 57.8999 | 80.542 | 80.5959 | 9.6564 | 6.8276 | 151.9202 | 3.04 | 9.776 | 0 | 0 | 125 | 124.6667 | 124.2 | 124.2 | 116.2667 | 73.6667 | 124 | 124 | 123.2 | 124 | 0.2 | 243 | Hybrid | 0 | 0 | 0 | 1 | 0 | 24 | 68.1 | 74.5 | 101.8 | 68.1 | 300 | 94 | 1037 | 80 | 2200 | 0 | 0 | 0 | 0 | 66.879 | 51.725 | 66.879 | 51.878
2024-10-22 | 20:45 | 197.5 | 7990.51 | 0:03 | 241.97 | 0.23898 | 11.94 | 542.36 | 0 | 60 | 57.82 | 0.2065 | 5.1866 | 1.4653 | 7989 | 15.175 | 0 | 61.075 | 1 | Testing Tank A - Drawing Water Until RTD Out = 110.3°.... 0.500 0 490 | 114.4444 | 57.3765 | 58.122 | 125.16 | 67.4988 | 9.798 | 3 | 0.123 | 0.03 | 0.034 | 0 | 25.0463 | 8.3465 | 57.9166 | 81.7806 | 81.8345 | 9.8048 | 6.8273 | 151.9201 | 3.04 | 9.927 | 0 | 0 | 125 | 124.6333 | 124.2 | 124.2 | 115.1 | 73.5333 | 124 | 124 | 123.1 | 124 | 0.2 | 242 | Hybrid | 0 | 0 | 0 | 1 | 0 | 24 | 68.1 | 74.4 | 101.7 | 68.1 | 300 | 94 | 1037 | 80 | 2200 | 0 | 0 | 0 | 0 | 66.879 | 51.725 | 66.879 | 51.878
2024-10-22 | 20:45 | 200.5 | 7993.51 | 0:03 | 241.94 | 0.26922 | 12.18 | 542.37 | 0 | 59.999 | 65.13 | 0.187 | 4.7898 | 1.4693 | 7992 | 15.175 | 0 | 61.1375 | 1 | Testing Tank A - Drawing Water Until RTD Out = 110.3°.... 0.250 0 498 | 114.2111 | 57.3855 | 58.122 | 125.1467 | 67.5 | 9.948 | 2.997 | 0.124 | 0.03 | 0.036 | 0 | 25.0262 | 8.3468 | 57.8879 | 83.0275 | 83.0794 | 9.954 | 6.8301 | 151.92 | 3.038 | 10.078 | 0 | 0 | 125 | 124.6 | 124.2 | 124.2 | 113.8667 | 73.4 | 124 | 124 | 123.1 | 124 | 0.2 | 242 | Hybrid | 0 | 0 | 0 | 1 | 0 | 24 | 68.1 | 74.3 | 101.7 | 68.1 | 300 | 94 | 1037 | 80 | 2200 | 0 | 0 | 0 | 0 | 66.88 | 51.725 | 66.879 | 51.877
2024-10-22 | 20:45 | 203.5 | 7996.51 | 0:03 | 241.93 | 0.28149 | 11.9 | 542.38 | 0 | 60.006 | 68.1 | 0.1748 | 4.4655 | 1.4691 | 7995 | 15.175 | 0 | 61.1375 | 1 | Testing Tank A - Drawing Water Until RTD Out = 110.3°.... 0.327 0 506 | 113.9333 | 57.3907 | 58.1245 | 125.14 | 67.5 | 10.097 | 2.997 | 0.124 | 0.029 | 0.037 | 0.001 | 25.0013 | 8.3466 | 57.9157 | 84.2715 | 84.3254 | 10.103 | 6.8272 | 151.92 | 3.035 | 10.229 | 0 | 0 | 124.9333 | 124.5667 | 124.1333 | 124.1667 | 112.5333 | 73.2667 | 124 | 124 | 123.1 | 124 | 0.2 | 242 | Hybrid | 0 | 0 | 0 | 1 | 0 | 24 | 68.1 | 74.2 | 101.5 | 68.1 | 300 | 94 | 1037 | 80 | 2200 | 0 | 0 | 0 | 0 | 66.88 | 51.725 | 66.88 | 51.877
2024-10-22 | 20:45 | 206.5 | 7999.51 | 0:03 | 241.94 | 0.25841 | 11.92 | 542.39 | 0 | 60 | 62.52 | 0.1906 | 4.8133 | 1.4701 | 7998 | 15.175 | 0 | 61.175 | 1 | Testing Tank A - Drawing Water Until RTD Out = 110.3°.... 0.250 0 513 | 113.6611 | 57.3942 | 58.1282 | 125.14 | 67.5 | 10.246 | 2.994 | 0.124 | 0.028 | 0.038 | 0 | 24.987 | 8.3467 | 57.901 | 85.5156 | 85.5674 | 10.2521 | 6.8241 | 151.9199 | 3.033 | 10.38 | 0 | 0 | 124.9 | 124.5667 | 124.1333 | 124.1667 | 111.1333 | 73.0667 | 124 | 124 | 123 | 124 | 0.2 | 242 | Hybrid | 0 | 0 | 0 | 1 | 0 | 24 | 68.1 | 74.1 | 101.4 | 68.1 | 300 | 94 | 1037 | 80 | 2200 | 0 | 0 | 0 | 0 | 66.881 | 51.724 | 66.881 | 51.877
2024-10-22 | 20:45 | 209.5 | 8002.51 | 0:03 | 241.98 | 0.23204 | 11.35 | 542.4 | 0 | 59.998 | 56.15 | 0.2022 | 5.29 | 1.4655 | 8001 | 15.175 | 0 | 61.125 | 1 | Testing Tank A - Drawing Water Until RTD Out = 110.3°.... 0.326 0 521 | 113.3944 | 57.4006 | 58.1331 | 125.14 | 67.5004 | 10.395 | 2.999 | 0.122 | 0.029 | 0.038 | 0 | 25.0093 | 8.3468 | 57.889 | 86.7655 | 86.8174 | 10.4018 | 6.8256 | 151.9198 | 3.036 | 10.532 | 0 | 0 | 124.9 | 124.5333 | 124.1667 | 124.1667 | 109.8 | 72.8 | 124 | 124 | 122.9 | 124 | 0.2 | 242 | Hybrid | 0 | 0 | 0 | 1 | 0 | 24 | 68.1 | 74 | 101.4 | 68.1 | 300 | 94 | 1036 | 80 | 2200 | 0 | 0 | 0 | 0 | 66.882 | 51.724 | 66.881 | 51.876
2024-10-22 | 20:45 | 212.5 | 8005.51 | 0:04 | 242.04 | 0.2229 | 10.96 | 542.41 | 0 | 60.001 | 53.95 | 0.2032 | 5.1422 | 1.4577 | 8004 | 15.175 | 0 | 61.1125 | 1 | Testing Tank A - Drawing Water Until RTD Out = 110.3°.... 0.250 0 528 | 113.0556 | 57.4064 | 58.1388 | 125.13 | 67.5016 | 10.544 | 2.999 | 0.122 | 0.029 | 0.035 | 0 | 25.0482 | 8.3467 | 57.8952 | 88.0094 | 88.0633 | 10.5511 | 6.8273 | 151.9196 | 3.04 | 10.683 | 0 | 0 | 124.8667 | 124.5333 | 124.1 | 124.1 | 108.3333 | 72.4 | 124 | 124 | 122.9 | 124 | 0.2 | 243 | Hybrid | 0 | 0 | 0 | 1 | 0 | 24 | 68.1 | 73.9 | 101.3 | 68.1 | 300 | 94 | 1036 | 80 | 2200 | 0 | 0 | 0 | 0 | 66.882 | 51.724 | 66.882 | 51.876
2024-10-22 | 20:45 | 215.5 | 8008.51 | 0:04 | 242.07 | 0.21029 | 10.89 | 542.42 | 0 | 60 | 50.91 | 0.2139 | 4.9237 | 1.447 | 8007 | 15.175 | 0 | 61.175 | 1 | Testing Tank A - Drawing Water Until RTD Out = 110.3°.... 0.250 0 536 | 112.7389 | 57.4078 | 58.1429 | 125.11 | 67.5029 | 10.692 | 2.99 | 0.128 | 0.03 | 0.036 | 0.001 | 25.028 | 8.3465 | 57.9251 | 89.2463 | 89.2981 | 10.699 | 6.8252 | 151.9196 | 3.038 | 10.833 | 0 | 0 | 124.8333 | 124.5 | 124.0667 | 124.1 | 106.8333 | 72.1 | 124 | 124 | 122.8 | 124 | 0.3 | 243 | Hybrid | 0 | 0 | 0 | 1 | 0 | 24 | 68.1 | 73.8 | 101.2 | 68.1 | 300 | 94 | 1036 | 80 | 2200 | 0 | 0 | 0 | 0 | 66.883 | 51.723 | 66.882 | 51.876
2024-10-22 | 20:45 | 218.5 | 8011.51 | 0:04 | 242.11 | 0.1933 | 11.11 | 542.43 | 0 | 59.999 | 46.8 | 0.2375 | 4.9286 | 1.4399 | 8010 | 15.175 | 0 | 61.2625 | 1 | Testing Tank A - Drawing Water Until RTD Out = 110.3°.... 0.250 0 543 | 112.4889 | 57.4078 | 58.1486 | 125.11 | 67.5024 | 10.84 | 2.991 | 0.122 | 0.03 | 0.037 | 0.001 | 24.9253 | 8.3462 | 57.9544 | 90.4808 | 90.5327 | 10.847 | 6.8268 | 151.9196 | 3.025 | 10.983 | 0 | 0 | 124.8333 | 124.5 | 124.1 | 124.1 | 105.3667 | 72.0333 | 124 | 124 | 122.7 | 123.9 | 0.4 | 243 | Hybrid | 0 | 0 | 0 | 1 | 0 | 24 | 68.1 | 73.7 | 101.1 | 68.1 | 300 | 94 | 1036 | 80 | 2200 | 0 | 0 | 0 | 0 | 66.883 | 51.723 | 66.882 | 51.876
2024-10-22 | 20:45 | 221.5 | 8014.51 | 0:04 | 242.09 | 0.15143 | 11.63 | 542.44 | 0 | 60.001 | 36.66 | 0.3173 | 5.2836 | 1.4274 | 8013 | 15.175 | 0 | 61.2125 | 1 | Testing Tank A - Drawing Water Until RTD Out = 110.3°.... 0.424 0 550 | 112.1944 | 57.409 | 58.1555 | 125.11 | 67.5033 | 10.99 | 2.99 | 0.129 | 0.03 | 0.037 | 0.001 | 24.8728 | 8.3463 | 57.9457 | 91.7287 | 91.7806 | 10.9965 | 6.8285 | 151.9196 | 3.019 | 11.134 | 0 | 0 | 124.8 | 124.4667 | 124.1 | 124.1 | 103.8 | 71.9 | 124 | 124 | 122.6 | 123.9 | 0.5 | 243 | Hybrid | 0 | 0 | 0 | 1 | 0 | 24 | 68.1 | 73.6 | 101.1 | 68.1 | 300 | 94 | 1036 | 80 | 2200 | 0 | 0 | 0 | 0 | 66.883 | 51.723 | 66.883 | 51.875
2024-10-22 | 20:45 | 224.5 | 8017.51 | 0:04 | 242.09 | 0.1282 | 11.97 | 542.45 | 0 | 60.002 | 31.03 | 0.3856 | 5.7519 | 1.42 | 8016 | 15.175 | 0 | 61.15 | 1 | Testing Tank A - Drawing Water Until RTD Out = 110.3°.... 0.250 0 557 | 111.8667 | 57.4124 | 58.1604 | 125.09 | 67.5069 | 11.142 | 3.003 | 0.127 | 0.029 | 0.035 | 0 | 25.0218 | 8.3465 | 57.9102 | 92.9968 | 93.0509 | 11.1484 | 6.8339 | 151.9197 | 3.037 | 11.288 | 0 | 0 | 124.8 | 124.4 | 124 | 124.1 | 102.3 | 71.6 | 124 | 124 | 122.5 | 123.9 | 0.5 | 243 | Hybrid | 0 | 0 | 0 | 1 | 0 | 24 | 68.1 | 73.5 | 101 | 68.1 | 300 | 94 | 1040 | 80 | 2200 | 0 | 0 | 0 | 0 | 66.884 | 51.723 | 66.884 | 51.875
2024-10-22 | 20:45 | 227.5 | 8020.51 | 0:04 | 242.07 | 0.1712 | 12.02 | 542.46 | 0 | 60.002 | 41.44 | 0.29 | 5.3507 | 1.4326 | 8019 | 15.175 | 0 | 61.0375 | 1 | Testing Tank A - Drawing Water Until RTD Out = 110.3°.... 0.500 0 564 | 111.5722 | 57.422 | 58.1629 | 125.09 | 67.5106 | 11.291 | 3.002 | 0.127 | 0.029 | 0.037 | 0.001 | 25.1747 | 8.3465 | 57.9296 | 94.2373 | 94.2912 | 11.297 | 6.825 | 151.9195 | 3.056 | 11.438 | 0 | 0 | 124.7667 | 124.4 | 124 | 124 | 101 | 71.2667 | 124 | 124 | 122.4 | 123.9 | 0.5 | 243 | Hybrid | 0 | 0 | 0 | 1 | 0 | 24 | 68.1 | 73.4 | 100.9 | 68.1 | 300 | 94 | 1040 | 80 | 2200 | 0 | 0 | 0 | 0 | 66.884 | 51.722 | 66.884 | 51.874
2024-10-22 | 20:45 | 230.5 | 8023.51 | 0:04 | 242.05 | 0.20274 | 11.62 | 542.47 | 0 | 59.998 | 49.07 | 0.2367 | 5.2254 | 1.443 | 8022 | 15.175 | 0 | 61.0875 | 1 | Testing Tank A - Drawing Water Until RTD Out = 110.3°.... 0.250 0 572 | 111.3111 | 57.4238 | 58.1616 | 125.07 | 67.5118 | 11.438 | 3.005 | 0.127 | 0.029 | 0.036 | 0 | 25.1591 | 8.3463 | 57.9605 | 95.4716 | 95.5234 | 11.4449 | 6.8235 | 151.9193 | 3.054 | 11.588 | 0 | 0 | 124.7 | 124.3667 | 124 | 124 | 99.7667 | 71.0333 | 124 | 124 | 122.3 | 123.9 | 0.4 | 243 | Hybrid | 0 | 0 | 0 | 1 | 0 | 24 | 68.1 | 73.4 | 100.9 | 68.1 | 300 | 94 | 1040 | 80 | 2200 | 0 | 0 | 0 | 0 | 66.885 | 51.722 | 66.885 | 51.874
2024-10-22 | 20:45 | 233.5 | 8026.51 | 0:04 | 242.01 | 0.21652 | 11.15 | 542.48 | 0 | 60.001 | 52.4 | 0.2128 | 4.9025 | 1.4527 | 8025 | 15.175 | 0 | 61.1875 | 1 | Testing Tank A - Drawing Water Until RTD Out = 110.3°.... 0.250 0 580 | 111.0556 | 57.4272 | 58.1608 | 125.07 | 67.5114 | 11.587 | 2.997 | 0.127 | 0.028 | 0.035 | 0 | 24.9526 | 8.3465 | 57.9388 | 96.7128 | 96.7667 | 11.5939 | 6.8278 | 151.9194 | 3.029 | 11.739 | 0 | 0 | 124.7 | 124.3 | 123.9333 | 123.9667 | 98.5667 | 70.8667 | 124 | 124 | 122.1 | 123.9 | 0.3 | 243 | Hybrid | 0 | 0 | 0 | 1 | 0 | 24 | 68.1 | 73.3 | 100.8 | 68.1 | 300 | 94 | 1040 | 80 | 2200 | 0 | 0 | 0 | 0 | 66.885 | 51.722 | 66.885 | 51.874
2024-10-22 | 20:45 | 236.5 | 8029.51 | 0:04 | 241.99 | 0.2239 | 10.91 | 542.49 | 0 | 60.002 | 54.18 | 0.2013 | 4.9544 | 1.4613 | 8028 | 15.175 | 0 | 61.2125 | 1 | Testing Tank A - Drawing Water Until RTD Out = 110.3°.... 0.500 0 587 | 110.8167 | 57.4251 | 58.1637 | 125.05 | 67.5131 | 11.737 | 2.994 | 0.127 | 0.026 | 0.039 | 0 | 24.8849 | 8.3465 | 57.9349 | 97.9629 | 98.0148 | 11.7434 | 6.8293 | 151.9195 | 3.02 | 11.891 | 0 | 0 | 124.7 | 124.3 | 123.9 | 123.9333 | 97.4333 | 70.6333 | 124 | 124 | 122 | 123.9 | 0.2 | 243 | Hybrid | 0 | 0 | 0 | 1 | 0 | 24 | 68.1 | 73.2 | 100.7 | 68.1 | 300 | 94 | 1040 | 80 | 2200 | 0 | 0 | 0 | 0 | 66.886 | 51.722 | 66.886 | 51.873
2024-10-22 | 20:46 | 239.5 | 8032.51 | 0:04 | 241.95 | 0.24026 | 11.51 | 542.5 | 0 | 60.002 | 58.13 | 0.198 | 4.9825 | 1.4656 | 8031 | 15.175 | 0 | 61.25 | 1 | Testing Tank A - Drawing Water Until RTD Out = 110.3°.... 0.250 0 595 | 110.5889 | 57.4283 | 58.1698 | 125.0433 | 67.5147 | 11.888 | 2.996 | 0.13 | 0.023 | 0.042 | 0 | 24.9996 | 8.3463 | 57.9601 | 99.2216 | 99.2734 | 11.8942 | 6.8321 | 151.9194 | 3.034 | 12.043 | 0 | 0 | 124.7 | 124.3 | 123.9 | 123.9 | 96.3 | 70.4333 | 124 | 124 | 121.6 | 123.9 | 0.2 | 242 | Hybrid | 0 | 0 | 0 | 1 | 0 | 24 | 68.1 | 73.1 | 100.7 | 68.1 | 300 | 94 | 1036 | 80 | 2200 | 0 | 0 | 0 | 0 | 66.886 | 51.721 | 66.887 | 51.873
2024-10-22 | 20:46 | 242.5 | 8035.51 | 0:04 | 241.92 | 0.26689 | 11.57 | 542.51 | 0 | 60.004 | 64.57 | 0.1792 | 4.6596 | 1.4671 | 8034 | 15.175 | 0 | 61.0625 | 1 | Testing Tank A - Drawing Water Until RTD Out = 110.3°.... 0.500 0 602 | 110.3556 | 57.4345 | 58.1743 | 125.03 | 67.5155 | 12.038 | 3.008 | 0.131 | 0.021 | 0.041 | 0 | 25.1581 | 8.3464 | 57.9546 | 100.4776 | 100.5315 | 12.0449 | 6.8276 | 151.9192 | 3.054 | 12.196 | 0 | 0 | 124.7 | 124.3 | 123.9 | 123.9 | 95.0333 | 70.3 | 124 | 124 | 121.3 | 123.9 | 0.2 | 242 | Hybrid | 0 | 0 | 0 | 1 | 0 | 24 | 68.1 | 73 | 100.7 | 68.1 | 300 | 94 | 1036 | 80 | 2200 | 0 | 0 | 0 | 0 | 66.887 | 51.721 | 66.887 | 51.873
2024-10-22 | 20:46 | 245.5 | 8038.51 | 0:04 | 241.92 | 0.28298 | 11.63 | 542.52 | 0 | 60.002 | 68.46 | 0.1698 | 4.5848 | 1.4677 | 8037 | 15.175 | 0 | 61.05 | 1 | Testing Tank A - Drawing Water Until RTD Out = 110.3°.... 0.280 0 610 | 110.1278 | 57.4423 | 58.1767 | 125.03 | 67.5155 | 12.186 | 3.008 | 0.134 | 0.02 | 0.041 | 0 | 25.1795 | 8.3463 | 57.9715 | 101.7117 | 101.7657 | 12.1928 | 6.826 | 151.9191 | 3.056 | 12.345 | 0 | 0 | 124.7 | 124.3 | 123.9 | 123.9 | 93.8 | 70.1667 | 124 | 124 | 121 | 123.8 | 0.2 | 242 | Hybrid | 0 | 0 | 0 | 1 | 0 | 24 | 68.1 | 73 | 100.6 | 68.1 | 300 | 94 | 1036 | 80 | 2200 | 0 | 0 | 0 | 0 | 66.887 | 51.72 | 66.888 | 51.872
2024-10-22 | 20:46 | 248.5 | 8041.51 | 0:04 | 241.95 | 0.25811 | 11.58 | 542.53 | 0 | 59.998 | 62.45 | 0.1854 | 4.8456 | 1.469 | 8040 | 15.175 | 0 | 61.075 | 1 | Testing Tank A - Drawing Water Until RTD Out = 110.3°.... 0.327 0 618 | 109.8667 | 57.4459 | 58.1767 | 124.99 | 67.5143 | 12.335 | 3.008 | 0.134 | 0.02 | 0.041 | 0 | 25.0791 | 8.3457 | 58.0386 | 102.9558 | 103.0097 | 12.3419 | 6.826 | 151.9192 | 3.044 | 12.496 | 0 | 0 | 124.7 | 124.2 | 123.8 | 123.8667 | 92.6333 | 70 | 124 | 124 | 120.7 | 123.8 | 0.2 | 242 | Hybrid | 0 | 0 | 0 | 1 | 0 | 24 | 68.1 | 72.9 | 100.5 | 68.1 | 300 | 94 | 1036 | 80 | 2200 | 0 | 0 | 0 | 0 | 66.888 | 51.72 | 66.889 | 51.872
2024-10-22 | 20:46 | 251.5 | 8044.52 | 0:04 | 241.98 | 0.23248 | 11.66 | 542.54 | 0 | 59.999 | 56.26 | 0.2073 | 4.9953 | 1.4645 | 8043 | 15.175 | 0 | 61.15 | 1 | Testing Tank A - Drawing Water Until RTD Out = 110.3°.... 0.500 0 624 | 109.6444 | 57.4417 | 58.1784 | 124.9833 | 67.5163 | 12.484 | 3.002 | 0.134 | 0.022 | 0.037 | 0.001 | 25.0016 | 8.3463 | 57.9623 | 104.2028 | 104.2546 | 12.491 | 6.8286 | 151.9194 | 3.035 | 12.648 | 0 | 0 | 124.7 | 124.2 | 123.8 | 123.8 | 91.5333 | 69.8333 | 124 | 124 | 120.2 | 123.8 | 0.2 | 242 | Hybrid | 0 | 0 | 0 | 1 | 0 | 24 | 68.1 | 72.8 | 100.5 | 68.1 | 300 | 94 | 1036 | 80 | 2200 | 0 | 0 | 0 | 0 | 66.888 | 51.72 | 66.889 | 51.872
2024-10-22 | 20:46 | 254.5 | 8047.51 | 0:04 | 242.02 | 0.22426 | 11.7 | 542.55 | 0 | 60.001 | 54.28 | 0.2156 | 5.0838 | 1.4578 | 8046 | 15.175 | 0 | 61.1625 | 1 | Testing Tank A - Drawing Water Until RTD Out = 110.3°.... 0.424 0 632 | 109.4167 | 57.4371 | 58.1796 | 124.9633 | 67.5188 | 12.634 | 2.997 | 0.131 | 0.026 | 0.033 | 0 | 25.0169 | 8.3464 | 57.9575 | 105.4486 | 105.5025 | 12.6405 | 6.8319 | 151.9193 | 3.036 | 12.799 | 0 | 0 | 124.6667 | 124.2 | 123.8 | 123.8 | 90.4 | 69.6333 | 124 | 124 | 119.8 | 123.8 | 0.2 | 243 | Hybrid | 0 | 0 | 0 | 1 | 0 | 24 | 68.1 | 72.7 | 100.4 | 68.1 | 300 | 94 | 1039 | 80 | 2200 | 0 | 0 | 0 | 0 | 66.889 | 51.72 | 66.889 | 51.871
2024-10-22 | 20:46 | 257.5 | 8050.52 | 0:04 | 242.06 | 0.21338 | 11.46 | 542.56 | 0 | 60.004 | 51.65 | 0.2219 | 4.6862 | 1.4486 | 8049 | 15.175 | 0 | 61.15 | 1 | Testing Tank A - Drawing Water Until RTD Out = 110.3°.... 0.424 0 640 | 109.1556 | 57.4401 | 58.182 | 124.9433 | 67.52 | 12.783 | 3.001 | 0.127 | 0.031 | 0.028 | 0 | 25.0637 | 8.3467 | 57.9191 | 106.695 | 106.7468 | 12.7894 | 6.8265 | 151.9194 | 3.042 | 12.95 | 0 | 0 | 124.6 | 124.2 | 123.7667 | 123.7667 | 89.2 | 69.4 | 124 | 124 | 119.3 | 123.8 | 0.3 | 243 | Hybrid | 0 | 0 | 0 | 1 | 0 | 24 | 68.1 | 72.6 | 100.3 | 68.1 | 300 | 94 | 1039 | 80 | 2200 | 0 | 0 | 0 | 0 | 66.889 | 51.719 | 66.89 | 51.871
2024-10-22 | 20:46 | 260.5 | 8053.51 | 0:04 | 242.1 | 0.19866 | 11.79 | 542.57 | 0 | 60.002 | 48.09 | 0.2451 | 5.1555 | 1.4401 | 8052 | 15.175 | 0 | 61.075 | 1 | Testing Tank A - Drawing Water Until RTD Out = 110.3°.... 0.309 0 647 | 108.9444 | 57.4429 | 58.1845 | 124.9167 | 67.52 | 12.933 | 3.002 | 0.128 | 0.035 | 0.023 | 0 | 25.0699 | 8.3467 | 57.9284 | 107.9443 | 107.9982 | 12.9393 | 6.8317 | 151.9193 | 3.043 | 13.102 | 0 | 0 | 124.6 | 124.2 | 123.7333 | 123.7333 | 88.0667 | 69.3333 | 124 | 124 | 118.7 | 123.8 | 0.4 | 243 | Hybrid | 0 | 0 | 0 | 1 | 0 | 24 | 68.1 | 72.6 | 100.3 | 68.1 | 300 | 94 | 1039 | 80 | 2200 | 0 | 0 | 0 | 0 | 66.89 | 51.719 | 66.89 | 51.871
2024-10-22 | 20:46 | 263.5 | 8056.52 | 0:04 | 242.12 | 0.15784 | 12.07 | 542.58 | 0 | 60.004 | 38.22 | 0.3159 | 5.4265 | 1.4283 | 8055 | 15.175 | 0 | 61.0875 | 1 | Testing Tank A - Drawing Water Until RTD Out = 110.3°.... 0.424 0 654 | 108.6833 | 57.4442 | 58.1845 | 124.88 | 67.5218 | 13.082 | 3.002 | 0.124 | 0.039 | 0.022 | 0 | 25.0576 | 8.3467 | 57.918 | 109.1882 | 109.2401 | 13.0883 | 6.8303 | 151.9192 | 3.041 | 13.252 | 0 | 0 | 124.6 | 124.1667 | 123.7 | 123.7 | 86.7333 | 69.2 | 124 | 124 | 118 | 123.8 | 0.5 | 243 | Hybrid | 0 | 0 | 0 | 1 | 0 | 24 | 68.1 | 72.5 | 100.3 | 68.1 | 300 | 94 | 1039 | 80 | 2200 | 0 | 0 | 0 | 0 | 66.89 | 51.719 | 66.891 | 51.87
2024-10-22 | 20:46 | 266.5 | 8059.51 | 0:04 | 242.12 | 0.12291 | 11.55 | 542.59 | 0 | 60.002 | 29.76 | 0.3881 | 5.5923 | 1.4186 | 8058 | 15.175 | 0 | 61.15 | 1 | Testing Tank A - Drawing Water Until RTD Out = 110.3°.... 0.326 0 662 | 108.4389 | 57.4416 | 58.1812 | 124.8533 | 67.5237 | 13.231 | 3.001 | 0.12 | 0.04 | 0.022 | 0 | 25.0361 | 8.3463 | 57.9737 | 110.4322 | 110.484 | 13.2374 | 6.833 | 151.9193 | 3.039 | 13.403 | 0 | 0 | 124.6 | 124.1333 | 123.7 | 123.7 | 85.4667 | 69.0333 | 124 | 124 | 117.3 | 123.7 | 0.6 | 243 | Hybrid | 0 | 0 | 0 | 1 | 0 | 24 | 68.1 | 72.5 | 100.2 | 68.1 | 300 | 94 | 1039 | 80 | 2200 | 0 | 0 | 0 | 0 | 66.891 | 51.718 | 66.892 | 51.87
2024-10-22 | 20:46 | 269.5 | 8062.51 | 0:04 | 242.11 | 0.15872 | 10.83 | 542.6 | 0 | 60.001 | 38.43 | 0.2817 | 5.612 | 1.4307 | 8061 | 15.175 | 0 | 61.125 | 1 | Testing Tank A - Drawing Water Until RTD Out = 110.3°.... 0.326 0 669 | 108.2278 | 57.4377 | 58.178 | 124.84 | 67.5249 | 13.38 | 3 | 0.12 | 0.04 | 0.024 | 0 | 25.0349 | 8.3462 | 57.9895 | 111.6797 | 111.7336 | 13.3871 | 6.8316 | 151.9191 | 3.039 | 13.555 | 0 | 0 | 124.6 | 124.1 | 123.6667 | 123.7 | 84.4333 | 68.8667 | 124 | 124 | 116.5 | 123.7 | 0.5 | 243 | Hybrid | 0 | 0 | 0 | 1 | 0 | 24 | 68.1 | 72.4 | 100.1 | 68.1 | 300 | 94 | 1035 | 80 | 2200 | 0 | 0 | 0 | 0 | 66.891 | 51.718 | 66.892 | 51.87
2024-10-22 | 20:46 | 272.5 | 8065.51 | 0:05 | 242.09 | 0.19909 | 11.24 | 542.61 | 0 | 60.001 | 48.2 | 0.2332 | 5.1002 | 1.4423 | 8064 | 15.175 | 0 | 61.1375 | 1 | Testing Tank A - Drawing Water Until RTD Out = 110.3°.... 0.326 0 677 | 108.0222 | 57.437 | 58.1776 | 124.8 | 67.5292 | 13.531 | 2.999 | 0.12 | 0.039 | 0.028 | 0 | 25.0407 | 8.3461 | 57.9963 | 112.936 | 112.9899 | 13.5376 | 6.8277 | 151.9192 | 3.039 | 13.707 | 0 | 0 | 124.5 | 124.1 | 123.6 | 123.6333 | 83.5333 | 68.7667 | 124 | 124 | 115.7 | 123.7 | 0.4 | 243 | Hybrid | 0 | 0 | 0 | 1 | 0 | 24 | 68.1 | 72.3 | 100.1 | 68.1 | 300 | 94 | 1035 | 80 | 2200 | 0 | 0 | 0 | 0 | 66.892 | 51.718 | 66.893 | 51.869
2024-10-22 | 20:46 | 275.5 | 8068.51 | 0:05 | 242.05 | 0.21466 | 11 | 542.61 | 0 | 60.004 | 51.96 | 0.2118 | 5.1621 | 1.4502 | 8067 | 15.175 | 0 | 61.125 | 1 | Testing Tank A - Drawing Water Until RTD Out = 110.3°.... 0.424 0 684 | 107.8 | 57.4358 | 58.1804 | 124.79 | 67.5378 | 13.678 | 2.999 | 0.122 | 0.035 | 0.03 | 0 | 25.0327 | 8.3464 | 57.9553 | 114.169 | 114.2209 | 13.6851 | 6.8286 | 151.9192 | 3.038 | 13.857 | 0 | 0 | 124.5 | 124.0667 | 123.6 | 123.6 | 82.4333 | 68.6 | 124 | 124 | 114.8 | 123.6 | 0.3 | 243 | Hybrid | 0 | 0 | 0 | 1 | 0 | 24 | 68.1 | 72.3 | 100 | 68.1 | 300 | 94 | 1035 | 80 | 2200 | 0 | 0 | 0 | 0 | 66.892 | 51.717 | 66.893 | 51.869
2024-10-22 | 20:46 | 278.5 | 8071.51 | 0:05 | 242 | 0.225 | 11.03 | 542.62 | 0 | 60.001 | 54.45 | 0.2025 | 5.0116 | 1.4597 | 8070 | 15.175 | 0 | 61.125 | 1 | Testing Tank A - Drawing Water Until RTD Out = 110.3°.... 0.326 0 692 | 107.55 | 57.4408 | 58.1853 | 124.7733 | 67.5427 | 13.828 | 3 | 0.123 | 0.031 | 0.034 | 0 | 25.0283 | 8.3466 | 57.9293 | 115.4137 | 115.4676 | 13.8345 | 6.8267 | 151.9193 | 3.038 | 14.008 | 0 | 0 | 124.4667 | 124 | 123.6 | 123.5333 | 81.3333 | 68.3667 | 124 | 124 | 114.2 | 123.6 | 0.3 | 243 | Hybrid | 0 | 0 | 0 | 1 | 0 | 24 | 68.1 | 72.2 | 100 | 68.1 | 300 | 94 | 1035 | 80 | 2200 | 0 | 0 | 0 | 0 | 66.893 | 51.717 | 66.894 | 51.869
2024-10-22 | 20:46 | 281.5 | 8074.51 | 0:05 | 241.96 | 0.23422 | 11.26 | 542.63 | 0 | 60.002 | 56.67 | 0.1988 | 5.0636 | 1.4638 | 8073 | 15.175 | 0 | 61.1375 | 1 | Testing Tank A - Drawing Water Until RTD Out = 110.3°.... 0.250 0 699 | 107.3444 | 57.4405 | 58.1886 | 124.76 | 67.5427 | 13.977 | 3 | 0.127 | 0.028 | 0.037 | 0 | 25.032 | 8.3465 | 57.949 | 116.6603 | 116.7121 | 13.9836 | 6.8265 | 151.9192 | 3.038 | 14.159 | 0 | 0 | 124.4 | 124 | 123.6 | 123.5 | 80.4 | 68.1667 | 124 | 124 | 113 | 123.6 | 0.2 | 242 | Hybrid | 0 | 0 | 0 | 1 | 0 | 24 | 68.1 | 72.1 | 99.9 | 68.1 | 300 | 94 | 1035 | 80 | 2200 | 0 | 0 | 0 | 0 | 66.893 | 51.717 | 66.894 | 51.869
2024-10-22 | 20:46 | 284.5 | 8077.51 | 0:05 | 241.93 | 0.26037 | 11.44 | 542.64 | 0 | 60.001 | 62.99 | 0.1817 | 4.5773 | 1.467 | 8076 | 15.175 | 0 | 61.1125 | 1 | Testing Tank A - Drawing Water Until RTD Out = 110.3°.... 0.500 0 706 | 107.2056 | 57.4399 | 58.189 | 124.7533 | 67.542 | 14.126 | 3.001 | 0.128 | 0.025 | 0.038 | 0 | 25.0514 | 8.3467 | 57.9175 | 117.9086 | 117.9605 | 14.1329 | 6.827 | 151.9193 | 3.04 | 14.31 | 0 | 0 | 124.4 | 124 | 123.6 | 123.4667 | 79.6667 | 68.1 | 124 | 124 | 112 | 123.6 | 0.2 | 242 | Hybrid | 0 | 0 | 0 | 1 | 0 | 24 | 68.1 | 72.1 | 99.8 | 68.1 | 300 | 94 | 1035 | 80 | 2200 | 0 | 0 | 0 | 0 | 66.893 | 51.717 | 66.895 | 51.868
2024-10-22 | 20:46 | 287.5 | 8080.51 | 0:05 | 241.92 | 0.28092 | 11.61 | 542.65 | 0 | 60.001 | 67.96 | 0.1708 | 4.3888 | 1.4687 | 8079 | 15.175 | 0 | 61.1 | 1 | Testing Tank A - Drawing Water Until RTD Out = 110.3°.... 0.424 0 714 | 107.0556 | 57.4377 | 58.1886 | 124.74 | 67.5457 | 14.276 | 3.003 | 0.129 | 0.022 | 0.039 | 0 | 25.0712 | 8.3463 | 57.965 | 119.1579 | 119.2119 | 14.2831 | 6.8256 | 151.9192 | 3.043 | 14.462 | 0 | 0 | 124.4 | 123.9333 | 123.5333 | 123.4333 | 79.0667 | 67.9667 | 124 | 124 | 111.1 | 123.6 | 0.2 | 242 | Hybrid | 0 | 0 | 0 | 1 | 0 | 24 | 68.1 | 72 | 99.7 | 68.1 | 300 | 94 | 1035 | 80 | 2200 | 0 | 0 | 0 | 0 | 66.894 | 51.716 | 66.895 | 51.868
2024-10-22 | 20:46 | 290.5 | 8083.51 | 0:05 | 241.93 | 0.26667 | 11.62 | 542.66 | 0 | 60 | 64.52 | 0.18 | 4.4163 | 1.4681 | 8082 | 15.175 | 0 | 61.0875 | 1 | Testing Tank A - Drawing Water Until RTD Out = 110.3°.... 0.326 0 722 | 106.8944 | 57.4391 | 58.1865 | 124.74 | 67.5494 | 14.425 | 3.003 | 0.131 | 0.021 | 0.039 | 0 | 25.0737 | 8.3463 | 57.9688 | 120.402 | 120.4559 | 14.4321 | 6.8267 | 151.9191 | 3.043 | 14.613 | 0 | 0 | 124.3 | 123.9 | 123.5 | 123.4 | 78.4667 | 67.8 | 124 | 124 | 110 | 123.6 | 0.2 | 242 | Hybrid | 0 | 0 | 0 | 1 | 0 | 24 | 68.1 | 71.9 | 99.7 | 68.1 | 300 | 94 | 1035 | 80 | 2200 | 0 | 0 | 0 | 0 | 66.894 | 51.716 | 66.896 | 51.868
2024-10-22 | 20:46 | 293.5 | 8086.51 | 0:05 | 241.96 | 0.23862 | 11.4 | 542.67 | 0 | 60.002 | 57.74 | 0.1974 | 4.9191 | 1.4636 | 8085 | 15.175 | 0 | 61.125 | 1 | Testing Tank A - Drawing Water Until RTD Out = 110.3°.... 0.500 0 728 | 106.8 | 57.4377 | 58.1869 | 124.7267 | 67.55 | 14.574 | 3 | 0.132 | 0.021 | 0.044 | 0.001 | 25.0456 | 8.3464 | 57.9601 | 121.6423 | 121.6942 | 14.5805 | 6.8273 | 151.9191 | 3.04 | 14.763 | 0 | 0 | 124.3 | 123.9 | 123.5 | 123.4 | 77.9667 | 67.7333 | 124 | 124 | 109 | 123.5 | 0.2 | 242 | Hybrid | 0 | 0 | 0 | 1 | 0 | 24 | 68.1 | 71.9 | 99.6 | 68.1 | 300 | 94 | 1035 | 80 | 2200 | 0 | 0 | 0 | 0 | 66.895 | 51.716 | 66.897 | 51.867
2024-10-22 | 20:46 | 296.5 | 8089.51 | 0:05 | 242 | 0.22596 | 11.07 | 542.68 | 0 | 60.003 | 54.68 | 0.2025 | 5.3452 | 1.461 | 8088 | 15.175 | 0 | 61.125 | 1 | Testing Tank A - Drawing Water Until RTD Out = 110.3°.... 0.326 0 736 | 106.6611 | 57.4348 | 58.1918 | 124.72 | 67.5512 | 14.723 | 2.996 | 0.133 | 0.021 | 0.041 | 0 | 25.0047 | 8.3464 | 57.9755 | 122.8874 | 122.9412 | 14.7299 | 6.8295 | 151.9189 | 3.035 | 14.915 | 0 | 0 | 124.3 | 123.9 | 123.4667 | 123.3333 | 77.3333 | 67.6333 | 124 | 124 | 107.8 | 123.5 | 0.2 | 242 | Hybrid | 0 | 0 | 0 | 1 | 0 | 24 | 68.1 | 71.8 | 99.6 | 68.2 | 300 | 94 | 1035 | 80 | 2200 | 0 | 0 | 0 | 0 | 66.896 | 51.715 | 66.897 | 51.867
2024-10-22 | 20:47 | 299.5 | 8092.52 | 0:05 | 242.05 | 0.21711 | 10.9 | 542.69 | 0 | 60 | 52.55 | 0.2074 | 4.7805 | 1.4523 | 8091 | 15.175 | 0 | 61.25 | 1 | Testing Tank A - Drawing Water Until RTD Out = 110.3°.... 0.326 0 744 | 106.5389 | 57.4291 | 58.1963 | 124.7067 | 67.5525 | 14.871 | 2.99 | 0.131 | 0.02 | 0.044 | 0 | 24.9523 | 8.3469 | 57.909 | 124.1217 | 124.1735 | 14.8775 | 6.8286 | 151.9188 | 3.028 | 15.064 | 0 | 0 | 124.3 | 123.9 | 123.4 | 123.2667 | 76.7667 | 67.6 | 124 | 124 | 106.8 | 123.5 | 0.3 | 243 | Hybrid | 0 | 0 | 0 | 1 | 0 | 24 | 68.1 | 71.7 | 99.5 | 68.2 | 300 | 94 | 1035 | 80 | 2200 | 0 | 0 | 0 | 0 | 66.896 | 51.715 | 66.898 | 51.867
2024-10-22 | 20:47 | 302.5 | 8095.51 | 0:05 | 242.08 | 0.20375 | 11.19 | 542.7 | 0 | 60.002 | 49.32 | 0.2268 | 4.846 | 1.4434 | 8094 | 15.175 | 0 | 61.1875 | 1 | Testing Tank A - Drawing Water Until RTD Out = 110.3°.... 0.500 0 750 | 106.4167 | 57.4256 | 58.1988 | 124.7 | 67.552 | 15.024 | 2.995 | 0.128 | 0.02 | 0.041 | 0 | 24.9439 | 8.3468 | 57.9324 | 125.3942 | 125.446 | 15.03 | 6.8249 | 151.9188 | 3.027 | 15.219 | 0 | 0 | 124.2667 | 123.9 | 123.4 | 123.2 | 76.2333 | 67.5 | 124 | 124 | 105.6 | 123.5 | 0.4 | 243 | Hybrid | 0 | 0 | 0 | 1 | 0 | 24 | 68.1 | 71.7 | 99.5 | 68.2 | 300 | 94 | 1035 | 80 | 2200 | 0 | 0 | 0 | 0 | 66.897 | 51.715 | 66.898 | 51.867
2024-10-22 | 20:47 | 305.5 | 8098.51 | 0:05 | 242.11 | 0.17746 | 11.64 | 542.71 | 0 | 60 | 42.97 | 0.271 | 4.998 | 1.4343 | 8097 | 15.175 | 0 | 61.125 | 1 | Testing Tank A - Drawing Water Until RTD Out = 110.3°.... 0.250 0 758 | 106.2667 | 57.4229 | 58.2 | 124.69 | 67.552 | 15.171 | 3.003 | 0.129 | 0.021 | 0.044 | 0 | 25.0323 | 8.3465 | 57.9724 | 126.6212 | 126.6731 | 15.177 | 6.8306 | 151.9189 | 3.038 | 15.368 | 0 | 0 | 124.2 | 123.8333 | 123.4 | 123.1333 | 75.6 | 67.4333 | 124 | 124 | 104.6 | 123.5 | 0.5 | 243 | Hybrid | 0 | 0 | 0 | 1 | 0 | 24 | 68.1 | 71.6 | 99.4 | 68.2 | 300 | 94 | 1035 | 80 | 2200 | 0 | 0 | 0 | 0 | 66.897 | 51.715 | 66.899 | 51.866
2024-10-22 | 20:47 | 308.5 | 8101.52 | 0:05 | 242.12 | 0.12839 | 11.34 | 542.72 | 0 | 60.004 | 31.09 | 0.3649 | 5.7036 | 1.4209 | 8100 | 15.175 | 0 | 61.0125 | 1 | Testing Tank A - Drawing Water Until RTD Out = 110.3°.... 0.500 0 765 | 106.1333 | 57.4244 | 58.2016 | 124.67 | 67.5533 | 15.322 | 3.005 | 0.128 | 0.024 | 0.039 | 0.001 | 25.1591 | 8.3462 | 58.0058 | 127.885 | 127.9368 | 15.3282 | 6.8249 | 151.9189 | 3.053 | 15.521 | 0 | 0 | 124.2 | 123.8 | 123.4 | 123.1 | 75.0333 | 67.2667 | 124 | 124 | 103.4 | 123.5 | 0.6 | 243 | Hybrid | 0 | 0 | 0 | 1 | 0 | 24 | 68.1 | 71.6 | 99.4 | 68.2 | 300 | 94 | 1035 | 80 | 2200 | 0 | 0 | 0 | 0 | 66.898 | 51.714 | 66.9 | 51.866
2024-10-22 | 20:47 | 311.5 | 8104.51 | 0:05 | 242.12 | 0.13883 | 11.09 | 542.73 | 0 | 60.001 | 33.61 | 0.3301 | 5.4119 | 1.426 | 8103 | 15.175 | 0 | 61.1 | 1 | Testing Tank A - Drawing Water Until RTD Out = 110.3°.... 0.424 0 773 | 106.0222 | 57.4238 | 58.2082 | 124.6633 | 67.5565 | 15.469 | 3.009 | 0.132 | 0.024 | 0.04 | 0 | 25.1735 | 8.3467 | 57.9449 | 129.1155 | 129.1694 | 15.4761 | 6.8272 | 151.9189 | 3.055 | 15.67 | 0 | 0 | 124.2 | 123.8 | 123.4 | 123.0333 | 74.5667 | 67.1333 | 124 | 124 | 102.4 | 123.5 | 0.6 | 243 | Hybrid | 0 | 0 | 0 | 1 | 0 | 24 | 68.1 | 71.5 | 99.3 | 68.2 | 300 | 94 | 1035 | 80 | 2200 | 0 | 0 | 0 | 0 | 66.898 | 51.714 | 66.9 | 51.866
2024-10-22 | 20:47 | 314.5 | 8107.51 | 0:05 | 242.1 | 0.18642 | 10.99 | 542.74 | 0 | 60.001 | 45.13 | 0.2435 | 5.0543 | 1.4382 | 8106 | 15.175 | 0 | 61.075 | 1 | Testing Tank A - Drawing Water Until RTD Out = 110.3°.... 0.424 0 781 | 105.8944 | 57.424 | 58.2163 | 124.64 | 67.5598 | 15.619 | 3.006 | 0.131 | 0.025 | 0.039 | 0 | 25.0482 | 8.3467 | 57.9491 | 130.3627 | 130.4167 | 15.6253 | 6.831 | 151.9192 | 3.04 | 15.821 | 0 | 0 | 124.2 | 123.7 | 123.3333 | 123 | 74.0333 | 67.1 | 124 | 124 | 101.3 | 123.5 | 0.5 | 243 | Hybrid | 0 | 0 | 0 | 1 | 0 | 24 | 68.1 | 71.5 | 99.2 | 68.2 | 300 | 94 | 1036 | 80 | 2200 | 0 | 0 | 0 | 0 | 66.898 | 51.714 | 66.9 | 51.866
2024-10-22 | 20:47 | 317.5 | 8110.52 | 0:05 | 242.07 | 0.20772 | 11.01 | 542.75 | 0 | 60.003 | 50.28 | 0.2191 | 5.0515 | 1.4455 | 8109 | 15.175 | 0 | 61.15 | 1 | Testing Tank A - Drawing Water Until RTD Out = 110.3°.... 0.309 0 789 | 105.7722 | 57.4253 | 58.2204 | 124.6133 | 67.5627 | 15.767 | 3 | 0.129 | 0.026 | 0.04 | 0 | 24.9859 | 8.3465 | 57.9779 | 131.6026 | 131.6565 | 15.7741 | 6.8248 | 151.9191 | 3.032 | 15.972 | 0 | 0 | 124.1667 | 123.7 | 123.3 | 122.9 | 73.4667 | 67.1 | 124 | 124 | 100.3 | 123.4 | 0.4 | 243 | Hybrid | 0 | 0 | 0 | 1 | 0 | 24 | 68.1 | 71.4 | 99.2 | 68.2 | 300 | 94 | 1036 | 80 | 2200 | 0 | 0 | 0 | 0 | 66.899 | 51.714 | 66.901 | 51.866
2024-10-22 | 20:47 | 320.5 | 8113.52 | 0:05 | 242.03 | 0.21914 | 10.95 | 542.76 | 0 | 60 | 53.04 | 0.2064 | 5.047 | 1.4549 | 8112 | 15.175 | 0 | 61.3375 | 1 | Testing Tank A - Drawing Water Until RTD Out = 110.3°.... 0.326 0 797 | 105.6389 | 57.4278 | 58.2171 | 124.5867 | 67.5647 | 15.915 | 2.979 | 0.127 | 0.027 | 0.037 | 0 | 24.9356 | 8.3466 | 57.9641 | 132.8347 | 132.8865 | 15.9214 | 6.8263 | 151.9192 | 3.026 | 16.121 | 0 | 0 | 124.1 | 123.6667 | 123.2667 | 122.8667 | 72.9667 | 66.9667 | 124 | 124 | 99.6 | 123.4 | 0.3 | 243 | Hybrid | 0 | 0 | 0 | 1 | 0 | 24 | 68.1 | 71.4 | 99.1 | 68.2 | 300 | 94 | 1036 | 80 | 2200 | 0 | 0 | 0 | 0 | 66.899 | 51.714 | 66.901 | 51.866
2024-10-22 | 20:47 | 323.5 | 8116.52 | 0:05 | 241.99 | 0.22632 | 11.33 | 542.77 | 0 | 60 | 54.77 | 0.2068 | 5.1056 | 1.4634 | 8115 | 15.175 | 0 | 61.225 | 1 | Testing Tank A - Drawing Water Until RTD Out = 110.3°.... 0.326 0 805 | 105.5167 | 57.4284 | 58.2106 | 124.56 | 67.5663 | 16.064 | 2.989 | 0.127 | 0.029 | 0.035 | 0 | 24.8916 | 8.3466 | 57.9598 | 134.0836 | 134.1355 | 16.0711 | 6.8249 | 151.919 | 3.021 | 16.273 | 0 | 0 | 124.1 | 123.6667 | 123.2 | 122.7667 | 72.5333 | 66.8333 | 124 | 124 | 98.2 | 123.4 | 0.2 | 242 | Hybrid | 0 | 0 | 0 | 1 | 0 | 24 | 68.1 | 71.3 | 99.1 | 68.2 | 300 | 94 | 1036 | 80 | 2200 | 0 | 0 | 0 | 0 | 66.9 | 51.714 | 66.902 | 51.865
2024-10-22 | 20:47 | 326.5 | 8119.52 | 0:05 | 241.97 | 0.24795 | 11.98 | 542.78 | 0 | 60.003 | 60 | 0.1996 | 4.7606 | 1.4653 | 8118 | 15.175 | 0 | 61.1875 | 1 | Testing Tank A - Drawing Water Until RTD Out = 110.3°.... 0.500 0 812 | 105.3944 | 57.4345 | 58.2033 | 124.5367 | 67.5671 | 16.214 | 2.989 | 0.126 | 0.03 | 0.035 | 0.001 | 24.9065 | 8.3464 | 57.9842 | 135.3282 | 135.3821 | 16.2204 | 6.828 | 151.919 | 3.023 | 16.424 | 0 | 0 | 124.1 | 123.6 | 123.2 | 122.6333 | 72.2 | 66.6333 | 124 | 124 | 97.2 | 123.3 | 0.2 | 242 | Hybrid | 0 | 0 | 0 | 1 | 0 | 24 | 68.1 | 71.3 | 99 | 68.2 | 300 | 94 | 1036 | 80 | 2200 | 0 | 0 | 0 | 0 | 66.901 | 51.714 | 66.903 | 51.865
2024-10-22 | 20:47 | 329.5 | 8122.52 | 0:05 | 241.95 | 0.27884 | 12.12 | 542.79 | 0 | 59.997 | 67.47 | 0.1796 | 4.5951 | 1.4703 | 8121 | 15.175 | 0 | 61.1875 | 1 | Testing Tank A - Drawing Water Until RTD Out = 110.3°.... 0.500 0 819 | 105.2889 | 57.4368 | 58.1971 | 124.5033 | 67.5684 | 16.364 | 2.996 | 0.123 | 0.03 | 0.035 | 0 | 25.0258 | 8.3461 | 58.0182 | 136.5819 | 136.6338 | 16.3704 | 6.8285 | 151.9189 | 3.037 | 16.576 | 0 | 0 | 124.1 | 123.6 | 123.1667 | 122.5333 | 71.8 | 66.5333 | 124 | 124 | 96.2 | 123.3 | 0.2 | 242 | Hybrid | 0 | 0 | 0 | 1 | 0 | 24 | 68.1 | 71.2 | 99 | 68.2 | 300 | 94 | 1041 | 80 | 2200 | 0 | 0 | 0 | 0 | 66.901 | 51.713 | 66.903 | 51.865
2024-10-22 | 20:47 | 332.5 | 8125.52 | 0:06 | 241.95 | 0.2791 | 11.66 | 542.8 | 0 | 60.001 | 67.53 | 0.1727 | 4.4117 | 1.469 | 8124 | 15.175 | 0 | 61.1 | 1 | Testing Tank A - Drawing Water Until RTD Out = 110.3°.... 0.250 0 827 | 105.1778 | 57.442 | 58.1955 | 124.4967 | 67.5696 | 16.514 | 3.006 | 0.123 | 0.032 | 0.034 | 0 | 25.1187 | 8.3465 | 57.9753 | 137.836 | 137.8899 | 16.5209 | 6.8318 | 151.9187 | 3.048 | 16.728 | 0 | 0 | 124.1 | 123.6 | 123.1 | 122.3667 | 71.4 | 66.5 | 124 | 124 | 95.2 | 123.3 | 0.2 | 242 | Hybrid | 0 | 0 | 0 | 1 | 0 | 24 | 68.1 | 71.1 | 99 | 68.2 | 300 | 94 | 1041 | 80 | 2200 | 0 | 0 | 0 | 0 | 66.902 | 51.713 | 66.904 | 51.865
2024-10-22 | 20:47 | 335.5 | 8128.52 | 0:06 | 241.97 | 0.24905 | 11.62 | 542.81 | 0 | 59.999 | 60.26 | 0.1929 | 4.7324 | 1.4653 | 8127 | 15.175 | 0 | 61.0625 | 1 | Testing Tank A - Drawing Water Until RTD Out = 110.3°.... 0.424 0 834 | 105.0833 | 57.4294 | 58.198 | 124.48 | 67.57 | 16.663 | 3.005 | 0.121 | 0.032 | 0.033 | 0 | 25.1255 | 8.3465 | 57.9778 | 139.0752 | 139.1291 | 16.6694 | 6.8281 | 151.9187 | 3.049 | 16.878 | 0 | 0 | 124.1 | 123.6 | 123.1 | 122.2 | 71 | 66.5 | 124 | 124 | 94.3 | 123.3 | 0.2 | 242 | Hybrid | 0 | 0 | 0 | 1 | 0 | 24 | 68.1 | 71.1 | 98.9 | 68.2 | 300 | 94 | 1041 | 80 | 2200 | 0 | 0 | 0 | 0 | 66.902 | 51.713 | 66.904 | 51.865
2024-10-22 | 20:47 | 338.5 | 8131.52 | 0:06 | 242.01 | 0.23295 | 11.9 | 542.82 | 0 | 59.998 | 56.38 | 0.211 | 5.0882 | 1.4651 | 8130 | 15.175 | 0 | 61.15 | 1 | Testing Tank A - Drawing Water Until RTD Out = 110.3°.... 0.325 0 842 | 104.9667 | 57.428 | 58.2037 | 124.44 | 67.57 | 16.811 | 3.004 | 0.12 | 0.033 | 0.033 | 0 | 25.065 | 8.3464 | 57.9894 | 140.3181 | 140.3699 | 16.818 | 6.8254 | 151.9189 | 3.042 | 17.029 | 0 | 0 | 124.0333 | 123.6 | 123.1 | 122 | 70.6333 | 66.4333 | 124 | 124 | 93.3 | 123.3 | 0.2 | 242 | Hybrid | 0 | 0 | 0 | 1 | 0 | 24 | 68.1 | 71.1 | 98.8 | 68.2 | 300 | 94 | 1041 | 80 | 2200 | 0 | 0 | 0 | 0 | 66.902 | 51.713 | 66.905 | 51.864
2024-10-22 | 20:47 | 341.5 | 8134.52 | 0:06 | 242.06 | 0.22113 | 11.16 | 542.83 | 0 | 59.999 | 53.53 | 0.2085 | 4.808 | 1.4558 | 8133 | 15.175 | 0 | 61.175 | 1 | Testing Tank A - Drawing Water Until RTD Out = 110.3°.... 0.250 0 849 | 104.8389 | 57.4232 | 58.2131 | 124.4233 | 67.57 | 16.961 | 2.999 | 0.118 | 0.034 | 0.033 | 0 | 25 | 8.3468 | 57.9436 | 141.5632 | 141.615 | 16.9672 | 6.8296 | 151.919 | 3.034 | 17.18 | 0 | 0 | 124 | 123.5 | 123.1 | 121.8 | 70.3 | 66.3333 | 124 | 124 | 92.4 | 123.3 | 0.2 | 243 | Hybrid | 0 | 0 | 0 | 1 | 0 | 24 | 68.1 | 71 | 98.8 | 68.2 | 300 | 94 | 1041 | 80 | 2200 | 0 | 0 | 0 | 0 | 66.903 | 51.713 | 66.905 | 51.864
2024-10-22 | 20:47 | 344.5 | 8137.52 | 0:06 | 242.1 | 0.20993 | 11.12 | 542.84 | 0 | 60.001 | 50.82 | 0.2188 | 4.7068 | 1.4463 | 8136 | 15.175 | 0 | 61.2 | 1 | Testing Tank A - Drawing Water Until RTD Out = 110.3°.... 0.500 0 856 | 104.7444 | 57.4188 | 58.2253 | 124.4167 | 67.5708 | 17.11 | 2.997 | 0.119 | 0.035 | 0.033 | 0 | 24.997 | 8.347 | 57.9138 | 142.8095 | 142.8634 | 17.1168 | 6.8268 | 151.9188 | 3.034 | 17.331 | 0 | 0 | 124 | 123.5 | 123.0667 | 121.6667 | 70 | 66.2333 | 124 | 124 | 91.5 | 123.3 | 0.3 | 243 | Hybrid | 0 | 0 | 0 | 1 | 0 | 24 | 68.1 | 71 | 98.7 | 68.2 | 300 | 94 | 1035 | 80 | 2200 | 0 | 0 | 0 | 0 | 66.903 | 51.713 | 66.906 | 51.864
2024-10-22 | 20:47 | 347.5 | 8140.52 | 0:06 | 242.1 | 0.19285 | 11.05 | 542.85 | 0 | 59.999 | 46.69 | 0.2366 | 5.0385 | 1.441 | 8139 | 15.175 | 0 | 61.1 | 1 | Testing Tank A - Drawing Water Until RTD Out = 110.3°.... 0.250 0 863 | 104.6778 | 57.4209 | 58.231 | 124.39 | 67.572 | 17.261 | 3.005 | 0.119 | 0.034 | 0.034 | 0.001 | 25.0617 | 8.3468 | 57.9342 | 144.0666 | 144.1206 | 17.2674 | 6.8268 | 151.9188 | 3.041 | 17.484 | 0 | 0 | 124 | 123.5 | 123 | 121.5333 | 69.8333 | 66.2 | 124 | 124 | 90.7 | 123.2 | 0.4 | 243 | Hybrid | 0 | 0 | 0 | 1 | 0 | 24 | 68.1 | 70.9 | 98.6 | 68.2 | 300 | 94 | 1035 | 80 | 2200 | 0 | 0 | 0 | 0 | 66.904 | 51.713 | 66.906 | 51.864
2024-10-22 | 20:47 | 350.5 | 8143.52 | 0:06 | 242.12 | 0.15446 | 11.68 | 542.85 | 0 | 60.002 | 37.4 | 0.3123 | 5.4782 | 1.4291 | 8142 | 15.175 | 0 | 61.0625 | 1 | Testing Tank A - Drawing Water Until RTD Out = 110.3°.... 0.500 0 870 | 104.5889 | 57.4213 | 58.2278 | 124.39 | 67.5729 | 17.411 | 3.01 | 0.124 | 0.034 | 0.031 | 0 | 25.1495 | 8.3466 | 57.9615 | 145.3204 | 145.3723 | 17.4174 | 6.8285 | 151.9187 | 3.052 | 17.636 | 0 | 0 | 124 | 123.5 | 123 | 121.3 | 69.6333 | 66.1 | 124 | 124 | 89.8 | 123.2 | 0.5 | 243 | Hybrid | 0 | 0 | 0 | 1 | 0 | 24 | 68.1 | 70.9 | 98.6 | 68.2 | 300 | 94 | 1035 | 80 | 2200 | 0 | 0 | 0 | 0 | 66.904 | 51.713 | 66.907 | 51.863
2024-10-22 | 20:47 | 353.5 | 8146.52 | 0:06 | 242.12 | 0.12418 | 11.54 | 542.86 | 0 | 60.002 | 30.07 | 0.3837 | 5.6897 | 1.4178 | 8145 | 15.175 | 0 | 61.05 | 1 | Testing Tank A - Drawing Water Until RTD Out = 110.3°.... 0.425 0 878 | 104.4389 | 57.4213 | 58.2229 | 124.37 | 67.5741 | 17.56 | 3.011 | 0.125 | 0.032 | 0.034 | 0 | 25.1778 | 8.3467 | 57.9547 | 146.5627 | 146.6166 | 17.5665 | 6.8265 | 151.9187 | 3.055 | 17.786 | 0 | 0 | 123.9333 | 123.4667 | 122.9667 | 120.9 | 69.4 | 65.9667 | 124 | 124 | 89 | 123.2 | 0.5 | 243 | Hybrid | 0 | 0 | 0 | 1 | 0 | 24 | 68.1 | 70.8 | 98.6 | 68.1 | 300 | 94 | 1035 | 80 | 2200 | 0 | 0 | 0 | 0 | 66.905 | 51.712 | 66.908 | 51.863
2024-10-22 | 20:47 | 356.5 | 8149.52 | 0:06 | 242.11 | 0.16337 | 11.62 | 542.87 | 0 | 60.002 | 39.55 | 0.2938 | 5.1316 | 1.432 | 8148 | 15.175 | 0 | 61.1 | 1 | Testing Tank A - Drawing Water Until RTD Out = 110.3°.... 0.250 0 886 | 104.3278 | 57.4206 | 58.2237 | 124.35 | 67.5778 | 17.708 | 3.006 | 0.126 | 0.032 | 0.035 | 0 | 25.1047 | 8.3467 | 57.9535 | 147.8015 | 147.8554 | 17.7146 | 6.8255 | 151.9186 | 3.047 | 17.937 | 0 | 0 | 123.9333 | 123.4333 | 122.9 | 120.5 | 69.3 | 65.9 | 124 | 124 | 88.1 | 123.2 | 0.5 | 243 | Hybrid | 0 | 0 | 0 | 1 | 0 | 24 | 68.1 | 70.8 | 98.5 | 68.1 | 300 | 94 | 1035 | 80 | 2200 | 0 | 0 | 0 | 0 | 66.905 | 51.712 | 66.908 | 51.863
2024-10-22 | 20:48 | 359.5 | 8152.52 | 0:06 | 242.09 | 0.19851 | 11.42 | 542.88 | 0 | 60.004 | 48.06 | 0.2376 | 5.3635 | 1.4405 | 8151 | 15.175 | 0 | 61.1375 | 1 | Testing Tank A - Drawing Water Until RTD Out = 110.3°.... 0.500 0 893 | 104.2 | 57.421 | 58.2302 | 124.3133 | 67.581 | 17.859 | 2.999 | 0.122 | 0.031 | 0.034 | 0 | 24.9951 | 8.3466 | 57.9708 | 149.0568 | 149.1107 | 17.865 | 6.8292 | 151.9187 | 3.033 | 18.089 | 0 | 0 | 123.9333 | 123.4333 | 122.9333 | 119.8 | 69.2 | 65.9 | 124 | 124 | 87.4 | 123.2 | 0.4 | 243 | Hybrid | 0 | 0 | 0 | 1 | 0 | 24 | 68.1 | 70.8 | 98.4 | 68.1 | 300 | 94 | 1039 | 80 | 2200 | 0 | 0 | 0 | 0 | 66.906 | 51.712 | 66.908 | 51.863
2024-10-22 | 20:48 | 362.5 | 8155.52 | 0:06 | 242.05 | 0.21503 | 11.15 | 542.89 | 0 | 59.998 | 52.05 | 0.2142 | 4.8505 | 1.4512 | 8154 | 15.175 | 0 | 61.125 | 1 | Testing Tank A - Drawing Water Until RTD Out = 110.3°.... 0.250 0 901 | 103.9944 | 57.4278 | 58.2351 | 124.3067 | 67.5847 | 18.007 | 2.999 | 0.127 | 0.03 | 0.034 | 0 | 24.9796 | 8.3463 | 58.0008 | 150.2978 | 150.3497 | 18.0137 | 6.8304 | 151.9187 | 3.031 | 18.239 | 0 | 0 | 123.8667 | 123.4 | 122.8667 | 118.9 | 69.0667 | 65.8667 | 124 | 124 | 86.5 | 123.2 | 0.3 | 243 | Hybrid | 0 | 0 | 0 | 1 | 0 | 24 | 68.1 | 70.7 | 98.4 | 68.1 | 300 | 94 | 1039 | 80 | 2200 | 0 | 0 | 0 | 0 | 66.906 | 51.712 | 66.909 | 51.863
2024-10-22 | 20:48 | 365.5 | 8158.52 | 0:06 | 242.01 | 0.22549 | 11.15 | 542.9 | 0 | 60.002 | 54.57 | 0.2042 | 5.0987 | 1.4602 | 8157 | 15.175 | 0 | 61.1125 | 1 | Testing Tank A - Drawing Water Until RTD Out = 110.3°.... 0.500 0 908 | 103.7944 | 57.434 | 58.2384 | 124.27 | 67.5863 | 18.157 | 3.001 | 0.127 | 0.029 | 0.038 | 0 | 25.0681 | 8.346 | 58.0401 | 151.5507 | 151.6046 | 18.1641 | 6.8317 | 151.9185 | 3.042 | 18.391 | 0 | 0 | 123.8333 | 123.4 | 122.8333 | 118.1 | 68.9 | 65.7 | 124 | 124 | 85.8 | 123.1 | 0.2 | 243 | Hybrid | 0 | 0 | 0 | 1 | 0 | 24 | 68.1 | 70.7 | 98.3 | 68.1 | 300 | 94 | 1039 | 80 | 2200 | 0 | 0 | 0 | 0 | 66.907 | 51.712 | 66.91 | 51.862
2024-10-22 | 20:48 | 368.5 | 8161.52 | 0:06 | 241.96 | 0.23331 | 11.03 | 542.91 | 0 | 60 | 56.45 | 0.1953 | 5.1421 | 1.4635 | 8160 | 15.175 | 0 | 61.075 | 1 | Testing Tank A - Drawing Water Until RTD Out = 110.3°.... 0.425 0 916 | 103.6167 | 57.4432 | 58.24 | 124.25 | 67.5867 | 18.307 | 3.009 | 0.128 | 0.028 | 0.036 | 0 | 25.1462 | 8.3456 | 58.0895 | 152.7992 | 152.8531 | 18.3134 | 6.8324 | 151.9185 | 3.052 | 18.543 | 0 | 0 | 123.8 | 123.4 | 122.8 | 117.2333 | 68.8333 | 65.6333 | 124 | 124 | 85 | 123.1 | 0.2 | 242 | Hybrid | 0 | 0 | 0 | 1 | 0 | 24 | 68.1 | 70.7 | 98.3 | 68.1 | 300 | 94 | 1039 | 80 | 2200 | 0 | 0 | 0 | 0 | 66.907 | 51.712 | 66.91 | 51.862
2024-10-22 | 20:48 | 371.5 | 8164.52 | 0:06 | 241.93 | 0.26084 | 11.25 | 542.92 | 0 | 59.999 | 63.1 | 0.1783 | 4.6983 | 1.4684 | 8163 | 15.175 | 0 | 61 | 1 | Testing Tank A - Drawing Water Until RTD Out = 110.3°.... 0.425 0 924 | 103.3944 | 57.4488 | 58.24 | 124.2133 | 67.5884 | 18.457 | 3.014 | 0.126 | 0.027 | 0.038 | 0 | 25.1617 | 8.3462 | 58.0307 | 154.0483 | 154.1001 | 18.4631 | 6.8299 | 151.9183 | 3.053 | 18.694 | 0 | 0 | 123.8 | 123.3667 | 122.8 | 116.1667 | 68.6333 | 65.6 | 124 | 124 | 84.4 | 123.1 | 0.2 | 242 | Hybrid | 0 | 0 | 0 | 1 | 0 | 24 | 68.1 | 70.7 | 98.2 | 68.1 | 300 | 94 | 1039 | 80 | 2200 | 0 | 0 | 0 | 0 | 66.908 | 51.712 | 66.911 | 51.862
2024-10-22 | 20:48 | 374.5 | 8167.52 | 0:06 | 241.95 | 0.28078 | 11.31 | 542.93 | 0 | 60.001 | 67.93 | 0.1665 | 4.4088 | 1.4682 | 8166 | 15.175 | 0 | 61 | 1 | Testing Tank A - Drawing Water Until RTD Out = 110.3°.... 0.282 0 932 | 103.1389 | 57.4488 | 58.2412 | 124.1867 | 67.5908 | 18.607 | 3.014 | 0.128 | 0.027 | 0.037 | 0 | 25.147 | 8.3461 | 58.0434 | 155.3067 | 155.3607 | 18.6141 | 6.8275 | 151.9183 | 3.052 | 18.847 | 0 | 0 | 123.8 | 123.3333 | 122.7333 | 115 | 68.5 | 65.4667 | 124 | 124 | 83.7 | 123.1 | 0.2 | 242 | Hybrid | 0 | 0 | 0 | 1 | 0 | 24 | 68.1 | 70.6 | 98.2 | 68.1 | 300 | 94 | 1036 | 80 | 2200 | 0 | 0 | 0 | 0 | 66.908 | 51.711 | 66.911 | 51.862
2024-10-22 | 20:48 | 377.5 | 8170.52 | 0:06 | 242 | 0.26293 | 11.47 | 542.94 | 0 | 60.003 | 63.63 | 0.1802 | 4.4845 | 1.4669 | 8169 | 15.175 | 0 | 61.0125 | 1 | Testing Tank A - Drawing Water Until RTD Out = 110.3°.... 0.500 0 938 | 102.8778 | 57.4507 | 58.2461 | 124.1533 | 67.5929 | 18.756 | 3.005 | 0.127 | 0.027 | 0.039 | 0.001 | 25.1049 | 8.3465 | 58.0026 | 156.5447 | 156.5986 | 18.7624 | 6.8235 | 151.9182 | 3.046 | 18.997 | 0 | 0 | 123.7667 | 123.3 | 122.7 | 113.8333 | 68.3 | 65.3667 | 124 | 124 | 83.3 | 123.1 | 0.2 | 242 | Hybrid | 0 | 0 | 0 | 1 | 0 | 24 | 68.1 | 70.6 | 98.1 | 68.1 | 300 | 94 | 1036 | 80 | 2200 | 0 | 0 | 0 | 0 | 66.909 | 51.711 | 66.912 | 51.861
2024-10-22 | 20:48 | 380.5 | 8173.52 | 0:06 | 242.02 | 0.23744 | 11.73 | 542.95 | 0 | 60.002 | 57.47 | 0.2042 | 5.1242 | 1.4645 | 8172 | 15.175 | 0 | 61.1 | 1 | Testing Tank A - Drawing Water Until RTD Out = 110.3°.... 0.326 0 946 | 102.5833 | 57.4485 | 58.2539 | 124.14 | 67.5916 | 18.905 | 3.001 | 0.126 | 0.027 | 0.037 | 0 | 25.0452 | 8.3464 | 58.0146 | 157.7912 | 157.8451 | 18.9118 | 6.8284 | 151.9182 | 3.039 | 19.148 | 0 | 0 | 123.7 | 123.3 | 122.6333 | 112.6 | 68.0333 | 65.2333 | 124 | 124 | 82.5 | 123.1 | 0.2 | 242 | Hybrid | 0 | 0 | 0 | 1 | 0 | 24 | 68.1 | 70.5 | 98 | 68.1 | 300 | 94 | 1036 | 80 | 2200 | 0 | 0 | 0 | 0 | 66.909 | 51.711 | 66.912 | 51.861
2024-10-22 | 20:48 | 383.5 | 8176.52 | 0:06 | 242.07 | 0.23077 | 12.19 | 542.96 | 0 | 60 | 55.86 | 0.2182 | 5.2346 | 1.4601 | 8175 | 15.175 | 0 | 61.0875 | 1 | Testing Tank A - Drawing Water Until RTD Out = 110.3°.... 0.500 0 953 | 102.2444 | 57.4499 | 58.2588 | 124.11 | 67.5904 | 19.053 | 2.998 | 0.124 | 0.027 | 0.038 | 0 | 24.9856 | 8.3462 | 58.0399 | 159.0297 | 159.0816 | 19.0599 | 6.8323 | 151.9181 | 3.032 | 19.298 | 0 | 0 | 123.6333 | 123.2 | 122.6 | 111.1333 | 67.8 | 65.1 | 124 | 124 | 81.9 | 123 | 0.2 | 243 | Hybrid | 0 | 0 | 0 | 1 | 0 | 24 | 68.1 | 70.5 | 98 | 68.1 | 300 | 94 | 1036 | 80 | 2200 | 0 | 0 | 0 | 0 | 66.909 | 51.711 | 66.913 | 51.861
2024-10-22 | 20:48 | 386.5 | 8179.52 | 0:06 | 242.08 | 0.2185 | 11.88 | 542.97 | 0 | 60.002 | 52.9 | 0.2247 | 4.7666 | 1.4503 | 8178 | 15.175 | 0 | 61.0625 | 1 | Testing Tank A - Drawing Water Until RTD Out = 110.3°.... 0.500 0 960 | 101.9722 | 57.4525 | 58.26 | 124.1 | 67.59 | 19.206 | 3.01 | 0.124 | 0.028 | 0.038 | 0 | 25.0545 | 8.3461 | 58.0519 | 160.3031 | 160.3571 | 19.2125 | 6.8334 | 151.9185 | 3.04 | 19.452 | 0 | 0 | 123.6333 | 123.2333 | 122.6 | 109.6667 | 67.6 | 65.1 | 124 | 124 | 81.3 | 123 | 0.3 | 243 | Hybrid | 0 | 0 | 0 | 1 | 0 | 24 | 68.1 | 70.5 | 97.9 | 68.1 | 300 | 94 | 1036 | 80 | 2200 | 0 | 0 | 0 | 0 | 66.91 | 51.711 | 66.913 | 51.861
2024-10-22 | 20:48 | 389.5 | 8182.52 | 0:06 | 242.12 | 0.20279 | 11.85 | 542.98 | 0 | 60.001 | 49.1 | 0.2413 | 4.8707 | 1.4429 | 8181 | 15.175 | 0 | 60.9625 | 1 | Testing Tank A - Drawing Water Until RTD Out = 110.3°.... 0.500 0 967 | 101.7167 | 57.4537 | 58.26 | 124.0533 | 67.59 | 19.355 | 3.01 | 0.123 | 0.029 | 0.038 | 0 | 25.1782 | 8.3463 | 58.0244 | 161.5467 | 161.6006 | 19.3615 | 6.8286 | 151.9184 | 3.055 | 19.603 | 0 | 0 | 123.6667 | 123.2 | 122.6 | 108.2333 | 67.5 | 65.1 | 124 | 124 | 80.8 | 122.9 | 0.4 | 243 | Hybrid | 0 | 0 | 0 | 1 | 1 | 24 | 68.1 | 70.5 | 97.8 | 68.1 | 300 | 94 | 1036 | 80 | 2200 | 2200 | 0 | 0 | 0 | 66.911 | 51.711 | 66.914 | 51.86
2024-10-22 | 20:48 | 392.5 | 8185.52 | 0:07 | 242.14 | 0.16458 | 12.02 | 542.99 | 0 | 59.998 | 39.85 | 0.3017 | 5.1838 | 1.4312 | 8184 | 15.175 | 0 | 60.975 | 1 | Testing Tank A - Drawing Water Until RTD Out = 110.3°.... 0.425 0 975 | 101.4222 | 57.4499 | 58.26 | 124.04 | 67.5904 | 19.503 | 3.006 | 0.121 | 0.03 | 0.037 | 0 | 25.1882 | 8.3462 | 58.0407 | 162.7854 | 162.8393 | 19.5099 | 6.8244 | 151.9182 | 3.056 | 19.753 | 0 | 0 | 123.6333 | 123.1333 | 122.5667 | 106.8 | 67.3333 | 65.0667 | 124 | 124 | 80.2 | 122.9 | 0.5 | 243 | Hybrid | 0 | 0 | 0 | 1 | 1 | 24 | 68.1 | 70.5 | 97.7 | 68.1 | 300 | 94 | 1036 | 80 | 2200 | 2200 | 0 | 0 | 0 | 66.911 | 51.71 | 66.915 | 51.86
2024-10-22 | 20:48 | 395.5 | 8188.52 | 0:07 | 242.14 | 0.12614 | 11.95 | 543 | 0 | 60.002 | 30.54 | 0.3911 | 5.5587 | 1.4179 | 8187 | 15.175 | 0 | 61.0375 | 1 | Testing Tank A - Drawing Water Until RTD Out = 110.3°.... 0.325 0 983 | 101.15 | 57.445 | 58.26 | 124.0267 | 67.5929 | 19.652 | 3.006 | 0.122 | 0.03 | 0.036 | 0.001 | 25.0438 | 8.346 | 58.0659 | 164.0269 | 164.0808 | 19.6589 | 6.8311 | 151.9183 | 3.039 | 19.904 | 0 | 0 | 123.6 | 123.1 | 122.6 | 105.3333 | 67.3 | 64.9667 | 124 | 124 | 79.8 | 122.9 | 0.6 | 243 | Hybrid | 0 | 0 | 0 | 1 | 1 | 24 | 68 | 70.4 | 97.6 | 68.1 | 300 | 94 | 1036 | 80 | 2200 | 2200 | 0 | 0 | 0 | 66.912 | 51.71 | 66.915 | 51.86
2024-10-22 | 20:48 | 398.5 | 8191.52 | 0:07 | 242.11 | 0.16254 | 11.79 | 543.01 | 0 | 60.002 | 39.35 | 0.2996 | 5.4565 | 1.4309 | 8190 | 15.175 | 0 | 61.0125 | 1 | Testing Tank A - Drawing Water Until RTD Out = 110.3°.... 0.500 0 990 | 100.8778 | 57.4432 | 58.2612 | 124 | 67.5953 | 19.802 | 2.997 | 0.12 | 0.031 | 0.034 | 0 | 24.958 | 8.3462 | 58.0395 | 165.2788 | 165.3327 | 19.8089 | 6.8309 | 151.9186 | 3.029 | 20.056 | 0 | 0 | 123.5667 | 123.1 | 122.5333 | 103.9 | 67.2333 | 64.9333 | 124 | 124 | 79.3 | 122.9 | 0.5 | 243 | Hybrid | 0 | 0 | 0 | 1 | 1 | 24 | 68 | 70.4 | 97.5 | 68.1 | 300 | 94 | 1036 | 80 | 2200 | 2200 | 0 | 0 | 0 | 66.912 | 51.71 | 66.916 | 51.86
2024-10-22 | 20:48 | 401.5 | 8194.52 | 0:07 | 242.08 | 0.20067 | 11.45 | 543.02 | 0 | 60.001 | 48.58 | 0.2357 | 4.9591 | 1.4421 | 8193 | 15.175 | 0 | 61.125 | 1 | Testing Tank A - Drawing Water Until RTD Out = 110.3°.... 0.250 0 998 | 100.5722 | 57.4433 | 58.2624 | 123.9833 | 67.5949 | 19.952 | 3 | 0.126 | 0.032 | 0.034 | 0 | 25.0221 | 8.3464 | 58.0162 | 166.5299 | 166.5839 | 19.9588 | 6.8336 | 151.9185 | 3.036 | 20.207 | 0 | 0 | 123.5 | 123.1 | 122.5 | 102.3333 | 67.1 | 64.9 | 124 | 124 | 78.8 | 122.9 | 0.4 | 243 | Hybrid | 0 | 0 | 0 | 1 | 1 | 24 | 67.9 | 70.4 | 97.4 | 68.1 | 300 | 94 | 1036 | 80 | 2200 | 2200 | 0 | 0 | 0 | 66.913 | 51.71 | 66.916 | 51.859
2024-10-22 | 20:48 | 404.5 | 8197.52 | 0:07 | 242.04 | 0.21646 | 11.28 | 543.03 | 0 | 60.002 | 52.39 | 0.2152 | 4.6683 | 1.4505 | 8196 | 15.175 | 0 | 60.95 | 1 | Testing Tank A - Drawing Water Until RTD Out = 110.3°.... 0.325 0 1006 | 100.3111 | 57.4479 | 58.262 | 123.97 | 67.5945 | 20.102 | 3.007 | 0.124 | 0.033 | 0.033 | 0 | 25.1144 | 8.347 | 57.9457 | 167.7812 | 167.8351 | 20.1087 | 6.8273 | 151.9183 | 3.047 | 20.359 | 0 | 0 | 123.5 | 123.0667 | 122.4667 | 100.9333 | 67 | 64.9 | 124 | 124 | 78.4 | 122.8 | 0.3 | 243 | Hybrid | 0 | 0 | 0 | 1 | 1 | 24 | 67.9 | 70.4 | 97.3 | 68.1 | 300 | 94 | 1035 | 80 | 2200 | 2200 | 0 | 0 | 0 | 66.913 | 51.71 | 66.916 | 51.859
2024-10-22 | 20:48 | 407.5 | 8200.52 | 0:07 | 242 | 0.22334 | 10.89 | 543.04 | 0 | 60.002 | 54.05 | 0.2015 | 4.9906 | 1.4608 | 8199 | 15.175 | 0 | 60.95 | 1 | Testing Tank A - Drawing Water Until RTD Out = 110.3°.... 0.425 0 1013 | 100.0778 | 57.454 | 58.2608 | 123.9633 | 67.5961 | 20.251 | 3.007 | 0.123 | 0.035 | 0.03 | 0 | 25.1548 | 8.3468 | 57.9723 | 169.0248 | 169.0766 | 20.2575 | 6.8292 | 151.9181 | 3.052 | 20.51 | 0 | 0 | 123.5 | 123.0333 | 122.4667 | 99.6333 | 66.9333 | 64.9 | 124 | 124 | 78 | 122.8 | 0.2 | 243 | Hybrid | 0 | 0 | 0 | 1 | 1 | 24 | 67.9 | 70.3 | 97.2 | 68.1 | 300 | 94 | 1035 | 80 | 2200 | 2200 | 0 | 0 | 0 | 66.913 | 51.71 | 66.917 | 51.859
2024-10-22 | 20:48 | 410.5 | 8203.52 | 0:07 | 241.95 | 0.23463 | 10.96 | 543.05 | 0 | 60.004 | 56.77 | 0.1931 | 4.9299 | 1.4639 | 8202 | 15.175 | 0 | 60.975 | 1 | Testing Tank A - Drawing Water Until RTD Out = 110.3°.... 0.425 0 1021 | 99.8 | 57.4596 | 58.26 | 123.95 | 67.599 | 20.4 | 3.007 | 0.121 | 0.036 | 0.03 | 0 | 25.0992 | 8.3462 | 58.0464 | 170.2656 | 170.3196 | 20.4064 | 6.8342 | 151.918 | 3.046 | 20.661 | 0 | 0 | 123.5 | 122.9667 | 122.4333 | 98.2667 | 66.8333 | 64.8 | 124 | 124 | 77.6 | 122.8 | 0.2 | 242 | Hybrid | 0 | 0 | 0 | 1 | 1 | 24 | 67.8 | 70.3 | 97.1 | 68.1 | 300 | 94 | 1035 | 80 | 2200 | 2200 | 0 | 0 | 0 | 66.914 | 51.709 | 66.918 | 51.859
2024-10-22 | 20:48 | 413.5 | 8206.52 | 0:07 | 241.92 | 0.26603 | 11.31 | 543.06 | 0 | 60 | 64.36 | 0.1758 | 4.6021 | 1.4679 | 8205 | 15.175 | 0 | 60.9875 | 1 | Testing Tank A - Drawing Water Until RTD Out = 110.3°.... 0.424 0 1029 | 99.5556 | 57.4518 | 58.2604 | 123.95 | 67.5994 | 20.55 | 3.006 | 0.121 | 0.036 | 0.031 | 0 | 25.0473 | 8.3462 | 58.0546 | 171.5194 | 171.5712 | 20.5563 | 6.8277 | 151.918 | 3.039 | 20.813 | 0 | 0 | 123.5 | 122.9 | 122.4 | 97 | 66.7333 | 64.8 | 124 | 124 | 77.2 | 122.8 | 0.2 | 242 | Hybrid | 0 | 0 | 0 | 1 | 1 | 24 | 67.8 | 70.3 | 97 | 68.1 | 300 | 94 | 1035 | 80 | 2200 | 2200 | 0 | 0 | 0 | 66.915 | 51.709 | 66.918 | 51.858
2024-10-22 | 20:48 | 416.5 | 8209.52 | 0:07 | 241.92 | 0.28361 | 11.55 | 543.07 | 0 | 60.003 | 68.61 | 0.1684 | 4.4318 | 1.4684 | 8208 | 15.175 | 0 | 61.0375 | 1 | Testing Tank A - Drawing Water Until RTD Out = 110.3°.... 0.500 0 1036 | 99.3278 | 57.4527 | 58.2641 | 123.95 | 67.5986 | 20.7 | 2.998 | 0.116 | 0.037 | 0.028 | 0 | 25.041 | 8.3463 | 58.0455 | 172.7747 | 172.8306 | 20.707 | 6.8263 | 151.918 | 3.039 | 20.965 | 0 | 0 | 123.5 | 122.9 | 122.4 | 95.8333 | 66.6 | 64.7333 | 124 | 124 | 76.8 | 122.8 | 0.2 | 242 | Hybrid | 0 | 0 | 0 | 1 | 1 | 24 | 67.8 | 70.2 | 96.9 | 68.1 | 300 | 94 | 1035 | 80 | 2200 | 2200 | 0 | 0 | 0 | 66.915 | 51.709 | 66.919 | 51.858
2024-10-22 | 20:49 | 419.5 | 8212.52 | 0:07 | 241.93 | 0.25875 | 11.68 | 543.08 | 0 | 59.995 | 62.6 | 0.1866 | 4.7355 | 1.4691 | 8211 | 15.175 | 0 | 61.05 | 1 | Testing Tank A - Drawing Water Until RTD Out = 110.3°.... 0.425 0 1044 | 99.05 | 57.4575 | 58.2714 | 123.95 | 67.6006 | 20.848 | 3.001 | 0.119 | 0.038 | 0.027 | 0 | 25.0341 | 8.3464 | 58.0297 | 174.0066 | 174.0585 | 20.8544 | 6.8292 | 151.9179 | 3.038 | 21.115 | 0 | 0 | 123.4333 | 122.8333 | 122.3 | 94.6667 | 66.4333 | 64.6333 | 124 | 124 | 76.5 | 122.8 | 0.2 | 242 | Hybrid | 0 | 0 | 0 | 1 | 1 | 24 | 67.8 | 70.2 | 96.8 | 68.1 | 300 | 94 | 1039 | 80 | 2200 | 2200 | 0 | 0 | 0 | 66.916 | 51.709 | 66.92 | 51.858
2024-10-22 | 20:49 | 422.5 | 8215.52 | 0:07 | 241.97 | 0.2339 | 11.82 | 543.09 | 0 | 60.004 | 56.6 | 0.2088 | 5.351 | 1.4632 | 8214 | 15.175 | 0 | 60.9625 | 1 | Testing Tank A - Drawing Water Until RTD Out = 110.3°.... 0.325 0 1052 | 98.8222 | 57.4612 | 58.2775 | 123.9367 | 67.6027 | 20.998 | 3.004 | 0.119 | 0.038 | 0.027 | 0 | 25.0496 | 8.3463 | 58.046 | 175.2603 | 175.3142 | 21.0051 | 6.828 | 151.9178 | 3.04 | 21.267 | 0 | 0 | 123.4333 | 122.8 | 122.3 | 93.5 | 66.3333 | 64.5667 | 124 | 124 | 76.2 | 122.7 | 0.2 | 242 | Hybrid | 0 | 0 | 0 | 1 | 1 | 24 | 67.8 | 70.2 | 96.7 | 68.1 | 300 | 94 | 1039 | 80 | 2200 | 2200 | 0 | 0 | 0 | 66.916 | 51.708 | 66.92 | 51.857
2024-10-22 | 20:49 | 425.5 | 8218.52 | 0:07 | 242.02 | 0.22585 | 12.13 | 543.1 | 0 | 60.002 | 54.66 | 0.2219 | 5.0777 | 1.4586 | 8217 | 15.175 | 0 | 61.0375 | 1 | Testing Tank A - Drawing Water Until RTD Out = 110.3°.... 0.325 0 1060 | 98.5778 | 57.4596 | 58.28 | 123.93 | 67.6051 | 21.147 | 2.997 | 0.117 | 0.039 | 0.026 | 0 | 25.0626 | 8.3464 | 58.0333 | 176.4993 | 176.5532 | 21.1535 | 6.8273 | 151.9179 | 3.041 | 21.417 | 0 | 0 | 123.4 | 122.8 | 122.3 | 92.3 | 66.2 | 64.4667 | 124 | 124 | 75.8 | 122.7 | 0.2 | 242 | Hybrid | 0 | 0 | 0 | 1 | 1 | 24 | 67.8 | 70.1 | 96.5 | 68.1 | 300 | 94 | 1039 | 80 | 2200 | 2200 | 0 | 0 | 0 | 66.916 | 51.708 | 66.92 | 51.857
2024-10-22 | 20:49 | 428.5 | 8221.52 | 0:07 | 242.06 | 0.2146 | 11.78 | 543.1 | 0 | 60.001 | 51.95 | 0.2267 | 4.7679 | 1.4484 | 8220 | 15.175 | 0 | 61.075 | 1 | Testing Tank A - Drawing Water Until RTD Out = 110.3°.... 0.425 0 1067 | 98.3333 | 57.455 | 58.28 | 123.9033 | 67.6071 | 21.294 | 2.995 | 0.116 | 0.038 | 0.029 | 0 | 25.0039 | 8.3469 | 57.9726 | 177.734 | 177.7858 | 21.3007 | 6.8282 | 151.9178 | 3.034 | 21.567 | 0 | 0 | 123.4 | 122.8 | 122.2667 | 91 | 66.1 | 64.4333 | 124 | 124 | 75.5 | 122.6 | 0.3 | 243 | Hybrid | 0 | 0 | 0 | 1 | 1 | 24 | 67.9 | 70.1 | 96.4 | 68.1 | 300 | 94 | 1039 | 80 | 2200 | 2200 | 0 | 0 | 0 | 66.917 | 51.708 | 66.921 | 51.857
2024-10-22 | 20:49 | 431.5 | 8224.52 | 0:07 | 242.1 | 0.19582 | 11.69 | 543.11 | 0 | 59.999 | 47.41 | 0.2465 | 4.9471 | 1.4392 | 8223 | 15.175 | 0 | 61.0375 | 1 | Testing Tank A - Drawing Water Until RTD Out = 110.3°.... 0.281 0 1075 | 98.0556 | 57.4469 | 58.28 | 123.8767 | 67.6076 | 21.444 | 2.999 | 0.117 | 0.039 | 0.028 | 0.001 | 24.9594 | 8.3467 | 57.9902 | 178.9858 | 179.0377 | 21.4509 | 6.8304 | 151.918 | 3.029 | 21.718 | 0 | 0 | 123.3333 | 122.8 | 122.2 | 89.7667 | 65.9333 | 64.3 | 124 | 124 | 75.2 | 122.6 | 0.4 | 243 | Hybrid | 0 | 0 | 0 | 1 | 1 | 24 | 67.9 | 70.1 | 96.3 | 68.1 | 300 | 94 | 1039 | 80 | 2200 | 2200 | 0 | 0 | 0 | 66.917 | 51.708 | 66.921 | 51.856
2024-10-22 | 20:49 | 434.5 | 8227.52 | 0:07 | 242.12 | 0.14602 | 11.45 | 543.12 | 0 | 60.002 | 35.35 | 0.3239 | 5.4233 | 1.4265 | 8226 | 15.175 | 0 | 61.0125 | 1 | Testing Tank A - Drawing Water Until RTD Out = 110.3°.... 0.500 0 1081 | 97.8056 | 57.4428 | 58.28 | 123.85 | 67.6071 | 21.594 | 2.998 | 0.115 | 0.04 | 0.026 | 0 | 25.0187 | 8.3467 | 57.9908 | 180.2362 | 180.2881 | 21.6007 | 6.829 | 151.9181 | 3.036 | 21.87 | 0 | 0 | 123.3 | 122.7333 | 122.2 | 88.5 | 65.9 | 64.2 | 124 | 124 | 74.9 | 122.6 | 0.5 | 243 | Hybrid | 0 | 0 | 0 | 1 | 1 | 24 | 67.9 | 70 | 96.2 | 68.1 | 300 | 94 | 1036 | 80 | 2200 | 2200 | 0 | 0 | 0 | 66.918 | 51.708 | 66.922 | 51.856
2024-10-22 | 20:49 | 437.5 | 8230.52 | 0:07 | 242.12 | 0.12718 | 11.42 | 543.13 | 0 | 60.003 | 30.79 | 0.3708 | 5.5185 | 1.4201 | 8229 | 15.175 | 0 | 61.05 | 1 | Testing Tank A - Drawing Water Until RTD Out = 110.3°.... 0.425 0 1089 | 97.5722 | 57.4357 | 58.2788 | 123.8367 | 67.6084 | 21.742 | 2.996 | 0.115 | 0.038 | 0.025 | 0 | 25.0766 | 8.3466 | 58.0098 | 181.4731 | 181.527 | 21.7491 | 6.824 | 151.9182 | 3.043 | 22.02 | 0 | 0 | 123.3 | 122.7 | 122.1 | 87.3333 | 65.8 | 64.2 | 124 | 124 | 74.6 | 122.6 | 0.6 | 243 | Hybrid | 0 | 0 | 0 | 1 | 1 | 24 | 67.9 | 70 | 96.1 | 68.1 | 300 | 94 | 1036 | 80 | 2200 | 2200 | 0 | 0 | 0 | 66.919 | 51.707 | 66.923 | 51.856
2024-10-22 | 20:49 | 440.5 | 8233.53 | 0:07 | 242.1 | 0.17558 | 11.44 | 543.14 | 0 | 60.001 | 42.51 | 0.2692 | 5.2184 | 1.4359 | 8232 | 15.175 | 0 | 61.05 | 1 | Testing Tank A - Drawing Water Until RTD Out = 110.3°.... 0.500 0 1096 | 97.3944 | 57.4361 | 58.2771 | 123.8 | 67.6096 | 21.892 | 3.002 | 0.114 | 0.039 | 0.028 | 0 | 25.0383 | 8.3467 | 57.9935 | 182.7221 | 182.774 | 21.8986 | 6.8293 | 151.9185 | 3.038 | 22.171 | 0 | 0 | 123.3 | 122.7 | 122.1 | 86.2667 | 65.8 | 64.2 | 124 | 124 | 74.4 | 122.6 | 0.5 | 243 | Hybrid | 0 | 0 | 0 | 1 | 1 | 24 | 67.9 | 69.9 | 96.1 | 68.1 | 300 | 94 | 1036 | 80 | 2200 | 2200 | 0 | 0 | 0 | 66.919 | 51.707 | 66.923 | 51.855
2024-10-22 | 20:49 | 443.5 | 8236.53 | 0:07 | 242.07 | 0.20581 | 11.41 | 543.15 | 0 | 60.003 | 49.82 | 0.2289 | 4.8045 | 1.4435 | 8235 | 15.175 | 0 | 61 | 1 | Testing Tank A - Drawing Water Until RTD Out = 110.3°.... 0.325 0 1104 | 97.1944 | 57.4349 | 58.2751 | 123.78 | 67.6112 | 22.042 | 3.002 | 0.121 | 0.039 | 0.026 | 0 | 25.0055 | 8.3465 | 58.0196 | 183.9699 | 184.0238 | 22.048 | 6.8252 | 151.9185 | 3.034 | 22.323 | 0 | 0 | 123.3 | 122.6667 | 122 | 85.2667 | 65.7 | 64.2333 | 124 | 124 | 74.1 | 122.5 | 0.4 | 243 | Hybrid | 0 | 0 | 0 | 1 | 1 | 24 | 67.9 | 69.9 | 96 | 68.1 | 300 | 94 | 1036 | 80 | 2200 | 2200 | 0 | 0 | 0 | 66.92 | 51.707 | 66.924 | 51.855
2024-10-22 | 20:49 | 446.5 | 8239.53 | 0:07 | 242.03 | 0.21975 | 11.2 | 543.16 | 0 | 60.002 | 53.19 | 0.2105 | 4.9324 | 1.4549 | 8238 | 15.175 | 0 | 61.025 | 1 | Testing Tank A - Drawing Water Until RTD Out = 110.3°.... 0.425 0 1111 | 96.9944 | 57.4321 | 58.271 | 123.76 | 67.6124 | 22.192 | 2.997 | 0.115 | 0.039 | 0.028 | 0 | 25.0431 | 8.3467 | 58.0003 | 185.2234 | 185.2774 | 22.1985 | 6.8317 | 151.9186 | 3.039 | 22.475 | 0 | 0 | 123.2667 | 122.6 | 122 | 84.3 | 65.6 | 64.2 | 124 | 124 | 73.8 | 122.5 | 0.3 | 243 | Hybrid | 0 | 0 | 0 | 1 | 1 | 24 | 67.9 | 69.9 | 95.9 | 68.1 | 300 | 94 | 1036 | 80 | 2200 | 2200 | 0 | 0 | 0 | 66.92 | 51.706 | 66.925 | 51.855
2024-10-22 | 20:49 | 449.5 | 8242.53 | 0:07 | 241.99 | 0.22716 | 11.02 | 543.17 | 0 | 60.004 | 54.97 | 0.2004 | 5.2122 | 1.4616 | 8241 | 15.175 | 0 | 61.0625 | 1 | Testing Tank A - Drawing Water Until RTD Out = 110.3°.... 0.500 0 1118 | 96.8389 | 57.4306 | 58.2665 | 123.72 | 67.6133 | 22.341 | 3.001 | 0.115 | 0.038 | 0.027 | 0 | 25.0679 | 8.3472 | 57.9399 | 186.4682 | 186.5221 | 22.3476 | 6.8297 | 151.9187 | 3.042 | 22.625 | 0 | 0 | 123.2333 | 122.6 | 121.9667 | 83.4333 | 65.5667 | 64.2333 | 124 | 124 | 73.5 | 122.5 | 0.2 | 242 | Hybrid | 0 | 0 | 0 | 1 | 1 | 24 | 67.9 | 69.8 | 95.9 | 68.1 | 300 | 94 | 1034 | 80 | 2200 | 2200 | 0 | 0 | 0 | 66.92 | 51.706 | 66.925 | 51.855
2024-10-22 | 20:49 | 452.5 | 8245.53 | 0:08 | 241.94 | 0.24072 | 11.02 | 543.18 | 0 | 60.002 | 58.24 | 0.1892 | 5.027 | 1.466 | 8244 | 15.175 | 0 | 61 | 1 | Testing Tank A - Drawing Water Until RTD Out = 110.3°.... 0.425 0 1126 | 96.6056 | 57.4333 | 58.2612 | 123.69 | 67.6133 | 22.49 | 3.004 | 0.121 | 0.037 | 0.029 | 0 | 25.0566 | 8.3467 | 57.9932 | 187.7107 | 187.7625 | 22.4962 | 6.8311 | 151.9187 | 3.04 | 22.776 | 0 | 0 | 123.2 | 122.5 | 121.9 | 82.5 | 65.4333 | 64.1 | 124 | 124 | 73.3 | 122.5 | 0.2 | 242 | Hybrid | 0 | 0 | 0 | 1 | 1 | 24 | 67.9 | 69.8 | 95.8 | 68.1 | 300 | 94 | 1034 | 80 | 2200 | 2200 | 0 | 0 | 0 | 66.921 | 51.706 | 66.925 | 51.854
2024-10-22 | 20:49 | 455.5 | 8248.53 | 0:08 | 241.91 | 0.2736 | 11.6 | 543.19 | 0 | 59.999 | 66.19 | 0.1753 | 4.6188 | 1.469 | 8247 | 15.175 | 0 | 61 | 1 | Testing Tank A - Drawing Water Until RTD Out = 110.3°.... 0.425 0 1134 | 96.4222 | 57.4404 | 58.2551 | 123.67 | 67.612 | 22.639 | 3.001 | 0.121 | 0.037 | 0.029 | 0 | 25.0542 | 8.3463 | 58.0443 | 188.9599 | 189.0118 | 22.6459 | 6.8294 | 151.9186 | 3.04 | 22.927 | 0 | 0 | 123.1667 | 122.4667 | 121.8333 | 81.6667 | 65.4 | 64 | 124 | 124 | 73 | 122.5 | 0.2 | 242 | Hybrid | 0 | 0 | 0 | 1 | 1 | 24 | 67.9 | 69.7 | 95.7 | 68.1 | 300 | 94 | 1034 | 80 | 2200 | 2200 | 0 | 0 | 0 | 66.922 | 51.706 | 66.926 | 51.854
2024-10-22 | 20:49 | 458.5 | 8251.53 | 0:08 | 241.92 | 0.27971 | 11.72 | 543.2 | 0 | 60 | 67.67 | 0.1732 | 4.4049 | 1.4681 | 8250 | 15.175 | 0 | 61.0375 | 1 | Testing Tank A - Drawing Water Until RTD Out = 110.3°.... 0.425 0 1142 | 96.2278 | 57.4438 | 58.2502 | 123.6467 | 67.6108 | 22.788 | 2.995 | 0.121 | 0.037 | 0.028 | 0 | 25.0334 | 8.3463 | 58.045 | 190.1996 | 190.2514 | 22.7944 | 6.8268 | 151.9186 | 3.037 | 23.078 | 0 | 0 | 123.1 | 122.4 | 121.8 | 80.8 | 65.3667 | 63.9 | 124 | 124 | 72.8 | 122.4 | 0.2 | 242 | Hybrid | 0 | 0 | 0 | 1 | 1 | 24 | 67.9 | 69.7 | 95.7 | 68.1 | 300 | 94 | 1034 | 80 | 2200 | 2200 | 0 | 0 | 0 | 66.922 | 51.706 | 66.927 | 51.853
2024-10-22 | 20:49 | 461.5 | 8254.53 | 0:08 | 241.94 | 0.25283 | 11.92 | 543.21 | 0 | 60.001 | 61.17 | 0.1949 | 4.7119 | 1.467 | 8253 | 15.175 | 0 | 61.15 | 1 | Testing Tank A - Drawing Water Until RTD Out = 110.3°.... 0.425 0 1150 | 96.0167 | 57.4425 | 58.2469 | 123.62 | 67.61 | 22.934 | 2.986 | 0.121 | 0.036 | 0.03 | 0 | 24.9351 | 8.3464 | 58.0292 | 191.4189 | 191.4728 | 22.9405 | 6.8286 | 151.9184 | 3.025 | 23.225 | 0 | 0 | 123.1 | 122.3667 | 121.7 | 79.9333 | 65.2667 | 63.7333 | 124 | 124 | 72.6 | 122.4 | 0.2 | 242 | Hybrid | 0 | 0 | 0 | 1 | 1 | 24 | 67.9 | 69.7 | 95.7 | 68.1 | 300 | 94 | 1034 | 80 | 2200 | 2200 | 0 | 0 | 0 | 66.923 | 51.705 | 66.927 | 51.853
2024-10-22 | 20:49 | 464.5 | 8257.53 | 0:08 | 241.98 | 0.23586 | 12.27 | 543.22 | 0 | 60.004 | 57.07 | 0.2151 | 5.5758 | 1.4645 | 8256 | 15.175 | 0 | 61.175 | 1 | Testing Tank A - Drawing Water Until RTD Out = 110.3°.... 0.500 0 1157 | 95.8389 | 57.4469 | 58.2437 | 123.5933 | 67.6108 | 23.083 | 2.984 | 0.121 | 0.037 | 0.029 | 0 | 24.8399 | 8.3466 | 58.003 | 192.6676 | 192.7195 | 23.0899 | 6.828 | 151.9184 | 3.014 | 23.377 | 0 | 0 | 123.0333 | 122.3333 | 121.7 | 79.1333 | 65.1667 | 63.6667 | 124 | 124 | 72.3 | 122.4 | 0.2 | 242 | Hybrid | 0 | 0 | 0 | 1 | 1 | 24 | 67.9 | 69.7 | 95.6 | 68.1 | 300 | 94 | 1042 | 80 | 2200 | 2200 | 0 | 0 | 0 | 66.923 | 51.705 | 66.928 | 51.853
2024-10-22 | 20:49 | 467.5 | 8260.53 | 0:08 | 242.04 | 0.22456 | 11.85 | 543.23 | 0 | 60 | 54.35 | 0.218 | 5.1581 | 1.4557 | 8259 | 15.175 | 0 | 61.15 | 1 | Testing Tank A - Drawing Water Until RTD Out = 110.3°.... 0.250 0 1165 | 95.6722 | 57.4494 | 58.2424 | 123.56 | 67.612 | 23.233 | 2.985 | 0.119 | 0.037 | 0.027 | 0 | 24.8755 | 8.3468 | 57.9828 | 193.9135 | 193.9674 | 23.2396 | 6.8279 | 151.9184 | 3.018 | 23.528 | 0 | 0 | 123 | 122.3 | 121.6 | 78.4333 | 65.1 | 63.6 | 124 | 124 | 72.1 | 122.3 | 0.2 | 243 | Hybrid | 0 | 0 | 0 | 1 | 1 | 24 | 67.9 | 69.6 | 95.5 | 68.1 | 300 | 94 | 1042 | 80 | 2200 | 2200 | 0 | 0 | 0 | 66.924 | 51.705 | 66.928 | 51.852
2024-10-22 | 20:49 | 470.5 | 8263.53 | 0:08 | 242.07 | 0.21086 | 11.68 | 543.24 | 0 | 59.997 | 51.04 | 0.2288 | 4.7118 | 1.4465 | 8262 | 15.175 | 0 | 61.0125 | 1 | Testing Tank A - Drawing Water Until RTD Out = 110.3°.... 0.324 0 1173 | 95.5444 | 57.4528 | 58.2465 | 123.52 | 67.6145 | 23.384 | 2.998 | 0.117 | 0.038 | 0.027 | 0 | 25.0461 | 8.3471 | 57.9436 | 195.1785 | 195.2303 | 23.3909 | 6.8294 | 151.9182 | 3.039 | 23.681 | 0 | 0 | 123 | 122.3 | 121.5667 | 77.7333 | 65.0333 | 63.6333 | 124 | 124 | 71.9 | 122.3 | 0.4 | 243 | Hybrid | 0 | 0 | 0 | 1 | 1 | 24 | 67.9 | 69.6 | 95.5 | 68.1 | 300 | 94 | 1042 | 80 | 2200 | 2200 | 0 | 0 | 0 | 66.924 | 51.704 | 66.929 | 51.852
2024-10-22 | 20:49 | 473.5 | 8266.53 | 0:08 | 242.11 | 0.18193 | 11.19 | 543.25 | 0 | 60.001 | 44.05 | 0.2541 | 5.0334 | 1.4368 | 8265 | 15.175 | 0 | 61.0375 | 1 | Testing Tank A - Drawing Water Until RTD Out = 110.3°.... 0.500 0 1179 | 95.4278 | 57.4583 | 58.2535 | 123.5 | 67.6169 | 23.536 | 3.002 | 0.115 | 0.04 | 0.022 | 0 | 25.1426 | 8.3466 | 58.0087 | 196.4448 | 196.4967 | 23.5426 | 6.8266 | 151.9181 | 3.051 | 23.834 | 0 | 0 | 123 | 122.2667 | 121.5333 | 77.1 | 64.9667 | 63.7 | 124 | 124 | 71.7 | 122.2 | 0.4 | 243 | Hybrid | 0 | 0 | 0 | 1 | 1 | 24 | 67.9 | 69.5 | 95.5 | 68.1 | 300 | 94 | 1042 | 80 | 2200 | 2200 | 0 | 0 | 0 | 66.925 | 51.704 | 66.93 | 51.851
2024-10-22 | 20:49 | 476.5 | 8269.53 | 0:08 | 242.12 | 0.13551 | 10.8 | 543.26 | 0 | 60.003 | 32.81 | 0.3292 | 5.3989 | 1.4245 | 8268 | 15.175 | 0 | 61.0625 | 1 | Testing Tank A - Drawing Water Until RTD Out = 110.3°.... 0.425 0 1187 | 95.2667 | 57.4626 | 58.2571 | 123.4667 | 67.6186 | 23.68 | 2.999 | 0.116 | 0.04 | 0.021 | 0 | 25.0609 | 8.3467 | 57.9991 | 197.6484 | 197.7002 | 23.6868 | 6.8242 | 151.9183 | 3.041 | 23.98 | 0 | 0 | 122.9667 | 122.1667 | 121.4667 | 76.4333 | 64.9 | 63.6667 | 124 | 124 | 71.5 | 122.2 | 0.5 | 243 | Hybrid | 0 | 0 | 0 | 1 | 1 | 24 | 67.9 | 69.5 | 95.4 | 68.1 | 300 | 94 | 1042 | 80 | 2200 | 2200 | 0 | 0 | 0 | 66.925 | 51.704 | 66.93 | 51.851
2024-10-22 | 20:50 | 479.5 | 8272.53 | 0:08 | 242.15 | 0.1743 | 13.81 | 543.27 | 0 | 60.004 | 42.21 | 0.3272 | 4.2582 | 1.4159 | 8271 | 15.175 | 0 | 61.1375 | 1 | Testing Tank A - Drawing Water Until RTD Out = 110.3°.... 0.425 0 1195 | 95.1389 | 57.4641 | 58.258 | 123.46 | 67.6198 | 23.829 | 2.995 | 0.12 | 0.038 | 0.024 | 0 | 24.917 | 8.3467 | 58.0046 | 198.8896 | 198.9456 | 23.8358 | 6.8267 | 151.9183 | 3.023 | 24.131 | 0 | 0 | 122.9333 | 122.1667 | 121.4 | 75.8333 | 64.8667 | 63.6333 | 124 | 124 | 71.5 | 122.2 | 0.5 | 243 | Hybrid | 0 | 0 | 0 | 1 | 1 | 24 | 67.9 | 69.5 | 95.4 | 68.1 | 300 | 94 | 1034 | 80 | 2200 | 2200 | 0 | 0 | 0 | 66.926 | 51.704 | 66.93 | 51.851
2024-10-22 | 20:50 | 482.5 | 8275.53 | 0:08 | 242.15 | 0.2023 | 13.65 | 543.28 | 0 | 60.003 | 48.99 | 0.2787 | 4.0189 | 1.4215 | 8274 | 15.175 | 0 | 61.2375 | 1 | Testing Tank A - Drawing Water Until RTD Out = 110.3°.... 0.325 0 1203 | 94.9833 | 57.466 | 58.2596 | 123.43 | 67.6218 | 23.977 | 2.981 | 0.123 | 0.035 | 0.021 | 0 | 24.8722 | 8.3466 | 58.0142 | 200.1266 | 200.1805 | 23.9838 | 6.8268 | 151.9183 | 3.018 | 24.281 | 0 | 0 | 122.9 | 122.1 | 121.3333 | 75.2 | 64.8 | 63.5667 | 124 | 124 | 71.2 | 122.2 | 0.6 | 243 | Hybrid | 0 | 0 | 1 | 1 | 1 | 24 | 67.9 | 69.5 | 95.3 | 68.1 | 300 | 94 | 1034 | 80 | 0 | 2200 | 0 | 22 | 17 | 66.926 | 51.703 | 66.931 | 51.85
2024-10-22 | 20:50 | 485.5 | 8278.53 | 0:08 | 242.13 | 0.21692 | 13.57 | 543.29 | 0 | 60 | 52.52 | 0.2583 | 3.9075 | 1.4257 | 8277 | 15.175 | 0 | 61.2375 | 1 | Testing Tank A - Drawing Water Until RTD Out = 110.3°.... 0.325 0 1211 | 94.85 | 57.4717 | 58.262 | 123.4233 | 67.6239 | 24.126 | 2.986 | 0.127 | 0.03 | 0.027 | 0 | 24.9349 | 8.3464 | 58.0393 | 201.372 | 201.4238 | 24.133 | 6.8306 | 151.9182 | 3.025 | 24.432 | 0 | 0 | 122.8 | 122.1 | 121.2667 | 74.6333 | 64.8 | 63.5 | 124 | 124 | 71.1 | 122.1 | 0.6 | 243 | Hybrid | 0 | 0 | 1 | 1 | 1 | 24 | 67.9 | 69.4 | 95.3 | 68.1 | 300 | 94 | 1034 | 80 | 0 | 2200 | 0 | 23 | 18 | 66.927 | 51.703 | 66.932 | 51.85
2024-10-22 | 20:50 | 488.5 | 8281.53 | 0:08 | 242.16 | 0.21201 | 14.32 | 543.31 | 0 | 59.999 | 51.34 | 0.2789 | 3.8024 | 1.4258 | 8280 | 15.175 | 0 | 61.15 | 1 | Testing Tank A - Drawing Water Until RTD Out = 110.3°.... 0.500 0 1218 | 94.7111 | 57.4848 | 58.2616 | 123.3967 | 67.6227 | 24.277 | 2.999 | 0.13 | 0.027 | 0.03 | 0 | 25.0012 | 8.3462 | 58.0584 | 202.6258 | 202.6797 | 24.2832 | 6.8277 | 151.9182 | 3.033 | 24.584 | 0 | 0 | 122.7667 | 122 | 121.2 | 74.0667 | 64.7667 | 63.4667 | 124 | 124 | 71 | 122.1 | 0.5 | 243 | Hybrid | 0 | 0 | 1 | 1 | 1 | 24 | 67.9 | 69.4 | 95.2 | 68.1 | 300 | 94 | 1034 | 80 | 0 | 2200 | 0 | 22 | 18 | 66.927 | 51.703 | 66.932 | 51.85
2024-10-22 | 20:50 | 491.5 | 8284.53 | 0:08 | 242.14 | 0.5252 | 56.35 | 543.35 | 0 | 60.002 | 127.18 | 0.4431 | 4.2494 | 1.4251 | 8283 | 15.175 | 0 | 61 | 1 | Testing Tank A - Drawing Water Until RTD Out = 110.3°.... 0.324 0 1226 | 94.5944 | 57.4957 | 58.2604 | 123.39 | 67.621 | 24.427 | 3.006 | 0.14 | 0.023 | 0.035 | 0 | 25.0959 | 8.3464 | 58.0302 | 203.8791 | 203.9309 | 24.4333 | 6.8329 | 151.9181 | 3.045 | 24.736 | 0 | 0 | 122.7 | 122 | 121.1 | 73.5667 | 64.7 | 63.5 | 124 | 124 | 70.8 | 122.1 | 0.6 | 243 | Hybrid | 0 | 0 | 1 | 1 | 1 | 24 | 67.9 | 69.4 | 95.2 | 68.1 | 300 | 94 | 1034 | 80 | 0 | 2200 | 27 | 23 | 19 | 66.928 | 51.702 | 66.933 | 51.849
2024-10-22 | 20:50 | 494.5 | 8287.53 | 0:08 | 242.15 | 0.2783 | 25.76 | 543.39 | 0 | 60.003 | 67.39 | 0.3823 | 4.5789 | 1.4292 | 8286 | 15.175 | 0 | 61.0625 | 1 | Testing Tank A - Drawing Water Until RTD Out = 110.3°.... 0.500 0 1233 | 94.4833 | 57.5068 | 58.2608 | 123.36 | 67.6214 | 24.575 | 3.003 | 0.141 | 0.02 | 0.039 | 0 | 25.1366 | 8.3467 | 57.9935 | 205.1166 | 205.1684 | 24.5816 | 6.8317 | 151.918 | 3.05 | 24.886 | 0 | 0 | 122.7 | 122 | 121.0333 | 73.0333 | 64.7 | 63.4333 | 124 | 124 | 70.7 | 122.1 | 0.6 | 243 | Hybrid | 0 | 0 | 1 | 1 | 1 | 24 | 67.9 | 69.3 | 95.1 | 68.1 | 300 | 94 | 1033 | 80 | 0 | 2200 | 27 | 23 | 19 | 66.929 | 51.702 | 66.934 | 51.849
2024-10-22 | 20:50 | 497.5 | 8290.53 | 0:08 | 242.14 | 0.3927 | 38.66 | 543.42 | 0 | 60 | 95.1 | 0.4065 | 4.4222 | 1.43 | 8289 | 15.175 | 0 | 61.1375 | 1 | Testing Tank A - Drawing Water Until RTD Out = 110.3°.... 0.250 0 1241 | 94.3611 | 57.5053 | 58.2624 | 123.34 | 67.6243 | 24.724 | 3.003 | 0.142 | 0.019 | 0.04 | 0 | 25.0548 | 8.3468 | 57.9837 | 206.3574 | 206.4093 | 24.7303 | 6.8325 | 151.9181 | 3.04 | 25.036 | 0 | 0 | 122.7 | 121.9 | 120.9333 | 72.5333 | 64.7 | 63.4 | 124 | 124 | 70.7 | 122.1 | 0.6 | 243 | Hybrid | 0 | 0 | 1 | 1 | 1 | 24 | 67.9 | 69.3 | 95.1 | 68.1 | 300 | 94 | 1033 | 80 | 675 | 2200 | 11 | 24 | 18 | 66.929 | 51.702 | 66.934 | 51.848
2024-10-22 | 20:50 | 500.5 | 8293.53 | 0:08 | 242.13 | 0.5232 | 54.28 | 543.46 | 0 | 60.004 | 126.68 | 0.4285 | 4.5373 | 1.4306 | 8292 | 15.175 | 0 | 61.1 | 1 | Testing Tank A - Drawing Water Until RTD Out = 110.3°.... 0.426 0 1248 | 94.25 | 57.5098 | 58.2665 | 123.3033 | 67.6275 | 24.873 | 2.999 | 0.139 | 0.019 | 0.043 | 0 | 24.9742 | 8.3466 | 58.0132 | 207.6059 | 207.6598 | 24.8798 | 6.8293 | 151.918 | 3.03 | 25.187 | 0 | 0 | 122.6667 | 121.9 | 120.8667 | 72.1333 | 64.6 | 63.3333 | 124 | 124 | 70.4 | 122 | 0.4 | 243 | Hybrid | 0 | 0 | 1 | 1 | 1 | 24 | 67.9 | 69.3 | 95.2 | 68.1 | 300 | 94 | 1033 | 80 | 1079 | 2200 | 30 | 24 | 19 | 66.93 | 51.701 | 66.935 | 51.848
2024-10-22 | 20:50 | 503.5 | 8296.53 | 0:08 | 242.13 | 0.6705 | 74.46 | 543.52 | 0 | 60 | 162.36 | 0.4586 | 4.4134 | 1.4275 | 8295 | 15.175 | 0 | 61.175 | 1 | Testing Tank A - Drawing Water Until RTD Out = 110.3°.... 0.304 0 1256 | 94.1333 | 57.5146 | 58.2727 | 123.2767 | 67.628 | 25.022 | 2.993 | 0.136 | 0.02 | 0.041 | 0 | 24.9855 | 8.3465 | 58.0199 | 208.85 | 208.9039 | 25.0294 | 6.8291 | 151.918 | 3.031 | 25.338 | 0 | 0 | 122.6667 | 121.9 | 120.7667 | 71.7333 | 64.5333 | 63.2 | 124 | 124 | 70.3 | 122 | 0.6 | 243 | Hybrid | 0 | 0 | 1 | 1 | 1 | 24 | 67.9 | 69.2 | 95.8 | 68.1 | 300 | 94 | 1033 | 80 | 1381 | 2200 | 48 | 24 | 19 | 66.93 | 51.701 | 66.935 | 51.847
2024-10-22 | 20:50 | 506.5 | 8299.53 | 0:08 | 242.13 | 0.8462 | 98 | 543.59 | 0 | 60 | 204.9 | 0.4783 | 4.2569 | 1.4257 | 8298 | 15.175 | 0 | 61.1625 | 1 | Testing Tank A - Drawing Water Until RTD Out = 110.3°.... 0.250 0 1264 | 94.0167 | 57.52 | 58.2775 | 123.2633 | 67.6259 | 25.171 | 2.996 | 0.132 | 0.023 | 0.039 | 0 | 25.0207 | 8.3463 | 58.0493 | 210.0936 | 210.1454 | 25.1779 | 6.8273 | 151.9178 | 3.036 | 25.489 | 0 | 0 | 122.6 | 121.8 | 120.7 | 71.3667 | 64.4333 | 63.2 | 124 | 124 | 70.1 | 122 | 0.8 | 243 | Hybrid | 0 | 0 | 1 | 1 | 1 | 24 | 67.7 | 69 | 97.3 | 68.1 | 300 | 94 | 1033 | 80 | 1683 | 2200 | 69 | 24 | 19 | 66.931 | 51.701 | 66.936 | 51.847
2024-10-22 | 20:50 | 509.5 | 8302.53 | 0:08 | 242.13 | 1.0531 | 125.9 | 543.69 | 0 | 60.002 | 255 | 0.4936 | 4.1218 | 1.4242 | 8301 | 15.175 | 0 | 61.075 | 1 | Testing Tank A - Drawing Water Until RTD Out = 110.3°.... 0.250 0 1271 | 93.9333 | 57.5235 | 58.28 | 123.23 | 67.6259 | 25.321 | 3.002 | 0.129 | 0.027 | 0.037 | 0 | 25.0427 | 8.3464 | 58.042 | 211.3427 | 211.3945 | 25.3273 | 6.8271 | 151.9176 | 3.038 | 25.64 | 0 | 0 | 122.6 | 121.8 | 120.5667 | 71.0333 | 64.4 | 63.2 | 124 | 124 | 70 | 121.9 | 1 | 243 | Hybrid | 0 | 0 | 1 | 1 | 1 | 24 | 67.6 | 68.9 | 98.4 | 68.1 | 300 | 94 | 1037 | 80 | 1983 | 2200 | 96 | 24 | 19 | 66.931 | 51.701 | 66.936 | 51.847
2024-10-22 | 20:50 | 512.5 | 8305.53 | 0:09 | 242.13 | 1.178 | 143 | 543.8 | 0 | 60.003 | 285.2 | 0.5013 | 3.9561 | 1.4201 | 8304 | 15.175 | 0 | 61.05 | 1 | Testing Tank A - Drawing Water Until RTD Out = 110.3°.... 0.249 0 1279 | 93.8056 | 57.5247 | 58.2804 | 123.2133 | 67.6275 | 25.471 | 3.005 | 0.127 | 0.029 | 0.035 | 0 | 25.0765 | 8.3464 | 58.0512 | 212.5951 | 212.647 | 25.4776 | 6.8278 | 151.9176 | 3.042 | 25.792 | 0 | 0 | 122.5 | 121.8 | 120.3667 | 70.6667 | 64.3 | 63.2 | 124 | 124 | 69.9 | 121.9 | 1.3 | 243 | Hybrid | 0 | 0 | 1 | 1 | 1 | 24 | 67.3 | 68.7 | 100.4 | 68.1 | 300 | 94 | 1037 | 80 | 2199 | 2200 | 119 | 24 | 19 | 66.931 | 51.701 | 66.937 | 51.846
2024-10-22 | 20:50 | 515.5 | 8308.53 | 0:09 | 242.12 | 1.2327 | 150.5 | 543.92 | 0 | 60 | 298.5 | 0.5042 | 3.9524 | 1.4183 | 8307 | 15.175 | 0 | 61.0625 | 1 | Testing Tank A - Drawing Water Until RTD Out = 110.3°.... 0.500 0 1286 | 93.7444 | 57.5207 | 58.282 | 123.18 | 67.6292 | 25.62 | 3.006 | 0.125 | 0.031 | 0.033 | 0 | 25.1084 | 8.346 | 58.1049 | 213.8393 | 213.8932 | 25.6269 | 6.8302 | 151.9176 | 3.046 | 25.943 | 0 | 0 | 122.5 | 121.8 | 120.2667 | 70.4 | 64.3 | 63.2 | 124 | 124 | 69.7 | 121.8 | 1.4 | 243 | Hybrid | 0 | 0 | 1 | 1 | 1 | 24 | 66.8 | 68.4 | 102.2 | 68.1 | 300 | 94 | 1037 | 80 | 2198 | 2200 | 127 | 24 | 19 | 66.932 | 51.7 | 66.937 | 51.846
2024-10-22 | 20:50 | 518.5 | 8311.53 | 0:09 | 242.12 | 1.2607 | 154.9 | 544.05 | 0 | 60.001 | 305.2 | 0.5073 | 4.0142 | 1.415 | 8310 | 15.175 | 0 | 61.0875 | 1 | Testing Tank A - Drawing Water Until RTD Out = 110.3°.... 0.324 0 1294 | 93.6111 | 57.5145 | 58.2849 | 123.15 | 67.63 | 25.77 | 3.005 | 0.124 | 0.032 | 0.032 | 0 | 25.0986 | 8.3459 | 58.116 | 215.0852 | 215.1391 | 25.7762 | 6.8275 | 151.9176 | 3.045 | 26.094 | 0 | 0 | 122.5 | 121.7333 | 120.0667 | 70.0667 | 64.2 | 63.1 | 124 | 124 | 69.6 | 121.8 | 1.4 | 243 | Hybrid | 0 | 0 | 1 | 1 | 1 | 24 | 66.3 | 67.9 | 104.1 | 68.1 | 300 | 94 | 1037 | 80 | 2199 | 2200 | 133 | 25 | 19 | 66.933 | 51.7 | 66.938 | 51.846
2024-10-22 | 20:50 | 521.5 | 8314.53 | 0:09 | 242.1 | 1.2752 | 157.4 | 544.18 | 0 | 60.003 | 308.7 | 0.5097 | 3.9104 | 1.4097 | 8313 | 15.175 | 0 | 61.0875 | 1 | Testing Tank A - Drawing Water Until RTD Out = 110.3°.... 0.425 0 1301 | 93.5222 | 57.5092 | 58.2873 | 123.1 | 67.6288 | 25.919 | 3.004 | 0.123 | 0.033 | 0.03 | 0 | 25.0499 | 8.346 | 58.0971 | 216.3295 | 216.3813 | 25.9251 | 6.8285 | 151.9177 | 3.039 | 26.244 | 0 | 0 | 122.5 | 121.7 | 119.9 | 69.7333 | 64.2 | 63.1 | 124 | 124 | 69.6 | 121.8 | 1.5 | 243 | Hybrid | 0 | 0 | 1 | 1 | 1 | 24 | 65.6 | 67.5 | 105.6 | 68.1 | 300 | 94 | 1037 | 80 | 2199 | 2200 | 136 | 25 | 19 | 66.933 | 51.7 | 66.939 | 51.845
2024-10-22 | 20:50 | 524.5 | 8317.53 | 0:09 | 242.11 | 1.3011 | 160.7 | 544.32 | 0 | 60.001 | 315 | 0.5102 | 3.9558 | 1.4145 | 8316 | 15.175 | 0 | 61.0875 | 1 | Testing Tank A - Drawing Water Until RTD Out = 110.3°.... 0.250 0 1309 | 93.4278 | 57.5143 | 58.291 | 123.08 | 67.6275 | 26.068 | 3.002 | 0.122 | 0.033 | 0.029 | 0 | 25.0345 | 8.3461 | 58.0837 | 217.5799 | 217.6318 | 26.0749 | 6.8297 | 151.9178 | 3.037 | 26.396 | 0 | 0 | 122.4333 | 121.6 | 119.7333 | 69.4 | 64.2 | 63.2 | 124 | 124 | 69.5 | 121.8 | 1.5 | 243 | Hybrid | 0 | 0 | 1 | 1 | 1 | 24 | 64.6 | 66.9 | 107.1 | 68.1 | 300 | 94 | 1036 | 80 | 2200 | 2200 | 139 | 25 | 19 | 66.934 | 51.699 | 66.939 | 51.845
2024-10-22 | 20:50 | 527.5 | 8320.53 | 0:09 | 242.1 | 1.3142 | 162.1 | 544.45 | 0 | 60.001 | 318.2 | 0.5095 | 3.942 | 1.4182 | 8319 | 15.175 | 0 | 61.1 | 1 | Testing Tank A - Drawing Water Until RTD Out = 110.3°.... 0.324 0 1317 | 93.3222 | 57.5104 | 58.2935 | 123.02 | 67.628 | 26.217 | 3.001 | 0.121 | 0.033 | 0.029 | 0 | 25.0596 | 8.3466 | 58.0261 | 218.826 | 218.8779 | 26.2242 | 6.8316 | 151.9178 | 3.04 | 26.547 | 0 | 0 | 122.4333 | 121.6 | 119.5333 | 69.1333 | 64.1333 | 63.1 | 124 | 124 | 69.5 | 121.7 | 1.5 | 243 | Hybrid | 0 | 0 | 1 | 1 | 1 | 24 | 63.7 | 66.5 | 108.2 | 68 | 300 | 94 | 1036 | 80 | 2197 | 2200 | 141 | 25 | 19 | 66.934 | 51.699 | 66.94 | 51.844
2024-10-22 | 20:50 | 530.5 | 8323.53 | 0:09 | 242.08 | 1.3251 | 163.7 | 544.59 | 0 | 59.999 | 320.8 | 0.5104 | 3.988 | 1.4198 | 8322 | 15.175 | 0 | 61.075 | 1 | Testing Tank A - Drawing Water Until RTD Out = 110.3°.... 0.500 0 1324 | 93.2111 | 57.5078 | 58.2906 | 122.9733 | 67.6284 | 26.371 | 3.002 | 0.117 | 0.035 | 0.03 | 0 | 25.0666 | 8.3464 | 58.0471 | 220.1054 | 220.1572 | 26.3775 | 6.8243 | 151.9178 | 3.041 | 26.702 | 0 | 0 | 122.4 | 121.5667 | 119.3333 | 68.9 | 64.1 | 62.9667 | 124 | 124 | 69.5 | 121.7 | 1.5 | 243 | Hybrid | 0 | 0 | 1 | 1 | 1 | 24 | 62.5 | 66 | 109.2 | 68 | 300 | 94 | 1036 | 80 | 2199 | 2200 | 141 | 25 | 20 | 66.934 | 51.699 | 66.94 | 51.844
2024-10-22 | 20:50 | 533.5 | 8326.53 | 0:09 | 242.08 | 1.3262 | 164.1 | 544.72 | 0 | 59.999 | 321 | 0.5113 | 4.0542 | 1.4252 | 8325 | 15.175 | 0 | 61.075 | 1 | Testing Tank A - Drawing Water Until RTD Out = 110.3°.... 0.324 0 1332 | 93.1056 | 57.5047 | 58.2841 | 122.9533 | 67.628 | 26.516 | 3.002 | 0.117 | 0.037 | 0.029 | 0 | 25.0498 | 8.3463 | 58.0577 | 221.3183 | 221.3722 | 26.523 | 6.8267 | 151.9177 | 3.039 | 26.849 | 0 | 0 | 122.3333 | 121.5333 | 119.1333 | 68.7 | 64.0333 | 62.9 | 124 | 124 | 69.5 | 121.7 | 1.5 | 243 | Hybrid | 0 | 0 | 1 | 1 | 1 | 24 | 61 | 65.6 | 110.2 | 68 | 300 | 95 | 1036 | 80 | 2201 | 2200 | 143 | 25 | 20 | 66.935 | 51.699 | 66.941 | 51.844
2024-10-22 | 20:50 | 536.5 | 8329.53 | 0:09 | 242.08 | 1.3316 | 165.2 | 544.86 | 0 | 60.002 | 322.4 | 0.5124 | 4.0105 | 1.428 | 8328 | 15.175 | 0 | 61.0875 | 1 | Testing Tank A - Drawing Water Until RTD Out = 110.3°.... 0.426 0 1339 | 93.0056 | 57.5018 | 58.2804 | 122.9333 | 67.6275 | 26.665 | 2.999 | 0.118 | 0.037 | 0.026 | 0 | 25.0308 | 8.3458 | 58.1186 | 222.563 | 222.6169 | 26.6724 | 6.829 | 151.9176 | 3.037 | 26.999 | 0 | 0 | 122.3333 | 121.5 | 118.9 | 68.5 | 63.9667 | 62.8333 | 124 | 124 | 69.5 | 121.6 | 1.5 | 243 | Hybrid | 0 | 0 | 1 | 1 | 1 | 24 | 60.2 | 65.5 | 110.7 | 68 | 300 | 94 | 1036 | 80 | 2199 | 2200 | 145 | 25 | 20 | 66.936 | 51.698 | 66.941 | 51.843
2024-10-22 | 20:51 | 539.5 | 8332.53 | 0:09 | 242.07 | 1.3362 | 165.4 | 545 | 0 | 60.003 | 323.5 | 0.5114 | 3.974 | 1.4304 | 8331 | 15.175 | 0 | 61.1125 | 1 | Testing Tank A - Drawing Water Until RTD Out = 110.3°.... 0.500 0 1346 | 92.8556 | 57.4965 | 58.2812 | 122.92 | 67.6288 | 26.815 | 2.998 | 0.123 | 0.038 | 0.025 | 0 | 25.0195 | 8.3462 | 58.0714 | 223.8075 | 223.8614 | 26.8213 | 6.8277 | 151.9176 | 3.035 | 27.15 | 0 | 0 | 122.2667 | 121.4333 | 118.5333 | 68.2 | 63.9 | 62.8 | 124 | 124 | 69.6 | 121.6 | 1.5 | 242 | Hybrid | 0 | 0 | 1 | 1 | 1 | 24 | 59.3 | 65.3 | 111.1 | 68 | 300 | 94 | 1039 | 80 | 2199 | 2200 | 146 | 25 | 20 | 66.936 | 51.698 | 66.942 | 51.843
2024-10-22 | 20:51 | 542.5 | 8335.53 | 0:09 | 242.07 | 1.3407 | 165.6 | 545.14 | 0 | 60.003 | 324.5 | 0.5103 | 4.0277 | 1.4312 | 8334 | 15.175 | 0 | 61.125 | 1 | Testing Tank A - Drawing Water Until RTD Out = 110.3°.... 0.426 0 1353 | 92.7278 | 57.4947 | 58.2837 | 122.92 | 67.6306 | 26.964 | 2.996 | 0.123 | 0.038 | 0.025 | 0 | 25.0061 | 8.3465 | 58.0404 | 225.0507 | 225.1046 | 26.9702 | 6.826 | 151.9178 | 3.034 | 27.301 | 0 | 0 | 122.2333 | 121.4 | 118.1333 | 67.9333 | 63.9 | 62.7667 | 124 | 124 | 69.6 | 121.6 | 1.4 | 242 | Hybrid | 0 | 0 | 1 | 1 | 1 | 24 | 58.2 | 65.2 | 111.6 | 68 | 300 | 94 | 1039 | 80 | 2199 | 2200 | 146 | 25 | 20 | 66.937 | 51.698 | 66.942 | 51.843
2024-10-22 | 20:51 | 545.5 | 8338.53 | 0:09 | 242.08 | 1.3418 | 166.3 | 545.28 | 0 | 59.996 | 324.8 | 0.5119 | 3.9536 | 1.4293 | 8337 | 15.175 | 0 | 61.125 | 1 | Testing Tank A - Drawing Water Until RTD Out = 110.3°.... 0.500 0 1360 | 92.5611 | 57.4939 | 58.2845 | 122.9267 | 67.6324 | 27.112 | 2.991 | 0.124 | 0.037 | 0.026 | 0 | 24.9896 | 8.3463 | 58.0639 | 226.2895 | 226.3434 | 27.1186 | 6.8272 | 151.9177 | 3.032 | 27.451 | 0 | 0 | 122.2333 | 121.3333 | 117.6 | 67.6333 | 63.9 | 62.6667 | 124 | 124 | 69.7 | 121.6 | 1.4 | 243 | Hybrid | 0 | 0 | 1 | 1 | 1 | 24 | 57.3 | 65.1 | 112 | 67.9 | 300 | 95 | 1039 | 80 | 2200 | 2200 | 146 | 25 | 20 | 66.937 | 51.697 | 66.943 | 51.842
2024-10-22 | 20:51 | 548.5 | 8341.53 | 0:09 | 242.09 | 1.3387 | 166.1 | 545.42 | 0 | 60.003 | 324.1 | 0.5126 | 3.9317 | 1.4274 | 8340 | 15.175 | 0 | 61.2125 | 1 | Testing Tank A - Drawing Water Until RTD Out = 110.3°.... 0.426 0 1367 | 92.3833 | 57.4899 | 58.2829 | 122.92 | 67.6343 | 27.259 | 2.986 | 0.123 | 0.036 | 0.029 | 0 | 24.9248 | 8.3462 | 58.0718 | 227.5193 | 227.5711 | 27.2658 | 6.8231 | 151.9178 | 3.024 | 27.601 | 0 | 0 | 122.1667 | 121.2667 | 117.0667 | 67.3667 | 63.8 | 62.6333 | 124 | 124 | 69.8 | 121.5 | 1.5 | 243 | Hybrid | 0 | 0 | 1 | 1 | 1 | 24 | 56.5 | 65.1 | 112.2 | 67.9 | 300 | 94 | 1039 | 80 | 2199 | 2200 | 145 | 25 | 20 | 66.938 | 51.697 | 66.944 | 51.842
2024-10-22 | 20:51 | 551.5 | 8344.53 | 0:09 | 242.1 | 1.3423 | 166.4 | 545.55 | 0 | 60 | 325 | 0.5122 | 4.0023 | 1.4248 | 8343 | 15.175 | 0 | 61.225 | 1 | Testing Tank A - Drawing Water Until RTD Out = 110.3°.... 0.250 0 1375 | 92.1889 | 57.4874 | 58.2812 | 122.92 | 67.6324 | 27.408 | 2.985 | 0.125 | 0.034 | 0.029 | 0 | 24.8641 | 8.3462 | 58.0692 | 228.7628 | 228.8167 | 27.415 | 6.8304 | 151.9179 | 3.016 | 27.751 | 0 | 0 | 122.1333 | 121.2 | 116.3667 | 67.1 | 63.7 | 62.6333 | 124 | 124 | 70 | 121.5 | 1.5 | 243 | Hybrid | 0 | 0 | 1 | 1 | 1 | 24 | 55.7 | 65.1 | 112.5 | 67.9 | 300 | 94 | 1039 | 80 | 2200 | 2200 | 146 | 26 | 20 | 66.938 | 51.697 | 66.944 | 51.841
2024-10-22 | 20:51 | 554.5 | 8347.53 | 0:09 | 242.09 | 1.3404 | 166 | 545.69 | 0 | 60 | 324.5 | 0.5115 | 3.9258 | 1.4198 | 8346 | 15.175 | 0 | 61.25 | 1 | Testing Tank A - Drawing Water Until RTD Out = 110.3°.... 0.425 0 1382 | 92.0111 | 57.4867 | 58.2816 | 122.9067 | 67.6306 | 27.558 | 2.994 | 0.125 | 0.031 | 0.034 | 0 | 24.9179 | 8.3462 | 58.0579 | 230.0164 | 230.0683 | 27.565 | 6.8356 | 151.9183 | 3.023 | 27.903 | 0 | 0 | 122.1 | 121.1333 | 115.6 | 66.8667 | 63.7 | 62.6667 | 124 | 124 | 70.2 | 121.5 | 1.5 | 243 | Hybrid | 0 | 0 | 1 | 1 | 1 | 24 | 55.3 | 65.1 | 112.6 | 67.9 | 300 | 94 | 1038 | 80 | 2199 | 2200 | 144 | 26 | 20 | 66.938 | 51.697 | 66.944 | 51.841
2024-10-22 | 20:51 | 557.5 | 8350.53 | 0:09 | 242.09 | 1.3384 | 165.6 | 545.83 | 0 | 60 | 324 | 0.511 | 3.9608 | 1.4188 | 8349 | 15.175 | 0 | 61.0875 | 1 | Testing Tank A - Drawing Water Until RTD Out = 110.3°.... 0.500 0 1389 | 91.8056 | 57.4929 | 58.2804 | 122.88 | 67.63 | 27.709 | 2.997 | 0.129 | 0.028 | 0.036 | 0 | 25.0621 | 8.3464 | 58.0473 | 231.2731 | 231.3249 | 27.7155 | 6.8266 | 151.918 | 3.04 | 28.056 | 0 | 0 | 122.1 | 121.1 | 114.6667 | 66.6667 | 63.6333 | 62.6667 | 124 | 124 | 70.4 | 121.4 | 1.5 | 243 | Hybrid | 0 | 0 | 1 | 1 | 1 | 24 | 54.7 | 65.1 | 112.7 | 67.8 | 300 | 94 | 1038 | 80 | 2199 | 2200 | 146 | 26 | 20 | 66.939 | 51.696 | 66.945 | 51.841
2024-10-22 | 20:51 | 560.5 | 8353.53 | 0:09 | 242.08 | 1.333 | 165.3 | 545.97 | 0 | 60 | 322.7 | 0.5122 | 3.9417 | 1.4134 | 8352 | 15.175 | 0 | 61.075 | 1 | Testing Tank A - Drawing Water Until RTD Out = 110.3°.... 0.500 0 1396 | 91.5278 | 57.4942 | 58.2731 | 122.8433 | 67.63 | 27.858 | 3.006 | 0.13 | 0.024 | 0.038 | 0 | 25.1868 | 8.3459 | 58.1032 | 232.5192 | 232.5731 | 27.8651 | 6.8263 | 151.918 | 3.055 | 28.207 | 0 | 0 | 122 | 121 | 113.5 | 66.4667 | 63.6 | 62.6 | 124 | 124 | 70.6 | 121.4 | 1.5 | 243 | Hybrid | 0 | 0 | 1 | 1 | 1 | 24 | 54.4 | 65.1 | 112.8 | 67.8 | 300 | 94 | 1038 | 80 | 2199 | 2200 | 145 | 26 | 20 | 66.94 | 51.696 | 66.946 | 51.84
2024-10-22 | 20:51 | 563.5 | 8356.53 | 0:09 | 242.07 | 1.3295 | 165 | 546.11 | 0 | 60 | 321.8 | 0.5128 | 3.9371 | 1.4102 | 8355 | 15.175 | 0 | 61.125 | 1 | Testing Tank A - Drawing Water Until RTD Out = 110.3°.... 0.500 0 1403 | 91.2944 | 57.4939 | 58.2645 | 122.7733 | 67.63 | 28.006 | 3 | 0.135 | 0.02 | 0.041 | 0 | 25.0766 | 8.3461 | 58.0754 | 233.7513 | 233.8031 | 28.0124 | 6.8278 | 151.918 | 3.042 | 28.356 | 0 | 0 | 121.9667 | 120.9667 | 112.3333 | 66.3667 | 63.5667 | 62.5667 | 124 | 124 | 70.8 | 121.3 | 1.5 | 243 | Hybrid | 0 | 0 | 1 | 1 | 1 | 24 | 54.1 | 65.1 | 112.9 | 67.8 | 300 | 94 | 1038 | 80 | 2199 | 2200 | 143 | 26 | 20 | 66.94 | 51.696 | 66.946 | 51.839
2024-10-22 | 20:51 | 566.5 | 8359.53 | 0:09 | 242.08 | 1.3349 | 165.3 | 546.24 | 0 | 60.002 | 323.1 | 0.5116 | 3.9622 | 1.4154 | 8358 | 15.175 | 0 | 61.1625 | 1 | Testing Tank A - Drawing Water Until RTD Out = 110.3°.... 0.251 0 1411 | 91.0444 | 57.4957 | 58.2604 | 122.71 | 67.63 | 28.155 | 3.002 | 0.137 | 0.018 | 0.041 | 0 | 24.9439 | 8.3462 | 58.0746 | 234.9936 | 235.0454 | 28.161 | 6.8283 | 151.9183 | 3.026 | 28.506 | 0 | 0 | 121.9667 | 120.8667 | 111.0333 | 66.3 | 63.5667 | 62.5333 | 124 | 124 | 71.1 | 121.3 | 1.5 | 243 | Hybrid | 0 | 0 | 1 | 1 | 1 | 24 | 53.8 | 65.1 | 112.9 | 67.7 | 300 | 94 | 1038 | 80 | 2201 | 2200 | 142 | 26 | 20 | 66.941 | 51.695 | 66.947 | 51.839
2024-10-22 | 20:51 | 569.5 | 8362.53 | 0:09 | 242.08 | 1.3364 | 165.2 | 546.38 | 0 | 60.001 | 323.5 | 0.5107 | 3.9574 | 1.4188 | 8361 | 15.175 | 0 | 61.2375 | 1 | Testing Tank A - Drawing Water Until RTD Out = 110.3°.... 0.500 0 1418 | 90.75 | 57.4975 | 58.26 | 122.6367 | 67.63 | 28.304 | 2.99 | 0.139 | 0.019 | 0.041 | 0.001 | 24.9257 | 8.3465 | 58.0355 | 236.2415 | 236.2933 | 28.3106 | 6.8285 | 151.9182 | 3.024 | 28.657 | 0 | 0 | 121.9333 | 120.7667 | 109.6667 | 66.1667 | 63.5 | 62.4667 | 124 | 124 | 71.3 | 121.2 | 1.5 | 243 | Hybrid | 0 | 0 | 1 | 1 | 1 | 24 | 53.5 | 65.1 | 113 | 67.7 | 300 | 94 | 1040 | 80 | 2199 | 2200 | 143 | 26 | 20 | 66.941 | 51.695 | 66.948 | 51.838
2024-10-22 | 20:51 | 572.5 | 8365.53 | 0:10 | 242.08 | 1.3312 | 164.8 | 546.52 | 0 | 59.999 | 322.3 | 0.5113 | 3.9357 | 1.4216 | 8364 | 15.175 | 0 | 61.25 | 1 | Testing Tank A - Drawing Water Until RTD Out = 110.3°.... 0.324 0 1426 | 90.5056 | 57.5007 | 58.26 | 122.5767 | 67.63 | 28.452 | 2.986 | 0.135 | 0.022 | 0.036 | 0 | 24.9731 | 8.3465 | 58.0321 | 237.4746 | 237.5285 | 28.4585 | 6.828 | 151.918 | 3.029 | 28.806 | 0 | 0 | 121.9 | 120.8 | 108.3333 | 66.1 | 63.5 | 62.4 | 124 | 124 | 71.5 | 121.2 | 1.5 | 243 | Hybrid | 0 | 0 | 1 | 1 | 1 | 24 | 53.4 | 65.1 | 113 | 67.7 | 300 | 94 | 1040 | 80 | 2200 | 2200 | 142 | 26 | 20 | 66.942 | 51.694 | 66.948 | 51.838
2024-10-22 | 20:51 | 575.5 | 8368.53 | 0:10 | 242.08 | 1.3258 | 164.4 | 546.65 | 0 | 59.996 | 320.9 | 0.5121 | 3.9772 | 1.4257 | 8367 | 15.175 | 0 | 61.275 | 1 | Testing Tank A - Drawing Water Until RTD Out = 110.3°.... 0.324 0 1433 | 90.2333 | 57.5059 | 58.2588 | 122.54 | 67.63 | 28.6 | 2.987 | 0.13 | 0.027 | 0.028 | 0 | 24.9544 | 8.347 | 57.9651 | 238.7115 | 238.7633 | 28.6067 | 6.8252 | 151.9177 | 3.027 | 28.956 | 0 | 0 | 121.8667 | 120.7 | 106.9667 | 66 | 63.4333 | 62.4333 | 124 | 124 | 71.7 | 121.2 | 1.4 | 243 | Hybrid | 0 | 0 | 1 | 1 | 1 | 24 | 53.1 | 65.1 | 113 | 67.7 | 300 | 95 | 1040 | 80 | 2199 | 2200 | 142 | 26 | 20 | 66.942 | 51.694 | 66.948 | 51.838
2024-10-22 | 20:51 | 578.5 | 8371.53 | 0:10 | 242.07 | 1.3208 | 163.6 | 546.79 | 0 | 59.999 | 319.7 | 0.5117 | 3.9391 | 1.4278 | 8370 | 15.175 | 0 | 61.2625 | 1 | Testing Tank A - Drawing Water Until RTD Out = 110.3°.... 0.324 0 1441 | 89.9944 | 57.5089 | 58.2563 | 122.52 | 67.63 | 28.749 | 2.987 | 0.124 | 0.035 | 0.024 | 0 | 24.8833 | 8.3467 | 58.0036 | 239.9529 | 240.0068 | 28.7555 | 6.8262 | 151.9176 | 3.018 | 29.106 | 0 | 0 | 121.8667 | 120.6667 | 105.6333 | 65.9 | 63.4 | 62.5 | 124 | 124 | 71.8 | 121.2 | 1.4 | 243 | Hybrid | 0 | 0 | 1 | 1 | 1 | 24 | 53 | 65.1 | 113 | 67.7 | 300 | 95 | 1040 | 80 | 2200 | 2200 | 142 | 26 | 20 | 66.943 | 51.694 | 66.949 | 51.837
2024-10-22 | 20:51 | 581.5 | 8374.53 | 0:10 | 242.07 | 1.3195 | 162.8 | 546.93 | 0 | 60 | 319.4 | 0.5096 | 3.9896 | 1.4304 | 8373 | 15.175 | 0 | 61.2875 | 1 | Testing Tank A - Drawing Water Until RTD Out = 110.3°.... 0.250 0 1448 | 89.7389 | 57.5115 | 58.2547 | 122.5133 | 67.63 | 28.898 | 2.987 | 0.119 | 0.037 | 0.022 | 0 | 24.8942 | 8.3466 | 58.0252 | 241.2 | 241.2539 | 28.9051 | 6.8287 | 151.9177 | 3.02 | 29.257 | 0 | 0 | 121.8 | 120.6333 | 104.2333 | 65.7667 | 63.4 | 62.6 | 124 | 124 | 71.9 | 121.1 | 1.5 | 243 | Hybrid | 0 | 0 | 1 | 1 | 1 | 24 | 52.9 | 65.1 | 113 | 67.6 | 300 | 94 | 1040 | 80 | 2201 | 2200 | 142 | 26 | 20 | 66.943 | 51.693 | 66.95 | 51.837
2024-10-22 | 20:51 | 584.5 | 8377.53 | 0:10 | 242.08 | 1.3271 | 163.7 | 547.06 | 0 | 60 | 321.3 | 0.5095 | 3.994 | 1.4311 | 8376 | 15.175 | 0 | 61.3 | 1 | Testing Tank A - Drawing Water Until RTD Out = 110.3°.... 0.500 0 1455 | 89.4611 | 57.5033 | 58.2584 | 122.4867 | 67.63 | 29.047 | 2.99 | 0.118 | 0.038 | 0.024 | 0 | 24.9819 | 8.3465 | 58.0262 | 242.4439 | 242.4978 | 29.0541 | 6.8278 | 151.9176 | 3.03 | 29.408 | 0 | 0 | 121.7 | 120.5 | 102.8667 | 65.6333 | 63.4 | 62.6667 | 124 | 124 | 72.1 | 121.1 | 1.4 | 243 | Hybrid | 0 | 0 | 1 | 1 | 1 | 24 | 52.8 | 65 | 113 | 67.6 | 300 | 94 | 1034 | 80 | 2200 | 2200 | 143 | 26 | 21 | 66.944 | 51.693 | 66.95 | 51.836
2024-10-22 | 20:51 | 587.5 | 8380.53 | 0:10 | 242.09 | 1.3173 | 162.8 | 547.2 | 0 | 60 | 318.9 | 0.5105 | 3.9494 | 1.4293 | 8379 | 15.175 | 0 | 61.25 | 1 | Testing Tank A - Drawing Water Until RTD Out = 110.3°.... 0.250 0 1463 | 89.1944 | 57.5046 | 58.2657 | 122.46 | 67.6288 | 29.197 | 2.995 | 0.118 | 0.037 | 0.027 | 0 | 25.0295 | 8.3463 | 58.0559 | 243.6923 | 243.7441 | 29.2035 | 6.8336 | 151.9178 | 3.036 | 29.559 | 0 | 0 | 121.6667 | 120.4333 | 101.5 | 65.5 | 63.3667 | 62.7 | 124 | 124 | 72.2 | 121.1 | 1.4 | 242 | Hybrid | 0 | 0 | 1 | 1 | 1 | 24 | 52.6 | 64.9 | 113 | 67.6 | 300 | 94 | 1034 | 80 | 2200 | 2200 | 143 | 26 | 21 | 66.944 | 51.693 | 66.951 | 51.835
2024-10-22 | 20:51 | 590.5 | 8383.53 | 0:10 | 242.09 | 1.3209 | 163.6 | 547.34 | 0 | 60.003 | 319.8 | 0.5117 | 3.952 | 1.428 | 8382 | 15.175 | 0 | 61.2125 | 1 | Testing Tank A - Drawing Water Until RTD Out = 110.3°.... 0.250 0 1471 | 88.9167 | 57.5092 | 58.2731 | 122.4 | 67.6275 | 29.346 | 2.999 | 0.125 | 0.031 | 0.034 | 0 | 25.0202 | 8.3462 | 58.0679 | 244.9373 | 244.9912 | 29.3529 | 6.8295 | 151.9179 | 3.035 | 29.71 | 0 | 0 | 121.6333 | 120.4 | 100.1 | 65.3667 | 63.3 | 62.7 | 124 | 124 | 72.4 | 121 | 1.4 | 243 | Hybrid | 0 | 0 | 1 | 1 | 1 | 24 | 52.5 | 64.8 | 112.9 | 67.5 | 300 | 94 | 1034 | 80 | 2199 | 2200 | 142 | 26 | 20 | 66.945 | 51.692 | 66.951 | 51.835
2024-10-22 | 20:51 | 593.5 | 8386.53 | 0:10 | 242.06 | 1.3231 | 163.8 | 547.47 | 0 | 60 | 320.3 | 0.5114 | 3.941 | 1.4241 | 8385 | 15.175 | 0 | 61.225 | 1 | Testing Tank A - Drawing Water Until RTD Out = 110.3°.... 0.500 0 1478 | 88.6444 | 57.5114 | 58.2763 | 122.3667 | 67.628 | 29.495 | 2.999 | 0.132 | 0.026 | 0.039 | 0 | 25.015 | 8.3463 | 58.0601 | 246.178 | 246.2298 | 29.5013 | 6.8259 | 151.9181 | 3.034 | 29.86 | 0 | 0 | 121.6 | 120.3 | 98.7333 | 65.3 | 63.3 | 62.6333 | 124 | 124 | 72.5 | 121 | 1.5 | 243 | Hybrid | 0 | 0 | 1 | 1 | 1 | 24 | 52.4 | 64.7 | 112.8 | 67.5 | 300 | 94 | 1034 | 80 | 2200 | 2200 | 144 | 26 | 21 | 66.945 | 51.692 | 66.952 | 51.834
2024-10-22 | 20:51 | 596.5 | 8389.53 | 0:10 | 242.07 | 1.3267 | 164 | 547.61 | 0 | 60.001 | 321.1 | 0.5106 | 3.942 | 1.4199 | 8388 | 15.175 | 0 | 61.25 | 1 | Testing Tank A - Drawing Water Until RTD Out = 110.3°.... 0.250 0 1486 | 88.3722 | 57.5124 | 58.2735 | 122.34 | 67.6292 | 29.644 | 3 | 0.137 | 0.021 | 0.042 | 0.001 | 25.0355 | 8.3458 | 58.1205 | 247.4249 | 247.4788 | 29.6507 | 6.8242 | 151.918 | 3.037 | 30.011 | 0 | 0 | 121.5333 | 120.2667 | 97.3333 | 65.3 | 63.2667 | 62.5333 | 124 | 124 | 72.7 | 120.9 | 1.5 | 242 | Hybrid | 0 | 0 | 1 | 1 | 1 | 24 | 52.3 | 64.6 | 112.8 | 67.5 | 300 | 94 | 1034 | 80 | 2200 | 2200 | 144 | 26 | 20 | 66.945 | 51.692 | 66.952 | 51.834
2024-10-22 | 20:52 | 599.5 | 8392.53 | 0:10 | 242.06 | 1.3331 | 164.7 | 547.75 | 0 | 60 | 322.7 | 0.5105 | 4.0098 | 1.4182 | 8391 | 15.175 | 0 | 61.225 | 1 | Testing Tank A - Drawing Water Until RTD Out = 110.3°.... 0.427 0 1493 | 88.1222 | 57.5123 | 58.2673 | 122.3033 | 67.63 | 29.794 | 3.004 | 0.139 | 0.018 | 0.041 | 0 | 25.0697 | 8.3457 | 58.1297 | 248.6783 | 248.7301 | 29.8006 | 6.8261 | 151.918 | 3.041 | 30.163 | 0 | 0 | 121.5333 | 120.1333 | 96.0667 | 65.3 | 63.2 | 62.5 | 124 | 124 | 72.8 | 120.9 | 1.5 | 242 | Hybrid | 0 | 0 | 1 | 1 | 1 | 24 | 52.2 | 64.5 | 112.7 | 67.5 | 300 | 94 | 1039 | 80 | 2200 | 2200 | 143 | 26 | 21 | 66.946 | 51.691 | 66.953 | 51.833
2024-10-22 | 20:52 | 602.5 | 8395.53 | 0:10 | 242.05 | 1.3264 | 164.2 | 547.88 | 0 | 60.002 | 321.1 | 0.5114 | 3.9445 | 1.4141 | 8394 | 15.175 | 0 | 61.1875 | 1 | Testing Tank A - Drawing Water Until RTD Out = 110.3°.... 0.500 0 1500 | 87.8556 | 57.5152 | 58.2616 | 122.29 | 67.63 | 29.946 | 3.004 | 0.137 | 0.019 | 0.039 | 0 | 25.087 | 8.346 | 58.0927 | 249.9409 | 249.9948 | 29.9524 | 6.8301 | 151.9179 | 3.043 | 30.316 | 0 | 0 | 121.4333 | 120.0333 | 94.7333 | 65.2667 | 63.1667 | 62.5 | 124 | 124 | 72.9 | 120.8 | 1.5 | 242 | Hybrid | 0 | 0 | 1 | 1 | 1 | 24 | 52.1 | 64.4 | 112.7 | 67.5 | 300 | 94 | 1039 | 80 | 2201 | 2200 | 142 | 26 | 21 | 66.947 | 51.691 | 66.953 | 51.832
2024-10-22 | 20:52 | 605.5 | 8398.53 | 0:10 | 242.06 | 1.3251 | 164.4 | 548.02 | 0 | 60.003 | 320.8 | 0.5127 | 3.9185 | 1.4097 | 8397 | 15.175 | 0 | 61.2 | 1 | Testing Tank A - Drawing Water Until RTD Out = 110.3°.... 0.425 0 1508 | 87.6222 | 57.5157 | 58.2567 | 122.2767 | 67.63 | 30.093 | 3.004 | 0.136 | 0.023 | 0.034 | 0 | 25.0743 | 8.3464 | 58.0376 | 251.1697 | 251.2215 | 30.0994 | 6.8293 | 151.9179 | 3.041 | 30.465 | 0 | 0 | 121.4 | 119.9667 | 93.5 | 65.2333 | 63.1333 | 62.5 | 124 | 124 | 73 | 120.8 | 1.5 | 242 | Hybrid | 0 | 0 | 1 | 1 | 1 | 24 | 52 | 64.3 | 112.6 | 67.5 | 300 | 94 | 1039 | 80 | 2199 | 2200 | 143 | 26 | 21 | 66.947 | 51.69 | 66.954 | 51.832
2024-10-22 | 20:52 | 608.5 | 8401.53 | 0:10 | 242.05 | 1.3215 | 163.4 | 548.16 | 0 | 60 | 319.9 | 0.5108 | 3.9442 | 1.4157 | 8400 | 15.175 | 0 | 61.2 | 1 | Testing Tank A - Drawing Water Until RTD Out = 110.3°.... 0.250 0 1516 | 87.3944 | 57.5185 | 58.2551 | 122.23 | 67.63 | 30.242 | 3.004 | 0.132 | 0.029 | 0.028 | 0 | 25.0518 | 8.3462 | 58.0654 | 252.4173 | 252.4712 | 30.2491 | 6.8318 | 151.9178 | 3.039 | 30.616 | 0 | 0 | 121.3667 | 119.9 | 92.3333 | 65.2 | 63.1 | 62.4667 | 124 | 124 | 73.1 | 120.7 | 1.5 | 242 | Hybrid | 0 | 0 | 1 | 1 | 1 | 24 | 51.9 | 64.1 | 112.5 | 67.5 | 300 | 94 | 1039 | 80 | 2199 | 2200 | 142 | 26 | 21 | 66.948 | 51.689 | 66.955 | 51.831
2024-10-22 | 20:52 | 611.5 | 8404.53 | 0:10 | 242.05 | 1.3204 | 163 | 548.29 | 0 | 60 | 319.6 | 0.5101 | 3.8934 | 1.4185 | 8403 | 15.175 | 0 | 61.1875 | 1 | Testing Tank A - Drawing Water Until RTD Out = 110.3°.... 0.426 0 1523 | 87.1722 | 57.5188 | 58.2567 | 122.19 | 67.628 | 30.392 | 3.002 | 0.127 | 0.033 | 0.025 | 0 | 25.056 | 8.3459 | 58.1028 | 253.6682 | 253.7221 | 30.399 | 6.8317 | 151.9179 | 3.039 | 30.767 | 0 | 0 | 121.3333 | 119.8 | 91.1667 | 65.2 | 63.0333 | 62.5 | 124 | 124 | 73.2 | 120.7 | 1.5 | 242 | Hybrid | 0 | 0 | 1 | 1 | 1 | 24 | 51.8 | 64 | 112.4 | 67.4 | 300 | 94 | 1039 | 80 | 2199 | 2200 | 142 | 26 | 21 | 66.948 | 51.689 | 66.955 | 51.83
2024-10-22 | 20:52 | 614.5 | 8407.53 | 0:10 | 242.06 | 1.3177 | 162.9 | 548.43 | 0 | 60.001 | 319 | 0.5106 | 3.9007 | 1.422 | 8406 | 15.175 | 0 | 61.1875 | 1 | Testing Tank A - Drawing Water Until RTD Out = 110.3°.... 0.250 0 1531 | 86.95 | 57.5186 | 58.2592 | 122.1433 | 67.6255 | 30.541 | 3.002 | 0.123 | 0.037 | 0.023 | 0 | 25.0707 | 8.3457 | 58.1206 | 254.9102 | 254.9641 | 30.5478 | 6.8277 | 151.9178 | 3.041 | 30.917 | 0 | 0 | 121.2667 | 119.7667 | 90 | 65.1667 | 63 | 62.5 | 124 | 124 | 73.2 | 120.6 | 1.5 | 242 | Hybrid | 0 | 0 | 1 | 1 | 1 | 24 | 51.8 | 63.9 | 112.4 | 67.4 | 300 | 94 | 1034 | 80 | 2198 | 2200 | 141 | 26 | 21 | 66.948 | 51.689 | 66.955 | 51.83
2024-10-22 | 20:52 | 617.5 | 8410.53 | 0:10 | 242.06 | 1.3217 | 163.7 | 548.57 | 0 | 60.003 | 319.9 | 0.5117 | 3.9767 | 1.4256 | 8409 | 15.175 | 0 | 61.2125 | 1 | Testing Tank A - Drawing Water Until RTD Out = 110.3°.... 0.281 0 1539 | 86.7389 | 57.5166 | 58.26 | 122.09 | 67.6255 | 30.691 | 3 | 0.119 | 0.037 | 0.02 | 0.001 | 25.0552 | 8.3459 | 58.0939 | 256.1589 | 256.2128 | 30.6974 | 6.8285 | 151.9179 | 3.039 | 31.068 | 0 | 0 | 121.2 | 119.7 | 88.8333 | 65.1333 | 63.0333 | 62.5333 | 124 | 124 | 73.2 | 120.6 | 1.5 | 242 | Hybrid | 0 | 0 | 1 | 1 | 1 | 24 | 51.6 | 63.7 | 112.3 | 67.4 | 300 | 94 | 1034 | 80 | 2196 | 2200 | 141 | 27 | 21 | 66.949 | 51.688 | 66.956 | 51.829
2024-10-22 | 20:52 | 620.5 | 8413.53 | 0:10 | 242.05 | 1.3234 | 164 | 548.7 | 0 | 60.003 | 320.3 | 0.5119 | 3.92 | 1.4279 | 8412 | 15.175 | 0 | 61.2125 | 1 | Testing Tank A - Drawing Water Until RTD Out = 110.3°.... 0.500 0 1546 | 86.5444 | 57.5163 | 58.26 | 122.05 | 67.628 | 30.839 | 2.999 | 0.119 | 0.038 | 0.025 | 0 | 25.0233 | 8.3462 | 58.0712 | 257.3969 | 257.4508 | 30.8458 | 6.8312 | 151.9177 | 3.035 | 31.218 | 0 | 0 | 121.2 | 119.6667 | 87.7667 | 65.0667 | 63.0333 | 62.5333 | 124 | 124 | 73.2 | 120.5 | 1.4 | 242 | Hybrid | 0 | 0 | 1 | 1 | 1 | 24 | 51.5 | 63.6 | 112.2 | 67.3 | 300 | 94 | 1034 | 80 | 2198 | 2200 | 143 | 27 | 21 | 66.949 | 51.688 | 66.957 | 51.829
2024-10-22 | 20:52 | 623.5 | 8416.53 | 0:10 | 242.05 | 1.335 | 165.1 | 548.84 | 0 | 60 | 323.1 | 0.511 | 3.9658 | 1.4302 | 8415 | 15.175 | 0 | 61.225 | 1 | Testing Tank A - Drawing Water Until RTD Out = 110.3°.... 0.427 0 1554 | 86.35 | 57.5169 | 58.2604 | 122.01 | 67.628 | 30.989 | 2.998 | 0.12 | 0.037 | 0.023 | 0 | 25.0066 | 8.3462 | 58.0674 | 258.6465 | 258.7004 | 30.9955 | 6.8297 | 151.9179 | 3.033 | 31.369 | 0 | 0 | 121.1667 | 119.6 | 86.7 | 65.0667 | 63.0333 | 62.5333 | 124 | 124 | 73.2 | 120.5 | 1.4 | 242 | Hybrid | 0 | 0 | 1 | 1 | 1 | 24 | 51.4 | 63.5 | 112.1 | 67.3 | 300 | 94 | 1034 | 80 | 2199 | 2200 | 143 | 27 | 21 | 66.95 | 51.687 | 66.957 | 51.828
2024-10-22 | 20:52 | 626.5 | 8419.53 | 0:10 | 242.05 | 1.3334 | 164.6 | 548.98 | 0 | 60 | 322.8 | 0.5099 | 3.9546 | 1.4321 | 8418 | 15.175 | 0 | 61.2625 | 1 | Testing Tank A - Drawing Water Until RTD Out = 110.3°.... 0.426 0 1562 | 86.1056 | 57.5139 | 58.2616 | 121.9733 | 67.6255 | 31.136 | 2.99 | 0.119 | 0.036 | 0.028 | 0 | 24.9811 | 8.3465 | 58.0279 | 259.8779 | 259.9318 | 31.143 | 6.8288 | 151.9176 | 3.03 | 31.518 | 0 | 0 | 121.0667 | 119.4333 | 85.6333 | 65 | 63 | 62.5 | 124 | 124 | 73.3 | 120.4 | 1.4 | 242 | Hybrid | 0 | 0 | 1 | 1 | 1 | 24 | 51.3 | 63.3 | 112 | 67.3 | 300 | 94 | 1034 | 80 | 2199 | 2200 | 143 | 27 | 21 | 66.951 | 51.687 | 66.958 | 51.827
2024-10-22 | 20:52 | 629.5 | 8422.53 | 0:10 | 242.06 | 1.3302 | 164.8 | 549.11 | 0 | 60 | 322 | 0.5117 | 3.9468 | 1.4279 | 8421 | 15.175 | 0 | 61.3125 | 1 | Testing Tank A - Drawing Water Until RTD Out = 110.3°.... 0.500 0 1569 | 85.9 | 57.5109 | 58.2637 | 121.98 | 67.6243 | 31.284 | 2.986 | 0.119 | 0.035 | 0.028 | 0 | 24.936 | 8.3466 | 58.0151 | 261.1095 | 261.1613 | 31.2903 | 6.8253 | 151.9177 | 3.024 | 31.668 | 0 | 0 | 121 | 119.3 | 84.7 | 64.9 | 63 | 62.5 | 124 | 124 | 73.3 | 120.4 | 1.5 | 242 | Hybrid | 0 | 0 | 1 | 1 | 1 | 24 | 51.2 | 63.2 | 112 | 67.3 | 300 | 94 | 1038 | 80 | 2200 | 2200 | 142 | 27 | 21 | 66.951 | 51.686 | 66.958 | 51.826
2024-10-22 | 20:52 | 632.5 | 8425.53 | 0:11 | 242.07 | 1.3293 | 164.8 | 549.25 | 0 | 60.001 | 321.8 | 0.5121 | 3.9941 | 1.4273 | 8424 | 15.175 | 0 | 61.375 | 1 | Testing Tank A - Drawing Water Until RTD Out = 110.3°.... 0.470 0 1576 | 85.7056 | 57.5089 | 58.2637 | 121.9467 | 67.6251 | 31.432 | 2.981 | 0.121 | 0.033 | 0.031 | 0 | 24.8584 | 8.3468 | 57.986 | 262.3461 | 262.3979 | 31.4382 | 6.8285 | 151.9178 | 3.015 | 31.818 | 0 | 0 | 120.9667 | 119.2 | 83.8 | 64.7667 | 63 | 62.5 | 124 | 124 | 73.3 | 120.3 | 1.4 | 242 | Hybrid | 0 | 0 | 1 | 1 | 1 | 24 | 51.1 | 63.1 | 111.9 | 67.3 | 300 | 94 | 1038 | 80 | 2199 | 2200 | 142 | 27 | 21 | 66.952 | 51.685 | 66.959 | 51.825
2024-10-22 | 20:52 | 635.5 | 8428.53 | 0:11 | 242.07 | 1.3319 | 164.9 | 549.39 | 0 | 60 | 322.4 | 0.5114 | 4.0068 | 1.4235 | 8427 | 15.175 | 0 | 61.275 | 1 | Testing Tank A - Drawing Water Until RTD Out = 110.3°.... 0.427 0 1584 | 85.5278 | 57.5148 | 58.2629 | 121.92 | 67.6243 | 31.584 | 3 | 0.122 | 0.031 | 0.034 | 0 | 24.9384 | 8.3468 | 57.9798 | 263.6178 | 263.6697 | 31.5909 | 6.8319 | 151.918 | 3.025 | 31.972 | 0 | 0 | 120.9333 | 119.1667 | 82.8667 | 64.7 | 63 | 62.5 | 124 | 124 | 73.4 | 120.3 | 1.5 | 242 | Hybrid | 0 | 0 | 1 | 1 | 1 | 24 | 51 | 63 | 111.8 | 67.3 | 300 | 94 | 1038 | 80 | 2198 | 2200 | 143 | 27 | 21 | 66.952 | 51.685 | 66.96 | 51.824
2024-10-22 | 20:52 | 638.5 | 8431.53 | 0:11 | 242.07 | 1.3322 | 164.8 | 549.52 | 0 | 60 | 322.5 | 0.511 | 3.9461 | 1.4183 | 8430 | 15.175 | 0 | 61.175 | 1 | Testing Tank A - Drawing Water Until RTD Out = 110.3°.... 0.324 0 1592 | 85.3278 | 57.52 | 58.2612 | 121.8733 | 67.6198 | 31.734 | 3.005 | 0.13 | 0.028 | 0.038 | 0 | 25.1344 | 8.3469 | 57.978 | 264.8671 | 264.9189 | 31.7405 | 6.8305 | 151.918 | 3.048 | 32.123 | 0 | 0 | 120.8333 | 119.0333 | 82.0333 | 64.6333 | 62.9333 | 62.5 | 124 | 124 | 73.4 | 120.2 | 1.5 | 242 | Hybrid | 0 | 0 | 1 | 1 | 1 | 24 | 50.9 | 62.9 | 111.7 | 67.3 | 300 | 94 | 1038 | 80 | 2199 | 2200 | 143 | 27 | 21 | 66.952 | 51.685 | 66.96 | 51.824
2024-10-22 | 20:52 | 641.5 | 8434.53 | 0:11 | 242.06 | 1.3272 | 164 | 549.66 | 0 | 60.001 | 321.3 | 0.5105 | 3.9496 | 1.4163 | 8433 | 15.175 | 0 | 61.1625 | 1 | Testing Tank A - Drawing Water Until RTD Out = 110.3°.... 0.500 0 1599 | 85.1611 | 57.5237 | 58.26 | 121.82 | 67.6194 | 31.883 | 3.009 | 0.132 | 0.025 | 0.04 | 0 | 25.2203 | 8.3468 | 57.9873 | 266.1115 | 266.1634 | 31.8896 | 6.829 | 151.918 | 3.059 | 32.273 | 0 | 0 | 120.7667 | 118.9667 | 81.2333 | 64.5667 | 62.9333 | 62.5 | 124 | 124 | 73.5 | 120.1 | 1.5 | 242 | Hybrid | 0 | 0 | 1 | 1 | 1 | 24 | 50.9 | 62.8 | 111.6 | 67.3 | 300 | 94 | 1038 | 80 | 2200 | 2200 | 143 | 27 | 21 | 66.953 | 51.684 | 66.96 | 51.824
2024-10-22 | 20:52 | 644.5 | 8437.53 | 0:11 | 242.06 | 1.3204 | 163.7 | 549.8 | 0 | 60.003 | 319.6 | 0.5122 | 3.9698 | 1.411 | 8436 | 15.175 | 0 | 61.125 | 1 | Testing Tank A - Drawing Water Until RTD Out = 110.3°.... 0.250 0 1607 | 84.9833 | 57.5288 | 58.26 | 121.75 | 67.621 | 32.033 | 3.019 | 0.135 | 0.021 | 0.041 | 0 | 25.1465 | 8.3466 | 58.015 | 267.3625 | 267.4164 | 32.0397 | 6.8268 | 151.918 | 3.05 | 32.424 | 0 | 0 | 120.7333 | 118.8667 | 80.4333 | 64.5333 | 62.9 | 62.4333 | 124 | 124 | 73.5 | 120.1 | 1.5 | 242 | Hybrid | 0 | 0 | 1 | 1 | 1 | 24 | 50.8 | 62.7 | 111.6 | 67.2 | 300 | 94 | 1038 | 80 | 2199 | 2200 | 144 | 27 | 21 | 66.953 | 51.683 | 66.961 | 51.823
2024-10-22 | 20:52 | 647.5 | 8440.53 | 0:11 | 242.05 | 1.3189 | 163.4 | 549.93 | 0 | 60.004 | 319.2 | 0.5119 | 4.0459 | 1.4123 | 8439 | 15.175 | 0 | 61.1625 | 1 | Testing Tank A - Drawing Water Until RTD Out = 110.3°.... 0.323 0 1615 | 84.7556 | 57.5343 | 58.26 | 121.71 | 67.621 | 32.183 | 3.006 | 0.139 | 0.019 | 0.042 | 0 | 25.0714 | 8.3467 | 58.0005 | 268.6123 | 268.6641 | 32.1892 | 6.8289 | 151.918 | 3.041 | 32.576 | 0 | 0 | 120.6 | 118.6667 | 79.6333 | 64.4 | 62.9 | 62.3333 | 124 | 124 | 73.5 | 120 | 1.5 | 242 | Hybrid | 0 | 0 | 1 | 1 | 1 | 24 | 50.7 | 62.6 | 111.5 | 67.2 | 300 | 94 | 1038 | 80 | 2203 | 2200 | 143 | 27 | 21 | 66.954 | 51.683 | 66.962 | 51.822
2024-10-22 | 20:52 | 650.5 | 8443.53 | 0:11 | 242.05 | 1.3238 | 163.5 | 550.07 | 0 | 60.001 | 320.4 | 0.5102 | 4.0373 | 1.42 | 8442 | 15.175 | 0 | 61.2375 | 1 | Testing Tank A - Drawing Water Until RTD Out = 110.3°.... 0.426 0 1622 | 84.5833 | 57.5399 | 58.26 | 121.67 | 67.6169 | 32.332 | 3.003 | 0.14 | 0.019 | 0.044 | 0 | 25.0874 | 8.3468 | 57.984 | 269.8553 | 269.9093 | 32.3384 | 6.8291 | 151.918 | 3.042 | 32.726 | 0 | 0 | 120.6 | 118.5333 | 78.9 | 64.3 | 62.8667 | 62.3 | 124 | 124 | 73.5 | 120 | 1.5 | 242 | Hybrid | 0 | 0 | 1 | 1 | 1 | 24 | 50.7 | 62.5 | 111.4 | 67.2 | 300 | 94 | 1038 | 80 | 2199 | 2200 | 144 | 27 | 22 | 66.954 | 51.682 | 66.962 | 51.821
2024-10-22 | 20:52 | 653.5 | 8446.53 | 0:11 | 242.05 | 1.3256 | 163.7 | 550.21 | 0 | 60.001 | 320.9 | 0.5102 | 3.9434 | 1.42 | 8445 | 15.175 | 0 | 61.2 | 1 | Testing Tank A - Drawing Water Until RTD Out = 110.3°.... 0.323 0 1630 | 84.4444 | 57.5485 | 58.2592 | 121.6367 | 67.612 | 32.481 | 3.005 | 0.139 | 0.019 | 0.04 | 0.001 | 25.082 | 8.3466 | 58.0141 | 271.1054 | 271.1593 | 32.4882 | 6.8273 | 151.9178 | 3.042 | 32.877 | 0 | 0 | 120.5667 | 118.4333 | 78.2667 | 64.2667 | 62.8667 | 62.2667 | 124 | 124 | 73.5 | 119.9 | 1.5 | 242 | Hybrid | 0 | 0 | 1 | 1 | 1 | 24 | 50.7 | 62.4 | 111.3 | 67.1 | 300 | 94 | 1038 | 80 | 2198 | 2200 | 143 | 27 | 21 | 66.955 | 51.681 | 66.963 | 51.82
2024-10-22 | 20:52 | 656.5 | 8449.53 | 0:11 | 242.06 | 1.3257 | 163.9 | 550.34 | 0 | 60.002 | 320.9 | 0.5108 | 4.0573 | 1.4243 | 8448 | 15.175 | 0 | 61.1375 | 1 | Testing Tank A - Drawing Water Until RTD Out = 110.3°.... 0.500 0 1636 | 84.2722 | 57.5571 | 58.2559 | 121.6167 | 67.6104 | 32.631 | 3.006 | 0.138 | 0.02 | 0.038 | 0 | 25.0782 | 8.3463 | 58.043 | 272.3553 | 272.4092 | 32.6379 | 6.8302 | 151.9175 | 3.041 | 33.029 | 0 | 0 | 120.4667 | 118.3333 | 77.6 | 64.2 | 62.8667 | 62.1667 | 124 | 124 | 73.5 | 119.9 | 1.5 | 242 | Hybrid | 0 | 0 | 1 | 1 | 1 | 24 | 50.7 | 62.3 | 111.2 | 67.1 | 300 | 94 | 1038 | 80 | 2200 | 2200 | 143 | 27 | 21 | 66.955 | 51.681 | 66.963 | 51.819
2024-10-22 | 20:53 | 659.5 | 8452.53 | 0:11 | 242.05 | 1.3198 | 163.4 | 550.48 | 0 | 60 | 319.5 | 0.5115 | 3.9984 | 1.4277 | 8451 | 15.175 | 0 | 61.1625 | 1 | Testing Tank A - Drawing Water Until RTD Out = 110.3°.... 0.426 0 1644 | 84.1167 | 57.5667 | 58.2531 | 121.5767 | 67.61 | 32.78 | 2.998 | 0.137 | 0.022 | 0.034 | 0 | 25.0615 | 8.3464 | 58.0371 | 273.5972 | 273.6511 | 32.7867 | 6.8289 | 151.9173 | 3.039 | 33.179 | 0 | 0 | 120.4 | 118.1667 | 77 | 64.1667 | 62.8667 | 62.1 | 124 | 124 | 73.5 | 119.8 | 1.5 | 242 | Hybrid | 0 | 0 | 1 | 1 | 1 | 24 | 50.6 | 62.2 | 111.1 | 67.1 | 300 | 94 | 1037 | 80 | 2200 | 2200 | 142 | 27 | 21 | 66.956 | 51.68 | 66.964 | 51.818
2024-10-22 | 20:53 | 662.5 | 8455.53 | 0:11 | 242.05 | 1.3246 | 164 | 550.62 | 0 | 60.002 | 320.6 | 0.5115 | 4.0092 | 1.4285 | 8454 | 15.175 | 0 | 61.275 | 1 | Testing Tank A - Drawing Water Until RTD Out = 110.3°.... 0.324 0 1652 | 83.9389 | 57.559 | 58.2547 | 121.56 | 67.61 | 32.927 | 2.993 | 0.134 | 0.024 | 0.031 | 0 | 24.997 | 8.3463 | 58.0576 | 274.827 | 274.8809 | 32.9341 | 6.8284 | 151.9173 | 3.031 | 33.328 | 0 | 0 | 120.3 | 118.0333 | 76.4 | 64.1 | 62.8 | 62 | 124 | 124 | 73.4 | 119.7 | 1.4 | 242 | Hybrid | 0 | 0 | 1 | 1 | 1 | 24 | 50.6 | 62.1 | 111.1 | 67.1 | 300 | 94 | 1037 | 80 | 2200 | 2200 | 142 | 27 | 21 | 66.957 | 51.679 | 66.965 | 51.818
2024-10-22 | 20:53 | 665.5 | 8458.53 | 0:11 | 242.05 | 1.3314 | 164.4 | 550.75 | 0 | 59.996 | 322.3 | 0.5101 | 4.0337 | 1.431 | 8457 | 15.175 | 0 | 61.3 | 1 | Testing Tank A - Drawing Water Until RTD Out = 110.3°.... 0.500 0 1658 | 83.8111 | 57.5567 | 58.262 | 121.56 | 67.61 | 33.076 | 2.991 | 0.131 | 0.027 | 0.028 | 0 | 24.9183 | 8.3462 | 58.064 | 276.0686 | 276.1204 | 33.0826 | 6.8319 | 151.9174 | 3.022 | 33.479 | 0 | 0 | 120.2333 | 117.9 | 75.8333 | 64.1 | 62.8 | 62 | 124 | 124 | 73.4 | 119.6 | 1.4 | 242 | Hybrid | 0 | 0 | 1 | 1 | 1 | 24 | 50.6 | 62 | 111 | 67.1 | 300 | 94 | 1037 | 80 | 2199 | 2200 | 142 | 27 | 21 | 66.957 | 51.679 | 66.965 | 51.818
2024-10-22 | 20:53 | 668.5 | 8461.53 | 0:11 | 242.05 | 1.3294 | 164 | 550.89 | 0 | 60 | 321.8 | 0.5096 | 4.0833 | 1.4318 | 8460 | 15.175 | 0 | 61.2875 | 1 | Testing Tank A - Drawing Water Until RTD Out = 110.3°.... 0.500 0 1665 | 83.6833 | 57.5567 | 58.2714 | 121.55 | 67.61 | 33.225 | 2.986 | 0.129 | 0.03 | 0.025 | 0 | 24.9092 | 8.3465 | 58.034 | 277.3138 | 277.3677 | 33.232 | 6.8284 | 151.9173 | 3.021 | 33.63 | 0 | 0 | 120.2 | 117.8 | 75.3 | 64.0667 | 62.7667 | 61.9667 | 124 | 124 | 73.3 | 119.6 | 1.4 | 242 | Hybrid | 0 | 0 | 1 | 1 | 1 | 24 | 50.6 | 61.9 | 110.8 | 67.1 | 300 | 94 | 1037 | 80 | 2197 | 2200 | 142 | 27 | 22 | 66.957 | 51.678 | 66.965 | 51.817
2024-10-22 | 20:53 | 671.5 | 8464.53 | 0:11 | 242.06 | 1.3242 | 163.9 | 551.03 | 0 | 60.003 | 320.5 | 0.5115 | 3.972 | 1.4282 | 8463 | 15.175 | 0 | 61.3125 | 1 | Testing Tank A - Drawing Water Until RTD Out = 110.3°.... 0.500 0 1672 | 83.5278 | 57.5543 | 58.2775 | 121.49 | 67.61 | 33.374 | 2.986 | 0.125 | 0.033 | 0.025 | 0 | 24.9486 | 8.3466 | 58.0245 | 278.5548 | 278.6066 | 33.3804 | 6.8266 | 151.9173 | 3.025 | 33.779 | 0 | 0 | 120.1333 | 117.6333 | 74.7667 | 63.9333 | 62.7 | 62 | 124 | 124 | 73.3 | 119.5 | 1.4 | 242 | Hybrid | 0 | 0 | 1 | 1 | 1 | 24 | 50.6 | 61.9 | 110.8 | 67.1 | 300 | 94 | 1037 | 80 | 2199 | 2200 | 141 | 27 | 21 | 66.958 | 51.678 | 66.966 | 51.816
2024-10-22 | 20:53 | 674.5 | 8467.53 | 0:11 | 242.07 | 1.3219 | 163.8 | 551.16 | 0 | 60 | 320 | 0.5118 | 3.9772 | 1.4276 | 8466 | 15.175 | 0 | 61.3375 | 1 | Testing Tank A - Drawing Water Until RTD Out = 110.3°.... 0.500 0 1679 | 83.4 | 57.5494 | 58.28 | 121.4267 | 67.6088 | 33.521 | 2.984 | 0.123 | 0.035 | 0.02 | 0 | 24.9328 | 8.3466 | 58.0249 | 279.7849 | 279.8367 | 33.5276 | 6.8257 | 151.9171 | 3.023 | 33.928 | 0 | 0 | 120.0333 | 117.5667 | 74.2333 | 63.8667 | 62.6333 | 62.0667 | 124 | 124 | 73.3 | 119.5 | 1.4 | 242 | Hybrid | 0 | 0 | 1 | 1 | 1 | 24 | 50.6 | 61.8 | 110.7 | 67.1 | 300 | 94 | 1039 | 80 | 2200 | 2200 | 140 | 27 | 21 | 66.958 | 51.677 | 66.966 | 51.815
2024-10-22 | 20:53 | 677.5 | 8470.53 | 0:11 | 242.07 | 1.3223 | 163.6 | 551.3 | 0 | 60.002 | 320.1 | 0.511 | 4.0331 | 1.4237 | 8469 | 15.175 | 0 | 61.375 | 1 | Testing Tank A - Drawing Water Until RTD Out = 110.3°.... 0.323 0 1687 | 83.3056 | 57.5442 | 58.2808 | 121.3667 | 67.6076 | 33.67 | 2.986 | 0.12 | 0.036 | 0.023 | 0 | 24.8857 | 8.3465 | 58.0342 | 281.0289 | 281.0808 | 33.6769 | 6.8305 | 151.9173 | 3.018 | 34.078 | 0 | 0 | 120 | 117.4333 | 73.7667 | 63.9 | 62.6333 | 62.1 | 124 | 124 | 73.3 | 119.4 | 1.4 | 242 | Hybrid | 0 | 0 | 1 | 1 | 1 | 24 | 50.6 | 61.7 | 110.6 | 67 | 300 | 94 | 1039 | 80 | 2199 | 2200 | 140 | 27 | 21 | 66.959 | 51.676 | 66.967 | 51.814
2024-10-22 | 20:53 | 680.5 | 8473.53 | 0:11 | 242.07 | 1.321 | 163.1 | 551.43 | 0 | 60 | 319.8 | 0.51 | 3.9639 | 1.4194 | 8472 | 15.175 | 0 | 61.3375 | 1 | Testing Tank A - Drawing Water Until RTD Out = 110.3°.... 0.427 0 1694 | 83.1889 | 57.5383 | 58.282 | 121.2867 | 67.6063 | 33.82 | 2.99 | 0.124 | 0.038 | 0.022 | 0 | 24.9113 | 8.3465 | 58.0364 | 282.279 | 282.3309 | 33.8267 | 6.83 | 151.9174 | 3.021 | 34.229 | 0 | 0 | 119.9333 | 117.2667 | 73.3 | 63.9 | 62.6333 | 62.1 | 124 | 124 | 73.3 | 119.4 | 1.4 | 242 | Hybrid | 0 | 0 | 1 | 1 | 1 | 24 | 50.6 | 61.7 | 110.6 | 67 | 300 | 94 | 1039 | 80 | 2200 | 2200 | 141 | 27 | 21 | 66.959 | 51.676 | 66.968 | 51.813
2024-10-22 | 20:53 | 683.5 | 8476.53 | 0:11 | 242.06 | 1.3221 | 163.3 | 551.57 | 0 | 59.998 | 320 | 0.5102 | 3.9716 | 1.4174 | 8475 | 15.175 | 0 | 61.3375 | 1 | Testing Tank A - Drawing Water Until RTD Out = 110.3°.... 0.323 0 1702 | 83.0667 | 57.5303 | 58.2824 | 121.2533 | 67.6043 | 33.969 | 2.991 | 0.125 | 0.039 | 0.022 | 0 | 25.0035 | 8.3465 | 58.0361 | 283.5229 | 283.5747 | 33.9757 | 6.8287 | 151.9175 | 3.032 | 34.38 | 0 | 0 | 119.8667 | 117.0667 | 72.8333 | 63.9 | 62.6333 | 62.1 | 124 | 124 | 73.2 | 119.3 | 1.5 | 242 | Hybrid | 0 | 0 | 1 | 1 | 1 | 24 | 50.6 | 61.6 | 110.4 | 67 | 300 | 94 | 1039 | 80 | 2200 | 2200 | 141 | 27 | 22 | 66.96 | 51.675 | 66.968 | 51.812
2024-10-22 | 20:53 | 686.5 | 8479.53 | 0:11 | 242.05 | 1.3125 | 162.4 | 551.7 | 0 | 60.002 | 317.7 | 0.5113 | 3.9437 | 1.4131 | 8478 | 15.175 | 0 | 61.3 | 1 | Testing Tank A - Drawing Water Until RTD Out = 110.3°.... 0.427 0 1709 | 82.9222 | 57.5268 | 58.282 | 121.19 | 67.6014 | 34.119 | 2.999 | 0.118 | 0.038 | 0.021 | 0 | 25.0619 | 8.3462 | 58.0713 | 284.7699 | 284.8238 | 34.1253 | 6.8269 | 151.9175 | 3.039 | 34.531 | 0 | 0 | 119.7667 | 116.9 | 72.3667 | 63.8667 | 62.6 | 62.0333 | 124 | 124 | 73.2 | 119.2 | 1.5 | 242 | Hybrid | 0 | 0 | 1 | 1 | 1 | 24 | 50.5 | 61.5 | 110.3 | 66.9 | 300 | 94 | 1039 | 80 | 2199 | 2200 | 140 | 27 | 22 | 66.96 | 51.674 | 66.969 | 51.811
2024-10-22 | 20:53 | 689.5 | 8482.53 | 0:11 | 242.05 | 1.3127 | 162.5 | 551.84 | 0 | 59.999 | 317.7 | 0.5115 | 3.9885 | 1.4128 | 8481 | 15.175 | 0 | 61.2875 | 1 | Testing Tank A - Drawing Water Until RTD Out = 110.3°.... 0.426 0 1717 | 82.7833 | 57.5325 | 58.282 | 121.15 | 67.5986 | 34.267 | 2.999 | 0.123 | 0.038 | 0.023 | 0 | 25.0371 | 8.3462 | 58.0775 | 286.0088 | 286.0627 | 34.2735 | 6.828 | 151.9176 | 3.036 | 34.68 | 0 | 0 | 119.6333 | 116.7333 | 71.9333 | 63.8333 | 62.6 | 61.9667 | 124 | 124 | 73.2 | 119.1 | 1.5 | 242 | Hybrid | 0 | 0 | 1 | 1 | 1 | 24 | 50.5 | 61.4 | 110.3 | 66.9 | 300 | 94 | 1034 | 80 | 2199 | 2200 | 142 | 27 | 22 | 66.961 | 51.673 | 66.969 | 51.81
2024-10-22 | 20:53 | 692.5 | 8485.53 | 0:12 | 242.05 | 1.3139 | 162.2 | 551.98 | 0 | 60.002 | 318 | 0.5099 | 3.9877 | 1.4164 | 8484 | 15.175 | 0 | 61.3125 | 1 | Testing Tank A - Drawing Water Until RTD Out = 110.3°.... 0.426 0 1725 | 82.6611 | 57.5311 | 58.282 | 121.07 | 67.5949 | 34.416 | 2.995 | 0.123 | 0.038 | 0.024 | 0 | 24.9878 | 8.3462 | 58.0759 | 287.2537 | 287.3077 | 34.4227 | 6.8277 | 151.9177 | 3.03 | 34.831 | 0 | 0 | 119.5667 | 116.5333 | 71.5667 | 63.8 | 62.6 | 61.9 | 124 | 124 | 73.2 | 119 | 1.5 | 242 | Hybrid | 0 | 0 | 1 | 1 | 1 | 24 | 50.5 | 61.4 | 110.2 | 66.9 | 300 | 94 | 1034 | 80 | 2201 | 2200 | 142 | 27 | 22 | 66.961 | 51.673 | 66.969 | 51.81
2024-10-22 | 20:53 | 695.5 | 8488.53 | 0:12 | 242.05 | 1.3194 | 162.9 | 552.11 | 0 | 60 | 319.4 | 0.51 | 3.9646 | 1.419 | 8487 | 15.175 | 0 | 61.375 | 1 | Testing Tank A - Drawing Water Until RTD Out = 110.3°.... 0.500 0 1732 | 82.5389 | 57.5274 | 58.2796 | 121.0367 | 67.5916 | 34.564 | 2.991 | 0.122 | 0.037 | 0.026 | 0 | 24.9579 | 8.3464 | 58.0433 | 288.4885 | 288.5403 | 34.5704 | 6.8286 | 151.9178 | 3.026 | 34.98 | 0 | 0 | 119.4667 | 116.3667 | 71.2333 | 63.7333 | 62.5333 | 61.9 | 124 | 124 | 73.2 | 119 | 1.5 | 242 | Hybrid | 0 | 0 | 1 | 1 | 1 | 24 | 50.4 | 61.3 | 110.1 | 66.9 | 300 | 94 | 1034 | 80 | 2200 | 2200 | 143 | 27 | 22 | 66.961 | 51.673 | 66.97 | 51.81
2024-10-22 | 20:53 | 698.5 | 8491.53 | 0:12 | 242.06 | 1.314 | 162.3 | 552.25 | 0 | 60 | 318.1 | 0.5103 | 4.0356 | 1.4225 | 8490 | 15.175 | 0 | 61.45 | 1 | Testing Tank A - Drawing Water Until RTD Out = 110.3°.... 0.250 0 1740 | 82.4056 | 57.526 | 58.2759 | 121.0067 | 67.5908 | 34.713 | 2.985 | 0.123 | 0.035 | 0.029 | 0 | 24.9266 | 8.3467 | 58.0102 | 289.7312 | 289.7851 | 34.7198 | 6.8306 | 151.9178 | 3.022 | 35.131 | 0 | 0 | 119.3667 | 116.2 | 70.8667 | 63.6 | 62.5 | 61.9 | 124 | 124 | 73.2 | 118.9 | 1.5 | 242 | Hybrid | 0 | 0 | 1 | 1 | 1 | 24 | 50.4 | 61.2 | 110 | 66.9 | 300 | 94 | 1034 | 80 | 2201 | 2200 | 142 | 27 | 22 | 66.962 | 51.672 | 66.971 | 51.809
2024-10-22 | 20:53 | 701.5 | 8494.53 | 0:12 | 242.05 | 1.3141 | 162.6 | 552.38 | 0 | 59.999 | 318.1 | 0.5113 | 3.9251 | 1.4266 | 8493 | 15.175 | 0 | 61.375 | 1 | Testing Tank A - Drawing Water Until RTD Out = 110.3°.... 0.324 0 1748 | 82.3056 | 57.5303 | 58.2722 | 120.9533 | 67.592 | 34.862 | 2.992 | 0.124 | 0.031 | 0.033 | 0 | 24.9287 | 8.3464 | 58.0398 | 290.9749 | 291.0288 | 34.8688 | 6.8303 | 151.9177 | 3.023 | 35.281 | 0 | 0 | 119.2333 | 116.0333 | 70.6 | 63.5667 | 62.5 | 61.9 | 124 | 124 | 73.2 | 118.8 | 1.5 | 242 | Hybrid | 0 | 0 | 1 | 1 | 1 | 24 | 50.3 | 61.1 | 109.9 | 66.9 | 300 | 94 | 1034 | 80 | 2199 | 2200 | 143 | 27 | 22 | 66.962 | 51.671 | 66.971 | 51.808
2024-10-22 | 20:53 | 704.5 | 8497.53 | 0:12 | 242.05 | 1.312 | 162.3 | 552.52 | 0 | 60 | 317.6 | 0.5111 | 3.9635 | 1.4282 | 8496 | 15.175 | 0 | 61.3625 | 1 | Testing Tank A - Drawing Water Until RTD Out = 110.3°.... 0.427 0 1755 | 82.1944 | 57.5349 | 58.2657 | 120.9233 | 67.5912 | 35.012 | 2.991 | 0.128 | 0.029 | 0.034 | 0 | 24.9758 | 8.3464 | 58.0481 | 292.225 | 292.2789 | 35.0185 | 6.8267 | 151.9176 | 3.028 | 35.432 | 0 | 0 | 119.1667 | 115.8 | 70.2667 | 63.5 | 62.5 | 61.9333 | 124 | 124 | 73.2 | 118.8 | 1.4 | 242 | Hybrid | 0 | 0 | 1 | 1 | 1 | 24 | 50.3 | 61.1 | 109.8 | 66.9 | 300 | 94 | 1037 | 80 | 2199 | 2200 | 141 | 27 | 22 | 66.963 | 51.67 | 66.972 | 51.807
2024-10-22 | 20:53 | 707.5 | 8500.53 | 0:12 | 242.05 | 1.3155 | 162.2 | 552.66 | 0 | 60 | 318.4 | 0.5093 | 3.9561 | 1.4308 | 8499 | 15.175 | 0 | 61.4625 | 1 | Testing Tank A - Drawing Water Until RTD Out = 110.3°.... 0.426 0 1763 | 82.0667 | 57.5346 | 58.2612 | 120.89 | 67.588 | 35.158 | 2.984 | 0.129 | 0.027 | 0.037 | 0 | 24.9713 | 8.3465 | 58.0377 | 293.4485 | 293.5023 | 35.1649 | 6.8264 | 151.9176 | 3.028 | 35.58 | 0 | 0 | 119.1 | 115.5667 | 69.9333 | 63.4667 | 62.4333 | 61.9 | 124 | 124 | 73.3 | 118.7 | 1.4 | 242 | Hybrid | 0 | 0 | 1 | 1 | 1 | 24 | 50.3 | 61 | 109.7 | 66.9 | 300 | 94 | 1037 | 80 | 2199 | 2200 | 142 | 27 | 22 | 66.963 | 51.67 | 66.972 | 51.806
2024-10-22 | 20:53 | 710.5 | 8503.53 | 0:12 | 242.06 | 1.3161 | 162.2 | 552.79 | 0 | 60.003 | 318.6 | 0.5092 | 3.9857 | 1.4304 | 8502 | 15.175 | 0 | 61.4625 | 1 | Testing Tank A - Drawing Water Until RTD Out = 110.3°.... 0.250 0 1771 | 81.9389 | 57.5348 | 58.26 | 120.8333 | 67.5847 | 35.307 | 2.988 | 0.13 | 0.025 | 0.038 | 0 | 24.8961 | 8.346 | 58.0914 | 294.6888 | 294.7407 | 35.3135 | 6.8309 | 151.9177 | 3.019 | 35.73 | 0 | 0 | 118.9667 | 115.3333 | 69.6667 | 63.4667 | 62.4 | 61.8 | 124 | 124 | 73.3 | 118.6 | 1.4 | 242 | Hybrid | 0 | 0 | 1 | 1 | 1 | 24 | 50.2 | 60.9 | 109.7 | 66.9 | 300 | 94 | 1037 | 80 | 2199 | 2200 | 142 | 27 | 22 | 66.964 | 51.669 | 66.973 | 51.805
2024-10-22 | 20:53 | 713.5 | 8506.53 | 0:12 | 242.06 | 1.3197 | 163.3 | 552.93 | 0 | 59.999 | 319.4 | 0.5113 | 3.9386 | 1.4282 | 8505 | 15.175 | 0 | 61.45 | 1 | Testing Tank A - Drawing Water Until RTD Out = 110.3°.... 0.500 0 1778 | 81.8222 | 57.5303 | 58.26 | 120.74 | 67.5831 | 35.456 | 2.987 | 0.13 | 0.023 | 0.04 | 0 | 24.8743 | 8.3464 | 58.0501 | 295.9333 | 295.9872 | 35.4629 | 6.8291 | 151.9178 | 3.016 | 35.88 | 0 | 0 | 118.8333 | 115.1 | 69.4 | 63.5 | 62.4 | 61.7 | 124 | 124 | 73.3 | 118.5 | 1.4 | 242 | Hybrid | 0 | 0 | 1 | 1 | 1 | 24 | 50.2 | 60.8 | 109.6 | 66.8 | 300 | 94 | 1037 | 80 | 2200 | 2200 | 142 | 27 | 22 | 66.964 | 51.668 | 66.973 | 51.804
2024-10-22 | 20:53 | 716.5 | 8509.53 | 0:12 | 242.07 | 1.3188 | 163.3 | 553.06 | 0 | 60 | 319.2 | 0.5115 | 3.9513 | 1.4268 | 8508 | 15.175 | 0 | 61.375 | 1 | Testing Tank A - Drawing Water Until RTD Out = 110.3°.... 0.500 0 1785 | 81.7444 | 57.5348 | 58.26 | 120.6867 | 67.5806 | 35.61 | 3.002 | 0.129 | 0.022 | 0.042 | 0 | 25.0308 | 8.3462 | 58.0593 | 297.2187 | 297.2726 | 35.6166 | 6.8316 | 151.9178 | 3.035 | 36.036 | 0 | 0 | 118.8 | 114.8667 | 69.1667 | 63.5333 | 62.4 | 61.7 | 124 | 124 | 73.3 | 118.4 | 1.4 | 242 | Hybrid | 0 | 0 | 1 | 1 | 1 | 24 | 50.2 | 60.8 | 109.5 | 66.8 | 300 | 94 | 1037 | 80 | 2199 | 2200 | 140 | 27 | 22 | 66.964 | 51.668 | 66.973 | 51.804
2024-10-22 | 20:54 | 719.5 | 8512.53 | 0:12 | 242.07 | 1.3224 | 163.5 | 553.2 | 0 | 60.002 | 320.1 | 0.5109 | 3.9946 | 1.4222 | 8511 | 15.175 | 0 | 61.25 | 1 | Testing Tank A - Drawing Water Until RTD Out = 110.3°.... 0.323 0 1793 | 81.6389 | 57.543 | 58.26 | 120.63 | 67.5757 | 35.758 | 3.012 | 0.131 | 0.021 | 0.043 | 0 | 25.2108 | 8.3462 | 58.066 | 298.4514 | 298.5053 | 35.7643 | 6.8284 | 151.9176 | 3.057 | 36.184 | 0 | 0 | 118.7333 | 114.5333 | 68.9333 | 63.5667 | 62.4 | 61.6667 | 124 | 124 | 73.2 | 118.3 | 1.4 | 242 | Hybrid | 0 | 0 | 1 | 1 | 1 | 24 | 50.1 | 60.7 | 109.4 | 66.8 | 300 | 94 | 1038 | 80 | 2200 | 2200 | 140 | 27 | 22 | 66.964 | 51.667 | 66.974 | 51.803
2024-10-22 | 20:54 | 722.5 | 8515.53 | 0:12 | 242.07 | 1.3211 | 163.1 | 553.34 | 0 | 60.002 | 319.8 | 0.5099 | 3.8946 | 1.4191 | 8514 | 15.175 | 0 | 61.2625 | 1 | Testing Tank A - Drawing Water Until RTD Out = 110.3°.... 0.500 0 1800 | 81.5056 | 57.5512 | 58.26 | 120.5533 | 67.5729 | 35.907 | 3.015 | 0.132 | 0.02 | 0.04 | 0 | 25.2283 | 8.3459 | 58.1043 | 299.6939 | 299.7457 | 35.9132 | 6.8301 | 151.9177 | 3.059 | 36.334 | 0 | 0 | 118.6 | 114.1667 | 68.6667 | 63.6 | 62.3333 | 61.6667 | 124 | 124 | 73.2 | 118.2 | 1.5 | 242 | Hybrid | 0 | 0 | 1 | 1 | 1 | 24 | 50 | 60.6 | 109.3 | 66.8 | 300 | 94 | 1038 | 80 | 2198 | 2200 | 141 | 27 | 22 | 66.965 | 51.667 | 66.975 | 51.802
2024-10-22 | 20:54 | 725.5 | 8518.53 | 0:12 | 242.06 | 1.3195 | 163.1 | 553.47 | 0 | 60.003 | 319.4 | 0.5105 | 3.9665 | 1.4164 | 8517 | 15.175 | 0 | 61.2625 | 1 | Testing Tank A - Drawing Water Until RTD Out = 110.3°.... 0.323 0 1808 | 81.3667 | 57.5574 | 58.2592 | 120.4767 | 67.572 | 36.056 | 3.015 | 0.133 | 0.02 | 0.044 | 0 | 25.1112 | 8.346 | 58.0929 | 300.942 | 300.9938 | 36.0627 | 6.828 | 151.9177 | 3.044 | 36.485 | 0 | 0 | 118.5 | 113.8 | 68.4667 | 63.5333 | 62.3 | 61.6 | 124 | 124 | 73.2 | 118.2 | 1.5 | 242 | Hybrid | 0 | 0 | 1 | 1 | 1 | 24 | 50 | 60.5 | 109.2 | 66.8 | 300 | 94 | 1038 | 80 | 2200 | 2200 | 141 | 28 | 22 | 66.965 | 51.666 | 66.975 | 51.801
2024-10-22 | 20:54 | 728.5 | 8521.53 | 0:12 | 242.05 | 1.3182 | 163.4 | 553.61 | 0 | 60 | 319.1 | 0.5121 | 3.9484 | 1.4113 | 8520 | 15.175 | 0 | 61.25 | 1 | Testing Tank A - Drawing Water Until RTD Out = 110.3°.... 0.426 0 1815 | 81.2389 | 57.5581 | 58.258 | 120.4167 | 67.5696 | 36.205 | 2.999 | 0.134 | 0.019 | 0.042 | 0 | 25.0276 | 8.3461 | 58.0847 | 302.1871 | 302.241 | 36.2122 | 6.8304 | 151.9178 | 3.034 | 36.635 | 0 | 0 | 118.4667 | 113.3667 | 68.2667 | 63.5 | 62.3 | 61.5333 | 124 | 124 | 73.2 | 118 | 1.5 | 242 | Hybrid | 0 | 0 | 1 | 1 | 1 | 24 | 50 | 60.4 | 109.2 | 66.7 | 300 | 94 | 1038 | 80 | 2199 | 2200 | 141 | 27 | 22 | 66.966 | 51.665 | 66.976 | 51.8
2024-10-22 | 20:54 | 731.5 | 8524.53 | 0:12 | 242.05 | 1.3213 | 163.8 | 553.74 | 0 | 60 | 319.8 | 0.5122 | 3.9164 | 1.412 | 8523 | 15.175 | 0 | 61.4375 | 1 | Testing Tank A - Drawing Water Until RTD Out = 110.3°.... 0.306 0 1823 | 81.0722 | 57.5607 | 58.2576 | 120.3467 | 67.5676 | 36.355 | 2.998 | 0.135 | 0.019 | 0.043 | 0 | 25.0185 | 8.346 | 58.0858 | 303.4347 | 303.4887 | 36.3617 | 6.8297 | 151.9176 | 3.033 | 36.786 | 0 | 0 | 118.3 | 112.8333 | 68.0667 | 63.5 | 62.2333 | 61.5 | 124 | 124 | 73.2 | 117.9 | 1.5 | 242 | Hybrid | 0 | 0 | 1 | 1 | 1 | 24 | 49.9 | 60.4 | 109.1 | 66.7 | 300 | 94 | 1038 | 80 | 2200 | 2200 | 143 | 28 | 22 | 66.966 | 51.664 | 66.976 | 51.799
2024-10-22 | 20:54 | 734.5 | 8527.53 | 0:12 | 242.05 | 1.3259 | 163.9 | 553.88 | 0 | 60 | 320.9 | 0.5107 | 3.9643 | 1.4174 | 8526 | 15.175 | 0 | 61.275 | 1 | Testing Tank A - Drawing Water Until RTD Out = 110.3°.... 0.250 0 1830 | 80.9944 | 57.5714 | 58.2588 | 120.27 | 67.5659 | 36.506 | 3.007 | 0.135 | 0.019 | 0.042 | 0 | 25.0489 | 8.346 | 58.0917 | 304.6917 | 304.7457 | 36.5123 | 6.8337 | 151.9174 | 3.037 | 36.938 | 0 | 0 | 118.3 | 112.4 | 67.9667 | 63.5 | 62.3 | 61.5 | 124 | 124 | 73.2 | 117.8 | 1.5 | 242 | Hybrid | 0 | 0 | 1 | 1 | 1 | 24 | 49.9 | 60.2 | 109 | 66.7 | 300 | 94 | 1037 | 80 | 2200 | 2200 | 141 | 28 | 22 | 66.967 | 51.664 | 66.977 | 51.798
2024-10-22 | 20:54 | 737.5 | 8530.53 | 0:12 | 242.06 | 1.3286 | 164.2 | 554.02 | 0 | 60 | 321.6 | 0.5105 | 3.9113 | 1.4187 | 8529 | 15.175 | 0 | 61.2375 | 1 | Testing Tank A - Drawing Water Until RTD Out = 110.3°.... 0.250 0 1838 | 80.8389 | 57.5828 | 58.26 | 120.1733 | 67.5618 | 36.654 | 3.007 | 0.141 | 0.019 | 0.04 | 0 | 25.126 | 8.3461 | 58.0784 | 305.9328 | 305.9867 | 36.661 | 6.831 | 151.9172 | 3.046 | 37.087 | 0 | 0 | 118.1667 | 111.8 | 67.7667 | 63.5 | 62.3 | 61.5 | 124 | 124 | 73.2 | 117.7 | 1.5 | 242 | Hybrid | 0 | 0 | 1 | 1 | 1 | 24 | 49.8 | 60.1 | 108.9 | 66.7 | 300 | 94 | 1037 | 80 | 2200 | 2200 | 142 | 27 | 22 | 66.967 | 51.663 | 66.977 | 51.797
2024-10-22 | 20:54 | 740.5 | 8533.53 | 0:12 | 242.05 | 1.3228 | 163.6 | 554.15 | 0 | 60 | 320.2 | 0.5109 | 3.9092 | 1.4233 | 8532 | 15.175 | 0 | 61.275 | 1 | Testing Tank A - Drawing Water Until RTD Out = 110.3°.... 0.323 0 1846 | 80.6667 | 57.5939 | 58.26 | 120.06 | 67.5578 | 36.803 | 3.008 | 0.14 | 0.022 | 0.035 | 0 | 25.1468 | 8.3463 | 58.0572 | 307.1771 | 307.231 | 36.8098 | 6.8301 | 151.9172 | 3.048 | 37.237 | 0 | 0 | 118 | 111.0667 | 67.6333 | 63.5 | 62.3 | 61.5 | 124 | 124 | 73.2 | 117.7 | 1.5 | 242 | Hybrid | 0 | 0 | 1 | 1 | 1 | 24 | 49.7 | 60 | 108.8 | 66.7 | 300 | 94 | 1037 | 80 | 2200 | 2200 | 142 | 28 | 22 | 66.968 | 51.662 | 66.978 | 51.796
2024-10-22 | 20:54 | 743.5 | 8536.53 | 0:12 | 242.06 | 1.3241 | 164 | 554.29 | 0 | 60.001 | 320.5 | 0.5117 | 3.9504 | 1.4269 | 8535 | 15.175 | 0 | 61.275 | 1 | Testing Tank A - Drawing Water Until RTD Out = 110.3°.... 0.427 0 1853 | 80.4722 | 57.5876 | 58.2624 | 119.9267 | 67.5557 | 36.953 | 3.009 | 0.135 | 0.026 | 0.03 | 0 | 25.0898 | 8.3462 | 58.0729 | 308.4295 | 308.4834 | 36.9601 | 6.8271 | 151.9172 | 3.041 | 37.388 | 0 | 0 | 117.9667 | 110.1667 | 67.4667 | 63.5 | 62.2333 | 61.5 | 124 | 124 | 73.2 | 117.6 | 1.5 | 242 | Hybrid | 0 | 0 | 1 | 1 | 1 | 24 | 49.7 | 60 | 108.8 | 66.7 | 300 | 94 | 1037 | 80 | 2199 | 2200 | 144 | 28 | 22 | 66.968 | 51.662 | 66.978 | 51.796
2024-10-22 | 20:54 | 746.5 | 8539.53 | 0:12 | 242.05 | 1.3264 | 164.3 | 554.43 | 0 | 60.002 | 321 | 0.5117 | 3.9247 | 1.4279 | 8538 | 15.175 | 0 | 61.3 | 1 | Testing Tank A - Drawing Water Until RTD Out = 110.3°.... 0.323 0 1861 | 80.2722 | 57.5833 | 58.2686 | 119.81 | 67.5533 | 37.103 | 3.002 | 0.131 | 0.03 | 0.028 | 0 | 25.0467 | 8.3461 | 58.0774 | 309.6764 | 309.7282 | 37.1093 | 6.8276 | 151.9171 | 3.036 | 37.538 | 0 | 0 | 117.8333 | 109.1667 | 67.3333 | 63.5 | 62.3 | 61.5 | 124 | 124 | 73.2 | 117.5 | 1.5 | 242 | Hybrid | 0 | 0 | 1 | 1 | 1 | 24 | 49.7 | 59.9 | 108.6 | 66.7 | 300 | 94 | 1037 | 80 | 2198 | 2200 | 143 | 28 | 23 | 66.968 | 51.661 | 66.978 | 51.795
2024-10-22 | 20:54 | 749.5 | 8542.53 | 0:12 | 242.05 | 1.3269 | 163.8 | 554.56 | 0 | 60 | 321.2 | 0.5102 | 3.9024 | 1.4305 | 8541 | 15.175 | 0 | 61.3375 | 1 | Testing Tank A - Drawing Water Until RTD Out = 110.3°.... 0.500 0 1868 | 80.0389 | 57.579 | 58.2767 | 119.7633 | 67.5508 | 37.251 | 2.997 | 0.127 | 0.034 | 0.023 | 0 | 25.0225 | 8.3462 | 58.0596 | 310.9123 | 310.9662 | 37.2573 | 6.8256 | 151.9173 | 3.033 | 37.687 | 0 | 0 | 117.7 | 108.0333 | 67.2 | 63.5 | 62.3 | 61.5 | 124 | 124 | 73.2 | 117.3 | 1.4 | 242 | Hybrid | 0 | 0 | 1 | 1 | 1 | 24 | 49.6 | 59.8 | 108.5 | 66.6 | 300 | 94 | 1035 | 80 | 2198 | 2200 | 143 | 28 | 22 | 66.968 | 51.661 | 66.979 | 51.794
2024-10-22 | 20:54 | 752.5 | 8545.53 | 0:13 | 242.05 | 1.3255 | 163.5 | 554.7 | 0 | 60 | 320.8 | 0.5096 | 3.9682 | 1.4313 | 8544 | 15.175 | 0 | 61.3375 | 1 | Testing Tank A - Drawing Water Until RTD Out = 110.3°.... 0.500 0 1875 | 79.7889 | 57.576 | 58.2816 | 119.6967 | 67.55 | 37.4 | 2.998 | 0.123 | 0.038 | 0.021 | 0 | 25.0081 | 8.3463 | 58.0516 | 312.1609 | 312.2127 | 37.4069 | 6.8303 | 151.9172 | 3.031 | 37.838 | 0 | 0 | 117.6 | 106.7667 | 67.1333 | 63.4333 | 62.3 | 61.5 | 124 | 124 | 73.3 | 117.2 | 1.4 | 242 | Hybrid | 0 | 0 | 1 | 1 | 1 | 24 | 49.6 | 59.7 | 108.5 | 66.6 | 300 | 94 | 1035 | 80 | 2199 | 2200 | 143 | 28 | 22 | 66.969 | 51.66 | 66.98 | 51.793
2024-10-22 | 20:54 | 755.5 | 8548.53 | 0:13 | 242.06 | 1.3238 | 163.9 | 554.84 | 0 | 60 | 320.4 | 0.5115 | 3.9322 | 1.4289 | 8547 | 15.175 | 0 | 61.325 | 1 | Testing Tank A - Drawing Water Until RTD Out = 110.3°.... 0.250 0 1883 | 79.4722 | 57.576 | 58.2837 | 119.6267 | 67.5494 | 37.55 | 2.998 | 0.12 | 0.038 | 0.022 | 0 | 25.014 | 8.3463 | 58.0483 | 313.4074 | 313.4593 | 37.5563 | 6.8285 | 151.9173 | 3.032 | 37.988 | 0 | 0 | 117.4333 | 105.3333 | 66.9333 | 63.4 | 62.3 | 61.4333 | 124 | 124 | 73.3 | 117.2 | 1.4 | 242 | Hybrid | 0 | 0 | 1 | 1 | 1 | 24 | 49.6 | 59.6 | 108.4 | 66.6 | 300 | 94 | 1035 | 80 | 2199 | 2200 | 142 | 28 | 22 | 66.969 | 51.659 | 66.98 | 51.792
2024-10-22 | 20:54 | 758.5 | 8551.53 | 0:13 | 242.07 | 1.322 | 163.8 | 554.97 | 0 | 60 | 320 | 0.5119 | 3.931 | 1.4276 | 8550 | 15.175 | 0 | 61.3 | 1 | Testing Tank A - Drawing Water Until RTD Out = 110.3°.... 0.500 0 1890 | 79.2111 | 57.5757 | 58.2837 | 119.6067 | 67.5463 | 37.699 | 3.001 | 0.12 | 0.038 | 0.024 | 0.001 | 25.0394 | 8.3461 | 58.0761 | 314.6585 | 314.7103 | 37.7062 | 6.8281 | 151.9173 | 3.035 | 38.14 | 0 | 0 | 117.3667 | 103.9 | 66.9 | 63.3333 | 62.3 | 61.4667 | 124 | 124 | 73.3 | 117.1 | 1.4 | 242 | Hybrid | 0 | 0 | 1 | 1 | 1 | 24 | 49.6 | 59.6 | 108.3 | 66.6 | 300 | 94 | 1035 | 80 | 2199 | 2200 | 143 | 28 | 22 | 66.97 | 51.658 | 66.981 | 51.791
2024-10-22 | 20:54 | 761.5 | 8554.53 | 0:13 | 242.07 | 1.3231 | 163.6 | 555.11 | 0 | 60 | 320.3 | 0.5109 | 3.9648 | 1.4235 | 8553 | 15.175 | 0 | 61.2625 | 1 | Testing Tank A - Drawing Water Until RTD Out = 110.3°.... 0.250 0 1898 | 78.9111 | 57.5716 | 58.2812 | 119.5667 | 67.539 | 37.849 | 3.005 | 0.12 | 0.036 | 0.026 | 0 | 25.082 | 8.3463 | 58.0495 | 315.9051 | 315.9569 | 37.8553 | 6.8312 | 151.9174 | 3.04 | 38.29 | 0 | 0 | 117.2 | 102.4 | 66.7667 | 63.3 | 62.2667 | 61.5333 | 124 | 124 | 73.3 | 117 | 1.4 | 242 | Hybrid | 0 | 0 | 1 | 1 | 1 | 24 | 49.5 | 59.6 | 108.2 | 66.6 | 300 | 94 | 1035 | 80 | 2200 | 2200 | 142 | 28 | 23 | 66.97 | 51.657 | 66.981 | 51.791
2024-10-22 | 20:54 | 764.5 | 8557.53 | 0:13 | 242.07 | 1.3215 | 163.2 | 555.24 | 0 | 60 | 319.9 | 0.5103 | 3.9622 | 1.4191 | 8556 | 15.175 | 0 | 61.2625 | 1 | Testing Tank A - Drawing Water Until RTD Out = 110.3°.... 0.427 0 1905 | 78.65 | 57.5675 | 58.2788 | 119.5 | 67.531 | 37.999 | 3.005 | 0.122 | 0.034 | 0.029 | 0 | 25.1044 | 8.3463 | 58.0561 | 317.1524 | 317.2063 | 38.0052 | 6.83 | 151.9174 | 3.043 | 38.441 | 0 | 0 | 117 | 101 | 66.6667 | 63.3 | 62.2667 | 61.6667 | 124 | 124 | 73.3 | 116.9 | 1.5 | 242 | Hybrid | 0 | 0 | 1 | 1 | 1 | 24 | 49.5 | 59.6 | 108.1 | 66.6 | 300 | 94 | 1038 | 80 | 2200 | 2200 | 140 | 28 | 22 | 66.97 | 51.657 | 66.981 | 51.791
2024-10-22 | 20:54 | 767.5 | 8560.53 | 0:13 | 242.07 | 1.3185 | 162.8 | 555.38 | 0 | 59.998 | 319.2 | 0.51 | 3.9541 | 1.4186 | 8559 | 15.175 | 0 | 61.2625 | 1 | Testing Tank A - Drawing Water Until RTD Out = 110.3°.... 0.322 0 1913 | 78.3611 | 57.5652 | 58.2775 | 119.4033 | 67.5237 | 38.148 | 3.007 | 0.123 | 0.032 | 0.033 | 0.001 | 25.0942 | 8.346 | 58.0867 | 318.4011 | 318.4551 | 38.1549 | 6.8261 | 151.9176 | 3.042 | 38.591 | 0 | 0 | 116.9 | 99.5333 | 66.5333 | 63.3 | 62.2 | 61.7 | 124 | 124 | 73.3 | 116.8 | 1.5 | 242 | Hybrid | 0 | 0 | 1 | 1 | 1 | 24 | 49.5 | 59.6 | 108.1 | 66.5 | 300 | 94 | 1038 | 80 | 2200 | 2200 | 140 | 28 | 22 | 66.97 | 51.657 | 66.982 | 51.79
2024-10-22 | 20:54 | 770.5 | 8563.53 | 0:13 | 242.06 | 1.3088 | 161.9 | 555.51 | 0 | 60.001 | 316.8 | 0.511 | 3.9556 | 1.4123 | 8562 | 15.175 | 0 | 61.25 | 1 | Testing Tank A - Drawing Water Until RTD Out = 110.3°.... 0.323 0 1921 | 78.0889 | 57.5747 | 58.2767 | 119.32 | 67.5206 | 38.297 | 3.006 | 0.123 | 0.031 | 0.032 | 0 | 25.0777 | 8.3457 | 58.1255 | 319.6475 | 319.6993 | 38.304 | 6.8273 | 151.9175 | 3.039 | 38.742 | 0 | 0 | 116.8667 | 98.0333 | 66.4333 | 63.2 | 62.2 | 61.8 | 124 | 124 | 73.3 | 116.7 | 1.5 | 242 | Hybrid | 0 | 0 | 1 | 1 | 1 | 24 | 49.5 | 59.6 | 108 | 66.5 | 300 | 94 | 1038 | 80 | 2200 | 2200 | 141 | 28 | 22 | 66.971 | 51.656 | 66.982 | 51.789
2024-10-22 | 20:54 | 773.5 | 8566.53 | 0:13 | 242.06 | 1.3029 | 161.2 | 555.65 | 0 | 60.002 | 315.4 | 0.5111 | 3.9456 | 1.4105 | 8565 | 15.175 | 0 | 61.25 | 1 | Testing Tank A - Drawing Water Until RTD Out = 110.3°.... 0.500 0 1928 | 77.8 | 57.5803 | 58.2751 | 119.19 | 67.52 | 38.447 | 3.007 | 0.123 | 0.031 | 0.033 | 0 | 25.0951 | 8.3458 | 58.1065 | 320.8969 | 320.9508 | 38.4539 | 6.8276 | 151.9175 | 3.041 | 38.892 | 0 | 0 | 116.8 | 96.5667 | 66.3667 | 63.2 | 62.1 | 61.7667 | 124 | 124 | 73.3 | 116.5 | 1.5 | 242 | Hybrid | 0 | 0 | 1 | 1 | 1 | 24 | 49.5 | 59.6 | 107.9 | 66.5 | 300 | 94 | 1038 | 80 | 2200 | 2200 | 140 | 28 | 23 | 66.971 | 51.655 | 66.983 | 51.788
2024-10-22 | 20:54 | 776.5 | 8569.54 | 0:13 | 242.05 | 1.3013 | 160.4 | 555.78 | 0 | 60.003 | 315 | 0.5093 | 3.9558 | 1.4159 | 8568 | 15.175 | 0 | 61.225 | 1 | Testing Tank A - Drawing Water Until RTD Out = 110.3°.... 0.250 0 1936 | 77.5111 | 57.5871 | 58.2714 | 119.03 | 67.5184 | 38.597 | 3.008 | 0.122 | 0.031 | 0.033 | 0 | 25.1164 | 8.3462 | 58.0678 | 322.1482 | 322.2001 | 38.6036 | 6.8283 | 151.9173 | 3.044 | 39.042 | 0 | 0 | 116.6667 | 95.1667 | 66.2667 | 63.2 | 62.1 | 61.6667 | 124 | 124 | 73.3 | 116.5 | 1.5 | 242 | Hybrid | 0 | 0 | 1 | 1 | 1 | 24 | 49.5 | 59.6 | 107.8 | 66.5 | 300 | 94 | 1038 | 80 | 2199 | 2200 | 139 | 28 | 23 | 66.972 | 51.654 | 66.983 | 51.787
2024-10-22 | 20:55 | 779.5 | 8572.54 | 0:13 | 242.05 | 1.3073 | 161.1 | 555.92 | 0 | 59.998 | 316.4 | 0.5089 | 4.0178 | 1.4193 | 8571 | 15.175 | 0 | 61.1625 | 1 | Testing Tank A - Drawing Water Until RTD Out = 110.3°.... 0.250 0 1944 | 77.2333 | 57.5928 | 58.2669 | 118.8733 | 67.5135 | 38.747 | 3.013 | 0.121 | 0.031 | 0.032 | 0 | 25.1387 | 8.346 | 58.0838 | 323.4028 | 323.4546 | 38.7539 | 6.8292 | 151.9172 | 3.046 | 39.192 | 0 | 0 | 116.5667 | 93.8 | 66.1667 | 63.2667 | 62.1 | 61.5 | 124 | 124 | 73.3 | 116.3 | 1.5 | 242 | Hybrid | 0 | 0 | 1 | 1 | 1 | 24 | 49.5 | 59.6 | 107.8 | 66.5 | 300 | 94 | 1034 | 80 | 2200 | 2200 | 140 | 28 | 22 | 66.972 | 51.653 | 66.984 | 51.786
2024-10-22 | 20:55 | 782.5 | 8575.54 | 0:13 | 242.05 | 1.3038 | 160.8 | 556.05 | 0 | 60.002 | 315.6 | 0.5095 | 4.0286 | 1.4213 | 8574 | 15.175 | 0 | 61.1375 | 1 | Testing Tank A - Drawing Water Until RTD Out = 110.3°.... 0.250 0 1952 | 76.9611 | 57.5981 | 58.2653 | 118.7067 | 67.5065 | 38.898 | 3.015 | 0.119 | 0.033 | 0.03 | 0 | 25.1669 | 8.3457 | 58.1162 | 324.6557 | 324.7096 | 38.904 | 6.831 | 151.9172 | 3.05 | 39.343 | 0 | 0 | 116.3667 | 92.4 | 66.1 | 63.3 | 62.1 | 61.5 | 124 | 124 | 73.3 | 116.2 | 1.5 | 242 | Hybrid | 0 | 0 | 1 | 1 | 1 | 24 | 49.5 | 59.6 | 107.7 | 66.5 | 300 | 94 | 1034 | 80 | 2200 | 2200 | 139 | 28 | 23 | 66.972 | 51.652 | 66.984 | 51.784
2024-10-22 | 20:55 | 785.5 | 8578.54 | 0:13 | 242.06 | 1.3053 | 161.2 | 556.19 | 0 | 60 | 316 | 0.5103 | 4.0444 | 1.4261 | 8577 | 15.175 | 0 | 61.1375 | 1 | Testing Tank A - Drawing Water Until RTD Out = 110.3°.... 0.250 0 1960 | 76.7 | 57.6004 | 58.269 | 118.5867 | 67.5016 | 39.047 | 3.012 | 0.125 | 0.034 | 0.031 | 0 | 25.1746 | 8.3458 | 58.1111 | 325.9035 | 325.9574 | 39.0535 | 6.8259 | 151.9172 | 3.051 | 39.493 | 0 | 0 | 116.2 | 91.1 | 66 | 63.3 | 62.1 | 61.5 | 124 | 124 | 73.3 | 116 | 1.4 | 242 | Hybrid | 0 | 0 | 1 | 1 | 1 | 24 | 49.5 | 59.6 | 107.6 | 66.5 | 300 | 94 | 1034 | 80 | 2200 | 2200 | 139 | 28 | 22 | 66.973 | 51.652 | 66.985 | 51.783
2024-10-22 | 20:55 | 788.5 | 8581.54 | 0:13 | 242.05 | 1.3037 | 161.2 | 556.32 | 0 | 60.002 | 315.6 | 0.5108 | 3.9598 | 1.4285 | 8580 | 15.175 | 0 | 61.275 | 1 | Testing Tank A - Drawing Water Until RTD Out = 110.3°.... 0.323 0 1968 | 76.45 | 57.6001 | 58.2759 | 118.48 | 67.5 | 39.195 | 2.998 | 0.124 | 0.035 | 0.029 | 0 | 25.08 | 8.3461 | 58.0899 | 327.1344 | 327.1882 | 39.2013 | 6.8256 | 151.9169 | 3.039 | 39.641 | 0 | 0 | 116.0333 | 89.8 | 65.9667 | 63.3 | 62.1 | 61.5 | 124 | 124 | 73.2 | 115.8 | 1.4 | 242 | Hybrid | 0 | 0 | 1 | 1 | 1 | 24 | 49.5 | 59.6 | 107.6 | 66.4 | 300 | 94 | 1034 | 80 | 2199 | 2200 | 139 | 28 | 22 | 66.973 | 51.651 | 66.985 | 51.782
2024-10-22 | 20:55 | 791.5 | 8584.54 | 0:13 | 242.05 | 1.3092 | 161.4 | 556.46 | 0 | 60 | 316.9 | 0.5095 | 3.9498 | 1.4305 | 8583 | 15.175 | 0 | 61.3125 | 1 | Testing Tank A - Drawing Water Until RTD Out = 110.3°.... 0.500 0 1974 | 76.2056 | 57.5953 | 58.2816 | 118.4733 | 67.5 | 39.341 | 2.986 | 0.123 | 0.035 | 0.029 | 0 | 24.9014 | 8.3462 | 58.0791 | 328.3616 | 328.4134 | 39.3481 | 6.8258 | 151.9168 | 3.017 | 39.789 | 0 | 0 | 115.8333 | 88.6 | 65.9 | 63.3 | 62.1 | 61.5 | 124 | 124 | 73.2 | 115.7 | 1.4 | 242 | Hybrid | 0 | 0 | 1 | 1 | 1 | 24 | 49.5 | 59.6 | 107.5 | 66.4 | 300 | 94 | 1034 | 80 | 2200 | 2200 | 141 | 28 | 22 | 66.973 | 51.651 | 66.985 | 51.782
2024-10-22 | 20:55 | 794.5 | 8587.54 | 0:13 | 242.05 | 1.3082 | 161.1 | 556.59 | 0 | 60.001 | 316.6 | 0.5087 | 3.9775 | 1.431 | 8586 | 15.175 | 0 | 61.425 | 1 | Testing Tank A - Drawing Water Until RTD Out = 110.3°.... 0.323 0 1982 | 75.9667 | 57.5911 | 58.2865 | 118.46 | 67.4988 | 39.49 | 2.981 | 0.123 | 0.037 | 0.026 | 0 | 24.7902 | 8.3459 | 58.1122 | 329.6035 | 329.6554 | 39.4969 | 6.8335 | 151.9168 | 3.004 | 39.94 | 0 | 0 | 115.7333 | 87.4 | 65.8 | 63.3 | 62.0667 | 61.5 | 124 | 124 | 73.1 | 115.6 | 1.4 | 242 | Hybrid | 0 | 0 | 1 | 1 | 1 | 24 | 49.5 | 59.6 | 107.4 | 66.4 | 300 | 94 | 1037 | 80 | 2199 | 2200 | 141 | 28 | 23 | 66.973 | 51.65 | 66.985 | 51.781
2024-10-22 | 20:55 | 797.5 | 8590.54 | 0:13 | 242.06 | 1.3079 | 161.4 | 556.73 | 0 | 60 | 316.6 | 0.5099 | 3.9463 | 1.4289 | 8589 | 15.175 | 0 | 61.25 | 1 | Testing Tank A - Drawing Water Until RTD Out = 110.3°.... 0.322 0 1990 | 75.7222 | 57.5907 | 58.2894 | 118.3767 | 67.4945 | 39.643 | 2.996 | 0.122 | 0.037 | 0.025 | 0 | 24.9197 | 8.346 | 58.0972 | 330.8787 | 330.9306 | 39.6494 | 6.8315 | 151.917 | 3.02 | 40.093 | 0 | 0 | 115.6 | 86.3 | 65.7 | 63.2333 | 62 | 61.5 | 124 | 124 | 73.1 | 115.5 | 1.4 | 242 | Hybrid | 0 | 0 | 1 | 1 | 1 | 24 | 49.5 | 59.6 | 107.4 | 66.4 | 300 | 94 | 1037 | 80 | 2199 | 2200 | 142 | 28 | 23 | 66.974 | 51.649 | 66.986 | 51.78
2024-10-22 | 20:55 | 800.5 | 8593.54 | 0:13 | 242.07 | 1.3074 | 161.7 | 556.86 | 0 | 60 | 316.5 | 0.5111 | 4.0451 | 1.4276 | 8592 | 15.175 | 0 | 61.2 | 1 | Testing Tank A - Drawing Water Until RTD Out = 110.3°.... 0.427 0 1997 | 75.5222 | 57.5901 | 58.2927 | 118.1067 | 67.4865 | 39.793 | 3.006 | 0.121 | 0.037 | 0.025 | 0 | 25.1672 | 8.346 | 58.096 | 332.1293 | 332.1832 | 39.8 | 6.8273 | 151.9169 | 3.049 | 40.242 | 0 | 0 | 115.5667 | 85.2333 | 65.7 | 63.2 | 62 | 61.4333 | 124 | 124 | 73 | 115.3 | 1.4 | 242 | Hybrid | 0 | 0 | 1 | 1 | 1 | 24 | 49.4 | 59.6 | 107.3 | 66.4 | 300 | 94 | 1037 | 80 | 2199 | 2200 | 140 | 28 | 23 | 66.974 | 51.648 | 66.986 | 51.779
2024-10-22 | 20:55 | 803.5 | 8596.54 | 0:13 | 242.08 | 1.3112 | 162 | 557 | 0 | 60.003 | 317.4 | 0.5105 | 4.0081 | 1.4247 | 8595 | 15.175 | 0 | 61.1375 | 1 | Testing Tank A - Drawing Water Until RTD Out = 110.3°.... 0.500 0 2004 | 75.2944 | 57.5846 | 58.2963 | 117.8767 | 67.478 | 39.941 | 3.012 | 0.121 | 0.037 | 0.025 | -0.001 | 25.2537 | 8.3462 | 58.0703 | 333.3655 | 333.4194 | 39.9479 | 6.8279 | 151.917 | 3.06 | 40.39 | 0 | 0 | 115.4333 | 84.2 | 65.6 | 63.2 | 62 | 61.3333 | 124 | 124 | 73 | 115.1 | 1.4 | 242 | Hybrid | 0 | 0 | 1 | 1 | 1 | 24 | 49.4 | 59.6 | 107.3 | 66.4 | 300 | 94 | 1037 | 80 | 2200 | 2200 | 141 | 28 | 23 | 66.974 | 51.647 | 66.987 | 51.778
2024-10-22 | 20:55 | 806.5 | 8599.54 | 0:13 | 242.07 | 1.3163 | 162.5 | 557.13 | 0 | 60.001 | 318.6 | 0.51 | 3.965 | 1.4194 | 8598 | 15.175 | 0 | 61.15 | 1 | Testing Tank A - Drawing Water Until RTD Out = 110.3°.... 0.427 0 2012 | 75.0722 | 57.5768 | 58.2992 | 117.7233 | 67.4724 | 40.09 | 3.011 | 0.121 | 0.038 | 0.021 | 0 | 25.1106 | 8.3461 | 58.0893 | 334.609 | 334.6629 | 40.0969 | 6.8273 | 151.9172 | 3.042 | 40.539 | 0 | 0 | 115.2 | 83.3 | 65.5 | 63.1333 | 62 | 61.3 | 124 | 124 | 73 | 114.8 | 1.4 | 242 | Hybrid | 0 | 0 | 1 | 1 | 1 | 24 | 49.3 | 59.6 | 107.2 | 66.4 | 300 | 94 | 1037 | 80 | 2200 | 2200 | 140 | 28 | 23 | 66.975 | 51.646 | 66.987 | 51.777
2024-10-22 | 20:55 | 809.5 | 8602.54 | 0:13 | 242.07 | 1.3136 | 162 | 557.27 | 0 | 60.001 | 318 | 0.5094 | 3.9881 | 1.4181 | 8601 | 15.175 | 0 | 61.2 | 1 | Testing Tank A - Drawing Water Until RTD Out = 110.3°.... 0.428 0 2020 | 74.8889 | 57.5688 | 58.3 | 117.6133 | 67.47 | 40.238 | 2.994 | 0.12 | 0.038 | 0.024 | 0 | 24.9519 | 8.3458 | 58.1224 | 335.8424 | 335.8963 | 40.2446 | 6.8279 | 151.9174 | 3.023 | 40.687 | 0 | 0 | 115.0667 | 82.3667 | 65.5 | 63.1333 | 62 | 61.2667 | 124 | 124 | 72.9 | 114.6 | 1.5 | 242 | Hybrid | 0 | 0 | 1 | 1 | 1 | 24 | 49.3 | 59.6 | 107.1 | 66.3 | 300 | 94 | 1038 | 80 | 2200 | 2200 | 141 | 28 | 23 | 66.975 | 51.645 | 66.988 | 51.776
2024-10-22 | 20:55 | 812.5 | 8605.54 | 0:14 | 242.06 | 1.3086 | 161.7 | 557.4 | 0 | 60.001 | 316.8 | 0.5104 | 3.9648 | 1.4146 | 8604 | 15.175 | 0 | 61.375 | 1 | Testing Tank A - Drawing Water Until RTD Out = 110.3°.... 0.500 0 2027 | 74.7056 | 57.5626 | 58.2976 | 117.52 | 67.4684 | 40.388 | 2.989 | 0.119 | 0.037 | 0.021 | 0 | 24.9211 | 8.3458 | 58.1226 | 337.0924 | 337.1463 | 40.3944 | 6.8278 | 151.9175 | 3.019 | 40.838 | 0 | 0 | 114.8667 | 81.5333 | 65.4333 | 63.2 | 61.9667 | 61.2333 | 124 | 124 | 72.9 | 114.4 | 1.5 | 242 | Hybrid | 0 | 0 | 1 | 1 | 1 | 24 | 49.3 | 59.6 | 107.1 | 66.3 | 300 | 94 | 1038 | 80 | 2198 | 2200 | 140 | 28 | 23 | 66.975 | 51.644 | 66.988 | 51.775
2024-10-22 | 20:55 | 815.5 | 8608.54 | 0:14 | 242.05 | 1.305 | 161.6 | 557.54 | 0 | 60.001 | 315.9 | 0.5116 | 3.9235 | 1.41 | 8607 | 15.175 | 0 | 61.375 | 1 | Testing Tank A - Drawing Water Until RTD Out = 110.3°.... 0.427 0 2035 | 74.5222 | 57.562 | 58.2914 | 117.5333 | 67.4643 | 40.535 | 2.983 | 0.119 | 0.037 | 0.022 | 0 | 24.9204 | 8.3462 | 58.0685 | 338.3215 | 338.3754 | 40.5417 | 6.8254 | 151.9172 | 3.019 | 40.987 | 0 | 0 | 114.6333 | 80.7333 | 65.4 | 63.2333 | 61.9333 | 61.2 | 124 | 124 | 72.9 | 114.2 | 1.5 | 242 | Hybrid | 0 | 0 | 1 | 1 | 1 | 24 | 49.2 | 59.6 | 107 | 66.3 | 300 | 94 | 1038 | 80 | 2201 | 2200 | 142 | 28 | 23 | 66.975 | 51.644 | 66.988 | 51.775
2024-10-22 | 20:55 | 818.5 | 8611.54 | 0:14 | 242.05 | 1.305 | 161.3 | 557.67 | 0 | 59.999 | 315.9 | 0.5106 | 3.9486 | 1.4157 | 8610 | 15.175 | 0 | 61.3625 | 1 | Testing Tank A - Drawing Water Until RTD Out = 110.3°.... 0.250 0 2043 | 74.3167 | 57.5624 | 58.2824 | 117.5133 | 67.4606 | 40.684 | 2.987 | 0.119 | 0.037 | 0.024 | 0 | 24.9122 | 8.3464 | 58.0429 | 339.567 | 339.6189 | 40.6907 | 6.8293 | 151.9171 | 3.018 | 41.138 | 0 | 0 | 114.4333 | 79.9333 | 65.3 | 63.2 | 61.9 | 61.1333 | 124 | 124 | 72.8 | 113.9 | 1.5 | 242 | Hybrid | 0 | 0 | 1 | 1 | 1 | 24 | 49.2 | 59.6 | 106.9 | 66.3 | 300 | 94 | 1038 | 80 | 2200 | 2200 | 141 | 28 | 23 | 66.975 | 51.644 | 66.989 | 51.774
2024-10-22 | 20:55 | 821.5 | 8614.54 | 0:14 | 242.05 | 1.3119 | 161.7 | 557.81 | 0 | 60.001 | 317.5 | 0.5092 | 3.9957 | 1.4177 | 8613 | 15.175 | 0 | 61.3 | 1 | Testing Tank A - Drawing Water Until RTD Out = 110.3°.... 0.500 0 2050 | 74.15 | 57.5617 | 58.2751 | 117.4367 | 67.4586 | 40.832 | 2.992 | 0.119 | 0.037 | 0.025 | 0.001 | 24.9353 | 8.3465 | 58.026 | 340.8013 | 340.8614 | 40.8395 | 6.8292 | 151.9172 | 3.021 | 41.286 | 0 | 0 | 114.3333 | 79.2 | 65.2 | 63.1 | 61.8667 | 61.2 | 124 | 124 | 72.8 | 113.6 | 1.5 | 242 | Hybrid | 0 | 0 | 1 | 1 | 1 | 24 | 49.1 | 59.6 | 106.9 | 66.3 | 300 | 94 | 1038 | 80 | 2199 | 2200 | 141 | 28 | 23 | 66.976 | 51.643 | 66.989 | 51.773
2024-10-22 | 20:55 | 824.5 | 8617.54 | 0:14 | 242.05 | 1.308 | 161.4 | 557.94 | 0 | 60.003 | 316.6 | 0.5096 | 3.9753 | 1.4205 | 8616 | 15.175 | 0 | 61.3625 | 1 | Testing Tank A - Drawing Water Until RTD Out = 110.3°.... 0.322 0 2058 | 74.0444 | 57.5475 | 58.2702 | 117.3033 | 67.4557 | 40.982 | 2.989 | 0.118 | 0.038 | 0.024 | 0 | 24.9935 | 8.3469 | 57.991 | 342.0553 | 342.1091 | 40.989 | 6.8268 | 151.9172 | 3.028 | 41.437 | 0 | 0 | 114.3 | 78.5333 | 65.2 | 63.1 | 61.8667 | 61.2667 | 124 | 124 | 72.8 | 113.5 | 1.5 | 242 | Hybrid | 0 | 0 | 1 | 1 | 1 | 24 | 49.1 | 59.6 | 106.8 | 66.3 | 301 | 94 | 1035 | 80 | 2200 | 2200 | 141 | 28 | 23 | 66.976 | 51.642 | 66.989 | 51.772
2024-10-22 | 20:55 | 827.5 | 8620.54 | 0:14 | 242.06 | 1.3067 | 161.5 | 558.08 | 0 | 60.003 | 316.3 | 0.5104 | 4.0084 | 1.4248 | 8619 | 15.175 | 0 | 61.3875 | 1 | Testing Tank A - Drawing Water Until RTD Out = 110.3°.... 0.427 0 2065 | 73.8611 | 57.5398 | 58.269 | 117.1933 | 67.452 | 41.131 | 2.994 | 0.119 | 0.038 | 0.021 | 0.001 | 25.0037 | 8.3462 | 58.0645 | 343.3001 | 343.354 | 41.1382 | 6.8269 | 151.9173 | 3.029 | 41.587 | 0 | 0 | 114.0333 | 77.8333 | 65.2 | 62.9667 | 61.8667 | 61.2667 | 124 | 124 | 72.6 | 113.1 | 1.5 | 242 | Hybrid | 0 | 0 | 1 | 1 | 1 | 24 | 49 | 59.6 | 106.8 | 66.3 | 301 | 94 | 1035 | 80 | 2200 | 2200 | 139 | 28 | 23 | 66.976 | 51.641 | 66.99 | 51.771
2024-10-22 | 20:55 | 830.5 | 8623.54 | 0:14 | 242.05 | 1.3055 | 161.4 | 558.21 | 0 | 60 | 316 | 0.5108 | 3.9701 | 1.4272 | 8622 | 15.175 | 0 | 61.3375 | 1 | Testing Tank A - Drawing Water Until RTD Out = 110.3°.... 0.427 0 2072 | 73.6556 | 57.5367 | 58.2739 | 117.1567 | 67.4488 | 41.282 | 2.993 | 0.115 | 0.039 | 0.021 | 0.001 | 24.9642 | 8.3465 | 58.0334 | 344.5561 | 344.6079 | 41.2884 | 6.8283 | 151.9175 | 3.024 | 41.738 | 0 | 0 | 113.7333 | 77.1667 | 65.1 | 62.9 | 61.8333 | 61.2 | 124 | 124 | 72.6 | 112.9 | 1.4 | 242 | Hybrid | 0 | 0 | 1 | 1 | 1 | 24 | 49 | 59.6 | 106.7 | 66.3 | 301 | 94 | 1035 | 80 | 2199 | 2200 | 140 | 28 | 23 | 66.976 | 51.64 | 66.99 | 51.77
2024-10-22 | 20:55 | 833.5 | 8626.54 | 0:14 | 242.05 | 1.3064 | 161.3 | 558.35 | 0 | 60 | 316.2 | 0.5101 | 3.9362 | 1.4287 | 8625 | 15.175 | 0 | 61.3875 | 1 | Testing Tank A - Drawing Water Until RTD Out = 110.3°.... 0.500 0 2079 | 73.4667 | 57.5361 | 58.2796 | 117.1167 | 67.4467 | 41.429 | 2.988 | 0.117 | 0.037 | 0.024 | 0 | 24.9408 | 8.3462 | 58.0718 | 345.7798 | 345.8337 | 41.4353 | 6.8227 | 151.9176 | 3.021 | 41.886 | 0 | 0 | 113.5 | 76.5 | 65 | 62.8 | 61.8 | 61.2 | 124 | 124 | 72.5 | 112.4 | 1.4 | 242 | Hybrid | 0 | 0 | 1 | 1 | 1 | 24 | 48.9 | 59.6 | 106.6 | 66.3 | 301 | 94 | 1035 | 80 | 2199 | 2200 | 140 | 28 | 23 | 66.977 | 51.639 | 66.991 | 51.769
2024-10-22 | 20:55 | 836.5 | 8629.54 | 0:14 | 242.04 | 1.3144 | 161.9 | 558.48 | 0 | 59.997 | 318.1 | 0.5089 | 3.9789 | 1.4305 | 8628 | 15.175 | 0 | 61.4375 | 1 | Testing Tank A - Drawing Water Until RTD Out = 110.3°.... 0.427 0 2087 | 73.3556 | 57.5359 | 58.2804 | 116.8967 | 67.4435 | 41.577 | 2.989 | 0.122 | 0.038 | 0.023 | 0 | 24.9365 | 8.3461 | 58.0703 | 347.0224 | 347.0743 | 41.5839 | 6.8307 | 151.9176 | 3.021 | 42.034 | 0 | 0 | 113.3667 | 75.9333 | 65 | 62.8 | 61.8333 | 61.2 | 124 | 124 | 72.5 | 112.2 | 1.4 | 242 | Hybrid | 0 | 0 | 1 | 1 | 1 | 24 | 48.9 | 59.6 | 106.6 | 66.3 | 301 | 94 | 1035 | 80 | 2200 | 2200 | 140 | 28 | 23 | 66.977 | 51.639 | 66.991 | 51.769
2024-10-22 | 20:56 | 839.5 | 8632.54 | 0:14 | 242.05 | 1.3134 | 161.9 | 558.62 | 0 | 59.997 | 317.9 | 0.5092 | 3.9226 | 1.4302 | 8631 | 15.175 | 0 | 61.3625 | 1 | Testing Tank A - Drawing Water Until RTD Out = 110.3°.... 0.323 0 2095 | 73.2278 | 57.5352 | 58.2784 | 116.7033 | 67.4382 | 41.727 | 2.994 | 0.122 | 0.038 | 0.023 | 0 | 24.9713 | 8.3464 | 58.039 | 348.2731 | 348.325 | 41.7338 | 6.8302 | 151.9176 | 3.025 | 42.184 | 0 | 0 | 113.1333 | 75.4 | 64.9667 | 62.8 | 61.8 | 61.2667 | 124 | 124 | 72.5 | 111.9 | 1.4 | 242 | Hybrid | 0 | 0 | 1 | 1 | 1 | 24 | 48.9 | 59.6 | 106.5 | 66.3 | 301 | 94 | 1035 | 80 | 2200 | 2200 | 139 | 28 | 23 | 66.977 | 51.638 | 66.991 | 51.767
2024-10-22 | 20:56 | 842.5 | 8635.54 | 0:14 | 242.06 | 1.3129 | 162.4 | 558.75 | 0 | 60 | 317.8 | 0.5111 | 3.9066 | 1.4276 | 8634 | 15.175 | 0 | 61.35 | 1 | Testing Tank A - Drawing Water Until RTD Out = 110.3°.... 0.250 0 2102 | 73.0944 | 57.5361 | 58.2731 | 116.53 | 67.4329 | 41.876 | 2.998 | 0.122 | 0.038 | 0.022 | 0 | 25.0397 | 8.3466 | 58.0141 | 349.5143 | 349.5682 | 41.8827 | 6.8286 | 151.9176 | 3.033 | 42.332 | 0 | 0 | 112.9333 | 74.8 | 64.9333 | 62.8 | 61.8 | 61.3 | 124 | 124 | 72.5 | 111.7 | 1.4 | 242 | Hybrid | 0 | 0 | 1 | 1 | 1 | 24 | 48.9 | 59.6 | 106.5 | 66.3 | 301 | 94 | 1035 | 80 | 2199 | 2200 | 141 | 28 | 23 | 66.977 | 51.637 | 66.991 | 51.766
2024-10-22 | 20:56 | 845.5 | 8638.54 | 0:14 | 242.08 | 1.3097 | 162.1 | 558.89 | 0 | 60.004 | 317 | 0.5112 | 3.9436 | 1.426 | 8637 | 15.175 | 0 | 61.35 | 1 | Testing Tank A - Drawing Water Until RTD Out = 110.3°.... 0.250 0 2110 | 72.9611 | 57.5385 | 58.2669 | 116.3533 | 67.4298 | 42.025 | 2.996 | 0.122 | 0.038 | 0.025 | 0 | 25.0604 | 8.3466 | 58.0161 | 350.7597 | 350.8115 | 42.0317 | 6.828 | 151.9176 | 3.035 | 42.482 | 0 | 0 | 112.7667 | 74.3333 | 64.8667 | 62.8 | 61.8 | 61.2 | 124 | 124 | 72.5 | 111.2 | 1.4 | 242 | Hybrid | 0 | 0 | 1 | 1 | 1 | 24 | 48.9 | 59.7 | 106.4 | 66.3 | 301 | 94 | 1035 | 80 | 2200 | 2200 | 139 | 28 | 23 | 66.978 | 51.636 | 66.992 | 51.765
2024-10-22 | 20:56 | 848.5 | 8641.54 | 0:14 | 242.07 | 1.3082 | 161.5 | 559.02 | 0 | 60.002 | 316.7 | 0.51 | 3.9177 | 1.4219 | 8640 | 15.175 | 0 | 61.4 | 1 | Testing Tank A - Drawing Water Until RTD Out = 110.3°.... 0.428 0 2117 | 72.8333 | 57.5401 | 58.262 | 116.21 | 67.4276 | 42.173 | 2.997 | 0.122 | 0.038 | 0.025 | 0 | 25.0094 | 8.3464 | 58.0427 | 351.9982 | 352.05 | 42.1801 | 6.8271 | 151.9174 | 3.029 | 42.63 | 0 | 0 | 112.6 | 73.8333 | 64.8 | 62.8 | 61.7667 | 61.2 | 124 | 124 | 72.5 | 110.8 | 1.4 | 242 | Hybrid | 0 | 0 | 1 | 1 | 1 | 24 | 48.9 | 59.7 | 106.4 | 66.3 | 301 | 94 | 1035 | 80 | 2200 | 2200 | 142 | 28 | 23 | 66.978 | 51.635 | 66.992 | 51.764
2024-10-22 | 20:56 | 851.5 | 8644.54 | 0:14 | 242.06 | 1.3101 | 161.5 | 559.16 | 0 | 60.001 | 317.1 | 0.5092 | 3.873 | 1.4192 | 8643 | 15.175 | 0 | 61.4 | 1 | Testing Tank A - Drawing Water Until RTD Out = 110.3°.... 0.500 0 2124 | 72.6889 | 57.5534 | 58.2596 | 116.0567 | 67.422 | 42.322 | 2.993 | 0.122 | 0.038 | 0.022 | 0 | 24.9452 | 8.3461 | 58.0801 | 353.2401 | 353.2919 | 42.3286 | 6.8299 | 151.9175 | 3.021 | 42.779 | 0 | 0 | 112.3 | 73.3333 | 64.7667 | 62.8 | 61.7333 | 61.2 | 124 | 124 | 72.4 | 110.4 | 1.5 | 242 | Hybrid | 0 | 0 | 1 | 1 | 1 | 24 | 48.9 | 59.7 | 106.3 | 66.3 | 301 | 94 | 1035 | 80 | 2199 | 2200 | 140 | 28 | 23 | 66.978 | 51.634 | 66.992 | 51.763
2024-10-22 | 20:56 | 854.5 | 8647.54 | 0:14 | 242.06 | 1.309 | 161.5 | 559.29 | 0 | 60 | 316.9 | 0.5097 | 3.9298 | 1.4161 | 8646 | 15.175 | 0 | 61.45 | 1 | Testing Tank A - Drawing Water Until RTD Out = 110.3°.... 0.323 0 2132 | 72.5333 | 57.5601 | 58.2584 | 115.94 | 67.4147 | 42.472 | 2.992 | 0.121 | 0.038 | 0.025 | 0.001 | 24.9569 | 8.3463 | 58.0547 | 354.4855 | 354.5373 | 42.4781 | 6.8244 | 151.9173 | 3.022 | 42.928 | 0 | 0 | 112 | 72.8667 | 64.7 | 62.8 | 61.7 | 61.1333 | 124 | 124 | 72.4 | 110.3 | 1.5 | 242 | Hybrid | 0 | 0 | 1 | 1 | 1 | 24 | 48.9 | 59.7 | 106.3 | 66.3 | 301 | 94 | 1035 | 80 | 2199 | 2200 | 140 | 28 | 23 | 66.978 | 51.633 | 66.993 | 51.762
2024-10-22 | 20:56 | 857.5 | 8650.54 | 0:14 | 242.05 | 1.2995 | 160.7 | 559.43 | 0 | 60.004 | 314.5 | 0.511 | 3.9129 | 1.4103 | 8649 | 15.175 | 0 | 61.425 | 1 | Testing Tank A - Drawing Water Until RTD Out = 110.3°.... 0.500 0 2139 | 72.3833 | 57.5679 | 58.2571 | 115.8 | 67.4055 | 42.621 | 2.996 | 0.121 | 0.038 | 0.023 | 0 | 25.0041 | 8.3463 | 58.0554 | 355.7341 | 355.7881 | 42.6279 | 6.8298 | 151.9172 | 3.028 | 43.078 | 0 | 0 | 111.6 | 72.4667 | 64.7 | 62.8 | 61.7 | 61.0333 | 124 | 124 | 72.4 | 109.5 | 1.5 | 242 | Hybrid | 0 | 0 | 1 | 1 | 1 | 24 | 48.9 | 59.7 | 106.2 | 66.2 | 302 | 94 | 1041 | 80 | 2200 | 2200 | 140 | 28 | 23 | 66.978 | 51.633 | 66.993 | 51.762
2024-10-22 | 20:56 | 860.5 | 8653.54 | 0:14 | 242.05 | 1.2959 | 160.1 | 559.56 | 0 | 60.001 | 313.7 | 0.5105 | 3.9573 | 1.4126 | 8652 | 15.175 | 0 | 61.35 | 1 | Testing Tank A - Drawing Water Until RTD Out = 110.3°.... 0.500 0 2146 | 72.2667 | 57.5766 | 58.2588 | 115.4967 | 67.4006 | 42.771 | 3.004 | 0.12 | 0.038 | 0.023 | 0 | 25.0674 | 8.3462 | 58.0619 | 356.986 | 357.0378 | 42.7774 | 6.8329 | 151.9172 | 3.035 | 43.227 | 0 | 0 | 111.3667 | 72.0667 | 64.7 | 62.7667 | 61.7 | 61 | 124 | 124 | 72.4 | 109.1 | 1.5 | 242 | Hybrid | 0 | 0 | 1 | 1 | 1 | 24 | 48.9 | 59.7 | 106.2 | 66.2 | 302 | 94 | 1041 | 80 | 2199 | 2200 | 140 | 28 | 23 | 66.978 | 51.633 | 66.993 | 51.761
2024-10-22 | 20:56 | 863.5 | 8656.54 | 0:14 | 242.05 | 1.3495 | 166.7 | 559.65 | 0 | 60.001 | 326.7 | 0.5105 | 4.2857 | 1.4164 | 8655 | 15.175 | 0 | 61.3 | 1 | Testing Tank A - Drawing Water Until RTD Out = 110.3°.... 0.428 0 2154 | 72.1056 | 57.588 | 58.262 | 115.29 | 67.4 | 42.921 | 3.006 | 0.12 | 0.038 | 0.022 | 0 | 25.1175 | 8.3461 | 58.0714 | 358.238 | 358.2898 | 42.9277 | 6.8293 | 151.9173 | 3.041 | 43.376 | 0 | 0 | 111 | 71.7 | 64.6 | 62.7 | 61.6333 | 61 | 124 | 124 | 72.4 | 108.8 | 1.5 | 242 | Hybrid | 0 | 0 | 1 | 1 | 2 | 24 | 48.9 | 59.7 | 106.1 | 66.2 | 302 | 94 | 1041 | 90 | 2200 | 3500 | 140 | 28 | 23 | 66.979 | 51.632 | 66.994 | 51.76
2024-10-22 | 20:56 | 866.5 | 8659.54 | 0:14 | 242.04 | 1.8596 | 205.1 | 559.86 | 0 | 60.001 | 450.1 | 0.4558 | 5.5566 | 1.4326 | 8658 | 15.175 | 0 | 61.325 | 1 | Testing Tank A - Drawing Water Until RTD Out = 110.3°.... 0.323 0 2162 | 71.9556 | 57.5966 | 58.2661 | 115.1233 | 67.3984 | 43.069 | 3.005 | 0.122 | 0.037 | 0.023 | 0 | 25.1115 | 8.3465 | 58.0307 | 359.4727 | 359.5266 | 43.0759 | 6.8276 | 151.9173 | 3.04 | 43.524 | 0 | 0 | 110.5333 | 71.3 | 64.6 | 62.7 | 61.6 | 61 | 124 | 124 | 72.3 | 108.3 | 1.8 | 242 | Hybrid | 0 | 0 | 1 | 1 | 2 | 24 | 49 | 59.7 | 106.1 | 66.2 | 302 | 94 | 1041 | 90 | 2395 | 3500 | 157 | 28 | 23 | 66.979 | 51.631 | 66.994 | 51.759
2024-10-22 | 20:56 | 869.5 | 8662.54 | 0:14 | 242.03 | 2.2265 | 241.5 | 560.05 | 0 | 60 | 538.9 | 0.4481 | 5.523 | 1.4444 | 8661 | 15.175 | 0 | 61.4375 | 1 | Testing Tank A - Drawing Water Until RTD Out = 110.3°.... 0.323 0 2170 | 71.7889 | 57.6025 | 58.269 | 114.99 | 67.3943 | 43.217 | 2.994 | 0.123 | 0.034 | 0.023 | 0 | 25.0137 | 8.3464 | 58.0386 | 360.7082 | 360.76 | 43.2236 | 6.8252 | 151.917 | 3.028 | 43.672 | 0 | 0 | 109.9667 | 71 | 64.5667 | 62.6667 | 61.5667 | 60.9667 | 124 | 124 | 72.3 | 107.5 | 2.3 | 242 | Hybrid | 0 | 0 | 1 | 1 | 2 | 24 | 49 | 59.7 | 106 | 66.2 | 302 | 94 | 1113 | 90 | 2897 | 3500 | 217 | 28 | 23 | 66.979 | 51.63 | 66.994 | 51.758
2024-10-22 | 20:56 | 872.5 | 8665.54 | 0:15 | 242.02 | 2.5339 | 271.8 | 560.27 | 0 | 60.003 | 613.3 | 0.4432 | 5.2678 | 1.454 | 8664 | 15.175 | 0 | 61.4875 | 1 | Testing Tank A - Drawing Water Until RTD Out = 110.3°.... 0.500 0 2177 | 71.6167 | 57.6062 | 58.2722 | 114.8667 | 67.3886 | 43.37 | 2.99 | 0.122 | 0.032 | 0.025 | 0 | 24.9058 | 8.3465 | 58.0244 | 361.987 | 362.0409 | 43.3771 | 6.8287 | 151.917 | 3.015 | 43.826 | 0 | 0 | 109.3333 | 70.6667 | 64.5 | 62.6667 | 61.5667 | 60.9667 | 124 | 124 | 72.3 | 106.8 | 2.6 | 242 | Hybrid | 0 | 0 | 1 | 1 | 2 | 24 | 49 | 59.7 | 106 | 66.2 | 301 | 94 | 1113 | 90 | 3194 | 3500 | 233 | 28 | 23 | 66.979 | 51.629 | 66.995 | 51.756
2024-10-22 | 20:56 | 875.5 | 8668.54 | 0:15 | 242.02 | 2.8925 | 307.5 | 560.51 | 0 | 60 | 700 | 0.4392 | 4.8225 | 1.4601 | 8667 | 15.175 | 0 | 61.475 | 1 | Testing Tank A - Drawing Water Until RTD Out = 110.3°.... 0.322 0 2185 | 71.4833 | 57.6124 | 58.2767 | 114.73 | 67.3841 | 43.515 | 2.987 | 0.13 | 0.027 | 0.028 | -0.001 | 24.8761 | 8.3465 | 58.0213 | 363.1967 | 363.2485 | 43.5218 | 6.8313 | 151.917 | 3.012 | 43.971 | 0 | 0 | 108.7667 | 70.4 | 64.4667 | 62.7 | 61.6 | 60.9667 | 124 | 124 | 72.2 | 106.3 | 2.8 | 242 | Hybrid | 0 | 0 | 1 | 1 | 2 | 24 | 49 | 59.7 | 106 | 66.2 | 301 | 94 | 1113 | 90 | 3395 | 3500 | 262 | 28 | 23 | 66.979 | 51.628 | 66.995 | 51.755
2024-10-22 | 20:56 | 878.5 | 8671.54 | 0:15 | 242.02 | 2.8581 | 306.5 | 560.77 | 0 | 60 | 691.7 | 0.4431 | 4.9379 | 1.4609 | 8670 | 15.175 | 0 | 61.4625 | 1 | Testing Tank A - Drawing Water Until RTD Out = 110.3°.... 0.428 0 2192 | 71.3111 | 57.6152 | 58.2808 | 114.5167 | 67.3804 | 43.665 | 2.997 | 0.133 | 0.025 | 0.034 | 0 | 24.9815 | 8.3463 | 58.0482 | 364.4468 | 364.4987 | 43.6713 | 6.8275 | 151.9169 | 3.024 | 44.12 | 0 | 0 | 108.1667 | 70.1333 | 64.4 | 62.7 | 61.6 | 60.8667 | 124 | 124 | 72.2 | 105.7 | 2.9 | 242 | Hybrid | 0 | 0 | 1 | 1 | 2 | 24 | 49 | 59.7 | 106 | 66.2 | 301 | 94 | 1113 | 90 | 3499 | 3500 | 275 | 28 | 23 | 66.98 | 51.627 | 66.995 | 51.754
2024-10-22 | 20:56 | 881.5 | 8674.54 | 0:15 | 242.02 | 2.8 | 305.2 | 561.02 | 0 | 60.003 | 677.7 | 0.4504 | 5.1121 | 1.4634 | 8673 | 15.175 | 0 | 61.325 | 1 | Testing Tank A - Drawing Water Until RTD Out = 110.3°.... 0.428 0 2200 | 71.1722 | 57.621 | 58.2824 | 114.3467 | 67.3775 | 43.818 | 3.013 | 0.141 | 0.02 | 0.038 | 0 | 25.1513 | 8.346 | 58.0903 | 365.719 | 365.7729 | 43.8243 | 6.8321 | 151.9169 | 3.045 | 44.272 | 0 | 0 | 107.5667 | 69.8667 | 64.3667 | 62.8 | 61.6 | 60.8333 | 124 | 124 | 72.2 | 105 | 2.9 | 242 | Hybrid | 0 | 0 | 1 | 1 | 2 | 24 | 48.9 | 59.7 | 106 | 66.2 | 301 | 94 | 1113 | 90 | 3499 | 3500 | 276 | 28 | 23 | 66.98 | 51.626 | 66.996 | 51.753
2024-10-22 | 20:56 | 884.5 | 8677.54 | 0:15 | 242.03 | 2.8355 | 305.6 | 561.28 | 0 | 59.997 | 686.3 | 0.4453 | 5.0132 | 1.4616 | 8676 | 15.175 | 0 | 61.2 | 1 | Testing Tank A - Drawing Water Until RTD Out = 110.3°.... 0.322 0 2208 | 71.0111 | 57.6241 | 58.2829 | 114.24 | 67.3735 | 43.966 | 3.015 | 0.142 | 0.019 | 0.042 | 0 | 25.2701 | 8.3461 | 58.0868 | 366.961 | 367.0149 | 43.9731 | 6.8289 | 151.9167 | 3.059 | 44.421 | 0 | 0 | 106.9333 | 69.6333 | 64.3 | 62.8 | 61.6 | 60.8 | 124 | 124 | 72.2 | 104.3 | 2.9 | 242 | Hybrid | 0 | 0 | 1 | 1 | 2 | 24 | 48.7 | 59.6 | 106 | 66.1 | 302 | 94 | 1166 | 90 | 3502 | 3500 | 277 | 28 | 24 | 66.98 | 51.626 | 66.996 | 51.753
2024-10-22 | 20:56 | 887.5 | 8680.54 | 0:15 | 242.04 | 2.8906 | 303.5 | 561.53 | 0 | 60.003 | 699.6 | 0.4338 | 4.9668 | 1.4605 | 8679 | 15.175 | 0 | 61.2875 | 1 | Testing Tank A - Drawing Water Until RTD Out = 110.3°.... 0.428 0 2215 | 70.85 | 57.6217 | 58.2853 | 114.0633 | 67.3673 | 44.113 | 3.012 | 0.141 | 0.018 | 0.044 | 0 | 25.1948 | 8.3456 | 58.1436 | 368.184 | 368.2442 | 44.1204 | 6.831 | 151.9167 | 3.05 | 44.567 | 0 | 0 | 106.3 | 69.4 | 64.3 | 62.7 | 61.6 | 60.8 | 124 | 124 | 72.2 | 103.6 | 3 | 242 | Hybrid | 0 | 0 | 1 | 1 | 2 | 24 | 48.4 | 59.6 | 106 | 66.1 | 302 | 94 | 1166 | 90 | 3499 | 3500 | 278 | 28 | 23 | 66.98 | 51.625 | 66.996 | 51.752
2024-10-22 | 20:56 | 890.5 | 8683.54 | 0:15 | 242.04 | 2.8976 | 300.8 | 561.79 | 0 | 60 | 701.3 | 0.429 | 4.8954 | 1.4564 | 8682 | 15.175 | 0 | 61.3 | 1 | Testing Tank A - Drawing Water Until RTD Out = 110.3°.... 0.250 0 2223 | 70.7111 | 57.617 | 58.291 | 113.8333 | 67.3624 | 44.264 | 3.013 | 0.139 | 0.018 | 0.042 | 0 | 25.0504 | 8.346 | 58.0967 | 369.442 | 369.4938 | 44.2701 | 6.8295 | 151.9169 | 3.032 | 44.717 | 0 | 0 | 105.7 | 69.1667 | 64.3 | 62.7 | 61.6 | 60.8 | 124 | 124 | 72.2 | 102.9 | 3 | 242 | Hybrid | 0 | 0 | 1 | 1 | 2 | 24 | 48 | 59.5 | 106 | 66.1 | 302 | 94 | 1166 | 90 | 3498 | 3500 | 281 | 28 | 23 | 66.98 | 51.624 | 66.996 | 51.751
2024-10-22 | 20:56 | 893.5 | 8686.54 | 0:15 | 242.03 | 2.8718 | 300.6 | 562.04 | 0 | 60 | 695.1 | 0.4325 | 4.938 | 1.4519 | 8685 | 15.175 | 0 | 61.4 | 1 | Testing Tank A - Drawing Water Until RTD Out = 110.3°.... 0.250 0 2231 | 70.5667 | 57.6136 | 58.2963 | 113.5833 | 67.3592 | 44.413 | 2.997 | 0.138 | 0.019 | 0.042 | 0 | 24.9959 | 8.3461 | 58.0811 | 370.6904 | 370.7423 | 44.4197 | 6.83 | 151.9171 | 3.025 | 44.866 | 0 | 0 | 105.1 | 68.9333 | 64.2667 | 62.7 | 61.6 | 60.8 | 124 | 124 | 72.2 | 102.1 | 3 | 242 | Hybrid | 0 | 0 | 1 | 1 | 2 | 24 | 47.5 | 59.5 | 106 | 66.1 | 304 | 94 | 1166 | 90 | 3498 | 3500 | 285 | 29 | 23 | 66.98 | 51.623 | 66.996 | 51.75
2024-10-22 | 20:56 | 896.5 | 8689.54 | 0:15 | 242.02 | 2.9022 | 300.3 | 562.3 | 0 | 60 | 702.4 | 0.4275 | 4.8746 | 1.4502 | 8688 | 15.175 | 0 | 61.3625 | 1 | Testing Tank A - Drawing Water Until RTD Out = 110.3°.... 0.250 0 2239 | 70.4056 | 57.6145 | 58.2976 | 113.4067 | 67.358 | 44.563 | 3.002 | 0.135 | 0.021 | 0.042 | 0 | 25.0512 | 8.3463 | 58.0539 | 371.9395 | 371.9934 | 44.5693 | 6.8336 | 151.917 | 3.032 | 45.015 | 0 | 0 | 104.4333 | 68.7 | 64.2333 | 62.7 | 61.5333 | 60.8333 | 124 | 124 | 72.2 | 101.2 | 2.9 | 242 | Hybrid | 0 | 0 | 1 | 1 | 2 | 24 | 46.8 | 59.5 | 106.1 | 66.1 | 304 | 94 | 1166 | 90 | 3500 | 3500 | 283 | 29 | 24 | 66.98 | 51.623 | 66.997 | 51.749
2024-10-22 | 20:57 | 899.5 | 8692.54 | 0:15 | 242.01 | 2.8447 | 300 | 562.55 | 0 | 60.001 | 688.4 | 0.4358 | 4.9844 | 1.4456 | 8691 | 15.175 | 0 | 61.275 | 1 | Testing Tank A - Drawing Water Until RTD Out = 110.3°.... 0.250 0 2247 | 70.2278 | 57.6157 | 58.2951 | 113.2233 | 67.3559 | 44.713 | 3.005 | 0.134 | 0.022 | 0.039 | 0 | 25.1019 | 8.3465 | 58.0298 | 373.1905 | 373.2423 | 44.7192 | 6.8287 | 151.9168 | 3.038 | 45.164 | 0 | 0 | 103.6333 | 68.5 | 64.2 | 62.7 | 61.5 | 60.8333 | 124 | 124 | 72.3 | 100.6 | 3 | 242 | Hybrid | 0 | 0 | 1 | 1 | 2 | 24 | 46.4 | 59.5 | 106.1 | 66.1 | 304 | 94 | 1166 | 90 | 3505 | 3500 | 279 | 28 | 24 | 66.981 | 51.622 | 66.997 | 51.747
2024-10-22 | 20:57 | 902.5 | 8695.54 | 0:15 | 242 | 2.8222 | 304.8 | 562.68 | 0 | 60 | 683 | 0.4463 | 4.9961 | 1.4418 | 8694 | 15.175 | 0 | 61.3 | 1 | Testing Tank A - Drawing Water Until RTD Out = 110.3°.... 0.250 0 2255 | 70.0889 | 57.6135 | 58.2914 | 112.9367 | 67.3539 | 44.861 | 3.003 | 0.131 | 0.024 | 0.039 | 0 | 25.0978 | 8.3463 | 58.0589 | 374.4308 | 374.4847 | 44.8678 | 6.828 | 151.9167 | 3.037 | 45.311 | 0 | 0 | 102.9 | 68.2667 | 64.2 | 62.7667 | 61.5 | 60.9 | 124 | 124 | 72.3 | 99.7 | 12.8 | 239 | Hybrid | 1 | 0 | 0 | 1 | 3 | 24 | 45.7 | 59.5 | 106.2 | 66.1 | 300 | 94 | 1166 | 90 | 1363 | 4200 | 80 | 0 | 0 | 66.981 | 51.621 | 66.997 | 51.746
2024-10-22 | 20:57 | 905.5 | 8698.54 | 0:15 | 240.58 | 22.239 | 5350 | 569.37 | 0 | 60 | 5350 | 1 | 1.4509 | 1.4225 | 8697 | 15.175 | 0 | 61.2875 | 1 | Testing Tank A - Drawing Water Until RTD Out = 110.3°.... 0.250 0 2262 | 69.9833 | 57.6132 | 58.2878 | 112.6667 | 67.3506 | 45.011 | 3.006 | 0.13 | 0.024 | 0.038 | 0 | 25.061 | 8.3462 | 58.0636 | 375.6811 | 375.735 | 45.0179 | 6.8314 | 151.9167 | 3.033 | 45.46 | 0 | 0 | 102.3333 | 68.1 | 64.2 | 62.8 | 61.5 | 60.9667 | 124 | 124 | 72.4 | 98.9 | 22.1 | 239 | Hybrid | 1 | 0 | 0 | 1 | 3 | 24 | 45.2 | 59.6 | 106.2 | 66.1 | 300 | 94 | 1166 | 90 | 1363 | 4200 | 80 | 0 | 0 | 66.981 | 51.62 | 66.997 | 51.745
2024-10-22 | 20:57 | 908.5 | 8701.54 | 0:15 | 240.6 | 22.226 | 5347 | 573.82 | 0 | 60.002 | 5348 | 1 | 1.4507 | 1.4224 | 8700 | 15.175 | 0 | 61.325 | 1 | Testing Tank A - Drawing Water Until RTD Out = 110.3°.... 0.250 0 2270 | 69.8778 | 57.6027 | 58.2886 | 112.4 | 67.3465 | 45.16 | 3.002 | 0.129 | 0.026 | 0.038 | 0.001 | 25.0469 | 8.3461 | 58.0738 | 376.9265 | 376.9804 | 45.1668 | 6.8269 | 151.9167 | 3.031 | 45.608 | 0 | 0 | 101.8333 | 67.9333 | 64.2 | 62.8 | 61.5 | 61 | 124 | 124 | 72.5 | 98.1 | 22.1 | 239 | Hybrid | 1 | 0 | 0 | 1 | 3 | 24 | 44.7 | 59.7 | 106.2 | 66.1 | 300 | 94 | 1166 | 90 | 1363 | 4200 | 80 | 0 | 0 | 66.981 | 51.619 | 66.998 | 51.744
2024-10-22 | 20:57 | 911.5 | 8704.54 | 0:15 | 240.63 | 22.218 | 5346 | 578.28 | 0 | 60 | 5346 | 1 | 1.4513 | 1.4232 | 8703 | 15.175 | 0 | 61.3125 | 1 | Testing Tank A - Drawing Water Until RTD Out = 110.3°.... 0.428 0 2277 | 69.7 | 57.6 | 58.2947 | 112.1533 | 67.3424 | 45.31 | 3.001 | 0.128 | 0.026 | 0.038 | 0 | 25.0667 | 8.3461 | 58.0771 | 378.1786 | 378.2305 | 45.3169 | 6.8321 | 151.917 | 3.033 | 45.757 | 0 | 0 | 101.1 | 67.7333 | 64.1333 | 62.8 | 61.5 | 60.9333 | 124 | 124 | 72.5 | 97.3 | 22.1 | 239 | Hybrid | 1 | 0 | 0 | 1 | 3 | 24 | 44.6 | 59.8 | 106.1 | 66.1 | 300 | 94 | 1166 | 90 | 1363 | 4200 | 80 | 0 | 0 | 66.981 | 51.619 | 66.998 | 51.744
2024-10-22 | 20:57 | 914.5 | 8707.54 | 0:15 | 240.64 | 22.214 | 5345 | 582.73 | 0 | 60 | 5345 | 1 | 1.4534 | 1.4255 | 8706 | 15.175 | 0 | 61.3125 | 1 | Testing Tank A - Drawing Water Until RTD Out = 110.3°.... 0.500 0 2284 | 69.5389 | 57.6015 | 58.2988 | 111.8233 | 67.3404 | 45.459 | 3.002 | 0.127 | 0.026 | 0.037 | 0 | 25.0582 | 8.3462 | 58.071 | 379.4201 | 379.4719 | 45.4656 | 6.8276 | 151.9169 | 3.032 | 45.903 | 0 | 0 | 100.4333 | 67.6 | 64.1333 | 62.8 | 61.4333 | 60.8333 | 124 | 124 | 72.5 | 96.5 | 22.1 | 239 | Hybrid | 1 | 0 | 0 | 1 | 3 | 24 | 44.9 | 60 | 105.8 | 66.1 | 300 | 94 | 1164 | 90 | 1363 | 4200 | 80 | 0 | 0 | 66.981 | 51.618 | 66.998 | 51.743
2024-10-22 | 20:57 | 917.5 | 8710.54 | 0:15 | 240.68 | 22.213 | 5346 | 587.19 | 0 | 60 | 5346 | 1 | 1.4524 | 1.4258 | 8709 | 15.175 | 0 | 61.3 | 1 | Testing Tank A - Drawing Water Until RTD Out = 110.3°.... 0.428 0 2292 | 69.4 | 57.603 | 58.3 | 111.4833 | 67.338 | 45.608 | 2.999 | 0.126 | 0.027 | 0.038 | 0 | 25.0268 | 8.3462 | 58.0572 | 380.6596 | 380.7134 | 45.6144 | 6.8269 | 151.9169 | 3.028 | 46.05 | 0 | 0 | 99.7 | 67.5 | 64.1 | 62.8 | 61.4333 | 60.8667 | 124 | 124 | 72.6 | 95.7 | 22.1 | 239 | Hybrid | 1 | 0 | 0 | 1 | 3 | 24 | 45.5 | 60.1 | 105.5 | 66.1 | 300 | 94 | 1164 | 90 | 1363 | 4200 | 80 | 0 | 0 | 66.981 | 51.617 | 66.998 | 51.742
2024-10-22 | 20:57 | 920.5 | 8713.54 | 0:15 | 240.67 | 22.21 | 5345 | 591.64 | 0 | 60.002 | 5345 | 1 | 1.4553 | 1.4268 | 8712 | 15.175 | 0 | 61.35 | 1 | Testing Tank A - Drawing Water Until RTD Out = 110.3°.... 0.428 0 2300 | 69.2167 | 57.6027 | 58.3 | 111.1033 | 67.3331 | 45.757 | 2.997 | 0.124 | 0.026 | 0.039 | 0 | 25.0065 | 8.3461 | 58.0734 | 381.9069 | 381.9608 | 45.7638 | 6.8312 | 151.9169 | 3.025 | 46.196 | 0 | 0 | 98.8667 | 67.3 | 64.0667 | 62.7333 | 61.4333 | 60.9 | 124 | 124 | 72.6 | 94.9 | 22.1 | 239 | Hybrid | 1 | 0 | 0 | 1 | 3 | 24 | 46.4 | 60.2 | 105.1 | 66.1 | 300 | 94 | 1164 | 90 | 1363 | 4200 | 80 | 0 | 0 | 66.981 | 51.616 | 66.999 | 51.741
2024-10-22 | 20:57 | 923.5 | 8716.54 | 0:15 | 240.7 | 22.213 | 5347 | 596.1 | 0 | 60.003 | 5347 | 1 | 1.4541 | 1.427 | 8715 | 15.175 | 0 | 61.375 | 1 | Testing Tank A - Drawing Water Until RTD Out = 110.3°.... 0.250 0 2308 | 69.0389 | 57.5969 | 58.3 | 110.7967 | 67.3269 | 45.906 | 2.994 | 0.124 | 0.027 | 0.037 | 0 | 24.9921 | 8.346 | 58.087 | 383.1457 | 383.1996 | 45.912 | 6.8288 | 151.9169 | 3.023 | 46.343 | 0 | 0 | 98.0667 | 67.2 | 64.0333 | 62.6333 | 61.4 | 60.9 | 124 | 124 | 72.6 | 94.2 | 22.1 | 239 | Hybrid | 1 | 0 | 0 | 1 | 3 | 24 | 47.2 | 60.3 | 104.6 | 66.1 | 300 | 94 | 1164 | 90 | 1363 | 4200 | 80 | 0 | 0 | 66.982 | 51.615 | 66.999 | 51.739
2024-10-22 | 20:57 | 926.5 | 8719.54 | 0:15 | 240.68 | 22.21 | 5345 | 600.55 | 0 | 60.001 | 5346 | 1 | 1.4522 | 1.425 | 8718 | 15.175 | 0 | 61.3375 | 1 | Testing Tank A - Drawing Water Until RTD Out = 110.3°.... 0.250 0 2315 | 68.9111 | 57.5939 | 58.3 | 110.56 | 67.322 | 46.055 | 2.998 | 0.124 | 0.028 | 0.038 | 0.001 | 25.0087 | 8.3458 | 58.115 | 384.3972 | 384.4511 | 46.062 | 6.8292 | 151.9168 | 3.025 | 46.492 | 0 | 0 | 97.3667 | 67.0667 | 64.0333 | 62.5667 | 61.4333 | 61 | 124 | 124 | 72.5 | 93.4 | 22.1 | 239 | Hybrid | 1 | 0 | 0 | 1 | 3 | 24 | 48.2 | 60.4 | 104 | 66.1 | 300 | 94 | 1164 | 90 | 1363 | 4200 | 80 | 0 | 0 | 66.982 | 51.614 | 66.999 | 51.738
2024-10-22 | 20:57 | 929.5 | 8722.54 | 0:15 | 240.67 | 22.211 | 5345 | 605.01 | 0 | 60 | 5346 | 1 | 1.4537 | 1.4259 | 8721 | 15.175 | 0 | 61.325 | 1 | Testing Tank A - Drawing Water Until RTD Out = 110.3°.... 0.250 0 2323 | 68.75 | 57.5925 | 58.3 | 110.1267 | 67.3192 | 46.205 | 2.998 | 0.13 | 0.029 | 0.039 | 0.001 | 25.033 | 8.3458 | 58.1068 | 385.6436 | 385.6954 | 46.2113 | 6.8307 | 151.9168 | 3.027 | 46.638 | 0 | 0 | 96.5667 | 66.9667 | 64 | 62.5 | 61.4667 | 61 | 124 | 124 | 72.3 | 92.7 | 22.1 | 239 | Hybrid | 1 | 0 | 0 | 1 | 3 | 24 | 49.1 | 60.5 | 103.5 | 66.1 | 300 | 94 | 1165 | 90 | 1363 | 4200 | 80 | 0 | 0 | 66.982 | 51.614 | 66.999 | 51.737
2024-10-22 | 20:57 | 932.5 | 8725.54 | 0:16 | 240.66 | 22.209 | 5345 | 609.46 | 0 | 60 | 5345 | 1 | 1.4516 | 1.4233 | 8724 | 15.175 | 0 | 0 | 1 | Testing Tank A - Drawing Water Until RTD Out = 110.3°.... 0.500 1 2325 | 68.6389 | 57.592 | 58.3 | 109.6067 | 67.3151 | 46.329 | 2.771 | 0.12 | 0.028 | 0.04 | 0 | 24.4879 | 8.3457 | 58.1184 | 386.6803 | 386.7306 | 46.3351 | 6.7856 | 151.9205 | 2.961 | 46.758 | 0 | 0 | 95.8333 | 66.9333 | 64 | 62.5333 | 61.4667 | 61.0667 | 124 | 124 | 72.2 | 91.9 | 22.1 | 239 | Hybrid | 1 | 0 | 0 | 1 | 3 | 24 | 50 | 60.6 | 102.9 | 66.1 | 300 | 94 | 1165 | 90 | 1363 | 4200 | 80 | 0 | 0 | 66.982 | 51.614 | 66.999 | 51.737
2024-10-22 | 20:57 | 935.5 | 8728.54 | 0:16 | 240.64 | 22.208 | 5344 | 613.92 | 0 | 60.001 | 5344 | 1 | 1.4506 | 1.4232 | 8727 | 15.175 | 0 | 0 | 1 | Testing Tank A - Drawing Water Until RTD Out = 110.3°.... 0.500 1 2325 | 68.4722 | 57.5928 | 58.3 | 109.2967 | 67.312 | 46.332 | 0 | 0.123 | 0.028 | 0.039 | 0 | 19.9335 | 8.3455 | 58.1412 | 386.7031 | 386.7528 | 46.3378 | 6.7401 | 151.9201 | 2.41 | 46.757 | 0 | 0 | 94.9 | 66.8667 | 64 | 62.5 | 61.5 | 61.0667 | 124 | 124 | 72 | 91.2 | 22.1 | 239 | Hybrid | 1 | 0 | 0 | 1 | 3 | 24 | 50.7 | 60.7 | 102.3 | 66.1 | 300 | 94 | 1165 | 90 | 1363 | 4200 | 80 | 0 | 0 | 66.982 | 51.613 | 66.999 | 51.736
2024-10-22 | 20:57 | 938.5 | 8731.54 | 0:16 | 240.62 | 22.205 | 5343 | 618.37 | 0 | 60.001 | 5343 | 1 | 1.451 | 1.4215 | 8730 | 15.175 | 0 | 0 | 1 | Testing Tank A - Drawing Water Until RTD Out = 110.3°.... 0.500 1 2325 | 68.2722 | 57.5882 | 58.3 | 109.2467 | 67.3114 | 46.332 | 0 | 0.129 | 0.028 | 0.039 | 0 | 10.857 | 8.3457 | 58.1212 | 386.7031 | 386.7528 | 46.3378 | 6.7353 | 151.9194 | 1.313 | 46.757 | 0 | 0 | 93.9333 | 66.7333 | 63.9667 | 62.4667 | 61.4667 | 61.0667 | 124 | 124 | 71.8 | 90.5 | 22.1 | 239 | Hybrid | 1 | 0 | 0 | 1 | 3 | 24 | 51.5 | 60.8 | 101.7 | 66.1 | 300 | 94 | 1165 | 90 | 1363 | 4200 | 80 | 0 | 0 | 66.982 | 51.612 | 67 | 51.735
2024-10-22 | 20:57 | 941.5 | 8734.54 | 0:16 | 240.61 | 22.204 | 5342 | 622.82 | 0 | 60.001 | 5343 | 1 | 1.447 | 1.4187 | 8733 | 15.175 | 0 | 0 | 1 | Testing Tank A - Drawing Water Until RTD Out = 110.3°.... 0.500 1 2325 | 68.1167 | 57.583 | 58.3 | 109.2267 | 67.3078 | 46.332 | 0 | 0.128 | 0.028 | 0.036 | 0 | 3.0441 | 8.3456 | 58.1304 | 386.7031 | 386.7528 | 46.3378 | 6.7382 | 151.9189 | 0.368 | 46.757 | 0 | 0 | 93.0333 | 66.7 | 64 | 62.4333 | 61.4333 | 61.1 | 124 | 124 | 71.6 | 89.9 | 22.1 | 239 | Hybrid | 1 | 0 | 0 | 1 | 3 | 24 | 52.1 | 60.9 | 101.1 | 66.1 | 300 | 94 | 1165 | 90 | 1363 | 4200 | 80 | 0 | 0 | 66.982 | 51.611 | 67 | 51.734
2024-10-22 | 20:57 | 944.5 | 8737.54 | 0:16 | 240.64 | 22.207 | 5344 | 627.27 | 0 | 60.002 | 5344 | 1 | 1.4462 | 1.4183 | 8736 | 15.175 | 0 | 0 | 1 | Testing Tank A - Drawing Water Until RTD Out = 110.3°.... 0.500 1 2325 | 67.9667 | 57.5765 | 58.3018 | 109.2333 | 67.301 | 46.332 | 0 | 0.128 | 0.028 | 0.038 | 0 | -0.19887 | 8.3455 | 58.1509 | 386.7031 | 386.7528 | 46.3378 | 6.7409 | 151.9185 | -0.024 | 46.757 | 0 | 0 | 92.3 | 66.6667 | 63.9667 | 62.4 | 61.4 | 61.0667 | 124 | 124 | 71.3 | 89.1 | 22.1 | 239 | Hybrid | 1 | 0 | 0 | 1 | 3 | 24 | 52.7 | 61 | 100.6 | 66.1 | 300 | 94 | 1168 | 90 | 1363 | 4200 | 80 | 0 | 0 | 66.982 | 51.61 | 67 | 51.732
2024-10-22 | 20:57 | 947.4 | 8740.55 | 0:16 | 240.66 | 22.209 | 5345 | 631.73 | 0 | 60.001 | 5345 | 1 | 1.4513 | 1.422 | 8739 | 15.175 | 0 | 0 | 2 | Finished Draw.... | 67.8444 | 57.572 | 58.3043 | 109.24 | 67.2937 | 0 | 0 | 0.127 | 0.027 | 0.038 | 0 | -0.32097 | 8.3457 | 58.125 | 0 | 386.7528 | 46.3378 | 6.7413 | 151.918 | -0.039 | 0 | 0 | 0 | 91.7 | 66.6 | 63.9667 | 62.4 | 61.4 | 61 | 124 | 124 | 71.1 | 88.6 | 22.1 | 239 | Hybrid | 1 | 0 | 0 | 1 | 3 | 24 | 53.2 | 61.1 | 100 | 66.1 | 300 | 94 | 1168 | 90 | 1363 | 4200 | 80 | 0 | 0 | 66.982 | 51.609 | 67 | 51.731
2024-10-22 | 20:57 | 950.4 | 8743.55 | 0:16 | 240.67 | 22.211 | 5345 | 636.18 | 0 | 60.002 | 5345 | 1 | 1.4543 | 1.423 | 8742 | 15.175 | 0 | 0 | 2 | Heating Tanks.... | 67.7333 | 57.5701 | 58.3073 | 109.24 | 67.2906 | 0 | 0 | 0.127 | 0.027 | 0.038 | 0 | -0.27081 | 8.3458 | 58.117 | 0 | 386.7528 | 46.3378 | 6.7414 | 151.9177 | -0.033 | 0 | 0 | 0 | 91.2 | 66.6 | 63.9667 | 62.3 | 61.3333 | 61 | 124 | 124 | 70.8 | 87.9 | 22.1 | 239 | Hybrid | 1 | 0 | 0 | 1 | 3 | 24 | 53.8 | 61.2 | 99.5 | 66.1 | 300 | 94 | 1168 | 90 | 1363 | 4200 | 80 | 0 | 0 | 66.982 | 51.608 | 67.001 | 51.73
2024-10-22 | 20:57 | 953.4 | 8746.55 | 0:16 | 240.7 | 22.213 | 5347 | 640.64 | 0 | 60.002 | 5347 | 1 | 1.4518 | 1.4223 | 8745 | 15.175 | 0 | 0 | 2 | Heating Tanks.... | 67.6667 | 57.5657 | 58.3135 | 109.2467 | 67.2869 | 0 | 0 | 0.129 | 0.026 | 0.039 | 0.001 | -0.17818 | 8.3458 | 58.1366 | 0 | 386.7528 | 46.3378 | 6.7418 | 151.9175 | -0.022 | 0 | 0 | 0 | 90.7667 | 66.6 | 63.9667 | 62.3 | 61.3667 | 61 | 124 | 124 | 70.6 | 87.4 | 22.1 | 239 | Hybrid | 1 | 0 | 0 | 1 | 3 | 24 | 54.2 | 61.3 | 99 | 66.1 | 300 | 94 | 1168 | 90 | 1363 | 4200 | 80 | 0 | 0 | 66.983 | 51.608 | 67.001 | 51.729
2024-10-22 | 20:57 | 956.4 | 8749.55 | 0:16 | 240.7 | 22.213 | 5346 | 645.09 | 0 | 60.001 | 5347 | 1 | 1.4546 | 1.4246 | 8748 | 15.175 | 0 | 0 | 2 | Heating Tanks.... | 67.6611 | 57.562 | 58.3202 | 109.2467 | 67.2814 | 0 | 0 | 0.128 | 0.026 | 0.039 | 0 | -0.07204 | 8.3455 | 58.1799 | 0 | 386.7528 | 46.3378 | 6.7422 | 151.9172 | -0.009 | 0 | 0 | 0 | 90.8 | 66.6 | 63.9333 | 62.2333 | 61.4 | 61 | 124 | 124 | 70.4 | 86.8 | 22.1 | 239 | Hybrid | 1 | 0 | 0 | 1 | 3 | 24 | 54.6 | 61.4 | 98.5 | 66.1 | 300 | 94 | 1168 | 90 | 1363 | 4200 | 80 | 0 | 0 | 66.983 | 51.607 | 67.001 | 51.728
2024-10-22 | 20:58 | 959.4 | 8752.55 | 0:16 | 240.68 | 22.212 | 5346 | 649.55 | 0 | 60 | 5346 | 1 | 1.4561 | 1.4242 | 8751 | 15.175 | 0 | 0 | 2 | Heating Tanks.... | 67.6944 | 57.5598 | 58.3251 | 109.2467 | 67.2741 | 0 | 0 | 0.13 | 0.024 | 0.04 | 0 | -0.012945 | 8.3454 | 58.2081 | 0 | 386.7528 | 46.3378 | 6.7418 | 151.9171 | -0.002 | 0 | 0 | 0 | 90.7667 | 66.6333 | 64 | 62.3 | 61.4667 | 61 | 124 | 124 | 70.1 | 86.4 | 22.1 | 239 | Hybrid | 1 | 0 | 0 | 1 | 3 | 24 | 55 | 61.5 | 98.1 | 66.1 | 300 | 94 | 1166 | 90 | 1363 | 4200 | 80 | 0 | 0 | 66.983 | 51.607 | 67.001 | 51.728
2024-10-22 | 20:58 | 962.4 | 8755.55 | 0:16 | 240.68 | 22.212 | 5346 | 654 | 0 | 60.002 | 5346 | 1 | 1.4554 | 1.4253 | 8754 | 15.175 | 0 | 0 | 2 | Heating Tanks.... | 67.6833 | 57.5584 | 58.3282 | 109.24 | 67.2657 | 0 | 0 | 0.129 | 0.024 | 0.043 | 0 | 0 | 8.3451 | 58.2491 | 0 | 386.7528 | 46.3378 | 6.7421 | 151.9169 | 0 | 0 | 0 | 0 | 90.5667 | 66.7 | 64 | 62.3 | 61.5 | 61.0333 | 124 | 124 | 69.9 | 85.9 | 22.1 | 239 | Hybrid | 1 | 0 | 0 | 1 | 3 | 24 | 55.3 | 61.6 | 97.6 | 66.1 | 300 | 94 | 1166 | 90 | 1363 | 4200 | 80 | 0 | 0 | 66.983 | 51.606 | 67.001 | 51.727
2024-10-22 | 20:58 | 965.4 | 8758.55 | 0:16 | 240.69 | 22.213 | 5346 | 658.46 | 0 | 60.002 | 5346 | 1 | 1.4537 | 1.4249 | 8757 | 15.175 | 0 | 0 | 2 | Heating Tanks.... | 67.6222 | 57.5598 | 58.33 | 109.24 | 67.259 | 0 | 0 | 0.128 | 0.024 | 0.04 | 0 | 0 | 8.345 | 58.2781 | 0 | 386.7528 | 46.3378 | 6.7423 | 151.9166 | 0 | 0 | 0 | 0 | 90.1 | 66.8333 | 63.9 | 62.3 | 61.5 | 61.1 | 124 | 124 | 69.6 | 85.5 | 22.1 | 239 | Hybrid | 1 | 0 | 0 | 1 | 3 | 24 | 55.7 | 61.7 | 97.2 | 66.1 | 300 | 94 | 1166 | 90 | 1363 | 4200 | 80 | 0 | 0 | 66.983 | 51.605 | 67.001 | 51.725
2024-10-22 | 20:58 | 968.4 | 8761.55 | 0:16 | 240.68 | 22.212 | 5346 | 662.91 | 0 | 60 | 5346 | 1 | 1.4556 | 1.4245 | 8760 | 15.175 | 0 | 0 | 2 | Heating Tanks.... | 67.5833 | 57.5648 | 58.33 | 109.24 | 67.2543 | 0 | 0 | 0.128 | 0.024 | 0.04 | 0 | 0 | 8.3448 | 58.315 | 0 | 386.7528 | 46.3378 | 6.7427 | 151.9164 | 0 | 0 | 0 | 0 | 89.5 | 67 | 63.9667 | 62.4 | 61.5333 | 61.1 | 124 | 124 | 69.4 | 85.1 | 22.1 | 239 | Hybrid | 1 | 0 | 0 | 1 | 3 | 24 | 56.1 | 61.9 | 96.7 | 66.1 | 300 | 94 | 1166 | 90 | 1363 | 4200 | 80 | 0 | 0 | 66.983 | 51.604 | 67.001 | 51.724
2024-10-22 | 20:58 | 971.4 | 8764.55 | 0:16 | 240.66 | 22.212 | 5345 | 667.37 | 0 | 60 | 5346 | 1 | 1.4549 | 1.4246 | 8763 | 15.175 | 0 | 0 | 2 | Heating Tanks.... | 67.5556 | 57.5722 | 58.3304 | 109.24 | 67.2522 | 0 | 0 | 0.128 | 0.024 | 0.04 | 0 | 0 | 8.3445 | 58.3523 | 0 | 386.7528 | 46.3378 | 6.7432 | 151.9163 | 0 | 0 | 0 | 0 | 89.2667 | 67.2333 | 63.9 | 62.3333 | 61.6 | 61 | 124 | 124 | 69.1 | 84.8 | 22.1 | 239 | Hybrid | 1 | 0 | 0 | 1 | 3 | 24 | 56.4 | 62 | 96.4 | 66.1 | 300 | 94 | 1166 | 90 | 1363 | 4200 | 80 | 0 | 0 | 66.983 | 51.603 | 67.002 | 51.723
2024-10-22 | 20:58 | 974.4 | 8767.55 | 0:16 | 240.65 | 22.211 | 5345 | 671.82 | 0 | 60.002 | 5345 | 1 | 1.4518 | 1.4226 | 8766 | 15.175 | 0 | 0 | 2 | Heating Tanks.... | 67.5833 | 57.5796 | 58.3341 | 109.24 | 67.2473 | 0 | 0 | 0.127 | 0.024 | 0.042 | 0 | 0 | 8.3445 | 58.3631 | 0 | 386.7528 | 46.3378 | 6.7426 | 151.916 | 0 | 0 | 0 | 0 | 89.2 | 67.5 | 63.9 | 62.3 | 61.6 | 61 | 124 | 124 | 68.9 | 84.4 | 22.1 | 239 | Hybrid | 1 | 0 | 0 | 1 | 3 | 24 | 56.7 | 62.1 | 96 | 66.1 | 300 | 94 | 1167 | 90 | 1363 | 4200 | 80 | 0 | 0 | 66.983 | 51.603 | 67.002 | 51.722
2024-10-22 | 20:58 | 977.4 | 8770.55 | 0:16 | 240.62 | 22.207 | 5343 | 676.27 | 0 | 60.001 | 5344 | 1 | 1.4513 | 1.423 | 8769 | 15.175 | 0 | 0 | 2 | Heating Tanks.... | 67.6167 | 57.5876 | 58.3414 | 109.24 | 67.2437 | 0 | 0 | 0.128 | 0.024 | 0.041 | 0 | 0 | 8.3445 | 58.3759 | 0 | 386.7528 | 46.3378 | 6.7429 | 151.9159 | 0 | 0 | 0 | 0 | 89.2333 | 67.6667 | 63.9 | 62.3 | 61.6 | 61 | 124 | 124 | 68.7 | 84.2 | 22.1 | 239 | Hybrid | 1 | 0 | 0 | 1 | 3 | 24 | 57 | 62.1 | 95.6 | 66.1 | 300 | 94 | 1167 | 90 | 1363 | 4200 | 80 | 0 | 0 | 66.983 | 51.602 | 67.002 | 51.721
2024-10-22 | 20:58 | 980.4 | 8773.55 | 0:16 | 240.61 | 22.206 | 5343 | 680.73 | 0 | 60.002 | 5343 | 1 | 1.4512 | 1.4226 | 8772 | 15.175 | 0 | 0 | 2 | Heating Tanks.... | 67.6611 | 57.5975 | 58.3475 | 109.2333 | 67.2424 | 0 | 0 | 0.127 | 0.024 | 0.041 | 0.001 | 0 | 8.3441 | 58.43 | 0 | 386.7528 | 46.3378 | 6.7431 | 151.9157 | 0 | 0 | 0 | 0 | 89.3333 | 67.8333 | 63.9 | 62.3 | 61.6 | 61 | 124 | 124 | 68.4 | 83.9 | 22.1 | 239 | Hybrid | 1 | 0 | 0 | 1 | 3 | 24 | 57.4 | 62.2 | 95.3 | 66.1 | 300 | 94 | 1167 | 90 | 1363 | 4200 | 80 | 0 | 0 | 66.983 | 51.601 | 67.002 | 51.72
2024-10-22 | 20:58 | 983.4 | 8776.55 | 0:16 | 240.64 | 22.207 | 5344 | 685.18 | 0 | 60 | 5344 | 1 | 1.4454 | 1.419 | 8775 | 15.175 | 0 | 0 | 2 | Heating Tanks.... | 67.6889 | 57.6083 | 58.35 | 109.2133 | 67.2416 | 0 | 0 | 0.133 | 0.024 | 0.043 | 0 | 0 | 8.3442 | 58.4333 | 0 | 386.7528 | 46.3378 | 6.7433 | 151.9155 | 0 | 0 | 0 | 0 | 89.3333 | 68 | 63.9 | 62.3 | 61.6 | 61 | 124 | 124 | 68.2 | 83.7 | 22.1 | 239 | Hybrid | 1 | 0 | 0 | 1 | 3 | 24 | 57.7 | 62.3 | 95.1 | 66.1 | 300 | 94 | 1167 | 90 | 1363 | 4200 | 80 | 0 | 0 | 66.983 | 51.6 | 67.002 | 51.719
2024-10-22 | 20:58 | 986.4 | 8779.55 | 0:16 | 240.63 | 22.206 | 5343 | 689.63 | 0 | 60 | 5343 | 1 | 1.4473 | 1.4178 | 8778 | 15.175 | 0 | 0 | 2 | Heating Tanks.... | 67.7222 | 57.62 | 58.35 | 109.1533 | 67.2388 | 0 | 0 | 0.133 | 0.023 | 0.043 | 0 | 0 | 8.344 | 58.4679 | 0 | 386.7528 | 46.3378 | 6.7437 | 151.9153 | 0 | 0 | 0 | 0 | 89.3 | 68.3 | 63.8 | 62.3 | 61.6333 | 61 | 124 | 124 | 68.1 | 83.5 | 22.1 | 239 | Hybrid | 1 | 0 | 0 | 1 | 3 | 24 | 58.1 | 62.4 | 94.8 | 66.1 | 300 | 94 | 1167 | 90 | 1363 | 4200 | 80 | 0 | 0 | 66.983 | 51.6 | 67.002 | 51.719
2024-10-22 | 20:58 | 989.4 | 8782.55 | 0:16 | 240.65 | 22.208 | 5344 | 694.09 | 0 | 60.001 | 5344 | 1 | 1.4507 | 1.4216 | 8781 | 15.175 | 0 | 0 | 2 | Heating Tanks.... | 67.7778 | 57.6317 | 58.352 | 109.12 | 67.2331 | 0 | 0 | 0.133 | 0.022 | 0.043 | 0 | 0 | 8.3437 | 58.5081 | 0 | 386.7528 | 46.3378 | 6.7435 | 151.9151 | 0 | 0 | 0 | 0 | 89.2667 | 68.6667 | 63.8 | 62.2333 | 61.7 | 61 | 124 | 124 | 67.9 | 83.3 | 22.1 | 239 | Hybrid | 1 | 0 | 0 | 1 | 3 | 24 | 58.5 | 62.5 | 94.6 | 66.2 | 300 | 94 | 1167 | 90 | 1363 | 4200 | 80 | 0 | 0 | 66.983 | 51.599 | 67.002 | 51.718
2024-10-22 | 20:58 | 992.4 | 8785.55 | 0:17 | 240.66 | 22.209 | 5345 | 698.54 | 0 | 60.002 | 5345 | 1 | 1.4514 | 1.4223 | 8784 | 15.175 | 0 | 0 | 2 | Heating Tanks.... | 67.8389 | 57.6428 | 58.3549 | 109.08 | 67.2269 | 0 | 0 | 0.134 | 0.02 | 0.044 | 0 | 0 | 8.3441 | 58.466 | 0 | 386.7528 | 46.3378 | 6.7438 | 151.9149 | 0 | 0 | 0 | 0 | 89.2 | 69.1 | 63.8 | 62.2333 | 61.7 | 61 | 124 | 124 | 67.7 | 83.1 | 22.1 | 239 | Hybrid | 1 | 0 | 0 | 1 | 3 | 24 | 58.8 | 62.6 | 94.4 | 66.2 | 300 | 94 | 1167 | 90 | 1363 | 4200 | 80 | 0 | 0 | 66.983 | 51.598 | 67.003 | 51.717
2024-10-22 | 20:58 | 995.4 | 8788.55 | 0:17 | 240.68 | 22.212 | 5346 | 702.99 | 0 | 60.002 | 5346 | 1 | 1.4503 | 1.4222 | 8787 | 15.175 | 0 | 0 | 2 | Heating Tanks.... | 67.8889 | 57.6527 | 58.3586 | 109.0433 | 67.222 | 0 | 0 | 0.136 | 0.019 | 0.044 | 0 | 0 | 8.344 | 58.491 | 0 | 386.7528 | 46.3378 | 6.7437 | 151.9148 | 0 | 0 | 0 | 0 | 89.0667 | 69.5667 | 63.8 | 62.2 | 61.7 | 61 | 124 | 124 | 67.5 | 82.9 | 22.1 | 239 | Hybrid | 1 | 0 | 0 | 1 | 3 | 24 | 59.1 | 62.7 | 94.2 | 66.2 | 300 | 94 | 1167 | 90 | 1363 | 4200 | 80 | 0 | 0 | 66.983 | 51.598 | 67.003 | 51.715
2024-10-22 | 20:58 | 998.4 | 8791.55 | 0:17 | 240.69 | 22.214 | 5346 | 707.45 | 0 | 60.002 | 5347 | 1 | 1.4522 | 1.4254 | 8790 | 15.175 | 0 | 0 | 2 | Heating Tanks.... | 67.9556 | 57.6617 | 58.3635 | 109.0067 | 67.22 | 0 | 0 | 0.136 | 0.019 | 0.045 | 0.001 | 0 | 8.3439 | 58.5099 | 0 | 386.7528 | 46.3378 | 6.744 | 151.9146 | 0 | 0 | 0 | 0 | 89 | 70.0333 | 63.8 | 62.2 | 61.7 | 61 | 124 | 124 | 67.3 | 82.8 | 22.1 | 239 | Hybrid | 1 | 0 | 0 | 1 | 3 | 24 | 59.5 | 62.8 | 94.1 | 66.2 | 300 | 94 | 1167 | 90 | 1363 | 4200 | 80 | 0 | 0 | 66.983 | 51.597 | 67.003 | 51.714
2024-10-22 | 20:58 | 1001.4 | 8794.55 | 0:17 | 240.68 | 22.214 | 5346 | 711.9 | 0 | 60.001 | 5347 | 1 | 1.4531 | 1.4248 | 8793 | 15.175 | 0 | 0 | 2 | Heating Tanks.... | 68.0111 | 57.6701 | 58.3676 | 108.97 | 67.22 | 0 | 0 | 0.138 | 0.018 | 0.044 | 0 | 0 | 8.3437 | 58.5423 | 0 | 386.7528 | 46.3378 | 6.7441 | 151.9146 | 0 | 0 | 0 | 0 | 88.9333 | 70.4667 | 63.7667 | 62.2 | 61.7 | 61 | 124 | 124 | 67.2 | 82.7 | 22.1 | 240 | Hybrid | 1 | 0 | 0 | 1 | 3 | 24 | 59.7 | 62.9 | 94 | 66.2 | 300 | 94 | 1167 | 90 | 1363 | 4200 | 80 | 0 | 0 | 66.983 | 51.596 | 67.003 | 51.713
2024-10-22 | 20:58 | 1004.4 | 8797.55 | 0:17 | 240.69 | 22.214 | 5346 | 716.36 | 0 | 60 | 5347 | 1 | 1.4523 | 1.4252 | 8796 | 15.175 | 0 | 0 | 2 | Heating Tanks.... | 68.0611 | 57.6772 | 58.3704 | 108.9367 | 67.22 | 0 | 0 | 0.136 | 0.017 | 0.044 | 0 | 0 | 8.3437 | 58.5496 | 0 | 386.7528 | 46.3378 | 6.7442 | 151.9143 | 0 | 0 | 0 | 0 | 88.8333 | 70.8333 | 63.7 | 62.2 | 61.8 | 61 | 124 | 124 | 67 | 82.6 | 22.1 | 239 | Hybrid | 1 | 0 | 0 | 1 | 3 | 24 | 60 | 63 | 93.9 | 66.2 | 300 | 94 | 1170 | 90 | 1363 | 4200 | 80 | 0 | 0 | 66.983 | 51.595 | 67.003 | 51.712
2024-10-22 | 20:58 | 1007.4 | 8800.55 | 0:17 | 240.69 | 22.214 | 5346 | 720.82 | 0 | 60 | 5347 | 1 | 1.4567 | 1.428 | 8799 | 15.175 | 0 | 0 | 2 | Heating Tanks.... | 68.0889 | 57.683 | 58.3741 | 108.91 | 67.2182 | 0 | 0 | 0.136 | 0.018 | 0.045 | 0 | 0 | 8.3437 | 58.5657 | 0 | 386.7528 | 46.3378 | 6.7443 | 151.9142 | 0 | 0 | 0 | 0 | 88.6667 | 71.1667 | 63.7 | 62.2 | 61.8 | 61 | 124 | 124 | 66.9 | 82.5 | 22.1 | 239 | Hybrid | 1 | 0 | 0 | 1 | 3 | 24 | 60.3 | 63 | 93.9 | 66.2 | 300 | 94 | 1170 | 90 | 1363 | 4200 | 80 | 0 | 0 | 66.983 | 51.595 | 67.003 | 51.711
2024-10-22 | 20:58 | 1010.4 | 8803.55 | 0:17 | 240.72 | 22.216 | 5348 | 725.27 | 0 | 60.001 | 5348 | 1 | 1.4527 | 1.4243 | 8802 | 15.175 | 0 | 0 | 2 | Heating Tanks.... | 68.1167 | 57.6877 | 58.3814 | 108.8833 | 67.2127 | 0 | 0 | 0.136 | 0.018 | 0.043 | -0.001 | 0 | 8.3437 | 58.573 | 0 | 386.7528 | 46.3378 | 6.7447 | 151.9139 | 0 | 0 | 0 | 0 | 88.5 | 71.5 | 63.7 | 62.2 | 61.8 | 61 | 124 | 124 | 66.7 | 82.4 | 22.1 | 239 | Hybrid | 1 | 0 | 0 | 1 | 3 | 24 | 60.5 | 63.1 | 93.8 | 66.2 | 300 | 94 | 1170 | 90 | 1363 | 4200 | 80 | 0 | 0 | 66.983 | 51.594 | 67.003 | 51.71
2024-10-22 | 20:58 | 1013.4 | 8806.55 | 0:17 | 240.72 | 22.217 | 5348 | 729.73 | 0 | 60 | 5348 | 1 | 1.4535 | 1.4248 | 8805 | 15.175 | 0 | 0 | 2 | Heating Tanks.... | 68.15 | 57.6917 | 58.3875 | 108.86 | 67.2029 | 0 | 0 | 0.133 | 0.018 | 0.044 | 0 | 0 | 8.344 | 58.5384 | 0 | 386.7528 | 46.3378 | 6.7448 | 151.9138 | 0 | 0 | 0 | 0 | 88.4 | 71.8 | 63.7 | 62.2 | 61.8 | 61 | 124 | 124 | 66.6 | 82.3 | 22.1 | 240 | Hybrid | 1 | 0 | 0 | 1 | 3 | 24 | 60.7 | 63.2 | 93.8 | 66.2 | 300 | 94 | 1170 | 90 | 1363 | 4200 | 80 | 0 | 0 | 66.983 | 51.594 | 67.003 | 51.71
2024-10-22 | 20:58 | 1016.4 | 8809.55 | 0:17 | 240.72 | 22.216 | 5348 | 734.18 | 0 | 60.002 | 5348 | 1 | 1.4531 | 1.4245 | 8808 | 15.175 | 0 | 0 | 2 | Heating Tanks.... | 68.2333 | 57.6947 | 58.39 | 108.81 | 67.1949 | 0 | 0 | 0.131 | 0.021 | 0.043 | 0 | 0 | 8.3438 | 58.5812 | 0 | 386.7528 | 46.3378 | 6.7446 | 151.9136 | 0 | 0 | 0 | 0 | 88.5333 | 72.1333 | 63.7 | 62.2 | 61.8333 | 61 | 124 | 124 | 66.5 | 82.3 | 22.1 | 240 | Hybrid | 1 | 0 | 0 | 1 | 3 | 24 | 60.9 | 63.3 | 93.8 | 66.3 | 300 | 94 | 1170 | 90 | 1363 | 4200 | 80 | 0 | 0 | 66.983 | 51.593 | 67.003 | 51.709
2024-10-22 | 20:59 | 1019.4 | 8812.55 | 0:17 | 240.69 | 22.215 | 5347 | 738.64 | 0 | 60 | 5347 | 1 | 1.4504 | 1.4221 | 8811 | 15.175 | 0 | 0 | 2 | Heating Tanks.... | 68.3111 | 57.6966 | 58.39 | 108.7833 | 67.1912 | 0 | 0 | 0.128 | 0.023 | 0.044 | 0 | 0 | 8.3434 | 58.6268 | 0 | 386.7528 | 46.3378 | 6.7447 | 151.9135 | 0 | 0 | 0 | 0 | 88.6333 | 72.4667 | 63.7 | 62.2333 | 61.8333 | 61 | 124 | 124 | 66.3 | 82.2 | 22.1 | 239 | Hybrid | 1 | 0 | 0 | 1 | 3 | 24 | 61.1 | 63.4 | 93.8 | 66.3 | 300 | 94 | 1169 | 90 | 1363 | 4200 | 80 | 0 | 0 | 66.983 | 51.592 | 67.004 | 51.708
2024-10-22 | 20:59 | 1022.4 | 8815.55 | 0:17 | 240.68 | 22.214 | 5346 | 743.09 | 0 | 60 | 5346 | 1 | 1.4512 | 1.4229 | 8814 | 15.175 | 0 | 0 | 2 | Heating Tanks.... | 68.3389 | 57.6979 | 58.3912 | 108.75 | 67.1888 | 0 | 0 | 0.126 | 0.026 | 0.038 | 0 | 0 | 8.3432 | 58.664 | 0 | 386.7528 | 46.3378 | 6.7449 | 151.9134 | 0 | 0 | 0 | 0 | 88.5 | 72.8 | 63.6333 | 62.2667 | 61.8333 | 61 | 124 | 124 | 66.2 | 82.1 | 22.1 | 239 | Hybrid | 1 | 0 | 0 | 1 | 3 | 24 | 61.3 | 63.5 | 93.8 | 66.3 | 300 | 94 | 1169 | 90 | 1363 | 4200 | 80 | 0 | 0 | 66.983 | 51.592 | 67.004 | 51.707
2024-10-22 | 20:59 | 1025.4 | 8818.55 | 0:17 | 240.66 | 22.212 | 5345 | 747.55 | 0 | 60.001 | 5345 | 1 | 1.4489 | 1.421 | 8817 | 15.175 | 0 | 0 | 2 | Heating Tanks.... | 68.3944 | 57.6985 | 58.3961 | 108.7 | 67.1855 | 0 | 0 | 0.122 | 0.029 | 0.037 | 0 | 0 | 8.3428 | 58.7249 | 0 | 386.7528 | 46.3378 | 6.7452 | 151.9131 | 0 | 0 | 0 | 0 | 88.3333 | 73.1 | 63.7 | 62.3 | 61.9 | 61.0333 | 124 | 124 | 66.1 | 82.1 | 22.1 | 239 | Hybrid | 1 | 0 | 0 | 1 | 3 | 24 | 61.5 | 63.6 | 93.8 | 66.3 | 300 | 94 | 1169 | 90 | 1363 | 4200 | 80 | 0 | 0 | 66.983 | 51.591 | 67.004 | 51.706
2024-10-22 | 20:59 | 1028.4 | 8821.55 | 0:17 | 240.65 | 22.21 | 5345 | 752 | 0 | 60.001 | 5345 | 1 | 1.448 | 1.4175 | 8820 | 15.175 | 0 | 0 | 2 | Heating Tanks.... | 68.45 | 57.6993 | 58.4039 | 108.6667 | 67.181 | 0 | 0 | 0.119 | 0.032 | 0.034 | 0 | 0 | 8.3431 | 58.6958 | 0 | 386.7528 | 46.3378 | 6.7452 | 151.9129 | 0 | 0 | 0 | 0 | 88.3 | 73.4 | 63.7 | 62.3 | 61.9 | 61.1 | 124 | 124 | 66 | 82.1 | 22.1 | 239 | Hybrid | 1 | 0 | 0 | 1 | 3 | 24 | 61.7 | 63.7 | 93.8 | 66.4 | 300 | 94 | 1169 | 90 | 1363 | 4200 | 80 | 0 | 0 | 66.983 | 51.59 | 67.004 | 51.705
2024-10-22 | 20:59 | 1031.4 | 8824.55 | 0:17 | 240.66 | 22.209 | 5345 | 756.45 | 0 | 60.001 | 5345 | 1 | 1.4491 | 1.4199 | 8823 | 15.175 | 0 | 0 | 2 | Heating Tanks.... | 68.4778 | 57.7001 | 58.4088 | 108.62 | 67.1761 | 0 | 0 | 0.117 | 0.036 | 0.031 | 0 | 0 | 8.343 | 58.7243 | 0 | 386.7528 | 46.3378 | 6.7453 | 151.9127 | 0 | 0 | 0 | 0 | 88.3333 | 73.7 | 63.6 | 62.3333 | 61.8333 | 61.0667 | 124 | 124 | 65.9 | 82.1 | 22.1 | 239 | Hybrid | 1 | 0 | 0 | 1 | 3 | 24 | 61.9 | 63.8 | 93.9 | 66.4 | 300 | 94 | 1169 | 90 | 1363 | 4200 | 80 | 0 | 0 | 66.983 | 51.59 | 67.004 | 51.704
2024-10-22 | 20:59 | 1034.4 | 8827.55 | 0:17 | 240.67 | 22.209 | 5345 | 760.91 | 0 | 60 | 5345 | 1 | 1.4531 | 1.4225 | 8826 | 15.175 | 0 | 0 | 2 | Heating Tanks.... | 68.5611 | 57.701 | 58.41 | 108.58 | 67.172 | 0 | 0 | 0.115 | 0.039 | 0.029 | 0 | 0 | 8.343 | 58.7334 | 0 | 386.7528 | 46.3378 | 6.7454 | 151.9126 | 0 | 0 | 0 | 0 | 88.3667 | 74 | 63.6667 | 62.3667 | 61.8667 | 61.1 | 124 | 124 | 65.9 | 82.1 | 22.1 | 239 | Hybrid | 1 | 0 | 0 | 1 | 3 | 24 | 62 | 63.8 | 93.9 | 66.4 | 300 | 94 | 1163 | 90 | 1363 | 4200 | 80 | 0 | 0 | 66.983 | 51.589 | 67.004 | 51.704
2024-10-22 | 20:59 | 1037.4 | 8830.55 | 0:17 | 240.7 | 22.21 | 5346 | 765.36 | 0 | 60.001 | 5346 | 1 | 1.451 | 1.4221 | 8829 | 15.175 | 0 | 0 | 2 | Heating Tanks.... | 68.6056 | 57.7021 | 58.4133 | 108.5533 | 67.1704 | 0 | 0 | 0.114 | 0.039 | 0.026 | 0 | 0 | 8.3428 | 58.7626 | 0 | 386.7528 | 46.3378 | 6.7456 | 151.9124 | 0 | 0 | 0 | 0 | 88.3 | 74.3 | 63.6333 | 62.4 | 61.9 | 61.1 | 124 | 124 | 65.8 | 82.1 | 22.1 | 239 | Hybrid | 1 | 0 | 0 | 1 | 3 | 24 | 62.2 | 63.9 | 94 | 66.4 | 300 | 94 | 1163 | 90 | 1363 | 4200 | 80 | 0 | 0 | 66.983 | 51.588 | 67.004 | 51.703
2024-10-22 | 20:59 | 1040.4 | 8833.55 | 0:17 | 240.71 | 22.212 | 5347 | 769.82 | 0 | 60.001 | 5347 | 1 | 1.4528 | 1.4235 | 8832 | 15.175 | 0 | 0 | 2 | Heating Tanks.... | 68.6278 | 57.7037 | 58.4231 | 108.52 | 67.17 | 0 | 0 | 0.12 | 0.041 | 0.024 | 0 | 0 | 8.3427 | 58.7767 | 0 | 386.7528 | 46.3378 | 6.7457 | 151.9122 | 0 | 0 | 0 | 0 | 88.1667 | 74.6 | 63.6333 | 62.4 | 61.8667 | 61.1 | 124 | 124 | 65.7 | 82.1 | 22.1 | 239 | Hybrid | 1 | 0 | 0 | 1 | 3 | 24 | 62.3 | 64 | 94 | 66.4 | 300 | 94 | 1163 | 90 | 1363 | 4200 | 80 | 0 | 0 | 66.983 | 51.588 | 67.004 | 51.702
2024-10-22 | 20:59 | 1043.4 | 8836.55 | 0:17 | 240.7 | 22.212 | 5346 | 774.27 | 0 | 60.001 | 5347 | 1 | 1.4577 | 1.4251 | 8835 | 15.175 | 0 | 0 | 2 | Heating Tanks.... | 68.6222 | 57.7055 | 58.4369 | 108.4767 | 67.1692 | 0 | 0 | 0.121 | 0.04 | 0.022 | 0 | 0 | 8.3428 | 58.7771 | 0 | 386.7528 | 46.3378 | 6.746 | 151.912 | 0 | 0 | 0 | 0 | 87.9667 | 74.8667 | 63.6 | 62.4 | 61.8 | 61.1 | 124 | 124 | 65.6 | 82.1 | 22.1 | 240 | Hybrid | 1 | 0 | 0 | 1 | 3 | 24 | 62.5 | 64.1 | 94 | 66.4 | 300 | 94 | 1163 | 90 | 1363 | 4200 | 80 | 0 | 0 | 66.983 | 51.587 | 67.004 | 51.701
2024-10-22 | 20:59 | 1046.4 | 8839.55 | 0:17 | 240.71 | 22.212 | 5347 | 778.73 | 0 | 60.001 | 5347 | 1 | 1.4544 | 1.424 | 8838 | 15.175 | 0 | 0 | 2 | Heating Tanks.... | 68.6389 | 57.7081 | 58.4467 | 108.4567 | 67.1667 | 0 | 0 | 0.122 | 0.039 | 0.02 | 0 | 0 | 8.343 | 58.7692 | 0 | 386.7528 | 46.3378 | 6.7458 | 151.9117 | 0 | 0 | 0 | 0 | 87.7333 | 75.1667 | 63.6 | 62.4 | 61.8 | 61.1333 | 124 | 124 | 65.6 | 82.1 | 22.1 | 240 | Hybrid | 1 | 0 | 0 | 1 | 3 | 24 | 62.6 | 64.2 | 94.1 | 66.4 | 300 | 94 | 1163 | 90 | 1363 | 4200 | 80 | 0 | 0 | 66.983 | 51.586 | 67.004 | 51.7
2024-10-22 | 20:59 | 1049.4 | 8842.55 | 0:17 | 240.71 | 22.213 | 5347 | 783.19 | 0 | 60 | 5347 | 1 | 1.4558 | 1.4261 | 8841 | 15.175 | 0 | 0 | 2 | Heating Tanks.... | 68.6389 | 57.7118 | 58.4512 | 108.43 | 67.1627 | 0 | 0 | 0.125 | 0.035 | 0.025 | 0 | 0 | 8.3429 | 58.7829 | 0 | 386.7528 | 46.3378 | 6.7461 | 151.9115 | 0 | 0 | 0 | 0 | 87.5667 | 75.3667 | 63.6 | 62.4 | 61.8 | 61.1 | 124 | 124 | 65.5 | 82.1 | 22.1 | 239 | Hybrid | 1 | 0 | 0 | 1 | 3 | 24 | 62.7 | 64.3 | 94.1 | 66.5 | 300 | 94 | 1165 | 90 | 1363 | 4200 | 80 | 0 | 0 | 66.983 | 51.586 | 67.004 | 51.699
2024-10-22 | 20:59 | 1052.4 | 8845.55 | 0:18 | 240.71 | 22.214 | 5347 | 787.64 | 0 | 60.001 | 5347 | 1 | 1.4513 | 1.4248 | 8844 | 15.175 | 0 | 0 | 2 | Heating Tanks.... | 68.6722 | 57.7166 | 58.4561 | 108.41 | 67.1586 | 0 | 0 | 0.129 | 0.032 | 0.025 | 0.001 | 0 | 8.3432 | 58.7656 | 0 | 386.7528 | 46.3378 | 6.7464 | 151.9114 | 0 | 0 | 0 | 0 | 87.5 | 75.6 | 63.6 | 62.4667 | 61.7667 | 61.1 | 124 | 124 | 65.5 | 82.1 | 22.1 | 240 | Hybrid | 1 | 0 | 0 | 1 | 3 | 24 | 62.8 | 64.4 | 94.2 | 66.5 | 300 | 94 | 1165 | 90 | 1363 | 4200 | 80 | 0 | 0 | 66.983 | 51.586 | 67.004 | 51.699
2024-10-22 | 20:59 | 1055.4 | 8848.55 | 0:18 | 240.68 | 22.21 | 5345 | 792.1 | 0 | 60.002 | 5346 | 1 | 1.4536 | 1.424 | 8847 | 15.175 | 0 | 0 | 2 | Heating Tanks.... | 68.7167 | 57.7212 | 58.4639 | 108.37 | 67.1565 | 0 | 0 | 0.133 | 0.028 | 0.03 | 0 | 0 | 8.343 | 58.795 | 0 | 386.7528 | 46.3378 | 6.7462 | 151.9112 | 0 | 0 | 0 | 0 | 87.4 | 75.8667 | 63.6667 | 62.4333 | 61.7667 | 61.1667 | 124 | 124 | 65.4 | 82.1 | 22.1 | 239 | Hybrid | 1 | 0 | 0 | 1 | 3 | 24 | 62.9 | 64.4 | 94.2 | 66.5 | 300 | 94 | 1165 | 90 | 1363 | 4200 | 80 | 0 | 0 | 66.983 | 51.585 | 67.004 | 51.699
2024-10-22 | 20:59 | 1058.4 | 8851.55 | 0:18 | 240.67 | 22.21 | 5345 | 796.55 | 0 | 60 | 5345 | 1 | 1.4541 | 1.4248 | 8850 | 15.175 | 0 | 0 | 2 | Heating Tanks.... | 68.7556 | 57.7269 | 58.4688 | 108.35 | 67.1529 | 0 | 0 | 0.136 | 0.025 | 0.034 | 0 | 0 | 8.3428 | 58.8284 | 0 | 386.7528 | 46.3378 | 6.7466 | 151.9111 | 0 | 0 | 0 | 0 | 87.4333 | 76.0667 | 63.6667 | 62.5 | 61.7667 | 61.1 | 124 | 124 | 65.4 | 82.1 | 22.1 | 239 | Hybrid | 1 | 0 | 0 | 1 | 3 | 24 | 63 | 64.5 | 94.2 | 66.5 | 300 | 94 | 1165 | 90 | 1363 | 4200 | 80 | 0 | 0 | 66.983 | 51.585 | 67.004 | 51.698
2024-10-22 | 20:59 | 1061.4 | 8854.55 | 0:18 | 240.65 | 22.209 | 5345 | 801 | 0 | 60.001 | 5345 | 1 | 1.4503 | 1.4221 | 8853 | 15.175 | 0 | 0 | 2 | Heating Tanks.... | 68.8056 | 57.734 | 58.4708 | 108.3233 | 67.1504 | 0 | 0 | 0.138 | 0.02 | 0.038 | 0 | 0 | 8.3427 | 58.8559 | 0 | 386.7528 | 46.3378 | 6.7468 | 151.9108 | 0 | 0 | 0 | 0 | 87.5 | 76.2667 | 63.6667 | 62.5 | 61.8 | 61.1 | 124 | 124 | 65.3 | 82.1 | 22.1 | 239 | Hybrid | 1 | 0 | 0 | 1 | 3 | 24 | 63.1 | 64.6 | 94.2 | 66.5 | 300 | 94 | 1165 | 90 | 1363 | 4200 | 80 | 0 | 0 | 66.983 | 51.584 | 67.004 | 51.697
2024-10-22 | 20:59 | 1064.4 | 8857.55 | 0:18 | 240.63 | 22.207 | 5344 | 805.46 | 0 | 60.002 | 5344 | 1 | 1.4521 | 1.4219 | 8856 | 15.175 | 0 | 0 | 2 | Heating Tanks.... | 68.7944 | 57.741 | 58.4745 | 108.3 | 67.15 | 0 | 0 | 0.138 | 0.018 | 0.041 | 0 | 0 | 8.3427 | 58.8719 | 0 | 386.7528 | 46.3378 | 6.7471 | 151.9106 | 0 | 0 | 0 | 0 | 87.4 | 76.4667 | 63.6333 | 62.4667 | 61.7 | 61.1 | 124 | 124 | 65.3 | 82.2 | 22.1 | 239 | Hybrid | 1 | 0 | 0 | 1 | 3 | 24 | 63.2 | 64.7 | 94.3 | 66.5 | 300 | 94 | 1169 | 90 | 1363 | 4200 | 80 | 0 | 0 | 66.983 | 51.583 | 67.004 | 51.696
2024-10-22 | 20:59 | 1067.4 | 8860.55 | 0:18 | 240.62 | 22.206 | 5343 | 809.91 | 0 | 60.002 | 5343 | 1 | 1.4512 | 1.4215 | 8859 | 15.175 | 0 | 0 | 2 | Heating Tanks.... | 68.8333 | 57.7481 | 58.4798 | 108.2733 | 67.15 | 0 | 0 | 0.138 | 0.018 | 0.042 | 0 | 0 | 8.3424 | 58.9129 | 0 | 386.7528 | 46.3378 | 6.7473 | 151.9104 | 0 | 0 | 0 | 0 | 87.3333 | 76.6667 | 63.7 | 62.5 | 61.7 | 61.1 | 124 | 124 | 65.2 | 82.2 | 22.1 | 239 | Hybrid | 1 | 0 | 0 | 1 | 3 | 24 | 63.3 | 64.8 | 94.3 | 66.6 | 300 | 94 | 1169 | 90 | 1363 | 4200 | 80 | 0 | 0 | 66.983 | 51.583 | 67.005 | 51.696
2024-10-22 | 20:59 | 1070.4 | 8863.55 | 0:18 | 240.63 | 22.207 | 5344 | 814.36 | 0 | 60.001 | 5344 | 1 | 1.4464 | 1.4181 | 8862 | 15.175 | 0 | 0 | 2 | Heating Tanks.... | 68.8667 | 57.7562 | 58.4835 | 108.26 | 67.1496 | 0 | 0 | 0.135 | 0.017 | 0.046 | 0 | 0 | 8.3426 | 58.9101 | 0 | 386.7528 | 46.3378 | 6.7476 | 151.91 | 0 | 0 | 0 | 0 | 87.3333 | 76.8667 | 63.7 | 62.5 | 61.7 | 61.1 | 124 | 124 | 65.2 | 82.3 | 22.1 | 239 | Hybrid | 1 | 0 | 0 | 1 | 3 | 24 | 63.4 | 64.8 | 94.3 | 66.6 | 300 | 94 | 1169 | 90 | 1363 | 4200 | 80 | 0 | 0 | 66.983 | 51.582 | 67.005 | 51.695
2024-10-22 | 20:59 | 1073.4 | 8866.55 | 0:18 | 240.64 | 22.208 | 5344 | 818.82 | 0 | 60.002 | 5344 | 1 | 1.4489 | 1.419 | 8865 | 15.175 | 0 | 0 | 2 | Heating Tanks.... | 68.9 | 57.7633 | 58.4843 | 108.2467 | 67.148 | 0 | 0 | 0.132 | 0.019 | 0.044 | 0 | 0 | 8.3429 | 58.8791 | 0 | 386.7528 | 46.3378 | 6.7474 | 151.9098 | 0 | 0 | 0 | 0 | 87.3667 | 77.1 | 63.6333 | 62.5 | 61.7 | 61.1 | 124 | 124 | 65.2 | 82.3 | 22.1 | 239 | Hybrid | 1 | 0 | 0 | 1 | 3 | 24 | 63.4 | 64.9 | 94.3 | 66.6 | 300 | 94 | 1169 | 90 | 1363 | 4200 | 80 | 0 | 0 | 66.983 | 51.582 | 67.005 | 51.694
2024-10-22 | 20:59 | 1076.4 | 8869.55 | 0:18 | 240.66 | 22.209 | 5345 | 823.27 | 0 | 60 | 5345 | 1 | 1.4513 | 1.4218 | 8868 | 15.175 | 0 | 0 | 2 | Heating Tanks.... | 68.9611 | 57.77 | 58.4876 | 108.23 | 67.1447 | 0 | 0 | 0.129 | 0.022 | 0.043 | 0.001 | 0 | 8.3432 | 58.863 | 0 | 386.7528 | 46.3378 | 6.7478 | 151.9096 | 0 | 0 | 0 | 0 | 87.5 | 77.3333 | 63.6333 | 62.5 | 61.7 | 61.1 | 124 | 124 | 65.1 | 82.4 | 22.1 | 239 | Hybrid | 1 | 0 | 0 | 1 | 3 | 24 | 63.5 | 64.9 | 94.3 | 66.6 | 300 | 94 | 1166 | 90 | 1363 | 4200 | 80 | 0 | 0 | 66.983 | 51.582 | 67.005 | 51.694
2024-10-22 | 21:00 | 1079.4 | 8872.55 | 0:18 | 240.68 | 22.209 | 5345 | 827.72 | 0 | 60.001 | 5345 | 1 | 1.4509 | 1.4227 | 8871 | 15.175 | 0 | 0 | 2 | Heating Tanks.... | 69.0056 | 57.776 | 58.4916 | 108.21 | 67.1414 | 0 | 0 | 0.127 | 0.025 | 0.041 | 0 | 0 | 8.3432 | 58.8685 | 0 | 386.7528 | 46.3378 | 6.7479 | 151.9093 | 0 | 0 | 0 | 0 | 87.5 | 77.5667 | 63.6667 | 62.5 | 61.7 | 61.1 | 124 | 124 | 65.1 | 82.4 | 22.1 | 239 | Hybrid | 1 | 0 | 0 | 1 | 3 | 24 | 63.6 | 65 | 94.3 | 66.6 | 300 | 94 | 1166 | 90 | 1363 | 4200 | 80 | 0 | 0 | 66.983 | 51.581 | 67.005 | 51.694
2024-10-22 | 21:00 | 1082.4 | 8875.55 | 0:18 | 240.7 | 22.208 | 5345 | 832.18 | 0 | 60.001 | 5346 | 1 | 1.4512 | 1.4241 | 8874 | 15.175 | 0 | 0 | 2 | Heating Tanks.... | 69.0444 | 57.7824 | 58.4949 | 108.1667 | 67.1386 | 0 | 0 | 0.123 | 0.028 | 0.039 | 0 | 0 | 8.3429 | 58.915 | 0 | 386.7528 | 46.3378 | 6.7482 | 151.9091 | 0 | 0 | 0 | 0 | 87.5 | 77.7667 | 63.6333 | 62.5333 | 61.7 | 61.1333 | 124 | 124 | 65.1 | 82.5 | 22.1 | 239 | Hybrid | 1 | 0 | 0 | 1 | 3 | 24 | 63.6 | 65.1 | 94.3 | 66.6 | 300 | 94 | 1166 | 90 | 1363 | 4200 | 80 | 0 | 0 | 66.983 | 51.581 | 67.005 | 51.693
2024-10-22 | 21:00 | 1085.4 | 8878.55 | 0:18 | 240.7 | 22.209 | 5346 | 836.63 | 0 | 60 | 5346 | 1 | 1.4535 | 1.4257 | 8877 | 15.175 | 0 | 0 | 2 | Heating Tanks.... | 69.0611 | 57.7877 | 58.4986 | 108.1533 | 67.1353 | 0 | 0 | 0.122 | 0.031 | 0.035 | 0 | 0 | 8.3429 | 58.9333 | 0 | 386.7528 | 46.3378 | 6.748 | 151.9089 | 0 | 0 | 0 | 0 | 87.4333 | 77.9667 | 63.6 | 62.5 | 61.7 | 61.1667 | 124 | 124 | 65.1 | 82.6 | 22.1 | 239 | Hybrid | 1 | 0 | 0 | 1 | 3 | 24 | 63.7 | 65.1 | 94.3 | 66.6 | 300 | 94 | 1166 | 90 | 1363 | 4200 | 80 | 0 | 0 | 66.983 | 51.58 | 67.005 | 51.692
2024-10-22 | 21:00 | 1088.4 | 8881.55 | 0:18 | 240.69 | 22.208 | 5345 | 841.09 | 0 | 60.002 | 5345 | 1 | 1.4527 | 1.4252 | 8880 | 15.175 | 0 | 0 | 2 | Heating Tanks.... | 69.0889 | 57.7919 | 58.5035 | 108.14 | 67.132 | 0 | 0 | 0.124 | 0.033 | 0.035 | 0 | 0 | 8.3428 | 58.9567 | 0 | 386.7528 | 46.3378 | 6.7484 | 151.9087 | 0 | 0 | 0 | 0 | 87.4333 | 78.1 | 63.6 | 62.5 | 61.7 | 61.2 | 124 | 124 | 65 | 82.7 | 22.1 | 239 | Hybrid | 1 | 0 | 0 | 1 | 3 | 24 | 63.8 | 65.2 | 94.2 | 66.7 | 300 | 94 | 1166 | 90 | 1363 | 4200 | 80 | 0 | 0 | 66.983 | 51.58 | 67.005 | 51.692
2024-10-22 | 21:00 | 1091.4 | 8884.55 | 0:18 | 240.7 | 22.209 | 5345 | 845.54 | 0 | 60.002 | 5346 | 1 | 1.4545 | 1.4264 | 8883 | 15.175 | 0 | 0 | 2 | Heating Tanks.... | 69.1389 | 57.7956 | 58.508 | 108.1133 | 67.1304 | 0 | 0 | 0.123 | 0.036 | 0.03 | 0 | 0 | 8.3427 | 58.9783 | 0 | 386.7528 | 46.3378 | 6.7486 | 151.9084 | 0 | 0 | 0 | 0 | 87.5 | 78.3333 | 63.6 | 62.5 | 61.7 | 61.2 | 124 | 124 | 65 | 82.8 | 22.1 | 239 | Hybrid | 1 | 0 | 0 | 1 | 3 | 24 | 63.8 | 65.2 | 94.2 | 66.7 | 300 | 94 | 1166 | 90 | 1363 | 4200 | 80 | 0 | 0 | 66.983 | 51.579 | 67.005 | 51.691
2024-10-22 | 21:00 | 1094.4 | 8887.55 | 0:18 | 240.7 | 22.208 | 5345 | 850 | 0 | 60.001 | 5346 | 1 | 1.4532 | 1.4264 | 8886 | 15.175 | 0 | 0 | 2 | Heating Tanks.... | 69.1611 | 57.7985 | 58.5108 | 108.09 | 67.1288 | 0 | 0 | 0.121 | 0.038 | 0.029 | 0 | 0 | 8.3429 | 58.965 | 0 | 386.7528 | 46.3378 | 6.7485 | 151.9083 | 0 | 0 | 0 | 0 | 87.5 | 78.4667 | 63.6 | 62.5 | 61.7 | 61.2 | 124 | 124 | 64.9 | 82.9 | 22.1 | 239 | Hybrid | 1 | 0 | 0 | 1 | 3 | 24 | 63.8 | 65.3 | 94.2 | 66.7 | 300 | 94 | 1167 | 90 | 1363 | 4200 | 80 | 0 | 0 | 66.983 | 51.579 | 67.005 | 51.69
2024-10-22 | 21:00 | 1097.4 | 8890.55 | 0:18 | 240.7 | 22.208 | 5345 | 854.45 | 0 | 60.001 | 5345 | 1 | 1.4511 | 1.4241 | 8889 | 15.175 | 0 | 0 | 2 | Heating Tanks.... | 69.2111 | 57.8016 | 58.5145 | 108.05 | 67.1275 | 0 | 0 | 0.121 | 0.04 | 0.026 | 0 | 0 | 8.3432 | 58.9402 | 0 | 386.7528 | 46.3378 | 6.7489 | 151.908 | 0 | 0 | 0 | 0 | 87.5 | 78.6667 | 63.6 | 62.6 | 61.7 | 61.2 | 124 | 124 | 64.9 | 83 | 22.1 | 239 | Hybrid | 1 | 0 | 0 | 1 | 3 | 24 | 63.9 | 65.3 | 94.1 | 66.7 | 300 | 94 | 1167 | 90 | 1363 | 4200 | 80 | 0 | 0 | 66.982 | 51.578 | 67.005 | 51.69
2024-10-22 | 21:00 | 1100.4 | 8893.55 | 0:18 | 240.7 | 22.208 | 5345 | 858.91 | 0 | 60 | 5345 | 1 | 1.4516 | 1.4251 | 8892 | 15.175 | 0 | 0 | 2 | Heating Tanks.... | 69.2333 | 57.8056 | 58.521 | 108.03 | 67.128 | 0 | 0 | 0.119 | 0.04 | 0.024 | 0 | 0 | 8.3434 | 58.9271 | 0 | 386.7528 | 46.3378 | 6.7491 | 151.9079 | 0 | 0 | 0 | 0 | 87.5 | 78.8333 | 63.6 | 62.5667 | 61.7 | 61.2 | 124 | 124 | 64.9 | 83.1 | 22.1 | 239 | Hybrid | 1 | 0 | 0 | 1 | 3 | 24 | 63.9 | 65.4 | 94.1 | 66.8 | 300 | 94 | 1167 | 90 | 1363 | 4200 | 80 | 0 | 0 | 66.982 | 51.578 | 67.005 | 51.689
2024-10-22 | 21:00 | 1103.4 | 8896.55 | 0:18 | 240.68 | 22.208 | 5345 | 863.36 | 0 | 60 | 5345 | 1 | 1.4498 | 1.4235 | 8895 | 15.175 | 0 | 0 | 2 | Heating Tanks.... | 69.2889 | 57.8105 | 58.529 | 108.0067 | 67.1292 | 0 | 0 | 0.118 | 0.04 | 0.023 | 0 | 0 | 8.3431 | 58.9713 | 0 | 386.7528 | 46.3378 | 6.7491 | 151.9076 | 0 | 0 | 0 | 0 | 87.6 | 79 | 63.6 | 62.6 | 61.7 | 61.2333 | 124 | 124 | 64.9 | 83.1 | 22.1 | 239 | Hybrid | 1 | 0 | 0 | 1 | 3 | 24 | 64 | 65.4 | 94.1 | 66.8 | 300 | 94 | 1167 | 90 | 1363 | 4200 | 80 | 0 | 0 | 66.982 | 51.577 | 67.005 | 51.689
2024-10-22 | 21:00 | 1106.4 | 8899.55 | 0:18 | 240.66 | 22.207 | 5344 | 867.81 | 0 | 60.003 | 5344 | 1 | 1.4509 | 1.4223 | 8898 | 15.175 | 0 | 0 | 2 | Heating Tanks.... | 69.3278 | 57.8161 | 58.5351 | 107.9933 | 67.1284 | 0 | 0 | 0.119 | 0.04 | 0.023 | 0 | 0 | 8.3432 | 58.9717 | 0 | 386.7528 | 46.3378 | 6.7494 | 151.9075 | 0 | 0 | 0 | 0 | 87.6333 | 79.1667 | 63.6333 | 62.6 | 61.7 | 61.2333 | 124 | 124 | 64.9 | 83.2 | 22.1 | 239 | Hybrid | 1 | 0 | 0 | 1 | 3 | 24 | 64 | 65.5 | 94.1 | 66.8 | 300 | 94 | 1167 | 90 | 1363 | 4200 | 80 | 0 | 0 | 66.982 | 51.577 | 67.005 | 51.688
2024-10-22 | 21:00 | 1109.4 | 8902.55 | 0:18 | 240.65 | 22.206 | 5344 | 872.27 | 0 | 60.002 | 5344 | 1 | 1.4524 | 1.4218 | 8901 | 15.175 | 0 | 0 | 2 | Heating Tanks.... | 69.3611 | 57.8222 | 58.5386 | 107.97 | 67.1255 | 0 | 0 | 0.119 | 0.039 | 0.022 | 0.001 | 0 | 8.3432 | 58.9897 | 0 | 386.7528 | 46.3378 | 6.7493 | 151.9072 | 0 | 0 | 0 | 0 | 87.7 | 79.3 | 63.6333 | 62.6 | 61.7 | 61.2333 | 124 | 124 | 64.9 | 83.3 | 22.1 | 239 | Hybrid | 1 | 0 | 0 | 1 | 3 | 24 | 64.1 | 65.5 | 94.1 | 66.8 | 300 | 94 | 1167 | 90 | 1363 | 4200 | 80 | 0 | 0 | 66.982 | 51.576 | 67.005 | 51.687
2024-10-22 | 21:00 | 1112.4 | 8905.55 | 0:19 | 240.63 | 22.205 | 5343 | 876.72 | 0 | 60.001 | 5343 | 1 | 1.4461 | 1.4189 | 8904 | 15.175 | 0 | 0 | 2 | Heating Tanks.... | 69.4056 | 57.8293 | 58.5435 | 107.95 | 67.121 | 0 | 0 | 0.121 | 0.039 | 0.021 | 0.001 | 0 | 8.3428 | 59.0451 | 0 | 386.7528 | 46.3378 | 6.7495 | 151.9069 | 0 | 0 | 0 | 0 | 87.7667 | 79.4667 | 63.6333 | 62.6 | 61.7 | 61.2667 | 124 | 124 | 64.8 | 83.4 | 22.1 | 239 | Hybrid | 1 | 0 | 0 | 1 | 3 | 24 | 64.2 | 65.6 | 94.1 | 66.8 | 300 | 94 | 1167 | 90 | 1363 | 4200 | 80 | 0 | 0 | 66.982 | 51.576 | 67.005 | 51.687
2024-10-22 | 21:00 | 1115.4 | 8908.55 | 0:19 | 240.63 | 22.205 | 5343 | 881.17 | 0 | 60.001 | 5343 | 1 | 1.4486 | 1.4181 | 8907 | 15.175 | 0 | 0 | 2 | Heating Tanks.... | 69.45 | 57.8377 | 58.552 | 107.95 | 67.1182 | 0 | 0 | 0.12 | 0.039 | 0.02 | 0 | 0 | 8.3425 | 59.0969 | 0 | 386.7528 | 46.3378 | 6.75 | 151.9067 | 0 | 0 | 0 | 0 | 87.8333 | 79.6333 | 63.6667 | 62.6 | 61.7 | 61.2667 | 124 | 124 | 64.8 | 83.5 | 22.1 | 239 | Hybrid | 1 | 0 | 0 | 1 | 3 | 24 | 64.3 | 65.6 | 94 | 66.8 | 300 | 94 | 1167 | 90 | 1363 | 4200 | 80 | 0 | 0 | 66.982 | 51.576 | 67.005 | 51.687
2024-10-22 | 21:00 | 1118.4 | 8911.55 | 0:19 | 240.68 | 22.209 | 5345 | 885.62 | 0 | 60.001 | 5345 | 1 | 1.4536 | 1.4219 | 8910 | 15.175 | 0 | 0 | 2 | Heating Tanks.... | 69.4833 | 57.8475 | 58.5586 | 107.93 | 67.1165 | 0 | 0 | 0.12 | 0.038 | 0.022 | 0 | 0 | 8.3421 | 59.153 | 0 | 386.7528 | 46.3378 | 6.7502 | 151.9064 | 0 | 0 | 0 | 0 | 87.9 | 79.7333 | 63.6667 | 62.6 | 61.7 | 61.3 | 124 | 124 | 64.8 | 83.6 | 22.1 | 239 | Hybrid | 1 | 0 | 0 | 1 | 3 | 24 | 64.4 | 65.7 | 94 | 66.8 | 300 | 94 | 1167 | 90 | 1363 | 4200 | 80 | 0 | 0 | 66.982 | 51.575 | 67.005 | 51.686
2024-10-22 | 21:00 | 1121.4 | 8914.55 | 0:19 | 240.69 | 22.209 | 5345 | 890.08 | 0 | 60.002 | 5346 | 1 | 1.452 | 1.4221 | 8913 | 15.175 | 0 | 0 | 2 | Heating Tanks.... | 69.55 | 57.8574 | 58.5629 | 107.9233 | 67.1149 | 0 | 0 | 0.121 | 0.039 | 0.021 | 0.001 | 0 | 8.3424 | 59.1378 | 0 | 386.7528 | 46.3378 | 6.7502 | 151.9061 | 0 | 0 | 0 | 0 | 87.9667 | 79.9333 | 63.7 | 62.6667 | 61.7333 | 61.3 | 124 | 124 | 64.8 | 83.7 | 22.1 | 239 | Hybrid | 1 | 0 | 0 | 1 | 3 | 24 | 64.4 | 65.7 | 93.9 | 66.8 | 300 | 94 | 1171 | 90 | 1363 | 4200 | 80 | 0 | 0 | 66.982 | 51.575 | 67.005 | 51.686
2024-10-22 | 21:00 | 1124.4 | 8917.55 | 0:19 | 240.72 | 22.212 | 5347 | 894.53 | 0 | 60.002 | 5347 | 1 | 1.4516 | 1.4224 | 8916 | 15.175 | 0 | 0 | 2 | Heating Tanks.... | 69.5667 | 57.8666 | 58.569 | 107.91 | 67.1137 | 0 | 0 | 0.119 | 0.038 | 0.022 | 0 | 0 | 8.3425 | 59.1301 | 0 | 386.7528 | 46.3378 | 6.7503 | 151.9059 | 0 | 0 | 0 | 0 | 87.9333 | 80.0667 | 63.7 | 62.6333 | 61.7667 | 61.3 | 124 | 124 | 64.8 | 83.8 | 22.1 | 239 | Hybrid | 1 | 0 | 0 | 1 | 3 | 24 | 64.5 | 65.8 | 93.9 | 66.9 | 300 | 94 | 1171 | 90 | 1363 | 4200 | 80 | 0 | 0 | 66.982 | 51.574 | 67.005 | 51.685
2024-10-22 | 21:00 | 1127.4 | 8920.55 | 0:19 | 240.73 | 22.213 | 5347 | 898.99 | 0 | 60.001 | 5347 | 1 | 1.4546 | 1.4239 | 8919 | 15.175 | 0 | 0 | 2 | Heating Tanks.... | 69.6 | 57.8754 | 58.5755 | 107.9033 | 67.1129 | 0 | 0 | 0.12 | 0.037 | 0.02 | 0 | 0 | 8.3425 | 59.1488 | 0 | 386.7528 | 46.3378 | 6.751 | 151.9057 | 0 | 0 | 0 | 0 | 88 | 80.2667 | 63.7 | 62.6 | 61.7333 | 61.3 | 124 | 124 | 64.8 | 84 | 22.1 | 239 | Hybrid | 1 | 0 | 0 | 1 | 3 | 24 | 64.6 | 65.8 | 93.9 | 66.9 | 300 | 94 | 1171 | 90 | 1363 | 4200 | 80 | 0 | 0 | 66.982 | 51.574 | 67.005 | 51.685
2024-10-22 | 21:00 | 1130.4 | 8923.55 | 0:19 | 240.73 | 22.213 | 5347 | 903.45 | 0 | 60.002 | 5347 | 1 | 1.4552 | 1.4239 | 8922 | 15.175 | 0 | 0 | 2 | Heating Tanks.... | 69.6278 | 57.8831 | 58.5792 | 107.89 | 67.1116 | 0 | 0 | 0.121 | 0.037 | 0.023 | 0.001 | 0 | 8.3426 | 59.1415 | 0 | 386.7528 | 46.3378 | 6.7508 | 151.9054 | 0 | 0 | 0 | 0 | 88 | 80.4 | 63.7 | 62.6 | 61.7667 | 61.3 | 124 | 124 | 64.8 | 84.1 | 22.1 | 239 | Hybrid | 1 | 0 | 0 | 1 | 3 | 24 | 64.6 | 65.8 | 93.8 | 66.9 | 300 | 94 | 1171 | 90 | 1363 | 4200 | 80 | 0 | 0 | 66.982 | 51.573 | 67.005 | 51.684
2024-10-22 | 21:00 | 1133.4 | 8926.55 | 0:19 | 240.73 | 22.213 | 5347 | 907.9 | 0 | 60.002 | 5347 | 1 | 1.4528 | 1.4249 | 8925 | 15.175 | 0 | 0 | 2 | Heating Tanks.... | 69.6778 | 57.8905 | 58.58 | 107.8767 | 67.1104 | 0 | 0 | 0.123 | 0.035 | 0.025 | 0 | 0 | 8.3425 | 59.1776 | 0 | 386.7528 | 46.3378 | 6.7508 | 151.9051 | 0 | 0 | 0 | 0 | 88 | 80.6 | 63.7 | 62.6 | 61.8 | 61.3667 | 124 | 124 | 64.8 | 84.2 | 22.1 | 239 | Hybrid | 1 | 0 | 0 | 1 | 3 | 24 | 64.7 | 65.9 | 93.8 | 66.9 | 300 | 94 | 1171 | 90 | 1363 | 4200 | 80 | 0 | 0 | 66.982 | 51.573 | 67.005 | 51.684
2024-10-22 | 21:00 | 1136.4 | 8929.55 | 0:19 | 240.69 | 22.209 | 5345 | 912.36 | 0 | 60 | 5345 | 1 | 1.4533 | 1.426 | 8928 | 15.175 | 0 | 0 | 2 | Heating Tanks.... | 69.7389 | 57.8981 | 58.5812 | 107.8567 | 67.11 | 0 | 0 | 0.125 | 0.032 | 0.027 | 0 | 0 | 8.3425 | 59.1966 | 0 | 386.7528 | 46.3378 | 6.7516 | 151.9048 | 0 | 0 | 0 | 0 | 88.1 | 80.7667 | 63.7667 | 62.6 | 61.8 | 61.4 | 124 | 124 | 64.7 | 84.3 | 22.1 | 239 | Hybrid | 1 | 0 | 0 | 1 | 3 | 24 | 64.8 | 65.9 | 93.7 | 66.9 | 300 | 94 | 1168 | 90 | 1363 | 4200 | 80 | 0 | 0 | 66.982 | 51.573 | 67.005 | 51.683
2024-10-22 | 21:01 | 1139.4 | 8932.55 | 0:19 | 240.69 | 22.209 | 5345 | 916.81 | 0 | 60 | 5346 | 1 | 1.4519 | 1.4239 | 8931 | 15.175 | 0 | 0 | 2 | Heating Tanks.... | 69.7444 | 57.9055 | 58.5861 | 107.8567 | 67.11 | 0 | 0 | 0.129 | 0.03 | 0.03 | 0 | 0 | 8.3428 | 59.1731 | 0 | 386.7528 | 46.3378 | 6.7517 | 151.9046 | 0 | 0 | 0 | 0 | 88.1 | 80.9333 | 63.7 | 62.5667 | 61.8 | 61.3667 | 124 | 124 | 64.7 | 84.5 | 22.1 | 239 | Hybrid | 1 | 0 | 0 | 1 | 3 | 24 | 64.8 | 66 | 93.7 | 66.9 | 300 | 94 | 1168 | 90 | 1363 | 4200 | 80 | 0 | 0 | 66.982 | 51.572 | 67.005 | 51.683
2024-10-22 | 21:01 | 1142.4 | 8935.55 | 0:19 | 240.7 | 22.208 | 5345 | 921.27 | 0 | 60.002 | 5345 | 1 | 1.4578 | 1.4241 | 8934 | 15.175 | 0 | 0 | 2 | Heating Tanks.... | 69.8111 | 57.9126 | 58.5939 | 107.8433 | 67.11 | 0 | 0 | 0.137 | 0.026 | 0.033 | 0.001 | 0 | 8.3426 | 59.2087 | 0 | 386.7528 | 46.3378 | 6.7514 | 151.9043 | 0 | 0 | 0 | 0 | 88.2 | 81.1333 | 63.7333 | 62.6 | 61.8 | 61.4 | 124 | 124 | 64.7 | 84.6 | 22.1 | 239 | Hybrid | 1 | 0 | 0 | 1 | 3 | 24 | 64.9 | 66 | 93.6 | 66.9 | 300 | 94 | 1168 | 90 | 1363 | 4200 | 80 | 0 | 0 | 66.982 | 51.572 | 67.005 | 51.682
2024-10-22 | 21:01 | 1145.4 | 8938.55 | 0:19 | 240.69 | 22.207 | 5345 | 925.72 | 0 | 60.002 | 5345 | 1 | 1.4558 | 1.4242 | 8937 | 15.175 | 0 | 0 | 2 | Heating Tanks.... | 69.8444 | 57.9198 | 58.5996 | 107.8167 | 67.11 | 0 | 0 | 0.14 | 0.023 | 0.036 | 0 | 0 | 8.3426 | 59.2277 | 0 | 386.7528 | 46.3378 | 6.7522 | 151.9039 | 0 | 0 | 0 | 0 | 88.2 | 81.3333 | 63.7333 | 62.6 | 61.8 | 61.4 | 124 | 124 | 64.7 | 84.7 | 22.1 | 239 | Hybrid | 1 | 0 | 0 | 1 | 3 | 24 | 64.9 | 66 | 93.6 | 67 | 300 | 94 | 1168 | 90 | 1363 | 4200 | 80 | 0 | 0 | 66.982 | 51.572 | 67.005 | 51.682
2024-10-22 | 21:01 | 1148.4 | 8941.55 | 0:19 | 240.67 | 22.206 | 5344 | 930.17 | 0 | 60 | 5344 | 1 | 1.4506 | 1.4227 | 8940 | 15.175 | 0 | 0 | 2 | Heating Tanks.... | 69.8778 | 57.9278 | 58.602 | 107.7967 | 67.11 | 0 | 0 | 0.14 | 0.019 | 0.041 | 0 | 0 | 8.3428 | 59.2226 | 0 | 386.7528 | 46.3378 | 6.7526 | 151.9037 | 0 | 0 | 0 | 0 | 88.2667 | 81.4667 | 63.7333 | 62.6 | 61.8 | 61.4 | 124 | 124 | 64.7 | 84.9 | 22.1 | 239 | Hybrid | 1 | 0 | 0 | 1 | 3 | 24 | 64.9 | 66 | 93.5 | 67 | 300 | 94 | 1168 | 90 | 1363 | 4200 | 80 | 0 | 0 | 66.982 | 51.571 | 67.005 | 51.681
2024-10-22 | 21:01 | 1151.4 | 8944.55 | 0:19 | 240.66 | 22.207 | 5344 | 934.63 | 0 | 60.001 | 5344 | 1 | 1.4525 | 1.4225 | 8943 | 15.175 | 0 | 0 | 2 | Heating Tanks.... | 69.9278 | 57.9361 | 58.6037 | 107.7833 | 67.1082 | 0 | 0 | 0.14 | 0.018 | 0.043 | 0 | 0 | 8.3424 | 59.273 | 0 | 386.7528 | 46.3378 | 6.7523 | 151.9034 | 0 | 0 | 0 | 0 | 88.3 | 81.6667 | 63.8 | 62.6 | 61.8 | 61.4 | 124 | 124 | 64.7 | 85 | 22.1 | 239 | Hybrid | 1 | 0 | 0 | 1 | 3 | 24 | 65 | 66.1 | 93.4 | 67 | 300 | 94 | 1165 | 90 | 1363 | 4200 | 80 | 0 | 0 | 66.981 | 51.571 | 67.004 | 51.68
2024-10-22 | 21:01 | 1154.4 | 8947.55 | 0:19 | 240.63 | 22.204 | 5343 | 939.08 | 0 | 60 | 5343 | 1 | 1.4491 | 1.4206 | 8946 | 15.175 | 0 | 0 | 2 | Heating Tanks.... | 69.9667 | 57.9454 | 58.6073 | 107.77 | 67.1063 | 0 | 0 | 0.14 | 0.018 | 0.044 | 0 | 0 | 8.3426 | 59.2658 | 0 | 386.7528 | 46.3378 | 6.7519 | 151.9031 | 0 | 0 | 0 | 0 | 88.4 | 81.8333 | 63.7667 | 62.6 | 61.8 | 61.4 | 124 | 124 | 64.7 | 85.1 | 22.1 | 239 | Hybrid | 1 | 0 | 0 | 1 | 3 | 24 | 65 | 66.1 | 93.4 | 67 | 300 | 94 | 1165 | 90 | 1363 | 4200 | 80 | 0 | 0 | 66.981 | 51.57 | 67.004 | 51.68
2024-10-22 | 21:01 | 1157.4 | 8950.55 | 0:19 | 240.63 | 22.203 | 5343 | 943.53 | 0 | 60.002 | 5343 | 1 | 1.4463 | 1.4189 | 8949 | 15.175 | 0 | 0 | 2 | Heating Tanks.... | 70 | 57.9552 | 58.6139 | 107.75 | 67.1069 | 0 | 0 | 0.137 | 0.018 | 0.044 | 0 | 0 | 8.3427 | 59.2709 | 0 | 386.7528 | 46.3378 | 6.7521 | 151.9028 | 0 | 0 | 0 | 0 | 88.4333 | 81.9667 | 63.8 | 62.6 | 61.8 | 61.4 | 124 | 124 | 64.7 | 85.3 | 22.1 | 239 | Hybrid | 1 | 0 | 0 | 1 | 3 | 24 | 65 | 66.1 | 93.3 | 67 | 300 | 94 | 1165 | 90 | 1363 | 4200 | 80 | 0 | 0 | 66.981 | 51.57 | 67.004 | 51.68
2024-10-22 | 21:01 | 1160.4 | 8953.55 | 0:19 | 240.64 | 22.203 | 5343 | 947.98 | 0 | 60.001 | 5343 | 1 | 1.4484 | 1.4193 | 8952 | 15.175 | 0 | 0 | 2 | Heating Tanks.... | 70.0556 | 57.9642 | 58.62 | 107.72 | 67.1088 | 0 | 0 | 0.134 | 0.02 | 0.044 | 0 | 0 | 8.3427 | 59.2863 | 0 | 386.7528 | 46.3378 | 6.7523 | 151.9024 | 0 | 0 | 0 | 0 | 88.6 | 82.1333 | 63.8 | 62.6 | 61.8 | 61.4 | 124 | 124 | 64.7 | 85.4 | 22.1 | 239 | Hybrid | 1 | 0 | 0 | 1 | 3 | 24 | 65.1 | 66.2 | 93.3 | 67 | 300 | 94 | 1165 | 90 | 1363 | 4200 | 80 | 0 | 0 | 66.981 | 51.57 | 67.004 | 51.679
2024-10-22 | 21:01 | 1163.4 | 8956.55 | 0:19 | 240.65 | 22.205 | 5344 | 952.44 | 0 | 60.002 | 5344 | 1 | 1.4521 | 1.4226 | 8955 | 15.175 | 0 | 0 | 2 | Heating Tanks.... | 70.0944 | 57.9722 | 58.6229 | 107.7067 | 67.1094 | 0 | 0 | 0.13 | 0.024 | 0.04 | 0 | 0 | 8.3427 | 59.2955 | 0 | 386.7528 | 46.3378 | 6.7529 | 151.9023 | 0 | 0 | 0 | 0 | 88.7 | 82.3 | 63.7667 | 62.6 | 61.8 | 61.4 | 124 | 124 | 64.7 | 85.5 | 22.1 | 239 | Hybrid | 1 | 0 | 0 | 1 | 3 | 24 | 65.1 | 66.2 | 93.2 | 67 | 300 | 94 | 1165 | 90 | 1363 | 4200 | 80 | 0 | 0 | 66.981 | 51.569 | 67.004 | 51.678
2024-10-22 | 21:01 | 1166.4 | 8959.55 | 0:19 | 240.68 | 22.208 | 5345 | 956.89 | 0 | 60 | 5345 | 1 | 1.453 | 1.4222 | 8958 | 15.175 | 0 | 0 | 2 | Heating Tanks.... | 70.1389 | 57.9794 | 58.6261 | 107.6933 | 67.1076 | 0 | 0 | 0.126 | 0.028 | 0.036 | 0 | 0 | 8.3428 | 59.3104 | 0 | 386.7528 | 46.3378 | 6.7536 | 151.902 | 0 | 0 | 0 | 0 | 88.7667 | 82.4667 | 63.8 | 62.6 | 61.8 | 61.4 | 124 | 124 | 64.7 | 85.7 | 22.1 | 239 | Hybrid | 1 | 0 | 0 | 1 | 3 | 24 | 65.1 | 66.2 | 93.1 | 67 | 300 | 94 | 1166 | 90 | 1363 | 4200 | 80 | 0 | 0 | 66.981 | 51.569 | 67.004 | 51.678
2024-10-22 | 21:01 | 1169.4 | 8962.55 | 0:19 | 240.69 | 22.209 | 5345 | 961.34 | 0 | 60 | 5346 | 1 | 1.454 | 1.4237 | 8961 | 15.175 | 0 | 0 | 2 | Heating Tanks.... | 70.1722 | 57.9862 | 58.6322 | 107.68 | 67.1051 | 0 | 0 | 0.122 | 0.031 | 0.033 | 0 | 0 | 8.3426 | 59.3417 | 0 | 386.7528 | 46.3378 | 6.753 | 151.9016 | 0 | 0 | 0 | 0 | 88.9 | 82.6333 | 63.8 | 62.5667 | 61.8 | 61.3333 | 124 | 124 | 64.7 | 85.8 | 22.1 | 239 | Hybrid | 1 | 0 | 0 | 1 | 3 | 24 | 65.1 | 66.2 | 93.1 | 67 | 300 | 94 | 1166 | 90 | 1363 | 4200 | 80 | 0 | 0 | 66.981 | 51.569 | 67.004 | 51.677
2024-10-22 | 21:01 | 1172.4 | 8965.55 | 0:20 | 240.7 | 22.21 | 5346 | 965.8 | 0 | 60.001 | 5346 | 1 | 1.4537 | 1.4254 | 8964 | 15.175 | 0 | 0 | 2 | Heating Tanks.... | 70.25 | 57.9929 | 58.6375 | 107.65 | 67.1051 | 0 | 0 | 0.119 | 0.035 | 0.031 | 0 | 0 | 8.3429 | 59.3164 | 0 | 386.7528 | 46.3378 | 6.7527 | 151.9013 | 0 | 0 | 0 | 0 | 89.0667 | 82.8333 | 63.8 | 62.6 | 61.8333 | 61.3667 | 124 | 124 | 64.7 | 85.9 | 22.1 | 239 | Hybrid | 1 | 0 | 0 | 1 | 3 | 24 | 65.1 | 66.2 | 93 | 67.1 | 300 | 94 | 1166 | 90 | 1363 | 4200 | 80 | 0 | 0 | 66.981 | 51.568 | 67.004 | 51.676
2024-10-22 | 21:01 | 1175.4 | 8968.55 | 0:20 | 240.69 | 22.208 | 5345 | 970.25 | 0 | 60.003 | 5345 | 1 | 1.4526 | 1.4257 | 8967 | 15.175 | 0 | 0 | 2 | Heating Tanks.... | 70.2944 | 57.9993 | 58.6416 | 107.65 | 67.1051 | 0 | 0 | 0.118 | 0.037 | 0.029 | 0 | 0 | 8.3432 | 59.3068 | 0 | 386.7528 | 46.3378 | 6.7544 | 151.9011 | 0 | 0 | 0 | 0 | 89.2667 | 83 | 63.8 | 62.5667 | 61.8333 | 61.3 | 124 | 124 | 64.7 | 86.1 | 22.1 | 239 | Hybrid | 1 | 0 | 0 | 1 | 3 | 24 | 65.2 | 66.2 | 93 | 67.1 | 300 | 94 | 1166 | 90 | 1363 | 4200 | 80 | 0 | 0 | 66.981 | 51.568 | 67.004 | 51.676
2024-10-22 | 21:01 | 1178.4 | 8971.55 | 0:20 | 240.7 | 22.209 | 5345 | 974.71 | 0 | 60.002 | 5346 | 1 | 1.4544 | 1.4272 | 8970 | 15.175 | 0 | 0 | 2 | Heating Tanks.... | 70.35 | 58.0059 | 58.6465 | 107.6133 | 67.1051 | 0 | 0 | 0.116 | 0.038 | 0.029 | 0 | 0 | 8.3433 | 59.3096 | 0 | 386.7528 | 46.3378 | 6.7533 | 151.9008 | 0 | 0 | 0 | 0 | 89.3667 | 83.2 | 63.8 | 62.6 | 61.8333 | 61.3 | 124 | 124 | 64.7 | 86.2 | 22.1 | 239 | Hybrid | 1 | 0 | 0 | 1 | 3 | 24 | 65.2 | 66.3 | 92.9 | 67.1 | 300 | 94 | 1166 | 90 | 1363 | 4200 | 80 | 0 | 0 | 66.981 | 51.567 | 67.004 | 51.675
2024-10-22 | 21:01 | 1181.4 | 8974.55 | 0:20 | 240.7 | 22.209 | 5346 | 979.16 | 0 | 60 | 5346 | 1 | 1.4577 | 1.4275 | 8973 | 15.175 | 0 | 0 | 2 | Heating Tanks.... | 70.4 | 58.0126 | 58.6571 | 107.6133 | 67.102 | 0 | 0 | 0.117 | 0.039 | 0.026 | 0 | 0 | 8.343 | 59.3583 | 0 | 386.7528 | 46.3378 | 6.7548 | 151.9005 | 0 | 0 | 0 | 0 | 89.4667 | 83.4 | 63.8 | 62.6 | 61.8333 | 61.3 | 124 | 124 | 64.7 | 86.4 | 22.1 | 239 | Hybrid | 1 | 0 | 0 | 1 | 3 | 24 | 65.2 | 66.3 | 92.9 | 67.1 | 300 | 94 | 1169 | 90 | 1363 | 4200 | 80 | 0 | 0 | 66.981 | 51.567 | 67.004 | 51.674
2024-10-22 | 21:01 | 1184.4 | 8977.55 | 0:20 | 240.7 | 22.211 | 5346 | 983.62 | 0 | 60.001 | 5346 | 1 | 1.4518 | 1.4249 | 8976 | 15.175 | 0 | 0 | 2 | Heating Tanks.... | 70.4333 | 58.0201 | 58.6702 | 107.5867 | 67.099 | 0 | 0 | 0.115 | 0.039 | 0.026 | 0 | 0 | 8.3429 | 59.3786 | 0 | 386.7528 | 46.3378 | 6.7527 | 151.9002 | 0 | 0 | 0 | 0 | 89.5 | 83.5667 | 63.8 | 62.6 | 61.8333 | 61.3 | 124 | 124 | 64.7 | 86.5 | 22.1 | 239 | Hybrid | 1 | 0 | 0 | 1 | 3 | 24 | 65.2 | 66.3 | 92.8 | 67.1 | 300 | 94 | 1169 | 90 | 1363 | 4200 | 80 | 0 | 0 | 66.981 | 51.567 | 67.004 | 51.674
2024-10-22 | 21:01 | 1187.4 | 8980.55 | 0:20 | 240.7 | 22.211 | 5346 | 988.07 | 0 | 60 | 5346 | 1 | 1.4527 | 1.4257 | 8979 | 15.175 | 0 | 0 | 2 | Heating Tanks.... | 70.4722 | 58.0286 | 58.68 | 107.5867 | 67.099 | 0 | 0 | 0.115 | 0.04 | 0.023 | 0 | 0 | 8.3429 | 59.3935 | 0 | 386.7528 | 46.3378 | 6.7544 | 151.8999 | 0 | 0 | 0 | 0 | 89.6667 | 83.7 | 63.7667 | 62.5667 | 61.8667 | 61.2667 | 124 | 124 | 64.7 | 86.6 | 22.1 | 239 | Hybrid | 1 | 0 | 0 | 1 | 3 | 24 | 65.2 | 66.4 | 92.8 | 67.1 | 300 | 94 | 1169 | 90 | 1363 | 4200 | 80 | 0 | 0 | 66.981 | 51.566 | 67.004 | 51.673
2024-10-22 | 21:01 | 1190.4 | 8983.55 | 0:20 | 240.69 | 22.209 | 5345 | 992.52 | 0 | 60 | 5345 | 1 | 1.4521 | 1.4249 | 8982 | 15.175 | 0 | 0 | 2 | Heating Tanks.... | 70.5222 | 58.0386 | 58.6886 | 107.56 | 67.1002 | 0 | 0 | 0.114 | 0.04 | 0.025 | 0 | 0 | 8.343 | 59.3955 | 0 | 386.7528 | 46.3378 | 6.7555 | 151.8996 | 0 | 0 | 0 | 0 | 89.7667 | 83.8667 | 63.8 | 62.6 | 61.8667 | 61.2333 | 124 | 124 | 64.7 | 86.8 | 22.1 | 239 | Hybrid | 1 | 0 | 0 | 1 | 3 | 24 | 65.2 | 66.4 | 92.7 | 67.1 | 300 | 94 | 1169 | 90 | 1363 | 4200 | 80 | 0 | 0 | 66.981 | 51.566 | 67.004 | 51.673
2024-10-22 | 21:01 | 1193.4 | 8986.56 | 0:20 | 240.67 | 22.207 | 5344 | 996.98 | 0 | 60.002 | 5345 | 1 | 1.4502 | 1.4235 | 8985 | 15.175 | 0 | 0 | 2 | Heating Tanks.... | 70.55 | 58.0496 | 58.6959 | 107.53 | 67.1014 | 0 | 0 | 0.12 | 0.04 | 0.023 | 0.001 | 0 | 8.3428 | 59.4419 | 0 | 386.7528 | 46.3378 | 6.7539 | 151.8993 | 0 | 0 | 0 | 0 | 89.8333 | 84.0333 | 63.8 | 62.6 | 61.8333 | 61.2 | 124 | 124 | 64.7 | 86.9 | 22.1 | 239 | Hybrid | 1 | 0 | 0 | 1 | 3 | 24 | 65.2 | 66.4 | 92.7 | 67.1 | 300 | 94 | 1169 | 90 | 1363 | 4200 | 80 | 0 | 0 | 66.981 | 51.565 | 67.004 | 51.672
2024-10-22 | 21:01 | 1196.4 | 8989.55 | 0:20 | 240.66 | 22.206 | 5344 | 1001.4 | 0 | 60.002 | 5344 | 1 | 1.4524 | 1.4215 | 8988 | 15.175 | 0 | 0 | 2 | Heating Tanks.... | 70.6278 | 58.0614 | 58.7008 | 107.52 | 67.0996 | 0 | 0 | 0.115 | 0.04 | 0.024 | 0 | 0 | 8.3426 | 59.4751 | 0 | 386.7528 | 46.3378 | 6.7508 | 151.8991 | 0 | 0 | 0 | 0 | 90 | 84.2333 | 63.7667 | 62.6 | 61.9 | 61.2667 | 124 | 124 | 64.7 | 87.1 | 22.1 | 239 | Hybrid | 1 | 0 | 0 | 1 | 3 | 24 | 65.2 | 66.4 | 92.6 | 67.1 | 300 | 94 | 1169 | 90 | 1363 | 4200 | 80 | 0 | 0 | 66.981 | 51.565 | 67.004 | 51.671
2024-10-22 | 21:02 | 1199.4 | 8992.55 | 0:20 | 240.64 | 22.204 | 5343 | 1005.9 | 0 | 60.002 | 5343 | 1 | 1.4472 | 1.4193 | 8991 | 15.175 | 0 | 0 | 2 | Heating Tanks.... | 70.6333 | 58.0725 | 58.7037 | 107.49 | 67.0971 | 0 | 0 | 0.123 | 0.039 | 0.023 | 0 | 0 | 8.3432 | 59.4177 | 0 | 386.7528 | 46.3378 | 6.7531 | 151.8987 | 0 | 0 | 0 | 0 | 90.0333 | 84.4 | 63.7333 | 62.5667 | 61.8333 | 61.2333 | 124 | 124 | 64.7 | 87.2 | 22.1 | 239 | Hybrid | 1 | 0 | 0 | 1 | 3 | 24 | 65.2 | 66.4 | 92.6 | 67.2 | 300 | 94 | 1169 | 90 | 1363 | 4200 | 80 | 0 | 0 | 66.98 | 51.564 | 67.004 | 51.671
2024-10-22 | 21:02 | 1202.4 | 8995.56 | 0:20 | 240.65 | 22.205 | 5344 | 1010.3 | 0 | 60.001 | 5344 | 1 | 1.448 | 1.4182 | 8994 | 15.175 | 0 | 0 | 2 | Heating Tanks.... | 70.7222 | 58.084 | 58.7061 | 107.47 | 67.0971 | 0 | 0 | 0.124 | 0.037 | 0.025 | 0 | 0 | 8.3433 | 59.4364 | 0 | 386.7528 | 46.3378 | 6.7536 | 151.8984 | 0 | 0 | 0 | 0 | 90.1667 | 84.6 | 63.8 | 62.6 | 61.9 | 61.2667 | 124 | 124 | 64.7 | 87.4 | 22.1 | 239 | Hybrid | 1 | 0 | 0 | 1 | 3 | 24 | 65.2 | 66.4 | 92.5 | 67.2 | 300 | 94 | 1169 | 90 | 1363 | 4200 | 80 | 0 | 0 | 66.98 | 51.564 | 67.004 | 51.67
2024-10-22 | 21:02 | 1205.4 | 8998.55 | 0:20 | 240.69 | 22.209 | 5345 | 1014.8 | 0 | 60 | 5345 | 1 | 1.4491 | 1.4206 | 8997 | 15.175 | 0 | 0 | 2 | Heating Tanks.... | 70.7722 | 58.0956 | 58.7102 | 107.4467 | 67.1008 | 0 | 0 | 0.129 | 0.034 | 0.025 | 0 | 0 | 8.3436 | 59.4126 | 0 | 386.7528 | 46.3378 | 6.7516 | 151.898 | 0 | 0 | 0 | 0 | 90.3 | 84.8 | 63.8 | 62.6 | 61.9 | 61.2333 | 124 | 124 | 64.7 | 87.5 | 22.1 | 239 | Hybrid | 1 | 0 | 0 | 1 | 3 | 24 | 65.3 | 66.4 | 92.5 | 67.2 | 300 | 94 | 1169 | 90 | 1363 | 4200 | 80 | 0 | 0 | 66.98 | 51.563 | 67.004 | 51.669
2024-10-22 | 21:02 | 1208.4 | 9001.55 | 0:20 | 240.7 | 22.209 | 5346 | 1019.2 | 0 | 60 | 5346 | 1 | 1.4516 | 1.4221 | 9000 | 15.175 | 0 | 0 | 2 | Heating Tanks.... | 70.8111 | 58.1071 | 58.7143 | 107.4333 | 67.1027 | 0 | 0 | 0.132 | 0.03 | 0.028 | 0 | 0 | 8.3434 | 59.4445 | 0 | 386.7528 | 46.3378 | 6.7525 | 151.8978 | 0 | 0 | 0 | 0 | 90.4 | 85 | 63.7667 | 62.6 | 61.9 | 61.2 | 124 | 124 | 64.7 | 87.6 | 22.1 | 239 | Hybrid | 1 | 0 | 0 | 1 | 3 | 24 | 65.3 | 66.5 | 92.5 | 67.2 | 300 | 94 | 1169 | 90 | 1363 | 4200 | 80 | 0 | 0 | 66.98 | 51.563 | 67.004 | 51.669
2024-10-22 | 21:02 | 1211.4 | 9004.55 | 0:20 | 240.72 | 22.212 | 5347 | 1023.7 | 0 | 60.002 | 5347 | 1 | 1.4545 | 1.4222 | 9003 | 15.175 | 0 | 0 | 2 | Heating Tanks.... | 70.8444 | 58.1186 | 58.7204 | 107.4 | 67.1045 | 0 | 0 | 0.136 | 0.026 | 0.034 | 0 | 0 | 8.3435 | 59.4471 | 0 | 386.7528 | 46.3378 | 6.7541 | 151.8976 | 0 | 0 | 0 | 0 | 90.4667 | 85.1667 | 63.7667 | 62.5667 | 61.9 | 61.2 | 124 | 124 | 64.7 | 87.8 | 22.1 | 239 | Hybrid | 1 | 0 | 0 | 1 | 3 | 24 | 65.3 | 66.5 | 92.5 | 67.2 | 300 | 94 | 1167 | 90 | 1363 | 4200 | 80 | 0 | 0 | 66.98 | 51.562 | 67.004 | 51.668
2024-10-22 | 21:02 | 1214.4 | 9007.56 | 0:20 | 240.74 | 22.213 | 5347 | 1028.2 | 0 | 60.001 | 5347 | 1 | 1.4547 | 1.4236 | 9006 | 15.175 | 0 | 0 | 2 | Heating Tanks.... | 70.9 | 58.1302 | 58.7286 | 107.3833 | 67.1082 | 0.001 | 0 | 0.138 | 0.023 | 0.035 | 0 | 0.006617 | 8.3433 | 59.4709 | 0.001951 | 386.7548 | 46.3387 | 6.7547 | 151.8978 | 0.001 | 0 | 0 | 0 | 90.6 | 85.3 | 63.8 | 62.6 | 61.9 | 61.2 | 124 | 124 | 64.7 | 87.9 | 22.1 | 239 | Hybrid | 1 | 0 | 0 | 1 | 3 | 24 | 65.3 | 66.5 | 92.4 | 67.2 | 300 | 94 | 1167 | 90 | 1363 | 4200 | 80 | 0 | 0 | 66.98 | 51.562 | 67.004 | 51.667
2024-10-22 | 21:02 | 1217.4 | 9010.56 | 0:20 | 240.73 | 22.212 | 5347 | 1032.6 | 0 | 60.002 | 5347 | 1 | 1.4557 | 1.4247 | 9009 | 15.175 | 0 | 0 | 2 | Heating Tanks.... | 70.9333 | 58.1417 | 58.7359 | 107.3633 | 67.1082 | 0.005 | 2.548 | 0.139 | 0.019 | 0.04 | 0 | 0.10167 | 8.3429 | 59.5164 | 0.03188 | 386.7848 | 46.3423 | 6.7547 | 151.8997 | 0.012 | 0.004 | 0 | 0 | 90.6667 | 85.4667 | 63.7667 | 62.6 | 61.9 | 61.2 | 124 | 124 | 64.7 | 88.1 | 22.1 | 239 | Hybrid | 1 | 0 | 0 | 1 | 3 | 24 | 65.3 | 66.5 | 92.4 | 67.2 | 300 | 94 | 1167 | 90 | 1363 | 4200 | 80 | 0 | 0 | 66.98 | 51.562 | 67.004 | 51.667
2024-10-22 | 21:02 | 1220.4 | 9013.55 | 0:20 | 240.73 | 22.211 | 5347 | 1037.1 | 0 | 60.002 | 5347 | 1 | 1.4546 | 1.4239 | 9012 | 15.175 | 0 | 0 | 2 | Heating Tanks.... | 70.9389 | 58.1559 | 58.7396 | 107.3233 | 67.1063 | 0.006 | 0 | 0.138 | 0.017 | 0.043 | 0 | 0.2724 | 8.3428 | 59.5092 | 0.045988 | 386.7988 | 46.344 | 6.7557 | 151.9005 | 0.033 | 0.006 | 0 | 0 | 90.7 | 85.6333 | 63.7 | 62.5667 | 61.8667 | 61.1667 | 124 | 124 | 64.6 | 88.2 | 22.1 | 240 | Hybrid | 1 | 0 | 0 | 1 | 3 | 24 | 65.3 | 66.6 | 92.3 | 67.2 | 300 | 94 | 1167 | 90 | 1363 | 4200 | 80 | 0 | 0 | 66.98 | 51.561 | 67.004 | 51.666
2024-10-22 | 21:02 | 1223.4 | 9016.55 | 0:20 | 240.73 | 22.211 | 5347 | 1041.5 | 0 | 60.001 | 5347 | 1 | 1.4528 | 1.4239 | 9015 | 15.175 | 0 | 0 | 2 | Heating Tanks.... | 71.0056 | 58.1732 | 58.7418 | 107.25 | 67.1069 | 0.006 | 0 | 0.137 | 0.017 | 0.043 | 0 | 0.33441 | 8.343 | 59.4823 | 0.045988 | 386.7988 | 46.344 | 6.7533 | 151.9006 | 0.04 | 0.006 | 0 | 0 | 90.8333 | 85.8 | 63.7 | 62.6 | 61.9 | 61.2 | 124 | 124 | 64.6 | 88.4 | 22.1 | 239 | Hybrid | 1 | 0 | 0 | 1 | 3 | 24 | 65.3 | 66.6 | 92.2 | 67.2 | 300 | 94 | 1167 | 90 | 1363 | 4200 | 80 | 0 | 0 | 66.98 | 51.56 | 67.004 | 51.666
2024-10-22 | 21:02 | 1226.4 | 9019.55 | 0:20 | 240.7 | 22.207 | 5345 | 1046 | 0 | 60.001 | 5345 | 1 | 1.4547 | 1.4256 | 9018 | 15.175 | 0 | 0 | 2 | Heating Tanks.... | 71.0444 | 58.1947 | 58.7522 | 107.1833 | 67.1069 | 0.006 | 0 | 0.136 | 0.017 | 0.042 | 0 | 0.17766 | 8.3427 | 59.5285 | 0.045988 | 386.7988 | 46.344 | 6.754 | 151.8993 | 0.021 | 0.006 | 0 | 0 | 90.9 | 85.9667 | 63.7 | 62.6 | 61.9 | 61.2 | 124 | 124 | 64.6 | 88.5 | 22.1 | 239 | Hybrid | 1 | 0 | 0 | 1 | 3 | 24 | 65.4 | 66.6 | 92.2 | 67.2 | 300 | 94 | 1168 | 90 | 1363 | 4200 | 80 | 0 | 0 | 66.98 | 51.56 | 67.004 | 51.665
2024-10-22 | 21:02 | 1229.4 | 9022.56 | 0:20 | 240.69 | 22.207 | 5345 | 1050.4 | 0 | 60.001 | 5345 | 1 | 1.452 | 1.4237 | 9021 | 15.175 | 0 | 0 | 2 | Heating Tanks.... | 71.0833 | 58.2186 | 58.771 | 107.14 | 67.1045 | 0.006 | 0 | 0.135 | 0.018 | 0.044 | 0 | -0.017859 | 8.3425 | 59.5666 | 0.045988 | 386.7988 | 46.344 | 6.7548 | 151.8977 | -0.002 | 0.006 | 0 | 0 | 90.9667 | 86.1333 | 63.7 | 62.6 | 61.9 | 61.2 | 124 | 124 | 64.6 | 88.6 | 22.1 | 239 | Hybrid | 1 | 0 | 0 | 1 | 3 | 24 | 65.4 | 66.6 | 92.2 | 67.2 | 300 | 94 | 1168 | 90 | 1363 | 4200 | 80 | 0 | 0 | 66.98 | 51.559 | 67.004 | 51.664
2024-10-22 | 21:02 | 1232.4 | 9025.56 | 0:21 | 240.7 | 22.208 | 5345 | 1054.9 | 0 | 60.002 | 5346 | 1 | 1.4532 | 1.4236 | 9024 | 15.175 | 0 | 0 | 2 | Heating Tanks.... | 71.1278 | 58.2453 | 58.7833 | 107.14 | 67.1033 | 0.006 | 0 | 0.131 | 0.02 | 0.044 | 0 | -0.13805 | 8.3434 | 59.5281 | 0.045988 | 386.7988 | 46.344 | 6.7546 | 151.8963 | -0.017 | 0.006 | 0 | 0 | 91 | 86.3667 | 63.7 | 62.6 | 61.9 | 61.2 | 124 | 124 | 64.6 | 88.8 | 22.1 | 239 | Hybrid | 1 | 0 | 0 | 1 | 3 | 24 | 65.4 | 66.6 | 92.2 | 67.2 | 300 | 94 | 1168 | 90 | 1363 | 4200 | 80 | 0 | 0 | 66.98 | 51.559 | 67.004 | 51.664
2024-10-22 | 21:02 | 1235.4 | 9028.56 | 0:21 | 240.7 | 22.206 | 5345 | 1059.3 | 0 | 60 | 5345 | 1 | 1.4529 | 1.4244 | 9027 | 15.175 | 0 | 0 | 2 | Heating Tanks.... | 71.1722 | 58.2746 | 58.7845 | 107.14 | 67.1057 | 0.006 | 0 | 0.127 | 0.024 | 0.042 | 0 | -0.1627 | 8.3434 | 59.555 | 0.045988 | 386.7988 | 46.344 | 6.7549 | 151.8956 | -0.02 | 0.006 | 0 | 0 | 91.0667 | 86.5667 | 63.7 | 62.6 | 61.9 | 61.2 | 124 | 124 | 64.6 | 88.9 | 22.1 | 239 | Hybrid | 1 | 0 | 0 | 1 | 3 | 24 | 65.4 | 66.6 | 92.2 | 67.3 | 300 | 94 | 1168 | 90 | 1363 | 4200 | 80 | 0 | 0 | 66.98 | 51.558 | 67.004 | 51.663
2024-10-22 | 21:02 | 1238.4 | 9031.56 | 0:21 | 240.68 | 22.204 | 5344 | 1063.8 | 0 | 60.002 | 5344 | 1 | 1.4528 | 1.4229 | 9030 | 15.175 | 0 | 0 | 2 | Heating Tanks.... | 71.2222 | 58.3065 | 58.782 | 107.1533 | 67.1088 | 0.007 | 0 | 0.123 | 0.029 | 0.038 | 0 | -0.093016 | 8.3437 | 59.5255 | 0.04889 | 386.8018 | 46.3451 | 6.7548 | 151.8957 | -0.011 | 0.006 | 0 | 0 | 91.2 | 86.7333 | 63.7 | 62.6 | 61.9 | 61.2 | 124 | 124 | 64.6 | 89 | 22.1 | 239 | Hybrid | 1 | 0 | 0 | 1 | 3 | 24 | 65.4 | 66.7 | 92.1 | 67.3 | 300 | 94 | 1168 | 90 | 1363 | 4200 | 80 | 0 | 0 | 66.98 | 51.558 | 67.003 | 51.662
2024-10-22 | 21:02 | 1241.4 | 9034.56 | 0:21 | 240.67 | 22.202 | 5343 | 1068.2 | 0 | 60.001 | 5343 | 1 | 1.4492 | 1.4217 | 9033 | 15.175 | 0 | 0 | 2 | Heating Tanks.... | 71.2778 | 58.3422 | 58.7861 | 107.1533 | 67.11 | 0.009 | 0 | 0.119 | 0.034 | 0.033 | 0 | 0.025738 | 8.3437 | 59.5342 | 0.059835 | 386.8127 | 46.3464 | 6.7543 | 151.8964 | 0.003 | 0.007 | 0 | 0 | 91.3 | 86.9333 | 63.7 | 62.6333 | 61.9 | 61.2 | 124 | 124 | 64.6 | 89.2 | 22.1 | 239 | Hybrid | 1 | 0 | 0 | 1 | 3 | 24 | 65.4 | 66.7 | 92 | 67.3 | 300 | 94 | 1168 | 90 | 1363 | 4200 | 80 | 0 | 0 | 66.98 | 51.558 | 67.003 | 51.662
2024-10-22 | 21:02 | 1244.4 | 9037.56 | 0:21 | 240.66 | 22.202 | 5343 | 1072.7 | 0 | 60.002 | 5343 | 1 | 1.4511 | 1.4218 | 9036 | 15.175 | 0 | 0 | 2 | Heating Tanks.... | 71.3556 | 58.3783 | 58.7927 | 107.1333 | 67.11 | 0.009 | 0 | 0.116 | 0.039 | 0.028 | 0 | 0.10241 | 8.344 | 59.4947 | 0.059835 | 386.8127 | 46.3464 | 6.7551 | 151.8966 | 0.012 | 0.007 | 0 | 0 | 91.4667 | 87.1333 | 63.7333 | 62.6333 | 61.9333 | 61.2333 | 124 | 124 | 64.6 | 89.3 | 22.1 | 239 | Hybrid | 1 | 0 | 0 | 1 | 3 | 24 | 65.4 | 66.7 | 92 | 67.3 | 300 | 94 | 1168 | 90 | 1363 | 4200 | 80 | 0 | 0 | 66.98 | 51.557 | 67.003 | 51.662
2024-10-22 | 21:02 | 1247.4 | 9040.56 | 0:21 | 240.63 | 22.2 | 5342 | 1077.2 | 0 | 60.001 | 5342 | 1 | 1.4486 | 1.4212 | 9039 | 15.175 | 0 | 0 | 2 | Heating Tanks.... | 71.3778 | 58.4124 | 58.7994 | 107.0733 | 67.1088 | 0.009 | 0 | 0.12 | 0.04 | 0.024 | 0 | 0.082476 | 8.3439 | 59.5013 | 0.059835 | 386.8127 | 46.3464 | 6.7546 | 151.8962 | 0.01 | 0.007 | 0 | 0 | 91.5667 | 87.3 | 63.7 | 62.6 | 61.9 | 61.2 | 124 | 124 | 64.5 | 89.5 | 22.1 | 239 | Hybrid | 1 | 0 | 0 | 1 | 3 | 24 | 65.4 | 66.7 | 92 | 67.3 | 300 | 94 | 1168 | 90 | 1363 | 4200 | 80 | 0 | 0 | 66.98 | 51.556 | 67.003 | 51.661
2024-10-22 | 21:02 | 1250.4 | 9043.56 | 0:21 | 240.62 | 22.2 | 5342 | 1081.6 | 0 | 60.001 | 5342 | 1 | 1.4455 | 1.4178 | 9042 | 15.175 | 0 | 0 | 2 | Heating Tanks.... | 71.4278 | 58.443 | 58.8051 | 107.0333 | 67.1069 | 0.009 | 0 | 0.121 | 0.039 | 0.021 | 0 | 0.032052 | 8.3435 | 59.5599 | 0.059835 | 386.8127 | 46.3464 | 6.7546 | 151.8953 | 0.004 | 0.007 | 0 | 0 | 91.7 | 87.4333 | 63.7 | 62.6333 | 61.9 | 61.2 | 124 | 124 | 64.5 | 89.6 | 22.1 | 239 | Hybrid | 1 | 0 | 0 | 1 | 3 | 24 | 65.4 | 66.8 | 92 | 67.3 | 300 | 94 | 1168 | 90 | 1363 | 4200 | 80 | 0 | 0 | 66.98 | 51.556 | 67.003 | 51.66
2024-10-22 | 21:02 | 1253.4 | 9046.56 | 0:21 | 240.64 | 22.202 | 5343 | 1086.1 | 0 | 60 | 5343 | 1 | 1.4488 | 1.419 | 9045 | 15.175 | 0 | 0 | 2 | Heating Tanks.... | 71.4944 | 58.4706 | 58.8104 | 107.0133 | 67.1063 | 0.009 | 0 | 0.127 | 0.037 | 0.022 | 0 | -0.011058 | 8.344 | 59.5604 | 0.059835 | 386.8127 | 46.3464 | 6.7544 | 151.8942 | -0.001 | 0.007 | 0 | 0 | 91.8 | 87.6667 | 63.7 | 62.6667 | 61.9333 | 61.2 | 124 | 124 | 64.5 | 89.7 | 22.1 | 239 | Hybrid | 1 | 0 | 0 | 1 | 3 | 24 | 65.5 | 66.8 | 91.9 | 67.3 | 300 | 94 | 1168 | 90 | 1363 | 4200 | 80 | 0 | 0 | 66.98 | 51.555 | 67.003 | 51.659
2024-10-22 | 21:02 | 1256.4 | 9049.56 | 0:21 | 240.67 | 22.206 | 5344 | 1090.5 | 0 | 60.001 | 5344 | 1 | 1.4521 | 1.4217 | 9048 | 15.175 | 0 | 0 | 2 | Heating Tanks.... | 71.5278 | 58.4954 | 58.8157 | 107.0067 | 67.1082 | 0.009 | 0 | 0.13 | 0.032 | 0.028 | 0 | -0.022116 | 8.3439 | 59.611 | 0.059835 | 386.8127 | 46.3464 | 6.7545 | 151.8936 | -0.003 | 0.007 | 0 | 0 | 91.9 | 87.8333 | 63.7 | 62.6 | 61.9333 | 61.2 | 124 | 124 | 64.5 | 89.8 | 22.1 | 239 | Hybrid | 1 | 0 | 0 | 1 | 3 | 24 | 65.5 | 66.8 | 91.9 | 67.4 | 300 | 94 | 1167 | 90 | 1363 | 4200 | 80 | 0 | 0 | 66.979 | 51.555 | 67.003 | 51.659
2024-10-22 | 21:03 | 1259.4 | 9052.56 | 0:21 | 240.68 | 22.206 | 5345 | 1095 | 0 | 60 | 5345 | 1 | 1.4554 | 1.4219 | 9051 | 15.175 | 0 | 0 | 2 | Heating Tanks.... | 71.5722 | 58.5176 | 58.8222 | 107 | 67.11 | 0.009 | 0 | 0.135 | 0.028 | 0.032 | 0 | -0.01843 | 8.3438 | 59.6256 | 0.059835 | 386.8127 | 46.3465 | 6.7541 | 151.8936 | -0.002 | 0.007 | 0 | 0 | 92 | 87.9667 | 63.7 | 62.6333 | 61.9333 | 61.2 | 124 | 124 | 64.5 | 90 | 22.1 | 239 | Hybrid | 1 | 0 | 0 | 1 | 3 | 24 | 65.5 | 66.8 | 91.8 | 67.4 | 300 | 94 | 1167 | 90 | 1363 | 4200 | 80 | 0 | 0 | 66.979 | 51.554 | 67.003 | 51.658
2024-10-22 | 21:03 | 1262.4 | 9055.56 | 0:21 | 240.71 | 22.208 | 5346 | 1099.4 | 0 | 60.002 | 5346 | 1 | 1.4509 | 1.4238 | 9054 | 15.175 | 0 | 0 | 2 | Heating Tanks.... | 71.6556 | 58.5373 | 58.8304 | 106.9933 | 67.11 | 0.009 | 0 | 0.139 | 0.023 | 0.036 | 0 | -0.007372 | 8.3438 | 59.6301 | 0.059835 | 386.8127 | 46.3472 | 6.7538 | 151.8939 | -0.001 | 0.007 | 0 | 0 | 92.1 | 88.1333 | 63.7333 | 62.7 | 61.9667 | 61.3 | 124 | 124 | 64.5 | 90.1 | 22.1 | 239 | Hybrid | 1 | 0 | 0 | 1 | 3 | 24 | 65.5 | 66.8 | 91.8 | 67.4 | 300 | 94 | 1167 | 90 | 1363 | 4200 | 80 | 0 | 0 | 66.979 | 51.554 | 67.003 | 51.658
2024-10-22 | 21:03 | 1265.4 | 9058.56 | 0:21 | 240.72 | 22.209 | 5346 | 1103.9 | 0 | 60.002 | 5346 | 1 | 1.4516 | 1.4248 | 9057 | 15.175 | 0 | 0 | 2 | Heating Tanks.... | 71.6556 | 58.555 | 58.8398 | 106.97 | 67.11 | 0.009 | 0 | 0.139 | 0.019 | 0.039 | 0 | 0 | 8.3436 | 59.6465 | 0.059835 | 386.8127 | 46.3472 | 6.7538 | 151.8941 | 0 | 0.007 | 0 | 0 | 92.1 | 88.2667 | 63.7 | 62.6667 | 61.9333 | 61.2667 | 124 | 124 | 64.5 | 90.2 | 22.1 | 239 | Hybrid | 1 | 0 | 0 | 1 | 3 | 24 | 65.5 | 66.8 | 91.7 | 67.4 | 300 | 94 | 1167 | 90 | 1363 | 4200 | 80 | 0 | 0 | 66.979 | 51.553 | 67.003 | 51.657
2024-10-22 | 21:03 | 1268.4 | 9061.56 | 0:21 | 240.71 | 22.206 | 5345 | 1108.3 | 0 | 60 | 5345 | 1 | 1.452 | 1.4253 | 9060 | 15.175 | 0 | 0 | 2 | Heating Tanks.... | 71.7167 | 58.5691 | 58.8488 | 106.9367 | 67.1108 | 0.009 | 0 | 0.14 | 0.018 | 0.044 | 0 | 0 | 8.3433 | 59.6847 | 0.059835 | 386.8127 | 46.3472 | 6.7541 | 151.894 | 0 | 0.007 | 0 | 0 | 92.2333 | 88.4333 | 63.7333 | 62.6667 | 61.9667 | 61.2667 | 124 | 124 | 64.5 | 90.4 | 22.1 | 239 | Hybrid | 1 | 0 | 0 | 1 | 3 | 24 | 65.5 | 66.8 | 91.7 | 67.4 | 300 | 94 | 1167 | 90 | 1363 | 4200 | 80 | 0 | 0 | 66.979 | 51.553 | 67.003 | 51.657
2024-10-22 | 21:03 | 1271.4 | 9064.56 | 0:21 | 240.71 | 22.207 | 5345 | 1112.8 | 0 | 60.001 | 5345 | 1 | 1.4522 | 1.4248 | 9063 | 15.175 | 0 | 0 | 2 | Heating Tanks.... | 71.7722 | 58.5818 | 58.8561 | 106.9 | 67.112 | 0.009 | 0 | 0.139 | 0.017 | 0.044 | 0 | 0 | 8.3431 | 59.727 | 0.059835 | 386.8127 | 46.3472 | 6.7542 | 151.8933 | 0 | 0.007 | 0 | 0 | 92.3333 | 88.6 | 63.7667 | 62.7 | 61.9667 | 61.2667 | 124 | 124 | 64.5 | 90.5 | 22.1 | 239 | Hybrid | 1 | 0 | 0 | 1 | 3 | 24 | 65.6 | 66.9 | 91.7 | 67.4 | 300 | 94 | 1165 | 90 | 1363 | 4200 | 80 | 0 | 0 | 66.979 | 51.552 | 67.003 | 51.656
2024-10-22 | 21:03 | 1274.4 | 9067.56 | 0:21 | 240.71 | 22.206 | 5345 | 1117.2 | 0 | 60 | 5345 | 1 | 1.4532 | 1.4264 | 9066 | 15.175 | 0 | 0 | 2 | Heating Tanks.... | 71.8056 | 58.5941 | 58.8655 | 106.87 | 67.1124 | 0.009 | 0 | 0.133 | 0.018 | 0.044 | 0 | 0 | 8.3435 | 59.7191 | 0.059835 | 386.8127 | 46.3472 | 6.754 | 151.8925 | 0 | 0.007 | 0 | 0 | 92.4 | 88.7667 | 63.7667 | 62.7 | 61.9333 | 61.2667 | 124 | 124 | 64.5 | 90.6 | 22.1 | 239 | Hybrid | 1 | 0 | 0 | 1 | 3 | 24 | 65.6 | 66.9 | 91.7 | 67.4 | 300 | 94 | 1165 | 90 | 1363 | 4200 | 80 | 0 | 0 | 66.979 | 51.552 | 67.003 | 51.655
2024-10-22 | 21:03 | 1277.4 | 9070.56 | 0:21 | 240.71 | 22.204 | 5344 | 1121.7 | 0 | 60.002 | 5345 | 1 | 1.4525 | 1.4264 | 9069 | 15.175 | 0 | 0 | 2 | Heating Tanks.... | 71.8444 | 58.6059 | 58.8761 | 106.85 | 67.1112 | 0.009 | 0 | 0.131 | 0.02 | 0.043 | 0 | 0 | 8.3436 | 59.7353 | 0.059835 | 386.8127 | 46.3472 | 6.754 | 151.892 | 0 | 0.007 | 0 | 0 | 92.5 | 88.8667 | 63.7667 | 62.7 | 61.9667 | 61.2667 | 124 | 124 | 64.5 | 90.7 | 22.1 | 239 | Hybrid | 1 | 0 | 0 | 1 | 3 | 24 | 65.6 | 66.9 | 91.6 | 67.4 | 300 | 94 | 1165 | 90 | 1363 | 4200 | 80 | 0 | 0 | 66.979 | 51.551 | 67.003 | 51.655
2024-10-22 | 21:03 | 1280.4 | 9073.56 | 0:21 | 240.68 | 22.204 | 5344 | 1126.1 | 0 | 60.002 | 5344 | 1 | 1.4513 | 1.4248 | 9072 | 15.175 | 0 | 0 | 2 | Heating Tanks.... | 71.9111 | 58.6166 | 58.8827 | 106.86 | 67.11 | 0.009 | 0 | 0.129 | 0.024 | 0.04 | 0 | 0 | 8.3436 | 59.7374 | 0.059835 | 386.8127 | 46.3472 | 6.7542 | 151.8919 | 0 | 0.007 | 0 | 0 | 92.6 | 89.0667 | 63.8 | 62.7 | 62 | 61.3 | 124 | 124 | 64.5 | 90.9 | 22.1 | 239 | Hybrid | 1 | 0 | 0 | 1 | 3 | 24 | 65.6 | 66.9 | 91.6 | 67.4 | 300 | 94 | 1165 | 90 | 1363 | 4200 | 80 | 0 | 0 | 66.979 | 51.55 | 67.003 | 51.654
2024-10-22 | 21:03 | 1283.4 | 9076.56 | 0:21 | 240.68 | 22.204 | 5344 | 1130.6 | 0 | 60.002 | 5344 | 1 | 1.4536 | 1.4247 | 9075 | 15.175 | 0 | 0 | 2 | Heating Tanks.... | 71.9333 | 58.6265 | 58.8888 | 106.85 | 67.1104 | 0.009 | 0 | 0.124 | 0.028 | 0.038 | 0 | 0 | 8.3436 | 59.7386 | 0.059835 | 386.8127 | 46.3472 | 6.7545 | 151.892 | 0 | 0.007 | 0 | 0 | 92.7333 | 89.1333 | 63.8 | 62.7 | 61.9667 | 61.2667 | 124 | 124 | 64.4 | 91 | 22.1 | 239 | Hybrid | 1 | 0 | 0 | 1 | 3 | 24 | 65.6 | 67 | 91.5 | 67.4 | 300 | 94 | 1165 | 90 | 1363 | 4200 | 80 | 0 | 0 | 66.979 | 51.55 | 67.003 | 51.654
2024-10-22 | 21:03 | 1286.4 | 9079.56 | 0:21 | 240.65 | 22.201 | 5342 | 1135 | 0 | 60.001 | 5343 | 1 | 1.4504 | 1.4239 | 9078 | 15.175 | 0 | 0 | 2 | Heating Tanks.... | 71.9889 | 58.6362 | 58.8961 | 106.8167 | 67.1116 | 0.009 | 0 | 0.122 | 0.031 | 0.035 | 0 | 0 | 8.3433 | 59.776 | 0.059835 | 386.8127 | 46.3472 | 6.7543 | 151.892 | 0 | 0.007 | 0 | 0 | 92.9333 | 89.3333 | 63.7667 | 62.6667 | 61.9667 | 61.2667 | 124 | 124 | 64.4 | 91.1 | 22.1 | 239 | Hybrid | 1 | 0 | 0 | 1 | 3 | 24 | 65.6 | 67 | 91.5 | 67.5 | 300 | 94 | 1169 | 90 | 1363 | 4200 | 80 | 0 | 0 | 66.979 | 51.549 | 67.003 | 51.653
2024-10-22 | 21:03 | 1289.4 | 9082.56 | 0:21 | 240.63 | 22.198 | 5341 | 1139.5 | 0 | 60.002 | 5341 | 1 | 1.4477 | 1.4225 | 9081 | 15.175 | 0 | 0 | 2 | Heating Tanks.... | 72.0556 | 58.646 | 58.9047 | 106.79 | 67.1141 | 0.009 | 0 | 0.118 | 0.033 | 0.033 | 0 | 0 | 8.3432 | 59.7834 | 0.059835 | 386.8127 | 46.3472 | 6.7547 | 151.8919 | 0 | 0.007 | 0 | 0 | 93.0667 | 89.4667 | 63.8 | 62.7 | 62 | 61.3 | 124 | 124 | 64.4 | 91.3 | 22.1 | 239 | Hybrid | 1 | 0 | 0 | 1 | 3 | 24 | 65.6 | 67 | 91.4 | 67.5 | 300 | 94 | 1169 | 90 | 1363 | 4200 | 80 | 0 | 0 | 66.979 | 51.549 | 67.003 | 51.653
2024-10-22 | 21:03 | 1292.4 | 9085.56 | 0:22 | 240.62 | 22.197 | 5341 | 1144 | 0 | 60 | 5341 | 1 | 1.4519 | 1.422 | 9084 | 15.175 | 0 | 0 | 2 | Heating Tanks.... | 72.0778 | 58.6546 | 58.9133 | 106.7767 | 67.1165 | 0.009 | 0 | 0.118 | 0.036 | 0.032 | 0 | 0 | 8.3437 | 59.7329 | 0.059835 | 386.8127 | 46.3472 | 6.7544 | 151.8916 | 0 | 0.007 | 0 | 0 | 93.2333 | 89.6 | 63.7667 | 62.7 | 61.9333 | 61.2333 | 124 | 124 | 64.4 | 91.4 | 22.1 | 239 | Hybrid | 1 | 0 | 0 | 1 | 3 | 24 | 65.7 | 67 | 91.4 | 67.5 | 300 | 94 | 1169 | 90 | 1363 | 4200 | 80 | 0 | 0 | 66.979 | 51.549 | 67.003 | 51.652
2024-10-22 | 21:03 | 1295.4 | 9088.56 | 0:22 | 240.59 | 22.196 | 5340 | 1148.4 | 0 | 60 | 5340 | 1 | 1.4506 | 1.4214 | 9087 | 15.175 | 0 | 0 | 2 | Heating Tanks.... | 72.1611 | 58.6627 | 58.921 | 106.75 | 67.1198 | 0.009 | 0 | 0.115 | 0.038 | 0.029 | 0 | 0 | 8.3439 | 59.7216 | 0.059835 | 386.8127 | 46.3472 | 6.7541 | 151.8914 | 0 | 0.007 | 0 | 0 | 93.4 | 89.8 | 63.8 | 62.7 | 62 | 61.2667 | 124 | 124 | 64.4 | 91.5 | 22.1 | 239 | Hybrid | 1 | 0 | 0 | 1 | 3 | 24 | 65.7 | 67 | 91.4 | 67.5 | 300 | 94 | 1169 | 90 | 1363 | 4200 | 80 | 0 | 0 | 66.979 | 51.548 | 67.003 | 51.652
2024-10-22 | 21:03 | 1298.4 | 9091.56 | 0:22 | 240.61 | 22.198 | 5341 | 1152.9 | 0 | 60.001 | 5341 | 1 | 1.4458 | 1.4179 | 9090 | 15.175 | 0 | 0 | 2 | Heating Tanks.... | 72.2056 | 58.67 | 58.9276 | 106.73 | 67.1243 | 0.009 | 0 | 0.121 | 0.039 | 0.027 | 0 | 0 | 8.3438 | 59.7555 | 0.059835 | 386.8127 | 46.3472 | 6.7547 | 151.8912 | 0 | 0.007 | 0 | 0 | 93.5333 | 89.9 | 63.8 | 62.7 | 62 | 61.3 | 124 | 124 | 64.4 | 91.7 | 22.1 | 239 | Hybrid | 1 | 0 | 0 | 1 | 3 | 24 | 65.7 | 67 | 91.4 | 67.5 | 300 | 94 | 1169 | 90 | 1363 | 4200 | 80 | 0 | 0 | 66.979 | 51.547 | 67.003 | 51.651
2024-10-22 | 21:03 | 1301.4 | 9094.56 | 0:22 | 240.65 | 22.2 | 5342 | 1157.3 | 0 | 60.002 | 5343 | 1 | 1.4456 | 1.42 | 9093 | 15.175 | 0 | 0 | 2 | Heating Tanks.... | 72.2389 | 58.6775 | 58.9337 | 106.72 | 67.1275 | 0.009 | 0 | 0.121 | 0.039 | 0.027 | 0 | 0 | 8.3438 | 59.7618 | 0.059835 | 386.8127 | 46.3472 | 6.7546 | 151.8909 | 0 | 0.007 | 0 | 0 | 93.6667 | 90.0667 | 63.8 | 62.7 | 61.9667 | 61.2333 | 124 | 124 | 64.4 | 91.8 | 22.1 | 239 | Hybrid | 1 | 0 | 0 | 1 | 3 | 24 | 65.7 | 67 | 91.4 | 67.6 | 300 | 94 | 1166 | 90 | 1363 | 4200 | 80 | 0 | 0 | 66.979 | 51.547 | 67.003 | 51.65
2024-10-22 | 21:03 | 1304.4 | 9097.56 | 0:22 | 240.67 | 22.202 | 5343 | 1161.8 | 0 | 60.002 | 5343 | 1 | 1.4506 | 1.4214 | 9096 | 15.175 | 0 | 0 | 2 | Heating Tanks.... | 72.2833 | 58.6852 | 58.9414 | 106.69 | 67.128 | 0.009 | 0 | 0.121 | 0.04 | 0.025 | 0 | 0 | 8.3438 | 59.7824 | 0.059835 | 386.8127 | 46.3472 | 6.755 | 151.8906 | 0 | 0.007 | 0 | 0 | 93.7 | 90.2333 | 63.8 | 62.7 | 62 | 61.2667 | 124 | 124 | 64.4 | 91.9 | 22.1 | 239 | Hybrid | 1 | 0 | 0 | 1 | 3 | 24 | 65.7 | 67.1 | 91.3 | 67.6 | 300 | 94 | 1166 | 90 | 1363 | 4200 | 80 | 0 | 0 | 66.979 | 51.546 | 67.003 | 51.65
2024-10-22 | 21:03 | 1307.4 | 9100.56 | 0:22 | 240.69 | 22.204 | 5344 | 1166.2 | 0 | 60.002 | 5344 | 1 | 1.4524 | 1.4221 | 9099 | 15.175 | 0 | 0 | 2 | Heating Tanks.... | 72.3056 | 58.6942 | 58.9476 | 106.67 | 67.1275 | 0.009 | 0 | 0.12 | 0.04 | 0.026 | 0 | 0 | 8.3434 | 59.8409 | 0.059835 | 386.8127 | 46.3472 | 6.7548 | 151.8903 | 0 | 0.007 | 0 | 0 | 93.8 | 90.3333 | 63.8 | 62.7 | 61.9667 | 61.2333 | 124 | 124 | 64.4 | 92.1 | 22.1 | 239 | Hybrid | 1 | 0 | 0 | 1 | 3 | 24 | 65.7 | 67.1 | 91.2 | 67.6 | 300 | 94 | 1166 | 90 | 1363 | 4200 | 80 | 0 | 0 | 66.979 | 51.546 | 67.003 | 51.649
2024-10-22 | 21:03 | 1310.4 | 9103.56 | 0:22 | 240.71 | 22.207 | 5345 | 1170.7 | 0 | 60 | 5345 | 1 | 1.453 | 1.4227 | 9102 | 15.175 | 0 | 0 | 2 | Heating Tanks.... | 72.35 | 58.7035 | 58.95 | 106.6567 | 67.128 | 0.009 | 0 | 0.12 | 0.04 | 0.025 | 0 | 0 | 8.3435 | 59.8441 | 0.059835 | 386.8127 | 46.3472 | 6.7552 | 151.89 | 0 | 0.007 | 0 | 0 | 93.8333 | 90.5 | 63.8 | 62.7 | 61.9667 | 61.3 | 124 | 124 | 64.3 | 92.2 | 22.1 | 239 | Hybrid | 1 | 0 | 0 | 1 | 3 | 24 | 65.8 | 67.1 | 91.1 | 67.6 | 300 | 94 | 1166 | 90 | 1363 | 4200 | 80 | 0 | 0 | 66.979 | 51.546 | 67.003 | 51.649
2024-10-22 | 21:03 | 1313.4 | 9106.56 | 0:22 | 240.7 | 22.206 | 5345 | 1175.1 | 0 | 60.002 | 5345 | 1 | 1.4541 | 1.4246 | 9105 | 15.175 | 0 | 0 | 2 | Heating Tanks.... | 72.4 | 58.7117 | 58.9508 | 106.64 | 67.1292 | 0.009 | 0 | 0.117 | 0.04 | 0.024 | 0 | 0 | 8.3436 | 59.8461 | 0.059835 | 386.8127 | 46.3472 | 6.7554 | 151.8896 | 0 | 0.007 | 0 | 0 | 94 | 90.6333 | 63.8 | 62.7 | 62 | 61.2667 | 124 | 124 | 64.3 | 92.3 | 22.1 | 239 | Hybrid | 1 | 0 | 0 | 1 | 3 | 24 | 65.8 | 67.1 | 91.1 | 67.6 | 300 | 94 | 1166 | 90 | 1363 | 4200 | 80 | 0 | 0 | 66.979 | 51.545 | 67.003 | 51.649
2024-10-22 | 21:03 | 1316.4 | 9109.56 | 0:22 | 240.7 | 22.206 | 5345 | 1179.6 | 0 | 60.003 | 5345 | 1 | 1.4544 | 1.4251 | 9108 | 15.175 | 0 | 0 | 2 | Heating Tanks.... | 72.4222 | 58.7173 | 58.9537 | 106.6133 | 67.13 | 0.009 | 0 | 0.12 | 0.039 | 0.025 | 0 | 0 | 8.3439 | 59.832 | 0.059835 | 386.8127 | 46.3472 | 6.7557 | 151.8894 | 0 | 0.007 | 0 | 0 | 94.0333 | 90.7667 | 63.8 | 62.7 | 61.9667 | 61.2667 | 124 | 124 | 64.3 | 92.4 | 22.1 | 239 | Hybrid | 1 | 0 | 0 | 1 | 3 | 24 | 65.8 | 67.1 | 91.1 | 67.6 | 300 | 94 | 1167 | 90 | 1363 | 4200 | 80 | 0 | 0 | 66.979 | 51.544 | 67.003 | 51.648
2024-10-22 | 21:04 | 1319.4 | 9112.56 | 0:22 | 240.7 | 22.206 | 5345 | 1184 | 0 | 60 | 5345 | 1 | 1.4523 | 1.4249 | 9111 | 15.175 | 0 | 0 | 2 | Heating Tanks.... | 72.4667 | 58.7223 | 58.9586 | 106.6 | 67.1308 | 0.009 | 0 | 0.118 | 0.04 | 0.024 | 0.001 | 0 | 8.3437 | 59.8787 | 0.059835 | 386.8127 | 46.3472 | 6.7556 | 151.889 | 0 | 0.007 | 0 | 0 | 94.2 | 90.9 | 63.8 | 62.7 | 61.9333 | 61.2667 | 124 | 124 | 64.3 | 92.5 | 22.1 | 239 | Hybrid | 1 | 0 | 0 | 1 | 3 | 24 | 65.8 | 67.2 | 91.1 | 67.6 | 300 | 94 | 1167 | 90 | 1363 | 4200 | 80 | 0 | 0 | 66.979 | 51.544 | 67.003 | 51.648
2024-10-22 | 21:04 | 1322.4 | 9115.56 | 0:22 | 240.74 | 22.208 | 5346 | 1188.5 | 0 | 60.002 | 5346 | 1 | 1.4532 | 1.4251 | 9114 | 15.175 | 0 | 0 | 2 | Heating Tanks.... | 72.5056 | 58.7263 | 58.9631 | 106.5733 | 67.132 | 0.009 | 0 | 0.116 | 0.04 | 0.025 | 0 | 0 | 8.3432 | 59.9548 | 0.059835 | 386.8127 | 46.3472 | 6.756 | 151.8887 | 0 | 0.007 | 0 | 0 | 94.2667 | 91.0333 | 63.8 | 62.7 | 61.9667 | 61.2667 | 124 | 124 | 64.3 | 92.6 | 22.1 | 239 | Hybrid | 1 | 0 | 0 | 1 | 3 | 24 | 65.8 | 67.2 | 91 | 67.6 | 300 | 94 | 1167 | 90 | 1363 | 4200 | 80 | 0 | 0 | 66.979 | 51.543 | 67.003 | 51.647
2024-10-22 | 21:04 | 1325.4 | 9118.56 | 0:22 | 240.74 | 22.21 | 5347 | 1192.9 | 0 | 60.001 | 5347 | 1 | 1.4541 | 1.4242 | 9117 | 15.175 | 0 | 0 | 2 | Heating Tanks.... | 72.5333 | 58.7294 | 58.9655 | 106.5533 | 67.1324 | 0.009 | 0 | 0.119 | 0.04 | 0.025 | 0 | 0 | 8.3431 | 59.9786 | 0.059835 | 386.8127 | 46.3472 | 6.7566 | 151.8884 | 0 | 0.007 | 0 | 0 | 94.3667 | 91.1667 | 63.7667 | 62.7 | 61.9333 | 61.2667 | 124 | 124 | 64.3 | 92.7 | 22.1 | 239 | Hybrid | 1 | 0 | 0 | 1 | 3 | 24 | 65.8 | 67.2 | 90.9 | 67.6 | 300 | 94 | 1167 | 90 | 1363 | 4200 | 80 | 0 | 0 | 66.979 | 51.543 | 67.003 | 51.646
2024-10-22 | 21:04 | 1328.4 | 9121.56 | 0:22 | 240.74 | 22.207 | 5346 | 1197.4 | 0 | 60 | 5346 | 1 | 1.4544 | 1.4242 | 9120 | 15.175 | 0 | 0 | 2 | Heating Tanks.... | 72.5944 | 58.7303 | 58.9684 | 106.5133 | 67.1316 | 0.009 | 0 | 0.118 | 0.038 | 0.026 | 0 | 0 | 8.3429 | 60.0195 | 0.059835 | 386.8127 | 46.3472 | 6.7565 | 151.888 | 0 | 0.007 | 0 | 0 | 94.5 | 91.3333 | 63.8 | 62.7 | 61.9333 | 61.3 | 124 | 124 | 64.3 | 92.8 | 22.1 | 239 | Hybrid | 1 | 0 | 0 | 1 | 3 | 24 | 65.8 | 67.2 | 90.9 | 67.6 | 300 | 94 | 1167 | 90 | 1363 | 4200 | 80 | 0 | 0 | 66.979 | 51.542 | 67.003 | 51.646
2024-10-22 | 21:04 | 1331.4 | 9124.56 | 0:22 | 240.71 | 22.204 | 5344 | 1201.8 | 0 | 60.001 | 5345 | 1 | 1.4553 | 1.4238 | 9123 | 15.175 | 0 | 0 | 2 | Heating Tanks.... | 72.6222 | 58.7297 | 58.9696 | 106.4867 | 67.1324 | 0.009 | 0 | 0.114 | 0.038 | 0.025 | -0.001 | 0 | 8.3429 | 60.0426 | 0.059835 | 386.8127 | 46.3472 | 6.7572 | 151.8877 | 0 | 0.007 | 0 | 0 | 94.6 | 91.4333 | 63.7667 | 62.7 | 61.9333 | 61.3 | 124 | 124 | 64.3 | 92.9 | 22.1 | 239 | Hybrid | 1 | 0 | 0 | 1 | 3 | 24 | 65.8 | 67.2 | 90.9 | 67.6 | 300 | 94 | 1166 | 90 | 1363 | 4200 | 80 | 0 | 0 | 66.979 | 51.542 | 67.003 | 51.645
2024-10-22 | 21:04 | 1334.4 | 9127.56 | 0:22 | 240.7 | 22.204 | 5344 | 1206.3 | 0 | 60.002 | 5344 | 1 | 1.4487 | 1.4228 | 9126 | 15.175 | 0 | 0 | 2 | Heating Tanks.... | 72.6611 | 58.7272 | 58.9718 | 106.4667 | 67.1373 | 0.009 | 0 | 0.118 | 0.038 | 0.029 | 0 | 0 | 8.3432 | 60.0292 | 0.059835 | 386.8127 | 46.3472 | 6.7574 | 151.8873 | 0 | 0.007 | 0 | 0 | 94.7333 | 91.6 | 63.7333 | 62.7 | 61.9 | 61.3 | 124 | 124 | 64.3 | 93 | 22.1 | 239 | Hybrid | 1 | 0 | 0 | 1 | 3 | 24 | 65.8 | 67.2 | 90.9 | 67.6 | 300 | 94 | 1166 | 90 | 1363 | 4200 | 80 | 0 | 0 | 66.979 | 51.542 | 67.003 | 51.645
2024-10-22 | 21:04 | 1337.4 | 9130.56 | 0:22 | 240.67 | 22.204 | 5344 | 1210.8 | 0 | 60 | 5344 | 1 | 1.4494 | 1.4222 | 9129 | 15.175 | 0 | 0 | 2 | Heating Tanks.... | 72.7333 | 58.7234 | 58.9767 | 106.4467 | 67.1418 | 0.009 | 0 | 0.115 | 0.038 | 0.026 | 0 | 0 | 8.3438 | 59.9695 | 0.059835 | 386.8127 | 46.3472 | 6.7574 | 151.8869 | 0 | 0.007 | 0 | 0 | 94.9 | 91.7667 | 63.7333 | 62.7333 | 61.9667 | 61.3 | 124 | 124 | 64.3 | 93.2 | 22.1 | 239 | Hybrid | 1 | 0 | 0 | 1 | 3 | 24 | 65.8 | 67.2 | 90.8 | 67.6 | 300 | 94 | 1166 | 90 | 1363 | 4200 | 80 | 0 | 0 | 66.979 | 51.541 | 67.003 | 51.645
2024-10-22 | 21:04 | 1340.4 | 9133.56 | 0:22 | 240.66 | 22.203 | 5343 | 1215.2 | 0 | 60.001 | 5343 | 1 | 1.4504 | 1.422 | 9132 | 15.175 | 0 | 0 | 2 | Heating Tanks.... | 72.8056 | 58.7194 | 58.9822 | 106.4167 | 67.1455 | 0.009 | 0 | 0.114 | 0.038 | 0.029 | 0 | 0 | 8.3439 | 59.9829 | 0.059835 | 386.8127 | 46.3472 | 6.7579 | 151.8864 | 0 | 0.007 | 0 | 0 | 95.1 | 91.9333 | 63.7667 | 62.7333 | 62 | 61.3 | 124 | 124 | 64.3 | 93.3 | 22.1 | 239 | Hybrid | 1 | 0 | 0 | 1 | 3 | 24 | 65.9 | 67.2 | 90.8 | 67.6 | 300 | 94 | 1166 | 90 | 1363 | 4200 | 80 | 0 | 0 | 66.979 | 51.54 | 67.003 | 51.644
2024-10-22 | 21:04 | 1343.4 | 9136.56 | 0:22 | 240.65 | 22.199 | 5342 | 1219.7 | 0 | 60.001 | 5342 | 1 | 1.4475 | 1.419 | 9135 | 15.175 | 0 | 0 | 2 | Heating Tanks.... | 72.8333 | 58.716 | 58.9859 | 106.39 | 67.1459 | 0.009 | 0 | 0.114 | 0.038 | 0.027 | 0 | 0 | 8.3437 | 60.0246 | 0.059835 | 386.8127 | 46.3472 | 6.7583 | 151.8861 | 0 | 0.007 | 0 | 0 | 95.3 | 92.0333 | 63.7333 | 62.7 | 61.9333 | 61.3 | 124 | 124 | 64.3 | 93.5 | 22.1 | 239 | Hybrid | 1 | 0 | 0 | 1 | 3 | 24 | 65.9 | 67.3 | 90.7 | 67.7 | 300 | 94 | 1166 | 90 | 1363 | 4200 | 80 | 0 | 0 | 66.979 | 51.54 | 67.003 | 51.644
2024-10-22 | 21:04 | 1346.4 | 9139.56 | 0:22 | 240.64 | 22.199 | 5342 | 1224.1 | 0 | 60.002 | 5342 | 1 | 1.4476 | 1.418 | 9138 | 15.175 | 0 | 0 | 2 | Heating Tanks.... | 72.8778 | 58.7123 | 58.9896 | 106.37 | 67.1463 | 0.009 | 0 | 0.116 | 0.038 | 0.029 | 0 | 0 | 8.3436 | 60.0599 | 0.059835 | 386.8127 | 46.3472 | 6.7586 | 151.8857 | 0 | 0.007 | 0 | 0 | 95.4333 | 92.1667 | 63.7333 | 62.7 | 61.9333 | 61.3 | 124 | 124 | 64.2 | 93.6 | 22.1 | 239 | Hybrid | 1 | 0 | 0 | 1 | 3 | 24 | 65.9 | 67.3 | 90.7 | 67.7 | 300 | 94 | 1166 | 90 | 1363 | 4200 | 80 | 0 | 0 | 66.979 | 51.539 | 67.003 | 51.643
2024-10-22 | 21:04 | 1349.4 | 9142.56 | 0:22 | 240.66 | 22.201 | 5343 | 1228.6 | 0 | 60.002 | 5343 | 1 | 1.451 | 1.4199 | 9141 | 15.175 | 0 | 0 | 2 | Heating Tanks.... | 72.9389 | 58.7087 | 58.9957 | 106.3567 | 67.148 | 0.009 | 0 | 0.116 | 0.038 | 0.028 | 0 | 0 | 8.3439 | 60.0436 | 0.059835 | 386.8127 | 46.3472 | 6.7588 | 151.8852 | 0 | 0.007 | 0 | 0 | 95.6 | 92.3 | 63.7333 | 62.7333 | 61.9667 | 61.3 | 124 | 124 | 64.2 | 93.8 | 22.1 | 239 | Hybrid | 1 | 0 | 0 | 1 | 3 | 24 | 65.9 | 67.3 | 90.6 | 67.7 | 300 | 94 | 1166 | 90 | 1363 | 4200 | 80 | 0 | 0 | 66.979 | 51.539 | 67.003 | 51.643
2024-10-22 | 21:04 | 1352.4 | 9145.56 | 0:23 | 240.67 | 22.203 | 5343 | 1233 | 0 | 60.002 | 5344 | 1 | 1.4522 | 1.4217 | 9144 | 15.175 | 0 | 0 | 2 | Heating Tanks.... | 73.0111 | 58.7067 | 59.0037 | 106.34 | 67.1492 | 0.009 | 0 | 0.113 | 0.04 | 0.026 | 0.001 | 0 | 8.3438 | 60.0749 | 0.059835 | 386.8127 | 46.3472 | 6.7589 | 151.8848 | 0 | 0.007 | 0 | 0 | 95.7333 | 92.4667 | 63.7667 | 62.8 | 62 | 61.3 | 124 | 124 | 64.2 | 93.9 | 22.1 | 239 | Hybrid | 1 | 0 | 0 | 1 | 3 | 24 | 65.9 | 67.3 | 90.6 | 67.7 | 300 | 94 | 1166 | 90 | 1363 | 4200 | 80 | 0 | 0 | 66.979 | 51.538 | 67.003 | 51.642
2024-10-22 | 21:04 | 1355.4 | 9148.56 | 0:23 | 240.7 | 22.204 | 5344 | 1237.5 | 0 | 60.001 | 5344 | 1 | 1.4496 | 1.4215 | 9147 | 15.175 | 0 | 0 | 2 | Heating Tanks.... | 73.0333 | 58.7056 | 59.0114 | 106.31 | 67.15 | 0.009 | 0 | 0.119 | 0.039 | 0.027 | 0.001 | 0 | 8.3438 | 60.1027 | 0.059835 | 386.8127 | 46.3472 | 6.7593 | 151.8843 | 0 | 0.007 | 0 | 0 | 95.8333 | 92.6 | 63.7333 | 62.7667 | 61.9667 | 61.3 | 124 | 124 | 64.2 | 94 | 22.1 | 239 | Hybrid | 1 | 0 | 0 | 1 | 3 | 24 | 65.9 | 67.3 | 90.6 | 67.7 | 300 | 94 | 1166 | 90 | 1363 | 4200 | 80 | 0 | 0 | 66.979 | 51.538 | 67.003 | 51.642
2024-10-22 | 21:04 | 1358.4 | 9151.56 | 0:23 | 240.71 | 22.207 | 5345 | 1241.9 | 0 | 60 | 5345 | 1 | 1.4519 | 1.4232 | 9150 | 15.175 | 0 | 0 | 2 | Heating Tanks.... | 73.0667 | 58.7058 | 59.0167 | 106.3 | 67.1516 | 0.009 | 0 | 0.118 | 0.039 | 0.026 | -0.001 | 0 | 8.3441 | 60.0893 | 0.059835 | 386.8127 | 46.3472 | 6.7597 | 151.884 | 0 | 0.007 | 0 | 0 | 95.9333 | 92.7333 | 63.7 | 62.7667 | 61.9667 | 61.3 | 124 | 124 | 64.2 | 94.2 | 22.1 | 239 | Hybrid | 1 | 0 | 0 | 1 | 3 | 24 | 66 | 67.3 | 90.5 | 67.7 | 300 | 94 | 1166 | 90 | 1363 | 4200 | 80 | 0 | 0 | 66.979 | 51.537 | 67.003 | 51.641
2024-10-22 | 21:04 | 1361.4 | 9154.56 | 0:23 | 240.71 | 22.204 | 5345 | 1246.4 | 0 | 60.002 | 5345 | 1 | 1.4535 | 1.4251 | 9153 | 15.175 | 0 | 0 | 2 | Heating Tanks.... | 73.1278 | 58.7083 | 59.02 | 106.27 | 67.1541 | 0.009 | 0 | 0.121 | 0.039 | 0.027 | 0 | 0 | 8.3443 | 60.0806 | 0.059835 | 386.8127 | 46.3472 | 6.7601 | 151.8834 | 0 | 0.007 | 0 | 0 | 96.0333 | 92.9333 | 63.7 | 62.8 | 62 | 61.3 | 124 | 124 | 64.2 | 94.3 | 22.1 | 239 | Hybrid | 1 | 0 | 0 | 1 | 3 | 24 | 66 | 67.4 | 90.5 | 67.7 | 300 | 94 | 1166 | 90 | 1363 | 4200 | 80 | 0 | 0 | 66.979 | 51.537 | 67.003 | 51.641
2024-10-22 | 21:04 | 1364.4 | 9157.56 | 0:23 | 240.72 | 22.204 | 5345 | 1250.8 | 0 | 60.002 | 5345 | 1 | 1.4537 | 1.425 | 9156 | 15.175 | 0 | 0 | 2 | Heating Tanks.... | 73.1833 | 58.7126 | 59.0237 | 106.2567 | 67.1573 | 0.009 | 0 | 0.121 | 0.039 | 0.026 | 0 | 0 | 8.3441 | 60.1354 | 0.059835 | 386.8127 | 46.3472 | 6.7602 | 151.8831 | 0 | 0.007 | 0 | 0 | 96.2 | 93.0667 | 63.7 | 62.8 | 62 | 61.3333 | 124 | 124 | 64.2 | 94.5 | 22.1 | 239 | Hybrid | 1 | 0 | 0 | 1 | 3 | 24 | 66 | 67.4 | 90.4 | 67.7 | 300 | 94 | 1166 | 90 | 1363 | 4200 | 80 | 0 | 0 | 66.979 | 51.537 | 67.003 | 51.641
2024-10-22 | 21:04 | 1367.4 | 9160.56 | 0:23 | 240.71 | 22.203 | 5344 | 1255.3 | 0 | 60.002 | 5344 | 1 | 1.453 | 1.4253 | 9159 | 15.175 | 0 | 0 | 2 | Heating Tanks.... | 73.2278 | 58.7183 | 59.029 | 106.2433 | 67.161 | 0.009 | 0 | 0.117 | 0.04 | 0.026 | 0 | 0 | 8.3439 | 60.1816 | 0.059835 | 386.8127 | 46.3472 | 6.7606 | 151.8826 | 0 | 0.007 | 0 | 0 | 96.3333 | 93.2333 | 63.7 | 62.8 | 62 | 61.3 | 124 | 124 | 64.2 | 94.6 | 22.1 | 239 | Hybrid | 1 | 0 | 0 | 1 | 3 | 24 | 66 | 67.4 | 90.3 | 67.7 | 300 | 94 | 1166 | 90 | 1363 | 4200 | 80 | 0 | 0 | 66.979 | 51.536 | 67.003 | 51.64
2024-10-22 | 21:04 | 1370.4 | 9163.56 | 0:23 | 240.71 | 22.206 | 5345 | 1259.7 | 0 | 60.002 | 5345 | 1 | 1.4561 | 1.4269 | 9162 | 15.175 | 0 | 0 | 2 | Heating Tanks.... | 73.2722 | 58.7257 | 59.0347 | 106.23 | 67.1647 | 0.009 | 0 | 0.119 | 0.04 | 0.025 | 0 | 0 | 8.3439 | 60.202 | 0.059835 | 386.8127 | 46.3472 | 6.7609 | 151.8822 | 0 | 0.007 | 0 | 0 | 96.4667 | 93.3667 | 63.7 | 62.8 | 62 | 61.3 | 124 | 124 | 64.2 | 94.7 | 22.1 | 239 | Hybrid | 1 | 0 | 0 | 1 | 3 | 24 | 66 | 67.4 | 90.3 | 67.7 | 300 | 94 | 1166 | 90 | 1363 | 4200 | 80 | 0 | 0 | 66.979 | 51.535 | 67.003 | 51.64
2024-10-22 | 21:04 | 1373.4 | 9166.56 | 0:23 | 240.72 | 22.206 | 5345 | 1264.2 | 0 | 60.001 | 5345 | 1 | 1.4549 | 1.4258 | 9165 | 15.175 | 0 | 0 | 2 | Heating Tanks.... | 73.3278 | 58.7346 | 59.0384 | 106.21 | 67.1651 | 0.009 | 0 | 0.119 | 0.04 | 0.025 | 0 | 0 | 8.3442 | 60.1906 | 0.059835 | 386.8127 | 46.3472 | 6.7615 | 151.8816 | 0 | 0.007 | 0 | 0 | 96.6 | 93.5 | 63.7 | 62.8 | 62 | 61.3667 | 124 | 124 | 64.2 | 94.8 | 22.1 | 239 | Hybrid | 1 | 0 | 0 | 1 | 3 | 24 | 66 | 67.4 | 90.3 | 67.7 | 300 | 94 | 1166 | 90 | 1363 | 4200 | 80 | 0 | 0 | 66.979 | 51.535 | 67.003 | 51.639
2024-10-22 | 21:04 | 1376.4 | 9169.56 | 0:23 | 240.71 | 22.203 | 5344 | 1268.6 | 0 | 60.001 | 5345 | 1 | 1.4536 | 1.4256 | 9168 | 15.175 | 0 | 0 | 2 | Heating Tanks.... | 73.3944 | 58.7445 | 59.0416 | 106.19 | 67.1635 | 0.009 | 0 | 0.117 | 0.039 | 0.025 | 0 | 0 | 8.3445 | 60.1829 | 0.059835 | 386.8127 | 46.3472 | 6.7619 | 151.8812 | 0 | 0.007 | 0 | 0 | 96.7667 | 93.6667 | 63.7667 | 62.8 | 62 | 61.3667 | 124 | 124 | 64.1 | 94.9 | 22.1 | 239 | Hybrid | 1 | 0 | 0 | 1 | 3 | 24 | 66 | 67.4 | 90.2 | 67.7 | 300 | 94 | 1164 | 90 | 1363 | 4200 | 80 | 0 | 0 | 66.979 | 51.534 | 67.003 | 51.639
2024-10-22 | 21:05 | 1379.4 | 9172.56 | 0:23 | 240.72 | 22.205 | 5345 | 1273.1 | 0 | 60 | 5345 | 1 | 1.4537 | 1.4258 | 9171 | 15.175 | 0 | 0 | 2 | Heating Tanks.... | 73.4278 | 58.7547 | 59.0457 | 106.1667 | 67.1647 | 0.009 | 0 | 0.116 | 0.039 | 0.028 | 0.001 | 0 | 8.3447 | 60.1811 | 0.059835 | 386.8127 | 46.3472 | 6.7624 | 151.8807 | 0 | 0.007 | 0 | 0 | 96.9333 | 93.8 | 63.7 | 62.8 | 62 | 61.3333 | 124 | 124 | 64.1 | 95 | 22.1 | 239 | Hybrid | 1 | 0 | 0 | 1 | 3 | 24 | 66 | 67.4 | 90.2 | 67.7 | 300 | 94 | 1164 | 90 | 1363 | 4200 | 80 | 0 | 0 | 66.98 | 51.534 | 67.003 | 51.638
2024-10-22 | 21:05 | 1382.4 | 9175.56 | 0:23 | 240.71 | 22.204 | 5345 | 1277.6 | 0 | 60.002 | 5345 | 1 | 1.453 | 1.423 | 9174 | 15.175 | 0 | 0 | 2 | Heating Tanks.... | 73.4833 | 58.766 | 59.0506 | 106.1533 | 67.168 | 0.009 | 0 | 0.118 | 0.038 | 0.027 | 0 | 0 | 8.3446 | 60.2227 | 0.059835 | 386.8127 | 46.3472 | 6.7627 | 151.8803 | 0 | 0.007 | 0 | 0 | 97.1 | 93.9333 | 63.7333 | 62.8 | 62 | 61.3333 | 124 | 124 | 64.1 | 95.1 | 22.1 | 239 | Hybrid | 1 | 0 | 0 | 1 | 3 | 24 | 66 | 67.4 | 90.1 | 67.7 | 300 | 94 | 1164 | 90 | 1363 | 4200 | 80 | 0 | 0 | 66.98 | 51.533 | 67.003 | 51.638
2024-10-22 | 21:05 | 1385.4 | 9178.56 | 0:23 | 240.69 | 22.205 | 5344 | 1282 | 0 | 60.002 | 5344 | 1 | 1.4504 | 1.4221 | 9177 | 15.175 | 0 | 0 | 2 | Heating Tanks.... | 73.55 | 58.7783 | 59.0539 | 106.12 | 67.1692 | 0.009 | 0 | 0.119 | 0.035 | 0.03 | 0.001 | 0 | 8.3445 | 60.2534 | 0.059835 | 386.8127 | 46.3472 | 6.7629 | 151.8798 | 0 | 0.007 | 0 | 0 | 97.2667 | 94.0667 | 63.8 | 62.8 | 62 | 61.3667 | 124 | 124 | 64.1 | 95.3 | 22.1 | 239 | Hybrid | 1 | 0 | 0 | 1 | 3 | 24 | 66 | 67.4 | 90.1 | 67.7 | 300 | 94 | 1164 | 90 | 1363 | 4200 | 80 | 0 | 0 | 66.98 | 51.533 | 67.003 | 51.637
2024-10-22 | 21:05 | 1388.4 | 9181.56 | 0:23 | 240.69 | 22.202 | 5343 | 1286.5 | 0 | 60.001 | 5344 | 1 | 1.4537 | 1.4224 | 9180 | 15.175 | 0 | 0 | 2 | Heating Tanks.... | 73.5833 | 58.7902 | 59.058 | 106.11 | 67.1688 | 0.009 | 0 | 0.121 | 0.032 | 0.034 | 0 | 0 | 8.3445 | 60.2767 | 0.059835 | 386.8127 | 46.3472 | 6.7636 | 151.8794 | 0 | 0.007 | 0 | 0 | 97.4333 | 94.1667 | 63.8 | 62.8 | 62 | 61.3 | 124 | 124 | 64.1 | 95.4 | 22.1 | 239 | Hybrid | 1 | 0 | 0 | 1 | 3 | 24 | 66.1 | 67.4 | 90.1 | 67.7 | 300 | 94 | 1164 | 90 | 1363 | 4200 | 80 | 0 | 0 | 66.98 | 51.532 | 67.003 | 51.637
2024-10-22 | 21:05 | 1391.4 | 9184.56 | 0:23 | 240.66 | 22.201 | 5343 | 1290.9 | 0 | 60 | 5343 | 1 | 1.4512 | 1.4213 | 9183 | 15.175 | 0 | 0 | 2 | Heating Tanks.... | 73.6444 | 58.8022 | 59.0653 | 106.09 | 67.1692 | 0.009 | 0 | 0.125 | 0.027 | 0.039 | 0 | 0 | 8.3446 | 60.2816 | 0.059835 | 386.8127 | 46.3472 | 6.7636 | 151.8789 | 0 | 0.007 | 0 | 0 | 97.5667 | 94.3667 | 63.8 | 62.8 | 61.9667 | 61.3667 | 124 | 124 | 64.1 | 95.6 | 22.1 | 239 | Hybrid | 1 | 0 | 0 | 1 | 3 | 24 | 66.1 | 67.4 | 90 | 67.7 | 300 | 94 | 1165 | 90 | 1363 | 4200 | 80 | 0 | 0 | 66.98 | 51.532 | 67.003 | 51.636
2024-10-22 | 21:05 | 1394.4 | 9187.56 | 0:23 | 240.69 | 22.202 | 5344 | 1295.4 | 0 | 60 | 5344 | 1 | 1.4447 | 1.4175 | 9186 | 15.175 | 0 | 0 | 2 | Heating Tanks.... | 73.6667 | 58.8142 | 59.0735 | 106.0533 | 67.1749 | 0.009 | 0 | 0.124 | 0.024 | 0.043 | 0 | 0 | 8.3443 | 60.3502 | 0.059835 | 386.8127 | 46.3472 | 6.7642 | 151.8785 | 0 | 0.007 | 0 | 0 | 97.6333 | 94.4333 | 63.8 | 62.8 | 62 | 61.3333 | 124 | 124 | 64.1 | 95.7 | 22.1 | 239 | Hybrid | 1 | 0 | 0 | 1 | 3 | 24 | 66.1 | 67.4 | 90 | 67.7 | 300 | 94 | 1165 | 90 | 1363 | 4200 | 80 | 0 | 0 | 66.98 | 51.532 | 67.003 | 51.636
2024-10-22 | 21:05 | 1397.4 | 9190.56 | 0:23 | 240.7 | 22.203 | 5344 | 1299.8 | 0 | 60.001 | 5344 | 1 | 1.4467 | 1.4189 | 9189 | 15.175 | 0 | 0 | 2 | Heating Tanks.... | 73.6944 | 58.8266 | 59.0792 | 106.0333 | 67.1786 | 0.009 | 0 | 0.13 | 0.021 | 0.044 | 0 | 0 | 8.3445 | 60.3418 | 0.059835 | 386.8127 | 46.3472 | 6.7645 | 151.8781 | 0 | 0.007 | 0 | 0 | 97.7333 | 94.5333 | 63.8 | 62.8 | 62 | 61.3 | 124 | 124 | 64.1 | 95.9 | 22.1 | 239 | Hybrid | 1 | 0 | 0 | 1 | 3 | 24 | 66.1 | 67.5 | 89.9 | 67.7 | 300 | 94 | 1165 | 90 | 1363 | 4200 | 80 | 0 | 0 | 66.98 | 51.531 | 67.003 | 51.636
2024-10-22 | 21:05 | 1400.4 | 9193.56 | 0:23 | 240.72 | 22.205 | 5345 | 1304.3 | 0 | 60.002 | 5345 | 1 | 1.4497 | 1.4217 | 9192 | 15.175 | 0 | 0 | 2 | Heating Tanks.... | 73.7611 | 58.8404 | 59.0882 | 106.0133 | 67.1769 | 0.009 | 0 | 0.133 | 0.019 | 0.046 | 0 | 0 | 8.3449 | 60.3163 | 0.059835 | 386.8127 | 46.3472 | 6.7646 | 151.8775 | 0 | 0.007 | 0 | 0 | 97.9 | 94.7 | 63.8 | 62.8 | 62 | 61.3667 | 124 | 124 | 64.1 | 96 | 22.1 | 239 | Hybrid | 1 | 0 | 0 | 1 | 3 | 24 | 66.1 | 67.5 | 89.8 | 67.7 | 300 | 94 | 1165 | 90 | 1363 | 4200 | 80 | 0 | 0 | 66.98 | 51.531 | 67.003 | 51.635
2024-10-22 | 21:05 | 1403.4 | 9196.56 | 0:23 | 240.73 | 22.207 | 5346 | 1308.7 | 0 | 60.002 | 5346 | 1 | 1.4504 | 1.4224 | 9195 | 15.175 | 0 | 0 | 2 | Heating Tanks.... | 73.8278 | 58.8561 | 59.1029 | 105.9933 | 67.1765 | 0.009 | 0 | 0.131 | 0.018 | 0.045 | 0 | 0 | 8.3453 | 60.2938 | 0.059835 | 386.8127 | 46.3472 | 6.7653 | 151.8771 | 0 | 0.007 | 0 | 0 | 98.0667 | 94.9 | 63.8 | 62.8 | 62 | 61.4 | 124 | 124 | 64.1 | 96.1 | 22.1 | 239 | Hybrid | 1 | 0 | 0 | 1 | 3 | 24 | 66.1 | 67.5 | 89.8 | 67.8 | 300 | 94 | 1165 | 90 | 1363 | 4200 | 80 | 0 | 0 | 66.98 | 51.53 | 67.003 | 51.635
2024-10-22 | 21:05 | 1406.4 | 9199.56 | 0:23 | 240.75 | 22.208 | 5347 | 1313.2 | 0 | 60.001 | 5347 | 1 | 1.451 | 1.422 | 9198 | 15.175 | 0 | 0 | 2 | Heating Tanks.... | 73.85 | 58.8731 | 59.1151 | 105.96 | 67.1814 | 0.009 | 0 | 0.134 | 0.016 | 0.044 | 0 | 0 | 8.345 | 60.3585 | 0.059835 | 386.8127 | 46.3472 | 6.7657 | 151.8767 | 0 | 0.007 | 0 | 0 | 98.1333 | 95.1 | 63.8 | 62.8 | 61.9667 | 61.3 | 124 | 124 | 64.1 | 96.2 | 22.1 | 239 | Hybrid | 1 | 0 | 0 | 1 | 3 | 24 | 66.1 | 67.5 | 89.8 | 67.8 | 300 | 94 | 1161 | 90 | 1363 | 4200 | 80 | 0 | 0 | 66.98 | 51.53 | 67.003 | 51.635
2024-10-22 | 21:05 | 1409.4 | 9202.56 | 0:23 | 240.76 | 22.207 | 5346 | 1317.6 | 0 | 60.001 | 5346 | 1 | 1.4549 | 1.4237 | 9201 | 15.175 | 0 | 0 | 2 | Heating Tanks.... | 73.8889 | 58.8899 | 59.1224 | 105.9233 | 67.1876 | 0.009 | 0 | 0.141 | 0.018 | 0.043 | 0 | 0 | 8.345 | 60.3843 | 0.059835 | 386.8127 | 46.3472 | 6.7661 | 151.8762 | 0 | 0.007 | 0 | 0 | 98.2 | 95.2333 | 63.8 | 62.8 | 62 | 61.3 | 124 | 124 | 64.1 | 96.4 | 22.1 | 239 | Hybrid | 1 | 0 | 0 | 1 | 3 | 24 | 66.2 | 67.5 | 89.7 | 67.8 | 300 | 94 | 1161 | 90 | 1363 | 4200 | 80 | 0 | 0 | 66.98 | 51.529 | 67.003 | 51.634
2024-10-22 | 21:05 | 1412.4 | 9205.56 | 0:24 | 240.76 | 22.21 | 5347 | 1322.1 | 0 | 60 | 5347 | 1 | 1.4534 | 1.425 | 9204 | 15.175 | 0 | 0 | 2 | Heating Tanks.... | 73.9667 | 58.9077 | 59.1286 | 105.8933 | 67.19 | 0.009 | 0 | 0.137 | 0.017 | 0.046 | 0 | 0 | 8.3453 | 60.3607 | 0.059835 | 386.8127 | 46.3472 | 6.7664 | 151.8758 | 0 | 0.007 | 0 | 0 | 98.3667 | 95.4667 | 63.8 | 62.8 | 62 | 61.3667 | 124 | 124 | 64.1 | 96.5 | 22.1 | 240 | Hybrid | 1 | 0 | 0 | 1 | 3 | 24 | 66.2 | 67.5 | 89.6 | 67.8 | 300 | 94 | 1161 | 90 | 1363 | 4200 | 80 | 0 | 0 | 66.98 | 51.529 | 67.003 | 51.634
2024-10-22 | 21:05 | 1415.4 | 9208.56 | 0:24 | 240.73 | 22.205 | 5345 | 1326.5 | 0 | 60 | 5345 | 1 | 1.4524 | 1.4237 | 9207 | 15.175 | 0 | 0 | 2 | Heating Tanks.... | 73.9944 | 58.9272 | 59.1359 | 105.8567 | 67.19 | 0.009 | 0 | 0.138 | 0.018 | 0.044 | 0.001 | 0 | 8.345 | 60.4262 | 0.059835 | 386.8127 | 46.3472 | 6.7669 | 151.8754 | 0 | 0.007 | 0 | 0 | 98.4667 | 95.5333 | 63.8 | 62.8 | 62 | 61.3667 | 124 | 124 | 64.1 | 96.6 | 22.1 | 239 | Hybrid | 1 | 0 | 0 | 1 | 3 | 24 | 66.2 | 67.5 | 89.6 | 67.8 | 300 | 94 | 1161 | 90 | 1363 | 4200 | 80 | 0 | 0 | 66.98 | 51.529 | 67.003 | 51.634
2024-10-22 | 21:05 | 1418.4 | 9211.56 | 0:24 | 240.72 | 22.206 | 5345 | 1331 | 0 | 60.002 | 5346 | 1 | 1.452 | 1.4253 | 9210 | 15.175 | 0 | 0 | 2 | Heating Tanks.... | 74.0333 | 58.949 | 59.1396 | 105.8233 | 67.19 | 0.009 | 0 | 0.14 | 0.019 | 0.043 | 0 | 0 | 8.3451 | 60.4347 | 0.059835 | 386.8127 | 46.3472 | 6.7669 | 151.8749 | 0 | 0.007 | 0 | 0 | 98.5333 | 95.7333 | 63.8 | 62.8 | 62 | 61.3333 | 124 | 124 | 64.1 | 96.7 | 22.1 | 239 | Hybrid | 1 | 0 | 0 | 1 | 3 | 24 | 66.2 | 67.5 | 89.5 | 67.8 | 300 | 94 | 1161 | 90 | 1363 | 4200 | 80 | 0 | 0 | 66.98 | 51.528 | 67.003 | 51.633
2024-10-22 | 21:05 | 1421.4 | 9214.56 | 0:24 | 240.73 | 22.206 | 5345 | 1335.5 | 0 | 60.002 | 5345 | 1 | 1.4536 | 1.4255 | 9213 | 15.175 | 0 | 0 | 2 | Heating Tanks.... | 74.0667 | 58.9728 | 59.1408 | 105.7967 | 67.19 | 0.009 | 0 | 0.14 | 0.021 | 0.038 | 0 | 0 | 8.3453 | 60.4404 | 0.059835 | 386.8127 | 46.3472 | 6.7676 | 151.8745 | 0 | 0.007 | 0 | 0 | 98.6333 | 95.8333 | 63.8 | 62.8 | 62 | 61.3333 | 124 | 124 | 64 | 96.9 | 22.1 | 239 | Hybrid | 1 | 0 | 0 | 1 | 3 | 24 | 66.2 | 67.5 | 89.5 | 67.8 | 300 | 94 | 1164 | 90 | 1363 | 4200 | 80 | 0 | 0 | 66.98 | 51.528 | 67.003 | 51.633
2024-10-22 | 21:05 | 1424.4 | 9217.56 | 0:24 | 240.73 | 22.208 | 5346 | 1339.9 | 0 | 60.001 | 5346 | 1 | 1.4526 | 1.4245 | 9216 | 15.175 | 0 | 0 | 2 | Heating Tanks.... | 74.1222 | 58.9972 | 59.1445 | 105.7767 | 67.19 | 0.009 | 0 | 0.134 | 0.025 | 0.034 | -0.001 | 0 | 8.3455 | 60.4273 | 0.059835 | 386.8127 | 46.3472 | 6.7677 | 151.874 | 0 | 0.007 | 0 | 0 | 98.7667 | 96.0333 | 63.8 | 62.8 | 62 | 61.3333 | 124 | 124 | 64 | 97 | 22.1 | 239 | Hybrid | 1 | 0 | 0 | 1 | 3 | 24 | 66.2 | 67.5 | 89.4 | 67.8 | 300 | 94 | 1164 | 90 | 1363 | 4200 | 80 | 0 | 0 | 66.98 | 51.527 | 67.003 | 51.632
2024-10-22 | 21:05 | 1427.4 | 9220.56 | 0:24 | 240.74 | 22.204 | 5345 | 1344.4 | 0 | 60.002 | 5345 | 1 | 1.4516 | 1.4242 | 9219 | 15.175 | 0 | 0 | 2 | Heating Tanks.... | 74.1556 | 59.0216 | 59.151 | 105.73 | 67.19 | 0.009 | 0 | 0.13 | 0.028 | 0.03 | 0 | 0 | 8.3456 | 60.4421 | 0.059835 | 386.8127 | 46.3472 | 6.7678 | 151.8737 | 0 | 0.007 | 0 | 0 | 98.8667 | 96.1333 | 63.8 | 62.8 | 62 | 61.3333 | 124 | 124 | 64 | 97.1 | 22.1 | 239 | Hybrid | 1 | 0 | 0 | 1 | 3 | 24 | 66.2 | 67.6 | 89.3 | 67.8 | 300 | 94 | 1164 | 90 | 1363 | 4200 | 80 | 0 | 0 | 66.98 | 51.527 | 67.003 | 51.632
2024-10-22 | 21:05 | 1430.4 | 9223.56 | 0:24 | 240.73 | 22.204 | 5345 | 1348.8 | 0 | 60.001 | 5345 | 1 | 1.4549 | 1.4245 | 9222 | 15.175 | 0 | 0 | 2 | Heating Tanks.... | 74.1778 | 59.045 | 59.1571 | 105.7033 | 67.1906 | 0.009 | 0 | 0.13 | 0.032 | 0.026 | 0 | 0 | 8.3455 | 60.47 | 0.059835 | 386.8127 | 46.3472 | 6.7687 | 151.8733 | 0 | 0.007 | 0 | 0 | 98.9333 | 96.2333 | 63.8 | 62.8 | 62 | 61.3 | 124 | 124 | 64 | 97.2 | 22.1 | 239 | Hybrid | 1 | 0 | 0 | 1 | 3 | 24 | 66.2 | 67.6 | 89.2 | 67.8 | 300 | 94 | 1164 | 90 | 1363 | 4200 | 80 | 0 | 0 | 66.981 | 51.526 | 67.004 | 51.631
2024-10-22 | 21:05 | 1433.4 | 9226.56 | 0:24 | 240.73 | 22.203 | 5345 | 1353.3 | 0 | 60.001 | 5345 | 1 | 1.4535 | 1.4229 | 9225 | 15.175 | 0 | 0 | 2 | Heating Tanks.... | 74.2389 | 59.0695 | 59.16 | 105.6833 | 67.1931 | 0.009 | 0 | 0.123 | 0.034 | 0.025 | 0 | 0 | 8.3456 | 60.4868 | 0.059835 | 386.8127 | 46.3472 | 6.7686 | 151.8728 | 0 | 0.007 | 0 | 0 | 99.1 | 96.4 | 63.8 | 62.8 | 62 | 61.3333 | 124 | 124 | 64 | 97.3 | 22.1 | 239 | Hybrid | 1 | 0 | 0 | 1 | 3 | 24 | 66.2 | 67.6 | 89.2 | 67.8 | 300 | 94 | 1164 | 90 | 1363 | 4200 | 80 | 0 | 0 | 66.981 | 51.526 | 67.004 | 51.631
2024-10-22 | 21:05 | 1436.4 | 9229.56 | 0:24 | 240.71 | 22.202 | 5344 | 1357.7 | 0 | 60.001 | 5344 | 1 | 1.4492 | 1.4218 | 9228 | 15.175 | 0 | 0 | 2 | Heating Tanks.... | 74.2556 | 59.0953 | 59.1641 | 105.67 | 67.1992 | 0.009 | 0 | 0.121 | 0.035 | 0.022 | 0 | 0 | 8.3453 | 60.5476 | 0.059835 | 386.8127 | 46.3472 | 6.7694 | 151.8724 | 0 | 0.007 | 0 | 0 | 99.1667 | 96.4667 | 63.8 | 62.8 | 62 | 61.3 | 124 | 124 | 64 | 97.5 | 22.1 | 239 | Hybrid | 1 | 0 | 0 | 1 | 3 | 24 | 66.2 | 67.6 | 89.2 | 67.8 | 300 | 94 | 1165 | 90 | 1363 | 4200 | 80 | 0 | 0 | 66.981 | 51.525 | 67.004 | 51.631
2024-10-22 | 21:06 | 1439.4 | 9232.56 | 0:24 | 240.69 | 22.202 | 5344 | 1362.2 | 0 | 60.002 | 5344 | 1 | 1.4514 | 1.4224 | 9231 | 15.175 | 0 | 0 | 2 | Heating Tanks.... | 74.3 | 59.1207 | 59.1714 | 105.64 | 67.2065 | 0.009 | 0 | 0.123 | 0.035 | 0.023 | 0 | 0 | 8.3452 | 60.574 | 0.059835 | 386.8127 | 46.3472 | 6.7696 | 151.8719 | 0 | 0.007 | 0 | 0 | 99.2333 | 96.6667 | 63.8 | 62.8 | 62 | 61.3 | 124 | 124 | 64 | 97.6 | 22.1 | 239 | Hybrid | 1 | 0 | 0 | 1 | 3 | 24 | 66.2 | 67.6 | 89.1 | 67.8 | 300 | 94 | 1165 | 90 | 1363 | 4200 | 80 | 0 | 0 | 66.981 | 51.525 | 67.004 | 51.63
2024-10-22 | 21:06 | 1442.4 | 9235.56 | 0:24 | 240.68 | 22.202 | 5343 | 1366.6 | 0 | 60.001 | 5344 | 1 | 1.4518 | 1.4214 | 9234 | 15.175 | 0 | 0 | 2 | Heating Tanks.... | 74.3222 | 59.1453 | 59.1792 | 105.6133 | 67.212 | 0.009 | 0 | 0.121 | 0.035 | 0.024 | 0 | 0 | 8.3452 | 60.5924 | 0.059835 | 386.8127 | 46.3472 | 6.7701 | 151.8716 | 0 | 0.007 | 0 | 0 | 99.3 | 96.7667 | 63.8 | 62.7667 | 62 | 61.3 | 124 | 124 | 64 | 97.7 | 22.1 | 239 | Hybrid | 1 | 0 | 0 | 1 | 3 | 24 | 66.2 | 67.6 | 89.1 | 67.8 | 300 | 94 | 1165 | 90 | 1363 | 4200 | 80 | 0 | 0 | 66.981 | 51.524 | 67.004 | 51.63
2024-10-22 | 21:06 | 1445.4 | 9238.56 | 0:24 | 240.7 | 22.204 | 5344 | 1371.1 | 0 | 60 | 5345 | 1 | 1.4478 | 1.4187 | 9237 | 15.175 | 0 | 0 | 2 | Heating Tanks.... | 74.3722 | 59.1678 | 59.1865 | 105.6 | 67.2151 | 0.009 | 0 | 0.123 | 0.033 | 0.024 | 0 | 0 | 8.3451 | 60.6342 | 0.059835 | 386.8127 | 46.3472 | 6.7702 | 151.8712 | 0 | 0.007 | 0 | 0 | 99.4 | 96.9333 | 63.8 | 62.8 | 62 | 61.3 | 124 | 124 | 63.9 | 97.8 | 22.1 | 239 | Hybrid | 1 | 0 | 0 | 1 | 3 | 24 | 66.2 | 67.6 | 89 | 67.8 | 300 | 94 | 1165 | 90 | 1363 | 4200 | 80 | 0 | 0 | 66.981 | 51.524 | 67.004 | 51.63
2024-10-22 | 21:06 | 1448.4 | 9241.56 | 0:24 | 240.7 | 22.202 | 5344 | 1375.5 | 0 | 60.001 | 5344 | 1 | 1.4453 | 1.4177 | 9240 | 15.175 | 0 | 0 | 2 | Heating Tanks.... | 74.4167 | 59.1889 | 59.1935 | 105.5867 | 67.2163 | 0.009 | 0 | 0.125 | 0.031 | 0.029 | 0 | 0 | 8.3452 | 60.636 | 0.059835 | 386.8127 | 46.3472 | 6.7706 | 151.8708 | 0 | 0.007 | 0 | 0 | 99.5 | 97.1 | 63.8 | 62.8 | 62 | 61.3 | 124 | 124 | 63.9 | 97.9 | 22.1 | 239 | Hybrid | 1 | 0 | 0 | 1 | 3 | 24 | 66.3 | 67.6 | 89 | 67.9 | 300 | 94 | 1165 | 90 | 1363 | 4200 | 80 | 0 | 0 | 66.981 | 51.524 | 67.004 | 51.629
2024-10-22 | 21:06 | 1451.4 | 9244.56 | 0:24 | 240.7 | 22.201 | 5344 | 1380 | 0 | 60.002 | 5344 | 1 | 1.4485 | 1.4199 | 9243 | 15.175 | 0 | 0 | 2 | Heating Tanks.... | 74.4556 | 59.2092 | 59.1984 | 105.56 | 67.2182 | 0.009 | 0 | 0.126 | 0.028 | 0.031 | 0 | 0 | 8.3453 | 60.6505 | 0.059835 | 386.8127 | 46.3472 | 6.771 | 151.8704 | 0 | 0.007 | 0 | 0 | 99.6 | 97.2667 | 63.8 | 62.7667 | 62 | 61.3 | 124 | 124 | 63.9 | 98 | 22.1 | 239 | Hybrid | 1 | 0 | 0 | 1 | 3 | 24 | 66.3 | 67.6 | 89 | 67.9 | 300 | 94 | 1160 | 90 | 1363 | 4200 | 80 | 0 | 0 | 66.981 | 51.524 | 67.004 | 51.629
2024-10-22 | 21:06 | 1454.4 | 9247.56 | 0:24 | 240.72 | 22.201 | 5344 | 1384.4 | 0 | 60.002 | 5344 | 1 | 1.4521 | 1.4219 | 9246 | 15.175 | 0 | 0 | 2 | Heating Tanks.... | 74.4833 | 59.2293 | 59.2037 | 105.55 | 67.22 | 0.009 | 0 | 0.129 | 0.026 | 0.033 | 0 | 0 | 8.3454 | 60.6483 | 0.059835 | 386.8127 | 46.3472 | 6.7714 | 151.87 | 0 | 0.007 | 0 | 0 | 99.7 | 97.3667 | 63.8 | 62.7333 | 62 | 61.3 | 124 | 124 | 63.9 | 98.1 | 22.1 | 239 | Hybrid | 1 | 0 | 0 | 1 | 3 | 24 | 66.3 | 67.6 | 89 | 67.9 | 300 | 94 | 1160 | 90 | 1363 | 4200 | 80 | 0 | 0 | 66.981 | 51.523 | 67.004 | 51.629
2024-10-22 | 21:06 | 1457.4 | 9250.56 | 0:24 | 240.73 | 22.205 | 5345 | 1388.9 | 0 | 60.001 | 5346 | 1 | 1.4537 | 1.4226 | 9249 | 15.175 | 0 | 0 | 2 | Heating Tanks.... | 74.5111 | 59.2499 | 59.2129 | 105.5367 | 67.2212 | 0.009 | 0 | 0.131 | 0.024 | 0.034 | 0 | 0 | 8.3455 | 60.6604 | 0.059835 | 386.8127 | 46.3472 | 6.7713 | 151.8696 | 0 | 0.007 | 0 | 0 | 99.7333 | 97.5 | 63.8 | 62.7333 | 62 | 61.3 | 124 | 124 | 63.9 | 98.2 | 22.1 | 239 | Hybrid | 1 | 0 | 0 | 1 | 3 | 24 | 66.3 | 67.6 | 89 | 67.9 | 300 | 94 | 1160 | 90 | 1363 | 4200 | 80 | 0 | 0 | 66.982 | 51.523 | 67.004 | 51.628
2024-10-22 | 21:06 | 1460.4 | 9253.56 | 0:24 | 240.74 | 22.208 | 5346 | 1393.4 | 0 | 60 | 5346 | 1 | 1.4531 | 1.4231 | 9252 | 15.175 | 0 | 0 | 2 | Heating Tanks.... | 74.5722 | 59.2689 | 59.2239 | 105.51 | 67.2233 | 0.009 | 0 | 0.132 | 0.022 | 0.036 | 0 | 0 | 8.3455 | 60.6854 | 0.059835 | 386.8127 | 46.3472 | 6.7719 | 151.8693 | 0 | 0.007 | 0 | 0 | 99.8667 | 97.6667 | 63.8 | 62.8 | 62 | 61.3 | 124 | 124 | 63.9 | 98.3 | 22.1 | 239 | Hybrid | 1 | 0 | 0 | 1 | 3 | 24 | 66.3 | 67.6 | 88.9 | 67.9 | 300 | 94 | 1160 | 90 | 1363 | 4200 | 80 | 0 | 0 | 66.982 | 51.522 | 67.004 | 51.628
2024-10-22 | 21:06 | 1463.4 | 9256.56 | 0:24 | 240.75 | 22.209 | 5347 | 1397.8 | 0 | 60 | 5347 | 1 | 1.4541 | 1.4248 | 9255 | 15.175 | 0 | 0 | 2 | Heating Tanks.... | 74.5833 | 59.2873 | 59.2318 | 105.5 | 67.2265 | 0.009 | 0 | 0.133 | 0.022 | 0.037 | 0.001 | 0 | 8.3459 | 60.6491 | 0.059835 | 386.8127 | 46.3472 | 6.7723 | 151.8689 | 0 | 0.007 | 0 | 0 | 99.9 | 97.7 | 63.8 | 62.8 | 62 | 61.3 | 124 | 124 | 63.9 | 98.5 | 22.1 | 239 | Hybrid | 1 | 0 | 0 | 1 | 3 | 24 | 66.3 | 67.6 | 88.8 | 67.9 | 300 | 94 | 1160 | 90 | 1363 | 4200 | 80 | 0 | 0 | 66.982 | 51.522 | 67.005 | 51.627
2024-10-22 | 21:06 | 1466.4 | 9259.56 | 0:24 | 240.75 | 22.207 | 5346 | 1402.3 | 0 | 60.002 | 5346 | 1 | 1.4532 | 1.4269 | 9258 | 15.175 | 0 | 0 | 2 | Heating Tanks.... | 74.6111 | 59.3053 | 59.2386 | 105.48 | 67.2318 | 0.009 | 0 | 0.131 | 0.024 | 0.037 | 0 | 0 | 8.3459 | 60.6756 | 0.059835 | 386.8127 | 46.3472 | 6.7725 | 151.8685 | 0 | 0.007 | 0 | 0 | 100 | 97.7667 | 63.8 | 62.8 | 62 | 61.3 | 124 | 124 | 63.9 | 98.6 | 22.1 | 239 | Hybrid | 1 | 0 | 0 | 1 | 3 | 24 | 66.3 | 67.6 | 88.8 | 67.9 | 300 | 94 | 1160 | 90 | 1363 | 4200 | 80 | 0 | 0 | 66.982 | 51.521 | 67.005 | 51.627
2024-10-22 | 21:06 | 1469.4 | 9262.56 | 0:24 | 240.75 | 22.207 | 5346 | 1406.7 | 0 | 60.002 | 5346 | 1 | 1.4523 | 1.4254 | 9261 | 15.175 | 0 | 0 | 2 | Heating Tanks.... | 74.6611 | 59.3237 | 59.2459 | 105.4667 | 67.2367 | 0.009 | 0 | 0.13 | 0.025 | 0.035 | 0 | 0 | 8.3458 | 60.7044 | 0.059835 | 386.8127 | 46.3472 | 6.7728 | 151.868 | 0 | 0.007 | 0 | 0 | 100.1 | 97.9 | 63.8333 | 62.8 | 62 | 61.3333 | 124 | 124 | 63.9 | 98.7 | 22.1 | 239 | Hybrid | 1 | 0 | 0 | 1 | 3 | 24 | 66.3 | 67.6 | 88.7 | 67.9 | 300 | 94 | 1160 | 90 | 1363 | 4200 | 80 | 0 | 0 | 66.982 | 51.521 | 67.005 | 51.627
2024-10-22 | 21:06 | 1472.4 | 9265.56 | 0:25 | 240.75 | 22.205 | 5346 | 1411.2 | 0 | 60.002 | 5346 | 1 | 1.4548 | 1.4272 | 9264 | 15.175 | 0 | 0 | 2 | Heating Tanks.... | 74.6667 | 59.3436 | 59.2508 | 105.4533 | 67.238 | 0.009 | 0 | 0.133 | 0.027 | 0.032 | 0 | 0 | 8.3459 | 60.7165 | 0.059835 | 386.8127 | 46.3472 | 6.7732 | 151.8677 | 0 | 0.007 | 0 | 0 | 100.1333 | 97.9667 | 63.8 | 62.8 | 62 | 61.3 | 124 | 124 | 63.9 | 98.8 | 22.1 | 239 | Hybrid | 1 | 0 | 0 | 1 | 3 | 24 | 66.3 | 67.6 | 88.7 | 67.9 | 300 | 94 | 1160 | 90 | 1363 | 4200 | 80 | 0 | 0 | 66.982 | 51.521 | 67.005 | 51.627
2024-10-22 | 21:06 | 1475.4 | 9268.56 | 0:25 | 240.71 | 22.201 | 5344 | 1415.6 | 0 | 60.002 | 5344 | 1 | 1.4553 | 1.4266 | 9267 | 15.175 | 0 | 0 | 2 | Heating Tanks.... | 74.7056 | 59.3646 | 59.2549 | 105.44 | 67.2371 | 0.009 | 0 | 0.13 | 0.03 | 0.029 | 0 | 0 | 8.3458 | 60.7475 | 0.059835 | 386.8127 | 46.3472 | 6.7733 | 151.8674 | 0 | 0.007 | 0 | 0 | 100.2333 | 98.1333 | 63.8 | 62.8 | 62 | 61.2667 | 124 | 124 | 63.9 | 98.9 | 22.1 | 239 | Hybrid | 1 | 0 | 0 | 1 | 3 | 24 | 66.4 | 67.7 | 88.7 | 67.9 | 300 | 94 | 1160 | 90 | 1363 | 4200 | 80 | 0 | 0 | 66.982 | 51.52 | 67.005 | 51.626
2024-10-22 | 21:06 | 1478.4 | 9271.56 | 0:25 | 240.72 | 22.202 | 5344 | 1420.1 | 0 | 60 | 5344 | 1 | 1.4558 | 1.4271 | 9270 | 15.175 | 0 | 0 | 2 | Heating Tanks.... | 74.7611 | 59.3867 | 59.2622 | 105.4333 | 67.2384 | 0.009 | 0 | 0.126 | 0.034 | 0.025 | 0 | 0 | 8.3457 | 60.7768 | 0.059835 | 386.8127 | 46.3472 | 6.7736 | 151.8669 | 0 | 0.007 | 0 | 0 | 100.3333 | 98.3333 | 63.8 | 62.8 | 62 | 61.3 | 124 | 124 | 63.8 | 99.1 | 22.1 | 239 | Hybrid | 1 | 0 | 0 | 1 | 3 | 24 | 66.4 | 67.7 | 88.7 | 67.9 | 300 | 94 | 1160 | 90 | 1363 | 4200 | 80 | 0 | 0 | 66.983 | 51.52 | 67.005 | 51.626
2024-10-22 | 21:06 | 1481.4 | 9274.56 | 0:25 | 240.72 | 22.202 | 5344 | 1424.5 | 0 | 60 | 5345 | 1 | 1.4515 | 1.4248 | 9273 | 15.175 | 0 | 0 | 2 | Heating Tanks.... | 74.8056 | 59.4081 | 59.2704 | 105.41 | 67.2396 | 0.009 | 0 | 0.12 | 0.037 | 0.022 | 0 | 0 | 8.3453 | 60.8432 | 0.059835 | 386.8127 | 46.3472 | 6.7742 | 151.8666 | 0 | 0.007 | 0 | 0 | 100.3667 | 98.5667 | 63.8 | 62.8 | 62 | 61.3 | 124 | 124 | 63.8 | 99.2 | 22.1 | 239 | Hybrid | 1 | 0 | 0 | 1 | 3 | 24 | 66.4 | 67.7 | 88.6 | 67.9 | 300 | 94 | 1161 | 90 | 1363 | 4200 | 80 | 0 | 0 | 66.983 | 51.52 | 67.005 | 51.626
2024-10-22 | 21:06 | 1484.4 | 9277.56 | 0:25 | 240.68 | 22.199 | 5343 | 1429 | 0 | 59.999 | 5343 | 1 | 1.4534 | 1.425 | 9276 | 15.175 | 0 | 0 | 2 | Heating Tanks.... | 74.85 | 59.4293 | 59.2782 | 105.38 | 67.2412 | 0.009 | 0 | 0.117 | 0.04 | 0.021 | 0.001 | 0 | 8.3455 | 60.8457 | 0.059835 | 386.8127 | 46.3472 | 6.7744 | 151.8662 | 0 | 0.007 | 0 | 0 | 100.4333 | 98.7667 | 63.8 | 62.8 | 62 | 61.3 | 124 | 124 | 63.8 | 99.3 | 22.1 | 239 | Hybrid | 1 | 0 | 0 | 1 | 3 | 24 | 66.4 | 67.7 | 88.5 | 67.9 | 300 | 94 | 1161 | 90 | 1363 | 4200 | 80 | 0 | 0 | 66.983 | 51.519 | 67.005 | 51.625
2024-10-22 | 21:06 | 1487.4 | 9280.57 | 0:25 | 240.66 | 22.198 | 5342 | 1433.4 | 0 | 60.002 | 5342 | 1 | 1.4504 | 1.423 | 9279 | 15.175 | 0 | 0 | 2 | Heating Tanks.... | 74.8722 | 59.4501 | 59.2855 | 105.3533 | 67.2449 | 0.009 | 0 | 0.116 | 0.039 | 0.023 | 0 | 0 | 8.3458 | 60.8261 | 0.059835 | 386.8127 | 46.3472 | 6.7749 | 151.8659 | 0 | 0.007 | 0 | 0 | 100.4667 | 98.9 | 63.8 | 62.8 | 62 | 61.2667 | 124 | 124 | 63.8 | 99.4 | 22.1 | 239 | Hybrid | 1 | 0 | 0 | 1 | 3 | 24 | 66.4 | 67.7 | 88.5 | 67.9 | 300 | 94 | 1161 | 90 | 1363 | 4200 | 80 | 0 | 0 | 66.983 | 51.519 | 67.005 | 51.625
2024-10-22 | 21:06 | 1490.4 | 9283.57 | 0:25 | 240.65 | 22.198 | 5342 | 1437.9 | 0 | 60.001 | 5342 | 1 | 1.4518 | 1.4224 | 9282 | 15.175 | 0 | 0 | 2 | Heating Tanks.... | 74.9333 | 59.4709 | 59.2941 | 105.3267 | 67.2498 | 0.009 | 0 | 0.116 | 0.038 | 0.027 | 0 | 0 | 8.3457 | 60.8519 | 0.059835 | 386.8127 | 46.3472 | 6.7752 | 151.8655 | 0 | 0.007 | 0 | 0 | 100.6 | 99.1 | 63.8 | 62.8 | 62 | 61.3 | 124 | 124 | 63.8 | 99.5 | 22.1 | 239 | Hybrid | 1 | 0 | 0 | 1 | 3 | 24 | 66.4 | 67.7 | 88.4 | 67.9 | 300 | 94 | 1161 | 90 | 1363 | 4200 | 80 | 0 | 0 | 66.983 | 51.518 | 67.006 | 51.625
2024-10-22 | 21:06 | 1493.4 | 9286.57 | 0:25 | 240.64 | 22.196 | 5341 | 1442.3 | 0 | 60.001 | 5341 | 1 | 1.4518 | 1.4222 | 9285 | 15.175 | 0 | 0 | 2 | Heating Tanks.... | 74.9778 | 59.4911 | 59.3055 | 105.3 | 67.2547 | 0.009 | 0 | 0.119 | 0.034 | 0.032 | 0 | 0 | 8.3455 | 60.9009 | 0.059835 | 386.8127 | 46.3472 | 6.7756 | 151.8651 | 0 | 0.007 | 0 | 0 | 100.7 | 99.2667 | 63.8 | 62.8 | 62 | 61.3 | 124 | 124 | 63.8 | 99.6 | 22.1 | 239 | Hybrid | 1 | 0 | 0 | 1 | 3 | 24 | 66.4 | 67.7 | 88.4 | 67.9 | 300 | 94 | 1161 | 90 | 1363 | 4200 | 80 | 0 | 0 | 66.983 | 51.518 | 67.006 | 51.625
2024-10-22 | 21:06 | 1496.4 | 9289.57 | 0:25 | 240.65 | 22.197 | 5342 | 1446.8 | 0 | 60.002 | 5342 | 1 | 1.4496 | 1.4203 | 9288 | 15.175 | 0 | 0 | 2 | Heating Tanks.... | 75.0333 | 59.5101 | 59.3145 | 105.2633 | 67.2571 | 0.009 | 0 | 0.122 | 0.028 | 0.036 | 0 | 0 | 8.3453 | 60.9425 | 0.059835 | 386.8127 | 46.3472 | 6.7757 | 151.8647 | 0 | 0.007 | 0 | 0 | 100.8333 | 99.4667 | 63.8 | 62.8 | 62 | 61.3 | 124 | 124 | 63.8 | 99.7 | 22.1 | 239 | Hybrid | 1 | 0 | 0 | 1 | 3 | 24 | 66.4 | 67.7 | 88.4 | 67.9 | 300 | 94 | 1160 | 90 | 1363 | 4200 | 80 | 0 | 0 | 66.983 | 51.518 | 67.006 | 51.625
2024-10-22 | 21:07 | 1499.4 | 9292.57 | 0:25 | 240.69 | 22.2 | 5343 | 1451.3 | 0 | 60.001 | 5343 | 1 | 1.4462 | 1.4177 | 9291 | 15.175 | 0 | 0 | 2 | Heating Tanks.... | 75.0944 | 59.5265 | 59.3267 | 105.2433 | 67.2588 | 0.009 | 0 | 0.126 | 0.023 | 0.041 | 0 | 0 | 8.3458 | 60.9026 | 0.059835 | 386.8127 | 46.3472 | 6.7755 | 151.8643 | 0 | 0.007 | 0 | 0 | 101 | 99.6667 | 63.8 | 62.8 | 62 | 61.3 | 124 | 124 | 63.8 | 99.9 | 22.1 | 239 | Hybrid | 1 | 0 | 0 | 1 | 3 | 24 | 66.4 | 67.8 | 88.4 | 67.9 | 300 | 94 | 1160 | 90 | 1363 | 4200 | 80 | 0 | 0 | 66.984 | 51.517 | 67.006 | 51.624
2024-10-22 | 21:07 | 1502.4 | 9295.57 | 0:25 | 240.69 | 22.201 | 5344 | 1455.7 | 0 | 59.999 | 5344 | 1 | 1.4477 | 1.4185 | 9294 | 15.175 | 0 | 0 | 2 | Heating Tanks.... | 75.1444 | 59.5408 | 59.3378 | 105.2167 | 67.26 | 0.009 | 0 | 0.131 | 0.019 | 0.043 | 0.001 | 0 | 8.3456 | 60.9444 | 0.059835 | 386.8127 | 46.3472 | 6.7762 | 151.8641 | 0 | 0.007 | 0 | 0 | 101.1333 | 99.8333 | 63.8 | 62.8 | 62 | 61.3 | 124 | 124 | 63.7 | 99.9 | 22.1 | 239 | Hybrid | 1 | 0 | 0 | 1 | 3 | 24 | 66.4 | 67.8 | 88.3 | 67.9 | 300 | 94 | 1160 | 90 | 1363 | 4200 | 80 | 0 | 0 | 66.984 | 51.517 | 67.006 | 51.624
2024-10-22 | 21:07 | 1505.4 | 9298.57 | 0:25 | 240.7 | 22.202 | 5344 | 1460.2 | 0 | 60.001 | 5344 | 1 | 1.4552 | 1.4226 | 9297 | 15.175 | 0 | 0 | 2 | Heating Tanks.... | 75.1833 | 59.5531 | 59.3471 | 105.19 | 67.2606 | 0.009 | 0 | 0.134 | 0.017 | 0.044 | 0 | 0 | 8.3455 | 60.9754 | 0.059835 | 386.8127 | 46.3472 | 6.7765 | 151.8636 | 0 | 0.007 | 0 | 0 | 101.2667 | 99.9333 | 63.8 | 62.8 | 62 | 61.3 | 124 | 124 | 63.7 | 100 | 22.1 | 239 | Hybrid | 1 | 0 | 0 | 1 | 3 | 24 | 66.4 | 67.8 | 88.2 | 67.9 | 300 | 94 | 1160 | 90 | 1363 | 4200 | 80 | 0 | 0 | 66.984 | 51.517 | 67.006 | 51.624
2024-10-22 | 21:07 | 1508.4 | 9301.57 | 0:25 | 240.72 | 22.204 | 5345 | 1464.6 | 0 | 60.001 | 5345 | 1 | 1.4521 | 1.4224 | 9300 | 15.175 | 0 | 0 | 2 | Heating Tanks.... | 75.2222 | 59.5646 | 59.3557 | 105.1433 | 67.2625 | 0.009 | 0 | 0.135 | 0.017 | 0.043 | 0 | 0 | 8.3457 | 60.9668 | 0.059835 | 386.8127 | 46.3472 | 6.7767 | 151.8633 | 0 | 0.007 | 0 | 0 | 101.3667 | 100.0667 | 63.8 | 62.8 | 62 | 61.3 | 124 | 124 | 63.7 | 100.1 | 22.1 | 239 | Hybrid | 1 | 0 | 0 | 1 | 3 | 24 | 66.4 | 67.8 | 88.2 | 68 | 300 | 94 | 1160 | 90 | 1363 | 4200 | 80 | 0 | 0 | 66.984 | 51.516 | 67.006 | 51.623
2024-10-22 | 21:07 | 1511.4 | 9304.57 | 0:25 | 240.74 | 22.206 | 5346 | 1469.1 | 0 | 60.001 | 5346 | 1 | 1.4531 | 1.4234 | 9303 | 15.175 | 0 | 0 | 2 | Heating Tanks.... | 75.2667 | 59.5747 | 59.3639 | 105.1033 | 67.2649 | 0.009 | 0 | 0.134 | 0.02 | 0.039 | 0 | 0 | 8.3455 | 61.0124 | 0.059835 | 386.8127 | 46.3472 | 6.777 | 151.863 | 0 | 0.007 | 0 | 0 | 101.5333 | 100.1667 | 63.8 | 62.8 | 62 | 61.3 | 124 | 124 | 63.7 | 100.2 | 22.1 | 239 | Hybrid | 1 | 0 | 0 | 1 | 3 | 24 | 66.4 | 67.8 | 88.1 | 68 | 300 | 94 | 1164 | 90 | 1363 | 4200 | 80 | 0 | 0 | 66.984 | 51.516 | 67.006 | 51.623
2024-10-22 | 21:07 | 1514.4 | 9307.57 | 0:25 | 240.74 | 22.207 | 5346 | 1473.5 | 0 | 60 | 5346 | 1 | 1.4562 | 1.4242 | 9306 | 15.175 | 0 | 0 | 2 | Heating Tanks.... | 75.2833 | 59.583 | 59.37 | 105.08 | 67.2661 | 0.009 | 0 | 0.131 | 0.023 | 0.034 | -0.001 | 0 | 8.3457 | 61.0018 | 0.059835 | 386.8127 | 46.3472 | 6.7774 | 151.8625 | 0 | 0.007 | 0 | 0 | 101.6 | 100.2 | 63.8 | 62.8 | 62 | 61.3 | 124 | 124 | 63.7 | 100.3 | 22.1 | 239 | Hybrid | 1 | 0 | 0 | 1 | 3 | 24 | 66.4 | 67.8 | 88.1 | 68 | 300 | 94 | 1164 | 90 | 1363 | 4200 | 80 | 0 | 0 | 66.985 | 51.515 | 67.007 | 51.623
2024-10-22 | 21:07 | 1517.4 | 9310.57 | 0:25 | 240.75 | 22.208 | 5346 | 1478 | 0 | 60 | 5346 | 1 | 1.4556 | 1.4246 | 9309 | 15.175 | 0 | 0 | 2 | Heating Tanks.... | 75.3 | 59.5902 | 59.3769 | 105.0533 | 67.2716 | 0.009 | 0 | 0.125 | 0.029 | 0.029 | 0 | 0 | 8.346 | 60.9879 | 0.059835 | 386.8127 | 46.3472 | 6.7774 | 151.8622 | 0 | 0.007 | 0 | 0 | 101.7 | 100.2 | 63.8 | 62.8 | 62 | 61.3 | 124 | 124 | 63.7 | 100.4 | 22.1 | 239 | Hybrid | 1 | 0 | 0 | 1 | 3 | 24 | 66.4 | 67.8 | 88.1 | 68 | 300 | 94 | 1164 | 90 | 1363 | 4200 | 80 | 0 | 0 | 66.985 | 51.515 | 67.007 | 51.623
2024-10-22 | 21:07 | 1520.4 | 9313.57 | 0:25 | 240.74 | 22.207 | 5346 | 1482.4 | 0 | 60.001 | 5346 | 1 | 1.4527 | 1.4241 | 9312 | 15.175 | 0 | 0 | 2 | Heating Tanks.... | 75.3167 | 59.5975 | 59.3871 | 105.0267 | 67.279 | 0.009 | 0 | 0.122 | 0.032 | 0.026 | 0 | 0 | 8.3462 | 60.9813 | 0.059835 | 386.8127 | 46.3472 | 6.7781 | 151.8619 | 0 | 0.007 | 0 | 0 | 101.8 | 100.2 | 63.8 | 62.8 | 62 | 61.3 | 124 | 124 | 63.7 | 100.5 | 22.1 | 239 | Hybrid | 1 | 0 | 0 | 1 | 3 | 24 | 66.4 | 67.8 | 88 | 68 | 300 | 94 | 1164 | 90 | 1363 | 4200 | 80 | 0 | 0 | 66.985 | 51.515 | 67.007 | 51.622
2024-10-22 | 21:07 | 1523.4 | 9316.57 | 0:25 | 240.74 | 22.207 | 5346 | 1486.9 | 0 | 60.002 | 5346 | 1 | 1.4524 | 1.4257 | 9315 | 15.175 | 0 | 0 | 2 | Heating Tanks.... | 75.3333 | 59.6052 | 59.3978 | 105 | 67.2863 | 0.009 | 0 | 0.124 | 0.037 | 0.023 | 0 | 0 | 8.3455 | 61.0814 | 0.059835 | 386.8127 | 46.3472 | 6.7783 | 151.8615 | 0 | 0.007 | 0 | 0 | 101.8667 | 100.2333 | 63.8 | 62.8 | 62 | 61.3 | 124 | 124 | 63.7 | 100.7 | 22.1 | 239 | Hybrid | 1 | 0 | 0 | 1 | 3 | 24 | 66.4 | 67.8 | 88 | 68 | 300 | 94 | 1164 | 90 | 1363 | 4200 | 80 | 0 | 0 | 66.985 | 51.515 | 67.007 | 51.622
2024-10-22 | 21:07 | 1526.4 | 9319.57 | 0:25 | 240.74 | 22.206 | 5346 | 1491.3 | 0 | 60 | 5346 | 1 | 1.4521 | 1.4242 | 9318 | 15.175 | 0 | 0 | 2 | Heating Tanks.... | 75.3611 | 59.6132 | 59.4092 | 104.97 | 67.2894 | 0.009 | 0 | 0.121 | 0.039 | 0.025 | 0.001 | 0 | 8.3457 | 61.0863 | 0.059835 | 386.8127 | 46.3472 | 6.7785 | 151.8612 | 0 | 0.007 | 0 | 0 | 101.9667 | 100.3 | 63.8 | 62.8 | 62 | 61.3 | 124 | 124 | 63.7 | 100.8 | 22.1 | 239 | Hybrid | 1 | 0 | 0 | 1 | 3 | 24 | 66.4 | 67.8 | 87.9 | 68 | 300 | 94 | 1162 | 90 | 1363 | 4200 | 80 | 0 | 0 | 66.985 | 51.514 | 67.007 | 51.622
2024-10-22 | 21:07 | 1529.4 | 9322.57 | 0:25 | 240.71 | 22.203 | 5344 | 1495.8 | 0 | 60.002 | 5345 | 1 | 1.4531 | 1.4238 | 9321 | 15.175 | 0 | 0 | 2 | Heating Tanks.... | 75.3889 | 59.6223 | 59.4202 | 104.94 | 67.29 | 0.009 | 0 | 0.118 | 0.04 | 0.024 | 0 | 0 | 8.3457 | 61.0929 | 0.059835 | 386.8127 | 46.3472 | 6.7787 | 151.8608 | 0 | 0.007 | 0 | 0 | 102.0667 | 100.3667 | 63.8 | 62.8 | 62 | 61.3 | 124 | 124 | 63.7 | 100.9 | 22.1 | 239 | Hybrid | 1 | 0 | 0 | 1 | 3 | 24 | 66.4 | 67.8 | 87.9 | 68 | 300 | 94 | 1162 | 90 | 1363 | 4200 | 80 | 0 | 0 | 66.985 | 51.514 | 67.007 | 51.622
2024-10-22 | 21:07 | 1532.4 | 9325.57 | 0:26 | 240.72 | 22.202 | 5344 | 1500.2 | 0 | 60 | 5344 | 1 | 1.455 | 1.4245 | 9324 | 15.175 | 0 | 0 | 2 | Heating Tanks.... | 75.4333 | 59.6327 | 59.4294 | 104.92 | 67.2912 | 0.009 | 0 | 0.117 | 0.04 | 0.023 | 0 | 0 | 8.3458 | 61.1029 | 0.059835 | 386.8127 | 46.3472 | 6.7792 | 151.8605 | 0 | 0.007 | 0 | 0 | 102.2 | 100.4667 | 63.8 | 62.8333 | 62 | 61.3 | 124 | 124 | 63.7 | 101.1 | 22.1 | 239 | Hybrid | 1 | 0 | 0 | 1 | 3 | 24 | 66.3 | 67.9 | 87.9 | 68 | 300 | 94 | 1162 | 90 | 1363 | 4200 | 80 | 0 | 0 | 66.986 | 51.514 | 67.008 | 51.621
2024-10-22 | 21:07 | 1535.4 | 9328.57 | 0:26 | 240.7 | 22.201 | 5344 | 1504.7 | 0 | 60 | 5344 | 1 | 1.4511 | 1.4236 | 9327 | 15.175 | 0 | 0 | 2 | Heating Tanks.... | 75.45 | 59.6441 | 59.4392 | 104.8933 | 67.2931 | 0.009 | 0 | 0.118 | 0.04 | 0.025 | 0 | 0 | 8.3455 | 61.1602 | 0.059835 | 386.8127 | 46.3472 | 6.7794 | 151.8601 | 0 | 0.007 | 0 | 0 | 102.2333 | 100.5333 | 63.8 | 62.8333 | 62 | 61.3 | 124 | 124 | 63.7 | 101.2 | 22.1 | 239 | Hybrid | 1 | 0 | 0 | 1 | 3 | 24 | 66.3 | 67.9 | 87.8 | 68 | 300 | 94 | 1162 | 90 | 1363 | 4200 | 80 | 0 | 0 | 66.986 | 51.513 | 67.008 | 51.621
2024-10-22 | 21:07 | 1538.4 | 9331.57 | 0:26 | 240.68 | 22.198 | 5343 | 1509.2 | 0 | 60.001 | 5343 | 1 | 1.4497 | 1.4216 | 9330 | 15.175 | 0 | 0 | 2 | Heating Tanks.... | 75.4944 | 59.6574 | 59.4508 | 104.8733 | 67.2973 | 0.009 | 0 | 0.116 | 0.039 | 0.026 | 0 | 0 | 8.3458 | 61.138 | 0.059835 | 386.8127 | 46.3472 | 6.7796 | 151.8598 | 0 | 0.007 | 0 | 0 | 102.3667 | 100.6667 | 63.8 | 62.8333 | 62 | 61.3 | 124 | 124 | 63.7 | 101.3 | 22.1 | 239 | Hybrid | 1 | 0 | 0 | 1 | 3 | 24 | 66.3 | 67.9 | 87.8 | 68 | 300 | 94 | 1162 | 90 | 1363 | 4200 | 80 | 0 | 0 | 66.986 | 51.513 | 67.008 | 51.621
2024-10-22 | 21:07 | 1541.4 | 9334.57 | 0:26 | 240.68 | 22.199 | 5343 | 1513.6 | 0 | 60.001 | 5343 | 1 | 1.4506 | 1.4237 | 9333 | 15.175 | 0 | 0 | 2 | Heating Tanks.... | 75.55 | 59.6731 | 59.4606 | 104.86 | 67.3047 | 0.009 | 0 | 0.118 | 0.037 | 0.029 | 0.001 | 0 | 8.3459 | 61.1436 | 0.059835 | 386.8127 | 46.3472 | 6.7799 | 151.8594 | 0 | 0.007 | 0 | 0 | 102.5333 | 100.7667 | 63.8 | 62.9 | 62 | 61.3 | 124 | 124 | 63.7 | 101.5 | 22.1 | 239 | Hybrid | 1 | 0 | 0 | 1 | 3 | 24 | 66.3 | 67.9 | 87.7 | 68 | 300 | 94 | 1161 | 90 | 1363 | 4200 | 80 | 0 | 0 | 66.986 | 51.513 | 67.008 | 51.621
2024-10-22 | 21:07 | 1544.4 | 9337.57 | 0:26 | 240.65 | 22.197 | 5341 | 1518.1 | 0 | 60.001 | 5342 | 1 | 1.4471 | 1.4198 | 9336 | 15.175 | 0 | 0 | 2 | Heating Tanks.... | 75.5889 | 59.6888 | 59.469 | 104.84 | 67.3139 | 0.009 | 0 | 0.118 | 0.036 | 0.031 | 0 | 0 | 8.3459 | 61.1624 | 0.059835 | 386.8127 | 46.3472 | 6.7801 | 151.8591 | 0 | 0.007 | 0 | 0 | 102.6667 | 100.9333 | 63.8 | 62.8333 | 62 | 61.3 | 124 | 124 | 63.7 | 101.6 | 22.1 | 239 | Hybrid | 1 | 0 | 0 | 1 | 3 | 24 | 66.3 | 67.9 | 87.6 | 68 | 300 | 94 | 1161 | 90 | 1363 | 4200 | 80 | 0 | 0 | 66.986 | 51.512 | 67.008 | 51.62
2024-10-22 | 21:07 | 1547.4 | 9340.57 | 0:26 | 240.68 | 22.2 | 5343 | 1522.5 | 0 | 60 | 5343 | 1 | 1.4486 | 1.4183 | 9339 | 15.175 | 0 | 0 | 2 | Heating Tanks.... | 75.65 | 59.7038 | 59.48 | 104.8167 | 67.3194 | 0.009 | 0 | 0.119 | 0.034 | 0.031 | 0 | 0 | 8.3457 | 61.2082 | 0.059835 | 386.8127 | 46.3472 | 6.7803 | 151.8588 | 0 | 0.007 | 0 | 0 | 102.8333 | 101.1333 | 63.8 | 62.8333 | 62 | 61.3 | 124 | 124 | 63.7 | 101.7 | 22.1 | 239 | Hybrid | 1 | 0 | 0 | 1 | 3 | 24 | 66.2 | 67.9 | 87.6 | 68 | 300 | 94 | 1161 | 90 | 1363 | 4200 | 80 | 0 | 0 | 66.987 | 51.512 | 67.008 | 51.62
2024-10-22 | 21:07 | 1550.4 | 9343.57 | 0:26 | 240.69 | 22.2 | 5343 | 1527 | 0 | 60.001 | 5343 | 1 | 1.4486 | 1.4198 | 9342 | 15.175 | 0 | 0 | 2 | Heating Tanks.... | 75.6944 | 59.7189 | 59.491 | 104.8 | 67.32 | 0.009 | 0 | 0.119 | 0.032 | 0.034 | 0 | 0 | 8.3456 | 61.2312 | 0.059835 | 386.8127 | 46.3472 | 6.7809 | 151.8584 | 0 | 0.007 | 0 | 0 | 102.9 | 101.3 | 63.8 | 62.8667 | 62 | 61.3 | 124 | 124 | 63.7 | 101.8 | 22.1 | 239 | Hybrid | 1 | 0 | 0 | 1 | 3 | 24 | 66.2 | 67.9 | 87.5 | 68 | 300 | 94 | 1161 | 90 | 1363 | 4200 | 80 | 0 | 0 | 66.987 | 51.512 | 67.009 | 51.62
2024-10-22 | 21:07 | 1553.4 | 9346.57 | 0:26 | 240.71 | 22.201 | 5344 | 1531.4 | 0 | 60.001 | 5344 | 1 | 1.4497 | 1.4218 | 9345 | 15.175 | 0 | 0 | 2 | Heating Tanks.... | 75.7556 | 59.734 | 59.5 | 104.78 | 67.32 | 0.009 | 0 | 0.12 | 0.031 | 0.034 | 0.001 | 0 | 8.3455 | 61.2597 | 0.059835 | 386.8127 | 46.3472 | 6.7811 | 151.858 | 0 | 0.007 | 0 | 0 | 103.0333 | 101.5 | 63.8 | 62.9 | 62 | 61.3 | 124 | 124 | 63.6 | 102 | 22.1 | 239 | Hybrid | 1 | 0 | 0 | 1 | 3 | 24 | 66.2 | 67.9 | 87.5 | 68 | 300 | 94 | 1161 | 90 | 1363 | 4200 | 80 | 0 | 0 | 66.987 | 51.511 | 67.009 | 51.619
2024-10-22 | 21:07 | 1556.4 | 9349.57 | 0:26 | 240.72 | 22.203 | 5344 | 1535.9 | 0 | 60.001 | 5345 | 1 | 1.4546 | 1.4235 | 9348 | 15.175 | 0 | 0 | 2 | Heating Tanks.... | 75.7833 | 59.7476 | 59.5086 | 104.7667 | 67.32 | 0.009 | 0 | 0.122 | 0.028 | 0.037 | 0 | 0 | 8.3457 | 61.2532 | 0.059835 | 386.8127 | 46.3472 | 6.7812 | 151.8577 | 0 | 0.007 | 0 | 0 | 103.1 | 101.6667 | 63.8 | 62.8333 | 62 | 61.3 | 124 | 124 | 63.6 | 102.1 | 22.1 | 239 | Hybrid | 1 | 0 | 0 | 1 | 3 | 24 | 66.2 | 67.9 | 87.4 | 68 | 300 | 94 | 1164 | 90 | 1363 | 4200 | 80 | 0 | 0 | 66.987 | 51.511 | 67.009 | 51.619
2024-10-22 | 21:08 | 1559.4 | 9352.57 | 0:26 | 240.74 | 22.204 | 5345 | 1540.3 | 0 | 60 | 5345 | 1 | 1.4497 | 1.4226 | 9351 | 15.175 | 0 | 0 | 2 | Heating Tanks.... | 75.8222 | 59.7598 | 59.5208 | 104.7667 | 67.322 | 0.009 | 0 | 0.123 | 0.027 | 0.037 | 0 | 0 | 8.3456 | 61.287 | 0.059835 | 386.8127 | 46.3472 | 6.7812 | 151.8574 | 0 | 0.007 | 0 | 0 | 103.1 | 101.8333 | 63.8 | 62.9 | 62 | 61.3 | 124 | 124 | 63.6 | 102.2 | 22.1 | 239 | Hybrid | 1 | 0 | 0 | 1 | 3 | 24 | 66.2 | 67.9 | 87.3 | 68 | 300 | 94 | 1164 | 90 | 1363 | 4200 | 80 | 0 | 0 | 66.988 | 51.511 | 67.009 | 51.619
2024-10-22 | 21:08 | 1562.4 | 9355.57 | 0:26 | 240.75 | 22.205 | 5346 | 1544.8 | 0 | 60.002 | 5346 | 1 | 1.4524 | 1.4259 | 9354 | 15.175 | 0 | 0 | 2 | Heating Tanks.... | 75.8556 | 59.7703 | 59.5367 | 104.74 | 67.3253 | 0.009 | 0 | 0.124 | 0.025 | 0.04 | 0 | 0 | 8.3458 | 61.2775 | 0.059835 | 386.8127 | 46.3472 | 6.7817 | 151.8571 | 0 | 0.007 | 0 | 0 | 103.2 | 101.9667 | 63.8 | 62.8667 | 62 | 61.3 | 124 | 124 | 63.6 | 102.3 | 22.1 | 239 | Hybrid | 1 | 0 | 0 | 1 | 3 | 24 | 66.2 | 67.9 | 87.3 | 68 | 300 | 94 | 1164 | 90 | 1363 | 4200 | 80 | 0 | 0 | 66.988 | 51.511 | 67.009 | 51.619
2024-10-22 | 21:08 | 1565.4 | 9358.57 | 0:26 | 240.75 | 22.205 | 5346 | 1549.2 | 0 | 60.001 | 5346 | 1 | 1.4532 | 1.4254 | 9357 | 15.175 | 0 | 0 | 2 | Heating Tanks.... | 75.8889 | 59.7787 | 59.5531 | 104.7233 | 67.3273 | 0.009 | 0 | 0.126 | 0.023 | 0.043 | 0 | 0 | 8.3455 | 61.3323 | 0.059835 | 386.8127 | 46.3472 | 6.782 | 151.8567 | 0 | 0.007 | 0 | 0 | 103.2667 | 102.0667 | 63.8 | 62.9 | 62 | 61.3 | 124 | 124 | 63.6 | 102.4 | 22.1 | 239 | Hybrid | 1 | 0 | 0 | 1 | 3 | 24 | 66.1 | 67.9 | 87.2 | 68 | 300 | 94 | 1164 | 90 | 1363 | 4200 | 80 | 0 | 0 | 66.988 | 51.51 | 67.01 | 51.618
2024-10-22 | 21:08 | 1568.4 | 9361.57 | 0:26 | 240.74 | 22.205 | 5346 | 1553.7 | 0 | 60 | 5346 | 1 | 1.4522 | 1.4251 | 9360 | 15.175 | 0 | 0 | 2 | Heating Tanks.... | 75.9167 | 59.7849 | 59.5657 | 104.71 | 67.329 | 0.009 | 0 | 0.127 | 0.021 | 0.044 | 0 | 0 | 8.3453 | 61.3815 | 0.059835 | 386.8127 | 46.3472 | 6.782 | 151.8564 | 0 | 0.007 | 0 | 0 | 103.3667 | 102.1667 | 63.8 | 62.8667 | 62 | 61.3 | 124 | 124 | 63.6 | 102.6 | 22.1 | 239 | Hybrid | 1 | 0 | 0 | 1 | 3 | 24 | 66.1 | 67.9 | 87.1 | 68 | 300 | 94 | 1164 | 90 | 1363 | 4200 | 80 | 0 | 0 | 66.988 | 51.51 | 67.01 | 51.618
2024-10-22 | 21:08 | 1571.4 | 9364.57 | 0:26 | 240.75 | 22.205 | 5346 | 1558.1 | 0 | 60.001 | 5346 | 1 | 1.4541 | 1.4269 | 9363 | 15.175 | 0 | 0 | 2 | Heating Tanks.... | 75.9556 | 59.7901 | 59.578 | 104.7033 | 67.3322 | 0.009 | 0 | 0.129 | 0.018 | 0.046 | 0 | 0 | 8.3453 | 61.397 | 0.059835 | 386.8127 | 46.3472 | 6.7824 | 151.856 | 0 | 0.007 | 0 | 0 | 103.4667 | 102.2667 | 63.8 | 62.9 | 62 | 61.3 | 124 | 124 | 63.6 | 102.7 | 22.1 | 239 | Hybrid | 1 | 0 | 0 | 1 | 3 | 24 | 66.1 | 67.9 | 87 | 68 | 300 | 94 | 1165 | 90 | 1363 | 4200 | 80 | 0 | 0 | 66.988 | 51.509 | 67.01 | 51.618
2024-10-22 | 21:08 | 1574.4 | 9367.57 | 0:26 | 240.75 | 22.206 | 5346 | 1562.6 | 0 | 60.001 | 5346 | 1 | 1.4562 | 1.4287 | 9366 | 15.175 | 0 | 0 | 2 | Heating Tanks.... | 75.9722 | 59.7941 | 59.591 | 104.6967 | 67.3371 | 0.009 | 0 | 0.13 | 0.018 | 0.045 | 0 | 0 | 8.3453 | 61.414 | 0.059835 | 386.8127 | 46.3472 | 6.7828 | 151.8557 | 0 | 0.007 | 0 | 0 | 103.5667 | 102.3333 | 63.8 | 62.8667 | 62 | 61.2667 | 124 | 124 | 63.6 | 102.8 | 22.1 | 239 | Hybrid | 1 | 0 | 0 | 1 | 3 | 24 | 66.1 | 67.9 | 87 | 68 | 300 | 94 | 1165 | 90 | 1363 | 4200 | 80 | 0 | 0 | 66.989 | 51.509 | 67.01 | 51.617
2024-10-22 | 21:08 | 1577.4 | 9370.58 | 0:26 | 240.72 | 22.204 | 5345 | 1567 | 0 | 60.002 | 5345 | 1 | 1.4529 | 1.4256 | 9369 | 15.175 | 0 | 0 | 2 | Heating Tanks.... | 76.0056 | 59.7967 | 59.602 | 104.6767 | 67.3396 | 0.009 | 0 | 0.138 | 0.017 | 0.044 | 0 | 0 | 8.3455 | 61.4016 | 0.059835 | 386.8127 | 46.3472 | 6.7833 | 151.8554 | 0 | 0.007 | 0 | 0 | 103.7333 | 102.4 | 63.8 | 62.8 | 62 | 61.3 | 124 | 124 | 63.6 | 102.9 | 22.1 | 239 | Hybrid | 1 | 0 | 0 | 1 | 3 | 24 | 66.1 | 67.9 | 87 | 68 | 300 | 94 | 1165 | 90 | 1363 | 4200 | 80 | 0 | 0 | 66.989 | 51.509 | 67.01 | 51.617
2024-10-22 | 21:08 | 1580.4 | 9373.58 | 0:26 | 240.72 | 22.203 | 5345 | 1571.5 | 0 | 60.002 | 5345 | 1 | 1.4553 | 1.425 | 9372 | 15.175 | 0 | 0 | 2 | Heating Tanks.... | 76.0611 | 59.7982 | 59.6122 | 104.6567 | 67.34 | 0.009 | 0 | 0.139 | 0.018 | 0.045 | 0 | 0 | 8.3456 | 61.4036 | 0.059835 | 386.8127 | 46.3472 | 6.7836 | 151.8551 | 0 | 0.007 | 0 | 0 | 103.9667 | 102.4667 | 63.8 | 62.8667 | 62 | 61.2667 | 124 | 124 | 63.5 | 103 | 22.1 | 239 | Hybrid | 1 | 0 | 0 | 1 | 3 | 24 | 66.1 | 67.9 | 86.9 | 68 | 300 | 94 | 1165 | 90 | 1363 | 4200 | 80 | 0 | 0 | 66.989 | 51.508 | 67.011 | 51.617
2024-10-22 | 21:08 | 1583.4 | 9376.58 | 0:26 | 240.71 | 22.201 | 5344 | 1576 | 0 | 60.002 | 5344 | 1 | 1.4541 | 1.4253 | 9375 | 15.175 | 0 | 0 | 2 | Heating Tanks.... | 76.1056 | 59.7993 | 59.622 | 104.63 | 67.3424 | 0.009 | 0 | 0.138 | 0.017 | 0.043 | 0 | 0 | 8.3455 | 61.4361 | 0.059835 | 386.8127 | 46.3472 | 6.784 | 151.8548 | 0 | 0.007 | 0 | 0 | 104.1333 | 102.5667 | 63.8 | 62.8333 | 62 | 61.3 | 124 | 124 | 63.5 | 103.1 | 22.1 | 239 | Hybrid | 1 | 0 | 0 | 1 | 3 | 24 | 66.1 | 67.9 | 86.8 | 68 | 300 | 94 | 1165 | 90 | 1363 | 4200 | 80 | 0 | 0 | 66.99 | 51.508 | 67.011 | 51.616
2024-10-22 | 21:08 | 1586.4 | 9379.58 | 0:26 | 240.7 | 22.199 | 5343 | 1580.4 | 0 | 60 | 5343 | 1 | 1.4507 | 1.4231 | 9378 | 15.175 | 0 | 0 | 2 | Heating Tanks.... | 76.1222 | 59.7999 | 59.6327 | 104.6 | 67.3482 | 0.009 | 0 | 0.138 | 0.019 | 0.041 | 0 | 0 | 8.3459 | 61.4115 | 0.059835 | 386.8127 | 46.3472 | 6.7842 | 151.8544 | 0 | 0.007 | 0 | 0 | 104.2667 | 102.6 | 63.8 | 62.8 | 62 | 61.2667 | 124 | 124 | 63.5 | 103.2 | 22.1 | 239 | Hybrid | 1 | 0 | 0 | 1 | 3 | 24 | 66.1 | 67.9 | 86.8 | 68 | 300 | 94 | 1163 | 90 | 1363 | 4200 | 80 | 0 | 0 | 66.99 | 51.508 | 67.011 | 51.616
2024-10-22 | 21:08 | 1589.4 | 9382.58 | 0:26 | 240.69 | 22.2 | 5343 | 1584.9 | 0 | 60 | 5343 | 1 | 1.45 | 1.4229 | 9381 | 15.175 | 0 | 0 | 2 | Heating Tanks.... | 76.1556 | 59.8 | 59.6465 | 104.5833 | 67.3543 | 0.009 | 0 | 0.138 | 0.021 | 0.039 | 0 | 0 | 8.346 | 61.4118 | 0.059835 | 386.8127 | 46.3472 | 6.7841 | 151.8541 | 0 | 0.007 | 0 | 0 | 104.3667 | 102.7 | 63.8 | 62.8 | 62 | 61.2667 | 124 | 124 | 63.5 | 103.4 | 22.1 | 239 | Hybrid | 1 | 0 | 0 | 1 | 3 | 24 | 66.1 | 67.9 | 86.7 | 68 | 300 | 94 | 1163 | 90 | 1363 | 4200 | 80 | 0 | 0 | 66.99 | 51.508 | 67.011 | 51.616
2024-10-22 | 21:08 | 1592.4 | 9385.58 | 0:27 | 240.69 | 22.199 | 5343 | 1589.3 | 0 | 60 | 5343 | 1 | 1.4529 | 1.4223 | 9384 | 15.175 | 0 | 0 | 2 | Heating Tanks.... | 76.1944 | 59.8006 | 59.6622 | 104.5633 | 67.3563 | 0.009 | 0 | 0.135 | 0.024 | 0.034 | 0 | 0 | 8.3457 | 61.4689 | 0.059835 | 386.8127 | 46.3472 | 6.7842 | 151.8537 | 0 | 0.007 | 0 | 0 | 104.5333 | 102.7333 | 63.8 | 62.8333 | 62 | 61.2667 | 124 | 124 | 63.5 | 103.4 | 22.1 | 239 | Hybrid | 1 | 0 | 0 | 1 | 3 | 24 | 66.1 | 67.9 | 86.7 | 68 | 300 | 94 | 1163 | 90 | 1363 | 4200 | 80 | 0 | 0 | 66.99 | 51.507 | 67.012 | 51.616
2024-10-22 | 21:08 | 1595.4 | 9388.58 | 0:27 | 240.67 | 22.198 | 5342 | 1593.8 | 0 | 60.001 | 5342 | 1 | 1.4481 | 1.4199 | 9387 | 15.175 | 0 | 0 | 2 | Heating Tanks.... | 76.2333 | 59.8024 | 59.6765 | 104.5433 | 67.3559 | 0.009 | 0 | 0.132 | 0.028 | 0.031 | 0.001 | 0 | 8.3456 | 61.4958 | 0.059835 | 386.8127 | 46.3472 | 6.7849 | 151.8534 | 0 | 0.007 | 0 | 0 | 104.6 | 102.9 | 63.8 | 62.8333 | 62 | 61.2667 | 124 | 124 | 63.5 | 103.5 | 22.1 | 239 | Hybrid | 1 | 0 | 0 | 1 | 3 | 24 | 66 | 67.9 | 86.6 | 68 | 300 | 94 | 1163 | 90 | 1363 | 4200 | 80 | 0 | 0 | 66.99 | 51.507 | 67.012 | 51.615
2024-10-22 | 21:08 | 1598.4 | 9391.58 | 0:27 | 240.67 | 22.197 | 5342 | 1598.2 | 0 | 60.001 | 5342 | 1 | 1.4467 | 1.4176 | 9390 | 15.175 | 0 | 0 | 2 | Heating Tanks.... | 76.2556 | 59.8055 | 59.69 | 104.53 | 67.3547 | 0.009 | 0 | 0.129 | 0.031 | 0.028 | 0 | 0 | 8.3454 | 61.5308 | 0.059835 | 386.8127 | 46.3472 | 6.7852 | 151.8532 | 0 | 0.007 | 0 | 0 | 104.6667 | 103 | 63.8 | 62.8333 | 62 | 61.2333 | 124 | 124 | 63.5 | 103.6 | 22.1 | 239 | Hybrid | 1 | 0 | 0 | 1 | 3 | 24 | 66 | 67.9 | 86.6 | 68 | 300 | 94 | 1163 | 90 | 1363 | 4200 | 80 | 0 | 0 | 66.991 | 51.507 | 67.012 | 51.615
2024-10-22 | 21:08 | 1601.4 | 9394.58 | 0:27 | 240.68 | 22.198 | 5342 | 1602.7 | 0 | 60.001 | 5343 | 1 | 1.4473 | 1.4196 | 9393 | 15.175 | 0 | 0 | 2 | Heating Tanks.... | 76.2778 | 59.8095 | 59.7035 | 104.4867 | 67.3559 | 0.009 | 0 | 0.126 | 0.033 | 0.025 | 0 | 0 | 8.3457 | 61.5178 | 0.059835 | 386.8127 | 46.3472 | 6.785 | 151.8528 | 0 | 0.007 | 0 | 0 | 104.7333 | 103.0667 | 63.8 | 62.8333 | 62 | 61.2333 | 124 | 124 | 63.5 | 103.7 | 22.1 | 239 | Hybrid | 1 | 0 | 0 | 1 | 3 | 24 | 66 | 67.9 | 86.5 | 68 | 300 | 94 | 1163 | 90 | 1363 | 4200 | 80 | 0 | 0 | 66.991 | 51.506 | 67.012 | 51.615
2024-10-22 | 21:08 | 1604.4 | 9397.58 | 0:27 | 240.69 | 22.199 | 5343 | 1607.1 | 0 | 60.002 | 5343 | 1 | 1.4499 | 1.4223 | 9396 | 15.175 | 0 | 0 | 2 | Heating Tanks.... | 76.3333 | 59.8146 | 59.7165 | 104.4733 | 67.3584 | 0.009 | 0 | 0.122 | 0.035 | 0.024 | 0 | 0 | 8.3456 | 61.5499 | 0.059835 | 386.8127 | 46.3472 | 6.7854 | 151.8525 | 0 | 0.007 | 0 | 0 | 104.8333 | 103.2333 | 63.8 | 62.8667 | 62 | 61.2667 | 124 | 124 | 63.5 | 103.8 | 22.1 | 239 | Hybrid | 1 | 0 | 0 | 1 | 3 | 24 | 66 | 67.9 | 86.5 | 68 | 300 | 94 | 1163 | 90 | 1363 | 4200 | 80 | 0 | 0 | 66.991 | 51.506 | 67.013 | 51.614
2024-10-22 | 21:08 | 1607.4 | 9400.58 | 0:27 | 240.71 | 22.199 | 5343 | 1611.6 | 0 | 60.001 | 5344 | 1 | 1.4524 | 1.4223 | 9399 | 15.175 | 0 | 0 | 2 | Heating Tanks.... | 76.3611 | 59.8209 | 59.73 | 104.4467 | 67.3616 | 0.009 | 0 | 0.122 | 0.036 | 0.024 | 0.001 | 0 | 8.3455 | 61.5788 | 0.059835 | 386.8127 | 46.3472 | 6.7859 | 151.8522 | 0 | 0.007 | 0 | 0 | 104.9333 | 103.3 | 63.8 | 62.8667 | 62 | 61.2667 | 124 | 124 | 63.5 | 103.9 | 22.1 | 239 | Hybrid | 1 | 0 | 0 | 1 | 3 | 24 | 66 | 67.9 | 86.4 | 68 | 300 | 94 | 1163 | 90 | 1363 | 4200 | 80 | 0 | 0 | 66.991 | 51.506 | 67.013 | 51.614
2024-10-22 | 21:08 | 1610.4 | 9403.58 | 0:27 | 240.73 | 22.201 | 5344 | 1616 | 0 | 60.001 | 5344 | 1 | 1.4529 | 1.4224 | 9402 | 15.175 | 0 | 0 | 2 | Heating Tanks.... | 76.4056 | 59.8284 | 59.7435 | 104.4067 | 67.3641 | 0.009 | 0 | 0.119 | 0.037 | 0.022 | 0 | 0 | 8.3451 | 61.6269 | 0.059835 | 386.8127 | 46.3472 | 6.7862 | 151.8519 | 0 | 0.007 | 0 | 0 | 105.0667 | 103.3667 | 63.8 | 62.9 | 62 | 61.3 | 124 | 124 | 63.5 | 103.9 | 22.1 | 239 | Hybrid | 1 | 0 | 0 | 1 | 3 | 24 | 66 | 67.9 | 86.3 | 68 | 300 | 94 | 1163 | 90 | 1363 | 4200 | 80 | 0 | 0 | 66.992 | 51.506 | 67.013 | 51.614
2024-10-22 | 21:08 | 1613.4 | 9406.58 | 0:27 | 240.73 | 22.201 | 5344 | 1620.5 | 0 | 60.001 | 5344 | 1 | 1.4527 | 1.4245 | 9405 | 15.175 | 0 | 0 | 2 | Heating Tanks.... | 76.4333 | 59.8373 | 59.7606 | 104.3733 | 67.3661 | 0.009 | 0 | 0.118 | 0.038 | 0.023 | 0 | 0 | 8.3454 | 61.6213 | 0.059835 | 386.8127 | 46.3472 | 6.7866 | 151.8516 | 0 | 0.007 | 0 | 0 | 105.2333 | 103.4 | 63.8 | 62.9 | 62 | 61.2667 | 124 | 124 | 63.5 | 104 | 22.1 | 239 | Hybrid | 1 | 0 | 0 | 1 | 3 | 24 | 66 | 67.9 | 86.3 | 68 | 300 | 94 | 1163 | 90 | 1363 | 4200 | 80 | 0 | 0 | 66.992 | 51.505 | 67.013 | 51.614
2024-10-22 | 21:08 | 1616.4 | 9409.58 | 0:27 | 240.73 | 22.202 | 5345 | 1624.9 | 0 | 60.002 | 5345 | 1 | 1.4539 | 1.4239 | 9408 | 15.175 | 0 | 0 | 2 | Heating Tanks.... | 76.4833 | 59.8473 | 59.7822 | 104.3467 | 67.3682 | 0.009 | 0 | 0.118 | 0.039 | 0.024 | 0 | 0 | 8.3452 | 61.6531 | 0.059835 | 386.8127 | 46.3472 | 6.7865 | 151.8513 | 0 | 0.007 | 0 | 0 | 105.3667 | 103.5333 | 63.8 | 62.9 | 62 | 61.3 | 124 | 124 | 63.5 | 104.1 | 22.1 | 239 | Hybrid | 1 | 0 | 0 | 1 | 3 | 24 | 66 | 67.9 | 86.2 | 68 | 300 | 94 | 1162 | 90 | 1363 | 4200 | 80 | 0 | 0 | 66.992 | 51.505 | 67.014 | 51.613
2024-10-22 | 21:09 | 1619.4 | 9412.58 | 0:27 | 240.73 | 22.2 | 5344 | 1629.4 | 0 | 60.001 | 5344 | 1 | 1.4524 | 1.4255 | 9411 | 15.175 | 0 | 0 | 2 | Heating Tanks.... | 76.5222 | 59.8575 | 59.7998 | 104.3267 | 67.3727 | 0.009 | 0 | 0.117 | 0.038 | 0.021 | 0 | 0 | 8.3449 | 61.7151 | 0.059835 | 386.8127 | 46.3472 | 6.7874 | 151.851 | 0 | 0.007 | 0 | 0 | 105.5333 | 103.6 | 63.8 | 62.9 | 62 | 61.3 | 124 | 124 | 63.5 | 104.3 | 22.1 | 239 | Hybrid | 1 | 0 | 0 | 1 | 3 | 24 | 66 | 67.9 | 86.2 | 68 | 300 | 94 | 1162 | 90 | 1363 | 4200 | 80 | 0 | 0 | 66.993 | 51.505 | 67.014 | 51.613
2024-10-22 | 21:09 | 1622.4 | 9415.58 | 0:27 | 240.72 | 22.201 | 5344 | 1633.8 | 0 | 60 | 5344 | 1 | 1.4536 | 1.4258 | 9414 | 15.175 | 0 | 0 | 2 | Heating Tanks.... | 76.5333 | 59.8666 | 59.8137 | 104.29 | 67.3759 | 0.009 | 0 | 0.116 | 0.038 | 0.023 | 0 | 0 | 8.3448 | 61.7312 | 0.059835 | 386.8127 | 46.3472 | 6.7871 | 151.8507 | 0 | 0.007 | 0 | 0 | 105.6667 | 103.6667 | 63.8 | 62.8667 | 62 | 61.2 | 124 | 124 | 63.5 | 104.4 | 22.1 | 239 | Hybrid | 1 | 0 | 0 | 1 | 3 | 24 | 66 | 67.9 | 86.2 | 68 | 300 | 94 | 1162 | 90 | 1363 | 4200 | 80 | 0 | 0 | 66.993 | 51.504 | 67.014 | 51.612
2024-10-22 | 21:09 | 1625.4 | 9418.58 | 0:27 | 240.73 | 22.2 | 5344 | 1638.3 | 0 | 60 | 5344 | 1 | 1.4522 | 1.4244 | 9417 | 15.175 | 0 | 0 | 2 | Heating Tanks.... | 76.5833 | 59.8757 | 59.8263 | 104.27 | 67.3784 | 0.009 | 0 | 0.117 | 0.038 | 0.024 | 0 | 0 | 8.3455 | 61.6701 | 0.059835 | 386.8127 | 46.3472 | 6.7873 | 151.8504 | 0 | 0.007 | 0 | 0 | 105.8333 | 103.7 | 63.8 | 62.9 | 62 | 61.2667 | 124 | 124 | 63.5 | 104.5 | 22.1 | 239 | Hybrid | 1 | 0 | 0 | 1 | 3 | 24 | 66 | 67.9 | 86.1 | 68 | 300 | 94 | 1162 | 90 | 1363 | 4200 | 80 | 0 | 0 | 66.993 | 51.504 | 67.014 | 51.612
2024-10-22 | 21:09 | 1628.4 | 9421.58 | 0:27 | 240.73 | 22.201 | 5344 | 1642.7 | 0 | 60.001 | 5344 | 1 | 1.454 | 1.4239 | 9420 | 15.175 | 0 | 0 | 2 | Heating Tanks.... | 76.6167 | 59.8854 | 59.839 | 104.2433 | 67.3775 | 0.009 | 0 | 0.119 | 0.038 | 0.023 | 0 | 0 | 8.3453 | 61.7131 | 0.059835 | 386.8127 | 46.3472 | 6.7879 | 151.8501 | 0 | 0.007 | 0 | 0 | 105.9667 | 103.8 | 63.8 | 62.9 | 62 | 61.2333 | 124 | 124 | 63.5 | 104.7 | 22.1 | 239 | Hybrid | 1 | 0 | 0 | 1 | 3 | 24 | 66 | 67.9 | 86.1 | 68 | 300 | 94 | 1162 | 90 | 1363 | 4200 | 80 | 0 | 0 | 66.994 | 51.504 | 67.015 | 51.612
2024-10-22 | 21:09 | 1631.4 | 9424.58 | 0:27 | 240.74 | 22.2 | 5344 | 1647.2 | 0 | 60 | 5344 | 1 | 1.4551 | 1.4246 | 9423 | 15.175 | 0 | 0 | 2 | Heating Tanks.... | 76.6556 | 59.8947 | 59.8535 | 104.23 | 67.3755 | 0.009 | 0 | 0.119 | 0.036 | 0.025 | 0 | 0 | 8.345 | 61.7639 | 0.059835 | 386.8127 | 46.3472 | 6.7878 | 151.8497 | 0 | 0.007 | 0 | 0 | 106.1333 | 103.9 | 63.8 | 62.9 | 62 | 61.2 | 124 | 124 | 63.5 | 104.8 | 22.1 | 239 | Hybrid | 1 | 0 | 0 | 1 | 3 | 24 | 66 | 67.9 | 86.1 | 68 | 300 | 94 | 1161 | 90 | 1363 | 4200 | 80 | 0 | 0 | 66.994 | 51.504 | 67.015 | 51.612
2024-10-22 | 21:09 | 1634.4 | 9427.58 | 0:27 | 240.72 | 22.199 | 5344 | 1651.7 | 0 | 60.001 | 5344 | 1 | 1.4529 | 1.4232 | 9426 | 15.175 | 0 | 0 | 2 | Heating Tanks.... | 76.7 | 59.9038 | 59.8727 | 104.2 | 67.3755 | 0.009 | 0 | 0.122 | 0.034 | 0.026 | 0 | 0 | 8.3454 | 61.7322 | 0.059835 | 386.8127 | 46.3472 | 6.788 | 151.8494 | 0 | 0.007 | 0 | 0 | 106.2667 | 104 | 63.8 | 62.9 | 62 | 61.2333 | 124 | 124 | 63.5 | 104.9 | 22.1 | 239 | Hybrid | 1 | 0 | 0 | 1 | 3 | 24 | 66 | 67.9 | 86 | 68 | 300 | 94 | 1161 | 90 | 1363 | 4200 | 80 | 0 | 0 | 66.994 | 51.503 | 67.015 | 51.611
2024-10-22 | 21:09 | 1637.4 | 9430.58 | 0:27 | 240.7 | 22.198 | 5343 | 1656.1 | 0 | 60.001 | 5343 | 1 | 1.4489 | 1.4223 | 9429 | 15.175 | 0 | 0 | 2 | Heating Tanks.... | 76.7444 | 59.9127 | 59.8937 | 104.18 | 67.378 | 0.009 | 0 | 0.123 | 0.031 | 0.028 | 0 | 0 | 8.3456 | 61.7222 | 0.059835 | 386.8127 | 46.3472 | 6.7883 | 151.8492 | 0 | 0.007 | 0 | 0 | 106.4 | 104.1 | 63.8 | 62.9 | 62 | 61.2667 | 124 | 124 | 63.5 | 105 | 22.1 | 239 | Hybrid | 1 | 0 | 0 | 1 | 3 | 24 | 66 | 67.9 | 86 | 68 | 300 | 94 | 1161 | 90 | 1363 | 4200 | 80 | 0 | 0 | 66.994 | 51.503 | 67.015 | 51.611
2024-10-22 | 21:09 | 1640.4 | 9433.58 | 0:27 | 240.7 | 22.198 | 5343 | 1660.6 | 0 | 60.001 | 5343 | 1 | 1.4516 | 1.4228 | 9432 | 15.175 | 0 | 0 | 2 | Heating Tanks.... | 76.7667 | 59.9216 | 59.9108 | 104.1567 | 67.3804 | 0.009 | 0 | 0.126 | 0.029 | 0.032 | 0 | 0 | 8.3453 | 61.7678 | 0.059835 | 386.8127 | 46.3472 | 6.7886 | 151.8489 | 0 | 0.007 | 0 | 0 | 106.4667 | 104.2 | 63.8 | 62.9 | 62 | 61.2333 | 124 | 124 | 63.5 | 105.1 | 22.1 | 239 | Hybrid | 1 | 0 | 0 | 1 | 3 | 24 | 66 | 67.9 | 86 | 68 | 300 | 94 | 1161 | 90 | 1363 | 4200 | 80 | 0 | 0 | 66.995 | 51.503 | 67.016 | 51.611
2024-10-22 | 21:09 | 1643.4 | 9436.58 | 0:27 | 240.67 | 22.196 | 5342 | 1665 | 0 | 60 | 5342 | 1 | 1.4477 | 1.4209 | 9435 | 15.175 | 0 | 0 | 2 | Heating Tanks.... | 76.7833 | 59.9302 | 59.9249 | 104.15 | 67.3833 | 0.009 | 0 | 0.13 | 0.026 | 0.034 | 0 | 0 | 8.3452 | 61.7913 | 0.059835 | 386.8127 | 46.3472 | 6.7892 | 151.8486 | 0 | 0.007 | 0 | 0 | 106.5333 | 104.2667 | 63.8 | 62.9 | 62 | 61.2 | 124 | 124 | 63.5 | 105.2 | 22.1 | 239 | Hybrid | 1 | 0 | 0 | 1 | 3 | 24 | 66 | 67.9 | 85.9 | 68 | 300 | 94 | 1161 | 90 | 1363 | 4200 | 80 | 0 | 0 | 66.995 | 51.502 | 67.016 | 51.61
2024-10-22 | 21:09 | 1646.4 | 9439.58 | 0:27 | 240.65 | 22.195 | 5341 | 1669.5 | 0 | 60 | 5341 | 1 | 1.4476 | 1.4182 | 9438 | 15.175 | 0 | 0 | 2 | Heating Tanks.... | 76.8222 | 59.9395 | 59.9408 | 104.1367 | 67.3882 | 0.009 | 0 | 0.137 | 0.022 | 0.036 | 0 | 0 | 8.3455 | 61.7793 | 0.059835 | 386.8127 | 46.3472 | 6.7896 | 151.8482 | 0 | 0.007 | 0 | 0 | 106.6 | 104.4333 | 63.8 | 62.9 | 62 | 61.2 | 124 | 124 | 63.5 | 105.3 | 22.1 | 239 | Hybrid | 1 | 0 | 0 | 1 | 3 | 24 | 66 | 67.9 | 85.9 | 68 | 300 | 94 | 1161 | 90 | 1363 | 4200 | 80 | 0 | 0 | 66.995 | 51.502 | 67.016 | 51.61
2024-10-22 | 21:09 | 1649.4 | 9442.58 | 0:27 | 240.7 | 22.2 | 5343 | 1673.9 | 0 | 60.003 | 5344 | 1 | 1.4472 | 1.4182 | 9441 | 15.175 | 0 | 0 | 2 | Heating Tanks.... | 76.8833 | 59.9493 | 59.9612 | 104.13 | 67.3914 | 0.009 | 0 | 0.137 | 0.019 | 0.04 | 0 | 0 | 8.3458 | 61.7547 | 0.059835 | 386.8127 | 46.3472 | 6.7889 | 151.848 | 0 | 0.007 | 0 | 0 | 106.6667 | 104.6667 | 63.8 | 62.9333 | 62 | 61.2333 | 124 | 124 | 63.5 | 105.4 | 22.1 | 239 | Hybrid | 1 | 0 | 0 | 1 | 3 | 24 | 66 | 67.9 | 85.9 | 68 | 300 | 94 | 1161 | 90 | 1363 | 4200 | 80 | 0 | 0 | 66.995 | 51.502 | 67.016 | 51.61
2024-10-22 | 21:09 | 1652.4 | 9445.58 | 0:28 | 240.71 | 22.201 | 5344 | 1678.4 | 0 | 60 | 5344 | 1 | 1.4516 | 1.4215 | 9444 | 15.175 | 0 | 0 | 2 | Heating Tanks.... | 76.9278 | 59.9574 | 59.9857 | 104.11 | 67.3943 | 0.009 | 0 | 0.137 | 0.018 | 0.042 | 0 | 0 | 8.3455 | 61.8084 | 0.059835 | 386.8127 | 46.3472 | 6.7899 | 151.8477 | 0 | 0.007 | 0 | 0 | 106.7333 | 104.9 | 63.8 | 62.9 | 62 | 61.2333 | 124 | 124 | 63.5 | 105.6 | 22.1 | 239 | Hybrid | 1 | 0 | 0 | 1 | 3 | 24 | 66 | 67.9 | 85.8 | 68 | 300 | 94 | 1161 | 90 | 1363 | 4200 | 80 | 0 | 0 | 66.996 | 51.502 | 67.017 | 51.61
2024-10-22 | 21:09 | 1655.4 | 9448.58 | 0:28 | 240.72 | 22.203 | 5345 | 1682.8 | 0 | 60.001 | 5345 | 1 | 1.4521 | 1.4232 | 9447 | 15.175 | 0 | 0 | 2 | Heating Tanks.... | 76.9944 | 59.9651 | 60.0094 | 104.11 | 67.3963 | 0.009 | 0 | 0.137 | 0.017 | 0.044 | 0 | 0 | 8.3453 | 61.8468 | 0.059835 | 386.8127 | 46.3472 | 6.7897 | 151.8475 | 0 | 0.007 | 0 | 0 | 106.8333 | 105.1333 | 63.8 | 62.9333 | 62 | 61.2667 | 124 | 124 | 63.5 | 105.7 | 22.1 | 239 | Hybrid | 1 | 0 | 0 | 1 | 3 | 24 | 66 | 67.9 | 85.8 | 68 | 300 | 94 | 1161 | 90 | 1363 | 4200 | 80 | 0 | 0 | 66.996 | 51.502 | 67.017 | 51.61
2024-10-22 | 21:09 | 1658.4 | 9451.58 | 0:28 | 240.74 | 22.205 | 5346 | 1687.3 | 0 | 60.002 | 5346 | 1 | 1.451 | 1.4234 | 9450 | 15.175 | 0 | 0 | 2 | Heating Tanks.... | 77.0333 | 59.9728 | 60.0302 | 104.09 | 67.3971 | 0.009 | 0 | 0.137 | 0.017 | 0.046 | 0 | 0 | 8.3453 | 61.8554 | 0.059835 | 386.8127 | 46.3472 | 6.7899 | 151.8471 | 0 | 0.007 | 0 | 0 | 106.9667 | 105.3 | 63.8 | 62.9 | 62 | 61.2333 | 124 | 124 | 63.5 | 105.8 | 22.1 | 239 | Hybrid | 1 | 0 | 0 | 1 | 3 | 24 | 66 | 67.9 | 85.7 | 68 | 300 | 94 | 1161 | 90 | 1363 | 4200 | 80 | 0 | 0 | 66.996 | 51.501 | 67.017 | 51.609
2024-10-22 | 21:09 | 1661.4 | 9454.58 | 0:28 | 240.75 | 22.204 | 5346 | 1691.7 | 0 | 60.001 | 5346 | 1 | 1.4515 | 1.4246 | 9453 | 15.175 | 0 | 0 | 2 | Heating Tanks.... | 77.0778 | 59.9805 | 60.0504 | 104.09 | 67.3976 | 0.009 | 0 | 0.136 | 0.017 | 0.045 | 0 | 0 | 8.3451 | 61.8952 | 0.059835 | 386.8127 | 46.3472 | 6.7903 | 151.8469 | 0 | 0.007 | 0 | 0 | 107.1 | 105.4 | 63.8 | 62.9333 | 62 | 61.2333 | 124 | 124 | 63.5 | 105.9 | 22.1 | 239 | Hybrid | 1 | 0 | 0 | 1 | 3 | 24 | 66 | 67.9 | 85.7 | 68 | 300 | 94 | 1161 | 90 | 1363 | 4200 | 80 | 0 | 0 | 66.997 | 51.501 | 67.018 | 51.609
2024-10-22 | 21:09 | 1664.4 | 9457.58 | 0:28 | 240.75 | 22.205 | 5346 | 1696.2 | 0 | 60.003 | 5346 | 1 | 1.4531 | 1.4248 | 9456 | 15.175 | 0 | 0 | 2 | Heating Tanks.... | 77.1056 | 59.9876 | 60.0722 | 104.07 | 67.3988 | 0.009 | 0 | 0.135 | 0.017 | 0.044 | 0 | 0 | 8.3451 | 61.913 | 0.059835 | 386.8127 | 46.3472 | 6.7905 | 151.8466 | 0 | 0.007 | 0 | 0 | 107.2 | 105.5 | 63.8 | 62.9 | 62 | 61.2333 | 124 | 124 | 63.5 | 106 | 22.1 | 239 | Hybrid | 1 | 0 | 0 | 1 | 3 | 24 | 66 | 67.9 | 85.7 | 68 | 300 | 94 | 1161 | 90 | 1363 | 4200 | 80 | 0 | 0 | 66.997 | 51.501 | 67.018 | 51.609
2024-10-22 | 21:09 | 1667.4 | 9460.58 | 0:28 | 240.75 | 22.204 | 5345 | 1700.6 | 0 | 60 | 5346 | 1 | 1.453 | 1.4254 | 9459 | 15.175 | 0 | 0 | 2 | Heating Tanks.... | 77.1278 | 59.9939 | 60.0971 | 104.0533 | 67.4006 | 0.009 | 0 | 0.134 | 0.017 | 0.044 | 0 | 0 | 8.3453 | 61.8998 | 0.059835 | 386.8127 | 46.3472 | 6.7907 | 151.8463 | 0 | 0.007 | 0 | 0 | 107.2333 | 105.5667 | 63.8 | 62.9333 | 62 | 61.2333 | 124 | 124 | 63.5 | 106.1 | 22.1 | 239 | Hybrid | 1 | 0 | 0 | 1 | 3 | 24 | 66 | 67.9 | 85.6 | 68 | 300 | 94 | 1161 | 90 | 1363 | 4200 | 80 | 0 | 0 | 66.997 | 51.501 | 67.018 | 51.609
2024-10-22 | 21:09 | 1670.4 | 9463.58 | 0:28 | 240.74 | 22.203 | 5345 | 1705.1 | 0 | 60.001 | 5345 | 1 | 1.4539 | 1.4272 | 9462 | 15.175 | 0 | 0 | 2 | Heating Tanks.... | 77.1389 | 60.0003 | 60.1198 | 104.04 | 67.4031 | 0.009 | 0 | 0.135 | 0.017 | 0.044 | 0 | 0 | 8.3453 | 61.9209 | 0.059835 | 386.8127 | 46.3472 | 6.7907 | 151.846 | 0 | 0.007 | 0 | 0 | 107.3 | 105.6 | 63.8 | 62.9 | 62 | 61.2333 | 124 | 124 | 63.5 | 106.3 | 22.1 | 239 | Hybrid | 1 | 0 | 0 | 1 | 3 | 24 | 66 | 67.9 | 85.5 | 68 | 300 | 94 | 1161 | 90 | 1363 | 4200 | 80 | 0 | 0 | 66.997 | 51.501 | 67.018 | 51.609
2024-10-22 | 21:09 | 1673.4 | 9466.58 | 0:28 | 240.72 | 22.2 | 5344 | 1709.5 | 0 | 60 | 5344 | 1 | 1.4544 | 1.4268 | 9465 | 15.175 | 0 | 0 | 2 | Heating Tanks.... | 77.1889 | 60.0064 | 60.1386 | 104.02 | 67.4086 | 0.009 | 0 | 0.135 | 0.017 | 0.046 | 0 | 0 | 8.3451 | 61.9506 | 0.059835 | 386.8127 | 46.3472 | 6.7913 | 151.8457 | 0 | 0.007 | 0 | 0 | 107.4 | 105.7 | 63.8 | 62.9667 | 62 | 61.2667 | 124 | 124 | 63.5 | 106.4 | 22.1 | 239 | Hybrid | 1 | 0 | 0 | 1 | 3 | 24 | 66 | 67.9 | 85.5 | 68 | 300 | 94 | 1161 | 90 | 1363 | 4200 | 80 | 0 | 0 | 66.998 | 51.501 | 67.019 | 51.608
2024-10-22 | 21:09 | 1676.4 | 9469.58 | 0:28 | 240.72 | 22.2 | 5344 | 1714 | 0 | 60.001 | 5344 | 1 | 1.4531 | 1.4256 | 9468 | 15.175 | 0 | 0 | 2 | Heating Tanks.... | 77.1944 | 60.0126 | 60.1578 | 103.9833 | 67.4135 | 0.009 | 0 | 0.135 | 0.017 | 0.047 | 0 | 0 | 8.3448 | 62.0073 | 0.059835 | 386.8127 | 46.3472 | 6.7916 | 151.8454 | 0 | 0.007 | 0 | 0 | 107.4667 | 105.7667 | 63.8 | 62.9 | 62 | 61.2333 | 124 | 124 | 63.5 | 106.5 | 22.1 | 239 | Hybrid | 1 | 0 | 0 | 1 | 3 | 24 | 66 | 67.9 | 85.5 | 68 | 300 | 94 | 1162 | 90 | 1363 | 4200 | 80 | 0 | 0 | 66.998 | 51.5 | 67.019 | 51.608
2024-10-22 | 21:10 | 1679.4 | 9472.58 | 0:28 | 240.72 | 22.199 | 5344 | 1718.5 | 0 | 60.001 | 5344 | 1 | 1.4519 | 1.4253 | 9471 | 15.175 | 0 | 0 | 2 | Heating Tanks.... | 77.2333 | 60.0201 | 60.1822 | 103.9433 | 67.4129 | 0.009 | 0 | 0.134 | 0.016 | 0.044 | 0 | 0 | 8.3447 | 62.0323 | 0.059835 | 386.8127 | 46.3472 | 6.7916 | 151.8452 | 0 | 0.007 | 0 | 0 | 107.5333 | 105.8667 | 63.8 | 62.9333 | 62 | 61.2667 | 124 | 124 | 63.4 | 106.6 | 22.1 | 239 | Hybrid | 1 | 0 | 0 | 1 | 3 | 24 | 66 | 67.9 | 85.5 | 68 | 300 | 94 | 1162 | 90 | 1363 | 4200 | 80 | 0 | 0 | 66.999 | 51.5 | 67.02 | 51.608
2024-10-22 | 21:10 | 1682.4 | 9475.58 | 0:28 | 240.68 | 22.198 | 5343 | 1722.9 | 0 | 60.001 | 5343 | 1 | 1.4542 | 1.425 | 9474 | 15.175 | 0 | 0 | 2 | Heating Tanks.... | 77.2667 | 60.0277 | 60.2116 | 103.9133 | 67.4098 | 0.009 | 0 | 0.135 | 0.017 | 0.043 | 0 | 0 | 8.3448 | 62.0399 | 0.059835 | 386.8127 | 46.3472 | 6.7918 | 151.8449 | 0 | 0.007 | 0 | 0 | 107.7 | 105.9 | 63.8 | 62.9333 | 62 | 61.2667 | 124 | 124 | 63.4 | 106.8 | 22.1 | 239 | Hybrid | 1 | 0 | 0 | 1 | 3 | 24 | 66 | 67.9 | 85.5 | 68 | 300 | 94 | 1162 | 90 | 1363 | 4200 | 80 | 0 | 0 | 66.999 | 51.5 | 67.02 | 51.608
2024-10-22 | 21:10 | 1685.4 | 9478.58 | 0:28 | 240.67 | 22.197 | 5342 | 1727.4 | 0 | 60.003 | 5342 | 1 | 1.4499 | 1.4248 | 9477 | 15.175 | 0 | 0 | 2 | Heating Tanks.... | 77.3 | 60.0354 | 60.2382 | 103.8933 | 67.408 | 0.009 | 0 | 0.135 | 0.017 | 0.044 | 0 | 0 | 8.3449 | 62.0392 | 0.059835 | 386.8127 | 46.3472 | 6.7923 | 151.8446 | 0 | 0.007 | 0 | 0 | 107.8667 | 106 | 63.8 | 62.9 | 62 | 61.2333 | 124 | 124 | 63.4 | 106.9 | 22.1 | 239 | Hybrid | 1 | 0 | 0 | 1 | 3 | 24 | 66 | 67.9 | 85.5 | 68 | 300 | 94 | 1162 | 90 | 1363 | 4200 | 80 | 0 | 0 | 66.999 | 51.5 | 67.02 | 51.608
2024-10-22 | 21:10 | 1688.4 | 9481.58 | 0:28 | 240.65 | 22.195 | 5341 | 1731.8 | 0 | 60 | 5341 | 1 | 1.4505 | 1.4218 | 9480 | 15.175 | 0 | 0 | 2 | Heating Tanks.... | 77.3333 | 60.043 | 60.2622 | 103.8667 | 67.4122 | 0.009 | 0 | 0.133 | 0.018 | 0.041 | 0 | 0 | 8.3449 | 62.048 | 0.059835 | 386.8127 | 46.3472 | 6.7925 | 151.8443 | 0 | 0.007 | 0 | 0 | 108 | 106.0667 | 63.8 | 62.9 | 62 | 61.2333 | 124 | 124 | 63.4 | 107 | 22.1 | 239 | Hybrid | 1 | 0 | 0 | 1 | 3 | 24 | 66 | 67.9 | 85.4 | 68 | 300 | 94 | 1162 | 90 | 1363 | 4200 | 80 | 0 | 0 | 67 | 51.5 | 67.021 | 51.608
2024-10-22 | 21:10 | 1691.4 | 9484.58 | 0:28 | 240.65 | 22.194 | 5341 | 1736.3 | 0 | 60 | 5341 | 1 | 1.4521 | 1.4234 | 9483 | 15.175 | 0 | 0 | 2 | Heating Tanks.... | 77.3889 | 60.0512 | 60.2861 | 103.83 | 67.4202 | 0.009 | 0 | 0.134 | 0.019 | 0.039 | 0 | 0 | 8.3448 | 62.0712 | 0.059835 | 386.8127 | 46.3472 | 6.7925 | 151.8441 | 0 | 0.007 | 0 | 0 | 108.1667 | 106.2333 | 63.8 | 62.9 | 62 | 61.2333 | 124 | 124 | 63.4 | 107.1 | 22.1 | 239 | Hybrid | 1 | 0 | 0 | 1 | 3 | 24 | 66 | 67.9 | 85.4 | 68 | 300 | 94 | 1164 | 90 | 1363 | 4200 | 80 | 0 | 0 | 67 | 51.5 | 67.021 | 51.608
2024-10-22 | 21:10 | 1694.4 | 9487.58 | 0:28 | 240.64 | 22.192 | 5340 | 1740.7 | 0 | 60.001 | 5340 | 1 | 1.4498 | 1.4209 | 9486 | 15.175 | 0 | 0 | 2 | Heating Tanks.... | 77.4056 | 60.0592 | 60.3127 | 103.7933 | 67.4239 | 0.009 | 0 | 0.132 | 0.023 | 0.037 | 0 | 0 | 8.3445 | 62.1281 | 0.059835 | 386.8127 | 46.3472 | 6.793 | 151.8439 | 0 | 0.007 | 0 | 0 | 108.2667 | 106.2667 | 63.8 | 62.9 | 62 | 61.2 | 124 | 124 | 63.4 | 107.2 | 22.1 | 239 | Hybrid | 1 | 0 | 0 | 1 | 3 | 24 | 66 | 67.9 | 85.4 | 68 | 300 | 94 | 1164 | 90 | 1363 | 4200 | 80 | 0 | 0 | 67 | 51.5 | 67.021 | 51.608
2024-10-22 | 21:10 | 1697.4 | 9490.58 | 0:28 | 240.68 | 22.194 | 5341 | 1745.2 | 0 | 60.001 | 5342 | 1 | 1.4457 | 1.4183 | 9489 | 15.175 | 0 | 0 | 2 | Heating Tanks.... | 77.4667 | 60.0667 | 60.341 | 103.78 | 67.4276 | 0.009 | 0 | 0.136 | 0.025 | 0.034 | 0 | 0 | 8.3445 | 62.1415 | 0.059835 | 386.8127 | 46.3472 | 6.7928 | 151.8436 | 0 | 0.007 | 0 | 0 | 108.4333 | 106.4333 | 63.8 | 62.9 | 62 | 61.2333 | 124 | 124 | 63.4 | 107.3 | 22.1 | 239 | Hybrid | 1 | 0 | 0 | 1 | 3 | 24 | 66 | 68 | 85.3 | 68 | 300 | 94 | 1164 | 90 | 1363 | 4200 | 80 | 0 | 0 | 67 | 51.5 | 67.021 | 51.608
2024-10-22 | 21:10 | 1700.4 | 9493.58 | 0:28 | 240.69 | 22.195 | 5342 | 1749.6 | 0 | 60.002 | 5342 | 1 | 1.4463 | 1.4183 | 9492 | 15.175 | 0 | 0 | 2 | Heating Tanks.... | 77.5 | 60.0738 | 60.3686 | 103.76 | 67.4294 | 0.009 | 0 | 0.133 | 0.027 | 0.034 | 0 | 0 | 8.3448 | 62.1238 | 0.059835 | 386.8127 | 46.3472 | 6.7933 | 151.8433 | 0 | 0.007 | 0 | 0 | 108.5667 | 106.5333 | 63.8 | 62.9 | 62 | 61.2 | 124 | 124 | 63.4 | 107.4 | 22.1 | 239 | Hybrid | 1 | 0 | 0 | 1 | 3 | 24 | 66 | 68 | 85.3 | 68 | 300 | 94 | 1164 | 90 | 1363 | 4200 | 80 | 0 | 0 | 67.001 | 51.5 | 67.022 | 51.608
2024-10-22 | 21:10 | 1703.4 | 9496.58 | 0:28 | 240.7 | 22.196 | 5342 | 1754.1 | 0 | 60 | 5342 | 1 | 1.449 | 1.421 | 9495 | 15.175 | 0 | 0 | 2 | Heating Tanks.... | 77.5556 | 60.0805 | 60.3984 | 103.73 | 67.43 | 0.009 | 0 | 0.133 | 0.029 | 0.03 | 0 | 0 | 8.3449 | 62.1283 | 0.059835 | 386.8127 | 46.3472 | 6.7937 | 151.8431 | 0 | 0.007 | 0 | 0 | 108.7333 | 106.6667 | 63.8 | 62.9 | 62 | 61.2333 | 124 | 124 | 63.4 | 107.5 | 22.1 | 239 | Hybrid | 1 | 0 | 0 | 1 | 3 | 24 | 65.9 | 68 | 85.2 | 68 | 300 | 94 | 1164 | 90 | 1363 | 4200 | 80 | 0 | 0 | 67.001 | 51.5 | 67.022 | 51.608
2024-10-22 | 21:10 | 1706.4 | 9499.58 | 0:28 | 240.72 | 22.197 | 5343 | 1758.5 | 0 | 60.001 | 5343 | 1 | 1.4524 | 1.4224 | 9498 | 15.175 | 0 | 0 | 2 | Heating Tanks.... | 77.5944 | 60.0858 | 60.4316 | 103.7167 | 67.4304 | 0.009 | 0 | 0.132 | 0.03 | 0.031 | 0 | 0 | 8.3449 | 62.1317 | 0.059835 | 386.8127 | 46.3472 | 6.7939 | 151.8428 | 0 | 0.007 | 0 | 0 | 108.8667 | 106.8 | 63.8 | 62.9 | 62 | 61.2 | 124 | 124 | 63.4 | 107.5 | 22.1 | 239 | Hybrid | 1 | 0 | 0 | 1 | 3 | 24 | 65.9 | 68 | 85.1 | 68 | 300 | 94 | 1162 | 90 | 1363 | 4200 | 80 | 0 | 0 | 67.002 | 51.5 | 67.023 | 51.608
2024-10-22 | 21:10 | 1709.4 | 9502.58 | 0:28 | 240.74 | 22.2 | 5344 | 1763 | 0 | 60 | 5344 | 1 | 1.4512 | 1.4226 | 9501 | 15.175 | 0 | 0 | 2 | Heating Tanks.... | 77.6778 | 60.0908 | 60.4657 | 103.7033 | 67.4316 | 0.009 | 0 | 0.13 | 0.029 | 0.029 | 0 | 0 | 8.3449 | 62.1477 | 0.059835 | 386.8127 | 46.3472 | 6.7939 | 151.8426 | 0 | 0.007 | 0 | 0 | 109.1333 | 106.9333 | 63.8 | 62.9333 | 62 | 61.2667 | 124 | 124 | 63.4 | 107.7 | 22.1 | 239 | Hybrid | 1 | 0 | 0 | 1 | 3 | 24 | 65.9 | 68 | 85.1 | 68 | 300 | 94 | 1162 | 90 | 1363 | 4200 | 80 | 0 | 0 | 67.002 | 51.499 | 67.023 | 51.608
2024-10-22 | 21:10 | 1712.4 | 9505.58 | 0:29 | 240.75 | 22.2 | 5345 | 1767.4 | 0 | 60 | 5345 | 1 | 1.4578 | 1.4243 | 9504 | 15.175 | 0 | 0 | 2 | Heating Tanks.... | 77.7 | 60.0951 | 60.4951 | 103.69 | 67.4333 | 0.009 | 0 | 0.13 | 0.028 | 0.03 | 0 | 0 | 8.3449 | 62.1613 | 0.059835 | 386.8127 | 46.3472 | 6.7941 | 151.8423 | 0 | 0.007 | 0 | 0 | 109.2 | 107.0667 | 63.8 | 62.9 | 62 | 61.2333 | 124 | 124 | 63.4 | 107.8 | 22.1 | 239 | Hybrid | 1 | 0 | 0 | 1 | 3 | 24 | 65.9 | 68 | 85.1 | 68 | 300 | 94 | 1162 | 90 | 1363 | 4200 | 80 | 0 | 0 | 67.002 | 51.499 | 67.023 | 51.608
2024-10-22 | 21:10 | 1715.4 | 9508.58 | 0:29 | 240.75 | 22.201 | 5345 | 1771.9 | 0 | 60 | 5345 | 1 | 1.4531 | 1.4246 | 9507 | 15.175 | 0 | 0 | 2 | Heating Tanks.... | 77.7222 | 60.0985 | 60.5241 | 103.67 | 67.4349 | 0.009 | 0 | 0.132 | 0.029 | 0.031 | 0 | 0 | 8.3449 | 62.1752 | 0.059835 | 386.8127 | 46.3472 | 6.7945 | 151.842 | 0 | 0.007 | 0 | 0 | 109.2667 | 107.1667 | 63.8 | 62.9 | 62 | 61.2 | 124 | 124 | 63.4 | 107.8 | 22.1 | 239 | Hybrid | 1 | 0 | 0 | 1 | 3 | 24 | 65.9 | 68 | 85 | 68 | 300 | 94 | 1162 | 90 | 1363 | 4200 | 80 | 0 | 0 | 67.003 | 51.499 | 67.024 | 51.607
2024-10-22 | 21:10 | 1718.4 | 9511.58 | 0:29 | 240.76 | 22.201 | 5345 | 1776.3 | 0 | 60.002 | 5345 | 1 | 1.4542 | 1.4237 | 9510 | 15.175 | 0 | 0 | 2 | Heating Tanks.... | 77.7722 | 60.1015 | 60.5551 | 103.6567 | 67.4394 | 0.009 | 0 | 0.132 | 0.027 | 0.033 | 0 | 0 | 8.3448 | 62.2099 | 0.059835 | 386.8127 | 46.3472 | 6.7946 | 151.8417 | 0 | 0.007 | 0 | 0 | 109.3667 | 107.3 | 63.8 | 62.9333 | 62 | 61.2333 | 124 | 124 | 63.4 | 107.9 | 22.1 | 239 | Hybrid | 1 | 0 | 0 | 1 | 3 | 24 | 65.9 | 68 | 85 | 68 | 300 | 94 | 1162 | 90 | 1363 | 4200 | 80 | 0 | 0 | 67.003 | 51.499 | 67.024 | 51.607
2024-10-22 | 21:10 | 1721.4 | 9514.58 | 0:29 | 240.75 | 22.201 | 5345 | 1780.8 | 0 | 60 | 5345 | 1 | 1.4533 | 1.4246 | 9513 | 15.175 | 0 | 0 | 2 | Heating Tanks.... | 77.8222 | 60.1047 | 60.5859 | 103.6233 | 67.4435 | 0.009 | 0 | 0.132 | 0.026 | 0.033 | 0 | 0 | 8.3444 | 62.268 | 0.059835 | 386.8127 | 46.3472 | 6.7949 | 151.8415 | 0 | 0.007 | 0 | 0 | 109.5333 | 107.3667 | 63.8 | 62.9333 | 62 | 61.3 | 124 | 124 | 63.4 | 108 | 22.1 | 239 | Hybrid | 1 | 0 | 0 | 1 | 3 | 24 | 65.9 | 68 | 84.9 | 68 | 300 | 94 | 1161 | 90 | 1363 | 4200 | 80 | 0 | 0 | 67.003 | 51.499 | 67.024 | 51.607
2024-10-22 | 21:10 | 1724.4 | 9517.58 | 0:29 | 240.74 | 22.2 | 5344 | 1785.2 | 0 | 60 | 5344 | 1 | 1.4518 | 1.4251 | 9516 | 15.175 | 0 | 0 | 2 | Heating Tanks.... | 77.8556 | 60.1087 | 60.621 | 103.61 | 67.4451 | 0.009 | 0 | 0.132 | 0.025 | 0.032 | 0 | 0 | 8.3446 | 62.2547 | 0.059835 | 386.8127 | 46.3472 | 6.7959 | 151.8412 | 0 | 0.007 | 0 | 0 | 109.6667 | 107.5 | 63.8 | 62.9 | 62 | 61.2667 | 124 | 124 | 63.4 | 108.1 | 22.1 | 239 | Hybrid | 1 | 0 | 0 | 1 | 3 | 24 | 65.9 | 68 | 84.8 | 68 | 300 | 94 | 1161 | 90 | 1363 | 4200 | 80 | 0 | 0 | 67.004 | 51.499 | 67.025 | 51.607
2024-10-22 | 21:10 | 1727.4 | 9520.58 | 0:29 | 240.72 | 22.197 | 5343 | 1789.7 | 0 | 60.001 | 5343 | 1 | 1.4521 | 1.424 | 9519 | 15.175 | 0 | 0 | 2 | Heating Tanks.... | 77.9 | 60.1129 | 60.6614 | 103.5833 | 67.4451 | 0.009 | 0 | 0.135 | 0.024 | 0.034 | 0.001 | 0 | 8.3445 | 62.2832 | 0.059835 | 386.8127 | 46.3472 | 6.7953 | 151.841 | 0 | 0.007 | 0 | 0 | 109.8 | 107.6 | 63.8 | 62.9333 | 62 | 61.2667 | 124 | 124 | 63.4 | 108.2 | 22.1 | 239 | Hybrid | 1 | 0 | 0 | 1 | 3 | 24 | 65.9 | 68 | 84.8 | 68 | 300 | 94 | 1161 | 90 | 1363 | 4200 | 80 | 0 | 0 | 67.004 | 51.499 | 67.025 | 51.607
2024-10-22 | 21:10 | 1730.4 | 9523.58 | 0:29 | 240.72 | 22.197 | 5343 | 1794.1 | 0 | 60.001 | 5343 | 1 | 1.4537 | 1.4237 | 9522 | 15.175 | 0 | 0 | 2 | Heating Tanks.... | 77.9444 | 60.1176 | 60.7024 | 103.5767 | 67.4447 | 0.009 | 0 | 0.135 | 0.021 | 0.037 | 0 | 0 | 8.3446 | 62.2771 | 0.059835 | 386.8127 | 46.3472 | 6.7953 | 151.8407 | 0 | 0.007 | 0 | 0 | 109.9333 | 107.7667 | 63.8 | 62.9 | 62 | 61.2667 | 124 | 124 | 63.4 | 108.3 | 22.1 | 239 | Hybrid | 1 | 0 | 0 | 1 | 3 | 24 | 65.9 | 68 | 84.7 | 68 | 300 | 94 | 1161 | 90 | 1363 | 4200 | 80 | 0 | 0 | 67.005 | 51.499 | 67.025 | 51.607
2024-10-22 | 21:10 | 1733.4 | 9526.58 | 0:29 | 240.72 | 22.197 | 5343 | 1798.6 | 0 | 60.001 | 5343 | 1 | 1.4543 | 1.4245 | 9525 | 15.175 | 0 | 0 | 2 | Heating Tanks.... | 78.0167 | 60.1241 | 60.7416 | 103.55 | 67.4467 | 0.009 | 0 | 0.136 | 0.019 | 0.04 | 0 | 0 | 8.3442 | 62.3487 | 0.059835 | 386.8127 | 46.3472 | 6.7955 | 151.8405 | 0 | 0.007 | 0 | 0 | 110.0667 | 107.9667 | 63.8 | 62.9667 | 62 | 61.3 | 124 | 124 | 63.4 | 108.4 | 22.1 | 239 | Hybrid | 1 | 0 | 0 | 1 | 3 | 24 | 65.9 | 68 | 84.7 | 68 | 300 | 94 | 1161 | 90 | 1363 | 4200 | 80 | 0 | 0 | 67.005 | 51.499 | 67.026 | 51.607
2024-10-22 | 21:10 | 1736.4 | 9529.58 | 0:29 | 240.71 | 22.196 | 5343 | 1803.1 | 0 | 59.999 | 5343 | 1 | 1.4498 | 1.423 | 9528 | 15.175 | 0 | 0 | 2 | Heating Tanks.... | 78.05 | 60.1317 | 60.7794 | 103.52 | 67.4492 | 0.009 | 0 | 0.135 | 0.017 | 0.044 | 0 | 0 | 8.3442 | 62.3552 | 0.059835 | 386.8127 | 46.3472 | 6.7962 | 151.8402 | 0 | 0.007 | 0 | 0 | 110.2 | 108.0667 | 63.8 | 62.9333 | 62 | 61.3 | 124 | 124 | 63.4 | 108.5 | 22.1 | 239 | Hybrid | 1 | 0 | 0 | 1 | 3 | 24 | 65.9 | 68 | 84.6 | 68 | 300 | 94 | 1163 | 90 | 1363 | 4200 | 80 | 0 | 0 | 67.005 | 51.499 | 67.026 | 51.607
2024-10-22 | 21:11 | 1739.4 | 9532.58 | 0:29 | 240.69 | 22.195 | 5342 | 1807.5 | 0 | 60.001 | 5342 | 1 | 1.4503 | 1.4221 | 9531 | 15.175 | 0 | 0 | 2 | Heating Tanks.... | 78.1 | 60.1414 | 60.8171 | 103.4933 | 67.4504 | 0.009 | 0 | 0.134 | 0.016 | 0.046 | 0 | 0 | 8.3443 | 62.3528 | 0.059835 | 386.8127 | 46.3472 | 6.7963 | 151.8399 | 0 | 0.007 | 0 | 0 | 110.3 | 108.2333 | 63.8 | 62.9667 | 62 | 61.3 | 124 | 124 | 63.4 | 108.7 | 22.1 | 239 | Hybrid | 1 | 0 | 0 | 1 | 3 | 24 | 65.9 | 68 | 84.5 | 68 | 300 | 94 | 1163 | 90 | 1363 | 4200 | 80 | 0 | 0 | 67.006 | 51.499 | 67.027 | 51.607
2024-10-22 | 21:11 | 1742.4 | 9535.58 | 0:29 | 240.68 | 22.195 | 5342 | 1812 | 0 | 60.001 | 5342 | 1 | 1.4504 | 1.4229 | 9534 | 15.175 | 0 | 0 | 2 | Heating Tanks.... | 78.1444 | 60.1535 | 60.8588 | 103.4667 | 67.4524 | 0.009 | 0 | 0.134 | 0.017 | 0.044 | 0 | 0 | 8.3447 | 62.3135 | 0.059835 | 386.8127 | 46.3472 | 6.7966 | 151.8397 | 0 | 0.007 | 0 | 0 | 110.4333 | 108.3667 | 63.8 | 62.9667 | 62 | 61.3 | 124 | 124 | 63.4 | 108.8 | 22.1 | 239 | Hybrid | 1 | 0 | 0 | 1 | 3 | 24 | 65.9 | 68 | 84.4 | 68 | 300 | 94 | 1163 | 90 | 1363 | 4200 | 80 | 0 | 0 | 67.006 | 51.499 | 67.027 | 51.607
2024-10-22 | 21:11 | 1745.4 | 9538.58 | 0:29 | 240.66 | 22.193 | 5341 | 1816.4 | 0 | 60 | 5341 | 1 | 1.4474 | 1.4202 | 9537 | 15.175 | 0 | 0 | 2 | Heating Tanks.... | 78.1722 | 60.1678 | 60.9063 | 103.43 | 67.4549 | 0.009 | 0 | 0.132 | 0.018 | 0.047 | 0 | 0 | 8.3445 | 62.3579 | 0.059835 | 386.8127 | 46.3472 | 6.7964 | 151.8394 | 0 | 0.007 | 0 | 0 | 110.5 | 108.4667 | 63.8 | 62.9667 | 62 | 61.3 | 124 | 124 | 63.4 | 108.9 | 22.1 | 239 | Hybrid | 1 | 0 | 0 | 1 | 3 | 24 | 65.9 | 68 | 84.3 | 68 | 300 | 94 | 1163 | 90 | 1363 | 4200 | 80 | 0 | 0 | 67.007 | 51.499 | 67.027 | 51.607
2024-10-22 | 21:11 | 1748.4 | 9541.58 | 0:29 | 240.66 | 22.192 | 5341 | 1820.9 | 0 | 60.002 | 5341 | 1 | 1.4463 | 1.4179 | 9540 | 15.175 | 0 | 0 | 2 | Heating Tanks.... | 78.2111 | 60.1822 | 60.9514 | 103.41 | 67.4553 | 0.009 | 0 | 0.129 | 0.019 | 0.045 | 0 | 0 | 8.3447 | 62.3492 | 0.059835 | 386.8127 | 46.3472 | 6.7966 | 151.8392 | 0 | 0.007 | 0 | 0 | 110.6 | 108.6 | 63.8 | 62.9667 | 62 | 61.3 | 124 | 124 | 63.4 | 109 | 22.1 | 239 | Hybrid | 1 | 0 | 0 | 1 | 3 | 24 | 65.9 | 68 | 84.2 | 68 | 300 | 94 | 1163 | 90 | 1363 | 4200 | 80 | 0 | 0 | 67.007 | 51.499 | 67.028 | 51.607
2024-10-22 | 21:11 | 1751.4 | 9544.58 | 0:29 | 240.7 | 22.195 | 5342 | 1825.3 | 0 | 60.001 | 5343 | 1 | 1.4469 | 1.4197 | 9543 | 15.175 | 0 | 0 | 2 | Heating Tanks.... | 78.2611 | 60.1973 | 60.992 | 103.3733 | 67.4561 | 0.009 | 0 | 0.126 | 0.021 | 0.043 | 0 | 0 | 8.3446 | 62.3727 | 0.059835 | 386.8127 | 46.3472 | 6.7972 | 151.8389 | 0 | 0.007 | 0 | 0 | 110.7333 | 108.7667 | 63.8 | 62.9667 | 62 | 61.3 | 124 | 124 | 63.4 | 109.1 | 22.1 | 239 | Hybrid | 1 | 0 | 0 | 1 | 3 | 24 | 65.9 | 68 | 84.2 | 68 | 300 | 94 | 1164 | 90 | 1363 | 4200 | 80 | 0 | 0 | 67.007 | 51.499 | 67.028 | 51.607
2024-10-22 | 21:11 | 1754.4 | 9547.59 | 0:29 | 240.72 | 22.198 | 5343 | 1829.8 | 0 | 60.001 | 5343 | 1 | 1.4541 | 1.4217 | 9546 | 15.175 | 0 | 0 | 2 | Heating Tanks.... | 78.3056 | 60.2139 | 61.0335 | 103.36 | 67.4598 | 0.009 | 0 | 0.123 | 0.024 | 0.041 | 0 | 0 | 8.3444 | 62.4058 | 0.059835 | 386.8127 | 46.3472 | 6.7974 | 151.8387 | 0 | 0.007 | 0 | 0 | 110.8333 | 108.9333 | 63.8 | 62.9667 | 62 | 61.3 | 124 | 124 | 63.4 | 109.2 | 22.1 | 239 | Hybrid | 1 | 0 | 0 | 1 | 3 | 24 | 65.9 | 68 | 84.1 | 68 | 300 | 94 | 1164 | 90 | 1363 | 4200 | 80 | 0 | 0 | 67.008 | 51.499 | 67.028 | 51.607
2024-10-22 | 21:11 | 1757.4 | 9550.59 | 0:29 | 240.73 | 22.199 | 5344 | 1834.2 | 0 | 60.001 | 5344 | 1 | 1.4506 | 1.4239 | 9549 | 15.175 | 0 | 0 | 2 | Heating Tanks.... | 78.3667 | 60.2308 | 61.0769 | 103.34 | 67.4635 | 0.009 | 0 | 0.12 | 0.028 | 0.037 | 0 | 0 | 8.3446 | 62.4005 | 0.059835 | 386.8127 | 46.3472 | 6.7974 | 151.8385 | 0 | 0.007 | 0 | 0 | 111 | 109.1 | 63.8 | 63 | 62 | 61.3 | 124 | 124 | 63.4 | 109.3 | 22.1 | 239 | Hybrid | 1 | 0 | 0 | 1 | 3 | 24 | 65.9 | 68 | 84.1 | 68 | 300 | 94 | 1164 | 90 | 1363 | 4200 | 80 | 0 | 0 | 67.008 | 51.498 | 67.029 | 51.607
2024-10-22 | 21:11 | 1760.4 | 9553.59 | 0:29 | 240.76 | 22.202 | 5345 | 1838.7 | 0 | 60 | 5345 | 1 | 1.4501 | 1.4227 | 9552 | 15.175 | 0 | 0 | 2 | Heating Tanks.... | 78.4167 | 60.2462 | 61.1204 | 103.32 | 67.4659 | 0.009 | 0 | 0.122 | 0.031 | 0.034 | 0 | 0 | 8.3442 | 62.4542 | 0.059835 | 386.8127 | 46.3472 | 6.7976 | 151.8383 | 0 | 0.007 | 0 | 0 | 111.1 | 109.3 | 63.8 | 63 | 62 | 61.3 | 124 | 124 | 63.3 | 109.4 | 22.1 | 239 | Hybrid | 1 | 0 | 0 | 1 | 3 | 24 | 65.9 | 68 | 84 | 68 | 300 | 94 | 1164 | 90 | 1363 | 4200 | 80 | 0 | 0 | 67.008 | 51.498 | 67.029 | 51.607
2024-10-22 | 21:11 | 1763.4 | 9556.59 | 0:29 | 240.76 | 22.204 | 5346 | 1843.1 | 0 | 60.001 | 5346 | 1 | 1.4501 | 1.425 | 9555 | 15.175 | 0 | 0 | 2 | Heating Tanks.... | 78.4389 | 60.2604 | 61.1606 | 103.3067 | 67.4667 | 0.009 | 0 | 0.12 | 0.036 | 0.029 | 0 | 0 | 8.3439 | 62.5054 | 0.059835 | 386.8127 | 46.3472 | 6.7978 | 151.838 | 0 | 0.007 | 0 | 0 | 111.1667 | 109.4 | 63.8 | 62.9667 | 62 | 61.3 | 124 | 124 | 63.3 | 109.5 | 22.1 | 239 | Hybrid | 1 | 0 | 0 | 1 | 3 | 24 | 65.9 | 68 | 83.8 | 68 | 300 | 94 | 1164 | 90 | 1363 | 4200 | 80 | 0 | 0 | 67.009 | 51.498 | 67.03 | 51.606
2024-10-22 | 21:11 | 1766.4 | 9559.59 | 0:29 | 240.76 | 22.204 | 5346 | 1847.6 | 0 | 60.003 | 5346 | 1 | 1.4544 | 1.4258 | 9558 | 15.175 | 0 | 0 | 2 | Heating Tanks.... | 78.5056 | 60.2722 | 61.2008 | 103.29 | 67.4684 | 0.009 | 0 | 0.117 | 0.038 | 0.027 | 0 | 0 | 8.3443 | 62.4706 | 0.059835 | 386.8127 | 46.3472 | 6.7982 | 151.8377 | 0 | 0.007 | 0 | 0 | 111.3 | 109.5667 | 63.8667 | 63 | 62 | 61.3 | 124 | 124 | 63.3 | 109.5 | 22.1 | 239 | Hybrid | 1 | 0 | 0 | 1 | 3 | 24 | 65.9 | 68 | 83.8 | 68 | 300 | 94 | 1161 | 90 | 1363 | 4200 | 80 | 0 | 0 | 67.009 | 51.498 | 67.03 | 51.606
2024-10-22 | 21:11 | 1769.4 | 9562.59 | 0:29 | 240.76 | 22.205 | 5346 | 1852 | 0 | 60.002 | 5346 | 1 | 1.4533 | 1.4256 | 9561 | 15.175 | 0 | 0 | 2 | Heating Tanks.... | 78.5167 | 60.2818 | 61.2447 | 103.27 | 67.4696 | 0.009 | 0 | 0.117 | 0.039 | 0.025 | 0 | 0 | 8.3444 | 62.4716 | 0.059835 | 386.8127 | 46.3472 | 6.7982 | 151.8375 | 0 | 0.007 | 0 | 0 | 111.4333 | 109.6 | 63.8 | 62.9667 | 62 | 61.3 | 124 | 124 | 63.3 | 109.6 | 22.1 | 239 | Hybrid | 1 | 0 | 0 | 1 | 3 | 24 | 65.9 | 68 | 83.7 | 68 | 300 | 94 | 1161 | 90 | 1363 | 4200 | 80 | 0 | 0 | 67.01 | 51.498 | 67.031 | 51.606
2024-10-22 | 21:11 | 1772.4 | 9565.59 | 0:30 | 240.76 | 22.205 | 5346 | 1856.5 | 0 | 60.001 | 5346 | 1 | 1.4548 | 1.4261 | 9564 | 15.175 | 0 | 0 | 2 | Heating Tanks.... | 78.5667 | 60.2895 | 61.292 | 103.25 | 67.47 | 0.009 | 0 | 0.118 | 0.04 | 0.025 | 0 | 0 | 8.3441 | 62.5214 | 0.059835 | 386.8127 | 46.3472 | 6.7984 | 151.8372 | 0 | 0.007 | 0 | 0 | 111.6 | 109.6667 | 63.8333 | 63 | 62 | 61.3 | 124 | 124 | 63.3 | 109.7 | 22.1 | 239 | Hybrid | 1 | 0 | 0 | 1 | 3 | 24 | 65.9 | 68 | 83.6 | 68 | 300 | 94 | 1161 | 90 | 1363 | 4200 | 80 | 0 | 0 | 67.01 | 51.498 | 67.031 | 51.606
2024-10-22 | 21:11 | 1775.4 | 9568.59 | 0:30 | 240.76 | 22.205 | 5346 | 1860.9 | 0 | 60 | 5346 | 1 | 1.4569 | 1.4271 | 9567 | 15.175 | 0 | 0 | 2 | Heating Tanks.... | 78.6 | 60.2962 | 61.3396 | 103.2333 | 67.47 | 0.009 | 0 | 0.121 | 0.038 | 0.021 | 0 | 0 | 8.3441 | 62.537 | 0.059835 | 386.8127 | 46.3472 | 6.7988 | 151.837 | 0 | 0.007 | 0 | 0 | 111.7667 | 109.7 | 63.8333 | 63 | 62 | 61.3 | 124 | 124 | 63.3 | 109.8 | 22.1 | 239 | Hybrid | 1 | 0 | 0 | 1 | 3 | 24 | 65.9 | 68 | 83.5 | 68 | 300 | 94 | 1161 | 90 | 1363 | 4200 | 80 | 0 | 0 | 67.011 | 51.498 | 67.031 | 51.606
2024-10-22 | 21:11 | 1778.4 | 9571.59 | 0:30 | 240.73 | 22.202 | 5345 | 1865.4 | 0 | 60.001 | 5345 | 1 | 1.4541 | 1.4255 | 9570 | 15.175 | 0 | 0 | 2 | Heating Tanks.... | 78.6167 | 60.3015 | 61.3837 | 103.22 | 67.4712 | 0.009 | 0 | 0.124 | 0.033 | 0.023 | 0 | 0 | 8.344 | 62.5536 | 0.059835 | 386.8127 | 46.3472 | 6.7991 | 151.8367 | 0 | 0.007 | 0 | 0 | 111.8333 | 109.7333 | 63.8333 | 63 | 62 | 61.3 | 124 | 124 | 63.3 | 109.9 | 22.1 | 239 | Hybrid | 1 | 0 | 0 | 1 | 3 | 24 | 65.9 | 68 | 83.4 | 68 | 300 | 94 | 1161 | 90 | 1363 | 4200 | 80 | 0 | 0 | 67.011 | 51.497 | 67.032 | 51.606
2024-10-22 | 21:11 | 1781.4 | 9574.59 | 0:30 | 240.74 | 22.2 | 5344 | 1869.9 | 0 | 60.003 | 5344 | 1 | 1.4529 | 1.4259 | 9573 | 15.175 | 0 | 0 | 2 | Heating Tanks.... | 78.6444 | 60.3055 | 61.4255 | 103.2 | 67.4743 | 0.009 | 0 | 0.131 | 0.029 | 0.03 | 0.001 | 0 | 8.3442 | 62.5427 | 0.059835 | 386.8127 | 46.3472 | 6.799 | 151.8365 | 0 | 0.007 | 0 | 0 | 111.9333 | 109.7667 | 63.8667 | 63 | 62 | 61.3 | 124 | 124 | 63.3 | 110 | 22.1 | 239 | Hybrid | 1 | 0 | 0 | 1 | 3 | 24 | 65.9 | 68 | 83.4 | 68 | 300 | 94 | 1166 | 90 | 1363 | 4200 | 80 | 0 | 0 | 67.012 | 51.497 | 67.032 | 51.605
2024-10-22 | 21:11 | 1784.4 | 9577.59 | 0:30 | 240.74 | 22.198 | 5344 | 1874.3 | 0 | 60.001 | 5344 | 1 | 1.4526 | 1.4251 | 9576 | 15.175 | 0 | 0 | 2 | Heating Tanks.... | 78.6722 | 60.3098 | 61.4676 | 103.18 | 67.4767 | 0.009 | 0 | 0.135 | 0.023 | 0.036 | 0 | 0 | 8.3441 | 62.5656 | 0.059835 | 386.8127 | 46.3472 | 6.799 | 151.8363 | 0 | 0.007 | 0 | 0 | 112.0667 | 109.8667 | 63.8333 | 62.9667 | 62 | 61.3 | 124 | 124 | 63.3 | 110.1 | 22.1 | 239 | Hybrid | 1 | 0 | 0 | 1 | 3 | 24 | 65.9 | 68 | 83.3 | 68 | 300 | 94 | 1166 | 90 | 1363 | 4200 | 80 | 0 | 0 | 67.012 | 51.497 | 67.032 | 51.605
2024-10-22 | 21:11 | 1787.4 | 9580.59 | 0:30 | 240.72 | 22.197 | 5343 | 1878.8 | 0 | 60.002 | 5343 | 1 | 1.4509 | 1.424 | 9579 | 15.175 | 0 | 0 | 2 | Heating Tanks.... | 78.7056 | 60.3145 | 61.5112 | 103.1567 | 67.4786 | 0.009 | 0 | 0.137 | 0.019 | 0.041 | 0 | 0 | 8.3442 | 62.5692 | 0.059835 | 386.8127 | 46.3472 | 6.7994 | 151.836 | 0 | 0.007 | 0 | 0 | 112.1667 | 109.9333 | 63.8667 | 62.9667 | 62 | 61.3 | 124 | 124 | 63.3 | 110.1 | 22.1 | 239 | Hybrid | 1 | 0 | 0 | 1 | 3 | 24 | 66 | 68 | 83.3 | 68 | 300 | 94 | 1166 | 90 | 1363 | 4200 | 80 | 0 | 0 | 67.012 | 51.497 | 67.033 | 51.605
2024-10-22 | 21:11 | 1790.4 | 9583.59 | 0:30 | 240.7 | 22.197 | 5343 | 1883.2 | 0 | 60 | 5343 | 1 | 1.4493 | 1.4228 | 9582 | 15.175 | 0 | 0 | 2 | Heating Tanks.... | 78.7389 | 60.3206 | 61.5569 | 103.15 | 67.4804 | 0.009 | 0 | 0.135 | 0.017 | 0.044 | 0 | 0 | 8.3439 | 62.6136 | 0.059835 | 386.8127 | 46.3472 | 6.7999 | 151.8359 | 0 | 0.007 | 0 | 0 | 112.3 | 109.9667 | 63.8667 | 63 | 62 | 61.3 | 124 | 124 | 63.3 | 110.2 | 22.1 | 239 | Hybrid | 1 | 0 | 0 | 1 | 3 | 24 | 66 | 68 | 83.2 | 68 | 300 | 94 | 1166 | 90 | 1363 | 4200 | 80 | 0 | 0 | 67.013 | 51.497 | 67.033 | 51.605
2024-10-22 | 21:11 | 1793.4 | 9586.59 | 0:30 | 240.7 | 22.197 | 5342 | 1887.7 | 0 | 60 | 5343 | 1 | 1.4513 | 1.4223 | 9585 | 15.175 | 0 | 0 | 2 | Heating Tanks.... | 78.7333 | 60.3272 | 61.6022 | 103.13 | 67.4847 | 0.009 | 0 | 0.135 | 0.017 | 0.044 | 0 | 0 | 8.3437 | 62.6502 | 0.059835 | 386.8127 | 46.3472 | 6.7999 | 151.8357 | 0 | 0.007 | 0 | 0 | 112.4333 | 110 | 63.8 | 62.9 | 62 | 61.2667 | 124 | 124 | 63.3 | 110.3 | 22.1 | 239 | Hybrid | 1 | 0 | 0 | 1 | 3 | 24 | 66 | 68 | 83.1 | 68 | 300 | 94 | 1166 | 90 | 1363 | 4200 | 80 | 0 | 0 | 67.013 | 51.497 | 67.034 | 51.605
2024-10-22 | 21:11 | 1796.4 | 9589.59 | 0:30 | 240.67 | 22.194 | 5341 | 1892.1 | 0 | 60.001 | 5342 | 1 | 1.4488 | 1.4209 | 9588 | 15.175 | 0 | 0 | 2 | Heating Tanks.... | 78.8167 | 60.3359 | 61.6467 | 103.0967 | 67.4878 | 0.009 | 0 | 0.134 | 0.017 | 0.045 | 0.001 | 0 | 8.3437 | 62.6599 | 0.059835 | 386.8127 | 46.3472 | 6.8004 | 151.8354 | 0 | 0.007 | 0 | 0 | 112.6 | 110.1 | 63.8667 | 63 | 62 | 61.3333 | 124 | 124 | 63.3 | 110.3 | 22.1 | 239 | Hybrid | 1 | 0 | 0 | 1 | 3 | 24 | 66 | 68 | 83 | 68 | 300 | 94 | 1162 | 90 | 1363 | 4200 | 80 | 0 | 0 | 67.014 | 51.496 | 67.034 | 51.604
2024-10-22 | 21:12 | 1799.4 | 9592.59 | 0:30 | 240.67 | 22.195 | 5342 | 1896.6 | 0 | 60.002 | 5342 | 1 | 1.4474 | 1.4181 | 9591 | 15.175 | 0 | 0 | 2 | Heating Tanks.... | 78.8556 | 60.3462 | 61.6939 | 103.08 | 67.4859 | 0.009 | 0 | 0.131 | 0.017 | 0.047 | 0 | 0 | 8.3436 | 62.6864 | 0.059835 | 386.8127 | 46.3472 | 6.8003 | 151.8352 | 0 | 0.007 | 0 | 0 | 112.7 | 110.2667 | 63.8667 | 63 | 62 | 61.3 | 124 | 124 | 63.3 | 110.4 | 22.1 | 239 | Hybrid | 1 | 0 | 0 | 1 | 3 | 24 | 66 | 68 | 83 | 68 | 300 | 94 | 1162 | 90 | 1363 | 4200 | 80 | 0 | 0 | 67.014 | 51.496 | 67.035 | 51.604
2024-10-22 | 21:12 | 1802.4 | 9595.59 | 0:30 | 240.66 | 22.195 | 5341 | 1901 | 0 | 60.001 | 5341 | 1 | 1.451 | 1.42 | 9594 | 15.175 | 0 | 0 | 2 | Heating Tanks.... | 78.8722 | 60.3578 | 61.7431 | 103.04 | 67.4859 | 0.009 | 0 | 0.13 | 0.019 | 0.045 | 0.001 | 0 | 8.3435 | 62.7093 | 0.059835 | 386.8127 | 46.3472 | 6.8006 | 151.8349 | 0 | 0.007 | 0 | 0 | 112.8333 | 110.3333 | 63.8 | 62.9667 | 62 | 61.3 | 124 | 124 | 63.3 | 110.5 | 22.1 | 239 | Hybrid | 1 | 0 | 0 | 1 | 3 | 24 | 66 | 68 | 82.9 | 68 | 300 | 94 | 1162 | 90 | 1363 | 4200 | 80 | 0 | 0 | 67.015 | 51.496 | 67.035 | 51.604
2024-10-22 | 21:12 | 1805.4 | 9598.59 | 0:30 | 240.68 | 22.197 | 5342 | 1905.5 | 0 | 60 | 5342 | 1 | 1.4511 | 1.4216 | 9597 | 15.175 | 0 | 0 | 2 | Heating Tanks.... | 78.9333 | 60.3712 | 61.79 | 103.0233 | 67.4884 | 0.009 | 0 | 0.129 | 0.019 | 0.045 | 0 | 0 | 8.3438 | 62.691 | 0.059835 | 386.8127 | 46.3472 | 6.8008 | 151.8347 | 0 | 0.007 | 0 | 0 | 112.9667 | 110.4667 | 63.8667 | 63 | 62 | 61.3 | 124 | 124 | 63.3 | 110.6 | 22.1 | 239 | Hybrid | 1 | 0 | 0 | 1 | 3 | 24 | 66 | 68 | 82.9 | 68 | 300 | 94 | 1162 | 90 | 1363 | 4200 | 80 | 0 | 0 | 67.015 | 51.496 | 67.036 | 51.604
2024-10-22 | 21:12 | 1808.4 | 9601.59 | 0:30 | 240.68 | 22.197 | 5342 | 1909.9 | 0 | 60.001 | 5342 | 1 | 1.4542 | 1.4237 | 9600 | 15.175 | 0 | 0 | 2 | Heating Tanks.... | 78.9667 | 60.3854 | 61.8363 | 102.99 | 67.492 | 0.009 | 0 | 0.127 | 0.021 | 0.045 | 0 | 0 | 8.344 | 62.6761 | 0.059835 | 386.8127 | 46.3472 | 6.8012 | 151.8345 | 0 | 0.007 | 0 | 0 | 113.0333 | 110.6 | 63.8667 | 63 | 62 | 61.3 | 124 | 124 | 63.3 | 110.7 | 22.1 | 239 | Hybrid | 1 | 0 | 0 | 1 | 3 | 24 | 66 | 68 | 82.8 | 68 | 300 | 94 | 1162 | 90 | 1363 | 4200 | 80 | 0 | 0 | 67.016 | 51.495 | 67.036 | 51.603
2024-10-22 | 21:12 | 1811.4 | 9604.59 | 0:30 | 240.71 | 22.198 | 5343 | 1914.4 | 0 | 60 | 5343 | 1 | 1.4518 | 1.4233 | 9603 | 15.175 | 0 | 0 | 2 | Heating Tanks.... | 78.9833 | 60.3999 | 61.8849 | 102.9833 | 67.4957 | 0.009 | 0 | 0.127 | 0.022 | 0.044 | 0 | 0 | 8.3441 | 62.6761 | 0.059835 | 386.8127 | 46.3472 | 6.8016 | 151.8342 | 0 | 0.007 | 0 | 0 | 113.1 | 110.6667 | 63.8333 | 63 | 62 | 61.3 | 124 | 124 | 63.3 | 110.8 | 22.1 | 239 | Hybrid | 1 | 0 | 0 | 1 | 3 | 24 | 66 | 68 | 82.8 | 68 | 300 | 94 | 1164 | 90 | 1363 | 4200 | 80 | 0 | 0 | 67.016 | 51.495 | 67.037 | 51.603
2024-10-22 | 21:12 | 1814.4 | 9607.59 | 0:30 | 240.72 | 22.2 | 5344 | 1918.8 | 0 | 60.001 | 5344 | 1 | 1.4542 | 1.4248 | 9606 | 15.175 | 0 | 0 | 2 | Heating Tanks.... | 79.0222 | 60.4149 | 61.9371 | 102.95 | 67.4988 | 0.009 | 0 | 0.126 | 0.024 | 0.044 | 0.001 | 0 | 8.3438 | 62.7163 | 0.059835 | 386.8127 | 46.3472 | 6.8011 | 151.834 | 0 | 0.007 | 0 | 0 | 113.2 | 110.7667 | 63.8667 | 63 | 62 | 61.3 | 124 | 124 | 63.3 | 110.9 | 22.1 | 239 | Hybrid | 1 | 0 | 0 | 1 | 3 | 24 | 66 | 68 | 82.7 | 68 | 300 | 94 | 1164 | 90 | 1363 | 4200 | 80 | 0 | 0 | 67.017 | 51.495 | 67.037 | 51.603
2024-10-22 | 21:12 | 1817.4 | 9610.59 | 0:30 | 240.72 | 22.199 | 5344 | 1923.3 | 0 | 60 | 5344 | 1 | 1.4538 | 1.424 | 9609 | 15.175 | 0 | 0 | 2 | Heating Tanks.... | 79.05 | 60.4293 | 61.9896 | 102.94 | 67.5004 | 0.009 | 0 | 0.124 | 0.025 | 0.04 | 0.001 | 0 | 8.3438 | 62.741 | 0.059835 | 386.8127 | 46.3472 | 6.8016 | 151.8338 | 0 | 0.007 | 0 | 0 | 113.3 | 110.8667 | 63.8333 | 63 | 62 | 61.3 | 124 | 124 | 63.3 | 111 | 22.1 | 239 | Hybrid | 1 | 0 | 0 | 1 | 3 | 24 | 66.1 | 68 | 82.6 | 68 | 300 | 94 | 1164 | 90 | 1363 | 4200 | 80 | 0 | 0 | 67.017 | 51.495 | 67.038 | 51.602
2024-10-22 | 21:12 | 1820.4 | 9613.59 | 0:30 | 240.72 | 22.199 | 5344 | 1927.7 | 0 | 60.002 | 5344 | 1 | 1.453 | 1.4237 | 9612 | 15.175 | 0 | 0 | 2 | Heating Tanks.... | 79.0778 | 60.4441 | 62.0394 | 102.92 | 67.5016 | 0.009 | 0 | 0.122 | 0.026 | 0.04 | 0 | 0 | 8.3436 | 62.7717 | 0.059835 | 386.8127 | 46.3472 | 6.8015 | 151.8336 | 0 | 0.007 | 0 | 0 | 113.3333 | 110.9667 | 63.8667 | 63 | 62 | 61.3 | 124 | 124 | 63.3 | 111.2 | 22.1 | 239 | Hybrid | 1 | 0 | 0 | 1 | 3 | 24 | 66.1 | 68 | 82.5 | 68 | 300 | 94 | 1164 | 90 | 1363 | 4200 | 80 | 0 | 0 | 67.017 | 51.495 | 67.038 | 51.602
2024-10-22 | 21:12 | 1823.4 | 9616.59 | 0:30 | 240.72 | 22.198 | 5343 | 1932.2 | 0 | 60.001 | 5344 | 1 | 1.4526 | 1.425 | 9615 | 15.175 | 0 | 0 | 2 | Heating Tanks.... | 79.1167 | 60.4581 | 62.0871 | 102.9 | 67.5029 | 0.009 | 0 | 0.126 | 0.028 | 0.038 | 0 | 0 | 8.3434 | 62.8084 | 0.059835 | 386.8127 | 46.3472 | 6.802 | 151.8334 | 0 | 0.007 | 0 | 0 | 113.4333 | 111.1 | 63.8667 | 63 | 62 | 61.3 | 124 | 124 | 63.3 | 111.3 | 22.1 | 239 | Hybrid | 1 | 0 | 0 | 1 | 3 | 24 | 66.1 | 68 | 82.5 | 68 | 300 | 94 | 1164 | 90 | 1363 | 4200 | 80 | 0 | 0 | 67.018 | 51.495 | 67.038 | 51.602
2024-10-22 | 21:12 | 1826.4 | 9619.59 | 0:30 | 240.72 | 22.197 | 5343 | 1936.6 | 0 | 60 | 5343 | 1 | 1.4528 | 1.425 | 9618 | 15.175 | 0 | 0 | 2 | Heating Tanks.... | 79.1444 | 60.4713 | 62.1355 | 102.88 | 67.5024 | 0.009 | 0 | 0.122 | 0.031 | 0.037 | 0 | 0 | 8.3435 | 62.81 | 0.059835 | 386.8127 | 46.3472 | 6.8021 | 151.8332 | 0 | 0.007 | 0 | 0 | 113.5 | 111.2 | 63.8667 | 63 | 62 | 61.3 | 124 | 124 | 63.3 | 111.4 | 22.1 | 239 | Hybrid | 1 | 0 | 0 | 1 | 3 | 24 | 66.1 | 68 | 82.5 | 68 | 300 | 94 | 1164 | 90 | 1363 | 4200 | 80 | 0 | 0 | 67.018 | 51.494 | 67.039 | 51.602
2024-10-22 | 21:12 | 1829.4 | 9622.59 | 0:30 | 240.72 | 22.196 | 5343 | 1941.1 | 0 | 60.002 | 5343 | 1 | 1.4522 | 1.4235 | 9621 | 15.175 | 0 | 0 | 2 | Heating Tanks.... | 79.1944 | 60.4842 | 62.1861 | 102.8533 | 67.5024 | 0.009 | 0 | 0.12 | 0.035 | 0.033 | 0 | 0 | 8.3433 | 62.8335 | 0.059835 | 386.8127 | 46.3472 | 6.802 | 151.833 | 0 | 0.007 | 0 | 0 | 113.6333 | 111.3333 | 63.9 | 63 | 62 | 61.3 | 124 | 124 | 63.3 | 111.5 | 22.1 | 239 | Hybrid | 1 | 0 | 0 | 1 | 3 | 24 | 66.1 | 68 | 82.4 | 68 | 300 | 94 | 1164 | 90 | 1363 | 4200 | 80 | 0 | 0 | 67.019 | 51.494 | 67.039 | 51.602
2024-10-22 | 21:12 | 1832.4 | 9625.59 | 0:31 | 240.73 | 22.197 | 5343 | 1945.5 | 0 | 60 | 5343 | 1 | 1.4557 | 1.4247 | 9624 | 15.175 | 0 | 0 | 2 | Heating Tanks.... | 79.2111 | 60.4965 | 62.24 | 102.8333 | 67.5033 | 0.009 | 0 | 0.118 | 0.038 | 0.029 | 0 | 0 | 8.3434 | 62.8378 | 0.059835 | 386.8127 | 46.3472 | 6.8024 | 151.8328 | 0 | 0.007 | 0 | 0 | 113.7 | 111.4333 | 63.8333 | 63 | 62 | 61.3 | 124 | 124 | 63.3 | 111.7 | 22.1 | 239 | Hybrid | 1 | 0 | 0 | 1 | 3 | 24 | 66.1 | 68 | 82.3 | 68 | 300 | 94 | 1164 | 90 | 1363 | 4200 | 80 | 0 | 0 | 67.019 | 51.494 | 67.04 | 51.601
2024-10-22 | 21:12 | 1835.4 | 9628.59 | 0:31 | 240.68 | 22.193 | 5341 | 1950 | 0 | 60.001 | 5342 | 1 | 1.4576 | 1.4245 | 9627 | 15.175 | 0 | 0 | 2 | Heating Tanks.... | 79.2389 | 60.5084 | 62.2945 | 102.8133 | 67.5045 | 0.009 | 0 | 0.117 | 0.039 | 0.026 | 0 | 0 | 8.3431 | 62.8867 | 0.059835 | 386.8127 | 46.3472 | 6.8029 | 151.8326 | 0 | 0.007 | 0 | 0 | 113.8 | 111.5333 | 63.8333 | 62.9667 | 62 | 61.3 | 124 | 124 | 63.3 | 111.8 | 22.1 | 239 | Hybrid | 1 | 0 | 0 | 1 | 3 | 24 | 66.1 | 68 | 82.3 | 68 | 300 | 94 | 1164 | 90 | 1363 | 4200 | 80 | 0 | 0 | 67.02 | 51.494 | 67.04 | 51.601
2024-10-22 | 21:12 | 1838.4 | 9631.59 | 0:31 | 240.67 | 22.192 | 5341 | 1954.5 | 0 | 60.001 | 5341 | 1 | 1.4496 | 1.4222 | 9630 | 15.175 | 0 | 0 | 2 | Heating Tanks.... | 79.2833 | 60.5201 | 62.3459 | 102.7867 | 67.5061 | 0.009 | 0 | 0.118 | 0.04 | 0.021 | 0 | 0 | 8.3435 | 62.8397 | 0.059835 | 386.8127 | 46.3472 | 6.8023 | 151.8323 | 0 | 0.007 | 0 | 0 | 113.9333 | 111.6333 | 63.8667 | 62.9667 | 62 | 61.3 | 124 | 124 | 63.3 | 111.9 | 22.1 | 239 | Hybrid | 1 | 0 | 0 | 1 | 3 | 24 | 66.2 | 68 | 82.2 | 68 | 300 | 94 | 1164 | 90 | 1363 | 4200 | 80 | 0 | 0 | 67.02 | 51.494 | 67.041 | 51.601
2024-10-22 | 21:12 | 1841.4 | 9634.59 | 0:31 | 240.66 | 22.192 | 5341 | 1958.9 | 0 | 60.001 | 5341 | 1 | 1.4511 | 1.4236 | 9633 | 15.175 | 0 | 0 | 2 | Heating Tanks.... | 79.3278 | 60.532 | 62.3976 | 102.78 | 67.5078 | 0.009 | 0 | 0.118 | 0.039 | 0.025 | 0 | 0 | 8.3434 | 62.8747 | 0.059835 | 386.8127 | 46.3472 | 6.8029 | 151.8321 | 0 | 0.007 | 0 | 0 | 114.0333 | 111.7333 | 63.8667 | 63 | 62.0333 | 61.3 | 124 | 124 | 63.3 | 112 | 22.1 | 239 | Hybrid | 1 | 0 | 0 | 1 | 3 | 24 | 66.2 | 68 | 82.2 | 68 | 300 | 94 | 1161 | 90 | 1363 | 4200 | 80 | 0 | 0 | 67.021 | 51.493 | 67.041 | 51.6
2024-10-22 | 21:12 | 1844.4 | 9637.59 | 0:31 | 240.65 | 22.191 | 5340 | 1963.4 | 0 | 60 | 5340 | 1 | 1.4542 | 1.4218 | 9636 | 15.175 | 0 | 0 | 2 | Heating Tanks.... | 79.3444 | 60.5445 | 62.4524 | 102.74 | 67.5082 | 0.009 | 0 | 0.12 | 0.038 | 0.023 | 0.001 | 0 | 8.3431 | 62.9182 | 0.059835 | 386.8127 | 46.3472 | 6.8031 | 151.8319 | 0 | 0.007 | 0 | 0 | 114.1 | 111.8 | 63.8667 | 63 | 62 | 61.3 | 124 | 124 | 63.3 | 112 | 22.1 | 239 | Hybrid | 1 | 0 | 0 | 1 | 3 | 24 | 66.2 | 68 | 82.2 | 68 | 300 | 94 | 1161 | 90 | 1363 | 4200 | 80 | 0 | 0 | 67.021 | 51.493 | 67.042 | 51.6
2024-10-22 | 21:12 | 1847.4 | 9640.59 | 0:31 | 240.62 | 22.19 | 5339 | 1967.8 | 0 | 60.001 | 5339 | 1 | 1.4493 | 1.4194 | 9639 | 15.175 | 0 | 0 | 2 | Heating Tanks.... | 79.3778 | 60.5568 | 62.5073 | 102.7033 | 67.5118 | 0.009 | 0 | 0.124 | 0.034 | 0.025 | 0 | 0 | 8.3432 | 62.9189 | 0.059835 | 386.8127 | 46.3472 | 6.8033 | 151.8317 | 0 | 0.007 | 0 | 0 | 114.2 | 111.9333 | 63.9 | 62.9333 | 62 | 61.3 | 124 | 124 | 63.3 | 112.1 | 22.1 | 239 | Hybrid | 1 | 0 | 0 | 1 | 3 | 24 | 66.2 | 68 | 82.1 | 68 | 300 | 94 | 1161 | 90 | 1363 | 4200 | 80 | 0 | 0 | 67.022 | 51.493 | 67.042 | 51.6
2024-10-22 | 21:12 | 1850.4 | 9643.59 | 0:31 | 240.65 | 22.194 | 5341 | 1972.3 | 0 | 60.002 | 5341 | 1 | 1.4461 | 1.418 | 9642 | 15.175 | 0 | 0 | 2 | Heating Tanks.... | 79.4389 | 60.5685 | 62.5594 | 102.6967 | 67.5147 | 0.009 | 0 | 0.127 | 0.029 | 0.029 | 0 | 0 | 8.3432 | 62.9216 | 0.059835 | 386.8127 | 46.3472 | 6.8036 | 151.8316 | 0 | 0.007 | 0 | 0 | 114.3 | 112.1 | 63.9 | 63 | 62.0333 | 61.3 | 124 | 124 | 63.3 | 112.2 | 22.1 | 239 | Hybrid | 1 | 0 | 0 | 1 | 3 | 24 | 66.2 | 68 | 82.1 | 68 | 300 | 94 | 1161 | 90 | 1363 | 4200 | 80 | 0 | 0 | 67.022 | 51.493 | 67.043 | 51.599
2024-10-22 | 21:13 | 1878.15 | 9670.59 | 0:31 | 240.72 | 22.194 | 5342 | 2012.3 | 0 | 60 | 5343 | 1 | 1.4551 | 1.4271 | 9669 | 15.175 | 0 | 60.825 | 2 | Starting Draw after Cutout.... 0.250 13733 2.433 3.504 3.000 | 79.7444 | 59.2444 | 60.4459 | 102.76 | 67.52 | 0.988 | 3.386 | 0.112 | 0.041 | 0.024 | 0 | 29.1119 | 8.3468 | 60.2048 | 8.2309 | 386.8127 | 46.3472 | 6.8355 | 151.8723 | 3.515 | 0.994 | 0 | 0 | 115.2 | 113.1333 | 63.8667 | 62.9667 | 62 | 61.3 | 124 | 124 | 63.3 | 113.2 | 22.1 | 239 | Hybrid | 1 | 0 | 0 | 1 | 3 | 24 | 66.1 | 68 | 81.8 | 68 | 300 | 94 | 1162 | 90 | 1363 | 4200 | 80 | 0 | 0 | 67.026 | 51.491 | 67.047 | 51.597
2024-10-22 | 21:13 | 1908.15 | 9700.59 | 0:32 | 240.73 | 22.197 | 5343 | 2056.8 | 0 | 60.002 | 5343 | 1 | 1.4499 | 1.4211 | 9699 | 15.175 | 0 | 61.575 | 2 | Starting Draw after Cutout.... 0.250 13852 2.463 3.088 3.000 | 80.1778 | 56.2911 | 57.2139 | 102.52 | 67.5218 | 2.539 | 3.096 | 0.13 | 0.021 | 0.042 | 0.001 | 25.9861 | 8.3441 | 56.7377 | 21.1537 | 386.8127 | 46.3472 | 6.8176 | 151.9461 | 3.137 | 2.554 | 0 | 0 | 116.5667 | 114.3 | 63.9 | 63 | 62 | 61.3 | 124 | 124 | 63.3 | 114.5 | 22.1 | 239 | Hybrid | 1 | 0 | 0 | 1 | 3 | 24 | 66.1 | 68 | 81.7 | 68 | 300 | 94 | 1164 | 90 | 1363 | 4200 | 80 | 0 | 0 | 67.03 | 51.489 | 67.051 | 51.595
2024-10-22 | 21:14 | 1938.15 | 9730.59 | 0:32 | 240.72 | 22.194 | 5342 | 2101.4 | 0 | 60.001 | 5343 | 1 | 1.4538 | 1.4243 | 9729 | 15.175 | 0 | 61.5 | 2 | Starting Draw after Cutout.... 0.500 13840 2.460 3.044 3.000 | 80.5611 | 57.5747 | 58.0467 | 102.2067 | 67.5433 | 4.055 | 3.042 | 0.121 | 0.034 | 0.024 | 0 | 25.4373 | 8.3476 | 57.8702 | 33.8154 | 386.8127 | 46.3472 | 6.8277 | 151.9186 | 3.071 | 4.082 | 0 | 0 | 117.5333 | 115.6333 | 63.9 | 62.9667 | 62.0333 | 61.3 | 124 | 124 | 63.2 | 115.7 | 22.1 | 239 | Hybrid | 1 | 0 | 0 | 1 | 3 | 24 | 66.2 | 68 | 81.5 | 68 | 300 | 94 | 1164 | 90 | 1363 | 4200 | 80 | 0 | 0 | 67.036 | 51.486 | 67.057 | 51.592
2024-10-22 | 21:14 | 1968.15 | 9760.6 | 0:33 | 240.73 | 22.197 | 5343 | 2145.9 | 0 | 60 | 5344 | 1 | 1.453 | 1.4245 | 9759 | 15.175 | 0 | 61.5375 | 2 | Starting Draw after Cutout.... 0.314 13847 2.462 2.999 3.000 | 80.9222 | 57.5203 | 58.3814 | 101.9967 | 67.55 | 5.556 | 2.999 | 0.128 | 0.023 | 0.041 | 0 | 25.0279 | 8.3462 | 58.0779 | 46.3417 | 386.8127 | 46.3472 | 6.8315 | 151.9181 | 3.021 | 5.594 | 0 | 0 | 118.7 | 116.6333 | 63.9 | 63 | 62 | 61.3 | 124 | 124 | 63.2 | 116.8 | 22.1 | 239 | Hybrid | 1 | 0 | 0 | 1 | 3 | 24 | 66.3 | 67.9 | 81.3 | 67.9 | 300 | 94 | 1163 | 90 | 1363 | 4200 | 80 | 0 | 0 | 67.04 | 51.483 | 67.061 | 51.589
2024-10-22 | 21:15 | 1998.15 | 9790.6 | 0:33 | 240.65 | 22.189 | 5340 | 2190.4 | 0 | 60 | 5340 | 1 | 1.4549 | 1.4234 | 9789 | 15.175 | 0 | 61.4 | 2 | Starting Draw after Cutout.... 0.436 13825 2.456 3.004 3.000 | 81.3056 | 57.5219 | 58.3194 | 101.7667 | 67.552 | 7.052 | 3.002 | 0.132 | 0.025 | 0.034 | 0 | 25.0599 | 8.3466 | 58.0397 | 58.8237 | 386.8127 | 46.3472 | 6.83 | 151.9187 | 3.025 | 7.101 | 0 | 0 | 119.8333 | 117.8 | 63.9 | 63 | 62 | 61.3 | 124 | 124 | 63.2 | 117.8 | 22.1 | 239 | Hybrid | 1 | 0 | 0 | 1 | 3 | 24 | 66.4 | 67.9 | 81.3 | 67.8 | 300 | 94 | 1163 | 90 | 1363 | 4200 | 80 | 0 | 0 | 67.045 | 51.48 | 67.067 | 51.585
2024-10-22 | 21:15 | 2028.15 | 9820.6 | 0:34 | 240.73 | 22.197 | 5343 | 2234.9 | 0 | 60.001 | 5343 | 1 | 1.4531 | 1.4245 | 9819 | 15.175 | 0 | 61.3875 | 2 | Starting Draw after Cutout.... 0.314 13823 2.456 3.004 3.000 | 81.6278 | 57.5037 | 58.3341 | 101.57 | 67.552 | 8.546 | 3.003 | 0.137 | 0.016 | 0.046 | 0 | 25.0892 | 8.3467 | 58.0215 | 71.2967 | 386.8127 | 46.3472 | 6.8323 | 151.9185 | 3.029 | 8.606 | 0 | 0 | 120.9667 | 118.6 | 63.9 | 63 | 62 | 61.3 | 124 | 124 | 63.2 | 118.7 | 22.1 | 239 | Hybrid | 1 | 0 | 0 | 1 | 3 | 24 | 66.4 | 67.8 | 81.2 | 67.8 | 300 | 94 | 1162 | 90 | 1363 | 4200 | 80 | 0 | 0 | 67.05 | 51.476 | 67.072 | 51.58
2024-10-22 | 21:16 | 2039.15 | 9832.1 | 0:34 | 242.24 | 0.264 | 15.9 | 2249.6 | 0 | 60 | 64 | 0.248 | 5.4356 | 1.4675 | 9830 | 15.175 | 0 | 61.3625 | 2 | Starting Draw after Cutout.... 0.500 13818 2.455 3.006 3.000 | 81.7278 | 57.4794 | 58.368 | 101.4833 | 67.55 | 9.119 | 3.007 | 0.136 | 0.017 | 0.047 | 0.001 | 25.1499 | 8.3467 | 58.016 | 76.0752 | 386.8127 | 46.3472 | 6.8303 | 151.9188 | 3.036 | 9.183 | 0 | 0 | 121.3333 | 118.8667 | 63.8667 | 63 | 62 | 61.3 | 124 | 124 | 63.2 | 119.1 | 13.2 | 243 | Hybrid | 0 | 0 | 0 | 1 | 2 | 24 | 66.4 | 67.8 | 81.2 | 67.7 | 300 | 94 | 1164 | 90 | 1363 | 3500 | 80 | 0 | 0 | 67.051 | 51.475 | 67.073 | 51.579
2024-10-22 | 21:16 | 2040.15 | 9833.1 | 0:34 | 242.22 | 0.2493 | 14.8 | 2249.6 | 0 | 60.001 | 60.4 | 0.2446 | 5.3755 | 1.4659 | 9831 | 15.175 | 0 | 61.3625 | 2 | Starting Draw after Cutout.... 0.500 13818 2.455 3.006 3.000 | 81.75 | 57.4765 | 58.3647 | 101.4833 | 67.55 | 0.042 | 3.008 | 0.135 | 0.019 | 0.044 | 0 | 25.1789 | 8.3468 | 58.0117 | 0.34665 | 387.1988 | 46.3937 | 6.8265 | 151.9188 | 3.039 | 0.042 | 0 | 0 | 121.4 | 118.9 | 63.9 | 63 | 62 | 61.3 | 124 | 124 | 63.2 | 119.1 | 0.3 | 243 | Hybrid | 0 | 0 | 0 | 1 | 2 | 24 | 66.4 | 67.8 | 81.3 | 67.7 | 300 | 94 | 1164 | 90 | 1363 | 3500 | 80 | 0 | 0 | 67.051 | 51.475 | 67.073 | 51.579
2024-10-22 | 21:16 | 2041.15 | 9834.1 | 0:34 | 242.23 | 0.2479 | 15 | 2249.6 | 0 | 59.997 | 60 | 0.2503 | 5.2194 | 1.4632 | 9832 | 15.175 | 0 | 61.3375 | 2 | Testing Tank A - Drawing Water And Stabilizing Mixing Valve.... -89.761 0 1 | 81.75 | 57.4728 | 58.3573 | 101.4633 | 67.5504 | 0.091 | 3.015 | 0.134 | 0.019 | 0.043 | 0 | 25.1673 | 8.3467 | 58.0256 | 0.75722 | 387.6114 | 46.4431 | 6.825 | 151.9189 | 3.038 | 0.091 | 0 | 0 | 121.4 | 118.9333 | 63.9 | 63 | 62 | 61.2667 | 124 | 124 | 63.2 | 119.2 | 0.3 | 243 | Hybrid | 0 | 0 | 0 | 1 | 2 | 24 | 66.4 | 67.8 | 81.3 | 67.7 | 300 | 94 | 1164 | 90 | 1363 | 3500 | 80 | 0 | 0 | 67.052 | 51.475 | 67.074 | 51.578
2024-10-22 | 21:16 | 2042.15 | 9835.1 | 0:34 | 242.21 | 0.249 | 15.76 | 2249.6 | 0 | 60 | 60.3 | 0.2613 | 5.2317 | 1.4613 | 9833 | 15.175 | 0 | 61.275 | 2 | Testing Tank A - Drawing Water And Stabilizing Mixing Valve.... 0.371 0 3 | 81.7611 | 57.4692 | 58.3469 | 101.4433 | 67.552 | 0.14 | 3.007 | 0.133 | 0.019 | 0.044 | 0.001 | 25.1049 | 8.3465 | 58.0453 | 1.1651 | 388.0193 | 46.492 | 6.8255 | 151.919 | 3.03 | 0.141 | 0 | 0 | 121.4 | 119 | 63.9 | 63 | 62 | 61.2667 | 124 | 124 | 63.2 | 119.2 | 0.3 | 243 | Hybrid | 0 | 0 | 0 | 1 | 2 | 24 | 66.4 | 67.8 | 81.3 | 67.7 | 300 | 94 | 1164 | 90 | 1363 | 3500 | 80 | 0 | 0 | 67.052 | 51.475 | 67.074 | 51.578
2024-10-22 | 21:16 | 2043.15 | 9836.1 | 0:34 | 242.23 | 0.24294 | 14.95 | 2249.6 | 0 | 59.997 | 58.85 | 0.254 | 5.2639 | 1.4594 | 9834 | 15.175 | 0 | 61.3625 | 2 | Testing Tank A - Drawing Water And Stabilizing Mixing Valve.... 0.250 0 6 | 81.7722 | 57.4658 | 58.3345 | 101.4433 | 67.5537 | 0.188 | 2.994 | 0.133 | 0.019 | 0.043 | 0 | 25.023 | 8.3465 | 58.0447 | 1.5716 | 388.4318 | 46.5414 | 6.8258 | 151.9191 | 3.02 | 0.19 | 0 | 0 | 121.4 | 119.0667 | 63.9 | 63 | 62 | 61.2667 | 124 | 124 | 63.2 | 119.2 | 0.3 | 243 | Hybrid | 0 | 0 | 0 | 1 | 2 | 24 | 66.4 | 67.8 | 81.3 | 67.7 | 300 | 94 | 1164 | 90 | 1363 | 3500 | 80 | 0 | 0 | 67.052 | 51.475 | 67.074 | 51.578
2024-10-22 | 21:16 | 2044.15 | 9837.1 | 0:34 | 242.24 | 0.23956 | 14.83 | 2249.6 | 0 | 60 | 58.03 | 0.2556 | 4.957 | 1.4565 | 9835 | 15.175 | 0 | 61.45 | 2 | Testing Tank A - Drawing Water And Stabilizing Mixing Valve.... 0.500 0 8 | 81.8 | 57.4609 | 58.3188 | 104.18 | 67.5553 | 0.24 | 2.983 | 0.135 | 0.02 | 0.043 | 0 | 24.9215 | 8.3466 | 58.0332 | 2.0042 | 388.8563 | 46.592 | 6.8287 | 151.919 | 3.01 | 0.242 | 0 | 0 | 121.4667 | 119.1333 | 63.9 | 63 | 62 | 61.3 | 124 | 124 | 63.2 | 119.3 | 0.3 | 243 | Hybrid | 0 | 0 | 0 | 1 | 2 | 24 | 66.4 | 67.8 | 81.3 | 67.7 | 300 | 94 | 1164 | 90 | 1363 | 3500 | 80 | 0 | 0 | 67.052 | 51.475 | 67.075 | 51.578
2024-10-22 | 21:16 | 2045.15 | 9838.1 | 0:34 | 242.19 | 0.23988 | 15.59 | 2249.6 | 0 | 60.002 | 58.1 | 0.2683 | 4.8566 | 1.4545 | 9836 | 15.175 | 0 | 61.675 | 2 | Testing Tank A - Drawing Water And Stabilizing Mixing Valve.... 0.376 0 11 | 81.8222 | 57.4547 | 58.3006 | 109.5733 | 67.5545 | 0.287 | 2.976 | 0.133 | 0.019 | 0.044 | 0.001 | 24.8088 | 8.3466 | 58.0434 | 2.3919 | 389.246 | 46.6387 | 6.8293 | 151.919 | 3 | 0.289 | 0 | 0 | 121.5333 | 119.2 | 63.9 | 63 | 62 | 61.3 | 124 | 124 | 63.2 | 119.3 | 0.3 | 243 | Hybrid | 0 | 0 | 0 | 1 | 2 | 24 | 66.4 | 67.8 | 81.3 | 67.7 | 300 | 94 | 1164 | 90 | 1363 | 3500 | 80 | 0 | 0 | 67.052 | 51.475 | 67.075 | 51.578
2024-10-22 | 21:16 | 2046.15 | 9839.1 | 0:34 | 242.22 | 0.2333 | 14.93 | 2249.6 | 0 | 60.006 | 56.51 | 0.2643 | 4.9931 | 1.4507 | 9837 | 15.175 | 0 | 61.7 | 2 | Testing Tank A - Drawing Water And Stabilizing Mixing Valve.... 0.374 0 13 | 81.8278 | 57.4501 | 58.2829 | 114.0167 | 67.5533 | 0.337 | 2.972 | 0.133 | 0.02 | 0.044 | 0 | 24.735 | 8.3464 | 58.0609 | 2.8132 | 389.6653 | 46.6892 | 6.8304 | 151.919 | 2.994 | 0.341 | 0 | 0 | 121.5667 | 119.2667 | 63.8667 | 63 | 62 | 61.2667 | 124 | 124 | 63.2 | 119.3 | 0.3 | 243 | Hybrid | 0 | 0 | 0 | 1 | 2 | 24 | 66.4 | 67.8 | 81.3 | 67.7 | 300 | 94 | 1164 | 90 | 1363 | 3500 | 80 | 0 | 0 | 67.052 | 51.475 | 67.075 | 51.578
2024-10-22 | 21:16 | 2047.15 | 9840.1 | 0:34 | 242.19 | 0.23065 | 14.97 | 2249.6 | 0 | 59.999 | 55.86 | 0.268 | 4.7206 | 1.4499 | 9838 | 15.175 | 0 | 61.7625 | 2 | Testing Tank A - Drawing Water And Stabilizing Mixing Valve.... 0.250 0 16 | 81.8278 | 57.449 | 58.2675 | 117.06 | 67.5525 | 0.386 | 2.969 | 0.133 | 0.019 | 0.043 | 0 | 24.7248 | 8.3465 | 58.0415 | 3.2229 | 390.075 | 46.7383 | 6.8291 | 151.919 | 2.995 | 0.39 | 0 | 0 | 121.5667 | 119.3 | 63.8667 | 63 | 62 | 61.2333 | 124 | 124 | 63.2 | 119.4 | 0.3 | 243 | Hybrid | 0 | 0 | 0 | 1 | 2 | 24 | 66.4 | 67.8 | 81.3 | 67.7 | 300 | 94 | 1164 | 90 | 1363 | 3500 | 80 | 0 | 0 | 67.052 | 51.475 | 67.075 | 51.578
2024-10-22 | 21:16 | 2048.15 | 9841.1 | 0:34 | 242.2 | 0.22785 | 15.56 | 2249.7 | 0 | 60.001 | 55.18 | 0.282 | 4.9212 | 1.447 | 9839 | 15.175 | 0 | 61.7625 | 2 | Testing Tank A - Drawing Water And Stabilizing Mixing Valve.... 0.376 0 19 | 81.8611 | 57.45 | 58.2559 | 119.0167 | 67.552 | 0.434 | 2.966 | 0.132 | 0.02 | 0.041 | 0.001 | 24.7607 | 8.3464 | 58.0601 | 3.6239 | 390.4781 | 46.7866 | 6.8255 | 151.9189 | 3.001 | 0.439 | 0 | 0 | 121.6 | 119.4 | 63.8667 | 63.0333 | 62 | 61.2667 | 124 | 124 | 63.2 | 119.4 | 0.4 | 243 | Hybrid | 0 | 0 | 0 | 1 | 2 | 24 | 66.5 | 67.8 | 81.3 | 67.7 | 300 | 94 | 1164 | 90 | 1363 | 3500 | 80 | 0 | 0 | 67.053 | 51.474 | 67.075 | 51.577
2024-10-22 | 21:16 | 2049.15 | 9842.1 | 0:34 | 242.18 | 0.21858 | 14.81 | 2249.7 | 0 | 60 | 52.94 | 0.2798 | 5.0174 | 1.4438 | 9840 | 15.175 | 0 | 61.7875 | 2 | Testing Tank A - Drawing Water And Stabilizing Mixing Valve.... 0.374 0 21 | 81.9 | 57.4521 | 58.2473 | 120.26 | 67.5529 | 0.484 | 2.974 | 0.132 | 0.02 | 0.044 | 0 | 24.8273 | 8.3464 | 58.0551 | 4.0386 | 390.9012 | 46.8373 | 6.8274 | 151.919 | 3.01 | 0.49 | 0 | 0 | 121.6333 | 119.5333 | 63.9 | 63.0333 | 62 | 61.3 | 124 | 124 | 63.2 | 119.4 | 0.4 | 243 | Hybrid | 0 | 0 | 0 | 1 | 2 | 24 | 66.5 | 67.8 | 81.3 | 67.7 | 300 | 94 | 1164 | 90 | 1363 | 3500 | 80 | 0 | 0 | 67.053 | 51.474 | 67.075 | 51.577
2024-10-22 | 21:16 | 2050.15 | 9843.1 | 0:34 | 242.19 | 0.21291 | 15.22 | 2249.7 | 0 | 60.002 | 51.56 | 0.2951 | 4.8697 | 1.4409 | 9841 | 15.175 | 0 | 61.65 | 2 | Testing Tank A - Drawing Water And Stabilizing Mixing Valve.... 0.250 0 24 | 81.9167 | 57.4469 | 58.2424 | 121.0233 | 67.552 | 0.535 | 2.987 | 0.132 | 0.021 | 0.043 | 0 | 24.9016 | 8.3465 | 58.0414 | 4.4678 | 391.32 | 46.8872 | 6.8286 | 151.919 | 3.019 | 0.542 | 0 | 0 | 121.7 | 119.6 | 63.9 | 63 | 62 | 61.3 | 124 | 124 | 63.2 | 119.5 | 0.5 | 243 | Hybrid | 0 | 0 | 0 | 1 | 2 | 24 | 66.5 | 67.8 | 81.3 | 67.7 | 300 | 94 | 1164 | 90 | 1363 | 3500 | 80 | 0 | 0 | 67.053 | 51.474 | 67.075 | 51.577
2024-10-22 | 21:16 | 2051.15 | 9844.1 | 0:34 | 242.19 | 0.20863 | 15.7 | 2249.7 | 0 | 59.998 | 50.53 | 0.3106 | 5.11 | 1.4386 | 9842 | 15.175 | 0 | 61.475 | 2 | Testing Tank A - Drawing Water And Stabilizing Mixing Valve.... 0.375 0 27 | 81.9056 | 57.4417 | 58.2404 | 121.4867 | 67.5512 | 0.584 | 2.999 | 0.132 | 0.021 | 0.041 | 0 | 24.994 | 8.3465 | 58.0454 | 4.8802 | 391.7324 | 46.9369 | 6.8305 | 151.9189 | 3.031 | 0.592 | 0 | 0 | 121.7 | 119.6 | 63.8667 | 63 | 62 | 61.2667 | 124 | 124 | 63.2 | 119.5 | 0.5 | 243 | Hybrid | 0 | 0 | 0 | 1 | 2 | 24 | 66.5 | 67.8 | 81.3 | 67.7 | 300 | 94 | 1164 | 90 | 1363 | 3500 | 80 | 0 | 0 | 67.053 | 51.474 | 67.076 | 51.577
2024-10-22 | 21:16 | 2052.15 | 9845.1 | 0:34 | 242.2 | 0.19477 | 14.93 | 2249.7 | 0 | 60.002 | 47.17 | 0.3165 | 5.3668 | 1.4355 | 9843 | 15.175 | 0 | 61.3875 | 2 | Testing Tank A - Drawing Water And Stabilizing Mixing Valve.... 0.375 0 29 | 81.9167 | 57.4388 | 58.2384 | 121.7533 | 67.5504 | 0.634 | 3.004 | 0.131 | 0.022 | 0.041 | 0 | 25.0997 | 8.3467 | 58.0244 | 5.2973 | 392.1577 | 46.9878 | 6.8293 | 151.919 | 3.044 | 0.642 | 0 | 0 | 121.7 | 119.6667 | 63.8667 | 63 | 62 | 61.2667 | 124 | 124 | 63.2 | 119.5 | 0.5 | 243 | Hybrid | 0 | 0 | 0 | 1 | 2 | 24 | 66.5 | 67.8 | 81.3 | 67.7 | 300 | 94 | 1164 | 90 | 1363 | 3500 | 80 | 0 | 0 | 67.053 | 51.474 | 67.076 | 51.577
2024-10-22 | 21:16 | 2053.15 | 9846.1 | 0:34 | 242.17 | 0.18383 | 14.97 | 2249.7 | 0 | 60.005 | 44.52 | 0.3362 | 5.3325 | 1.4329 | 9844 | 15.175 | 0 | 61.2625 | 2 | Testing Tank A - Drawing Water And Stabilizing Mixing Valve.... 0.377 0 32 | 81.9389 | 57.4405 | 58.2359 | 121.9067 | 67.5504 | 0.685 | 3.001 | 0.131 | 0.022 | 0.04 | 0 | 25.1548 | 8.3467 | 58.022 | 5.7176 | 392.5717 | 47.0374 | 6.8254 | 151.9191 | 3.051 | 0.693 | 0 | 0 | 121.7333 | 119.7 | 63.9 | 63 | 62 | 61.3 | 124 | 124 | 63.2 | 119.6 | 0.5 | 243 | Hybrid | 0 | 0 | 0 | 1 | 2 | 24 | 66.5 | 67.8 | 81.3 | 67.7 | 300 | 94 | 1164 | 90 | 1363 | 3500 | 80 | 0 | 0 | 67.053 | 51.474 | 67.076 | 51.577
2024-10-22 | 21:16 | 2054.15 | 9847.1 | 0:34 | 242.15 | 0.17503 | 15.52 | 2249.7 | 0 | 60 | 42.38 | 0.3663 | 5.2395 | 1.4286 | 9845 | 15.175 | 0 | 61.275 | 2 | Testing Tank A - Drawing Water And Stabilizing Mixing Valve.... 0.373 0 34 | 81.9611 | 57.4432 | 58.2318 | 122 | 67.5512 | 0.733 | 2.998 | 0.129 | 0.022 | 0.041 | 0 | 25.1228 | 8.3467 | 58.0206 | 6.1184 | 392.9745 | 47.0854 | 6.8233 | 151.9189 | 3.047 | 0.742 | 0 | 0 | 121.8 | 119.7667 | 63.9 | 63 | 62 | 61.3 | 124 | 124 | 63.2 | 119.6 | 0.6 | 243 | Hybrid | 0 | 0 | 0 | 1 | 2 | 24 | 66.5 | 67.8 | 81.3 | 67.7 | 300 | 94 | 1164 | 90 | 1363 | 3500 | 80 | 0 | 0 | 67.054 | 51.474 | 67.076 | 51.576
2024-10-22 | 21:16 | 2055.15 | 9848.1 | 0:34 | 242.15 | 0.15863 | 14.82 | 2249.7 | 0 | 60.001 | 38.41 | 0.3859 | 5.3208 | 1.4251 | 9846 | 15.175 | 0 | 61.4 | 2 | Testing Tank A - Drawing Water And Stabilizing Mixing Valve.... 0.250 0 37 | 81.9778 | 57.4462 | 58.2261 | 122.0667 | 67.552 | 0.783 | 2.991 | 0.13 | 0.023 | 0.04 | 0 | 24.99 | 8.3468 | 58.0097 | 6.5356 | 393.3898 | 47.1354 | 6.825 | 151.9189 | 3.031 | 0.793 | 0 | 0 | 121.8333 | 119.8 | 63.9 | 63 | 62 | 61.3333 | 124 | 124 | 63.2 | 119.6 | 0.6 | 243 | Hybrid | 0 | 0 | 0 | 1 | 2 | 24 | 66.5 | 67.8 | 81.3 | 67.7 | 300 | 94 | 1164 | 90 | 1363 | 3500 | 80 | 0 | 0 | 67.054 | 51.474 | 67.076 | 51.576
2024-10-22 | 21:16 | 2058.15 | 9851.1 | 0:34 | 242.12 | 0.15062 | 14.52 | 2249.7 | 0 | 60.002 | 36.47 | 0.3982 | 5.3962 | 1.4221 | 9849 | 15.175 | 0 | 61.6 | 2 | Testing Tank A - Drawing Water Until RTD Out = 107.1°.... 0.250 0 45 | 81.9889 | 57.4537 | 58.2155 | 122.1167 | 67.552 | 0.935 | 2.997 | 0.128 | 0.024 | 0.04 | 0 | 24.8032 | 8.3469 | 57.9892 | 7.8064 | 394.6586 | 47.2875 | 6.8345 | 151.9187 | 3.008 | 0.947 | 0 | 0 | 121.8667 | 119.8 | 63.8667 | 63 | 62 | 61.4 | 124 | 124 | 63.2 | 119.7 | 0.6 | 243 | Hybrid | 0 | 0 | 0 | 1 | 2 | 24 | 66.5 | 67.8 | 81.3 | 67.7 | 300 | 94 | 1164 | 90 | 1363 | 3500 | 80 | 0 | 0 | 67.054 | 51.473 | 67.077 | 51.576
2024-10-22 | 21:16 | 2061.15 | 9854.1 | 0:34 | 242.11 | 0.18791 | 14.88 | 2249.7 | 0 | 60.006 | 45.49 | 0.327 | 5.3307 | 1.4332 | 9852 | 15.175 | 0 | 61.45 | 2 | Testing Tank A - Drawing Water Until RTD Out = 107.1°.... 0.250 0 52 | 82.0222 | 57.4746 | 58.2155 | 122.1167 | 67.5508 | 1.087 | 3.013 | 0.126 | 0.026 | 0.039 | 0 | 25.0635 | 8.3469 | 57.9958 | 9.0706 | 395.9334 | 47.4402 | 6.8289 | 151.9186 | 3.04 | 1.1 | 0 | 0 | 121.9 | 119.8 | 63.9 | 63 | 62 | 61.5333 | 124 | 124 | 63.2 | 119.8 | 0.6 | 243 | Hybrid | 0 | 0 | 0 | 1 | 2 | 24 | 66.5 | 67.8 | 81.3 | 67.7 | 300 | 94 | 1164 | 90 | 1363 | 3500 | 80 | 0 | 0 | 67.055 | 51.473 | 67.078 | 51.575
2024-10-22 | 21:16 | 2064.15 | 9857.1 | 0:34 | 242.09 | 0.21755 | 14.77 | 2249.7 | 0 | 60.002 | 52.67 | 0.2805 | 5.3634 | 1.4426 | 9855 | 15.175 | 0 | 61.1625 | 2 | Testing Tank A - Drawing Water Until RTD Out = 107.2°.... 0.250 0 60 | 82.0556 | 57.4891 | 58.222 | 122.2567 | 67.55 | 1.24 | 3.031 | 0.125 | 0.026 | 0.038 | 0 | 25.4886 | 8.3469 | 57.998 | 10.3518 | 397.206 | 47.5924 | 6.8323 | 151.9187 | 3.092 | 1.256 | 0 | 0 | 121.9667 | 119.8333 | 63.8667 | 63 | 62 | 61.6667 | 124 | 124 | 63.2 | 119.9 | 0.5 | 243 | Hybrid | 0 | 0 | 0 | 1 | 2 | 24 | 66.5 | 67.8 | 81.3 | 67.7 | 300 | 94 | 1164 | 90 | 1363 | 3500 | 80 | 0 | 0 | 67.056 | 51.473 | 67.078 | 51.575
2024-10-22 | 21:16 | 2067.15 | 9860.1 | 0:34 | 242.06 | 0.2309 | 14.73 | 2249.7 | 0 | 60.004 | 55.89 | 0.2635 | 5.0212 | 1.4509 | 9858 | 15.175 | 0 | 61.075 | 2 | Testing Tank A - Drawing Water Until RTD Out = 107.3°.... 0.436 0 67 | 82.0778 | 57.4975 | 58.231 | 122.33 | 67.55 | 1.39 | 3.048 | 0.123 | 0.029 | 0.039 | 0 | 25.5753 | 8.3472 | 57.9677 | 11.6041 | 398.4583 | 47.7427 | 6.8355 | 151.9187 | 3.102 | 1.407 | 0 | 0 | 122 | 119.7667 | 63.9 | 63 | 62 | 61.8 | 124 | 124 | 63.2 | 120 | 0.4 | 242 | Hybrid | 0 | 0 | 0 | 1 | 2 | 24 | 66.5 | 67.8 | 81.3 | 67.7 | 300 | 94 | 1163 | 90 | 1363 | 3500 | 80 | 0 | 0 | 67.056 | 51.473 | 67.078 | 51.575
2024-10-22 | 21:16 | 2070.15 | 9863.1 | 0:35 | 242.05 | 0.24142 | 15.01 | 2249.7 | 0 | 60.005 | 58.44 | 0.2569 | 4.9988 | 1.4587 | 9861 | 15.175 | 0 | 61 | 2 | Testing Tank A - Drawing Water Until RTD Out = 107.3°.... 0.436 0 75 | 82.0389 | 57.5135 | 58.2367 | 122.3033 | 67.55 | 1.54 | 3.044 | 0.122 | 0.031 | 0.034 | 0 | 25.3671 | 8.347 | 57.9867 | 12.8568 | 399.7089 | 47.8925 | 6.8297 | 151.9189 | 3.077 | 1.559 | 0 | 0 | 121.9333 | 119.6333 | 63.8667 | 62.9667 | 62 | 61.8333 | 124 | 124 | 63.2 | 120.1 | 0.3 | 242 | Hybrid | 0 | 0 | 0 | 1 | 2 | 24 | 66.5 | 67.8 | 81.3 | 67.7 | 300 | 94 | 1163 | 90 | 1363 | 3500 | 80 | 0 | 0 | 67.056 | 51.472 | 67.079 | 51.574
2024-10-22 | 21:16 | 2073.15 | 9866.1 | 0:35 | 242.04 | 0.24842 | 15.12 | 2249.8 | 0 | 60.002 | 60.13 | 0.2514 | 5.279 | 1.4657 | 9864 | 15.175 | 0 | 61.2875 | 2 | Testing Tank A - Drawing Water Until RTD Out = 107.3°.... 0.286 0 83 | 82.0111 | 57.5271 | 58.24 | 122.1533 | 67.5504 | 1.69 | 3.027 | 0.124 | 0.035 | 0.031 | 0 | 25.1893 | 8.3469 | 58.0005 | 14.1079 | 400.9601 | 48.0424 | 6.8304 | 151.9189 | 3.055 | 1.711 | 0 | 0 | 121.9 | 119.5 | 63.8667 | 62.9667 | 62 | 61.8333 | 124 | 124 | 63.2 | 120.1 | 0.3 | 242 | Hybrid | 0 | 0 | 0 | 1 | 2 | 24 | 66.5 | 67.8 | 81.3 | 67.7 | 300 | 94 | 1163 | 90 | 1363 | 3500 | 80 | 0 | 0 | 67.057 | 51.472 | 67.079 | 51.574
2024-10-22 | 21:16 | 2076.15 | 9869.1 | 0:35 | 242.03 | 0.26187 | 15.17 | 2249.8 | 0 | 60.002 | 63.38 | 0.2393 | 4.9502 | 1.467 | 9867 | 15.175 | 0 | 61.275 | 2 | Testing Tank A - Drawing Water Until RTD Out = 107.3°.... 0.314 0 91 | 81.9667 | 57.5321 | 58.24 | 122.0133 | 67.5516 | 1.84 | 3.015 | 0.118 | 0.038 | 0.028 | 0.001 | 25.158 | 8.347 | 57.993 | 15.3515 | 402.214 | 48.1926 | 6.8298 | 151.9184 | 3.051 | 1.862 | 0 | 0 | 121.8667 | 119.4667 | 63.8333 | 62.9333 | 61.9 | 61.8 | 124 | 124 | 63.2 | 120.2 | 0.3 | 242 | Hybrid | 0 | 0 | 0 | 1 | 2 | 24 | 66.5 | 67.8 | 81.3 | 67.7 | 300 | 94 | 1163 | 90 | 1363 | 3500 | 80 | 0 | 0 | 67.057 | 51.472 | 67.08 | 51.573
2024-10-22 | 21:16 | 2079.15 | 9872.1 | 0:35 | 242.02 | 0.28589 | 15.19 | 2249.8 | 0 | 59.999 | 69.19 | 0.2195 | 4.7588 | 1.4706 | 9870 | 15.175 | 0 | 61.2625 | 2 | Testing Tank A - Drawing Water Until RTD Out = 107.3°.... 0.314 0 98 | 81.9111 | 57.5345 | 58.24 | 121.9467 | 67.5529 | 1.99 | 3.011 | 0.122 | 0.038 | 0.024 | 0 | 25.1758 | 8.3468 | 58.0083 | 16.6074 | 403.4616 | 48.3419 | 6.8298 | 151.9181 | 3.053 | 2.014 | 0 | 0 | 121.7667 | 119.4 | 63.8 | 62.9 | 61.9 | 61.7 | 124 | 124 | 63.2 | 120.2 | 0.3 | 242 | Hybrid | 0 | 0 | 0 | 1 | 2 | 24 | 66.5 | 67.8 | 81.3 | 67.7 | 300 | 94 | 1163 | 90 | 1363 | 3500 | 80 | 0 | 0 | 67.058 | 51.471 | 67.081 | 51.573
2024-10-22 | 21:16 | 2082.15 | 9875.1 | 0:35 | 242.02 | 0.30084 | 15.27 | 2249.8 | 0 | 59.997 | 72.81 | 0.2097 | 4.6752 | 1.4732 | 9873 | 15.175 | 0 | 61.1375 | 2 | Testing Tank A - Drawing Water Until RTD Out = 107.3°.... 0.250 0 105 | 81.8611 | 57.5393 | 58.24 | 121.9467 | 67.5516 | 2.14 | 3.016 | 0.123 | 0.038 | 0.024 | 0.001 | 25.1499 | 8.3467 | 58.0278 | 17.8646 | 404.7167 | 48.4925 | 6.8329 | 151.918 | 3.05 | 2.167 | 0 | 0 | 121.7 | 119.3 | 63.8 | 62.8667 | 61.9 | 61.6 | 124 | 124 | 63.2 | 120.3 | 0.3 | 242 | Hybrid | 0 | 0 | 0 | 1 | 2 | 24 | 66.5 | 67.8 | 81.3 | 67.7 | 300 | 94 | 1161 | 90 | 1363 | 3500 | 80 | 0 | 0 | 67.058 | 51.471 | 67.081 | 51.572
2024-10-22 | 21:16 | 2085.15 | 9878.1 | 0:35 | 242.03 | 0.2871 | 15.39 | 2249.8 | 0 | 60.001 | 69.49 | 0.2215 | 4.7287 | 1.4696 | 9876 | 15.175 | 0 | 61.075 | 2 | Testing Tank A - Drawing Water Until RTD Out = 107.3°.... 0.314 0 113 | 81.8278 | 57.5367 | 58.2412 | 121.9533 | 67.5504 | 2.291 | 3.02 | 0.125 | 0.037 | 0.025 | 0 | 25.1682 | 8.3465 | 58.0444 | 19.1195 | 405.9737 | 48.6431 | 6.8331 | 151.9181 | 3.052 | 2.319 | 0 | 0 | 121.6333 | 119.2667 | 63.8 | 62.8 | 61.9 | 61.5667 | 124 | 124 | 63.2 | 120.3 | 0.3 | 242 | Hybrid | 0 | 0 | 0 | 1 | 2 | 24 | 66.5 | 67.7 | 81.3 | 67.7 | 300 | 94 | 1161 | 90 | 1363 | 3500 | 80 | 0 | 0 | 67.059 | 51.471 | 67.082 | 51.572
2024-10-22 | 21:16 | 2088.15 | 9881.1 | 0:35 | 242.05 | 0.26045 | 15.28 | 2249.8 | 0 | 60.003 | 63.04 | 0.2423 | 4.9818 | 1.4676 | 9879 | 15.175 | 0 | 61.125 | 2 | Testing Tank A - Drawing Water Until RTD Out = 107.3°.... 0.468 0 120 | 81.7833 | 57.5237 | 58.2482 | 121.94 | 67.55 | 2.441 | 3.016 | 0.128 | 0.034 | 0.026 | 0 | 25.2164 | 8.3465 | 58.0485 | 20.3776 | 407.2318 | 48.7938 | 6.8319 | 151.9182 | 3.058 | 2.471 | 0 | 0 | 121.6 | 119.1333 | 63.8 | 62.8 | 61.8667 | 61.5 | 124 | 124 | 63.2 | 120.4 | 0.3 | 242 | Hybrid | 0 | 0 | 0 | 1 | 2 | 24 | 66.5 | 67.7 | 81.3 | 67.7 | 300 | 94 | 1161 | 90 | 1363 | 3500 | 80 | 0 | 0 | 67.059 | 51.47 | 67.082 | 51.571
2024-10-22 | 21:16 | 2091.15 | 9884.1 | 0:35 | 242.1 | 0.24744 | 15.22 | 2249.8 | 0 | 60.004 | 59.9 | 0.254 | 5.1847 | 1.4645 | 9882 | 15.175 | 0 | 61.1125 | 2 | Testing Tank A - Drawing Water Until RTD Out = 107.3°.... 0.500 0 127 | 81.75 | 57.5157 | 58.2608 | 121.9333 | 67.55 | 2.591 | 3.021 | 0.131 | 0.031 | 0.029 | 0 | 25.223 | 8.3464 | 58.0569 | 21.6267 | 408.4809 | 48.9435 | 6.833 | 151.9183 | 3.059 | 2.623 | 0 | 0 | 121.6 | 118.9333 | 63.8 | 62.7667 | 61.9 | 61.5 | 124 | 124 | 63.2 | 120.4 | 0.3 | 242 | Hybrid | 0 | 0 | 0 | 1 | 2 | 24 | 66.5 | 67.7 | 81.3 | 67.7 | 300 | 94 | 1161 | 90 | 1363 | 3500 | 80 | 0 | 0 | 67.059 | 51.47 | 67.082 | 51.571
2024-10-22 | 21:16 | 2094.15 | 9887.1 | 0:35 | 242.09 | 0.24164 | 15.44 | 2249.8 | 0 | 60.004 | 58.5 | 0.264 | 4.9983 | 1.4561 | 9885 | 15.175 | 0 | 61.05 | 2 | Testing Tank A - Drawing Water Until RTD Out = 107.3°.... 0.314 0 135 | 81.6167 | 57.5104 | 58.2718 | 121.9067 | 67.55 | 2.741 | 3.021 | 0.134 | 0.029 | 0.031 | 0 | 25.1946 | 8.3465 | 58.0458 | 22.8798 | 409.734 | 49.0933 | 6.8324 | 151.9184 | 3.056 | 2.775 | 0 | 0 | 121.5 | 118.5667 | 63.8 | 62.6333 | 61.8 | 61.4 | 124 | 124 | 63.2 | 120.4 | 0.3 | 242 | Hybrid | 0 | 0 | 0 | 1 | 2 | 24 | 66.5 | 67.7 | 81.3 | 67.7 | 300 | 94 | 1161 | 90 | 1363 | 3500 | 80 | 0 | 0 | 67.06 | 51.47 | 67.083 | 51.571
2024-10-22 | 21:16 | 2097.15 | 9890.1 | 0:35 | 242.13 | 0.23119 | 15.31 | 2249.9 | 0 | 59.998 | 55.98 | 0.2734 | 4.7571 | 1.45 | 9888 | 15.175 | 0 | 61.05 | 2 | Testing Tank A - Drawing Water Until RTD Out = 107.3°.... 0.250 0 142 | 81.4833 | 57.5034 | 58.2759 | 121.8933 | 67.55 | 2.892 | 3.018 | 0.136 | 0.026 | 0.032 | 0 | 25.1899 | 8.3464 | 58.0613 | 24.1378 | 410.9899 | 49.2441 | 6.8296 | 151.9185 | 3.055 | 2.927 | 0 | 0 | 121.5 | 118 | 63.8 | 62.5667 | 61.7333 | 61.3 | 124 | 124 | 63.2 | 120.5 | 0.3 | 243 | Hybrid | 0 | 0 | 0 | 1 | 2 | 24 | 66.5 | 67.7 | 81.3 | 67.7 | 300 | 94 | 1161 | 90 | 1363 | 3500 | 80 | 0 | 0 | 67.06 | 51.469 | 67.083 | 51.57
2024-10-22 | 21:17 | 2100.15 | 9893.1 | 0:35 | 242.17 | 0.21604 | 15.24 | 2249.9 | 0 | 59.998 | 52.32 | 0.2913 | 5.38 | 1.4423 | 9891 | 15.175 | 0 | 61.0625 | 2 | Testing Tank A - Drawing Water Until RTD Out = 107.3°.... 0.500 0 149 | 81.3333 | 57.4966 | 58.2727 | 121.9133 | 67.55 | 3.041 | 3.015 | 0.135 | 0.025 | 0.033 | 0 | 25.1901 | 8.3463 | 58.0712 | 25.3724 | 412.2349 | 49.3932 | 6.8269 | 151.9185 | 3.055 | 3.077 | 0 | 0 | 121.4667 | 117.2 | 63.8 | 62.5 | 61.7 | 61.3333 | 124 | 124 | 63.2 | 120.5 | 0.5 | 243 | Hybrid | 0 | 0 | 0 | 1 | 2 | 24 | 66.5 | 67.7 | 81.3 | 67.7 | 300 | 94 | 1161 | 90 | 1363 | 3500 | 80 | 0 | 0 | 67.061 | 51.469 | 67.084 | 51.57
2024-10-22 | 21:17 | 2103.15 | 9896.1 | 0:35 | 242.15 | 0.18725 | 15.2 | 2249.9 | 0 | 60 | 45.34 | 0.3352 | 5.2672 | 1.434 | 9894 | 15.175 | 0 | 61.075 | 2 | Testing Tank A - Drawing Water Until RTD Out = 107.3°.... 0.250 0 157 | 81.1222 | 57.4923 | 58.2665 | 121.9533 | 67.55 | 3.19 | 3.014 | 0.137 | 0.025 | 0.035 | 0 | 25.1553 | 8.3465 | 58.0509 | 26.6204 | 413.483 | 49.5425 | 6.8317 | 151.9185 | 3.051 | 3.229 | 0 | 0 | 121.4 | 116.2 | 63.7333 | 62.4 | 61.7 | 61.3 | 124 | 124 | 63.2 | 120.5 | 0.5 | 243 | Hybrid | 0 | 0 | 0 | 1 | 2 | 24 | 66.5 | 67.7 | 81.3 | 67.7 | 300 | 94 | 1161 | 90 | 1363 | 3500 | 80 | 0 | 0 | 67.061 | 51.469 | 67.085 | 51.569
2024-10-22 | 21:17 | 2106.15 | 9899.1 | 0:35 | 242.16 | 0.15672 | 15.2 | 2249.9 | 0 | 60.001 | 37.95 | 0.4007 | 5.1336 | 1.4217 | 9897 | 15.175 | 0 | 61.0375 | 2 | Testing Tank A - Drawing Water Until RTD Out = 107.3°.... 0.250 0 165 | 80.95 | 57.4929 | 58.2588 | 121.96 | 67.5482 | 3.339 | 3.013 | 0.136 | 0.025 | 0.034 | 0 | 25.1212 | 8.3469 | 57.9932 | 27.8694 | 414.7215 | 49.6921 | 6.8303 | 151.9186 | 3.047 | 3.38 | 0 | 0 | 121.4 | 115.2667 | 63.7333 | 62.4 | 61.6 | 61.3 | 124 | 124 | 63.2 | 120.5 | 0.7 | 243 | Hybrid | 0 | 0 | 0 | 1 | 2 | 24 | 66.5 | 67.7 | 81.3 | 67.7 | 300 | 94 | 1161 | 90 | 1363 | 3500 | 80 | 0 | 0 | 67.062 | 51.468 | 67.085 | 51.569
2024-10-22 | 21:17 | 2109.15 | 9902.1 | 0:35 | 242.12 | 0.1606 | 15.09 | 2249.9 | 0 | 60.002 | 38.88 | 0.388 | 5.3032 | 1.4255 | 9900 | 15.175 | 0 | 61.05 | 2 | Testing Tank A - Drawing Water Until RTD Out = 107.3°.... 0.249 0 173 | 80.7889 | 57.488 | 58.2531 | 121.9467 | 67.5463 | 3.488 | 3.007 | 0.135 | 0.024 | 0.035 | 0 | 25.1125 | 8.3468 | 58.0158 | 29.1187 | 415.979 | 49.8418 | 6.8334 | 151.9186 | 3.046 | 3.532 | 0 | 0 | 121.4 | 114.2667 | 63.7667 | 62.4 | 61.6 | 61.3 | 124 | 124 | 63.2 | 120.5 | 0.6 | 243 | Hybrid | 0 | 0 | 0 | 1 | 2 | 24 | 66.5 | 67.7 | 81.3 | 67.7 | 300 | 94 | 1161 | 90 | 1363 | 3500 | 80 | 0 | 0 | 67.062 | 51.468 | 67.086 | 51.568
2024-10-22 | 21:17 | 2112.15 | 9905.1 | 0:35 | 242.1 | 0.19102 | 15.02 | 2249.9 | 0 | 60 | 46.25 | 0.3249 | 5.0728 | 1.4353 | 9903 | 15.175 | 0 | 61.1375 | 2 | Testing Tank A - Drawing Water Until RTD Out = 107.3°.... 0.314 0 181 | 80.55 | 57.4889 | 58.2498 | 121.9067 | 67.5469 | 3.638 | 3.001 | 0.135 | 0.025 | 0.034 | 0.001 | 25.0734 | 8.347 | 57.9873 | 30.3568 | 417.2192 | 49.9904 | 6.8295 | 151.9184 | 3.041 | 3.682 | 0 | 0 | 121.3667 | 113.0667 | 63.7 | 62.3333 | 61.5667 | 61.2667 | 124 | 124 | 63.2 | 120.5 | 0.6 | 243 | Hybrid | 0 | 0 | 0 | 1 | 2 | 24 | 66.5 | 67.7 | 81.4 | 67.7 | 300 | 94 | 1162 | 90 | 1363 | 3500 | 80 | 0 | 0 | 67.063 | 51.467 | 67.086 | 51.568
2024-10-22 | 21:17 | 2115.15 | 9908.11 | 0:35 | 242.08 | 0.21649 | 14.77 | 2249.9 | 0 | 60 | 52.41 | 0.2818 | 5.0187 | 1.4429 | 9906 | 15.175 | 0 | 61.1125 | 2 | Testing Tank A - Drawing Water Until RTD Out = 107.3°.... 0.500 0 188 | 80.2833 | 57.492 | 58.2482 | 121.8333 | 67.5488 | 3.788 | 3.002 | 0.135 | 0.025 | 0.033 | 0 | 25.0142 | 8.3467 | 58.0197 | 31.6172 | 418.4714 | 50.1404 | 6.8299 | 151.9183 | 3.034 | 3.834 | 0 | 0 | 121.4 | 111.5 | 63.7 | 62.3 | 61.5 | 61.3 | 124 | 124 | 63.2 | 120.5 | 0.5 | 243 | Hybrid | 0 | 0 | 0 | 1 | 2 | 24 | 66.6 | 67.7 | 81.4 | 67.8 | 300 | 94 | 1162 | 90 | 1363 | 3500 | 80 | 0 | 0 | 67.063 | 51.467 | 67.086 | 51.568
2024-10-22 | 21:17 | 2118.15 | 9911.1 | 0:35 | 242.05 | 0.23318 | 14.9 | 2249.9 | 0 | 59.999 | 56.44 | 0.264 | 4.8109 | 1.4515 | 9909 | 15.175 | 0 | 61.1 | 2 | Testing Tank A - Drawing Water Until RTD Out = 107.3°.... 0.500 0 195 | 79.9389 | 57.4954 | 58.2494 | 121.8133 | 67.55 | 3.937 | 2.999 | 0.135 | 0.025 | 0.032 | 0 | 25.0074 | 8.3468 | 58.0072 | 32.8638 | 419.718 | 50.2898 | 6.8269 | 151.9184 | 3.033 | 3.986 | 0 | 0 | 121.3667 | 109.5333 | 63.7 | 62.2333 | 61.5 | 61.3 | 124 | 124 | 63.2 | 120.5 | 0.4 | 242 | Hybrid | 0 | 0 | 0 | 1 | 2 | 24 | 66.6 | 67.7 | 81.4 | 67.8 | 300 | 94 | 1162 | 90 | 1363 | 3500 | 80 | 0 | 0 | 67.063 | 51.467 | 67.087 | 51.567
2024-10-22 | 21:17 | 2121.15 | 9914.1 | 0:35 | 242.02 | 0.24279 | 14.97 | 2250 | 0 | 60.004 | 58.76 | 0.2547 | 5.2074 | 1.4581 | 9912 | 15.175 | 0 | 61.125 | 2 | Testing Tank A - Drawing Water Until RTD Out = 107.3°.... 0.250 0 203 | 79.5333 | 57.4978 | 58.2527 | 121.8 | 67.55 | 4.087 | 2.996 | 0.134 | 0.025 | 0.032 | 0 | 25.0386 | 8.3474 | 57.9379 | 34.1091 | 420.9612 | 50.4387 | 6.8302 | 151.9185 | 3.037 | 4.137 | 0 | 0 | 121.3333 | 107.1667 | 63.7 | 62.2 | 61.5 | 61.3 | 124 | 124 | 63.2 | 120.5 | 0.3 | 242 | Hybrid | 0 | 0 | 0 | 1 | 2 | 24 | 66.6 | 67.7 | 81.4 | 67.8 | 300 | 94 | 1162 | 90 | 1363 | 3500 | 80 | 0 | 0 | 67.064 | 51.467 | 67.088 | 51.567
2024-10-22 | 21:17 | 2124.15 | 9917.1 | 0:35 | 242.02 | 0.25027 | 15.22 | 2250 | 0 | 59.999 | 60.57 | 0.2513 | 5.2667 | 1.4642 | 9915 | 15.175 | 0 | 61.1375 | 2 | Testing Tank A - Drawing Water Until RTD Out = 107.3°.... 0.250 0 211 | 79.0556 | 57.5007 | 58.2576 | 121.82 | 67.55 | 4.235 | 2.998 | 0.134 | 0.024 | 0.034 | 0 | 25.0353 | 8.3473 | 57.9584 | 35.3513 | 422.2034 | 50.5875 | 6.8295 | 151.9185 | 3.036 | 4.287 | 0 | 0 | 121.2 | 104.5667 | 63.6333 | 62.1667 | 61.4667 | 61.3 | 124 | 124 | 63.2 | 120.5 | 0.3 | 242 | Hybrid | 0 | 0 | 0 | 1 | 2 | 24 | 66.6 | 67.7 | 81.4 | 67.8 | 300 | 94 | 1162 | 90 | 1363 | 3500 | 80 | 0 | 0 | 67.064 | 51.466 | 67.088 | 51.566
2024-10-22 | 21:17 | 2127.15 | 9920.1 | 0:35 | 241.98 | 0.26318 | 15.6 | 2250 | 0 | 60.002 | 63.69 | 0.245 | 5.3997 | 1.4693 | 9918 | 15.175 | 0 | 61.1375 | 2 | Testing Tank A - Drawing Water Until RTD Out = 107.3°.... 0.314 0 219 | 78.6056 | 57.5074 | 58.2596 | 121.82 | 67.55 | 4.382 | 2.997 | 0.134 | 0.023 | 0.034 | 0 | 24.9975 | 8.3467 | 58.021 | 36.5796 | 423.4421 | 50.7359 | 6.83 | 151.9185 | 3.032 | 4.436 | 0 | 0 | 121.1667 | 101.9667 | 63.6 | 62.2 | 61.4 | 61.3 | 124 | 124 | 63.2 | 120.5 | 0.3 | 242 | Hybrid | 0 | 0 | 0 | 1 | 2 | 24 | 66.6 | 67.7 | 81.4 | 67.8 | 300 | 94 | 1161 | 90 | 1363 | 3500 | 80 | 0 | 0 | 67.065 | 51.466 | 67.089 | 51.565
2024-10-22 | 21:17 | 2130.15 | 9923.1 | 0:36 | 242.07 | 0.25347 | 18.1 | 2250 | 0 | 60.002 | 61.36 | 0.2949 | 3.8141 | 1.434 | 9921 | 15.175 | 0 | 61.1125 | 2 | Testing Tank A - Drawing Water Until RTD Out = 107.3°.... 0.315 0 227 | 78.1278 | 57.5149 | 58.26 | 121.84 | 67.55 | 4.534 | 2.998 | 0.134 | 0.023 | 0.033 | 0 | 25.0051 | 8.3469 | 57.9951 | 37.8442 | 424.6963 | 50.8862 | 6.8271 | 151.9185 | 3.033 | 4.59 | 0 | 0 | 121.1 | 99.3333 | 63.6 | 62.1333 | 61.4 | 61.2 | 124 | 124 | 63.2 | 120.5 | 0.3 | 242 | Hybrid | 0 | 0 | 1 | 1 | 2 | 24 | 66.6 | 67.7 | 81.4 | 67.8 | 300 | 94 | 1161 | 90 | 1363 | 3500 | 80 | 22 | 16 | 67.065 | 51.465 | 67.089 | 51.565
2024-10-22 | 21:17 | 2133.15 | 9926.1 | 0:36 | 242.06 | 0.26963 | 17.93 | 2250 | 0 | 60.004 | 65.27 | 0.2747 | 3.6184 | 1.435 | 9924 | 15.175 | 0 | 61.1625 | 2 | Testing Tank A - Drawing Water Until RTD Out = 107.3°.... 0.500 0 234 | 77.6833 | 57.5189 | 58.26 | 121.84 | 67.55 | 4.682 | 2.994 | 0.135 | 0.024 | 0.034 | 0.001 | 25.03 | 8.347 | 57.9917 | 39.0824 | 425.9366 | 51.0348 | 6.8278 | 151.9183 | 3.036 | 4.74 | 0 | 0 | 121 | 96.9 | 63.6 | 62.1 | 61.4 | 61.1 | 124 | 124 | 63.2 | 120.4 | 0.5 | 242 | Hybrid | 0 | 0 | 1 | 1 | 2 | 24 | 66.6 | 67.7 | 81.5 | 67.8 | 300 | 94 | 1161 | 90 | 0 | 3500 | 0 | 22 | 17 | 67.066 | 51.465 | 67.09 | 51.564
2024-10-22 | 21:17 | 2136.15 | 9929.1 | 0:36 | 242.19 | 0.24665 | 18.67 | 2250 | 0 | 60.003 | 59.74 | 0.3126 | 3.5475 | 1.4358 | 9927 | 15.175 | 0 | 61.1375 | 2 | Testing Tank A - Drawing Water Until RTD Out = 107.3°.... 0.250 0 242 | 77.3 | 57.5257 | 58.2592 | 121.8267 | 67.5488 | 4.831 | 2.995 | 0.136 | 0.022 | 0.036 | 0 | 25.017 | 8.3469 | 58.0032 | 40.326 | 427.1801 | 51.1837 | 6.8254 | 151.9181 | 3.034 | 4.891 | 0 | 0 | 120.9 | 94.7 | 63.6 | 62.1 | 61.4 | 61.1 | 124 | 124 | 63.2 | 120.4 | 0.5 | 242 | Hybrid | 0 | 0 | 1 | 1 | 2 | 24 | 66.6 | 67.7 | 81.5 | 67.8 | 300 | 94 | 1161 | 90 | 0 | 3500 | 0 | 22 | 17 | 67.066 | 51.464 | 67.091 | 51.564
2024-10-22 | 21:17 | 2139.15 | 9932.11 | 0:36 | 242.18 | 0.5306 | 58.45 | 2250.1 | 0 | 60.002 | 128.49 | 0.4549 | 4.1602 | 1.4272 | 9930 | 15.175 | 0 | 61.15 | 2 | Testing Tank A - Drawing Water Until RTD Out = 107.3°.... 0.314 0 250 | 76.8944 | 57.5317 | 58.258 | 121.8133 | 67.5469 | 4.979 | 3 | 0.136 | 0.023 | 0.036 | 0.001 | 24.9901 | 8.3465 | 58.0413 | 41.559 | 428.4217 | 51.3325 | 6.833 | 151.9182 | 3.031 | 5.04 | 0 | 0 | 120.7333 | 92.5667 | 63.5 | 62.0333 | 61.3667 | 61.1667 | 124 | 124 | 63.2 | 120.4 | 0.5 | 243 | Hybrid | 0 | 0 | 1 | 1 | 2 | 24 | 66.6 | 67.7 | 81.5 | 67.8 | 300 | 94 | 1161 | 90 | 0 | 3500 | 0 | 22 | 17 | 67.067 | 51.464 | 67.091 | 51.563
2024-10-22 | 21:17 | 2142.15 | 9935.1 | 0:36 | 242.19 | 0.5313 | 58.63 | 2250.1 | 0 | 60 | 128.68 | 0.4556 | 4.3068 | 1.4258 | 9933 | 15.175 | 0 | 61.1 | 2 | Testing Tank A - Drawing Water Until RTD Out = 107.3°.... 0.250 0 257 | 76.5444 | 57.5376 | 58.2576 | 121.7633 | 67.5457 | 5.132 | 3.001 | 0.135 | 0.021 | 0.038 | 0 | 25.0232 | 8.3467 | 58.0219 | 42.8316 | 429.6859 | 51.4839 | 6.832 | 151.9182 | 3.035 | 5.194 | 0 | 0 | 120.6 | 90.7 | 63.5 | 62 | 61.3333 | 61.1333 | 124 | 124 | 63.2 | 120.3 | 0.6 | 243 | Hybrid | 0 | 0 | 1 | 1 | 2 | 24 | 66.6 | 67.7 | 81.5 | 67.8 | 300 | 94 | 1160 | 90 | 0 | 3500 | 24 | 23 | 17 | 67.067 | 51.463 | 67.092 | 51.562
2024-10-22 | 21:17 | 2145.15 | 9938.1 | 0:36 | 242.21 | 0.3995 | 40.97 | 2250.1 | 0 | 60.002 | 96.75 | 0.4234 | 5.214 | 1.4267 | 9936 | 15.175 | 0 | 61.1 | 2 | Testing Tank A - Drawing Water Until RTD Out = 107.3°.... 0.314 0 265 | 76.2333 | 57.5426 | 58.2588 | 121.72 | 67.5457 | 5.281 | 3.012 | 0.141 | 0.02 | 0.039 | 0.001 | 25.1279 | 8.3465 | 58.049 | 44.0784 | 430.9327 | 51.6333 | 6.8329 | 151.9182 | 3.047 | 5.346 | 0 | 0 | 120.5333 | 88.9667 | 63.5 | 62 | 61.3 | 61.1 | 124 | 124 | 63.2 | 120.2 | 0.4 | 243 | Hybrid | 0 | 0 | 1 | 1 | 2 | 24 | 66.6 | 67.7 | 81.5 | 67.8 | 300 | 94 | 1160 | 90 | 580 | 3500 | 10 | 23 | 18 | 67.067 | 51.463 | 67.092 | 51.562
2024-10-22 | 21:17 | 2148.15 | 9941.1 | 0:36 | 242.2 | 0.5508 | 57.83 | 2250.2 | 0 | 60.004 | 133.41 | 0.4335 | 5.4141 | 1.4209 | 9939 | 15.175 | 0 | 60.9375 | 2 | Testing Tank A - Drawing Water Until RTD Out = 107.3°.... 0.500 0 272 | 75.9444 | 57.5527 | 58.2612 | 121.6767 | 67.5457 | 5.433 | 3.014 | 0.141 | 0.019 | 0.04 | 0 | 25.2112 | 8.3462 | 58.0813 | 45.3441 | 432.1983 | 51.7849 | 6.8299 | 151.918 | 3.057 | 5.499 | 0 | 0 | 120.4333 | 87.3333 | 63.5 | 62 | 61.3 | 61.1 | 124 | 124 | 63.2 | 120.2 | 0.5 | 243 | Hybrid | 0 | 0 | 1 | 1 | 2 | 24 | 66.6 | 67.7 | 81.5 | 67.8 | 300 | 94 | 1160 | 90 | 882 | 3500 | 33 | 23 | 18 | 67.068 | 51.463 | 67.092 | 51.562
2024-10-22 | 21:17 | 2151.15 | 9944.1 | 0:36 | 242.18 | 0.8256 | 88.5 | 2250.3 | 0 | 60.001 | 200 | 0.4424 | 5.6564 | 1.418 | 9942 | 15.175 | 0 | 61.0125 | 2 | Testing Tank A - Drawing Water Until RTD Out = 107.3°.... 0.436 0 280 | 75.6333 | 57.5608 | 58.2649 | 121.6367 | 67.5476 | 5.579 | 3.005 | 0.141 | 0.019 | 0.04 | 0 | 25.1867 | 8.3464 | 58.0698 | 46.5668 | 433.4209 | 51.9314 | 6.8261 | 151.9178 | 3.054 | 5.647 | 0 | 0 | 120.3667 | 85.6667 | 63.5 | 61.9333 | 61.2667 | 61.0667 | 124 | 124 | 63.2 | 120.1 | 0.8 | 243 | Hybrid | 0 | 0 | 1 | 1 | 2 | 24 | 66.5 | 67.7 | 81.6 | 67.8 | 300 | 94 | 1160 | 90 | 1179 | 3500 | 55 | 23 | 18 | 67.068 | 51.462 | 67.093 | 51.561
2024-10-22 | 21:17 | 2154.15 | 9947.11 | 0:36 | 242.17 | 1.0119 | 108.8 | 2250.3 | 0 | 60.001 | 245.1 | 0.4438 | 5.6029 | 1.416 | 9945 | 15.175 | 0 | 61.1875 | 2 | Testing Tank A - Drawing Water Until RTD Out = 107.3°.... 0.436 0 288 | 75.3222 | 57.5645 | 58.2706 | 121.63 | 67.5494 | 5.726 | 3 | 0.141 | 0.019 | 0.043 | 0 | 24.9819 | 8.3461 | 58.098 | 47.7914 | 434.6521 | 52.079 | 6.8301 | 151.9179 | 3.03 | 5.796 | 0 | 0 | 120.2667 | 84 | 63.5 | 61.9 | 61.2667 | 61 | 124 | 124 | 63.2 | 120 | 1.1 | 243 | Hybrid | 0 | 0 | 1 | 1 | 2 | 24 | 66 | 67.7 | 82.2 | 67.8 | 300 | 94 | 1160 | 90 | 1585 | 3500 | 76 | 23 | 18 | 67.069 | 51.462 | 67.093 | 51.56
2024-10-22 | 21:17 | 2157.15 | 9950.11 | 0:36 | 242.14 | 1.1845 | 128 | 2250.4 | 0 | 60.002 | 286.8 | 0.4464 | 5.7776 | 1.4128 | 9948 | 15.175 | 0 | 61.0875 | 2 | Testing Tank A - Drawing Water Until RTD Out = 107.3°.... 0.436 0 296 | 75.0722 | 57.5689 | 58.2747 | 121.63 | 67.55 | 5.877 | 3.003 | 0.14 | 0.018 | 0.041 | 0 | 24.9089 | 8.346 | 58.115 | 49.0489 | 435.9113 | 52.2298 | 6.8304 | 151.9176 | 3.021 | 5.948 | 0 | 0 | 120.2333 | 82.5 | 63.5 | 61.9 | 61.3 | 61 | 124 | 124 | 63.1 | 119.9 | 1.2 | 243 | Hybrid | 0 | 0 | 1 | 1 | 2 | 24 | 65.5 | 67.7 | 82.5 | 67.8 | 300 | 94 | 1160 | 90 | 1783 | 3500 | 101 | 24 | 18 | 67.069 | 51.461 | 67.094 | 51.56
2024-10-22 | 21:18 | 2160.15 | 9953.11 | 0:36 | 242.13 | 1.4309 | 155 | 2250.6 | 0 | 60.002 | 346.5 | 0.4474 | 5.8118 | 1.4195 | 9951 | 15.175 | 0 | 61.15 | 2 | Testing Tank A - Drawing Water Until RTD Out = 107.3°.... 0.500 0 303 | 74.8111 | 57.575 | 58.2767 | 121.61 | 67.55 | 6.026 | 2.986 | 0.138 | 0.019 | 0.042 | 0 | 25.0172 | 8.3464 | 58.0659 | 50.2896 | 437.152 | 52.3785 | 6.8293 | 151.9177 | 3.034 | 6.099 | 0 | 0 | 120.1667 | 81.0333 | 63.5 | 61.9 | 61.2667 | 61 | 124 | 124 | 63.1 | 119.8 | 1.6 | 243 | Hybrid | 0 | 0 | 1 | 1 | 2 | 24 | 63.4 | 67.7 | 83.7 | 67.8 | 300 | 94 | 1162 | 90 | 2085 | 3500 | 121 | 24 | 18 | 67.07 | 51.461 | 67.095 | 51.559
2024-10-22 | 21:18 | 2163.15 | 9956.1 | 0:36 | 242.12 | 1.6803 | 179.9 | 2250.7 | 0 | 60 | 406.8 | 0.4421 | 5.7453 | 1.4285 | 9954 | 15.175 | 0 | 61.15 | 2 | Testing Tank A - Drawing Water Until RTD Out = 107.3°.... 0.250 0 311 | 74.5611 | 57.5787 | 58.2788 | 121.59 | 67.55 | 6.175 | 2.996 | 0.135 | 0.021 | 0.041 | 0 | 25.0529 | 8.3469 | 58.0116 | 51.5333 | 438.3958 | 52.5275 | 6.8292 | 151.9174 | 3.038 | 6.249 | 0 | 0 | 120.1 | 79.6667 | 63.4667 | 61.9 | 61.2667 | 60.9667 | 124 | 124 | 63.1 | 119.7 | 1.8 | 243 | Hybrid | 0 | 0 | 1 | 1 | 2 | 24 | 61.6 | 67.7 | 84.5 | 67.8 | 300 | 94 | 1162 | 90 | 2384 | 3500 | 144 | 24 | 18 | 67.07 | 51.46 | 67.095 | 51.558
2024-10-22 | 21:18 | 2166.15 | 9959.1 | 0:36 | 242.12 | 1.9206 | 205.7 | 2250.9 | 0 | 60 | 465 | 0.4423 | 5.6389 | 1.4365 | 9957 | 15.175 | 0 | 61.075 | 2 | Testing Tank A - Drawing Water Until RTD Out = 107.3°.... 0.500 0 318 | 74.2833 | 57.5822 | 58.2804 | 121.53 | 67.55 | 6.324 | 3.002 | 0.132 | 0.024 | 0.039 | 0 | 25.0022 | 8.3469 | 58.0219 | 52.7851 | 439.6393 | 52.6765 | 6.8308 | 151.9171 | 3.032 | 6.401 | 0 | 0 | 120 | 78.4 | 63.3667 | 61.8333 | 61.2 | 60.9 | 124 | 124 | 63.1 | 119.5 | 2.1 | 242 | Hybrid | 0 | 0 | 1 | 1 | 2 | 24 | 59.2 | 67.7 | 85.7 | 67.8 | 300 | 94 | 1162 | 90 | 2785 | 3500 | 173 | 24 | 18 | 67.071 | 51.46 | 67.096 | 51.558
2024-10-22 | 21:18 | 2169.15 | 9962.1 | 0:36 | 242.08 | 2.1963 | 237.3 | 2251 | 0 | 60.002 | 531.7 | 0.4464 | 5.4838 | 1.4442 | 9960 | 15.175 | 0 | 61.1625 | 2 | Testing Tank A - Drawing Water Until RTD Out = 107.3°.... 0.314 0 326 | 74.0944 | 57.5818 | 58.2841 | 121.51 | 67.55 | 6.474 | 2.994 | 0.129 | 0.028 | 0.037 | 0.001 | 24.9869 | 8.3467 | 58.0438 | 54.0387 | 440.8929 | 52.8264 | 6.8276 | 151.9172 | 3.03 | 6.553 | 0 | 0 | 119.9333 | 77.2667 | 63.4 | 61.8333 | 61.2333 | 60.9 | 124 | 124 | 63.2 | 119.4 | 2.3 | 242 | Hybrid | 0 | 0 | 1 | 1 | 2 | 24 | 57.4 | 67.7 | 86.7 | 67.8 | 300 | 94 | 1162 | 90 | 3090 | 3500 | 202 | 24 | 18 | 67.071 | 51.46 | 67.096 | 51.558
2024-10-22 | 21:18 | 2172.15 | 9965.1 | 0:36 | 242.08 | 2.48 | 267 | 2251.3 | 0 | 60.006 | 600.4 | 0.4447 | 5.1899 | 1.4549 | 9963 | 15.175 | 0 | 61.1375 | 2 | Testing Tank A - Drawing Water Until RTD Out = 107.3°.... 0.313 0 334 | 73.8833 | 57.5845 | 58.292 | 121.4667 | 67.5482 | 6.623 | 2.998 | 0.125 | 0.032 | 0.032 | 0 | 25.0249 | 8.3464 | 58.0949 | 55.2712 | 442.1337 | 52.9753 | 6.8309 | 151.9173 | 3.035 | 6.703 | 0 | 0 | 119.9 | 76.2333 | 63.3667 | 61.8 | 61.2 | 60.8 | 124 | 124 | 63.2 | 119.3 | 2.5 | 242 | Hybrid | 0 | 0 | 1 | 1 | 2 | 24 | 56.2 | 67.7 | 87.4 | 67.8 | 300 | 94 | 1162 | 90 | 3285 | 3500 | 237 | 24 | 19 | 67.071 | 51.459 | 67.096 | 51.557
2024-10-22 | 21:18 | 2175.15 | 9968.11 | 0:36 | 242.08 | 2.5432 | 279.6 | 2251.5 | 0 | 60 | 615.7 | 0.4541 | 5.1423 | 1.4562 | 9966 | 15.175 | 0 | 61.1375 | 2 | Testing Tank A - Drawing Water Until RTD Out = 107.3°.... 0.500 0 341 | 73.6889 | 57.5691 | 58.3018 | 121.4 | 67.5463 | 6.772 | 3 | 0.123 | 0.035 | 0.028 | 0 | 25.0565 | 8.3464 | 58.0908 | 56.5279 | 443.3821 | 53.1249 | 6.8281 | 151.9174 | 3.038 | 6.855 | 0 | 0 | 119.9 | 75.3 | 63.3 | 61.7 | 61.2 | 60.7333 | 124 | 124 | 63.2 | 119.1 | 2.7 | 242 | Hybrid | 0 | 0 | 1 | 1 | 2 | 24 | 54.4 | 67.7 | 88.5 | 67.8 | 300 | 94 | 1162 | 90 | 3500 | 3500 | 260 | 24 | 19 | 67.072 | 51.459 | 67.097 | 51.556
2024-10-22 | 21:18 | 2178.15 | 9971.11 | 0:36 | 242.08 | 2.6733 | 278.3 | 2251.7 | 0 | 60.003 | 647.2 | 0.4301 | 4.9991 | 1.4603 | 9969 | 15.175 | 0 | 61.0875 | 2 | Testing Tank A - Drawing Water Until RTD Out = 107.3°.... 0.250 0 349 | 73.5111 | 57.5657 | 58.308 | 121.3067 | 67.5469 | 6.92 | 3.003 | 0.121 | 0.037 | 0.025 | 0 | 25.0582 | 8.3463 | 58.1021 | 57.7611 | 444.6237 | 53.2737 | 6.8309 | 151.9176 | 3.039 | 7.004 | 0 | 0 | 119.8333 | 74.3667 | 63.3 | 61.7 | 61.1667 | 60.7 | 124 | 124 | 63.3 | 118.8 | 2.7 | 242 | Hybrid | 0 | 0 | 1 | 1 | 2 | 24 | 52.7 | 67.7 | 89.6 | 67.8 | 300 | 94 | 1162 | 90 | 3498 | 3500 | 254 | 24 | 18 | 67.072 | 51.458 | 67.097 | 51.556
2024-10-22 | 21:18 | 2181.15 | 9974.11 | 0:36 | 242.06 | 2.6335 | 283 | 2252 | 0 | 60.004 | 637.5 | 0.444 | 5.1042 | 1.4622 | 9972 | 15.175 | 0 | 61.0625 | 2 | Testing Tank A - Drawing Water Until RTD Out = 107.3°.... 0.500 0 356 | 73.3222 | 57.5643 | 58.3067 | 121.14 | 67.5488 | 7.072 | 3.008 | 0.121 | 0.038 | 0.022 | 0 | 25.0788 | 8.346 | 58.1329 | 59.0283 | 445.8825 | 53.4242 | 6.829 | 151.9177 | 3.041 | 7.158 | 0 | 0 | 119.6333 | 73.5333 | 63.3 | 61.6667 | 61.1333 | 60.6667 | 124 | 124 | 63.4 | 118.7 | 2.7 | 242 | Hybrid | 0 | 0 | 1 | 1 | 2 | 24 | 52 | 67.7 | 90 | 67.8 | 300 | 94 | 1162 | 90 | 3497 | 3500 | 263 | 24 | 19 | 67.073 | 51.458 | 67.098 | 51.555
2024-10-22 | 21:18 | 2184.15 | 9977.11 | 0:36 | 242.06 | 2.5978 | 284.1 | 2252.2 | 0 | 60.002 | 628.8 | 0.4519 | 5.1151 | 1.4581 | 9975 | 15.175 | 0 | 61.05 | 2 | Testing Tank A - Drawing Water Until RTD Out = 107.3°.... 0.250 0 364 | 73.1444 | 57.5561 | 58.3049 | 121.03 | 67.5482 | 7.222 | 3.008 | 0.121 | 0.037 | 0.022 | 0 | 25.128 | 8.3463 | 58.1018 | 60.2811 | 447.1353 | 53.5746 | 6.8274 | 151.9178 | 3.047 | 7.309 | 0 | 0 | 119.5 | 72.7667 | 63.3 | 61.6 | 61.1 | 60.6 | 124 | 124 | 63.5 | 118.4 | 2.8 | 242 | Hybrid | 0 | 0 | 1 | 1 | 2 | 24 | 50.3 | 67.7 | 91.1 | 67.8 | 300 | 94 | 1162 | 90 | 3500 | 3500 | 258 | 25 | 18 | 67.073 | 51.457 | 67.099 | 51.554
2024-10-22 | 21:18 | 2187.15 | 9980.11 | 0:36 | 242.06 | 2.7311 | 288.6 | 2252.4 | 0 | 60.003 | 661.1 | 0.4365 | 4.8995 | 1.4579 | 9978 | 15.175 | 0 | 61.0375 | 2 | Testing Tank A - Drawing Water Until RTD Out = 107.3°.... 0.280 0 371 | 72.9944 | 57.5503 | 58.3024 | 120.92 | 67.5463 | 7.371 | 3.009 | 0.122 | 0.037 | 0.021 | 0 | 25.1461 | 8.3463 | 58.0947 | 61.5243 | 448.3785 | 53.7235 | 6.8301 | 151.918 | 3.049 | 7.46 | 0 | 0 | 119.4 | 72.0667 | 63.2333 | 61.5667 | 61.1 | 60.6 | 124 | 124 | 63.7 | 118.2 | 2.8 | 242 | Hybrid | 0 | 0 | 1 | 1 | 2 | 24 | 49.2 | 67.7 | 91.9 | 67.8 | 300 | 94 | 1160 | 90 | 3501 | 3500 | 259 | 25 | 19 | 67.074 | 51.457 | 67.099 | 51.553
2024-10-22 | 21:18 | 2190.15 | 9983.11 | 0:37 | 242.06 | 2.7152 | 289.9 | 2252.7 | 0 | 60.004 | 657.2 | 0.4411 | 4.9554 | 1.456 | 9981 | 15.175 | 0 | 61.05 | 2 | Testing Tank A - Drawing Water Until RTD Out = 107.3°.... 0.500 0 378 | 72.8944 | 57.5454 | 58.2961 | 120.8467 | 67.5469 | 7.52 | 3.009 | 0.124 | 0.033 | 0.021 | 0 | 25.1001 | 8.3458 | 58.1645 | 62.7709 | 449.6251 | 53.8729 | 6.8291 | 151.9181 | 3.043 | 7.611 | 0 | 0 | 119.3 | 71.5 | 63.2333 | 61.5333 | 61.1 | 60.7 | 124 | 124 | 63.8 | 118 | 2.8 | 242 | Hybrid | 0 | 0 | 1 | 1 | 2 | 24 | 48 | 67.7 | 92.6 | 67.8 | 300 | 94 | 1160 | 90 | 3502 | 3500 | 265 | 25 | 19 | 67.074 | 51.456 | 67.1 | 51.553
2024-10-22 | 21:18 | 2193.15 | 9986.11 | 0:37 | 242.06 | 2.6204 | 287 | 2252.9 | 0 | 60.004 | 634.3 | 0.4524 | 5.1072 | 1.4489 | 9984 | 15.175 | 0 | 61.0125 | 2 | Testing Tank A - Drawing Water Until RTD Out = 107.3°.... 0.500 0 385 | 72.7389 | 57.5438 | 58.2878 | 120.8067 | 67.5488 | 7.671 | 3.01 | 0.128 | 0.031 | 0.025 | 0 | 25.0847 | 8.3458 | 58.1554 | 64.0268 | 450.881 | 54.0234 | 6.8275 | 151.9182 | 3.041 | 7.763 | 0 | 0 | 119.1667 | 70.8333 | 63.2 | 61.4667 | 61.1 | 60.6667 | 124 | 124 | 64 | 117.7 | 2.8 | 242 | Hybrid | 0 | 0 | 1 | 1 | 2 | 24 | 47 | 67.7 | 93.2 | 67.8 | 300 | 94 | 1160 | 90 | 3499 | 3500 | 258 | 25 | 19 | 67.074 | 51.456 | 67.1 | 51.553
2024-10-22 | 21:18 | 2196.15 | 9989.11 | 0:37 | 242.05 | 2.7312 | 283.5 | 2253.2 | 0 | 60.003 | 661.1 | 0.4288 | 4.9627 | 1.449 | 9987 | 15.175 | 0 | 61.025 | 2 | Testing Tank A - Drawing Water Until RTD Out = 107.3°.... 0.250 0 393 | 72.6056 | 57.5438 | 58.2841 | 120.74 | 67.55 | 7.82 | 3.006 | 0.131 | 0.028 | 0.028 | 0.001 | 25.1192 | 8.3464 | 58.089 | 65.263 | 452.1255 | 54.1725 | 6.8287 | 151.9181 | 3.046 | 7.913 | 0 | 0 | 119 | 70.3333 | 63.1667 | 61.4 | 61.0333 | 60.7 | 124 | 124 | 64.2 | 117.4 | 2.9 | 242 | Hybrid | 0 | 0 | 1 | 1 | 2 | 24 | 46.2 | 67.7 | 93.7 | 67.8 | 300 | 94 | 1160 | 90 | 3502 | 3500 | 261 | 25 | 19 | 67.075 | 51.456 | 67.1 | 51.552
2024-10-22 | 21:18 | 2199.15 | 9992.11 | 0:37 | 242.03 | 2.6788 | 287.8 | 2253.4 | 0 | 60.002 | 648.4 | 0.4438 | 5.0411 | 1.4419 | 9990 | 15.175 | 0 | 61.05 | 2 | Testing Tank A - Drawing Water Until RTD Out = 107.3°.... 0.314 0 401 | 72.4611 | 57.5448 | 58.2808 | 120.6133 | 67.55 | 7.969 | 3.006 | 0.134 | 0.025 | 0.033 | 0 | 25.1171 | 8.3466 | 58.0616 | 66.5075 | 453.3701 | 54.3216 | 6.8301 | 151.9182 | 3.045 | 8.063 | 0 | 0 | 118.7333 | 69.8667 | 63.1333 | 61.4 | 61 | 60.6333 | 124 | 124 | 64.4 | 117.2 | 2.8 | 242 | Hybrid | 0 | 0 | 1 | 1 | 2 | 24 | 45.6 | 67.7 | 94.1 | 67.8 | 300 | 94 | 1160 | 90 | 3497 | 3500 | 262 | 25 | 19 | 67.075 | 51.455 | 67.101 | 51.551
2024-10-22 | 21:18 | 2202.15 | 9995.11 | 0:37 | 242.03 | 2.6438 | 289.1 | 2253.6 | 0 | 60 | 639.9 | 0.4518 | 5.1067 | 1.4424 | 9993 | 15.175 | 0 | 61.0125 | 2 | Testing Tank A - Drawing Water Until RTD Out = 107.3°.... 0.465 0 408 | 72.35 | 57.5493 | 58.2775 | 120.4833 | 67.55 | 8.118 | 3.005 | 0.136 | 0.021 | 0.036 | 0.001 | 25.0665 | 8.3467 | 58.0538 | 67.7525 | 454.6149 | 54.4708 | 6.8306 | 151.9181 | 3.039 | 8.214 | 0 | 0 | 118.4667 | 69.4333 | 63.1333 | 61.4333 | 61.0333 | 60.6 | 124 | 124 | 64.7 | 116.8 | 2.9 | 242 | Hybrid | 0 | 0 | 1 | 1 | 2 | 24 | 44.7 | 67.7 | 94.7 | 67.8 | 300 | 94 | 1164 | 90 | 3498 | 3500 | 264 | 25 | 18 | 67.076 | 51.454 | 67.101 | 51.55
2024-10-22 | 21:18 | 2205.15 | 9998.11 | 0:37 | 242.03 | 2.7683 | 293.1 | 2253.9 | 0 | 60 | 670 | 0.4374 | 4.8987 | 1.4491 | 9996 | 15.175 | 0 | 61.0375 | 2 | Testing Tank A - Drawing Water Until RTD Out = 107.3°.... 0.436 0 415 | 72.1889 | 57.5485 | 58.2731 | 120.3333 | 67.5494 | 8.267 | 2.997 | 0.136 | 0.019 | 0.044 | 0 | 25.0173 | 8.3464 | 58.0811 | 68.9924 | 455.8549 | 54.6193 | 6.8271 | 151.9181 | 3.033 | 8.364 | 0 | 0 | 118.1 | 68.9667 | 63.1 | 61.4 | 61 | 60.5667 | 124 | 124 | 64.9 | 116.3 | 2.9 | 242 | Hybrid | 0 | 0 | 1 | 1 | 2 | 24 | 44.1 | 67.7 | 95.2 | 67.8 | 300 | 94 | 1164 | 90 | 3503 | 3500 | 268 | 25 | 19 | 67.076 | 51.454 | 67.102 | 51.549
2024-10-22 | 21:18 | 2208.15 | 10001.11 | 0:37 | 242.04 | 2.7462 | 293.6 | 2254.1 | 0 | 60.002 | 664.7 | 0.4418 | 4.9272 | 1.4508 | 9999 | 15.175 | 0 | 61.0625 | 2 | Testing Tank A - Drawing Water Until RTD Out = 107.3°.... 0.250 0 423 | 72.0889 | 57.5497 | 58.2698 | 120.1833 | 67.5463 | 8.417 | 3.002 | 0.137 | 0.018 | 0.041 | 0 | 25.0153 | 8.3459 | 58.1432 | 70.2477 | 457.1103 | 54.7697 | 6.8296 | 151.9184 | 3.033 | 8.516 | 0 | 0 | 117.8667 | 68.6 | 63.1 | 61.4 | 61 | 60.5667 | 124 | 124 | 65.2 | 116 | 2.8 | 242 | Hybrid | 0 | 0 | 1 | 1 | 2 | 24 | 43.6 | 67.7 | 95.5 | 67.8 | 300 | 94 | 1164 | 90 | 3497 | 3500 | 270 | 25 | 19 | 67.076 | 51.453 | 67.102 | 51.548
2024-10-22 | 21:18 | 2211.15 | 10004.11 | 0:37 | 242.04 | 2.6586 | 289.4 | 2254.4 | 0 | 60.003 | 643.5 | 0.4497 | 5.1459 | 1.4536 | 10002 | 15.175 | 0 | 61.025 | 2 | Testing Tank A - Drawing Water Until RTD Out = 107.3°.... 0.500 0 430 | 71.9944 | 57.555 | 58.2682 | 120.04 | 67.5427 | 8.567 | 3.003 | 0.136 | 0.018 | 0.043 | 0 | 25.068 | 8.3462 | 58.1084 | 71.5063 | 458.3604 | 54.9195 | 6.8286 | 151.9181 | 3.039 | 8.668 | 0 | 0 | 117.6667 | 68.3 | 63.1 | 61.4 | 61 | 60.5 | 124 | 124 | 65.3 | 115.7 | 2.9 | 242 | Hybrid | 0 | 0 | 1 | 1 | 2 | 24 | 43.3 | 67.7 | 95.8 | 67.7 | 300 | 94 | 1164 | 90 | 3502 | 3500 | 262 | 25 | 19 | 67.077 | 51.452 | 67.103 | 51.548
2024-10-22 | 21:18 | 2214.15 | 10007.11 | 0:37 | 242.05 | 2.7147 | 287.4 | 2254.6 | 0 | 59.999 | 657.1 | 0.4374 | 5.044 | 1.4581 | 10005 | 15.175 | 0 | 61.025 | 2 | Testing Tank A - Drawing Water Until RTD Out = 107.3°.... 0.314 0 438 | 71.8778 | 57.5598 | 58.2669 | 119.92 | 67.5439 | 8.717 | 3.003 | 0.134 | 0.02 | 0.043 | 0 | 25.1103 | 8.3464 | 58.082 | 72.7543 | 459.6084 | 55.0688 | 6.8291 | 151.9182 | 3.044 | 8.819 | 0 | 0 | 117.3 | 67.9333 | 63.1 | 61.4 | 61 | 60.5333 | 124 | 124 | 65.7 | 114.9 | 2.9 | 242 | Hybrid | 0 | 0 | 1 | 1 | 2 | 24 | 42.8 | 67.7 | 96.3 | 67.7 | 300 | 95 | 1164 | 90 | 3500 | 3500 | 263 | 25 | 19 | 67.077 | 51.452 | 67.103 | 51.548
2024-10-22 | 21:18 | 2217.15 | 10010.11 | 0:37 | 242.05 | 2.742 | 287.4 | 2254.8 | 0 | 60.004 | 663.7 | 0.433 | 4.9726 | 1.4592 | 10008 | 15.175 | 0 | 61.025 | 2 | Testing Tank A - Drawing Water Until RTD Out = 107.3°.... 0.500 0 445 | 71.75 | 57.5635 | 58.2645 | 119.78 | 67.5476 | 8.866 | 3.005 | 0.132 | 0.021 | 0.042 | 0 | 25.0773 | 8.3468 | 58.0282 | 73.9995 | 460.8516 | 55.218 | 6.8284 | 151.9181 | 3.04 | 8.97 | 0 | 0 | 116.8667 | 67.6667 | 63.0667 | 61.4 | 61 | 60.5 | 124 | 124 | 65.9 | 114.4 | 2.9 | 242 | Hybrid | 0 | 0 | 1 | 1 | 2 | 24 | 42.5 | 67.6 | 96.7 | 67.7 | 300 | 95 | 1159 | 90 | 3501 | 3500 | 273 | 25 | 19 | 67.077 | 51.452 | 67.104 | 51.547
2024-10-22 | 21:19 | 2220.15 | 10013.11 | 0:37 | 242.05 | 2.7953 | 289.1 | 2255.1 | 0 | 59.999 | 676.6 | 0.4272 | 4.9161 | 1.4638 | 10011 | 15.175 | 0 | 61.05 | 2 | Testing Tank A - Drawing Water Until RTD Out = 107.3°.... 0.250 0 453 | 71.5778 | 57.5623 | 58.2612 | 119.61 | 67.55 | 9.014 | 2.996 | 0.135 | 0.021 | 0.043 | 0 | 25.012 | 8.3467 | 58.0515 | 75.2382 | 462.0903 | 55.3664 | 6.8254 | 151.9182 | 3.032 | 9.12 | 0 | 0 | 116.3333 | 67.3333 | 63 | 61.4 | 60.9 | 60.5 | 124 | 124 | 66.1 | 113.9 | 2.9 | 242 | Hybrid | 0 | 0 | 1 | 1 | 2 | 24 | 42.3 | 67.6 | 96.9 | 67.7 | 300 | 95 | 1159 | 90 | 3502 | 3500 | 272 | 25 | 19 | 67.078 | 51.451 | 67.104 | 51.546
2024-10-22 | 21:19 | 2223.15 | 10016.11 | 0:37 | 242.06 | 2.7715 | 291.1 | 2255.3 | 0 | 60.006 | 670.9 | 0.434 | 4.9547 | 1.4614 | 10014 | 15.175 | 0 | 61.1625 | 2 | Testing Tank A - Drawing Water Until RTD Out = 107.3°.... 0.500 0 460 | 71.4944 | 57.5604 | 58.26 | 119.49 | 67.55 | 9.162 | 2.987 | 0.136 | 0.023 | 0.04 | 0 | 24.9386 | 8.3462 | 58.1095 | 76.4724 | 463.3245 | 55.5143 | 6.8307 | 151.9181 | 3.023 | 9.269 | 0 | 0 | 115.8333 | 67.1333 | 63.0667 | 61.4 | 60.9667 | 60.5667 | 124 | 124 | 66.4 | 113.2 | 2.9 | 242 | Hybrid | 0 | 0 | 1 | 1 | 2 | 24 | 42 | 67.6 | 97.2 | 67.7 | 300 | 94 | 1159 | 90 | 3494 | 3500 | 270 | 25 | 19 | 67.078 | 51.45 | 67.105 | 51.545
2024-10-22 | 21:19 | 2226.15 | 10019.11 | 0:37 | 242.07 | 2.7321 | 292.5 | 2255.6 | 0 | 60.002 | 661.3 | 0.4423 | 5.0086 | 1.4596 | 10017 | 15.175 | 0 | 61.1875 | 2 | Testing Tank A - Drawing Water Until RTD Out = 107.3°.... 0.314 0 468 | 71.3778 | 57.5598 | 58.26 | 119.3967 | 67.55 | 9.311 | 2.985 | 0.135 | 0.024 | 0.039 | 0 | 24.8767 | 8.3465 | 58.0709 | 77.7137 | 464.5679 | 55.6632 | 6.8289 | 151.918 | 3.015 | 9.419 | 0 | 0 | 115.3333 | 66.9333 | 63 | 61.4 | 61 | 60.6 | 124 | 124 | 66.6 | 112.5 | 2.8 | 242 | Hybrid | 0 | 0 | 1 | 1 | 2 | 24 | 41.8 | 67.5 | 97.5 | 67.7 | 300 | 94 | 1159 | 90 | 3495 | 3500 | 267 | 26 | 20 | 67.079 | 51.45 | 67.105 | 51.544
2024-10-22 | 21:19 | 2229.15 | 10022.11 | 0:37 | 242.07 | 2.6786 | 293.2 | 2255.8 | 0 | 60.002 | 648.4 | 0.4522 | 5.1378 | 1.4575 | 10020 | 15.175 | 0 | 61.2 | 2 | Testing Tank A - Drawing Water Until RTD Out = 107.3°.... 0.500 0 474 | 71.2333 | 57.5601 | 58.26 | 119.2667 | 67.55 | 9.46 | 2.984 | 0.135 | 0.023 | 0.039 | 0 | 24.8854 | 8.3463 | 58.0977 | 78.9577 | 465.8119 | 55.8123 | 6.829 | 151.9181 | 3.016 | 9.57 | 0 | 0 | 114.8 | 66.6667 | 63 | 61.4 | 60.9667 | 60.5667 | 124 | 124 | 66.9 | 111.7 | 2.9 | 242 | Hybrid | 0 | 0 | 1 | 1 | 2 | 24 | 41.6 | 67.5 | 97.8 | 67.6 | 300 | 94 | 1159 | 90 | 3496 | 3500 | 267 | 26 | 19 | 67.079 | 51.449 | 67.106 | 51.543
2024-10-22 | 21:19 | 2232.15 | 10025.11 | 0:37 | 242.06 | 2.7219 | 293.5 | 2256.1 | 0 | 60.001 | 658.9 | 0.4454 | 5.059 | 1.4543 | 10023 | 15.175 | 0 | 61.0625 | 2 | Testing Tank A - Drawing Water Until RTD Out = 107.3°.... 0.437 0 482 | 71.0833 | 57.5692 | 58.26 | 119.16 | 67.55 | 9.61 | 3.004 | 0.134 | 0.023 | 0.039 | 0 | 25.0325 | 8.3464 | 58.083 | 80.2126 | 467.0752 | 55.9637 | 6.8318 | 151.9182 | 3.034 | 9.721 | 0 | 0 | 114.1667 | 66.4667 | 62.9333 | 61.4 | 61 | 60.5333 | 124 | 124 | 67.1 | 111 | 2.9 | 242 | Hybrid | 0 | 0 | 1 | 1 | 2 | 24 | 41.5 | 67.5 | 98 | 67.6 | 300 | 94 | 1160 | 90 | 3501 | 3500 | 265 | 26 | 19 | 67.08 | 51.448 | 67.106 | 51.542
2024-10-22 | 21:19 | 2235.15 | 10028.11 | 0:37 | 242.06 | 2.7906 | 294.9 | 2256.3 | 0 | 60 | 675.5 | 0.4366 | 4.9136 | 1.4499 | 10026 | 15.175 | 0 | 60.9875 | 2 | Testing Tank A - Drawing Water Until RTD Out = 107.3°.... 0.435 0 490 | 70.9222 | 57.5754 | 58.26 | 119.03 | 67.5482 | 9.759 | 3.008 | 0.134 | 0.022 | 0.041 | 0 | 25.1914 | 8.3463 | 58.0933 | 81.4529 | 468.305 | 56.112 | 6.829 | 151.9182 | 3.053 | 9.871 | 0 | 0 | 113.5 | 66.2667 | 62.8667 | 61.4 | 61 | 60.5 | 124 | 124 | 67.3 | 110.2 | 2.9 | 242 | Hybrid | 0 | 0 | 1 | 1 | 2 | 24 | 41.3 | 67.5 | 98.3 | 67.6 | 300 | 94 | 1160 | 90 | 3501 | 3500 | 265 | 26 | 19 | 67.08 | 51.448 | 67.107 | 51.541
2024-10-22 | 21:19 | 2238.15 | 10031.11 | 0:37 | 242.04 | 2.7992 | 295.2 | 2256.6 | 0 | 60.001 | 677.5 | 0.4357 | 4.9085 | 1.4482 | 10029 | 15.175 | 0 | 61.1125 | 2 | Testing Tank A - Drawing Water Until RTD Out = 107.3°.... 0.250 0 498 | 70.7944 | 57.576 | 58.26 | 118.9067 | 67.5451 | 9.907 | 3.001 | 0.135 | 0.021 | 0.041 | 0 | 25.1512 | 8.3467 | 58.0457 | 82.6835 | 469.5459 | 56.2597 | 6.8295 | 151.9183 | 3.048 | 10.02 | 0 | 0 | 113 | 66.0667 | 62.7667 | 61.4 | 61 | 60.5333 | 124 | 124 | 67.5 | 109.4 | 2.9 | 242 | Hybrid | 0 | 0 | 1 | 1 | 2 | 24 | 41.2 | 67.5 | 98.6 | 67.5 | 300 | 94 | 1160 | 90 | 3504 | 3500 | 266 | 26 | 19 | 67.081 | 51.447 | 67.107 | 51.54
2024-10-22 | 21:19 | 2241.15 | 10034.11 | 0:37 | 242.01 | 2.8344 | 296.9 | 2256.8 | 0 | 59.997 | 685.9 | 0.4328 | 4.8268 | 1.4443 | 10032 | 15.175 | 0 | 61.125 | 2 | Testing Tank A - Drawing Water Until RTD Out = 107.3°.... 0.500 0 505 | 70.65 | 57.5796 | 58.26 | 118.8633 | 67.5439 | 10.055 | 3.002 | 0.135 | 0.02 | 0.043 | 0 | 24.9582 | 8.3465 | 58.068 | 83.9256 | 470.786 | 56.4082 | 6.8284 | 151.9185 | 3.025 | 10.171 | 0 | 0 | 112.4 | 65.9333 | 62.7 | 61.4 | 60.9 | 60.5667 | 124 | 124 | 67.7 | 108.5 | 2.9 | 242 | Hybrid | 0 | 0 | 1 | 1 | 2 | 24 | 41 | 67.4 | 98.9 | 67.5 | 300 | 94 | 1160 | 90 | 3502 | 3500 | 268 | 26 | 19 | 67.081 | 51.447 | 67.107 | 51.54
2024-10-22 | 21:19 | 2244.15 | 10037.11 | 0:37 | 242 | 2.8371 | 298.1 | 2257 | 0 | 59.999 | 686.6 | 0.4342 | 4.8472 | 1.4436 | 10035 | 15.175 | 0 | 61.1875 | 2 | Testing Tank A - Drawing Water Until RTD Out = 107.3°.... 0.314 0 513 | 70.5 | 57.5858 | 58.2592 | 118.81 | 67.5451 | 10.205 | 2.986 | 0.136 | 0.019 | 0.041 | 0 | 24.8729 | 8.3466 | 58.054 | 85.1706 | 472.0331 | 56.5577 | 6.8293 | 151.9186 | 3.014 | 10.321 | 0 | 0 | 111.7667 | 65.7667 | 62.6 | 61.4 | 60.9 | 60.5667 | 124 | 124 | 67.8 | 107.6 | 2.9 | 242 | Hybrid | 0 | 0 | 1 | 1 | 2 | 24 | 40.9 | 67.4 | 99.1 | 67.5 | 300 | 95 | 1160 | 90 | 3504 | 3500 | 277 | 26 | 20 | 67.081 | 51.446 | 67.108 | 51.539
2024-10-22 | 21:19 | 2247.15 | 10040.11 | 0:37 | 242 | 2.7929 | 298 | 2257.3 | 0 | 59.999 | 675.9 | 0.441 | 4.9497 | 1.4493 | 10038 | 15.175 | 0 | 61.225 | 2 | Testing Tank A - Drawing Water Until RTD Out = 107.3°.... 0.437 0 520 | 70.3611 | 57.5956 | 58.2571 | 118.6967 | 67.5482 | 10.356 | 2.991 | 0.137 | 0.019 | 0.044 | 0 | 24.9783 | 8.3467 | 58.0436 | 86.4333 | 473.2875 | 56.7077 | 6.8301 | 151.9185 | 3.027 | 10.474 | 0 | 0 | 111.2333 | 65.6 | 62.5333 | 61.4 | 60.9 | 60.5 | 124 | 124 | 68 | 106.7 | 2.9 | 242 | Hybrid | 0 | 0 | 1 | 1 | 2 | 24 | 40.8 | 67.3 | 99.3 | 67.5 | 300 | 95 | 1160 | 90 | 3495 | 3500 | 272 | 26 | 20 | 67.082 | 51.446 | 67.109 | 51.538
2024-10-22 | 21:19 | 2250.15 | 10043.11 | 0:38 | 242 | 2.7183 | 296.1 | 2257.5 | 0 | 60 | 657.8 | 0.4501 | 5.1117 | 1.4521 | 10041 | 15.175 | 0 | 61.0625 | 2 | Testing Tank A - Drawing Water Until RTD Out = 107.3°.... 0.250 0 528 | 70.2667 | 57.6104 | 58.2539 | 118.5667 | 67.55 | 10.504 | 3.001 | 0.138 | 0.019 | 0.044 | 0 | 25.0726 | 8.3469 | 58.0216 | 87.6688 | 474.5313 | 56.857 | 6.8291 | 151.9183 | 3.038 | 10.624 | 0 | 0 | 110.7 | 65.5 | 62.5 | 61.4 | 60.9667 | 60.5333 | 124 | 124 | 68.1 | 105.5 | 2.9 | 242 | Hybrid | 0 | 0 | 1 | 1 | 2 | 24 | 40.6 | 67.3 | 99.6 | 67.5 | 300 | 95 | 1164 | 90 | 3497 | 3500 | 274 | 26 | 20 | 67.082 | 51.445 | 67.109 | 51.537
2024-10-22 | 21:19 | 2253.15 | 10046.11 | 0:38 | 242.01 | 2.7383 | 293.2 | 2257.8 | 0 | 60.002 | 662.7 | 0.4425 | 5.0747 | 1.4535 | 10044 | 15.175 | 0 | 61 | 2 | Testing Tank A - Drawing Water Until RTD Out = 107.3°.... 0.436 0 535 | 70.1278 | 57.622 | 58.2498 | 118.47 | 67.5482 | 10.655 | 3.007 | 0.138 | 0.019 | 0.044 | 0 | 25.1162 | 8.347 | 58.0003 | 88.9324 | 475.7866 | 57.0074 | 6.8276 | 151.9182 | 3.043 | 10.776 | 0 | 0 | 110.1333 | 65.3333 | 62.4667 | 61.4 | 60.9333 | 60.5 | 124 | 124 | 68.3 | 104.4 | 2.9 | 242 | Hybrid | 0 | 0 | 1 | 1 | 2 | 24 | 40.5 | 67.3 | 99.8 | 67.5 | 300 | 94 | 1164 | 90 | 3501 | 3500 | 277 | 26 | 20 | 67.083 | 51.444 | 67.11 | 51.536
2024-10-22 | 21:19 | 2256.15 | 10049.11 | 0:38 | 241.99 | 2.8222 | 292.1 | 2258 | 0 | 60.003 | 683 | 0.4276 | 4.9206 | 1.458 | 10047 | 15.175 | 0 | 61.025 | 2 | Testing Tank A - Drawing Water Until RTD Out = 107.3°.... 0.313 0 543 | 69.9889 | 57.6336 | 58.2453 | 118.3633 | 67.5439 | 10.803 | 3.007 | 0.138 | 0.019 | 0.042 | 0 | 25.1099 | 8.3476 | 57.9312 | 90.1673 | 477.0277 | 57.156 | 6.8269 | 151.918 | 3.043 | 10.926 | 0 | 0 | 109.5 | 65.2333 | 62.4 | 61.4 | 60.9333 | 60.4667 | 124 | 124 | 68.5 | 103.4 | 2.9 | 242 | Hybrid | 0 | 0 | 1 | 1 | 2 | 24 | 40.3 | 67.3 | 100 | 67.5 | 300 | 95 | 1164 | 90 | 3503 | 3500 | 279 | 26 | 20 | 67.083 | 51.443 | 67.11 | 51.535
2024-10-22 | 21:19 | 2259.15 | 10052.11 | 0:38 | 241.99 | 2.7582 | 296.8 | 2258.3 | 0 | 60 | 667.5 | 0.4446 | 5.0087 | 1.4601 | 10050 | 15.175 | 0 | 61.05 | 2 | Testing Tank A - Drawing Water Until RTD Out = 107.3°.... 0.436 0 550 | 69.8278 | 57.6281 | 58.2441 | 118.3133 | 67.5396 | 10.954 | 3.006 | 0.136 | 0.019 | 0.043 | 0 | 25.0842 | 8.3472 | 57.9826 | 91.4258 | 478.28 | 57.3061 | 6.8309 | 151.9182 | 3.039 | 11.078 | 0 | 0 | 108.7 | 65.1333 | 62.3667 | 61.4 | 60.9 | 60.4667 | 124 | 124 | 68.6 | 102.2 | 2.9 | 242 | Hybrid | 0 | 0 | 1 | 1 | 2 | 24 | 40.2 | 67.2 | 100.2 | 67.4 | 300 | 95 | 1164 | 90 | 3489 | 3500 | 279 | 26 | 20 | 67.084 | 51.443 | 67.111 | 51.534
2024-10-22 | 21:19 | 2262.15 | 10055.11 | 0:38 | 241.98 | 2.761 | 297.3 | 2258.5 | 0 | 60 | 668.1 | 0.445 | 5.0254 | 1.4632 | 10053 | 15.175 | 0 | 61.0625 | 2 | Testing Tank A - Drawing Water Until RTD Out = 107.3°.... 0.314 0 558 | 69.6556 | 57.6321 | 58.2486 | 118.1933 | 67.539 | 11.101 | 3.004 | 0.135 | 0.019 | 0.042 | 0 | 25.0712 | 8.3469 | 58.0182 | 92.662 | 479.5224 | 57.4549 | 6.8295 | 151.9183 | 3.038 | 11.228 | 0 | 0 | 107.9333 | 65 | 62.3 | 61.4 | 60.9 | 60.4 | 124 | 124 | 68.8 | 101.1 | 2.9 | 242 | Hybrid | 0 | 0 | 1 | 1 | 2 | 24 | 40.1 | 67.2 | 100.4 | 67.4 | 300 | 95 | 1162 | 90 | 3499 | 3500 | 277 | 26 | 20 | 67.084 | 51.443 | 67.111 | 51.534
2024-10-22 | 21:19 | 2265.15 | 10058.11 | 0:38 | 241.99 | 2.751 | 296.7 | 2258.7 | 0 | 60.003 | 665.7 | 0.4457 | 5.0927 | 1.4631 | 10056 | 15.175 | 0 | 61.0375 | 2 | Testing Tank A - Drawing Water Until RTD Out = 107.3°.... 0.437 0 565 | 69.5611 | 57.6377 | 58.2559 | 117.9867 | 67.5408 | 11.253 | 3.005 | 0.132 | 0.019 | 0.044 | 0 | 25.0803 | 8.3469 | 58.0158 | 93.9234 | 480.7755 | 57.6053 | 6.8262 | 151.9182 | 3.039 | 11.38 | 0 | 0 | 107.3 | 64.9667 | 62.3 | 61.4 | 60.9 | 60.5 | 124 | 124 | 68.9 | 99.9 | 2.9 | 242 | Hybrid | 1 | 0 | 0 | 1 | 3 | 24 | 40 | 67.1 | 100.7 | 67.4 | 300 | 95 | 1162 | 90 | 3503 | 4200 | 269 | 0 | 0 | 67.084 | 51.442 | 67.111 | 51.533
2024-10-22 | 21:19 | 2268.15 | 10061.11 | 0:38 | 240.57 | 22.238 | 5350 | 2263.9 | 0 | 60 | 5350 | 1 | 1.454 | 1.4252 | 10059 | 15.175 | 0 | 61.0125 | 2 | Testing Tank A - Drawing Water Until RTD Out = 107.3°.... 0.437 0 572 | 69.3833 | 57.6416 | 58.2596 | 117.76 | 67.539 | 11.402 | 3.007 | 0.13 | 0.023 | 0.042 | 0.001 | 25.105 | 8.3466 | 58.0468 | 95.1634 | 482.0259 | 57.7548 | 6.8305 | 151.9183 | 3.042 | 11.529 | 0 | 0 | 106.4333 | 64.8333 | 62.2667 | 61.4 | 60.8667 | 60.5 | 124 | 124 | 69.1 | 98.9 | 22.2 | 239 | Hybrid | 1 | 0 | 0 | 1 | 3 | 24 | 40 | 67.1 | 100.9 | 67.4 | 300 | 95 | 1162 | 90 | 3503 | 4200 | 269 | 0 | 0 | 67.085 | 51.441 | 67.112 | 51.532
2024-10-22 | 21:19 | 2271.15 | 10064.11 | 0:38 | 240.58 | 22.223 | 5346 | 2268.4 | 0 | 60.001 | 5346 | 1 | 1.4554 | 1.4258 | 10062 | 15.175 | 0 | 61 | 2 | Testing Tank A - Drawing Water Until RTD Out = 107.3°.... 0.313 0 580 | 69.1444 | 57.643 | 58.26 | 117.58 | 67.5384 | 11.55 | 3.006 | 0.126 | 0.026 | 0.041 | 0 | 25.1142 | 8.3467 | 58.0379 | 96.407 | 483.2592 | 57.9036 | 6.8332 | 151.9183 | 3.043 | 11.68 | 0 | 0 | 105.2333 | 64.7333 | 62.2333 | 61.4 | 60.8333 | 60.4333 | 124 | 124 | 69.2 | 97.7 | 22.1 | 239 | Hybrid | 1 | 0 | 0 | 1 | 3 | 24 | 40 | 67.1 | 101.1 | 67.3 | 300 | 95 | 1162 | 90 | 3503 | 4200 | 269 | 0 | 0 | 67.085 | 51.44 | 67.112 | 51.531
2024-10-22 | 21:19 | 2274.15 | 10067.11 | 0:38 | 240.6 | 22.212 | 5344 | 2272.8 | 0 | 60 | 5344 | 1 | 1.451 | 1.4234 | 10065 | 15.175 | 0 | 61.0125 | 2 | Testing Tank A - Drawing Water Until RTD Out = 107.3°.... 0.437 0 587 | 68.9111 | 57.6407 | 58.26 | 117.35 | 67.5396 | 11.701 | 3.005 | 0.122 | 0.031 | 0.034 | 0.001 | 25.0848 | 8.3466 | 58.0469 | 97.6643 | 484.5164 | 58.0532 | 6.8327 | 151.9182 | 3.039 | 11.831 | 0 | 0 | 103.9667 | 64.7 | 62.2 | 61.4 | 60.8 | 60.4 | 124 | 124 | 69.3 | 96.6 | 22.1 | 239 | Hybrid | 1 | 0 | 0 | 1 | 3 | 24 | 40.3 | 67.1 | 101.1 | 67.3 | 300 | 95 | 1162 | 90 | 3503 | 4200 | 269 | 0 | 0 | 67.085 | 51.439 | 67.113 | 51.53
2024-10-22 | 21:19 | 2277.15 | 10070.11 | 0:38 | 240.61 | 22.208 | 5343 | 2277.3 | 0 | 60.001 | 5343 | 1 | 1.4511 | 1.4228 | 10068 | 15.175 | 0 | 61.0375 | 2 | Testing Tank A - Drawing Water Until RTD Out = 107.3°.... 0.437 0 595 | 68.7056 | 57.6396 | 58.2596 | 117.06 | 67.5427 | 11.85 | 2.999 | 0.117 | 0.037 | 0.029 | 0 | 25.029 | 8.3465 | 58.0563 | 98.9044 | 485.7586 | 58.2021 | 6.8309 | 151.9182 | 3.032 | 11.981 | 0 | 0 | 102.9333 | 64.6 | 62.2 | 61.3 | 60.8 | 60.4 | 124 | 124 | 69.5 | 95.5 | 22.1 | 239 | Hybrid | 1 | 0 | 0 | 1 | 3 | 24 | 40.9 | 67 | 101.1 | 67.3 | 300 | 95 | 1162 | 90 | 3503 | 4200 | 269 | 0 | 0 | 67.086 | 51.439 | 67.113 | 51.529
2024-10-22 | 21:20 | 2280.15 | 10073.11 | 0:38 | 240.63 | 22.207 | 5343 | 2281.8 | 0 | 60 | 5344 | 1 | 1.4499 | 1.4222 | 10071 | 15.175 | 0 | 61.1 | 2 | Testing Tank A - Drawing Water Until RTD Out = 107.3°.... 0.313 0 603 | 68.5111 | 57.6376 | 58.2584 | 116.8067 | 67.5451 | 11.999 | 2.994 | 0.118 | 0.037 | 0.026 | 0 | 24.9854 | 8.3462 | 58.0994 | 100.1474 | 486.9995 | 58.3507 | 6.8256 | 151.9182 | 3.026 | 12.13 | 0 | 0 | 101.8 | 64.5333 | 62.2 | 61.3 | 60.8333 | 60.4 | 124 | 124 | 69.6 | 94.5 | 22.1 | 239 | Hybrid | 1 | 0 | 0 | 1 | 3 | 24 | 41.8 | 67 | 100.9 | 67.3 | 300 | 95 | 1162 | 90 | 3503 | 4200 | 269 | 0 | 0 | 67.086 | 51.439 | 67.113 | 51.529
2024-10-22 | 21:20 | 2283.15 | 10076.11 | 0:38 | 240.65 | 22.208 | 5344 | 2286.2 | 0 | 60.002 | 5344 | 1 | 1.4462 | 1.418 | 10074 | 15.175 | 0 | 61.125 | 2 | Testing Tank A - Drawing Water Until RTD Out = 107.3°.... 0.313 0 611 | 68.3222 | 57.6355 | 58.2571 | 116.53 | 67.5427 | 12.148 | 2.991 | 0.118 | 0.038 | 0.025 | 0 | 24.9617 | 8.3462 | 58.0911 | 101.3912 | 488.2454 | 58.5 | 6.8293 | 151.9181 | 3.023 | 12.28 | 0 | 0 | 100.5 | 64.4667 | 62.2333 | 61.3667 | 60.9 | 60.4667 | 124 | 124 | 69.7 | 93.3 | 22.1 | 239 | Hybrid | 1 | 0 | 0 | 1 | 3 | 24 | 43 | 67 | 100.6 | 67.3 | 300 | 95 | 1162 | 90 | 3503 | 4200 | 269 | 0 | 0 | 67.086 | 51.438 | 67.114 | 51.527
2024-10-22 | 21:20 | 2286.15 | 10079.11 | 0:38 | 240.66 | 22.208 | 5344 | 2290.7 | 0 | 60.002 | 5345 | 1 | 1.4479 | 1.4197 | 10077 | 15.175 | 0 | 61.1375 | 2 | Testing Tank A - Drawing Water Until RTD Out = 107.3°.... 0.500 0 618 | 68.0222 | 57.6425 | 58.2584 | 116.24 | 67.539 | 12.297 | 2.989 | 0.121 | 0.036 | 0.025 | 0 | 24.946 | 8.3464 | 58.081 | 102.6368 | 489.491 | 58.6492 | 6.8283 | 151.9181 | 3.021 | 12.43 | 0 | 0 | 99.0667 | 64.3667 | 62.2 | 61.3 | 60.8 | 60.4 | 124 | 124 | 69.8 | 92.4 | 22.1 | 239 | Hybrid | 1 | 0 | 0 | 1 | 3 | 24 | 44.2 | 67 | 100.2 | 67.3 | 300 | 95 | 1162 | 90 | 3503 | 4200 | 269 | 0 | 0 | 67.087 | 51.437 | 67.115 | 51.526
2024-10-22 | 21:20 | 2289.15 | 10082.11 | 0:38 | 240.67 | 22.208 | 5345 | 2295.1 | 0 | 60 | 5345 | 1 | 1.4512 | 1.4225 | 10080 | 15.175 | 0 | 61.15 | 2 | Testing Tank A - Drawing Water Until RTD Out = 107.3°.... 0.500 0 625 | 67.8 | 57.6423 | 58.2596 | 115.8267 | 67.5341 | 12.445 | 2.989 | 0.126 | 0.032 | 0.028 | 0 | 24.9403 | 8.3463 | 58.0814 | 103.8707 | 490.7227 | 58.7968 | 6.8328 | 151.918 | 3.02 | 12.578 | 0 | 0 | 97.8333 | 64.3 | 62.1667 | 61.3 | 60.8 | 60.4 | 124 | 124 | 69.9 | 91.3 | 22.1 | 239 | Hybrid | 1 | 0 | 0 | 1 | 3 | 24 | 45.6 | 67 | 99.8 | 67.3 | 300 | 95 | 1162 | 90 | 3503 | 4200 | 269 | 0 | 0 | 67.087 | 51.436 | 67.115 | 51.525
2024-10-22 | 21:20 | 2292.15 | 10085.11 | 0:38 | 240.7 | 22.211 | 5346 | 2299.6 | 0 | 60 | 5346 | 1 | 1.4528 | 1.4226 | 10083 | 15.175 | 0 | 61.1875 | 2 | Testing Tank A - Drawing Water Until RTD Out = 107.3°.... 0.314 0 633 | 67.6111 | 57.6411 | 58.2604 | 115.3667 | 67.5304 | 12.594 | 2.987 | 0.131 | 0.027 | 0.033 | 0 | 24.9356 | 8.3461 | 58.109 | 105.113 | 491.9672 | 58.9459 | 6.8284 | 151.918 | 3.019 | 12.728 | 0 | 0 | 96.7 | 64.2667 | 62.1667 | 61.3 | 60.8 | 60.4333 | 124 | 124 | 69.9 | 90.5 | 22.1 | 239 | Hybrid | 1 | 0 | 0 | 1 | 3 | 24 | 46.8 | 67 | 99.3 | 67.3 | 300 | 95 | 1163 | 90 | 3503 | 4200 | 269 | 0 | 0 | 67.088 | 51.435 | 67.116 | 51.524
2024-10-22 | 21:20 | 2295.15 | 10088.11 | 0:38 | 240.71 | 22.212 | 5346 | 2304 | 0 | 60.002 | 5347 | 1 | 1.4533 | 1.4243 | 10086 | 15.175 | 0 | 61.1625 | 2 | Testing Tank A - Drawing Water Until RTD Out = 107.3°.... 0.437 0 640 | 67.3722 | 57.6401 | 58.262 | 114.7667 | 67.5292 | 12.742 | 2.992 | 0.139 | 0.022 | 0.036 | 0 | 24.951 | 8.3461 | 58.1084 | 106.3459 | 493.2085 | 59.0946 | 6.8271 | 151.918 | 3.021 | 12.875 | 0 | 0 | 95.4 | 64.2 | 62.1333 | 61.2667 | 60.8 | 60.4333 | 124 | 124 | 69.9 | 89.5 | 22.1 | 239 | Hybrid | 1 | 0 | 0 | 1 | 3 | 24 | 48 | 67 | 98.8 | 67.3 | 300 | 95 | 1163 | 90 | 3503 | 4200 | 269 | 0 | 0 | 67.088 | 51.435 | 67.116 | 51.523
2024-10-22 | 21:20 | 2298.15 | 10091.11 | 0:38 | 240.71 | 22.212 | 5346 | 2308.5 | 0 | 60.001 | 5347 | 1 | 1.4543 | 1.4245 | 10089 | 15.175 | 0 | 61.1375 | 2 | Testing Tank A - Drawing Water Until RTD Out = 107.3°.... 0.250 0 648 | 67.1444 | 57.6407 | 58.2645 | 114.0133 | 67.5255 | 12.891 | 2.993 | 0.14 | 0.019 | 0.044 | 0 | 24.9877 | 8.3462 | 58.0901 | 107.5902 | 494.4527 | 59.2437 | 6.8333 | 151.9178 | 3.025 | 13.023 | 0 | 0 | 94.1667 | 64.1333 | 62.1 | 61.2667 | 60.8 | 60.4 | 124 | 124 | 69.8 | 88.7 | 22.1 | 239 | Hybrid | 1 | 0 | 0 | 1 | 3 | 24 | 49.1 | 66.9 | 98.2 | 67.2 | 300 | 95 | 1163 | 90 | 3503 | 4200 | 269 | 0 | 0 | 67.089 | 51.434 | 67.117 | 51.522
2024-10-22 | 21:20 | 2301.15 | 10094.11 | 0:38 | 240.72 | 22.212 | 5347 | 2312.9 | 0 | 60 | 5347 | 1 | 1.4523 | 1.4248 | 10092 | 15.175 | 0 | 61.15 | 2 | Testing Tank A - Drawing Water Until RTD Out = 107.3°.... 0.313 0 656 | 66.8778 | 57.6399 | 58.2665 | 113.3733 | 67.5237 | 13.039 | 2.993 | 0.14 | 0.018 | 0.045 | 0 | 25.0115 | 8.3465 | 58.0546 | 108.8316 | 495.692 | 59.3922 | 6.8303 | 151.9178 | 3.027 | 13.172 | 0 | 0 | 92.7 | 64.0667 | 62.1 | 61.2 | 60.8 | 60.4 | 124 | 124 | 69.6 | 87.9 | 22.1 | 239 | Hybrid | 1 | 0 | 0 | 1 | 3 | 24 | 50.1 | 66.9 | 97.7 | 67.2 | 300 | 95 | 1163 | 90 | 3503 | 4200 | 269 | 0 | 0 | 67.089 | 51.433 | 67.117 | 51.521
2024-10-22 | 21:20 | 2304.15 | 10097.11 | 0:38 | 240.71 | 22.212 | 5346 | 2317.4 | 0 | 60.002 | 5347 | 1 | 1.4525 | 1.4261 | 10095 | 15.175 | 0 | 61.1875 | 2 | Testing Tank A - Drawing Water Until RTD Out = 107.3°.... 0.437 0 663 | 66.6222 | 57.6362 | 58.269 | 112.8967 | 67.5249 | 13.189 | 2.991 | 0.136 | 0.019 | 0.045 | 0 | 24.9758 | 8.3467 | 58.0384 | 110.0802 | 496.9344 | 59.5411 | 6.8291 | 151.9178 | 3.022 | 13.321 | 0 | 0 | 91.2333 | 64 | 62.1 | 61.2 | 60.8 | 60.4 | 124 | 124 | 69.5 | 87.1 | 22.1 | 239 | Hybrid | 1 | 0 | 0 | 1 | 3 | 24 | 51 | 66.9 | 97.2 | 67.2 | 300 | 95 | 1163 | 90 | 3503 | 4200 | 269 | 0 | 0 | 67.089 | 51.433 | 67.117 | 51.521
2024-10-22 | 21:20 | 2307.15 | 10100.11 | 0:38 | 240.72 | 22.214 | 5347 | 2321.8 | 0 | 60 | 5347 | 1 | 1.4547 | 1.4245 | 10098 | 15.175 | 0 | 61.2375 | 2 | Testing Tank A - Drawing Water Until RTD Out = 107.3°.... 0.250 0 671 | 66.3556 | 57.6305 | 58.2735 | 112.2767 | 67.5261 | 13.335 | 2.986 | 0.133 | 0.021 | 0.042 | 0 | 24.9124 | 8.3461 | 58.1059 | 111.3057 | 498.166 | 59.6886 | 6.8261 | 151.9177 | 3.014 | 13.468 | 0 | 0 | 89.7667 | 64 | 62 | 61.2 | 60.7667 | 60.4 | 124 | 124 | 69.3 | 86.4 | 22.1 | 239 | Hybrid | 1 | 0 | 0 | 1 | 3 | 24 | 51.8 | 66.9 | 96.7 | 67.2 | 300 | 95 | 1161 | 90 | 3503 | 4200 | 269 | 0 | 0 | 67.09 | 51.432 | 67.118 | 51.52
2024-10-22 | 21:20 | 2310.15 | 10103.11 | 0:39 | 240.71 | 22.214 | 5347 | 2326.3 | 0 | 60.001 | 5347 | 1 | 1.4554 | 1.4248 | 10101 | 15.175 | 0 | 61.4375 | 2 | Testing Tank A - Drawing Water Until RTD Out = 107.3°.... 0.313 0 679 | 66.1278 | 57.6244 | 58.278 | 111.5133 | 67.5249 | 13.482 | 2.969 | 0.13 | 0.025 | 0.039 | 0 | 24.8086 | 8.3464 | 58.0761 | 112.5207 | 499.383 | 59.8344 | 6.8256 | 151.9177 | 3.001 | 13.612 | 0 | 0 | 88.4333 | 64 | 62 | 61.2 | 60.7333 | 60.4 | 124 | 124 | 69.1 | 85.6 | 22.1 | 239 | Hybrid | 1 | 0 | 0 | 1 | 3 | 24 | 52.5 | 66.9 | 96.1 | 67.2 | 300 | 95 | 1161 | 90 | 3503 | 4200 | 269 | 0 | 0 | 67.09 | 51.431 | 67.118 | 51.518
2024-10-22 | 21:20 | 2313.15 | 10106.11 | 0:39 | 240.7 | 22.213 | 5347 | 2330.8 | 0 | 60.002 | 5347 | 1 | 1.4534 | 1.4236 | 10104 | 15.175 | 0 | 61.4125 | 2 | Testing Tank A - Drawing Water Until RTD Out = 107.3°.... 0.313 0 687 | 65.8722 | 57.6197 | 58.2792 | 110.5967 | 67.5218 | 13.631 | 2.971 | 0.127 | 0.028 | 0.036 | 0 | 24.7353 | 8.3466 | 58.0443 | 113.7637 | 500.6261 | 59.9834 | 6.8305 | 151.9176 | 2.992 | 13.76 | 0 | 0 | 87.0333 | 63.9333 | 62 | 61.2 | 60.7667 | 60.3 | 124 | 124 | 68.9 | 85 | 22.1 | 239 | Hybrid | 1 | 0 | 0 | 1 | 3 | 24 | 53.1 | 66.9 | 95.7 | 67.2 | 300 | 95 | 1161 | 90 | 3503 | 4200 | 269 | 0 | 0 | 67.09 | 51.43 | 67.119 | 51.517
2024-10-22 | 21:20 | 2316.15 | 10109.11 | 0:39 | 240.67 | 22.211 | 5345 | 2335.2 | 0 | 60.002 | 5346 | 1 | 1.4532 | 1.4227 | 10107 | 15.175 | 0 | 61.4125 | 2 | Testing Tank A - Drawing Water Until RTD Out = 107.3°.... 0.439 0 694 | 65.6278 | 57.6167 | 58.2784 | 109.5767 | 67.5212 | 13.778 | 2.973 | 0.124 | 0.031 | 0.034 | 0 | 24.7708 | 8.3463 | 58.0839 | 115.0021 | 501.8646 | 60.1318 | 6.8273 | 151.9176 | 2.995 | 13.906 | 0 | 0 | 85.7333 | 63.9 | 61.9 | 61.2 | 60.7333 | 60.3 | 124 | 124 | 68.7 | 84.4 | 22.1 | 239 | Hybrid | 1 | 0 | 0 | 1 | 3 | 24 | 53.8 | 66.9 | 95.2 | 67.2 | 300 | 95 | 1161 | 90 | 3503 | 4200 | 269 | 0 | 0 | 67.091 | 51.429 | 67.119 | 51.516
2024-10-22 | 21:20 | 2319.15 | 10112.11 | 0:39 | 240.66 | 22.211 | 5345 | 2339.7 | 0 | 60 | 5345 | 1 | 1.4511 | 1.422 | 10110 | 15.175 | 0 | 61.3375 | 2 | Testing Tank A - Drawing Water Until RTD Out = 107.3°.... 0.500 0 701 | 65.3556 | 57.6157 | 58.2759 | 108.8733 | 67.5231 | 13.931 | 2.989 | 0.121 | 0.033 | 0.031 | 0 | 24.9436 | 8.3464 | 58.069 | 116.2714 | 503.1339 | 60.2838 | 6.8299 | 151.9178 | 3.016 | 14.057 | 0 | 0 | 84.6 | 63.8333 | 61.9 | 61.1 | 60.6 | 60.1 | 124 | 124 | 68.4 | 83.9 | 22.1 | 239 | Hybrid | 1 | 0 | 0 | 1 | 3 | 24 | 54.3 | 66.9 | 94.7 | 67.2 | 300 | 95 | 1161 | 90 | 3503 | 4200 | 269 | 0 | 0 | 67.091 | 51.428 | 67.12 | 51.515
2024-10-22 | 21:20 | 2322.15 | 10115.11 | 0:39 | 240.65 | 22.209 | 5344 | 2344.1 | 0 | 60.001 | 5344 | 1 | 1.4465 | 1.4187 | 10113 | 15.175 | 0 | 61.2375 | 2 | Testing Tank A - Drawing Water Until RTD Out = 107.3°.... 0.313 0 709 | 65.2056 | 57.6151 | 58.2759 | 107.9833 | 67.522 | 14.079 | 2.996 | 0.121 | 0.036 | 0.029 | 0.001 | 25.0752 | 8.3464 | 58.0787 | 117.513 | 504.3651 | 60.4316 | 6.8271 | 151.9178 | 3.031 | 14.205 | 0 | 0 | 83.6333 | 63.8667 | 61.8667 | 61.1 | 60.6667 | 60.1 | 124 | 124 | 68.2 | 83.3 | 22.1 | 239 | Hybrid | 1 | 0 | 0 | 1 | 3 | 24 | 54.7 | 66.9 | 94.2 | 67.2 | 300 | 95 | 1160 | 90 | 3503 | 4200 | 269 | 0 | 0 | 67.092 | 51.427 | 67.12 | 51.514
2024-10-22 | 21:20 | 2325.15 | 10118.11 | 0:39 | 240.66 | 22.209 | 5345 | 2348.6 | 0 | 60 | 5345 | 1 | 1.448 | 1.4187 | 10116 | 15.175 | 0 | 0 | 2 | Testing Tank A - Drawing Water Until RTD Out = 107.3°.... 0.500 1 716 | 65.0722 | 57.6112 | 58.2775 | 106.7667 | 67.5178 | 14.228 | 2.997 | 0.12 | 0.036 | 0.026 | 0 | 25.0537 | 8.3463 | 58.0847 | 118.7553 | 505.6074 | 60.5802 | 6.8297 | 151.9179 | 3.028 | 14.351 | 0 | 0 | 82.7333 | 63.9 | 61.9 | 61.1 | 60.7 | 60.1 | 124 | 124 | 68 | 82.8 | 22.1 | 239 | Hybrid | 1 | 0 | 0 | 1 | 3 | 24 | 55.1 | 66.9 | 93.8 | 67.2 | 300 | 95 | 1160 | 90 | 3503 | 4200 | 269 | 0 | 0 | 67.092 | 51.426 | 67.121 | 51.512
2024-10-22 | 21:20 | 2328.15 | 10121.11 | 0:39 | 240.67 | 22.21 | 5345 | 2353 | 0 | 60.002 | 5345 | 1 | 1.4529 | 1.4225 | 10119 | 15.175 | 0 | 0 | 2 | Testing Tank A - Drawing Water Until RTD Out = 107.3°.... 0.500 1 716 | 64.8944 | 57.6114 | 58.2792 | 105.8733 | 67.5151 | 14.289 | 0 | 0.117 | 0.038 | 0.025 | 0 | 23.0082 | 8.3461 | 58.0665 | 119.2645 | 506.1145 | 60.6407 | 6.754 | 151.9216 | 2.78 | 14.41 | 0 | 0 | 81.9 | 63.8333 | 61.8333 | 61.1 | 60.6333 | 60.0667 | 124 | 124 | 67.7 | 82.3 | 22.1 | 239 | Hybrid | 1 | 0 | 0 | 1 | 3 | 24 | 55.4 | 66.9 | 93.4 | 67.2 | 300 | 95 | 1160 | 90 | 3503 | 4200 | 269 | 0 | 0 | 67.092 | 51.426 | 67.121 | 51.512
2024-10-22 | 21:20 | 2331.15 | 10124.11 | 0:39 | 240.7 | 22.211 | 5346 | 2357.5 | 0 | 60.002 | 5346 | 1 | 1.4535 | 1.4233 | 10122 | 15.175 | 0 | 0 | 2 | Testing Tank A - Drawing Water Until RTD Out = 107.3°.... 0.500 1 716 | 64.7611 | 57.6157 | 58.2812 | 105.6967 | 67.5175 | 14.289 | 0 | 0.114 | 0.038 | 0.025 | 0 | 16.4774 | 8.3459 | 58.0853 | 119.2645 | 506.1145 | 60.6407 | 6.7368 | 151.921 | 1.991 | 14.409 | 0 | 0 | 81.1333 | 63.8 | 61.8333 | 61.1 | 60.6 | 60.1 | 124 | 124 | 67.5 | 81.9 | 22.1 | 239 | Hybrid | 1 | 0 | 0 | 1 | 3 | 24 | 55.7 | 66.9 | 93 | 67.2 | 300 | 95 | 1160 | 90 | 3503 | 4200 | 269 | 0 | 0 | 67.093 | 51.425 | 67.121 | 51.511
2024-10-22 | 21:20 | 2334.15 | 10127.11 | 0:39 | 240.72 | 22.213 | 5347 | 2361.9 | 0 | 60.002 | 5347 | 1 | 1.4535 | 1.4245 | 10125 | 15.175 | 0 | 0 | 2 | Testing Tank A - Drawing Water Until RTD Out = 107.3°.... 0.500 1 716 | 64.6389 | 57.6226 | 58.2833 | 105.6833 | 67.5192 | 14.289 | 0 | 0.117 | 0.039 | 0.023 | 0 | 6.984 | 8.346 | 58.0775 | 119.2645 | 506.1145 | 60.6407 | 6.7362 | 151.9203 | 0.844 | 14.409 | 0 | 0 | 80.4 | 63.8 | 61.8333 | 61.1 | 60.6 | 60.1 | 124 | 124 | 67.2 | 81.5 | 22.1 | 239 | Hybrid | 1 | 0 | 0 | 1 | 3 | 24 | 55.9 | 66.9 | 92.5 | 67.2 | 300 | 95 | 1160 | 90 | 3503 | 4200 | 269 | 0 | 0 | 67.093 | 51.424 | 67.122 | 51.51
2024-10-22 | 21:20 | 2337.15 | 10130.11 | 0:39 | 240.71 | 22.213 | 5347 | 2366.4 | 0 | 60.001 | 5347 | 1 | 1.4543 | 1.4261 | 10128 | 15.175 | 0 | 0 | 2 | Testing Tank A - Drawing Water Until RTD Out = 107.3°.... 0.500 1 716 | 64.5333 | 57.6351 | 58.2841 | 105.69 | 67.5171 | 14.289 | 0 | 0.117 | 0.039 | 0.023 | 0 | 1.1431 | 8.3458 | 58.0984 | 119.2645 | 506.1145 | 60.6407 | 6.7396 | 151.9198 | 0.138 | 14.409 | 0 | 0 | 79.7 | 63.8 | 61.9 | 61.1 | 60.6 | 60.1 | 124 | 124 | 67 | 81.1 | 22.1 | 239 | Hybrid | 1 | 0 | 0 | 1 | 3 | 24 | 56 | 66.9 | 92.2 | 67.2 | 300 | 95 | 1162 | 90 | 3503 | 4200 | 269 | 0 | 0 | 67.093 | 51.423 | 67.123 | 51.508
2024-10-22 | 21:21 | 2340.15 | 10133.11 | 0:39 | 240.71 | 22.213 | 5347 | 2370.8 | 0 | 59.999 | 5347 | 1 | 1.4521 | 1.4251 | 10131 | 15.175 | 0 | 0 | 2 | Finished Draw.... | 64.4333 | 57.6448 | 58.2841 | 105.71 | 67.5135 | 14.289 | 0 | 0.12 | 0.039 | 0.021 | 0.001 | -0.25672 | 8.3453 | 58.1586 | 119.2645 | 506.1145 | 60.6407 | 6.7409 | 151.9193 | -0.031 | 14.409 | 0 | 0 | 79.2 | 63.8 | 61.8667 | 61.1 | 60.5333 | 60.1 | 124 | 124 | 66.7 | 80.7 | 22.1 | 239 | Hybrid | 1 | 0 | 0 | 1 | 3 | 24 | 56.2 | 66.9 | 91.8 | 67.2 | 300 | 95 | 1162 | 90 | 3503 | 4200 | 269 | 0 | 0 | 67.094 | 51.422 | 67.123 | 51.507
2024-10-22 | 21:21 | 2343.15 | 10136.11 | 0:39 | 240.7 | 22.212 | 5346 | 2375.3 | 0 | 60 | 5346 | 1 | 1.457 | 1.428 | 10134 | 15.175 | 0 | 0 | 3 | Heating Tanks.... Waiting for T2 >= 8.00° Below Setpoint.... | 64.35 | 57.6584 | 58.2833 | 105.7167 | 67.5135 | 0 | 0 | 0.119 | 0.038 | 0.024 | 0 | -0.27421 | 8.3456 | 58.1495 | 0 | 506.1145 | 60.6407 | 6.7414 | 151.9188 | -0.033 | 0 | 0 | 0 | 78.7 | 63.8 | 61.9 | 61.1 | 60.5 | 60.1 | 124 | 124 | 66.5 | 80.4 | 22.1 | 239 | Hybrid | 1 | 0 | 0 | 1 | 3 | 24 | 56.3 | 66.9 | 91.4 | 67.2 | 300 | 95 | 1162 | 90 | 3503 | 4200 | 269 | 0 | 0 | 67.094 | 51.421 | 67.124 | 51.506
2024-10-22 | 21:21 | 2346.15 | 10139.11 | 0:39 | 240.71 | 22.213 | 5347 | 2379.8 | 0 | 60.002 | 5347 | 1 | 1.4537 | 1.4256 | 10137 | 15.175 | 0 | 0 | 3 | Heating Tanks.... Waiting for T2 >= 8.00° Below Setpoint.... | 64.2667 | 57.6676 | 58.2833 | 105.7167 | 67.5139 | 0 | 0 | 0.12 | 0.038 | 0.025 | 0.001 | -0.25089 | 8.3454 | 58.1992 | 0 | 506.1145 | 60.6407 | 6.7419 | 151.9183 | -0.03 | 0 | 0 | 0 | 78.1 | 63.9 | 61.8667 | 61.1 | 60.5333 | 60.1 | 124 | 124 | 66.3 | 80 | 22.1 | 239 | Hybrid | 1 | 0 | 0 | 1 | 3 | 24 | 56.5 | 66.9 | 91.1 | 67.2 | 300 | 95 | 1162 | 90 | 3503 | 4200 | 269 | 0 | 0 | 67.095 | 51.42 | 67.124 | 51.504
2024-10-22 | 21:21 | 2349.15 | 10142.11 | 0:39 | 240.72 | 22.213 | 5347 | 2384.2 | 0 | 60.002 | 5347 | 1 | 1.4542 | 1.4256 | 10140 | 15.175 | 0 | 0 | 3 | Heating Tanks.... Waiting for T2 >= 8.00° Below Setpoint.... | 64.1944 | 57.6923 | 58.2857 | 105.71 | 67.5135 | 0 | 0 | 0.121 | 0.036 | 0.021 | 0 | -0.20362 | 8.3454 | 58.2073 | 0 | 506.1145 | 60.6407 | 6.7424 | 151.918 | -0.025 | 0 | 0 | 0 | 77.6333 | 64 | 61.8333 | 61 | 60.5 | 60.2 | 124 | 124 | 66.1 | 79.8 | 22.1 | 239 | Hybrid | 1 | 0 | 0 | 1 | 3 | 24 | 56.6 | 66.9 | 90.8 | 67.2 | 300 | 95 | 1162 | 90 | 3503 | 4200 | 269 | 0 | 0 | 67.095 | 51.419 | 67.125 | 51.503
2024-10-22 | 21:21 | 2352.15 | 10145.12 | 0:39 | 240.71 | 22.213 | 5347 | 2388.7 | 0 | 60.002 | 5347 | 1 | 1.4542 | 1.4253 | 10143 | 15.175 | 0 | 0 | 3 | Heating Tanks.... Waiting for T2 >= 8.00° Below Setpoint.... | 64.1889 | 57.7269 | 58.291 | 105.71 | 67.5122 | 0 | 0 | 0.124 | 0.034 | 0.024 | 0 | -0.12416 | 8.3453 | 58.2418 | 0 | 506.1145 | 60.6407 | 6.7421 | 151.9178 | -0.015 | 0 | 0 | 0 | 77.3 | 64.1667 | 61.8 | 61 | 60.5667 | 60.3 | 124 | 124 | 65.9 | 79.5 | 22.1 | 239 | Hybrid | 1 | 0 | 0 | 1 | 3 | 24 | 56.7 | 66.9 | 90.4 | 67.2 | 300 | 95 | 1162 | 90 | 3503 | 4200 | 269 | 0 | 0 | 67.096 | 51.418 | 67.125 | 51.502
2024-10-22 | 21:21 | 2355.15 | 10148.11 | 0:39 | 240.69 | 22.211 | 5346 | 2393.1 | 0 | 60 | 5346 | 1 | 1.4498 | 1.4221 | 10146 | 15.175 | 0 | 0 | 3 | Heating Tanks.... Waiting for T2 >= 8.00° Below Setpoint.... | 64.1611 | 57.7661 | 58.2971 | 105.71 | 67.5086 | 0 | 0 | 0.127 | 0.031 | 0.028 | 0 | -0.04232 | 8.345 | 58.2896 | 0 | 506.1145 | 60.6407 | 6.7426 | 151.9175 | -0.005 | 0 | 0 | 0 | 76.9667 | 64.3333 | 61.8333 | 61 | 60.5667 | 60.2667 | 124 | 124 | 65.7 | 79.2 | 22.1 | 239 | Hybrid | 1 | 0 | 0 | 1 | 3 | 24 | 56.9 | 66.9 | 90.1 | 67.2 | 300 | 95 | 1162 | 90 | 3503 | 4200 | 269 | 0 | 0 | 67.096 | 51.417 | 67.126 | 51.5
2024-10-22 | 21:21 | 2358.15 | 10151.12 | 0:39 | 240.67 | 22.209 | 5345 | 2397.6 | 0 | 60.002 | 5345 | 1 | 1.4534 | 1.4227 | 10149 | 15.175 | 0 | 0 | 3 | Heating Tanks.... Waiting for T2 >= 8.00° Below Setpoint.... | 64.1722 | 57.8111 | 58.2996 | 105.7033 | 67.5049 | 0 | 0 | 0.135 | 0.026 | 0.03 | 0 | -0.00397 | 8.3445 | 58.3659 | 0 | 506.1145 | 60.6407 | 6.7427 | 151.9173 | 0 | 0 | 0 | 0 | 76.8 | 64.5667 | 61.8333 | 61 | 60.5333 | 60.3 | 124 | 124 | 65.6 | 79 | 22.1 | 239 | Hybrid | 1 | 0 | 0 | 1 | 3 | 24 | 57 | 66.9 | 89.8 | 67.2 | 300 | 95 | 1162 | 90 | 3503 | 4200 | 269 | 0 | 0 | 67.096 | 51.416 | 67.126 | 51.499
2024-10-22 | 21:21 | 2361.15 | 10154.12 | 0:39 | 240.66 | 22.207 | 5344 | 2402 | 0 | 60.001 | 5344 | 1 | 1.4505 | 1.4205 | 10152 | 15.175 | 0 | 0 | 3 | Heating Tanks.... Waiting for T2 >= 8.00° Below Setpoint.... | 64.2111 | 57.8635 | 58.3 | 105.69 | 67.502 | 0 | 0 | 0.14 | 0.021 | 0.038 | 0 | 0 | 8.3446 | 58.3695 | 0 | 506.1145 | 60.6407 | 6.7428 | 151.917 | 0 | 0 | 0 | 0 | 76.8 | 64.8667 | 61.8 | 60.9333 | 60.5667 | 60.3 | 124 | 124 | 65.4 | 78.8 | 22.1 | 239 | Hybrid | 1 | 0 | 0 | 1 | 3 | 24 | 57.1 | 66.9 | 89.5 | 67.2 | 300 | 95 | 1162 | 90 | 3503 | 4200 | 269 | 0 | 0 | 67.097 | 51.414 | 67.127 | 51.498
2024-10-22 | 21:21 | 2364.15 | 10157.12 | 0:39 | 240.65 | 22.206 | 5344 | 2406.5 | 0 | 60.001 | 5344 | 1 | 1.4476 | 1.4182 | 10155 | 15.175 | 0 | 0 | 3 | Heating Tanks.... Waiting for T2 >= 8.00° Below Setpoint.... | 64.2944 | 57.9207 | 58.3012 | 105.6967 | 67.5008 | 0 | 0 | 0.141 | 0.017 | 0.043 | 0 | 0 | 8.3446 | 58.3793 | 0 | 506.1145 | 60.6407 | 6.7431 | 151.9168 | 0 | 0 | 0 | 0 | 76.8 | 65.2667 | 61.8333 | 60.9667 | 60.6 | 60.3 | 124 | 124 | 65.3 | 78.6 | 22.1 | 239 | Hybrid | 1 | 0 | 0 | 1 | 3 | 24 | 57.2 | 66.9 | 89.2 | 67.2 | 300 | 95 | 1162 | 90 | 3503 | 4200 | 269 | 0 | 0 | 67.097 | 51.414 | 67.127 | 51.498
2024-10-22 | 21:21 | 2367.15 | 10160.12 | 0:39 | 240.66 | 22.207 | 5344 | 2410.9 | 0 | 60 | 5344 | 1 | 1.4475 | 1.4184 | 10158 | 15.175 | 0 | 0 | 3 | Heating Tanks.... Waiting for T2 >= 8.00° Below Setpoint.... | 64.3111 | 57.984 | 58.3031 | 105.69 | 67.5 | 0 | 0 | 0.141 | 0.017 | 0.047 | 0 | 0 | 8.3449 | 58.3483 | 0 | 506.1145 | 60.6407 | 6.7434 | 151.9165 | 0 | 0 | 0 | 0 | 76.6 | 65.6667 | 61.8 | 60.9333 | 60.6 | 60.2667 | 124 | 124 | 65.1 | 78.4 | 22.1 | 239 | Hybrid | 1 | 0 | 0 | 1 | 3 | 24 | 57.4 | 66.9 | 89 | 67.2 | 300 | 95 | 1164 | 90 | 3503 | 4200 | 269 | 0 | 0 | 67.097 | 51.413 | 67.127 | 51.496
2024-10-22 | 21:21 | 2370.15 | 10163.12 | 0:40 | 240.68 | 22.209 | 5345 | 2415.4 | 0 | 60.001 | 5345 | 1 | 1.4527 | 1.4232 | 10161 | 15.175 | 0 | 0 | 3 | Heating Tanks.... Waiting for T2 >= 8.00° Below Setpoint.... | 64.3556 | 58.049 | 58.3049 | 105.67 | 67.5 | 0 | 0 | 0.139 | 0.016 | 0.044 | 0 | 0 | 8.3449 | 58.3615 | 0 | 506.1145 | 60.6407 | 6.7435 | 151.9163 | 0 | 0 | 0 | 0 | 76.5 | 66.0333 | 61.8 | 60.9333 | 60.6 | 60.2667 | 124 | 124 | 65 | 78.3 | 22.1 | 239 | Hybrid | 1 | 0 | 0 | 1 | 3 | 24 | 57.5 | 66.9 | 88.7 | 67.2 | 300 | 95 | 1164 | 90 | 3503 | 4200 | 269 | 0 | 0 | 67.098 | 51.412 | 67.128 | 51.495
2024-10-22 | 21:21 | 2373.15 | 10166.12 | 0:40 | 240.7 | 22.21 | 5346 | 2419.8 | 0 | 60.002 | 5346 | 1 | 1.4527 | 1.4231 | 10164 | 15.175 | 0 | 0 | 3 | Heating Tanks.... Waiting for T2 >= 8.00° Below Setpoint.... | 64.4 | 58.1186 | 58.308 | 105.67 | 67.5 | 0 | 0 | 0.135 | 0.019 | 0.043 | 0 | 0 | 8.3446 | 58.4052 | 0 | 506.1145 | 60.6407 | 6.7435 | 151.916 | 0 | 0 | 0 | 0 | 76.5 | 66.3667 | 61.8 | 60.9333 | 60.6 | 60.2 | 124 | 124 | 64.8 | 78.1 | 22.1 | 239 | Hybrid | 1 | 0 | 0 | 1 | 3 | 24 | 57.6 | 66.9 | 88.5 | 67.2 | 300 | 95 | 1164 | 90 | 3503 | 4200 | 269 | 0 | 0 | 67.098 | 51.411 | 67.128 | 51.494
2024-10-22 | 21:21 | 2376.15 | 10169.12 | 0:40 | 240.71 | 22.212 | 5347 | 2424.3 | 0 | 60.002 | 5347 | 1 | 1.4528 | 1.424 | 10167 | 15.175 | 0 | 0 | 3 | Heating Tanks.... Waiting for T2 >= 8.00° Below Setpoint.... | 64.4444 | 58.1769 | 58.3141 | 105.6633 | 67.5 | 0 | 0 | 0.132 | 0.023 | 0.042 | 0 | 0 | 8.3444 | 58.4547 | 0 | 506.1145 | 60.6407 | 6.7441 | 151.9157 | 0 | 0 | 0 | 0 | 76.5 | 66.6 | 61.8 | 60.9667 | 60.6333 | 60.1667 | 124 | 124 | 64.7 | 78 | 22.1 | 239 | Hybrid | 1 | 0 | 0 | 1 | 3 | 24 | 57.7 | 66.9 | 88.2 | 67.2 | 300 | 95 | 1164 | 90 | 3503 | 4200 | 269 | 0 | 0 | 67.098 | 51.41 | 67.129 | 51.492
2024-10-22 | 21:21 | 2379.15 | 10172.12 | 0:40 | 240.72 | 22.212 | 5347 | 2428.8 | 0 | 60.001 | 5347 | 1 | 1.457 | 1.4245 | 10170 | 15.175 | 0 | 0 | 3 | Heating Tanks.... Waiting for T2 >= 8.00° Below Setpoint.... | 64.5056 | 58.2283 | 58.3214 | 105.64 | 67.5 | 0 | 0 | 0.128 | 0.026 | 0.04 | 0 | 0 | 8.3442 | 58.4795 | 0 | 506.1145 | 60.6407 | 6.7442 | 151.9155 | 0 | 0 | 0 | 0 | 76.5667 | 66.8667 | 61.8 | 60.9667 | 60.6667 | 60.1667 | 124 | 124 | 64.6 | 77.8 | 22.1 | 239 | Hybrid | 1 | 0 | 0 | 1 | 3 | 24 | 57.9 | 66.9 | 88 | 67.2 | 300 | 95 | 1164 | 90 | 3503 | 4200 | 269 | 0 | 0 | 67.099 | 51.409 | 67.129 | 51.491
2024-10-22 | 21:21 | 2382.15 | 10175.12 | 0:40 | 240.71 | 22.211 | 5346 | 2433.2 | 0 | 60.002 | 5346 | 1 | 1.4541 | 1.4232 | 10173 | 15.175 | 0 | 0 | 3 | Heating Tanks.... Waiting for T2 >= 8.00° Below Setpoint.... | 64.5167 | 58.2722 | 58.3269 | 105.6067 | 67.4982 | 0 | 0 | 0.125 | 0.028 | 0.035 | 0 | 0 | 8.3442 | 58.5015 | 0 | 506.1145 | 60.6407 | 6.7441 | 151.9154 | 0 | 0 | 0 | 0 | 76.5333 | 67.1 | 61.8 | 60.9333 | 60.6333 | 60.1 | 124 | 124 | 64.5 | 77.7 | 22.1 | 239 | Hybrid | 1 | 0 | 0 | 1 | 3 | 24 | 58 | 66.9 | 87.8 | 67.2 | 300 | 95 | 1163 | 90 | 3503 | 4200 | 269 | 0 | 0 | 67.099 | 51.408 | 67.129 | 51.49
2024-10-22 | 21:21 | 2385.15 | 10178.12 | 0:40 | 240.71 | 22.211 | 5346 | 2437.7 | 0 | 60.002 | 5346 | 1 | 1.4549 | 1.4261 | 10176 | 15.175 | 0 | 0 | 3 | Heating Tanks.... Waiting for T2 >= 8.00° Below Setpoint.... | 64.5722 | 58.3075 | 58.3302 | 105.5767 | 67.492 | 0 | 0 | 0.122 | 0.033 | 0.033 | 0 | 0 | 8.344 | 58.5318 | 0 | 506.1145 | 60.6407 | 6.7444 | 151.9151 | 0 | 0 | 0 | 0 | 76.5 | 67.4 | 61.8 | 60.9333 | 60.7 | 60.1 | 124 | 124 | 64.4 | 77.6 | 22.1 | 239 | Hybrid | 1 | 0 | 0 | 1 | 3 | 24 | 58.1 | 66.9 | 87.6 | 67.2 | 300 | 95 | 1163 | 90 | 3503 | 4200 | 269 | 0 | 0 | 67.099 | 51.407 | 67.13 | 51.488
2024-10-22 | 21:21 | 2388.15 | 10181.12 | 0:40 | 240.71 | 22.211 | 5346 | 2442.1 | 0 | 60 | 5347 | 1 | 1.453 | 1.4259 | 10179 | 15.175 | 0 | 0 | 3 | Heating Tanks.... Waiting for T2 >= 8.00° Below Setpoint.... | 64.6444 | 58.3325 | 58.3329 | 105.5267 | 67.4835 | 0 | 0 | 0.12 | 0.035 | 0.03 | 0 | 0 | 8.344 | 58.5495 | 0 | 506.1145 | 60.6407 | 6.7443 | 151.9148 | 0 | 0 | 0 | 0 | 76.5 | 67.8 | 61.8 | 60.9667 | 60.7 | 60.1 | 124 | 124 | 64.3 | 77.6 | 22.1 | 239 | Hybrid | 1 | 0 | 0 | 1 | 3 | 24 | 58.3 | 66.9 | 87.4 | 67.2 | 300 | 95 | 1163 | 90 | 3503 | 4200 | 269 | 0 | 0 | 67.1 | 51.406 | 67.13 | 51.487
2024-10-22 | 21:21 | 2391.15 | 10184.12 | 0:40 | 240.72 | 22.212 | 5347 | 2446.6 | 0 | 60 | 5347 | 1 | 1.454 | 1.4243 | 10182 | 15.175 | 0 | 0 | 3 | Heating Tanks.... Waiting for T2 >= 8.00° Below Setpoint.... | 64.7278 | 58.3472 | 58.3378 | 105.48 | 67.4804 | 0 | 0 | 0.119 | 0.037 | 0.028 | 0 | 0 | 8.344 | 58.5494 | 0 | 506.1145 | 60.6407 | 6.7446 | 151.9146 | 0 | 0 | 0 | 0 | 76.5 | 68.2 | 61.8333 | 61 | 60.7333 | 60.1 | 124 | 124 | 64.2 | 77.5 | 22.1 | 239 | Hybrid | 1 | 0 | 0 | 1 | 3 | 24 | 58.5 | 66.9 | 87.2 | 67.2 | 300 | 95 | 1163 | 90 | 3503 | 4200 | 269 | 0 | 0 | 67.1 | 51.405 | 67.131 | 51.486
2024-10-22 | 21:21 | 2394.15 | 10187.12 | 0:40 | 240.72 | 22.213 | 5347 | 2451 | 0 | 60 | 5347 | 1 | 1.4559 | 1.4245 | 10185 | 15.175 | 0 | 0 | 3 | Heating Tanks.... Waiting for T2 >= 8.00° Below Setpoint.... | 64.8 | 58.3525 | 58.3443 | 105.44 | 67.481 | 0 | 0 | 0.119 | 0.038 | 0.028 | 0 | 0 | 8.3438 | 58.5871 | 0 | 506.1145 | 60.6407 | 6.7452 | 151.9143 | 0 | 0 | 0 | 0 | 76.5 | 68.6 | 61.8333 | 60.9667 | 60.8 | 60.1 | 124 | 124 | 64.1 | 77.4 | 22.1 | 239 | Hybrid | 1 | 0 | 0 | 1 | 3 | 24 | 58.7 | 66.9 | 87.1 | 67.2 | 300 | 95 | 1163 | 90 | 3503 | 4200 | 269 | 0 | 0 | 67.1 | 51.405 | 67.131 | 51.486
2024-10-22 | 21:21 | 2397.15 | 10190.12 | 0:40 | 240.7 | 22.212 | 5346 | 2455.5 | 0 | 60.001 | 5346 | 1 | 1.4519 | 1.4231 | 10188 | 15.175 | 0 | 0 | 3 | Heating Tanks.... Waiting for T2 >= 8.00° Below Setpoint.... | 64.8333 | 58.3496 | 58.3496 | 105.38 | 67.4786 | 0 | 0 | 0.118 | 0.038 | 0.024 | 0.001 | 0 | 8.3439 | 58.5961 | 0 | 506.1145 | 60.6407 | 6.7452 | 151.9141 | 0 | 0 | 0 | 0 | 76.5333 | 68.9 | 61.8 | 60.9333 | 60.7333 | 60.1 | 124 | 124 | 64 | 77.4 | 22.1 | 239 | Hybrid | 1 | 0 | 0 | 1 | 3 | 24 | 58.9 | 66.9 | 86.9 | 67.2 | 300 | 95 | 1165 | 90 | 3503 | 4200 | 269 | 0 | 0 | 67.101 | 51.404 | 67.131 | 51.484
2024-10-22 | 21:22 | 2400.15 | 10193.12 | 0:40 | 240.67 | 22.209 | 5345 | 2459.9 | 0 | 60.002 | 5345 | 1 | 1.451 | 1.4225 | 10191 | 15.175 | 0 | 0 | 3 | Heating Tanks.... Waiting for T2 >= 8.00° Below Setpoint.... | 64.9111 | 58.3402 | 58.3533 | 105.3467 | 67.4755 | 0 | 0 | 0.118 | 0.038 | 0.027 | 0 | 0 | 8.3435 | 58.6516 | 0 | 506.1145 | 60.6407 | 6.7449 | 151.9139 | 0 | 0 | 0 | 0 | 76.5667 | 69.2667 | 61.8333 | 60.9333 | 60.7667 | 60.1 | 124 | 124 | 63.9 | 77.4 | 22.1 | 239 | Hybrid | 1 | 0 | 0 | 1 | 3 | 24 | 59.1 | 66.9 | 86.8 | 67.2 | 300 | 95 | 1165 | 90 | 3503 | 4200 | 269 | 0 | 0 | 67.101 | 51.403 | 67.132 | 51.483
2024-10-22 | 21:22 | 2403.15 | 10196.12 | 0:40 | 240.66 | 22.209 | 5345 | 2464.4 | 0 | 60.001 | 5345 | 1 | 1.4521 | 1.4213 | 10194 | 15.175 | 0 | 0 | 3 | Heating Tanks.... Waiting for T2 >= 8.00° Below Setpoint.... | 64.9389 | 58.3263 | 58.3586 | 105.31 | 67.4743 | 0 | 0 | 0.118 | 0.038 | 0.025 | 0 | 0 | 8.3435 | 58.6612 | 0 | 506.1145 | 60.6407 | 6.7452 | 151.9136 | 0 | 0 | 0 | 0 | 76.6 | 69.5 | 61.8 | 60.9 | 60.7333 | 60.1 | 124 | 124 | 63.8 | 77.4 | 22.1 | 239 | Hybrid | 1 | 0 | 0 | 1 | 3 | 24 | 59.3 | 66.9 | 86.6 | 67.2 | 300 | 95 | 1165 | 90 | 3503 | 4200 | 269 | 0 | 0 | 67.101 | 51.402 | 67.132 | 51.482
2024-10-22 | 21:22 | 2406.15 | 10199.12 | 0:40 | 240.65 | 22.209 | 5345 | 2468.9 | 0 | 60.002 | 5345 | 1 | 1.4458 | 1.4177 | 10197 | 15.175 | 0 | 0 | 3 | Heating Tanks.... Waiting for T2 >= 8.00° Below Setpoint.... | 65.0111 | 58.3092 | 58.3659 | 105.2767 | 67.4737 | 0 | 0 | 0.117 | 0.037 | 0.027 | 0 | 0 | 8.3435 | 58.6812 | 0 | 506.1145 | 60.6407 | 6.7454 | 151.9133 | 0 | 0 | 0 | 0 | 76.7 | 69.8 | 61.8 | 60.9 | 60.7667 | 60.1 | 124 | 124 | 63.7 | 77.4 | 22.1 | 239 | Hybrid | 1 | 0 | 0 | 1 | 3 | 24 | 59.5 | 66.9 | 86.5 | 67.2 | 300 | 95 | 1165 | 90 | 3503 | 4200 | 269 | 0 | 0 | 67.102 | 51.401 | 67.133 | 51.48
2024-10-22 | 21:22 | 2409.15 | 10202.12 | 0:40 | 240.66 | 22.21 | 5345 | 2473.3 | 0 | 60 | 5345 | 1 | 1.4493 | 1.42 | 10200 | 15.175 | 0 | 0 | 3 | Heating Tanks.... Waiting for T2 >= 8.00° Below Setpoint.... | 65.0611 | 58.2905 | 58.3696 | 105.2633 | 67.4718 | 0 | 0 | 0.118 | 0.036 | 0.032 | 0 | 0 | 8.3433 | 58.7141 | 0 | 506.1145 | 60.6407 | 6.7456 | 151.9131 | 0 | 0 | 0 | 0 | 76.8 | 70 | 61.8 | 60.9 | 60.7667 | 60.1 | 124 | 124 | 63.7 | 77.4 | 22.1 | 239 | Hybrid | 1 | 0 | 0 | 1 | 3 | 24 | 59.7 | 66.9 | 86.4 | 67.2 | 300 | 95 | 1165 | 90 | 3503 | 4200 | 269 | 0 | 0 | 67.102 | 51.4 | 67.133 | 51.479
2024-10-22 | 21:22 | 2412.15 | 10205.12 | 0:40 | 240.68 | 22.212 | 5346 | 2477.8 | 0 | 60.001 | 5346 | 1 | 1.4533 | 1.4222 | 10203 | 15.175 | 0 | 0 | 3 | Heating Tanks.... Waiting for T2 >= 8.00° Below Setpoint.... | 65.0889 | 58.2707 | 58.37 | 105.25 | 67.47 | 0 | 0 | 0.119 | 0.033 | 0.034 | 0 | 0 | 8.3433 | 58.7295 | 0 | 506.1145 | 60.6407 | 6.7457 | 151.9129 | 0 | 0 | 0 | 0 | 76.8 | 70.2 | 61.8 | 60.8667 | 60.8 | 60.0667 | 124 | 124 | 63.6 | 77.4 | 22.1 | 239 | Hybrid | 1 | 0 | 0 | 1 | 3 | 24 | 60 | 66.9 | 86.2 | 67.2 | 300 | 95 | 1160 | 90 | 3503 | 4200 | 269 | 0 | 0 | 67.102 | 51.399 | 67.134 | 51.478
2024-10-22 | 21:22 | 2415.15 | 10208.12 | 0:40 | 240.71 | 22.214 | 5347 | 2482.2 | 0 | 60.002 | 5347 | 1 | 1.4519 | 1.4223 | 10206 | 15.175 | 0 | 0 | 3 | Heating Tanks.... Waiting for T2 >= 8.00° Below Setpoint.... | 65.1222 | 58.2525 | 58.3716 | 105.2567 | 67.4692 | 0 | 0 | 0.127 | 0.029 | 0.035 | 0 | 0 | 8.3429 | 58.7778 | 0 | 506.1145 | 60.6407 | 6.7462 | 151.9127 | 0 | 0 | 0 | 0 | 76.8 | 70.4 | 61.8 | 60.8667 | 60.8 | 60.0667 | 124 | 124 | 63.5 | 77.4 | 22.1 | 239 | Hybrid | 1 | 0 | 0 | 1 | 3 | 24 | 60.2 | 66.9 | 86.1 | 67.2 | 300 | 95 | 1160 | 90 | 3503 | 4200 | 269 | 0 | 0 | 67.103 | 51.398 | 67.134 | 51.476
2024-10-22 | 21:22 | 2418.15 | 10211.12 | 0:40 | 240.72 | 22.216 | 5348 | 2486.7 | 0 | 60.002 | 5348 | 1 | 1.4524 | 1.4248 | 10209 | 15.175 | 0 | 0 | 3 | Heating Tanks.... Waiting for T2 >= 8.00° Below Setpoint.... | 65.1444 | 58.237 | 58.3765 | 105.25 | 67.468 | 0 | 0 | 0.125 | 0.025 | 0.039 | 0 | 0 | 8.343 | 58.7759 | 0 | 506.1145 | 60.6407 | 6.7458 | 151.9126 | 0 | 0 | 0 | 0 | 76.8 | 70.6 | 61.8 | 60.8333 | 60.8 | 60.0333 | 124 | 124 | 63.5 | 77.4 | 22.1 | 239 | Hybrid | 1 | 0 | 0 | 1 | 3 | 24 | 60.5 | 66.9 | 86 | 67.2 | 300 | 95 | 1160 | 90 | 3503 | 4200 | 269 | 0 | 0 | 67.103 | 51.397 | 67.135 | 51.475
2024-10-22 | 21:22 | 2421.15 | 10214.12 | 0:40 | 240.71 | 22.215 | 5347 | 2491.1 | 0 | 60.001 | 5347 | 1 | 1.4526 | 1.4253 | 10212 | 15.175 | 0 | 0 | 3 | Heating Tanks.... Waiting for T2 >= 8.00° Below Setpoint.... | 65.1667 | 58.2241 | 58.3835 | 105.25 | 67.4676 | 0 | 0 | 0.135 | 0.022 | 0.044 | 0.001 | 0 | 8.3428 | 58.8104 | 0 | 506.1145 | 60.6407 | 6.7463 | 151.9124 | 0 | 0 | 0 | 0 | 76.8667 | 70.7333 | 61.8 | 60.8 | 60.8 | 60 | 124 | 124 | 63.4 | 77.4 | 22.1 | 239 | Hybrid | 1 | 0 | 0 | 1 | 3 | 24 | 60.8 | 66.9 | 85.9 | 67.2 | 300 | 95 | 1160 | 90 | 3503 | 4200 | 269 | 0 | 0 | 67.103 | 51.397 | 67.135 | 51.475
2024-10-22 | 21:22 | 2424.15 | 10217.12 | 0:40 | 240.71 | 22.214 | 5347 | 2495.6 | 0 | 60 | 5347 | 1 | 1.4551 | 1.4253 | 10215 | 15.175 | 0 | 0 | 3 | Heating Tanks.... Waiting for T2 >= 8.00° Below Setpoint.... | 65.2333 | 58.2139 | 58.3884 | 105.2433 | 67.4671 | 0 | 0 | 0.132 | 0.017 | 0.044 | 0 | 0 | 8.3428 | 58.8232 | 0 | 506.1145 | 60.6407 | 6.7465 | 151.9122 | 0 | 0 | 0 | 0 | 76.9667 | 70.9667 | 61.8 | 60.8333 | 60.8 | 60.0333 | 124 | 124 | 63.4 | 77.4 | 22.1 | 239 | Hybrid | 1 | 0 | 0 | 1 | 3 | 24 | 61.1 | 66.9 | 85.8 | 67.2 | 300 | 95 | 1160 | 90 | 3503 | 4200 | 269 | 0 | 0 | 67.103 | 51.396 | 67.135 | 51.474
2024-10-22 | 21:22 | 2427.15 | 10220.12 | 0:40 | 240.71 | 22.214 | 5347 | 2500 | 0 | 60.001 | 5347 | 1 | 1.456 | 1.4269 | 10218 | 15.175 | 0 | 0 | 3 | Heating Tanks.... Waiting for T2 >= 8.00° Below Setpoint.... | 65.2611 | 58.2064 | 58.3904 | 105.2433 | 67.4651 | 0 | 0 | 0.141 | 0.017 | 0.043 | 0 | 0 | 8.3427 | 58.8519 | 0 | 506.1145 | 60.6407 | 6.7466 | 151.912 | 0 | 0 | 0 | 0 | 77.0667 | 71.0667 | 61.8 | 60.8 | 60.8 | 60.0333 | 124 | 124 | 63.3 | 77.4 | 22.1 | 239 | Hybrid | 1 | 0 | 0 | 1 | 3 | 24 | 61.4 | 66.9 | 85.7 | 67.2 | 300 | 95 | 1160 | 90 | 3503 | 4200 | 269 | 0 | 0 | 67.104 | 51.395 | 67.135 | 51.473
2024-10-22 | 21:22 | 2430.15 | 10223.12 | 0:41 | 240.71 | 22.213 | 5347 | 2504.5 | 0 | 60 | 5347 | 1 | 1.4547 | 1.4258 | 10221 | 15.175 | 0 | 0 | 3 | Heating Tanks.... Waiting for T2 >= 8.00° Below Setpoint.... | 65.2944 | 58.201 | 58.3941 | 105.2367 | 67.4631 | 0 | 0 | 0.14 | 0.017 | 0.045 | 0 | 0 | 8.3427 | 58.8648 | 0 | 506.1145 | 60.6407 | 6.7467 | 151.9117 | 0 | 0 | 0 | 0 | 77.1 | 71.2667 | 61.8 | 60.8 | 60.8 | 60 | 124 | 124 | 63.2 | 77.4 | 22.1 | 239 | Hybrid | 1 | 0 | 0 | 1 | 3 | 24 | 61.7 | 66.9 | 85.5 | 67.2 | 300 | 95 | 1160 | 90 | 3503 | 4200 | 269 | 0 | 0 | 67.104 | 51.394 | 67.136 | 51.471
2024-10-22 | 21:22 | 2433.15 | 10226.12 | 0:41 | 240.72 | 22.214 | 5347 | 2508.9 | 0 | 60.001 | 5347 | 1 | 1.4537 | 1.425 | 10224 | 15.175 | 0 | 0 | 3 | Heating Tanks.... Waiting for T2 >= 8.00° Below Setpoint.... | 65.3333 | 58.1979 | 58.4014 | 105.23 | 67.4635 | 0 | 0 | 0.141 | 0.019 | 0.04 | 0 | 0 | 8.3425 | 58.894 | 0 | 506.1145 | 60.6407 | 6.7469 | 151.9115 | 0 | 0 | 0 | 0 | 77.1333 | 71.4333 | 61.8 | 60.8333 | 60.8 | 60 | 124 | 124 | 63.2 | 77.4 | 22.1 | 239 | Hybrid | 1 | 0 | 0 | 1 | 3 | 24 | 61.9 | 66.9 | 85.5 | 67.2 | 300 | 95 | 1160 | 90 | 3503 | 4200 | 269 | 0 | 0 | 67.104 | 51.393 | 67.136 | 51.47
2024-10-22 | 21:22 | 2436.15 | 10229.12 | 0:41 | 240.72 | 22.213 | 5347 | 2513.4 | 0 | 60.003 | 5347 | 1 | 1.4539 | 1.4253 | 10227 | 15.175 | 0 | 0 | 3 | Heating Tanks.... Waiting for T2 >= 8.00° Below Setpoint.... | 65.3778 | 58.1964 | 58.4076 | 105.21 | 67.4618 | 0 | 0 | 0.139 | 0.024 | 0.037 | 0 | 0 | 8.3425 | 58.9092 | 0 | 506.1145 | 60.6407 | 6.7471 | 151.9113 | 0 | 0 | 0 | 0 | 77.2333 | 71.5667 | 61.8 | 60.8667 | 60.8 | 60 | 124 | 124 | 63.2 | 77.5 | 22.1 | 239 | Hybrid | 1 | 0 | 0 | 1 | 3 | 24 | 62.2 | 66.9 | 85.4 | 67.2 | 300 | 95 | 1160 | 90 | 3503 | 4200 | 269 | 0 | 0 | 67.104 | 51.393 | 67.136 | 51.47
2024-10-22 | 21:22 | 2439.15 | 10232.12 | 0:41 | 240.69 | 22.21 | 5346 | 2517.9 | 0 | 60.002 | 5346 | 1 | 1.4512 | 1.4221 | 10230 | 15.175 | 0 | 0 | 3 | Heating Tanks.... Waiting for T2 >= 8.00° Below Setpoint.... | 65.4167 | 58.1967 | 58.41 | 105.19 | 67.4565 | 0 | 0 | 0.135 | 0.027 | 0.032 | 0.001 | 0 | 8.3425 | 58.9105 | 0 | 506.1145 | 60.6407 | 6.7472 | 151.9111 | 0 | 0 | 0 | 0 | 77.3333 | 71.7667 | 61.8 | 60.8 | 60.8 | 60 | 124 | 124 | 63.1 | 77.5 | 22.1 | 239 | Hybrid | 1 | 0 | 0 | 1 | 3 | 24 | 62.4 | 66.9 | 85.3 | 67.2 | 300 | 95 | 1160 | 90 | 3503 | 4200 | 269 | 0 | 0 | 67.105 | 51.392 | 67.137 | 51.469
2024-10-22 | 21:22 | 2442.15 | 10235.12 | 0:41 | 240.68 | 22.208 | 5345 | 2522.3 | 0 | 60 | 5345 | 1 | 1.452 | 1.4227 | 10233 | 15.175 | 0 | 0 | 3 | Heating Tanks.... Waiting for T2 >= 8.00° Below Setpoint.... | 65.4667 | 58.1972 | 58.4124 | 105.1367 | 67.4516 | 0 | 0 | 0.131 | 0.03 | 0.027 | 0 | 0 | 8.3428 | 58.8964 | 0 | 506.1145 | 60.6407 | 6.7475 | 151.9109 | 0 | 0 | 0 | 0 | 77.4333 | 71.9667 | 61.8 | 60.8 | 60.8 | 60 | 124 | 124 | 63.1 | 77.6 | 22.1 | 239 | Hybrid | 1 | 0 | 0 | 1 | 3 | 24 | 62.6 | 66.9 | 85.2 | 67.2 | 300 | 95 | 1163 | 90 | 3503 | 4200 | 269 | 0 | 0 | 67.105 | 51.391 | 67.137 | 51.468
2024-10-22 | 21:22 | 2445.15 | 10238.12 | 0:41 | 240.66 | 22.206 | 5344 | 2526.8 | 0 | 60.001 | 5344 | 1 | 1.4479 | 1.4192 | 10236 | 15.175 | 0 | 0 | 3 | Heating Tanks.... Waiting for T2 >= 8.00° Below Setpoint.... | 65.5222 | 58.1976 | 58.4173 | 105.11 | 67.45 | 0 | 0 | 0.127 | 0.034 | 0.024 | 0 | 0 | 8.3421 | 58.9898 | 0 | 506.1145 | 60.6407 | 6.7475 | 151.9106 | 0 | 0 | 0 | 0 | 77.5333 | 72.1667 | 61.8 | 60.8333 | 60.8 | 60 | 124 | 124 | 63 | 77.7 | 22.1 | 239 | Hybrid | 1 | 0 | 0 | 1 | 3 | 24 | 62.8 | 66.9 | 85.1 | 67.2 | 300 | 95 | 1163 | 90 | 3503 | 4200 | 269 | 0 | 0 | 67.105 | 51.39 | 67.138 | 51.467
2024-10-22 | 21:22 | 2448.15 | 10241.12 | 0:41 | 240.66 | 22.205 | 5344 | 2531.2 | 0 | 60 | 5344 | 1 | 1.4447 | 1.4179 | 10239 | 15.175 | 0 | 0 | 3 | Heating Tanks.... Waiting for T2 >= 8.00° Below Setpoint.... | 65.5611 | 58.1981 | 58.4239 | 105.0967 | 67.45 | 0 | 0 | 0.123 | 0.038 | 0.024 | 0 | 0 | 8.3421 | 59.0038 | 0 | 506.1145 | 60.6407 | 6.7476 | 151.9104 | 0 | 0 | 0 | 0 | 77.6 | 72.3333 | 61.8 | 60.8333 | 60.8 | 60 | 124 | 124 | 63 | 77.7 | 22.1 | 239 | Hybrid | 1 | 0 | 0 | 1 | 3 | 24 | 63 | 66.9 | 85 | 67.2 | 300 | 95 | 1163 | 90 | 3503 | 4200 | 269 | 0 | 0 | 67.106 | 51.389 | 67.138 | 51.465
2024-10-22 | 21:22 | 2451.15 | 10244.12 | 0:41 | 240.68 | 22.206 | 5344 | 2535.7 | 0 | 60.001 | 5345 | 1 | 1.4496 | 1.4206 | 10242 | 15.175 | 0 | 0 | 3 | Heating Tanks.... Waiting for T2 >= 8.00° Below Setpoint.... | 65.6333 | 58.1985 | 58.4329 | 105.09 | 67.45 | 0 | 0 | 0.121 | 0.038 | 0.023 | 0 | 0 | 8.342 | 59.0211 | 0 | 506.1145 | 60.6408 | 6.7477 | 151.9102 | 0 | 0 | 0 | 0 | 77.7 | 72.5333 | 61.8 | 60.9 | 60.8 | 60.0667 | 124 | 124 | 62.9 | 77.7 | 22.1 | 239 | Hybrid | 1 | 0 | 0 | 1 | 3 | 24 | 63.1 | 66.9 | 85 | 67.2 | 300 | 95 | 1163 | 90 | 3503 | 4200 | 269 | 0 | 0 | 67.106 | 51.389 | 67.138 | 51.464
2024-10-22 | 21:22 | 2454.15 | 10247.12 | 0:41 | 240.69 | 22.208 | 5345 | 2540.1 | 0 | 60.002 | 5345 | 1 | 1.4521 | 1.4224 | 10245 | 15.175 | 0 | 0 | 3 | Heating Tanks.... Waiting for T2 >= 8.00° Below Setpoint.... | 65.6056 | 58.199 | 58.4439 | 105.09 | 67.45 | 0 | 0 | 0.118 | 0.039 | 0.025 | 0.001 | 0 | 8.3419 | 59.0519 | 0 | 506.1145 | 60.6408 | 6.7482 | 151.91 | 0 | 0 | 0 | 0 | 77.7 | 72.6667 | 61.7667 | 60.8 | 60.7 | 60 | 124 | 124 | 62.9 | 77.8 | 22.1 | 239 | Hybrid | 1 | 0 | 0 | 1 | 3 | 24 | 63.3 | 66.9 | 84.9 | 67.2 | 300 | 95 | 1163 | 90 | 3503 | 4200 | 269 | 0 | 0 | 67.106 | 51.388 | 67.139 | 51.463
2024-10-22 | 21:22 | 2457.15 | 10250.12 | 0:41 | 240.71 | 22.211 | 5346 | 2544.6 | 0 | 60.002 | 5347 | 1 | 1.4528 | 1.4225 | 10248 | 15.175 | 0 | 0 | 3 | Heating Tanks.... Waiting for T2 >= 8.00° Below Setpoint.... | 65.6667 | 58.1994 | 58.4516 | 105.1033 | 67.45 | 0 | 0 | 0.119 | 0.039 | 0.025 | 0.001 | 0 | 8.3418 | 59.0645 | 0 | 506.1145 | 60.6408 | 6.7485 | 151.9097 | 0 | 0 | 0 | 0 | 77.7667 | 72.8667 | 61.7667 | 60.9 | 60.7 | 60 | 124 | 124 | 62.8 | 77.9 | 22.1 | 239 | Hybrid | 1 | 0 | 0 | 1 | 3 | 24 | 63.4 | 66.9 | 84.8 | 67.2 | 300 | 95 | 1163 | 90 | 3503 | 4200 | 269 | 0 | 0 | 67.106 | 51.387 | 67.139 | 51.462
2024-10-22 | 21:23 | 2460.15 | 10253.12 | 0:41 | 240.72 | 22.211 | 5346 | 2549 | 0 | 60 | 5346 | 1 | 1.4539 | 1.4253 | 10251 | 15.175 | 0 | 0 | 3 | Heating Tanks.... Waiting for T2 >= 8.00° Below Setpoint.... | 65.7167 | 58.1999 | 58.4573 | 105.1167 | 67.45 | 0 | 0 | 0.119 | 0.038 | 0.025 | 0 | 0 | 8.3422 | 59.038 | 0 | 506.1145 | 60.6408 | 6.7485 | 151.9095 | 0 | 0 | 0 | 0 | 77.9 | 73.0333 | 61.7667 | 60.8667 | 60.7333 | 60 | 124 | 124 | 62.8 | 77.9 | 22.1 | 239 | Hybrid | 1 | 0 | 0 | 1 | 3 | 24 | 63.5 | 66.9 | 84.8 | 67.2 | 300 | 95 | 1163 | 90 | 3503 | 4200 | 269 | 0 | 0 | 67.107 | 51.386 | 67.14 | 51.461
2024-10-22 | 21:23 | 2463.15 | 10256.12 | 0:41 | 240.72 | 22.211 | 5346 | 2553.5 | 0 | 60.003 | 5347 | 1 | 1.4554 | 1.4248 | 10254 | 15.175 | 0 | 0 | 3 | Heating Tanks.... Waiting for T2 >= 8.00° Below Setpoint.... | 65.7556 | 58.2 | 58.4622 | 105.13 | 67.45 | 0 | 0 | 0.119 | 0.037 | 0.027 | 0 | 0 | 8.3421 | 59.0681 | 0 | 506.1145 | 60.6408 | 6.7485 | 151.9093 | 0 | 0 | 0 | 0 | 77.9667 | 73.2333 | 61.7333 | 60.9 | 60.7 | 60 | 124 | 124 | 62.8 | 78 | 22.1 | 239 | Hybrid | 1 | 0 | 0 | 1 | 3 | 24 | 63.7 | 66.9 | 84.8 | 67.2 | 300 | 95 | 1163 | 90 | 3503 | 4200 | 269 | 0 | 0 | 67.107 | 51.386 | 67.14 | 51.461
2024-10-22 | 21:23 | 2466.15 | 10259.12 | 0:41 | 240.71 | 22.211 | 5346 | 2558 | 0 | 60 | 5346 | 1 | 1.4528 | 1.424 | 10257 | 15.175 | 0 | 0 | 3 | Heating Tanks.... Waiting for T2 >= 8.00° Below Setpoint.... | 65.7833 | 58.2 | 58.4659 | 105.1433 | 67.45 | 0 | 0 | 0.119 | 0.036 | 0.031 | 0.001 | 0 | 8.342 | 59.0891 | 0 | 506.1145 | 60.6408 | 6.7488 | 151.9089 | 0 | 0 | 0 | 0 | 78.1333 | 73.3667 | 61.7 | 60.8667 | 60.6333 | 60 | 124 | 124 | 62.8 | 78.1 | 22.1 | 239 | Hybrid | 1 | 0 | 0 | 1 | 3 | 24 | 63.8 | 66.9 | 84.7 | 67.2 | 300 | 95 | 1163 | 90 | 3503 | 4200 | 269 | 0 | 0 | 67.107 | 51.385 | 67.14 | 51.46
2024-10-22 | 21:23 | 2469.15 | 10262.12 | 0:41 | 240.71 | 22.211 | 5346 | 2562.4 | 0 | 60.002 | 5347 | 1 | 1.4543 | 1.4256 | 10260 | 15.175 | 0 | 0 | 3 | Heating Tanks.... Waiting for T2 >= 8.00° Below Setpoint.... | 65.8111 | 58.2 | 58.4676 | 105.1367 | 67.45 | 0 | 0 | 0.118 | 0.035 | 0.032 | 0.001 | 0 | 8.3423 | 59.066 | 0 | 506.1145 | 60.6408 | 6.7492 | 151.9086 | 0 | 0 | 0 | 0 | 78.2 | 73.5333 | 61.7 | 60.8333 | 60.6 | 60 | 124 | 124 | 62.7 | 78.2 | 22.1 | 239 | Hybrid | 1 | 0 | 0 | 1 | 3 | 24 | 63.9 | 66.9 | 84.7 | 67.2 | 300 | 95 | 1163 | 90 | 3503 | 4200 | 269 | 0 | 0 | 67.107 | 51.384 | 67.14 | 51.459
2024-10-22 | 21:23 | 2472.15 | 10265.12 | 0:41 | 240.71 | 22.211 | 5346 | 2566.9 | 0 | 60.001 | 5347 | 1 | 1.4521 | 1.424 | 10263 | 15.175 | 0 | 0 | 3 | Heating Tanks.... Waiting for T2 >= 8.00° Below Setpoint.... | 65.8611 | 58.2 | 58.4704 | 105.1233 | 67.4492 | 0 | 0 | 0.118 | 0.036 | 0.027 | 0 | 0 | 8.3425 | 59.0563 | 0 | 506.1145 | 60.6408 | 6.7494 | 151.9083 | 0 | 0 | 0 | 0 | 78.3667 | 73.6667 | 61.7 | 60.8333 | 60.6 | 60 | 124 | 124 | 62.7 | 78.3 | 22.1 | 239 | Hybrid | 1 | 0 | 0 | 1 | 3 | 24 | 64 | 66.9 | 84.7 | 67.2 | 300 | 95 | 1162 | 90 | 3503 | 4200 | 269 | 0 | 0 | 67.108 | 51.384 | 67.141 | 51.458
2024-10-22 | 21:23 | 2475.15 | 10268.12 | 0:41 | 240.72 | 22.213 | 5347 | 2571.3 | 0 | 60 | 5347 | 1 | 1.4551 | 1.4248 | 10266 | 15.175 | 0 | 0 | 3 | Heating Tanks.... Waiting for T2 >= 8.00° Below Setpoint.... | 65.9111 | 58.2 | 58.4737 | 105.1033 | 67.4459 | 0 | 0 | 0.117 | 0.037 | 0.029 | 0 | 0 | 8.3428 | 59.0387 | 0 | 506.1145 | 60.6408 | 6.7495 | 151.9081 | 0 | 0 | 0 | 0 | 78.4667 | 73.8 | 61.7 | 60.9 | 60.6 | 60 | 124 | 124 | 62.6 | 78.4 | 22.1 | 239 | Hybrid | 1 | 0 | 0 | 1 | 3 | 24 | 64 | 67 | 84.6 | 67.2 | 300 | 95 | 1162 | 90 | 3503 | 4200 | 269 | 0 | 0 | 67.108 | 51.383 | 67.141 | 51.457
2024-10-22 | 21:23 | 2478.15 | 10271.12 | 0:41 | 240.71 | 22.213 | 5347 | 2575.8 | 0 | 60 | 5347 | 1 | 1.455 | 1.4243 | 10269 | 15.175 | 0 | 0 | 3 | Heating Tanks.... Waiting for T2 >= 8.00° Below Setpoint.... | 65.9556 | 58.2 | 58.4778 | 105.0633 | 67.4414 | 0 | 0 | 0.116 | 0.039 | 0.025 | 0.001 | 0 | 8.3427 | 59.0606 | 0 | 506.1145 | 60.6408 | 6.7496 | 151.9079 | 0 | 0 | 0 | 0 | 78.5667 | 73.9667 | 61.7 | 60.9 | 60.6 | 60 | 124 | 124 | 62.6 | 78.5 | 22.1 | 239 | Hybrid | 1 | 0 | 0 | 1 | 3 | 24 | 64.1 | 67 | 84.6 | 67.2 | 300 | 95 | 1162 | 90 | 3503 | 4200 | 269 | 0 | 0 | 67.108 | 51.382 | 67.142 | 51.455
2024-10-22 | 21:23 | 2481.15 | 10274.12 | 0:41 | 240.7 | 22.21 | 5346 | 2580.2 | 0 | 60.001 | 5346 | 1 | 1.4523 | 1.4221 | 10272 | 15.175 | 0 | 0 | 3 | Heating Tanks.... Waiting for T2 >= 8.00° Below Setpoint.... | 66.0056 | 58.2 | 58.4835 | 105.02 | 67.4398 | 0 | 0 | 0.122 | 0.039 | 0.022 | 0 | 0 | 8.3425 | 59.0985 | 0 | 506.1145 | 60.6408 | 6.7498 | 151.9076 | 0 | 0 | 0 | 0 | 78.7 | 74.1333 | 61.7 | 60.9 | 60.6 | 60 | 124 | 124 | 62.6 | 78.6 | 22.1 | 239 | Hybrid | 1 | 0 | 0 | 1 | 3 | 24 | 64.2 | 67 | 84.6 | 67.3 | 300 | 95 | 1162 | 90 | 3503 | 4200 | 269 | 0 | 0 | 67.109 | 51.381 | 67.142 | 51.454
2024-10-22 | 21:23 | 2484.15 | 10277.12 | 0:41 | 240.68 | 22.207 | 5345 | 2584.7 | 0 | 60.001 | 5345 | 1 | 1.4526 | 1.4221 | 10275 | 15.175 | 0 | 0 | 3 | Heating Tanks.... Waiting for T2 >= 8.00° Below Setpoint.... | 66.0222 | 58.2 | 58.4884 | 104.97 | 67.4402 | 0 | 0 | 0.117 | 0.039 | 0.025 | 0 | 0 | 8.3424 | 59.128 | 0 | 506.1145 | 60.6408 | 6.7498 | 151.9073 | 0 | 0 | 0 | 0 | 78.7333 | 74.2333 | 61.6667 | 60.9 | 60.6 | 60 | 124 | 124 | 62.6 | 78.7 | 22.1 | 239 | Hybrid | 1 | 0 | 0 | 1 | 3 | 24 | 64.2 | 67 | 84.5 | 67.3 | 300 | 95 | 1162 | 90 | 3503 | 4200 | 269 | 0 | 0 | 67.109 | 51.38 | 67.142 | 51.453
2024-10-22 | 21:23 | 2487.15 | 10280.12 | 0:41 | 240.67 | 22.207 | 5344 | 2589.1 | 0 | 60.001 | 5344 | 1 | 1.451 | 1.4222 | 10278 | 15.175 | 0 | 0 | 3 | Heating Tanks.... Waiting for T2 >= 8.00° Below Setpoint.... | 66.0389 | 58.2 | 58.4908 | 104.94 | 67.439 | 0 | 0 | 0.122 | 0.036 | 0.024 | 0 | 0 | 8.3424 | 59.1342 | 0 | 506.1145 | 60.6408 | 6.7498 | 151.9069 | 0 | 0 | 0 | 0 | 78.8 | 74.3667 | 61.6 | 60.9 | 60.6 | 59.9667 | 124 | 124 | 62.6 | 78.8 | 22.1 | 239 | Hybrid | 1 | 0 | 0 | 1 | 3 | 24 | 64.3 | 67 | 84.5 | 67.3 | 300 | 95 | 1162 | 90 | 3503 | 4200 | 269 | 0 | 0 | 67.109 | 51.38 | 67.143 | 51.452
2024-10-22 | 21:23 | 2490.15 | 10283.12 | 0:42 | 240.66 | 22.205 | 5344 | 2593.6 | 0 | 60.002 | 5344 | 1 | 1.4484 | 1.4187 | 10281 | 15.175 | 0 | 0 | 3 | Heating Tanks.... Waiting for T2 >= 8.00° Below Setpoint.... | 66.0889 | 58.2 | 58.4924 | 104.9067 | 67.4357 | 0 | 0 | 0.131 | 0.031 | 0.027 | 0 | 0 | 8.3424 | 59.147 | 0 | 506.1145 | 60.6408 | 6.75 | 151.9067 | 0 | 0 | 0 | 0 | 78.8667 | 74.5667 | 61.6333 | 60.9 | 60.6 | 59.9667 | 124 | 124 | 62.5 | 78.9 | 22.1 | 239 | Hybrid | 1 | 0 | 0 | 1 | 3 | 24 | 64.4 | 67 | 84.4 | 67.3 | 300 | 95 | 1162 | 90 | 3503 | 4200 | 269 | 0 | 0 | 67.109 | 51.379 | 67.143 | 51.451
2024-10-22 | 21:23 | 2493.15 | 10286.12 | 0:42 | 240.67 | 22.204 | 5344 | 2598 | 0 | 60.001 | 5344 | 1 | 1.4477 | 1.4199 | 10284 | 15.175 | 0 | 0 | 3 | Heating Tanks.... Waiting for T2 >= 8.00° Below Setpoint.... | 66.1056 | 58.2 | 58.4965 | 104.9 | 67.4337 | 0 | 0 | 0.135 | 0.026 | 0.033 | 0 | 0 | 8.3424 | 59.1745 | 0 | 506.1145 | 60.6408 | 6.7505 | 151.9064 | 0 | 0 | 0 | 0 | 78.9333 | 74.7 | 61.6 | 60.8667 | 60.5667 | 59.9667 | 124 | 124 | 62.5 | 79 | 22.1 | 239 | Hybrid | 1 | 0 | 0 | 1 | 3 | 24 | 64.4 | 67 | 84.3 | 67.3 | 300 | 95 | 1162 | 90 | 3503 | 4200 | 269 | 0 | 0 | 67.109 | 51.379 | 67.143 | 51.451
2024-10-22 | 21:23 | 2496.15 | 10289.12 | 0:42 | 240.67 | 22.205 | 5344 | 2602.5 | 0 | 60 | 5344 | 1 | 1.453 | 1.4214 | 10287 | 15.175 | 0 | 0 | 3 | Heating Tanks.... Waiting for T2 >= 8.00° Below Setpoint.... | 66.1833 | 58.2 | 58.5027 | 104.88 | 67.4316 | 0 | 0 | 0.14 | 0.021 | 0.039 | 0 | 0 | 8.3423 | 59.1931 | 0 | 506.1145 | 60.6408 | 6.7508 | 151.9062 | 0 | 0 | 0 | 0 | 79 | 74.9667 | 61.6 | 60.9333 | 60.6 | 60 | 124 | 124 | 62.5 | 79.1 | 22.1 | 239 | Hybrid | 1 | 0 | 0 | 1 | 3 | 24 | 64.5 | 67 | 84.3 | 67.3 | 300 | 95 | 1162 | 90 | 3503 | 4200 | 269 | 0 | 0 | 67.11 | 51.378 | 67.143 | 51.45
2024-10-22 | 21:23 | 2499.15 | 10292.12 | 0:42 | 240.69 | 22.207 | 5345 | 2606.9 | 0 | 60 | 5345 | 1 | 1.4505 | 1.4221 | 10290 | 15.175 | 0 | 0 | 3 | Heating Tanks.... Waiting for T2 >= 8.00° Below Setpoint.... | 66.2278 | 58.2 | 58.5076 | 104.8667 | 67.4304 | 0 | 0 | 0.14 | 0.018 | 0.041 | 0 | 0 | 8.3421 | 59.2319 | 0 | 506.1145 | 60.6408 | 6.7512 | 151.9059 | 0 | 0 | 0 | 0 | 79.1 | 75.1333 | 61.6333 | 60.9 | 60.6 | 60 | 124 | 124 | 62.5 | 79.2 | 22.1 | 239 | Hybrid | 1 | 0 | 0 | 1 | 3 | 24 | 64.5 | 67 | 84.2 | 67.3 | 300 | 95 | 1162 | 90 | 3503 | 4200 | 269 | 0 | 0 | 67.11 | 51.377 | 67.144 | 51.449
2024-10-22 | 21:23 | 2502.15 | 10295.12 | 0:42 | 240.71 | 22.209 | 5346 | 2611.4 | 0 | 60.001 | 5346 | 1 | 1.45 | 1.4223 | 10293 | 15.175 | 0 | 0 | 3 | Heating Tanks.... Waiting for T2 >= 8.00° Below Setpoint.... | 66.2667 | 58.2 | 58.5112 | 104.85 | 67.43 | 0 | 0 | 0.14 | 0.017 | 0.042 | 0 | 0 | 8.3421 | 59.2494 | 0 | 506.1145 | 60.6408 | 6.7514 | 151.9056 | 0 | 0 | 0 | 0 | 79.2 | 75.3333 | 61.6 | 60.9333 | 60.5667 | 59.9667 | 124 | 124 | 62.4 | 79.3 | 22.1 | 239 | Hybrid | 1 | 0 | 0 | 1 | 3 | 24 | 64.6 | 67 | 84.2 | 67.3 | 300 | 95 | 1163 | 90 | 3503 | 4200 | 269 | 0 | 0 | 67.11 | 51.376 | 67.144 | 51.448
2024-10-22 | 21:23 | 2505.15 | 10298.12 | 0:42 | 240.72 | 22.21 | 5346 | 2615.9 | 0 | 60.002 | 5346 | 1 | 1.4528 | 1.4261 | 10296 | 15.175 | 0 | 0 | 3 | Heating Tanks.... Waiting for T2 >= 8.00° Below Setpoint.... | 66.2889 | 58.2 | 58.5161 | 104.83 | 67.43 | 0 | 0 | 0.14 | 0.016 | 0.044 | 0 | 0 | 8.3424 | 59.2252 | 0 | 506.1145 | 60.6408 | 6.7518 | 151.9052 | 0 | 0 | 0 | 0 | 79.3333 | 75.4667 | 61.6 | 60.9 | 60.5333 | 59.9 | 124 | 124 | 62.4 | 79.4 | 22.1 | 239 | Hybrid | 1 | 0 | 0 | 1 | 3 | 24 | 64.6 | 67 | 84.2 | 67.3 | 300 | 95 | 1163 | 90 | 3503 | 4200 | 269 | 0 | 0 | 67.11 | 51.376 | 67.145 | 51.447
2024-10-22 | 21:23 | 2508.15 | 10301.12 | 0:42 | 240.71 | 22.21 | 5346 | 2620.3 | 0 | 60.001 | 5346 | 1 | 1.4538 | 1.4248 | 10299 | 15.175 | 0 | 0 | 3 | Heating Tanks.... Waiting for T2 >= 8.00° Below Setpoint.... | 66.3389 | 58.2 | 58.5239 | 104.81 | 67.43 | 0 | 0 | 0.138 | 0.015 | 0.045 | 0 | 0 | 8.3424 | 59.2458 | 0 | 506.1145 | 60.6408 | 6.7519 | 151.9049 | 0 | 0 | 0 | 0 | 79.4333 | 75.6333 | 61.6 | 60.9 | 60.5667 | 59.9 | 124 | 124 | 62.4 | 79.5 | 22.1 | 239 | Hybrid | 1 | 0 | 0 | 1 | 3 | 24 | 64.7 | 67 | 84.2 | 67.3 | 300 | 95 | 1163 | 90 | 3503 | 4200 | 269 | 0 | 0 | 67.111 | 51.375 | 67.145 | 51.446
2024-10-22 | 21:23 | 2511.15 | 10304.12 | 0:42 | 240.71 | 22.211 | 5346 | 2624.8 | 0 | 60.001 | 5346 | 1 | 1.453 | 1.4259 | 10302 | 15.175 | 0 | 0 | 3 | Heating Tanks.... Waiting for T2 >= 8.00° Below Setpoint.... | 66.4056 | 58.2 | 58.5288 | 104.78 | 67.43 | 0 | 0 | 0.138 | 0.016 | 0.044 | 0 | 0 | 8.3421 | 59.292 | 0 | 506.1145 | 60.6408 | 6.7523 | 151.9046 | 0 | 0 | 0 | 0 | 79.5667 | 75.8 | 61.6 | 60.9333 | 60.6 | 59.9333 | 124 | 124 | 62.4 | 79.6 | 22.1 | 239 | Hybrid | 1 | 0 | 0 | 1 | 3 | 24 | 64.7 | 67 | 84.2 | 67.3 | 300 | 95 | 1163 | 90 | 3503 | 4200 | 269 | 0 | 0 | 67.111 | 51.374 | 67.145 | 51.445
2024-10-22 | 21:23 | 2514.15 | 10307.12 | 0:42 | 240.7 | 22.21 | 5346 | 2629.2 | 0 | 60.001 | 5346 | 1 | 1.4555 | 1.4275 | 10305 | 15.175 | 0 | 0 | 3 | Heating Tanks.... Waiting for T2 >= 8.00° Below Setpoint.... | 66.45 | 58.2 | 58.5312 | 104.7567 | 67.4294 | 0 | 0 | 0.137 | 0.016 | 0.045 | 0 | 0 | 8.3421 | 59.3129 | 0 | 506.1145 | 60.6408 | 6.7518 | 151.9043 | 0 | 0 | 0 | 0 | 79.7 | 75.9667 | 61.5667 | 60.9333 | 60.5667 | 59.9667 | 124 | 124 | 62.4 | 79.7 | 22.1 | 239 | Hybrid | 1 | 0 | 0 | 1 | 3 | 24 | 64.7 | 67 | 84.2 | 67.3 | 300 | 95 | 1163 | 90 | 3503 | 4200 | 269 | 0 | 0 | 67.111 | 51.373 | 67.146 | 51.444
2024-10-22 | 21:23 | 2517.15 | 10310.12 | 0:42 | 240.71 | 22.211 | 5346 | 2633.7 | 0 | 59.998 | 5346 | 1 | 1.4541 | 1.4259 | 10308 | 15.175 | 0 | 0 | 3 | Heating Tanks.... Waiting for T2 >= 8.00° Below Setpoint.... | 66.4722 | 58.2 | 58.5331 | 104.74 | 67.4276 | 0 | 0 | 0.136 | 0.016 | 0.044 | 0 | 0 | 8.3421 | 59.3373 | 0 | 506.1145 | 60.6408 | 6.753 | 151.9039 | 0 | 0 | 0 | 0 | 79.8 | 76.1 | 61.5667 | 60.9333 | 60.5333 | 59.9 | 124 | 124 | 62.4 | 79.8 | 22.1 | 239 | Hybrid | 1 | 0 | 0 | 1 | 3 | 24 | 64.8 | 67 | 84.1 | 67.4 | 300 | 95 | 1161 | 90 | 3503 | 4200 | 269 | 0 | 0 | 67.112 | 51.372 | 67.146 | 51.443
2024-10-22 | 21:24 | 2520.15 | 10313.12 | 0:42 | 240.71 | 22.211 | 5346 | 2638.1 | 0 | 60.002 | 5347 | 1 | 1.454 | 1.4246 | 10311 | 15.175 | 0 | 0 | 3 | Heating Tanks.... Waiting for T2 >= 8.00° Below Setpoint.... | 66.5056 | 58.2 | 58.5373 | 104.7167 | 67.4245 | 0 | 0 | 0.134 | 0.016 | 0.045 | 0 | 0 | 8.3425 | 59.2984 | 0 | 506.1145 | 60.6408 | 6.7532 | 151.9036 | 0 | 0 | 0 | 0 | 79.9333 | 76.2 | 61.6 | 60.9 | 60.5 | 59.9 | 124 | 124 | 62.4 | 79.8 | 22.1 | 239 | Hybrid | 1 | 0 | 0 | 1 | 3 | 24 | 64.8 | 67 | 84.1 | 67.4 | 300 | 95 | 1161 | 90 | 3503 | 4200 | 269 | 0 | 0 | 67.112 | 51.371 | 67.146 | 51.442
2024-10-22 | 21:24 | 2523.15 | 10316.12 | 0:42 | 240.72 | 22.212 | 5347 | 2642.6 | 0 | 60.001 | 5347 | 1 | 1.4537 | 1.425 | 10314 | 15.175 | 0 | 0 | 3 | Heating Tanks.... Waiting for T2 >= 8.00° Below Setpoint.... | 66.5722 | 58.2 | 58.5447 | 104.7033 | 67.422 | 0 | 0 | 0.135 | 0.017 | 0.045 | 0.001 | 0 | 8.3428 | 59.277 | 0 | 506.1145 | 60.6408 | 6.7532 | 151.9034 | 0 | 0 | 0 | 0 | 80.1667 | 76.3667 | 61.6 | 60.9 | 60.5 | 59.9 | 124 | 124 | 62.4 | 79.9 | 22.1 | 239 | Hybrid | 1 | 0 | 0 | 1 | 3 | 24 | 64.8 | 67 | 84.1 | 67.4 | 300 | 95 | 1161 | 90 | 3503 | 4200 | 269 | 0 | 0 | 67.112 | 51.371 | 67.146 | 51.442
2024-10-22 | 21:24 | 2526.15 | 10319.12 | 0:42 | 240.7 | 22.21 | 5346 | 2647 | 0 | 60.001 | 5346 | 1 | 1.4512 | 1.4233 | 10317 | 15.175 | 0 | 0 | 3 | Heating Tanks.... Waiting for T2 >= 8.00° Below Setpoint.... | 66.6111 | 58.2 | 58.5539 | 104.6833 | 67.4165 | 0 | 0 | 0.135 | 0.017 | 0.044 | 0 | 0 | 8.3429 | 59.2785 | 0 | 506.1145 | 60.6408 | 6.753 | 151.903 | 0 | 0 | 0 | 0 | 80.3333 | 76.5 | 61.5667 | 60.9 | 60.5 | 59.8667 | 124 | 124 | 62.4 | 80 | 22.1 | 239 | Hybrid | 1 | 0 | 0 | 1 | 3 | 24 | 64.8 | 67.1 | 84 | 67.4 | 300 | 95 | 1161 | 90 | 3503 | 4200 | 269 | 0 | 0 | 67.112 | 51.371 | 67.147 | 51.441
2024-10-22 | 21:24 | 2529.15 | 10322.12 | 0:42 | 240.67 | 22.206 | 5344 | 2651.5 | 0 | 60 | 5345 | 1 | 1.4509 | 1.4227 | 10320 | 15.175 | 0 | 0 | 3 | Heating Tanks.... Waiting for T2 >= 8.00° Below Setpoint.... | 66.6778 | 58.2 | 58.5614 | 104.6633 | 67.4135 | 0 | 0 | 0.134 | 0.018 | 0.045 | 0.001 | 0 | 8.3426 | 59.3311 | 0 | 506.1145 | 60.6408 | 6.7536 | 151.9027 | 0 | 0 | 0 | 0 | 80.5 | 76.6667 | 61.6 | 60.9 | 60.5 | 59.9 | 124 | 124 | 62.4 | 80.2 | 22.1 | 239 | Hybrid | 1 | 0 | 0 | 1 | 3 | 24 | 64.9 | 67.1 | 83.9 | 67.4 | 300 | 95 | 1161 | 90 | 3503 | 4200 | 269 | 0 | 0 | 67.112 | 51.37 | 67.147 | 51.44
2024-10-22 | 21:24 | 2532.15 | 10325.12 | 0:42 | 240.67 | 22.206 | 5344 | 2655.9 | 0 | 60.002 | 5344 | 1 | 1.4515 | 1.422 | 10323 | 15.175 | 0 | 0 | 3 | Heating Tanks.... Waiting for T2 >= 8.00° Below Setpoint.... | 66.7222 | 58.2 | 58.5669 | 104.64 | 67.4159 | 0 | 0 | 0.133 | 0.017 | 0.045 | 0 | 0 | 8.3426 | 59.3561 | 0 | 506.1145 | 60.6408 | 6.7538 | 151.9024 | 0 | 0 | 0 | 0 | 80.6 | 76.8333 | 61.6 | 60.9 | 60.5 | 59.9 | 124 | 124 | 62.4 | 80.2 | 22.1 | 239 | Hybrid | 1 | 0 | 0 | 1 | 3 | 24 | 64.9 | 67.1 | 83.9 | 67.4 | 300 | 95 | 1162 | 90 | 3503 | 4200 | 269 | 0 | 0 | 67.113 | 51.369 | 67.147 | 51.439
2024-10-22 | 21:24 | 2535.15 | 10328.12 | 0:42 | 240.64 | 22.202 | 5343 | 2660.4 | 0 | 60.001 | 5343 | 1 | 1.4477 | 1.4201 | 10326 | 15.175 | 0 | 0 | 3 | Heating Tanks.... Waiting for T2 >= 8.00° Below Setpoint.... | 66.75 | 58.2003 | 58.5731 | 104.62 | 67.4165 | 0 | 0 | 0.132 | 0.018 | 0.044 | 0 | 0 | 8.3424 | 59.3958 | 0 | 506.1145 | 60.6408 | 6.7544 | 151.9021 | 0 | 0 | 0 | 0 | 80.6667 | 76.9333 | 61.6 | 60.9 | 60.5 | 59.9 | 124 | 124 | 62.3 | 80.4 | 22.1 | 239 | Hybrid | 1 | 0 | 0 | 1 | 3 | 24 | 64.9 | 67.1 | 83.8 | 67.4 | 300 | 95 | 1162 | 90 | 3503 | 4200 | 269 | 0 | 0 | 67.113 | 51.368 | 67.148 | 51.438
2024-10-22 | 21:24 | 2538.15 | 10331.12 | 0:42 | 240.64 | 22.202 | 5343 | 2664.9 | 0 | 60.001 | 5343 | 1 | 1.4451 | 1.4178 | 10329 | 15.175 | 0 | 0 | 3 | Heating Tanks.... Waiting for T2 >= 8.00° Below Setpoint.... | 66.7944 | 58.2012 | 58.578 | 104.59 | 67.4147 | 0 | 0 | 0.131 | 0.018 | 0.045 | 0 | 0 | 8.3422 | 59.4396 | 0 | 506.1145 | 60.6408 | 6.7537 | 151.9017 | 0 | 0 | 0 | 0 | 80.8 | 77.0667 | 61.6 | 60.9 | 60.5 | 59.9 | 124 | 124 | 62.3 | 80.5 | 22.1 | 239 | Hybrid | 1 | 0 | 0 | 1 | 3 | 24 | 64.9 | 67.1 | 83.8 | 67.4 | 300 | 95 | 1162 | 90 | 3503 | 4200 | 269 | 0 | 0 | 67.113 | 51.367 | 67.148 | 51.437
2024-10-22 | 21:24 | 2541.15 | 10334.12 | 0:42 | 240.65 | 22.202 | 5343 | 2669.3 | 0 | 60 | 5343 | 1 | 1.4483 | 1.4195 | 10332 | 15.175 | 0 | 0 | 3 | Heating Tanks.... Waiting for T2 >= 8.00° Below Setpoint.... | 66.8333 | 58.2021 | 58.5796 | 104.5767 | 67.4098 | 0 | 0 | 0.13 | 0.02 | 0.044 | 0 | 0 | 8.3424 | 59.4275 | 0 | 506.1145 | 60.6408 | 6.7531 | 151.9015 | 0 | 0 | 0 | 0 | 80.9 | 77.2 | 61.6 | 60.9 | 60.5 | 59.9 | 124 | 124 | 62.3 | 80.6 | 22.1 | 239 | Hybrid | 1 | 0 | 0 | 1 | 3 | 24 | 65 | 67.1 | 83.8 | 67.4 | 300 | 95 | 1162 | 90 | 3503 | 4200 | 269 | 0 | 0 | 67.113 | 51.367 | 67.148 | 51.437
2024-10-22 | 21:24 | 2544.15 | 10337.12 | 0:42 | 240.71 | 22.208 | 5345 | 2673.8 | 0 | 60.002 | 5346 | 1 | 1.4523 | 1.4225 | 10335 | 15.175 | 0 | 0 | 3 | Heating Tanks.... Waiting for T2 >= 8.00° Below Setpoint.... | 66.8833 | 58.203 | 58.5825 | 104.57 | 67.4067 | 0.001 | 0 | 0.129 | 0.021 | 0.044 | 0 | 0.006959 | 8.3424 | 59.4239 | 0.00184 | 506.1166 | 60.6417 | 6.7539 | 151.9016 | 0.001 | 0 | 0 | 0 | 80.9667 | 77.3667 | 61.6 | 60.9 | 60.5667 | 59.9 | 124 | 124 | 62.3 | 80.7 | 22.1 | 239 | Hybrid | 1 | 0 | 0 | 1 | 3 | 24 | 65 | 67.1 | 83.8 | 67.4 | 300 | 95 | 1162 | 90 | 3503 | 4200 | 269 | 0 | 0 | 67.113 | 51.366 | 67.148 | 51.436
2024-10-22 | 21:24 | 2547.15 | 10340.13 | 0:42 | 240.72 | 22.209 | 5346 | 2678.2 | 0 | 60.002 | 5346 | 1 | 1.4508 | 1.4224 | 10338 | 15.175 | 0 | 0 | 3 | Heating Tanks.... Waiting for T2 >= 8.00° Below Setpoint.... | 66.9333 | 58.2044 | 58.5886 | 104.55 | 67.4043 | 0.004 | 0 | 0.133 | 0.023 | 0.042 | 0.001 | 0.10021 | 8.3424 | 59.4266 | 0.030785 | 506.1454 | 60.6452 | 6.7544 | 151.9033 | 0.012 | 0.004 | 0 | 0 | 81.1333 | 77.4667 | 61.6 | 60.9 | 60.6 | 59.9 | 124 | 124 | 62.3 | 80.8 | 22.1 | 239 | Hybrid | 1 | 0 | 0 | 1 | 3 | 24 | 65 | 67.1 | 83.7 | 67.4 | 300 | 95 | 1164 | 90 | 3503 | 4200 | 269 | 0 | 0 | 67.114 | 51.366 | 67.149 | 51.435
2024-10-22 | 21:24 | 2550.15 | 10343.13 | 0:43 | 240.74 | 22.211 | 5347 | 2682.7 | 0 | 60.001 | 5347 | 1 | 1.4534 | 1.4242 | 10341 | 15.175 | 0 | 0 | 3 | Heating Tanks.... Waiting for T2 >= 8.00° Below Setpoint.... | 66.9778 | 58.2083 | 58.5951 | 104.48 | 67.4043 | 0.006 | 0 | 0.132 | 0.025 | 0.04 | 0 | 0.26568 | 8.3425 | 59.4124 | 0.045546 | 506.1601 | 60.6469 | 6.7536 | 151.9041 | 0.032 | 0.006 | 0 | 0 | 81.2333 | 77.6333 | 61.6 | 60.9 | 60.5667 | 59.9333 | 124 | 124 | 62.3 | 81 | 22.1 | 239 | Hybrid | 1 | 0 | 0 | 1 | 3 | 24 | 65 | 67.1 | 83.6 | 67.4 | 300 | 95 | 1164 | 90 | 3503 | 4200 | 269 | 0 | 0 | 67.114 | 51.365 | 67.149 | 51.434
2024-10-22 | 21:24 | 2553.15 | 10346.12 | 0:43 | 240.73 | 22.212 | 5347 | 2687.1 | 0 | 60.001 | 5347 | 1 | 1.4552 | 1.4242 | 10344 | 15.175 | 0 | 0 | 3 | Heating Tanks.... Waiting for T2 >= 8.00° Below Setpoint.... | 66.9833 | 58.213 | 58.598 | 104.44 | 67.4031 | 0.006 | 0 | 0.128 | 0.026 | 0.038 | 0 | 0.32176 | 8.3423 | 59.4375 | 0.045546 | 506.1601 | 60.6469 | 6.7528 | 151.9036 | 0.039 | 0.006 | 0 | 0 | 81.3 | 77.7333 | 61.5667 | 60.9 | 60.5 | 59.9 | 124 | 124 | 62.3 | 81.1 | 22.1 | 239 | Hybrid | 1 | 0 | 0 | 1 | 3 | 24 | 65 | 67.1 | 83.5 | 67.4 | 300 | 95 | 1164 | 90 | 3503 | 4200 | 269 | 0 | 0 | 67.114 | 51.364 | 67.149 | 51.433
2024-10-22 | 21:24 | 2556.15 | 10349.12 | 0:43 | 240.73 | 22.213 | 5347 | 2691.6 | 0 | 60.001 | 5347 | 1 | 1.4553 | 1.4239 | 10347 | 15.175 | 0 | 0 | 3 | Heating Tanks.... Waiting for T2 >= 8.00° Below Setpoint.... | 67.0444 | 58.2194 | 58.6016 | 104.4467 | 67.4012 | 0.006 | 0 | 0.127 | 0.029 | 0.034 | 0 | 0.14212 | 8.3423 | 59.438 | 0.045546 | 506.1601 | 60.6469 | 6.7528 | 151.9022 | 0.017 | 0.006 | 0 | 0 | 81.3667 | 77.9333 | 61.6 | 60.9 | 60.5333 | 59.9333 | 124 | 124 | 62.3 | 81.2 | 22.1 | 239 | Hybrid | 1 | 0 | 0 | 1 | 3 | 24 | 65 | 67.1 | 83.5 | 67.4 | 300 | 95 | 1164 | 90 | 3503 | 4200 | 269 | 0 | 0 | 67.114 | 51.363 | 67.15 | 51.432
2024-10-22 | 21:24 | 2559.15 | 10352.12 | 0:43 | 240.73 | 22.212 | 5347 | 2696 | 0 | 60.001 | 5347 | 1 | 1.4538 | 1.426 | 10350 | 15.175 | 0 | 0 | 3 | Heating Tanks.... Waiting for T2 >= 8.00° Below Setpoint.... | 67.0722 | 58.2283 | 58.6102 | 104.54 | 67.4 | 0.006 | 0 | 0.124 | 0.03 | 0.035 | 0.001 | -0.079461 | 8.3423 | 59.4614 | 0.045546 | 506.1601 | 60.6469 | 6.7542 | 151.9008 | -0.01 | 0.006 | 0 | 0 | 81.4667 | 78.0667 | 61.6 | 60.9 | 60.5 | 59.9 | 124 | 124 | 62.2 | 81.3 | 22.1 | 239 | Hybrid | 1 | 0 | 0 | 1 | 3 | 24 | 65 | 67.1 | 83.5 | 67.4 | 300 | 95 | 1164 | 90 | 3503 | 4200 | 269 | 0 | 0 | 67.115 | 51.362 | 67.15 | 51.431
2024-10-22 | 21:24 | 2562.15 | 10355.13 | 0:43 | 240.73 | 22.212 | 5347 | 2700.5 | 0 | 60 | 5347 | 1 | 1.4533 | 1.4255 | 10353 | 15.175 | 0 | 0 | 3 | Heating Tanks.... Waiting for T2 >= 8.00° Below Setpoint.... | 67.1278 | 58.2386 | 58.6176 | 104.62 | 67.4 | 0.006 | 0 | 0.123 | 0.032 | 0.033 | 0 | -0.20361 | 8.3425 | 59.5065 | 0.045546 | 506.1601 | 60.6469 | 6.7541 | 151.8996 | -0.025 | 0.006 | 0 | 0 | 81.5667 | 78.2667 | 61.6 | 60.9 | 60.5 | 59.9333 | 124 | 124 | 62.2 | 81.4 | 22.1 | 239 | Hybrid | 1 | 0 | 0 | 1 | 3 | 24 | 65 | 67.1 | 83.4 | 67.4 | 300 | 95 | 1161 | 90 | 3503 | 4200 | 269 | 0 | 0 | 67.115 | 51.361 | 67.15 | 51.43
2024-10-22 | 21:24 | 2565.15 | 10358.13 | 0:43 | 240.66 | 22.205 | 5344 | 2704.9 | 0 | 60 | 5344 | 1 | 1.4548 | 1.4236 | 10356 | 15.175 | 0 | 0 | 3 | Heating Tanks.... Waiting for T2 >= 8.00° Below Setpoint.... | 67.1778 | 58.251 | 58.62 | 104.65 | 67.4 | 0.006 | 0 | 0.121 | 0.034 | 0.032 | -0.001 | -0.23758 | 8.3432 | 59.4815 | 0.045546 | 506.1601 | 60.6469 | 6.754 | 151.8985 | -0.029 | 0.006 | 0 | 0 | 81.6333 | 78.4333 | 61.6 | 60.9 | 60.5333 | 59.9667 | 124 | 124 | 62.2 | 81.5 | 22.1 | 239 | Hybrid | 1 | 0 | 0 | 1 | 3 | 24 | 65 | 67.1 | 83.4 | 67.4 | 300 | 95 | 1161 | 90 | 3503 | 4200 | 269 | 0 | 0 | 67.115 | 51.361 | 67.15 | 51.43
2024-10-22 | 21:24 | 2568.15 | 10361.13 | 0:43 | 240.67 | 22.206 | 5344 | 2709.4 | 0 | 60.001 | 5344 | 1 | 1.4549 | 1.424 | 10359 | 15.175 | 0 | 0 | 3 | Heating Tanks.... Waiting for T2 >= 8.00° Below Setpoint.... | 67.2056 | 58.2661 | 58.62 | 104.5933 | 67.4 | 0.006 | 0 | 0.119 | 0.036 | 0.029 | 0 | -0.20012 | 8.344 | 59.4344 | 0.045546 | 506.1601 | 60.6469 | 6.7551 | 151.8973 | -0.024 | 0.006 | 0 | 0 | 81.7333 | 78.6 | 61.6 | 60.8333 | 60.5 | 59.9667 | 124 | 124 | 62.2 | 81.6 | 22.1 | 239 | Hybrid | 1 | 0 | 0 | 1 | 3 | 24 | 65 | 67.1 | 83.4 | 67.4 | 300 | 95 | 1161 | 90 | 3503 | 4200 | 269 | 0 | 0 | 67.115 | 51.36 | 67.151 | 51.429
2024-10-22 | 21:24 | 2571.15 | 10364.13 | 0:43 | 240.66 | 22.206 | 5344 | 2713.9 | 0 | 60 | 5344 | 1 | 1.4554 | 1.4254 | 10362 | 15.175 | 0 | 0 | 3 | Heating Tanks.... Waiting for T2 >= 8.00° Below Setpoint.... | 67.2667 | 58.2836 | 58.62 | 104.5267 | 67.4 | 0.006 | 0 | 0.119 | 0.037 | 0.027 | 0 | -0.12328 | 8.3442 | 59.4527 | 0.045546 | 506.1601 | 60.6469 | 6.7539 | 151.8966 | -0.015 | 0.006 | 0 | 0 | 81.8333 | 78.7667 | 61.6 | 60.8667 | 60.5333 | 60 | 124 | 124 | 62.2 | 81.8 | 22.1 | 239 | Hybrid | 1 | 0 | 0 | 1 | 3 | 24 | 65 | 67.1 | 83.3 | 67.4 | 300 | 95 | 1161 | 90 | 3503 | 4200 | 269 | 0 | 0 | 67.115 | 51.36 | 67.151 | 51.428
2024-10-22 | 21:24 | 2574.15 | 10367.13 | 0:43 | 240.65 | 22.204 | 5343 | 2718.3 | 0 | 60.001 | 5343 | 1 | 1.4514 | 1.4221 | 10365 | 15.175 | 0 | 0 | 3 | Heating Tanks.... Waiting for T2 >= 8.00° Below Setpoint.... | 67.3 | 58.3009 | 58.6212 | 104.48 | 67.4 | 0.006 | 0 | 0.119 | 0.038 | 0.027 | 0.001 | -0.042178 | 8.3443 | 59.4595 | 0.045546 | 506.1601 | 60.6469 | 6.7553 | 151.8964 | -0.005 | 0.006 | 0 | 0 | 81.9 | 78.9667 | 61.6 | 60.8333 | 60.5 | 60 | 124 | 124 | 62.2 | 81.9 | 22.1 | 239 | Hybrid | 1 | 0 | 0 | 1 | 3 | 24 | 65 | 67.1 | 83.2 | 67.4 | 300 | 95 | 1161 | 90 | 3503 | 4200 | 269 | 0 | 0 | 67.116 | 51.359 | 67.151 | 51.427
2024-10-22 | 21:24 | 2577.15 | 10370.13 | 0:43 | 240.63 | 22.203 | 5342 | 2722.8 | 0 | 60.002 | 5343 | 1 | 1.4507 | 1.4222 | 10368 | 15.175 | 0 | 0 | 3 | Heating Tanks.... Waiting for T2 >= 8.00° Below Setpoint.... | 67.2944 | 58.3158 | 58.6261 | 104.4333 | 67.4 | 0.007 | 0 | 0.118 | 0.037 | 0.025 | 0 | -0.003989 | 8.3442 | 59.4747 | 0.045546 | 506.1601 | 60.6474 | 6.755 | 151.8963 | 0 | 0.006 | 0 | 0 | 81.9333 | 79.0667 | 61.6 | 60.8 | 60.4333 | 59.9333 | 124 | 124 | 62.2 | 82 | 22.1 | 239 | Hybrid | 1 | 0 | 0 | 1 | 3 | 24 | 65 | 67.1 | 83.2 | 67.4 | 300 | 95 | 1160 | 90 | 3503 | 4200 | 269 | 0 | 0 | 67.116 | 51.358 | 67.152 | 51.425
2024-10-22 | 21:25 | 2580.15 | 10373.13 | 0:43 | 240.61 | 22.201 | 5342 | 2727.2 | 0 | 60.002 | 5342 | 1 | 1.4512 | 1.4218 | 10371 | 15.175 | 0 | 0 | 3 | Heating Tanks.... Waiting for T2 >= 8.00° Below Setpoint.... | 67.3556 | 58.3317 | 58.6355 | 104.4067 | 67.4018 | 0.009 | 0 | 0.118 | 0.037 | 0.025 | 0 | 0.03842 | 8.3439 | 59.5152 | 0.058346 | 506.173 | 60.6493 | 6.7555 | 151.8972 | 0.005 | 0.007 | 0 | 0 | 82.0667 | 79.2333 | 61.6 | 60.8 | 60.5 | 59.9333 | 124 | 124 | 62.2 | 82.1 | 22.1 | 239 | Hybrid | 1 | 0 | 0 | 1 | 3 | 24 | 65 | 67.1 | 83.1 | 67.4 | 300 | 95 | 1160 | 90 | 3503 | 4200 | 269 | 0 | 0 | 67.116 | 51.357 | 67.152 | 51.424
2024-10-22 | 21:25 | 2583.15 | 10376.13 | 0:43 | 240.63 | 22.203 | 5343 | 2731.7 | 0 | 60.001 | 5343 | 1 | 1.447 | 1.4184 | 10374 | 15.175 | 0 | 0 | 3 | Heating Tanks.... Waiting for T2 >= 8.00° Below Setpoint.... | 67.4 | 58.3465 | 58.6469 | 104.3533 | 67.4037 | 0.009 | 0 | 0.118 | 0.037 | 0.025 | 0 | 0.10727 | 8.344 | 59.4981 | 0.062516 | 506.1771 | 60.6498 | 6.7549 | 151.8976 | 0.013 | 0.008 | 0 | 0 | 82.1333 | 79.4333 | 61.6 | 60.8 | 60.5 | 59.9333 | 124 | 124 | 62.2 | 82.3 | 22.1 | 239 | Hybrid | 1 | 0 | 0 | 1 | 3 | 24 | 65 | 67.1 | 83 | 67.4 | 300 | 95 | 1160 | 90 | 3503 | 4200 | 269 | 0 | 0 | 67.116 | 51.356 | 67.152 | 51.423
2024-10-22 | 21:25 | 2586.15 | 10379.13 | 0:43 | 240.63 | 22.202 | 5342 | 2736.1 | 0 | 60 | 5342 | 1 | 1.449 | 1.4181 | 10377 | 15.175 | 0 | 0 | 3 | Heating Tanks.... Waiting for T2 >= 8.00° Below Setpoint.... | 67.4667 | 58.3599 | 58.6588 | 104.34 | 67.4031 | 0.009 | 0 | 0.116 | 0.038 | 0.029 | 0 | 0.13752 | 8.3442 | 59.478 | 0.062516 | 506.1771 | 60.6498 | 6.7555 | 151.8972 | 0.017 | 0.008 | 0 | 0 | 82.3 | 79.6 | 61.6 | 60.8 | 60.5 | 60 | 124 | 124 | 62.2 | 82.4 | 22.1 | 239 | Hybrid | 1 | 0 | 0 | 1 | 3 | 24 | 65 | 67.2 | 83 | 67.4 | 300 | 95 | 1160 | 90 | 3503 | 4200 | 269 | 0 | 0 | 67.116 | 51.355 | 67.153 | 51.422
2024-10-22 | 21:25 | 2589.15 | 10382.13 | 0:43 | 240.67 | 22.206 | 5344 | 2740.6 | 0 | 60 | 5344 | 1 | 1.4516 | 1.4207 | 10380 | 15.175 | 0 | 0 | 3 | Heating Tanks.... Waiting for T2 >= 8.00° Below Setpoint.... | 67.5111 | 58.3726 | 58.6686 | 104.3533 | 67.4012 | 0.009 | 0 | 0.116 | 0.038 | 0.029 | 0 | 0.048101 | 8.3437 | 59.5364 | 0.062516 | 506.1771 | 60.6498 | 6.7553 | 151.8963 | 0.006 | 0.008 | 0 | 0 | 82.4333 | 79.7333 | 61.6 | 60.8 | 60.5 | 60 | 124 | 124 | 62.2 | 82.5 | 22.1 | 239 | Hybrid | 1 | 0 | 0 | 1 | 3 | 24 | 65 | 67.2 | 83 | 67.4 | 300 | 95 | 1160 | 90 | 3503 | 4200 | 269 | 0 | 0 | 67.117 | 51.355 | 67.153 | 51.421
2024-10-22 | 21:25 | 2592.15 | 10385.13 | 0:43 | 240.69 | 22.207 | 5345 | 2745 | 0 | 60.001 | 5345 | 1 | 1.4529 | 1.4221 | 10383 | 15.175 | 0 | 0 | 3 | Heating Tanks.... Waiting for T2 >= 8.00° Below Setpoint.... | 67.5556 | 58.3842 | 58.6759 | 104.4133 | 67.4 | 0.009 | 0 | 0.117 | 0.037 | 0.029 | 0 | -0.081535 | 8.344 | 59.5592 | 0.062516 | 506.1771 | 60.6498 | 6.7551 | 151.895 | -0.01 | 0.008 | 0 | 0 | 82.5667 | 79.8667 | 61.6 | 60.8 | 60.5 | 60 | 124 | 124 | 62.2 | 82.7 | 22.1 | 239 | Hybrid | 1 | 0 | 0 | 1 | 3 | 24 | 65 | 67.2 | 82.9 | 67.4 | 300 | 95 | 1161 | 90 | 3503 | 4200 | 269 | 0 | 0 | 67.117 | 51.354 | 67.153 | 51.42
2024-10-22 | 21:25 | 2595.15 | 10388.13 | 0:43 | 240.7 | 22.209 | 5346 | 2749.5 | 0 | 60.001 | 5346 | 1 | 1.4517 | 1.4226 | 10386 | 15.175 | 0 | 0 | 3 | Heating Tanks.... Waiting for T2 >= 8.00° Below Setpoint.... | 67.5667 | 58.3935 | 58.6816 | 104.4733 | 67.4 | 0.009 | 0 | 0.116 | 0.037 | 0.03 | 0 | -0.15684 | 8.3445 | 59.5508 | 0.062516 | 506.1771 | 60.6498 | 6.755 | 151.8939 | -0.019 | 0.008 | 0 | 0 | 82.6667 | 79.9667 | 61.6 | 60.8 | 60.4333 | 59.9333 | 124 | 124 | 62.2 | 82.8 | 22.1 | 239 | Hybrid | 1 | 0 | 0 | 1 | 3 | 24 | 65 | 67.2 | 82.9 | 67.4 | 300 | 95 | 1161 | 90 | 3503 | 4200 | 269 | 0 | 0 | 67.117 | 51.354 | 67.153 | 51.42
2024-10-22 | 21:25 | 2598.15 | 10391.13 | 0:43 | 240.71 | 22.21 | 5346 | 2753.9 | 0 | 60.003 | 5346 | 1 | 1.4519 | 1.424 | 10389 | 15.175 | 0 | 0 | 3 | Heating Tanks.... Waiting for T2 >= 8.00° Below Setpoint.... | 67.6111 | 58.4012 | 58.6878 | 104.4667 | 67.4 | 0.009 | 0 | 0.117 | 0.037 | 0.029 | 0 | -0.13714 | 8.3443 | 59.6104 | 0.062516 | 506.1771 | 60.6498 | 6.755 | 151.8933 | -0.017 | 0.008 | 0 | 0 | 82.7667 | 80.1333 | 61.6 | 60.8 | 60.4667 | 59.9 | 124 | 124 | 62.2 | 82.9 | 22.1 | 239 | Hybrid | 1 | 0 | 0 | 1 | 3 | 24 | 65 | 67.2 | 82.8 | 67.4 | 300 | 95 | 1161 | 90 | 3503 | 4200 | 269 | 0 | 0 | 67.117 | 51.353 | 67.154 | 51.419
2024-10-22 | 21:25 | 2601.15 | 10394.13 | 0:43 | 240.72 | 22.21 | 5346 | 2758.4 | 0 | 60.002 | 5346 | 1 | 1.4533 | 1.4255 | 10392 | 15.175 | 0 | 0 | 3 | Heating Tanks.... Waiting for T2 >= 8.00° Below Setpoint.... | 67.6722 | 58.4089 | 58.6939 | 104.4333 | 67.3988 | 0.009 | 0 | 0.116 | 0.038 | 0.029 | 0.001 | -0.05936 | 8.3447 | 59.597 | 0.062516 | 506.1771 | 60.6498 | 6.7547 | 151.8927 | -0.007 | 0.008 | 0 | 0 | 82.9667 | 80.2667 | 61.6 | 60.8 | 60.5 | 59.9 | 124 | 124 | 62.2 | 83.1 | 22.1 | 239 | Hybrid | 1 | 0 | 0 | 1 | 3 | 24 | 65 | 67.2 | 82.8 | 67.4 | 300 | 95 | 1161 | 90 | 3503 | 4200 | 269 | 0 | 0 | 67.117 | 51.352 | 67.154 | 51.418
2024-10-22 | 21:25 | 2604.15 | 10397.13 | 0:43 | 240.72 | 22.209 | 5346 | 2762.8 | 0 | 60 | 5346 | 1 | 1.4526 | 1.425 | 10395 | 15.175 | 0 | 0 | 3 | Heating Tanks.... Waiting for T2 >= 8.00° Below Setpoint.... | 67.7278 | 58.4166 | 58.6971 | 104.3733 | 67.3963 | 0.009 | 0 | 0.122 | 0.038 | 0.027 | 0 | -0.011241 | 8.3448 | 59.6157 | 0.062516 | 506.1771 | 60.6498 | 6.7547 | 151.8921 | -0.001 | 0.008 | 0 | 0 | 83.0667 | 80.3667 | 61.6 | 60.8333 | 60.5 | 60 | 124 | 124 | 62.2 | 83.2 | 22.1 | 239 | Hybrid | 1 | 0 | 0 | 1 | 3 | 24 | 64.9 | 67.2 | 82.7 | 67.4 | 300 | 95 | 1161 | 90 | 3503 | 4200 | 269 | 0 | 0 | 67.118 | 51.351 | 67.154 | 51.417
2024-10-22 | 21:25 | 2607.15 | 10400.13 | 0:43 | 240.72 | 22.208 | 5346 | 2767.3 | 0 | 60 | 5346 | 1 | 1.4538 | 1.4266 | 10398 | 15.175 | 0 | 0 | 3 | Heating Tanks.... Waiting for T2 >= 8.00° Below Setpoint.... | 67.7444 | 58.4225 | 58.6988 | 104.3267 | 67.3943 | 0.009 | 0 | 0.121 | 0.038 | 0.026 | 0 | 0 | 8.3447 | 59.6575 | 0.062516 | 506.1771 | 60.6498 | 6.7548 | 151.8916 | 0 | 0.008 | 0 | 0 | 83.2 | 80.5 | 61.5667 | 60.8 | 60.4667 | 59.9333 | 124 | 124 | 62.2 | 83.3 | 22.1 | 239 | Hybrid | 1 | 0 | 0 | 1 | 3 | 24 | 64.9 | 67.2 | 82.6 | 67.4 | 300 | 95 | 1163 | 90 | 3503 | 4200 | 269 | 0 | 0 | 67.118 | 51.351 | 67.155 | 51.416
2024-10-22 | 21:25 | 2610.15 | 10403.13 | 0:44 | 240.68 | 22.205 | 5344 | 2771.7 | 0 | 60 | 5344 | 1 | 1.4551 | 1.4268 | 10401 | 15.175 | 0 | 0 | 3 | Heating Tanks.... Waiting for T2 >= 8.00° Below Setpoint.... | 67.7556 | 58.426 | 58.7012 | 104.3133 | 67.3935 | 0.009 | 0 | 0.12 | 0.038 | 0.025 | 0 | 0 | 8.3447 | 59.668 | 0.062516 | 506.1771 | 60.6498 | 6.7551 | 151.8913 | 0 | 0.008 | 0 | 0 | 83.3333 | 80.6 | 61.5 | 60.8 | 60.4 | 59.9 | 124 | 124 | 62.2 | 83.4 | 22.1 | 239 | Hybrid | 1 | 0 | 0 | 1 | 3 | 24 | 64.9 | 67.2 | 82.6 | 67.4 | 300 | 95 | 1163 | 90 | 3503 | 4200 | 269 | 0 | 0 | 67.118 | 51.35 | 67.155 | 51.415
2024-10-22 | 21:25 | 2613.15 | 10406.13 | 0:44 | 240.68 | 22.202 | 5343 | 2776.2 | 0 | 60.001 | 5343 | 1 | 1.4555 | 1.4255 | 10404 | 15.175 | 0 | 0 | 3 | Heating Tanks.... Waiting for T2 >= 8.00° Below Setpoint.... | 67.8056 | 58.4254 | 58.7041 | 104.3 | 67.3931 | 0.009 | 0 | 0.12 | 0.038 | 0.025 | 0 | 0 | 8.3448 | 59.6734 | 0.062516 | 506.1771 | 60.6498 | 6.7551 | 151.8912 | 0 | 0.008 | 0 | 0 | 83.4667 | 80.7667 | 61.5 | 60.8 | 60.4 | 59.9 | 124 | 124 | 62.2 | 83.6 | 22.1 | 239 | Hybrid | 1 | 0 | 0 | 1 | 3 | 24 | 64.9 | 67.2 | 82.5 | 67.4 | 300 | 95 | 1163 | 90 | 3503 | 4200 | 269 | 0 | 0 | 67.118 | 51.349 | 67.155 | 51.414
2024-10-22 | 21:25 | 2616.15 | 10409.13 | 0:44 | 240.68 | 22.201 | 5343 | 2780.7 | 0 | 60 | 5343 | 1 | 1.4524 | 1.4252 | 10407 | 15.175 | 0 | 0 | 3 | Heating Tanks.... Waiting for T2 >= 8.00° Below Setpoint.... | 67.8667 | 58.4207 | 58.7102 | 104.29 | 67.3935 | 0.009 | 0 | 0.119 | 0.038 | 0.024 | 0 | 0 | 8.3447 | 59.6852 | 0.062516 | 506.1771 | 60.6502 | 6.7548 | 151.8913 | 0 | 0.008 | 0 | 0 | 83.5667 | 80.9667 | 61.5333 | 60.8 | 60.4333 | 59.9 | 124 | 124 | 62.1 | 83.7 | 22.1 | 239 | Hybrid | 1 | 0 | 0 | 1 | 3 | 24 | 64.9 | 67.2 | 82.5 | 67.4 | 300 | 95 | 1163 | 90 | 3503 | 4200 | 269 | 0 | 0 | 67.119 | 51.348 | 67.155 | 51.413
2024-10-22 | 21:25 | 2619.15 | 10412.13 | 0:44 | 240.68 | 22.202 | 5344 | 2785.1 | 0 | 60.002 | 5344 | 1 | 1.4519 | 1.425 | 10410 | 15.175 | 0 | 0 | 3 | Heating Tanks.... Waiting for T2 >= 8.00° Below Setpoint.... | 67.9056 | 58.4135 | 58.7176 | 104.2567 | 67.3906 | 0.011 | 0 | 0.119 | 0.038 | 0.021 | 0 | 0.015669 | 8.3444 | 59.7229 | 0.069069 | 506.1837 | 60.6517 | 6.7548 | 151.8922 | 0.002 | 0.008 | 0 | 0 | 83.7 | 81.0667 | 61.5 | 60.8 | 60.4667 | 59.9 | 124 | 124 | 62.1 | 83.8 | 22.1 | 239 | Hybrid | 1 | 0 | 0 | 1 | 3 | 24 | 64.9 | 67.2 | 82.5 | 67.4 | 300 | 95 | 1163 | 90 | 3503 | 4200 | 269 | 0 | 0 | 67.119 | 51.347 | 67.156 | 51.412
2024-10-22 | 21:25 | 2622.15 | 10415.13 | 0:44 | 240.66 | 22.201 | 5343 | 2789.6 | 0 | 60 | 5343 | 1 | 1.4499 | 1.4233 | 10413 | 15.175 | 0 | 0 | 3 | Heating Tanks.... Waiting for T2 >= 8.00° Below Setpoint.... | 67.9278 | 58.4058 | 58.7265 | 104.2 | 67.3865 | 0.011 | 0 | 0.12 | 0.039 | 0.023 | 0 | 0.046161 | 8.3442 | 59.748 | 0.070479 | 506.1851 | 60.6518 | 6.7551 | 151.8925 | 0.006 | 0.009 | 0 | 0 | 83.8 | 81.2 | 61.5 | 60.7667 | 60.4 | 59.9 | 124 | 124 | 62.1 | 83.9 | 22.1 | 239 | Hybrid | 1 | 0 | 0 | 1 | 3 | 24 | 64.9 | 67.2 | 82.4 | 67.4 | 300 | 95 | 1163 | 90 | 3503 | 4200 | 269 | 0 | 0 | 67.119 | 51.347 | 67.156 | 51.411
2024-10-22 | 21:25 | 2625.15 | 10418.13 | 0:44 | 240.65 | 22.2 | 5342 | 2794 | 0 | 60 | 5342 | 1 | 1.4498 | 1.4226 | 10416 | 15.175 | 0 | 0 | 3 | Heating Tanks.... Waiting for T2 >= 8.00° Below Setpoint.... | 67.9778 | 58.3978 | 58.7363 | 104.1567 | 67.3873 | 0.011 | 0 | 0.119 | 0.038 | 0.021 | 0 | 0.065645 | 8.3444 | 59.7127 | 0.070479 | 506.1851 | 60.6518 | 6.7547 | 151.8919 | 0.008 | 0.009 | 0 | 0 | 83.9 | 81.3667 | 61.5 | 60.8 | 60.4 | 59.9 | 124 | 124 | 62.1 | 84 | 22.1 | 239 | Hybrid | 1 | 0 | 0 | 1 | 3 | 24 | 64.8 | 67.2 | 82.3 | 67.4 | 300 | 95 | 1163 | 90 | 3503 | 4200 | 269 | 0 | 0 | 67.119 | 51.346 | 67.156 | 51.41
2024-10-22 | 21:25 | 2628.15 | 10421.13 | 0:44 | 240.63 | 22.199 | 5342 | 2798.5 | 0 | 60 | 5342 | 1 | 1.4515 | 1.4219 | 10419 | 15.175 | 0 | 0 | 3 | Heating Tanks.... Waiting for T2 >= 8.00° Below Setpoint.... | 68.0222 | 58.3901 | 58.7433 | 104.1433 | 67.3906 | 0.011 | 0 | 0.122 | 0.037 | 0.022 | 0 | 0.007428 | 8.3444 | 59.7269 | 0.070479 | 506.1851 | 60.6518 | 6.7553 | 151.891 | 0.001 | 0.009 | 0 | 0 | 84.0667 | 81.4667 | 61.5 | 60.8 | 60.4 | 59.9 | 124 | 124 | 62.1 | 84.1 | 22.1 | 239 | Hybrid | 1 | 0 | 0 | 1 | 3 | 24 | 64.8 | 67.2 | 82.2 | 67.4 | 300 | 95 | 1163 | 90 | 3503 | 4200 | 269 | 0 | 0 | 67.119 | 51.345 | 67.157 | 51.409
2024-10-22 | 21:25 | 2631.15 | 10424.13 | 0:44 | 240.61 | 22.198 | 5341 | 2802.9 | 0 | 60 | 5341 | 1 | 1.4503 | 1.4203 | 10422 | 15.175 | 0 | 0 | 3 | Heating Tanks.... Waiting for T2 >= 8.00° Below Setpoint.... | 68.05 | 58.383 | 58.7498 | 104.18 | 67.3906 | 0.011 | 0 | 0.122 | 0.035 | 0.023 | 0 | -0.088948 | 8.3446 | 59.7628 | 0.070479 | 506.1851 | 60.6518 | 6.7557 | 151.8898 | -0.011 | 0.009 | 0 | 0 | 84.1333 | 81.5667 | 61.5 | 60.8 | 60.4 | 59.9 | 124 | 124 | 62.1 | 84.2 | 22.1 | 239 | Hybrid | 1 | 0 | 0 | 1 | 3 | 24 | 64.8 | 67.2 | 82.2 | 67.4 | 300 | 95 | 1163 | 90 | 3503 | 4200 | 269 | 0 | 0 | 67.119 | 51.345 | 67.157 | 51.409
2024-10-22 | 21:25 | 2634.15 | 10427.13 | 0:44 | 240.64 | 22.2 | 5342 | 2807.4 | 0 | 60.001 | 5342 | 1 | 1.4477 | 1.4175 | 10425 | 15.175 | 0 | 0 | 3 | Heating Tanks.... Waiting for T2 >= 8.00° Below Setpoint.... | 68.1222 | 58.3768 | 58.7539 | 104.21 | 67.3886 | 0.011 | 0 | 0.127 | 0.032 | 0.025 | 0 | -0.15472 | 8.3447 | 59.8028 | 0.070479 | 506.1851 | 60.6518 | 6.757 | 151.8888 | -0.019 | 0.009 | 0 | 0 | 84.3667 | 81.7 | 61.5 | 60.8 | 60.4667 | 59.9 | 124 | 124 | 62.1 | 84.3 | 22.1 | 239 | Hybrid | 1 | 0 | 0 | 1 | 3 | 24 | 64.8 | 67.2 | 82.1 | 67.4 | 300 | 95 | 1163 | 90 | 3503 | 4200 | 269 | 0 | 0 | 67.12 | 51.344 | 67.157 | 51.408
2024-10-22 | 21:25 | 2637.15 | 10430.13 | 0:44 | 240.65 | 22.202 | 5343 | 2811.8 | 0 | 60.001 | 5343 | 1 | 1.4471 | 1.4192 | 10428 | 15.175 | 0 | 0 | 3 | Heating Tanks.... Waiting for T2 >= 8.00° Below Setpoint.... | 68.1722 | 58.3741 | 58.7588 | 104.2 | 67.3869 | 0.011 | 0 | 0.129 | 0.029 | 0.029 | 0 | -0.13584 | 8.3447 | 59.8268 | 0.070479 | 506.1851 | 60.6518 | 6.7572 | 151.8883 | -0.016 | 0.009 | 0 | 0 | 84.5667 | 81.8333 | 61.5 | 60.8 | 60.4333 | 59.9 | 124 | 124 | 62.1 | 84.4 | 22.1 | 239 | Hybrid | 1 | 0 | 0 | 1 | 3 | 24 | 64.8 | 67.2 | 82.1 | 67.4 | 300 | 95 | 1162 | 90 | 3503 | 4200 | 269 | 0 | 0 | 67.12 | 51.344 | 67.157 | 51.407
2024-10-22 | 21:26 | 2640.15 | 10433.13 | 0:44 | 240.66 | 22.203 | 5343 | 2816.3 | 0 | 60 | 5343 | 1 | 1.4514 | 1.4223 | 10431 | 15.175 | 0 | 0 | 3 | Heating Tanks.... Waiting for T2 >= 8.00° Below Setpoint.... | 68.1944 | 58.376 | 58.7627 | 104.15 | 67.3865 | 0.012 | 0 | 0.132 | 0.027 | 0.034 | 0 | -0.059112 | 8.3447 | 59.8299 | 0.070479 | 506.1851 | 60.6527 | 6.7576 | 151.8885 | -0.007 | 0.009 | 0 | 0 | 84.7 | 81.9333 | 61.5 | 60.8 | 60.4 | 59.8333 | 124 | 124 | 62.1 | 84.5 | 22.1 | 239 | Hybrid | 1 | 0 | 0 | 1 | 3 | 24 | 64.8 | 67.2 | 82 | 67.4 | 300 | 95 | 1162 | 90 | 3503 | 4200 | 269 | 0 | 0 | 67.12 | 51.343 | 67.157 | 51.406
2024-10-22 | 21:26 | 2643.15 | 10436.13 | 0:44 | 240.68 | 22.205 | 5344 | 2820.7 | 0 | 60.002 | 5344 | 1 | 1.4531 | 1.4221 | 10434 | 15.175 | 0 | 0 | 3 | Heating Tanks.... Waiting for T2 >= 8.00° Below Setpoint.... | 68.2444 | 58.3817 | 58.7673 | 104.0767 | 67.3878 | 0.012 | 0 | 0.139 | 0.023 | 0.036 | 0 | -0.01139 | 8.3448 | 59.8171 | 0.073835 | 506.1884 | 60.6531 | 6.7569 | 151.8888 | -0.001 | 0.009 | 0 | 0 | 84.8667 | 82.0667 | 61.5 | 60.7667 | 60.4333 | 59.8333 | 124 | 124 | 62.1 | 84.7 | 22.1 | 239 | Hybrid | 1 | 0 | 0 | 1 | 3 | 24 | 64.8 | 67.2 | 81.9 | 67.4 | 300 | 95 | 1162 | 90 | 3503 | 4200 | 269 | 0 | 0 | 67.12 | 51.342 | 67.158 | 51.405
2024-10-22 | 21:26 | 2646.15 | 10439.13 | 0:44 | 240.7 | 22.206 | 5345 | 2825.2 | 0 | 60.001 | 5345 | 1 | 1.4524 | 1.4233 | 10437 | 15.175 | 0 | 0 | 3 | Heating Tanks.... Waiting for T2 >= 8.00° Below Setpoint.... | 68.2778 | 58.3888 | 58.7759 | 104.0267 | 67.3878 | 0.012 | 0 | 0.141 | 0.02 | 0.038 | 0.001 | 0 | 8.3447 | 59.8208 | 0.073835 | 506.1884 | 60.6531 | 6.7573 | 151.8884 | 0 | 0.009 | 0 | 0 | 85.0333 | 82.1667 | 61.4667 | 60.7667 | 60.4 | 59.8333 | 124 | 124 | 62.1 | 84.8 | 22.1 | 239 | Hybrid | 1 | 0 | 0 | 1 | 3 | 24 | 64.8 | 67.2 | 81.9 | 67.4 | 300 | 95 | 1162 | 90 | 3503 | 4200 | 269 | 0 | 0 | 67.121 | 51.341 | 67.158 | 51.404
2024-10-22 | 21:26 | 2649.15 | 10442.13 | 0:44 | 240.71 | 22.208 | 5345 | 2829.6 | 0 | 60 | 5346 | 1 | 1.4556 | 1.4246 | 10440 | 15.175 | 0 | 0 | 3 | Heating Tanks.... Waiting for T2 >= 8.00° Below Setpoint.... | 68.3444 | 58.3967 | 58.7888 | 104.01 | 67.3882 | 0.012 | 0 | 0.136 | 0.018 | 0.043 | 0 | 0 | 8.3445 | 59.8703 | 0.073835 | 506.1884 | 60.6531 | 6.7578 | 151.8878 | 0 | 0.009 | 0 | 0 | 85.2 | 82.3333 | 61.5 | 60.8 | 60.4 | 59.8333 | 124 | 124 | 62.1 | 84.9 | 22.1 | 239 | Hybrid | 1 | 0 | 0 | 1 | 3 | 24 | 64.8 | 67.2 | 81.8 | 67.4 | 300 | 95 | 1162 | 90 | 3503 | 4200 | 269 | 0 | 0 | 67.121 | 51.341 | 67.158 | 51.403
2024-10-22 | 21:26 | 2652.15 | 10445.13 | 0:44 | 240.71 | 22.208 | 5345 | 2834.1 | 0 | 60.002 | 5346 | 1 | 1.4566 | 1.4256 | 10443 | 15.175 | 0 | 0 | 3 | Heating Tanks.... Waiting for T2 >= 8.00° Below Setpoint.... | 68.3722 | 58.4053 | 58.7996 | 104.04 | 67.3869 | 0.012 | 0 | 0.141 | 0.017 | 0.043 | 0 | 0 | 8.3446 | 59.8871 | 0.073835 | 506.1884 | 60.6531 | 6.7579 | 151.8874 | 0 | 0.009 | 0 | 0 | 85.2667 | 82.4667 | 61.4667 | 60.8 | 60.4 | 59.8333 | 124 | 124 | 62.1 | 85 | 22.1 | 239 | Hybrid | 1 | 0 | 0 | 1 | 3 | 24 | 64.8 | 67.2 | 81.7 | 67.4 | 300 | 95 | 1161 | 90 | 3503 | 4200 | 269 | 0 | 0 | 67.121 | 51.34 | 67.159 | 51.402
2024-10-22 | 21:26 | 2655.15 | 10448.13 | 0:44 | 240.7 | 22.207 | 5345 | 2838.5 | 0 | 60 | 5345 | 1 | 1.4524 | 1.4236 | 10446 | 15.175 | 0 | 0 | 3 | Heating Tanks.... Waiting for T2 >= 8.00° Below Setpoint.... | 68.4111 | 58.4115 | 58.8043 | 104.06 | 67.3841 | 0.012 | 0 | 0.141 | 0.017 | 0.045 | 0 | 0 | 8.3445 | 59.8994 | 0.073835 | 506.1884 | 60.6531 | 6.7582 | 151.8873 | 0 | 0.009 | 0 | 0 | 85.4 | 82.5333 | 61.4667 | 60.8 | 60.4333 | 59.8333 | 124 | 124 | 62.1 | 85.2 | 22.1 | 239 | Hybrid | 1 | 0 | 0 | 1 | 3 | 24 | 64.8 | 67.2 | 81.7 | 67.4 | 300 | 95 | 1161 | 90 | 3503 | 4200 | 269 | 0 | 0 | 67.121 | 51.34 | 67.159 | 51.402
2024-10-22 | 21:26 | 2658.15 | 10451.13 | 0:44 | 240.7 | 22.207 | 5345 | 2843 | 0 | 60.002 | 5345 | 1 | 1.454 | 1.4254 | 10449 | 15.175 | 0 | 0 | 3 | Heating Tanks.... Waiting for T2 >= 8.00° Below Setpoint.... | 68.4556 | 58.417 | 58.808 | 104.0533 | 67.3812 | 0.013 | 0 | 0.14 | 0.016 | 0.046 | 0.001 | 0 | 8.3443 | 59.9341 | 0.073835 | 506.1884 | 60.6537 | 6.7579 | 151.8874 | 0 | 0.009 | 0 | 0 | 85.4667 | 82.7 | 61.4667 | 60.8 | 60.4667 | 59.8333 | 124 | 124 | 62.1 | 85.3 | 22.1 | 239 | Hybrid | 1 | 0 | 0 | 1 | 3 | 24 | 64.8 | 67.2 | 81.7 | 67.4 | 300 | 95 | 1161 | 90 | 3503 | 4200 | 269 | 0 | 0 | 67.121 | 51.339 | 67.159 | 51.401
2024-10-22 | 21:26 | 2661.15 | 10454.13 | 0:44 | 240.7 | 22.207 | 5345 | 2847.4 | 0 | 60.002 | 5345 | 1 | 1.4537 | 1.4251 | 10452 | 15.175 | 0 | 0 | 3 | Heating Tanks.... Waiting for T2 >= 8.00° Below Setpoint.... | 68.4722 | 58.4223 | 58.8137 | 104.0167 | 67.38 | 0.014 | 0 | 0.138 | 0.016 | 0.044 | 0 | 0.009741 | 8.3442 | 59.9439 | 0.078666 | 506.1932 | 60.655 | 6.7578 | 151.8882 | 0.001 | 0.01 | 0 | 0 | 85.5333 | 82.8333 | 61.4333 | 60.8 | 60.4333 | 59.8 | 124 | 124 | 62.1 | 85.4 | 22.1 | 239 | Hybrid | 1 | 0 | 0 | 1 | 3 | 24 | 64.8 | 67.2 | 81.7 | 67.4 | 300 | 95 | 1161 | 90 | 3503 | 4200 | 269 | 0 | 0 | 67.121 | 51.339 | 67.159 | 51.4
2024-10-22 | 21:26 | 2664.15 | 10457.13 | 0:44 | 240.7 | 22.206 | 5345 | 2851.9 | 0 | 60.001 | 5345 | 1 | 1.4534 | 1.4236 | 10455 | 15.175 | 0 | 0 | 3 | Heating Tanks.... Waiting for T2 >= 8.00° Below Setpoint.... | 68.5222 | 58.4277 | 58.8198 | 103.96 | 67.3816 | 0.014 | 0 | 0.135 | 0.017 | 0.044 | 0 | 0.024354 | 8.344 | 59.9705 | 0.078666 | 506.1932 | 60.655 | 6.7573 | 151.8884 | 0.003 | 0.01 | 0 | 0 | 85.6333 | 82.9667 | 61.5 | 60.8 | 60.4333 | 59.8 | 124 | 124 | 62.1 | 85.6 | 22.1 | 239 | Hybrid | 1 | 0 | 0 | 1 | 3 | 24 | 64.8 | 67.2 | 81.6 | 67.4 | 300 | 95 | 1161 | 90 | 3503 | 4200 | 269 | 0 | 0 | 67.122 | 51.338 | 67.159 | 51.399
2024-10-22 | 21:26 | 2667.15 | 10460.13 | 0:44 | 240.67 | 22.203 | 5343 | 2856.4 | 0 | 60.001 | 5344 | 1 | 1.4545 | 1.4246 | 10458 | 15.175 | 0 | 0 | 3 | Heating Tanks.... Waiting for T2 >= 8.00° Below Setpoint.... | 68.5667 | 58.433 | 58.8239 | 103.92 | 67.3845 | 0.014 | 0 | 0.132 | 0.02 | 0.044 | 0 | 0.024306 | 8.344 | 59.9638 | 0.078666 | 506.1932 | 60.655 | 6.7576 | 151.8876 | 0.003 | 0.01 | 0 | 0 | 85.7333 | 83.1333 | 61.5 | 60.7667 | 60.4667 | 59.8 | 124 | 124 | 62.1 | 85.7 | 22.1 | 239 | Hybrid | 1 | 0 | 0 | 1 | 3 | 24 | 64.8 | 67.2 | 81.6 | 67.4 | 300 | 95 | 1162 | 90 | 3503 | 4200 | 269 | 0 | 0 | 67.122 | 51.337 | 67.16 | 51.399
2024-10-22 | 21:26 | 2670.15 | 10463.13 | 0:45 | 240.66 | 22.201 | 5343 | 2860.8 | 0 | 60 | 5343 | 1 | 1.4532 | 1.4243 | 10461 | 15.175 | 0 | 0 | 3 | Heating Tanks.... Waiting for T2 >= 8.00° Below Setpoint.... | 68.6 | 58.4396 | 58.8263 | 103.9267 | 67.3865 | 0.014 | 0 | 0.13 | 0.024 | 0.039 | 0 | -0.034206 | 8.3441 | 60.0015 | 0.078666 | 506.1932 | 60.655 | 6.7584 | 151.8864 | -0.004 | 0.01 | 0 | 0 | 85.8333 | 83.2667 | 61.5 | 60.7667 | 60.4333 | 59.8 | 124 | 124 | 62 | 85.8 | 22.1 | 239 | Hybrid | 1 | 0 | 0 | 1 | 3 | 24 | 64.8 | 67.2 | 81.6 | 67.4 | 300 | 95 | 1162 | 90 | 3503 | 4200 | 269 | 0 | 0 | 67.122 | 51.337 | 67.16 | 51.398
2024-10-22 | 21:26 | 2673.15 | 10466.13 | 0:45 | 240.65 | 22.2 | 5342 | 2865.3 | 0 | 60.001 | 5342 | 1 | 1.4494 | 1.4218 | 10464 | 15.175 | 0 | 0 | 3 | Heating Tanks.... Waiting for T2 >= 8.00° Below Setpoint.... | 68.6167 | 58.4466 | 58.8288 | 103.9933 | 67.3853 | 0.014 | 0 | 0.126 | 0.026 | 0.038 | 0 | -0.13376 | 8.3446 | 60.0141 | 0.078666 | 506.1932 | 60.655 | 6.7595 | 151.8849 | -0.016 | 0.01 | 0 | 0 | 85.9333 | 83.3667 | 61.5 | 60.7 | 60.4 | 59.8 | 124 | 124 | 62 | 85.9 | 22.1 | 239 | Hybrid | 1 | 0 | 0 | 1 | 3 | 24 | 64.8 | 67.2 | 81.5 | 67.4 | 300 | 95 | 1162 | 90 | 3503 | 4200 | 269 | 0 | 0 | 67.122 | 51.336 | 67.16 | 51.397
2024-10-22 | 21:26 | 2676.15 | 10469.13 | 0:45 | 240.63 | 22.198 | 5341 | 2869.7 | 0 | 59.999 | 5342 | 1 | 1.4517 | 1.423 | 10467 | 15.175 | 0 | 0 | 3 | Heating Tanks.... Waiting for T2 >= 8.00° Below Setpoint.... | 68.6889 | 58.4524 | 58.8312 | 104.0333 | 67.382 | 0.014 | 0 | 0.122 | 0.031 | 0.033 | 0 | -0.19234 | 8.3452 | 59.9963 | 0.078666 | 506.1932 | 60.655 | 6.7609 | 151.8837 | -0.023 | 0.01 | 0 | 0 | 86.1333 | 83.5333 | 61.5 | 60.7667 | 60.4 | 59.8 | 124 | 124 | 62 | 86.1 | 22.1 | 239 | Hybrid | 1 | 0 | 0 | 1 | 3 | 24 | 64.8 | 67.2 | 81.5 | 67.4 | 300 | 95 | 1162 | 90 | 3503 | 4200 | 269 | 0 | 0 | 67.123 | 51.335 | 67.16 | 51.396
2024-10-22 | 21:26 | 2679.15 | 10472.13 | 0:45 | 240.62 | 22.197 | 5341 | 2874.2 | 0 | 60 | 5341 | 1 | 1.4524 | 1.4215 | 10470 | 15.175 | 0 | 0 | 3 | Heating Tanks.... Waiting for T2 >= 8.00° Below Setpoint.... | 68.7222 | 58.4577 | 58.8312 | 104.01 | 67.3804 | 0.014 | 0 | 0.12 | 0.035 | 0.03 | 0 | -0.17034 | 8.3451 | 60.0523 | 0.078666 | 506.1932 | 60.655 | 6.7614 | 151.883 | -0.021 | 0.01 | 0 | 0 | 86.2667 | 83.6333 | 61.4667 | 60.7667 | 60.4 | 59.8 | 124 | 124 | 62 | 86.2 | 22.1 | 239 | Hybrid | 1 | 0 | 0 | 1 | 3 | 24 | 64.8 | 67.2 | 81.4 | 67.4 | 300 | 95 | 1162 | 90 | 3503 | 4200 | 269 | 0 | 0 | 67.123 | 51.335 | 67.161 | 51.395
2024-10-22 | 21:26 | 2682.15 | 10475.13 | 0:45 | 240.61 | 22.196 | 5340 | 2878.6 | 0 | 60.001 | 5340 | 1 | 1.4457 | 1.4187 | 10473 | 15.175 | 0 | 0 | 3 | Heating Tanks.... Waiting for T2 >= 8.00° Below Setpoint.... | 68.7611 | 58.4642 | 58.8333 | 103.96 | 67.3804 | 0.015 | 0 | 0.118 | 0.037 | 0.027 | 0 | -0.076958 | 8.3453 | 60.0371 | 0.082589 | 506.1971 | 60.6558 | 6.7614 | 151.8829 | -0.009 | 0.01 | 0 | 0 | 86.4333 | 83.7333 | 61.4333 | 60.7333 | 60.4333 | 59.8 | 124 | 124 | 62 | 86.3 | 22.1 | 239 | Hybrid | 1 | 0 | 0 | 1 | 3 | 24 | 64.9 | 67.2 | 81.4 | 67.4 | 300 | 95 | 1162 | 90 | 3503 | 4200 | 269 | 0 | 0 | 67.123 | 51.334 | 67.161 | 51.394
2024-10-22 | 21:26 | 2685.15 | 10478.13 | 0:45 | 240.63 | 22.198 | 5342 | 2883.1 | 0 | 60.001 | 5342 | 1 | 1.4467 | 1.4188 | 10476 | 15.175 | 0 | 0 | 3 | Heating Tanks.... Waiting for T2 >= 8.00° Below Setpoint.... | 68.8111 | 58.4712 | 58.8427 | 103.8933 | 67.3816 | 0.015 | 0 | 0.117 | 0.038 | 0.024 | 0 | 0.001369 | 8.3451 | 60.0578 | 0.082589 | 506.1971 | 60.6558 | 6.7614 | 151.8831 | 0 | 0.01 | 0 | 0 | 86.6 | 83.8667 | 61.5 | 60.7 | 60.4 | 59.8 | 124 | 124 | 62 | 86.4 | 22.1 | 239 | Hybrid | 1 | 0 | 0 | 1 | 3 | 24 | 64.9 | 67.2 | 81.3 | 67.5 | 300 | 95 | 1162 | 90 | 3503 | 4200 | 269 | 0 | 0 | 67.123 | 51.334 | 67.161 | 51.394
2024-10-22 | 21:26 | 2688.15 | 10481.13 | 0:45 | 240.65 | 22.2 | 5342 | 2887.5 | 0 | 60 | 5342 | 1 | 1.4491 | 1.4198 | 10479 | 15.175 | 0 | 0 | 3 | Heating Tanks.... Waiting for T2 >= 8.00° Below Setpoint.... | 68.8611 | 58.4783 | 58.8598 | 103.8033 | 67.3829 | 0.015 | 0 | 0.118 | 0.038 | 0.022 | 0 | 0.02987 | 8.345 | 60.07 | 0.082589 | 506.1971 | 60.6558 | 6.7614 | 151.8834 | 0.004 | 0.01 | 0 | 0 | 86.7667 | 84 | 61.5 | 60.7 | 60.4 | 59.8 | 124 | 124 | 62 | 86.5 | 22.1 | 239 | Hybrid | 1 | 0 | 0 | 1 | 3 | 24 | 64.9 | 67.2 | 81.3 | 67.5 | 300 | 95 | 1162 | 90 | 3503 | 4200 | 269 | 0 | 0 | 67.123 | 51.334 | 67.161 | 51.394
2024-10-22 | 21:26 | 2691.15 | 10484.13 | 0:45 | 240.66 | 22.202 | 5343 | 2892 | 0 | 60.001 | 5343 | 1 | 1.4511 | 1.4215 | 10482 | 15.175 | 0 | 0 | 3 | Heating Tanks.... Waiting for T2 >= 8.00° Below Setpoint.... | 68.9167 | 58.4855 | 58.8765 | 103.75 | 67.3816 | 0.015 | 0 | 0.116 | 0.039 | 0.025 | 0 | 0.014935 | 8.3451 | 60.0605 | 0.082589 | 506.1971 | 60.6558 | 6.761 | 151.8835 | 0.002 | 0.01 | 0 | 0 | 86.9333 | 84.1667 | 61.5 | 60.7 | 60.4 | 59.8 | 124 | 124 | 62 | 86.6 | 22.1 | 239 | Hybrid | 1 | 0 | 0 | 1 | 3 | 24 | 64.9 | 67.2 | 81.2 | 67.5 | 300 | 95 | 1162 | 90 | 3503 | 4200 | 269 | 0 | 0 | 67.123 | 51.333 | 67.162 | 51.393
2024-10-22 | 21:26 | 2694.15 | 10487.13 | 0:45 | 240.68 | 22.204 | 5344 | 2896.4 | 0 | 60.001 | 5344 | 1 | 1.4526 | 1.4232 | 10485 | 15.175 | 0 | 0 | 3 | Heating Tanks.... Waiting for T2 >= 8.00° Below Setpoint.... | 68.9389 | 58.4922 | 58.8904 | 103.7167 | 67.3804 | 0.015 | 0 | 0.117 | 0.039 | 0.025 | 0.001 | 0 | 8.3446 | 60.12 | 0.082589 | 506.1971 | 60.6558 | 6.7607 | 151.8836 | 0 | 0.01 | 0 | 0 | 87 | 84.2667 | 61.4667 | 60.7 | 60.4 | 59.8 | 124 | 124 | 62 | 86.8 | 22.1 | 239 | Hybrid | 1 | 0 | 0 | 1 | 3 | 24 | 64.9 | 67.2 | 81.2 | 67.5 | 300 | 95 | 1162 | 90 | 3503 | 4200 | 269 | 0 | 0 | 67.124 | 51.332 | 67.162 | 51.392
2024-10-22 | 21:26 | 2697.15 | 10490.13 | 0:45 | 240.7 | 22.207 | 5345 | 2900.9 | 0 | 60.001 | 5345 | 1 | 1.4501 | 1.4228 | 10488 | 15.175 | 0 | 0 | 3 | Heating Tanks.... Waiting for T2 >= 8.00° Below Setpoint.... | 68.9667 | 58.497 | 58.901 | 103.71 | 67.38 | 0.015 | 0 | 0.122 | 0.039 | 0.023 | 0 | 0 | 8.3448 | 60.0935 | 0.082589 | 506.1971 | 60.6558 | 6.7612 | 151.8834 | 0 | 0.01 | 0 | 0 | 87.1 | 84.4 | 61.4 | 60.7 | 60.4 | 59.8 | 124 | 124 | 62 | 86.9 | 22.1 | 239 | Hybrid | 1 | 0 | 0 | 1 | 3 | 24 | 65 | 67.2 | 81.2 | 67.5 | 300 | 95 | 1161 | 90 | 3503 | 4200 | 269 | 0 | 0 | 67.124 | 51.332 | 67.162 | 51.391
2024-10-22 | 21:27 | 2700.15 | 10493.13 | 0:45 | 240.7 | 22.207 | 5345 | 2905.3 | 0 | 60.001 | 5345 | 1 | 1.454 | 1.4254 | 10491 | 15.175 | 0 | 0 | 3 | Heating Tanks.... Waiting for T2 >= 8.00° Below Setpoint.... | 69.0278 | 58.503 | 58.9071 | 103.7033 | 67.38 | 0.015 | 0 | 0.122 | 0.039 | 0.023 | 0 | 0 | 8.3445 | 60.1291 | 0.082589 | 506.1971 | 60.6558 | 6.7616 | 151.8828 | 0 | 0.01 | 0 | 0 | 87.2667 | 84.5 | 61.4333 | 60.7333 | 60.4333 | 59.8 | 124 | 124 | 62 | 87 | 22.1 | 239 | Hybrid | 1 | 0 | 0 | 1 | 3 | 24 | 65 | 67.2 | 81.1 | 67.5 | 300 | 95 | 1161 | 90 | 3503 | 4200 | 269 | 0 | 0 | 67.124 | 51.331 | 67.162 | 51.39
2024-10-22 | 21:27 | 2703.15 | 10496.14 | 0:45 | 240.7 | 22.207 | 5345 | 2909.8 | 0 | 60 | 5345 | 1 | 1.4548 | 1.4262 | 10494 | 15.175 | 0 | 0 | 3 | Heating Tanks.... Waiting for T2 >= 8.00° Below Setpoint.... | 69.0389 | 58.5117 | 58.9104 | 103.71 | 67.38 | 0.015 | 0 | 0.121 | 0.038 | 0.022 | 0 | 0 | 8.3446 | 60.1601 | 0.082589 | 506.1971 | 60.6558 | 6.7621 | 151.8821 | 0 | 0.01 | 0 | 0 | 87.3 | 84.6333 | 61.4 | 60.7 | 60.4 | 59.8 | 124 | 124 | 62 | 87.1 | 22.1 | 239 | Hybrid | 1 | 0 | 0 | 1 | 3 | 24 | 65 | 67.2 | 81.1 | 67.5 | 300 | 95 | 1161 | 90 | 3503 | 4200 | 269 | 0 | 0 | 67.124 | 51.331 | 67.163 | 51.39
2024-10-22 | 21:27 | 2706.15 | 10499.14 | 0:45 | 240.7 | 22.205 | 5345 | 2914.2 | 0 | 60.001 | 5345 | 1 | 1.4547 | 1.4259 | 10497 | 15.175 | 0 | 0 | 3 | Heating Tanks.... Waiting for T2 >= 8.00° Below Setpoint.... | 69.0889 | 58.5232 | 58.9133 | 103.71 | 67.38 | 0.015 | 0 | 0.121 | 0.038 | 0.022 | 0 | 0 | 8.3444 | 60.2011 | 0.082589 | 506.1971 | 60.6558 | 6.7625 | 151.8817 | 0 | 0.01 | 0 | 0 | 87.4 | 84.7667 | 61.4667 | 60.7 | 60.4 | 59.8 | 124 | 124 | 62 | 87.3 | 22.1 | 239 | Hybrid | 1 | 0 | 0 | 1 | 3 | 24 | 65 | 67.3 | 81.1 | 67.5 | 300 | 95 | 1161 | 90 | 3503 | 4200 | 269 | 0 | 0 | 67.125 | 51.33 | 67.163 | 51.389
2024-10-22 | 21:27 | 2709.15 | 10502.14 | 0:45 | 240.7 | 22.205 | 5345 | 2918.7 | 0 | 60 | 5345 | 1 | 1.4558 | 1.4272 | 10500 | 15.175 | 0 | 0 | 3 | Heating Tanks.... Waiting for T2 >= 8.00° Below Setpoint.... | 69.1333 | 58.5371 | 58.9186 | 103.6833 | 67.38 | 0.015 | 0 | 0.12 | 0.038 | 0.025 | 0 | 0 | 8.3446 | 60.1913 | 0.082589 | 506.1971 | 60.6559 | 6.7624 | 151.8816 | 0 | 0.01 | 0 | 0 | 87.5 | 84.9 | 61.5 | 60.7 | 60.4 | 59.8 | 124 | 124 | 62 | 87.4 | 22.1 | 239 | Hybrid | 1 | 0 | 0 | 1 | 3 | 24 | 65 | 67.3 | 81.1 | 67.5 | 300 | 95 | 1161 | 90 | 3503 | 4200 | 269 | 0 | 0 | 67.125 | 51.33 | 67.163 | 51.389
2024-10-22 | 21:27 | 2712.15 | 10505.13 | 0:45 | 240.7 | 22.204 | 5344 | 2923.1 | 0 | 60 | 5344 | 1 | 1.4568 | 1.428 | 10503 | 15.175 | 0 | 0 | 3 | Heating Tanks.... Waiting for T2 >= 8.00° Below Setpoint.... | 69.1389 | 58.5516 | 58.9259 | 103.6433 | 67.38 | 0.017 | 0 | 0.12 | 0.039 | 0.024 | 0.001 | 0 | 8.3446 | 60.1865 | 0.082728 | 506.1973 | 60.6573 | 6.7624 | 151.8822 | 0 | 0.01 | 0 | 0 | 87.5667 | 84.9667 | 61.4 | 60.7 | 60.4 | 59.8 | 124 | 124 | 62 | 87.5 | 22.1 | 239 | Hybrid | 1 | 0 | 0 | 1 | 3 | 24 | 65 | 67.3 | 81 | 67.5 | 300 | 95 | 1163 | 90 | 3503 | 4200 | 269 | 0 | 0 | 67.125 | 51.33 | 67.163 | 51.388
2024-10-22 | 21:27 | 2715.15 | 10508.13 | 0:45 | 240.71 | 22.204 | 5344 | 2927.6 | 0 | 60 | 5345 | 1 | 1.4557 | 1.4253 | 10506 | 15.175 | 0 | 0 | 3 | Heating Tanks.... Waiting for T2 >= 8.00° Below Setpoint.... | 69.1611 | 58.5649 | 58.9316 | 103.57 | 67.3808 | 0.017 | 0 | 0.12 | 0.039 | 0.026 | 0 | 0.011234 | 8.3443 | 60.2273 | 0.086438 | 506.201 | 60.6577 | 6.7618 | 151.8828 | 0.001 | 0.01 | 0 | 0 | 87.6667 | 85 | 61.4 | 60.7 | 60.4 | 59.8 | 124 | 124 | 62 | 87.6 | 22.1 | 239 | Hybrid | 1 | 0 | 0 | 1 | 3 | 24 | 65.1 | 67.3 | 81 | 67.5 | 300 | 95 | 1163 | 90 | 3503 | 4200 | 269 | 0 | 0 | 67.125 | 51.329 | 67.163 | 51.388
2024-10-22 | 21:27 | 2718.15 | 10511.14 | 0:45 | 240.71 | 22.202 | 5344 | 2932.1 | 0 | 60.002 | 5344 | 1 | 1.4527 | 1.4251 | 10509 | 15.175 | 0 | 0 | 3 | Heating Tanks.... Waiting for T2 >= 8.00° Below Setpoint.... | 69.1944 | 58.5769 | 58.9365 | 103.51 | 67.382 | 0.017 | 0 | 0.119 | 0.037 | 0.025 | 0 | 0.022468 | 8.3442 | 60.2367 | 0.086438 | 506.201 | 60.6577 | 6.7622 | 151.8823 | 0.003 | 0.01 | 0 | 0 | 87.7667 | 85.1 | 61.4 | 60.7 | 60.4 | 59.8 | 124 | 124 | 62 | 87.8 | 22.1 | 239 | Hybrid | 1 | 0 | 0 | 1 | 3 | 24 | 65.1 | 67.3 | 80.9 | 67.5 | 300 | 95 | 1163 | 90 | 3503 | 4200 | 269 | 0 | 0 | 67.125 | 51.329 | 67.164 | 51.387
2024-10-22 | 21:27 | 2721.15 | 10514.14 | 0:45 | 240.71 | 22.202 | 5344 | 2936.5 | 0 | 60.002 | 5344 | 1 | 1.4505 | 1.4248 | 10512 | 15.175 | 0 | 0 | 3 | Heating Tanks.... Waiting for T2 >= 8.00° Below Setpoint.... | 69.2556 | 58.5877 | 58.941 | 103.5 | 67.3833 | 0.017 | 0 | 0.118 | 0.037 | 0.026 | 0 | -0.011152 | 8.3442 | 60.2533 | 0.086438 | 506.201 | 60.6577 | 6.7626 | 151.8812 | -0.001 | 0.01 | 0 | 0 | 87.9333 | 85.2333 | 61.4333 | 60.7667 | 60.3667 | 59.8 | 124 | 124 | 62 | 87.9 | 22.1 | 239 | Hybrid | 1 | 0 | 0 | 1 | 3 | 24 | 65.1 | 67.3 | 80.9 | 67.5 | 300 | 95 | 1163 | 90 | 3503 | 4200 | 269 | 0 | 0 | 67.125 | 51.329 | 67.164 | 51.386
2024-10-22 | 21:27 | 2724.15 | 10517.14 | 0:45 | 240.69 | 22.203 | 5344 | 2941 | 0 | 60.002 | 5344 | 1 | 1.4511 | 1.4232 | 10515 | 15.175 | 0 | 0 | 3 | Heating Tanks.... Waiting for T2 >= 8.00° Below Setpoint.... | 69.2667 | 58.5985 | 58.9455 | 103.5433 | 67.3833 | 0.017 | 0 | 0.119 | 0.037 | 0.028 | 0 | -0.09327 | 8.3445 | 60.2971 | 0.086438 | 506.201 | 60.6577 | 6.7643 | 151.8796 | -0.011 | 0.01 | 0 | 0 | 88.1 | 85.3 | 61.4 | 60.7 | 60.3333 | 59.7667 | 124 | 124 | 62 | 88 | 22.1 | 239 | Hybrid | 1 | 0 | 0 | 1 | 3 | 24 | 65.1 | 67.3 | 80.9 | 67.6 | 300 | 95 | 1163 | 90 | 3503 | 4200 | 269 | 0 | 0 | 67.126 | 51.328 | 67.164 | 51.386
2024-10-22 | 21:27 | 2727.15 | 10520.14 | 0:45 | 240.67 | 22.201 | 5343 | 2945.4 | 0 | 60 | 5343 | 1 | 1.4515 | 1.4233 | 10518 | 15.175 | 0 | 0 | 3 | Heating Tanks.... Waiting for T2 >= 8.00° Below Setpoint.... | 69.3167 | 58.6068 | 58.9508 | 103.5767 | 67.3824 | 0.017 | 0 | 0.119 | 0.036 | 0.029 | 0.001 | -0.17969 | 8.3449 | 60.3198 | 0.086438 | 506.201 | 60.6577 | 6.7653 | 151.8784 | -0.022 | 0.01 | 0 | 0 | 88.2667 | 85.3667 | 61.4 | 60.7 | 60.3667 | 59.8 | 124 | 124 | 62 | 88.1 | 22.1 | 239 | Hybrid | 1 | 0 | 0 | 1 | 3 | 24 | 65.2 | 67.3 | 80.9 | 67.6 | 300 | 95 | 1162 | 90 | 3503 | 4200 | 269 | 0 | 0 | 67.126 | 51.328 | 67.165 | 51.385
2024-10-22 | 21:27 | 2730.15 | 10523.14 | 0:46 | 240.66 | 22.2 | 5343 | 2949.9 | 0 | 60 | 5343 | 1 | 1.451 | 1.421 | 10521 | 15.175 | 0 | 0 | 3 | Heating Tanks.... Waiting for T2 >= 8.00° Below Setpoint.... | 69.3611 | 58.6112 | 58.9533 | 103.5767 | 67.3812 | 0.017 | 0 | 0.119 | 0.036 | 0.029 | 0 | -0.20562 | 8.3454 | 60.3169 | 0.086438 | 506.201 | 60.6577 | 6.7662 | 151.8772 | -0.025 | 0.01 | 0 | 0 | 88.3667 | 85.5333 | 61.4 | 60.7 | 60.4 | 59.7667 | 124 | 124 | 62 | 88.2 | 22.1 | 239 | Hybrid | 1 | 0 | 0 | 1 | 3 | 24 | 65.2 | 67.3 | 80.9 | 67.6 | 300 | 95 | 1162 | 90 | 3503 | 4200 | 269 | 0 | 0 | 67.126 | 51.327 | 67.165 | 51.384
2024-10-22 | 21:27 | 2733.15 | 10526.14 | 0:46 | 240.65 | 22.198 | 5342 | 2954.3 | 0 | 60.001 | 5342 | 1 | 1.4472 | 1.4185 | 10524 | 15.175 | 0 | 0 | 3 | Heating Tanks.... Waiting for T2 >= 8.00° Below Setpoint.... | 69.4111 | 58.6117 | 58.9545 | 103.5567 | 67.38 | 0.017 | 0 | 0.12 | 0.034 | 0.032 | 0 | -0.16098 | 8.3457 | 60.3227 | 0.086438 | 506.201 | 60.6577 | 6.7668 | 151.8762 | -0.019 | 0.01 | 0 | 0 | 88.5333 | 85.6333 | 61.4 | 60.7 | 60.4 | 59.8 | 124 | 124 | 62 | 88.3 | 22.1 | 239 | Hybrid | 1 | 0 | 0 | 1 | 3 | 24 | 65.2 | 67.3 | 80.9 | 67.6 | 300 | 95 | 1162 | 90 | 3503 | 4200 | 269 | 0 | 0 | 67.126 | 51.327 | 67.165 | 51.384
2024-10-22 | 21:27 | 2736.15 | 10529.14 | 0:46 | 240.65 | 22.199 | 5342 | 2958.8 | 0 | 60 | 5342 | 1 | 1.445 | 1.418 | 10527 | 15.175 | 0 | 0 | 3 | Heating Tanks.... Waiting for T2 >= 8.00° Below Setpoint.... | 69.4444 | 58.6081 | 58.9541 | 103.5033 | 67.38 | 0.017 | 0 | 0.119 | 0.032 | 0.034 | 0 | -0.083225 | 8.3456 | 60.3569 | 0.086438 | 506.201 | 60.6577 | 6.7674 | 151.8759 | -0.01 | 0.01 | 0 | 0 | 88.6667 | 85.7667 | 61.4 | 60.7 | 60.3667 | 59.7667 | 124 | 124 | 62 | 88.4 | 22.1 | 239 | Hybrid | 1 | 0 | 0 | 1 | 3 | 24 | 65.2 | 67.3 | 80.8 | 67.6 | 300 | 95 | 1162 | 90 | 3503 | 4200 | 269 | 0 | 0 | 67.126 | 51.327 | 67.165 | 51.384
2024-10-22 | 21:27 | 2739.15 | 10532.14 | 0:46 | 240.67 | 22.201 | 5343 | 2963.2 | 0 | 60.002 | 5343 | 1 | 1.4499 | 1.4214 | 10530 | 15.175 | 0 | 0 | 3 | Heating Tanks.... Waiting for T2 >= 8.00° Below Setpoint.... | 69.4778 | 58.6019 | 58.9553 | 103.4567 | 67.38 | 0.017 | 0 | 0.12 | 0.03 | 0.037 | 0 | -0.023037 | 8.3455 | 60.3694 | 0.086438 | 506.201 | 60.6581 | 6.7675 | 151.8759 | -0.003 | 0.01 | 0 | 0 | 88.7333 | 85.9333 | 61.4 | 60.7 | 60.3333 | 59.7667 | 124 | 124 | 62 | 88.5 | 22.1 | 239 | Hybrid | 1 | 0 | 0 | 1 | 3 | 24 | 65.2 | 67.3 | 80.8 | 67.6 | 300 | 95 | 1162 | 90 | 3503 | 4200 | 269 | 0 | 0 | 67.127 | 51.326 | 67.165 | 51.383
2024-10-22 | 21:27 | 2742.15 | 10535.14 | 0:46 | 240.68 | 22.203 | 5344 | 2967.7 | 0 | 60.001 | 5344 | 1 | 1.4535 | 1.4226 | 10533 | 15.175 | 0 | 0 | 3 | Heating Tanks.... Waiting for T2 >= 8.00° Below Setpoint.... | 69.5056 | 58.5941 | 58.9629 | 103.3833 | 67.38 | 0.019 | 0 | 0.127 | 0.029 | 0.037 | 0 | 0.018478 | 8.3454 | 60.389 | 0.095086 | 506.2097 | 60.6597 | 6.7666 | 151.8774 | 0.002 | 0.011 | 0 | 0 | 88.8667 | 86.0333 | 61.4 | 60.7 | 60.3 | 59.7333 | 124 | 124 | 62 | 88.6 | 22.1 | 239 | Hybrid | 1 | 0 | 0 | 1 | 3 | 24 | 65.2 | 67.3 | 80.8 | 67.6 | 300 | 95 | 1162 | 90 | 3503 | 4200 | 269 | 0 | 0 | 67.127 | 51.326 | 67.166 | 51.383
2024-10-22 | 21:27 | 2745.15 | 10538.14 | 0:46 | 240.7 | 22.205 | 5345 | 2972.1 | 0 | 60.001 | 5345 | 1 | 1.4526 | 1.4223 | 10536 | 15.175 | 0 | 0 | 3 | Heating Tanks.... Waiting for T2 >= 8.00° Below Setpoint.... | 69.5778 | 58.5855 | 58.9763 | 103.32 | 67.38 | 0.019 | 0 | 0.128 | 0.028 | 0.038 | 0 | 0.054856 | 8.3452 | 60.4113 | 0.098084 | 506.2126 | 60.6601 | 6.7661 | 151.8779 | 0.007 | 0.012 | 0 | 0 | 89.0333 | 86.2 | 61.4 | 60.7 | 60.3667 | 59.7667 | 124 | 124 | 62 | 88.7 | 22.1 | 239 | Hybrid | 1 | 0 | 0 | 1 | 3 | 24 | 65.2 | 67.4 | 80.8 | 67.6 | 300 | 95 | 1162 | 90 | 3503 | 4200 | 269 | 0 | 0 | 67.127 | 51.325 | 67.166 | 51.382
2024-10-22 | 21:27 | 2748.15 | 10541.14 | 0:46 | 240.71 | 22.206 | 5345 | 2976.6 | 0 | 60 | 5345 | 1 | 1.4547 | 1.4233 | 10539 | 15.175 | 0 | 0 | 3 | Heating Tanks.... Waiting for T2 >= 8.00° Below Setpoint.... | 69.5889 | 58.5766 | 58.9892 | 103.28 | 67.38 | 0.019 | 0 | 0.128 | 0.028 | 0.037 | 0.001 | 0.078532 | 8.3453 | 60.4023 | 0.098084 | 506.2126 | 60.6601 | 6.7658 | 151.8775 | 0.009 | 0.012 | 0 | 0 | 89.1 | 86.3333 | 61.3333 | 60.7 | 60.4 | 59.6667 | 124 | 124 | 62 | 88.8 | 22.1 | 239 | Hybrid | 1 | 0 | 0 | 1 | 3 | 24 | 65.2 | 67.4 | 80.8 | 67.6 | 300 | 95 | 1162 | 90 | 3503 | 4200 | 269 | 0 | 0 | 67.127 | 51.325 | 67.166 | 51.381
2024-10-22 | 21:27 | 2751.15 | 10544.14 | 0:46 | 240.72 | 22.206 | 5345 | 2981 | 0 | 60 | 5345 | 1 | 1.4553 | 1.425 | 10542 | 15.175 | 0 | 0 | 3 | Heating Tanks.... Waiting for T2 >= 8.00° Below Setpoint.... | 69.6778 | 58.5678 | 58.9969 | 103.27 | 67.38 | 0.019 | 0 | 0.127 | 0.028 | 0.037 | 0 | 0.012983 | 8.3455 | 60.3755 | 0.098084 | 506.2126 | 60.6601 | 6.7662 | 151.8762 | 0.002 | 0.012 | 0 | 0 | 89.3 | 86.5333 | 61.3667 | 60.7 | 60.4 | 59.7667 | 124 | 124 | 62 | 88.9 | 22.1 | 239 | Hybrid | 1 | 0 | 0 | 1 | 3 | 24 | 65.3 | 67.4 | 80.7 | 67.6 | 300 | 95 | 1162 | 90 | 3503 | 4200 | 269 | 0 | 0 | 67.127 | 51.325 | 67.166 | 51.381
2024-10-22 | 21:27 | 2754.15 | 10547.14 | 0:46 | 240.71 | 22.204 | 5345 | 2985.5 | 0 | 60 | 5345 | 1 | 1.454 | 1.424 | 10545 | 15.175 | 0 | 0 | 3 | Heating Tanks.... Waiting for T2 >= 8.00° Below Setpoint.... | 69.6833 | 58.5611 | 59.001 | 103.32 | 67.38 | 0.019 | 0 | 0.125 | 0.029 | 0.037 | 0 | -0.093954 | 8.3459 | 60.3774 | 0.098084 | 506.2126 | 60.6601 | 6.7681 | 151.8747 | -0.011 | 0.012 | 0 | 0 | 89.3667 | 86.6667 | 61.3 | 60.7 | 60.4 | 59.6667 | 124 | 124 | 62 | 89 | 22.1 | 239 | Hybrid | 1 | 0 | 0 | 1 | 3 | 24 | 65.3 | 67.4 | 80.7 | 67.6 | 300 | 95 | 1162 | 90 | 3503 | 4200 | 269 | 0 | 0 | 67.127 | 51.325 | 67.166 | 51.381
2024-10-22 | 21:27 | 2757.15 | 10550.14 | 0:46 | 240.71 | 22.203 | 5344 | 2989.9 | 0 | 60.001 | 5344 | 1 | 1.4537 | 1.4253 | 10548 | 15.175 | 0 | 0 | 3 | Heating Tanks.... Waiting for T2 >= 8.00° Below Setpoint.... | 69.7278 | 58.557 | 59.0065 | 103.3667 | 67.38 | 0.019 | 0 | 0.124 | 0.03 | 0.037 | 0 | -0.1729 | 8.3463 | 60.4 | 0.098084 | 506.2126 | 60.6601 | 6.7694 | 151.8733 | -0.021 | 0.012 | 0 | 0 | 89.4333 | 86.7667 | 61.3667 | 60.7 | 60.4 | 59.7 | 124 | 124 | 62 | 89.1 | 22.1 | 239 | Hybrid | 1 | 0 | 0 | 1 | 3 | 24 | 65.3 | 67.4 | 80.7 | 67.6 | 300 | 95 | 1162 | 90 | 3503 | 4200 | 269 | 0 | 0 | 67.128 | 51.324 | 67.167 | 51.38
2024-10-22 | 21:28 | 2760.15 | 10553.14 | 0:46 | 240.7 | 22.202 | 5344 | 2994.4 | 0 | 60.001 | 5344 | 1 | 1.4536 | 1.4254 | 10551 | 15.175 | 0 | 0 | 3 | Heating Tanks.... Waiting for T2 >= 8.00° Below Setpoint.... | 69.7722 | 58.5546 | 59.0127 | 103.3667 | 67.38 | 0.019 | 0 | 0.122 | 0.033 | 0.032 | 0.001 | -0.16462 | 8.3463 | 60.444 | 0.098084 | 506.2126 | 60.6601 | 6.7698 | 151.8725 | -0.02 | 0.012 | 0 | 0 | 89.5667 | 86.9333 | 61.3333 | 60.7 | 60.4 | 59.7 | 124 | 124 | 62 | 89.3 | 22.1 | 239 | Hybrid | 1 | 0 | 0 | 1 | 3 | 24 | 65.3 | 67.4 | 80.6 | 67.6 | 300 | 95 | 1162 | 90 | 3503 | 4200 | 269 | 0 | 0 | 67.128 | 51.324 | 67.167 | 51.38
2024-10-22 | 21:28 | 2763.15 | 10556.14 | 0:46 | 240.71 | 22.202 | 5344 | 2998.8 | 0 | 60.001 | 5344 | 1 | 1.4537 | 1.4248 | 10554 | 15.175 | 0 | 0 | 3 | Heating Tanks.... Waiting for T2 >= 8.00° Below Setpoint.... | 69.8 | 58.5541 | 59.0163 | 103.3467 | 67.38 | 0.019 | 0 | 0.118 | 0.036 | 0.03 | 0 | -0.086103 | 8.3463 | 60.4842 | 0.098084 | 506.2126 | 60.6601 | 6.7707 | 151.8718 | -0.01 | 0.012 | 0 | 0 | 89.6667 | 87.0667 | 61.3333 | 60.7 | 60.3667 | 59.6667 | 124 | 124 | 62 | 89.4 | 22.1 | 239 | Hybrid | 1 | 0 | 0 | 1 | 3 | 24 | 65.3 | 67.4 | 80.6 | 67.6 | 300 | 95 | 1162 | 90 | 3503 | 4200 | 269 | 0 | 0 | 67.128 | 51.323 | 67.167 | 51.379
2024-10-22 | 21:28 | 2766.15 | 10559.14 | 0:46 | 240.68 | 22.199 | 5343 | 3003.3 | 0 | 60 | 5343 | 1 | 1.4528 | 1.4235 | 10557 | 15.175 | 0 | 0 | 3 | Heating Tanks.... Waiting for T2 >= 8.00° Below Setpoint.... | 69.8333 | 58.5561 | 59.018 | 103.3133 | 67.38 | 0.019 | 0 | 0.118 | 0.038 | 0.028 | 0 | -0.023218 | 8.3464 | 60.4884 | 0.098084 | 506.2126 | 60.6601 | 6.7714 | 151.8714 | -0.003 | 0.012 | 0 | 0 | 89.7667 | 87.1667 | 61.3 | 60.7 | 60.4 | 59.6667 | 124 | 124 | 62 | 89.5 | 22.1 | 239 | Hybrid | 1 | 0 | 0 | 1 | 3 | 24 | 65.4 | 67.4 | 80.6 | 67.6 | 300 | 95 | 1162 | 90 | 3503 | 4200 | 269 | 0 | 0 | 67.128 | 51.323 | 67.167 | 51.378
2024-10-22 | 21:28 | 2769.15 | 10562.14 | 0:46 | 240.68 | 22.199 | 5343 | 3007.8 | 0 | 60.001 | 5343 | 1 | 1.4553 | 1.4247 | 10560 | 15.175 | 0 | 0 | 3 | Heating Tanks.... Waiting for T2 >= 8.00° Below Setpoint.... | 69.8722 | 58.5583 | 59.0229 | 103.25 | 67.38 | 0.02 | 0 | 0.119 | 0.038 | 0.024 | 0 | 0 | 8.346 | 60.5406 | 0.098084 | 506.2126 | 60.6609 | 6.771 | 151.8716 | 0 | 0.012 | 0 | 0 | 89.8 | 87.3333 | 61.3 | 60.7 | 60.4 | 59.7 | 124 | 124 | 62 | 89.6 | 22.1 | 239 | Hybrid | 1 | 0 | 0 | 1 | 3 | 24 | 65.4 | 67.4 | 80.6 | 67.6 | 300 | 95 | 1162 | 90 | 3503 | 4200 | 269 | 0 | 0 | 67.129 | 51.322 | 67.168 | 51.378
2024-10-22 | 21:28 | 2772.15 | 10565.14 | 0:46 | 240.68 | 22.198 | 5342 | 3012.2 | 0 | 60 | 5343 | 1 | 1.4524 | 1.4245 | 10563 | 15.175 | 0 | 0 | 3 | Heating Tanks.... Waiting for T2 >= 8.00° Below Setpoint.... | 69.9056 | 58.5592 | 59.0318 | 103.2067 | 67.38 | 0.022 | 0 | 0.119 | 0.037 | 0.024 | 0 | 0.038701 | 8.346 | 60.5402 | 0.11198 | 506.2266 | 60.6627 | 6.7696 | 151.8734 | 0.005 | 0.014 | 0 | 0 | 89.9333 | 87.4333 | 61.3 | 60.7 | 60.4 | 59.6667 | 124 | 124 | 62 | 89.7 | 22.1 | 239 | Hybrid | 1 | 0 | 0 | 1 | 3 | 24 | 65.4 | 67.4 | 80.5 | 67.6 | 300 | 95 | 1164 | 90 | 3503 | 4200 | 269 | 0 | 0 | 67.129 | 51.322 | 67.168 | 51.377
2024-10-22 | 21:28 | 2775.15 | 10568.14 | 0:46 | 240.66 | 22.198 | 5342 | 3016.7 | 0 | 59.999 | 5342 | 1 | 1.4542 | 1.4218 | 10566 | 15.175 | 0 | 0 | 3 | Heating Tanks.... Waiting for T2 >= 8.00° Below Setpoint.... | 69.9667 | 58.5601 | 59.0404 | 103.1633 | 67.38 | 0.022 | 0 | 0.122 | 0.035 | 0.022 | 0 | 0.096697 | 8.3458 | 60.5561 | 0.11551 | 506.2301 | 60.6632 | 6.7693 | 151.8741 | 0.012 | 0.014 | 0 | 0 | 90.0333 | 87.6667 | 61.3 | 60.7 | 60.4 | 59.7 | 124 | 124 | 62 | 89.8 | 22.1 | 239 | Hybrid | 1 | 0 | 0 | 1 | 3 | 24 | 65.4 | 67.4 | 80.5 | 67.6 | 300 | 95 | 1164 | 90 | 3503 | 4200 | 269 | 0 | 0 | 67.129 | 51.322 | 67.168 | 51.377
2024-10-22 | 21:28 | 2778.15 | 10571.14 | 0:46 | 240.64 | 22.198 | 5342 | 3021.1 | 0 | 60 | 5342 | 1 | 1.4507 | 1.4227 | 10569 | 15.175 | 0 | 0 | 3 | Heating Tanks.... Waiting for T2 >= 8.00° Below Setpoint.... | 69.9889 | 58.5611 | 59.049 | 103.13 | 67.38 | 0.022 | 0 | 0.126 | 0.031 | 0.027 | 0 | 0.11596 | 8.3461 | 60.5267 | 0.11551 | 506.2301 | 60.6632 | 6.7695 | 151.8737 | 0.014 | 0.014 | 0 | 0 | 90.1333 | 87.7667 | 61.3 | 60.6333 | 60.4 | 59.7 | 124 | 124 | 62 | 89.9 | 22.1 | 239 | Hybrid | 1 | 0 | 0 | 1 | 3 | 24 | 65.4 | 67.4 | 80.4 | 67.6 | 300 | 95 | 1164 | 90 | 3503 | 4200 | 269 | 0 | 0 | 67.129 | 51.322 | 67.168 | 51.377
2024-10-22 | 21:28 | 2781.15 | 10574.14 | 0:46 | 240.63 | 22.197 | 5341 | 3025.6 | 0 | 60.001 | 5341 | 1 | 1.4512 | 1.4225 | 10572 | 15.175 | 0 | 0 | 3 | Heating Tanks.... Waiting for T2 >= 8.00° Below Setpoint.... | 70.05 | 58.5629 | 59.0563 | 103.13 | 67.3812 | 0.022 | 0 | 0.13 | 0.027 | 0.033 | 0 | 0.031615 | 8.3459 | 60.5498 | 0.11551 | 506.2301 | 60.6632 | 6.7697 | 151.8725 | 0.004 | 0.014 | 0 | 0 | 90.3333 | 87.9667 | 61.3 | 60.6 | 60.4 | 59.7 | 124 | 124 | 62 | 90 | 22.1 | 239 | Hybrid | 1 | 0 | 0 | 1 | 3 | 24 | 65.4 | 67.4 | 80.4 | 67.6 | 300 | 95 | 1164 | 90 | 3503 | 4200 | 269 | 0 | 0 | 67.129 | 51.321 | 67.168 | 51.376
2024-10-22 | 21:28 | 2784.15 | 10577.14 | 0:46 | 240.62 | 22.197 | 5341 | 3030 | 0 | 60.001 | 5341 | 1 | 1.4483 | 1.4197 | 10575 | 15.175 | 0 | 0 | 3 | Heating Tanks.... Waiting for T2 >= 8.00° Below Setpoint.... | 70.1167 | 58.566 | 59.0624 | 103.1733 | 67.3824 | 0.022 | 0 | 0.133 | 0.023 | 0.036 | 0.001 | -0.082252 | 8.3461 | 60.5435 | 0.11551 | 506.2301 | 60.6632 | 6.771 | 151.871 | -0.01 | 0.014 | 0 | 0 | 90.4333 | 88.1 | 61.3667 | 60.7 | 60.4 | 59.7 | 124 | 124 | 62 | 90.1 | 22.1 | 239 | Hybrid | 1 | 0 | 0 | 1 | 3 | 24 | 65.4 | 67.4 | 80.4 | 67.6 | 300 | 95 | 1164 | 90 | 3503 | 4200 | 269 | 0 | 0 | 67.13 | 51.321 | 67.169 | 51.376
2024-10-22 | 21:28 | 2787.15 | 10580.14 | 0:46 | 240.63 | 22.199 | 5342 | 3034.5 | 0 | 60.001 | 5342 | 1 | 1.4495 | 1.4183 | 10578 | 15.175 | 0 | 0 | 3 | Heating Tanks.... Waiting for T2 >= 8.00° Below Setpoint.... | 70.1778 | 58.5714 | 59.0669 | 103.2133 | 67.382 | 0.023 | 0 | 0.134 | 0.018 | 0.042 | 0 | -0.13483 | 8.3465 | 60.5416 | 0.11551 | 506.2301 | 60.6634 | 6.7726 | 151.8703 | -0.016 | 0.014 | 0 | 0 | 90.5667 | 88.2667 | 61.4 | 60.7 | 60.4 | 59.7333 | 124 | 124 | 62 | 90.3 | 22.1 | 239 | Hybrid | 1 | 0 | 0 | 1 | 3 | 24 | 65.5 | 67.4 | 80.4 | 67.6 | 300 | 95 | 1162 | 90 | 3503 | 4200 | 269 | 0 | 0 | 67.13 | 51.32 | 67.169 | 51.375
2024-10-22 | 21:28 | 2790.15 | 10583.14 | 0:47 | 240.64 | 22.199 | 5342 | 3038.9 | 0 | 60.001 | 5342 | 1 | 1.4475 | 1.4195 | 10581 | 15.175 | 0 | 0 | 3 | Heating Tanks.... Waiting for T2 >= 8.00° Below Setpoint.... | 70.2056 | 58.5796 | 59.0698 | 103.2133 | 67.3808 | 0.023 | 0 | 0.139 | 0.016 | 0.047 | 0 | -0.10709 | 8.3461 | 60.6034 | 0.11551 | 506.2301 | 60.6634 | 6.7727 | 151.87 | -0.013 | 0.014 | 0 | 0 | 90.7 | 88.4 | 61.3333 | 60.6667 | 60.4 | 59.7333 | 124 | 124 | 62 | 90.4 | 22.1 | 239 | Hybrid | 1 | 0 | 0 | 1 | 3 | 24 | 65.5 | 67.4 | 80.4 | 67.6 | 300 | 95 | 1162 | 90 | 3503 | 4200 | 269 | 0 | 0 | 67.13 | 51.32 | 67.169 | 51.374
2024-10-22 | 21:28 | 2793.15 | 10586.14 | 0:47 | 240.65 | 22.2 | 5342 | 3043.4 | 0 | 60 | 5342 | 1 | 1.4516 | 1.4221 | 10584 | 15.175 | 0 | 0 | 3 | Heating Tanks.... Waiting for T2 >= 8.00° Below Setpoint.... | 70.2389 | 58.5911 | 59.0722 | 103.1733 | 67.38 | 0.023 | 0 | 0.14 | 0.016 | 0.045 | 0 | -0.03834 | 8.3461 | 60.6252 | 0.11551 | 506.2301 | 60.6634 | 6.7728 | 151.8696 | -0.005 | 0.014 | 0 | 0 | 90.8 | 88.5 | 61.3333 | 60.6667 | 60.4 | 59.7333 | 124 | 124 | 62 | 90.5 | 22.1 | 239 | Hybrid | 1 | 0 | 0 | 1 | 3 | 24 | 65.5 | 67.4 | 80.4 | 67.6 | 300 | 95 | 1162 | 90 | 3503 | 4200 | 269 | 0 | 0 | 67.13 | 51.32 | 67.169 | 51.374
2024-10-22 | 21:28 | 2796.15 | 10589.14 | 0:47 | 240.67 | 22.202 | 5343 | 3047.8 | 0 | 60 | 5343 | 1 | 1.4528 | 1.4224 | 10587 | 15.175 | 0 | 0 | 3 | Heating Tanks.... Waiting for T2 >= 8.00° Below Setpoint.... | 70.2778 | 58.6068 | 59.0837 | 103.1233 | 67.38 | 0.023 | 0 | 0.136 | 0.017 | 0.046 | 0 | -0.003666 | 8.346 | 60.6575 | 0.11551 | 506.2301 | 60.6634 | 6.7729 | 151.8691 | 0 | 0.014 | 0 | 0 | 90.9667 | 88.6333 | 61.3333 | 60.6333 | 60.3667 | 59.7333 | 124 | 124 | 62 | 90.6 | 22.1 | 239 | Hybrid | 1 | 0 | 0 | 1 | 3 | 24 | 65.5 | 67.4 | 80.4 | 67.6 | 300 | 95 | 1162 | 90 | 3503 | 4200 | 269 | 0 | 0 | 67.13 | 51.319 | 67.17 | 51.374
2024-10-22 | 21:28 | 2799.15 | 10592.14 | 0:47 | 240.68 | 22.203 | 5344 | 3052.3 | 0 | 60.001 | 5344 | 1 | 1.4518 | 1.4229 | 10590 | 15.175 | 0 | 0 | 3 | Heating Tanks.... Waiting for T2 >= 8.00° Below Setpoint.... | 70.3333 | 58.6271 | 59.1016 | 103.07 | 67.3812 | 0.023 | 0 | 0.132 | 0.021 | 0.044 | 0 | 0 | 8.3458 | 60.7036 | 0.11551 | 506.2301 | 60.6634 | 6.7732 | 151.8688 | 0 | 0.014 | 0 | 0 | 91.0333 | 88.8 | 61.3333 | 60.7 | 60.4 | 59.7333 | 124 | 124 | 62 | 90.8 | 22.1 | 239 | Hybrid | 1 | 0 | 0 | 1 | 3 | 24 | 65.5 | 67.4 | 80.4 | 67.6 | 300 | 95 | 1162 | 90 | 3503 | 4200 | 269 | 0 | 0 | 67.13 | 51.319 | 67.17 | 51.373
2024-10-22 | 21:28 | 2802.15 | 10595.14 | 0:47 | 240.69 | 22.203 | 5344 | 3056.7 | 0 | 60 | 5344 | 1 | 1.4514 | 1.4232 | 10593 | 15.175 | 0 | 0 | 3 | Heating Tanks.... Waiting for T2 >= 8.00° Below Setpoint.... | 70.35 | 58.647 | 59.1151 | 103.06 | 67.3824 | 0.023 | 0 | 0.125 | 0.025 | 0.039 | 0 | 0 | 8.3459 | 60.7052 | 0.11551 | 506.2301 | 60.6634 | 6.7734 | 151.8685 | 0 | 0.014 | 0 | 0 | 91.1667 | 88.9 | 61.3 | 60.7 | 60.3667 | 59.6667 | 124 | 124 | 62 | 90.9 | 22.1 | 239 | Hybrid | 1 | 0 | 0 | 1 | 3 | 24 | 65.5 | 67.4 | 80.3 | 67.6 | 300 | 95 | 1159 | 90 | 3503 | 4200 | 269 | 0 | 0 | 67.131 | 51.318 | 67.17 | 51.373
2024-10-22 | 21:28 | 2805.15 | 10598.14 | 0:47 | 240.7 | 22.204 | 5344 | 3061.2 | 0 | 60 | 5344 | 1 | 1.4569 | 1.4267 | 10596 | 15.175 | 0 | 0 | 3 | Heating Tanks.... Waiting for T2 >= 8.00° Below Setpoint.... | 70.3667 | 58.6649 | 59.1204 | 103.06 | 67.382 | 0.023 | 0 | 0.121 | 0.031 | 0.034 | 0 | 0 | 8.3458 | 60.7312 | 0.11551 | 506.2301 | 60.6634 | 6.7735 | 151.8683 | 0 | 0.014 | 0 | 0 | 91.2667 | 89.0333 | 61.3 | 60.7 | 60.3 | 59.6 | 124 | 124 | 62 | 91 | 22.1 | 239 | Hybrid | 1 | 0 | 0 | 1 | 3 | 24 | 65.6 | 67.4 | 80.3 | 67.6 | 300 | 95 | 1159 | 90 | 3503 | 4200 | 269 | 0 | 0 | 67.131 | 51.318 | 67.17 | 51.372
2024-10-22 | 21:28 | 2808.15 | 10601.14 | 0:47 | 240.69 | 22.202 | 5344 | 3065.6 | 0 | 60 | 5344 | 1 | 1.4534 | 1.4257 | 10599 | 15.175 | 0 | 0 | 3 | Heating Tanks.... Waiting for T2 >= 8.00° Below Setpoint.... | 70.4 | 58.6783 | 59.1229 | 103.05 | 67.3812 | 0.023 | 0 | 0.117 | 0.035 | 0.03 | 0 | 0 | 8.3456 | 60.7503 | 0.11551 | 506.2301 | 60.664 | 6.7734 | 151.8687 | 0 | 0.014 | 0 | 0 | 91.3333 | 89.1333 | 61.3 | 60.7 | 60.3 | 59.6333 | 124 | 124 | 62 | 91.1 | 22.1 | 239 | Hybrid | 1 | 0 | 0 | 1 | 3 | 24 | 65.6 | 67.4 | 80.3 | 67.6 | 300 | 95 | 1159 | 90 | 3503 | 4200 | 269 | 0 | 0 | 67.131 | 51.317 | 67.171 | 51.371
2024-10-22 | 21:28 | 2811.15 | 10604.14 | 0:47 | 240.69 | 22.201 | 5343 | 3070.1 | 0 | 60 | 5344 | 1 | 1.4532 | 1.4249 | 10602 | 15.175 | 0 | 0 | 3 | Heating Tanks.... Waiting for T2 >= 8.00° Below Setpoint.... | 70.4556 | 58.6889 | 59.129 | 103.0167 | 67.3824 | 0.025 | 0 | 0.118 | 0.038 | 0.026 | 0 | 0.015305 | 8.3452 | 60.8012 | 0.1218 | 506.2364 | 60.6654 | 6.7728 | 151.8703 | 0.002 | 0.015 | 0 | 0 | 91.4667 | 89.3333 | 61.3 | 60.7 | 60.3 | 59.6333 | 124 | 124 | 62 | 91.3 | 22.1 | 239 | Hybrid | 1 | 0 | 0 | 1 | 3 | 24 | 65.6 | 67.4 | 80.3 | 67.6 | 300 | 95 | 1159 | 90 | 3503 | 4200 | 269 | 0 | 0 | 67.131 | 51.317 | 67.171 | 51.371
2024-10-22 | 21:28 | 2814.15 | 10607.14 | 0:47 | 240.69 | 22.201 | 5343 | 3074.5 | 0 | 60 | 5344 | 1 | 1.4595 | 1.4273 | 10605 | 15.175 | 0 | 0 | 3 | Heating Tanks.... Waiting for T2 >= 8.00° Below Setpoint.... | 70.5111 | 58.6978 | 59.1359 | 102.9667 | 67.3849 | 0.025 | 0 | 0.115 | 0.038 | 0.024 | 0 | 0.044669 | 8.3451 | 60.8071 | 0.12277 | 506.2373 | 60.6655 | 6.7716 | 151.871 | 0.005 | 0.015 | 0 | 0 | 91.5333 | 89.5 | 61.3 | 60.7 | 60.3667 | 59.6667 | 124 | 124 | 62 | 91.4 | 22.1 | 239 | Hybrid | 1 | 0 | 0 | 1 | 3 | 24 | 65.6 | 67.4 | 80.3 | 67.6 | 300 | 95 | 1159 | 90 | 3503 | 4200 | 269 | 0 | 0 | 67.131 | 51.317 | 67.171 | 51.371
2024-10-22 | 21:28 | 2817.15 | 10610.14 | 0:47 | 240.69 | 22.201 | 5343 | 3079 | 0 | 60.001 | 5344 | 1 | 1.458 | 1.4267 | 10608 | 15.175 | 0 | 0 | 3 | Heating Tanks.... Waiting for T2 >= 8.00° Below Setpoint.... | 70.5333 | 58.7047 | 59.1433 | 102.9267 | 67.3853 | 0.025 | 0 | 0.119 | 0.037 | 0.025 | 0.001 | 0.063 | 8.3454 | 60.7713 | 0.12277 | 506.2373 | 60.6655 | 6.7718 | 151.8705 | 0.008 | 0.015 | 0 | 0 | 91.6 | 89.6667 | 61.2667 | 60.6667 | 60.3667 | 59.6333 | 124 | 124 | 62 | 91.5 | 22.1 | 239 | Hybrid | 1 | 0 | 0 | 1 | 3 | 24 | 65.6 | 67.4 | 80.3 | 67.6 | 300 | 95 | 1161 | 90 | 3503 | 4200 | 269 | 0 | 0 | 67.132 | 51.316 | 67.171 | 51.37
2024-10-22 | 21:29 | 2820.15 | 10613.14 | 0:47 | 240.69 | 22.202 | 5344 | 3083.4 | 0 | 60.002 | 5344 | 1 | 1.453 | 1.4254 | 10611 | 15.175 | 0 | 0 | 3 | Heating Tanks.... Waiting for T2 >= 8.00° Below Setpoint.... | 70.6056 | 58.7093 | 59.1522 | 102.9067 | 67.3841 | 0.025 | 0 | 0.124 | 0.034 | 0.024 | 0.001 | 0.004766 | 8.3454 | 60.771 | 0.12277 | 506.2373 | 60.6655 | 6.7726 | 151.8695 | 0.001 | 0.015 | 0 | 0 | 91.8 | 89.8333 | 61.3 | 60.6667 | 60.3667 | 59.6667 | 124 | 124 | 62 | 91.7 | 22.1 | 239 | Hybrid | 1 | 0 | 0 | 1 | 3 | 24 | 65.6 | 67.4 | 80.2 | 67.6 | 300 | 95 | 1161 | 90 | 3503 | 4200 | 269 | 0 | 0 | 67.132 | 51.316 | 67.171 | 51.369
2024-10-22 | 21:29 | 2823.15 | 10616.14 | 0:47 | 240.69 | 22.203 | 5344 | 3087.9 | 0 | 60 | 5344 | 1 | 1.4538 | 1.4249 | 10614 | 15.175 | 0 | 0 | 3 | Heating Tanks.... Waiting for T2 >= 8.00° Below Setpoint.... | 70.6056 | 58.712 | 59.1604 | 102.9433 | 67.382 | 0.025 | 0 | 0.126 | 0.028 | 0.031 | 0 | -0.055199 | 8.3455 | 60.7635 | 0.12543 | 506.24 | 60.6659 | 6.7737 | 151.8683 | -0.007 | 0.015 | 0 | 0 | 91.8333 | 89.9333 | 61.3 | 60.6333 | 60.3333 | 59.6 | 124 | 124 | 62 | 91.8 | 22.1 | 239 | Hybrid | 1 | 0 | 0 | 1 | 3 | 24 | 65.6 | 67.5 | 80.2 | 67.6 | 300 | 95 | 1161 | 90 | 3503 | 4200 | 269 | 0 | 0 | 67.132 | 51.315 | 67.172 | 51.369
2024-10-22 | 21:29 | 2826.15 | 10619.14 | 0:47 | 240.66 | 22.199 | 5342 | 3092.3 | 0 | 60.001 | 5342 | 1 | 1.4532 | 1.4249 | 10617 | 15.175 | 0 | 0 | 3 | Heating Tanks.... Waiting for T2 >= 8.00° Below Setpoint.... | 70.7167 | 58.7139 | 59.1657 | 102.9833 | 67.382 | 0.025 | 0 | 0.136 | 0.023 | 0.035 | 0 | -0.060768 | 8.3459 | 60.7611 | 0.12543 | 506.24 | 60.6659 | 6.7748 | 151.8673 | -0.007 | 0.015 | 0 | 0 | 92 | 90.1667 | 61.3333 | 60.7 | 60.4 | 59.7 | 124 | 124 | 62 | 91.9 | 22.1 | 239 | Hybrid | 1 | 0 | 0 | 1 | 3 | 24 | 65.6 | 67.5 | 80.2 | 67.6 | 300 | 95 | 1161 | 90 | 3503 | 4200 | 269 | 0 | 0 | 67.132 | 51.314 | 67.172 | 51.368
2024-10-22 | 21:29 | 2829.15 | 10622.14 | 0:47 | 240.65 | 22.198 | 5342 | 3096.8 | 0 | 60 | 5342 | 1 | 1.4517 | 1.4244 | 10620 | 15.175 | 0 | 0 | 3 | Heating Tanks.... Waiting for T2 >= 8.00° Below Setpoint.... | 70.7333 | 58.718 | 59.1661 | 103.01 | 67.3824 | 0.025 | 0 | 0.138 | 0.018 | 0.039 | 0 | -0.022133 | 8.346 | 60.808 | 0.12543 | 506.24 | 60.6659 | 6.7756 | 151.8663 | -0.003 | 0.015 | 0 | 0 | 92.1 | 90.2667 | 61.3 | 60.7 | 60.3667 | 59.6667 | 124 | 124 | 62 | 92 | 22.1 | 239 | Hybrid | 1 | 0 | 0 | 1 | 3 | 24 | 65.6 | 67.5 | 80.2 | 67.6 | 300 | 95 | 1161 | 90 | 3503 | 4200 | 269 | 0 | 0 | 67.133 | 51.314 | 67.172 | 51.367
2024-10-22 | 21:29 | 2832.15 | 10625.14 | 0:47 | 240.64 | 22.197 | 5341 | 3101.2 | 0 | 60.001 | 5342 | 1 | 1.4511 | 1.4229 | 10623 | 15.175 | 0 | 0 | 3 | Heating Tanks.... Waiting for T2 >= 8.00° Below Setpoint.... | 70.7444 | 58.7249 | 59.1657 | 103.01 | 67.382 | 0.025 | 0 | 0.138 | 0.016 | 0.046 | 0 | 0.003538 | 8.3462 | 60.805 | 0.12543 | 506.24 | 60.6659 | 6.7758 | 151.8658 | 0 | 0.015 | 0 | 0 | 92.1667 | 90.4333 | 61.2667 | 60.6333 | 60.3333 | 59.6333 | 124 | 124 | 62 | 92.1 | 22.1 | 239 | Hybrid | 1 | 0 | 0 | 1 | 3 | 24 | 65.7 | 67.5 | 80.2 | 67.6 | 300 | 95 | 1160 | 90 | 3503 | 4200 | 269 | 0 | 0 | 67.133 | 51.313 | 67.173 | 51.367
2024-10-22 | 21:29 | 2835.15 | 10628.14 | 0:47 | 240.63 | 22.196 | 5341 | 3105.7 | 0 | 60 | 5341 | 1 | 1.4528 | 1.423 | 10626 | 15.175 | 0 | 0 | 3 | Heating Tanks.... Waiting for T2 >= 8.00° Below Setpoint.... | 70.8278 | 58.7342 | 59.1706 | 102.9833 | 67.382 | 0.025 | 0 | 0.135 | 0.016 | 0.045 | 0 | 0 | 8.346 | 60.8491 | 0.12543 | 506.24 | 60.6659 | 6.7759 | 151.8656 | 0 | 0.015 | 0 | 0 | 92.3333 | 90.6333 | 61.3 | 60.6667 | 60.3667 | 59.6667 | 124 | 124 | 62 | 92.2 | 22.1 | 239 | Hybrid | 1 | 0 | 0 | 1 | 3 | 24 | 65.7 | 67.5 | 80.2 | 67.6 | 300 | 95 | 1160 | 90 | 3503 | 4200 | 269 | 0 | 0 | 67.133 | 51.313 | 67.173 | 51.366
2024-10-22 | 21:29 | 2838.15 | 10631.14 | 0:47 | 240.6 | 22.194 | 5340 | 3110.1 | 0 | 60.002 | 5340 | 1 | 1.4506 | 1.4214 | 10629 | 15.175 | 0 | 0 | 3 | Heating Tanks.... Waiting for T2 >= 8.00° Below Setpoint.... | 70.8278 | 58.7438 | 59.1808 | 102.92 | 67.3845 | 0.026 | 0 | 0.132 | 0.02 | 0.045 | 0 | 0.006211 | 8.3456 | 60.8862 | 0.12831 | 506.2429 | 60.6672 | 6.7755 | 151.8665 | 0.001 | 0.015 | 0 | 0 | 92.4 | 90.7667 | 61.3 | 60.6 | 60.3 | 59.6 | 124 | 124 | 62 | 92.3 | 22.1 | 239 | Hybrid | 1 | 0 | 0 | 1 | 3 | 24 | 65.7 | 67.5 | 80.2 | 67.6 | 300 | 95 | 1160 | 90 | 3503 | 4200 | 269 | 0 | 0 | 67.133 | 51.313 | 67.173 | 51.366
2024-10-22 | 21:29 | 2841.15 | 10634.14 | 0:47 | 240.62 | 22.195 | 5340 | 3114.6 | 0 | 60.001 | 5340 | 1 | 1.4478 | 1.4184 | 10632 | 15.175 | 0 | 0 | 3 | Heating Tanks.... Waiting for T2 >= 8.00° Below Setpoint.... | 70.8667 | 58.7535 | 59.1902 | 102.8333 | 67.3865 | 0.028 | 0 | 0.127 | 0.023 | 0.041 | 0 | 0.051316 | 8.3458 | 60.8686 | 0.13883 | 506.2534 | 60.6684 | 6.7741 | 151.8681 | 0.006 | 0.017 | 0 | 0 | 92.4333 | 90.9333 | 61.3 | 60.6333 | 60.3 | 59.6 | 124 | 124 | 62 | 92.4 | 22.1 | 239 | Hybrid | 1 | 0 | 0 | 1 | 3 | 24 | 65.7 | 67.5 | 80.1 | 67.6 | 300 | 95 | 1160 | 90 | 3503 | 4200 | 269 | 0 | 0 | 67.134 | 51.312 | 67.173 | 51.365
2024-10-22 | 21:29 | 2844.15 | 10637.14 | 0:47 | 240.63 | 22.196 | 5341 | 3119 | 0 | 60.002 | 5341 | 1 | 1.4467 | 1.4184 | 10635 | 15.175 | 0 | 0 | 3 | Heating Tanks.... Waiting for T2 >= 8.00° Below Setpoint.... | 70.9111 | 58.7635 | 59.1967 | 102.76 | 67.3878 | 0.028 | 0 | 0.123 | 0.028 | 0.037 | 0 | 0.10102 | 8.3456 | 60.8864 | 0.13883 | 506.2534 | 60.6684 | 6.7736 | 151.8682 | 0.012 | 0.017 | 0 | 0 | 92.5667 | 91.0667 | 61.2667 | 60.6333 | 60.3 | 59.6333 | 124 | 124 | 62 | 92.5 | 22.1 | 239 | Hybrid | 1 | 0 | 0 | 1 | 3 | 24 | 65.7 | 67.5 | 80.1 | 67.6 | 300 | 95 | 1160 | 90 | 3503 | 4200 | 269 | 0 | 0 | 67.134 | 51.312 | 67.173 | 51.364
2024-10-22 | 21:29 | 2847.15 | 10640.14 | 0:47 | 240.64 | 22.197 | 5341 | 3123.5 | 0 | 60.001 | 5341 | 1 | 1.4496 | 1.4216 | 10638 | 15.175 | 0 | 0 | 3 | Heating Tanks.... Waiting for T2 >= 8.00° Below Setpoint.... | 70.9556 | 58.7726 | 59.2002 | 102.69 | 67.3882 | 0.028 | 0 | 0.119 | 0.033 | 0.032 | 0 | 0.076141 | 8.3454 | 60.9198 | 0.13883 | 506.2534 | 60.6684 | 6.7744 | 151.8672 | 0.009 | 0.017 | 0 | 0 | 92.7 | 91.2 | 61.2667 | 60.6333 | 60.3 | 59.6333 | 124 | 124 | 62 | 92.6 | 22.1 | 239 | Hybrid | 1 | 0 | 0 | 1 | 3 | 24 | 65.7 | 67.5 | 80.1 | 67.6 | 300 | 95 | 1161 | 90 | 3503 | 4200 | 269 | 0 | 0 | 67.134 | 51.311 | 67.174 | 51.364
2024-10-22 | 21:29 | 2850.15 | 10643.14 | 0:48 | 240.7 | 22.201 | 5344 | 3128 | 0 | 60.001 | 5344 | 1 | 1.4525 | 1.4228 | 10641 | 15.175 | 0 | 0 | 3 | Heating Tanks.... Waiting for T2 >= 8.00° Below Setpoint.... | 70.95 | 58.782 | 59.2043 | 102.68 | 67.3886 | 0.028 | 0 | 0.116 | 0.036 | 0.029 | 0 | -0.017363 | 8.3452 | 60.9405 | 0.13883 | 506.2534 | 60.6684 | 6.7752 | 151.8656 | -0.002 | 0.017 | 0 | 0 | 92.7 | 91.2667 | 61.2333 | 60.6 | 60.3 | 59.6 | 124 | 124 | 62 | 92.8 | 22.1 | 239 | Hybrid | 1 | 0 | 0 | 1 | 3 | 24 | 65.8 | 67.5 | 80.1 | 67.6 | 300 | 95 | 1161 | 90 | 3503 | 4200 | 269 | 0 | 0 | 67.134 | 51.311 | 67.174 | 51.363
2024-10-22 | 21:29 | 2853.15 | 10646.14 | 0:48 | 240.72 | 22.202 | 5344 | 3132.4 | 0 | 60 | 5345 | 1 | 1.4509 | 1.4222 | 10644 | 15.175 | 0 | 0 | 3 | Heating Tanks.... Waiting for T2 >= 8.00° Below Setpoint.... | 71.0056 | 58.7902 | 59.2135 | 102.7033 | 67.389 | 0.028 | 0 | 0.118 | 0.037 | 0.026 | 0 | -0.13098 | 8.3458 | 60.9418 | 0.13883 | 506.2534 | 60.6684 | 6.7767 | 151.8641 | -0.016 | 0.017 | 0 | 0 | 92.8333 | 91.4 | 61.3 | 60.6 | 60.3 | 59.6 | 124 | 124 | 62 | 92.9 | 22.1 | 239 | Hybrid | 1 | 0 | 0 | 1 | 3 | 24 | 65.8 | 67.5 | 80 | 67.6 | 300 | 95 | 1161 | 90 | 3503 | 4200 | 269 | 0 | 0 | 67.135 | 51.31 | 67.174 | 51.362
2024-10-22 | 21:29 | 2856.15 | 10649.14 | 0:48 | 240.73 | 22.203 | 5345 | 3136.9 | 0 | 60 | 5345 | 1 | 1.4539 | 1.4229 | 10647 | 15.175 | 0 | 0 | 3 | Heating Tanks.... Waiting for T2 >= 8.00° Below Setpoint.... | 71.05 | 58.7969 | 59.2233 | 102.7467 | 67.3898 | 0.028 | 0 | 0.114 | 0.038 | 0.025 | 0 | -0.16515 | 8.3462 | 60.9456 | 0.13883 | 506.2534 | 60.6684 | 6.7777 | 151.8632 | -0.02 | 0.017 | 0 | 0 | 92.9333 | 91.5667 | 61.3 | 60.6 | 60.3 | 59.6 | 124 | 124 | 62 | 93 | 22.1 | 239 | Hybrid | 1 | 0 | 0 | 1 | 3 | 24 | 65.8 | 67.5 | 80 | 67.7 | 300 | 95 | 1161 | 90 | 3503 | 4200 | 269 | 0 | 0 | 67.135 | 51.309 | 67.174 | 51.362
2024-10-22 | 21:29 | 2859.15 | 10652.14 | 0:48 | 240.73 | 22.202 | 5345 | 3141.3 | 0 | 60.002 | 5345 | 1 | 1.4569 | 1.4252 | 10650 | 15.175 | 0 | 0 | 3 | Heating Tanks.... Waiting for T2 >= 8.00° Below Setpoint.... | 71.1056 | 58.8031 | 59.2292 | 102.76 | 67.389 | 0.028 | 0 | 0.115 | 0.038 | 0.025 | 0 | -0.11872 | 8.3463 | 60.9602 | 0.13883 | 506.2534 | 60.6684 | 6.7786 | 151.8627 | -0.014 | 0.017 | 0 | 0 | 93.0333 | 91.6667 | 61.3 | 60.7 | 60.3 | 59.6333 | 124 | 124 | 62 | 93.1 | 22.1 | 239 | Hybrid | 1 | 0 | 0 | 1 | 3 | 24 | 65.8 | 67.5 | 80 | 67.7 | 300 | 95 | 1161 | 90 | 3503 | 4200 | 269 | 0 | 0 | 67.135 | 51.309 | 67.175 | 51.361
2024-10-22 | 21:29 | 2862.15 | 10655.14 | 0:48 | 240.73 | 22.203 | 5345 | 3145.8 | 0 | 60.002 | 5345 | 1 | 1.4537 | 1.4242 | 10653 | 15.175 | 0 | 0 | 3 | Heating Tanks.... Waiting for T2 >= 8.00° Below Setpoint.... | 71.1222 | 58.8089 | 59.2341 | 102.7467 | 67.3853 | 0.028 | 0 | 0.117 | 0.037 | 0.024 | 0 | -0.040116 | 8.3458 | 61.0248 | 0.13883 | 506.2534 | 60.669 | 6.778 | 151.8627 | -0.005 | 0.017 | 0 | 0 | 93.1667 | 91.7667 | 61.2667 | 60.6333 | 60.3 | 59.6 | 124 | 124 | 62 | 93.3 | 22.1 | 239 | Hybrid | 1 | 0 | 0 | 1 | 3 | 24 | 65.8 | 67.5 | 80 | 67.7 | 300 | 95 | 1162 | 90 | 3503 | 4200 | 269 | 0 | 0 | 67.135 | 51.309 | 67.175 | 51.361
2024-10-22 | 21:29 | 2865.15 | 10658.14 | 0:48 | 240.69 | 22.198 | 5343 | 3150.2 | 0 | 60.001 | 5343 | 1 | 1.4517 | 1.4242 | 10656 | 15.175 | 0 | 0 | 3 | Heating Tanks.... Waiting for T2 >= 8.00° Below Setpoint.... | 71.1667 | 58.8135 | 59.2427 | 102.7033 | 67.3837 | 0.03 | 0 | 0.122 | 0.032 | 0.025 | 0 | 0.032657 | 8.3455 | 61.0632 | 0.15115 | 506.2658 | 60.6708 | 6.7768 | 151.8646 | 0.004 | 0.018 | 0 | 0 | 93.2333 | 91.9 | 61.2667 | 60.6333 | 60.3667 | 59.6 | 124 | 124 | 62 | 93.4 | 22.1 | 239 | Hybrid | 1 | 0 | 0 | 1 | 3 | 24 | 65.8 | 67.5 | 80 | 67.7 | 300 | 95 | 1162 | 90 | 3503 | 4200 | 269 | 0 | 0 | 67.135 | 51.308 | 67.175 | 51.36
2024-10-22 | 21:29 | 2868.15 | 10661.14 | 0:48 | 240.69 | 22.198 | 5343 | 3154.7 | 0 | 60.002 | 5343 | 1 | 1.4534 | 1.4252 | 10659 | 15.175 | 0 | 0 | 3 | Heating Tanks.... Waiting for T2 >= 8.00° Below Setpoint.... | 71.2056 | 58.8166 | 59.2537 | 102.6133 | 67.3857 | 0.03 | 0 | 0.124 | 0.029 | 0.029 | 0 | 0.089878 | 8.3452 | 61.0839 | 0.15387 | 506.2684 | 60.6711 | 6.7763 | 151.8654 | 0.011 | 0.019 | 0 | 0 | 93.3333 | 91.9667 | 61.3 | 60.6333 | 60.4 | 59.6 | 124 | 124 | 61.9 | 93.5 | 22.1 | 239 | Hybrid | 1 | 0 | 0 | 1 | 3 | 24 | 65.8 | 67.5 | 80 | 67.7 | 300 | 95 | 1162 | 90 | 3503 | 4200 | 269 | 0 | 0 | 67.136 | 51.308 | 67.175 | 51.359
2024-10-22 | 21:29 | 2871.15 | 10664.14 | 0:48 | 240.69 | 22.198 | 5343 | 3159.1 | 0 | 60.003 | 5343 | 1 | 1.4523 | 1.4247 | 10662 | 15.175 | 0 | 0 | 3 | Heating Tanks.... Waiting for T2 >= 8.00° Below Setpoint.... | 71.2167 | 58.8186 | 59.2651 | 102.55 | 67.389 | 0.03 | 0 | 0.135 | 0.025 | 0.034 | 0 | 0.10082 | 8.3454 | 61.0616 | 0.15387 | 506.2684 | 60.6711 | 6.7767 | 151.865 | 0.012 | 0.019 | 0 | 0 | 93.4333 | 92.0667 | 61.2667 | 60.6 | 60.3333 | 59.6 | 124 | 124 | 61.9 | 93.6 | 22.1 | 239 | Hybrid | 1 | 0 | 0 | 1 | 3 | 24 | 65.8 | 67.5 | 80 | 67.7 | 300 | 95 | 1162 | 90 | 3503 | 4200 | 269 | 0 | 0 | 67.136 | 51.307 | 67.176 | 51.359
2024-10-22 | 21:29 | 2874.15 | 10667.15 | 0:48 | 240.66 | 22.196 | 5342 | 3163.6 | 0 | 60 | 5342 | 1 | 1.455 | 1.4241 | 10665 | 15.175 | 0 | 0 | 3 | Heating Tanks.... Waiting for T2 >= 8.00° Below Setpoint.... | 71.2722 | 58.82 | 59.2724 | 102.52 | 67.3886 | 0.03 | 0 | 0.138 | 0.02 | 0.04 | 0.001 | 0.001001 | 8.3454 | 61.0596 | 0.15387 | 506.2684 | 60.6711 | 6.777 | 151.8636 | 0 | 0.019 | 0 | 0 | 93.6 | 92.2 | 61.3 | 60.6 | 60.3333 | 59.6 | 124 | 124 | 61.9 | 93.8 | 22.1 | 239 | Hybrid | 1 | 0 | 0 | 1 | 3 | 24 | 65.8 | 67.5 | 80 | 67.7 | 300 | 95 | 1162 | 90 | 3503 | 4200 | 269 | 0 | 0 | 67.136 | 51.306 | 67.176 | 51.358
2024-10-22 | 21:29 | 2877.15 | 10670.14 | 0:48 | 240.66 | 22.196 | 5342 | 3168 | 0 | 60 | 5342 | 1 | 1.4561 | 1.4248 | 10668 | 15.175 | 0 | 0 | 3 | Heating Tanks.... Waiting for T2 >= 8.00° Below Setpoint.... | 71.3167 | 58.8203 | 59.2778 | 102.5367 | 67.3869 | 0.03 | 0 | 0.138 | 0.017 | 0.044 | 0 | -0.13389 | 8.3455 | 61.0834 | 0.15387 | 506.2684 | 60.6711 | 6.778 | 151.8621 | -0.016 | 0.019 | 0 | 0 | 93.7 | 92.3333 | 61.3 | 60.6333 | 60.3333 | 59.6 | 124 | 124 | 61.9 | 93.9 | 22.1 | 239 | Hybrid | 1 | 0 | 0 | 1 | 3 | 24 | 65.8 | 67.5 | 80 | 67.7 | 300 | 95 | 1161 | 90 | 3503 | 4200 | 269 | 0 | 0 | 67.136 | 51.306 | 67.176 | 51.357
2024-10-22 | 21:30 | 2880.15 | 10673.15 | 0:48 | 240.66 | 22.196 | 5341 | 3172.5 | 0 | 60.001 | 5342 | 1 | 1.4531 | 1.4249 | 10671 | 15.175 | 0 | 0 | 3 | Heating Tanks.... Waiting for T2 >= 8.00° Below Setpoint.... | 71.3556 | 58.821 | 59.2814 | 102.5767 | 67.3869 | 0.03 | 0 | 0.137 | 0.016 | 0.046 | 0.001 | -0.19696 | 8.3458 | 61.1204 | 0.15387 | 506.2684 | 60.6711 | 6.7793 | 151.8607 | -0.024 | 0.019 | 0 | 0 | 93.8 | 92.4667 | 61.3 | 60.6333 | 60.3333 | 59.6 | 124 | 124 | 61.9 | 94 | 22.1 | 239 | Hybrid | 1 | 0 | 0 | 1 | 3 | 24 | 65.8 | 67.5 | 80 | 67.7 | 300 | 95 | 1161 | 90 | 3503 | 4200 | 269 | 0 | 0 | 67.137 | 51.305 | 67.176 | 51.356
2024-10-22 | 21:30 | 2883.15 | 10676.15 | 0:48 | 240.64 | 22.196 | 5341 | 3176.9 | 0 | 60 | 5341 | 1 | 1.4504 | 1.4219 | 10674 | 15.175 | 0 | 0 | 3 | Heating Tanks.... Waiting for T2 >= 8.00° Below Setpoint.... | 71.3889 | 58.8225 | 59.2888 | 102.61 | 67.3894 | 0.03 | 0 | 0.134 | 0.016 | 0.046 | 0.001 | -0.17296 | 8.3464 | 61.0909 | 0.15387 | 506.2684 | 60.6711 | 6.7803 | 151.8598 | -0.021 | 0.019 | 0 | 0 | 93.9 | 92.5333 | 61.3 | 60.6333 | 60.3 | 59.6667 | 124 | 124 | 61.9 | 94.2 | 22.1 | 239 | Hybrid | 1 | 0 | 0 | 1 | 3 | 24 | 65.9 | 67.5 | 80 | 67.7 | 300 | 95 | 1161 | 90 | 3503 | 4200 | 269 | 0 | 0 | 67.137 | 51.305 | 67.176 | 51.356
2024-10-22 | 21:30 | 2886.15 | 10679.15 | 0:48 | 240.63 | 22.195 | 5341 | 3181.4 | 0 | 60.001 | 5341 | 1 | 1.4535 | 1.4222 | 10677 | 15.175 | 0 | 0 | 3 | Heating Tanks.... Waiting for T2 >= 8.00° Below Setpoint.... | 71.4222 | 58.8244 | 59.3018 | 102.61 | 67.3943 | 0.03 | 0 | 0.13 | 0.019 | 0.044 | 0 | -0.088201 | 8.3459 | 61.1679 | 0.15387 | 506.2684 | 60.6711 | 6.7805 | 151.8596 | -0.011 | 0.019 | 0 | 0 | 93.9667 | 92.7 | 61.3 | 60.6333 | 60.3 | 59.6333 | 124 | 124 | 61.9 | 94.3 | 22.1 | 239 | Hybrid | 1 | 0 | 0 | 1 | 3 | 24 | 65.9 | 67.5 | 80 | 67.7 | 300 | 95 | 1161 | 90 | 3503 | 4200 | 269 | 0 | 0 | 67.137 | 51.305 | 67.177 | 51.356
2024-10-22 | 21:30 | 2889.15 | 10682.15 | 0:48 | 240.63 | 22.193 | 5340 | 3185.8 | 0 | 60 | 5340 | 1 | 1.4521 | 1.4222 | 10680 | 15.175 | 0 | 0 | 3 | Heating Tanks.... Waiting for T2 >= 8.00° Below Setpoint.... | 71.4556 | 58.8271 | 59.319 | 102.57 | 67.3984 | 0.032 | 0 | 0.126 | 0.023 | 0.039 | 0 | -0.005493 | 8.3457 | 61.196 | 0.15955 | 506.2741 | 60.6726 | 6.7801 | 151.8606 | -0.001 | 0.019 | 0 | 0 | 94.0333 | 92.8333 | 61.3 | 60.6333 | 60.3 | 59.6333 | 124 | 124 | 61.9 | 94.4 | 22.1 | 239 | Hybrid | 1 | 0 | 0 | 1 | 3 | 24 | 65.9 | 67.5 | 80 | 67.7 | 300 | 95 | 1161 | 90 | 3503 | 4200 | 269 | 0 | 0 | 67.137 | 51.304 | 67.177 | 51.355
2024-10-22 | 21:30 | 2892.15 | 10685.15 | 0:48 | 240.61 | 22.19 | 5339 | 3190.3 | 0 | 60 | 5339 | 1 | 1.448 | 1.42 | 10683 | 15.175 | 0 | 0 | 3 | Heating Tanks.... Waiting for T2 >= 8.00° Below Setpoint.... | 71.4778 | 58.8311 | 59.3337 | 102.4833 | 67.3988 | 0.033 | 0 | 0.121 | 0.027 | 0.038 | 0 | 0.088282 | 8.346 | 61.1451 | 0.17189 | 506.2864 | 60.6741 | 6.7789 | 151.8624 | 0.011 | 0.021 | 0 | 0 | 94.1333 | 92.9333 | 61.3 | 60.6 | 60.3 | 59.6 | 124 | 124 | 61.9 | 94.5 | 22.1 | 239 | Hybrid | 1 | 0 | 0 | 1 | 3 | 24 | 65.9 | 67.5 | 80 | 67.7 | 300 | 95 | 1162 | 90 | 3503 | 4200 | 269 | 0 | 0 | 67.138 | 51.303 | 67.177 | 51.354
2024-10-22 | 21:30 | 2895.15 | 10688.15 | 0:48 | 240.64 | 22.194 | 5341 | 3194.7 | 0 | 60.001 | 5341 | 1 | 1.4486 | 1.4178 | 10686 | 15.175 | 0 | 0 | 3 | Heating Tanks.... Waiting for T2 >= 8.00° Below Setpoint.... | 71.5222 | 58.8355 | 59.3443 | 102.39 | 67.3976 | 0.033 | 0 | 0.118 | 0.03 | 0.036 | 0 | 0.15133 | 8.3459 | 61.1459 | 0.17189 | 506.2864 | 60.6741 | 6.7779 | 151.8625 | 0.018 | 0.021 | 0 | 0 | 94.2667 | 93.0667 | 61.3 | 60.6 | 60.3 | 59.6 | 124 | 124 | 61.9 | 94.5 | 22.1 | 239 | Hybrid | 1 | 0 | 0 | 1 | 3 | 24 | 65.9 | 67.5 | 80 | 67.7 | 300 | 95 | 1162 | 90 | 3503 | 4200 | 269 | 0 | 0 | 67.138 | 51.303 | 67.178 | 51.354
2024-10-22 | 21:30 | 2898.15 | 10691.15 | 0:48 | 240.67 | 22.195 | 5342 | 3199.2 | 0 | 60.001 | 5342 | 1 | 1.4496 | 1.4201 | 10689 | 15.175 | 0 | 0 | 3 | Heating Tanks.... Waiting for T2 >= 8.00° Below Setpoint.... | 71.5611 | 58.8413 | 59.352 | 102.32 | 67.398 | 0.033 | 0 | 0.115 | 0.034 | 0.033 | 0.001 | 0.095394 | 8.3461 | 61.1191 | 0.17189 | 506.2864 | 60.6741 | 6.7794 | 151.8616 | 0.012 | 0.021 | 0 | 0 | 94.3667 | 93.1667 | 61.3 | 60.6 | 60.3 | 59.6333 | 124 | 124 | 61.9 | 94.6 | 22.1 | 239 | Hybrid | 1 | 0 | 0 | 1 | 3 | 24 | 65.9 | 67.6 | 79.9 | 67.7 | 300 | 95 | 1162 | 90 | 3503 | 4200 | 269 | 0 | 0 | 67.138 | 51.302 | 67.178 | 51.353
2024-10-22 | 21:30 | 2901.15 | 10694.15 | 0:48 | 240.69 | 22.196 | 5342 | 3203.6 | 0 | 60 | 5343 | 1 | 1.4511 | 1.4226 | 10692 | 15.175 | 0 | 0 | 3 | Heating Tanks.... Waiting for T2 >= 8.00° Below Setpoint.... | 71.5889 | 58.8481 | 59.3594 | 102.3 | 67.3992 | 0.033 | 0 | 0.115 | 0.036 | 0.03 | 0 | -0.039774 | 8.3458 | 61.1555 | 0.17189 | 506.2864 | 60.6741 | 6.7798 | 151.86 | -0.005 | 0.021 | 0 | 0 | 94.5 | 93.2667 | 61.2667 | 60.6 | 60.3 | 59.6 | 124 | 124 | 61.9 | 94.7 | 22.1 | 239 | Hybrid | 1 | 0 | 0 | 1 | 3 | 24 | 66 | 67.6 | 79.9 | 67.7 | 300 | 95 | 1162 | 90 | 3503 | 4200 | 269 | 0 | 0 | 67.138 | 51.302 | 67.178 | 51.352
2024-10-22 | 21:30 | 2904.15 | 10697.15 | 0:48 | 240.71 | 22.199 | 5343 | 3208.1 | 0 | 60.001 | 5344 | 1 | 1.452 | 1.422 | 10695 | 15.175 | 0 | 0 | 3 | Heating Tanks.... Waiting for T2 >= 8.00° Below Setpoint.... | 71.6111 | 58.855 | 59.3655 | 102.3 | 67.4 | 0.034 | 0 | 0.114 | 0.038 | 0.029 | 0 | -0.13458 | 8.3461 | 61.1749 | 0.17719 | 506.2918 | 60.6747 | 6.781 | 151.8588 | -0.016 | 0.021 | 0 | 0 | 94.5667 | 93.3667 | 61.2667 | 60.5667 | 60.3 | 59.6 | 124 | 124 | 61.9 | 94.8 | 22.1 | 239 | Hybrid | 1 | 0 | 0 | 1 | 3 | 24 | 66 | 67.6 | 79.9 | 67.7 | 300 | 95 | 1162 | 90 | 3503 | 4200 | 269 | 0 | 0 | 67.139 | 51.301 | 67.178 | 51.351
2024-10-22 | 21:30 | 2907.15 | 10700.15 | 0:48 | 240.72 | 22.199 | 5344 | 3212.5 | 0 | 60.001 | 5344 | 1 | 1.4508 | 1.4224 | 10698 | 15.175 | 0 | 0 | 3 | Heating Tanks.... Waiting for T2 >= 8.00° Below Setpoint.... | 71.65 | 58.8615 | 59.3708 | 102.3067 | 67.4 | 0.034 | 0 | 0.119 | 0.038 | 0.028 | 0 | -0.10207 | 8.3467 | 61.1437 | 0.17719 | 506.2918 | 60.6747 | 6.7821 | 151.8581 | -0.012 | 0.021 | 0 | 0 | 94.6333 | 93.4 | 61.3 | 60.6333 | 60.3 | 59.6333 | 124 | 124 | 61.9 | 94.9 | 22.1 | 239 | Hybrid | 1 | 0 | 0 | 1 | 3 | 24 | 66 | 67.6 | 79.9 | 67.7 | 300 | 95 | 1164 | 90 | 3503 | 4200 | 269 | 0 | 0 | 67.139 | 51.3 | 67.179 | 51.351
2024-10-22 | 21:30 | 2910.15 | 10703.15 | 0:49 | 240.74 | 22.2 | 5344 | 3217 | 0 | 60.001 | 5344 | 1 | 1.4528 | 1.4249 | 10701 | 15.175 | 0 | 0 | 3 | Heating Tanks.... Waiting for T2 >= 8.00° Below Setpoint.... | 71.6722 | 58.8688 | 59.3794 | 102.3333 | 67.4 | 0.034 | 0 | 0.119 | 0.038 | 0.025 | 0 | -0.013666 | 8.3468 | 61.1776 | 0.17719 | 506.2918 | 60.6747 | 6.7827 | 151.8573 | -0.002 | 0.021 | 0 | 0 | 94.7333 | 93.5 | 61.3 | 60.6 | 60.3 | 59.6 | 124 | 124 | 61.9 | 94.9 | 22.1 | 239 | Hybrid | 1 | 0 | 0 | 1 | 3 | 24 | 66 | 67.6 | 79.9 | 67.7 | 300 | 95 | 1164 | 90 | 3503 | 4200 | 269 | 0 | 0 | 67.139 | 51.3 | 67.179 | 51.351
2024-10-22 | 21:30 | 2913.15 | 10706.15 | 0:49 | 240.73 | 22.199 | 5344 | 3221.4 | 0 | 60.001 | 5344 | 1 | 1.4526 | 1.4257 | 10704 | 15.175 | 0 | 0 | 3 | Heating Tanks.... Waiting for T2 >= 8.00° Below Setpoint.... | 71.7167 | 58.8774 | 59.3916 | 102.3267 | 67.3996 | 0.034 | 0 | 0.119 | 0.038 | 0.025 | 0 | 0.014637 | 8.3467 | 61.1973 | 0.17719 | 506.2918 | 60.6747 | 6.7823 | 151.857 | 0.002 | 0.021 | 0 | 0 | 94.8667 | 93.6 | 61.3 | 60.6333 | 60.3 | 59.6 | 124 | 124 | 61.9 | 95 | 22.1 | 239 | Hybrid | 1 | 0 | 0 | 1 | 3 | 24 | 66 | 67.6 | 79.9 | 67.7 | 300 | 95 | 1164 | 90 | 3503 | 4200 | 269 | 0 | 0 | 67.139 | 51.3 | 67.179 | 51.35
2024-10-22 | 21:30 | 2916.15 | 10709.15 | 0:49 | 240.73 | 22.199 | 5344 | 3225.9 | 0 | 60 | 5344 | 1 | 1.452 | 1.426 | 10707 | 15.175 | 0 | 0 | 3 | Heating Tanks.... Waiting for T2 >= 8.00° Below Setpoint.... | 71.7444 | 58.8858 | 59.4043 | 102.2867 | 67.3984 | 0.035 | 0 | 0.118 | 0.037 | 0.024 | 0 | 0 | 8.3464 | 61.2402 | 0.17719 | 506.2918 | 60.6755 | 6.7821 | 151.8573 | 0 | 0.021 | 0 | 0 | 94.9667 | 93.7 | 61.3 | 60.6 | 60.3 | 59.6 | 124 | 124 | 61.9 | 95.1 | 22.1 | 239 | Hybrid | 1 | 0 | 0 | 1 | 3 | 24 | 66 | 67.6 | 79.9 | 67.7 | 300 | 95 | 1164 | 90 | 3503 | 4200 | 269 | 0 | 0 | 67.139 | 51.299 | 67.179 | 51.349
2024-10-22 | 21:30 | 2919.15 | 10712.15 | 0:49 | 240.69 | 22.197 | 5343 | 3230.4 | 0 | 60.001 | 5343 | 1 | 1.4546 | 1.427 | 10710 | 15.175 | 0 | 0 | 3 | Heating Tanks.... Waiting for T2 >= 8.00° Below Setpoint.... | 71.7778 | 58.8939 | 59.4137 | 102.24 | 67.3971 | 0.036 | 0 | 0.118 | 0.037 | 0.024 | 0 | 0.033806 | 8.3461 | 61.271 | 0.18937 | 506.3039 | 60.6771 | 6.7812 | 151.8592 | 0.004 | 0.023 | 0 | 0 | 95.1 | 93.7333 | 61.2667 | 60.6667 | 60.3 | 59.6 | 124 | 124 | 61.9 | 95.2 | 22.1 | 239 | Hybrid | 1 | 0 | 0 | 1 | 3 | 24 | 66 | 67.6 | 79.9 | 67.7 | 300 | 95 | 1164 | 90 | 3503 | 4200 | 269 | 0 | 0 | 67.14 | 51.299 | 67.18 | 51.349
2024-10-22 | 21:30 | 2922.15 | 10715.15 | 0:49 | 240.7 | 22.198 | 5343 | 3234.8 | 0 | 60.001 | 5343 | 1 | 1.4542 | 1.4264 | 10713 | 15.175 | 0 | 0 | 3 | Heating Tanks.... Waiting for T2 >= 8.00° Below Setpoint.... | 71.8 | 58.9016 | 59.422 | 102.1733 | 67.3984 | 0.037 | 0 | 0.118 | 0.038 | 0.023 | 0 | 0.081424 | 8.3458 | 61.2962 | 0.19017 | 506.3048 | 60.6772 | 6.7801 | 151.8598 | 0.01 | 0.023 | 0 | 0 | 95.1333 | 93.8 | 61.2667 | 60.7 | 60.3 | 59.6 | 124 | 124 | 61.9 | 95.3 | 22.1 | 239 | Hybrid | 1 | 0 | 0 | 1 | 3 | 24 | 66 | 67.6 | 79.9 | 67.7 | 300 | 95 | 1163 | 90 | 3503 | 4200 | 269 | 0 | 0 | 67.14 | 51.298 | 67.18 | 51.348
2024-10-22 | 21:30 | 2925.15 | 10718.15 | 0:49 | 240.7 | 22.198 | 5343 | 3239.3 | 0 | 60.002 | 5343 | 1 | 1.4536 | 1.4251 | 10716 | 15.175 | 0 | 0 | 3 | Heating Tanks.... Waiting for T2 >= 8.00° Below Setpoint.... | 71.8278 | 58.9092 | 59.4337 | 102.0967 | 67.3992 | 0.037 | 0 | 0.117 | 0.037 | 0.022 | 0 | 0.087994 | 8.346 | 61.2692 | 0.19017 | 506.3048 | 60.6772 | 6.7809 | 151.8592 | 0.011 | 0.023 | 0 | 0 | 95.2333 | 93.8333 | 61.3 | 60.7 | 60.3 | 59.6 | 124 | 124 | 61.9 | 95.4 | 22.1 | 239 | Hybrid | 1 | 0 | 0 | 1 | 3 | 24 | 66 | 67.6 | 79.8 | 67.7 | 300 | 95 | 1163 | 90 | 3503 | 4200 | 269 | 0 | 0 | 67.14 | 51.298 | 67.18 | 51.347
2024-10-22 | 21:30 | 2928.15 | 10721.15 | 0:49 | 240.71 | 22.2 | 5344 | 3243.7 | 0 | 60 | 5344 | 1 | 1.4542 | 1.4256 | 10719 | 15.175 | 0 | 0 | 3 | Heating Tanks.... Waiting for T2 >= 8.00° Below Setpoint.... | 71.85 | 58.9178 | 59.4484 | 102.0367 | 67.3984 | 0.037 | 0 | 0.119 | 0.037 | 0.022 | 0 | -0.006003 | 8.3458 | 61.3005 | 0.19017 | 506.3048 | 60.6772 | 6.7817 | 151.8577 | -0.001 | 0.023 | 0 | 0 | 95.3333 | 93.9333 | 61.2667 | 60.6667 | 60.3 | 59.6 | 124 | 124 | 61.9 | 95.5 | 22.1 | 239 | Hybrid | 1 | 0 | 0 | 1 | 3 | 24 | 66 | 67.6 | 79.8 | 67.7 | 300 | 95 | 1163 | 90 | 3503 | 4200 | 269 | 0 | 0 | 67.141 | 51.297 | 67.18 | 51.347
2024-10-22 | 21:30 | 2931.15 | 10724.15 | 0:49 | 240.7 | 22.199 | 5343 | 3248.2 | 0 | 60.003 | 5343 | 1 | 1.4543 | 1.4254 | 10722 | 15.175 | 0 | 0 | 3 | Heating Tanks.... Waiting for T2 >= 8.00° Below Setpoint.... | 71.8722 | 58.9275 | 59.4612 | 102.0033 | 67.3971 | 0.037 | 0 | 0.12 | 0.036 | 0.021 | 0 | -0.13615 | 8.346 | 61.3265 | 0.19017 | 506.3048 | 60.6772 | 6.7831 | 151.8562 | -0.016 | 0.023 | 0 | 0 | 95.4333 | 94.0333 | 61.2333 | 60.6333 | 60.3 | 59.6 | 124 | 124 | 61.9 | 95.6 | 22.1 | 239 | Hybrid | 1 | 0 | 0 | 1 | 3 | 24 | 66 | 67.6 | 79.8 | 67.7 | 300 | 95 | 1163 | 90 | 3503 | 4200 | 269 | 0 | 0 | 67.141 | 51.297 | 67.18 | 51.347
2024-10-22 | 21:30 | 2934.15 | 10727.15 | 0:49 | 240.68 | 22.198 | 5343 | 3252.6 | 0 | 60.002 | 5343 | 1 | 1.4532 | 1.4235 | 10725 | 15.175 | 0 | 0 | 3 | Heating Tanks.... Waiting for T2 >= 8.00° Below Setpoint.... | 71.9111 | 58.9368 | 59.4706 | 101.99 | 67.3984 | 0.037 | 0 | 0.122 | 0.034 | 0.025 | 0 | -0.17967 | 8.3462 | 61.3595 | 0.19017 | 506.3048 | 60.6772 | 6.784 | 151.8552 | -0.022 | 0.023 | 0 | 0 | 95.5667 | 94.1667 | 61.2 | 60.6333 | 60.3 | 59.6 | 124 | 124 | 61.9 | 95.7 | 22.1 | 239 | Hybrid | 1 | 0 | 0 | 1 | 3 | 24 | 66.1 | 67.6 | 79.8 | 67.8 | 300 | 95 | 1163 | 90 | 3503 | 4200 | 269 | 0 | 0 | 67.141 | 51.297 | 67.181 | 51.346
2024-10-22 | 21:30 | 2937.15 | 10730.15 | 0:49 | 240.66 | 22.197 | 5342 | 3257.1 | 0 | 60 | 5342 | 1 | 1.4511 | 1.4225 | 10728 | 15.175 | 0 | 0 | 3 | Heating Tanks.... Waiting for T2 >= 8.00° Below Setpoint.... | 71.9556 | 58.9433 | 59.4771 | 101.9833 | 67.3996 | 0.037 | 0 | 0.123 | 0.032 | 0.026 | 0 | -0.13023 | 8.346 | 61.3905 | 0.19017 | 506.3048 | 60.6773 | 6.7844 | 151.8549 | -0.016 | 0.023 | 0 | 0 | 95.7 | 94.3 | 61.2 | 60.6333 | 60.3 | 59.6 | 124 | 124 | 61.9 | 95.7 | 22.1 | 239 | Hybrid | 1 | 0 | 0 | 1 | 3 | 24 | 66.1 | 67.6 | 79.8 | 67.8 | 300 | 95 | 1162 | 90 | 3503 | 4200 | 269 | 0 | 0 | 67.141 | 51.296 | 67.181 | 51.345
2024-10-22 | 21:31 | 2940.15 | 10733.15 | 0:49 | 240.65 | 22.197 | 5342 | 3261.5 | 0 | 60 | 5342 | 1 | 1.4508 | 1.4229 | 10731 | 15.175 | 0 | 0 | 3 | Heating Tanks.... Waiting for T2 >= 8.00° Below Setpoint.... | 72.0222 | 58.9476 | 59.4837 | 101.9767 | 67.4 | 0.038 | 0 | 0.126 | 0.029 | 0.03 | 0 | -0.024468 | 8.3456 | 61.4398 | 0.19804 | 506.3126 | 60.679 | 6.7837 | 151.8563 | -0.003 | 0.024 | 0 | 0 | 95.8667 | 94.4333 | 61.2667 | 60.6667 | 60.3 | 59.6 | 124 | 124 | 61.9 | 95.8 | 22.1 | 239 | Hybrid | 1 | 0 | 0 | 1 | 3 | 24 | 66.1 | 67.6 | 79.8 | 67.8 | 300 | 95 | 1162 | 90 | 3503 | 4200 | 269 | 0 | 0 | 67.142 | 51.295 | 67.181 | 51.345
2024-10-22 | 21:31 | 2943.15 | 10736.15 | 0:49 | 240.63 | 22.195 | 5341 | 3266 | 0 | 60.002 | 5341 | 1 | 1.4512 | 1.4222 | 10734 | 15.175 | 0 | 0 | 3 | Heating Tanks.... Waiting for T2 >= 8.00° Below Setpoint.... | 72.0556 | 58.9522 | 59.4922 | 101.94 | 67.4 | 0.04 | 0 | 0.135 | 0.025 | 0.033 | 0 | 0.084634 | 8.3458 | 61.4064 | 0.20923 | 506.3238 | 60.6803 | 6.7827 | 151.8578 | 0.01 | 0.025 | 0 | 0 | 96 | 94.5333 | 61.2333 | 60.6667 | 60.3 | 59.6 | 124 | 124 | 61.9 | 95.9 | 22.1 | 239 | Hybrid | 1 | 0 | 0 | 1 | 3 | 24 | 66.1 | 67.6 | 79.8 | 67.8 | 300 | 95 | 1162 | 90 | 3503 | 4200 | 269 | 0 | 0 | 67.142 | 51.295 | 67.182 | 51.344
2024-10-22 | 21:31 | 2946.15 | 10739.15 | 0:49 | 240.63 | 22.195 | 5341 | 3270.4 | 0 | 60.001 | 5341 | 1 | 1.4461 | 1.4184 | 10737 | 15.175 | 0 | 0 | 3 | Heating Tanks.... Waiting for T2 >= 8.00° Below Setpoint.... | 72.1278 | 58.9581 | 59.502 | 101.9 | 67.4 | 0.04 | 0 | 0.136 | 0.022 | 0.038 | 0 | 0.14952 | 8.3454 | 61.4429 | 0.20923 | 506.3238 | 60.6803 | 6.782 | 151.858 | 0.018 | 0.025 | 0 | 0 | 96.1667 | 94.7 | 61.3 | 60.7 | 60.3 | 59.6 | 124 | 124 | 61.9 | 96 | 22.1 | 239 | Hybrid | 1 | 0 | 0 | 1 | 3 | 24 | 66.1 | 67.6 | 79.7 | 67.8 | 300 | 95 | 1162 | 90 | 3503 | 4200 | 269 | 0 | 0 | 67.142 | 51.294 | 67.182 | 51.343
2024-10-22 | 21:31 | 2949.15 | 10742.15 | 0:49 | 240.64 | 22.194 | 5340 | 3274.9 | 0 | 60.001 | 5341 | 1 | 1.448 | 1.419 | 10740 | 15.175 | 0 | 0 | 3 | Heating Tanks.... Waiting for T2 >= 8.00° Below Setpoint.... | 72.1333 | 58.9643 | 59.511 | 101.8567 | 67.4 | 0.04 | 0 | 0.137 | 0.019 | 0.04 | 0 | 0.09146 | 8.3456 | 61.4118 | 0.20923 | 506.3238 | 60.6803 | 6.7827 | 151.8571 | 0.011 | 0.025 | 0 | 0 | 96.2667 | 94.7667 | 61.2333 | 60.6333 | 60.3 | 59.6 | 124 | 124 | 61.9 | 96.1 | 22.1 | 239 | Hybrid | 1 | 0 | 0 | 1 | 3 | 24 | 66.1 | 67.6 | 79.7 | 67.8 | 300 | 95 | 1162 | 90 | 3503 | 4200 | 269 | 0 | 0 | 67.142 | 51.294 | 67.182 | 51.343
2024-10-22 | 21:31 | 2952.15 | 10745.15 | 0:49 | 240.65 | 22.194 | 5341 | 3279.3 | 0 | 60.001 | 5341 | 1 | 1.4517 | 1.4236 | 10743 | 15.175 | 0 | 0 | 3 | Heating Tanks.... Waiting for T2 >= 8.00° Below Setpoint.... | 72.1667 | 58.9691 | 59.5196 | 101.82 | 67.4006 | 0.04 | 0 | 0.137 | 0.017 | 0.043 | 0.001 | -0.04406 | 8.3452 | 61.4665 | 0.20923 | 506.3238 | 60.6803 | 6.7833 | 151.8554 | -0.005 | 0.025 | 0 | 0 | 96.3667 | 94.9333 | 61.2 | 60.6 | 60.3 | 59.6 | 124 | 124 | 61.9 | 96.2 | 22.1 | 239 | Hybrid | 1 | 0 | 0 | 1 | 3 | 24 | 66.1 | 67.6 | 79.7 | 67.8 | 300 | 95 | 1164 | 90 | 3503 | 4200 | 269 | 0 | 0 | 67.143 | 51.293 | 67.183 | 51.342
2024-10-22 | 21:31 | 2955.15 | 10748.15 | 0:49 | 240.67 | 22.195 | 5342 | 3283.8 | 0 | 60.002 | 5342 | 1 | 1.4525 | 1.4233 | 10746 | 15.175 | 0 | 0 | 3 | Heating Tanks.... Waiting for T2 >= 8.00° Below Setpoint.... | 72.2111 | 58.9717 | 59.5322 | 101.82 | 67.4031 | 0.04 | 0 | 0.137 | 0.016 | 0.043 | 0 | -0.16427 | 8.3455 | 61.4981 | 0.20923 | 506.3238 | 60.6803 | 6.7849 | 151.854 | -0.02 | 0.025 | 0 | 0 | 96.5333 | 95.0333 | 61.2 | 60.6 | 60.3 | 59.6 | 124 | 124 | 61.9 | 96.3 | 22.1 | 239 | Hybrid | 1 | 0 | 0 | 1 | 3 | 24 | 66.2 | 67.6 | 79.7 | 67.8 | 300 | 95 | 1164 | 90 | 3503 | 4200 | 269 | 0 | 0 | 67.143 | 51.293 | 67.183 | 51.342
2024-10-22 | 21:31 | 2958.15 | 10751.15 | 0:49 | 240.68 | 22.195 | 5342 | 3288.2 | 0 | 60.001 | 5342 | 1 | 1.4517 | 1.4229 | 10749 | 15.175 | 0 | 0 | 3 | Heating Tanks.... Waiting for T2 >= 8.00° Below Setpoint.... | 72.2722 | 58.9725 | 59.5518 | 101.83 | 67.4067 | 0.04 | 0 | 0.138 | 0.016 | 0.044 | 0.001 | -0.17083 | 8.3457 | 61.515 | 0.20923 | 506.3238 | 60.6803 | 6.7857 | 151.8533 | -0.021 | 0.025 | 0 | 0 | 96.6333 | 95.1667 | 61.2667 | 60.6667 | 60.3 | 59.6 | 124 | 124 | 61.9 | 96.4 | 22.1 | 239 | Hybrid | 1 | 0 | 0 | 1 | 3 | 24 | 66.2 | 67.6 | 79.7 | 67.8 | 300 | 95 | 1164 | 90 | 3503 | 4200 | 269 | 0 | 0 | 67.143 | 51.293 | 67.183 | 51.341
2024-10-22 | 21:31 | 2961.15 | 10754.15 | 0:49 | 240.69 | 22.197 | 5342 | 3292.7 | 0 | 60 | 5342 | 1 | 1.4565 | 1.4244 | 10752 | 15.175 | 0 | 0 | 3 | Heating Tanks.... Waiting for T2 >= 8.00° Below Setpoint.... | 72.2944 | 58.9732 | 59.5714 | 101.8633 | 67.408 | 0.04 | 0 | 0.136 | 0.016 | 0.046 | 0 | -0.093544 | 8.3458 | 61.5177 | 0.20923 | 506.3238 | 60.6807 | 6.7858 | 151.8532 | -0.011 | 0.025 | 0 | 0 | 96.7 | 95.3 | 61.2333 | 60.6333 | 60.3 | 59.6 | 124 | 124 | 61.9 | 96.4 | 22.1 | 239 | Hybrid | 1 | 0 | 0 | 1 | 3 | 24 | 66.2 | 67.6 | 79.7 | 67.8 | 300 | 95 | 1164 | 90 | 3503 | 4200 | 269 | 0 | 0 | 67.143 | 51.292 | 67.183 | 51.341
2024-10-22 | 21:31 | 2964.15 | 10757.15 | 0:49 | 240.69 | 22.197 | 5342 | 3297.1 | 0 | 60.001 | 5342 | 1 | 1.4539 | 1.4244 | 10755 | 15.175 | 0 | 0 | 3 | Heating Tanks.... Waiting for T2 >= 8.00° Below Setpoint.... | 72.3444 | 58.9768 | 59.5886 | 101.8833 | 67.4092 | 0.042 | 0 | 0.132 | 0.016 | 0.046 | 0 | 0.012832 | 8.3454 | 61.5623 | 0.22083 | 506.3354 | 60.6825 | 6.7848 | 151.855 | 0.002 | 0.027 | 0 | 0 | 96.8333 | 95.4667 | 61.2333 | 60.6333 | 60.3 | 59.6 | 124 | 124 | 61.9 | 96.5 | 22.1 | 239 | Hybrid | 1 | 0 | 0 | 1 | 3 | 24 | 66.2 | 67.6 | 79.6 | 67.8 | 300 | 95 | 1164 | 90 | 3503 | 4200 | 269 | 0 | 0 | 67.144 | 51.291 | 67.184 | 51.34
2024-10-22 | 21:31 | 2967.15 | 10760.15 | 0:49 | 240.68 | 22.197 | 5342 | 3301.6 | 0 | 60 | 5342 | 1 | 1.4517 | 1.4245 | 10758 | 15.175 | 0 | 0 | 3 | Heating Tanks.... Waiting for T2 >= 8.00° Below Setpoint.... | 72.3722 | 58.982 | 59.6045 | 101.8833 | 67.4129 | 0.042 | 0 | 0.129 | 0.02 | 0.043 | 0 | 0.10521 | 8.3456 | 61.5243 | 0.22545 | 506.34 | 60.6831 | 6.7838 | 151.856 | 0.013 | 0.027 | 0 | 0 | 96.9 | 95.5667 | 61.2333 | 60.6333 | 60.3 | 59.6 | 124 | 124 | 61.9 | 96.6 | 22.1 | 239 | Hybrid | 1 | 0 | 0 | 1 | 3 | 24 | 66.2 | 67.6 | 79.6 | 67.8 | 300 | 95 | 1163 | 90 | 3503 | 4200 | 269 | 0 | 0 | 67.144 | 51.291 | 67.184 | 51.339
2024-10-22 | 21:31 | 2970.15 | 10763.15 | 0:50 | 240.68 | 22.198 | 5342 | 3306 | 0 | 60.001 | 5343 | 1 | 1.453 | 1.4258 | 10761 | 15.175 | 0 | 0 | 3 | Heating Tanks.... Waiting for T2 >= 8.00° Below Setpoint.... | 72.4222 | 58.9879 | 59.6155 | 101.8633 | 67.4153 | 0.042 | 0 | 0.126 | 0.023 | 0.038 | 0 | 0.13571 | 8.3458 | 61.4991 | 0.22545 | 506.34 | 60.6831 | 6.7839 | 151.8559 | 0.016 | 0.027 | 0 | 0 | 97 | 95.7667 | 61.2333 | 60.6333 | 60.3 | 59.6 | 124 | 124 | 61.9 | 96.7 | 22.1 | 239 | Hybrid | 1 | 0 | 0 | 1 | 3 | 24 | 66.2 | 67.6 | 79.6 | 67.8 | 300 | 95 | 1163 | 90 | 3503 | 4200 | 269 | 0 | 0 | 67.144 | 51.29 | 67.184 | 51.339
2024-10-22 | 21:31 | 2973.15 | 10766.15 | 0:50 | 240.71 | 22.201 | 5344 | 3310.5 | 0 | 60.001 | 5344 | 1 | 1.4533 | 1.4253 | 10764 | 15.175 | 0 | 0 | 3 | Heating Tanks.... Waiting for T2 >= 8.00° Below Setpoint.... | 72.45 | 58.9925 | 59.6208 | 101.84 | 67.4165 | 0.042 | 0 | 0.121 | 0.026 | 0.039 | 0 | 0.043864 | 8.3452 | 61.5642 | 0.22545 | 506.34 | 60.6831 | 6.7847 | 151.8544 | 0.005 | 0.027 | 0 | 0 | 97.0667 | 95.8333 | 61.2667 | 60.6333 | 60.3 | 59.6 | 124 | 124 | 61.9 | 96.9 | 22.1 | 239 | Hybrid | 1 | 0 | 0 | 1 | 3 | 24 | 66.2 | 67.6 | 79.6 | 67.8 | 300 | 95 | 1163 | 90 | 3503 | 4200 | 269 | 0 | 0 | 67.144 | 51.29 | 67.184 | 51.339
2024-10-22 | 21:31 | 2976.15 | 10769.15 | 0:50 | 240.72 | 22.201 | 5344 | 3314.9 | 0 | 60.002 | 5344 | 1 | 1.4537 | 1.424 | 10767 | 15.175 | 0 | 0 | 3 | Heating Tanks.... Waiting for T2 >= 8.00° Below Setpoint.... | 72.4611 | 58.9967 | 59.6273 | 101.82 | 67.4184 | 0.042 | 0 | 0.119 | 0.03 | 0.036 | 0 | -0.094161 | 8.3451 | 61.607 | 0.22545 | 506.34 | 60.6831 | 6.7855 | 151.8528 | -0.011 | 0.027 | 0 | 0 | 97.1667 | 95.9333 | 61.2 | 60.5667 | 60.3 | 59.6 | 124 | 124 | 61.9 | 97 | 22.1 | 239 | Hybrid | 1 | 0 | 0 | 1 | 3 | 24 | 66.2 | 67.6 | 79.6 | 67.8 | 300 | 95 | 1163 | 90 | 3503 | 4200 | 269 | 0 | 0 | 67.145 | 51.29 | 67.184 | 51.338
2024-10-22 | 21:31 | 2979.15 | 10772.15 | 0:50 | 240.72 | 22.2 | 5344 | 3319.4 | 0 | 60 | 5344 | 1 | 1.4549 | 1.4243 | 10770 | 15.175 | 0 | 0 | 3 | Heating Tanks.... Waiting for T2 >= 8.00° Below Setpoint.... | 72.5111 | 59 | 59.641 | 101.83 | 67.4208 | 0.042 | 0 | 0.122 | 0.033 | 0.033 | 0 | -0.16425 | 8.3456 | 61.6013 | 0.22545 | 506.34 | 60.6831 | 6.7867 | 151.8518 | -0.02 | 0.027 | 0 | 0 | 97.2667 | 96.0667 | 61.2333 | 60.6 | 60.3 | 59.6 | 124 | 124 | 61.9 | 97.1 | 22.1 | 239 | Hybrid | 1 | 0 | 0 | 1 | 3 | 24 | 66.2 | 67.6 | 79.6 | 67.8 | 300 | 95 | 1163 | 90 | 3503 | 4200 | 269 | 0 | 0 | 67.145 | 51.289 | 67.185 | 51.337
2024-10-22 | 21:31 | 2982.15 | 10775.15 | 0:50 | 240.71 | 22.198 | 5343 | 3323.8 | 0 | 60 | 5343 | 1 | 1.4551 | 1.4246 | 10773 | 15.175 | 0 | 0 | 3 | Heating Tanks.... Waiting for T2 >= 8.00° Below Setpoint.... | 72.5556 | 59.0025 | 59.6598 | 101.83 | 67.4202 | 0.042 | 0 | 0.119 | 0.035 | 0.03 | 0 | -0.12754 | 8.3452 | 61.6653 | 0.22545 | 506.34 | 60.6831 | 6.787 | 151.8515 | -0.015 | 0.027 | 0 | 0 | 97.3 | 96.2333 | 61.3 | 60.6 | 60.3 | 59.6 | 124 | 124 | 61.9 | 97.2 | 22.1 | 239 | Hybrid | 1 | 0 | 0 | 1 | 3 | 24 | 66.2 | 67.6 | 79.5 | 67.8 | 300 | 95 | 1166 | 90 | 3503 | 4200 | 269 | 0 | 0 | 67.145 | 51.288 | 67.185 | 51.336
2024-10-22 | 21:31 | 2985.15 | 10778.15 | 0:50 | 240.7 | 22.197 | 5343 | 3328.3 | 0 | 60.001 | 5343 | 1 | 1.4504 | 1.4223 | 10776 | 15.175 | 0 | 0 | 3 | Heating Tanks.... Waiting for T2 >= 8.00° Below Setpoint.... | 72.5889 | 59.0058 | 59.6812 | 101.85 | 67.419 | 0.044 | 0 | 0.119 | 0.038 | 0.026 | 0 | -0.025041 | 8.3453 | 61.6498 | 0.23245 | 506.3471 | 60.6847 | 6.7866 | 151.8528 | -0.003 | 0.028 | 0 | 0 | 97.4667 | 96.3667 | 61.2333 | 60.5667 | 60.3 | 59.6 | 124 | 124 | 61.9 | 97.4 | 22.1 | 239 | Hybrid | 1 | 0 | 0 | 1 | 3 | 24 | 66.2 | 67.6 | 79.5 | 67.8 | 300 | 95 | 1166 | 90 | 3503 | 4200 | 269 | 0 | 0 | 67.146 | 51.288 | 67.185 | 51.336
2024-10-22 | 21:31 | 2988.15 | 10781.15 | 0:50 | 240.67 | 22.195 | 5342 | 3332.7 | 0 | 60.001 | 5342 | 1 | 1.4511 | 1.4222 | 10779 | 15.175 | 0 | 0 | 3 | Heating Tanks.... Waiting for T2 >= 8.00° Below Setpoint.... | 72.65 | 59.0107 | 59.6984 | 101.8233 | 67.4178 | 0.045 | 0 | 0.117 | 0.038 | 0.025 | 0 | 0.072338 | 8.3453 | 61.6558 | 0.24087 | 506.3554 | 60.6857 | 6.7853 | 151.8542 | 0.009 | 0.029 | 0 | 0 | 97.6333 | 96.4667 | 61.3 | 60.6 | 60.3 | 59.6 | 124 | 124 | 61.9 | 97.5 | 22.1 | 239 | Hybrid | 1 | 0 | 0 | 1 | 3 | 24 | 66.2 | 67.6 | 79.5 | 67.8 | 300 | 95 | 1166 | 90 | 3503 | 4200 | 269 | 0 | 0 | 67.146 | 51.287 | 67.186 | 51.335
2024-10-22 | 21:31 | 2991.15 | 10784.15 | 0:50 | 240.67 | 22.195 | 5342 | 3337.2 | 0 | 60.002 | 5342 | 1 | 1.4501 | 1.4222 | 10782 | 15.175 | 0 | 0 | 3 | Heating Tanks.... Waiting for T2 >= 8.00° Below Setpoint.... | 72.7056 | 59.0157 | 59.7075 | 101.78 | 67.4227 | 0.045 | 0 | 0.119 | 0.038 | 0.023 | 0 | 0.12039 | 8.3451 | 61.6746 | 0.24087 | 506.3554 | 60.6857 | 6.7852 | 151.8543 | 0.015 | 0.029 | 0 | 0 | 97.8 | 96.6333 | 61.3 | 60.6 | 60.3 | 59.6 | 124 | 124 | 61.9 | 97.6 | 22.1 | 239 | Hybrid | 1 | 0 | 0 | 1 | 3 | 24 | 66.2 | 67.6 | 79.5 | 67.8 | 300 | 95 | 1166 | 90 | 3503 | 4200 | 269 | 0 | 0 | 67.146 | 51.286 | 67.186 | 51.334
2024-10-22 | 21:31 | 2994.15 | 10787.15 | 0:50 | 240.65 | 22.194 | 5341 | 3341.7 | 0 | 60 | 5341 | 1 | 1.4509 | 1.4211 | 10785 | 15.175 | 0 | 0 | 3 | Heating Tanks.... Waiting for T2 >= 8.00° Below Setpoint.... | 72.7444 | 59.0213 | 59.7124 | 101.72 | 67.4282 | 0.045 | 0 | 0.121 | 0.036 | 0.024 | 0 | 0.059635 | 8.3449 | 61.6937 | 0.24087 | 506.3554 | 60.6857 | 6.7857 | 151.8533 | 0.007 | 0.029 | 0 | 0 | 97.9333 | 96.7333 | 61.3 | 60.6 | 60.3 | 59.6 | 124 | 124 | 61.9 | 97.7 | 22.1 | 239 | Hybrid | 1 | 0 | 0 | 1 | 3 | 24 | 66.2 | 67.6 | 79.5 | 67.8 | 300 | 95 | 1166 | 90 | 3503 | 4200 | 269 | 0 | 0 | 67.146 | 51.286 | 67.186 | 51.334
2024-10-22 | 21:31 | 2997.15 | 10790.15 | 0:50 | 240.64 | 22.192 | 5340 | 3346.1 | 0 | 60 | 5340 | 1 | 1.4482 | 1.418 | 10788 | 15.175 | 0 | 0 | 3 | Heating Tanks.... Waiting for T2 >= 8.00° Below Setpoint.... | 72.75 | 59.0269 | 59.7194 | 101.6733 | 67.43 | 0.045 | 0 | 0.124 | 0.032 | 0.026 | 0 | -0.057117 | 8.3449 | 61.6952 | 0.24087 | 506.3554 | 60.6857 | 6.7865 | 151.8517 | -0.007 | 0.029 | 0 | 0 | 98 | 96.8333 | 61.2333 | 60.5333 | 60.3 | 59.6 | 124 | 124 | 61.9 | 97.8 | 22.1 | 239 | Hybrid | 1 | 0 | 0 | 1 | 3 | 24 | 66.3 | 67.6 | 79.5 | 67.8 | 300 | 95 | 1162 | 90 | 3503 | 4200 | 269 | 0 | 0 | 67.146 | 51.286 | 67.186 | 51.334
2024-10-22 | 21:32 | 3000.15 | 10793.15 | 0:50 | 240.65 | 22.194 | 5341 | 3350.6 | 0 | 60.001 | 5341 | 1 | 1.448 | 1.4185 | 10791 | 15.175 | 0 | 0 | 3 | Heating Tanks.... Waiting for T2 >= 8.00° Below Setpoint.... | 72.8111 | 59.0325 | 59.7304 | 101.66 | 67.43 | 0.045 | 0 | 0.127 | 0.029 | 0.029 | 0 | -0.13754 | 8.3455 | 61.6804 | 0.24087 | 506.3554 | 60.6857 | 6.7878 | 151.8506 | -0.017 | 0.029 | 0 | 0 | 98.2 | 97 | 61.2333 | 60.5333 | 60.3 | 59.6 | 124 | 124 | 61.9 | 97.9 | 22.1 | 239 | Hybrid | 1 | 0 | 0 | 1 | 3 | 24 | 66.3 | 67.6 | 79.5 | 67.8 | 300 | 95 | 1162 | 90 | 3503 | 4200 | 269 | 0 | 0 | 67.147 | 51.285 | 67.187 | 51.333
2024-10-22 | 21:32 | 3003.15 | 10796.15 | 0:50 | 240.66 | 22.194 | 5341 | 3355 | 0 | 60.001 | 5341 | 1 | 1.451 | 1.4207 | 10794 | 15.175 | 0 | 0 | 3 | Heating Tanks.... Waiting for T2 >= 8.00° Below Setpoint.... | 72.85 | 59.0383 | 59.7459 | 101.66 | 67.4288 | 0.045 | 0 | 0.129 | 0.026 | 0.034 | 0 | -0.11742 | 8.3455 | 61.6964 | 0.24087 | 506.3554 | 60.6858 | 6.7882 | 151.8502 | -0.014 | 0.029 | 0 | 0 | 98.2667 | 97.1333 | 61.2667 | 60.5333 | 60.3 | 59.6 | 124 | 124 | 61.9 | 98 | 22.1 | 239 | Hybrid | 1 | 0 | 0 | 1 | 3 | 24 | 66.3 | 67.6 | 79.5 | 67.8 | 300 | 95 | 1162 | 90 | 3503 | 4200 | 269 | 0 | 0 | 67.147 | 51.284 | 67.187 | 51.332
2024-10-22 | 21:32 | 3006.15 | 10799.15 | 0:50 | 240.67 | 22.196 | 5342 | 3359.5 | 0 | 60 | 5342 | 1 | 1.4543 | 1.4224 | 10797 | 15.175 | 0 | 0 | 3 | Heating Tanks.... Waiting for T2 >= 8.00° Below Setpoint.... | 72.8889 | 59.046 | 59.7671 | 101.66 | 67.4257 | 0.047 | 0 | 0.132 | 0.023 | 0.035 | 0 | -0.027236 | 8.3453 | 61.7182 | 0.24803 | 506.3627 | 60.6874 | 6.7875 | 151.8514 | -0.003 | 0.03 | 0 | 0 | 98.3667 | 97.2333 | 61.3 | 60.5333 | 60.3 | 59.6 | 124 | 124 | 61.9 | 98.1 | 22.1 | 239 | Hybrid | 1 | 0 | 0 | 1 | 3 | 24 | 66.3 | 67.6 | 79.5 | 67.8 | 300 | 95 | 1162 | 90 | 3503 | 4200 | 269 | 0 | 0 | 67.147 | 51.284 | 67.187 | 51.331
2024-10-22 | 21:32 | 3009.15 | 10802.15 | 0:50 | 240.69 | 22.198 | 5343 | 3363.9 | 0 | 59.999 | 5343 | 1 | 1.4512 | 1.4219 | 10800 | 15.175 | 0 | 0 | 3 | Heating Tanks.... Waiting for T2 >= 8.00° Below Setpoint.... | 72.9167 | 59.0575 | 59.7904 | 101.6467 | 67.4233 | 0.047 | 0 | 0.134 | 0.019 | 0.039 | 0 | 0.06345 | 8.3453 | 61.7153 | 0.25371 | 506.3683 | 60.688 | 6.7862 | 151.8526 | 0.008 | 0.031 | 0 | 0 | 98.5 | 97.3333 | 61.2667 | 60.5 | 60.3 | 59.6 | 124 | 124 | 61.9 | 98.2 | 22.1 | 239 | Hybrid | 1 | 0 | 0 | 1 | 3 | 24 | 66.3 | 67.6 | 79.5 | 67.8 | 300 | 95 | 1162 | 90 | 3503 | 4200 | 269 | 0 | 0 | 67.148 | 51.283 | 67.188 | 51.33
2024-10-22 | 21:32 | 3012.15 | 10805.15 | 0:50 | 240.7 | 22.199 | 5343 | 3368.4 | 0 | 60.002 | 5343 | 1 | 1.4511 | 1.4236 | 10803 | 15.175 | 0 | 0 | 3 | Heating Tanks.... Waiting for T2 >= 8.00° Below Setpoint.... | 72.9889 | 59.0719 | 59.8059 | 101.6067 | 67.4245 | 0.047 | 0 | 0.14 | 0.018 | 0.041 | 0 | 0.10472 | 8.3451 | 61.7393 | 0.25371 | 506.3683 | 60.688 | 6.7863 | 151.8528 | 0.013 | 0.031 | 0 | 0 | 98.6333 | 97.5 | 61.3 | 60.6 | 60.3 | 59.6 | 124 | 124 | 61.9 | 98.3 | 22.1 | 239 | Hybrid | 1 | 0 | 0 | 1 | 3 | 24 | 66.3 | 67.6 | 79.5 | 67.8 | 300 | 95 | 1161 | 90 | 3503 | 4200 | 269 | 0 | 0 | 67.148 | 51.283 | 67.188 | 51.329
2024-10-22 | 21:32 | 3015.15 | 10808.15 | 0:50 | 240.7 | 22.199 | 5343 | 3372.8 | 0 | 60.003 | 5343 | 1 | 1.4529 | 1.4259 | 10806 | 15.175 | 0 | 0 | 3 | Heating Tanks.... Waiting for T2 >= 8.00° Below Setpoint.... | 73 | 59.0857 | 59.8141 | 101.5633 | 67.4282 | 0.047 | 0 | 0.134 | 0.016 | 0.044 | 0 | 0.059812 | 8.3451 | 61.7383 | 0.25371 | 506.3683 | 60.688 | 6.7872 | 151.8516 | 0.007 | 0.031 | 0 | 0 | 98.7333 | 97.5667 | 61.2667 | 60.5333 | 60.3 | 59.6 | 124 | 124 | 61.9 | 98.4 | 22.1 | 239 | Hybrid | 1 | 0 | 0 | 1 | 3 | 24 | 66.3 | 67.6 | 79.5 | 67.8 | 300 | 95 | 1161 | 90 | 3503 | 4200 | 269 | 0 | 0 | 67.148 | 51.283 | 67.188 | 51.329
2024-10-22 | 21:32 | 3018.15 | 10811.15 | 0:50 | 240.7 | 22.198 | 5343 | 3377.3 | 0 | 60 | 5343 | 1 | 1.4533 | 1.4246 | 10809 | 15.175 | 0 | 0 | 3 | Heating Tanks.... Waiting for T2 >= 8.00° Below Setpoint.... | 73.0167 | 59.0976 | 59.8231 | 101.53 | 67.43 | 0.047 | 0 | 0.134 | 0.016 | 0.044 | 0 | -0.026265 | 8.345 | 61.7663 | 0.25371 | 506.3683 | 60.688 | 6.7878 | 151.8502 | -0.003 | 0.031 | 0 | 0 | 98.8 | 97.7 | 61.2 | 60.5 | 60.3 | 59.6 | 124 | 124 | 61.9 | 98.5 | 22.1 | 239 | Hybrid | 1 | 0 | 0 | 1 | 3 | 24 | 66.3 | 67.6 | 79.5 | 67.8 | 300 | 95 | 1161 | 90 | 3503 | 4200 | 269 | 0 | 0 | 67.148 | 51.282 | 67.188 | 51.329
2024-10-22 | 21:32 | 3021.15 | 10814.15 | 0:50 | 240.7 | 22.198 | 5343 | 3381.7 | 0 | 60 | 5343 | 1 | 1.4531 | 1.4257 | 10812 | 15.175 | 0 | 0 | 3 | Heating Tanks.... Waiting for T2 >= 8.00° Below Setpoint.... | 73.0722 | 59.1074 | 59.8357 | 101.53 | 67.43 | 0.047 | 0 | 0.139 | 0.015 | 0.048 | 0 | -0.082157 | 8.3456 | 61.7358 | 0.25371 | 506.3683 | 60.688 | 6.7887 | 151.8494 | -0.01 | 0.031 | 0 | 0 | 98.9333 | 97.8 | 61.2667 | 60.5333 | 60.3 | 59.6 | 124 | 124 | 61.9 | 98.7 | 22.1 | 239 | Hybrid | 1 | 0 | 0 | 1 | 3 | 24 | 66.3 | 67.6 | 79.5 | 67.8 | 300 | 95 | 1161 | 90 | 3503 | 4200 | 269 | 0 | 0 | 67.149 | 51.281 | 67.189 | 51.328
2024-10-22 | 21:32 | 3024.15 | 10817.15 | 0:50 | 240.7 | 22.196 | 5342 | 3386.2 | 0 | 60.001 | 5343 | 1 | 1.4558 | 1.4261 | 10815 | 15.175 | 0 | 0 | 3 | Heating Tanks.... Waiting for T2 >= 8.00° Below Setpoint.... | 73.1 | 59.1151 | 59.8502 | 101.5367 | 67.43 | 0.048 | 0 | 0.136 | 0.015 | 0.046 | 0 | -0.067334 | 8.3452 | 61.791 | 0.25371 | 506.3683 | 60.6885 | 6.7892 | 151.8493 | -0.008 | 0.031 | 0 | 0 | 99.0333 | 97.8667 | 61.2667 | 60.5333 | 60.3 | 59.6 | 124 | 124 | 61.9 | 98.8 | 22.1 | 239 | Hybrid | 1 | 0 | 0 | 1 | 3 | 24 | 66.4 | 67.6 | 79.4 | 67.8 | 300 | 95 | 1161 | 90 | 3503 | 4200 | 269 | 0 | 0 | 67.149 | 51.281 | 67.189 | 51.327
2024-10-22 | 21:32 | 3027.15 | 10820.15 | 0:50 | 240.69 | 22.195 | 5342 | 3390.6 | 0 | 60.001 | 5342 | 1 | 1.4556 | 1.4288 | 10818 | 15.175 | 0 | 0 | 3 | Heating Tanks.... Waiting for T2 >= 8.00° Below Setpoint.... | 73.1278 | 59.1231 | 59.8671 | 101.5367 | 67.43 | 0.049 | 0 | 0.133 | 0.017 | 0.045 | 0 | -0.026564 | 8.3451 | 61.7954 | 0.25587 | 506.3704 | 60.6898 | 6.7881 | 151.8507 | -0.003 | 0.031 | 0 | 0 | 99.1 | 97.9667 | 61.3 | 60.5 | 60.3 | 59.6 | 124 | 124 | 61.9 | 98.9 | 22.1 | 239 | Hybrid | 1 | 0 | 0 | 1 | 3 | 24 | 66.4 | 67.6 | 79.4 | 67.8 | 300 | 95 | 1163 | 90 | 3503 | 4200 | 269 | 0 | 0 | 67.149 | 51.28 | 67.189 | 51.326
2024-10-22 | 21:32 | 3030.15 | 10823.15 | 0:51 | 240.67 | 22.193 | 5341 | 3395.1 | 0 | 60 | 5341 | 1 | 1.4531 | 1.4248 | 10821 | 15.175 | 0 | 0 | 3 | Heating Tanks.... Waiting for T2 >= 8.00° Below Setpoint.... | 73.1389 | 59.1336 | 59.8847 | 101.53 | 67.43 | 0.049 | 0 | 0.13 | 0.02 | 0.044 | 0 | 0 | 8.345 | 61.8065 | 0.25587 | 506.3704 | 60.6898 | 6.7873 | 151.8512 | 0 | 0.031 | 0 | 0 | 99.1667 | 98 | 61.2333 | 60.5333 | 60.3 | 59.6 | 124 | 124 | 61.9 | 99.1 | 22.1 | 239 | Hybrid | 1 | 0 | 0 | 1 | 3 | 24 | 66.4 | 67.6 | 79.4 | 67.8 | 300 | 95 | 1163 | 90 | 3503 | 4200 | 269 | 0 | 0 | 67.15 | 51.279 | 67.19 | 51.325
2024-10-22 | 21:32 | 3033.15 | 10826.15 | 0:51 | 240.68 | 22.194 | 5342 | 3399.5 | 0 | 60.002 | 5342 | 1 | 1.454 | 1.4245 | 10824 | 15.175 | 0 | 0 | 3 | Heating Tanks.... Waiting for T2 >= 8.00° Below Setpoint.... | 73.1611 | 59.1457 | 59.8976 | 101.49 | 67.43 | 0.049 | 0 | 0.127 | 0.023 | 0.041 | 0 | 0 | 8.3448 | 61.8347 | 0.25587 | 506.3704 | 60.6898 | 6.7874 | 151.8511 | 0 | 0.031 | 0 | 0 | 99.2 | 98.1 | 61.2 | 60.5667 | 60.3 | 59.6 | 124 | 124 | 61.9 | 99.2 | 22.1 | 239 | Hybrid | 1 | 0 | 0 | 1 | 3 | 24 | 66.4 | 67.6 | 79.4 | 67.8 | 300 | 95 | 1163 | 90 | 3503 | 4200 | 269 | 0 | 0 | 67.15 | 51.279 | 67.19 | 51.324
2024-10-22 | 21:32 | 3036.15 | 10829.15 | 0:51 | 240.68 | 22.194 | 5342 | 3404 | 0 | 60.002 | 5342 | 1 | 1.454 | 1.4242 | 10827 | 15.175 | 0 | 0 | 3 | Heating Tanks.... Waiting for T2 >= 8.00° Below Setpoint.... | 73.2056 | 59.1555 | 59.9049 | 101.4633 | 67.43 | 0.049 | 0 | 0.124 | 0.027 | 0.04 | 0 | 0 | 8.3449 | 61.8245 | 0.25587 | 506.3704 | 60.6898 | 6.7883 | 151.8499 | 0 | 0.031 | 0 | 0 | 99.3 | 98.2 | 61.2333 | 60.6 | 60.3 | 59.6 | 124 | 124 | 61.9 | 99.3 | 22.1 | 239 | Hybrid | 1 | 0 | 0 | 1 | 3 | 24 | 66.4 | 67.6 | 79.4 | 67.8 | 300 | 95 | 1163 | 90 | 3503 | 4200 | 269 | 0 | 0 | 67.15 | 51.278 | 67.19 | 51.324
2024-10-22 | 21:32 | 3039.15 | 10832.15 | 0:51 | 240.67 | 22.194 | 5341 | 3408.4 | 0 | 60.001 | 5341 | 1 | 1.4516 | 1.4233 | 10830 | 15.175 | 0 | 0 | 3 | Heating Tanks.... Waiting for T2 >= 8.00° Below Setpoint.... | 73.2167 | 59.1635 | 59.9118 | 101.45 | 67.43 | 0.049 | 0 | 0.119 | 0.028 | 0.039 | -0.001 | 0 | 8.3446 | 61.8837 | 0.25587 | 506.3704 | 60.6898 | 6.789 | 151.8489 | 0 | 0.031 | 0 | 0 | 99.4 | 98.3 | 61.2 | 60.5333 | 60.2667 | 59.6 | 124 | 124 | 61.9 | 99.5 | 22.1 | 239 | Hybrid | 1 | 0 | 0 | 1 | 3 | 24 | 66.4 | 67.6 | 79.4 | 67.8 | 300 | 95 | 1163 | 90 | 3503 | 4200 | 269 | 0 | 0 | 67.15 | 51.278 | 67.19 | 51.324
2024-10-22 | 21:32 | 3042.15 | 10835.15 | 0:51 | 240.65 | 22.191 | 5340 | 3412.9 | 0 | 60 | 5340 | 1 | 1.4516 | 1.4229 | 10833 | 15.175 | 0 | 0 | 3 | Heating Tanks.... Waiting for T2 >= 8.00° Below Setpoint.... | 73.2556 | 59.1694 | 59.9212 | 101.4433 | 67.43 | 0.049 | 0 | 0.117 | 0.032 | 0.034 | 0 | 0 | 8.3443 | 61.9337 | 0.25587 | 506.3704 | 60.6898 | 6.7897 | 151.8486 | 0 | 0.031 | 0 | 0 | 99.4333 | 98.4 | 61.2333 | 60.5667 | 60.3 | 59.6 | 124 | 124 | 61.9 | 99.6 | 22.1 | 239 | Hybrid | 1 | 0 | 0 | 1 | 3 | 24 | 66.4 | 67.6 | 79.4 | 67.8 | 300 | 95 | 1163 | 90 | 3503 | 4200 | 269 | 0 | 0 | 67.151 | 51.277 | 67.191 | 51.323
2024-10-22 | 21:32 | 3045.15 | 10838.15 | 0:51 | 240.64 | 22.19 | 5340 | 3417.3 | 0 | 60 | 5340 | 1 | 1.4525 | 1.4224 | 10836 | 15.175 | 0 | 0 | 3 | Heating Tanks.... Waiting for T2 >= 8.00° Below Setpoint.... | 73.3056 | 59.1754 | 59.9347 | 101.45 | 67.43 | 0.049 | 0 | 0.114 | 0.036 | 0.03 | 0 | 0 | 8.3439 | 61.9788 | 0.25587 | 506.3704 | 60.6898 | 6.7897 | 151.8487 | 0 | 0.031 | 0 | 0 | 99.5667 | 98.5333 | 61.2333 | 60.6 | 60.3 | 59.6 | 124 | 124 | 61.9 | 99.7 | 22.1 | 239 | Hybrid | 1 | 0 | 0 | 1 | 3 | 24 | 66.4 | 67.6 | 79.4 | 67.8 | 300 | 95 | 1163 | 90 | 3503 | 4200 | 269 | 0 | 0 | 67.151 | 51.277 | 67.191 | 51.322
2024-10-22 | 21:32 | 3048.15 | 10841.15 | 0:51 | 240.62 | 22.19 | 5339 | 3421.8 | 0 | 60 | 5339 | 1 | 1.4505 | 1.421 | 10839 | 15.175 | 0 | 0 | 3 | Heating Tanks.... Waiting for T2 >= 8.00° Below Setpoint.... | 73.3056 | 59.1839 | 59.9514 | 101.4433 | 67.43 | 0.049 | 0 | 0.114 | 0.038 | 0.025 | 0 | 0 | 8.3441 | 61.9587 | 0.25587 | 506.3704 | 60.6898 | 6.789 | 151.8492 | 0 | 0.031 | 0 | 0 | 99.6667 | 98.5667 | 61.2 | 60.5333 | 60.3 | 59.5667 | 124 | 124 | 61.9 | 99.8 | 22.1 | 239 | Hybrid | 1 | 0 | 0 | 1 | 3 | 24 | 66.4 | 67.6 | 79.4 | 67.8 | 300 | 95 | 1163 | 90 | 3503 | 4200 | 269 | 0 | 0 | 67.151 | 51.276 | 67.191 | 51.321
2024-10-22 | 21:32 | 3051.15 | 10844.15 | 0:51 | 240.65 | 22.193 | 5341 | 3426.2 | 0 | 60.001 | 5341 | 1 | 1.4483 | 1.4182 | 10842 | 15.175 | 0 | 0 | 3 | Heating Tanks.... Waiting for T2 >= 8.00° Below Setpoint.... | 73.35 | 59.1957 | 59.9673 | 101.4233 | 67.4304 | 0.049 | 0 | 0.114 | 0.038 | 0.023 | 0 | 0 | 8.3438 | 61.9921 | 0.25587 | 506.3704 | 60.6898 | 6.7892 | 151.8492 | 0 | 0.031 | 0 | 0 | 99.7667 | 98.6667 | 61.2 | 60.5667 | 60.3 | 59.6 | 124 | 124 | 61.9 | 99.9 | 22.1 | 239 | Hybrid | 1 | 0 | 0 | 1 | 3 | 24 | 66.4 | 67.6 | 79.4 | 67.8 | 300 | 95 | 1163 | 90 | 3503 | 4200 | 269 | 0 | 0 | 67.152 | 51.275 | 67.192 | 51.32
2024-10-22 | 21:32 | 3054.15 | 10847.15 | 0:51 | 240.66 | 22.195 | 5341 | 3430.7 | 0 | 60.001 | 5342 | 1 | 1.4479 | 1.4195 | 10845 | 15.175 | 0 | 0 | 3 | Heating Tanks.... Waiting for T2 >= 8.00° Below Setpoint.... | 73.3833 | 59.2084 | 59.9829 | 101.3833 | 67.4337 | 0.049 | 0 | 0.124 | 0.036 | 0.025 | 0 | 0 | 8.3437 | 62.0041 | 0.25587 | 506.3704 | 60.6898 | 6.7892 | 151.849 | 0 | 0.031 | 0 | 0 | 99.9333 | 98.7667 | 61.2 | 60.5 | 60.3 | 59.6 | 124 | 124 | 61.9 | 100 | 22.1 | 239 | Hybrid | 1 | 0 | 0 | 1 | 3 | 24 | 66.4 | 67.6 | 79.4 | 67.8 | 300 | 95 | 1163 | 90 | 3503 | 4200 | 269 | 0 | 0 | 67.152 | 51.275 | 67.192 | 51.319
2024-10-22 | 21:32 | 3057.15 | 10850.15 | 0:51 | 240.67 | 22.196 | 5342 | 3435.1 | 0 | 60.001 | 5342 | 1 | 1.4484 | 1.4207 | 10848 | 15.175 | 0 | 0 | 3 | Heating Tanks.... Waiting for T2 >= 8.00° Below Setpoint.... | 73.4056 | 59.2188 | 59.9935 | 101.3667 | 67.4373 | 0.049 | 0 | 0.127 | 0.031 | 0.028 | 0 | 0 | 8.3439 | 61.9829 | 0.25587 | 506.3704 | 60.6898 | 6.7897 | 151.8487 | 0 | 0.031 | 0 | 0 | 100.0667 | 98.8333 | 61.2 | 60.5 | 60.3 | 59.5333 | 124 | 124 | 61.9 | 100.1 | 22.1 | 239 | Hybrid | 1 | 0 | 0 | 1 | 3 | 24 | 66.5 | 67.6 | 79.4 | 67.8 | 300 | 95 | 1161 | 90 | 3503 | 4200 | 269 | 0 | 0 | 67.152 | 51.274 | 67.193 | 51.318
2024-10-22 | 21:33 | 3060.15 | 10853.15 | 0:51 | 240.68 | 22.197 | 5342 | 3439.6 | 0 | 60.002 | 5342 | 1 | 1.4528 | 1.4227 | 10851 | 15.175 | 0 | 0 | 3 | Heating Tanks.... Waiting for T2 >= 8.00° Below Setpoint.... | 73.4333 | 59.2275 | 60.0008 | 101.3467 | 67.4382 | 0.049 | 0 | 0.13 | 0.027 | 0.033 | 0.001 | 0 | 8.344 | 61.9817 | 0.25587 | 506.3704 | 60.6898 | 6.79 | 151.8482 | 0 | 0.031 | 0 | 0 | 100.1667 | 98.9 | 61.2 | 60.5 | 60.3 | 59.5333 | 124 | 124 | 61.9 | 100.3 | 22.1 | 239 | Hybrid | 1 | 0 | 0 | 1 | 3 | 24 | 66.5 | 67.6 | 79.3 | 67.8 | 300 | 95 | 1161 | 90 | 3503 | 4200 | 269 | 0 | 0 | 67.153 | 51.273 | 67.193 | 51.318
2024-10-22 | 21:33 | 3063.15 | 10856.15 | 0:51 | 240.7 | 22.199 | 5343 | 3444 | 0 | 60 | 5343 | 1 | 1.4536 | 1.4233 | 10854 | 15.175 | 0 | 0 | 3 | Heating Tanks.... Waiting for T2 >= 8.00° Below Setpoint.... | 73.4667 | 59.2351 | 60.009 | 101.31 | 67.4369 | 0.049 | 0 | 0.136 | 0.022 | 0.038 | 0 | 0 | 8.3442 | 61.9752 | 0.25587 | 506.3704 | 60.6898 | 6.7888 | 151.848 | 0 | 0.031 | 0 | 0 | 100.3 | 98.9667 | 61.2 | 60.5 | 60.3 | 59.5333 | 124 | 124 | 61.9 | 100.4 | 22.1 | 239 | Hybrid | 1 | 0 | 0 | 1 | 3 | 24 | 66.5 | 67.6 | 79.3 | 67.8 | 300 | 95 | 1161 | 90 | 3503 | 4200 | 269 | 0 | 0 | 67.153 | 51.273 | 67.193 | 51.318
2024-10-22 | 21:33 | 3066.15 | 10859.15 | 0:51 | 240.72 | 22.199 | 5344 | 3448.5 | 0 | 60.002 | 5344 | 1 | 1.4535 | 1.4227 | 10857 | 15.175 | 0 | 0 | 3 | Heating Tanks.... Waiting for T2 >= 8.00° Below Setpoint.... | 73.5278 | 59.2432 | 60.02 | 101.3 | 67.4345 | 0.049 | 0 | 0.138 | 0.017 | 0.042 | 0.001 | 0 | 8.344 | 62.0066 | 0.25587 | 506.3704 | 60.6898 | 6.7906 | 151.8477 | 0 | 0.031 | 0 | 0 | 100.4333 | 99.1333 | 61.2 | 60.5 | 60.3 | 59.6 | 124 | 124 | 61.9 | 100.5 | 22.1 | 239 | Hybrid | 1 | 0 | 0 | 1 | 3 | 24 | 66.5 | 67.6 | 79.3 | 67.8 | 300 | 95 | 1161 | 90 | 3503 | 4200 | 269 | 0 | 0 | 67.153 | 51.273 | 67.193 | 51.317
2024-10-22 | 21:33 | 3069.15 | 10862.15 | 0:51 | 240.71 | 22.198 | 5343 | 3452.9 | 0 | 60.002 | 5343 | 1 | 1.4549 | 1.4248 | 10860 | 15.175 | 0 | 0 | 3 | Heating Tanks.... Waiting for T2 >= 8.00° Below Setpoint.... | 73.5778 | 59.253 | 60.0314 | 101.2733 | 67.432 | 0.049 | 0 | 0.136 | 0.015 | 0.045 | 0 | 0 | 8.3443 | 61.9877 | 0.25587 | 506.3704 | 60.6898 | 6.7908 | 151.8474 | 0 | 0.031 | 0 | 0 | 100.5667 | 99.2667 | 61.2 | 60.5333 | 60.3 | 59.6 | 124 | 124 | 61.9 | 100.6 | 22.1 | 239 | Hybrid | 1 | 0 | 0 | 1 | 3 | 24 | 66.5 | 67.6 | 79.3 | 67.8 | 300 | 95 | 1161 | 90 | 3503 | 4200 | 269 | 0 | 0 | 67.153 | 51.272 | 67.194 | 51.316
2024-10-22 | 21:33 | 3072.15 | 10865.15 | 0:51 | 240.72 | 22.199 | 5344 | 3457.4 | 0 | 60 | 5344 | 1 | 1.4556 | 1.4243 | 10863 | 15.175 | 0 | 0 | 3 | Heating Tanks.... Waiting for T2 >= 8.00° Below Setpoint.... | 73.5833 | 59.2621 | 60.0416 | 101.2533 | 67.43 | 0.049 | 0 | 0.132 | 0.016 | 0.044 | 0.001 | 0 | 8.3446 | 61.9663 | 0.25587 | 506.3704 | 60.6898 | 6.7907 | 151.8471 | 0 | 0.031 | 0 | 0 | 100.6333 | 99.3667 | 61.2 | 60.5 | 60.3 | 59.5 | 124 | 124 | 61.9 | 100.7 | 22.1 | 239 | Hybrid | 1 | 0 | 0 | 1 | 3 | 24 | 66.5 | 67.6 | 79.3 | 67.8 | 300 | 95 | 1160 | 90 | 3503 | 4200 | 269 | 0 | 0 | 67.154 | 51.271 | 67.194 | 51.315
2024-10-22 | 21:33 | 3075.15 | 10868.15 | 0:51 | 240.72 | 22.199 | 5344 | 3461.8 | 0 | 60.002 | 5344 | 1 | 1.4533 | 1.4248 | 10866 | 15.175 | 0 | 0 | 3 | Heating Tanks.... Waiting for T2 >= 8.00° Below Setpoint.... | 73.6278 | 59.2688 | 60.0535 | 101.24 | 67.43 | 0.049 | 0 | 0.126 | 0.022 | 0.043 | 0 | 0 | 8.3443 | 62.019 | 0.25587 | 506.3704 | 60.6898 | 6.7909 | 151.8468 | 0 | 0.031 | 0 | 0 | 100.7333 | 99.5333 | 61.2 | 60.5 | 60.3 | 59.5 | 124 | 124 | 61.9 | 100.8 | 22.1 | 239 | Hybrid | 1 | 0 | 0 | 1 | 3 | 24 | 66.5 | 67.6 | 79.2 | 67.8 | 300 | 95 | 1160 | 90 | 3503 | 4200 | 269 | 0 | 0 | 67.154 | 51.271 | 67.194 | 51.314
2024-10-22 | 21:33 | 3078.15 | 10871.15 | 0:51 | 240.72 | 22.199 | 5344 | 3466.3 | 0 | 60.002 | 5344 | 1 | 1.4534 | 1.4248 | 10869 | 15.175 | 0 | 0 | 3 | Heating Tanks.... Waiting for T2 >= 8.00° Below Setpoint.... | 73.6778 | 59.2716 | 60.0633 | 101.22 | 67.4308 | 0.049 | 0 | 0.122 | 0.026 | 0.038 | 0.001 | 0 | 8.3447 | 61.9933 | 0.25587 | 506.3704 | 60.6898 | 6.7914 | 151.8464 | 0 | 0.031 | 0 | 0 | 100.8333 | 99.6667 | 61.2 | 60.5 | 60.3 | 59.5667 | 124 | 124 | 61.9 | 100.9 | 22.1 | 239 | Hybrid | 1 | 0 | 0 | 1 | 3 | 24 | 66.5 | 67.6 | 79.2 | 67.8 | 300 | 95 | 1160 | 90 | 3503 | 4200 | 269 | 0 | 0 | 67.154 | 51.27 | 67.195 | 51.314
2024-10-22 | 21:33 | 3081.15 | 10874.15 | 0:51 | 240.72 | 22.199 | 5344 | 3470.7 | 0 | 60.001 | 5344 | 1 | 1.4535 | 1.4253 | 10872 | 15.175 | 0 | 0 | 3 | Heating Tanks.... Waiting for T2 >= 8.00° Below Setpoint.... | 73.7111 | 59.2717 | 60.0712 | 101.1933 | 67.4324 | 0.049 | 0 | 0.117 | 0.033 | 0.035 | 0.001 | 0 | 8.3448 | 61.9968 | 0.25587 | 506.3704 | 60.6898 | 6.7915 | 151.8461 | 0 | 0.031 | 0 | 0 | 100.9333 | 99.8 | 61.2 | 60.5 | 60.3 | 59.5333 | 124 | 124 | 61.9 | 101 | 22.1 | 239 | Hybrid | 1 | 0 | 0 | 1 | 3 | 24 | 66.6 | 67.6 | 79.2 | 67.8 | 300 | 95 | 1160 | 90 | 3503 | 4200 | 269 | 0 | 0 | 67.155 | 51.27 | 67.195 | 51.313
2024-10-22 | 21:33 | 3084.15 | 10877.15 | 0:51 | 240.72 | 22.2 | 5344 | 3475.2 | 0 | 60.001 | 5344 | 1 | 1.453 | 1.424 | 10875 | 15.175 | 0 | 0 | 3 | Heating Tanks.... Waiting for T2 >= 8.00° Below Setpoint.... | 73.7333 | 59.2694 | 60.082 | 101.17 | 67.4349 | 0.049 | 0 | 0.119 | 0.036 | 0.029 | 0 | 0 | 8.3442 | 62.0826 | 0.25587 | 506.3704 | 60.6898 | 6.7917 | 151.8457 | 0 | 0.031 | 0 | 0 | 101 | 99.8667 | 61.2 | 60.5 | 60.3 | 59.5333 | 124 | 124 | 61.9 | 101.1 | 22.1 | 239 | Hybrid | 1 | 0 | 0 | 1 | 3 | 24 | 66.6 | 67.6 | 79.2 | 67.8 | 300 | 95 | 1160 | 90 | 3503 | 4200 | 269 | 0 | 0 | 67.155 | 51.269 | 67.195 | 51.312
2024-10-22 | 21:33 | 3087.15 | 10880.15 | 0:51 | 240.73 | 22.202 | 5345 | 3479.7 | 0 | 60.002 | 5345 | 1 | 1.4566 | 1.4242 | 10878 | 15.175 | 0 | 0 | 3 | Heating Tanks.... Waiting for T2 >= 8.00° Below Setpoint.... | 73.75 | 59.2648 | 60.0988 | 101.15 | 67.4386 | 0.049 | 0 | 0.119 | 0.038 | 0.025 | 0 | 0 | 8.3442 | 62.0996 | 0.25587 | 506.3704 | 60.6898 | 6.7924 | 151.8454 | 0 | 0.031 | 0 | 0 | 101.0667 | 99.9667 | 61.1667 | 60.5 | 60.3 | 59.5 | 124 | 124 | 61.9 | 101.2 | 22.1 | 239 | Hybrid | 1 | 0 | 0 | 1 | 3 | 24 | 66.6 | 67.6 | 79.2 | 67.8 | 300 | 95 | 1162 | 90 | 3503 | 4200 | 269 | 0 | 0 | 67.155 | 51.268 | 67.196 | 51.311
2024-10-22 | 21:33 | 3090.15 | 10883.15 | 0:52 | 240.72 | 22.2 | 5344 | 3484.1 | 0 | 60 | 5344 | 1 | 1.4575 | 1.4248 | 10881 | 15.175 | 0 | 0 | 3 | Heating Tanks.... Waiting for T2 >= 8.00° Below Setpoint.... | 73.8222 | 59.258 | 60.119 | 101.1133 | 67.4422 | 0.049 | 0 | 0.119 | 0.038 | 0.024 | 0 | 0 | 8.3438 | 62.1678 | 0.25587 | 506.3704 | 60.6898 | 6.7924 | 151.8451 | 0 | 0.031 | 0 | 0 | 101.2667 | 100.1333 | 61.2 | 60.5 | 60.3 | 59.5333 | 124 | 124 | 61.9 | 101.4 | 22.1 | 239 | Hybrid | 1 | 0 | 0 | 1 | 3 | 24 | 66.6 | 67.6 | 79.1 | 67.8 | 300 | 95 | 1162 | 90 | 3503 | 4200 | 269 | 0 | 0 | 67.156 | 51.268 | 67.196 | 51.311
2024-10-22 | 21:33 | 3093.15 | 10886.15 | 0:52 | 240.72 | 22.199 | 5344 | 3488.6 | 0 | 60 | 5344 | 1 | 1.4561 | 1.4237 | 10884 | 15.175 | 0 | 0 | 3 | Heating Tanks.... Waiting for T2 >= 8.00° Below Setpoint.... | 73.8611 | 59.2473 | 60.1378 | 101.1 | 67.4451 | 0.049 | 0 | 0.122 | 0.036 | 0.025 | 0 | 0 | 8.3438 | 62.1849 | 0.25587 | 506.3704 | 60.6898 | 6.7927 | 151.8448 | 0 | 0.031 | 0 | 0 | 101.3667 | 100.2333 | 61.2 | 60.5 | 60.3 | 59.5667 | 124 | 124 | 61.9 | 101.5 | 22.1 | 239 | Hybrid | 1 | 0 | 0 | 1 | 3 | 24 | 66.6 | 67.6 | 79.1 | 67.8 | 300 | 95 | 1162 | 90 | 3503 | 4200 | 269 | 0 | 0 | 67.156 | 51.268 | 67.196 | 51.311
2024-10-22 | 21:33 | 3096.15 | 10889.15 | 0:52 | 240.7 | 22.197 | 5343 | 3493 | 0 | 60.002 | 5343 | 1 | 1.452 | 1.4221 | 10887 | 15.175 | 0 | 0 | 3 | Heating Tanks.... Waiting for T2 >= 8.00° Below Setpoint.... | 73.8944 | 59.2331 | 60.1516 | 101.08 | 67.4439 | 0.049 | 0 | 0.125 | 0.032 | 0.025 | 0 | 0 | 8.3438 | 62.2063 | 0.25587 | 506.3704 | 60.6898 | 6.7929 | 151.8444 | 0 | 0.031 | 0 | 0 | 101.4667 | 100.3 | 61.2 | 60.5 | 60.3 | 59.6 | 124 | 124 | 61.9 | 101.6 | 22.1 | 239 | Hybrid | 1 | 0 | 0 | 1 | 3 | 24 | 66.6 | 67.6 | 79.1 | 67.8 | 300 | 95 | 1162 | 90 | 3503 | 4200 | 269 | 0 | 0 | 67.156 | 51.267 | 67.197 | 51.31
2024-10-22 | 21:33 | 3099.15 | 10892.15 | 0:52 | 240.7 | 22.195 | 5342 | 3497.5 | 0 | 60.002 | 5342 | 1 | 1.4514 | 1.4226 | 10890 | 15.175 | 0 | 0 | 3 | Heating Tanks.... Waiting for T2 >= 8.00° Below Setpoint.... | 73.9389 | 59.2175 | 60.1655 | 101.06 | 67.4439 | 0.049 | 0 | 0.129 | 0.028 | 0.029 | 0 | 0 | 8.344 | 62.1958 | 0.25587 | 506.3704 | 60.6898 | 6.793 | 151.8441 | 0 | 0.031 | 0 | 0 | 101.6 | 100.4333 | 61.2 | 60.5 | 60.3 | 59.6 | 124 | 124 | 61.9 | 101.7 | 22.1 | 239 | Hybrid | 1 | 0 | 0 | 1 | 3 | 24 | 66.6 | 67.6 | 79.1 | 67.8 | 300 | 95 | 1162 | 90 | 3503 | 4200 | 269 | 0 | 0 | 67.156 | 51.266 | 67.197 | 51.309
2024-10-22 | 21:33 | 3102.15 | 10895.15 | 0:52 | 240.68 | 22.193 | 5341 | 3501.9 | 0 | 60.001 | 5341 | 1 | 1.4504 | 1.4211 | 10893 | 15.175 | 0 | 0 | 3 | Heating Tanks.... Waiting for T2 >= 8.00° Below Setpoint.... | 73.9611 | 59.201 | 60.1831 | 101.0433 | 67.4455 | 0.049 | 0 | 0.135 | 0.021 | 0.036 | 0 | 0 | 8.3439 | 62.2195 | 0.25587 | 506.3704 | 60.6898 | 6.794 | 151.8438 | 0 | 0.031 | 0 | 0 | 101.6667 | 100.5 | 61.2 | 60.5 | 60.3 | 59.6 | 124 | 124 | 61.9 | 101.8 | 22.1 | 239 | Hybrid | 1 | 0 | 0 | 1 | 3 | 24 | 66.6 | 67.6 | 79.1 | 67.8 | 300 | 95 | 1162 | 90 | 3503 | 4200 | 269 | 0 | 0 | 67.157 | 51.266 | 67.197 | 51.308
2024-10-22 | 21:33 | 3105.15 | 10898.15 | 0:52 | 240.67 | 22.193 | 5341 | 3506.4 | 0 | 60.001 | 5341 | 1 | 1.4473 | 1.4191 | 10896 | 15.175 | 0 | 0 | 3 | Heating Tanks.... Waiting for T2 >= 8.00° Below Setpoint.... | 73.9944 | 59.1846 | 60.2014 | 101.0167 | 67.4455 | 0.049 | 0 | 0.135 | 0.016 | 0.044 | 0 | 0 | 8.3435 | 62.2839 | 0.25587 | 506.3704 | 60.6898 | 6.7941 | 151.8435 | 0 | 0.031 | 0 | 0 | 101.8333 | 100.5333 | 61.2 | 60.5 | 60.3 | 59.6 | 124 | 124 | 61.9 | 101.9 | 22.1 | 239 | Hybrid | 1 | 0 | 0 | 1 | 3 | 24 | 66.6 | 67.6 | 79.1 | 67.8 | 300 | 95 | 1162 | 90 | 3503 | 4200 | 269 | 0 | 0 | 67.157 | 51.265 | 67.198 | 51.307
2024-10-22 | 21:33 | 3108.15 | 10901.15 | 0:52 | 240.67 | 22.193 | 5341 | 3510.8 | 0 | 60.002 | 5341 | 1 | 1.4478 | 1.4189 | 10899 | 15.175 | 0 | 0 | 3 | Heating Tanks.... Waiting for T2 >= 8.00° Below Setpoint.... | 74.0389 | 59.1685 | 60.2186 | 101.01 | 67.4427 | 0.049 | 0 | 0.135 | 0.014 | 0.044 | 0 | 0 | 8.3436 | 62.2925 | 0.25587 | 506.3704 | 60.6898 | 6.7938 | 151.8431 | 0 | 0.031 | 0 | 0 | 101.9667 | 100.6667 | 61.2 | 60.5 | 60.3 | 59.6 | 124 | 124 | 61.9 | 102 | 22.1 | 239 | Hybrid | 1 | 0 | 0 | 1 | 3 | 24 | 66.7 | 67.6 | 79.1 | 67.8 | 300 | 95 | 1162 | 90 | 3503 | 4200 | 269 | 0 | 0 | 67.157 | 51.265 | 67.198 | 51.307
2024-10-22 | 21:33 | 3111.15 | 10904.15 | 0:52 | 240.71 | 22.197 | 5343 | 3515.3 | 0 | 60 | 5343 | 1 | 1.4482 | 1.4196 | 10902 | 15.175 | 0 | 0 | 3 | Heating Tanks.... Waiting for T2 >= 8.00° Below Setpoint.... | 74.0889 | 59.1533 | 60.2357 | 100.9967 | 67.4418 | 0.049 | 0 | 0.13 | 0.017 | 0.045 | 0 | 0 | 8.3433 | 62.3477 | 0.25587 | 506.3704 | 60.6898 | 6.7941 | 151.8429 | 0 | 0.031 | 0 | 0 | 102.1667 | 100.7667 | 61.2 | 60.5 | 60.3 | 59.6 | 124 | 124 | 61.9 | 102.1 | 22.1 | 239 | Hybrid | 1 | 0 | 0 | 1 | 3 | 24 | 66.7 | 67.7 | 79.1 | 67.8 | 300 | 95 | 1162 | 90 | 3503 | 4200 | 269 | 0 | 0 | 67.158 | 51.264 | 67.198 | 51.306
2024-10-22 | 21:33 | 3114.15 | 10907.15 | 0:52 | 240.72 | 22.199 | 5344 | 3519.7 | 0 | 60 | 5344 | 1 | 1.4513 | 1.4222 | 10905 | 15.175 | 0 | 0 | 3 | Heating Tanks.... Waiting for T2 >= 8.00° Below Setpoint.... | 74.1056 | 59.1398 | 60.2524 | 100.9833 | 67.4443 | 0.049 | 0 | 0.123 | 0.024 | 0.039 | 0 | 0 | 8.3434 | 62.3447 | 0.25587 | 506.3704 | 60.6898 | 6.7945 | 151.8426 | 0 | 0.031 | 0 | 0 | 102.2333 | 100.8333 | 61.2 | 60.5 | 60.3 | 59.5667 | 124 | 124 | 61.9 | 102.2 | 22.1 | 239 | Hybrid | 1 | 0 | 0 | 1 | 3 | 24 | 66.7 | 67.7 | 79.1 | 67.8 | 300 | 95 | 1162 | 90 | 3503 | 4200 | 269 | 0 | 0 | 67.158 | 51.263 | 67.199 | 51.305
2024-10-22 | 21:33 | 3117.15 | 10910.15 | 0:52 | 240.73 | 22.198 | 5344 | 3524.2 | 0 | 60.002 | 5344 | 1 | 1.4541 | 1.4229 | 10908 | 15.175 | 0 | 0 | 3 | Heating Tanks.... Waiting for T2 >= 8.00° Below Setpoint.... | 74.15 | 59.1287 | 60.27 | 100.97 | 67.448 | 0.049 | 0 | 0.122 | 0.032 | 0.034 | 0 | 0 | 8.3437 | 62.3308 | 0.25587 | 506.3704 | 60.6898 | 6.7948 | 151.8423 | 0 | 0.031 | 0 | 0 | 102.3667 | 100.9667 | 61.2 | 60.5 | 60.3 | 59.5667 | 124 | 124 | 61.9 | 102.3 | 22.1 | 239 | Hybrid | 1 | 0 | 0 | 1 | 3 | 24 | 66.7 | 67.7 | 79.1 | 67.8 | 300 | 95 | 1162 | 90 | 3503 | 4200 | 269 | 0 | 0 | 67.158 | 51.263 | 67.199 | 51.304
2024-10-22 | 21:34 | 3120.15 | 10913.15 | 0:52 | 240.76 | 22.201 | 5345 | 3528.6 | 0 | 60.002 | 5345 | 1 | 1.4519 | 1.4222 | 10911 | 15.175 | 0 | 0 | 3 | Heating Tanks.... Waiting for T2 >= 8.00° Below Setpoint.... | 74.2111 | 59.1204 | 60.2886 | 100.96 | 67.4496 | 0.049 | 0 | 0.119 | 0.037 | 0.027 | 0 | 0 | 8.3441 | 62.2912 | 0.25587 | 506.3704 | 60.6898 | 6.7946 | 151.8419 | 0 | 0.031 | 0 | 0 | 102.5 | 101.1333 | 61.2333 | 60.5 | 60.3 | 59.6 | 124 | 124 | 61.9 | 102.4 | 22.1 | 239 | Hybrid | 1 | 0 | 0 | 1 | 3 | 24 | 66.7 | 67.7 | 79.1 | 67.8 | 300 | 95 | 1162 | 90 | 3503 | 4200 | 269 | 0 | 0 | 67.158 | 51.263 | 67.199 | 51.304
2024-10-22 | 21:34 | 3123.15 | 10916.16 | 0:52 | 240.75 | 22.199 | 5344 | 3533.1 | 0 | 60.001 | 5344 | 1 | 1.4537 | 1.4246 | 10914 | 15.175 | 0 | 0 | 3 | Heating Tanks.... Waiting for T2 >= 8.00° Below Setpoint.... | 74.2556 | 59.1146 | 60.3106 | 100.94 | 67.45 | 0.049 | 0 | 0.118 | 0.037 | 0.024 | 0 | 0 | 8.3443 | 62.2795 | 0.25587 | 506.3704 | 60.6898 | 6.7951 | 151.8417 | 0 | 0.031 | 0 | 0 | 102.6333 | 101.3 | 61.2 | 60.5 | 60.3 | 59.6 | 124 | 124 | 61.9 | 102.4 | 22.1 | 239 | Hybrid | 1 | 0 | 0 | 1 | 3 | 24 | 66.7 | 67.7 | 79.1 | 67.8 | 300 | 95 | 1162 | 90 | 3503 | 4200 | 269 | 0 | 0 | 67.159 | 51.262 | 67.2 | 51.304
2024-10-22 | 21:34 | 3126.15 | 10919.15 | 0:52 | 240.75 | 22.201 | 5345 | 3537.5 | 0 | 60.001 | 5345 | 1 | 1.455 | 1.4254 | 10917 | 15.175 | 0 | 0 | 3 | Heating Tanks.... Waiting for T2 >= 8.00° Below Setpoint.... | 74.3 | 59.1105 | 60.3369 | 100.92 | 67.4496 | 0.049 | 0 | 0.123 | 0.034 | 0.025 | 0 | 0 | 8.3441 | 62.3198 | 0.25587 | 506.3704 | 60.6898 | 6.7956 | 151.8414 | 0 | 0.031 | 0 | 0 | 102.7333 | 101.5 | 61.2 | 60.5 | 60.3 | 59.5667 | 124 | 124 | 61.9 | 102.5 | 22.1 | 239 | Hybrid | 1 | 0 | 0 | 1 | 3 | 24 | 66.7 | 67.7 | 79.1 | 67.8 | 300 | 95 | 1162 | 90 | 3503 | 4200 | 269 | 0 | 0 | 67.159 | 51.262 | 67.2 | 51.303
2024-10-22 | 21:34 | 3129.15 | 10922.16 | 0:52 | 240.75 | 22.201 | 5345 | 3542 | 0 | 60.002 | 5345 | 1 | 1.454 | 1.4254 | 10920 | 15.175 | 0 | 0 | 3 | Heating Tanks.... Waiting for T2 >= 8.00° Below Setpoint.... | 74.35 | 59.1083 | 60.3637 | 100.91 | 67.4484 | 0.049 | 0 | 0.128 | 0.029 | 0.028 | 0 | 0 | 8.3438 | 62.3672 | 0.25587 | 506.3704 | 60.6898 | 6.7955 | 151.8411 | 0 | 0.031 | 0 | 0 | 102.8667 | 101.6667 | 61.2 | 60.5 | 60.3 | 59.5667 | 124 | 124 | 61.9 | 102.6 | 22.1 | 239 | Hybrid | 1 | 0 | 0 | 1 | 3 | 24 | 66.8 | 67.7 | 79 | 67.8 | 300 | 95 | 1162 | 90 | 3503 | 4200 | 269 | 0 | 0 | 67.159 | 51.261 | 67.2 | 51.302
2024-10-22 | 21:34 | 3132.15 | 10925.15 | 0:52 | 240.71 | 22.197 | 5343 | 3546.4 | 0 | 60.001 | 5343 | 1 | 1.4564 | 1.4261 | 10923 | 15.175 | 0 | 0 | 3 | Heating Tanks.... Waiting for T2 >= 8.00° Below Setpoint.... | 74.3722 | 59.1078 | 60.3916 | 100.8967 | 67.4471 | 0.049 | 0 | 0.133 | 0.024 | 0.035 | 0 | 0 | 8.3438 | 62.3866 | 0.25587 | 506.3704 | 60.6898 | 6.7959 | 151.8408 | 0 | 0.031 | 0 | 0 | 102.9333 | 101.8 | 61.2 | 60.5 | 60.3 | 59.5 | 124 | 124 | 61.9 | 102.8 | 22.1 | 239 | Hybrid | 1 | 0 | 0 | 1 | 3 | 24 | 66.8 | 67.7 | 79 | 67.8 | 300 | 95 | 1162 | 90 | 3503 | 4200 | 269 | 0 | 0 | 67.16 | 51.261 | 67.201 | 51.302
2024-10-22 | 21:34 | 3135.15 | 10928.15 | 0:52 | 240.72 | 22.198 | 5343 | 3550.9 | 0 | 60.002 | 5344 | 1 | 1.4544 | 1.4266 | 10926 | 15.175 | 0 | 0 | 3 | Heating Tanks.... Waiting for T2 >= 8.00° Below Setpoint.... | 74.4333 | 59.1092 | 60.4251 | 100.8833 | 67.4484 | 0.049 | 0 | 0.135 | 0.018 | 0.039 | 0 | 0 | 8.3439 | 62.3944 | 0.25587 | 506.3704 | 60.6898 | 6.796 | 151.8406 | 0 | 0.031 | 0 | 0 | 103.0667 | 101.9333 | 61.2 | 60.5 | 60.3 | 59.6 | 124 | 124 | 61.9 | 102.9 | 22.1 | 239 | Hybrid | 1 | 0 | 0 | 1 | 3 | 24 | 66.8 | 67.7 | 79 | 67.8 | 300 | 95 | 1162 | 90 | 3503 | 4200 | 269 | 0 | 0 | 67.16 | 51.26 | 67.201 | 51.301
2024-10-22 | 21:34 | 3138.15 | 10931.15 | 0:52 | 240.7 | 22.198 | 5343 | 3555.3 | 0 | 60.003 | 5343 | 1 | 1.4548 | 1.4261 | 10929 | 15.175 | 0 | 0 | 3 | Heating Tanks.... Waiting for T2 >= 8.00° Below Setpoint.... | 74.4722 | 59.1123 | 60.4602 | 100.87 | 67.4496 | 0.049 | 0 | 0.135 | 0.015 | 0.044 | 0 | 0 | 8.3436 | 62.447 | 0.25587 | 506.3704 | 60.6898 | 6.7963 | 151.8402 | 0 | 0.031 | 0 | 0 | 103.2 | 102.0333 | 61.2 | 60.5 | 60.3 | 59.6 | 124 | 124 | 61.9 | 103 | 22.1 | 239 | Hybrid | 1 | 0 | 0 | 1 | 3 | 24 | 66.8 | 67.7 | 79 | 67.8 | 300 | 95 | 1162 | 90 | 3503 | 4200 | 269 | 0 | 0 | 67.16 | 51.259 | 67.201 | 51.3
2024-10-22 | 21:34 | 3141.15 | 10934.16 | 0:52 | 240.69 | 22.196 | 5342 | 3559.8 | 0 | 60.002 | 5342 | 1 | 1.453 | 1.4244 | 10932 | 15.175 | 0 | 0 | 3 | Heating Tanks.... Waiting for T2 >= 8.00° Below Setpoint.... | 74.5111 | 59.1164 | 60.4904 | 100.85 | 67.45 | 0.049 | 0 | 0.135 | 0.015 | 0.045 | 0 | 0 | 8.3436 | 62.4602 | 0.25587 | 506.3704 | 60.6898 | 6.7964 | 151.84 | 0 | 0.031 | 0 | 0 | 103.3333 | 102.1333 | 61.2 | 60.5 | 60.3 | 59.6 | 124 | 124 | 61.9 | 103.1 | 22.1 | 239 | Hybrid | 1 | 0 | 0 | 1 | 3 | 24 | 66.8 | 67.7 | 79 | 67.8 | 300 | 95 | 1162 | 90 | 3503 | 4200 | 269 | 0 | 0 | 67.16 | 51.259 | 67.201 | 51.3
2024-10-22 | 21:34 | 3144.15 | 10937.16 | 0:52 | 240.69 | 22.197 | 5343 | 3564.3 | 0 | 60.001 | 5343 | 1 | 1.4552 | 1.4249 | 10935 | 15.175 | 0 | 0 | 3 | Heating Tanks.... Waiting for T2 >= 8.00° Below Setpoint.... | 74.5167 | 59.1214 | 60.5184 | 100.83 | 67.45 | 0.049 | 0 | 0.131 | 0.016 | 0.046 | 0 | 0 | 8.3435 | 62.4864 | 0.25587 | 506.3704 | 60.6898 | 6.7968 | 151.8397 | 0 | 0.031 | 0 | 0 | 103.4 | 102.2 | 61.2 | 60.5 | 60.2667 | 59.5333 | 124 | 124 | 61.9 | 103.2 | 22.1 | 239 | Hybrid | 1 | 0 | 0 | 1 | 3 | 24 | 66.8 | 67.7 | 79 | 67.8 | 300 | 95 | 1162 | 90 | 3503 | 4200 | 269 | 0 | 0 | 67.161 | 51.259 | 67.202 | 51.3
2024-10-22 | 21:34 | 3147.15 | 10940.16 | 0:52 | 240.68 | 22.196 | 5342 | 3568.7 | 0 | 60 | 5342 | 1 | 1.4527 | 1.425 | 10938 | 15.175 | 0 | 0 | 3 | Heating Tanks.... Waiting for T2 >= 8.00° Below Setpoint.... | 74.5556 | 59.1271 | 60.55 | 100.8133 | 67.45 | 0.049 | 0 | 0.128 | 0.019 | 0.047 | 0 | 0 | 8.3437 | 62.4821 | 0.25587 | 506.3704 | 60.6898 | 6.797 | 151.8393 | 0 | 0.031 | 0 | 0 | 103.5 | 102.2667 | 61.2 | 60.5 | 60.3 | 59.5667 | 124 | 124 | 61.9 | 103.3 | 22.1 | 239 | Hybrid | 1 | 0 | 0 | 1 | 3 | 24 | 66.8 | 67.7 | 79 | 67.8 | 300 | 95 | 1159 | 90 | 3503 | 4200 | 269 | 0 | 0 | 67.161 | 51.258 | 67.202 | 51.299
2024-10-22 | 21:34 | 3150.15 | 10943.16 | 0:53 | 240.67 | 22.195 | 5342 | 3573.2 | 0 | 60 | 5342 | 1 | 1.4519 | 1.423 | 10941 | 15.175 | 0 | 0 | 3 | Heating Tanks.... Waiting for T2 >= 8.00° Below Setpoint.... | 74.5611 | 59.1337 | 60.5843 | 100.7933 | 67.45 | 0.049 | 0 | 0.129 | 0.023 | 0.041 | 0 | 0 | 8.3435 | 62.5143 | 0.25587 | 506.3704 | 60.6898 | 6.7971 | 151.8391 | 0 | 0.031 | 0 | 0 | 103.5 | 102.3 | 61.2 | 60.5 | 60.3 | 59.5667 | 124 | 124 | 61.9 | 103.4 | 22.1 | 239 | Hybrid | 1 | 0 | 0 | 1 | 3 | 24 | 66.8 | 67.7 | 79 | 67.8 | 300 | 95 | 1159 | 90 | 3503 | 4200 | 269 | 0 | 0 | 67.161 | 51.258 | 67.203 | 51.298
2024-10-22 | 21:34 | 3153.15 | 10946.16 | 0:53 | 240.65 | 22.192 | 5340 | 3577.6 | 0 | 60.001 | 5341 | 1 | 1.4519 | 1.4234 | 10944 | 15.175 | 0 | 0 | 3 | Heating Tanks.... Waiting for T2 >= 8.00° Below Setpoint.... | 74.5889 | 59.1417 | 60.6176 | 100.7733 | 67.45 | 0.049 | 0 | 0.126 | 0.028 | 0.037 | 0 | 0 | 8.3436 | 62.519 | 0.25587 | 506.3704 | 60.6898 | 6.7974 | 151.8389 | 0 | 0.031 | 0 | 0 | 103.6 | 102.3667 | 61.2 | 60.5 | 60.3 | 59.5667 | 124 | 124 | 61.9 | 103.5 | 22.1 | 239 | Hybrid | 1 | 0 | 0 | 1 | 3 | 24 | 66.8 | 67.7 | 79 | 67.8 | 300 | 95 | 1159 | 90 | 3503 | 4200 | 269 | 0 | 0 | 67.162 | 51.257 | 67.203 | 51.298
2024-10-22 | 21:34 | 3156.15 | 10949.16 | 0:53 | 240.65 | 22.191 | 5340 | 3582.1 | 0 | 60.002 | 5340 | 1 | 1.4531 | 1.4229 | 10947 | 15.175 | 0 | 0 | 3 | Heating Tanks.... Waiting for T2 >= 8.00° Below Setpoint.... | 74.6389 | 59.1499 | 60.6488 | 100.76 | 67.4504 | 0.049 | 0 | 0.121 | 0.031 | 0.034 | 0 | 0 | 8.3435 | 62.5523 | 0.25587 | 506.3704 | 60.6898 | 6.7975 | 151.8385 | 0 | 0.031 | 0 | 0 | 103.7667 | 102.5 | 61.2 | 60.5 | 60.3 | 59.5667 | 124 | 124 | 61.8 | 103.7 | 22.1 | 239 | Hybrid | 1 | 0 | 0 | 1 | 3 | 24 | 66.8 | 67.7 | 79 | 67.8 | 300 | 95 | 1159 | 90 | 3503 | 4200 | 269 | 0 | 0 | 67.162 | 51.257 | 67.203 | 51.297
2024-10-22 | 21:34 | 3159.15 | 10952.16 | 0:53 | 240.63 | 22.188 | 5339 | 3586.5 | 0 | 60.002 | 5339 | 1 | 1.4507 | 1.4211 | 10950 | 15.175 | 0 | 0 | 3 | Heating Tanks.... Waiting for T2 >= 8.00° Below Setpoint.... | 74.6333 | 59.1589 | 60.6802 | 100.7067 | 67.4529 | 0.049 | 0 | 0.119 | 0.035 | 0.031 | 0 | 0 | 8.3437 | 62.5377 | 0.25587 | 506.3704 | 60.6898 | 6.7979 | 151.8383 | 0 | 0.031 | 0 | 0 | 103.8333 | 102.5667 | 61.2 | 60.5 | 60.2 | 59.5 | 124 | 124 | 61.8 | 103.8 | 22.1 | 239 | Hybrid | 1 | 0 | 0 | 1 | 3 | 24 | 66.8 | 67.7 | 79 | 67.8 | 300 | 95 | 1159 | 90 | 3503 | 4200 | 269 | 0 | 0 | 67.162 | 51.256 | 67.204 | 51.296
2024-10-22 | 21:34 | 3162.15 | 10955.16 | 0:53 | 240.64 | 22.189 | 5339 | 3591 | 0 | 60.001 | 5340 | 1 | 1.4474 | 1.4188 | 10953 | 15.175 | 0 | 0 | 3 | Heating Tanks.... Waiting for T2 >= 8.00° Below Setpoint.... | 74.6944 | 59.1679 | 60.7094 | 100.6867 | 67.4557 | 0.049 | 0 | 0.117 | 0.037 | 0.027 | 0 | 0 | 8.344 | 62.5185 | 0.25587 | 506.3704 | 60.6898 | 6.7981 | 151.838 | 0 | 0.031 | 0 | 0 | 104 | 102.6667 | 61.2 | 60.5 | 60.2667 | 59.5333 | 124 | 124 | 61.8 | 103.9 | 22.1 | 239 | Hybrid | 1 | 0 | 0 | 1 | 3 | 24 | 66.9 | 67.7 | 79 | 67.8 | 300 | 95 | 1164 | 90 | 3503 | 4200 | 269 | 0 | 0 | 67.162 | 51.256 | 67.204 | 51.296
2024-10-22 | 21:34 | 3165.15 | 10958.16 | 0:53 | 240.64 | 22.189 | 5340 | 3595.4 | 0 | 60.001 | 5340 | 1 | 1.4465 | 1.4183 | 10956 | 15.175 | 0 | 0 | 3 | Heating Tanks.... Waiting for T2 >= 8.00° Below Setpoint.... | 74.7444 | 59.176 | 60.739 | 100.6667 | 67.4557 | 0.049 | 0 | 0.116 | 0.037 | 0.025 | 0 | 0 | 8.3438 | 62.5479 | 0.25587 | 506.3704 | 60.6898 | 6.7984 | 151.8377 | 0 | 0.031 | 0 | 0 | 104.1 | 102.8 | 61.2 | 60.5 | 60.3 | 59.5667 | 124 | 124 | 61.8 | 104 | 22.1 | 239 | Hybrid | 1 | 0 | 0 | 1 | 3 | 24 | 66.9 | 67.7 | 79 | 67.8 | 300 | 95 | 1164 | 90 | 3503 | 4200 | 269 | 0 | 0 | 67.163 | 51.255 | 67.204 | 51.296
2024-10-22 | 21:34 | 3168.15 | 10961.16 | 0:53 | 240.66 | 22.19 | 5340 | 3599.9 | 0 | 60 | 5340 | 1 | 1.4511 | 1.4213 | 10959 | 15.175 | 0 | 0 | 3 | Heating Tanks.... Waiting for T2 >= 8.00° Below Setpoint.... | 74.7889 | 59.1845 | 60.77 | 100.6467 | 67.4557 | 0.049 | 0 | 0.116 | 0.037 | 0.024 | 0 | 0 | 8.344 | 62.5435 | 0.25587 | 506.3704 | 60.6898 | 6.799 | 151.8375 | 0 | 0.031 | 0 | 0 | 104.2667 | 102.9667 | 61.2 | 60.5 | 60.3 | 59.5 | 124 | 124 | 61.8 | 104.1 | 22.1 | 239 | Hybrid | 1 | 0 | 0 | 1 | 3 | 24 | 66.9 | 67.7 | 79 | 67.8 | 300 | 95 | 1164 | 90 | 3503 | 4200 | 269 | 0 | 0 | 67.163 | 51.255 | 67.204 | 51.295
2024-10-22 | 21:34 | 3171.15 | 10964.16 | 0:53 | 240.7 | 22.194 | 5342 | 3604.3 | 0 | 60.002 | 5342 | 1 | 1.4521 | 1.4226 | 10962 | 15.175 | 0 | 0 | 3 | Heating Tanks.... Waiting for T2 >= 8.00° Below Setpoint.... | 74.8222 | 59.1938 | 60.7992 | 100.63 | 67.4553 | 0.049 | 0 | 0.117 | 0.037 | 0.025 | 0 | 0 | 8.3438 | 62.583 | 0.25587 | 506.3704 | 60.6898 | 6.7988 | 151.8371 | 0 | 0.031 | 0 | 0 | 104.3667 | 103.0667 | 61.2 | 60.5 | 60.3 | 59.5 | 124 | 124 | 61.8 | 104.2 | 22.1 | 239 | Hybrid | 1 | 0 | 0 | 1 | 3 | 24 | 66.9 | 67.7 | 79 | 67.8 | 300 | 95 | 1164 | 90 | 3503 | 4200 | 269 | 0 | 0 | 67.163 | 51.254 | 67.205 | 51.294
2024-10-22 | 21:34 | 3174.15 | 10967.16 | 0:53 | 240.73 | 22.196 | 5343 | 3608.8 | 0 | 60 | 5343 | 1 | 1.4527 | 1.4234 | 10965 | 15.175 | 0 | 0 | 3 | Heating Tanks.... Waiting for T2 >= 8.00° Below Setpoint.... | 74.8611 | 59.2031 | 60.8257 | 100.5967 | 67.4553 | 0.049 | 0 | 0.12 | 0.035 | 0.023 | 0 | 0 | 8.3435 | 62.6276 | 0.25587 | 506.3704 | 60.6898 | 6.7991 | 151.8369 | 0 | 0.031 | 0 | 0 | 104.4667 | 103.2333 | 61.1667 | 60.5 | 60.2667 | 59.5333 | 124 | 124 | 61.8 | 104.3 | 22.1 | 239 | Hybrid | 1 | 0 | 0 | 1 | 3 | 24 | 66.9 | 67.7 | 79 | 67.8 | 300 | 95 | 1164 | 90 | 3503 | 4200 | 269 | 0 | 0 | 67.164 | 51.254 | 67.205 | 51.294
2024-10-22 | 21:34 | 3177.15 | 10970.16 | 0:53 | 240.74 | 22.197 | 5344 | 3613.2 | 0 | 60.001 | 5344 | 1 | 1.4521 | 1.4236 | 10968 | 15.175 | 0 | 0 | 3 | Heating Tanks.... Waiting for T2 >= 8.00° Below Setpoint.... | 74.9167 | 59.2124 | 60.8573 | 100.5833 | 67.4573 | 0.049 | 0 | 0.12 | 0.034 | 0.025 | 0 | 0 | 8.3435 | 62.6388 | 0.25587 | 506.3704 | 60.6898 | 6.799 | 151.8366 | 0 | 0.031 | 0 | 0 | 104.6 | 103.3667 | 61.2 | 60.5 | 60.3 | 59.5333 | 124 | 124 | 61.8 | 104.5 | 22.1 | 239 | Hybrid | 1 | 0 | 0 | 1 | 3 | 24 | 66.9 | 67.7 | 78.9 | 67.8 | 300 | 95 | 1164 | 90 | 3503 | 4200 | 269 | 0 | 0 | 67.164 | 51.253 | 67.206 | 51.293
2024-10-22 | 21:35 | 3180.15 | 10973.16 | 0:53 | 240.74 | 22.198 | 5344 | 3617.7 | 0 | 60.001 | 5344 | 1 | 1.4559 | 1.4257 | 10971 | 15.175 | 0 | 0 | 3 | Heating Tanks.... Waiting for T2 >= 8.00° Below Setpoint.... | 74.9444 | 59.2219 | 60.8927 | 100.55 | 67.4598 | 0.049 | 0 | 0.128 | 0.031 | 0.026 | 0 | 0 | 8.3436 | 62.6484 | 0.25587 | 506.3704 | 60.6898 | 6.7995 | 151.8363 | 0 | 0.031 | 0 | 0 | 104.6333 | 103.5333 | 61.2 | 60.5 | 60.3 | 59.5 | 124 | 124 | 61.8 | 104.6 | 22.1 | 239 | Hybrid | 1 | 0 | 0 | 1 | 3 | 24 | 66.9 | 67.7 | 78.9 | 67.8 | 300 | 95 | 1164 | 90 | 3503 | 4200 | 269 | 0 | 0 | 67.164 | 51.253 | 67.206 | 51.292
2024-10-22 | 21:35 | 3183.15 | 10976.16 | 0:53 | 240.74 | 22.198 | 5344 | 3622.1 | 0 | 60 | 5344 | 1 | 1.4544 | 1.4242 | 10974 | 15.175 | 0 | 0 | 3 | Heating Tanks.... Waiting for T2 >= 8.00° Below Setpoint.... | 74.9833 | 59.2312 | 60.9239 | 100.5333 | 67.4602 | 0.049 | 0 | 0.128 | 0.03 | 0.027 | 0 | 0 | 8.3438 | 62.6409 | 0.25587 | 506.3704 | 60.6898 | 6.7998 | 151.8361 | 0 | 0.031 | 0 | 0 | 104.7333 | 103.6667 | 61.2 | 60.5 | 60.3 | 59.5 | 124 | 124 | 61.8 | 104.7 | 22.1 | 239 | Hybrid | 1 | 0 | 0 | 1 | 3 | 24 | 66.9 | 67.8 | 78.9 | 67.9 | 300 | 95 | 1164 | 90 | 3503 | 4200 | 269 | 0 | 0 | 67.165 | 51.252 | 67.206 | 51.292
2024-10-22 | 21:35 | 3186.15 | 10979.16 | 0:53 | 240.74 | 22.198 | 5344 | 3626.6 | 0 | 60.002 | 5344 | 1 | 1.4537 | 1.4239 | 10977 | 15.175 | 0 | 0 | 3 | Heating Tanks.... Waiting for T2 >= 8.00° Below Setpoint.... | 75.0333 | 59.2408 | 60.9543 | 100.51 | 67.4606 | 0.049 | 0 | 0.13 | 0.029 | 0.03 | 0 | 0 | 8.3435 | 62.6883 | 0.25587 | 506.3704 | 60.6898 | 6.8 | 151.8359 | 0 | 0.031 | 0 | 0 | 104.9 | 103.7667 | 61.2 | 60.5 | 60.3 | 59.5333 | 124 | 124 | 61.8 | 104.8 | 22.1 | 239 | Hybrid | 1 | 0 | 0 | 1 | 3 | 24 | 67 | 67.8 | 78.9 | 67.9 | 300 | 95 | 1164 | 90 | 3503 | 4200 | 269 | 0 | 0 | 67.165 | 51.251 | 67.207 | 51.291
2024-10-22 | 21:35 | 3189.15 | 10982.16 | 0:53 | 240.71 | 22.194 | 5342 | 3631 | 0 | 60.001 | 5342 | 1 | 1.4531 | 1.4259 | 10980 | 15.175 | 0 | 0 | 3 | Heating Tanks.... Waiting for T2 >= 8.00° Below Setpoint.... | 75.0833 | 59.2516 | 60.9875 | 100.51 | 67.4631 | 0.049 | 0 | 0.129 | 0.028 | 0.029 | 0 | 0 | 8.3434 | 62.7078 | 0.25587 | 506.3704 | 60.6898 | 6.7998 | 151.8355 | 0 | 0.031 | 0 | 0 | 105.0333 | 103.9 | 61.2 | 60.5 | 60.3 | 59.5667 | 124 | 124 | 61.8 | 104.9 | 22.1 | 239 | Hybrid | 1 | 0 | 0 | 1 | 3 | 24 | 67 | 67.8 | 78.9 | 67.9 | 300 | 95 | 1164 | 90 | 3503 | 4200 | 269 | 0 | 0 | 67.165 | 51.251 | 67.207 | 51.29
2024-10-22 | 21:35 | 3192.15 | 10985.16 | 0:53 | 240.68 | 22.191 | 5341 | 3635.5 | 0 | 60.002 | 5341 | 1 | 1.4526 | 1.4248 | 10983 | 15.175 | 0 | 0 | 3 | Heating Tanks.... Waiting for T2 >= 8.00° Below Setpoint.... | 75.1111 | 59.2633 | 61.0216 | 100.47 | 67.4651 | 0.049 | 0 | 0.132 | 0.026 | 0.032 | 0.001 | 0 | 8.3435 | 62.7084 | 0.25587 | 506.3704 | 60.6898 | 6.8005 | 151.8353 | 0 | 0.031 | 0 | 0 | 105.1667 | 104 | 61.1667 | 60.5 | 60.3 | 59.5333 | 124 | 124 | 61.8 | 105 | 22.1 | 239 | Hybrid | 1 | 0 | 0 | 1 | 3 | 24 | 67 | 67.8 | 78.9 | 67.9 | 300 | 95 | 1164 | 90 | 3503 | 4200 | 269 | 0 | 0 | 67.166 | 51.25 | 67.207 | 51.29
2024-10-22 | 21:35 | 3195.15 | 10988.16 | 0:53 | 240.68 | 22.192 | 5341 | 3639.9 | 0 | 60 | 5341 | 1 | 1.4521 | 1.4237 | 10986 | 15.175 | 0 | 0 | 3 | Heating Tanks.... Waiting for T2 >= 8.00° Below Setpoint.... | 75.1444 | 59.2747 | 61.0549 | 100.47 | 67.4651 | 0.049 | 0 | 0.134 | 0.024 | 0.035 | 0 | 0 | 8.3435 | 62.7266 | 0.25587 | 506.3704 | 60.6898 | 6.8006 | 151.835 | 0 | 0.031 | 0 | 0 | 105.2667 | 104.1 | 61.2 | 60.5 | 60.3 | 59.5 | 124 | 124 | 61.8 | 105.1 | 22.1 | 239 | Hybrid | 1 | 0 | 0 | 1 | 3 | 24 | 67 | 67.8 | 78.9 | 67.9 | 300 | 95 | 1164 | 90 | 3503 | 4200 | 269 | 0 | 0 | 67.166 | 51.25 | 67.208 | 51.289
2024-10-22 | 21:35 | 3198.15 | 10991.16 | 0:53 | 240.68 | 22.193 | 5341 | 3644.4 | 0 | 60.001 | 5341 | 1 | 1.4555 | 1.425 | 10989 | 15.175 | 0 | 0 | 3 | Heating Tanks.... Waiting for T2 >= 8.00° Below Setpoint.... | 75.1833 | 59.2861 | 61.0918 | 100.4433 | 67.4643 | 0.049 | 0 | 0.134 | 0.021 | 0.035 | 0 | 0 | 8.3435 | 62.7404 | 0.25587 | 506.3704 | 60.6898 | 6.8008 | 151.8347 | 0 | 0.031 | 0 | 0 | 105.4333 | 104.1667 | 61.2 | 60.5 | 60.3 | 59.5 | 124 | 124 | 61.8 | 105.2 | 22.1 | 239 | Hybrid | 1 | 0 | 0 | 1 | 3 | 24 | 67 | 67.8 | 78.8 | 67.9 | 300 | 95 | 1164 | 90 | 3503 | 4200 | 269 | 0 | 0 | 67.166 | 51.25 | 67.208 | 51.289
2024-10-22 | 21:35 | 3201.15 | 10994.16 | 0:53 | 240.68 | 22.195 | 5342 | 3648.8 | 0 | 60.001 | 5342 | 1 | 1.4556 | 1.4245 | 10992 | 15.175 | 0 | 0 | 3 | Heating Tanks.... Waiting for T2 >= 8.00° Below Setpoint.... | 75.2167 | 59.2981 | 61.129 | 100.43 | 67.4635 | 0.049 | 0 | 0.135 | 0.018 | 0.039 | 0 | 0 | 8.3434 | 62.7704 | 0.25587 | 506.3704 | 60.6898 | 6.8013 | 151.8345 | 0 | 0.031 | 0 | 0 | 105.5333 | 104.2667 | 61.2 | 60.5 | 60.3 | 59.5 | 124 | 124 | 61.8 | 105.3 | 22.1 | 239 | Hybrid | 1 | 0 | 0 | 1 | 3 | 24 | 67 | 67.8 | 78.8 | 67.9 | 300 | 95 | 1164 | 90 | 3503 | 4200 | 269 | 0 | 0 | 67.167 | 51.249 | 67.208 | 51.288
2024-10-22 | 21:35 | 3204.15 | 10997.16 | 0:53 | 240.66 | 22.194 | 5341 | 3653.3 | 0 | 60.002 | 5341 | 1 | 1.4515 | 1.4218 | 10995 | 15.175 | 0 | 0 | 3 | Heating Tanks.... Waiting for T2 >= 8.00° Below Setpoint.... | 75.2667 | 59.3102 | 61.1627 | 100.4167 | 67.461 | 0.049 | 0 | 0.135 | 0.016 | 0.043 | 0 | 0 | 8.3431 | 62.8104 | 0.25587 | 506.3704 | 60.6898 | 6.8013 | 151.8343 | 0 | 0.031 | 0 | 0 | 105.6667 | 104.4 | 61.2 | 60.5 | 60.3 | 59.5333 | 124 | 124 | 61.8 | 105.4 | 22.1 | 239 | Hybrid | 1 | 0 | 0 | 1 | 3 | 24 | 67 | 67.8 | 78.8 | 67.9 | 300 | 95 | 1164 | 90 | 3503 | 4200 | 269 | 0 | 0 | 67.167 | 51.248 | 67.209 | 51.287
2024-10-22 | 21:35 | 3207.15 | 11000.16 | 0:53 | 240.63 | 22.189 | 5339 | 3657.7 | 0 | 60.001 | 5339 | 1 | 1.4527 | 1.4227 | 10998 | 15.175 | 0 | 0 | 3 | Heating Tanks.... | 75.3056 | 59.3237 | 61.1949 | 100.4 | 67.4606 | 0.049 | 0 | 0.137 | 0.014 | 0.048 | 0 | 0 | 8.3433 | 62.8012 | 0.25587 | 506.3704 | 60.6898 | 6.8016 | 151.8341 | 0 | 0.031 | 0 | 0 | 105.7667 | 104.5333 | 61.2 | 60.5 | 60.2667 | 59.5667 | 124 | 124 | 61.8 | 105.5 | 22.1 | 239 | Hybrid | 1 | 0 | 0 | 1 | 3 | 24 | 67 | 67.8 | 78.8 | 67.9 | 300 | 95 | 1162 | 90 | 3503 | 4200 | 269 | 0 | 0 | 67.167 | 51.248 | 67.209 | 51.287
2024-10-22 | 21:35 | 3210.15 | 11003.16 | 0:54 | 240.62 | 22.187 | 5339 | 3662.2 | 0 | 60.002 | 5339 | 1 | 1.4516 | 1.422 | 11001 | 15.175 | 0 | 0 | 3 | Heating Tanks.... Waiting for T2 >= 8.00° Below Setpoint.... | 75.35 | 59.3388 | 61.2312 | 100.39 | 67.4639 | 0.049 | 0 | 0.134 | 0.015 | 0.044 | 0 | 0 | 8.3434 | 62.802 | 0.25587 | 506.3704 | 60.6898 | 6.8019 | 151.8338 | 0 | 0.031 | 0 | 0 | 105.8333 | 104.7 | 61.2 | 60.5 | 60.3 | 59.5667 | 124 | 124 | 61.8 | 105.6 | 22.1 | 239 | Hybrid | 1 | 0 | 0 | 1 | 3 | 24 | 67 | 67.8 | 78.8 | 67.9 | 300 | 95 | 1162 | 90 | 3503 | 4200 | 269 | 0 | 0 | 67.168 | 51.247 | 67.209 | 51.286
2024-10-22 | 21:35 | 3213.15 | 11006.16 | 0:54 | 240.62 | 22.187 | 5338 | 3666.6 | 0 | 60 | 5339 | 1 | 1.4472 | 1.4184 | 11004 | 15.175 | 0 | 0 | 3 | Heating Tanks.... Waiting for T2 >= 8.00° Below Setpoint.... | 75.3778 | 59.355 | 61.2706 | 100.38 | 67.468 | 0.049 | 0 | 0.131 | 0.015 | 0.046 | 0 | 0 | 8.3431 | 62.8489 | 0.25587 | 506.3704 | 60.6898 | 6.8018 | 151.8335 | 0 | 0.031 | 0 | 0 | 105.9333 | 104.7667 | 61.2 | 60.5 | 60.3 | 59.5667 | 124 | 124 | 61.8 | 105.7 | 22.1 | 239 | Hybrid | 1 | 0 | 0 | 1 | 3 | 24 | 67 | 67.8 | 78.8 | 67.9 | 300 | 95 | 1162 | 90 | 3503 | 4200 | 269 | 0 | 0 | 67.168 | 51.247 | 67.21 | 51.285
2024-10-22 | 21:35 | 3216.15 | 11009.16 | 0:54 | 240.65 | 22.19 | 5340 | 3671.1 | 0 | 60.002 | 5340 | 1 | 1.4471 | 1.4182 | 11007 | 15.175 | 0 | 0 | 3 | Heating Tanks.... Waiting for T2 >= 8.00° Below Setpoint.... | 75.4222 | 59.3725 | 61.3118 | 100.3667 | 67.4688 | 0.049 | 0 | 0.135 | 0.016 | 0.045 | 0 | 0 | 8.3434 | 62.8296 | 0.25587 | 506.3704 | 60.6898 | 6.8021 | 151.8332 | 0 | 0.031 | 0 | 0 | 106.0333 | 104.9333 | 61.2 | 60.5 | 60.3 | 59.5667 | 124 | 124 | 61.8 | 105.8 | 22.1 | 239 | Hybrid | 1 | 0 | 0 | 1 | 3 | 24 | 67 | 67.8 | 78.8 | 67.9 | 300 | 95 | 1162 | 90 | 3503 | 4200 | 269 | 0 | 0 | 67.168 | 51.246 | 67.21 | 51.285
2024-10-22 | 21:35 | 3219.15 | 11012.16 | 0:54 | 240.65 | 22.191 | 5340 | 3675.5 | 0 | 60 | 5340 | 1 | 1.4502 | 1.4197 | 11010 | 15.175 | 0 | 0 | 3 | Heating Tanks.... Waiting for T2 >= 8.00° Below Setpoint.... | 75.4389 | 59.3916 | 61.3547 | 100.35 | 67.4676 | 0.049 | 0 | 0.133 | 0.017 | 0.046 | 0 | 0 | 8.3433 | 62.8523 | 0.25587 | 506.3704 | 60.6898 | 6.802 | 151.8331 | 0 | 0.031 | 0 | 0 | 106.0667 | 105.0333 | 61.2 | 60.5 | 60.3 | 59.5333 | 124 | 124 | 61.8 | 105.9 | 22.1 | 239 | Hybrid | 1 | 0 | 0 | 1 | 3 | 24 | 67 | 67.8 | 78.7 | 67.9 | 300 | 95 | 1162 | 90 | 3503 | 4200 | 269 | 0 | 0 | 67.169 | 51.245 | 67.21 | 51.284
2024-10-22 | 21:35 | 3222.15 | 11015.16 | 0:54 | 240.66 | 22.191 | 5340 | 3680 | 0 | 60.002 | 5341 | 1 | 1.4526 | 1.4223 | 11013 | 15.175 | 0 | 0 | 3 | Heating Tanks.... Waiting for T2 >= 8.00° Below Setpoint.... | 75.4778 | 59.412 | 61.3955 | 100.33 | 67.468 | 0.049 | 0 | 0.131 | 0.019 | 0.046 | 0 | 0 | 8.3433 | 62.8673 | 0.25587 | 506.3704 | 60.6898 | 6.8028 | 151.8328 | 0 | 0.031 | 0 | 0 | 106.2 | 105.1333 | 61.2 | 60.5 | 60.3 | 59.5333 | 124 | 124 | 61.8 | 106 | 22.1 | 239 | Hybrid | 1 | 0 | 0 | 1 | 3 | 24 | 67 | 67.8 | 78.7 | 67.9 | 300 | 95 | 1166 | 90 | 3503 | 4200 | 269 | 0 | 0 | 67.169 | 51.245 | 67.21 | 51.284
2024-10-22 | 21:35 | 3225.15 | 11018.16 | 0:54 | 240.68 | 22.191 | 5341 | 3684.4 | 0 | 60.002 | 5341 | 1 | 1.4505 | 1.4224 | 11016 | 15.175 | 0 | 0 | 3 | Heating Tanks.... Waiting for T2 >= 8.00° Below Setpoint.... | 75.5333 | 59.4334 | 61.4345 | 100.3033 | 67.4692 | 0.049 | 0 | 0.13 | 0.02 | 0.044 | 0 | 0 | 8.3435 | 62.8579 | 0.25587 | 506.3704 | 60.6898 | 6.8027 | 151.8325 | 0 | 0.031 | 0 | 0 | 106.3333 | 105.3 | 61.2 | 60.5 | 60.3 | 59.5667 | 124 | 124 | 61.8 | 106.1 | 22.1 | 239 | Hybrid | 1 | 0 | 0 | 1 | 3 | 24 | 67 | 67.8 | 78.7 | 67.9 | 300 | 95 | 1166 | 90 | 3503 | 4200 | 269 | 0 | 0 | 67.169 | 51.245 | 67.211 | 51.283
2024-10-22 | 21:35 | 3228.15 | 11021.16 | 0:54 | 240.71 | 22.194 | 5342 | 3688.9 | 0 | 60.001 | 5342 | 1 | 1.4503 | 1.4227 | 11019 | 15.175 | 0 | 0 | 3 | Heating Tanks.... Waiting for T2 >= 8.00° Below Setpoint.... | 75.5556 | 59.4561 | 61.4739 | 100.2967 | 67.47 | 0.049 | 0 | 0.128 | 0.022 | 0.042 | 0.001 | 0 | 8.3437 | 62.8425 | 0.25587 | 506.3704 | 60.6898 | 6.8036 | 151.8323 | 0 | 0.031 | 0 | 0 | 106.4333 | 105.3667 | 61.2 | 60.5 | 60.3 | 59.5333 | 124 | 124 | 61.8 | 106.2 | 22.1 | 239 | Hybrid | 1 | 0 | 0 | 1 | 3 | 24 | 67.1 | 67.8 | 78.7 | 67.9 | 300 | 95 | 1166 | 90 | 3503 | 4200 | 269 | 0 | 0 | 67.169 | 51.244 | 67.211 | 51.282
2024-10-22 | 21:35 | 3231.15 | 11024.16 | 0:54 | 240.71 | 22.194 | 5342 | 3693.3 | 0 | 60 | 5342 | 1 | 1.4512 | 1.4237 | 11022 | 15.175 | 0 | 0 | 3 | Heating Tanks.... Waiting for T2 >= 8.00° Below Setpoint.... | 75.6111 | 59.4791 | 61.5112 | 100.28 | 67.47 | 0.049 | 0 | 0.126 | 0.022 | 0.042 | 0 | 0 | 8.3432 | 62.9124 | 0.25587 | 506.3704 | 60.6898 | 6.8029 | 151.8321 | 0 | 0.031 | 0 | 0 | 106.5667 | 105.5 | 61.2 | 60.5 | 60.3 | 59.6 | 124 | 124 | 61.8 | 106.3 | 22.1 | 239 | Hybrid | 1 | 0 | 0 | 1 | 3 | 24 | 67.1 | 67.8 | 78.7 | 67.9 | 300 | 95 | 1166 | 90 | 3503 | 4200 | 269 | 0 | 0 | 67.17 | 51.244 | 67.212 | 51.282
2024-10-22 | 21:35 | 3234.15 | 11027.16 | 0:54 | 240.71 | 22.194 | 5342 | 3697.8 | 0 | 60 | 5342 | 1 | 1.4526 | 1.4256 | 11025 | 15.175 | 0 | 0 | 3 | Heating Tanks.... Waiting for T2 >= 8.00° Below Setpoint.... | 75.6389 | 59.5016 | 61.5502 | 100.2533 | 67.47 | 0.049 | 0 | 0.124 | 0.024 | 0.039 | 0 | 0 | 8.3432 | 62.9275 | 0.25587 | 506.3704 | 60.6898 | 6.8033 | 151.8318 | 0 | 0.031 | 0 | 0 | 106.7 | 105.6 | 61.2 | 60.5 | 60.3 | 59.5333 | 124 | 124 | 61.8 | 106.4 | 22.1 | 239 | Hybrid | 1 | 0 | 0 | 1 | 3 | 24 | 67.1 | 67.8 | 78.7 | 67.9 | 300 | 95 | 1166 | 90 | 3503 | 4200 | 269 | 0 | 0 | 67.17 | 51.243 | 67.212 | 51.281
2024-10-22 | 21:35 | 3237.15 | 11030.16 | 0:54 | 240.71 | 22.194 | 5342 | 3702.2 | 0 | 60 | 5342 | 1 | 1.4533 | 1.4253 | 11028 | 15.175 | 0 | 0 | 3 | Heating Tanks.... Waiting for T2 >= 8.00° Below Setpoint.... | 75.65 | 59.5231 | 61.5916 | 100.24 | 67.47 | 0.049 | 0 | 0.121 | 0.026 | 0.039 | 0.001 | 0 | 8.3431 | 62.9457 | 0.25587 | 506.3704 | 60.6898 | 6.8033 | 151.8315 | 0 | 0.031 | 0 | 0 | 106.7667 | 105.6667 | 61.2 | 60.5 | 60.2667 | 59.5 | 124 | 124 | 61.8 | 106.5 | 22.1 | 239 | Hybrid | 1 | 0 | 0 | 1 | 3 | 24 | 67.1 | 67.8 | 78.7 | 67.9 | 300 | 95 | 1163 | 90 | 3503 | 4200 | 269 | 0 | 0 | 67.17 | 51.242 | 67.212 | 51.28
2024-10-22 | 21:36 | 3240.15 | 11033.16 | 0:54 | 240.71 | 22.195 | 5342 | 3706.7 | 0 | 60.003 | 5342 | 1 | 1.4526 | 1.4266 | 11031 | 15.175 | 0 | 0 | 3 | Heating Tanks.... Waiting for T2 >= 8.00° Below Setpoint.... | 75.7 | 59.5433 | 61.6331 | 100.2267 | 67.47 | 0.049 | 0 | 0.123 | 0.03 | 0.034 | 0 | 0 | 8.3432 | 62.9479 | 0.25587 | 506.3704 | 60.6898 | 6.8036 | 151.8313 | 0 | 0.031 | 0 | 0 | 106.8667 | 105.8333 | 61.2 | 60.5 | 60.2667 | 59.5333 | 124 | 124 | 61.8 | 106.6 | 22.1 | 239 | Hybrid | 1 | 0 | 0 | 1 | 3 | 24 | 67.1 | 67.8 | 78.7 | 67.9 | 300 | 95 | 1163 | 90 | 3503 | 4200 | 269 | 0 | 0 | 67.171 | 51.242 | 67.213 | 51.28
2024-10-22 | 21:36 | 3243.15 | 11036.17 | 0:54 | 240.69 | 22.193 | 5341 | 3711.1 | 0 | 60.002 | 5342 | 1 | 1.4582 | 1.4283 | 11034 | 15.175 | 0 | 0 | 3 | Heating Tanks.... Waiting for T2 >= 8.00° Below Setpoint.... | 75.7389 | 59.563 | 61.6747 | 100.2 | 67.47 | 0.049 | 0 | 0.121 | 0.033 | 0.034 | 0 | 0 | 8.343 | 62.9944 | 0.25587 | 506.3704 | 60.6898 | 6.8039 | 151.8311 | 0 | 0.031 | 0 | 0 | 106.9667 | 105.9 | 61.2 | 60.5 | 60.3 | 59.5667 | 124 | 124 | 61.8 | 106.7 | 22.1 | 239 | Hybrid | 1 | 0 | 0 | 1 | 3 | 24 | 67.1 | 67.8 | 78.7 | 67.9 | 300 | 95 | 1163 | 90 | 3503 | 4200 | 269 | 0 | 0 | 67.171 | 51.241 | 67.213 | 51.279
2024-10-22 | 21:36 | 3246.15 | 11039.17 | 0:54 | 240.68 | 22.194 | 5341 | 3715.6 | 0 | 60.002 | 5342 | 1 | 1.4552 | 1.4255 | 11037 | 15.175 | 0 | 0 | 3 | Heating Tanks.... Waiting for T2 >= 8.00° Below Setpoint.... | 75.7778 | 59.583 | 61.7155 | 100.1867 | 67.4692 | 0.049 | 0 | 0.118 | 0.036 | 0.029 | 0.001 | 0 | 8.3429 | 63.0135 | 0.25587 | 506.3704 | 60.6898 | 6.8047 | 151.8309 | 0 | 0.031 | 0 | 0 | 107.1 | 106.0333 | 61.2 | 60.5 | 60.3 | 59.5333 | 124 | 124 | 61.8 | 106.8 | 22.1 | 239 | Hybrid | 1 | 0 | 0 | 1 | 3 | 24 | 67.1 | 67.8 | 78.6 | 67.9 | 300 | 95 | 1163 | 90 | 3503 | 4200 | 269 | 0 | 0 | 67.171 | 51.241 | 67.213 | 51.279
2024-10-22 | 21:36 | 3249.15 | 11042.17 | 0:54 | 240.68 | 22.194 | 5342 | 3720 | 0 | 60 | 5342 | 1 | 1.4543 | 1.425 | 11040 | 15.175 | 0 | 0 | 3 | Heating Tanks.... Waiting for T2 >= 8.00° Below Setpoint.... | 75.8056 | 59.6027 | 61.7555 | 100.1533 | 67.468 | 0.049 | 0 | 0.118 | 0.037 | 0.025 | 0 | 0 | 8.3429 | 63.023 | 0.25587 | 506.3704 | 60.6898 | 6.8045 | 151.8306 | 0 | 0.031 | 0 | 0 | 107.1667 | 106.1333 | 61.2 | 60.5 | 60.2667 | 59.5667 | 124 | 124 | 61.8 | 106.9 | 22.1 | 239 | Hybrid | 1 | 0 | 0 | 1 | 3 | 24 | 67.1 | 67.8 | 78.6 | 67.9 | 300 | 95 | 1163 | 90 | 3503 | 4200 | 269 | 0 | 0 | 67.171 | 51.241 | 67.213 | 51.278
2024-10-22 | 21:36 | 3252.15 | 11045.17 | 0:54 | 240.68 | 22.195 | 5342 | 3724.5 | 0 | 60 | 5342 | 1 | 1.4549 | 1.4253 | 11043 | 15.175 | 0 | 0 | 3 | Heating Tanks.... Waiting for T2 >= 8.00° Below Setpoint.... | 75.8222 | 59.6222 | 61.7955 | 100.1333 | 67.4676 | 0.049 | 0 | 0.119 | 0.037 | 0.025 | 0 | 0 | 8.3428 | 63.0494 | 0.25587 | 506.3704 | 60.6898 | 6.8047 | 151.8304 | 0 | 0.031 | 0 | 0 | 107.2667 | 106.2 | 61.2 | 60.5 | 60.2667 | 59.5 | 124 | 124 | 61.8 | 107 | 22.1 | 239 | Hybrid | 1 | 0 | 0 | 1 | 3 | 24 | 67.1 | 67.8 | 78.6 | 67.9 | 300 | 95 | 1161 | 90 | 3503 | 4200 | 269 | 0 | 0 | 67.172 | 51.24 | 67.214 | 51.277
2024-10-22 | 21:36 | 3255.15 | 11048.17 | 0:54 | 240.68 | 22.194 | 5341 | 3728.9 | 0 | 60 | 5342 | 1 | 1.4539 | 1.425 | 11046 | 15.175 | 0 | 0 | 3 | Heating Tanks.... Waiting for T2 >= 8.00° Below Setpoint.... | 75.85 | 59.6417 | 61.8357 | 100.1133 | 67.4688 | 0.049 | 0 | 0.117 | 0.037 | 0.024 | 0.001 | 0 | 8.3427 | 63.072 | 0.25587 | 506.3704 | 60.6898 | 6.8049 | 151.8301 | 0 | 0.031 | 0 | 0 | 107.3667 | 106.2667 | 61.2 | 60.5 | 60.2667 | 59.5 | 124 | 124 | 61.8 | 107.2 | 22.1 | 239 | Hybrid | 1 | 0 | 0 | 1 | 3 | 24 | 67.1 | 67.8 | 78.6 | 67.9 | 300 | 95 | 1161 | 90 | 3503 | 4200 | 269 | 0 | 0 | 67.172 | 51.239 | 67.214 | 51.277
2024-10-22 | 21:36 | 3258.15 | 11051.17 | 0:54 | 240.66 | 22.191 | 5340 | 3733.4 | 0 | 60.002 | 5341 | 1 | 1.4512 | 1.4223 | 11049 | 15.175 | 0 | 0 | 3 | Heating Tanks.... Waiting for T2 >= 8.00° Below Setpoint.... | 75.8944 | 59.6618 | 61.8776 | 100.0933 | 67.47 | 0.049 | 0 | 0.117 | 0.036 | 0.023 | 0 | 0 | 8.3429 | 63.0557 | 0.25587 | 506.3704 | 60.6898 | 6.8051 | 151.8299 | 0 | 0.031 | 0 | 0 | 107.5 | 106.3667 | 61.2 | 60.5 | 60.3 | 59.5 | 124 | 124 | 61.8 | 107.3 | 22.1 | 239 | Hybrid | 1 | 0 | 0 | 1 | 3 | 24 | 67.1 | 67.8 | 78.6 | 67.9 | 300 | 95 | 1161 | 90 | 3503 | 4200 | 269 | 0 | 0 | 67.172 | 51.239 | 67.215 | 51.276
2024-10-22 | 21:36 | 3261.15 | 11054.17 | 0:54 | 240.65 | 22.19 | 5340 | 3737.8 | 0 | 60.002 | 5340 | 1 | 1.4508 | 1.4218 | 11052 | 15.175 | 0 | 0 | 3 | Heating Tanks.... Waiting for T2 >= 8.00° Below Setpoint.... | 75.9278 | 59.6818 | 61.9227 | 100.07 | 67.47 | 0.049 | 0 | 0.119 | 0.036 | 0.024 | 0 | 0 | 8.343 | 63.0689 | 0.25587 | 506.3704 | 60.6898 | 6.8055 | 151.8297 | 0 | 0.031 | 0 | 0 | 107.5667 | 106.5 | 61.2 | 60.5 | 60.3 | 59.5 | 124 | 124 | 61.8 | 107.4 | 22.1 | 239 | Hybrid | 1 | 0 | 0 | 1 | 3 | 24 | 67.1 | 67.8 | 78.6 | 67.9 | 300 | 95 | 1161 | 90 | 3503 | 4200 | 269 | 0 | 0 | 67.173 | 51.238 | 67.215 | 51.275
2024-10-22 | 21:36 | 3264.15 | 11057.17 | 0:54 | 240.65 | 22.189 | 5339 | 3742.3 | 0 | 60.002 | 5340 | 1 | 1.4522 | 1.4224 | 11055 | 15.175 | 0 | 0 | 3 | Heating Tanks.... Waiting for T2 >= 8.00° Below Setpoint.... | 75.9444 | 59.7024 | 61.9684 | 100.0433 | 67.47 | 0.049 | 0 | 0.12 | 0.035 | 0.024 | 0 | 0 | 8.343 | 63.0766 | 0.25587 | 506.3704 | 60.6898 | 6.8053 | 151.8295 | 0 | 0.031 | 0 | 0 | 107.6333 | 106.5333 | 61.2 | 60.5333 | 60.2333 | 59.5333 | 124 | 124 | 61.8 | 107.5 | 22.1 | 239 | Hybrid | 1 | 0 | 0 | 1 | 3 | 24 | 67.1 | 67.8 | 78.6 | 67.9 | 300 | 95 | 1161 | 90 | 3503 | 4200 | 269 | 0 | 0 | 67.173 | 51.238 | 67.215 | 51.275
2024-10-22 | 21:36 | 3267.15 | 11060.17 | 0:54 | 240.63 | 22.186 | 5339 | 3746.7 | 0 | 60 | 5339 | 1 | 1.45 | 1.4206 | 11058 | 15.175 | 0 | 0 | 3 | Heating Tanks.... Waiting for T2 >= 8.00° Below Setpoint.... | 75.9722 | 59.7225 | 62.0118 | 100.0233 | 67.4718 | 0.049 | 0 | 0.121 | 0.033 | 0.025 | 0 | 0 | 8.343 | 63.0851 | 0.25587 | 506.3704 | 60.6898 | 6.8055 | 151.8292 | 0 | 0.031 | 0 | 0 | 107.7667 | 106.6 | 61.2 | 60.5 | 60.2667 | 59.5 | 124 | 124 | 61.8 | 107.6 | 22.1 | 239 | Hybrid | 1 | 0 | 0 | 1 | 3 | 24 | 67.1 | 67.8 | 78.5 | 67.9 | 300 | 95 | 1162 | 90 | 3503 | 4200 | 269 | 0 | 0 | 67.173 | 51.237 | 67.216 | 51.274
2024-10-22 | 21:36 | 3270.15 | 11063.17 | 0:55 | 240.63 | 22.187 | 5339 | 3751.2 | 0 | 60 | 5339 | 1 | 1.4464 | 1.4176 | 11061 | 15.175 | 0 | 0 | 3 | Heating Tanks.... Waiting for T2 >= 8.00° Below Setpoint.... | 76.0056 | 59.7404 | 62.0547 | 100.01 | 67.4755 | 0.049 | 0 | 0.12 | 0.034 | 0.026 | 0 | 0 | 8.3427 | 63.1351 | 0.25587 | 506.3704 | 60.6898 | 6.806 | 151.829 | 0 | 0.031 | 0 | 0 | 107.8667 | 106.7 | 61.2 | 60.5 | 60.2667 | 59.5 | 124 | 124 | 61.8 | 107.7 | 22.1 | 239 | Hybrid | 1 | 0 | 0 | 1 | 3 | 24 | 67.1 | 67.8 | 78.5 | 67.9 | 300 | 95 | 1162 | 90 | 3503 | 4200 | 269 | 0 | 0 | 67.174 | 51.237 | 67.216 | 51.274
2024-10-22 | 21:36 | 3273.15 | 11066.17 | 0:55 | 240.63 | 22.186 | 5338 | 3755.6 | 0 | 60 | 5339 | 1 | 1.4466 | 1.4178 | 11064 | 15.175 | 0 | 0 | 3 | Heating Tanks.... Waiting for T2 >= 8.00° Below Setpoint.... | 76.05 | 59.7555 | 62.0959 | 99.99 | 67.4786 | 0.049 | 0 | 0.121 | 0.033 | 0.025 | 0 | 0 | 8.3428 | 63.1349 | 0.25587 | 506.3704 | 60.6898 | 6.8061 | 151.8288 | 0 | 0.031 | 0 | 0 | 108 | 106.8333 | 61.2 | 60.5 | 60.2667 | 59.5 | 124 | 124 | 61.8 | 107.9 | 22.1 | 239 | Hybrid | 1 | 0 | 0 | 1 | 3 | 24 | 67.2 | 67.8 | 78.5 | 67.9 | 300 | 95 | 1162 | 90 | 3503 | 4200 | 269 | 0 | 0 | 67.174 | 51.236 | 67.217 | 51.273
2024-10-22 | 21:36 | 3276.15 | 11069.17 | 0:55 | 240.68 | 22.19 | 5341 | 3760.1 | 0 | 60.002 | 5341 | 1 | 1.4511 | 1.4213 | 11067 | 15.175 | 0 | 0 | 3 | Heating Tanks.... Waiting for T2 >= 8.00° Below Setpoint.... | 76.0833 | 59.7695 | 62.1382 | 99.95 | 67.4804 | 0.049 | 0 | 0.127 | 0.032 | 0.026 | 0 | 0 | 8.3426 | 63.1592 | 0.25587 | 506.3704 | 60.6898 | 6.8065 | 151.8286 | 0 | 0.031 | 0 | 0 | 108.1667 | 106.9 | 61.1667 | 60.5 | 60.2667 | 59.5 | 124 | 124 | 61.8 | 108 | 22.1 | 239 | Hybrid | 1 | 0 | 0 | 1 | 3 | 24 | 67.2 | 67.8 | 78.5 | 67.9 | 300 | 95 | 1162 | 90 | 3503 | 4200 | 269 | 0 | 0 | 67.174 | 51.236 | 67.217 | 51.273
2024-10-22 | 21:36 | 3279.15 | 11072.17 | 0:55 | 240.68 | 22.193 | 5341 | 3764.5 | 0 | 60.001 | 5342 | 1 | 1.4556 | 1.4237 | 11070 | 15.175 | 0 | 0 | 3 | Heating Tanks.... Waiting for T2 >= 8.00° Below Setpoint.... | 76.1278 | 59.782 | 62.1829 | 99.93 | 67.4792 | 0.049 | 0 | 0.126 | 0.032 | 0.027 | 0 | 0 | 8.3428 | 63.1572 | 0.25587 | 506.3704 | 60.6898 | 6.8064 | 151.8284 | 0 | 0.031 | 0 | 0 | 108.3 | 107 | 61.2 | 60.5 | 60.2333 | 59.5333 | 124 | 124 | 61.8 | 108.1 | 22.1 | 239 | Hybrid | 1 | 0 | 0 | 1 | 3 | 24 | 67.2 | 67.8 | 78.5 | 67.9 | 300 | 95 | 1162 | 90 | 3503 | 4200 | 269 | 0 | 0 | 67.174 | 51.236 | 67.217 | 51.272
2024-10-22 | 21:36 | 3282.15 | 11075.17 | 0:55 | 240.7 | 22.195 | 5342 | 3769 | 0 | 60.001 | 5342 | 1 | 1.4515 | 1.4218 | 11073 | 15.175 | 0 | 0 | 3 | Heating Tanks.... Waiting for T2 >= 8.00° Below Setpoint.... | 76.2 | 59.793 | 62.2292 | 99.9167 | 67.4798 | 0.049 | 0 | 0.125 | 0.032 | 0.026 | 0 | 0 | 8.3429 | 63.1495 | 0.25587 | 506.3704 | 60.6898 | 6.8067 | 151.8281 | 0 | 0.031 | 0 | 0 | 108.4667 | 107.1667 | 61.2 | 60.5333 | 60.2667 | 59.5667 | 124 | 124 | 61.8 | 108.2 | 22.1 | 239 | Hybrid | 1 | 0 | 0 | 1 | 3 | 24 | 67.2 | 67.8 | 78.4 | 67.9 | 300 | 95 | 1163 | 90 | 3503 | 4200 | 269 | 0 | 0 | 67.175 | 51.235 | 67.217 | 51.272
2024-10-22 | 21:36 | 3285.15 | 11078.17 | 0:55 | 240.72 | 22.196 | 5343 | 3773.4 | 0 | 60.001 | 5343 | 1 | 1.4532 | 1.4224 | 11076 | 15.175 | 0 | 0 | 3 | Heating Tanks.... Waiting for T2 >= 8.00° Below Setpoint.... | 76.2167 | 59.8033 | 62.2731 | 99.89 | 67.4798 | 0.049 | 0 | 0.125 | 0.032 | 0.025 | 0 | 0 | 8.3428 | 63.1836 | 0.25587 | 506.3704 | 60.6898 | 6.8069 | 151.8279 | 0 | 0.031 | 0 | 0 | 108.5667 | 107.2333 | 61.2 | 60.5 | 60.3 | 59.5 | 124 | 124 | 61.8 | 108.3 | 22.1 | 239 | Hybrid | 1 | 0 | 0 | 1 | 3 | 24 | 67.2 | 67.8 | 78.4 | 67.9 | 300 | 95 | 1163 | 90 | 3503 | 4200 | 269 | 0 | 0 | 67.175 | 51.235 | 67.218 | 51.271
2024-10-22 | 21:36 | 3288.15 | 11081.17 | 0:55 | 240.72 | 22.197 | 5343 | 3777.9 | 0 | 60 | 5343 | 1 | 1.4575 | 1.4245 | 11079 | 15.175 | 0 | 0 | 3 | Heating Tanks.... Waiting for T2 >= 8.00° Below Setpoint.... | 76.25 | 59.8126 | 62.3143 | 99.8767 | 67.4743 | 0.049 | 0 | 0.123 | 0.032 | 0.025 | 0 | 0 | 8.3424 | 63.24 | 0.25587 | 506.3704 | 60.6898 | 6.8071 | 151.8277 | 0 | 0.031 | 0 | 0 | 108.7 | 107.3 | 61.2 | 60.5 | 60.3 | 59.5 | 124 | 124 | 61.8 | 108.4 | 22.1 | 239 | Hybrid | 1 | 0 | 0 | 1 | 3 | 24 | 67.2 | 67.8 | 78.4 | 67.9 | 300 | 95 | 1163 | 90 | 3503 | 4200 | 269 | 0 | 0 | 67.175 | 51.234 | 67.218 | 51.271
2024-10-22 | 21:36 | 3291.15 | 11084.17 | 0:55 | 240.72 | 22.196 | 5343 | 3782.4 | 0 | 60 | 5343 | 1 | 1.4558 | 1.4245 | 11082 | 15.175 | 0 | 0 | 3 | Heating Tanks.... Waiting for T2 >= 8.00° Below Setpoint.... | 76.2944 | 59.8214 | 62.3582 | 99.8567 | 67.4706 | 0.049 | 0 | 0.121 | 0.033 | 0.024 | 0 | 0 | 8.3424 | 63.2539 | 0.25587 | 506.3704 | 60.6898 | 6.8068 | 151.8276 | 0 | 0.031 | 0 | 0 | 108.8 | 107.4667 | 61.2 | 60.5 | 60.3 | 59.5 | 124 | 124 | 61.8 | 108.5 | 22.1 | 239 | Hybrid | 1 | 0 | 0 | 1 | 3 | 24 | 67.2 | 67.8 | 78.4 | 67.9 | 300 | 95 | 1163 | 90 | 3503 | 4200 | 269 | 0 | 0 | 67.176 | 51.234 | 67.219 | 51.27
2024-10-22 | 21:36 | 3294.15 | 11087.17 | 0:55 | 240.71 | 22.194 | 5342 | 3786.8 | 0 | 60 | 5342 | 1 | 1.4537 | 1.4235 | 11085 | 15.175 | 0 | 0 | 3 | Heating Tanks.... Waiting for T2 >= 8.00° Below Setpoint.... | 76.3278 | 59.8315 | 62.4076 | 99.85 | 67.4718 | 0.049 | 0 | 0.121 | 0.034 | 0.025 | 0 | 0 | 8.3424 | 63.2601 | 0.25587 | 506.3704 | 60.6898 | 6.8077 | 151.8273 | 0 | 0.031 | 0 | 0 | 108.9 | 107.6 | 61.2 | 60.5 | 60.2667 | 59.5 | 124 | 124 | 61.8 | 108.6 | 22.1 | 239 | Hybrid | 1 | 0 | 0 | 1 | 3 | 24 | 67.2 | 67.8 | 78.4 | 67.9 | 300 | 95 | 1163 | 90 | 3503 | 4200 | 269 | 0 | 0 | 67.176 | 51.233 | 67.219 | 51.269
2024-10-22 | 21:36 | 3297.15 | 11090.17 | 0:55 | 240.71 | 22.194 | 5342 | 3791.3 | 0 | 60.001 | 5342 | 1 | 1.4535 | 1.4256 | 11088 | 15.175 | 0 | 0 | 3 | Heating Tanks.... Waiting for T2 >= 8.00° Below Setpoint.... | 76.3722 | 59.8438 | 62.4571 | 99.82 | 67.4755 | 0.049 | 0 | 0.124 | 0.036 | 0.024 | 0 | 0 | 8.3423 | 63.2807 | 0.25587 | 506.3704 | 60.6898 | 6.807 | 151.8271 | 0 | 0.031 | 0 | 0 | 109.0667 | 107.7333 | 61.2 | 60.5 | 60.2333 | 59.5 | 124 | 124 | 61.8 | 108.8 | 22.1 | 239 | Hybrid | 1 | 0 | 0 | 1 | 3 | 24 | 67.2 | 67.8 | 78.4 | 67.9 | 300 | 95 | 1162 | 90 | 3503 | 4200 | 269 | 0 | 0 | 67.176 | 51.233 | 67.219 | 51.269
2024-10-22 | 21:37 | 3300.15 | 11093.17 | 0:55 | 240.7 | 22.193 | 5342 | 3795.7 | 0 | 60.002 | 5342 | 1 | 1.4544 | 1.4249 | 11091 | 15.175 | 0 | 0 | 3 | Heating Tanks.... Waiting for T2 >= 8.00° Below Setpoint.... | 76.4111 | 59.858 | 62.5037 | 99.8 | 67.478 | 0.049 | 0 | 0.118 | 0.036 | 0.024 | 0 | 0 | 8.3425 | 63.2658 | 0.25587 | 506.3704 | 60.6898 | 6.808 | 151.8268 | 0 | 0.031 | 0 | 0 | 109.1333 | 107.9 | 61.2 | 60.5 | 60.2333 | 59.5 | 124 | 124 | 61.8 | 108.9 | 22.1 | 239 | Hybrid | 1 | 0 | 0 | 1 | 3 | 24 | 67.2 | 67.8 | 78.4 | 67.9 | 300 | 95 | 1162 | 90 | 3503 | 4200 | 269 | 0 | 0 | 67.176 | 51.233 | 67.219 | 51.269
2024-10-22 | 21:37 | 3303.15 | 11096.17 | 0:55 | 240.71 | 22.194 | 5342 | 3800.2 | 0 | 60.002 | 5342 | 1 | 1.4519 | 1.4248 | 11094 | 15.175 | 0 | 0 | 3 | Heating Tanks.... Waiting for T2 >= 8.00° Below Setpoint.... | 76.4556 | 59.8728 | 62.5488 | 99.7933 | 67.4749 | 0.049 | 0 | 0.123 | 0.035 | 0.024 | 0 | 0 | 8.3422 | 63.311 | 0.25587 | 506.3704 | 60.6898 | 6.808 | 151.8267 | 0 | 0.031 | 0 | 0 | 109.2333 | 108.0333 | 61.2 | 60.5 | 60.2667 | 59.5 | 124 | 124 | 61.8 | 109.1 | 22.1 | 239 | Hybrid | 1 | 0 | 0 | 1 | 3 | 24 | 67.2 | 67.8 | 78.4 | 67.9 | 300 | 95 | 1162 | 90 | 3503 | 4200 | 269 | 0 | 0 | 67.177 | 51.232 | 67.22 | 51.268
2024-10-22 | 21:37 | 3306.15 | 11099.17 | 0:55 | 240.71 | 22.195 | 5343 | 3804.6 | 0 | 60 | 5343 | 1 | 1.4542 | 1.4235 | 11097 | 15.175 | 0 | 0 | 3 | Heating Tanks.... Waiting for T2 >= 8.00° Below Setpoint.... | 76.4889 | 59.888 | 62.5969 | 99.77 | 67.4743 | 0.049 | 0 | 0.124 | 0.034 | 0.025 | 0 | 0 | 8.342 | 63.3517 | 0.25587 | 506.3704 | 60.6898 | 6.8081 | 151.8265 | 0 | 0.031 | 0 | 0 | 109.3 | 108.1667 | 61.2 | 60.5 | 60.2667 | 59.5 | 124 | 124 | 61.8 | 109.2 | 22.1 | 239 | Hybrid | 1 | 0 | 0 | 1 | 3 | 24 | 67.2 | 67.8 | 78.4 | 67.9 | 300 | 95 | 1162 | 90 | 3503 | 4200 | 269 | 0 | 0 | 67.177 | 51.232 | 67.22 | 51.268
2024-10-22 | 21:37 | 3309.15 | 11102.17 | 0:55 | 240.72 | 22.197 | 5343 | 3809.1 | 0 | 60.001 | 5343 | 1 | 1.4554 | 1.4243 | 11100 | 15.175 | 0 | 0 | 3 | Heating Tanks.... Waiting for T2 >= 8.00° Below Setpoint.... | 76.5278 | 59.904 | 62.6465 | 99.75 | 67.4786 | 0.049 | 0 | 0.124 | 0.033 | 0.024 | 0 | 0 | 8.3423 | 63.32 | 0.25587 | 506.3704 | 60.6898 | 6.8084 | 151.8263 | 0 | 0.031 | 0 | 0 | 109.4 | 108.2667 | 61.2 | 60.5 | 60.3 | 59.5 | 124 | 124 | 61.8 | 109.4 | 22.1 | 239 | Hybrid | 1 | 0 | 0 | 1 | 3 | 24 | 67.2 | 67.8 | 78.4 | 67.9 | 300 | 95 | 1162 | 90 | 3503 | 4200 | 269 | 0 | 0 | 67.177 | 51.231 | 67.221 | 51.267
2024-10-22 | 21:37 | 3312.15 | 11105.17 | 0:55 | 240.68 | 22.194 | 5342 | 3813.5 | 0 | 60.001 | 5342 | 1 | 1.4546 | 1.424 | 11103 | 15.175 | 0 | 0 | 3 | Heating Tanks.... Waiting for T2 >= 8.00° Below Setpoint.... | 76.55 | 59.9212 | 62.6976 | 99.73 | 67.4829 | 0.049 | 0 | 0.125 | 0.032 | 0.026 | 0 | 0 | 8.3422 | 63.352 | 0.25587 | 506.3704 | 60.6898 | 6.8084 | 151.8261 | 0 | 0.031 | 0 | 0 | 109.5 | 108.3 | 61.2 | 60.5 | 60.3 | 59.5 | 124 | 124 | 61.8 | 109.5 | 22.1 | 239 | Hybrid | 1 | 0 | 0 | 1 | 3 | 24 | 67.2 | 67.8 | 78.4 | 67.9 | 300 | 95 | 1161 | 90 | 3503 | 4200 | 269 | 0 | 0 | 67.178 | 51.231 | 67.221 | 51.267
2024-10-22 | 21:37 | 3315.15 | 11108.17 | 0:55 | 240.66 | 22.191 | 5340 | 3818 | 0 | 60.001 | 5340 | 1 | 1.4526 | 1.422 | 11106 | 15.175 | 0 | 0 | 3 | Heating Tanks.... Waiting for T2 >= 8.00° Below Setpoint.... | 76.5889 | 59.9393 | 62.7492 | 99.7067 | 67.489 | 0.049 | 0 | 0.125 | 0.029 | 0.027 | -0.001 | 0 | 8.3421 | 63.3764 | 0.25587 | 506.3704 | 60.6898 | 6.8085 | 151.8258 | 0 | 0.031 | 0 | 0 | 109.6333 | 108.4 | 61.2 | 60.5 | 60.3 | 59.5 | 124 | 124 | 61.8 | 109.6 | 22.1 | 239 | Hybrid | 1 | 0 | 0 | 1 | 3 | 24 | 67.2 | 67.8 | 78.3 | 67.9 | 300 | 95 | 1161 | 90 | 3503 | 4200 | 269 | 0 | 0 | 67.178 | 51.23 | 67.221 | 51.266
2024-10-22 | 21:37 | 3318.15 | 11111.17 | 0:55 | 240.64 | 22.189 | 5339 | 3822.4 | 0 | 60 | 5340 | 1 | 1.4509 | 1.4227 | 11109 | 15.175 | 0 | 0 | 3 | Heating Tanks.... Waiting for T2 >= 8.00° Below Setpoint.... | 76.6167 | 59.9586 | 62.8006 | 99.7 | 67.4951 | 0.049 | 0 | 0.128 | 0.027 | 0.028 | 0 | 0 | 8.3418 | 63.4189 | 0.25587 | 506.3704 | 60.6898 | 6.8089 | 151.8256 | 0 | 0.031 | 0 | 0 | 109.7333 | 108.4667 | 61.2 | 60.5 | 60.3 | 59.5 | 124 | 124 | 61.8 | 109.7 | 22.1 | 239 | Hybrid | 1 | 0 | 0 | 1 | 3 | 24 | 67.2 | 67.8 | 78.3 | 67.9 | 300 | 95 | 1161 | 90 | 3503 | 4200 | 269 | 0 | 0 | 67.178 | 51.23 | 67.222 | 51.266
2024-10-22 | 21:37 | 3321.15 | 11114.17 | 0:55 | 240.63 | 22.189 | 5339 | 3826.9 | 0 | 60.001 | 5339 | 1 | 1.4529 | 1.4225 | 11112 | 15.175 | 0 | 0 | 3 | Heating Tanks.... Waiting for T2 >= 8.00° Below Setpoint.... | 76.6667 | 59.9768 | 62.8502 | 99.6933 | 67.4945 | 0.049 | 0 | 0.13 | 0.024 | 0.032 | 0 | 0 | 8.3421 | 63.3956 | 0.25587 | 506.3704 | 60.6898 | 6.8085 | 151.8254 | 0 | 0.031 | 0 | 0 | 109.9 | 108.6 | 61.2 | 60.5 | 60.3 | 59.5 | 124 | 124 | 61.8 | 109.8 | 22.1 | 239 | Hybrid | 1 | 0 | 0 | 1 | 3 | 24 | 67.2 | 67.8 | 78.3 | 67.9 | 300 | 95 | 1161 | 90 | 3503 | 4200 | 269 | 0 | 0 | 67.179 | 51.229 | 67.222 | 51.265
2024-10-22 | 21:37 | 3324.15 | 11117.17 | 0:55 | 240.63 | 22.189 | 5339 | 3831.3 | 0 | 60.001 | 5339 | 1 | 1.4495 | 1.4204 | 11115 | 15.175 | 0 | 0 | 3 | Heating Tanks.... Waiting for T2 >= 8.00° Below Setpoint.... | 76.6944 | 59.9942 | 62.8992 | 99.6667 | 67.4884 | 0.049 | 0 | 0.132 | 0.022 | 0.038 | 0 | 0 | 8.3419 | 63.4229 | 0.25587 | 506.3704 | 60.6898 | 6.8088 | 151.8252 | 0 | 0.031 | 0 | 0 | 110.0333 | 108.6667 | 61.2 | 60.5 | 60.2667 | 59.5 | 124 | 124 | 61.8 | 109.9 | 22.1 | 239 | Hybrid | 1 | 0 | 0 | 1 | 3 | 24 | 67.2 | 67.8 | 78.3 | 67.9 | 300 | 95 | 1161 | 90 | 3503 | 4200 | 269 | 0 | 0 | 67.179 | 51.229 | 67.222 | 51.265
2024-10-22 | 21:37 | 3327.15 | 11120.17 | 0:55 | 240.63 | 22.187 | 5339 | 3835.8 | 0 | 60.001 | 5339 | 1 | 1.4481 | 1.4181 | 11118 | 15.175 | 0 | 0 | 3 | Heating Tanks.... Waiting for T2 >= 8.00° Below Setpoint.... | 76.7389 | 60.0111 | 62.948 | 99.6533 | 67.4835 | 0.049 | 0 | 0.134 | 0.017 | 0.043 | 0 | 0 | 8.3421 | 63.4058 | 0.25587 | 506.3704 | 60.6898 | 6.8088 | 151.8251 | 0 | 0.031 | 0 | 0 | 110.1667 | 108.7667 | 61.2 | 60.5 | 60.3 | 59.5 | 124 | 124 | 61.8 | 110 | 22.1 | 239 | Hybrid | 1 | 0 | 0 | 1 | 3 | 24 | 67.2 | 67.8 | 78.3 | 67.9 | 300 | 95 | 1163 | 90 | 3503 | 4200 | 269 | 0 | 0 | 67.179 | 51.229 | 67.222 | 51.265
2024-10-22 | 21:37 | 3330.15 | 11123.17 | 0:56 | 240.63 | 22.187 | 5339 | 3840.2 | 0 | 60 | 5339 | 1 | 1.4487 | 1.4191 | 11121 | 15.175 | 0 | 0 | 3 | Heating Tanks.... Waiting for T2 >= 8.00° Below Setpoint.... | 76.7722 | 60.0277 | 62.9982 | 99.64 | 67.4829 | 0.049 | 0 | 0.14 | 0.016 | 0.044 | 0.001 | 0 | 8.3421 | 63.4177 | 0.25587 | 506.3704 | 60.6898 | 6.81 | 151.8249 | 0 | 0.031 | 0 | 0 | 110.2667 | 108.8667 | 61.2 | 60.5 | 60.3 | 59.5 | 124 | 124 | 61.8 | 110.1 | 22.1 | 239 | Hybrid | 1 | 0 | 0 | 1 | 3 | 24 | 67.2 | 67.8 | 78.3 | 67.9 | 300 | 95 | 1163 | 90 | 3503 | 4200 | 269 | 0 | 0 | 67.179 | 51.228 | 67.223 | 51.264
2024-10-22 | 21:37 | 3333.15 | 11126.17 | 0:56 | 240.64 | 22.186 | 5339 | 3844.7 | 0 | 60.001 | 5339 | 1 | 1.451 | 1.4211 | 11124 | 15.175 | 0 | 0 | 3 | Heating Tanks.... Waiting for T2 >= 8.00° Below Setpoint.... | 76.8111 | 60.0448 | 63.0529 | 99.62 | 67.4865 | 0.049 | 0 | 0.14 | 0.015 | 0.047 | 0 | 0 | 8.3423 | 63.4117 | 0.25587 | 506.3704 | 60.6898 | 6.8111 | 151.8247 | 0 | 0.031 | 0 | 0 | 110.3667 | 108.9333 | 61.2333 | 60.5 | 60.3 | 59.5333 | 124 | 124 | 61.8 | 110.2 | 22.1 | 239 | Hybrid | 1 | 0 | 0 | 1 | 3 | 24 | 67.2 | 67.8 | 78.3 | 67.9 | 300 | 95 | 1163 | 90 | 3503 | 4200 | 269 | 0 | 0 | 67.18 | 51.228 | 67.223 | 51.264
2024-10-22 | 21:37 | 3336.15 | 11129.17 | 0:56 | 240.64 | 22.186 | 5339 | 3849.1 | 0 | 59.999 | 5339 | 1 | 1.4534 | 1.4221 | 11127 | 15.175 | 0 | 0 | 3 | Heating Tanks.... Waiting for T2 >= 8.00° Below Setpoint.... | 76.8333 | 60.0618 | 63.1086 | 99.6033 | 67.4945 | 0.049 | 0 | 0.137 | 0.015 | 0.046 | 0 | 0 | 8.3419 | 63.4584 | 0.25587 | 506.3704 | 60.6898 | 6.8099 | 151.8245 | 0 | 0.031 | 0 | 0 | 110.4333 | 109.0333 | 61.2 | 60.5 | 60.2667 | 59.5667 | 124 | 124 | 61.8 | 110.3 | 22.1 | 239 | Hybrid | 1 | 0 | 0 | 1 | 3 | 24 | 67.2 | 67.8 | 78.3 | 67.9 | 300 | 95 | 1163 | 90 | 3503 | 4200 | 269 | 0 | 0 | 67.18 | 51.228 | 67.224 | 51.263
2024-10-22 | 21:37 | 3339.15 | 11132.17 | 0:56 | 240.68 | 22.189 | 5340 | 3853.6 | 0 | 60 | 5341 | 1 | 1.452 | 1.4237 | 11130 | 15.175 | 0 | 0 | 3 | Heating Tanks.... Waiting for T2 >= 8.00° Below Setpoint.... | 76.8667 | 60.0788 | 63.159 | 99.5967 | 67.4994 | 0.049 | 0 | 0.134 | 0.015 | 0.047 | 0 | 0 | 8.3422 | 63.4323 | 0.25587 | 506.3704 | 60.6898 | 6.8097 | 151.8243 | 0 | 0.031 | 0 | 0 | 110.5 | 109.2 | 61.2333 | 60.5 | 60.2333 | 59.5333 | 124 | 124 | 61.8 | 110.4 | 22.1 | 239 | Hybrid | 1 | 0 | 0 | 1 | 3 | 24 | 67.2 | 67.8 | 78.3 | 67.9 | 300 | 95 | 1163 | 90 | 3503 | 4200 | 269 | 0 | 0 | 67.18 | 51.227 | 67.224 | 51.263
2024-10-22 | 21:37 | 3342.15 | 11135.17 | 0:56 | 240.69 | 22.19 | 5341 | 3858 | 0 | 60.002 | 5341 | 1 | 1.4508 | 1.4232 | 11133 | 15.175 | 0 | 0 | 3 | Heating Tanks.... Waiting for T2 >= 8.00° Below Setpoint.... | 76.8667 | 60.0953 | 63.2078 | 99.56 | 67.4982 | 0.049 | 0 | 0.132 | 0.018 | 0.047 | 0 | 0 | 8.3425 | 63.4123 | 0.25587 | 506.3704 | 60.6898 | 6.8102 | 151.8242 | 0 | 0.031 | 0 | 0 | 110.5333 | 109.2667 | 61.2 | 60.5 | 60.2 | 59.5 | 124 | 124 | 61.8 | 110.5 | 22.1 | 239 | Hybrid | 1 | 0 | 0 | 1 | 3 | 24 | 67.2 | 67.8 | 78.3 | 67.9 | 300 | 95 | 1162 | 90 | 3503 | 4200 | 269 | 0 | 0 | 67.181 | 51.227 | 67.224 | 51.262
2024-10-22 | 21:37 | 3345.15 | 11138.17 | 0:56 | 240.69 | 22.191 | 5341 | 3862.5 | 0 | 60.002 | 5341 | 1 | 1.4547 | 1.4252 | 11136 | 15.175 | 0 | 0 | 3 | Heating Tanks.... Waiting for T2 >= 8.00° Below Setpoint.... | 76.9389 | 60.1121 | 63.2594 | 99.5467 | 67.4963 | 0.049 | 0 | 0.127 | 0.022 | 0.043 | 0 | 0 | 8.3423 | 63.438 | 0.25587 | 506.3704 | 60.6898 | 6.8098 | 151.824 | 0 | 0.031 | 0 | 0 | 110.7 | 109.4 | 61.2333 | 60.5 | 60.2667 | 59.5333 | 124 | 124 | 61.8 | 110.6 | 22.1 | 239 | Hybrid | 1 | 0 | 0 | 1 | 3 | 24 | 67.2 | 67.8 | 78.3 | 67.9 | 300 | 95 | 1162 | 90 | 3503 | 4200 | 269 | 0 | 0 | 67.181 | 51.226 | 67.225 | 51.262
2024-10-22 | 21:37 | 3348.15 | 11141.17 | 0:56 | 240.67 | 22.187 | 5340 | 3866.9 | 0 | 60.002 | 5340 | 1 | 1.4544 | 1.4271 | 11139 | 15.175 | 0 | 0 | 3 | Heating Tanks.... Waiting for T2 >= 8.00° Below Setpoint.... | 76.9722 | 60.1303 | 63.3133 | 99.5333 | 67.4969 | 0.049 | 0 | 0.123 | 0.025 | 0.037 | 0 | 0 | 8.3422 | 63.4686 | 0.25587 | 506.3704 | 60.6898 | 6.8101 | 151.8237 | 0 | 0.031 | 0 | 0 | 110.8 | 109.5333 | 61.2 | 60.5 | 60.3 | 59.5 | 124 | 124 | 61.8 | 110.7 | 22.1 | 239 | Hybrid | 1 | 0 | 0 | 1 | 3 | 24 | 67.3 | 67.8 | 78.3 | 67.9 | 300 | 95 | 1162 | 90 | 3503 | 4200 | 269 | 0 | 0 | 67.181 | 51.226 | 67.225 | 51.261
2024-10-22 | 21:37 | 3351.15 | 11144.17 | 0:56 | 240.66 | 22.187 | 5339 | 3871.4 | 0 | 60 | 5339 | 1 | 1.4544 | 1.4251 | 11142 | 15.175 | 0 | 0 | 3 | Heating Tanks.... Waiting for T2 >= 8.00° Below Setpoint.... | 77.0444 | 60.1494 | 63.3665 | 99.5167 | 67.4988 | 0.049 | 0 | 0.12 | 0.029 | 0.034 | 0 | 0 | 8.3419 | 63.5081 | 0.25587 | 506.3704 | 60.6898 | 6.8103 | 151.8236 | 0 | 0.031 | 0 | 0 | 110.9333 | 109.7 | 61.2667 | 60.5 | 60.3 | 59.5667 | 124 | 124 | 61.8 | 110.8 | 22.1 | 239 | Hybrid | 1 | 0 | 0 | 1 | 3 | 24 | 67.3 | 67.8 | 78.3 | 67.9 | 300 | 95 | 1162 | 90 | 3503 | 4200 | 269 | 0 | 0 | 67.181 | 51.226 | 67.225 | 51.261
2024-10-22 | 21:37 | 3354.15 | 11147.17 | 0:56 | 240.67 | 22.188 | 5340 | 3875.8 | 0 | 60 | 5340 | 1 | 1.4556 | 1.4271 | 11145 | 15.175 | 0 | 0 | 3 | Heating Tanks.... Waiting for T2 >= 8.00° Below Setpoint.... | 77.0444 | 60.1698 | 63.4192 | 99.51 | 67.5 | 0.049 | 0 | 0.116 | 0.033 | 0.033 | 0 | 0 | 8.3418 | 63.5311 | 0.25587 | 506.3704 | 60.6898 | 6.8108 | 151.8235 | 0 | 0.031 | 0 | 0 | 111 | 109.8333 | 61.2 | 60.5 | 60.2333 | 59.5 | 124 | 124 | 61.8 | 110.9 | 22.1 | 239 | Hybrid | 1 | 0 | 0 | 1 | 3 | 24 | 67.3 | 67.8 | 78.3 | 67.9 | 300 | 95 | 1162 | 90 | 3503 | 4200 | 269 | 0 | 0 | 67.182 | 51.225 | 67.226 | 51.261
2024-10-22 | 21:37 | 3357.15 | 11150.17 | 0:56 | 240.71 | 22.191 | 5341 | 3880.3 | 0 | 59.999 | 5341 | 1 | 1.4545 | 1.4269 | 11148 | 15.175 | 0 | 0 | 3 | Heating Tanks.... Waiting for T2 >= 8.00° Below Setpoint.... | 77.1 | 60.1907 | 63.4706 | 99.47 | 67.5 | 0.049 | 0 | 0.114 | 0.037 | 0.028 | 0 | 0 | 8.3418 | 63.5423 | 0.25587 | 506.3704 | 60.6898 | 6.8107 | 151.8232 | 0 | 0.031 | 0 | 0 | 111.1667 | 109.9667 | 61.2 | 60.5 | 60.2667 | 59.5 | 124 | 124 | 61.8 | 111 | 22.1 | 239 | Hybrid | 1 | 0 | 0 | 1 | 3 | 24 | 67.3 | 67.8 | 78.2 | 67.9 | 300 | 95 | 1166 | 90 | 3503 | 4200 | 269 | 0 | 0 | 67.182 | 51.225 | 67.226 | 51.26
2024-10-22 | 21:38 | 3360.15 | 11153.17 | 0:56 | 240.7 | 22.191 | 5341 | 3884.7 | 0 | 59.999 | 5342 | 1 | 1.4535 | 1.4251 | 11151 | 15.175 | 0 | 0 | 3 | Heating Tanks.... Waiting for T2 >= 8.00° Below Setpoint.... | 77.1278 | 60.2109 | 63.5235 | 99.4567 | 67.5 | 0.049 | 0 | 0.12 | 0.037 | 0.025 | 0 | 0 | 8.3417 | 63.5698 | 0.25587 | 506.3704 | 60.6898 | 6.8108 | 151.823 | 0 | 0.031 | 0 | 0 | 111.2667 | 110.0667 | 61.2 | 60.5 | 60.2333 | 59.5 | 124 | 124 | 61.8 | 111.1 | 22.1 | 239 | Hybrid | 1 | 0 | 0 | 1 | 3 | 24 | 67.3 | 67.8 | 78.2 | 67.9 | 300 | 95 | 1166 | 90 | 3503 | 4200 | 269 | 0 | 0 | 67.182 | 51.224 | 67.226 | 51.26
2024-10-22 | 21:38 | 3363.15 | 11156.17 | 0:56 | 240.71 | 22.193 | 5342 | 3889.2 | 0 | 60.002 | 5342 | 1 | 1.454 | 1.4256 | 11154 | 15.175 | 0 | 0 | 3 | Heating Tanks.... Waiting for T2 >= 8.00° Below Setpoint.... | 77.1667 | 60.2303 | 63.5771 | 99.4433 | 67.5 | 0.049 | 0 | 0.122 | 0.037 | 0.022 | 0 | 0 | 8.3418 | 63.5664 | 0.25587 | 506.3704 | 60.6898 | 6.8111 | 151.8229 | 0 | 0.031 | 0 | 0 | 111.3667 | 110.2 | 61.2 | 60.5 | 60.2333 | 59.5 | 124 | 124 | 61.8 | 111.2 | 22.1 | 239 | Hybrid | 1 | 0 | 0 | 1 | 3 | 24 | 67.3 | 67.8 | 78.2 | 67.9 | 300 | 95 | 1166 | 90 | 3503 | 4200 | 269 | 0 | 0 | 67.183 | 51.224 | 67.227 | 51.259
2024-10-22 | 21:38 | 3366.15 | 11159.17 | 0:56 | 240.72 | 22.193 | 5342 | 3893.6 | 0 | 60.002 | 5342 | 1 | 1.4542 | 1.4256 | 11157 | 15.175 | 0 | 0 | 3 | Heating Tanks.... Waiting for T2 >= 8.00° Below Setpoint.... | 77.2333 | 60.2494 | 63.6329 | 99.43 | 67.5 | 0.049 | 0 | 0.123 | 0.035 | 0.024 | 0 | 0 | 8.3419 | 63.5583 | 0.25587 | 506.3704 | 60.6898 | 6.8111 | 151.8227 | 0 | 0.031 | 0 | 0 | 111.5667 | 110.3667 | 61.2 | 60.5 | 60.2667 | 59.5 | 124 | 124 | 61.8 | 111.2 | 22.1 | 239 | Hybrid | 1 | 0 | 0 | 1 | 3 | 24 | 67.3 | 67.8 | 78.2 | 67.9 | 300 | 95 | 1166 | 90 | 3503 | 4200 | 269 | 0 | 0 | 67.183 | 51.224 | 67.227 | 51.259
2024-10-22 | 21:38 | 3369.15 | 11162.17 | 0:56 | 240.71 | 22.193 | 5342 | 3898.1 | 0 | 60.001 | 5342 | 1 | 1.4505 | 1.4238 | 11160 | 15.175 | 0 | 0 | 3 | Heating Tanks.... Waiting for T2 >= 8.00° Below Setpoint.... | 77.2722 | 60.2683 | 63.689 | 99.3967 | 67.5 | 0.049 | 0 | 0.125 | 0.032 | 0.027 | 0 | 0 | 8.3421 | 63.5411 | 0.25587 | 506.3704 | 60.6898 | 6.8117 | 151.8226 | 0 | 0.031 | 0 | 0 | 111.6667 | 110.5 | 61.2 | 60.5 | 60.2667 | 59.5 | 124 | 124 | 61.8 | 111.3 | 22.1 | 239 | Hybrid | 1 | 0 | 0 | 1 | 3 | 24 | 67.3 | 67.8 | 78.2 | 67.9 | 300 | 95 | 1166 | 90 | 3503 | 4200 | 269 | 0 | 0 | 67.183 | 51.223 | 67.228 | 51.258
2024-10-22 | 21:38 | 3372.15 | 11165.17 | 0:56 | 240.7 | 22.191 | 5341 | 3902.5 | 0 | 60.002 | 5341 | 1 | 1.4531 | 1.4221 | 11163 | 15.175 | 0 | 0 | 3 | Heating Tanks.... Waiting for T2 >= 8.00° Below Setpoint.... | 77.3056 | 60.2865 | 63.7449 | 99.37 | 67.5 | 0.049 | 0 | 0.126 | 0.028 | 0.027 | 0 | 0 | 8.342 | 63.5648 | 0.25587 | 506.3704 | 60.6898 | 6.8114 | 151.8224 | 0 | 0.031 | 0 | 0 | 111.8 | 110.6 | 61.2 | 60.5 | 60.2333 | 59.5 | 124 | 124 | 61.8 | 111.4 | 22.1 | 239 | Hybrid | 1 | 0 | 0 | 1 | 3 | 24 | 67.3 | 67.8 | 78.2 | 67.9 | 300 | 95 | 1163 | 90 | 3503 | 4200 | 269 | 0 | 0 | 67.184 | 51.223 | 67.228 | 51.258
2024-10-22 | 21:38 | 3375.15 | 11168.17 | 0:56 | 240.69 | 22.191 | 5341 | 3907 | 0 | 59.999 | 5341 | 1 | 1.4524 | 1.4226 | 11166 | 15.175 | 0 | 0 | 3 | Heating Tanks.... Waiting for T2 >= 8.00° Below Setpoint.... | 77.3444 | 60.304 | 63.8004 | 99.35 | 67.5 | 0.049 | 0 | 0.129 | 0.027 | 0.031 | 0.001 | 0 | 8.3417 | 63.6033 | 0.25587 | 506.3704 | 60.6898 | 6.8118 | 151.8222 | 0 | 0.031 | 0 | 0 | 111.9 | 110.7 | 61.2 | 60.5 | 60.2667 | 59.5 | 124 | 124 | 61.8 | 111.5 | 22.1 | 239 | Hybrid | 1 | 0 | 0 | 1 | 3 | 24 | 67.3 | 67.8 | 78.2 | 67.9 | 300 | 95 | 1163 | 90 | 3503 | 4200 | 269 | 0 | 0 | 67.184 | 51.222 | 67.228 | 51.257
2024-10-22 | 21:38 | 3378.15 | 11171.17 | 0:56 | 240.67 | 22.191 | 5341 | 3911.4 | 0 | 60.001 | 5341 | 1 | 1.4517 | 1.422 | 11169 | 15.175 | 0 | 0 | 3 | Heating Tanks.... Waiting for T2 >= 8.00° Below Setpoint.... | 77.3833 | 60.3213 | 63.8551 | 99.3367 | 67.5 | 0.049 | 0 | 0.132 | 0.024 | 0.034 | 0.001 | 0 | 8.3418 | 63.6075 | 0.25587 | 506.3704 | 60.6898 | 6.8121 | 151.8221 | 0 | 0.031 | 0 | 0 | 112.0333 | 110.8 | 61.2 | 60.5 | 60.2667 | 59.5 | 124 | 124 | 61.8 | 111.6 | 22.1 | 239 | Hybrid | 1 | 0 | 0 | 1 | 3 | 24 | 67.3 | 67.8 | 78.2 | 67.9 | 300 | 95 | 1163 | 90 | 3503 | 4200 | 269 | 0 | 0 | 67.184 | 51.222 | 67.228 | 51.257
2024-10-22 | 21:38 | 3381.15 | 11174.17 | 0:56 | 240.67 | 22.19 | 5340 | 3915.9 | 0 | 60.002 | 5341 | 1 | 1.4499 | 1.4186 | 11172 | 15.175 | 0 | 0 | 3 | Heating Tanks.... Waiting for T2 >= 8.00° Below Setpoint.... | 77.4278 | 60.3386 | 63.9124 | 99.3167 | 67.5 | 0.049 | 0 | 0.133 | 0.022 | 0.037 | 0 | 0 | 8.3417 | 63.621 | 0.25587 | 506.3704 | 60.6898 | 6.8118 | 151.8219 | 0 | 0.031 | 0 | 0 | 112.2 | 110.9 | 61.2 | 60.5 | 60.2667 | 59.5 | 124 | 124 | 61.8 | 111.7 | 22.1 | 239 | Hybrid | 1 | 0 | 0 | 1 | 3 | 24 | 67.3 | 67.8 | 78.2 | 67.9 | 300 | 95 | 1163 | 90 | 3503 | 4200 | 269 | 0 | 0 | 67.184 | 51.222 | 67.229 | 51.257
2024-10-22 | 21:38 | 3384.15 | 11177.17 | 0:56 | 240.67 | 22.19 | 5340 | 3920.3 | 0 | 60.001 | 5341 | 1 | 1.4484 | 1.4191 | 11175 | 15.175 | 0 | 0 | 3 | Heating Tanks.... Waiting for T2 >= 8.00° Below Setpoint.... | 77.4833 | 60.357 | 63.9706 | 99.2967 | 67.5 | 0.049 | 0 | 0.14 | 0.018 | 0.04 | 0 | 0 | 8.3415 | 63.6503 | 0.25587 | 506.3704 | 60.6898 | 6.8123 | 151.8217 | 0 | 0.031 | 0 | 0 | 112.3667 | 111.0333 | 61.2 | 60.5 | 60.3 | 59.5 | 124 | 124 | 61.8 | 111.8 | 22.1 | 239 | Hybrid | 1 | 0 | 0 | 1 | 3 | 24 | 67.3 | 67.8 | 78.2 | 67.9 | 300 | 95 | 1163 | 90 | 3503 | 4200 | 269 | 0 | 0 | 67.185 | 51.221 | 67.229 | 51.256
2024-10-22 | 21:38 | 3387.15 | 11180.17 | 0:56 | 240.68 | 22.191 | 5341 | 3924.8 | 0 | 60.001 | 5341 | 1 | 1.4521 | 1.4213 | 11178 | 15.175 | 0 | 0 | 3 | Heating Tanks.... Waiting for T2 >= 8.00° Below Setpoint.... | 77.5 | 60.3762 | 64.0271 | 99.27 | 67.5 | 0.049 | 0 | 0.14 | 0.016 | 0.044 | 0 | 0 | 8.3413 | 63.6907 | 0.25587 | 506.3704 | 60.6898 | 6.8124 | 151.8216 | 0 | 0.031 | 0 | 0 | 112.4667 | 111.1 | 61.2 | 60.5 | 60.2333 | 59.5 | 124 | 124 | 61.8 | 111.9 | 22.1 | 239 | Hybrid | 1 | 0 | 0 | 1 | 3 | 24 | 67.3 | 67.8 | 78.2 | 67.9 | 300 | 95 | 1162 | 90 | 3503 | 4200 | 269 | 0 | 0 | 67.185 | 51.22 | 67.23 | 51.255
2024-10-22 | 21:38 | 3390.15 | 11183.17 | 0:57 | 240.7 | 22.193 | 5342 | 3929.2 | 0 | 60 | 5342 | 1 | 1.4523 | 1.4231 | 11181 | 15.175 | 0 | 0 | 3 | Heating Tanks.... Waiting for T2 >= 8.00° Below Setpoint.... | 77.5167 | 60.397 | 64.0839 | 99.2467 | 67.5 | 0.049 | 0 | 0.14 | 0.015 | 0.046 | 0 | 0 | 8.3416 | 63.6623 | 0.25587 | 506.3704 | 60.6898 | 6.8125 | 151.8214 | 0 | 0.031 | 0 | 0 | 112.5333 | 111.1667 | 61.2 | 60.5 | 60.2 | 59.5 | 124 | 124 | 61.8 | 112 | 22.1 | 239 | Hybrid | 1 | 0 | 0 | 1 | 3 | 24 | 67.3 | 67.8 | 78.2 | 67.9 | 300 | 95 | 1162 | 90 | 3503 | 4200 | 269 | 0 | 0 | 67.185 | 51.22 | 67.23 | 51.255
2024-10-22 | 21:38 | 3393.15 | 11186.17 | 0:57 | 240.72 | 22.194 | 5342 | 3933.7 | 0 | 60 | 5343 | 1 | 1.4531 | 1.4222 | 11184 | 15.175 | 0 | 0 | 3 | Heating Tanks.... Waiting for T2 >= 8.00° Below Setpoint.... | 77.5667 | 60.4185 | 64.1429 | 99.24 | 67.5004 | 0.049 | 0 | 0.139 | 0.015 | 0.048 | 0 | 0 | 8.3417 | 63.6634 | 0.25587 | 506.3704 | 60.6898 | 6.8127 | 151.8211 | 0 | 0.031 | 0 | 0 | 112.6667 | 111.3333 | 61.2 | 60.5 | 60.2 | 59.5 | 124 | 124 | 61.8 | 112.1 | 22.1 | 239 | Hybrid | 1 | 0 | 0 | 1 | 3 | 24 | 67.3 | 67.8 | 78.2 | 67.9 | 300 | 95 | 1162 | 90 | 3503 | 4200 | 269 | 0 | 0 | 67.186 | 51.219 | 67.23 | 51.254
2024-10-22 | 21:38 | 3396.15 | 11189.17 | 0:57 | 240.74 | 22.195 | 5343 | 3938.1 | 0 | 60.001 | 5343 | 1 | 1.4528 | 1.4228 | 11187 | 15.175 | 0 | 0 | 3 | Heating Tanks.... Waiting for T2 >= 8.00° Below Setpoint.... | 77.6 | 60.4399 | 64.2035 | 99.2133 | 67.5037 | 0.049 | 0 | 0.138 | 0.014 | 0.046 | 0 | 0 | 8.3417 | 63.6716 | 0.25587 | 506.3704 | 60.6898 | 6.8128 | 151.821 | 0 | 0.031 | 0 | 0 | 112.7667 | 111.4 | 61.2 | 60.5 | 60.2333 | 59.5 | 124 | 124 | 61.8 | 112.2 | 22.1 | 239 | Hybrid | 1 | 0 | 0 | 1 | 3 | 24 | 67.3 | 67.8 | 78.2 | 67.9 | 300 | 95 | 1162 | 90 | 3503 | 4200 | 269 | 0 | 0 | 67.186 | 51.219 | 67.231 | 51.254
2024-10-22 | 21:38 | 3399.15 | 11192.17 | 0:57 | 240.74 | 22.195 | 5343 | 3942.6 | 0 | 60.001 | 5343 | 1 | 1.455 | 1.4254 | 11190 | 15.175 | 0 | 0 | 3 | Heating Tanks.... Waiting for T2 >= 8.00° Below Setpoint.... | 77.6167 | 60.4618 | 64.262 | 99.1867 | 67.5073 | 0.049 | 0 | 0.135 | 0.014 | 0.045 | 0 | 0 | 8.3414 | 63.7191 | 0.25587 | 506.3704 | 60.6898 | 6.8132 | 151.8208 | 0 | 0.031 | 0 | 0 | 112.8667 | 111.5333 | 61.1667 | 60.5 | 60.1667 | 59.4667 | 124 | 124 | 61.8 | 112.3 | 22.1 | 239 | Hybrid | 1 | 0 | 0 | 1 | 3 | 24 | 67.3 | 67.8 | 78.2 | 67.9 | 300 | 95 | 1162 | 90 | 3503 | 4200 | 269 | 0 | 0 | 67.186 | 51.218 | 67.231 | 51.253
2024-10-22 | 21:38 | 3402.15 | 11195.17 | 0:57 | 240.74 | 22.196 | 5343 | 3947 | 0 | 60.001 | 5343 | 1 | 1.4555 | 1.4254 | 11193 | 15.175 | 0 | 0 | 3 | Heating Tanks.... Waiting for T2 >= 8.00° Below Setpoint.... | 77.6667 | 60.4836 | 64.3165 | 99.1467 | 67.5086 | 0.049 | 0 | 0.133 | 0.016 | 0.046 | 0 | 0 | 8.3412 | 63.7433 | 0.25587 | 506.3704 | 60.6898 | 6.8134 | 151.8208 | 0 | 0.031 | 0 | 0 | 112.9667 | 111.7 | 61.1667 | 60.5 | 60.1667 | 59.5 | 124 | 124 | 61.8 | 112.4 | 22.1 | 239 | Hybrid | 1 | 0 | 0 | 1 | 3 | 24 | 67.3 | 67.8 | 78.2 | 67.9 | 300 | 95 | 1161 | 90 | 3503 | 4200 | 269 | 0 | 0 | 67.186 | 51.218 | 67.231 | 51.253
2024-10-22 | 21:38 | 3405.15 | 11198.17 | 0:57 | 240.73 | 22.195 | 5343 | 3951.5 | 0 | 60.002 | 5343 | 1 | 1.4517 | 1.4247 | 11196 | 15.175 | 0 | 0 | 3 | Heating Tanks.... Waiting for T2 >= 8.00° Below Setpoint.... | 77.7 | 60.504 | 64.3743 | 99.1333 | 67.5086 | 0.049 | 0 | 0.129 | 0.018 | 0.046 | 0 | 0 | 8.3416 | 63.7059 | 0.25587 | 506.3704 | 60.6898 | 6.8132 | 151.8206 | 0 | 0.031 | 0 | 0 | 113.0333 | 111.8667 | 61.1667 | 60.5 | 60.1333 | 59.5 | 124 | 124 | 61.8 | 112.5 | 22.1 | 239 | Hybrid | 1 | 0 | 0 | 1 | 3 | 24 | 67.3 | 67.8 | 78.2 | 67.9 | 300 | 95 | 1161 | 90 | 3503 | 4200 | 269 | 0 | 0 | 67.187 | 51.218 | 67.231 | 51.252
2024-10-22 | 21:38 | 3408.15 | 11201.17 | 0:57 | 240.72 | 22.194 | 5342 | 3955.9 | 0 | 60 | 5343 | 1 | 1.4528 | 1.4248 | 11199 | 15.175 | 0 | 0 | 3 | Heating Tanks.... Waiting for T2 >= 8.00° Below Setpoint.... | 77.7556 | 60.5235 | 64.4353 | 99.1133 | 67.5073 | 0.049 | 0 | 0.126 | 0.021 | 0.044 | 0 | 0 | 8.3413 | 63.7537 | 0.25587 | 506.3704 | 60.6898 | 6.8129 | 151.8204 | 0 | 0.031 | 0 | 0 | 113.1 | 112.0333 | 61.2 | 60.5 | 60.2 | 59.5 | 124 | 124 | 61.8 | 112.6 | 22.1 | 239 | Hybrid | 1 | 0 | 0 | 1 | 3 | 24 | 67.3 | 67.8 | 78.2 | 67.9 | 300 | 95 | 1161 | 90 | 3503 | 4200 | 269 | 0 | 0 | 67.187 | 51.217 | 67.232 | 51.251
2024-10-22 | 21:39 | 3420.15 | 11213.17 | 0:57 | 240.74 | 22.196 | 5343 | 3973.7 | 0 | 60.002 | 5344 | 1 | 1.4561 | 1.4246 | 11211 | 100 | 0 | 70.2125 | 3 | Starting Draw after Cutout.... 0.304 15235 2.809 2.019 3.000 | 77.8944 | 60.5926 | 64.6612 | 99.1 | 67.5073 | 0.086 | 2.087 | 0.118 | 0.035 | 0.027 | 0 | 1.9302 | 8.3354 | 63.7724 | 0.71166 | 506.3704 | 60.6898 | 6.8804 | 151.8439 | 0.233 | 0.086 | 0 | 0 | 113.4 | 112.5333 | 61.2 | 60.5 | 60.2333 | 59.5 | 124 | 124 | 61.8 | 113.1 | 22.1 | 239 | Hybrid | 1 | 0 | 0 | 1 | 3 | 24 | 67.3 | 67.8 | 78.2 | 67.9 | 300 | 95 | 1160 | 90 | 3503 | 4200 | 269 | 0 | 0 | 67.188 | 51.214 | 67.233 | 51.248
2024-10-22 | 21:39 | 3450.15 | 11243.17 | 0:58 | 240.73 | 22.193 | 5343 | 4018.3 | 0 | 60.001 | 5343 | 1 | 1.4512 | 1.4226 | 11241 | 15.175 | 0 | 61.025 | 3 | Starting Draw after Cutout.... 0.446 13764 2.441 3.227 3.000 | 78.2167 | 55.6956 | 61.3688 | 99.06 | 67.5122 | 1.764 | 3.224 | 0.117 | 0.037 | 0.028 | 0 | 27.2304 | 8.323 | 60.6812 | 14.7012 | 506.3704 | 60.6898 | 6.8341 | 151.9341 | 3.285 | 1.774 | 0 | 0 | 114.5333 | 113.3333 | 61.2 | 60.5 | 60.2333 | 59.5 | 124 | 124 | 61.8 | 114.1 | 22.1 | 239 | Hybrid | 1 | 0 | 0 | 1 | 3 | 24 | 67.3 | 67.8 | 78 | 67.8 | 300 | 95 | 1163 | 90 | 3503 | 4200 | 269 | 0 | 0 | 67.191 | 51.209 | 67.236 | 51.242
2024-10-22 | 21:40 | 3480.15 | 11273.17 | 0:58 | 240.7 | 22.19 | 5341 | 4062.8 | 0 | 60 | 5341 | 1 | 1.4505 | 1.4231 | 11271 | 15.175 | 0 | 61.4375 | 3 | Starting Draw after Cutout.... 0.500 13831 2.458 3.063 3.000 | 78.65 | 56.7888 | 56.8612 | 98.85 | 67.5159 | 3.289 | 3.062 | 0.127 | 0.024 | 0.041 | 0 | 25.5997 | 8.3517 | 57.1531 | 27.4081 | 506.3704 | 60.6898 | 6.827 | 151.9232 | 3.088 | 3.307 | 0 | 0 | 115.8333 | 114.7 | 61.2 | 60.5 | 60.1667 | 59.5 | 124 | 124 | 61.8 | 115 | 22.1 | 239 | Hybrid | 1 | 0 | 0 | 1 | 3 | 24 | 67.4 | 67.8 | 78 | 67.8 | 300 | 95 | 1162 | 90 | 3503 | 4200 | 269 | 0 | 0 | 67.194 | 51.203 | 67.24 | 51.234
2024-10-22 | 21:40 | 3510.15 | 11303.17 | 0:59 | 240.76 | 22.194 | 5343 | 4107.3 | 0 | 60.002 | 5343 | 1 | 1.4542 | 1.424 | 11301 | 15.175 | 0 | 61.5125 | 3 | Starting Draw after Cutout.... 0.304 13842 2.461 3.021 3.000 | 79.0167 | 56.8012 | 58.39 | 98.38 | 67.52 | 4.793 | 3.017 | 0.12 | 0.035 | 0.022 | 0 | 25.0896 | 8.3459 | 58.174 | 39.9651 | 506.3704 | 60.6898 | 6.8324 | 151.9175 | 3.027 | 4.821 | 0 | 0 | 116.7667 | 115.9 | 61.2 | 60.5 | 60.2333 | 59.5 | 124 | 124 | 61.8 | 116.1 | 22.1 | 239 | Hybrid | 1 | 0 | 0 | 1 | 3 | 24 | 67.4 | 67.8 | 77.9 | 67.8 | 300 | 95 | 1163 | 90 | 3503 | 4200 | 269 | 0 | 0 | 67.197 | 51.197 | 67.243 | 51.227
2024-10-22 | 21:41 | 3540.15 | 11333.18 | 0:59 | 240.66 | 22.185 | 5339 | 4151.8 | 0 | 59.999 | 5339 | 1 | 1.4479 | 1.4184 | 11331 | 15.175 | 0 | 61.5125 | 3 | Starting Draw after Cutout.... 0.447 13842 2.461 2.996 3.000 | 79.3722 | 56.7624 | 58.4594 | 98.3167 | 67.52 | 6.288 | 2.995 | 0.121 | 0.028 | 0.037 | 0.001 | 24.9453 | 8.346 | 58.1623 | 52.4463 | 506.3704 | 60.6898 | 6.8294 | 151.9177 | 3.009 | 6.327 | 0 | 0 | 118 | 116.8333 | 61.2 | 60.5 | 60.2 | 59.5 | 124 | 124 | 61.8 | 117.5 | 22.1 | 239 | Hybrid | 1 | 0 | 0 | 1 | 3 | 24 | 67.4 | 67.8 | 77.9 | 67.8 | 300 | 95 | 1162 | 90 | 3503 | 4200 | 269 | 0 | 0 | 67.2 | 51.192 | 67.247 | 51.22
2024-10-22 | 21:41 | 3570.15 | 11363.18 | 1:00 | 240.74 | 22.194 | 5343 | 4196.3 | 0 | 60.001 | 5343 | 1 | 1.456 | 1.427 | 11361 | 15.175 | 0 | 61.4125 | 3 | Starting Draw after Cutout.... 0.447 13826 2.457 3.004 3.000 | 79.7222 | 56.7605 | 58.4124 | 98.1467 | 67.52 | 7.783 | 3.006 | 0.135 | 0.013 | 0.048 | 0 | 25.0728 | 8.3462 | 58.1355 | 64.9255 | 506.3704 | 60.6898 | 6.8328 | 151.9177 | 3.024 | 7.832 | 0 | 0 | 118.9333 | 117.8333 | 61.2667 | 60.5 | 60.3 | 59.5 | 124 | 124 | 61.8 | 118.5 | 22.1 | 239 | Hybrid | 1 | 0 | 0 | 1 | 3 | 24 | 67.4 | 67.8 | 77.8 | 67.8 | 300 | 95 | 1161 | 90 | 3503 | 4200 | 269 | 0 | 0 | 67.203 | 51.187 | 67.25 | 51.214
2024-10-22 | 21:41 | 3586.15 | 11379.18 | 1:00 | 242.2 | 0.2314 | 14.9 | 4215.3 | 0 | 60.004 | 56 | 0.2654 | 4.9317 | 1.4496 | 11377 | 15.175 | 0 | 61.1 | 3 | Starting Draw after Cutout.... 0.500 13777 2.444 3.037 3.000 | 79.9 | 56.8216 | 58.3769 | 98.05 | 67.52 | 0.005 | 3.023 | 0.121 | 0.03 | 0.034 | 0.001 | 25.0211 | 8.3465 | 58.1092 | 0.04171 | 506.3996 | 60.6933 | 6.8328 | 151.9178 | 3.018 | 0.005 | 0 | 0 | 119.6 | 118.3667 | 61.2333 | 60.5 | 60.2 | 59.5 | 124 | 124 | 61.8 | 119.2 | 0.3 | 243 | Hybrid | 0 | 0 | 0 | 1 | 2 | 24 | 67.4 | 67.8 | 77.7 | 67.7 | 300 | 95 | 1162 | 90 | 3503 | 3500 | 269 | 0 | 0 | 67.204 | 51.184 | 67.252 | 51.209
2024-10-22 | 21:41 | 3587.15 | 11380.18 | 1:00 | 242.17 | 0.2308 | 15.6 | 4215.4 | 0 | 60 | 55.9 | 0.2793 | 4.753 | 1.4482 | 11378 | 15.175 | 0 | 61.1 | 3 | Starting Draw after Cutout.... 0.500 13777 2.444 3.037 3.000 | 79.9111 | 56.8204 | 58.3998 | 98.05 | 67.52 | 0.043 | 2.994 | 0.122 | 0.03 | 0.031 | 0 | 24.7921 | 8.3465 | 58.1098 | 0.36052 | 506.8142 | 60.7432 | 6.8316 | 151.9177 | 2.991 | 0.043 | 0 | 0 | 119.6667 | 118.4 | 61.2 | 60.5 | 60.2 | 59.5 | 124 | 124 | 61.8 | 119.2 | 0.4 | 243 | Hybrid | 0 | 0 | 0 | 1 | 2 | 24 | 67.4 | 67.8 | 77.7 | 67.7 | 300 | 95 | 1162 | 90 | 3503 | 3500 | 269 | 0 | 0 | 67.205 | 51.183 | 67.252 | 51.209
2024-10-22 | 21:41 | 3588.15 | 11381.18 | 1:00 | 242.18 | 0.2258 | 15.29 | 4215.4 | 0 | 60.001 | 54.68 | 0.2796 | 5.0824 | 1.4466 | 11379 | 15.175 | 0 | 61.15 | 3 | Testing Tank A - Drawing Water And Stabilizing Mixing Valve.... -83.988 0 0 | 79.9278 | 56.8209 | 58.4304 | 98.0267 | 67.52 | 0.094 | 2.976 | 0.121 | 0.032 | 0.033 | 0.001 | 24.7617 | 8.3464 | 58.1134 | 0.78749 | 507.2309 | 60.7931 | 6.8324 | 151.9179 | 2.987 | 0.095 | 0 | 0 | 119.7333 | 118.4 | 61.2333 | 60.5 | 60.2 | 59.5 | 124 | 124 | 61.8 | 119.2 | 0.4 | 243 | Hybrid | 0 | 0 | 0 | 1 | 2 | 24 | 67.4 | 67.8 | 77.7 | 67.7 | 300 | 95 | 1162 | 90 | 3503 | 3500 | 269 | 0 | 0 | 67.205 | 51.183 | 67.252 | 51.209
2024-10-22 | 21:41 | 3589.15 | 11382.18 | 1:00 | 242.17 | 0.21709 | 15.07 | 4215.4 | 0 | 60.004 | 52.57 | 0.2866 | 5.0375 | 1.4418 | 11380 | 15.175 | 0 | 61.8375 | 3 | Testing Tank A - Drawing Water And Stabilizing Mixing Valve.... 0.399 0 3 | 79.9667 | 56.8217 | 58.4578 | 97.98 | 67.5196 | 0.143 | 2.97 | 0.12 | 0.032 | 0.031 | 0 | 24.8476 | 8.3464 | 58.1243 | 1.1896 | 507.6391 | 60.842 | 6.8314 | 151.9178 | 2.997 | 0.143 | 0 | 0 | 119.8 | 118.4 | 61.3 | 60.5 | 60.3 | 59.5 | 124 | 124 | 61.8 | 119.3 | 0.5 | 243 | Hybrid | 0 | 0 | 0 | 1 | 2 | 24 | 67.4 | 67.8 | 77.7 | 67.7 | 300 | 95 | 1162 | 90 | 3503 | 3500 | 269 | 0 | 0 | 67.205 | 51.183 | 67.252 | 51.209
2024-10-22 | 21:41 | 3590.15 | 11383.18 | 1:00 | 242.18 | 0.21338 | 15.71 | 4215.4 | 0 | 59.999 | 51.68 | 0.304 | 5.165 | 1.4403 | 11381 | 15.175 | 0 | 61.8 | 3 | Testing Tank A - Drawing Water And Stabilizing Mixing Valve.... 0.338 0 5 | 79.9667 | 56.8237 | 58.4659 | 98.0967 | 67.5188 | 0.194 | 2.977 | 0.12 | 0.033 | 0.029 | 0 | 24.907 | 8.3463 | 58.1228 | 1.6147 | 508.0601 | 60.8925 | 6.833 | 151.9176 | 3.004 | 0.195 | 0 | 0 | 119.8 | 118.4667 | 61.2333 | 60.5 | 60.3 | 59.5 | 124 | 124 | 61.8 | 119.3 | 0.5 | 243 | Hybrid | 0 | 0 | 0 | 1 | 2 | 24 | 67.4 | 67.8 | 77.7 | 67.7 | 300 | 95 | 1162 | 90 | 3503 | 3500 | 269 | 0 | 0 | 67.205 | 51.182 | 67.252 | 51.208
2024-10-22 | 21:41 | 3591.15 | 11384.18 | 1:00 | 242.19 | 0.19893 | 15.05 | 4215.4 | 0 | 59.998 | 48.18 | 0.3123 | 5.2868 | 1.4371 | 11382 | 15.175 | 0 | 61.7 | 3 | Testing Tank A - Drawing Water And Stabilizing Mixing Valve.... 0.500 0 7 | 79.9889 | 56.8243 | 58.452 | 101.5767 | 67.518 | 0.243 | 2.99 | 0.117 | 0.034 | 0.029 | 0 | 24.9516 | 8.3464 | 58.1188 | 2.0267 | 508.4722 | 60.9421 | 6.8313 | 151.9173 | 3.012 | 0.245 | 0 | 0 | 119.8667 | 118.5 | 61.2667 | 60.5 | 60.3 | 59.5 | 124 | 124 | 61.8 | 119.4 | 0.5 | 243 | Hybrid | 0 | 0 | 0 | 1 | 2 | 24 | 67.4 | 67.8 | 77.7 | 67.7 | 300 | 95 | 1162 | 90 | 3503 | 3500 | 269 | 0 | 0 | 67.205 | 51.182 | 67.252 | 51.208
2024-10-22 | 21:41 | 3592.15 | 11385.18 | 1:00 | 242.19 | 0.18781 | 15.18 | 4215.4 | 0 | 60 | 45.49 | 0.3338 | 5.3959 | 1.433 | 11383 | 15.175 | 0 | 61.375 | 3 | Testing Tank A - Drawing Water And Stabilizing Mixing Valve.... 0.250 0 10 | 80.0056 | 56.8222 | 58.421 | 107.8467 | 67.5171 | 0.292 | 3.004 | 0.121 | 0.034 | 0.029 | 0 | 24.9812 | 8.3463 | 58.1186 | 2.4345 | 508.8801 | 60.9915 | 6.8314 | 151.9171 | 3.02 | 0.294 | 0 | 0 | 119.9 | 118.5667 | 61.2667 | 60.5 | 60.3 | 59.5 | 124 | 124 | 61.8 | 119.4 | 0.5 | 243 | Hybrid | 0 | 0 | 0 | 1 | 2 | 24 | 67.4 | 67.8 | 77.7 | 67.7 | 300 | 95 | 1162 | 90 | 3503 | 3500 | 269 | 0 | 0 | 67.205 | 51.182 | 67.252 | 51.208
2024-10-22 | 21:41 | 3593.15 | 11386.18 | 1:00 | 242.18 | 0.17664 | 15.42 | 4215.4 | 0 | 60 | 42.78 | 0.3604 | 5.299 | 1.429 | 11384 | 15.175 | 0 | 61.125 | 3 | Testing Tank A - Drawing Water And Stabilizing Mixing Valve.... 0.412 0 13 | 80.0167 | 56.8213 | 58.3867 | 112.8467 | 67.518 | 0.346 | 3.019 | 0.119 | 0.035 | 0.025 | 0 | 25.111 | 8.3463 | 58.129 | 2.8846 | 509.3281 | 61.0444 | 6.8315 | 151.917 | 3.039 | 0.349 | 0 | 0 | 119.9 | 118.6 | 61.2667 | 60.5 | 60.3 | 59.5333 | 124 | 124 | 61.8 | 119.4 | 0.6 | 243 | Hybrid | 0 | 0 | 0 | 1 | 2 | 24 | 67.4 | 67.8 | 77.7 | 67.7 | 300 | 95 | 1162 | 90 | 3503 | 3500 | 269 | 0 | 0 | 67.205 | 51.182 | 67.252 | 51.208
2024-10-22 | 21:41 | 3594.15 | 11387.18 | 1:00 | 242.17 | 0.16168 | 14.98 | 4215.4 | 0 | 60.007 | 39.15 | 0.3826 | 5.1612 | 1.4244 | 11385 | 15.175 | 0 | 61 | 3 | Testing Tank A - Drawing Water And Stabilizing Mixing Valve.... 0.338 0 15 | 80.0278 | 56.8044 | 58.3594 | 116.1633 | 67.5188 | 0.395 | 3.025 | 0.117 | 0.035 | 0.027 | 0 | 25.2746 | 8.3463 | 58.1409 | 3.2994 | 509.7448 | 61.094 | 6.8301 | 151.9165 | 3.061 | 0.4 | 0 | 0 | 119.9667 | 118.6 | 61.3 | 60.5 | 60.3 | 59.5 | 124 | 124 | 61.8 | 119.5 | 0.6 | 243 | Hybrid | 0 | 0 | 0 | 1 | 2 | 24 | 67.4 | 67.8 | 77.7 | 67.7 | 300 | 95 | 1162 | 90 | 3503 | 3500 | 269 | 0 | 0 | 67.205 | 51.181 | 67.253 | 51.207
2024-10-22 | 21:41 | 3595.15 | 11388.18 | 1:00 | 242.16 | 0.15545 | 15.12 | 4215.4 | 0 | 59.999 | 37.65 | 0.4017 | 5.1463 | 1.4206 | 11386 | 15.175 | 0 | 60.825 | 3 | Testing Tank A - Drawing Water And Stabilizing Mixing Valve.... 0.250 0 18 | 80.05 | 56.7837 | 58.3406 | 118.25 | 67.5196 | 0.443 | 3.02 | 0.119 | 0.035 | 0.026 | 0 | 25.3973 | 8.3466 | 58.1252 | 3.7005 | 510.1439 | 61.1421 | 6.8263 | 151.9161 | 3.077 | 0.448 | 0 | 0 | 120 | 118.6667 | 61.3 | 60.5 | 60.3 | 59.5333 | 124 | 124 | 61.8 | 119.5 | 0.6 | 243 | Hybrid | 0 | 0 | 0 | 1 | 2 | 24 | 67.4 | 67.8 | 77.7 | 67.7 | 300 | 95 | 1162 | 90 | 3503 | 3500 | 269 | 0 | 0 | 67.205 | 51.181 | 67.253 | 51.207
2024-10-22 | 21:41 | 3596.15 | 11389.18 | 1:00 | 242.17 | 0.15415 | 15.45 | 4215.4 | 0 | 60.003 | 37.33 | 0.4139 | 4.967 | 1.4183 | 11387 | 15.175 | 0 | 60.9 | 3 | Testing Tank A - Drawing Water And Stabilizing Mixing Valve.... 0.412 0 21 | 80.0389 | 56.7744 | 58.3312 | 119.5933 | 67.52 | 0.494 | 3.013 | 0.12 | 0.036 | 0.025 | 0.001 | 25.3436 | 8.3467 | 58.1348 | 4.12 | 510.5654 | 61.1926 | 6.8249 | 151.9159 | 3.072 | 0.499 | 0 | 0 | 120 | 118.6667 | 61.2667 | 60.5 | 60.2667 | 59.5333 | 124 | 124 | 61.8 | 119.6 | 0.6 | 243 | Hybrid | 0 | 0 | 0 | 1 | 2 | 24 | 67.4 | 67.8 | 77.7 | 67.7 | 300 | 95 | 1162 | 90 | 3503 | 3500 | 269 | 0 | 0 | 67.205 | 51.181 | 67.253 | 51.207
2024-10-22 | 21:41 | 3597.15 | 11390.18 | 1:00 | 242.16 | 0.1535 | 14.92 | 4215.4 | 0 | 60.001 | 37.17 | 0.4013 | 5.3971 | 1.4224 | 11388 | 15.175 | 0 | 60.95 | 3 | Testing Tank A - Drawing Water And Stabilizing Mixing Valve.... 0.338 0 23 | 80.0111 | 56.7757 | 58.3267 | 120.4567 | 67.52 | 0.542 | 3.003 | 0.118 | 0.035 | 0.025 | 0 | 25.1161 | 8.3467 | 58.1431 | 4.5266 | 510.972 | 61.2413 | 6.8258 | 151.9156 | 3.045 | 0.549 | 0 | 0 | 120 | 118.6667 | 61.2 | 60.5 | 60.2 | 59.5 | 124 | 124 | 61.8 | 119.6 | 0.6 | 243 | Hybrid | 0 | 0 | 0 | 1 | 2 | 24 | 67.4 | 67.8 | 77.7 | 67.7 | 300 | 95 | 1162 | 90 | 3503 | 3500 | 269 | 0 | 0 | 67.205 | 51.181 | 67.253 | 51.206
2024-10-22 | 21:42 | 3598.15 | 11391.18 | 1:00 | 242.16 | 0.16485 | 15.46 | 4215.4 | 0 | 60.001 | 39.92 | 0.3872 | 5.1395 | 1.4253 | 11389 | 15.175 | 0 | 61.15 | 3 | Testing Tank A - Drawing Water And Stabilizing Mixing Valve.... 0.250 0 26 | 80.0444 | 56.7781 | 58.3263 | 120.98 | 67.52 | 0.589 | 2.991 | 0.127 | 0.035 | 0.026 | 0 | 24.8444 | 8.3466 | 58.1597 | 4.9193 | 511.3626 | 61.2886 | 6.8253 | 151.9157 | 3.012 | 0.596 | 0 | 0 | 120.0333 | 118.7333 | 61.2333 | 60.5 | 60.2333 | 59.5333 | 124 | 124 | 61.8 | 119.7 | 0.6 | 243 | Hybrid | 0 | 0 | 0 | 1 | 2 | 24 | 67.4 | 67.8 | 77.7 | 67.7 | 300 | 95 | 1162 | 90 | 3503 | 3500 | 269 | 0 | 0 | 67.205 | 51.181 | 67.253 | 51.206
2024-10-22 | 21:42 | 3599.15 | 11392.18 | 1:00 | 242.15 | 0.17283 | 15.28 | 4215.4 | 0 | 59.999 | 41.85 | 0.365 | 5.1226 | 1.4289 | 11390 | 15.175 | 0 | 61.2625 | 3 | Testing Tank A - Drawing Water And Stabilizing Mixing Valve.... 0.500 0 28 | 80.0722 | 56.7849 | 58.3288 | 121.29 | 67.5196 | 0.638 | 2.966 | 0.122 | 0.033 | 0.025 | 0 | 24.6313 | 8.3464 | 58.1828 | 5.327 | 511.7806 | 61.3382 | 6.8255 | 151.9156 | 2.987 | 0.646 | 0 | 0 | 120.0667 | 118.7667 | 61.2667 | 60.5 | 60.2667 | 59.5667 | 124 | 124 | 61.8 | 119.7 | 0.6 | 243 | Hybrid | 0 | 0 | 0 | 1 | 2 | 24 | 67.4 | 67.8 | 77.7 | 67.7 | 300 | 95 | 1162 | 90 | 3503 | 3500 | 269 | 0 | 0 | 67.205 | 51.181 | 67.253 | 51.206
2024-10-22 | 21:42 | 3600.15 | 11393.18 | 1:00 | 242.15 | 0.18216 | 14.83 | 4215.4 | 0 | 60 | 44.11 | 0.3362 | 4.9666 | 1.4317 | 11391 | 15.175 | 0 | 61.75 | 3 | Power OFF... | 80.0667 | 56.7904 | 58.3333 | 121.48 | 67.5188 | 0.689 | 2.951 | 0.127 | 0.034 | 0.025 | 0 | 24.5632 | 8.3463 | 58.1945 | 5.7531 | 512.1985 | 61.3883 | 6.8245 | 151.9159 | 2.979 | 0.698 | 0 | 0 | 120.1 | 118.7667 | 61.2667 | 60.5 | 60.2667 | 59.5 | 124 | 124 | 61.8 | 119.7 | 0.6 | 243 | Hybrid | 0 | 0 | 0 | 1 | 2 | 24 | 67.4 | 67.8 | 77.7 | 67.7 | 300 | 95 | 1162 | 90 | 3503 | 3500 | 269 | 0 | 0 | 67.206 | 51.18 | 67.254 | 51.205
2024-10-22 | 21:42 | 3601.15 | 11394.18 | 1:00 | 242.17 | 0.00636 | 0.03 | 4215.4 | 0 | 60 | 1.54 | 0.019 | 1.5912 | 1.428 | 11392 | 15.175 | 0 | 61.95 | 3 | Testing Tank A - Drawing Water And Stabilizing Mixing Valve.... 0.413 0 34 | 80.1 | 56.7902 | 58.3418 | 121.61 | 67.518 | 0.738 | 2.954 | 0.124 | 0.036 | 0.02 | 0 | 24.6008 | 8.3463 | 58.189 | 6.1526 | 512.6023 | 61.4367 | 6.8237 | 151.9159 | 2.983 | 0.746 | 0 | 0 | 120.2 | 118.8 | 61.2667 | 60.5 | 60.3 | 59.5333 | [5 empty] | 67.206 | 51.18 | 67.254 | 51.205
2024-10-22 | 21:42 | 3602.15 | 11395.18 | 1:00 | 242.17 | 0 | 0.03 | 4215.4 | 0 | 60.004 | 0 | Inf | Inf | 1.4293 | 11393 | 15.175 | 0 | 61.9375 | 3 | Testing Tank A - Drawing Water And Stabilizing Mixing Valve.... 0.338 0 36 | 80.0889 | 56.7922 | 58.3529 | 121.6933 | 67.5163 | 0.791 | 2.98 | 0.126 | 0.035 | 0.021 | 0 | 24.7577 | 8.3465 | 58.1634 | 6.6035 | 513.0492 | 61.4899 | 6.8293 | 151.9163 | 3.002 | 0.801 | 0 | 0 | 120.2 | 118.8 | 61.2333 | 60.5 | 60.2333 | 59.5667 | [5 empty] | 67.206 | 51.18 | 67.254 | 51.205
2024-10-22 | 21:42 | 3604.15 | 11397.18 | 1:00 | 242.18 | 0.000372 | 0.029 | 4215.4 | 0 | 60 | 0.09 | 0.3244 | 2.8253 | 1.4295 | 11395 | 15.175 | 0 | 60.9875 | 3 | Testing Tank A - Drawing Water Until RTD Out = 106.8°.... 0.305 0 42 | 80.1111 | 56.7933 | 58.3729 | 121.78 | 67.5163 | 0.894 | 3.03 | 0.127 | 0.032 | 0.024 | 0 | 25.2106 | 8.3467 | 58.1364 | 7.4521 | 513.9021 | 61.5924 | 6.837 | 151.9171 | 3.057 | 0.904 | 0 | 0 | 120.2 | 118.8333 | 61.2667 | 60.5 | 60.3 | 59.5667 | [5 empty] | 67.206 | 51.179 | 67.254 | 51.204
2024-10-22 | 21:42 | 3607.15 | 11400.18 | 1:00 | 242.19 | 0.00019 | 0.0292 | 4215.4 | 0 | 60.002 | 0.0461 | 0.633 | 3.9727 | 1.4355 | 11398 | 15.175 | 0 | 60.6625 | 3 | Testing Tank A - Drawing Water Until RTD Out = 106.8°.... 0.500 0 49 | 80.1278 | 56.8 | 58.3904 | 121.8467 | 67.5159 | 1.044 | 3.049 | 0.13 | 0.029 | 0.027 | 0 | 25.683 | 8.3466 | 58.1573 | 8.7149 | 515.1624 | 61.7434 | 6.8334 | 151.9182 | 3.115 | 1.057 | 0 | 0 | 120.2667 | 118.8667 | 61.2667 | 60.5 | 60.2667 | 59.6 | [5 empty] | 67.206 | 51.178 | 67.254 | 51.203
2024-10-22 | 21:42 | 3610.15 | 11403.18 | 1:00 | 242.19 | 0.000199 | 0.0292 | 4215.4 | 0 | 60.001 | 0.0482 | 0.6057 | 3.6255 | 1.4406 | 11401 | 15.175 | 0 | 60.6875 | 3 | Testing Tank A - Drawing Water Until RTD Out = 106.9°.... 0.250 0 57 | 80.1778 | 56.8115 | 58.4002 | 121.86 | 67.5163 | 1.192 | 3.051 | 0.135 | 0.025 | 0.03 | 0 | 25.6829 | 8.3465 | 58.1472 | 9.9505 | 516.3939 | 61.8914 | 6.8286 | 151.9187 | 3.115 | 1.207 | 0 | 0 | 120.3 | 118.9 | 61.3 | 60.5 | 60.3 | 59.7667 | [5 empty] | 67.206 | 51.178 | 67.254 | 51.203
2024-10-22 | 21:42 | 3613.15 | 11406.18 | 1:00 | 242.21 | 0.000204 | 0.0293 | 4215.4 | 0 | 60 | 0.0495 | 0.5915 | 4.1449 | 1.4436 | 11404 | 15.175 | 0 | 61.025 | 3 | Testing Tank A - Drawing Water Until RTD Out = 106.9°.... 0.304 0 65 | 80.2056 | 56.8041 | 58.3933 | 121.88 | 67.518 | 1.341 | 3.038 | 0.135 | 0.021 | 0.034 | 0 | 25.2446 | 8.3467 | 58.1241 | 11.1934 | 517.6368 | 62.0398 | 6.8296 | 151.9187 | 3.062 | 1.358 | 0 | 0 | 120.3667 | 118.9 | 61.2667 | 60.5 | 60.3 | 59.9 | [5 empty] | 67.207 | 51.177 | 67.255 | 51.202
2024-10-22 | 21:42 | 3616.15 | 11409.18 | 1:00 | 242.22 | 0.000194 | 0.0293 | 4215.4 | 0 | 60.003 | 0.0471 | 0.6214 | 3.8657 | 1.4446 | 11407 | 15.175 | 0 | 61.15 | 3 | Testing Tank A - Drawing Water Until RTD Out = 106.9°.... 0.305 0 73 | 80.2 | 56.7876 | 58.3659 | 121.92 | 67.5192 | 1.492 | 3.012 | 0.136 | 0.02 | 0.039 | 0 | 24.9648 | 8.3468 | 58.103 | 12.4531 | 518.8965 | 62.1908 | 6.8328 | 151.9186 | 3.028 | 1.51 | 0 | 0 | 120.4 | 118.9 | 61.2 | 60.5 | 60.3 | 59.9 | [5 empty] | 67.207 | 51.177 | 67.255 | 51.201
2024-10-22 | 21:42 | 3619.15 | 11412.18 | 1:00 | 242.18 | 0.000202 | 0.0292 | 4215.4 | 0 | 60 | 0.049 | 0.5966 | 3.9471 | 1.4479 | 11410 | 15.175 | 0 | 61.1375 | 3 | Testing Tank A - Drawing Water Until RTD Out = 106.9°.... 0.447 0 80 | 80.2278 | 56.7797 | 58.3273 | 121.9267 | 67.52 | 1.642 | 3.005 | 0.133 | 0.021 | 0.039 | 0 | 25.0606 | 8.3467 | 58.1141 | 13.707 | 520.1547 | 62.3412 | 6.8314 | 151.9184 | 3.039 | 1.662 | 0 | 0 | 120.5 | 118.9 | 61.2 | 60.5 | 60.3 | 59.9667 | [5 empty] | 67.207 | 51.176 | 67.256 | 51.2
2024-10-22 | 21:42 | 3622.15 | 11415.18 | 1:00 | 242.15 | 0.000229 | 0.0292 | 4215.4 | 0 | 60 | 0.0555 | 0.5264 | 3.4769 | 1.4511 | 11413 | 15.175 | 0 | 60.8875 | 3 | Testing Tank A - Drawing Water Until RTD Out = 106.9°.... 0.250 0 88 | 80.2111 | 56.7713 | 58.2914 | 121.94 | 67.52 | 1.793 | 3.017 | 0.129 | 0.023 | 0.039 | 0 | 25.2632 | 8.3469 | 58.0913 | 14.9655 | 521.4088 | 62.4923 | 6.8323 | 151.9183 | 3.064 | 1.815 | 0 | 0 | 120.5333 | 118.8 | 61.2 | 60.5 | 60.3 | 59.9333 | [5 empty] | 67.208 | 51.175 | 67.256 | 51.199
2024-10-22 | 21:42 | 3625.15 | 11418.18 | 1:00 | 242.16 | 0.000216 | 0.0292 | 4215.4 | 0 | 59.999 | 0.0524 | 0.5579 | 3.8881 | 1.4475 | 11416 | 15.175 | 0 | 60.8375 | 3 | Testing Tank A - Drawing Water Until RTD Out = 107.0°.... 0.303 0 96 | 80.2056 | 56.7663 | 58.2692 | 121.9667 | 67.52 | 1.942 | 3.022 | 0.126 | 0.026 | 0.038 | 0 | 25.3004 | 8.3469 | 58.0982 | 16.2077 | 522.6511 | 62.6411 | 6.8298 | 151.918 | 3.068 | 1.966 | 0 | 0 | 120.5667 | 118.7667 | 61.2 | 60.5 | 60.3 | 59.9 | [5 empty] | 67.208 | 51.174 | 67.256 | 51.198
2024-10-22 | 21:42 | 3628.15 | 11421.18 | 1:00 | 242.15 | 0.000198 | 0.0292 | 4215.4 | 0 | 60.001 | 0.0479 | 0.6084 | 3.2011 | 1.4432 | 11419 | 15.175 | 0 | 60.875 | 3 | Testing Tank A - Drawing Water Until RTD Out = 107.0°.... 0.446 0 103 | 80.2056 | 56.7598 | 58.2637 | 121.98 | 67.52 | 2.091 | 3.016 | 0.127 | 0.03 | 0.031 | 0 | 25.1645 | 8.347 | 58.0773 | 17.4524 | 523.9021 | 62.7902 | 6.8315 | 151.918 | 3.052 | 2.117 | 0 | 0 | 120.6 | 118.7333 | 61.2 | 60.5 | 60.3 | 59.9 | [5 empty] | 67.208 | 51.173 | 67.257 | 51.197
2024-10-22 | 21:42 | 3631.15 | 11424.19 | 1:01 | 242.15 | 0.000202 | 0.0291 | 4215.4 | 0 | 60.002 | 0.049 | 0.5942 | 3.1769 | 1.4424 | 11422 | 15.175 | 0 | 61.0375 | 3 | Testing Tank A - Drawing Water Until RTD Out = 107.0°.... 0.318 0 111 | 80.15 | 56.7493 | 58.2686 | 122 | 67.52 | 2.24 | 3.007 | 0.123 | 0.036 | 0.029 | 0.001 | 25.0367 | 8.347 | 58.0891 | 18.6966 | 525.14 | 62.9388 | 6.8284 | 151.918 | 3.037 | 2.268 | 0 | 0 | 120.6 | 118.6333 | 61.1667 | 60.4333 | 60.2667 | 59.8 | [5 empty] | 67.209 | 51.173 | 67.257 | 51.196
2024-10-22 | 21:42 | 3634.15 | 11427.19 | 1:01 | 242.14 | 0.000203 | 0.0291 | 4215.4 | 0 | 59.999 | 0.0492 | 0.5921 | 3.6672 | 1.4382 | 11425 | 15.175 | 0 | 61.0375 | 3 | Testing Tank A - Drawing Water Until RTD Out = 107.0°.... 0.447 0 118 | 80.1222 | 56.7383 | 58.2767 | 122.01 | 67.52 | 2.391 | 3.003 | 0.118 | 0.039 | 0.023 | 0 | 25.0354 | 8.3464 | 58.1513 | 19.9594 | 526.405 | 63.0901 | 6.8303 | 151.918 | 3.036 | 2.421 | 0 | 0 | 120.6333 | 118.4667 | 61.1667 | 60.4333 | 60.2333 | 59.8 | [5 empty] | 67.209 | 51.173 | 67.257 | 51.196
2024-10-22 | 21:42 | 3637.15 | 11430.19 | 1:01 | 242.14 | 0.000201 | 0.0291 | 4215.4 | 0 | 60.002 | 0.0488 | 0.5973 | 3.3335 | 1.4338 | 11428 | 15.175 | 0 | 60.95 | 3 | Testing Tank A - Drawing Water Until RTD Out = 107.0°.... 0.304 0 126 | 80.05 | 56.7333 | 58.2816 | 122.03 | 67.52 | 2.541 | 3.008 | 0.117 | 0.04 | 0.018 | 0 | 25.1173 | 8.3465 | 58.1471 | 21.2071 | 527.6568 | 63.2403 | 6.8313 | 151.9181 | 3.046 | 2.572 | 0 | 0 | 120.6333 | 118.1 | 61.1667 | 60.4 | 60.2 | 59.8 | [5 empty] | 67.209 | 51.172 | 67.257 | 51.195
2024-10-22 | 21:42 | 3640.15 | 11433.19 | 1:01 | 242.12 | 0.000197 | 0.0292 | 4215.4 | 0 | 60 | 0.0477 | 0.6111 | 3.8382 | 1.4306 | 11431 | 15.175 | 0 | 60.8625 | 3 | Testing Tank A - Drawing Water Until RTD Out = 107.0°.... 0.304 0 134 | 79.9722 | 56.7497 | 58.2833 | 122.0167 | 67.52 | 2.691 | 3.014 | 0.118 | 0.039 | 0.018 | 0 | 25.184 | 8.3468 | 58.1023 | 22.4572 | 528.9069 | 63.3901 | 6.8282 | 151.9183 | 3.054 | 2.724 | 0 | 0 | 120.6667 | 117.6667 | 61.2 | 60.4 | 60.1667 | 59.7333 | [5 empty] | 67.209 | 51.171 | 67.258 | 51.194
2024-10-22 | 21:42 | 3643.15 | 11436.19 | 1:01 | 242.11 | 0.000195 | 0.0292 | 4215.4 | 0 | 60 | 0.0472 | 0.6179 | 3.8816 | 1.4289 | 11434 | 15.175 | 0 | 60.875 | 3 | Testing Tank A - Drawing Water Until RTD Out = 107.0°.... 0.446 0 141 | 79.8333 | 56.7556 | 58.2833 | 122.01 | 67.52 | 2.841 | 3.017 | 0.121 | 0.036 | 0.02 | 0.001 | 25.1867 | 8.347 | 58.0771 | 23.7153 | 530.1608 | 63.5403 | 6.8305 | 151.9184 | 3.055 | 2.876 | 0 | 0 | 120.6667 | 117.1333 | 61.1 | 60.3333 | 60.1 | 59.6667 | [5 empty] | 67.21 | 51.17 | 67.258 | 51.193
2024-10-22 | 21:42 | 3646.15 | 11439.19 | 1:01 | 242.09 | 0.000184 | 0.0292 | 4215.4 | 0 | 59.999 | 0.0446 | 0.6549 | 3.4319 | 1.4241 | 11437 | 15.175 | 0 | 60.8875 | 3 | Testing Tank A - Drawing Water Until RTD Out = 107.0°.... 0.250 0 148 | 79.6944 | 56.7555 | 58.2824 | 122 | 67.52 | 2.991 | 3.013 | 0.123 | 0.032 | 0.023 | 0 | 25.1511 | 8.3468 | 58.1123 | 24.9574 | 531.407 | 63.6896 | 6.8288 | 151.9185 | 3.05 | 3.027 | 0 | 0 | 120.6333 | 116.4667 | 61.1 | 60.2333 | 60.1 | 59.6333 | [5 empty] | 67.21 | 51.169 | 67.258 | 51.192
2024-10-22 | 21:42 | 3649.15 | 11442.19 | 1:01 | 242.09 | 0.000186 | 0.0292 | 4215.4 | 0 | 60.002 | 0.0449 | 0.6508 | 4.6642 | 1.4243 | 11440 | 15.175 | 0 | 60.95 | 3 | Testing Tank A - Drawing Water Until RTD Out = 107.0°.... 0.500 0 154 | 79.55 | 56.7547 | 58.2808 | 121.9733 | 67.52 | 3.139 | 3.003 | 0.133 | 0.029 | 0.026 | 0 | 25.0869 | 8.347 | 58.0901 | 26.2024 | 532.6478 | 63.838 | 6.8305 | 151.9184 | 3.043 | 3.178 | 0 | 0 | 120.6 | 115.7 | 61.1 | 60.2 | 60.1 | 59.6 | [5 empty] | 67.21 | 51.168 | 67.259 | 51.191
2024-10-22 | 21:42 | 3652.15 | 11445.19 | 1:01 | 242.09 | 0.000188 | 0.0292 | 4215.4 | 0 | 60 | 0.0454 | 0.6433 | 3.6517 | 1.4284 | 11443 | 15.175 | 0 | 61 | 3 | Testing Tank A - Drawing Water Until RTD Out = 107.0°.... 0.500 0 161 | 79.3722 | 56.7565 | 58.2771 | 121.94 | 67.52 | 3.288 | 2.998 | 0.137 | 0.025 | 0.033 | 0.001 | 25.002 | 8.3468 | 58.1056 | 27.4382 | 533.8879 | 63.9868 | 6.8294 | 151.9184 | 3.032 | 3.328 | 0 | 0 | 120.6 | 114.6667 | 61.1 | 60.2 | 60.0667 | 59.6 | [5 empty] | 67.211 | 51.168 | 67.259 | 51.19
2024-10-22 | 21:42 | 3655.15 | 11448.19 | 1:01 | 242.09 | 0.000199 | 0.0292 | 4215.4 | 0 | 60 | 0.0481 | 0.608 | 3.4617 | 1.4307 | 11446 | 15.175 | 0 | 60.9875 | 3 | Testing Tank A - Drawing Water Until RTD Out = 107.0°.... 0.250 0 169 | 79.1667 | 56.7581 | 58.271 | 121.8933 | 67.5188 | 3.437 | 2.999 | 0.137 | 0.021 | 0.036 | 0 | 24.9776 | 8.3465 | 58.142 | 28.6851 | 535.1285 | 64.1355 | 6.8304 | 151.9183 | 3.029 | 3.479 | 0 | 0 | 120.6 | 113.4333 | 61.1 | 60.2 | 60.0667 | 59.6 | [5 empty] | 67.211 | 51.167 | 67.26 | 51.189
2024-10-22 | 21:43 | 3658.15 | 11451.19 | 1:01 | 242.1 | 0.000194 | 0.0292 | 4215.4 | 0 | 60 | 0.0469 | 0.6231 | 3.6593 | 1.4312 | 11449 | 15.175 | 0 | 60.925 | 3 | Testing Tank A - Drawing Water Until RTD Out = 107.0°.... 0.250 0 177 | 78.9167 | 56.7623 | 58.2653 | 121.86 | 67.5159 | 3.587 | 3.003 | 0.138 | 0.021 | 0.037 | 0 | 25.0555 | 8.3466 | 58.1262 | 29.9401 | 536.3856 | 64.2866 | 6.8295 | 151.9182 | 3.039 | 3.631 | 0 | 0 | 120.6 | 111.9667 | 61.1 | 60.2 | 60.0667 | 59.5667 | [5 empty] | 67.211 | 51.166 | 67.26 | 51.188
2024-10-22 | 21:43 | 3661.15 | 11454.19 | 1:01 | 242.11 | 0.000189 | 0.0292 | 4215.4 | 0 | 60 | 0.0457 | 0.6379 | 3.5577 | 1.4362 | 11452 | 15.175 | 0 | 60.8875 | 3 | Testing Tank A - Drawing Water Until RTD Out = 107.0°.... 0.500 0 184 | 78.6167 | 56.7645 | 58.2637 | 121.8533 | 67.5131 | 3.738 | 3.01 | 0.136 | 0.02 | 0.038 | 0 | 25.1589 | 8.3468 | 58.1066 | 31.1978 | 537.6475 | 64.4372 | 6.8335 | 151.9182 | 3.051 | 3.784 | 0 | 0 | 120.6 | 110.3 | 61.0333 | 60.1333 | 60.1 | 59.5333 | [5 empty] | 67.211 | 51.166 | 67.26 | 51.188
2024-10-22 | 21:43 | 3664.15 | 11457.19 | 1:01 | 242.13 | 0.000201 | 0.0291 | 4215.4 | 0 | 60 | 0.0488 | 0.5969 | 3.4088 | 1.44 | 11455 | 15.175 | 0 | 60.825 | 3 | Testing Tank A - Drawing Water Until RTD Out = 107.0°.... 0.250 0 192 | 78.2833 | 56.7661 | 58.2669 | 121.8467 | 67.5143 | 3.887 | 3.014 | 0.131 | 0.021 | 0.039 | 0 | 25.1903 | 8.347 | 58.0792 | 32.4461 | 538.8957 | 64.5868 | 6.8302 | 151.9181 | 3.055 | 3.935 | 0 | 0 | 120.5 | 108.5 | 61 | 60.1 | 60.1 | 59.5 | [5 empty] | 67.211 | 51.165 | 67.26 | 51.187
2024-10-22 | 21:43 | 3667.15 | 11460.19 | 1:01 | 242.14 | 0.000196 | 0.0291 | 4215.4 | 0 | 60 | 0.0474 | 0.6147 | 3.5573 | 1.4407 | 11458 | 15.175 | 0 | 60.9 | 3 | Testing Tank A - Drawing Water Until RTD Out = 107.0°.... 0.304 0 200 | 77.9056 | 56.7664 | 58.271 | 121.8467 | 67.518 | 4.035 | 3.008 | 0.129 | 0.025 | 0.038 | 0.001 | 25.1189 | 8.3468 | 58.1055 | 33.6809 | 540.1264 | 64.7345 | 6.83 | 151.9181 | 3.046 | 4.085 | 0 | 0 | 120.4333 | 106.4667 | 60.9333 | 60.0667 | 60.0667 | 59.4667 | [5 empty] | 67.212 | 51.164 | 67.261 | 51.186
2024-10-22 | 21:43 | 3670.15 | 11463.19 | 1:01 | 242.15 | 0.000189 | 0.0291 | 4215.4 | 0 | 60.002 | 0.0458 | 0.6352 | 4.119 | 1.4434 | 11461 | 15.175 | 0 | 60.925 | 3 | Testing Tank A - Drawing Water Until RTD Out = 107.0°.... 0.250 0 207 | 77.5056 | 56.7645 | 58.2747 | 121.8133 | 67.5196 | 4.186 | 3.004 | 0.125 | 0.027 | 0.036 | 0 | 25.037 | 8.3468 | 58.104 | 34.934 | 541.3836 | 64.8849 | 6.8335 | 151.9182 | 3.036 | 4.237 | 0 | 0 | 120.3333 | 104.2 | 60.9 | 60.0667 | 60.1 | 59.4333 | [5 empty] | 67.212 | 51.164 | 67.261 | 51.185
2024-10-22 | 21:43 | 3673.15 | 11466.19 | 1:01 | 242.15 | 0.000199 | 0.0291 | 4215.4 | 0 | 60.001 | 0.0481 | 0.6042 | 3.7145 | 1.4465 | 11464 | 15.175 | 0 | 60.9625 | 3 | Testing Tank A - Drawing Water Until RTD Out = 107.0°.... 0.454 0 215 | 77.0722 | 56.7618 | 58.278 | 121.7633 | 67.52 | 4.335 | 3.002 | 0.123 | 0.032 | 0.031 | 0.001 | 25.0227 | 8.3467 | 58.1208 | 36.1792 | 542.6291 | 65.0338 | 6.8317 | 151.9181 | 3.035 | 4.388 | 0 | 0 | 120.3 | 101.8 | 60.8333 | 60 | 60.1 | 59.4 | [5 empty] | 67.212 | 51.163 | 67.261 | 51.184
2024-10-22 | 21:43 | 3676.15 | 11469.19 | 1:01 | 242.16 | 0.000206 | 0.0291 | 4215.4 | 0 | 60.002 | 0.0498 | 0.5847 | 3.7378 | 1.4498 | 11467 | 15.175 | 0 | 60.8125 | 3 | Testing Tank A - Drawing Water Until RTD Out = 107.0°.... 0.446 0 222 | 76.6389 | 56.7664 | 58.2808 | 121.72 | 67.52 | 4.487 | 3.014 | 0.124 | 0.033 | 0.029 | 0 | 25.1319 | 8.3468 | 58.1084 | 37.4539 | 543.8973 | 65.1865 | 6.8381 | 151.9182 | 3.048 | 4.542 | 0 | 0 | 120.2333 | 99.4 | 60.7667 | 60 | 60.0333 | 59.4 | [5 empty] | 67.213 | 51.162 | 67.262 | 51.184
2024-10-22 | 21:43 | 3679.15 | 11472.19 | 1:01 | 242.16 | 0.000201 | 0.0291 | 4215.4 | 0 | 60 | 0.0486 | 0.5994 | 3.6333 | 1.447 | 11470 | 15.175 | 0 | 60.625 | 3 | Testing Tank A - Drawing Water Until RTD Out = 107.0°.... 0.250 0 230 | 76.2111 | 56.7703 | 58.2829 | 121.6767 | 67.52 | 4.64 | 3.037 | 0.122 | 0.037 | 0.028 | 0.001 | 25.326 | 8.3472 | 58.0499 | 38.7291 | 545.1727 | 65.3388 | 6.832 | 151.9184 | 3.071 | 4.697 | 0 | 0 | 120.0667 | 97.0333 | 60.7 | 60.0333 | 60.0333 | 59.4 | [5 empty] | 67.213 | 51.161 | 67.262 | 51.183
2024-10-22 | 21:43 | 3682.15 | 11475.19 | 1:01 | 242.16 | 0.000183 | 0.0291 | 4215.4 | 0 | 60 | 0.0442 | 0.658 | 3.6727 | 1.4426 | 11473 | 15.175 | 0 | 60.2125 | 3 | Testing Tank A - Drawing Water Until RTD Out = 107.0°.... 0.249 0 237 | 75.8 | 56.7889 | 58.2816 | 121.6233 | 67.52 | 4.797 | 3.079 | 0.119 | 0.039 | 0.023 | -0.001 | 25.6152 | 8.3472 | 58.0414 | 40.0418 | 546.4875 | 65.4969 | 6.8406 | 151.9188 | 3.106 | 4.856 | 0 | 0 | 119.9667 | 94.8 | 60.7 | 60 | 60 | 59.3333 | [5 empty] | 67.213 | 51.161 | 67.262 | 51.182
2024-10-22 | 21:43 | 3685.15 | 11478.19 | 1:01 | 242.16 | 0.000204 | 0.0291 | 4215.4 | 0 | 60.002 | 0.0493 | 0.5905 | 4.0481 | 1.4414 | 11476 | 15.175 | 0 | 59.8125 | 3 | Testing Tank A - Drawing Water Until RTD Out = 107.0°.... 0.250 0 244 | 75.45 | 56.838 | 58.2804 | 121.5767 | 67.52 | 4.955 | 3.113 | 0.119 | 0.04 | 0.02 | 0.001 | 26.0191 | 8.3471 | 58.0571 | 41.3577 | 547.8076 | 65.6545 | 6.8345 | 151.9189 | 3.155 | 5.015 | 0 | 0 | 119.9 | 92.7 | 60.7 | 60 | 60 | 59.4 | [5 empty] | 67.214 | 51.16 | 67.263 | 51.181
2024-10-22 | 21:43 | 3688.15 | 11481.19 | 1:01 | 242.12 | 0.000203 | 0.0291 | 4215.4 | 0 | 60.003 | 0.0492 | 0.5917 | 3.7623 | 1.4393 | 11479 | 15.175 | 0 | 59.925 | 3 | Testing Tank A - Drawing Water Until RTD Out = 107.0°.... 0.317 0 252 | 75.0611 | 56.8833 | 58.28 | 121.57 | 67.52 | 5.105 | 3.098 | 0.118 | 0.04 | 0.02 | 0.001 | 26.1637 | 8.3471 | 58.0604 | 42.6105 | 549.0559 | 65.8045 | 6.8284 | 151.9187 | 3.173 | 5.167 | 0 | 0 | 119.8 | 90.5333 | 60.6333 | 60 | 60 | 59.4 | [5 empty] | 67.214 | 51.159 | 67.263 | 51.18
2024-10-22 | 21:43 | 3691.15 | 11484.19 | 1:02 | 242.12 | 0.000187 | 0.0291 | 4215.4 | 0 | 60.001 | 0.0452 | 0.6453 | 3.9566 | 1.4352 | 11482 | 15.175 | 0 | 60.0875 | 3 | Testing Tank A - Drawing Water Until RTD Out = 107.0°.... 0.500 0 259 | 74.6722 | 56.9025 | 58.28 | 121.54 | 67.5196 | 5.25 | 3.066 | 0.115 | 0.039 | 0.02 | 0 | 25.7247 | 8.3469 | 58.0853 | 43.8228 | 550.2682 | 65.949 | 6.8276 | 151.9182 | 3.12 | 5.314 | 0 | 0 | 119.7667 | 88.4333 | 60.6 | 60 | 59.9 | 59.3333 | [5 empty] | 67.214 | 51.158 | 67.264 | 51.179
2024-10-22 | 21:43 | 3694.15 | 11487.19 | 1:02 | 242.1 | 0.000195 | 0.0291 | 4215.4 | 0 | 60 | 0.0471 | 0.6182 | 3.6732 | 1.4309 | 11485 | 15.175 | 0 | 60.4 | 3 | Testing Tank A - Drawing Water Until RTD Out = 107.0°.... 0.446 0 267 | 74.3389 | 56.9101 | 58.282 | 121.51 | 67.5184 | 5.395 | 3.011 | 0.115 | 0.041 | 0.019 | 0 | 24.9644 | 8.3471 | 58.0682 | 45.0347 | 551.4781 | 66.0947 | 6.8272 | 151.9177 | 3.027 | 5.461 | 0 | 0 | 119.7 | 86.4333 | 60.6 | 60 | 59.9333 | 59.3667 | [5 empty] | 67.214 | 51.158 | 67.264 | 51.179
2024-10-22 | 21:43 | 3697.15 | 11490.19 | 1:02 | 242.08 | 0.00019 | 0.0291 | 4215.4 | 0 | 60 | 0.046 | 0.6319 | 3.4338 | 1.4295 | 11488 | 15.175 | 0 | 60.8875 | 3 | Testing Tank A - Drawing Water Until RTD Out = 107.0°.... 0.250 0 275 | 74.0056 | 56.9136 | 58.2845 | 121.4833 | 67.5163 | 5.544 | 2.966 | 0.115 | 0.041 | 0.019 | 0 | 24.5405 | 8.3471 | 58.0622 | 46.2711 | 552.7206 | 66.2431 | 6.8317 | 151.9166 | 2.976 | 5.611 | 0 | 0 | 119.6333 | 84.5333 | 60.6 | 60 | 59.9 | 59.3667 | [5 empty] | 67.214 | 51.158 | 67.264 | 51.179
2024-10-22 | 21:43 | 3700.15 | 11493.19 | 1:02 | 242.06 | 0.000178 | 0.0291 | 4215.4 | 0 | 59.996 | 0.043 | 0.6762 | 4.2877 | 1.4248 | 11491 | 15.175 | 0 | 60.9375 | 3 | Testing Tank A - Drawing Water Until RTD Out = 107.0°.... 0.304 0 283 | 73.6556 | 56.9175 | 58.2857 | 121.47 | 67.5163 | 5.692 | 2.953 | 0.12 | 0.04 | 0.021 | 0 | 24.6121 | 8.3479 | 58.0661 | 47.5119 | 553.9554 | 66.3917 | 6.8305 | 151.9144 | 2.985 | 5.762 | 0 | 0 | 119.5333 | 82.7 | 60.6 | 59.9 | 59.9 | 59.3 | [5 empty] | 67.215 | 51.157 | 67.264 | 51.178
2024-10-22 | 21:43 | 3703.15 | 11496.19 | 1:02 | 242.06 | 0.000181 | 0.029 | 4215.4 | 0 | 59.998 | 0.0439 | 0.6612 | 3.484 | 1.4235 | 11494 | 15.175 | 0 | 60.675 | 3 | Testing Tank A - Drawing Water Until RTD Out = 107.0°.... 0.250 0 290 | 73.35 | 56.9052 | 58.2922 | 121.42 | 67.5171 | 5.843 | 2.973 | 0.12 | 0.039 | 0.023 | 0 | 24.8629 | 8.3486 | 58.1064 | 48.7688 | 555.2164 | 66.542 | 6.8356 | 151.912 | 3.015 | 5.914 | 0 | 0 | 119.4 | 81.0333 | 60.5333 | 60 | 59.8333 | 59.3 | [5 empty] | 67.215 | 51.156 | 67.265 | 51.177
2024-10-22 | 21:43 | 3706.15 | 11499.19 | 1:02 | 242.07 | 0.000191 | 0.029 | 4215.4 | 0 | 60.002 | 0.0463 | 0.6266 | 3.9738 | 1.4276 | 11497 | 15.175 | 0 | 60.4625 | 3 | Testing Tank A - Drawing Water Until RTD Out = 107.0°.... 0.304 0 298 | 73.05 | 56.8969 | 58.3157 | 121.3667 | 67.5188 | 5.993 | 2.992 | 0.121 | 0.037 | 0.026 | 0 | 25.0353 | 8.3482 | 58.2014 | 50.0209 | 556.4643 | 66.6915 | 6.8354 | 151.911 | 3.036 | 6.066 | 0 | 0 | 119.3 | 79.4667 | 60.5 | 59.9 | 59.8333 | 59.3 | [5 empty] | 67.215 | 51.156 | 67.265 | 51.176
2024-10-22 | 21:43 | 3709.15 | 11502.19 | 1:02 | 242.08 | 0.000198 | 0.029 | 4215.4 | 0 | 60.004 | 0.0479 | 0.6055 | 3.9616 | 1.4301 | 11500 | 15.175 | 0 | 60.5875 | 3 | Testing Tank A - Drawing Water Until RTD Out = 107.0°.... 0.446 0 305 | 72.7889 | 56.837 | 58.369 | 121.3 | 67.52 | 6.141 | 2.991 | 0.123 | 0.034 | 0.029 | 0.001 | 25.0305 | 8.3473 | 58.3124 | 51.2553 | 557.7008 | 66.8396 | 6.8356 | 151.9123 | 3.035 | 6.215 | 0 | 0 | 119.1667 | 78.0333 | 60.5 | 59.9333 | 59.8 | 59.3 | [5 empty] | 67.215 | 51.155 | 67.265 | 51.176
2024-10-22 | 21:43 | 3712.15 | 11505.19 | 1:02 | 242.09 | 0.000197 | 0.029 | 4215.4 | 0 | 60 | 0.0477 | 0.6088 | 3.6133 | 1.4361 | 11503 | 15.175 | 0 | 60.7375 | 3 | Testing Tank A - Drawing Water Until RTD Out = 107.0°.... 0.446 0 313 | 72.5167 | 56.729 | 58.4539 | 121.22 | 67.5192 | 6.287 | 2.986 | 0.123 | 0.03 | 0.031 | 0 | 24.9103 | 8.3462 | 58.3885 | 52.4748 | 558.9243 | 66.9862 | 6.8309 | 151.9148 | 3.021 | 6.363 | 0 | 0 | 119 | 76.6333 | 60.4667 | 59.9 | 59.8 | 59.3 | [5 empty] | 67.216 | 51.154 | 67.266 | 51.175
2024-10-22 | 21:43 | 3715.15 | 11508.19 | 1:02 | 242.1 | 0.000205 | 0.0291 | 4215.4 | 0 | 60 | 0.0497 | 0.5853 | 3.5049 | 1.4427 | 11506 | 15.175 | 0 | 60.825 | 3 | Testing Tank A - Drawing Water Until RTD Out = 107.0°.... 0.446 0 321 | 72.2667 | 56.6546 | 58.548 | 121.1433 | 67.518 | 6.434 | 2.975 | 0.126 | 0.028 | 0.033 | 0 | 24.7935 | 8.3447 | 58.4319 | 53.7066 | 560.1521 | 67.1333 | 6.8322 | 151.9175 | 3.006 | 6.512 | 0 | 0 | 118.8333 | 75.4 | 60.4333 | 59.8333 | 59.8 | 59.3 | [5 empty] | 67.216 | 51.154 | 67.266 | 51.175
2024-10-22 | 21:44 | 3718.15 | 11511.19 | 1:02 | 242.12 | 0.000201 | 0.0291 | 4215.4 | 0 | 60.003 | 0.0487 | 0.5972 | 4.0248 | 1.4411 | 11509 | 15.175 | 0 | 60.8625 | 3 | Testing Tank A - Drawing Water Until RTD Out = 107.0°.... 0.445 0 328 | 72.0556 | 56.6284 | 58.6084 | 121.15 | 67.5171 | 6.583 | 2.972 | 0.127 | 0.026 | 0.036 | 0 | 24.7737 | 8.3443 | 58.3597 | 54.9436 | 561.3932 | 67.2821 | 6.8301 | 151.9195 | 3.004 | 6.662 | 0 | 0 | 118.6667 | 74.2333 | 60.5 | 59.9 | 59.8 | 59.2333 | [5 empty] | 67.216 | 51.154 | 67.266 | 51.174
2024-10-22 | 21:44 | 3721.15 | 11514.19 | 1:02 | 242.12 | 0.000203 | 0.0291 | 4215.4 | 0 | 60 | 0.0491 | 0.5931 | 3.8272 | 1.4442 | 11512 | 15.175 | 0 | 60.8 | 3 | Testing Tank A - Drawing Water Until RTD Out = 107.0°.... 0.305 0 336 | 71.8333 | 56.6263 | 58.5963 | 121.17 | 67.5171 | 6.732 | 2.978 | 0.132 | 0.026 | 0.037 | 0 | 24.8508 | 8.3444 | 58.2889 | 56.1884 | 562.638 | 67.4313 | 6.8299 | 151.9208 | 3.013 | 6.813 | 0 | 0 | 118.5333 | 73.2333 | 60.5 | 59.8 | 59.7333 | 59.2 | [5 empty] | 67.216 | 51.153 | 67.266 | 51.174
2024-10-22 | 21:44 | 3724.15 | 11517.19 | 1:02 | 242.13 | 0.000228 | 0.0291 | 4215.4 | 0 | 60.003 | 0.0552 | 0.5276 | 4.0377 | 1.4482 | 11515 | 15.175 | 0 | 60.85 | 3 | Testing Tank A - Drawing Water Until RTD Out = 107.0°.... 0.250 0 343 | 71.6389 | 56.6249 | 58.5165 | 121.1167 | 67.5171 | 6.88 | 2.976 | 0.132 | 0.027 | 0.037 | 0 | 24.8947 | 8.345 | 58.1971 | 57.4197 | 563.8692 | 67.5788 | 6.8248 | 151.9212 | 3.019 | 6.962 | 0 | 0 | 118.4333 | 72.2333 | 60.4333 | 59.8667 | 59.7 | 59.1667 | [5 empty] | 67.217 | 51.153 | 67.267 | 51.173
2024-10-22 | 21:44 | 3727.15 | 11520.19 | 1:02 | 242.13 | 0.000215 | 0.0292 | 4215.4 | 0 | 59.997 | 0.052 | 0.5611 | 3.9986 | 1.4461 | 11518 | 15.175 | 0 | 60.8875 | 3 | Testing Tank A - Drawing Water Until RTD Out = 107.0°.... 0.446 0 350 | 71.4944 | 56.6247 | 58.3984 | 121.0767 | 67.5184 | 7.027 | 2.979 | 0.131 | 0.028 | 0.034 | 0 | 24.8599 | 8.3459 | 58.0875 | 58.6536 | 565.099 | 67.7262 | 6.8255 | 151.9209 | 3.014 | 7.112 | 0 | 0 | 118.3667 | 71.4 | 60.4667 | 59.8333 | 59.7333 | 59.1667 | [5 empty] | 67.217 | 51.152 | 67.267 | 51.172
2024-10-22 | 21:44 | 3730.15 | 11523.19 | 1:02 | 242.13 | 0.000194 | 0.0291 | 4215.4 | 0 | 60 | 0.0469 | 0.6211 | 3.6748 | 1.4413 | 11521 | 15.175 | 0 | 60.9375 | 3 | Testing Tank A - Drawing Water Until RTD Out = 107.0°.... 0.250 0 358 | 71.3167 | 56.629 | 58.2806 | 121.05 | 67.5196 | 7.176 | 2.977 | 0.128 | 0.029 | 0.034 | 0 | 24.7971 | 8.3462 | 58.0524 | 59.8991 | 566.3425 | 67.8754 | 6.8272 | 151.9204 | 3.007 | 7.263 | 0 | 0 | 118.3 | 70.5667 | 60.4 | 59.8333 | 59.7 | 59.1 | [5 empty] | 67.217 | 51.151 | 67.267 | 51.172
2024-10-22 | 21:44 | 3733.15 | 11526.19 | 1:02 | 242.13 | 0.000207 | 0.0291 | 4215.4 | 0 | 60 | 0.05 | 0.5825 | 3.9167 | 1.4433 | 11524 | 15.175 | 0 | 60.95 | 3 | Testing Tank A - Drawing Water Until RTD Out = 107.0°.... 0.500 0 365 | 71.1611 | 56.6373 | 58.192 | 120.93 | 67.5196 | 7.323 | 2.974 | 0.124 | 0.031 | 0.033 | 0 | 24.8078 | 8.3467 | 57.9921 | 61.1237 | 567.567 | 68.0219 | 6.8297 | 151.9199 | 3.008 | 7.411 | 0 | 0 | 118.1 | 69.8667 | 60.4 | 59.8 | 59.7 | 59.1 | [5 empty] | 67.217 | 51.151 | 67.268 | 51.171
2024-10-22 | 21:44 | 3736.15 | 11529.19 | 1:02 | 242.12 | 0.000199 | 0.0291 | 4215.4 | 0 | 60.003 | 0.0481 | 0.6061 | 3.7552 | 1.4395 | 11527 | 15.175 | 0 | 60.975 | 3 | Testing Tank A - Drawing Water Until RTD Out = 107.0°.... 0.500 0 372 | 70.9833 | 56.6781 | 58.1429 | 120.7667 | 67.5184 | 7.471 | 2.978 | 0.121 | 0.033 | 0.029 | 0 | 24.868 | 8.3466 | 58.0067 | 62.3641 | 568.8075 | 68.1705 | 6.8271 | 151.9193 | 3.015 | 7.561 | 0 | 0 | 117.8333 | 69.1667 | 60.4 | 59.7667 | 59.6667 | 59.0667 | [5 empty] | 67.217 | 51.151 | 67.268 | 51.171
2024-10-22 | 21:44 | 3739.15 | 11532.19 | 1:02 | 242.1 | 0.000191 | 0.0291 | 4215.4 | 0 | 59.998 | 0.0462 | 0.6298 | 3.6843 | 1.4312 | 11530 | 15.175 | 0 | 60.9125 | 3 | Testing Tank A - Drawing Water Until RTD Out = 107.0°.... 0.250 0 380 | 70.8722 | 56.7278 | 58.1278 | 120.6033 | 67.5171 | 7.621 | 2.984 | 0.118 | 0.036 | 0.027 | 0 | 24.9119 | 8.3466 | 58.0114 | 63.609 | 570.0566 | 68.3199 | 6.8295 | 151.9192 | 3.02 | 7.712 | 0 | 0 | 117.6333 | 68.6 | 60.4 | 59.8 | 59.7 | 59.1 | [5 empty] | 67.218 | 51.15 | 67.268 | 51.17
2024-10-22 | 21:44 | 3742.15 | 11535.19 | 1:02 | 242.08 | 0.000196 | 0.0291 | 4215.4 | 0 | 60 | 0.0474 | 0.6139 | 3.5963 | 1.428 | 11533 | 15.175 | 0 | 60.95 | 3 | Testing Tank A - Drawing Water Until RTD Out = 107.0°.... 0.250 0 388 | 70.7389 | 56.7558 | 58.1351 | 120.49 | 67.5184 | 7.768 | 2.979 | 0.116 | 0.04 | 0.024 | 0 | 24.9036 | 8.3465 | 58.0196 | 64.8386 | 571.2881 | 68.4677 | 6.8263 | 151.9188 | 3.019 | 7.861 | 0 | 0 | 117.4333 | 68 | 60.4 | 59.8 | 59.7 | 59.1 | [5 empty] | 67.218 | 51.15 | 67.268 | 51.17
2024-10-22 | 21:44 | 3745.15 | 11538.19 | 1:02 | 242.06 | 0.000183 | 0.029 | 4215.4 | 0 | 60 | 0.0443 | 0.6556 | 3.8022 | 1.4232 | 11536 | 15.175 | 0 | 61.075 | 3 | Testing Tank A - Drawing Water Until RTD Out = 107.0°.... 0.446 0 395 | 70.5389 | 56.7586 | 58.1535 | 120.3767 | 67.5196 | 7.915 | 2.97 | 0.115 | 0.04 | 0.023 | 0 | 24.8224 | 8.3467 | 58.0025 | 66.0599 | 572.5094 | 68.614 | 6.8218 | 151.9186 | 3.009 | 8.009 | 0 | 0 | 117.2 | 67.4 | 60.3 | 59.7 | 59.6333 | 59 | [5 empty] | 67.218 | 51.149 | 67.269 | 51.169
2024-10-22 | 21:44 | 3748.15 | 11541.19 | 1:02 | 242.07 | 0.00018 | 0.029 | 4215.4 | 0 | 60 | 0.0437 | 0.6644 | 3.3725 | 1.427 | 11539 | 15.175 | 0 | 61.2375 | 3 | Testing Tank A - Drawing Water Until RTD Out = 107.0°.... 0.304 0 403 | 70.4667 | 56.7528 | 58.1759 | 120.3233 | 67.5196 | 8.061 | 2.964 | 0.12 | 0.041 | 0.02 | 0 | 24.6855 | 8.3467 | 57.9979 | 67.2871 | 573.7305 | 68.7608 | 6.8255 | 151.9185 | 2.993 | 8.157 | 0 | 0 | 117.1667 | 67 | 60.2333 | 59.7333 | 59.6333 | 59.0333 | [5 empty] | 67.218 | 51.148 | 67.269 | 51.169
2024-10-22 | 21:44 | 3751.15 | 11544.19 | 1:03 | 242.08 | 0.000189 | 0.0291 | 4215.4 | 0 | 60.002 | 0.0456 | 0.6365 | 3.8233 | 1.4318 | 11542 | 15.175 | 0 | 61.15 | 3 | Testing Tank A - Drawing Water Until RTD Out = 107.0°.... 0.445 0 410 | 70.3278 | 56.7531 | 58.1971 | 120.2467 | 67.5184 | 8.211 | 2.972 | 0.12 | 0.04 | 0.018 | 0 | 24.705 | 8.3467 | 58.0051 | 68.5365 | 574.982 | 68.91 | 6.8314 | 151.9185 | 2.995 | 8.309 | 0 | 0 | 116.9333 | 66.5333 | 60.2 | 59.7 | 59.6 | 59 | [5 empty] | 67.219 | 51.148 | 67.269 | 51.168
2024-10-22 | 21:44 | 3754.15 | 11547.19 | 1:03 | 242.09 | 0.000186 | 0.0291 | 4215.4 | 0 | 60.004 | 0.0451 | 0.645 | 3.9076 | 1.4356 | 11545 | 15.175 | 0 | 61.1125 | 3 | Testing Tank A - Drawing Water Until RTD Out = 107.0°.... 0.447 0 418 | 70.2 | 56.7547 | 58.2163 | 120.13 | 67.5171 | 8.361 | 2.978 | 0.121 | 0.039 | 0.018 | 0 | 24.8915 | 8.3463 | 58.0551 | 69.7876 | 576.2373 | 69.0604 | 6.8266 | 151.9183 | 3.017 | 8.46 | 0 | 0 | 116.6 | 66.1 | 60.2 | 59.7 | 59.6 | 59 | [5 empty] | 67.219 | 51.147 | 67.269 | 51.168
2024-10-22 | 21:44 | 3757.15 | 11550.19 | 1:03 | 242.11 | 0.000199 | 0.0291 | 4215.4 | 0 | 60.003 | 0.0481 | 0.6039 | 3.914 | 1.4406 | 11548 | 15.175 | 0 | 60.9875 | 3 | Testing Tank A - Drawing Water Until RTD Out = 107.0°.... 0.446 0 426 | 70.0722 | 56.7575 | 58.2339 | 119.96 | 67.5184 | 8.513 | 3.003 | 0.121 | 0.037 | 0.02 | 0 | 25.1084 | 8.3462 | 58.0701 | 71.0534 | 577.5031 | 69.2123 | 6.8299 | 151.9185 | 3.044 | 8.613 | 0 | 0 | 116.2 | 65.7333 | 60.2 | 59.7 | 59.6 | 59 | [5 empty] | 67.219 | 51.147 | 67.27 | 51.167
2024-10-22 | 21:44 | 3760.15 | 11553.19 | 1:03 | 242.12 | 0.000193 | 0.0291 | 4215.4 | 0 | 60 | 0.0469 | 0.6211 | 4.2899 | 1.4423 | 11551 | 15.175 | 0 | 60.9125 | 3 | Testing Tank A - Drawing Water Until RTD Out = 107.0°.... 0.433 0 434 | 69.9167 | 56.7621 | 58.2449 | 119.7867 | 67.5196 | 8.662 | 3.008 | 0.121 | 0.036 | 0.019 | 0 | 25.1747 | 8.3461 | 58.078 | 72.2945 | 578.7379 | 69.3602 | 6.8311 | 151.9186 | 3.052 | 8.763 | 0 | 0 | 115.8 | 65.3 | 60.1667 | 59.7 | 59.5667 | 58.9667 | [5 empty] | 67.219 | 51.146 | 67.27 | 51.166
2024-10-22 | 21:44 | 3763.15 | 11556.19 | 1:03 | 242.13 | 0.000197 | 0.0292 | 4215.4 | 0 | 60.003 | 0.0477 | 0.6114 | 4.293 | 1.4433 | 11554 | 15.175 | 0 | 61.0125 | 3 | Testing Tank A - Drawing Water Until RTD Out = 107.0°.... 0.305 0 442 | 69.7611 | 56.7658 | 58.2506 | 119.6433 | 67.52 | 8.808 | 3 | 0.123 | 0.034 | 0.022 | 0 | 25.0739 | 8.3462 | 58.0706 | 73.5204 | 579.9679 | 69.5076 | 6.8289 | 151.9186 | 3.039 | 8.911 | 0 | 0 | 115.4 | 64.9667 | 60.1 | 59.7 | 59.5 | 58.9 | [5 empty] | 67.219 | 51.146 | 67.27 | 51.166
2024-10-22 | 21:44 | 3766.15 | 11559.19 | 1:03 | 242.14 | 0.000205 | 0.0292 | 4215.4 | 0 | 60.002 | 0.0496 | 0.5892 | 3.4006 | 1.4481 | 11557 | 15.175 | 0 | 61.075 | 3 | Testing Tank A - Drawing Water Until RTD Out = 107.0°.... 0.447 0 449 | 69.6389 | 56.77 | 58.2547 | 119.5533 | 67.52 | 8.958 | 2.997 | 0.124 | 0.032 | 0.024 | 0 | 24.9332 | 8.3462 | 58.0683 | 74.7648 | 581.2145 | 69.6567 | 6.8303 | 151.9186 | 3.022 | 9.062 | 0 | 0 | 114.9667 | 64.7 | 60.1 | 59.6667 | 59.5 | 58.9 | [5 empty] | 67.22 | 51.146 | 67.27 | 51.166
2024-10-22 | 21:44 | 3769.15 | 11562.19 | 1:03 | 242.14 | 0.000196 | 0.0293 | 4215.4 | 0 | 60.003 | 0.0474 | 0.6185 | 3.9264 | 1.4473 | 11560 | 15.175 | 0 | 61.0875 | 3 | Testing Tank A - Drawing Water Until RTD Out = 107.0°.... 0.250 0 457 | 69.5278 | 56.774 | 58.2563 | 119.2967 | 67.52 | 9.107 | 2.988 | 0.131 | 0.031 | 0.025 | 0 | 24.9076 | 8.3461 | 58.083 | 76.0125 | 582.4622 | 69.8062 | 6.8297 | 151.9184 | 3.019 | 9.213 | 0 | 0 | 114.5667 | 64.4 | 60.1 | 59.7 | 59.5 | 58.9 | [5 empty] | 67.22 | 51.145 | 67.271 | 51.165
2024-10-22 | 21:44 | 3772.15 | 11565.19 | 1:03 | 242.13 | 0.000191 | 0.0293 | 4215.4 | 0 | 60.001 | 0.0464 | 0.6324 | 4.1296 | 1.442 | 11563 | 15.175 | 0 | 61.075 | 3 | Testing Tank A - Drawing Water Until RTD Out = 107.0°.... 0.446 0 464 | 69.4167 | 56.7814 | 58.2563 | 119.2333 | 67.52 | 9.257 | 2.997 | 0.133 | 0.028 | 0.027 | 0 | 25.0207 | 8.3465 | 58.0322 | 77.2624 | 583.7058 | 69.9555 | 6.8263 | 151.9183 | 3.032 | 9.364 | 0 | 0 | 114.2 | 64.2 | 60 | 59.7 | 59.5 | 58.9 | [5 empty] | 67.22 | 51.144 | 67.271 | 51.164
2024-10-22 | 21:44 | 3775.15 | 11568.19 | 1:03 | 242.13 | 0.000197 | 0.0293 | 4215.4 | 0 | 60.002 | 0.0476 | 0.6162 | 4.1328 | 1.4397 | 11566 | 15.175 | 0 | 60.925 | 3 | Testing Tank A - Drawing Water Until RTD Out = 107.0°.... 0.305 0 472 | 69.3444 | 56.7893 | 58.2543 | 119.1867 | 67.52 | 9.407 | 3.004 | 0.135 | 0.026 | 0.029 | 0 | 25.1084 | 8.3468 | 58.02 | 78.5185 | 584.9639 | 70.1062 | 6.8282 | 151.9178 | 3.043 | 9.516 | 0 | 0 | 113.9333 | 63.9333 | 60 | 59.7 | 59.5 | 59 | [5 empty] | 67.22 | 51.144 | 67.271 | 51.164
2024-10-22 | 21:45 | 3778.15 | 11571.19 | 1:03 | 242.12 | 0.000195 | 0.0293 | 4215.4 | 0 | 59.997 | 0.0471 | 0.6227 | 4.1634 | 1.4378 | 11569 | 15.175 | 0 | 60.9375 | 3 | Testing Tank A - Drawing Water Until RTD Out = 107.0°.... 0.500 0 479 | 69.2389 | 56.7879 | 58.2539 | 119.1333 | 67.52 | 9.556 | 3.004 | 0.136 | 0.022 | 0.033 | 0 | 25.1064 | 8.3464 | 58.0738 | 79.7549 | 586.2086 | 70.2551 | 6.8314 | 151.9177 | 3.043 | 9.666 | 0 | 0 | 113.5667 | 63.7667 | 59.9667 | 59.6333 | 59.5 | 59 | [5 empty] | 67.221 | 51.143 | 67.272 | 51.163
2024-10-22 | 21:45 | 3781.15 | 11574.19 | 1:03 | 242.1 | 0.000193 | 0.0293 | 4215.4 | 0 | 59.999 | 0.0468 | 0.6261 | 3.7631 | 1.4309 | 11572 | 15.175 | 0 | 61 | 3 | Testing Tank A - Drawing Water Until RTD Out = 107.0°.... 0.446 0 487 | 69.0556 | 56.7865 | 58.2563 | 119.0933 | 67.52 | 9.705 | 2.997 | 0.136 | 0.02 | 0.039 | 0 | 25.0181 | 8.3464 | 58.0806 | 81.0042 | 587.4496 | 70.404 | 6.8284 | 151.9176 | 3.032 | 9.817 | 0 | 0 | 113 | 63.5 | 59.9 | 59.6 | 59.4333 | 58.9 | [5 empty] | 67.221 | 51.143 | 67.272 | 51.163
2024-10-22 | 21:45 | 3784.15 | 11577.19 | 1:03 | 242.08 | 0.000193 | 0.0293 | 4215.4 | 0 | 60 | 0.0468 | 0.6253 | 4.03 | 1.4287 | 11575 | 15.175 | 0 | 61.0875 | 3 | Testing Tank A - Drawing Water Until RTD Out = 107.0°.... 0.447 0 495 | 68.9111 | 56.7783 | 58.2641 | 119.04 | 67.5212 | 9.853 | 2.989 | 0.135 | 0.02 | 0.039 | 0 | 24.9203 | 8.3464 | 58.082 | 82.2302 | 588.6881 | 70.5522 | 6.8273 | 151.9177 | 3.02 | 9.966 | 0 | 0 | 112.4667 | 63.3 | 59.9 | 59.5 | 59.4 | 58.9 | [5 empty] | 67.221 | 51.142 | 67.272 | 51.162
2024-10-22 | 21:45 | 3787.15 | 11580.19 | 1:03 | 242.07 | 0.000183 | 0.0292 | 4215.4 | 0 | 60.003 | 0.0442 | 0.6603 | 4.3355 | 1.4237 | 11578 | 15.175 | 0 | 61.1 | 3 | Testing Tank A - Drawing Water Until RTD Out = 107.0°.... 0.446 0 503 | 68.7833 | 56.775 | 58.2743 | 118.9067 | 67.5231 | 10.001 | 2.988 | 0.134 | 0.02 | 0.04 | 0 | 24.9002 | 8.3461 | 58.1185 | 83.4762 | 589.9237 | 70.7002 | 6.8299 | 151.9177 | 3.018 | 10.116 | 0 | 0 | 111.8 | 63.1333 | 59.9 | 59.5667 | 59.4 | 58.9 | [5 empty] | 67.221 | 51.142 | 67.272 | 51.162
2024-10-22 | 21:45 | 3790.15 | 11583.19 | 1:03 | 242.06 | 0.000184 | 0.0291 | 4215.4 | 0 | 60 | 0.0445 | 0.655 | 3.5977 | 1.4268 | 11581 | 15.175 | 0 | 61.0875 | 3 | Testing Tank A - Drawing Water Until RTD Out = 107.0°.... 0.500 0 510 | 68.6611 | 56.7744 | 58.2829 | 118.6967 | 67.5237 | 10.151 | 2.991 | 0.13 | 0.023 | 0.039 | 0 | 24.9623 | 8.3463 | 58.0957 | 84.7218 | 591.1714 | 70.8497 | 6.8311 | 151.9178 | 3.025 | 10.267 | 0 | 0 | 111.2667 | 62.9667 | 59.9 | 59.5333 | 59.4 | 58.9 | [5 empty] | 67.221 | 51.141 | 67.272 | 51.161
2024-10-22 | 21:45 | 3793.15 | 11586.19 | 1:03 | 242.08 | 0.000198 | 0.0291 | 4215.4 | 0 | 60.002 | 0.0479 | 0.6075 | 4.1268 | 1.4287 | 11584 | 15.175 | 0 | 61.0375 | 3 | Testing Tank A - Drawing Water Until RTD Out = 107.0°.... 0.250 0 518 | 68.5389 | 56.7756 | 58.2914 | 118.5267 | 67.5218 | 10.3 | 2.996 | 0.127 | 0.025 | 0.038 | 0 | 25.0276 | 8.3461 | 58.1181 | 85.9681 | 592.4177 | 70.9993 | 6.8308 | 151.9178 | 3.033 | 10.417 | 0 | 0 | 110.6667 | 62.8667 | 59.8667 | 59.5333 | 59.4 | 58.9 | [5 empty] | 67.221 | 51.141 | 67.273 | 51.16
2024-10-22 | 21:45 | 3796.15 | 11589.19 | 1:03 | 242.09 | 0.000194 | 0.0291 | 4215.4 | 0 | 60 | 0.0469 | 0.6191 | 4.4982 | 1.4336 | 11587 | 15.175 | 0 | 60.975 | 3 | Testing Tank A - Drawing Water Until RTD Out = 107.0°.... 0.250 0 525 | 68.3722 | 56.7765 | 58.2976 | 118.4 | 67.52 | 10.45 | 3.003 | 0.13 | 0.027 | 0.035 | 0 | 25.0653 | 8.3462 | 58.1132 | 87.2244 | 593.6699 | 71.149 | 6.8322 | 151.918 | 3.037 | 10.569 | 0 | 0 | 109.9 | 62.6667 | 59.8333 | 59.5333 | 59.4 | 58.9 | [5 empty] | 67.222 | 51.14 | 67.273 | 51.159
2024-10-22 | 21:45 | 3799.15 | 11592.19 | 1:03 | 242.11 | 0.000203 | 0.029 | 4215.4 | 0 | 60.003 | 0.0491 | 0.5911 | 3.6178 | 1.4411 | 11590 | 15.175 | 0 | 60.975 | 3 | Testing Tank A - Drawing Water Until RTD Out = 107.0°.... 0.250 0 533 | 68.2 | 56.7772 | 58.2976 | 118.3067 | 67.52 | 10.599 | 3.006 | 0.127 | 0.03 | 0.033 | 0 | 25.0872 | 8.3461 | 58.1138 | 88.469 | 594.9166 | 71.2984 | 6.8312 | 151.918 | 3.04 | 10.72 | 0 | 0 | 109.0667 | 62.5333 | 59.8 | 59.5 | 59.4 | 58.9 | [5 empty] | 67.222 | 51.139 | 67.273 | 51.159
2024-10-22 | 21:45 | 3802.15 | 11595.19 | 1:03 | 242.12 | 0.000204 | 0.029 | 4215.4 | 0 | 59.997 | 0.0493 | 0.589 | 4.4985 | 1.4411 | 11593 | 15.175 | 0 | 60.9375 | 3 | Testing Tank A - Drawing Water Until RTD Out = 107.0°.... 0.316 0 541 | 68.0444 | 56.7808 | 58.2918 | 118.1833 | 67.5206 | 10.749 | 3.011 | 0.123 | 0.032 | 0.029 | 0 | 25.124 | 8.3462 | 58.1129 | 89.7212 | 596.1709 | 71.449 | 6.8311 | 151.9181 | 3.044 | 10.871 | 0 | 0 | 108.3333 | 62.4333 | 59.7 | 59.5 | 59.4 | 58.9 | [5 empty] | 67.222 | 51.139 | 67.273 | 51.158
2024-10-22 | 21:45 | 3805.15 | 11598.19 | 1:03 | 242.13 | 0.000203 | 0.029 | 4215.4 | 0 | 59.997 | 0.0492 | 0.5889 | 4.1348 | 1.4464 | 11596 | 15.175 | 0 | 60.925 | 3 | Testing Tank A - Drawing Water Until RTD Out = 107.0°.... 0.446 0 548 | 67.8889 | 56.7886 | 58.2865 | 118.0067 | 67.5231 | 10.899 | 3.012 | 0.12 | 0.036 | 0.026 | 0 | 25.1592 | 8.3463 | 58.0947 | 90.9725 | 597.4222 | 71.5989 | 6.8275 | 151.9181 | 3.048 | 11.022 | 0 | 0 | 107.5333 | 62.3 | 59.7 | 59.5 | 59.4 | 58.9 | [5 empty] | 67.222 | 51.139 | 67.273 | 51.158
2024-10-22 | 21:45 | 3808.15 | 11601.19 | 1:03 | 242.13 | 0.000224 | 0.029 | 4215.4 | 0 | 60 | 0.0543 | 0.5343 | 4.3846 | 1.4497 | 11599 | 15.175 | 0 | 60.9125 | 3 | Testing Tank A - Drawing Water Until RTD Out = 107.0°.... 0.500 0 555 | 67.7278 | 56.7951 | 58.2853 | 117.8133 | 67.5298 | 11.049 | 3.017 | 0.118 | 0.039 | 0.021 | 0 | 25.171 | 8.3464 | 58.085 | 92.2223 | 598.6678 | 71.7486 | 6.831 | 151.918 | 3.05 | 11.173 | 0 | 0 | 106.7 | 62.2 | 59.7 | 59.4667 | 59.4 | 58.9 | [5 empty] | 67.222 | 51.138 | 67.274 | 51.157
2024-10-22 | 21:45 | 3811.15 | 11604.19 | 1:04 | 242.13 | 0.000211 | 0.0291 | 4215.4 | 0 | 59.999 | 0.0511 | 0.5694 | 4.0863 | 1.4482 | 11602 | 15.175 | 0 | 60.7875 | 3 | Testing Tank A - Drawing Water Until RTD Out = 107.0°.... 0.445 0 563 | 67.5333 | 56.8124 | 58.2853 | 117.6133 | 67.5359 | 11.203 | 3.038 | 0.116 | 0.039 | 0.02 | 0 | 25.2581 | 8.3464 | 58.0802 | 93.507 | 599.9527 | 71.9018 | 6.837 | 151.9181 | 3.06 | 11.328 | 0 | 0 | 105.7333 | 62.1 | 59.7 | 59.4333 | 59.4 | 58.8333 | [5 empty] | 67.222 | 51.137 | 67.274 | 51.156
2024-10-22 | 21:45 | 3814.15 | 11607.19 | 1:04 | 242.13 | 0.000197 | 0.0291 | 4215.4 | 0 | 60 | 0.0477 | 0.6099 | 4.2877 | 1.4408 | 11605 | 15.175 | 0 | 60.5 | 3 | Testing Tank A - Drawing Water Until RTD Out = 107.0°.... 0.500 0 570 | 67.3722 | 56.8346 | 58.2841 | 117.3233 | 67.5384 | 11.359 | 3.058 | 0.115 | 0.041 | 0.02 | 0.001 | 25.5125 | 8.346 | 58.1228 | 94.8035 | 601.2534 | 72.0577 | 6.8356 | 151.918 | 3.091 | 11.485 | 0 | 0 | 104.8 | 62.0667 | 59.7 | 59.4 | 59.4 | 58.8667 | [5 empty] | 67.223 | 51.137 | 67.274 | 51.155
2024-10-22 | 21:45 | 3817.15 | 11610.19 | 1:04 | 242.12 | 0.000208 | 0.0292 | 4215.4 | 0 | 60 | 0.0504 | 0.579 | 4.1072 | 1.4388 | 11608 | 15.175 | 0 | 60.375 | 3 | Testing Tank A - Drawing Water Until RTD Out = 107.0°.... 0.298 0 578 | 67.2056 | 56.8605 | 58.2833 | 117.04 | 67.5371 | 11.51 | 3.058 | 0.116 | 0.04 | 0.02 | 0 | 25.7235 | 8.3465 | 58.0693 | 96.0633 | 602.5129 | 72.2086 | 6.8287 | 151.9176 | 3.116 | 11.636 | 0 | 0 | 103.9 | 61.9333 | 59.7 | 59.4 | 59.4 | 58.9 | [5 empty] | 67.223 | 51.136 | 67.275 | 51.154
2024-10-22 | 21:45 | 3820.15 | 11613.19 | 1:04 | 242.1 | 0.000197 | 0.0292 | 4215.4 | 0 | 60 | 0.0476 | 0.6134 | 3.5951 | 1.4328 | 11611 | 15.175 | 0 | 60.6125 | 3 | Testing Tank A - Drawing Water Until RTD Out = 107.0°.... 0.304 0 586 | 67.0278 | 56.8707 | 58.2869 | 116.8433 | 67.5316 | 11.655 | 3.038 | 0.117 | 0.039 | 0.02 | 0 | 25.5166 | 8.3464 | 58.105 | 97.2777 | 603.7271 | 72.3543 | 6.824 | 151.9172 | 3.091 | 11.783 | 0 | 0 | 102.8667 | 61.9 | 59.7 | 59.4 | 59.4 | 58.9 | [5 empty] | 67.223 | 51.135 | 67.275 | 51.153
2024-10-22 | 21:45 | 3823.15 | 11616.19 | 1:04 | 242.09 | 0.000189 | 0.0292 | 4215.4 | 0 | 60.002 | 0.0458 | 0.6379 | 3.7333 | 1.43 | 11614 | 15.175 | 0 | 60.7 | 3 | Testing Tank A - Drawing Water Until RTD Out = 107.0°.... 0.446 0 593 | 66.8 | 56.8726 | 58.2939 | 116.6667 | 67.5298 | 11.801 | 3.009 | 0.123 | 0.037 | 0.019 | 0 | 25.0048 | 8.3463 | 58.1182 | 98.5014 | 604.9489 | 72.5007 | 6.8264 | 151.9171 | 3.029 | 11.931 | 0 | 0 | 101.7333 | 61.7667 | 59.7 | 59.3667 | 59.3667 | 58.8667 | [5 empty] | 67.223 | 51.134 | 67.275 | 51.152
2024-10-22 | 21:45 | 3826.15 | 11619.19 | 1:04 | 242.07 | 0.000178 | 0.0292 | 4215.4 | 0 | 60.001 | 0.043 | 0.6795 | 4.3031 | 1.4245 | 11617 | 15.175 | 0 | 60.925 | 3 | Testing Tank A - Drawing Water Until RTD Out = 107.0°.... 0.446 0 601 | 66.6056 | 56.8731 | 58.3024 | 116.39 | 67.5347 | 11.951 | 2.978 | 0.126 | 0.034 | 0.021 | 0 | 24.6811 | 8.346 | 58.1715 | 99.7402 | 606.1898 | 72.6494 | 6.8321 | 151.9168 | 2.989 | 12.08 | 0 | 0 | 100.6333 | 61.7 | 59.7 | 59.3667 | 59.3667 | 58.8667 | [5 empty] | 67.223 | 51.134 | 67.275 | 51.152
2024-10-22 | 21:45 | 3829.15 | 11622.19 | 1:04 | 242.07 | 0.000179 | 0.0292 | 4215.4 | 0 | 60.001 | 0.0434 | 0.6717 | 4.0412 | 1.4263 | 11620 | 15.175 | 0 | 61.1 | 3 | Testing Tank A - Drawing Water Until RTD Out = 107.0°.... 0.304 0 609 | 66.4333 | 56.8726 | 58.3145 | 115.9267 | 67.5384 | 12.1 | 2.965 | 0.128 | 0.03 | 0.024 | 0 | 24.7287 | 8.3468 | 58.1097 | 100.9848 | 607.4344 | 72.7985 | 6.8311 | 151.916 | 2.995 | 12.229 | 0 | 0 | 99.6333 | 61.6333 | 59.7 | 59.4 | 59.3333 | 58.9 | [5 empty] | 67.223 | 51.134 | 67.275 | 51.151
2024-10-22 | 21:45 | 3832.15 | 11625.19 | 1:04 | 242.08 | 0.000187 | 0.0292 | 4215.4 | 0 | 60.001 | 0.0454 | 0.6439 | 3.9642 | 1.4308 | 11623 | 15.175 | 0 | 61.0375 | 3 | Testing Tank A - Drawing Water Until RTD Out = 107.0°.... 0.434 0 616 | 66.2222 | 56.8706 | 58.3304 | 115.51 | 67.5384 | 12.248 | 2.979 | 0.131 | 0.026 | 0.028 | 0 | 24.9102 | 8.3471 | 58.1222 | 102.2278 | 608.6774 | 72.9474 | 6.8307 | 151.9151 | 3.016 | 12.379 | 0 | 0 | 98.5 | 61.5667 | 59.7 | 59.4 | 59.3 | 58.8667 | [5 empty] | 67.224 | 51.133 | 67.276 | 51.15
2024-10-22 | 21:45 | 3835.15 | 11628.19 | 1:04 | 242.09 | 0.000183 | 0.0292 | 4215.4 | 0 | 60 | 0.0444 | 0.6577 | 3.745 | 1.4343 | 11626 | 15.175 | 0 | 60.85 | 3 | Testing Tank A - Drawing Water Until RTD Out = 107.0°.... 0.446 0 624 | 65.9889 | 56.8664 | 58.3441 | 115.1833 | 67.5365 | 12.397 | 2.991 | 0.134 | 0.023 | 0.035 | 0.001 | 24.989 | 8.3472 | 58.1279 | 103.4714 | 609.9189 | 73.0959 | 6.8298 | 151.9148 | 3.026 | 12.528 | 0 | 0 | 97.2 | 61.5 | 59.7 | 59.4 | 59.3 | 58.8333 | [5 empty] | 67.224 | 51.132 | 67.276 | 51.149
2024-10-22 | 21:46 | 3838.15 | 11631.19 | 1:04 | 242.11 | 0.000196 | 0.0292 | 4215.4 | 0 | 60.001 | 0.0474 | 0.6153 | 4.0245 | 1.4447 | 11629 | 15.175 | 0 | 60.85 | 3 | Testing Tank A - Drawing Water Until RTD Out = 107.0°.... 0.446 0 632 | 65.7667 | 56.8493 | 58.3569 | 114.76 | 67.5341 | 12.547 | 2.999 | 0.134 | 0.02 | 0.039 | 0 | 25.008 | 8.3469 | 58.1672 | 104.7205 | 611.1703 | 73.2458 | 6.8353 | 151.9156 | 3.028 | 12.678 | 0 | 0 | 95.9667 | 61.4333 | 59.7 | 59.4 | 59.3 | 58.8 | [5 empty] | 67.224 | 51.132 | 67.276 | 51.148
2024-10-22 | 21:46 | 3841.15 | 11634.19 | 1:04 | 242.12 | 0.00019 | 0.0292 | 4215.4 | 0 | 60 | 0.046 | 0.6345 | 4.1316 | 1.4423 | 11632 | 15.175 | 0 | 60.85 | 3 | Testing Tank A - Drawing Water Until RTD Out = 107.0°.... 0.500 0 639 | 65.5111 | 56.8098 | 58.381 | 114.21 | 67.5359 | 12.696 | 2.995 | 0.139 | 0.021 | 0.038 | 0 | 25.0175 | 8.3467 | 58.188 | 105.9712 | 612.4167 | 73.3951 | 6.8335 | 151.9164 | 3.028 | 12.828 | 0 | 0 | 94.5667 | 61.3667 | 59.6667 | 59.3667 | 59.3 | 58.8 | [5 empty] | 67.224 | 51.131 | 67.276 | 51.147
2024-10-22 | 21:46 | 3844.15 | 11637.2 | 1:04 | 242.14 | 0.000192 | 0.0291 | 4215.4 | 0 | 60.002 | 0.0464 | 0.6268 | 3.7621 | 1.4471 | 11635 | 15.175 | 0 | 60.9375 | 3 | Testing Tank A - Drawing Water Until RTD Out = 107.0°.... 0.500 0 646 | 65.2222 | 56.7759 | 58.4145 | 113.7333 | 67.5396 | 12.844 | 2.991 | 0.135 | 0.022 | 0.039 | 0 | 25.0118 | 8.3467 | 58.194 | 107.2071 | 613.6526 | 73.5434 | 6.8265 | 151.9174 | 3.027 | 12.976 | 0 | 0 | 93.1 | 61.3 | 59.6 | 59.3 | 59.2333 | 58.8 | [5 empty] | 67.224 | 51.131 | 67.276 | 51.147
2024-10-22 | 21:46 | 3847.15 | 11640.2 | 1:04 | 242.13 | 0.000204 | 0.0291 | 4215.4 | 0 | 59.999 | 0.0494 | 0.5903 | 3.9922 | 1.4495 | 11638 | 15.175 | 0 | 61 | 3 | Testing Tank A - Drawing Water Until RTD Out = 107.0°.... 0.304 0 654 | 64.9556 | 56.7673 | 58.439 | 113.24 | 67.542 | 12.992 | 2.987 | 0.13 | 0.026 | 0.036 | 0 | 24.9211 | 8.3463 | 58.1937 | 108.4379 | 614.8833 | 73.6909 | 6.8301 | 151.9183 | 3.016 | 13.123 | 0 | 0 | 91.6 | 61.2 | 59.6 | 59.3 | 59.2333 | 58.8 | [5 empty] | 67.224 | 51.13 | 67.277 | 51.146
2024-10-22 | 21:46 | 3850.15 | 11643.2 | 1:04 | 242.13 | 0.000195 | 0.0292 | 4215.4 | 0 | 60 | 0.0471 | 0.6188 | 3.5519 | 1.4454 | 11641 | 15.175 | 0 | 60.9625 | 3 | Testing Tank A - Drawing Water Until RTD Out = 107.0°.... 0.446 0 661 | 64.7167 | 56.7663 | 58.4353 | 112.72 | 67.5414 | 13.142 | 2.992 | 0.126 | 0.03 | 0.032 | 0 | 24.8859 | 8.3461 | 58.1813 | 109.6919 | 616.1353 | 73.8409 | 6.8325 | 151.9189 | 3.011 | 13.274 | 0 | 0 | 90.2 | 61.2 | 59.6 | 59.3 | 59.2 | 58.8 | [5 empty] | 67.224 | 51.129 | 67.277 | 51.145
2024-10-22 | 21:46 | 3853.15 | 11646.2 | 1:04 | 242.14 | 0.000196 | 0.0291 | 4215.4 | 0 | 59.999 | 0.0475 | 0.613 | 4.0255 | 1.4425 | 11644 | 15.175 | 0 | 60.975 | 3 | Testing Tank A - Drawing Water Until RTD Out = 107.0°.... 0.446 0 669 | 64.5111 | 56.7672 | 58.4004 | 112.2567 | 67.5433 | 13.291 | 2.986 | 0.122 | 0.034 | 0.028 | 0 | 24.943 | 8.3468 | 58.0952 | 110.9334 | 617.3789 | 73.9899 | 6.8251 | 151.9189 | 3.018 | 13.422 | 0 | 0 | 89.0667 | 61.1333 | 59.5667 | 59.3 | 59.2 | 58.8 | [5 empty] | 67.225 | 51.129 | 67.277 | 51.144
2024-10-22 | 21:46 | 3856.15 | 11649.2 | 1:04 | 242.13 | 0.000197 | 0.0291 | 4215.4 | 0 | 60.002 | 0.0477 | 0.6106 | 3.6765 | 1.4403 | 11647 | 15.175 | 0 | 60.9875 | 3 | Testing Tank A - Drawing Water Until RTD Out = 107.0°.... 0.500 0 676 | 64.2944 | 56.7666 | 58.3506 | 111.7967 | 67.5451 | 13.438 | 2.987 | 0.118 | 0.038 | 0.024 | 0 | 24.9909 | 8.3472 | 58.0426 | 112.1608 | 618.6063 | 74.1374 | 6.8289 | 151.9187 | 3.023 | 13.569 | 0 | 0 | 87.8667 | 61.1 | 59.5 | 59.3 | 59.2 | 58.8 | [5 empty] | 67.225 | 51.128 | 67.277 | 51.143
2024-10-22 | 21:46 | 3859.15 | 11652.2 | 1:04 | 242.11 | 0.000189 | 0.0291 | 4215.4 | 0 | 59.999 | 0.0457 | 0.6374 | 3.2215 | 1.4337 | 11650 | 15.175 | 0 | 61.0125 | 3 | Testing Tank A - Drawing Water Until RTD Out = 107.0°.... 0.500 0 683 | 64.0667 | 56.7676 | 58.3035 | 111.0467 | 67.5445 | 13.591 | 2.992 | 0.115 | 0.042 | 0.02 | 0.001 | 24.9507 | 8.3473 | 58.033 | 113.4425 | 619.886 | 74.2915 | 6.8285 | 151.9183 | 3.018 | 13.722 | 0 | 0 | 86.5667 | 61.0667 | 59.5 | 59.3 | 59.2 | 58.7667 | [5 empty] | 67.225 | 51.127 | 67.278 | 51.142
2024-10-22 | 21:46 | 3862.15 | 11655.2 | 1:04 | 242.1 | 0.000187 | 0.0291 | 4215.4 | 0 | 60.001 | 0.0453 | 0.6428 | 3.819 | 1.4289 | 11653 | 15.175 | 0 | 60.95 | 3 | Testing Tank A - Drawing Water Until RTD Out = 107.0°.... 0.397 0 690 | 63.8333 | 56.7715 | 58.2688 | 109.9233 | 67.5427 | 13.737 | 2.994 | 0.115 | 0.041 | 0.021 | 0 | 24.9379 | 8.3473 | 58.0331 | 114.6533 | 621.1029 | 74.436 | 6.83 | 151.9181 | 3.016 | 13.865 | 0 | 0 | 85.3 | 61 | 59.5 | 59.3 | 59.2 | 58.7 | [5 empty] | 67.225 | 51.127 | 67.278 | 51.141
2024-10-22 | 21:46 | 3865.15 | 11658.2 | 1:04 | 242.08 | 0.000187 | 0.0292 | 4215.4 | 0 | 60.001 | 0.0453 | 0.6431 | 4.3219 | 1.428 | 11656 | 15.175 | 0 | 61 | 3 | Testing Tank A - Drawing Water Until RTD Out = 107.0°.... 0.397 0 698 | 63.5833 | 56.7834 | 58.2506 | 108.77 | 67.542 | 13.887 | 2.991 | 0.117 | 0.04 | 0.02 | 0 | 24.9979 | 8.3467 | 58.102 | 115.9087 | 622.3542 | 74.586 | 6.8316 | 151.9178 | 3.022 | 14.013 | 0 | 0 | 84.0333 | 60.9333 | 59.4667 | 59.2333 | 59.1333 | 58.7 | [5 empty] | 67.225 | 51.127 | 67.278 | 51.141
2024-10-22 | 21:46 | 3868.15 | 11661.2 | 1:04 | 242.08 | 0.000182 | 0.0291 | 4215.4 | 0 | 60.002 | 0.0441 | 0.6611 | 3.7985 | 1.4247 | 11659 | 15.175 | 0 | 61.025 | 3 | Testing Tank A - Drawing Water Until RTD Out = 107.0°.... 0.446 0 706 | 63.3833 | 56.7948 | 58.249 | 107.6667 | 67.5457 | 14.033 | 2.99 | 0.123 | 0.036 | 0.021 | 0 | 25.0069 | 8.3469 | 58.0809 | 117.131 | 623.5806 | 74.7329 | 6.8309 | 151.9178 | 3.023 | 14.157 | 0 | 0 | 82.8 | 60.9 | 59.5 | 59.2667 | 59.2 | 58.6333 | [5 empty] | 67.225 | 51.126 | 67.278 | 51.14
2024-10-22 | 21:46 | 3871.15 | 11664.2 | 1:05 | 242.09 | 0.000193 | 0.0292 | 4215.4 | 0 | 60.002 | 0.0466 | 0.6259 | 4.2066 | 1.4292 | 11662 | 15.175 | 0 | 61.0125 | 3 | Testing Tank A - Drawing Water Until RTD Out = 107.0°.... 0.446 1 714 | 63.1889 | 56.8052 | 58.2596 | 106.58 | 67.5494 | 14.183 | 2.998 | 0.127 | 0.033 | 0.023 | 0 | 24.9697 | 8.3467 | 58.1035 | 118.38 | 624.8276 | 74.8823 | 6.83 | 151.9177 | 3.017 | 14.305 | 0 | 0 | 81.8 | 60.8667 | 59.4667 | 59.2333 | 59.1667 | 58.6 | [5 empty] | 67.226 | 51.125 | 67.278 | 51.139
2024-10-22 | 21:46 | 3874.4 | 11667.24 | 1:05 | 242.09 | 0.000193 | 0.0292 | 4215.4 | 0 | 60.001 | 0.0468 | 0.6235 | 4.0693 | 1.4331 | 11666 | 15.175 | 0 | 0 | 3 | Testing Tank A - Drawing Water Until RTD Out = 107.0°.... 0.446 1 714 | 62.9944 | 56.8102 | 58.2731 | 105.57 | 67.55 | 14.269 | 0 | 0.127 | 0.029 | 0.026 | 0 | 23.0636 | 8.3465 | 58.0749 | 119.0977 | 625.539 | 74.9673 | 6.7594 | 151.9212 | 2.786 | 14.389 | 0 | 0 | 80.8 | 60.8 | 59.4 | 59.2 | 59.1667 | 58.6 | [5 empty] | 67.226 | 51.125 | 67.279 | 51.138
2024-10-22 | 21:46 | 3877.4 | 11670.24 | 1:05 | 242.12 | 0.0002 | 0.0292 | 4215.4 | 0 | 60.003 | 0.0483 | 0.604 | 4.0571 | 1.4413 | 11669 | 15.175 | 0 | 0 | 3 | Testing Tank A - Drawing Water Until RTD Out = 107.0°.... 0.446 1 714 | 62.8111 | 56.8086 | 58.2829 | 105.2933 | 67.55 | 14.269 | 0 | 0.134 | 0.026 | 0.026 | 0 | 16.7087 | 8.3468 | 58.0347 | 119.0984 | 625.5397 | 74.9673 | 6.7383 | 151.9204 | 2.019 | 14.388 | 0 | 0 | 79.8667 | 60.7 | 59.4 | 59.2 | 59.1333 | 58.5667 | [5 empty] | 67.226 | 51.124 | 67.279 | 51.137
2024-10-22 | 21:46 | 3880.4 | 11673.24 | 1:05 | 242.13 | 0.000202 | 0.0292 | 4215.4 | 0 | 60.001 | 0.0489 | 0.598 | 4.3097 | 1.4431 | 11672 | 15.175 | 0 | 0 | 3 | Testing Tank A - Drawing Water Until RTD Out = 107.0°.... 0.446 1 714 | 62.6667 | 56.8033 | 58.2882 | 105.25 | 67.5488 | 14.269 | 0 | 0.133 | 0.024 | 0.033 | 0 | 7.2316 | 8.3466 | 58.0676 | 119.0984 | 625.5397 | 74.9673 | 6.7371 | 151.9195 | 0.874 | 14.388 | 0 | 0 | 79 | 60.7 | 59.4 | 59.2 | 59.1333 | 58.5667 | [5 empty] | 67.226 | 51.123 | 67.279 | 51.136
2024-10-22 | 21:46 | 3883.4 | 11676.24 | 1:05 | 242.14 | 0.000193 | 0.0292 | 4215.4 | 0 | 60.003 | 0.0467 | 0.6263 | 3.7012 | 1.4433 | 11674 | 15.175 | 0 | 0 | 3 | Testing Tank A - Drawing Water Until RTD Out = 107.0°.... 0.446 1 714 | 62.5389 | 56.7994 | 58.2918 | 105.25 | 67.5451 | 14.269 | 0 | 0.136 | 0.021 | 0.037 | 0 | 1.2478 | 8.3462 | 58.1183 | 119.0984 | 625.5397 | 74.9673 | 6.7409 | 151.9191 | 0.151 | 14.388 | 0 | 0 | 78.2667 | 60.7 | 59.4 | 59.2 | 59.1 | 58.5667 | [5 empty] | 67.226 | 51.123 | 67.279 | 51.135
2024-10-22 | 21:46 | 3886.4 | 11679.24 | 1:05 | 242.14 | 0.000218 | 0.0293 | 4215.4 | 0 | 60 | 0.0529 | 0.5534 | 3.746 | 1.4492 | 11677 | 15.175 | 0 | 0 | 3 | Testing Tank A - Drawing Water Until RTD Out = 107.0°.... 0.446 1 714 | 62.4111 | 56.7953 | 58.2959 | 105.2633 | 67.5427 | 14.269 | 0 | 0.141 | 0.021 | 0.039 | 0 | -0.26682 | 8.346 | 58.1506 | 119.0984 | 625.5397 | 74.9673 | 6.7426 | 151.9185 | -0.032 | 14.388 | 0 | 0 | 77.5667 | 60.6 | 59.4 | 59.2 | 59.1 | 58.6 | [5 empty] | 67.226 | 51.123 | 67.279 | 51.135
2024-10-22 | 21:46 | 3889.4 | 11682.24 | 1:05 | 242.14 | 0.000224 | 0.0293 | 4215.4 | 0 | 60.003 | 0.0543 | 0.5393 | 3.8409 | 1.4479 | 11680 | 15.175 | 0 | 0 | 3 | Testing Tank A - Drawing Water Until RTD Out = 107.0°.... 0.446 1 714 | 62.2833 | 56.7858 | 58.3006 | 105.27 | 67.5451 | 14.269 | 0 | 0.136 | 0.02 | 0.04 | 0 | -0.26425 | 8.3461 | 58.1593 | 119.0984 | 625.5397 | 74.9673 | 6.7431 | 151.918 | -0.032 | 14.388 | 0 | 0 | 76.8333 | 60.6 | 59.4 | 59.2 | 59.1 | 58.5667 | [5 empty] | 67.226 | 51.122 | 67.279 | 51.134
2024-10-22 | 21:46 | 3892.4 | 11685.24 | 1:05 | 242.14 | 0.000194 | 0.0293 | 4215.4 | 0 | 60 | 0.047 | 0.6237 | 3.4745 | 1.4422 | 11683 | 15.175 | 0 | 0 | 4 | Test Complete.... Waiting for Delay Cutout.... | 62.15 | 56.7827 | 58.3037 | 105.2633 | 67.5488 | 0 | 0 | 0.141 | 0.019 | 0.039 | 0 | -0.17364 | 8.3458 | 58.2158 | 0 | 625.5397 | 74.9673 | 6.7429 | 151.9176 | -0.021 | 0 | 0 | 0 | 76.0333 | 60.5667 | 59.4 | 59.2 | 59.1 | 58.6 | [5 empty] | 67.227 | 51.121 | 67.28 | 51.133
2024-10-22 | 21:46 | 3895.4 | 11688.24 | 1:05 | 242.15 | 0.000199 | 0.0293 | 4215.4 | 0 | 59.999 | 0.0482 | 0.6074 | 3.7043 | 1.4406 | 11686 | 15.175 | 0 | 0 | 4 | Test Complete.... Waiting for Delay Cutout.... | 62.0389 | 56.7778 | 58.3031 | 105.27 | 67.55 | 0 | 0 | 0.139 | 0.019 | 0.041 | 0 | -0.070293 | 8.3457 | 58.2532 | 0 | 625.5397 | 74.9673 | 6.7436 | 151.9174 | -0.008 | 0 | 0 | 0 | 75.4 | 60.5333 | 59.4 | 59.2 | 59.1 | 58.6 | [5 empty] | 67.227 | 51.121 | 67.28 | 51.132
2024-10-22 | 21:47 | 3898.4 | 11691.24 | 1:05 | 242.14 | 0.000198 | 0.0292 | 4215.4 | 0 | 60.001 | 0.048 | 0.6087 | 3.3523 | 1.4392 | 11689 | 15.175 | 0 | 0 | 4 | Test Complete.... Waiting for Delay Cutout.... | 61.95 | 56.7679 | 58.3031 | 105.2767 | 67.55 | 0 | 0 | 0.135 | 0.019 | 0.041 | 0 | -0.012752 | 8.3455 | 58.29 | 0 | 625.5397 | 74.9673 | 6.7433 | 151.917 | -0.002 | 0 | 0 | 0 | 74.9 | 60.5 | 59.4 | 59.2 | 59.1 | 58.6 | [5 empty] | 67.227 | 51.12 | 67.28 | 51.131
2024-10-22 | 21:47 | 3901.4 | 11694.24 | 1:05 | 242.13 | 0.000191 | 0.0292 | 4215.4 | 0 | 60.004 | 0.0462 | 0.632 | 3.6456 | 1.432 | 11692 | 15.175 | 0 | 0 | 4 | Test Complete.... Waiting for Delay Cutout.... | 61.9056 | 56.7534 | 58.3086 | 105.27 | 67.55 | 0 | 0 | 0.134 | 0.021 | 0.04 | 0.001 | 0 | 8.3454 | 58.3149 | 0 | 625.5397 | 74.9673 | 6.7437 | 151.9167 | 0 | 0 | 0 | 0 | 74.6333 | 60.5 | 59.4 | 59.2 | 59.1 | 58.6 | [5 empty] | 67.227 | 51.119 | 67.28 | 51.13
2024-10-22 | 21:47 | 3904.4 | 11697.24 | 1:05 | 242.1 | 0.000184 | 0.0292 | 4215.4 | 0 | 59.999 | 0.0446 | 0.6546 | 3.5821 | 1.4279 | 11695 | 15.175 | 0 | 0 | 4 | Test Complete.... Waiting for Delay Cutout.... | 61.8833 | 56.7435 | 58.3184 | 105.27 | 67.55 | 0 | 0 | 0.131 | 0.022 | 0.04 | 0 | 0 | 8.3454 | 58.3337 | 0 | 625.5397 | 74.9673 | 6.7441 | 151.9164 | 0 | 0 | 0 | 0 | 74.5 | 60.4667 | 59.4 | 59.2 | 59.1 | 58.6333 | [5 empty] | 67.227 | 51.119 | 67.281 | 51.129
2024-10-22 | 21:47 | 3907.4 | 11700.24 | 1:05 | 242.09 | 0.000178 | 0.0291 | 4215.4 | 0 | 60 | 0.0432 | 0.6743 | 3.3122 | 1.4254 | 11698 | 15.175 | 0 | 0 | 4 | Test Complete.... Waiting for Delay Cutout.... | 61.8722 | 56.7354 | 58.3239 | 105.27 | 67.55 | 0 | 0 | 0.127 | 0.024 | 0.038 | 0 | 0 | 8.3452 | 58.368 | 0 | 625.5397 | 74.9673 | 6.7444 | 151.9161 | 0 | 0 | 0 | 0 | 74.4333 | 60.4667 | 59.3667 | 59.2 | 59.1 | 58.6667 | [5 empty] | 67.227 | 51.118 | 67.281 | 51.128
2024-10-22 | 21:47 | 3910.4 | 11703.24 | 1:05 | 242.09 | 0.000185 | 0.0291 | 4215.4 | 0 | 60.003 | 0.0447 | 0.6497 | 4.2469 | 1.4264 | 11701 | 15.175 | 0 | 0 | 4 | Test Complete.... Waiting for Delay Cutout.... | 61.8167 | 56.7263 | 58.3276 | 105.2767 | 67.55 | 0 | 0 | 0.126 | 0.027 | 0.037 | 0 | 0 | 8.345 | 58.4031 | 0 | 625.5397 | 74.9673 | 6.7446 | 151.9158 | 0 | 0 | 0 | 0 | 74.2333 | 60.4 | 59.3 | 59.2 | 59.1667 | 58.6 | [5 empty] | 67.227 | 51.117 | 67.281 | 51.127
2024-10-22 | 21:47 | 3913.4 | 11706.24 | 1:05 | 242.1 | 0.000187 | 0.029 | 4215.4 | 0 | 60.001 | 0.0452 | 0.6419 | 3.5276 | 1.4289 | 11704 | 15.175 | 0 | 0 | 4 | Test Complete.... Waiting for Delay Cutout.... | 61.8111 | 56.7189 | 58.3294 | 105.29 | 67.55 | 0 | 0 | 0.131 | 0.028 | 0.036 | 0 | 0 | 8.3447 | 58.459 | 0 | 625.5397 | 74.9673 | 6.7447 | 151.9155 | 0 | 0 | 0 | 0 | 74.0667 | 60.4 | 59.3 | 59.2 | 59.2 | 58.7 | [5 empty] | 67.227 | 51.117 | 67.281 | 51.127
2024-10-22 | 21:47 | 3916.4 | 11709.24 | 1:05 | 242.11 | 0.000189 | 0.029 | 4215.4 | 0 | 59.999 | 0.0459 | 0.6314 | 3.3905 | 1.4337 | 11707 | 15.175 | 0 | 0 | 4 | Test Complete.... Waiting for Delay Cutout.... | 61.7778 | 56.7146 | 58.332 | 105.29 | 67.55 | 0 | 0 | 0.129 | 0.029 | 0.036 | 0 | 0 | 8.3444 | 58.5074 | 0 | 625.5397 | 74.9673 | 6.745 | 151.9151 | 0 | 0 | 0 | 0 | 73.8667 | 60.4 | 59.3 | 59.2 | 59.2 | 58.7 | [5 empty] | 67.228 | 51.117 | 67.281 | 51.126
2024-10-22 | 21:47 | 3919.4 | 11712.24 | 1:05 | 242.13 | 0.000198 | 0.029 | 4215.4 | 0 | 60 | 0.0479 | 0.6057 | 3.5983 | 1.4421 | 11710 | 15.175 | 0 | 0 | 4 | Test Complete.... Waiting for Delay Cutout.... | 61.75 | 56.7101 | 58.3369 | 105.3 | 67.5512 | 0 | 0 | 0.128 | 0.029 | 0.034 | 0 | 0 | 8.3442 | 58.557 | 0 | 625.5397 | 74.9673 | 6.7452 | 151.9149 | 0 | 0 | 0 | 0 | 73.7 | 60.4333 | 59.2667 | 59.2 | 59.2 | 58.7 | [5 empty] | 67.228 | 51.116 | 67.281 | 51.125
2024-10-22 | 21:47 | 3922.4 | 11715.24 | 1:05 | 242.13 | 0.000199 | 0.029 | 4215.4 | 0 | 60.002 | 0.0481 | 0.6032 | 3.6861 | 1.4413 | 11713 | 15.175 | 0 | 0 | 4 | Test Complete.... Waiting for Delay Cutout.... | 61.7222 | 56.7056 | 58.3418 | 105.3 | 67.5525 | 0 | 0 | 0.126 | 0.028 | 0.035 | 0 | 0 | 8.3438 | 58.6158 | 0 | 625.5397 | 74.9673 | 6.7455 | 151.9147 | 0 | 0 | 0 | 0 | 73.5667 | 60.4333 | 59.2333 | 59.2 | 59.2 | 58.7 | [5 empty] | 67.228 | 51.115 | 67.282 | 51.125
2024-10-22 | 21:47 | 3925.4 | 11718.24 | 1:05 | 242.15 | 0.000202 | 0.029 | 4215.4 | 0 | 60.005 | 0.049 | 0.5923 | 3.8508 | 1.4434 | 11716 | 15.175 | 0 | 0 | 4 | Test Complete.... Waiting for Delay Cutout.... | 61.6889 | 56.7056 | 58.3455 | 105.3 | 67.552 | 0 | 0 | 0.127 | 0.027 | 0.037 | 0 | 0 | 8.3436 | 58.6553 | 0 | 625.5397 | 74.9673 | 6.7457 | 151.9144 | 0 | 0 | 0 | 0 | 73.3333 | 60.4333 | 59.2333 | 59.2 | 59.2333 | 58.7 | [5 empty] | 67.228 | 51.115 | 67.282 | 51.124
2024-10-22 | 21:47 | 3928.4 | 11721.24 | 1:05 | 242.14 | 0.000211 | 0.0291 | 4215.4 | 0 | 59.997 | 0.051 | 0.57 | 3.379 | 1.4495 | 11719 | 15.175 | 0 | 0 | 4 | Test Complete.... Waiting for Delay Cutout.... | 61.6333 | 56.707 | 58.3475 | 105.2767 | 67.5508 | 0 | 0 | 0.126 | 0.027 | 0.035 | 0 | 0 | 8.3439 | 58.6253 | 0 | 625.5397 | 74.9673 | 6.7456 | 151.9141 | 0 | 0 | 0 | 0 | 73.0667 | 60.4 | 59.2 | 59.2 | 59.2333 | 58.7 | [5 empty] | 67.228 | 51.114 | 67.282 | 51.123
2024-10-22 | 21:47 | 3931.4 | 11724.24 | 1:06 | 242.15 | 0.000198 | 0.0292 | 4215.4 | 0 | 60 | 0.048 | 0.6072 | 3.824 | 1.4481 | 11722 | 15.175 | 0 | 0 | 4 | Test Complete.... Waiting for Delay Cutout.... | 61.6167 | 56.7084 | 58.3516 | 105.2433 | 67.55 | 0 | 0 | 0.127 | 0.026 | 0.037 | 0 | 0 | 8.3436 | 58.6833 | 0 | 625.5397 | 74.9673 | 6.7461 | 151.9139 | 0 | 0 | 0 | 0 | 72.9 | 60.4333 | 59.2 | 59.2333 | 59.2333 | 58.7 | [5 empty] | 67.228 | 51.114 | 67.282 | 51.123
2024-10-22 | 21:47 | 3934.4 | 11727.24 | 1:06 | 242.15 | 0.000193 | 0.0292 | 4215.4 | 0 | 60 | 0.0468 | 0.6226 | 3.7411 | 1.4429 | 11725 | 15.175 | 0 | 0 | 4 | Test Complete.... Waiting for Delay Cutout.... | 61.5889 | 56.7105 | 58.3582 | 105.2033 | 67.5508 | 0 | 0 | 0.132 | 0.026 | 0.037 | 0 | 0 | 8.3436 | 58.6968 | 0 | 625.5397 | 74.9673 | 6.7462 | 151.9135 | 0 | 0 | 0 | 0 | 72.7667 | 60.4 | 59.2 | 59.2 | 59.2667 | 58.7 | [5 empty] | 67.228 | 51.114 | 67.282 | 51.122
2024-10-22 | 21:47 | 3937.4 | 11730.24 | 1:06 | 242.14 | 0.000214 | 0.0292 | 4215.4 | 0 | 60.002 | 0.0517 | 0.5643 | 3.7539 | 1.4407 | 11728 | 15.175 | 0 | 0 | 4 | Test Complete.... Waiting for Delay Cutout.... | 61.5889 | 56.7127 | 58.3643 | 105.1433 | 67.5529 | 0 | 0 | 0.133 | 0.024 | 0.039 | 0 | 0 | 8.343 | 58.7805 | 0 | 625.5397 | 74.9673 | 6.7467 | 151.9133 | 0 | 0 | 0 | 0 | 72.7333 | 60.4 | 59.2 | 59.2 | 59.3 | 58.7 | [5 empty] | 67.228 | 51.113 | 67.282 | 51.121
2024-10-22 | 21:47 | 3940.4 | 11733.24 | 1:06 | 242.13 | 0.000193 | 0.0292 | 4215.4 | 0 | 60 | 0.0468 | 0.6245 | 4.1895 | 1.4346 | 11731 | 15.175 | 0 | 0 | 4 | Test Complete.... Waiting for Delay Cutout.... | 61.5944 | 56.7154 | 58.3667 | 105.0967 | 67.5545 | 0 | 0 | 0.133 | 0.024 | 0.039 | 0 | 0 | 8.3434 | 58.7486 | 0 | 625.5397 | 74.9673 | 6.7463 | 151.913 | 0 | 0 | 0 | 0 | 72.8333 | 60.4 | 59.1667 | 59.2 | 59.2667 | 58.7 | [5 empty] | 67.229 | 51.112 | 67.282 | 51.12
2024-10-22 | 21:47 | 3943.4 | 11736.24 | 1:06 | 242.12 | 0.000196 | 0.0292 | 4215.4 | 0 | 60.002 | 0.0475 | 0.6144 | 3.0071 | 1.429 | 11734 | 15.175 | 0 | 0 | 4 | Test Complete.... Waiting for Delay Cutout.... | 61.6167 | 56.7185 | 58.3684 | 105.0467 | 67.5557 | 0 | 0 | 0.131 | 0.023 | 0.041 | 0.001 | 0 | 8.3433 | 58.7683 | 0 | 625.5397 | 74.9673 | 6.7468 | 151.9128 | 0 | 0 | 0 | 0 | 72.9 | 60.4 | 59.2 | 59.2 | 59.3 | 58.7 | [5 empty] | 67.229 | 51.112 | 67.283 | 51.119
2024-10-22 | 21:47 | 3946.4 | 11739.24 | 1:06 | 242.09 | 0.000201 | 0.0291 | 4215.4 | 0 | 60.002 | 0.0486 | 0.5996 | 3.4776 | 1.4277 | 11737 | 15.175 | 0 | 0 | 4 | Test Complete.... Waiting for Delay Cutout.... | 61.6278 | 56.7234 | 58.3712 | 105.0133 | 67.5561 | 0 | 0 | 0.132 | 0.024 | 0.038 | 0 | 0 | 8.3434 | 58.7698 | 0 | 625.5397 | 74.9673 | 6.7469 | 151.9125 | 0 | 0 | 0 | 0 | 72.9 | 60.4 | 59.1667 | 59.2 | 59.3 | 58.8 | [5 empty] | 67.229 | 51.111 | 67.283 | 51.119
2024-10-22 | 21:47 | 3949.4 | 11742.24 | 1:06 | 242.08 | 0.000178 | 0.029 | 4215.4 | 0 | 60 | 0.0431 | 0.6739 | 4.0955 | 1.4249 | 11740 | 15.175 | 0 | 0 | 4 | Test Complete.... Waiting for Delay Cutout.... | 61.6444 | 56.7287 | 58.3765 | 104.98 | 67.5569 | 0 | 0 | 0.129 | 0.026 | 0.037 | 0 | 0 | 8.343 | 58.84 | 0 | 625.5397 | 74.9673 | 6.7471 | 151.9122 | 0 | 0 | 0 | 0 | 72.9 | 60.4667 | 59.1667 | 59.2667 | 59.3 | 58.7667 | [5 empty] | 67.229 | 51.11 | 67.283 | 51.118
2024-10-22 | 21:47 | 3952.4 | 11745.24 | 1:06 | 242.09 | 0.000191 | 0.029 | 4215.4 | 0 | 60.003 | 0.0463 | 0.626 | 3.4148 | 1.4282 | 11743 | 15.175 | 0 | 0 | 4 | Test Complete.... Waiting for Delay Cutout.... | 61.6556 | 56.7336 | 58.3835 | 104.95 | 67.5582 | 0 | 0 | 0.125 | 0.028 | 0.034 | 0 | 0 | 8.3431 | 58.8319 | 0 | 625.5397 | 74.9673 | 6.7471 | 151.912 | 0 | 0 | 0 | 0 | 72.9 | 60.4333 | 59.2 | 59.3 | 59.3 | 58.8 | [5 empty] | 67.229 | 51.11 | 67.283 | 51.117
2024-10-22 | 21:47 | 3955.4 | 11748.24 | 1:06 | 242.1 | 0.000196 | 0.029 | 4215.4 | 0 | 60.001 | 0.0475 | 0.6099 | 3.789 | 1.432 | 11746 | 15.175 | 0 | 0 | 4 | Test Complete.... Waiting for Delay Cutout.... | 61.6444 | 56.7398 | 58.3896 | 104.92 | 67.5569 | 0 | 0 | 0.121 | 0.031 | 0.032 | 0 | 0 | 8.3428 | 58.876 | 0 | 625.5397 | 74.9673 | 6.7477 | 151.9117 | 0 | 0 | 0 | 0 | 72.9 | 60.4333 | 59.1667 | 59.3 | 59.3 | 58.7667 | [5 empty] | 67.229 | 51.109 | 67.283 | 51.116
2024-10-22 | 21:48 | 3958.4 | 11751.24 | 1:06 | 242.12 | 0.000199 | 0.029 | 4215.4 | 0 | 60.002 | 0.0481 | 0.6027 | 4.0131 | 1.439 | 11749 | 15.175 | 0 | 0 | 4 | Test Complete.... Waiting for Delay Cutout.... | 61.6167 | 56.7467 | 58.3953 | 104.92 | 67.5561 | 0 | 0 | 0.118 | 0.036 | 0.03 | 0.001 | 0 | 8.3425 | 58.9337 | 0 | 625.5397 | 74.9673 | 6.7477 | 151.9116 | 0 | 0 | 0 | 0 | 72.9 | 60.4 | 59.1 | 59.2333 | 59.3 | 58.7667 | [5 empty] | 67.229 | 51.109 | 67.284 | 51.115
2024-10-22 | 21:48 | 3961.4 | 11754.24 | 1:06 | 242.1 | 0.000202 | 0.029 | 4215.4 | 0 | 60.002 | 0.0489 | 0.5921 | 3.6833 | 1.442 | 11752 | 15.175 | 0 | 0 | 4 | Test Complete.... Waiting for Delay Cutout.... | 61.6667 | 56.7538 | 58.401 | 104.92 | 67.5561 | 0 | 0 | 0.12 | 0.04 | 0.025 | 0.001 | 0 | 8.3421 | 58.9845 | 0 | 625.5397 | 74.9673 | 6.7478 | 151.9114 | 0 | 0 | 0 | 0 | 73.0333 | 60.4 | 59.1667 | 59.3 | 59.3 | 58.8 | [5 empty] | 67.229 | 51.109 | 67.284 | 51.115
2024-10-22 | 21:48 | 3964.4 | 11757.24 | 1:06 | 242.11 | 0.000195 | 0.029 | 4215.4 | 0 | 60 | 0.0473 | 0.6137 | 3.8135 | 1.4439 | 11755 | 15.175 | 0 | 0 | 4 | Test Complete.... Waiting for Delay Cutout.... | 61.6722 | 56.7623 | 58.4043 | 104.92 | 67.5569 | 0.001 | 0 | 0.118 | 0.042 | 0.02 | 0 | 0 | 8.3423 | 58.9629 | 0 | 625.5397 | 74.968 | 6.7476 | 151.9116 | 0 | 0 | 0 | 0 | 73.1333 | 60.4 | 59.1667 | 59.2667 | 59.3 | 58.7667 | [5 empty] | 67.23 | 51.108 | 67.284 | 51.115
2024-10-22 | 21:48 | 3967.4 | 11760.24 | 1:06 | 242.12 | 0.000223 | 0.029 | 4215.4 | 0 | 60.002 | 0.0539 | 0.5383 | 4.6674 | 1.448 | 11758 | 15.175 | 0 | 0 | 4 | Test Complete.... Waiting for Delay Cutout.... | 61.7056 | 56.7713 | 58.408 | 104.92 | 67.5578 | 0.002 | 0 | 0.117 | 0.042 | 0.018 | 0 | 0.016928 | 8.3424 | 58.9544 | 0.006955 | 625.5467 | 74.9695 | 6.747 | 151.9125 | 0.002 | 0.001 | 0 | 0 | 73.2 | 60.4333 | 59.2 | 59.3 | 59.3 | 58.8 | [5 empty] | 67.23 | 51.107 | 67.284 | 51.114
2024-10-22 | 21:48 | 3970.4 | 11763.24 | 1:06 | 242.12 | 0.000223 | 0.0291 | 4215.4 | 0 | 60 | 0.054 | 0.54 | 3.6339 | 1.448 | 11761 | 15.175 | 0 | 0 | 4 | Test Complete.... Waiting for Delay Cutout.... | 61.7 | 56.7805 | 58.4153 | 104.9067 | 67.5582 | 0.006 | 0 | 0.116 | 0.042 | 0.018 | 0 | 0.12279 | 8.342 | 58.9981 | 0.038493 | 625.5783 | 74.9733 | 6.7465 | 151.9133 | 0.015 | 0.005 | 0 | 0 | 73.2 | 60.4667 | 59.1667 | 59.3 | 59.3 | 58.7667 | [5 empty] | 67.23 | 51.107 | 67.284 | 51.113
2024-10-22 | 21:48 | 3973.4 | 11766.24 | 1:06 | 242.12 | 0.000203 | 0.0292 | 4215.4 | 0 | 60.006 | 0.0491 | 0.5945 | 3.2755 | 1.4439 | 11764 | 15.175 | 0 | 0 | 4 | Test Complete.... Waiting for Delay Cutout.... | 61.7 | 56.7893 | 58.4198 | 104.8733 | 67.5622 | 0.006 | 0 | 0.118 | 0.041 | 0.018 | 0.001 | 0.25483 | 8.342 | 58.9975 | 0.039291 | 625.579 | 74.9734 | 6.746 | 151.9128 | 0.031 | 0.005 | 0 | 0 | 73.2333 | 60.4333 | 59.2 | 59.3 | 59.3 | 58.7333 | [5 empty] | 67.23 | 51.106 | 67.284 | 51.112
2024-10-22 | 21:48 | 3976.4 | 11769.24 | 1:06 | 242.12 | 0.000201 | 0.0292 | 4215.4 | 0 | 60 | 0.0486 | 0.6011 | 3.9726 | 1.4431 | 11767 | 15.175 | 0 | 0 | 4 | Test Complete.... Waiting for Delay Cutout.... | 61.6944 | 56.7996 | 58.4218 | 104.85 | 67.5659 | 0.006 | 0 | 0.12 | 0.038 | 0.019 | 0 | 0.25916 | 8.3423 | 58.966 | 0.039291 | 625.579 | 74.9734 | 6.7466 | 151.9123 | 0.031 | 0.005 | 0 | 0 | 73.2 | 60.4 | 59.2 | 59.3 | 59.3 | 58.7667 | [5 empty] | 67.23 | 51.105 | 67.284 | 51.111
2024-10-22 | 21:48 | 3979.4 | 11772.24 | 1:06 | 242.11 | 0.000197 | 0.0293 | 4215.4 | 0 | 60 | 0.0476 | 0.6149 | 3.6987 | 1.4383 | 11770 | 15.175 | 0 | 0 | 4 | Test Complete.... Waiting for Delay Cutout.... | 61.7 | 56.8115 | 58.4329 | 104.8667 | 67.5659 | 0.006 | 0 | 0.122 | 0.035 | 0.024 | 0 | 0.11593 | 8.3421 | 58.9855 | 0.039291 | 625.579 | 74.9734 | 6.747 | 151.912 | 0.014 | 0.005 | 0 | 0 | 73.2 | 60.4 | 59.2 | 59.3 | 59.3 | 58.8 | [5 empty] | 67.23 | 51.105 | 67.285 | 51.111
2024-10-22 | 21:48 | 3982.4 | 11775.24 | 1:06 | 242.1 | 0.000188 | 0.0293 | 4215.4 | 0 | 60.001 | 0.0455 | 0.6449 | 3.2406 | 1.432 | 11773 | 15.175 | 0 | 0 | 4 | Test Complete.... Waiting for Delay Cutout.... | 61.7056 | 56.8249 | 58.4549 | 104.9 | 67.5635 | 0.006 | 0 | 0.126 | 0.031 | 0.025 | 0 | 0.008432 | 8.3423 | 58.9661 | 0.039291 | 625.579 | 74.9734 | 6.7478 | 151.9117 | 0.001 | 0.005 | 0 | 0 | 73.2 | 60.4 | 59.2 | 59.3 | 59.3333 | 58.8 | [5 empty] | 67.23 | 51.104 | 67.285 | 51.11
2024-10-22 | 21:48 | 3985.4 | 11778.24 | 1:06 | 242.07 | 0.000187 | 0.0293 | 4215.4 | 0 | 60 | 0.0454 | 0.6467 | 3.7209 | 1.4291 | 11776 | 15.175 | 0 | 0 | 4 | Test Complete.... Waiting for Delay Cutout.... | 61.6889 | 56.8401 | 58.4737 | 104.9 | 67.5618 | 0.006 | 0 | 0.136 | 0.026 | 0.03 | 0 | 0 | 8.3422 | 58.9751 | 0.039291 | 625.579 | 74.9734 | 6.7476 | 151.9115 | 0 | 0.005 | 0 | 0 | 73.1 | 60.4 | 59.2 | 59.3 | 59.3333 | 58.8 | [5 empty] | 67.23 | 51.103 | 67.285 | 51.109
2024-10-22 | 21:48 | 3988.4 | 11781.24 | 1:06 | 242.06 | 0.000173 | 0.0293 | 4215.4 | 0 | 60.001 | 0.0418 | 0.7006 | 3.7499 | 1.4248 | 11779 | 15.175 | 0 | 0 | 4 | Test Complete.... Waiting for Delay Cutout.... | 61.6833 | 56.857 | 58.4876 | 104.8933 | 67.5647 | 0.006 | 0 | 0.137 | 0.022 | 0.033 | 0 | 0 | 8.3423 | 58.9689 | 0.039291 | 625.579 | 74.9734 | 6.7477 | 151.9112 | 0 | 0.005 | 0 | 0 | 73.0667 | 60.4 | 59.2 | 59.3 | 59.3333 | 58.8 | [5 empty] | 67.23 | 51.103 | 67.285 | 51.109
2024-10-22 | 21:48 | 3991.4 | 11784.24 | 1:07 | 242.05 | 0.000179 | 0.0292 | 4215.4 | 0 | 60.001 | 0.0433 | 0.675 | 3.4421 | 1.4261 | 11782 | 15.175 | 0 | 0 | 4 | Test Complete.... Waiting for Delay Cutout.... | 61.6667 | 56.875 | 58.4998 | 104.88 | 67.5684 | 0.006 | 0 | 0.14 | 0.021 | 0.036 | 0.001 | 0 | 8.342 | 59.0303 | 0.039291 | 625.579 | 74.9734 | 6.7482 | 151.9109 | 0 | 0.005 | 0 | 0 | 73 | 60.4 | 59.2 | 59.3 | 59.3 | 58.8 | [5 empty] | 67.23 | 51.103 | 67.285 | 51.108
2024-10-22 | 21:48 | 3994.4 | 11787.24 | 1:07 | 242.05 | 0.000198 | 0.0292 | 4215.4 | 0 | 60.006 | 0.048 | 0.608 | 3.647 | 1.43 | 11785 | 15.175 | 0 | 0 | 4 | Test Complete.... Waiting for Delay Cutout.... | 61.6611 | 56.8932 | 58.5088 | 104.8733 | 67.57 | 0.006 | 0 | 0.138 | 0.019 | 0.038 | 0 | 0 | 8.3418 | 59.0674 | 0.039291 | 625.579 | 74.9734 | 6.748 | 151.9106 | 0 | 0.005 | 0 | 0 | 72.9667 | 60.4 | 59.2 | 59.3 | 59.3 | 58.8 | [5 empty] | 67.231 | 51.102 | 67.285 | 51.107
2024-10-22 | 21:48 | 3997.4 | 11790.24 | 1:07 | 242.07 | 0.000189 | 0.0292 | 4215.4 | 0 | 60 | 0.0456 | 0.6393 | 3.6111 | 1.4321 | 11788 | 15.175 | 0 | 0 | 4 | Test Complete.... Waiting for Delay Cutout.... | 61.6667 | 56.912 | 58.5149 | 104.8733 | 67.5688 | 0.006 | 0 | 0.136 | 0.018 | 0.039 | 0 | 0 | 8.3414 | 59.1167 | 0.039291 | 625.579 | 74.9734 | 6.7483 | 151.9104 | 0 | 0.005 | 0 | 0 | 73 | 60.4 | 59.2 | 59.3 | 59.3 | 58.8 | [5 empty] | 67.231 | 51.101 | 67.285 | 51.107
2024-10-22 | 21:48 | 4000.4 | 11793.24 | 1:07 | 242.09 | 0.000205 | 0.0292 | 4215.4 | 0 | 60.002 | 0.0495 | 0.5886 | 3.5543 | 1.4402 | 11791 | 15.175 | 0 | 0 | 4 | Test Complete.... Waiting for Delay Cutout.... | 61.6556 | 56.9311 | 58.5237 | 104.84 | 67.5676 | 0.006 | 0 | 0.136 | 0.018 | 0.043 | 0.001 | 0 | 8.3411 | 59.1746 | 0.039291 | 625.579 | 74.9734 | 6.7487 | 151.91 | 0 | 0.005 | 0 | 0 | 72.9667 | 60.4 | 59.2 | 59.3 | 59.3 | 58.7667 | [5 empty] | 67.231 | 51.101 | 67.286 | 51.106
2024-10-22 | 21:48 | 4003.4 | 11796.24 | 1:07 | 242.1 | 0.000204 | 0.0291 | 4215.4 | 0 | 59.999 | 0.0494 | 0.5888 | 3.6249 | 1.4443 | 11794 | 15.175 | 0 | 0 | 4 | Test Complete.... Waiting for Delay Cutout.... | 61.6667 | 56.9491 | 58.5371 | 104.8167 | 67.568 | 0.006 | 0 | 0.132 | 0.02 | 0.042 | 0 | 0 | 8.3412 | 59.1723 | 0.039291 | 625.579 | 74.9734 | 6.7487 | 151.9099 | 0 | 0.005 | 0 | 0 | 72.9667 | 60.4 | 59.2333 | 59.3 | 59.3 | 58.8 | [5 empty] | 67.231 | 51.1 | 67.286 | 51.105
2024-10-22 | 21:48 | 4006.4 | 11799.24 | 1:07 | 242.11 | 0.000188 | 0.0291 | 4215.4 | 0 | 60.003 | 0.0454 | 0.6408 | 4.0848 | 1.4439 | 11797 | 15.175 | 0 | 0 | 4 | Test Complete.... Waiting for Delay Cutout.... | 61.65 | 56.9651 | 58.5492 | 104.7733 | 67.5692 | 0.006 | 0 | 0.136 | 0.022 | 0.042 | 0 | 0 | 8.3407 | 59.2496 | 0.039291 | 625.579 | 74.9734 | 6.7487 | 151.9095 | 0 | 0.005 | 0 | 0 | 72.9 | 60.4 | 59.2 | 59.3 | 59.3 | 58.8 | [5 empty] | 67.231 | 51.099 | 67.286 | 51.104
2024-10-22 | 21:48 | 4009.4 | 11802.24 | 1:07 | 242.12 | 0.000208 | 0.0291 | 4215.4 | 0 | 60.003 | 0.0504 | 0.577 | 3.4203 | 1.4485 | 11800 | 15.175 | 0 | 0 | 4 | Test Complete.... Waiting for Delay Cutout.... | 61.65 | 56.9785 | 58.5569 | 104.7233 | 67.5696 | 0.006 | 0 | 0.133 | 0.024 | 0.039 | 0 | 0 | 8.3403 | 59.3071 | 0.039291 | 625.579 | 74.9734 | 6.7493 | 151.9093 | 0 | 0.005 | 0 | 0 | 72.9 | 60.4 | 59.2 | 59.3 | 59.3 | 58.8 | [5 empty] | 67.231 | 51.099 | 67.286 | 51.104
2024-10-22 | 21:48 | 4012.4 | 11805.24 | 1:07 | 242.11 | 0.000201 | 0.0292 | 4215.4 | 0 | 59.997 | 0.0488 | 0.5979 | 3.5884 | 1.4478 | 11803 | 15.175 | 0 | 0 | 4 | Test Complete.... Waiting for Delay Cutout.... | 61.6389 | 56.9899 | 58.5594 | 104.6833 | 67.5684 | 0.006 | 0 | 0.13 | 0.026 | 0.036 | 0 | 0 | 8.3404 | 59.3191 | 0.039291 | 625.579 | 74.9734 | 6.7496 | 151.9091 | 0 | 0.005 | 0 | 0 | 72.8333 | 60.4 | 59.2 | 59.3 | 59.3 | 58.8 | [5 empty] | 67.231 | 51.098 | 67.286 | 51.103
2024-10-22 | 21:48 | 4015.4 | 11808.25 | 1:07 | 242.12 | 0.000195 | 0.0292 | 4215.4 | 0 | 60.003 | 0.0472 | 0.6173 | 3.6056 | 1.4421 | 11806 | 15.175 | 0 | 0 | 4 | Test Complete.... Waiting for Delay Cutout.... | 61.6333 | 56.9988 | 58.5624 | 104.6467 | 67.5671 | 0.006 | 0 | 0.128 | 0.028 | 0.036 | 0 | 0 | 8.3402 | 59.3501 | 0.039291 | 625.579 | 74.9734 | 6.7494 | 151.9087 | 0 | 0.005 | 0 | 0 | 72.8 | 60.4 | 59.2 | 59.3 | 59.3 | 58.8 | [5 empty] | 67.231 | 51.098 | 67.286 | 51.102
2024-10-22 | 21:49 | 4018.4 | 11811.25 | 1:07 | 242.11 | 0.000202 | 0.0291 | 4215.4 | 0 | 60 | 0.0489 | 0.5948 | 4.0574 | 1.4401 | 11809 | 15.175 | 0 | 0 | 4 | Test Complete.... Waiting for Delay Cutout.... | 61.6278 | 57.0059 | 58.5686 | 104.5933 | 67.5684 | 0.006 | 0 | 0.124 | 0.029 | 0.035 | 0 | 0 | 8.3403 | 59.3526 | 0.039291 | 625.579 | 74.9734 | 6.7497 | 151.9084 | 0 | 0.005 | 0 | 0 | 72.7667 | 60.4 | 59.2 | 59.3 | 59.3 | 58.8 | [5 empty] | 67.231 | 51.097 | 67.286 | 51.102
2024-10-22 | 21:49 | 4021.4 | 11814.25 | 1:07 | 242.1 | 0.000198 | 0.0291 | 4215.4 | 0 | 59.999 | 0.0479 | 0.6079 | 3.7293 | 1.4363 | 11812 | 15.175 | 0 | 0 | 4 | Test Complete.... Waiting for Delay Cutout.... | 61.6278 | 57.0124 | 58.5759 | 104.5633 | 67.5696 | 0.006 | 0 | 0.122 | 0.031 | 0.032 | 0 | 0 | 8.3401 | 59.3893 | 0.039291 | 625.579 | 74.9734 | 6.7498 | 151.9083 | 0 | 0.005 | 0 | 0 | 72.7333 | 60.4 | 59.2 | 59.3 | 59.3333 | 58.8 | [5 empty] | 67.231 | 51.096 | 67.286 | 51.101
2024-10-22 | 21:49 | 4024.4 | 11817.25 | 1:07 | 242.09 | 0.000194 | 0.0291 | 4215.4 | 0 | 60.004 | 0.047 | 0.6184 | 3.3819 | 1.4318 | 11815 | 15.175 | 0 | 0 | 4 | Test Complete.... Waiting for Delay Cutout.... | 61.6111 | 57.0173 | 58.5808 | 104.5567 | 67.57 | 0.006 | 0 | 0.119 | 0.034 | 0.033 | 0.001 | 0 | 8.3398 | 59.4388 | 0.039291 | 625.579 | 74.9734 | 6.75 | 151.908 | 0 | 0.005 | 0 | 0 | 72.7 | 60.4 | 59.2 | 59.3 | 59.3 | 58.7667 | [5 empty] | 67.232 | 51.096 | 67.287 | 51.1
2024-10-22 | 21:49 | 4027.4 | 11820.25 | 1:07 | 242.06 | 0.000192 | 0.0291 | 4215.4 | 0 | 60.001 | 0.0465 | 0.6251 | 3.0719 | 1.4289 | 11818 | 15.175 | 0 | 0 | 4 | Test Complete.... Waiting for Delay Cutout.... | 61.6167 | 57.0207 | 58.5861 | 104.5567 | 67.57 | 0.006 | 0 | 0.123 | 0.037 | 0.027 | 0.001 | 0 | 8.3403 | 59.3942 | 0.039291 | 625.579 | 74.9734 | 6.7503 | 151.9077 | 0 | 0.005 | 0 | 0 | 72.7333 | 60.4 | 59.2 | 59.3 | 59.3 | 58.7667 | [5 empty] | 67.232 | 51.095 | 67.287 | 51.099
2024-10-22 | 21:49 | 4030.4 | 11823.25 | 1:07 | 242.05 | 0.000186 | 0.029 | 4215.4 | 0 | 60 | 0.0451 | 0.6434 | 3.6373 | 1.4251 | 11821 | 15.175 | 0 | 0 | 4 | Test Complete.... Waiting for Delay Cutout.... | 61.6333 | 57.0223 | 58.5939 | 104.5633 | 67.57 | 0.006 | 0 | 0.119 | 0.04 | 0.025 | 0 | 0 | 8.34 | 59.437 | 0.039291 | 625.579 | 74.9734 | 6.7503 | 151.9075 | 0 | 0.005 | 0 | 0 | 72.8 | 60.4 | 59.2 | 59.3 | 59.3 | 58.8 | [5 empty] | 67.232 | 51.094 | 67.287 | 51.098
2024-10-22 | 21:49 | 4033.4 | 11826.25 | 1:07 | 242.05 | 0.000183 | 0.029 | 4215.4 | 0 | 60 | 0.0444 | 0.6533 | 3.5903 | 1.4271 | 11824 | 15.175 | 0 | 0 | 4 | Test Complete.... Waiting for Delay Cutout.... | 61.6333 | 57.0241 | 58.6 | 104.57 | 67.5708 | 0.006 | 0 | 0.118 | 0.042 | 0.021 | 0 | 0 | 8.3396 | 59.4968 | 0.039291 | 625.579 | 74.9734 | 6.7506 | 151.9072 | 0 | 0.005 | 0 | 0 | 72.8 | 60.4 | 59.2 | 59.3 | 59.3 | 58.8 | [5 empty] | 67.232 | 51.094 | 67.287 | 51.098
2024-10-22 | 21:49 | 4036.4 | 11829.25 | 1:07 | 242.06 | 0.000188 | 0.029 | 4215.4 | 0 | 60 | 0.0455 | 0.6386 | 3.4883 | 1.4282 | 11827 | 15.175 | 0 | 0 | 4 | Test Complete.... Waiting for Delay Cutout.... | 61.6333 | 57.0256 | 58.6061 | 104.5633 | 67.572 | 0.006 | 0 | 0.116 | 0.043 | 0.018 | 0 | 0 | 8.3399 | 59.4806 | 0.039291 | 625.579 | 74.9734 | 6.7509 | 151.907 | 0 | 0.005 | 0 | 0 | 72.8 | 60.4 | 59.2 | 59.3 | 59.3 | 58.8 | [5 empty] | 67.232 | 51.094 | 67.287 | 51.097
2024-10-22 | 21:49 | 4039.4 | 11832.25 | 1:07 | 242.08 | 0.000187 | 0.0291 | 4215.4 | 0 | 60.002 | 0.0453 | 0.642 | 3.9577 | 1.4326 | 11830 | 15.175 | 0 | 0 | 4 | Test Complete.... Waiting for Delay Cutout.... | 61.6389 | 57.026 | 58.6139 | 104.55 | 67.5724 | 0.006 | 0 | 0.116 | 0.042 | 0.016 | 0 | 0 | 8.3397 | 59.5121 | 0.039291 | 625.579 | 74.9734 | 6.7512 | 151.9067 | 0 | 0.005 | 0 | 0 | 72.8 | 60.4 | 59.2 | 59.3 | 59.4 | 58.7333 | [5 empty] | 67.232 | 51.093 | 67.287 | 51.096
2024-10-22 | 21:49 | 4042.4 | 11835.25 | 1:07 | 242.08 | 0.000194 | 0.0291 | 4215.4 | 0 | 60.001 | 0.0469 | 0.621 | 3.5548 | 1.4415 | 11833 | 15.175 | 0 | 0 | 4 | Test Complete.... Waiting for Delay Cutout.... | 61.6444 | 57.0271 | 58.6188 | 104.5433 | 67.5724 | 0.006 | 0 | 0.118 | 0.04 | 0.018 | 0.001 | 0 | 8.3396 | 59.5399 | 0.039291 | 625.579 | 74.9734 | 6.7514 | 151.9065 | 0 | 0.005 | 0 | 0 | 72.8 | 60.4 | 59.2 | 59.3 | 59.4 | 58.7667 | [5 empty] | 67.232 | 51.092 | 67.287 | 51.095
2024-10-22 | 21:49 | 4045.4 | 11838.25 | 1:07 | 242.09 | 0.000194 | 0.0292 | 4215.4 | 0 | 60.004 | 0.0469 | 0.6213 | 3.4353 | 1.4425 | 11836 | 15.175 | 0 | 0 | 4 | Test Complete.... Waiting for Delay Cutout.... | 61.65 | 57.0286 | 58.6212 | 104.51 | 67.5724 | 0.006 | 0 | 0.121 | 0.036 | 0.019 | 0 | 0 | 8.3396 | 59.5507 | 0.039291 | 625.579 | 74.9734 | 6.7516 | 151.9062 | 0 | 0.005 | 0 | 0 | 72.8 | 60.4 | 59.2 | 59.3 | 59.4 | 58.8 | [5 empty] | 67.232 | 51.091 | 67.287 | 51.095
2024-10-22 | 21:49 | 4048.4 | 11841.25 | 1:07 | 242.1 | 0.000193 | 0.0292 | 4215.4 | 0 | 60 | 0.0467 | 0.6259 | 3.7812 | 1.4453 | 11839 | 15.175 | 0 | 0 | 4 | Test Complete.... Waiting for Delay Cutout.... | 61.65 | 57.0299 | 58.6249 | 104.4867 | 67.5733 | 0.006 | 0 | 0.129 | 0.033 | 0.022 | -0.001 | 0 | 8.3396 | 59.5651 | 0.039291 | 625.579 | 74.9734 | 6.7522 | 151.9059 | 0 | 0.005 | 0 | 0 | 72.8 | 60.4 | 59.2 | 59.3 | 59.4 | 58.8 | [5 empty] | 67.232 | 51.091 | 67.287 | 51.094
2024-10-22 | 21:49 | 4051.4 | 11844.25 | 1:08 | 242.11 | 0.000209 | 0.0293 | 4215.4 | 0 | 60.004 | 0.0507 | 0.5775 | 4.2206 | 1.4488 | 11842 | 15.175 | 0 | 0 | 4 | Test Complete.... Waiting for Delay Cutout.... | 61.65 | 57.0325 | 58.6306 | 104.4667 | 67.5733 | 0.006 | 0 | 0.134 | 0.029 | 0.028 | 0 | 0 | 8.339 | 59.6557 | 0.039291 | 625.579 | 74.9734 | 6.7516 | 151.9057 | 0 | 0.005 | 0 | 0 | 72.8333 | 60.4 | 59.2 | 59.3 | 59.3667 | 58.8 | [5 empty] | 67.232 | 51.09 | 67.288 | 51.093
2024-10-22 | 21:49 | 4054.4 | 11847.25 | 1:08 | 242.11 | 0.000208 | 0.0294 | 4215.4 | 0 | 59.999 | 0.0503 | 0.5837 | 4.1777 | 1.4506 | 11845 | 15.175 | 0 | 0 | 4 | Test Complete.... Waiting for Delay Cutout.... | 61.6722 | 57.037 | 58.6367 | 104.4467 | 67.5733 | 0.006 | 0 | 0.137 | 0.025 | 0.032 | 0 | 0 | 8.3389 | 59.682 | 0.039291 | 625.579 | 74.9734 | 6.7523 | 151.9055 | 0 | 0.005 | 0 | 0 | 72.9 | 60.4667 | 59.2 | 59.3 | 59.3667 | 58.8 | [5 empty] | 67.232 | 51.089 | 67.288 | 51.092
2024-10-22 | 21:49 | 4057.4 | 11850.25 | 1:08 | 242.11 | 0.00019 | 0.0293 | 4215.4 | 0 | 60.002 | 0.0459 | 0.639 | 3.4568 | 1.4432 | 11848 | 15.175 | 0 | 0 | 4 | Test Complete.... Waiting for Delay Cutout.... | 61.6611 | 57.0426 | 58.642 | 104.44 | 67.5733 | 0.006 | 0 | 0.137 | 0.021 | 0.036 | 0 | 0 | 8.3385 | 59.7429 | 0.039291 | 625.579 | 74.9734 | 6.7523 | 151.9052 | 0 | 0.005 | 0 | 0 | 72.9 | 60.4667 | 59.2 | 59.3 | 59.3 | 58.8 | [5 empty] | 67.232 | 51.089 | 67.288 | 51.091
2024-10-22 | 21:49 | 4060.4 | 11853.25 | 1:08 | 242.11 | 0.000187 | 0.0293 | 4215.4 | 0 | 60 | 0.0452 | 0.6488 | 3.7258 | 1.4437 | 11851 | 15.175 | 0 | 0 | 4 | Test Complete.... Waiting for Delay Cutout.... | 61.6667 | 57.0494 | 58.6522 | 104.44 | 67.5729 | 0.006 | 0 | 0.137 | 0.019 | 0.039 | 0 | 0 | 8.3387 | 59.7279 | 0.039291 | 625.579 | 74.9734 | 6.7529 | 151.9049 | 0 | 0.005 | 0 | 0 | 72.9 | 60.5 | 59.2 | 59.3 | 59.3 | 58.8 | [5 empty] | 67.232 | 51.089 | 67.288 | 51.091
2024-10-22 | 21:49 | 4063.4 | 11856.25 | 1:08 | 242.1 | 0.000187 | 0.0293 | 4215.4 | 0 | 60.004 | 0.0452 | 0.6474 | 3.9106 | 1.4368 | 11854 | 15.175 | 0 | 0 | 4 | Test Complete.... Waiting for Delay Cutout.... | 61.6722 | 57.0584 | 58.6678 | 104.4267 | 67.5729 | 0.006 | 0 | 0.137 | 0.019 | 0.04 | 0.001 | 0 | 8.3387 | 59.7385 | 0.039291 | 625.579 | 74.9734 | 6.7527 | 151.9046 | 0 | 0.005 | 0 | 0 | 72.9 | 60.5 | 59.2 | 59.3 | 59.3333 | 58.8 | [5 empty] | 67.233 | 51.088 | 67.288 | 51.09
2024-10-22 | 21:49 | 4066.4 | 11859.25 | 1:08 | 242.08 | 0.000181 | 0.0292 | 4215.4 | 0 | 60.001 | 0.0439 | 0.6659 | 3.3935 | 1.4308 | 11857 | 15.175 | 0 | 0 | 4 | Test Complete.... Waiting for Delay Cutout.... | 61.6833 | 57.0701 | 58.6776 | 104.4267 | 67.5737 | 0.006 | 0 | 0.134 | 0.019 | 0.04 | 0 | 0 | 8.3385 | 59.7777 | 0.039291 | 625.579 | 74.9734 | 6.7533 | 151.9044 | 0 | 0.005 | 0 | 0 | 72.9 | 60.5 | 59.2 | 59.3 | 59.4 | 58.8 | [5 empty] | 67.233 | 51.087 | 67.288 | 51.089
2024-10-22 | 21:49 | 4069.4 | 11862.25 | 1:08 | 242.06 | 0.000179 | 0.0292 | 4215.4 | 0 | 59.997 | 0.0434 | 0.6712 | 3.9114 | 1.4279 | 11860 | 15.175 | 0 | 0 | 4 | Test Complete.... Waiting for Delay Cutout.... | 61.6944 | 57.0824 | 58.68 | 104.4267 | 67.5737 | 0.006 | 0 | 0.136 | 0.022 | 0.04 | 0 | 0 | 8.3388 | 59.752 | 0.039291 | 625.579 | 74.9734 | 6.7532 | 151.9042 | 0 | 0.005 | 0 | 0 | 72.9333 | 60.5 | 59.2667 | 59.3 | 59.3667 | 58.8 | [5 empty] | 67.233 | 51.087 | 67.288 | 51.088
2024-10-22 | 21:49 | 4072.4 | 11865.25 | 1:08 | 242.05 | 0.000169 | 0.0291 | 4215.4 | 0 | 60.001 | 0.0408 | 0.7124 | 3.9129 | 1.4233 | 11863 | 15.175 | 0 | 0 | 4 | Test Complete.... Waiting for Delay Cutout.... | 61.6778 | 57.0953 | 58.6824 | 104.42 | 67.5729 | 0.006 | 0 | 0.127 | 0.026 | 0.037 | 0 | 0 | 8.3385 | 59.8005 | 0.039291 | 625.579 | 74.9734 | 6.7529 | 151.9039 | 0 | 0.005 | 0 | 0 | 72.9 | 60.5 | 59.2333 | 59.3 | 59.3333 | 58.8 | [5 empty] | 67.233 | 51.086 | 67.288 | 51.088
2024-10-22 | 21:49 | 4075.4 | 11868.25 | 1:08 | 242.04 | 0.000174 | 0.029 | 4215.4 | 0 | 60.003 | 0.0422 | 0.6874 | 3.3483 | 1.427 | 11866 | 15.175 | 0 | 0 | 4 | Test Complete.... Waiting for Delay Cutout.... | 61.6944 | 57.1093 | 58.6886 | 104.4333 | 67.5753 | 0.006 | 0 | 0.129 | 0.029 | 0.036 | 0 | 0 | 8.3387 | 59.7914 | 0.039291 | 625.579 | 74.9734 | 6.7539 | 151.9036 | 0 | 0.005 | 0 | 0 | 72.9333 | 60.5 | 59.2667 | 59.3 | 59.3667 | 58.8 | [5 empty] | 67.233 | 51.085 | 67.288 | 51.087
2024-10-22 | 21:50 | 4078.4 | 11871.25 | 1:08 | 242.05 | 0.000184 | 0.029 | 4215.4 | 0 | 60.002 | 0.0446 | 0.6489 | 3.8448 | 1.4307 | 11869 | 15.175 | 0 | 0 | 4 | Test Complete.... Waiting for Delay Cutout.... | 61.6667 | 57.1235 | 58.6959 | 104.4333 | 67.581 | 0.006 | 0 | 0.125 | 0.032 | 0.031 | 0 | 0 | 8.3384 | 59.8336 | 0.039291 | 625.579 | 74.9734 | 6.7543 | 151.9034 | 0 | 0.005 | 0 | 0 | 72.9 | 60.5 | 59.2 | 59.3 | 59.3 | 58.8 | [5 empty] | 67.233 | 51.085 | 67.288 | 51.087
2024-10-22 | 21:50 | 4081.4 | 11874.25 | 1:08 | 242.07 | 0.000181 | 0.029 | 4215.4 | 0 | 60 | 0.0438 | 0.6607 | 3.3308 | 1.4342 | 11872 | 15.175 | 0 | 0 | 4 | Test Complete.... Waiting for Delay Cutout.... | 61.6667 | 57.1377 | 58.7016 | 104.44 | 67.5871 | 0.006 | 0 | 0.122 | 0.036 | 0.029 | 0.001 | 0 | 8.3385 | 59.8413 | 0.039291 | 625.579 | 74.9734 | 6.754 | 151.9032 | 0 | 0.005 | 0 | 0 | 72.9 | 60.5 | 59.2 | 59.3 | 59.3 | 58.8 | [5 empty] | 67.233 | 51.085 | 67.288 | 51.086
2024-10-22 | 21:50 | 4084.4 | 11877.25 | 1:08 | 242.08 | 0.000191 | 0.029 | 4215.4 | 0 | 60 | 0.0461 | 0.6281 | 3.9082 | 1.4398 | 11875 | 15.175 | 0 | 0 | 4 | Test Complete.... Waiting for Delay Cutout.... | 61.6889 | 57.1528 | 58.7069 | 104.4467 | 67.5896 | 0.006 | 0 | 0.117 | 0.039 | 0.023 | 0 | 0 | 8.3384 | 59.8663 | 0.039291 | 625.579 | 74.9734 | 6.7541 | 151.9029 | 0 | 0.005 | 0 | 0 | 72.9667 | 60.5 | 59.2667 | 59.3 | 59.3 | 58.8 | [5 empty] | 67.233 | 51.084 | 67.289 | 51.085
2024-10-22 | 21:50 | 4087.4 | 11880.25 | 1:08 | 242.1 | 0.000195 | 0.029 | 4215.4 | 0 | 60.006 | 0.0471 | 0.6154 | 3.7144 | 1.4412 | 11878 | 15.175 | 0 | 0 | 4 | Test Complete.... Waiting for Delay Cutout.... | 61.6611 | 57.168 | 58.7131 | 104.4533 | 67.59 | 0.006 | 0 | 0.115 | 0.042 | 0.02 | 0 | 0 | 8.3379 | 59.9338 | 0.039291 | 625.579 | 74.9734 | 6.7545 | 151.9027 | 0 | 0.005 | 0 | 0 | 72.9 | 60.5 | 59.2 | 59.3 | 59.3 | 58.7667 | [5 empty] | 67.233 | 51.083 | 67.289 | 51.084
2024-10-22 | 21:50 | 4090.4 | 11883.25 | 1:08 | 242.1 | 0.000192 | 0.029 | 4215.4 | 0 | 60.004 | 0.0466 | 0.6235 | 4.1284 | 1.443 | 11881 | 15.175 | 0 | 0 | 4 | Test Complete.... Waiting for Delay Cutout.... | 61.6722 | 57.1817 | 58.718 | 104.44 | 67.59 | 0.006 | 0 | 0.114 | 0.042 | 0.02 | 0 | 0 | 8.338 | 59.9324 | 0.039291 | 625.579 | 74.9734 | 6.7548 | 151.9024 | 0 | 0.005 | 0 | 0 | 72.9333 | 60.5 | 59.2 | 59.3 | 59.3333 | 58.7667 | [5 empty] | 67.233 | 51.083 | 67.289 | 51.083
2024-10-22 | 21:50 | 4093.4 | 11886.25 | 1:08 | 242.11 | 0.000206 | 0.0291 | 4215.4 | 0 | 60.001 | 0.0498 | 0.5835 | 3.4563 | 1.4491 | 11884 | 15.175 | 0 | 0 | 4 | Test Complete.... Waiting for Delay Cutout.... | 61.6667 | 57.1941 | 58.7196 | 104.4067 | 67.59 | 0.006 | 0 | 0.119 | 0.043 | 0.016 | 0 | 0 | 8.3381 | 59.9429 | 0.039291 | 625.579 | 74.9734 | 6.7552 | 151.9022 | 0 | 0.005 | 0 | 0 | 72.9 | 60.5 | 59.2 | 59.3 | 59.3 | 58.8 | [5 empty] | 67.233 | 51.082 | 67.289 | 51.083
2024-10-22 | 21:50 | 4096.4 | 11889.25 | 1:08 | 242.11 | 0.0002 | 0.0292 | 4215.4 | 0 | 60.002 | 0.0484 | 0.603 | 3.6945 | 1.4493 | 11887 | 15.175 | 0 | 0 | 4 | Test Complete.... Waiting for Delay Cutout.... | 61.6778 | 57.2065 | 58.7216 | 104.36 | 67.5896 | 0.006 | 0 | 0.119 | 0.042 | 0.017 | 0 | 0 | 8.338 | 59.9656 | 0.039291 | 625.579 | 74.9734 | 6.7543 | 151.9019 | 0 | 0.005 | 0 | 0 | 72.9333 | 60.5 | 59.2333 | 59.3 | 59.3 | 58.8 | [5 empty] | 67.233 | 51.082 | 67.289 | 51.082
2024-10-22 | 21:50 | 4099.4 | 11892.25 | 1:08 | 242.11 | 0.000189 | 0.0293 | 4215.4 | 0 | 60.002 | 0.0457 | 0.6403 | 3.876 | 1.4432 | 11890 | 15.175 | 0 | 0 | 4 | Test Complete.... Waiting for Delay Cutout.... | 61.6667 | 57.2186 | 58.7265 | 104.3333 | 67.5871 | 0.006 | 0 | 0.122 | 0.04 | 0.016 | 0 | 0 | 8.3379 | 59.9871 | 0.039291 | 625.579 | 74.9734 | 6.7539 | 151.9017 | 0 | 0.005 | 0 | 0 | 72.9 | 60.5 | 59.2 | 59.3 | 59.3 | 58.8 | [5 empty] | 67.233 | 51.081 | 67.289 | 51.081
2024-10-22 | 21:50 | 4102.4 | 11895.25 | 1:08 | 242.1 | 0.0002 | 0.0293 | 4215.4 | 0 | 60.005 | 0.0485 | 0.6037 | 3.8797 | 1.4412 | 11893 | 15.175 | 0 | 0 | 4 | Test Complete.... Waiting for Delay Cutout.... | 61.6833 | 57.2293 | 58.7335 | 104.3067 | 67.5831 | 0.006 | 0 | 0.124 | 0.037 | 0.018 | 0 | 0 | 8.3376 | 60.0412 | 0.039291 | 625.579 | 74.9734 | 6.7543 | 151.9016 | 0 | 0.005 | 0 | 0 | 72.9333 | 60.5 | 59.2667 | 59.3 | 59.3 | 58.8 | [5 empty] | 67.233 | 51.081 | 67.289 | 51.081
2024-10-22 | 21:50 | 4105.4 | 11898.25 | 1:08 | 242.09 | 0.000194 | 0.0293 | 4215.4 | 0 | 60.004 | 0.0469 | 0.625 | 3.825 | 1.4356 | 11896 | 15.175 | 0 | 0 | 4 | Test Complete.... Waiting for Delay Cutout.... | 61.6611 | 57.2399 | 58.7384 | 104.27 | 67.5802 | 0.006 | 0 | 0.124 | 0.034 | 0.02 | 0 | 0 | 8.3375 | 60.059 | 0.039291 | 625.579 | 74.9734 | 6.7555 | 151.9012 | 0 | 0.005 | 0 | 0 | 72.9333 | 60.4667 | 59.2 | 59.3 | 59.3 | 58.7667 | [5 empty] | 67.234 | 51.08 | 67.289 | 51.08
2024-10-22 | 21:50 | 4108.4 | 11901.25 | 1:08 | 242.08 | 0.000184 | 0.0293 | 4215.4 | 0 | 60.002 | 0.0446 | 0.6583 | 4.0461 | 1.4298 | 11899 | 15.175 | 0 | 0 | 4 | Test Complete.... Waiting for Delay Cutout.... | 61.6833 | 57.2506 | 58.7424 | 104.2433 | 67.5802 | 0.006 | 0 | 0.127 | 0.032 | 0.025 | 0 | 0 | 8.338 | 60.0095 | 0.039291 | 625.579 | 74.9734 | 6.7541 | 151.901 | 0 | 0.005 | 0 | 0 | 72.9667 | 60.4667 | 59.2667 | 59.3 | 59.3 | 58.8 | [5 empty] | 67.234 | 51.08 | 67.289 | 51.079
2024-10-22 | 21:50 | 4111.4 | 11904.25 | 1:09 | 242.06 | 0.000188 | 0.0293 | 4215.4 | 0 | 60 | 0.0454 | 0.646 | 3.7936 | 1.4281 | 11902 | 15.175 | 0 | 0 | 4 | Test Complete.... Waiting for Delay Cutout.... | 61.6944 | 57.2598 | 58.7486 | 104.22 | 67.5822 | 0.006 | 0 | 0.129 | 0.028 | 0.029 | 0 | 0 | 8.3379 | 60.0361 | 0.039291 | 625.579 | 74.9734 | 6.7569 | 151.9007 | 0 | 0.005 | 0 | 0 | 73 | 60.5 | 59.2667 | 59.3 | 59.3 | 58.8 | [5 empty] | 67.234 | 51.079 | 67.289 | 51.079
2024-10-22 | 21:50 | 4114.4 | 11907.25 | 1:09 | 242.04 | 0.000179 | 0.0293 | 4215.4 | 0 | 60 | 0.0434 | 0.6748 | 3.5201 | 1.4254 | 11905 | 15.175 | 0 | 0 | 4 | Test Complete.... Waiting for Delay Cutout.... | 61.6944 | 57.2676 | 58.7565 | 104.2 | 67.5851 | 0.006 | 0 | 0.131 | 0.028 | 0.027 | 0 | 0 | 8.3375 | 60.0922 | 0.039291 | 625.579 | 74.9734 | 6.7544 | 151.9005 | 0 | 0.005 | 0 | 0 | 73 | 60.5 | 59.2667 | 59.3 | 59.3 | 58.8 | [5 empty] | 67.234 | 51.079 | 67.29 | 51.078
2024-10-22 | 21:50 | 4117.4 | 11910.25 | 1:09 | 242.04 | 0.000179 | 0.0293 | 4215.4 | 0 | 60 | 0.0434 | 0.6741 | 3.6293 | 1.4275 | 11908 | 15.175 | 0 | 0 | 4 | Test Complete.... Waiting for Delay Cutout.... | 61.7 | 57.2757 | 58.7639 | 104.17 | 67.5867 | 0.006 | 0 | 0.132 | 0.025 | 0.033 | 0 | 0 | 8.3374 | 60.1279 | 0.039291 | 625.579 | 74.9734 | 6.7562 | 151.9002 | 0 | 0.005 | 0 | 0 | 73 | 60.5 | 59.3 | 59.3 | 59.3 | 58.8 | [5 empty] | 67.234 | 51.078 | 67.29 | 51.077
2024-10-22 | 21:50 | 4120.4 | 11913.25 | 1:09 | 242.05 | 0.000188 | 0.0292 | 4215.4 | 0 | 60.001 | 0.0454 | 0.6443 | 3.7419 | 1.4305 | 11911 | 15.175 | 0 | 0 | 4 | Test Complete.... Waiting for Delay Cutout.... | 61.6889 | 57.2839 | 58.7735 | 104.1567 | 67.5884 | 0.006 | 0 | 0.138 | 0.023 | 0.034 | 0 | 0 | 8.3372 | 60.1573 | 0.039291 | 625.579 | 74.9734 | 6.7548 | 151.9001 | 0 | 0.005 | 0 | 0 | 73 | 60.4667 | 59.2667 | 59.3 | 59.3 | 58.8 | [5 empty] | 67.234 | 51.078 | 67.29 | 51.077
2024-10-22 | 21:50 | 4123.4 | 11916.25 | 1:09 | 242.07 | 0.000193 | 0.0292 | 4215.4 | 0 | 60.005 | 0.0467 | 0.6252 | 3.7282 | 1.4362 | 11914 | 15.175 | 0 | 0 | 4 | Test Complete.... Waiting for Delay Cutout.... | 61.6833 | 57.2914 | 58.7833 | 104.15 | 67.5888 | 0.006 | 0 | 0.14 | 0.021 | 0.036 | 0 | 0 | 8.3376 | 60.1202 | 0.039291 | 625.579 | 74.9734 | 6.755 | 151.8998 | 0 | 0.005 | 0 | 0 | 72.9667 | 60.4667 | 59.2667 | 59.3 | 59.3 | 58.8 | [5 empty] | 67.234 | 51.077 | 67.29 | 51.076
2024-10-22 | 21:50 | 4126.4 | 11919.25 | 1:09 | 242.09 | 0.000197 | 0.0292 | 4215.4 | 0 | 60.001 | 0.0476 | 0.6142 | 4.1756 | 1.4407 | 11917 | 15.175 | 0 | 0 | 4 | Test Complete.... Waiting for Delay Cutout.... | 61.6833 | 57.2981 | 58.7888 | 104.13 | 67.5871 | 0.006 | 0 | 0.139 | 0.02 | 0.038 | 0 | 0 | 8.3374 | 60.155 | 0.039291 | 625.579 | 74.9734 | 6.7562 | 151.8996 | 0 | 0.005 | 0 | 0 | 72.9667 | 60.4333 | 59.3 | 59.3 | 59.3 | 58.8 | [5 empty] | 67.234 | 51.077 | 67.29 | 51.076
2024-10-22 | 21:50 | 4129.4 | 11922.25 | 1:09 | 242.1 | 0.000184 | 0.0292 | 4215.4 | 0 | 59.999 | 0.0446 | 0.6546 | 3.5732 | 1.4407 | 11920 | 15.175 | 0 | 0 | 4 | Test Complete.... Waiting for Delay Cutout.... | 61.6889 | 57.3047 | 58.7912 | 104.13 | 67.5855 | 0.006 | 0 | 0.137 | 0.019 | 0.039 | 0 | 0 | 8.3376 | 60.1513 | 0.039291 | 625.579 | 74.9734 | 6.7578 | 151.8993 | 0 | 0.005 | 0 | 0 | 73 | 60.4333 | 59.3 | 59.3 | 59.3 | 58.8 | [5 empty] | 67.234 | 51.076 | 67.29 | 51.075
2024-10-22 | 21:50 | 4132.4 | 11925.25 | 1:09 | 242.1 | 0.000199 | 0.0292 | 4215.4 | 0 | 60 | 0.0482 | 0.6054 | 3.9869 | 1.4471 | 11923 | 15.175 | 0 | 0 | 4 | Test Complete.... Waiting for Delay Cutout.... | 61.6889 | 57.3114 | 58.7953 | 104.1033 | 67.5863 | 0.006 | 0 | 0.137 | 0.018 | 0.039 | 0 | 0 | 8.3376 | 60.1541 | 0.039291 | 625.579 | 74.9734 | 6.7537 | 151.8991 | 0 | 0.005 | 0 | 0 | 73 | 60.4333 | 59.3 | 59.3 | 59.3 | 58.8 | [5 empty] | 67.234 | 51.076 | 67.29 | 51.074
2024-10-22 | 21:50 | 4135.4 | 11928.25 | 1:09 | 242.11 | 0.000219 | 0.0292 | 4215.4 | 0 | 59.999 | 0.0531 | 0.5492 | 3.7804 | 1.4486 | 11926 | 15.175 | 0 | 0 | 4 | Test Complete.... Waiting for Delay Cutout.... | 61.6778 | 57.3182 | 58.8018 | 104.08 | 67.5888 | 0.006 | 0 | 0.134 | 0.019 | 0.041 | 0 | 0 | 8.3371 | 60.2326 | 0.039291 | 625.579 | 74.9734 | 6.7535 | 151.8988 | 0 | 0.005 | 0 | 0 | 72.9667 | 60.4667 | 59.2667 | 59.3 | 59.3 | 58.7667 | [5 empty] | 67.234 | 51.075 | 67.29 | 51.074
2024-10-22 | 21:51 | 4138.4 | 11931.25 | 1:09 | 242.11 | 0.000191 | 0.0292 | 4215.4 | 0 | 60.003 | 0.0463 | 0.6307 | 3.9613 | 1.4457 | 11929 | 15.175 | 0 | 0 | 4 | Test Complete.... Waiting for Delay Cutout.... | 61.6778 | 57.3262 | 58.8067 | 104.0533 | 67.59 | 0.006 | 0 | 0.137 | 0.021 | 0.041 | 0 | 0 | 8.3373 | 60.2125 | 0.039291 | 625.579 | 74.9734 | 6.7515 | 151.8987 | 0 | 0.005 | 0 | 0 | 73 | 60.4333 | 59.2667 | 59.3 | 59.3 | 58.7667 | [5 empty] | 67.234 | 51.074 | 67.29 | 51.073
2024-10-22 | 21:51 | 4141.4 | 11934.25 | 1:09 | 242.11 | 0.000186 | 0.0291 | 4215.4 | 0 | 60.002 | 0.045 | 0.6476 | 3.8585 | 1.4419 | 11932 | 15.175 | 0 | 0 | 4 | Test Complete.... Waiting for Delay Cutout.... | 61.6722 | 57.3352 | 58.8129 | 104.04 | 67.59 | 0.006 | 0 | 0.135 | 0.024 | 0.039 | 0.001 | 0 | 8.3372 | 60.2387 | 0.039291 | 625.579 | 74.9734 | 6.753 | 151.8984 | 0 | 0.005 | 0 | 0 | 73 | 60.4 | 59.2667 | 59.3 | 59.3 | 58.7667 | [5 empty] | 67.234 | 51.074 | 67.29 | 51.072
2024-10-22 | 21:51 | 4144.4 | 11937.25 | 1:09 | 242.09 | 0.000202 | 0.0291 | 4215.4 | 0 | 60 | 0.0489 | 0.5959 | 3.7314 | 1.4436 | 11935 | 15.175 | 0 | 0 | 4 | Test Complete.... Waiting for Delay Cutout.... | 61.6833 | 57.3432 | 58.8214 | 104.02 | 67.5904 | 0.006 | 0 | 0.13 | 0.026 | 0.038 | 0 | 0 | 8.3368 | 60.2971 | 0.039291 | 625.579 | 74.9734 | 6.7522 | 151.8982 | 0 | 0.005 | 0 | 0 | 73 | 60.4 | 59.3 | 59.3 | 59.3 | 58.8 | [5 empty] | 67.234 | 51.074 | 67.29 | 51.072
2024-10-22 | 21:51 | 4147.4 | 11940.25 | 1:09 | 242.08 | 0.000186 | 0.0291 | 4215.4 | 0 | 60 | 0.045 | 0.6461 | 3.7151 | 1.4334 | 11938 | 15.175 | 0 | 0 | 4 | Test Complete.... Waiting for Delay Cutout.... | 61.6889 | 57.3512 | 58.8276 | 103.97 | 67.5916 | 0.006 | 0 | 0.127 | 0.029 | 0.034 | 0 | 0 | 8.337 | 60.2892 | 0.039291 | 625.579 | 74.9734 | 6.7552 | 151.898 | 0 | 0.005 | 0 | 0 | 73 | 60.4333 | 59.3 | 59.3 | 59.3 | 58.8 | [5 empty] | 67.234 | 51.073 | 67.29 | 51.072
2024-10-22 | 21:51 | 4150.4 | 11943.25 | 1:09 | 242.07 | 0.000185 | 0.0291 | 4215.4 | 0 | 60.003 | 0.0449 | 0.6479 | 3.8224 | 1.4298 | 11941 | 15.175 | 0 | 0 | 4 | Test Complete.... Waiting for Delay Cutout.... | 61.7167 | 57.3605 | 58.832 | 103.94 | 67.5941 | 0.006 | 0 | 0.123 | 0.031 | 0.03 | 0 | 0 | 8.3367 | 60.3412 | 0.039291 | 625.579 | 74.9734 | 6.7555 | 151.8977 | 0 | 0.005 | 0 | 0 | 73.1 | 60.5 | 59.3 | 59.3 | 59.3 | 58.8 | [5 empty] | 67.235 | 51.073 | 67.29 | 51.071
2024-10-22 | 21:51 | 4153.4 | 11946.25 | 1:09 | 242.05 | 0.000178 | 0.029 | 4215.4 | 0 | 59.999 | 0.043 | 0.6752 | 3.5425 | 1.4251 | 11944 | 15.175 | 0 | 0 | 4 | Test Complete.... Waiting for Delay Cutout.... | 61.7167 | 57.3722 | 58.8369 | 103.92 | 67.5941 | 0.006 | 0 | 0.12 | 0.033 | 0.033 | 0 | 0 | 8.3367 | 60.3429 | 0.039291 | 625.579 | 74.9734 | 6.7557 | 151.8975 | 0 | 0.005 | 0 | 0 | 73.1 | 60.5 | 59.3 | 59.3 | 59.3 | 58.8 | [5 empty] | 67.235 | 51.072 | 67.291 | 51.07
2024-10-22 | 21:51 | 4156.4 | 11949.25 | 1:09 | 242.04 | 0.000174 | 0.029 | 4215.4 | 0 | 60 | 0.0422 | 0.6866 | 3.7487 | 1.4239 | 11947 | 15.175 | 0 | 0 | 4 | Test Complete.... Waiting for Delay Cutout.... | 61.6944 | 57.3839 | 58.8439 | 103.9 | 67.5929 | 0.006 | 0 | 0.116 | 0.037 | 0.028 | 0 | 0 | 8.337 | 60.3205 | 0.039291 | 625.579 | 74.9734 | 6.7548 | 151.8972 | 0 | 0.005 | 0 | 0 | 73.0667 | 60.4667 | 59.2667 | 59.3 | 59.3 | 58.7667 | [5 empty] | 67.235 | 51.071 | 67.291 | 51.07
2024-10-22 | 21:51 | 4159.4 | 11952.25 | 1:09 | 242.04 | 0.00018 | 0.029 | 4215.4 | 0 | 59.999 | 0.0435 | 0.6665 | 3.8953 | 1.4275 | 11950 | 15.175 | 0 | 0 | 4 | Test Complete.... Waiting for Delay Cutout.... | 61.6944 | 57.3954 | 58.8561 | 103.88 | 67.5945 | 0.006 | 0 | 0.119 | 0.04 | 0.025 | -0.001 | 0 | 8.3372 | 60.3151 | 0.039291 | 625.579 | 74.9734 | 6.756 | 151.897 | 0 | 0.005 | 0 | 0 | 73.0667 | 60.4667 | 59.2667 | 59.3 | 59.3 | 58.7667 | [5 empty] | 67.235 | 51.071 | 67.291 | 51.069
2024-10-22 | 21:51 | 4162.4 | 11955.25 | 1:09 | 242.06 | 0.000184 | 0.029 | 4215.4 | 0 | 60.002 | 0.0446 | 0.6504 | 3.6726 | 1.4327 | 11953 | 15.175 | 0 | 0 | 4 | Test Complete.... Waiting for Delay Cutout.... | 61.7056 | 57.407 | 58.8724 | 103.8667 | 67.5982 | 0.006 | 0 | 0.118 | 0.043 | 0.019 | 0 | 0 | 8.3366 | 60.3947 | 0.039291 | 625.579 | 74.9734 | 6.7554 | 151.8968 | 0 | 0.005 | 0 | 0 | 73.0333 | 60.5 | 59.3 | 59.3 | 59.3 | 58.8 | [5 empty] | 67.235 | 51.07 | 67.291 | 51.068
2024-10-22 | 21:51 | 4165.4 | 11958.25 | 1:09 | 242.08 | 0.000188 | 0.029 | 4215.4 | 0 | 60.003 | 0.0456 | 0.6373 | 3.5664 | 1.4403 | 11956 | 15.175 | 0 | 0 | 4 | Test Complete.... Waiting for Delay Cutout.... | 61.7056 | 57.4185 | 58.8851 | 103.84 | 67.5994 | 0.006 | 0 | 0.117 | 0.043 | 0.019 | 0 | 0 | 8.3364 | 60.4251 | 0.039291 | 625.579 | 74.9734 | 6.7559 | 151.8966 | 0 | 0.005 | 0 | 0 | 73.1 | 60.4667 | 59.2667 | 59.3 | 59.3 | 58.8 | [5 empty] | 67.235 | 51.069 | 67.291 | 51.068
2024-10-22 | 21:51 | 4168.4 | 11961.25 | 1:09 | 242.09 | 0.000195 | 0.0291 | 4215.4 | 0 | 59.999 | 0.0471 | 0.617 | 3.5865 | 1.4431 | 11959 | 15.175 | 0 | 0 | 4 | Test Complete.... Waiting for Delay Cutout.... | 61.7222 | 57.4306 | 58.89 | 103.81 | 67.5982 | 0.006 | 0 | 0.116 | 0.042 | 0.015 | 0 | 0 | 8.3365 | 60.4341 | 0.039291 | 625.579 | 74.9734 | 6.7556 | 151.8964 | 0 | 0.005 | 0 | 0 | 73.1 | 60.5 | 59.3 | 59.3 | 59.3333 | 58.8 | [5 empty] | 67.235 | 51.069 | 67.291 | 51.068
2024-10-22 | 21:51 | 4171.4 | 11964.25 | 1:10 | 242.1 | 0.00019 | 0.0291 | 4215.4 | 0 | 59.998 | 0.0459 | 0.6345 | 3.4066 | 1.4414 | 11962 | 15.175 | 0 | 0 | 4 | Test Complete.... Waiting for Delay Cutout.... | 61.6944 | 57.4435 | 58.8924 | 103.7867 | 67.5961 | 0.006 | 0 | 0.118 | 0.04 | 0.016 | 0 | 0 | 8.3362 | 60.4787 | 0.039291 | 625.579 | 74.9734 | 6.7563 | 151.8961 | 0 | 0.005 | 0 | 0 | 73.1 | 60.4333 | 59.2667 | 59.3 | 59.3333 | 58.7333 | [5 empty] | 67.235 | 51.069 | 67.291 | 51.067
2024-10-22 | 21:51 | 4174.4 | 11967.25 | 1:10 | 242.11 | 0.000199 | 0.0292 | 4215.4 | 0 | 60.004 | 0.0481 | 0.6075 | 3.8866 | 1.447 | 11965 | 15.175 | 0 | 0 | 4 | Test Complete.... Waiting for Delay Cutout.... | 61.6778 | 57.4568 | 58.8986 | 103.78 | 67.5953 | 0.006 | 0 | 0.12 | 0.038 | 0.02 | 0.001 | 0 | 8.3363 | 60.4833 | 0.039291 | 625.579 | 74.9734 | 6.7553 | 151.8959 | 0 | 0.005 | 0 | 0 | 73.1 | 60.4333 | 59.2 | 59.3 | 59.3 | 58.7333 | [5 empty] | 67.235 | 51.068 | 67.291 | 51.066
2024-10-22 | 21:51 | 4177.4 | 11970.25 | 1:10 | 242.11 | 0.000204 | 0.0293 | 4215.4 | 0 | 59.999 | 0.0494 | 0.5927 | 3.4541 | 1.4501 | 11968 | 15.175 | 0 | 0 | 4 | Test Complete.... Waiting for Delay Cutout.... | 61.6722 | 57.4685 | 58.9067 | 103.76 | 67.5953 | 0.006 | 0 | 0.122 | 0.034 | 0.021 | 0 | 0 | 8.3364 | 60.481 | 0.039291 | 625.579 | 74.9734 | 6.7561 | 151.8957 | 0 | 0.005 | 0 | 0 | 73.1 | 60.4 | 59.2333 | 59.3 | 59.3 | 58.7 | [5 empty] | 67.235 | 51.067 | 67.291 | 51.065
2024-10-22 | 21:51 | 4180.4 | 11973.25 | 1:10 | 242.1 | 0.000189 | 0.0293 | 4215.4 | 0 | 60.004 | 0.0458 | 0.6401 | 4.0085 | 1.444 | 11971 | 15.175 | 0 | 0 | 4 | Test Complete.... Waiting for Delay Cutout.... | 61.6667 | 57.4791 | 58.9137 | 103.7233 | 67.5953 | 0.006 | 0 | 0.13 | 0.032 | 0.021 | 0 | 0 | 8.3366 | 60.4681 | 0.039291 | 625.579 | 74.9734 | 6.756 | 151.8954 | 0 | 0.005 | 0 | 0 | 73.1 | 60.4 | 59.2 | 59.3 | 59.3 | 58.7 | [5 empty] | 67.235 | 51.066 | 67.291 | 51.065
2024-10-22 | 21:51 | 4183.4 | 11976.25 | 1:10 | 242.1 | 0.000198 | 0.0293 | 4215.4 | 0 | 60.002 | 0.0478 | 0.6133 | 3.7692 | 1.441 | 11974 | 15.175 | 0 | 0 | 4 | Test Complete.... Waiting for Delay Cutout.... | 61.6944 | 57.4907 | 58.9194 | 103.7167 | 67.5957 | 0.006 | 0 | 0.129 | 0.029 | 0.028 | 0 | 0 | 8.3364 | 60.5043 | 0.039291 | 625.579 | 74.9734 | 6.7558 | 151.8953 | 0 | 0.005 | 0 | 0 | 73.1 | 60.4667 | 59.2333 | 59.3 | 59.3 | 58.7667 | [5 empty] | 67.235 | 51.066 | 67.291 | 51.064
2024-10-22 | 21:51 | 4186.4 | 11979.25 | 1:10 | 242.09 | 0.000188 | 0.0293 | 4215.4 | 0 | 60 | 0.0455 | 0.645 | 3.6945 | 1.4382 | 11977 | 15.175 | 0 | 0 | 4 | Test Complete.... Waiting for Delay Cutout.... | 61.7111 | 57.5022 | 58.9243 | 103.6967 | 67.5949 | 0.006 | 0 | 0.138 | 0.024 | 0.032 | 0 | 0 | 8.3364 | 60.5118 | 0.039291 | 625.579 | 74.9734 | 6.7555 | 151.895 | 0 | 0.005 | 0 | 0 | 73.1 | 60.4667 | 59.3 | 59.3 | 59.3333 | 58.7667 | [5 empty] | 67.235 | 51.065 | 67.291 | 51.063
2024-10-22 | 21:51 | 4189.4 | 11982.25 | 1:10 | 242.08 | 0.000176 | 0.0293 | 4215.4 | 0 | 59.999 | 0.0425 | 0.6887 | 3.3953 | 1.4329 | 11980 | 15.175 | 0 | 0 | 4 | Test Complete.... Waiting for Delay Cutout.... | 61.7222 | 57.5139 | 58.9304 | 103.6767 | 67.5957 | 0.006 | 0 | 0.139 | 0.02 | 0.038 | 0 | 0 | 8.3364 | 60.5298 | 0.039291 | 625.579 | 74.9734 | 6.755 | 151.8947 | 0 | 0.005 | 0 | 0 | 73.1 | 60.5 | 59.3 | 59.3 | 59.3333 | 58.8 | [5 empty] | 67.235 | 51.065 | 67.291 | 51.063
2024-10-22 | 21:51 | 4192.4 | 11985.25 | 1:10 | 242.06 | 0.000186 | 0.0293 | 4215.4 | 0 | 59.999 | 0.0451 | 0.6489 | 3.5835 | 1.4299 | 11983 | 15.175 | 0 | 0 | 4 | Test Complete.... Waiting for Delay Cutout.... | 61.7167 | 57.5262 | 58.9382 | 103.6633 | 67.5982 | 0.006 | 0 | 0.137 | 0.019 | 0.039 | 0 | 0 | 8.3363 | 60.5491 | 0.039291 | 625.579 | 74.9734 | 6.7553 | 151.8946 | 0 | 0.005 | 0 | 0 | 73.1 | 60.5 | 59.3 | 59.3 | 59.3 | 58.8 | [5 empty] | 67.235 | 51.064 | 67.291 | 51.062
2024-10-22 | 21:51 | 4195.4 | 11988.25 | 1:10 | 242.05 | 0.000171 | 0.0292 | 4215.4 | 0 | 59.996 | 0.0413 | 0.7068 | 3.5281 | 1.43 | 11986 | 15.175 | 0 | 0 | 4 | Test Complete.... Waiting for Delay Cutout.... | 61.7167 | 57.5391 | 58.9463 | 103.6367 | 67.5998 | 0.006 | 0 | 0.137 | 0.019 | 0.04 | 0 | 0 | 8.3364 | 60.5515 | 0.039291 | 625.579 | 74.9734 | 6.755 | 151.8943 | 0 | 0.005 | 0 | 0 | 73.1 | 60.5 | 59.3 | 59.3 | 59.3333 | 58.7667 | [5 empty] | 67.236 | 51.064 | 67.292 | 51.062
2024-10-22 | 21:52 | 4198.4 | 11991.25 | 1:10 | 242.04 | 0.000175 | 0.0291 | 4215.4 | 0 | 60.001 | 0.0424 | 0.6862 | 3.4983 | 1.4236 | 11989 | 15.175 | 0 | 0 | 4 | Test Complete.... Waiting for Delay Cutout.... | 61.7111 | 57.5533 | 58.9524 | 103.61 | 67.6018 | 0.006 | 0 | 0.133 | 0.021 | 0.043 | 0.001 | 0 | 8.3364 | 60.5575 | 0.039291 | 625.579 | 74.9734 | 6.755 | 151.894 | 0 | 0.005 | 0 | 0 | 73.1 | 60.5 | 59.3 | 59.3 | 59.3 | 58.7667 | [5 empty] | 67.236 | 51.063 | 67.292 | 51.061
2024-10-22 | 21:52 | 4201.4 | 11994.25 | 1:10 | 242.04 | 0.000188 | 0.029 | 4215.4 | 0 | 60.003 | 0.0455 | 0.6378 | 3.6899 | 1.4287 | 11992 | 15.175 | 0 | 0 | 4 | Test Complete.... Waiting for Delay Cutout.... | 61.7167 | 57.5685 | 58.9582 | 103.59 | 67.5998 | 0.006 | 0 | 0.13 | 0.023 | 0.039 | 0 | 0 | 8.3362 | 60.5893 | 0.039291 | 625.579 | 74.9734 | 6.7551 | 151.8939 | 0 | 0.005 | 0 | 0 | 73.1 | 60.5 | 59.3 | 59.3 | 59.3 | 58.8 | [5 empty] | 67.236 | 51.062 | 67.292 | 51.06
2024-10-22 | 21:52 | 4204.4 | 11997.25 | 1:10 | 242.06 | 0.000177 | 0.029 | 4215.4 | 0 | 60.003 | 0.0428 | 0.6778 | 3.5473 | 1.4335 | 11995 | 15.175 | 0 | 0 | 4 | Test Complete.... Waiting for Delay Cutout.... | 61.7278 | 57.5851 | 58.9635 | 103.57 | 67.5986 | 0.006 | 0 | 0.131 | 0.027 | 0.035 | 0 | 0 | 8.3361 | 60.6221 | 0.039291 | 625.579 | 74.9734 | 6.7554 | 151.8937 | 0 | 0.005 | 0 | 0 | 73.1667 | 60.5 | 59.3 | 59.3 | 59.3 | 58.8 | [5 empty] | 67.236 | 51.061 | 67.292 | 51.059
2024-10-22 | 21:52 | 4207.4 | 12000.25 | 1:10 | 242.08 | 0.000184 | 0.029 | 4215.4 | 0 | 60 | 0.0445 | 0.6512 | 3.7425 | 1.4398 | 11998 | 15.175 | 0 | 0 | 4 | Test Complete.... Waiting for Delay Cutout.... | 61.7333 | 57.6022 | 58.9692 | 103.5567 | 67.601 | 0.006 | 0 | 0.127 | 0.03 | 0.034 | 0 | 0 | 8.3362 | 60.6172 | 0.039291 | 625.579 | 74.9734 | 6.7556 | 151.8934 | 0 | 0.005 | 0 | 0 | 73.1667 | 60.5333 | 59.3 | 59.3 | 59.3 | 58.8 | [5 empty] | 67.236 | 51.06 | 67.292 | 51.058
2024-10-22 | 21:52 | 4210.4 | 12003.25 | 1:10 | 242.09 | 0.000189 | 0.029 | 4215.4 | 0 | 59.996 | 0.0458 | 0.6327 | 4.1575 | 1.4436 | 12001 | 15.175 | 0 | 0 | 4 | Test Complete.... Waiting for Delay Cutout.... | 61.7278 | 57.62 | 58.9773 | 103.53 | 67.6027 | 0.006 | 0 | 0.124 | 0.033 | 0.031 | 0 | 0 | 8.3357 | 60.6888 | 0.039291 | 625.579 | 74.9734 | 6.755 | 151.8932 | 0 | 0.005 | 0 | 0 | 73.2 | 60.5333 | 59.3 | 59.3 | 59.3 | 58.7333 | [5 empty] | 67.236 | 51.06 | 67.292 | 51.058
2024-10-22 | 21:52 | 4213.4 | 12006.25 | 1:10 | 242.1 | 0.000187 | 0.029 | 4215.4 | 0 | 60 | 0.0453 | 0.6395 | 4.2986 | 1.4432 | 12004 | 15.175 | 0 | 0 | 4 | Test Complete.... Waiting for Delay Cutout.... | 61.7278 | 57.6385 | 58.9871 | 103.51 | 67.601 | 0.006 | 0 | 0.121 | 0.035 | 0.029 | 0.001 | 0 | 8.3353 | 60.7449 | 0.039291 | 625.579 | 74.9734 | 6.7549 | 151.893 | 0 | 0.005 | 0 | 0 | 73.2 | 60.5333 | 59.3 | 59.3 | 59.3 | 58.7333 | [5 empty] | 67.236 | 51.06 | 67.292 | 51.057
2024-10-22 | 21:52 | 4216.4 | 12009.25 | 1:10 | 242.1 | 0.000204 | 0.029 | 4215.4 | 0 | 59.999 | 0.0493 | 0.5879 | 3.7709 | 1.4481 | 12007 | 15.175 | 0 | 0 | 4 | Test Complete.... Waiting for Delay Cutout.... | 61.7389 | 57.6571 | 58.9939 | 103.48 | 67.6006 | 0.006 | 0 | 0.117 | 0.036 | 0.027 | 0 | 0 | 8.3353 | 60.7538 | 0.039291 | 625.579 | 74.9734 | 6.755 | 151.8928 | 0 | 0.005 | 0 | 0 | 73.2 | 60.5333 | 59.3 | 59.3 | 59.3 | 58.8 | [5 empty] | 67.236 | 51.059 | 67.292 | 51.056
2024-10-22 | 21:52 | 4219.4 | 12012.25 | 1:10 | 242.1 | 0.000209 | 0.0291 | 4215.4 | 0 | 60.002 | 0.0505 | 0.5759 | 3.4861 | 1.4479 | 12010 | 15.175 | 0 | 0 | 4 | Test Complete.... Waiting for Delay Cutout.... | 61.7278 | 57.6756 | 58.9994 | 103.46 | 67.6043 | 0.006 | 0 | 0.117 | 0.037 | 0.025 | 0 | 0 | 8.3355 | 60.7393 | 0.039291 | 625.579 | 74.9734 | 6.7551 | 151.8926 | 0 | 0.005 | 0 | 0 | 73.2 | 60.5 | 59.3 | 59.3 | 59.3 | 58.7667 | [5 empty] | 67.236 | 51.058 | 67.292 | 51.055
2024-10-22 | 21:52 | 4222.4 | 12015.25 | 1:10 | 242.11 | 0.000184 | 0.0291 | 4215.4 | 0 | 60.001 | 0.0446 | 0.6522 | 3.3118 | 1.445 | 12013 | 15.175 | 0 | 0 | 4 | Test Complete.... Waiting for Delay Cutout.... | 61.7333 | 57.6929 | 59.0061 | 103.45 | 67.6076 | 0.006 | 0 | 0.115 | 0.038 | 0.026 | 0 | 0 | 8.3354 | 60.764 | 0.039291 | 625.579 | 74.9734 | 6.7552 | 151.8924 | 0 | 0.005 | 0 | 0 | 73.2 | 60.5333 | 59.3 | 59.3 | 59.3 | 58.7667 | [5 empty] | 67.236 | 51.057 | 67.292 | 51.054
2024-10-22 | 21:52 | 4225.4 | 12018.25 | 1:10 | 242.1 | 0.000185 | 0.0291 | 4215.4 | 0 | 60 | 0.0447 | 0.6504 | 3.5847 | 1.4422 | 12016 | 15.175 | 0 | 0 | 4 | Test Complete.... Waiting for Delay Cutout.... | 61.7444 | 57.7093 | 59.0143 | 103.43 | 67.6092 | 0.006 | 0 | 0.119 | 0.04 | 0.024 | 0 | 0 | 8.3356 | 60.7532 | 0.039291 | 625.579 | 74.9734 | 6.7553 | 151.8922 | 0 | 0.005 | 0 | 0 | 73.2 | 60.5667 | 59.3 | 59.3 | 59.3 | 58.8 | [5 empty] | 67.236 | 51.056 | 67.292 | 51.053
2024-10-22 | 21:52 | 4228.4 | 12021.25 | 1:10 | 242.09 | 0.00019 | 0.0291 | 4215.4 | 0 | 60.003 | 0.0461 | 0.6311 | 3.4921 | 1.4374 | 12019 | 15.175 | 0 | 0 | 4 | Test Complete.... Waiting for Delay Cutout.... | 61.7167 | 57.7253 | 59.0229 | 103.41 | 67.6088 | 0.006 | 0 | 0.119 | 0.041 | 0.023 | 0 | 0 | 8.3354 | 60.7939 | 0.039291 | 625.579 | 74.9734 | 6.7553 | 151.8919 | 0 | 0.005 | 0 | 0 | 73.2 | 60.5333 | 59.2333 | 59.3 | 59.3 | 58.7333 | [5 empty] | 67.236 | 51.056 | 67.292 | 51.052
2024-10-22 | 21:52 | 4231.4 | 12024.25 | 1:11 | 242.08 | 0.000187 | 0.0291 | 4215.4 | 0 | 60.003 | 0.0453 | 0.6414 | 3.2563 | 1.4308 | 12022 | 15.175 | 0 | 0 | 4 | Test Complete.... Waiting for Delay Cutout.... | 61.75 | 57.7411 | 59.0306 | 103.38 | 67.6063 | 0.006 | 0 | 0.118 | 0.042 | 0.022 | 0 | 0 | 8.3354 | 60.8 | 0.039291 | 625.579 | 74.9734 | 6.7554 | 151.8917 | 0 | 0.005 | 0 | 0 | 73.2 | 60.6 | 59.3 | 59.3 | 59.3 | 58.8 | [5 empty] | 67.236 | 51.055 | 67.292 | 51.051
2024-10-22 | 21:52 | 4234.4 | 12027.25 | 1:11 | 242.06 | 0.000183 | 0.0291 | 4215.4 | 0 | 60.004 | 0.0442 | 0.658 | 3.6734 | 1.4286 | 12025 | 15.175 | 0 | 0 | 4 | Test Complete.... Waiting for Delay Cutout.... | 61.7444 | 57.7562 | 59.0355 | 103.3733 | 67.6055 | 0.006 | 0 | 0.117 | 0.043 | 0.017 | 0 | 0 | 8.3356 | 60.7937 | 0.039291 | 625.579 | 74.9734 | 6.7558 | 151.8916 | 0 | 0.005 | 0 | 0 | 73.2 | 60.5667 | 59.3 | 59.3 | 59.3333 | 58.7667 | [5 empty] | 67.236 | 51.054 | 67.293 | 51.05
2024-10-22 | 21:52 | 4237.4 | 12030.25 | 1:11 | 242.04 | 0.000173 | 0.0291 | 4215.4 | 0 | 59.999 | 0.0418 | 0.6965 | 3.7567 | 1.4244 | 12028 | 15.175 | 0 | 0 | 4 | Test Complete.... Waiting for Delay Cutout.... | 61.7389 | 57.7715 | 59.038 | 103.3533 | 67.6071 | 0.006 | 0 | 0.115 | 0.042 | 0.017 | 0 | 0 | 8.3359 | 60.7566 | 0.039291 | 625.579 | 74.9734 | 6.7554 | 151.8913 | 0 | 0.005 | 0 | 0 | 73.2 | 60.5333 | 59.3 | 59.3 | 59.3333 | 58.7667 | [5 empty] | 67.236 | 51.054 | 67.293 | 51.05
2024-10-22 | 21:52 | 4240.4 | 12033.26 | 1:11 | 242.04 | 0.000178 | 0.0291 | 4215.4 | 0 | 60.001 | 0.0431 | 0.6746 | 3.151 | 1.4252 | 12031 | 15.175 | 0 | 0 | 4 | Test Complete.... Waiting for Delay Cutout.... | 61.7278 | 57.7862 | 59.0429 | 103.34 | 67.6092 | 0.006 | 0 | 0.115 | 0.042 | 0.018 | 0 | 0 | 8.3358 | 60.7889 | 0.039291 | 625.579 | 74.9734 | 6.7556 | 151.8911 | 0 | 0.005 | 0 | 0 | 73.2 | 60.5333 | 59.3 | 59.3 | 59.3 | 58.7333 | [5 empty] | 67.237 | 51.053 | 67.293 | 51.048
2024-10-22 | 21:52 | 4243.4 | 12036.25 | 1:11 | 242.04 | 0.00018 | 0.0291 | 4215.4 | 0 | 59.999 | 0.0436 | 0.6678 | 3.3689 | 1.4298 | 12034 | 15.175 | 0 | 0 | 4 | Test Complete.... Waiting for Delay Cutout.... | 61.75 | 57.8007 | 59.0518 | 103.32 | 67.61 | 0.006 | 0 | 0.114 | 0.042 | 0.018 | 0 | 0 | 8.3356 | 60.8171 | 0.039291 | 625.579 | 74.9734 | 6.7556 | 151.8909 | 0 | 0.005 | 0 | 0 | 73.2 | 60.6 | 59.3 | 59.3 | 59.3 | 58.8 | [5 empty] | 67.237 | 51.052 | 67.293 | 51.047
2024-10-22 | 21:52 | 4246.4 | 12039.26 | 1:11 | 242.06 | 0.000181 | 0.0291 | 4215.4 | 0 | 60.003 | 0.0438 | 0.664 | 3.6055 | 1.4337 | 12037 | 15.175 | 0 | 0 | 4 | Test Complete.... Waiting for Delay Cutout.... | 61.7444 | 57.8149 | 59.0604 | 103.3 | 67.61 | 0.006 | 0 | 0.119 | 0.043 | 0.016 | 0 | 0 | 8.3357 | 60.8189 | 0.039291 | 625.579 | 74.9734 | 6.7556 | 151.8906 | 0 | 0.005 | 0 | 0 | 73.2 | 60.5667 | 59.3 | 59.3 | 59.3 | 58.8 | [5 empty] | 67.237 | 51.052 | 67.293 | 51.046
2024-10-22 | 21:52 | 4249.4 | 12042.26 | 1:11 | 242.08 | 0.000197 | 0.0291 | 4215.4 | 0 | 60.002 | 0.0476 | 0.6107 | 3.594 | 1.4403 | 12040 | 15.175 | 0 | 0 | 4 | Test Complete.... Waiting for Delay Cutout.... | 61.75 | 57.8291 | 59.0686 | 103.29 | 67.61 | 0.006 | 0 | 0.12 | 0.042 | 0.019 | 0 | 0 | 8.3357 | 60.8223 | 0.039291 | 625.579 | 74.9734 | 6.7563 | 151.8905 | 0 | 0.005 | 0 | 0 | 73.2 | 60.6 | 59.3 | 59.3 | 59.3 | 58.8 | [5 empty] | 67.237 | 51.051 | 67.293 | 51.045
2024-10-22 | 21:52 | 4252.4 | 12045.26 | 1:11 | 242.08 | 0.000193 | 0.0291 | 4215.4 | 0 | 60.002 | 0.0468 | 0.6221 | 3.8536 | 1.4423 | 12043 | 15.175 | 0 | 0 | 4 | Test Complete.... Waiting for Delay Cutout.... | 61.7222 | 57.8428 | 59.0739 | 103.27 | 67.61 | 0.006 | 0 | 0.119 | 0.041 | 0.017 | 0 | 0 | 8.3359 | 60.8207 | 0.039291 | 625.579 | 74.9734 | 6.7562 | 151.8903 | 0 | 0.005 | 0 | 0 | 73.2 | 60.5333 | 59.2667 | 59.3 | 59.3 | 58.7333 | [5 empty] | 67.237 | 51.05 | 67.293 | 51.044
2024-10-22 | 21:52 | 4255.4 | 12048.26 | 1:11 | 242.1 | 0.000189 | 0.0291 | 4215.4 | 0 | 60 | 0.0457 | 0.6376 | 3.8409 | 1.4437 | 12046 | 15.175 | 0 | 0 | 4 | Test Complete.... Waiting for Delay Cutout.... | 61.7222 | 57.8555 | 59.0804 | 103.24 | 67.61 | 0.006 | 0 | 0.119 | 0.041 | 0.015 | 0 | 0 | 8.3355 | 60.8787 | 0.039291 | 625.579 | 74.9734 | 6.7564 | 151.89 | 0 | 0.005 | 0 | 0 | 73.2 | 60.5333 | 59.2667 | 59.3 | 59.3 | 58.7333 | [5 empty] | 67.237 | 51.049 | 67.293 | 51.043
2024-10-22 | 21:53 | 4258.4 | 12051.26 | 1:11 | 242.1 | 0.000205 | 0.0292 | 4215.4 | 0 | 60.003 | 0.0497 | 0.5871 | 3.9133 | 1.4502 | 12049 | 15.175 | 0 | 0 | 4 | Test Complete.... Waiting for Delay Cutout.... | 61.7444 | 57.867 | 59.0906 | 103.22 | 67.61 | 0.006 | 0 | 0.118 | 0.04 | 0.016 | 0 | 0 | 8.3351 | 60.9386 | 0.039291 | 625.579 | 74.9734 | 6.7564 | 151.8898 | 0 | 0.005 | 0 | 0 | 73.2 | 60.5667 | 59.3 | 59.3 | 59.3333 | 58.7667 | [5 empty] | 67.237 | 51.048 | 67.293 | 51.042
2024-10-22 | 21:53 | 4261.4 | 12054.26 | 1:11 | 242.1 | 0.000199 | 0.0293 | 4215.4 | 0 | 60 | 0.0482 | 0.607 | 3.5457 | 1.4468 | 12052 | 15.175 | 0 | 0 | 4 | Test Complete.... Waiting for Delay Cutout.... | 61.7444 | 57.8771 | 59.1016 | 103.2133 | 67.61 | 0.006 | 0 | 0.118 | 0.039 | 0.019 | 0 | 0 | 8.335 | 60.9595 | 0.039291 | 625.579 | 74.9734 | 6.7564 | 151.8896 | 0 | 0.005 | 0 | 0 | 73.2 | 60.5667 | 59.3 | 59.3 | 59.3 | 58.8 | [5 empty] | 67.237 | 51.048 | 67.293 | 51.042
2024-10-22 | 21:53 | 4264.4 | 12057.26 | 1:11 | 242.1 | 0.00019 | 0.0292 | 4215.4 | 0 | 60 | 0.0459 | 0.6369 | 3.7094 | 1.443 | 12055 | 15.175 | 0 | 0 | 4 | Test Complete.... Waiting for Delay Cutout.... | 61.7389 | 57.8852 | 59.1118 | 103.17 | 67.61 | 0.006 | 0 | 0.119 | 0.038 | 0.019 | 0 | 0 | 8.3347 | 61.0019 | 0.039291 | 625.579 | 74.9734 | 6.7565 | 151.8893 | 0 | 0.005 | 0 | 0 | 73.2 | 60.5333 | 59.3 | 59.3 | 59.3 | 58.8 | [5 empty] | 67.237 | 51.048 | 67.293 | 51.041
2024-10-22 | 21:53 | 4267.4 | 12060.26 | 1:11 | 242.1 | 0.000196 | 0.0293 | 4215.4 | 0 | 59.999 | 0.0474 | 0.6183 | 3.6325 | 1.441 | 12058 | 15.175 | 0 | 0 | 4 | Test Complete.... Waiting for Delay Cutout.... | 61.7444 | 57.8928 | 59.1204 | 103.1633 | 67.61 | 0.006 | 0 | 0.127 | 0.036 | 0.02 | 0.001 | 0 | 8.3346 | 61.0208 | 0.039291 | 625.579 | 74.9734 | 6.7571 | 151.8892 | 0 | 0.005 | 0 | 0 | 73.2 | 60.5667 | 59.3 | 59.3 | 59.3 | 58.8 | [5 empty] | 67.237 | 51.047 | 67.293 | 51.039
2024-10-22 | 21:53 | 4270.4 | 12063.26 | 1:11 | 242.09 | 0.000197 | 0.0293 | 4215.4 | 0 | 60.001 | 0.0476 | 0.6158 | 3.5846 | 1.4402 | 12061 | 15.175 | 0 | 0 | 4 | Test Complete.... Waiting for Delay Cutout.... | 61.7222 | 57.8999 | 59.129 | 103.15 | 67.61 | 0.006 | 0 | 0.128 | 0.033 | 0.023 | 0 | 0 | 8.3347 | 61.0262 | 0.039291 | 625.579 | 74.9734 | 6.7576 | 151.8891 | 0 | 0.005 | 0 | 0 | 73.2 | 60.5 | 59.3 | 59.3 | 59.3 | 58.7333 | [5 empty] | 67.237 | 51.046 | 67.293 | 51.038
2024-10-22 | 21:53 | 4273.4 | 12066.26 | 1:11 | 242.08 | 0.000182 | 0.0293 | 4215.4 | 0 | 60.002 | 0.044 | 0.6665 | 3.3253 | 1.4303 | 12064 | 15.175 | 0 | 0 | 4 | Test Complete.... Waiting for Delay Cutout.... | 61.7389 | 57.9061 | 59.1347 | 103.13 | 67.61 | 0.006 | 0 | 0.132 | 0.029 | 0.025 | 0 | 0 | 8.3349 | 61.0129 | 0.039291 | 625.579 | 74.9734 | 6.7573 | 151.8889 | 0 | 0.005 | 0 | 0 | 73.2 | 60.5667 | 59.2667 | 59.3 | 59.3333 | 58.7667 | [5 empty] | 67.237 | 51.045 | 67.293 | 51.037
2024-10-22 | 21:53 | 4276.4 | 12069.26 | 1:11 | 242.06 | 0.000187 | 0.0293 | 4215.4 | 0 | 60.001 | 0.0452 | 0.6483 | 3.5506 | 1.4284 | 12067 | 15.175 | 0 | 0 | 4 | Test Complete.... Waiting for Delay Cutout.... | 61.7389 | 57.9123 | 59.1388 | 103.11 | 67.61 | 0.006 | 0 | 0.133 | 0.026 | 0.028 | 0 | 0 | 8.3352 | 60.9894 | 0.039291 | 625.579 | 74.9734 | 6.7572 | 151.8886 | 0 | 0.005 | 0 | 0 | 73.2 | 60.5333 | 59.3 | 59.3 | 59.3333 | 58.7667 | [5 empty] | 67.237 | 51.044 | 67.293 | 51.036
2024-10-22 | 21:53 | 4279.4 | 12072.26 | 1:11 | 242.04 | 0.00018 | 0.0293 | 4215.4 | 0 | 60.006 | 0.0437 | 0.6701 | 3.4085 | 1.4249 | 12070 | 15.175 | 0 | 0 | 4 | Test Complete.... Waiting for Delay Cutout.... | 61.7278 | 57.9189 | 59.1449 | 103.1033 | 67.6108 | 0.006 | 0 | 0.136 | 0.023 | 0.032 | 0 | 0 | 8.3351 | 61.0043 | 0.039291 | 625.579 | 74.9734 | 6.7574 | 151.8884 | 0 | 0.005 | 0 | 0 | 73.2 | 60.5 | 59.3 | 59.3 | 59.3 | 58.7667 | [5 empty] | 67.237 | 51.044 | 67.293 | 51.036
2024-10-22 | 21:53 | 4282.4 | 12075.26 | 1:11 | 242.04 | 0.000172 | 0.0292 | 4215.4 | 0 | 60.002 | 0.0415 | 0.7026 | 3.4831 | 1.4236 | 12073 | 15.175 | 0 | 0 | 4 | Test Complete.... Waiting for Delay Cutout.... | 61.7333 | 57.9262 | 59.1539 | 103.09 | 67.6124 | 0.006 | 0 | 0.137 | 0.02 | 0.036 | 0 | 0 | 8.3351 | 61.025 | 0.039291 | 625.579 | 74.9734 | 6.7577 | 151.8882 | 0 | 0.005 | 0 | 0 | 73.2 | 60.5 | 59.3 | 59.3 | 59.3 | 58.8 | [5 empty] | 67.237 | 51.044 | 67.294 | 51.035
2024-10-22 | 21:53 | 4285.4 | 12078.26 | 1:11 | 242.05 | 0.000185 | 0.0292 | 4215.4 | 0 | 60.003 | 0.0447 | 0.6531 | 3.3259 | 1.43 | 12076 | 15.175 | 0 | 0 | 4 | Test Complete.... Waiting for Delay Cutout.... | 61.7389 | 57.9339 | 59.1616 | 103.04 | 67.6141 | 0.006 | 0 | 0.135 | 0.02 | 0.039 | 0 | 0 | 8.3347 | 61.0757 | 0.039291 | 625.579 | 74.9734 | 6.758 | 151.8879 | 0 | 0.005 | 0 | 0 | 73.2 | 60.5333 | 59.3 | 59.3 | 59.3 | 58.8 | [5 empty] | 67.238 | 51.043 | 67.294 | 51.034
2024-10-22 | 21:53 | 4288.4 | 12081.26 | 1:11 | 242.06 | 0.000187 | 0.0291 | 4215.4 | 0 | 60 | 0.0453 | 0.6429 | 3.7779 | 1.4332 | 12079 | 15.175 | 0 | 0 | 4 | Test Complete.... Waiting for Delay Cutout.... | 61.7167 | 57.9436 | 59.1665 | 103.03 | 67.6141 | 0.006 | 0 | 0.136 | 0.018 | 0.04 | 0 | 0 | 8.3347 | 61.0838 | 0.039291 | 625.579 | 74.9734 | 6.758 | 151.8878 | 0 | 0.005 | 0 | 0 | 73.2 | 60.5333 | 59.2333 | 59.3 | 59.3 | 58.7333 | [5 empty] | 67.238 | 51.042 | 67.294 | 51.033
2024-10-22 | 21:53 | 4291.4 | 12084.26 | 1:12 | 242.08 | 0.000192 | 0.0291 | 4215.4 | 0 | 59.999 | 0.0465 | 0.626 | 3.721 | 1.4411 | 12082 | 15.175 | 0 | 0 | 4 | Test Complete.... Waiting for Delay Cutout.... | 61.7333 | 57.954 | 59.1702 | 103.01 | 67.6116 | 0.006 | 0 | 0.135 | 0.02 | 0.041 | 0 | 0 | 8.3348 | 61.0918 | 0.039291 | 625.579 | 74.9734 | 6.7577 | 151.8876 | 0 | 0.005 | 0 | 0 | 73.2 | 60.5 | 59.3 | 59.3 | 59.3 | 58.8 | [5 empty] | 67.238 | 51.041 | 67.294 | 51.032
2024-10-22 | 21:53 | 4294.4 | 12087.26 | 1:12 | 242.09 | 0.000195 | 0.0291 | 4215.4 | 0 | 60.001 | 0.0472 | 0.6172 | 3.5362 | 1.4405 | 12085 | 15.175 | 0 | 0 | 4 | Test Complete.... Waiting for Delay Cutout.... | 61.7389 | 57.9641 | 59.1763 | 102.9967 | 67.6104 | 0.006 | 0 | 0.14 | 0.019 | 0.042 | 0 | 0 | 8.3347 | 61.1082 | 0.039291 | 625.579 | 74.9734 | 6.7585 | 151.8874 | 0 | 0.005 | 0 | 0 | 73.2 | 60.5667 | 59.2667 | 59.3 | 59.3 | 58.8 | [5 empty] | 67.238 | 51.04 | 67.294 | 51.031
2024-10-22 | 21:53 | 4297.4 | 12090.26 | 1:12 | 242.09 | 0.000194 | 0.0291 | 4215.4 | 0 | 60.004 | 0.047 | 0.6201 | 3.4907 | 1.4433 | 12088 | 15.175 | 0 | 0 | 4 | Test Complete.... Waiting for Delay Cutout.... | 61.7333 | 57.9751 | 59.1796 | 102.9767 | 67.61 | 0.006 | 0 | 0.139 | 0.02 | 0.039 | 0.001 | 0 | 8.3349 | 61.091 | 0.039291 | 625.579 | 74.9734 | 6.7583 | 151.8872 | 0 | 0.005 | 0 | 0 | 73.2 | 60.5 | 59.3 | 59.3 | 59.3 | 58.8 | [5 empty] | 67.238 | 51.04 | 67.294 | 51.031
2024-10-22 | 21:53 | 4300.4 | 12093.26 | 1:12 | 242.1 | 0.000214 | 0.0291 | 4215.4 | 0 | 60.003 | 0.0517 | 0.5634 | 3.903 | 1.4479 | 12091 | 15.175 | 0 | 0 | 4 | Test Complete.... Waiting for Delay Cutout.... | 61.7389 | 57.9867 | 59.1812 | 102.96 | 67.61 | 0.006 | 0 | 0.137 | 0.018 | 0.04 | 0 | 0 | 8.3344 | 61.1649 | 0.039291 | 625.579 | 74.9734 | 6.7587 | 151.887 | 0 | 0.005 | 0 | 0 | 73.2 | 60.5333 | 59.3 | 59.3 | 59.3 | 58.8 | [5 empty] | 67.238 | 51.04 | 67.294 | 51.03
2024-10-22 | 21:53 | 4303.4 | 12096.26 | 1:12 | 242.11 | 0.000217 | 0.0292 | 4215.4 | 0 | 60.002 | 0.0526 | 0.5554 | 3.532 | 1.4496 | 12094 | 15.175 | 0 | 0 | 4 | Test Complete.... Waiting for Delay Cutout.... | 61.7333 | 57.9982 | 59.1861 | 102.9333 | 67.61 | 0.006 | 0 | 0.136 | 0.019 | 0.039 | 0 | 0 | 8.3348 | 61.1259 | 0.039291 | 625.579 | 74.9734 | 6.7586 | 151.8867 | 0 | 0.005 | 0 | 0 | 73.2 | 60.5 | 59.3 | 59.3 | 59.3 | 58.8 | [5 empty] | 67.238 | 51.039 | 67.294 | 51.029
2024-10-22 | 21:53 | 4306.4 | 12099.26 | 1:12 | 242.11 | 0.000198 | 0.0292 | 4215.4 | 0 | 59.999 | 0.0479 | 0.609 | 3.7463 | 1.4432 | 12097 | 15.175 | 0 | 0 | 4 | Test Complete.... Waiting for Delay Cutout.... | 61.7333 | 58.0098 | 59.1957 | 102.92 | 67.61 | 0.006 | 0 | 0.135 | 0.019 | 0.041 | 0 | 0 | 8.3351 | 61.0981 | 0.039291 | 625.579 | 74.9734 | 6.7587 | 151.8866 | 0 | 0.005 | 0 | 0 | 73.2 | 60.5 | 59.3 | 59.3 | 59.3 | 58.8 | [5 empty] | 67.238 | 51.038 | 67.294 | 51.028
2024-10-22 | 21:53 | 4309.4 | 12102.26 | 1:12 | 242.1 | 0.000194 | 0.0292 | 4215.4 | 0 | 60.003 | 0.0469 | 0.6227 | 3.8295 | 1.4414 | 12100 | 15.175 | 0 | 0 | 4 | Test Complete.... Waiting for Delay Cutout.... | 61.7389 | 58.0217 | 59.208 | 102.9133 | 67.61 | 0.006 | 0 | 0.14 | 0.02 | 0.039 | 0 | 0 | 8.3347 | 61.1526 | 0.039291 | 625.579 | 74.9734 | 6.7591 | 151.8863 | 0 | 0.005 | 0 | 0 | 73.2 | 60.5333 | 59.3 | 59.3 | 59.3 | 58.8 | [5 empty] | 67.238 | 51.037 | 67.294 | 51.027
2024-10-22 | 21:53 | 4312.4 | 12105.26 | 1:12 | 242.09 | 0.000199 | 0.0292 | 4215.4 | 0 | 60.006 | 0.0482 | 0.6057 | 3.5981 | 1.4384 | 12103 | 15.175 | 0 | 0 | 4 | Test Complete.... Waiting for Delay Cutout.... | 61.7333 | 58.0333 | 59.2208 | 102.8933 | 67.61 | 0.006 | 0 | 0.134 | 0.02 | 0.043 | 0 | 0 | 8.3347 | 61.1689 | 0.039291 | 625.579 | 74.9734 | 6.7592 | 151.8862 | 0 | 0.005 | 0 | 0 | 73.2 | 60.5 | 59.3 | 59.3 | 59.3 | 58.8 | [5 empty] | 67.238 | 51.037 | 67.294 | 51.026
2024-10-22 | 21:53 | 4315.4 | 12108.26 | 1:12 | 242.08 | 0.000192 | 0.0292 | 4215.4 | 0 | 60 | 0.0464 | 0.6295 | 3.3643 | 1.4316 | 12106 | 15.175 | 0 | 0 | 4 | Test Complete.... Waiting for Delay Cutout.... | 61.7333 | 58.0439 | 59.229 | 102.8667 | 67.61 | 0.006 | 0 | 0.138 | 0.02 | 0.042 | 0 | 0 | 8.3344 | 61.2115 | 0.039291 | 625.579 | 74.9734 | 6.7594 | 151.886 | 0 | 0.005 | 0 | 0 | 73.2 | 60.5 | 59.3 | 59.3 | 59.3 | 58.8 | [5 empty] | 67.238 | 51.036 | 67.294 | 51.025
2024-10-22 | 21:54 | 4318.4 | 12111.26 | 1:12 | 242.06 | 0.000192 | 0.0292 | 4215.4 | 0 | 60.001 | 0.0466 | 0.6262 | 3.7197 | 1.4294 | 12109 | 15.175 | 0 | 0 | 4 | Test Complete.... Waiting for Delay Cutout.... | 61.7389 | 58.0553 | 59.2345 | 102.84 | 67.6116 | 0.006 | 0 | 0.135 | 0.02 | 0.042 | 0 | 0 | 8.3343 | 61.238 | 0.039291 | 625.579 | 74.9734 | 6.7593 | 151.8858 | 0 | 0.005 | 0 | 0 | 73.2 | 60.5 | 59.3 | 59.3 | 59.3333 | 58.8 | [5 empty] | 67.238 | 51.035 | 67.294 | 51.024
2024-10-22 | 21:54 | 4321.4 | 12114.26 | 1:12 | 242.05 | 0.00018 | 0.0291 | 4215.4 | 0 | 60 | 0.0437 | 0.6664 | 3.7677 | 1.4246 | 12112 | 15.175 | 0 | 0 | 4 | Test Complete.... Waiting for Delay Cutout.... | 61.7389 | 58.0666 | 59.241 | 102.82 | 67.6153 | 0.006 | 0 | 0.132 | 0.021 | 0.04 | 0.001 | 0 | 8.3344 | 61.2392 | 0.039291 | 625.579 | 74.9734 | 6.7593 | 151.8855 | 0 | 0.005 | 0 | 0 | 73.2 | 60.5 | 59.3 | 59.3 | 59.3333 | 58.8 | [5 empty] | 67.238 | 51.034 | 67.294 | 51.023
2024-10-22 | 21:54 | 4324.4 | 12117.26 | 1:12 | 242.04 | 0.000184 | 0.0291 | 4215.4 | 0 | 60.001 | 0.0445 | 0.6535 | 3.6483 | 1.4272 | 12115 | 15.175 | 0 | 0 | 4 | Test Complete.... Waiting for Delay Cutout.... | 61.75 | 58.0784 | 59.2471 | 102.8 | 67.6173 | 0.006 | 0 | 0.129 | 0.023 | 0.04 | 0 | 0 | 8.3343 | 61.2612 | 0.039291 | 625.579 | 74.9734 | 6.7596 | 151.8853 | 0 | 0.005 | 0 | 0 | 73.2333 | 60.5 | 59.3 | 59.3 | 59.3667 | 58.8 | [5 empty] | 67.238 | 51.034 | 67.295 | 51.022
2024-10-22 | 21:54 | 4327.4 | 12120.26 | 1:12 | 242.05 | 0.000195 | 0.029 | 4215.4 | 0 | 59.998 | 0.0471 | 0.6148 | 3.7951 | 1.4287 | 12118 | 15.175 | 0 | 0 | 4 | Test Complete.... Waiting for Delay Cutout.... | 61.7611 | 58.0904 | 59.2508 | 102.7867 | 67.6157 | 0.006 | 0 | 0.127 | 0.026 | 0.037 | 0 | 0 | 8.3345 | 61.2481 | 0.039291 | 625.579 | 74.9734 | 6.7598 | 151.8852 | 0 | 0.005 | 0 | 0 | 73.3 | 60.5 | 59.3 | 59.3 | 59.3667 | 58.8 | [5 empty] | 67.238 | 51.033 | 67.295 | 51.021
2024-10-22 | 21:54 | 4330.4 | 12123.26 | 1:12 | 242.06 | 0.000185 | 0.029 | 4215.4 | 0 | 59.997 | 0.0447 | 0.6478 | 3.7688 | 1.4353 | 12121 | 15.175 | 0 | 0 | 4 | Test Complete.... Waiting for Delay Cutout.... | 61.7611 | 58.1024 | 59.2549 | 102.7667 | 67.6145 | 0.006 | 0 | 0.123 | 0.028 | 0.035 | 0 | 0 | 8.3345 | 61.26 | 0.039291 | 625.579 | 74.9734 | 6.76 | 151.8849 | 0 | 0.005 | 0 | 0 | 73.3 | 60.5 | 59.3 | 59.3 | 59.3667 | 58.8 | [5 empty] | 67.238 | 51.033 | 67.295 | 51.021
2024-10-22 | 21:54 | 4333.4 | 12126.26 | 1:12 | 242.08 | 0.000198 | 0.029 | 4215.4 | 0 | 60 | 0.0479 | 0.6047 | 3.9919 | 1.4408 | 12124 | 15.175 | 0 | 0 | 4 | Test Complete.... Waiting for Delay Cutout.... | 61.7722 | 58.1143 | 59.2618 | 102.7533 | 67.6141 | 0.006 | 0 | 0.122 | 0.031 | 0.034 | 0 | 0 | 8.3343 | 61.2934 | 0.039291 | 625.579 | 74.9734 | 6.7601 | 151.8848 | 0 | 0.005 | 0 | 0 | 73.3667 | 60.5333 | 59.3 | 59.3 | 59.3333 | 58.8 | [5 empty] | 67.238 | 51.032 | 67.295 | 51.02
2024-10-22 | 21:54 | 4336.4 | 12129.26 | 1:12 | 242.1 | 0.000201 | 0.0289 | 4215.4 | 0 | 60 | 0.0487 | 0.5939 | 4.1938 | 1.442 | 12127 | 15.175 | 0 | 0 | 4 | Test Complete.... Waiting for Delay Cutout.... | 61.7778 | 58.1254 | 59.27 | 102.73 | 67.6141 | 0.006 | 0 | 0.124 | 0.034 | 0.032 | 0 | 0 | 8.3344 | 61.2886 | 0.039291 | 625.579 | 74.9734 | 6.76 | 151.8846 | 0 | 0.005 | 0 | 0 | 73.4 | 60.5667 | 59.3 | 59.3 | 59.3 | 58.8 | [5 empty] | 67.239 | 51.032 | 67.295 | 51.02
2024-10-22 | 21:54 | 4339.4 | 12132.26 | 1:12 | 242.1 | 0.000188 | 0.029 | 4215.4 | 0 | 60 | 0.0455 | 0.6358 | 3.9548 | 1.443 | 12130 | 15.175 | 0 | 0 | 4 | Test Complete.... Waiting for Delay Cutout.... | 61.7833 | 58.1374 | 59.2761 | 102.71 | 67.6153 | 0.006 | 0 | 0.119 | 0.037 | 0.027 | 0 | 0 | 8.334 | 61.3464 | 0.039291 | 625.579 | 74.9734 | 6.761 | 151.8843 | 0 | 0.005 | 0 | 0 | 73.4 | 60.6 | 59.3 | 59.3 | 59.3 | 58.8 | [5 empty] | 67.239 | 51.031 | 67.295 | 51.019
2024-10-22 | 21:54 | 4342.4 | 12135.26 | 1:12 | 242.11 | 0.000206 | 0.029 | 4215.4 | 0 | 60.001 | 0.0499 | 0.5814 | 3.8952 | 1.4503 | 12133 | 15.175 | 0 | 0 | 4 | Test Complete.... Waiting for Delay Cutout.... | 61.8 | 58.15 | 59.2806 | 102.69 | 67.6169 | 0.006 | 0 | 0.118 | 0.041 | 0.023 | 0 | 0 | 8.334 | 61.3544 | 0.039291 | 625.579 | 74.9734 | 6.7611 | 151.8842 | 0 | 0.005 | 0 | 0 | 73.4 | 60.6 | 59.3 | 59.3 | 59.3667 | 58.8333 | [5 empty] | 67.239 | 51.03 | 67.295 | 51.018
2024-10-22 | 21:54 | 4345.4 | 12138.26 | 1:12 | 242.11 | 0.000203 | 0.0292 | 4215.4 | 0 | 60.003 | 0.0491 | 0.5936 | 3.965 | 1.4501 | 12136 | 15.175 | 0 | 0 | 4 | Test Complete.... Waiting for Delay Cutout.... | 61.8111 | 58.163 | 59.2847 | 102.66 | 67.6161 | 0.006 | 0 | 0.114 | 0.042 | 0.019 | 0 | 0 | 8.3341 | 61.3576 | 0.039291 | 625.579 | 74.9734 | 6.7608 | 151.884 | 0 | 0.005 | 0 | 0 | 73.4 | 60.6 | 59.3333 | 59.3 | 59.3667 | 58.8667 | [5 empty] | 67.239 | 51.03 | 67.295 | 51.017
2024-10-22 | 21:54 | 4348.4 | 12141.26 | 1:12 | 242.11 | 0.000191 | 0.0292 | 4215.4 | 0 | 59.999 | 0.0462 | 0.6322 | 4.0724 | 1.4426 | 12139 | 15.175 | 0 | 0 | 4 | Test Complete.... Waiting for Delay Cutout.... | 61.7944 | 58.1766 | 59.2908 | 102.6467 | 67.6153 | 0.006 | 0 | 0.114 | 0.042 | 0.019 | 0 | 0 | 8.3342 | 61.35 | 0.039291 | 625.579 | 74.9734 | 6.761 | 151.8838 | 0 | 0.005 | 0 | 0 | 73.4 | 60.5667 | 59.3 | 59.3 | 59.3667 | 58.8333 | [5 empty] | 67.239 | 51.029 | 67.295 | 51.016
2024-10-22 | 21:54 | 4351.4 | 12144.26 | 1:13 | 242.11 | 0.000203 | 0.0292 | 4215.4 | 0 | 59.997 | 0.0491 | 0.5954 | 3.779 | 1.4419 | 12142 | 15.175 | 0 | 0 | 4 | Test Complete.... Waiting for Delay Cutout.... | 61.8 | 58.1895 | 59.3022 | 102.63 | 67.6178 | 0.006 | 0 | 0.12 | 0.043 | 0.017 | 0 | 0 | 8.334 | 61.386 | 0.039291 | 625.579 | 74.9734 | 6.7612 | 151.8836 | 0 | 0.005 | 0 | 0 | 73.4 | 60.5667 | 59.3 | 59.3 | 59.3667 | 58.8667 | [5 empty] | 67.239 | 51.028 | 67.295 | 51.016
2024-10-22 | 21:54 | 4354.4 | 12147.26 | 1:13 | 242.1 | 0.000192 | 0.0293 | 4215.4 | 0 | 60.003 | 0.0465 | 0.6295 | 4.051 | 1.4366 | 12145 | 15.175 | 0 | 0 | 4 | Test Complete.... Waiting for Delay Cutout.... | 61.8056 | 58.2036 | 59.3169 | 102.6033 | 67.6202 | 0.006 | 0 | 0.122 | 0.04 | 0.018 | 0 | 0 | 8.3344 | 61.3498 | 0.039291 | 625.579 | 74.9734 | 6.7613 | 151.8834 | 0 | 0.005 | 0 | 0 | 73.4 | 60.5667 | 59.3333 | 59.3 | 59.3667 | 58.8667 | [5 empty] | 67.239 | 51.028 | 67.295 | 51.015
2024-10-22 | 21:54 | 4357.4 | 12150.26 | 1:13 | 242.08 | 0.000187 | 0.0293 | 4215.4 | 0 | 59.997 | 0.0454 | 0.645 | 3.7263 | 1.4321 | 12148 | 15.175 | 0 | 0 | 4 | Test Complete.... Waiting for Delay Cutout.... | 61.7833 | 58.2186 | 59.3276 | 102.59 | 67.6202 | 0.006 | 0 | 0.122 | 0.038 | 0.018 | 0 | 0 | 8.3345 | 61.3502 | 0.039291 | 625.579 | 74.9734 | 6.7617 | 151.8832 | 0 | 0.005 | 0 | 0 | 73.4 | 60.5333 | 59.3 | 59.3 | 59.3333 | 58.8333 | [5 empty] | 67.239 | 51.027 | 67.295 | 51.014
2024-10-22 | 21:54 | 4360.4 | 12153.26 | 1:13 | 242.06 | 0.000188 | 0.0293 | 4215.4 | 0 | 59.997 | 0.0456 | 0.6425 | 3.4496 | 1.4307 | 12151 | 15.175 | 0 | 0 | 4 | Test Complete.... Waiting for Delay Cutout.... | 61.7889 | 58.2352 | 59.3345 | 102.57 | 67.6198 | 0.006 | 0 | 0.123 | 0.037 | 0.018 | 0 | 0 | 8.3342 | 61.3895 | 0.039291 | 625.579 | 74.9734 | 6.7617 | 151.8831 | 0 | 0.005 | 0 | 0 | 73.4 | 60.5333 | 59.3 | 59.3 | 59.4 | 58.8 | [5 empty] | 67.239 | 51.026 | 67.295 | 51.013
2024-10-22 | 21:54 | 4363.4 | 12156.26 | 1:13 | 242.05 | 0.000175 | 0.0292 | 4215.4 | 0 | 60.001 | 0.0423 | 0.6921 | 3.7279 | 1.4254 | 12154 | 15.175 | 0 | 0 | 4 | Test Complete.... Waiting for Delay Cutout.... | 61.7944 | 58.2534 | 59.341 | 102.5633 | 67.621 | 0.006 | 0 | 0.121 | 0.035 | 0.02 | 0 | 0 | 8.334 | 61.4233 | 0.039291 | 625.579 | 74.9734 | 6.7618 | 151.8828 | 0 | 0.005 | 0 | 0 | 73.4 | 60.5667 | 59.3 | 59.3 | 59.3667 | 58.8333 | [5 empty] | 67.239 | 51.026 | 67.295 | 51.013
2024-10-22 | 21:54 | 4366.4 | 12159.26 | 1:13 | 242.05 | 0.000179 | 0.0292 | 4215.4 | 0 | 60 | 0.0432 | 0.6763 | 3.7402 | 1.4264 | 12157 | 15.175 | 0 | 0 | 4 | Test Complete.... Waiting for Delay Cutout.... | 61.7944 | 58.2723 | 59.3471 | 102.55 | 67.6255 | 0.006 | 0 | 0.122 | 0.034 | 0.02 | 0 | 0 | 8.3342 | 61.4049 | 0.039291 | 625.579 | 74.9734 | 6.7615 | 151.8826 | 0 | 0.005 | 0 | 0 | 73.4 | 60.5667 | 59.3 | 59.3 | 59.3667 | 58.8333 | [5 empty] | 67.239 | 51.026 | 67.295 | 51.013
2024-10-22 | 21:54 | 4369.4 | 12162.27 | 1:13 | 242.06 | 0.000183 | 0.0292 | 4215.4 | 0 | 60.004 | 0.0444 | 0.6577 | 4.0496 | 1.4299 | 12160 | 15.175 | 0 | 0 | 4 | Test Complete.... Waiting for Delay Cutout.... | 61.7944 | 58.291 | 59.35 | 102.51 | 67.6275 | 0.006 | 0 | 0.122 | 0.035 | 0.02 | 0 | 0 | 8.3338 | 61.4743 | 0.039291 | 625.579 | 74.9734 | 6.7623 | 151.8825 | 0 | 0.005 | 0 | 0 | 73.4333 | 60.5333 | 59.3333 | 59.3 | 59.3333 | 58.8333 | [5 empty] | 67.239 | 51.025 | 67.295 | 51.012
2024-10-22 | 21:54 | 4372.4 | 12165.27 | 1:13 | 242.08 | 0.000188 | 0.0292 | 4215.4 | 0 | 60 | 0.0456 | 0.6409 | 4.0266 | 1.4367 | 12163 | 15.175 | 0 | 0 | 4 | Test Complete.... Waiting for Delay Cutout.... | 61.7778 | 58.3087 | 59.3533 | 102.5 | 67.6267 | 0.006 | 0 | 0.123 | 0.034 | 0.022 | 0.001 | 0 | 8.3336 | 61.5099 | 0.039291 | 625.579 | 74.9734 | 6.7621 | 151.8823 | 0 | 0.005 | 0 | 0 | 73.4 | 60.5 | 59.3 | 59.3 | 59.3667 | 58.8 | [5 empty] | 67.239 | 51.024 | 67.295 | 51.011
2024-10-22 | 21:54 | 4375.4 | 12168.27 | 1:13 | 242.09 | 0.000198 | 0.0292 | 4215.4 | 0 | 60 | 0.048 | 0.6083 | 3.6356 | 1.4415 | 12166 | 15.175 | 0 | 0 | 4 | Test Complete.... Waiting for Delay Cutout.... | 61.7722 | 58.3271 | 59.3594 | 102.47 | 67.6259 | 0.006 | 0 | 0.124 | 0.034 | 0.023 | 0 | 0 | 8.3333 | 61.545 | 0.039291 | 625.579 | 74.9734 | 6.7625 | 151.8822 | 0 | 0.005 | 0 | 0 | 73.4 | 60.5 | 59.3 | 59.3 | 59.3333 | 58.8 | [5 empty] | 67.239 | 51.024 | 67.295 | 51.01
2024-10-22 | 21:55 | 4378.4 | 12171.27 | 1:13 | 242.09 | 0.000192 | 0.0292 | 4215.4 | 0 | 60 | 0.0464 | 0.6296 | 3.768 | 1.4431 | 12169 | 15.175 | 0 | 0 | 4 | Test Complete.... Waiting for Delay Cutout.... | 61.7833 | 58.3439 | 59.3663 | 102.4567 | 67.6259 | 0.006 | 0 | 0.129 | 0.032 | 0.025 | 0.001 | 0 | 8.3336 | 61.5256 | 0.039291 | 625.579 | 74.9734 | 6.7624 | 151.8819 | 0 | 0.005 | 0 | 0 | 73.4333 | 60.5 | 59.3 | 59.3 | 59.3667 | 58.8 | [5 empty] | 67.239 | 51.023 | 67.295 | 51.009
2024-10-22 | 21:55 | 4381.4 | 12174.27 | 1:13 | 242.11 | 0.000207 | 0.0292 | 4215.4 | 0 | 60.003 | 0.0501 | 0.5839 | 3.5582 | 1.4455 | 12172 | 15.175 | 0 | 0 | 4 | Test Complete.... Waiting for Delay Cutout.... | 61.8 | 58.3587 | 59.3729 | 102.43 | 67.6267 | 0.006 | 0 | 0.129 | 0.031 | 0.025 | 0 | 0 | 8.3336 | 61.533 | 0.039291 | 625.579 | 74.9734 | 6.7624 | 151.8818 | 0 | 0.005 | 0 | 0 | 73.4333 | 60.5333 | 59.3 | 59.3 | 59.4 | 58.8333 | [5 empty] | 67.239 | 51.022 | 67.295 | 51.009
2024-10-22 | 21:55 | 4384.4 | 12177.27 | 1:13 | 242.11 | 0.000224 | 0.0293 | 4215.4 | 0 | 59.999 | 0.0542 | 0.5409 | 3.5326 | 1.4512 | 12175 | 15.175 | 0 | 0 | 4 | Test Complete.... Waiting for Delay Cutout.... | 61.7778 | 58.3712 | 59.3794 | 102.4233 | 67.6271 | 0.006 | 0 | 0.13 | 0.03 | 0.024 | 0 | 0 | 8.3339 | 61.5094 | 0.039291 | 625.579 | 74.9734 | 6.7627 | 151.8815 | 0 | 0.005 | 0 | 0 | 73.4 | 60.5333 | 59.3 | 59.3 | 59.3333 | 58.8 | [5 empty] | 67.239 | 51.022 | 67.296 | 51.008
2024-10-22 | 21:55 | 4387.4 | 12180.27 | 1:13 | 242.11 | 0.0002 | 0.0293 | 4215.4 | 0 | 60 | 0.0484 | 0.6059 | 4.065 | 1.4465 | 12178 | 15.175 | 0 | 0 | 4 | Test Complete.... Waiting for Delay Cutout.... | 61.8444 | 58.3814 | 59.3851 | 102.4 | 67.6271 | 0.006 | 0 | 0.129 | 0.029 | 0.025 | 0 | 0 | 8.334 | 61.508 | 0.039291 | 625.579 | 74.9734 | 6.7627 | 151.8813 | 0 | 0.005 | 0 | 0 | 73.5 | 60.6 | 59.3667 | 59.3 | 59.4 | 58.9 | [5 empty] | 67.24 | 51.021 | 67.296 | 51.007
2024-10-22 | 21:55 | 4390.4 | 12183.27 | 1:13 | 242.11 | 0.000196 | 0.0293 | 4215.4 | 0 | 59.999 | 0.0474 | 0.6187 | 3.2678 | 1.4432 | 12181 | 15.175 | 0 | 0 | 4 | Test Complete.... Waiting for Delay Cutout.... | 61.8 | 58.3898 | 59.3904 | 102.3733 | 67.6271 | 0.006 | 0 | 0.129 | 0.029 | 0.029 | 0 | 0 | 8.3338 | 61.5391 | 0.039291 | 625.579 | 74.9734 | 6.7629 | 151.8812 | 0 | 0.005 | 0 | 0 | 73.4667 | 60.5333 | 59.3333 | 59.3 | 59.3333 | 58.8333 | [5 empty] | 67.24 | 51.02 | 67.296 | 51.006
2024-10-22 | 21:55 | 4393.4 | 12186.27 | 1:13 | 242.1 | 0.0002 | 0.0293 | 4215.4 | 0 | 60.002 | 0.0483 | 0.6072 | 3.8858 | 1.4389 | 12184 | 15.175 | 0 | 0 | 4 | Test Complete.... Waiting for Delay Cutout.... | 61.8 | 58.3966 | 59.3965 | 102.36 | 67.6259 | 0.006 | 0 | 0.13 | 0.028 | 0.026 | 0 | 0 | 8.3334 | 61.5967 | 0.039291 | 625.579 | 74.9734 | 6.7627 | 151.881 | 0 | 0.005 | 0 | 0 | 73.4667 | 60.5333 | 59.3333 | 59.3 | 59.3333 | 58.8333 | [5 empty] | 67.24 | 51.02 | 67.296 | 51.006
2024-10-22 | 21:55 | 4396.4 | 12189.27 | 1:13 | 242.09 | 0.000192 | 0.0294 | 4215.4 | 0 | 60.001 | 0.0464 | 0.6325 | 3.5483 | 1.4348 | 12187 | 15.175 | 0 | 0 | 4 | Test Complete.... Waiting for Delay Cutout.... | 61.7778 | 58.4024 | 59.4027 | 102.34 | 67.6235 | 0.006 | 0 | 0.137 | 0.026 | 0.029 | 0 | 0 | 8.3334 | 61.604 | 0.039291 | 625.579 | 74.9734 | 6.7633 | 151.8808 | 0 | 0.005 | 0 | 0 | 73.4333 | 60.5 | 59.3 | 59.3 | 59.3333 | 58.8 | [5 empty] | 67.24 | 51.019 | 67.296 | 51.005
2024-10-22 | 21:55 | 4399.4 | 12192.27 | 1:13 | 242.07 | 0.00019 | 0.0293 | 4215.4 | 0 | 60.003 | 0.0461 | 0.6359 | 3.9385 | 1.4293 | 12190 | 15.175 | 0 | 0 | 4 | Test Complete.... Waiting for Delay Cutout.... | 61.8056 | 58.4078 | 59.4076 | 102.3267 | 67.6227 | 0.006 | 0 | 0.137 | 0.024 | 0.032 | 0 | 0 | 8.3334 | 61.6186 | 0.039291 | 625.579 | 74.9734 | 6.7636 | 151.8806 | 0 | 0.005 | 0 | 0 | 73.5 | 60.5333 | 59.3 | 59.3 | 59.3667 | 58.8333 | [5 empty] | 67.24 | 51.019 | 67.296 | 51.004
2024-10-22 | 21:55 | 4402.4 | 12195.27 | 1:13 | 242.05 | 0.00019 | 0.0293 | 4215.4 | 0 | 59.998 | 0.0459 | 0.6379 | 4.5595 | 1.4269 | 12193 | 15.175 | 0 | 0 | 4 | Test Complete.... Waiting for Delay Cutout.... | 61.7889 | 58.4129 | 59.4104 | 102.3133 | 67.6263 | 0.006 | 0 | 0.137 | 0.022 | 0.035 | 0 | 0 | 8.3334 | 61.618 | 0.039291 | 625.579 | 74.9734 | 6.7634 | 151.8804 | 0 | 0.005 | 0 | 0 | 73.5 | 60.5 | 59.3 | 59.3 | 59.3333 | 58.8 | [5 empty] | 67.24 | 51.018 | 67.296 | 51.003
2024-10-22 | 21:55 | 4405.4 | 12198.27 | 1:13 | 242.05 | 0.000187 | 0.0292 | 4215.4 | 0 | 60.003 | 0.0451 | 0.6467 | 4.1936 | 1.4248 | 12196 | 15.175 | 0 | 0 | 4 | Test Complete.... Waiting for Delay Cutout.... | 61.7889 | 58.4188 | 59.4129 | 102.2733 | 67.6296 | 0.006 | 0 | 0.136 | 0.02 | 0.035 | 0 | 0 | 8.3337 | 61.5981 | 0.039291 | 625.579 | 74.9734 | 6.7635 | 151.8802 | 0 | 0.005 | 0 | 0 | 73.4667 | 60.5333 | 59.3 | 59.3 | 59.3333 | 58.8 | [5 empty] | 67.24 | 51.017 | 67.296 | 51.002
2024-10-22 | 21:55 | 4408.4 | 12201.27 | 1:13 | 242.05 | 0.000191 | 0.0291 | 4215.4 | 0 | 60.003 | 0.0462 | 0.6312 | 4.0613 | 1.4282 | 12199 | 15.175 | 0 | 0 | 4 | Test Complete.... Waiting for Delay Cutout.... | 61.8222 | 58.4256 | 59.419 | 102.26 | 67.63 | 0.006 | 0 | 0.136 | 0.019 | 0.04 | 0.001 | 0 | 8.3333 | 61.6527 | 0.039291 | 625.579 | 74.9734 | 6.7638 | 151.8801 | 0 | 0.005 | 0 | 0 | 73.5 | 60.5667 | 59.3333 | 59.3333 | 59.3667 | 58.8333 | [5 empty] | 67.24 | 51.017 | 67.296 | 51.001
2024-10-22 | 21:55 | 4411.4 | 12204.27 | 1:14 | 242.06 | 0.000193 | 0.0291 | 4215.4 | 0 | 60 | 0.0468 | 0.6216 | 3.7921 | 1.4335 | 12202 | 15.175 | 0 | 0 | 4 | Test Complete.... Waiting for Delay Cutout.... | 61.8278 | 58.434 | 59.4261 | 102.24 | 67.6288 | 0.006 | 0 | 0.137 | 0.019 | 0.039 | 0 | 0 | 8.3331 | 61.6846 | 0.039291 | 625.579 | 74.9734 | 6.7639 | 151.8798 | 0 | 0.005 | 0 | 0 | 73.5 | 60.5667 | 59.3333 | 59.3333 | 59.3667 | 58.8667 | [5 empty] | 67.24 | 51.017 | 67.296 | 51.001
2024-10-22 | 21:55 | 4414.4 | 12207.27 | 1:14 | 242.08 | 0.000199 | 0.0291 | 4215.4 | 0 | 59.999 | 0.0483 | 0.6018 | 3.9072 | 1.4383 | 12205 | 15.175 | 0 | 0 | 4 | Test Complete.... Waiting for Delay Cutout.... | 61.7944 | 58.442 | 59.4353 | 102.2333 | 67.6275 | 0.006 | 0 | 0.14 | 0.019 | 0.04 | 0 | 0 | 8.333 | 61.7128 | 0.039291 | 625.579 | 74.9734 | 6.7641 | 151.8797 | 0 | 0.005 | 0 | 0 | 73.5 | 60.5667 | 59.3 | 59.3 | 59.3 | 58.8 | [5 empty] | 67.24 | 51.016 | 67.296 | 51
2024-10-22 | 21:55 | 4417.4 | 12210.27 | 1:14 | 242.09 | 0.0002 | 0.0291 | 4215.4 | 0 | 60.002 | 0.0484 | 0.6004 | 3.7844 | 1.4412 | 12208 | 15.175 | 0 | 0 | 4 | Test Complete.... Waiting for Delay Cutout.... | 61.8 | 58.4504 | 59.4471 | 102.2067 | 67.628 | 0.006 | 0 | 0.137 | 0.02 | 0.043 | 0 | 0 | 8.3327 | 61.7553 | 0.039291 | 625.579 | 74.9734 | 6.7645 | 151.8795 | 0 | 0.005 | 0 | 0 | 73.5 | 60.6 | 59.3 | 59.3 | 59.3 | 58.8 | [5 empty] | 67.24 | 51.015 | 67.296 | 50.999
2024-10-22 | 21:55 | 4420.4 | 12213.27 | 1:14 | 242.11 | 0.000193 | 0.029 | 4215.4 | 0 | 60.001 | 0.0469 | 0.6194 | 3.7194 | 1.4426 | 12211 | 15.175 | 0 | 0 | 4 | Test Complete.... Waiting for Delay Cutout.... | 61.7889 | 58.4592 | 59.4563 | 102.19 | 67.6292 | 0.006 | 0 | 0.134 | 0.021 | 0.04 | 0 | 0 | 8.3329 | 61.7372 | 0.039291 | 625.579 | 74.9734 | 6.7646 | 151.8793 | 0 | 0.005 | 0 | 0 | 73.5 | 60.5333 | 59.3 | 59.3 | 59.3 | 58.8 | [5 empty] | 67.24 | 51.014 | 67.296 | 50.998
2024-10-22 | 21:55 | 4423.4 | 12216.27 | 1:14 | 242.12 | 0.000203 | 0.0291 | 4215.4 | 0 | 60.001 | 0.0492 | 0.5908 | 3.5608 | 1.449 | 12215 | 15.175 | 0 | 0 | 4 | Test Complete.... Waiting for Delay Cutout.... | 61.8 | 58.47 | 59.46 | 102.1633 | 67.6296 | 0.006 | 0 | 0.131 | 0.024 | 0.039 | 0 | 0 | 8.3329 | 61.7485 | 0.039291 | 625.579 | 74.9734 | 6.7649 | 151.8791 | 0 | 0.005 | 0 | 0 | 73.5 | 60.6 | 59.3 | 59.3 | 59.3 | 58.8 | [5 empty] | 67.24 | 51.013 | 67.296 | 50.997
2024-10-22 | 21:55 | 4426.4 | 12219.27 | 1:14 | 242.11 | 0.000201 | 0.0291 | 4215.4 | 0 | 60 | 0.0487 | 0.5962 | 3.6887 | 1.4468 | 12217 | 15.175 | 0 | 0 | 4 | Test Complete.... Waiting for Delay Cutout.... | 61.8111 | 58.4811 | 59.4624 | 102.15 | 67.6284 | 0.006 | 0 | 0.128 | 0.026 | 0.037 | 0 | 0 | 8.3333 | 61.708 | 0.039291 | 625.579 | 74.9734 | 6.7647 | 151.879 | 0 | 0.005 | 0 | 0 | 73.5 | 60.5667 | 59.3 | 59.3 | 59.3667 | 58.8333 | [5 empty] | 67.24 | 51.013 | 67.296 | 50.996
2024-10-22 | 21:55 | 4429.4 | 12222.27 | 1:14 | 242.11 | 0.000193 | 0.0291 | 4215.4 | 0 | 60.003 | 0.0467 | 0.6234 | 3.2728 | 1.4419 | 12220 | 15.175 | 0 | 0 | 4 | Test Complete.... Waiting for Delay Cutout.... | 61.8111 | 58.4922 | 59.4686 | 102.13 | 67.6271 | 0.006 | 0 | 0.126 | 0.029 | 0.034 | 0 | 0 | 8.333 | 61.7629 | 0.039291 | 625.579 | 74.9734 | 6.7651 | 151.8788 | 0 | 0.005 | 0 | 0 | 73.5 | 60.5667 | 59.3333 | 59.3 | 59.3667 | 58.8 | [5 empty] | 67.24 | 51.012 | 67.296 | 50.995
2024-10-22 | 21:55 | 4432.4 | 12225.27 | 1:14 | 242.11 | 0.000202 | 0.029 | 4215.4 | 0 | 59.999 | 0.049 | 0.5928 | 3.692 | 1.4407 | 12224 | 15.175 | 0 | 0 | 4 | Test Complete.... Waiting for Delay Cutout.... | 61.8056 | 58.5041 | 59.4759 | 102.1167 | 67.628 | 0.006 | 0 | 0.122 | 0.031 | 0.032 | 0 | 0 | 8.3328 | 61.7936 | 0.039291 | 625.579 | 74.9734 | 6.7648 | 151.8786 | 0 | 0.005 | 0 | 0 | 73.5 | 60.6 | 59.3 | 59.3 | 59.3333 | 58.8 | [5 empty] | 67.24 | 51.011 | 67.296 | 50.994
2024-10-22 | 21:55 | 4435.4 | 12228.27 | 1:14 | 242.09 | 0.000188 | 0.029 | 4215.4 | 0 | 60.003 | 0.0456 | 0.6362 | 4.2411 | 1.4364 | 12227 | 15.175 | 0 | 0 | 4 | Test Complete.... Waiting for Delay Cutout.... | 61.8 | 58.5155 | 59.48 | 102.08 | 67.628 | 0.006 | 0 | 0.127 | 0.032 | 0.032 | 0 | 0 | 8.3329 | 61.7806 | 0.039291 | 625.579 | 74.9734 | 6.7651 | 151.8784 | 0 | 0.005 | 0 | 0 | 73.5 | 60.6 | 59.3 | 59.3 | 59.3 | 58.8 | [5 empty] | 67.24 | 51.01 | 67.296 | 50.992
2024-10-22 | 21:56 | 4438.4 | 12231.27 | 1:14 | 242.08 | 0.000202 | 0.029 | 4215.4 | 0 | 60 | 0.0489 | 0.5931 | 3.999 | 1.43 | 12230 | 15.175 | 0 | 0 | 4 | Test Complete.... Waiting for Delay Cutout.... | 61.8 | 58.5268 | 59.4841 | 102.06 | 67.6271 | 0.006 | 0 | 0.119 | 0.033 | 0.03 | 0 | 0 | 8.3324 | 61.8527 | 0.039291 | 625.579 | 74.9734 | 6.7655 | 151.8783 | 0 | 0.005 | 0 | 0 | 73.5 | 60.6 | 59.3 | 59.3 | 59.3 | 58.8 | [5 empty] | 67.24 | 51.01 | 67.296 | 50.992
2024-10-22 | 21:56 | 4441.4 | 12234.27 | 1:14 | 242.06 | 0.000184 | 0.029 | 4215.4 | 0 | 60 | 0.0446 | 0.6489 | 3.8622 | 1.4271 | 12233 | 15.175 | 0 | 0 | 4 | Test Complete.... Waiting for Delay Cutout.... | 61.8 | 58.5391 | 59.4914 | 102.0433 | 67.6284 | 0.006 | 0 | 0.123 | 0.033 | 0.03 | 0 | 0 | 8.3324 | 61.8616 | 0.039291 | 625.579 | 74.9734 | 6.7658 | 151.8781 | 0 | 0.005 | 0 | 0 | 73.5 | 60.6 | 59.3 | 59.3 | 59.3 | 58.8 | [5 empty] | 67.24 | 51.009 | 67.296 | 50.991
2024-10-22 | 21:56 | 4444.4 | 12237.27 | 1:14 | 242.05 | 0.00017 | 0.029 | 4215.4 | 0 | 60.003 | 0.0412 | 0.7057 | 3.5671 | 1.422 | 12236 | 15.175 | 0 | 0 | 4 | Test Complete.... Waiting for Delay Cutout.... | 61.8 | 58.5518 | 59.498 | 102.03 | 67.6296 | 0.006 | 0 | 0.121 | 0.034 | 0.031 | 0 | 0 | 8.3327 | 61.8442 | 0.039291 | 625.579 | 74.9734 | 6.7654 | 151.8779 | 0 | 0.005 | 0 | 0 | 73.5 | 60.6 | 59.3 | 59.3 | 59.3 | 58.8 | [5 empty] | 67.24 | 51.009 | 67.296 | 50.99
2024-10-22 | 21:56 | 4447.4 | 12240.27 | 1:14 | 242.05 | 0.000188 | 0.029 | 4215.4 | 0 | 60.004 | 0.0454 | 0.638 | 3.7672 | 1.4305 | 12239 | 15.175 | 0 | 0 | 4 | Test Complete.... Waiting for Delay Cutout.... | 61.7889 | 58.5638 | 59.502 | 102.0167 | 67.63 | 0.006 | 0 | 0.121 | 0.033 | 0.029 | 0 | 0 | 8.3328 | 61.8334 | 0.039291 | 625.579 | 74.9734 | 6.7657 | 151.8777 | 0 | 0.005 | 0 | 0 | 73.5 | 60.5 | 59.3 | 59.3 | 59.3333 | 58.8 | [5 empty] | 67.24 | 51.008 | 67.296 | 50.989
2024-10-22 | 21:56 | 4450.4 | 12243.27 | 1:14 | 242.06 | 0.000186 | 0.029 | 4215.4 | 0 | 60.002 | 0.045 | 0.6442 | 4.0344 | 1.4296 | 12242 | 15.175 | 0 | 0 | 4 | Test Complete.... Waiting for Delay Cutout.... | 61.8111 | 58.5735 | 59.5057 | 101.9967 | 67.63 | 0.006 | 0 | 0.121 | 0.033 | 0.031 | 0 | 0 | 8.3329 | 61.8355 | 0.039291 | 625.579 | 74.9734 | 6.7661 | 151.8775 | 0 | 0.005 | 0 | 0 | 73.5 | 60.5667 | 59.3 | 59.3 | 59.4 | 58.8 | [5 empty] | 67.24 | 51.007 | 67.296 | 50.988
2024-10-22 | 21:56 | 4453.4 | 12246.27 | 1:14 | 242.08 | 0.000186 | 0.0289 | 4215.4 | 0 | 60.002 | 0.0449 | 0.6441 | 3.5358 | 1.437 | 12245 | 15.175 | 0 | 0 | 4 | Test Complete.... Waiting for Delay Cutout.... | 61.8167 | 58.5824 | 59.5106 | 101.9767 | 67.63 | 0.006 | 0 | 0.121 | 0.032 | 0.032 | 0.001 | 0 | 8.3327 | 61.8675 | 0.039291 | 625.579 | 74.9734 | 6.766 | 151.8774 | 0 | 0.005 | 0 | 0 | 73.5 | 60.6 | 59.3 | 59.3 | 59.4 | 58.8 | [5 empty] | 67.24 | 51.006 | 67.296 | 50.987
2024-10-22 | 21:56 | 4456.4 | 12249.27 | 1:14 | 242.09 | 0.00019 | 0.029 | 4215.4 | 0 | 59.999 | 0.046 | 0.6306 | 3.4171 | 1.4441 | 12248 | 15.175 | 0 | 0 | 4 | Test Complete.... Waiting for Delay Cutout.... | 61.8167 | 58.5911 | 59.5208 | 101.95 | 67.63 | 0.006 | 0 | 0.122 | 0.03 | 0.036 | 0 | 0 | 8.3326 | 61.8895 | 0.039291 | 625.579 | 74.9734 | 6.7661 | 151.8772 | 0 | 0.005 | 0 | 0 | 73.5 | 60.6 | 59.3 | 59.3 | 59.4 | 58.8 | [5 empty] | 67.24 | 51.005 | 67.296 | 50.986
2024-10-22 | 21:56 | 4459.4 | 12252.27 | 1:14 | 242.1 | 0.000198 | 0.0289 | 4215.4 | 0 | 60 | 0.0479 | 0.6031 | 3.8872 | 1.4417 | 12251 | 15.175 | 0 | 0 | 4 | Test Complete.... Waiting for Delay Cutout.... | 61.8167 | 58.5996 | 59.5363 | 101.94 | 67.63 | 0.006 | 0 | 0.131 | 0.027 | 0.037 | 0 | 0 | 8.3326 | 61.9004 | 0.039291 | 625.579 | 74.9734 | 6.7665 | 151.877 | 0 | 0.005 | 0 | 0 | 73.5 | 60.6 | 59.3 | 59.3 | 59.4 | 58.8 | [5 empty] | 67.24 | 51.005 | 67.296 | 50.986
2024-10-22 | 21:56 | 4462.4 | 12255.27 | 1:14 | 242.11 | 0.000207 | 0.029 | 4215.4 | 0 | 60.002 | 0.05 | 0.5797 | 4.1002 | 1.4457 | 12254 | 15.175 | 0 | 0 | 4 | Test Complete.... Waiting for Delay Cutout.... | 61.8 | 58.6084 | 59.5518 | 101.9267 | 67.63 | 0.006 | 0 | 0.132 | 0.024 | 0.04 | 0 | 0 | 8.3325 | 61.924 | 0.039291 | 625.579 | 74.9734 | 6.7663 | 151.8767 | 0 | 0.005 | 0 | 0 | 73.5333 | 60.5667 | 59.2667 | 59.3 | 59.3667 | 58.7667 | [5 empty] | 67.24 | 51.005 | 67.296 | 50.985
2024-10-22 | 21:56 | 4465.4 | 12258.27 | 1:14 | 242.11 | 0.000223 | 0.0292 | 4215.4 | 0 | 60.001 | 0.054 | 0.5403 | 3.5197 | 1.4506 | 12257 | 15.175 | 0 | 0 | 4 | Test Complete.... Waiting for Delay Cutout.... | 61.8278 | 58.6173 | 59.56 | 101.89 | 67.63 | 0.006 | 0 | 0.133 | 0.021 | 0.039 | 0 | 0 | 8.3326 | 61.9131 | 0.039291 | 625.579 | 74.9734 | 6.7666 | 151.8766 | 0 | 0.005 | 0 | 0 | 73.5667 | 60.6 | 59.3 | 59.3 | 59.4 | 58.8 | [5 empty] | 67.24 | 51.004 | 67.297 | 50.983
2024-10-22 | 21:56 | 4468.4 | 12261.27 | 1:14 | 242.12 | 0.000214 | 0.0291 | 4215.4 | 0 | 60 | 0.0518 | 0.5615 | 3.4326 | 1.4436 | 12260 | 15.175 | 0 | 0 | 4 | Test Complete.... Waiting for Delay Cutout.... | 61.8167 | 58.6266 | 59.5645 | 101.8767 | 67.63 | 0.006 | 0 | 0.135 | 0.019 | 0.039 | 0 | 0 | 8.3327 | 61.9142 | 0.039291 | 625.579 | 74.9734 | 6.7665 | 151.8764 | 0 | 0.005 | 0 | 0 | 73.5667 | 60.5667 | 59.3 | 59.3 | 59.3667 | 58.8 | [5 empty] | 67.24 | 51.003 | 67.297 | 50.982
2024-10-22 | 21:56 | 4471.4 | 12264.27 | 1:15 | 242.11 | 0.000194 | 0.0292 | 4215.4 | 0 | 60 | 0.0469 | 0.6231 | 3.4406 | 1.4422 | 12263 | 15.175 | 0 | 0 | 4 | Test Complete.... Waiting for Delay Cutout.... | 61.8111 | 58.6355 | 59.5702 | 101.8567 | 67.63 | 0.006 | 0 | 0.135 | 0.019 | 0.04 | 0 | 0 | 8.3324 | 61.9584 | 0.039291 | 625.579 | 74.9734 | 6.7671 | 151.8763 | 0 | 0.005 | 0 | 0 | 73.5333 | 60.5667 | 59.3 | 59.3 | 59.3667 | 58.8 | [5 empty] | 67.241 | 51.002 | 67.297 | 50.981
2024-10-22 | 21:56 | 4474.4 | 12267.27 | 1:15 | 242.1 | 0.000205 | 0.0293 | 4215.4 | 0 | 60.003 | 0.0497 | 0.5885 | 3.8997 | 1.4394 | 12266 | 15.175 | 0 | 0 | 4 | Test Complete.... Waiting for Delay Cutout.... | 61.8167 | 58.6454 | 59.5755 | 101.85 | 67.63 | 0.006 | 0 | 0.135 | 0.02 | 0.039 | 0 | 0 | 8.3324 | 61.9652 | 0.039291 | 625.579 | 74.9734 | 6.7668 | 151.8761 | 0 | 0.005 | 0 | 0 | 73.5667 | 60.5667 | 59.3 | 59.3 | 59.3667 | 58.8 | [5 empty] | 67.241 | 51.001 | 67.297 | 50.98
2024-10-22 | 21:56 | 4477.4 | 12270.28 | 1:15 | 242.09 | 0.000195 | 0.0293 | 4215.4 | 0 | 60.003 | 0.0473 | 0.6197 | 3.6945 | 1.4336 | 12269 | 15.175 | 0 | 0 | 4 | Test Complete.... Waiting for Delay Cutout.... | 61.8333 | 58.6578 | 59.5788 | 101.8133 | 67.63 | 0.006 | 0 | 0.135 | 0.021 | 0.038 | 0 | 0 | 8.3324 | 61.9729 | 0.039291 | 625.579 | 74.9734 | 6.7671 | 151.8759 | 0 | 0.005 | 0 | 0 | 73.6 | 60.6 | 59.3 | 59.3 | 59.4 | 58.8 | [5 empty] | 67.241 | 51.001 | 67.297 | 50.979
2024-10-22 | 21:56 | 4480.4 | 12273.28 | 1:15 | 242.07 | 0.00019 | 0.0292 | 4215.4 | 0 | 60.002 | 0.046 | 0.6345 | 3.3386 | 1.4296 | 12272 | 15.175 | 0 | 0 | 4 | Test Complete.... Waiting for Delay Cutout.... | 61.8278 | 58.6712 | 59.5829 | 101.8 | 67.63 | 0.006 | 0 | 0.14 | 0.021 | 0.039 | 0.001 | 0 | 8.3325 | 61.9762 | 0.039291 | 625.579 | 74.9734 | 6.7675 | 151.8757 | 0 | 0.005 | 0 | 0 | 73.5667 | 60.6 | 59.3 | 59.3 | 59.4 | 58.8 | [5 empty] | 67.241 | 51 | 67.297 | 50.978
2024-10-22 | 21:56 | 4483.4 | 12276.28 | 1:15 | 242.06 | 0.00018 | 0.0292 | 4215.4 | 0 | 60 | 0.0436 | 0.6688 | 3.7075 | 1.4248 | 12275 | 15.175 | 0 | 0 | 4 | Test Complete.... Waiting for Delay Cutout.... | 61.8333 | 58.6845 | 59.5882 | 101.78 | 67.63 | 0.006 | 0 | 0.138 | 0.02 | 0.038 | 0 | 0 | 8.3324 | 61.997 | 0.039291 | 625.579 | 74.9734 | 6.7673 | 151.8756 | 0 | 0.005 | 0 | 0 | 73.6 | 60.6 | 59.3 | 59.3 | 59.4 | 58.8 | [5 empty] | 67.241 | 50.999 | 67.297 | 50.977
2024-10-22 | 21:56 | 4486.4 | 12279.28 | 1:15 | 242.05 | 0.000184 | 0.0292 | 4215.4 | 0 | 60.002 | 0.0446 | 0.6539 | 4.0157 | 1.4251 | 12278 | 15.175 | 0 | 0 | 4 | Test Complete.... Waiting for Delay Cutout.... | 61.8444 | 58.6978 | 59.5959 | 101.76 | 67.63 | 0.006 | 0 | 0.138 | 0.02 | 0.037 | 0 | 0 | 8.3323 | 62.0092 | 0.039291 | 625.579 | 74.9734 | 6.7674 | 151.8754 | 0 | 0.005 | 0 | 0 | 73.6 | 60.6 | 59.3333 | 59.3333 | 59.4 | 58.8 | [5 empty] | 67.241 | 50.998 | 67.297 | 50.976
2024-10-22 | 21:56 | 4489.4 | 12282.28 | 1:15 | 242.05 | 0.000192 | 0.0292 | 4215.4 | 0 | 60.001 | 0.0466 | 0.6262 | 3.5335 | 1.4302 | 12281 | 15.175 | 0 | 0 | 4 | Test Complete.... Waiting for Delay Cutout.... | 61.8333 | 58.7112 | 59.6024 | 101.74 | 67.63 | 0.006 | 0 | 0.138 | 0.02 | 0.039 | 0 | 0 | 8.3324 | 62.0102 | 0.039291 | 625.579 | 74.9734 | 6.7679 | 151.8753 | 0 | 0.005 | 0 | 0 | 73.6 | 60.6 | 59.3 | 59.3 | 59.4 | 58.8 | [5 empty] | 67.241 | 50.998 | 67.297 | 50.976
2024-10-22 | 21:56 | 4492.4 | 12285.28 | 1:15 | 242.07 | 0.000188 | 0.0291 | 4215.4 | 0 | 60.002 | 0.0456 | 0.6383 | 3.7695 | 1.4329 | 12284 | 15.175 | 0 | 0 | 4 | Test Complete.... Waiting for Delay Cutout.... | 61.8444 | 58.7256 | 59.6049 | 101.72 | 67.63 | 0.006 | 0 | 0.136 | 0.019 | 0.039 | 0 | 0 | 8.3326 | 61.9972 | 0.039291 | 625.579 | 74.9734 | 6.7678 | 151.8751 | 0 | 0.005 | 0 | 0 | 73.6 | 60.6 | 59.3667 | 59.3 | 59.4 | 58.8 | [5 empty] | 67.241 | 50.998 | 67.297 | 50.975
2024-10-22 | 21:56 | 4495.4 | 12288.28 | 1:15 | 242.09 | 0.000204 | 0.0291 | 4215.4 | 0 | 60.003 | 0.0494 | 0.5884 | 4.3487 | 1.4408 | 12287 | 15.175 | 0 | 0 | 4 | Test Complete.... Waiting for Delay Cutout.... | 61.8556 | 58.7407 | 59.609 | 101.7 | 67.6318 | 0.006 | 0 | 0.141 | 0.022 | 0.038 | 0.001 | 0 | 8.3327 | 61.9867 | 0.039291 | 625.579 | 74.9734 | 6.7684 | 151.8749 | 0 | 0.005 | 0 | 0 | 73.6 | 60.6 | 59.4 | 59.3 | 59.4 | 58.8333 | [5 empty] | 67.241 | 50.997 | 67.297 | 50.974
2024-10-22 | 21:57 | 4498.4 | 12291.28 | 1:15 | 242.1 | 0.000202 | 0.0291 | 4215.4 | 0 | 60.003 | 0.0489 | 0.5954 | 3.9208 | 1.4417 | 12290 | 15.175 | 0 | 0 | 4 | Test Complete.... Waiting for Delay Cutout.... | 61.8556 | 58.7575 | 59.6163 | 101.68 | 67.6337 | 0.006 | 0 | 0.139 | 0.022 | 0.037 | 0 | 0 | 8.3328 | 61.9926 | 0.039291 | 625.579 | 74.9734 | 6.7682 | 151.8747 | 0 | 0.005 | 0 | 0 | 73.6667 | 60.6 | 59.3667 | 59.3 | 59.4 | 58.8 | [5 empty] | 67.241 | 50.996 | 67.297 | 50.973
2024-10-22 | 21:57 | 4501.4 | 12294.28 | 1:15 | 242.11 | 0.000194 | 0.0292 | 4215.4 | 0 | 60 | 0.047 | 0.6221 | 3.5111 | 1.4437 | 12293 | 15.175 | 0 | 0 | 4 | Test Complete.... Waiting for Delay Cutout.... | 61.8333 | 58.7749 | 59.6237 | 101.6533 | 67.6331 | 0.006 | 0 | 0.138 | 0.023 | 0.033 | 0 | 0 | 8.3326 | 62.0222 | 0.039291 | 625.579 | 74.9734 | 6.768 | 151.8746 | 0 | 0.005 | 0 | 0 | 73.6 | 60.6 | 59.3333 | 59.3 | 59.3333 | 58.8333 | [5 empty] | 67.241 | 50.995 | 67.297 | 50.972
2024-10-22 | 21:57 | 4504.4 | 12297.28 | 1:15 | 242.12 | 0.000204 | 0.0293 | 4215.4 | 0 | 60.001 | 0.0494 | 0.5936 | 3.4581 | 1.4487 | 12296 | 15.175 | 0 | 0 | 4 | Test Complete.... Waiting for Delay Cutout.... | 61.8944 | 58.791 | 59.6314 | 101.6367 | 67.6331 | 0.006 | 0 | 0.135 | 0.025 | 0.029 | 0 | 0 | 8.3323 | 62.066 | 0.039291 | 625.579 | 74.9734 | 6.7684 | 151.8744 | 0 | 0.005 | 0 | 0 | 73.7 | 60.6333 | 59.4 | 59.3333 | 59.4 | 58.9 | [5 empty] | 67.241 | 50.995 | 67.297 | 50.971
2024-10-22 | 21:57 | 4507.4 | 12300.28 | 1:15 | 242.11 | 0.000203 | 0.0294 | 4215.4 | 0 | 59.998 | 0.0492 | 0.5963 | 3.6229 | 1.4484 | 12299 | 15.175 | 0 | 0 | 4 | Test Complete.... Waiting for Delay Cutout.... | 61.8444 | 58.807 | 59.6367 | 101.6033 | 67.6349 | 0.006 | 0 | 0.132 | 0.027 | 0.028 | 0 | 0 | 8.3321 | 62.0947 | 0.039291 | 625.579 | 74.9734 | 6.7685 | 151.8742 | 0 | 0.005 | 0 | 0 | 73.6333 | 60.6333 | 59.3333 | 59.3 | 59.3667 | 58.8 | [5 empty] | 67.241 | 50.994 | 67.297 | 50.97
2024-10-22 | 21:57 | 4510.4 | 12303.28 | 1:15 | 242.11 | 0.000192 | 0.0294 | 4215.4 | 0 | 60 | 0.0465 | 0.6322 | 3.8968 | 1.4419 | 12302 | 15.175 | 0 | 0 | 4 | Test Complete.... Waiting for Delay Cutout.... | 61.8389 | 58.8229 | 59.641 | 101.59 | 67.6361 | 0.006 | 0 | 0.129 | 0.03 | 0.025 | 0.001 | 0 | 8.3322 | 62.0974 | 0.039291 | 625.579 | 74.9734 | 6.7691 | 151.874 | 0 | 0.005 | 0 | 0 | 73.6333 | 60.6 | 59.3333 | 59.3 | 59.3667 | 58.8 | [5 empty] | 67.241 | 50.993 | 67.297 | 50.969
2024-10-22 | 21:57 | 4513.4 | 12306.28 | 1:15 | 242.11 | 0.0002 | 0.0295 | 4215.4 | 0 | 60 | 0.0485 | 0.6089 | 3.7933 | 1.4432 | 12305 | 15.175 | 0 | 0 | 4 | Test Complete.... Waiting for Delay Cutout.... | 61.8556 | 58.8389 | 59.6492 | 101.5833 | 67.6349 | 0.006 | 0 | 0.124 | 0.033 | 0.025 | 0 | 0 | 8.332 | 62.1276 | 0.039291 | 625.579 | 74.9734 | 6.7687 | 151.8739 | 0 | 0.005 | 0 | 0 | 73.6667 | 60.6 | 59.3667 | 59.3 | 59.4 | 58.8 | [5 empty] | 67.241 | 50.993 | 67.297 | 50.968
2024-10-22 | 21:57 | 4516.4 | 12309.28 | 1:15 | 242.1 | 0.000199 | 0.0293 | 4215.4 | 0 | 60.003 | 0.0483 | 0.606 | 3.5419 | 1.4368 | 12308 | 15.175 | 0 | 0 | 4 | Test Complete.... Waiting for Delay Cutout.... | 61.8611 | 58.854 | 59.6608 | 101.55 | 67.6318 | 0.006 | 0 | 0.123 | 0.033 | 0.023 | 0 | 0 | 8.3318 | 62.1632 | 0.039291 | 625.579 | 74.9734 | 6.769 | 151.8736 | 0 | 0.005 | 0 | 0 | 73.7 | 60.6 | 59.3667 | 59.3 | 59.4 | 58.8 | [5 empty] | 67.241 | 50.992 | 67.297 | 50.967
2024-10-22 | 21:57 | 4519.4 | 12312.28 | 1:15 | 242.09 | 0.000182 | 0.0292 | 4215.4 | 0 | 60.001 | 0.0442 | 0.6607 | 3.5868 | 1.4295 | 12311 | 15.175 | 0 | 0 | 4 | Test Complete.... Waiting for Delay Cutout.... | 61.8722 | 58.8667 | 59.669 | 101.5433 | 67.63 | 0.006 | 0 | 0.125 | 0.037 | 0.019 | 0 | 0 | 8.3321 | 62.1416 | 0.039291 | 625.579 | 74.9734 | 6.7693 | 151.8735 | 0 | 0.005 | 0 | 0 | 73.7 | 60.6 | 59.4 | 59.3 | 59.4 | 58.8333 | [5 empty] | 67.241 | 50.992 | 67.297 | 50.967
2024-10-22 | 21:57 | 4522.4 | 12315.28 | 1:15 | 242.07 | 0.000193 | 0.0293 | 4215.4 | 0 | 60.005 | 0.0466 | 0.6277 | 3.5029 | 1.4281 | 12314 | 15.175 | 0 | 0 | 4 | Test Complete.... Waiting for Delay Cutout.... | 61.8556 | 58.8769 | 59.6737 | 101.53 | 67.6324 | 0.006 | 0 | 0.123 | 0.038 | 0.019 | 0 | 0 | 8.3323 | 62.1199 | 0.039291 | 625.579 | 74.9734 | 6.7691 | 151.8734 | 0 | 0.005 | 0 | 0 | 73.6667 | 60.6 | 59.3667 | 59.3 | 59.3667 | 58.8333 | [5 empty] | 67.241 | 50.991 | 67.297 | 50.966
2024-10-22 | 21:57 | 4525.4 | 12318.28 | 1:15 | 242.06 | 0.000181 | 0.0292 | 4215.4 | 0 | 60 | 0.0439 | 0.6652 | 3.7628 | 1.424 | 12317 | 15.175 | 0 | 0 | 4 | Test Complete.... Waiting for Delay Cutout.... | 61.8611 | 58.8849 | 59.679 | 101.49 | 67.6367 | 0.006 | 0 | 0.12 | 0.04 | 0.018 | 0 | 0 | 8.3323 | 62.1265 | 0.039291 | 625.579 | 74.9734 | 6.7692 | 151.8732 | 0 | 0.005 | 0 | 0 | 73.6667 | 60.6 | 59.3667 | 59.3 | 59.3667 | 58.8667 | [5 empty] | 67.241 | 50.99 | 67.297 | 50.965
2024-10-22 | 21:57 | 4528.4 | 12321.28 | 1:15 | 242.05 | 0.000178 | 0.0291 | 4215.4 | 0 | 60.003 | 0.0432 | 0.673 | 3.5398 | 1.4266 | 12320 | 15.175 | 0 | 0 | 4 | Test Complete.... Waiting for Delay Cutout.... | 61.8444 | 58.8919 | 59.6847 | 101.47 | 67.6398 | 0.006 | 0 | 0.119 | 0.04 | 0.017 | 0 | 0 | 8.3325 | 62.1137 | 0.039291 | 625.579 | 74.9734 | 6.7697 | 151.873 | 0 | 0.005 | 0 | 0 | 73.6667 | 60.6 | 59.3333 | 59.3 | 59.3333 | 58.8333 | [5 empty] | 67.241 | 50.99 | 67.297 | 50.964
2024-10-22 | 21:57 | 4531.4 | 12324.28 | 1:16 | 242.06 | 0.000189 | 0.0291 | 4215.4 | 0 | 59.999 | 0.0457 | 0.6366 | 3.6157 | 1.4299 | 12323 | 15.175 | 0 | 0 | 4 | Test Complete.... Waiting for Delay Cutout.... | 61.8611 | 58.8982 | 59.6888 | 101.45 | 67.6386 | 0.006 | 0 | 0.117 | 0.041 | 0.015 | 0 | 0 | 8.3324 | 62.1366 | 0.039291 | 625.579 | 74.9734 | 6.7697 | 151.8729 | 0 | 0.005 | 0 | 0 | 73.7 | 60.6 | 59.3333 | 59.3333 | 59.4 | 58.8 | [5 empty] | 67.241 | 50.989 | 67.297 | 50.963
2024-10-22 | 21:57 | 4534.4 | 12327.28 | 1:16 | 242.07 | 0.000188 | 0.029 | 4215.4 | 0 | 60.003 | 0.0454 | 0.6389 | 3.7592 | 1.4383 | 12326 | 15.175 | 0 | 0 | 4 | Test Complete.... Waiting for Delay Cutout.... | 61.8667 | 58.9044 | 59.692 | 101.4367 | 67.6355 | 0.006 | 0 | 0.114 | 0.043 | 0.017 | 0 | 0 | 8.3323 | 62.1465 | 0.039291 | 625.579 | 74.9734 | 6.77 | 151.8727 | 0 | 0.005 | 0 | 0 | 73.7 | 60.6 | 59.3333 | 59.3667 | 59.4 | 58.8 | [5 empty] | 67.241 | 50.988 | 67.297 | 50.962
2024-10-22 | 21:57 | 4537.4 | 12330.28 | 1:16 | 242.1 | 0.000201 | 0.0292 | 4215.4 | 0 | 60.004 | 0.0487 | 0.5993 | 3.5417 | 1.4404 | 12329 | 15.175 | 0 | 0 | 4 | Test Complete.... Waiting for Delay Cutout.... | 61.8667 | 58.9107 | 59.6969 | 101.4167 | 67.6361 | 0.006 | 0 | 0.113 | 0.043 | 0.017 | 0 | 0 | 8.3325 | 62.1318 | 0.039291 | 625.579 | 74.9734 | 6.7696 | 151.8726 | 0 | 0.005 | 0 | 0 | 73.7 | 60.6 | 59.3667 | 59.3333 | 59.4 | 58.8 | [5 empty] | 67.241 | 50.988 | 67.297 | 50.961
2024-10-22 | 21:57 | 4540.4 | 12333.28 | 1:16 | 242.11 | 0.000192 | 0.0291 | 4215.4 | 0 | 60 | 0.0464 | 0.6278 | 3.5177 | 1.4414 | 12332 | 15.175 | 0 | 0 | 4 | Test Complete.... Waiting for Delay Cutout.... | 61.85 | 58.9167 | 59.7031 | 101.39 | 67.6355 | 0.006 | 0 | 0.118 | 0.043 | 0.016 | 0 | 0 | 8.3324 | 62.1635 | 0.039291 | 625.579 | 74.9734 | 6.7703 | 151.8723 | 0 | 0.005 | 0 | 0 | 73.6667 | 60.6 | 59.3667 | 59.3 | 59.3667 | 58.8 | [5 empty] | 67.241 | 50.987 | 67.297 | 50.961
2024-10-22 | 21:57 | 4543.4 | 12336.28 | 1:16 | 242.11 | 0.0002 | 0.0292 | 4215.4 | 0 | 60 | 0.0484 | 0.603 | 3.5015 | 1.4478 | 12335 | 15.175 | 0 | 0 | 4 | Test Complete.... Waiting for Delay Cutout.... | 61.8667 | 58.9234 | 59.708 | 101.3733 | 67.6355 | 0.006 | 0 | 0.118 | 0.042 | 0.017 | 0 | 0 | 8.3318 | 62.2431 | 0.039291 | 625.579 | 74.9734 | 6.7701 | 151.8722 | 0 | 0.005 | 0 | 0 | 73.7 | 60.6 | 59.3333 | 59.3667 | 59.3667 | 58.8333 | [5 empty] | 67.241 | 50.987 | 67.297 | 50.961
2024-10-22 | 21:57 | 4546.4 | 12339.28 | 1:16 | 242.12 | 0.000231 | 0.0293 | 4215.4 | 0 | 60.004 | 0.0559 | 0.5242 | 3.6516 | 1.45 | 12338 | 15.175 | 0 | 0 | 4 | Test Complete.... Waiting for Delay Cutout.... | 61.85 | 58.9314 | 59.7124 | 101.3533 | 67.6361 | 0.006 | 0 | 0.119 | 0.041 | 0.019 | 0 | 0 | 8.332 | 62.2269 | 0.039291 | 625.579 | 74.9734 | 6.7703 | 151.872 | 0 | 0.005 | 0 | 0 | 73.6667 | 60.6 | 59.3333 | 59.3333 | 59.3333 | 58.8333 | [5 empty] | 67.241 | 50.986 | 67.297 | 50.96
2024-10-22 | 21:57 | 4549.4 | 12342.28 | 1:16 | 242.12 | 0.000208 | 0.0292 | 4215.4 | 0 | 60 | 0.0503 | 0.5802 | 3.5075 | 1.4464 | 12341 | 15.175 | 0 | 0 | 4 | Test Complete.... Waiting for Delay Cutout.... | 61.8444 | 58.9407 | 59.7186 | 101.34 | 67.6373 | 0.006 | 0 | 0.119 | 0.039 | 0.016 | 0 | 0 | 8.3321 | 62.2225 | 0.039291 | 625.579 | 74.9734 | 6.7702 | 151.8718 | 0 | 0.005 | 0 | 0 | 73.7 | 60.6 | 59.3333 | 59.3 | 59.3333 | 58.8 | [5 empty] | 67.241 | 50.986 | 67.297 | 50.959
2024-10-22 | 21:57 | 4552.4 | 12345.28 | 1:16 | 242.12 | 0.000196 | 0.0293 | 4215.4 | 0 | 60 | 0.0475 | 0.617 | 3.419 | 1.4416 | 12344 | 15.175 | 0 | 0 | 4 | Test Complete.... Waiting for Delay Cutout.... | 61.8722 | 58.9503 | 59.7259 | 101.3 | 67.6386 | 0.006 | 0 | 0.119 | 0.036 | 0.016 | 0 | 0 | 8.3318 | 62.2644 | 0.039291 | 625.579 | 74.9734 | 6.7704 | 151.8717 | 0 | 0.005 | 0 | 0 | 73.7 | 60.6333 | 59.3667 | 59.3333 | 59.3667 | 58.8333 | [5 empty] | 67.241 | 50.985 | 67.297 | 50.958
2024-10-22 | 21:57 | 4555.4 | 12348.28 | 1:16 | 242.12 | 0.000206 | 0.0293 | 4215.4 | 0 | 60.003 | 0.0498 | 0.5898 | 3.9231 | 1.4418 | 12347 | 15.175 | 0 | 0 | 4 | Test Complete.... Waiting for Delay Cutout.... | 61.8444 | 58.9599 | 59.7308 | 101.28 | 67.6398 | 0.006 | 0 | 0.122 | 0.035 | 0.02 | 0 | 0 | 8.3317 | 62.2919 | 0.039291 | 625.579 | 74.9734 | 6.7711 | 151.8715 | 0 | 0.005 | 0 | 0 | 73.7 | 60.6 | 59.3333 | 59.3 | 59.3333 | 58.8 | [5 empty] | 67.241 | 50.984 | 67.297 | 50.957
2024-10-22 | 21:58 | 4558.4 | 12351.28 | 1:16 | 242.1 | 0.000201 | 0.0293 | 4215.4 | 0 | 59.999 | 0.0486 | 0.6034 | 3.8472 | 1.4358 | 12350 | 15.175 | 0 | 0 | 4 | Test Complete.... Waiting for Delay Cutout.... | 61.8611 | 58.9701 | 59.7361 | 101.2667 | 67.6398 | 0.006 | 0 | 0.123 | 0.034 | 0.022 | 0 | 0 | 8.3317 | 62.2932 | 0.039291 | 625.579 | 74.9734 | 6.7708 | 151.8714 | 0 | 0.005 | 0 | 0 | 73.7 | 60.6 | 59.3333 | 59.3 | 59.4 | 58.8333 | [5 empty] | 67.241 | 50.984 | 67.297 | 50.956
2024-10-22 | 21:58 | 4561.4 | 12354.28 | 1:16 | 242.09 | 0.000192 | 0.0293 | 4215.4 | 0 | 60.001 | 0.0466 | 0.6296 | 3.3316 | 1.4292 | 12353 | 15.175 | 0 | 0 | 4 | Test Complete.... Waiting for Delay Cutout.... | 61.8556 | 58.98 | 59.7455 | 101.24 | 67.6386 | 0.006 | 0 | 0.13 | 0.032 | 0.024 | 0 | 0 | 8.3316 | 62.3106 | 0.039291 | 625.579 | 74.9734 | 6.771 | 151.8712 | 0 | 0.005 | 0 | 0 | 73.7 | 60.6 | 59.3667 | 59.3 | 59.3667 | 58.8 | [5 empty] | 67.241 | 50.983 | 67.297 | 50.955
2024-10-22 | 21:58 | 4564.4 | 12357.28 | 1:16 | 242.06 | 0.000186 | 0.0293 | 4215.4 | 0 | 60 | 0.0451 | 0.6502 | 3.5421 | 1.4276 | 12356 | 15.175 | 0 | 0 | 4 | Test Complete.... Waiting for Delay Cutout.... | 61.8833 | 58.9898 | 59.7545 | 101.2333 | 67.6404 | 0.006 | 0 | 0.131 | 0.029 | 0.027 | 0 | 0 | 8.3316 | 62.3256 | 0.039291 | 625.579 | 74.9734 | 6.7713 | 151.8711 | 0 | 0.005 | 0 | 0 | 73.7 | 60.6 | 59.4 | 59.3667 | 59.4 | 58.8333 | [5 empty] | 67.241 | 50.982 | 67.297 | 50.955
2024-10-22 | 21:58 | 4567.4 | 12360.28 | 1:16 | 242.05 | 0.000182 | 0.0292 | 4215.4 | 0 | 60.001 | 0.0441 | 0.6625 | 3.5555 | 1.4238 | 12359 | 15.175 | 0 | 0 | 4 | Test Complete.... Waiting for Delay Cutout.... | 61.8444 | 59.0001 | 59.7622 | 101.2067 | 67.6441 | 0.006 | 0 | 0.134 | 0.026 | 0.029 | 0 | 0 | 8.3313 | 62.3636 | 0.039291 | 625.579 | 74.9734 | 6.7714 | 151.8709 | 0 | 0.005 | 0 | 0 | 73.7 | 60.6 | 59.3 | 59.3 | 59.3667 | 58.8 | [5 empty] | 67.241 | 50.982 | 67.297 | 50.954
2024-10-22 | 21:58 | 4570.4 | 12363.28 | 1:16 | 242.05 | 0.000191 | 0.0292 | 4215.4 | 0 | 60.001 | 0.0462 | 0.6318 | 3.6307 | 1.4274 | 12362 | 15.175 | 0 | 0 | 4 | Test Complete.... Waiting for Delay Cutout.... | 61.8389 | 59.0108 | 59.7704 | 101.1933 | 67.6416 | 0.006 | 0 | 0.135 | 0.023 | 0.032 | 0 | 0 | 8.3312 | 62.387 | 0.039291 | 625.579 | 74.9734 | 6.7712 | 151.8707 | 0 | 0.005 | 0 | 0 | 73.7 | 60.6 | 59.3 | 59.3 | 59.3333 | 58.8 | [5 empty] | 67.241 | 50.982 | 67.297 | 50.954
2024-10-22 | 21:58 | 4573.4 | 12366.28 | 1:16 | 242.06 | 0.000193 | 0.0292 | 4215.4 | 0 | 60.002 | 0.0466 | 0.6256 | 3.7903 | 1.432 | 12365 | 15.175 | 0 | 0 | 4 | Test Complete.... Waiting for Delay Cutout.... | 61.85 | 59.0214 | 59.7806 | 101.1867 | 67.6355 | 0.006 | 0 | 0.136 | 0.021 | 0.036 | 0 | 0 | 8.3314 | 62.3736 | 0.039291 | 625.579 | 74.9734 | 6.7716 | 151.8705 | 0 | 0.005 | 0 | 0 | 73.7 | 60.6 | 59.3 | 59.3 | 59.4 | 58.8 | [5 empty] | 67.241 | 50.981 | 67.297 | 50.953
2024-10-22 | 21:58 | 4576.4 | 12369.28 | 1:16 | 242.09 | 0.000199 | 0.0291 | 4215.4 | 0 | 60 | 0.0481 | 0.6056 | 4.0544 | 1.4376 | 12368 | 15.175 | 0 | 0 | 4 | Test Complete.... Waiting for Delay Cutout.... | 61.8556 | 59.0321 | 59.792 | 101.16 | 67.6343 | 0.006 | 0 | 0.136 | 0.02 | 0.039 | 0 | 0 | 8.3309 | 62.4393 | 0.039291 | 625.579 | 74.9734 | 6.7723 | 151.8704 | 0 | 0.005 | 0 | 0 | 73.7 | 60.6 | 59.3667 | 59.3 | 59.3667 | 58.8 | [5 empty] | 67.241 | 50.98 | 67.297 | 50.952
2024-10-22 | 21:58 | 4579.4 | 12372.28 | 1:16 | 242.1 | 0.000205 | 0.0291 | 4215.4 | 0 | 60.001 | 0.0496 | 0.5867 | 3.9912 | 1.4409 | 12371 | 15.175 | 0 | 0 | 4 | Test Complete.... Waiting for Delay Cutout.... | 61.8667 | 59.0439 | 59.8018 | 101.14 | 67.638 | 0.006 | 0 | 0.141 | 0.02 | 0.039 | 0.001 | 0 | 8.3312 | 62.4153 | 0.039291 | 625.579 | 74.9734 | 6.7717 | 151.8703 | 0 | 0.005 | 0 | 0 | 73.7 | 60.6 | 59.3667 | 59.3667 | 59.3667 | 58.8 | [5 empty] | 67.241 | 50.979 | 67.297 | 50.951
2024-10-22 | 21:58 | 4582.4 | 12375.28 | 1:16 | 242.11 | 0.000196 | 0.029 | 4215.4 | 0 | 59.999 | 0.0474 | 0.6126 | 3.5286 | 1.4432 | 12374 | 15.175 | 0 | 0 | 4 | Test Complete.... Waiting for Delay Cutout.... | 61.8556 | 59.0567 | 59.8063 | 101.1133 | 67.6435 | 0.006 | 0 | 0.137 | 0.019 | 0.039 | 0 | 0 | 8.3315 | 62.3829 | 0.039291 | 625.579 | 74.9734 | 6.7721 | 151.8701 | 0 | 0.005 | 0 | 0 | 73.7 | 60.6 | 59.3333 | 59.3333 | 59.3667 | 58.8 | [5 empty] | 67.241 | 50.979 | 67.297 | 50.95
2024-10-22 | 21:58 | 4585.4 | 12378.28 | 1:16 | 242.11 | 0.000199 | 0.029 | 4215.4 | 0 | 59.999 | 0.048 | 0.6028 | 3.739 | 1.4503 | 12377 | 15.175 | 0 | 0 | 4 | Test Complete.... Waiting for Delay Cutout.... | 61.8333 | 59.0686 | 59.8092 | 101.1 | 67.6465 | 0.006 | 0 | 0.135 | 0.02 | 0.039 | 0 | 0 | 8.3314 | 62.4086 | 0.039291 | 625.579 | 74.9734 | 6.7718 | 151.8699 | 0 | 0.005 | 0 | 0 | 73.7 | 60.6 | 59.3 | 59.3 | 59.3 | 58.8 | [5 empty] | 67.241 | 50.979 | 67.297 | 50.95
2024-10-22 | 21:58 | 4588.4 | 12381.28 | 1:16 | 242.12 | 0.000208 | 0.0291 | 4215.4 | 0 | 60 | 0.0505 | 0.5765 | 3.4379 | 1.4513 | 12380 | 15.175 | 0 | 0 | 4 | Test Complete.... Waiting for Delay Cutout.... | 61.8333 | 59.0806 | 59.8141 | 101.08 | 67.6484 | 0.006 | 0 | 0.13 | 0.023 | 0.039 | 0 | 0 | 8.3312 | 62.4438 | 0.039291 | 625.579 | 74.9734 | 6.7723 | 151.8697 | 0 | 0.005 | 0 | 0 | 73.7 | 60.6 | 59.3 | 59.3 | 59.3 | 58.8 | [5 empty] | 67.241 | 50.978 | 67.297 | 50.949
2024-10-22 | 21:58 | 4591.4 | 12384.28 | 1:17 | 242.12 | 0.000195 | 0.029 | 4215.4 | 0 | 60 | 0.0473 | 0.614 | 3.7958 | 1.4477 | 12383 | 15.175 | 0 | 0 | 4 | Test Complete.... Waiting for Delay Cutout.... | 61.8333 | 59.0926 | 59.8222 | 101.07 | 67.6478 | 0.006 | 0 | 0.128 | 0.025 | 0.038 | 0 | 0 | 8.3312 | 62.4423 | 0.039291 | 625.579 | 74.9734 | 6.772 | 151.8696 | 0 | 0.005 | 0 | 0 | 73.7 | 60.6 | 59.3 | 59.3 | 59.3 | 58.8 | [5 empty] | 67.241 | 50.977 | 67.297 | 50.949
2024-10-22 | 21:58 | 4594.4 | 12387.28 | 1:17 | 242.12 | 0.000196 | 0.0291 | 4215.4 | 0 | 60.004 | 0.0473 | 0.6146 | 3.8 | 1.4411 | 12386 | 15.175 | 0 | 0 | 4 | Test Complete.... Waiting for Delay Cutout.... | 61.8333 | 59.1041 | 59.832 | 101.0433 | 67.6502 | 0.006 | 0 | 0.126 | 0.027 | 0.037 | 0 | 0 | 8.3311 | 62.4671 | 0.039291 | 625.579 | 74.9734 | 6.7722 | 151.8694 | 0 | 0.005 | 0 | 0 | 73.7 | 60.6 | 59.3 | 59.3 | 59.3 | 58.8 | [5 empty] | 67.241 | 50.977 | 67.297 | 50.948
2024-10-22 | 21:58 | 4597.4 | 12390.28 | 1:17 | 242.11 | 0.000197 | 0.0291 | 4215.4 | 0 | 60 | 0.0476 | 0.6123 | 3.9099 | 1.4411 | 12389 | 15.175 | 0 | 0 | 4 | Test Complete.... Waiting for Delay Cutout.... | 61.8389 | 59.1157 | 59.841 | 101.0233 | 67.6508 | 0.006 | 0 | 0.129 | 0.028 | 0.037 | 0 | 0 | 8.331 | 62.4836 | 0.039291 | 625.579 | 74.9734 | 6.7723 | 151.8693 | 0 | 0.005 | 0 | 0 | 73.7 | 60.6 | 59.3 | 59.3 | 59.3333 | 58.8 | [5 empty] | 67.241 | 50.976 | 67.297 | 50.947
2024-10-22 | 21:58 | 4600.4 | 12393.28 | 1:17 | 242.09 | 0.000186 | 0.0292 | 4215.4 | 0 | 59.999 | 0.045 | 0.6479 | 3.8047 | 1.4326 | 12392 | 15.175 | 0 | 0 | 4 | Test Complete.... Waiting for Delay Cutout.... | 61.8556 | 59.1272 | 59.848 | 101.0033 | 67.6478 | 0.006 | 0 | 0.127 | 0.029 | 0.032 | 0 | 0 | 8.3313 | 62.4524 | 0.039291 | 625.579 | 74.9734 | 6.773 | 151.8691 | 0 | 0.005 | 0 | 0 | 73.7 | 60.6 | 59.3333 | 59.3333 | 59.3333 | 58.8333 | [5 empty] | 67.241 | 50.975 | 67.297 | 50.946
2024-10-22 | 21:58 | 4603.4 | 12396.28 | 1:17 | 242.08 | 0.000187 | 0.0291 | 4215.4 | 0 | 60.001 | 0.0453 | 0.6422 | 3.4805 | 1.4318 | 12395 | 15.175 | 0 | 0 | 4 | Test Complete.... Waiting for Delay Cutout.... | 61.8556 | 59.1382 | 59.8516 | 100.99 | 67.6484 | 0.006 | 0 | 0.127 | 0.03 | 0.034 | 0 | 0 | 8.331 | 62.4984 | 0.039291 | 625.579 | 74.9734 | 6.7726 | 151.869 | 0 | 0.005 | 0 | 0 | 73.7333 | 60.6 | 59.3333 | 59.3 | 59.3667 | 58.8 | [5 empty] | 67.241 | 50.974 | 67.297 | 50.945
2024-10-22 | 21:58 | 4606.4 | 12399.28 | 1:17 | 242.06 | 0.00018 | 0.029 | 4215.4 | 0 | 60 | 0.0435 | 0.6653 | 4.0039 | 1.4268 | 12398 | 15.175 | 0 | 0 | 4 | Test Complete.... Waiting for Delay Cutout.... | 61.8722 | 59.1478 | 59.8541 | 100.9767 | 67.652 | 0.006 | 0 | 0.124 | 0.03 | 0.034 | 0 | 0 | 8.3311 | 62.506 | 0.039291 | 625.579 | 74.9734 | 6.773 | 151.8688 | 0 | 0.005 | 0 | 0 | 73.7333 | 60.6 | 59.3333 | 59.3333 | 59.4 | 58.8333 | [5 empty] | 67.241 | 50.974 | 67.297 | 50.944
2024-10-22 | 21:58 | 4609.4 | 12402.28 | 1:17 | 242.06 | 0.000179 | 0.029 | 4215.4 | 0 | 60.003 | 0.0434 | 0.6674 | 3.2635 | 1.4245 | 12401 | 15.175 | 0 | 0 | 4 | Test Complete.... Waiting for Delay Cutout.... | 61.85 | 59.1567 | 59.8578 | 100.95 | 67.6545 | 0.006 | 0 | 0.124 | 0.03 | 0.034 | 0 | 0 | 8.3312 | 62.4953 | 0.039291 | 625.579 | 74.9734 | 6.7728 | 151.8686 | 0 | 0.005 | 0 | 0 | 73.7 | 60.6 | 59.3 | 59.3 | 59.4 | 58.8 | [5 empty] | 67.241 | 50.973 | 67.297 | 50.943
2024-10-22 | 21:58 | 4612.4 | 12405.28 | 1:17 | 242.06 | 0.000184 | 0.029 | 4215.4 | 0 | 60 | 0.0445 | 0.6515 | 3.6396 | 1.4304 | 12404 | 15.175 | 0 | 0 | 4 | Test Complete.... Waiting for Delay Cutout.... | 61.85 | 59.1666 | 59.8641 | 100.94 | 67.6576 | 0.006 | 0 | 0.122 | 0.031 | 0.031 | 0 | 0 | 8.3312 | 62.4985 | 0.039291 | 625.579 | 74.9734 | 6.7731 | 151.8684 | 0 | 0.005 | 0 | 0 | 73.7 | 60.6 | 59.3 | 59.3 | 59.4 | 58.8 | [5 empty] | 67.241 | 50.972 | 67.297 | 50.942
2024-10-22 | 21:58 | 4615.4 | 12408.28 | 1:17 | 242.08 | 0.000185 | 0.029 | 4215.4 | 0 | 60 | 0.0448 | 0.6465 | 4.1377 | 1.4329 | 12407 | 15.175 | 0 | 0 | 4 | Test Complete.... Waiting for Delay Cutout.... | 61.85 | 59.1768 | 59.8714 | 100.9033 | 67.6582 | 0.006 | 0 | 0.121 | 0.031 | 0.032 | 0 | 0 | 8.3309 | 62.5474 | 0.039291 | 625.579 | 74.9734 | 6.7734 | 151.8683 | 0 | 0.005 | 0 | 0 | 73.7 | 60.6 | 59.3 | 59.3 | 59.4 | 58.8 | [5 empty] | 67.241 | 50.972 | 67.297 | 50.942
2024-10-22 | 21:59 | 4618.4 | 12411.28 | 1:17 | 242.09 | 0.000194 | 0.0288 | 4215.4 | 0 | 60.001 | 0.0469 | 0.6145 | 3.5771 | 1.4384 | 12410 | 15.175 | 0 | 0 | 4 | Test Complete.... Waiting for Delay Cutout.... | 61.8611 | 59.187 | 59.8792 | 100.89 | 67.6551 | 0.006 | 0 | 0.125 | 0.032 | 0.033 | 0 | 0 | 8.3307 | 62.5755 | 0.039291 | 625.579 | 74.9734 | 6.7733 | 151.8682 | 0 | 0.005 | 0 | 0 | 73.8 | 60.6 | 59.3 | 59.3 | 59.3333 | 58.8333 | [5 empty] | 67.241 | 50.972 | 67.297 | 50.941
2024-10-22 | 21:59 | 4621.4 | 12414.28 | 1:17 | 242.1 | 0.000196 | 0.0289 | 4215.4 | 0 | 60.004 | 0.0475 | 0.6078 | 3.5176 | 1.4443 | 12413 | 15.175 | 0 | 0 | 4 | Test Complete.... Waiting for Delay Cutout.... | 61.85 | 59.1972 | 59.8865 | 100.87 | 67.6527 | 0.006 | 0 | 0.125 | 0.033 | 0.029 | 0 | 0 | 8.3311 | 62.5404 | 0.039291 | 625.579 | 74.9734 | 6.7736 | 151.868 | 0 | 0.005 | 0 | 0 | 73.7333 | 60.6 | 59.3 | 59.3 | 59.3667 | 58.8 | [5 empty] | 67.241 | 50.971 | 67.297 | 50.94
2024-10-22 | 21:59 | 4624.4 | 12417.28 | 1:17 | 242.11 | 0.000195 | 0.029 | 4215.4 | 0 | 60.003 | 0.0472 | 0.6145 | 3.6148 | 1.446 | 12416 | 15.175 | 0 | 0 | 4 | Test Complete.... Waiting for Delay Cutout.... | 61.8722 | 59.2074 | 59.8937 | 100.85 | 67.6551 | 0.006 | 0 | 0.122 | 0.033 | 0.031 | 0 | 0 | 8.3309 | 62.5768 | 0.039291 | 625.579 | 74.9734 | 6.7733 | 151.8679 | 0 | 0.005 | 0 | 0 | 73.8 | 60.6 | 59.3333 | 59.3 | 59.4 | 58.8 | [5 empty] | 67.241 | 50.97 | 67.297 | 50.939
2024-10-22 | 21:59 | 4627.4 | 12420.28 | 1:17 | 242.11 | 0.000211 | 0.029 | 4215.4 | 0 | 60.001 | 0.051 | 0.5697 | 4.2726 | 1.4483 | 12419 | 15.175 | 0 | 0 | 4 | Test Complete.... Waiting for Delay Cutout.... | 61.8889 | 59.2176 | 59.901 | 100.84 | 67.6576 | 0.006 | 0 | 0.12 | 0.034 | 0.029 | 0 | 0 | 8.3308 | 62.595 | 0.039291 | 625.579 | 74.9734 | 6.7731 | 151.8677 | 0 | 0.005 | 0 | 0 | 73.8 | 60.6 | 59.3667 | 59.3 | 59.4 | 58.8667 | [5 empty] | 67.241 | 50.969 | 67.297 | 50.938
2024-10-22 | 21:59 | 4630.4 | 12423.28 | 1:17 | 242.12 | 0.000226 | 0.0291 | 4215.4 | 0 | 60.003 | 0.0547 | 0.5322 | 4.0965 | 1.4475 | 12422 | 15.175 | 0 | 0 | 4 | Test Complete.... Waiting for Delay Cutout.... | 61.8833 | 59.2285 | 59.909 | 100.8067 | 67.6557 | 0.006 | 0 | 0.119 | 0.035 | 0.029 | 0 | 0 | 8.3306 | 62.618 | 0.039291 | 625.579 | 74.9734 | 6.7734 | 151.8676 | 0 | 0.005 | 0 | 0 | 73.8 | 60.6 | 59.3667 | 59.3 | 59.4 | 58.8333 | [5 empty] | 67.241 | 50.969 | 67.297 | 50.937
2024-10-22 | 21:59 | 4633.4 | 12426.28 | 1:17 | 242.11 | 0.000196 | 0.0292 | 4215.4 | 0 | 60.002 | 0.0474 | 0.6161 | 3.4611 | 1.4442 | 12425 | 15.175 | 0 | 0 | 4 | Test Complete.... Waiting for Delay Cutout.... | 61.8944 | 59.2395 | 59.9155 | 100.7933 | 67.6527 | 0.006 | 0 | 0.117 | 0.036 | 0.028 | 0 | 0 | 8.3306 | 62.6329 | 0.039291 | 625.579 | 74.9734 | 6.774 | 151.8674 | 0 | 0.005 | 0 | 0 | 73.8 | 60.6 | 59.4 | 59.3 | 59.4 | 58.8667 | [5 empty] | 67.241 | 50.968 | 67.297 | 50.936
2024-10-22 | 21:59 | 4636.4 | 12429.28 | 1:17 | 242.11 | 0.000195 | 0.0292 | 4215.4 | 0 | 60 | 0.0471 | 0.6194 | 3.4764 | 1.4417 | 12428 | 15.175 | 0 | 0 | 4 | Test Complete.... Waiting for Delay Cutout.... | 61.9167 | 59.2513 | 59.9216 | 100.7667 | 67.6514 | 0.006 | 0 | 0.115 | 0.037 | 0.028 | 0 | 0 | 8.3307 | 62.6233 | 0.039291 | 625.579 | 74.9734 | 6.7738 | 151.8672 | 0 | 0.005 | 0 | 0 | 73.8 | 60.7 | 59.4 | 59.3 | 59.4 | 58.9 | [5 empty] | 67.241 | 50.967 | 67.297 | 50.935
2024-10-22 | 21:59 | 4639.4 | 12432.28 | 1:17 | 242.11 | 0.000202 | 0.0291 | 4215.4 | 0 | 60.003 | 0.049 | 0.5947 | 3.6126 | 1.4381 | 12431 | 15.175 | 0 | 0 | 4 | Test Complete.... Waiting for Delay Cutout.... | 61.8944 | 59.2623 | 59.9286 | 100.7467 | 67.6514 | 0.006 | 0 | 0.12 | 0.038 | 0.026 | 0.001 | 0 | 8.3306 | 62.6541 | 0.039291 | 625.579 | 74.9734 | 6.7744 | 151.867 | 0 | 0.005 | 0 | 0 | 73.8 | 60.6667 | 59.3667 | 59.3 | 59.3667 | 58.8667 | [5 empty] | 67.241 | 50.966 | 67.297 | 50.934
2024-10-22 | 21:59 | 4642.4 | 12435.28 | 1:17 | 242.09 | 0.000192 | 0.0291 | 4215.4 | 0 | 60.004 | 0.0466 | 0.6246 | 3.4306 | 1.4318 | 12434 | 15.175 | 0 | 0 | 4 | Test Complete.... Waiting for Delay Cutout.... | 61.9222 | 59.2729 | 59.9359 | 100.7133 | 67.6533 | 0.006 | 0 | 0.12 | 0.038 | 0.026 | 0 | 0 | 8.3306 | 62.6587 | 0.039291 | 625.579 | 74.9734 | 6.7744 | 151.8669 | 0 | 0.005 | 0 | 0 | 73.8333 | 60.7 | 59.4 | 59.3 | 59.4 | 58.9 | [5 empty] | 67.241 | 50.966 | 67.297 | 50.933
2024-10-22 | 21:59 | 4645.4 | 12438.28 | 1:17 | 242.08 | 0.000189 | 0.0291 | 4215.4 | 0 | 60.002 | 0.0458 | 0.635 | 3.6487 | 1.4272 | 12437 | 15.175 | 0 | 0 | 4 | Test Complete.... Waiting for Delay Cutout.... | 61.8889 | 59.2831 | 59.94 | 100.7 | 67.6551 | 0.006 | 0 | 0.118 | 0.039 | 0.025 | 0 | 0 | 8.3306 | 62.6658 | 0.039291 | 625.579 | 74.9734 | 6.7745 | 151.8667 | 0 | 0.005 | 0 | 0 | 73.8333 | 60.6333 | 59.3333 | 59.3 | 59.4 | 58.8333 | [5 empty] | 67.241 | 50.966 | 67.297 | 50.933
2024-10-22 | 21:59 | 4648.4 | 12441.28 | 1:17 | 242.06 | 0.000178 | 0.0291 | 4215.4 | 0 | 60.004 | 0.0431 | 0.6754 | 3.4792 | 1.4268 | 12440 | 15.175 | 0 | 0 | 4 | Test Complete.... Waiting for Delay Cutout.... | 61.8667 | 59.2929 | 59.9429 | 100.68 | 67.6539 | 0.006 | 0 | 0.115 | 0.04 | 0.022 | 0 | 0 | 8.3307 | 62.6565 | 0.039291 | 625.579 | 74.9734 | 6.7745 | 151.8666 | 0 | 0.005 | 0 | 0 | 73.8 | 60.6 | 59.3667 | 59.3 | 59.3333 | 58.8 | [5 empty] | 67.241 | 50.965 | 67.297 | 50.932
2024-10-22 | 21:59 | 4651.4 | 12444.28 | 1:18 | 242.05 | 0.000182 | 0.0291 | 4215.4 | 0 | 60 | 0.0442 | 0.6596 | 3.6471 | 1.4269 | 12443 | 15.175 | 0 | 0 | 4 | Test Complete.... Waiting for Delay Cutout.... | 61.9056 | 59.3027 | 59.949 | 100.6667 | 67.6533 | 0.006 | 0 | 0.115 | 0.04 | 0.021 | 0 | 0 | 8.3309 | 62.6415 | 0.039291 | 625.579 | 74.9734 | 6.7749 | 151.8665 | 0 | 0.005 | 0 | 0 | 73.8667 | 60.6333 | 59.3667 | 59.3 | 59.4 | 58.8667 | [5 empty] | 67.241 | 50.964 | 67.297 | 50.931
2024-10-22 | 21:59 | 4654.4 | 12447.28 | 1:18 | 242.06 | 0.000196 | 0.0291 | 4215.4 | 0 | 60.002 | 0.0475 | 0.6126 | 3.7529 | 1.4284 | 12446 | 15.175 | 0 | 0 | 4 | Test Complete.... Waiting for Delay Cutout.... | 61.9167 | 59.3124 | 59.9555 | 100.6533 | 67.6557 | 0.006 | 0 | 0.113 | 0.042 | 0.02 | 0.001 | 0 | 8.3309 | 62.6468 | 0.039291 | 625.579 | 74.9734 | 6.7747 | 151.8663 | 0 | 0.005 | 0 | 0 | 73.8667 | 60.6333 | 59.4 | 59.3 | 59.4 | 58.9 | [5 empty] | 67.241 | 50.964 | 67.297 | 50.93
2024-10-22 | 21:59 | 4657.4 | 12450.28 | 1:18 | 242.08 | 0.000188 | 0.0291 | 4215.4 | 0 | 60.003 | 0.0455 | 0.64 | 3.4034 | 1.4344 | 12449 | 15.175 | 0 | 0 | 4 | Test Complete.... Waiting for Delay Cutout.... | 61.9333 | 59.3223 | 59.9616 | 100.63 | 67.6569 | 0.006 | 0 | 0.112 | 0.043 | 0.02 | 0 | 0 | 8.3307 | 62.6856 | 0.039291 | 625.579 | 74.9734 | 6.775 | 151.8662 | 0 | 0.005 | 0 | 0 | 73.9 | 60.7 | 59.4 | 59.3 | 59.4 | 58.9 | [5 empty] | 67.241 | 50.963 | 67.297 | 50.929
2024-10-22 | 21:59 | 4660.4 | 12453.28 | 1:18 | 242.09 | 0.000199 | 0.029 | 4215.4 | 0 | 60.001 | 0.0482 | 0.6027 | 4.2226 | 1.4405 | 12452 | 15.175 | 0 | 0 | 4 | Test Complete.... Waiting for Delay Cutout.... | 61.9222 | 59.3325 | 59.9698 | 100.61 | 67.6545 | 0.006 | 0 | 0.118 | 0.044 | 0.018 | 0.001 | 0 | 8.3304 | 62.733 | 0.039291 | 625.579 | 74.9734 | 6.7754 | 151.866 | 0 | 0.005 | 0 | 0 | 73.9 | 60.6333 | 59.4 | 59.3 | 59.4 | 58.9 | [5 empty] | 67.241 | 50.962 | 67.297 | 50.928
2024-10-22 | 21:59 | 4663.4 | 12456.29 | 1:18 | 242.1 | 0.0002 | 0.0291 | 4215.4 | 0 | 60.003 | 0.0485 | 0.6009 | 4.0145 | 1.4422 | 12455 | 15.175 | 0 | 0 | 4 | Test Complete.... Waiting for Delay Cutout.... | 61.8889 | 59.342 | 59.9829 | 100.5833 | 67.6533 | 0.006 | 0 | 0.116 | 0.044 | 0.017 | 0.001 | 0 | 8.3306 | 62.7105 | 0.039291 | 625.579 | 74.9734 | 6.7752 | 151.8658 | 0 | 0.005 | 0 | 0 | 73.8333 | 60.6333 | 59.3333 | 59.3 | 59.4 | 58.8333 | [5 empty] | 67.242 | 50.961 | 67.297 | 50.927
2024-10-22 | 21:59 | 4666.4 | 12459.28 | 1:18 | 242.11 | 0.000195 | 0.0291 | 4215.4 | 0 | 60 | 0.0473 | 0.6165 | 3.8847 | 1.4419 | 12458 | 15.175 | 0 | 0 | 4 | Test Complete.... Waiting for Delay Cutout.... | 61.8667 | 59.3519 | 59.9935 | 100.56 | 67.6527 | 0.006 | 0 | 0.116 | 0.043 | 0.018 | 0 | 0 | 8.3308 | 62.6994 | 0.039291 | 625.579 | 74.9734 | 6.7755 | 151.8657 | 0 | 0.005 | 0 | 0 | 73.8 | 60.6 | 59.3 | 59.3 | 59.4 | 58.8 | [5 empty] | 67.242 | 50.961 | 67.297 | 50.926
2024-10-22 | 21:59 | 4669.4 | 12462.29 | 1:18 | 242.12 | 0.000206 | 0.0292 | 4215.4 | 0 | 60 | 0.05 | 0.5836 | 3.5032 | 1.4495 | 12461 | 15.175 | 0 | 0 | 4 | Test Complete.... Waiting for Delay Cutout.... | 61.8833 | 59.3611 | 60.0008 | 100.54 | 67.652 | 0.006 | 0 | 0.115 | 0.042 | 0.018 | 0 | 0 | 8.3306 | 62.7276 | 0.039291 | 625.579 | 74.9734 | 6.7753 | 151.8655 | 0 | 0.005 | 0 | 0 | 73.8667 | 60.6 | 59.3 | 59.3 | 59.4 | 58.8333 | [5 empty] | 67.242 | 50.961 | 67.297 | 50.926
2024-10-22 | 21:59 | 4672.4 | 12465.29 | 1:18 | 242.12 | 0.000202 | 0.0293 | 4215.4 | 0 | 60 | 0.0489 | 0.6005 | 3.5198 | 1.4464 | 12464 | 15.175 | 0 | 0 | 4 | Test Complete.... Waiting for Delay Cutout.... | 61.8944 | 59.3704 | 60.0086 | 100.52 | 67.6533 | 0.006 | 0 | 0.116 | 0.042 | 0.016 | 0 | 0 | 8.3307 | 62.7165 | 0.039291 | 625.579 | 74.9734 | 6.7758 | 151.8654 | 0 | 0.005 | 0 | 0 | 73.9 | 60.6 | 59.3667 | 59.3 | 59.4 | 58.8 | [5 empty] | 67.242 | 50.96 | 67.297 | 50.925
2024-10-22 | 21:59 | 4675.4 | 12468.29 | 1:18 | 242.12 | 0.00019 | 0.0294 | 4215.4 | 0 | 60 | 0.0461 | 0.637 | 3.7767 | 1.4429 | 12467 | 15.175 | 0 | 0 | 4 | Test Complete.... Waiting for Delay Cutout.... | 61.9167 | 59.3802 | 60.0159 | 100.49 | 67.6569 | 0.006 | 0 | 0.117 | 0.04 | 0.019 | 0 | 0 | 8.3306 | 62.7395 | 0.039291 | 625.579 | 74.9734 | 6.7757 | 151.8652 | 0 | 0.005 | 0 | 0 | 73.9 | 60.6333 | 59.4 | 59.3 | 59.4 | 58.8667 | [5 empty] | 67.242 | 50.959 | 67.297 | 50.924
2024-10-22 | 22:00 | 4678.4 | 12471.29 | 1:18 | 242.12 | 0.000197 | 0.0293 | 4215.4 | 0 | 60.003 | 0.0476 | 0.6142 | 3.7495 | 1.4434 | 12470 | 15.175 | 0 | 0 | 4 | Test Complete.... Waiting for Delay Cutout.... | 61.8833 | 59.3895 | 60.0212 | 100.4767 | 67.66 | 0.006 | 0 | 0.123 | 0.04 | 0.018 | 0 | 0 | 8.3306 | 62.7543 | 0.039291 | 625.579 | 74.9734 | 6.7758 | 151.8652 | 0 | 0.005 | 0 | 0 | 73.8667 | 60.6 | 59.3333 | 59.3 | 59.3667 | 58.8333 | [5 empty] | 67.242 | 50.959 | 67.297 | 50.923
2024-10-22 | 22:00 | 4681.4 | 12474.29 | 1:18 | 242.11 | 0.000195 | 0.0294 | 4215.4 | 0 | 59.999 | 0.0472 | 0.6222 | 4.3352 | 1.4386 | 12473 | 15.175 | 0 | 0 | 4 | Test Complete.... Waiting for Delay Cutout.... | 61.9 | 59.3988 | 60.0265 | 100.45 | 67.66 | 0.006 | 0 | 0.123 | 0.036 | 0.019 | 0 | 0 | 8.3305 | 62.7746 | 0.039291 | 625.579 | 74.9734 | 6.7761 | 151.8649 | 0 | 0.005 | 0 | 0 | 73.8667 | 60.6333 | 59.3667 | 59.3 | 59.3667 | 58.8667 | [5 empty] | 67.242 | 50.958 | 67.297 | 50.922
2024-10-22 | 22:00 | 4684.4 | 12477.29 | 1:18 | 242.1 | 0.000184 | 0.0293 | 4215.4 | 0 | 60.003 | 0.0445 | 0.6592 | 4.2891 | 1.434 | 12476 | 15.175 | 0 | 0 | 4 | Test Complete.... Waiting for Delay Cutout.... | 61.8889 | 59.4081 | 60.0335 | 100.43 | 67.6588 | 0.006 | 0 | 0.125 | 0.035 | 0.02 | 0 | 0 | 8.3303 | 62.8017 | 0.039291 | 625.579 | 74.9734 | 6.7759 | 151.8648 | 0 | 0.005 | 0 | 0 | 73.8667 | 60.6333 | 59.3333 | 59.3 | 59.3667 | 58.8333 | [5 empty] | 67.242 | 50.957 | 67.297 | 50.921
2024-10-22 | 22:00 | 4687.4 | 12480.29 | 1:18 | 242.08 | 0.000192 | 0.0293 | 4215.4 | 0 | 60.004 | 0.0465 | 0.6305 | 3.7394 | 1.4295 | 12479 | 15.175 | 0 | 0 | 4 | Test Complete.... Waiting for Delay Cutout.... | 61.8778 | 59.4176 | 60.0384 | 100.4233 | 67.6569 | 0.006 | 0 | 0.127 | 0.032 | 0.024 | 0 | 0 | 8.3301 | 62.8328 | 0.039291 | 625.579 | 74.9734 | 6.7763 | 151.8647 | 0 | 0.005 | 0 | 0 | 73.9 | 60.6 | 59.3 | 59.3 | 59.3667 | 58.8 | [5 empty] | 67.242 | 50.957 | 67.297 | 50.92
2024-10-22 | 22:00 | 4690.4 | 12483.29 | 1:18 | 242.06 | 0.000186 | 0.0294 | 4215.4 | 0 | 60.003 | 0.0449 | 0.6532 | 4.1142 | 1.4271 | 12482 | 15.175 | 0 | 0 | 4 | Test Complete.... Waiting for Delay Cutout.... | 61.8944 | 59.4274 | 60.0425 | 100.41 | 67.6563 | 0.006 | 0 | 0.13 | 0.029 | 0.028 | 0 | 0 | 8.3301 | 62.8342 | 0.039291 | 625.579 | 74.9734 | 6.7765 | 151.8645 | 0 | 0.005 | 0 | 0 | 73.9 | 60.6 | 59.3333 | 59.3333 | 59.4 | 58.8 | [5 empty] | 67.242 | 50.956 | 67.297 | 50.919
2024-10-22 | 22:00 | 4693.4 | 12486.29 | 1:18 | 242.05 | 0.000173 | 0.0292 | 4215.4 | 0 | 60 | 0.042 | 0.6953 | 4.0779 | 1.4218 | 12485 | 15.175 | 0 | 0 | 4 | Test Complete.... Waiting for Delay Cutout.... | 61.9278 | 59.438 | 60.0486 | 100.3733 | 67.6576 | 0.006 | 0 | 0.131 | 0.026 | 0.029 | 0 | 0 | 8.3301 | 62.8425 | 0.039291 | 625.579 | 74.9734 | 6.7759 | 151.8644 | 0 | 0.005 | 0 | 0 | 73.9 | 60.6333 | 59.4 | 59.3667 | 59.4 | 58.8667 | [5 empty] | 67.242 | 50.956 | 67.297 | 50.919
2024-10-22 | 22:00 | 4696.4 | 12489.29 | 1:18 | 242.06 | 0.000187 | 0.0292 | 4215.4 | 0 | 60 | 0.0452 | 0.6471 | 3.2846 | 1.4286 | 12488 | 15.175 | 0 | 0 | 4 | Test Complete.... Waiting for Delay Cutout.... | 61.9389 | 59.4503 | 60.0563 | 100.36 | 67.6576 | 0.006 | 0 | 0.138 | 0.024 | 0.033 | 0 | 0 | 8.33 | 62.865 | 0.039291 | 625.579 | 74.9734 | 6.7766 | 151.8642 | 0 | 0.005 | 0 | 0 | 73.9333 | 60.6333 | 59.3667 | 59.4 | 59.4 | 58.9 | [5 empty] | 67.242 | 50.955 | 67.297 | 50.918
2024-10-22 | 22:00 | 4699.4 | 12492.29 | 1:18 | 242.07 | 0.000189 | 0.0291 | 4215.4 | 0 | 60.002 | 0.0457 | 0.6372 | 4.3379 | 1.4304 | 12491 | 15.175 | 0 | 0 | 4 | Test Complete.... Waiting for Delay Cutout.... | 61.9111 | 59.463 | 60.0616 | 100.33 | 67.6557 | 0.006 | 0 | 0.139 | 0.022 | 0.034 | 0 | 0 | 8.3303 | 62.838 | 0.039291 | 625.579 | 74.9734 | 6.7767 | 151.8641 | 0 | 0.005 | 0 | 0 | 73.9 | 60.6 | 59.3667 | 59.3667 | 59.3667 | 58.8667 | [5 empty] | 67.242 | 50.955 | 67.297 | 50.918
2024-10-22 | 22:00 | 4702.4 | 12495.29 | 1:18 | 242.09 | 0.000192 | 0.0291 | 4215.4 | 0 | 60.003 | 0.0465 | 0.6266 | 3.5294 | 1.4389 | 12494 | 15.175 | 0 | 0 | 4 | Test Complete.... Waiting for Delay Cutout.... | 61.9167 | 59.4757 | 60.0657 | 100.31 | 67.6545 | 0.006 | 0 | 0.139 | 0.021 | 0.038 | 0 | 0 | 8.3303 | 62.843 | 0.039291 | 625.579 | 74.9734 | 6.7769 | 151.8639 | 0 | 0.005 | 0 | 0 | 73.9 | 60.6333 | 59.3667 | 59.3667 | 59.3667 | 58.8667 | [5 empty] | 67.242 | 50.954 | 67.297 | 50.917
2024-10-22 | 22:00 | 4705.4 | 12498.29 | 1:18 | 242.09 | 0.000197 | 0.0291 | 4215.4 | 0 | 60 | 0.0477 | 0.6086 | 3.787 | 1.4421 | 12497 | 15.175 | 0 | 0 | 4 | Test Complete.... Waiting for Delay Cutout.... | 61.8889 | 59.4888 | 60.0694 | 100.2967 | 67.6508 | 0.006 | 0 | 0.138 | 0.02 | 0.038 | 0 | 0 | 8.3306 | 62.8234 | 0.039291 | 625.579 | 74.9734 | 6.7767 | 151.8638 | 0 | 0.005 | 0 | 0 | 73.9 | 60.6 | 59.3333 | 59.3333 | 59.3333 | 58.8333 | [5 empty] | 67.242 | 50.954 | 67.297 | 50.916
2024-10-22 | 22:00 | 4708.4 | 12501.29 | 1:18 | 242.11 | 0.000192 | 0.0291 | 4215.4 | 0 | 60 | 0.0465 | 0.6258 | 3.8161 | 1.4409 | 12500 | 15.175 | 0 | 0 | 4 | Test Complete.... Waiting for Delay Cutout.... | 61.9111 | 59.5016 | 60.0735 | 100.26 | 67.6459 | 0.006 | 0 | 0.137 | 0.02 | 0.04 | 0 | 0 | 8.3303 | 62.8657 | 0.039291 | 625.579 | 74.9734 | 6.7768 | 151.8636 | 0 | 0.005 | 0 | 0 | 73.9 | 60.6333 | 59.3333 | 59.3667 | 59.4 | 58.8333 | [5 empty] | 67.242 | 50.953 | 67.297 | 50.915
2024-10-22 | 22:00 | 4711.4 | 12504.29 | 1:19 | 242.11 | 0.000208 | 0.0291 | 4215.4 | 0 | 60 | 0.0503 | 0.5788 | 4.2218 | 1.4473 | 12503 | 15.175 | 0 | 0 | 4 | Test Complete.... Waiting for Delay Cutout.... | 61.8722 | 59.5145 | 60.0802 | 100.24 | 67.6447 | 0.006 | 0 | 0.136 | 0.019 | 0.042 | 0 | 0 | 8.3297 | 62.9473 | 0.039291 | 625.579 | 74.9734 | 6.7773 | 151.8635 | 0 | 0.005 | 0 | 0 | 73.9 | 60.6 | 59.3 | 59.3 | 59.3333 | 58.8 | [5 empty] | 67.242 | 50.952 | 67.297 | 50.914
2024-10-22 | 22:00 | 4714.4 | 12507.29 | 1:19 | 242.11 | 0.00022 | 0.0291 | 4215.4 | 0 | 60.003 | 0.0533 | 0.5461 | 3.9004 | 1.4491 | 12506 | 15.175 | 0 | 0 | 4 | Test Complete.... Waiting for Delay Cutout.... | 61.9222 | 59.5274 | 60.0896 | 100.2267 | 67.6447 | 0.006 | 0 | 0.141 | 0.02 | 0.039 | 0 | 0 | 8.3296 | 62.9645 | 0.039291 | 625.579 | 74.9734 | 6.777 | 151.8633 | 0 | 0.005 | 0 | 0 | 73.9 | 60.6 | 59.4 | 59.3667 | 59.4 | 58.8667 | [5 empty] | 67.242 | 50.952 | 67.297 | 50.914
2024-10-22 | 22:00 | 4717.4 | 12510.29 | 1:19 | 242.12 | 0.000203 | 0.0292 | 4215.4 | 0 | 60.003 | 0.0491 | 0.5937 | 3.5671 | 1.4444 | 12509 | 15.175 | 0 | 0 | 4 | Test Complete.... Waiting for Delay Cutout.... | 61.9111 | 59.5402 | 60.0996 | 100.2067 | 67.6465 | 0.006 | 0 | 0.14 | 0.019 | 0.04 | 0 | 0 | 8.3298 | 62.9435 | 0.039291 | 625.579 | 74.9734 | 6.7768 | 151.8631 | 0 | 0.005 | 0 | 0 | 73.9 | 60.6 | 59.3667 | 59.3333 | 59.4 | 58.8667 | [5 empty] | 67.242 | 50.952 | 67.297 | 50.913
2024-10-22 | 22:00 | 4720.4 | 12513.29 | 1:19 | 242.12 | 0.000196 | 0.0291 | 4215.4 | 0 | 60 | 0.0473 | 0.6158 | 4.1059 | 1.4421 | 12512 | 15.175 | 0 | 0 | 4 | Test Complete.... Waiting for Delay Cutout.... | 61.9167 | 59.5516 | 60.1073 | 100.1867 | 67.6484 | 0.006 | 0 | 0.14 | 0.02 | 0.039 | 0 | 0 | 8.3296 | 62.9837 | 0.039291 | 625.579 | 74.9734 | 6.7768 | 151.863 | 0 | 0.005 | 0 | 0 | 73.9333 | 60.6 | 59.3667 | 59.3667 | 59.3667 | 58.8667 | [5 empty] | 67.242 | 50.951 | 67.297 | 50.912
2024-10-22 | 22:00 | 4723.4 | 12516.29 | 1:19 | 242.11 | 0.0002 | 0.0292 | 4215.4 | 0 | 60.001 | 0.0485 | 0.603 | 4.0719 | 1.4393 | 12515 | 15.175 | 0 | 0 | 4 | Test Complete.... Waiting for Delay Cutout.... | 61.8889 | 59.5612 | 60.1135 | 100.1667 | 67.6496 | 0.006 | 0 | 0.138 | 0.019 | 0.04 | 0 | 0 | 8.3302 | 62.9146 | 0.039291 | 625.579 | 74.9734 | 6.777 | 151.8629 | 0 | 0.005 | 0 | 0 | 73.9 | 60.6 | 59.3333 | 59.3333 | 59.3333 | 58.8333 | [5 empty] | 67.242 | 50.951 | 67.297 | 50.912
2024-10-22 | 22:00 | 4726.4 | 12519.29 | 1:19 | 242.09 | 0.000198 | 0.0291 | 4215.4 | 0 | 59.998 | 0.0479 | 0.6072 | 4.474 | 1.4348 | 12518 | 15.175 | 0 | 0 | 4 | Test Complete.... Waiting for Delay Cutout.... | 61.9333 | 59.5701 | 60.1214 | 100.1333 | 67.652 | 0.006 | 0 | 0.136 | 0.019 | 0.039 | 0 | 0 | 8.3301 | 62.9317 | 0.039291 | 625.579 | 74.9734 | 6.7777 | 151.8627 | 0 | 0.005 | 0 | 0 | 73.9667 | 60.6667 | 59.3667 | 59.3667 | 59.3667 | 58.8667 | [5 empty] | 67.242 | 50.95 | 67.297 | 50.911
2024-10-22 | 22:00 | 4729.4 | 12522.29 | 1:19 | 242.08 | 0.00019 | 0.0291 | 4215.4 | 0 | 59.999 | 0.046 | 0.6334 | 3.7775 | 1.4278 | 12521 | 15.175 | 0 | 0 | 4 | Test Complete.... Waiting for Delay Cutout.... | 61.8667 | 59.5774 | 60.1276 | 100.12 | 67.6539 | 0.006 | 0 | 0.136 | 0.019 | 0.042 | 0.001 | 0 | 8.33 | 62.9499 | 0.039291 | 625.579 | 74.9734 | 6.7776 | 151.8625 | 0 | 0.005 | 0 | 0 | 73.9 | 60.6 | 59.3 | 59.3 | 59.3 | 58.8 | [5 empty] | 67.242 | 50.949 | 67.297 | 50.91
2024-10-22 | 22:00 | 4732.4 | 12525.29 | 1:19 | 242.06 | 0.000184 | 0.0291 | 4215.4 | 0 | 60 | 0.0445 | 0.654 | 3.5313 | 1.4263 | 12524 | 15.175 | 0 | 0 | 4 | Test Complete.... Waiting for Delay Cutout.... | 61.8944 | 59.5842 | 60.1316 | 100.1 | 67.6563 | 0.006 | 0 | 0.135 | 0.019 | 0.04 | 0 | 0 | 8.3297 | 62.99 | 0.039291 | 625.579 | 74.9734 | 6.7773 | 151.8624 | 0 | 0.005 | 0 | 0 | 73.9333 | 60.6 | 59.3333 | 59.3333 | 59.3667 | 58.8 | [5 empty] | 67.242 | 50.949 | 67.297 | 50.91
2024-10-22 | 22:00 | 4735.4 | 12528.29 | 1:19 | 242.05 | 0.000182 | 0.0291 | 4215.4 | 0 | 59.999 | 0.044 | 0.6618 | 3.3309 | 1.4269 | 12527 | 15.175 | 0 | 0 | 4 | Test Complete.... Waiting for Delay Cutout.... | 61.9056 | 59.5899 | 60.1361 | 100.08 | 67.6557 | 0.006 | 0 | 0.135 | 0.019 | 0.041 | 0 | 0 | 8.3297 | 63.0013 | 0.039291 | 625.579 | 74.9734 | 6.7777 | 151.8623 | 0 | 0.005 | 0 | 0 | 73.9667 | 60.6 | 59.3333 | 59.3333 | 59.3667 | 58.8333 | [5 empty] | 67.242 | 50.949 | 67.297 | 50.909
2024-10-22 | 22:01 | 4738.4 | 12531.29 | 1:19 | 242.06 | 0.000191 | 0.029 | 4215.4 | 0 | 60.002 | 0.0462 | 0.6285 | 3.999 | 1.4314 | 12530 | 15.175 | 0 | 0 | 4 | Test Complete.... Waiting for Delay Cutout.... | 61.9111 | 59.5948 | 60.1418 | 100.05 | 67.6527 | 0.006 | 0 | 0.14 | 0.02 | 0.04 | 0 | 0 | 8.3296 | 63.0183 | 0.039291 | 625.579 | 74.9734 | 6.7781 | 151.8621 | 0 | 0.005 | 0 | 0 | 73.9667 | 60.6 | 59.3667 | 59.3333 | 59.3667 | 58.8333 | [5 empty] | 67.242 | 50.948 | 67.297 | 50.908
2024-10-22 | 22:01 | 4741.4 | 12534.29 | 1:19 | 242.07 | 0.000183 | 0.0289 | 4215.4 | 0 | 60 | 0.0444 | 0.6515 | 3.3564 | 1.4335 | 12533 | 15.175 | 0 | 0 | 4 | Test Complete.... Waiting for Delay Cutout.... | 61.95 | 59.5993 | 60.1455 | 100.0367 | 67.6496 | 0.006 | 0 | 0.139 | 0.02 | 0.042 | 0 | 0 | 8.3296 | 63.0304 | 0.039291 | 625.579 | 74.9734 | 6.7783 | 151.862 | 0 | 0.005 | 0 | 0 | 74 | 60.6 | 59.4 | 59.4 | 59.4 | 58.9 | [5 empty] | 67.242 | 50.948 | 67.297 | 50.908
2024-10-22 | 22:01 | 4744.4 | 12537.29 | 1:19 | 242.09 | 0.000193 | 0.029 | 4215.4 | 0 | 59.996 | 0.0467 | 0.6215 | 3.6518 | 1.442 | 12536 | 15.175 | 0 | 0 | 4 | Test Complete.... Waiting for Delay Cutout.... | 61.8833 | 59.6031 | 60.1496 | 100.0233 | 67.6502 | 0.006 | 0 | 0.137 | 0.019 | 0.039 | 0 | 0 | 8.3299 | 63.0004 | 0.039291 | 625.579 | 74.9734 | 6.7783 | 151.8618 | 0 | 0.005 | 0 | 0 | 73.9 | 60.6 | 59.3 | 59.3 | 59.4 | 58.8 | [5 empty] | 67.242 | 50.947 | 67.297 | 50.907
2024-10-22 | 22:01 | 4747.4 | 12540.29 | 1:19 | 242.09 | 0.000195 | 0.0291 | 4215.4 | 0 | 60 | 0.0472 | 0.6162 | 4.0077 | 1.4412 | 12539 | 15.175 | 0 | 0 | 4 | Test Complete.... Waiting for Delay Cutout.... | 61.8889 | 59.6072 | 60.1557 | 100.0033 | 67.6514 | 0.006 | 0 | 0.136 | 0.019 | 0.04 | 0 | 0 | 8.33 | 62.9965 | 0.039291 | 625.579 | 74.9734 | 6.7785 | 151.8617 | 0 | 0.005 | 0 | 0 | 73.9333 | 60.6 | 59.3 | 59.3 | 59.4 | 58.8 | [5 empty] | 67.242 | 50.947 | 67.297 | 50.906
2024-10-22 | 22:01 | 4750.4 | 12543.29 | 1:19 | 242.11 | 0.000194 | 0.029 | 4215.4 | 0 | 59.997 | 0.0469 | 0.6173 | 4.0253 | 1.4457 | 12542 | 15.175 | 0 | 0 | 4 | Test Complete.... Waiting for Delay Cutout.... | 61.9167 | 59.6129 | 60.1639 | 99.98 | 67.6508 | 0.006 | 0 | 0.136 | 0.02 | 0.04 | 0.001 | 0 | 8.3298 | 63.0323 | 0.039291 | 625.579 | 74.9734 | 6.7781 | 151.8616 | 0 | 0.005 | 0 | 0 | 73.9667 | 60.6333 | 59.3333 | 59.3333 | 59.4 | 58.8333 | [5 empty] | 67.243 | 50.946 | 67.297 | 50.905
2024-10-22 | 22:01 | 4753.4 | 12546.29 | 1:19 | 242.12 | 0.000208 | 0.0291 | 4215.4 | 0 | 60 | 0.0503 | 0.5788 | 3.5558 | 1.4498 | 12545 | 15.175 | 0 | 0 | 4 | Test Complete.... Waiting for Delay Cutout.... | 61.9056 | 59.6198 | 60.17 | 99.96 | 67.649 | 0.006 | 0 | 0.141 | 0.02 | 0.04 | 0.001 | 0 | 8.3299 | 63.0208 | 0.039291 | 625.579 | 74.9734 | 6.7785 | 151.8614 | 0 | 0.005 | 0 | 0 | 73.9667 | 60.6 | 59.3333 | 59.3 | 59.4 | 58.8333 | [5 empty] | 67.243 | 50.946 | 67.297 | 50.905
2024-10-22 | 22:01 | 4756.4 | 12549.29 | 1:19 | 242.11 | 0.000198 | 0.0291 | 4215.4 | 0 | 60 | 0.0479 | 0.6076 | 3.4007 | 1.4475 | 12548 | 15.175 | 0 | 0 | 4 | Test Complete.... Waiting for Delay Cutout.... | 61.8944 | 59.6281 | 60.1761 | 99.93 | 67.649 | 0.006 | 0 | 0.139 | 0.02 | 0.041 | 0 | 0 | 8.3299 | 63.029 | 0.039291 | 625.579 | 74.9734 | 6.7785 | 151.8614 | 0 | 0.005 | 0 | 0 | 73.9667 | 60.6 | 59.3 | 59.3 | 59.4 | 58.8 | [5 empty] | 67.243 | 50.945 | 67.297 | 50.904
2024-10-22 | 22:01 | 4759.4 | 12552.29 | 1:19 | 242.12 | 0.000187 | 0.0292 | 4215.4 | 0 | 60.003 | 0.0454 | 0.6439 | 4.2967 | 1.4442 | 12551 | 15.175 | 0 | 0 | 4 | Test Complete.... Waiting for Delay Cutout.... | 61.9278 | 59.6377 | 60.1839 | 99.91 | 67.6539 | 0.006 | 0 | 0.14 | 0.02 | 0.039 | 0 | 0 | 8.3295 | 63.0902 | 0.039291 | 625.579 | 74.9734 | 6.7789 | 151.8612 | 0 | 0.005 | 0 | 0 | 74 | 60.6 | 59.3667 | 59.3333 | 59.4 | 58.8667 | [5 empty] | 67.243 | 50.945 | 67.297 | 50.904
2024-10-22 | 22:01 | 4762.4 | 12555.29 | 1:19 | 242.12 | 0.000193 | 0.0291 | 4215.4 | 0 | 59.997 | 0.0467 | 0.6236 | 4.1369 | 1.4423 | 12554 | 15.175 | 0 | 0 | 4 | Test Complete.... Waiting for Delay Cutout.... | 61.9167 | 59.6494 | 60.1888 | 99.9033 | 67.6569 | 0.006 | 0 | 0.138 | 0.02 | 0.04 | 0 | 0 | 8.3295 | 63.0987 | 0.039291 | 625.579 | 74.9734 | 6.7788 | 151.861 | 0 | 0.005 | 0 | 0 | 74 | 60.6 | 59.3667 | 59.3 | 59.4 | 58.8333 | [5 empty] | 67.243 | 50.944 | 67.297 | 50.903
2024-10-22 | 22:01 | 4765.4 | 12558.29 | 1:19 | 242.1 | 0.000187 | 0.0292 | 4215.4 | 0 | 60.001 | 0.0452 | 0.6457 | 3.9148 | 1.4376 | 12557 | 15.175 | 0 | 0 | 4 | Test Complete.... Waiting for Delay Cutout.... | 61.9389 | 59.6629 | 60.1924 | 99.8833 | 67.6533 | 0.006 | 0 | 0.138 | 0.019 | 0.039 | 0 | 0 | 8.3293 | 63.1183 | 0.039291 | 625.579 | 74.9734 | 6.7789 | 151.8609 | 0 | 0.005 | 0 | 0 | 74 | 60.6333 | 59.3667 | 59.3667 | 59.4 | 58.8667 | [5 empty] | 67.243 | 50.944 | 67.297 | 50.902
2024-10-22 | 22:01 | 4768.4 | 12561.29 | 1:19 | 242.08 | 0.000181 | 0.0291 | 4215.4 | 0 | 60 | 0.0439 | 0.6641 | 3.5767 | 1.4316 | 12560 | 15.175 | 0 | 0 | 4 | Test Complete.... Waiting for Delay Cutout.... | 61.9167 | 59.6769 | 60.1973 | 99.87 | 67.6484 | 0.006 | 0 | 0.136 | 0.019 | 0.04 | 0 | 0 | 8.3294 | 63.1141 | 0.039291 | 625.579 | 74.9734 | 6.7792 | 151.8607 | 0 | 0.005 | 0 | 0 | 74 | 60.6 | 59.3333 | 59.3333 | 59.4 | 58.8333 | [5 empty] | 67.243 | 50.943 | 67.297 | 50.902
2024-10-22 | 22:01 | 4771.4 | 12564.29 | 1:20 | 242.07 | 0.000185 | 0.0292 | 4215.4 | 0 | 60 | 0.0447 | 0.654 | 3.6488 | 1.4301 | 12563 | 15.175 | 0 | 0 | 4 | Test Complete.... Waiting for Delay Cutout.... | 61.9056 | 59.6928 | 60.2063 | 99.85 | 67.6486 | 0.006 | 0 | 0.135 | 0.019 | 0.041 | 0 | 0 | 8.3298 | 63.0798 | 0.039291 | 625.579 | 74.9734 | 6.7793 | 151.8606 | 0 | 0.005 | 0 | 0 | 74 | 60.6 | 59.3333 | 59.3 | 59.4 | 58.8 | [5 empty] | 67.243 | 50.943 | 67.298 | 50.901
2024-10-22 | 22:01 | 4774.4 | 12567.29 | 1:20 | 242.06 | 0.000176 | 0.029 | 4215.4 | 0 | 59.999 | 0.0426 | 0.6823 | 3.6667 | 1.4256 | 12566 | 15.175 | 0 | 0 | 4 | Test Complete.... Waiting for Delay Cutout.... | 61.9111 | 59.7089 | 60.2194 | 99.83 | 67.6455 | 0.006 | 0 | 0.141 | 0.02 | 0.038 | 0 | 0 | 8.3298 | 63.0873 | 0.039291 | 625.579 | 74.9734 | 6.7795 | 151.8604 | 0 | 0.005 | 0 | 0 | 74 | 60.6 | 59.3333 | 59.3333 | 59.4 | 58.8 | [5 empty] | 67.243 | 50.942 | 67.298 | 50.9
2024-10-22 | 22:01 | 4777.4 | 12570.29 | 1:20 | 242.05 | 0.000171 | 0.0289 | 4215.4 | 0 | 60.003 | 0.0414 | 0.6984 | 4.138 | 1.4238 | 12569 | 15.175 | 0 | 0 | 4 | Test Complete.... Waiting for Delay Cutout.... | 61.9 | 59.7244 | 60.2288 | 99.82 | 67.6394 | 0.006 | 0 | 0.139 | 0.02 | 0.041 | 0.001 | 0 | 8.3295 | 63.1319 | 0.039291 | 625.579 | 74.9734 | 6.7793 | 151.8604 | 0 | 0.005 | 0 | 0 | 74 | 60.6 | 59.3333 | 59.3 | 59.3667 | 58.8 | [5 empty] | 67.243 | 50.942 | 67.298 | 50.899
2024-10-22 | 22:01 | 4780.4 | 12573.29 | 1:20 | 242.05 | 0.000183 | 0.029 | 4215.4 | 0 | 60 | 0.0444 | 0.6538 | 3.5033 | 1.432 | 12572 | 15.175 | 0 | 0 | 4 | Test Complete.... Waiting for Delay Cutout.... | 61.9056 | 59.7391 | 60.2361 | 99.8 | 67.64 | 0.006 | 0 | 0.139 | 0.02 | 0.038 | 0 | 0 | 8.3294 | 63.148 | 0.039291 | 625.579 | 74.9734 | 6.7791 | 151.8602 | 0 | 0.005 | 0 | 0 | 74 | 60.6 | 59.3667 | 59.3 | 59.3667 | 58.8 | [5 empty] | 67.243 | 50.941 | 67.298 | 50.899
2024-10-22 | 22:01 | 4783.4 | 12576.29 | 1:20 | 242.07 | 0.000186 | 0.0292 | 4215.4 | 0 | 60.002 | 0.045 | 0.65 | 3.5105 | 1.4311 | 12575 | 15.175 | 0 | 0 | 4 | Test Complete.... Waiting for Delay Cutout.... | 61.9056 | 59.7534 | 60.2439 | 99.78 | 67.6473 | 0.006 | 0 | 0.138 | 0.02 | 0.037 | 0 | 0 | 8.3294 | 63.1503 | 0.039291 | 625.579 | 74.9734 | 6.7799 | 151.86 | 0 | 0.005 | 0 | 0 | 74 | 60.6 | 59.3667 | 59.3 | 59.3333 | 58.8333 | [5 empty] | 67.243 | 50.941 | 67.298 | 50.899
2024-10-22 | 22:01 | 4786.4 | 12579.29 | 1:20 | 242.09 | 0.000196 | 0.0292 | 4215.4 | 0 | 60 | 0.0473 | 0.6163 | 4.0026 | 1.4398 | 12578 | 15.175 | 0 | 0 | 4 | Test Complete.... Waiting for Delay Cutout.... | 61.9167 | 59.7658 | 60.2496 | 99.75 | 67.6496 | 0.006 | 0 | 0.136 | 0.021 | 0.034 | 0 | 0 | 8.3292 | 63.183 | 0.039291 | 625.579 | 74.9734 | 6.7799 | 151.8599 | 0 | 0.005 | 0 | 0 | 74 | 60.6333 | 59.3667 | 59.3 | 59.3667 | 58.8333 | [5 empty] | 67.243 | 50.941 | 67.298 | 50.898
2024-10-22 | 22:01 | 4789.4 | 12582.29 | 1:20 | 242.09 | 0.000201 | 0.0291 | 4215.4 | 0 | 60.003 | 0.0487 | 0.5984 | 3.4789 | 1.442 | 12581 | 15.175 | 0 | 0 | 4 | Test Complete.... Waiting for Delay Cutout.... | 61.9333 | 59.7762 | 60.2545 | 99.74 | 67.6496 | 0.006 | 0 | 0.134 | 0.022 | 0.034 | 0 | 0 | 8.3291 | 63.2036 | 0.039291 | 625.579 | 74.9734 | 6.7802 | 151.8598 | 0 | 0.005 | 0 | 0 | 74.0333 | 60.6667 | 59.3667 | 59.3 | 59.3667 | 58.8667 | [5 empty] | 67.244 | 50.94 | 67.298 | 50.897
2024-10-22 | 22:01 | 4792.4 | 12585.29 | 1:20 | 242.11 | 0.000195 | 0.0292 | 4215.4 | 0 | 60 | 0.0471 | 0.6195 | 3.925 | 1.4442 | 12584 | 15.175 | 0 | 0 | 4 | Test Complete.... Waiting for Delay Cutout.... | 61.9389 | 59.7852 | 60.261 | 99.72 | 67.6539 | 0.006 | 0 | 0.138 | 0.025 | 0.034 | 0 | 0 | 8.3292 | 63.1956 | 0.039291 | 625.579 | 74.9734 | 6.7796 | 151.8596 | 0 | 0.005 | 0 | 0 | 74.0667 | 60.6667 | 59.3667 | 59.3 | 59.3667 | 58.8667 | [5 empty] | 67.244 | 50.939 | 67.298 | 50.897
2024-10-22 | 22:01 | 4795.4 | 12588.29 | 1:20 | 242.11 | 0.000212 | 0.0293 | 4215.4 | 0 | 60 | 0.0513 | 0.5711 | 4.1443 | 1.4496 | 12587 | 15.175 | 0 | 0 | 4 | Test Complete.... Waiting for Delay Cutout.... | 61.8833 | 59.7929 | 60.2688 | 99.7 | 67.6582 | 0.006 | 0 | 0.137 | 0.026 | 0.03 | 0 | 0 | 8.3292 | 63.2036 | 0.039291 | 625.579 | 74.9734 | 6.7801 | 151.8595 | 0 | 0.005 | 0 | 0 | 74 | 60.6 | 59.3 | 59.3 | 59.3 | 58.8 | [5 empty] | 67.244 | 50.939 | 67.298 | 50.896
2024-10-22 | 22:02 | 4798.4 | 12591.29 | 1:20 | 242.12 | 0.000219 | 0.0292 | 4215.4 | 0 | 60.003 | 0.0531 | 0.5496 | 3.8568 | 1.4508 | 12590 | 15.175 | 0 | 0 | 4 | Test Complete.... Waiting for Delay Cutout.... | 61.8889 | 59.7997 | 60.2745 | 99.6867 | 67.6576 | 0.006 | 0 | 0.135 | 0.026 | 0.029 | 0 | 0 | 8.3291 | 63.2317 | 0.039291 | 625.579 | 74.9734 | 6.7803 | 151.8593 | 0 | 0.005 | 0 | 0 | 74 | 60.6 | 59.3333 | 59.3 | 59.3 | 58.8 | [5 empty] | 67.244 | 50.938 | 67.298 | 50.895
2024-10-22 | 22:02 | 4801.4 | 12594.29 | 1:20 | 242.12 | 0.000198 | 0.0294 | 4215.4 | 0 | 60.003 | 0.0478 | 0.6148 | 3.5458 | 1.4434 | 12593 | 15.175 | 0 | 0 | 4 | Test Complete.... Waiting for Delay Cutout.... | 61.9056 | 59.8067 | 60.2794 | 99.66 | 67.6533 | 0.006 | 0 | 0.135 | 0.026 | 0.029 | 0 | 0 | 8.3291 | 63.2396 | 0.039291 | 625.579 | 74.9734 | 6.7801 | 151.8593 | 0 | 0.005 | 0 | 0 | 74.0333 | 60.6 | 59.3667 | 59.3 | 59.3333 | 58.8 | [5 empty] | 67.244 | 50.938 | 67.298 | 50.894
2024-10-22 | 22:02 | 4804.4 | 12597.29 | 1:20 | 242.11 | 0.000199 | 0.0293 | 4215.4 | 0 | 60 | 0.0483 | 0.6065 | 3.603 | 1.4429 | 12596 | 15.175 | 0 | 0 | 4 | Test Complete.... Waiting for Delay Cutout.... | 61.8944 | 59.8139 | 60.2835 | 99.6533 | 67.6496 | 0.006 | 0 | 0.133 | 0.024 | 0.03 | 0 | 0 | 8.3289 | 63.2646 | 0.039291 | 625.579 | 74.9734 | 6.7805 | 151.859 | 0 | 0.005 | 0 | 0 | 74 | 60.6 | 59.3333 | 59.3 | 59.3333 | 58.8 | [5 empty] | 67.244 | 50.938 | 67.298 | 50.894
2024-10-22 | 22:02 | 4807.4 | 12600.29 | 1:20 | 242.1 | 0.000199 | 0.0293 | 4215.4 | 0 | 59.997 | 0.0482 | 0.6091 | 3.8342 | 1.4389 | 12599 | 15.175 | 0 | 0 | 4 | Test Complete.... Waiting for Delay Cutout.... | 61.9333 | 59.8214 | 60.2876 | 99.62 | 67.649 | 0.006 | 0 | 0.133 | 0.024 | 0.033 | 0 | 0 | 8.3287 | 63.303 | 0.039291 | 625.579 | 74.9734 | 6.7807 | 151.8589 | 0 | 0.005 | 0 | 0 | 74.0667 | 60.6333 | 59.3667 | 59.3 | 59.3667 | 58.8667 | [5 empty] | 67.244 | 50.937 | 67.298 | 50.893
2024-10-22 | 22:02 | 4810.4 | 12603.29 | 1:20 | 242.09 | 0.000193 | 0.0294 | 4215.4 | 0 | 60.003 | 0.0467 | 0.628 | 3.3744 | 1.4328 | 12602 | 15.175 | 0 | 0 | 4 | Test Complete.... Waiting for Delay Cutout.... | 61.9111 | 59.8294 | 60.292 | 99.6033 | 67.6465 | 0.006 | 0 | 0.133 | 0.025 | 0.033 | 0 | 0 | 8.3285 | 63.326 | 0.039291 | 625.579 | 74.9734 | 6.7807 | 151.8587 | 0 | 0.005 | 0 | 0 | 74.0333 | 60.6333 | 59.3333 | 59.3 | 59.3333 | 58.8333 | [5 empty] | 67.244 | 50.936 | 67.298 | 50.893
2024-10-22 | 22:02 | 4813.4 | 12606.29 | 1:20 | 242.07 | 0.000191 | 0.0291 | 4215.4 | 0 | 59.998 | 0.0464 | 0.6281 | 3.3279 | 1.4296 | 12605 | 15.175 | 0 | 0 | 4 | Test Complete.... Waiting for Delay Cutout.... | 61.8833 | 59.8388 | 60.2986 | 99.5967 | 67.6422 | 0.006 | 0 | 0.138 | 0.023 | 0.033 | -0.001 | 0 | 8.329 | 63.2785 | 0.039291 | 625.579 | 74.9734 | 6.781 | 151.8586 | 0 | 0.005 | 0 | 0 | 74 | 60.6 | 59.3 | 59.3 | 59.3 | 58.8 | [5 empty] | 67.244 | 50.936 | 67.298 | 50.892
2024-10-22 | 22:02 | 4816.4 | 12609.29 | 1:20 | 242.05 | 0.000184 | 0.0291 | 4215.4 | 0 | 60.003 | 0.0445 | 0.6545 | 4.7484 | 1.4244 | 12608 | 15.175 | 0 | 0 | 4 | Test Complete.... Waiting for Delay Cutout.... | 61.9 | 59.8482 | 60.3065 | 99.56 | 67.6429 | 0.006 | 0 | 0.138 | 0.023 | 0.033 | 0 | 0 | 8.3288 | 63.3001 | 0.039291 | 625.579 | 74.9734 | 6.7809 | 151.8586 | 0 | 0.005 | 0 | 0 | 74.0667 | 60.6 | 59.3333 | 59.3 | 59.3 | 58.8 | [5 empty] | 67.245 | 50.935 | 67.298 | 50.891
2024-10-22 | 22:02 | 4819.4 | 12612.29 | 1:20 | 242.04 | 0.00018 | 0.0291 | 4215.4 | 0 | 60.001 | 0.0436 | 0.6675 | 3.1627 | 1.4272 | 12611 | 15.175 | 0 | 0 | 4 | Test Complete.... Waiting for Delay Cutout.... | 61.8944 | 59.8578 | 60.3151 | 99.54 | 67.6496 | 0.006 | 0 | 0.138 | 0.022 | 0.034 | 0 | 0 | 8.3291 | 63.2736 | 0.039291 | 625.579 | 74.9734 | 6.781 | 151.8584 | 0 | 0.005 | 0 | 0 | 74.0667 | 60.6 | 59.3 | 59.3 | 59.3 | 58.8 | [5 empty] | 67.245 | 50.935 | 67.298 | 50.89
2024-10-22 | 22:02 | 4822.4 | 12615.29 | 1:20 | 242.05 | 0.000188 | 0.0291 | 4215.4 | 0 | 60.001 | 0.0456 | 0.6392 | 3.282 | 1.4318 | 12614 | 15.175 | 0 | 0 | 4 | Test Complete.... Waiting for Delay Cutout.... | 61.9056 | 59.8678 | 60.3247 | 99.5333 | 67.6533 | 0.006 | 0 | 0.137 | 0.021 | 0.035 | 0 | 0 | 8.3289 | 63.3134 | 0.039291 | 625.579 | 74.9734 | 6.7809 | 151.8582 | 0 | 0.005 | 0 | 0 | 74.0667 | 60.6 | 59.3667 | 59.3 | 59.3 | 58.8 | [5 empty] | 67.245 | 50.934 | 67.298 | 50.889
2024-10-22 | 22:02 | 4825.4 | 12618.29 | 1:20 | 242.06 | 0.000188 | 0.029 | 4215.4 | 0 | 60 | 0.0454 | 0.6391 | 3.3971 | 1.4322 | 12617 | 15.175 | 0 | 0 | 4 | Test Complete.... Waiting for Delay Cutout.... | 61.9167 | 59.8772 | 60.332 | 99.51 | 67.6514 | 0.006 | 0 | 0.136 | 0.019 | 0.04 | 0 | 0 | 8.3288 | 63.3299 | 0.039291 | 625.579 | 74.9734 | 6.7813 | 151.8581 | 0 | 0.005 | 0 | 0 | 74.1 | 60.6 | 59.3667 | 59.3 | 59.3333 | 58.8 | [5 empty] | 67.245 | 50.934 | 67.298 | 50.889
2024-10-22 | 22:02 | 4828.4 | 12621.29 | 1:20 | 242.08 | 0.000193 | 0.0291 | 4215.4 | 0 | 59.998 | 0.0467 | 0.6225 | 3.5054 | 1.4372 | 12620 | 15.175 | 0 | 0 | 4 | Test Complete.... Waiting for Delay Cutout.... | 61.9222 | 59.8864 | 60.3388 | 99.51 | 67.652 | 0.006 | 0 | 0.137 | 0.02 | 0.041 | 0.001 | 0 | 8.329 | 63.3071 | 0.039291 | 625.579 | 74.9734 | 6.7811 | 151.858 | 0 | 0.005 | 0 | 0 | 74.1 | 60.6333 | 59.3667 | 59.3 | 59.3333 | 58.8 | [5 empty] | 67.245 | 50.933 | 67.298 | 50.889
2024-10-22 | 22:02 | 4831.4 | 12624.29 | 1:21 | 242.09 | 0.000199 | 0.029 | 4215.4 | 0 | 60.002 | 0.0483 | 0.6015 | 3.7197 | 1.4456 | 12623 | 15.175 | 0 | 0 | 4 | Test Complete.... Waiting for Delay Cutout.... | 61.9389 | 59.895 | 60.3439 | 99.4833 | 67.6514 | 0.006 | 0 | 0.135 | 0.02 | 0.042 | 0 | 0 | 8.329 | 63.3114 | 0.039291 | 625.579 | 74.9734 | 6.781 | 151.8578 | 0 | 0.005 | 0 | 0 | 74.1 | 60.6667 | 59.3667 | 59.3333 | 59.3333 | 58.8333 | [5 empty] | 67.245 | 50.933 | 67.298 | 50.888
2024-10-22 | 22:02 | 4834.4 | 12627.29 | 1:21 | 242.1 | 0.000197 | 0.029 | 4215.4 | 0 | 60 | 0.0476 | 0.6095 | 4 | 1.444 | 12626 | 15.175 | 0 | 0 | 4 | Test Complete.... Waiting for Delay Cutout.... | 61.9111 | 59.9034 | 60.3486 | 99.47 | 67.6502 | 0.006 | 0 | 0.138 | 0.019 | 0.039 | 0 | 0 | 8.3293 | 63.2818 | 0.039291 | 625.579 | 74.9734 | 6.7812 | 151.8577 | 0 | 0.005 | 0 | 0 | 74.1 | 60.6333 | 59.3333 | 59.3 | 59.3 | 58.8 | [5 empty] | 67.245 | 50.932 | 67.299 | 50.887
2024-10-22 | 22:02 | 4837.4 | 12630.29 | 1:21 | 242.11 | 0.000201 | 0.0289 | 4215.4 | 0 | 60.002 | 0.0486 | 0.5949 | 3.7432 | 1.4468 | 12629 | 15.175 | 0 | 0 | 4 | Test Complete.... Waiting for Delay Cutout.... | 61.9 | 59.9118 | 60.3502 | 99.45 | 67.6459 | 0.006 | 0 | 0.136 | 0.02 | 0.04 | 0 | 0 | 8.3293 | 63.2987 | 0.039291 | 625.579 | 74.9734 | 6.7815 | 151.8575 | 0 | 0.005 | 0 | 0 | 74.1 | 60.6 | 59.3 | 59.3 | 59.3 | 58.8 | [5 empty] | 67.246 | 50.931 | 67.299 | 50.886
2024-10-22 | 22:02 | 4840.4 | 12633.29 | 1:21 | 242.11 | 0.000207 | 0.029 | 4215.4 | 0 | 60 | 0.0502 | 0.5786 | 3.4441 | 1.4506 | 12632 | 15.175 | 0 | 0 | 4 | Test Complete.... Waiting for Delay Cutout.... | 61.9111 | 59.9204 | 60.3547 | 99.4433 | 67.6447 | 0.006 | 0 | 0.133 | 0.02 | 0.039 | 0 | 0 | 8.3288 | 63.3625 | 0.039291 | 625.579 | 74.9734 | 6.7815 | 151.8575 | 0 | 0.005 | 0 | 0 | 74.1 | 60.6333 | 59.3333 | 59.3 | 59.3 | 58.8 | [5 empty] | 67.246 | 50.931 | 67.299 | 50.885
2024-10-22 | 22:02 | 4843.4 | 12636.29 | 1:21 | 242.11 | 0.000193 | 0.0291 | 4215.4 | 0 | 60.002 | 0.0467 | 0.6226 | 3.4552 | 1.446 | 12635 | 15.175 | 0 | 0 | 4 | Test Complete.... Waiting for Delay Cutout.... | 61.9056 | 59.9296 | 60.3633 | 99.43 | 67.6441 | 0.006 | 0 | 0.133 | 0.02 | 0.04 | 0 | 0 | 8.3288 | 63.3668 | 0.039291 | 625.579 | 74.9734 | 6.7816 | 151.8573 | 0 | 0.005 | 0 | 0 | 74.1 | 60.6 | 59.3333 | 59.3 | 59.3 | 58.8 | [5 empty] | 67.246 | 50.93 | 67.299 | 50.884
2024-10-22 | 22:02 | 4846.4 | 12639.29 | 1:21 | 242.1 | 0.000191 | 0.029 | 4215.4 | 0 | 60 | 0.0462 | 0.6266 | 4.0283 | 1.4425 | 12638 | 15.175 | 0 | 0 | 4 | Test Complete.... Waiting for Delay Cutout.... | 61.9389 | 59.9398 | 60.3727 | 99.41 | 67.6441 | 0.006 | 0 | 0.133 | 0.02 | 0.039 | 0 | 0 | 8.3288 | 63.3772 | 0.039291 | 625.579 | 74.9734 | 6.782 | 151.8572 | 0 | 0.005 | 0 | 0 | 74.1 | 60.6667 | 59.3667 | 59.3333 | 59.3333 | 58.8333 | [5 empty] | 67.246 | 50.93 | 67.299 | 50.883
2024-10-22 | 22:02 | 4849.4 | 12642.29 | 1:21 | 242.11 | 0.000197 | 0.0291 | 4215.4 | 0 | 60.003 | 0.0476 | 0.6114 | 3.798 | 1.4388 | 12641 | 15.175 | 0 | 0 | 4 | Test Complete.... Waiting for Delay Cutout.... | 61.9333 | 59.9509 | 60.3796 | 99.3967 | 67.6459 | 0.006 | 0 | 0.134 | 0.019 | 0.041 | 0.001 | 0 | 8.3286 | 63.4075 | 0.039291 | 625.579 | 74.9734 | 6.7819 | 151.8571 | 0 | 0.005 | 0 | 0 | 74.1 | 60.6667 | 59.4 | 59.3 | 59.3 | 58.8333 | [5 empty] | 67.246 | 50.929 | 67.299 | 50.883
2024-10-22 | 22:02 | 4852.4 | 12645.29 | 1:21 | 242.09 | 0.000186 | 0.0293 | 4215.4 | 0 | 60.001 | 0.0451 | 0.6492 | 3.4815 | 1.4343 | 12644 | 15.175 | 0 | 0 | 4 | Test Complete.... Waiting for Delay Cutout.... | 61.9444 | 59.9624 | 60.3837 | 99.3633 | 67.6496 | 0.006 | 0 | 0.139 | 0.02 | 0.042 | 0 | 0 | 8.3287 | 63.4043 | 0.039291 | 625.579 | 74.9734 | 6.7819 | 151.8569 | 0 | 0.005 | 0 | 0 | 74.1 | 60.7 | 59.3667 | 59.3333 | 59.3 | 58.8667 | [5 empty] | 67.246 | 50.929 | 67.299 | 50.883
2024-10-22 | 22:02 | 4855.4 | 12648.29 | 1:21 | 242.08 | 0.000187 | 0.0291 | 4215.4 | 0 | 60.003 | 0.0453 | 0.6423 | 3.7231 | 1.4318 | 12647 | 15.175 | 0 | 0 | 4 | Test Complete.... Waiting for Delay Cutout.... | 61.9667 | 59.9746 | 60.3878 | 99.35 | 67.6465 | 0.006 | 0 | 0.139 | 0.019 | 0.039 | 0 | 0 | 8.3289 | 63.3758 | 0.039291 | 625.579 | 74.9734 | 6.7825 | 151.8568 | 0 | 0.005 | 0 | 0 | 74.1 | 60.7 | 59.4 | 59.3333 | 59.3667 | 58.9 | [5 empty] | 67.246 | 50.928 | 67.299 | 50.882
2024-10-22 | 22:03 | 4858.4 | 12651.29 | 1:21 | 242.05 | 0.000185 | 0.0292 | 4215.4 | 0 | 60 | 0.0448 | 0.6507 | 3.4512 | 1.4277 | 12650 | 15.175 | 0 | 0 | 4 | Test Complete.... Waiting for Delay Cutout.... | 61.9167 | 59.9874 | 60.3914 | 99.3367 | 67.6398 | 0.006 | 0 | 0.137 | 0.021 | 0.037 | 0 | 0 | 8.3287 | 63.4219 | 0.039291 | 625.579 | 74.9734 | 6.7822 | 151.8566 | 0 | 0.005 | 0 | 0 | 74.1 | 60.6333 | 59.3333 | 59.3 | 59.3 | 58.8333 | [5 empty] | 67.247 | 50.928 | 67.299 | 50.881
2024-10-22 | 22:03 | 4861.4 | 12654.29 | 1:21 | 242.04 | 0.000177 | 0.0292 | 4215.4 | 0 | 60 | 0.0429 | 0.6803 | 3.5908 | 1.4254 | 12653 | 15.175 | 0 | 0 | 4 | Test Complete.... Waiting for Delay Cutout.... | 61.9222 | 59.9999 | 60.3963 | 99.3167 | 67.638 | 0.006 | 0 | 0.134 | 0.024 | 0.031 | 0 | 0 | 8.3288 | 63.4077 | 0.039291 | 625.579 | 74.9734 | 6.7823 | 151.8564 | 0 | 0.005 | 0 | 0 | 74.1 | 60.6333 | 59.3333 | 59.3 | 59.3333 | 58.8333 | [5 empty] | 67.247 | 50.927 | 67.299 | 50.88
2024-10-22 | 22:03 | 4864.4 | 12657.29 | 1:21 | 242.04 | 0.000188 | 0.0293 | 4215.4 | 0 | 60 | 0.0455 | 0.6437 | 3.5149 | 1.4275 | 12656 | 15.175 | 0 | 0 | 4 | Test Complete.... Waiting for Delay Cutout.... | 61.9444 | 60.0118 | 60.4027 | 99.3033 | 67.6392 | 0.006 | 0 | 0.129 | 0.028 | 0.026 | 0 | 0 | 8.3287 | 63.4219 | 0.039291 | 625.579 | 74.9734 | 6.7822 | 151.8564 | 0 | 0.005 | 0 | 0 | 74.1 | 60.6667 | 59.3667 | 59.3667 | 59.3333 | 58.8333 | [5 empty] | 67.247 | 50.927 | 67.299 | 50.879
2024-10-22 | 22:03 | 4867.4 | 12660.29 | 1:21 | 242.06 | 0.000191 | 0.0292 | 4215.4 | 0 | 60 | 0.0463 | 0.6311 | 3.5285 | 1.4322 | 12659 | 15.175 | 0 | 0 | 4 | Test Complete.... Waiting for Delay Cutout.... | 61.9056 | 60.0238 | 60.4092 | 99.26 | 67.6373 | 0.006 | 0 | 0.124 | 0.034 | 0.024 | 0 | 0 | 8.3286 | 63.4441 | 0.039291 | 625.579 | 74.9734 | 6.7828 | 151.8563 | 0 | 0.005 | 0 | 0 | 74.1 | 60.6333 | 59.3 | 59.3 | 59.3 | 58.8 | [5 empty] | 67.247 | 50.926 | 67.3 | 50.878
2024-10-22 | 22:03 | 4870.4 | 12663.29 | 1:21 | 242.08 | 0.000196 | 0.0293 | 4215.4 | 0 | 60 | 0.0474 | 0.6184 | 3.4987 | 1.4393 | 12662 | 15.175 | 0 | 0 | 4 | Test Complete.... Waiting for Delay Cutout.... | 61.9333 | 60.0358 | 60.4165 | 99.2533 | 67.6355 | 0.006 | 0 | 0.12 | 0.036 | 0.02 | 0 | 0 | 8.3286 | 63.4457 | 0.039291 | 625.579 | 74.9734 | 6.7827 | 151.8561 | 0 | 0.005 | 0 | 0 | 74.1 | 60.6667 | 59.3333 | 59.3333 | 59.3333 | 58.8333 | [5 empty] | 67.248 | 50.926 | 67.3 | 50.877
2024-10-22 | 22:03 | 4873.4 | 12666.29 | 1:21 | 242.09 | 0.000207 | 0.0293 | 4215.4 | 0 | 60 | 0.05 | 0.5856 | 3.2649 | 1.4436 | 12665 | 15.175 | 0 | 0 | 4 | Test Complete.... Waiting for Delay Cutout.... | 61.9333 | 60.046 | 60.4233 | 99.24 | 67.6367 | 0.006 | 0 | 0.122 | 0.04 | 0.018 | 0 | 0 | 8.3287 | 63.4531 | 0.039291 | 625.579 | 74.9734 | 6.783 | 151.856 | 0 | 0.005 | 0 | 0 | 74.1 | 60.6667 | 59.3333 | 59.3333 | 59.3333 | 58.8333 | [5 empty] | 67.248 | 50.925 | 67.3 | 50.876
2024-10-22 | 22:03 | 4876.4 | 12669.29 | 1:21 | 242.1 | 0.000196 | 0.0293 | 4215.4 | 0 | 60.002 | 0.0475 | 0.6173 | 3.4378 | 1.4456 | 12668 | 15.175 | 0 | 0 | 4 | Test Complete.... Waiting for Delay Cutout.... | 61.9667 | 60.0558 | 60.43 | 99.22 | 67.6386 | 0.006 | 0 | 0.117 | 0.042 | 0.017 | 0 | 0 | 8.3288 | 63.4381 | 0.039291 | 625.579 | 74.9734 | 6.7828 | 151.8559 | 0 | 0.005 | 0 | 0 | 74.1333 | 60.7 | 59.3667 | 59.3667 | 59.3667 | 58.8667 | [5 empty] | 67.248 | 50.925 | 67.3 | 50.876
2024-10-22 | 22:03 | 4879.4 | 12672.29 | 1:21 | 242.11 | 0.000211 | 0.0291 | 4215.4 | 0 | 60 | 0.051 | 0.5711 | 3.7968 | 1.4468 | 12671 | 15.175 | 0 | 0 | 4 | Test Complete.... Waiting for Delay Cutout.... | 61.9722 | 60.0642 | 60.4398 | 99.2067 | 67.6392 | 0.006 | 0 | 0.114 | 0.043 | 0.016 | 0 | 0 | 8.3286 | 63.4763 | 0.039291 | 625.579 | 74.9734 | 6.7832 | 151.8557 | 0 | 0.005 | 0 | 0 | 74.1333 | 60.7 | 59.4 | 59.3667 | 59.3667 | 58.8667 | [5 empty] | 67.248 | 50.925 | 67.3 | 50.876
2024-10-22 | 22:03 | 4882.4 | 12675.29 | 1:21 | 242.11 | 0.000229 | 0.0293 | 4215.4 | 0 | 60.003 | 0.0555 | 0.527 | 3.6943 | 1.4509 | 12674 | 15.175 | 0 | 0 | 4 | Test Complete.... Waiting for Delay Cutout.... | 61.9444 | 60.071 | 60.4502 | 99.16 | 67.6416 | 0.006 | 0 | 0.113 | 0.042 | 0.02 | 0 | 0 | 8.3285 | 63.494 | 0.039291 | 625.579 | 74.9734 | 6.7832 | 151.8556 | 0 | 0.005 | 0 | 0 | 74.1 | 60.7 | 59.4 | 59.3 | 59.3333 | 58.8333 | [5 empty] | 67.248 | 50.924 | 67.3 | 50.875
2024-10-22 | 22:03 | 4885.4 | 12678.29 | 1:21 | 242.11 | 0.000202 | 0.0293 | 4215.4 | 0 | 60.004 | 0.0488 | 0.6002 | 3.8209 | 1.4442 | 12677 | 15.175 | 0 | 0 | 4 | Test Complete.... Waiting for Delay Cutout.... | 61.9278 | 60.0771 | 60.4596 | 99.1533 | 67.6459 | 0.006 | 0 | 0.113 | 0.043 | 0.02 | 0 | 0 | 8.3286 | 63.4873 | 0.039291 | 625.579 | 74.9734 | 6.7829 | 151.8555 | 0 | 0.005 | 0 | 0 | 74.1 | 60.7 | 59.3667 | 59.3 | 59.3 | 58.8 | [5 empty] | 67.249 | 50.924 | 67.3 | 50.874
2024-10-22 | 22:03 | 4888.4 | 12681.29 | 1:21 | 242.11 | 0.000198 | 0.0292 | 4215.4 | 0 | 60.001 | 0.0479 | 0.6091 | 3.3777 | 1.4419 | 12680 | 15.175 | 0 | 0 | 4 | Test Complete.... Waiting for Delay Cutout.... | 61.9778 | 60.083 | 60.4661 | 99.14 | 67.6496 | 0.006 | 0 | 0.119 | 0.04 | 0.023 | 0 | 0 | 8.3289 | 63.4533 | 0.039291 | 625.579 | 74.9734 | 6.7834 | 151.8553 | 0 | 0.005 | 0 | 0 | 74.1667 | 60.7 | 59.4 | 59.3 | 59.4 | 58.9 | [5 empty] | 67.249 | 50.923 | 67.3 | 50.873
2024-10-22 | 22:03 | 4891.4 | 12684.29 | 1:22 | 242.1 | 0.000205 | 0.0292 | 4215.4 | 0 | 59.997 | 0.0495 | 0.5889 | 3.4731 | 1.4397 | 12683 | 15.175 | 0 | 0 | 4 | Test Complete.... Waiting for Delay Cutout.... | 61.9944 | 60.0892 | 60.471 | 99.1267 | 67.6514 | 0.006 | 0 | 0.121 | 0.038 | 0.029 | 0 | 0 | 8.3286 | 63.4989 | 0.039291 | 625.579 | 74.9734 | 6.7837 | 151.8552 | 0 | 0.005 | 0 | 0 | 74.2 | 60.7 | 59.4 | 59.3667 | 59.4 | 58.9 | [5 empty] | 67.249 | 50.923 | 67.301 | 50.872
2024-10-22 | 22:03 | 4894.4 | 12687.29 | 1:22 | 242.09 | 0.000204 | 0.029 | 4215.4 | 0 | 60 | 0.0494 | 0.5879 | 4.0078 | 1.4361 | 12686 | 15.175 | 0 | 0 | 4 | Test Complete.... Waiting for Delay Cutout.... | 61.9833 | 60.0954 | 60.4759 | 99.12 | 67.652 | 0.006 | 0 | 0.122 | 0.033 | 0.031 | 0 | 0 | 8.3289 | 63.4745 | 0.039291 | 625.579 | 74.9734 | 6.7835 | 151.8551 | 0 | 0.005 | 0 | 0 | 74.2 | 60.7 | 59.4 | 59.4 | 59.3333 | 58.8667 | [5 empty] | 67.249 | 50.922 | 67.301 | 50.872
2024-10-22 | 22:03 | 4897.4 | 12690.29 | 1:22 | 242.08 | 0.000196 | 0.029 | 4215.4 | 0 | 60 | 0.0474 | 0.612 | 3.4604 | 1.4293 | 12689 | 15.175 | 0 | 0 | 4 | Test Complete.... Waiting for Delay Cutout.... | 62 | 60.1022 | 60.4812 | 99.1067 | 67.6539 | 0.006 | 0 | 0.124 | 0.029 | 0.033 | 0 | 0 | 8.3284 | 63.5387 | 0.039291 | 625.579 | 74.9734 | 6.7833 | 151.8549 | 0 | 0.005 | 0 | 0 | 74.2 | 60.7 | 59.4 | 59.4 | 59.4 | 58.9 | [5 empty] | 67.25 | 50.922 | 67.301 | 50.871
2024-10-22 | 22:03 | 4900.4 | 12693.29 | 1:22 | 242.05 | 0.000189 | 0.0289 | 4215.4 | 0 | 60.003 | 0.0458 | 0.6308 | 3.4545 | 1.4289 | 12692 | 15.175 | 0 | 0 | 4 | Test Complete.... Waiting for Delay Cutout.... | 61.9944 | 60.1114 | 60.4878 | 99.0867 | 67.6527 | 0.006 | 0 | 0.126 | 0.027 | 0.036 | 0 | 0 | 8.3288 | 63.4979 | 0.039291 | 625.579 | 74.9734 | 6.7839 | 151.8548 | 0 | 0.005 | 0 | 0 | 74.2 | 60.7 | 59.4 | 59.4 | 59.3667 | 58.9 | [5 empty] | 67.25 | 50.921 | 67.301 | 50.87
2024-10-22 | 22:03 | 4903.4 | 12696.29 | 1:22 | 242.04 | 0.000183 | 0.0291 | 4215.4 | 0 | 60 | 0.0444 | 0.6555 | 3.4179 | 1.4239 | 12695 | 15.175 | 0 | 0 | 4 | Test Complete.... Waiting for Delay Cutout.... | 61.9833 | 60.122 | 60.4931 | 99.08 | 67.6502 | 0.006 | 0 | 0.128 | 0.025 | 0.039 | 0 | 0 | 8.3289 | 63.4886 | 0.039291 | 625.579 | 74.9734 | 6.7842 | 151.8546 | 0 | 0.005 | 0 | 0 | 74.1667 | 60.7 | 59.4 | 59.3667 | 59.4 | 58.8667 | [5 empty] | 67.25 | 50.921 | 67.301 | 50.87
2024-10-22 | 22:03 | 4906.4 | 12699.29 | 1:22 | 242.04 | 0.000182 | 0.029 | 4215.4 | 0 | 60.003 | 0.044 | 0.6591 | 3.2996 | 1.428 | 12698 | 15.175 | 0 | 0 | 4 | Test Complete.... Waiting for Delay Cutout.... | 62 | 60.1351 | 60.4971 | 99.07 | 67.6496 | 0.006 | 0 | 0.129 | 0.023 | 0.039 | 0 | 0 | 8.3291 | 63.4779 | 0.039291 | 625.579 | 74.9734 | 6.7842 | 151.8546 | 0 | 0.005 | 0 | 0 | 74.2 | 60.7 | 59.4 | 59.4 | 59.4 | 58.9 | [5 empty] | 67.25 | 50.921 | 67.301 | 50.869
2024-10-22 | 22:03 | 4909.4 | 12702.29 | 1:22 | 242.05 | 0.000192 | 0.029 | 4215.4 | 0 | 60.002 | 0.0465 | 0.6233 | 3.2009 | 1.4331 | 12701 | 15.175 | 0 | 0 | 4 | Test Complete.... Waiting for Delay Cutout.... | 62 | 60.1503 | 60.5016 | 99.05 | 67.6508 | 0.006 | 0 | 0.136 | 0.021 | 0.04 | 0 | 0 | 8.329 | 63.4938 | 0.039291 | 625.579 | 74.9734 | 6.784 | 151.8544 | 0 | 0.005 | 0 | 0 | 74.2 | 60.7 | 59.4 | 59.4 | 59.4 | 58.9 | [5 empty] | 67.25 | 50.921 | 67.301 | 50.868
2024-10-22 | 22:03 | 4912.4 | 12705.29 | 1:22 | 242.06 | 0.000192 | 0.029 | 4215.4 | 0 | 60 | 0.0466 | 0.6225 | 3.2692 | 1.434 | 12704 | 15.175 | 0 | 0 | 4 | Test Complete.... Waiting for Delay Cutout.... | 62 | 60.1678 | 60.5086 | 99.03 | 67.652 | 0.006 | 0 | 0.136 | 0.02 | 0.041 | 0.001 | 0 | 8.3286 | 63.5537 | 0.039291 | 625.579 | 74.9734 | 6.7844 | 151.8543 | 0 | 0.005 | 0 | 0 | 74.2 | 60.7 | 59.4 | 59.4 | 59.4 | 58.9 | [5 empty] | 67.251 | 50.92 | 67.302 | 50.868
2024-10-22 | 22:03 | 4915.4 | 12708.29 | 1:22 | 242.09 | 0.000196 | 0.0288 | 4215.4 | 0 | 60.002 | 0.0476 | 0.6065 | 3.5876 | 1.4441 | 12707 | 15.175 | 0 | 0 | 4 | Test Complete.... Waiting for Delay Cutout.... | 62 | 60.1862 | 60.5159 | 99.0167 | 67.652 | 0.006 | 0 | 0.136 | 0.02 | 0.039 | 0 | 0 | 8.3285 | 63.565 | 0.039291 | 625.579 | 74.9734 | 6.7843 | 151.8542 | 0 | 0.005 | 0 | 0 | 74.2 | 60.7 | 59.4 | 59.4 | 59.4 | 58.9 | [5 empty] | 67.251 | 50.92 | 67.302 | 50.867
2024-10-22 | 22:04 | 4918.4 | 12711.29 | 1:22 | 242.1 | 0.000201 | 0.0291 | 4215.4 | 0 | 60.002 | 0.0487 | 0.5976 | 3.6751 | 1.442 | 12710 | 15.175 | 0 | 0 | 4 | Test Complete.... Waiting for Delay Cutout.... | 62 | 60.2049 | 60.5196 | 98.99 | 67.6459 | 0.006 | 0 | 0.134 | 0.019 | 0.041 | 0 | 0 | 8.3288 | 63.5391 | 0.039291 | 625.579 | 74.9734 | 6.7844 | 151.854 | 0 | 0.005 | 0 | 0 | 74.2 | 60.7 | 59.4 | 59.4 | 59.4 | 58.9 | [5 empty] | 67.251 | 50.919 | 67.302 | 50.866
2024-10-22 | 22:04 | 4921.4 | 12714.3 | 1:22 | 242.1 | 0.000194 | 0.0289 | 4215.4 | 0 | 60 | 0.0469 | 0.6164 | 3.3906 | 1.4456 | 12713 | 15.175 | 0 | 0 | 4 | Test Complete.... Waiting for Delay Cutout.... | 62.0056 | 60.2235 | 60.5204 | 98.9733 | 67.6386 | 0.006 | 0 | 0.133 | 0.02 | 0.043 | 0 | 0 | 8.3283 | 63.5977 | 0.039291 | 625.579 | 74.9734 | 6.7844 | 151.8539 | 0 | 0.005 | 0 | 0 | 74.2333 | 60.7 | 59.4 | 59.4 | 59.4 | 58.9 | [5 empty] | 67.252 | 50.919 | 67.302 | 50.865
2024-10-22 | 22:04 | 4924.4 | 12717.3 | 1:22 | 242.11 | 0.000202 | 0.029 | 4215.4 | 0 | 60 | 0.0488 | 0.5942 | 3.4777 | 1.4501 | 12716 | 15.175 | 0 | 0 | 4 | Test Complete.... Waiting for Delay Cutout.... | 62.0167 | 60.2405 | 60.5229 | 98.96 | 67.6404 | 0.006 | 0 | 0.134 | 0.019 | 0.041 | 0 | 0 | 8.3283 | 63.6047 | 0.039291 | 625.579 | 74.9734 | 6.7845 | 151.8538 | 0 | 0.005 | 0 | 0 | 74.3 | 60.7 | 59.4 | 59.4 | 59.4 | 58.9 | [5 empty] | 67.252 | 50.918 | 67.302 | 50.865
2024-10-22 | 22:04 | 4927.4 | 12720.3 | 1:22 | 242.11 | 0.000202 | 0.0291 | 4215.4 | 0 | 60.003 | 0.049 | 0.5938 | 3.257 | 1.4491 | 12719 | 15.175 | 0 | 0 | 4 | Test Complete.... Waiting for Delay Cutout.... | 61.9944 | 60.2559 | 60.529 | 98.93 | 67.6508 | 0.006 | 0 | 0.138 | 0.02 | 0.039 | 0.001 | 0 | 8.3279 | 63.6585 | 0.039291 | 625.579 | 74.9734 | 6.7848 | 151.8537 | 0 | 0.005 | 0 | 0 | 74.2333 | 60.7 | 59.4 | 59.3667 | 59.4 | 58.8667 | [5 empty] | 67.252 | 50.918 | 67.302 | 50.865
2024-10-22 | 22:04 | 4930.4 | 12723.3 | 1:22 | 242.11 | 0.000192 | 0.0291 | 4215.4 | 0 | 60.001 | 0.0464 | 0.6272 | 3.4223 | 1.4462 | 12722 | 15.175 | 0 | 0 | 4 | Test Complete.... Waiting for Delay Cutout.... | 62.0167 | 60.27 | 60.5355 | 98.9167 | 67.6563 | 0.006 | 0 | 0.138 | 0.02 | 0.039 | 0 | 0 | 8.328 | 63.6548 | 0.039291 | 625.579 | 74.9734 | 6.7849 | 151.8535 | 0 | 0.005 | 0 | 0 | 74.3 | 60.7 | 59.4 | 59.4 | 59.4 | 58.9 | [5 empty] | 67.252 | 50.918 | 67.303 | 50.864
2024-10-22 | 22:04 | 4933.4 | 12726.3 | 1:22 | 242.11 | 0.000198 | 0.0291 | 4215.4 | 0 | 60.001 | 0.0479 | 0.6088 | 3.2418 | 1.4429 | 12725 | 15.175 | 0 | 0 | 4 | Test Complete.... Waiting for Delay Cutout.... | 62.0056 | 60.2827 | 60.5429 | 98.9033 | 67.6545 | 0.006 | 0 | 0.135 | 0.019 | 0.039 | 0 | 0 | 8.328 | 63.6718 | 0.039291 | 625.579 | 74.9734 | 6.7849 | 151.8534 | 0 | 0.005 | 0 | 0 | 74.2333 | 60.7 | 59.4 | 59.4 | 59.4 | 58.9 | [5 empty] | 67.253 | 50.917 | 67.303 | 50.863
2024-10-22 | 22:04 | 4936.4 | 12729.3 | 1:22 | 242.1 | 0.000192 | 0.029 | 4215.4 | 0 | 60.002 | 0.0464 | 0.6246 | 3.3947 | 1.4401 | 12728 | 15.175 | 0 | 0 | 4 | Test Complete.... Waiting for Delay Cutout.... | 62.0111 | 60.2935 | 60.5529 | 98.8767 | 67.649 | 0.006 | 0 | 0.136 | 0.019 | 0.04 | 0.001 | 0 | 8.3279 | 63.6858 | 0.039291 | 625.579 | 74.9734 | 6.7846 | 151.8533 | 0 | 0.005 | 0 | 0 | 74.2667 | 60.7 | 59.4 | 59.4 | 59.4 | 58.9 | [5 empty] | 67.253 | 50.917 | 67.303 | 50.863
2024-10-22 | 22:04 | 4939.4 | 12732.3 | 1:22 | 242.08 | 0.000182 | 0.0291 | 4215.4 | 0 | 59.999 | 0.0441 | 0.6602 | 3.3688 | 1.4329 | 12731 | 15.175 | 0 | 0 | 4 | Test Complete.... Waiting for Delay Cutout.... | 62.0056 | 60.3022 | 60.5639 | 98.8633 | 67.6478 | 0.006 | 0 | 0.135 | 0.019 | 0.04 | 0 | 0 | 8.3284 | 63.6276 | 0.039291 | 625.579 | 74.9734 | 6.7849 | 151.8531 | 0 | 0.005 | 0 | 0 | 74.2667 | 60.7 | 59.4 | 59.3667 | 59.4 | 58.9 | [5 empty] | 67.253 | 50.916 | 67.303 | 50.862
2024-10-22 | 22:04 | 4942.4 | 12735.3 | 1:22 | 242.07 | 0.000189 | 0.0291 | 4215.4 | 0 | 60.007 | 0.0457 | 0.637 | 3.4237 | 1.4301 | 12734 | 15.175 | 0 | 0 | 4 | Test Complete.... Waiting for Delay Cutout.... | 62.0167 | 60.3102 | 60.5698 | 98.84 | 67.6496 | 0.006 | 0 | 0.139 | 0.02 | 0.039 | 0 | 0 | 8.3286 | 63.6094 | 0.039291 | 625.579 | 74.9734 | 6.7852 | 151.853 | 0 | 0.005 | 0 | 0 | 74.3 | 60.7 | 59.4 | 59.4 | 59.4 | 58.9 | [5 empty] | 67.254 | 50.916 | 67.304 | 50.861
2024-10-22 | 22:04 | 4945.4 | 12738.3 | 1:22 | 242.06 | 0.000184 | 0.0291 | 4215.4 | 0 | 60 | 0.0446 | 0.6513 | 3.5662 | 1.4256 | 12737 | 15.175 | 0 | 0 | 4 | Test Complete.... Waiting for Delay Cutout.... | 62.0167 | 60.3182 | 60.5733 | 98.8 | 67.6502 | 0.006 | 0 | 0.14 | 0.02 | 0.039 | 0 | 0 | 8.3284 | 63.6471 | 0.039291 | 625.579 | 74.9734 | 6.7851 | 151.8529 | 0 | 0.005 | 0 | 0 | 74.3 | 60.7 | 59.4 | 59.4 | 59.4 | 58.9 | [5 empty] | 67.254 | 50.916 | 67.304 | 50.861
2024-10-22 | 22:04 | 4948.4 | 12741.3 | 1:22 | 242.04 | 0.000179 | 0.029 | 4215.4 | 0 | 60.002 | 0.0434 | 0.668 | 3.6773 | 1.4249 | 12740 | 15.175 | 0 | 0 | 4 | Test Complete.... Waiting for Delay Cutout.... | 62.0167 | 60.3263 | 60.5794 | 98.7767 | 67.6514 | 0.006 | 0 | 0.138 | 0.02 | 0.042 | 0 | 0 | 8.3285 | 63.6295 | 0.039291 | 625.579 | 74.9734 | 6.7855 | 151.8528 | 0 | 0.005 | 0 | 0 | 74.3 | 60.7 | 59.4 | 59.4 | 59.4 | 58.9 | [5 empty] | 67.254 | 50.915 | 67.304 | 50.86
2024-10-22 | 22:04 | 4951.4 | 12744.3 | 1:23 | 242.04 | 0.00019 | 0.0291 | 4215.4 | 0 | 60.002 | 0.0461 | 0.6323 | 3.217 | 1.4287 | 12743 | 15.175 | 0 | 0 | 4 | Test Complete.... Waiting for Delay Cutout.... | 62.0222 | 60.3354 | 60.5855 | 98.7567 | 67.652 | 0.006 | 0 | 0.136 | 0.019 | 0.04 | 0 | 0 | 8.3285 | 63.6506 | 0.039291 | 625.579 | 74.9734 | 6.7855 | 151.8527 | 0 | 0.005 | 0 | 0 | 74.3 | 60.7333 | 59.4 | 59.4 | 59.4 | 58.9 | [5 empty] | 67.254 | 50.915 | 67.304 | 50.86
2024-10-22 | 22:04 | 4954.4 | 12747.3 | 1:23 | 242.05 | 0.00019 | 0.0289 | 4215.4 | 0 | 60 | 0.0461 | 0.6282 | 3.5691 | 1.43 | 12746 | 15.175 | 0 | 0 | 4 | Test Complete.... Waiting for Delay Cutout.... | 62.0333 | 60.3451 | 60.5916 | 98.73 | 67.6514 | 0.006 | 0 | 0.135 | 0.019 | 0.041 | 0 | 0 | 8.3282 | 63.6841 | 0.039291 | 625.579 | 74.9734 | 6.7853 | 151.8525 | 0 | 0.005 | 0 | 0 | 74.3333 | 60.7333 | 59.4 | 59.4333 | 59.4 | 58.9 | [5 empty] | 67.255 | 50.915 | 67.304 | 50.859
2024-10-22 | 22:04 | 4957.4 | 12750.3 | 1:23 | 242.06 | 0.000195 | 0.0291 | 4215.4 | 0 | 60 | 0.0472 | 0.6153 | 3.4693 | 1.4358 | 12749 | 15.175 | 0 | 0 | 4 | Test Complete.... Waiting for Delay Cutout.... | 62.0278 | 60.3552 | 60.599 | 98.6933 | 67.6484 | 0.006 | 0 | 0.135 | 0.019 | 0.04 | 0 | 0 | 8.3279 | 63.7294 | 0.039291 | 625.579 | 74.9734 | 6.7854 | 151.8524 | 0 | 0.005 | 0 | 0 | 74.3333 | 60.7 | 59.4 | 59.4333 | 59.4 | 58.9 | [5 empty] | 67.255 | 50.914 | 67.305 | 50.859
2024-10-22 | 22:04 | 4960.4 | 12753.3 | 1:23 | 242.08 | 0.0002 | 0.029 | 4215.4 | 0 | 60 | 0.0484 | 0.5982 | 3.494 | 1.4411 | 12752 | 15.175 | 0 | 0 | 4 | Test Complete.... Waiting for Delay Cutout.... | 62.0278 | 60.3654 | 60.6055 | 98.68 | 67.6471 | 0.006 | 0 | 0.135 | 0.02 | 0.042 | 0 | 0 | 8.328 | 63.7223 | 0.039291 | 625.579 | 74.9734 | 6.7856 | 151.8523 | 0 | 0.005 | 0 | 0 | 74.3333 | 60.7 | 59.4 | 59.4333 | 59.4 | 58.9 | [5 empty] | 67.256 | 50.914 | 67.305 | 50.858
2024-10-22 | 22:04 | 4963.4 | 12756.3 | 1:23 | 242.09 | 0.000198 | 0.0291 | 4215.4 | 0 | 60.003 | 0.0479 | 0.6071 | 3.6591 | 1.442 | 12755 | 15.175 | 0 | 0 | 4 | Test Complete.... Waiting for Delay Cutout.... | 62.05 | 60.3768 | 60.6092 | 98.66 | 67.6508 | 0.006 | 0 | 0.135 | 0.02 | 0.04 | 0 | 0 | 8.3286 | 63.6646 | 0.039291 | 625.579 | 74.9734 | 6.7861 | 151.8521 | 0 | 0.005 | 0 | 0 | 74.3667 | 60.7667 | 59.4 | 59.4667 | 59.4 | 58.9 | [5 empty] | 67.256 | 50.913 | 67.305 | 50.857
2024-10-22 | 22:04 | 4966.4 | 12759.3 | 1:23 | 242.1 | 0.000199 | 0.0291 | 4215.4 | 0 | 60.002 | 0.0483 | 0.6018 | 3.6376 | 1.4432 | 12758 | 15.175 | 0 | 0 | 4 | Test Complete.... Waiting for Delay Cutout.... | 62.0278 | 60.3892 | 60.6125 | 98.6533 | 67.652 | 0.006 | 0 | 0.14 | 0.02 | 0.04 | 0.001 | 0 | 8.3285 | 63.6724 | 0.039291 | 625.579 | 74.9734 | 6.7858 | 151.852 | 0 | 0.005 | 0 | 0 | 74.3333 | 60.7333 | 59.4 | 59.4 | 59.4 | 58.9 | [5 empty] | 67.256 | 50.913 | 67.305 | 50.857
2024-10-22 | 22:04 | 4969.4 | 12762.3 | 1:23 | 242.11 | 0.000217 | 0.029 | 4215.4 | 0 | 60.003 | 0.0524 | 0.5527 | 3.8841 | 1.4504 | 12761 | 15.175 | 0 | 0 | 4 | Test Complete.... Waiting for Delay Cutout.... | 62.0722 | 60.4024 | 60.6173 | 98.64 | 67.6508 | 0.006 | 0 | 0.139 | 0.02 | 0.039 | 0 | 0 | 8.3282 | 63.7273 | 0.039291 | 625.579 | 74.9734 | 6.7863 | 151.8519 | 0 | 0.005 | 0 | 0 | 74.4 | 60.8 | 59.4667 | 59.4667 | 59.4 | 58.9 | [5 empty] | 67.257 | 50.912 | 67.306 | 50.856
2024-10-22 | 22:04 | 4972.4 | 12765.3 | 1:23 | 242.11 | 0.000219 | 0.0292 | 4215.4 | 0 | 60.003 | 0.0531 | 0.5496 | 4.2687 | 1.4493 | 12764 | 15.175 | 0 | 0 | 4 | Test Complete.... Waiting for Delay Cutout.... | 62.0278 | 60.4157 | 60.6235 | 98.5933 | 67.6527 | 0.006 | 0 | 0.137 | 0.019 | 0.041 | 0.001 | 0 | 8.3276 | 63.792 | 0.039291 | 625.579 | 74.9734 | 6.7863 | 151.8518 | 0 | 0.005 | 0 | 0 | 74.3667 | 60.7 | 59.4 | 59.4 | 59.4 | 58.9 | [5 empty] | 67.257 | 50.912 | 67.306 | 50.856
2024-10-22 | 22:04 | 4975.4 | 12768.3 | 1:23 | 242.1 | 0.000196 | 0.0293 | 4215.4 | 0 | 60 | 0.0474 | 0.6181 | 3.4867 | 1.4445 | 12767 | 15.175 | 0 | 0 | 4 | Test Complete.... Waiting for Delay Cutout.... | 62.0611 | 60.4293 | 60.6284 | 98.58 | 67.6563 | 0.006 | 0 | 0.136 | 0.019 | 0.04 | 0 | 0 | 8.3275 | 63.8192 | 0.039291 | 625.579 | 74.9734 | 6.7866 | 151.8517 | 0 | 0.005 | 0 | 0 | 74.4 | 60.7667 | 59.4667 | 59.4333 | 59.4 | 58.9 | [5 empty] | 67.257 | 50.912 | 67.306 | 50.856
2024-10-22 | 22:05 | 4978.4 | 12771.3 | 1:23 | 242.11 | 0.0002 | 0.0292 | 4215.4 | 0 | 60 | 0.0485 | 0.6011 | 3.7127 | 1.4422 | 12770 | 15.175 | 0 | 0 | 4 | Test Complete.... Waiting for Delay Cutout.... | 62.05 | 60.4426 | 60.6373 | 98.58 | 67.6588 | 0.006 | 0 | 0.135 | 0.02 | 0.038 | 0 | 0 | 8.3277 | 63.8031 | 0.039291 | 625.579 | 74.9734 | 6.786 | 151.8514 | 0 | 0.005 | 0 | 0 | 74.4 | 60.7333 | 59.4333 | 59.4333 | 59.4 | 58.9 | [5 empty] | 67.257 | 50.911 | 67.306 | 50.855
2024-10-22 | 22:05 | 4981.4 | 12774.3 | 1:23 | 242.1 | 0.000208 | 0.0293 | 4215.4 | 0 | 60 | 0.0505 | 0.5796 | 3.6273 | 1.4417 | 12773 | 15.175 | 0 | 0 | 4 | Test Complete.... Waiting for Delay Cutout.... | 62.0667 | 60.4556 | 60.6529 | 98.58 | 67.6582 | 0.006 | 0 | 0.134 | 0.022 | 0.037 | 0 | 0 | 8.3276 | 63.8126 | 0.039291 | 625.579 | 74.9734 | 6.786 | 151.8514 | 0 | 0.005 | 0 | 0 | 74.4 | 60.7667 | 59.4667 | 59.4667 | 59.4 | 58.9 | [5 empty] | 67.258 | 50.911 | 67.307 | 50.854
2024-10-22 | 22:05 | 4984.4 | 12777.3 | 1:23 | 242.08 | 0.000195 | 0.0292 | 4215.4 | 0 | 60.001 | 0.0472 | 0.6191 | 3.7965 | 1.4344 | 12776 | 15.175 | 0 | 0 | 4 | Test Complete.... Waiting for Delay Cutout.... | 62.0833 | 60.4695 | 60.6655 | 98.58 | 67.6545 | 0.006 | 0 | 0.138 | 0.024 | 0.034 | 0 | 0 | 8.3282 | 63.7467 | 0.039291 | 625.579 | 74.9734 | 6.7862 | 151.8513 | 0 | 0.005 | 0 | 0 | 74.4 | 60.8 | 59.4667 | 59.5 | 59.4 | 58.9333 | [5 empty] | 67.258 | 50.91 | 67.307 | 50.854
2024-10-22 | 22:05 | 4987.4 | 12780.3 | 1:23 | 242.07 | 0.000193 | 0.0292 | 4215.4 | 0 | 60.002 | 0.0468 | 0.624 | 3.7514 | 1.4291 | 12779 | 15.175 | 0 | 0 | 4 | Test Complete.... Waiting for Delay Cutout.... | 62.0333 | 60.4842 | 60.6716 | 98.58 | 67.6533 | 0.006 | 0 | 0.134 | 0.027 | 0.03 | 0.001 | 0 | 8.3276 | 63.8311 | 0.039291 | 625.579 | 74.9734 | 6.7864 | 151.8512 | 0 | 0.005 | 0 | 0 | 74.4 | 60.7 | 59.4 | 59.4 | 59.4 | 58.9 | [5 empty] | 67.259 | 50.91 | 67.307 | 50.853
2024-10-22 | 22:05 | 4990.4 | 12783.3 | 1:23 | 242.05 | 0.000188 | 0.0295 | 4215.4 | 0 | 60 | 0.0455 | 0.6476 | 3.9947 | 1.4292 | 12782 | 15.175 | 0 | 0 | 4 | Test Complete.... Waiting for Delay Cutout.... | 62.0667 | 60.4987 | 60.6733 | 98.58 | 67.6539 | 0.006 | 0 | 0.13 | 0.03 | 0.025 | 0 | 0 | 8.3276 | 63.8334 | 0.039291 | 625.579 | 74.9734 | 6.7867 | 151.8511 | 0 | 0.005 | 0 | 0 | 74.4333 | 60.7667 | 59.4333 | 59.4333 | 59.4 | 58.9333 | [5 empty] | 67.259 | 50.91 | 67.307 | 50.853
2024-10-22 | 22:05 | 4993.4 | 12786.3 | 1:23 | 242.03 | 0.000175 | 0.0292 | 4215.4 | 0 | 59.999 | 0.0423 | 0.6901 | 3.8844 | 1.4224 | 12785 | 15.175 | 0 | 0 | 4 | Test Complete.... Waiting for Delay Cutout.... | 62.0444 | 60.513 | 60.6757 | 98.62 | 67.6551 | 0.006 | 0 | 0.126 | 0.032 | 0.023 | 0 | 0 | 8.3277 | 63.8247 | 0.039291 | 625.579 | 74.9734 | 6.7867 | 151.8509 | 0 | 0.005 | 0 | 0 | 74.4 | 60.7333 | 59.4 | 59.4 | 59.4333 | 58.9 | [5 empty] | 67.259 | 50.909 | 67.308 | 50.853
2024-10-22 | 22:05 | 4996.4 | 12789.3 | 1:23 | 242.03 | 0.000187 | 0.0292 | 4215.4 | 0 | 59.998 | 0.0453 | 0.6434 | 3.1699 | 1.428 | 12788 | 15.175 | 0 | 0 | 4 | Test Complete.... Waiting for Delay Cutout.... | 62.1111 | 60.5259 | 60.6818 | 98.62 | 67.6551 | 0.006 | 0 | 0.122 | 0.035 | 0.021 | 0 | 0 | 8.3278 | 63.8167 | 0.039291 | 625.579 | 74.9734 | 6.787 | 151.8508 | 0 | 0.005 | 0 | 0 | 74.4667 | 60.8 | 59.4667 | 59.5 | 59.5 | 58.9333 | [5 empty] | 67.26 | 50.909 | 67.308 | 50.852
2024-10-22 | 22:05 | 4999.4 | 12792.3 | 1:23 | 242.04 | 0.000191 | 0.0293 | 4215.4 | 0 | 60.003 | 0.0463 | 0.633 | 3.8169 | 1.4315 | 12791 | 15.175 | 0 | 0 | 4 | Test Complete.... Waiting for Delay Cutout.... | 62.0889 | 60.5385 | 60.6888 | 98.62 | 67.6527 | 0.006 | 0 | 0.12 | 0.037 | 0.02 | 0 | 0 | 8.3281 | 63.7923 | 0.039291 | 625.579 | 74.9734 | 6.787 | 151.8507 | 0 | 0.005 | 0 | 0 | 74.4333 | 60.8 | 59.4333 | 59.4667 | 59.4667 | 58.9333 | [5 empty] | 67.26 | 50.908 | 67.308 | 50.851
2024-10-22 | 22:05 | 5002.4 | 12795.3 | 1:23 | 242.06 | 0.000187 | 0.0293 | 4215.4 | 0 | 60.001 | 0.0454 | 0.6458 | 3.619 | 1.4353 | 12794 | 15.175 | 0 | 0 | 4 | Test Complete.... Waiting for Delay Cutout.... | 62.0667 | 60.5501 | 60.6961 | 98.62 | 67.6496 | 0.006 | 0 | 0.124 | 0.038 | 0.02 | 0 | 0 | 8.328 | 63.8156 | 0.039291 | 625.579 | 74.9734 | 6.787 | 151.8506 | 0 | 0.005 | 0 | 0 | 74.4333 | 60.8 | 59.4 | 59.4333 | 59.4333 | 58.9 | [5 empty] | 67.26 | 50.908 | 67.309 | 50.851
2024-10-22 | 22:05 | 5005.4 | 12798.3 | 1:23 | 242.08 | 0.000197 | 0.0291 | 4215.4 | 0 | 60.001 | 0.0478 | 0.6094 | 3.7542 | 1.4406 | 12797 | 15.175 | 0 | 0 | 4 | Test Complete.... Waiting for Delay Cutout.... | 62.1 | 60.562 | 60.7039 | 98.5933 | 67.6514 | 0.006 | 0 | 0.122 | 0.039 | 0.017 | 0 | 0 | 8.3278 | 63.8441 | 0.039291 | 625.579 | 74.9734 | 6.7869 | 151.8505 | 0 | 0.005 | 0 | 0 | 74.4667 | 60.8 | 59.4333 | 59.4667 | 59.5 | 58.9333 | [5 empty] | 67.261 | 50.907 | 67.309 | 50.85
2024-10-22 | 22:05 | 5008.4 | 12801.3 | 1:23 | 242.09 | 0.000194 | 0.0293 | 4215.4 | 0 | 60 | 0.0469 | 0.6243 | 3.9478 | 1.4418 | 12800 | 15.175 | 0 | 0 | 4 | Test Complete.... Waiting for Delay Cutout.... | 62.0833 | 60.5729 | 60.7088 | 98.58 | 67.6569 | 0.006 | 0 | 0.119 | 0.039 | 0.017 | 0.001 | 0 | 8.3275 | 63.8874 | 0.039291 | 625.579 | 74.9734 | 6.7873 | 151.8503 | 0 | 0.005 | 0 | 0 | 74.5 | 60.8 | 59.4 | 59.4333 | 59.4667 | 58.9 | [5 empty] | 67.261 | 50.906 | 67.309 | 50.85
2024-10-22 | 22:05 | 5011.4 | 12804.3 | 1:24 | 242.1 | 0.000191 | 0.0292 | 4215.4 | 0 | 60.003 | 0.0462 | 0.6311 | 4.5613 | 1.444 | 12803 | 15.175 | 0 | 0 | 4 | Test Complete.... Waiting for Delay Cutout.... | 62.1111 | 60.5817 | 60.7112 | 98.56 | 67.6594 | 0.006 | 0 | 0.118 | 0.04 | 0.019 | 0 | 0 | 8.3274 | 63.9055 | 0.039291 | 625.579 | 74.9734 | 6.7875 | 151.8502 | 0 | 0.005 | 0 | 0 | 74.5 | 60.8333 | 59.4667 | 59.4333 | 59.5 | 58.9333 | [5 empty] | 67.262 | 50.906 | 67.31 | 50.849
2024-10-22 | 22:05 | 5014.4 | 12807.3 | 1:24 | 242.1 | 0.000202 | 0.0293 | 4215.4 | 0 | 60 | 0.0488 | 0.5999 | 4.0387 | 1.4486 | 12806 | 15.175 | 0 | 0 | 4 | Test Complete.... Waiting for Delay Cutout.... | 62.1167 | 60.5892 | 60.7161 | 98.5333 | 67.66 | 0.006 | 0 | 0.116 | 0.042 | 0.019 | 0 | 0 | 8.3276 | 63.8884 | 0.039291 | 625.579 | 74.9734 | 6.7876 | 151.8501 | 0 | 0.005 | 0 | 0 | 74.5 | 60.8 | 59.4667 | 59.5 | 59.5 | 58.9333 | [5 empty] | 67.262 | 50.906 | 67.31 | 50.849
2024-10-22 | 22:05 | 5017.4 | 12810.3 | 1:24 | 242.1 | 0.000206 | 0.0293 | 4215.4 | 0 | 60 | 0.05 | 0.5866 | 3.8038 | 1.4499 | 12809 | 15.175 | 0 | 0 | 4 | Test Complete.... Waiting for Delay Cutout.... | 62.1111 | 60.596 | 60.7239 | 98.51 | 67.66 | 0.006 | 0 | 0.114 | 0.043 | 0.016 | 0 | 0 | 8.3273 | 63.9322 | 0.039291 | 625.579 | 74.9734 | 6.7876 | 151.8499 | 0 | 0.005 | 0 | 0 | 74.5 | 60.8333 | 59.4333 | 59.4667 | 59.5 | 58.9333 | [5 empty] | 67.262 | 50.905 | 67.31 | 50.848
2024-10-22 | 22:05 | 5020.4 | 12813.3 | 1:24 | 242.11 | 0.000186 | 0.0292 | 4215.4 | 0 | 60.002 | 0.0449 | 0.6509 | 3.9822 | 1.4439 | 12812 | 15.175 | 0 | 0 | 4 | Test Complete.... Waiting for Delay Cutout.... | 62.1167 | 60.6031 | 60.7288 | 98.4767 | 67.66 | 0.006 | 0 | 0.117 | 0.043 | 0.017 | 0 | 0 | 8.3276 | 63.8995 | 0.039291 | 625.579 | 74.9734 | 6.7875 | 151.8498 | 0 | 0.005 | 0 | 0 | 74.5 | 60.8333 | 59.4667 | 59.4667 | 59.5 | 58.9333 | [5 empty] | 67.263 | 50.905 | 67.31 | 50.848
2024-10-22 | 22:05 | 5023.4 | 12816.3 | 1:24 | 242.1 | 0.000188 | 0.0294 | 4215.4 | 0 | 60 | 0.0456 | 0.6439 | 3.9469 | 1.4414 | 12815 | 15.175 | 0 | 0 | 4 | Test Complete.... Waiting for Delay Cutout.... | 62.0944 | 60.6106 | 60.7304 | 98.4567 | 67.66 | 0.006 | 0 | 0.115 | 0.043 | 0.017 | 0 | 0 | 8.3276 | 63.9101 | 0.039291 | 625.579 | 74.9734 | 6.7879 | 151.8497 | 0 | 0.005 | 0 | 0 | 74.5 | 60.8 | 59.4333 | 59.4333 | 59.5 | 58.9 | [5 empty] | 67.263 | 50.904 | 67.311 | 50.847
2024-10-22 | 22:05 | 5026.4 | 12819.3 | 1:24 | 242.1 | 0.000201 | 0.0291 | 4215.4 | 0 | 59.999 | 0.0486 | 0.5996 | 4.0553 | 1.4397 | 12818 | 15.175 | 0 | 0 | 4 | Test Complete.... Waiting for Delay Cutout.... | 62.1222 | 60.6185 | 60.7333 | 98.42 | 67.66 | 0.006 | 0 | 0.115 | 0.042 | 0.02 | 0 | 0 | 8.3272 | 63.9571 | 0.039291 | 625.579 | 74.9734 | 6.7879 | 151.8496 | 0 | 0.005 | 0 | 0 | 74.5 | 60.8333 | 59.4667 | 59.5 | 59.5 | 58.9333 | [5 empty] | 67.264 | 50.904 | 67.311 | 50.846
2024-10-22 | 22:05 | 5029.4 | 12822.3 | 1:24 | 242.09 | 0.000183 | 0.0292 | 4215.4 | 0 | 59.998 | 0.0444 | 0.6572 | 4.0878 | 1.4367 | 12821 | 15.175 | 0 | 0 | 4 | Test Complete.... Waiting for Delay Cutout.... | 62.1056 | 60.6266 | 60.74 | 98.38 | 67.66 | 0.006 | 0 | 0.115 | 0.04 | 0.025 | 0 | 0 | 8.3276 | 63.9153 | 0.039291 | 625.579 | 74.9734 | 6.7879 | 151.8495 | 0 | 0.005 | 0 | 0 | 74.5 | 60.8 | 59.4667 | 59.4667 | 59.5 | 58.9 | [5 empty] | 67.264 | 50.903 | 67.312 | 50.846
2024-10-22 | 22:05 | 5032.4 | 12825.3 | 1:24 | 242.07 | 0.000186 | 0.029 | 4215.4 | 0 | 60 | 0.045 | 0.6457 | 3.9278 | 1.4309 | 12824 | 15.175 | 0 | 0 | 4 | Test Complete.... Waiting for Delay Cutout.... | 62.1222 | 60.6351 | 60.7494 | 98.35 | 67.66 | 0.006 | 0 | 0.118 | 0.036 | 0.03 | 0 | 0 | 8.3275 | 63.9362 | 0.039291 | 625.579 | 74.9734 | 6.7883 | 151.8494 | 0 | 0.005 | 0 | 0 | 74.5 | 60.8333 | 59.4667 | 59.5 | 59.4667 | 58.9667 | [5 empty] | 67.265 | 50.902 | 67.312 | 50.845
2024-10-22 | 22:05 | 5035.4 | 12828.3 | 1:24 | 242.05 | 0.000195 | 0.0292 | 4215.4 | 0 | 60.003 | 0.0472 | 0.6183 | 3.7078 | 1.4274 | 12827 | 15.175 | 0 | 0 | 4 | Test Complete.... Waiting for Delay Cutout.... | 62.1278 | 60.6453 | 60.7604 | 98.33 | 67.6582 | 0.006 | 0 | 0.127 | 0.031 | 0.034 | 0 | 0 | 8.3276 | 63.93 | 0.039291 | 625.579 | 74.9734 | 6.7879 | 151.8493 | 0 | 0.005 | 0 | 0 | 74.5 | 60.8 | 59.5 | 59.5 | 59.5 | 58.9667 | [5 empty] | 67.265 | 50.902 | 67.312 | 50.845
2024-10-22 | 22:06 | 5038.4 | 12831.3 | 1:24 | 242.03 | 0.000179 | 0.029 | 4215.4 | 0 | 59.997 | 0.0434 | 0.6696 | 4.3421 | 1.4245 | 12830 | 15.175 | 0 | 0 | 4 | Test Complete.... Waiting for Delay Cutout.... | 62.1389 | 60.6564 | 60.7696 | 98.2967 | 67.6563 | 0.006 | 0 | 0.13 | 0.026 | 0.038 | 0 | 0 | 8.3271 | 63.9896 | 0.039291 | 625.579 | 74.9734 | 6.7881 | 151.8492 | 0 | 0.005 | 0 | 0 | 74.5 | 60.8333 | 59.5 | 59.5 | 59.5 | 59 | [5 empty] | 67.266 | 50.901 | 67.313 | 50.844
2024-10-22 | 22:06 | 5041.4 | 12834.3 | 1:24 | 242.04 | 0.000182 | 0.0292 | 4215.4 | 0 | 60.003 | 0.0441 | 0.6617 | 3.9132 | 1.4257 | 12833 | 15.175 | 0 | 0 | 4 | Test Complete.... Waiting for Delay Cutout.... | 62.1333 | 60.6679 | 60.7757 | 98.26 | 67.6569 | 0.006 | 0 | 0.134 | 0.022 | 0.04 | 0 | 0 | 8.3273 | 63.9756 | 0.039291 | 625.579 | 74.9734 | 6.7887 | 151.849 | 0 | 0.005 | 0 | 0 | 74.5 | 60.8333 | 59.5 | 59.5 | 59.5 | 58.9667 | [5 empty] | 67.266 | 50.901 | 67.313 | 50.844
2024-10-22 | 22:06 | 5044.4 | 12837.3 | 1:24 | 242.04 | 0.000195 | 0.029 | 4215.4 | 0 | 60 | 0.0472 | 0.6151 | 3.4218 | 1.429 | 12836 | 15.175 | 0 | 0 | 4 | Test Complete.... Waiting for Delay Cutout.... | 62.1333 | 60.6799 | 60.7808 | 98.23 | 67.6588 | 0.006 | 0 | 0.137 | 0.02 | 0.039 | 0 | 0 | 8.3273 | 63.9883 | 0.039291 | 625.579 | 74.9734 | 6.7886 | 151.8489 | 0 | 0.005 | 0 | 0 | 74.5 | 60.8 | 59.5 | 59.5 | 59.5 | 59 | [5 empty] | 67.266 | 50.901 | 67.313 | 50.843
2024-10-22 | 22:06 | 5047.4 | 12840.3 | 1:24 | 242.07 | 0.000194 | 0.0292 | 4215.4 | 0 | 60.001 | 0.0469 | 0.6214 | 4.4621 | 1.435 | 12839 | 15.175 | 0 | 0 | 4 | Test Complete.... Waiting for Delay Cutout.... | 62.15 | 60.692 | 60.7861 | 98.1967 | 67.66 | 0.006 | 0 | 0.138 | 0.02 | 0.039 | 0 | 0 | 8.3273 | 63.9847 | 0.039291 | 625.579 | 74.9734 | 6.7886 | 151.8487 | 0 | 0.005 | 0 | 0 | 74.5333 | 60.8333 | 59.5333 | 59.5333 | 59.5 | 58.9667 | [5 empty] | 67.267 | 50.9 | 67.314 | 50.843
2024-10-22 | 22:06 | 5050.4 | 12843.3 | 1:24 | 242.08 | 0.000198 | 0.029 | 4215.4 | 0 | 59.999 | 0.048 | 0.6042 | 3.6789 | 1.4403 | 12842 | 15.175 | 0 | 0 | 4 | Test Complete.... Waiting for Delay Cutout.... | 62.1444 | 60.7046 | 60.791 | 98.18 | 67.66 | 0.006 | 0 | 0.135 | 0.02 | 0.036 | 0 | 0 | 8.3277 | 63.9508 | 0.039291 | 625.579 | 74.9734 | 6.7889 | 151.8487 | 0 | 0.005 | 0 | 0 | 74.5333 | 60.8333 | 59.5 | 59.5 | 59.5 | 59 | [5 empty] | 67.267 | 50.9 | 67.314 | 50.842
2024-10-22 | 22:06 | 5053.4 | 12846.3 | 1:24 | 242.08 | 0.000198 | 0.0291 | 4215.4 | 0 | 60 | 0.0478 | 0.6089 | 3.6726 | 1.4428 | 12845 | 15.175 | 0 | 0 | 4 | Test Complete.... Waiting for Delay Cutout.... | 62.1556 | 60.7176 | 60.7955 | 98.1533 | 67.66 | 0.006 | 0 | 0.133 | 0.024 | 0.033 | 0 | 0 | 8.3271 | 64.028 | 0.039291 | 625.579 | 74.9734 | 6.7888 | 151.8485 | 0 | 0.005 | 0 | 0 | 74.5667 | 60.8667 | 59.5 | 59.5 | 59.5 | 59 | [5 empty] | 67.268 | 50.899 | 67.314 | 50.841
2024-10-22 | 22:06 | 5056.4 | 12849.3 | 1:24 | 242.1 | 0.000198 | 0.029 | 4215.4 | 0 | 60.003 | 0.0478 | 0.6069 | 4.3003 | 1.445 | 12848 | 15.175 | 0 | 0 | 4 | Test Complete.... Waiting for Delay Cutout.... | 62.1333 | 60.7312 | 60.7984 | 98.1333 | 67.66 | 0.006 | 0 | 0.134 | 0.029 | 0.026 | 0 | 0 | 8.3273 | 64.0088 | 0.039291 | 625.579 | 74.9734 | 6.7885 | 151.8485 | 0 | 0.005 | 0 | 0 | 74.5 | 60.8 | 59.5 | 59.5 | 59.5 | 59 | [5 empty] | 67.268 | 50.899 | 67.315 | 50.841
2024-10-22 | 22:06 | 5059.4 | 12852.3 | 1:24 | 242.1 | 0.000212 | 0.0292 | 4215.4 | 0 | 60.002 | 0.0512 | 0.5698 | 4.0014 | 1.4489 | 12851 | 15.175 | 0 | 0 | 4 | Test Complete.... Waiting for Delay Cutout.... | 62.1333 | 60.7442 | 60.8024 | 98.12 | 67.66 | 0.006 | 0 | 0.128 | 0.033 | 0.025 | 0 | 0 | 8.3275 | 63.9963 | 0.039291 | 625.579 | 74.9734 | 6.7895 | 151.8483 | 0 | 0.005 | 0 | 0 | 74.5333 | 60.8 | 59.5 | 59.5 | 59.5 | 58.9667 | [5 empty] | 67.269 | 50.898 | 67.315 | 50.84
2024-10-22 | 22:06 | 5062.4 | 12855.3 | 1:24 | 242.1 | 0.000219 | 0.0293 | 4215.4 | 0 | 60 | 0.053 | 0.5535 | 4.3079 | 1.4466 | 12854 | 15.175 | 0 | 0 | 4 | Test Complete.... Waiting for Delay Cutout.... | 62.1333 | 60.7571 | 60.8086 | 98.1067 | 67.66 | 0.006 | 0 | 0.122 | 0.036 | 0.019 | 0 | 0 | 8.3276 | 63.9862 | 0.039291 | 625.579 | 74.9734 | 6.7881 | 151.8482 | 0 | 0.005 | 0 | 0 | 74.5 | 60.8 | 59.5 | 59.5 | 59.5 | 59 | [5 empty] | 67.269 | 50.897 | 67.316 | 50.839
2024-10-22 | 22:06 | 5065.4 | 12858.3 | 1:24 | 242.1 | 0.000209 | 0.0293 | 4215.4 | 0 | 60 | 0.0505 | 0.5794 | 4.1045 | 1.4461 | 12857 | 15.175 | 0 | 0 | 4 | Test Complete.... Waiting for Delay Cutout.... | 62.1611 | 60.7706 | 60.8159 | 98.08 | 67.66 | 0.006 | 0 | 0.119 | 0.039 | 0.017 | 0 | 0 | 8.3278 | 63.9585 | 0.039291 | 625.579 | 74.9734 | 6.7879 | 151.8481 | 0 | 0.005 | 0 | 0 | 74.5667 | 60.8667 | 59.5 | 59.5333 | 59.5 | 59 | [5 empty] | 67.27 | 50.897 | 67.316 | 50.839
2024-10-22 | 22:06 | 5068.4 | 12861.3 | 1:24 | 242.09 | 0.000193 | 0.0293 | 4215.4 | 0 | 60 | 0.0469 | 0.6253 | 4.0961 | 1.4425 | 12860 | 15.175 | 0 | 0 | 4 | Test Complete.... Waiting for Delay Cutout.... | 62.1444 | 60.7845 | 60.822 | 98.06 | 67.66 | 0.006 | 0 | 0.114 | 0.042 | 0.019 | 0 | 0 | 8.3277 | 63.9772 | 0.039291 | 625.579 | 74.9734 | 6.7885 | 151.848 | 0 | 0.005 | 0 | 0 | 74.5333 | 60.8333 | 59.5 | 59.5 | 59.5 | 59 | [5 empty] | 67.27 | 50.897 | 67.316 | 50.839
2024-10-22 | 22:06 | 5071.4 | 12864.3 | 1:25 | 242.09 | 0.000199 | 0.0293 | 4215.4 | 0 | 60.001 | 0.0482 | 0.6069 | 4.4779 | 1.4405 | 12863 | 15.175 | 0 | 0 | 4 | Test Complete.... Waiting for Delay Cutout.... | 62.1778 | 60.7982 | 60.8286 | 98.03 | 67.6588 | 0.006 | 0 | 0.119 | 0.043 | 0.017 | 0 | 0 | 8.3278 | 63.9804 | 0.039291 | 625.579 | 74.9734 | 6.7898 | 151.8478 | 0 | 0.005 | 0 | 0 | 74.6 | 60.9 | 59.5333 | 59.5333 | 59.5 | 59 | [5 empty] | 67.27 | 50.896 | 67.317 | 50.838
2024-10-22 | 22:06 | 5074.4 | 12867.3 | 1:25 | 242.08 | 0.000199 | 0.0294 | 4215.4 | 0 | 60.001 | 0.0481 | 0.6119 | 3.9592 | 1.4367 | 12866 | 15.175 | 0 | 0 | 4 | Test Complete.... Waiting for Delay Cutout.... | 62.1889 | 60.812 | 60.8359 | 98.01 | 67.6582 | 0.006 | 0 | 0.118 | 0.043 | 0.019 | 0.001 | 0 | 8.3275 | 64.018 | 0.039291 | 625.579 | 74.9734 | 6.7896 | 151.8477 | 0 | 0.005 | 0 | 0 | 74.6 | 60.9 | 59.5667 | 59.5667 | 59.5 | 59 | [5 empty] | 67.271 | 50.896 | 67.317 | 50.837
2024-10-22 | 22:06 | 5077.4 | 12870.3 | 1:25 | 242.07 | 0.000187 | 0.0294 | 4215.4 | 0 | 60 | 0.0453 | 0.6498 | 3.6355 | 1.4317 | 12869 | 15.175 | 0 | 0 | 4 | Test Complete.... Waiting for Delay Cutout.... | 62.1667 | 60.8251 | 60.8408 | 97.9867 | 67.6588 | 0.006 | 0 | 0.116 | 0.043 | 0.016 | 0 | 0 | 8.3278 | 63.991 | 0.039291 | 625.579 | 74.9734 | 6.7894 | 151.8476 | 0 | 0.005 | 0 | 0 | 74.6 | 60.9 | 59.5 | 59.5 | 59.5 | 59 | [5 empty] | 67.272 | 50.895 | 67.318 | 50.837
2024-10-22 | 22:06 | 5080.4 | 12873.3 | 1:25 | 242.05 | 0.000186 | 0.0293 | 4215.4 | 0 | 60 | 0.045 | 0.6501 | 3.7097 | 1.4279 | 12872 | 15.175 | 0 | 0 | 4 | Test Complete.... Waiting for Delay Cutout.... | 62.1667 | 60.8379 | 60.8449 | 97.9667 | 67.6602 | 0.006 | 0 | 0.115 | 0.043 | 0.018 | 0 | 0 | 8.3276 | 64.0202 | 0.039291 | 625.579 | 74.9734 | 6.7898 | 151.8474 | 0 | 0.005 | 0 | 0 | 74.6 | 60.8667 | 59.5 | 59.5333 | 59.5 | 59 | [5 empty] | 67.272 | 50.895 | 67.318 | 50.836
2024-10-22 | 22:06 | 5083.4 | 12876.3 | 1:25 | 242.04 | 0.000176 | 0.0293 | 4215.4 | 0 | 60.001 | 0.0427 | 0.6853 | 3.9212 | 1.4249 | 12875 | 15.175 | 0 | 0 | 4 | Test Complete.... Waiting for Delay Cutout.... | 62.1778 | 60.8506 | 60.8529 | 97.94 | 67.6608 | 0.006 | 0 | 0.115 | 0.043 | 0.02 | 0 | 0 | 8.3272 | 64.0686 | 0.039291 | 625.579 | 74.9734 | 6.7895 | 151.8474 | 0 | 0.005 | 0 | 0 | 74.6 | 60.9 | 59.5333 | 59.5333 | 59.5 | 59 | [5 empty] | 67.273 | 50.894 | 67.318 | 50.835
2024-10-22 | 22:06 | 5086.4 | 12879.3 | 1:25 | 242.03 | 0.000182 | 0.0292 | 4215.4 | 0 | 59.997 | 0.0441 | 0.6624 | 4.2297 | 1.426 | 12878 | 15.175 | 0 | 0 | 4 | Test Complete.... Waiting for Delay Cutout.... | 62.1944 | 60.8638 | 60.8627 | 97.9167 | 67.66 | 0.006 | 0 | 0.114 | 0.042 | 0.023 | 0 | 0 | 8.3268 | 64.1259 | 0.039291 | 625.579 | 74.9734 | 6.7893 | 151.8473 | 0 | 0.005 | 0 | 0 | 74.6333 | 60.9333 | 59.5333 | 59.5333 | 59.5 | 59.0333 | [5 empty] | 67.273 | 50.894 | 67.319 | 50.835
2024-10-22 | 22:06 | 5089.4 | 12882.3 | 1:25 | 242.03 | 0.000185 | 0.0291 | 4215.4 | 0 | 59.999 | 0.0448 | 0.6494 | 4.2176 | 1.429 | 12881 | 15.175 | 0 | 0 | 4 | Test Complete.... Waiting for Delay Cutout.... | 62.1889 | 60.8772 | 60.8682 | 97.8967 | 67.66 | 0.006 | 0 | 0.113 | 0.041 | 0.025 | 0 | 0 | 8.3269 | 64.1228 | 0.039291 | 625.579 | 74.9734 | 6.7901 | 151.8471 | 0 | 0.005 | 0 | 0 | 74.6333 | 60.9 | 59.5333 | 59.5333 | 59.5 | 59.0333 | [5 empty] | 67.273 | 50.894 | 67.319 | 50.835
2024-10-22 | 22:06 | 5092.4 | 12885.3 | 1:25 | 242.05 | 0.000182 | 0.0291 | 4215.4 | 0 | 59.999 | 0.044 | 0.6619 | 4.1194 | 1.4328 | 12884 | 15.175 | 0 | 0 | 4 | Test Complete.... Waiting for Delay Cutout.... | 62.1889 | 60.8904 | 60.8706 | 97.8833 | 67.66 | 0.006 | 0 | 0.122 | 0.037 | 0.028 | 0 | 0 | 8.3273 | 64.076 | 0.039291 | 625.579 | 74.9734 | 6.7902 | 151.847 | 0 | 0.005 | 0 | 0 | 74.6333 | 60.9333 | 59.5333 | 59.5333 | 59.5 | 59 | [5 empty] | 67.274 | 50.893 | 67.319 | 50.834
2024-10-22 | 22:06 | 5095.4 | 12888.3 | 1:25 | 242.08 | 0.000194 | 0.0289 | 4215.4 | 0 | 60.002 | 0.047 | 0.6153 | 4.2356 | 1.4385 | 12887 | 15.175 | 0 | 0 | 4 | Test Complete.... Waiting for Delay Cutout.... | 62.1889 | 60.9033 | 60.8761 | 97.87 | 67.66 | 0.006 | 0 | 0.125 | 0.032 | 0.032 | 0.001 | 0 | 8.3272 | 64.0961 | 0.039291 | 625.579 | 74.9734 | 6.7902 | 151.8469 | 0 | 0.005 | 0 | 0 | 74.6333 | 60.9333 | 59.5333 | 59.5333 | 59.5 | 59 | [5 empty] | 67.274 | 50.893 | 67.32 | 50.833
2024-10-22 | 22:07 | 5098.4 | 12891.3 | 1:25 | 242.08 | 0.000194 | 0.0291 | 4215.4 | 0 | 60 | 0.0469 | 0.6197 | 4.4244 | 1.4415 | 12890 | 15.175 | 0 | 0 | 4 | Test Complete.... Waiting for Delay Cutout.... | 62.1889 | 60.9158 | 60.8871 | 97.85 | 67.66 | 0.006 | 0 | 0.128 | 0.027 | 0.035 | 0 | 0 | 8.3271 | 64.1174 | 0.039291 | 625.579 | 74.9734 | 6.7907 | 151.8468 | 0 | 0.005 | 0 | 0 | 74.6333 | 60.9 | 59.5333 | 59.5333 | 59.5 | 59.0333 | [5 empty] | 67.275 | 50.892 | 67.32 | 50.833
2024-10-22 | 22:07 | 5101.4 | 12894.3 | 1:25 | 242.09 | 0.000189 | 0.0289 | 4215.4 | 0 | 60.004 | 0.0458 | 0.6319 | 4.4196 | 1.4436 | 12893 | 15.175 | 0 | 0 | 4 | Test Complete.... Waiting for Delay Cutout.... | 62.1722 | 60.9277 | 60.8963 | 97.82 | 67.66 | 0.006 | 0 | 0.131 | 0.022 | 0.04 | 0 | 0 | 8.3272 | 64.1052 | 0.039291 | 625.579 | 74.9734 | 6.7904 | 151.8467 | 0 | 0.005 | 0 | 0 | 74.6 | 60.9 | 59.5333 | 59.5 | 59.5 | 59 | [5 empty] | 67.276 | 50.891 | 67.321 | 50.832
2024-10-22 | 22:07 | 5104.4 | 12897.3 | 1:25 | 242.1 | 0.000201 | 0.029 | 4215.4 | 0 | 60 | 0.0486 | 0.5965 | 3.7687 | 1.4476 | 12896 | 15.175 | 0 | 0 | 4 | Test Complete.... Waiting for Delay Cutout.... | 62.2111 | 60.9393 | 60.9025 | 97.82 | 67.66 | 0.006 | 0 | 0.133 | 0.02 | 0.04 | 0 | 0 | 8.3272 | 64.1168 | 0.039291 | 625.579 | 74.9734 | 6.7905 | 151.8466 | 0 | 0.005 | 0 | 0 | 74.6667 | 60.9 | 59.5667 | 59.5667 | 59.5 | 59.0667 | [5 empty] | 67.276 | 50.891 | 67.321 | 50.831
2024-10-22 | 22:07 | 5107.4 | 12900.3 | 1:25 | 242.1 | 0.000203 | 0.0292 | 4215.4 | 0 | 59.997 | 0.0491 | 0.5947 | 3.6915 | 1.4507 | 12899 | 15.175 | 0 | 0 | 4 | Test Complete.... Waiting for Delay Cutout.... | 62.1889 | 60.9509 | 60.9086 | 97.79 | 67.66 | 0.006 | 0 | 0.134 | 0.02 | 0.039 | 0 | 0 | 8.3274 | 64.097 | 0.039291 | 625.579 | 74.9734 | 6.7905 | 151.8464 | 0 | 0.005 | 0 | 0 | 74.6333 | 60.9 | 59.5333 | 59.5333 | 59.5 | 59.0333 | [5 empty] | 67.277 | 50.89 | 67.322 | 50.831
2024-10-22 | 22:07 | 5110.4 | 12903.3 | 1:25 | 242.11 | 0.000192 | 0.029 | 4215.4 | 0 | 60.002 | 0.0464 | 0.6258 | 4.1179 | 1.4455 | 12902 | 15.175 | 0 | 0 | 4 | Test Complete.... Waiting for Delay Cutout.... | 62.2333 | 60.962 | 60.9163 | 97.77 | 67.66 | 0.006 | 0 | 0.138 | 0.023 | 0.033 | 0 | 0 | 8.3271 | 64.1367 | 0.039291 | 625.579 | 74.9734 | 6.7905 | 151.8463 | 0 | 0.005 | 0 | 0 | 74.7 | 60.9667 | 59.6 | 59.5667 | 59.5 | 59.0667 | [5 empty] | 67.277 | 50.89 | 67.322 | 50.83
2024-10-22 | 22:07 | 5113.4 | 12906.3 | 1:25 | 242.1 | 0.000193 | 0.0294 | 4215.4 | 0 | 60.002 | 0.0469 | 0.627 | 3.6811 | 1.445 | 12905 | 15.175 | 0 | 0 | 4 | Test Complete.... Waiting for Delay Cutout.... | 62.2389 | 60.9732 | 60.9233 | 97.7633 | 67.66 | 0.006 | 0 | 0.133 | 0.028 | 0.026 | 0 | 0 | 8.3272 | 64.1325 | 0.039291 | 625.579 | 74.9734 | 6.7906 | 151.8463 | 0 | 0.005 | 0 | 0 | 74.7 | 60.9333 | 59.6 | 59.6 | 59.5 | 59.1 | [5 empty] | 67.278 | 50.889 | 67.323 | 50.829
2024-10-22 | 22:07 | 5116.4 | 12909.3 | 1:25 | 242.1 | 0.000204 | 0.0292 | 4215.4 | 0 | 59.999 | 0.0494 | 0.5915 | 4.1795 | 1.4387 | 12908 | 15.175 | 0 | 0 | 4 | Test Complete.... Waiting for Delay Cutout.... | 62.1833 | 60.9825 | 60.9286 | 97.75 | 67.66 | 0.006 | 0 | 0.126 | 0.034 | 0.022 | 0 | 0 | 8.327 | 64.1593 | 0.039291 | 625.579 | 74.9734 | 6.7912 | 151.8461 | 0 | 0.005 | 0 | 0 | 74.7 | 60.9 | 59.5 | 59.5 | 59.5 | 59 | [5 empty] | 67.278 | 50.889 | 67.323 | 50.829
2024-10-22 | 22:07 | 5119.4 | 12912.3 | 1:25 | 242.08 | 0.00019 | 0.0294 | 4215.4 | 0 | 60.002 | 0.0459 | 0.6407 | 3.6837 | 1.4354 | 12911 | 15.175 | 0 | 0 | 4 | Test Complete.... Waiting for Delay Cutout.... | 62.2278 | 60.9913 | 60.9322 | 97.7367 | 67.6582 | 0.006 | 0 | 0.119 | 0.038 | 0.017 | 0 | 0 | 8.327 | 64.1637 | 0.039291 | 625.579 | 74.9734 | 6.7912 | 151.8459 | 0 | 0.005 | 0 | 0 | 74.7 | 60.9667 | 59.5667 | 59.5667 | 59.5 | 59.0667 | [5 empty] | 67.279 | 50.889 | 67.323 | 50.829
2024-10-22 | 22:07 | 5122.4 | 12915.3 | 1:25 | 242.06 | 0.000189 | 0.0293 | 4215.4 | 0 | 60.002 | 0.0457 | 0.641 | 3.3713 | 1.4312 | 12914 | 15.175 | 0 | 0 | 4 | Test Complete.... Waiting for Delay Cutout.... | 62.25 | 60.9997 | 60.9363 | 97.73 | 67.6563 | 0.006 | 0 | 0.115 | 0.042 | 0.02 | 0 | 0 | 8.3273 | 64.1441 | 0.039291 | 625.579 | 74.9734 | 6.7914 | 151.8459 | 0 | 0.005 | 0 | 0 | 74.7 | 61 | 59.6 | 59.6 | 59.5 | 59.1 | [5 empty] | 67.279 | 50.888 | 67.324 | 50.828
2024-10-22 | 22:07 | 5125.4 | 12918.3 | 1:25 | 242.05 | 0.000193 | 0.0292 | 4215.4 | 0 | 60 | 0.0466 | 0.6259 | 4.23 | 1.4292 | 12917 | 15.175 | 0 | 0 | 4 | Test Complete.... Waiting for Delay Cutout.... | 62.2111 | 61.0084 | 60.94 | 97.71 | 67.6582 | 0.006 | 0 | 0.118 | 0.044 | 0.02 | 0 | 0 | 8.3274 | 64.1342 | 0.039291 | 625.579 | 74.9734 | 6.7909 | 151.8458 | 0 | 0.005 | 0 | 0 | 74.7 | 60.9333 | 59.5667 | 59.5333 | 59.5 | 59.0333 | [5 empty] | 67.28 | 50.887 | 67.325 | 50.827
2024-10-22 | 22:07 | 5128.4 | 12921.3 | 1:25 | 242.03 | 0.000179 | 0.029 | 4215.4 | 0 | 60 | 0.0433 | 0.6702 | 4.1464 | 1.4257 | 12920 | 15.175 | 0 | 0 | 4 | Test Complete.... Waiting for Delay Cutout.... | 62.2111 | 61.0175 | 60.9457 | 97.6933 | 67.6625 | 0.006 | 0 | 0.117 | 0.042 | 0.02 | 0 | 0 | 8.327 | 64.1895 | 0.039291 | 625.579 | 74.9734 | 6.7914 | 151.8457 | 0 | 0.005 | 0 | 0 | 74.7 | 60.9333 | 59.5333 | 59.5333 | 59.5333 | 59.0333 | [5 empty] | 67.28 | 50.887 | 67.325 | 50.826
2024-10-22 | 22:07 | 5131.4 | 12924.3 | 1:26 | 242.04 | 0.000186 | 0.0293 | 4215.4 | 0 | 60.002 | 0.045 | 0.6499 | 3.8473 | 1.4265 | 12923 | 15.175 | 0 | 0 | 4 | Test Complete.... Waiting for Delay Cutout.... | 62.2611 | 61.0266 | 60.9522 | 97.6733 | 67.6645 | 0.006 | 0 | 0.117 | 0.04 | 0.026 | 0.001 | 0 | 8.327 | 64.192 | 0.039291 | 625.579 | 74.9734 | 6.7915 | 151.8455 | 0 | 0.005 | 0 | 0 | 74.7667 | 61 | 59.6 | 59.6 | 59.5 | 59.1 | [5 empty] | 67.281 | 50.886 | 67.326 | 50.826
2024-10-22 | 22:07 | 5134.4 | 12927.3 | 1:26 | 242.04 | 0.000196 | 0.0291 | 4215.4 | 0 | 60.001 | 0.0475 | 0.6135 | 4.2294 | 1.4318 | 12926 | 15.175 | 0 | 0 | 4 | Test Complete.... Waiting for Delay Cutout.... | 62.2389 | 61.0364 | 60.9567 | 97.6667 | 67.6629 | 0.006 | 0 | 0.119 | 0.036 | 0.029 | 0 | 0 | 8.3273 | 64.1626 | 0.039291 | 625.579 | 74.9734 | 6.7913 | 151.8455 | 0 | 0.005 | 0 | 0 | 74.7667 | 60.9667 | 59.5667 | 59.5667 | 59.5 | 59.0667 | [5 empty] | 67.282 | 50.885 | 67.326 | 50.825
2024-10-22 | 22:07 | 5137.4 | 12930.3 | 1:26 | 242.06 | 0.000197 | 0.0289 | 4215.4 | 0 | 59.998 | 0.0476 | 0.6064 | 4.1245 | 1.4345 | 12929 | 15.175 | 0 | 0 | 4 | Test Complete.... Waiting for Delay Cutout.... | 62.2389 | 61.045 | 60.9616 | 97.64 | 67.6612 | 0.006 | 0 | 0.122 | 0.031 | 0.031 | 0 | 0 | 8.3269 | 64.2135 | 0.039291 | 625.579 | 74.9734 | 6.7914 | 151.8454 | 0 | 0.005 | 0 | 0 | 74.7333 | 60.9667 | 59.6 | 59.5667 | 59.5 | 59.0667 | [5 empty] | 67.282 | 50.885 | 67.326 | 50.825
2024-10-22 | 22:07 | 5140.4 | 12933.3 | 1:26 | 242.08 | 0.000202 | 0.029 | 4215.4 | 0 | 60.004 | 0.0489 | 0.5925 | 3.788 | 1.4413 | 12932 | 15.175 | 0 | 0 | 4 | Test Complete.... Waiting for Delay Cutout.... | 62.2667 | 61.0538 | 60.9669 | 97.63 | 67.6616 | 0.006 | 0 | 0.125 | 0.028 | 0.036 | 0 | 0 | 8.3268 | 64.2374 | 0.039291 | 625.579 | 74.9734 | 6.7915 | 151.8453 | 0 | 0.005 | 0 | 0 | 74.8 | 61 | 59.6 | 59.6 | 59.5 | 59.1 | [5 empty] | 67.282 | 50.885 | 67.327 | 50.824
2024-10-22 | 22:07 | 5143.4 | 12936.3 | 1:26 | 242.09 | 0.000198 | 0.0288 | 4215.4 | 0 | 60.004 | 0.0479 | 0.602 | 4.235 | 1.4433 | 12935 | 15.175 | 0 | 0 | 4 | Test Complete.... Waiting for Delay Cutout.... | 62.2667 | 61.0651 | 60.9727 | 97.5867 | 67.6629 | 0.006 | 0 | 0.127 | 0.024 | 0.039 | 0 | 0 | 8.3267 | 64.2521 | 0.039291 | 625.579 | 74.9734 | 6.7918 | 151.8451 | 0 | 0.005 | 0 | 0 | 74.8 | 61 | 59.6 | 59.6 | 59.5 | 59.1 | [5 empty] | 67.283 | 50.884 | 67.327 | 50.824
2024-10-22 | 22:07 | 5146.4 | 12939.3 | 1:26 | 242.09 | 0.0002 | 0.0291 | 4215.4 | 0 | 60 | 0.0483 | 0.6015 | 4.1062 | 1.4451 | 12938 | 15.175 | 0 | 0 | 4 | Test Complete.... Waiting for Delay Cutout.... | 62.2667 | 61.0772 | 60.9767 | 97.58 | 67.6616 | 0.006 | 0 | 0.136 | 0.021 | 0.039 | 0 | 0 | 8.3263 | 64.3042 | 0.039291 | 625.579 | 74.9734 | 6.7917 | 151.8449 | 0 | 0.005 | 0 | 0 | 74.8 | 61 | 59.6 | 59.6 | 59.5 | 59.1 | [5 empty] | 67.284 | 50.883 | 67.328 | 50.823
2024-10-22 | 22:07 | 5149.4 | 12942.3 | 1:26 | 242.1 | 0.000222 | 0.029 | 4215.4 | 0 | 60.001 | 0.0538 | 0.5385 | 4.2763 | 1.4501 | 12941 | 15.175 | 0 | 0 | 4 | Test Complete.... Waiting for Delay Cutout.... | 62.25 | 61.0896 | 60.9792 | 97.5533 | 67.6592 | 0.006 | 0 | 0.138 | 0.02 | 0.039 | 0.001 | 0 | 8.3266 | 64.2709 | 0.039291 | 625.579 | 74.9734 | 6.7918 | 151.8449 | 0 | 0.005 | 0 | 0 | 74.7667 | 60.9667 | 59.6 | 59.5667 | 59.5 | 59.1 | [5 empty] | 67.284 | 50.883 | 67.328 | 50.822
2024-10-22 | 22:07 | 5152.4 | 12945.3 | 1:26 | 242.1 | 0.000216 | 0.0292 | 4215.4 | 0 | 60.003 | 0.0523 | 0.5588 | 4.1227 | 1.4468 | 12944 | 15.175 | 0 | 0 | 4 | Test Complete.... Waiting for Delay Cutout.... | 62.25 | 61.1021 | 60.9812 | 97.5267 | 67.6563 | 0.006 | 0 | 0.136 | 0.02 | 0.04 | 0 | 0 | 8.3267 | 64.2759 | 0.039291 | 625.579 | 74.9734 | 6.792 | 151.8448 | 0 | 0.005 | 0 | 0 | 74.7667 | 60.9667 | 59.6 | 59.5667 | 59.5 | 59.1 | [5 empty] | 67.285 | 50.882 | 67.329 | 50.821
2024-10-22 | 22:07 | 5155.4 | 12948.3 | 1:26 | 242.1 | 0.000198 | 0.0291 | 4215.4 | 0 | 60.003 | 0.0478 | 0.6083 | 3.8553 | 1.4412 | 12947 | 15.175 | 0 | 0 | 4 | Test Complete.... Waiting for Delay Cutout.... | 62.2667 | 61.1154 | 60.9867 | 97.5267 | 67.6539 | 0.006 | 0 | 0.137 | 0.02 | 0.039 | 0 | 0 | 8.3271 | 64.2215 | 0.039291 | 625.579 | 74.9734 | 6.7921 | 151.8447 | 0 | 0.005 | 0 | 0 | 74.8 | 61 | 59.6 | 59.6 | 59.5 | 59.1 | [5 empty] | 67.286 | 50.881 | 67.33 | 50.821
2024-10-22 | 22:08 | 5158.4 | 12951.3 | 1:26 | 242.1 | 0.000204 | 0.0291 | 4215.4 | 0 | 60 | 0.0494 | 0.59 | 3.9877 | 1.4417 | 12950 | 15.175 | 0 | 0 | 4 | Test Complete.... Waiting for Delay Cutout.... | 62.2556 | 61.1287 | 60.9969 | 97.49 | 67.6539 | 0.006 | 0 | 0.136 | 0.02 | 0.039 | 0 | 0 | 8.3269 | 64.2604 | 0.039291 | 625.579 | 74.9734 | 6.7921 | 151.8445 | 0 | 0.005 | 0 | 0 | 74.8 | 60.9667 | 59.6 | 59.6 | 59.5 | 59.0667 | [5 empty] | 67.286 | 50.881 | 67.33 | 50.82
2024-10-22 | 22:08 | 5161.4 | 12954.3 | 1:26 | 242.09 | 0.0002 | 0.0291 | 4215.4 | 0 | 60.003 | 0.0484 | 0.6004 | 4.3167 | 1.442 | 12953 | 15.175 | 0 | 0 | 4 | Test Complete.... Waiting for Delay Cutout.... | 62.2778 | 61.1419 | 61.0073 | 97.4767 | 67.6576 | 0.006 | 0 | 0.134 | 0.022 | 0.037 | 0.001 | 0 | 8.3269 | 64.2548 | 0.039291 | 625.579 | 74.9734 | 6.7923 | 151.8444 | 0 | 0.005 | 0 | 0 | 74.8 | 61 | 59.6 | 59.6 | 59.5667 | 59.1 | [5 empty] | 67.287 | 50.88 | 67.331 | 50.819
2024-10-22 | 22:08 | 5164.4 | 12957.3 | 1:26 | 242.07 | 0.000192 | 0.0292 | 4215.4 | 0 | 60.001 | 0.0465 | 0.6275 | 4.1162 | 1.4304 | 12956 | 15.175 | 0 | 0 | 4 | Test Complete.... Waiting for Delay Cutout.... | 62.2667 | 61.1571 | 61.0147 | 97.4767 | 67.6594 | 0.006 | 0 | 0.139 | 0.023 | 0.034 | 0 | 0 | 8.327 | 64.2502 | 0.039291 | 625.579 | 74.9734 | 6.7925 | 151.8443 | 0 | 0.005 | 0 | 0 | 74.8 | 61 | 59.6 | 59.6 | 59.5 | 59.1 | [5 empty] | 67.287 | 50.88 | 67.331 | 50.819
2024-10-22 | 22:08 | 5167.4 | 12960.3 | 1:26 | 242.05 | 0.000187 | 0.0293 | 4215.4 | 0 | 60.001 | 0.0453 | 0.6472 | 3.4326 | 1.4277 | 12959 | 15.175 | 0 | 0 | 4 | Test Complete.... Waiting for Delay Cutout.... | 62.2722 | 61.1717 | 61.0206 | 97.47 | 67.66 | 0.006 | 0 | 0.138 | 0.024 | 0.032 | 0 | 0 | 8.3269 | 64.2762 | 0.039291 | 625.579 | 74.9734 | 6.7923 | 151.8442 | 0 | 0.005 | 0 | 0 | 74.8 | 61 | 59.6 | 59.6 | 59.5333 | 59.1 | [5 empty] | 67.288 | 50.879 | 67.331 | 50.818
2024-10-22 | 22:08 | 5170.4 | 12963.3 | 1:26 | 242.03 | 0.000179 | 0.0292 | 4215.4 | 0 | 60.001 | 0.0433 | 0.6733 | 4.251 | 1.4249 | 12962 | 15.175 | 0 | 0 | 4 | Test Complete.... Waiting for Delay Cutout.... | 62.2833 | 61.1855 | 61.0284 | 97.47 | 67.66 | 0.006 | 0 | 0.135 | 0.026 | 0.029 | 0 | 0 | 8.327 | 64.2597 | 0.039291 | 625.579 | 74.9734 | 6.7923 | 151.8441 | 0 | 0.005 | 0 | 0 | 74.8333 | 61 | 59.6 | 59.6 | 59.5667 | 59.1 | [5 empty] | 67.288 | 50.878 | 67.332 | 50.817
2024-10-22 | 22:08 | 5173.4 | 12966.3 | 1:26 | 242.04 | 0.000183 | 0.0291 | 4215.4 | 0 | 60 | 0.0442 | 0.657 | 3.9398 | 1.4259 | 12965 | 15.175 | 0 | 0 | 4 | Test Complete.... Waiting for Delay Cutout.... | 62.2833 | 61.1988 | 61.0365 | 97.47 | 67.66 | 0.006 | 0 | 0.13 | 0.029 | 0.027 | 0 | 0 | 8.3268 | 64.3028 | 0.039291 | 625.579 | 74.9734 | 6.7926 | 151.844 | 0 | 0.005 | 0 | 0 | 74.8 | 61 | 59.6 | 59.6 | 59.6 | 59.1 | [5 empty] | 67.289 | 50.878 | 67.333 | 50.817
2024-10-22 | 22:08 | 5176.4 | 12969.3 | 1:26 | 242.04 | 0.000185 | 0.0291 | 4215.4 | 0 | 60.005 | 0.0448 | 0.649 | 4.0059 | 1.4313 | 12968 | 15.175 | 0 | 0 | 4 | Test Complete.... Waiting for Delay Cutout.... | 62.2778 | 61.2121 | 61.0431 | 97.4633 | 67.66 | 0.006 | 0 | 0.126 | 0.031 | 0.024 | 0 | 0 | 8.3266 | 64.3273 | 0.039291 | 625.579 | 74.9734 | 6.7929 | 151.8439 | 0 | 0.005 | 0 | 0 | 74.8 | 61 | 59.6 | 59.6 | 59.5667 | 59.1 | [5 empty] | 67.29 | 50.877 | 67.333 | 50.816
2024-10-22 | 22:08 | 5179.4 | 12972.3 | 1:26 | 242.06 | 0.000185 | 0.0292 | 4215.4 | 0 | 60.001 | 0.0447 | 0.6523 | 3.632 | 1.4322 | 12971 | 15.175 | 0 | 0 | 4 | Test Complete.... Waiting for Delay Cutout.... | 62.2944 | 61.2253 | 61.048 | 97.47 | 67.6604 | 0.006 | 0 | 0.122 | 0.036 | 0.021 | -0.001 | 0 | 8.3267 | 64.318 | 0.039291 | 625.579 | 74.9734 | 6.7933 | 151.8438 | 0 | 0.005 | 0 | 0 | 74.8667 | 61 | 59.6 | 59.6 | 59.6 | 59.1 | [5 empty] | 67.29 | 50.876 | 67.334 | 50.815
2024-10-22 | 22:08 | 5182.4 | 12975.3 | 1:26 | 242.08 | 0.000196 | 0.0294 | 4215.4 | 0 | 60.004 | 0.0473 | 0.6202 | 3.8532 | 1.4424 | 12974 | 15.175 | 0 | 0 | 4 | Test Complete.... Waiting for Delay Cutout.... | 62.2944 | 61.2383 | 61.05 | 97.47 | 67.6629 | 0.006 | 0 | 0.122 | 0.039 | 0.02 | 0 | 0 | 8.3268 | 64.3162 | 0.039291 | 625.579 | 74.9734 | 6.7931 | 151.8437 | 0 | 0.005 | 0 | 0 | 74.8667 | 61 | 59.6 | 59.6 | 59.6 | 59.1 | [5 empty] | 67.291 | 50.875 | 67.334 | 50.814
2024-10-22 | 22:08 | 5185.4 | 12978.3 | 1:26 | 242.08 | 0.000195 | 0.0293 | 4215.4 | 0 | 60.003 | 0.0471 | 0.6219 | 4.1542 | 1.4415 | 12977 | 15.175 | 0 | 0 | 4 | Test Complete.... Waiting for Delay Cutout.... | 62.2944 | 61.2521 | 61.0504 | 97.4767 | 67.6665 | 0.006 | 0 | 0.118 | 0.042 | 0.017 | 0 | 0 | 8.3268 | 64.3203 | 0.039291 | 625.579 | 74.9734 | 6.7926 | 151.8436 | 0 | 0.005 | 0 | 0 | 74.8667 | 61 | 59.6 | 59.6 | 59.6 | 59.1 | [5 empty] | 67.292 | 50.875 | 67.335 | 50.813
2024-10-22 | 22:08 | 5188.4 | 12981.3 | 1:26 | 242.09 | 0.000191 | 0.0293 | 4215.4 | 0 | 59.999 | 0.0462 | 0.6335 | 3.9885 | 1.4446 | 12980 | 15.175 | 0 | 0 | 4 | Test Complete.... Waiting for Delay Cutout.... | 62.3111 | 61.2658 | 61.0541 | 97.4767 | 67.6669 | 0.006 | 0 | 0.116 | 0.043 | 0.019 | 0.001 | 0 | 8.3269 | 64.3071 | 0.039291 | 625.579 | 74.9734 | 6.7932 | 151.8435 | 0 | 0.005 | 0 | 0 | 74.9 | 61.0333 | 59.6 | 59.6 | 59.6 | 59.1333 | [5 empty] | 67.292 | 50.874 | 67.336 | 50.812
2024-10-22 | 22:08 | 5191.4 | 12984.3 | 1:27 | 242.1 | 0.000203 | 0.0292 | 4215.4 | 0 | 60 | 0.0491 | 0.5946 | 3.6171 | 1.4489 | 12983 | 15.175 | 0 | 0 | 4 | Test Complete.... Waiting for Delay Cutout.... | 62.2722 | 61.2787 | 61.0614 | 97.4767 | 67.6633 | 0.006 | 0 | 0.115 | 0.041 | 0.022 | 0 | 0 | 8.3266 | 64.3493 | 0.039291 | 625.579 | 74.9734 | 6.7932 | 151.8433 | 0 | 0.005 | 0 | 0 | 74.8333 | 61 | 59.6 | 59.6 | 59.5 | 59.1 | [5 empty] | 67.292 | 50.874 | 67.336 | 50.812
2024-10-22 | 22:08 | 5194.4 | 12987.3 | 1:27 | 242.1 | 0.000203 | 0.0291 | 4215.4 | 0 | 60.004 | 0.0491 | 0.5919 | 3.7934 | 1.4486 | 12986 | 15.175 | 0 | 0 | 4 | Test Complete.... Waiting for Delay Cutout.... | 62.2889 | 61.2916 | 61.0676 | 97.47 | 67.6608 | 0.006 | 0 | 0.116 | 0.036 | 0.029 | 0 | 0 | 8.3266 | 64.3614 | 0.039291 | 625.579 | 74.9734 | 6.7931 | 151.8432 | 0 | 0.005 | 0 | 0 | 74.9 | 61 | 59.6 | 59.6 | 59.5333 | 59.1 | [5 empty] | 67.293 | 50.873 | 67.336 | 50.812
2024-10-22 | 22:08 | 5197.4 | 12990.3 | 1:27 | 242.1 | 0.000194 | 0.0292 | 4215.4 | 0 | 60.003 | 0.0469 | 0.6214 | 4.0666 | 1.4435 | 12989 | 15.175 | 0 | 0 | 4 | Test Complete.... Waiting for Delay Cutout.... | 62.3111 | 61.3044 | 61.0718 | 97.4767 | 67.662 | 0.006 | 0 | 0.122 | 0.031 | 0.034 | 0.001 | 0 | 8.3265 | 64.3819 | 0.039291 | 625.579 | 74.9734 | 6.7933 | 151.8431 | 0 | 0.005 | 0 | 0 | 74.9 | 61 | 59.6667 | 59.6 | 59.5667 | 59.1333 | [5 empty] | 67.294 | 50.872 | 67.337 | 50.811
2024-10-22 | 22:08 | 5200.4 | 12993.3 | 1:27 | 242.1 | 0.0002 | 0.029 | 4215.4 | 0 | 59.998 | 0.0484 | 0.5995 | 3.8488 | 1.4438 | 12992 | 15.175 | 0 | 0 | 4 | Test Complete.... Waiting for Delay Cutout.... | 62.3 | 61.3173 | 61.0792 | 97.47 | 67.6649 | 0.006 | 0 | 0.133 | 0.026 | 0.04 | 0 | 0 | 8.3268 | 64.3476 | 0.039291 | 625.579 | 74.9734 | 6.7933 | 151.843 | 0 | 0.005 | 0 | 0 | 74.9 | 61 | 59.6333 | 59.6 | 59.5333 | 59.1333 | [5 empty] | 67.294 | 50.871 | 67.338 | 50.81
2024-10-22 | 22:08 | 5203.4 | 12996.3 | 1:27 | 242.09 | 0.000197 | 0.0291 | 4215.4 | 0 | 60.005 | 0.0477 | 0.6113 | 4.1315 | 1.4376 | 12995 | 15.175 | 0 | 0 | 4 | Test Complete.... Waiting for Delay Cutout.... | 62.3056 | 61.3302 | 61.0908 | 97.45 | 67.6678 | 0.006 | 0 | 0.137 | 0.021 | 0.041 | 0 | 0 | 8.3271 | 64.3135 | 0.039291 | 625.579 | 74.9734 | 6.7933 | 151.843 | 0 | 0.005 | 0 | 0 | 74.9 | 61 | 59.6333 | 59.6 | 59.5667 | 59.1333 | [5 empty] | 67.295 | 50.87 | 67.338 | 50.809
2024-10-22 | 22:08 | 5206.4 | 12999.3 | 1:27 | 242.07 | 0.000187 | 0.0292 | 4215.4 | 0 | 60.002 | 0.0454 | 0.6435 | 3.6206 | 1.4306 | 12998 | 15.175 | 0 | 0 | 4 | Test Complete.... Waiting for Delay Cutout.... | 62.3056 | 61.343 | 61.1006 | 97.45 | 67.6694 | 0.006 | 0 | 0.139 | 0.02 | 0.039 | 0 | 0 | 8.327 | 64.3373 | 0.039291 | 625.579 | 74.9734 | 6.7936 | 151.8428 | 0 | 0.005 | 0 | 0 | 74.9 | 61 | 59.6333 | 59.6 | 59.6 | 59.1 | [5 empty] | 67.296 | 50.87 | 67.339 | 50.808
2024-10-22 | 22:08 | 5209.4 | 13002.3 | 1:27 | 242.05 | 0.000194 | 0.0292 | 4215.4 | 0 | 60.003 | 0.047 | 0.6215 | 3.9464 | 1.4295 | 13001 | 15.175 | 0 | 0 | 4 | Test Complete.... Waiting for Delay Cutout.... | 62.2944 | 61.355 | 61.1092 | 97.42 | 67.6698 | 0.006 | 0 | 0.136 | 0.022 | 0.033 | 0 | 0 | 8.3264 | 64.4181 | 0.039291 | 625.579 | 74.9734 | 6.7935 | 151.8427 | 0 | 0.005 | 0 | 0 | 74.9 | 61 | 59.6 | 59.6 | 59.5667 | 59.1 | [5 empty] | 67.296 | 50.869 | 67.339 | 50.807
2024-10-22 | 22:08 | 5212.4 | 13005.31 | 1:27 | 242.04 | 0.000179 | 0.029 | 4215.4 | 0 | 59.999 | 0.0432 | 0.6716 | 4.6078 | 1.4241 | 13004 | 15.175 | 0 | 0 | 4 | Test Complete.... Waiting for Delay Cutout.... | 62.3056 | 61.366 | 61.1159 | 97.4 | 67.6682 | 0.006 | 0 | 0.127 | 0.029 | 0.029 | 0 | 0 | 8.3266 | 64.3955 | 0.039291 | 625.579 | 74.9734 | 6.7936 | 151.8426 | 0 | 0.005 | 0 | 0 | 74.9 | 61 | 59.6 | 59.6 | 59.6 | 59.1333 | [5 empty] | 67.296 | 50.869 | 67.339 | 50.807
2024-10-22 | 22:08 | 5215.4 | 13008.31 | 1:27 | 242.03 | 0.000184 | 0.0292 | 4215.4 | 0 | 60.002 | 0.0445 | 0.6558 | 3.5476 | 1.4262 | 13007 | 15.175 | 0 | 0 | 4 | Test Complete.... Waiting for Delay Cutout.... | 62.3167 | 61.3766 | 61.1196 | 97.39 | 67.6641 | 0.006 | 0 | 0.124 | 0.036 | 0.021 | 0 | 0 | 8.3265 | 64.4161 | 0.039291 | 625.579 | 74.9734 | 6.7939 | 151.8425 | 0 | 0.005 | 0 | 0 | 74.9 | 61.0333 | 59.6333 | 59.6 | 59.6 | 59.1333 | [5 empty] | 67.297 | 50.868 | 67.34 | 50.806
2024-10-22 | 22:09 | 5218.4 | 13011.31 | 1:27 | 242.04 | 0.000196 | 0.0294 | 4215.4 | 0 | 60 | 0.0475 | 0.6193 | 3.7641 | 1.4296 | 13010 | 15.175 | 0 | 0 | 4 | Test Complete.... Waiting for Delay Cutout.... | 62.3111 | 61.3873 | 61.1245 | 97.3633 | 67.6616 | 0.006 | 0 | 0.118 | 0.042 | 0.019 | 0 | 0 | 8.3263 | 64.4402 | 0.039291 | 625.579 | 74.9734 | 6.7937 | 151.8424 | 0 | 0.005 | 0 | 0 | 74.9 | 61.0333 | 59.6333 | 59.6 | 59.6 | 59.1 | [5 empty] | 67.298 | 50.867 | 67.341 | 50.805
2024-10-22 | 22:09 | 5221.4 | 13014.31 | 1:27 | 242.07 | 0.000194 | 0.0292 | 4215.4 | 0 | 60 | 0.0469 | 0.6212 | 4.1903 | 1.436 | 13013 | 15.175 | 0 | 0 | 4 | Test Complete.... Waiting for Delay Cutout.... | 62.35 | 61.3979 | 61.1302 | 97.3433 | 67.6625 | 0.006 | 0 | 0.114 | 0.042 | 0.02 | 0 | 0 | 8.3265 | 64.416 | 0.039291 | 625.579 | 74.9734 | 6.7941 | 151.8423 | 0 | 0.005 | 0 | 0 | 74.9 | 61.1 | 59.7 | 59.6333 | 59.6 | 59.1667 | [5 empty] | 67.298 | 50.866 | 67.341 | 50.804
2024-10-22 | 22:09 | 5224.4 | 13017.31 | 1:27 | 242.08 | 0.000205 | 0.0292 | 4215.4 | 0 | 60.003 | 0.0495 | 0.5891 | 4.2067 | 1.4413 | 13016 | 15.175 | 0 | 0 | 4 | Test Complete.... Waiting for Delay Cutout.... | 62.3278 | 61.4086 | 61.1369 | 97.33 | 67.6649 | 0.006 | 0 | 0.113 | 0.042 | 0.022 | 0 | 0 | 8.3267 | 64.3994 | 0.039291 | 625.579 | 74.9734 | 6.794 | 151.8421 | 0 | 0.005 | 0 | 0 | 74.9 | 61.0667 | 59.6667 | 59.6 | 59.6 | 59.1333 | [5 empty] | 67.299 | 50.865 | 67.342 | 50.803
2024-10-22 | 22:09 | 5227.4 | 13020.31 | 1:27 | 242.1 | 0.000201 | 0.0292 | 4215.4 | 0 | 60 | 0.0486 | 0.6005 | 3.4008 | 1.4448 | 13019 | 15.175 | 0 | 0 | 4 | Test Complete.... Waiting for Delay Cutout.... | 62.3 | 61.4192 | 61.1431 | 97.3033 | 67.6649 | 0.006 | 0 | 0.116 | 0.036 | 0.028 | 0 | 0 | 8.3265 | 64.4376 | 0.039291 | 625.579 | 74.9734 | 6.7941 | 151.8421 | 0 | 0.005 | 0 | 0 | 74.9 | 61.0333 | 59.6 | 59.6 | 59.5333 | 59.1333 | [5 empty] | 67.3 | 50.864 | 67.343 | 50.802
2024-10-22 | 22:09 | 5230.4 | 13023.31 | 1:27 | 242.09 | 0.000197 | 0.029 | 4215.4 | 0 | 59.999 | 0.0477 | 0.6075 | 4.4878 | 1.4438 | 13022 | 15.175 | 0 | 0 | 4 | Test Complete.... Waiting for Delay Cutout.... | 62.3444 | 61.4299 | 61.1488 | 97.29 | 67.6657 | 0.006 | 0 | 0.121 | 0.03 | 0.034 | 0 | 0 | 8.3264 | 64.4495 | 0.039291 | 625.579 | 74.9734 | 6.794 | 151.8419 | 0 | 0.005 | 0 | 0 | 74.9 | 61.1 | 59.7 | 59.6333 | 59.6 | 59.1333 | [5 empty] | 67.3 | 50.864 | 67.343 | 50.801
2024-10-22 | 22:09 | 5233.4 | 13026.31 | 1:27 | 242.1 | 0.000218 | 0.0288 | 4215.4 | 0 | 60 | 0.0527 | 0.5466 | 4.4839 | 1.4501 | 13025 | 15.175 | 0 | 0 | 4 | Test Complete.... Waiting for Delay Cutout.... | 62.3667 | 61.441 | 61.1541 | 97.27 | 67.6682 | 0.006 | 0 | 0.125 | 0.023 | 0.041 | 0 | 0 | 8.3264 | 64.4542 | 0.039291 | 625.579 | 74.9734 | 6.7944 | 151.8419 | 0 | 0.005 | 0 | 0 | 74.9667 | 61.1 | 59.6667 | 59.6667 | 59.6 | 59.2 | [5 empty] | 67.3 | 50.864 | 67.343 | 50.801
2024-10-22 | 22:09 | 5236.4 | 13029.31 | 1:27 | 242.1 | 0.000216 | 0.0291 | 4215.4 | 0 | 60 | 0.0524 | 0.5552 | 3.9699 | 1.4507 | 13028 | 15.175 | 0 | 0 | 4 | Test Complete.... Waiting for Delay Cutout.... | 62.3167 | 61.4533 | 61.161 | 97.2467 | 67.6698 | 0.006 | 0 | 0.136 | 0.02 | 0.041 | 0 | 0 | 8.3266 | 64.4421 | 0.039291 | 625.579 | 74.9734 | 6.7944 | 151.8417 | 0 | 0.005 | 0 | 0 | 74.9 | 61.0667 | 59.6667 | 59.6 | 59.5333 | 59.1333 | [5 empty] | 67.301 | 50.863 | 67.344 | 50.8
2024-10-22 | 22:09 | 5239.4 | 13032.31 | 1:27 | 242.1 | 0.000195 | 0.0292 | 4215.4 | 0 | 60 | 0.0472 | 0.6186 | 4.2873 | 1.4423 | 13031 | 15.175 | 0 | 0 | 4 | Test Complete.... Waiting for Delay Cutout.... | 62.3222 | 61.4648 | 61.1671 | 97.24 | 67.6686 | 0.006 | 0 | 0.137 | 0.021 | 0.04 | 0 | 0 | 8.3264 | 64.4684 | 0.039291 | 625.579 | 74.9734 | 6.7947 | 151.8416 | 0 | 0.005 | 0 | 0 | 74.9 | 61 | 59.6667 | 59.6 | 59.6 | 59.1667 | [5 empty] | 67.302 | 50.862 | 67.345 | 50.799
2024-10-22 | 22:09 | 5242.4 | 13035.31 | 1:27 | 242.1 | 0.000199 | 0.0292 | 4215.4 | 0 | 59.999 | 0.0481 | 0.6068 | 4.284 | 1.4427 | 13034 | 15.175 | 0 | 0 | 4 | Test Complete.... Waiting for Delay Cutout.... | 62.3611 | 61.4754 | 61.1708 | 97.21 | 67.6694 | 0.006 | 0 | 0.133 | 0.024 | 0.032 | 0 | 0 | 8.3266 | 64.4492 | 0.039291 | 625.579 | 74.9734 | 6.7942 | 151.8415 | 0 | 0.005 | 0 | 0 | 74.9667 | 61.0667 | 59.7 | 59.6667 | 59.6 | 59.1667 | [5 empty] | 67.303 | 50.861 | 67.345 | 50.798
2024-10-22 | 22:09 | 5245.4 | 13038.31 | 1:27 | 242.09 | 0.000202 | 0.0293 | 4215.4 | 0 | 60 | 0.0488 | 0.6 | 4.0357 | 1.4377 | 13037 | 15.175 | 0 | 0 | 4 | Test Complete.... Waiting for Delay Cutout.... | 62.3167 | 61.4852 | 61.1761 | 97.19 | 67.671 | 0.006 | 0 | 0.126 | 0.031 | 0.026 | 0.001 | 0 | 8.3265 | 64.4637 | 0.039291 | 625.579 | 74.9734 | 6.7948 | 151.8414 | 0 | 0.005 | 0 | 0 | 74.9 | 61 | 59.6333 | 59.6 | 59.6 | 59.1667 | [5 empty] | 67.303 | 50.86 | 67.346 | 50.797
2024-10-22 | 22:09 | 5248.4 | 13041.31 | 1:27 | 242.07 | 0.000191 | 0.0291 | 4215.4 | 0 | 60 | 0.0463 | 0.6297 | 3.8064 | 1.4298 | 13040 | 15.175 | 0 | 0 | 4 | Test Complete.... Waiting for Delay Cutout.... | 62.3667 | 61.4942 | 61.1839 | 97.1767 | 67.6706 | 0.006 | 0 | 0.118 | 0.036 | 0.02 | 0 | 0 | 8.3263 | 64.4996 | 0.039291 | 625.579 | 74.9734 | 6.7944 | 151.8413 | 0 | 0.005 | 0 | 0 | 74.9667 | 61.1 | 59.6667 | 59.6667 | 59.6 | 59.2 | [5 empty] | 67.304 | 50.859 | 67.347 | 50.796
2024-10-22 | 22:09 | 5251.4 | 13044.31 | 1:28 | 242.06 | 0.000185 | 0.0293 | 4215.4 | 0 | 60 | 0.0447 | 0.6566 | 4.0829 | 1.4301 | 13043 | 15.175 | 0 | 0 | 4 | Test Complete.... Waiting for Delay Cutout.... | 62.3389 | 61.5022 | 61.1888 | 97.17 | 67.671 | 0.006 | 0 | 0.113 | 0.04 | 0.018 | 0 | 0 | 8.3266 | 64.4638 | 0.039291 | 625.579 | 74.9734 | 6.7944 | 151.8412 | 0 | 0.005 | 0 | 0 | 74.9 | 61.1 | 59.6667 | 59.6 | 59.6 | 59.1667 | [5 empty] | 67.305 | 50.858 | 67.347 | 50.795
2024-10-22 | 22:09 | 5254.4 | 13047.31 | 1:28 | 242.04 | 0.000177 | 0.0294 | 4215.4 | 0 | 60.004 | 0.0428 | 0.6868 | 3.94 | 1.4247 | 13046 | 15.175 | 0 | 0 | 4 | Test Complete.... Waiting for Delay Cutout.... | 62.3389 | 61.509 | 61.19 | 97.15 | 67.6702 | 0.006 | 0 | 0.11 | 0.043 | 0.02 | 0 | 0 | 8.3266 | 64.465 | 0.039291 | 625.579 | 74.9734 | 6.7949 | 151.8411 | 0 | 0.005 | 0 | 0 | 74.9 | 61.1 | 59.6667 | 59.6 | 59.6 | 59.1667 | [5 empty] | 67.305 | 50.857 | 67.348 | 50.794
2024-10-22 | 22:09 | 5257.4 | 13050.31 | 1:28 | 242.04 | 0.000178 | 0.0291 | 4215.4 | 0 | 60.005 | 0.043 | 0.6777 | 3.6601 | 1.426 | 13049 | 15.175 | 0 | 0 | 4 | Test Complete.... Waiting for Delay Cutout.... | 62.35 | 61.5157 | 61.1924 | 97.1267 | 67.6686 | 0.006 | 0 | 0.115 | 0.043 | 0.02 | 0 | 0 | 8.3265 | 64.486 | 0.039291 | 625.579 | 74.9734 | 6.7951 | 151.841 | 0 | 0.005 | 0 | 0 | 74.9333 | 61.1 | 59.7 | 59.6333 | 59.5667 | 59.1667 | [5 empty] | 67.305 | 50.857 | 67.348 | 50.794
2024-10-22 | 22:09 | 5260.4 | 13053.31 | 1:28 | 242.04 | 0.000186 | 0.0292 | 4215.4 | 0 | 60.004 | 0.045 | 0.6475 | 4.3966 | 1.4287 | 13052 | 15.175 | 0 | 0 | 4 | Test Complete.... Waiting for Delay Cutout.... | 62.3667 | 61.5209 | 61.1986 | 97.12 | 67.6673 | 0.006 | 0 | 0.115 | 0.039 | 0.023 | 0 | 0 | 8.3264 | 64.4996 | 0.039291 | 625.579 | 74.9734 | 6.7951 | 151.8409 | 0 | 0.005 | 0 | 0 | 74.9667 | 61.1 | 59.7 | 59.6333 | 59.6 | 59.2 | [5 empty] | 67.306 | 50.856 | 67.349 | 50.793
2024-10-22 | 22:09 | 5263.4 | 13056.31 | 1:28 | 242.06 | 0.000184 | 0.0292 | 4215.4 | 0 | 60.003 | 0.0446 | 0.654 | 3.6384 | 1.433 | 13055 | 15.175 | 0 | 0 | 4 | Test Complete.... Waiting for Delay Cutout.... | 62.3611 | 61.5259 | 61.2071 | 97.1 | 67.6678 | 0.006 | 0 | 0.116 | 0.035 | 0.029 | 0 | 0 | 8.3264 | 64.5121 | 0.039291 | 625.579 | 74.9734 | 6.7951 | 151.8408 | 0 | 0.005 | 0 | 0 | 74.9333 | 61.1 | 59.7 | 59.6333 | 59.6 | 59.2 | [5 empty] | 67.307 | 50.855 | 67.349 | 50.792
2024-10-22 | 22:09 | 5266.4 | 13059.31 | 1:28 | 242.08 | 0.000191 | 0.0291 | 4215.4 | 0 | 60.001 | 0.0463 | 0.628 | 3.7303 | 1.438 | 13058 | 15.175 | 0 | 0 | 4 | Test Complete.... Waiting for Delay Cutout.... | 62.3722 | 61.5321 | 61.2133 | 97.0867 | 67.6714 | 0.006 | 0 | 0.119 | 0.031 | 0.032 | 0 | 0 | 8.3262 | 64.5448 | 0.039291 | 625.579 | 74.9734 | 6.7949 | 151.8407 | 0 | 0.005 | 0 | 0 | 75 | 61.1 | 59.7 | 59.6333 | 59.6 | 59.2 | [5 empty] | 67.307 | 50.854 | 67.35 | 50.791
2024-10-22 | 22:09 | 5269.4 | 13062.31 | 1:28 | 242.09 | 0.000195 | 0.029 | 4215.4 | 0 | 59.997 | 0.0472 | 0.6141 | 4.9425 | 1.4408 | 13061 | 15.175 | 0 | 0 | 4 | Test Complete.... Waiting for Delay Cutout.... | 62.3389 | 61.5382 | 61.2198 | 97.08 | 67.6731 | 0.006 | 0 | 0.121 | 0.027 | 0.037 | 0 | 0 | 8.3261 | 64.5633 | 0.039291 | 625.579 | 74.9734 | 6.7954 | 151.8406 | 0 | 0.005 | 0 | 0 | 74.9333 | 61.0333 | 59.7 | 59.6333 | 59.5667 | 59.1667 | [5 empty] | 67.308 | 50.854 | 67.351 | 50.79
2024-10-22 | 22:09 | 5272.4 | 13065.31 | 1:28 | 242.1 | 0.000186 | 0.0288 | 4215.4 | 0 | 59.999 | 0.045 | 0.6408 | 4.0447 | 1.4435 | 13064 | 15.175 | 0 | 0 | 4 | Test Complete.... Waiting for Delay Cutout.... | 62.3778 | 61.5454 | 61.229 | 97.06 | 67.6718 | 0.006 | 0 | 0.131 | 0.024 | 0.039 | 0 | 0 | 8.3261 | 64.5673 | 0.039291 | 625.579 | 74.9734 | 6.7957 | 151.8405 | 0 | 0.005 | 0 | 0 | 75 | 61.1 | 59.7 | 59.6667 | 59.6 | 59.2 | [5 empty] | 67.309 | 50.853 | 67.351 | 50.789
2024-10-22 | 22:09 | 5275.4 | 13068.31 | 1:28 | 242.1 | 0.000197 | 0.0289 | 4215.4 | 0 | 60 | 0.0478 | 0.6044 | 3.2974 | 1.4478 | 13067 | 15.175 | 0 | 0 | 4 | Test Complete.... Waiting for Delay Cutout.... | 62.3833 | 61.5541 | 61.2363 | 97.0333 | 67.6714 | 0.006 | 0 | 0.135 | 0.021 | 0.04 | 0.001 | 0 | 8.3262 | 64.5571 | 0.039291 | 625.579 | 74.9734 | 6.7956 | 151.8404 | 0 | 0.005 | 0 | 0 | 75 | 61.1 | 59.7 | 59.7 | 59.6 | 59.2 | [5 empty] | 67.31 | 50.852 | 67.352 | 50.788
2024-10-22 | 22:10 | 5278.4 | 13071.31 | 1:28 | 242.1 | 0.000204 | 0.0291 | 4215.4 | 0 | 60 | 0.0493 | 0.5903 | 3.9936 | 1.4486 | 13070 | 15.175 | 0 | 0 | 4 | Test Complete.... Waiting for Delay Cutout.... | 62.3778 | 61.5649 | 61.24 | 97.02 | 67.6714 | 0.006 | 0 | 0.137 | 0.02 | 0.039 | 0 | 0 | 8.3266 | 64.5148 | 0.039291 | 625.579 | 74.9734 | 6.7956 | 151.8403 | 0 | 0.005 | 0 | 0 | 75 | 61.1 | 59.7 | 59.6667 | 59.6 | 59.2 | [5 empty] | 67.31 | 50.852 | 67.352 | 50.788
2024-10-22 | 22:10 | 5281.4 | 13074.31 | 1:28 | 242.11 | 0.000191 | 0.0293 | 4215.4 | 0 | 60.001 | 0.0464 | 0.6311 | 3.753 | 1.447 | 13073 | 15.175 | 0 | 0 | 4 | Test Complete.... Waiting for Delay Cutout.... | 62.3611 | 61.5766 | 61.2424 | 97.0067 | 67.6714 | 0.006 | 0 | 0.134 | 0.021 | 0.038 | 0 | 0 | 8.3263 | 64.5585 | 0.039291 | 625.579 | 74.9734 | 6.7956 | 151.8402 | 0 | 0.005 | 0 | 0 | 75 | 61.1 | 59.7 | 59.6 | 59.6 | 59.1667 | [5 empty] | 67.31 | 50.851 | 67.353 | 50.787
2024-10-22 | 22:10 | 5284.4 | 13077.31 | 1:28 | 242.11 | 0.000195 | 0.0293 | 4215.4 | 0 | 60 | 0.0472 | 0.6204 | 3.5708 | 1.4409 | 13076 | 15.175 | 0 | 0 | 4 | Test Complete.... Waiting for Delay Cutout.... | 62.3722 | 61.5883 | 61.2486 | 97 | 67.671 | 0.006 | 0 | 0.131 | 0.024 | 0.033 | 0 | 0 | 8.3262 | 64.568 | 0.039291 | 625.579 | 74.9734 | 6.7957 | 151.84 | 0 | 0.005 | 0 | 0 | 75 | 61.0667 | 59.7 | 59.6667 | 59.6 | 59.2 | [5 empty] | 67.311 | 50.85 | 67.353 | 50.786
2024-10-22 | 22:10 | 5287.4 | 13080.31 | 1:28 | 242.1 | 0.000202 | 0.0294 | 4215.4 | 0 | 59.997 | 0.0489 | 0.6016 | 3.8738 | 1.4381 | 13079 | 15.175 | 0 | 0 | 4 | Test Complete.... Waiting for Delay Cutout.... | 62.3889 | 61.6007 | 61.2567 | 96.98 | 67.6739 | 0.006 | 0 | 0.127 | 0.029 | 0.027 | 0.001 | 0 | 8.326 | 64.6071 | 0.039291 | 625.579 | 74.9734 | 6.7961 | 151.84 | 0 | 0.005 | 0 | 0 | 75.0333 | 61.1 | 59.7 | 59.7 | 59.6 | 59.2 | [5 empty] | 67.312 | 50.849 | 67.354 | 50.784
2024-10-22 | 22:10 | 5290.4 | 13083.31 | 1:28 | 242.09 | 0.000185 | 0.0294 | 4215.4 | 0 | 60 | 0.0448 | 0.6565 | 3.5149 | 1.4338 | 13082 | 15.175 | 0 | 0 | 4 | Test Complete.... Waiting for Delay Cutout.... | 62.3833 | 61.6132 | 61.2629 | 96.9733 | 67.6776 | 0.006 | 0 | 0.126 | 0.034 | 0.022 | 0.001 | 0 | 8.3262 | 64.579 | 0.039291 | 625.579 | 74.9734 | 6.7956 | 151.8399 | 0 | 0.005 | 0 | 0 | 75 | 61.1 | 59.7 | 59.7 | 59.6 | 59.2 | [5 empty] | 67.312 | 50.848 | 67.355 | 50.783
2024-10-22 | 22:10 | 5293.4 | 13086.31 | 1:28 | 242.07 | 0.000187 | 0.0294 | 4215.4 | 0 | 60.005 | 0.0452 | 0.6496 | 3.5337 | 1.4306 | 13085 | 15.175 | 0 | 0 | 4 | Test Complete.... Waiting for Delay Cutout.... | 62.3889 | 61.6257 | 61.2686 | 96.96 | 67.6788 | 0.006 | 0 | 0.121 | 0.038 | 0.02 | 0 | 0 | 8.3263 | 64.5766 | 0.039291 | 625.579 | 74.9734 | 6.7958 | 151.8398 | 0 | 0.005 | 0 | 0 | 75.0333 | 61.1 | 59.7 | 59.7 | 59.6 | 59.2 | [5 empty] | 67.313 | 50.847 | 67.356 | 50.782
2024-10-22 | 22:10 | 5296.4 | 13089.31 | 1:28 | 242.05 | 0.000191 | 0.0292 | 4215.4 | 0 | 60.002 | 0.0462 | 0.6324 | 3.9754 | 1.4277 | 13088 | 15.175 | 0 | 0 | 4 | Test Complete.... Waiting for Delay Cutout.... | 62.3944 | 61.6395 | 61.2751 | 96.94 | 67.6776 | 0.006 | 0 | 0.117 | 0.042 | 0.017 | 0.001 | 0 | 8.3262 | 64.5871 | 0.039291 | 625.579 | 74.9734 | 6.7958 | 151.8396 | 0 | 0.005 | 0 | 0 | 75.0667 | 61.1 | 59.7 | 59.7 | 59.6 | 59.2 | [5 empty] | 67.314 | 50.847 | 67.356 | 50.781
2024-10-22 | 22:10 | 5299.4 | 13092.31 | 1:28 | 242.04 | 0.000176 | 0.0293 | 4215.4 | 0 | 60.001 | 0.0426 | 0.6865 | 3.9421 | 1.4262 | 13091 | 15.175 | 0 | 0 | 4 | Test Complete.... Waiting for Delay Cutout.... | 62.3944 | 61.6531 | 61.2788 | 96.9233 | 67.678 | 0.006 | 0 | 0.113 | 0.042 | 0.018 | 0 | 0 | 8.3259 | 64.6398 | 0.039291 | 625.579 | 74.9734 | 6.7964 | 151.8396 | 0 | 0.005 | 0 | 0 | 75.0667 | 61.1 | 59.7 | 59.7 | 59.6 | 59.2 | [5 empty] | 67.315 | 50.846 | 67.357 | 50.78
2024-10-22 | 22:10 | 5302.4 | 13095.31 | 1:28 | 242.04 | 0.000183 | 0.029 | 4215.4 | 0 | 59.999 | 0.0443 | 0.6555 | 3.6455 | 1.4265 | 13094 | 15.175 | 0 | 0 | 4 | Test Complete.... Waiting for Delay Cutout.... | 62.4 | 61.666 | 61.2804 | 96.91 | 67.6784 | 0.006 | 0 | 0.112 | 0.042 | 0.02 | 0 | 0 | 8.3258 | 64.6551 | 0.039291 | 625.579 | 74.9734 | 6.7965 | 151.8395 | 0 | 0.005 | 0 | 0 | 75.1 | 61.1 | 59.7 | 59.7 | 59.6 | 59.2 | [5 empty] | 67.315 | 50.845 | 67.358 | 50.779
2024-10-22 | 22:10 | 5305.4 | 13098.31 | 1:28 | 242.05 | 0.000196 | 0.0291 | 4215.4 | 0 | 60.001 | 0.0473 | 0.6143 | 3.5302 | 1.4297 | 13097 | 15.175 | 0 | 0 | 4 | Test Complete.... Waiting for Delay Cutout.... | 62.4 | 61.6787 | 61.2841 | 96.9033 | 67.678 | 0.006 | 0 | 0.113 | 0.039 | 0.027 | 0 | 0 | 8.326 | 64.6275 | 0.039291 | 625.579 | 74.9734 | 6.7964 | 151.8394 | 0 | 0.005 | 0 | 0 | 75.1 | 61.1 | 59.7 | 59.7 | 59.6 | 59.2 | [5 empty] | 67.315 | 50.845 | 67.358 | 50.779
2024-10-22 | 22:10 | 5308.4 | 13101.31 | 1:28 | 242.07 | 0.000193 | 0.029 | 4215.4 | 0 | 60.003 | 0.0466 | 0.6212 | 4.2731 | 1.4357 | 13100 | 15.175 | 0 | 0 | 4 | Test Complete.... Waiting for Delay Cutout.... | 62.4 | 61.6925 | 61.2914 | 96.89 | 67.6776 | 0.006 | 0 | 0.115 | 0.035 | 0.029 | 0 | 0 | 8.3263 | 64.5989 | 0.039291 | 625.579 | 74.9734 | 6.7964 | 151.8393 | 0 | 0.005 | 0 | 0 | 75.1 | 61.1 | 59.7 | 59.7 | 59.6 | 59.2 | [5 empty] | 67.316 | 50.844 | 67.358 | 50.778
2024-10-22 | 22:10 | 5311.4 | 13104.31 | 1:29 | 242.09 | 0.000201 | 0.029 | 4215.4 | 0 | 60 | 0.0487 | 0.5955 | 3.9304 | 1.44 | 13103 | 15.175 | 0 | 0 | 4 | Test Complete.... Waiting for Delay Cutout.... | 62.4056 | 61.7062 | 61.3 | 96.87 | 67.6788 | 0.006 | 0 | 0.124 | 0.031 | 0.036 | 0 | 0 | 8.3264 | 64.5954 | 0.039291 | 625.579 | 74.9734 | 6.7964 | 151.8392 | 0 | 0.005 | 0 | 0 | 75.1 | 61.1 | 59.7 | 59.7 | 59.6 | 59.2333 | [5 empty] | 67.317 | 50.843 | 67.359 | 50.778
2024-10-22 | 22:10 | 5314.4 | 13107.31 | 1:29 | 242.09 | 0.0002 | 0.0289 | 4215.4 | 0 | 60 | 0.0484 | 0.5975 | 3.76 | 1.4431 | 13106 | 15.175 | 0 | 0 | 4 | Test Complete.... Waiting for Delay Cutout.... | 62.4 | 61.72 | 61.3098 | 96.86 | 67.6792 | 0.006 | 0 | 0.127 | 0.026 | 0.037 | 0 | 0 | 8.3262 | 64.6207 | 0.039291 | 625.579 | 74.9734 | 6.7966 | 151.839 | 0 | 0.005 | 0 | 0 | 75.1 | 61.1 | 59.7 | 59.7 | 59.6 | 59.2 | [5 empty] | 67.317 | 50.842 | 67.36 | 50.777
2024-10-22 | 22:10 | 5317.4 | 13110.31 | 1:29 | 242.1 | 0.000195 | 0.0288 | 4215.4 | 0 | 60 | 0.0471 | 0.6121 | 3.8588 | 1.4432 | 13109 | 15.175 | 0 | 0 | 4 | Test Complete.... Waiting for Delay Cutout.... | 62.4 | 61.7337 | 61.3212 | 96.83 | 67.6776 | 0.006 | 0 | 0.129 | 0.022 | 0.04 | 0 | 0 | 8.326 | 64.6475 | 0.039291 | 625.579 | 74.9734 | 6.7969 | 151.8389 | 0 | 0.005 | 0 | 0 | 75.1 | 61.1 | 59.7 | 59.7 | 59.6 | 59.2 | [5 empty] | 67.318 | 50.842 | 67.36 | 50.776
2024-10-22 | 22:10 | 5320.4 | 13113.31 | 1:29 | 242.11 | 0.000212 | 0.0291 | 4215.4 | 0 | 60.002 | 0.0512 | 0.5671 | 3.8526 | 1.4483 | 13112 | 15.175 | 0 | 0 | 4 | Test Complete.... Waiting for Delay Cutout.... | 62.4 | 61.7475 | 61.3335 | 96.8033 | 67.6751 | 0.006 | 0 | 0.132 | 0.02 | 0.04 | 0.001 | 0 | 8.3263 | 64.624 | 0.039291 | 625.579 | 74.9734 | 6.7966 | 151.8389 | 0 | 0.005 | 0 | 0 | 75.1 | 61.1 | 59.7 | 59.7 | 59.6 | 59.2 | [5 empty] | 67.319 | 50.841 | 67.361 | 50.775
2024-10-22 | 22:10 | 5323.4 | 13116.31 | 1:29 | 242.12 | 0.000217 | 0.0292 | 4215.4 | 0 | 60.002 | 0.0525 | 0.5553 | 3.7206 | 1.448 | 13115 | 15.175 | 0 | 0 | 4 | Test Complete.... Waiting for Delay Cutout.... | 62.4 | 61.7604 | 61.3392 | 96.79 | 67.6727 | 0.006 | 0 | 0.132 | 0.021 | 0.043 | 0 | 0 | 8.3259 | 64.6741 | 0.039291 | 625.579 | 74.9734 | 6.797 | 151.8388 | 0 | 0.005 | 0 | 0 | 75.1 | 61.1 | 59.7 | 59.7 | 59.6 | 59.2 | [5 empty] | 67.319 | 50.84 | 67.362 | 50.774
2024-10-22 | 22:10 | 5326.4 | 13119.31 | 1:29 | 242.11 | 0.0002 | 0.0291 | 4215.4 | 0 | 60.002 | 0.0485 | 0.6003 | 3.4126 | 1.4439 | 13118 | 15.175 | 0 | 0 | 4 | Test Complete.... Waiting for Delay Cutout.... | 62.4 | 61.7726 | 61.3404 | 96.7767 | 67.6735 | 0.006 | 0 | 0.138 | 0.021 | 0.041 | 0 | 0 | 8.326 | 64.6724 | 0.039291 | 625.579 | 74.9734 | 6.7968 | 151.8387 | 0 | 0.005 | 0 | 0 | 75.1 | 61.1 | 59.7 | 59.7 | 59.6 | 59.2 | [5 empty] | 67.32 | 50.839 | 67.362 | 50.773
2024-10-22 | 22:10 | 5329.4 | 13122.31 | 1:29 | 242.11 | 0.000193 | 0.0291 | 4215.4 | 0 | 60.001 | 0.0467 | 0.6242 | 4.2922 | 1.4414 | 13121 | 15.175 | 0 | 0 | 4 | Test Complete.... Waiting for Delay Cutout.... | 62.4 | 61.784 | 61.3437 | 96.7567 | 67.6759 | 0.006 | 0 | 0.137 | 0.021 | 0.04 | 0 | 0 | 8.3258 | 64.6959 | 0.039291 | 625.579 | 74.9734 | 6.7967 | 151.8385 | 0 | 0.005 | 0 | 0 | 75.1 | 61.1 | 59.7 | 59.7 | 59.6 | 59.2 | [5 empty] | 67.32 | 50.839 | 67.362 | 50.773
2024-10-22 | 22:10 | 5332.4 | 13125.31 | 1:29 | 242.11 | 0.0002 | 0.0293 | 4215.4 | 0 | 59.999 | 0.0484 | 0.6053 | 3.5108 | 1.4396 | 13124 | 15.175 | 0 | 0 | 4 | Test Complete.... Waiting for Delay Cutout.... | 62.4056 | 61.7947 | 61.3498 | 96.75 | 67.6767 | 0.006 | 0 | 0.136 | 0.022 | 0.037 | 0 | 0 | 8.3259 | 64.6958 | 0.039291 | 625.579 | 74.9734 | 6.7973 | 151.8385 | 0 | 0.005 | 0 | 0 | 75.1 | 61.1 | 59.7 | 59.7 | 59.6 | 59.2333 | [5 empty] | 67.321 | 50.838 | 67.363 | 50.772
2024-10-22 | 22:10 | 5335.4 | 13128.31 | 1:29 | 242.09 | 0.000195 | 0.0292 | 4215.4 | 0 | 60.001 | 0.0471 | 0.6199 | 3.6912 | 1.4336 | 13127 | 15.175 | 0 | 0 | 4 | Test Complete.... Waiting for Delay Cutout.... | 62.4056 | 61.8049 | 61.3551 | 96.73 | 67.6739 | 0.006 | 0 | 0.134 | 0.022 | 0.034 | 0 | 0 | 8.3258 | 64.712 | 0.039291 | 625.579 | 74.9734 | 6.7973 | 151.8384 | 0 | 0.005 | 0 | 0 | 75.1 | 61.1 | 59.7 | 59.7 | 59.6 | 59.2333 | [5 empty] | 67.321 | 50.838 | 67.364 | 50.771
2024-10-22 | 22:11 | 5338.4 | 13131.31 | 1:29 | 242.08 | 0.000184 | 0.0291 | 4215.4 | 0 | 60 | 0.0446 | 0.653 | 3.7242 | 1.4295 | 13130 | 15.175 | 0 | 0 | 4 | Test Complete.... Waiting for Delay Cutout.... | 62.4056 | 61.8151 | 61.3612 | 96.7 | 67.6735 | 0.006 | 0 | 0.132 | 0.024 | 0.034 | 0.001 | 0 | 8.3259 | 64.7058 | 0.039291 | 625.579 | 74.9734 | 6.7974 | 151.8383 | 0 | 0.005 | 0 | 0 | 75.1 | 61.1 | 59.7 | 59.7 | 59.6 | 59.2333 | [5 empty] | 67.322 | 50.837 | 67.365 | 50.77
2024-10-22 | 22:11 | 5341.4 | 13134.31 | 1:29 | 242.05 | 0.000176 | 0.0292 | 4215.4 | 0 | 60 | 0.0426 | 0.6847 | 3.4161 | 1.4261 | 13133 | 15.175 | 0 | 0 | 4 | Test Complete.... Waiting for Delay Cutout.... | 62.4056 | 61.8253 | 61.3673 | 96.6867 | 67.6763 | 0.006 | 0 | 0.129 | 0.025 | 0.031 | 0 | 0 | 8.3259 | 64.709 | 0.039291 | 625.579 | 74.9734 | 6.7969 | 151.8382 | 0 | 0.005 | 0 | 0 | 75.1 | 61.1 | 59.7 | 59.7 | 59.6 | 59.2333 | [5 empty] | 67.323 | 50.836 | 67.365 | 50.77
2024-10-22 | 22:11 | 5344.4 | 13137.31 | 1:29 | 242.04 | 0.000173 | 0.0291 | 4215.4 | 0 | 60.002 | 0.0418 | 0.6976 | 3.336 | 1.4252 | 13136 | 15.175 | 0 | 0 | 4 | Test Complete.... Waiting for Delay Cutout.... | 62.4 | 61.8355 | 61.3731 | 96.6667 | 67.6792 | 0.006 | 0 | 0.127 | 0.029 | 0.029 | 0 | 0 | 8.3257 | 64.7415 | 0.039291 | 625.579 | 74.9734 | 6.7974 | 151.838 | 0 | 0.005 | 0 | 0 | 75.1 | 61.1 | 59.7 | 59.7 | 59.6 | 59.2 | [5 empty] | 67.324 | 50.835 | 67.366 | 50.769
2024-10-22 | 22:11 | 5347.4 | 13140.31 | 1:29 | 242.05 | 0.000181 | 0.0292 | 4215.4 | 0 | 60.003 | 0.0439 | 0.6655 | 4.1352 | 1.4297 | 13139 | 15.175 | 0 | 0 | 4 | Test Complete.... Waiting for Delay Cutout.... | 62.4111 | 61.846 | 61.3784 | 96.66 | 67.68 | 0.006 | 0 | 0.13 | 0.03 | 0.026 | 0 | 0 | 8.3259 | 64.7178 | 0.039291 | 625.579 | 74.9734 | 6.7977 | 151.8379 | 0 | 0.005 | 0 | 0 | 75.1333 | 61.1 | 59.7 | 59.7 | 59.6 | 59.2333 | [5 empty] | 67.324 | 50.835 | 67.367 | 50.768
2024-10-22 | 22:11 | 5350.4 | 13143.31 | 1:29 | 242.06 | 0.000181 | 0.0291 | 4215.4 | 0 | 59.999 | 0.0439 | 0.6639 | 3.6402 | 1.4307 | 13142 | 15.175 | 0 | 0 | 4 | Test Complete.... Waiting for Delay Cutout.... | 62.4278 | 61.8561 | 61.3853 | 96.62 | 67.68 | 0.006 | 0 | 0.127 | 0.032 | 0.025 | 0.001 | 0 | 8.326 | 64.715 | 0.039291 | 625.579 | 74.9734 | 6.7978 | 151.8378 | 0 | 0.005 | 0 | 0 | 75.1333 | 61.1333 | 59.7333 | 59.7 | 59.6333 | 59.2333 | [5 empty] | 67.325 | 50.834 | 67.367 | 50.767
2024-10-22 | 22:11 | 5353.4 | 13146.31 | 1:29 | 242.07 | 0.000183 | 0.0293 | 4215.4 | 0 | 60.004 | 0.0444 | 0.6595 | 3.2846 | 1.4352 | 13145 | 15.175 | 0 | 0 | 4 | Test Complete.... Waiting for Delay Cutout.... | 62.4 | 61.8664 | 61.3939 | 96.61 | 67.68 | 0.006 | 0 | 0.122 | 0.034 | 0.023 | 0 | 0 | 8.3259 | 64.7274 | 0.039291 | 625.579 | 74.9734 | 6.7977 | 151.8378 | 0 | 0.005 | 0 | 0 | 75.1 | 61.1 | 59.7 | 59.7 | 59.6 | 59.2 | [5 empty] | 67.325 | 50.834 | 67.367 | 50.767
2024-10-22 | 22:11 | 5356.4 | 13149.31 | 1:29 | 242.09 | 0.000196 | 0.0293 | 4215.4 | 0 | 60 | 0.0474 | 0.6173 | 3.7386 | 1.4402 | 13148 | 15.175 | 0 | 0 | 4 | Test Complete.... Waiting for Delay Cutout.... | 62.4056 | 61.8771 | 61.3988 | 96.58 | 67.68 | 0.006 | 0 | 0.119 | 0.036 | 0.019 | -0.001 | 0 | 8.326 | 64.7249 | 0.039291 | 625.579 | 74.9734 | 6.7978 | 151.8376 | 0 | 0.005 | 0 | 0 | 75.1333 | 61.1 | 59.7 | 59.7 | 59.6 | 59.2 | [5 empty] | 67.326 | 50.833 | 67.368 | 50.767
2024-10-22 | 22:11 | 5359.4 | 13152.31 | 1:29 | 242.09 | 0.000193 | 0.0292 | 4215.4 | 0 | 60.004 | 0.0467 | 0.6261 | 3.6616 | 1.4423 | 13151 | 15.175 | 0 | 0 | 4 | Test Complete.... Waiting for Delay Cutout.... | 62.4056 | 61.8877 | 61.4004 | 96.5667 | 67.68 | 0.006 | 0 | 0.115 | 0.038 | 0.017 | 0 | 0 | 8.3261 | 64.7198 | 0.039291 | 625.579 | 74.9734 | 6.7982 | 151.8375 | 0 | 0.005 | 0 | 0 | 75.1333 | 61.1 | 59.7 | 59.7 | 59.6 | 59.2 | [5 empty] | 67.326 | 50.832 | 67.369 | 50.766
2024-10-22 | 22:11 | 5362.4 | 13155.31 | 1:29 | 242.11 | 0.000187 | 0.0292 | 4215.4 | 0 | 60 | 0.0452 | 0.6469 | 3.4893 | 1.4437 | 13154 | 15.175 | 0 | 0 | 4 | Test Complete.... Waiting for Delay Cutout.... | 62.4278 | 61.8984 | 61.4025 | 96.56 | 67.68 | 0.006 | 0 | 0.113 | 0.041 | 0.019 | 0.001 | 0 | 8.326 | 64.7353 | 0.039291 | 625.579 | 74.9734 | 6.798 | 151.8375 | 0 | 0.005 | 0 | 0 | 75.1667 | 61.1333 | 59.7 | 59.7 | 59.6333 | 59.2333 | [5 empty] | 67.327 | 50.832 | 67.369 | 50.765
2024-10-22 | 22:11 | 5365.4 | 13158.31 | 1:29 | 242.11 | 0.00021 | 0.0292 | 4215.4 | 0 | 60.003 | 0.0508 | 0.5753 | 3.8422 | 1.4509 | 13157 | 15.175 | 0 | 0 | 4 | Test Complete.... Waiting for Delay Cutout.... | 62.4556 | 61.909 | 61.4073 | 96.5467 | 67.68 | 0.006 | 0 | 0.116 | 0.043 | 0.019 | 0 | 0 | 8.3258 | 64.7666 | 0.039291 | 625.579 | 74.9734 | 6.7979 | 151.8374 | 0 | 0.005 | 0 | 0 | 75.2 | 61.1667 | 59.7333 | 59.7 | 59.6667 | 59.2667 | [5 empty] | 67.328 | 50.831 | 67.37 | 50.764
2024-10-22 | 22:11 | 5368.4 | 13161.31 | 1:29 | 242.12 | 0.000205 | 0.0292 | 4215.4 | 0 | 60 | 0.0495 | 0.5898 | 3.5323 | 1.4493 | 13160 | 15.175 | 0 | 0 | 4 | Test Complete.... Waiting for Delay Cutout.... | 62.4556 | 61.9197 | 61.4127 | 96.5267 | 67.68 | 0.006 | 0 | 0.114 | 0.042 | 0.019 | 0 | 0 | 8.3258 | 64.7681 | 0.039291 | 625.579 | 74.9734 | 6.7982 | 151.8373 | 0 | 0.005 | 0 | 0 | 75.2 | 61.1667 | 59.7333 | 59.7 | 59.6667 | 59.2667 | [5 empty] | 67.328 | 50.83 | 67.371 | 50.764
2024-10-22 | 22:11 | 5371.4 | 13164.31 | 1:30 | 242.11 | 0.000191 | 0.0293 | 4215.4 | 0 | 60.002 | 0.0463 | 0.6314 | 3.2602 | 1.4442 | 13163 | 15.175 | 0 | 0 | 4 | Test Complete.... Waiting for Delay Cutout.... | 62.45 | 61.93 | 61.4175 | 96.51 | 67.68 | 0.006 | 0 | 0.113 | 0.042 | 0.021 | 0 | 0 | 8.3258 | 64.7752 | 0.039291 | 625.579 | 74.9734 | 6.7983 | 151.8372 | 0 | 0.005 | 0 | 0 | 75.2 | 61.1333 | 59.7 | 59.7 | 59.6667 | 59.3 | [5 empty] | 67.329 | 50.83 | 67.372 | 50.763
2024-10-22 | 22:11 | 5374.4 | 13167.31 | 1:30 | 242.11 | 0.000197 | 0.0293 | 4215.4 | 0 | 59.999 | 0.0476 | 0.6153 | 3.2786 | 1.4401 | 13166 | 15.175 | 0 | 0 | 4 | Test Complete.... Waiting for Delay Cutout.... | 62.4556 | 61.9402 | 61.4233 | 96.49 | 67.68 | 0.006 | 0 | 0.113 | 0.041 | 0.021 | 0 | 0 | 8.3262 | 64.7322 | 0.039291 | 625.579 | 74.9734 | 6.7983 | 151.8371 | 0 | 0.005 | 0 | 0 | 75.1667 | 61.1667 | 59.7667 | 59.7 | 59.6667 | 59.2667 | [5 empty] | 67.329 | 50.83 | 67.372 | 50.763
2024-10-22 | 22:11 | 5377.4 | 13170.31 | 1:30 | 242.1 | 0.000197 | 0.0293 | 4215.4 | 0 | 60.004 | 0.0476 | 0.6157 | 4.0015 | 1.4404 | 13169 | 15.175 | 0 | 0 | 4 | Test Complete.... Waiting for Delay Cutout.... | 62.4611 | 61.9507 | 61.4329 | 96.4767 | 67.6812 | 0.006 | 0 | 0.113 | 0.039 | 0.025 | 0 | 0 | 8.3262 | 64.7271 | 0.039291 | 625.579 | 74.9734 | 6.7982 | 151.837 | 0 | 0.005 | 0 | 0 | 75.2 | 61.1667 | 59.7667 | 59.7 | 59.6667 | 59.2667 | [5 empty] | 67.33 | 50.829 | 67.372 | 50.762
2024-10-22 | 22:11 | 5380.4 | 13173.31 | 1:30 | 242.1 | 0.00019 | 0.0294 | 4215.4 | 0 | 60.002 | 0.0461 | 0.6377 | 3.5526 | 1.4343 | 13172 | 15.175 | 0 | 0 | 4 | Test Complete.... Waiting for Delay Cutout.... | 62.4611 | 61.9609 | 61.4427 | 96.46 | 67.6824 | 0.006 | 0 | 0.114 | 0.036 | 0.03 | 0 | 0 | 8.326 | 64.7569 | 0.039291 | 625.579 | 74.9734 | 6.7982 | 151.8369 | 0 | 0.005 | 0 | 0 | 75.2 | 61.1667 | 59.7667 | 59.7 | 59.6333 | 59.3 | [5 empty] | 67.331 | 50.828 | 67.373 | 50.761
2024-10-22 | 22:11 | 5383.4 | 13176.31 | 1:30 | 242.08 | 0.000191 | 0.0293 | 4215.4 | 0 | 60.001 | 0.0461 | 0.6353 | 3.6899 | 1.4298 | 13175 | 15.175 | 0 | 0 | 4 | Test Complete.... Waiting for Delay Cutout.... | 62.4611 | 61.9703 | 61.4463 | 96.45 | 67.682 | 0.006 | 0 | 0.12 | 0.034 | 0.031 | 0 | 0 | 8.3261 | 64.7592 | 0.039291 | 625.579 | 74.9734 | 6.798 | 151.8368 | 0 | 0.005 | 0 | 0 | 75.2 | 61.2 | 59.7 | 59.7 | 59.6667 | 59.3 | [5 empty] | 67.331 | 50.828 | 67.374 | 50.761
2024-10-22 | 22:11 | 5386.4 | 13179.31 | 1:30 | 242.06 | 0.000191 | 0.0292 | 4215.4 | 0 | 60.005 | 0.0463 | 0.6314 | 3.5228 | 1.4291 | 13178 | 15.175 | 0 | 0 | 4 | Test Complete.... Waiting for Delay Cutout.... | 62.45 | 61.9784 | 61.4484 | 96.4333 | 67.6816 | 0.006 | 0 | 0.122 | 0.032 | 0.034 | 0 | 0 | 8.3256 | 64.8174 | 0.039291 | 625.579 | 74.9734 | 6.7989 | 151.8367 | 0 | 0.005 | 0 | 0 | 75.2 | 61.1333 | 59.7333 | 59.7 | 59.6333 | 59.3 | [5 empty] | 67.332 | 50.827 | 67.374 | 50.76
2024-10-22 | 22:11 | 5389.4 | 13182.31 | 1:30 | 242.05 | 0.000177 | 0.0291 | 4215.4 | 0 | 59.997 | 0.0429 | 0.6775 | 3.6268 | 1.4231 | 13181 | 15.175 | 0 | 0 | 4 | Test Complete.... Waiting for Delay Cutout.... | 62.4722 | 61.9864 | 61.4539 | 96.42 | 67.682 | 0.006 | 0 | 0.123 | 0.03 | 0.034 | 0.001 | 0 | 8.3257 | 64.8161 | 0.039291 | 625.579 | 74.9734 | 6.7986 | 151.8366 | 0 | 0.005 | 0 | 0 | 75.2 | 61.2 | 59.7333 | 59.7 | 59.7 | 59.3 | [5 empty] | 67.333 | 50.826 | 67.375 | 50.759
2024-10-22 | 22:11 | 5392.4 | 13185.31 | 1:30 | 242.05 | 0.000188 | 0.029 | 4215.4 | 0 | 60 | 0.0455 | 0.6378 | 3.4883 | 1.4282 | 13184 | 15.175 | 0 | 0 | 4 | Test Complete.... Waiting for Delay Cutout.... | 62.4611 | 61.9941 | 61.4606 | 96.4067 | 67.6824 | 0.006 | 0 | 0.125 | 0.027 | 0.036 | 0 | 0 | 8.3256 | 64.8351 | 0.039291 | 625.579 | 74.9734 | 6.7984 | 151.8364 | 0 | 0.005 | 0 | 0 | 75.2 | 61.1667 | 59.7333 | 59.7 | 59.6667 | 59.3 | [5 empty] | 67.333 | 50.826 | 67.375 | 50.759
2024-10-22 | 22:11 | 5395.4 | 13188.31 | 1:30 | 242.06 | 0.000198 | 0.029 | 4215.4 | 0 | 60.001 | 0.0478 | 0.6059 | 3.4111 | 1.4294 | 13187 | 15.175 | 0 | 0 | 4 | Test Complete.... Waiting for Delay Cutout.... | 62.45 | 62.0013 | 61.4659 | 96.39 | 67.6812 | 0.006 | 0 | 0.124 | 0.025 | 0.039 | 0 | 0 | 8.3256 | 64.8347 | 0.039291 | 625.579 | 74.9734 | 6.7989 | 151.8364 | 0 | 0.005 | 0 | 0 | 75.2 | 61.1333 | 59.7 | 59.7 | 59.6667 | 59.3 | [5 empty] | 67.333 | 50.825 | 67.376 | 50.758
2024-10-22 | 22:12 | 5398.4 | 13191.31 | 1:30 | 242.08 | 0.000192 | 0.029 | 4215.4 | 0 | 60.004 | 0.0465 | 0.6242 | 3.6776 | 1.4362 | 13190 | 15.175 | 0 | 0 | 4 | Test Complete.... Waiting for Delay Cutout.... | 62.4389 | 62.0086 | 61.4692 | 96.37 | 67.68 | 0.006 | 0 | 0.124 | 0.025 | 0.038 | 0 | 0 | 8.3257 | 64.8238 | 0.039291 | 625.579 | 74.9734 | 6.799 | 151.8363 | 0 | 0.005 | 0 | 0 | 75.2 | 61.1333 | 59.7 | 59.7 | 59.6333 | 59.2667 | [5 empty] | 67.334 | 50.825 | 67.376 | 50.758