## FV_case _2_Winter_8_7_2024_11_4
System Date | System Time | Elapsed Time (sec) |  | PLC Real-Time Clock (Min) | Floor no 1 (°F) - PL0001 | Floor no 2 (°F) - PL0002 | Floor no 3 (°F) - PL0003 | Floor no 4 (°F) - PL0004 | Water Inlet Temperature (°F) - PL0005 | Water Outlet Temperature (°F) - PL0006 | Ambient Air Temperature (°F) - PL0007 | Spare Thermocouple Type T (°F) - PL0008 | Flue Gas Temperature Top (°F) - PL0009 | Flue Gas Baffle Temperature Bottom (°F) - PL0010 | Thermocouple Input Type J (°F) - PL0011 | Thermocouple Input Type J (°F) - PL0012 | Thermocouple Input Type J (°F) - PL0013 | Thermocouple Input Type J (°F) - PL0014 | Thermocouple Input Type J (°F) - PL0015 | Thermocouple Input Type J (°F) - PL0016 | Thermocouple Input Type K (°F) - PL0017 | Thermocouple Input Type K (°F) - PL0018 | Thermocouple Input Type K (°F) - PL0019 | Thermocouple Input Type K (°F) - PL0020 | Cold Water Inlet to Intellifaucet (°F) - PL0021 | Hot Water Inlet to Intellifaucet (°F) - PL0022 | Outlet Intellifaucet (°F) - PL0023 | Ambient Air Temperature Outside Chamber (°F) - PL0024 | Millivoltage Output Pilot (mV) | Water Pressure Sensor | Spare (Investigate Wiring) | Spare (Investigate Wiring) | Flow Rate FVIR (GPM) | Totalized Flow FVIR (Gallons) | Absolute Pressure [inHgA] | Gauge/Diff. Pressure [inHgG] | BarometricPressure [inHgA] | Temperature [°F] | Uncorrected [CFH] | Corrected [SCFH] | Gas Rate (BTU/hr) | Energy (BTU) | Heating Value (BTU/cu.ft) | Totalizer [Sft3] | Gas Selected | Water Outlet Valve-FVIR | Water Inlet Valve-FVIR | Gas Solenoid Valve-FVIR | Water Flow DRK375-FVIR | Actuator Mannequin - Work Position | Actuator Mannequin - Home Position | Actuator Can - Work Position | Actuator Can - Home Position | Can is Spilling - FVIR | Mannequin is moving - FVIR | Reset FVIR Totalizer (Status) | Temperature Water (°F) -Vesta | Temperature Water Compensated (°F) -Vesta | Temperature Ambient (°F) -Vesta | Temperature Filtered (°F)-TCO -Vesta | Pilot Voltage (mV) -Vesta | Setpoint Location (°F)-Vesta | Setpoint Actual (°F)-Vesta | Setpoint User (°F)-Vesta | Differential User (°F)-Vesta | Differential Actual (°F)-Vesta | Chamber Sensor Temperature (°F) - Vesta LDO | LDO Base Temperature (°F) -Vesta | LDO Timer (Sec)-Vesta | Heat Request-Vesta | Fault Ram-Vesta | Disabled (0)-Vesta | Warming (1)-Vesta | Heating (2)-Vesta | Cooling Data Write (3)-Vesta | Cooling (4)-Vesta | Data Read (5)-Vesta | Temperature Trip (7)-Vesta | Burner Status - Vesta | Thermistor-1 (kOhms) - Agilent | Thermistor-2 (kOhms) - Agilent | Thermistor-3 (kOhms) - Agilent | Thermistor-4 (kOhms) - Agilent | Thermistor-5 (kOhms) - Agilent | Thermistor-6 (kOhms) - Agilent | Thermistor-7 (kOhms) - Agilent | Thermistor-8 (kOhms) - Agilent | Thermistor-9 (kOhms) - Agilent | Thermistor-10 (kOhms) - Agilent
2024-08-07 | 11:46 | 0 | -31 | 6.4 | 68.8 | 71.7 | 71 | 71.7 | 71.3 | 78.6 | 71.1 | -149.5 | 71.7 | 70.6 | -349.7 | -347 | -350.8 | -348.3 | -349.9 | -348 | -329 | -327 | -328 | -327.5 | 63.8 | 71.3 | 69 | 69.6 | 100 | 157.5 | -50 | -50 | 0 | 0 | 29.9 | 0.67 | 29.225 | 73.97 | 42.987 | 41.722 | 44625.7993 | 431.0483 | 1069.5988 | 0.403 | NatG-1 | 0 | 0 | 0 | 0 | 0 | 1 | 0 | 0 | 0 | 0 | 0 | 0 | 0 | 0 | 0 | 0 | 0 | 0 | 0 | 0 | 0 | 0 | 0 | 0 |  |  | 0 | 0 | 0 | 0 | 0 | 0 | 0 | 0 | 30.3538 | 29.2775 | 34.767 | 29.2775 | 30.0309 | 34.767 | 30.7844 | 34.3364 | 99000000000000001000000000000000000.0000 | 99000000000000001000000000000000000.0000
2024-08-07 | 11:46 | 1 | -30 | 6.4 | 68.6 | 71.7 | 71 | 71.7 | 71.3 | 78.6 | 71.1 | -149.5 | 71.7 | 71.1 | -349.7 | -347 | -350.8 | -348.3 | -349.9 | -348 | -329 | -327 | -328 | -327.5 | 63.9 | 71.4 | 68.9 | 69.4 | 100 | 157.5 | -50 | -50 | 0 | 0 | 29.9 | 0.67 | 29.225 | 73.97 | 42.987 | 41.722 | 44625.7993 | 431.0483 | 1069.5988 | 0.403 | NatG-1 | 0 | 0 | 0 | 0 | 0 | 1 | 0 | 0 | 0 | 0 | 0 | 0 | 0 | 0 | 0 | 0 | 0 | 0 | 0 | 0 | 0 | 0 | 0 | 0 |  |  | 0 | 0 | 0 | 0 | 0 | 0 | 0 | 0 | 30.2462 | 29.2775 | 34.767 | 29.2775 | 29.9233 | 34.767 | 30.892 | 34.4441 | 99000000000000001000000000000000000.0000 | 99000000000000001000000000000000000.0000
2024-08-07 | 11:46 | 2 | -29 | 6.5 | 68.6 | 71.5 | 71 | 71.7 | 71.3 | 78.6 | 71.1 | -149.5 | 71.7 | 71.1 | -349.7 | -347 | -350.8 | -348.3 | -349.9 | -348 | -329 | -327 | -328 | -327.5 | 63.8 | 71.3 | 68.9 | 69.6 | 100 | 157.5 | -50 | -50 | 0 | 0 | 29.9 | 0.68 | 29.223 | 73.97 | 42.98 | 41.719 | 44622.5905 | 11.7656 | 1069.5988 | 0.011 | NatG-1 | 0 | 1 | 1 | 1 | 0 | 1 | 0 | 1 | 0 | 0 | 0 | 0 | 0 | 0 | 0 | 0 | 0 | 0 | 0 | 0 | 0 | 0 | 0 | 0 |  |  | 0 | 0 | 0 | 0 | 0 | 0 | 0 | 0 | 30.3538 | 29.2775 | 34.5517 | 29.3851 | 30.0309 | 34.9822 | 30.9997 | 34.4441 | 99000000000000001000000000000000000.0000 | 99000000000000001000000000000000000.0000
2024-08-07 | 11:46 | 3 | -28 | 6.5 | 66.7 | 71.5 | 71 | 71.7 | 71.3 | 83.1 | 71.1 | -149.5 | 71.7 | 71.1 | -349.7 | -347 | -350.8 | -348.3 | -349.9 | -348 | -329 | -327 | -328 | -327.5 | 63.8 | 71.6 | 68.9 | 69.6 | 100 | 157.5 | -50 | -50 | 0 | 0 | 29.9 | 0.68 | 29.224 | 73.96 | 42.934 | 41.676 | 44576.5977 | 24.6008 | 1069.5988 | 0.023 | NatG-1 | 0 | 1 | 1 | 1 | 0 | 1 | 0 | 1 | 0 | 0 | 0 | 0 | 0 | 0 | 0 | 0 | 0 | 0 | 0 | 0 | 0 | 0 | 0 | 0 |  |  | 0 | 0 | 0 | 0 | 0 | 0 | 0 | 0 | 30.1385 | 28.8469 | 34.5517 | 29.6004 | 29.708 | 34.6593 | 30.5691 | 34.4441 | 99000000000000001000000000000000000.0000 | 99000000000000001000000000000000000.0000
2024-08-07 | 11:46 | 4 | -27 | 6.5 | 66.7 | 71.5 | 71 | 71.7 | 71.3 | 83.1 | 71.1 | -149.5 | 71.7 | 70.6 | -349.7 | -347 | -350.8 | -348.3 | -349.9 | -348 | -329 | -327 | -328 | -327.5 | 63.2 | 71.3 | 68.9 | 69.4 | 100 | 157.5 | -50 | -50 | 0 | 0 | 29.9 | 0.68 | 29.224 | 73.96 | 42.931 | 41.672 | 44572.3193 | 37.436 | 1069.5988 | 0.035 | NatG-1 | 0 | 1 | 1 | 1 | 0 | 1 | 0 | 1 | 0 | 0 | 1 | 0 | 0 | 0 | 0 | 0 | 0 | 0 | 0 | 0 | 0 | 0 | 0 | 0 |  |  | 0 | 0 | 0 | 0 | 0 | 0 | 0 | 0 | 30.2462 | 29.0622 | 34.5517 | 29.2775 | 29.9233 | 34.6593 | 30.9997 | 34.2288 | 99000000000000001000000000000000000.0000 | 99000000000000001000000000000000000.0000
2024-08-07 | 11:46 | 5 | -26 | 6.5 | 66.7 | 71.7 | 71 | 71.7 | 71.3 | 83.1 | 71.1 | -149.5 | 71.7 | 70.6 | -349.7 | -347 | -350.8 | -348.3 | -349.9 | -348 | -329 | -327 | -328 | -327.5 | 60.5 | 71.4 | 68.8 | 69.5 | 100 | 157.5 | -50 | -50 | 0 | 0 | 29.9 | 0.68 | 29.224 | 73.95 | 42.947 | 41.692 | 44593.7113 | 49.2015 | 1069.5988 | 0.046 | NatG-1 | 0 | 1 | 1 | 1 | 0 | 1 | 0 | 1 | 0 | 0 | 0 | 0 | 0 | 0 | 0 | 0 | 0 | 0 | 0 | 0 | 0 | 0 | 0 | 0 |  |  | 0 | 0 | 0 | 0 | 0 | 0 | 0 | 0 | 30.1385 | 29.4927 | 34.8746 | 29.2775 | 29.4927 | 34.8746 | 31.2149 | 34.5517 | 99000000000000001000000000000000000.0000 | 99000000000000001000000000000000000.0000
2024-08-07 | 11:46 | 6 | -25 | 6.5 | 66.7 | 71.5 | 71 | 71.7 | 71 | 83.1 | 71.1 | -149.5 | 71.7 | 70.6 | -349.7 | -347 | -350.8 | -348.3 | -349.9 | -348 | -329 | -327 | -328 | -327.5 | 58.9 | 71.3 | 68.8 | 69.7 | 100 | 157.5 | -50 | -50 | 0 | 0 | 29.9 | 0.68 | 29.225 | 73.94 | 42.911 | 41.659 | 44558.4145 | 62.0367 | 1069.5988 | 0.058 | NatG-1 | 0 | 1 | 1 | 1 | 0 | 1 | 0 | 1 | 0 | 0 | 0 | 0 | 0 | 0 | 0 | 0 | 0 | 0 | 0 | 0 | 0 | 0 | 0 | 0 |  |  | 0 | 0 | 0 | 0 | 0 | 0 | 0 | 0 | 30.1385 | 29.1698 | 34.5517 | 29.1698 | 29.6004 | 34.8746 | 30.9997 | 34.4441 | 99000000000000001000000000000000000.0000 | 99000000000000001000000000000000000.0000
2024-08-07 | 11:46 | 7 | -24 | 6.6 | 66.7 | 71.5 | 70.8 | 71.7 | 71 | 83.3 | 71.1 | -149.5 | 71.7 | 70.6 | -349.7 | -347 | -350.8 | -348.3 | -349.9 | -348 | -329 | -327 | -328 | -327.5 | 57.5 | 71.4 | 68.8 | 69.5 | 100 | 157.5 | -50 | -50 | 0 | 0 | 29.9 | 0.68 | 29.224 | 73.94 | 42.94 | 41.689 | 44590.5025 | 73.8023 | 1069.5988 | 0.069 | NatG-1 | 0 | 1 | 1 | 1 | 0 | 1 | 0 | 1 | 0 | 0 | 0 | 0 | 0 | 0 | 0 | 0 | 0 | 0 | 0 | 0 | 0 | 0 | 0 | 0 |  |  | 0 | 0 | 0 | 0 | 0 | 0 | 0 | 0 | 30.2462 | 29.1698 | 34.5517 | 29.2775 | 29.708 | 34.8746 | 30.9997 | 34.3364 | 99000000000000001000000000000000000.0000 | 99000000000000001000000000000000000.0000
2024-08-07 | 11:46 | 8 | -23 | 6.6 | 68.1 | 71.7 | 71 | 71.7 | 71 | 80 | 71.1 | -149.5 | 71.7 | 70.6 | -349.7 | -347 | -350.8 | -348.3 | -349.9 | -348 | -329 | -327 | -328 | -327.5 | 55.9 | 71.6 | 68.7 | 69.6 | 100 | 157.5 | -50 | -50 | 0 | 0 | 29.9 | 0.68 | 29.224 | 73.94 | 42.927 | 41.676 | 44576.5977 | 86.6375 | 1069.5988 | 0.081 | NatG-1 | 0 | 1 | 1 | 1 | 0 | 1 | 0 | 1 | 0 | 0 | 0 | 0 | 0 | 0 | 0 | 0 | 0 | 0 | 0 | 0 | 0 | 0 | 0 | 0 |  |  | 0 | 0 | 0 | 0 | 0 | 0 | 0 | 0 | 30.3538 | 29.3851 | 34.6593 | 29.0622 | 29.6004 | 34.8746 | 30.9997 | 34.4441 | 99000000000000001000000000000000000.0000 | 99000000000000001000000000000000000.0000
2024-08-07 | 11:46 | 8 | -23 | 6.6 | 68.1 | 71.7 | 71 | 71.7 | 71 | 80 | 71.1 | -149.5 | 71.7 | 70.6 | -349.7 | -347 | -350.8 | -348.3 | -349.9 | -348 | -329 | -327 | -328 | -327.5 | 55.9 | 71.6 | 68.7 | 69.6 | 100 | 157.5 | -50 | -50 | 0 | 0 | 29.9 | 0.68 | 29.224 | 73.94 | 42.931 | 41.679 | 44579.8065 | 99.4727 | 1069.5988 | 0.093 | NatG-1 | 0 | 1 | 1 | 1 | 0 | 1 | 0 | 1 | 0 | 0 | 0 | 0 | 0 | 0 | 0 | 0 | 0 | 0 | 0 | 0 | 0 | 0 | 0 | 0 |  |  | 0 | 0 | 0 | 0 | 0 | 0 | 0 | 0 | 30.3538 | 29.3851 | 34.6593 | 29.0622 | 29.6004 | 34.8746 | 30.9997 | 34.4441 | 99000000000000001000000000000000000.0000 | 99000000000000001000000000000000000.0000
2024-08-07 | 11:46 | 10 | -21 | 6.6 | 68.1 | 71.5 | 71 | 71.7 | 71 | 80.2 | 71.3 | -149.5 | 71.7 | 70.6 | -349.7 | -347 | -350.8 | -348.3 | -349.9 | -348 | -329 | -327 | -328 | -327.5 | 55.2 | 71.6 | 68.8 | 69.6 | 100 | 157.5 | -50 | -50 | 0 | 0 | 29.9 | 0.68 | 29.225 | 73.93 | 42.931 | 41.679 | 44579.8065 | 111.2383 | 1069.5988 | 0.104 | NatG-1 | 0 | 1 | 1 | 1 | 0 | 1 | 0 | 1 | 0 | 0 | 0 | 0 | 0 | 0 | 0 | 0 | 0 | 0 | 0 | 0 | 0 | 0 | 0 | 0 |  |  | 0 | 0 | 0 | 0 | 0 | 0 | 0 | 0 | 30.2462 | 29.4927 | 34.9822 | 29.2775 | 29.6004 | 34.767 | 31.3226 | 34.4441 | 99000000000000001000000000000000000.0000 | 99000000000000001000000000000000000.0000
2024-08-07 | 11:46 | 10 | -21 | 6.6 | 68.1 | 71.5 | 71 | 71.7 | 71 | 80.2 | 71.3 | -149.5 | 71.7 | 70.6 | -349.7 | -347 | -350.8 | -348.3 | -349.9 | -348 | -329 | -327 | -328 | -327.5 | 55.2 | 71.6 | 68.8 | 69.6 | 100 | 157.5 | -50 | -50 | 0 | 0 | 29.9 | 0.68 | 29.224 | 73.93 | 42.931 | 41.679 | 44579.8065 | 123.0039 | 1069.5988 | 0.115 | NatG-1 | 0 | 1 | 1 | 1 | 0 | 1 | 0 | 1 | 0 | 0 | 0 | 0 | 0 | 0 | 0 | 0 | 0 | 0 | 0 | 0 | 0 | 0 | 0 | 0 |  |  | 0 | 0 | 0 | 0 | 0 | 0 | 0 | 0 | 30.2462 | 29.4927 | 34.9822 | 29.2775 | 29.6004 | 34.767 | 31.3226 | 34.4441 | 99000000000000001000000000000000000.0000 | 99000000000000001000000000000000000.0000
2024-08-07 | 11:46 | 12 | -19 | 6.6 | 68.1 | 71.5 | 71 | 71.7 | 71 | 80.5 | 71.3 | -149.5 | 71.7 | 71.1 | -349.7 | -347 | -350.8 | -348.3 | -349.9 | -348 | -329 | -327 | -328 | -327.5 | 54.6 | 71.6 | 68.8 | 69.3 | 100 | 157.5 | -50 | -50 | 0 | 0 | 29.9 | 0.68 | 29.223 | 73.93 | 42.917 | 41.666 | 44565.9017 | 135.839 | 1069.5988 | 0.127 | NatG-1 | 0 | 1 | 1 | 1 | 0 | 1 | 0 | 1 | 0 | 0 | 0 | 0 | 0 | 0 | 0 | 0 | 0 | 0 | 0 | 0 | 0 | 0 | 0 | 0 |  |  | 0 | 0 | 0 | 0 | 0 | 0 | 0 | 0 | 30.3538 | 29.3851 | 34.6593 | 28.9545 | 29.6004 | 34.8746 | 30.892 | 34.3364 | 99000000000000001000000000000000000.0000 | 99000000000000001000000000000000000.0000
2024-08-07 | 11:46 | 12 | -19 | 6.6 | 68.1 | 71.5 | 71 | 71.7 | 71 | 80.5 | 71.3 | -149.5 | 71.7 | 71.1 | -349.7 | -347 | -350.8 | -348.3 | -349.9 | -348 | -329 | -327 | -328 | -327.5 | 54.6 | 71.6 | 68.8 | 69.3 | 100 | 157.5 | -50 | -50 | 0 | 0 | 29.9 | 0.68 | 29.224 | 73.93 | 42.911 | 41.656 | 44555.2057 | 147.6046 | 1069.5988 | 0.138 | NatG-1 | 0 | 1 | 1 | 1 | 0 | 1 | 0 | 1 | 0 | 0 | 0 | 0 | 0 | 0 | 0 | 0 | 0 | 0 | 0 | 0 | 0 | 0 | 0 | 0 |  |  | 0 | 0 | 0 | 0 | 0 | 0 | 0 | 0 | 30.3538 | 29.3851 | 34.6593 | 28.9545 | 29.6004 | 34.8746 | 30.892 | 34.3364 | 99000000000000001000000000000000000.0000 | 99000000000000001000000000000000000.0000
2024-08-07 | 11:46 | 14 | -17 | 6.7 | 68.1 | 71.5 | 71 | 71.7 | 71 | 80.5 | 71.3 | -149.5 | 71.7 | 70.6 | -349.7 | -347 | -350.8 | -348.3 | -349.9 | -348 | -329 | -327 | -328 | -327.5 | 54 | 71.4 | 68.9 | 69.3 | 100 | 157.5 | -50 | -50 | 0 | 0 | 29.9 | 0.68 | 29.223 | 73.93 | 42.911 | 41.659 | 44558.4145 | 160.4398 | 1069.5988 | 0.15 | NatG-1 | 0 | 1 | 1 | 1 | 0 | 1 | 0 | 1 | 0 | 0 | 0 | 0 | 0 | 0 | 0 | 0 | 0 | 0 | 0 | 0 | 0 | 0 | 0 | 0 |  |  | 0 | 0 | 0 | 0 | 0 | 0 | 0 | 0 | 30.2462 | 29.4927 | 34.767 | 29.2775 | 29.6004 | 34.9822 | 31.1073 | 34.5517 | 99000000000000001000000000000000000.0000 | 99000000000000001000000000000000000.0000
2024-08-07 | 11:46 | 14 | -17 | 6.7 | 68.1 | 71.5 | 71 | 71.7 | 71 | 80.5 | 71.3 | -149.5 | 71.7 | 70.6 | -349.7 | -347 | -350.8 | -348.3 | -349.9 | -348 | -329 | -327 | -328 | -327.5 | 54 | 71.4 | 68.9 | 69.3 | 100 | 157.5 | -50 | -50 | 0 | 0 | 29.9 | 0.68 | 29.225 | 73.92 | 42.891 | 41.639 | 44537.0226 | 173.275 | 1069.5988 | 0.162 | NatG-1 | 0 | 1 | 1 | 1 | 0 | 1 | 0 | 1 | 0 | 0 | 0 | 0 | 0 | 0 | 0 | 0 | 0 | 0 | 0 | 0 | 0 | 0 | 0 | 0 |  |  | 0 | 0 | 0 | 0 | 0 | 0 | 0 | 0 | 30.2462 | 29.4927 | 34.767 | 29.2775 | 29.6004 | 34.9822 | 31.1073 | 34.5517 | 99000000000000001000000000000000000.0000 | 99000000000000001000000000000000000.0000
2024-08-07 | 11:46 | 16 | -15 | 6.7 | 68.1 | 71.5 | 71 | 71.7 | 71 | 80.5 | 71.3 | -149.5 | 72.3 | 70.6 | -349.7 | -347 | -350.8 | -348.3 | -349.9 | -348 | -329 | -327 | -328 | -327.5 | 53.9 | 71.3 | 68.8 | 69.5 | 100 | 157.5 | -50 | -50 | 0 | 0 | 29.9 | 0.68 | 29.224 | 73.92 | 42.897 | 41.646 | 44544.5097 | 185.0406 | 1069.5988 | 0.173 | NatG-1 | 0 | 1 | 1 | 1 | 0 | 1 | 0 | 1 | 0 | 0 | 0 | 0 | 0 | 0 | 0 | 0 | 0 | 0 | 0 | 0 | 0 | 0 | 0 | 0 |  |  | 0 | 0 | 0 | 0 | 0 | 0 | 0 | 0 | 30.0309 | 29.4927 | 34.8746 | 29.1698 | 29.6004 | 34.8746 | 31.3226 | 34.767 | 99000000000000001000000000000000000.0000 | 99000000000000001000000000000000000.0000
2024-08-07 | 11:46 | 16 | -15 | 6.7 | 68.1 | 71.5 | 71 | 71.7 | 71 | 80.5 | 71.3 | -149.5 | 72.3 | 70.6 | -349.7 | -347 | -350.8 | -348.3 | -349.9 | -348 | -329 | -327 | -328 | -327.5 | 53.9 | 71.3 | 68.8 | 69.5 | 100 | 157.5 | -50 | -50 | 0 | 0 | 29.9 | 0.68 | 29.225 | 73.91 | 42.874 | 41.626 | 44523.1178 | 197.8758 | 1069.5988 | 0.185 | NatG-1 | 0 | 1 | 1 | 1 | 0 | 1 | 0 | 1 | 0 | 0 | 0 | 0 | 0 | 0 | 0 | 0 | 0 | 0 | 0 | 0 | 0 | 0 | 0 | 0 |  |  | 0 | 0 | 0 | 0 | 0 | 0 | 0 | 0 | 30.0309 | 29.4927 | 34.8746 | 29.1698 | 29.6004 | 34.8746 | 31.3226 | 34.767 | 99000000000000001000000000000000000.0000 | 99000000000000001000000000000000000.0000
2024-08-07 | 11:46 | 18 | -13 | 6.8 | 68.1 | 71.5 | 71 | 71.7 | 71 | 80.5 | 71.3 | -149.5 | 72.3 | 70.6 | -349.7 | -347 | -350.8 | -348.3 | -349.9 | -348 | -329 | -327 | -328 | -327.5 | 53.9 | 71.6 | 68.7 | 69.5 | 100 | 157.5 | -50 | -50 | 0 | 0 | 29.9 | 0.68 | 29.224 | 73.91 | 42.881 | 41.636 | 44533.8138 | 209.6414 | 1069.5988 | 0.196 | NatG-1 | 0 | 1 | 1 | 1 | 0 | 1 | 0 | 1 | 0 | 0 | 0 | 0 | 0 | 0 | 0 | 0 | 0 | 0 | 0 | 0 | 0 | 0 | 0 | 0 |  |  | 0 | 0 | 0 | 0 | 0 | 0 | 0 | 0 | 29.9233 | 29.6004 | 35.1975 | 29.1698 | 29.2775 | 34.6593 | 31.3226 | 34.767 | 99000000000000001000000000000000000.0000 | 99000000000000001000000000000000000.0000
2024-08-07 | 11:46 | 18 | -13 | 6.8 | 68.1 | 71.5 | 71 | 71.7 | 71 | 80.5 | 71.3 | -149.5 | 72.3 | 70.6 | -349.7 | -347 | -350.8 | -348.3 | -349.9 | -348 | -329 | -327 | -328 | -327.5 | 53.9 | 71.6 | 68.7 | 69.5 | 100 | 157.5 | -50 | -50 | 0 | 0 | 29.9 | 0.68 | 29.225 | 73.91 | 42.878 | 41.633 | 44530.605 | 222.4765 | 1069.5988 | 0.208 | NatG-1 | 0 | 1 | 1 | 1 | 0 | 1 | 0 | 1 | 0 | 0 | 0 | 0 | 0 | 0 | 0 | 0 | 0 | 0 | 0 | 0 | 0 | 0 | 0 | 0 |  |  | 0 | 0 | 0 | 0 | 0 | 0 | 0 | 0 | 29.9233 | 29.6004 | 35.1975 | 29.1698 | 29.2775 | 34.6593 | 31.3226 | 34.767 | 99000000000000001000000000000000000.0000 | 99000000000000001000000000000000000.0000
2024-08-07 | 11:46 | 20 | -11 | 6.8 | 68.1 | 71.7 | 71 | 71.7 | 71 | 80.5 | 71.1 | -149.5 | 72.3 | 70.6 | -349.7 | -347 | -350.8 | -348.3 | -349.9 | -348 | -329 | -327 | -328 | -327.5 | 54 | 71.7 | 68.7 | 69.4 | 100 | 157.5 | -50 | -50 | 0 | 0 | 29.9 | 0.68 | 29.225 | 73.91 | 42.834 | 41.59 | 44484.6122 | 234.2421 | 1069.5988 | 0.219 | NatG-1 | 0 | 1 | 1 | 1 | 0 | 1 | 0 | 1 | 0 | 0 | 0 | 0 | 0 | 0 | 0 | 0 | 0 | 0 | 0 | 0 | 0 | 0 | 0 | 0 |  |  | 0 | 0 | 0 | 0 | 0 | 0 | 0 | 0 | 30.0309 | 29.3851 | 34.9822 | 29.1698 | 29.3851 | 34.5517 | 31.1073 | 34.767 | 99000000000000001000000000000000000.0000 | 99000000000000001000000000000000000.0000
2024-08-07 | 11:46 | 20 | -11 | 6.8 | 68.1 | 71.7 | 71 | 71.7 | 71 | 80.5 | 71.1 | -149.5 | 72.3 | 70.6 | -349.7 | -347 | -350.8 | -348.3 | -349.9 | -348 | -329 | -327 | -328 | -327.5 | 54 | 71.7 | 68.7 | 69.4 | 100 | 157.5 | -50 | -50 | 0 | 0 | 29.9 | 0.68 | 29.224 | 73.91 | 42.868 | 41.619 | 44515.6306 | 247.0773 | 1069.5988 | 0.231 | NatG-1 | 0 | 1 | 1 | 1 | 0 | 1 | 0 | 1 | 0 | 0 | 0 | 0 | 0 | 0 | 0 | 0 | 0 | 0 | 0 | 0 | 0 | 0 | 0 | 0 |  |  | 0 | 0 | 0 | 0 | 0 | 0 | 0 | 0 | 30.0309 | 29.3851 | 34.9822 | 29.1698 | 29.3851 | 34.5517 | 31.1073 | 34.767 | 99000000000000001000000000000000000.0000 | 99000000000000001000000000000000000.0000
2024-08-07 | 11:46 | 22 | -9 | 6.8 | 68.1 | 71.7 | 71 | 71.7 | 71 | 80.5 | 71.1 | -149.5 | 72.3 | 71.1 | -349.7 | -347 | -350.8 | -348.3 | -349.9 | -348 | -329 | -327 | -328 | -327.5 | 54 | 71.6 | 68.6 | 69.4 | 100 | 157.5 | -50 | -50 | 0 | 0 | 29.9 | 0.68 | 29.224 | 73.91 | 42.851 | 41.606 | 44501.7258 | 259.9125 | 1069.5988 | 0.243 | NatG-1 | 0 | 1 | 1 | 1 | 0 | 1 | 0 | 1 | 0 | 0 | 0 | 0 | 0 | 0 | 0 | 0 | 0 | 0 | 0 | 0 | 0 | 0 | 0 | 0 |  |  | 0 | 0 | 0 | 0 | 0 | 0 | 0 | 0 | 30.1385 | 29.4927 | 35.0899 | 29.1698 | 29.3851 | 34.5517 | 31.1073 | 34.8746 | 99000000000000001000000000000000000.0000 | 99000000000000001000000000000000000.0000
2024-08-07 | 11:46 | 22 | -9 | 6.8 | 68.1 | 71.7 | 71 | 71.7 | 71 | 80.5 | 71.1 | -149.5 | 72.3 | 71.1 | -349.7 | -347 | -350.8 | -348.3 | -349.9 | -348 | -329 | -327 | -328 | -327.5 | 54 | 71.6 | 68.6 | 69.4 | 100 | 157.5 | -50 | -50 | 0 | 0 | 29.9 | 0.68 | 29.225 | 73.9 | 42.841 | 41.596 | 44491.0298 | 271.6781 | 1069.5988 | 0.254 | NatG-1 | 0 | 1 | 1 | 1 | 0 | 1 | 0 | 1 | 0 | 0 | 0 | 0 | 0 | 0 | 0 | 0 | 0 | 0 | 0 | 0 | 0 | 0 | 0 | 0 |  |  | 0 | 0 | 0 | 0 | 0 | 0 | 0 | 0 | 30.1385 | 29.4927 | 35.0899 | 29.1698 | 29.3851 | 34.5517 | 31.1073 | 34.8746 | 99000000000000001000000000000000000.0000 | 99000000000000001000000000000000000.0000
2024-08-07 | 11:46 | 24 | -7 | 6.8 | 67.9 | 71.5 | 71 | 71.7 | 71 | 80.5 | 71.1 | -149.5 | 72.3 | 70.6 | -349.7 | -347 | -350.8 | -348.3 | -349.9 | -348 | -329 | -327 | -328 | -327.5 | 54 | 71.7 | 68.8 | 69.5 | 100 | 157.5 | -50 | -50 | 0 | 0 | 29.9 | 0.68 | 29.225 | 73.91 | 42.805 | 41.563 | 44455.733 | 284.5133 | 1069.5988 | 0.266 | NatG-1 | 0 | 1 | 1 | 1 | 0 | 1 | 0 | 1 | 0 | 0 | 0 | 0 | 0 | 0 | 0 | 0 | 0 | 0 | 0 | 0 | 0 | 0 | 0 | 0 |  |  | 0 | 0 | 0 | 0 | 0 | 0 | 0 | 0 | 30.0309 | 29.4927 | 35.1975 | 29.4927 | 29.3851 | 34.6593 | 31.2149 | 34.767 | 99000000000000001000000000000000000.0000 | 99000000000000001000000000000000000.0000
2024-08-07 | 11:46 | 24 | -7 | 6.8 | 67.9 | 71.5 | 71 | 71.7 | 71 | 80.5 | 71.1 | -149.5 | 72.3 | 70.6 | -349.7 | -347 | -350.8 | -348.3 | -349.9 | -348 | -329 | -327 | -328 | -327.5 | 54 | 71.7 | 68.8 | 69.5 | 100 | 157.5 | -50 | -50 | 0 | 0 | 29.9 | 0.68 | 29.225 | 73.89 | 42.868 | 41.619 | 44515.6306 | 296.2789 | 1069.5988 | 0.277 | NatG-1 | 0 | 1 | 1 | 1 | 0 | 1 | 0 | 1 | 0 | 0 | 0 | 0 | 0 | 0 | 0 | 0 | 0 | 0 | 0 | 0 | 0 | 0 | 0 | 0 |  |  | 0 | 0 | 0 | 0 | 0 | 0 | 0 | 0 | 30.0309 | 29.4927 | 35.1975 | 29.4927 | 29.3851 | 34.6593 | 31.2149 | 34.767 | 99000000000000001000000000000000000.0000 | 99000000000000001000000000000000000.0000
2024-08-07 | 11:46 | 26 | -5 | 6.9 | 65 | 71.5 | 71 | 71.7 | 71 | 86.6 | 71.1 | -149.5 | 72.3 | 71.1 | -349.7 | -347 | -350.8 | -348.3 | -349.9 | -348 | -329 | -327 | -328 | -327.5 | 54.1 | 71.7 | 68.6 | 69.5 | 100 | 157.5 | -50 | -50 | 0 | 0 | 30.06 | 0.83 | 29.225 | 73.93 | 1.738 | 1.695 | 1812.9699 | 301.6268 | 1069.5988 | 0.282 | NatG-1 | 0 | 1 | 1 | 1 | 0 | 1 | 0 | 1 | 0 | 0 | 0 | 0 | 0 | 0 | 0 | 0 | 0 | 0 | 0 | 0 | 0 | 0 | 0 | 0 |  |  | 0 | 0 | 0 | 0 | 0 | 0 | 0 | 0 | 29.9233 | 29.2775 | 35.3052 | 29.4927 | 29.3851 | 34.4441 | 31.3226 | 34.8746 | 99000000000000001000000000000000000.0000 | 99000000000000001000000000000000000.0000
2024-08-07 | 11:46 | 26 | -5 | 6.9 | 65 | 71.5 | 71 | 71.7 | 71 | 86.6 | 71.1 | -149.5 | 72.3 | 71.1 | -349.7 | -347 | -350.8 | -348.3 | -349.9 | -348 | -329 | -327 | -328 | -327.5 | 54.1 | 71.7 | 68.6 | 69.5 | 100 | 157.5 | -50 | -50 | 0 | 0 | 30.1 | 0.88 | 29.225 | 74 | 0.811 | 0.791 | 846.0526 | 301.6268 | 1069.5988 | 0.282 | NatG-1 | 0 | 1 | 1 | 1 | 0 | 1 | 0 | 1 | 0 | 0 | 0 | 0 | 0 | 0 | 0 | 0 | 0 | 0 | 0 | 0 | 0 | 0 | 0 | 0 |  |  | 0 | 0 | 0 | 0 | 0 | 0 | 0 | 0 | 29.9233 | 29.2775 | 35.3052 | 29.4927 | 29.3851 | 34.4441 | 31.3226 | 34.8746 | 99000000000000001000000000000000000.0000 | 99000000000000001000000000000000000.0000
2024-08-07 | 11:46 | 28 | -3 | 6.9 | 65 | 71.7 | 70.8 | 71.7 | 71 | 86.4 | 71.1 | -149.5 | 72.3 | 71.1 | -349.7 | -347 | -350.8 | -348.3 | -349.9 | -348 | -329 | -327 | -328 | -327.5 | 54.1 | 71.7 | 68.6 | 69.4 | 100 | 157.5 | -50 | -50 | 0 | 0 | 30.11 | 0.89 | 29.225 | 74.05 | 0.202 | 0.199 | 212.8502 | 301.6268 | 1069.5988 | 0.282 | NatG-1 | 1 | 1 | 1 | 1 | 0 | 1 | 0 | 1 | 0 | 0 | 0 | 0 | 0 | 0 | 0 | 0 | 0 | 0 | 0 | 0 | 0 | 0 | 0 | 0 |  |  | 0 | 0 | 0 | 0 | 0 | 0 | 0 | 0 | 29.708 | 29.1698 | 35.1975 | 29.708 | 29.4927 | 34.3364 | 30.9997 | 35.0899 | 99000000000000001000000000000000000.0000 | 99000000000000001000000000000000000.0000
2024-08-07 | 11:46 | 29 | -2 | 6.9 | 65.5 | 71.5 | 71 | 71.7 | 71 | 88.1 | 71.1 | -149.5 | 72.3 | 70.6 | -349.7 | -347 | -350.8 | -348.3 | -349.9 | -348 | -329 | -327 | -328 | -327.5 | 54.4 | 71.9 | 68.4 | 69.4 | 100 | 157.5 | -50 | -50 | 4.44 | 0.1 | 30.12 | 0.9 | 29.224 | 74.13 | 0.182 | 0.179 | 191.4582 | 0 | 1069.5988 | 0 | NatG-1 | 1 | 1 | 1 | 1 | 0 | 1 | 0 | 1 | 0 | 0 | 0 | 0 | 0 | 0 | 0 | 0 | 0 | 0 | 0 | 0 | 0 | 0 | 0 | 0 |  |  | 0 | 0 | 0 | 0 | 0 | 0 | 0 | 0 | 29.9233 | 28.9545 | 34.8746 | 29.8156 | 29.9233 | 34.3364 | 30.6767 | 34.767 | 99000000000000001000000000000000000.0000 | 99000000000000001000000000000000000.0000
2024-08-07 | 11:46 | 30 | -1 | 6.9 | 65.5 | 71.5 | 71 | 71.7 | 71 | 88.1 | 71.1 | -149.5 | 72.3 | 70.6 | -349.7 | -347 | -350.8 | -348.3 | -349.9 | -348 | -329 | -327 | -328 | -327.5 | 54.4 | 71.9 | 68.4 | 69.4 | 100 | 157.5 | -50 | -50 | 4.44 | 0.1 | 30.12 | 0.9 | 29.225 | 74.17 | 0.175 | 0.172 | 183.971 | 0 | 1069.5988 | 0 | NatG-1 | 1 | 1 | 1 | 1 | 0 | 1 | 0 | 1 | 0 | 0 | 0 | 0 | 0 | 0 | 0 | 0 | 0 | 0 | 0 | 0 | 0 | 0 | 0 | 0 |  |  | 0 | 0 | 0 | 0 | 0 | 0 | 0 | 0 | 29.8156 | 29.1698 | 35.1975 | 29.708 | 29.6004 | 34.3364 | 30.892 | 34.9822 | 99000000000000001000000000000000000.0000 | 99000000000000001000000000000000000.0000
2024-08-07 | 11:46 | 31 | 0 | 7 | 65.5 | 71.7 | 71 | 71.7 | 70.3 | 88.5 | 71.1 | -149.5 | 72.3 | 70.6 | -349.7 | -347 | -350.8 | -348.3 | -349.9 | -348 | -329 | -327 | -328 | -327.5 | 54 | 72.2 | 68.2 | 69.4 | 100 | 157.5 | -50 | -50 | 4.34 | 0.24 | 30.13 | 0.9 | 29.225 | 74.2 | 0.159 | 0.156 | 166.8574 | 0 | 1069.5988 | 0 | NatG-1 | 1 | 1 | 1 | 1 | 0 | 1 | 1 | 0 | 1 | 0 | 0 | 0 | 0 | 0 | 0 | 0 | 0 | 0 | 0 | 0 | 0 | 0 | 0 | 0 |  |  | 0 | 0 | 0 | 0 | 0 | 0 | 0 | 0 | 29.708 | 29.1698 | 35.3052 | 29.708 | 29.4927 | 34.1211 | 30.9997 | 35.0899 | 99000000000000001000000000000000000.0000 | 99000000000000001000000000000000000.0000
2024-08-07 | 11:46 | 32 | 1 | 7 | 65.5 | 71.7 | 71 | 71.7 | 70.3 | 88.5 | 71.1 | -149.5 | 72.3 | 70.6 | -349.7 | -347 | -350.8 | -348.3 | -349.9 | -348 | -329 | -327 | -328 | -327.5 | 54 | 72.2 | 68.2 | 69.4 | 100 | 157.5 | -50 | -50 | 4.34 | 0.24 | 30.13 | 0.91 | 29.225 | 74.23 | 0.152 | 0.149 | 159.3702 | 0 | 1069.5988 | 0 | NatG-1 | 1 | 1 | 1 | 1 | 0 | 1 | 1 | 0 | 1 | 0 | 0 | 0 | 0 | 0 | 0 | 0 | 0 | 0 | 0 | 0 | 0 | 0 | 0 | 0 |  |  | 0 | 0 | 0 | 0 | 0 | 0 | 0 | 0 | 30.0309 | 29.0622 | 34.6593 | 29.6004 | 29.9233 | 34.5517 | 30.7844 | 34.5517 | 99000000000000001000000000000000000.0000 | 99000000000000001000000000000000000.0000
2024-08-07 | 11:46 | 33 | 2 | 7 | 65.3 | 71.5 | 70.8 | 71.7 | 69.1 | 88.5 | 71.3 | -149.5 | 72.3 | 70.6 | -349.7 | -347 | -350.8 | -348.3 | -349.9 | -348 | -329 | -327 | -328 | -327.5 | 54 | 72.4 | 64.9 | 69.4 | 100 | 157.5 | -50 | -50 | 4.26 | 0.36 | 30.13 | 0.91 | 29.225 | 74.25 | 0.149 | 0.146 | 156.1614 | 0 | 1069.5988 | 0 | NatG-1 | 1 | 1 | 1 | 1 | 0 | 1 | 1 | 0 | 1 | 0 | 0 | 0 | 0 | 0 | 0 | 0 | 0 | 0 | 0 | 0 | 0 | 0 | 0 | 0 |  |  | 0 | 0 | 0 | 0 | 0 | 0 | 0 | 0 | 29.708 | 29.0622 | 35.3052 | 29.6004 | 29.6004 | 34.2288 | 30.892 | 38.9648 | 99000000000000001000000000000000000.0000 | 99000000000000001000000000000000000.0000
2024-08-07 | 11:46 | 34 | 3 | 7 | 65.3 | 71.5 | 70.8 | 71.7 | 69.1 | 88.5 | 71.3 | -149.5 | 72.3 | 70.6 | -349.7 | -347 | -350.8 | -348.3 | -349.9 | -348 | -329 | -327 | -328 | -327.5 | 54 | 72.4 | 64.9 | 69.4 | 100 | 157.5 | -50 | -50 | 4.26 | 0.36 | 30.14 | 0.91 | 29.225 | 74.28 | 0.156 | 0.152 | 162.579 | 0 | 1069.5988 | 0 | NatG-1 | 1 | 1 | 1 | 1 | 0 | 1 | 1 | 0 | 1 | 0 | 0 | 0 | 0 | 0 | 0 | 0 | 0 | 0 | 0 | 0 | 0 | 0 | 0 | 0 |  |  | 0 | 0 | 0 | 0 | 0 | 0 | 0 | 0 | 29.8156 | 29.2775 | 35.0899 | 29.8156 | 29.708 | 34.3364 | 30.9997 | 39.2877 | 99000000000000001000000000000000000.0000 | 99000000000000001000000000000000000.0000
2024-08-07 | 11:46 | 35 | 4 | 7 | 65.5 | 71.5 | 71 | 71.7 | 67.9 | 88.5 | 71.1 | -149.5 | 68.7 | 71.1 | -349.7 | -347 | -350.8 | -348.3 | -349.9 | -348 | -329 | -327 | -328 | -327.5 | 53.9 | 72.4 | 65.1 | 69.4 | 100 | 157.5 | -50 | -50 | 4.19 | 0.52 | 30.14 | 0.91 | 29.225 | 74.31 | 0.162 | 0.159 | 170.0662 | 0 | 1069.5988 | 0 | NatG-1 | 1 | 1 | 1 | 1 | 0 | 1 | 0 | 1 | 0 | 0 | 0 | 0 | 0 | 0 | 0 | 0 | 0 | 0 | 0 | 0 | 0 | 0 | 0 | 0 |  |  | 0 | 0 | 0 | 0 | 0 | 0 | 0 | 0 | 29.708 | 28.8469 | 35.0899 | 29.8156 | 29.708 | 34.3364 | 30.9997 | 38.319 | 99000000000000001000000000000000000.0000 | 99000000000000001000000000000000000.0000
2024-08-07 | 11:46 | 36 | 5 | 7 | 65.5 | 71.5 | 71 | 71.7 | 67.9 | 88.5 | 71.1 | -149.5 | 68.7 | 71.1 | -349.7 | -347 | -350.8 | -348.3 | -349.9 | -348 | -329 | -327 | -328 | -327.5 | 53.9 | 72.4 | 65.1 | 69.4 | 100 | 157.5 | -50 | -50 | 4.19 | 0.52 | 30.14 | 0.92 | 29.225 | 74.33 | 0.152 | 0.149 | 159.3702 | 0 | 1069.5988 | 0 | NatG-1 | 1 | 1 | 1 | 1 | 0 | 1 | 0 | 1 | 0 | 0 | 0 | 0 | 0 | 0 | 0 | 0 | 0 | 0 | 0 | 0 | 0 | 0 | 0 | 0 |  |  | 0 | 0 | 0 | 0 | 0 | 0 | 0 | 0 | 29.708 | 28.9545 | 34.8746 | 29.708 | 29.708 | 34.1211 | 30.892 | 37.7808 | 99000000000000001000000000000000000.0000 | 99000000000000001000000000000000000.0000
2024-08-07 | 11:46 | 37 | 6 | 7.1 | 62.9 | 71.5 | 70.8 | 71.7 | 67.7 | 88.3 | 71.1 | -149.5 | 69.2 | 71.1 | -349.7 | -347 | -350.8 | -348.3 | -349.9 | -348 | -329 | -327 | -328 | -327.5 | 53.8 | 72.7 | 65.5 | 69.3 | 100 | 157.5 | -50 | -50 | 4.06 | 0.65 | 30.14 | 0.92 | 29.225 | 74.34 | 0.146 | 0.142 | 151.883 | 0 | 1069.5988 | 0 | NatG-1 | 1 | 1 | 1 | 1 | 0 | 1 | 0 | 1 | 0 | 0 | 0 | 0 | 0 | 0 | 0 | 0 | 0 | 0 | 0 | 0 | 0 | 0 | 0 | 0 |  |  | 0 | 0 | 0 | 0 | 0 | 0 | 0 | 0 | 29.8156 | 28.7393 | 34.767 | 29.6004 | 29.6004 | 34.2288 | 30.6767 | 37.0273 | 99000000000000001000000000000000000.0000 | 99000000000000001000000000000000000.0000
2024-08-07 | 11:46 | 39 | 8 | 7.1 | 65 | 71.5 | 71 | 71.7 | 64.8 | 91.9 | 71.1 | -149.5 | 69.2 | 70.6 | -349.7 | -347 | -350.8 | -348.3 | -349.9 | -348 | -329 | -327 | -328 | -327.5 | 53.9 | 73.2 | 65.8 | 69.3 | 100 | 157.5 | -50 | -50 | 3.99 | 0.74 | 30.14 | 0.92 | 29.225 | 74.35 | 0.156 | 0.152 | 162.579 | 0 | 1069.5988 | 0 | NatG-1 | 1 | 1 | 1 | 1 | 0 | 1 | 0 | 1 | 0 | 0 | 0 | 0 | 0 | 0 | 0 | 0 | 0 | 0 | 0 | 0 | 0 | 0 | 0 | 0 |  |  | 0 | 0 | 0 | 0 | 0 | 0 | 0 | 0 | 29.708 | 28.7393 | 34.767 | 29.6004 | 29.6004 | 34.0135 | 30.7844 | 36.7044 | 99000000000000001000000000000000000.0000 | 99000000000000001000000000000000000.0000
2024-08-07 | 11:46 | 40 | 9 | 7.1 | 64.5 | 71.5 | 71 | 71.7 | 64.1 | 88.3 | 71.1 | -149.5 | 69.2 | 70.6 | -349.7 | -347 | -350.8 | -348.3 | -349.9 | -348 | -329 | -327 | -328 | -327.5 | 53.7 | 74 | 65.9 | 69.4 | 100 | 157.5 | -50 | -50 | 3.99 | 0.83 | 30.15 | 0.92 | 29.225 | 74.36 | 0.142 | 0.139 | 148.6742 | 0 | 1069.5988 | 0 | NatG-1 | 1 | 1 | 1 | 1 | 0 | 1 | 0 | 1 | 0 | 0 | 0 | 0 | 0 | 0 | 0 | 0 | 0 | 0 | 0 | 0 | 0 | 0 | 0 | 0 |  |  | 0 | 0 | 0 | 0 | 0 | 0 | 0 | 0 | 30.0309 | 28.8469 | 34.6593 | 29.4927 | 29.9233 | 34.5517 | 30.7844 | 36.2739 | 99000000000000001000000000000000000.0000 | 99000000000000001000000000000000000.0000
2024-08-07 | 11:46 | 40 | 9 | 7.1 | 64.5 | 71.5 | 71 | 71.7 | 64.1 | 88.3 | 71.1 | -149.5 | 69.2 | 70.6 | -349.7 | -347 | -350.8 | -348.3 | -349.9 | -348 | -329 | -327 | -328 | -327.5 | 53.7 | 74 | 65.9 | 69.4 | 100 | 157.5 | -50 | -50 | 3.99 | 0.83 | 30.14 | 0.92 | 29.226 | 74.36 | 0.162 | 0.159 | 170.0662 | 0 | 1069.5988 | 0 | NatG-1 | 1 | 1 | 1 | 1 | 0 | 1 | 0 | 1 | 0 | 0 | 0 | 0 | 0 | 0 | 0 | 0 | 0 | 0 | 0 | 0 | 0 | 0 | 0 | 0 |  |  | 0 | 0 | 0 | 0 | 0 | 0 | 0 | 0 | 30.0309 | 28.8469 | 34.6593 | 29.4927 | 29.9233 | 34.5517 | 30.7844 | 36.2739 | 99000000000000001000000000000000000.0000 | 99000000000000001000000000000000000.0000
2024-08-07 | 11:46 | 41 | 10 | 7.1 | 64.5 | 71.7 | 71 | 71.7 | 64.1 | 88.1 | 71.1 | -149.5 | 69.2 | 70.6 | -349.7 | -347 | -350.8 | -348.3 | -349.9 | -348 | -329 | -327 | -328 | -327.5 | 53.7 | 77.1 | 66.4 | 69.3 | 100 | 157.5 | -50 | -50 | 3.9 | 0.91 | 30.15 | 0.92 | 29.225 | 74.38 | 0.149 | 0.146 | 156.1614 | 0 | 1069.5988 | 0 | NatG-1 | 1 | 1 | 1 | 1 | 0 | 1 | 0 | 1 | 0 | 0 | 0 | 0 | 0 | 0 | 0 | 0 | 0 | 0 | 0 | 0 | 0 | 0 | 0 | 0 |  |  | 0 | 0 | 0 | 0 | 0 | 0 | 0 | 0 | 30.4615 | 29.0622 | 34.5517 | 29.2775 | 29.9233 | 34.8746 | 30.892 | 35.951 | 99000000000000001000000000000000000.0000 | 99000000000000001000000000000000000.0000
2024-08-07 | 11:47 | 42 | 11 | 7.1 | 64.5 | 71.7 | 71 | 71.7 | 64.1 | 88.1 | 71.1 | -149.5 | 69.2 | 70.6 | -349.7 | -347 | -350.8 | -348.3 | -349.9 | -348 | -329 | -327 | -328 | -327.5 | 53.7 | 77.1 | 66.4 | 69.3 | 100 | 157.5 | -50 | -50 | 3.9 | 0.91 | 30.15 | 0.92 | 29.225 | 74.4 | 0.136 | 0.132 | 141.187 | 0 | 1069.5988 | 0 | NatG-1 | 1 | 1 | 1 | 1 | 0 | 1 | 0 | 1 | 0 | 0 | 0 | 0 | 0 | 0 | 0 | 0 | 0 | 0 | 0 | 0 | 0 | 0 | 0 | 0 |  |  | 0 | 0 | 0 | 0 | 0 | 0 | 0 | 0 | 30.4615 | 29.1698 | 34.5517 | 29.1698 | 30.0309 | 34.8746 | 31.1073 | 36.0586 | 99000000000000001000000000000000000.0000 | 99000000000000001000000000000000000.0000
2024-08-07 | 11:47 | 43 | 12 | 7.2 | 64.3 | 71.7 | 71 | 71.7 | 64.6 | 93.8 | 71.1 | -149.5 | 69.7 | 71.1 | -349.7 | -347 | -350.8 | -348.3 | -349.9 | -348 | -329 | -327 | -328 | -327.5 | 53.6 | 79.2 | 66.6 | 69.1 | 100 | 157.5 | -50 | -50 | 3.79 | 1.04 | 30.15 | 0.92 | 29.225 | 74.4 | 0.162 | 0.159 | 170.0662 | 0 | 1069.5988 | 0 | NatG-1 | 1 | 1 | 1 | 1 | 0 | 1 | 0 | 1 | 0 | 0 | 0 | 0 | 0 | 0 | 0 | 0 | 0 | 0 | 0 | 0 | 0 | 0 | 0 | 0 |  |  | 0 | 0 | 0 | 0 | 0 | 0 | 0 | 0 | 29.9233 | 28.8469 | 34.5517 | 29.6004 | 29.9233 | 34.6593 | 30.7844 | 36.5968 | 99000000000000001000000000000000000.0000 | 99000000000000001000000000000000000.0000
2024-08-07 | 11:47 | 44 | 13 | 7.2 | 64.3 | 71.7 | 71 | 71.7 | 64.6 | 93.8 | 71.1 | -149.5 | 69.7 | 71.1 | -349.7 | -347 | -350.8 | -348.3 | -349.9 | -348 | -329 | -327 | -328 | -327.5 | 53.6 | 79.2 | 66.6 | 69.1 | 100 | 157.5 | -50 | -50 | 3.79 | 1.04 | 30.15 | 0.93 | 29.225 | 74.43 | 0.152 | 0.149 | 159.3702 | 0 | 1069.5988 | 0 | NatG-1 | 1 | 1 | 1 | 1 | 0 | 1 | 0 | 1 | 0 | 0 | 0 | 0 | 0 | 0 | 0 | 0 | 0 | 0 | 0 | 0 | 0 | 0 | 0 | 0 |  |  | 0 | 0 | 0 | 0 | 0 | 0 | 0 | 0 | 30.0309 | 28.8469 | 34.4441 | 29.4927 | 30.0309 | 34.5517 | 30.892 | 36.8121 | 99000000000000001000000000000000000.0000 | 99000000000000001000000000000000000.0000
2024-08-07 | 11:47 | 45 | 14 | 7.2 | 64.5 | 71.5 | 71 | 71.7 | 64.6 | 88.1 | 71.1 | -149.5 | 69.2 | 71.1 | -349.7 | -347 | -350.8 | -348.3 | -349.9 | -348 | -329 | -327 | -328 | -327.5 | 53.3 | 83.8 | 67.3 | 69.2 | 100 | 157.5 | -50 | -50 | 3.76 | 1.18 | 30.15 | 0.93 | 29.225 | 74.45 | 0.169 | 0.166 | 177.5534 | 0 | 1069.5988 | 0 | NatG-1 | 1 | 1 | 1 | 1 | 0 | 1 | 0 | 1 | 0 | 0 | 0 | 0 | 0 | 0 | 0 | 0 | 0 | 0 | 0 | 0 | 0 | 0 | 0 | 0 |  |  | 0 | 0 | 0 | 0 | 0 | 0 | 0 | 0 | 30.1385 | 28.8469 | 34.5517 | 29.3851 | 30.0309 | 34.5517 | 30.7844 | 37.0273 | 99000000000000001000000000000000000.0000 | 99000000000000001000000000000000000.0000
2024-08-07 | 11:47 | 46 | 15 | 7.2 | 64.5 | 71.5 | 71 | 71.7 | 64.6 | 88.1 | 71.1 | -149.5 | 69.2 | 71.1 | -349.7 | -347 | -350.8 | -348.3 | -349.9 | -348 | -329 | -327 | -328 | -327.5 | 53.3 | 83.8 | 67.3 | 69.2 | 100 | 157.5 | -50 | -50 | 3.76 | 1.18 | 30.15 | 0.93 | 29.225 | 74.45 | 0.152 | 0.149 | 159.3702 | 0 | 1069.5988 | 0 | NatG-1 | 1 | 1 | 1 | 1 | 0 | 1 | 0 | 1 | 0 | 0 | 0 | 0 | 0 | 0 | 0 | 0 | 0 | 0 | 0 | 0 | 0 | 0 | 0 | 0 |  |  | 0 | 0 | 0 | 0 | 0 | 0 | 0 | 0 | 30.1385 | 29.0622 | 34.3364 | 29.2775 | 29.8156 | 34.5517 | 30.7844 | 36.8121 | 99000000000000001000000000000000000.0000 | 99000000000000001000000000000000000.0000
2024-08-07 | 11:47 | 47 | 16 | 7.2 | 64.3 | 71.7 | 71 | 71.7 | 65.3 | 88.1 | 71.1 | -149.5 | 69.2 | 70.6 | -349.7 | -347 | -350.8 | -348.3 | -349.9 | -348 | -329 | -327 | -328 | -327.5 | 53.2 | 88.8 | 68.4 | 69 | 100 | 157.5 | -50 | -50 | 3.63 | 1.29 | 30.15 | 0.93 | 29.225 | 74.46 | 0.156 | 0.152 | 162.579 | 0 | 1069.5988 | 0 | NatG-1 | 1 | 1 | 1 | 1 | 0 | 1 | 0 | 1 | 0 | 0 | 0 | 0 | 0 | 0 | 0 | 0 | 0 | 0 | 0 | 0 | 0 | 0 | 0 | 0 |  |  | 0 | 0 | 0 | 0 | 0 | 0 | 0 | 0 | 30.1385 | 28.9545 | 34.3364 | 29.2775 | 29.8156 | 34.6593 | 30.7844 | 36.9197 | 99000000000000001000000000000000000.0000 | 99000000000000001000000000000000000.0000
2024-08-07 | 11:47 | 48 | 17 | 7.2 | 64.3 | 71.7 | 71 | 71.7 | 65.3 | 88.1 | 71.1 | -149.5 | 69.2 | 70.6 | -349.7 | -347 | -350.8 | -348.3 | -349.9 | -348 | -329 | -327 | -328 | -327.5 | 53.2 | 88.8 | 68.4 | 69 | 100 | 157.5 | -50 | -50 | 3.63 | 1.29 | 30.15 | 0.93 | 29.225 | 74.47 | 0.172 | 0.169 | 180.7622 | 0 | 1069.5988 | 0 | NatG-1 | 1 | 1 | 1 | 1 | 0 | 1 | 0 | 1 | 0 | 0 | 0 | 0 | 0 | 0 | 0 | 0 | 0 | 0 | 0 | 0 | 0 | 0 | 0 | 0 |  |  | 0 | 0 | 0 | 0 | 0 | 0 | 0 | 0 | 30.2462 | 29.3851 | 34.6593 | 29.0622 | 29.4927 | 35.0899 | 31.2149 | 36.9197 | 99000000000000001000000000000000000.0000 | 99000000000000001000000000000000000.0000
2024-08-07 | 11:47 | 49 | 18 | 7.3 | 64.1 | 71.5 | 71 | 71.7 | 65.6 | 87.8 | 71.1 | -149.5 | 69.2 | 70.6 | -349.7 | -347 | -350.8 | -348.3 | -349.9 | -348 | -329 | -327 | -328 | -327.5 | 53.1 | 95 | 69 | 69.1 | 100 | 157.5 | -50 | -50 | 3.55 | 1.41 | 30.15 | 0.93 | 29.225 | 74.47 | 0.136 | 0.132 | 141.187 | 0 | 1069.5988 | 0 | NatG-1 | 1 | 1 | 1 | 1 | 0 | 1 | 0 | 1 | 0 | 0 | 0 | 0 | 0 | 0 | 0 | 0 | 0 | 0 | 0 | 0 | 0 | 0 | 0 | 0 |  |  | 0 | 0 | 0 | 0 | 0 | 0 | 0 | 0 | 30.2462 | 29.0622 | 34.6593 | 29.3851 | 30.0309 | 34.8746 | 30.892 | 36.9197 | 99000000000000001000000000000000000.0000 | 99000000000000001000000000000000000.0000
2024-08-07 | 11:47 | 51 | 20 | 7.3 | 64.1 | 71.7 | 71 | 71.7 | 65.8 | 87.8 | 71.1 | -149.5 | 69.7 | 71.1 | -349.7 | -347 | -350.8 | -348.3 | -349.9 | -348 | -329 | -327 | -328 | -327.5 | 52.8 | 98.2 | 69.4 | 69.3 | 100 | 157.5 | -50 | -50 | 3.44 | 1.48 | 30.16 | 0.93 | 29.226 | 74.48 | 0.136 | 0.132 | 141.187 | 0 | 1069.5988 | 0 | NatG-1 | 1 | 1 | 1 | 1 | 0 | 1 | 0 | 1 | 0 | 0 | 0 | 0 | 0 | 0 | 0 | 0 | 0 | 0 | 0 | 0 | 0 | 0 | 0 | 0 |  |  | 0 | 0 | 0 | 0 | 0 | 0 | 0 | 0 | 30.2462 | 29.1698 | 34.767 | 29.2775 | 29.9233 | 34.9822 | 31.2149 | 37.8884 | 99000000000000001000000000000000000.0000 | 99000000000000001000000000000000000.0000
2024-08-07 | 11:47 | 52 | 21 | 7.3 | 64.1 | 71.5 | 71 | 71.7 | 66 | 92.8 | 71.1 | -149.5 | 69.7 | 71.1 | -349.7 | -347 | -350.8 | -348.3 | -349.9 | -348 | -329 | -327 | -328 | -327.5 | 52.7 | 100.4 | 69.6 | 69.2 | 100 | 157.5 | -50 | -50 | 3.4 | 1.53 | 30.15 | 0.93 | 29.226 | 74.49 | 0.142 | 0.139 | 148.6742 | 0 | 1069.5988 | 0 | NatG-1 | 1 | 1 | 1 | 1 | 0 | 1 | 0 | 1 | 0 | 0 | 0 | 0 | 0 | 0 | 0 | 0 | 0 | 0 | 0 | 0 | 0 | 0 | 0 | 0 |  |  | 0 | 0 | 0 | 0 | 0 | 0 | 0 | 0 | 30.3538 | 29.3851 | 34.6593 | 29.3851 | 30.0309 | 35.0899 | 31.4302 | 38.8572 | 99000000000000001000000000000000000.0000 | 99000000000000001000000000000000000.0000
2024-08-07 | 11:47 | 52 | 21 | 7.3 | 64.1 | 71.5 | 71 | 71.7 | 66 | 92.8 | 71.1 | -149.5 | 69.7 | 71.1 | -349.7 | -347 | -350.8 | -348.3 | -349.9 | -348 | -329 | -327 | -328 | -327.5 | 52.7 | 100.4 | 69.6 | 69.2 | 100 | 157.5 | -50 | -50 | 3.4 | 1.53 | 30.15 | 0.93 | 29.226 | 74.49 | 0.156 | 0.152 | 162.579 | 0 | 1069.5988 | 0 | NatG-1 | 1 | 1 | 1 | 1 | 0 | 1 | 0 | 1 | 0 | 0 | 0 | 0 | 0 | 0 | 0 | 0 | 0 | 0 | 0 | 0 | 0 | 0 | 0 | 0 |  |  | 0 | 0 | 0 | 0 | 0 | 0 | 0 | 0 | 30.3538 | 29.3851 | 34.6593 | 29.3851 | 30.0309 | 35.0899 | 31.4302 | 38.8572 | 99000000000000001000000000000000000.0000 | 99000000000000001000000000000000000.0000
2024-08-07 | 11:47 | 53 | 22 | 7.3 | 64.1 | 71.5 | 71 | 71.7 | 67.2 | 87.8 | 71.1 | -149.5 | 69.7 | 70.6 | -349.7 | -347 | -350.8 | -348.3 | -349.9 | -348 | -329 | -327 | -328 | -327.5 | 52.7 | 103.2 | 69.8 | 69.3 | 100 | 157.5 | -50 | -50 | 3.34 | 1.64 | 30.16 | 0.93 | 29.225 | 74.5 | 0.169 | 0.166 | 177.5534 | 0 | 1069.5988 | 0 | NatG-1 | 1 | 1 | 1 | 1 | 0 | 1 | 0 | 1 | 0 | 0 | 0 | 0 | 0 | 0 | 0 | 0 | 0 | 0 | 0 | 0 | 0 | 0 | 0 | 0 |  |  | 0 | 0 | 0 | 0 | 0 | 0 | 0 | 0 | 30.2462 | 29.2775 | 34.4441 | 29.3851 | 30.0309 | 35.0899 | 31.3226 | 40.1488 | 99000000000000001000000000000000000.0000 | 99000000000000001000000000000000000.0000
2024-08-07 | 11:47 | 54 | 23 | 7.3 | 64.1 | 71.5 | 71 | 71.7 | 67.2 | 87.8 | 71.1 | -149.5 | 69.7 | 70.6 | -349.7 | -347 | -350.8 | -348.3 | -349.9 | -348 | -329 | -327 | -328 | -327.5 | 52.7 | 103.2 | 69.8 | 69.3 | 100 | 157.5 | -50 | -50 | 3.34 | 1.64 | 30.16 | 0.93 | 29.225 | 74.51 | 0.159 | 0.156 | 166.8574 | 0 | 1069.5988 | 0 | NatG-1 | 1 | 1 | 1 | 1 | 0 | 1 | 0 | 1 | 0 | 0 | 0 | 0 | 0 | 0 | 0 | 0 | 0 | 0 | 0 | 0 | 0 | 0 | 0 | 0 |  |  | 0 | 0 | 0 | 0 | 0 | 0 | 0 | 0 | 30.2462 | 29.2775 | 34.767 | 29.1698 | 29.708 | 34.8746 | 31.4302 | 41.8711 | 99000000000000001000000000000000000.0000 | 99000000000000001000000000000000000.0000
2024-08-07 | 11:47 | 55 | 24 | 7.4 | 64.1 | 71.7 | 71 | 71.7 | 67.7 | 87.8 | 71.1 | -149.5 | 69.7 | 70.6 | -349.7 | -347 | -350.8 | -348.3 | -349.9 | -348 | -329 | -327 | -328 | -327.5 | 52.8 | 106.2 | 69.6 | 69.2 | 100 | 157.5 | -50 | -50 | 3.31 | 1.74 | 30.16 | 0.93 | 29.226 | 74.51 | 0.179 | 0.175 | 187.1798 | 0 | 1069.5988 | 0 | NatG-1 | 1 | 1 | 1 | 1 | 0 | 1 | 0 | 1 | 0 | 0 | 0 | 0 | 0 | 0 | 0 | 0 | 0 | 0 | 0 | 0 | 0 | 0 | 0 | 0 |  |  | 0 | 0 | 0 | 0 | 0 | 0 | 0 | 0 | 30.1385 | 29.2775 | 34.5517 | 29.1698 | 29.9233 | 35.0899 | 31.5378 | 43.378 | 99000000000000001000000000000000000.0000 | 99000000000000001000000000000000000.0000
2024-08-07 | 11:47 | 56 | 25 | 7.4 | 64.1 | 71.7 | 71 | 71.7 | 67.7 | 87.8 | 71.1 | -149.5 | 69.7 | 70.6 | -349.7 | -347 | -350.8 | -348.3 | -349.9 | -348 | -329 | -327 | -328 | -327.5 | 52.8 | 106.2 | 69.6 | 69.2 | 100 | 157.5 | -50 | -50 | 3.31 | 1.74 | 30.16 | 0.93 | 29.225 | 74.51 | 0.179 | 0.175 | 187.1798 | 0 | 1069.5988 | 0 | NatG-1 | 1 | 1 | 1 | 1 | 0 | 1 | 0 | 1 | 0 | 0 | 0 | 0 | 0 | 0 | 0 | 0 | 0 | 0 | 0 | 0 | 0 | 0 | 0 | 0 |  |  | 0 | 0 | 0 | 0 | 0 | 0 | 0 | 0 | 30.1385 | 29.2775 | 34.6593 | 29.1698 | 29.4927 | 34.9822 | 31.6455 | 44.1315 | 99000000000000001000000000000000000.0000 | 99000000000000001000000000000000000.0000
2024-08-07 | 11:47 | 57 | 26 | 7.4 | 64.1 | 71.7 | 71 | 71.7 | 68.4 | 87.8 | 71.1 | -149.5 | 69.7 | 71.1 | -349.7 | -347 | -350.8 | -348.3 | -349.9 | -348 | -329 | -327 | -328 | -327.5 | 53 | 107.5 | 69.3 | 69.1 | 100 | 157.5 | -50 | -50 | 3.26 | 1.84 | 30.16 | 0.94 | 29.225 | 74.52 | 0.166 | 0.162 | 173.275 | 0 | 1069.5988 | 0 | NatG-1 | 1 | 1 | 1 | 1 | 0 | 1 | 0 | 1 | 0 | 0 | 0 | 0 | 0 | 0 | 0 | 0 | 0 | 0 | 0 | 0 | 0 | 0 | 0 | 0 |  |  | 0 | 0 | 0 | 0 | 0 | 0 | 0 | 0 | 30.4615 | 29.4927 | 34.6593 | 29.2775 | 29.6004 | 34.9822 | 31.6455 | 44.7773 | 99000000000000001000000000000000000.0000 | 99000000000000001000000000000000000.0000
2024-08-07 | 11:47 | 58 | 27 | 7.4 | 64.1 | 71.7 | 71 | 71.7 | 68.4 | 87.8 | 71.1 | -149.5 | 69.7 | 71.1 | -349.7 | -347 | -350.8 | -348.3 | -349.9 | -348 | -329 | -327 | -328 | -327.5 | 53 | 107.5 | 69.3 | 69.1 | 100 | 157.5 | -50 | -50 | 3.26 | 1.84 | 30.16 | 0.94 | 29.225 | 74.53 | 0.175 | 0.172 | 183.971 | 0 | 1069.5988 | 0 | NatG-1 | 1 | 1 | 1 | 1 | 0 | 1 | 0 | 1 | 0 | 0 | 0 | 0 | 0 | 0 | 0 | 0 | 0 | 0 | 0 | 0 | 0 | 0 | 0 | 0 |  |  | 0 | 0 | 0 | 0 | 0 | 0 | 0 | 0 | 30.2462 | 29.2775 | 34.767 | 29.1698 | 29.708 | 34.8746 | 31.6455 | 44.9926 | 99000000000000001000000000000000000.0000 | 99000000000000001000000000000000000.0000
2024-08-07 | 11:47 | 60 | 29 | 7.4 | 64.1 | 71.7 | 71 | 71.7 | 68.9 | 87.8 | 71.3 | -149.5 | 69.7 | 71.1 | -349.7 | -347 | -350.8 | -348.3 | -349.9 | -348 | -329 | -327 | -328 | -327.5 | 53 | 108.3 | 69.3 | 69.1 | 100 | 157.5 | -50 | -50 | 3.18 | 1.97 | 30.16 | 0.93 | 29.226 | 74.52 | 0.169 | 0.166 | 177.5534 | 0 | 1069.5988 | 0 | NatG-1 | 1 | 1 | 1 | 1 | 0 | 1 | 0 | 1 | 0 | 0 | 0 | 0 | 0 | 0 | 0 | 0 | 0 | 0 | 0 | 0 | 0 | 0 | 0 | 0 |  |  | 0 | 0 | 0 | 0 | 0 | 0 | 0 | 0 | 30.3538 | 29.4927 | 34.6593 | 29.2775 | 29.6004 | 34.9822 | 31.5378 | 45.5307 | 99000000000000001000000000000000000.0000 | 99000000000000001000000000000000000.0000
2024-08-07 | 11:47 | 61 | 30 | 7.4 | 64.1 | 71.7 | 71 | 71.7 | 68.9 | 87.8 | 71.1 | -149.5 | 69.7 | 71.1 | -349.7 | -347 | -350.8 | -348.3 | -349.9 | -348 | -329 | -327 | -328 | -327.5 | 53 | 108.9 | 68.9 | 69.1 | 100 | 157.5 | -50 | -50 | 3.14 | 2.05 | 30.16 | 0.94 | 29.225 | 74.53 | 0.175 | 0.172 | 183.971 | 0 | 1069.5988 | 0 | NatG-1 | 1 | 1 | 1 | 1 | 0 | 1 | 0 | 1 | 0 | 0 | 0 | 0 | 0 | 0 | 0 | 0 | 0 | 0 | 0 | 0 | 0 | 0 | 0 | 0 |  |  | 0 | 0 | 0 | 0 | 0 | 0 | 0 | 0 | 30.3538 | 29.2775 | 34.767 | 29.1698 | 29.708 | 34.9822 | 31.6455 | 49.0828 | 99000000000000001000000000000000000.0000 | 99000000000000001000000000000000000.0000
2024-08-07 | 11:47 | 62 | 31 | 7.5 | 64.1 | 71.5 | 71 | 71.7 | 68.9 | 87.8 | 71.3 | -149.5 | 69.7 | 71.1 | -349.7 | -347 | -350.8 | -348.3 | -349.9 | -348 | -329 | -327 | -328 | -327.5 | 53 | 109.7 | 68.8 | 69.1 | 100 | 157.5 | -50 | -50 | 3.15 | 2.09 | 30.16 | 0.94 | 29.225 | 74.54 | 0.156 | 0.152 | 162.579 | 0 | 1069.5988 | 0 | NatG-1 | 1 | 1 | 1 | 1 | 0 | 1 | 0 | 1 | 0 | 0 | 0 | 0 | 0 | 0 | 0 | 0 | 0 | 0 | 0 | 0 | 0 | 0 | 0 | 0 |  |  | 0 | 0 | 0 | 0 | 0 | 0 | 0 | 0 | 30.3538 | 29.708 | 35.0899 | 29.3851 | 29.4927 | 35.0899 | 31.9684 | 50.4821 | 99000000000000001000000000000000000.0000 | 99000000000000001000000000000000000.0000
2024-08-07 | 11:47 | 62 | 31 | 7.5 | 64.1 | 71.5 | 71 | 71.7 | 68.9 | 87.8 | 71.3 | -149.5 | 69.7 | 71.1 | -349.7 | -347 | -350.8 | -348.3 | -349.9 | -348 | -329 | -327 | -328 | -327.5 | 53 | 109.7 | 68.8 | 69.1 | 100 | 157.5 | -50 | -50 | 3.15 | 2.09 | 30.16 | 0.94 | 29.225 | 74.54 | 0.179 | 0.175 | 187.1798 | 0 | 1069.5988 | 0 | NatG-1 | 1 | 1 | 1 | 1 | 0 | 1 | 0 | 1 | 0 | 0 | 0 | 0 | 0 | 0 | 0 | 0 | 0 | 0 | 0 | 0 | 0 | 0 | 0 | 0 |  |  | 0 | 0 | 0 | 0 | 0 | 0 | 0 | 0 | 30.3538 | 29.708 | 35.0899 | 29.3851 | 29.4927 | 35.0899 | 31.9684 | 50.4821 | 99000000000000001000000000000000000.0000 | 99000000000000001000000000000000000.0000
2024-08-07 | 11:47 | 63 | 32 | 7.5 | 64.1 | 71.7 | 71 | 71.7 | 68.9 | 87.8 | 71.1 | -149.5 | 69.7 | 71.1 | -349.7 | -347 | -350.8 | -348.3 | -349.9 | -348 | -329 | -327 | -328 | -327.5 | 52.8 | 109.7 | 68.6 | 69.2 | 100 | 157.5 | -50 | -50 | 3.08 | 2.17 | 30.16 | 0.94 | 29.225 | 74.55 | 0.175 | 0.172 | 183.971 | 0 | 1069.5988 | 0 | NatG-1 | 1 | 1 | 1 | 1 | 0 | 1 | 0 | 1 | 0 | 0 | 0 | 0 | 0 | 0 | 0 | 0 | 0 | 0 | 0 | 0 | 0 | 0 | 0 | 0 |  |  | 0 | 0 | 0 | 0 | 0 | 0 | 0 | 0 | 30.2462 | 29.4927 | 34.8746 | 29.2775 | 29.6004 | 35.0899 | 32.076 | 51.8814 | 99000000000000001000000000000000000.0000 | 99000000000000001000000000000000000.0000
2024-08-07 | 11:47 | 64 | 33 | 7.5 | 64.1 | 71.7 | 71 | 71.7 | 68.9 | 87.8 | 71.1 | -149.5 | 69.7 | 71.1 | -349.7 | -347 | -350.8 | -348.3 | -349.9 | -348 | -329 | -327 | -328 | -327.5 | 52.8 | 109.7 | 68.6 | 69.2 | 100 | 157.5 | -50 | -50 | 3.08 | 2.17 | 30.16 | 0.94 | 29.225 | 74.55 | 0.166 | 0.162 | 173.275 | 0 | 1069.5988 | 0 | NatG-1 | 1 | 1 | 1 | 1 | 0 | 1 | 0 | 1 | 0 | 0 | 0 | 0 | 0 | 0 | 0 | 0 | 0 | 0 | 0 | 0 | 0 | 0 | 0 | 0 |  |  | 0 | 0 | 0 | 0 | 0 | 0 | 0 | 0 | 30.2462 | 29.4927 | 34.9822 | 29.1698 | 29.6004 | 34.9822 | 32.1837 | 53.8188 | 99000000000000001000000000000000000.0000 | 99000000000000001000000000000000000.0000
2024-08-07 | 11:47 | 65 | 34 | 7.5 | 63.8 | 71.7 | 71 | 71.7 | 68.6 | 88.1 | 71.3 | -149.5 | 69.7 | 71.1 | -349.7 | -347 | -350.8 | -348.3 | -349.9 | -348 | -329 | -327 | -328 | -327.5 | 52.8 | 111.1 | 68.6 | 69.2 | 100 | 157.5 | -50 | -50 | 3.1 | 2.29 | 30.17 | 0.94 | 29.225 | 74.55 | 0.152 | 0.149 | 159.3702 | 0 | 1069.5988 | 0 | NatG-1 | 1 | 1 | 1 | 1 | 0 | 1 | 0 | 1 | 0 | 0 | 0 | 0 | 0 | 0 | 0 | 0 | 0 | 0 | 0 | 0 | 0 | 0 | 0 | 0 |  |  | 0 | 0 | 0 | 0 | 0 | 0 | 0 | 0 | 30.1385 | 29.3851 | 35.0899 | 29.2775 | 29.4927 | 34.8746 | 32.3989 | 55.2181 | 99000000000000001000000000000000000.0000 | 99000000000000001000000000000000000.0000
2024-08-07 | 11:47 | 66 | 35 | 7.5 | 63.8 | 71.7 | 71 | 71.7 | 68.6 | 88.1 | 71.3 | -149.5 | 69.7 | 71.1 | -349.7 | -347 | -350.8 | -348.3 | -349.9 | -348 | -329 | -327 | -328 | -327.5 | 52.8 | 111.1 | 68.6 | 69.2 | 100 | 157.5 | -50 | -50 | 3.1 | 2.29 | 30.17 | 0.94 | 29.226 | 74.56 | 0.166 | 0.162 | 173.275 | 0 | 1069.5988 | 0 | NatG-1 | 1 | 1 | 1 | 1 | 0 | 1 | 0 | 1 | 0 | 0 | 0 | 0 | 0 | 0 | 0 | 0 | 0 | 0 | 0 | 0 | 0 | 0 | 0 | 0 |  |  | 0 | 0 | 0 | 0 | 0 | 0 | 0 | 0 | 30.0309 | 29.3851 | 35.0899 | 29.2775 | 29.3851 | 34.767 | 32.2913 | 56.9403 | 99000000000000001000000000000000000.0000 | 99000000000000001000000000000000000.0000
2024-08-07 | 11:47 | 67 | 36 | 7.6 | 63.8 | 71.7 | 71 | 71.7 | 68.4 | 88.1 | 71.3 | -149.5 | 69.7 | 70.6 | -349.7 | -347 | -350.8 | -348.3 | -349.9 | -348 | -329 | -327 | -328 | -327.5 | 52.7 | 110.6 | 68.3 | 69.2 | 100 | 157.5 | -50 | -50 | 3.06 | 2.38 | 30.17 | 0.94 | 29.225 | 74.56 | 0.179 | 0.175 | 187.1798 | 0 | 1069.5988 | 0 | NatG-1 | 1 | 1 | 1 | 1 | 0 | 1 | 0 | 1 | 0 | 0 | 0 | 0 | 0 | 0 | 0 | 0 | 0 | 0 | 0 | 0 | 0 | 0 | 0 | 0 |  |  | 0 | 0 | 0 | 0 | 0 | 0 | 0 | 0 | 30.0309 | 29.3851 | 35.0899 | 29.2775 | 29.3851 | 34.767 | 32.2913 | 58.4473 | 99000000000000001000000000000000000.0000 | 99000000000000001000000000000000000.0000
2024-08-07 | 11:47 | 68 | 37 | 7.6 | 63.8 | 71.7 | 71 | 71.7 | 68.4 | 88.1 | 71.3 | -149.5 | 69.7 | 70.6 | -349.7 | -347 | -350.8 | -348.3 | -349.9 | -348 | -329 | -327 | -328 | -327.5 | 52.7 | 110.6 | 68.3 | 69.2 | 100 | 157.5 | -50 | -50 | 3.06 | 2.38 | 30.17 | 0.94 | 29.225 | 74.56 | 0.142 | 0.142 | 151.883 | 0 | 1069.5988 | 0 | NatG-1 | 1 | 1 | 1 | 1 | 0 | 1 | 0 | 1 | 0 | 0 | 0 | 0 | 0 | 0 | 0 | 0 | 0 | 0 | 0 | 0 | 0 | 0 | 0 | 0 |  |  | 0 | 0 | 0 | 0 | 0 | 0 | 0 | 0 | 30.1385 | 29.4927 | 35.0899 | 29.2775 | 29.2775 | 34.767 | 32.2913 | 59.5236 | 99000000000000001000000000000000000.0000 | 99000000000000001000000000000000000.0000
2024-08-07 | 11:47 | 69 | 38 | 7.6 | 64.1 | 71.7 | 71 | 71.7 | 68.2 | 88.1 | 71.3 | -149.5 | 69.7 | 71.1 | -349.7 | -347 | -350.8 | -348.3 | -349.9 | -348 | -329 | -327 | -328 | -327.5 | 52.7 | 110.7 | 67.6 | 69.2 | 100 | 157.5 | -50 | -50 | 3.08 | 2.5 | 30.17 | 0.94 | 29.226 | 74.57 | 0.162 | 0.159 | 170.0662 | 0 | 1069.5988 | 0 | NatG-1 | 1 | 1 | 1 | 1 | 0 | 1 | 0 | 1 | 0 | 0 | 0 | 0 | 0 | 0 | 0 | 0 | 0 | 0 | 0 | 0 | 0 | 0 | 0 | 0 |  |  | 0 | 0 | 0 | 0 | 0 | 0 | 0 | 0 | 30.0309 | 29.4927 | 35.1975 | 29.2775 | 29.3851 | 34.767 | 32.2913 | 61.3535 | 99000000000000001000000000000000000.0000 | 99000000000000001000000000000000000.0000
2024-08-07 | 11:47 | 71 | 40 | 7.6 | 63.8 | 71.5 | 71 | 71.7 | 67.9 | 88.1 | 71.3 | -149.5 | 69.7 | 70.6 | -349.7 | -347 | -350.8 | -348.3 | -349.9 | -348 | -329 | -327 | -328 | -327.5 | 52.6 | 112.2 | 67.3 | 69.2 | 100 | 157.5 | -50 | -50 | 3.07 | 2.58 | 30.17 | 0.94 | 29.225 | 74.58 | 0.169 | 0.166 | 177.5534 | 0 | 1069.5988 | 0 | NatG-1 | 1 | 1 | 1 | 1 | 0 | 1 | 0 | 1 | 0 | 0 | 0 | 0 | 0 | 0 | 0 | 0 | 0 | 0 | 0 | 0 | 0 | 0 | 0 | 0 |  |  | 0 | 0 | 0 | 0 | 0 | 0 | 0 | 0 | 30.1385 | 29.708 | 35.4128 | 29.4927 | 29.3851 | 34.6593 | 32.6142 | 67.4888 | 99000000000000001000000000000000000.0000 | 99000000000000001000000000000000000.0000
2024-08-07 | 11:47 | 72 | 41 | 7.6 | 63.8 | 71.7 | 71 | 71.7 | 67.7 | 87.8 | 71.3 | -149.5 | 69.7 | 71.1 | -349.7 | -347 | -350.8 | -348.3 | -349.9 | -348 | -329 | -327 | -328 | -327.5 | 52.6 | 112.2 | 67.4 | 69.1 | 100 | 157.5 | -50 | -50 | 3.07 | 2.6 | 30.17 | 0.94 | 29.225 | 74.57 | 0.159 | 0.156 | 166.8574 | 0 | 1069.5988 | 0 | NatG-1 | 1 | 1 | 1 | 1 | 0 | 1 | 0 | 1 | 0 | 0 | 0 | 0 | 0 | 0 | 0 | 0 | 0 | 0 | 0 | 0 | 0 | 0 | 0 | 0 |  |  | 0 | 0 | 0 | 0 | 0 | 0 | 0 | 0 | 30.0309 | 29.3851 | 35.3052 | 29.708 | 29.4927 | 34.6593 | 32.2913 | 71.1485 | 99000000000000001000000000000000000.0000 | 99000000000000001000000000000000000.0000
2024-08-07 | 11:47 | 72 | 41 | 7.6 | 63.8 | 71.7 | 71 | 71.7 | 67.7 | 87.8 | 71.3 | -149.5 | 69.7 | 71.1 | -349.7 | -347 | -350.8 | -348.3 | -349.9 | -348 | -329 | -327 | -328 | -327.5 | 52.6 | 112.2 | 67.4 | 69.1 | 100 | 157.5 | -50 | -50 | 3.07 | 2.6 | 30.17 | 0.94 | 29.226 | 74.58 | 0.156 | 0.152 | 162.579 | 0 | 1069.5988 | 0 | NatG-1 | 1 | 1 | 1 | 1 | 0 | 1 | 0 | 1 | 0 | 0 | 0 | 0 | 0 | 0 | 0 | 0 | 0 | 0 | 0 | 0 | 0 | 0 | 0 | 0 |  |  | 0 | 0 | 0 | 0 | 0 | 0 | 0 | 0 | 30.0309 | 29.3851 | 35.3052 | 29.708 | 29.4927 | 34.6593 | 32.2913 | 71.1485 | 99000000000000001000000000000000000.0000 | 99000000000000001000000000000000000.0000
2024-08-07 | 11:47 | 73 | 42 | 7.7 | 63.8 | 71.7 | 71 | 71.7 | 67.7 | 88.1 | 71.3 | -149.5 | 70.2 | 71.1 | -349.7 | -347 | -350.8 | -348.3 | -349.9 | -348 | -329 | -327 | -328 | -327.5 | 52.5 | 112.8 | 67.6 | 69.1 | 100 | 157.5 | -50 | -50 | 3.02 | 2.68 | 30.17 | 0.94 | 29.225 | 74.57 | 0.172 | 0.169 | 180.7622 | 0 | 1069.5988 | 0 | NatG-1 | 1 | 1 | 1 | 1 | 0 | 1 | 0 | 1 | 0 | 0 | 0 | 0 | 0 | 0 | 0 | 0 | 0 | 0 | 0 | 0 | 0 | 0 | 0 | 0 |  |  | 0 | 0 | 0 | 0 | 0 | 0 | 0 | 0 | 30.0309 | 29.6004 | 35.4128 | 29.6004 | 29.4927 | 34.767 | 32.5066 | 74.9158 | 99000000000000001000000000000000000.0000 | 99000000000000001000000000000000000.0000
2024-08-07 | 11:47 | 74 | 43 | 7.7 | 63.8 | 71.7 | 71 | 71.7 | 67.7 | 88.1 | 71.3 | -149.5 | 70.2 | 71.1 | -349.7 | -347 | -350.8 | -348.3 | -349.9 | -348 | -329 | -327 | -328 | -327.5 | 52.5 | 112.8 | 67.6 | 69.1 | 100 | 157.5 | -50 | -50 | 3.02 | 2.68 | 30.17 | 0.94 | 29.224 | 74.58 | 0.182 | 0.175 | 187.1798 | 0 | 1069.5988 | 0 | NatG-1 | 1 | 1 | 1 | 1 | 0 | 1 | 0 | 1 | 0 | 0 | 0 | 0 | 0 | 0 | 0 | 0 | 0 | 0 | 0 | 0 | 0 | 0 | 0 | 0 |  |  | 0 | 0 | 0 | 0 | 0 | 0 | 0 | 0 | 30.1385 | 29.6004 | 35.4128 | 29.708 | 29.4927 | 34.6593 | 32.3989 | 77.4991 | 99000000000000001000000000000000000.0000 | 99000000000000001000000000000000000.0000
2024-08-07 | 11:47 | 75 | 44 | 7.7 | 64.1 | 71.7 | 71 | 71.7 | 67.5 | 88.1 | 71.3 | -149.5 | 70.2 | 70.6 | -349.7 | -347 | -350.8 | -348.3 | -349.9 | -348 | -329 | -327 | -328 | -327.5 | 52.4 | 111.2 | 68.6 | 69.2 | 100 | 157.5 | -50 | -50 | 3.02 | 2.77 | 30.17 | 0.94 | 29.225 | 74.58 | 0.172 | 0.169 | 180.7622 | 0 | 1069.5988 | 0 | NatG-1 | 1 | 1 | 1 | 1 | 0 | 1 | 0 | 1 | 0 | 0 | 0 | 0 | 0 | 0 | 0 | 0 | 0 | 0 | 0 | 0 | 0 | 0 | 0 | 0 |  |  | 0 | 0 | 0 | 0 | 0 | 0 | 0 | 0 | 30.1385 | 29.6004 | 35.3052 | 29.8156 | 29.4927 | 34.5517 | 32.6142 | 82.0199 | 99000000000000001000000000000000000.0000 | 99000000000000001000000000000000000.0000
2024-08-07 | 11:47 | 76 | 45 | 7.7 | 64.1 | 71.7 | 71 | 71.7 | 67.5 | 88.1 | 71.3 | -149.5 | 70.2 | 70.6 | -349.7 | -347 | -350.8 | -348.3 | -349.9 | -348 | -329 | -327 | -328 | -327.5 | 52.4 | 111.2 | 68.6 | 69.2 | 100 | 157.5 | -50 | -50 | 3.02 | 2.77 | 30.17 | 0.94 | 29.225 | 74.58 | 0.182 | 0.179 | 191.4582 | 0 | 1069.5988 | 0 | NatG-1 | 1 | 1 | 1 | 1 | 0 | 1 | 0 | 1 | 0 | 0 | 0 | 0 | 0 | 0 | 0 | 0 | 0 | 0 | 0 | 0 | 0 | 0 | 0 | 0 |  |  | 0 | 0 | 0 | 0 | 0 | 0 | 0 | 0 | 29.8156 | 29.3851 | 35.4128 | 29.708 | 29.4927 | 34.3364 | 32.5066 | 86.1102 | 99000000000000001000000000000000000.0000 | 99000000000000001000000000000000000.0000
2024-08-07 | 11:47 | 77 | 46 | 7.7 | 64.1 | 71.5 | 71 | 71.7 | 66.7 | 91.2 | 71.1 | -149.5 | 70.2 | 71.1 | -349.7 | -347 | -350.8 | -348.3 | -349.9 | -348 | -329 | -327 | -328 | -327.5 | 52.2 | 112.9 | 68.4 | 69.2 | 100 | 157.5 | -50 | -50 | 3.02 | 2.89 | 30.17 | 0.94 | 29.225 | 74.59 | 0.189 | 0.185 | 197.8758 | 0 | 1069.5988 | 0 | NatG-1 | 1 | 1 | 1 | 1 | 0 | 1 | 0 | 1 | 0 | 0 | 0 | 0 | 0 | 0 | 0 | 0 | 0 | 0 | 0 | 0 | 0 | 0 | 0 | 0 |  |  | 0 | 0 | 0 | 0 | 0 | 0 | 0 | 0 | 29.708 | 29.3851 | 35.5204 | 29.708 | 29.2775 | 34.3364 | 32.5066 | 88.0476 | 99000000000000001000000000000000000.0000 | 99000000000000001000000000000000000.0000
2024-08-07 | 11:47 | 78 | 47 | 7.7 | 64.1 | 71.5 | 71 | 71.7 | 66.7 | 91.2 | 71.1 | -149.5 | 70.2 | 71.1 | -349.7 | -347 | -350.8 | -348.3 | -349.9 | -348 | -329 | -327 | -328 | -327.5 | 52.2 | 112.9 | 68.4 | 69.2 | 100 | 157.5 | -50 | -50 | 3.02 | 2.89 | 30.17 | 0.94 | 29.225 | 74.59 | 0.182 | 0.179 | 191.4582 | 0 | 1069.5988 | 0 | NatG-1 | 1 | 1 | 1 | 1 | 0 | 1 | 0 | 1 | 0 | 0 | 0 | 0 | 0 | 0 | 0 | 0 | 0 | 0 | 0 | 0 | 0 | 0 | 0 | 0 |  |  | 0 | 0 | 0 | 0 | 0 | 0 | 0 | 0 | 30.1385 | 29.2775 | 35.6281 | 30.0309 | 29.4927 | 34.3364 | 32.5066 | 89.124 | 99000000000000001000000000000000000.0000 | 99000000000000001000000000000000000.0000
2024-08-07 | 11:47 | 79 | 48 | 7.8 | 63.8 | 71.7 | 71 | 71.7 | 66.5 | 87.8 | 71.3 | -149.5 | 70.2 | 70.6 | -349.7 | -347 | -350.8 | -348.3 | -349.9 | -348 | -329 | -327 | -328 | -327.5 | 52.3 | 111.5 | 67.4 | 69.2 | 100 | 157.5 | -50 | -50 | 2.99 | 2.99 | 30.17 | 0.95 | 29.225 | 74.6 | 0.162 | 0.159 | 170.0662 | 0 | 1069.5988 | 0 | NatG-1 | 1 | 1 | 1 | 1 | 0 | 1 | 0 | 1 | 0 | 0 | 0 | 0 | 0 | 0 | 0 | 0 | 0 | 0 | 0 | 0 | 0 | 0 | 0 | 0 |  |  | 0 | 0 | 0 | 0 | 0 | 0 | 0 | 0 | 30.0309 | 29.0622 | 35.1975 | 30.0309 | 30.2462 | 34.6593 | 32.2913 | 89.4469 | 99000000000000001000000000000000000.0000 | 99000000000000001000000000000000000.0000
2024-08-07 | 11:47 | 81 | 50 | 7.8 | 64.1 | 71.7 | 71 | 71.7 | 66.7 | 87.8 | 71.3 | -149.5 | 70.2 | 70.6 | -349.7 | -347 | -350.8 | -348.3 | -349.9 | -348 | -329 | -327 | -328 | -327.5 | 51.9 | 113.3 | 67.3 | 69.1 | 100 | 157.5 | -50 | -50 | 3.01 | 3.08 | 30.17 | 0.95 | 29.225 | 74.59 | 0.152 | 0.149 | 159.3702 | 0 | 1069.5988 | 0 | NatG-1 | 1 | 1 | 1 | 1 | 0 | 1 | 0 | 1 | 0 | 0 | 0 | 0 | 0 | 0 | 0 | 0 | 0 | 0 | 0 | 0 | 0 | 0 | 0 | 0 |  |  | 0 | 0 | 0 | 0 | 0 | 0 | 0 | 0 | 29.8156 | 29.4927 | 35.8433 | 30.1385 | 29.708 | 34.4441 | 33.4753 | 92.7837 | 99000000000000001000000000000000000.0000 | 99000000000000001000000000000000000.0000
2024-08-07 | 11:47 | 82 | 51 | 7.8 | 64.1 | 71.5 | 71 | 71.7 | 67.2 | 87.8 | 71.3 | -149.5 | 70.2 | 70.6 | -349.7 | -347 | -350.8 | -348.3 | -349.9 | -348 | -329 | -327 | -328 | -327.5 | 51.8 | 113.4 | 67.4 | 69.1 | 100 | 157.5 | -50 | -50 | 2.98 | 3.12 | 30.17 | 0.95 | 29.225 | 74.59 | 0.152 | 0.149 | 159.3702 | 0 | 1069.5988 | 0 | NatG-1 | 1 | 1 | 1 | 1 | 0 | 1 | 0 | 1 | 0 | 0 | 0 | 0 | 0 | 0 | 0 | 0 | 0 | 0 | 0 | 0 | 0 | 0 | 0 | 0 |  |  | 0 | 0 | 0 | 0 | 0 | 0 | 0 | 0 | 30.1385 | 29.4927 | 35.6281 | 30.3538 | 29.8156 | 34.4441 | 34.0135 | 93.9677 | 99000000000000001000000000000000000.0000 | 99000000000000001000000000000000000.0000
2024-08-07 | 11:47 | 82 | 51 | 7.8 | 64.1 | 71.5 | 71 | 71.7 | 67.2 | 87.8 | 71.3 | -149.5 | 70.2 | 70.6 | -349.7 | -347 | -350.8 | -348.3 | -349.9 | -348 | -329 | -327 | -328 | -327.5 | 51.8 | 113.4 | 67.4 | 69.1 | 100 | 157.5 | -50 | -50 | 2.98 | 3.12 | 30.17 | 0.94 | 29.226 | 74.6 | 0.162 | 0.159 | 170.0662 | 0 | 1069.5988 | 0 | NatG-1 | 1 | 1 | 1 | 1 | 0 | 1 | 0 | 1 | 0 | 0 | 0 | 0 | 0 | 0 | 0 | 0 | 0 | 0 | 0 | 0 | 0 | 0 | 0 | 0 |  |  | 0 | 0 | 0 | 0 | 0 | 0 | 0 | 0 | 30.1385 | 29.4927 | 35.6281 | 30.3538 | 29.8156 | 34.4441 | 34.0135 | 93.9677 | 99000000000000001000000000000000000.0000 | 99000000000000001000000000000000000.0000
2024-08-07 | 11:47 | 83 | 52 | 7.8 | 64.1 | 71.7 | 71 | 71.7 | 67.5 | 87.8 | 71.3 | -149.5 | 70.2 | 70.6 | -349.7 | -347 | -350.8 | -348.3 | -349.9 | -348 | -329 | -327 | -328 | -327.5 | 51.7 | 113.8 | 67.7 | 69.3 | 100 | 157.5 | -50 | -50 | 3.02 | 3.18 | 30.17 | 0.95 | 29.225 | 74.6 | 0.179 | 0.175 | 187.1798 | 0 | 1069.5988 | 0 | NatG-1 | 1 | 1 | 1 | 1 | 0 | 1 | 0 | 1 | 0 | 0 | 0 | 0 | 0 | 0 | 0 | 0 | 0 | 0 | 0 | 0 | 0 | 0 | 0 | 0 |  |  | 0 | 0 | 0 | 0 | 0 | 0 | 0 | 0 | 30.0309 | 29.4927 | 35.7357 | 30.3538 | 29.9233 | 34.4441 | 34.2288 | 94.183 | 99000000000000001000000000000000000.0000 | 99000000000000001000000000000000000.0000
2024-08-07 | 11:47 | 84 | 53 | 7.8 | 64.1 | 71.7 | 71 | 71.7 | 67.5 | 87.8 | 71.3 | -149.5 | 70.2 | 70.6 | -349.7 | -347 | -350.8 | -348.3 | -349.9 | -348 | -329 | -327 | -328 | -327.5 | 51.7 | 113.8 | 67.7 | 69.3 | 100 | 157.5 | -50 | -50 | 3.02 | 3.18 | 30.17 | 0.95 | 29.225 | 74.59 | 0.162 | 0.159 | 170.0662 | 0 | 1069.5988 | 0 | NatG-1 | 1 | 1 | 1 | 1 | 0 | 1 | 0 | 1 | 0 | 0 | 0 | 0 | 0 | 0 | 0 | 0 | 0 | 0 | 0 | 0 | 0 | 0 | 0 | 0 |  |  | 0 | 0 | 0 | 0 | 0 | 0 | 0 | 0 | 29.9233 | 29.2775 | 35.7357 | 30.2462 | 29.8156 | 34.6593 | 34.1211 | 93.4295 | 99000000000000001000000000000000000.0000 | 99000000000000001000000000000000000.0000
2024-08-07 | 11:47 | 85 | 54 | 7.9 | 64.1 | 71.7 | 71 | 71.7 | 67.5 | 87.8 | 71.3 | -149.5 | 70.7 | 70.6 | -349.7 | -347 | -350.8 | -348.3 | -349.9 | -348 | -329 | -327 | -328 | -327.5 | 51.3 | 114.2 | 67.9 | 69.1 | 100 | 157.5 | -50 | -50 | 2.98 | 3.29 | 30.17 | 0.95 | 29.225 | 74.6 | 0.166 | 0.162 | 173.275 | 0 | 1069.5988 | 0 | NatG-1 | 1 | 1 | 1 | 1 | 0 | 1 | 0 | 1 | 0 | 0 | 0 | 0 | 0 | 0 | 0 | 0 | 0 | 0 | 0 | 0 | 0 | 0 | 0 | 0 |  |  | 0 | 0 | 0 | 0 | 0 | 0 | 0 | 0 | 30.0309 | 29.4927 | 35.5204 | 30.3538 | 29.9233 | 34.5517 | 34.1211 | 94.2906 | 99000000000000001000000000000000000.0000 | 99000000000000001000000000000000000.0000
2024-08-07 | 11:47 | 86 | 55 | 7.9 | 64.1 | 71.7 | 71 | 71.7 | 67.5 | 87.8 | 71.3 | -149.5 | 70.7 | 70.6 | -349.7 | -347 | -350.8 | -348.3 | -349.9 | -348 | -329 | -327 | -328 | -327.5 | 51.3 | 114.2 | 67.9 | 69.1 | 100 | 157.5 | -50 | -50 | 2.98 | 3.29 | 30.17 | 0.95 | 29.225 | 74.61 | 0.175 | 0.172 | 183.971 | 0 | 1069.5988 | 0 | NatG-1 | 1 | 1 | 1 | 1 | 0 | 1 | 0 | 1 | 0 | 0 | 0 | 0 | 0 | 0 | 0 | 0 | 0 | 0 | 0 | 0 | 0 | 0 | 0 | 0 |  |  | 0 | 0 | 0 | 0 | 0 | 0 | 0 | 0 | 30.1385 | 29.2775 | 35.6281 | 30.3538 | 30.0309 | 34.5517 | 33.9059 | 94.5059 | 99000000000000001000000000000000000.0000 | 99000000000000001000000000000000000.0000
2024-08-07 | 11:47 | 87 | 56 | 7.9 | 64.1 | 71.7 | 71 | 71.7 | 66.7 | 87.8 | 71.3 | -149.5 | 70.7 | 70.6 | -349.7 | -347 | -350.8 | -348.3 | -349.9 | -348 | -329 | -327 | -328 | -327.5 | 51.1 | 114 | 68.4 | 69.2 | 100 | 157.5 | -50 | -50 | 3.04 | 3.39 | 30.17 | 0.95 | 29.224 | 74.61 | 0.175 | 0.172 | 183.971 | 0 | 1069.5988 | 0 | NatG-1 | 1 | 1 | 1 | 1 | 0 | 1 | 0 | 1 | 0 | 0 | 0 | 0 | 0 | 0 | 0 | 0 | 0 | 0 | 0 | 0 | 0 | 0 | 0 | 0 |  |  | 0 | 0 | 0 | 0 | 0 | 0 | 0 | 0 | 30.3538 | 29.3851 | 35.7357 | 30.6767 | 30.3538 | 34.767 | 34.0135 | 93.3219 | 99000000000000001000000000000000000.0000 | 99000000000000001000000000000000000.0000
2024-08-07 | 11:47 | 88 | 57 | 7.9 | 64.1 | 71.7 | 71 | 71.7 | 66.7 | 87.8 | 71.3 | -149.5 | 70.7 | 70.6 | -349.7 | -347 | -350.8 | -348.3 | -349.9 | -348 | -329 | -327 | -328 | -327.5 | 51.1 | 114 | 68.4 | 69.2 | 100 | 157.5 | -50 | -50 | 3.04 | 3.39 | 30.17 | 0.95 | 29.226 | 74.61 | 0.169 | 0.166 | 177.5534 | 0 | 1069.5988 | 0 | NatG-1 | 1 | 1 | 1 | 1 | 0 | 1 | 0 | 1 | 0 | 0 | 0 | 0 | 0 | 0 | 0 | 0 | 0 | 0 | 0 | 0 | 0 | 0 | 0 | 0 |  |  | 0 | 0 | 0 | 0 | 0 | 0 | 0 | 0 | 30.1385 | 29.3851 | 35.951 | 30.3538 | 30.0309 | 34.5517 | 34.1211 | 94.3983 | 99000000000000001000000000000000000.0000 | 99000000000000001000000000000000000.0000
2024-08-07 | 11:47 | 89 | 58 | 7.9 | 63.8 | 71.7 | 71 | 71.7 | 66.7 | 87.8 | 71.3 | -149.5 | 70.7 | 70.6 | -349.7 | -347 | -350.8 | -348.3 | -349.9 | -348 | -329 | -327 | -328 | -327.5 | 50.9 | 113.9 | 68 | 69.1 | 100 | 157.5 | -50 | -50 | 3.05 | 3.49 | 30.17 | 0.95 | 29.225 | 74.62 | 0.175 | 0.172 | 183.971 | 0 | 1069.5988 | 0 | NatG-1 | 1 | 1 | 1 | 1 | 0 | 1 | 0 | 1 | 0 | 0 | 0 | 0 | 0 | 0 | 0 | 0 | 0 | 0 | 0 | 0 | 0 | 0 | 0 | 0 |  |  | 0 | 0 | 0 | 0 | 0 | 0 | 0 | 0 | 30.1385 | 29.4927 | 35.951 | 30.6767 | 30.1385 | 34.6593 | 34.1211 | 94.3983 | 99000000000000001000000000000000000.0000 | 99000000000000001000000000000000000.0000
2024-08-07 | 11:47 | 91 | 60 | 8 | 63.8 | 71.7 | 71 | 71.7 | 66.7 | 87.8 | 71.3 | -149.5 | 70.7 | 70.6 | -349.7 | -347 | -350.8 | -348.3 | -349.9 | -348 | -329 | -327 | -328 | -327.5 | 50.8 | 114.3 | 67.8 | 69.3 | 100 | 157.5 | -50 | -50 | 3.01 | 3.55 | 30.17 | 0.95 | 29.225 | 74.62 | 0.199 | 0.195 | 208.5718 | 0 | 1069.5988 | 0 | NatG-1 | 1 | 1 | 1 | 1 | 0 | 1 | 0 | 1 | 0 | 0 | 0 | 0 | 0 | 0 | 0 | 0 | 0 | 0 | 0 | 0 | 0 | 0 | 0 | 0 |  |  | 0 | 0 | 0 | 0 | 0 | 0 | 0 | 0 | 30.6767 | 29.4927 | 35.5204 | 30.5691 | 30.3538 | 34.9822 | 34.4441 | 96.6587 | 99000000000000001000000000000000000.0000 | 99000000000000001000000000000000000.0000
2024-08-07 | 11:47 | 92 | 61 | 8 | 63.8 | 71.7 | 71 | 71.7 | 66.7 | 87.8 | 71.3 | -149.5 | 70.7 | 70.6 | -349.7 | -347 | -350.8 | -348.3 | -349.9 | -348 | -329 | -327 | -328 | -327.5 | 50.8 | 114 | 67.7 | 69.1 | 100 | 157.5 | -50 | -50 | 2.99 | 3.61 | 30.17 | 0.95 | 29.225 | 74.62 | 0.192 | 0.189 | 202.1542 | 0 | 1069.5988 | 0 | NatG-1 | 1 | 1 | 1 | 1 | 0 | 1 | 0 | 1 | 0 | 0 | 0 | 0 | 0 | 0 | 0 | 0 | 0 | 0 | 0 | 0 | 0 | 0 | 0 | 0 |  |  | 0 | 0 | 0 | 0 | 0 | 0 | 0 | 0 | 30.5691 | 29.708 | 35.8433 | 30.892 | 30.4615 | 34.8746 | 34.4441 | 98.919 | 99000000000000001000000000000000000.0000 | 99000000000000001000000000000000000.0000
2024-08-07 | 11:47 | 92 | 61 | 8 | 63.8 | 71.7 | 71 | 71.7 | 66.7 | 87.8 | 71.3 | -149.5 | 70.7 | 70.6 | -349.7 | -347 | -350.8 | -348.3 | -349.9 | -348 | -329 | -327 | -328 | -327.5 | 50.8 | 114 | 67.7 | 69.1 | 100 | 157.5 | -50 | -50 | 2.99 | 3.61 | 30.17 | 0.95 | 29.225 | 74.61 | 0.169 | 0.162 | 173.275 | 0 | 1069.5988 | 0 | NatG-1 | 1 | 1 | 1 | 1 | 0 | 1 | 0 | 1 | 0 | 0 | 0 | 0 | 0 | 0 | 0 | 0 | 0 | 0 | 0 | 0 | 0 | 0 | 0 | 0 |  |  | 0 | 0 | 0 | 0 | 0 | 0 | 0 | 0 | 30.5691 | 29.708 | 35.8433 | 30.892 | 30.4615 | 34.8746 | 34.4441 | 98.919 | 99000000000000001000000000000000000.0000 | 99000000000000001000000000000000000.0000
2024-08-07 | 11:47 | 93 | 62 | 8 | 64.1 | 71.7 | 71 | 71.7 | 67 | 87.8 | 71.3 | -149.5 | 70.7 | 70.6 | -349.7 | -347 | -350.8 | -348.3 | -349.9 | -348 | -329 | -327 | -328 | -327.5 | 50.6 | 114 | 67.8 | 69.4 | 100 | 157.5 | -50 | -50 | 2.98 | 3.7 | 30.17 | 0.95 | 29.225 | 74.61 | 0.159 | 0.156 | 166.8574 | 0 | 1069.5988 | 0 | NatG-1 | 1 | 1 | 1 | 1 | 0 | 1 | 0 | 1 | 0 | 0 | 0 | 0 | 0 | 0 | 0 | 0 | 0 | 0 | 0 | 0 | 0 | 0 | 0 | 0 |  |  | 0 | 0 | 0 | 0 | 0 | 0 | 0 | 0 | 30.7844 | 29.6004 | 35.7357 | 30.6767 | 30.5691 | 35.3052 | 35.0899 | 96.9816 | 99000000000000001000000000000000000.0000 | 99000000000000001000000000000000000.0000
2024-08-07 | 11:47 | 94 | 63 | 8 | 64.1 | 71.7 | 71 | 71.7 | 67 | 87.8 | 71.3 | -149.5 | 70.7 | 70.6 | -349.7 | -347 | -350.8 | -348.3 | -349.9 | -348 | -329 | -327 | -328 | -327.5 | 50.6 | 114 | 67.8 | 69.4 | 100 | 157.5 | -50 | -50 | 2.98 | 3.7 | 30.18 | 0.95 | 29.226 | 74.6 | 0.162 | 0.159 | 170.0662 | 0 | 1069.5988 | 0 | NatG-1 | 1 | 1 | 1 | 1 | 0 | 1 | 0 | 1 | 0 | 0 | 0 | 0 | 0 | 0 | 0 | 0 | 0 | 0 | 0 | 0 | 0 | 0 | 0 | 0 |  |  | 0 | 0 | 0 | 0 | 0 | 0 | 0 | 0 | 30.892 | 29.4927 | 35.4128 | 30.5691 | 30.4615 | 35.0899 | 35.3052 | 94.5059 | 99000000000000001000000000000000000.0000 | 99000000000000001000000000000000000.0000
2024-08-07 | 11:47 | 95 | 64 | 8 | 63.8 | 71.7 | 71 | 71.7 | 67.5 | 88.3 | 71.3 | -149.5 | 70.7 | 70.6 | -349.7 | -347 | -350.8 | -348.3 | -349.9 | -348 | -329 | -327 | -328 | -327.5 | 50.6 | 114.6 | 68.4 | 69.3 | 100 | 157.5 | -50 | -50 | 3 | 3.79 | 30.18 | 0.95 | 29.225 | 74.61 | 0.162 | 0.159 | 170.0662 | 0 | 1069.5988 | 0 | NatG-1 | 1 | 1 | 1 | 1 | 0 | 1 | 0 | 1 | 0 | 1 | 0 | 0 | 0 | 0 | 0 | 0 | 0 | 0 | 0 | 0 | 0 | 0 | 0 | 0 |  |  | 0 | 0 | 0 | 0 | 0 | 0 | 0 | 0 | 30.892 | 29.6004 | 35.5204 | 30.5691 | 30.3538 | 35.1975 | 35.7357 | 95.4746 | 99000000000000001000000000000000000.0000 | 99000000000000001000000000000000000.0000
2024-08-07 | 11:47 | 96 | 65 | 8 | 63.8 | 71.7 | 71 | 71.7 | 67.5 | 88.3 | 71.3 | -149.5 | 70.7 | 70.6 | -349.7 | -347 | -350.8 | -348.3 | -349.9 | -348 | -329 | -327 | -328 | -327.5 | 50.6 | 114.6 | 68.4 | 69.3 | 100 | 157.5 | -50 | -50 | 3 | 3.79 | 30.17 | 0.95 | 29.225 | 74.61 | 0.185 | 0.182 | 194.667 | 0 | 1069.5988 | 0 | NatG-1 | 1 | 1 | 1 | 1 | 0 | 1 | 0 | 1 | 0 | 1 | 0 | 0 | 0 | 0 | 0 | 0 | 0 | 0 | 0 | 0 | 0 | 0 | 0 | 0 |  |  | 0 | 0 | 0 | 0 | 0 | 0 | 0 | 0 | 30.7844 | 29.2775 | 35.5204 | 30.6767 | 30.5691 | 34.9822 | 35.6281 | 101.0718 | 99000000000000001000000000000000000.0000 | 99000000000000001000000000000000000.0000
2024-08-07 | 11:47 | 97 | 66 | 8.1 | 63.8 | 71.7 | 71 | 71.7 | 67.2 | 88.1 | 71.3 | -149.5 | 70.7 | 70.6 | -349.7 | -347 | -350.8 | -348.3 | -349.9 | -348 | -329 | -327 | -328 | -327.5 | 50.5 | 115 | 68.1 | 69.2 | 100 | 157.5 | -50 | -50 | 2.99 | 3.88 | 30.18 | 0.95 | 29.226 | 74.62 | 0.189 | 0.185 | 197.8758 | 0 | 1069.5988 | 0 | NatG-1 | 1 | 1 | 1 | 1 | 1 | 0 | 0 | 1 | 0 | 1 | 0 | 0 | 0 | 0 | 0 | 0 | 0 | 0 | 0 | 0 | 0 | 0 | 0 | 0 |  |  | 0 | 0 | 0 | 0 | 0 | 0 | 0 | 0 | 30.9997 | 29.9233 | 35.951 | 30.7844 | 30.7844 | 35.4128 | 35.7357 | 105.9155 | 99000000000000001000000000000000000.0000 | 99000000000000001000000000000000000.0000
2024-08-07 | 11:47 | 98 | 67 | 8.1 | 63.8 | 71.7 | 71 | 71.7 | 67.2 | 88.1 | 71.3 | -149.5 | 70.7 | 70.6 | -349.7 | -347 | -350.8 | -348.3 | -349.9 | -348 | -329 | -327 | -328 | -327.5 | 50.5 | 115 | 68.1 | 69.2 | 100 | 157.5 | -50 | -50 | 2.99 | 3.88 | 30.18 | 0.95 | 29.225 | 74.62 | 0.172 | 0.169 | 180.7622 | 0 | 1069.5988 | 0 | NatG-1 | 1 | 1 | 1 | 1 | 1 | 0 | 0 | 1 | 0 | 1 | 0 | 0 | 0 | 0 | 0 | 0 | 0 | 0 | 0 | 0 | 0 | 0 | 0 | 0 |  |  | 0 | 0 | 0 | 0 | 0 | 0 | 0 | 0 | 30.9997 | 29.9233 | 35.8433 | 30.7844 | 30.7844 | 35.7357 | 38.9648 | 391.5863 | 99000000000000001000000000000000000.0000 | 99000000000000001000000000000000000.0000
2024-08-07 | 11:47 | 99 | 68 | 8.1 | 64.1 | 71.7 | 71 | 71.7 | 67 | 87.8 | 71.3 | -149.5 | 71.2 | 70.6 | -349.7 | -347 | -350.8 | -348.3 | -349.9 | -348 | -329 | -327 | -328 | -327.5 | 50.5 | 115.2 | 67.8 | 69.6 | 100 | 157.5 | -50 | -50 | 3.01 | 3.98 | 30.17 | 0.95 | 29.225 | 74.63 | 0.192 | 0.185 | 197.8758 | 0 | 1069.5988 | 0 | NatG-1 | 1 | 1 | 1 | 1 | 1 | 0 | 0 | 1 | 0 | 1 | 0 | 0 | 0 | 0 | 0 | 0 | 0 | 0 | 0 | 0 | 0 | 0 | 0 | 0 |  |  | 0 | 0 | 0 | 0 | 0 | 0 | 0 | 0 | 31.1073 | 30.0309 | 35.8433 | 30.7844 | 30.5691 | 35.951 | 50.5897 | 378.1315 | 99000000000000001000000000000000000.0000 | 99000000000000001000000000000000000.0000
2024-08-07 | 11:47 | 100 | 69 | 8.1 | 64.1 | 71.7 | 71 | 71.7 | 67 | 87.8 | 71.3 | -149.5 | 71.2 | 70.6 | -349.7 | -347 | -350.8 | -348.3 | -349.9 | -348 | -329 | -327 | -328 | -327.5 | 50.5 | 115.2 | 67.8 | 69.6 | 100 | 157.5 | -50 | -50 | 3.01 | 3.98 | 30.17 | 0.95 | 29.226 | 74.63 | 0.205 | 0.202 | 216.0589 | 0 | 1069.5988 | 0 | NatG-1 | 1 | 1 | 1 | 1 | 1 | 0 | 0 | 1 | 0 | 1 | 0 | 0 | 0 | 0 | 0 | 0 | 0 | 0 | 0 | 0 | 0 | 0 | 0 | 0 |  |  | 0 | 0 | 0 | 0 | 0 | 0 | 0 | 0 | 31.3226 | 30.2462 | 36.0586 | 31.2149 | 30.892 | 36.3815 | 49.0828 | 303.0003 | 99000000000000001000000000000000000.0000 | 99000000000000001000000000000000000.0000
2024-08-07 | 11:47 | 101 | 70 | 8.1 | 64.1 | 71.7 | 71 | 71.7 | 67 | 88.1 | 71.3 | -149.5 | 71.2 | 70.6 | -349.7 | -347 | -350.8 | -348.3 | -349.9 | -348 | -329 | -327 | -328 | -327.5 | 50.4 | 115.2 | 67.9 | 69.2 | 100 | 157.5 | -50 | -50 | 2.96 | 4.08 | 30.18 | 0.95 | 29.225 | 74.63 | 0.175 | 0.172 | 183.971 | 0 | 1069.5988 | 0 | NatG-1 | 1 | 1 | 1 | 1 | 0 | 1 | 0 | 1 | 0 | 1 | 0 | 0 | 0 | 0 | 0 | 0 | 0 | 0 | 0 | 0 | 0 | 0 | 0 | 0 |  |  | 0 | 0 | 0 | 0 | 0 | 0 | 0 | 0 | 31.3226 | 30.2462 | 36.2739 | 31.1073 | 30.9997 | 37.135 | 52.4196 | 273.7228 | 99000000000000001000000000000000000.0000 | 99000000000000001000000000000000000.0000
2024-08-07 | 11:48 | 103 | 72 | 8.2 | 64.1 | 71.7 | 71 | 71.7 | 67.2 | 88.1 | 71.3 | -149.5 | 71.2 | 70.6 | -349.7 | -347 | -350.8 | -348.3 | -349.9 | -348 | -329 | -327 | -328 | -327.5 | 50.2 | 115 | 67.9 | 69.3 | 100 | 157.5 | -50 | -50 | 2.98 | 4.16 | 30.18 | 0.95 | 29.225 | 74.63 | 0.185 | 0.182 | 194.667 | 0 | 1069.5988 | 0 | NatG-1 | 1 | 1 | 1 | 1 | 0 | 1 | 0 | 1 | 0 | 0 | 0 | 0 | 0 | 0 | 0 | 0 | 0 | 0 | 0 | 0 | 0 | 0 | 0 | 0 |  |  | 0 | 0 | 0 | 0 | 0 | 0 | 0 | 0 | 31.6455 | 30.5691 | 37.135 | 31.4302 | 31.1073 | 39.0725 | 56.8327 | 272.2159 | 99000000000000001000000000000000000.0000 | 99000000000000001000000000000000000.0000
2024-08-07 | 11:48 | 104 | 73 | 8.2 | 63.8 | 71.7 | 71 | 71.7 | 67.2 | 88.1 | 71.3 | -149.5 | 71.2 | 70.6 | -349.7 | -347 | -350.8 | -348.3 | -349.9 | -348 | -329 | -327 | -328 | -327.5 | 50.4 | 114.8 | 68.1 | 69.2 | 100 | 157.5 | -50 | -50 | 2.98 | 4.21 | 30.18 | 0.95 | 29.225 | 74.63 | 0.189 | 0.182 | 194.667 | 0 | 1069.5988 | 0 | NatG-1 | 1 | 1 | 1 | 1 | 0 | 1 | 0 | 1 | 0 | 0 | 0 | 0 | 0 | 0 | 0 | 0 | 0 | 0 | 0 | 0 | 0 | 0 | 0 | 0 |  |  | 0 | 0 | 0 | 0 | 0 | 0 | 0 | 0 | 31.5378 | 30.4615 | 36.8121 | 31.4302 | 31.7531 | 42.9474 | 55.9716 | 273.8305 | 99000000000000001000000000000000000.0000 | 99000000000000001000000000000000000.0000
2024-08-07 | 11:48 | 104 | 73 | 8.2 | 63.8 | 71.7 | 71 | 71.7 | 67.2 | 88.1 | 71.3 | -149.5 | 71.2 | 70.6 | -349.7 | -347 | -350.8 | -348.3 | -349.9 | -348 | -329 | -327 | -328 | -327.5 | 50.4 | 114.8 | 68.1 | 69.2 | 100 | 157.5 | -50 | -50 | 2.98 | 4.21 | 30.18 | 0.95 | 29.225 | 74.63 | 0.175 | 0.172 | 183.971 | 0 | 1069.5988 | 0 | NatG-1 | 1 | 1 | 1 | 1 | 0 | 1 | 0 | 1 | 0 | 0 | 0 | 0 | 0 | 0 | 0 | 0 | 0 | 0 | 0 | 0 | 0 | 0 | 0 | 0 |  |  | 0 | 0 | 0 | 0 | 0 | 0 | 0 | 0 | 31.5378 | 30.4615 | 36.8121 | 31.4302 | 31.7531 | 42.9474 | 55.9716 | 273.8305 | 99000000000000001000000000000000000.0000 | 99000000000000001000000000000000000.0000
2024-08-07 | 11:48 | 105 | 74 | 8.2 | 63.8 | 71.7 | 71 | 71.7 | 67.2 | 88.1 | 71.3 | -149.5 | 71.2 | 70.6 | -349.7 | -347 | -350.8 | -348.3 | -349.9 | -348 | -329 | -327 | -328 | -327.5 | 50.2 | 115.7 | 68.1 | 69.1 | 100 | 157.5 | -50 | -50 | 2.99 | 4.29 | 30.18 | 0.95 | 29.224 | 74.63 | 0.172 | 0.169 | 180.7622 | 0 | 1069.5988 | 0 | NatG-1 | 1 | 1 | 1 | 1 | 0 | 1 | 0 | 1 | 0 | 0 | 0 | 0 | 0 | 0 | 0 | 0 | 0 | 0 | 0 | 0 | 0 | 0 | 0 | 0 |  |  | 0 | 0 | 0 | 0 | 0 | 0 | 0 | 0 | 31.4302 | 30.4615 | 36.7044 | 31.8607 | 32.2913 | 42.194 | 56.1869 | 253.0564 | 99000000000000001000000000000000000.0000 | 99000000000000001000000000000000000.0000
2024-08-07 | 11:48 | 106 | 75 | 8.2 | 63.8 | 71.7 | 71 | 71.7 | 67.2 | 88.1 | 71.3 | -149.5 | 71.2 | 70.6 | -349.7 | -347 | -350.8 | -348.3 | -349.9 | -348 | -329 | -327 | -328 | -327.5 | 50.2 | 115.7 | 68.1 | 69.1 | 100 | 157.5 | -50 | -50 | 2.99 | 4.29 | 30.18 | 0.95 | 29.225 | 74.62 | 0.172 | 0.169 | 180.7622 | 0 | 1069.5988 | 0 | NatG-1 | 1 | 1 | 1 | 1 | 0 | 1 | 0 | 1 | 0 | 0 | 0 | 0 | 0 | 0 | 0 | 0 | 0 | 0 | 0 | 0 | 0 | 0 | 0 | 0 |  |  | 0 | 0 | 0 | 0 | 0 | 0 | 0 | 0 | 31.4302 | 30.1385 | 36.7044 | 31.6455 | 31.8607 | 41.1176 | 53.7112 | 232.6052 | 99000000000000001000000000000000000.0000 | 99000000000000001000000000000000000.0000
2024-08-07 | 11:48 | 107 | 76 | 8.2 | 63.8 | 71.7 | 71 | 71.7 | 67 | 88.1 | 71.6 | -149.5 | 71.2 | 70.6 | -349.7 | -347 | -350.8 | -348.3 | -349.9 | -348 | -329 | -327 | -328 | -327.5 | 50.4 | 114.8 | 68 | 69.1 | 100 | 157.5 | -50 | -50 | 2.99 | 4.39 | 30.17 | 0.95 | 29.226 | 74.63 | 0.182 | 0.179 | 191.4582 | 0 | 1069.5988 | 0 | NatG-1 | 1 | 1 | 1 | 1 | 0 | 1 | 0 | 1 | 0 | 0 | 0 | 0 | 0 | 0 | 0 | 0 | 0 | 0 | 0 | 0 | 0 | 0 | 0 | 0 |  |  | 0 | 0 | 0 | 0 | 0 | 0 | 0 | 0 | 31.3226 | 30.0309 | 36.3815 | 31.5378 | 32.076 | 40.5794 | 51.7737 | 234.3274 | 99000000000000001000000000000000000.0000 | 99000000000000001000000000000000000.0000
2024-08-07 | 11:48 | 108 | 77 | 8.2 | 63.8 | 71.7 | 71 | 71.7 | 67 | 88.1 | 71.6 | -149.5 | 71.2 | 70.6 | -349.7 | -347 | -350.8 | -348.3 | -349.9 | -348 | -329 | -327 | -328 | -327.5 | 50.4 | 114.8 | 68 | 69.1 | 100 | 157.5 | -50 | -50 | 2.99 | 4.39 | 30.18 | 0.95 | 29.225 | 74.63 | 0.182 | 0.179 | 191.4582 | 0 | 1069.5988 | 0 | NatG-1 | 1 | 1 | 1 | 1 | 0 | 1 | 0 | 1 | 0 | 0 | 0 | 0 | 0 | 0 | 0 | 0 | 0 | 0 | 0 | 0 | 0 | 0 | 0 | 0 |  |  | 0 | 0 | 0 | 0 | 0 | 0 | 0 | 0 | 31.4302 | 30.2462 | 36.5968 | 31.3226 | 31.8607 | 40.1488 | 49.8362 | 266.5111 | 99000000000000001000000000000000000.0000 | 99000000000000001000000000000000000.0000
2024-08-07 | 11:48 | 109 | 78 | 8.3 | 63.8 | 71.7 | 71 | 71.7 | 67.2 | 88.1 | 71.3 | -149.5 | 71.2 | 70.6 | -349.7 | -347 | -350.8 | -348.3 | -349.9 | -348 | -329 | -327 | -328 | -327.5 | 50 | 115.4 | 68.1 | 69.3 | 100 | 157.5 | -50 | -50 | 3 | 4.48 | 30.18 | 0.95 | 29.225 | 74.63 | 0.179 | 0.175 | 187.1798 | 0 | 1069.5988 | 0 | NatG-1 | 1 | 1 | 1 | 1 | 0 | 1 | 0 | 1 | 0 | 0 | 0 | 0 | 0 | 0 | 0 | 0 | 0 | 0 | 0 | 0 | 0 | 0 | 0 | 0 |  |  | 0 | 0 | 0 | 0 | 0 | 0 | 0 | 0 | 31.3226 | 30.3538 | 36.9197 | 31.8607 | 31.9684 | 39.8259 | 49.621 | 283.8408 | 99000000000000001000000000000000000.0000 | 99000000000000001000000000000000000.0000
2024-08-07 | 11:48 | 110 | 79 | 8.3 | 63.8 | 71.7 | 71 | 71.7 | 67.2 | 88.1 | 71.3 | -149.5 | 71.2 | 70.6 | -349.7 | -347 | -350.8 | -348.3 | -349.9 | -348 | -329 | -327 | -328 | -327.5 | 50 | 115.4 | 68.1 | 69.3 | 100 | 157.5 | -50 | -50 | 3 | 4.48 | 30.18 | 0.95 | 29.225 | 74.63 | 0.179 | 0.172 | 183.971 | 0 | 1069.5988 | 0 | NatG-1 | 1 | 1 | 1 | 1 | 0 | 1 | 0 | 1 | 0 | 0 | 0 | 0 | 0 | 0 | 0 | 0 | 0 | 0 | 0 | 0 | 0 | 0 | 0 | 0 |  |  | 0 | 0 | 0 | 0 | 0 | 0 | 0 | 0 | 30.9997 | 30.0309 | 36.9197 | 32.1837 | 32.3989 | 39.6107 | 48.6522 | 271.4624 | 99000000000000001000000000000000000.0000 | 99000000000000001000000000000000000.0000
2024-08-07 | 11:48 | 111 | 80 | 8.3 | 63.6 | 71.7 | 70.8 | 72 | 67.2 | 87.8 | 71.3 | -149.5 | 71.2 | 70.6 | -349.7 | -347 | -350.8 | -348.3 | -349.9 | -348 | -329 | -327 | -328 | -327.5 | 50.2 | 115.2 | 67.9 | 69.2 | 100 | 157.5 | -50 | -50 | 2.99 | 4.6 | 30.18 | 0.95 | 29.225 | 74.63 | 0.172 | 0.169 | 180.7622 | 0 | 1069.5988 | 0 | NatG-1 | 1 | 1 | 1 | 1 | 0 | 1 | 0 | 1 | 0 | 0 | 0 | 0 | 0 | 0 | 0 | 0 | 0 | 0 | 0 | 0 | 0 | 0 | 0 | 0 |  |  | 0 | 0 | 0 | 0 | 0 | 0 | 0 | 0 | 31.1073 | 30.0309 | 36.9197 | 31.9684 | 32.076 | 39.503 | 48.5446 | 274.6916 | 99000000000000001000000000000000000.0000 | 99000000000000001000000000000000000.0000
2024-08-07 | 11:48 | 113 | 82 | 8.3 | 63.8 | 71.7 | 71 | 71.7 | 67.2 | 87.8 | 71.3 | -149.5 | 71.2 | 70.6 | -349.7 | -347 | -350.8 | -348.3 | -349.9 | -348 | -329 | -327 | -328 | -327.5 | 49.9 | 115.9 | 67.8 | 69.4 | 100 | 157.5 | -50 | -50 | 2.97 | 4.66 | 30.18 | 0.95 | 29.225 | 74.63 | 0.179 | 0.175 | 187.1798 | 0 | 1069.5988 | 0 | NatG-1 | 1 | 1 | 1 | 1 | 0 | 1 | 0 | 1 | 0 | 0 | 0 | 0 | 0 | 0 | 0 | 0 | 0 | 0 | 0 | 0 | 0 | 0 | 0 | 0 |  |  | 0 | 0 | 0 | 0 | 0 | 0 | 0 | 0 | 31.2149 | 30.5691 | 37.135 | 31.9684 | 32.1837 | 39.7183 | 48.0064 | 250.6883 | 99000000000000001000000000000000000.0000 | 99000000000000001000000000000000000.0000
2024-08-07 | 11:48 | 114 | 83 | 8.3 | 63.8 | 71.7 | 71 | 72 | 67.2 | 88.1 | 71.3 | -149.5 | 71.2 | 70.6 | -349.7 | -347 | -350.8 | -348.3 | -349.9 | -348 | -329 | -327 | -328 | -327.5 | 50 | 115.5 | 67.6 | 69.2 | 100 | 157.5 | -50 | -50 | 2.99 | 4.72 | 30.18 | 0.95 | 29.226 | 74.63 | 0.152 | 0.149 | 159.3702 | 0 | 1069.5988 | 0 | NatG-1 | 1 | 1 | 1 | 1 | 0 | 1 | 0 | 1 | 0 | 0 | 0 | 0 | 0 | 0 | 0 | 0 | 0 | 0 | 0 | 0 | 0 | 0 | 0 | 0 |  |  | 0 | 0 | 0 | 0 | 0 | 0 | 0 | 0 | 31.2149 | 30.3538 | 37.5655 | 32.3989 | 32.5066 | 39.503 | 47.3606 | 253.2717 | 99000000000000001000000000000000000.0000 | 99000000000000001000000000000000000.0000
2024-08-07 | 11:48 | 114 | 83 | 8.3 | 63.8 | 71.7 | 71 | 72 | 67.2 | 88.1 | 71.3 | -149.5 | 71.2 | 70.6 | -349.7 | -347 | -350.8 | -348.3 | -349.9 | -348 | -329 | -327 | -328 | -327.5 | 50 | 115.5 | 67.6 | 69.2 | 100 | 157.5 | -50 | -50 | 2.99 | 4.72 | 30.18 | 0.95 | 29.226 | 74.64 | 0.156 | 0.152 | 162.579 | 0 | 1069.5988 | 0 | NatG-1 | 1 | 1 | 1 | 1 | 0 | 1 | 0 | 1 | 0 | 0 | 0 | 0 | 0 | 0 | 0 | 0 | 0 | 0 | 0 | 0 | 0 | 0 | 0 | 0 |  |  | 0 | 0 | 0 | 0 | 0 | 0 | 0 | 0 | 31.2149 | 30.3538 | 37.5655 | 32.3989 | 32.5066 | 39.503 | 47.3606 | 253.2717 | 99000000000000001000000000000000000.0000 | 99000000000000001000000000000000000.0000
2024-08-07 | 11:48 | 115 | 84 | 8.4 | 63.8 | 71.7 | 71 | 71.7 | 67.2 | 87.8 | 71.3 | -149.5 | 71.2 | 70.6 | -349.7 | -347 | -350.8 | -348.3 | -349.9 | -348 | -329 | -327 | -328 | -327.5 | 50 | 115.8 | 67.9 | 69.2 | 100 | 157.5 | -50 | -50 | 3.02 | 4.78 | 30.18 | 0.95 | 29.225 | 74.64 | 0.152 | 0.149 | 159.3702 | 0 | 1069.5988 | 0 | NatG-1 | 1 | 1 | 1 | 1 | 0 | 1 | 0 | 1 | 0 | 0 | 0 | 0 | 0 | 0 | 0 | 0 | 0 | 0 | 0 | 0 | 0 | 0 | 0 | 0 |  |  | 0 | 0 | 0 | 0 | 0 | 0 | 0 | 0 | 31.2149 | 30.3538 | 37.5655 | 32.2913 | 32.2913 | 39.3954 | 47.2529 | 258.5459 | 99000000000000001000000000000000000.0000 | 99000000000000001000000000000000000.0000
2024-08-07 | 11:48 | 116 | 85 | 8.4 | 63.8 | 71.7 | 71 | 71.7 | 67.2 | 87.8 | 71.3 | -149.5 | 71.2 | 70.6 | -349.7 | -347 | -350.8 | -348.3 | -349.9 | -348 | -329 | -327 | -328 | -327.5 | 50 | 115.8 | 67.9 | 69.2 | 100 | 157.5 | -50 | -50 | 3.02 | 4.78 | 30.18 | 0.96 | 29.224 | 74.63 | 0.152 | 0.149 | 159.3702 | 0 | 1069.5988 | 0 | NatG-1 | 1 | 1 | 1 | 1 | 0 | 1 | 0 | 1 | 0 | 0 | 0 | 0 | 0 | 0 | 0 | 0 | 0 | 0 | 0 | 0 | 0 | 0 | 0 | 0 |  |  | 0 | 0 | 0 | 0 | 0 | 0 | 0 | 0 | 31.4302 | 30.5691 | 37.7808 | 32.6142 | 32.6142 | 39.503 | 46.8224 | 255.7473 | 99000000000000001000000000000000000.0000 | 99000000000000001000000000000000000.0000
2024-08-07 | 11:48 | 117 | 86 | 8.4 | 63.8 | 71.7 | 71 | 71.7 | 67.2 | 88.1 | 71.3 | -149.5 | 71.2 | 70.6 | -349.7 | -347 | -350.8 | -348.3 | -349.9 | -348 | -329 | -327 | -328 | -327.5 | 50 | 115.5 | 68.6 | 69.2 | 100 | 157.5 | -50 | -50 | 3 | 4.9 | 30.18 | 0.95 | 29.224 | 74.64 | 0.159 | 0.156 | 166.8574 | 0 | 1069.5988 | 0 | NatG-1 | 1 | 1 | 1 | 1 | 0 | 1 | 0 | 1 | 0 | 0 | 0 | 0 | 0 | 0 | 0 | 0 | 0 | 0 | 0 | 0 | 0 | 0 | 0 | 0 |  |  | 0 | 0 | 0 | 0 | 0 | 0 | 0 | 0 | 31.4302 | 30.2462 | 37.6732 | 32.6142 | 32.9371 | 39.3954 | 46.3918 | 263.6049 | 99000000000000001000000000000000000.0000 | 99000000000000001000000000000000000.0000
2024-08-07 | 11:48 | 118 | 87 | 8.4 | 63.8 | 71.7 | 71 | 71.7 | 67.2 | 88.1 | 71.3 | -149.5 | 71.2 | 70.6 | -349.7 | -347 | -350.8 | -348.3 | -349.9 | -348 | -329 | -327 | -328 | -327.5 | 50 | 115.5 | 68.6 | 69.2 | 100 | 157.5 | -50 | -50 | 3 | 4.9 | 30.18 | 0.95 | 29.225 | 74.64 | 0.166 | 0.162 | 173.275 | 0 | 1069.5988 | 0 | NatG-1 | 1 | 1 | 1 | 1 | 0 | 1 | 0 | 1 | 0 | 0 | 0 | 0 | 0 | 0 | 0 | 0 | 0 | 0 | 0 | 0 | 0 | 0 | 0 | 0 |  |  | 0 | 0 | 0 | 0 | 0 | 0 | 0 | 0 | 31.7531 | 30.892 | 38.2114 | 33.0448 | 33.0448 | 39.8259 | 46.7148 | 281.2575 | 99000000000000001000000000000000000.0000 | 99000000000000001000000000000000000.0000
2024-08-07 | 11:48 | 119 | 88 | 8.4 | 63.6 | 71.7 | 71 | 71.7 | 67.2 | 87.8 | 71.3 | -149.5 | 71.2 | 70.6 | -349.7 | -347 | -350.8 | -348.3 | -349.9 | -348 | -329 | -327 | -328 | -327.5 | 50 | 115.9 | 68.3 | 69 | 100 | 157.5 | -50 | -50 | 3.02 | 4.99 | 30.18 | 0.95 | 29.226 | 74.64 | 0.175 | 0.172 | 183.971 | 0 | 1069.5988 | 0 | NatG-1 | 1 | 1 | 1 | 1 | 0 | 1 | 0 | 1 | 0 | 0 | 0 | 0 | 0 | 0 | 0 | 0 | 0 | 0 | 0 | 0 | 0 | 0 | 0 | 0 |  |  | 0 | 0 | 0 | 0 | 0 | 0 | 0 | 0 | 31.7531 | 30.6767 | 38.319 | 32.9371 | 33.1524 | 39.8259 | 46.93 | 310.8579 | 99000000000000001000000000000000000.0000 | 99000000000000001000000000000000000.0000
2024-08-07 | 11:48 | 120 | 89 | 8.4 | 63.6 | 71.7 | 71 | 71.7 | 67.2 | 87.8 | 71.3 | -149.5 | 71.2 | 70.6 | -349.7 | -347 | -350.8 | -348.3 | -349.9 | -348 | -329 | -327 | -328 | -327.5 | 50 | 115.9 | 68.3 | 69 | 100 | 157.5 | -50 | -50 | 3.02 | 4.99 | 30.18 | 0.95 | 29.225 | 74.64 | 0.172 | 0.169 | 180.7622 | 0 | 1069.5988 | 0 | NatG-1 | 1 | 1 | 1 | 1 | 0 | 1 | 0 | 1 | 0 | 0 | 0 | 0 | 0 | 0 | 0 | 0 | 0 | 0 | 0 | 0 | 0 | 0 | 0 | 0 |  |  | 0 | 0 | 0 | 0 | 0 | 0 | 0 | 0 | 32.1837 | 30.6767 | 38.2114 | 33.0448 | 33.3677 | 39.8259 | 46.2842 | 324.5279 | 99000000000000001000000000000000000.0000 | 99000000000000001000000000000000000.0000
2024-08-07 | 11:48 | 121 | 90 | 8.5 | 63.6 | 71.7 | 71 | 72 | 67 | 87.8 | 71.3 | -149.5 | 71.2 | 70.6 | -349.7 | -347 | -350.8 | -348.3 | -349.9 | -348 | -329 | -327 | -328 | -327.5 | 49.9 | 116 | 67.5 | 69.2 | 100 | 157.5 | -50 | -50 | 3.01 | 5.07 | 30.18 | 0.95 | 29.225 | 74.65 | 0.166 | 0.162 | 173.275 | 0 | 1069.5988 | 0 | NatG-1 | 1 | 1 | 1 | 1 | 0 | 1 | 0 | 1 | 0 | 0 | 0 | 0 | 0 | 0 | 0 | 0 | 0 | 0 | 0 | 0 | 0 | 0 | 0 | 0 |  |  | 0 | 0 | 0 | 0 | 0 | 0 | 0 | 0 | 32.076 | 30.6767 | 38.2114 | 32.9371 | 33.26 | 39.7183 | 46.4995 | 363.1699 | 99000000000000001000000000000000000.0000 | 99000000000000001000000000000000000.0000
2024-08-07 | 11:48 | 123 | 92 | 8.5 | 63.6 | 71.7 | 70.8 | 72 | 67 | 87.8 | 71.3 | -149.5 | 71.2 | 70.6 | -349.7 | -347 | -350.8 | -348.3 | -349.9 | -348 | -329 | -327 | -328 | -327.5 | 49.8 | 115.6 | 67.6 | 69.2 | 100 | 157.5 | -50 | -50 | 2.99 | 5.18 | 30.18 | 0.95 | 29.225 | 74.64 | 0.166 | 0.162 | 173.275 | 0 | 1069.5988 | 0 | NatG-1 | 1 | 1 | 1 | 1 | 0 | 1 | 0 | 1 | 0 | 0 | 0 | 0 | 0 | 0 | 0 | 0 | 0 | 0 | 0 | 0 | 0 | 0 | 0 | 0 |  |  | 0 | 0 | 0 | 0 | 0 | 0 | 0 | 0 | 32.6142 | 31.1073 | 38.319 | 33.3677 | 33.6906 | 40.0412 | 47.1453 | 397.614 | 99000000000000001000000000000000000.0000 | 99000000000000001000000000000000000.0000
2024-08-07 | 11:48 | 124 | 93 | 8.5 | 63.6 | 71.7 | 71 | 72 | 67.2 | 87.8 | 71.3 | -149.5 | 71.7 | 70.6 | -349.7 | -347 | -350.8 | -348.3 | -349.9 | -348 | -329 | -327 | -328 | -327.5 | 49.8 | 115.9 | 67.6 | 69.2 | 100 | 157.5 | -50 | -50 | 2.99 | 5.22 | 30.18 | 0.95 | 29.225 | 74.65 | 0.166 | 0.162 | 173.275 | 0 | 1069.5988 | 0 | NatG-1 | 1 | 1 | 1 | 1 | 0 | 1 | 0 | 1 | 0 | 0 | 0 | 0 | 0 | 0 | 0 | 0 | 0 | 0 | 0 | 0 | 0 | 0 | 0 | 0 |  |  | 0 | 0 | 0 | 0 | 0 | 0 | 0 | 0 | 32.7218 | 30.9997 | 37.8884 | 33.26 | 33.6906 | 40.3641 | 48.0064 | 392.1245 | 99000000000000001000000000000000000.0000 | 99000000000000001000000000000000000.0000
2024-08-07 | 11:48 | 124 | 93 | 8.5 | 63.6 | 71.7 | 71 | 72 | 67.2 | 87.8 | 71.3 | -149.5 | 71.7 | 70.6 | -349.7 | -347 | -350.8 | -348.3 | -349.9 | -348 | -329 | -327 | -328 | -327.5 | 49.8 | 115.9 | 67.6 | 69.2 | 100 | 157.5 | -50 | -50 | 2.99 | 5.22 | 30.18 | 0.96 | 29.225 | 74.64 | 0.169 | 0.166 | 177.5534 | 0 | 1069.5988 | 0 | NatG-1 | 1 | 1 | 1 | 1 | 0 | 1 | 0 | 1 | 0 | 0 | 0 | 0 | 0 | 0 | 0 | 0 | 0 | 0 | 0 | 0 | 0 | 0 | 0 | 0 |  |  | 0 | 0 | 0 | 0 | 0 | 0 | 0 | 0 | 32.7218 | 30.9997 | 37.8884 | 33.26 | 33.6906 | 40.3641 | 48.0064 | 392.1245 | 99000000000000001000000000000000000.0000 | 99000000000000001000000000000000000.0000
2024-08-07 | 11:48 | 125 | 94 | 8.5 | 63.8 | 71.7 | 71 | 72 | 67.5 | 87.8 | 71.3 | -149.5 | 71.7 | 70.6 | -349.7 | -347 | -350.8 | -348.3 | -349.9 | -348 | -329 | -327 | -328 | -327.5 | 49.9 | 116.3 | 67.8 | 69.1 | 100 | 157.5 | -50 | -50 | 3.02 | 5.28 | 30.18 | 0.95 | 29.225 | 74.65 | 0.172 | 0.169 | 180.7622 | 0 | 1069.5988 | 0 | NatG-1 | 1 | 1 | 1 | 1 | 0 | 1 | 0 | 1 | 0 | 0 | 0 | 0 | 0 | 0 | 0 | 0 | 0 | 0 | 0 | 0 | 0 | 0 | 0 | 0 |  |  | 0 | 0 | 0 | 0 | 0 | 0 | 0 | 0 | 32.9371 | 30.9997 | 38.1037 | 33.5829 | 34.0135 | 40.4718 | 48.7599 | 386.4196 | 99000000000000001000000000000000000.0000 | 99000000000000001000000000000000000.0000
2024-08-07 | 11:48 | 126 | 95 | 8.5 | 63.8 | 71.7 | 71 | 72 | 67.5 | 87.8 | 71.3 | -149.5 | 71.7 | 70.6 | -349.7 | -347 | -350.8 | -348.3 | -349.9 | -348 | -329 | -327 | -328 | -327.5 | 49.9 | 116.3 | 67.8 | 69.1 | 100 | 157.5 | -50 | -50 | 3.02 | 5.28 | 30.18 | 0.95 | 29.225 | 74.64 | 0.166 | 0.162 | 173.275 | 0 | 1069.5988 | 0 | NatG-1 | 1 | 1 | 1 | 1 | 0 | 1 | 0 | 1 | 0 | 0 | 0 | 0 | 0 | 0 | 0 | 0 | 0 | 0 | 0 | 0 | 0 | 0 | 0 | 0 |  |  | 0 | 0 | 0 | 0 | 0 | 0 | 0 | 0 | 33.1524 | 31.2149 | 38.2114 | 33.5829 | 34.1211 | 40.7947 | 49.0828 | 380.3919 | 99000000000000001000000000000000000.0000 | 99000000000000001000000000000000000.0000
2024-08-07 | 11:48 | 127 | 96 | 8.6 | 63.6 | 71.7 | 71 | 72 | 67.5 | 87.8 | 71.3 | -149.5 | 71.7 | 70.6 | -349.7 | -347 | -350.8 | -348.3 | -349.9 | -348 | -329 | -327 | -328 | -327.5 | 50 | 116.2 | 68.3 | 69.2 | 100 | 157.5 | -50 | -50 | 2.97 | 5.4 | 30.18 | 0.95 | 29.226 | 74.64 | 0.172 | 0.169 | 180.7622 | 0 | 1069.5988 | 0 | NatG-1 | 1 | 1 | 1 | 1 | 0 | 1 | 0 | 1 | 0 | 0 | 0 | 0 | 0 | 0 | 0 | 0 | 0 | 0 | 0 | 0 | 0 | 0 | 0 | 0 |  |  | 0 | 0 | 0 | 0 | 0 | 0 | 0 | 0 | 33.26 | 31.1073 | 38.319 | 33.9059 | 34.0135 | 40.9023 | 48.7599 | 385.5585 | 99000000000000001000000000000000000.0000 | 99000000000000001000000000000000000.0000
2024-08-07 | 11:48 | 128 | 97 | 8.6 | 63.6 | 71.7 | 71 | 72 | 67.5 | 87.8 | 71.3 | -149.5 | 71.7 | 70.6 | -349.7 | -347 | -350.8 | -348.3 | -349.9 | -348 | -329 | -327 | -328 | -327.5 | 50 | 116.2 | 68.3 | 69.2 | 100 | 157.5 | -50 | -50 | 2.97 | 5.4 | 30.18 | 0.95 | 29.225 | 74.64 | 0.175 | 0.172 | 183.971 | 0 | 1069.5988 | 0 | NatG-1 | 1 | 1 | 1 | 1 | 0 | 1 | 0 | 1 | 0 | 0 | 0 | 0 | 0 | 0 | 0 | 0 | 0 | 0 | 0 | 0 | 0 | 0 | 0 | 0 |  |  | 0 | 0 | 0 | 0 | 0 | 0 | 0 | 0 | 33.26 | 31.2149 | 38.4266 | 34.1211 | 34.2288 | 40.7947 | 48.6522 | 392.7703 | 99000000000000001000000000000000000.0000 | 99000000000000001000000000000000000.0000
2024-08-07 | 11:48 | 129 | 98 | 8.6 | 63.6 | 71.7 | 70.8 | 72 | 67 | 87.8 | 71.3 | -149.5 | 71.7 | 70.6 | -349.7 | -347 | -350.8 | -348.3 | -349.9 | -348 | -329 | -327 | -328 | -327.5 | 49.8 | 116.4 | 68.3 | 68.9 | 100 | 157.5 | -50 | -50 | 2.98 | 5.5 | 30.18 | 0.95 | 29.226 | 74.64 | 0.179 | 0.175 | 187.1798 | 0 | 1069.5988 | 0 | NatG-1 | 1 | 1 | 1 | 1 | 0 | 1 | 0 | 1 | 0 | 0 | 0 | 0 | 0 | 0 | 0 | 0 | 0 | 0 | 0 | 0 | 0 | 0 | 0 | 0 |  |  | 0 | 0 | 0 | 0 | 0 | 0 | 0 | 0 | 33.26 | 31.3226 | 38.8572 | 34.1211 | 34.3364 | 41.0099 | 48.6522 | 416.2353 | 99000000000000001000000000000000000.0000 | 99000000000000001000000000000000000.0000
2024-08-07 | 11:48 | 130 | 99 | 8.6 | 63.6 | 71.7 | 70.8 | 72 | 67 | 87.8 | 71.3 | -149.5 | 71.7 | 70.6 | -349.7 | -347 | -350.8 | -348.3 | -349.9 | -348 | -329 | -327 | -328 | -327.5 | 49.8 | 116.4 | 68.3 | 68.9 | 100 | 157.5 | -50 | -50 | 2.98 | 5.5 | 30.18 | 0.95 | 29.225 | 74.65 | 0.175 | 0.172 | 183.971 | 0 | 1069.5988 | 0 | NatG-1 | 1 | 1 | 1 | 1 | 0 | 1 | 0 | 1 | 0 | 0 | 0 | 0 | 0 | 0 | 0 | 0 | 0 | 0 | 0 | 0 | 0 | 0 | 0 | 0 |  |  | 0 | 0 | 0 | 0 | 0 | 0 | 0 | 0 | 33.5829 | 31.8607 | 39.503 | 34.4441 | 34.767 | 41.4405 | 48.9751 | 431.4123 | 99000000000000001000000000000000000.0000 | 99000000000000001000000000000000000.0000
2024-08-07 | 11:48 | 131 | 100 | 8.6 | 63.8 | 71.7 | 71 | 72 | 66.7 | 88.1 | 71.3 | -149.5 | 71.7 | 70.6 | -349.7 | -347 | -350.8 | -348.3 | -349.9 | -348 | -329 | -327 | -328 | -327.5 | 49.9 | 116.1 | 68.2 | 69.2 | 100 | 157.5 | -50 | -50 | 2.99 | 5.59 | 30.18 | 0.96 | 29.225 | 74.65 | 0.182 | 0.175 | 187.1798 | 0 | 1069.5988 | 0 | NatG-1 | 1 | 1 | 1 | 1 | 0 | 1 | 0 | 1 | 0 | 0 | 0 | 0 | 0 | 0 | 0 | 0 | 0 | 0 | 0 | 0 | 0 | 0 | 0 | 0 |  |  | 0 | 0 | 0 | 0 | 0 | 0 | 0 | 0 | 33.5829 | 32.076 | 39.8259 | 34.5517 | 34.767 | 41.5481 | 49.0828 | 432.1657 | 99000000000000001000000000000000000.0000 | 99000000000000001000000000000000000.0000
2024-08-07 | 11:48 | 133 | 102 | 8.6 | 63.8 | 71.7 | 71 | 72 | 67 | 87.8 | 71.3 | -149.5 | 71.7 | 70.6 | -349.7 | -347 | -350.8 | -348.3 | -349.9 | -348 | -329 | -327 | -328 | -327.5 | 49.9 | 116.2 | 67.7 | 69.5 | 100 | 157.5 | -50 | -50 | 3 | 5.65 | 30.18 | 0.95 | 29.225 | 74.65 | 0.189 | 0.185 | 197.8758 | 0 | 1069.5988 | 0 | NatG-1 | 1 | 1 | 1 | 1 | 0 | 1 | 0 | 1 | 0 | 0 | 0 | 0 | 0 | 0 | 0 | 0 | 0 | 0 | 0 | 0 | 0 | 0 | 0 | 0 |  |  | 0 | 0 | 0 | 0 | 0 | 0 | 0 | 0 | 34.1211 | 32.7218 | 40.4718 | 34.5517 | 35.0899 | 42.0863 | 49.621 | 474.3598 | 99000000000000001000000000000000000.0000 | 99000000000000001000000000000000000.0000
2024-08-07 | 11:48 | 134 | 103 | 8.7 | 63.8 | 71.7 | 70.8 | 72 | 67 | 87.8 | 71.3 | -149.5 | 71.7 | 70.6 | -349.7 | -347 | -350.8 | -348.3 | -349.9 | -348 | -329 | -327 | -328 | -327.5 | 49.9 | 116.4 | 67.7 | 69.2 | 100 | 157.5 | -50 | -50 | 2.98 | 5.71 | 30.18 | 0.96 | 29.224 | 74.65 | 0.169 | 0.166 | 177.5534 | 0 | 1069.5988 | 0 | NatG-1 | 1 | 1 | 1 | 1 | 0 | 1 | 0 | 1 | 0 | 0 | 0 | 0 | 0 | 0 | 0 | 0 | 0 | 0 | 0 | 0 | 0 | 0 | 0 | 0 |  |  | 0 | 0 | 0 | 0 | 0 | 0 | 0 | 0 | 34.1211 | 32.6142 | 40.3641 | 34.5517 | 35.4128 | 42.7322 | 49.1904 | 477.6965 | 99000000000000001000000000000000000.0000 | 99000000000000001000000000000000000.0000
2024-08-07 | 11:48 | 134 | 103 | 8.7 | 63.8 | 71.7 | 70.8 | 72 | 67 | 87.8 | 71.3 | -149.5 | 71.7 | 70.6 | -349.7 | -347 | -350.8 | -348.3 | -349.9 | -348 | -329 | -327 | -328 | -327.5 | 49.9 | 116.4 | 67.7 | 69.2 | 100 | 157.5 | -50 | -50 | 2.98 | 5.71 | 30.18 | 0.96 | 29.225 | 74.64 | 0.169 | 0.166 | 177.5534 | 0 | 1069.5988 | 0 | NatG-1 | 1 | 1 | 1 | 1 | 0 | 1 | 0 | 1 | 0 | 0 | 0 | 0 | 0 | 0 | 0 | 0 | 0 | 0 | 0 | 0 | 0 | 0 | 0 | 0 |  |  | 0 | 0 | 0 | 0 | 0 | 0 | 0 | 0 | 34.1211 | 32.6142 | 40.3641 | 34.5517 | 35.4128 | 42.7322 | 49.1904 | 477.6965 | 99000000000000001000000000000000000.0000 | 99000000000000001000000000000000000.0000
2024-08-07 | 11:48 | 135 | 104 | 8.7 | 63.8 | 71.7 | 71 | 72 | 67.2 | 87.8 | 71.3 | -149.5 | 71.7 | 70.6 | -349.7 | -347 | -350.8 | -348.3 | -349.9 | -348 | -329 | -327 | -328 | -327.5 | 49.8 | 116.4 | 68.1 | 69.3 | 100 | 157.5 | -50 | -50 | 2.99 | 5.8 | 30.18 | 0.96 | 29.224 | 74.65 | 0.166 | 0.162 | 173.275 | 0 | 1069.5988 | 0 | NatG-1 | 1 | 1 | 1 | 1 | 0 | 1 | 0 | 1 | 0 | 0 | 0 | 0 | 0 | 0 | 0 | 0 | 0 | 0 | 0 | 0 | 0 | 0 | 0 | 0 |  |  | 0 | 0 | 0 | 0 | 0 | 0 | 0 | 0 | 34.8746 | 32.8295 | 40.9023 | 34.9822 | 35.8433 | 43.0551 | 48.8675 | 464.6724 | 99000000000000001000000000000000000.0000 | 99000000000000001000000000000000000.0000
2024-08-07 | 11:48 | 136 | 105 | 8.7 | 63.8 | 71.7 | 71 | 72 | 67.2 | 87.8 | 71.3 | -149.5 | 71.7 | 70.6 | -349.7 | -347 | -350.8 | -348.3 | -349.9 | -348 | -329 | -327 | -328 | -327.5 | 49.8 | 116.4 | 68.1 | 69.3 | 100 | 157.5 | -50 | -50 | 2.99 | 5.8 | 30.18 | 0.96 | 29.225 | 74.63 | 0.175 | 0.169 | 180.7622 | 0 | 1069.5988 | 0 | NatG-1 | 1 | 1 | 1 | 1 | 0 | 1 | 0 | 1 | 0 | 0 | 0 | 0 | 0 | 0 | 0 | 0 | 0 | 0 | 0 | 0 | 0 | 0 | 0 | 0 |  |  | 0 | 0 | 0 | 0 | 0 | 0 | 0 | 0 | 35.3052 | 33.26 | 40.9023 | 35.1975 | 35.7357 | 43.1627 | 48.9751 | 445.0823 | 99000000000000001000000000000000000.0000 | 99000000000000001000000000000000000.0000
2024-08-07 | 11:48 | 137 | 106 | 8.7 | 63.8 | 71.7 | 71 | 71.7 | 67.5 | 87.8 | 71.3 | -149.5 | 71.7 | 70.6 | -349.7 | -347 | -350.8 | -348.3 | -349.9 | -348 | -329 | -327 | -328 | -327.5 | 49.8 | 116.8 | 68.2 | 69.3 | 100 | 157.5 | -50 | -50 | 2.97 | 5.89 | 30.18 | 0.95 | 29.224 | 74.64 | 0.182 | 0.179 | 191.4582 | 0 | 1069.5988 | 0 | NatG-1 | 1 | 1 | 1 | 1 | 0 | 1 | 0 | 1 | 0 | 0 | 0 | 0 | 0 | 0 | 0 | 0 | 0 | 0 | 0 | 0 | 0 | 0 | 0 | 0 |  |  | 0 | 0 | 0 | 0 | 0 | 0 | 0 | 0 | 35.5204 | 33.5829 | 41.5481 | 35.1975 | 35.8433 | 43.2704 | 48.8675 | 435.072 | 99000000000000001000000000000000000.0000 | 99000000000000001000000000000000000.0000
2024-08-07 | 11:48 | 138 | 107 | 8.7 | 63.8 | 71.7 | 71 | 71.7 | 67.5 | 87.8 | 71.3 | -149.5 | 71.7 | 70.6 | -349.7 | -347 | -350.8 | -348.3 | -349.9 | -348 | -329 | -327 | -328 | -327.5 | 49.8 | 116.8 | 68.2 | 69.3 | 100 | 157.5 | -50 | -50 | 2.97 | 5.89 | 30.18 | 0.96 | 29.225 | 74.63 | 0.179 | 0.175 | 187.1798 | 0 | 1069.5988 | 0 | NatG-1 | 1 | 1 | 1 | 1 | 0 | 1 | 0 | 1 | 0 | 0 | 0 | 0 | 0 | 0 | 0 | 0 | 0 | 0 | 0 | 0 | 0 | 0 | 0 | 0 |  |  | 0 | 0 | 0 | 0 | 0 | 0 | 0 | 0 | 35.7357 | 33.7982 | 41.6558 | 35.4128 | 35.951 | 43.378 | 49.0828 | 440.6691 | 99000000000000001000000000000000000.0000 | 99000000000000001000000000000000000.0000
2024-08-07 | 11:48 | 139 | 108 | 8.8 | 63.8 | 71.7 | 71 | 72 | 67.2 | 87.8 | 71.3 | -149.5 | 71.7 | 70.6 | -349.7 | -347 | -350.8 | -348.3 | -349.9 | -348 | -329 | -327 | -328 | -327.5 | 49.8 | 116.5 | 68.3 | 69.2 | 100 | 157.5 | -50 | -50 | 3.04 | 5.97 | 30.18 | 0.95 | 29.226 | 74.63 | 0.185 | 0.182 | 194.667 | 0 | 1069.5988 | 0 | NatG-1 | 1 | 1 | 1 | 1 | 0 | 1 | 0 | 1 | 0 | 0 | 0 | 0 | 0 | 0 | 0 | 0 | 0 | 0 | 0 | 0 | 0 | 0 | 0 | 0 |  |  | 0 | 0 | 0 | 0 | 0 | 0 | 0 | 0 | 35.5204 | 33.6906 | 41.8711 | 35.5204 | 35.6281 | 42.9474 | 48.9751 | 448.419 | 99000000000000001000000000000000000.0000 | 99000000000000001000000000000000000.0000
2024-08-07 | 11:48 | 140 | 109 | 8.8 | 63.8 | 71.7 | 71 | 72 | 67.2 | 87.8 | 71.3 | -149.5 | 71.7 | 70.6 | -349.7 | -347 | -350.8 | -348.3 | -349.9 | -348 | -329 | -327 | -328 | -327.5 | 49.8 | 116.5 | 68.3 | 69.2 | 100 | 157.5 | -50 | -50 | 3.04 | 5.97 | 30.18 | 0.96 | 29.226 | 74.63 | 0.156 | 0.152 | 162.579 | 0 | 1069.5988 | 0 | NatG-1 | 1 | 1 | 1 | 1 | 0 | 1 | 0 | 1 | 0 | 0 | 0 | 0 | 0 | 0 | 0 | 0 | 0 | 0 | 0 | 0 | 0 | 0 | 0 | 0 |  |  | 0 | 0 | 0 | 0 | 0 | 0 | 0 | 0 | 35.6281 | 33.6906 | 41.4405 | 35.5204 | 36.0586 | 43.2704 | 49.5133 | 447.7732 | 99000000000000001000000000000000000.0000 | 99000000000000001000000000000000000.0000
2024-08-07 | 11:48 | 141 | 110 | 8.8 | 61.5 | 71.7 | 71 | 72 | 67 | 87.8 | 71.3 | -149.5 | 71.7 | 70.6 | -349.7 | -347 | -350.8 | -348.3 | -349.9 | -348 | -329 | -327 | -328 | -327.5 | 49.8 | 116.5 | 68.3 | 69.2 | 100 | 157.5 | -50 | -50 | 2.98 | 6.1 | 30.18 | 0.96 | 29.225 | 74.64 | 0.162 | 0.159 | 170.0662 | 0 | 1069.5988 | 0 | NatG-1 | 1 | 1 | 1 | 1 | 0 | 1 | 0 | 1 | 0 | 0 | 0 | 0 | 0 | 0 | 0 | 0 | 0 | 0 | 0 | 0 | 0 | 0 | 0 | 0 |  |  | 0 | 0 | 0 | 0 | 0 | 0 | 0 | 0 | 35.7357 | 33.6906 | 41.7634 | 35.8433 | 36.1662 | 43.8085 | 49.5133 | 440.4538 | 99000000000000001000000000000000000.0000 | 99000000000000001000000000000000000.0000
2024-08-07 | 11:48 | 142 | 111 | 8.8 | 61.5 | 71.7 | 71 | 72 | 67 | 87.8 | 71.3 | -149.5 | 71.7 | 70.6 | -349.7 | -347 | -350.8 | -348.3 | -349.9 | -348 | -329 | -327 | -328 | -327.5 | 49.8 | 116.5 | 68.3 | 69.2 | 100 | 157.5 | -50 | -50 | 2.98 | 6.1 | 30.18 | 0.95 | 29.226 | 74.64 | 0.162 | 0.159 | 170.0662 | 0 | 1069.5988 | 0 | NatG-1 | 1 | 1 | 1 | 1 | 0 | 1 | 0 | 1 | 0 | 0 | 0 | 0 | 0 | 0 | 0 | 0 | 0 | 0 | 0 | 0 | 0 | 0 | 0 | 0 |  |  | 0 | 0 | 0 | 0 | 0 | 0 | 0 | 0 | 35.8433 | 33.7982 | 42.0863 | 36.3815 | 36.7044 | 44.6696 | 49.8362 | 432.8116 | 99000000000000001000000000000000000.0000 | 99000000000000001000000000000000000.0000
2024-08-07 | 11:48 | 143 | 112 | 8.8 | 63.8 | 71.7 | 71 | 72 | 67.2 | 87.8 | 71.3 | -149.5 | 71.7 | 70.6 | -349.7 | -347 | -350.8 | -348.3 | -349.9 | -348 | -329 | -327 | -328 | -327.5 | 49.8 | 116.7 | 68.8 | 69.3 | 100 | 157.5 | -50 | -50 | 3.02 | 6.18 | 30.18 | 0.95 | 29.225 | 74.64 | 0.172 | 0.169 | 180.7622 | 0 | 1069.5988 | 0 | NatG-1 | 1 | 1 | 1 | 1 | 0 | 1 | 0 | 1 | 0 | 0 | 0 | 0 | 0 | 0 | 0 | 0 | 0 | 0 | 0 | 0 | 0 | 0 | 0 | 0 |  |  | 0 | 0 | 0 | 0 | 0 | 0 | 0 | 0 | 35.951 | 34.2288 | 42.7322 | 36.9197 | 37.2426 | 45.1002 | 49.9439 | 437.7629 | 99000000000000001000000000000000000.0000 | 99000000000000001000000000000000000.0000
2024-08-07 | 11:48 | 145 | 114 | 8.8 | 63.6 | 71.7 | 71 | 72 | 67.2 | 87.8 | 71.3 | -149.5 | 71.7 | 70.6 | -349.7 | -347 | -350.8 | -348.3 | -349.9 | -348 | -329 | -327 | -328 | -327.5 | 49.8 | 116.5 | 68.1 | 69.2 | 100 | 157.5 | -50 | -50 | 3.02 | 6.26 | 30.18 | 0.95 | 29.224 | 74.64 | 0.172 | 0.169 | 180.7622 | 0 | 1069.5988 | 0 | NatG-1 | 1 | 1 | 1 | 1 | 0 | 1 | 0 | 1 | 0 | 0 | 0 | 0 | 0 | 0 | 0 | 0 | 0 | 0 | 0 | 0 | 0 | 0 | 0 | 0 |  |  | 0 | 0 | 0 | 0 | 0 | 0 | 0 | 0 | 35.951 | 35.1975 | 44.1315 | 37.5655 | 37.5655 | 44.9926 | 50.0515 | 460.3668 | 99000000000000001000000000000000000.0000 | 99000000000000001000000000000000000.0000
2024-08-07 | 11:48 | 146 | 115 | 8.9 | 63.6 | 71.7 | 71 | 72 | 67.2 | 87.8 | 71.6 | -149.5 | 71.7 | 70.6 | -349.7 | -347 | -350.8 | -348.3 | -349.9 | -348 | -329 | -327 | -328 | -327.5 | 49.8 | 116.4 | 67.8 | 69.3 | 100 | 157.5 | -50 | -50 | 2.99 | 6.33 | 30.18 | 0.96 | 29.226 | 74.64 | 0.149 | 0.146 | 156.1614 | 0 | 1069.5988 | 0 | NatG-1 | 1 | 1 | 1 | 1 | 0 | 1 | 0 | 1 | 0 | 0 | 0 | 0 | 0 | 0 | 0 | 0 | 0 | 0 | 0 | 0 | 0 | 0 | 0 | 0 |  |  | 0 | 0 | 0 | 0 | 0 | 0 | 0 | 0 | 36.0586 | 35.5204 | 44.8849 | 38.2114 | 37.8884 | 45.3155 | 50.4821 | 472.8528 | 99000000000000001000000000000000000.0000 | 99000000000000001000000000000000000.0000
2024-08-07 | 11:48 | 146 | 115 | 8.9 | 63.6 | 71.7 | 71 | 72 | 67.2 | 87.8 | 71.6 | -149.5 | 71.7 | 70.6 | -349.7 | -347 | -350.8 | -348.3 | -349.9 | -348 | -329 | -327 | -328 | -327.5 | 49.8 | 116.4 | 67.8 | 69.3 | 100 | 157.5 | -50 | -50 | 2.99 | 6.33 | 30.18 | 0.96 | 29.225 | 74.65 | 0.182 | 0.179 | 191.4582 | 0 | 1069.5988 | 0 | NatG-1 | 1 | 1 | 1 | 1 | 0 | 1 | 0 | 1 | 0 | 0 | 0 | 0 | 0 | 0 | 0 | 0 | 0 | 0 | 0 | 0 | 0 | 0 | 0 | 0 |  |  | 0 | 0 | 0 | 0 | 0 | 0 | 0 | 0 | 36.0586 | 35.5204 | 44.8849 | 38.2114 | 37.8884 | 45.3155 | 50.4821 | 472.8528 | 99000000000000001000000000000000000.0000 | 99000000000000001000000000000000000.0000
2024-08-07 | 11:48 | 147 | 116 | 8.9 | 63.8 | 71.7 | 71 | 72 | 67.5 | 87.8 | 71.6 | -149.5 | 71.7 | 70.6 | -349.7 | -347 | -350.8 | -348.3 | -349.9 | -348 | -329 | -327 | -328 | -327.5 | 49.9 | 116.7 | 67.6 | 69.3 | 100 | 157.5 | -50 | -50 | 3.05 | 6.39 | 30.18 | 0.96 | 29.224 | 74.65 | 0.166 | 0.162 | 173.275 | 0 | 1069.5988 | 0 | NatG-1 | 1 | 1 | 1 | 1 | 0 | 1 | 0 | 1 | 0 | 0 | 0 | 0 | 0 | 0 | 0 | 0 | 0 | 0 | 0 | 0 | 0 | 0 | 0 | 0 |  |  | 0 | 0 | 0 | 0 | 0 | 0 | 0 | 0 | 36.3815 | 35.7357 | 45.2078 | 38.4266 | 38.319 | 46.0689 | 50.4821 | 477.1583 | 99000000000000001000000000000000000.0000 | 99000000000000001000000000000000000.0000
2024-08-07 | 11:48 | 148 | 117 | 8.9 | 63.8 | 71.7 | 71 | 72 | 67.5 | 87.8 | 71.6 | -149.5 | 71.7 | 70.6 | -349.7 | -347 | -350.8 | -348.3 | -349.9 | -348 | -329 | -327 | -328 | -327.5 | 49.9 | 116.7 | 67.6 | 69.3 | 100 | 157.5 | -50 | -50 | 3.05 | 6.39 | 30.18 | 0.96 | 29.224 | 74.64 | 0.175 | 0.172 | 183.971 | 0 | 1069.5988 | 0 | NatG-1 | 1 | 1 | 1 | 1 | 0 | 1 | 0 | 1 | 0 | 0 | 0 | 0 | 0 | 0 | 0 | 0 | 0 | 0 | 0 | 0 | 0 | 0 | 0 | 0 |  |  | 0 | 0 | 0 | 0 | 0 | 0 | 0 | 0 | 36.3815 | 35.4128 | 45.5307 | 39.0725 | 38.6419 | 45.4231 | 49.9439 | 473.4987 | 99000000000000001000000000000000000.0000 | 99000000000000001000000000000000000.0000
2024-08-07 | 11:48 | 149 | 118 | 8.9 | 63.6 | 71.7 | 71 | 72 | 67.7 | 87.8 | 71.6 | -149.5 | 71.7 | 70.6 | -349.7 | -347 | -350.8 | -348.3 | -349.9 | -348 | -329 | -327 | -328 | -327.5 | 49.9 | 117.1 | 67.9 | 69.3 | 100 | 157.5 | -50 | -50 | 3.04 | 6.49 | 30.18 | 0.95 | 29.226 | 74.64 | 0.166 | 0.162 | 173.275 | 0 | 1069.5988 | 0 | NatG-1 | 1 | 1 | 1 | 1 | 0 | 1 | 0 | 1 | 0 | 0 | 0 | 0 | 0 | 0 | 0 | 0 | 0 | 0 | 0 | 0 | 0 | 0 | 0 | 0 |  |  | 0 | 0 | 0 | 0 | 0 | 0 | 0 | 0 | 36.3815 | 35.6281 | 45.4231 | 39.0725 | 38.5343 | 45.8537 | 50.6974 | 485.1236 | 99000000000000001000000000000000000.0000 | 99000000000000001000000000000000000.0000
2024-08-07 | 11:48 | 150 | 119 | 8.9 | 63.6 | 71.7 | 71 | 72 | 67.7 | 87.8 | 71.6 | -149.5 | 71.7 | 70.6 | -349.7 | -347 | -350.8 | -348.3 | -349.9 | -348 | -329 | -327 | -328 | -327.5 | 49.9 | 117.1 | 67.9 | 69.3 | 100 | 157.5 | -50 | -50 | 3.04 | 6.49 | 30.18 | 0.96 | 29.224 | 74.64 | 0.179 | 0.175 | 187.1798 | 0 | 1069.5988 | 0 | NatG-1 | 1 | 1 | 1 | 1 | 0 | 1 | 0 | 1 | 0 | 0 | 0 | 0 | 0 | 0 | 0 | 0 | 0 | 0 | 0 | 0 | 0 | 0 | 0 | 0 |  |  | 0 | 0 | 0 | 0 | 0 | 0 | 0 | 0 | 36.5968 | 35.7357 | 46.0689 | 39.3954 | 38.8572 | 46.3918 | 50.6974 | 486.4152 | 99000000000000001000000000000000000.0000 | 99000000000000001000000000000000000.0000
2024-08-07 | 11:48 | 151 | 120 | 9 | 63.6 | 71.7 | 71 | 72 | 67.7 | 87.8 | 71.3 | -149.5 | 71.7 | 70.6 | -349.7 | -347 | -350.8 | -348.3 | -349.9 | -348 | -329 | -327 | -328 | -327.5 | 49.9 | 116.9 | 68.3 | 69.6 | 100 | 157.5 | -50 | -50 | 2.97 | 6.61 | 30.18 | 0.96 | 29.225 | 74.65 | 0.175 | 0.172 | 183.971 | 0 | 1069.5988 | 0 | NatG-1 | 1 | 1 | 1 | 1 | 0 | 1 | 0 | 1 | 0 | 0 | 0 | 0 | 0 | 0 | 0 | 0 | 0 | 0 | 0 | 0 | 0 | 0 | 0 | 0 |  |  | 0 | 0 | 0 | 0 | 0 | 0 | 0 | 0 | 36.8121 | 35.951 | 45.6384 | 39.8259 | 38.6419 | 46.3918 | 50.805 | 476.1896 | 99000000000000001000000000000000000.0000 | 99000000000000001000000000000000000.0000
2024-08-07 | 11:48 | 152 | 121 | 9 | 63.6 | 71.7 | 71 | 72 | 67.7 | 87.8 | 71.3 | -149.5 | 71.7 | 70.6 | -349.7 | -347 | -350.8 | -348.3 | -349.9 | -348 | -329 | -327 | -328 | -327.5 | 49.9 | 116.9 | 68.3 | 69.6 | 100 | 157.5 | -50 | -50 | 2.97 | 6.61 | 30.18 | 0.96 | 29.224 | 74.64 | 0.169 | 0.166 | 177.5534 | 0 | 1069.5988 | 0 | NatG-1 | 1 | 1 | 1 | 1 | 0 | 1 | 0 | 1 | 0 | 0 | 0 | 0 | 0 | 0 | 0 | 0 | 0 | 0 | 0 | 0 | 0 | 0 | 0 | 0 |  |  | 0 | 0 | 0 | 0 | 0 | 0 | 0 | 0 | 36.7044 | 36.0586 | 45.8537 | 39.503 | 38.8572 | 46.0689 | 50.3744 | 473.0681 | 99000000000000001000000000000000000.0000 | 99000000000000001000000000000000000.0000
2024-08-07 | 11:48 | 153 | 122 | 9 | 63.8 | 71.7 | 71 | 72 | 67.5 | 87.8 | 71.6 | -149.5 | 71.7 | 70.6 | -349.7 | -347 | -350.8 | -348.3 | -349.9 | -348 | -329 | -327 | -328 | -327.5 | 49.9 | 117.3 | 68.3 | 69.4 | 100 | 157.5 | -50 | -50 | 2.98 | 6.7 | 30.18 | 0.96 | 29.225 | 74.63 | 0.166 | 0.162 | 173.275 | 0 | 1069.5988 | 0 | NatG-1 | 1 | 1 | 1 | 1 | 0 | 1 | 0 | 1 | 0 | 0 | 0 | 0 | 0 | 0 | 0 | 0 | 0 | 0 | 0 | 0 | 0 | 0 | 0 | 0 |  |  | 0 | 0 | 0 | 0 | 0 | 0 | 0 | 0 | 37.0273 | 35.8433 | 46.1766 | 39.9336 | 38.9648 | 46.0689 | 50.5897 | 485.0159 | 99000000000000001000000000000000000.0000 | 99000000000000001000000000000000000.0000
2024-08-07 | 11:48 | 155 | 124 | 9 | 63.6 | 71.7 | 71 | 72 | 67 | 87.6 | 71.6 | -149.5 | 71.7 | 70.6 | -349.7 | -347 | -350.8 | -348.3 | -349.9 | -348 | -329 | -327 | -328 | -327.5 | 49.9 | 117.3 | 67.9 | 69.5 | 100 | 157.5 | -50 | -50 | 2.99 | 6.76 | 30.18 | 0.96 | 29.226 | 74.64 | 0.175 | 0.172 | 183.971 | 0 | 1069.5988 | 0 | NatG-1 | 1 | 1 | 1 | 1 | 0 | 1 | 0 | 1 | 0 | 0 | 0 | 0 | 0 | 0 | 0 | 0 | 0 | 0 | 0 | 0 | 0 | 0 | 0 | 0 |  |  | 0 | 0 | 0 | 0 | 0 | 0 | 0 | 0 | 37.4579 | 36.1662 | 46.2842 | 40.5794 | 40.2565 | 47.2529 | 50.5897 | 523.6579 | 99000000000000001000000000000000000.0000 | 99000000000000001000000000000000000.0000
2024-08-07 | 11:48 | 156 | 125 | 9 | 63.8 | 71.7 | 71 | 72 | 67 | 87.6 | 71.3 | -149.5 | 71.7 | 70.6 | -349.7 | -347 | -350.8 | -348.3 | -349.9 | -348 | -329 | -327 | -328 | -327.5 | 49.8 | 117.4 | 67.9 | 69.4 | 100 | 157.5 | -50 | -50 | 3 | 6.8 | 30.18 | 0.96 | 29.226 | 74.64 | 0.182 | 0.179 | 191.4582 | 0 | 1069.5988 | 0 | NatG-1 | 1 | 1 | 1 | 1 | 0 | 1 | 0 | 1 | 0 | 0 | 0 | 0 | 0 | 0 | 0 | 0 | 0 | 0 | 0 | 0 | 0 | 0 | 0 | 0 |  |  | 0 | 0 | 0 | 0 | 0 | 0 | 0 | 0 | 37.9961 | 36.3815 | 46.6071 | 40.7947 | 40.7947 | 47.7911 | 50.2668 | 542.7098 | 99000000000000001000000000000000000.0000 | 99000000000000001000000000000000000.0000
2024-08-07 | 11:48 | 156 | 125 | 9 | 63.8 | 71.7 | 71 | 72 | 67 | 87.6 | 71.3 | -149.5 | 71.7 | 70.6 | -349.7 | -347 | -350.8 | -348.3 | -349.9 | -348 | -329 | -327 | -328 | -327.5 | 49.8 | 117.4 | 67.9 | 69.4 | 100 | 157.5 | -50 | -50 | 3 | 6.8 | 30.18 | 0.95 | 29.225 | 74.64 | 0.185 | 0.179 | 191.4582 | 0 | 1069.5988 | 0 | NatG-1 | 1 | 1 | 1 | 1 | 0 | 1 | 0 | 1 | 0 | 0 | 0 | 0 | 0 | 0 | 0 | 0 | 0 | 0 | 0 | 0 | 0 | 0 | 0 | 0 |  |  | 0 | 0 | 0 | 0 | 0 | 0 | 0 | 0 | 37.9961 | 36.3815 | 46.6071 | 40.7947 | 40.7947 | 47.7911 | 50.2668 | 542.7098 | 99000000000000001000000000000000000.0000 | 99000000000000001000000000000000000.0000
2024-08-07 | 11:48 | 157 | 126 | 9.1 | 63.6 | 71.7 | 71 | 72 | 67.2 | 87.6 | 71.6 | -149.5 | 71.7 | 70.6 | -349.7 | -347 | -350.8 | -348.3 | -349.9 | -348 | -329 | -327 | -328 | -327.5 | 49.8 | 117.5 | 67.9 | 69.4 | 100 | 157.5 | -50 | -50 | 3.01 | 6.87 | 30.18 | 0.96 | 29.226 | 74.65 | 0.192 | 0.189 | 202.1542 | 0 | 1069.5988 | 0 | NatG-1 | 1 | 1 | 1 | 1 | 0 | 1 | 0 | 1 | 0 | 0 | 0 | 0 | 0 | 0 | 0 | 0 | 0 | 0 | 0 | 0 | 0 | 0 | 0 | 0 |  |  | 0 | 0 | 0 | 0 | 0 | 0 | 0 | 0 | 38.2114 | 37.0273 | 47.7911 | 41.4405 | 41.2252 | 48.5446 | 50.9126 | 560.0395 | 99000000000000001000000000000000000.0000 | 99000000000000001000000000000000000.0000
2024-08-07 | 11:48 | 158 | 127 | 9.1 | 63.6 | 71.7 | 71 | 72 | 67.2 | 87.6 | 71.6 | -149.5 | 71.7 | 70.6 | -349.7 | -347 | -350.8 | -348.3 | -349.9 | -348 | -329 | -327 | -328 | -327.5 | 49.8 | 117.5 | 67.9 | 69.4 | 100 | 157.5 | -50 | -50 | 3.01 | 6.87 | 30.18 | 0.96 | 29.225 | 74.65 | 0.199 | 0.195 | 208.5718 | 0 | 1069.5988 | 0 | NatG-1 | 1 | 1 | 1 | 1 | 0 | 1 | 0 | 1 | 0 | 0 | 0 | 0 | 0 | 0 | 0 | 0 | 0 | 0 | 0 | 0 | 0 | 0 | 0 | 0 |  |  | 0 | 0 | 0 | 0 | 0 | 0 | 0 | 0 | 38.4266 | 37.0273 | 48.437 | 42.3016 | 41.5481 | 48.6522 | 50.9126 | 560.5777 | 99000000000000001000000000000000000.0000 | 99000000000000001000000000000000000.0000
2024-08-07 | 11:48 | 159 | 128 | 9.1 | 63.6 | 71.7 | 71 | 72 | 67.5 | 87.8 | 71.6 | -149.5 | 71.7 | 70.6 | -349.7 | -347 | -350.8 | -348.3 | -349.9 | -348 | -329 | -327 | -328 | -327.5 | 49.8 | 117.4 | 68.1 | 69.4 | 100 | 157.5 | -50 | -50 | 2.99 | 7 | 30.18 | 0.96 | 29.226 | 74.65 | 0.189 | 0.185 | 197.8758 | 0 | 1069.5988 | 0 | NatG-1 | 1 | 1 | 1 | 1 | 0 | 1 | 0 | 1 | 0 | 0 | 0 | 0 | 0 | 0 | 0 | 0 | 0 | 0 | 0 | 0 | 0 | 0 | 0 | 0 |  |  | 0 | 0 | 0 | 0 | 0 | 0 | 0 | 0 | 38.8572 | 37.0273 | 48.7599 | 43.0551 | 41.9787 | 48.8675 | 50.5897 | 549.0605 | 99000000000000001000000000000000000.0000 | 99000000000000001000000000000000000.0000
2024-08-07 | 11:48 | 160 | 129 | 9.1 | 63.6 | 71.7 | 71 | 72 | 67.5 | 87.8 | 71.6 | -149.5 | 71.7 | 70.6 | -349.7 | -347 | -350.8 | -348.3 | -349.9 | -348 | -329 | -327 | -328 | -327.5 | 49.8 | 117.4 | 68.1 | 69.4 | 100 | 157.5 | -50 | -50 | 2.99 | 7 | 30.18 | 0.96 | 29.225 | 74.64 | 0.189 | 0.185 | 197.8758 | 0 | 1069.5988 | 0 | NatG-1 | 1 | 1 | 1 | 1 | 0 | 1 | 0 | 1 | 0 | 0 | 0 | 0 | 0 | 0 | 0 | 0 | 0 | 0 | 0 | 0 | 0 | 0 | 0 | 0 |  |  | 0 | 0 | 0 | 0 | 0 | 0 | 0 | 0 | 38.8572 | 37.3503 | 49.0828 | 42.8398 | 41.9787 | 48.5446 | 51.4508 | 553.6889 | 99000000000000001000000000000000000.0000 | 99000000000000001000000000000000000.0000
2024-08-07 | 11:48 | 161 | 130 | 9.1 | 63.8 | 71.7 | 71 | 72 | 67.5 | 87.8 | 71.6 | -149.5 | 71.7 | 70.6 | -349.7 | -347 | -350.8 | -348.3 | -349.9 | -348 | -329 | -327 | -328 | -327.5 | 49.9 | 117.2 | 68.4 | 69.4 | 100 | 157.5 | -50 | -50 | 3.01 | 7.08 | 30.18 | 0.96 | 29.226 | 74.65 | 0.172 | 0.169 | 180.7622 | 0 | 1069.5988 | 0 | NatG-1 | 1 | 1 | 1 | 1 | 0 | 1 | 0 | 1 | 0 | 0 | 0 | 0 | 0 | 0 | 0 | 0 | 0 | 0 | 0 | 0 | 0 | 0 | 0 | 0 |  |  | 0 | 0 | 0 | 0 | 0 | 0 | 0 | 0 | 39.7183 | 37.7808 | 48.8675 | 42.9474 | 42.194 | 49.2981 | 51.3432 | 548.307 | 99000000000000001000000000000000000.0000 | 99000000000000001000000000000000000.0000
2024-08-07 | 11:49 | 162 | 131 | 9.1 | 63.8 | 71.7 | 71 | 72 | 67.5 | 87.8 | 71.6 | -149.5 | 71.7 | 70.6 | -349.7 | -347 | -350.8 | -348.3 | -349.9 | -348 | -329 | -327 | -328 | -327.5 | 49.9 | 117.2 | 68.4 | 69.4 | 100 | 157.5 | -50 | -50 | 3.01 | 7.08 | 30.18 | 0.95 | 29.226 | 74.64 | 0.169 | 0.166 | 177.5534 | 0 | 1069.5988 | 0 | NatG-1 | 1 | 1 | 1 | 1 | 0 | 1 | 0 | 1 | 0 | 0 | 0 | 0 | 0 | 0 | 0 | 0 | 0 | 0 | 0 | 0 | 0 | 0 | 0 | 0 |  |  | 0 | 0 | 0 | 0 | 0 | 0 | 0 | 0 | 39.503 | 37.7808 | 49.5133 | 43.2704 | 42.3016 | 48.5446 | 52.0966 | 571.3415 | 99000000000000001000000000000000000.0000 | 99000000000000001000000000000000000.0000
2024-08-07 | 11:49 | 163 | 132 | 9.2 | 63.8 | 71.7 | 71 | 72 | 67.2 | 87.8 | 71.6 | -149.5 | 71.7 | 70.6 | -349.7 | -347 | -350.8 | -348.3 | -349.9 | -348 | -329 | -327 | -328 | -327.5 | 49.7 | 117.3 | 68.3 | 69.6 | 100 | 157.5 | -50 | -50 | 3.01 | 7.17 | 30.18 | 0.95 | 29.226 | 74.64 | 0.182 | 0.179 | 191.4582 | 0 | 1069.5988 | 0 | NatG-1 | 1 | 1 | 1 | 1 | 0 | 1 | 0 | 1 | 0 | 1 | 0 | 0 | 0 | 0 | 0 | 0 | 0 | 0 | 0 | 0 | 0 | 0 | 0 | 0 |  |  | 0 | 0 | 0 | 0 | 0 | 0 | 0 | 0 | 39.7183 | 37.6732 | 49.7286 | 43.378 | 42.5169 | 48.8675 | 52.4196 | 591.3621 | 99000000000000001000000000000000000.0000 | 99000000000000001000000000000000000.0000
2024-08-07 | 11:49 | 165 | 134 | 9.2 | 63.8 | 71.7 | 71 | 72 | 67.2 | 87.8 | 71.3 | -149.5 | 71.7 | 70.6 | -349.7 | -347 | -350.8 | -348.3 | -349.9 | -348 | -329 | -327 | -328 | -327.5 | 49.9 | 117.5 | 68.2 | 69.5 | 100 | 157.5 | -50 | -50 | 3.01 | 7.28 | 30.18 | 0.96 | 29.225 | 74.64 | 0.185 | 0.182 | 194.667 | 0 | 1069.5988 | 0 | NatG-1 | 1 | 1 | 1 | 1 | 1 | 0 | 0 | 1 | 0 | 1 | 0 | 0 | 0 | 0 | 0 | 0 | 0 | 0 | 0 | 0 | 0 | 0 | 0 | 0 |  |  | 0 | 0 | 0 | 0 | 0 | 0 | 0 | 0 | 40.1488 | 38.2114 | 49.7286 | 43.4856 | 43.2704 | 50.0515 | 53.173 | 823.1065 | 99000000000000001000000000000000000.0000 | 99000000000000001000000000000000000.0000
2024-08-07 | 11:49 | 166 | 135 | 9.2 | 63.8 | 71.7 | 71 | 72 | 67.2 | 87.8 | 71.3 | -149.5 | 71.7 | 71.1 | -349.7 | -347 | -350.8 | -348.3 | -349.9 | -348 | -329 | -327 | -328 | -327.5 | 49.7 | 117.4 | 68.2 | 69.5 | 100 | 157.5 | -50 | -50 | 3.01 | 7.32 | 30.18 | 0.96 | 29.226 | 74.65 | 0.192 | 0.189 | 202.1542 | 0 | 1069.5988 | 0 | NatG-1 | 1 | 1 | 1 | 1 | 0 | 1 | 0 | 1 | 0 | 1 | 0 | 0 | 0 | 0 | 0 | 0 | 0 | 0 | 0 | 0 | 0 | 0 | 0 | 0 |  |  | 0 | 0 | 0 | 0 | 0 | 0 | 0 | 0 | 40.2565 | 38.1037 | 50.2668 | 44.1315 | 43.5933 | 49.8362 | 81.5894 | 99000000000000001000000000000000000.0000 | 99000000000000001000000000000000000.0000 | 99000000000000001000000000000000000.0000
2024-08-07 | 11:49 | 166 | 135 | 9.2 | 63.8 | 71.7 | 71 | 72 | 67.2 | 87.8 | 71.3 | -149.5 | 71.7 | 71.1 | -349.7 | -347 | -350.8 | -348.3 | -349.9 | -348 | -329 | -327 | -328 | -327.5 | 49.7 | 117.4 | 68.2 | 69.5 | 100 | 157.5 | -50 | -50 | 3.01 | 7.32 | 30.18 | 0.96 | 29.226 | 74.64 | 0.185 | 0.179 | 191.4582 | 0 | 1069.5988 | 0 | NatG-1 | 1 | 1 | 1 | 1 | 0 | 1 | 0 | 1 | 0 | 1 | 0 | 0 | 0 | 0 | 0 | 0 | 0 | 0 | 0 | 0 | 0 | 0 | 0 | 0 |  |  | 0 | 0 | 0 | 0 | 0 | 0 | 0 | 0 | 40.2565 | 38.1037 | 50.2668 | 44.1315 | 43.5933 | 49.8362 | 81.5894 | 99000000000000001000000000000000000.0000 | 99000000000000001000000000000000000.0000 | 99000000000000001000000000000000000.0000
2024-08-07 | 11:49 | 167 | 136 | 9.2 | 63.6 | 71.7 | 71 | 72 | 67.2 | 87.6 | 71.6 | -149.5 | 71.7 | 70.6 | -349.7 | -347 | -350.8 | -348.3 | -349.9 | -348 | -329 | -327 | -328 | -327.5 | 49.8 | 117.4 | 67.8 | 69.5 | 100 | 157.5 | -50 | -50 | 3.01 | 7.38 | 30.18 | 0.96 | 29.226 | 74.64 | 0.172 | 0.169 | 180.7622 | 0 | 1069.5988 | 0 | NatG-1 | 1 | 1 | 1 | 1 | 1 | 0 | 0 | 1 | 0 | 1 | 0 | 0 | 0 | 0 | 0 | 0 | 0 | 0 | 0 | 0 | 0 | 0 | 0 | 0 |  |  | 0 | 0 | 0 | 0 | 0 | 0 | 0 | 0 | 39.9336 | 38.1037 | 50.4821 | 44.0238 | 43.9162 | 50.1592 | 95.1517 | 99000000000000001000000000000000000.0000 | 99000000000000001000000000000000000.0000 | 99000000000000001000000000000000000.0000
2024-08-07 | 11:49 | 168 | 137 | 9.2 | 63.6 | 71.7 | 71 | 72 | 67.2 | 87.6 | 71.6 | -149.5 | 71.7 | 70.6 | -349.7 | -347 | -350.8 | -348.3 | -349.9 | -348 | -329 | -327 | -328 | -327.5 | 49.8 | 117.4 | 67.8 | 69.5 | 100 | 157.5 | -50 | -50 | 3.01 | 7.38 | 30.18 | 0.96 | 29.227 | 74.64 | 0.189 | 0.185 | 197.8758 | 0 | 1069.5988 | 0 | NatG-1 | 1 | 1 | 1 | 1 | 1 | 0 | 0 | 1 | 0 | 1 | 0 | 0 | 0 | 0 | 0 | 0 | 0 | 0 | 0 | 0 | 0 | 0 | 0 | 0 |  |  | 0 | 0 | 0 | 0 | 0 | 0 | 0 | 0 | 40.2565 | 38.6419 | 50.805 | 44.562 | 44.1315 | 50.1592 | 92.3532 | 99000000000000001000000000000000000.0000 | 99000000000000001000000000000000000.0000 | 99000000000000001000000000000000000.0000
2024-08-07 | 11:49 | 169 | 138 | 9.3 | 63.8 | 71.7 | 71 | 72 | 67.5 | 87.8 | 71.3 | -149.5 | 71.2 | 70.6 | -349.7 | -347 | -350.8 | -348.3 | -349.9 | -348 | -329 | -327 | -328 | -327.5 | 49.9 | 117.5 | 67.9 | 69.5 | 100 | 157.5 | -50 | -50 | 2.97 | 7.5 | 30.18 | 0.95 | 29.226 | 74.64 | 0.185 | 0.182 | 194.667 | 0 | 1069.5988 | 0 | NatG-1 | 1 | 1 | 1 | 1 | 0 | 1 | 0 | 1 | 0 | 0 | 0 | 0 | 0 | 0 | 0 | 0 | 0 | 0 | 0 | 0 | 0 | 0 | 0 | 0 |  |  | 0 | 0 | 0 | 0 | 0 | 0 | 0 | 0 | 40.1488 | 38.8572 | 51.5585 | 45.4231 | 44.562 | 50.9126 | 99.7801 | 99000000000000001000000000000000000.0000 | 99000000000000001000000000000000000.0000 | 99000000000000001000000000000000000.0000
2024-08-07 | 11:49 | 170 | 139 | 9.3 | 63.8 | 71.7 | 71 | 72 | 67.5 | 87.8 | 71.3 | -149.5 | 71.2 | 70.6 | -349.7 | -347 | -350.8 | -348.3 | -349.9 | -348 | -329 | -327 | -328 | -327.5 | 49.9 | 117.5 | 67.9 | 69.5 | 100 | 157.5 | -50 | -50 | 2.97 | 7.5 | 30.18 | 0.95 | 29.226 | 74.65 | 0.199 | 0.195 | 208.5718 | 0 | 1069.5988 | 0 | NatG-1 | 1 | 1 | 1 | 1 | 0 | 1 | 0 | 1 | 0 | 0 | 0 | 0 | 0 | 0 | 0 | 0 | 0 | 0 | 0 | 0 | 0 | 0 | 0 | 0 |  |  | 0 | 0 | 0 | 0 | 0 | 0 | 0 | 0 | 40.2565 | 38.9648 | 52.7425 | 46.93 | 44.8849 | 56.5098 | 108.9294 | 99000000000000001000000000000000000.0000 | 99000000000000001000000000000000000.0000 | 99000000000000001000000000000000000.0000
2024-08-07 | 11:49 | 171 | 140 | 9.3 | 63.6 | 71.7 | 71 | 72 | 67.5 | 87.6 | 71.3 | -149.5 | 71.2 | 70.6 | -349.7 | -347 | -350.8 | -348.3 | -349.9 | -348 | -329 | -327 | -328 | -327.5 | 49.9 | 117.1 | 68.2 | 69.4 | 100 | 157.5 | -50 | -50 | 3.01 | 7.6 | 30.18 | 0.96 | 29.226 | 74.65 | 0.202 | 0.199 | 212.8502 | 0 | 1069.5988 | 0 | NatG-1 | 1 | 1 | 1 | 1 | 0 | 1 | 0 | 1 | 0 | 0 | 0 | 0 | 0 | 0 | 0 | 0 | 0 | 0 | 0 | 0 | 0 | 0 | 0 | 0 |  |  | 0 | 0 | 0 | 0 | 0 | 0 | 0 | 0 | 40.2565 | 38.8572 | 52.6348 | 47.7911 | 45.5307 | 65.5514 | 107.3148 | 99000000000000001000000000000000000.0000 | 99000000000000001000000000000000000.0000 | 99000000000000001000000000000000000.0000
2024-08-07 | 11:49 | 172 | 141 | 9.3 | 63.6 | 71.7 | 71 | 72 | 67.5 | 87.6 | 71.3 | -149.5 | 71.2 | 70.6 | -349.7 | -347 | -350.8 | -348.3 | -349.9 | -348 | -329 | -327 | -328 | -327.5 | 49.9 | 117.1 | 68.2 | 69.4 | 100 | 157.5 | -50 | -50 | 3.01 | 7.6 | 30.18 | 0.96 | 29.225 | 74.64 | 0.195 | 0.192 | 205.363 | 0 | 1069.5988 | 0 | NatG-1 | 1 | 1 | 1 | 1 | 0 | 1 | 0 | 1 | 0 | 0 | 0 | 0 | 0 | 0 | 0 | 0 | 0 | 0 | 0 | 0 | 0 | 0 | 0 | 0 |  |  | 0 | 0 | 0 | 0 | 0 | 0 | 0 | 0 | 40.3641 | 38.8572 | 52.3119 | 47.7911 | 46.4995 | 67.9194 | 112.6967 | 99000000000000001000000000000000000.0000 | 99000000000000001000000000000000000.0000 | 99000000000000001000000000000000000.0000
2024-08-07 | 11:49 | 173 | 142 | 9.3 | 63.6 | 71.7 | 71 | 72 | 67.5 | 87.8 | 71.3 | -149.5 | 71.2 | 70.6 | -349.7 | -347 | -350.8 | -348.3 | -349.9 | -348 | -329 | -327 | -328 | -327.5 | 49.8 | 117.7 | 68.1 | 69.5 | 100 | 157.5 | -50 | -50 | 3 | 7.69 | 30.18 | 0.95 | 29.227 | 74.64 | 0.166 | 0.162 | 173.275 | 0 | 1069.5988 | 0 | NatG-1 | 1 | 1 | 1 | 1 | 0 | 1 | 0 | 1 | 0 | 0 | 0 | 0 | 0 | 0 | 0 | 0 | 0 | 0 | 0 | 0 | 0 | 0 | 0 | 0 |  |  | 0 | 0 | 0 | 0 | 0 | 0 | 0 | 0 | 40.2565 | 38.5343 | 51.4508 | 47.4682 | 46.7148 | 67.7041 | 114.096 | 1178.3113 | 99000000000000001000000000000000000.0000 | 99000000000000001000000000000000000.0000
2024-08-07 | 11:49 | 175 | 144 | 9.3 | 63.6 | 71.7 | 71 | 72 | 67.2 | 87.8 | 71.3 | -149.5 | 71.2 | 70.6 | -349.7 | -347 | -350.8 | -348.3 | -349.9 | -348 | -329 | -327 | -328 | -327.5 | 49.9 | 117.8 | 68.2 | 69.4 | 100 | 157.5 | -50 | -50 | 2.98 | 7.75 | 30.18 | 0.96 | 29.226 | 74.65 | 0.182 | 0.179 | 191.4582 | 0 | 1069.5988 | 0 | NatG-1 | 1 | 1 | 1 | 1 | 0 | 1 | 0 | 1 | 0 | 0 | 0 | 0 | 0 | 0 | 0 | 0 | 0 | 0 | 0 | 0 | 0 | 0 | 0 | 0 |  |  | 0 | 0 | 0 | 0 | 0 | 0 | 0 | 0 | 40.2565 | 38.1037 | 50.3744 | 47.1453 | 47.0377 | 66.843 | 105.0544 | 99000000000000001000000000000000000.0000 | 99000000000000001000000000000000000.0000 | 99000000000000001000000000000000000.0000
2024-08-07 | 11:49 | 176 | 145 | 9.4 | 63.6 | 71.7 | 71 | 72 | 67.2 | 87.8 | 71.3 | -149.5 | 71.2 | 70.6 | -349.7 | -347 | -350.8 | -348.3 | -349.9 | -348 | -329 | -327 | -328 | -327.5 | 49.8 | 117.5 | 67.8 | 69.5 | 100 | 157.5 | -50 | -50 | 2.98 | 7.82 | 30.18 | 0.96 | 29.226 | 74.65 | 0.175 | 0.172 | 183.971 | 0 | 1069.5988 | 0 | NatG-1 | 1 | 1 | 1 | 1 | 0 | 1 | 0 | 1 | 0 | 0 | 0 | 0 | 0 | 0 | 0 | 0 | 0 | 0 | 0 | 0 | 0 | 0 | 0 | 0 |  |  | 0 | 0 | 0 | 0 | 0 | 0 | 0 | 0 | 40.3641 | 37.7808 | 50.805 | 47.4682 | 47.5759 | 67.0583 | 104.9468 | 99000000000000001000000000000000000.0000 | 99000000000000001000000000000000000.0000 | 99000000000000001000000000000000000.0000
2024-08-07 | 11:49 | 176 | 145 | 9.4 | 63.6 | 71.7 | 71 | 72 | 67.2 | 87.8 | 71.3 | -149.5 | 71.2 | 70.6 | -349.7 | -347 | -350.8 | -348.3 | -349.9 | -348 | -329 | -327 | -328 | -327.5 | 49.8 | 117.5 | 67.8 | 69.5 | 100 | 157.5 | -50 | -50 | 2.98 | 7.82 | 30.18 | 0.96 | 29.226 | 74.65 | 0.179 | 0.175 | 187.1798 | 0 | 1069.5988 | 0 | NatG-1 | 1 | 1 | 1 | 1 | 0 | 1 | 0 | 1 | 0 | 0 | 0 | 0 | 0 | 0 | 0 | 0 | 0 | 0 | 0 | 0 | 0 | 0 | 0 | 0 |  |  | 0 | 0 | 0 | 0 | 0 | 0 | 0 | 0 | 40.3641 | 37.7808 | 50.805 | 47.4682 | 47.5759 | 67.0583 | 104.9468 | 99000000000000001000000000000000000.0000 | 99000000000000001000000000000000000.0000 | 99000000000000001000000000000000000.0000
2024-08-07 | 11:49 | 177 | 146 | 9.4 | 63.6 | 71.7 | 71 | 72 | 67.2 | 87.8 | 71.3 | -149.5 | 71.2 | 70.6 | -349.7 | -347 | -350.8 | -348.3 | -349.9 | -348 | -329 | -327 | -328 | -327.5 | 49.9 | 117.5 | 67.5 | 69.5 | 100 | 157.5 | -50 | -50 | 2.98 | 7.9 | 30.18 | 0.96 | 29.225 | 74.65 | 0.182 | 0.182 | 194.667 | 0 | 1069.5988 | 0 | NatG-1 | 1 | 1 | 1 | 1 | 0 | 1 | 0 | 1 | 0 | 0 | 0 | 0 | 0 | 0 | 0 | 0 | 0 | 0 | 0 | 0 | 0 | 0 | 0 | 0 |  |  | 0 | 0 | 0 | 0 | 0 | 0 | 0 | 0 | 40.7947 | 37.9961 | 51.3432 | 47.5759 | 48.2217 | 65.3361 | 103.2246 | 1159.69 | 99000000000000001000000000000000000.0000 | 99000000000000001000000000000000000.0000
2024-08-07 | 11:49 | 178 | 147 | 9.4 | 63.6 | 71.7 | 71 | 72 | 67.2 | 87.8 | 71.3 | -149.5 | 71.2 | 70.6 | -349.7 | -347 | -350.8 | -348.3 | -349.9 | -348 | -329 | -327 | -328 | -327.5 | 49.9 | 117.5 | 67.5 | 69.5 | 100 | 157.5 | -50 | -50 | 2.98 | 7.9 | 30.18 | 0.96 | 29.226 | 74.65 | 0.192 | 0.189 | 202.1542 | 0 | 1069.5988 | 0 | NatG-1 | 1 | 1 | 1 | 1 | 0 | 1 | 0 | 1 | 0 | 0 | 0 | 0 | 0 | 0 | 0 | 0 | 0 | 0 | 0 | 0 | 0 | 0 | 0 | 0 |  |  | 0 | 0 | 0 | 0 | 0 | 0 | 0 | 0 | 41.1176 | 38.2114 | 51.6661 | 47.4682 | 48.1141 | 63.9368 | 99.3496 | 1146.3429 | 99000000000000001000000000000000000.0000 | 99000000000000001000000000000000000.0000
2024-08-07 | 11:49 | 179 | 148 | 9.4 | 63.6 | 71.7 | 71 | 72 | 67.2 | 87.8 | 71.3 | -149.5 | 71.2 | 70.6 | -349.7 | -347 | -350.8 | -348.3 | -349.9 | -348 | -329 | -327 | -328 | -327.5 | 49.8 | 117.5 | 67.7 | 69.5 | 100 | 157.5 | -50 | -50 | 2.98 | 7.98 | 30.18 | 0.96 | 29.226 | 74.65 | 0.182 | 0.179 | 191.4582 | 0 | 1069.5988 | 0 | NatG-1 | 1 | 1 | 1 | 1 | 0 | 1 | 0 | 1 | 0 | 0 | 0 | 0 | 0 | 0 | 0 | 0 | 0 | 0 | 0 | 0 | 0 | 0 | 0 | 0 |  |  | 0 | 0 | 0 | 0 | 0 | 0 | 0 | 0 | 41.3329 | 38.6419 | 51.8814 | 47.5759 | 48.0064 | 63.9368 | 96.0128 | 1135.7944 | 99000000000000001000000000000000000.0000 | 99000000000000001000000000000000000.0000
2024-08-07 | 11:49 | 180 | 149 | 9.4 | 63.6 | 71.7 | 71 | 72 | 67.2 | 87.8 | 71.3 | -149.5 | 71.2 | 70.6 | -349.7 | -347 | -350.8 | -348.3 | -349.9 | -348 | -329 | -327 | -328 | -327.5 | 49.8 | 117.5 | 67.7 | 69.5 | 100 | 157.5 | -50 | -50 | 2.98 | 7.98 | 30.18 | 0.96 | 29.226 | 74.65 | 0.189 | 0.185 | 197.8758 | 0 | 1069.5988 | 0 | NatG-1 | 1 | 1 | 1 | 1 | 0 | 1 | 0 | 1 | 0 | 0 | 0 | 0 | 0 | 0 | 0 | 0 | 0 | 0 | 0 | 0 | 0 | 0 | 0 | 0 |  |  | 0 | 0 | 0 | 0 | 0 | 0 | 0 | 0 | 41.7634 | 38.7496 | 52.7425 | 47.6835 | 48.6522 | 64.2597 | 95.1517 | 1119.541 | 99000000000000001000000000000000000.0000 | 99000000000000001000000000000000000.0000
2024-08-07 | 11:49 | 181 | 150 | 9.5 | 63.4 | 71.7 | 71 | 72 | 67.2 | 87.8 | 71.3 | -149.5 | 71.2 | 70.6 | -349.7 | -347 | -350.8 | -348.3 | -349.9 | -348 | -329 | -327 | -328 | -327.5 | 49.7 | 117.6 | 67.6 | 69.5 | 100 | 157.5 | -50 | -50 | 2.98 | 8.07 | 30.18 | 0.96 | 29.226 | 74.65 | 0.182 | 0.179 | 191.4582 | 0 | 1069.5988 | 0 | NatG-1 | 1 | 1 | 1 | 1 | 0 | 1 | 0 | 1 | 0 | 0 | 0 | 0 | 0 | 0 | 0 | 0 | 0 | 0 | 0 | 0 | 0 | 0 | 0 | 0 |  |  | 0 | 0 | 0 | 0 | 0 | 0 | 0 | 0 | 42.0863 | 39.0725 | 53.2807 | 48.2217 | 48.7599 | 64.0444 | 95.367 | 1113.621 | 99000000000000001000000000000000000.0000 | 99000000000000001000000000000000000.0000
2024-08-07 | 11:49 | 182 | 151 | 9.5 | 63.4 | 71.7 | 71 | 72 | 67.2 | 87.8 | 71.3 | -149.5 | 71.2 | 70.6 | -349.7 | -347 | -350.8 | -348.3 | -349.9 | -348 | -329 | -327 | -328 | -327.5 | 49.7 | 117.6 | 67.6 | 69.5 | 100 | 157.5 | -50 | -50 | 2.98 | 8.07 | 30.18 | 0.96 | 29.226 | 74.65 | 0.179 | 0.175 | 187.1798 | 0 | 1069.5988 | 0 | NatG-1 | 1 | 1 | 1 | 1 | 0 | 1 | 0 | 1 | 0 | 0 | 0 | 0 | 0 | 0 | 0 | 0 | 0 | 0 | 0 | 0 | 0 | 0 | 0 | 0 |  |  | 0 | 0 | 0 | 0 | 0 | 0 | 0 | 0 | 42.7322 | 39.3954 | 54.1418 | 48.8675 | 48.8675 | 64.0444 | 95.2594 | 1131.0583 | 99000000000000001000000000000000000.0000 | 99000000000000001000000000000000000.0000
2024-08-07 | 11:49 | 183 | 152 | 9.5 | 63.4 | 71.7 | 71 | 72 | 67.2 | 87.8 | 71.6 | -149.5 | 71.2 | 70.6 | -349.7 | -347 | -350.8 | -348.3 | -349.9 | -348 | -329 | -327 | -328 | -327.5 | 49.8 | 117.5 | 67.9 | 69.6 | 100 | 157.5 | -50 | -50 | 2.99 | 8.19 | 30.18 | 0.96 | 29.225 | 74.66 | 0.182 | 0.175 | 187.1798 | 0 | 1069.5988 | 0 | NatG-1 | 1 | 1 | 1 | 1 | 0 | 1 | 0 | 1 | 0 | 0 | 0 | 0 | 0 | 0 | 0 | 0 | 0 | 0 | 0 | 0 | 0 | 0 | 0 | 0 |  |  | 0 | 0 | 0 | 0 | 0 | 0 | 0 | 0 | 43.2704 | 39.9336 | 54.7876 | 48.9751 | 49.1904 | 64.1521 | 97.5198 | 1151.7247 | 99000000000000001000000000000000000.0000 | 99000000000000001000000000000000000.0000
2024-08-07 | 11:49 | 185 | 154 | 9.5 | 63.6 | 71.7 | 71 | 72 | 67 | 87.8 | 71.6 | -149.5 | 71.2 | 70.6 | -349.7 | -347 | -350.8 | -348.3 | -349.9 | -348 | -329 | -327 | -328 | -327.5 | 49.9 | 117.6 | 68.3 | 69.6 | 100 | 157.5 | -50 | -50 | 3.01 | 8.27 | 30.18 | 0.96 | 29.225 | 74.65 | 0.159 | 0.156 | 166.8574 | 0 | 1069.5988 | 0 | NatG-1 | 1 | 1 | 1 | 1 | 0 | 1 | 0 | 1 | 0 | 0 | 0 | 0 | 0 | 0 | 0 | 0 | 0 | 0 | 0 | 0 | 0 | 0 | 0 | 0 |  |  | 0 | 0 | 0 | 0 | 0 | 0 | 0 | 0 | 43.9162 | 41.7634 | 56.6174 | 50.5897 | 50.5897 | 64.0444 | 99.7801 | 1117.173 | 99000000000000001000000000000000000.0000 | 99000000000000001000000000000000000.0000
2024-08-07 | 11:49 | 186 | 155 | 9.5 | 63.4 | 71.7 | 71 | 72 | 66.7 | 87.8 | 71.6 | -149.5 | 71.2 | 70.6 | -349.7 | -347 | -350.8 | -348.3 | -349.9 | -348 | -329 | -327 | -328 | -327.5 | 49.8 | 117.6 | 68.3 | 69.6 | 100 | 157.5 | -50 | -50 | 3.02 | 8.31 | 30.18 | 0.95 | 29.226 | 74.65 | 0.162 | 0.159 | 170.0662 | 0 | 1069.5988 | 0 | NatG-1 | 1 | 1 | 1 | 1 | 0 | 1 | 0 | 1 | 0 | 0 | 0 | 0 | 0 | 0 | 0 | 0 | 0 | 0 | 0 | 0 | 0 | 0 | 0 | 0 |  |  | 0 | 0 | 0 | 0 | 0 | 0 | 0 | 0 | 44.2391 | 43.1627 | 58.232 | 51.1279 | 51.0203 | 64.475 | 100.5336 | 1092.0934 | 99000000000000001000000000000000000.0000 | 99000000000000001000000000000000000.0000
2024-08-07 | 11:49 | 186 | 155 | 9.5 | 63.4 | 71.7 | 71 | 72 | 66.7 | 87.8 | 71.6 | -149.5 | 71.2 | 70.6 | -349.7 | -347 | -350.8 | -348.3 | -349.9 | -348 | -329 | -327 | -328 | -327.5 | 49.8 | 117.6 | 68.3 | 69.6 | 100 | 157.5 | -50 | -50 | 3.02 | 8.31 | 30.18 | 0.96 | 29.225 | 74.65 | 0.172 | 0.169 | 180.7622 | 0 | 1069.5988 | 0 | NatG-1 | 1 | 1 | 1 | 1 | 0 | 1 | 0 | 1 | 0 | 0 | 0 | 0 | 0 | 0 | 0 | 0 | 0 | 0 | 0 | 0 | 0 | 0 | 0 | 0 |  |  | 0 | 0 | 0 | 0 | 0 | 0 | 0 | 0 | 44.2391 | 43.1627 | 58.232 | 51.1279 | 51.0203 | 64.475 | 100.5336 | 1092.0934 | 99000000000000001000000000000000000.0000 | 99000000000000001000000000000000000.0000
2024-08-07 | 11:49 | 187 | 156 | 9.6 | 63.6 | 71.7 | 71 | 72 | 66.7 | 87.8 | 71.6 | -149.5 | 71.2 | 70.6 | -349.7 | -347 | -350.8 | -348.3 | -349.9 | -348 | -329 | -327 | -328 | -327.5 | 49.8 | 118 | 68.6 | 69.5 | 100 | 157.5 | -50 | -50 | 2.98 | 8.4 | 30.18 | 0.96 | 29.226 | 74.64 | 0.175 | 0.172 | 183.971 | 0 | 1069.5988 | 0 | NatG-1 | 1 | 1 | 1 | 1 | 0 | 1 | 0 | 1 | 0 | 0 | 0 | 0 | 0 | 0 | 0 | 0 | 0 | 0 | 0 | 0 | 0 | 0 | 0 | 0 |  |  | 0 | 0 | 0 | 0 | 0 | 0 | 0 | 0 | 44.562 | 44.1315 | 59.8466 | 52.5272 | 51.7737 | 64.475 | 99.8878 | 1083.913 | 99000000000000001000000000000000000.0000 | 99000000000000001000000000000000000.0000
2024-08-07 | 11:49 | 188 | 157 | 9.6 | 63.6 | 71.7 | 71 | 72 | 66.7 | 87.8 | 71.6 | -149.5 | 71.2 | 70.6 | -349.7 | -347 | -350.8 | -348.3 | -349.9 | -348 | -329 | -327 | -328 | -327.5 | 49.8 | 118 | 68.6 | 69.5 | 100 | 157.5 | -50 | -50 | 2.98 | 8.4 | 30.18 | 0.96 | 29.225 | 74.65 | 0.169 | 0.166 | 177.5534 | 0 | 1069.5988 | 0 | NatG-1 | 1 | 1 | 1 | 1 | 0 | 1 | 0 | 1 | 0 | 0 | 0 | 0 | 0 | 0 | 0 | 0 | 0 | 0 | 0 | 0 | 0 | 0 | 0 | 0 |  |  | 0 | 0 | 0 | 0 | 0 | 0 | 0 | 0 | 44.8849 | 44.4544 | 61.0306 | 53.173 | 52.5272 | 64.475 | 99.242 | 1067.552 | 99000000000000001000000000000000000.0000 | 99000000000000001000000000000000000.0000
2024-08-07 | 11:49 | 189 | 158 | 9.6 | 63.6 | 71.7 | 71 | 72 | 67 | 87.8 | 71.6 | -149.5 | 71.2 | 70.6 | -349.7 | -347 | -350.8 | -348.3 | -349.9 | -348 | -329 | -327 | -328 | -327.5 | 49.8 | 117.6 | 68.2 | 69.7 | 100 | 157.5 | -50 | -50 | 3.01 | 8.49 | 30.18 | 0.96 | 29.226 | 74.65 | 0.162 | 0.159 | 170.0662 | 0 | 1069.5988 | 0 | NatG-1 | 1 | 1 | 1 | 1 | 0 | 1 | 0 | 1 | 0 | 0 | 0 | 0 | 0 | 0 | 0 | 0 | 0 | 0 | 0 | 0 | 0 | 0 | 0 | 0 |  |  | 0 | 0 | 0 | 0 | 0 | 0 | 0 | 0 | 45.4231 | 45.3155 | 62.1069 | 53.2807 | 52.6348 | 64.475 | 98.2732 | 99000000000000001000000000000000000.0000 | 99000000000000001000000000000000000.0000 | 99000000000000001000000000000000000.0000
2024-08-07 | 11:49 | 190 | 159 | 9.6 | 63.6 | 71.7 | 71 | 72 | 67 | 87.8 | 71.6 | -149.5 | 71.2 | 70.6 | -349.7 | -347 | -350.8 | -348.3 | -349.9 | -348 | -329 | -327 | -328 | -327.5 | 49.8 | 117.6 | 68.2 | 69.7 | 100 | 157.5 | -50 | -50 | 3.01 | 8.49 | 30.19 | 0.96 | 29.224 | 74.66 | 0.169 | 0.166 | 177.5534 | 0 | 1069.5988 | 0 | NatG-1 | 1 | 1 | 1 | 1 | 0 | 1 | 0 | 1 | 0 | 0 | 0 | 0 | 0 | 0 | 0 | 0 | 0 | 0 | 0 | 0 | 0 | 0 | 0 | 0 |  |  | 0 | 0 | 0 | 0 | 0 | 0 | 0 | 0 | 45.4231 | 46.1766 | 62.3222 | 53.9265 | 53.173 | 64.5826 | 97.1969 | 99000000000000001000000000000000000.0000 | 99000000000000001000000000000000000.0000 | 99000000000000001000000000000000000.0000
2024-08-07 | 11:49 | 191 | 160 | 9.6 | 63.6 | 71.7 | 71 | 72 | 67.2 | 87.6 | 71.6 | -149.5 | 71.2 | 70.6 | -349.7 | -347 | -350.8 | -348.3 | -349.9 | -348 | -329 | -327 | -328 | -327.5 | 49.8 | 117.8 | 68 | 69.7 | 100 | 157.5 | -50 | -50 | 3 | 8.59 | 30.18 | 0.96 | 29.225 | 74.64 | 0.185 | 0.182 | 194.667 | 0 | 1069.5988 | 0 | NatG-1 | 1 | 1 | 1 | 1 | 0 | 1 | 0 | 1 | 0 | 0 | 0 | 0 | 0 | 0 | 0 | 0 | 0 | 0 | 0 | 0 | 0 | 0 | 0 | 0 |  |  | 0 | 0 | 0 | 0 | 0 | 0 | 0 | 0 | 45.4231 | 47.0377 | 63.9368 | 54.5723 | 53.0654 | 64.2597 | 97.3045 | 99000000000000001000000000000000000.0000 | 99000000000000001000000000000000000.0000 | 99000000000000001000000000000000000.0000
2024-08-07 | 11:49 | 192 | 161 | 9.6 | 63.6 | 71.7 | 71 | 72 | 67.2 | 87.6 | 71.6 | -149.5 | 71.2 | 70.6 | -349.7 | -347 | -350.8 | -348.3 | -349.9 | -348 | -329 | -327 | -328 | -327.5 | 49.8 | 117.8 | 68 | 69.7 | 100 | 157.5 | -50 | -50 | 3 | 8.59 | 30.18 | 0.96 | 29.225 | 74.65 | 0.175 | 0.172 | 183.971 | 0 | 1069.5988 | 0 | NatG-1 | 1 | 1 | 1 | 1 | 0 | 1 | 0 | 1 | 0 | 0 | 0 | 0 | 0 | 0 | 0 | 0 | 0 | 0 | 0 | 0 | 0 | 0 | 0 | 0 |  |  | 0 | 0 | 0 | 0 | 0 | 0 | 0 | 0 | 46.2842 | 47.0377 | 63.5063 | 54.7876 | 54.2494 | 65.1208 | 96.6587 | 99000000000000001000000000000000000.0000 | 99000000000000001000000000000000000.0000 | 99000000000000001000000000000000000.0000
2024-08-07 | 11:49 | 193 | 162 | 9.7 | 63.4 | 71.7 | 71 | 72 | 67.5 | 87.6 | 71.6 | -149.5 | 71.2 | 70.6 | -349.7 | -347 | -350.8 | -348.3 | -349.9 | -348 | -329 | -327 | -328 | -327.5 | 49.9 | 117.6 | 68.4 | 69.6 | 100 | 157.5 | -50 | -50 | 3.01 | 8.71 | 30.18 | 0.96 | 29.225 | 74.65 | 0.182 | 0.179 | 191.4582 | 0 | 1069.5988 | 0 | NatG-1 | 1 | 1 | 1 | 1 | 0 | 1 | 0 | 1 | 0 | 0 | 0 | 0 | 0 | 0 | 0 | 0 | 0 | 0 | 0 | 0 | 0 | 0 | 0 | 0 |  |  | 0 | 0 | 0 | 0 | 0 | 0 | 0 | 0 | 46.7148 | 47.8988 | 64.2597 | 54.8952 | 54.6799 | 65.4437 | 96.551 | 99000000000000001000000000000000000.0000 | 99000000000000001000000000000000000.0000 | 99000000000000001000000000000000000.0000
2024-08-07 | 11:49 | 195 | 164 | 9.7 | 63.6 | 71.7 | 71 | 72 | 67.7 | 87.6 | 71.6 | -149.5 | 71.2 | 70.6 | -349.7 | -347 | -350.8 | -348.3 | -349.9 | -348 | -329 | -327 | -328 | -327.5 | 49.8 | 117.8 | 67.9 | 69.6 | 100 | 157.5 | -50 | -50 | 3 | 8.77 | 30.18 | 0.96 | 29.226 | 74.65 | 0.202 | 0.199 | 212.8502 | 0 | 1069.5988 | 0 | NatG-1 | 1 | 1 | 1 | 1 | 0 | 1 | 0 | 1 | 0 | 0 | 0 | 0 | 0 | 0 | 0 | 0 | 0 | 0 | 0 | 0 | 0 | 0 | 0 | 0 |  |  | 0 | 0 | 0 | 0 | 0 | 0 | 0 | 0 | 47.8988 | 49.2981 | 66.6277 | 56.0792 | 55.9716 | 67.2736 | 97.3045 | 99000000000000001000000000000000000.0000 | 99000000000000001000000000000000000.0000 | 99000000000000001000000000000000000.0000
2024-08-07 | 11:49 | 196 | 165 | 9.7 | 63.6 | 71.7 | 71 | 72 | 67.7 | 87.6 | 71.6 | -149.5 | 71.2 | 70.6 | -349.7 | -347 | -350.8 | -348.3 | -349.9 | -348 | -329 | -327 | -328 | -327.5 | 49.8 | 117.8 | 67.7 | 69.9 | 100 | 157.5 | -50 | -50 | 2.99 | 8.81 | 30.18 | 0.96 | 29.226 | 74.65 | 0.162 | 0.159 | 170.0662 | 0 | 1069.5988 | 0 | NatG-1 | 1 | 1 | 1 | 1 | 0 | 1 | 0 | 1 | 0 | 0 | 0 | 0 | 0 | 0 | 0 | 0 | 0 | 0 | 0 | 0 | 0 | 0 | 0 | 0 |  |  | 0 | 0 | 0 | 0 | 0 | 0 | 0 | 0 | 48.3293 | 49.9439 | 67.5965 | 55.9716 | 56.1869 | 66.7354 | 97.1969 | 99000000000000001000000000000000000.0000 | 99000000000000001000000000000000000.0000 | 99000000000000001000000000000000000.0000
2024-08-07 | 11:49 | 196 | 165 | 9.7 | 63.6 | 71.7 | 71 | 72 | 67.7 | 87.6 | 71.6 | -149.5 | 71.2 | 70.6 | -349.7 | -347 | -350.8 | -348.3 | -349.9 | -348 | -329 | -327 | -328 | -327.5 | 49.8 | 117.8 | 67.7 | 69.9 | 100 | 157.5 | -50 | -50 | 2.99 | 8.81 | 30.18 | 0.96 | 29.225 | 74.65 | 0.195 | 0.192 | 205.363 | 0 | 1069.5988 | 0 | NatG-1 | 1 | 1 | 1 | 1 | 0 | 1 | 0 | 1 | 0 | 0 | 0 | 0 | 0 | 0 | 0 | 0 | 0 | 0 | 0 | 0 | 0 | 0 | 0 | 0 |  |  | 0 | 0 | 0 | 0 | 0 | 0 | 0 | 0 | 48.3293 | 49.9439 | 67.5965 | 55.9716 | 56.1869 | 66.7354 | 97.1969 | 99000000000000001000000000000000000.0000 | 99000000000000001000000000000000000.0000 | 99000000000000001000000000000000000.0000
2024-08-07 | 11:49 | 197 | 166 | 9.7 | 63.4 | 71.7 | 71 | 72 | 67.5 | 87.6 | 71.6 | -149.5 | 71.2 | 70.6 | -349.7 | -347 | -350.8 | -348.3 | -349.9 | -348 | -329 | -327 | -328 | -327.5 | 49.7 | 117.7 | 67.6 | 69.7 | 100 | 157.5 | -50 | -50 | 2.99 | 8.89 | 30.18 | 0.96 | 29.226 | 74.65 | 0.166 | 0.162 | 173.275 | 0 | 1069.5988 | 0 | NatG-1 | 1 | 1 | 1 | 1 | 0 | 1 | 0 | 1 | 0 | 0 | 0 | 0 | 0 | 0 | 0 | 0 | 0 | 0 | 0 | 0 | 0 | 0 | 0 | 0 |  |  | 0 | 0 | 0 | 0 | 0 | 0 | 0 | 0 | 48.9751 | 50.3744 | 67.8118 | 56.2945 | 56.5098 | 66.843 | 97.0892 | 99000000000000001000000000000000000.0000 | 99000000000000001000000000000000000.0000 | 99000000000000001000000000000000000.0000
2024-08-07 | 11:49 | 198 | 167 | 9.7 | 63.4 | 71.7 | 71 | 72 | 67.5 | 87.6 | 71.6 | -149.5 | 71.2 | 70.6 | -349.7 | -347 | -350.8 | -348.3 | -349.9 | -348 | -329 | -327 | -328 | -327.5 | 49.7 | 117.7 | 67.6 | 69.7 | 100 | 157.5 | -50 | -50 | 2.99 | 8.89 | 30.18 | 0.96 | 29.225 | 74.65 | 0.172 | 0.169 | 180.7622 | 0 | 1069.5988 | 0 | NatG-1 | 1 | 1 | 1 | 1 | 0 | 1 | 0 | 1 | 0 | 0 | 0 | 0 | 0 | 0 | 0 | 0 | 0 | 0 | 0 | 0 | 0 | 0 | 0 | 0 |  |  | 0 | 0 | 0 | 0 | 0 | 0 | 0 | 0 | 49.621 | 50.9126 | 68.2423 | 56.5098 | 56.6174 | 66.7354 | 96.6587 | 99000000000000001000000000000000000.0000 | 99000000000000001000000000000000000.0000 | 99000000000000001000000000000000000.0000
2024-08-07 | 11:49 | 199 | 168 | 9.8 | 63.6 | 71.7 | 71 | 72 | 67.2 | 87.6 | 71.6 | -149.5 | 71.2 | 70.6 | -349.7 | -347 | -350.8 | -348.3 | -349.9 | -348 | -329 | -327 | -328 | -327.5 | 49.9 | 117.9 | 67.5 | 69.7 | 100 | 157.5 | -50 | -50 | 3 | 9.01 | 30.18 | 0.96 | 29.226 | 74.65 | 0.166 | 0.162 | 173.275 | 0 | 1069.5988 | 0 | NatG-1 | 1 | 1 | 1 | 1 | 0 | 1 | 0 | 1 | 0 | 0 | 0 | 0 | 0 | 0 | 0 | 0 | 0 | 0 | 0 | 0 | 0 | 0 | 0 | 0 |  |  | 0 | 0 | 0 | 0 | 0 | 0 | 0 | 0 | 49.7286 | 51.0203 | 68.4576 | 56.7251 | 57.048 | 66.7354 | 96.4434 | 99000000000000001000000000000000000.0000 | 99000000000000001000000000000000000.0000 | 99000000000000001000000000000000000.0000
2024-08-07 | 11:49 | 200 | 169 | 9.8 | 63.6 | 71.7 | 71 | 72 | 67.2 | 87.6 | 71.6 | -149.5 | 71.2 | 70.6 | -349.7 | -347 | -350.8 | -348.3 | -349.9 | -348 | -329 | -327 | -328 | -327.5 | 49.9 | 117.9 | 67.5 | 69.7 | 100 | 157.5 | -50 | -50 | 3 | 9.01 | 30.18 | 0.96 | 29.226 | 74.65 | 0.179 | 0.175 | 187.1798 | 0 | 1069.5988 | 0 | NatG-1 | 1 | 1 | 1 | 1 | 0 | 1 | 0 | 1 | 0 | 0 | 0 | 0 | 0 | 0 | 0 | 0 | 0 | 0 | 0 | 0 | 0 | 0 | 0 | 0 |  |  | 0 | 0 | 0 | 0 | 0 | 0 | 0 | 0 | 50.1592 | 51.4508 | 68.9958 | 56.7251 | 57.2632 | 66.843 | 96.3358 | 99000000000000001000000000000000000.0000 | 99000000000000001000000000000000000.0000 | 99000000000000001000000000000000000.0000
2024-08-07 | 11:49 | 201 | 170 | 9.8 | 63.4 | 71.7 | 71 | 72 | 67.5 | 87.6 | 71.6 | -149.5 | 71.2 | 70.6 | -349.7 | -347 | -350.8 | -348.3 | -349.9 | -348 | -329 | -327 | -328 | -327.5 | 49.9 | 117.9 | 67.7 | 69.8 | 100 | 157.5 | -50 | -50 | 3 | 9.09 | 30.18 | 0.96 | 29.225 | 74.65 | 0.179 | 0.175 | 187.1798 | 0 | 1069.5988 | 0 | NatG-1 | 1 | 1 | 1 | 1 | 0 | 1 | 0 | 1 | 0 | 0 | 0 | 0 | 0 | 0 | 0 | 0 | 0 | 0 | 0 | 0 | 0 | 0 | 0 | 0 |  |  | 0 | 0 | 0 | 0 | 0 | 0 | 0 | 0 | 50.1592 | 51.5585 | 69.1034 | 57.048 | 57.5862 | 66.6277 | 95.367 | 99000000000000001000000000000000000.0000 | 99000000000000001000000000000000000.0000 | 99000000000000001000000000000000000.0000
2024-08-07 | 11:49 | 202 | 171 | 9.8 | 63.4 | 71.7 | 71 | 72 | 67.5 | 87.6 | 71.6 | -149.5 | 71.2 | 70.6 | -349.7 | -347 | -350.8 | -348.3 | -349.9 | -348 | -329 | -327 | -328 | -327.5 | 49.9 | 117.9 | 67.7 | 69.8 | 100 | 157.5 | -50 | -50 | 3 | 9.09 | 30.19 | 0.96 | 29.225 | 74.65 | 0.179 | 0.175 | 187.1798 | 0 | 1069.5988 | 0 | NatG-1 | 1 | 1 | 1 | 1 | 0 | 1 | 0 | 1 | 0 | 0 | 0 | 0 | 0 | 0 | 0 | 0 | 0 | 0 | 0 | 0 | 0 | 0 | 0 | 0 |  |  | 0 | 0 | 0 | 0 | 0 | 0 | 0 | 0 | 50.1592 | 51.6661 | 69.534 | 57.1556 | 57.5862 | 66.7354 | 95.6899 | 99000000000000001000000000000000000.0000 | 99000000000000001000000000000000000.0000 | 99000000000000001000000000000000000.0000
2024-08-07 | 11:49 | 203 | 172 | 9.8 | 63.4 | 71.7 | 71 | 72 | 67 | 87.6 | 71.6 | -149.5 | 71.2 | 70.6 | -349.7 | -347 | -350.8 | -348.3 | -349.9 | -348 | -329 | -327 | -328 | -327.5 | 49.9 | 118.3 | 68.2 | 69.7 | 100 | 157.5 | -50 | -50 | 3 | 9.18 | 30.18 | 0.96 | 29.226 | 74.65 | 0.172 | 0.169 | 180.7622 | 0 | 1069.5988 | 0 | NatG-1 | 1 | 1 | 1 | 1 | 0 | 1 | 0 | 1 | 0 | 0 | 0 | 0 | 0 | 0 | 0 | 0 | 0 | 0 | 0 | 0 | 0 | 0 | 0 | 0 |  |  | 0 | 0 | 0 | 0 | 0 | 0 | 0 | 0 | 50.1592 | 51.989 | 70.2874 | 57.6938 | 58.1243 | 66.6277 | 95.2594 | 99000000000000001000000000000000000.0000 | 99000000000000001000000000000000000.0000 | 99000000000000001000000000000000000.0000
2024-08-07 | 11:49 | 205 | 174 | 9.8 | 63.6 | 71.7 | 71 | 72 | 67 | 87.6 | 71.6 | -149.5 | 71.2 | 70.6 | -349.7 | -347 | -350.8 | -348.3 | -349.9 | -348 | -329 | -327 | -328 | -327.5 | 49.8 | 117.9 | 68.6 | 69.8 | 100 | 157.5 | -50 | -50 | 3.03 | 9.27 | 30.18 | 0.96 | 29.226 | 74.65 | 0.185 | 0.182 | 194.667 | 0 | 1069.5988 | 0 | NatG-1 | 1 | 1 | 1 | 1 | 0 | 1 | 0 | 1 | 0 | 0 | 0 | 0 | 0 | 0 | 0 | 0 | 0 | 0 | 0 | 0 | 0 | 0 | 0 | 0 |  |  | 0 | 0 | 0 | 0 | 0 | 0 | 0 | 0 | 50.5897 | 52.2043 | 71.4714 | 58.3396 | 58.232 | 66.6277 | 95.7976 | 99000000000000001000000000000000000.0000 | 99000000000000001000000000000000000.0000 | 99000000000000001000000000000000000.0000
2024-08-07 | 11:49 | 206 | 175 | 9.9 | 63.4 | 71.7 | 71 | 72 | 66.7 | 87.6 | 71.6 | -149.5 | 71.2 | 70.6 | -349.7 | -347 | -350.8 | -348.3 | -349.9 | -348 | -329 | -327 | -328 | -327.5 | 50 | 118 | 68.6 | 69.6 | 100 | 157.5 | -50 | -50 | 2.97 | 9.33 | 30.18 | 0.96 | 29.226 | 74.65 | 0.185 | 0.182 | 194.667 | 0 | 1069.5988 | 0 | NatG-1 | 1 | 1 | 1 | 1 | 0 | 1 | 0 | 1 | 0 | 0 | 0 | 0 | 0 | 0 | 0 | 0 | 0 | 0 | 0 | 0 | 0 | 0 | 0 | 0 |  |  | 0 | 0 | 0 | 0 | 0 | 0 | 0 | 0 | 50.805 | 52.4196 | 71.4714 | 58.232 | 58.5549 | 66.7354 | 96.4434 | 99000000000000001000000000000000000.0000 | 99000000000000001000000000000000000.0000 | 99000000000000001000000000000000000.0000
2024-08-07 | 11:49 | 206 | 175 | 9.9 | 63.4 | 71.7 | 71 | 72 | 66.7 | 87.6 | 71.6 | -149.5 | 71.2 | 70.6 | -349.7 | -347 | -350.8 | -348.3 | -349.9 | -348 | -329 | -327 | -328 | -327.5 | 50 | 118 | 68.6 | 69.6 | 100 | 157.5 | -50 | -50 | 2.97 | 9.33 | 30.18 | 0.96 | 29.226 | 74.66 | 0.185 | 0.182 | 194.667 | 0 | 1069.5988 | 0 | NatG-1 | 1 | 1 | 1 | 1 | 0 | 1 | 0 | 1 | 0 | 0 | 0 | 0 | 0 | 0 | 0 | 0 | 0 | 0 | 0 | 0 | 0 | 0 | 0 | 0 |  |  | 0 | 0 | 0 | 0 | 0 | 0 | 0 | 0 | 50.805 | 52.4196 | 71.4714 | 58.232 | 58.5549 | 66.7354 | 96.4434 | 99000000000000001000000000000000000.0000 | 99000000000000001000000000000000000.0000 | 99000000000000001000000000000000000.0000
2024-08-07 | 11:49 | 207 | 176 | 9.9 | 63.4 | 71.7 | 71 | 72 | 66.7 | 87.6 | 71.6 | -149.5 | 71.2 | 70.6 | -349.7 | -347 | -350.8 | -348.3 | -349.9 | -348 | -329 | -327 | -328 | -327.5 | 49.9 | 118.3 | 68.6 | 69.8 | 100 | 157.5 | -50 | -50 | 3 | 9.39 | 30.18 | 0.96 | 29.226 | 74.66 | 0.175 | 0.172 | 183.971 | 0 | 1069.5988 | 0 | NatG-1 | 1 | 1 | 1 | 1 | 0 | 1 | 0 | 1 | 0 | 0 | 0 | 0 | 0 | 0 | 0 | 0 | 0 | 0 | 0 | 0 | 0 | 0 | 0 | 0 |  |  | 0 | 0 | 0 | 0 | 0 | 0 | 0 | 0 | 51.1279 | 52.6348 | 72.8707 | 58.8778 | 58.9855 | 66.4125 | 96.2281 | 99000000000000001000000000000000000.0000 | 99000000000000001000000000000000000.0000 | 99000000000000001000000000000000000.0000
2024-08-07 | 11:49 | 208 | 177 | 9.9 | 63.4 | 71.7 | 71 | 72 | 66.7 | 87.6 | 71.6 | -149.5 | 71.2 | 70.6 | -349.7 | -347 | -350.8 | -348.3 | -349.9 | -348 | -329 | -327 | -328 | -327.5 | 49.9 | 118.3 | 68.6 | 69.8 | 100 | 157.5 | -50 | -50 | 3 | 9.39 | 30.18 | 0.96 | 29.227 | 74.66 | 0.162 | 0.159 | 170.0662 | 0 | 1069.5988 | 0 | NatG-1 | 1 | 1 | 1 | 1 | 0 | 1 | 0 | 1 | 0 | 0 | 0 | 0 | 0 | 0 | 0 | 0 | 0 | 0 | 0 | 0 | 0 | 0 | 0 | 0 |  |  | 0 | 0 | 0 | 0 | 0 | 0 | 0 | 0 | 51.8814 | 53.0654 | 73.086 | 58.4473 | 58.5549 | 66.6277 | 95.9052 | 99000000000000001000000000000000000.0000 | 99000000000000001000000000000000000.0000 | 99000000000000001000000000000000000.0000
2024-08-07 | 11:49 | 209 | 178 | 9.9 | 63.6 | 71.7 | 71 | 72 | 67 | 87.6 | 71.6 | -149.5 | 71.2 | 70.6 | -349.7 | -347 | -350.8 | -348.3 | -349.9 | -348 | -329 | -327 | -328 | -327.5 | 49.9 | 118.4 | 68.1 | 69.8 | 100 | 157.5 | -50 | -50 | 3.01 | 9.5 | 30.18 | 0.96 | 29.226 | 74.66 | 0.162 | 0.159 | 170.0662 | 0 | 1069.5988 | 0 | NatG-1 | 1 | 1 | 1 | 1 | 0 | 1 | 0 | 1 | 0 | 0 | 0 | 0 | 0 | 0 | 0 | 0 | 0 | 0 | 0 | 0 | 0 | 0 | 0 | 0 |  |  | 0 | 0 | 0 | 0 | 0 | 0 | 0 | 0 | 52.2043 | 53.2807 | 73.9471 | 59.5236 | 59.2007 | 66.9507 | 96.3358 | 99000000000000001000000000000000000.0000 | 99000000000000001000000000000000000.0000 | 99000000000000001000000000000000000.0000
2024-08-07 | 11:49 | 210 | 179 | 9.9 | 63.6 | 71.7 | 71 | 72 | 67 | 87.6 | 71.6 | -149.5 | 71.2 | 70.6 | -349.7 | -347 | -350.8 | -348.3 | -349.9 | -348 | -329 | -327 | -328 | -327.5 | 49.9 | 118.4 | 68.1 | 69.8 | 100 | 157.5 | -50 | -50 | 3.01 | 9.5 | 30.18 | 0.96 | 29.226 | 74.65 | 0.159 | 0.156 | 166.8574 | 0 | 1069.5988 | 0 | NatG-1 | 1 | 1 | 1 | 1 | 0 | 1 | 0 | 1 | 0 | 0 | 0 | 0 | 0 | 0 | 0 | 0 | 0 | 0 | 0 | 0 | 0 | 0 | 0 | 0 |  |  | 0 | 0 | 0 | 0 | 0 | 0 | 0 | 0 | 52.5272 | 53.4959 | 74.0547 | 59.6313 | 59.416 | 68.1347 | 96.4434 | 99000000000000001000000000000000000.0000 | 99000000000000001000000000000000000.0000 | 99000000000000001000000000000000000.0000
2024-08-07 | 11:49 | 211 | 180 | 10 | 63.4 | 71.7 | 71 | 72 | 67.5 | 87.6 | 71.8 | -149.5 | 71.2 | 70.6 | -349.7 | -347 | -350.8 | -348.3 | -349.9 | -348 | -329 | -327 | -328 | -327.5 | 49.9 | 118 | 67.6 | 70 | 100 | 157.5 | -50 | -50 | 2.96 | 9.6 | 30.19 | 0.96 | 29.226 | 74.65 | 0.152 | 0.149 | 159.3702 | 0 | 1069.5988 | 0 | NatG-1 | 1 | 1 | 1 | 1 | 0 | 1 | 0 | 1 | 0 | 0 | 0 | 0 | 0 | 0 | 0 | 0 | 0 | 0 | 0 | 0 | 0 | 0 | 0 | 0 |  |  | 0 | 0 | 0 | 0 | 0 | 0 | 0 | 0 | 51.8814 | 52.9578 | 74.4853 | 60.6 | 60.1695 | 68.6729 | 95.5823 | 99000000000000001000000000000000000.0000 | 99000000000000001000000000000000000.0000 | 99000000000000001000000000000000000.0000
2024-08-07 | 11:49 | 212 | 181 | 10 | 63.4 | 71.7 | 71 | 72 | 67.5 | 87.6 | 71.8 | -149.5 | 71.2 | 70.6 | -349.7 | -347 | -350.8 | -348.3 | -349.9 | -348 | -329 | -327 | -328 | -327.5 | 49.9 | 118 | 67.6 | 70 | 100 | 157.5 | -50 | -50 | 2.96 | 9.6 | 30.18 | 0.96 | 29.225 | 74.66 | 0.146 | 0.142 | 151.883 | 0 | 1069.5988 | 0 | NatG-1 | 1 | 1 | 1 | 1 | 0 | 1 | 0 | 1 | 0 | 0 | 0 | 0 | 0 | 0 | 0 | 0 | 0 | 0 | 0 | 0 | 0 | 0 | 0 | 0 |  |  | 0 | 0 | 0 | 0 | 0 | 0 | 0 | 0 | 52.2043 | 53.6036 | 75.6693 | 61.0306 | 60.9229 | 69.2111 | 95.9052 | 99000000000000001000000000000000000.0000 | 99000000000000001000000000000000000.0000 | 99000000000000001000000000000000000.0000
2024-08-07 | 11:49 | 213 | 182 | 10 | 63.4 | 71.7 | 71 | 72 | 67.7 | 87.6 | 71.6 | -149.5 | 71.2 | 70.6 | -349.7 | -347 | -350.8 | -348.3 | -349.9 | -348 | -329 | -327 | -328 | -327.5 | 49.7 | 118.3 | 67.6 | 69.8 | 100 | 157.5 | -50 | -50 | 2.99 | 9.7 | 30.18 | 0.96 | 29.227 | 74.64 | 0.162 | 0.159 | 170.0662 | 0 | 1069.5988 | 0 | NatG-1 | 1 | 1 | 1 | 1 | 0 | 1 | 0 | 1 | 0 | 0 | 0 | 0 | 0 | 0 | 0 | 0 | 0 | 0 | 0 | 0 | 0 | 0 | 0 | 0 |  |  | 0 | 0 | 0 | 0 | 0 | 0 | 0 | 0 | 52.2043 | 54.2494 | 76.5304 | 61.3535 | 61.3535 | 69.2111 | 96.2281 | 99000000000000001000000000000000000.0000 | 99000000000000001000000000000000000.0000 | 99000000000000001000000000000000000.0000
2024-08-07 | 11:49 | 214 | 183 | 10 | 63.4 | 71.7 | 71 | 72 | 67.7 | 87.6 | 71.6 | -149.5 | 71.2 | 70.6 | -349.7 | -347 | -350.8 | -348.3 | -349.9 | -348 | -329 | -327 | -328 | -327.5 | 49.7 | 118.3 | 67.6 | 69.8 | 100 | 157.5 | -50 | -50 | 2.99 | 9.7 | 30.19 | 0.96 | 29.226 | 74.65 | 0.156 | 0.152 | 162.579 | 0 | 1069.5988 | 0 | NatG-1 | 1 | 1 | 1 | 1 | 0 | 1 | 0 | 1 | 0 | 0 | 0 | 0 | 0 | 0 | 0 | 0 | 0 | 0 | 0 | 0 | 0 | 0 | 0 | 0 |  |  | 0 | 0 | 0 | 0 | 0 | 0 | 0 | 0 | 52.4196 | 55.2181 | 77.7144 | 61.4611 | 61.784 | 70.1798 | 96.6587 | 99000000000000001000000000000000000.0000 | 99000000000000001000000000000000000.0000 | 99000000000000001000000000000000000.0000
2024-08-07 | 11:49 | 215 | 184 | 10 | 63.4 | 71.7 | 71 | 72 | 67.7 | 87.6 | 71.6 | -149.5 | 71.2 | 70.6 | -349.7 | -347 | -350.8 | -348.3 | -349.9 | -348 | -329 | -327 | -328 | -327.5 | 49.8 | 118.3 | 67.8 | 69.9 | 100 | 157.5 | -50 | -50 | 3.01 | 9.79 | 30.18 | 0.96 | 29.227 | 74.65 | 0.179 | 0.175 | 187.1798 | 0 | 1069.5988 | 0 | NatG-1 | 1 | 1 | 1 | 1 | 0 | 1 | 0 | 1 | 0 | 0 | 0 | 0 | 0 | 0 | 0 | 0 | 0 | 0 | 0 | 0 | 0 | 0 | 0 | 0 |  |  | 0 | 0 | 0 | 0 | 0 | 0 | 0 | 0 | 52.5272 | 55.6487 | 78.145 | 62.3222 | 62.3222 | 70.3951 | 96.1205 | 99000000000000001000000000000000000.0000 | 99000000000000001000000000000000000.0000 | 99000000000000001000000000000000000.0000
2024-08-07 | 11:49 | 217 | 186 | 10 | 63.4 | 71.7 | 71 | 72 | 67.5 | 87.8 | 71.6 | -149.5 | 71.2 | 70.6 | -349.7 | -347 | -350.8 | -348.3 | -349.9 | -348 | -329 | -327 | -328 | -327.5 | 49.8 | 118.4 | 68.3 | 69.9 | 100 | 157.5 | -50 | -50 | 3.01 | 9.87 | 30.18 | 0.96 | 29.226 | 74.65 | 0.172 | 0.169 | 180.7622 | 0 | 1069.5988 | 0 | NatG-1 | 1 | 1 | 1 | 1 | 0 | 1 | 0 | 1 | 0 | 0 | 0 | 0 | 0 | 0 | 0 | 0 | 0 | 0 | 0 | 0 | 0 | 0 | 0 | 0 |  |  | 0 | 0 | 0 | 0 | 0 | 0 | 0 | 0 | 53.173 | 57.3709 | 80.0824 | 63.291 | 63.3986 | 72.1173 | 98.5961 | 99000000000000001000000000000000000.0000 | 99000000000000001000000000000000000.0000 | 99000000000000001000000000000000000.0000
2024-08-07 | 11:49 | 218 | 187 | 10.1 | 63.4 | 71.7 | 71 | 72 | 67.2 | 87.8 | 71.6 | -149.5 | 71.2 | 70.6 | -349.7 | -347 | -350.8 | -348.3 | -349.9 | -348 | -329 | -327 | -328 | -327.5 | 49.8 | 118.3 | 68.4 | 69.8 | 100 | 157.5 | -50 | -50 | 3 | 9.92 | 30.18 | 0.96 | 29.227 | 74.65 | 0.199 | 0.195 | 208.5718 | 0 | 1069.5988 | 0 | NatG-1 | 1 | 1 | 1 | 1 | 0 | 1 | 0 | 1 | 0 | 0 | 0 | 0 | 0 | 0 | 0 | 0 | 0 | 0 | 0 | 0 | 0 | 0 | 0 | 0 |  |  | 0 | 0 | 0 | 0 | 0 | 0 | 0 | 0 | 53.6036 | 58.1243 | 81.5894 | 64.0444 | 64.7979 | 72.0096 | 97.735 | 99000000000000001000000000000000000.0000 | 99000000000000001000000000000000000.0000 | 99000000000000001000000000000000000.0000
2024-08-07 | 11:49 | 218 | 187 | 10.1 | 63.4 | 71.7 | 71 | 72 | 67.2 | 87.8 | 71.6 | -149.5 | 71.2 | 70.6 | -349.7 | -347 | -350.8 | -348.3 | -349.9 | -348 | -329 | -327 | -328 | -327.5 | 49.8 | 118.3 | 68.4 | 69.8 | 100 | 157.5 | -50 | -50 | 3 | 9.92 | 30.19 | 0.96 | 29.226 | 74.65 | 0.192 | 0.189 | 202.1542 | 0 | 1069.5988 | 0 | NatG-1 | 1 | 1 | 1 | 1 | 0 | 1 | 0 | 1 | 0 | 0 | 0 | 0 | 0 | 0 | 0 | 0 | 0 | 0 | 0 | 0 | 0 | 0 | 0 | 0 |  |  | 0 | 0 | 0 | 0 | 0 | 0 | 0 | 0 | 53.6036 | 58.1243 | 81.5894 | 64.0444 | 64.7979 | 72.0096 | 97.735 | 99000000000000001000000000000000000.0000 | 99000000000000001000000000000000000.0000 | 99000000000000001000000000000000000.0000
2024-08-07 | 11:49 | 219 | 188 | 10.1 | 63.4 | 71.7 | 71 | 72 | 67 | 87.6 | 71.6 | -149.5 | 71.2 | 70.6 | -349.7 | -347 | -350.8 | -348.3 | -349.9 | -348 | -329 | -327 | -328 | -327.5 | 50 | 118 | 68.2 | 69.9 | 100 | 157.5 | -50 | -50 | 3.03 | 10 | 30.18 | 0.96 | 29.225 | 74.65 | 0.185 | 0.182 | 194.667 | 0 | 1069.5988 | 0 | NatG-1 | 1 | 1 | 1 | 1 | 0 | 1 | 0 | 1 | 0 | 0 | 0 | 0 | 0 | 0 | 0 | 0 | 0 | 0 | 0 | 0 | 0 | 0 | 0 | 0 |  |  | 0 | 0 | 0 | 0 | 0 | 0 | 0 | 0 | 54.0341 | 58.3396 | 81.9123 | 63.9368 | 65.2284 | 73.5166 | 99.0267 | 99000000000000001000000000000000000.0000 | 99000000000000001000000000000000000.0000 | 99000000000000001000000000000000000.0000
2024-08-07 | 11:49 | 220 | 189 | 10.1 | 63.4 | 71.7 | 71 | 72 | 67 | 87.6 | 71.6 | -149.5 | 71.2 | 70.6 | -349.7 | -347 | -350.8 | -348.3 | -349.9 | -348 | -329 | -327 | -328 | -327.5 | 50 | 118 | 68.2 | 69.9 | 100 | 157.5 | -50 | -50 | 3.03 | 10 | 30.18 | 0.96 | 29.226 | 74.64 | 0.175 | 0.172 | 183.971 | 0 | 1069.5988 | 0 | NatG-1 | 1 | 1 | 1 | 1 | 0 | 1 | 0 | 1 | 0 | 0 | 0 | 0 | 0 | 0 | 0 | 0 | 0 | 0 | 0 | 0 | 0 | 0 | 0 | 0 |  |  | 0 | 0 | 0 | 0 | 0 | 0 | 0 | 0 | 54.5723 | 58.1243 | 82.0199 | 64.7979 | 66.3048 | 73.1936 | 99.8878 | 99000000000000001000000000000000000.0000 | 99000000000000001000000000000000000.0000 | 99000000000000001000000000000000000.0000
2024-08-07 | 11:49 | 221 | 190 | 10.1 | 63.4 | 71.7 | 71 | 72 | 66.7 | 87.6 | 71.6 | -149.5 | 71.2 | 70.6 | -349.7 | -347 | -350.8 | -348.3 | -349.9 | -348 | -329 | -327 | -328 | -327.5 | 49.8 | 118.5 | 67.9 | 69.7 | 100 | 157.5 | -50 | -50 | 3.04 | 10.08 | 30.19 | 0.96 | 29.225 | 74.65 | 0.169 | 0.166 | 177.5534 | 0 | 1069.5988 | 0 | NatG-1 | 1 | 1 | 1 | 1 | 0 | 1 | 0 | 1 | 0 | 0 | 0 | 0 | 0 | 0 | 0 | 0 | 0 | 0 | 0 | 0 | 0 | 0 | 0 | 0 |  |  | 0 | 0 | 0 | 0 | 0 | 0 | 0 | 0 | 54.8952 | 58.5549 | 82.9887 | 65.0132 | 65.5514 | 72.3325 | 99.3496 | 99000000000000001000000000000000000.0000 | 99000000000000001000000000000000000.0000 | 99000000000000001000000000000000000.0000
2024-08-07 | 11:50 | 222 | 191 | 10.1 | 63.4 | 71.7 | 71 | 72 | 66.7 | 87.6 | 71.6 | -149.5 | 71.2 | 70.6 | -349.7 | -347 | -350.8 | -348.3 | -349.9 | -348 | -329 | -327 | -328 | -327.5 | 49.8 | 118.5 | 67.9 | 69.7 | 100 | 157.5 | -50 | -50 | 3.04 | 10.08 | 30.18 | 0.96 | 29.226 | 74.65 | 0.195 | 0.192 | 205.363 | 0 | 1069.5988 | 0 | NatG-1 | 1 | 1 | 1 | 1 | 0 | 1 | 0 | 1 | 0 | 0 | 0 | 0 | 0 | 0 | 0 | 0 | 0 | 0 | 0 | 0 | 0 | 0 | 0 | 0 |  |  | 0 | 0 | 0 | 0 | 0 | 0 | 0 | 0 | 55.1105 | 58.3396 | 82.881 | 65.4437 | 66.4125 | 72.8707 | 99.0267 | 99000000000000001000000000000000000.0000 | 99000000000000001000000000000000000.0000 | 99000000000000001000000000000000000.0000
2024-08-07 | 11:50 | 223 | 192 | 10.2 | 63.6 | 71.7 | 71 | 72 | 67.2 | 87.6 | 71.6 | -149.5 | 71.2 | 70.6 | -349.7 | -347 | -350.8 | -348.3 | -349.9 | -348 | -329 | -327 | -328 | -327.5 | 49.8 | 118.7 | 68.1 | 69.8 | 100 | 157.5 | -50 | -50 | 2.99 | 10.2 | 30.19 | 0.96 | 29.226 | 74.65 | 0.192 | 0.189 | 202.1542 | 0 | 1069.5988 | 0 | NatG-1 | 1 | 1 | 1 | 1 | 0 | 1 | 0 | 1 | 0 | 0 | 0 | 0 | 0 | 0 | 0 | 0 | 0 | 0 | 0 | 0 | 0 | 0 | 0 | 0 |  |  | 0 | 0 | 0 | 0 | 0 | 0 | 0 | 0 | 55.4334 | 58.3396 | 82.5581 | 65.4437 | 66.6277 | 73.1936 | 98.8114 | 99000000000000001000000000000000000.0000 | 99000000000000001000000000000000000.0000 | 99000000000000001000000000000000000.0000
2024-08-07 | 11:50 | 224 | 193 | 10.2 | 63.6 | 71.7 | 71 | 72 | 67.2 | 87.6 | 71.6 | -149.5 | 71.2 | 70.6 | -349.7 | -347 | -350.8 | -348.3 | -349.9 | -348 | -329 | -327 | -328 | -327.5 | 49.8 | 118.7 | 68.1 | 69.8 | 100 | 157.5 | -50 | -50 | 2.99 | 10.2 | 30.18 | 0.96 | 29.226 | 74.65 | 0.166 | 0.162 | 173.275 | 0 | 1069.5988 | 0 | NatG-1 | 1 | 1 | 1 | 1 | 0 | 1 | 0 | 1 | 0 | 0 | 0 | 0 | 0 | 0 | 0 | 0 | 0 | 0 | 0 | 0 | 0 | 0 | 0 | 0 |  |  | 0 | 0 | 0 | 0 | 0 | 0 | 0 | 0 | 55.7563 | 59.2007 | 83.4192 | 65.7666 | 67.0583 | 73.7318 | 99.0267 | 99000000000000001000000000000000000.0000 | 99000000000000001000000000000000000.0000 | 99000000000000001000000000000000000.0000
2024-08-07 | 11:50 | 225 | 194 | 10.2 | 63.4 | 71.7 | 71 | 72 | 67.5 | 87.6 | 71.6 | -149.5 | 71.2 | 71.1 | -349.7 | -347 | -350.8 | -348.3 | -349.9 | -348 | -329 | -327 | -328 | -327.5 | 49.9 | 118.9 | 68.1 | 69.8 | 100 | 157.5 | -50 | -50 | 2.99 | 10.29 | 30.19 | 0.96 | 29.226 | 74.65 | 0.182 | 0.179 | 191.4582 | 0 | 1069.5988 | 0 | NatG-1 | 1 | 1 | 1 | 1 | 0 | 1 | 0 | 1 | 0 | 0 | 0 | 0 | 0 | 0 | 0 | 0 | 0 | 0 | 0 | 0 | 0 | 0 | 0 | 0 |  |  | 0 | 0 | 0 | 0 | 0 | 0 | 0 | 0 | 56.6174 | 59.0931 | 82.0199 | 65.1208 | 68.2423 | 74.8082 | 98.4885 | 99000000000000001000000000000000000.0000 | 99000000000000001000000000000000000.0000 | 99000000000000001000000000000000000.0000
2024-08-07 | 11:50 | 227 | 196 | 10.2 | 63.6 | 71.7 | 71 | 72 | 67.5 | 87.6 | 71.3 | -149.5 | 71.2 | 71.1 | -349.7 | -347 | -350.8 | -348.3 | -349.9 | -348 | -329 | -327 | -328 | -327.5 | 49.9 | 118.9 | 67.9 | 69.9 | 100 | 157.5 | -50 | -50 | 3.03 | 10.37 | 30.18 | 0.96 | 29.226 | 74.65 | 0.179 | 0.175 | 187.1798 | 0 | 1069.5988 | 0 | NatG-1 | 1 | 1 | 1 | 1 | 0 | 1 | 0 | 1 | 0 | 0 | 0 | 0 | 0 | 0 | 0 | 0 | 0 | 0 | 0 | 0 | 0 | 0 | 0 | 0 |  |  | 0 | 0 | 0 | 0 | 0 | 0 | 0 | 0 | 56.2945 | 59.6313 | 83.0963 | 66.0896 | 68.5652 | 74.0547 | 98.5961 | 99000000000000001000000000000000000.0000 | 99000000000000001000000000000000000.0000 | 99000000000000001000000000000000000.0000
2024-08-07 | 11:50 | 228 | 197 | 10.2 | 63.6 | 71.7 | 71 | 72 | 67.5 | 87.6 | 71.3 | -149.5 | 70.7 | 70.6 | -349.7 | -347 | -350.8 | -348.3 | -349.9 | -348 | -329 | -327 | -328 | -327.5 | 49.7 | 118.7 | 68 | 70 | 100 | 157.5 | -50 | -50 | 3.02 | 10.4 | 30.19 | 0.96 | 29.227 | 74.66 | 0.202 | 0.199 | 212.8502 | 0 | 1069.5988 | 0 | NatG-1 | 1 | 1 | 1 | 1 | 0 | 1 | 0 | 1 | 0 | 0 | 0 | 0 | 0 | 0 | 0 | 0 | 0 | 0 | 0 | 0 | 0 | 0 | 0 | 0 |  |  | 0 | 0 | 0 | 0 | 0 | 0 | 0 | 0 | 56.5098 | 60.0618 | 83.7421 | 66.3048 | 68.9958 | 74.3777 | 99.1343 | 99000000000000001000000000000000000.0000 | 99000000000000001000000000000000000.0000 | 99000000000000001000000000000000000.0000
2024-08-07 | 11:50 | 228 | 197 | 10.2 | 63.6 | 71.7 | 71 | 72 | 67.5 | 87.6 | 71.3 | -149.5 | 70.7 | 70.6 | -349.7 | -347 | -350.8 | -348.3 | -349.9 | -348 | -329 | -327 | -328 | -327.5 | 49.7 | 118.7 | 68 | 70 | 100 | 157.5 | -50 | -50 | 3.02 | 10.4 | 30.18 | 0.96 | 29.226 | 74.65 | 0.199 | 0.195 | 208.5718 | 0 | 1069.5988 | 0 | NatG-1 | 1 | 1 | 1 | 1 | 0 | 1 | 0 | 1 | 0 | 0 | 0 | 0 | 0 | 0 | 0 | 0 | 0 | 0 | 0 | 0 | 0 | 0 | 0 | 0 |  |  | 0 | 0 | 0 | 0 | 0 | 0 | 0 | 0 | 56.5098 | 60.0618 | 83.7421 | 66.3048 | 68.9958 | 74.3777 | 99.1343 | 99000000000000001000000000000000000.0000 | 99000000000000001000000000000000000.0000 | 99000000000000001000000000000000000.0000
2024-08-07 | 11:50 | 229 | 198 | 10.3 | 63.4 | 71.7 | 71 | 72 | 67.2 | 87.4 | 71.6 | -149.5 | 71.2 | 70.6 | -349.7 | -347 | -350.8 | -348.3 | -349.9 | -348 | -329 | -327 | -328 | -327.5 | 49.8 | 118.7 | 67.7 | 69.9 | 100 | 157.5 | -50 | -50 | 2.99 | 10.5 | 30.19 | 0.96 | 29.226 | 74.65 | 0.172 | 0.169 | 180.7622 | 0 | 1069.5988 | 0 | NatG-1 | 1 | 1 | 1 | 1 | 1 | 0 | 0 | 1 | 0 | 1 | 0 | 0 | 0 | 0 | 0 | 0 | 0 | 0 | 0 | 0 | 0 | 0 | 0 | 0 |  |  | 0 | 0 | 0 | 0 | 0 | 0 | 0 | 0 | 56.7251 | 60.6 | 84.4956 | 67.1659 | 69.7492 | 75.2387 | 98.919 | 99000000000000001000000000000000000.0000 | 99000000000000001000000000000000000.0000 | 99000000000000001000000000000000000.0000
2024-08-07 | 11:50 | 230 | 199 | 10.3 | 63.4 | 71.7 | 71 | 72 | 67.2 | 87.4 | 71.6 | -149.5 | 71.2 | 70.6 | -349.7 | -347 | -350.8 | -348.3 | -349.9 | -348 | -329 | -327 | -328 | -327.5 | 49.8 | 118.7 | 67.7 | 69.9 | 100 | 157.5 | -50 | -50 | 2.99 | 10.5 | 30.19 | 0.96 | 29.226 | 74.65 | 0.179 | 0.175 | 187.1798 | 0 | 1069.5988 | 0 | NatG-1 | 1 | 1 | 1 | 1 | 1 | 0 | 0 | 1 | 0 | 1 | 0 | 0 | 0 | 0 | 0 | 0 | 0 | 0 | 0 | 0 | 0 | 0 | 0 | 0 |  |  | 0 | 0 | 0 | 0 | 0 | 0 | 0 | 0 | 57.1556 | 61.1382 | 85.2491 | 67.5965 | 69.9645 | 75.454 | 99.6725 | 99000000000000001000000000000000000.0000 | 99000000000000001000000000000000000.0000 | 99000000000000001000000000000000000.0000
2024-08-07 | 11:50 | 231 | 200 | 10.3 | 63.6 | 71.7 | 71 | 72 | 67.5 | 87.4 | 71.6 | -149.5 | 70.7 | 71.1 | -349.7 | -347 | -350.8 | -348.3 | -349.9 | -348 | -329 | -327 | -328 | -327.5 | 49.8 | 118.9 | 68.2 | 69.9 | 100 | 157.5 | -50 | -50 | 2.98 | 10.59 | 30.18 | 0.96 | 29.225 | 74.65 | 0.185 | 0.179 | 191.4582 | 0 | 1069.5988 | 0 | NatG-1 | 1 | 1 | 1 | 1 | 0 | 1 | 0 | 1 | 0 | 1 | 0 | 0 | 0 | 0 | 0 | 0 | 0 | 0 | 0 | 0 | 0 | 0 | 0 | 0 |  |  | 0 | 0 | 0 | 0 | 0 | 0 | 0 | 0 | 57.5862 | 61.5688 | 86.0025 | 68.2423 | 70.5027 | 75.7769 | 99.6725 | 99000000000000001000000000000000000.0000 | 99000000000000001000000000000000000.0000 | 99000000000000001000000000000000000.0000
2024-08-07 | 11:50 | 232 | 201 | 10.3 | 63.6 | 71.7 | 71 | 72 | 67.5 | 87.4 | 71.6 | -149.5 | 70.7 | 71.1 | -349.7 | -347 | -350.8 | -348.3 | -349.9 | -348 | -329 | -327 | -328 | -327.5 | 49.8 | 118.9 | 68.2 | 69.9 | 100 | 157.5 | -50 | -50 | 2.98 | 10.59 | 30.19 | 0.96 | 29.226 | 74.66 | 0.172 | 0.166 | 177.5534 | 0 | 1069.5988 | 0 | NatG-1 | 1 | 1 | 1 | 1 | 0 | 1 | 0 | 1 | 0 | 1 | 0 | 0 | 0 | 0 | 0 | 0 | 0 | 0 | 0 | 0 | 0 | 0 | 0 | 0 |  |  | 0 | 0 | 0 | 0 | 0 | 0 | 0 | 0 | 58.1243 | 61.4611 | 85.6796 | 68.4576 | 71.3638 | 75.9922 | 99.7801 | 99000000000000001000000000000000000.0000 | 99000000000000001000000000000000000.0000 | 99000000000000001000000000000000000.0000
2024-08-07 | 11:50 | 233 | 202 | 10.3 | 63.6 | 71.7 | 71 | 72 | 67.2 | 87.4 | 71.6 | -149.5 | 70.7 | 70.6 | -349.7 | -347 | -350.8 | -348.3 | -349.9 | -348 | -329 | -327 | -328 | -327.5 | 49.8 | 119.3 | 68.4 | 69.9 | 100 | 157.5 | -50 | -50 | 2.97 | 10.7 | 30.18 | 0.96 | 29.227 | 74.66 | 0.172 | 0.169 | 180.7622 | 0 | 1069.5988 | 0 | NatG-1 | 1 | 1 | 1 | 1 | 0 | 1 | 0 | 1 | 0 | 1 | 0 | 0 | 0 | 0 | 0 | 0 | 0 | 0 | 0 | 0 | 0 | 0 | 0 | 0 |  |  | 0 | 0 | 0 | 0 | 0 | 0 | 0 | 0 | 58.3396 | 61.4611 | 86.0025 | 68.6729 | 71.7944 | 76.3151 | 101.0718 | 99000000000000001000000000000000000.0000 | 99000000000000001000000000000000000.0000 | 99000000000000001000000000000000000.0000
2024-08-07 | 11:50 | 234 | 203 | 10.3 | 63.6 | 71.7 | 71 | 72 | 67.2 | 87.4 | 71.6 | -149.5 | 70.7 | 70.6 | -349.7 | -347 | -350.8 | -348.3 | -349.9 | -348 | -329 | -327 | -328 | -327.5 | 49.8 | 119.3 | 68.4 | 69.9 | 100 | 157.5 | -50 | -50 | 2.97 | 10.7 | 30.19 | 0.96 | 29.226 | 74.65 | 0.185 | 0.182 | 194.667 | 0 | 1069.5988 | 0 | NatG-1 | 1 | 1 | 1 | 1 | 0 | 1 | 0 | 1 | 0 | 1 | 0 | 0 | 0 | 0 | 0 | 0 | 0 | 0 | 0 | 0 | 0 | 0 | 0 | 0 |  |  | 0 | 0 | 0 | 0 | 0 | 0 | 0 | 0 | 58.6625 | 61.3535 | 85.4644 | 69.1034 | 72.5478 | 77.7144 | 367.6907 | 99000000000000001000000000000000000.0000 | 99000000000000001000000000000000000.0000 | 99000000000000001000000000000000000.0000
2024-08-07 | 11:50 | 235 | 204 | 10.4 | 63.4 | 71.7 | 71 | 72 | 67.2 | 87.4 | 71.6 | -149.5 | 70.7 | 70.6 | -349.7 | -347 | -350.8 | -348.3 | -349.9 | -348 | -329 | -327 | -328 | -327.5 | 49.9 | 118.9 | 68.2 | 70 | 100 | 157.5 | -50 | -50 | 2.99 | 10.81 | 30.18 | 0.96 | 29.226 | 74.65 | 0.199 | 0.195 | 208.5718 | 0 | 1069.5988 | 0 | NatG-1 | 1 | 1 | 1 | 1 | 1 | 0 | 0 | 1 | 0 | 1 | 0 | 0 | 0 | 0 | 0 | 0 | 0 | 0 | 0 | 0 | 0 | 0 | 0 | 0 |  |  | 0 | 0 | 0 | 0 | 0 | 0 | 0 | 0 | 58.7702 | 61.4611 | 87.8324 | 71.1485 | 72.8707 | 77.3915 | 274.3687 | 99000000000000001000000000000000000.0000 | 99000000000000001000000000000000000.0000 | 99000000000000001000000000000000000.0000
2024-08-07 | 11:50 | 237 | 206 | 10.4 | 63.4 | 71.7 | 71 | 72 | 67 | 87.4 | 71.6 | -149.5 | 70.7 | 70.6 | -349.7 | -347 | -350.8 | -348.3 | -349.9 | -348 | -329 | -327 | -328 | -327.5 | 49.9 | 119.1 | 68.2 | 69.8 | 100 | 157.5 | -50 | -50 | 3 | 10.87 | 30.18 | 0.96 | 29.226 | 74.65 | 0.189 | 0.182 | 194.667 | 0 | 1069.5988 | 0 | NatG-1 | 1 | 1 | 1 | 1 | 0 | 1 | 0 | 1 | 0 | 1 | 0 | 0 | 0 | 0 | 0 | 0 | 0 | 0 | 0 | 0 | 0 | 0 | 0 | 0 |  |  | 0 | 0 | 0 | 0 | 0 | 0 | 0 | 0 | 59.416 | 64.0444 | 92.3532 | 73.3013 | 73.9471 | 82.5581 | 271.3548 | 99000000000000001000000000000000000.0000 | 99000000000000001000000000000000000.0000 | 99000000000000001000000000000000000.0000
2024-08-07 | 11:50 | 238 | 207 | 10.4 | 63.4 | 71.7 | 71 | 72 | 67 | 87.4 | 71.6 | -149.5 | 70.7 | 70.6 | -349.7 | -347 | -350.8 | -348.3 | -349.9 | -348 | -329 | -327 | -328 | -327.5 | 50 | 119.1 | 68 | 70 | 100 | 157.5 | -50 | -50 | 2.99 | 10.91 | 30.19 | 0.96 | 29.226 | 74.65 | 0.189 | 0.185 | 197.8758 | 0 | 1069.5988 | 0 | NatG-1 | 1 | 1 | 1 | 1 | 0 | 1 | 0 | 1 | 0 | 0 | 0 | 0 | 0 | 0 | 0 | 0 | 0 | 0 | 0 | 0 | 0 | 0 | 0 | 0 |  |  | 0 | 0 | 0 | 0 | 0 | 0 | 0 | 0 | 59.416 | 65.0132 | 94.3983 | 74.27 | 75.2387 | 89.6622 | 255.532 | 99000000000000001000000000000000000.0000 | 99000000000000001000000000000000000.0000 | 99000000000000001000000000000000000.0000
2024-08-07 | 11:50 | 238 | 207 | 10.4 | 63.4 | 71.7 | 71 | 72 | 67 | 87.4 | 71.6 | -149.5 | 70.7 | 70.6 | -349.7 | -347 | -350.8 | -348.3 | -349.9 | -348 | -329 | -327 | -328 | -327.5 | 50 | 119.1 | 68 | 70 | 100 | 157.5 | -50 | -50 | 2.99 | 10.91 | 30.18 | 0.96 | 29.226 | 74.64 | 0.199 | 0.195 | 208.5718 | 0 | 1069.5988 | 0 | NatG-1 | 1 | 1 | 1 | 1 | 0 | 1 | 0 | 1 | 0 | 0 | 0 | 0 | 0 | 0 | 0 | 0 | 0 | 0 | 0 | 0 | 0 | 0 | 0 | 0 |  |  | 0 | 0 | 0 | 0 | 0 | 0 | 0 | 0 | 59.416 | 65.0132 | 94.3983 | 74.27 | 75.2387 | 89.6622 | 255.532 | 99000000000000001000000000000000000.0000 | 99000000000000001000000000000000000.0000 | 99000000000000001000000000000000000.0000
2024-08-07 | 11:50 | 239 | 208 | 10.4 | 63.1 | 71.7 | 71 | 72 | 67.2 | 87.4 | 71.3 | -149.5 | 70.7 | 70.6 | -349.7 | -347 | -350.8 | -348.3 | -349.9 | -348 | -329 | -327 | -328 | -327.5 | 49.8 | 119.4 | 68.2 | 70.1 | 100 | 157.5 | -50 | -50 | 3.02 | 10.98 | 30.18 | 0.96 | 29.226 | 74.65 | 0.209 | 0.205 | 219.2677 | 0 | 1069.5988 | 0 | NatG-1 | 1 | 1 | 1 | 1 | 0 | 1 | 0 | 1 | 0 | 0 | 0 | 0 | 0 | 0 | 0 | 0 | 0 | 0 | 0 | 0 | 0 | 0 | 0 | 0 |  |  | 0 | 0 | 0 | 0 | 0 | 0 | 0 | 0 | 59.7389 | 65.1208 | 95.9052 | 75.7769 | 75.6693 | 91.9226 | 259.9452 | 99000000000000001000000000000000000.0000 | 99000000000000001000000000000000000.0000 | 99000000000000001000000000000000000.0000
2024-08-07 | 11:50 | 240 | 209 | 10.4 | 63.1 | 71.7 | 71 | 72 | 67.2 | 87.4 | 71.3 | -149.5 | 70.7 | 70.6 | -349.7 | -347 | -350.8 | -348.3 | -349.9 | -348 | -329 | -327 | -328 | -327.5 | 49.8 | 119.4 | 68.2 | 70.1 | 100 | 157.5 | -50 | -50 | 3.02 | 10.98 | 30.19 | 0.96 | 29.226 | 74.65 | 0.192 | 0.189 | 202.1542 | 0 | 1069.5988 | 0 | NatG-1 | 1 | 1 | 1 | 1 | 0 | 1 | 0 | 1 | 0 | 0 | 0 | 0 | 0 | 0 | 0 | 0 | 0 | 0 | 0 | 0 | 0 | 0 | 0 | 0 |  |  | 0 | 0 | 0 | 0 | 0 | 0 | 0 | 0 | 59.7389 | 64.2597 | 94.3983 | 76.3151 | 76.638 | 92.0302 | 251.3341 | 99000000000000001000000000000000000.0000 | 99000000000000001000000000000000000.0000 | 99000000000000001000000000000000000.0000
2024-08-07 | 11:50 | 241 | 210 | 10.5 | 63.4 | 71.7 | 71 | 72 | 67.5 | 87.4 | 71.6 | -149.5 | 70.7 | 70.6 | -349.7 | -347 | -350.8 | -348.3 | -349.9 | -348 | -329 | -327 | -328 | -327.5 | 49.8 | 119.1 | 68.2 | 69.9 | 100 | 157.5 | -50 | -50 | 3.03 | 11.11 | 30.19 | 0.96 | 29.226 | 74.65 | 0.172 | 0.169 | 180.7622 | 0 | 1069.5988 | 0 | NatG-1 | 1 | 1 | 1 | 1 | 0 | 1 | 0 | 1 | 0 | 0 | 0 | 0 | 0 | 0 | 0 | 0 | 0 | 0 | 0 | 0 | 0 | 0 | 0 | 0 |  |  | 0 | 0 | 0 | 0 | 0 | 0 | 0 | 0 | 59.9542 | 63.1833 | 92.7837 | 75.6693 | 77.1762 | 90.631 | 243.369 | 99000000000000001000000000000000000.0000 | 99000000000000001000000000000000000.0000 | 99000000000000001000000000000000000.0000
2024-08-07 | 11:50 | 242 | 211 | 10.5 | 63.4 | 71.7 | 71 | 72 | 67.5 | 87.4 | 71.6 | -149.5 | 70.7 | 70.6 | -349.7 | -347 | -350.8 | -348.3 | -349.9 | -348 | -329 | -327 | -328 | -327.5 | 49.8 | 119.1 | 68.2 | 69.9 | 100 | 157.5 | -50 | -50 | 3.03 | 11.11 | 30.18 | 0.96 | 29.225 | 74.65 | 0.175 | 0.172 | 183.971 | 0 | 1069.5988 | 0 | NatG-1 | 1 | 1 | 1 | 1 | 0 | 1 | 0 | 1 | 0 | 0 | 0 | 0 | 0 | 0 | 0 | 0 | 0 | 0 | 0 | 0 | 0 | 0 | 0 | 0 |  |  | 0 | 0 | 0 | 0 | 0 | 0 | 0 | 0 | 60.1695 | 62.4299 | 91.3844 | 74.7006 | 77.6068 | 89.6622 | 236.2649 | 99000000000000001000000000000000000.0000 | 99000000000000001000000000000000000.0000 | 99000000000000001000000000000000000.0000
2024-08-07 | 11:50 | 243 | 212 | 10.5 | 63.1 | 71.7 | 71 | 72 | 67.5 | 87.4 | 71.3 | -149.5 | 70.7 | 70.6 | -349.7 | -347 | -350.8 | -348.3 | -349.9 | -348 | -329 | -327 | -328 | -327.5 | 49.8 | 119.4 | 67.5 | 70.1 | 100 | 157.5 | -50 | -50 | 3 | 11.19 | 30.18 | 0.96 | 29.226 | 74.65 | 0.185 | 0.182 | 194.667 | 0 | 1069.5988 | 0 | NatG-1 | 1 | 1 | 1 | 1 | 0 | 1 | 0 | 1 | 0 | 0 | 0 | 0 | 0 | 0 | 0 | 0 | 0 | 0 | 0 | 0 | 0 | 0 | 0 | 0 |  |  | 0 | 0 | 0 | 0 | 0 | 0 | 0 | 0 | 60.2771 | 62.8604 | 91.5997 | 74.3777 | 77.2839 | 89.0164 | 226.7928 | 99000000000000001000000000000000000.0000 | 99000000000000001000000000000000000.0000 | 99000000000000001000000000000000000.0000
2024-08-07 | 11:50 | 244 | 213 | 10.5 | 63.1 | 71.7 | 71 | 72 | 67.5 | 87.4 | 71.3 | -149.5 | 70.7 | 70.6 | -349.7 | -347 | -350.8 | -348.3 | -349.9 | -348 | -329 | -327 | -328 | -327.5 | 49.8 | 119.4 | 67.5 | 70.1 | 100 | 157.5 | -50 | -50 | 3 | 11.19 | 30.19 | 0.96 | 29.227 | 74.64 | 0.185 | 0.182 | 194.667 | 0 | 1069.5988 | 0 | NatG-1 | 1 | 1 | 1 | 1 | 0 | 1 | 0 | 1 | 0 | 0 | 0 | 0 | 0 | 0 | 0 | 0 | 0 | 0 | 0 | 0 | 0 | 0 | 0 | 0 |  |  | 0 | 0 | 0 | 0 | 0 | 0 | 0 | 0 | 59.9542 | 63.3986 | 91.5997 | 74.27 | 77.4991 | 89.6622 | 216.1366 | 99000000000000001000000000000000000.0000 | 99000000000000001000000000000000000.0000 | 99000000000000001000000000000000000.0000
2024-08-07 | 11:50 | 245 | 214 | 10.5 | 63.1 | 71.7 | 71 | 72 | 67.2 | 87.4 | 71.6 | -149.5 | 70.7 | 70.6 | -349.7 | -347 | -350.8 | -348.3 | -349.9 | -348 | -329 | -327 | -328 | -327.5 | 49.9 | 119.6 | 67.6 | 70.1 | 100 | 157.5 | -50 | -50 | 3.02 | 11.28 | 30.19 | 0.96 | 29.227 | 74.65 | 0.166 | 0.162 | 173.275 | 0 | 1069.5988 | 0 | NatG-1 | 1 | 1 | 1 | 1 | 0 | 1 | 0 | 1 | 0 | 0 | 0 | 0 | 0 | 0 | 0 | 0 | 0 | 0 | 0 | 0 | 0 | 0 | 0 | 0 |  |  | 0 | 0 | 0 | 0 | 0 | 0 | 0 | 0 | 60.4924 | 64.2597 | 91.9226 | 73.6242 | 77.4991 | 90.5233 | 211.2929 | 99000000000000001000000000000000000.0000 | 99000000000000001000000000000000000.0000 | 99000000000000001000000000000000000.0000
2024-08-07 | 11:50 | 247 | 216 | 10.6 | 63.4 | 71.7 | 71 | 72 | 67.2 | 87.4 | 71.6 | -149.5 | 70.7 | 70.6 | -349.7 | -347 | -350.8 | -348.3 | -349.9 | -348 | -329 | -327 | -328 | -327.5 | 49.8 | 119.5 | 67.7 | 69.9 | 100 | 157.5 | -50 | -50 | 2.98 | 11.37 | 30.19 | 0.96 | 29.226 | 74.65 | 0.192 | 0.189 | 202.1542 | 0 | 1069.5988 | 0 | NatG-1 | 1 | 1 | 1 | 1 | 0 | 1 | 0 | 1 | 0 | 0 | 0 | 0 | 0 | 0 | 0 | 0 | 0 | 0 | 0 | 0 | 0 | 0 | 0 | 0 |  |  | 0 | 0 | 0 | 0 | 0 | 0 | 0 | 0 | 60.4924 | 64.5826 | 92.1379 | 73.1936 | 77.4991 | 91.0615 | 204.727 | 99000000000000001000000000000000000.0000 | 99000000000000001000000000000000000.0000 | 99000000000000001000000000000000000.0000
2024-08-07 | 11:50 | 248 | 217 | 10.6 | 63.4 | 71.7 | 71 | 72 | 67.5 | 87.4 | 71.6 | -149.5 | 70.7 | 70.6 | -349.7 | -347 | -350.8 | -348.3 | -349.9 | -348 | -329 | -327 | -328 | -327.5 | 49.9 | 119.5 | 68.3 | 70.2 | 100 | 157.5 | -50 | -50 | 3.02 | 11.43 | 30.18 | 0.96 | 29.226 | 74.64 | 0.192 | 0.189 | 202.1542 | 0 | 1069.5988 | 0 | NatG-1 | 1 | 1 | 1 | 1 | 0 | 1 | 0 | 1 | 0 | 0 | 0 | 0 | 0 | 0 | 0 | 0 | 0 | 0 | 0 | 0 | 0 | 0 | 0 | 0 |  |  | 0 | 0 | 0 | 0 | 0 | 0 | 0 | 0 | 60.3847 | 64.9055 | 92.5684 | 73.3013 | 77.6068 | 91.2768 | 203.543 | 99000000000000001000000000000000000.0000 | 99000000000000001000000000000000000.0000 | 99000000000000001000000000000000000.0000
2024-08-07 | 11:50 | 248 | 217 | 10.6 | 63.4 | 71.7 | 71 | 72 | 67.5 | 87.4 | 71.6 | -149.5 | 70.7 | 70.6 | -349.7 | -347 | -350.8 | -348.3 | -349.9 | -348 | -329 | -327 | -328 | -327.5 | 49.9 | 119.5 | 68.3 | 70.2 | 100 | 157.5 | -50 | -50 | 3.02 | 11.43 | 30.19 | 0.96 | 29.226 | 74.64 | 0.202 | 0.199 | 212.8502 | 0 | 1069.5988 | 0 | NatG-1 | 1 | 1 | 1 | 1 | 0 | 1 | 0 | 1 | 0 | 0 | 0 | 0 | 0 | 0 | 0 | 0 | 0 | 0 | 0 | 0 | 0 | 0 | 0 | 0 |  |  | 0 | 0 | 0 | 0 | 0 | 0 | 0 | 0 | 60.3847 | 64.9055 | 92.5684 | 73.3013 | 77.6068 | 91.2768 | 203.543 | 99000000000000001000000000000000000.0000 | 99000000000000001000000000000000000.0000 | 99000000000000001000000000000000000.0000
2024-08-07 | 11:50 | 249 | 218 | 10.6 | 63.4 | 71.7 | 71 | 72 | 67.2 | 87.4 | 71.6 | -149.5 | 70.7 | 70.6 | -349.7 | -347 | -350.8 | -348.3 | -349.9 | -348 | -329 | -327 | -328 | -327.5 | 49.9 | 119.4 | 68.4 | 70 | 100 | 157.5 | -50 | -50 | 3.01 | 11.49 | 30.19 | 0.96 | 29.227 | 74.65 | 0.215 | 0.212 | 226.7549 | 0 | 1069.5988 | 0 | NatG-1 | 1 | 1 | 1 | 1 | 0 | 1 | 0 | 1 | 0 | 0 | 0 | 0 | 0 | 0 | 0 | 0 | 0 | 0 | 0 | 0 | 0 | 0 | 0 | 0 |  |  | 0 | 0 | 0 | 0 | 0 | 0 | 0 | 0 | 60.8153 | 65.3361 | 93.3219 | 73.4089 | 77.8221 | 91.4921 | 201.6055 | 99000000000000001000000000000000000.0000 | 99000000000000001000000000000000000.0000 | 99000000000000001000000000000000000.0000
2024-08-07 | 11:50 | 250 | 219 | 10.6 | 63.4 | 71.7 | 71 | 72 | 67.2 | 87.4 | 71.6 | -149.5 | 70.7 | 70.6 | -349.7 | -347 | -350.8 | -348.3 | -349.9 | -348 | -329 | -327 | -328 | -327.5 | 49.9 | 119.4 | 68.4 | 70 | 100 | 157.5 | -50 | -50 | 3.01 | 11.49 | 30.18 | 0.96 | 29.226 | 74.64 | 0.209 | 0.205 | 219.2677 | 0 | 1069.5988 | 0 | NatG-1 | 1 | 1 | 1 | 1 | 0 | 1 | 0 | 1 | 0 | 0 | 0 | 0 | 0 | 0 | 0 | 0 | 0 | 0 | 0 | 0 | 0 | 0 | 0 | 0 |  |  | 0 | 0 | 0 | 0 | 0 | 0 | 0 | 0 | 60.8153 | 65.659 | 93.9677 | 74.27 | 78.8984 | 91.7073 | 200.7444 | 99000000000000001000000000000000000.0000 | 99000000000000001000000000000000000.0000 | 99000000000000001000000000000000000.0000
2024-08-07 | 11:50 | 251 | 220 | 10.6 | 63.4 | 71.7 | 71 | 72 | 67 | 87.1 | 71.6 | -149.5 | 70.7 | 70.6 | -349.7 | -347 | -350.8 | -348.3 | -349.9 | -348 | -329 | -327 | -328 | -327.5 | 49.8 | 119.6 | 68.2 | 70.2 | 100 | 157.5 | -50 | -50 | 3.02 | 11.6 | 30.19 | 0.96 | 29.226 | 74.64 | 0.205 | 0.202 | 216.0589 | 0 | 1069.5988 | 0 | NatG-1 | 1 | 1 | 1 | 1 | 0 | 1 | 0 | 1 | 0 | 0 | 0 | 0 | 0 | 0 | 0 | 0 | 0 | 0 | 0 | 0 | 0 | 0 | 0 | 0 |  |  | 0 | 0 | 0 | 0 | 0 | 0 | 0 | 0 | 60.8153 | 66.9507 | 95.367 | 74.5929 | 79.1137 | 91.9226 | 200.7444 | 99000000000000001000000000000000000.0000 | 99000000000000001000000000000000000.0000 | 99000000000000001000000000000000000.0000
2024-08-07 | 11:50 | 252 | 221 | 10.6 | 63.4 | 71.7 | 71 | 72 | 67 | 87.1 | 71.6 | -149.5 | 70.7 | 70.6 | -349.7 | -347 | -350.8 | -348.3 | -349.9 | -348 | -329 | -327 | -328 | -327.5 | 49.8 | 119.6 | 68.2 | 70.2 | 100 | 157.5 | -50 | -50 | 3.02 | 11.6 | 30.18 | 0.96 | 29.226 | 74.64 | 0.209 | 0.205 | 219.2677 | 0 | 1069.5988 | 0 | NatG-1 | 1 | 1 | 1 | 1 | 0 | 1 | 0 | 1 | 0 | 0 | 0 | 0 | 0 | 0 | 0 | 0 | 0 | 0 | 0 | 0 | 0 | 0 | 0 | 0 |  |  | 0 | 0 | 0 | 0 | 0 | 0 | 0 | 0 | 61.4611 | 68.5652 | 97.4121 | 75.2387 | 79.329 | 92.3532 | 202.4666 | 99000000000000001000000000000000000.0000 | 99000000000000001000000000000000000.0000 | 99000000000000001000000000000000000.0000
2024-08-07 | 11:50 | 253 | 222 | 10.7 | 63.4 | 71.7 | 71 | 72 | 66.7 | 87.1 | 71.6 | -149.5 | 70.7 | 70.6 | -349.7 | -347 | -350.8 | -348.3 | -349.9 | -348 | -329 | -327 | -328 | -327.5 | 49.9 | 119.6 | 67.9 | 70.1 | 100 | 157.5 | -50 | -50 | 3.05 | 11.7 | 30.19 | 0.96 | 29.226 | 74.65 | 0.228 | 0.225 | 240.6597 | 0 | 1069.5988 | 0 | NatG-1 | 1 | 1 | 1 | 1 | 0 | 1 | 0 | 1 | 0 | 0 | 0 | 0 | 0 | 0 | 0 | 0 | 0 | 0 | 0 | 0 | 0 | 0 | 0 | 0 |  |  | 0 | 0 | 0 | 0 | 0 | 0 | 0 | 0 | 61.8917 | 68.7805 | 97.0892 | 75.2387 | 80.0824 | 92.5684 | 201.9284 | 99000000000000001000000000000000000.0000 | 99000000000000001000000000000000000.0000 | 99000000000000001000000000000000000.0000
2024-08-07 | 11:50 | 254 | 223 | 10.7 | 63.4 | 71.7 | 71 | 72 | 66.7 | 87.1 | 71.6 | -149.5 | 70.7 | 70.6 | -349.7 | -347 | -350.8 | -348.3 | -349.9 | -348 | -329 | -327 | -328 | -327.5 | 49.9 | 119.6 | 67.9 | 70.1 | 100 | 157.5 | -50 | -50 | 3.05 | 11.7 | 30.19 | 0.96 | 29.227 | 74.65 | 0.192 | 0.189 | 202.1542 | 0 | 1069.5988 | 0 | NatG-1 | 1 | 1 | 1 | 1 | 0 | 1 | 0 | 1 | 0 | 0 | 0 | 0 | 0 | 0 | 0 | 0 | 0 | 0 | 0 | 0 | 0 | 0 | 0 | 0 |  |  | 0 | 0 | 0 | 0 | 0 | 0 | 0 | 0 | 62.2146 | 69.8569 | 98.919 | 76.638 | 80.6206 | 92.5684 | 203.2201 | 99000000000000001000000000000000000.0000 | 99000000000000001000000000000000000.0000 | 99000000000000001000000000000000000.0000
2024-08-07 | 11:50 | 255 | 224 | 10.7 | 63.4 | 71.7 | 71 | 72 | 67.2 | 87.1 | 71.6 | -149.5 | 70.7 | 70.6 | -349.7 | -347 | -350.8 | -348.3 | -349.9 | -348 | -329 | -327 | -328 | -327.5 | 50 | 119.8 | 68.3 | 70.2 | 100 | 157.5 | -50 | -50 | 2.97 | 11.8 | 30.19 | 0.96 | 29.227 | 74.65 | 0.169 | 0.166 | 177.5534 | 0 | 1069.5988 | 0 | NatG-1 | 1 | 1 | 1 | 1 | 0 | 1 | 0 | 1 | 0 | 0 | 0 | 0 | 0 | 0 | 0 | 0 | 0 | 0 | 0 | 0 | 0 | 0 | 0 | 0 |  |  | 0 | 0 | 0 | 0 | 0 | 0 | 0 | 0 | 63.0757 | 70.1798 | 99.242 | 77.9297 | 81.697 | 92.8914 | 201.7131 | 99000000000000001000000000000000000.0000 | 99000000000000001000000000000000000.0000 | 99000000000000001000000000000000000.0000
2024-08-07 | 11:50 | 257 | 226 | 10.7 | 63.4 | 71.7 | 71 | 72 | 67.5 | 87.1 | 71.6 | -149.5 | 70.7 | 70.6 | -349.7 | -347 | -350.8 | -348.3 | -349.9 | -348 | -329 | -327 | -328 | -327.5 | 49.9 | 119.8 | 68.4 | 70 | 100 | 157.5 | -50 | -50 | 3.02 | 11.86 | 30.18 | 0.96 | 29.227 | 74.66 | 0.185 | 0.182 | 194.667 | 0 | 1069.5988 | 0 | NatG-1 | 1 | 1 | 1 | 1 | 0 | 1 | 0 | 1 | 0 | 0 | 0 | 0 | 0 | 0 | 0 | 0 | 0 | 0 | 0 | 0 | 0 | 0 | 0 | 0 |  |  | 0 | 0 | 0 | 0 | 0 | 0 | 0 | 0 | 64.2597 | 71.902 | 102.4711 | 79.329 | 83.3116 | 93.5372 | 199.668 | 99000000000000001000000000000000000.0000 | 99000000000000001000000000000000000.0000 | 99000000000000001000000000000000000.0000
2024-08-07 | 11:50 | 258 | 227 | 10.7 | 63.1 | 71.7 | 71 | 72 | 67.5 | 87.1 | 71.6 | -149.5 | 70.7 | 70.6 | -349.7 | -347 | -350.8 | -348.3 | -349.9 | -348 | -329 | -327 | -328 | -327.5 | 49.8 | 120 | 68.2 | 70.1 | 100 | 157.5 | -50 | -50 | 3 | 11.93 | 30.18 | 0.96 | 29.226 | 74.65 | 0.169 | 0.169 | 180.7622 | 0 | 1069.5988 | 0 | NatG-1 | 1 | 1 | 1 | 1 | 0 | 1 | 0 | 1 | 0 | 0 | 0 | 0 | 0 | 0 | 0 | 0 | 0 | 0 | 0 | 0 | 0 | 0 | 0 | 0 |  |  | 0 | 0 | 0 | 0 | 0 | 0 | 0 | 0 | 64.9055 | 72.7631 | 103.6551 | 80.0824 | 84.8185 | 96.551 | 198.9145 | 99000000000000001000000000000000000.0000 | 99000000000000001000000000000000000.0000 | 99000000000000001000000000000000000.0000
2024-08-07 | 11:50 | 258 | 227 | 10.7 | 63.1 | 71.7 | 71 | 72 | 67.5 | 87.1 | 71.6 | -149.5 | 70.7 | 70.6 | -349.7 | -347 | -350.8 | -348.3 | -349.9 | -348 | -329 | -327 | -328 | -327.5 | 49.8 | 120 | 68.2 | 70.1 | 100 | 157.5 | -50 | -50 | 3 | 11.93 | 30.19 | 0.96 | 29.227 | 74.65 | 0.202 | 0.199 | 212.8502 | 0 | 1069.5988 | 0 | NatG-1 | 1 | 1 | 1 | 1 | 0 | 1 | 0 | 1 | 0 | 0 | 0 | 0 | 0 | 0 | 0 | 0 | 0 | 0 | 0 | 0 | 0 | 0 | 0 | 0 |  |  | 0 | 0 | 0 | 0 | 0 | 0 | 0 | 0 | 64.9055 | 72.7631 | 103.6551 | 80.0824 | 84.8185 | 96.551 | 198.9145 | 99000000000000001000000000000000000.0000 | 99000000000000001000000000000000000.0000 | 99000000000000001000000000000000000.0000
2024-08-07 | 11:50 | 259 | 228 | 10.8 | 63.4 | 71.7 | 71 | 72 | 67.5 | 87.1 | 71.6 | -149.5 | 70.7 | 71.1 | -349.7 | -347 | -350.8 | -348.3 | -349.9 | -348 | -329 | -327 | -328 | -327.5 | 49.9 | 120 | 68.1 | 70.1 | 100 | 157.5 | -50 | -50 | 3.01 | 12.01 | 30.19 | 0.96 | 29.226 | 74.65 | 0.195 | 0.192 | 205.363 | 0 | 1069.5988 | 0 | NatG-1 | 1 | 1 | 1 | 1 | 0 | 1 | 0 | 1 | 0 | 0 | 0 | 0 | 0 | 0 | 0 | 0 | 0 | 0 | 0 | 0 | 0 | 0 | 0 | 0 |  |  | 0 | 0 | 0 | 0 | 0 | 0 | 0 | 0 | 65.8743 | 73.8395 | 105.485 | 80.9435 | 86.9713 | 99.1343 | 197.5153 | 99000000000000001000000000000000000.0000 | 99000000000000001000000000000000000.0000 | 99000000000000001000000000000000000.0000
2024-08-07 | 11:50 | 260 | 229 | 10.8 | 63.4 | 71.7 | 71 | 72 | 67.5 | 87.1 | 71.6 | -149.5 | 70.7 | 71.1 | -349.7 | -347 | -350.8 | -348.3 | -349.9 | -348 | -329 | -327 | -328 | -327.5 | 49.9 | 120 | 68.1 | 70.1 | 100 | 157.5 | -50 | -50 | 3.01 | 12.01 | 30.19 | 0.96 | 29.227 | 74.64 | 0.209 | 0.205 | 219.2677 | 0 | 1069.5988 | 0 | NatG-1 | 1 | 1 | 1 | 1 | 0 | 1 | 0 | 1 | 0 | 0 | 0 | 0 | 0 | 0 | 0 | 0 | 0 | 0 | 0 | 0 | 0 | 0 | 0 | 0 |  |  | 0 | 0 | 0 | 0 | 0 | 0 | 0 | 0 | 66.3048 | 74.5929 | 107.3148 | 82.0199 | 88.2629 | 100.2107 | 196.2236 | 99000000000000001000000000000000000.0000 | 99000000000000001000000000000000000.0000 | 99000000000000001000000000000000000.0000
2024-08-07 | 11:50 | 261 | 230 | 10.8 | 63.4 | 71.7 | 71 | 72 | 67.2 | 87.1 | 71.6 | -149.5 | 70.7 | 70.6 | -349.7 | -347 | -350.8 | -348.3 | -349.9 | -348 | -329 | -327 | -328 | -327.5 | 49.8 | 119.8 | 67.9 | 70.3 | 100 | 157.5 | -50 | -50 | 3 | 12.09 | 30.19 | 0.96 | 29.227 | 74.65 | 0.192 | 0.189 | 202.1542 | 0 | 1069.5988 | 0 | NatG-1 | 1 | 1 | 1 | 1 | 0 | 1 | 0 | 1 | 0 | 0 | 0 | 0 | 0 | 0 | 0 | 0 | 0 | 0 | 0 | 0 | 0 | 0 | 0 | 0 |  |  | 0 | 0 | 0 | 0 | 0 | 0 | 0 | 0 | 66.7354 | 75.7769 | 110.221 | 83.2039 | 89.124 | 101.7176 | 195.0396 | 99000000000000001000000000000000000.0000 | 99000000000000001000000000000000000.0000 | 99000000000000001000000000000000000.0000
2024-08-07 | 11:50 | 262 | 231 | 10.8 | 63.4 | 71.7 | 71 | 72 | 67.2 | 87.1 | 71.6 | -149.5 | 70.7 | 70.6 | -349.7 | -347 | -350.8 | -348.3 | -349.9 | -348 | -329 | -327 | -328 | -327.5 | 49.8 | 119.8 | 67.9 | 70.3 | 100 | 157.5 | -50 | -50 | 3 | 12.09 | 30.19 | 0.96 | 29.227 | 74.65 | 0.209 | 0.205 | 219.2677 | 0 | 1069.5988 | 0 | NatG-1 | 1 | 1 | 1 | 1 | 0 | 1 | 0 | 1 | 0 | 0 | 0 | 0 | 0 | 0 | 0 | 0 | 0 | 0 | 0 | 0 | 0 | 0 | 0 | 0 |  |  | 0 | 0 | 0 | 0 | 0 | 0 | 0 | 0 | 67.2736 | 76.8533 | 112.4814 | 84.0651 | 90.2004 | 103.5475 | 193.9632 | 99000000000000001000000000000000000.0000 | 99000000000000001000000000000000000.0000 | 99000000000000001000000000000000000.0000
2024-08-07 | 11:50 | 263 | 232 | 10.8 | 63.4 | 71.7 | 71 | 72 | 67.5 | 87.1 | 71.6 | -149.5 | 70.7 | 70.6 | -349.7 | -347 | -350.8 | -348.3 | -349.9 | -348 | -329 | -327 | -328 | -327.5 | 49.8 | 119.8 | 68.1 | 70.1 | 100 | 157.5 | -50 | -50 | 3.02 | 12.18 | 30.19 | 0.96 | 29.227 | 74.66 | 0.185 | 0.182 | 194.667 | 0 | 1069.5988 | 0 | NatG-1 | 1 | 1 | 1 | 1 | 0 | 1 | 0 | 1 | 0 | 0 | 0 | 0 | 0 | 0 | 0 | 0 | 0 | 0 | 0 | 0 | 0 | 0 | 0 | 0 |  |  | 0 | 0 | 0 | 0 | 0 | 0 | 0 | 0 | 67.4888 | 77.6068 | 113.2349 | 85.1414 | 90.9539 | 103.5475 | 193.3174 | 99000000000000001000000000000000000.0000 | 99000000000000001000000000000000000.0000 | 99000000000000001000000000000000000.0000
2024-08-07 | 11:50 | 264 | 233 | 10.8 | 63.4 | 71.7 | 71 | 72 | 67.5 | 87.1 | 71.6 | -149.5 | 70.7 | 70.6 | -349.7 | -347 | -350.8 | -348.3 | -349.9 | -348 | -329 | -327 | -328 | -327.5 | 49.8 | 119.8 | 68.1 | 70.1 | 100 | 157.5 | -50 | -50 | 3.02 | 12.18 | 30.18 | 0.96 | 29.227 | 74.66 | 0.195 | 0.192 | 205.363 | 0 | 1069.5988 | 0 | NatG-1 | 1 | 1 | 1 | 1 | 0 | 1 | 0 | 1 | 0 | 0 | 0 | 0 | 0 | 0 | 0 | 0 | 0 | 0 | 0 | 0 | 0 | 0 | 0 | 0 |  |  | 0 | 0 | 0 | 0 | 0 | 0 | 0 | 0 | 68.1347 | 78.6831 | 114.2036 | 85.2491 | 91.7073 | 104.1933 | 193.425 | 99000000000000001000000000000000000.0000 | 99000000000000001000000000000000000.0000 | 99000000000000001000000000000000000.0000
2024-08-07 | 11:50 | 265 | 234 | 10.9 | 63.1 | 71.7 | 71 | 72 | 67.5 | 87.1 | 71.6 | -149.5 | 70.7 | 70.6 | -349.7 | -347 | -350.8 | -348.3 | -349.9 | -348 | -329 | -327 | -328 | -327.5 | 49.8 | 120 | 68.1 | 70.1 | 100 | 157.5 | -50 | -50 | 3 | 12.3 | 30.18 | 0.96 | 29.227 | 74.67 | 0.189 | 0.185 | 197.8758 | 0 | 1069.5988 | 0 | NatG-1 | 1 | 1 | 1 | 1 | 0 | 1 | 0 | 1 | 0 | 0 | 0 | 0 | 0 | 0 | 0 | 0 | 0 | 0 | 0 | 0 | 0 | 0 | 0 | 0 |  |  | 0 | 0 | 0 | 0 | 0 | 0 | 0 | 0 | 68.3499 | 79.2213 | 114.7418 | 85.8949 | 92.4608 | 104.1933 | 192.5639 | 99000000000000001000000000000000000.0000 | 99000000000000001000000000000000000.0000 | 99000000000000001000000000000000000.0000
2024-08-07 | 11:50 | 267 | 236 | 10.9 | 63.4 | 71.7 | 71 | 72 | 67.5 | 87.1 | 71.6 | -149.5 | 70.7 | 70.6 | -349.7 | -347 | -350.8 | -348.3 | -349.9 | -348 | -329 | -327 | -328 | -327.5 | 49.8 | 120.1 | 68.3 | 70.2 | 100 | 157.5 | -50 | -50 | 3.01 | 12.38 | 30.19 | 0.96 | 29.226 | 74.66 | 0.179 | 0.175 | 187.1798 | 0 | 1069.5988 | 0 | NatG-1 | 1 | 1 | 1 | 1 | 0 | 1 | 0 | 1 | 0 | 0 | 0 | 0 | 0 | 0 | 0 | 0 | 0 | 0 | 0 | 0 | 0 | 0 | 0 | 0 |  |  | 0 | 0 | 0 | 0 | 0 | 0 | 0 | 0 | 68.7805 | 79.5443 | 115.0647 | 86.8636 | 93.4295 | 102.4711 | 189.3348 | 99000000000000001000000000000000000.0000 | 99000000000000001000000000000000000.0000 | 99000000000000001000000000000000000.0000
2024-08-07 | 11:50 | 268 | 237 | 10.9 | 62.9 | 71.2 | 71 | 72 | 67.2 | 87.1 | 71.6 | -149.5 | 70.7 | 70.6 | -349.7 | -347 | -350.8 | -348.3 | -349.9 | -348 | -329 | -327 | -328 | -327.5 | 49.9 | 120 | 68.2 | 70.1 | 100 | 157.5 | -50 | -50 | 2.99 | 12.42 | 30.19 | 0.96 | 29.227 | 74.65 | 0.185 | 0.182 | 194.667 | 0 | 1069.5988 | 0 | NatG-1 | 1 | 1 | 1 | 1 | 0 | 1 | 0 | 1 | 0 | 0 | 0 | 0 | 0 | 0 | 0 | 0 | 0 | 0 | 0 | 0 | 0 | 0 | 0 | 0 |  |  | 0 | 0 | 0 | 0 | 0 | 0 | 0 | 0 | 68.9958 | 79.5443 | 115.4953 | 87.0789 | 93.5372 | 102.9016 | 188.7966 | 99000000000000001000000000000000000.0000 | 99000000000000001000000000000000000.0000 | 99000000000000001000000000000000000.0000
2024-08-07 | 11:50 | 268 | 237 | 10.9 | 62.9 | 71.2 | 71 | 72 | 67.2 | 87.1 | 71.6 | -149.5 | 70.7 | 70.6 | -349.7 | -347 | -350.8 | -348.3 | -349.9 | -348 | -329 | -327 | -328 | -327.5 | 49.9 | 120 | 68.2 | 70.1 | 100 | 157.5 | -50 | -50 | 2.99 | 12.42 | 30.19 | 0.96 | 29.226 | 74.65 | 0.195 | 0.192 | 205.363 | 0 | 1069.5988 | 0 | NatG-1 | 1 | 1 | 1 | 1 | 0 | 1 | 0 | 1 | 0 | 0 | 0 | 0 | 0 | 0 | 0 | 0 | 0 | 0 | 0 | 0 | 0 | 0 | 0 | 0 |  |  | 0 | 0 | 0 | 0 | 0 | 0 | 0 | 0 | 68.9958 | 79.5443 | 115.4953 | 87.0789 | 93.5372 | 102.9016 | 188.7966 | 99000000000000001000000000000000000.0000 | 99000000000000001000000000000000000.0000 | 99000000000000001000000000000000000.0000
2024-08-07 | 11:50 | 269 | 238 | 10.9 | 63.4 | 71.7 | 71 | 72 | 67.2 | 87.1 | 71.6 | -149.5 | 70.7 | 70.6 | -349.7 | -347 | -350.8 | -348.3 | -349.9 | -348 | -329 | -327 | -328 | -327.5 | 49.8 | 120.1 | 68.2 | 70.2 | 100 | 157.5 | -50 | -50 | 2.99 | 12.51 | 30.18 | 0.96 | 29.227 | 74.65 | 0.212 | 0.209 | 223.5461 | 0 | 1069.5988 | 0 | NatG-1 | 1 | 1 | 1 | 1 | 0 | 1 | 0 | 1 | 0 | 0 | 0 | 0 | 0 | 0 | 0 | 0 | 0 | 0 | 0 | 0 | 0 | 0 | 0 | 0 |  |  | 0 | 0 | 0 | 0 | 0 | 0 | 0 | 0 | 69.534 | 79.5443 | 115.7106 | 87.4018 | 94.0754 | 103.1169 | 188.2584 | 99000000000000001000000000000000000.0000 | 99000000000000001000000000000000000.0000 | 99000000000000001000000000000000000.0000
2024-08-07 | 11:50 | 270 | 239 | 10.9 | 63.4 | 71.7 | 71 | 72 | 67.2 | 87.1 | 71.6 | -149.5 | 70.7 | 70.6 | -349.7 | -347 | -350.8 | -348.3 | -349.9 | -348 | -329 | -327 | -328 | -327.5 | 49.8 | 120.1 | 68.2 | 70.2 | 100 | 157.5 | -50 | -50 | 2.99 | 12.51 | 30.19 | 0.96 | 29.228 | 74.66 | 0.205 | 0.202 | 216.0589 | 0 | 1069.5988 | 0 | NatG-1 | 1 | 1 | 1 | 1 | 0 | 1 | 0 | 1 | 0 | 0 | 0 | 0 | 0 | 0 | 0 | 0 | 0 | 0 | 0 | 0 | 0 | 0 | 0 | 0 |  |  | 0 | 0 | 0 | 0 | 0 | 0 | 0 | 0 | 70.1798 | 79.7595 | 116.7869 | 88.2629 | 94.3983 | 103.978 | 188.4737 | 99000000000000001000000000000000000.0000 | 99000000000000001000000000000000000.0000 | 99000000000000001000000000000000000.0000
2024-08-07 | 11:50 | 271 | 240 | 11 | 63.4 | 71.7 | 71 | 72 | 67.2 | 87.1 | 71.6 | -149.5 | 70.7 | 70.6 | -349.7 | -347 | -350.8 | -348.3 | -349.9 | -348 | -329 | -327 | -328 | -327.5 | 49.8 | 120.3 | 68.2 | 70.2 | 100 | 157.5 | -50 | -50 | 3.02 | 12.6 | 30.18 | 0.96 | 29.226 | 74.65 | 0.175 | 0.172 | 183.971 | 0 | 1069.5988 | 0 | NatG-1 | 1 | 1 | 1 | 1 | 0 | 1 | 0 | 1 | 0 | 0 | 0 | 0 | 0 | 0 | 0 | 0 | 0 | 0 | 0 | 0 | 0 | 0 | 0 | 0 |  |  | 0 | 0 | 0 | 0 | 0 | 0 | 0 | 0 | 70.2874 | 79.8672 | 116.5716 | 88.9088 | 96.3358 | 105.2697 | 187.6126 | 99000000000000001000000000000000000.0000 | 99000000000000001000000000000000000.0000 | 99000000000000001000000000000000000.0000
2024-08-07 | 11:50 | 272 | 241 | 11 | 63.4 | 71.7 | 71 | 72 | 67.2 | 87.1 | 71.6 | -149.5 | 70.7 | 70.6 | -349.7 | -347 | -350.8 | -348.3 | -349.9 | -348 | -329 | -327 | -328 | -327.5 | 49.8 | 120.3 | 68.2 | 70.2 | 100 | 157.5 | -50 | -50 | 3.02 | 12.6 | 30.18 | 0.96 | 29.228 | 74.65 | 0.195 | 0.192 | 205.363 | 0 | 1069.5988 | 0 | NatG-1 | 1 | 1 | 1 | 1 | 0 | 1 | 0 | 1 | 0 | 0 | 0 | 0 | 0 | 0 | 0 | 0 | 0 | 0 | 0 | 0 | 0 | 0 | 0 | 0 |  |  | 0 | 0 | 0 | 0 | 0 | 0 | 0 | 0 | 70.3951 | 81.0512 | 118.4015 | 89.7699 | 96.7663 | 105.7002 | 188.1508 | 99000000000000001000000000000000000.0000 | 99000000000000001000000000000000000.0000 | 99000000000000001000000000000000000.0000
2024-08-07 | 11:50 | 273 | 242 | 11 | 63.1 | 71.7 | 71 | 72 | 67.5 | 87.1 | 71.3 | -149.5 | 70.7 | 70.6 | -349.7 | -347 | -350.8 | -348.3 | -349.9 | -348 | -329 | -327 | -328 | -327.5 | 49.8 | 120.3 | 68.1 | 70.2 | 100 | 157.5 | -50 | -50 | 3 | 12.69 | 30.19 | 0.96 | 29.227 | 74.65 | 0.185 | 0.182 | 194.667 | 0 | 1069.5988 | 0 | NatG-1 | 1 | 1 | 1 | 1 | 0 | 1 | 0 | 1 | 0 | 0 | 0 | 0 | 0 | 0 | 0 | 0 | 0 | 0 | 0 | 0 | 0 | 0 | 0 | 0 |  |  | 0 | 0 | 0 | 0 | 0 | 0 | 0 | 0 | 70.8256 | 81.2665 | 118.0786 | 90.2004 | 97.5198 | 105.9155 | 185.998 | 99000000000000001000000000000000000.0000 | 99000000000000001000000000000000000.0000 | 99000000000000001000000000000000000.0000
2024-08-07 | 11:50 | 274 | 243 | 11 | 63.1 | 71.7 | 71 | 72 | 67.5 | 87.1 | 71.3 | -149.5 | 70.7 | 70.6 | -349.7 | -347 | -350.8 | -348.3 | -349.9 | -348 | -329 | -327 | -328 | -327.5 | 49.8 | 120.3 | 68.1 | 70.2 | 100 | 157.5 | -50 | -50 | 3 | 12.69 | 30.18 | 0.96 | 29.226 | 74.64 | 0.185 | 0.182 | 194.667 | 0 | 1069.5988 | 0 | NatG-1 | 1 | 1 | 1 | 1 | 0 | 1 | 0 | 1 | 0 | 0 | 0 | 0 | 0 | 0 | 0 | 0 | 0 | 0 | 0 | 0 | 0 | 0 | 0 | 0 |  |  | 0 | 0 | 0 | 0 | 0 | 0 | 0 | 0 | 71.1485 | 81.3741 | 119.4779 | 90.4157 | 97.9503 | 106.2384 | 187.2897 | 99000000000000001000000000000000000.0000 | 99000000000000001000000000000000000.0000 | 99000000000000001000000000000000000.0000
2024-08-07 | 11:50 | 275 | 244 | 11 | 63.1 | 71.7 | 71 | 72 | 67.5 | 87.1 | 71.3 | -149.5 | 70.7 | 71.1 | -349.7 | -347 | -350.8 | -348.3 | -349.9 | -348 | -329 | -327 | -328 | -327.5 | 49.8 | 120.3 | 67.9 | 70.2 | 100 | 157.5 | -50 | -50 | 3.04 | 12.81 | 30.19 | 0.96 | 29.227 | 74.63 | 0.195 | 0.192 | 205.363 | 0 | 1069.5988 | 0 | NatG-1 | 1 | 1 | 1 | 1 | 0 | 1 | 0 | 1 | 0 | 0 | 0 | 0 | 0 | 0 | 0 | 0 | 0 | 0 | 0 | 0 | 0 | 0 | 0 | 0 |  |  | 0 | 0 | 0 | 0 | 0 | 0 | 0 | 0 | 71.3638 | 82.0199 | 120.7695 | 91.0615 | 98.5961 | 105.7002 | 187.7202 | 99000000000000001000000000000000000.0000 | 99000000000000001000000000000000000.0000 | 99000000000000001000000000000000000.0000
2024-08-07 | 11:50 | 277 | 246 | 11 | 63.4 | 71.7 | 71 | 72 | 67.2 | 87.1 | 71.3 | -149.5 | 70.7 | 70.6 | -349.7 | -347 | -350.8 | -348.3 | -349.9 | -348 | -329 | -327 | -328 | -327.5 | 49.8 | 120.3 | 67.6 | 70.2 | 100 | 157.5 | -50 | -50 | 3.01 | 12.88 | 30.19 | 0.96 | 29.227 | 74.64 | 0.192 | 0.189 | 202.1542 | 0 | 1069.5988 | 0 | NatG-1 | 1 | 1 | 1 | 1 | 0 | 1 | 0 | 1 | 0 | 0 | 0 | 0 | 0 | 0 | 0 | 0 | 0 | 0 | 0 | 0 | 0 | 0 | 0 | 0 |  |  | 0 | 0 | 0 | 0 | 0 | 0 | 0 | 0 | 73.6242 | 82.5581 | 120.6619 | 92.0302 | 99.1343 | 107.7454 | 186.3209 | 99000000000000001000000000000000000.0000 | 99000000000000001000000000000000000.0000 | 99000000000000001000000000000000000.0000
2024-08-07 | 11:50 | 278 | 247 | 11.1 | 63.4 | 71.7 | 71 | 72 | 67.5 | 87.1 | 71.6 | -149.5 | 70.7 | 70.6 | -349.7 | -347 | -350.8 | -348.3 | -349.9 | -348 | -329 | -327 | -328 | -327.5 | 49.9 | 120.1 | 67.5 | 70.3 | 100 | 157.5 | -50 | -50 | 2.97 | 12.92 | 30.19 | 0.96 | 29.227 | 74.64 | 0.189 | 0.185 | 197.8758 | 0 | 1069.5988 | 0 | NatG-1 | 1 | 1 | 1 | 1 | 0 | 1 | 0 | 1 | 0 | 0 | 0 | 0 | 0 | 0 | 0 | 0 | 0 | 0 | 0 | 0 | 0 | 0 | 0 | 0 |  |  | 0 | 0 | 0 | 0 | 0 | 0 | 0 | 0 | 74.1624 | 82.9887 | 120.9848 | 92.4608 | 100.2107 | 108.1759 | 185.8904 | 99000000000000001000000000000000000.0000 | 99000000000000001000000000000000000.0000 | 99000000000000001000000000000000000.0000
2024-08-07 | 11:50 | 278 | 247 | 11.1 | 63.4 | 71.7 | 71 | 72 | 67.5 | 87.1 | 71.6 | -149.5 | 70.7 | 70.6 | -349.7 | -347 | -350.8 | -348.3 | -349.9 | -348 | -329 | -327 | -328 | -327.5 | 49.9 | 120.1 | 67.5 | 70.3 | 100 | 157.5 | -50 | -50 | 2.97 | 12.92 | 30.18 | 0.96 | 29.228 | 74.64 | 0.202 | 0.199 | 212.8502 | 0 | 1069.5988 | 0 | NatG-1 | 1 | 1 | 1 | 1 | 0 | 1 | 0 | 1 | 0 | 0 | 0 | 0 | 0 | 0 | 0 | 0 | 0 | 0 | 0 | 0 | 0 | 0 | 0 | 0 |  |  | 0 | 0 | 0 | 0 | 0 | 0 | 0 | 0 | 74.1624 | 82.9887 | 120.9848 | 92.4608 | 100.2107 | 108.1759 | 185.8904 | 99000000000000001000000000000000000.0000 | 99000000000000001000000000000000000.0000 | 99000000000000001000000000000000000.0000
2024-08-07 | 11:50 | 279 | 248 | 11.1 | 63.4 | 71.7 | 70.8 | 72 | 67.2 | 87.1 | 71.6 | -149.5 | 70.7 | 70.6 | -349.7 | -347 | -350.8 | -348.3 | -349.9 | -348 | -329 | -327 | -328 | -327.5 | 49.9 | 120.1 | 67.8 | 70.2 | 100 | 157.5 | -50 | -50 | 2.96 | 13 | 30.19 | 0.96 | 29.227 | 74.64 | 0.175 | 0.172 | 183.971 | 0 | 1069.5988 | 0 | NatG-1 | 1 | 1 | 1 | 1 | 0 | 1 | 0 | 1 | 0 | 0 | 0 | 0 | 0 | 0 | 0 | 0 | 0 | 0 | 0 | 0 | 0 | 0 | 0 | 0 |  |  | 0 | 0 | 0 | 0 | 0 | 0 | 0 | 0 | 74.9158 | 83.0963 | 120.7695 | 92.6761 | 100.7489 | 109.3599 | 186.9668 | 99000000000000001000000000000000000.0000 | 99000000000000001000000000000000000.0000 | 99000000000000001000000000000000000.0000
2024-08-07 | 11:50 | 280 | 249 | 11.1 | 63.4 | 71.7 | 70.8 | 72 | 67.2 | 87.1 | 71.6 | -149.5 | 70.7 | 70.6 | -349.7 | -347 | -350.8 | -348.3 | -349.9 | -348 | -329 | -327 | -328 | -327.5 | 49.9 | 120.1 | 67.8 | 70.2 | 100 | 157.5 | -50 | -50 | 2.96 | 13 | 30.19 | 0.96 | 29.227 | 74.64 | 0.189 | 0.185 | 197.8758 | 0 | 1069.5988 | 0 | NatG-1 | 1 | 1 | 1 | 1 | 0 | 1 | 0 | 1 | 0 | 0 | 0 | 0 | 0 | 0 | 0 | 0 | 0 | 0 | 0 | 0 | 0 | 0 | 0 | 0 |  |  | 0 | 0 | 0 | 0 | 0 | 0 | 0 | 0 | 75.6693 | 83.6345 | 120.8772 | 92.7837 | 101.1794 | 108.8217 | 186.8591 | 99000000000000001000000000000000000.0000 | 99000000000000001000000000000000000.0000 | 99000000000000001000000000000000000.0000
2024-08-07 | 11:50 | 281 | 250 | 11.1 | 63.1 | 71.7 | 71 | 72 | 67.2 | 87.1 | 71.6 | -149.5 | 70.7 | 70.6 | -349.7 | -347 | -350.8 | -348.3 | -349.9 | -348 | -329 | -327 | -328 | -327.5 | 49.8 | 120.1 | 68.1 | 70.2 | 100 | 157.5 | -50 | -50 | 2.98 | 13.08 | 30.19 | 0.96 | 29.227 | 74.65 | 0.185 | 0.182 | 194.667 | 0 | 1069.5988 | 0 | NatG-1 | 1 | 1 | 1 | 1 | 0 | 1 | 0 | 1 | 0 | 0 | 0 | 0 | 0 | 0 | 0 | 0 | 0 | 0 | 0 | 0 | 0 | 0 | 0 | 0 |  |  | 0 | 0 | 0 | 0 | 0 | 0 | 0 | 0 | 75.9922 | 83.7421 | 121.0924 | 92.5684 | 101.1794 | 108.2835 | 186.3209 | 99000000000000001000000000000000000.0000 | 99000000000000001000000000000000000.0000 | 99000000000000001000000000000000000.0000
2024-08-07 | 11:51 | 282 | 251 | 11.1 | 63.1 | 71.7 | 71 | 72 | 67.2 | 87.1 | 71.6 | -149.5 | 70.7 | 70.6 | -349.7 | -347 | -350.8 | -348.3 | -349.9 | -348 | -329 | -327 | -328 | -327.5 | 49.8 | 120.1 | 68.1 | 70.2 | 100 | 157.5 | -50 | -50 | 2.98 | 13.08 | 30.19 | 0.96 | 29.227 | 74.66 | 0.192 | 0.189 | 202.1542 | 0 | 1069.5988 | 0 | NatG-1 | 1 | 1 | 1 | 1 | 0 | 1 | 0 | 1 | 0 | 0 | 0 | 0 | 0 | 0 | 0 | 0 | 0 | 0 | 0 | 0 | 0 | 0 | 0 | 0 |  |  | 0 | 0 | 0 | 0 | 0 | 0 | 0 | 0 | 76.638 | 84.1727 | 121.7383 | 92.7837 | 101.61 | 108.9294 | 185.998 | 99000000000000001000000000000000000.0000 | 99000000000000001000000000000000000.0000 | 99000000000000001000000000000000000.0000
2024-08-07 | 11:51 | 283 | 252 | 11.2 | 63.1 | 71.7 | 71 | 72 | 67.2 | 87.1 | 71.6 | -149.5 | 70.7 | 70.6 | -349.7 | -347 | -350.8 | -348.3 | -349.9 | -348 | -329 | -327 | -328 | -327.5 | 50 | 120.3 | 68.6 | 70.2 | 100 | 157.5 | -50 | -50 | 3.02 | 13.21 | 30.18 | 0.96 | 29.227 | 74.65 | 0.172 | 0.169 | 180.7622 | 0 | 1069.5988 | 0 | NatG-1 | 1 | 1 | 1 | 1 | 0 | 1 | 0 | 1 | 0 | 0 | 0 | 0 | 0 | 0 | 0 | 0 | 0 | 0 | 0 | 0 | 0 | 0 | 0 | 0 |  |  | 0 | 0 | 0 | 0 | 0 | 0 | 0 | 0 | 77.4991 | 84.7109 | 123.4604 | 93.2143 | 102.3635 | 110.3287 | 186.6438 | 99000000000000001000000000000000000.0000 | 99000000000000001000000000000000000.0000 | 99000000000000001000000000000000000.0000
2024-08-07 | 11:51 | 284 | 253 | 11.2 | 63.1 | 71.7 | 71 | 72 | 67.2 | 87.1 | 71.6 | -149.5 | 70.7 | 70.6 | -349.7 | -347 | -350.8 | -348.3 | -349.9 | -348 | -329 | -327 | -328 | -327.5 | 50 | 120.3 | 68.6 | 70.2 | 100 | 157.5 | -50 | -50 | 3.02 | 13.21 | 30.19 | 0.96 | 29.227 | 74.65 | 0.179 | 0.175 | 187.1798 | 0 | 1069.5988 | 0 | NatG-1 | 1 | 1 | 1 | 1 | 0 | 1 | 0 | 1 | 0 | 0 | 0 | 0 | 0 | 0 | 0 | 0 | 0 | 0 | 0 | 0 | 0 | 0 | 0 | 0 |  |  | 0 | 0 | 0 | 0 | 0 | 0 | 0 | 0 | 78.145 | 86.0025 | 124.3216 | 93.7524 | 103.2246 | 111.405 | 187.7202 | 99000000000000001000000000000000000.0000 | 99000000000000001000000000000000000.0000 | 99000000000000001000000000000000000.0000
2024-08-07 | 11:51 | 285 | 254 | 11.2 | 63.4 | 71.7 | 71 | 72 | 66.7 | 87.1 | 71.6 | -149.5 | 70.7 | 70.6 | -349.7 | -347 | -350.8 | -348.3 | -349.9 | -348 | -329 | -327 | -328 | -327.5 | 49.7 | 120.1 | 68 | 70.1 | 100 | 157.5 | -50 | -50 | 3 | 13.29 | 30.18 | 0.96 | 29.227 | 74.65 | 0.182 | 0.179 | 191.4582 | 0 | 1069.5988 | 0 | NatG-1 | 1 | 1 | 1 | 1 | 0 | 1 | 0 | 1 | 0 | 0 | 0 | 0 | 0 | 0 | 0 | 0 | 0 | 0 | 0 | 0 | 0 | 0 | 0 | 0 |  |  | 0 | 0 | 0 | 0 | 0 | 0 | 0 | 0 | 78.4679 | 86.5407 | 125.3979 | 94.2906 | 103.4398 | 111.8356 | 188.1508 | 99000000000000001000000000000000000.0000 | 99000000000000001000000000000000000.0000 | 99000000000000001000000000000000000.0000
2024-08-07 | 11:51 | 287 | 256 | 11.2 | 63.1 | 71.7 | 71 | 72 | 67 | 87.1 | 71.6 | -149.5 | 70.7 | 70.6 | -349.7 | -347 | -350.8 | -348.3 | -349.9 | -348 | -329 | -327 | -328 | -327.5 | 49.9 | 120.3 | 68 | 70.2 | 100 | 157.5 | -50 | -50 | 2.97 | 13.38 | 30.18 | 0.96 | 29.227 | 74.64 | 0.185 | 0.182 | 194.667 | 0 | 1069.5988 | 0 | NatG-1 | 1 | 1 | 1 | 1 | 0 | 1 | 0 | 1 | 0 | 0 | 0 | 0 | 0 | 0 | 0 | 0 | 0 | 0 | 0 | 0 | 0 | 0 | 0 | 0 |  |  | 0 | 0 | 0 | 0 | 0 | 0 | 0 | 0 | 79.5443 | 87.2942 | 127.4431 | 94.5059 | 103.5475 | 111.405 | 190.3035 | 99000000000000001000000000000000000.0000 | 99000000000000001000000000000000000.0000 | 99000000000000001000000000000000000.0000
2024-08-07 | 11:51 | 288 | 257 | 11.2 | 63.1 | 71.7 | 71 | 72 | 67 | 87.1 | 71.6 | -149.5 | 70.7 | 70.6 | -349.7 | -347 | -350.8 | -348.3 | -349.9 | -348 | -329 | -327 | -328 | -327.5 | 50 | 120.5 | 68.6 | 70.2 | 100 | 157.5 | -50 | -50 | 3.01 | 13.43 | 30.19 | 0.96 | 29.228 | 74.63 | 0.199 | 0.195 | 208.5718 | 0 | 1069.5988 | 0 | NatG-1 | 1 | 1 | 1 | 1 | 0 | 1 | 0 | 1 | 0 | 0 | 0 | 0 | 0 | 0 | 0 | 0 | 0 | 0 | 0 | 0 | 0 | 0 | 0 | 0 |  |  | 0 | 0 | 0 | 0 | 0 | 0 | 0 | 0 | 80.513 | 88.2629 | 128.4118 | 95.1517 | 103.8704 | 112.3738 | 190.7341 | 99000000000000001000000000000000000.0000 | 99000000000000001000000000000000000.0000 | 99000000000000001000000000000000000.0000
2024-08-07 | 11:51 | 288 | 257 | 11.2 | 63.1 | 71.7 | 71 | 72 | 67 | 87.1 | 71.6 | -149.5 | 70.7 | 70.6 | -349.7 | -347 | -350.8 | -348.3 | -349.9 | -348 | -329 | -327 | -328 | -327.5 | 50 | 120.5 | 68.6 | 70.2 | 100 | 157.5 | -50 | -50 | 3.01 | 13.43 | 30.19 | 0.96 | 29.227 | 74.63 | 0.189 | 0.185 | 197.8758 | 0 | 1069.5988 | 0 | NatG-1 | 1 | 1 | 1 | 1 | 0 | 1 | 0 | 1 | 0 | 0 | 0 | 0 | 0 | 0 | 0 | 0 | 0 | 0 | 0 | 0 | 0 | 0 | 0 | 0 |  |  | 0 | 0 | 0 | 0 | 0 | 0 | 0 | 0 | 80.513 | 88.2629 | 128.4118 | 95.1517 | 103.8704 | 112.3738 | 190.7341 | 99000000000000001000000000000000000.0000 | 99000000000000001000000000000000000.0000 | 99000000000000001000000000000000000.0000
2024-08-07 | 11:51 | 289 | 258 | 11.3 | 63.1 | 71.7 | 71 | 72 | 67.2 | 87.1 | 71.6 | -149.5 | 70.7 | 70.6 | -349.7 | -347 | -350.8 | -348.3 | -349.9 | -348 | -329 | -327 | -328 | -327.5 | 49.9 | 120.3 | 68.6 | 70.3 | 100 | 157.5 | -50 | -50 | 2.99 | 13.5 | 30.19 | 0.96 | 29.226 | 74.64 | 0.215 | 0.212 | 226.7549 | 0 | 1069.5988 | 0 | NatG-1 | 1 | 1 | 1 | 1 | 0 | 1 | 0 | 1 | 0 | 0 | 0 | 0 | 0 | 0 | 0 | 0 | 0 | 0 | 0 | 0 | 0 | 0 | 0 | 0 |  |  | 0 | 0 | 0 | 0 | 0 | 0 | 0 | 0 | 80.8359 | 88.4782 | 129.2729 | 95.7976 | 104.3009 | 113.2349 | 192.5639 | 99000000000000001000000000000000000.0000 | 99000000000000001000000000000000000.0000 | 99000000000000001000000000000000000.0000
2024-08-07 | 11:51 | 290 | 259 | 11.3 | 63.1 | 71.7 | 71 | 72 | 67.2 | 87.1 | 71.6 | -149.5 | 70.7 | 70.6 | -349.7 | -347 | -350.8 | -348.3 | -349.9 | -348 | -329 | -327 | -328 | -327.5 | 49.9 | 120.3 | 68.6 | 70.3 | 100 | 157.5 | -50 | -50 | 2.99 | 13.5 | 30.19 | 0.96 | 29.227 | 74.64 | 0.209 | 0.205 | 219.2677 | 0 | 1069.5988 | 0 | NatG-1 | 1 | 1 | 1 | 1 | 0 | 1 | 0 | 1 | 0 | 0 | 0 | 0 | 0 | 0 | 0 | 0 | 0 | 0 | 0 | 0 | 0 | 0 | 0 | 0 |  |  | 0 | 0 | 0 | 0 | 0 | 0 | 0 | 0 | 81.2665 | 89.7699 | 131.4257 | 96.7663 | 104.8391 | 114.8494 | 192.8868 | 99000000000000001000000000000000000.0000 | 99000000000000001000000000000000000.0000 | 99000000000000001000000000000000000.0000
2024-08-07 | 11:51 | 291 | 260 | 11.3 | 63.1 | 71.7 | 71 | 72 | 67.5 | 87.1 | 71.6 | -149.5 | 70.7 | 70.6 | -349.7 | -347 | -350.8 | -348.3 | -349.9 | -348 | -329 | -327 | -328 | -327.5 | 49.8 | 120.5 | 67.8 | 70.3 | 100 | 157.5 | -50 | -50 | 2.99 | 13.59 | 30.19 | 0.96 | 29.226 | 74.63 | 0.225 | 0.222 | 237.4509 | 0 | 1069.5988 | 0 | NatG-1 | 1 | 1 | 1 | 1 | 0 | 1 | 0 | 1 | 0 | 0 | 0 | 0 | 0 | 0 | 0 | 0 | 0 | 0 | 0 | 0 | 0 | 0 | 0 | 0 |  |  | 0 | 0 | 0 | 0 | 0 | 0 | 0 | 0 | 81.3741 | 91.3844 | 133.1479 | 97.6274 | 105.485 | 116.464 | 194.5014 | 99000000000000001000000000000000000.0000 | 99000000000000001000000000000000000.0000 | 99000000000000001000000000000000000.0000
2024-08-07 | 11:51 | 292 | 261 | 11.3 | 63.1 | 71.7 | 71 | 72 | 67.5 | 87.1 | 71.6 | -149.5 | 70.7 | 70.6 | -349.7 | -347 | -350.8 | -348.3 | -349.9 | -348 | -329 | -327 | -328 | -327.5 | 49.8 | 120.5 | 67.8 | 70.3 | 100 | 157.5 | -50 | -50 | 2.99 | 13.59 | 30.18 | 0.96 | 29.226 | 74.65 | 0.222 | 0.219 | 234.2421 | 0 | 1069.5988 | 0 | NatG-1 | 1 | 1 | 1 | 1 | 0 | 1 | 0 | 1 | 0 | 0 | 0 | 0 | 0 | 0 | 0 | 0 | 0 | 0 | 0 | 0 | 0 | 0 | 0 | 0 |  |  | 0 | 0 | 0 | 0 | 0 | 0 | 0 | 0 | 81.3741 | 92.1379 | 133.9013 | 98.2732 | 106.1308 | 116.2487 | 195.4701 | 99000000000000001000000000000000000.0000 | 99000000000000001000000000000000000.0000 | 99000000000000001000000000000000000.0000
2024-08-07 | 11:51 | 293 | 262 | 11.3 | 63.4 | 71.7 | 71 | 72 | 67.2 | 86.9 | 71.6 | -149.5 | 70.7 | 70.6 | -349.7 | -347 | -350.8 | -348.3 | -349.9 | -348 | -329 | -327 | -328 | -327.5 | 50 | 120.3 | 67.7 | 70.2 | 100 | 157.5 | -50 | -50 | 3.02 | 13.7 | 30.19 | 0.96 | 29.228 | 74.65 | 0.219 | 0.215 | 229.9637 | 0 | 1069.5988 | 0 | NatG-1 | 1 | 1 | 1 | 1 | 0 | 1 | 0 | 1 | 0 | 0 | 0 | 0 | 0 | 0 | 0 | 0 | 0 | 0 | 0 | 0 | 0 | 0 | 0 | 0 |  |  | 0 | 0 | 0 | 0 | 0 | 0 | 0 | 0 | 82.3428 | 92.6761 | 134.009 | 98.5961 | 106.9919 | 117.4327 | 196.4389 | 99000000000000001000000000000000000.0000 | 99000000000000001000000000000000000.0000 | 99000000000000001000000000000000000.0000
2024-08-07 | 11:51 | 294 | 263 | 11.3 | 63.4 | 71.7 | 71 | 72 | 67.2 | 86.9 | 71.6 | -149.5 | 70.7 | 70.6 | -349.7 | -347 | -350.8 | -348.3 | -349.9 | -348 | -329 | -327 | -328 | -327.5 | 50 | 120.3 | 67.7 | 70.2 | 100 | 157.5 | -50 | -50 | 3.02 | 13.7 | 30.19 | 0.96 | 29.226 | 74.64 | 0.222 | 0.219 | 234.2421 | 0 | 1069.5988 | 0 | NatG-1 | 1 | 1 | 1 | 1 | 0 | 1 | 0 | 1 | 0 | 0 | 0 | 0 | 0 | 0 | 0 | 0 | 0 | 0 | 0 | 0 | 0 | 0 | 0 | 0 |  |  | 0 | 0 | 0 | 0 | 0 | 0 | 0 | 0 | 82.3428 | 92.999 | 134.2242 | 98.3809 | 106.9919 | 117.2175 | 197.0847 | 99000000000000001000000000000000000.0000 | 99000000000000001000000000000000000.0000 | 99000000000000001000000000000000000.0000
2024-08-07 | 11:51 | 295 | 264 | 11.4 | 63.4 | 71.7 | 71 | 72 | 67.2 | 86.9 | 71.6 | -149.5 | 70.7 | 70.6 | -349.7 | -347 | -350.8 | -348.3 | -349.9 | -348 | -329 | -327 | -328 | -327.5 | 49.9 | 120.5 | 68.2 | 70.3 | 100 | 157.5 | -50 | -50 | 3.04 | 13.8 | 30.19 | 0.96 | 29.226 | 74.62 | 0.212 | 0.209 | 223.5461 | 0 | 1069.5988 | 0 | NatG-1 | 1 | 1 | 1 | 1 | 0 | 1 | 0 | 1 | 0 | 0 | 0 | 0 | 0 | 0 | 0 | 0 | 0 | 0 | 0 | 0 | 0 | 0 | 0 | 0 |  |  | 0 | 0 | 0 | 0 | 0 | 0 | 0 | 0 | 82.0199 | 92.7837 | 135.0854 | 98.919 | 107.4224 | 116.8946 | 197.7305 | 99000000000000001000000000000000000.0000 | 99000000000000001000000000000000000.0000 | 99000000000000001000000000000000000.0000
2024-08-07 | 11:51 | 296 | 265 | 11.4 | 63.4 | 71.7 | 71 | 72 | 67.2 | 86.9 | 71.6 | -149.5 | 70.7 | 70.6 | -349.7 | -347 | -350.8 | -348.3 | -349.9 | -348 | -329 | -327 | -328 | -327.5 | 49.9 | 120.5 | 68.2 | 70.3 | 100 | 157.5 | -50 | -50 | 3.04 | 13.8 | 30.18 | 0.96 | 29.227 | 74.64 | 0.212 | 0.209 | 223.5461 | 0 | 1069.5988 | 0 | NatG-1 | 1 | 1 | 1 | 1 | 0 | 1 | 0 | 1 | 0 | 0 | 0 | 0 | 0 | 0 | 0 | 0 | 0 | 0 | 0 | 0 | 0 | 0 | 0 | 0 |  |  | 0 | 0 | 0 | 0 | 0 | 0 | 0 | 0 | 82.4505 | 93.4295 | 136.1617 | 99.6725 | 107.9606 | 116.8946 | 197.3 | 99000000000000001000000000000000000.0000 | 99000000000000001000000000000000000.0000 | 99000000000000001000000000000000000.0000
2024-08-07 | 11:51 | 297 | 266 | 11.4 | 63.4 | 71.7 | 71 | 72 | 67.7 | 86.9 | 71.6 | -149.5 | 70.7 | 70.6 | -349.7 | -347 | -350.8 | -348.3 | -349.9 | -348 | -329 | -327 | -328 | -327.5 | 49.9 | 120.5 | 68.4 | 70.3 | 100 | 157.5 | -50 | -50 | 3.01 | 13.9 | 30.19 | 0.96 | 29.227 | 74.63 | 0.202 | 0.199 | 212.8502 | 0 | 1069.5988 | 0 | NatG-1 | 1 | 1 | 1 | 1 | 1 | 0 | 0 | 1 | 0 | 1 | 0 | 0 | 0 | 0 | 0 | 0 | 0 | 0 | 0 | 0 | 0 | 0 | 0 | 0 |  |  | 0 | 0 | 0 | 0 | 0 | 0 | 0 | 0 | 82.881 | 93.7524 | 137.3458 | 101.0718 | 108.8217 | 116.7869 | 197.5153 | 99000000000000001000000000000000000.0000 | 99000000000000001000000000000000000.0000 | 99000000000000001000000000000000000.0000
2024-08-07 | 11:51 | 299 | 268 | 11.4 | 63.1 | 71.7 | 71 | 72 | 67 | 86.9 | 71.6 | -149.5 | 70.7 | 70.6 | -349.7 | -347 | -350.8 | -348.3 | -349.9 | -348 | -329 | -327 | -328 | -327.5 | 49.8 | 120.5 | 68.3 | 70.5 | 100 | 157.5 | -50 | -50 | 2.99 | 13.98 | 30.19 | 0.96 | 29.227 | 74.65 | 0.192 | 0.189 | 202.1542 | 0 | 1069.5988 | 0 | NatG-1 | 1 | 1 | 1 | 1 | 0 | 1 | 0 | 1 | 0 | 1 | 0 | 0 | 0 | 0 | 0 | 0 | 0 | 0 | 0 | 0 | 0 | 0 | 0 | 0 |  |  | 0 | 0 | 0 | 0 | 0 | 0 | 0 | 0 | 84.0651 | 95.1517 | 139.4985 | 101.9329 | 109.8981 | 117.648 | 197.0847 | 99000000000000001000000000000000000.0000 | 99000000000000001000000000000000000.0000 | 99000000000000001000000000000000000.0000
2024-08-07 | 11:51 | 300 | 269 | 11.4 | 63.4 | 71.7 | 71 | 72 | 67 | 86.9 | 71.6 | -149.5 | 70.7 | 70.6 | -349.7 | -347 | -350.8 | -348.3 | -349.9 | -348 | -329 | -327 | -328 | -327.5 | 49.8 | 120.1 | 67.9 | 70.3 | 100 | 157.5 | -50 | -50 | 3.04 | 14.03 | 30.19 | 0.96 | 29.226 | 74.63 | 0.225 | 0.222 | 237.4509 | 0 | 1069.5988 | 0 | NatG-1 | 1 | 1 | 1 | 1 | 1 | 0 | 0 | 1 | 0 | 1 | 0 | 0 | 0 | 0 | 0 | 0 | 0 | 0 | 0 | 0 | 0 | 0 | 0 | 0 |  |  | 0 | 0 | 0 | 0 | 0 | 0 | 0 | 0 | 83.7421 | 94.2906 | 140.0367 | 103.0093 | 110.3287 | 116.6793 | 197.0847 | 99000000000000001000000000000000000.0000 | 99000000000000001000000000000000000.0000 | 99000000000000001000000000000000000.0000
2024-08-07 | 11:51 | 300 | 269 | 11.4 | 63.4 | 71.7 | 71 | 72 | 67 | 86.9 | 71.6 | -149.5 | 70.7 | 70.6 | -349.7 | -347 | -350.8 | -348.3 | -349.9 | -348 | -329 | -327 | -328 | -327.5 | 49.8 | 120.1 | 67.9 | 70.3 | 100 | 157.5 | -50 | -50 | 3.04 | 14.03 | 30.18 | 0.96 | 29.226 | 74.63 | 0.195 | 0.192 | 205.363 | 0 | 1069.5988 | 0 | NatG-1 | 1 | 1 | 1 | 1 | 1 | 0 | 0 | 1 | 0 | 1 | 0 | 0 | 0 | 0 | 0 | 0 | 0 | 0 | 0 | 0 | 0 | 0 | 0 | 0 |  |  | 0 | 0 | 0 | 0 | 0 | 0 | 0 | 0 | 83.7421 | 94.2906 | 140.0367 | 103.0093 | 110.3287 | 116.6793 | 197.0847 | 99000000000000001000000000000000000.0000 | 99000000000000001000000000000000000.0000 | 99000000000000001000000000000000000.0000
2024-08-07 | 11:51 | 301 | 270 | 11.5 | 63.1 | 71.7 | 71 | 72 | 67 | 87.1 | 71.3 | -149.5 | 70.7 | 70.6 | -349.7 | -347 | -350.8 | -348.3 | -349.9 | -348 | -329 | -327 | -328 | -327.5 | 49.9 | 120.5 | 67.9 | 70.2 | 100 | 157.5 | -50 | -50 | 3 | 14.11 | 30.19 | 0.96 | 29.227 | 74.62 | 0.195 | 0.192 | 205.363 | 0 | 1069.5988 | 0 | NatG-1 | 1 | 1 | 1 | 1 | 0 | 1 | 0 | 1 | 0 | 1 | 0 | 0 | 0 | 0 | 0 | 0 | 0 | 0 | 0 | 0 | 0 | 0 | 0 | 0 |  |  | 0 | 0 | 0 | 0 | 0 | 0 | 0 | 0 | 84.8185 | 95.1517 | 140.8978 | 103.978 | 111.0821 | 117.7557 | 197.7305 | 99000000000000001000000000000000000.0000 | 99000000000000001000000000000000000.0000 | 99000000000000001000000000000000000.0000
2024-08-07 | 11:51 | 302 | 271 | 11.5 | 63.1 | 71.7 | 71 | 72 | 67 | 87.1 | 71.3 | -149.5 | 70.7 | 70.6 | -349.7 | -347 | -350.8 | -348.3 | -349.9 | -348 | -329 | -327 | -328 | -327.5 | 49.9 | 120.5 | 67.9 | 70.2 | 100 | 157.5 | -50 | -50 | 3 | 14.11 | 30.19 | 0.96 | 29.226 | 74.65 | 0.205 | 0.202 | 216.0589 | 0 | 1069.5988 | 0 | NatG-1 | 1 | 1 | 1 | 1 | 0 | 1 | 0 | 1 | 0 | 1 | 0 | 0 | 0 | 0 | 0 | 0 | 0 | 0 | 0 | 0 | 0 | 0 | 0 | 0 |  |  | 0 | 0 | 0 | 0 | 0 | 0 | 0 | 0 | 85.1414 | 94.6136 | 142.5124 | 105.7002 | 112.0509 | 117.2175 | 419.5721 | 99000000000000001000000000000000000.0000 | 99000000000000001000000000000000000.0000 | 99000000000000001000000000000000000.0000
2024-08-07 | 11:51 | 303 | 272 | 11.5 | 63.4 | 71.7 | 71 | 72 | 67.2 | 90.7 | 71.6 | -149.5 | 70.7 | 70.6 | -349.7 | -347 | -350.8 | -348.3 | -349.9 | -348 | -329 | -327 | -328 | -327.5 | 49.9 | 120.5 | 68.2 | 70.5 | 100 | 157.5 | -50 | -50 | 3.01 | 14.19 | 30.18 | 0.96 | 29.227 | 74.66 | 0.212 | 0.205 | 219.2677 | 0 | 1069.5988 | 0 | NatG-1 | 1 | 1 | 1 | 1 | 1 | 0 | 0 | 1 | 0 | 1 | 0 | 0 | 0 | 0 | 0 | 0 | 0 | 0 | 0 | 0 | 0 | 0 | 0 | 0 |  |  | 0 | 0 | 0 | 0 | 0 | 0 | 0 | 0 | 85.572 | 95.0441 | 144.988 | 108.4988 | 113.1272 | 117.7557 | 453.2627 | 99000000000000001000000000000000000.0000 | 99000000000000001000000000000000000.0000 | 99000000000000001000000000000000000.0000
2024-08-07 | 11:51 | 304 | 273 | 11.5 | 63.4 | 71.7 | 71 | 72 | 67.2 | 90.7 | 71.6 | -149.5 | 70.7 | 70.6 | -349.7 | -347 | -350.8 | -348.3 | -349.9 | -348 | -329 | -327 | -328 | -327.5 | 49.9 | 120.5 | 68.2 | 70.5 | 100 | 157.5 | -50 | -50 | 3.01 | 14.19 | 30.18 | 0.96 | 29.227 | 74.64 | 0.209 | 0.205 | 219.2677 | 0 | 1069.5988 | 0 | NatG-1 | 1 | 1 | 1 | 1 | 1 | 0 | 0 | 1 | 0 | 1 | 0 | 0 | 0 | 0 | 0 | 0 | 0 | 0 | 0 | 0 | 0 | 0 | 0 | 0 |  |  | 0 | 0 | 0 | 0 | 0 | 0 | 0 | 0 | 85.6796 | 95.4746 | 148.1095 | 111.2974 | 114.4189 | 117.9709 | 411.1763 | 99000000000000001000000000000000000.0000 | 99000000000000001000000000000000000.0000 | 99000000000000001000000000000000000.0000
2024-08-07 | 11:51 | 305 | 274 | 11.5 | 63.4 | 71.7 | 71 | 72 | 67.5 | 86.6 | 71.6 | -149.5 | 70.7 | 70.6 | -349.7 | -347 | -350.8 | -348.3 | -349.9 | -348 | -329 | -327 | -328 | -327.5 | 49.9 | 120.5 | 68.1 | 70.3 | 100 | 157.5 | -50 | -50 | 3 | 14.28 | 30.19 | 0.96 | 29.227 | 74.65 | 0.202 | 0.199 | 212.8502 | 0 | 1069.5988 | 0 | NatG-1 | 1 | 1 | 1 | 1 | 0 | 1 | 0 | 1 | 0 | 0 | 0 | 0 | 0 | 0 | 0 | 0 | 0 | 0 | 0 | 0 | 0 | 0 | 0 | 0 |  |  | 0 | 0 | 0 | 0 | 0 | 0 | 0 | 0 | 85.7873 | 95.0441 | 148.4324 | 112.8043 | 115.0647 | 119.6931 | 435.6101 | 99000000000000001000000000000000000.0000 | 99000000000000001000000000000000000.0000 | 99000000000000001000000000000000000.0000
2024-08-07 | 11:51 | 306 | 275 | 11.5 | 63.4 | 71.7 | 71 | 72 | 67.5 | 86.6 | 71.6 | -149.5 | 70.7 | 70.6 | -349.7 | -347 | -350.8 | -348.3 | -349.9 | -348 | -329 | -327 | -328 | -327.5 | 49.9 | 120.5 | 68.1 | 70.3 | 100 | 157.5 | -50 | -50 | 3 | 14.28 | 30.18 | 0.96 | 29.227 | 74.63 | 0.212 | 0.209 | 223.5461 | 0 | 1069.5988 | 0 | NatG-1 | 1 | 1 | 1 | 1 | 0 | 1 | 0 | 1 | 0 | 0 | 0 | 0 | 0 | 0 | 0 | 0 | 0 | 0 | 0 | 0 | 0 | 0 | 0 | 0 |  |  | 0 | 0 | 0 | 0 | 0 | 0 | 0 | 0 | 85.6796 | 94.5059 | 147.1408 | 112.6967 | 115.9258 | 120.2313 | 430.8741 | 99000000000000001000000000000000000.0000 | 99000000000000001000000000000000000.0000 | 99000000000000001000000000000000000.0000
2024-08-07 | 11:51 | 307 | 276 | 11.6 | 63.4 | 71.7 | 71 | 72 | 67.2 | 86.6 | 71.6 | -149.5 | 70.7 | 70.6 | -349.7 | -347 | -350.8 | -348.3 | -349.9 | -348 | -329 | -327 | -328 | -327.5 | 49.8 | 120.5 | 68.2 | 70.3 | 100 | 157.5 | -50 | -50 | 2.97 | 14.4 | 30.19 | 0.96 | 29.226 | 74.66 | 0.192 | 0.189 | 202.1542 | 0 | 1069.5988 | 0 | NatG-1 | 1 | 1 | 1 | 1 | 0 | 1 | 0 | 1 | 0 | 0 | 0 | 0 | 0 | 0 | 0 | 0 | 0 | 0 | 0 | 0 | 0 | 0 | 0 | 0 |  |  | 0 | 0 | 0 | 0 | 0 | 0 | 0 | 0 | 85.7873 | 94.3983 | 146.8179 | 112.2661 | 116.6793 | 120.5542 | 429.69 | 99000000000000001000000000000000000.0000 | 99000000000000001000000000000000000.0000 | 99000000000000001000000000000000000.0000
2024-08-07 | 11:51 | 309 | 278 | 11.6 | 63.1 | 71.7 | 71 | 72 | 67.2 | 86.6 | 71.6 | -149.5 | 70.7 | 70.6 | -349.7 | -347 | -350.8 | -348.3 | -349.9 | -348 | -329 | -327 | -328 | -327.5 | 50 | 120.3 | 68.4 | 70.5 | 100 | 157.5 | -50 | -50 | 3 | 14.46 | 30.19 | 0.96 | 29.227 | 74.63 | 0.202 | 0.199 | 212.8502 | 0 | 1069.5988 | 0 | NatG-1 | 1 | 1 | 1 | 1 | 0 | 1 | 0 | 1 | 0 | 0 | 0 | 0 | 0 | 0 | 0 | 0 | 0 | 0 | 0 | 0 | 0 | 0 | 0 | 0 |  |  | 0 | 0 | 0 | 0 | 0 | 0 | 0 | 0 | 86.0025 | 93.6448 | 143.6964 | 111.405 | 117.648 | 121.523 | 449.4954 | 99000000000000001000000000000000000.0000 | 99000000000000001000000000000000000.0000 | 99000000000000001000000000000000000.0000
2024-08-07 | 11:51 | 310 | 279 | 11.6 | 63.1 | 71.7 | 71 | 72 | 67.2 | 86.6 | 71.6 | -149.5 | 70.7 | 70.6 | -349.7 | -347 | -350.8 | -348.3 | -349.9 | -348 | -329 | -327 | -328 | -327.5 | 49.9 | 120.5 | 68.1 | 70.5 | 100 | 157.5 | -50 | -50 | 2.99 | 14.5 | 30.19 | 0.96 | 29.226 | 74.66 | 0.212 | 0.209 | 223.5461 | 0 | 1069.5988 | 0 | NatG-1 | 1 | 1 | 1 | 1 | 0 | 1 | 0 | 1 | 0 | 0 | 0 | 0 | 0 | 0 | 0 | 0 | 0 | 0 | 0 | 0 | 0 | 0 | 0 | 0 |  |  | 0 | 0 | 0 | 0 | 0 | 0 | 0 | 0 | 86.4331 | 92.7837 | 142.8353 | 111.8356 | 117.9709 | 122.3841 | 439.7004 | 99000000000000001000000000000000000.0000 | 99000000000000001000000000000000000.0000 | 99000000000000001000000000000000000.0000
2024-08-07 | 11:51 | 310 | 279 | 11.6 | 63.1 | 71.7 | 71 | 72 | 67.2 | 86.6 | 71.6 | -149.5 | 70.7 | 70.6 | -349.7 | -347 | -350.8 | -348.3 | -349.9 | -348 | -329 | -327 | -328 | -327.5 | 49.9 | 120.5 | 68.1 | 70.5 | 100 | 157.5 | -50 | -50 | 2.99 | 14.5 | 30.19 | 0.96 | 29.227 | 74.65 | 0.195 | 0.192 | 205.363 | 0 | 1069.5988 | 0 | NatG-1 | 1 | 1 | 1 | 1 | 0 | 1 | 0 | 1 | 0 | 0 | 0 | 0 | 0 | 0 | 0 | 0 | 0 | 0 | 0 | 0 | 0 | 0 | 0 | 0 |  |  | 0 | 0 | 0 | 0 | 0 | 0 | 0 | 0 | 86.4331 | 92.7837 | 142.8353 | 111.8356 | 117.9709 | 122.3841 | 439.7004 | 99000000000000001000000000000000000.0000 | 99000000000000001000000000000000000.0000 | 99000000000000001000000000000000000.0000
2024-08-07 | 11:51 | 311 | 280 | 11.6 | 63.1 | 71.7 | 71 | 72 | 67.5 | 86.4 | 71.6 | -149.5 | 70.7 | 70.6 | -349.7 | -347 | -350.8 | -348.3 | -349.9 | -348 | -329 | -327 | -328 | -327.5 | 49.8 | 120.6 | 68 | 70.3 | 100 | 157.5 | -50 | -50 | 3.02 | 14.6 | 30.19 | 0.96 | 29.226 | 74.64 | 0.202 | 0.199 | 212.8502 | 0 | 1069.5988 | 0 | NatG-1 | 1 | 1 | 1 | 1 | 0 | 1 | 0 | 1 | 0 | 0 | 0 | 0 | 0 | 0 | 0 | 0 | 0 | 0 | 0 | 0 | 0 | 0 | 0 | 0 |  |  | 0 | 0 | 0 | 0 | 0 | 0 | 0 | 0 | 86.756 | 92.2455 | 142.8353 | 113.6654 | 118.832 | 124.3216 | 420.9714 | 99000000000000001000000000000000000.0000 | 99000000000000001000000000000000000.0000 | 99000000000000001000000000000000000.0000
2024-08-07 | 11:51 | 312 | 281 | 11.6 | 63.1 | 71.7 | 71 | 72 | 67.5 | 86.4 | 71.6 | -149.5 | 70.7 | 70.6 | -349.7 | -347 | -350.8 | -348.3 | -349.9 | -348 | -329 | -327 | -328 | -327.5 | 49.8 | 120.6 | 68 | 70.3 | 100 | 157.5 | -50 | -50 | 3.02 | 14.6 | 30.19 | 0.96 | 29.227 | 74.64 | 0.209 | 0.205 | 219.2677 | 0 | 1069.5988 | 0 | NatG-1 | 1 | 1 | 1 | 1 | 0 | 1 | 0 | 1 | 0 | 0 | 0 | 0 | 0 | 0 | 0 | 0 | 0 | 0 | 0 | 0 | 0 | 0 | 0 | 0 |  |  | 0 | 0 | 0 | 0 | 0 | 0 | 0 | 0 | 86.8636 | 91.3844 | 143.804 | 114.4189 | 119.5855 | 124.3216 | 402.7806 | 99000000000000001000000000000000000.0000 | 99000000000000001000000000000000000.0000 | 99000000000000001000000000000000000.0000
2024-08-07 | 11:51 | 313 | 282 | 11.7 | 63.1 | 71.7 | 71 | 72 | 67.5 | 86.4 | 71.6 | -149.5 | 70.7 | 70.6 | -349.7 | -347 | -350.8 | -348.3 | -349.9 | -348 | -329 | -327 | -328 | -327.5 | 49.9 | 120.5 | 67.5 | 70.5 | 100 | 157.5 | -50 | -50 | 3.01 | 14.7 | 30.19 | 0.96 | 29.226 | 74.64 | 0.225 | 0.222 | 237.4509 | 0 | 1069.5988 | 0 | NatG-1 | 1 | 1 | 1 | 1 | 0 | 1 | 0 | 1 | 0 | 0 | 0 | 0 | 0 | 0 | 0 | 0 | 0 | 0 | 0 | 0 | 0 | 0 | 0 | 0 |  |  | 0 | 0 | 0 | 0 | 0 | 0 | 0 | 0 | 86.9713 | 90.9539 | 145.4186 | 114.4189 | 119.5855 | 123.7834 | 381.8988 | 99000000000000001000000000000000000.0000 | 99000000000000001000000000000000000.0000 | 99000000000000001000000000000000000.0000
2024-08-07 | 11:51 | 314 | 283 | 11.7 | 63.1 | 71.7 | 71 | 72 | 67.5 | 86.4 | 71.6 | -149.5 | 70.7 | 70.6 | -349.7 | -347 | -350.8 | -348.3 | -349.9 | -348 | -329 | -327 | -328 | -327.5 | 49.9 | 120.5 | 67.5 | 70.5 | 100 | 157.5 | -50 | -50 | 3.01 | 14.7 | 30.18 | 0.96 | 29.227 | 74.65 | 0.212 | 0.209 | 223.5461 | 0 | 1069.5988 | 0 | NatG-1 | 1 | 1 | 1 | 1 | 0 | 1 | 0 | 1 | 0 | 0 | 0 | 0 | 0 | 0 | 0 | 0 | 0 | 0 | 0 | 0 | 0 | 0 | 0 | 0 |  |  | 0 | 0 | 0 | 0 | 0 | 0 | 0 | 0 | 87.0789 | 90.7386 | 146.9255 | 114.4189 | 118.9397 | 123.891 | 361.6629 | 99000000000000001000000000000000000.0000 | 99000000000000001000000000000000000.0000 | 99000000000000001000000000000000000.0000
2024-08-07 | 11:51 | 315 | 284 | 11.7 | 63.1 | 71.7 | 71 | 72 | 67.5 | 86.4 | 71.6 | -149.5 | 70.7 | 70.6 | -349.7 | -347 | -350.8 | -348.3 | -349.9 | -348 | -329 | -327 | -328 | -327.5 | 49.9 | 120.5 | 68 | 70.5 | 100 | 157.5 | -50 | -50 | 2.98 | 14.8 | 30.19 | 0.96 | 29.228 | 74.64 | 0.205 | 0.202 | 216.0589 | 0 | 1069.5988 | 0 | NatG-1 | 1 | 1 | 1 | 1 | 0 | 1 | 0 | 1 | 0 | 0 | 0 | 0 | 0 | 0 | 0 | 0 | 0 | 0 | 0 | 0 | 0 | 0 | 0 | 0 |  |  | 0 | 0 | 0 | 0 | 0 | 0 | 0 | 0 | 87.94 | 91.3844 | 148.4324 | 114.6342 | 119.4779 | 123.4604 | 345.5172 | 99000000000000001000000000000000000.0000 | 99000000000000001000000000000000000.0000 | 99000000000000001000000000000000000.0000
2024-08-07 | 11:51 | 316 | 285 | 11.7 | 63.1 | 71.7 | 71 | 72 | 67.5 | 86.4 | 71.6 | -149.5 | 70.7 | 70.6 | -349.7 | -347 | -350.8 | -348.3 | -349.9 | -348 | -329 | -327 | -328 | -327.5 | 49.9 | 120.5 | 68 | 70.5 | 100 | 157.5 | -50 | -50 | 2.98 | 14.8 | 30.19 | 0.96 | 29.226 | 74.64 | 0.195 | 0.192 | 205.363 | 0 | 1069.5988 | 0 | NatG-1 | 1 | 1 | 1 | 1 | 0 | 1 | 0 | 1 | 0 | 0 | 0 | 0 | 0 | 0 | 0 | 0 | 0 | 0 | 0 | 0 | 0 | 0 | 0 | 0 |  |  | 0 | 0 | 0 | 0 | 0 | 0 | 0 | 0 | 88.6935 | 92.8914 | 150.2623 | 114.8494 | 120.339 | 125.075 | 333.3542 | 99000000000000001000000000000000000.0000 | 99000000000000001000000000000000000.0000 | 99000000000000001000000000000000000.0000
2024-08-07 | 11:51 | 317 | 286 | 11.7 | 63.1 | 71.7 | 71 | 72 | 67.7 | 86.4 | 71.6 | -149.5 | 70.7 | 70.6 | -349.7 | -347 | -350.8 | -348.3 | -349.9 | -348 | -329 | -327 | -328 | -327.5 | 49.9 | 120.5 | 68.3 | 70.3 | 100 | 157.5 | -50 | -50 | 3.01 | 14.9 | 30.19 | 0.96 | 29.227 | 74.63 | 0.185 | 0.182 | 194.667 | 0 | 1069.5988 | 0 | NatG-1 | 1 | 1 | 1 | 1 | 0 | 1 | 0 | 1 | 0 | 0 | 0 | 0 | 0 | 0 | 0 | 0 | 0 | 0 | 0 | 0 | 0 | 0 | 0 | 0 |  |  | 0 | 0 | 0 | 0 | 0 | 0 | 0 | 0 | 88.9088 | 93.2143 | 151.0157 | 115.28 | 120.8772 | 126.582 | 326.8959 | 99000000000000001000000000000000000.0000 | 99000000000000001000000000000000000.0000 | 99000000000000001000000000000000000.0000
2024-08-07 | 11:51 | 319 | 288 | 11.8 | 63.1 | 71.7 | 71 | 72 | 67.5 | 86.4 | 71.6 | -149.5 | 70.7 | 70.6 | -349.7 | -347 | -350.8 | -348.3 | -349.9 | -348 | -329 | -327 | -328 | -327.5 | 49.8 | 120.5 | 68.1 | 70.5 | 100 | 157.5 | -50 | -50 | 3.02 | 14.97 | 30.19 | 0.96 | 29.226 | 74.64 | 0.179 | 0.175 | 187.1798 | 0 | 1069.5988 | 0 | NatG-1 | 1 | 1 | 1 | 1 | 0 | 1 | 0 | 1 | 0 | 0 | 0 | 0 | 0 | 0 | 0 | 0 | 0 | 0 | 0 | 0 | 0 | 0 | 0 | 0 |  |  | 0 | 0 | 0 | 0 | 0 | 0 | 0 | 0 | 89.6622 | 96.551 | 153.0609 | 115.7106 | 123.0299 | 128.7347 | 318.3925 | 99000000000000001000000000000000000.0000 | 99000000000000001000000000000000000.0000 | 99000000000000001000000000000000000.0000
2024-08-07 | 11:51 | 320 | 289 | 11.8 | 63.1 | 71.7 | 71 | 72 | 67.2 | 86.6 | 71.6 | -149.5 | 70.7 | 70.6 | -349.7 | -347 | -350.8 | -348.3 | -349.9 | -348 | -329 | -327 | -328 | -327.5 | 49.9 | 120.5 | 68.1 | 70.3 | 100 | 157.5 | -50 | -50 | 3.01 | 15.02 | 30.19 | 0.96 | 29.226 | 74.63 | 0.182 | 0.179 | 191.4582 | 0 | 1069.5988 | 0 | NatG-1 | 1 | 1 | 1 | 1 | 0 | 1 | 0 | 1 | 0 | 0 | 0 | 0 | 0 | 0 | 0 | 0 | 0 | 0 | 0 | 0 | 0 | 0 | 0 | 0 |  |  | 0 | 0 | 0 | 0 | 0 | 0 | 0 | 0 | 90.0928 | 97.3045 | 157.0435 | 116.464 | 124.6445 | 129.7035 | 311.6113 | 99000000000000001000000000000000000.0000 | 99000000000000001000000000000000000.0000 | 99000000000000001000000000000000000.0000
2024-08-07 | 11:51 | 320 | 289 | 11.8 | 63.1 | 71.7 | 71 | 72 | 67.2 | 86.6 | 71.6 | -149.5 | 70.7 | 70.6 | -349.7 | -347 | -350.8 | -348.3 | -349.9 | -348 | -329 | -327 | -328 | -327.5 | 49.9 | 120.5 | 68.1 | 70.3 | 100 | 157.5 | -50 | -50 | 3.01 | 15.02 | 30.19 | 0.96 | 29.227 | 74.64 | 0.195 | 0.192 | 205.363 | 0 | 1069.5988 | 0 | NatG-1 | 1 | 1 | 1 | 1 | 0 | 1 | 0 | 1 | 0 | 0 | 0 | 0 | 0 | 0 | 0 | 0 | 0 | 0 | 0 | 0 | 0 | 0 | 0 | 0 |  |  | 0 | 0 | 0 | 0 | 0 | 0 | 0 | 0 | 90.0928 | 97.3045 | 157.0435 | 116.464 | 124.6445 | 129.7035 | 311.6113 | 99000000000000001000000000000000000.0000 | 99000000000000001000000000000000000.0000 | 99000000000000001000000000000000000.0000
2024-08-07 | 11:51 | 321 | 290 | 11.8 | 63.1 | 71.7 | 71 | 72 | 67 | 86.4 | 71.6 | -149.5 | 70.7 | 70.6 | -349.7 | -347 | -350.8 | -348.3 | -349.9 | -348 | -329 | -327 | -328 | -327.5 | 49.8 | 120.5 | 68.1 | 70.5 | 100 | 157.5 | -50 | -50 | 2.98 | 15.09 | 30.19 | 0.96 | 29.227 | 74.65 | 0.192 | 0.189 | 202.1542 | 0 | 1069.5988 | 0 | NatG-1 | 1 | 1 | 1 | 1 | 0 | 1 | 0 | 1 | 0 | 0 | 0 | 0 | 0 | 0 | 0 | 0 | 0 | 0 | 0 | 0 | 0 | 0 | 0 | 0 |  |  | 0 | 0 | 0 | 0 | 0 | 0 | 0 | 0 | 90.308 | 98.1656 | 159.7344 | 117.3251 | 126.3667 | 131.2104 | 306.66 | 99000000000000001000000000000000000.0000 | 99000000000000001000000000000000000.0000 | 99000000000000001000000000000000000.0000
2024-08-07 | 11:51 | 322 | 291 | 11.8 | 63.1 | 71.7 | 71 | 72 | 67 | 86.4 | 71.6 | -149.5 | 70.7 | 70.6 | -349.7 | -347 | -350.8 | -348.3 | -349.9 | -348 | -329 | -327 | -328 | -327.5 | 49.8 | 120.5 | 68.1 | 70.5 | 100 | 157.5 | -50 | -50 | 2.98 | 15.09 | 30.19 | 0.96 | 29.227 | 74.66 | 0.195 | 0.192 | 205.363 | 0 | 1069.5988 | 0 | NatG-1 | 1 | 1 | 1 | 1 | 0 | 1 | 0 | 1 | 0 | 0 | 0 | 0 | 0 | 0 | 0 | 0 | 0 | 0 | 0 | 0 | 0 | 0 | 0 | 0 |  |  | 0 | 0 | 0 | 0 | 0 | 0 | 0 | 0 | 90.631 | 99.242 | 161.7795 | 117.648 | 127.6584 | 132.502 | 304.292 | 99000000000000001000000000000000000.0000 | 99000000000000001000000000000000000.0000 | 99000000000000001000000000000000000.0000
2024-08-07 | 11:51 | 323 | 292 | 11.8 | 63.1 | 71.7 | 71 | 72 | 67.2 | 86.4 | 71.6 | -149.5 | 70.7 | 70.6 | -349.7 | -347 | -350.8 | -348.3 | -349.9 | -348 | -329 | -327 | -328 | -327.5 | 49.9 | 120.5 | 68 | 70.5 | 100 | 157.5 | -50 | -50 | 2.98 | 15.2 | 30.19 | 0.96 | 29.226 | 74.65 | 0.189 | 0.185 | 197.8758 | 0 | 1069.5988 | 0 | NatG-1 | 1 | 1 | 1 | 1 | 0 | 1 | 0 | 1 | 0 | 0 | 0 | 0 | 0 | 0 | 0 | 0 | 0 | 0 | 0 | 0 | 0 | 0 | 0 | 0 |  |  | 0 | 0 | 0 | 0 | 0 | 0 | 0 | 0 | 90.308 | 100.9642 | 163.1788 | 118.1862 | 128.8424 | 133.7937 | 301.9239 | 99000000000000001000000000000000000.0000 | 99000000000000001000000000000000000.0000 | 99000000000000001000000000000000000.0000
2024-08-07 | 11:51 | 324 | 293 | 11.8 | 63.1 | 71.7 | 71 | 72 | 67.2 | 86.4 | 71.6 | -149.5 | 70.7 | 70.6 | -349.7 | -347 | -350.8 | -348.3 | -349.9 | -348 | -329 | -327 | -328 | -327.5 | 49.9 | 120.5 | 68 | 70.5 | 100 | 157.5 | -50 | -50 | 2.98 | 15.2 | 30.19 | 0.96 | 29.226 | 74.65 | 0.185 | 0.182 | 194.667 | 0 | 1069.5988 | 0 | NatG-1 | 1 | 1 | 1 | 1 | 0 | 1 | 0 | 1 | 0 | 0 | 0 | 0 | 0 | 0 | 0 | 0 | 0 | 0 | 0 | 0 | 0 | 0 | 0 | 0 |  |  | 0 | 0 | 0 | 0 | 0 | 0 | 0 | 0 | 90.631 | 102.9016 | 164.0399 | 119.0473 | 131.2104 | 134.9777 | 300.8476 | 99000000000000001000000000000000000.0000 | 99000000000000001000000000000000000.0000 | 99000000000000001000000000000000000.0000
2024-08-07 | 11:51 | 325 | 294 | 11.9 | 63.1 | 71.7 | 71 | 72 | 67.2 | 86.4 | 71.6 | -149.5 | 70.7 | 70.6 | -349.7 | -347 | -350.8 | -348.3 | -349.9 | -348 | -329 | -327 | -328 | -327.5 | 49.9 | 120.8 | 67.9 | 70.3 | 100 | 157.5 | -50 | -50 | 2.99 | 15.3 | 30.19 | 0.96 | 29.227 | 74.67 | 0.192 | 0.189 | 202.1542 | 0 | 1069.5988 | 0 | NatG-1 | 1 | 1 | 1 | 1 | 0 | 1 | 0 | 1 | 0 | 0 | 0 | 0 | 0 | 0 | 0 | 0 | 0 | 0 | 0 | 0 | 0 | 0 | 0 | 0 |  |  | 0 | 0 | 0 | 0 | 0 | 0 | 0 | 0 | 90.8462 | 104.4086 | 165.7621 | 119.9084 | 131.7486 | 138.3145 | 299.0177 | 99000000000000001000000000000000000.0000 | 99000000000000001000000000000000000.0000 | 99000000000000001000000000000000000.0000
2024-08-07 | 11:51 | 326 | 295 | 11.9 | 63.1 | 71.7 | 71 | 72 | 67.2 | 86.4 | 71.6 | -149.5 | 70.7 | 70.6 | -349.7 | -347 | -350.8 | -348.3 | -349.9 | -348 | -329 | -327 | -328 | -327.5 | 49.9 | 120.8 | 67.9 | 70.3 | 100 | 157.5 | -50 | -50 | 2.99 | 15.3 | 30.19 | 0.96 | 29.226 | 74.67 | 0.222 | 0.219 | 234.2421 | 0 | 1069.5988 | 0 | NatG-1 | 1 | 1 | 1 | 1 | 0 | 1 | 0 | 1 | 0 | 0 | 0 | 0 | 0 | 0 | 0 | 0 | 0 | 0 | 0 | 0 | 0 | 0 | 0 | 0 |  |  | 0 | 0 | 0 | 0 | 0 | 0 | 0 | 0 | 91.815 | 106.9919 | 170.3905 | 120.4466 | 132.3944 | 141.0054 | 298.1566 | 99000000000000001000000000000000000.0000 | 99000000000000001000000000000000000.0000 | 99000000000000001000000000000000000.0000
2024-08-07 | 11:51 | 327 | 296 | 11.9 | 63.1 | 71.7 | 71 | 72 | 67.5 | 86.4 | 71.6 | -149.5 | 70.7 | 70.6 | -349.7 | -347 | -350.8 | -348.3 | -349.9 | -348 | -329 | -327 | -328 | -327.5 | 49.9 | 120.5 | 67.8 | 70.5 | 100 | 157.5 | -50 | -50 | 3.01 | 15.39 | 30.19 | 0.96 | 29.226 | 74.67 | 0.209 | 0.205 | 219.2677 | 0 | 1069.5988 | 0 | NatG-1 | 1 | 1 | 1 | 1 | 0 | 1 | 0 | 1 | 0 | 0 | 0 | 0 | 0 | 0 | 0 | 0 | 0 | 0 | 0 | 0 | 0 | 0 | 0 | 0 |  |  | 0 | 0 | 0 | 0 | 0 | 0 | 0 | 0 | 92.5684 | 109.5752 | 172.8662 | 121.3077 | 133.6861 | 142.8353 | 296.2192 | 99000000000000001000000000000000000.0000 | 99000000000000001000000000000000000.0000 | 99000000000000001000000000000000000.0000
2024-08-07 | 11:51 | 329 | 298 | 11.9 | 63.1 | 71.7 | 71 | 72 | 67.5 | 86.4 | 71.6 | -149.5 | 70.7 | 70.6 | -349.7 | -347 | -350.8 | -348.3 | -349.9 | -348 | -329 | -327 | -328 | -327.5 | 49.9 | 120.8 | 67.8 | 70.5 | 100 | 157.5 | -50 | -50 | 2.97 | 15.48 | 30.19 | 0.96 | 29.227 | 74.67 | 0.205 | 0.202 | 216.0589 | 0 | 1069.5988 | 0 | NatG-1 | 1 | 1 | 1 | 1 | 0 | 1 | 0 | 1 | 0 | 0 | 0 | 0 | 0 | 0 | 0 | 0 | 0 | 0 | 0 | 0 | 0 | 0 | 0 | 0 |  |  | 0 | 0 | 0 | 0 | 0 | 0 | 0 | 0 | 94.3983 | 114.2036 | 177.2793 | 123.3528 | 135.9465 | 142.8353 | 294.6046 | 99000000000000001000000000000000000.0000 | 99000000000000001000000000000000000.0000 | 99000000000000001000000000000000000.0000
2024-08-07 | 11:51 | 330 | 299 | 11.9 | 63.1 | 71.7 | 71 | 72 | 67.5 | 86.4 | 71.6 | -149.5 | 70.7 | 70.6 | -349.7 | -347 | -350.8 | -348.3 | -349.9 | -348 | -329 | -327 | -328 | -327.5 | 49.9 | 120.8 | 68 | 70.5 | 100 | 157.5 | -50 | -50 | 3.01 | 15.52 | 30.19 | 0.96 | 29.226 | 74.67 | 0.199 | 0.195 | 208.5718 | 0 | 1069.5988 | 0 | NatG-1 | 1 | 1 | 1 | 1 | 0 | 1 | 0 | 1 | 0 | 0 | 0 | 0 | 0 | 0 | 0 | 0 | 0 | 0 | 0 | 0 | 0 | 0 | 0 | 0 |  |  | 0 | 0 | 0 | 0 | 0 | 0 | 0 | 0 | 94.5059 | 116.1411 | 179.2169 | 123.7834 | 135.6235 | 143.4811 | 294.8199 | 99000000000000001000000000000000000.0000 | 99000000000000001000000000000000000.0000 | 99000000000000001000000000000000000.0000
2024-08-07 | 11:51 | 330 | 299 | 11.9 | 63.1 | 71.7 | 71 | 72 | 67.5 | 86.4 | 71.6 | -149.5 | 70.7 | 70.6 | -349.7 | -347 | -350.8 | -348.3 | -349.9 | -348 | -329 | -327 | -328 | -327.5 | 49.9 | 120.8 | 68 | 70.5 | 100 | 157.5 | -50 | -50 | 3.01 | 15.52 | 30.19 | 0.96 | 29.226 | 74.67 | 0.212 | 0.209 | 223.5461 | 0 | 1069.5988 | 0 | NatG-1 | 1 | 1 | 1 | 1 | 0 | 1 | 0 | 1 | 0 | 0 | 0 | 0 | 0 | 0 | 0 | 0 | 0 | 0 | 0 | 0 | 0 | 0 | 0 | 0 |  |  | 0 | 0 | 0 | 0 | 0 | 0 | 0 | 0 | 94.5059 | 116.1411 | 179.2169 | 123.7834 | 135.6235 | 143.4811 | 294.8199 | 99000000000000001000000000000000000.0000 | 99000000000000001000000000000000000.0000 | 99000000000000001000000000000000000.0000
2024-08-07 | 11:51 | 331 | 300 | 12 | 63.1 | 71.7 | 71 | 72 | 67.2 | 86.4 | 71.6 | -149.5 | 70.7 | 70.6 | -349.7 | -347 | -350.8 | -348.3 | -349.9 | -348 | -329 | -327 | -328 | -327.5 | 49.8 | 120.8 | 68.2 | 70.5 | 100 | 157.5 | -50 | -50 | 2.98 | 15.6 | 30.19 | 0.96 | 29.227 | 74.68 | 0.189 | 0.185 | 197.8758 | 0 | 1069.5988 | 0 | NatG-1 | 1 | 1 | 1 | 1 | 0 | 1 | 0 | 1 | 0 | 0 | 0 | 0 | 0 | 0 | 0 | 0 | 0 | 0 | 0 | 0 | 0 | 0 | 0 | 0 |  |  | 0 | 0 | 0 | 0 | 0 | 0 | 0 | 0 | 95.2594 | 117.7557 | 180.7238 | 124.7521 | 135.7312 | 142.2971 | 293.0976 | 99000000000000001000000000000000000.0000 | 99000000000000001000000000000000000.0000 | 99000000000000001000000000000000000.0000
2024-08-07 | 11:51 | 332 | 301 | 12 | 63.1 | 71.7 | 71 | 72 | 67.2 | 86.4 | 71.6 | -149.5 | 70.7 | 70.6 | -349.7 | -347 | -350.8 | -348.3 | -349.9 | -348 | -329 | -327 | -328 | -327.5 | 49.8 | 120.8 | 68.2 | 70.5 | 100 | 157.5 | -50 | -50 | 2.98 | 15.6 | 30.19 | 0.96 | 29.227 | 74.68 | 0.185 | 0.182 | 194.667 | 0 | 1069.5988 | 0 | NatG-1 | 1 | 1 | 1 | 1 | 0 | 1 | 0 | 1 | 0 | 0 | 0 | 0 | 0 | 0 | 0 | 0 | 0 | 0 | 0 | 0 | 0 | 0 | 0 | 0 |  |  | 0 | 0 | 0 | 0 | 0 | 0 | 0 | 0 | 96.551 | 118.6168 | 181.9078 | 125.1827 | 136.4846 | 144.4498 | 291.0525 | 99000000000000001000000000000000000.0000 | 99000000000000001000000000000000000.0000 | 99000000000000001000000000000000000.0000
2024-08-07 | 11:51 | 333 | 302 | 12 | 63.1 | 71.7 | 71 | 72 | 67 | 86.4 | 71.6 | -149.5 | 70.7 | 70.6 | -349.7 | -347 | -350.8 | -348.3 | -349.9 | -348 | -329 | -327 | -328 | -327.5 | 49.9 | 120.8 | 68.4 | 70.5 | 100 | 157.5 | -50 | -50 | 3 | 15.71 | 30.19 | 0.96 | 29.226 | 74.68 | 0.185 | 0.182 | 194.667 | 0 | 1069.5988 | 0 | NatG-1 | 1 | 1 | 1 | 1 | 0 | 1 | 0 | 1 | 0 | 0 | 0 | 0 | 0 | 0 | 0 | 0 | 0 | 0 | 0 | 0 | 0 | 0 | 0 | 0 |  |  | 0 | 0 | 0 | 0 | 0 | 0 | 0 | 0 | 97.4121 | 119.1549 | 183.8453 | 126.2591 | 137.4534 | 143.804 | 289.6532 | 99000000000000001000000000000000000.0000 | 99000000000000001000000000000000000.0000 | 99000000000000001000000000000000000.0000
2024-08-07 | 11:51 | 334 | 303 | 12 | 63.1 | 71.7 | 71 | 72 | 67 | 86.4 | 71.6 | -149.5 | 70.7 | 70.6 | -349.7 | -347 | -350.8 | -348.3 | -349.9 | -348 | -329 | -327 | -328 | -327.5 | 49.9 | 120.8 | 68.4 | 70.5 | 100 | 157.5 | -50 | -50 | 3 | 15.71 | 30.19 | 0.96 | 29.227 | 74.67 | 0.209 | 0.205 | 219.2677 | 0 | 1069.5988 | 0 | NatG-1 | 1 | 1 | 1 | 1 | 0 | 1 | 0 | 1 | 0 | 0 | 0 | 0 | 0 | 0 | 0 | 0 | 0 | 0 | 0 | 0 | 0 | 0 | 0 | 0 |  |  | 0 | 0 | 0 | 0 | 0 | 0 | 0 | 0 | 97.6274 | 117.8633 | 184.7064 | 128.7347 | 140.0367 | 142.5124 | 286.5317 | 99000000000000001000000000000000000.0000 | 99000000000000001000000000000000000.0000 | 99000000000000001000000000000000000.0000
2024-08-07 | 11:51 | 335 | 304 | 12 | 63.1 | 71.7 | 71 | 72 | 67 | 86.4 | 71.6 | -149.5 | 70.7 | 70.6 | -349.7 | -347 | -350.8 | -348.3 | -349.9 | -348 | -329 | -327 | -328 | -327.5 | 49.9 | 120.8 | 68.3 | 70.5 | 100 | 157.5 | -50 | -50 | 3.03 | 15.8 | 30.19 | 0.96 | 29.226 | 74.67 | 0.205 | 0.202 | 216.0589 | 0 | 1069.5988 | 0 | NatG-1 | 1 | 1 | 1 | 1 | 0 | 1 | 0 | 1 | 0 | 0 | 0 | 0 | 0 | 0 | 0 | 0 | 0 | 0 | 0 | 0 | 0 | 0 | 0 | 0 |  |  | 0 | 0 | 0 | 0 | 0 | 0 | 0 | 0 | 98.919 | 119.0473 | 183.7376 | 126.7973 | 138.745 | 143.2658 | 288.0387 | 99000000000000001000000000000000000.0000 | 99000000000000001000000000000000000.0000 | 99000000000000001000000000000000000.0000
2024-08-07 | 11:51 | 336 | 305 | 12 | 63.1 | 71.7 | 71 | 72 | 67 | 86.4 | 71.6 | -149.5 | 70.7 | 70.6 | -349.7 | -347 | -350.8 | -348.3 | -349.9 | -348 | -329 | -327 | -328 | -327.5 | 49.9 | 120.8 | 68.3 | 70.5 | 100 | 157.5 | -50 | -50 | 3.03 | 15.8 | 30.19 | 0.96 | 29.227 | 74.68 | 0.195 | 0.192 | 205.363 | 0 | 1069.5988 | 0 | NatG-1 | 1 | 1 | 1 | 1 | 0 | 1 | 0 | 1 | 0 | 0 | 0 | 0 | 0 | 0 | 0 | 0 | 0 | 0 | 0 | 0 | 0 | 0 | 0 | 0 |  |  | 0 | 0 | 0 | 0 | 0 | 0 | 0 | 0 | 99.7801 | 119.3702 | 184.2758 | 127.1202 | 138.8527 | 141.9742 | 286.747 | 99000000000000001000000000000000000.0000 | 99000000000000001000000000000000000.0000 | 99000000000000001000000000000000000.0000
2024-08-07 | 11:51 | 337 | 306 | 12.1 | 63.1 | 71.7 | 71 | 72 | 67.2 | 86.4 | 71.6 | -149.5 | 70.7 | 70.6 | -349.7 | -347 | -350.8 | -348.3 | -349.9 | -348 | -329 | -327 | -328 | -327.5 | 49.9 | 120.8 | 68 | 70.5 | 100 | 157.5 | -50 | -50 | 3.02 | 15.89 | 30.18 | 0.96 | 29.226 | 74.68 | 0.192 | 0.189 | 202.1542 | 0 | 1069.5988 | 0 | NatG-1 | 1 | 1 | 1 | 1 | 0 | 1 | 0 | 1 | 0 | 0 | 0 | 0 | 0 | 0 | 0 | 0 | 0 | 0 | 0 | 0 | 0 | 0 | 0 | 0 |  |  | 0 | 0 | 0 | 0 | 0 | 0 | 0 | 0 | 100.1031 | 119.3702 | 185.4598 | 128.6271 | 140.3596 | 144.2346 | 287.7158 | 99000000000000001000000000000000000.0000 | 99000000000000001000000000000000000.0000 | 99000000000000001000000000000000000.0000
2024-08-07 | 11:51 | 339 | 308 | 12.1 | 63.1 | 71.7 | 71 | 72 | 67.2 | 86.4 | 71.6 | -149.5 | 70.7 | 70.6 | -349.7 | -347 | -350.8 | -348.3 | -349.9 | -348 | -329 | -327 | -328 | -327.5 | 49.8 | 120.8 | 68.3 | 70.5 | 100 | 157.5 | -50 | -50 | 3 | 15.96 | 30.19 | 0.96 | 29.226 | 74.68 | 0.215 | 0.212 | 226.7549 | 0 | 1069.5988 | 0 | NatG-1 | 1 | 1 | 1 | 1 | 0 | 1 | 0 | 1 | 0 | 0 | 0 | 0 | 0 | 0 | 0 | 0 | 0 | 0 | 0 | 0 | 0 | 0 | 0 | 0 |  |  | 0 | 0 | 0 | 0 | 0 | 0 | 0 | 0 | 102.5787 | 120.7695 | 186.8591 | 129.2729 | 142.1895 | 147.3561 | 287.0699 | 99000000000000001000000000000000000.0000 | 99000000000000001000000000000000000.0000 | 99000000000000001000000000000000000.0000
2024-08-07 | 11:51 | 340 | 309 | 12.1 | 63.1 | 71.7 | 71 | 72 | 67.5 | 86.4 | 71.6 | -149.5 | 70.7 | 70.6 | -349.7 | -347 | -350.8 | -348.3 | -349.9 | -348 | -329 | -327 | -328 | -327.5 | 49.9 | 120.8 | 68.4 | 70.5 | 100 | 157.5 | -50 | -50 | 3.01 | 16.02 | 30.19 | 0.96 | 29.226 | 74.68 | 0.212 | 0.209 | 223.5461 | 0 | 1069.5988 | 0 | NatG-1 | 1 | 1 | 1 | 1 | 0 | 1 | 0 | 1 | 0 | 0 | 0 | 0 | 0 | 0 | 0 | 0 | 0 | 0 | 0 | 0 | 0 | 0 | 0 | 0 |  |  | 0 | 0 | 0 | 0 | 0 | 0 | 0 | 0 | 102.9016 | 121.0924 | 189.1195 | 130.3493 | 143.5887 | 147.679 | 286.2088 | 99000000000000001000000000000000000.0000 | 99000000000000001000000000000000000.0000 | 99000000000000001000000000000000000.0000
2024-08-07 | 11:51 | 340 | 309 | 12.1 | 63.1 | 71.7 | 71 | 72 | 67.5 | 86.4 | 71.6 | -149.5 | 70.7 | 70.6 | -349.7 | -347 | -350.8 | -348.3 | -349.9 | -348 | -329 | -327 | -328 | -327.5 | 49.9 | 120.8 | 68.4 | 70.5 | 100 | 157.5 | -50 | -50 | 3.01 | 16.02 | 30.18 | 0.96 | 29.226 | 74.68 | 0.195 | 0.192 | 205.363 | 0 | 1069.5988 | 0 | NatG-1 | 1 | 1 | 1 | 1 | 0 | 1 | 0 | 1 | 0 | 0 | 0 | 0 | 0 | 0 | 0 | 0 | 0 | 0 | 0 | 0 | 0 | 0 | 0 | 0 |  |  | 0 | 0 | 0 | 0 | 0 | 0 | 0 | 0 | 102.9016 | 121.0924 | 189.1195 | 130.3493 | 143.5887 | 147.679 | 286.2088 | 99000000000000001000000000000000000.0000 | 99000000000000001000000000000000000.0000 | 99000000000000001000000000000000000.0000
2024-08-07 | 11:51 | 341 | 310 | 12.1 | 63.1 | 71.7 | 71 | 72 | 67.5 | 86.4 | 71.6 | -149.5 | 70.7 | 70.6 | -349.7 | -347 | -350.8 | -348.3 | -349.9 | -348 | -329 | -327 | -328 | -327.5 | 49.8 | 120.8 | 67.9 | 70.8 | 100 | 157.5 | -50 | -50 | 2.99 | 16.1 | 30.18 | 0.96 | 29.227 | 74.68 | 0.215 | 0.212 | 226.7549 | 0 | 1069.5988 | 0 | NatG-1 | 1 | 1 | 1 | 1 | 0 | 1 | 0 | 1 | 0 | 0 | 0 | 0 | 0 | 0 | 0 | 0 | 0 | 0 | 0 | 0 | 0 | 0 | 0 | 0 |  |  | 0 | 0 | 0 | 0 | 0 | 0 | 0 | 0 | 102.794 | 120.7695 | 190.5188 | 131.7486 | 144.0193 | 147.3561 | 284.1637 | 99000000000000001000000000000000000.0000 | 99000000000000001000000000000000000.0000 | 99000000000000001000000000000000000.0000
2024-08-07 | 11:52 | 342 | 311 | 12.1 | 63.1 | 71.7 | 71 | 72 | 67.5 | 86.4 | 71.6 | -149.5 | 70.7 | 70.6 | -349.7 | -347 | -350.8 | -348.3 | -349.9 | -348 | -329 | -327 | -328 | -327.5 | 49.8 | 120.8 | 67.9 | 70.8 | 100 | 157.5 | -50 | -50 | 2.99 | 16.1 | 30.19 | 0.96 | 29.227 | 74.67 | 0.212 | 0.209 | 223.5461 | 0 | 1069.5988 | 0 | NatG-1 | 1 | 1 | 1 | 1 | 0 | 1 | 0 | 1 | 0 | 0 | 0 | 0 | 0 | 0 | 0 | 0 | 0 | 0 | 0 | 0 | 0 | 0 | 0 | 0 |  |  | 0 | 0 | 0 | 0 | 0 | 0 | 0 | 0 | 103.8704 | 122.3841 | 190.8417 | 132.3944 | 144.5575 | 148.9706 | 285.0248 | 99000000000000001000000000000000000.0000 | 99000000000000001000000000000000000.0000 | 99000000000000001000000000000000000.0000
2024-08-07 | 11:52 | 343 | 312 | 12.2 | 63.1 | 71.7 | 71 | 72 | 67.5 | 86.2 | 71.6 | -149.5 | 70.7 | 70.6 | -349.7 | -347 | -350.8 | -348.3 | -349.9 | -348 | -329 | -327 | -328 | -327.5 | 49.9 | 121.1 | 67.5 | 70.5 | 100 | 157.5 | -50 | -50 | 3.01 | 16.2 | 30.18 | 0.96 | 29.226 | 74.68 | 0.192 | 0.185 | 197.8758 | 0 | 1069.5988 | 0 | NatG-1 | 1 | 1 | 1 | 1 | 0 | 1 | 0 | 1 | 0 | 0 | 0 | 0 | 0 | 0 | 0 | 0 | 0 | 0 | 0 | 0 | 0 | 0 | 0 | 0 |  |  | 0 | 0 | 0 | 0 | 0 | 0 | 0 | 0 | 103.7627 | 121.8459 | 191.9181 | 132.9326 | 144.8804 | 149.0783 | 283.9484 | 99000000000000001000000000000000000.0000 | 99000000000000001000000000000000000.0000 | 99000000000000001000000000000000000.0000
2024-08-07 | 11:52 | 344 | 313 | 12.2 | 63.1 | 71.7 | 71 | 72 | 67.5 | 86.2 | 71.6 | -149.5 | 70.7 | 70.6 | -349.7 | -347 | -350.8 | -348.3 | -349.9 | -348 | -329 | -327 | -328 | -327.5 | 49.9 | 121.1 | 67.5 | 70.5 | 100 | 157.5 | -50 | -50 | 3.01 | 16.2 | 30.19 | 0.96 | 29.227 | 74.68 | 0.202 | 0.199 | 212.8502 | 0 | 1069.5988 | 0 | NatG-1 | 1 | 1 | 1 | 1 | 0 | 1 | 0 | 1 | 0 | 0 | 0 | 0 | 0 | 0 | 0 | 0 | 0 | 0 | 0 | 0 | 0 | 0 | 0 | 0 |  |  | 0 | 0 | 0 | 0 | 0 | 0 | 0 | 0 | 104.4086 | 122.2764 | 193.3174 | 134.4395 | 145.7415 | 148.0019 | 281.4728 | 99000000000000001000000000000000000.0000 | 99000000000000001000000000000000000.0000 | 99000000000000001000000000000000000.0000
2024-08-07 | 11:52 | 345 | 314 | 12.2 | 63.1 | 71.7 | 71 | 72 | 67.2 | 86.2 | 71.6 | -149.5 | 70.7 | 70.6 | -349.7 | -347 | -350.8 | -348.3 | -349.9 | -348 | -329 | -327 | -328 | -327.5 | 49.9 | 121 | 67.6 | 70.5 | 100 | 157.5 | -50 | -50 | 3.03 | 16.29 | 30.19 | 0.96 | 29.227 | 74.68 | 0.209 | 0.205 | 219.2677 | 0 | 1069.5988 | 0 | NatG-1 | 1 | 1 | 1 | 1 | 0 | 1 | 0 | 1 | 0 | 0 | 0 | 0 | 0 | 0 | 0 | 0 | 0 | 0 | 0 | 0 | 0 | 0 | 0 | 0 |  |  | 0 | 0 | 0 | 0 | 0 | 0 | 0 | 0 | 105.3773 | 122.8146 | 194.2861 | 135.193 | 147.0332 | 149.0783 | 281.688 | 99000000000000001000000000000000000.0000 | 99000000000000001000000000000000000.0000 | 99000000000000001000000000000000000.0000
2024-08-07 | 11:52 | 346 | 315 | 12.2 | 63.1 | 71.7 | 71 | 72 | 67.2 | 86.2 | 71.6 | -149.5 | 70.7 | 70.6 | -349.7 | -347 | -350.8 | -348.3 | -349.9 | -348 | -329 | -327 | -328 | -327.5 | 49.9 | 121 | 67.6 | 70.5 | 100 | 157.5 | -50 | -50 | 3.03 | 16.29 | 30.19 | 0.96 | 29.227 | 74.68 | 0.222 | 0.215 | 229.9637 | 0 | 1069.5988 | 0 | NatG-1 | 1 | 1 | 1 | 1 | 0 | 1 | 0 | 1 | 0 | 0 | 0 | 0 | 0 | 0 | 0 | 0 | 0 | 0 | 0 | 0 | 0 | 0 | 0 | 0 |  |  | 0 | 0 | 0 | 0 | 0 | 0 | 0 | 0 | 105.2697 | 123.4604 | 194.932 | 134.8701 | 146.8179 | 149.6165 | 282.1186 | 99000000000000001000000000000000000.0000 | 99000000000000001000000000000000000.0000 | 99000000000000001000000000000000000.0000
2024-08-07 | 11:52 | 347 | 316 | 12.2 | 62.9 | 71.7 | 71 | 72 | 67.5 | 86.2 | 71.6 | -149.5 | 70.2 | 70.6 | -349.7 | -347 | -350.8 | -348.3 | -349.9 | -348 | -329 | -327 | -328 | -327.5 | 49.9 | 121.1 | 68.2 | 70.5 | 100 | 157.5 | -50 | -50 | 2.99 | 16.39 | 30.19 | 0.96 | 29.227 | 74.68 | 0.202 | 0.199 | 212.8502 | 0 | 1069.5988 | 0 | NatG-1 | 1 | 1 | 1 | 1 | 0 | 1 | 0 | 1 | 0 | 0 | 0 | 0 | 0 | 0 | 0 | 0 | 0 | 0 | 0 | 0 | 0 | 0 | 0 | 0 |  |  | 0 | 0 | 0 | 0 | 0 | 0 | 0 | 0 | 105.9155 | 123.7834 | 195.5778 | 135.8388 | 147.3561 | 150.3699 | 282.4415 | 99000000000000001000000000000000000.0000 | 99000000000000001000000000000000000.0000 | 99000000000000001000000000000000000.0000
2024-08-07 | 11:52 | 349 | 318 | 12.2 | 62.9 | 71.7 | 71 | 72 | 67.2 | 86.2 | 71.6 | -149.5 | 70.2 | 70.6 | -349.7 | -347 | -350.8 | -348.3 | -349.9 | -348 | -329 | -327 | -328 | -327.5 | 50.2 | 121 | 68.2 | 70.5 | 100 | 157.5 | -50 | -50 | 2.98 | 16.47 | 30.18 | 0.96 | 29.226 | 74.68 | 0.202 | 0.199 | 212.8502 | 0 | 1069.5988 | 0 | NatG-1 | 1 | 1 | 1 | 1 | 0 | 1 | 0 | 1 | 0 | 0 | 0 | 0 | 0 | 0 | 0 | 0 | 0 | 0 | 0 | 0 | 0 | 0 | 0 | 0 |  |  | 0 | 0 | 0 | 0 | 0 | 0 | 0 | 0 | 106.9919 | 123.7834 | 197.7305 | 137.3458 | 149.0783 | 150.1546 | 284.379 | 99000000000000001000000000000000000.0000 | 99000000000000001000000000000000000.0000 | 99000000000000001000000000000000000.0000
2024-08-07 | 11:52 | 350 | 319 | 12.3 | 63.1 | 71.7 | 71 | 72 | 67.2 | 86.2 | 71.6 | -149.5 | 70.2 | 70.6 | -349.7 | -347 | -350.8 | -348.3 | -349.9 | -348 | -329 | -327 | -328 | -327.5 | 49.8 | 121 | 68 | 70.5 | 100 | 157.5 | -50 | -50 | 2.97 | 16.53 | 30.19 | 0.96 | 29.226 | 74.68 | 0.228 | 0.222 | 237.4509 | 0 | 1069.5988 | 0 | NatG-1 | 1 | 1 | 1 | 1 | 0 | 1 | 0 | 1 | 0 | 0 | 0 | 0 | 0 | 0 | 0 | 0 | 0 | 0 | 0 | 0 | 0 | 0 | 0 | 0 |  |  | 0 | 0 | 0 | 0 | 0 | 0 | 0 | 0 | 107.2072 | 123.9986 | 199.4528 | 138.0992 | 150.4775 | 150.8005 | 284.4866 | 99000000000000001000000000000000000.0000 | 99000000000000001000000000000000000.0000 | 99000000000000001000000000000000000.0000
2024-08-07 | 11:52 | 350 | 319 | 12.3 | 63.1 | 71.7 | 71 | 72 | 67.2 | 86.2 | 71.6 | -149.5 | 70.2 | 70.6 | -349.7 | -347 | -350.8 | -348.3 | -349.9 | -348 | -329 | -327 | -328 | -327.5 | 49.8 | 121 | 68 | 70.5 | 100 | 157.5 | -50 | -50 | 2.97 | 16.53 | 30.19 | 0.96 | 29.226 | 74.67 | 0.202 | 0.199 | 212.8502 | 0 | 1069.5988 | 0 | NatG-1 | 1 | 1 | 1 | 1 | 0 | 1 | 0 | 1 | 0 | 0 | 0 | 0 | 0 | 0 | 0 | 0 | 0 | 0 | 0 | 0 | 0 | 0 | 0 | 0 |  |  | 0 | 0 | 0 | 0 | 0 | 0 | 0 | 0 | 107.2072 | 123.9986 | 199.4528 | 138.0992 | 150.4775 | 150.8005 | 284.4866 | 99000000000000001000000000000000000.0000 | 99000000000000001000000000000000000.0000 | 99000000000000001000000000000000000.0000
2024-08-07 | 11:52 | 351 | 320 | 12.3 | 62.9 | 71.7 | 71 | 72 | 67 | 86.2 | 71.6 | -149.5 | 70.2 | 70.6 | -349.7 | -347 | -350.8 | -348.3 | -349.9 | -348 | -329 | -327 | -328 | -327.5 | 49.9 | 121 | 67.6 | 70.7 | 100 | 157.5 | -50 | -50 | 2.98 | 16.61 | 30.19 | 0.96 | 29.227 | 74.68 | 0.209 | 0.205 | 219.2677 | 0 | 1069.5988 | 0 | NatG-1 | 1 | 1 | 1 | 1 | 0 | 1 | 0 | 1 | 0 | 0 | 0 | 0 | 0 | 0 | 0 | 0 | 0 | 0 | 0 | 0 | 0 | 0 | 0 | 0 |  |  | 0 | 0 | 0 | 0 | 0 | 0 | 0 | 0 | 107.4224 | 123.6757 | 198.3764 | 138.4221 | 151.3387 | 151.0157 | 284.4866 | 99000000000000001000000000000000000.0000 | 99000000000000001000000000000000000.0000 | 99000000000000001000000000000000000.0000
2024-08-07 | 11:52 | 352 | 321 | 12.3 | 62.9 | 71.7 | 71 | 72 | 67 | 86.2 | 71.6 | -149.5 | 70.2 | 70.6 | -349.7 | -347 | -350.8 | -348.3 | -349.9 | -348 | -329 | -327 | -328 | -327.5 | 49.9 | 121 | 67.6 | 70.7 | 100 | 157.5 | -50 | -50 | 2.98 | 16.61 | 30.18 | 0.96 | 29.227 | 74.67 | 0.209 | 0.205 | 219.2677 | 0 | 1069.5988 | 0 | NatG-1 | 1 | 1 | 1 | 1 | 0 | 1 | 0 | 1 | 0 | 0 | 0 | 0 | 0 | 0 | 0 | 0 | 0 | 0 | 0 | 0 | 0 | 0 | 0 | 0 |  |  | 0 | 0 | 0 | 0 | 0 | 0 | 0 | 0 | 108.0683 | 124.6445 | 200.2062 | 139.4985 | 151.8768 | 151.7692 | 286.747 | 99000000000000001000000000000000000.0000 | 99000000000000001000000000000000000.0000 | 99000000000000001000000000000000000.0000
2024-08-07 | 11:52 | 353 | 322 | 12.3 | 62.9 | 71.7 | 71 | 72 | 67 | 86.2 | 71.6 | -149.5 | 70.2 | 70.6 | -349.7 | -347 | -350.8 | -348.3 | -349.9 | -348 | -329 | -327 | -328 | -327.5 | 50 | 121 | 68.2 | 70.7 | 100 | 157.5 | -50 | -50 | 2.98 | 16.7 | 30.18 | 0.96 | 29.227 | 74.67 | 0.219 | 0.215 | 229.9637 | 0 | 1069.5988 | 0 | NatG-1 | 1 | 1 | 1 | 1 | 0 | 1 | 0 | 1 | 0 | 0 | 0 | 0 | 0 | 0 | 0 | 0 | 0 | 0 | 0 | 0 | 0 | 0 | 0 | 0 |  |  | 0 | 0 | 0 | 0 | 0 | 0 | 0 | 0 | 108.6065 | 124.9674 | 199.5604 | 139.8214 | 152.5227 | 150.9081 | 286.5317 | 99000000000000001000000000000000000.0000 | 99000000000000001000000000000000000.0000 | 99000000000000001000000000000000000.0000
2024-08-07 | 11:52 | 354 | 323 | 12.3 | 62.9 | 71.7 | 71 | 72 | 67 | 86.2 | 71.6 | -149.5 | 70.2 | 70.6 | -349.7 | -347 | -350.8 | -348.3 | -349.9 | -348 | -329 | -327 | -328 | -327.5 | 50 | 121 | 68.2 | 70.7 | 100 | 157.5 | -50 | -50 | 2.98 | 16.7 | 30.19 | 0.96 | 29.227 | 74.67 | 0.222 | 0.219 | 234.2421 | 0 | 1069.5988 | 0 | NatG-1 | 1 | 1 | 1 | 1 | 0 | 1 | 0 | 1 | 0 | 0 | 0 | 0 | 0 | 0 | 0 | 0 | 0 | 0 | 0 | 0 | 0 | 0 | 0 | 0 |  |  | 0 | 0 | 0 | 0 | 0 | 0 | 0 | 0 | 110.3287 | 125.075 | 197.1923 | 139.8214 | 153.922 | 152.9532 | 284.9172 | 99000000000000001000000000000000000.0000 | 99000000000000001000000000000000000.0000 | 99000000000000001000000000000000000.0000
2024-08-07 | 11:52 | 355 | 324 | 12.4 | 62.9 | 71.7 | 71 | 72 | 67.5 | 86.2 | 71.6 | -149.5 | 70.2 | 70.6 | -349.7 | -347 | -350.8 | -348.3 | -349.9 | -348 | -329 | -327 | -328 | -327.5 | 49.7 | 121 | 68.6 | 70.5 | 100 | 157.5 | -50 | -50 | 2.98 | 16.79 | 30.18 | 0.96 | 29.226 | 74.67 | 0.219 | 0.215 | 229.9637 | 0 | 1069.5988 | 0 | NatG-1 | 1 | 1 | 1 | 1 | 0 | 1 | 0 | 1 | 0 | 0 | 0 | 0 | 0 | 0 | 0 | 0 | 0 | 0 | 0 | 0 | 0 | 0 | 0 | 0 |  |  | 0 | 0 | 0 | 0 | 0 | 0 | 0 | 0 | 109.6828 | 125.5056 | 199.991 | 143.1582 | 154.2449 | 151.5539 | 285.3477 | 99000000000000001000000000000000000.0000 | 99000000000000001000000000000000000.0000 | 99000000000000001000000000000000000.0000
2024-08-07 | 11:52 | 357 | 326 | 12.4 | 62.9 | 71.7 | 71 | 72 | 67.5 | 86.2 | 71.6 | -149.5 | 70.2 | 70.6 | -349.7 | -347 | -350.8 | -348.3 | -349.9 | -348 | -329 | -327 | -328 | -327.5 | 49.7 | 121 | 68.6 | 70.5 | 100 | 157.5 | -50 | -50 | 2.98 | 16.79 | 30.19 | 0.96 | 29.226 | 74.68 | 0.222 | 0.219 | 234.2421 | 0 | 1069.5988 | 0 | NatG-1 | 1 | 1 | 1 | 1 | 0 | 1 | 0 | 1 | 0 | 0 | 0 | 0 | 0 | 0 | 0 | 0 | 0 | 0 | 0 | 0 | 0 | 0 | 0 | 0 |  |  | 0 | 0 | 0 | 0 | 0 | 0 | 0 | 0 | 109.2523 | 125.7208 | 201.4979 | 144.2346 | 154.0296 | 151.6616 | 287.0699 | 99000000000000001000000000000000000.0000 | 99000000000000001000000000000000000.0000 | 99000000000000001000000000000000000.0000
2024-08-07 | 11:52 | 357 | 326 | 12.4 | 63.1 | 71.7 | 71 | 72 | 67.2 | 86.2 | 71.3 | -149.5 | 70.2 | 70.6 | -349.7 | -347 | -350.8 | -348.3 | -349.9 | -348 | -329 | -327 | -328 | -327.5 | 49.8 | 121.1 | 68.3 | 70.5 | 100 | 157.5 | -50 | -50 | 3 | 16.91 | 30.19 | 0.96 | 29.228 | 74.68 | 0.205 | 0.202 | 216.0589 | 0 | 1069.5988 | 0 | NatG-1 | 1 | 1 | 1 | 1 | 0 | 1 | 0 | 1 | 0 | 0 | 0 | 0 | 0 | 0 | 0 | 0 | 0 | 0 | 0 | 0 | 0 | 0 | 0 | 0 |  |  | 0 | 0 | 0 | 0 | 0 | 0 | 0 | 0 | 109.8981 | 126.4743 | 202.6819 | 145.5262 | 154.6754 | 151.7692 | 288.3616 | 99000000000000001000000000000000000.0000 | 99000000000000001000000000000000000.0000 | 99000000000000001000000000000000000.0000
2024-08-07 | 11:52 | 359 | 328 | 12.4 | 62.9 | 71.7 | 71 | 72 | 67.2 | 86.2 | 71.6 | -149.5 | 70.2 | 70.6 | -349.7 | -347 | -350.8 | -348.3 | -349.9 | -348 | -329 | -327 | -328 | -327.5 | 49.9 | 121 | 67.8 | 70.7 | 100 | 157.5 | -50 | -50 | 3.01 | 16.97 | 30.19 | 0.96 | 29.227 | 74.68 | 0.219 | 0.215 | 229.9637 | 0 | 1069.5988 | 0 | NatG-1 | 1 | 1 | 1 | 1 | 0 | 1 | 0 | 1 | 0 | 0 | 0 | 0 | 0 | 0 | 0 | 0 | 0 | 0 | 0 | 0 | 0 | 0 | 0 | 0 |  |  | 0 | 0 | 0 | 0 | 0 | 0 | 0 | 0 | 113.3425 | 128.6271 | 202.2513 | 146.495 | 157.6893 | 156.5053 | 286.3165 | 99000000000000001000000000000000000.0000 | 99000000000000001000000000000000000.0000 | 99000000000000001000000000000000000.0000
2024-08-07 | 11:52 | 360 | 329 | 12.4 | 63.1 | 71.7 | 71 | 72 | 67.2 | 85.9 | 71.6 | -149.5 | 70.2 | 70.6 | -349.7 | -347 | -350.8 | -348.3 | -349.9 | -348 | -329 | -327 | -328 | -327.5 | 49.9 | 121.1 | 67.8 | 70.5 | 100 | 157.5 | -50 | -50 | 2.98 | 17.03 | 30.19 | 0.96 | 29.227 | 74.68 | 0.215 | 0.212 | 226.7549 | 1.0696 | 1069.5988 | 0.001 | NatG-1 | 1 | 1 | 1 | 1 | 0 | 1 | 0 | 1 | 0 | 0 | 0 | 0 | 0 | 0 | 0 | 0 | 0 | 0 | 0 | 0 | 0 | 0 | 0 | 0 |  |  | 0 | 0 | 0 | 0 | 0 | 0 | 0 | 0 | 111.8356 | 127.766 | 204.727 | 149.0783 | 157.3664 | 153.0609 | 285.2401 | 99000000000000001000000000000000000.0000 | 99000000000000001000000000000000000.0000 | 99000000000000001000000000000000000.0000
2024-08-07 | 11:52 | 360 | 329 | 12.4 | 63.1 | 71.7 | 71 | 72 | 67.2 | 85.9 | 71.6 | -149.5 | 70.2 | 70.6 | -349.7 | -347 | -350.8 | -348.3 | -349.9 | -348 | -329 | -327 | -328 | -327.5 | 49.9 | 121.1 | 67.8 | 70.5 | 100 | 157.5 | -50 | -50 | 2.98 | 17.03 | 30.19 | 0.96 | 29.227 | 74.67 | 0.232 | 0.228 | 243.8685 | 1.0696 | 1069.5988 | 0.001 | NatG-1 | 1 | 1 | 1 | 1 | 0 | 1 | 0 | 1 | 0 | 0 | 0 | 0 | 0 | 0 | 0 | 0 | 0 | 0 | 0 | 0 | 0 | 0 | 0 | 0 |  |  | 0 | 0 | 0 | 0 | 0 | 0 | 0 | 0 | 111.8356 | 127.766 | 204.727 | 149.0783 | 157.3664 | 153.0609 | 285.2401 | 99000000000000001000000000000000000.0000 | 99000000000000001000000000000000000.0000 | 99000000000000001000000000000000000.0000
2024-08-07 | 11:52 | 361 | 330 | 12.5 | 62.9 | 71.7 | 71 | 72 | 67.2 | 85.9 | 71.6 | -149.5 | 70.2 | 70.6 | -349.7 | -347 | -350.8 | -348.3 | -349.9 | -348 | -329 | -327 | -328 | -327.5 | 49.8 | 121.1 | 68.2 | 70.5 | 100 | 157.5 | -50 | -50 | 2.99 | 17.09 | 30.19 | 0.96 | 29.227 | 74.68 | 0.209 | 0.202 | 216.0589 | 1.0696 | 1069.5988 | 0.001 | NatG-1 | 1 | 1 | 1 | 1 | 0 | 1 | 0 | 1 | 0 | 0 | 0 | 0 | 0 | 0 | 0 | 0 | 0 | 0 | 0 | 0 | 0 | 0 | 0 | 0 |  |  | 0 | 0 | 0 | 0 | 0 | 0 | 0 | 0 | 113.0196 | 128.4118 | 205.5881 | 150.9081 | 159.6268 | 155.5365 | 285.8859 | 99000000000000001000000000000000000.0000 | 99000000000000001000000000000000000.0000 | 99000000000000001000000000000000000.0000
2024-08-07 | 11:52 | 362 | 331 | 12.5 | 62.9 | 71.7 | 71 | 72 | 67.2 | 85.9 | 71.6 | -149.5 | 70.2 | 70.6 | -349.7 | -347 | -350.8 | -348.3 | -349.9 | -348 | -329 | -327 | -328 | -327.5 | 49.8 | 121.1 | 68.2 | 70.5 | 100 | 157.5 | -50 | -50 | 2.99 | 17.09 | 30.19 | 0.96 | 29.226 | 74.67 | 0.212 | 0.209 | 223.5461 | 1.0696 | 1069.5988 | 0.001 | NatG-1 | 1 | 1 | 1 | 1 | 0 | 1 | 0 | 1 | 0 | 0 | 0 | 0 | 0 | 0 | 0 | 0 | 0 | 0 | 0 | 0 | 0 | 0 | 0 | 0 |  |  | 0 | 0 | 0 | 0 | 0 | 0 | 0 | 0 | 113.4501 | 128.8424 | 206.7721 | 151.6616 | 160.8108 | 155.9671 | 285.3477 | 99000000000000001000000000000000000.0000 | 99000000000000001000000000000000000.0000 | 99000000000000001000000000000000000.0000
2024-08-07 | 11:52 | 363 | 332 | 12.5 | 63.1 | 71.7 | 71 | 72 | 67.5 | 85.9 | 71.6 | -149.5 | 70.2 | 70.6 | -349.7 | -347 | -350.8 | -348.3 | -349.9 | -348 | -329 | -327 | -328 | -327.5 | 49.9 | 121.2 | 68.4 | 70.3 | 100 | 157.5 | -50 | -50 | 3 | 17.19 | 30.19 | 0.96 | 29.228 | 74.67 | 0.202 | 0.199 | 212.8502 | 1.0696 | 1069.5988 | 0.001 | NatG-1 | 1 | 1 | 1 | 1 | 0 | 1 | 0 | 1 | 0 | 0 | 0 | 0 | 0 | 0 | 0 | 0 | 0 | 0 | 0 | 0 | 0 | 0 | 0 | 0 |  |  | 0 | 0 | 0 | 0 | 0 | 0 | 0 | 0 | 114.4189 | 128.7347 | 207.9561 | 152.9532 | 161.6719 | 156.3976 | 285.7783 | 99000000000000001000000000000000000.0000 | 99000000000000001000000000000000000.0000 | 99000000000000001000000000000000000.0000
2024-08-07 | 11:52 | 364 | 333 | 12.5 | 63.1 | 71.7 | 71 | 72 | 67.5 | 85.9 | 71.6 | -149.5 | 70.2 | 70.6 | -349.7 | -347 | -350.8 | -348.3 | -349.9 | -348 | -329 | -327 | -328 | -327.5 | 49.9 | 121.2 | 68.4 | 70.3 | 100 | 157.5 | -50 | -50 | 3 | 17.19 | 30.19 | 0.96 | 29.228 | 74.67 | 0.225 | 0.222 | 237.4509 | 1.0696 | 1069.5988 | 0.001 | NatG-1 | 1 | 1 | 1 | 1 | 0 | 1 | 0 | 1 | 0 | 0 | 0 | 0 | 0 | 0 | 0 | 0 | 0 | 0 | 0 | 0 | 0 | 0 | 0 | 0 |  |  | 0 | 0 | 0 | 0 | 0 | 0 | 0 | 0 | 114.7418 | 129.9187 | 209.6783 | 153.4914 | 162.7483 | 156.6129 | 286.3165 | 99000000000000001000000000000000000.0000 | 99000000000000001000000000000000000.0000 | 99000000000000001000000000000000000.0000
2024-08-07 | 11:52 | 365 | 334 | 12.5 | 63.1 | 71.7 | 71 | 72 | 67.2 | 85.7 | 71.6 | -149.5 | 70.2 | 70.6 | -349.7 | -347 | -350.8 | -348.3 | -349.9 | -348 | -329 | -327 | -328 | -327.5 | 49.8 | 121 | 68 | 70.7 | 100 | 157.5 | -50 | -50 | 3.01 | 17.29 | 30.18 | 0.96 | 29.226 | 74.67 | 0.205 | 0.202 | 216.0589 | 1.0696 | 1069.5988 | 0.001 | NatG-1 | 1 | 1 | 1 | 1 | 1 | 0 | 0 | 1 | 0 | 1 | 0 | 0 | 0 | 0 | 0 | 0 | 0 | 0 | 0 | 0 | 0 | 0 | 0 | 0 |  |  | 0 | 0 | 0 | 0 | 0 | 0 | 0 | 0 | 114.8494 | 129.7035 | 211.4005 | 154.7831 | 162.533 | 155.4289 | 286.2088 | 99000000000000001000000000000000000.0000 | 99000000000000001000000000000000000.0000 | 99000000000000001000000000000000000.0000
2024-08-07 | 11:52 | 366 | 335 | 12.5 | 63.1 | 71.7 | 71 | 72 | 67.2 | 85.7 | 71.6 | -149.5 | 70.2 | 70.6 | -349.7 | -347 | -350.8 | -348.3 | -349.9 | -348 | -329 | -327 | -328 | -327.5 | 49.8 | 121 | 68 | 70.7 | 100 | 157.5 | -50 | -50 | 3.01 | 17.29 | 30.19 | 0.96 | 29.227 | 74.67 | 0.212 | 0.205 | 219.2677 | 1.0696 | 1069.5988 | 0.001 | NatG-1 | 1 | 1 | 1 | 1 | 1 | 0 | 0 | 1 | 0 | 1 | 0 | 0 | 0 | 0 | 0 | 0 | 0 | 0 | 0 | 0 | 0 | 0 | 0 | 0 |  |  | 0 | 0 | 0 | 0 | 0 | 0 | 0 | 0 | 115.7106 | 130.7798 | 211.1853 | 155.106 | 164.6857 | 157.2587 | 287.0699 | 99000000000000001000000000000000000.0000 | 99000000000000001000000000000000000.0000 | 99000000000000001000000000000000000.0000
2024-08-07 | 11:52 | 367 | 336 | 12.6 | 62.9 | 71.7 | 71 | 72 | 67.2 | 85.9 | 71.6 | -149.5 | 70.2 | 70.6 | -349.7 | -347 | -350.8 | -348.3 | -349.9 | -348 | -329 | -327 | -328 | -327.5 | 49.9 | 121.1 | 67.5 | 70.5 | 100 | 157.5 | -50 | -50 | 2.98 | 17.38 | 30.18 | 0.96 | 29.227 | 74.67 | 0.182 | 0.179 | 191.4582 | 1.0696 | 1069.5988 | 0.001 | NatG-1 | 1 | 1 | 1 | 1 | 0 | 1 | 0 | 1 | 0 | 1 | 0 | 0 | 0 | 0 | 0 | 0 | 0 | 0 | 0 | 0 | 0 | 0 | 0 | 0 |  |  | 0 | 0 | 0 | 0 | 0 | 0 | 0 | 0 | 116.0335 | 130.5646 | 209.6783 | 154.1372 | 165.5468 | 158.5504 | 289.0074 | 99000000000000001000000000000000000.0000 | 99000000000000001000000000000000000.0000 | 99000000000000001000000000000000000.0000
2024-08-07 | 11:52 | 368 | 337 | 12.6 | 62.9 | 71.7 | 71 | 72 | 67.2 | 85.9 | 71.6 | -149.5 | 70.2 | 70.6 | -349.7 | -347 | -350.8 | -348.3 | -349.9 | -348 | -329 | -327 | -328 | -327.5 | 49.9 | 121.1 | 67.5 | 70.5 | 100 | 157.5 | -50 | -50 | 2.98 | 17.38 | 30.19 | 0.96 | 29.227 | 74.67 | 0.215 | 0.212 | 226.7549 | 1.0696 | 1069.5988 | 0.001 | NatG-1 | 1 | 1 | 1 | 1 | 0 | 1 | 0 | 1 | 0 | 1 | 0 | 0 | 0 | 0 | 0 | 0 | 0 | 0 | 0 | 0 | 0 | 0 | 0 | 0 |  |  | 0 | 0 | 0 | 0 | 0 | 0 | 0 | 0 | 116.2487 | 131.5333 | 210.8624 | 154.5678 | 165.4392 | 157.5816 | 289.438 | 99000000000000001000000000000000000.0000 | 99000000000000001000000000000000000.0000 | 99000000000000001000000000000000000.0000
2024-08-07 | 11:52 | 369 | 338 | 12.6 | 62.9 | 71.7 | 71 | 72 | 67.2 | 85.7 | 71.6 | -149.5 | 70.2 | 70.6 | -349.7 | -347 | -350.8 | -348.3 | -349.9 | -348 | -329 | -327 | -328 | -327.5 | 49.8 | 121.3 | 67.5 | 70.5 | 100 | 157.5 | -50 | -50 | 2.99 | 17.5 | 30.19 | 0.96 | 29.227 | 74.68 | 0.205 | 0.199 | 212.8502 | 1.0696 | 1069.5988 | 0.001 | NatG-1 | 1 | 1 | 1 | 1 | 0 | 1 | 0 | 1 | 0 | 1 | 0 | 0 | 0 | 0 | 0 | 0 | 0 | 0 | 0 | 0 | 0 | 0 | 0 | 0 |  |  | 0 | 0 | 0 | 0 | 0 | 0 | 0 | 0 | 116.7869 | 132.2868 | 210.6471 | 154.3525 | 166.7309 | 159.9497 | 305.5836 | 99000000000000001000000000000000000.0000 | 99000000000000001000000000000000000.0000 | 99000000000000001000000000000000000.0000
2024-08-07 | 11:52 | 371 | 340 | 12.6 | 62.9 | 71.7 | 71 | 72 | 67.5 | 85.7 | 71.6 | -149.5 | 70.2 | 70.6 | -349.7 | -347 | -350.8 | -348.3 | -349.9 | -348 | -329 | -327 | -328 | -327.5 | 49.8 | 121.1 | 67.7 | 70.5 | 100 | 157.5 | -50 | -50 | 2.99 | 17.58 | 30.19 | 0.96 | 29.227 | 74.67 | 0.212 | 0.209 | 223.5461 | 1.0696 | 1069.5988 | 0.001 | NatG-1 | 1 | 1 | 1 | 1 | 1 | 0 | 0 | 1 | 0 | 1 | 0 | 0 | 0 | 0 | 0 | 0 | 0 | 0 | 0 | 0 | 0 | 0 | 0 | 0 |  |  | 0 | 0 | 0 | 0 | 0 | 0 | 0 | 0 | 117.4327 | 133.7937 | 213.4457 | 155.5365 | 168.3454 | 163.0712 | 791.6762 | 99000000000000001000000000000000000.0000 | 99000000000000001000000000000000000.0000 | 99000000000000001000000000000000000.0000
2024-08-07 | 11:52 | 372 | 341 | 12.6 | 63.1 | 71.7 | 71 | 72 | 67.5 | 85.7 | 71.6 | -149.5 | 70.2 | 70.6 | -349.7 | -347 | -350.8 | -348.3 | -349.9 | -348 | -329 | -327 | -328 | -327.5 | 49.9 | 121 | 68 | 70.7 | 100 | 157.5 | -50 | -50 | 2.98 | 17.62 | 30.19 | 0.96 | 29.227 | 74.67 | 0.199 | 0.195 | 208.5718 | 1.0696 | 1069.5988 | 0.001 | NatG-1 | 1 | 1 | 1 | 1 | 0 | 1 | 0 | 1 | 0 | 1 | 0 | 0 | 0 | 0 | 0 | 0 | 0 | 0 | 0 | 0 | 0 | 0 | 0 | 0 |  |  | 0 | 0 | 0 | 0 | 0 | 0 | 0 | 0 | 118.0786 | 134.009 | 214.6297 | 155.8594 | 169.6371 | 173.1891 | 877.4636 | 99000000000000001000000000000000000.0000 | 99000000000000001000000000000000000.0000 | 99000000000000001000000000000000000.0000
2024-08-07 | 11:52 | 372 | 341 | 12.6 | 63.1 | 71.7 | 71 | 72 | 67.5 | 85.7 | 71.6 | -149.5 | 70.2 | 70.6 | -349.7 | -347 | -350.8 | -348.3 | -349.9 | -348 | -329 | -327 | -328 | -327.5 | 49.9 | 121 | 68 | 70.7 | 100 | 157.5 | -50 | -50 | 2.98 | 17.62 | 30.19 | 0.96 | 29.228 | 74.67 | 0.219 | 0.212 | 226.7549 | 1.0696 | 1069.5988 | 0.001 | NatG-1 | 1 | 1 | 1 | 1 | 0 | 1 | 0 | 1 | 0 | 1 | 0 | 0 | 0 | 0 | 0 | 0 | 0 | 0 | 0 | 0 | 0 | 0 | 0 | 0 |  |  | 0 | 0 | 0 | 0 | 0 | 0 | 0 | 0 | 118.0786 | 134.009 | 214.6297 | 155.8594 | 169.6371 | 173.1891 | 877.4636 | 99000000000000001000000000000000000.0000 | 99000000000000001000000000000000000.0000 | 99000000000000001000000000000000000.0000
2024-08-07 | 11:52 | 373 | 342 | 12.7 | 62.9 | 71.7 | 71 | 72 | 67.2 | 85.5 | 71.6 | -149.5 | 70.2 | 70.6 | -349.7 | -347 | -350.8 | -348.3 | -349.9 | -348 | -329 | -327 | -328 | -327.5 | 49.9 | 121 | 68.6 | 70.7 | 100 | 157.5 | -50 | -50 | 2.98 | 17.69 | 30.18 | 0.96 | 29.227 | 74.67 | 0.205 | 0.202 | 216.0589 | 1.0696 | 1069.5988 | 0.001 | NatG-1 | 1 | 1 | 1 | 1 | 0 | 1 | 0 | 1 | 0 | 0 | 0 | 0 | 0 | 0 | 0 | 0 | 0 | 0 | 0 | 0 | 0 | 0 | 0 | 0 |  |  | 0 | 0 | 0 | 0 | 0 | 0 | 0 | 0 | 118.1862 | 134.2242 | 215.5984 | 156.9358 | 170.9287 | 192.0257 | 868.5297 | 99000000000000001000000000000000000.0000 | 99000000000000001000000000000000000.0000 | 99000000000000001000000000000000000.0000
2024-08-07 | 11:52 | 374 | 343 | 12.7 | 62.9 | 71.7 | 71 | 72 | 67.2 | 85.5 | 71.6 | -149.5 | 70.2 | 70.6 | -349.7 | -347 | -350.8 | -348.3 | -349.9 | -348 | -329 | -327 | -328 | -327.5 | 49.9 | 121 | 68.6 | 70.7 | 100 | 157.5 | -50 | -50 | 2.98 | 17.69 | 30.19 | 0.96 | 29.227 | 74.68 | 0.215 | 0.212 | 226.7549 | 1.0696 | 1069.5988 | 0.001 | NatG-1 | 1 | 1 | 1 | 1 | 0 | 1 | 0 | 1 | 0 | 0 | 0 | 0 | 0 | 0 | 0 | 0 | 0 | 0 | 0 | 0 | 0 | 0 | 0 | 0 |  |  | 0 | 0 | 0 | 0 | 0 | 0 | 0 | 0 | 118.9397 | 134.8701 | 214.7373 | 156.6129 | 172.2204 | 197.1923 | 802.5477 | 99000000000000001000000000000000000.0000 | 99000000000000001000000000000000000.0000 | 99000000000000001000000000000000000.0000
2024-08-07 | 11:52 | 375 | 344 | 12.7 | 63.1 | 71.7 | 71 | 72 | 67 | 85.7 | 71.6 | -149.5 | 70.2 | 70.6 | -349.7 | -347 | -350.8 | -348.3 | -349.9 | -348 | -329 | -327 | -328 | -327.5 | 49.8 | 121.2 | 68.8 | 70.7 | 100 | 157.5 | -50 | -50 | 3.01 | 17.81 | 30.19 | 0.96 | 29.227 | 74.67 | 0.185 | 0.182 | 194.667 | 1.0696 | 1069.5988 | 0.001 | NatG-1 | 1 | 1 | 1 | 1 | 0 | 1 | 0 | 1 | 0 | 0 | 0 | 0 | 0 | 0 | 0 | 0 | 0 | 0 | 0 | 0 | 0 | 0 | 0 | 0 |  |  | 0 | 0 | 0 | 0 | 0 | 0 | 0 | 0 | 119.3702 | 134.7624 | 215.0602 | 156.29 | 173.9426 | 200.0986 | 860.8874 | 99000000000000001000000000000000000.0000 | 99000000000000001000000000000000000.0000 | 99000000000000001000000000000000000.0000
2024-08-07 | 11:52 | 376 | 345 | 12.7 | 63.1 | 71.7 | 71 | 72 | 67 | 85.7 | 71.6 | -149.5 | 70.2 | 70.6 | -349.7 | -347 | -350.8 | -348.3 | -349.9 | -348 | -329 | -327 | -328 | -327.5 | 49.8 | 121.2 | 68.8 | 70.7 | 100 | 157.5 | -50 | -50 | 3.01 | 17.81 | 30.19 | 0.96 | 29.227 | 74.67 | 0.189 | 0.185 | 197.8758 | 1.0696 | 1069.5988 | 0.001 | NatG-1 | 1 | 1 | 1 | 1 | 0 | 1 | 0 | 1 | 0 | 0 | 0 | 0 | 0 | 0 | 0 | 0 | 0 | 0 | 0 | 0 | 0 | 0 | 0 | 0 |  |  | 0 | 0 | 0 | 0 | 0 | 0 | 0 | 0 | 118.6168 | 133.5784 | 213.7686 | 156.0747 | 174.696 | 204.6194 | 799.7491 | 99000000000000001000000000000000000.0000 | 99000000000000001000000000000000000.0000 | 99000000000000001000000000000000000.0000
2024-08-07 | 11:52 | 377 | 346 | 12.7 | 63.1 | 71.7 | 71 | 72 | 66.7 | 85.5 | 71.6 | -149.5 | 70.2 | 70.6 | -349.7 | -347 | -350.8 | -348.3 | -349.9 | -348 | -329 | -327 | -328 | -327.5 | 49.9 | 121.2 | 68.3 | 70.5 | 100 | 157.5 | -50 | -50 | 3.03 | 17.9 | 30.19 | 0.96 | 29.228 | 74.67 | 0.212 | 0.205 | 219.2677 | 1.0696 | 1069.5988 | 0.001 | NatG-1 | 1 | 1 | 1 | 1 | 0 | 1 | 0 | 1 | 0 | 0 | 0 | 0 | 0 | 0 | 0 | 0 | 0 | 0 | 0 | 0 | 0 | 0 | 0 | 0 |  |  | 0 | 0 | 0 | 0 | 0 | 0 | 0 | 0 | 118.5091 | 132.3944 | 212.4769 | 155.4289 | 175.3419 | 204.6194 | 759.3848 | 99000000000000001000000000000000000.0000 | 99000000000000001000000000000000000.0000 | 99000000000000001000000000000000000.0000
2024-08-07 | 11:52 | 378 | 347 | 12.7 | 63.1 | 71.7 | 71 | 72 | 66.7 | 85.5 | 71.6 | -149.5 | 70.2 | 70.6 | -349.7 | -347 | -350.8 | -348.3 | -349.9 | -348 | -329 | -327 | -328 | -327.5 | 49.9 | 121.2 | 68.3 | 70.5 | 100 | 157.5 | -50 | -50 | 3.03 | 17.9 | 30.19 | 0.96 | 29.227 | 74.67 | 0.202 | 0.199 | 212.8502 | 1.0696 | 1069.5988 | 0.001 | NatG-1 | 1 | 1 | 1 | 1 | 0 | 1 | 0 | 1 | 0 | 0 | 0 | 0 | 0 | 0 | 0 | 0 | 0 | 0 | 0 | 0 | 0 | 0 | 0 | 0 |  |  | 0 | 0 | 0 | 0 | 0 | 0 | 0 | 0 | 119.5855 | 132.7173 | 211.2929 | 154.1372 | 175.3419 | 204.0812 | 730.215 | 99000000000000001000000000000000000.0000 | 99000000000000001000000000000000000.0000 | 99000000000000001000000000000000000.0000
2024-08-07 | 11:52 | 379 | 348 | 12.8 | 63.1 | 71.7 | 71 | 72 | 67 | 85.5 | 71.6 | -149.5 | 70.2 | 70.6 | -349.7 | -347 | -350.8 | -348.3 | -349.9 | -348 | -329 | -327 | -328 | -327.5 | 49.8 | 121 | 67.5 | 70.5 | 100 | 157.5 | -50 | -50 | 2.99 | 17.99 | 30.18 | 0.96 | 29.227 | 74.67 | 0.192 | 0.189 | 202.1542 | 1.0696 | 1069.5988 | 0.001 | NatG-1 | 1 | 1 | 1 | 1 | 0 | 1 | 0 | 1 | 0 | 0 | 0 | 0 | 0 | 0 | 0 | 0 | 0 | 0 | 0 | 0 | 0 | 0 | 0 | 0 |  |  | 0 | 0 | 0 | 0 | 0 | 0 | 0 | 0 | 119.2626 | 130.8875 | 209.8936 | 154.2449 | 174.4808 | 200.9597 | 707.8263 | 99000000000000001000000000000000000.0000 | 99000000000000001000000000000000000.0000 | 99000000000000001000000000000000000.0000
2024-08-07 | 11:52 | 381 | 350 | 12.8 | 63.1 | 71.7 | 71 | 72 | 67.2 | 85.5 | 71.6 | -149.5 | 70.2 | 70.6 | -349.7 | -347 | -350.8 | -348.3 | -349.9 | -348 | -329 | -327 | -328 | -327.5 | 49.9 | 121.1 | 67.6 | 70.5 | 100 | 157.5 | -50 | -50 | 2.99 | 18.08 | 30.19 | 0.96 | 29.228 | 74.67 | 0.179 | 0.175 | 187.1798 | 1.0696 | 1069.5988 | 0.001 | NatG-1 | 1 | 1 | 1 | 1 | 0 | 1 | 0 | 1 | 0 | 0 | 0 | 0 | 0 | 0 | 0 | 0 | 0 | 0 | 0 | 0 | 0 | 0 | 0 | 0 |  |  | 0 | 0 | 0 | 0 | 0 | 0 | 0 | 0 | 118.6168 | 131.1028 | 213.4457 | 155.7518 | 174.2655 | 198.9145 | 677.903 | 99000000000000001000000000000000000.0000 | 99000000000000001000000000000000000.0000 | 99000000000000001000000000000000000.0000
2024-08-07 | 11:52 | 382 | 351 | 12.8 | 63.1 | 71.7 | 71 | 72 | 67.7 | 85.2 | 71.6 | -149.5 | 70.2 | 70.6 | -349.7 | -347 | -350.8 | -348.3 | -349.9 | -348 | -329 | -327 | -328 | -327.5 | 49.8 | 121.3 | 67.6 | 70.5 | 100 | 157.5 | -50 | -50 | 2.99 | 18.12 | 30.19 | 0.96 | 29.227 | 74.68 | 0.212 | 0.205 | 219.2677 | 1.0696 | 1069.5988 | 0.001 | NatG-1 | 1 | 1 | 1 | 1 | 0 | 1 | 0 | 1 | 0 | 0 | 0 | 0 | 0 | 0 | 0 | 0 | 0 | 0 | 0 | 0 | 0 | 0 | 0 | 0 |  |  | 0 | 0 | 0 | 0 | 0 | 0 | 0 | 0 | 119.6931 | 131.8562 | 215.1679 | 155.9671 | 174.8037 | 199.7757 | 658.9587 | 99000000000000001000000000000000000.0000 | 99000000000000001000000000000000000.0000 | 99000000000000001000000000000000000.0000
2024-08-07 | 11:52 | 382 | 351 | 12.8 | 63.1 | 71.7 | 71 | 72 | 67.7 | 85.2 | 71.6 | -149.5 | 70.2 | 70.6 | -349.7 | -347 | -350.8 | -348.3 | -349.9 | -348 | -329 | -327 | -328 | -327.5 | 49.8 | 121.3 | 67.6 | 70.5 | 100 | 157.5 | -50 | -50 | 2.99 | 18.12 | 30.19 | 0.96 | 29.226 | 74.68 | 0.192 | 0.189 | 202.1542 | 1.0696 | 1069.5988 | 0.001 | NatG-1 | 1 | 1 | 1 | 1 | 0 | 1 | 0 | 1 | 0 | 0 | 0 | 0 | 0 | 0 | 0 | 0 | 0 | 0 | 0 | 0 | 0 | 0 | 0 | 0 |  |  | 0 | 0 | 0 | 0 | 0 | 0 | 0 | 0 | 119.6931 | 131.8562 | 215.1679 | 155.9671 | 174.8037 | 199.7757 | 658.9587 | 99000000000000001000000000000000000.0000 | 99000000000000001000000000000000000.0000 | 99000000000000001000000000000000000.0000
2024-08-07 | 11:52 | 383 | 352 | 12.8 | 62.9 | 71.7 | 71 | 72 | 67.7 | 85.2 | 71.6 | -149.5 | 70.2 | 70.6 | -349.7 | -347 | -350.8 | -348.3 | -349.9 | -348 | -329 | -327 | -328 | -327.5 | 49.9 | 121.1 | 67.6 | 70.7 | 100 | 157.5 | -50 | -50 | 2.96 | 18.2 | 30.19 | 0.96 | 29.227 | 74.68 | 0.205 | 0.202 | 216.0589 | 1.0696 | 1069.5988 | 0.001 | NatG-1 | 1 | 1 | 1 | 1 | 0 | 1 | 0 | 1 | 0 | 0 | 0 | 0 | 0 | 0 | 0 | 0 | 0 | 0 | 0 | 0 | 0 | 0 | 0 | 0 |  |  | 0 | 0 | 0 | 0 | 0 | 0 | 0 | 0 | 119.2626 | 133.0402 | 214.845 | 155.6442 | 173.6197 | 200.0986 | 645.3963 | 99000000000000001000000000000000000.0000 | 99000000000000001000000000000000000.0000 | 99000000000000001000000000000000000.0000
2024-08-07 | 11:52 | 384 | 353 | 12.8 | 62.9 | 71.7 | 71 | 72 | 67.7 | 85.2 | 71.6 | -149.5 | 70.2 | 70.6 | -349.7 | -347 | -350.8 | -348.3 | -349.9 | -348 | -329 | -327 | -328 | -327.5 | 49.9 | 121.1 | 67.6 | 70.7 | 100 | 157.5 | -50 | -50 | 2.96 | 18.2 | 30.18 | 0.96 | 29.227 | 74.68 | 0.212 | 0.209 | 223.5461 | 1.0696 | 1069.5988 | 0.001 | NatG-1 | 1 | 1 | 1 | 1 | 0 | 1 | 0 | 1 | 0 | 0 | 0 | 0 | 0 | 0 | 0 | 0 | 0 | 0 | 0 | 0 | 0 | 0 | 0 | 0 |  |  | 0 | 0 | 0 | 0 | 0 | 0 | 0 | 0 | 120.0161 | 134.6548 | 214.9526 | 158.1198 | 175.3419 | 199.8833 | 620.8549 | 99000000000000001000000000000000000.0000 | 99000000000000001000000000000000000.0000 | 99000000000000001000000000000000000.0000
2024-08-07 | 11:52 | 385 | 354 | 12.9 | 63.1 | 71.7 | 71 | 72 | 67.5 | 85.2 | 71.6 | -149.5 | 70.2 | 70.6 | -349.7 | -347 | -350.8 | -348.3 | -349.9 | -348 | -329 | -327 | -328 | -327.5 | 49.9 | 121.2 | 67.8 | 70.7 | 100 | 157.5 | -50 | -50 | 2.99 | 18.28 | 30.19 | 0.96 | 29.227 | 74.68 | 0.209 | 0.205 | 219.2677 | 1.0696 | 1069.5988 | 0.001 | NatG-1 | 1 | 1 | 1 | 1 | 0 | 1 | 0 | 1 | 0 | 0 | 0 | 0 | 0 | 0 | 0 | 0 | 0 | 0 | 0 | 0 | 0 | 0 | 0 | 0 |  |  | 0 | 0 | 0 | 0 | 0 | 0 | 0 | 0 | 120.1237 | 135.3006 | 216.1366 | 158.8733 | 175.9877 | 199.4528 | 603.5252 | 99000000000000001000000000000000000.0000 | 99000000000000001000000000000000000.0000 | 99000000000000001000000000000000000.0000
2024-08-07 | 11:52 | 386 | 355 | 12.9 | 63.1 | 71.7 | 71 | 72 | 67.5 | 85.2 | 71.6 | -149.5 | 70.2 | 70.6 | -349.7 | -347 | -350.8 | -348.3 | -349.9 | -348 | -329 | -327 | -328 | -327.5 | 49.9 | 121.2 | 67.8 | 70.7 | 100 | 157.5 | -50 | -50 | 2.99 | 18.28 | 30.19 | 0.96 | 29.228 | 74.68 | 0.199 | 0.195 | 208.5718 | 1.0696 | 1069.5988 | 0.001 | NatG-1 | 1 | 1 | 1 | 1 | 0 | 1 | 0 | 1 | 0 | 0 | 0 | 0 | 0 | 0 | 0 | 0 | 0 | 0 | 0 | 0 | 0 | 0 | 0 | 0 |  |  | 0 | 0 | 0 | 0 | 0 | 0 | 0 | 0 | 120.1237 | 136.4846 | 216.1366 | 158.3351 | 176.3106 | 199.3451 | 591.0392 | 99000000000000001000000000000000000.0000 | 99000000000000001000000000000000000.0000 | 99000000000000001000000000000000000.0000
2024-08-07 | 11:52 | 387 | 356 | 12.9 | 63.1 | 71.7 | 71 | 72 | 67.2 | 85.2 | 71.6 | -149.5 | 70.2 | 70.6 | -349.7 | -347 | -350.8 | -348.3 | -349.9 | -348 | -329 | -327 | -328 | -327.5 | 49.9 | 121.3 | 68.3 | 70.7 | 100 | 157.5 | -50 | -50 | 3 | 18.4 | 30.19 | 0.96 | 29.227 | 74.67 | 0.205 | 0.202 | 216.0589 | 1.0696 | 1069.5988 | 0.001 | NatG-1 | 1 | 1 | 1 | 1 | 0 | 1 | 0 | 1 | 0 | 0 | 0 | 0 | 0 | 0 | 0 | 0 | 0 | 0 | 0 | 0 | 0 | 0 | 0 | 0 |  |  | 0 | 0 | 0 | 0 | 0 | 0 | 0 | 0 | 120.0161 | 138.2069 | 216.8901 | 157.474 | 176.5259 | 199.0222 | 584.3657 | 99000000000000001000000000000000000.0000 | 99000000000000001000000000000000000.0000 | 99000000000000001000000000000000000.0000
2024-08-07 | 11:52 | 388 | 357 | 12.9 | 63.1 | 71.7 | 71 | 72 | 67.2 | 85.2 | 71.6 | -149.5 | 70.2 | 70.6 | -349.7 | -347 | -350.8 | -348.3 | -349.9 | -348 | -329 | -327 | -328 | -327.5 | 49.9 | 121.3 | 68.3 | 70.7 | 100 | 157.5 | -50 | -50 | 3 | 18.4 | 30.19 | 0.96 | 29.228 | 74.67 | 0.212 | 0.209 | 223.5461 | 1.0696 | 1069.5988 | 0.001 | NatG-1 | 1 | 1 | 1 | 1 | 0 | 1 | 0 | 1 | 0 | 0 | 0 | 0 | 0 | 0 | 0 | 0 | 0 | 0 | 0 | 0 | 0 | 0 | 0 | 0 |  |  | 0 | 0 | 0 | 0 | 0 | 0 | 0 | 0 | 119.5855 | 140.8978 | 218.6123 | 156.9358 | 177.387 | 198.0534 | 577.5845 | 99000000000000001000000000000000000.0000 | 99000000000000001000000000000000000.0000 | 99000000000000001000000000000000000.0000
2024-08-07 | 11:52 | 389 | 358 | 12.9 | 62.9 | 71.7 | 71 | 72 | 67 | 85.5 | 71.3 | -149.5 | 70.2 | 70.6 | -349.7 | -347 | -350.8 | -348.3 | -349.9 | -348 | -329 | -327 | -328 | -327.5 | 49.9 | 121.3 | 68.3 | 70.5 | 100 | 157.5 | -50 | -50 | 3.01 | 18.49 | 30.19 | 0.96 | 29.227 | 74.67 | 0.215 | 0.212 | 226.7549 | 1.0696 | 1069.5988 | 0.001 | NatG-1 | 1 | 1 | 1 | 1 | 0 | 1 | 0 | 1 | 0 | 0 | 0 | 0 | 0 | 0 | 0 | 0 | 0 | 0 | 0 | 0 | 0 | 0 | 0 | 0 |  |  | 0 | 0 | 0 | 0 | 0 | 0 | 0 | 0 | 120.5542 | 145.3109 | 222.5949 | 157.5816 | 177.9252 | 197.0847 | 571.9873 | 99000000000000001000000000000000000.0000 | 99000000000000001000000000000000000.0000 | 99000000000000001000000000000000000.0000
2024-08-07 | 11:52 | 391 | 360 | 12.9 | 63.1 | 71.7 | 71 | 72 | 67 | 85.5 | 71.6 | -149.5 | 70.2 | 70.6 | -349.7 | -347 | -350.8 | -348.3 | -349.9 | -348 | -329 | -327 | -328 | -327.5 | 49.9 | 121.2 | 68.6 | 70.8 | 100 | 157.5 | -50 | -50 | 2.97 | 18.56 | 30.19 | 0.96 | 29.228 | 74.68 | 0.219 | 0.215 | 229.9637 | 1.0696 | 1069.5988 | 0.001 | NatG-1 | 1 | 1 | 1 | 1 | 0 | 1 | 0 | 1 | 0 | 0 | 0 | 0 | 0 | 0 | 0 | 0 | 0 | 0 | 0 | 0 | 0 | 0 | 0 | 0 |  |  | 0 | 0 | 0 | 0 | 0 | 0 | 0 | 0 | 121.3077 | 146.2797 | 222.3796 | 157.5816 | 181.4772 | 195.9007 | 560.3624 | 99000000000000001000000000000000000.0000 | 99000000000000001000000000000000000.0000 | 99000000000000001000000000000000000.0000
2024-08-07 | 11:52 | 392 | 361 | 13 | 63.1 | 71.7 | 71 | 72 | 67 | 85.5 | 71.6 | -149.5 | 70.2 | 70.6 | -349.7 | -347 | -350.8 | -348.3 | -349.9 | -348 | -329 | -327 | -328 | -327.5 | 49.9 | 121.3 | 68.4 | 70.7 | 100 | 157.5 | -50 | -50 | 2.98 | 18.6 | 30.18 | 0.96 | 29.227 | 74.68 | 0.222 | 0.219 | 234.2421 | 1.0696 | 1069.5988 | 0.001 | NatG-1 | 1 | 1 | 1 | 1 | 0 | 1 | 0 | 1 | 0 | 0 | 0 | 0 | 0 | 0 | 0 | 0 | 0 | 0 | 0 | 0 | 0 | 0 | 0 | 0 |  |  | 0 | 0 | 0 | 0 | 0 | 0 | 0 | 0 | 121.6306 | 145.8491 | 221.6261 | 157.2587 | 182.5536 | 196.5465 | 554.3347 | 99000000000000001000000000000000000.0000 | 99000000000000001000000000000000000.0000 | 99000000000000001000000000000000000.0000
2024-08-07 | 11:52 | 392 | 361 | 13 | 63.1 | 71.7 | 71 | 72 | 67 | 85.5 | 71.6 | -149.5 | 70.2 | 70.6 | -349.7 | -347 | -350.8 | -348.3 | -349.9 | -348 | -329 | -327 | -328 | -327.5 | 49.9 | 121.3 | 68.4 | 70.7 | 100 | 157.5 | -50 | -50 | 2.98 | 18.6 | 30.19 | 0.96 | 29.228 | 74.68 | 0.212 | 0.205 | 219.2677 | 1.0696 | 1069.5988 | 0.001 | NatG-1 | 1 | 1 | 1 | 1 | 0 | 1 | 0 | 1 | 0 | 0 | 0 | 0 | 0 | 0 | 0 | 0 | 0 | 0 | 0 | 0 | 0 | 0 | 0 | 0 |  |  | 0 | 0 | 0 | 0 | 0 | 0 | 0 | 0 | 121.6306 | 145.8491 | 221.6261 | 157.2587 | 182.5536 | 196.5465 | 554.3347 | 99000000000000001000000000000000000.0000 | 99000000000000001000000000000000000.0000 | 99000000000000001000000000000000000.0000
2024-08-07 | 11:52 | 393 | 362 | 13 | 63.1 | 71.7 | 71 | 72 | 67.2 | 85.2 | 71.6 | -149.5 | 70.2 | 70.6 | -349.7 | -347 | -350.8 | -348.3 | -349.9 | -348 | -329 | -327 | -328 | -327.5 | 49.8 | 121.3 | 67.8 | 70.7 | 100 | 157.5 | -50 | -50 | 3 | 18.71 | 30.19 | 0.96 | 29.227 | 74.68 | 0.195 | 0.189 | 202.1542 | 1.0696 | 1069.5988 | 0.001 | NatG-1 | 1 | 1 | 1 | 1 | 0 | 1 | 0 | 1 | 0 | 0 | 0 | 0 | 0 | 0 | 0 | 0 | 0 | 0 | 0 | 0 | 0 | 0 | 0 | 0 |  |  | 0 | 0 | 0 | 0 | 0 | 0 | 0 | 0 | 122.1688 | 147.0332 | 222.4873 | 157.6893 | 183.3071 | 199.8833 | 547.2306 | 99000000000000001000000000000000000.0000 | 99000000000000001000000000000000000.0000 | 99000000000000001000000000000000000.0000
2024-08-07 | 11:52 | 394 | 363 | 13 | 63.1 | 71.7 | 71 | 72 | 67.2 | 85.2 | 71.6 | -149.5 | 70.2 | 70.6 | -349.7 | -347 | -350.8 | -348.3 | -349.9 | -348 | -329 | -327 | -328 | -327.5 | 49.8 | 121.3 | 67.8 | 70.7 | 100 | 157.5 | -50 | -50 | 3 | 18.71 | 30.19 | 0.96 | 29.228 | 74.68 | 0.195 | 0.192 | 205.363 | 1.0696 | 1069.5988 | 0.001 | NatG-1 | 1 | 1 | 1 | 1 | 0 | 1 | 0 | 1 | 0 | 0 | 0 | 0 | 0 | 0 | 0 | 0 | 0 | 0 | 0 | 0 | 0 | 0 | 0 | 0 |  |  | 0 | 0 | 0 | 0 | 0 | 0 | 0 | 0 | 121.6306 | 147.8942 | 225.0706 | 158.5504 | 183.0918 | 202.0361 | 543.1403 | 99000000000000001000000000000000000.0000 | 99000000000000001000000000000000000.0000 | 99000000000000001000000000000000000.0000
2024-08-07 | 11:52 | 395 | 364 | 13 | 63.1 | 71.7 | 71 | 72 | 67.5 | 85.2 | 71.6 | -149.5 | 70.2 | 70.6 | -349.7 | -347 | -350.8 | -348.3 | -349.9 | -348 | -329 | -327 | -328 | -327.5 | 49.9 | 121.5 | 67.8 | 70.8 | 100 | 157.5 | -50 | -50 | 2.95 | 18.8 | 30.19 | 0.96 | 29.228 | 74.68 | 0.182 | 0.179 | 191.4582 | 1.0696 | 1069.5988 | 0.001 | NatG-1 | 1 | 1 | 1 | 1 | 0 | 1 | 0 | 1 | 0 | 0 | 0 | 0 | 0 | 0 | 0 | 0 | 0 | 0 | 0 | 0 | 0 | 0 | 0 | 0 |  |  | 0 | 0 | 0 | 0 | 0 | 0 | 0 | 0 | 123.2452 | 148.9706 | 226.1469 | 160.3802 | 186.4286 | 204.2965 | 536.5744 | 99000000000000001000000000000000000.0000 | 99000000000000001000000000000000000.0000 | 99000000000000001000000000000000000.0000
2024-08-07 | 11:52 | 396 | 365 | 13 | 63.1 | 71.7 | 71 | 72 | 67.5 | 85.2 | 71.6 | -149.5 | 70.2 | 70.6 | -349.7 | -347 | -350.8 | -348.3 | -349.9 | -348 | -329 | -327 | -328 | -327.5 | 49.9 | 121.5 | 67.8 | 70.8 | 100 | 157.5 | -50 | -50 | 2.95 | 18.8 | 30.18 | 0.96 | 29.227 | 74.68 | 0.192 | 0.189 | 202.1542 | 1.0696 | 1069.5988 | 0.001 | NatG-1 | 1 | 1 | 1 | 1 | 0 | 1 | 0 | 1 | 0 | 0 | 0 | 0 | 0 | 0 | 0 | 0 | 0 | 0 | 0 | 0 | 0 | 0 | 0 | 0 |  |  | 0 | 0 | 0 | 0 | 0 | 0 | 0 | 0 | 123.1375 | 149.0783 | 229.0531 | 161.7795 | 184.5987 | 201.7131 | 534.2064 | 99000000000000001000000000000000000.0000 | 99000000000000001000000000000000000.0000 | 99000000000000001000000000000000000.0000
2024-08-07 | 11:52 | 397 | 366 | 13.1 | 62.9 | 71.7 | 71 | 72 | 67.7 | 85.2 | 71.6 | -149.5 | 70.2 | 70.6 | -349.7 | -347 | -350.8 | -348.3 | -349.9 | -348 | -329 | -327 | -328 | -327.5 | 50 | 121.5 | 67.6 | 70.7 | 100 | 157.5 | -50 | -50 | 2.99 | 18.89 | 30.18 | 0.96 | 29.228 | 74.69 | 0.185 | 0.182 | 194.667 | 1.0696 | 1069.5988 | 0.001 | NatG-1 | 1 | 1 | 1 | 1 | 0 | 1 | 0 | 1 | 0 | 0 | 0 | 0 | 0 | 0 | 0 | 0 | 0 | 0 | 0 | 0 | 0 | 0 | 0 | 0 |  |  | 0 | 0 | 0 | 0 | 0 | 0 | 0 | 0 | 124.9674 | 151.3387 | 233.6816 | 163.9323 | 184.814 | 200.9597 | 529.0398 | 99000000000000001000000000000000000.0000 | 99000000000000001000000000000000000.0000 | 99000000000000001000000000000000000.0000
2024-08-07 | 11:52 | 398 | 367 | 13.1 | 62.9 | 71.7 | 71 | 72 | 67.7 | 85.2 | 71.6 | -149.5 | 70.2 | 70.6 | -349.7 | -347 | -350.8 | -348.3 | -349.9 | -348 | -329 | -327 | -328 | -327.5 | 50 | 121.5 | 67.6 | 70.7 | 100 | 157.5 | -50 | -50 | 2.99 | 18.89 | 30.19 | 0.96 | 29.227 | 74.68 | 0.189 | 0.185 | 197.8758 | 1.0696 | 1069.5988 | 0.001 | NatG-1 | 1 | 1 | 1 | 1 | 0 | 1 | 0 | 1 | 0 | 0 | 0 | 0 | 0 | 0 | 0 | 0 | 0 | 0 | 0 | 0 | 0 | 0 | 0 | 0 |  |  | 0 | 0 | 0 | 0 | 0 | 0 | 0 | 0 | 127.2278 | 153.8143 | 236.8031 | 165.0086 | 186.9668 | 202.6819 | 523.335 | 99000000000000001000000000000000000.0000 | 99000000000000001000000000000000000.0000 | 99000000000000001000000000000000000.0000
2024-08-07 | 11:52 | 399 | 368 | 13.1 | 62.9 | 71.7 | 71 | 72 | 67.7 | 85.5 | 71.6 | -149.5 | 70.2 | 70.6 | -349.7 | -347 | -350.8 | -348.3 | -349.9 | -348 | -329 | -327 | -328 | -327.5 | 50 | 121.5 | 67.9 | 70.7 | 100 | 157.5 | -50 | -50 | 2.99 | 19 | 30.19 | 0.96 | 29.227 | 74.69 | 0.215 | 0.212 | 226.7549 | 1.0696 | 1069.5988 | 0.001 | NatG-1 | 1 | 1 | 1 | 1 | 0 | 1 | 0 | 1 | 0 | 0 | 0 | 0 | 0 | 0 | 0 | 0 | 0 | 0 | 0 | 0 | 0 | 0 | 0 | 0 |  |  | 0 | 0 | 0 | 0 | 0 | 0 | 0 | 0 | 128.8424 | 155.7518 | 239.8169 | 165.9774 | 186.6438 | 201.4979 | 515.2622 | 99000000000000001000000000000000000.0000 | 99000000000000001000000000000000000.0000 | 99000000000000001000000000000000000.0000
2024-08-07 | 11:52 | 401 | 370 | 13.1 | 63.1 | 71.7 | 71 | 72 | 67.5 | 85.5 | 71.6 | -149.5 | 70.2 | 70.6 | -349.7 | -347 | -350.8 | -348.3 | -349.9 | -348 | -329 | -327 | -328 | -327.5 | 49.9 | 121.3 | 68.7 | 70.7 | 100 | 157.5 | -50 | -50 | 2.99 | 19.06 | 30.19 | 0.96 | 29.227 | 74.69 | 0.199 | 0.195 | 208.5718 | 1.0696 | 1069.5988 | 0.001 | NatG-1 | 1 | 1 | 1 | 1 | 0 | 1 | 0 | 1 | 0 | 0 | 0 | 0 | 0 | 0 | 0 | 0 | 0 | 0 | 0 | 0 | 0 | 0 | 0 | 0 |  |  | 0 | 0 | 0 | 0 | 0 | 0 | 0 | 0 | 131.9639 | 160.2726 | 244.2301 | 168.4531 | 185.998 | 200.852 | 500.5158 | 99000000000000001000000000000000000.0000 | 99000000000000001000000000000000000.0000 | 99000000000000001000000000000000000.0000
2024-08-07 | 11:52 | 402 | 371 | 13.1 | 62.9 | 71.7 | 71 | 72 | 67.2 | 85.2 | 71.6 | -149.5 | 70.2 | 70.6 | -349.7 | -347 | -350.8 | -348.3 | -349.9 | -348 | -329 | -327 | -328 | -327.5 | 49.9 | 121.4 | 68.7 | 70.7 | 100 | 157.5 | -50 | -50 | 2.97 | 19.11 | 30.19 | 0.96 | 29.229 | 74.68 | 0.195 | 0.192 | 205.363 | 1.0696 | 1069.5988 | 0.001 | NatG-1 | 1 | 1 | 1 | 1 | 0 | 1 | 0 | 1 | 0 | 0 | 0 | 0 | 0 | 0 | 0 | 0 | 0 | 0 | 0 | 0 | 0 | 0 | 0 | 0 |  |  | 0 | 0 | 0 | 0 | 0 | 0 | 0 | 0 | 133.6861 | 162.7483 | 247.4592 | 169.2065 | 186.5362 | 201.4979 | 494.488 | 99000000000000001000000000000000000.0000 | 99000000000000001000000000000000000.0000 | 99000000000000001000000000000000000.0000
2024-08-07 | 11:53 | 402 | 371 | 13.1 | 62.9 | 71.7 | 71 | 72 | 67.2 | 85.2 | 71.6 | -149.5 | 70.2 | 70.6 | -349.7 | -347 | -350.8 | -348.3 | -349.9 | -348 | -329 | -327 | -328 | -327.5 | 49.9 | 121.4 | 68.7 | 70.7 | 100 | 157.5 | -50 | -50 | 2.97 | 19.11 | 30.19 | 0.96 | 29.227 | 74.68 | 0.205 | 0.202 | 216.0589 | 1.0696 | 1069.5988 | 0.001 | NatG-1 | 1 | 1 | 1 | 1 | 0 | 1 | 0 | 1 | 0 | 0 | 0 | 0 | 0 | 0 | 0 | 0 | 0 | 0 | 0 | 0 | 0 | 0 | 0 | 0 |  |  | 0 | 0 | 0 | 0 | 0 | 0 | 0 | 0 | 133.6861 | 162.7483 | 247.4592 | 169.2065 | 186.5362 | 201.4979 | 494.488 | 99000000000000001000000000000000000.0000 | 99000000000000001000000000000000000.0000 | 99000000000000001000000000000000000.0000
2024-08-07 | 11:53 | 403 | 372 | 13.2 | 63.1 | 71.7 | 71 | 72 | 67 | 85.5 | 71.6 | -149.5 | 70.2 | 70.6 | -349.7 | -347 | -350.8 | -348.3 | -349.9 | -348 | -329 | -327 | -328 | -327.5 | 49.9 | 121.4 | 68.4 | 70.7 | 100 | 157.5 | -50 | -50 | 3.03 | 19.18 | 30.19 | 0.96 | 29.228 | 74.69 | 0.219 | 0.215 | 229.9637 | 1.0696 | 1069.5988 | 0.001 | NatG-1 | 1 | 1 | 1 | 1 | 0 | 1 | 0 | 1 | 0 | 0 | 0 | 0 | 0 | 0 | 0 | 0 | 0 | 0 | 0 | 0 | 0 | 0 | 0 | 0 |  |  | 0 | 0 | 0 | 0 | 0 | 0 | 0 | 0 | 135.193 | 164.1475 | 250.4731 | 170.0676 | 187.505 | 202.0361 | 490.7207 | 99000000000000001000000000000000000.0000 | 99000000000000001000000000000000000.0000 | 99000000000000001000000000000000000.0000
2024-08-07 | 11:53 | 404 | 373 | 13.2 | 63.1 | 71.7 | 71 | 72 | 67 | 85.5 | 71.6 | -149.5 | 70.2 | 70.6 | -349.7 | -347 | -350.8 | -348.3 | -349.9 | -348 | -329 | -327 | -328 | -327.5 | 49.9 | 121.4 | 68.4 | 70.7 | 100 | 157.5 | -50 | -50 | 3.03 | 19.18 | 30.19 | 0.96 | 29.228 | 74.68 | 0.212 | 0.205 | 219.2677 | 1.0696 | 1069.5988 | 0.001 | NatG-1 | 1 | 1 | 1 | 1 | 0 | 1 | 0 | 1 | 0 | 0 | 0 | 0 | 0 | 0 | 0 | 0 | 0 | 0 | 0 | 0 | 0 | 0 | 0 | 0 |  |  | 0 | 0 | 0 | 0 | 0 | 0 | 0 | 0 | 136.5923 | 165.8698 | 252.6258 | 170.9287 | 188.7966 | 202.6819 | 485.5541 | 99000000000000001000000000000000000.0000 | 99000000000000001000000000000000000.0000 | 99000000000000001000000000000000000.0000
2024-08-07 | 11:53 | 405 | 374 | 13.2 | 62.9 | 71.7 | 71 | 72 | 67 | 85.2 | 71.6 | -149.5 | 70.2 | 70.6 | -349.7 | -347 | -350.8 | -348.3 | -349.9 | -348 | -329 | -327 | -328 | -327.5 | 49.8 | 121.7 | 67.7 | 70.5 | 100 | 157.5 | -50 | -50 | 2.98 | 19.3 | 30.19 | 0.96 | 29.228 | 74.68 | 0.209 | 0.205 | 219.2677 | 1.0696 | 1069.5988 | 0.001 | NatG-1 | 1 | 1 | 1 | 1 | 0 | 1 | 0 | 1 | 0 | 0 | 0 | 0 | 0 | 0 | 0 | 0 | 0 | 0 | 0 | 0 | 0 | 0 | 0 | 0 |  |  | 0 | 0 | 0 | 0 | 0 | 0 | 0 | 0 | 137.1305 | 165.8698 | 254.671 | 172.5433 | 190.0883 | 201.4979 | 478.0195 | 99000000000000001000000000000000000.0000 | 99000000000000001000000000000000000.0000 | 99000000000000001000000000000000000.0000
2024-08-07 | 11:53 | 406 | 375 | 13.2 | 62.9 | 71.7 | 71 | 72 | 67 | 85.2 | 71.6 | -149.5 | 70.2 | 70.6 | -349.7 | -347 | -350.8 | -348.3 | -349.9 | -348 | -329 | -327 | -328 | -327.5 | 49.8 | 121.7 | 67.7 | 70.5 | 100 | 157.5 | -50 | -50 | 2.98 | 19.3 | 30.18 | 0.96 | 29.228 | 74.68 | 0.219 | 0.215 | 229.9637 | 1.0696 | 1069.5988 | 0.001 | NatG-1 | 1 | 1 | 1 | 1 | 0 | 1 | 0 | 1 | 0 | 0 | 0 | 0 | 0 | 0 | 0 | 0 | 0 | 0 | 0 | 0 | 0 | 0 | 0 | 0 |  |  | 0 | 0 | 0 | 0 | 0 | 0 | 0 | 0 | 139.7138 | 167.4843 | 257.1466 | 173.1891 | 192.0257 | 204.9423 | 478.45 | 99000000000000001000000000000000000.0000 | 99000000000000001000000000000000000.0000 | 99000000000000001000000000000000000.0000
2024-08-07 | 11:53 | 407 | 376 | 13.2 | 62.9 | 71.7 | 71 | 72 | 67.2 | 85.2 | 71.6 | -149.5 | 70.2 | 70.6 | -349.7 | -347 | -350.8 | -348.3 | -349.9 | -348 | -329 | -327 | -328 | -327.5 | 49.8 | 121.5 | 67.8 | 70.7 | 100 | 157.5 | -50 | -50 | 3.01 | 19.39 | 30.19 | 0.96 | 29.228 | 74.68 | 0.209 | 0.205 | 219.2677 | 1.0696 | 1069.5988 | 0.001 | NatG-1 | 1 | 1 | 1 | 1 | 0 | 1 | 0 | 1 | 0 | 0 | 0 | 0 | 0 | 0 | 0 | 0 | 0 | 0 | 0 | 0 | 0 | 0 | 0 | 0 |  |  | 0 | 0 | 0 | 0 | 0 | 0 | 0 | 0 | 141.0054 | 168.2378 | 258.7612 | 173.6197 | 192.4563 | 205.8034 | 473.2834 | 99000000000000001000000000000000000.0000 | 99000000000000001000000000000000000.0000 | 99000000000000001000000000000000000.0000
2024-08-07 | 11:53 | 408 | 377 | 13.2 | 62.9 | 71.7 | 71 | 72 | 67.2 | 85.2 | 71.6 | -149.5 | 70.2 | 70.6 | -349.7 | -347 | -350.8 | -348.3 | -349.9 | -348 | -329 | -327 | -328 | -327.5 | 49.8 | 121.5 | 67.8 | 70.7 | 100 | 157.5 | -50 | -50 | 3.01 | 19.39 | 30.19 | 0.96 | 29.228 | 74.68 | 0.212 | 0.209 | 223.5461 | 1.0696 | 1069.5988 | 0.001 | NatG-1 | 1 | 1 | 1 | 1 | 0 | 1 | 0 | 1 | 0 | 0 | 0 | 0 | 0 | 0 | 0 | 0 | 0 | 0 | 0 | 0 | 0 | 0 | 0 | 0 |  |  | 0 | 0 | 0 | 0 | 0 | 0 | 0 | 0 | 141.7589 | 168.4531 | 259.5146 | 174.1578 | 193.1021 | 205.911 | 468.2244 | 99000000000000001000000000000000000.0000 | 99000000000000001000000000000000000.0000 | 99000000000000001000000000000000000.0000
2024-08-07 | 11:53 | 409 | 378 | 13.3 | 63.1 | 71.7 | 71 | 72 | 67.7 | 85.2 | 71.6 | -149.5 | 70.2 | 70.6 | -349.7 | -347 | -350.8 | -348.3 | -349.9 | -348 | -329 | -327 | -328 | -327.5 | 50 | 121.7 | 68.1 | 70.8 | 100 | 157.5 | -50 | -50 | 2.98 | 19.5 | 30.19 | 0.96 | 29.228 | 74.68 | 0.199 | 0.195 | 208.5718 | 1.0696 | 1069.5988 | 0.001 | NatG-1 | 1 | 1 | 1 | 1 | 0 | 1 | 0 | 1 | 0 | 0 | 0 | 0 | 0 | 0 | 0 | 0 | 0 | 0 | 0 | 0 | 0 | 0 | 0 | 0 |  |  | 0 | 0 | 0 | 0 | 0 | 0 | 0 | 0 | 141.5436 | 168.8836 | 259.6223 | 174.3731 | 193.8556 | 205.6957 | 465.4258 | 99000000000000001000000000000000000.0000 | 99000000000000001000000000000000000.0000 | 99000000000000001000000000000000000.0000
2024-08-07 | 11:53 | 411 | 380 | 13.3 | 62.9 | 71.7 | 71 | 72 | 67.7 | 85.2 | 71.1 | -149.5 | 70.2 | 70.6 | -349.7 | -347 | -350.8 | -348.3 | -349.9 | -348 | -329 | -327 | -328 | -327.5 | 50 | 121.6 | 68.3 | 70.7 | 100 | 157.5 | -50 | -50 | 3 | 19.58 | 30.19 | 0.96 | 29.228 | 74.69 | 0.192 | 0.189 | 202.1542 | 1.0696 | 1069.5988 | 0.001 | NatG-1 | 1 | 1 | 1 | 1 | 0 | 1 | 0 | 1 | 0 | 0 | 0 | 0 | 0 | 0 | 0 | 0 | 0 | 0 | 0 | 0 | 0 | 0 | 0 | 0 |  |  | 0 | 0 | 0 | 0 | 0 | 0 | 0 | 0 | 142.9429 | 168.776 | 260.0528 | 174.9113 | 195.3625 | 204.9423 | 460.0439 | 99000000000000001000000000000000000.0000 | 99000000000000001000000000000000000.0000 | 99000000000000001000000000000000000.0000
2024-08-07 | 11:53 | 412 | 381 | 13.3 | 62.9 | 71.7 | 71 | 72 | 67.5 | 85.2 | 71.6 | -149.5 | 70.2 | 70.6 | -349.7 | -347 | -350.8 | -348.3 | -349.9 | -348 | -329 | -327 | -328 | -327.5 | 49.9 | 121.5 | 68.4 | 70.7 | 100 | 157.5 | -50 | -50 | 2.98 | 19.63 | 30.19 | 0.96 | 29.228 | 74.69 | 0.202 | 0.199 | 212.8502 | 1.0696 | 1069.5988 | 0.001 | NatG-1 | 1 | 1 | 1 | 1 | 0 | 1 | 0 | 1 | 0 | 0 | 0 | 0 | 0 | 0 | 0 | 0 | 0 | 0 | 0 | 0 | 0 | 0 | 0 | 0 |  |  | 0 | 0 | 0 | 0 | 0 | 0 | 0 | 0 | 143.4811 | 168.8836 | 260.0528 | 174.8037 | 195.6854 | 204.4041 | 457.6759 | 99000000000000001000000000000000000.0000 | 99000000000000001000000000000000000.0000 | 99000000000000001000000000000000000.0000
2024-08-07 | 11:53 | 412 | 381 | 13.3 | 62.9 | 71.7 | 71 | 72 | 67.5 | 85.2 | 71.6 | -149.5 | 70.2 | 70.6 | -349.7 | -347 | -350.8 | -348.3 | -349.9 | -348 | -329 | -327 | -328 | -327.5 | 49.9 | 121.5 | 68.4 | 70.7 | 100 | 157.5 | -50 | -50 | 2.98 | 19.63 | 30.19 | 0.96 | 29.229 | 74.69 | 0.222 | 0.219 | 234.2421 | 1.0696 | 1069.5988 | 0.001 | NatG-1 | 1 | 1 | 1 | 1 | 0 | 1 | 0 | 1 | 0 | 0 | 0 | 0 | 0 | 0 | 0 | 0 | 0 | 0 | 0 | 0 | 0 | 0 | 0 | 0 |  |  | 0 | 0 | 0 | 0 | 0 | 0 | 0 | 0 | 143.4811 | 168.8836 | 260.0528 | 174.8037 | 195.6854 | 204.4041 | 457.6759 | 99000000000000001000000000000000000.0000 | 99000000000000001000000000000000000.0000 | 99000000000000001000000000000000000.0000
2024-08-07 | 11:53 | 413 | 382 | 13.3 | 63.1 | 71.7 | 71 | 72 | 67.2 | 85.2 | 71.6 | -149.5 | 70.2 | 71.1 | -349.7 | -347 | -350.8 | -348.3 | -349.9 | -348 | -329 | -327 | -328 | -327.5 | 49.9 | 121.6 | 68.3 | 70.8 | 100 | 157.5 | -50 | -50 | 2.98 | 19.7 | 30.18 | 0.96 | 29.228 | 74.69 | 0.215 | 0.212 | 226.7549 | 1.0696 | 1069.5988 | 0.001 | NatG-1 | 1 | 1 | 1 | 1 | 0 | 1 | 0 | 1 | 0 | 0 | 0 | 0 | 0 | 0 | 0 | 0 | 0 | 0 | 0 | 0 | 0 | 0 | 0 | 0 |  |  | 0 | 0 | 0 | 0 | 0 | 0 | 0 | 0 | 144.4498 | 169.0989 | 260.8063 | 176.4182 | 198.2687 | 204.5117 | 455.3079 | 99000000000000001000000000000000000.0000 | 99000000000000001000000000000000000.0000 | 99000000000000001000000000000000000.0000
2024-08-07 | 11:53 | 414 | 383 | 13.3 | 63.1 | 71.7 | 71 | 72 | 67.2 | 85.2 | 71.6 | -149.5 | 70.2 | 71.1 | -349.7 | -347 | -350.8 | -348.3 | -349.9 | -348 | -329 | -327 | -328 | -327.5 | 49.9 | 121.6 | 68.3 | 70.8 | 100 | 157.5 | -50 | -50 | 2.98 | 19.7 | 30.19 | 0.96 | 29.227 | 74.69 | 0.222 | 0.215 | 229.9637 | 1.0696 | 1069.5988 | 0.001 | NatG-1 | 1 | 1 | 1 | 1 | 0 | 1 | 0 | 1 | 0 | 0 | 0 | 0 | 0 | 0 | 0 | 0 | 0 | 0 | 0 | 0 | 0 | 0 | 0 | 0 |  |  | 0 | 0 | 0 | 0 | 0 | 0 | 0 | 0 | 144.4498 | 169.5294 | 261.775 | 175.7724 | 197.3 | 203.0048 | 451.6482 | 99000000000000001000000000000000000.0000 | 99000000000000001000000000000000000.0000 | 99000000000000001000000000000000000.0000
2024-08-07 | 11:53 | 415 | 384 | 13.4 | 62.9 | 71.7 | 71 | 72 | 67 | 85.2 | 71.6 | -149.5 | 70.2 | 70.6 | -349.7 | -347 | -350.8 | -348.3 | -349.9 | -348 | -329 | -327 | -328 | -327.5 | 50 | 121.7 | 68.2 | 70.8 | 100 | 157.5 | -50 | -50 | 3.02 | 19.79 | 30.19 | 0.96 | 29.228 | 74.68 | 0.209 | 0.205 | 219.2677 | 1.0696 | 1069.5988 | 0.001 | NatG-1 | 1 | 1 | 1 | 1 | 0 | 1 | 0 | 1 | 0 | 0 | 0 | 0 | 0 | 0 | 0 | 0 | 0 | 0 | 0 | 0 | 0 | 0 | 0 | 0 |  |  | 0 | 0 | 0 | 0 | 0 | 0 | 0 | 0 | 143.6964 | 169.7447 | 261.6674 | 176.203 | 197.5153 | 202.7895 | 450.0336 | 99000000000000001000000000000000000.0000 | 99000000000000001000000000000000000.0000 | 99000000000000001000000000000000000.0000
2024-08-07 | 11:53 | 416 | 385 | 13.4 | 62.9 | 71.7 | 71 | 72 | 67 | 85.2 | 71.6 | -149.5 | 70.2 | 70.6 | -349.7 | -347 | -350.8 | -348.3 | -349.9 | -348 | -329 | -327 | -328 | -327.5 | 50 | 121.7 | 68.2 | 70.8 | 100 | 157.5 | -50 | -50 | 3.02 | 19.79 | 30.19 | 0.95 | 29.228 | 74.69 | 0.192 | 0.189 | 202.1542 | 1.0696 | 1069.5988 | 0.001 | NatG-1 | 1 | 1 | 1 | 1 | 0 | 1 | 0 | 1 | 0 | 0 | 0 | 0 | 0 | 0 | 0 | 0 | 0 | 0 | 0 | 0 | 0 | 0 | 0 | 0 |  |  | 0 | 0 | 0 | 0 | 0 | 0 | 0 | 0 | 144.0193 | 169.6371 | 262.8514 | 176.9564 | 197.8382 | 203.8659 | 449.0649 | 99000000000000001000000000000000000.0000 | 99000000000000001000000000000000000.0000 | 99000000000000001000000000000000000.0000
2024-08-07 | 11:53 | 417 | 386 | 13.4 | 62.9 | 71.7 | 71 | 72 | 67.2 | 85 | 71.1 | -149.5 | 70.2 | 70.6 | -349.7 | -347 | -350.8 | -348.3 | -349.9 | -348 | -329 | -327 | -328 | -327.5 | 49.9 | 121.8 | 68 | 70.8 | 100 | 157.5 | -50 | -50 | 3 | 19.89 | 30.19 | 0.96 | 29.228 | 74.69 | 0.209 | 0.202 | 216.0589 | 1.0696 | 1069.5988 | 0.001 | NatG-1 | 1 | 1 | 1 | 1 | 0 | 1 | 0 | 1 | 0 | 0 | 0 | 0 | 0 | 0 | 0 | 0 | 0 | 0 | 0 | 0 | 0 | 0 | 0 | 0 |  |  | 0 | 0 | 0 | 0 | 0 | 0 | 0 | 0 | 145.2033 | 169.96 | 263.8202 | 178.1404 | 199.4528 | 203.3277 | 445.7281 | 99000000000000001000000000000000000.0000 | 99000000000000001000000000000000000.0000 | 99000000000000001000000000000000000.0000
2024-08-07 | 11:53 | 418 | 387 | 13.4 | 62.9 | 71.7 | 71 | 72 | 67.2 | 85 | 71.1 | -149.5 | 70.2 | 70.6 | -349.7 | -347 | -350.8 | -348.3 | -349.9 | -348 | -329 | -327 | -328 | -327.5 | 49.9 | 121.8 | 68 | 70.8 | 100 | 157.5 | -50 | -50 | 3 | 19.89 | 30.19 | 0.96 | 29.228 | 74.69 | 0.202 | 0.199 | 212.8502 | 1.0696 | 1069.5988 | 0.001 | NatG-1 | 1 | 1 | 1 | 1 | 0 | 1 | 0 | 1 | 0 | 0 | 0 | 0 | 0 | 0 | 0 | 0 | 0 | 0 | 0 | 0 | 0 | 0 | 0 | 0 |  |  | 0 | 0 | 0 | 0 | 0 | 0 | 0 | 0 | 146.2797 | 171.144 | 265.9729 | 178.6787 | 198.8069 | 202.2513 | 442.499 | 99000000000000001000000000000000000.0000 | 99000000000000001000000000000000000.0000 | 99000000000000001000000000000000000.0000
2024-08-07 | 11:53 | 419 | 388 | 13.4 | 62.9 | 71.7 | 71 | 72 | 67.5 | 85 | 71.6 | -149.5 | 70.2 | 70.6 | -349.7 | -347 | -350.8 | -348.3 | -349.9 | -348 | -329 | -327 | -328 | -327.5 | 50 | 121.6 | 67.7 | 70.7 | 100 | 157.5 | -50 | -50 | 2.98 | 19.99 | 30.19 | 0.96 | 29.227 | 74.68 | 0.228 | 0.225 | 240.6597 | 1.0696 | 1069.5988 | 0.001 | NatG-1 | 1 | 1 | 1 | 1 | 0 | 1 | 0 | 1 | 0 | 0 | 0 | 0 | 0 | 0 | 0 | 0 | 0 | 0 | 0 | 0 | 0 | 0 | 0 | 0 |  |  | 0 | 0 | 0 | 0 | 0 | 0 | 0 | 0 | 146.2797 | 171.6822 | 266.4035 | 178.8939 | 199.668 | 202.8972 | 441.5302 | 99000000000000001000000000000000000.0000 | 99000000000000001000000000000000000.0000 | 99000000000000001000000000000000000.0000
2024-08-07 | 11:53 | 421 | 390 | 13.4 | 62.9 | 71.7 | 71 | 72 | 67.5 | 85.2 | 71.6 | -149.5 | 70.2 | 70.6 | -349.7 | -347 | -350.8 | -348.3 | -349.9 | -348 | -329 | -327 | -328 | -327.5 | 49.9 | 121.6 | 67.7 | 70.8 | 100 | 157.5 | -50 | -50 | 3.01 | 20.08 | 30.19 | 0.96 | 29.228 | 74.69 | 0.228 | 0.222 | 237.4509 | 1.0696 | 1069.5988 | 0.001 | NatG-1 | 1 | 1 | 1 | 1 | 0 | 1 | 0 | 1 | 0 | 0 | 0 | 0 | 0 | 0 | 0 | 0 | 0 | 0 | 0 | 0 | 0 | 0 | 0 | 0 |  |  | 0 | 0 | 0 | 0 | 0 | 0 | 0 | 0 | 147.3561 | 175.6648 | 268.1257 | 179.8627 | 200.6368 | 205.6957 | 442.3913 | 99000000000000001000000000000000000.0000 | 99000000000000001000000000000000000.0000 | 99000000000000001000000000000000000.0000
2024-08-07 | 11:53 | 422 | 391 | 13.5 | 63.1 | 71.7 | 71 | 72 | 67.5 | 85 | 71.6 | -149.5 | 70.2 | 70.6 | -349.7 | -347 | -350.8 | -348.3 | -349.9 | -348 | -329 | -327 | -328 | -327.5 | 50.4 | 121.6 | 67.6 | 70.7 | 100 | 157.5 | -50 | -50 | 3 | 20.13 | 30.19 | 0.96 | 29.227 | 74.68 | 0.219 | 0.212 | 226.7549 | 1.0696 | 1069.5988 | 0.001 | NatG-1 | 1 | 1 | 1 | 1 | 0 | 1 | 0 | 1 | 0 | 0 | 0 | 0 | 0 | 0 | 0 | 0 | 0 | 0 | 0 | 0 | 0 | 0 | 0 | 0 |  |  | 0 | 0 | 0 | 0 | 0 | 0 | 0 | 0 | 148.6477 | 175.9877 | 265.1118 | 179.3245 | 202.7895 | 208.279 | 439.7004 | 99000000000000001000000000000000000.0000 | 99000000000000001000000000000000000.0000 | 99000000000000001000000000000000000.0000
2024-08-07 | 11:53 | 422 | 391 | 13.5 | 63.1 | 71.7 | 71 | 72 | 67.5 | 85 | 71.6 | -149.5 | 70.2 | 70.6 | -349.7 | -347 | -350.8 | -348.3 | -349.9 | -348 | -329 | -327 | -328 | -327.5 | 50.4 | 121.6 | 67.6 | 70.7 | 100 | 157.5 | -50 | -50 | 3 | 20.13 | 30.19 | 0.96 | 29.228 | 74.69 | 0.199 | 0.195 | 208.5718 | 1.0696 | 1069.5988 | 0.001 | NatG-1 | 1 | 1 | 1 | 1 | 0 | 1 | 0 | 1 | 0 | 0 | 0 | 0 | 0 | 0 | 0 | 0 | 0 | 0 | 0 | 0 | 0 | 0 | 0 | 0 |  |  | 0 | 0 | 0 | 0 | 0 | 0 | 0 | 0 | 148.6477 | 175.9877 | 265.1118 | 179.3245 | 202.7895 | 208.279 | 439.7004 | 99000000000000001000000000000000000.0000 | 99000000000000001000000000000000000.0000 | 99000000000000001000000000000000000.0000
2024-08-07 | 11:53 | 423 | 392 | 13.5 | 62.9 | 71.7 | 71 | 72 | 67.5 | 85 | 71.6 | -149.5 | 70.2 | 70.6 | -349.7 | -347 | -350.8 | -348.3 | -349.9 | -348 | -329 | -327 | -328 | -327.5 | 49.9 | 121.6 | 68.1 | 70.7 | 100 | 157.5 | -50 | -50 | 3.02 | 20.2 | 30.19 | 0.96 | 29.228 | 74.68 | 0.205 | 0.202 | 216.0589 | 1.0696 | 1069.5988 | 0.001 | NatG-1 | 1 | 1 | 1 | 1 | 0 | 1 | 0 | 1 | 0 | 0 | 0 | 0 | 0 | 0 | 0 | 0 | 0 | 0 | 0 | 0 | 0 | 0 | 0 | 0 |  |  | 0 | 0 | 0 | 0 | 0 | 0 | 0 | 0 | 147.4637 | 178.571 | 271.5701 | 181.4772 | 201.7131 | 205.8034 | 441.7455 | 99000000000000001000000000000000000.0000 | 99000000000000001000000000000000000.0000 | 99000000000000001000000000000000000.0000
2024-08-07 | 11:53 | 424 | 393 | 13.5 | 62.9 | 71.7 | 71 | 72 | 67.5 | 85 | 71.6 | -149.5 | 70.2 | 70.6 | -349.7 | -347 | -350.8 | -348.3 | -349.9 | -348 | -329 | -327 | -328 | -327.5 | 49.9 | 121.6 | 68.1 | 70.7 | 100 | 157.5 | -50 | -50 | 3.02 | 20.2 | 30.19 | 0.96 | 29.228 | 74.68 | 0.209 | 0.205 | 219.2677 | 1.0696 | 1069.5988 | 0.001 | NatG-1 | 1 | 1 | 1 | 1 | 0 | 1 | 0 | 1 | 0 | 0 | 0 | 0 | 0 | 0 | 0 | 0 | 0 | 0 | 0 | 0 | 0 | 0 | 0 | 0 |  |  | 0 | 0 | 0 | 0 | 0 | 0 | 0 | 0 | 146.9255 | 178.7863 | 272.3235 | 182.0154 | 202.8972 | 206.3416 | 439.808 | 99000000000000001000000000000000000.0000 | 99000000000000001000000000000000000.0000 | 99000000000000001000000000000000000.0000
2024-08-07 | 11:53 | 425 | 394 | 13.5 | 62.9 | 71.7 | 71 | 72 | 67.5 | 85 | 71.6 | -149.5 | 70.2 | 70.6 | -349.7 | -347 | -350.8 | -348.3 | -349.9 | -348 | -329 | -327 | -328 | -327.5 | 49.9 | 121.6 | 68.2 | 70.7 | 100 | 157.5 | -50 | -50 | 3.02 | 20.29 | 30.19 | 0.96 | 29.228 | 74.68 | 0.209 | 0.202 | 216.0589 | 1.0696 | 1069.5988 | 0.001 | NatG-1 | 1 | 1 | 1 | 1 | 0 | 1 | 0 | 1 | 0 | 0 | 0 | 0 | 0 | 0 | 0 | 0 | 0 | 0 | 0 | 0 | 0 | 0 | 0 | 0 |  |  | 0 | 0 | 0 | 0 | 0 | 0 | 0 | 0 | 147.1408 | 179.755 | 273.5076 | 182.5536 | 203.7583 | 207.6332 | 438.1934 | 99000000000000001000000000000000000.0000 | 99000000000000001000000000000000000.0000 | 99000000000000001000000000000000000.0000
2024-08-07 | 11:53 | 426 | 395 | 13.5 | 62.9 | 71.7 | 71 | 72 | 67.5 | 85 | 71.6 | -149.5 | 70.2 | 70.6 | -349.7 | -347 | -350.8 | -348.3 | -349.9 | -348 | -329 | -327 | -328 | -327.5 | 49.9 | 121.6 | 68.2 | 70.7 | 100 | 157.5 | -50 | -50 | 3.02 | 20.29 | 30.19 | 0.96 | 29.228 | 74.69 | 0.179 | 0.175 | 187.1798 | 1.0696 | 1069.5988 | 0.001 | NatG-1 | 1 | 1 | 1 | 1 | 0 | 1 | 0 | 1 | 0 | 0 | 0 | 0 | 0 | 0 | 0 | 0 | 0 | 0 | 0 | 0 | 0 | 0 | 0 | 0 |  |  | 0 | 0 | 0 | 0 | 0 | 0 | 0 | 0 | 147.8942 | 179.6474 | 272.9694 | 183.4147 | 204.9423 | 209.0325 | 435.5025 | 99000000000000001000000000000000000.0000 | 99000000000000001000000000000000000.0000 | 99000000000000001000000000000000000.0000
2024-08-07 | 11:53 | 427 | 396 | 13.6 | 62.9 | 71.7 | 71 | 72 | 67 | 85 | 71.6 | -149.5 | 70.2 | 70.6 | -349.7 | -347 | -350.8 | -348.3 | -349.9 | -348 | -329 | -327 | -328 | -327.5 | 49.9 | 121.7 | 67.5 | 70.5 | 100 | 157.5 | -50 | -50 | 2.99 | 20.38 | 30.18 | 0.96 | 29.228 | 74.68 | 0.182 | 0.179 | 191.4582 | 1.0696 | 1069.5988 | 0.001 | NatG-1 | 1 | 1 | 1 | 1 | 0 | 1 | 0 | 1 | 0 | 0 | 0 | 0 | 0 | 0 | 0 | 0 | 0 | 0 | 0 | 0 | 0 | 0 | 0 | 0 |  |  | 0 | 0 | 0 | 0 | 0 | 0 | 0 | 0 | 147.2484 | 180.939 | 273.077 | 183.3071 | 205.4805 | 209.4631 | 437.2247 | 99000000000000001000000000000000000.0000 | 99000000000000001000000000000000000.0000 | 99000000000000001000000000000000000.0000
2024-08-07 | 11:53 | 428 | 397 | 13.6 | 62.9 | 71.7 | 71 | 72 | 67 | 85 | 71.6 | -149.5 | 70.2 | 70.6 | -349.7 | -347 | -350.8 | -348.3 | -349.9 | -348 | -329 | -327 | -328 | -327.5 | 49.9 | 121.7 | 67.5 | 70.5 | 100 | 157.5 | -50 | -50 | 2.99 | 20.38 | 30.19 | 0.96 | 29.227 | 74.68 | 0.159 | 0.156 | 166.8574 | 1.0696 | 1069.5988 | 0.001 | NatG-1 | 1 | 1 | 1 | 1 | 0 | 1 | 0 | 1 | 0 | 0 | 0 | 0 | 0 | 0 | 0 | 0 | 0 | 0 | 0 | 0 | 0 | 0 | 0 | 0 |  |  | 0 | 0 | 0 | 0 | 0 | 0 | 0 | 0 | 147.679 | 179.755 | 272.6465 | 184.1682 | 206.9874 | 210.0012 | 435.8254 | 99000000000000001000000000000000000.0000 | 99000000000000001000000000000000000.0000 | 99000000000000001000000000000000000.0000
2024-08-07 | 11:53 | 429 | 398 | 13.6 | 62.9 | 71.7 | 71 | 72 | 67 | 84.7 | 71.6 | -149.5 | 69.7 | 70.6 | -349.7 | -347 | -350.8 | -348.3 | -349.9 | -348 | -329 | -327 | -328 | -327.5 | 49.9 | 121.8 | 67.7 | 70.7 | 100 | 157.5 | -50 | -50 | 3.01 | 20.49 | 30.19 | 0.96 | 29.228 | 74.69 | 0.169 | 0.166 | 177.5534 | 1.0696 | 1069.5988 | 0.001 | NatG-1 | 1 | 1 | 1 | 1 | 0 | 1 | 0 | 1 | 0 | 0 | 0 | 0 | 0 | 0 | 0 | 0 | 0 | 0 | 0 | 0 | 0 | 0 | 0 | 0 |  |  | 0 | 0 | 0 | 0 | 0 | 0 | 0 | 0 | 147.4637 | 180.6161 | 274.0457 | 185.7827 | 207.4179 | 212.154 | 439.0545 | 99000000000000001000000000000000000.0000 | 99000000000000001000000000000000000.0000 | 99000000000000001000000000000000000.0000
2024-08-07 | 11:53 | 431 | 400 | 13.6 | 62.9 | 71.7 | 71 | 72 | 67.2 | 84.7 | 71.6 | -149.5 | 69.7 | 70.6 | -349.7 | -347 | -350.8 | -348.3 | -349.9 | -348 | -329 | -327 | -328 | -327.5 | 50 | 121.7 | 68 | 70.7 | 100 | 157.5 | -50 | -50 | 2.98 | 20.57 | 30.19 | 0.96 | 29.229 | 74.69 | 0.162 | 0.159 | 170.0662 | 1.0696 | 1069.5988 | 0.001 | NatG-1 | 1 | 1 | 1 | 1 | 0 | 1 | 0 | 1 | 0 | 0 | 0 | 0 | 0 | 0 | 0 | 0 | 0 | 0 | 0 | 0 | 0 | 0 | 0 | 0 |  |  | 0 | 0 | 0 | 0 | 0 | 0 | 0 | 0 | 148.863 | 180.6161 | 276.7367 | 188.7966 | 210.7547 | 214.7373 | 435.7178 | 99000000000000001000000000000000000.0000 | 99000000000000001000000000000000000.0000 | 99000000000000001000000000000000000.0000
2024-08-07 | 11:53 | 432 | 401 | 13.6 | 62.9 | 71.7 | 71 | 72 | 67.2 | 84.7 | 71.8 | -149.5 | 69.7 | 70.6 | -349.7 | -347 | -350.8 | -348.3 | -349.9 | -348 | -329 | -327 | -328 | -327.5 | 50 | 121.9 | 68.1 | 70.8 | 100 | 157.5 | -50 | -50 | 3.02 | 20.62 | 30.19 | 0.96 | 29.228 | 74.69 | 0.162 | 0.159 | 170.0662 | 1.0696 | 1069.5988 | 0.001 | NatG-1 | 1 | 1 | 1 | 1 | 0 | 1 | 0 | 1 | 0 | 0 | 0 | 0 | 0 | 0 | 0 | 0 | 0 | 0 | 0 | 0 | 0 | 0 | 0 | 0 |  |  | 0 | 0 | 0 | 0 | 0 | 0 | 0 | 0 | 149.8317 | 181.9078 | 279.8582 | 190.4112 | 210.6471 | 216.2442 | 436.256 | 99000000000000001000000000000000000.0000 | 99000000000000001000000000000000000.0000 | 99000000000000001000000000000000000.0000
2024-08-07 | 11:53 | 432 | 401 | 13.6 | 62.9 | 71.7 | 71 | 72 | 67.2 | 84.7 | 71.8 | -149.5 | 69.7 | 70.6 | -349.7 | -347 | -350.8 | -348.3 | -349.9 | -348 | -329 | -327 | -328 | -327.5 | 50 | 121.9 | 68.1 | 70.8 | 100 | 157.5 | -50 | -50 | 3.02 | 20.62 | 30.18 | 0.96 | 29.228 | 74.68 | 0.156 | 0.152 | 162.579 | 1.0696 | 1069.5988 | 0.001 | NatG-1 | 1 | 1 | 1 | 1 | 0 | 1 | 0 | 1 | 0 | 0 | 0 | 0 | 0 | 0 | 0 | 0 | 0 | 0 | 0 | 0 | 0 | 0 | 0 | 0 |  |  | 0 | 0 | 0 | 0 | 0 | 0 | 0 | 0 | 149.8317 | 181.9078 | 279.8582 | 190.4112 | 210.6471 | 216.2442 | 436.256 | 99000000000000001000000000000000000.0000 | 99000000000000001000000000000000000.0000 | 99000000000000001000000000000000000.0000
2024-08-07 | 11:53 | 433 | 402 | 13.7 | 62.9 | 71.7 | 71 | 72 | 67.5 | 84.7 | 71.6 | -149.5 | 69.7 | 70.6 | -349.7 | -347 | -350.8 | -348.3 | -349.9 | -348 | -329 | -327 | -328 | -327.5 | 49.8 | 121.8 | 68.1 | 70.8 | 100 | 157.5 | -50 | -50 | 2.99 | 20.7 | 30.19 | 0.96 | 29.228 | 74.68 | 0.182 | 0.179 | 191.4582 | 1.0696 | 1069.5988 | 0.001 | NatG-1 | 1 | 1 | 1 | 1 | 1 | 0 | 0 | 1 | 0 | 1 | 0 | 0 | 0 | 0 | 0 | 0 | 0 | 0 | 0 | 0 | 0 | 0 | 0 | 0 |  |  | 0 | 0 | 0 | 0 | 0 | 0 | 0 | 0 | 148.863 | 183.7376 | 283.7332 | 191.1646 | 211.4005 | 217.1053 | 439.808 | 99000000000000001000000000000000000.0000 | 99000000000000001000000000000000000.0000 | 99000000000000001000000000000000000.0000
2024-08-07 | 11:53 | 435 | 404 | 13.7 | 62.9 | 71.7 | 71 | 72 | 67.5 | 84.7 | 71.6 | -149.5 | 69.7 | 70.6 | -349.7 | -347 | -350.8 | -348.3 | -349.9 | -348 | -329 | -327 | -328 | -327.5 | 49.8 | 121.8 | 68.1 | 70.8 | 100 | 157.5 | -50 | -50 | 2.99 | 20.7 | 30.18 | 0.96 | 29.228 | 74.69 | 0.175 | 0.172 | 183.971 | 1.0696 | 1069.5988 | 0.001 | NatG-1 | 1 | 1 | 1 | 1 | 1 | 0 | 0 | 1 | 0 | 1 | 0 | 0 | 0 | 0 | 0 | 0 | 0 | 0 | 0 | 0 | 0 | 0 | 0 | 0 |  |  | 0 | 0 | 0 | 0 | 0 | 0 | 0 | 0 | 149.9394 | 185.5675 | 284.2713 | 192.241 | 213.1227 | 218.6123 | 435.3949 | 99000000000000001000000000000000000.0000 | 99000000000000001000000000000000000.0000 | 99000000000000001000000000000000000.0000
2024-08-07 | 11:53 | 435 | 404 | 13.7 | 62.9 | 71.7 | 71 | 72 | 67 | 84.7 | 71.6 | -149.5 | 69.7 | 70.6 | -349.7 | -347 | -350.8 | -348.3 | -349.9 | -348 | -329 | -327 | -328 | -327.5 | 50 | 121.6 | 67.9 | 70.7 | 100 | 157.5 | -50 | -50 | 2.99 | 20.79 | 30.19 | 0.96 | 29.228 | 74.69 | 0.202 | 0.199 | 212.8502 | 1.0696 | 1069.5988 | 0.001 | NatG-1 | 1 | 1 | 1 | 1 | 1 | 0 | 0 | 1 | 0 | 1 | 0 | 0 | 0 | 0 | 0 | 0 | 0 | 0 | 0 | 0 | 0 | 0 | 0 | 0 |  |  | 0 | 0 | 0 | 0 | 0 | 0 | 0 | 0 | 152.1997 | 187.6126 | 287.6081 | 193.5327 | 214.6297 | 220.0115 | 433.565 | 99000000000000001000000000000000000.0000 | 99000000000000001000000000000000000.0000 | 99000000000000001000000000000000000.0000
2024-08-07 | 11:53 | 436 | 405 | 13.7 | 62.9 | 71.7 | 71 | 72 | 67 | 84.7 | 71.6 | -149.5 | 69.7 | 70.6 | -349.7 | -347 | -350.8 | -348.3 | -349.9 | -348 | -329 | -327 | -328 | -327.5 | 50 | 121.6 | 67.9 | 70.7 | 100 | 157.5 | -50 | -50 | 2.99 | 20.79 | 30.18 | 0.96 | 29.229 | 74.69 | 0.215 | 0.212 | 226.7549 | 1.0696 | 1069.5988 | 0.001 | NatG-1 | 1 | 1 | 1 | 1 | 1 | 0 | 0 | 1 | 0 | 1 | 0 | 0 | 0 | 0 | 0 | 0 | 0 | 0 | 0 | 0 | 0 | 0 | 0 | 0 |  |  | 0 | 0 | 0 | 0 | 0 | 0 | 0 | 0 | 151.5539 | 188.689 | 290.622 | 194.2861 | 215.1679 | 220.6574 | 433.4574 | 99000000000000001000000000000000000.0000 | 99000000000000001000000000000000000.0000 | 99000000000000001000000000000000000.0000
2024-08-07 | 11:53 | 437 | 406 | 13.7 | 62.9 | 71.7 | 71 | 72 | 67.2 | 84.7 | 71.8 | -149.5 | 69.7 | 70.6 | -349.7 | -347 | -350.8 | -348.3 | -349.9 | -348 | -329 | -327 | -328 | -327.5 | 50 | 122 | 68.3 | 70.8 | 100 | 157.5 | -50 | -50 | 3.01 | 20.9 | 30.19 | 0.96 | 29.228 | 74.69 | 0.195 | 0.192 | 205.363 | 1.0696 | 1069.5988 | 0.001 | NatG-1 | 1 | 1 | 1 | 1 | 0 | 1 | 0 | 1 | 0 | 1 | 0 | 0 | 0 | 0 | 0 | 0 | 0 | 0 | 0 | 0 | 0 | 0 | 0 | 0 |  |  | 0 | 0 | 0 | 0 | 0 | 0 | 0 | 0 | 152.5227 | 189.7653 | 294.0664 | 195.793 | 216.5671 | 223.5636 | 462.3043 | 99000000000000001000000000000000000.0000 | 99000000000000001000000000000000000.0000 | 99000000000000001000000000000000000.0000
2024-08-07 | 11:53 | 438 | 407 | 13.7 | 62.9 | 71.7 | 71 | 72 | 67.2 | 84.7 | 71.8 | -149.5 | 69.7 | 70.6 | -349.7 | -347 | -350.8 | -348.3 | -349.9 | -348 | -329 | -327 | -328 | -327.5 | 50 | 122 | 68.3 | 70.8 | 100 | 157.5 | -50 | -50 | 3.01 | 20.9 | 30.18 | 0.96 | 29.228 | 74.69 | 0.205 | 0.202 | 216.0589 | 1.0696 | 1069.5988 | 0.001 | NatG-1 | 1 | 1 | 1 | 1 | 0 | 1 | 0 | 1 | 0 | 1 | 0 | 0 | 0 | 0 | 0 | 0 | 0 | 0 | 0 | 0 | 0 | 0 | 0 | 0 |  |  | 0 | 0 | 0 | 0 | 0 | 0 | 0 | 0 | 153.8143 | 191.7028 | 302.0316 | 199.2375 | 220.0115 | 227.2233 | 734.5205 | 99000000000000001000000000000000000.0000 | 99000000000000001000000000000000000.0000 | 99000000000000001000000000000000000.0000
2024-08-07 | 11:53 | 439 | 408 | 13.8 | 62.9 | 71.7 | 71 | 72 | 67.2 | 85 | 71.8 | -149.5 | 69.7 | 70.6 | -349.7 | -347 | -350.8 | -348.3 | -349.9 | -348 | -329 | -327 | -328 | -327.5 | 50 | 122 | 68.4 | 70.7 | 100 | 157.5 | -50 | -50 | 3.03 | 20.99 | 30.19 | 0.96 | 29.229 | 74.7 | 0.202 | 0.199 | 212.8502 | 1.0696 | 1069.5988 | 0.001 | NatG-1 | 1 | 1 | 1 | 1 | 0 | 1 | 0 | 1 | 0 | 1 | 0 | 0 | 0 | 0 | 0 | 0 | 0 | 0 | 0 | 0 | 0 | 0 | 0 | 0 |  |  | 0 | 0 | 0 | 0 | 0 | 0 | 0 | 0 | 153.2761 | 192.8868 | 313.7641 | 204.2965 | 222.3796 | 236.6954 | 758.3085 | 99000000000000001000000000000000000.0000 | 99000000000000001000000000000000000.0000 | 99000000000000001000000000000000000.0000
2024-08-07 | 11:53 | 441 | 410 | 13.8 | 62.9 | 71.7 | 71 | 72 | 67.5 | 84.7 | 71.3 | -149.5 | 69.7 | 71.1 | -349.7 | -347 | -350.8 | -348.3 | -349.9 | -348 | -329 | -327 | -328 | -327.5 | 50.2 | 121.9 | 67.9 | 70.7 | 100 | 157.5 | -50 | -50 | 3.01 | 21.07 | 30.19 | 0.96 | 29.229 | 74.69 | 0.199 | 0.195 | 208.5718 | 1.0696 | 1069.5988 | 0.001 | NatG-1 | 1 | 1 | 1 | 1 | 0 | 1 | 0 | 1 | 0 | 0 | 0 | 0 | 0 | 0 | 0 | 0 | 0 | 0 | 0 | 0 | 0 | 0 | 0 | 0 |  |  | 0 | 0 | 0 | 0 | 0 | 0 | 0 | 0 | 155.7518 | 196.8694 | 325.4966 | 212.2616 | 227.7615 | 279.6429 | 805.5615 | 99000000000000001000000000000000000.0000 | 99000000000000001000000000000000000.0000 | 99000000000000001000000000000000000.0000
2024-08-07 | 11:53 | 442 | 411 | 13.8 | 62.9 | 71.7 | 71 | 72 | 67.2 | 84.7 | 71.8 | -149.5 | 69.7 | 71.1 | -349.7 | -347 | -350.8 | -348.3 | -349.9 | -348 | -329 | -327 | -328 | -327.5 | 50 | 122 | 68.1 | 70.8 | 100 | 157.5 | -50 | -50 | 3.03 | 21.12 | 30.19 | 0.96 | 29.229 | 74.67 | 0.215 | 0.209 | 223.5461 | 1.0696 | 1069.5988 | 0.001 | NatG-1 | 1 | 1 | 1 | 1 | 0 | 1 | 0 | 1 | 0 | 0 | 0 | 0 | 0 | 0 | 0 | 0 | 0 | 0 | 0 | 0 | 0 | 0 | 0 | 0 |  |  | 0 | 0 | 0 | 0 | 0 | 0 | 0 | 0 | 154.9983 | 197.8382 | 325.6043 | 212.154 | 230.4524 | 282.1186 | 807.499 | 99000000000000001000000000000000000.0000 | 99000000000000001000000000000000000.0000 | 99000000000000001000000000000000000.0000
2024-08-07 | 11:53 | 442 | 411 | 13.8 | 62.9 | 71.7 | 71 | 72 | 67.2 | 84.7 | 71.8 | -149.5 | 69.7 | 71.1 | -349.7 | -347 | -350.8 | -348.3 | -349.9 | -348 | -329 | -327 | -328 | -327.5 | 50 | 122 | 68.1 | 70.8 | 100 | 157.5 | -50 | -50 | 3.03 | 21.12 | 30.19 | 0.96 | 29.228 | 74.68 | 0.192 | 0.185 | 197.8758 | 1.0696 | 1069.5988 | 0.001 | NatG-1 | 1 | 1 | 1 | 1 | 0 | 1 | 0 | 1 | 0 | 0 | 0 | 0 | 0 | 0 | 0 | 0 | 0 | 0 | 0 | 0 | 0 | 0 | 0 | 0 |  |  | 0 | 0 | 0 | 0 | 0 | 0 | 0 | 0 | 154.9983 | 197.8382 | 325.6043 | 212.154 | 230.4524 | 282.1186 | 807.499 | 99000000000000001000000000000000000.0000 | 99000000000000001000000000000000000.0000 | 99000000000000001000000000000000000.0000
2024-08-07 | 11:53 | 443 | 412 | 13.8 | 62.9 | 71.7 | 71 | 72 | 67.2 | 84.7 | 71.8 | -149.5 | 69.7 | 70.6 | -349.7 | -347 | -350.8 | -348.3 | -349.9 | -348 | -329 | -327 | -328 | -327.5 | 49.9 | 122 | 67.8 | 70.7 | 100 | 157.5 | -50 | -50 | 3.01 | 21.19 | 30.19 | 0.96 | 29.228 | 74.68 | 0.212 | 0.209 | 223.5461 | 1.0696 | 1069.5988 | 0.001 | NatG-1 | 1 | 1 | 1 | 1 | 0 | 1 | 0 | 1 | 0 | 0 | 0 | 0 | 0 | 0 | 0 | 0 | 0 | 0 | 0 | 0 | 0 | 0 | 0 | 0 |  |  | 0 | 0 | 0 | 0 | 0 | 0 | 0 | 0 | 154.9983 | 198.9145 | 324.4202 | 211.4005 | 230.2372 | 282.3338 | 833.7626 | 99000000000000001000000000000000000.0000 | 99000000000000001000000000000000000.0000 | 99000000000000001000000000000000000.0000
2024-08-07 | 11:53 | 444 | 413 | 13.8 | 62.9 | 71.7 | 71 | 72 | 67.2 | 84.7 | 71.8 | -149.5 | 69.7 | 70.6 | -349.7 | -347 | -350.8 | -348.3 | -349.9 | -348 | -329 | -327 | -328 | -327.5 | 49.9 | 122 | 67.8 | 70.7 | 100 | 157.5 | -50 | -50 | 3.01 | 21.19 | 30.19 | 0.95 | 29.229 | 74.69 | 0.212 | 0.209 | 223.5461 | 1.0696 | 1069.5988 | 0.001 | NatG-1 | 1 | 1 | 1 | 1 | 0 | 1 | 0 | 1 | 0 | 0 | 0 | 0 | 0 | 0 | 0 | 0 | 0 | 0 | 0 | 0 | 0 | 0 | 0 | 0 |  |  | 0 | 0 | 0 | 0 | 0 | 0 | 0 | 0 | 155.5365 | 194.5014 | 318.0696 | 211.0776 | 230.9906 | 281.9033 | 851.0923 | 99000000000000001000000000000000000.0000 | 99000000000000001000000000000000000.0000 | 99000000000000001000000000000000000.0000
2024-08-07 | 11:53 | 445 | 414 | 13.9 | 62.9 | 71.7 | 71 | 72 | 67.7 | 84.7 | 71.8 | -149.5 | 69.7 | 70.6 | -349.7 | -347 | -350.8 | -348.3 | -349.9 | -348 | -329 | -327 | -328 | -327.5 | 50 | 122.1 | 67.5 | 70.7 | 100 | 157.5 | -50 | -50 | 3.03 | 21.28 | 30.19 | 0.96 | 29.23 | 74.68 | 0.202 | 0.199 | 212.8502 | 1.0696 | 1069.5988 | 0.001 | NatG-1 | 1 | 1 | 1 | 1 | 0 | 1 | 0 | 1 | 0 | 0 | 0 | 0 | 0 | 0 | 0 | 0 | 0 | 0 | 0 | 0 | 0 | 0 | 0 | 0 |  |  | 0 | 0 | 0 | 0 | 0 | 0 | 0 | 0 | 157.0435 | 192.6716 | 313.8717 | 208.279 | 231.8517 | 281.1498 | 818.6933 | 99000000000000001000000000000000000.0000 | 99000000000000001000000000000000000.0000 | 99000000000000001000000000000000000.0000
2024-08-07 | 11:53 | 446 | 415 | 13.9 | 62.9 | 71.7 | 71 | 72 | 67.7 | 84.7 | 71.8 | -149.5 | 69.7 | 70.6 | -349.7 | -347 | -350.8 | -348.3 | -349.9 | -348 | -329 | -327 | -328 | -327.5 | 50 | 122.1 | 67.5 | 70.7 | 100 | 157.5 | -50 | -50 | 3.03 | 21.28 | 30.19 | 0.96 | 29.228 | 74.68 | 0.209 | 0.205 | 219.2677 | 1.0696 | 1069.5988 | 0.001 | NatG-1 | 1 | 1 | 1 | 1 | 0 | 1 | 0 | 1 | 0 | 0 | 0 | 0 | 0 | 0 | 0 | 0 | 0 | 0 | 0 | 0 | 0 | 0 | 0 | 0 |  |  | 0 | 0 | 0 | 0 | 0 | 0 | 0 | 0 | 155.8594 | 189.6577 | 309.028 | 206.0187 | 230.6677 | 278.9971 | 785.1103 | 99000000000000001000000000000000000.0000 | 99000000000000001000000000000000000.0000 | 99000000000000001000000000000000000.0000
2024-08-07 | 11:53 | 447 | 416 | 13.9 | 62.9 | 71.7 | 71 | 72 | 67.5 | 85 | 71.8 | -149.5 | 69.7 | 70.6 | -349.7 | -347 | -350.8 | -348.3 | -349.9 | -348 | -329 | -327 | -328 | -327.5 | 49.9 | 122 | 68 | 70.8 | 100 | 157.5 | -50 | -50 | 2.98 | 21.39 | 30.19 | 0.96 | 29.228 | 74.68 | 0.205 | 0.202 | 216.0589 | 1.0696 | 1069.5988 | 0.001 | NatG-1 | 1 | 1 | 1 | 1 | 0 | 1 | 0 | 1 | 0 | 0 | 0 | 0 | 0 | 0 | 0 | 0 | 0 | 0 | 0 | 0 | 0 | 0 | 0 | 0 |  |  | 0 | 0 | 0 | 0 | 0 | 0 | 0 | 0 | 156.29 | 188.7966 | 306.2295 | 203.7583 | 231.5288 | 278.3513 | 780.8048 | 99000000000000001000000000000000000.0000 | 99000000000000001000000000000000000.0000 | 99000000000000001000000000000000000.0000
2024-08-07 | 11:53 | 448 | 417 | 13.9 | 62.9 | 71.7 | 71 | 72 | 67.5 | 85 | 71.8 | -149.5 | 69.7 | 70.6 | -349.7 | -347 | -350.8 | -348.3 | -349.9 | -348 | -329 | -327 | -328 | -327.5 | 49.9 | 122 | 68 | 70.8 | 100 | 157.5 | -50 | -50 | 2.98 | 21.39 | 30.19 | 0.96 | 29.229 | 74.68 | 0.212 | 0.209 | 223.5461 | 1.0696 | 1069.5988 | 0.001 | NatG-1 | 1 | 1 | 1 | 1 | 0 | 1 | 0 | 1 | 0 | 0 | 0 | 0 | 0 | 0 | 0 | 0 | 0 | 0 | 0 | 0 | 0 | 0 | 0 | 0 |  |  | 0 | 0 | 0 | 0 | 0 | 0 | 0 | 0 | 155.5365 | 189.873 | 309.2433 | 203.0048 | 229.9143 | 275.2298 | 773.7007 | 99000000000000001000000000000000000.0000 | 99000000000000001000000000000000000.0000 | 99000000000000001000000000000000000.0000
2024-08-07 | 11:53 | 449 | 418 | 13.9 | 62.9 | 71.7 | 71 | 72 | 67.2 | 85 | 71.8 | -149.5 | 69.7 | 70.6 | -349.7 | -347 | -350.8 | -348.3 | -349.9 | -348 | -329 | -327 | -328 | -327.5 | 49.9 | 122.2 | 68 | 70.5 | 100 | 157.5 | -50 | -50 | 3.04 | 21.49 | 30.19 | 0.96 | 29.229 | 74.68 | 0.199 | 0.195 | 208.5718 | 1.0696 | 1069.5988 | 0.001 | NatG-1 | 1 | 1 | 1 | 1 | 0 | 1 | 0 | 1 | 0 | 0 | 0 | 0 | 0 | 0 | 0 | 0 | 0 | 0 | 0 | 0 | 0 | 0 | 0 | 0 |  |  | 0 | 0 | 0 | 0 | 0 | 0 | 0 | 0 | 154.9983 | 190.6265 | 310.3197 | 203.1124 | 228.6226 | 272.1082 | 758.9543 | 99000000000000001000000000000000000.0000 | 99000000000000001000000000000000000.0000 | 99000000000000001000000000000000000.0000
2024-08-07 | 11:53 | 451 | 420 | 13.9 | 62.9 | 71.7 | 71 | 72 | 67.2 | 84.7 | 71.8 | -149.5 | 69.7 | 70.6 | -349.7 | -347 | -350.8 | -348.3 | -349.9 | -348 | -329 | -327 | -328 | -327.5 | 50 | 122.2 | 68.1 | 70.7 | 100 | 157.5 | -50 | -50 | 3.02 | 21.56 | 30.19 | 0.96 | 29.228 | 74.69 | 0.202 | 0.199 | 212.8502 | 1.0696 | 1069.5988 | 0.001 | NatG-1 | 1 | 1 | 1 | 1 | 0 | 1 | 0 | 1 | 0 | 0 | 0 | 0 | 0 | 0 | 0 | 0 | 0 | 0 | 0 | 0 | 0 | 0 | 0 | 0 |  |  | 0 | 0 | 0 | 0 | 0 | 0 | 0 | 0 | 154.3525 | 192.8868 | 315.7016 | 204.2965 | 228.2997 | 270.709 | 690.0661 | 99000000000000001000000000000000000.0000 | 99000000000000001000000000000000000.0000 | 99000000000000001000000000000000000.0000
2024-08-07 | 11:53 | 452 | 421 | 14 | 62.9 | 71.7 | 71 | 72 | 67 | 84.7 | 71.8 | -149.5 | 69.7 | 70.6 | -349.7 | -347 | -350.8 | -348.3 | -349.9 | -348 | -329 | -327 | -328 | -327.5 | 49.9 | 122.4 | 68.1 | 70.8 | 100 | 157.5 | -50 | -50 | 3 | 21.62 | 30.19 | 0.96 | 29.229 | 74.68 | 0.195 | 0.192 | 205.363 | 1.0696 | 1069.5988 | 0.001 | NatG-1 | 1 | 1 | 1 | 1 | 0 | 1 | 0 | 1 | 0 | 0 | 0 | 0 | 0 | 0 | 0 | 0 | 0 | 0 | 0 | 0 | 0 | 0 | 0 | 0 |  |  | 0 | 0 | 0 | 0 | 0 | 0 | 0 | 0 | 155.3212 | 194.1785 | 318.3925 | 206.6645 | 229.699 | 270.709 | 668.6461 | 99000000000000001000000000000000000.0000 | 99000000000000001000000000000000000.0000 | 99000000000000001000000000000000000.0000
2024-08-07 | 11:53 | 452 | 421 | 14 | 62.9 | 71.7 | 71 | 72 | 67 | 84.7 | 71.8 | -149.5 | 69.7 | 70.6 | -349.7 | -347 | -350.8 | -348.3 | -349.9 | -348 | -329 | -327 | -328 | -327.5 | 49.9 | 122.4 | 68.1 | 70.8 | 100 | 157.5 | -50 | -50 | 3 | 21.62 | 30.19 | 0.96 | 29.228 | 74.69 | 0.189 | 0.185 | 197.8758 | 1.0696 | 1069.5988 | 0.001 | NatG-1 | 1 | 1 | 1 | 1 | 0 | 1 | 0 | 1 | 0 | 0 | 0 | 0 | 0 | 0 | 0 | 0 | 0 | 0 | 0 | 0 | 0 | 0 | 0 | 0 |  |  | 0 | 0 | 0 | 0 | 0 | 0 | 0 | 0 | 155.3212 | 194.1785 | 318.3925 | 206.6645 | 229.699 | 270.709 | 668.6461 | 99000000000000001000000000000000000.0000 | 99000000000000001000000000000000000.0000 | 99000000000000001000000000000000000.0000
2024-08-07 | 11:53 | 453 | 422 | 14 | 62.9 | 71.7 | 71 | 72 | 67 | 84.7 | 71.8 | -149.5 | 69.7 | 70.6 | -349.7 | -347 | -350.8 | -348.3 | -349.9 | -348 | -329 | -327 | -328 | -327.5 | 50 | 122.6 | 68 | 70.9 | 100 | 157.5 | -50 | -50 | 3.01 | 21.69 | 30.19 | 0.96 | 29.228 | 74.68 | 0.205 | 0.202 | 216.0589 | 1.0696 | 1069.5988 | 0.001 | NatG-1 | 1 | 1 | 1 | 1 | 0 | 1 | 0 | 1 | 0 | 0 | 0 | 0 | 0 | 0 | 0 | 0 | 0 | 0 | 0 | 0 | 0 | 0 | 0 | 0 |  |  | 0 | 0 | 0 | 0 | 0 | 0 | 0 | 0 | 154.7831 | 195.1472 | 324.7431 | 208.7096 | 229.8066 | 270.709 | 657.3441 | 99000000000000001000000000000000000.0000 | 99000000000000001000000000000000000.0000 | 99000000000000001000000000000000000.0000
2024-08-07 | 11:53 | 454 | 423 | 14 | 62.9 | 71.7 | 71 | 72 | 67 | 84.7 | 71.8 | -149.5 | 69.7 | 70.6 | -349.7 | -347 | -350.8 | -348.3 | -349.9 | -348 | -329 | -327 | -328 | -327.5 | 50 | 122.6 | 68 | 70.9 | 100 | 157.5 | -50 | -50 | 3.01 | 21.69 | 30.19 | 0.96 | 29.228 | 74.68 | 0.212 | 0.205 | 219.2677 | 1.0696 | 1069.5988 | 0.001 | NatG-1 | 1 | 1 | 1 | 1 | 0 | 1 | 0 | 1 | 0 | 0 | 0 | 0 | 0 | 0 | 0 | 0 | 0 | 0 | 0 | 0 | 0 | 0 | 0 | 0 |  |  | 0 | 0 | 0 | 0 | 0 | 0 | 0 | 0 | 155.5365 | 199.8833 | 333.8924 | 210.7547 | 230.2372 | 273.3999 | 648.3026 | 99000000000000001000000000000000000.0000 | 99000000000000001000000000000000000.0000 | 99000000000000001000000000000000000.0000
2024-08-07 | 11:53 | 455 | 424 | 14 | 62.9 | 71.7 | 71 | 72 | 67.2 | 84.7 | 71.8 | -149.5 | 69.7 | 71.1 | -349.7 | -347 | -350.8 | -348.3 | -349.9 | -348 | -329 | -327 | -328 | -327.5 | 50 | 122.2 | 68 | 70.8 | 100 | 157.5 | -50 | -50 | 3 | 21.8 | 30.19 | 0.96 | 29.229 | 74.68 | 0.222 | 0.219 | 234.2421 | 1.0696 | 1069.5988 | 0.001 | NatG-1 | 1 | 1 | 1 | 1 | 0 | 1 | 0 | 1 | 0 | 0 | 0 | 0 | 0 | 0 | 0 | 0 | 0 | 0 | 0 | 0 | 0 | 0 | 0 | 0 |  |  | 0 | 0 | 0 | 0 | 0 | 0 | 0 | 0 | 156.0747 | 205.1575 | 337.3368 | 212.4769 | 231.4212 | 275.2298 | 635.8166 | 99000000000000001000000000000000000.0000 | 99000000000000001000000000000000000.0000 | 99000000000000001000000000000000000.0000
2024-08-07 | 11:53 | 456 | 425 | 14 | 62.9 | 71.7 | 71 | 72 | 67.2 | 84.7 | 71.8 | -149.5 | 69.7 | 71.1 | -349.7 | -347 | -350.8 | -348.3 | -349.9 | -348 | -329 | -327 | -328 | -327.5 | 50 | 122.2 | 68 | 70.8 | 100 | 157.5 | -50 | -50 | 3 | 21.8 | 30.19 | 0.96 | 29.227 | 74.69 | 0.228 | 0.222 | 237.4509 | 1.0696 | 1069.5988 | 0.001 | NatG-1 | 1 | 1 | 1 | 1 | 0 | 1 | 0 | 1 | 0 | 0 | 0 | 0 | 0 | 0 | 0 | 0 | 0 | 0 | 0 | 0 | 0 | 0 | 0 | 0 |  |  | 0 | 0 | 0 | 0 | 0 | 0 | 0 | 0 | 157.0435 | 207.095 | 336.368 | 213.6609 | 232.9281 | 274.1534 | 625.9139 | 99000000000000001000000000000000000.0000 | 99000000000000001000000000000000000.0000 | 99000000000000001000000000000000000.0000
2024-08-07 | 11:53 | 457 | 426 | 14.1 | 62.9 | 71.7 | 71 | 72 | 67.2 | 84.7 | 71.8 | -149.5 | 69.7 | 71.1 | -349.7 | -347 | -350.8 | -348.3 | -349.9 | -348 | -329 | -327 | -328 | -327.5 | 49.9 | 122.2 | 67.7 | 70.8 | 100 | 157.5 | -50 | -50 | 3.03 | 21.9 | 30.19 | 0.96 | 29.229 | 74.68 | 0.205 | 0.199 | 212.8502 | 1.0696 | 1069.5988 | 0.001 | NatG-1 | 1 | 1 | 1 | 1 | 0 | 1 | 0 | 1 | 0 | 0 | 0 | 0 | 0 | 0 | 0 | 0 | 0 | 0 | 0 | 0 | 0 | 0 | 0 | 0 |  |  | 0 | 0 | 0 | 0 | 0 | 0 | 0 | 0 | 158.0122 | 206.1263 | 333.0313 | 213.2304 | 235.4038 | 272.1082 | 610.4141 | 99000000000000001000000000000000000.0000 | 99000000000000001000000000000000000.0000 | 99000000000000001000000000000000000.0000
2024-08-07 | 11:53 | 458 | 427 | 14.1 | 62.9 | 71.7 | 71 | 72 | 67.2 | 84.7 | 71.8 | -149.5 | 69.7 | 71.1 | -349.7 | -347 | -350.8 | -348.3 | -349.9 | -348 | -329 | -327 | -328 | -327.5 | 49.9 | 122.2 | 67.7 | 70.8 | 100 | 157.5 | -50 | -50 | 3.03 | 21.9 | 30.19 | 0.96 | 29.228 | 74.69 | 0.192 | 0.189 | 202.1542 | 1.0696 | 1069.5988 | 0.001 | NatG-1 | 1 | 1 | 1 | 1 | 0 | 1 | 0 | 1 | 0 | 0 | 0 | 0 | 0 | 0 | 0 | 0 | 0 | 0 | 0 | 0 | 0 | 0 | 0 | 0 |  |  | 0 | 0 | 0 | 0 | 0 | 0 | 0 | 0 | 158.8733 | 207.4179 | 334.4306 | 214.522 | 237.126 | 273.5076 | 603.2023 | 99000000000000001000000000000000000.0000 | 99000000000000001000000000000000000.0000 | 99000000000000001000000000000000000.0000
2024-08-07 | 11:53 | 459 | 428 | 14.1 | 62.9 | 71.7 | 71 | 72 | 67.5 | 89 | 71.8 | -149.5 | 69.7 | 70.6 | -349.7 | -347 | -350.8 | -348.3 | -349.9 | -348 | -329 | -327 | -328 | -327.5 | 50 | 122.5 | 67.6 | 70.8 | 100 | 157.5 | -50 | -50 | 2.99 | 21.99 | 30.19 | 0.96 | 29.228 | 74.69 | 0.199 | 0.195 | 208.5718 | 1.0696 | 1069.5988 | 0.001 | NatG-1 | 1 | 1 | 1 | 1 | 0 | 1 | 0 | 1 | 0 | 0 | 0 | 0 | 0 | 0 | 0 | 0 | 0 | 0 | 0 | 0 | 0 | 0 | 0 | 0 |  |  | 0 | 0 | 0 | 0 | 0 | 0 | 0 | 0 | 160.0573 | 207.095 | 332.2778 | 213.5533 | 239.2787 | 273.7228 | 594.6989 | 99000000000000001000000000000000000.0000 | 99000000000000001000000000000000000.0000 | 99000000000000001000000000000000000.0000
2024-08-07 | 11:53 | 461 | 430 | 14.1 | 62.9 | 71.7 | 71 | 72 | 67.5 | 84.5 | 71.8 | -149.5 | 69.7 | 70.6 | -349.7 | -347 | -350.8 | -348.3 | -349.9 | -348 | -329 | -327 | -328 | -327.5 | 50 | 122.4 | 68.1 | 70.7 | 100 | 157.5 | -50 | -50 | 3.02 | 22.06 | 30.19 | 0.96 | 29.228 | 74.69 | 0.179 | 0.175 | 187.1798 | 1.0696 | 1069.5988 | 0.001 | NatG-1 | 1 | 1 | 1 | 1 | 0 | 1 | 0 | 1 | 0 | 0 | 0 | 0 | 0 | 0 | 0 | 0 | 0 | 0 | 0 | 0 | 0 | 0 | 0 | 0 |  |  | 0 | 0 | 0 | 0 | 0 | 0 | 0 | 0 | 161.2413 | 210.1089 | 334.2153 | 214.1991 | 242.0773 | 275.9832 | 591.7927 | 99000000000000001000000000000000000.0000 | 99000000000000001000000000000000000.0000 | 99000000000000001000000000000000000.0000
2024-08-07 | 11:53 | 462 | 431 | 14.1 | 62.9 | 71.7 | 71 | 72 | 67.5 | 84.5 | 71.8 | -149.5 | 69.7 | 70.6 | -349.7 | -347 | -350.8 | -348.3 | -349.9 | -348 | -329 | -327 | -328 | -327.5 | 49.9 | 122.4 | 68.2 | 70.7 | 100 | 157.5 | -50 | -50 | 2.98 | 22.13 | 30.18 | 0.95 | 29.229 | 74.69 | 0.202 | 0.199 | 212.8502 | 1.0696 | 1069.5988 | 0.001 | NatG-1 | 1 | 1 | 1 | 1 | 0 | 1 | 0 | 1 | 0 | 0 | 0 | 0 | 0 | 0 | 0 | 0 | 0 | 0 | 0 | 0 | 0 | 0 | 0 | 0 |  |  | 0 | 0 | 0 | 0 | 0 | 0 | 0 | 0 | 161.1337 | 208.602 | 332.0625 | 212.9075 | 244.3377 | 276.0909 | 587.1643 | 99000000000000001000000000000000000.0000 | 99000000000000001000000000000000000.0000 | 99000000000000001000000000000000000.0000
2024-08-07 | 11:54 | 462 | 431 | 14.1 | 62.9 | 71.7 | 71 | 72 | 67.5 | 84.5 | 71.8 | -149.5 | 69.7 | 70.6 | -349.7 | -347 | -350.8 | -348.3 | -349.9 | -348 | -329 | -327 | -328 | -327.5 | 49.9 | 122.4 | 68.2 | 70.7 | 100 | 157.5 | -50 | -50 | 2.98 | 22.13 | 30.19 | 0.96 | 29.227 | 74.69 | 0.192 | 0.189 | 202.1542 | 1.0696 | 1069.5988 | 0.001 | NatG-1 | 1 | 1 | 1 | 1 | 0 | 1 | 0 | 1 | 0 | 0 | 0 | 0 | 0 | 0 | 0 | 0 | 0 | 0 | 0 | 0 | 0 | 0 | 0 | 0 |  |  | 0 | 0 | 0 | 0 | 0 | 0 | 0 | 0 | 161.1337 | 208.602 | 332.0625 | 212.9075 | 244.3377 | 276.0909 | 587.1643 | 99000000000000001000000000000000000.0000 | 99000000000000001000000000000000000.0000 | 99000000000000001000000000000000000.0000
2024-08-07 | 11:54 | 463 | 432 | 14.2 | 62.9 | 71.7 | 71 | 72 | 67.2 | 84.5 | 71.8 | -149.5 | 69.7 | 71.1 | -349.7 | -347 | -350.8 | -348.3 | -349.9 | -348 | -329 | -327 | -328 | -327.5 | 50 | 122.4 | 68.1 | 70.8 | 100 | 157.5 | -50 | -50 | 3.01 | 22.18 | 30.19 | 0.96 | 29.229 | 74.69 | 0.192 | 0.189 | 202.1542 | 1.0696 | 1069.5988 | 0.001 | NatG-1 | 1 | 1 | 1 | 1 | 0 | 1 | 0 | 1 | 0 | 0 | 0 | 0 | 0 | 0 | 0 | 0 | 0 | 0 | 0 | 0 | 0 | 0 | 0 | 0 |  |  | 0 | 0 | 0 | 0 | 0 | 0 | 0 | 0 | 162.3177 | 208.9249 | 333.3542 | 213.4457 | 246.7057 | 276.4138 | 584.1504 | 99000000000000001000000000000000000.0000 | 99000000000000001000000000000000000.0000 | 99000000000000001000000000000000000.0000
2024-08-07 | 11:54 | 464 | 433 | 14.2 | 62.9 | 71.7 | 71 | 72 | 67.2 | 84.5 | 71.8 | -149.5 | 69.7 | 71.1 | -349.7 | -347 | -350.8 | -348.3 | -349.9 | -348 | -329 | -327 | -328 | -327.5 | 50 | 122.4 | 68.1 | 70.8 | 100 | 157.5 | -50 | -50 | 3.01 | 22.18 | 30.19 | 0.96 | 29.227 | 74.68 | 0.205 | 0.202 | 216.0589 | 1.0696 | 1069.5988 | 0.001 | NatG-1 | 1 | 1 | 1 | 1 | 0 | 1 | 0 | 1 | 0 | 0 | 0 | 0 | 0 | 0 | 0 | 0 | 0 | 0 | 0 | 0 | 0 | 0 | 0 | 0 |  |  | 0 | 0 | 0 | 0 | 0 | 0 | 0 | 0 | 163.5017 | 211.4005 | 336.5833 | 214.522 | 247.1363 | 276.5214 | 581.3518 | 99000000000000001000000000000000000.0000 | 99000000000000001000000000000000000.0000 | 99000000000000001000000000000000000.0000
2024-08-07 | 11:54 | 465 | 434 | 14.2 | 62.9 | 71.7 | 71 | 72 | 67 | 84.5 | 71.8 | -149.5 | 69.7 | 70.6 | -349.7 | -347 | -350.8 | -348.3 | -349.9 | -348 | -329 | -327 | -328 | -327.5 | 50 | 122.2 | 68 | 71 | 100 | 157.5 | -50 | -50 | 2.99 | 22.3 | 30.19 | 0.96 | 29.227 | 74.68 | 0.212 | 0.209 | 223.5461 | 1.0696 | 1069.5988 | 0.001 | NatG-1 | 1 | 1 | 1 | 1 | 0 | 1 | 0 | 1 | 0 | 0 | 0 | 0 | 0 | 0 | 0 | 0 | 0 | 0 | 0 | 0 | 0 | 0 | 0 | 0 |  |  | 0 | 0 | 0 | 0 | 0 | 0 | 0 | 0 | 164.1475 | 211.9387 | 338.5208 | 215.5984 | 247.1363 | 276.7367 | 576.9387 | 99000000000000001000000000000000000.0000 | 99000000000000001000000000000000000.0000 | 99000000000000001000000000000000000.0000
2024-08-07 | 11:54 | 466 | 435 | 14.2 | 62.9 | 71.7 | 71 | 72 | 67 | 84.5 | 71.8 | -149.5 | 69.7 | 70.6 | -349.7 | -347 | -350.8 | -348.3 | -349.9 | -348 | -329 | -327 | -328 | -327.5 | 50 | 122.2 | 68 | 71 | 100 | 157.5 | -50 | -50 | 2.99 | 22.3 | 30.19 | 0.96 | 29.228 | 74.68 | 0.195 | 0.192 | 205.363 | 1.0696 | 1069.5988 | 0.001 | NatG-1 | 1 | 1 | 1 | 1 | 0 | 1 | 0 | 1 | 0 | 0 | 0 | 0 | 0 | 0 | 0 | 0 | 0 | 0 | 0 | 0 | 0 | 0 | 0 | 0 |  |  | 0 | 0 | 0 | 0 | 0 | 0 | 0 | 0 | 164.3628 | 211.5082 | 340.1354 | 216.3519 | 249.3967 | 276.8443 | 571.2338 | 99000000000000001000000000000000000.0000 | 99000000000000001000000000000000000.0000 | 99000000000000001000000000000000000.0000
2024-08-07 | 11:54 | 467 | 436 | 14.2 | 62.9 | 71.7 | 71 | 72 | 67 | 84.5 | 71.6 | -149.5 | 69.7 | 70.6 | -349.7 | -347 | -350.8 | -348.3 | -349.9 | -348 | -329 | -327 | -328 | -327.5 | 50 | 122.5 | 67.6 | 70.8 | 100 | 157.5 | -50 | -50 | 3.02 | 22.39 | 30.19 | 0.96 | 29.229 | 74.69 | 0.205 | 0.199 | 212.8502 | 1.0696 | 1069.5988 | 0.001 | NatG-1 | 1 | 1 | 1 | 1 | 0 | 1 | 0 | 1 | 0 | 0 | 0 | 0 | 0 | 0 | 0 | 0 | 0 | 0 | 0 | 0 | 0 | 0 | 0 | 0 |  |  | 0 | 0 | 0 | 0 | 0 | 0 | 0 | 0 | 165.8698 | 216.029 | 344.9791 | 218.1817 | 248.8585 | 277.5978 | 569.404 | 99000000000000001000000000000000000.0000 | 99000000000000001000000000000000000.0000 | 99000000000000001000000000000000000.0000
2024-08-07 | 11:54 | 468 | 437 | 14.2 | 62.9 | 71.7 | 71 | 72 | 67 | 84.5 | 71.6 | -149.5 | 69.7 | 70.6 | -349.7 | -347 | -350.8 | -348.3 | -349.9 | -348 | -329 | -327 | -328 | -327.5 | 50 | 122.5 | 67.6 | 70.8 | 100 | 157.5 | -50 | -50 | 3.02 | 22.39 | 30.19 | 0.96 | 29.228 | 74.69 | 0.222 | 0.215 | 229.9637 | 1.0696 | 1069.5988 | 0.001 | NatG-1 | 1 | 1 | 1 | 1 | 0 | 1 | 0 | 1 | 0 | 0 | 0 | 0 | 0 | 0 | 0 | 0 | 0 | 0 | 0 | 0 | 0 | 0 | 0 | 0 |  |  | 0 | 0 | 0 | 0 | 0 | 0 | 0 | 0 | 166.4079 | 218.9352 | 348.2082 | 219.7963 | 250.4731 | 278.9971 | 565.3138 | 99000000000000001000000000000000000.0000 | 99000000000000001000000000000000000.0000 | 99000000000000001000000000000000000.0000
2024-08-07 | 11:54 | 469 | 438 | 14.3 | 62.9 | 71.7 | 71 | 72 | 67.2 | 84.5 | 71.8 | -149.5 | 69.7 | 70.6 | -349.7 | -347 | -350.8 | -348.3 | -349.9 | -348 | -329 | -327 | -328 | -327.5 | 49.9 | 122.4 | 67.7 | 70.9 | 100 | 157.5 | -50 | -50 | 2.98 | 22.5 | 30.19 | 0.96 | 29.228 | 74.7 | 0.209 | 0.205 | 219.2677 | 1.0696 | 1069.5988 | 0.001 | NatG-1 | 1 | 1 | 1 | 1 | 0 | 1 | 0 | 1 | 0 | 0 | 0 | 0 | 0 | 0 | 0 | 0 | 0 | 0 | 0 | 0 | 0 | 0 | 0 | 0 |  |  | 0 | 0 | 0 | 0 | 0 | 0 | 0 | 0 | 167.269 | 220.6574 | 348.3159 | 220.4421 | 251.8724 | 278.6742 | 561.1159 | 99000000000000001000000000000000000.0000 | 99000000000000001000000000000000000.0000 | 99000000000000001000000000000000000.0000
2024-08-07 | 11:54 | 470 | 439 | 14.3 | 62.9 | 71.7 | 71 | 72 | 67.2 | 84.5 | 71.8 | -149.5 | 69.7 | 70.6 | -349.7 | -347 | -350.8 | -348.3 | -349.9 | -348 | -329 | -327 | -328 | -327.5 | 49.9 | 122.4 | 67.7 | 70.9 | 100 | 157.5 | -50 | -50 | 2.98 | 22.5 | 30.19 | 0.96 | 29.227 | 74.7 | 0.222 | 0.219 | 234.2421 | 1.0696 | 1069.5988 | 0.001 | NatG-1 | 1 | 1 | 1 | 1 | 0 | 1 | 0 | 1 | 0 | 0 | 0 | 0 | 0 | 0 | 0 | 0 | 0 | 0 | 0 | 0 | 0 | 0 | 0 | 0 |  |  | 0 | 0 | 0 | 0 | 0 | 0 | 0 | 0 | 167.592 | 220.0115 | 349.2846 | 220.1192 | 253.7022 | 278.4589 | 557.5639 | 99000000000000001000000000000000000.0000 | 99000000000000001000000000000000000.0000 | 99000000000000001000000000000000000.0000
2024-08-07 | 11:54 | 471 | 440 | 14.3 | 62.9 | 71.7 | 71 | 72 | 67.5 | 84.5 | 71.8 | -149.5 | 69.7 | 70.6 | -349.7 | -347 | -350.8 | -348.3 | -349.9 | -348 | -329 | -327 | -328 | -327.5 | 50 | 122.6 | 68 | 70.8 | 100 | 157.5 | -50 | -50 | 2.99 | 22.59 | 30.19 | 0.96 | 29.228 | 74.69 | 0.219 | 0.215 | 229.9637 | 1.0696 | 1069.5988 | 0.001 | NatG-1 | 1 | 1 | 1 | 1 | 0 | 1 | 0 | 1 | 0 | 0 | 0 | 0 | 0 | 0 | 0 | 0 | 0 | 0 | 0 | 0 | 0 | 0 | 0 | 0 |  |  | 0 | 0 | 0 | 0 | 0 | 0 | 0 | 0 | 168.776 | 221.1956 | 350.2533 | 220.3345 | 251.8724 | 277.2749 | 557.8868 | 99000000000000001000000000000000000.0000 | 99000000000000001000000000000000000.0000 | 99000000000000001000000000000000000.0000
2024-08-07 | 11:54 | 473 | 442 | 14.3 | 62.9 | 71.7 | 71 | 72.2 | 67.2 | 84.5 | 71.8 | -149.5 | 69.7 | 70.6 | -349.7 | -347 | -350.8 | -348.3 | -349.9 | -348 | -329 | -327 | -328 | -327.5 | 50 | 122.5 | 67.8 | 70.7 | 100 | 157.5 | -50 | -50 | 3.01 | 22.66 | 30.19 | 0.96 | 29.227 | 74.69 | 0.209 | 0.205 | 219.2677 | 1.0696 | 1069.5988 | 0.001 | NatG-1 | 1 | 1 | 1 | 1 | 0 | 1 | 0 | 1 | 0 | 0 | 0 | 0 | 0 | 0 | 0 | 0 | 0 | 0 | 0 | 0 | 0 | 0 | 0 | 0 |  |  | 0 | 0 | 0 | 0 | 0 | 0 | 0 | 0 | 171.144 | 222.3796 | 349.9304 | 220.4421 | 252.0876 | 276.4138 | 554.4423 | 99000000000000001000000000000000000.0000 | 99000000000000001000000000000000000.0000 | 99000000000000001000000000000000000.0000
2024-08-07 | 11:54 | 474 | 443 | 14.3 | 62.9 | 71.7 | 71 | 72 | 67.2 | 84.5 | 71.6 | -149.5 | 69.7 | 70.6 | -349.7 | -347 | -350.8 | -348.3 | -349.9 | -348 | -329 | -327 | -328 | -327.5 | 49.9 | 122.5 | 67.7 | 71 | 100 | 157.5 | -50 | -50 | 3 | 22.71 | 30.19 | 0.96 | 29.227 | 74.69 | 0.205 | 0.202 | 216.0589 | 1.0696 | 1069.5988 | 0.001 | NatG-1 | 1 | 1 | 1 | 1 | 0 | 1 | 0 | 1 | 0 | 0 | 0 | 0 | 0 | 0 | 0 | 0 | 0 | 0 | 0 | 0 | 0 | 0 | 0 | 0 |  |  | 0 | 0 | 0 | 0 | 0 | 0 | 0 | 0 | 172.328 | 223.6713 | 350.7915 | 221.5185 | 253.164 | 276.0909 | 553.2583 | 99000000000000001000000000000000000.0000 | 99000000000000001000000000000000000.0000 | 99000000000000001000000000000000000.0000
2024-08-07 | 11:54 | 474 | 443 | 14.3 | 62.9 | 71.7 | 71 | 72 | 67.2 | 84.5 | 71.6 | -149.5 | 69.7 | 70.6 | -349.7 | -347 | -350.8 | -348.3 | -349.9 | -348 | -329 | -327 | -328 | -327.5 | 49.9 | 122.5 | 67.7 | 71 | 100 | 157.5 | -50 | -50 | 3 | 22.71 | 30.19 | 0.96 | 29.227 | 74.69 | 0.195 | 0.192 | 205.363 | 1.0696 | 1069.5988 | 0.001 | NatG-1 | 1 | 1 | 1 | 1 | 0 | 1 | 0 | 1 | 0 | 0 | 0 | 0 | 0 | 0 | 0 | 0 | 0 | 0 | 0 | 0 | 0 | 0 | 0 | 0 |  |  | 0 | 0 | 0 | 0 | 0 | 0 | 0 | 0 | 172.328 | 223.6713 | 350.7915 | 221.5185 | 253.164 | 276.0909 | 553.2583 | 99000000000000001000000000000000000.0000 | 99000000000000001000000000000000000.0000 | 99000000000000001000000000000000000.0000
2024-08-07 | 11:54 | 475 | 444 | 14.4 | 62.9 | 71.7 | 71 | 72.2 | 67.2 | 84.5 | 71.8 | -149.5 | 69.7 | 70.6 | -349.7 | -347 | -350.8 | -348.3 | -349.9 | -348 | -329 | -327 | -328 | -327.5 | 50 | 122.2 | 67.8 | 70.8 | 100 | 157.5 | -50 | -50 | 2.99 | 22.8 | 30.19 | 0.96 | 29.228 | 74.69 | 0.219 | 0.215 | 229.9637 | 1.0696 | 1069.5988 | 0.001 | NatG-1 | 1 | 1 | 1 | 1 | 0 | 1 | 0 | 1 | 0 | 0 | 0 | 0 | 0 | 0 | 0 | 0 | 0 | 0 | 0 | 0 | 0 | 0 | 0 | 0 |  |  | 0 | 0 | 0 | 0 | 0 | 0 | 0 | 0 | 173.6197 | 223.7789 | 351.545 | 221.7338 | 254.348 | 276.3061 | 549.3834 | 99000000000000001000000000000000000.0000 | 99000000000000001000000000000000000.0000 | 99000000000000001000000000000000000.0000
2024-08-07 | 11:54 | 476 | 445 | 14.4 | 62.9 | 71.7 | 71 | 72.2 | 67.2 | 84.5 | 71.8 | -149.5 | 69.7 | 70.6 | -349.7 | -347 | -350.8 | -348.3 | -349.9 | -348 | -329 | -327 | -328 | -327.5 | 50 | 122.2 | 67.8 | 70.8 | 100 | 157.5 | -50 | -50 | 2.99 | 22.8 | 30.18 | 0.96 | 29.227 | 74.68 | 0.202 | 0.199 | 212.8502 | 1.0696 | 1069.5988 | 0.001 | NatG-1 | 1 | 1 | 1 | 1 | 0 | 1 | 0 | 1 | 0 | 0 | 0 | 0 | 0 | 0 | 0 | 0 | 0 | 0 | 0 | 0 | 0 | 0 | 0 | 0 |  |  | 0 | 0 | 0 | 0 | 0 | 0 | 0 | 0 | 174.5884 | 224.5324 | 352.2984 | 221.5185 | 253.9175 | 276.5214 | 543.3556 | 99000000000000001000000000000000000.0000 | 99000000000000001000000000000000000.0000 | 99000000000000001000000000000000000.0000
2024-08-07 | 11:54 | 477 | 446 | 14.4 | 62.9 | 71.7 | 71 | 72.2 | 67 | 84.5 | 71.8 | -149.5 | 69.7 | 70.6 | -349.7 | -347 | -350.8 | -348.3 | -349.9 | -348 | -329 | -327 | -328 | -327.5 | 49.9 | 122.2 | 67.8 | 71 | 100 | 157.5 | -50 | -50 | 2.96 | 22.89 | 30.19 | 0.96 | 29.228 | 74.69 | 0.209 | 0.205 | 219.2677 | 1.0696 | 1069.5988 | 0.001 | NatG-1 | 1 | 1 | 1 | 1 | 0 | 1 | 0 | 1 | 0 | 0 | 0 | 0 | 0 | 0 | 0 | 0 | 0 | 0 | 0 | 0 | 0 | 0 | 0 | 0 |  |  | 0 | 0 | 0 | 0 | 0 | 0 | 0 | 0 | 175.019 | 225.5011 | 352.4061 | 221.4109 | 254.671 | 276.7367 | 542.6022 | 99000000000000001000000000000000000.0000 | 99000000000000001000000000000000000.0000 | 99000000000000001000000000000000000.0000
2024-08-07 | 11:54 | 478 | 447 | 14.4 | 62.9 | 71.7 | 71 | 72.2 | 67 | 84.5 | 71.8 | -149.5 | 69.7 | 70.6 | -349.7 | -347 | -350.8 | -348.3 | -349.9 | -348 | -329 | -327 | -328 | -327.5 | 49.9 | 122.2 | 67.8 | 71 | 100 | 157.5 | -50 | -50 | 2.96 | 22.89 | 30.19 | 0.96 | 29.227 | 74.7 | 0.199 | 0.195 | 208.5718 | 1.0696 | 1069.5988 | 0.001 | NatG-1 | 1 | 1 | 1 | 1 | 0 | 1 | 0 | 1 | 0 | 0 | 0 | 0 | 0 | 0 | 0 | 0 | 0 | 0 | 0 | 0 | 0 | 0 | 0 | 0 |  |  | 0 | 0 | 0 | 0 | 0 | 0 | 0 | 0 | 175.88 | 226.6851 | 353.5901 | 221.5185 | 254.9939 | 274.9068 | 538.189 | 99000000000000001000000000000000000.0000 | 99000000000000001000000000000000000.0000 | 99000000000000001000000000000000000.0000
2024-08-07 | 11:54 | 479 | 448 | 14.4 | 62.9 | 71.7 | 71 | 72 | 67.2 | 84.5 | 71.6 | -149.5 | 69.7 | 70.6 | -349.7 | -347 | -350.8 | -348.3 | -349.9 | -348 | -329 | -327 | -328 | -327.5 | 50 | 122.6 | 67.7 | 70.9 | 100 | 157.5 | -50 | -50 | 2.95 | 22.99 | 30.19 | 0.96 | 29.227 | 74.7 | 0.215 | 0.212 | 226.7549 | 1.0696 | 1069.5988 | 0.001 | NatG-1 | 1 | 1 | 1 | 1 | 0 | 1 | 0 | 1 | 0 | 0 | 0 | 0 | 0 | 0 | 0 | 0 | 0 | 0 | 0 | 0 | 0 | 0 | 0 | 0 |  |  | 0 | 0 | 0 | 0 | 0 | 0 | 0 | 0 | 176.0953 | 225.9317 | 351.6526 | 222.3796 | 257.4695 | 275.6603 | 534.2064 | 99000000000000001000000000000000000.0000 | 99000000000000001000000000000000000.0000 | 99000000000000001000000000000000000.0000
2024-08-07 | 11:54 | 480 | 449 | 14.4 | 62.9 | 71.7 | 71 | 72 | 67.2 | 84.5 | 71.6 | -149.5 | 69.7 | 70.6 | -349.7 | -347 | -350.8 | -348.3 | -349.9 | -348 | -329 | -327 | -328 | -327.5 | 50 | 122.6 | 67.7 | 70.9 | 100 | 157.5 | -50 | -50 | 2.95 | 22.99 | 30.19 | 0.96 | 29.226 | 74.7 | 0.222 | 0.219 | 234.2421 | 1.0696 | 1069.5988 | 0.001 | NatG-1 | 1 | 1 | 1 | 1 | 0 | 1 | 0 | 1 | 0 | 0 | 0 | 0 | 0 | 0 | 0 | 0 | 0 | 0 | 0 | 0 | 0 | 0 | 0 | 0 |  |  | 0 | 0 | 0 | 0 | 0 | 0 | 0 | 0 | 176.9564 | 227.9768 | 353.4825 | 221.1956 | 255.7473 | 275.0145 | 535.9286 | 99000000000000001000000000000000000.0000 | 99000000000000001000000000000000000.0000 | 99000000000000001000000000000000000.0000
2024-08-07 | 11:54 | 481 | 450 | 14.5 | 62.9 | 71.7 | 71 | 72 | 67 | 84.5 | 71.6 | -149.5 | 69.7 | 70.6 | -349.7 | -347 | -350.8 | -348.3 | -349.9 | -348 | -329 | -327 | -328 | -327.5 | 49.9 | 122.2 | 67.7 | 70.9 | 100 | 157.5 | -50 | -50 | 2.96 | 23.1 | 30.19 | 0.96 | 29.228 | 74.71 | 0.202 | 0.199 | 212.8502 | 1.0696 | 1069.5988 | 0.001 | NatG-1 | 1 | 1 | 1 | 1 | 0 | 1 | 0 | 1 | 0 | 0 | 0 | 0 | 0 | 0 | 0 | 0 | 0 | 0 | 0 | 0 | 0 | 0 | 0 | 0 |  |  | 0 | 0 | 0 | 0 | 0 | 0 | 0 | 0 | 176.9564 | 227.5462 | 351.545 | 222.272 | 258.3306 | 277.2749 | 533.13 | 99000000000000001000000000000000000.0000 | 99000000000000001000000000000000000.0000 | 99000000000000001000000000000000000.0000
2024-08-07 | 11:54 | 483 | 452 | 14.5 | 62.9 | 71.7 | 71 | 72.2 | 67 | 84.5 | 71.6 | -149.5 | 69.7 | 70.6 | -349.7 | -347 | -350.8 | -348.3 | -349.9 | -348 | -329 | -327 | -328 | -327.5 | 50 | 122.6 | 68.2 | 70.8 | 100 | 157.5 | -50 | -50 | 3 | 23.17 | 30.19 | 0.96 | 29.227 | 74.71 | 0.228 | 0.225 | 240.6597 | 1.0696 | 1069.5988 | 0.001 | NatG-1 | 1 | 1 | 1 | 1 | 0 | 1 | 0 | 1 | 0 | 0 | 0 | 0 | 0 | 0 | 0 | 0 | 0 | 0 | 0 | 0 | 0 | 0 | 0 | 0 |  |  | 0 | 0 | 0 | 0 | 0 | 0 | 0 | 0 | 177.9252 | 228.192 | 352.4061 | 223.3484 | 259.1917 | 275.8756 | 529.6856 | 99000000000000001000000000000000000.0000 | 99000000000000001000000000000000000.0000 | 99000000000000001000000000000000000.0000
2024-08-07 | 11:54 | 484 | 453 | 14.5 | 62.9 | 71.7 | 71 | 72.2 | 67.2 | 84.5 | 71.6 | -149.5 | 69.7 | 70.6 | -349.7 | -347 | -350.8 | -348.3 | -349.9 | -348 | -329 | -327 | -328 | -327.5 | 50 | 122.6 | 68.9 | 70.7 | 100 | 157.5 | -50 | -50 | 2.98 | 23.21 | 30.18 | 0.96 | 29.228 | 74.71 | 0.222 | 0.219 | 234.2421 | 1.0696 | 1069.5988 | 0.001 | NatG-1 | 1 | 1 | 1 | 1 | 0 | 1 | 0 | 1 | 0 | 0 | 0 | 0 | 0 | 0 | 0 | 0 | 0 | 0 | 0 | 0 | 0 | 0 | 0 | 0 |  |  | 0 | 0 | 0 | 0 | 0 | 0 | 0 | 0 | 178.6787 | 229.9143 | 354.6665 | 223.5636 | 257.6848 | 275.3374 | 531.3002 | 99000000000000001000000000000000000.0000 | 99000000000000001000000000000000000.0000 | 99000000000000001000000000000000000.0000
2024-08-07 | 11:54 | 484 | 453 | 14.5 | 62.9 | 71.7 | 71 | 72.2 | 67.2 | 84.5 | 71.6 | -149.5 | 69.7 | 70.6 | -349.7 | -347 | -350.8 | -348.3 | -349.9 | -348 | -329 | -327 | -328 | -327.5 | 50 | 122.6 | 68.9 | 70.7 | 100 | 157.5 | -50 | -50 | 2.98 | 23.21 | 30.19 | 0.96 | 29.228 | 74.71 | 0.202 | 0.199 | 212.8502 | 1.0696 | 1069.5988 | 0.001 | NatG-1 | 1 | 1 | 1 | 1 | 0 | 1 | 0 | 1 | 0 | 0 | 0 | 0 | 0 | 0 | 0 | 0 | 0 | 0 | 0 | 0 | 0 | 0 | 0 | 0 |  |  | 0 | 0 | 0 | 0 | 0 | 0 | 0 | 0 | 178.6787 | 229.9143 | 354.6665 | 223.5636 | 257.6848 | 275.3374 | 531.3002 | 99000000000000001000000000000000000.0000 | 99000000000000001000000000000000000.0000 | 99000000000000001000000000000000000.0000
2024-08-07 | 11:54 | 485 | 454 | 14.5 | 62.9 | 71.7 | 71 | 72 | 67.2 | 84.5 | 71.6 | -149.5 | 69.7 | 70.6 | -349.7 | -347 | -350.8 | -348.3 | -349.9 | -348 | -329 | -327 | -328 | -327.5 | 49.9 | 122.8 | 68.6 | 70.9 | 100 | 157.5 | -50 | -50 | 2.97 | 23.28 | 30.18 | 0.96 | 29.227 | 74.71 | 0.215 | 0.209 | 223.5461 | 1.0696 | 1069.5988 | 0.001 | NatG-1 | 1 | 1 | 1 | 1 | 0 | 1 | 0 | 1 | 0 | 0 | 0 | 0 | 0 | 0 | 0 | 0 | 0 | 0 | 0 | 0 | 0 | 0 | 0 | 0 |  |  | 0 | 0 | 0 | 0 | 0 | 0 | 0 | 0 | 178.571 | 229.8066 | 355.7428 | 223.9942 | 258.9764 | 277.0596 | 528.1787 | 99000000000000001000000000000000000.0000 | 99000000000000001000000000000000000.0000 | 99000000000000001000000000000000000.0000
2024-08-07 | 11:54 | 486 | 455 | 14.5 | 62.9 | 71.7 | 71 | 72 | 67.2 | 84.5 | 71.6 | -149.5 | 69.7 | 70.6 | -349.7 | -347 | -350.8 | -348.3 | -349.9 | -348 | -329 | -327 | -328 | -327.5 | 49.9 | 122.8 | 68.6 | 70.9 | 100 | 157.5 | -50 | -50 | 2.97 | 23.28 | 30.19 | 0.96 | 29.228 | 74.71 | 0.202 | 0.199 | 212.8502 | 1.0696 | 1069.5988 | 0.001 | NatG-1 | 1 | 1 | 1 | 1 | 0 | 1 | 0 | 1 | 0 | 0 | 0 | 0 | 0 | 0 | 0 | 0 | 0 | 0 | 0 | 0 | 0 | 0 | 0 | 0 |  |  | 0 | 0 | 0 | 0 | 0 | 0 | 0 | 0 | 178.3558 | 231.7441 | 357.8956 | 226.6851 | 262.2056 | 280.9346 | 525.703 | 99000000000000001000000000000000000.0000 | 99000000000000001000000000000000000.0000 | 99000000000000001000000000000000000.0000
2024-08-07 | 11:54 | 487 | 456 | 14.6 | 62.9 | 71.7 | 71 | 72.2 | 67 | 84.5 | 71.6 | -149.5 | 69.7 | 70.6 | -349.7 | -347 | -350.8 | -348.3 | -349.9 | -348 | -329 | -327 | -328 | -327.5 | 49.9 | 122.8 | 68 | 70.9 | 100 | 157.5 | -50 | -50 | 2.97 | 23.37 | 30.19 | 0.96 | 29.228 | 74.71 | 0.199 | 0.195 | 208.5718 | 1.0696 | 1069.5988 | 0.001 | NatG-1 | 1 | 1 | 1 | 1 | 0 | 1 | 0 | 1 | 0 | 0 | 0 | 0 | 0 | 0 | 0 | 0 | 0 | 0 | 0 | 0 | 0 | 0 | 0 | 0 |  |  | 0 | 0 | 0 | 0 | 0 | 0 | 0 | 0 | 178.571 | 234.8656 | 361.5553 | 226.6851 | 261.4521 | 281.4728 | 523.9808 | 99000000000000001000000000000000000.0000 | 99000000000000001000000000000000000.0000 | 99000000000000001000000000000000000.0000
2024-08-07 | 11:54 | 488 | 457 | 14.6 | 62.9 | 71.7 | 71 | 72.2 | 67 | 84.5 | 71.6 | -149.5 | 69.7 | 70.6 | -349.7 | -347 | -350.8 | -348.3 | -349.9 | -348 | -329 | -327 | -328 | -327.5 | 49.9 | 122.8 | 68 | 70.9 | 100 | 157.5 | -50 | -50 | 2.97 | 23.37 | 30.19 | 0.96 | 29.228 | 74.71 | 0.215 | 0.209 | 223.5461 | 1.0696 | 1069.5988 | 0.001 | NatG-1 | 1 | 1 | 1 | 1 | 0 | 1 | 0 | 1 | 0 | 0 | 0 | 0 | 0 | 0 | 0 | 0 | 0 | 0 | 0 | 0 | 0 | 0 | 0 | 0 |  |  | 0 | 0 | 0 | 0 | 0 | 0 | 0 | 0 | 178.571 | 235.942 | 364.031 | 227.008 | 262.2056 | 279.9658 | 522.4739 | 99000000000000001000000000000000000.0000 | 99000000000000001000000000000000000.0000 | 99000000000000001000000000000000000.0000
2024-08-07 | 11:54 | 489 | 458 | 14.6 | 62.9 | 71.7 | 71 | 72.2 | 67 | 84.5 | 71.6 | -149.5 | 69.7 | 70.6 | -349.7 | -347 | -350.8 | -348.3 | -349.9 | -348 | -329 | -327 | -328 | -327.5 | 50.2 | 122.6 | 67.5 | 70.8 | 100 | 157.5 | -50 | -50 | 3 | 23.49 | 30.18 | 0.95 | 29.228 | 74.71 | 0.195 | 0.192 | 205.363 | 1.0696 | 1069.5988 | 0.001 | NatG-1 | 1 | 1 | 1 | 1 | 0 | 1 | 0 | 1 | 0 | 0 | 0 | 0 | 0 | 0 | 0 | 0 | 0 | 0 | 0 | 0 | 0 | 0 | 0 | 0 |  |  | 0 | 0 | 0 | 0 | 0 | 0 | 0 | 0 | 178.6787 | 238.7405 | 364.7844 | 227.6539 | 262.4209 | 280.6117 | 521.828 | 99000000000000001000000000000000000.0000 | 99000000000000001000000000000000000.0000 | 99000000000000001000000000000000000.0000
2024-08-07 | 11:54 | 490 | 459 | 14.6 | 62.9 | 71.7 | 71 | 72.2 | 67 | 84.5 | 71.6 | -149.5 | 69.7 | 70.6 | -349.7 | -347 | -350.8 | -348.3 | -349.9 | -348 | -329 | -327 | -328 | -327.5 | 50.2 | 122.6 | 67.5 | 70.8 | 100 | 157.5 | -50 | -50 | 3 | 23.49 | 30.19 | 0.96 | 29.227 | 74.71 | 0.199 | 0.195 | 208.5718 | 1.0696 | 1069.5988 | 0.001 | NatG-1 | 1 | 1 | 1 | 1 | 0 | 1 | 0 | 1 | 0 | 0 | 0 | 0 | 0 | 0 | 0 | 0 | 0 | 0 | 0 | 0 | 0 | 0 | 0 | 0 |  |  | 0 | 0 | 0 | 0 | 0 | 0 | 0 | 0 | 179.755 | 240.678 | 368.5518 | 230.4524 | 265.2194 | 281.1498 | 518.7066 | 99000000000000001000000000000000000.0000 | 99000000000000001000000000000000000.0000 | 99000000000000001000000000000000000.0000
2024-08-07 | 11:54 | 491 | 460 | 14.6 | 62.6 | 71.7 | 71 | 72.2 | 67.7 | 84.3 | 71.6 | -149.5 | 69.7 | 70.6 | -349.7 | -347 | -350.8 | -348.3 | -349.9 | -348 | -329 | -327 | -328 | -327.5 | 50 | 122.7 | 67.7 | 70.8 | 100 | 157.5 | -50 | -50 | 3.03 | 23.59 | 30.19 | 0.96 | 29.228 | 74.71 | 0.199 | 0.195 | 208.5718 | 1.0696 | 1069.5988 | 0.001 | NatG-1 | 1 | 1 | 1 | 1 | 0 | 1 | 0 | 1 | 0 | 0 | 0 | 0 | 0 | 0 | 0 | 0 | 0 | 0 | 0 | 0 | 0 | 0 | 0 | 0 |  |  | 0 | 0 | 0 | 0 | 0 | 0 | 0 | 0 | 179.2169 | 241.9697 | 370.0587 | 229.5913 | 263.8202 | 283.9484 | 517.8455 | 99000000000000001000000000000000000.0000 | 99000000000000001000000000000000000.0000 | 99000000000000001000000000000000000.0000
2024-08-07 | 11:54 | 493 | 462 | 14.6 | 62.6 | 71.7 | 71 | 72.2 | 67.7 | 84.5 | 71.6 | -149.5 | 69.7 | 70.6 | -349.7 | -347 | -350.8 | -348.3 | -349.9 | -348 | -329 | -327 | -328 | -327.5 | 50 | 122.8 | 68.1 | 70.9 | 100 | 157.5 | -50 | -50 | 2.98 | 23.67 | 30.19 | 0.96 | 29.227 | 74.71 | 0.222 | 0.219 | 234.2421 | 1.0696 | 1069.5988 | 0.001 | NatG-1 | 1 | 1 | 1 | 1 | 0 | 1 | 0 | 1 | 0 | 0 | 0 | 0 | 0 | 0 | 0 | 0 | 0 | 0 | 0 | 0 | 0 | 0 | 0 | 0 |  |  | 0 | 0 | 0 | 0 | 0 | 0 | 0 | 0 | 179.9703 | 245.8446 | 372.4267 | 231.5288 | 267.5875 | 287.3928 | 516.4462 | 99000000000000001000000000000000000.0000 | 99000000000000001000000000000000000.0000 | 99000000000000001000000000000000000.0000
2024-08-07 | 11:54 | 494 | 463 | 14.7 | 62.6 | 71.7 | 71 | 72.2 | 67.5 | 84.3 | 71.8 | -149.5 | 69.7 | 70.6 | -349.7 | -347 | -350.8 | -348.3 | -349.9 | -348 | -329 | -327 | -328 | -327.5 | 50.2 | 122.8 | 68.2 | 70.9 | 100 | 157.5 | -50 | -50 | 2.96 | 23.73 | 30.19 | 0.96 | 29.228 | 74.72 | 0.209 | 0.205 | 219.2677 | 1.0696 | 1069.5988 | 0.001 | NatG-1 | 1 | 1 | 1 | 1 | 0 | 1 | 0 | 1 | 0 | 0 | 0 | 0 | 0 | 0 | 0 | 0 | 0 | 0 | 0 | 0 | 0 | 0 | 0 | 0 |  |  | 0 | 0 | 0 | 0 | 0 | 0 | 0 | 0 | 179.8627 | 246.0599 | 372.9649 | 231.7441 | 268.4486 | 287.3928 | 514.0782 | 99000000000000001000000000000000000.0000 | 99000000000000001000000000000000000.0000 | 99000000000000001000000000000000000.0000
2024-08-07 | 11:54 | 494 | 463 | 14.7 | 62.6 | 71.7 | 71 | 72.2 | 67.5 | 84.3 | 71.8 | -149.5 | 69.7 | 70.6 | -349.7 | -347 | -350.8 | -348.3 | -349.9 | -348 | -329 | -327 | -328 | -327.5 | 50.2 | 122.8 | 68.2 | 70.9 | 100 | 157.5 | -50 | -50 | 2.96 | 23.73 | 30.19 | 0.96 | 29.227 | 74.72 | 0.209 | 0.202 | 216.0589 | 1.0696 | 1069.5988 | 0.001 | NatG-1 | 1 | 1 | 1 | 1 | 0 | 1 | 0 | 1 | 0 | 0 | 0 | 0 | 0 | 0 | 0 | 0 | 0 | 0 | 0 | 0 | 0 | 0 | 0 | 0 |  |  | 0 | 0 | 0 | 0 | 0 | 0 | 0 | 0 | 179.8627 | 246.0599 | 372.9649 | 231.7441 | 268.4486 | 287.3928 | 514.0782 | 99000000000000001000000000000000000.0000 | 99000000000000001000000000000000000.0000 | 99000000000000001000000000000000000.0000
2024-08-07 | 11:54 | 495 | 464 | 14.7 | 62.9 | 71.7 | 71 | 72.2 | 67.2 | 84.3 | 71.6 | -149.5 | 69.7 | 70.6 | -349.7 | -347 | -350.8 | -348.3 | -349.9 | -348 | -329 | -327 | -328 | -327.5 | 50.2 | 122.7 | 68.3 | 71 | 100 | 157.5 | -50 | -50 | 3.01 | 23.79 | 30.19 | 0.96 | 29.227 | 74.72 | 0.222 | 0.219 | 234.2421 | 1.0696 | 1069.5988 | 0.001 | NatG-1 | 1 | 1 | 1 | 1 | 0 | 1 | 0 | 1 | 0 | 0 | 0 | 0 | 0 | 0 | 0 | 0 | 0 | 0 | 0 | 0 | 0 | 0 | 0 | 0 |  |  | 0 | 0 | 0 | 0 | 0 | 0 | 0 | 0 | 180.4009 | 244.9835 | 373.2878 | 233.8969 | 272.1082 | 288.7921 | 508.9115 | 99000000000000001000000000000000000.0000 | 99000000000000001000000000000000000.0000 | 99000000000000001000000000000000000.0000
2024-08-07 | 11:54 | 496 | 465 | 14.7 | 62.9 | 71.7 | 71 | 72.2 | 67.2 | 84.3 | 71.6 | -149.5 | 69.7 | 70.6 | -349.7 | -347 | -350.8 | -348.3 | -349.9 | -348 | -329 | -327 | -328 | -327.5 | 50.2 | 122.7 | 68.3 | 71 | 100 | 157.5 | -50 | -50 | 3.01 | 23.79 | 30.18 | 0.96 | 29.227 | 74.72 | 0.212 | 0.209 | 223.5461 | 2.1392 | 1069.5988 | 0.002 | NatG-1 | 1 | 1 | 1 | 1 | 0 | 1 | 0 | 1 | 0 | 0 | 0 | 0 | 0 | 0 | 0 | 0 | 0 | 0 | 0 | 0 | 0 | 0 | 0 | 0 |  |  | 0 | 0 | 0 | 0 | 0 | 0 | 0 | 0 | 180.8314 | 246.0599 | 372.7496 | 232.2823 | 271.3548 | 286.9623 | 510.4184 | 99000000000000001000000000000000000.0000 | 99000000000000001000000000000000000.0000 | 99000000000000001000000000000000000.0000
2024-08-07 | 11:54 | 497 | 466 | 14.7 | 62.6 | 71.7 | 71 | 72.2 | 67 | 84.3 | 71.6 | -149.5 | 69.7 | 70.6 | -349.7 | -347 | -350.8 | -348.3 | -349.9 | -348 | -329 | -327 | -328 | -327.5 | 50 | 122.9 | 68.2 | 70.9 | 100 | 157.5 | -50 | -50 | 3.01 | 23.88 | 30.19 | 0.96 | 29.228 | 74.72 | 0.205 | 0.202 | 216.0589 | 2.1392 | 1069.5988 | 0.002 | NatG-1 | 1 | 1 | 1 | 1 | 0 | 1 | 0 | 1 | 0 | 0 | 0 | 0 | 0 | 0 | 0 | 0 | 0 | 0 | 0 | 0 | 0 | 0 | 0 | 0 |  |  | 0 | 0 | 0 | 0 | 0 | 0 | 0 | 0 | 180.6161 | 247.7821 | 372.7496 | 232.2823 | 272.0006 | 288.5768 | 512.3559 | 99000000000000001000000000000000000.0000 | 99000000000000001000000000000000000.0000 | 99000000000000001000000000000000000.0000
2024-08-07 | 11:54 | 498 | 467 | 14.7 | 62.6 | 71.7 | 71 | 72.2 | 67 | 84.3 | 71.6 | -149.5 | 69.7 | 70.6 | -349.7 | -347 | -350.8 | -348.3 | -349.9 | -348 | -329 | -327 | -328 | -327.5 | 50 | 122.9 | 68.2 | 70.9 | 100 | 157.5 | -50 | -50 | 3.01 | 23.88 | 30.18 | 0.96 | 29.227 | 74.72 | 0.209 | 0.205 | 219.2677 | 2.1392 | 1069.5988 | 0.002 | NatG-1 | 1 | 1 | 1 | 1 | 0 | 1 | 0 | 1 | 0 | 0 | 0 | 0 | 0 | 0 | 0 | 0 | 0 | 0 | 0 | 0 | 0 | 0 | 0 | 0 |  |  | 0 | 0 | 0 | 0 | 0 | 0 | 0 | 0 | 181.262 | 248.3203 | 375.01 | 234.435 | 274.3687 | 287.1776 | 509.2344 | 99000000000000001000000000000000000.0000 | 99000000000000001000000000000000000.0000 | 99000000000000001000000000000000000.0000
2024-08-07 | 11:54 | 499 | 468 | 14.8 | 62.6 | 71.7 | 71 | 72.2 | 67 | 84.3 | 71.6 | -149.5 | 69.7 | 70.6 | -349.7 | -347 | -350.8 | -348.3 | -349.9 | -348 | -329 | -327 | -328 | -327.5 | 50 | 122.8 | 67.7 | 70.9 | 100 | 157.5 | -50 | -50 | 3 | 23.99 | 30.19 | 0.96 | 29.227 | 74.72 | 0.205 | 0.202 | 216.0589 | 2.1392 | 1069.5988 | 0.002 | NatG-1 | 1 | 1 | 1 | 1 | 0 | 1 | 0 | 1 | 0 | 0 | 0 | 0 | 0 | 0 | 0 | 0 | 0 | 0 | 0 | 0 | 0 | 0 | 0 | 0 |  |  | 0 | 0 | 0 | 0 | 0 | 0 | 0 | 0 | 181.5849 | 251.4418 | 376.7322 | 234.435 | 273.8305 | 290.8372 | 512.8941 | 99000000000000001000000000000000000.0000 | 99000000000000001000000000000000000.0000 | 99000000000000001000000000000000000.0000
2024-08-07 | 11:54 | 500 | 469 | 14.8 | 62.6 | 71.7 | 71 | 72.2 | 67 | 84.3 | 71.6 | -149.5 | 69.7 | 70.6 | -349.7 | -347 | -350.8 | -348.3 | -349.9 | -348 | -329 | -327 | -328 | -327.5 | 50 | 122.8 | 67.7 | 70.9 | 100 | 157.5 | -50 | -50 | 3 | 23.99 | 30.19 | 0.96 | 29.227 | 74.71 | 0.209 | 0.205 | 219.2677 | 2.1392 | 1069.5988 | 0.002 | NatG-1 | 1 | 1 | 1 | 1 | 0 | 1 | 0 | 1 | 0 | 0 | 0 | 0 | 0 | 0 | 0 | 0 | 0 | 0 | 0 | 0 | 0 | 0 | 0 | 0 |  |  | 0 | 0 | 0 | 0 | 0 | 0 | 0 | 0 | 181.4772 | 252.4106 | 379.3155 | 236.6954 | 274.7992 | 290.8372 | 509.4497 | 99000000000000001000000000000000000.0000 | 99000000000000001000000000000000000.0000 | 99000000000000001000000000000000000.0000
2024-08-07 | 11:54 | 501 | 470 | 14.8 | 62.9 | 71.7 | 71 | 72.2 | 67.2 | 84.3 | 71.6 | -149.5 | 69.7 | 70.6 | -349.7 | -347 | -350.8 | -348.3 | -349.9 | -348 | -329 | -327 | -328 | -327.5 | 50 | 122.9 | 67.8 | 70.9 | 100 | 157.5 | -50 | -50 | 3.02 | 24.1 | 30.19 | 0.96 | 29.227 | 74.72 | 0.199 | 0.195 | 208.5718 | 2.1392 | 1069.5988 | 0.002 | NatG-1 | 1 | 1 | 1 | 1 | 1 | 0 | 0 | 1 | 0 | 1 | 0 | 0 | 0 | 0 | 0 | 0 | 0 | 0 | 0 | 0 | 0 | 0 | 0 | 0 |  |  | 0 | 0 | 0 | 0 | 0 | 0 | 0 | 0 | 182.3383 | 255.7473 | 381.253 | 239.2787 | 275.5527 | 293.0976 | 507.9428 | 99000000000000001000000000000000000.0000 | 99000000000000001000000000000000000.0000 | 99000000000000001000000000000000000.0000
2024-08-07 | 11:54 | 502 | 471 | 14.8 | 62.9 | 71.7 | 71 | 72.2 | 67.2 | 84.3 | 71.6 | -149.5 | 69.7 | 70.6 | -349.7 | -347 | -350.8 | -348.3 | -349.9 | -348 | -329 | -327 | -328 | -327.5 | 50 | 122.9 | 67.8 | 70.9 | 100 | 157.5 | -50 | -50 | 3.02 | 24.1 | 30.19 | 0.96 | 29.227 | 74.72 | 0.205 | 0.202 | 216.0589 | 2.1392 | 1069.5988 | 0.002 | NatG-1 | 1 | 1 | 1 | 1 | 1 | 0 | 0 | 1 | 0 | 1 | 0 | 0 | 0 | 0 | 0 | 0 | 0 | 0 | 0 | 0 | 0 | 0 | 0 | 0 |  |  | 0 | 0 | 0 | 0 | 0 | 0 | 0 | 0 | 184.3835 | 259.0841 | 385.8814 | 239.7093 | 276.952 | 299.9865 | 513.4323 | 99000000000000001000000000000000000.0000 | 99000000000000001000000000000000000.0000 | 99000000000000001000000000000000000.0000
2024-08-07 | 11:54 | 503 | 472 | 14.8 | 62.9 | 71.7 | 71 | 72.2 | 67.5 | 84.3 | 71.6 | -149.5 | 69.7 | 70.6 | -349.7 | -347 | -350.8 | -348.3 | -349.9 | -348 | -329 | -327 | -328 | -327.5 | 49.9 | 123 | 68.3 | 70.9 | 100 | 157.5 | -50 | -50 | 3.07 | 24.17 | 30.19 | 0.96 | 29.228 | 74.71 | 0.219 | 0.215 | 229.9637 | 2.1392 | 1069.5988 | 0.002 | NatG-1 | 1 | 1 | 1 | 1 | 1 | 0 | 0 | 1 | 0 | 1 | 0 | 0 | 0 | 0 | 0 | 0 | 0 | 0 | 0 | 0 | 0 | 0 | 0 | 0 |  |  | 0 | 0 | 0 | 0 | 0 | 0 | 0 | 0 | 184.2758 | 260.3757 | 389.5412 | 241.9697 | 278.4589 | 301.4934 | 512.7865 | 99000000000000001000000000000000000.0000 | 99000000000000001000000000000000000.0000 | 99000000000000001000000000000000000.0000
2024-08-07 | 11:54 | 505 | 474 | 14.8 | 62.6 | 71.7 | 71 | 72.2 | 67.5 | 84.5 | 71.6 | -149.5 | 69.7 | 70.6 | -349.7 | -347 | -350.8 | -348.3 | -349.9 | -348 | -329 | -327 | -328 | -327.5 | 50 | 122.9 | 68.4 | 71 | 100 | 157.5 | -50 | -50 | 3.02 | 24.27 | 30.19 | 0.96 | 29.227 | 74.72 | 0.228 | 0.225 | 240.6597 | 2.1392 | 1069.5988 | 0.002 | NatG-1 | 1 | 1 | 1 | 1 | 0 | 1 | 0 | 1 | 0 | 1 | 0 | 0 | 0 | 0 | 0 | 0 | 0 | 0 | 0 | 0 | 0 | 0 | 0 | 0 |  |  | 0 | 0 | 0 | 0 | 0 | 0 | 0 | 0 | 187.2897 | 263.4972 | 402.7806 | 250.0425 | 284.7019 | 307.7364 | 625.2681 | 99000000000000001000000000000000000.0000 | 99000000000000001000000000000000000.0000 | 99000000000000001000000000000000000.0000
2024-08-07 | 11:54 | 506 | 475 | 14.9 | 62.9 | 71.7 | 71 | 72.2 | 67.5 | 84.5 | 71.6 | -149.5 | 69.7 | 70.6 | -349.7 | -347 | -350.8 | -348.3 | -349.9 | -348 | -329 | -327 | -328 | -327.5 | 50.2 | 122.8 | 68.2 | 70.9 | 100 | 157.5 | -50 | -50 | 3.02 | 24.32 | 30.19 | 0.96 | 29.227 | 74.71 | 0.232 | 0.228 | 243.8685 | 2.1392 | 1069.5988 | 0.002 | NatG-1 | 1 | 1 | 1 | 1 | 1 | 0 | 0 | 1 | 0 | 1 | 0 | 0 | 0 | 0 | 0 | 0 | 0 | 0 | 0 | 0 | 0 | 0 | 0 | 0 |  |  | 0 | 0 | 0 | 0 | 0 | 0 | 0 | 0 | 189.9806 | 270.4937 | 414.7284 | 252.6258 | 287.2852 | 313.5488 | 976.1675 | 99000000000000001000000000000000000.0000 | 99000000000000001000000000000000000.0000 | 99000000000000001000000000000000000.0000
2024-08-07 | 11:54 | 506 | 475 | 14.9 | 62.9 | 71.7 | 71 | 72.2 | 67.5 | 84.5 | 71.6 | -149.5 | 69.7 | 70.6 | -349.7 | -347 | -350.8 | -348.3 | -349.9 | -348 | -329 | -327 | -328 | -327.5 | 50.2 | 122.8 | 68.2 | 70.9 | 100 | 157.5 | -50 | -50 | 3.02 | 24.32 | 30.19 | 0.96 | 29.227 | 74.71 | 0.225 | 0.222 | 237.4509 | 2.1392 | 1069.5988 | 0.002 | NatG-1 | 1 | 1 | 1 | 1 | 1 | 0 | 0 | 1 | 0 | 1 | 0 | 0 | 0 | 0 | 0 | 0 | 0 | 0 | 0 | 0 | 0 | 0 | 0 | 0 |  |  | 0 | 0 | 0 | 0 | 0 | 0 | 0 | 0 | 189.9806 | 270.4937 | 414.7284 | 252.6258 | 287.2852 | 313.5488 | 976.1675 | 99000000000000001000000000000000000.0000 | 99000000000000001000000000000000000.0000 | 99000000000000001000000000000000000.0000
2024-08-07 | 11:54 | 507 | 476 | 14.9 | 62.9 | 71.7 | 71 | 72.2 | 67 | 84.7 | 71.6 | -149.5 | 69.7 | 70.6 | -349.7 | -347 | -350.8 | -348.3 | -349.9 | -348 | -329 | -327 | -328 | -327.5 | 50 | 123.1 | 68.2 | 71 | 100 | 157.5 | -50 | -50 | 3.05 | 24.39 | 30.19 | 0.96 | 29.228 | 74.71 | 0.228 | 0.225 | 240.6597 | 2.1392 | 1069.5988 | 0.002 | NatG-1 | 1 | 1 | 1 | 1 | 0 | 1 | 0 | 1 | 0 | 1 | 0 | 0 | 0 | 0 | 0 | 0 | 0 | 0 | 0 | 0 | 0 | 0 | 0 | 0 |  |  | 0 | 0 | 0 | 0 | 0 | 0 | 0 | 0 | 190.5188 | 273.8305 | 424.4158 | 257.5772 | 288.8998 | 317.3162 | 1034.9377 | 99000000000000001000000000000000000.0000 | 99000000000000001000000000000000000.0000 | 99000000000000001000000000000000000.0000
2024-08-07 | 11:54 | 508 | 477 | 14.9 | 62.9 | 71.7 | 71 | 72.2 | 67 | 84.7 | 71.6 | -149.5 | 69.7 | 70.6 | -349.7 | -347 | -350.8 | -348.3 | -349.9 | -348 | -329 | -327 | -328 | -327.5 | 50 | 123.1 | 68.2 | 71 | 100 | 157.5 | -50 | -50 | 3.05 | 24.39 | 30.18 | 0.96 | 29.227 | 74.7 | 0.238 | 0.232 | 248.1469 | 2.1392 | 1069.5988 | 0.002 | NatG-1 | 1 | 1 | 1 | 1 | 0 | 1 | 0 | 1 | 0 | 1 | 0 | 0 | 0 | 0 | 0 | 0 | 0 | 0 | 0 | 0 | 0 | 0 | 0 | 0 |  |  | 0 | 0 | 0 | 0 | 0 | 0 | 0 | 0 | 193.3174 | 279.9658 | 428.0755 | 259.8376 | 291.1602 | 341.3194 | 99000000000000001000000000000000000.0000 | 99000000000000001000000000000000000.0000 | 99000000000000001000000000000000000.0000 | 99000000000000001000000000000000000.0000
2024-08-07 | 11:54 | 509 | 478 | 14.9 | 62.9 | 71.7 | 71 | 72.2 | 67.2 | 84.5 | 71.6 | -149.5 | 69.7 | 70.6 | -349.7 | -347 | -350.8 | -348.3 | -349.9 | -348 | -329 | -327 | -328 | -327.5 | 50.2 | 123.1 | 68.1 | 70.9 | 100 | 157.5 | -50 | -50 | 2.97 | 24.48 | 30.19 | 0.96 | 29.228 | 74.69 | 0.222 | 0.215 | 229.9637 | 2.1392 | 1069.5988 | 0.002 | NatG-1 | 1 | 1 | 1 | 1 | 0 | 1 | 0 | 1 | 0 | 0 | 0 | 0 | 0 | 0 | 0 | 0 | 0 | 0 | 0 | 0 | 0 | 0 | 0 | 0 |  |  | 0 | 0 | 0 | 0 | 0 | 0 | 0 | 0 | 194.8243 | 285.1325 | 434.2108 | 262.2056 | 294.9275 | 364.7844 | 99000000000000001000000000000000000.0000 | 99000000000000001000000000000000000.0000 | 99000000000000001000000000000000000.0000 | 99000000000000001000000000000000000.0000
2024-08-07 | 11:54 | 510 | 479 | 14.9 | 62.9 | 71.7 | 71 | 72.2 | 67.2 | 84.5 | 71.6 | -149.5 | 69.7 | 70.6 | -349.7 | -347 | -350.8 | -348.3 | -349.9 | -348 | -329 | -327 | -328 | -327.5 | 50.2 | 123.1 | 68.1 | 70.9 | 100 | 157.5 | -50 | -50 | 2.97 | 24.48 | 30.18 | 0.96 | 29.227 | 74.7 | 0.225 | 0.222 | 237.4509 | 2.1392 | 1069.5988 | 0.002 | NatG-1 | 1 | 1 | 1 | 1 | 0 | 1 | 0 | 1 | 0 | 0 | 0 | 0 | 0 | 0 | 0 | 0 | 0 | 0 | 0 | 0 | 0 | 0 | 0 | 0 |  |  | 0 | 0 | 0 | 0 | 0 | 0 | 0 | 0 | 197.1923 | 288.3616 | 436.0407 | 264.3583 | 297.0802 | 369.4129 | 99000000000000001000000000000000000.0000 | 99000000000000001000000000000000000.0000 | 99000000000000001000000000000000000.0000 | 99000000000000001000000000000000000.0000
2024-08-07 | 11:54 | 511 | 480 | 15 | 62.9 | 71.7 | 71 | 72.2 | 67.5 | 84.3 | 71.6 | -149.5 | 69.7 | 70.6 | -349.7 | -347 | -350.8 | -348.3 | -349.9 | -348 | -329 | -327 | -328 | -327.5 | 50 | 122.9 | 68.1 | 70.9 | 100 | 157.5 | -50 | -50 | 2.98 | 24.6 | 30.19 | 0.96 | 29.228 | 74.7 | 0.215 | 0.212 | 226.7549 | 2.1392 | 1069.5988 | 0.002 | NatG-1 | 1 | 1 | 1 | 1 | 0 | 1 | 0 | 1 | 0 | 0 | 0 | 0 | 0 | 0 | 0 | 0 | 0 | 0 | 0 | 0 | 0 | 0 | 0 | 0 |  |  | 0 | 0 | 0 | 0 | 0 | 0 | 0 | 0 | 197.4076 | 286.2088 | 435.933 | 265.3271 | 298.6948 | 368.2288 | 99000000000000001000000000000000000.0000 | 99000000000000001000000000000000000.0000 | 99000000000000001000000000000000000.0000 | 99000000000000001000000000000000000.0000
2024-08-07 | 11:54 | 512 | 481 | 15 | 62.9 | 71.7 | 71 | 72.2 | 67.5 | 84.3 | 71.6 | -149.5 | 69.7 | 70.6 | -349.7 | -347 | -350.8 | -348.3 | -349.9 | -348 | -329 | -327 | -328 | -327.5 | 50 | 122.9 | 68.1 | 70.9 | 100 | 157.5 | -50 | -50 | 2.98 | 24.6 | 30.18 | 0.96 | 29.227 | 74.7 | 0.202 | 0.199 | 212.8502 | 2.1392 | 1069.5988 | 0.002 | NatG-1 | 1 | 1 | 1 | 1 | 0 | 1 | 0 | 1 | 0 | 0 | 0 | 0 | 0 | 0 | 0 | 0 | 0 | 0 | 0 | 0 | 0 | 0 | 0 | 0 |  |  | 0 | 0 | 0 | 0 | 0 | 0 | 0 | 0 | 196.5465 | 278.4589 | 432.2734 | 265.2194 | 299.9865 | 362.0935 | 99000000000000001000000000000000000.0000 | 99000000000000001000000000000000000.0000 | 99000000000000001000000000000000000.0000 | 99000000000000001000000000000000000.0000
2024-08-07 | 11:54 | 513 | 482 | 15 | 62.6 | 71.7 | 71 | 72.2 | 67.5 | 84.3 | 71.6 | -149.5 | 69.7 | 71.1 | -349.7 | -347 | -350.8 | -348.3 | -349.9 | -348 | -329 | -327 | -328 | -327.5 | 49.9 | 123.2 | 68.1 | 70.9 | 100 | 157.5 | -50 | -50 | 3.02 | 24.69 | 30.19 | 0.96 | 29.227 | 74.7 | 0.215 | 0.212 | 226.7549 | 2.1392 | 1069.5988 | 0.002 | NatG-1 | 1 | 1 | 1 | 1 | 0 | 1 | 0 | 1 | 0 | 0 | 0 | 0 | 0 | 0 | 0 | 0 | 0 | 0 | 0 | 0 | 0 | 0 | 0 | 0 |  |  | 0 | 0 | 0 | 0 | 0 | 0 | 0 | 0 | 197.9458 | 273.1847 | 428.9366 | 264.0354 | 300.0941 | 358.8644 | 99000000000000001000000000000000000.0000 | 99000000000000001000000000000000000.0000 | 99000000000000001000000000000000000.0000 | 99000000000000001000000000000000000.0000
2024-08-07 | 11:54 | 515 | 484 | 15 | 62.9 | 71.7 | 71 | 72.2 | 67.5 | 84.3 | 71.8 | -149.5 | 69.7 | 70.6 | -349.7 | -347 | -350.8 | -348.3 | -349.9 | -348 | -329 | -327 | -328 | -327.5 | 50 | 123.1 | 68 | 70.9 | 100 | 157.5 | -50 | -50 | 3 | 24.76 | 30.19 | 0.96 | 29.228 | 74.7 | 0.228 | 0.225 | 240.6597 | 2.1392 | 1069.5988 | 0.002 | NatG-1 | 1 | 1 | 1 | 1 | 0 | 1 | 0 | 1 | 0 | 0 | 0 | 0 | 0 | 0 | 0 | 0 | 0 | 0 | 0 | 0 | 0 | 0 | 0 | 0 |  |  | 0 | 0 | 0 | 0 | 0 | 0 | 0 | 0 | 200.2062 | 266.5111 | 427.6449 | 264.2507 | 299.9865 | 353.6977 | 99000000000000001000000000000000000.0000 | 99000000000000001000000000000000000.0000 | 99000000000000001000000000000000000.0000 | 99000000000000001000000000000000000.0000
2024-08-07 | 11:54 | 516 | 485 | 15 | 62.9 | 71.7 | 71 | 72.2 | 67.5 | 84.3 | 71.6 | -149.5 | 69.7 | 70.6 | -349.7 | -347 | -350.8 | -348.3 | -349.9 | -348 | -329 | -327 | -328 | -327.5 | 50 | 123.2 | 68.2 | 70.9 | 100 | 157.5 | -50 | -50 | 3.03 | 24.8 | 30.18 | 0.95 | 29.228 | 74.71 | 0.212 | 0.209 | 223.5461 | 2.1392 | 1069.5988 | 0.002 | NatG-1 | 1 | 1 | 1 | 1 | 0 | 1 | 0 | 1 | 0 | 0 | 0 | 0 | 0 | 0 | 0 | 0 | 0 | 0 | 0 | 0 | 0 | 0 | 0 | 0 |  |  | 0 | 0 | 0 | 0 | 0 | 0 | 0 | 0 | 200.0986 | 265.2194 | 428.6137 | 267.4798 | 300.3094 | 352.9443 | 99000000000000001000000000000000000.0000 | 99000000000000001000000000000000000.0000 | 99000000000000001000000000000000000.0000 | 99000000000000001000000000000000000.0000
2024-08-07 | 11:54 | 516 | 485 | 15 | 62.9 | 71.7 | 71 | 72.2 | 67.5 | 84.3 | 71.6 | -149.5 | 69.7 | 70.6 | -349.7 | -347 | -350.8 | -348.3 | -349.9 | -348 | -329 | -327 | -328 | -327.5 | 50 | 123.2 | 68.2 | 70.9 | 100 | 157.5 | -50 | -50 | 3.03 | 24.8 | 30.19 | 0.96 | 29.228 | 74.71 | 0.228 | 0.222 | 237.4509 | 2.1392 | 1069.5988 | 0.002 | NatG-1 | 1 | 1 | 1 | 1 | 0 | 1 | 0 | 1 | 0 | 0 | 0 | 0 | 0 | 0 | 0 | 0 | 0 | 0 | 0 | 0 | 0 | 0 | 0 | 0 |  |  | 0 | 0 | 0 | 0 | 0 | 0 | 0 | 0 | 200.0986 | 265.2194 | 428.6137 | 267.4798 | 300.3094 | 352.9443 | 99000000000000001000000000000000000.0000 | 99000000000000001000000000000000000.0000 | 99000000000000001000000000000000000.0000 | 99000000000000001000000000000000000.0000
2024-08-07 | 11:54 | 517 | 486 | 15.1 | 62.6 | 71.7 | 71 | 72.2 | 67.5 | 84.3 | 71.8 | -149.5 | 69.7 | 70.6 | -349.7 | -347 | -350.8 | -348.3 | -349.9 | -348 | -329 | -327 | -328 | -327.5 | 50 | 123.2 | 68 | 70.9 | 100 | 157.5 | -50 | -50 | 2.98 | 24.9 | 30.18 | 0.96 | 29.227 | 74.71 | 0.252 | 0.245 | 262.0517 | 2.1392 | 1069.5988 | 0.002 | NatG-1 | 1 | 1 | 1 | 1 | 0 | 1 | 0 | 1 | 0 | 0 | 0 | 0 | 0 | 0 | 0 | 0 | 0 | 0 | 0 | 0 | 0 | 0 | 0 | 0 |  |  | 0 | 0 | 0 | 0 | 0 | 0 | 0 | 0 | 199.4528 | 263.0667 | 428.3984 | 267.3722 | 300.2017 | 355.3123 | 99000000000000001000000000000000000.0000 | 99000000000000001000000000000000000.0000 | 99000000000000001000000000000000000.0000 | 99000000000000001000000000000000000.0000
2024-08-07 | 11:54 | 518 | 487 | 15.1 | 62.6 | 71.7 | 71 | 72.2 | 67.5 | 84.3 | 71.8 | -149.5 | 69.7 | 70.6 | -349.7 | -347 | -350.8 | -348.3 | -349.9 | -348 | -329 | -327 | -328 | -327.5 | 50 | 123.2 | 68 | 70.9 | 100 | 157.5 | -50 | -50 | 2.98 | 24.9 | 30.18 | 0.96 | 29.228 | 74.71 | 0.232 | 0.225 | 240.6597 | 2.1392 | 1069.5988 | 0.002 | NatG-1 | 1 | 1 | 1 | 1 | 0 | 1 | 0 | 1 | 0 | 0 | 0 | 0 | 0 | 0 | 0 | 0 | 0 | 0 | 0 | 0 | 0 | 0 | 0 | 0 |  |  | 0 | 0 | 0 | 0 | 0 | 0 | 0 | 0 | 199.1298 | 262.0979 | 431.3046 | 268.1257 | 300.6323 | 354.9894 | 1138.3777 | 99000000000000001000000000000000000.0000 | 99000000000000001000000000000000000.0000 | 99000000000000001000000000000000000.0000
2024-08-07 | 11:54 | 519 | 488 | 15.1 | 62.9 | 71.7 | 71 | 72.2 | 67.5 | 84.3 | 71.6 | -149.5 | 69.7 | 70.6 | -349.7 | -347 | -350.8 | -348.3 | -349.9 | -348 | -329 | -327 | -328 | -327.5 | 50 | 123.1 | 68.3 | 71 | 100 | 157.5 | -50 | -50 | 2.96 | 24.99 | 30.19 | 0.96 | 29.229 | 74.71 | 0.222 | 0.219 | 234.2421 | 2.1392 | 1069.5988 | 0.002 | NatG-1 | 1 | 1 | 1 | 1 | 0 | 1 | 0 | 1 | 0 | 0 | 0 | 0 | 0 | 0 | 0 | 0 | 0 | 0 | 0 | 0 | 0 | 0 | 0 | 0 |  |  | 0 | 0 | 0 | 0 | 0 | 0 | 0 | 0 | 198.0534 | 260.3757 | 432.4887 | 270.3861 | 301.601 | 352.2984 | 1086.4963 | 99000000000000001000000000000000000.0000 | 99000000000000001000000000000000000.0000 | 99000000000000001000000000000000000.0000
2024-08-07 | 11:54 | 520 | 489 | 15.1 | 62.9 | 71.7 | 71 | 72.2 | 67.5 | 84.3 | 71.6 | -149.5 | 69.7 | 70.6 | -349.7 | -347 | -350.8 | -348.3 | -349.9 | -348 | -329 | -327 | -328 | -327.5 | 50 | 123.1 | 68.3 | 71 | 100 | 157.5 | -50 | -50 | 2.96 | 24.99 | 30.19 | 0.96 | 29.229 | 74.71 | 0.219 | 0.215 | 229.9637 | 2.1392 | 1069.5988 | 0.002 | NatG-1 | 1 | 1 | 1 | 1 | 0 | 1 | 0 | 1 | 0 | 0 | 0 | 0 | 0 | 0 | 0 | 0 | 0 | 0 | 0 | 0 | 0 | 0 | 0 | 0 |  |  | 0 | 0 | 0 | 0 | 0 | 0 | 0 | 0 | 199.991 | 260.8063 | 427.6449 | 272.5388 | 307.1982 | 355.6352 | 1039.3509 | 99000000000000001000000000000000000.0000 | 99000000000000001000000000000000000.0000 | 99000000000000001000000000000000000.0000
2024-08-07 | 11:54 | 521 | 490 | 15.1 | 62.6 | 71.7 | 71 | 72.2 | 67.2 | 84.3 | 71.6 | -149.5 | 69.7 | 70.6 | -349.7 | -347 | -350.8 | -348.3 | -349.9 | -348 | -329 | -327 | -328 | -327.5 | 50 | 123.2 | 67.8 | 71 | 100 | 157.5 | -50 | -50 | 2.98 | 25.07 | 30.19 | 0.96 | 29.229 | 74.71 | 0.215 | 0.212 | 226.7549 | 2.1392 | 1069.5988 | 0.002 | NatG-1 | 1 | 1 | 1 | 1 | 0 | 1 | 0 | 1 | 0 | 0 | 0 | 0 | 0 | 0 | 0 | 0 | 0 | 0 | 0 | 0 | 0 | 0 | 0 | 0 |  |  | 0 | 0 | 0 | 0 | 0 | 0 | 0 | 0 | 197.7305 | 265.65 | 436.3636 | 271.893 | 301.7087 | 354.1283 | 1019.2226 | 99000000000000001000000000000000000.0000 | 99000000000000001000000000000000000.0000 | 99000000000000001000000000000000000.0000
2024-08-07 | 11:55 | 522 | 491 | 15.1 | 62.6 | 71.7 | 71 | 72.2 | 67.2 | 84.3 | 71.6 | -149.5 | 69.7 | 70.6 | -349.7 | -347 | -350.8 | -348.3 | -349.9 | -348 | -329 | -327 | -328 | -327.5 | 50 | 123.2 | 67.8 | 71 | 100 | 157.5 | -50 | -50 | 2.98 | 25.07 | 30.19 | 0.96 | 29.228 | 74.71 | 0.205 | 0.202 | 216.0589 | 2.1392 | 1069.5988 | 0.002 | NatG-1 | 1 | 1 | 1 | 1 | 0 | 1 | 0 | 1 | 0 | 0 | 0 | 0 | 0 | 0 | 0 | 0 | 0 | 0 | 0 | 0 | 0 | 0 | 0 | 0 |  |  | 0 | 0 | 0 | 0 | 0 | 0 | 0 | 0 | 197.7305 | 267.8027 | 442.3913 | 275.8756 | 304.7225 | 354.7741 | 981.5494 | 99000000000000001000000000000000000.0000 | 99000000000000001000000000000000000.0000 | 99000000000000001000000000000000000.0000
2024-08-07 | 11:55 | 523 | 492 | 15.2 | 62.6 | 71.7 | 71 | 72.2 | 67.2 | 84.3 | 71.6 | -149.5 | 69.7 | 70.6 | -349.7 | -347 | -350.8 | -348.3 | -349.9 | -348 | -329 | -327 | -328 | -327.5 | 50 | 123.3 | 67.8 | 71 | 100 | 157.5 | -50 | -50 | 2.98 | 25.19 | 30.19 | 0.96 | 29.228 | 74.71 | 0.219 | 0.212 | 226.7549 | 2.1392 | 1069.5988 | 0.002 | NatG-1 | 1 | 1 | 1 | 1 | 0 | 1 | 0 | 1 | 0 | 0 | 0 | 0 | 0 | 0 | 0 | 0 | 0 | 0 | 0 | 0 | 0 | 0 | 0 | 0 |  |  | 0 | 0 | 0 | 0 | 0 | 0 | 0 | 0 | 197.1923 | 271.4624 | 447.8808 | 275.2298 | 303.6461 | 354.5588 | 959.4837 | 99000000000000001000000000000000000.0000 | 99000000000000001000000000000000000.0000 | 99000000000000001000000000000000000.0000
2024-08-07 | 11:55 | 525 | 494 | 15.2 | 62.6 | 71.7 | 71 | 72.2 | 67.2 | 84.3 | 71.6 | -149.5 | 69.7 | 70.6 | -349.7 | -347 | -350.8 | -348.3 | -349.9 | -348 | -329 | -327 | -328 | -327.5 | 49.9 | 123.2 | 68.1 | 71 | 100 | 157.5 | -50 | -50 | 2.99 | 25.26 | 30.19 | 0.96 | 29.228 | 74.71 | 0.212 | 0.205 | 219.2677 | 3.2088 | 1069.5988 | 0.003 | NatG-1 | 1 | 1 | 1 | 1 | 0 | 1 | 0 | 1 | 0 | 0 | 0 | 0 | 0 | 0 | 0 | 0 | 0 | 0 | 0 | 0 | 0 | 0 | 0 | 0 |  |  | 0 | 0 | 0 | 0 | 0 | 0 | 0 | 0 | 199.3451 | 276.6291 | 456.169 | 279.32 | 308.1669 | 354.0206 | 915.0292 | 99000000000000001000000000000000000.0000 | 99000000000000001000000000000000000.0000 | 99000000000000001000000000000000000.0000
2024-08-07 | 11:55 | 526 | 495 | 15.2 | 62.6 | 71.7 | 71 | 72.2 | 67.2 | 84.5 | 71.6 | -149.5 | 69.2 | 70.6 | -349.7 | -347 | -350.8 | -348.3 | -349.9 | -348 | -329 | -327 | -328 | -327.5 | 50 | 123.3 | 68 | 71 | 100 | 157.5 | -50 | -50 | 3.01 | 25.31 | 30.19 | 0.96 | 29.228 | 74.71 | 0.222 | 0.219 | 234.2421 | 3.2088 | 1069.5988 | 0.003 | NatG-1 | 1 | 1 | 1 | 1 | 0 | 1 | 0 | 1 | 0 | 0 | 0 | 0 | 0 | 0 | 0 | 0 | 0 | 0 | 0 | 0 | 0 | 0 | 0 | 0 |  |  | 0 | 0 | 0 | 0 | 0 | 0 | 0 | 0 | 199.2375 | 278.0283 | 458.8599 | 279.5353 | 308.2746 | 356.3887 | 900.0675 | 99000000000000001000000000000000000.0000 | 99000000000000001000000000000000000.0000 | 99000000000000001000000000000000000.0000
2024-08-07 | 11:55 | 526 | 495 | 15.2 | 62.6 | 71.7 | 71 | 72.2 | 67.2 | 84.5 | 71.6 | -149.5 | 69.2 | 70.6 | -349.7 | -347 | -350.8 | -348.3 | -349.9 | -348 | -329 | -327 | -328 | -327.5 | 50 | 123.3 | 68 | 71 | 100 | 157.5 | -50 | -50 | 3.01 | 25.31 | 30.18 | 0.96 | 29.228 | 74.7 | 0.222 | 0.219 | 234.2421 | 3.2088 | 1069.5988 | 0.003 | NatG-1 | 1 | 1 | 1 | 1 | 0 | 1 | 0 | 1 | 0 | 0 | 0 | 0 | 0 | 0 | 0 | 0 | 0 | 0 | 0 | 0 | 0 | 0 | 0 | 0 |  |  | 0 | 0 | 0 | 0 | 0 | 0 | 0 | 0 | 199.2375 | 278.0283 | 458.8599 | 279.5353 | 308.2746 | 356.3887 | 900.0675 | 99000000000000001000000000000000000.0000 | 99000000000000001000000000000000000.0000 | 99000000000000001000000000000000000.0000
2024-08-07 | 11:55 | 527 | 496 | 15.2 | 62.9 | 71.7 | 71 | 72.2 | 67.5 | 84.3 | 71.8 | -149.5 | 69.7 | 70.6 | -349.7 | -347 | -350.8 | -348.3 | -349.9 | -348 | -329 | -327 | -328 | -327.5 | 49.9 | 123.4 | 68.2 | 71.1 | 100 | 157.5 | -50 | -50 | 2.96 | 25.38 | 30.19 | 0.96 | 29.228 | 74.7 | 0.228 | 0.225 | 240.6597 | 3.2088 | 1069.5988 | 0.003 | NatG-1 | 1 | 1 | 1 | 1 | 0 | 1 | 0 | 1 | 0 | 0 | 0 | 0 | 0 | 0 | 0 | 0 | 0 | 0 | 0 | 0 | 0 | 0 | 0 | 0 |  |  | 0 | 0 | 0 | 0 | 0 | 0 | 0 | 0 | 201.0673 | 278.4589 | 460.7974 | 281.7957 | 310.535 | 356.604 | 884.783 | 99000000000000001000000000000000000.0000 | 99000000000000001000000000000000000.0000 | 99000000000000001000000000000000000.0000
2024-08-07 | 11:55 | 528 | 497 | 15.2 | 62.9 | 71.7 | 71 | 72.2 | 67.5 | 84.3 | 71.8 | -149.5 | 69.7 | 70.6 | -349.7 | -347 | -350.8 | -348.3 | -349.9 | -348 | -329 | -327 | -328 | -327.5 | 49.9 | 123.4 | 68.2 | 71.1 | 100 | 157.5 | -50 | -50 | 2.96 | 25.38 | 30.18 | 0.96 | 29.228 | 74.7 | 0.222 | 0.219 | 234.2421 | 3.2088 | 1069.5988 | 0.003 | NatG-1 | 1 | 1 | 1 | 1 | 0 | 1 | 0 | 1 | 0 | 0 | 0 | 0 | 0 | 0 | 0 | 0 | 0 | 0 | 0 | 0 | 0 | 0 | 0 | 0 |  |  | 0 | 0 | 0 | 0 | 0 | 0 | 0 | 0 | 200.852 | 278.136 | 458.7523 | 282.3338 | 311.1808 | 357.5727 | 876.3872 | 99000000000000001000000000000000000.0000 | 99000000000000001000000000000000000.0000 | 99000000000000001000000000000000000.0000
2024-08-07 | 11:55 | 529 | 498 | 15.3 | 62.9 | 71.7 | 71 | 72.2 | 67.2 | 84.3 | 71.8 | -149.5 | 69.2 | 70.6 | -349.7 | -347 | -350.8 | -348.3 | -349.9 | -348 | -329 | -327 | -328 | -327.5 | 50 | 123.2 | 68.2 | 71.1 | 100 | 157.5 | -50 | -50 | 3.02 | 25.5 | 30.19 | 0.96 | 29.228 | 74.71 | 0.238 | 0.235 | 251.3557 | 3.2088 | 1069.5988 | 0.003 | NatG-1 | 1 | 1 | 1 | 1 | 0 | 1 | 0 | 1 | 0 | 0 | 0 | 0 | 0 | 0 | 0 | 0 | 0 | 0 | 0 | 0 | 0 | 0 | 0 | 0 |  |  | 0 | 0 | 0 | 0 | 0 | 0 | 0 | 0 | 201.3902 | 277.1672 | 457.9988 | 284.5943 | 313.2259 | 357.8956 | 863.363 | 99000000000000001000000000000000000.0000 | 99000000000000001000000000000000000.0000 | 99000000000000001000000000000000000.0000
2024-08-07 | 11:55 | 530 | 499 | 15.3 | 62.9 | 71.7 | 71 | 72.2 | 67.2 | 84.3 | 71.8 | -149.5 | 69.2 | 70.6 | -349.7 | -347 | -350.8 | -348.3 | -349.9 | -348 | -329 | -327 | -328 | -327.5 | 50 | 123.2 | 68.2 | 71.1 | 100 | 157.5 | -50 | -50 | 3.02 | 25.5 | 30.19 | 0.96 | 29.227 | 74.71 | 0.238 | 0.232 | 248.1469 | 3.2088 | 1069.5988 | 0.003 | NatG-1 | 1 | 1 | 1 | 1 | 0 | 1 | 0 | 1 | 0 | 0 | 0 | 0 | 0 | 0 | 0 | 0 | 0 | 0 | 0 | 0 | 0 | 0 | 0 | 0 |  |  | 0 | 0 | 0 | 0 | 0 | 0 | 0 | 0 | 201.4979 | 277.8131 | 456.5995 | 283.3026 | 313.9794 | 357.4651 | 854.1062 | 99000000000000001000000000000000000.0000 | 99000000000000001000000000000000000.0000 | 99000000000000001000000000000000000.0000
2024-08-07 | 11:55 | 531 | 500 | 15.3 | 62.6 | 71.7 | 71 | 72 | 67 | 84.3 | 71.8 | -149.5 | 69.2 | 70.6 | -349.7 | -347 | -350.8 | -348.3 | -349.9 | -348 | -329 | -327 | -328 | -327.5 | 50 | 123.1 | 68.2 | 71 | 100 | 157.5 | -50 | -50 | 3 | 25.59 | 30.18 | 0.96 | 29.228 | 74.71 | 0.238 | 0.235 | 251.3557 | 3.2088 | 1069.5988 | 0.003 | NatG-1 | 1 | 1 | 1 | 1 | 0 | 1 | 0 | 1 | 0 | 0 | 0 | 0 | 0 | 0 | 0 | 0 | 0 | 0 | 0 | 0 | 0 | 0 | 0 | 0 |  |  | 0 | 0 | 0 | 0 | 0 | 0 | 0 | 0 | 201.6055 | 278.4589 | 455.9537 | 282.3338 | 315.3787 | 357.0345 | 843.5577 | 99000000000000001000000000000000000.0000 | 99000000000000001000000000000000000.0000 | 99000000000000001000000000000000000.0000
2024-08-07 | 11:55 | 532 | 501 | 15.3 | 62.6 | 71.7 | 71 | 72 | 67 | 84.3 | 71.8 | -149.5 | 69.2 | 70.6 | -349.7 | -347 | -350.8 | -348.3 | -349.9 | -348 | -329 | -327 | -328 | -327.5 | 50 | 123.1 | 68.2 | 71 | 100 | 157.5 | -50 | -50 | 3 | 25.59 | 30.19 | 0.96 | 29.228 | 74.7 | 0.215 | 0.212 | 226.7549 | 3.2088 | 1069.5988 | 0.003 | NatG-1 | 1 | 1 | 1 | 1 | 0 | 1 | 0 | 1 | 0 | 0 | 0 | 0 | 0 | 0 | 0 | 0 | 0 | 0 | 0 | 0 | 0 | 0 | 0 | 0 |  |  | 0 | 0 | 0 | 0 | 0 | 0 | 0 | 0 | 202.4666 | 277.5978 | 454.985 | 283.6255 | 316.5627 | 354.0206 | 833.655 | 99000000000000001000000000000000000.0000 | 99000000000000001000000000000000000.0000 | 99000000000000001000000000000000000.0000
2024-08-07 | 11:55 | 533 | 502 | 15.3 | 62.6 | 71.7 | 71 | 72.2 | 67.2 | 84 | 71.8 | -149.5 | 69.2 | 70.6 | -349.7 | -347 | -350.8 | -348.3 | -349.9 | -348 | -329 | -327 | -328 | -327.5 | 50 | 123.4 | 68.7 | 70.9 | 100 | 157.5 | -50 | -50 | 3.05 | 25.71 | 30.19 | 0.96 | 29.229 | 74.69 | 0.232 | 0.225 | 240.6597 | 3.2088 | 1069.5988 | 0.003 | NatG-1 | 1 | 1 | 1 | 1 | 0 | 1 | 0 | 1 | 0 | 0 | 0 | 0 | 0 | 0 | 0 | 0 | 0 | 0 | 0 | 0 | 0 | 0 | 0 | 0 |  |  | 0 | 0 | 0 | 0 | 0 | 0 | 0 | 0 | 202.1437 | 278.2436 | 454.3391 | 282.0109 | 316.0245 | 354.7741 | 825.3669 | 99000000000000001000000000000000000.0000 | 99000000000000001000000000000000000.0000 | 99000000000000001000000000000000000.0000
2024-08-07 | 11:55 | 535 | 504 | 15.4 | 62.6 | 71.7 | 71 | 72.2 | 67.2 | 84.3 | 71.8 | -149.5 | 69.2 | 70.6 | -349.7 | -347 | -350.8 | -348.3 | -349.9 | -348 | -329 | -327 | -328 | -327.5 | 50 | 123.4 | 67.9 | 71 | 100 | 157.5 | -50 | -50 | 2.99 | 25.77 | 30.19 | 0.96 | 29.228 | 74.69 | 0.235 | 0.232 | 248.1469 | 3.2088 | 1069.5988 | 0.003 | NatG-1 | 1 | 1 | 1 | 1 | 0 | 1 | 0 | 1 | 0 | 0 | 0 | 0 | 0 | 0 | 0 | 0 | 0 | 0 | 0 | 0 | 0 | 0 | 0 | 0 |  |  | 0 | 0 | 0 | 0 | 0 | 0 | 0 | 0 | 203.3277 | 277.3825 | 452.294 | 283.7332 | 317.1009 | 355.9581 | 811.3739 | 99000000000000001000000000000000000.0000 | 99000000000000001000000000000000000.0000 | 99000000000000001000000000000000000.0000
2024-08-07 | 11:55 | 536 | 505 | 15.4 | 62.6 | 71.7 | 71 | 72.2 | 67.5 | 84 | 71.6 | -149.5 | 69.2 | 70.6 | -349.7 | -347 | -350.8 | -348.3 | -349.9 | -348 | -329 | -327 | -328 | -327.5 | 50.2 | 123.4 | 67.7 | 71 | 100 | 157.5 | -50 | -50 | 3.05 | 25.83 | 30.19 | 0.96 | 29.227 | 74.7 | 0.202 | 0.195 | 208.5718 | 3.2088 | 1069.5988 | 0.003 | NatG-1 | 1 | 1 | 1 | 1 | 0 | 1 | 0 | 1 | 0 | 0 | 0 | 0 | 0 | 0 | 0 | 0 | 0 | 0 | 0 | 0 | 0 | 0 | 0 | 0 |  |  | 0 | 0 | 0 | 0 | 0 | 0 | 0 | 0 | 203.3277 | 276.1985 | 452.4016 | 284.1637 | 316.8856 | 356.4963 | 808.4677 | 99000000000000001000000000000000000.0000 | 99000000000000001000000000000000000.0000 | 99000000000000001000000000000000000.0000
2024-08-07 | 11:55 | 536 | 505 | 15.4 | 62.6 | 71.7 | 71 | 72.2 | 67.5 | 84 | 71.6 | -149.5 | 69.2 | 70.6 | -349.7 | -347 | -350.8 | -348.3 | -349.9 | -348 | -329 | -327 | -328 | -327.5 | 50.2 | 123.4 | 67.7 | 71 | 100 | 157.5 | -50 | -50 | 3.05 | 25.83 | 30.19 | 0.96 | 29.228 | 74.7 | 0.202 | 0.199 | 212.8502 | 3.2088 | 1069.5988 | 0.003 | NatG-1 | 1 | 1 | 1 | 1 | 0 | 1 | 0 | 1 | 0 | 0 | 0 | 0 | 0 | 0 | 0 | 0 | 0 | 0 | 0 | 0 | 0 | 0 | 0 | 0 |  |  | 0 | 0 | 0 | 0 | 0 | 0 | 0 | 0 | 203.3277 | 276.1985 | 452.4016 | 284.1637 | 316.8856 | 356.4963 | 808.4677 | 99000000000000001000000000000000000.0000 | 99000000000000001000000000000000000.0000 | 99000000000000001000000000000000000.0000
2024-08-07 | 11:55 | 537 | 506 | 15.4 | 62.6 | 71.7 | 71 | 72.2 | 67.5 | 84 | 71.6 | -149.5 | 69.2 | 70.6 | -349.7 | -347 | -350.8 | -348.3 | -349.9 | -348 | -329 | -327 | -328 | -327.5 | 50.2 | 123.1 | 67.3 | 71 | 100 | 157.5 | -50 | -50 | 3.01 | 25.89 | 30.19 | 0.96 | 29.227 | 74.7 | 0.195 | 0.192 | 205.363 | 3.2088 | 1069.5988 | 0.003 | NatG-1 | 1 | 1 | 1 | 1 | 0 | 1 | 0 | 1 | 0 | 0 | 0 | 0 | 0 | 0 | 0 | 0 | 0 | 0 | 0 | 0 | 0 | 0 | 0 | 0 |  |  | 0 | 0 | 0 | 0 | 0 | 0 | 0 | 0 | 204.727 | 278.2436 | 455.3079 | 284.379 | 317.7467 | 357.0345 | 805.9921 | 99000000000000001000000000000000000.0000 | 99000000000000001000000000000000000.0000 | 99000000000000001000000000000000000.0000
2024-08-07 | 11:55 | 538 | 507 | 15.4 | 62.6 | 71.7 | 71 | 72.2 | 67.5 | 84 | 71.6 | -149.5 | 69.2 | 70.6 | -349.7 | -347 | -350.8 | -348.3 | -349.9 | -348 | -329 | -327 | -328 | -327.5 | 50.2 | 123.1 | 67.3 | 71 | 100 | 157.5 | -50 | -50 | 3.01 | 25.89 | 30.19 | 0.96 | 29.228 | 74.71 | 0.202 | 0.199 | 212.8502 | 3.2088 | 1069.5988 | 0.003 | NatG-1 | 1 | 1 | 1 | 1 | 0 | 1 | 0 | 1 | 0 | 0 | 0 | 0 | 0 | 0 | 0 | 0 | 0 | 0 | 0 | 0 | 0 | 0 | 0 | 0 |  |  | 0 | 0 | 0 | 0 | 0 | 0 | 0 | 0 | 206.6645 | 278.2436 | 457.5683 | 286.3165 | 317.962 | 352.8366 | 795.4435 | 99000000000000001000000000000000000.0000 | 99000000000000001000000000000000000.0000 | 99000000000000001000000000000000000.0000
2024-08-07 | 11:55 | 539 | 508 | 15.4 | 62.6 | 71.7 | 71 | 72.2 | 67.5 | 84 | 71.6 | -149.5 | 69.2 | 70.6 | -349.7 | -347 | -350.8 | -348.3 | -349.9 | -348 | -329 | -327 | -328 | -327.5 | 50 | 123.1 | 67.6 | 71.1 | 100 | 157.5 | -50 | -50 | 3.02 | 26.01 | 30.19 | 0.96 | 29.228 | 74.7 | 0.202 | 0.199 | 212.8502 | 3.2088 | 1069.5988 | 0.003 | NatG-1 | 1 | 1 | 1 | 1 | 0 | 1 | 0 | 1 | 0 | 0 | 0 | 0 | 0 | 0 | 0 | 0 | 0 | 0 | 0 | 0 | 0 | 0 | 0 | 0 |  |  | 0 | 0 | 0 | 0 | 0 | 0 | 0 | 0 | 208.9249 | 282.3338 | 459.1828 | 284.8095 | 318.9307 | 357.5727 | 796.0893 | 99000000000000001000000000000000000.0000 | 99000000000000001000000000000000000.0000 | 99000000000000001000000000000000000.0000
2024-08-07 | 11:55 | 540 | 509 | 15.4 | 62.6 | 71.7 | 71 | 72.2 | 67.5 | 84 | 71.6 | -149.5 | 69.2 | 70.6 | -349.7 | -347 | -350.8 | -348.3 | -349.9 | -348 | -329 | -327 | -328 | -327.5 | 50 | 123.1 | 67.6 | 71.1 | 100 | 157.5 | -50 | -50 | 3.02 | 26.01 | 30.19 | 0.96 | 29.227 | 74.69 | 0.189 | 0.182 | 194.667 | 3.2088 | 1069.5988 | 0.003 | NatG-1 | 1 | 1 | 1 | 1 | 0 | 1 | 0 | 1 | 0 | 0 | 0 | 0 | 0 | 0 | 0 | 0 | 0 | 0 | 0 | 0 | 0 | 0 | 0 | 0 |  |  | 0 | 0 | 0 | 0 | 0 | 0 | 0 | 0 | 211.9387 | 280.9346 | 457.6759 | 289.5456 | 323.5591 | 357.4651 | 779.4055 | 99000000000000001000000000000000000.0000 | 99000000000000001000000000000000000.0000 | 99000000000000001000000000000000000.0000
2024-08-07 | 11:55 | 541 | 510 | 15.5 | 62.6 | 71.7 | 71 | 72 | 67.7 | 84 | 71.8 | -149.5 | 69.2 | 70.6 | -349.7 | -347 | -350.8 | -348.3 | -349.9 | -348 | -329 | -327 | -328 | -327.5 | 50 | 123.3 | 68.2 | 71.1 | 100 | 157.5 | -50 | -50 | 3.05 | 26.1 | 30.19 | 0.96 | 29.228 | 74.71 | 0.189 | 0.185 | 197.8758 | 3.2088 | 1069.5988 | 0.003 | NatG-1 | 1 | 1 | 1 | 1 | 0 | 1 | 0 | 1 | 0 | 0 | 0 | 0 | 0 | 0 | 0 | 0 | 0 | 0 | 0 | 0 | 0 | 0 | 0 | 0 |  |  | 0 | 0 | 0 | 0 | 0 | 0 | 0 | 0 | 213.2304 | 287.2852 | 463.0578 | 290.7296 | 320.7606 | 356.9269 | 781.9888 | 99000000000000001000000000000000000.0000 | 99000000000000001000000000000000000.0000 | 99000000000000001000000000000000000.0000
2024-08-07 | 11:55 | 542 | 511 | 15.5 | 62.6 | 71.7 | 71 | 72 | 67.7 | 84 | 71.8 | -149.5 | 69.2 | 70.6 | -349.7 | -347 | -350.8 | -348.3 | -349.9 | -348 | -329 | -327 | -328 | -327.5 | 50 | 123.3 | 68.2 | 71.1 | 100 | 157.5 | -50 | -50 | 3.05 | 26.1 | 30.18 | 0.96 | 29.227 | 74.7 | 0.195 | 0.192 | 205.363 | 3.2088 | 1069.5988 | 0.003 | NatG-1 | 1 | 1 | 1 | 1 | 0 | 1 | 0 | 1 | 0 | 0 | 0 | 0 | 0 | 0 | 0 | 0 | 0 | 0 | 0 | 0 | 0 | 0 | 0 | 0 |  |  | 0 | 0 | 0 | 0 | 0 | 0 | 0 | 0 | 215.0602 | 292.8823 | 466.6098 | 292.1289 | 320.7606 | 361.5553 | 780.6972 | 99000000000000001000000000000000000.0000 | 99000000000000001000000000000000000.0000 | 99000000000000001000000000000000000.0000
2024-08-07 | 11:55 | 543 | 512 | 15.5 | 62.6 | 71.7 | 71 | 72.2 | 67 | 84 | 71.8 | -149.5 | 69.2 | 70.6 | -349.7 | -347 | -350.8 | -348.3 | -349.9 | -348 | -329 | -327 | -328 | -327.5 | 50 | 123.3 | 68.2 | 71 | 100 | 157.5 | -50 | -50 | 3.01 | 26.2 | 30.18 | 0.96 | 29.228 | 74.69 | 0.215 | 0.212 | 226.7549 | 3.2088 | 1069.5988 | 0.003 | NatG-1 | 1 | 1 | 1 | 1 | 0 | 1 | 0 | 1 | 0 | 0 | 0 | 0 | 0 | 0 | 0 | 0 | 0 | 0 | 0 | 0 | 0 | 0 | 0 | 0 |  |  | 0 | 0 | 0 | 0 | 0 | 0 | 0 | 0 | 215.5984 | 295.358 | 468.8702 | 293.5282 | 319.2536 | 359.6178 | 773.4854 | 99000000000000001000000000000000000.0000 | 99000000000000001000000000000000000.0000 | 99000000000000001000000000000000000.0000
2024-08-07 | 11:55 | 545 | 514 | 15.5 | 62.9 | 71.7 | 71 | 72 | 67 | 84 | 71.8 | -149.5 | 69.2 | 70.6 | -349.7 | -347 | -350.8 | -348.3 | -349.9 | -348 | -329 | -327 | -328 | -327.5 | 50.2 | 123.5 | 68.4 | 70.9 | 100 | 157.5 | -50 | -50 | 3 | 26.27 | 30.19 | 0.96 | 29.228 | 74.69 | 0.199 | 0.195 | 208.5718 | 3.2088 | 1069.5988 | 0.003 | NatG-1 | 1 | 1 | 1 | 1 | 0 | 1 | 0 | 1 | 0 | 0 | 0 | 0 | 0 | 0 | 0 | 0 | 0 | 0 | 0 | 0 | 0 | 0 | 0 | 0 |  |  | 0 | 0 | 0 | 0 | 0 | 0 | 0 | 0 | 217.6435 | 299.1254 | 474.4674 | 296.5421 | 319.7918 | 357.8956 | 771.6556 | 99000000000000001000000000000000000.0000 | 99000000000000001000000000000000000.0000 | 99000000000000001000000000000000000.0000
2024-08-07 | 11:55 | 546 | 515 | 15.5 | 62.9 | 71.7 | 71 | 72 | 66.7 | 83.8 | 71.8 | -149.5 | 69.2 | 70.6 | -349.7 | -347 | -350.8 | -348.3 | -349.9 | -348 | -329 | -327 | -328 | -327.5 | 50.2 | 123.4 | 68.3 | 70.9 | 100 | 157.5 | -50 | -50 | 3 | 26.33 | 30.19 | 0.96 | 29.227 | 74.69 | 0.215 | 0.209 | 223.5461 | 3.2088 | 1069.5988 | 0.003 | NatG-1 | 1 | 1 | 1 | 1 | 0 | 1 | 0 | 1 | 0 | 0 | 0 | 0 | 0 | 0 | 0 | 0 | 0 | 0 | 0 | 0 | 0 | 0 | 0 | 0 |  |  | 0 | 0 | 0 | 0 | 0 | 0 | 0 | 0 | 221.1956 | 302.785 | 473.391 | 297.0802 | 320.1147 | 357.6803 | 769.7181 | 99000000000000001000000000000000000.0000 | 99000000000000001000000000000000000.0000 | 99000000000000001000000000000000000.0000
2024-08-07 | 11:55 | 546 | 515 | 15.5 | 62.9 | 71.7 | 71 | 72 | 66.7 | 83.8 | 71.8 | -149.5 | 69.2 | 70.6 | -349.7 | -347 | -350.8 | -348.3 | -349.9 | -348 | -329 | -327 | -328 | -327.5 | 50.2 | 123.4 | 68.3 | 70.9 | 100 | 157.5 | -50 | -50 | 3 | 26.33 | 30.19 | 0.96 | 29.228 | 74.69 | 0.222 | 0.215 | 229.9637 | 3.2088 | 1069.5988 | 0.003 | NatG-1 | 1 | 1 | 1 | 1 | 0 | 1 | 0 | 1 | 0 | 0 | 0 | 0 | 0 | 0 | 0 | 0 | 0 | 0 | 0 | 0 | 0 | 0 | 0 | 0 |  |  | 0 | 0 | 0 | 0 | 0 | 0 | 0 | 0 | 221.1956 | 302.785 | 473.391 | 297.0802 | 320.1147 | 357.6803 | 769.7181 | 99000000000000001000000000000000000.0000 | 99000000000000001000000000000000000.0000 | 99000000000000001000000000000000000.0000
2024-08-07 | 11:55 | 547 | 516 | 15.6 | 62.9 | 71.7 | 71 | 72.2 | 67 | 83.8 | 71.8 | -149.5 | 69.2 | 70.6 | -349.7 | -347 | -350.8 | -348.3 | -349.9 | -348 | -329 | -327 | -328 | -327.5 | 49.9 | 123.4 | 67.8 | 71 | 100 | 157.5 | -50 | -50 | 3.01 | 26.39 | 30.19 | 0.96 | 29.228 | 74.69 | 0.195 | 0.192 | 205.363 | 3.2088 | 1069.5988 | 0.003 | NatG-1 | 1 | 1 | 1 | 1 | 0 | 1 | 0 | 1 | 0 | 0 | 0 | 0 | 0 | 0 | 0 | 0 | 0 | 0 | 0 | 0 | 0 | 0 | 0 | 0 |  |  | 0 | 0 | 0 | 0 | 0 | 0 | 0 | 0 | 222.272 | 302.2468 | 474.4674 | 297.7261 | 321.8369 | 358.7567 | 764.982 | 99000000000000001000000000000000000.0000 | 99000000000000001000000000000000000.0000 | 99000000000000001000000000000000000.0000
2024-08-07 | 11:55 | 548 | 517 | 15.6 | 62.9 | 71.7 | 71 | 72.2 | 67 | 83.8 | 71.8 | -149.5 | 69.2 | 70.6 | -349.7 | -347 | -350.8 | -348.3 | -349.9 | -348 | -329 | -327 | -328 | -327.5 | 49.9 | 123.4 | 67.8 | 71 | 100 | 157.5 | -50 | -50 | 3.01 | 26.39 | 30.18 | 0.96 | 29.228 | 74.69 | 0.202 | 0.199 | 212.8502 | 3.2088 | 1069.5988 | 0.003 | NatG-1 | 1 | 1 | 1 | 1 | 0 | 1 | 0 | 1 | 0 | 0 | 0 | 0 | 0 | 0 | 0 | 0 | 0 | 0 | 0 | 0 | 0 | 0 | 0 | 0 |  |  | 0 | 0 | 0 | 0 | 0 | 0 | 0 | 0 | 224.5324 | 307.6288 | 476.1896 | 298.8025 | 322.698 | 361.9858 | 764.5514 | 99000000000000001000000000000000000.0000 | 99000000000000001000000000000000000.0000 | 99000000000000001000000000000000000.0000
2024-08-07 | 11:55 | 549 | 518 | 15.6 | 62.9 | 71.7 | 71 | 72.2 | 67.2 | 83.8 | 71.8 | -149.5 | 69.2 | 70.6 | -349.7 | -347 | -350.8 | -348.3 | -349.9 | -348 | -329 | -327 | -328 | -327.5 | 50 | 123.4 | 67.6 | 71 | 100 | 157.5 | -50 | -50 | 3.02 | 26.49 | 30.19 | 0.96 | 29.228 | 74.69 | 0.215 | 0.212 | 226.7549 | 3.2088 | 1069.5988 | 0.003 | NatG-1 | 1 | 1 | 1 | 1 | 0 | 1 | 0 | 1 | 0 | 0 | 0 | 0 | 0 | 0 | 0 | 0 | 0 | 0 | 0 | 0 | 0 | 0 | 0 | 0 |  |  | 0 | 0 | 0 | 0 | 0 | 0 | 0 | 0 | 225.6087 | 312.2572 | 478.8805 | 298.9101 | 323.9897 | 364.8921 | 761.6452 | 99000000000000001000000000000000000.0000 | 99000000000000001000000000000000000.0000 | 99000000000000001000000000000000000.0000
2024-08-07 | 11:55 | 550 | 519 | 15.6 | 62.9 | 71.7 | 71 | 72.2 | 67.2 | 83.8 | 71.8 | -149.5 | 69.2 | 70.6 | -349.7 | -347 | -350.8 | -348.3 | -349.9 | -348 | -329 | -327 | -328 | -327.5 | 50 | 123.4 | 67.6 | 71 | 100 | 157.5 | -50 | -50 | 3.02 | 26.49 | 30.18 | 0.96 | 29.227 | 74.7 | 0.212 | 0.209 | 223.5461 | 3.2088 | 1069.5988 | 0.003 | NatG-1 | 1 | 1 | 1 | 1 | 0 | 1 | 0 | 1 | 0 | 0 | 0 | 0 | 0 | 0 | 0 | 0 | 0 | 0 | 0 | 0 | 0 | 0 | 0 | 0 |  |  | 0 | 0 | 0 | 0 | 0 | 0 | 0 | 0 | 226.9004 | 316.8856 | 483.2937 | 301.4934 | 325.2814 | 367.0448 | 758.9543 | 99000000000000001000000000000000000.0000 | 99000000000000001000000000000000000.0000 | 99000000000000001000000000000000000.0000
2024-08-07 | 11:55 | 551 | 520 | 15.6 | 62.6 | 71.7 | 71 | 72 | 67.5 | 83.8 | 71.8 | -149.5 | 69.2 | 70.6 | -349.7 | -347 | -350.8 | -348.3 | -349.9 | -348 | -329 | -327 | -328 | -327.5 | 50.2 | 123.3 | 67.6 | 71.1 | 100 | 157.5 | -50 | -50 | 3.01 | 26.61 | 30.19 | 0.96 | 29.227 | 74.69 | 0.209 | 0.205 | 219.2677 | 3.2088 | 1069.5988 | 0.003 | NatG-1 | 1 | 1 | 1 | 1 | 0 | 1 | 0 | 1 | 0 | 0 | 0 | 0 | 0 | 0 | 0 | 0 | 0 | 0 | 0 | 0 | 0 | 0 | 0 | 0 |  |  | 0 | 0 | 0 | 0 | 0 | 0 | 0 | 0 | 226.1469 | 318.6078 | 488.4603 | 303.3232 | 326.1425 | 365.215 | 756.8015 | 99000000000000001000000000000000000.0000 | 99000000000000001000000000000000000.0000 | 99000000000000001000000000000000000.0000
2024-08-07 | 11:55 | 552 | 521 | 15.6 | 62.6 | 71.7 | 71 | 72 | 67.5 | 83.8 | 71.8 | -149.5 | 69.2 | 70.6 | -349.7 | -347 | -350.8 | -348.3 | -349.9 | -348 | -329 | -327 | -328 | -327.5 | 50.2 | 123.3 | 67.6 | 71.1 | 100 | 157.5 | -50 | -50 | 3.01 | 26.61 | 30.19 | 0.96 | 29.227 | 74.7 | 0.238 | 0.232 | 248.1469 | 3.2088 | 1069.5988 | 0.003 | NatG-1 | 1 | 1 | 1 | 1 | 0 | 1 | 0 | 1 | 0 | 0 | 0 | 0 | 0 | 0 | 0 | 0 | 0 | 0 | 0 | 0 | 0 | 0 | 0 | 0 |  |  | 0 | 0 | 0 | 0 | 0 | 0 | 0 | 0 | 228.0844 | 324.2049 | 489.4291 | 301.601 | 327.757 | 367.583 | 754.8641 | 99000000000000001000000000000000000.0000 | 99000000000000001000000000000000000.0000 | 99000000000000001000000000000000000.0000
2024-08-07 | 11:55 | 553 | 522 | 15.7 | 62.6 | 71.7 | 71 | 72.2 | 67.5 | 83.8 | 71.8 | -149.5 | 69.2 | 70.6 | -349.7 | -347 | -350.8 | -348.3 | -349.9 | -348 | -329 | -327 | -328 | -327.5 | 50 | 123.4 | 68 | 71 | 100 | 157.5 | -50 | -50 | 2.99 | 26.7 | 30.19 | 0.96 | 29.227 | 74.7 | 0.225 | 0.222 | 237.4509 | 3.2088 | 1069.5988 | 0.003 | NatG-1 | 1 | 1 | 1 | 1 | 0 | 1 | 0 | 1 | 0 | 0 | 0 | 0 | 0 | 0 | 0 | 0 | 0 | 0 | 0 | 0 | 0 | 0 | 0 | 0 |  |  | 0 | 0 | 0 | 0 | 0 | 0 | 0 | 0 | 227.6539 | 323.7744 | 491.2589 | 303.0003 | 329.6945 | 367.4754 | 753.68 | 99000000000000001000000000000000000.0000 | 99000000000000001000000000000000000.0000 | 99000000000000001000000000000000000.0000
2024-08-07 | 11:55 | 555 | 524 | 15.7 | 62.6 | 71.7 | 71 | 72 | 67.2 | 83.8 | 71.8 | -149.5 | 69.2 | 70.6 | -349.7 | -347 | -350.8 | -348.3 | -349.9 | -348 | -329 | -327 | -328 | -327.5 | 50.2 | 123.5 | 68.3 | 71 | 100 | 157.5 | -50 | -50 | 3.02 | 26.76 | 30.19 | 0.96 | 29.228 | 74.7 | 0.219 | 0.212 | 226.7549 | 3.2088 | 1069.5988 | 0.003 | NatG-1 | 1 | 1 | 1 | 1 | 0 | 1 | 0 | 1 | 0 | 0 | 0 | 0 | 0 | 0 | 0 | 0 | 0 | 0 | 0 | 0 | 0 | 0 | 0 | 0 |  |  | 0 | 0 | 0 | 0 | 0 | 0 | 0 | 0 | 230.7754 | 327.2188 | 489.5367 | 303.7538 | 331.4167 | 365.9684 | 749.6975 | 99000000000000001000000000000000000.0000 | 99000000000000001000000000000000000.0000 | 99000000000000001000000000000000000.0000
2024-08-07 | 11:55 | 556 | 525 | 15.7 | 62.6 | 71.7 | 71 | 72 | 67.2 | 83.8 | 71.8 | -149.5 | 69.2 | 70.6 | -349.7 | -347 | -350.8 | -348.3 | -349.9 | -348 | -329 | -327 | -328 | -327.5 | 50 | 123.5 | 68.2 | 71.1 | 100 | 157.5 | -50 | -50 | 3 | 26.8 | 30.18 | 0.96 | 29.227 | 74.71 | 0.232 | 0.225 | 240.6597 | 4.2784 | 1069.5988 | 0.004 | NatG-1 | 1 | 1 | 1 | 1 | 0 | 1 | 0 | 1 | 0 | 0 | 0 | 0 | 0 | 0 | 0 | 0 | 0 | 0 | 0 | 0 | 0 | 0 | 0 | 0 |  |  | 0 | 0 | 0 | 0 | 0 | 0 | 0 | 0 | 231.5288 | 326.573 | 490.0749 | 305.1531 | 333.1389 | 366.399 | 750.7738 | 99000000000000001000000000000000000.0000 | 99000000000000001000000000000000000.0000 | 99000000000000001000000000000000000.0000
2024-08-07 | 11:55 | 556 | 525 | 15.7 | 62.6 | 71.7 | 71 | 72 | 67.2 | 83.8 | 71.8 | -149.5 | 69.2 | 70.6 | -349.7 | -347 | -350.8 | -348.3 | -349.9 | -348 | -329 | -327 | -328 | -327.5 | 50 | 123.5 | 68.2 | 71.1 | 100 | 157.5 | -50 | -50 | 3 | 26.8 | 30.19 | 0.96 | 29.227 | 74.7 | 0.215 | 0.212 | 226.7549 | 4.2784 | 1069.5988 | 0.004 | NatG-1 | 1 | 1 | 1 | 1 | 0 | 1 | 0 | 1 | 0 | 0 | 0 | 0 | 0 | 0 | 0 | 0 | 0 | 0 | 0 | 0 | 0 | 0 | 0 | 0 |  |  | 0 | 0 | 0 | 0 | 0 | 0 | 0 | 0 | 231.5288 | 326.573 | 490.0749 | 305.1531 | 333.1389 | 366.399 | 750.7738 | 99000000000000001000000000000000000.0000 | 99000000000000001000000000000000000.0000 | 99000000000000001000000000000000000.0000
2024-08-07 | 11:55 | 557 | 526 | 15.7 | 62.6 | 71.7 | 71 | 72.2 | 67 | 83.8 | 71.8 | -149.5 | 69.2 | 70.6 | -349.7 | -347 | -350.8 | -348.3 | -349.9 | -348 | -329 | -327 | -328 | -327.5 | 50 | 123.4 | 68.1 | 71.1 | 100 | 157.5 | -50 | -50 | 3.01 | 26.91 | 30.19 | 0.96 | 29.227 | 74.7 | 0.219 | 0.212 | 226.7549 | 4.2784 | 1069.5988 | 0.004 | NatG-1 | 1 | 1 | 1 | 1 | 0 | 1 | 0 | 1 | 0 | 0 | 0 | 0 | 0 | 0 | 0 | 0 | 0 | 0 | 0 | 0 | 0 | 0 | 0 | 0 |  |  | 0 | 0 | 0 | 0 | 0 | 0 | 0 | 0 | 231.7441 | 326.0348 | 489.8596 | 304.292 | 334.1076 | 368.0136 | 750.3433 | 99000000000000001000000000000000000.0000 | 99000000000000001000000000000000000.0000 | 99000000000000001000000000000000000.0000
2024-08-07 | 11:55 | 558 | 527 | 15.7 | 62.6 | 71.7 | 71 | 72.2 | 67 | 83.8 | 71.8 | -149.5 | 69.2 | 70.6 | -349.7 | -347 | -350.8 | -348.3 | -349.9 | -348 | -329 | -327 | -328 | -327.5 | 50 | 123.4 | 68.1 | 71.1 | 100 | 157.5 | -50 | -50 | 3.01 | 26.91 | 30.19 | 0.96 | 29.227 | 74.71 | 0.225 | 0.219 | 234.2421 | 4.2784 | 1069.5988 | 0.004 | NatG-1 | 1 | 1 | 1 | 1 | 0 | 1 | 0 | 1 | 0 | 0 | 0 | 0 | 0 | 0 | 0 | 0 | 0 | 0 | 0 | 0 | 0 | 0 | 0 | 0 |  |  | 0 | 0 | 0 | 0 | 0 | 0 | 0 | 0 | 232.1746 | 326.2501 | 489.752 | 304.1843 | 334.6458 | 368.9823 | 749.2669 | 99000000000000001000000000000000000.0000 | 99000000000000001000000000000000000.0000 | 99000000000000001000000000000000000.0000
2024-08-07 | 11:55 | 559 | 528 | 15.8 | 62.6 | 71.7 | 71 | 72.2 | 67 | 83.8 | 71.6 | -149.5 | 69.2 | 70.6 | -349.7 | -347 | -350.8 | -348.3 | -349.9 | -348 | -329 | -327 | -328 | -327.5 | 49.9 | 123.2 | 67.6 | 71 | 100 | 157.5 | -50 | -50 | 2.96 | 27 | 30.19 | 0.96 | 29.227 | 74.71 | 0.228 | 0.225 | 240.6597 | 4.2784 | 1069.5988 | 0.004 | NatG-1 | 1 | 1 | 1 | 1 | 0 | 1 | 0 | 1 | 0 | 0 | 0 | 0 | 0 | 0 | 0 | 0 | 0 | 0 | 0 | 0 | 0 | 0 | 0 | 0 |  |  | 0 | 0 | 0 | 0 | 0 | 0 | 0 | 0 | 232.9281 | 326.1425 | 485.7694 | 302.8927 | 334.1076 | 371.6733 | 746.8989 | 99000000000000001000000000000000000.0000 | 99000000000000001000000000000000000.0000 | 99000000000000001000000000000000000.0000
2024-08-07 | 11:55 | 560 | 529 | 15.8 | 62.6 | 71.7 | 71 | 72.2 | 67 | 83.8 | 71.6 | -149.5 | 69.2 | 70.6 | -349.7 | -347 | -350.8 | -348.3 | -349.9 | -348 | -329 | -327 | -328 | -327.5 | 49.9 | 123.2 | 67.6 | 71 | 100 | 157.5 | -50 | -50 | 2.96 | 27 | 30.19 | 0.96 | 29.227 | 74.71 | 0.235 | 0.228 | 243.8685 | 4.2784 | 1069.5988 | 0.004 | NatG-1 | 1 | 1 | 1 | 1 | 0 | 1 | 0 | 1 | 0 | 0 | 0 | 0 | 0 | 0 | 0 | 0 | 0 | 0 | 0 | 0 | 0 | 0 | 0 | 0 |  |  | 0 | 0 | 0 | 0 | 0 | 0 | 0 | 0 | 232.3899 | 326.2501 | 489.6443 | 304.1843 | 335.5069 | 370.3816 | 745.9301 | 99000000000000001000000000000000000.0000 | 99000000000000001000000000000000000.0000 | 99000000000000001000000000000000000.0000
2024-08-07 | 11:55 | 561 | 530 | 15.8 | 62.6 | 71.7 | 71 | 72.2 | 67.2 | 83.8 | 71.8 | -149.5 | 69.2 | 70.6 | -349.7 | -347 | -350.8 | -348.3 | -349.9 | -348 | -329 | -327 | -328 | -327.5 | 50 | 123.3 | 67.5 | 71.2 | 100 | 157.5 | -50 | -50 | 2.98 | 27.09 | 30.19 | 0.96 | 29.227 | 74.71 | 0.219 | 0.215 | 229.9637 | 4.2784 | 1069.5988 | 0.004 | NatG-1 | 1 | 1 | 1 | 1 | 0 | 1 | 0 | 1 | 0 | 0 | 0 | 0 | 0 | 0 | 0 | 0 | 0 | 0 | 0 | 0 | 0 | 0 | 0 | 0 |  |  | 0 | 0 | 0 | 0 | 0 | 0 | 0 | 0 | 232.8205 | 325.9272 | 488.9985 | 303.6461 | 335.6146 | 370.1663 | 742.2704 | 99000000000000001000000000000000000.0000 | 99000000000000001000000000000000000.0000 | 99000000000000001000000000000000000.0000
2024-08-07 | 11:55 | 562 | 531 | 15.8 | 62.6 | 71.7 | 71 | 72.2 | 67.2 | 83.8 | 71.8 | -149.5 | 69.2 | 70.6 | -349.7 | -347 | -350.8 | -348.3 | -349.9 | -348 | -329 | -327 | -328 | -327.5 | 50 | 123.3 | 67.5 | 71.2 | 100 | 157.5 | -50 | -50 | 2.98 | 27.09 | 30.19 | 0.96 | 29.228 | 74.71 | 0.189 | 0.185 | 197.8758 | 4.2784 | 1069.5988 | 0.004 | NatG-1 | 1 | 1 | 1 | 1 | 0 | 1 | 0 | 1 | 0 | 0 | 0 | 0 | 0 | 0 | 0 | 0 | 0 | 0 | 0 | 0 | 0 | 0 | 0 | 0 |  |  | 0 | 0 | 0 | 0 | 0 | 0 | 0 | 0 | 233.0358 | 326.2501 | 487.1687 | 303.3232 | 336.0451 | 370.0587 | 740.6558 | 99000000000000001000000000000000000.0000 | 99000000000000001000000000000000000.0000 | 99000000000000001000000000000000000.0000
2024-08-07 | 11:55 | 563 | 532 | 15.8 | 62.4 | 71.7 | 71 | 72.2 | 67.5 | 84 | 71.6 | -149.5 | 69.2 | 70.6 | -349.7 | -347 | -350.8 | -348.3 | -349.9 | -348 | -329 | -327 | -328 | -327.5 | 49.8 | 123.4 | 67.7 | 71.2 | 100 | 157.5 | -50 | -50 | 3.01 | 27.2 | 30.19 | 0.96 | 29.227 | 74.7 | 0.189 | 0.185 | 197.8758 | 4.2784 | 1069.5988 | 0.004 | NatG-1 | 1 | 1 | 1 | 1 | 0 | 1 | 0 | 1 | 0 | 0 | 0 | 0 | 0 | 0 | 0 | 0 | 0 | 0 | 0 | 0 | 0 | 0 | 0 | 0 |  |  | 0 | 0 | 0 | 0 | 0 | 0 | 0 | 0 | 233.251 | 323.9897 | 487.4916 | 302.785 | 336.1528 | 371.3503 | 738.826 | 99000000000000001000000000000000000.0000 | 99000000000000001000000000000000000.0000 | 99000000000000001000000000000000000.0000
2024-08-07 | 11:55 | 565 | 534 | 15.8 | 62.6 | 71.7 | 71 | 72 | 67.5 | 84 | 71.8 | -149.5 | 69.2 | 70.6 | -349.7 | -347 | -350.8 | -348.3 | -349.9 | -348 | -329 | -327 | -328 | -327.5 | 49.9 | 123.4 | 67.8 | 71.2 | 100 | 157.5 | -50 | -50 | 2.96 | 27.27 | 30.19 | 0.96 | 29.227 | 74.71 | 0.189 | 0.185 | 197.8758 | 4.2784 | 1069.5988 | 0.004 | NatG-1 | 1 | 1 | 1 | 1 | 0 | 1 | 0 | 1 | 0 | 0 | 0 | 0 | 0 | 0 | 0 | 0 | 0 | 0 | 0 | 0 | 0 | 0 | 0 | 0 |  |  | 0 | 0 | 0 | 0 | 0 | 0 | 0 | 0 | 234.1121 | 326.8959 | 486.8458 | 302.785 | 339.8125 | 376.194 | 738.2878 | 99000000000000001000000000000000000.0000 | 99000000000000001000000000000000000.0000 | 99000000000000001000000000000000000.0000
2024-08-07 | 11:55 | 566 | 535 | 15.9 | 62.6 | 71.7 | 71 | 72 | 67.2 | 83.8 | 71.8 | -149.5 | 69.2 | 70.6 | -349.7 | -347 | -350.8 | -348.3 | -349.9 | -348 | -329 | -327 | -328 | -327.5 | 49.8 | 123.2 | 68 | 71.3 | 100 | 157.5 | -50 | -50 | 2.94 | 27.32 | 30.19 | 0.96 | 29.228 | 74.71 | 0.175 | 0.172 | 183.971 | 4.2784 | 1069.5988 | 0.004 | NatG-1 | 1 | 1 | 1 | 1 | 0 | 1 | 0 | 1 | 0 | 0 | 0 | 0 | 0 | 0 | 0 | 0 | 0 | 0 | 0 | 0 | 0 | 0 | 0 | 0 |  |  | 0 | 0 | 0 | 0 | 0 | 0 | 0 | 0 | 235.2961 | 328.4029 | 488.0298 | 302.785 | 341.3194 | 375.7635 | 740.5482 | 99000000000000001000000000000000000.0000 | 99000000000000001000000000000000000.0000 | 99000000000000001000000000000000000.0000
2024-08-07 | 11:55 | 566 | 535 | 15.9 | 62.6 | 71.7 | 71 | 72 | 67.2 | 83.8 | 71.8 | -149.5 | 69.2 | 70.6 | -349.7 | -347 | -350.8 | -348.3 | -349.9 | -348 | -329 | -327 | -328 | -327.5 | 49.8 | 123.2 | 68 | 71.3 | 100 | 157.5 | -50 | -50 | 2.94 | 27.32 | 30.19 | 0.96 | 29.227 | 74.71 | 0.195 | 0.192 | 205.363 | 4.2784 | 1069.5988 | 0.004 | NatG-1 | 1 | 1 | 1 | 1 | 0 | 1 | 0 | 1 | 0 | 0 | 0 | 0 | 0 | 0 | 0 | 0 | 0 | 0 | 0 | 0 | 0 | 0 | 0 | 0 |  |  | 0 | 0 | 0 | 0 | 0 | 0 | 0 | 0 | 235.2961 | 328.4029 | 488.0298 | 302.785 | 341.3194 | 375.7635 | 740.5482 | 99000000000000001000000000000000000.0000 | 99000000000000001000000000000000000.0000 | 99000000000000001000000000000000000.0000
2024-08-07 | 11:55 | 567 | 536 | 15.9 | 62.6 | 71.7 | 71 | 72 | 67 | 83.8 | 71.6 | -149.5 | 69.2 | 70.6 | -349.7 | -347 | -350.8 | -348.3 | -349.9 | -348 | -329 | -327 | -328 | -327.5 | 50 | 123.5 | 68.2 | 71.1 | 100 | 157.5 | -50 | -50 | 2.99 | 27.38 | 30.18 | 0.96 | 29.228 | 74.71 | 0.202 | 0.199 | 212.8502 | 4.2784 | 1069.5988 | 0.004 | NatG-1 | 1 | 1 | 1 | 1 | 0 | 1 | 0 | 1 | 0 | 0 | 0 | 0 | 0 | 0 | 0 | 0 | 0 | 0 | 0 | 0 | 0 | 0 | 0 | 0 |  |  | 0 | 0 | 0 | 0 | 0 | 0 | 0 | 0 | 234.6503 | 328.941 | 489.9673 | 303.9691 | 340.9965 | 377.8086 | 741.0864 | 99000000000000001000000000000000000.0000 | 99000000000000001000000000000000000.0000 | 99000000000000001000000000000000000.0000
2024-08-07 | 11:55 | 568 | 537 | 15.9 | 62.6 | 71.7 | 71 | 72 | 67 | 83.8 | 71.6 | -149.5 | 69.2 | 70.6 | -349.7 | -347 | -350.8 | -348.3 | -349.9 | -348 | -329 | -327 | -328 | -327.5 | 50 | 123.5 | 68.2 | 71.1 | 100 | 157.5 | -50 | -50 | 2.99 | 27.38 | 30.18 | 0.96 | 29.228 | 74.7 | 0.202 | 0.199 | 212.8502 | 4.2784 | 1069.5988 | 0.004 | NatG-1 | 1 | 1 | 1 | 1 | 0 | 1 | 0 | 1 | 0 | 0 | 0 | 0 | 0 | 0 | 0 | 0 | 0 | 0 | 0 | 0 | 0 | 0 | 0 | 0 |  |  | 0 | 0 | 0 | 0 | 0 | 0 | 0 | 0 | 233.5739 | 328.4029 | 490.8284 | 305.0455 | 340.0277 | 379.5308 | 739.5795 | 99000000000000001000000000000000000.0000 | 99000000000000001000000000000000000.0000 | 99000000000000001000000000000000000.0000
2024-08-07 | 11:55 | 569 | 538 | 15.9 | 62.4 | 71.7 | 71 | 72 | 66.7 | 83.8 | 71.8 | -149.5 | 69.2 | 70.6 | -349.7 | -347 | -350.8 | -348.3 | -349.9 | -348 | -329 | -327 | -328 | -327.5 | 50 | 123.4 | 67.8 | 71 | 100 | 157.5 | -50 | -50 | 2.97 | 27.49 | 30.18 | 0.96 | 29.227 | 74.71 | 0.205 | 0.202 | 216.0589 | 4.2784 | 1069.5988 | 0.004 | NatG-1 | 1 | 1 | 1 | 1 | 1 | 0 | 0 | 1 | 0 | 1 | 0 | 0 | 0 | 0 | 0 | 0 | 0 | 0 | 0 | 0 | 0 | 0 | 0 | 0 |  |  | 0 | 0 | 0 | 0 | 0 | 0 | 0 | 0 | 236.4802 | 330.125 | 491.6895 | 305.2607 | 342.0728 | 383.1905 | 737.9649 | 99000000000000001000000000000000000.0000 | 99000000000000001000000000000000000.0000 | 99000000000000001000000000000000000.0000
2024-08-07 | 11:55 | 570 | 539 | 15.9 | 62.4 | 71.7 | 71 | 72 | 66.7 | 83.8 | 71.8 | -149.5 | 69.2 | 70.6 | -349.7 | -347 | -350.8 | -348.3 | -349.9 | -348 | -329 | -327 | -328 | -327.5 | 50 | 123.4 | 67.8 | 71 | 100 | 157.5 | -50 | -50 | 2.97 | 27.49 | 30.19 | 0.96 | 29.227 | 74.71 | 0.209 | 0.205 | 219.2677 | 4.2784 | 1069.5988 | 0.004 | NatG-1 | 1 | 1 | 1 | 1 | 1 | 0 | 0 | 1 | 0 | 1 | 0 | 0 | 0 | 0 | 0 | 0 | 0 | 0 | 0 | 0 | 0 | 0 | 0 | 0 |  |  | 0 | 0 | 0 | 0 | 0 | 0 | 0 | 0 | 236.3725 | 331.0938 | 493.627 | 306.0142 | 343.6874 | 384.1592 | 738.5031 | 99000000000000001000000000000000000.0000 | 99000000000000001000000000000000000.0000 | 99000000000000001000000000000000000.0000
2024-08-07 | 11:55 | 571 | 540 | 16 | 62.4 | 71.7 | 71 | 72 | 67 | 83.8 | 71.8 | -149.5 | 69.2 | 70.6 | -349.7 | -347 | -350.8 | -348.3 | -349.9 | -348 | -329 | -327 | -328 | -327.5 | 50.2 | 123.5 | 68 | 71.2 | 100 | 157.5 | -50 | -50 | 2.99 | 27.58 | 30.19 | 0.96 | 29.227 | 74.71 | 0.205 | 0.202 | 216.0589 | 4.2784 | 1069.5988 | 0.004 | NatG-1 | 1 | 1 | 1 | 1 | 1 | 0 | 0 | 1 | 0 | 1 | 0 | 0 | 0 | 0 | 0 | 0 | 0 | 0 | 0 | 0 | 0 | 0 | 0 | 0 |  |  | 0 | 0 | 0 | 0 | 0 | 0 | 0 | 0 | 236.8031 | 332.3854 | 494.488 | 307.7364 | 346.0555 | 385.9891 | 739.6871 | 99000000000000001000000000000000000.0000 | 99000000000000001000000000000000000.0000 | 99000000000000001000000000000000000.0000
2024-08-07 | 11:55 | 572 | 541 | 16 | 62.4 | 71.7 | 71 | 72 | 67 | 83.8 | 71.8 | -149.5 | 69.2 | 70.6 | -349.7 | -347 | -350.8 | -348.3 | -349.9 | -348 | -329 | -327 | -328 | -327.5 | 50.2 | 123.5 | 68 | 71.2 | 100 | 157.5 | -50 | -50 | 2.99 | 27.58 | 30.19 | 0.96 | 29.227 | 74.72 | 0.215 | 0.212 | 226.7549 | 4.2784 | 1069.5988 | 0.004 | NatG-1 | 1 | 1 | 1 | 1 | 1 | 0 | 0 | 1 | 0 | 1 | 0 | 0 | 0 | 0 | 0 | 0 | 0 | 0 | 0 | 0 | 0 | 0 | 0 | 0 |  |  | 0 | 0 | 0 | 0 | 0 | 0 | 0 | 0 | 240.0322 | 333.4618 | 497.2866 | 310.9655 | 349.8228 | 387.9266 | 736.9962 | 99000000000000001000000000000000000.0000 | 99000000000000001000000000000000000.0000 | 99000000000000001000000000000000000.0000
2024-08-07 | 11:55 | 573 | 542 | 16 | 62.6 | 71.7 | 71 | 72 | 67.2 | 84 | 71.8 | -149.5 | 69.2 | 70.6 | -349.7 | -347 | -350.8 | -348.3 | -349.9 | -348 | -329 | -327 | -328 | -327.5 | 50 | 123.5 | 68.6 | 71 | 100 | 157.5 | -50 | -50 | 3.01 | 27.7 | 30.19 | 0.96 | 29.228 | 74.72 | 0.202 | 0.199 | 212.8502 | 4.2784 | 1069.5988 | 0.004 | NatG-1 | 1 | 1 | 1 | 1 | 0 | 1 | 0 | 1 | 0 | 1 | 0 | 0 | 0 | 0 | 0 | 0 | 0 | 0 | 0 | 0 | 0 | 0 | 0 | 0 |  |  | 0 | 0 | 0 | 0 | 0 | 0 | 0 | 0 | 240.3551 | 335.7222 | 502.3456 | 311.8266 | 352.1908 | 391.1557 | 898.5606 | 99000000000000001000000000000000000.0000 | 99000000000000001000000000000000000.0000 | 99000000000000001000000000000000000.0000
2024-08-07 | 11:55 | 575 | 544 | 16 | 62.4 | 71.7 | 71 | 72.2 | 67.2 | 84 | 71.6 | -149.5 | 69.2 | 70.6 | -349.7 | -347 | -350.8 | -348.3 | -349.9 | -348 | -329 | -327 | -328 | -327.5 | 50 | 123.4 | 68.2 | 71.1 | 100 | 157.5 | -50 | -50 | 3 | 27.75 | 30.19 | 0.96 | 29.228 | 74.71 | 0.219 | 0.215 | 229.9637 | 4.2784 | 1069.5988 | 0.004 | NatG-1 | 1 | 1 | 1 | 1 | 0 | 1 | 0 | 1 | 0 | 1 | 0 | 0 | 0 | 0 | 0 | 0 | 0 | 0 | 0 | 0 | 0 | 0 | 0 | 0 |  |  | 0 | 0 | 0 | 0 | 0 | 0 | 0 | 0 | 243.5842 | 341.7499 | 508.3733 | 315.1634 | 357.8956 | 405.041 | 1017.7157 | 99000000000000001000000000000000000.0000 | 99000000000000001000000000000000000.0000 | 99000000000000001000000000000000000.0000
2024-08-07 | 11:55 | 576 | 545 | 16 | 62.6 | 71.7 | 71 | 72 | 67.2 | 83.8 | 71.6 | -149.5 | 69.2 | 70.6 | -349.7 | -347 | -350.8 | -348.3 | -349.9 | -348 | -329 | -327 | -328 | -327.5 | 50 | 123.5 | 68.1 | 71.1 | 100 | 157.5 | -50 | -50 | 2.99 | 27.82 | 30.18 | 0.96 | 29.227 | 74.71 | 0.202 | 0.199 | 212.8502 | 4.2784 | 1069.5988 | 0.004 | NatG-1 | 1 | 1 | 1 | 1 | 0 | 1 | 0 | 1 | 0 | 1 | 0 | 0 | 0 | 0 | 0 | 0 | 0 | 0 | 0 | 0 | 0 | 0 | 0 | 0 |  |  | 0 | 0 | 0 | 0 | 0 | 0 | 0 | 0 | 244.9835 | 345.9478 | 514.724 | 317.962 | 360.5866 | 412.5756 | 988.5459 | 99000000000000001000000000000000000.0000 | 99000000000000001000000000000000000.0000 | 99000000000000001000000000000000000.0000
2024-08-07 | 11:55 | 576 | 545 | 16 | 62.6 | 71.7 | 71 | 72 | 67.2 | 83.8 | 71.6 | -149.5 | 69.2 | 70.6 | -349.7 | -347 | -350.8 | -348.3 | -349.9 | -348 | -329 | -327 | -328 | -327.5 | 50 | 123.5 | 68.1 | 71.1 | 100 | 157.5 | -50 | -50 | 2.99 | 27.82 | 30.19 | 0.96 | 29.227 | 74.72 | 0.182 | 0.179 | 191.4582 | 4.2784 | 1069.5988 | 0.004 | NatG-1 | 1 | 1 | 1 | 1 | 0 | 1 | 0 | 1 | 0 | 1 | 0 | 0 | 0 | 0 | 0 | 0 | 0 | 0 | 0 | 0 | 0 | 0 | 0 | 0 |  |  | 0 | 0 | 0 | 0 | 0 | 0 | 0 | 0 | 244.9835 | 345.9478 | 514.724 | 317.962 | 360.5866 | 412.5756 | 988.5459 | 99000000000000001000000000000000000.0000 | 99000000000000001000000000000000000.0000 | 99000000000000001000000000000000000.0000
2024-08-07 | 11:55 | 577 | 546 | 16.1 | 62.6 | 71.7 | 71 | 72 | 67.2 | 83.8 | 71.6 | -149.5 | 69.2 | 70.6 | -349.7 | -347 | -350.8 | -348.3 | -349.9 | -348 | -329 | -327 | -328 | -327.5 | 50 | 123.5 | 67.9 | 71.1 | 100 | 157.5 | -50 | -50 | 3.04 | 27.89 | 30.19 | 0.96 | 29.227 | 74.71 | 0.195 | 0.192 | 205.363 | 4.2784 | 1069.5988 | 0.004 | NatG-1 | 1 | 1 | 1 | 1 | 0 | 1 | 0 | 1 | 0 | 0 | 0 | 0 | 0 | 0 | 0 | 0 | 0 | 0 | 0 | 0 | 0 | 0 | 0 | 0 |  |  | 0 | 0 | 0 | 0 | 0 | 0 | 0 | 0 | 246.0599 | 349.177 | 522.7968 | 323.3438 | 362.8469 | 416.6659 | 1009.1046 | 99000000000000001000000000000000000.0000 | 99000000000000001000000000000000000.0000 | 99000000000000001000000000000000000.0000
2024-08-07 | 11:55 | 578 | 547 | 16.1 | 62.6 | 71.7 | 71 | 72 | 67.2 | 83.8 | 71.6 | -149.5 | 69.2 | 70.6 | -349.7 | -347 | -350.8 | -348.3 | -349.9 | -348 | -329 | -327 | -328 | -327.5 | 50 | 123.5 | 67.9 | 71.1 | 100 | 157.5 | -50 | -50 | 3.04 | 27.89 | 30.19 | 0.96 | 29.228 | 74.71 | 0.202 | 0.199 | 212.8502 | 4.2784 | 1069.5988 | 0.004 | NatG-1 | 1 | 1 | 1 | 1 | 0 | 1 | 0 | 1 | 0 | 0 | 0 | 0 | 0 | 0 | 0 | 0 | 0 | 0 | 0 | 0 | 0 | 0 | 0 | 0 |  |  | 0 | 0 | 0 | 0 | 0 | 0 | 0 | 0 | 246.0599 | 347.0242 | 524.1961 | 327.0036 | 368.4441 | 416.7735 | 1016.5316 | 99000000000000001000000000000000000.0000 | 99000000000000001000000000000000000.0000 | 99000000000000001000000000000000000.0000
2024-08-07 | 11:55 | 579 | 548 | 16.1 | 62.6 | 71.7 | 71 | 72 | 67.2 | 83.8 | 71.6 | -149.5 | 69.2 | 70.6 | -349.7 | -347 | -350.8 | -348.3 | -349.9 | -348 | -329 | -327 | -328 | -327.5 | 50 | 123.6 | 68.1 | 71.1 | 100 | 157.5 | -50 | -50 | 2.98 | 27.99 | 30.19 | 0.96 | 29.229 | 74.72 | 0.189 | 0.185 | 197.8758 | 4.2784 | 1069.5988 | 0.004 | NatG-1 | 1 | 1 | 1 | 1 | 0 | 1 | 0 | 1 | 0 | 0 | 0 | 0 | 0 | 0 | 0 | 0 | 0 | 0 | 0 | 0 | 0 | 0 | 0 | 0 |  |  | 0 | 0 | 0 | 0 | 0 | 0 | 0 | 0 | 247.2439 | 348.2082 | 526.3488 | 329.8021 | 370.1663 | 418.3881 | 1169.0544 | 99000000000000001000000000000000000.0000 | 99000000000000001000000000000000000.0000 | 99000000000000001000000000000000000.0000
2024-08-07 | 11:55 | 580 | 549 | 16.1 | 62.6 | 71.7 | 71 | 72 | 67.2 | 83.8 | 71.6 | -149.5 | 69.2 | 70.6 | -349.7 | -347 | -350.8 | -348.3 | -349.9 | -348 | -329 | -327 | -328 | -327.5 | 50 | 123.6 | 68.1 | 71.1 | 100 | 157.5 | -50 | -50 | 2.98 | 27.99 | 30.18 | 0.96 | 29.228 | 74.72 | 0.209 | 0.205 | 219.2677 | 4.2784 | 1069.5988 | 0.004 | NatG-1 | 1 | 1 | 1 | 1 | 0 | 1 | 0 | 1 | 0 | 0 | 0 | 0 | 0 | 0 | 0 | 0 | 0 | 0 | 0 | 0 | 0 | 0 | 0 | 0 |  |  | 0 | 0 | 0 | 0 | 0 | 0 | 0 | 0 | 247.2439 | 345.6249 | 523.4426 | 330.9862 | 371.7809 | 419.2492 | 1194.5646 | 99000000000000001000000000000000000.0000 | 99000000000000001000000000000000000.0000 | 99000000000000001000000000000000000.0000
2024-08-07 | 11:55 | 581 | 550 | 16.1 | 62.6 | 71.7 | 71 | 72.2 | 67.7 | 83.8 | 71.6 | -149.5 | 69.2 | 70.6 | -349.7 | -347 | -350.8 | -348.3 | -349.9 | -348 | -329 | -327 | -328 | -327.5 | 50.2 | 123.3 | 68.3 | 71 | 100 | 157.5 | -50 | -50 | 3.05 | 28.1 | 30.19 | 0.96 | 29.227 | 74.72 | 0.205 | 0.202 | 216.0589 | 4.2784 | 1069.5988 | 0.004 | NatG-1 | 1 | 1 | 1 | 1 | 0 | 1 | 0 | 1 | 0 | 0 | 0 | 0 | 0 | 0 | 0 | 0 | 0 | 0 | 0 | 0 | 0 | 0 | 0 | 0 |  |  | 0 | 0 | 0 | 0 | 0 | 0 | 0 | 0 | 247.5668 | 340.6736 | 516.0156 | 327.6494 | 369.4129 | 417.6346 | 1122.1244 | 99000000000000001000000000000000000.0000 | 99000000000000001000000000000000000.0000 | 99000000000000001000000000000000000.0000
2024-08-07 | 11:56 | 582 | 551 | 16.1 | 62.6 | 71.7 | 71 | 72.2 | 67.7 | 83.8 | 71.6 | -149.5 | 69.2 | 70.6 | -349.7 | -347 | -350.8 | -348.3 | -349.9 | -348 | -329 | -327 | -328 | -327.5 | 50.2 | 123.3 | 68.3 | 71 | 100 | 157.5 | -50 | -50 | 3.05 | 28.1 | 30.19 | 0.96 | 29.228 | 74.72 | 0.202 | 0.199 | 212.8502 | 4.2784 | 1069.5988 | 0.004 | NatG-1 | 1 | 1 | 1 | 1 | 0 | 1 | 0 | 1 | 0 | 0 | 0 | 0 | 0 | 0 | 0 | 0 | 0 | 0 | 0 | 0 | 0 | 0 | 0 | 0 |  |  | 0 | 0 | 0 | 0 | 0 | 0 | 0 | 0 | 248.6432 | 339.7048 | 510.849 | 327.2188 | 371.6733 | 416.9888 | 1042.1495 | 99000000000000001000000000000000000.0000 | 99000000000000001000000000000000000.0000 | 99000000000000001000000000000000000.0000
2024-08-07 | 11:56 | 583 | 552 | 16.2 | 62.6 | 71.7 | 71 | 72 | 67.5 | 83.8 | 71.8 | -149.5 | 69.2 | 70.6 | -349.7 | -347 | -350.8 | -348.3 | -349.9 | -348 | -329 | -327 | -328 | -327.5 | 50 | 123.5 | 67.6 | 71 | 100 | 157.5 | -50 | -50 | 2.99 | 28.19 | 30.18 | 0.96 | 29.228 | 74.72 | 0.195 | 0.192 | 205.363 | 4.2784 | 1069.5988 | 0.004 | NatG-1 | 1 | 1 | 1 | 1 | 0 | 1 | 0 | 1 | 0 | 0 | 0 | 0 | 0 | 0 | 0 | 0 | 0 | 0 | 0 | 0 | 0 | 0 | 0 | 0 |  |  | 0 | 0 | 0 | 0 | 0 | 0 | 0 | 0 | 248.2127 | 336.4757 | 506.4358 | 324.5279 | 369.9511 | 413.1138 | 987.7924 | 99000000000000001000000000000000000.0000 | 99000000000000001000000000000000000.0000 | 99000000000000001000000000000000000.0000
2024-08-07 | 11:56 | 584 | 553 | 16.2 | 62.6 | 71.7 | 71 | 72 | 67.5 | 83.8 | 71.8 | -149.5 | 69.2 | 70.6 | -349.7 | -347 | -350.8 | -348.3 | -349.9 | -348 | -329 | -327 | -328 | -327.5 | 50 | 123.5 | 67.6 | 71 | 100 | 157.5 | -50 | -50 | 2.99 | 28.19 | 30.19 | 0.96 | 29.228 | 74.72 | 0.192 | 0.189 | 202.1542 | 4.2784 | 1069.5988 | 0.004 | NatG-1 | 1 | 1 | 1 | 1 | 0 | 1 | 0 | 1 | 0 | 0 | 0 | 0 | 0 | 0 | 0 | 0 | 0 | 0 | 0 | 0 | 0 | 0 | 0 | 0 |  |  | 0 | 0 | 0 | 0 | 0 | 0 | 0 | 0 | 248.6432 | 335.0764 | 505.6824 | 324.0973 | 370.4892 | 406.6555 | 944.1991 | 99000000000000001000000000000000000.0000 | 99000000000000001000000000000000000.0000 | 99000000000000001000000000000000000.0000
2024-08-07 | 11:56 | 585 | 554 | 16.2 | 62.4 | 71.7 | 71 | 72 | 67.2 | 83.8 | 71.6 | -149.5 | 69.2 | 70.6 | -349.7 | -347 | -350.8 | -348.3 | -349.9 | -348 | -329 | -327 | -328 | -327.5 | 50.2 | 123.6 | 67.7 | 71.2 | 100 | 157.5 | -50 | -50 | 2.99 | 28.28 | 30.19 | 0.96 | 29.228 | 74.72 | 0.182 | 0.179 | 191.4582 | 4.2784 | 1069.5988 | 0.004 | NatG-1 | 1 | 1 | 1 | 1 | 0 | 1 | 0 | 1 | 0 | 0 | 0 | 0 | 0 | 0 | 0 | 0 | 0 | 0 | 0 | 0 | 0 | 0 | 0 | 0 |  |  | 0 | 0 | 0 | 0 | 0 | 0 | 0 | 0 | 248.2127 | 333.6771 | 503.7449 | 322.4828 | 368.8747 | 404.3952 | 954.8552 | 99000000000000001000000000000000000.0000 | 99000000000000001000000000000000000.0000 | 99000000000000001000000000000000000.0000
2024-08-07 | 11:56 | 587 | 556 | 16.2 | 62.4 | 71.7 | 71 | 72 | 67.5 | 83.8 | 71.6 | -149.5 | 69.2 | 70.6 | -349.7 | -347 | -350.8 | -348.3 | -349.9 | -348 | -329 | -327 | -328 | -327.5 | 50 | 123.6 | 67.6 | 71 | 100 | 157.5 | -50 | -50 | 2.98 | 28.38 | 30.18 | 0.96 | 29.228 | 74.72 | 0.202 | 0.199 | 212.8502 | 4.2784 | 1069.5988 | 0.004 | NatG-1 | 1 | 1 | 1 | 1 | 0 | 1 | 0 | 1 | 0 | 0 | 0 | 0 | 0 | 0 | 0 | 0 | 0 | 0 | 0 | 0 | 0 | 0 | 0 | 0 |  |  | 0 | 0 | 0 | 0 | 0 | 0 | 0 | 0 | 246.2752 | 330.3403 | 499.7623 | 321.8369 | 366.2914 | 407.3014 | 954.2094 | 99000000000000001000000000000000000.0000 | 99000000000000001000000000000000000.0000 | 99000000000000001000000000000000000.0000
2024-08-07 | 11:56 | 588 | 557 | 16.2 | 62.4 | 71.7 | 71 | 72 | 67.5 | 83.8 | 71.6 | -149.5 | 69.2 | 70.6 | -349.7 | -347 | -350.8 | -348.3 | -349.9 | -348 | -329 | -327 | -328 | -327.5 | 50 | 123.7 | 67.9 | 71.1 | 100 | 157.5 | -50 | -50 | 3.01 | 28.41 | 30.19 | 0.96 | 29.228 | 74.72 | 0.185 | 0.182 | 194.667 | 4.2784 | 1069.5988 | 0.004 | NatG-1 | 1 | 1 | 1 | 1 | 0 | 1 | 0 | 1 | 0 | 0 | 0 | 0 | 0 | 0 | 0 | 0 | 0 | 0 | 0 | 0 | 0 | 0 | 0 | 0 |  |  | 0 | 0 | 0 | 0 | 0 | 0 | 0 | 0 | 245.0912 | 326.7883 | 499.8699 | 323.3438 | 365.8608 | 407.0861 | 928.6992 | 99000000000000001000000000000000000.0000 | 99000000000000001000000000000000000.0000 | 99000000000000001000000000000000000.0000
2024-08-07 | 11:56 | 588 | 557 | 16.2 | 62.4 | 71.7 | 71 | 72 | 67.5 | 83.8 | 71.6 | -149.5 | 69.2 | 70.6 | -349.7 | -347 | -350.8 | -348.3 | -349.9 | -348 | -329 | -327 | -328 | -327.5 | 50 | 123.7 | 67.9 | 71.1 | 100 | 157.5 | -50 | -50 | 3.01 | 28.41 | 30.19 | 0.96 | 29.228 | 74.72 | 0.195 | 0.192 | 205.363 | 4.2784 | 1069.5988 | 0.004 | NatG-1 | 1 | 1 | 1 | 1 | 0 | 1 | 0 | 1 | 0 | 0 | 0 | 0 | 0 | 0 | 0 | 0 | 0 | 0 | 0 | 0 | 0 | 0 | 0 | 0 |  |  | 0 | 0 | 0 | 0 | 0 | 0 | 0 | 0 | 245.0912 | 326.7883 | 499.8699 | 323.3438 | 365.8608 | 407.0861 | 928.6992 | 99000000000000001000000000000000000.0000 | 99000000000000001000000000000000000.0000 | 99000000000000001000000000000000000.0000
2024-08-07 | 11:56 | 589 | 558 | 16.3 | 62.6 | 71.7 | 71 | 72 | 67.5 | 83.8 | 71.6 | -149.5 | 69.2 | 70.6 | -349.7 | -347 | -350.8 | -348.3 | -349.9 | -348 | -329 | -327 | -328 | -327.5 | 50 | 123.8 | 68.2 | 71.1 | 100 | 157.5 | -50 | -50 | 3 | 28.48 | 30.19 | 0.96 | 29.228 | 74.72 | 0.175 | 0.172 | 183.971 | 4.2784 | 1069.5988 | 0.004 | NatG-1 | 1 | 1 | 1 | 1 | 0 | 1 | 0 | 1 | 0 | 0 | 0 | 0 | 0 | 0 | 0 | 0 | 0 | 0 | 0 | 0 | 0 | 0 | 0 | 0 |  |  | 0 | 0 | 0 | 0 | 0 | 0 | 0 | 0 | 244.7683 | 327.8647 | 505.6824 | 324.9584 | 366.9372 | 407.1937 | 904.696 | 99000000000000001000000000000000000.0000 | 99000000000000001000000000000000000.0000 | 99000000000000001000000000000000000.0000
2024-08-07 | 11:56 | 590 | 559 | 16.3 | 62.6 | 71.7 | 71 | 72 | 67.5 | 83.8 | 71.6 | -149.5 | 69.2 | 70.6 | -349.7 | -347 | -350.8 | -348.3 | -349.9 | -348 | -329 | -327 | -328 | -327.5 | 50 | 123.8 | 68.2 | 71.1 | 100 | 157.5 | -50 | -50 | 3 | 28.48 | 30.19 | 0.96 | 29.228 | 74.72 | 0.195 | 0.192 | 205.363 | 4.2784 | 1069.5988 | 0.004 | NatG-1 | 1 | 1 | 1 | 1 | 0 | 1 | 0 | 1 | 0 | 0 | 0 | 0 | 0 | 0 | 0 | 0 | 0 | 0 | 0 | 0 | 0 | 0 | 0 | 0 |  |  | 0 | 0 | 0 | 0 | 0 | 0 | 0 | 0 | 246.2752 | 333.6771 | 510.7414 | 325.2814 | 367.6907 | 414.836 | 883.3837 | 99000000000000001000000000000000000.0000 | 99000000000000001000000000000000000.0000 | 99000000000000001000000000000000000.0000
2024-08-07 | 11:56 | 591 | 560 | 16.3 | 62.6 | 71.7 | 71 | 72.2 | 67.2 | 83.8 | 71.6 | -149.5 | 69.2 | 70.6 | -349.7 | -347 | -350.8 | -348.3 | -349.9 | -348 | -329 | -327 | -328 | -327.5 | 50 | 123.7 | 68.1 | 71.1 | 100 | 157.5 | -50 | -50 | 3.02 | 28.6 | 30.18 | 0.96 | 29.229 | 74.72 | 0.199 | 0.195 | 208.5718 | 4.2784 | 1069.5988 | 0.004 | NatG-1 | 1 | 1 | 1 | 1 | 0 | 1 | 0 | 1 | 0 | 0 | 0 | 0 | 0 | 0 | 0 | 0 | 0 | 0 | 0 | 0 | 0 | 0 | 0 | 0 |  |  | 0 | 0 | 0 | 0 | 0 | 0 | 0 | 0 | 244.1224 | 331.2014 | 513.3247 | 328.8334 | 369.1976 | 418.711 | 870.2518 | 99000000000000001000000000000000000.0000 | 99000000000000001000000000000000000.0000 | 99000000000000001000000000000000000.0000
2024-08-07 | 11:56 | 592 | 561 | 16.3 | 62.6 | 71.7 | 71 | 72.2 | 67.2 | 83.8 | 71.6 | -149.5 | 69.2 | 70.6 | -349.7 | -347 | -350.8 | -348.3 | -349.9 | -348 | -329 | -327 | -328 | -327.5 | 50 | 123.7 | 68.1 | 71.1 | 100 | 157.5 | -50 | -50 | 3.02 | 28.6 | 30.19 | 0.96 | 29.229 | 74.72 | 0.185 | 0.182 | 194.667 | 4.2784 | 1069.5988 | 0.004 | NatG-1 | 1 | 1 | 1 | 1 | 0 | 1 | 0 | 1 | 0 | 0 | 0 | 0 | 0 | 0 | 0 | 0 | 0 | 0 | 0 | 0 | 0 | 0 | 0 | 0 |  |  | 0 | 0 | 0 | 0 | 0 | 0 | 0 | 0 | 244.1224 | 331.5243 | 515.1545 | 329.4792 | 369.8434 | 423.2318 | 857.8735 | 99000000000000001000000000000000000.0000 | 99000000000000001000000000000000000.0000 | 99000000000000001000000000000000000.0000
2024-08-07 | 11:56 | 593 | 562 | 16.3 | 62.6 | 71.7 | 71 | 72 | 67 | 83.8 | 71.6 | -149.5 | 69.2 | 70.6 | -349.7 | -347 | -350.8 | -348.3 | -349.9 | -348 | -329 | -327 | -328 | -327.5 | 50.4 | 123.8 | 68.1 | 71.2 | 100 | 157.5 | -50 | -50 | 2.96 | 28.69 | 30.19 | 0.96 | 29.228 | 74.72 | 0.202 | 0.199 | 212.8502 | 4.2784 | 1069.5988 | 0.004 | NatG-1 | 1 | 1 | 1 | 1 | 0 | 1 | 0 | 1 | 0 | 0 | 0 | 0 | 0 | 0 | 0 | 0 | 0 | 0 | 0 | 0 | 0 | 0 | 0 | 0 |  |  | 0 | 0 | 0 | 0 | 0 | 0 | 0 | 0 | 243.7995 | 331.4167 | 521.2899 | 333.1389 | 370.8122 | 423.6623 | 846.6792 | 99000000000000001000000000000000000.0000 | 99000000000000001000000000000000000.0000 | 99000000000000001000000000000000000.0000
2024-08-07 | 11:56 | 594 | 563 | 16.3 | 62.6 | 71.7 | 71 | 72 | 67 | 83.8 | 71.6 | -149.5 | 69.2 | 70.6 | -349.7 | -347 | -350.8 | -348.3 | -349.9 | -348 | -329 | -327 | -328 | -327.5 | 50.4 | 123.8 | 68.1 | 71.2 | 100 | 157.5 | -50 | -50 | 2.96 | 28.69 | 30.19 | 0.96 | 29.229 | 74.72 | 0.205 | 0.199 | 212.8502 | 4.2784 | 1069.5988 | 0.004 | NatG-1 | 1 | 1 | 1 | 1 | 0 | 1 | 0 | 1 | 0 | 0 | 0 | 0 | 0 | 0 | 0 | 0 | 0 | 0 | 0 | 0 | 0 | 0 | 0 | 0 |  |  | 0 | 0 | 0 | 0 | 0 | 0 | 0 | 0 | 244.7683 | 333.3542 | 521.3975 | 332.3854 | 372.3191 | 423.6623 | 840.8667 | 99000000000000001000000000000000000.0000 | 99000000000000001000000000000000000.0000 | 99000000000000001000000000000000000.0000
2024-08-07 | 11:56 | 595 | 564 | 16.4 | 62.6 | 71.7 | 71 | 72 | 67.2 | 83.6 | 71.6 | -149.5 | 69.2 | 70.6 | -349.7 | -347 | -350.8 | -348.3 | -349.9 | -348 | -329 | -327 | -328 | -327.5 | 50 | 123.7 | 68 | 71.1 | 100 | 157.5 | -50 | -50 | 3.04 | 28.78 | 30.19 | 0.96 | 29.228 | 74.72 | 0.195 | 0.192 | 205.363 | 4.2784 | 1069.5988 | 0.004 | NatG-1 | 1 | 1 | 1 | 1 | 0 | 1 | 0 | 1 | 0 | 0 | 0 | 0 | 0 | 0 | 0 | 0 | 0 | 0 | 0 | 0 | 0 | 0 | 0 | 0 |  |  | 0 | 0 | 0 | 0 | 0 | 0 | 0 | 0 | 244.3377 | 333.4618 | 528.7169 | 337.3368 | 374.2566 | 423.77 | 833.655 | 99000000000000001000000000000000000.0000 | 99000000000000001000000000000000000.0000 | 99000000000000001000000000000000000.0000
2024-08-07 | 11:56 | 597 | 566 | 16.4 | 62.6 | 71.7 | 71 | 72 | 67.2 | 83.6 | 71.6 | -149.5 | 69.2 | 70.6 | -349.7 | -347 | -350.8 | -348.3 | -349.9 | -348 | -329 | -327 | -328 | -327.5 | 50 | 123.8 | 67.7 | 71 | 100 | 157.5 | -50 | -50 | 3.01 | 28.85 | 30.19 | 0.96 | 29.229 | 74.72 | 0.202 | 0.199 | 212.8502 | 4.2784 | 1069.5988 | 0.004 | NatG-1 | 1 | 1 | 1 | 1 | 0 | 1 | 0 | 1 | 0 | 0 | 0 | 0 | 0 | 0 | 0 | 0 | 0 | 0 | 0 | 0 | 0 | 0 | 0 | 0 |  |  | 0 | 0 | 0 | 0 | 0 | 0 | 0 | 0 | 245.3065 | 334.2153 | 527.8558 | 338.4132 | 379.2079 | 424.7387 | 817.9399 | 99000000000000001000000000000000000.0000 | 99000000000000001000000000000000000.0000 | 99000000000000001000000000000000000.0000
2024-08-07 | 11:56 | 598 | 567 | 16.4 | 62.6 | 71.7 | 71 | 72 | 67.5 | 83.6 | 71.6 | -149.5 | 69.2 | 70.6 | -349.7 | -347 | -350.8 | -348.3 | -349.9 | -348 | -329 | -327 | -328 | -327.5 | 50 | 123.8 | 67.6 | 71 | 100 | 157.5 | -50 | -50 | 3 | 28.9 | 30.18 | 0.96 | 29.228 | 74.72 | 0.199 | 0.195 | 208.5718 | 4.2784 | 1069.5988 | 0.004 | NatG-1 | 1 | 1 | 1 | 1 | 0 | 1 | 0 | 1 | 0 | 0 | 0 | 0 | 0 | 0 | 0 | 0 | 0 | 0 | 0 | 0 | 0 | 0 | 0 | 0 |  |  | 0 | 0 | 0 | 0 | 0 | 0 | 0 | 0 | 243.7995 | 333.8924 | 527.3176 | 337.4444 | 382.76 | 427.8602 | 816.0024 | 99000000000000001000000000000000000.0000 | 99000000000000001000000000000000000.0000 | 99000000000000001000000000000000000.0000
2024-08-07 | 11:56 | 598 | 567 | 16.4 | 62.6 | 71.7 | 71 | 72 | 67.5 | 83.6 | 71.6 | -149.5 | 69.2 | 70.6 | -349.7 | -347 | -350.8 | -348.3 | -349.9 | -348 | -329 | -327 | -328 | -327.5 | 50 | 123.8 | 67.6 | 71 | 100 | 157.5 | -50 | -50 | 3 | 28.9 | 30.19 | 0.96 | 29.229 | 74.72 | 0.199 | 0.195 | 208.5718 | 4.2784 | 1069.5988 | 0.004 | NatG-1 | 1 | 1 | 1 | 1 | 0 | 1 | 0 | 1 | 0 | 0 | 0 | 0 | 0 | 0 | 0 | 0 | 0 | 0 | 0 | 0 | 0 | 0 | 0 | 0 |  |  | 0 | 0 | 0 | 0 | 0 | 0 | 0 | 0 | 243.7995 | 333.8924 | 527.3176 | 337.4444 | 382.76 | 427.8602 | 816.0024 | 99000000000000001000000000000000000.0000 | 99000000000000001000000000000000000.0000 | 99000000000000001000000000000000000.0000
2024-08-07 | 11:56 | 599 | 568 | 16.4 | 62.4 | 71.7 | 71 | 72 | 67.5 | 83.6 | 71.8 | -149.5 | 69.2 | 70.6 | -349.7 | -347 | -350.8 | -348.3 | -349.9 | -348 | -329 | -327 | -328 | -327.5 | 50 | 123.6 | 67.8 | 71.1 | 100 | 157.5 | -50 | -50 | 2.99 | 29 | 30.18 | 0.96 | 29.228 | 74.72 | 0.182 | 0.179 | 191.4582 | 4.2784 | 1069.5988 | 0.004 | NatG-1 | 1 | 1 | 1 | 1 | 0 | 1 | 0 | 1 | 0 | 0 | 0 | 0 | 0 | 0 | 0 | 0 | 0 | 0 | 0 | 0 | 0 | 0 | 0 | 0 |  |  | 0 | 0 | 0 | 0 | 0 | 0 | 0 | 0 | 243.4766 | 332.816 | 530.6544 | 336.368 | 382.5447 | 423.3394 | 810.2976 | 99000000000000001000000000000000000.0000 | 99000000000000001000000000000000000.0000 | 99000000000000001000000000000000000.0000
2024-08-07 | 11:56 | 600 | 569 | 16.4 | 62.4 | 71.7 | 71 | 72 | 67.5 | 83.6 | 71.8 | -149.5 | 69.2 | 70.6 | -349.7 | -347 | -350.8 | -348.3 | -349.9 | -348 | -329 | -327 | -328 | -327.5 | 50 | 123.6 | 67.8 | 71.1 | 100 | 157.5 | -50 | -50 | 2.99 | 29 | 30.19 | 0.96 | 29.229 | 74.72 | 0.195 | 0.189 | 202.1542 | 4.2784 | 1069.5988 | 0.004 | NatG-1 | 1 | 1 | 1 | 1 | 0 | 1 | 0 | 1 | 0 | 0 | 0 | 0 | 0 | 0 | 0 | 0 | 0 | 0 | 0 | 0 | 0 | 0 | 0 | 0 |  |  | 0 | 0 | 0 | 0 | 0 | 0 | 0 | 0 | 244.6606 | 332.7083 | 531.1925 | 336.7986 | 383.0829 | 419.6798 | 810.1899 | 99000000000000001000000000000000000.0000 | 99000000000000001000000000000000000.0000 | 99000000000000001000000000000000000.0000
2024-08-07 | 11:56 | 601 | 570 | 16.5 | 62.6 | 71.7 | 71 | 72 | 67.5 | 83.6 | 71.8 | -149.5 | 69.2 | 70.6 | -349.7 | -347 | -350.8 | -348.3 | -349.9 | -348 | -329 | -327 | -328 | -327.5 | 50.2 | 123.8 | 68.3 | 71 | 100 | 157.5 | -50 | -50 | 3.06 | 29.09 | 30.18 | 0.96 | 29.228 | 74.72 | 0.185 | 0.182 | 194.667 | 4.2784 | 1069.5988 | 0.004 | NatG-1 | 1 | 1 | 1 | 1 | 0 | 1 | 0 | 1 | 0 | 0 | 0 | 0 | 0 | 0 | 0 | 0 | 0 | 0 | 0 | 0 | 0 | 0 | 0 | 0 |  |  | 0 | 0 | 0 | 0 | 0 | 0 | 0 | 0 | 245.6294 | 334.8611 | 533.5606 | 336.9062 | 383.1905 | 422.586 | 805.1309 | 99000000000000001000000000000000000.0000 | 99000000000000001000000000000000000.0000 | 99000000000000001000000000000000000.0000
2024-08-07 | 11:56 | 602 | 571 | 16.5 | 62.6 | 71.7 | 71 | 72 | 67.5 | 83.6 | 71.8 | -149.5 | 69.2 | 70.6 | -349.7 | -347 | -350.8 | -348.3 | -349.9 | -348 | -329 | -327 | -328 | -327.5 | 50.2 | 123.8 | 68.3 | 71 | 100 | 157.5 | -50 | -50 | 3.06 | 29.09 | 30.19 | 0.96 | 29.228 | 74.72 | 0.202 | 0.199 | 212.8502 | 4.2784 | 1069.5988 | 0.004 | NatG-1 | 1 | 1 | 1 | 1 | 0 | 1 | 0 | 1 | 0 | 0 | 0 | 0 | 0 | 0 | 0 | 0 | 0 | 0 | 0 | 0 | 0 | 0 | 0 | 0 |  |  | 0 | 0 | 0 | 0 | 0 | 0 | 0 | 0 | 247.2439 | 337.7673 | 536.3592 | 339.1666 | 383.0829 | 420.7561 | 795.7664 | 99000000000000001000000000000000000.0000 | 99000000000000001000000000000000000.0000 | 99000000000000001000000000000000000.0000
2024-08-07 | 11:56 | 603 | 572 | 16.5 | 62.6 | 71.7 | 71 | 72 | 67.2 | 83.6 | 71.6 | -149.5 | 69.2 | 70.6 | -349.7 | -347 | -350.8 | -348.3 | -349.9 | -348 | -329 | -327 | -328 | -327.5 | 50 | 123.8 | 68.4 | 71.2 | 100 | 157.5 | -50 | -50 | 3.01 | 29.18 | 30.18 | 0.95 | 29.228 | 74.73 | 0.199 | 0.195 | 208.5718 | 4.2784 | 1069.5988 | 0.004 | NatG-1 | 1 | 1 | 1 | 1 | 0 | 1 | 0 | 1 | 0 | 0 | 0 | 0 | 0 | 0 | 0 | 0 | 0 | 0 | 0 | 0 | 0 | 0 | 0 | 0 |  |  | 0 | 0 | 0 | 0 | 0 | 0 | 0 | 0 | 248.7509 | 342.2881 | 540.9876 | 340.9965 | 381.5759 | 419.0339 | 793.3984 | 99000000000000001000000000000000000.0000 | 99000000000000001000000000000000000.0000 | 99000000000000001000000000000000000.0000
2024-08-07 | 11:56 | 604 | 573 | 16.5 | 62.6 | 71.7 | 71 | 72 | 67.2 | 83.6 | 71.6 | -149.5 | 69.2 | 70.6 | -349.7 | -347 | -350.8 | -348.3 | -349.9 | -348 | -329 | -327 | -328 | -327.5 | 50 | 123.8 | 68.4 | 71.2 | 100 | 157.5 | -50 | -50 | 3.01 | 29.18 | 30.19 | 0.96 | 29.228 | 74.72 | 0.195 | 0.192 | 205.363 | 4.2784 | 1069.5988 | 0.004 | NatG-1 | 1 | 1 | 1 | 1 | 0 | 1 | 0 | 1 | 0 | 0 | 0 | 0 | 0 | 0 | 0 | 0 | 0 | 0 | 0 | 0 | 0 | 0 | 0 | 0 |  |  | 0 | 0 | 0 | 0 | 0 | 0 | 0 | 0 | 250.3654 | 342.8263 | 542.8174 | 342.3958 | 380.6072 | 415.9124 | 785.3256 | 99000000000000001000000000000000000.0000 | 99000000000000001000000000000000000.0000 | 99000000000000001000000000000000000.0000
2024-08-07 | 11:56 | 605 | 574 | 16.5 | 62.4 | 71.7 | 71 | 72.2 | 67 | 83.6 | 71.8 | -149.5 | 69.2 | 70.6 | -349.7 | -347 | -350.8 | -348.3 | -349.9 | -348 | -329 | -327 | -328 | -327.5 | 50 | 123.7 | 68.1 | 71 | 100 | 157.5 | -50 | -50 | 3.01 | 29.3 | 30.18 | 0.96 | 29.228 | 74.72 | 0.209 | 0.205 | 219.2677 | 4.2784 | 1069.5988 | 0.004 | NatG-1 | 1 | 1 | 1 | 1 | 0 | 1 | 0 | 1 | 0 | 0 | 0 | 0 | 0 | 0 | 0 | 0 | 0 | 0 | 0 | 0 | 0 | 0 | 0 | 0 |  |  | 0 | 0 | 0 | 0 | 0 | 0 | 0 | 0 | 251.3341 | 341.6423 | 542.1716 | 341.2117 | 380.1767 | 412.2527 | 780.4819 | 99000000000000001000000000000000000.0000 | 99000000000000001000000000000000000.0000 | 99000000000000001000000000000000000.0000
2024-08-07 | 11:56 | 607 | 576 | 16.6 | 62.6 | 71.7 | 71 | 72 | 67 | 83.6 | 71.6 | -149.5 | 69.2 | 70.6 | -349.7 | -347 | -350.8 | -348.3 | -349.9 | -348 | -329 | -327 | -328 | -327.5 | 50.2 | 123.7 | 67.7 | 71.1 | 100 | 157.5 | -50 | -50 | 3 | 29.37 | 30.19 | 0.96 | 29.228 | 74.73 | 0.209 | 0.205 | 219.2677 | 4.2784 | 1069.5988 | 0.004 | NatG-1 | 1 | 1 | 1 | 1 | 0 | 1 | 0 | 1 | 0 | 0 | 0 | 0 | 0 | 0 | 0 | 0 | 0 | 0 | 0 | 0 | 0 | 0 | 0 | 0 |  |  | 0 | 0 | 0 | 0 | 0 | 0 | 0 | 0 | 252.0876 | 348.5311 | 546.9077 | 343.0416 | 379.7461 | 412.5756 | 770.5792 | 99000000000000001000000000000000000.0000 | 99000000000000001000000000000000000.0000 | 99000000000000001000000000000000000.0000
2024-08-07 | 11:56 | 608 | 577 | 16.6 | 62.6 | 71.7 | 71 | 72 | 67 | 83.6 | 71.6 | -149.5 | 69.2 | 70.6 | -349.7 | -347 | -350.8 | -348.3 | -349.9 | -348 | -329 | -327 | -328 | -327.5 | 50.2 | 123.8 | 67.7 | 71.1 | 100 | 157.5 | -50 | -50 | 2.99 | 29.41 | 30.19 | 0.96 | 29.228 | 74.72 | 0.192 | 0.189 | 202.1542 | 4.2784 | 1069.5988 | 0.004 | NatG-1 | 1 | 1 | 1 | 1 | 0 | 1 | 0 | 1 | 0 | 0 | 0 | 0 | 0 | 0 | 0 | 0 | 0 | 0 | 0 | 0 | 0 | 0 | 0 | 0 |  |  | 0 | 0 | 0 | 0 | 0 | 0 | 0 | 0 | 253.5946 | 353.3748 | 549.491 | 343.6874 | 376.517 | 411.9298 | 771.0097 | 99000000000000001000000000000000000.0000 | 99000000000000001000000000000000000.0000 | 99000000000000001000000000000000000.0000
2024-08-07 | 11:56 | 608 | 577 | 16.6 | 62.6 | 71.7 | 71 | 72 | 67 | 83.6 | 71.6 | -149.5 | 69.2 | 70.6 | -349.7 | -347 | -350.8 | -348.3 | -349.9 | -348 | -329 | -327 | -328 | -327.5 | 50.2 | 123.8 | 67.7 | 71.1 | 100 | 157.5 | -50 | -50 | 2.99 | 29.41 | 30.19 | 0.96 | 29.228 | 74.72 | 0.205 | 0.202 | 216.0589 | 4.2784 | 1069.5988 | 0.004 | NatG-1 | 1 | 1 | 1 | 1 | 0 | 1 | 0 | 1 | 0 | 0 | 0 | 0 | 0 | 0 | 0 | 0 | 0 | 0 | 0 | 0 | 0 | 0 | 0 | 0 |  |  | 0 | 0 | 0 | 0 | 0 | 0 | 0 | 0 | 253.5946 | 353.3748 | 549.491 | 343.6874 | 376.517 | 411.9298 | 771.0097 | 99000000000000001000000000000000000.0000 | 99000000000000001000000000000000000.0000 | 99000000000000001000000000000000000.0000
2024-08-07 | 11:56 | 609 | 578 | 16.6 | 62.6 | 71.7 | 71 | 72 | 67.2 | 83.3 | 71.6 | -149.5 | 68.7 | 70.6 | -349.7 | -347 | -350.8 | -348.3 | -349.9 | -348 | -329 | -327 | -328 | -327.5 | 50 | 123.7 | 67.8 | 71 | 100 | 157.5 | -50 | -50 | 3.02 | 29.47 | 30.19 | 0.96 | 29.228 | 74.72 | 0.185 | 0.182 | 194.667 | 4.2784 | 1069.5988 | 0.004 | NatG-1 | 1 | 1 | 1 | 1 | 0 | 1 | 0 | 1 | 0 | 0 | 0 | 0 | 0 | 0 | 0 | 0 | 0 | 0 | 0 | 0 | 0 | 0 | 0 | 0 |  |  | 0 | 0 | 0 | 0 | 0 | 0 | 0 | 0 | 256.8237 | 352.0832 | 546.5848 | 346.1631 | 382.437 | 415.2666 | 759.923 | 99000000000000001000000000000000000.0000 | 99000000000000001000000000000000000.0000 | 99000000000000001000000000000000000.0000
2024-08-07 | 11:56 | 610 | 579 | 16.6 | 62.6 | 71.7 | 71 | 72 | 67.2 | 83.3 | 71.6 | -149.5 | 68.7 | 70.6 | -349.7 | -347 | -350.8 | -348.3 | -349.9 | -348 | -329 | -327 | -328 | -327.5 | 50 | 123.7 | 67.8 | 71 | 100 | 157.5 | -50 | -50 | 3.02 | 29.47 | 30.19 | 0.96 | 29.227 | 74.73 | 0.202 | 0.199 | 212.8502 | 4.2784 | 1069.5988 | 0.004 | NatG-1 | 1 | 1 | 1 | 1 | 0 | 1 | 0 | 1 | 0 | 0 | 0 | 0 | 0 | 0 | 0 | 0 | 0 | 0 | 0 | 0 | 0 | 0 | 0 | 0 |  |  | 0 | 0 | 0 | 0 | 0 | 0 | 0 | 0 | 255.3168 | 355.3123 | 550.4597 | 345.8402 | 377.2704 | 412.7909 | 762.0758 | 99000000000000001000000000000000000.0000 | 99000000000000001000000000000000000.0000 | 99000000000000001000000000000000000.0000
2024-08-07 | 11:56 | 611 | 580 | 16.6 | 62.6 | 71.7 | 71 | 72 | 67.7 | 83.3 | 71.6 | -149.5 | 68.7 | 70.6 | -349.7 | -347 | -350.8 | -348.3 | -349.9 | -348 | -329 | -327 | -328 | -327.5 | 49.9 | 123.8 | 68.6 | 71.2 | 100 | 157.5 | -50 | -50 | 2.99 | 29.59 | 30.19 | 0.96 | 29.228 | 74.73 | 0.195 | 0.192 | 205.363 | 4.2784 | 1069.5988 | 0.004 | NatG-1 | 1 | 1 | 1 | 1 | 0 | 1 | 0 | 1 | 0 | 0 | 0 | 0 | 0 | 0 | 0 | 0 | 0 | 0 | 0 | 0 | 0 | 0 | 0 | 0 |  |  | 0 | 0 | 0 | 0 | 0 | 0 | 0 | 0 | 255.2091 | 360.4789 | 552.5049 | 344.5485 | 376.517 | 415.6971 | 764.4438 | 99000000000000001000000000000000000.0000 | 99000000000000001000000000000000000.0000 | 99000000000000001000000000000000000.0000
2024-08-07 | 11:56 | 612 | 581 | 16.6 | 62.6 | 71.7 | 71 | 72 | 67.7 | 83.3 | 71.6 | -149.5 | 68.7 | 70.6 | -349.7 | -347 | -350.8 | -348.3 | -349.9 | -348 | -329 | -327 | -328 | -327.5 | 49.9 | 123.8 | 68.6 | 71.2 | 100 | 157.5 | -50 | -50 | 2.99 | 29.59 | 30.19 | 0.96 | 29.227 | 74.72 | 0.185 | 0.182 | 194.667 | 4.2784 | 1069.5988 | 0.004 | NatG-1 | 1 | 1 | 1 | 1 | 0 | 1 | 0 | 1 | 0 | 0 | 0 | 0 | 0 | 0 | 0 | 0 | 0 | 0 | 0 | 0 | 0 | 0 | 0 | 0 |  |  | 0 | 0 | 0 | 0 | 0 | 0 | 0 | 0 | 256.2855 | 365.6455 | 556.3798 | 344.0103 | 377.378 | 417.527 | 758.5237 | 99000000000000001000000000000000000.0000 | 99000000000000001000000000000000000.0000 | 99000000000000001000000000000000000.0000
2024-08-07 | 11:56 | 613 | 582 | 16.7 | 62.4 | 71.7 | 71 | 72 | 67.5 | 83.6 | 71.6 | -149.5 | 68.7 | 70.6 | -349.7 | -347 | -350.8 | -348.3 | -349.9 | -348 | -329 | -327 | -328 | -327.5 | 50.2 | 123.8 | 68.3 | 71.1 | 100 | 157.5 | -50 | -50 | 3.04 | 29.68 | 30.19 | 0.96 | 29.227 | 74.72 | 0.189 | 0.185 | 197.8758 | 4.2784 | 1069.5988 | 0.004 | NatG-1 | 1 | 1 | 1 | 1 | 0 | 1 | 0 | 1 | 0 | 0 | 0 | 0 | 0 | 0 | 0 | 0 | 0 | 0 | 0 | 0 | 0 | 0 | 0 | 0 |  |  | 0 | 0 | 0 | 0 | 0 | 0 | 0 | 0 | 256.8237 | 371.0274 | 561.2235 | 344.9791 | 378.3468 | 417.9575 | 755.5099 | 99000000000000001000000000000000000.0000 | 99000000000000001000000000000000000.0000 | 99000000000000001000000000000000000.0000
2024-08-07 | 11:56 | 614 | 583 | 16.7 | 62.4 | 71.7 | 71 | 72 | 67.5 | 83.6 | 71.6 | -149.5 | 68.7 | 70.6 | -349.7 | -347 | -350.8 | -348.3 | -349.9 | -348 | -329 | -327 | -328 | -327.5 | 50.2 | 123.8 | 68.3 | 71.1 | 100 | 157.5 | -50 | -50 | 3.04 | 29.68 | 30.19 | 0.96 | 29.228 | 74.71 | 0.189 | 0.185 | 197.8758 | 4.2784 | 1069.5988 | 0.004 | NatG-1 | 1 | 1 | 1 | 1 | 0 | 1 | 0 | 1 | 0 | 0 | 0 | 0 | 0 | 0 | 0 | 0 | 0 | 0 | 0 | 0 | 0 | 0 | 0 | 0 |  |  | 0 | 0 | 0 | 0 | 0 | 0 | 0 | 0 | 257.9001 | 375.7635 | 565.7443 | 347.4547 | 379.4232 | 418.9262 | 753.5724 | 99000000000000001000000000000000000.0000 | 99000000000000001000000000000000000.0000 | 99000000000000001000000000000000000.0000
2024-08-07 | 11:56 | 615 | 584 | 16.7 | 62.4 | 71.7 | 71 | 72 | 67 | 83.3 | 71.8 | -149.5 | 68.7 | 70.6 | -349.7 | -347 | -350.8 | -348.3 | -349.9 | -348 | -329 | -327 | -328 | -327.5 | 50.2 | 123.7 | 67.7 | 71 | 100 | 157.5 | -50 | -50 | 3 | 29.8 | 30.18 | 0.96 | 29.228 | 74.72 | 0.199 | 0.195 | 208.5718 | 4.2784 | 1069.5988 | 0.004 | NatG-1 | 1 | 1 | 1 | 1 | 0 | 1 | 0 | 1 | 0 | 0 | 0 | 0 | 0 | 0 | 0 | 0 | 0 | 0 | 0 | 0 | 0 | 0 | 0 | 0 |  |  | 0 | 0 | 0 | 0 | 0 | 0 | 0 | 0 | 259.5146 | 376.194 | 567.3589 | 350.361 | 381.3607 | 415.8048 | 748.2982 | 99000000000000001000000000000000000.0000 | 99000000000000001000000000000000000.0000 | 99000000000000001000000000000000000.0000
2024-08-07 | 11:56 | 617 | 586 | 16.7 | 62.6 | 71.7 | 71 | 72 | 67 | 83.6 | 71.8 | -149.5 | 68.7 | 70.6 | -349.7 | -347 | -350.8 | -348.3 | -349.9 | -348 | -329 | -327 | -328 | -327.5 | 50.2 | 123.8 | 67.5 | 71.3 | 100 | 157.5 | -50 | -50 | 3.01 | 29.87 | 30.18 | 0.95 | 29.228 | 74.71 | 0.189 | 0.182 | 194.667 | 4.2784 | 1069.5988 | 0.004 | NatG-1 | 1 | 1 | 1 | 1 | 0 | 1 | 0 | 1 | 0 | 0 | 0 | 0 | 0 | 0 | 0 | 0 | 0 | 0 | 0 | 0 | 0 | 0 | 0 | 0 |  |  | 0 | 0 | 0 | 0 | 0 | 0 | 0 | 0 | 261.5598 | 381.4683 | 571.6644 | 351.0068 | 382.437 | 418.4957 | 750.5586 | 99000000000000001000000000000000000.0000 | 99000000000000001000000000000000000.0000 | 99000000000000001000000000000000000.0000
2024-08-07 | 11:56 | 618 | 587 | 16.7 | 62.4 | 71.7 | 71 | 72 | 67.2 | 83.6 | 71.8 | -149.5 | 68.7 | 70.6 | -349.7 | -347 | -350.8 | -348.3 | -349.9 | -348 | -329 | -327 | -328 | -327.5 | 49.9 | 123.7 | 67.7 | 71.2 | 100 | 157.5 | -50 | -50 | 3 | 29.91 | 30.18 | 0.96 | 29.229 | 74.72 | 0.189 | 0.185 | 197.8758 | 4.2784 | 1069.5988 | 0.004 | NatG-1 | 1 | 1 | 1 | 1 | 0 | 1 | 0 | 1 | 0 | 0 | 0 | 0 | 0 | 0 | 0 | 0 | 0 | 0 | 0 | 0 | 0 | 0 | 0 | 0 |  |  | 0 | 0 | 0 | 0 | 0 | 0 | 0 | 0 | 260.3757 | 380.2843 | 571.6644 | 350.8992 | 381.4683 | 416.7735 | 749.6975 | 99000000000000001000000000000000000.0000 | 99000000000000001000000000000000000.0000 | 99000000000000001000000000000000000.0000
2024-08-07 | 11:56 | 618 | 587 | 16.7 | 62.4 | 71.7 | 71 | 72 | 67.2 | 83.6 | 71.8 | -149.5 | 68.7 | 70.6 | -349.7 | -347 | -350.8 | -348.3 | -349.9 | -348 | -329 | -327 | -328 | -327.5 | 49.9 | 123.7 | 67.7 | 71.2 | 100 | 157.5 | -50 | -50 | 3 | 29.91 | 30.19 | 0.96 | 29.227 | 74.72 | 0.202 | 0.199 | 212.8502 | 4.2784 | 1069.5988 | 0.004 | NatG-1 | 1 | 1 | 1 | 1 | 0 | 1 | 0 | 1 | 0 | 0 | 0 | 0 | 0 | 0 | 0 | 0 | 0 | 0 | 0 | 0 | 0 | 0 | 0 | 0 |  |  | 0 | 0 | 0 | 0 | 0 | 0 | 0 | 0 | 260.3757 | 380.2843 | 571.6644 | 350.8992 | 381.4683 | 416.7735 | 749.6975 | 99000000000000001000000000000000000.0000 | 99000000000000001000000000000000000.0000 | 99000000000000001000000000000000000.0000
2024-08-07 | 11:56 | 619 | 588 | 16.8 | 62.6 | 71.7 | 71 | 72 | 67.5 | 83.6 | 71.8 | -149.5 | 68.7 | 70.6 | -349.7 | -347 | -350.8 | -348.3 | -349.9 | -348 | -329 | -327 | -328 | -327.5 | 50 | 123.9 | 68.2 | 71.2 | 100 | 157.5 | -50 | -50 | 3.02 | 29.99 | 30.18 | 0.96 | 29.228 | 74.72 | 0.199 | 0.195 | 208.5718 | 4.2784 | 1069.5988 | 0.004 | NatG-1 | 1 | 1 | 1 | 1 | 0 | 1 | 0 | 1 | 0 | 0 | 0 | 0 | 0 | 0 | 0 | 0 | 0 | 0 | 0 | 0 | 0 | 0 | 0 | 0 |  |  | 0 | 0 | 0 | 0 | 0 | 0 | 0 | 0 | 261.9903 | 384.8051 | 575.7546 | 351.6526 | 382.76 | 420.1103 | 747.3294 | 99000000000000001000000000000000000.0000 | 99000000000000001000000000000000000.0000 | 99000000000000001000000000000000000.0000
2024-08-07 | 11:56 | 620 | 589 | 16.8 | 62.6 | 71.7 | 71 | 72 | 67.5 | 83.6 | 71.8 | -149.5 | 68.7 | 70.6 | -349.7 | -347 | -350.8 | -348.3 | -349.9 | -348 | -329 | -327 | -328 | -327.5 | 50 | 123.9 | 68.2 | 71.2 | 100 | 157.5 | -50 | -50 | 3.02 | 29.99 | 30.18 | 0.96 | 29.228 | 74.72 | 0.195 | 0.192 | 205.363 | 4.2784 | 1069.5988 | 0.004 | NatG-1 | 1 | 1 | 1 | 1 | 0 | 1 | 0 | 1 | 0 | 0 | 0 | 0 | 0 | 0 | 0 | 0 | 0 | 0 | 0 | 0 | 0 | 0 | 0 | 0 |  |  | 0 | 0 | 0 | 0 | 0 | 0 | 0 | 0 | 261.4521 | 385.0203 | 580.1678 | 352.9443 | 383.0829 | 420.8638 | 747.6523 | 99000000000000001000000000000000000.0000 | 99000000000000001000000000000000000.0000 | 99000000000000001000000000000000000.0000
2024-08-07 | 11:56 | 621 | 590 | 16.8 | 60.5 | 71.7 | 71 | 72 | 67.5 | 83.6 | 71.8 | -149.5 | 68.7 | 70.6 | -349.7 | -347 | -350.8 | -348.3 | -349.9 | -348 | -329 | -327 | -328 | -327.5 | 50 | 124 | 68.1 | 71.1 | 100 | 157.5 | -50 | -50 | 3.02 | 30.08 | 30.19 | 0.96 | 29.228 | 74.72 | 0.192 | 0.185 | 197.8758 | 4.2784 | 1069.5988 | 0.004 | NatG-1 | 1 | 1 | 1 | 1 | 0 | 1 | 0 | 1 | 0 | 0 | 0 | 0 | 0 | 0 | 0 | 0 | 0 | 0 | 0 | 0 | 0 | 0 | 0 | 0 |  |  | 0 | 0 | 0 | 0 | 0 | 0 | 0 | 0 | 264.0354 | 388.68 | 582.6435 | 353.5901 | 384.6974 | 424.4158 | 748.0829 | 99000000000000001000000000000000000.0000 | 99000000000000001000000000000000000.0000 | 99000000000000001000000000000000000.0000
2024-08-07 | 11:56 | 622 | 591 | 16.8 | 60.5 | 71.7 | 71 | 72 | 67.5 | 83.6 | 71.8 | -149.5 | 68.7 | 70.6 | -349.7 | -347 | -350.8 | -348.3 | -349.9 | -348 | -329 | -327 | -328 | -327.5 | 50 | 124 | 68.1 | 71.1 | 100 | 157.5 | -50 | -50 | 3.02 | 30.08 | 30.19 | 0.96 | 29.228 | 74.72 | 0.225 | 0.222 | 237.4509 | 4.2784 | 1069.5988 | 0.004 | NatG-1 | 1 | 1 | 1 | 1 | 0 | 1 | 0 | 1 | 0 | 0 | 0 | 0 | 0 | 0 | 0 | 0 | 0 | 0 | 0 | 0 | 0 | 0 | 0 | 0 |  |  | 0 | 0 | 0 | 0 | 0 | 0 | 0 | 0 | 264.3583 | 391.1557 | 583.7198 | 354.2359 | 385.0203 | 423.3394 | 745.4996 | 99000000000000001000000000000000000.0000 | 99000000000000001000000000000000000.0000 | 99000000000000001000000000000000000.0000
2024-08-07 | 11:56 | 623 | 592 | 16.8 | 62.4 | 71.7 | 71 | 72 | 67 | 83.6 | 71.8 | -149.5 | 68.7 | 70.6 | -349.7 | -347 | -350.8 | -348.3 | -349.9 | -348 | -329 | -327 | -328 | -327.5 | 50 | 123.7 | 68.2 | 71.2 | 100 | 157.5 | -50 | -50 | 2.99 | 30.2 | 30.18 | 0.96 | 29.228 | 74.72 | 0.199 | 0.195 | 208.5718 | 4.2784 | 1069.5988 | 0.004 | NatG-1 | 1 | 1 | 1 | 1 | 0 | 1 | 0 | 1 | 0 | 0 | 0 | 0 | 0 | 0 | 0 | 0 | 0 | 0 | 0 | 0 | 0 | 0 | 0 | 0 |  |  | 0 | 0 | 0 | 0 | 0 | 0 | 0 | 0 | 265.7576 | 390.9404 | 583.9351 | 355.2047 | 385.7738 | 422.8012 | 743.7773 | 99000000000000001000000000000000000.0000 | 99000000000000001000000000000000000.0000 | 99000000000000001000000000000000000.0000
2024-08-07 | 11:56 | 624 | 593 | 16.8 | 62.4 | 71.7 | 71 | 72 | 67 | 83.6 | 71.8 | -149.5 | 68.7 | 70.6 | -349.7 | -347 | -350.8 | -348.3 | -349.9 | -348 | -329 | -327 | -328 | -327.5 | 50 | 123.7 | 68.2 | 71.2 | 100 | 157.5 | -50 | -50 | 2.99 | 30.2 | 30.18 | 0.96 | 29.228 | 74.73 | 0.185 | 0.182 | 194.667 | 4.2784 | 1069.5988 | 0.004 | NatG-1 | 1 | 1 | 1 | 1 | 0 | 1 | 0 | 1 | 0 | 0 | 0 | 0 | 0 | 0 | 0 | 0 | 0 | 0 | 0 | 0 | 0 | 0 | 0 | 0 |  |  | 0 | 0 | 0 | 0 | 0 | 0 | 0 | 0 | 266.0805 | 390.187 | 582.9664 | 356.9269 | 386.8502 | 423.6623 | 744.2079 | 99000000000000001000000000000000000.0000 | 99000000000000001000000000000000000.0000 | 99000000000000001000000000000000000.0000
2024-08-07 | 11:56 | 625 | 594 | 16.9 | 62.6 | 71.7 | 71 | 72 | 67 | 83.6 | 71.8 | -149.5 | 68.7 | 70.6 | -349.7 | -347 | -350.8 | -348.3 | -349.9 | -348 | -329 | -327 | -328 | -327.5 | 50.2 | 124 | 68 | 71.3 | 100 | 157.5 | -50 | -50 | 3.03 | 30.28 | 30.18 | 0.96 | 29.228 | 74.73 | 0.189 | 0.182 | 194.667 | 4.2784 | 1069.5988 | 0.004 | NatG-1 | 1 | 1 | 1 | 1 | 0 | 1 | 0 | 1 | 0 | 0 | 0 | 0 | 0 | 0 | 0 | 0 | 0 | 0 | 0 | 0 | 0 | 0 | 0 | 0 |  |  | 0 | 0 | 0 | 0 | 0 | 0 | 0 | 0 | 265.65 | 392.0168 | 584.4733 | 355.9581 | 386.6349 | 424.8464 | 742.4857 | 99000000000000001000000000000000000.0000 | 99000000000000001000000000000000000.0000 | 99000000000000001000000000000000000.0000
2024-08-07 | 11:56 | 627 | 596 | 16.9 | 61.5 | 71.7 | 71 | 72 | 67.2 | 83.6 | 71.8 | -149.5 | 68.7 | 70.6 | -349.7 | -347 | -350.8 | -348.3 | -349.9 | -348 | -329 | -327 | -328 | -327.5 | 50.2 | 123.7 | 68.7 | 71.1 | 100 | 157.5 | -50 | -50 | 3 | 30.37 | 30.18 | 0.96 | 29.228 | 74.73 | 0.192 | 0.189 | 202.1542 | 4.2784 | 1069.5988 | 0.004 | NatG-1 | 1 | 1 | 1 | 1 | 0 | 1 | 0 | 1 | 0 | 0 | 0 | 0 | 0 | 0 | 0 | 0 | 0 | 0 | 0 | 0 | 0 | 0 | 0 | 0 |  |  | 0 | 0 | 0 | 0 | 0 | 0 | 0 | 0 | 269.6326 | 393.0932 | 586.0879 | 356.3887 | 388.1419 | 425.3845 | 737.7496 | 99000000000000001000000000000000000.0000 | 99000000000000001000000000000000000.0000 | 99000000000000001000000000000000000.0000
2024-08-07 | 11:56 | 628 | 597 | 16.9 | 62.4 | 71.7 | 71 | 72 | 67.2 | 83.6 | 71.8 | -149.5 | 68.7 | 70.6 | -349.7 | -347 | -350.8 | -348.3 | -349.9 | -348 | -329 | -327 | -328 | -327.5 | 50.4 | 123.8 | 68.8 | 71.1 | 100 | 157.5 | -50 | -50 | 3.04 | 30.42 | 30.18 | 0.96 | 29.228 | 74.73 | 0.212 | 0.209 | 223.5461 | 4.2784 | 1069.5988 | 0.004 | NatG-1 | 1 | 1 | 1 | 1 | 0 | 1 | 0 | 1 | 0 | 0 | 0 | 0 | 0 | 0 | 0 | 0 | 0 | 0 | 0 | 0 | 0 | 0 | 0 | 0 |  |  | 0 | 0 | 0 | 0 | 0 | 0 | 0 | 0 | 268.9868 | 393.5237 | 588.4559 | 356.8193 | 388.8953 | 426.138 | 736.5656 | 99000000000000001000000000000000000.0000 | 99000000000000001000000000000000000.0000 | 99000000000000001000000000000000000.0000
2024-08-07 | 11:56 | 628 | 597 | 16.9 | 62.4 | 71.7 | 71 | 72 | 67.2 | 83.6 | 71.8 | -149.5 | 68.7 | 70.6 | -349.7 | -347 | -350.8 | -348.3 | -349.9 | -348 | -329 | -327 | -328 | -327.5 | 50.4 | 123.8 | 68.8 | 71.1 | 100 | 157.5 | -50 | -50 | 3.04 | 30.42 | 30.19 | 0.96 | 29.228 | 74.73 | 0.195 | 0.192 | 205.363 | 4.2784 | 1069.5988 | 0.004 | NatG-1 | 1 | 1 | 1 | 1 | 0 | 1 | 0 | 1 | 0 | 0 | 0 | 0 | 0 | 0 | 0 | 0 | 0 | 0 | 0 | 0 | 0 | 0 | 0 | 0 |  |  | 0 | 0 | 0 | 0 | 0 | 0 | 0 | 0 | 268.9868 | 393.5237 | 588.4559 | 356.8193 | 388.8953 | 426.138 | 736.5656 | 99000000000000001000000000000000000.0000 | 99000000000000001000000000000000000.0000 | 99000000000000001000000000000000000.0000
2024-08-07 | 11:56 | 629 | 598 | 16.9 | 62.4 | 71.7 | 71 | 72 | 67.5 | 83.6 | 71.8 | -149.5 | 68.7 | 70.6 | -349.7 | -347 | -350.8 | -348.3 | -349.9 | -348 | -329 | -327 | -328 | -327.5 | 50 | 123.9 | 68.1 | 71.2 | 100 | 157.5 | -50 | -50 | 3 | 30.49 | 30.18 | 0.96 | 29.229 | 74.73 | 0.199 | 0.195 | 208.5718 | 4.2784 | 1069.5988 | 0.004 | NatG-1 | 1 | 1 | 1 | 1 | 0 | 1 | 0 | 1 | 0 | 0 | 0 | 0 | 0 | 0 | 0 | 0 | 0 | 0 | 0 | 0 | 0 | 0 | 0 | 0 |  |  | 0 | 0 | 0 | 0 | 0 | 0 | 0 | 0 | 268.8791 | 394.1696 | 589.8552 | 356.9269 | 390.0793 | 426.4609 | 735.274 | 99000000000000001000000000000000000.0000 | 99000000000000001000000000000000000.0000 | 99000000000000001000000000000000000.0000
2024-08-07 | 11:56 | 630 | 599 | 16.9 | 62.4 | 71.7 | 71 | 72 | 67.5 | 83.6 | 71.8 | -149.5 | 68.7 | 70.6 | -349.7 | -347 | -350.8 | -348.3 | -349.9 | -348 | -329 | -327 | -328 | -327.5 | 50 | 123.9 | 68.1 | 71.2 | 100 | 157.5 | -50 | -50 | 3 | 30.49 | 30.19 | 0.96 | 29.228 | 74.73 | 0.215 | 0.209 | 223.5461 | 4.2784 | 1069.5988 | 0.004 | NatG-1 | 1 | 1 | 1 | 1 | 0 | 1 | 0 | 1 | 0 | 0 | 0 | 0 | 0 | 0 | 0 | 0 | 0 | 0 | 0 | 0 | 0 | 0 | 0 | 0 |  |  | 0 | 0 | 0 | 0 | 0 | 0 | 0 | 0 | 268.9868 | 394.923 | 588.9941 | 357.8956 | 390.5099 | 426.9991 | 732.7983 | 99000000000000001000000000000000000.0000 | 99000000000000001000000000000000000.0000 | 99000000000000001000000000000000000.0000
2024-08-07 | 11:56 | 631 | 600 | 17 | 62.4 | 71.7 | 71 | 72 | 67.2 | 83.6 | 71.8 | -149.5 | 68.7 | 70.6 | -349.7 | -347 | -350.8 | -348.3 | -349.9 | -348 | -329 | -327 | -328 | -327.5 | 50 | 124.1 | 67.4 | 71.1 | 100 | 157.5 | -50 | -50 | 3.03 | 30.58 | 30.19 | 0.96 | 29.229 | 74.73 | 0.209 | 0.205 | 219.2677 | 4.2784 | 1069.5988 | 0.004 | NatG-1 | 1 | 1 | 1 | 1 | 0 | 1 | 0 | 1 | 0 | 0 | 0 | 0 | 0 | 0 | 0 | 0 | 0 | 0 | 0 | 0 | 0 | 0 | 0 | 0 |  |  | 0 | 0 | 0 | 0 | 0 | 0 | 0 | 0 | 270.709 | 395.8918 | 589.5323 | 358.8644 | 391.9092 | 427.6449 | 733.4441 | 99000000000000001000000000000000000.0000 | 99000000000000001000000000000000000.0000 | 99000000000000001000000000000000000.0000
2024-08-07 | 11:56 | 632 | 601 | 17 | 62.4 | 71.7 | 71 | 72 | 67.2 | 83.6 | 71.8 | -149.5 | 68.7 | 70.6 | -349.7 | -347 | -350.8 | -348.3 | -349.9 | -348 | -329 | -327 | -328 | -327.5 | 50 | 124.1 | 67.4 | 71.1 | 100 | 157.5 | -50 | -50 | 3.03 | 30.58 | 30.19 | 0.96 | 29.229 | 74.73 | 0.189 | 0.185 | 197.8758 | 4.2784 | 1069.5988 | 0.004 | NatG-1 | 1 | 1 | 1 | 1 | 0 | 1 | 0 | 1 | 0 | 0 | 0 | 0 | 0 | 0 | 0 | 0 | 0 | 0 | 0 | 0 | 0 | 0 | 0 | 0 |  |  | 0 | 0 | 0 | 0 | 0 | 0 | 0 | 0 | 271.3548 | 396.9681 | 594.1607 | 359.4026 | 392.8779 | 429.2595 | 731.7219 | 99000000000000001000000000000000000.0000 | 99000000000000001000000000000000000.0000 | 99000000000000001000000000000000000.0000
2024-08-07 | 11:56 | 633 | 602 | 17 | 62.4 | 71.7 | 71 | 72 | 67.5 | 83.3 | 71.8 | -149.5 | 68.7 | 70.6 | -349.7 | -347 | -350.8 | -348.3 | -349.9 | -348 | -329 | -327 | -328 | -327.5 | 50.2 | 124 | 67.7 | 71.2 | 100 | 157.5 | -50 | -50 | 2.99 | 30.7 | 30.18 | 0.96 | 29.228 | 74.73 | 0.209 | 0.202 | 216.0589 | 4.2784 | 1069.5988 | 0.004 | NatG-1 | 1 | 1 | 1 | 1 | 0 | 1 | 0 | 1 | 0 | 0 | 0 | 0 | 0 | 0 | 0 | 0 | 0 | 0 | 0 | 0 | 0 | 0 | 0 | 0 |  |  | 0 | 0 | 0 | 0 | 0 | 0 | 0 | 0 | 269.8479 | 396.7529 | 595.56 | 362.3088 | 394.7078 | 429.4748 | 729.1386 | 99000000000000001000000000000000000.0000 | 99000000000000001000000000000000000.0000 | 99000000000000001000000000000000000.0000
2024-08-07 | 11:56 | 634 | 603 | 17 | 62.4 | 71.7 | 71 | 72 | 67.5 | 83.3 | 71.8 | -149.5 | 68.7 | 70.6 | -349.7 | -347 | -350.8 | -348.3 | -349.9 | -348 | -329 | -327 | -328 | -327.5 | 50.2 | 124 | 67.7 | 71.2 | 100 | 157.5 | -50 | -50 | 2.99 | 30.7 | 30.19 | 0.96 | 29.229 | 74.73 | 0.199 | 0.195 | 208.5718 | 4.2784 | 1069.5988 | 0.004 | NatG-1 | 1 | 1 | 1 | 1 | 0 | 1 | 0 | 1 | 0 | 0 | 0 | 0 | 0 | 0 | 0 | 0 | 0 | 0 | 0 | 0 | 0 | 0 | 0 | 0 |  |  | 0 | 0 | 0 | 0 | 0 | 0 | 0 | 0 | 269.5249 | 395.4612 | 596.9593 | 366.7219 | 399.4438 | 430.9817 | 724.4025 | 99000000000000001000000000000000000.0000 | 99000000000000001000000000000000000.0000 | 99000000000000001000000000000000000.0000
2024-08-07 | 11:56 | 635 | 604 | 17 | 62.4 | 71.7 | 71 | 72 | 67.7 | 83.3 | 71.8 | -149.5 | 68.7 | 70.6 | -349.7 | -347 | -350.8 | -348.3 | -349.9 | -348 | -329 | -327 | -328 | -327.5 | 50.2 | 124 | 68.3 | 71.2 | 100 | 157.5 | -50 | -50 | 3.01 | 30.79 | 30.19 | 0.96 | 29.228 | 74.73 | 0.212 | 0.205 | 219.2677 | 4.2784 | 1069.5988 | 0.004 | NatG-1 | 1 | 1 | 1 | 1 | 0 | 1 | 0 | 1 | 0 | 0 | 0 | 0 | 0 | 0 | 0 | 0 | 0 | 0 | 0 | 0 | 0 | 0 | 0 | 0 |  |  | 0 | 0 | 0 | 0 | 0 | 0 | 0 | 0 | 273.077 | 402.1348 | 595.2371 | 362.7393 | 397.9369 | 436.1483 | 726.6629 | 99000000000000001000000000000000000.0000 | 99000000000000001000000000000000000.0000 | 99000000000000001000000000000000000.0000
2024-08-07 | 11:56 | 637 | 606 | 17 | 62.2 | 71.7 | 71 | 72 | 67.5 | 83.3 | 71.8 | -149.5 | 68.7 | 70.6 | -349.7 | -347 | -350.8 | -348.3 | -349.9 | -348 | -329 | -327 | -328 | -327.5 | 50 | 124.1 | 68.3 | 71.1 | 100 | 157.5 | -50 | -50 | 3 | 30.86 | 30.18 | 0.96 | 29.228 | 74.73 | 0.199 | 0.195 | 208.5718 | 4.2784 | 1069.5988 | 0.004 | NatG-1 | 1 | 1 | 1 | 1 | 1 | 0 | 0 | 1 | 0 | 1 | 0 | 0 | 0 | 0 | 0 | 0 | 0 | 0 | 0 | 0 | 0 | 0 | 0 | 0 |  |  | 0 | 0 | 0 | 0 | 0 | 0 | 0 | 0 | 274.1534 | 404.8257 | 598.6815 | 363.6004 | 401.3813 | 439.2698 | 727.9546 | 99000000000000001000000000000000000.0000 | 99000000000000001000000000000000000.0000 | 99000000000000001000000000000000000.0000
2024-08-07 | 11:56 | 638 | 607 | 17.1 | 62.4 | 71.7 | 71 | 72 | 67.2 | 83.6 | 71.8 | -149.5 | 68.7 | 70.6 | -349.7 | -347 | -350.8 | -348.3 | -349.9 | -348 | -329 | -327 | -328 | -327.5 | 50 | 124.1 | 68.3 | 71.1 | 100 | 157.5 | -50 | -50 | 2.99 | 30.91 | 30.19 | 0.95 | 29.229 | 74.73 | 0.192 | 0.189 | 202.1542 | 4.2784 | 1069.5988 | 0.004 | NatG-1 | 1 | 1 | 1 | 1 | 0 | 1 | 0 | 1 | 0 | 1 | 0 | 0 | 0 | 0 | 0 | 0 | 0 | 0 | 0 | 0 | 0 | 0 | 0 | 0 |  |  | 0 | 0 | 0 | 0 | 0 | 0 | 0 | 0 | 275.0145 | 406.4403 | 599.3273 | 364.1386 | 402.2424 | 441.0997 | 729.5692 | 99000000000000001000000000000000000.0000 | 99000000000000001000000000000000000.0000 | 99000000000000001000000000000000000.0000
2024-08-07 | 11:56 | 638 | 607 | 17.1 | 62.4 | 71.7 | 71 | 72 | 67.2 | 83.6 | 71.8 | -149.5 | 68.7 | 70.6 | -349.7 | -347 | -350.8 | -348.3 | -349.9 | -348 | -329 | -327 | -328 | -327.5 | 50 | 124.1 | 68.3 | 71.1 | 100 | 157.5 | -50 | -50 | 2.99 | 30.91 | 30.18 | 0.96 | 29.228 | 74.73 | 0.189 | 0.185 | 197.8758 | 4.2784 | 1069.5988 | 0.004 | NatG-1 | 1 | 1 | 1 | 1 | 0 | 1 | 0 | 1 | 0 | 1 | 0 | 0 | 0 | 0 | 0 | 0 | 0 | 0 | 0 | 0 | 0 | 0 | 0 | 0 |  |  | 0 | 0 | 0 | 0 | 0 | 0 | 0 | 0 | 275.0145 | 406.4403 | 599.3273 | 364.1386 | 402.2424 | 441.0997 | 729.5692 | 99000000000000001000000000000000000.0000 | 99000000000000001000000000000000000.0000 | 99000000000000001000000000000000000.0000
2024-08-07 | 11:56 | 639 | 608 | 17.1 | 62.4 | 71.7 | 71 | 72 | 67 | 83.3 | 71.8 | -149.5 | 68.7 | 70.6 | -349.7 | -347 | -350.8 | -348.3 | -349.9 | -348 | -329 | -327 | -328 | -327.5 | 50.2 | 123.9 | 68 | 71.1 | 100 | 157.5 | -50 | -50 | 3.02 | 31 | 30.19 | 0.96 | 29.229 | 74.73 | 0.189 | 0.185 | 197.8758 | 4.2784 | 1069.5988 | 0.004 | NatG-1 | 1 | 1 | 1 | 1 | 1 | 0 | 0 | 1 | 0 | 1 | 0 | 0 | 0 | 0 | 0 | 0 | 0 | 0 | 0 | 0 | 0 | 0 | 0 | 0 |  |  | 0 | 0 | 0 | 0 | 0 | 0 | 0 | 0 | 274.0457 | 406.5479 | 603.8481 | 367.7983 | 404.3952 | 439.0545 | 730.7532 | 99000000000000001000000000000000000.0000 | 99000000000000001000000000000000000.0000 | 99000000000000001000000000000000000.0000
2024-08-07 | 11:56 | 640 | 609 | 17.1 | 62.4 | 71.7 | 71 | 72 | 67 | 83.3 | 71.8 | -149.5 | 68.7 | 70.6 | -349.7 | -347 | -350.8 | -348.3 | -349.9 | -348 | -329 | -327 | -328 | -327.5 | 50.2 | 123.9 | 68 | 71.1 | 100 | 157.5 | -50 | -50 | 3.02 | 31 | 30.19 | 0.96 | 29.229 | 74.73 | 0.192 | 0.189 | 202.1542 | 4.2784 | 1069.5988 | 0.004 | NatG-1 | 1 | 1 | 1 | 1 | 1 | 0 | 0 | 1 | 0 | 1 | 0 | 0 | 0 | 0 | 0 | 0 | 0 | 0 | 0 | 0 | 0 | 0 | 0 | 0 |  |  | 0 | 0 | 0 | 0 | 0 | 0 | 0 | 0 | 276.1985 | 408.7007 | 603.5252 | 365.9684 | 404.2875 | 440.7768 | 729.7844 | 99000000000000001000000000000000000.0000 | 99000000000000001000000000000000000.0000 | 99000000000000001000000000000000000.0000
2024-08-07 | 11:56 | 641 | 610 | 17.1 | 62.4 | 71.7 | 71 | 72 | 67 | 83.3 | 71.8 | -149.5 | 68.7 | 70.6 | -349.7 | -347 | -350.8 | -348.3 | -349.9 | -348 | -329 | -327 | -328 | -327.5 | 50.2 | 124.1 | 68 | 71.1 | 100 | 157.5 | -50 | -50 | 3.01 | 31.1 | 30.18 | 0.95 | 29.229 | 74.73 | 0.222 | 0.219 | 234.2421 | 4.2784 | 1069.5988 | 0.004 | NatG-1 | 1 | 1 | 1 | 1 | 1 | 0 | 0 | 1 | 0 | 1 | 0 | 0 | 0 | 0 | 0 | 0 | 0 | 0 | 0 | 0 | 0 | 0 | 0 | 0 |  |  | 0 | 0 | 0 | 0 | 0 | 0 | 0 | 0 | 276.6291 | 409.0236 | 605.678 | 368.0136 | 406.1174 | 442.3913 | 1013.5178 | 99000000000000001000000000000000000.0000 | 99000000000000001000000000000000000.0000 | 99000000000000001000000000000000000.0000
2024-08-07 | 11:57 | 642 | 611 | 17.1 | 62.4 | 71.7 | 71 | 72 | 67 | 83.3 | 71.8 | -149.5 | 68.7 | 70.6 | -349.7 | -347 | -350.8 | -348.3 | -349.9 | -348 | -329 | -327 | -328 | -327.5 | 50.2 | 124.1 | 68 | 71.1 | 100 | 157.5 | -50 | -50 | 3.01 | 31.1 | 30.18 | 0.95 | 29.229 | 74.73 | 0.199 | 0.195 | 208.5718 | 4.2784 | 1069.5988 | 0.004 | NatG-1 | 1 | 1 | 1 | 1 | 1 | 0 | 0 | 1 | 0 | 1 | 0 | 0 | 0 | 0 | 0 | 0 | 0 | 0 | 0 | 0 | 0 | 0 | 0 | 0 |  |  | 0 | 0 | 0 | 0 | 0 | 0 | 0 | 0 | 277.9207 | 411.0687 | 607.5078 | 369.8434 | 407.409 | 447.0197 | 99000000000000001000000000000000000.0000 | 99000000000000001000000000000000000.0000 | 99000000000000001000000000000000000.0000 | 99000000000000001000000000000000000.0000
2024-08-07 | 11:57 | 643 | 612 | 17.2 | 62.6 | 71.7 | 71 | 72 | 67.5 | 83.3 | 71.6 | -149.5 | 68.7 | 70.6 | -349.7 | -347 | -350.8 | -348.3 | -349.9 | -348 | -329 | -327 | -328 | -327.5 | 50 | 124.2 | 68.2 | 71.2 | 100 | 157.5 | -50 | -50 | 2.97 | 31.18 | 30.18 | 0.95 | 29.229 | 74.73 | 0.199 | 0.195 | 208.5718 | 4.2784 | 1069.5988 | 0.004 | NatG-1 | 1 | 1 | 1 | 1 | 0 | 1 | 0 | 1 | 0 | 1 | 0 | 0 | 0 | 0 | 0 | 0 | 0 | 0 | 0 | 0 | 0 | 0 | 0 | 0 |  |  | 0 | 0 | 0 | 0 | 0 | 0 | 0 | 0 | 278.8895 | 412.5756 | 610.9522 | 372.3191 | 409.0236 | 447.5579 | 1184.339 | 99000000000000001000000000000000000.0000 | 99000000000000001000000000000000000.0000 | 99000000000000001000000000000000000.0000
2024-08-07 | 11:57 | 644 | 613 | 17.2 | 62.6 | 71.7 | 71 | 72 | 67.5 | 83.3 | 71.6 | -149.5 | 68.7 | 70.6 | -349.7 | -347 | -350.8 | -348.3 | -349.9 | -348 | -329 | -327 | -328 | -327.5 | 50 | 124.2 | 68.2 | 71.2 | 100 | 157.5 | -50 | -50 | 2.97 | 31.18 | 30.18 | 0.96 | 29.229 | 74.73 | 0.195 | 0.192 | 205.363 | 4.2784 | 1069.5988 | 0.004 | NatG-1 | 1 | 1 | 1 | 1 | 0 | 1 | 0 | 1 | 0 | 1 | 0 | 0 | 0 | 0 | 0 | 0 | 0 | 0 | 0 | 0 | 0 | 0 | 0 | 0 |  |  | 0 | 0 | 0 | 0 | 0 | 0 | 0 | 0 | 278.4589 | 415.0513 | 613.6432 | 375.1177 | 409.9923 | 451.7558 | 99000000000000001000000000000000000.0000 | 99000000000000001000000000000000000.0000 | 99000000000000001000000000000000000.0000 | 99000000000000001000000000000000000.0000
2024-08-07 | 11:57 | 645 | 614 | 17.2 | 62.6 | 71.7 | 71 | 72 | 67.5 | 83.3 | 71.8 | -149.5 | 68.7 | 70.6 | -349.7 | -347 | -350.8 | -348.3 | -349.9 | -348 | -329 | -327 | -328 | -327.5 | 50 | 124.2 | 67.7 | 71.1 | 100 | 157.5 | -50 | -50 | 2.98 | 31.27 | 30.19 | 0.96 | 29.23 | 74.73 | 0.195 | 0.192 | 205.363 | 4.2784 | 1069.5988 | 0.004 | NatG-1 | 1 | 1 | 1 | 1 | 0 | 1 | 0 | 1 | 0 | 0 | 0 | 0 | 0 | 0 | 0 | 0 | 0 | 0 | 0 | 0 | 0 | 0 | 0 | 0 |  |  | 0 | 0 | 0 | 0 | 0 | 0 | 0 | 0 | 278.9971 | 417.204 | 612.7821 | 376.6246 | 412.0374 | 463.1654 | 99000000000000001000000000000000000.0000 | 99000000000000001000000000000000000.0000 | 99000000000000001000000000000000000.0000 | 99000000000000001000000000000000000.0000
2024-08-07 | 11:57 | 646 | 615 | 17.2 | 62.6 | 71.7 | 71 | 72 | 67.5 | 83.3 | 71.8 | -149.5 | 68.7 | 70.6 | -349.7 | -347 | -350.8 | -348.3 | -349.9 | -348 | -329 | -327 | -328 | -327.5 | 50 | 124.2 | 67.7 | 71.1 | 100 | 157.5 | -50 | -50 | 2.98 | 31.27 | 30.19 | 0.96 | 29.229 | 74.72 | 0.192 | 0.189 | 202.1542 | 4.2784 | 1069.5988 | 0.004 | NatG-1 | 1 | 1 | 1 | 1 | 0 | 1 | 0 | 1 | 0 | 0 | 0 | 0 | 0 | 0 | 0 | 0 | 0 | 0 | 0 | 0 | 0 | 0 | 0 | 0 |  |  | 0 | 0 | 0 | 0 | 0 | 0 | 0 | 0 | 277.8131 | 417.527 | 617.0876 | 380.6072 | 414.2978 | 472.3147 | 99000000000000001000000000000000000.0000 | 99000000000000001000000000000000000.0000 | 99000000000000001000000000000000000.0000 | 99000000000000001000000000000000000.0000
2024-08-07 | 11:57 | 647 | 616 | 17.2 | 62.4 | 71.7 | 71 | 72 | 67.2 | 83.3 | 71.8 | -149.5 | 68.7 | 70.6 | -349.7 | -347 | -350.8 | -348.3 | -349.9 | -348 | -329 | -327 | -328 | -327.5 | 50 | 124.2 | 67.6 | 71.1 | 100 | 157.5 | -50 | -50 | 2.96 | 31.39 | 30.19 | 0.96 | 29.23 | 74.72 | 0.195 | 0.192 | 205.363 | 4.2784 | 1069.5988 | 0.004 | NatG-1 | 1 | 1 | 1 | 1 | 0 | 1 | 0 | 1 | 0 | 0 | 0 | 0 | 0 | 0 | 0 | 0 | 0 | 0 | 0 | 0 | 0 | 0 | 0 | 0 |  |  | 0 | 0 | 0 | 0 | 0 | 0 | 0 | 0 | 276.952 | 408.8083 | 615.9036 | 384.9127 | 419.3568 | 476.4049 | 99000000000000001000000000000000000.0000 | 99000000000000001000000000000000000.0000 | 99000000000000001000000000000000000.0000 | 99000000000000001000000000000000000.0000
2024-08-07 | 11:57 | 649 | 618 | 17.2 | 62.6 | 71.7 | 71 | 72 | 67.2 | 83.3 | 71.8 | -149.5 | 68.7 | 70.6 | -349.7 | -347 | -350.8 | -348.3 | -349.9 | -348 | -329 | -327 | -328 | -327.5 | 50.4 | 124.1 | 67.9 | 71.2 | 100 | 157.5 | -50 | -50 | 3.01 | 31.47 | 30.19 | 0.96 | 29.229 | 74.72 | 0.182 | 0.179 | 191.4582 | 4.2784 | 1069.5988 | 0.004 | NatG-1 | 1 | 1 | 1 | 1 | 0 | 1 | 0 | 1 | 0 | 0 | 0 | 0 | 0 | 0 | 0 | 0 | 0 | 0 | 0 | 0 | 0 | 0 | 0 | 0 |  |  | 0 | 0 | 0 | 0 | 0 | 0 | 0 | 0 | 278.6742 | 397.1834 | 600.4037 | 380.8225 | 418.9262 | 475.8667 | 99000000000000001000000000000000000.0000 | 99000000000000001000000000000000000.0000 | 99000000000000001000000000000000000.0000 | 99000000000000001000000000000000000.0000
2024-08-07 | 11:57 | 650 | 619 | 17.3 | 62.4 | 71.7 | 71 | 72 | 67.2 | 83.3 | 71.8 | -149.5 | 68.7 | 70.6 | -349.7 | -347 | -350.8 | -348.3 | -349.9 | -348 | -329 | -327 | -328 | -327.5 | 50.2 | 124.2 | 68.1 | 71.1 | 100 | 157.5 | -50 | -50 | 3.01 | 31.51 | 30.18 | 0.95 | 29.23 | 74.72 | 0.205 | 0.202 | 216.0589 | 4.2784 | 1069.5988 | 0.004 | NatG-1 | 1 | 1 | 1 | 1 | 0 | 1 | 0 | 1 | 0 | 0 | 0 | 0 | 0 | 0 | 0 | 0 | 0 | 0 | 0 | 0 | 0 | 0 | 0 | 0 |  |  | 0 | 0 | 0 | 0 | 0 | 0 | 0 | 0 | 280.8269 | 403.4264 | 600.0808 | 371.9962 | 413.652 | 480.1722 | 99000000000000001000000000000000000.0000 | 99000000000000001000000000000000000.0000 | 99000000000000001000000000000000000.0000 | 99000000000000001000000000000000000.0000
2024-08-07 | 11:57 | 650 | 619 | 17.3 | 62.4 | 71.7 | 71 | 72 | 67.2 | 83.3 | 71.8 | -149.5 | 68.7 | 70.6 | -349.7 | -347 | -350.8 | -348.3 | -349.9 | -348 | -329 | -327 | -328 | -327.5 | 50.2 | 124.2 | 68.1 | 71.1 | 100 | 157.5 | -50 | -50 | 3.01 | 31.51 | 30.19 | 0.96 | 29.229 | 74.72 | 0.212 | 0.209 | 223.5461 | 4.2784 | 1069.5988 | 0.004 | NatG-1 | 1 | 1 | 1 | 1 | 0 | 1 | 0 | 1 | 0 | 0 | 0 | 0 | 0 | 0 | 0 | 0 | 0 | 0 | 0 | 0 | 0 | 0 | 0 | 0 |  |  | 0 | 0 | 0 | 0 | 0 | 0 | 0 | 0 | 280.8269 | 403.4264 | 600.0808 | 371.9962 | 413.652 | 480.1722 | 99000000000000001000000000000000000.0000 | 99000000000000001000000000000000000.0000 | 99000000000000001000000000000000000.0000 | 99000000000000001000000000000000000.0000
2024-08-07 | 11:57 | 651 | 620 | 17.3 | 62.4 | 71.7 | 71 | 72 | 67.2 | 83.3 | 71.8 | -149.5 | 68.7 | 70.6 | -349.7 | -347 | -350.8 | -348.3 | -349.9 | -348 | -329 | -327 | -328 | -327.5 | 50.4 | 124.1 | 68.4 | 71.3 | 100 | 157.5 | -50 | -50 | 2.98 | 31.6 | 30.18 | 0.95 | 29.229 | 74.73 | 0.192 | 0.189 | 202.1542 | 4.2784 | 1069.5988 | 0.004 | NatG-1 | 1 | 1 | 1 | 1 | 0 | 1 | 0 | 1 | 0 | 0 | 0 | 0 | 0 | 0 | 0 | 0 | 0 | 0 | 0 | 0 | 0 | 0 | 0 | 0 |  |  | 0 | 0 | 0 | 0 | 0 | 0 | 0 | 0 | 277.9207 | 399.6591 | 600.1884 | 372.9649 | 413.5444 | 474.1445 | 99000000000000001000000000000000000.0000 | 99000000000000001000000000000000000.0000 | 99000000000000001000000000000000000.0000 | 99000000000000001000000000000000000.0000
2024-08-07 | 11:57 | 652 | 621 | 17.3 | 62.4 | 71.7 | 71 | 72 | 67.2 | 83.3 | 71.8 | -149.5 | 68.7 | 70.6 | -349.7 | -347 | -350.8 | -348.3 | -349.9 | -348 | -329 | -327 | -328 | -327.5 | 50.4 | 124.1 | 68.4 | 71.3 | 100 | 157.5 | -50 | -50 | 2.98 | 31.6 | 30.19 | 0.96 | 29.229 | 74.73 | 0.195 | 0.192 | 205.363 | 4.2784 | 1069.5988 | 0.004 | NatG-1 | 1 | 1 | 1 | 1 | 0 | 1 | 0 | 1 | 0 | 0 | 0 | 0 | 0 | 0 | 0 | 0 | 0 | 0 | 0 | 0 | 0 | 0 | 0 | 0 |  |  | 0 | 0 | 0 | 0 | 0 | 0 | 0 | 0 | 279.2124 | 401.8118 | 599.3273 | 371.3503 | 412.3604 | 472.207 | 99000000000000001000000000000000000.0000 | 99000000000000001000000000000000000.0000 | 99000000000000001000000000000000000.0000 | 99000000000000001000000000000000000.0000
2024-08-07 | 11:57 | 653 | 622 | 17.3 | 62.4 | 71.7 | 71 | 72 | 67 | 83.1 | 71.8 | -149.5 | 68.7 | 70.6 | -349.7 | -347 | -350.8 | -348.3 | -349.9 | -348 | -329 | -327 | -328 | -327.5 | 50 | 124.2 | 68.4 | 71.3 | 100 | 157.5 | -50 | -50 | 2.99 | 31.69 | 30.18 | 0.96 | 29.228 | 74.72 | 0.209 | 0.205 | 219.2677 | 4.2784 | 1069.5988 | 0.004 | NatG-1 | 1 | 1 | 1 | 1 | 0 | 1 | 0 | 1 | 0 | 0 | 0 | 0 | 0 | 0 | 0 | 0 | 0 | 0 | 0 | 0 | 0 | 0 | 0 | 0 |  |  | 0 | 0 | 0 | 0 | 0 | 0 | 0 | 0 | 278.136 | 401.3813 | 600.7266 | 369.8434 | 410.8534 | 468.2244 | 99000000000000001000000000000000000.0000 | 99000000000000001000000000000000000.0000 | 99000000000000001000000000000000000.0000 | 99000000000000001000000000000000000.0000
2024-08-07 | 11:57 | 654 | 623 | 17.3 | 62.4 | 71.7 | 71 | 72 | 67 | 83.1 | 71.8 | -149.5 | 68.7 | 70.6 | -349.7 | -347 | -350.8 | -348.3 | -349.9 | -348 | -329 | -327 | -328 | -327.5 | 50 | 124.2 | 68.4 | 71.3 | 100 | 157.5 | -50 | -50 | 2.99 | 31.69 | 30.18 | 0.96 | 29.228 | 74.72 | 0.195 | 0.189 | 202.1542 | 4.2784 | 1069.5988 | 0.004 | NatG-1 | 1 | 1 | 1 | 1 | 0 | 1 | 0 | 1 | 0 | 0 | 0 | 0 | 0 | 0 | 0 | 0 | 0 | 0 | 0 | 0 | 0 | 0 | 0 | 0 |  |  | 0 | 0 | 0 | 0 | 0 | 0 | 0 | 0 | 274.3687 | 400.7355 | 601.5877 | 369.9511 | 408.7007 | 462.412 | 1175.0822 | 99000000000000001000000000000000000.0000 | 99000000000000001000000000000000000.0000 | 99000000000000001000000000000000000.0000
2024-08-07 | 11:57 | 655 | 624 | 17.4 | 62.4 | 71.7 | 71 | 72 | 66.7 | 83.1 | 71.8 | -149.5 | 68.7 | 70.6 | -349.7 | -347 | -350.8 | -348.3 | -349.9 | -348 | -329 | -327 | -328 | -327.5 | 50.2 | 124.4 | 68.2 | 71.2 | 100 | 157.5 | -50 | -50 | 3.01 | 31.78 | 30.18 | 0.95 | 29.229 | 74.72 | 0.185 | 0.182 | 194.667 | 4.2784 | 1069.5988 | 0.004 | NatG-1 | 1 | 1 | 1 | 1 | 0 | 1 | 0 | 1 | 0 | 0 | 0 | 0 | 0 | 0 | 0 | 0 | 0 | 0 | 0 | 0 | 0 | 0 | 0 | 0 |  |  | 0 | 0 | 0 | 0 | 0 | 0 | 0 | 0 | 274.9068 | 401.8118 | 599.8655 | 367.9059 | 407.6243 | 456.7072 | 1146.4505 | 99000000000000001000000000000000000.0000 | 99000000000000001000000000000000000.0000 | 99000000000000001000000000000000000.0000
2024-08-07 | 11:57 | 656 | 625 | 17.4 | 62.4 | 71.7 | 71 | 72 | 66.7 | 83.1 | 71.8 | -149.5 | 68.7 | 70.6 | -349.7 | -347 | -350.8 | -348.3 | -349.9 | -348 | -329 | -327 | -328 | -327.5 | 50.2 | 124.4 | 68.2 | 71.2 | 100 | 157.5 | -50 | -50 | 3.01 | 31.78 | 30.18 | 0.95 | 29.23 | 74.72 | 0.212 | 0.209 | 223.5461 | 4.2784 | 1069.5988 | 0.004 | NatG-1 | 1 | 1 | 1 | 1 | 0 | 1 | 0 | 1 | 0 | 0 | 0 | 0 | 0 | 0 | 0 | 0 | 0 | 0 | 0 | 0 | 0 | 0 | 0 | 0 |  |  | 0 | 0 | 0 | 0 | 0 | 0 | 0 | 0 | 274.9068 | 401.3813 | 600.5114 | 367.1525 | 406.1174 | 455.6308 | 1128.9055 | 99000000000000001000000000000000000.0000 | 99000000000000001000000000000000000.0000 | 99000000000000001000000000000000000.0000
2024-08-07 | 11:57 | 657 | 626 | 17.4 | 62.4 | 71.7 | 71 | 72 | 67.2 | 83.1 | 71.8 | -149.5 | 68.7 | 70.6 | -349.7 | -347 | -350.8 | -348.3 | -349.9 | -348 | -329 | -327 | -328 | -327.5 | 50.2 | 124.4 | 67.7 | 71.3 | 100 | 157.5 | -50 | -50 | 2.96 | 31.9 | 30.18 | 0.95 | 29.23 | 74.72 | 0.202 | 0.199 | 212.8502 | 4.2784 | 1069.5988 | 0.004 | NatG-1 | 1 | 1 | 1 | 1 | 0 | 1 | 0 | 1 | 0 | 0 | 0 | 0 | 0 | 0 | 0 | 0 | 0 | 0 | 0 | 0 | 0 | 0 | 0 | 0 |  |  | 0 | 0 | 0 | 0 | 0 | 0 | 0 | 0 | 275.5527 | 401.0584 | 598.4662 | 364.3539 | 404.1799 | 458.2141 | 1108.6696 | 99000000000000001000000000000000000.0000 | 99000000000000001000000000000000000.0000 | 99000000000000001000000000000000000.0000
2024-08-07 | 11:57 | 659 | 628 | 17.4 | 62.4 | 71.7 | 71 | 72 | 67.2 | 83.1 | 71.8 | -149.5 | 68.7 | 70.6 | -349.7 | -347 | -350.8 | -348.3 | -349.9 | -348 | -329 | -327 | -328 | -327.5 | 50.4 | 124.4 | 67.7 | 71.3 | 100 | 157.5 | -50 | -50 | 2.98 | 31.97 | 30.18 | 0.95 | 29.229 | 74.65 | 0.185 | 0.182 | 194.667 | 4.2784 | 1069.5988 | 0.004 | NatG-1 | 1 | 1 | 1 | 1 | 0 | 1 | 0 | 1 | 0 | 0 | 0 | 0 | 0 | 0 | 0 | 0 | 0 | 0 | 0 | 0 | 0 | 0 | 0 | 0 |  |  | 0 | 0 | 0 | 0 | 0 | 0 | 0 | 0 | 274.261 | 402.1348 | 610.6293 | 372.2114 | 406.3326 | 461.2279 | 1092.3087 | 99000000000000001000000000000000000.0000 | 99000000000000001000000000000000000.0000 | 99000000000000001000000000000000000.0000
2024-08-07 | 11:57 | 660 | 629 | 17.4 | 62.4 | 71.7 | 71 | 72 | 67.5 | 83.1 | 71.8 | -149.5 | 68.7 | 70.6 | -349.7 | -347 | -350.8 | -348.3 | -349.9 | -348 | -329 | -327 | -328 | -327.5 | 50.2 | 124.3 | 67.8 | 71.2 | 100 | 157.5 | -50 | -50 | 3.03 | 32.01 | 30.19 | 0.96 | 29.229 | 74.71 | 0.199 | 0.195 | 208.5718 | 4.2784 | 1069.5988 | 0.004 | NatG-1 | 1 | 1 | 1 | 1 | 0 | 1 | 0 | 1 | 0 | 0 | 0 | 0 | 0 | 0 | 0 | 0 | 0 | 0 | 0 | 0 | 0 | 0 | 0 | 0 |  |  | 0 | 0 | 0 | 0 | 0 | 0 | 0 | 0 | 272.4312 | 400.5202 | 620.3167 | 376.9475 | 406.1174 | 466.7175 | 1075.6248 | 99000000000000001000000000000000000.0000 | 99000000000000001000000000000000000.0000 | 99000000000000001000000000000000000.0000
2024-08-07 | 11:57 | 660 | 629 | 17.4 | 62.4 | 71.7 | 71 | 72 | 67.5 | 83.1 | 71.8 | -149.5 | 68.7 | 70.6 | -349.7 | -347 | -350.8 | -348.3 | -349.9 | -348 | -329 | -327 | -328 | -327.5 | 50.2 | 124.3 | 67.8 | 71.2 | 100 | 157.5 | -50 | -50 | 3.03 | 32.01 | 30.18 | 0.95 | 29.229 | 74.71 | 0.222 | 0.219 | 234.2421 | 4.2784 | 1069.5988 | 0.004 | NatG-1 | 1 | 1 | 1 | 1 | 0 | 1 | 0 | 1 | 0 | 0 | 0 | 0 | 0 | 0 | 0 | 0 | 0 | 0 | 0 | 0 | 0 | 0 | 0 | 0 |  |  | 0 | 0 | 0 | 0 | 0 | 0 | 0 | 0 | 272.4312 | 400.5202 | 620.3167 | 376.9475 | 406.1174 | 466.7175 | 1075.6248 | 99000000000000001000000000000000000.0000 | 99000000000000001000000000000000000.0000 | 99000000000000001000000000000000000.0000
2024-08-07 | 11:57 | 661 | 630 | 17.5 | 62.4 | 71.7 | 71 | 72 | 67.5 | 83.1 | 71.8 | -149.5 | 68.7 | 70.6 | -349.7 | -347 | -350.8 | -348.3 | -349.9 | -348 | -329 | -327 | -328 | -327.5 | 50.2 | 124.4 | 68.3 | 71.2 | 100 | 157.5 | -50 | -50 | 3 | 32.09 | 30.19 | 0.96 | 29.229 | 74.65 | 0.202 | 0.195 | 208.5718 | 4.2784 | 1069.5988 | 0.004 | NatG-1 | 1 | 1 | 1 | 1 | 0 | 1 | 0 | 1 | 0 | 0 | 0 | 0 | 0 | 0 | 0 | 0 | 0 | 0 | 0 | 0 | 0 | 0 | 0 | 0 |  |  | 0 | 0 | 0 | 0 | 0 | 0 | 0 | 0 | 275.5527 | 405.2563 | 635.6013 | 379.9614 | 407.409 | 473.1758 | 1064.6458 | 99000000000000001000000000000000000.0000 | 99000000000000001000000000000000000.0000 | 99000000000000001000000000000000000.0000
2024-08-07 | 11:57 | 662 | 631 | 17.5 | 62.4 | 71.7 | 71 | 72 | 67.5 | 83.1 | 71.8 | -149.5 | 68.7 | 70.6 | -349.7 | -347 | -350.8 | -348.3 | -349.9 | -348 | -329 | -327 | -328 | -327.5 | 50.2 | 124.4 | 68.3 | 71.2 | 100 | 157.5 | -50 | -50 | 3 | 32.09 | 30.18 | 0.95 | 29.229 | 74.65 | 0.195 | 0.192 | 205.363 | 4.2784 | 1069.5988 | 0.004 | NatG-1 | 1 | 1 | 1 | 1 | 0 | 1 | 0 | 1 | 0 | 0 | 0 | 0 | 0 | 0 | 0 | 0 | 0 | 0 | 0 | 0 | 0 | 0 | 0 | 0 |  |  | 0 | 0 | 0 | 0 | 0 | 0 | 0 | 0 | 276.3061 | 408.8083 | 644.1047 | 385.0203 | 410.2076 | 473.4987 | 1054.0973 | 99000000000000001000000000000000000.0000 | 99000000000000001000000000000000000.0000 | 99000000000000001000000000000000000.0000
2024-08-07 | 11:57 | 663 | 632 | 17.5 | 62.4 | 71.7 | 71 | 72 | 67.5 | 83.1 | 71.8 | -149.5 | 68.7 | 70.6 | -349.7 | -347 | -350.8 | -348.3 | -349.9 | -348 | -329 | -327 | -328 | -327.5 | 50.4 | 124.5 | 68.1 | 71.2 | 100 | 157.5 | -50 | -50 | 2.96 | 32.19 | 30.18 | 0.95 | 29.23 | 74.65 | 0.209 | 0.205 | 219.2677 | 4.2784 | 1069.5988 | 0.004 | NatG-1 | 1 | 1 | 1 | 1 | 0 | 1 | 0 | 1 | 0 | 0 | 0 | 0 | 0 | 0 | 0 | 0 | 0 | 0 | 0 | 0 | 0 | 0 | 0 | 0 |  |  | 0 | 0 | 0 | 0 | 0 | 0 | 0 | 0 | 275.1221 | 408.1625 | 648.3026 | 387.8189 | 410.6382 | 473.9292 | 1041.1807 | 99000000000000001000000000000000000.0000 | 99000000000000001000000000000000000.0000 | 99000000000000001000000000000000000.0000
2024-08-07 | 11:57 | 664 | 633 | 17.5 | 62.4 | 71.7 | 71 | 72 | 67.5 | 83.1 | 71.8 | -149.5 | 68.7 | 70.6 | -349.7 | -347 | -350.8 | -348.3 | -349.9 | -348 | -329 | -327 | -328 | -327.5 | 50.4 | 124.5 | 68.1 | 71.2 | 100 | 157.5 | -50 | -50 | 2.96 | 32.19 | 30.19 | 0.96 | 29.228 | 74.65 | 0.199 | 0.195 | 208.5718 | 4.2784 | 1069.5988 | 0.004 | NatG-1 | 1 | 1 | 1 | 1 | 0 | 1 | 0 | 1 | 0 | 0 | 0 | 0 | 0 | 0 | 0 | 0 | 0 | 0 | 0 | 0 | 0 | 0 | 0 | 0 |  |  | 0 | 0 | 0 | 0 | 0 | 0 | 0 | 0 | 276.4138 | 402.8882 | 647.3338 | 393.0932 | 417.6346 | 470.0543 | 1016.9622 | 99000000000000001000000000000000000.0000 | 99000000000000001000000000000000000.0000 | 99000000000000001000000000000000000.0000
2024-08-07 | 11:57 | 665 | 634 | 17.5 | 62.4 | 71.7 | 71 | 72 | 67 | 83.1 | 71.8 | -149.5 | 68.7 | 70.6 | -349.7 | -347 | -350.8 | -348.3 | -349.9 | -348 | -329 | -327 | -328 | -327.5 | 50.2 | 124.4 | 67.9 | 71.2 | 100 | 157.5 | -50 | -50 | 2.99 | 32.29 | 30.18 | 0.96 | 29.229 | 74.66 | 0.212 | 0.209 | 223.5461 | 4.2784 | 1069.5988 | 0.004 | NatG-1 | 1 | 1 | 1 | 1 | 0 | 1 | 0 | 1 | 0 | 0 | 0 | 0 | 0 | 0 | 0 | 0 | 0 | 0 | 0 | 0 | 0 | 0 | 0 | 0 |  |  | 0 | 0 | 0 | 0 | 0 | 0 | 0 | 0 | 276.3061 | 410.3152 | 653.7921 | 392.4474 | 415.2666 | 473.9292 | 1014.056 | 99000000000000001000000000000000000.0000 | 99000000000000001000000000000000000.0000 | 99000000000000001000000000000000000.0000
2024-08-07 | 11:57 | 666 | 635 | 17.5 | 62.4 | 71.7 | 71 | 72 | 67 | 83.1 | 71.8 | -149.5 | 68.7 | 70.6 | -349.7 | -347 | -350.8 | -348.3 | -349.9 | -348 | -329 | -327 | -328 | -327.5 | 50.2 | 124.4 | 67.9 | 71.2 | 100 | 157.5 | -50 | -50 | 2.99 | 32.29 | 30.19 | 0.95 | 29.229 | 74.69 | 0.215 | 0.209 | 223.5461 | 4.2784 | 1069.5988 | 0.004 | NatG-1 | 1 | 1 | 1 | 1 | 0 | 1 | 0 | 1 | 0 | 0 | 0 | 0 | 0 | 0 | 0 | 0 | 0 | 0 | 0 | 0 | 0 | 0 | 0 | 0 |  |  | 0 | 0 | 0 | 0 | 0 | 0 | 0 | 0 | 279.5353 | 415.2666 | 652.0699 | 392.3397 | 417.3117 | 473.6063 | 995.6499 | 99000000000000001000000000000000000.0000 | 99000000000000001000000000000000000.0000 | 99000000000000001000000000000000000.0000
2024-08-07 | 11:57 | 667 | 636 | 17.6 | 62.4 | 71.7 | 71 | 72 | 67 | 83.1 | 71.8 | -149.5 | 68.7 | 70.6 | -349.7 | -347 | -350.8 | -348.3 | -349.9 | -348 | -329 | -327 | -328 | -327.5 | 50.2 | 124.3 | 68.3 | 71.2 | 100 | 157.5 | -50 | -50 | 2.99 | 32.38 | 30.19 | 0.95 | 29.229 | 74.7 | 0.202 | 0.199 | 212.8502 | 4.2784 | 1069.5988 | 0.004 | NatG-1 | 1 | 1 | 1 | 1 | 0 | 1 | 0 | 1 | 0 | 0 | 0 | 0 | 0 | 0 | 0 | 0 | 0 | 0 | 0 | 0 | 0 | 0 | 0 | 0 |  |  | 0 | 0 | 0 | 0 | 0 | 0 | 0 | 0 | 279.5353 | 416.4506 | 656.2678 | 395.1383 | 419.4645 | 474.7903 | 988.3306 | 99000000000000001000000000000000000.0000 | 99000000000000001000000000000000000.0000 | 99000000000000001000000000000000000.0000
2024-08-07 | 11:57 | 669 | 638 | 17.6 | 62.4 | 71.7 | 71 | 72 | 67.2 | 83.1 | 71.8 | -149.5 | 68.7 | 70.6 | -349.7 | -347 | -350.8 | -348.3 | -349.9 | -348 | -329 | -327 | -328 | -327.5 | 50.2 | 124.5 | 68.3 | 71.2 | 100 | 157.5 | -50 | -50 | 2.97 | 32.47 | 30.19 | 0.96 | 29.229 | 74.7 | 0.219 | 0.215 | 229.9637 | 4.2784 | 1069.5988 | 0.004 | NatG-1 | 1 | 1 | 1 | 1 | 0 | 1 | 0 | 1 | 0 | 0 | 0 | 0 | 0 | 0 | 0 | 0 | 0 | 0 | 0 | 0 | 0 | 0 | 0 | 0 |  |  | 0 | 0 | 0 | 0 | 0 | 0 | 0 | 0 | 281.0422 | 420.3256 | 658.5281 | 398.4751 | 424.6311 | 473.6063 | 972.8307 | 99000000000000001000000000000000000.0000 | 99000000000000001000000000000000000.0000 | 99000000000000001000000000000000000.0000
2024-08-07 | 11:57 | 670 | 639 | 17.6 | 62.4 | 71.7 | 71 | 72 | 67.2 | 83.1 | 71.8 | -149.5 | 68.7 | 70.6 | -349.7 | -347 | -350.8 | -348.3 | -349.9 | -348 | -329 | -327 | -328 | -327.5 | 50.2 | 124.6 | 68.2 | 71.3 | 100 | 157.5 | -50 | -50 | 3.01 | 32.52 | 30.18 | 0.96 | 29.229 | 74.69 | 0.219 | 0.212 | 226.7549 | 4.2784 | 1069.5988 | 0.004 | NatG-1 | 1 | 1 | 1 | 1 | 0 | 1 | 0 | 1 | 0 | 0 | 0 | 0 | 0 | 0 | 0 | 0 | 0 | 0 | 0 | 0 | 0 | 0 | 0 | 0 |  |  | 0 | 0 | 0 | 0 | 0 | 0 | 0 | 0 | 282.3338 | 423.6623 | 662.4031 | 401.0584 | 426.4609 | 472.6376 | 960.6677 | 99000000000000001000000000000000000.0000 | 99000000000000001000000000000000000.0000 | 99000000000000001000000000000000000.0000
2024-08-07 | 11:57 | 670 | 639 | 17.6 | 62.4 | 71.7 | 71 | 72 | 67.2 | 83.1 | 71.8 | -149.5 | 68.7 | 70.6 | -349.7 | -347 | -350.8 | -348.3 | -349.9 | -348 | -329 | -327 | -328 | -327.5 | 50.2 | 124.6 | 68.2 | 71.3 | 100 | 157.5 | -50 | -50 | 3.01 | 32.52 | 30.19 | 0.96 | 29.23 | 74.71 | 0.192 | 0.189 | 202.1542 | 4.2784 | 1069.5988 | 0.004 | NatG-1 | 1 | 1 | 1 | 1 | 0 | 1 | 0 | 1 | 0 | 0 | 0 | 0 | 0 | 0 | 0 | 0 | 0 | 0 | 0 | 0 | 0 | 0 | 0 | 0 |  |  | 0 | 0 | 0 | 0 | 0 | 0 | 0 | 0 | 282.3338 | 423.6623 | 662.4031 | 401.0584 | 426.4609 | 472.6376 | 960.6677 | 99000000000000001000000000000000000.0000 | 99000000000000001000000000000000000.0000 | 99000000000000001000000000000000000.0000
2024-08-07 | 11:57 | 671 | 640 | 17.6 | 62.4 | 71.7 | 71 | 72 | 67.2 | 83.1 | 71.8 | -149.5 | 68.7 | 70.6 | -349.7 | -347 | -350.8 | -348.3 | -349.9 | -348 | -329 | -327 | -328 | -327.5 | 50.2 | 124.4 | 67.7 | 71.2 | 100 | 157.5 | -50 | -50 | 3.03 | 32.59 | 30.18 | 0.95 | 29.228 | 74.68 | 0.209 | 0.205 | 219.2677 | 4.2784 | 1069.5988 | 0.004 | NatG-1 | 1 | 1 | 1 | 1 | 0 | 1 | 0 | 1 | 0 | 0 | 0 | 0 | 0 | 0 | 0 | 0 | 0 | 0 | 0 | 0 | 0 | 0 | 0 | 0 |  |  | 0 | 0 | 0 | 0 | 0 | 0 | 0 | 0 | 283.7332 | 424.7387 | 663.1566 | 402.8882 | 427.9678 | 468.7626 | 946.2442 | 99000000000000001000000000000000000.0000 | 99000000000000001000000000000000000.0000 | 99000000000000001000000000000000000.0000
2024-08-07 | 11:57 | 672 | 641 | 17.6 | 62.4 | 71.7 | 71 | 72 | 67.2 | 83.1 | 71.8 | -149.5 | 68.7 | 70.6 | -349.7 | -347 | -350.8 | -348.3 | -349.9 | -348 | -329 | -327 | -328 | -327.5 | 50.2 | 124.4 | 67.7 | 71.2 | 100 | 157.5 | -50 | -50 | 3.03 | 32.59 | 30.18 | 0.96 | 29.229 | 74.67 | 0.205 | 0.199 | 212.8502 | 4.2784 | 1069.5988 | 0.004 | NatG-1 | 1 | 1 | 1 | 1 | 0 | 1 | 0 | 1 | 0 | 0 | 0 | 0 | 0 | 0 | 0 | 0 | 0 | 0 | 0 | 0 | 0 | 0 | 0 | 0 |  |  | 0 | 0 | 0 | 0 | 0 | 0 | 0 | 0 | 287.8234 | 430.3359 | 668.1079 | 403.7493 | 429.1519 | 471.8841 | 945.706 | 99000000000000001000000000000000000.0000 | 99000000000000001000000000000000000.0000 | 99000000000000001000000000000000000.0000
2024-08-07 | 11:57 | 673 | 642 | 17.7 | 62.4 | 71.7 | 71 | 72 | 67.2 | 83.1 | 71.8 | -149.5 | 68.7 | 70.6 | -349.7 | -347 | -350.8 | -348.3 | -349.9 | -348 | -329 | -327 | -328 | -327.5 | 50.2 | 124.4 | 67.8 | 71.4 | 100 | 157.5 | -50 | -50 | 2.99 | 32.69 | 30.18 | 0.95 | 29.229 | 74.68 | 0.232 | 0.225 | 240.6597 | 4.2784 | 1069.5988 | 0.004 | NatG-1 | 1 | 1 | 1 | 1 | 0 | 1 | 0 | 1 | 0 | 0 | 0 | 0 | 0 | 0 | 0 | 0 | 0 | 0 | 0 | 0 | 0 | 0 | 0 | 0 |  |  | 0 | 0 | 0 | 0 | 0 | 0 | 0 | 0 | 288.7921 | 429.5824 | 668.7537 | 405.9021 | 427.1068 | 469.4084 | 932.8971 | 99000000000000001000000000000000000.0000 | 99000000000000001000000000000000000.0000 | 99000000000000001000000000000000000.0000
2024-08-07 | 11:57 | 674 | 643 | 17.7 | 62.4 | 71.7 | 71 | 72 | 67.2 | 83.1 | 71.8 | -149.5 | 68.7 | 70.6 | -349.7 | -347 | -350.8 | -348.3 | -349.9 | -348 | -329 | -327 | -328 | -327.5 | 50.2 | 124.4 | 67.8 | 71.4 | 100 | 157.5 | -50 | -50 | 2.99 | 32.69 | 30.19 | 0.96 | 29.23 | 74.69 | 0.195 | 0.192 | 205.363 | 4.2784 | 1069.5988 | 0.004 | NatG-1 | 1 | 1 | 1 | 1 | 0 | 1 | 0 | 1 | 0 | 0 | 0 | 0 | 0 | 0 | 0 | 0 | 0 | 0 | 0 | 0 | 0 | 0 | 0 | 0 |  |  | 0 | 0 | 0 | 0 | 0 | 0 | 0 | 0 | 290.0838 | 433.1345 | 671.9829 | 407.0861 | 427.4297 | 466.3946 | 931.2825 | 99000000000000001000000000000000000.0000 | 99000000000000001000000000000000000.0000 | 99000000000000001000000000000000000.0000
2024-08-07 | 11:57 | 675 | 644 | 17.7 | 62.4 | 71.7 | 71 | 72 | 67.5 | 83.1 | 71.8 | -149.5 | 68.7 | 70.6 | -349.7 | -347 | -350.8 | -348.3 | -349.9 | -348 | -329 | -327 | -328 | -327.5 | 50 | 124.3 | 67.9 | 71.3 | 100 | 157.5 | -50 | -50 | 2.99 | 32.79 | 30.19 | 0.96 | 29.229 | 74.68 | 0.195 | 0.192 | 205.363 | 4.2784 | 1069.5988 | 0.004 | NatG-1 | 1 | 1 | 1 | 1 | 0 | 1 | 0 | 1 | 0 | 0 | 0 | 0 | 0 | 0 | 0 | 0 | 0 | 0 | 0 | 0 | 0 | 0 | 0 | 0 |  |  | 0 | 0 | 0 | 0 | 0 | 0 | 0 | 0 | 291.1602 | 434.6414 | 671.0141 | 407.409 | 428.3984 | 465.5335 | 924.9319 | 99000000000000001000000000000000000.0000 | 99000000000000001000000000000000000.0000 | 99000000000000001000000000000000000.0000
2024-08-07 | 11:57 | 676 | 645 | 17.7 | 62.4 | 71.7 | 71 | 72 | 67.5 | 83.1 | 71.8 | -149.5 | 68.7 | 70.6 | -349.7 | -347 | -350.8 | -348.3 | -349.9 | -348 | -329 | -327 | -328 | -327.5 | 50 | 124.3 | 67.9 | 71.3 | 100 | 157.5 | -50 | -50 | 2.99 | 32.79 | 30.18 | 0.95 | 29.229 | 74.68 | 0.219 | 0.215 | 229.9637 | 4.2784 | 1069.5988 | 0.004 | NatG-1 | 1 | 1 | 1 | 1 | 0 | 1 | 0 | 1 | 0 | 0 | 0 | 0 | 0 | 0 | 0 | 0 | 0 | 0 | 0 | 0 | 0 | 0 | 0 | 0 |  |  | 0 | 0 | 0 | 0 | 0 | 0 | 0 | 0 | 291.806 | 437.0094 | 672.4135 | 407.9472 | 428.6137 | 465.3182 | 920.0882 | 99000000000000001000000000000000000.0000 | 99000000000000001000000000000000000.0000 | 99000000000000001000000000000000000.0000
2024-08-07 | 11:57 | 677 | 646 | 17.7 | 62.4 | 71.7 | 71 | 72 | 67.5 | 83.3 | 71.8 | -149.5 | 68.7 | 70.6 | -349.7 | -347 | -350.8 | -348.3 | -349.9 | -348 | -329 | -327 | -328 | -327.5 | 50.2 | 124.3 | 68 | 71.2 | 100 | 157.5 | -50 | -50 | 3.01 | 32.89 | 30.19 | 0.96 | 29.229 | 74.66 | 0.222 | 0.219 | 234.2421 | 4.2784 | 1069.5988 | 0.004 | NatG-1 | 1 | 1 | 1 | 1 | 0 | 1 | 0 | 1 | 0 | 0 | 0 | 0 | 0 | 0 | 0 | 0 | 0 | 0 | 0 | 0 | 0 | 0 | 0 | 0 |  |  | 0 | 0 | 0 | 0 | 0 | 0 | 0 | 0 | 293.7435 | 439.7004 | 675.5349 | 409.2389 | 429.0442 | 463.596 | 918.0431 | 99000000000000001000000000000000000.0000 | 99000000000000001000000000000000000.0000 | 99000000000000001000000000000000000.0000
2024-08-07 | 11:57 | 679 | 648 | 17.8 | 62.6 | 71.7 | 71 | 72 | 67.2 | 83.1 | 71.8 | -149.5 | 68.7 | 70.6 | -349.7 | -347 | -350.8 | -348.3 | -349.9 | -348 | -329 | -327 | -328 | -327.5 | 49.9 | 124.4 | 68.3 | 71.4 | 100 | 157.5 | -50 | -50 | 3.02 | 32.96 | 30.19 | 0.96 | 29.229 | 74.63 | 0.225 | 0.222 | 237.4509 | 4.2784 | 1069.5988 | 0.004 | NatG-1 | 1 | 1 | 1 | 1 | 0 | 1 | 0 | 1 | 0 | 0 | 0 | 0 | 0 | 0 | 0 | 0 | 0 | 0 | 0 | 0 | 0 | 0 | 0 | 0 |  |  | 0 | 0 | 0 | 0 | 0 | 0 | 0 | 0 | 293.4205 | 434.9643 | 673.9204 | 410.2076 | 427.7526 | 462.412 | 909.1091 | 99000000000000001000000000000000000.0000 | 99000000000000001000000000000000000.0000 | 99000000000000001000000000000000000.0000
2024-08-07 | 11:57 | 680 | 649 | 17.8 | 62.4 | 71.7 | 71 | 72 | 67 | 83.1 | 71.8 | -149.5 | 68.7 | 70.6 | -349.7 | -347 | -350.8 | -348.3 | -349.9 | -348 | -329 | -327 | -328 | -327.5 | 50.2 | 124.2 | 68.4 | 71.3 | 100 | 157.5 | -50 | -50 | 3.01 | 33.03 | 30.18 | 0.95 | 29.229 | 74.67 | 0.225 | 0.222 | 237.4509 | 4.2784 | 1069.5988 | 0.004 | NatG-1 | 1 | 1 | 1 | 1 | 0 | 1 | 0 | 1 | 0 | 0 | 0 | 0 | 0 | 0 | 0 | 0 | 0 | 0 | 0 | 0 | 0 | 0 | 0 | 0 |  |  | 0 | 0 | 0 | 0 | 0 | 0 | 0 | 0 | 294.174 | 438.1934 | 673.3822 | 411.7145 | 428.6137 | 462.1967 | 905.4494 | 99000000000000001000000000000000000.0000 | 99000000000000001000000000000000000.0000 | 99000000000000001000000000000000000.0000
2024-08-07 | 11:57 | 680 | 649 | 17.8 | 62.4 | 71.7 | 71 | 72 | 67 | 83.1 | 71.8 | -149.5 | 68.7 | 70.6 | -349.7 | -347 | -350.8 | -348.3 | -349.9 | -348 | -329 | -327 | -328 | -327.5 | 50.2 | 124.2 | 68.4 | 71.3 | 100 | 157.5 | -50 | -50 | 3.01 | 33.03 | 30.19 | 0.96 | 29.23 | 74.68 | 0.245 | 0.238 | 254.5645 | 4.2784 | 1069.5988 | 0.004 | NatG-1 | 1 | 1 | 1 | 1 | 0 | 1 | 0 | 1 | 0 | 0 | 0 | 0 | 0 | 0 | 0 | 0 | 0 | 0 | 0 | 0 | 0 | 0 | 0 | 0 |  |  | 0 | 0 | 0 | 0 | 0 | 0 | 0 | 0 | 294.174 | 438.1934 | 673.3822 | 411.7145 | 428.6137 | 462.1967 | 905.4494 | 99000000000000001000000000000000000.0000 | 99000000000000001000000000000000000.0000 | 99000000000000001000000000000000000.0000
2024-08-07 | 11:57 | 681 | 650 | 17.8 | 62.6 | 71.7 | 71 | 72 | 67 | 83.1 | 71.8 | -149.5 | 68.7 | 70.6 | -349.7 | -347 | -350.8 | -348.3 | -349.9 | -348 | -329 | -327 | -328 | -327.5 | 50 | 124.5 | 68.4 | 71.3 | 100 | 157.5 | -50 | -50 | 3.03 | 33.09 | 30.19 | 0.96 | 29.229 | 74.68 | 0.235 | 0.232 | 248.1469 | 4.2784 | 1069.5988 | 0.004 | NatG-1 | 1 | 1 | 1 | 1 | 0 | 1 | 0 | 1 | 0 | 0 | 0 | 0 | 0 | 0 | 0 | 0 | 0 | 0 | 0 | 0 | 0 | 0 | 0 | 0 |  |  | 0 | 0 | 0 | 0 | 0 | 0 | 0 | 0 | 296.3268 | 443.3601 | 677.1495 | 410.7458 | 431.0894 | 467.9015 | 900.821 | 99000000000000001000000000000000000.0000 | 99000000000000001000000000000000000.0000 | 99000000000000001000000000000000000.0000
2024-08-07 | 11:57 | 682 | 651 | 17.8 | 62.6 | 71.7 | 71 | 72 | 67 | 83.1 | 71.8 | -149.5 | 68.7 | 70.6 | -349.7 | -347 | -350.8 | -348.3 | -349.9 | -348 | -329 | -327 | -328 | -327.5 | 50 | 124.5 | 68.4 | 71.3 | 100 | 157.5 | -50 | -50 | 3.03 | 33.09 | 30.19 | 0.96 | 29.229 | 74.68 | 0.222 | 0.219 | 234.2421 | 4.2784 | 1069.5988 | 0.004 | NatG-1 | 1 | 1 | 1 | 1 | 0 | 1 | 0 | 1 | 0 | 0 | 0 | 0 | 0 | 0 | 0 | 0 | 0 | 0 | 0 | 0 | 0 | 0 | 0 | 0 |  |  | 0 | 0 | 0 | 0 | 0 | 0 | 0 | 0 | 296.7573 | 443.8983 | 677.2572 | 411.0687 | 432.8116 | 468.1168 | 900.9286 | 99000000000000001000000000000000000.0000 | 99000000000000001000000000000000000.0000 | 99000000000000001000000000000000000.0000
2024-08-07 | 11:57 | 683 | 652 | 17.8 | 62.4 | 71.7 | 71 | 72 | 67 | 84 | 71.8 | -149.5 | 68.7 | 70.6 | -349.7 | -347 | -350.8 | -348.3 | -349.9 | -348 | -329 | -327 | -328 | -327.5 | 50 | 124.4 | 68.4 | 71.3 | 100 | 157.5 | -50 | -50 | 2.97 | 33.2 | 30.18 | 0.96 | 29.23 | 74.68 | 0.225 | 0.222 | 237.4509 | 4.2784 | 1069.5988 | 0.004 | NatG-1 | 1 | 1 | 1 | 1 | 0 | 1 | 0 | 1 | 0 | 0 | 0 | 0 | 0 | 0 | 0 | 0 | 0 | 0 | 0 | 0 | 0 | 0 | 0 | 0 |  |  | 0 | 0 | 0 | 0 | 0 | 0 | 0 | 0 | 297.4032 | 446.2663 | 679.5175 | 411.0687 | 435.3949 | 468.8702 | 896.946 | 99000000000000001000000000000000000.0000 | 99000000000000001000000000000000000.0000 | 99000000000000001000000000000000000.0000
2024-08-07 | 11:57 | 684 | 653 | 17.8 | 62.4 | 71.7 | 71 | 72 | 67 | 84 | 71.8 | -149.5 | 68.7 | 70.6 | -349.7 | -347 | -350.8 | -348.3 | -349.9 | -348 | -329 | -327 | -328 | -327.5 | 50 | 124.4 | 68.4 | 71.3 | 100 | 157.5 | -50 | -50 | 2.97 | 33.2 | 30.18 | 0.96 | 29.229 | 74.68 | 0.222 | 0.215 | 229.9637 | 4.2784 | 1069.5988 | 0.004 | NatG-1 | 1 | 1 | 1 | 1 | 0 | 1 | 0 | 1 | 0 | 0 | 0 | 0 | 0 | 0 | 0 | 0 | 0 | 0 | 0 | 0 | 0 | 0 | 0 | 0 |  |  | 0 | 0 | 0 | 0 | 0 | 0 | 0 | 0 | 296.5421 | 446.051 | 678.4412 | 410.7458 | 437.6553 | 469.3008 | 895.3315 | 99000000000000001000000000000000000.0000 | 99000000000000001000000000000000000.0000 | 99000000000000001000000000000000000.0000
2024-08-07 | 11:57 | 685 | 654 | 17.9 | 62.4 | 71.7 | 71 | 72 | 67.2 | 83.1 | 71.8 | -149.5 | 68.7 | 70.6 | -349.7 | -347 | -350.8 | -348.3 | -349.9 | -348 | -329 | -327 | -328 | -327.5 | 50.4 | 124.5 | 67.8 | 71.3 | 100 | 157.5 | -50 | -50 | 2.98 | 33.28 | 30.18 | 0.96 | 29.228 | 74.68 | 0.232 | 0.225 | 240.6597 | 4.2784 | 1069.5988 | 0.004 | NatG-1 | 1 | 1 | 1 | 1 | 0 | 1 | 0 | 1 | 0 | 0 | 0 | 0 | 0 | 0 | 0 | 0 | 0 | 0 | 0 | 0 | 0 | 0 | 0 | 0 |  |  | 0 | 0 | 0 | 0 | 0 | 0 | 0 | 0 | 293.8511 | 440.7768 | 676.3961 | 413.8673 | 442.7142 | 466.1793 | 883.7066 | 99000000000000001000000000000000000.0000 | 99000000000000001000000000000000000.0000 | 99000000000000001000000000000000000.0000
2024-08-07 | 11:57 | 686 | 655 | 17.9 | 62.4 | 71.7 | 71 | 72 | 67.2 | 83.1 | 71.8 | -149.5 | 68.7 | 70.6 | -349.7 | -347 | -350.8 | -348.3 | -349.9 | -348 | -329 | -327 | -328 | -327.5 | 50.4 | 124.5 | 67.8 | 71.3 | 100 | 157.5 | -50 | -50 | 2.98 | 33.28 | 30.19 | 0.96 | 29.229 | 74.68 | 0.225 | 0.222 | 237.4509 | 5.348 | 1069.5988 | 0.005 | NatG-1 | 1 | 1 | 1 | 1 | 0 | 1 | 0 | 1 | 0 | 0 | 0 | 0 | 0 | 0 | 0 | 0 | 0 | 0 | 0 | 0 | 0 | 0 | 0 | 0 |  |  | 0 | 0 | 0 | 0 | 0 | 0 | 0 | 0 | 296.4344 | 443.7906 | 676.9342 | 409.6694 | 440.7768 | 467.6862 | 886.9357 | 99000000000000001000000000000000000.0000 | 99000000000000001000000000000000000.0000 | 99000000000000001000000000000000000.0000
2024-08-07 | 11:57 | 687 | 656 | 17.9 | 62.4 | 71.7 | 71 | 72 | 67.5 | 83.1 | 71.8 | -149.5 | 68.7 | 70.6 | -349.7 | -347 | -350.8 | -348.3 | -349.9 | -348 | -329 | -327 | -328 | -327.5 | 50 | 124.4 | 67.7 | 71.2 | 100 | 157.5 | -50 | -50 | 2.99 | 33.39 | 30.19 | 0.96 | 29.229 | 74.69 | 0.212 | 0.209 | 223.5461 | 5.348 | 1069.5988 | 0.005 | NatG-1 | 1 | 1 | 1 | 1 | 0 | 1 | 0 | 1 | 0 | 0 | 0 | 0 | 0 | 0 | 0 | 0 | 0 | 0 | 0 | 0 | 0 | 0 | 0 | 0 |  |  | 0 | 0 | 0 | 0 | 0 | 0 | 0 | 0 | 296.5421 | 443.683 | 676.6113 | 409.9923 | 440.1309 | 466.5022 | 880.5851 | 99000000000000001000000000000000000.0000 | 99000000000000001000000000000000000.0000 | 99000000000000001000000000000000000.0000
2024-08-07 | 11:57 | 689 | 658 | 17.9 | 62.4 | 71.7 | 71 | 72 | 67.5 | 83.1 | 71.8 | -149.5 | 68.7 | 70.6 | -349.7 | -347 | -350.8 | -348.3 | -349.9 | -348 | -329 | -327 | -328 | -327.5 | 50.2 | 124.4 | 67.9 | 71.3 | 100 | 157.5 | -50 | -50 | 3.01 | 33.46 | 30.18 | 0.95 | 29.229 | 74.68 | 0.235 | 0.232 | 248.1469 | 5.348 | 1069.5988 | 0.005 | NatG-1 | 1 | 1 | 1 | 1 | 0 | 1 | 0 | 1 | 0 | 0 | 0 | 0 | 0 | 0 | 0 | 0 | 0 | 0 | 0 | 0 | 0 | 0 | 0 | 0 |  |  | 0 | 0 | 0 | 0 | 0 | 0 | 0 | 0 | 298.1566 | 445.1899 | 677.1495 | 409.1312 | 440.8844 | 466.8251 | 876.0643 | 99000000000000001000000000000000000.0000 | 99000000000000001000000000000000000.0000 | 99000000000000001000000000000000000.0000
2024-08-07 | 11:57 | 690 | 659 | 17.9 | 62.2 | 71.7 | 71 | 72 | 67.5 | 83.1 | 71.8 | -149.5 | 68.7 | 70.6 | -349.7 | -347 | -350.8 | -348.3 | -349.9 | -348 | -329 | -327 | -328 | -327.5 | 50.2 | 124.6 | 68 | 71.4 | 100 | 157.5 | -50 | -50 | 3 | 33.51 | 30.19 | 0.96 | 29.229 | 74.69 | 0.235 | 0.228 | 243.8685 | 5.348 | 1069.5988 | 0.005 | NatG-1 | 1 | 1 | 1 | 1 | 0 | 1 | 0 | 1 | 0 | 0 | 0 | 0 | 0 | 0 | 0 | 0 | 0 | 0 | 0 | 0 | 0 | 0 | 0 | 0 |  |  | 0 | 0 | 0 | 0 | 0 | 0 | 0 | 0 | 298.8025 | 445.7281 | 679.3023 | 407.9472 | 439.9156 | 465.1029 | 873.2657 | 99000000000000001000000000000000000.0000 | 99000000000000001000000000000000000.0000 | 99000000000000001000000000000000000.0000
2024-08-07 | 11:57 | 690 | 659 | 17.9 | 62.2 | 71.7 | 71 | 72 | 67.5 | 83.1 | 71.8 | -149.5 | 68.7 | 70.6 | -349.7 | -347 | -350.8 | -348.3 | -349.9 | -348 | -329 | -327 | -328 | -327.5 | 50.2 | 124.6 | 68 | 71.4 | 100 | 157.5 | -50 | -50 | 3 | 33.51 | 30.19 | 0.96 | 29.228 | 74.68 | 0.228 | 0.225 | 240.6597 | 5.348 | 1069.5988 | 0.005 | NatG-1 | 1 | 1 | 1 | 1 | 0 | 1 | 0 | 1 | 0 | 0 | 0 | 0 | 0 | 0 | 0 | 0 | 0 | 0 | 0 | 0 | 0 | 0 | 0 | 0 |  |  | 0 | 0 | 0 | 0 | 0 | 0 | 0 | 0 | 298.8025 | 445.7281 | 679.3023 | 407.9472 | 439.9156 | 465.1029 | 873.2657 | 99000000000000001000000000000000000.0000 | 99000000000000001000000000000000000.0000 | 99000000000000001000000000000000000.0000
2024-08-07 | 11:57 | 691 | 660 | 18 | 62.4 | 71.7 | 71 | 72 | 67.5 | 83.1 | 71.8 | -149.5 | 68.7 | 70.6 | -349.7 | -347 | -350.8 | -348.3 | -349.9 | -348 | -329 | -327 | -328 | -327.5 | 50.2 | 124.4 | 68.1 | 71.3 | 100 | 157.5 | -50 | -50 | 3.04 | 33.59 | 30.19 | 0.96 | 29.23 | 74.61 | 0.235 | 0.228 | 243.8685 | 5.348 | 1069.5988 | 0.005 | NatG-1 | 1 | 1 | 1 | 1 | 0 | 1 | 0 | 1 | 0 | 0 | 0 | 0 | 0 | 0 | 0 | 0 | 0 | 0 | 0 | 0 | 0 | 0 | 0 | 0 |  |  | 0 | 0 | 0 | 0 | 0 | 0 | 0 | 0 | 296.7573 | 439.7004 | 679.087 | 413.4367 | 443.0372 | 461.0127 | 863.6859 | 99000000000000001000000000000000000.0000 | 99000000000000001000000000000000000.0000 | 99000000000000001000000000000000000.0000
2024-08-07 | 11:57 | 692 | 661 | 18 | 62.4 | 71.7 | 71 | 72 | 67.5 | 83.1 | 71.8 | -149.5 | 68.7 | 70.6 | -349.7 | -347 | -350.8 | -348.3 | -349.9 | -348 | -329 | -327 | -328 | -327.5 | 50.2 | 124.4 | 68.1 | 71.3 | 100 | 157.5 | -50 | -50 | 3.04 | 33.59 | 30.19 | 0.96 | 29.229 | 74.62 | 0.209 | 0.205 | 219.2677 | 5.348 | 1069.5988 | 0.005 | NatG-1 | 1 | 1 | 1 | 1 | 0 | 1 | 0 | 1 | 0 | 0 | 0 | 0 | 0 | 0 | 0 | 0 | 0 | 0 | 0 | 0 | 0 | 0 | 0 | 0 |  |  | 0 | 0 | 0 | 0 | 0 | 0 | 0 | 0 | 298.049 | 446.3739 | 682.962 | 410.1 | 438.5163 | 465.964 | 872.297 | 99000000000000001000000000000000000.0000 | 99000000000000001000000000000000000.0000 | 99000000000000001000000000000000000.0000
2024-08-07 | 11:57 | 693 | 662 | 18 | 62.2 | 71.7 | 71 | 72 | 67.2 | 83.1 | 71.8 | -149.5 | 68.7 | 70.6 | -349.7 | -347 | -350.8 | -348.3 | -349.9 | -348 | -329 | -327 | -328 | -327.5 | 50.2 | 124.6 | 68.3 | 71.3 | 100 | 157.5 | -50 | -50 | 3.02 | 33.69 | 30.19 | 0.96 | 29.228 | 74.68 | 0.205 | 0.202 | 216.0589 | 5.348 | 1069.5988 | 0.005 | NatG-1 | 1 | 1 | 1 | 1 | 0 | 1 | 0 | 1 | 0 | 0 | 0 | 0 | 0 | 0 | 0 | 0 | 0 | 0 | 0 | 0 | 0 | 0 | 0 | 0 |  |  | 0 | 0 | 0 | 0 | 0 | 0 | 0 | 0 | 297.7261 | 444.867 | 683.7154 | 410.7458 | 438.3011 | 464.1342 | 869.606 | 99000000000000001000000000000000000.0000 | 99000000000000001000000000000000000.0000 | 99000000000000001000000000000000000.0000
2024-08-07 | 11:57 | 694 | 663 | 18 | 62.2 | 71.7 | 71 | 72 | 67.2 | 83.1 | 71.8 | -149.5 | 68.7 | 70.6 | -349.7 | -347 | -350.8 | -348.3 | -349.9 | -348 | -329 | -327 | -328 | -327.5 | 50.2 | 124.6 | 68.3 | 71.3 | 100 | 157.5 | -50 | -50 | 3.02 | 33.69 | 30.18 | 0.96 | 29.229 | 74.66 | 0.222 | 0.215 | 229.9637 | 5.348 | 1069.5988 | 0.005 | NatG-1 | 1 | 1 | 1 | 1 | 0 | 1 | 0 | 1 | 0 | 0 | 0 | 0 | 0 | 0 | 0 | 0 | 0 | 0 | 0 | 0 | 0 | 0 | 0 | 0 |  |  | 0 | 0 | 0 | 0 | 0 | 0 | 0 | 0 | 298.6948 | 445.1899 | 685.8682 | 411.3916 | 437.44 | 464.3495 | 867.8838 | 99000000000000001000000000000000000.0000 | 99000000000000001000000000000000000.0000 | 99000000000000001000000000000000000.0000
2024-08-07 | 11:57 | 695 | 664 | 18 | 62.2 | 71.5 | 71 | 72 | 67 | 83.1 | 71.8 | -149.5 | 68.7 | 70.6 | -349.7 | -347 | -350.8 | -348.3 | -349.9 | -348 | -329 | -327 | -328 | -327.5 | 50.5 | 124.4 | 68.1 | 71.4 | 100 | 157.5 | -50 | -50 | 3.02 | 33.79 | 30.18 | 0.95 | 29.229 | 74.66 | 0.222 | 0.219 | 234.2421 | 5.348 | 1069.5988 | 0.005 | NatG-1 | 1 | 1 | 1 | 1 | 0 | 1 | 0 | 1 | 0 | 0 | 0 | 0 | 0 | 0 | 0 | 0 | 0 | 0 | 0 | 0 | 0 | 0 | 0 | 0 |  |  | 0 | 0 | 0 | 0 | 0 | 0 | 0 | 0 | 298.5872 | 446.6968 | 685.33 | 411.4993 | 439.1622 | 465.2106 | 869.3908 | 99000000000000001000000000000000000.0000 | 99000000000000001000000000000000000.0000 | 99000000000000001000000000000000000.0000
2024-08-07 | 11:57 | 696 | 665 | 18 | 62.2 | 71.5 | 71 | 72 | 67 | 83.1 | 71.8 | -149.5 | 68.7 | 70.6 | -349.7 | -347 | -350.8 | -348.3 | -349.9 | -348 | -329 | -327 | -328 | -327.5 | 50.5 | 124.4 | 68.1 | 71.4 | 100 | 157.5 | -50 | -50 | 3.02 | 33.79 | 30.18 | 0.96 | 29.229 | 74.71 | 0.215 | 0.212 | 226.7549 | 5.348 | 1069.5988 | 0.005 | NatG-1 | 1 | 1 | 1 | 1 | 0 | 1 | 0 | 1 | 0 | 0 | 0 | 0 | 0 | 0 | 0 | 0 | 0 | 0 | 0 | 0 | 0 | 0 | 0 | 0 |  |  | 0 | 0 | 0 | 0 | 0 | 0 | 0 | 0 | 298.5872 | 447.4503 | 686.9446 | 412.2527 | 440.7768 | 468.9779 | 869.1755 | 99000000000000001000000000000000000.0000 | 99000000000000001000000000000000000.0000 | 99000000000000001000000000000000000.0000
2024-08-07 | 11:57 | 698 | 667 | 18.1 | 62.4 | 71.5 | 71 | 72 | 67.2 | 83.1 | 71.8 | -149.5 | 68.7 | 70.6 | -349.7 | -347 | -350.8 | -348.3 | -349.9 | -348 | -329 | -327 | -328 | -327.5 | 50.4 | 124.5 | 68.1 | 71.3 | 100 | 157.5 | -50 | -50 | 3 | 33.9 | 30.19 | 0.96 | 29.229 | 74.69 | 0.205 | 0.202 | 216.0589 | 5.348 | 1069.5988 | 0.005 | NatG-1 | 1 | 1 | 1 | 1 | 0 | 1 | 0 | 1 | 0 | 0 | 0 | 0 | 0 | 0 | 0 | 0 | 0 | 0 | 0 | 0 | 0 | 0 | 0 | 0 |  |  | 0 | 0 | 0 | 0 | 0 | 0 | 0 | 0 | 301.9239 | 451.3253 | 688.8821 | 411.9298 | 442.9295 | 467.7939 | 868.9602 | 99000000000000001000000000000000000.0000 | 99000000000000001000000000000000000.0000 | 99000000000000001000000000000000000.0000
2024-08-07 | 11:57 | 699 | 668 | 18.1 | 62.2 | 71.7 | 71 | 72 | 67.2 | 83.1 | 71.8 | -149.5 | 68.7 | 70.6 | -349.7 | -347 | -350.8 | -348.3 | -349.9 | -348 | -329 | -327 | -328 | -327.5 | 50.4 | 124.7 | 68.4 | 71.4 | 100 | 157.5 | -50 | -50 | 3.01 | 33.96 | 30.18 | 0.95 | 29.23 | 74.68 | 0.238 | 0.232 | 248.1469 | 5.348 | 1069.5988 | 0.005 | NatG-1 | 1 | 1 | 1 | 1 | 0 | 1 | 0 | 1 | 0 | 0 | 0 | 0 | 0 | 0 | 0 | 0 | 0 | 0 | 0 | 0 | 0 | 0 | 0 | 0 |  |  | 0 | 0 | 0 | 0 | 0 | 0 | 0 | 0 | 302.8927 | 450.1412 | 692.0035 | 414.2978 | 444.4364 | 470.9153 | 863.0401 | 99000000000000001000000000000000000.0000 | 99000000000000001000000000000000000.0000 | 99000000000000001000000000000000000.0000
2024-08-07 | 11:57 | 700 | 669 | 18.1 | 62.4 | 71.7 | 71 | 72 | 67.2 | 83.1 | 71.8 | -149.5 | 68.7 | 70.6 | -349.7 | -347 | -350.8 | -348.3 | -349.9 | -348 | -329 | -327 | -328 | -327.5 | 50.4 | 124.7 | 68.2 | 71.3 | 100 | 157.5 | -50 | -50 | 3 | 34.02 | 30.19 | 0.96 | 29.229 | 74.69 | 0.215 | 0.212 | 226.7549 | 5.348 | 1069.5988 | 0.005 | NatG-1 | 1 | 1 | 1 | 1 | 0 | 1 | 0 | 1 | 0 | 0 | 0 | 0 | 0 | 0 | 0 | 0 | 0 | 0 | 0 | 0 | 0 | 0 | 0 | 0 |  |  | 0 | 0 | 0 | 0 | 0 | 0 | 0 | 0 | 305.5836 | 454.985 | 695.3403 | 414.6207 | 445.9434 | 472.7452 | 860.8874 | 99000000000000001000000000000000000.0000 | 99000000000000001000000000000000000.0000 | 99000000000000001000000000000000000.0000
2024-08-07 | 11:57 | 700 | 669 | 18.1 | 62.4 | 71.7 | 71 | 72 | 67.2 | 83.1 | 71.8 | -149.5 | 68.7 | 70.6 | -349.7 | -347 | -350.8 | -348.3 | -349.9 | -348 | -329 | -327 | -328 | -327.5 | 50.4 | 124.7 | 68.2 | 71.3 | 100 | 157.5 | -50 | -50 | 3 | 34.02 | 30.19 | 0.96 | 29.23 | 74.68 | 0.215 | 0.209 | 223.5461 | 5.348 | 1069.5988 | 0.005 | NatG-1 | 1 | 1 | 1 | 1 | 0 | 1 | 0 | 1 | 0 | 0 | 0 | 0 | 0 | 0 | 0 | 0 | 0 | 0 | 0 | 0 | 0 | 0 | 0 | 0 |  |  | 0 | 0 | 0 | 0 | 0 | 0 | 0 | 0 | 305.5836 | 454.985 | 695.3403 | 414.6207 | 445.9434 | 472.7452 | 860.8874 | 99000000000000001000000000000000000.0000 | 99000000000000001000000000000000000.0000 | 99000000000000001000000000000000000.0000
2024-08-07 | 11:57 | 701 | 670 | 18.1 | 62.2 | 71.7 | 71 | 72 | 67.5 | 83.1 | 71.8 | -149.5 | 68.7 | 70.6 | -349.7 | -347 | -350.8 | -348.3 | -349.9 | -348 | -329 | -327 | -328 | -327.5 | 50.2 | 124.5 | 67.9 | 71.3 | 100 | 157.5 | -50 | -50 | 2.98 | 34.08 | 30.19 | 0.95 | 29.229 | 74.68 | 0.212 | 0.209 | 223.5461 | 5.348 | 1069.5988 | 0.005 | NatG-1 | 1 | 1 | 1 | 1 | 0 | 1 | 0 | 1 | 0 | 0 | 0 | 0 | 0 | 0 | 0 | 0 | 0 | 0 | 0 | 0 | 0 | 0 | 0 | 0 |  |  | 0 | 0 | 0 | 0 | 0 | 0 | 0 | 0 | 305.6913 | 457.1377 | 698.6771 | 416.02 | 446.1586 | 473.8216 | 858.4117 | 99000000000000001000000000000000000.0000 | 99000000000000001000000000000000000.0000 | 99000000000000001000000000000000000.0000
2024-08-07 | 11:58 | 702 | 671 | 18.1 | 62.2 | 71.7 | 71 | 72 | 67.5 | 83.1 | 71.8 | -149.5 | 68.7 | 70.6 | -349.7 | -347 | -350.8 | -348.3 | -349.9 | -348 | -329 | -327 | -328 | -327.5 | 50.2 | 124.5 | 67.9 | 71.3 | 100 | 157.5 | -50 | -50 | 2.98 | 34.08 | 30.18 | 0.95 | 29.23 | 74.68 | 0.205 | 0.202 | 216.0589 | 5.348 | 1069.5988 | 0.005 | NatG-1 | 1 | 1 | 1 | 1 | 0 | 1 | 0 | 1 | 0 | 0 | 0 | 0 | 0 | 0 | 0 | 0 | 0 | 0 | 0 | 0 | 0 | 0 | 0 | 0 |  |  | 0 | 0 | 0 | 0 | 0 | 0 | 0 | 0 | 307.0906 | 460.2592 | 699.5382 | 416.5582 | 446.3739 | 474.6827 | 855.8284 | 99000000000000001000000000000000000.0000 | 99000000000000001000000000000000000.0000 | 99000000000000001000000000000000000.0000
2024-08-07 | 11:58 | 703 | 672 | 18.2 | 62.4 | 71.7 | 71 | 72 | 67.2 | 83.1 | 71.8 | -149.5 | 68.7 | 70.6 | -349.7 | -347 | -350.8 | -348.3 | -349.9 | -348 | -329 | -327 | -328 | -327.5 | 50.4 | 124.5 | 67.7 | 71.5 | 100 | 157.5 | -50 | -50 | 3 | 34.17 | 30.19 | 0.96 | 29.228 | 74.68 | 0.238 | 0.232 | 248.1469 | 5.348 | 1069.5988 | 0.005 | NatG-1 | 1 | 1 | 1 | 1 | 0 | 1 | 0 | 1 | 0 | 0 | 0 | 0 | 0 | 0 | 0 | 0 | 0 | 0 | 0 | 0 | 0 | 0 | 0 | 0 |  |  | 0 | 0 | 0 | 0 | 0 | 0 | 0 | 0 | 305.5836 | 454.5544 | 698.7847 | 421.2943 | 451.8635 | 472.9605 | 842.6966 | 99000000000000001000000000000000000.0000 | 99000000000000001000000000000000000.0000 | 99000000000000001000000000000000000.0000
2024-08-07 | 11:58 | 704 | 673 | 18.2 | 62.4 | 71.7 | 71 | 72 | 67.2 | 83.1 | 71.8 | -149.5 | 68.7 | 70.6 | -349.7 | -347 | -350.8 | -348.3 | -349.9 | -348 | -329 | -327 | -328 | -327.5 | 50.4 | 124.5 | 67.7 | 71.5 | 100 | 157.5 | -50 | -50 | 3 | 34.17 | 30.18 | 0.95 | 29.23 | 74.69 | 0.228 | 0.225 | 240.6597 | 5.348 | 1069.5988 | 0.005 | NatG-1 | 1 | 1 | 1 | 1 | 0 | 1 | 0 | 1 | 0 | 0 | 0 | 0 | 0 | 0 | 0 | 0 | 0 | 0 | 0 | 0 | 0 | 0 | 0 | 0 |  |  | 0 | 0 | 0 | 0 | 0 | 0 | 0 | 0 | 308.1669 | 462.9502 | 706.6423 | 420.0027 | 448.9572 | 477.8042 | 853.0298 | 99000000000000001000000000000000000.0000 | 99000000000000001000000000000000000.0000 | 99000000000000001000000000000000000.0000
2024-08-07 | 11:58 | 705 | 674 | 18.2 | 62.4 | 71.7 | 70.8 | 72 | 67.5 | 83.1 | 71.8 | -149.5 | 68.7 | 70.6 | -349.7 | -347 | -350.8 | -348.3 | -349.9 | -348 | -329 | -327 | -328 | -327.5 | 50.4 | 124.6 | 68.1 | 71.3 | 100 | 157.5 | -50 | -50 | 2.98 | 34.29 | 30.19 | 0.95 | 29.23 | 74.69 | 0.232 | 0.225 | 240.6597 | 5.348 | 1069.5988 | 0.005 | NatG-1 | 1 | 1 | 1 | 1 | 0 | 1 | 0 | 1 | 0 | 1 | 0 | 0 | 0 | 0 | 0 | 0 | 0 | 0 | 0 | 0 | 0 | 0 | 0 | 0 |  |  | 0 | 0 | 0 | 0 | 0 | 0 | 0 | 0 | 301.601 | 459.9363 | 706.7499 | 421.8325 | 448.5267 | 473.8216 | 851.2 | 99000000000000001000000000000000000.0000 | 99000000000000001000000000000000000.0000 | 99000000000000001000000000000000000.0000
2024-08-07 | 11:58 | 706 | 675 | 18.2 | 62.4 | 71.7 | 70.8 | 72 | 67.5 | 83.1 | 71.8 | -149.5 | 68.7 | 70.6 | -349.7 | -347 | -350.8 | -348.3 | -349.9 | -348 | -329 | -327 | -328 | -327.5 | 50.4 | 124.6 | 68.1 | 71.3 | 100 | 157.5 | -50 | -50 | 2.98 | 34.29 | 30.19 | 0.96 | 29.23 | 74.69 | 0.219 | 0.215 | 229.9637 | 5.348 | 1069.5988 | 0.005 | NatG-1 | 1 | 1 | 1 | 1 | 0 | 1 | 0 | 1 | 0 | 1 | 0 | 0 | 0 | 0 | 0 | 0 | 0 | 0 | 0 | 0 | 0 | 0 | 0 | 0 |  |  | 0 | 0 | 0 | 0 | 0 | 0 | 0 | 0 | 309.1357 | 463.2731 | 709.6561 | 421.1867 | 450.6794 | 474.4674 | 853.0298 | 99000000000000001000000000000000000.0000 | 99000000000000001000000000000000000.0000 | 99000000000000001000000000000000000.0000
2024-08-07 | 11:58 | 707 | 676 | 18.2 | 62.4 | 71.7 | 71 | 72 | 67.5 | 83.1 | 71.8 | -149.5 | 68.7 | 70.6 | -349.7 | -347 | -350.8 | -348.3 | -349.9 | -348 | -329 | -327 | -328 | -327.5 | 50.2 | 124.7 | 68.4 | 71.3 | 100 | 157.5 | -50 | -50 | 3.01 | 34.39 | 30.19 | 0.96 | 29.229 | 74.69 | 0.209 | 0.205 | 219.2677 | 5.348 | 1069.5988 | 0.005 | NatG-1 | 1 | 1 | 1 | 1 | 1 | 0 | 0 | 1 | 0 | 1 | 0 | 0 | 0 | 0 | 0 | 0 | 0 | 0 | 0 | 0 | 0 | 0 | 0 | 0 |  |  | 0 | 0 | 0 | 0 | 0 | 0 | 0 | 0 | 311.9343 | 465.2106 | 710.0867 | 420.8638 | 450.5718 | 473.4987 | 850.8771 | 99000000000000001000000000000000000.0000 | 99000000000000001000000000000000000.0000 | 99000000000000001000000000000000000.0000
2024-08-07 | 11:58 | 708 | 677 | 18.2 | 62.4 | 71.7 | 71 | 72 | 67.5 | 83.1 | 71.8 | -149.5 | 68.7 | 70.6 | -349.7 | -347 | -350.8 | -348.3 | -349.9 | -348 | -329 | -327 | -328 | -327.5 | 50.2 | 124.7 | 68.4 | 71.3 | 100 | 157.5 | -50 | -50 | 3.01 | 34.39 | 30.18 | 0.96 | 29.229 | 74.69 | 0.232 | 0.228 | 243.8685 | 5.348 | 1069.5988 | 0.005 | NatG-1 | 1 | 1 | 1 | 1 | 1 | 0 | 0 | 1 | 0 | 1 | 0 | 0 | 0 | 0 | 0 | 0 | 0 | 0 | 0 | 0 | 0 | 0 | 0 | 0 |  |  | 0 | 0 | 0 | 0 | 0 | 0 | 0 | 0 | 310.4273 | 456.8148 | 706.3194 | 423.77 | 454.7697 | 468.9779 | 849.6931 | 99000000000000001000000000000000000.0000 | 99000000000000001000000000000000000.0000 | 99000000000000001000000000000000000.0000
2024-08-07 | 11:58 | 709 | 678 | 18.3 | 61.7 | 71.7 | 71 | 72 | 67.2 | 83.1 | 71.8 | -149.5 | 68.2 | 70.6 | -349.7 | -347 | -350.8 | -348.3 | -349.9 | -348 | -329 | -327 | -328 | -327.5 | 50.4 | 124.5 | 68.3 | 71.3 | 100 | 157.5 | -50 | -50 | 2.99 | 34.48 | 30.19 | 0.96 | 29.229 | 74.69 | 0.222 | 0.219 | 234.2421 | 5.348 | 1069.5988 | 0.005 | NatG-1 | 1 | 1 | 1 | 1 | 1 | 0 | 0 | 1 | 0 | 1 | 0 | 0 | 0 | 0 | 0 | 0 | 0 | 0 | 0 | 0 | 0 | 0 | 0 | 0 |  |  | 0 | 0 | 0 | 0 | 0 | 0 | 0 | 0 | 313.2259 | 466.3946 | 711.5936 | 422.3707 | 451.9711 | 480.1722 | 99000000000000001000000000000000000.0000 | 99000000000000001000000000000000000.0000 | 99000000000000001000000000000000000.0000 | 99000000000000001000000000000000000.0000
2024-08-07 | 11:58 | 711 | 680 | 18.3 | 62.4 | 71.7 | 71 | 72 | 67 | 82.8 | 71.8 | -149.5 | 68.2 | 70.6 | -349.7 | -347 | -350.8 | -348.3 | -349.9 | -348 | -329 | -327 | -328 | -327.5 | 50.2 | 124.6 | 68.3 | 71.3 | 100 | 157.5 | -50 | -50 | 3 | 34.57 | 30.18 | 0.96 | 29.23 | 74.69 | 0.215 | 0.212 | 226.7549 | 5.348 | 1069.5988 | 0.005 | NatG-1 | 1 | 1 | 1 | 1 | 0 | 1 | 0 | 1 | 0 | 1 | 0 | 0 | 0 | 0 | 0 | 0 | 0 | 0 | 0 | 0 | 0 | 0 | 0 | 0 |  |  | 0 | 0 | 0 | 0 | 0 | 0 | 0 | 0 | 312.6877 | 469.0855 | 720.6352 | 429.7977 | 458.2141 | 498.4707 | 99000000000000001000000000000000000.0000 | 99000000000000001000000000000000000.0000 | 99000000000000001000000000000000000.0000 | 99000000000000001000000000000000000.0000
2024-08-07 | 11:58 | 712 | 681 | 18.3 | 62.4 | 71.7 | 71 | 72 | 67.2 | 82.8 | 71.8 | -149.5 | 68.2 | 70.6 | -349.7 | -347 | -350.8 | -348.3 | -349.9 | -348 | -329 | -327 | -328 | -327.5 | 50.4 | 124.7 | 68.1 | 71.2 | 100 | 157.5 | -50 | -50 | 2.99 | 34.62 | 30.19 | 0.96 | 29.229 | 74.69 | 0.215 | 0.212 | 226.7549 | 5.348 | 1069.5988 | 0.005 | NatG-1 | 1 | 1 | 1 | 1 | 0 | 1 | 0 | 1 | 0 | 0 | 0 | 0 | 0 | 0 | 0 | 0 | 0 | 0 | 0 | 0 | 0 | 0 | 0 | 0 |  |  | 0 | 0 | 0 | 0 | 0 | 0 | 0 | 0 | 312.6877 | 472.6376 | 723.2185 | 435.1796 | 460.6897 | 510.7414 | 99000000000000001000000000000000000.0000 | 99000000000000001000000000000000000.0000 | 99000000000000001000000000000000000.0000 | 99000000000000001000000000000000000.0000
2024-08-07 | 11:58 | 712 | 681 | 18.3 | 62.4 | 71.7 | 71 | 72 | 67.2 | 82.8 | 71.8 | -149.5 | 68.2 | 70.6 | -349.7 | -347 | -350.8 | -348.3 | -349.9 | -348 | -329 | -327 | -328 | -327.5 | 50.4 | 124.7 | 68.1 | 71.2 | 100 | 157.5 | -50 | -50 | 2.99 | 34.62 | 30.18 | 0.96 | 29.23 | 74.69 | 0.219 | 0.212 | 226.7549 | 5.348 | 1069.5988 | 0.005 | NatG-1 | 1 | 1 | 1 | 1 | 0 | 1 | 0 | 1 | 0 | 0 | 0 | 0 | 0 | 0 | 0 | 0 | 0 | 0 | 0 | 0 | 0 | 0 | 0 | 0 |  |  | 0 | 0 | 0 | 0 | 0 | 0 | 0 | 0 | 312.6877 | 472.6376 | 723.2185 | 435.1796 | 460.6897 | 510.7414 | 99000000000000001000000000000000000.0000 | 99000000000000001000000000000000000.0000 | 99000000000000001000000000000000000.0000 | 99000000000000001000000000000000000.0000
2024-08-07 | 11:58 | 713 | 682 | 18.3 | 62.4 | 71.5 | 71 | 72 | 67.2 | 83.1 | 71.8 | -149.5 | 68.2 | 70.6 | -349.7 | -347 | -350.8 | -348.3 | -349.9 | -348 | -329 | -327 | -328 | -327.5 | 50.4 | 124.7 | 67.7 | 71.3 | 100 | 157.5 | -50 | -50 | 3.01 | 34.69 | 30.18 | 0.96 | 29.23 | 74.69 | 0.235 | 0.232 | 248.1469 | 5.348 | 1069.5988 | 0.005 | NatG-1 | 1 | 1 | 1 | 1 | 0 | 1 | 0 | 1 | 0 | 0 | 0 | 0 | 0 | 0 | 0 | 0 | 0 | 0 | 0 | 0 | 0 | 0 | 0 | 0 |  |  | 0 | 0 | 0 | 0 | 0 | 0 | 0 | 0 | 314.6252 | 476.7278 | 725.9095 | 436.3636 | 464.5647 | 517.1996 | 99000000000000001000000000000000000.0000 | 99000000000000001000000000000000000.0000 | 99000000000000001000000000000000000.0000 | 99000000000000001000000000000000000.0000
2024-08-07 | 11:58 | 714 | 683 | 18.3 | 62.4 | 71.5 | 71 | 72 | 67.2 | 83.1 | 71.8 | -149.5 | 68.2 | 70.6 | -349.7 | -347 | -350.8 | -348.3 | -349.9 | -348 | -329 | -327 | -328 | -327.5 | 50.4 | 124.7 | 67.7 | 71.3 | 100 | 157.5 | -50 | -50 | 3.01 | 34.69 | 30.18 | 0.96 | 29.229 | 74.71 | 0.222 | 0.219 | 234.2421 | 6.4176 | 1069.5988 | 0.006 | NatG-1 | 1 | 1 | 1 | 1 | 0 | 1 | 0 | 1 | 0 | 0 | 0 | 0 | 0 | 0 | 0 | 0 | 0 | 0 | 0 | 0 | 0 | 0 | 0 | 0 |  |  | 0 | 0 | 0 | 0 | 0 | 0 | 0 | 0 | 314.9481 | 478.6653 | 729.6768 | 439.1622 | 467.6862 | 520.3211 | 99000000000000001000000000000000000.0000 | 99000000000000001000000000000000000.0000 | 99000000000000001000000000000000000.0000 | 99000000000000001000000000000000000.0000
2024-08-07 | 11:58 | 715 | 684 | 18.4 | 62.2 | 71.7 | 71 | 72 | 67.5 | 82.8 | 71.8 | -149.5 | 68.2 | 70.6 | -349.7 | -347 | -350.8 | -348.3 | -349.9 | -348 | -329 | -327 | -328 | -327.5 | 50.2 | 124.6 | 67.7 | 71.2 | 100 | 157.5 | -50 | -50 | 2.97 | 34.8 | 30.19 | 0.96 | 29.228 | 74.69 | 0.209 | 0.205 | 219.2677 | 6.4176 | 1069.5988 | 0.006 | NatG-1 | 1 | 1 | 1 | 1 | 0 | 1 | 0 | 1 | 0 | 0 | 0 | 0 | 0 | 0 | 0 | 0 | 0 | 0 | 0 | 0 | 0 | 0 | 0 | 0 |  |  | 0 | 0 | 0 | 0 | 0 | 0 | 0 | 0 | 316.6703 | 479.9569 | 729.8921 | 439.4851 | 468.9779 | 537.5432 | 99000000000000001000000000000000000.0000 | 99000000000000001000000000000000000.0000 | 99000000000000001000000000000000000.0000 | 99000000000000001000000000000000000.0000
2024-08-07 | 11:58 | 716 | 685 | 18.4 | 62.2 | 71.7 | 71 | 72 | 67.5 | 82.8 | 71.8 | -149.5 | 68.2 | 70.6 | -349.7 | -347 | -350.8 | -348.3 | -349.9 | -348 | -329 | -327 | -328 | -327.5 | 50.2 | 124.6 | 67.7 | 71.2 | 100 | 157.5 | -50 | -50 | 2.97 | 34.8 | 30.19 | 0.96 | 29.229 | 74.72 | 0.209 | 0.205 | 219.2677 | 6.4176 | 1069.5988 | 0.006 | NatG-1 | 1 | 1 | 1 | 1 | 0 | 1 | 0 | 1 | 0 | 0 | 0 | 0 | 0 | 0 | 0 | 0 | 0 | 0 | 0 | 0 | 0 | 0 | 0 | 0 |  |  | 0 | 0 | 0 | 0 | 0 | 0 | 0 | 0 | 316.3474 | 480.818 | 731.399 | 439.3775 | 469.9466 | 538.5119 | 99000000000000001000000000000000000.0000 | 99000000000000001000000000000000000.0000 | 99000000000000001000000000000000000.0000 | 99000000000000001000000000000000000.0000
2024-08-07 | 11:58 | 717 | 686 | 18.4 | 62.4 | 71.7 | 71 | 72 | 67.5 | 82.8 | 71.8 | -149.5 | 68.2 | 70.6 | -349.7 | -347 | -350.8 | -348.3 | -349.9 | -348 | -329 | -327 | -328 | -327.5 | 50.2 | 124.7 | 67.9 | 71.3 | 100 | 157.5 | -50 | -50 | 3.02 | 34.89 | 30.18 | 0.96 | 29.229 | 74.73 | 0.222 | 0.219 | 234.2421 | 6.4176 | 1069.5988 | 0.006 | NatG-1 | 1 | 1 | 1 | 1 | 0 | 1 | 0 | 1 | 0 | 0 | 0 | 0 | 0 | 0 | 0 | 0 | 0 | 0 | 0 | 0 | 0 | 0 | 0 | 0 |  |  | 0 | 0 | 0 | 0 | 0 | 0 | 0 | 0 | 315.271 | 482.7555 | 731.8295 | 441.7455 | 471.7765 | 537.005 | 99000000000000001000000000000000000.0000 | 99000000000000001000000000000000000.0000 | 99000000000000001000000000000000000.0000 | 99000000000000001000000000000000000.0000
2024-08-07 | 11:58 | 718 | 687 | 18.4 | 62.4 | 71.7 | 71 | 72 | 67.5 | 82.8 | 71.8 | -149.5 | 68.2 | 70.6 | -349.7 | -347 | -350.8 | -348.3 | -349.9 | -348 | -329 | -327 | -328 | -327.5 | 50.2 | 124.7 | 67.9 | 71.3 | 100 | 157.5 | -50 | -50 | 3.02 | 34.89 | 30.18 | 0.95 | 29.23 | 74.72 | 0.202 | 0.199 | 212.8502 | 6.4176 | 1069.5988 | 0.006 | NatG-1 | 1 | 1 | 1 | 1 | 0 | 1 | 0 | 1 | 0 | 0 | 0 | 0 | 0 | 0 | 0 | 0 | 0 | 0 | 0 | 0 | 0 | 0 | 0 | 0 |  |  | 0 | 0 | 0 | 0 | 0 | 0 | 0 | 0 | 317.4238 | 479.634 | 726.7706 | 438.624 | 470.2695 | 533.8835 | 99000000000000001000000000000000000.0000 | 99000000000000001000000000000000000.0000 | 99000000000000001000000000000000000.0000 | 99000000000000001000000000000000000.0000
2024-08-07 | 11:58 | 719 | 688 | 18.4 | 62.4 | 71.7 | 71 | 72 | 67.5 | 82.8 | 71.8 | -149.5 | 68.2 | 70.6 | -349.7 | -347 | -350.8 | -348.3 | -349.9 | -348 | -329 | -327 | -328 | -327.5 | 50.4 | 124.8 | 68.3 | 71.1 | 100 | 157.5 | -50 | -50 | 2.99 | 34.98 | 30.18 | 0.95 | 29.229 | 74.73 | 0.195 | 0.192 | 205.363 | 6.4176 | 1069.5988 | 0.006 | NatG-1 | 1 | 1 | 1 | 1 | 0 | 1 | 0 | 1 | 0 | 0 | 0 | 0 | 0 | 0 | 0 | 0 | 0 | 0 | 0 | 0 | 0 | 0 | 0 | 0 |  |  | 0 | 0 | 0 | 0 | 0 | 0 | 0 | 0 | 317.8543 | 479.2035 | 725.8018 | 439.3775 | 471.2383 | 530.0085 | 99000000000000001000000000000000000.0000 | 99000000000000001000000000000000000.0000 | 99000000000000001000000000000000000.0000 | 99000000000000001000000000000000000.0000
2024-08-07 | 11:58 | 721 | 690 | 18.4 | 62.2 | 71.7 | 71 | 72 | 67 | 82.8 | 71.8 | -149.5 | 68.2 | 70.6 | -349.7 | -347 | -350.8 | -348.3 | -349.9 | -348 | -329 | -327 | -328 | -327.5 | 50.2 | 124.9 | 68.6 | 71.1 | 100 | 157.5 | -50 | -50 | 3 | 35.07 | 30.19 | 0.96 | 29.229 | 74.72 | 0.209 | 0.205 | 219.2677 | 6.4176 | 1069.5988 | 0.006 | NatG-1 | 1 | 1 | 1 | 1 | 0 | 1 | 0 | 1 | 0 | 0 | 0 | 0 | 0 | 0 | 0 | 0 | 0 | 0 | 0 | 0 | 0 | 0 | 0 | 0 |  |  | 0 | 0 | 0 | 0 | 0 | 0 | 0 | 0 | 318.3925 | 474.7903 | 718.5901 | 434.1032 | 468.655 | 529.2551 | 1184.0161 | 99000000000000001000000000000000000.0000 | 99000000000000001000000000000000000.0000 | 99000000000000001000000000000000000.0000
2024-08-07 | 11:58 | 722 | 691 | 18.5 | 62.4 | 71.7 | 71 | 72.2 | 67 | 82.8 | 71.8 | -149.5 | 68.2 | 70.6 | -349.7 | -347 | -350.8 | -348.3 | -349.9 | -348 | -329 | -327 | -328 | -327.5 | 50.2 | 124.9 | 68.4 | 71 | 100 | 157.5 | -50 | -50 | 3.01 | 35.11 | 30.19 | 0.96 | 29.229 | 74.73 | 0.219 | 0.215 | 229.9637 | 6.4176 | 1069.5988 | 0.006 | NatG-1 | 1 | 1 | 1 | 1 | 0 | 1 | 0 | 1 | 0 | 0 | 0 | 0 | 0 | 0 | 0 | 0 | 0 | 0 | 0 | 0 | 0 | 0 | 0 | 0 |  |  | 0 | 0 | 0 | 0 | 0 | 0 | 0 | 0 | 318.2849 | 471.4535 | 715.8992 | 433.6727 | 468.2244 | 529.1474 | 1155.815 | 99000000000000001000000000000000000.0000 | 99000000000000001000000000000000000.0000 | 99000000000000001000000000000000000.0000
2024-08-07 | 11:58 | 722 | 691 | 18.5 | 62.4 | 71.7 | 71 | 72.2 | 67 | 82.8 | 71.8 | -149.5 | 68.2 | 70.6 | -349.7 | -347 | -350.8 | -348.3 | -349.9 | -348 | -329 | -327 | -328 | -327.5 | 50.2 | 124.9 | 68.4 | 71 | 100 | 157.5 | -50 | -50 | 3.01 | 35.11 | 30.19 | 0.95 | 29.23 | 74.73 | 0.209 | 0.205 | 219.2677 | 6.4176 | 1069.5988 | 0.006 | NatG-1 | 1 | 1 | 1 | 1 | 0 | 1 | 0 | 1 | 0 | 0 | 0 | 0 | 0 | 0 | 0 | 0 | 0 | 0 | 0 | 0 | 0 | 0 | 0 | 0 |  |  | 0 | 0 | 0 | 0 | 0 | 0 | 0 | 0 | 318.2849 | 471.4535 | 715.8992 | 433.6727 | 468.2244 | 529.1474 | 1155.815 | 99000000000000001000000000000000000.0000 | 99000000000000001000000000000000000.0000 | 99000000000000001000000000000000000.0000
2024-08-07 | 11:58 | 723 | 692 | 18.5 | 62.2 | 71.7 | 70.8 | 72 | 66.7 | 82.8 | 71.8 | -149.5 | 68.2 | 70.6 | -349.7 | -347 | -350.8 | -348.3 | -349.9 | -348 | -329 | -327 | -328 | -327.5 | 50 | 124.8 | 68.4 | 71.2 | 100 | 157.5 | -50 | -50 | 2.98 | 35.19 | 30.18 | 0.96 | 29.228 | 74.73 | 0.199 | 0.195 | 208.5718 | 6.4176 | 1069.5988 | 0.006 | NatG-1 | 1 | 1 | 1 | 1 | 0 | 1 | 0 | 1 | 0 | 0 | 0 | 0 | 0 | 0 | 0 | 0 | 0 | 0 | 0 | 0 | 0 | 0 | 0 | 0 |  |  | 0 | 0 | 0 | 0 | 0 | 0 | 0 | 0 | 317.7467 | 468.332 | 715.7915 | 432.8116 | 468.9779 | 532.8071 | 1127.1833 | 99000000000000001000000000000000000.0000 | 99000000000000001000000000000000000.0000 | 99000000000000001000000000000000000.0000
2024-08-07 | 11:58 | 724 | 693 | 18.5 | 62.2 | 71.7 | 70.8 | 72 | 66.7 | 82.8 | 71.8 | -149.5 | 68.2 | 70.6 | -349.7 | -347 | -350.8 | -348.3 | -349.9 | -348 | -329 | -327 | -328 | -327.5 | 50 | 124.8 | 68.4 | 71.2 | 100 | 157.5 | -50 | -50 | 2.98 | 35.19 | 30.19 | 0.96 | 29.229 | 74.73 | 0.215 | 0.209 | 223.5461 | 6.4176 | 1069.5988 | 0.006 | NatG-1 | 1 | 1 | 1 | 1 | 0 | 1 | 0 | 1 | 0 | 0 | 0 | 0 | 0 | 0 | 0 | 0 | 0 | 0 | 0 | 0 | 0 | 0 | 0 | 0 |  |  | 0 | 0 | 0 | 0 | 0 | 0 | 0 | 0 | 317.962 | 468.655 | 715.361 | 434.1032 | 468.2244 | 533.4529 | 1106.8398 | 99000000000000001000000000000000000.0000 | 99000000000000001000000000000000000.0000 | 99000000000000001000000000000000000.0000
2024-08-07 | 11:58 | 725 | 694 | 18.5 | 62.2 | 71.7 | 71 | 72 | 67.2 | 82.8 | 71.8 | -149.5 | 68.2 | 70.6 | -349.7 | -347 | -350.8 | -348.3 | -349.9 | -348 | -329 | -327 | -328 | -327.5 | 50.2 | 124.8 | 68.6 | 71 | 100 | 157.5 | -50 | -50 | 3.01 | 35.28 | 30.18 | 0.96 | 29.229 | 74.73 | 0.212 | 0.209 | 223.5461 | 6.4176 | 1069.5988 | 0.006 | NatG-1 | 1 | 1 | 1 | 1 | 0 | 1 | 0 | 1 | 0 | 0 | 0 | 0 | 0 | 0 | 0 | 0 | 0 | 0 | 0 | 0 | 0 | 0 | 0 | 0 |  |  | 0 | 0 | 0 | 0 | 0 | 0 | 0 | 0 | 317.8543 | 468.4397 | 714.177 | 433.4574 | 468.5473 | 533.7758 | 1097.6906 | 99000000000000001000000000000000000.0000 | 99000000000000001000000000000000000.0000 | 99000000000000001000000000000000000.0000
2024-08-07 | 11:58 | 726 | 695 | 18.5 | 62.2 | 71.7 | 71 | 72 | 67.2 | 82.8 | 71.8 | -149.5 | 68.2 | 70.6 | -349.7 | -347 | -350.8 | -348.3 | -349.9 | -348 | -329 | -327 | -328 | -327.5 | 50.2 | 124.8 | 68.6 | 71 | 100 | 157.5 | -50 | -50 | 3.01 | 35.28 | 30.18 | 0.96 | 29.229 | 74.73 | 0.212 | 0.209 | 223.5461 | 6.4176 | 1069.5988 | 0.006 | NatG-1 | 1 | 1 | 1 | 1 | 0 | 1 | 0 | 1 | 0 | 0 | 0 | 0 | 0 | 0 | 0 | 0 | 0 | 0 | 0 | 0 | 0 | 0 | 0 | 0 |  |  | 0 | 0 | 0 | 0 | 0 | 0 | 0 | 0 | 317.962 | 470.8077 | 720.3123 | 436.4712 | 468.2244 | 530.5467 | 1090.1559 | 99000000000000001000000000000000000.0000 | 99000000000000001000000000000000000.0000 | 99000000000000001000000000000000000.0000
2024-08-07 | 11:58 | 727 | 696 | 18.6 | 62.4 | 71.7 | 71 | 72 | 67.2 | 82.8 | 71.8 | -149.5 | 68.2 | 70.6 | -349.7 | -347 | -350.8 | -348.3 | -349.9 | -348 | -329 | -327 | -328 | -327.5 | 50.4 | 124.6 | 67.7 | 71.1 | 100 | 157.5 | -50 | -50 | 2.99 | 35.38 | 30.18 | 0.95 | 29.229 | 74.72 | 0.202 | 0.199 | 212.8502 | 6.4176 | 1069.5988 | 0.006 | NatG-1 | 1 | 1 | 1 | 1 | 0 | 1 | 0 | 1 | 0 | 0 | 0 | 0 | 0 | 0 | 0 | 0 | 0 | 0 | 0 | 0 | 0 | 0 | 0 | 0 |  |  | 0 | 0 | 0 | 0 | 0 | 0 | 0 | 0 | 317.962 | 472.5299 | 723.3262 | 436.6865 | 468.1168 | 534.2064 | 1082.0831 | 99000000000000001000000000000000000.0000 | 99000000000000001000000000000000000.0000 | 99000000000000001000000000000000000.0000
2024-08-07 | 11:58 | 728 | 697 | 18.6 | 62.4 | 71.7 | 71 | 72 | 67.2 | 82.8 | 71.8 | -149.5 | 68.2 | 70.6 | -349.7 | -347 | -350.8 | -348.3 | -349.9 | -348 | -329 | -327 | -328 | -327.5 | 50.4 | 124.6 | 67.7 | 71.1 | 100 | 157.5 | -50 | -50 | 2.99 | 35.38 | 30.19 | 0.96 | 29.229 | 74.72 | 0.209 | 0.205 | 219.2677 | 6.4176 | 1069.5988 | 0.006 | NatG-1 | 1 | 1 | 1 | 1 | 0 | 1 | 0 | 1 | 0 | 0 | 0 | 0 | 0 | 0 | 0 | 0 | 0 | 0 | 0 | 0 | 0 | 0 | 0 | 0 |  |  | 0 | 0 | 0 | 0 | 0 | 0 | 0 | 0 | 319.5765 | 474.1445 | 722.6803 | 435.5025 | 471.2383 | 536.6821 | 1072.0728 | 99000000000000001000000000000000000.0000 | 99000000000000001000000000000000000.0000 | 99000000000000001000000000000000000.0000
2024-08-07 | 11:58 | 729 | 698 | 18.6 | 62.2 | 71.7 | 71 | 72 | 67.5 | 82.8 | 71.8 | -149.5 | 68.2 | 70.6 | -349.7 | -347 | -350.8 | -348.3 | -349.9 | -348 | -329 | -327 | -328 | -327.5 | 50 | 124.7 | 67.4 | 71.1 | 100 | 157.5 | -50 | -50 | 3 | 35.48 | 30.19 | 0.96 | 29.228 | 74.72 | 0.215 | 0.212 | 226.7549 | 6.4176 | 1069.5988 | 0.006 | NatG-1 | 1 | 1 | 1 | 1 | 0 | 1 | 0 | 1 | 0 | 0 | 0 | 0 | 0 | 0 | 0 | 0 | 0 | 0 | 0 | 0 | 0 | 0 | 0 | 0 |  |  | 0 | 0 | 0 | 0 | 0 | 0 | 0 | 0 | 320.4376 | 475.6514 | 723.2185 | 436.1483 | 471.6688 | 537.9737 | 1062.3854 | 99000000000000001000000000000000000.0000 | 99000000000000001000000000000000000.0000 | 99000000000000001000000000000000000.0000
2024-08-07 | 11:58 | 731 | 700 | 18.6 | 62.4 | 71.7 | 70.8 | 72 | 67.5 | 82.8 | 71.8 | -149.5 | 68.2 | 70.6 | -349.7 | -347 | -350.8 | -348.3 | -349.9 | -348 | -329 | -327 | -328 | -327.5 | 50.4 | 124.8 | 67.7 | 71 | 100 | 157.5 | -50 | -50 | 3 | 35.56 | 30.19 | 0.96 | 29.229 | 74.72 | 0.228 | 0.225 | 240.6597 | 6.4176 | 1069.5988 | 0.006 | NatG-1 | 1 | 1 | 1 | 1 | 0 | 1 | 0 | 1 | 0 | 0 | 0 | 0 | 0 | 0 | 0 | 0 | 0 | 0 | 0 | 0 | 0 | 0 | 0 | 0 |  |  | 0 | 0 | 0 | 0 | 0 | 0 | 0 | 0 | 319.8995 | 477.6965 | 727.2011 | 437.7629 | 470.7001 | 535.3904 | 1049.0383 | 99000000000000001000000000000000000.0000 | 99000000000000001000000000000000000.0000 | 99000000000000001000000000000000000.0000
2024-08-07 | 11:58 | 732 | 701 | 18.6 | 62.4 | 71.7 | 71 | 72 | 67.5 | 83.1 | 71.8 | -149.5 | 68.2 | 70.6 | -349.7 | -347 | -350.8 | -348.3 | -349.9 | -348 | -329 | -327 | -328 | -327.5 | 50.2 | 124.8 | 67.7 | 71 | 100 | 157.5 | -50 | -50 | 2.99 | 35.61 | 30.18 | 0.96 | 29.229 | 74.73 | 0.219 | 0.215 | 229.9637 | 6.4176 | 1069.5988 | 0.006 | NatG-1 | 1 | 1 | 1 | 1 | 0 | 1 | 0 | 1 | 0 | 0 | 0 | 0 | 0 | 0 | 0 | 0 | 0 | 0 | 0 | 0 | 0 | 0 | 0 | 0 |  |  | 0 | 0 | 0 | 0 | 0 | 0 | 0 | 0 | 322.9133 | 477.8042 | 724.0796 | 438.0858 | 476.9431 | 540.557 | 1036.4446 | 99000000000000001000000000000000000.0000 | 99000000000000001000000000000000000.0000 | 99000000000000001000000000000000000.0000
2024-08-07 | 11:58 | 732 | 701 | 18.6 | 62.4 | 71.7 | 71 | 72 | 67.5 | 83.1 | 71.8 | -149.5 | 68.2 | 70.6 | -349.7 | -347 | -350.8 | -348.3 | -349.9 | -348 | -329 | -327 | -328 | -327.5 | 50.2 | 124.8 | 67.7 | 71 | 100 | 157.5 | -50 | -50 | 2.99 | 35.61 | 30.19 | 0.96 | 29.229 | 74.73 | 0.232 | 0.228 | 243.8685 | 6.4176 | 1069.5988 | 0.006 | NatG-1 | 1 | 1 | 1 | 1 | 0 | 1 | 0 | 1 | 0 | 0 | 0 | 0 | 0 | 0 | 0 | 0 | 0 | 0 | 0 | 0 | 0 | 0 | 0 | 0 |  |  | 0 | 0 | 0 | 0 | 0 | 0 | 0 | 0 | 322.9133 | 477.8042 | 724.0796 | 438.0858 | 476.9431 | 540.557 | 1036.4446 | 99000000000000001000000000000000000.0000 | 99000000000000001000000000000000000.0000 | 99000000000000001000000000000000000.0000
2024-08-07 | 11:58 | 733 | 702 | 18.7 | 62.2 | 71.7 | 71 | 72 | 67.5 | 82.8 | 71.6 | -149.5 | 68.2 | 70.6 | -349.7 | -347 | -350.8 | -348.3 | -349.9 | -348 | -329 | -327 | -328 | -327.5 | 50.2 | 124.7 | 68 | 71 | 100 | 157.5 | -50 | -50 | 3.03 | 35.69 | 30.18 | 0.96 | 29.228 | 74.73 | 0.225 | 0.219 | 234.2421 | 6.4176 | 1069.5988 | 0.006 | NatG-1 | 1 | 1 | 1 | 1 | 0 | 1 | 0 | 1 | 0 | 0 | 0 | 0 | 0 | 0 | 0 | 0 | 0 | 0 | 0 | 0 | 0 | 0 | 0 | 0 |  |  | 0 | 0 | 0 | 0 | 0 | 0 | 0 | 0 | 321.0835 | 477.1583 | 726.1247 | 439.2698 | 473.8216 | 536.1439 | 1033.0002 | 99000000000000001000000000000000000.0000 | 99000000000000001000000000000000000.0000 | 99000000000000001000000000000000000.0000
2024-08-07 | 11:58 | 734 | 703 | 18.7 | 62.2 | 71.7 | 71 | 72 | 67.5 | 82.8 | 71.6 | -149.5 | 68.2 | 70.6 | -349.7 | -347 | -350.8 | -348.3 | -349.9 | -348 | -329 | -327 | -328 | -327.5 | 50.2 | 124.7 | 68 | 71 | 100 | 157.5 | -50 | -50 | 3.03 | 35.69 | 30.19 | 0.96 | 29.229 | 74.73 | 0.232 | 0.228 | 243.8685 | 6.4176 | 1069.5988 | 0.006 | NatG-1 | 1 | 1 | 1 | 1 | 0 | 1 | 0 | 1 | 0 | 0 | 0 | 0 | 0 | 0 | 0 | 0 | 0 | 0 | 0 | 0 | 0 | 0 | 0 | 0 |  |  | 0 | 0 | 0 | 0 | 0 | 0 | 0 | 0 | 323.0209 | 478.7729 | 722.8956 | 439.5927 | 478.3424 | 540.2341 | 1017.1775 | 99000000000000001000000000000000000.0000 | 99000000000000001000000000000000000.0000 | 99000000000000001000000000000000000.0000
2024-08-07 | 11:58 | 735 | 704 | 18.7 | 62.4 | 71.7 | 71 | 72 | 67.2 | 83.1 | 71.8 | -149.5 | 68.2 | 70.6 | -349.7 | -347 | -350.8 | -348.3 | -349.9 | -348 | -329 | -327 | -328 | -327.5 | 50.4 | 124.9 | 68.4 | 71.2 | 100 | 157.5 | -50 | -50 | 3 | 35.79 | 30.18 | 0.96 | 29.229 | 74.72 | 0.219 | 0.215 | 229.9637 | 6.4176 | 1069.5988 | 0.006 | NatG-1 | 1 | 1 | 1 | 1 | 0 | 1 | 0 | 1 | 0 | 0 | 0 | 0 | 0 | 0 | 0 | 0 | 0 | 0 | 0 | 0 | 0 | 0 | 0 | 0 |  |  | 0 | 0 | 0 | 0 | 0 | 0 | 0 | 0 | 325.0661 | 478.2347 | 722.5727 | 440.2385 | 480.6028 | 542.3869 | 1015.9935 | 99000000000000001000000000000000000.0000 | 99000000000000001000000000000000000.0000 | 99000000000000001000000000000000000.0000
2024-08-07 | 11:58 | 736 | 705 | 18.7 | 62.4 | 71.7 | 71 | 72 | 67.2 | 83.1 | 71.8 | -149.5 | 68.2 | 70.6 | -349.7 | -347 | -350.8 | -348.3 | -349.9 | -348 | -329 | -327 | -328 | -327.5 | 50.4 | 124.9 | 68.4 | 71.2 | 100 | 157.5 | -50 | -50 | 3 | 35.79 | 30.18 | 0.95 | 29.229 | 74.72 | 0.212 | 0.205 | 219.2677 | 6.4176 | 1069.5988 | 0.006 | NatG-1 | 1 | 1 | 1 | 1 | 0 | 1 | 0 | 1 | 0 | 0 | 0 | 0 | 0 | 0 | 0 | 0 | 0 | 0 | 0 | 0 | 0 | 0 | 0 | 0 |  |  | 0 | 0 | 0 | 0 | 0 | 0 | 0 | 0 | 326.573 | 478.2347 | 721.3887 | 439.5927 | 481.6791 | 542.064 | 1007.5977 | 99000000000000001000000000000000000.0000 | 99000000000000001000000000000000000.0000 | 99000000000000001000000000000000000.0000
2024-08-07 | 11:58 | 737 | 706 | 18.7 | 62.4 | 71.5 | 71 | 72.2 | 66.7 | 82.8 | 71.6 | -149.5 | 68.2 | 70.6 | -349.7 | -347 | -350.8 | -348.3 | -349.9 | -348 | -329 | -327 | -328 | -327.5 | 50.2 | 125.1 | 68.4 | 71 | 100 | 157.5 | -50 | -50 | 3 | 35.88 | 30.19 | 0.96 | 29.228 | 74.71 | 0.235 | 0.228 | 243.8685 | 6.4176 | 1069.5988 | 0.006 | NatG-1 | 1 | 1 | 1 | 1 | 0 | 1 | 0 | 1 | 0 | 0 | 0 | 0 | 0 | 0 | 0 | 0 | 0 | 0 | 0 | 0 | 0 | 0 | 0 | 0 |  |  | 0 | 0 | 0 | 0 | 0 | 0 | 0 | 0 | 327.757 | 478.6653 | 720.097 | 438.7316 | 483.0785 | 541.8487 | 1000.9242 | 99000000000000001000000000000000000.0000 | 99000000000000001000000000000000000.0000 | 99000000000000001000000000000000000.0000
2024-08-07 | 11:58 | 740 | 709 | 18.8 | 60.7 | 71.7 | 71 | 72.2 | 66.7 | 82.8 | 71.8 | -149.5 | 68.2 | 70.6 | -349.7 | -347 | -350.8 | -348.3 | -349.9 | -348 | -329 | -327 | -328 | -327.5 | 50.2 | 124.9 | 67.6 | 70.9 | 100 | 157.5 | -50 | -50 | 2.82 | 36.01 | 30.19 | 0.96 | 29.229 | 74.7 | 0.215 | 0.212 | 226.7549 | 6.4176 | 1069.5988 | 0.006 | NatG-1 | 0 | 0 | 0 | 0 | 0 | 1 | 0 | 1 | 0 | 0 | 0 | 0 | 0 | 0 | 0 | 0 | 0 | 0 | 0 | 0 | 0 | 0 | 0 | 0 |  |  | 0 | 0 | 0 | 0 | 0 | 0 | 0 | 0 | 331.2014 | 478.2347 | 719.0207 | 440.7768 | 485.4465 | 542.4945 | 991.0215 | 99000000000000001000000000000000000.0000 | 99000000000000001000000000000000000.0000 | 99000000000000001000000000000000000.0000
2024-08-07 | 11:58 | 741 | 710 | 18.8 | 60.5 | 71.7 | 71 | 72 | 67 | 86.6 | 71.8 | -149.5 | 68.2 | 70.6 | -349.7 | -347 | -350.8 | -348.3 | -349.9 | -348 | -329 | -327 | -328 | -327.5 | 50.4 | 124.9 | 67.6 | 71.1 | 100 | 157.5 | -50 | -50 | 1.18 | 36.02 | 30.19 | 0.96 | 29.229 | 74.71 | 0.195 | 0.189 | 202.1542 | 6.4176 | 1069.5988 | 0.006 | NatG-1 | 0 | 0 | 0 | 0 | 0 | 1 | 0 | 1 | 0 | 0 | 0 | 0 | 0 | 0 | 0 | 0 | 0 | 0 | 0 | 0 | 0 | 0 | 0 | 0 |  |  | 0 | 0 | 0 | 0 | 0 | 0 | 0 | 0 | 333.0313 | 477.8042 | 718.2672 | 441.6379 | 485.0159 | 541.0952 | 987.5771 | 99000000000000001000000000000000000.0000 | 99000000000000001000000000000000000.0000 | 99000000000000001000000000000000000.0000
2024-08-07 | 11:58 | 742 | 711 | 18.8 | 60.5 | 71.7 | 71 | 72 | 67 | 86.9 | 71.8 | -149.5 | 68.2 | 70.6 | -349.7 | -347 | -350.8 | -348.3 | -349.9 | -348 | -329 | -327 | -328 | -327.5 | 50.5 | 125.2 | 67.5 | 70.9 | 100 | 157.5 | -50 | -50 | 1.18 | 36.02 | 30.19 | 0.95 | 29.229 | 74.71 | 0.189 | 0.185 | 197.8758 | 6.4176 | 1069.5988 | 0.006 | NatG-1 | 0 | 1 | 0 | 0 | 0 | 1 | 0 | 1 | 0 | 0 | 0 | 0 | 0 | 0 | 0 | 0 | 0 | 0 | 0 | 0 | 0 | 0 | 0 | 0 |  |  | 0 | 0 | 0 | 0 | 0 | 0 | 0 | 0 | 332.816 | 476.8354 | 715.6839 | 440.992 | 484.3701 | 541.7411 | 986.8237 | 99000000000000001000000000000000000.0000 | 99000000000000001000000000000000000.0000 | 99000000000000001000000000000000000.0000
2024-08-07 | 11:58 | 743 | 712 | 18.8 | 60.5 | 71.7 | 71 | 72 | 67 | 87.1 | 71.8 | -149.5 | 68.2 | 70.6 | -349.7 | -347 | -350.8 | -348.3 | -349.9 | -348 | -329 | -327 | -328 | -327.5 | 50.4 | 125.1 | 67.5 | 71 | 100 | 157.5 | -50 | -50 | 0 | 36.04 | 30.19 | 0.96 | 29.229 | 74.71 | 0.205 | 0.202 | 216.0589 | 6.4176 | 1069.5988 | 0.006 | NatG-1 | 0 | 1 | 0 | 0 | 0 | 1 | 0 | 1 | 0 | 0 | 0 | 0 | 0 | 0 | 0 | 0 | 0 | 0 | 0 | 0 | 0 | 0 | 0 | 0 |  |  | 0 | 0 | 0 | 0 | 0 | 0 | 0 | 0 | 332.7083 | 479.2035 | 718.2672 | 441.9608 | 483.0785 | 540.0189 | 986.2855 | 99000000000000001000000000000000000.0000 | 99000000000000001000000000000000000.0000 | 99000000000000001000000000000000000.0000
2024-08-07 | 11:58 | 744 | 713 | 18.8 | 62.9 | 71.5 | 71 | 72 | 67 | 81.7 | 71.8 | -149.5 | 68.2 | 70.6 | -349.7 | -347 | -350.8 | -348.3 | -349.9 | -348 | -329 | -327 | -328 | -327.5 | 50.5 | 125.1 | 67.4 | 70.9 | 100 | 157.5 | -50 | -50 | 0 | 36.04 | 30.19 | 0.96 | 29.228 | 74.71 | 0.215 | 0.212 | 226.7549 | 6.4176 | 1069.5988 | 0.006 | NatG-1 | 0 | 1 | 0 | 0 | 0 | 1 | 0 | 1 | 0 | 0 | 0 | 0 | 0 | 0 | 0 | 0 | 0 | 0 | 0 | 0 | 0 | 0 | 0 | 0 |  |  | 0 | 0 | 0 | 0 | 0 | 0 | 0 | 0 | 332.6007 | 481.2486 | 724.0796 | 442.499 | 481.8944 | 539.5883 | 992.4208 | 99000000000000001000000000000000000.0000 | 99000000000000001000000000000000000.0000 | 99000000000000001000000000000000000.0000

## Normalized
Baseline Value | 30
Normalized value 1 | 0.3538
Normalized value 2 | 0.7225
Normalized value 3 | 4.767
Normalized value 4 | 0.7225
Normalized value 5 | 0.0309
Normalized value 6 | 4.767
Normalized value 7 | 0.7844
Normalized value 8 | 4.3364
Elapsed Time (sec) |  | Thermistor-1 (kOhms) - Agilent | Thermistor 1-Top | Thermistor-2 (kOhms) - Agilent | Thermistor 2-Top | Thermistor-3 (kOhms) - Agilent | Thermistor 3-Middle | Thermistor-4 (kOhms) - Agilent | Thermistor 4-Bottom | Thermistor-5 (kOhms) - Agilent | Thermistor 5-Middle | Thermistor-6 (kOhms) - Agilent | Thermistor 6-Bottom | Thermistor-7 (kOhms) - Agilent | Thermistor 7 Left Bottom Door | Thermistor-8 (kOhms) - Agilent | Thermistor 8 Middle Door
0 |  | 30.3538 | 30 | 29.2775 | 30 | 34.767 | 30 | 29.2775 | 30 | 30.0309 | 30 | 34.767 | 30 | 30.7844 | 30 | 34.3364 | 30
1 |  | 30.2462 | 29.8924 | 29.2775 | 30 | 34.767 | 30 | 29.2775 | 30 | 29.9233 | 29.8924 | 34.767 | 30 | 30.892 | 30.1076 | 34.4441 | 30.1077
2 |  | 30.3538 | 30 | 29.2775 | 30 | 34.5517 | 29.7847 | 29.3851 | 30.1076 | 30.0309 | 30 | 34.9822 | 30.2152 | 30.9997 | 30.2153 | 34.4441 | 30.1077
3 |  | 30.1385 | 29.7847 | 28.8469 | 29.5694 | 34.5517 | 29.7847 | 29.6004 | 30.3229 | 29.708 | 29.6771 | 34.6593 | 29.8923 | 30.5691 | 29.7847 | 34.4441 | 30.1077
4 |  | 30.2462 | 29.8924 | 29.0622 | 29.7847 | 34.5517 | 29.7847 | 29.2775 | 30 | 29.9233 | 29.8924 | 34.6593 | 29.8923 | 30.9997 | 30.2153 | 34.2288 | 29.8924
5 |  | 30.1385 | 29.7847 | 29.4927 | 30.2152 | 34.8746 | 30.1076 | 29.2775 | 30 | 29.4927 | 29.4618 | 34.8746 | 30.1076 | 31.2149 | 30.4305 | 34.5517 | 30.2153
6 |  | 30.1385 | 29.7847 | 29.1698 | 29.8923 | 34.5517 | 29.7847 | 29.1698 | 29.8923 | 29.6004 | 29.5695 | 34.8746 | 30.1076 | 30.9997 | 30.2153 | 34.4441 | 30.1077
7 |  | 30.2462 | 29.8924 | 29.1698 | 29.8923 | 34.5517 | 29.7847 | 29.2775 | 30 | 29.708 | 29.6771 | 34.8746 | 30.1076 | 30.9997 | 30.2153 | 34.3364 | 30
8 |  | 30.3538 | 30 | 29.3851 | 30.1076 | 34.6593 | 29.8923 | 29.0622 | 29.7847 | 29.6004 | 29.5695 | 34.8746 | 30.1076 | 30.9997 | 30.2153 | 34.4441 | 30.1077
8 |  | 30.3538 | 30 | 29.3851 | 30.1076 | 34.6593 | 29.8923 | 29.0622 | 29.7847 | 29.6004 | 29.5695 | 34.8746 | 30.1076 | 30.9997 | 30.2153 | 34.4441 | 30.1077
10 |  | 30.2462 | 29.8924 | 29.4927 | 30.2152 | 34.9822 | 30.2152 | 29.2775 | 30 | 29.6004 | 29.5695 | 34.767 | 30 | 31.3226 | 30.5382 | 34.4441 | 30.1077
10 |  | 30.2462 | 29.8924 | 29.4927 | 30.2152 | 34.9822 | 30.2152 | 29.2775 | 30 | 29.6004 | 29.5695 | 34.767 | 30 | 31.3226 | 30.5382 | 34.4441 | 30.1077
12 |  | 30.3538 | 30 | 29.3851 | 30.1076 | 34.6593 | 29.8923 | 28.9545 | 29.677 | 29.6004 | 29.5695 | 34.8746 | 30.1076 | 30.892 | 30.1076 | 34.3364 | 30
12 |  | 30.3538 | 30 | 29.3851 | 30.1076 | 34.6593 | 29.8923 | 28.9545 | 29.677 | 29.6004 | 29.5695 | 34.8746 | 30.1076 | 30.892 | 30.1076 | 34.3364 | 30
14 |  | 30.2462 | 29.8924 | 29.4927 | 30.2152 | 34.767 | 30 | 29.2775 | 30 | 29.6004 | 29.5695 | 34.9822 | 30.2152 | 31.1073 | 30.3229 | 34.5517 | 30.2153
14 |  | 30.2462 | 29.8924 | 29.4927 | 30.2152 | 34.767 | 30 | 29.2775 | 30 | 29.6004 | 29.5695 | 34.9822 | 30.2152 | 31.1073 | 30.3229 | 34.5517 | 30.2153
16 |  | 30.0309 | 29.6771 | 29.4927 | 30.2152 | 34.8746 | 30.1076 | 29.1698 | 29.8923 | 29.6004 | 29.5695 | 34.8746 | 30.1076 | 31.3226 | 30.5382 | 34.767 | 30.4306
16 |  | 30.0309 | 29.6771 | 29.4927 | 30.2152 | 34.8746 | 30.1076 | 29.1698 | 29.8923 | 29.6004 | 29.5695 | 34.8746 | 30.1076 | 31.3226 | 30.5382 | 34.767 | 30.4306
18 |  | 29.9233 | 29.5695 | 29.6004 | 30.3229 | 35.1975 | 30.4305 | 29.1698 | 29.8923 | 29.2775 | 29.2466 | 34.6593 | 29.8923 | 31.3226 | 30.5382 | 34.767 | 30.4306
18 |  | 29.9233 | 29.5695 | 29.6004 | 30.3229 | 35.1975 | 30.4305 | 29.1698 | 29.8923 | 29.2775 | 29.2466 | 34.6593 | 29.8923 | 31.3226 | 30.5382 | 34.767 | 30.4306
20 |  | 30.0309 | 29.6771 | 29.3851 | 30.1076 | 34.9822 | 30.2152 | 29.1698 | 29.8923 | 29.3851 | 29.3542 | 34.5517 | 29.7847 | 31.1073 | 30.3229 | 34.767 | 30.4306
20 |  | 30.0309 | 29.6771 | 29.3851 | 30.1076 | 34.9822 | 30.2152 | 29.1698 | 29.8923 | 29.3851 | 29.3542 | 34.5517 | 29.7847 | 31.1073 | 30.3229 | 34.767 | 30.4306
22 |  | 30.1385 | 29.7847 | 29.4927 | 30.2152 | 35.0899 | 30.3229 | 29.1698 | 29.8923 | 29.3851 | 29.3542 | 34.5517 | 29.7847 | 31.1073 | 30.3229 | 34.8746 | 30.5382
22 |  | 30.1385 | 29.7847 | 29.4927 | 30.2152 | 35.0899 | 30.3229 | 29.1698 | 29.8923 | 29.3851 | 29.3542 | 34.5517 | 29.7847 | 31.1073 | 30.3229 | 34.8746 | 30.5382
24 |  | 30.0309 | 29.6771 | 29.4927 | 30.2152 | 35.1975 | 30.4305 | 29.4927 | 30.2152 | 29.3851 | 29.3542 | 34.6593 | 29.8923 | 31.2149 | 30.4305 | 34.767 | 30.4306
24 |  | 30.0309 | 29.6771 | 29.4927 | 30.2152 | 35.1975 | 30.4305 | 29.4927 | 30.2152 | 29.3851 | 29.3542 | 34.6593 | 29.8923 | 31.2149 | 30.4305 | 34.767 | 30.4306
26 |  | 29.9233 | 29.5695 | 29.2775 | 30 | 35.3052 | 30.5382 | 29.4927 | 30.2152 | 29.3851 | 29.3542 | 34.4441 | 29.6771 | 31.3226 | 30.5382 | 34.8746 | 30.5382
26 |  | 29.9233 | 29.5695 | 29.2775 | 30 | 35.3052 | 30.5382 | 29.4927 | 30.2152 | 29.3851 | 29.3542 | 34.4441 | 29.6771 | 31.3226 | 30.5382 | 34.8746 | 30.5382
28 |  | 29.708 | 29.3542 | 29.1698 | 29.8923 | 35.1975 | 30.4305 | 29.708 | 30.4305 | 29.4927 | 29.4618 | 34.3364 | 29.5694 | 30.9997 | 30.2153 | 35.0899 | 30.7535
29 |  | 29.9233 | 29.5695 | 28.9545 | 29.677 | 34.8746 | 30.1076 | 29.8156 | 30.5381 | 29.9233 | 29.8924 | 34.3364 | 29.5694 | 30.6767 | 29.8923 | 34.767 | 30.4306
30 |  | 29.8156 | 29.4618 | 29.1698 | 29.8923 | 35.1975 | 30.4305 | 29.708 | 30.4305 | 29.6004 | 29.5695 | 34.3364 | 29.5694 | 30.892 | 30.1076 | 34.9822 | 30.6458
31 |  | 29.708 | 29.3542 | 29.1698 | 29.8923 | 35.3052 | 30.5382 | 29.708 | 30.4305 | 29.4927 | 29.4618 | 34.1211 | 29.3541 | 30.9997 | 30.2153 | 35.0899 | 30.7535
32 |  | 30.0309 | 29.6771 | 29.0622 | 29.7847 | 34.6593 | 29.8923 | 29.6004 | 30.3229 | 29.9233 | 29.8924 | 34.5517 | 29.7847 | 30.7844 | 30 | 34.5517 | 30.2153
33 |  | 29.708 | 29.3542 | 29.0622 | 29.7847 | 35.3052 | 30.5382 | 29.6004 | 30.3229 | 29.6004 | 29.5695 | 34.2288 | 29.4618 | 30.892 | 30.1076 | 38.9648 | 34.6284
34 |  | 29.8156 | 29.4618 | 29.2775 | 30 | 35.0899 | 30.3229 | 29.8156 | 30.5381 | 29.708 | 29.6771 | 34.3364 | 29.5694 | 30.9997 | 30.2153 | 39.2877 | 34.9513
35 |  | 29.708 | 29.3542 | 28.8469 | 29.5694 | 35.0899 | 30.3229 | 29.8156 | 30.5381 | 29.708 | 29.6771 | 34.3364 | 29.5694 | 30.9997 | 30.2153 | 38.319 | 33.9826
36 |  | 29.708 | 29.3542 | 28.9545 | 29.677 | 34.8746 | 30.1076 | 29.708 | 30.4305 | 29.708 | 29.6771 | 34.1211 | 29.3541 | 30.892 | 30.1076 | 37.7808 | 33.4444
37 |  | 29.8156 | 29.4618 | 28.7393 | 29.4618 | 34.767 | 30 | 29.6004 | 30.3229 | 29.6004 | 29.5695 | 34.2288 | 29.4618 | 30.6767 | 29.8923 | 37.0273 | 32.6909
39 |  | 29.708 | 29.3542 | 28.7393 | 29.4618 | 34.767 | 30 | 29.6004 | 30.3229 | 29.6004 | 29.5695 | 34.0135 | 29.2465 | 30.7844 | 30 | 36.7044 | 32.368
40 |  | 30.0309 | 29.6771 | 28.8469 | 29.5694 | 34.6593 | 29.8923 | 29.4927 | 30.2152 | 29.9233 | 29.8924 | 34.5517 | 29.7847 | 30.7844 | 30 | 36.2739 | 31.9375
40 |  | 30.0309 | 29.6771 | 28.8469 | 29.5694 | 34.6593 | 29.8923 | 29.4927 | 30.2152 | 29.9233 | 29.8924 | 34.5517 | 29.7847 | 30.7844 | 30 | 36.2739 | 31.9375
41 |  | 30.4615 | 30.1077 | 29.0622 | 29.7847 | 34.5517 | 29.7847 | 29.2775 | 30 | 29.9233 | 29.8924 | 34.8746 | 30.1076 | 30.892 | 30.1076 | 35.951 | 31.6146
42 |  | 30.4615 | 30.1077 | 29.1698 | 29.8923 | 34.5517 | 29.7847 | 29.1698 | 29.8923 | 30.0309 | 30 | 34.8746 | 30.1076 | 31.1073 | 30.3229 | 36.0586 | 31.7222
43 |  | 29.9233 | 29.5695 | 28.8469 | 29.5694 | 34.5517 | 29.7847 | 29.6004 | 30.3229 | 29.9233 | 29.8924 | 34.6593 | 29.8923 | 30.7844 | 30 | 36.5968 | 32.2604
44 |  | 30.0309 | 29.6771 | 28.8469 | 29.5694 | 34.4441 | 29.6771 | 29.4927 | 30.2152 | 30.0309 | 30 | 34.5517 | 29.7847 | 30.892 | 30.1076 | 36.8121 | 32.4757
45 |  | 30.1385 | 29.7847 | 28.8469 | 29.5694 | 34.5517 | 29.7847 | 29.3851 | 30.1076 | 30.0309 | 30 | 34.5517 | 29.7847 | 30.7844 | 30 | 37.0273 | 32.6909
46 |  | 30.1385 | 29.7847 | 29.0622 | 29.7847 | 34.3364 | 29.5694 | 29.2775 | 30 | 29.8156 | 29.7847 | 34.5517 | 29.7847 | 30.7844 | 30 | 36.8121 | 32.4757
47 |  | 30.1385 | 29.7847 | 28.9545 | 29.677 | 34.3364 | 29.5694 | 29.2775 | 30 | 29.8156 | 29.7847 | 34.6593 | 29.8923 | 30.7844 | 30 | 36.9197 | 32.5833
48 |  | 30.2462 | 29.8924 | 29.3851 | 30.1076 | 34.6593 | 29.8923 | 29.0622 | 29.7847 | 29.4927 | 29.4618 | 35.0899 | 30.3229 | 31.2149 | 30.4305 | 36.9197 | 32.5833
49 |  | 30.2462 | 29.8924 | 29.0622 | 29.7847 | 34.6593 | 29.8923 | 29.3851 | 30.1076 | 30.0309 | 30 | 34.8746 | 30.1076 | 30.892 | 30.1076 | 36.9197 | 32.5833
51 |  | 30.2462 | 29.8924 | 29.1698 | 29.8923 | 34.767 | 30 | 29.2775 | 30 | 29.9233 | 29.8924 | 34.9822 | 30.2152 | 31.2149 | 30.4305 | 37.8884 | 33.552
52 |  | 30.3538 | 30 | 29.3851 | 30.1076 | 34.6593 | 29.8923 | 29.3851 | 30.1076 | 30.0309 | 30 | 35.0899 | 30.3229 | 31.4302 | 30.6458 | 38.8572 | 34.5208
52 |  | 30.3538 | 30 | 29.3851 | 30.1076 | 34.6593 | 29.8923 | 29.3851 | 30.1076 | 30.0309 | 30 | 35.0899 | 30.3229 | 31.4302 | 30.6458 | 38.8572 | 34.5208
53 |  | 30.2462 | 29.8924 | 29.2775 | 30 | 34.4441 | 29.6771 | 29.3851 | 30.1076 | 30.0309 | 30 | 35.0899 | 30.3229 | 31.3226 | 30.5382 | 40.1488 | 35.8124
54 |  | 30.2462 | 29.8924 | 29.2775 | 30 | 34.767 | 30 | 29.1698 | 29.8923 | 29.708 | 29.6771 | 34.8746 | 30.1076 | 31.4302 | 30.6458 | 41.8711 | 37.5347
55 |  | 30.1385 | 29.7847 | 29.2775 | 30 | 34.5517 | 29.7847 | 29.1698 | 29.8923 | 29.9233 | 29.8924 | 35.0899 | 30.3229 | 31.5378 | 30.7534 | 43.378 | 39.0416
56 |  | 30.1385 | 29.7847 | 29.2775 | 30 | 34.6593 | 29.8923 | 29.1698 | 29.8923 | 29.4927 | 29.4618 | 34.9822 | 30.2152 | 31.6455 | 30.8611 | 44.1315 | 39.7951
57 |  | 30.4615 | 30.1077 | 29.4927 | 30.2152 | 34.6593 | 29.8923 | 29.2775 | 30 | 29.6004 | 29.5695 | 34.9822 | 30.2152 | 31.6455 | 30.8611 | 44.7773 | 40.4409
58 |  | 30.2462 | 29.8924 | 29.2775 | 30 | 34.767 | 30 | 29.1698 | 29.8923 | 29.708 | 29.6771 | 34.8746 | 30.1076 | 31.6455 | 30.8611 | 44.9926 | 40.6562
60 |  | 30.3538 | 30 | 29.4927 | 30.2152 | 34.6593 | 29.8923 | 29.2775 | 30 | 29.6004 | 29.5695 | 34.9822 | 30.2152 | 31.5378 | 30.7534 | 45.5307 | 41.1943
61 |  | 30.3538 | 30 | 29.2775 | 30 | 34.767 | 30 | 29.1698 | 29.8923 | 29.708 | 29.6771 | 34.9822 | 30.2152 | 31.6455 | 30.8611 | 49.0828 | 44.7464
62 |  | 30.3538 | 30 | 29.708 | 30.4305 | 35.0899 | 30.3229 | 29.3851 | 30.1076 | 29.4927 | 29.4618 | 35.0899 | 30.3229 | 31.9684 | 31.184 | 50.4821 | 46.1457
62 |  | 30.3538 | 30 | 29.708 | 30.4305 | 35.0899 | 30.3229 | 29.3851 | 30.1076 | 29.4927 | 29.4618 | 35.0899 | 30.3229 | 31.9684 | 31.184 | 50.4821 | 46.1457
63 |  | 30.2462 | 29.8924 | 29.4927 | 30.2152 | 34.8746 | 30.1076 | 29.2775 | 30 | 29.6004 | 29.5695 | 35.0899 | 30.3229 | 32.076 | 31.2916 | 51.8814 | 47.545
64 |  | 30.2462 | 29.8924 | 29.4927 | 30.2152 | 34.9822 | 30.2152 | 29.1698 | 29.8923 | 29.6004 | 29.5695 | 34.9822 | 30.2152 | 32.1837 | 31.3993 | 53.8188 | 49.4824
65 |  | 30.1385 | 29.7847 | 29.3851 | 30.1076 | 35.0899 | 30.3229 | 29.2775 | 30 | 29.4927 | 29.4618 | 34.8746 | 30.1076 | 32.3989 | 31.6145 | 55.2181 | 50.8817
66 |  | 30.0309 | 29.6771 | 29.3851 | 30.1076 | 35.0899 | 30.3229 | 29.2775 | 30 | 29.3851 | 29.3542 | 34.767 | 30 | 32.2913 | 31.5069 | 56.9403 | 52.6039
67 |  | 30.0309 | 29.6771 | 29.3851 | 30.1076 | 35.0899 | 30.3229 | 29.2775 | 30 | 29.3851 | 29.3542 | 34.767 | 30 | 32.2913 | 31.5069 | 58.4473 | 54.1109
68 |  | 30.1385 | 29.7847 | 29.4927 | 30.2152 | 35.0899 | 30.3229 | 29.2775 | 30 | 29.2775 | 29.2466 | 34.767 | 30 | 32.2913 | 31.5069 | 59.5236 | 55.1872
69 |  | 30.0309 | 29.6771 | 29.4927 | 30.2152 | 35.1975 | 30.4305 | 29.2775 | 30 | 29.3851 | 29.3542 | 34.767 | 30 | 32.2913 | 31.5069 | 61.3535 | 57.0171
71 |  | 30.1385 | 29.7847 | 29.708 | 30.4305 | 35.4128 | 30.6458 | 29.4927 | 30.2152 | 29.3851 | 29.3542 | 34.6593 | 29.8923 | 32.6142 | 31.8298 | 67.4888 | 63.1524
72 |  | 30.0309 | 29.6771 | 29.3851 | 30.1076 | 35.3052 | 30.5382 | 29.708 | 30.4305 | 29.4927 | 29.4618 | 34.6593 | 29.8923 | 32.2913 | 31.5069 | 71.1485 | 66.8121
72 |  | 30.0309 | 29.6771 | 29.3851 | 30.1076 | 35.3052 | 30.5382 | 29.708 | 30.4305 | 29.4927 | 29.4618 | 34.6593 | 29.8923 | 32.2913 | 31.5069 | 71.1485 | 66.8121
73 |  | 30.0309 | 29.6771 | 29.6004 | 30.3229 | 35.4128 | 30.6458 | 29.6004 | 30.3229 | 29.4927 | 29.4618 | 34.767 | 30 | 32.5066 | 31.7222 | 74.9158 | 70.5794
74 |  | 30.1385 | 29.7847 | 29.6004 | 30.3229 | 35.4128 | 30.6458 | 29.708 | 30.4305 | 29.4927 | 29.4618 | 34.6593 | 29.8923 | 32.3989 | 31.6145 | 77.4991 | 73.1627
75 |  | 30.1385 | 29.7847 | 29.6004 | 30.3229 | 35.3052 | 30.5382 | 29.8156 | 30.5381 | 29.4927 | 29.4618 | 34.5517 | 29.7847 | 32.6142 | 31.8298 | 82.0199 | 77.6835
76 |  | 29.8156 | 29.4618 | 29.3851 | 30.1076 | 35.4128 | 30.6458 | 29.708 | 30.4305 | 29.4927 | 29.4618 | 34.3364 | 29.5694 | 32.5066 | 31.7222 | 86.1102 | 81.7738
77 |  | 29.708 | 29.3542 | 29.3851 | 30.1076 | 35.5204 | 30.7534 | 29.708 | 30.4305 | 29.2775 | 29.2466 | 34.3364 | 29.5694 | 32.5066 | 31.7222 | 88.0476 | 83.7112
78 |  | 30.1385 | 29.7847 | 29.2775 | 30 | 35.6281 | 30.8611 | 30.0309 | 30.7534 | 29.4927 | 29.4618 | 34.3364 | 29.5694 | 32.5066 | 31.7222 | 89.124 | 84.7876
79 |  | 30.0309 | 29.6771 | 29.0622 | 29.7847 | 35.1975 | 30.4305 | 30.0309 | 30.7534 | 30.2462 | 30.2153 | 34.6593 | 29.8923 | 32.2913 | 31.5069 | 89.4469 | 85.1105
81 |  | 29.8156 | 29.4618 | 29.4927 | 30.2152 | 35.8433 | 31.0763 | 30.1385 | 30.861 | 29.708 | 29.6771 | 34.4441 | 29.6771 | 33.4753 | 32.6909 | 92.7837 | 88.4473
82 |  | 30.1385 | 29.7847 | 29.4927 | 30.2152 | 35.6281 | 30.8611 | 30.3538 | 31.0763 | 29.8156 | 29.7847 | 34.4441 | 29.6771 | 34.0135 | 33.2291 | 93.9677 | 89.6313
82 |  | 30.1385 | 29.7847 | 29.4927 | 30.2152 | 35.6281 | 30.8611 | 30.3538 | 31.0763 | 29.8156 | 29.7847 | 34.4441 | 29.6771 | 34.0135 | 33.2291 | 93.9677 | 89.6313
83 |  | 30.0309 | 29.6771 | 29.4927 | 30.2152 | 35.7357 | 30.9687 | 30.3538 | 31.0763 | 29.9233 | 29.8924 | 34.4441 | 29.6771 | 34.2288 | 33.4444 | 94.183 | 89.8466
84 |  | 29.9233 | 29.5695 | 29.2775 | 30 | 35.7357 | 30.9687 | 30.2462 | 30.9687 | 29.8156 | 29.7847 | 34.6593 | 29.8923 | 34.1211 | 33.3367 | 93.4295 | 89.0931
85 |  | 30.0309 | 29.6771 | 29.4927 | 30.2152 | 35.5204 | 30.7534 | 30.3538 | 31.0763 | 29.9233 | 29.8924 | 34.5517 | 29.7847 | 34.1211 | 33.3367 | 94.2906 | 89.9542
86 |  | 30.1385 | 29.7847 | 29.2775 | 30 | 35.6281 | 30.8611 | 30.3538 | 31.0763 | 30.0309 | 30 | 34.5517 | 29.7847 | 33.9059 | 33.1215 | 94.5059 | 90.1695
87 |  | 30.3538 | 30 | 29.3851 | 30.1076 | 35.7357 | 30.9687 | 30.6767 | 31.3992 | 30.3538 | 30.3229 | 34.767 | 30 | 34.0135 | 33.2291 | 93.3219 | 88.9855
88 |  | 30.1385 | 29.7847 | 29.3851 | 30.1076 | 35.951 | 31.184 | 30.3538 | 31.0763 | 30.0309 | 30 | 34.5517 | 29.7847 | 34.1211 | 33.3367 | 94.3983 | 90.0619
89 |  | 30.1385 | 29.7847 | 29.4927 | 30.2152 | 35.951 | 31.184 | 30.6767 | 31.3992 | 30.1385 | 30.1076 | 34.6593 | 29.8923 | 34.1211 | 33.3367 | 94.3983 | 90.0619
91 |  | 30.6767 | 30.3229 | 29.4927 | 30.2152 | 35.5204 | 30.7534 | 30.5691 | 31.2916 | 30.3538 | 30.3229 | 34.9822 | 30.2152 | 34.4441 | 33.6597 | 96.6587 | 92.3223
92 |  | 30.5691 | 30.2153 | 29.708 | 30.4305 | 35.8433 | 31.0763 | 30.892 | 31.6145 | 30.4615 | 30.4306 | 34.8746 | 30.1076 | 34.4441 | 33.6597 | 98.919 | 94.5826
92 |  | 30.5691 | 30.2153 | 29.708 | 30.4305 | 35.8433 | 31.0763 | 30.892 | 31.6145 | 30.4615 | 30.4306 | 34.8746 | 30.1076 | 34.4441 | 33.6597 | 98.919 | 94.5826
93 |  | 30.7844 | 30.4306 | 29.6004 | 30.3229 | 35.7357 | 30.9687 | 30.6767 | 31.3992 | 30.5691 | 30.5382 | 35.3052 | 30.5382 | 35.0899 | 34.3055 | 96.9816 | 92.6452
94 |  | 30.892 | 30.5382 | 29.4927 | 30.2152 | 35.4128 | 30.6458 | 30.5691 | 31.2916 | 30.4615 | 30.4306 | 35.0899 | 30.3229 | 35.3052 | 34.5208 | 94.5059 | 90.1695
95 |  | 30.892 | 30.5382 | 29.6004 | 30.3229 | 35.5204 | 30.7534 | 30.5691 | 31.2916 | 30.3538 | 30.3229 | 35.1975 | 30.4305 | 35.7357 | 34.9513 | 95.4746 | 91.1382
96 |  | 30.7844 | 30.4306 | 29.2775 | 30 | 35.5204 | 30.7534 | 30.6767 | 31.3992 | 30.5691 | 30.5382 | 34.9822 | 30.2152 | 35.6281 | 34.8437 | 101.0718 | 96.7354
97 |  | 30.9997 | 30.6459 | 29.9233 | 30.6458 | 35.951 | 31.184 | 30.7844 | 31.5069 | 30.7844 | 30.7535 | 35.4128 | 30.6458 | 35.7357 | 34.9513 | 105.9155 | 101.5791
98 |  | 30.9997 | 30.6459 | 29.9233 | 30.6458 | 35.8433 | 31.0763 | 30.7844 | 31.5069 | 30.7844 | 30.7535 | 35.7357 | 30.9687 | 38.9648 | 38.1804 | 391.5863 | 387.2499
99 |  | 31.1073 | 30.7535 | 30.0309 | 30.7534 | 35.8433 | 31.0763 | 30.7844 | 31.5069 | 30.5691 | 30.5382 | 35.951 | 31.184 | 50.5897 | 49.8053 | 378.1315 | 373.7951
100 |  | 31.3226 | 30.9688 | 30.2462 | 30.9687 | 36.0586 | 31.2916 | 31.2149 | 31.9374 | 30.892 | 30.8611 | 36.3815 | 31.6145 | 49.0828 | 48.2984 | 303.0003 | 298.6639
101 |  | 31.3226 | 30.9688 | 30.2462 | 30.9687 | 36.2739 | 31.5069 | 31.1073 | 31.8298 | 30.9997 | 30.9688 | 37.135 | 32.368 | 52.4196 | 51.6352 | 273.7228 | 269.3864
103 |  | 31.6455 | 31.2917 | 30.5691 | 31.2916 | 37.135 | 32.368 | 31.4302 | 32.1527 | 31.1073 | 31.0764 | 39.0725 | 34.3055 | 56.8327 | 56.0483 | 272.2159 | 267.8795
104 |  | 31.5378 | 31.184 | 30.4615 | 31.184 | 36.8121 | 32.0451 | 31.4302 | 32.1527 | 31.7531 | 31.7222 | 42.9474 | 38.1804 | 55.9716 | 55.1872 | 273.8305 | 269.4941
104 |  | 31.5378 | 31.184 | 30.4615 | 31.184 | 36.8121 | 32.0451 | 31.4302 | 32.1527 | 31.7531 | 31.7222 | 42.9474 | 38.1804 | 55.9716 | 55.1872 | 273.8305 | 269.4941
105 |  | 31.4302 | 31.0764 | 30.4615 | 31.184 | 36.7044 | 31.9374 | 31.8607 | 32.5832 | 32.2913 | 32.2604 | 42.194 | 37.427 | 56.1869 | 55.4025 | 253.0564 | 248.72
106 |  | 31.4302 | 31.0764 | 30.1385 | 30.861 | 36.7044 | 31.9374 | 31.6455 | 32.368 | 31.8607 | 31.8298 | 41.1176 | 36.3506 | 53.7112 | 52.9268 | 232.6052 | 228.2688
107 |  | 31.3226 | 30.9688 | 30.0309 | 30.7534 | 36.3815 | 31.6145 | 31.5378 | 32.2603 | 32.076 | 32.0451 | 40.5794 | 35.8124 | 51.7737 | 50.9893 | 234.3274 | 229.991
108 |  | 31.4302 | 31.0764 | 30.2462 | 30.9687 | 36.5968 | 31.8298 | 31.3226 | 32.0451 | 31.8607 | 31.8298 | 40.1488 | 35.3818 | 49.8362 | 49.0518 | 266.5111 | 262.1747
109 |  | 31.3226 | 30.9688 | 30.3538 | 31.0763 | 36.9197 | 32.1527 | 31.8607 | 32.5832 | 31.9684 | 31.9375 | 39.8259 | 35.0589 | 49.621 | 48.8366 | 283.8408 | 279.5044
110 |  | 30.9997 | 30.6459 | 30.0309 | 30.7534 | 36.9197 | 32.1527 | 32.1837 | 32.9062 | 32.3989 | 32.368 | 39.6107 | 34.8437 | 48.6522 | 47.8678 | 271.4624 | 267.126
111 |  | 31.1073 | 30.7535 | 30.0309 | 30.7534 | 36.9197 | 32.1527 | 31.9684 | 32.6909 | 32.076 | 32.0451 | 39.503 | 34.736 | 48.5446 | 47.7602 | 274.6916 | 270.3552
113 |  | 31.2149 | 30.8611 | 30.5691 | 31.2916 | 37.135 | 32.368 | 31.9684 | 32.6909 | 32.1837 | 32.1528 | 39.7183 | 34.9513 | 48.0064 | 47.222 | 250.6883 | 246.3519
114 |  | 31.2149 | 30.8611 | 30.3538 | 31.0763 | 37.5655 | 32.7985 | 32.3989 | 33.1214 | 32.5066 | 32.4757 | 39.503 | 34.736 | 47.3606 | 46.5762 | 253.2717 | 248.9353
114 |  | 31.2149 | 30.8611 | 30.3538 | 31.0763 | 37.5655 | 32.7985 | 32.3989 | 33.1214 | 32.5066 | 32.4757 | 39.503 | 34.736 | 47.3606 | 46.5762 | 253.2717 | 248.9353
115 |  | 31.2149 | 30.8611 | 30.3538 | 31.0763 | 37.5655 | 32.7985 | 32.2913 | 33.0138 | 32.2913 | 32.2604 | 39.3954 | 34.6284 | 47.2529 | 46.4685 | 258.5459 | 254.2095
116 |  | 31.4302 | 31.0764 | 30.5691 | 31.2916 | 37.7808 | 33.0138 | 32.6142 | 33.3367 | 32.6142 | 32.5833 | 39.503 | 34.736 | 46.8224 | 46.038 | 255.7473 | 251.4109
117 |  | 31.4302 | 31.0764 | 30.2462 | 30.9687 | 37.6732 | 32.9062 | 32.6142 | 33.3367 | 32.9371 | 32.9062 | 39.3954 | 34.6284 | 46.3918 | 45.6074 | 263.6049 | 259.2685
118 |  | 31.7531 | 31.3993 | 30.892 | 31.6145 | 38.2114 | 33.4444 | 33.0448 | 33.7673 | 33.0448 | 33.0139 | 39.8259 | 35.0589 | 46.7148 | 45.9304 | 281.2575 | 276.9211
119 |  | 31.7531 | 31.3993 | 30.6767 | 31.3992 | 38.319 | 33.552 | 32.9371 | 33.6596 | 33.1524 | 33.1215 | 39.8259 | 35.0589 | 46.93 | 46.1456 | 310.8579 | 306.5215
120 |  | 32.1837 | 31.8299 | 30.6767 | 31.3992 | 38.2114 | 33.4444 | 33.0448 | 33.7673 | 33.3677 | 33.3368 | 39.8259 | 35.0589 | 46.2842 | 45.4998 | 324.5279 | 320.1915
121 |  | 32.076 | 31.7222 | 30.6767 | 31.3992 | 38.2114 | 33.4444 | 32.9371 | 33.6596 | 33.26 | 33.2291 | 39.7183 | 34.9513 | 46.4995 | 45.7151 | 363.1699 | 358.8335
123 |  | 32.6142 | 32.2604 | 31.1073 | 31.8298 | 38.319 | 33.552 | 33.3677 | 34.0902 | 33.6906 | 33.6597 | 40.0412 | 35.2742 | 47.1453 | 46.3609 | 397.614 | 393.2776
124 |  | 32.7218 | 32.368 | 30.9997 | 31.7222 | 37.8884 | 33.1214 | 33.26 | 33.9825 | 33.6906 | 33.6597 | 40.3641 | 35.5971 | 48.0064 | 47.222 | 392.1245 | 387.7881
124 |  | 32.7218 | 32.368 | 30.9997 | 31.7222 | 37.8884 | 33.1214 | 33.26 | 33.9825 | 33.6906 | 33.6597 | 40.3641 | 35.5971 | 48.0064 | 47.222 | 392.1245 | 387.7881
125 |  | 32.9371 | 32.5833 | 30.9997 | 31.7222 | 38.1037 | 33.3367 | 33.5829 | 34.3054 | 34.0135 | 33.9826 | 40.4718 | 35.7048 | 48.7599 | 47.9755 | 386.4196 | 382.0832
126 |  | 33.1524 | 32.7986 | 31.2149 | 31.9374 | 38.2114 | 33.4444 | 33.5829 | 34.3054 | 34.1211 | 34.0902 | 40.7947 | 36.0277 | 49.0828 | 48.2984 | 380.3919 | 376.0555
127 |  | 33.26 | 32.9062 | 31.1073 | 31.8298 | 38.319 | 33.552 | 33.9059 | 34.6284 | 34.0135 | 33.9826 | 40.9023 | 36.1353 | 48.7599 | 47.9755 | 385.5585 | 381.2221
128 |  | 33.26 | 32.9062 | 31.2149 | 31.9374 | 38.4266 | 33.6596 | 34.1211 | 34.8436 | 34.2288 | 34.1979 | 40.7947 | 36.0277 | 48.6522 | 47.8678 | 392.7703 | 388.4339
129 |  | 33.26 | 32.9062 | 31.3226 | 32.0451 | 38.8572 | 34.0902 | 34.1211 | 34.8436 | 34.3364 | 34.3055 | 41.0099 | 36.2429 | 48.6522 | 47.8678 | 416.2353 | 411.8989
130 |  | 33.5829 | 33.2291 | 31.8607 | 32.5832 | 39.503 | 34.736 | 34.4441 | 35.1666 | 34.767 | 34.7361 | 41.4405 | 36.6735 | 48.9751 | 48.1907 | 431.4123 | 427.0759
131 |  | 33.5829 | 33.2291 | 32.076 | 32.7985 | 39.8259 | 35.0589 | 34.5517 | 35.2742 | 34.767 | 34.7361 | 41.5481 | 36.7811 | 49.0828 | 48.2984 | 432.1657 | 427.8293
133 |  | 34.1211 | 33.7673 | 32.7218 | 33.4443 | 40.4718 | 35.7048 | 34.5517 | 35.2742 | 35.0899 | 35.059 | 42.0863 | 37.3193 | 49.621 | 48.8366 | 474.3598 | 470.0234
134 |  | 34.1211 | 33.7673 | 32.6142 | 33.3367 | 40.3641 | 35.5971 | 34.5517 | 35.2742 | 35.4128 | 35.3819 | 42.7322 | 37.9652 | 49.1904 | 48.406 | 477.6965 | 473.3601
134 |  | 34.1211 | 33.7673 | 32.6142 | 33.3367 | 40.3641 | 35.5971 | 34.5517 | 35.2742 | 35.4128 | 35.3819 | 42.7322 | 37.9652 | 49.1904 | 48.406 | 477.6965 | 473.3601
135 |  | 34.8746 | 34.5208 | 32.8295 | 33.552 | 40.9023 | 36.1353 | 34.9822 | 35.7047 | 35.8433 | 35.8124 | 43.0551 | 38.2881 | 48.8675 | 48.0831 | 464.6724 | 460.336
136 |  | 35.3052 | 34.9514 | 33.26 | 33.9825 | 40.9023 | 36.1353 | 35.1975 | 35.92 | 35.7357 | 35.7048 | 43.1627 | 38.3957 | 48.9751 | 48.1907 | 445.0823 | 440.7459
137 |  | 35.5204 | 35.1666 | 33.5829 | 34.3054 | 41.5481 | 36.7811 | 35.1975 | 35.92 | 35.8433 | 35.8124 | 43.2704 | 38.5034 | 48.8675 | 48.0831 | 435.072 | 430.7356
138 |  | 35.7357 | 35.3819 | 33.7982 | 34.5207 | 41.6558 | 36.8888 | 35.4128 | 36.1353 | 35.951 | 35.9201 | 43.378 | 38.611 | 49.0828 | 48.2984 | 440.6691 | 436.3327
139 |  | 35.5204 | 35.1666 | 33.6906 | 34.4131 | 41.8711 | 37.1041 | 35.5204 | 36.2429 | 35.6281 | 35.5972 | 42.9474 | 38.1804 | 48.9751 | 48.1907 | 448.419 | 444.0826
140 |  | 35.6281 | 35.2743 | 33.6906 | 34.4131 | 41.4405 | 36.6735 | 35.5204 | 36.2429 | 36.0586 | 36.0277 | 43.2704 | 38.5034 | 49.5133 | 48.7289 | 447.7732 | 443.4368
141 |  | 35.7357 | 35.3819 | 33.6906 | 34.4131 | 41.7634 | 36.9964 | 35.8433 | 36.5658 | 36.1662 | 36.1353 | 43.8085 | 39.0415 | 49.5133 | 48.7289 | 440.4538 | 436.1174
142 |  | 35.8433 | 35.4895 | 33.7982 | 34.5207 | 42.0863 | 37.3193 | 36.3815 | 37.104 | 36.7044 | 36.6735 | 44.6696 | 39.9026 | 49.8362 | 49.0518 | 432.8116 | 428.4752
143 |  | 35.951 | 35.5972 | 34.2288 | 34.9513 | 42.7322 | 37.9652 | 36.9197 | 37.6422 | 37.2426 | 37.2117 | 45.1002 | 40.3332 | 49.9439 | 49.1595 | 437.7629 | 433.4265
145 |  | 35.951 | 35.5972 | 35.1975 | 35.92 | 44.1315 | 39.3645 | 37.5655 | 38.288 | 37.5655 | 37.5346 | 44.9926 | 40.2256 | 50.0515 | 49.2671 | 460.3668 | 456.0304
146 |  | 36.0586 | 35.7048 | 35.5204 | 36.2429 | 44.8849 | 40.1179 | 38.2114 | 38.9339 | 37.8884 | 37.8575 | 45.3155 | 40.5485 | 50.4821 | 49.6977 | 472.8528 | 468.5164
146 |  | 36.0586 | 35.7048 | 35.5204 | 36.2429 | 44.8849 | 40.1179 | 38.2114 | 38.9339 | 37.8884 | 37.8575 | 45.3155 | 40.5485 | 50.4821 | 49.6977 | 472.8528 | 468.5164
147 |  | 36.3815 | 36.0277 | 35.7357 | 36.4582 | 45.2078 | 40.4408 | 38.4266 | 39.1491 | 38.319 | 38.2881 | 46.0689 | 41.3019 | 50.4821 | 49.6977 | 477.1583 | 472.8219
148 |  | 36.3815 | 36.0277 | 35.4128 | 36.1353 | 45.5307 | 40.7637 | 39.0725 | 39.795 | 38.6419 | 38.611 | 45.4231 | 40.6561 | 49.9439 | 49.1595 | 473.4987 | 469.1623
149 |  | 36.3815 | 36.0277 | 35.6281 | 36.3506 | 45.4231 | 40.6561 | 39.0725 | 39.795 | 38.5343 | 38.5034 | 45.8537 | 41.0867 | 50.6974 | 49.913 | 485.1236 | 480.7872
150 |  | 36.5968 | 36.243 | 35.7357 | 36.4582 | 46.0689 | 41.3019 | 39.3954 | 40.1179 | 38.8572 | 38.8263 | 46.3918 | 41.6248 | 50.6974 | 49.913 | 486.4152 | 482.0788
151 |  | 36.8121 | 36.4583 | 35.951 | 36.6735 | 45.6384 | 40.8714 | 39.8259 | 40.5484 | 38.6419 | 38.611 | 46.3918 | 41.6248 | 50.805 | 50.0206 | 476.1896 | 471.8532
152 |  | 36.7044 | 36.3506 | 36.0586 | 36.7811 | 45.8537 | 41.0867 | 39.503 | 40.2255 | 38.8572 | 38.8263 | 46.0689 | 41.3019 | 50.3744 | 49.59 | 473.0681 | 468.7317
153 |  | 37.0273 | 36.6735 | 35.8433 | 36.5658 | 46.1766 | 41.4096 | 39.9336 | 40.6561 | 38.9648 | 38.9339 | 46.0689 | 41.3019 | 50.5897 | 49.8053 | 485.0159 | 480.6795
155 |  | 37.4579 | 37.1041 | 36.1662 | 36.8887 | 46.2842 | 41.5172 | 40.5794 | 41.3019 | 40.2565 | 40.2256 | 47.2529 | 42.4859 | 50.5897 | 49.8053 | 523.6579 | 519.3215
156 |  | 37.9961 | 37.6423 | 36.3815 | 37.104 | 46.6071 | 41.8401 | 40.7947 | 41.5172 | 40.7947 | 40.7638 | 47.7911 | 43.0241 | 50.2668 | 49.4824 | 542.7098 | 538.3734
156 |  | 37.9961 | 37.6423 | 36.3815 | 37.104 | 46.6071 | 41.8401 | 40.7947 | 41.5172 | 40.7947 | 40.7638 | 47.7911 | 43.0241 | 50.2668 | 49.4824 | 542.7098 | 538.3734
157 |  | 38.2114 | 37.8576 | 37.0273 | 37.7498 | 47.7911 | 43.0241 | 41.4405 | 42.163 | 41.2252 | 41.1943 | 48.5446 | 43.7776 | 50.9126 | 50.1282 | 560.0395 | 555.7031
158 |  | 38.4266 | 38.0728 | 37.0273 | 37.7498 | 48.437 | 43.67 | 42.3016 | 43.0241 | 41.5481 | 41.5172 | 48.6522 | 43.8852 | 50.9126 | 50.1282 | 560.5777 | 556.2413
159 |  | 38.8572 | 38.5034 | 37.0273 | 37.7498 | 48.7599 | 43.9929 | 43.0551 | 43.7776 | 41.9787 | 41.9478 | 48.8675 | 44.1005 | 50.5897 | 49.8053 | 549.0605 | 544.7241
160 |  | 38.8572 | 38.5034 | 37.3503 | 38.0728 | 49.0828 | 44.3158 | 42.8398 | 43.5623 | 41.9787 | 41.9478 | 48.5446 | 43.7776 | 51.4508 | 50.6664 | 553.6889 | 549.3525
161 |  | 39.7183 | 39.3645 | 37.7808 | 38.5033 | 48.8675 | 44.1005 | 42.9474 | 43.6699 | 42.194 | 42.1631 | 49.2981 | 44.5311 | 51.3432 | 50.5588 | 548.307 | 543.9706
162 |  | 39.503 | 39.1492 | 37.7808 | 38.5033 | 49.5133 | 44.7463 | 43.2704 | 43.9929 | 42.3016 | 42.2707 | 48.5446 | 43.7776 | 52.0966 | 51.3122 | 571.3415 | 567.0051
163 |  | 39.7183 | 39.3645 | 37.6732 | 38.3957 | 49.7286 | 44.9616 | 43.378 | 44.1005 | 42.5169 | 42.486 | 48.8675 | 44.1005 | 52.4196 | 51.6352 | 591.3621 | 587.0257
165 |  | 40.1488 | 39.795 | 38.2114 | 38.9339 | 49.7286 | 44.9616 | 43.4856 | 44.2081 | 43.2704 | 43.2395 | 50.0515 | 45.2845 | 53.173 | 52.3886 | 823.1065 | 818.7701
166 |  | 40.2565 | 39.9027 | 38.1037 | 38.8262 | 50.2668 | 45.4998 | 44.1315 | 44.854 | 43.5933 | 43.5624 | 49.8362 | 45.0692 | 81.5894 | 80.805 | 99000000000000001000000000000000000.0000 | 9.9e+34
166 |  | 40.2565 | 39.9027 | 38.1037 | 38.8262 | 50.2668 | 45.4998 | 44.1315 | 44.854 | 43.5933 | 43.5624 | 49.8362 | 45.0692 | 81.5894 | 80.805 | 99000000000000001000000000000000000.0000 | 9.9e+34
167 |  | 39.9336 | 39.5798 | 38.1037 | 38.8262 | 50.4821 | 45.7151 | 44.0238 | 44.7463 | 43.9162 | 43.8853 | 50.1592 | 45.3922 | 95.1517 | 94.3673 | 99000000000000001000000000000000000.0000 | 9.9e+34
168 |  | 40.2565 | 39.9027 | 38.6419 | 39.3644 | 50.805 | 46.038 | 44.562 | 45.2845 | 44.1315 | 44.1006 | 50.1592 | 45.3922 | 92.3532 | 91.5688 | 99000000000000001000000000000000000.0000 | 9.9e+34
169 |  | 40.1488 | 39.795 | 38.8572 | 39.5797 | 51.5585 | 46.7915 | 45.4231 | 46.1456 | 44.562 | 44.5311 | 50.9126 | 46.1456 | 99.7801 | 98.9957 | 99000000000000001000000000000000000.0000 | 9.9e+34
170 |  | 40.2565 | 39.9027 | 38.9648 | 39.6873 | 52.7425 | 47.9755 | 46.93 | 47.6525 | 44.8849 | 44.854 | 56.5098 | 51.7428 | 108.9294 | 108.145 | 99000000000000001000000000000000000.0000 | 9.9e+34
171 |  | 40.2565 | 39.9027 | 38.8572 | 39.5797 | 52.6348 | 47.8678 | 47.7911 | 48.5136 | 45.5307 | 45.4998 | 65.5514 | 60.7844 | 107.3148 | 106.5304 | 99000000000000001000000000000000000.0000 | 9.9e+34
172 |  | 40.3641 | 40.0103 | 38.8572 | 39.5797 | 52.3119 | 47.5449 | 47.7911 | 48.5136 | 46.4995 | 46.4686 | 67.9194 | 63.1524 | 112.6967 | 111.9123 | 99000000000000001000000000000000000.0000 | 9.9e+34
173 |  | 40.2565 | 39.9027 | 38.5343 | 39.2568 | 51.4508 | 46.6838 | 47.4682 | 48.1907 | 46.7148 | 46.6839 | 67.7041 | 62.9371 | 114.096 | 113.3116 | 1178.3113 | 1173.9749
175 |  | 40.2565 | 39.9027 | 38.1037 | 38.8262 | 50.3744 | 45.6074 | 47.1453 | 47.8678 | 47.0377 | 47.0068 | 66.843 | 62.076 | 105.0544 | 104.27 | 99000000000000001000000000000000000.0000 | 9.9e+34
176 |  | 40.3641 | 40.0103 | 37.7808 | 38.5033 | 50.805 | 46.038 | 47.4682 | 48.1907 | 47.5759 | 47.545 | 67.0583 | 62.2913 | 104.9468 | 104.1624 | 99000000000000001000000000000000000.0000 | 9.9e+34
176 |  | 40.3641 | 40.0103 | 37.7808 | 38.5033 | 50.805 | 46.038 | 47.4682 | 48.1907 | 47.5759 | 47.545 | 67.0583 | 62.2913 | 104.9468 | 104.1624 | 99000000000000001000000000000000000.0000 | 9.9e+34
177 |  | 40.7947 | 40.4409 | 37.9961 | 38.7186 | 51.3432 | 46.5762 | 47.5759 | 48.2984 | 48.2217 | 48.1908 | 65.3361 | 60.5691 | 103.2246 | 102.4402 | 1159.69 | 1155.3536
178 |  | 41.1176 | 40.7638 | 38.2114 | 38.9339 | 51.6661 | 46.8991 | 47.4682 | 48.1907 | 48.1141 | 48.0832 | 63.9368 | 59.1698 | 99.3496 | 98.5652 | 1146.3429 | 1142.0065
179 |  | 41.3329 | 40.9791 | 38.6419 | 39.3644 | 51.8814 | 47.1144 | 47.5759 | 48.2984 | 48.0064 | 47.9755 | 63.9368 | 59.1698 | 96.0128 | 95.2284 | 1135.7944 | 1131.458
180 |  | 41.7634 | 41.4096 | 38.7496 | 39.4721 | 52.7425 | 47.9755 | 47.6835 | 48.406 | 48.6522 | 48.6213 | 64.2597 | 59.4927 | 95.1517 | 94.3673 | 1119.541 | 1115.2046
181 |  | 42.0863 | 41.7325 | 39.0725 | 39.795 | 53.2807 | 48.5137 | 48.2217 | 48.9442 | 48.7599 | 48.729 | 64.0444 | 59.2774 | 95.367 | 94.5826 | 1113.621 | 1109.2846
182 |  | 42.7322 | 42.3784 | 39.3954 | 40.1179 | 54.1418 | 49.3748 | 48.8675 | 49.59 | 48.8675 | 48.8366 | 64.0444 | 59.2774 | 95.2594 | 94.475 | 1131.0583 | 1126.7219
183 |  | 43.2704 | 42.9166 | 39.9336 | 40.6561 | 54.7876 | 50.0206 | 48.9751 | 49.6976 | 49.1904 | 49.1595 | 64.1521 | 59.3851 | 97.5198 | 96.7354 | 1151.7247 | 1147.3883
185 |  | 43.9162 | 43.5624 | 41.7634 | 42.4859 | 56.6174 | 51.8504 | 50.5897 | 51.3122 | 50.5897 | 50.5588 | 64.0444 | 59.2774 | 99.7801 | 98.9957 | 1117.173 | 1112.8366
186 |  | 44.2391 | 43.8853 | 43.1627 | 43.8852 | 58.232 | 53.465 | 51.1279 | 51.8504 | 51.0203 | 50.9894 | 64.475 | 59.708 | 100.5336 | 99.7492 | 1092.0934 | 1087.757
186 |  | 44.2391 | 43.8853 | 43.1627 | 43.8852 | 58.232 | 53.465 | 51.1279 | 51.8504 | 51.0203 | 50.9894 | 64.475 | 59.708 | 100.5336 | 99.7492 | 1092.0934 | 1087.757
187 |  | 44.562 | 44.2082 | 44.1315 | 44.854 | 59.8466 | 55.0796 | 52.5272 | 53.2497 | 51.7737 | 51.7428 | 64.475 | 59.708 | 99.8878 | 99.1034 | 1083.913 | 1079.5766
188 |  | 44.8849 | 44.5311 | 44.4544 | 45.1769 | 61.0306 | 56.2636 | 53.173 | 53.8955 | 52.5272 | 52.4963 | 64.475 | 59.708 | 99.242 | 98.4576 | 1067.552 | 1063.2156
189 |  | 45.4231 | 45.0693 | 45.3155 | 46.038 | 62.1069 | 57.3399 | 53.2807 | 54.0032 | 52.6348 | 52.6039 | 64.475 | 59.708 | 98.2732 | 97.4888 | 99000000000000001000000000000000000.0000 | 9.9e+34
190 |  | 45.4231 | 45.0693 | 46.1766 | 46.8991 | 62.3222 | 57.5552 | 53.9265 | 54.649 | 53.173 | 53.1421 | 64.5826 | 59.8156 | 97.1969 | 96.4125 | 99000000000000001000000000000000000.0000 | 9.9e+34
191 |  | 45.4231 | 45.0693 | 47.0377 | 47.7602 | 63.9368 | 59.1698 | 54.5723 | 55.2948 | 53.0654 | 53.0345 | 64.2597 | 59.4927 | 97.3045 | 96.5201 | 99000000000000001000000000000000000.0000 | 9.9e+34
192 |  | 46.2842 | 45.9304 | 47.0377 | 47.7602 | 63.5063 | 58.7393 | 54.7876 | 55.5101 | 54.2494 | 54.2185 | 65.1208 | 60.3538 | 96.6587 | 95.8743 | 99000000000000001000000000000000000.0000 | 9.9e+34
193 |  | 46.7148 | 46.361 | 47.8988 | 48.6213 | 64.2597 | 59.4927 | 54.8952 | 55.6177 | 54.6799 | 54.649 | 65.4437 | 60.6767 | 96.551 | 95.7666 | 99000000000000001000000000000000000.0000 | 9.9e+34
195 |  | 47.8988 | 47.545 | 49.2981 | 50.0206 | 66.6277 | 61.8607 | 56.0792 | 56.8017 | 55.9716 | 55.9407 | 67.2736 | 62.5066 | 97.3045 | 96.5201 | 99000000000000001000000000000000000.0000 | 9.9e+34
196 |  | 48.3293 | 47.9755 | 49.9439 | 50.6664 | 67.5965 | 62.8295 | 55.9716 | 56.6941 | 56.1869 | 56.156 | 66.7354 | 61.9684 | 97.1969 | 96.4125 | 99000000000000001000000000000000000.0000 | 9.9e+34
196 |  | 48.3293 | 47.9755 | 49.9439 | 50.6664 | 67.5965 | 62.8295 | 55.9716 | 56.6941 | 56.1869 | 56.156 | 66.7354 | 61.9684 | 97.1969 | 96.4125 | 99000000000000001000000000000000000.0000 | 9.9e+34
197 |  | 48.9751 | 48.6213 | 50.3744 | 51.0969 | 67.8118 | 63.0448 | 56.2945 | 57.017 | 56.5098 | 56.4789 | 66.843 | 62.076 | 97.0892 | 96.3048 | 99000000000000001000000000000000000.0000 | 9.9e+34
198 |  | 49.621 | 49.2672 | 50.9126 | 51.6351 | 68.2423 | 63.4753 | 56.5098 | 57.2323 | 56.6174 | 56.5865 | 66.7354 | 61.9684 | 96.6587 | 95.8743 | 99000000000000001000000000000000000.0000 | 9.9e+34
199 |  | 49.7286 | 49.3748 | 51.0203 | 51.7428 | 68.4576 | 63.6906 | 56.7251 | 57.4476 | 57.048 | 57.0171 | 66.7354 | 61.9684 | 96.4434 | 95.659 | 99000000000000001000000000000000000.0000 | 9.9e+34
200 |  | 50.1592 | 49.8054 | 51.4508 | 52.1733 | 68.9958 | 64.2288 | 56.7251 | 57.4476 | 57.2632 | 57.2323 | 66.843 | 62.076 | 96.3358 | 95.5514 | 99000000000000001000000000000000000.0000 | 9.9e+34
201 |  | 50.1592 | 49.8054 | 51.5585 | 52.281 | 69.1034 | 64.3364 | 57.048 | 57.7705 | 57.5862 | 57.5553 | 66.6277 | 61.8607 | 95.367 | 94.5826 | 99000000000000001000000000000000000.0000 | 9.9e+34
202 |  | 50.1592 | 49.8054 | 51.6661 | 52.3886 | 69.534 | 64.767 | 57.1556 | 57.8781 | 57.5862 | 57.5553 | 66.7354 | 61.9684 | 95.6899 | 94.9055 | 99000000000000001000000000000000000.0000 | 9.9e+34
203 |  | 50.1592 | 49.8054 | 51.989 | 52.7115 | 70.2874 | 65.5204 | 57.6938 | 58.4163 | 58.1243 | 58.0934 | 66.6277 | 61.8607 | 95.2594 | 94.475 | 99000000000000001000000000000000000.0000 | 9.9e+34
205 |  | 50.5897 | 50.2359 | 52.2043 | 52.9268 | 71.4714 | 66.7044 | 58.3396 | 59.0621 | 58.232 | 58.2011 | 66.6277 | 61.8607 | 95.7976 | 95.0132 | 99000000000000001000000000000000000.0000 | 9.9e+34
206 |  | 50.805 | 50.4512 | 52.4196 | 53.1421 | 71.4714 | 66.7044 | 58.232 | 58.9545 | 58.5549 | 58.524 | 66.7354 | 61.9684 | 96.4434 | 95.659 | 99000000000000001000000000000000000.0000 | 9.9e+34
206 |  | 50.805 | 50.4512 | 52.4196 | 53.1421 | 71.4714 | 66.7044 | 58.232 | 58.9545 | 58.5549 | 58.524 | 66.7354 | 61.9684 | 96.4434 | 95.659 | 99000000000000001000000000000000000.0000 | 9.9e+34
207 |  | 51.1279 | 50.7741 | 52.6348 | 53.3573 | 72.8707 | 68.1037 | 58.8778 | 59.6003 | 58.9855 | 58.9546 | 66.4125 | 61.6455 | 96.2281 | 95.4437 | 99000000000000001000000000000000000.0000 | 9.9e+34
208 |  | 51.8814 | 51.5276 | 53.0654 | 53.7879 | 73.086 | 68.319 | 58.4473 | 59.1698 | 58.5549 | 58.524 | 66.6277 | 61.8607 | 95.9052 | 95.1208 | 99000000000000001000000000000000000.0000 | 9.9e+34
209 |  | 52.2043 | 51.8505 | 53.2807 | 54.0032 | 73.9471 | 69.1801 | 59.5236 | 60.2461 | 59.2007 | 59.1698 | 66.9507 | 62.1837 | 96.3358 | 95.5514 | 99000000000000001000000000000000000.0000 | 9.9e+34
210 |  | 52.5272 | 52.1734 | 53.4959 | 54.2184 | 74.0547 | 69.2877 | 59.6313 | 60.3538 | 59.416 | 59.3851 | 68.1347 | 63.3677 | 96.4434 | 95.659 | 99000000000000001000000000000000000.0000 | 9.9e+34
211 |  | 51.8814 | 51.5276 | 52.9578 | 53.6803 | 74.4853 | 69.7183 | 60.6 | 61.3225 | 60.1695 | 60.1386 | 68.6729 | 63.9059 | 95.5823 | 94.7979 | 99000000000000001000000000000000000.0000 | 9.9e+34
212 |  | 52.2043 | 51.8505 | 53.6036 | 54.3261 | 75.6693 | 70.9023 | 61.0306 | 61.7531 | 60.9229 | 60.892 | 69.2111 | 64.4441 | 95.9052 | 95.1208 | 99000000000000001000000000000000000.0000 | 9.9e+34
213 |  | 52.2043 | 51.8505 | 54.2494 | 54.9719 | 76.5304 | 71.7634 | 61.3535 | 62.076 | 61.3535 | 61.3226 | 69.2111 | 64.4441 | 96.2281 | 95.4437 | 99000000000000001000000000000000000.0000 | 9.9e+34
214 |  | 52.4196 | 52.0658 | 55.2181 | 55.9406 | 77.7144 | 72.9474 | 61.4611 | 62.1836 | 61.784 | 61.7531 | 70.1798 | 65.4128 | 96.6587 | 95.8743 | 99000000000000001000000000000000000.0000 | 9.9e+34
215 |  | 52.5272 | 52.1734 | 55.6487 | 56.3712 | 78.145 | 73.378 | 62.3222 | 63.0447 | 62.3222 | 62.2913 | 70.3951 | 65.6281 | 96.1205 | 95.3361 | 99000000000000001000000000000000000.0000 | 9.9e+34
217 |  | 53.173 | 52.8192 | 57.3709 | 58.0934 | 80.0824 | 75.3154 | 63.291 | 64.0135 | 63.3986 | 63.3677 | 72.1173 | 67.3503 | 98.5961 | 97.8117 | 99000000000000001000000000000000000.0000 | 9.9e+34
218 |  | 53.6036 | 53.2498 | 58.1243 | 58.8468 | 81.5894 | 76.8224 | 64.0444 | 64.7669 | 64.7979 | 64.767 | 72.0096 | 67.2426 | 97.735 | 96.9506 | 99000000000000001000000000000000000.0000 | 9.9e+34
218 |  | 53.6036 | 53.2498 | 58.1243 | 58.8468 | 81.5894 | 76.8224 | 64.0444 | 64.7669 | 64.7979 | 64.767 | 72.0096 | 67.2426 | 97.735 | 96.9506 | 99000000000000001000000000000000000.0000 | 9.9e+34
219 |  | 54.0341 | 53.6803 | 58.3396 | 59.0621 | 81.9123 | 77.1453 | 63.9368 | 64.6593 | 65.2284 | 65.1975 | 73.5166 | 68.7496 | 99.0267 | 98.2423 | 99000000000000001000000000000000000.0000 | 9.9e+34
220 |  | 54.5723 | 54.2185 | 58.1243 | 58.8468 | 82.0199 | 77.2529 | 64.7979 | 65.5204 | 66.3048 | 66.2739 | 73.1936 | 68.4266 | 99.8878 | 99.1034 | 99000000000000001000000000000000000.0000 | 9.9e+34
221 |  | 54.8952 | 54.5414 | 58.5549 | 59.2774 | 82.9887 | 78.2217 | 65.0132 | 65.7357 | 65.5514 | 65.5205 | 72.3325 | 67.5655 | 99.3496 | 98.5652 | 99000000000000001000000000000000000.0000 | 9.9e+34
222 |  | 55.1105 | 54.7567 | 58.3396 | 59.0621 | 82.881 | 78.114 | 65.4437 | 66.1662 | 66.4125 | 66.3816 | 72.8707 | 68.1037 | 99.0267 | 98.2423 | 99000000000000001000000000000000000.0000 | 9.9e+34
223 |  | 55.4334 | 55.0796 | 58.3396 | 59.0621 | 82.5581 | 77.7911 | 65.4437 | 66.1662 | 66.6277 | 66.5968 | 73.1936 | 68.4266 | 98.8114 | 98.027 | 99000000000000001000000000000000000.0000 | 9.9e+34
224 |  | 55.7563 | 55.4025 | 59.2007 | 59.9232 | 83.4192 | 78.6522 | 65.7666 | 66.4891 | 67.0583 | 67.0274 | 73.7318 | 68.9648 | 99.0267 | 98.2423 | 99000000000000001000000000000000000.0000 | 9.9e+34
225 |  | 56.6174 | 56.2636 | 59.0931 | 59.8156 | 82.0199 | 77.2529 | 65.1208 | 65.8433 | 68.2423 | 68.2114 | 74.8082 | 70.0412 | 98.4885 | 97.7041 | 99000000000000001000000000000000000.0000 | 9.9e+34
227 |  | 56.2945 | 55.9407 | 59.6313 | 60.3538 | 83.0963 | 78.3293 | 66.0896 | 66.8121 | 68.5652 | 68.5343 | 74.0547 | 69.2877 | 98.5961 | 97.8117 | 99000000000000001000000000000000000.0000 | 9.9e+34
228 |  | 56.5098 | 56.156 | 60.0618 | 60.7843 | 83.7421 | 78.9751 | 66.3048 | 67.0273 | 68.9958 | 68.9649 | 74.3777 | 69.6107 | 99.1343 | 98.3499 | 99000000000000001000000000000000000.0000 | 9.9e+34
228 |  | 56.5098 | 56.156 | 60.0618 | 60.7843 | 83.7421 | 78.9751 | 66.3048 | 67.0273 | 68.9958 | 68.9649 | 74.3777 | 69.6107 | 99.1343 | 98.3499 | 99000000000000001000000000000000000.0000 | 9.9e+34
229 |  | 56.7251 | 56.3713 | 60.6 | 61.3225 | 84.4956 | 79.7286 | 67.1659 | 67.8884 | 69.7492 | 69.7183 | 75.2387 | 70.4717 | 98.919 | 98.1346 | 99000000000000001000000000000000000.0000 | 9.9e+34
230 |  | 57.1556 | 56.8018 | 61.1382 | 61.8607 | 85.2491 | 80.4821 | 67.5965 | 68.319 | 69.9645 | 69.9336 | 75.454 | 70.687 | 99.6725 | 98.8881 | 99000000000000001000000000000000000.0000 | 9.9e+34
231 |  | 57.5862 | 57.2324 | 61.5688 | 62.2913 | 86.0025 | 81.2355 | 68.2423 | 68.9648 | 70.5027 | 70.4718 | 75.7769 | 71.0099 | 99.6725 | 98.8881 | 99000000000000001000000000000000000.0000 | 9.9e+34
232 |  | 58.1243 | 57.7705 | 61.4611 | 62.1836 | 85.6796 | 80.9126 | 68.4576 | 69.1801 | 71.3638 | 71.3329 | 75.9922 | 71.2252 | 99.7801 | 98.9957 | 99000000000000001000000000000000000.0000 | 9.9e+34
233 |  | 58.3396 | 57.9858 | 61.4611 | 62.1836 | 86.0025 | 81.2355 | 68.6729 | 69.3954 | 71.7944 | 71.7635 | 76.3151 | 71.5481 | 101.0718 | 100.2874 | 99000000000000001000000000000000000.0000 | 9.9e+34
234 |  | 58.6625 | 58.3087 | 61.3535 | 62.076 | 85.4644 | 80.6974 | 69.1034 | 69.8259 | 72.5478 | 72.5169 | 77.7144 | 72.9474 | 367.6907 | 366.9063 | 99000000000000001000000000000000000.0000 | 9.9e+34
235 |  | 58.7702 | 58.4164 | 61.4611 | 62.1836 | 87.8324 | 83.0654 | 71.1485 | 71.871 | 72.8707 | 72.8398 | 77.3915 | 72.6245 | 274.3687 | 273.5843 | 99000000000000001000000000000000000.0000 | 9.9e+34
237 |  | 59.416 | 59.0622 | 64.0444 | 64.7669 | 92.3532 | 87.5862 | 73.3013 | 74.0238 | 73.9471 | 73.9162 | 82.5581 | 77.7911 | 271.3548 | 270.5704 | 99000000000000001000000000000000000.0000 | 9.9e+34
238 |  | 59.416 | 59.0622 | 65.0132 | 65.7357 | 94.3983 | 89.6313 | 74.27 | 74.9925 | 75.2387 | 75.2078 | 89.6622 | 84.8952 | 255.532 | 254.7476 | 99000000000000001000000000000000000.0000 | 9.9e+34
238 |  | 59.416 | 59.0622 | 65.0132 | 65.7357 | 94.3983 | 89.6313 | 74.27 | 74.9925 | 75.2387 | 75.2078 | 89.6622 | 84.8952 | 255.532 | 254.7476 | 99000000000000001000000000000000000.0000 | 9.9e+34
239 |  | 59.7389 | 59.3851 | 65.1208 | 65.8433 | 95.9052 | 91.1382 | 75.7769 | 76.4994 | 75.6693 | 75.6384 | 91.9226 | 87.1556 | 259.9452 | 259.1608 | 99000000000000001000000000000000000.0000 | 9.9e+34
240 |  | 59.7389 | 59.3851 | 64.2597 | 64.9822 | 94.3983 | 89.6313 | 76.3151 | 77.0376 | 76.638 | 76.6071 | 92.0302 | 87.2632 | 251.3341 | 250.5497 | 99000000000000001000000000000000000.0000 | 9.9e+34
241 |  | 59.9542 | 59.6004 | 63.1833 | 63.9058 | 92.7837 | 88.0167 | 75.6693 | 76.3918 | 77.1762 | 77.1453 | 90.631 | 85.864 | 243.369 | 242.5846 | 99000000000000001000000000000000000.0000 | 9.9e+34
242 |  | 60.1695 | 59.8157 | 62.4299 | 63.1524 | 91.3844 | 86.6174 | 74.7006 | 75.4231 | 77.6068 | 77.5759 | 89.6622 | 84.8952 | 236.2649 | 235.4805 | 99000000000000001000000000000000000.0000 | 9.9e+34
243 |  | 60.2771 | 59.9233 | 62.8604 | 63.5829 | 91.5997 | 86.8327 | 74.3777 | 75.1002 | 77.2839 | 77.253 | 89.0164 | 84.2494 | 226.7928 | 226.0084 | 99000000000000001000000000000000000.0000 | 9.9e+34
244 |  | 59.9542 | 59.6004 | 63.3986 | 64.1211 | 91.5997 | 86.8327 | 74.27 | 74.9925 | 77.4991 | 77.4682 | 89.6622 | 84.8952 | 216.1366 | 215.3522 | 99000000000000001000000000000000000.0000 | 9.9e+34
245 |  | 60.4924 | 60.1386 | 64.2597 | 64.9822 | 91.9226 | 87.1556 | 73.6242 | 74.3467 | 77.4991 | 77.4682 | 90.5233 | 85.7563 | 211.2929 | 210.5085 | 99000000000000001000000000000000000.0000 | 9.9e+34
247 |  | 60.4924 | 60.1386 | 64.5826 | 65.3051 | 92.1379 | 87.3709 | 73.1936 | 73.9161 | 77.4991 | 77.4682 | 91.0615 | 86.2945 | 204.727 | 203.9426 | 99000000000000001000000000000000000.0000 | 9.9e+34
248 |  | 60.3847 | 60.0309 | 64.9055 | 65.628 | 92.5684 | 87.8014 | 73.3013 | 74.0238 | 77.6068 | 77.5759 | 91.2768 | 86.5098 | 203.543 | 202.7586 | 99000000000000001000000000000000000.0000 | 9.9e+34
248 |  | 60.3847 | 60.0309 | 64.9055 | 65.628 | 92.5684 | 87.8014 | 73.3013 | 74.0238 | 77.6068 | 77.5759 | 91.2768 | 86.5098 | 203.543 | 202.7586 | 99000000000000001000000000000000000.0000 | 9.9e+34
249 |  | 60.8153 | 60.4615 | 65.3361 | 66.0586 | 93.3219 | 88.5549 | 73.4089 | 74.1314 | 77.8221 | 77.7912 | 91.4921 | 86.7251 | 201.6055 | 200.8211 | 99000000000000001000000000000000000.0000 | 9.9e+34
250 |  | 60.8153 | 60.4615 | 65.659 | 66.3815 | 93.9677 | 89.2007 | 74.27 | 74.9925 | 78.8984 | 78.8675 | 91.7073 | 86.9403 | 200.7444 | 199.96 | 99000000000000001000000000000000000.0000 | 9.9e+34
251 |  | 60.8153 | 60.4615 | 66.9507 | 67.6732 | 95.367 | 90.6 | 74.5929 | 75.3154 | 79.1137 | 79.0828 | 91.9226 | 87.1556 | 200.7444 | 199.96 | 99000000000000001000000000000000000.0000 | 9.9e+34
252 |  | 61.4611 | 61.1073 | 68.5652 | 69.2877 | 97.4121 | 92.6451 | 75.2387 | 75.9612 | 79.329 | 79.2981 | 92.3532 | 87.5862 | 202.4666 | 201.6822 | 99000000000000001000000000000000000.0000 | 9.9e+34
253 |  | 61.8917 | 61.5379 | 68.7805 | 69.503 | 97.0892 | 92.3222 | 75.2387 | 75.9612 | 80.0824 | 80.0515 | 92.5684 | 87.8014 | 201.9284 | 201.144 | 99000000000000001000000000000000000.0000 | 9.9e+34
254 |  | 62.2146 | 61.8608 | 69.8569 | 70.5794 | 98.919 | 94.152 | 76.638 | 77.3605 | 80.6206 | 80.5897 | 92.5684 | 87.8014 | 203.2201 | 202.4357 | 99000000000000001000000000000000000.0000 | 9.9e+34
255 |  | 63.0757 | 62.7219 | 70.1798 | 70.9023 | 99.242 | 94.475 | 77.9297 | 78.6522 | 81.697 | 81.6661 | 92.8914 | 88.1244 | 201.7131 | 200.9287 | 99000000000000001000000000000000000.0000 | 9.9e+34
257 |  | 64.2597 | 63.9059 | 71.902 | 72.6245 | 102.4711 | 97.7041 | 79.329 | 80.0515 | 83.3116 | 83.2807 | 93.5372 | 88.7702 | 199.668 | 198.8836 | 99000000000000001000000000000000000.0000 | 9.9e+34
258 |  | 64.9055 | 64.5517 | 72.7631 | 73.4856 | 103.6551 | 98.8881 | 80.0824 | 80.8049 | 84.8185 | 84.7876 | 96.551 | 91.784 | 198.9145 | 198.1301 | 99000000000000001000000000000000000.0000 | 9.9e+34
258 |  | 64.9055 | 64.5517 | 72.7631 | 73.4856 | 103.6551 | 98.8881 | 80.0824 | 80.8049 | 84.8185 | 84.7876 | 96.551 | 91.784 | 198.9145 | 198.1301 | 99000000000000001000000000000000000.0000 | 9.9e+34
259 |  | 65.8743 | 65.5205 | 73.8395 | 74.562 | 105.485 | 100.718 | 80.9435 | 81.666 | 86.9713 | 86.9404 | 99.1343 | 94.3673 | 197.5153 | 196.7309 | 99000000000000001000000000000000000.0000 | 9.9e+34
260 |  | 66.3048 | 65.951 | 74.5929 | 75.3154 | 107.3148 | 102.5478 | 82.0199 | 82.7424 | 88.2629 | 88.232 | 100.2107 | 95.4437 | 196.2236 | 195.4392 | 99000000000000001000000000000000000.0000 | 9.9e+34
261 |  | 66.7354 | 66.3816 | 75.7769 | 76.4994 | 110.221 | 105.454 | 83.2039 | 83.9264 | 89.124 | 89.0931 | 101.7176 | 96.9506 | 195.0396 | 194.2552 | 99000000000000001000000000000000000.0000 | 9.9e+34
262 |  | 67.2736 | 66.9198 | 76.8533 | 77.5758 | 112.4814 | 107.7144 | 84.0651 | 84.7876 | 90.2004 | 90.1695 | 103.5475 | 98.7805 | 193.9632 | 193.1788 | 99000000000000001000000000000000000.0000 | 9.9e+34
263 |  | 67.4888 | 67.135 | 77.6068 | 78.3293 | 113.2349 | 108.4679 | 85.1414 | 85.8639 | 90.9539 | 90.923 | 103.5475 | 98.7805 | 193.3174 | 192.533 | 99000000000000001000000000000000000.0000 | 9.9e+34
264 |  | 68.1347 | 67.7809 | 78.6831 | 79.4056 | 114.2036 | 109.4366 | 85.2491 | 85.9716 | 91.7073 | 91.6764 | 104.1933 | 99.4263 | 193.425 | 192.6406 | 99000000000000001000000000000000000.0000 | 9.9e+34
265 |  | 68.3499 | 67.9961 | 79.2213 | 79.9438 | 114.7418 | 109.9748 | 85.8949 | 86.6174 | 92.4608 | 92.4299 | 104.1933 | 99.4263 | 192.5639 | 191.7795 | 99000000000000001000000000000000000.0000 | 9.9e+34
267 |  | 68.7805 | 68.4267 | 79.5443 | 80.2668 | 115.0647 | 110.2977 | 86.8636 | 87.5861 | 93.4295 | 93.3986 | 102.4711 | 97.7041 | 189.3348 | 188.5504 | 99000000000000001000000000000000000.0000 | 9.9e+34
268 |  | 68.9958 | 68.642 | 79.5443 | 80.2668 | 115.4953 | 110.7283 | 87.0789 | 87.8014 | 93.5372 | 93.5063 | 102.9016 | 98.1346 | 188.7966 | 188.0122 | 99000000000000001000000000000000000.0000 | 9.9e+34
268 |  | 68.9958 | 68.642 | 79.5443 | 80.2668 | 115.4953 | 110.7283 | 87.0789 | 87.8014 | 93.5372 | 93.5063 | 102.9016 | 98.1346 | 188.7966 | 188.0122 | 99000000000000001000000000000000000.0000 | 9.9e+34
269 |  | 69.534 | 69.1802 | 79.5443 | 80.2668 | 115.7106 | 110.9436 | 87.4018 | 88.1243 | 94.0754 | 94.0445 | 103.1169 | 98.3499 | 188.2584 | 187.474 | 99000000000000001000000000000000000.0000 | 9.9e+34
270 |  | 70.1798 | 69.826 | 79.7595 | 80.482 | 116.7869 | 112.0199 | 88.2629 | 88.9854 | 94.3983 | 94.3674 | 103.978 | 99.211 | 188.4737 | 187.6893 | 99000000000000001000000000000000000.0000 | 9.9e+34
271 |  | 70.2874 | 69.9336 | 79.8672 | 80.5897 | 116.5716 | 111.8046 | 88.9088 | 89.6313 | 96.3358 | 96.3049 | 105.2697 | 100.5027 | 187.6126 | 186.8282 | 99000000000000001000000000000000000.0000 | 9.9e+34
272 |  | 70.3951 | 70.0413 | 81.0512 | 81.7737 | 118.4015 | 113.6345 | 89.7699 | 90.4924 | 96.7663 | 96.7354 | 105.7002 | 100.9332 | 188.1508 | 187.3664 | 99000000000000001000000000000000000.0000 | 9.9e+34
273 |  | 70.8256 | 70.4718 | 81.2665 | 81.989 | 118.0786 | 113.3116 | 90.2004 | 90.9229 | 97.5198 | 97.4889 | 105.9155 | 101.1485 | 185.998 | 185.2136 | 99000000000000001000000000000000000.0000 | 9.9e+34
274 |  | 71.1485 | 70.7947 | 81.3741 | 82.0966 | 119.4779 | 114.7109 | 90.4157 | 91.1382 | 97.9503 | 97.9194 | 106.2384 | 101.4714 | 187.2897 | 186.5053 | 99000000000000001000000000000000000.0000 | 9.9e+34
275 |  | 71.3638 | 71.01 | 82.0199 | 82.7424 | 120.7695 | 116.0025 | 91.0615 | 91.784 | 98.5961 | 98.5652 | 105.7002 | 100.9332 | 187.7202 | 186.9358 | 99000000000000001000000000000000000.0000 | 9.9e+34
277 |  | 73.6242 | 73.2704 | 82.5581 | 83.2806 | 120.6619 | 115.8949 | 92.0302 | 92.7527 | 99.1343 | 99.1034 | 107.7454 | 102.9784 | 186.3209 | 185.5365 | 99000000000000001000000000000000000.0000 | 9.9e+34
278 |  | 74.1624 | 73.8086 | 82.9887 | 83.7112 | 120.9848 | 116.2178 | 92.4608 | 93.1833 | 100.2107 | 100.1798 | 108.1759 | 103.4089 | 185.8904 | 185.106 | 99000000000000001000000000000000000.0000 | 9.9e+34
278 |  | 74.1624 | 73.8086 | 82.9887 | 83.7112 | 120.9848 | 116.2178 | 92.4608 | 93.1833 | 100.2107 | 100.1798 | 108.1759 | 103.4089 | 185.8904 | 185.106 | 99000000000000001000000000000000000.0000 | 9.9e+34
279 |  | 74.9158 | 74.562 | 83.0963 | 83.8188 | 120.7695 | 116.0025 | 92.6761 | 93.3986 | 100.7489 | 100.718 | 109.3599 | 104.5929 | 186.9668 | 186.1824 | 99000000000000001000000000000000000.0000 | 9.9e+34
280 |  | 75.6693 | 75.3155 | 83.6345 | 84.357 | 120.8772 | 116.1102 | 92.7837 | 93.5062 | 101.1794 | 101.1485 | 108.8217 | 104.0547 | 186.8591 | 186.0747 | 99000000000000001000000000000000000.0000 | 9.9e+34
281 |  | 75.9922 | 75.6384 | 83.7421 | 84.4646 | 121.0924 | 116.3254 | 92.5684 | 93.2909 | 101.1794 | 101.1485 | 108.2835 | 103.5165 | 186.3209 | 185.5365 | 99000000000000001000000000000000000.0000 | 9.9e+34
282 |  | 76.638 | 76.2842 | 84.1727 | 84.8952 | 121.7383 | 116.9713 | 92.7837 | 93.5062 | 101.61 | 101.5791 | 108.9294 | 104.1624 | 185.998 | 185.2136 | 99000000000000001000000000000000000.0000 | 9.9e+34
283 |  | 77.4991 | 77.1453 | 84.7109 | 85.4334 | 123.4604 | 118.6934 | 93.2143 | 93.9368 | 102.3635 | 102.3326 | 110.3287 | 105.5617 | 186.6438 | 185.8594 | 99000000000000001000000000000000000.0000 | 9.9e+34
284 |  | 78.145 | 77.7912 | 86.0025 | 86.725 | 124.3216 | 119.5546 | 93.7524 | 94.4749 | 103.2246 | 103.1937 | 111.405 | 106.638 | 187.7202 | 186.9358 | 99000000000000001000000000000000000.0000 | 9.9e+34
285 |  | 78.4679 | 78.1141 | 86.5407 | 87.2632 | 125.3979 | 120.6309 | 94.2906 | 95.0131 | 103.4398 | 103.4089 | 111.8356 | 107.0686 | 188.1508 | 187.3664 | 99000000000000001000000000000000000.0000 | 9.9e+34
287 |  | 79.5443 | 79.1905 | 87.2942 | 88.0167 | 127.4431 | 122.6761 | 94.5059 | 95.2284 | 103.5475 | 103.5166 | 111.405 | 106.638 | 190.3035 | 189.5191 | 99000000000000001000000000000000000.0000 | 9.9e+34
288 |  | 80.513 | 80.1592 | 88.2629 | 88.9854 | 128.4118 | 123.6448 | 95.1517 | 95.8742 | 103.8704 | 103.8395 | 112.3738 | 107.6068 | 190.7341 | 189.9497 | 99000000000000001000000000000000000.0000 | 9.9e+34
288 |  | 80.513 | 80.1592 | 88.2629 | 88.9854 | 128.4118 | 123.6448 | 95.1517 | 95.8742 | 103.8704 | 103.8395 | 112.3738 | 107.6068 | 190.7341 | 189.9497 | 99000000000000001000000000000000000.0000 | 9.9e+34
289 |  | 80.8359 | 80.4821 | 88.4782 | 89.2007 | 129.2729 | 124.5059 | 95.7976 | 96.5201 | 104.3009 | 104.27 | 113.2349 | 108.4679 | 192.5639 | 191.7795 | 99000000000000001000000000000000000.0000 | 9.9e+34
290 |  | 81.2665 | 80.9127 | 89.7699 | 90.4924 | 131.4257 | 126.6587 | 96.7663 | 97.4888 | 104.8391 | 104.8082 | 114.8494 | 110.0824 | 192.8868 | 192.1024 | 99000000000000001000000000000000000.0000 | 9.9e+34
291 |  | 81.3741 | 81.0203 | 91.3844 | 92.1069 | 133.1479 | 128.3809 | 97.6274 | 98.3499 | 105.485 | 105.4541 | 116.464 | 111.697 | 194.5014 | 193.717 | 99000000000000001000000000000000000.0000 | 9.9e+34
292 |  | 81.3741 | 81.0203 | 92.1379 | 92.8604 | 133.9013 | 129.1343 | 98.2732 | 98.9957 | 106.1308 | 106.0999 | 116.2487 | 111.4817 | 195.4701 | 194.6857 | 99000000000000001000000000000000000.0000 | 9.9e+34
293 |  | 82.3428 | 81.989 | 92.6761 | 93.3986 | 134.009 | 129.242 | 98.5961 | 99.3186 | 106.9919 | 106.961 | 117.4327 | 112.6657 | 196.4389 | 195.6545 | 99000000000000001000000000000000000.0000 | 9.9e+34
294 |  | 82.3428 | 81.989 | 92.999 | 93.7215 | 134.2242 | 129.4572 | 98.3809 | 99.1034 | 106.9919 | 106.961 | 117.2175 | 112.4505 | 197.0847 | 196.3003 | 99000000000000001000000000000000000.0000 | 9.9e+34
295 |  | 82.0199 | 81.6661 | 92.7837 | 93.5062 | 135.0854 | 130.3184 | 98.919 | 99.6415 | 107.4224 | 107.3915 | 116.8946 | 112.1276 | 197.7305 | 196.9461 | 99000000000000001000000000000000000.0000 | 9.9e+34
296 |  | 82.4505 | 82.0967 | 93.4295 | 94.152 | 136.1617 | 131.3947 | 99.6725 | 100.395 | 107.9606 | 107.9297 | 116.8946 | 112.1276 | 197.3 | 196.5156 | 99000000000000001000000000000000000.0000 | 9.9e+34
297 |  | 82.881 | 82.5272 | 93.7524 | 94.4749 | 137.3458 | 132.5788 | 101.0718 | 101.7943 | 108.8217 | 108.7908 | 116.7869 | 112.0199 | 197.5153 | 196.7309 | 99000000000000001000000000000000000.0000 | 9.9e+34
299 |  | 84.0651 | 83.7113 | 95.1517 | 95.8742 | 139.4985 | 134.7315 | 101.9329 | 102.6554 | 109.8981 | 109.8672 | 117.648 | 112.881 | 197.0847 | 196.3003 | 99000000000000001000000000000000000.0000 | 9.9e+34
300 |  | 83.7421 | 83.3883 | 94.2906 | 95.0131 | 140.0367 | 135.2697 | 103.0093 | 103.7318 | 110.3287 | 110.2978 | 116.6793 | 111.9123 | 197.0847 | 196.3003 | 99000000000000001000000000000000000.0000 | 9.9e+34
300 |  | 83.7421 | 83.3883 | 94.2906 | 95.0131 | 140.0367 | 135.2697 | 103.0093 | 103.7318 | 110.3287 | 110.2978 | 116.6793 | 111.9123 | 197.0847 | 196.3003 | 99000000000000001000000000000000000.0000 | 9.9e+34
301 |  | 84.8185 | 84.4647 | 95.1517 | 95.8742 | 140.8978 | 136.1308 | 103.978 | 104.7005 | 111.0821 | 111.0512 | 117.7557 | 112.9887 | 197.7305 | 196.9461 | 99000000000000001000000000000000000.0000 | 9.9e+34
302 |  | 85.1414 | 84.7876 | 94.6136 | 95.3361 | 142.5124 | 137.7454 | 105.7002 | 106.4227 | 112.0509 | 112.02 | 117.2175 | 112.4505 | 419.5721 | 418.7877 | 99000000000000001000000000000000000.0000 | 9.9e+34
303 |  | 85.572 | 85.2182 | 95.0441 | 95.7666 | 144.988 | 140.221 | 108.4988 | 109.2213 | 113.1272 | 113.0963 | 117.7557 | 112.9887 | 453.2627 | 452.4783 | 99000000000000001000000000000000000.0000 | 9.9e+34
304 |  | 85.6796 | 85.3258 | 95.4746 | 96.1971 | 148.1095 | 143.3425 | 111.2974 | 112.0199 | 114.4189 | 114.388 | 117.9709 | 113.2039 | 411.1763 | 410.3919 | 99000000000000001000000000000000000.0000 | 9.9e+34
305 |  | 85.7873 | 85.4335 | 95.0441 | 95.7666 | 148.4324 | 143.6654 | 112.8043 | 113.5268 | 115.0647 | 115.0338 | 119.6931 | 114.9261 | 435.6101 | 434.8257 | 99000000000000001000000000000000000.0000 | 9.9e+34
306 |  | 85.6796 | 85.3258 | 94.5059 | 95.2284 | 147.1408 | 142.3738 | 112.6967 | 113.4192 | 115.9258 | 115.8949 | 120.2313 | 115.4643 | 430.8741 | 430.0897 | 99000000000000001000000000000000000.0000 | 9.9e+34
307 |  | 85.7873 | 85.4335 | 94.3983 | 95.1208 | 146.8179 | 142.0509 | 112.2661 | 112.9886 | 116.6793 | 116.6484 | 120.5542 | 115.7872 | 429.69 | 428.9056 | 99000000000000001000000000000000000.0000 | 9.9e+34
309 |  | 86.0025 | 85.6487 | 93.6448 | 94.3673 | 143.6964 | 138.9294 | 111.405 | 112.1275 | 117.648 | 117.6171 | 121.523 | 116.756 | 449.4954 | 448.711 | 99000000000000001000000000000000000.0000 | 9.9e+34
310 |  | 86.4331 | 86.0793 | 92.7837 | 93.5062 | 142.8353 | 138.0683 | 111.8356 | 112.5581 | 117.9709 | 117.94 | 122.3841 | 117.6171 | 439.7004 | 438.916 | 99000000000000001000000000000000000.0000 | 9.9e+34
310 |  | 86.4331 | 86.0793 | 92.7837 | 93.5062 | 142.8353 | 138.0683 | 111.8356 | 112.5581 | 117.9709 | 117.94 | 122.3841 | 117.6171 | 439.7004 | 438.916 | 99000000000000001000000000000000000.0000 | 9.9e+34
311 |  | 86.756 | 86.4022 | 92.2455 | 92.968 | 142.8353 | 138.0683 | 113.6654 | 114.3879 | 118.832 | 118.8011 | 124.3216 | 119.5546 | 420.9714 | 420.187 | 99000000000000001000000000000000000.0000 | 9.9e+34
312 |  | 86.8636 | 86.5098 | 91.3844 | 92.1069 | 143.804 | 139.037 | 114.4189 | 115.1414 | 119.5855 | 119.5546 | 124.3216 | 119.5546 | 402.7806 | 401.9962 | 99000000000000001000000000000000000.0000 | 9.9e+34
313 |  | 86.9713 | 86.6175 | 90.9539 | 91.6764 | 145.4186 | 140.6516 | 114.4189 | 115.1414 | 119.5855 | 119.5546 | 123.7834 | 119.0164 | 381.8988 | 381.1144 | 99000000000000001000000000000000000.0000 | 9.9e+34
314 |  | 87.0789 | 86.7251 | 90.7386 | 91.4611 | 146.9255 | 142.1585 | 114.4189 | 115.1414 | 118.9397 | 118.9088 | 123.891 | 119.124 | 361.6629 | 360.8785 | 99000000000000001000000000000000000.0000 | 9.9e+34
315 |  | 87.94 | 87.5862 | 91.3844 | 92.1069 | 148.4324 | 143.6654 | 114.6342 | 115.3567 | 119.4779 | 119.447 | 123.4604 | 118.6934 | 345.5172 | 344.7328 | 99000000000000001000000000000000000.0000 | 9.9e+34
316 |  | 88.6935 | 88.3397 | 92.8914 | 93.6139 | 150.2623 | 145.4953 | 114.8494 | 115.5719 | 120.339 | 120.3081 | 125.075 | 120.308 | 333.3542 | 332.5698 | 99000000000000001000000000000000000.0000 | 9.9e+34
317 |  | 88.9088 | 88.555 | 93.2143 | 93.9368 | 151.0157 | 146.2487 | 115.28 | 116.0025 | 120.8772 | 120.8463 | 126.582 | 121.815 | 326.8959 | 326.1115 | 99000000000000001000000000000000000.0000 | 9.9e+34
319 |  | 89.6622 | 89.3084 | 96.551 | 97.2735 | 153.0609 | 148.2939 | 115.7106 | 116.4331 | 123.0299 | 122.999 | 128.7347 | 123.9677 | 318.3925 | 317.6081 | 99000000000000001000000000000000000.0000 | 9.9e+34
320 |  | 90.0928 | 89.739 | 97.3045 | 98.027 | 157.0435 | 152.2765 | 116.464 | 117.1865 | 124.6445 | 124.6136 | 129.7035 | 124.9365 | 311.6113 | 310.8269 | 99000000000000001000000000000000000.0000 | 9.9e+34
320 |  | 90.0928 | 89.739 | 97.3045 | 98.027 | 157.0435 | 152.2765 | 116.464 | 117.1865 | 124.6445 | 124.6136 | 129.7035 | 124.9365 | 311.6113 | 310.8269 | 99000000000000001000000000000000000.0000 | 9.9e+34
321 |  | 90.308 | 89.9542 | 98.1656 | 98.8881 | 159.7344 | 154.9674 | 117.3251 | 118.0476 | 126.3667 | 126.3358 | 131.2104 | 126.4434 | 306.66 | 305.8756 | 99000000000000001000000000000000000.0000 | 9.9e+34
322 |  | 90.631 | 90.2772 | 99.242 | 99.9645 | 161.7795 | 157.0125 | 117.648 | 118.3705 | 127.6584 | 127.6275 | 132.502 | 127.735 | 304.292 | 303.5076 | 99000000000000001000000000000000000.0000 | 9.9e+34
323 |  | 90.308 | 89.9542 | 100.9642 | 101.6867 | 163.1788 | 158.4118 | 118.1862 | 118.9087 | 128.8424 | 128.8115 | 133.7937 | 129.0267 | 301.9239 | 301.1395 | 99000000000000001000000000000000000.0000 | 9.9e+34
324 |  | 90.631 | 90.2772 | 102.9016 | 103.6241 | 164.0399 | 159.2729 | 119.0473 | 119.7698 | 131.2104 | 131.1795 | 134.9777 | 130.2107 | 300.8476 | 300.0632 | 99000000000000001000000000000000000.0000 | 9.9e+34
325 |  | 90.8462 | 90.4924 | 104.4086 | 105.1311 | 165.7621 | 160.9951 | 119.9084 | 120.6309 | 131.7486 | 131.7177 | 138.3145 | 133.5475 | 299.0177 | 298.2333 | 99000000000000001000000000000000000.0000 | 9.9e+34
326 |  | 91.815 | 91.4612 | 106.9919 | 107.7144 | 170.3905 | 165.6235 | 120.4466 | 121.1691 | 132.3944 | 132.3635 | 141.0054 | 136.2384 | 298.1566 | 297.3722 | 99000000000000001000000000000000000.0000 | 9.9e+34
327 |  | 92.5684 | 92.2146 | 109.5752 | 110.2977 | 172.8662 | 168.0992 | 121.3077 | 122.0302 | 133.6861 | 133.6552 | 142.8353 | 138.0683 | 296.2192 | 295.4348 | 99000000000000001000000000000000000.0000 | 9.9e+34
329 |  | 94.3983 | 94.0445 | 114.2036 | 114.9261 | 177.2793 | 172.5123 | 123.3528 | 124.0753 | 135.9465 | 135.9156 | 142.8353 | 138.0683 | 294.6046 | 293.8202 | 99000000000000001000000000000000000.0000 | 9.9e+34
330 |  | 94.5059 | 94.1521 | 116.1411 | 116.8636 | 179.2169 | 174.4499 | 123.7834 | 124.5059 | 135.6235 | 135.5926 | 143.4811 | 138.7141 | 294.8199 | 294.0355 | 99000000000000001000000000000000000.0000 | 9.9e+34
330 |  | 94.5059 | 94.1521 | 116.1411 | 116.8636 | 179.2169 | 174.4499 | 123.7834 | 124.5059 | 135.6235 | 135.5926 | 143.4811 | 138.7141 | 294.8199 | 294.0355 | 99000000000000001000000000000000000.0000 | 9.9e+34
331 |  | 95.2594 | 94.9056 | 117.7557 | 118.4782 | 180.7238 | 175.9568 | 124.7521 | 125.4746 | 135.7312 | 135.7003 | 142.2971 | 137.5301 | 293.0976 | 292.3132 | 99000000000000001000000000000000000.0000 | 9.9e+34
332 |  | 96.551 | 96.1972 | 118.6168 | 119.3393 | 181.9078 | 177.1408 | 125.1827 | 125.9052 | 136.4846 | 136.4537 | 144.4498 | 139.6828 | 291.0525 | 290.2681 | 99000000000000001000000000000000000.0000 | 9.9e+34
333 |  | 97.4121 | 97.0583 | 119.1549 | 119.8774 | 183.8453 | 179.0783 | 126.2591 | 126.9816 | 137.4534 | 137.4225 | 143.804 | 139.037 | 289.6532 | 288.8688 | 99000000000000001000000000000000000.0000 | 9.9e+34
334 |  | 97.6274 | 97.2736 | 117.8633 | 118.5858 | 184.7064 | 179.9394 | 128.7347 | 129.4572 | 140.0367 | 140.0058 | 142.5124 | 137.7454 | 286.5317 | 285.7473 | 99000000000000001000000000000000000.0000 | 9.9e+34
335 |  | 98.919 | 98.5652 | 119.0473 | 119.7698 | 183.7376 | 178.9706 | 126.7973 | 127.5198 | 138.745 | 138.7141 | 143.2658 | 138.4988 | 288.0387 | 287.2543 | 99000000000000001000000000000000000.0000 | 9.9e+34
336 |  | 99.7801 | 99.4263 | 119.3702 | 120.0927 | 184.2758 | 179.5088 | 127.1202 | 127.8427 | 138.8527 | 138.8218 | 141.9742 | 137.2072 | 286.747 | 285.9626 | 99000000000000001000000000000000000.0000 | 9.9e+34
337 |  | 100.1031 | 99.7493 | 119.3702 | 120.0927 | 185.4598 | 180.6928 | 128.6271 | 129.3496 | 140.3596 | 140.3287 | 144.2346 | 139.4676 | 287.7158 | 286.9314 | 99000000000000001000000000000000000.0000 | 9.9e+34
339 |  | 102.5787 | 102.2249 | 120.7695 | 121.492 | 186.8591 | 182.0921 | 129.2729 | 129.9954 | 142.1895 | 142.1586 | 147.3561 | 142.5891 | 287.0699 | 286.2855 | 99000000000000001000000000000000000.0000 | 9.9e+34
340 |  | 102.9016 | 102.5478 | 121.0924 | 121.8149 | 189.1195 | 184.3525 | 130.3493 | 131.0718 | 143.5887 | 143.5578 | 147.679 | 142.912 | 286.2088 | 285.4244 | 99000000000000001000000000000000000.0000 | 9.9e+34
340 |  | 102.9016 | 102.5478 | 121.0924 | 121.8149 | 189.1195 | 184.3525 | 130.3493 | 131.0718 | 143.5887 | 143.5578 | 147.679 | 142.912 | 286.2088 | 285.4244 | 99000000000000001000000000000000000.0000 | 9.9e+34
341 |  | 102.794 | 102.4402 | 120.7695 | 121.492 | 190.5188 | 185.7518 | 131.7486 | 132.4711 | 144.0193 | 143.9884 | 147.3561 | 142.5891 | 284.1637 | 283.3793 | 99000000000000001000000000000000000.0000 | 9.9e+34
342 |  | 103.8704 | 103.5166 | 122.3841 | 123.1066 | 190.8417 | 186.0747 | 132.3944 | 133.1169 | 144.5575 | 144.5266 | 148.9706 | 144.2036 | 285.0248 | 284.2404 | 99000000000000001000000000000000000.0000 | 9.9e+34
343 |  | 103.7627 | 103.4089 | 121.8459 | 122.5684 | 191.9181 | 187.1511 | 132.9326 | 133.6551 | 144.8804 | 144.8495 | 149.0783 | 144.3113 | 283.9484 | 283.164 | 99000000000000001000000000000000000.0000 | 9.9e+34
344 |  | 104.4086 | 104.0548 | 122.2764 | 122.9989 | 193.3174 | 188.5504 | 134.4395 | 135.162 | 145.7415 | 145.7106 | 148.0019 | 143.2349 | 281.4728 | 280.6884 | 99000000000000001000000000000000000.0000 | 9.9e+34
345 |  | 105.3773 | 105.0235 | 122.8146 | 123.5371 | 194.2861 | 189.5191 | 135.193 | 135.9155 | 147.0332 | 147.0023 | 149.0783 | 144.3113 | 281.688 | 280.9036 | 99000000000000001000000000000000000.0000 | 9.9e+34
346 |  | 105.2697 | 104.9159 | 123.4604 | 124.1829 | 194.932 | 190.165 | 134.8701 | 135.5926 | 146.8179 | 146.787 | 149.6165 | 144.8495 | 282.1186 | 281.3342 | 99000000000000001000000000000000000.0000 | 9.9e+34
347 |  | 105.9155 | 105.5617 | 123.7834 | 124.5059 | 195.5778 | 190.8108 | 135.8388 | 136.5613 | 147.3561 | 147.3252 | 150.3699 | 145.6029 | 282.4415 | 281.6571 | 99000000000000001000000000000000000.0000 | 9.9e+34
349 |  | 106.9919 | 106.6381 | 123.7834 | 124.5059 | 197.7305 | 192.9635 | 137.3458 | 138.0683 | 149.0783 | 149.0474 | 150.1546 | 145.3876 | 284.379 | 283.5946 | 99000000000000001000000000000000000.0000 | 9.9e+34
350 |  | 107.2072 | 106.8534 | 123.9986 | 124.7211 | 199.4528 | 194.6858 | 138.0992 | 138.8217 | 150.4775 | 150.4466 | 150.8005 | 146.0335 | 284.4866 | 283.7022 | 99000000000000001000000000000000000.0000 | 9.9e+34
350 |  | 107.2072 | 106.8534 | 123.9986 | 124.7211 | 199.4528 | 194.6858 | 138.0992 | 138.8217 | 150.4775 | 150.4466 | 150.8005 | 146.0335 | 284.4866 | 283.7022 | 99000000000000001000000000000000000.0000 | 9.9e+34
351 |  | 107.4224 | 107.0686 | 123.6757 | 124.3982 | 198.3764 | 193.6094 | 138.4221 | 139.1446 | 151.3387 | 151.3078 | 151.0157 | 146.2487 | 284.4866 | 283.7022 | 99000000000000001000000000000000000.0000 | 9.9e+34
352 |  | 108.0683 | 107.7145 | 124.6445 | 125.367 | 200.2062 | 195.4392 | 139.4985 | 140.221 | 151.8768 | 151.8459 | 151.7692 | 147.0022 | 286.747 | 285.9626 | 99000000000000001000000000000000000.0000 | 9.9e+34
353 |  | 108.6065 | 108.2527 | 124.9674 | 125.6899 | 199.5604 | 194.7934 | 139.8214 | 140.5439 | 152.5227 | 152.4918 | 150.9081 | 146.1411 | 286.5317 | 285.7473 | 99000000000000001000000000000000000.0000 | 9.9e+34
354 |  | 110.3287 | 109.9749 | 125.075 | 125.7975 | 197.1923 | 192.4253 | 139.8214 | 140.5439 | 153.922 | 153.8911 | 152.9532 | 148.1862 | 284.9172 | 284.1328 | 99000000000000001000000000000000000.0000 | 9.9e+34
355 |  | 109.6828 | 109.329 | 125.5056 | 126.2281 | 199.991 | 195.224 | 143.1582 | 143.8807 | 154.2449 | 154.214 | 151.5539 | 146.7869 | 285.3477 | 284.5633 | 99000000000000001000000000000000000.0000 | 9.9e+34
357 |  | 109.2523 | 108.8985 | 125.7208 | 126.4433 | 201.4979 | 196.7309 | 144.2346 | 144.9571 | 154.0296 | 153.9987 | 151.6616 | 146.8946 | 287.0699 | 286.2855 | 99000000000000001000000000000000000.0000 | 9.9e+34
357 |  | 109.8981 | 109.5443 | 126.4743 | 127.1968 | 202.6819 | 197.9149 | 145.5262 | 146.2487 | 154.6754 | 154.6445 | 151.7692 | 147.0022 | 288.3616 | 287.5772 | 99000000000000001000000000000000000.0000 | 9.9e+34
359 |  | 113.3425 | 112.9887 | 128.6271 | 129.3496 | 202.2513 | 197.4843 | 146.495 | 147.2175 | 157.6893 | 157.6584 | 156.5053 | 151.7383 | 286.3165 | 285.5321 | 99000000000000001000000000000000000.0000 | 9.9e+34
360 |  | 111.8356 | 111.4818 | 127.766 | 128.4885 | 204.727 | 199.96 | 149.0783 | 149.8008 | 157.3664 | 157.3355 | 153.0609 | 148.2939 | 285.2401 | 284.4557 | 99000000000000001000000000000000000.0000 | 9.9e+34
360 |  | 111.8356 | 111.4818 | 127.766 | 128.4885 | 204.727 | 199.96 | 149.0783 | 149.8008 | 157.3664 | 157.3355 | 153.0609 | 148.2939 | 285.2401 | 284.4557 | 99000000000000001000000000000000000.0000 | 9.9e+34
361 |  | 113.0196 | 112.6658 | 128.4118 | 129.1343 | 205.5881 | 200.8211 | 150.9081 | 151.6306 | 159.6268 | 159.5959 | 155.5365 | 150.7695 | 285.8859 | 285.1015 | 99000000000000001000000000000000000.0000 | 9.9e+34
362 |  | 113.4501 | 113.0963 | 128.8424 | 129.5649 | 206.7721 | 202.0051 | 151.6616 | 152.3841 | 160.8108 | 160.7799 | 155.9671 | 151.2001 | 285.3477 | 284.5633 | 99000000000000001000000000000000000.0000 | 9.9e+34
363 |  | 114.4189 | 114.0651 | 128.7347 | 129.4572 | 207.9561 | 203.1891 | 152.9532 | 153.6757 | 161.6719 | 161.641 | 156.3976 | 151.6306 | 285.7783 | 284.9939 | 99000000000000001000000000000000000.0000 | 9.9e+34
364 |  | 114.7418 | 114.388 | 129.9187 | 130.6412 | 209.6783 | 204.9113 | 153.4914 | 154.2139 | 162.7483 | 162.7174 | 156.6129 | 151.8459 | 286.3165 | 285.5321 | 99000000000000001000000000000000000.0000 | 9.9e+34
365 |  | 114.8494 | 114.4956 | 129.7035 | 130.426 | 211.4005 | 206.6335 | 154.7831 | 155.5056 | 162.533 | 162.5021 | 155.4289 | 150.6619 | 286.2088 | 285.4244 | 99000000000000001000000000000000000.0000 | 9.9e+34
366 |  | 115.7106 | 115.3568 | 130.7798 | 131.5023 | 211.1853 | 206.4183 | 155.106 | 155.8285 | 164.6857 | 164.6548 | 157.2587 | 152.4917 | 287.0699 | 286.2855 | 99000000000000001000000000000000000.0000 | 9.9e+34
367 |  | 116.0335 | 115.6797 | 130.5646 | 131.2871 | 209.6783 | 204.9113 | 154.1372 | 154.8597 | 165.5468 | 165.5159 | 158.5504 | 153.7834 | 289.0074 | 288.223 | 99000000000000001000000000000000000.0000 | 9.9e+34
368 |  | 116.2487 | 115.8949 | 131.5333 | 132.2558 | 210.8624 | 206.0954 | 154.5678 | 155.2903 | 165.4392 | 165.4083 | 157.5816 | 152.8146 | 289.438 | 288.6536 | 99000000000000001000000000000000000.0000 | 9.9e+34
369 |  | 116.7869 | 116.4331 | 132.2868 | 133.0093 | 210.6471 | 205.8801 | 154.3525 | 155.075 | 166.7309 | 166.7 | 159.9497 | 155.1827 | 305.5836 | 304.7992 | 99000000000000001000000000000000000.0000 | 9.9e+34
371 |  | 117.4327 | 117.0789 | 133.7937 | 134.5162 | 213.4457 | 208.6787 | 155.5365 | 156.259 | 168.3454 | 168.3145 | 163.0712 | 158.3042 | 791.6762 | 790.8918 | 99000000000000001000000000000000000.0000 | 9.9e+34
372 |  | 118.0786 | 117.7248 | 134.009 | 134.7315 | 214.6297 | 209.8627 | 155.8594 | 156.5819 | 169.6371 | 169.6062 | 173.1891 | 168.4221 | 877.4636 | 876.6792 | 99000000000000001000000000000000000.0000 | 9.9e+34
372 |  | 118.0786 | 117.7248 | 134.009 | 134.7315 | 214.6297 | 209.8627 | 155.8594 | 156.5819 | 169.6371 | 169.6062 | 173.1891 | 168.4221 | 877.4636 | 876.6792 | 99000000000000001000000000000000000.0000 | 9.9e+34
373 |  | 118.1862 | 117.8324 | 134.2242 | 134.9467 | 215.5984 | 210.8314 | 156.9358 | 157.6583 | 170.9287 | 170.8978 | 192.0257 | 187.2587 | 868.5297 | 867.7453 | 99000000000000001000000000000000000.0000 | 9.9e+34
374 |  | 118.9397 | 118.5859 | 134.8701 | 135.5926 | 214.7373 | 209.9703 | 156.6129 | 157.3354 | 172.2204 | 172.1895 | 197.1923 | 192.4253 | 802.5477 | 801.7633 | 99000000000000001000000000000000000.0000 | 9.9e+34
375 |  | 119.3702 | 119.0164 | 134.7624 | 135.4849 | 215.0602 | 210.2932 | 156.29 | 157.0125 | 173.9426 | 173.9117 | 200.0986 | 195.3316 | 860.8874 | 860.103 | 99000000000000001000000000000000000.0000 | 9.9e+34
376 |  | 118.6168 | 118.263 | 133.5784 | 134.3009 | 213.7686 | 209.0016 | 156.0747 | 156.7972 | 174.696 | 174.6651 | 204.6194 | 199.8524 | 799.7491 | 798.9647 | 99000000000000001000000000000000000.0000 | 9.9e+34
377 |  | 118.5091 | 118.1553 | 132.3944 | 133.1169 | 212.4769 | 207.7099 | 155.4289 | 156.1514 | 175.3419 | 175.311 | 204.6194 | 199.8524 | 759.3848 | 758.6004 | 99000000000000001000000000000000000.0000 | 9.9e+34
378 |  | 119.5855 | 119.2317 | 132.7173 | 133.4398 | 211.2929 | 206.5259 | 154.1372 | 154.8597 | 175.3419 | 175.311 | 204.0812 | 199.3142 | 730.215 | 729.4306 | 99000000000000001000000000000000000.0000 | 9.9e+34
379 |  | 119.2626 | 118.9088 | 130.8875 | 131.61 | 209.8936 | 205.1266 | 154.2449 | 154.9674 | 174.4808 | 174.4499 | 200.9597 | 196.1927 | 707.8263 | 707.0419 | 99000000000000001000000000000000000.0000 | 9.9e+34
381 |  | 118.6168 | 118.263 | 131.1028 | 131.8253 | 213.4457 | 208.6787 | 155.7518 | 156.4743 | 174.2655 | 174.2346 | 198.9145 | 194.1475 | 677.903 | 677.1186 | 99000000000000001000000000000000000.0000 | 9.9e+34
382 |  | 119.6931 | 119.3393 | 131.8562 | 132.5787 | 215.1679 | 210.4009 | 155.9671 | 156.6896 | 174.8037 | 174.7728 | 199.7757 | 195.0087 | 658.9587 | 658.1743 | 99000000000000001000000000000000000.0000 | 9.9e+34
382 |  | 119.6931 | 119.3393 | 131.8562 | 132.5787 | 215.1679 | 210.4009 | 155.9671 | 156.6896 | 174.8037 | 174.7728 | 199.7757 | 195.0087 | 658.9587 | 658.1743 | 99000000000000001000000000000000000.0000 | 9.9e+34
383 |  | 119.2626 | 118.9088 | 133.0402 | 133.7627 | 214.845 | 210.078 | 155.6442 | 156.3667 | 173.6197 | 173.5888 | 200.0986 | 195.3316 | 645.3963 | 644.6119 | 99000000000000001000000000000000000.0000 | 9.9e+34
384 |  | 120.0161 | 119.6623 | 134.6548 | 135.3773 | 214.9526 | 210.1856 | 158.1198 | 158.8423 | 175.3419 | 175.311 | 199.8833 | 195.1163 | 620.8549 | 620.0705 | 99000000000000001000000000000000000.0000 | 9.9e+34
385 |  | 120.1237 | 119.7699 | 135.3006 | 136.0231 | 216.1366 | 211.3696 | 158.8733 | 159.5958 | 175.9877 | 175.9568 | 199.4528 | 194.6858 | 603.5252 | 602.7408 | 99000000000000001000000000000000000.0000 | 9.9e+34
386 |  | 120.1237 | 119.7699 | 136.4846 | 137.2071 | 216.1366 | 211.3696 | 158.3351 | 159.0576 | 176.3106 | 176.2797 | 199.3451 | 194.5781 | 591.0392 | 590.2548 | 99000000000000001000000000000000000.0000 | 9.9e+34
387 |  | 120.0161 | 119.6623 | 138.2069 | 138.9294 | 216.8901 | 212.1231 | 157.474 | 158.1965 | 176.5259 | 176.495 | 199.0222 | 194.2552 | 584.3657 | 583.5813 | 99000000000000001000000000000000000.0000 | 9.9e+34
388 |  | 119.5855 | 119.2317 | 140.8978 | 141.6203 | 218.6123 | 213.8453 | 156.9358 | 157.6583 | 177.387 | 177.3561 | 198.0534 | 193.2864 | 577.5845 | 576.8001 | 99000000000000001000000000000000000.0000 | 9.9e+34
389 |  | 120.5542 | 120.2004 | 145.3109 | 146.0334 | 222.5949 | 217.8279 | 157.5816 | 158.3041 | 177.9252 | 177.8943 | 197.0847 | 192.3177 | 571.9873 | 571.2029 | 99000000000000001000000000000000000.0000 | 9.9e+34
391 |  | 121.3077 | 120.9539 | 146.2797 | 147.0022 | 222.3796 | 217.6126 | 157.5816 | 158.3041 | 181.4772 | 181.4463 | 195.9007 | 191.1337 | 560.3624 | 559.578 | 99000000000000001000000000000000000.0000 | 9.9e+34
392 |  | 121.6306 | 121.2768 | 145.8491 | 146.5716 | 221.6261 | 216.8591 | 157.2587 | 157.9812 | 182.5536 | 182.5227 | 196.5465 | 191.7795 | 554.3347 | 553.5503 | 99000000000000001000000000000000000.0000 | 9.9e+34
392 |  | 121.6306 | 121.2768 | 145.8491 | 146.5716 | 221.6261 | 216.8591 | 157.2587 | 157.9812 | 182.5536 | 182.5227 | 196.5465 | 191.7795 | 554.3347 | 553.5503 | 99000000000000001000000000000000000.0000 | 9.9e+34
393 |  | 122.1688 | 121.815 | 147.0332 | 147.7557 | 222.4873 | 217.7203 | 157.6893 | 158.4118 | 183.3071 | 183.2762 | 199.8833 | 195.1163 | 547.2306 | 546.4462 | 99000000000000001000000000000000000.0000 | 9.9e+34
394 |  | 121.6306 | 121.2768 | 147.8942 | 148.6167 | 225.0706 | 220.3036 | 158.5504 | 159.2729 | 183.0918 | 183.0609 | 202.0361 | 197.2691 | 543.1403 | 542.3559 | 99000000000000001000000000000000000.0000 | 9.9e+34
395 |  | 123.2452 | 122.8914 | 148.9706 | 149.6931 | 226.1469 | 221.3799 | 160.3802 | 161.1027 | 186.4286 | 186.3977 | 204.2965 | 199.5295 | 536.5744 | 535.79 | 99000000000000001000000000000000000.0000 | 9.9e+34
396 |  | 123.1375 | 122.7837 | 149.0783 | 149.8008 | 229.0531 | 224.2861 | 161.7795 | 162.502 | 184.5987 | 184.5678 | 201.7131 | 196.9461 | 534.2064 | 533.422 | 99000000000000001000000000000000000.0000 | 9.9e+34
397 |  | 124.9674 | 124.6136 | 151.3387 | 152.0612 | 233.6816 | 228.9146 | 163.9323 | 164.6548 | 184.814 | 184.7831 | 200.9597 | 196.1927 | 529.0398 | 528.2554 | 99000000000000001000000000000000000.0000 | 9.9e+34
398 |  | 127.2278 | 126.874 | 153.8143 | 154.5368 | 236.8031 | 232.0361 | 165.0086 | 165.7311 | 186.9668 | 186.9359 | 202.6819 | 197.9149 | 523.335 | 522.5506 | 99000000000000001000000000000000000.0000 | 9.9e+34
399 |  | 128.8424 | 128.4886 | 155.7518 | 156.4743 | 239.8169 | 235.0499 | 165.9774 | 166.6999 | 186.6438 | 186.6129 | 201.4979 | 196.7309 | 515.2622 | 514.4778 | 99000000000000001000000000000000000.0000 | 9.9e+34
401 |  | 131.9639 | 131.6101 | 160.2726 | 160.9951 | 244.2301 | 239.4631 | 168.4531 | 169.1756 | 185.998 | 185.9671 | 200.852 | 196.085 | 500.5158 | 499.7314 | 99000000000000001000000000000000000.0000 | 9.9e+34
402 |  | 133.6861 | 133.3323 | 162.7483 | 163.4708 | 247.4592 | 242.6922 | 169.2065 | 169.929 | 186.5362 | 186.5053 | 201.4979 | 196.7309 | 494.488 | 493.7036 | 99000000000000001000000000000000000.0000 | 9.9e+34
402 |  | 133.6861 | 133.3323 | 162.7483 | 163.4708 | 247.4592 | 242.6922 | 169.2065 | 169.929 | 186.5362 | 186.5053 | 201.4979 | 196.7309 | 494.488 | 493.7036 | 99000000000000001000000000000000000.0000 | 9.9e+34
403 |  | 135.193 | 134.8392 | 164.1475 | 164.87 | 250.4731 | 245.7061 | 170.0676 | 170.7901 | 187.505 | 187.4741 | 202.0361 | 197.2691 | 490.7207 | 489.9363 | 99000000000000001000000000000000000.0000 | 9.9e+34
404 |  | 136.5923 | 136.2385 | 165.8698 | 166.5923 | 252.6258 | 247.8588 | 170.9287 | 171.6512 | 188.7966 | 188.7657 | 202.6819 | 197.9149 | 485.5541 | 484.7697 | 99000000000000001000000000000000000.0000 | 9.9e+34
405 |  | 137.1305 | 136.7767 | 165.8698 | 166.5923 | 254.671 | 249.904 | 172.5433 | 173.2658 | 190.0883 | 190.0574 | 201.4979 | 196.7309 | 478.0195 | 477.2351 | 99000000000000001000000000000000000.0000 | 9.9e+34
406 |  | 139.7138 | 139.36 | 167.4843 | 168.2068 | 257.1466 | 252.3796 | 173.1891 | 173.9116 | 192.0257 | 191.9948 | 204.9423 | 200.1753 | 478.45 | 477.6656 | 99000000000000001000000000000000000.0000 | 9.9e+34
407 |  | 141.0054 | 140.6516 | 168.2378 | 168.9603 | 258.7612 | 253.9942 | 173.6197 | 174.3422 | 192.4563 | 192.4254 | 205.8034 | 201.0364 | 473.2834 | 472.499 | 99000000000000001000000000000000000.0000 | 9.9e+34
408 |  | 141.7589 | 141.4051 | 168.4531 | 169.1756 | 259.5146 | 254.7476 | 174.1578 | 174.8803 | 193.1021 | 193.0712 | 205.911 | 201.144 | 468.2244 | 467.44 | 99000000000000001000000000000000000.0000 | 9.9e+34
409 |  | 141.5436 | 141.1898 | 168.8836 | 169.6061 | 259.6223 | 254.8553 | 174.3731 | 175.0956 | 193.8556 | 193.8247 | 205.6957 | 200.9287 | 465.4258 | 464.6414 | 99000000000000001000000000000000000.0000 | 9.9e+34
411 |  | 142.9429 | 142.5891 | 168.776 | 169.4985 | 260.0528 | 255.2858 | 174.9113 | 175.6338 | 195.3625 | 195.3316 | 204.9423 | 200.1753 | 460.0439 | 459.2595 | 99000000000000001000000000000000000.0000 | 9.9e+34
412 |  | 143.4811 | 143.1273 | 168.8836 | 169.6061 | 260.0528 | 255.2858 | 174.8037 | 175.5262 | 195.6854 | 195.6545 | 204.4041 | 199.6371 | 457.6759 | 456.8915 | 99000000000000001000000000000000000.0000 | 9.9e+34
412 |  | 143.4811 | 143.1273 | 168.8836 | 169.6061 | 260.0528 | 255.2858 | 174.8037 | 175.5262 | 195.6854 | 195.6545 | 204.4041 | 199.6371 | 457.6759 | 456.8915 | 99000000000000001000000000000000000.0000 | 9.9e+34
413 |  | 144.4498 | 144.096 | 169.0989 | 169.8214 | 260.8063 | 256.0393 | 176.4182 | 177.1407 | 198.2687 | 198.2378 | 204.5117 | 199.7447 | 455.3079 | 454.5235 | 99000000000000001000000000000000000.0000 | 9.9e+34
414 |  | 144.4498 | 144.096 | 169.5294 | 170.2519 | 261.775 | 257.008 | 175.7724 | 176.4949 | 197.3 | 197.2691 | 203.0048 | 198.2378 | 451.6482 | 450.8638 | 99000000000000001000000000000000000.0000 | 9.9e+34
415 |  | 143.6964 | 143.3426 | 169.7447 | 170.4672 | 261.6674 | 256.9004 | 176.203 | 176.9255 | 197.5153 | 197.4844 | 202.7895 | 198.0225 | 450.0336 | 449.2492 | 99000000000000001000000000000000000.0000 | 9.9e+34
416 |  | 144.0193 | 143.6655 | 169.6371 | 170.3596 | 262.8514 | 258.0844 | 176.9564 | 177.6789 | 197.8382 | 197.8073 | 203.8659 | 199.0989 | 449.0649 | 448.2805 | 99000000000000001000000000000000000.0000 | 9.9e+34
417 |  | 145.2033 | 144.8495 | 169.96 | 170.6825 | 263.8202 | 259.0532 | 178.1404 | 178.8629 | 199.4528 | 199.4219 | 203.3277 | 198.5607 | 445.7281 | 444.9437 | 99000000000000001000000000000000000.0000 | 9.9e+34
418 |  | 146.2797 | 145.9259 | 171.144 | 171.8665 | 265.9729 | 261.2059 | 178.6787 | 179.4012 | 198.8069 | 198.776 | 202.2513 | 197.4843 | 442.499 | 441.7146 | 99000000000000001000000000000000000.0000 | 9.9e+34
419 |  | 146.2797 | 145.9259 | 171.6822 | 172.4047 | 266.4035 | 261.6365 | 178.8939 | 179.6164 | 199.668 | 199.6371 | 202.8972 | 198.1302 | 441.5302 | 440.7458 | 99000000000000001000000000000000000.0000 | 9.9e+34
421 |  | 147.3561 | 147.0023 | 175.6648 | 176.3873 | 268.1257 | 263.3587 | 179.8627 | 180.5852 | 200.6368 | 200.6059 | 205.6957 | 200.9287 | 442.3913 | 441.6069 | 99000000000000001000000000000000000.0000 | 9.9e+34
422 |  | 148.6477 | 148.2939 | 175.9877 | 176.7102 | 265.1118 | 260.3448 | 179.3245 | 180.047 | 202.7895 | 202.7586 | 208.279 | 203.512 | 439.7004 | 438.916 | 99000000000000001000000000000000000.0000 | 9.9e+34
422 |  | 148.6477 | 148.2939 | 175.9877 | 176.7102 | 265.1118 | 260.3448 | 179.3245 | 180.047 | 202.7895 | 202.7586 | 208.279 | 203.512 | 439.7004 | 438.916 | 99000000000000001000000000000000000.0000 | 9.9e+34
423 |  | 147.4637 | 147.1099 | 178.571 | 179.2935 | 271.5701 | 266.8031 | 181.4772 | 182.1997 | 201.7131 | 201.6822 | 205.8034 | 201.0364 | 441.7455 | 440.9611 | 99000000000000001000000000000000000.0000 | 9.9e+34
424 |  | 146.9255 | 146.5717 | 178.7863 | 179.5088 | 272.3235 | 267.5565 | 182.0154 | 182.7379 | 202.8972 | 202.8663 | 206.3416 | 201.5746 | 439.808 | 439.0236 | 99000000000000001000000000000000000.0000 | 9.9e+34
425 |  | 147.1408 | 146.787 | 179.755 | 180.4775 | 273.5076 | 268.7406 | 182.5536 | 183.2761 | 203.7583 | 203.7274 | 207.6332 | 202.8662 | 438.1934 | 437.409 | 99000000000000001000000000000000000.0000 | 9.9e+34
426 |  | 147.8942 | 147.5404 | 179.6474 | 180.3699 | 272.9694 | 268.2024 | 183.4147 | 184.1372 | 204.9423 | 204.9114 | 209.0325 | 204.2655 | 435.5025 | 434.7181 | 99000000000000001000000000000000000.0000 | 9.9e+34
427 |  | 147.2484 | 146.8946 | 180.939 | 181.6615 | 273.077 | 268.31 | 183.3071 | 184.0296 | 205.4805 | 205.4496 | 209.4631 | 204.6961 | 437.2247 | 436.4403 | 99000000000000001000000000000000000.0000 | 9.9e+34
428 |  | 147.679 | 147.3252 | 179.755 | 180.4775 | 272.6465 | 267.8795 | 184.1682 | 184.8907 | 206.9874 | 206.9565 | 210.0012 | 205.2342 | 435.8254 | 435.041 | 99000000000000001000000000000000000.0000 | 9.9e+34
429 |  | 147.4637 | 147.1099 | 180.6161 | 181.3386 | 274.0457 | 269.2787 | 185.7827 | 186.5052 | 207.4179 | 207.387 | 212.154 | 207.387 | 439.0545 | 438.2701 | 99000000000000001000000000000000000.0000 | 9.9e+34
431 |  | 148.863 | 148.5092 | 180.6161 | 181.3386 | 276.7367 | 271.9697 | 188.7966 | 189.5191 | 210.7547 | 210.7238 | 214.7373 | 209.9703 | 435.7178 | 434.9334 | 99000000000000001000000000000000000.0000 | 9.9e+34
432 |  | 149.8317 | 149.4779 | 181.9078 | 182.6303 | 279.8582 | 275.0912 | 190.4112 | 191.1337 | 210.6471 | 210.6162 | 216.2442 | 211.4772 | 436.256 | 435.4716 | 99000000000000001000000000000000000.0000 | 9.9e+34
432 |  | 149.8317 | 149.4779 | 181.9078 | 182.6303 | 279.8582 | 275.0912 | 190.4112 | 191.1337 | 210.6471 | 210.6162 | 216.2442 | 211.4772 | 436.256 | 435.4716 | 99000000000000001000000000000000000.0000 | 9.9e+34
433 |  | 148.863 | 148.5092 | 183.7376 | 184.4601 | 283.7332 | 278.9662 | 191.1646 | 191.8871 | 211.4005 | 211.3696 | 217.1053 | 212.3383 | 439.808 | 439.0236 | 99000000000000001000000000000000000.0000 | 9.9e+34
435 |  | 149.9394 | 149.5856 | 185.5675 | 186.29 | 284.2713 | 279.5043 | 192.241 | 192.9635 | 213.1227 | 213.0918 | 218.6123 | 213.8453 | 435.3949 | 434.6105 | 99000000000000001000000000000000000.0000 | 9.9e+34
435 |  | 152.1997 | 151.8459 | 187.6126 | 188.3351 | 287.6081 | 282.8411 | 193.5327 | 194.2552 | 214.6297 | 214.5988 | 220.0115 | 215.2445 | 433.565 | 432.7806 | 99000000000000001000000000000000000.0000 | 9.9e+34
436 |  | 151.5539 | 151.2001 | 188.689 | 189.4115 | 290.622 | 285.855 | 194.2861 | 195.0086 | 215.1679 | 215.137 | 220.6574 | 215.8904 | 433.4574 | 432.673 | 99000000000000001000000000000000000.0000 | 9.9e+34
437 |  | 152.5227 | 152.1689 | 189.7653 | 190.4878 | 294.0664 | 289.2994 | 195.793 | 196.5155 | 216.5671 | 216.5362 | 223.5636 | 218.7966 | 462.3043 | 461.5199 | 99000000000000001000000000000000000.0000 | 9.9e+34
438 |  | 153.8143 | 153.4605 | 191.7028 | 192.4253 | 302.0316 | 297.2646 | 199.2375 | 199.96 | 220.0115 | 219.9806 | 227.2233 | 222.4563 | 734.5205 | 733.7361 | 99000000000000001000000000000000000.0000 | 9.9e+34
439 |  | 153.2761 | 152.9223 | 192.8868 | 193.6093 | 313.7641 | 308.9971 | 204.2965 | 205.019 | 222.3796 | 222.3487 | 236.6954 | 231.9284 | 758.3085 | 757.5241 | 99000000000000001000000000000000000.0000 | 9.9e+34
441 |  | 155.7518 | 155.398 | 196.8694 | 197.5919 | 325.4966 | 320.7296 | 212.2616 | 212.9841 | 227.7615 | 227.7306 | 279.6429 | 274.8759 | 805.5615 | 804.7771 | 99000000000000001000000000000000000.0000 | 9.9e+34
442 |  | 154.9983 | 154.6445 | 197.8382 | 198.5607 | 325.6043 | 320.8373 | 212.154 | 212.8765 | 230.4524 | 230.4215 | 282.1186 | 277.3516 | 807.499 | 806.7146 | 99000000000000001000000000000000000.0000 | 9.9e+34
442 |  | 154.9983 | 154.6445 | 197.8382 | 198.5607 | 325.6043 | 320.8373 | 212.154 | 212.8765 | 230.4524 | 230.4215 | 282.1186 | 277.3516 | 807.499 | 806.7146 | 99000000000000001000000000000000000.0000 | 9.9e+34
443 |  | 154.9983 | 154.6445 | 198.9145 | 199.637 | 324.4202 | 319.6532 | 211.4005 | 212.123 | 230.2372 | 230.2063 | 282.3338 | 277.5668 | 833.7626 | 832.9782 | 99000000000000001000000000000000000.0000 | 9.9e+34
444 |  | 155.5365 | 155.1827 | 194.5014 | 195.2239 | 318.0696 | 313.3026 | 211.0776 | 211.8001 | 230.9906 | 230.9597 | 281.9033 | 277.1363 | 851.0923 | 850.3079 | 99000000000000001000000000000000000.0000 | 9.9e+34
445 |  | 157.0435 | 156.6897 | 192.6716 | 193.3941 | 313.8717 | 309.1047 | 208.279 | 209.0015 | 231.8517 | 231.8208 | 281.1498 | 276.3828 | 818.6933 | 817.9089 | 99000000000000001000000000000000000.0000 | 9.9e+34
446 |  | 155.8594 | 155.5056 | 189.6577 | 190.3802 | 309.028 | 304.261 | 206.0187 | 206.7412 | 230.6677 | 230.6368 | 278.9971 | 274.2301 | 785.1103 | 784.3259 | 99000000000000001000000000000000000.0000 | 9.9e+34
447 |  | 156.29 | 155.9362 | 188.7966 | 189.5191 | 306.2295 | 301.4625 | 203.7583 | 204.4808 | 231.5288 | 231.4979 | 278.3513 | 273.5843 | 780.8048 | 780.0204 | 99000000000000001000000000000000000.0000 | 9.9e+34
448 |  | 155.5365 | 155.1827 | 189.873 | 190.5955 | 309.2433 | 304.4763 | 203.0048 | 203.7273 | 229.9143 | 229.8834 | 275.2298 | 270.4628 | 773.7007 | 772.9163 | 99000000000000001000000000000000000.0000 | 9.9e+34
449 |  | 154.9983 | 154.6445 | 190.6265 | 191.349 | 310.3197 | 305.5527 | 203.1124 | 203.8349 | 228.6226 | 228.5917 | 272.1082 | 267.3412 | 758.9543 | 758.1699 | 99000000000000001000000000000000000.0000 | 9.9e+34
451 |  | 154.3525 | 153.9987 | 192.8868 | 193.6093 | 315.7016 | 310.9346 | 204.2965 | 205.019 | 228.2997 | 228.2688 | 270.709 | 265.942 | 690.0661 | 689.2817 | 99000000000000001000000000000000000.0000 | 9.9e+34
452 |  | 155.3212 | 154.9674 | 194.1785 | 194.901 | 318.3925 | 313.6255 | 206.6645 | 207.387 | 229.699 | 229.6681 | 270.709 | 265.942 | 668.6461 | 667.8617 | 99000000000000001000000000000000000.0000 | 9.9e+34
452 |  | 155.3212 | 154.9674 | 194.1785 | 194.901 | 318.3925 | 313.6255 | 206.6645 | 207.387 | 229.699 | 229.6681 | 270.709 | 265.942 | 668.6461 | 667.8617 | 99000000000000001000000000000000000.0000 | 9.9e+34
453 |  | 154.7831 | 154.4293 | 195.1472 | 195.8697 | 324.7431 | 319.9761 | 208.7096 | 209.4321 | 229.8066 | 229.7757 | 270.709 | 265.942 | 657.3441 | 656.5597 | 99000000000000001000000000000000000.0000 | 9.9e+34
454 |  | 155.5365 | 155.1827 | 199.8833 | 200.6058 | 333.8924 | 329.1254 | 210.7547 | 211.4772 | 230.2372 | 230.2063 | 273.3999 | 268.6329 | 648.3026 | 647.5182 | 99000000000000001000000000000000000.0000 | 9.9e+34
455 |  | 156.0747 | 155.7209 | 205.1575 | 205.88 | 337.3368 | 332.5698 | 212.4769 | 213.1994 | 231.4212 | 231.3903 | 275.2298 | 270.4628 | 635.8166 | 635.0322 | 99000000000000001000000000000000000.0000 | 9.9e+34
456 |  | 157.0435 | 156.6897 | 207.095 | 207.8175 | 336.368 | 331.601 | 213.6609 | 214.3834 | 232.9281 | 232.8972 | 274.1534 | 269.3864 | 625.9139 | 625.1295 | 99000000000000001000000000000000000.0000 | 9.9e+34
457 |  | 158.0122 | 157.6584 | 206.1263 | 206.8488 | 333.0313 | 328.2643 | 213.2304 | 213.9529 | 235.4038 | 235.3729 | 272.1082 | 267.3412 | 610.4141 | 609.6297 | 99000000000000001000000000000000000.0000 | 9.9e+34
458 |  | 158.8733 | 158.5195 | 207.4179 | 208.1404 | 334.4306 | 329.6636 | 214.522 | 215.2445 | 237.126 | 237.0951 | 273.5076 | 268.7406 | 603.2023 | 602.4179 | 99000000000000001000000000000000000.0000 | 9.9e+34
459 |  | 160.0573 | 159.7035 | 207.095 | 207.8175 | 332.2778 | 327.5108 | 213.5533 | 214.2758 | 239.2787 | 239.2478 | 273.7228 | 268.9558 | 594.6989 | 593.9145 | 99000000000000001000000000000000000.0000 | 9.9e+34
461 |  | 161.2413 | 160.8875 | 210.1089 | 210.8314 | 334.2153 | 329.4483 | 214.1991 | 214.9216 | 242.0773 | 242.0464 | 275.9832 | 271.2162 | 591.7927 | 591.0083 | 99000000000000001000000000000000000.0000 | 9.9e+34
462 |  | 161.1337 | 160.7799 | 208.602 | 209.3245 | 332.0625 | 327.2955 | 212.9075 | 213.63 | 244.3377 | 244.3068 | 276.0909 | 271.3239 | 587.1643 | 586.3799 | 99000000000000001000000000000000000.0000 | 9.9e+34
462 |  | 161.1337 | 160.7799 | 208.602 | 209.3245 | 332.0625 | 327.2955 | 212.9075 | 213.63 | 244.3377 | 244.3068 | 276.0909 | 271.3239 | 587.1643 | 586.3799 | 99000000000000001000000000000000000.0000 | 9.9e+34
463 |  | 162.3177 | 161.9639 | 208.9249 | 209.6474 | 333.3542 | 328.5872 | 213.4457 | 214.1682 | 246.7057 | 246.6748 | 276.4138 | 271.6468 | 584.1504 | 583.366 | 99000000000000001000000000000000000.0000 | 9.9e+34
464 |  | 163.5017 | 163.1479 | 211.4005 | 212.123 | 336.5833 | 331.8163 | 214.522 | 215.2445 | 247.1363 | 247.1054 | 276.5214 | 271.7544 | 581.3518 | 580.5674 | 99000000000000001000000000000000000.0000 | 9.9e+34
465 |  | 164.1475 | 163.7937 | 211.9387 | 212.6612 | 338.5208 | 333.7538 | 215.5984 | 216.3209 | 247.1363 | 247.1054 | 276.7367 | 271.9697 | 576.9387 | 576.1543 | 99000000000000001000000000000000000.0000 | 9.9e+34
466 |  | 164.3628 | 164.009 | 211.5082 | 212.2307 | 340.1354 | 335.3684 | 216.3519 | 217.0744 | 249.3967 | 249.3658 | 276.8443 | 272.0773 | 571.2338 | 570.4494 | 99000000000000001000000000000000000.0000 | 9.9e+34
467 |  | 165.8698 | 165.516 | 216.029 | 216.7515 | 344.9791 | 340.2121 | 218.1817 | 218.9042 | 248.8585 | 248.8276 | 277.5978 | 272.8308 | 569.404 | 568.6196 | 99000000000000001000000000000000000.0000 | 9.9e+34
468 |  | 166.4079 | 166.0541 | 218.9352 | 219.6577 | 348.2082 | 343.4412 | 219.7963 | 220.5188 | 250.4731 | 250.4422 | 278.9971 | 274.2301 | 565.3138 | 564.5294 | 99000000000000001000000000000000000.0000 | 9.9e+34
469 |  | 167.269 | 166.9152 | 220.6574 | 221.3799 | 348.3159 | 343.5489 | 220.4421 | 221.1646 | 251.8724 | 251.8415 | 278.6742 | 273.9072 | 561.1159 | 560.3315 | 99000000000000001000000000000000000.0000 | 9.9e+34
470 |  | 167.592 | 167.2382 | 220.0115 | 220.734 | 349.2846 | 344.5176 | 220.1192 | 220.8417 | 253.7022 | 253.6713 | 278.4589 | 273.6919 | 557.5639 | 556.7795 | 99000000000000001000000000000000000.0000 | 9.9e+34
471 |  | 168.776 | 168.4222 | 221.1956 | 221.9181 | 350.2533 | 345.4863 | 220.3345 | 221.057 | 251.8724 | 251.8415 | 277.2749 | 272.5079 | 557.8868 | 557.1024 | 99000000000000001000000000000000000.0000 | 9.9e+34
473 |  | 171.144 | 170.7902 | 222.3796 | 223.1021 | 349.9304 | 345.1634 | 220.4421 | 221.1646 | 252.0876 | 252.0567 | 276.4138 | 271.6468 | 554.4423 | 553.6579 | 99000000000000001000000000000000000.0000 | 9.9e+34
474 |  | 172.328 | 171.9742 | 223.6713 | 224.3938 | 350.7915 | 346.0245 | 221.5185 | 222.241 | 253.164 | 253.1331 | 276.0909 | 271.3239 | 553.2583 | 552.4739 | 99000000000000001000000000000000000.0000 | 9.9e+34
474 |  | 172.328 | 171.9742 | 223.6713 | 224.3938 | 350.7915 | 346.0245 | 221.5185 | 222.241 | 253.164 | 253.1331 | 276.0909 | 271.3239 | 553.2583 | 552.4739 | 99000000000000001000000000000000000.0000 | 9.9e+34
475 |  | 173.6197 | 173.2659 | 223.7789 | 224.5014 | 351.545 | 346.778 | 221.7338 | 222.4563 | 254.348 | 254.3171 | 276.3061 | 271.5391 | 549.3834 | 548.599 | 99000000000000001000000000000000000.0000 | 9.9e+34
476 |  | 174.5884 | 174.2346 | 224.5324 | 225.2549 | 352.2984 | 347.5314 | 221.5185 | 222.241 | 253.9175 | 253.8866 | 276.5214 | 271.7544 | 543.3556 | 542.5712 | 99000000000000001000000000000000000.0000 | 9.9e+34
477 |  | 175.019 | 174.6652 | 225.5011 | 226.2236 | 352.4061 | 347.6391 | 221.4109 | 222.1334 | 254.671 | 254.6401 | 276.7367 | 271.9697 | 542.6022 | 541.8178 | 99000000000000001000000000000000000.0000 | 9.9e+34
478 |  | 175.88 | 175.5262 | 226.6851 | 227.4076 | 353.5901 | 348.8231 | 221.5185 | 222.241 | 254.9939 | 254.963 | 274.9068 | 270.1398 | 538.189 | 537.4046 | 99000000000000001000000000000000000.0000 | 9.9e+34
479 |  | 176.0953 | 175.7415 | 225.9317 | 226.6542 | 351.6526 | 346.8856 | 222.3796 | 223.1021 | 257.4695 | 257.4386 | 275.6603 | 270.8933 | 534.2064 | 533.422 | 99000000000000001000000000000000000.0000 | 9.9e+34
480 |  | 176.9564 | 176.6026 | 227.9768 | 228.6993 | 353.4825 | 348.7155 | 221.1956 | 221.9181 | 255.7473 | 255.7164 | 275.0145 | 270.2475 | 535.9286 | 535.1442 | 99000000000000001000000000000000000.0000 | 9.9e+34
481 |  | 176.9564 | 176.6026 | 227.5462 | 228.2687 | 351.545 | 346.778 | 222.272 | 222.9945 | 258.3306 | 258.2997 | 277.2749 | 272.5079 | 533.13 | 532.3456 | 99000000000000001000000000000000000.0000 | 9.9e+34
483 |  | 177.9252 | 177.5714 | 228.192 | 228.9145 | 352.4061 | 347.6391 | 223.3484 | 224.0709 | 259.1917 | 259.1608 | 275.8756 | 271.1086 | 529.6856 | 528.9012 | 99000000000000001000000000000000000.0000 | 9.9e+34
484 |  | 178.6787 | 178.3249 | 229.9143 | 230.6368 | 354.6665 | 349.8995 | 223.5636 | 224.2861 | 257.6848 | 257.6539 | 275.3374 | 270.5704 | 531.3002 | 530.5158 | 99000000000000001000000000000000000.0000 | 9.9e+34
484 |  | 178.6787 | 178.3249 | 229.9143 | 230.6368 | 354.6665 | 349.8995 | 223.5636 | 224.2861 | 257.6848 | 257.6539 | 275.3374 | 270.5704 | 531.3002 | 530.5158 | 99000000000000001000000000000000000.0000 | 9.9e+34
485 |  | 178.571 | 178.2172 | 229.8066 | 230.5291 | 355.7428 | 350.9758 | 223.9942 | 224.7167 | 258.9764 | 258.9455 | 277.0596 | 272.2926 | 528.1787 | 527.3943 | 99000000000000001000000000000000000.0000 | 9.9e+34
486 |  | 178.3558 | 178.002 | 231.7441 | 232.4666 | 357.8956 | 353.1286 | 226.6851 | 227.4076 | 262.2056 | 262.1747 | 280.9346 | 276.1676 | 525.703 | 524.9186 | 99000000000000001000000000000000000.0000 | 9.9e+34
487 |  | 178.571 | 178.2172 | 234.8656 | 235.5881 | 361.5553 | 356.7883 | 226.6851 | 227.4076 | 261.4521 | 261.4212 | 281.4728 | 276.7058 | 523.9808 | 523.1964 | 99000000000000001000000000000000000.0000 | 9.9e+34
488 |  | 178.571 | 178.2172 | 235.942 | 236.6645 | 364.031 | 359.264 | 227.008 | 227.7305 | 262.2056 | 262.1747 | 279.9658 | 275.1988 | 522.4739 | 521.6895 | 99000000000000001000000000000000000.0000 | 9.9e+34
489 |  | 178.6787 | 178.3249 | 238.7405 | 239.463 | 364.7844 | 360.0174 | 227.6539 | 228.3764 | 262.4209 | 262.39 | 280.6117 | 275.8447 | 521.828 | 521.0436 | 99000000000000001000000000000000000.0000 | 9.9e+34
490 |  | 179.755 | 179.4012 | 240.678 | 241.4005 | 368.5518 | 363.7848 | 230.4524 | 231.1749 | 265.2194 | 265.1885 | 281.1498 | 276.3828 | 518.7066 | 517.9222 | 99000000000000001000000000000000000.0000 | 9.9e+34
491 |  | 179.2169 | 178.8631 | 241.9697 | 242.6922 | 370.0587 | 365.2917 | 229.5913 | 230.3138 | 263.8202 | 263.7893 | 283.9484 | 279.1814 | 517.8455 | 517.0611 | 99000000000000001000000000000000000.0000 | 9.9e+34
493 |  | 179.9703 | 179.6165 | 245.8446 | 246.5671 | 372.4267 | 367.6597 | 231.5288 | 232.2513 | 267.5875 | 267.5566 | 287.3928 | 282.6258 | 516.4462 | 515.6618 | 99000000000000001000000000000000000.0000 | 9.9e+34
494 |  | 179.8627 | 179.5089 | 246.0599 | 246.7824 | 372.9649 | 368.1979 | 231.7441 | 232.4666 | 268.4486 | 268.4177 | 287.3928 | 282.6258 | 514.0782 | 513.2938 | 99000000000000001000000000000000000.0000 | 9.9e+34
494 |  | 179.8627 | 179.5089 | 246.0599 | 246.7824 | 372.9649 | 368.1979 | 231.7441 | 232.4666 | 268.4486 | 268.4177 | 287.3928 | 282.6258 | 514.0782 | 513.2938 | 99000000000000001000000000000000000.0000 | 9.9e+34
495 |  | 180.4009 | 180.0471 | 244.9835 | 245.706 | 373.2878 | 368.5208 | 233.8969 | 234.6194 | 272.1082 | 272.0773 | 288.7921 | 284.0251 | 508.9115 | 508.1271 | 99000000000000001000000000000000000.0000 | 9.9e+34
496 |  | 180.8314 | 180.4776 | 246.0599 | 246.7824 | 372.7496 | 367.9826 | 232.2823 | 233.0048 | 271.3548 | 271.3239 | 286.9623 | 282.1953 | 510.4184 | 509.634 | 99000000000000001000000000000000000.0000 | 9.9e+34
497 |  | 180.6161 | 180.2623 | 247.7821 | 248.5046 | 372.7496 | 367.9826 | 232.2823 | 233.0048 | 272.0006 | 271.9697 | 288.5768 | 283.8098 | 512.3559 | 511.5715 | 99000000000000001000000000000000000.0000 | 9.9e+34
498 |  | 181.262 | 180.9082 | 248.3203 | 249.0428 | 375.01 | 370.243 | 234.435 | 235.1575 | 274.3687 | 274.3378 | 287.1776 | 282.4106 | 509.2344 | 508.45 | 99000000000000001000000000000000000.0000 | 9.9e+34
499 |  | 181.5849 | 181.2311 | 251.4418 | 252.1643 | 376.7322 | 371.9652 | 234.435 | 235.1575 | 273.8305 | 273.7996 | 290.8372 | 286.0702 | 512.8941 | 512.1097 | 99000000000000001000000000000000000.0000 | 9.9e+34
500 |  | 181.4772 | 181.1234 | 252.4106 | 253.1331 | 379.3155 | 374.5485 | 236.6954 | 237.4179 | 274.7992 | 274.7683 | 290.8372 | 286.0702 | 509.4497 | 508.6653 | 99000000000000001000000000000000000.0000 | 9.9e+34
501 |  | 182.3383 | 181.9845 | 255.7473 | 256.4698 | 381.253 | 376.486 | 239.2787 | 240.0012 | 275.5527 | 275.5218 | 293.0976 | 288.3306 | 507.9428 | 507.1584 | 99000000000000001000000000000000000.0000 | 9.9e+34
502 |  | 184.3835 | 184.0297 | 259.0841 | 259.8066 | 385.8814 | 381.1144 | 239.7093 | 240.4318 | 276.952 | 276.9211 | 299.9865 | 295.2195 | 513.4323 | 512.6479 | 99000000000000001000000000000000000.0000 | 9.9e+34
503 |  | 184.2758 | 183.922 | 260.3757 | 261.0982 | 389.5412 | 384.7742 | 241.9697 | 242.6922 | 278.4589 | 278.428 | 301.4934 | 296.7264 | 512.7865 | 512.0021 | 99000000000000001000000000000000000.0000 | 9.9e+34
505 |  | 187.2897 | 186.9359 | 263.4972 | 264.2197 | 402.7806 | 398.0136 | 250.0425 | 250.765 | 284.7019 | 284.671 | 307.7364 | 302.9694 | 625.2681 | 624.4837 | 99000000000000001000000000000000000.0000 | 9.9e+34
506 |  | 189.9806 | 189.6268 | 270.4937 | 271.2162 | 414.7284 | 409.9614 | 252.6258 | 253.3483 | 287.2852 | 287.2543 | 313.5488 | 308.7818 | 976.1675 | 975.3831 | 99000000000000001000000000000000000.0000 | 9.9e+34
506 |  | 189.9806 | 189.6268 | 270.4937 | 271.2162 | 414.7284 | 409.9614 | 252.6258 | 253.3483 | 287.2852 | 287.2543 | 313.5488 | 308.7818 | 976.1675 | 975.3831 | 99000000000000001000000000000000000.0000 | 9.9e+34
507 |  | 190.5188 | 190.165 | 273.8305 | 274.553 | 424.4158 | 419.6488 | 257.5772 | 258.2997 | 288.8998 | 288.8689 | 317.3162 | 312.5492 | 1034.9377 | 1034.1533 | 99000000000000001000000000000000000.0000 | 9.9e+34
508 |  | 193.3174 | 192.9636 | 279.9658 | 280.6883 | 428.0755 | 423.3085 | 259.8376 | 260.5601 | 291.1602 | 291.1293 | 341.3194 | 336.5524 | 99000000000000001000000000000000000.0000 | 9.9e+34 | 99000000000000001000000000000000000.0000 | 9.9e+34
509 |  | 194.8243 | 194.4705 | 285.1325 | 285.855 | 434.2108 | 429.4438 | 262.2056 | 262.9281 | 294.9275 | 294.8966 | 364.7844 | 360.0174 | 99000000000000001000000000000000000.0000 | 9.9e+34 | 99000000000000001000000000000000000.0000 | 9.9e+34
510 |  | 197.1923 | 196.8385 | 288.3616 | 289.0841 | 436.0407 | 431.2737 | 264.3583 | 265.0808 | 297.0802 | 297.0493 | 369.4129 | 364.6459 | 99000000000000001000000000000000000.0000 | 9.9e+34 | 99000000000000001000000000000000000.0000 | 9.9e+34
511 |  | 197.4076 | 197.0538 | 286.2088 | 286.9313 | 435.933 | 431.166 | 265.3271 | 266.0496 | 298.6948 | 298.6639 | 368.2288 | 363.4618 | 99000000000000001000000000000000000.0000 | 9.9e+34 | 99000000000000001000000000000000000.0000 | 9.9e+34
512 |  | 196.5465 | 196.1927 | 278.4589 | 279.1814 | 432.2734 | 427.5064 | 265.2194 | 265.9419 | 299.9865 | 299.9556 | 362.0935 | 357.3265 | 99000000000000001000000000000000000.0000 | 9.9e+34 | 99000000000000001000000000000000000.0000 | 9.9e+34
513 |  | 197.9458 | 197.592 | 273.1847 | 273.9072 | 428.9366 | 424.1696 | 264.0354 | 264.7579 | 300.0941 | 300.0632 | 358.8644 | 354.0974 | 99000000000000001000000000000000000.0000 | 9.9e+34 | 99000000000000001000000000000000000.0000 | 9.9e+34
515 |  | 200.2062 | 199.8524 | 266.5111 | 267.2336 | 427.6449 | 422.8779 | 264.2507 | 264.9732 | 299.9865 | 299.9556 | 353.6977 | 348.9307 | 99000000000000001000000000000000000.0000 | 9.9e+34 | 99000000000000001000000000000000000.0000 | 9.9e+34
516 |  | 200.0986 | 199.7448 | 265.2194 | 265.9419 | 428.6137 | 423.8467 | 267.4798 | 268.2023 | 300.3094 | 300.2785 | 352.9443 | 348.1773 | 99000000000000001000000000000000000.0000 | 9.9e+34 | 99000000000000001000000000000000000.0000 | 9.9e+34
516 |  | 200.0986 | 199.7448 | 265.2194 | 265.9419 | 428.6137 | 423.8467 | 267.4798 | 268.2023 | 300.3094 | 300.2785 | 352.9443 | 348.1773 | 99000000000000001000000000000000000.0000 | 9.9e+34 | 99000000000000001000000000000000000.0000 | 9.9e+34
517 |  | 199.4528 | 199.099 | 263.0667 | 263.7892 | 428.3984 | 423.6314 | 267.3722 | 268.0947 | 300.2017 | 300.1708 | 355.3123 | 350.5453 | 99000000000000001000000000000000000.0000 | 9.9e+34 | 99000000000000001000000000000000000.0000 | 9.9e+34
518 |  | 199.1298 | 198.776 | 262.0979 | 262.8204 | 431.3046 | 426.5376 | 268.1257 | 268.8482 | 300.6323 | 300.6014 | 354.9894 | 350.2224 | 1138.3777 | 1137.5933 | 99000000000000001000000000000000000.0000 | 9.9e+34
519 |  | 198.0534 | 197.6996 | 260.3757 | 261.0982 | 432.4887 | 427.7217 | 270.3861 | 271.1086 | 301.601 | 301.5701 | 352.2984 | 347.5314 | 1086.4963 | 1085.7119 | 99000000000000001000000000000000000.0000 | 9.9e+34
520 |  | 199.991 | 199.6372 | 260.8063 | 261.5288 | 427.6449 | 422.8779 | 272.5388 | 273.2613 | 307.1982 | 307.1673 | 355.6352 | 350.8682 | 1039.3509 | 1038.5665 | 99000000000000001000000000000000000.0000 | 9.9e+34
521 |  | 197.7305 | 197.3767 | 265.65 | 266.3725 | 436.3636 | 431.5966 | 271.893 | 272.6155 | 301.7087 | 301.6778 | 354.1283 | 349.3613 | 1019.2226 | 1018.4382 | 99000000000000001000000000000000000.0000 | 9.9e+34
522 |  | 197.7305 | 197.3767 | 267.8027 | 268.5252 | 442.3913 | 437.6243 | 275.8756 | 276.5981 | 304.7225 | 304.6916 | 354.7741 | 350.0071 | 981.5494 | 980.765 | 99000000000000001000000000000000000.0000 | 9.9e+34
523 |  | 197.1923 | 196.8385 | 271.4624 | 272.1849 | 447.8808 | 443.1138 | 275.2298 | 275.9523 | 303.6461 | 303.6152 | 354.5588 | 349.7918 | 959.4837 | 958.6993 | 99000000000000001000000000000000000.0000 | 9.9e+34
525 |  | 199.3451 | 198.9913 | 276.6291 | 277.3516 | 456.169 | 451.402 | 279.32 | 280.0425 | 308.1669 | 308.136 | 354.0206 | 349.2536 | 915.0292 | 914.2448 | 99000000000000001000000000000000000.0000 | 9.9e+34
526 |  | 199.2375 | 198.8837 | 278.0283 | 278.7508 | 458.8599 | 454.0929 | 279.5353 | 280.2578 | 308.2746 | 308.2437 | 356.3887 | 351.6217 | 900.0675 | 899.2831 | 99000000000000001000000000000000000.0000 | 9.9e+34
526 |  | 199.2375 | 198.8837 | 278.0283 | 278.7508 | 458.8599 | 454.0929 | 279.5353 | 280.2578 | 308.2746 | 308.2437 | 356.3887 | 351.6217 | 900.0675 | 899.2831 | 99000000000000001000000000000000000.0000 | 9.9e+34
527 |  | 201.0673 | 200.7135 | 278.4589 | 279.1814 | 460.7974 | 456.0304 | 281.7957 | 282.5182 | 310.535 | 310.5041 | 356.604 | 351.837 | 884.783 | 883.9986 | 99000000000000001000000000000000000.0000 | 9.9e+34
528 |  | 200.852 | 200.4982 | 278.136 | 278.8585 | 458.7523 | 453.9853 | 282.3338 | 283.0563 | 311.1808 | 311.1499 | 357.5727 | 352.8057 | 876.3872 | 875.6028 | 99000000000000001000000000000000000.0000 | 9.9e+34
529 |  | 201.3902 | 201.0364 | 277.1672 | 277.8897 | 457.9988 | 453.2318 | 284.5943 | 285.3168 | 313.2259 | 313.195 | 357.8956 | 353.1286 | 863.363 | 862.5786 | 99000000000000001000000000000000000.0000 | 9.9e+34
530 |  | 201.4979 | 201.1441 | 277.8131 | 278.5356 | 456.5995 | 451.8325 | 283.3026 | 284.0251 | 313.9794 | 313.9485 | 357.4651 | 352.6981 | 854.1062 | 853.3218 | 99000000000000001000000000000000000.0000 | 9.9e+34
531 |  | 201.6055 | 201.2517 | 278.4589 | 279.1814 | 455.9537 | 451.1867 | 282.3338 | 283.0563 | 315.3787 | 315.3478 | 357.0345 | 352.2675 | 843.5577 | 842.7733 | 99000000000000001000000000000000000.0000 | 9.9e+34
532 |  | 202.4666 | 202.1128 | 277.5978 | 278.3203 | 454.985 | 450.218 | 283.6255 | 284.348 | 316.5627 | 316.5318 | 354.0206 | 349.2536 | 833.655 | 832.8706 | 99000000000000001000000000000000000.0000 | 9.9e+34
533 |  | 202.1437 | 201.7899 | 278.2436 | 278.9661 | 454.3391 | 449.5721 | 282.0109 | 282.7334 | 316.0245 | 315.9936 | 354.7741 | 350.0071 | 825.3669 | 824.5825 | 99000000000000001000000000000000000.0000 | 9.9e+34
535 |  | 203.3277 | 202.9739 | 277.3825 | 278.105 | 452.294 | 447.527 | 283.7332 | 284.4557 | 317.1009 | 317.07 | 355.9581 | 351.1911 | 811.3739 | 810.5895 | 99000000000000001000000000000000000.0000 | 9.9e+34
536 |  | 203.3277 | 202.9739 | 276.1985 | 276.921 | 452.4016 | 447.6346 | 284.1637 | 284.8862 | 316.8856 | 316.8547 | 356.4963 | 351.7293 | 808.4677 | 807.6833 | 99000000000000001000000000000000000.0000 | 9.9e+34
536 |  | 203.3277 | 202.9739 | 276.1985 | 276.921 | 452.4016 | 447.6346 | 284.1637 | 284.8862 | 316.8856 | 316.8547 | 356.4963 | 351.7293 | 808.4677 | 807.6833 | 99000000000000001000000000000000000.0000 | 9.9e+34
537 |  | 204.727 | 204.3732 | 278.2436 | 278.9661 | 455.3079 | 450.5409 | 284.379 | 285.1015 | 317.7467 | 317.7158 | 357.0345 | 352.2675 | 805.9921 | 805.2077 | 99000000000000001000000000000000000.0000 | 9.9e+34
538 |  | 206.6645 | 206.3107 | 278.2436 | 278.9661 | 457.5683 | 452.8013 | 286.3165 | 287.039 | 317.962 | 317.9311 | 352.8366 | 348.0696 | 795.4435 | 794.6591 | 99000000000000001000000000000000000.0000 | 9.9e+34
539 |  | 208.9249 | 208.5711 | 282.3338 | 283.0563 | 459.1828 | 454.4158 | 284.8095 | 285.532 | 318.9307 | 318.8998 | 357.5727 | 352.8057 | 796.0893 | 795.3049 | 99000000000000001000000000000000000.0000 | 9.9e+34
540 |  | 211.9387 | 211.5849 | 280.9346 | 281.6571 | 457.6759 | 452.9089 | 289.5456 | 290.2681 | 323.5591 | 323.5282 | 357.4651 | 352.6981 | 779.4055 | 778.6211 | 99000000000000001000000000000000000.0000 | 9.9e+34
541 |  | 213.2304 | 212.8766 | 287.2852 | 288.0077 | 463.0578 | 458.2908 | 290.7296 | 291.4521 | 320.7606 | 320.7297 | 356.9269 | 352.1599 | 781.9888 | 781.2044 | 99000000000000001000000000000000000.0000 | 9.9e+34
542 |  | 215.0602 | 214.7064 | 292.8823 | 293.6048 | 466.6098 | 461.8428 | 292.1289 | 292.8514 | 320.7606 | 320.7297 | 361.5553 | 356.7883 | 780.6972 | 779.9128 | 99000000000000001000000000000000000.0000 | 9.9e+34
543 |  | 215.5984 | 215.2446 | 295.358 | 296.0805 | 468.8702 | 464.1032 | 293.5282 | 294.2507 | 319.2536 | 319.2227 | 359.6178 | 354.8508 | 773.4854 | 772.701 | 99000000000000001000000000000000000.0000 | 9.9e+34
545 |  | 217.6435 | 217.2897 | 299.1254 | 299.8479 | 474.4674 | 469.7004 | 296.5421 | 297.2646 | 319.7918 | 319.7609 | 357.8956 | 353.1286 | 771.6556 | 770.8712 | 99000000000000001000000000000000000.0000 | 9.9e+34
546 |  | 221.1956 | 220.8418 | 302.785 | 303.5075 | 473.391 | 468.624 | 297.0802 | 297.8027 | 320.1147 | 320.0838 | 357.6803 | 352.9133 | 769.7181 | 768.9337 | 99000000000000001000000000000000000.0000 | 9.9e+34
546 |  | 221.1956 | 220.8418 | 302.785 | 303.5075 | 473.391 | 468.624 | 297.0802 | 297.8027 | 320.1147 | 320.0838 | 357.6803 | 352.9133 | 769.7181 | 768.9337 | 99000000000000001000000000000000000.0000 | 9.9e+34
547 |  | 222.272 | 221.9182 | 302.2468 | 302.9693 | 474.4674 | 469.7004 | 297.7261 | 298.4486 | 321.8369 | 321.806 | 358.7567 | 353.9897 | 764.982 | 764.1976 | 99000000000000001000000000000000000.0000 | 9.9e+34
548 |  | 224.5324 | 224.1786 | 307.6288 | 308.3513 | 476.1896 | 471.4226 | 298.8025 | 299.525 | 322.698 | 322.6671 | 361.9858 | 357.2188 | 764.5514 | 763.767 | 99000000000000001000000000000000000.0000 | 9.9e+34
549 |  | 225.6087 | 225.2549 | 312.2572 | 312.9797 | 478.8805 | 474.1135 | 298.9101 | 299.6326 | 323.9897 | 323.9588 | 364.8921 | 360.1251 | 761.6452 | 760.8608 | 99000000000000001000000000000000000.0000 | 9.9e+34
550 |  | 226.9004 | 226.5466 | 316.8856 | 317.6081 | 483.2937 | 478.5267 | 301.4934 | 302.2159 | 325.2814 | 325.2505 | 367.0448 | 362.2778 | 758.9543 | 758.1699 | 99000000000000001000000000000000000.0000 | 9.9e+34
551 |  | 226.1469 | 225.7931 | 318.6078 | 319.3303 | 488.4603 | 483.6933 | 303.3232 | 304.0457 | 326.1425 | 326.1116 | 365.215 | 360.448 | 756.8015 | 756.0171 | 99000000000000001000000000000000000.0000 | 9.9e+34
552 |  | 228.0844 | 227.7306 | 324.2049 | 324.9274 | 489.4291 | 484.6621 | 301.601 | 302.3235 | 327.757 | 327.7261 | 367.583 | 362.816 | 754.8641 | 754.0797 | 99000000000000001000000000000000000.0000 | 9.9e+34
553 |  | 227.6539 | 227.3001 | 323.7744 | 324.4969 | 491.2589 | 486.4919 | 303.0003 | 303.7228 | 329.6945 | 329.6636 | 367.4754 | 362.7084 | 753.68 | 752.8956 | 99000000000000001000000000000000000.0000 | 9.9e+34
555 |  | 230.7754 | 230.4216 | 327.2188 | 327.9413 | 489.5367 | 484.7697 | 303.7538 | 304.4763 | 331.4167 | 331.3858 | 365.9684 | 361.2014 | 749.6975 | 748.9131 | 99000000000000001000000000000000000.0000 | 9.9e+34
556 |  | 231.5288 | 231.175 | 326.573 | 327.2955 | 490.0749 | 485.3079 | 305.1531 | 305.8756 | 333.1389 | 333.108 | 366.399 | 361.632 | 750.7738 | 749.9894 | 99000000000000001000000000000000000.0000 | 9.9e+34
556 |  | 231.5288 | 231.175 | 326.573 | 327.2955 | 490.0749 | 485.3079 | 305.1531 | 305.8756 | 333.1389 | 333.108 | 366.399 | 361.632 | 750.7738 | 749.9894 | 99000000000000001000000000000000000.0000 | 9.9e+34
557 |  | 231.7441 | 231.3903 | 326.0348 | 326.7573 | 489.8596 | 485.0926 | 304.292 | 305.0145 | 334.1076 | 334.0767 | 368.0136 | 363.2466 | 750.3433 | 749.5589 | 99000000000000001000000000000000000.0000 | 9.9e+34
558 |  | 232.1746 | 231.8208 | 326.2501 | 326.9726 | 489.752 | 484.985 | 304.1843 | 304.9068 | 334.6458 | 334.6149 | 368.9823 | 364.2153 | 749.2669 | 748.4825 | 99000000000000001000000000000000000.0000 | 9.9e+34
559 |  | 232.9281 | 232.5743 | 326.1425 | 326.865 | 485.7694 | 481.0024 | 302.8927 | 303.6152 | 334.1076 | 334.0767 | 371.6733 | 366.9063 | 746.8989 | 746.1145 | 99000000000000001000000000000000000.0000 | 9.9e+34
560 |  | 232.3899 | 232.0361 | 326.2501 | 326.9726 | 489.6443 | 484.8773 | 304.1843 | 304.9068 | 335.5069 | 335.476 | 370.3816 | 365.6146 | 745.9301 | 745.1457 | 99000000000000001000000000000000000.0000 | 9.9e+34
561 |  | 232.8205 | 232.4667 | 325.9272 | 326.6497 | 488.9985 | 484.2315 | 303.6461 | 304.3686 | 335.6146 | 335.5837 | 370.1663 | 365.3993 | 742.2704 | 741.486 | 99000000000000001000000000000000000.0000 | 9.9e+34
562 |  | 233.0358 | 232.682 | 326.2501 | 326.9726 | 487.1687 | 482.4017 | 303.3232 | 304.0457 | 336.0451 | 336.0142 | 370.0587 | 365.2917 | 740.6558 | 739.8714 | 99000000000000001000000000000000000.0000 | 9.9e+34
563 |  | 233.251 | 232.8972 | 323.9897 | 324.7122 | 487.4916 | 482.7246 | 302.785 | 303.5075 | 336.1528 | 336.1219 | 371.3503 | 366.5833 | 738.826 | 738.0416 | 99000000000000001000000000000000000.0000 | 9.9e+34
565 |  | 234.1121 | 233.7583 | 326.8959 | 327.6184 | 486.8458 | 482.0788 | 302.785 | 303.5075 | 339.8125 | 339.7816 | 376.194 | 371.427 | 738.2878 | 737.5034 | 99000000000000001000000000000000000.0000 | 9.9e+34
566 |  | 235.2961 | 234.9423 | 328.4029 | 329.1254 | 488.0298 | 483.2628 | 302.785 | 303.5075 | 341.3194 | 341.2885 | 375.7635 | 370.9965 | 740.5482 | 739.7638 | 99000000000000001000000000000000000.0000 | 9.9e+34
566 |  | 235.2961 | 234.9423 | 328.4029 | 329.1254 | 488.0298 | 483.2628 | 302.785 | 303.5075 | 341.3194 | 341.2885 | 375.7635 | 370.9965 | 740.5482 | 739.7638 | 99000000000000001000000000000000000.0000 | 9.9e+34
567 |  | 234.6503 | 234.2965 | 328.941 | 329.6635 | 489.9673 | 485.2003 | 303.9691 | 304.6916 | 340.9965 | 340.9656 | 377.8086 | 373.0416 | 741.0864 | 740.302 | 99000000000000001000000000000000000.0000 | 9.9e+34
568 |  | 233.5739 | 233.2201 | 328.4029 | 329.1254 | 490.8284 | 486.0614 | 305.0455 | 305.768 | 340.0277 | 339.9968 | 379.5308 | 374.7638 | 739.5795 | 738.7951 | 99000000000000001000000000000000000.0000 | 9.9e+34
569 |  | 236.4802 | 236.1264 | 330.125 | 330.8475 | 491.6895 | 486.9225 | 305.2607 | 305.9832 | 342.0728 | 342.0419 | 383.1905 | 378.4235 | 737.9649 | 737.1805 | 99000000000000001000000000000000000.0000 | 9.9e+34
570 |  | 236.3725 | 236.0187 | 331.0938 | 331.8163 | 493.627 | 488.86 | 306.0142 | 306.7367 | 343.6874 | 343.6565 | 384.1592 | 379.3922 | 738.5031 | 737.7187 | 99000000000000001000000000000000000.0000 | 9.9e+34
571 |  | 236.8031 | 236.4493 | 332.3854 | 333.1079 | 494.488 | 489.721 | 307.7364 | 308.4589 | 346.0555 | 346.0246 | 385.9891 | 381.2221 | 739.6871 | 738.9027 | 99000000000000001000000000000000000.0000 | 9.9e+34
572 |  | 240.0322 | 239.6784 | 333.4618 | 334.1843 | 497.2866 | 492.5196 | 310.9655 | 311.688 | 349.8228 | 349.7919 | 387.9266 | 383.1596 | 736.9962 | 736.2118 | 99000000000000001000000000000000000.0000 | 9.9e+34
573 |  | 240.3551 | 240.0013 | 335.7222 | 336.4447 | 502.3456 | 497.5786 | 311.8266 | 312.5491 | 352.1908 | 352.1599 | 391.1557 | 386.3887 | 898.5606 | 897.7762 | 99000000000000001000000000000000000.0000 | 9.9e+34
575 |  | 243.5842 | 243.2304 | 341.7499 | 342.4724 | 508.3733 | 503.6063 | 315.1634 | 315.8859 | 357.8956 | 357.8647 | 405.041 | 400.274 | 1017.7157 | 1016.9313 | 99000000000000001000000000000000000.0000 | 9.9e+34
576 |  | 244.9835 | 244.6297 | 345.9478 | 346.6703 | 514.724 | 509.957 | 317.962 | 318.6845 | 360.5866 | 360.5557 | 412.5756 | 407.8086 | 988.5459 | 987.7615 | 99000000000000001000000000000000000.0000 | 9.9e+34
576 |  | 244.9835 | 244.6297 | 345.9478 | 346.6703 | 514.724 | 509.957 | 317.962 | 318.6845 | 360.5866 | 360.5557 | 412.5756 | 407.8086 | 988.5459 | 987.7615 | 99000000000000001000000000000000000.0000 | 9.9e+34
577 |  | 246.0599 | 245.7061 | 349.177 | 349.8995 | 522.7968 | 518.0298 | 323.3438 | 324.0663 | 362.8469 | 362.816 | 416.6659 | 411.8989 | 1009.1046 | 1008.3202 | 99000000000000001000000000000000000.0000 | 9.9e+34
578 |  | 246.0599 | 245.7061 | 347.0242 | 347.7467 | 524.1961 | 519.4291 | 327.0036 | 327.7261 | 368.4441 | 368.4132 | 416.7735 | 412.0065 | 1016.5316 | 1015.7472 | 99000000000000001000000000000000000.0000 | 9.9e+34
579 |  | 247.2439 | 246.8901 | 348.2082 | 348.9307 | 526.3488 | 521.5818 | 329.8021 | 330.5246 | 370.1663 | 370.1354 | 418.3881 | 413.6211 | 1169.0544 | 1168.27 | 99000000000000001000000000000000000.0000 | 9.9e+34
580 |  | 247.2439 | 246.8901 | 345.6249 | 346.3474 | 523.4426 | 518.6756 | 330.9862 | 331.7087 | 371.7809 | 371.75 | 419.2492 | 414.4822 | 1194.5646 | 1193.7802 | 99000000000000001000000000000000000.0000 | 9.9e+34
581 |  | 247.5668 | 247.213 | 340.6736 | 341.3961 | 516.0156 | 511.2486 | 327.6494 | 328.3719 | 369.4129 | 369.382 | 417.6346 | 412.8676 | 1122.1244 | 1121.34 | 99000000000000001000000000000000000.0000 | 9.9e+34
582 |  | 248.6432 | 248.2894 | 339.7048 | 340.4273 | 510.849 | 506.082 | 327.2188 | 327.9413 | 371.6733 | 371.6424 | 416.9888 | 412.2218 | 1042.1495 | 1041.3651 | 99000000000000001000000000000000000.0000 | 9.9e+34
583 |  | 248.2127 | 247.8589 | 336.4757 | 337.1982 | 506.4358 | 501.6688 | 324.5279 | 325.2504 | 369.9511 | 369.9202 | 413.1138 | 408.3468 | 987.7924 | 987.008 | 99000000000000001000000000000000000.0000 | 9.9e+34
584 |  | 248.6432 | 248.2894 | 335.0764 | 335.7989 | 505.6824 | 500.9154 | 324.0973 | 324.8198 | 370.4892 | 370.4583 | 406.6555 | 401.8885 | 944.1991 | 943.4147 | 99000000000000001000000000000000000.0000 | 9.9e+34
585 |  | 248.2127 | 247.8589 | 333.6771 | 334.3996 | 503.7449 | 498.9779 | 322.4828 | 323.2053 | 368.8747 | 368.8438 | 404.3952 | 399.6282 | 954.8552 | 954.0708 | 99000000000000001000000000000000000.0000 | 9.9e+34
587 |  | 246.2752 | 245.9214 | 330.3403 | 331.0628 | 499.7623 | 494.9953 | 321.8369 | 322.5594 | 366.2914 | 366.2605 | 407.3014 | 402.5344 | 954.2094 | 953.425 | 99000000000000001000000000000000000.0000 | 9.9e+34
588 |  | 245.0912 | 244.7374 | 326.7883 | 327.5108 | 499.8699 | 495.1029 | 323.3438 | 324.0663 | 365.8608 | 365.8299 | 407.0861 | 402.3191 | 928.6992 | 927.9148 | 99000000000000001000000000000000000.0000 | 9.9e+34
588 |  | 245.0912 | 244.7374 | 326.7883 | 327.5108 | 499.8699 | 495.1029 | 323.3438 | 324.0663 | 365.8608 | 365.8299 | 407.0861 | 402.3191 | 928.6992 | 927.9148 | 99000000000000001000000000000000000.0000 | 9.9e+34
589 |  | 244.7683 | 244.4145 | 327.8647 | 328.5872 | 505.6824 | 500.9154 | 324.9584 | 325.6809 | 366.9372 | 366.9063 | 407.1937 | 402.4267 | 904.696 | 903.9116 | 99000000000000001000000000000000000.0000 | 9.9e+34
590 |  | 246.2752 | 245.9214 | 333.6771 | 334.3996 | 510.7414 | 505.9744 | 325.2814 | 326.0039 | 367.6907 | 367.6598 | 414.836 | 410.069 | 883.3837 | 882.5993 | 99000000000000001000000000000000000.0000 | 9.9e+34
591 |  | 244.1224 | 243.7686 | 331.2014 | 331.9239 | 513.3247 | 508.5577 | 328.8334 | 329.5559 | 369.1976 | 369.1667 | 418.711 | 413.944 | 870.2518 | 869.4674 | 99000000000000001000000000000000000.0000 | 9.9e+34
592 |  | 244.1224 | 243.7686 | 331.5243 | 332.2468 | 515.1545 | 510.3875 | 329.4792 | 330.2017 | 369.8434 | 369.8125 | 423.2318 | 418.4648 | 857.8735 | 857.0891 | 99000000000000001000000000000000000.0000 | 9.9e+34
593 |  | 243.7995 | 243.4457 | 331.4167 | 332.1392 | 521.2899 | 516.5229 | 333.1389 | 333.8614 | 370.8122 | 370.7813 | 423.6623 | 418.8953 | 846.6792 | 845.8948 | 99000000000000001000000000000000000.0000 | 9.9e+34
594 |  | 244.7683 | 244.4145 | 333.3542 | 334.0767 | 521.3975 | 516.6305 | 332.3854 | 333.1079 | 372.3191 | 372.2882 | 423.6623 | 418.8953 | 840.8667 | 840.0823 | 99000000000000001000000000000000000.0000 | 9.9e+34
595 |  | 244.3377 | 243.9839 | 333.4618 | 334.1843 | 528.7169 | 523.9499 | 337.3368 | 338.0593 | 374.2566 | 374.2257 | 423.77 | 419.003 | 833.655 | 832.8706 | 99000000000000001000000000000000000.0000 | 9.9e+34
597 |  | 245.3065 | 244.9527 | 334.2153 | 334.9378 | 527.8558 | 523.0888 | 338.4132 | 339.1357 | 379.2079 | 379.177 | 424.7387 | 419.9717 | 817.9399 | 817.1555 | 99000000000000001000000000000000000.0000 | 9.9e+34
598 |  | 243.7995 | 243.4457 | 333.8924 | 334.6149 | 527.3176 | 522.5506 | 337.4444 | 338.1669 | 382.76 | 382.7291 | 427.8602 | 423.0932 | 816.0024 | 815.218 | 99000000000000001000000000000000000.0000 | 9.9e+34
598 |  | 243.7995 | 243.4457 | 333.8924 | 334.6149 | 527.3176 | 522.5506 | 337.4444 | 338.1669 | 382.76 | 382.7291 | 427.8602 | 423.0932 | 816.0024 | 815.218 | 99000000000000001000000000000000000.0000 | 9.9e+34
599 |  | 243.4766 | 243.1228 | 332.816 | 333.5385 | 530.6544 | 525.8874 | 336.368 | 337.0905 | 382.5447 | 382.5138 | 423.3394 | 418.5724 | 810.2976 | 809.5132 | 99000000000000001000000000000000000.0000 | 9.9e+34
600 |  | 244.6606 | 244.3068 | 332.7083 | 333.4308 | 531.1925 | 526.4255 | 336.7986 | 337.5211 | 383.0829 | 383.052 | 419.6798 | 414.9128 | 810.1899 | 809.4055 | 99000000000000001000000000000000000.0000 | 9.9e+34
601 |  | 245.6294 | 245.2756 | 334.8611 | 335.5836 | 533.5606 | 528.7936 | 336.9062 | 337.6287 | 383.1905 | 383.1596 | 422.586 | 417.819 | 805.1309 | 804.3465 | 99000000000000001000000000000000000.0000 | 9.9e+34
602 |  | 247.2439 | 246.8901 | 337.7673 | 338.4898 | 536.3592 | 531.5922 | 339.1666 | 339.8891 | 383.0829 | 383.052 | 420.7561 | 415.9891 | 795.7664 | 794.982 | 99000000000000001000000000000000000.0000 | 9.9e+34
603 |  | 248.7509 | 248.3971 | 342.2881 | 343.0106 | 540.9876 | 536.2206 | 340.9965 | 341.719 | 381.5759 | 381.545 | 419.0339 | 414.2669 | 793.3984 | 792.614 | 99000000000000001000000000000000000.0000 | 9.9e+34
604 |  | 250.3654 | 250.0116 | 342.8263 | 343.5488 | 542.8174 | 538.0504 | 342.3958 | 343.1183 | 380.6072 | 380.5763 | 415.9124 | 411.1454 | 785.3256 | 784.5412 | 99000000000000001000000000000000000.0000 | 9.9e+34
605 |  | 251.3341 | 250.9803 | 341.6423 | 342.3648 | 542.1716 | 537.4046 | 341.2117 | 341.9342 | 380.1767 | 380.1458 | 412.2527 | 407.4857 | 780.4819 | 779.6975 | 99000000000000001000000000000000000.0000 | 9.9e+34
607 |  | 252.0876 | 251.7338 | 348.5311 | 349.2536 | 546.9077 | 542.1407 | 343.0416 | 343.7641 | 379.7461 | 379.7152 | 412.5756 | 407.8086 | 770.5792 | 769.7948 | 99000000000000001000000000000000000.0000 | 9.9e+34
608 |  | 253.5946 | 253.2408 | 353.3748 | 354.0973 | 549.491 | 544.724 | 343.6874 | 344.4099 | 376.517 | 376.4861 | 411.9298 | 407.1628 | 771.0097 | 770.2253 | 99000000000000001000000000000000000.0000 | 9.9e+34
608 |  | 253.5946 | 253.2408 | 353.3748 | 354.0973 | 549.491 | 544.724 | 343.6874 | 344.4099 | 376.517 | 376.4861 | 411.9298 | 407.1628 | 771.0097 | 770.2253 | 99000000000000001000000000000000000.0000 | 9.9e+34
609 |  | 256.8237 | 256.4699 | 352.0832 | 352.8057 | 546.5848 | 541.8178 | 346.1631 | 346.8856 | 382.437 | 382.4061 | 415.2666 | 410.4996 | 759.923 | 759.1386 | 99000000000000001000000000000000000.0000 | 9.9e+34
610 |  | 255.3168 | 254.963 | 355.3123 | 356.0348 | 550.4597 | 545.6927 | 345.8402 | 346.5627 | 377.2704 | 377.2395 | 412.7909 | 408.0239 | 762.0758 | 761.2914 | 99000000000000001000000000000000000.0000 | 9.9e+34
611 |  | 255.2091 | 254.8553 | 360.4789 | 361.2014 | 552.5049 | 547.7379 | 344.5485 | 345.271 | 376.517 | 376.4861 | 415.6971 | 410.9301 | 764.4438 | 763.6594 | 99000000000000001000000000000000000.0000 | 9.9e+34
612 |  | 256.2855 | 255.9317 | 365.6455 | 366.368 | 556.3798 | 551.6128 | 344.0103 | 344.7328 | 377.378 | 377.3471 | 417.527 | 412.76 | 758.5237 | 757.7393 | 99000000000000001000000000000000000.0000 | 9.9e+34
613 |  | 256.8237 | 256.4699 | 371.0274 | 371.7499 | 561.2235 | 556.4565 | 344.9791 | 345.7016 | 378.3468 | 378.3159 | 417.9575 | 413.1905 | 755.5099 | 754.7255 | 99000000000000001000000000000000000.0000 | 9.9e+34
614 |  | 257.9001 | 257.5463 | 375.7635 | 376.486 | 565.7443 | 560.9773 | 347.4547 | 348.1772 | 379.4232 | 379.3923 | 418.9262 | 414.1592 | 753.5724 | 752.788 | 99000000000000001000000000000000000.0000 | 9.9e+34
615 |  | 259.5146 | 259.1608 | 376.194 | 376.9165 | 567.3589 | 562.5919 | 350.361 | 351.0835 | 381.3607 | 381.3298 | 415.8048 | 411.0378 | 748.2982 | 747.5138 | 99000000000000001000000000000000000.0000 | 9.9e+34
617 |  | 261.5598 | 261.206 | 381.4683 | 382.1908 | 571.6644 | 566.8974 | 351.0068 | 351.7293 | 382.437 | 382.4061 | 418.4957 | 413.7287 | 750.5586 | 749.7742 | 99000000000000001000000000000000000.0000 | 9.9e+34
618 |  | 260.3757 | 260.0219 | 380.2843 | 381.0068 | 571.6644 | 566.8974 | 350.8992 | 351.6217 | 381.4683 | 381.4374 | 416.7735 | 412.0065 | 749.6975 | 748.9131 | 99000000000000001000000000000000000.0000 | 9.9e+34
618 |  | 260.3757 | 260.0219 | 380.2843 | 381.0068 | 571.6644 | 566.8974 | 350.8992 | 351.6217 | 381.4683 | 381.4374 | 416.7735 | 412.0065 | 749.6975 | 748.9131 | 99000000000000001000000000000000000.0000 | 9.9e+34
619 |  | 261.9903 | 261.6365 | 384.8051 | 385.5276 | 575.7546 | 570.9876 | 351.6526 | 352.3751 | 382.76 | 382.7291 | 420.1103 | 415.3433 | 747.3294 | 746.545 | 99000000000000001000000000000000000.0000 | 9.9e+34
620 |  | 261.4521 | 261.0983 | 385.0203 | 385.7428 | 580.1678 | 575.4008 | 352.9443 | 353.6668 | 383.0829 | 383.052 | 420.8638 | 416.0968 | 747.6523 | 746.8679 | 99000000000000001000000000000000000.0000 | 9.9e+34
621 |  | 264.0354 | 263.6816 | 388.68 | 389.4025 | 582.6435 | 577.8765 | 353.5901 | 354.3126 | 384.6974 | 384.6665 | 424.4158 | 419.6488 | 748.0829 | 747.2985 | 99000000000000001000000000000000000.0000 | 9.9e+34
622 |  | 264.3583 | 264.0045 | 391.1557 | 391.8782 | 583.7198 | 578.9528 | 354.2359 | 354.9584 | 385.0203 | 384.9894 | 423.3394 | 418.5724 | 745.4996 | 744.7152 | 99000000000000001000000000000000000.0000 | 9.9e+34
623 |  | 265.7576 | 265.4038 | 390.9404 | 391.6629 | 583.9351 | 579.1681 | 355.2047 | 355.9272 | 385.7738 | 385.7429 | 422.8012 | 418.0342 | 743.7773 | 742.9929 | 99000000000000001000000000000000000.0000 | 9.9e+34
624 |  | 266.0805 | 265.7267 | 390.187 | 390.9095 | 582.9664 | 578.1994 | 356.9269 | 357.6494 | 386.8502 | 386.8193 | 423.6623 | 418.8953 | 744.2079 | 743.4235 | 99000000000000001000000000000000000.0000 | 9.9e+34
625 |  | 265.65 | 265.2962 | 392.0168 | 392.7393 | 584.4733 | 579.7063 | 355.9581 | 356.6806 | 386.6349 | 386.604 | 424.8464 | 420.0794 | 742.4857 | 741.7013 | 99000000000000001000000000000000000.0000 | 9.9e+34
627 |  | 269.6326 | 269.2788 | 393.0932 | 393.8157 | 586.0879 | 581.3209 | 356.3887 | 357.1112 | 388.1419 | 388.111 | 425.3845 | 420.6175 | 737.7496 | 736.9652 | 99000000000000001000000000000000000.0000 | 9.9e+34
628 |  | 268.9868 | 268.633 | 393.5237 | 394.2462 | 588.4559 | 583.6889 | 356.8193 | 357.5418 | 388.8953 | 388.8644 | 426.138 | 421.371 | 736.5656 | 735.7812 | 99000000000000001000000000000000000.0000 | 9.9e+34
628 |  | 268.9868 | 268.633 | 393.5237 | 394.2462 | 588.4559 | 583.6889 | 356.8193 | 357.5418 | 388.8953 | 388.8644 | 426.138 | 421.371 | 736.5656 | 735.7812 | 99000000000000001000000000000000000.0000 | 9.9e+34
629 |  | 268.8791 | 268.5253 | 394.1696 | 394.8921 | 589.8552 | 585.0882 | 356.9269 | 357.6494 | 390.0793 | 390.0484 | 426.4609 | 421.6939 | 735.274 | 734.4896 | 99000000000000001000000000000000000.0000 | 9.9e+34
630 |  | 268.9868 | 268.633 | 394.923 | 395.6455 | 588.9941 | 584.2271 | 357.8956 | 358.6181 | 390.5099 | 390.479 | 426.9991 | 422.2321 | 732.7983 | 732.0139 | 99000000000000001000000000000000000.0000 | 9.9e+34
631 |  | 270.709 | 270.3552 | 395.8918 | 396.6143 | 589.5323 | 584.7653 | 358.8644 | 359.5869 | 391.9092 | 391.8783 | 427.6449 | 422.8779 | 733.4441 | 732.6597 | 99000000000000001000000000000000000.0000 | 9.9e+34
632 |  | 271.3548 | 271.001 | 396.9681 | 397.6906 | 594.1607 | 589.3937 | 359.4026 | 360.1251 | 392.8779 | 392.847 | 429.2595 | 424.4925 | 731.7219 | 730.9375 | 99000000000000001000000000000000000.0000 | 9.9e+34
633 |  | 269.8479 | 269.4941 | 396.7529 | 397.4754 | 595.56 | 590.793 | 362.3088 | 363.0313 | 394.7078 | 394.6769 | 429.4748 | 424.7078 | 729.1386 | 728.3542 | 99000000000000001000000000000000000.0000 | 9.9e+34
634 |  | 269.5249 | 269.1711 | 395.4612 | 396.1837 | 596.9593 | 592.1923 | 366.7219 | 367.4444 | 399.4438 | 399.4129 | 430.9817 | 426.2147 | 724.4025 | 723.6181 | 99000000000000001000000000000000000.0000 | 9.9e+34
635 |  | 273.077 | 272.7232 | 402.1348 | 402.8573 | 595.2371 | 590.4701 | 362.7393 | 363.4618 | 397.9369 | 397.906 | 436.1483 | 431.3813 | 726.6629 | 725.8785 | 99000000000000001000000000000000000.0000 | 9.9e+34
637 |  | 274.1534 | 273.7996 | 404.8257 | 405.5482 | 598.6815 | 593.9145 | 363.6004 | 364.3229 | 401.3813 | 401.3504 | 439.2698 | 434.5028 | 727.9546 | 727.1702 | 99000000000000001000000000000000000.0000 | 9.9e+34
638 |  | 275.0145 | 274.6607 | 406.4403 | 407.1628 | 599.3273 | 594.5603 | 364.1386 | 364.8611 | 402.2424 | 402.2115 | 441.0997 | 436.3327 | 729.5692 | 728.7848 | 99000000000000001000000000000000000.0000 | 9.9e+34
638 |  | 275.0145 | 274.6607 | 406.4403 | 407.1628 | 599.3273 | 594.5603 | 364.1386 | 364.8611 | 402.2424 | 402.2115 | 441.0997 | 436.3327 | 729.5692 | 728.7848 | 99000000000000001000000000000000000.0000 | 9.9e+34
639 |  | 274.0457 | 273.6919 | 406.5479 | 407.2704 | 603.8481 | 599.0811 | 367.7983 | 368.5208 | 404.3952 | 404.3643 | 439.0545 | 434.2875 | 730.7532 | 729.9688 | 99000000000000001000000000000000000.0000 | 9.9e+34
640 |  | 276.1985 | 275.8447 | 408.7007 | 409.4232 | 603.5252 | 598.7582 | 365.9684 | 366.6909 | 404.2875 | 404.2566 | 440.7768 | 436.0098 | 729.7844 | 729 | 99000000000000001000000000000000000.0000 | 9.9e+34
641 |  | 276.6291 | 276.2753 | 409.0236 | 409.7461 | 605.678 | 600.911 | 368.0136 | 368.7361 | 406.1174 | 406.0865 | 442.3913 | 437.6243 | 1013.5178 | 1012.7334 | 99000000000000001000000000000000000.0000 | 9.9e+34
642 |  | 277.9207 | 277.5669 | 411.0687 | 411.7912 | 607.5078 | 602.7408 | 369.8434 | 370.5659 | 407.409 | 407.3781 | 447.0197 | 442.2527 | 99000000000000001000000000000000000.0000 | 9.9e+34 | 99000000000000001000000000000000000.0000 | 9.9e+34
643 |  | 278.8895 | 278.5357 | 412.5756 | 413.2981 | 610.9522 | 606.1852 | 372.3191 | 373.0416 | 409.0236 | 408.9927 | 447.5579 | 442.7909 | 1184.339 | 1183.5546 | 99000000000000001000000000000000000.0000 | 9.9e+34
644 |  | 278.4589 | 278.1051 | 415.0513 | 415.7738 | 613.6432 | 608.8762 | 375.1177 | 375.8402 | 409.9923 | 409.9614 | 451.7558 | 446.9888 | 99000000000000001000000000000000000.0000 | 9.9e+34 | 99000000000000001000000000000000000.0000 | 9.9e+34
645 |  | 278.9971 | 278.6433 | 417.204 | 417.9265 | 612.7821 | 608.0151 | 376.6246 | 377.3471 | 412.0374 | 412.0065 | 463.1654 | 458.3984 | 99000000000000001000000000000000000.0000 | 9.9e+34 | 99000000000000001000000000000000000.0000 | 9.9e+34
646 |  | 277.8131 | 277.4593 | 417.527 | 418.2495 | 617.0876 | 612.3206 | 380.6072 | 381.3297 | 414.2978 | 414.2669 | 472.3147 | 467.5477 | 99000000000000001000000000000000000.0000 | 9.9e+34 | 99000000000000001000000000000000000.0000 | 9.9e+34
647 |  | 276.952 | 276.5982 | 408.8083 | 409.5308 | 615.9036 | 611.1366 | 384.9127 | 385.6352 | 419.3568 | 419.3259 | 476.4049 | 471.6379 | 99000000000000001000000000000000000.0000 | 9.9e+34 | 99000000000000001000000000000000000.0000 | 9.9e+34
649 |  | 278.6742 | 278.3204 | 397.1834 | 397.9059 | 600.4037 | 595.6367 | 380.8225 | 381.545 | 418.9262 | 418.8953 | 475.8667 | 471.0997 | 99000000000000001000000000000000000.0000 | 9.9e+34 | 99000000000000001000000000000000000.0000 | 9.9e+34
650 |  | 280.8269 | 280.4731 | 403.4264 | 404.1489 | 600.0808 | 595.3138 | 371.9962 | 372.7187 | 413.652 | 413.6211 | 480.1722 | 475.4052 | 99000000000000001000000000000000000.0000 | 9.9e+34 | 99000000000000001000000000000000000.0000 | 9.9e+34
650 |  | 280.8269 | 280.4731 | 403.4264 | 404.1489 | 600.0808 | 595.3138 | 371.9962 | 372.7187 | 413.652 | 413.6211 | 480.1722 | 475.4052 | 99000000000000001000000000000000000.0000 | 9.9e+34 | 99000000000000001000000000000000000.0000 | 9.9e+34
651 |  | 277.9207 | 277.5669 | 399.6591 | 400.3816 | 600.1884 | 595.4214 | 372.9649 | 373.6874 | 413.5444 | 413.5135 | 474.1445 | 469.3775 | 99000000000000001000000000000000000.0000 | 9.9e+34 | 99000000000000001000000000000000000.0000 | 9.9e+34
652 |  | 279.2124 | 278.8586 | 401.8118 | 402.5343 | 599.3273 | 594.5603 | 371.3503 | 372.0728 | 412.3604 | 412.3295 | 472.207 | 467.44 | 99000000000000001000000000000000000.0000 | 9.9e+34 | 99000000000000001000000000000000000.0000 | 9.9e+34
653 |  | 278.136 | 277.7822 | 401.3813 | 402.1038 | 600.7266 | 595.9596 | 369.8434 | 370.5659 | 410.8534 | 410.8225 | 468.2244 | 463.4574 | 99000000000000001000000000000000000.0000 | 9.9e+34 | 99000000000000001000000000000000000.0000 | 9.9e+34
654 |  | 274.3687 | 274.0149 | 400.7355 | 401.458 | 601.5877 | 596.8207 | 369.9511 | 370.6736 | 408.7007 | 408.6698 | 462.412 | 457.645 | 1175.0822 | 1174.2978 | 99000000000000001000000000000000000.0000 | 9.9e+34
655 |  | 274.9068 | 274.553 | 401.8118 | 402.5343 | 599.8655 | 595.0985 | 367.9059 | 368.6284 | 407.6243 | 407.5934 | 456.7072 | 451.9402 | 1146.4505 | 1145.6661 | 99000000000000001000000000000000000.0000 | 9.9e+34
656 |  | 274.9068 | 274.553 | 401.3813 | 402.1038 | 600.5114 | 595.7444 | 367.1525 | 367.875 | 406.1174 | 406.0865 | 455.6308 | 450.8638 | 1128.9055 | 1128.1211 | 99000000000000001000000000000000000.0000 | 9.9e+34
657 |  | 275.5527 | 275.1989 | 401.0584 | 401.7809 | 598.4662 | 593.6992 | 364.3539 | 365.0764 | 404.1799 | 404.149 | 458.2141 | 453.4471 | 1108.6696 | 1107.8852 | 99000000000000001000000000000000000.0000 | 9.9e+34
659 |  | 274.261 | 273.9072 | 402.1348 | 402.8573 | 610.6293 | 605.8623 | 372.2114 | 372.9339 | 406.3326 | 406.3017 | 461.2279 | 456.4609 | 1092.3087 | 1091.5243 | 99000000000000001000000000000000000.0000 | 9.9e+34
660 |  | 272.4312 | 272.0774 | 400.5202 | 401.2427 | 620.3167 | 615.5497 | 376.9475 | 377.67 | 406.1174 | 406.0865 | 466.7175 | 461.9505 | 1075.6248 | 1074.8404 | 99000000000000001000000000000000000.0000 | 9.9e+34
660 |  | 272.4312 | 272.0774 | 400.5202 | 401.2427 | 620.3167 | 615.5497 | 376.9475 | 377.67 | 406.1174 | 406.0865 | 466.7175 | 461.9505 | 1075.6248 | 1074.8404 | 99000000000000001000000000000000000.0000 | 9.9e+34
661 |  | 275.5527 | 275.1989 | 405.2563 | 405.9788 | 635.6013 | 630.8343 | 379.9614 | 380.6839 | 407.409 | 407.3781 | 473.1758 | 468.4088 | 1064.6458 | 1063.8614 | 99000000000000001000000000000000000.0000 | 9.9e+34
662 |  | 276.3061 | 275.9523 | 408.8083 | 409.5308 | 644.1047 | 639.3377 | 385.0203 | 385.7428 | 410.2076 | 410.1767 | 473.4987 | 468.7317 | 1054.0973 | 1053.3129 | 99000000000000001000000000000000000.0000 | 9.9e+34
663 |  | 275.1221 | 274.7683 | 408.1625 | 408.885 | 648.3026 | 643.5356 | 387.8189 | 388.5414 | 410.6382 | 410.6073 | 473.9292 | 469.1622 | 1041.1807 | 1040.3963 | 99000000000000001000000000000000000.0000 | 9.9e+34
664 |  | 276.4138 | 276.06 | 402.8882 | 403.6107 | 647.3338 | 642.5668 | 393.0932 | 393.8157 | 417.6346 | 417.6037 | 470.0543 | 465.2873 | 1016.9622 | 1016.1778 | 99000000000000001000000000000000000.0000 | 9.9e+34
665 |  | 276.3061 | 275.9523 | 410.3152 | 411.0377 | 653.7921 | 649.0251 | 392.4474 | 393.1699 | 415.2666 | 415.2357 | 473.9292 | 469.1622 | 1014.056 | 1013.2716 | 99000000000000001000000000000000000.0000 | 9.9e+34
666 |  | 279.5353 | 279.1815 | 415.2666 | 415.9891 | 652.0699 | 647.3029 | 392.3397 | 393.0622 | 417.3117 | 417.2808 | 473.6063 | 468.8393 | 995.6499 | 994.8655 | 99000000000000001000000000000000000.0000 | 9.9e+34
667 |  | 279.5353 | 279.1815 | 416.4506 | 417.1731 | 656.2678 | 651.5008 | 395.1383 | 395.8608 | 419.4645 | 419.4336 | 474.7903 | 470.0233 | 988.3306 | 987.5462 | 99000000000000001000000000000000000.0000 | 9.9e+34
669 |  | 281.0422 | 280.6884 | 420.3256 | 421.0481 | 658.5281 | 653.7611 | 398.4751 | 399.1976 | 424.6311 | 424.6002 | 473.6063 | 468.8393 | 972.8307 | 972.0463 | 99000000000000001000000000000000000.0000 | 9.9e+34
670 |  | 282.3338 | 281.98 | 423.6623 | 424.3848 | 662.4031 | 657.6361 | 401.0584 | 401.7809 | 426.4609 | 426.43 | 472.6376 | 467.8706 | 960.6677 | 959.8833 | 99000000000000001000000000000000000.0000 | 9.9e+34
670 |  | 282.3338 | 281.98 | 423.6623 | 424.3848 | 662.4031 | 657.6361 | 401.0584 | 401.7809 | 426.4609 | 426.43 | 472.6376 | 467.8706 | 960.6677 | 959.8833 | 99000000000000001000000000000000000.0000 | 9.9e+34
671 |  | 283.7332 | 283.3794 | 424.7387 | 425.4612 | 663.1566 | 658.3896 | 402.8882 | 403.6107 | 427.9678 | 427.9369 | 468.7626 | 463.9956 | 946.2442 | 945.4598 | 99000000000000001000000000000000000.0000 | 9.9e+34
672 |  | 287.8234 | 287.4696 | 430.3359 | 431.0584 | 668.1079 | 663.3409 | 403.7493 | 404.4718 | 429.1519 | 429.121 | 471.8841 | 467.1171 | 945.706 | 944.9216 | 99000000000000001000000000000000000.0000 | 9.9e+34
673 |  | 288.7921 | 288.4383 | 429.5824 | 430.3049 | 668.7537 | 663.9867 | 405.9021 | 406.6246 | 427.1068 | 427.0759 | 469.4084 | 464.6414 | 932.8971 | 932.1127 | 99000000000000001000000000000000000.0000 | 9.9e+34
674 |  | 290.0838 | 289.73 | 433.1345 | 433.857 | 671.9829 | 667.2159 | 407.0861 | 407.8086 | 427.4297 | 427.3988 | 466.3946 | 461.6276 | 931.2825 | 930.4981 | 99000000000000001000000000000000000.0000 | 9.9e+34
675 |  | 291.1602 | 290.8064 | 434.6414 | 435.3639 | 671.0141 | 666.2471 | 407.409 | 408.1315 | 428.3984 | 428.3675 | 465.5335 | 460.7665 | 924.9319 | 924.1475 | 99000000000000001000000000000000000.0000 | 9.9e+34
676 |  | 291.806 | 291.4522 | 437.0094 | 437.7319 | 672.4135 | 667.6465 | 407.9472 | 408.6697 | 428.6137 | 428.5828 | 465.3182 | 460.5512 | 920.0882 | 919.3038 | 99000000000000001000000000000000000.0000 | 9.9e+34
677 |  | 293.7435 | 293.3897 | 439.7004 | 440.4229 | 675.5349 | 670.7679 | 409.2389 | 409.9614 | 429.0442 | 429.0133 | 463.596 | 458.829 | 918.0431 | 917.2587 | 99000000000000001000000000000000000.0000 | 9.9e+34
679 |  | 293.4205 | 293.0667 | 434.9643 | 435.6868 | 673.9204 | 669.1534 | 410.2076 | 410.9301 | 427.7526 | 427.7217 | 462.412 | 457.645 | 909.1091 | 908.3247 | 99000000000000001000000000000000000.0000 | 9.9e+34
680 |  | 294.174 | 293.8202 | 438.1934 | 438.9159 | 673.3822 | 668.6152 | 411.7145 | 412.437 | 428.6137 | 428.5828 | 462.1967 | 457.4297 | 905.4494 | 904.665 | 99000000000000001000000000000000000.0000 | 9.9e+34
680 |  | 294.174 | 293.8202 | 438.1934 | 438.9159 | 673.3822 | 668.6152 | 411.7145 | 412.437 | 428.6137 | 428.5828 | 462.1967 | 457.4297 | 905.4494 | 904.665 | 99000000000000001000000000000000000.0000 | 9.9e+34
681 |  | 296.3268 | 295.973 | 443.3601 | 444.0826 | 677.1495 | 672.3825 | 410.7458 | 411.4683 | 431.0894 | 431.0585 | 467.9015 | 463.1345 | 900.821 | 900.0366 | 99000000000000001000000000000000000.0000 | 9.9e+34
682 |  | 296.7573 | 296.4035 | 443.8983 | 444.6208 | 677.2572 | 672.4902 | 411.0687 | 411.7912 | 432.8116 | 432.7807 | 468.1168 | 463.3498 | 900.9286 | 900.1442 | 99000000000000001000000000000000000.0000 | 9.9e+34
683 |  | 297.4032 | 297.0494 | 446.2663 | 446.9888 | 679.5175 | 674.7505 | 411.0687 | 411.7912 | 435.3949 | 435.364 | 468.8702 | 464.1032 | 896.946 | 896.1616 | 99000000000000001000000000000000000.0000 | 9.9e+34
684 |  | 296.5421 | 296.1883 | 446.051 | 446.7735 | 678.4412 | 673.6742 | 410.7458 | 411.4683 | 437.6553 | 437.6244 | 469.3008 | 464.5338 | 895.3315 | 894.5471 | 99000000000000001000000000000000000.0000 | 9.9e+34
685 |  | 293.8511 | 293.4973 | 440.7768 | 441.4993 | 676.3961 | 671.6291 | 413.8673 | 414.5898 | 442.7142 | 442.6833 | 466.1793 | 461.4123 | 883.7066 | 882.9222 | 99000000000000001000000000000000000.0000 | 9.9e+34
686 |  | 296.4344 | 296.0806 | 443.7906 | 444.5131 | 676.9342 | 672.1672 | 409.6694 | 410.3919 | 440.7768 | 440.7459 | 467.6862 | 462.9192 | 886.9357 | 886.1513 | 99000000000000001000000000000000000.0000 | 9.9e+34
687 |  | 296.5421 | 296.1883 | 443.683 | 444.4055 | 676.6113 | 671.8443 | 409.9923 | 410.7148 | 440.1309 | 440.1 | 466.5022 | 461.7352 | 880.5851 | 879.8007 | 99000000000000001000000000000000000.0000 | 9.9e+34
689 |  | 298.1566 | 297.8028 | 445.1899 | 445.9124 | 677.1495 | 672.3825 | 409.1312 | 409.8537 | 440.8844 | 440.8535 | 466.8251 | 462.0581 | 876.0643 | 875.2799 | 99000000000000001000000000000000000.0000 | 9.9e+34
690 |  | 298.8025 | 298.4487 | 445.7281 | 446.4506 | 679.3023 | 674.5353 | 407.9472 | 408.6697 | 439.9156 | 439.8847 | 465.1029 | 460.3359 | 873.2657 | 872.4813 | 99000000000000001000000000000000000.0000 | 9.9e+34
690 |  | 298.8025 | 298.4487 | 445.7281 | 446.4506 | 679.3023 | 674.5353 | 407.9472 | 408.6697 | 439.9156 | 439.8847 | 465.1029 | 460.3359 | 873.2657 | 872.4813 | 99000000000000001000000000000000000.0000 | 9.9e+34
691 |  | 296.7573 | 296.4035 | 439.7004 | 440.4229 | 679.087 | 674.32 | 413.4367 | 414.1592 | 443.0372 | 443.0063 | 461.0127 | 456.2457 | 863.6859 | 862.9015 | 99000000000000001000000000000000000.0000 | 9.9e+34
692 |  | 298.049 | 297.6952 | 446.3739 | 447.0964 | 682.962 | 678.195 | 410.1 | 410.8225 | 438.5163 | 438.4854 | 465.964 | 461.197 | 872.297 | 871.5126 | 99000000000000001000000000000000000.0000 | 9.9e+34
693 |  | 297.7261 | 297.3723 | 444.867 | 445.5895 | 683.7154 | 678.9484 | 410.7458 | 411.4683 | 438.3011 | 438.2702 | 464.1342 | 459.3672 | 869.606 | 868.8216 | 99000000000000001000000000000000000.0000 | 9.9e+34
694 |  | 298.6948 | 298.341 | 445.1899 | 445.9124 | 685.8682 | 681.1012 | 411.3916 | 412.1141 | 437.44 | 437.4091 | 464.3495 | 459.5825 | 867.8838 | 867.0994 | 99000000000000001000000000000000000.0000 | 9.9e+34
695 |  | 298.5872 | 298.2334 | 446.6968 | 447.4193 | 685.33 | 680.563 | 411.4993 | 412.2218 | 439.1622 | 439.1313 | 465.2106 | 460.4436 | 869.3908 | 868.6064 | 99000000000000001000000000000000000.0000 | 9.9e+34
696 |  | 298.5872 | 298.2334 | 447.4503 | 448.1728 | 686.9446 | 682.1776 | 412.2527 | 412.9752 | 440.7768 | 440.7459 | 468.9779 | 464.2109 | 869.1755 | 868.3911 | 99000000000000001000000000000000000.0000 | 9.9e+34
698 |  | 301.9239 | 301.5701 | 451.3253 | 452.0478 | 688.8821 | 684.1151 | 411.9298 | 412.6523 | 442.9295 | 442.8986 | 467.7939 | 463.0269 | 868.9602 | 868.1758 | 99000000000000001000000000000000000.0000 | 9.9e+34
699 |  | 302.8927 | 302.5389 | 450.1412 | 450.8637 | 692.0035 | 687.2365 | 414.2978 | 415.0203 | 444.4364 | 444.4055 | 470.9153 | 466.1483 | 863.0401 | 862.2557 | 99000000000000001000000000000000000.0000 | 9.9e+34
700 |  | 305.5836 | 305.2298 | 454.985 | 455.7075 | 695.3403 | 690.5733 | 414.6207 | 415.3432 | 445.9434 | 445.9125 | 472.7452 | 467.9782 | 860.8874 | 860.103 | 99000000000000001000000000000000000.0000 | 9.9e+34
700 |  | 305.5836 | 305.2298 | 454.985 | 455.7075 | 695.3403 | 690.5733 | 414.6207 | 415.3432 | 445.9434 | 445.9125 | 472.7452 | 467.9782 | 860.8874 | 860.103 | 99000000000000001000000000000000000.0000 | 9.9e+34
701 |  | 305.6913 | 305.3375 | 457.1377 | 457.8602 | 698.6771 | 693.9101 | 416.02 | 416.7425 | 446.1586 | 446.1277 | 473.8216 | 469.0546 | 858.4117 | 857.6273 | 99000000000000001000000000000000000.0000 | 9.9e+34
702 |  | 307.0906 | 306.7368 | 460.2592 | 460.9817 | 699.5382 | 694.7712 | 416.5582 | 417.2807 | 446.3739 | 446.343 | 474.6827 | 469.9157 | 855.8284 | 855.044 | 99000000000000001000000000000000000.0000 | 9.9e+34
703 |  | 305.5836 | 305.2298 | 454.5544 | 455.2769 | 698.7847 | 694.0177 | 421.2943 | 422.0168 | 451.8635 | 451.8326 | 472.9605 | 468.1935 | 842.6966 | 841.9122 | 99000000000000001000000000000000000.0000 | 9.9e+34
704 |  | 308.1669 | 307.8131 | 462.9502 | 463.6727 | 706.6423 | 701.8753 | 420.0027 | 420.7252 | 448.9572 | 448.9263 | 477.8042 | 473.0372 | 853.0298 | 852.2454 | 99000000000000001000000000000000000.0000 | 9.9e+34
705 |  | 301.601 | 301.2472 | 459.9363 | 460.6588 | 706.7499 | 701.9829 | 421.8325 | 422.555 | 448.5267 | 448.4958 | 473.8216 | 469.0546 | 851.2 | 850.4156 | 99000000000000001000000000000000000.0000 | 9.9e+34
706 |  | 309.1357 | 308.7819 | 463.2731 | 463.9956 | 709.6561 | 704.8891 | 421.1867 | 421.9092 | 450.6794 | 450.6485 | 474.4674 | 469.7004 | 853.0298 | 852.2454 | 99000000000000001000000000000000000.0000 | 9.9e+34
707 |  | 311.9343 | 311.5805 | 465.2106 | 465.9331 | 710.0867 | 705.3197 | 420.8638 | 421.5863 | 450.5718 | 450.5409 | 473.4987 | 468.7317 | 850.8771 | 850.0927 | 99000000000000001000000000000000000.0000 | 9.9e+34
708 |  | 310.4273 | 310.0735 | 456.8148 | 457.5373 | 706.3194 | 701.5524 | 423.77 | 424.4925 | 454.7697 | 454.7388 | 468.9779 | 464.2109 | 849.6931 | 848.9087 | 99000000000000001000000000000000000.0000 | 9.9e+34
709 |  | 313.2259 | 312.8721 | 466.3946 | 467.1171 | 711.5936 | 706.8266 | 422.3707 | 423.0932 | 451.9711 | 451.9402 | 480.1722 | 475.4052 | 99000000000000001000000000000000000.0000 | 9.9e+34 | 99000000000000001000000000000000000.0000 | 9.9e+34
711 |  | 312.6877 | 312.3339 | 469.0855 | 469.808 | 720.6352 | 715.8682 | 429.7977 | 430.5202 | 458.2141 | 458.1832 | 498.4707 | 493.7037 | 99000000000000001000000000000000000.0000 | 9.9e+34 | 99000000000000001000000000000000000.0000 | 9.9e+34
712 |  | 312.6877 | 312.3339 | 472.6376 | 473.3601 | 723.2185 | 718.4515 | 435.1796 | 435.9021 | 460.6897 | 460.6588 | 510.7414 | 505.9744 | 99000000000000001000000000000000000.0000 | 9.9e+34 | 99000000000000001000000000000000000.0000 | 9.9e+34
712 |  | 312.6877 | 312.3339 | 472.6376 | 473.3601 | 723.2185 | 718.4515 | 435.1796 | 435.9021 | 460.6897 | 460.6588 | 510.7414 | 505.9744 | 99000000000000001000000000000000000.0000 | 9.9e+34 | 99000000000000001000000000000000000.0000 | 9.9e+34
713 |  | 314.6252 | 314.2714 | 476.7278 | 477.4503 | 725.9095 | 721.1425 | 436.3636 | 437.0861 | 464.5647 | 464.5338 | 517.1996 | 512.4326 | 99000000000000001000000000000000000.0000 | 9.9e+34 | 99000000000000001000000000000000000.0000 | 9.9e+34
714 |  | 314.9481 | 314.5943 | 478.6653 | 479.3878 | 729.6768 | 724.9098 | 439.1622 | 439.8847 | 467.6862 | 467.6553 | 520.3211 | 515.5541 | 99000000000000001000000000000000000.0000 | 9.9e+34 | 99000000000000001000000000000000000.0000 | 9.9e+34
715 |  | 316.6703 | 316.3165 | 479.9569 | 480.6794 | 729.8921 | 725.1251 | 439.4851 | 440.2076 | 468.9779 | 468.947 | 537.5432 | 532.7762 | 99000000000000001000000000000000000.0000 | 9.9e+34 | 99000000000000001000000000000000000.0000 | 9.9e+34
716 |  | 316.3474 | 315.9936 | 480.818 | 481.5405 | 731.399 | 726.632 | 439.3775 | 440.1 | 469.9466 | 469.9157 | 538.5119 | 533.7449 | 99000000000000001000000000000000000.0000 | 9.9e+34 | 99000000000000001000000000000000000.0000 | 9.9e+34
717 |  | 315.271 | 314.9172 | 482.7555 | 483.478 | 731.8295 | 727.0625 | 441.7455 | 442.468 | 471.7765 | 471.7456 | 537.005 | 532.238 | 99000000000000001000000000000000000.0000 | 9.9e+34 | 99000000000000001000000000000000000.0000 | 9.9e+34
718 |  | 317.4238 | 317.07 | 479.634 | 480.3565 | 726.7706 | 722.0036 | 438.624 | 439.3465 | 470.2695 | 470.2386 | 533.8835 | 529.1165 | 99000000000000001000000000000000000.0000 | 9.9e+34 | 99000000000000001000000000000000000.0000 | 9.9e+34
719 |  | 317.8543 | 317.5005 | 479.2035 | 479.926 | 725.8018 | 721.0348 | 439.3775 | 440.1 | 471.2383 | 471.2074 | 530.0085 | 525.2415 | 99000000000000001000000000000000000.0000 | 9.9e+34 | 99000000000000001000000000000000000.0000 | 9.9e+34
721 |  | 318.3925 | 318.0387 | 474.7903 | 475.5128 | 718.5901 | 713.8231 | 434.1032 | 434.8257 | 468.655 | 468.6241 | 529.2551 | 524.4881 | 1184.0161 | 1183.2317 | 99000000000000001000000000000000000.0000 | 9.9e+34
722 |  | 318.2849 | 317.9311 | 471.4535 | 472.176 | 715.8992 | 711.1322 | 433.6727 | 434.3952 | 468.2244 | 468.1935 | 529.1474 | 524.3804 | 1155.815 | 1155.0306 | 99000000000000001000000000000000000.0000 | 9.9e+34
722 |  | 318.2849 | 317.9311 | 471.4535 | 472.176 | 715.8992 | 711.1322 | 433.6727 | 434.3952 | 468.2244 | 468.1935 | 529.1474 | 524.3804 | 1155.815 | 1155.0306 | 99000000000000001000000000000000000.0000 | 9.9e+34
723 |  | 317.7467 | 317.3929 | 468.332 | 469.0545 | 715.7915 | 711.0245 | 432.8116 | 433.5341 | 468.9779 | 468.947 | 532.8071 | 528.0401 | 1127.1833 | 1126.3989 | 99000000000000001000000000000000000.0000 | 9.9e+34
724 |  | 317.962 | 317.6082 | 468.655 | 469.3775 | 715.361 | 710.594 | 434.1032 | 434.8257 | 468.2244 | 468.1935 | 533.4529 | 528.6859 | 1106.8398 | 1106.0554 | 99000000000000001000000000000000000.0000 | 9.9e+34
725 |  | 317.8543 | 317.5005 | 468.4397 | 469.1622 | 714.177 | 709.41 | 433.4574 | 434.1799 | 468.5473 | 468.5164 | 533.7758 | 529.0088 | 1097.6906 | 1096.9062 | 99000000000000001000000000000000000.0000 | 9.9e+34
726 |  | 317.962 | 317.6082 | 470.8077 | 471.5302 | 720.3123 | 715.5453 | 436.4712 | 437.1937 | 468.2244 | 468.1935 | 530.5467 | 525.7797 | 1090.1559 | 1089.3715 | 99000000000000001000000000000000000.0000 | 9.9e+34
727 |  | 317.962 | 317.6082 | 472.5299 | 473.2524 | 723.3262 | 718.5592 | 436.6865 | 437.409 | 468.1168 | 468.0859 | 534.2064 | 529.4394 | 1082.0831 | 1081.2987 | 99000000000000001000000000000000000.0000 | 9.9e+34
728 |  | 319.5765 | 319.2227 | 474.1445 | 474.867 | 722.6803 | 717.9133 | 435.5025 | 436.225 | 471.2383 | 471.2074 | 536.6821 | 531.9151 | 1072.0728 | 1071.2884 | 99000000000000001000000000000000000.0000 | 9.9e+34
729 |  | 320.4376 | 320.0838 | 475.6514 | 476.3739 | 723.2185 | 718.4515 | 436.1483 | 436.8708 | 471.6688 | 471.6379 | 537.9737 | 533.2067 | 1062.3854 | 1061.601 | 99000000000000001000000000000000000.0000 | 9.9e+34
731 |  | 319.8995 | 319.5457 | 477.6965 | 478.419 | 727.2011 | 722.4341 | 437.7629 | 438.4854 | 470.7001 | 470.6692 | 535.3904 | 530.6234 | 1049.0383 | 1048.2539 | 99000000000000001000000000000000000.0000 | 9.9e+34
732 |  | 322.9133 | 322.5595 | 477.8042 | 478.5267 | 724.0796 | 719.3126 | 438.0858 | 438.8083 | 476.9431 | 476.9122 | 540.557 | 535.79 | 1036.4446 | 1035.6602 | 99000000000000001000000000000000000.0000 | 9.9e+34
732 |  | 322.9133 | 322.5595 | 477.8042 | 478.5267 | 724.0796 | 719.3126 | 438.0858 | 438.8083 | 476.9431 | 476.9122 | 540.557 | 535.79 | 1036.4446 | 1035.6602 | 99000000000000001000000000000000000.0000 | 9.9e+34
733 |  | 321.0835 | 320.7297 | 477.1583 | 477.8808 | 726.1247 | 721.3577 | 439.2698 | 439.9923 | 473.8216 | 473.7907 | 536.1439 | 531.3769 | 1033.0002 | 1032.2158 | 99000000000000001000000000000000000.0000 | 9.9e+34
734 |  | 323.0209 | 322.6671 | 478.7729 | 479.4954 | 722.8956 | 718.1286 | 439.5927 | 440.3152 | 478.3424 | 478.3115 | 540.2341 | 535.4671 | 1017.1775 | 1016.3931 | 99000000000000001000000000000000000.0000 | 9.9e+34
735 |  | 325.0661 | 324.7123 | 478.2347 | 478.9572 | 722.5727 | 717.8057 | 440.2385 | 440.961 | 480.6028 | 480.5719 | 542.3869 | 537.6199 | 1015.9935 | 1015.2091 | 99000000000000001000000000000000000.0000 | 9.9e+34
736 |  | 326.573 | 326.2192 | 478.2347 | 478.9572 | 721.3887 | 716.6217 | 439.5927 | 440.3152 | 481.6791 | 481.6482 | 542.064 | 537.297 | 1007.5977 | 1006.8133 | 99000000000000001000000000000000000.0000 | 9.9e+34
737 |  | 327.757 | 327.4032 | 478.6653 | 479.3878 | 720.097 | 715.33 | 438.7316 | 439.4541 | 483.0785 | 483.0476 | 541.8487 | 537.0817 | 1000.9242 | 1000.1398 | 99000000000000001000000000000000000.0000 | 9.9e+34
740 |  | 331.2014 | 330.8476 | 478.2347 | 478.9572 | 719.0207 | 714.2537 | 440.7768 | 441.4993 | 485.4465 | 485.4156 | 542.4945 | 537.7275 | 991.0215 | 990.2371 | 99000000000000001000000000000000000.0000 | 9.9e+34
741 |  | 333.0313 | 332.6775 | 477.8042 | 478.5267 | 718.2672 | 713.5002 | 441.6379 | 442.3604 | 485.0159 | 484.985 | 541.0952 | 536.3282 | 987.5771 | 986.7927 | 99000000000000001000000000000000000.0000 | 9.9e+34
742 |  | 332.816 | 332.4622 | 476.8354 | 477.5579 | 715.6839 | 710.9169 | 440.992 | 441.7145 | 484.3701 | 484.3392 | 541.7411 | 536.9741 | 986.8237 | 986.0393 | 99000000000000001000000000000000000.0000 | 9.9e+34
743 |  | 332.7083 | 332.3545 | 479.2035 | 479.926 | 718.2672 | 713.5002 | 441.9608 | 442.6833 | 483.0785 | 483.0476 | 540.0189 | 535.2519 | 986.2855 | 985.5011 | 99000000000000001000000000000000000.0000 | 9.9e+34
744 |  | 332.6007 | 332.2469 | 481.2486 | 481.9711 | 724.0796 | 719.3126 | 442.499 | 443.2215 | 481.8944 | 481.8635 | 539.5883 | 534.8213 | 992.4208 | 991.6364 | 99000000000000001000000000000000000.0000 | 9.9e+34