## FV_case _2_Winter_8_8_2024_3_23
System Date | System Time | Elapsed Time (sec) | PLC Real-Time Clock (Min) | Floor no 1 (°F) - PL0001 | Floor no 2 (°F) - PL0002 | Floor no 3 (°F) - PL0003 | Floor no 4 (°F) - PL0004 | Water Inlet Temperature (°F) - PL0005 | Water Outlet Temperature (°F) - PL0006 | Ambient Air Temperature (°F) - PL0007 | Spare Thermocouple Type T (°F) - PL0008 | Flue Gas Temperature Top (°F) - PL0009 | Flue Gas Baffle Temperature Bottom (°F) - PL0010 | Thermocouple Input Type J (°F) - PL0011 | Thermocouple Input Type J (°F) - PL0012 | Thermocouple Input Type J (°F) - PL0013 | Thermocouple Input Type J (°F) - PL0014 | Thermocouple Input Type J (°F) - PL0015 | Thermocouple Input Type J (°F) - PL0016 | Thermocouple Input Type K (°F) - PL0017 | Thermocouple Input Type K (°F) - PL0018 | Thermocouple Input Type K (°F) - PL0019 | Thermocouple Input Type K (°F) - PL0020 | Cold Water Inlet to Intellifaucet (°F) - PL0021 | Hot Water Inlet to Intellifaucet (°F) - PL0022 | Outlet Intellifaucet (°F) - PL0023 | Ambient Air Temperature Outside Chamber (°F) - PL0024 | Millivoltage Output Pilot (mV) | Water Pressure Sensor | Spare (Investigate Wiring) | Spare (Investigate Wiring) | Flow Rate FVIR (GPM) | Totalized Flow FVIR (Gallons) | Absolute Pressure [inHgA] | Gauge/Diff. Pressure [inHgG] | BarometricPressure [inHgA] | Temperature [°F] | Uncorrected [CFH] | Corrected [SCFH] | Gas Rate (BTU/hr) | Energy (BTU) | Heating Value (BTU/cu.ft) | Totalizer [Sft3] | Gas Selected | Water Outlet Valve-FVIR | Water Inlet Valve-FVIR | Gas Solenoid Valve-FVIR | Water Flow DRK375-FVIR | Actuator Mannequin - Work Position | Actuator Mannequin - Home Position | Actuator Can - Work Position | Actuator Can - Home Position | Can is Spilling - FVIR | Mannequin is moving - FVIR | Reset FVIR Totalizer (Status) | Temperature Water (°F) -Vesta | Temperature Water Compensated (°F) -Vesta | Temperature Ambient (°F) -Vesta | Temperature Filtered (°F)-TCO -Vesta | Pilot Voltage (mV) -Vesta | Setpoint Location (°F)-Vesta | Setpoint Actual (°F)-Vesta | Setpoint User (°F)-Vesta | Differential User (°F)-Vesta | Differential Actual (°F)-Vesta | Chamber Sensor Temperature (°F) - Vesta LDO | LDO Base Temperature (°F) -Vesta | LDO Timer (Sec)-Vesta | Heat Request-Vesta | Fault Ram-Vesta | Disabled (0)-Vesta | Warming (1)-Vesta | Heating (2)-Vesta | Cooling Data Write (3)-Vesta | Cooling (4)-Vesta | Data Read (5)-Vesta | Temperature Trip (7)-Vesta | Burner Status - Vesta | Thermistor-1 (kOhms) - Agilent | Thermistor-2 (kOhms) - Agilent | Thermistor-3 (kOhms) - Agilent | Thermistor-4 (kOhms) - Agilent | Thermistor-5 (kOhms) - Agilent | Thermistor-6 (kOhms) - Agilent | Thermistor-7 (kOhms) - Agilent | Thermistor-8 (kOhms) - Agilent | Thermistor-9 (kOhms) - Agilent | Thermistor-10 (kOhms) - Agilent
2024-08-08 | 15:24 | 0 | 3.5 | 72.9 | 73.4 | 71.5 | 73.1 | 69.1 | 72.4 | 73 | -149.5 | 72.3 | 72.1 | -349.7 | -347 | -350.8 | -348.3 | -349.9 | -348 | -329 | -327 | -328 | -327.5 | 55.8 | 110.7 | 68.4 | 71.1 | 100 | 0.3 | -50 | -50 | 0 | 0 | 29.88 | 0.67 | 29.204 | 75.95 | 42.646 | 41.212 | 44155.9364 | 351.4303 | 1071.434 | 0.328 | NatG-1 | 0 | 0 | 0 | 0 | 0 | 1 | 0 | 0 | 0 | 0 | 0 | 0 | 0 | 0 | 0 | 0 | 0 | 0 | 0 | 0 | 0 | 0 | 0 | 0 |  |  | 0 | 0 | 0 | 0 | 0 | 0 | 0 | 0 | 24.8643 | 20.0206 | 22.6039 | 30.0309 | 26.9094 | 28.9545 | 36.3815 | 42.0863 | 99000000000000001000000000000000000.0000 | 99000000000000001000000000000000000.0000
2024-08-08 | 15:24 | 2 | 3.6 | 72.9 | 73.4 | 71.5 | 73.1 | 69.1 | 72.4 | 72.8 | -149.5 | 72.3 | 72.1 | -349.7 | -347 | -350.8 | -348.3 | -349.9 | -348 | -329 | -327 | -328 | -327.5 | 55.6 | 110.6 | 68.4 | 71.4 | 100 | 0.3 | -50 | -50 | 0 | 0 | 29.88 | 0.68 | 29.204 | 75.94 | 42.642 | 41.216 | 44160.2221 | 11.7858 | 1071.434 | 0.011 | NatG-1 | 0 | 0 | 0 | 0 | 0 | 1 | 0 | 0 | 0 | 0 | 0 | 0 | 0 | 0 | 0 | 0 | 0 | 0 | 0 | 0 | 0 | 0 | 0 | 0 |  |  | 0 | 0 | 0 | 0 | 0 | 0 | 0 | 0 | 24.7567 | 20.0206 | 22.6039 | 29.6004 | 26.4789 | 28.9545 | 36.5968 | 41.8711 | 99000000000000001000000000000000000.0000 | 99000000000000001000000000000000000.0000
2024-08-08 | 15:24 | 3 | 3.6 | 73.1 | 73.4 | 71.5 | 73.1 | 69.1 | 72.4 | 72.8 | -149.5 | 72.3 | 72.1 | -349.7 | -347 | -350.8 | -348.3 | -349.9 | -348 | -329 | -327 | -328 | -327.5 | 55.8 | 110.4 | 68.4 | 71.4 | 100 | 0.3 | -50 | -50 | 0 | 0 | 29.88 | 0.68 | 29.204 | 75.93 | 42.606 | 41.182 | 44123.7933 | 24.643 | 1071.434 | 0.023 | NatG-1 | 0 | 1 | 1 | 1 | 0 | 1 | 0 | 1 | 0 | 0 | 0 | 0 | 0 | 0 | 0 | 0 | 0 | 0 | 0 | 0 | 0 | 0 | 0 | 0 |  |  | 0 | 0 | 0 | 0 | 0 | 0 | 0 | 0 | 24.7567 | 20.0206 | 22.4963 | 29.6004 | 26.3712 | 28.9545 | 36.9197 | 42.0863 | 99000000000000001000000000000000000.0000 | 99000000000000001000000000000000000.0000
2024-08-08 | 15:24 | 4 | 3.6 | 73.1 | 73.4 | 71.5 | 73.1 | 69.1 | 72.4 | 72.8 | -149.5 | 72.3 | 72.1 | -349.7 | -347 | -350.8 | -348.3 | -349.9 | -348 | -329 | -327 | -328 | -327.5 | 55.8 | 110.5 | 68.6 | 71.2 | 100 | 0.3 | -50 | -50 | 0 | 0 | 29.88 | 0.68 | 29.204 | 75.93 | 42.589 | 41.166 | 44106.6504 | 36.4288 | 1071.434 | 0.034 | NatG-1 | 0 | 1 | 1 | 1 | 0 | 1 | 0 | 1 | 0 | 0 | 0 | 0 | 0 | 0 | 0 | 0 | 0 | 0 | 0 | 0 | 0 | 0 | 0 | 0 |  |  | 0 | 0 | 0 | 0 | 0 | 0 | 0 | 0 | 24.8643 | 20.0206 | 22.6039 | 29.6004 | 26.4789 | 28.8469 | 36.8121 | 41.9787 | 99000000000000001000000000000000000.0000 | 99000000000000001000000000000000000.0000
2024-08-08 | 15:24 | 5 | 3.6 | 73.1 | 73.4 | 71.5 | 73.1 | 69.1 | 72.4 | 72.8 | -149.5 | 72.3 | 72.1 | -349.7 | -347 | -350.8 | -348.3 | -349.9 | -348 | -329 | -327 | -328 | -327.5 | 55.1 | 109.9 | 68.4 | 71.2 | 100 | 0.3 | -50 | -50 | 0 | 0 | 29.88 | 0.68 | 29.204 | 75.92 | 42.583 | 41.163 | 44103.4361 | 49.286 | 1071.434 | 0.046 | NatG-1 | 0 | 1 | 1 | 1 | 0 | 1 | 0 | 1 | 0 | 0 | 1 | 0 | 0 | 0 | 0 | 0 | 0 | 0 | 0 | 0 | 0 | 0 | 0 | 0 |  |  | 0 | 0 | 0 | 0 | 0 | 0 | 0 | 0 | 24.8643 | 20.0206 | 22.6039 | 29.6004 | 26.3712 | 28.8469 | 36.9197 | 41.9787 | 99000000000000001000000000000000000.0000 | 99000000000000001000000000000000000.0000
2024-08-08 | 15:24 | 6 | 3.6 | 73.1 | 73.4 | 71.5 | 73.1 | 69.1 | 72.4 | 72.8 | -149.5 | 72.3 | 72.1 | -349.7 | -347 | -350.8 | -348.3 | -349.9 | -348 | -329 | -327 | -328 | -327.5 | 55.1 | 109.9 | 68.4 | 71.2 | 100 | 0.3 | -50 | -50 | 0 | 0 | 29.88 | 0.68 | 29.204 | 75.91 | 42.616 | 41.192 | 44134.5077 | 61.0717 | 1071.434 | 0.057 | NatG-1 | 0 | 1 | 1 | 1 | 0 | 1 | 0 | 1 | 0 | 0 | 1 | 0 | 0 | 0 | 0 | 0 | 0 | 0 | 0 | 0 | 0 | 0 | 0 | 0 |  |  | 0 | 0 | 0 | 0 | 0 | 0 | 0 | 0 | 25.0796 | 20.1282 | 22.7115 | 29.6004 | 26.5865 | 29.1698 | 37.0273 | 41.9787 | 99000000000000001000000000000000000.0000 | 99000000000000001000000000000000000.0000
2024-08-08 | 15:24 | 7 | 3.7 | 72.9 | 73.4 | 71.5 | 73.1 | 69.1 | 72.4 | 72.8 | -149.5 | 72.3 | 72.1 | -349.7 | -347 | -350.8 | -348.3 | -349.9 | -348 | -329 | -327 | -328 | -327.5 | 54.1 | 109.6 | 68.4 | 71.2 | 100 | 0.3 | -50 | -50 | 0 | 0 | 29.88 | 0.68 | 29.204 | 75.91 | 42.613 | 41.189 | 44131.2934 | 73.9289 | 1071.434 | 0.069 | NatG-1 | 0 | 1 | 1 | 1 | 0 | 1 | 0 | 1 | 0 | 0 | 0 | 0 | 0 | 0 | 0 | 0 | 0 | 0 | 0 | 0 | 0 | 0 | 0 | 0 |  |  | 0 | 0 | 0 | 0 | 0 | 0 | 0 | 0 | 24.9719 | 20.1282 | 22.8192 | 29.6004 | 26.6941 | 29.2775 | 37.0273 | 41.9787 | 99000000000000001000000000000000000.0000 | 99000000000000001000000000000000000.0000
2024-08-08 | 15:24 | 8 | 3.7 | 72.9 | 73.4 | 71.5 | 73.1 | 69.1 | 72.4 | 72.8 | -149.5 | 72.3 | 72.1 | -349.7 | -347 | -350.8 | -348.3 | -349.9 | -348 | -329 | -327 | -328 | -327.5 | 53.8 | 109.6 | 68.6 | 71.2 | 100 | 0.3 | -50 | -50 | 0 | 0 | 29.88 | 0.68 | 29.204 | 75.91 | 42.603 | 41.179 | 44120.579 | 85.7147 | 1071.434 | 0.08 | NatG-1 | 0 | 1 | 1 | 1 | 0 | 1 | 0 | 1 | 0 | 0 | 0 | 0 | 0 | 0 | 0 | 0 | 0 | 0 | 0 | 0 | 0 | 0 | 0 | 0 |  |  | 0 | 0 | 0 | 0 | 0 | 0 | 0 | 0 | 25.0796 | 20.2359 | 22.8192 | 29.708 | 26.4789 | 29.3851 | 36.9197 | 41.8711 | 99000000000000001000000000000000000.0000 | 99000000000000001000000000000000000.0000
2024-08-08 | 15:24 | 9 | 3.7 | 73.1 | 73.4 | 71.5 | 73.1 | 68.9 | 72.4 | 72.8 | -149.5 | 72.3 | 72.1 | -349.7 | -347 | -350.8 | -348.3 | -349.9 | -348 | -329 | -327 | -328 | -327.5 | 53.6 | 109.6 | 68.6 | 71.2 | 100 | 0.3 | -50 | -50 | 0 | 0 | 29.88 | 0.68 | 29.203 | 75.91 | 42.573 | 41.149 | 44088.436 | 97.5005 | 1071.434 | 0.091 | NatG-1 | 0 | 1 | 1 | 1 | 0 | 1 | 0 | 1 | 0 | 0 | 0 | 0 | 0 | 0 | 0 | 0 | 0 | 0 | 0 | 0 | 0 | 0 | 0 | 0 |  |  | 0 | 0 | 0 | 0 | 0 | 0 | 0 | 0 | 25.2949 | 20.4511 | 22.7115 | 29.6004 | 26.4789 | 29.1698 | 36.8121 | 41.5481 | 99000000000000001000000000000000000.0000 | 99000000000000001000000000000000000.0000
2024-08-08 | 15:24 | 10 | 3.7 | 72.9 | 73.4 | 71.5 | 73.1 | 68.6 | 72.4 | 73 | -149.5 | 72.3 | 72.1 | -349.7 | -347 | -350.8 | -348.3 | -349.9 | -348 | -329 | -327 | -328 | -327.5 | 53.6 | 110.7 | 68.7 | 71.2 | 100 | 0.3 | -50 | -50 | 0 | 0 | 29.88 | 0.68 | 29.203 | 75.9 | 42.583 | 41.159 | 44099.1504 | 110.3577 | 1071.434 | 0.103 | NatG-1 | 0 | 1 | 1 | 1 | 0 | 1 | 0 | 1 | 0 | 0 | 0 | 0 | 0 | 0 | 0 | 0 | 0 | 0 | 0 | 0 | 0 | 0 | 0 | 0 |  |  | 0 | 0 | 0 | 0 | 0 | 0 | 0 | 0 | 25.1872 | 20.3435 | 22.6039 | 29.3851 | 26.2636 | 29.1698 | 36.7044 | 41.3329 | 99000000000000001000000000000000000.0000 | 99000000000000001000000000000000000.0000
2024-08-08 | 15:24 | 11 | 3.7 | 72.9 | 73.4 | 71.5 | 73.1 | 68.6 | 72.4 | 73 | -149.5 | 72.3 | 72.1 | -349.7 | -347 | -350.8 | -348.3 | -349.9 | -348 | -329 | -327 | -328 | -327.5 | 53.6 | 110.7 | 68.7 | 71.2 | 100 | 0.3 | -50 | -50 | 0 | 0 | 29.88 | 0.68 | 29.203 | 75.9 | 42.623 | 41.196 | 44138.7934 | 122.1435 | 1071.434 | 0.114 | NatG-1 | 0 | 1 | 1 | 1 | 0 | 1 | 0 | 1 | 0 | 0 | 0 | 0 | 0 | 0 | 0 | 0 | 0 | 0 | 0 | 0 | 0 | 0 | 0 | 0 |  |  | 0 | 0 | 0 | 0 | 0 | 0 | 0 | 0 | 24.8643 | 20.1282 | 22.8192 | 29.708 | 26.5865 | 29.2775 | 37.0273 | 41.9787 | 99000000000000001000000000000000000.0000 | 99000000000000001000000000000000000.0000
2024-08-08 | 15:24 | 12 | 3.8 | 73.1 | 73.4 | 71.5 | 73.1 | 68.4 | 72.4 | 73 | -149.5 | 72.3 | 72.1 | -349.7 | -347 | -350.8 | -348.3 | -349.9 | -348 | -329 | -327 | -328 | -327.5 | 53.4 | 111.3 | 68.6 | 71.1 | 100 | 0.3 | -50 | -50 | 0 | 0 | 29.88 | 0.68 | 29.204 | 75.89 | 42.593 | 41.169 | 44109.8647 | 133.9292 | 1071.434 | 0.125 | NatG-1 | 0 | 1 | 1 | 1 | 0 | 1 | 0 | 1 | 0 | 0 | 0 | 0 | 0 | 0 | 0 | 0 | 0 | 0 | 0 | 0 | 0 | 0 | 0 | 0 |  |  | 0 | 0 | 0 | 0 | 0 | 0 | 0 | 0 | 25.1872 | 20.2359 | 22.4963 | 29.3851 | 26.3712 | 29.1698 | 36.7044 | 41.3329 | 99000000000000001000000000000000000.0000 | 99000000000000001000000000000000000.0000
2024-08-08 | 15:24 | 13 | 3.8 | 73.1 | 73.4 | 71.5 | 73.1 | 68.4 | 72.4 | 73 | -149.5 | 72.3 | 72.1 | -349.7 | -347 | -350.8 | -348.3 | -349.9 | -348 | -329 | -327 | -328 | -327.5 | 53.4 | 111.3 | 68.6 | 71.1 | 100 | 0.3 | -50 | -50 | 0 | 0 | 30.04 | 0.84 | 29.203 | 75.93 | 1.566 | 1.523 | 1631.7939 | 138.215 | 1071.434 | 0.129 | NatG-1 | 0 | 1 | 1 | 1 | 0 | 1 | 0 | 1 | 0 | 0 | 0 | 0 | 0 | 0 | 0 | 0 | 0 | 0 | 0 | 0 | 0 | 0 | 0 | 0 |  |  | 0 | 0 | 0 | 0 | 0 | 0 | 0 | 0 | 25.1872 | 20.4511 | 22.7115 | 29.708 | 26.5865 | 29.1698 | 36.9197 | 41.5481 | 99000000000000001000000000000000000.0000 | 99000000000000001000000000000000000.0000
2024-08-08 | 15:24 | 15 | 3.8 | 72.9 | 73.4 | 71.5 | 73.1 | 68.4 | 72.4 | 73 | -149.5 | 72.3 | 72.1 | -349.7 | -347 | -350.8 | -348.3 | -349.9 | -348 | -329 | -327 | -328 | -327.5 | 53.4 | 111.9 | 68.6 | 71.5 | 100 | 0.3 | -50 | -50 | 0 | 0 | 30.09 | 0.89 | 29.203 | 76.04 | 0.02 | 0.02 | 21.4287 | 138.215 | 1071.434 | 0.129 | NatG-1 | 0 | 1 | 1 | 1 | 0 | 1 | 0 | 1 | 0 | 0 | 0 | 0 | 0 | 0 | 0 | 0 | 0 | 0 | 0 | 0 | 0 | 0 | 0 | 0 |  |  | 0 | 0 | 0 | 0 | 0 | 0 | 0 | 0 | 25.1872 | 20.2359 | 22.7115 | 29.4927 | 26.2636 | 29.2775 | 36.7044 | 41.5481 | 99000000000000001000000000000000000.0000 | 99000000000000001000000000000000000.0000
2024-08-08 | 15:24 | 15 | 3.8 | 73.1 | 73.4 | 71.5 | 73.1 | 68.2 | 72.4 | 73 | -149.5 | 72.3 | 72.1 | -349.7 | -347 | -350.8 | -348.3 | -349.9 | -348 | -329 | -327 | -328 | -327.5 | 53.4 | 112.2 | 68.7 | 71.3 | 100 | 0.3 | -50 | -50 | 0 | 0 | 30.09 | 0.89 | 29.203 | 76.04 | 0.02 | 0.02 | 21.4287 | 138.215 | 1071.434 | 0.129 | NatG-1 | 1 | 1 | 1 | 1 | 0 | 1 | 0 | 1 | 0 | 0 | 0 | 0 | 0 | 0 | 0 | 0 | 0 | 0 | 0 | 0 | 0 | 0 | 0 | 0 |  |  | 0 | 0 | 0 | 0 | 0 | 0 | 0 | 0 | 25.2949 | 20.3435 | 22.281 | 29.3851 | 26.8018 | 29.3851 | 36.9197 | 41.4405 | 99000000000000001000000000000000000.0000 | 99000000000000001000000000000000000.0000
2024-08-08 | 15:24 | 17 | 3.8 | 72.9 | 73.4 | 71.5 | 73.1 | 68.4 | 72.4 | 73 | -149.5 | 72.3 | 72.1 | -349.7 | -347 | -350.8 | -348.3 | -349.9 | -348 | -329 | -327 | -328 | -327.5 | 53.4 | 112.4 | 68.6 | 70.9 | 100 | 0.3 | -50 | -50 | 3.59 | 0.05 | 30.1 | 0.9 | 29.202 | 76.12 | -0.013 | -0.013 | -13.9286 | 0 | 1071.434 | 0 | NatG-1 | 1 | 1 | 1 | 1 | 0 | 1 | 0 | 1 | 0 | 0 | 0 | 0 | 0 | 0 | 0 | 0 | 0 | 0 | 0 | 0 | 0 | 0 | 0 | 0 |  |  | 0 | 0 | 0 | 0 | 0 | 0 | 0 | 0 | 25.2949 | 20.3435 | 22.4963 | 29.3851 | 26.8018 | 29.8156 | 36.8121 | 41.0099 | 99000000000000001000000000000000000.0000 | 99000000000000001000000000000000000.0000
2024-08-08 | 15:24 | 18 | 3.8 | 72.9 | 73.4 | 71.5 | 73.1 | 68.4 | 72.4 | 73 | -149.5 | 72.3 | 72.1 | -349.7 | -347 | -350.8 | -348.3 | -349.9 | -348 | -329 | -327 | -328 | -327.5 | 53.4 | 112.4 | 68.6 | 70.9 | 100 | 0.3 | -50 | -50 | 3.59 | 0.05 | 30.11 | 0.9 | 29.203 | 76.17 | 0.017 | 0.017 | 18.2144 | 0 | 1071.434 | 0 | NatG-1 | 1 | 1 | 1 | 1 | 0 | 1 | 0 | 1 | 0 | 0 | 0 | 0 | 0 | 0 | 0 | 0 | 0 | 0 | 0 | 0 | 0 | 0 | 0 | 0 |  |  | 0 | 0 | 0 | 0 | 0 | 0 | 0 | 0 | 25.2949 | 20.3435 | 22.3886 | 29.4927 | 26.9094 | 29.8156 | 36.7044 | 40.9023 | 99000000000000001000000000000000000.0000 | 99000000000000001000000000000000000.0000
2024-08-08 | 15:24 | 19 | 3.9 | 73.1 | 73.6 | 71.5 | 73.1 | 67.9 | 74.3 | 73 | -149.5 | 72.3 | 72.1 | -349.7 | -347 | -350.8 | -348.3 | -349.9 | -348 | -329 | -327 | -328 | -327.5 | 53.4 | 112.6 | 68.4 | 71.3 | 100 | 0.3 | -50 | -50 | 3.34 | 0.19 | 30.11 | 0.9 | 29.203 | 76.2 | -0.01 | -0.007 | -7.5 | 0 | 1071.434 | 0 | NatG-1 | 1 | 1 | 1 | 1 | 0 | 1 | 1 | 0 | 1 | 0 | 0 | 0 | 0 | 0 | 0 | 0 | 0 | 0 | 0 | 0 | 0 | 0 | 0 | 0 |  |  | 0 | 0 | 0 | 0 | 0 | 0 | 0 | 0 | 25.1872 | 20.4511 | 22.3886 | 29.3851 | 26.4789 | 29.6004 | 36.9197 | 41.3329 | 99000000000000001000000000000000000.0000 | 99000000000000001000000000000000000.0000
2024-08-08 | 15:24 | 20 | 3.9 | 73.1 | 73.6 | 71.5 | 73.1 | 67.9 | 74.3 | 73 | -149.5 | 72.3 | 72.1 | -349.7 | -347 | -350.8 | -348.3 | -349.9 | -348 | -329 | -327 | -328 | -327.5 | 53.4 | 112.6 | 68.4 | 71.3 | 100 | 0.3 | -50 | -50 | 3.34 | 0.19 | 30.11 | 0.91 | 29.203 | 76.22 | -0.013 | -0.013 | -13.9286 | 0 | 1071.434 | 0 | NatG-1 | 1 | 1 | 1 | 1 | 0 | 1 | 1 | 0 | 1 | 0 | 0 | 0 | 0 | 0 | 0 | 0 | 0 | 0 | 0 | 0 | 0 | 0 | 0 | 0 |  |  | 0 | 0 | 0 | 0 | 0 | 0 | 0 | 0 | 25.2949 | 20.2359 | 26.9094 | 29.3851 | 26.5865 | 29.708 | 36.9197 | 41.4405 | 99000000000000001000000000000000000.0000 | 99000000000000001000000000000000000.0000
2024-08-08 | 15:24 | 21 | 3.9 | 72.9 | 73.4 | 71.5 | 73.1 | 68.2 | 74.3 | 73 | -149.5 | 72.3 | 72.1 | -349.7 | -347 | -350.8 | -348.3 | -349.9 | -348 | -329 | -327 | -328 | -327.5 | 53.5 | 111.9 | 64.3 | 71.2 | 100 | 0.3 | -50 | -50 | 3.22 | 0.28 | 30.11 | 0.91 | 29.204 | 76.25 | -0.013 | -0.01 | -10.7143 | 0 | 1071.434 | 0 | NatG-1 | 1 | 1 | 1 | 1 | 0 | 1 | 1 | 0 | 1 | 0 | 0 | 0 | 0 | 0 | 0 | 0 | 0 | 0 | 0 | 0 | 0 | 0 | 0 | 0 |  |  | 0 | 0 | 0 | 0 | 0 | 0 | 0 | 0 | 25.4025 | 20.3435 | 34.0135 | 29.6004 | 26.8018 | 29.708 | 37.0273 | 44.2391 | 99000000000000001000000000000000000.0000 | 99000000000000001000000000000000000.0000
2024-08-08 | 15:24 | 22 | 3.9 | 72.9 | 73.4 | 71.5 | 73.1 | 68.2 | 74.3 | 73 | -149.5 | 72.3 | 72.1 | -349.7 | -347 | -350.8 | -348.3 | -349.9 | -348 | -329 | -327 | -328 | -327.5 | 53.5 | 111.9 | 64.3 | 71.2 | 100 | 0.3 | -50 | -50 | 3.22 | 0.28 | 30.11 | 0.91 | 29.203 | 76.27 | -0.017 | -0.017 | -18.2144 | 0 | 1071.434 | 0 | NatG-1 | 1 | 1 | 1 | 1 | 0 | 1 | 1 | 0 | 1 | 0 | 0 | 0 | 0 | 0 | 0 | 0 | 0 | 0 | 0 | 0 | 0 | 0 | 0 | 0 |  |  | 0 | 0 | 0 | 0 | 0 | 0 | 0 | 0 | 25.4025 | 20.2359 | 35.951 | 29.2775 | 26.6941 | 29.708 | 36.4892 | 44.7773 | 99000000000000001000000000000000000.0000 | 99000000000000001000000000000000000.0000
2024-08-08 | 15:24 | 23 | 4 | 73.1 | 73.4 | 71.5 | 73.1 | 67.7 | 74.3 | 73 | -149.5 | 70.2 | 72.1 | -349.7 | -347 | -350.8 | -348.3 | -349.9 | -348 | -329 | -327 | -328 | -327.5 | 53.6 | 110.4 | 63.4 | 71.2 | 100 | 0.3 | -50 | -50 | 3.12 | 0.38 | 30.12 | 0.91 | 29.203 | 76.29 | -0.02 | -0.02 | -21.4287 | 0 | 1071.434 | 0 | NatG-1 | 1 | 1 | 1 | 1 | 0 | 1 | 0 | 1 | 0 | 0 | 0 | 0 | 0 | 0 | 0 | 0 | 0 | 0 | 0 | 0 | 0 | 0 | 0 | 0 |  |  | 0 | 0 | 0 | 0 | 0 | 0 | 0 | 0 | 25.2949 | 19.913 | 37.5655 | 29.2775 | 27.0171 | 29.8156 | 36.4892 | 44.3467 | 99000000000000001000000000000000000.0000 | 99000000000000001000000000000000000.0000
2024-08-08 | 15:24 | 24 | 4 | 73.1 | 73.4 | 71.5 | 73.1 | 67.7 | 74.3 | 73 | -149.5 | 70.2 | 72.1 | -349.7 | -347 | -350.8 | -348.3 | -349.9 | -348 | -329 | -327 | -328 | -327.5 | 53.6 | 110.4 | 63.4 | 71.2 | 100 | 0.3 | -50 | -50 | 3.12 | 0.38 | 30.12 | 0.92 | 29.203 | 76.31 | -0.017 | -0.017 | -18.2144 | 0 | 1071.434 | 0 | NatG-1 | 1 | 1 | 1 | 1 | 0 | 1 | 0 | 1 | 0 | 0 | 0 | 0 | 0 | 0 | 0 | 0 | 0 | 0 | 0 | 0 | 0 | 0 | 0 | 0 |  |  | 0 | 0 | 0 | 0 | 0 | 0 | 0 | 0 | 25.2949 | 20.2359 | 39.1801 | 29.3851 | 27.1247 | 29.8156 | 36.4892 | 44.1315 | 99000000000000001000000000000000000.0000 | 99000000000000001000000000000000000.0000
2024-08-08 | 15:24 | 25 | 4 | 73.1 | 73.4 | 71.5 | 73.1 | 67.7 | 74.3 | 73 | -149.5 | 70.2 | 72.1 | -349.7 | -347 | -350.8 | -348.3 | -349.9 | -348 | -329 | -327 | -328 | -327.5 | 53.4 | 115 | 65.6 | 71.1 | 100 | 0.3 | -50 | -50 | 2.99 | 0.5 | 30.12 | 0.92 | 29.203 | 76.32 | -0.017 | -0.017 | -18.2144 | 0 | 1071.434 | 0 | NatG-1 | 1 | 1 | 1 | 1 | 0 | 1 | 0 | 1 | 0 | 0 | 0 | 0 | 0 | 0 | 0 | 0 | 0 | 0 | 0 | 0 | 0 | 0 | 0 | 0 |  |  | 0 | 0 | 0 | 0 | 0 | 0 | 0 | 0 | 25.2949 | 20.1282 | 39.9336 | 29.3851 | 26.6941 | 29.6004 | 36.5968 | 43.4856 | 99000000000000001000000000000000000.0000 | 99000000000000001000000000000000000.0000
2024-08-08 | 15:24 | 26 | 4 | 72.6 | 73.4 | 71.5 | 73.1 | 67.5 | 74.1 | 73 | -149.5 | 70.7 | 72.1 | -349.7 | -347 | -350.8 | -348.3 | -349.9 | -348 | -329 | -327 | -328 | -327.5 | 53.5 | 117.8 | 66.2 | 71.2 | 100 | 0.3 | -50 | -50 | 2.96 | 0.56 | 30.12 | 0.92 | 29.203 | 76.34 | -0.01 | -0.01 | -10.7143 | 0 | 1071.434 | 0 | NatG-1 | 1 | 1 | 1 | 1 | 0 | 1 | 0 | 1 | 0 | 0 | 0 | 0 | 0 | 0 | 0 | 0 | 0 | 0 | 0 | 0 | 0 | 0 | 0 | 0 |  |  | 0 | 0 | 0 | 0 | 0 | 0 | 0 | 0 | 25.4025 | 20.1282 | 41.4405 | 29.4927 | 27.2323 | 29.708 | 36.3815 | 43.2704 | 99000000000000001000000000000000000.0000 | 99000000000000001000000000000000000.0000
2024-08-08 | 15:24 | 27 | 4 | 72.4 | 73.4 | 71.5 | 73.1 | 65.8 | 73.8 | 73 | -149.5 | 70.2 | 72.1 | -349.7 | -347 | -350.8 | -348.3 | -349.9 | -348 | -329 | -327 | -328 | -327.5 | 53.4 | 118.1 | 67.8 | 71.2 | 100 | 0.3 | -50 | -50 | 3.04 | 0.61 | 30.12 | 0.92 | 29.203 | 76.35 | -0.017 | -0.017 | -18.2144 | 0 | 1071.434 | 0 | NatG-1 | 1 | 1 | 1 | 1 | 0 | 1 | 0 | 1 | 0 | 0 | 0 | 0 | 0 | 0 | 0 | 0 | 0 | 0 | 0 | 0 | 0 | 0 | 0 | 0 |  |  | 0 | 0 | 0 | 0 | 0 | 0 | 0 | 0 | 25.2949 | 20.1282 | 41.8711 | 29.6004 | 27.2323 | 29.6004 | 36.3815 | 42.9474 | 99000000000000001000000000000000000.0000 | 99000000000000001000000000000000000.0000
2024-08-08 | 15:24 | 28 | 4 | 72.4 | 73.4 | 71.5 | 73.1 | 65.8 | 73.8 | 73 | -149.5 | 70.2 | 72.1 | -349.7 | -347 | -350.8 | -348.3 | -349.9 | -348 | -329 | -327 | -328 | -327.5 | 53.4 | 118.1 | 67.8 | 71.2 | 100 | 0.3 | -50 | -50 | 3.04 | 0.61 | 30.13 | 0.92 | 29.203 | 76.37 | -0.007 | -0.007 | -7.5 | 0 | 1071.434 | 0 | NatG-1 | 1 | 1 | 1 | 1 | 0 | 1 | 0 | 1 | 0 | 0 | 0 | 0 | 0 | 0 | 0 | 0 | 0 | 0 | 0 | 0 | 0 | 0 | 0 | 0 |  |  | 0 | 0 | 0 | 0 | 0 | 0 | 0 | 0 | 25.2949 | 20.1282 | 41.8711 | 29.6004 | 27.2323 | 29.6004 | 36.3815 | 42.9474 | 99000000000000001000000000000000000.0000 | 99000000000000001000000000000000000.0000
2024-08-08 | 15:24 | 29 | 4 | 72.4 | 73.4 | 71.5 | 73.1 | 63.7 | 73.8 | 73 | -149.5 | 70.7 | 72.6 | -349.7 | -347 | -350.8 | -348.3 | -349.9 | -348 | -329 | -327 | -328 | -327.5 | 53.4 | 118.8 | 72.9 | 71.1 | 100 | 0.3 | -50 | -50 | 3 | 0.69 | 30.13 | 0.93 | 29.202 | 76.38 | -0.017 | -0.017 | -18.2144 | 0 | 1071.434 | 0 | NatG-1 | 1 | 1 | 1 | 1 | 0 | 1 | 0 | 1 | 0 | 0 | 0 | 0 | 0 | 0 | 0 | 0 | 0 | 0 | 0 | 0 | 0 | 0 | 0 | 0 |  |  | 0 | 0 | 0 | 0 | 0 | 0 | 0 | 0 | 25.6178 | 20.2359 | 42.6245 | 29.6004 | 27.34 | 29.708 | 36.5968 | 42.9474 | 99000000000000001000000000000000000.0000 | 99000000000000001000000000000000000.0000
2024-08-08 | 15:24 | 30 | 4 | 72.4 | 73.4 | 71.5 | 73.1 | 63.7 | 73.8 | 73 | -149.5 | 70.7 | 72.6 | -349.7 | -347 | -350.8 | -348.3 | -349.9 | -348 | -329 | -327 | -328 | -327.5 | 53.4 | 118.8 | 72.9 | 71.1 | 100 | 0.3 | -50 | -50 | 3 | 0.69 | 30.13 | 0.93 | 29.202 | 76.39 | -0.013 | -0.013 | -13.9286 | 0 | 1071.434 | 0 | NatG-1 | 1 | 1 | 1 | 1 | 0 | 1 | 0 | 1 | 0 | 0 | 0 | 0 | 0 | 0 | 0 | 0 | 0 | 0 | 0 | 0 | 0 | 0 | 0 | 0 |  |  | 0 | 0 | 0 | 0 | 0 | 0 | 0 | 0 | 25.4025 | 19.913 | 42.6245 | 29.6004 | 27.0171 | 29.3851 | 36.5968 | 42.6245 | 99000000000000001000000000000000000.0000 | 99000000000000001000000000000000000.0000
2024-08-08 | 15:24 | 31 | 4.1 | 72.4 | 73.4 | 71.5 | 73.1 | 63.2 | 74.3 | 73 | -149.5 | 69.7 | 72.1 | -349.7 | -347 | -350.8 | -348.3 | -349.9 | -348 | -329 | -327 | -328 | -327.5 | 53.3 | 118.7 | 69.1 | 71.2 | 100 | 0.3 | -50 | -50 | 2.97 | 0.8 | 30.13 | 0.93 | 29.202 | 76.4 | -0.036 | -0.036 | -38.5716 | 0 | 1071.434 | 0 | NatG-1 | 1 | 1 | 1 | 1 | 0 | 1 | 0 | 1 | 0 | 0 | 0 | 0 | 0 | 0 | 0 | 0 | 0 | 0 | 0 | 0 | 0 | 0 | 0 | 0 |  |  | 0 | 0 | 0 | 0 | 0 | 0 | 0 | 0 | 25.2949 | 19.913 | 42.5169 | 29.6004 | 27.1247 | 29.2775 | 36.4892 | 42.7322 | 99000000000000001000000000000000000.0000 | 99000000000000001000000000000000000.0000
2024-08-08 | 15:24 | 32 | 4.1 | 72.4 | 73.4 | 71.5 | 73.1 | 63.2 | 74.3 | 73 | -149.5 | 69.7 | 72.1 | -349.7 | -347 | -350.8 | -348.3 | -349.9 | -348 | -329 | -327 | -328 | -327.5 | 53.3 | 118.7 | 69.1 | 71.2 | 100 | 0.3 | -50 | -50 | 2.97 | 0.8 | 30.13 | 0.93 | 29.203 | 76.41 | -0.056 | -0.053 | -56.786 | 0 | 1071.434 | 0 | NatG-1 | 1 | 1 | 1 | 1 | 0 | 1 | 0 | 1 | 0 | 0 | 0 | 0 | 0 | 0 | 0 | 0 | 0 | 0 | 0 | 0 | 0 | 0 | 0 | 0 |  |  | 0 | 0 | 0 | 0 | 0 | 0 | 0 | 0 | 25.5101 | 20.0206 | 42.6245 | 29.6004 | 27.1247 | 29.8156 | 37.0273 | 43.2704 | 99000000000000001000000000000000000.0000 | 99000000000000001000000000000000000.0000
2024-08-08 | 15:24 | 33 | 4.1 | 72.4 | 73.4 | 71.5 | 73.1 | 64.6 | 74.1 | 73.2 | -149.5 | 70.2 | 72.1 | -349.7 | -347 | -350.8 | -348.3 | -349.9 | -348 | -329 | -327 | -328 | -327.5 | 53.1 | 119.3 | 67.5 | 71.2 | 100 | 0.3 | -50 | -50 | 2.96 | 0.89 | 30.13 | 0.93 | 29.203 | 76.42 | -0.033 | -0.033 | -35.3573 | 0 | 1071.434 | 0 | NatG-1 | 1 | 1 | 1 | 1 | 0 | 1 | 0 | 1 | 0 | 0 | 0 | 0 | 0 | 0 | 0 | 0 | 0 | 0 | 0 | 0 | 0 | 0 | 0 | 0 |  |  | 0 | 0 | 0 | 0 | 0 | 0 | 0 | 0 | 25.1872 | 20.0206 | 42.194 | 29.6004 | 27.1247 | 29.2775 | 36.7044 | 43.9162 | 99000000000000001000000000000000000.0000 | 99000000000000001000000000000000000.0000
2024-08-08 | 15:25 | 34 | 4.1 | 72.4 | 73.4 | 71.5 | 73.1 | 64.6 | 74.1 | 73.2 | -149.5 | 70.2 | 72.1 | -349.7 | -347 | -350.8 | -348.3 | -349.9 | -348 | -329 | -327 | -328 | -327.5 | 53.1 | 119.3 | 67.5 | 71.2 | 100 | 0.3 | -50 | -50 | 2.96 | 0.89 | 30.13 | 0.93 | 29.203 | 76.43 | -0.01 | -0.013 | -13.9286 | 0 | 1071.434 | 0 | NatG-1 | 1 | 1 | 1 | 1 | 0 | 1 | 0 | 1 | 0 | 0 | 0 | 0 | 0 | 0 | 0 | 0 | 0 | 0 | 0 | 0 | 0 | 0 | 0 | 0 |  |  | 0 | 0 | 0 | 0 | 0 | 0 | 0 | 0 | 25.0796 | 19.8053 | 41.9787 | 29.4927 | 27.0171 | 29.2775 | 36.9197 | 44.1315 | 99000000000000001000000000000000000.0000 | 99000000000000001000000000000000000.0000
2024-08-08 | 15:25 | 35 | 4.2 | 72.4 | 73.4 | 71.5 | 73.1 | 65.6 | 73.8 | 73.2 | -149.5 | 69.7 | 72.1 | -349.7 | -347 | -350.8 | -348.3 | -349.9 | -348 | -329 | -327 | -328 | -327.5 | 53.1 | 120.1 | 68.4 | 71.3 | 100 | 0.3 | -50 | -50 | 3 | 1 | 30.13 | 0.93 | 29.202 | 76.44 | -0.02 | -0.02 | -21.4287 | 0 | 1071.434 | 0 | NatG-1 | 1 | 1 | 1 | 1 | 0 | 1 | 0 | 1 | 0 | 0 | 0 | 0 | 0 | 0 | 0 | 0 | 0 | 0 | 0 | 0 | 0 | 0 | 0 | 0 |  |  | 0 | 0 | 0 | 0 | 0 | 0 | 0 | 0 | 25.1872 | 19.8053 | 41.7634 | 29.708 | 27.2323 | 29.3851 | 37.0273 | 44.6696 | 99000000000000001000000000000000000.0000 | 99000000000000001000000000000000000.0000
2024-08-08 | 15:25 | 36 | 4.2 | 72.1 | 73.4 | 71.5 | 73.1 | 70.3 | 73.6 | 73.2 | -149.5 | 69.2 | 72.1 | -349.7 | -347 | -350.8 | -348.3 | -349.9 | -348 | -329 | -327 | -328 | -327.5 | 53 | 120.1 | 68.7 | 71.4 | 100 | 0.3 | -50 | -50 | 3 | 1.06 | 30.13 | 0.93 | 29.203 | 76.44 | -0.02 | -0.02 | -21.4287 | 0 | 1071.434 | 0 | NatG-1 | 1 | 1 | 1 | 1 | 0 | 1 | 0 | 1 | 0 | 0 | 0 | 0 | 0 | 0 | 0 | 0 | 0 | 0 | 0 | 0 | 0 | 0 | 0 | 0 |  |  | 0 | 0 | 0 | 0 | 0 | 0 | 0 | 0 | 25.0796 | 19.913 | 41.6558 | 29.9233 | 27.1247 | 29.3851 | 37.2426 | 44.562 | 99000000000000001000000000000000000.0000 | 99000000000000001000000000000000000.0000
2024-08-08 | 15:25 | 37 | 4.2 | 72.1 | 73.4 | 71.5 | 73.1 | 70.5 | 73.6 | 73 | -149.5 | 69.2 | 72.1 | -349.7 | -347 | -350.8 | -348.3 | -349.9 | -348 | -329 | -327 | -328 | -327.5 | 53 | 120.6 | 68.6 | 71.2 | 100 | 0.3 | -50 | -50 | 2.98 | 1.12 | 30.13 | 0.93 | 29.204 | 76.45 | -0.017 | -0.017 | -18.2144 | 0 | 1071.434 | 0 | NatG-1 | 1 | 1 | 1 | 1 | 0 | 1 | 0 | 1 | 0 | 0 | 0 | 0 | 0 | 0 | 0 | 0 | 0 | 0 | 0 | 0 | 0 | 0 | 0 | 0 |  |  | 0 | 0 | 0 | 0 | 0 | 0 | 0 | 0 | 25.2949 | 19.913 | 41.4405 | 29.8156 | 27.34 | 29.2775 | 37.2426 | 44.0238 | 99000000000000001000000000000000000.0000 | 99000000000000001000000000000000000.0000
2024-08-08 | 15:25 | 38 | 4.2 | 72.1 | 73.4 | 71.5 | 73.1 | 70.5 | 73.6 | 73 | -149.5 | 69.2 | 72.1 | -349.7 | -347 | -350.8 | -348.3 | -349.9 | -348 | -329 | -327 | -328 | -327.5 | 53 | 120.6 | 68.6 | 71.2 | 100 | 0.3 | -50 | -50 | 2.98 | 1.12 | 30.14 | 0.93 | 29.203 | 76.46 | -0.017 | -0.017 | -18.2144 | 0 | 1071.434 | 0 | NatG-1 | 1 | 1 | 1 | 1 | 0 | 1 | 0 | 1 | 0 | 0 | 0 | 0 | 0 | 0 | 0 | 0 | 0 | 0 | 0 | 0 | 0 | 0 | 0 | 0 |  |  | 0 | 0 | 0 | 0 | 0 | 0 | 0 | 0 | 25.2949 | 19.913 | 41.4405 | 29.8156 | 27.34 | 29.2775 | 37.2426 | 44.0238 | 99000000000000001000000000000000000.0000 | 99000000000000001000000000000000000.0000
2024-08-08 | 15:25 | 39 | 4.2 | 72.1 | 73.4 | 71.5 | 73.1 | 68.6 | 73.6 | 73 | -149.5 | 69.2 | 72.1 | -349.7 | -347 | -350.8 | -348.3 | -349.9 | -348 | -329 | -327 | -328 | -327.5 | 53 | 121 | 68.7 | 71.2 | 100 | 0.3 | -50 | -50 | 3.01 | 1.2 | 30.14 | 0.93 | 29.203 | 76.46 | -0.007 | -0.007 | -7.5 | 0 | 1071.434 | 0 | NatG-1 | 1 | 1 | 1 | 1 | 0 | 1 | 0 | 1 | 0 | 0 | 0 | 0 | 0 | 0 | 0 | 0 | 0 | 0 | 0 | 0 | 0 | 0 | 0 | 0 |  |  | 0 | 0 | 0 | 0 | 0 | 0 | 0 | 0 | 25.0796 | 19.8053 | 41.2252 | 30.0309 | 27.2323 | 29.3851 | 37.6732 | 43.9162 | 99000000000000001000000000000000000.0000 | 99000000000000001000000000000000000.0000
2024-08-08 | 15:25 | 40 | 4.2 | 72.1 | 73.4 | 71.5 | 73.1 | 68.6 | 73.6 | 73 | -149.5 | 69.2 | 72.1 | -349.7 | -347 | -350.8 | -348.3 | -349.9 | -348 | -329 | -327 | -328 | -327.5 | 53 | 121 | 68.7 | 71.2 | 100 | 0.3 | -50 | -50 | 3.01 | 1.2 | 30.14 | 0.93 | 29.203 | 76.47 | 0 | 0 | 0 | 0 | 1071.434 | 0 | NatG-1 | 1 | 1 | 1 | 1 | 0 | 1 | 0 | 1 | 0 | 0 | 0 | 0 | 0 | 0 | 0 | 0 | 0 | 0 | 0 | 0 | 0 | 0 | 0 | 0 |  |  | 0 | 0 | 0 | 0 | 0 | 0 | 0 | 0 | 25.0796 | 19.913 | 41.2252 | 30.0309 | 27.34 | 29.3851 | 37.5655 | 43.7009 | 99000000000000001000000000000000000.0000 | 99000000000000001000000000000000000.0000
2024-08-08 | 15:25 | 41 | 4.2 | 72.1 | 73.4 | 71.5 | 73.1 | 67.2 | 73.6 | 73 | -149.5 | 69.2 | 72.1 | -349.7 | -347 | -350.8 | -348.3 | -349.9 | -348 | -329 | -327 | -328 | -327.5 | 53.1 | 121.2 | 68.7 | 71.1 | 100 | 0.3 | -50 | -50 | 2.98 | 1.27 | 30.14 | 0.93 | 29.204 | 76.47 | -0.02 | -0.02 | -21.4287 | 0 | 1071.434 | 0 | NatG-1 | 1 | 1 | 1 | 1 | 0 | 1 | 0 | 1 | 0 | 0 | 0 | 0 | 0 | 0 | 0 | 0 | 0 | 0 | 0 | 0 | 0 | 0 | 0 | 0 |  |  | 0 | 0 | 0 | 0 | 0 | 0 | 0 | 0 | 25.1872 | 20.1282 | 41.1176 | 30.0309 | 27.0171 | 29.1698 | 37.6732 | 43.8085 | 99000000000000001000000000000000000.0000 | 99000000000000001000000000000000000.0000
2024-08-08 | 15:25 | 42 | 4.2 | 72.1 | 73.4 | 71.5 | 73.1 | 67.2 | 73.6 | 73 | -149.5 | 69.2 | 72.1 | -349.7 | -347 | -350.8 | -348.3 | -349.9 | -348 | -329 | -327 | -328 | -327.5 | 53.1 | 121.2 | 68.7 | 71.1 | 100 | 0.3 | -50 | -50 | 2.98 | 1.27 | 30.14 | 0.93 | 29.204 | 76.48 | 0.003 | 0.003 | 3.2143 | 0 | 1071.434 | 0 | NatG-1 | 1 | 1 | 1 | 1 | 0 | 1 | 0 | 1 | 0 | 0 | 0 | 0 | 0 | 0 | 0 | 0 | 0 | 0 | 0 | 0 | 0 | 0 | 0 | 0 |  |  | 0 | 0 | 0 | 0 | 0 | 0 | 0 | 0 | 25.1872 | 19.913 | 40.2565 | 29.8156 | 27.34 | 29.3851 | 37.7808 | 43.8085 | 99000000000000001000000000000000000.0000 | 99000000000000001000000000000000000.0000
2024-08-08 | 15:25 | 43 | 4.3 | 72.1 | 73.4 | 71.5 | 73.1 | 67.7 | 73.6 | 73 | -149.5 | 69.2 | 72.1 | -349.7 | -347 | -350.8 | -348.3 | -349.9 | -348 | -329 | -327 | -328 | -327.5 | 52.8 | 121 | 68.7 | 71.2 | 100 | 0.3 | -50 | -50 | 3 | 1.39 | 30.14 | 0.93 | 29.204 | 76.48 | 0.007 | 0.007 | 7.5 | 0 | 1071.434 | 0 | NatG-1 | 1 | 1 | 1 | 1 | 0 | 1 | 0 | 1 | 0 | 0 | 0 | 0 | 0 | 0 | 0 | 0 | 0 | 0 | 0 | 0 | 0 | 0 | 0 | 0 |  |  | 0 | 0 | 0 | 0 | 0 | 0 | 0 | 0 | 24.8643 | 19.913 | 40.4718 | 29.8156 | 26.9094 | 29.0622 | 37.7808 | 44.2391 | 99000000000000001000000000000000000.0000 | 99000000000000001000000000000000000.0000
2024-08-08 | 15:25 | 44 | 4.3 | 72.1 | 73.4 | 71.5 | 73.1 | 67.7 | 73.6 | 73 | -149.5 | 69.2 | 72.1 | -349.7 | -347 | -350.8 | -348.3 | -349.9 | -348 | -329 | -327 | -328 | -327.5 | 52.8 | 121 | 68.7 | 71.2 | 100 | 0.3 | -50 | -50 | 3 | 1.39 | 30.14 | 0.94 | 29.203 | 76.49 | 0.003 | 0.003 | 3.2143 | 0 | 1071.434 | 0 | NatG-1 | 1 | 1 | 1 | 1 | 0 | 1 | 0 | 1 | 0 | 0 | 0 | 0 | 0 | 0 | 0 | 0 | 0 | 0 | 0 | 0 | 0 | 0 | 0 | 0 |  |  | 0 | 0 | 0 | 0 | 0 | 0 | 0 | 0 | 25.4025 | 20.2359 | 39.9336 | 29.6004 | 27.34 | 29.708 | 38.1037 | 44.562 | 99000000000000001000000000000000000.0000 | 99000000000000001000000000000000000.0000
2024-08-08 | 15:25 | 45 | 4.3 | 72.1 | 73.4 | 71.5 | 73.1 | 67.7 | 73.3 | 73 | -149.5 | 69.2 | 72.1 | -349.7 | -347 | -350.8 | -348.3 | -349.9 | -348 | -329 | -327 | -328 | -327.5 | 52.8 | 121 | 68.4 | 71.2 | 100 | 0.3 | -50 | -50 | 3.01 | 1.49 | 30.14 | 0.94 | 29.203 | 76.49 | -0.017 | -0.017 | -18.2144 | 0 | 1071.434 | 0 | NatG-1 | 1 | 1 | 1 | 1 | 0 | 1 | 0 | 1 | 0 | 0 | 0 | 0 | 0 | 0 | 0 | 0 | 0 | 0 | 0 | 0 | 0 | 0 | 0 | 0 |  |  | 0 | 0 | 0 | 0 | 0 | 0 | 0 | 0 | 24.8643 | 19.913 | 40.0412 | 29.8156 | 26.9094 | 29.0622 | 37.9961 | 47.1453 | 99000000000000001000000000000000000.0000 | 99000000000000001000000000000000000.0000
2024-08-08 | 15:25 | 46 | 4.3 | 72.1 | 73.4 | 71.5 | 73.1 | 67.7 | 73.3 | 73 | -149.5 | 69.2 | 72.1 | -349.7 | -347 | -350.8 | -348.3 | -349.9 | -348 | -329 | -327 | -328 | -327.5 | 52.8 | 121 | 68.4 | 71.2 | 100 | 0.3 | -50 | -50 | 3.01 | 1.49 | 30.14 | 0.94 | 29.203 | 76.5 | -0.013 | -0.013 | -13.9286 | 0 | 1071.434 | 0 | NatG-1 | 1 | 1 | 1 | 1 | 0 | 1 | 0 | 1 | 0 | 0 | 0 | 0 | 0 | 0 | 0 | 0 | 0 | 0 | 0 | 0 | 0 | 0 | 0 | 0 |  |  | 0 | 0 | 0 | 0 | 0 | 0 | 0 | 0 | 25.4025 | 20.1282 | 39.503 | 29.708 | 27.2323 | 29.708 | 38.1037 | 47.5759 | 99000000000000001000000000000000000.0000 | 99000000000000001000000000000000000.0000
2024-08-08 | 15:25 | 47 | 4.3 | 72.1 | 73.4 | 71.5 | 73.1 | 67.7 | 73.3 | 73 | -149.5 | 69.2 | 72.1 | -349.7 | -347 | -350.8 | -348.3 | -349.9 | -348 | -329 | -327 | -328 | -327.5 | 52.7 | 121.5 | 67.8 | 71.2 | 100 | 0.3 | -50 | -50 | 2.99 | 1.59 | 30.14 | 0.94 | 29.203 | 76.5 | 0 | 0 | 0 | 0 | 1071.434 | 0 | NatG-1 | 1 | 1 | 1 | 1 | 0 | 1 | 0 | 1 | 0 | 0 | 0 | 0 | 0 | 0 | 0 | 0 | 0 | 0 | 0 | 0 | 0 | 0 | 0 | 0 |  |  | 0 | 0 | 0 | 0 | 0 | 0 | 0 | 0 | 24.8643 | 19.913 | 39.8259 | 29.8156 | 26.8018 | 28.8469 | 38.1037 | 50.2668 | 99000000000000001000000000000000000.0000 | 99000000000000001000000000000000000.0000
2024-08-08 | 15:25 | 48 | 4.4 | 72.1 | 73.4 | 71.5 | 73.1 | 67.7 | 73.3 | 73 | -149.5 | 69.2 | 72.1 | -349.7 | -347 | -350.8 | -348.3 | -349.9 | -348 | -329 | -327 | -328 | -327.5 | 53.1 | 121.4 | 67.8 | 71.2 | 100 | 0.3 | -50 | -50 | 3 | 1.67 | 30.14 | 0.94 | 29.204 | 76.5 | -0.023 | -0.023 | -24.643 | 0 | 1071.434 | 0 | NatG-1 | 1 | 1 | 1 | 1 | 0 | 1 | 0 | 1 | 0 | 0 | 0 | 0 | 0 | 0 | 0 | 0 | 0 | 0 | 0 | 0 | 0 | 0 | 0 | 0 |  |  | 0 | 0 | 0 | 0 | 0 | 0 | 0 | 0 | 25.0796 | 19.913 | 39.0725 | 29.4927 | 27.0171 | 29.4927 | 37.9961 | 52.0966 | 99000000000000001000000000000000000.0000 | 99000000000000001000000000000000000.0000
2024-08-08 | 15:25 | 49 | 4.4 | 72.1 | 73.4 | 71.5 | 73.1 | 67.7 | 73.3 | 73 | -149.5 | 69.2 | 72.1 | -349.7 | -347 | -350.8 | -348.3 | -349.9 | -348 | -329 | -327 | -328 | -327.5 | 53.1 | 121.8 | 68.1 | 71.1 | 100 | 0.3 | -50 | -50 | 3.02 | 1.72 | 30.14 | 0.94 | 29.203 | 76.51 | -0.033 | -0.033 | -35.3573 | 0 | 1071.434 | 0 | NatG-1 | 1 | 1 | 1 | 1 | 0 | 1 | 0 | 1 | 0 | 0 | 0 | 0 | 0 | 0 | 0 | 0 | 0 | 0 | 0 | 0 | 0 | 0 | 0 | 0 |  |  | 0 | 0 | 0 | 0 | 0 | 0 | 0 | 0 | 24.8643 | 20.0206 | 39.8259 | 29.9233 | 26.8018 | 29.1698 | 38.5343 | 55.1105 | 99000000000000001000000000000000000.0000 | 99000000000000001000000000000000000.0000
2024-08-08 | 15:25 | 50 | 4.4 | 72.1 | 73.4 | 71.5 | 73.1 | 67.7 | 73.3 | 73 | -149.5 | 69.2 | 72.1 | -349.7 | -347 | -350.8 | -348.3 | -349.9 | -348 | -329 | -327 | -328 | -327.5 | 53.1 | 121.8 | 68.1 | 71.1 | 100 | 0.3 | -50 | -50 | 3.02 | 1.72 | 30.14 | 0.94 | 29.202 | 76.52 | -0.03 | -0.03 | -32.143 | 0 | 1071.434 | 0 | NatG-1 | 1 | 1 | 1 | 1 | 0 | 1 | 0 | 1 | 0 | 0 | 0 | 0 | 0 | 0 | 0 | 0 | 0 | 0 | 0 | 0 | 0 | 0 | 0 | 0 |  |  | 0 | 0 | 0 | 0 | 0 | 0 | 0 | 0 | 24.8643 | 20.0206 | 39.8259 | 29.9233 | 26.8018 | 29.1698 | 38.5343 | 55.1105 | 99000000000000001000000000000000000.0000 | 99000000000000001000000000000000000.0000
2024-08-08 | 15:25 | 51 | 4.4 | 72.1 | 73.4 | 71.5 | 73.1 | 67.7 | 73.3 | 73 | -149.5 | 69.7 | 72.1 | -349.7 | -347 | -350.8 | -348.3 | -349.9 | -348 | -329 | -327 | -328 | -327.5 | 53.2 | 122 | 68.7 | 71.2 | 100 | 0.3 | -50 | -50 | 2.96 | 1.79 | 30.14 | 0.94 | 29.203 | 76.52 | -0.033 | -0.033 | -35.3573 | 0 | 1071.434 | 0 | NatG-1 | 1 | 1 | 1 | 1 | 0 | 1 | 0 | 1 | 0 | 0 | 0 | 0 | 0 | 0 | 0 | 0 | 0 | 0 | 0 | 0 | 0 | 0 | 0 | 0 |  |  | 0 | 0 | 0 | 0 | 0 | 0 | 0 | 0 | 24.9719 | 20.1282 | 39.6107 | 29.9233 | 26.8018 | 29.0622 | 38.6419 | 57.5862 | 99000000000000001000000000000000000.0000 | 99000000000000001000000000000000000.0000
2024-08-08 | 15:25 | 52 | 4.4 | 72.1 | 73.4 | 71.5 | 73.1 | 67.7 | 73.3 | 73 | -149.5 | 69.7 | 72.1 | -349.7 | -347 | -350.8 | -348.3 | -349.9 | -348 | -329 | -327 | -328 | -327.5 | 53.2 | 122 | 68.7 | 71.2 | 100 | 0.3 | -50 | -50 | 2.96 | 1.79 | 30.14 | 0.94 | 29.203 | 76.52 | -0.023 | -0.023 | -24.643 | 0 | 1071.434 | 0 | NatG-1 | 1 | 1 | 1 | 1 | 0 | 1 | 0 | 1 | 0 | 0 | 0 | 0 | 0 | 0 | 0 | 0 | 0 | 0 | 0 | 0 | 0 | 0 | 0 | 0 |  |  | 0 | 0 | 0 | 0 | 0 | 0 | 0 | 0 | 24.9719 | 20.0206 | 39.0725 | 29.9233 | 26.9094 | 28.8469 | 38.4266 | 59.416 | 99000000000000001000000000000000000.0000 | 99000000000000001000000000000000000.0000
2024-08-08 | 15:25 | 53 | 4.4 | 72.1 | 73.4 | 71.5 | 73.1 | 67.7 | 73.3 | 73 | -149.5 | 69.7 | 72.1 | -349.7 | -347 | -350.8 | -348.3 | -349.9 | -348 | -329 | -327 | -328 | -327.5 | 53.2 | 122.1 | 68.9 | 71.1 | 100 | 0.3 | -50 | -50 | 3.03 | 1.9 | 30.14 | 0.94 | 29.203 | 76.53 | -0.01 | -0.01 | -10.7143 | 0 | 1071.434 | 0 | NatG-1 | 1 | 1 | 1 | 1 | 0 | 1 | 0 | 1 | 0 | 0 | 0 | 0 | 0 | 0 | 0 | 0 | 0 | 0 | 0 | 0 | 0 | 0 | 0 | 0 |  |  | 0 | 0 | 0 | 0 | 0 | 0 | 0 | 0 | 24.649 | 19.913 | 38.9648 | 29.9233 | 26.6941 | 28.9545 | 38.4266 | 60.9229 | 99000000000000001000000000000000000.0000 | 99000000000000001000000000000000000.0000
2024-08-08 | 15:25 | 54 | 4.4 | 72.1 | 73.4 | 71.5 | 73.1 | 67.7 | 73.3 | 73 | -149.5 | 69.7 | 72.1 | -349.7 | -347 | -350.8 | -348.3 | -349.9 | -348 | -329 | -327 | -328 | -327.5 | 53.2 | 122.1 | 68.9 | 71.1 | 100 | 0.3 | -50 | -50 | 3.03 | 1.9 | 30.15 | 0.94 | 29.203 | 76.53 | 0 | 0 | 0 | 0 | 1071.434 | 0 | NatG-1 | 1 | 1 | 1 | 1 | 0 | 1 | 0 | 1 | 0 | 0 | 0 | 0 | 0 | 0 | 0 | 0 | 0 | 0 | 0 | 0 | 0 | 0 | 0 | 0 |  |  | 0 | 0 | 0 | 0 | 0 | 0 | 0 | 0 | 25.0796 | 20.2359 | 39.3954 | 30.0309 | 26.5865 | 28.9545 | 39.1801 | 64.3674 | 99000000000000001000000000000000000.0000 | 99000000000000001000000000000000000.0000
2024-08-08 | 15:25 | 55 | 4.5 | 72.1 | 73.4 | 71.5 | 73.1 | 67.2 | 73.3 | 73 | -149.5 | 69.7 | 72.1 | -349.7 | -347 | -350.8 | -348.3 | -349.9 | -348 | -329 | -327 | -328 | -327.5 | 53.4 | 122.4 | 68.4 | 71.2 | 100 | 0.3 | -50 | -50 | 3.05 | 1.99 | 30.15 | 0.94 | 29.203 | 76.53 | 0 | 0 | 0 | 0 | 1071.434 | 0 | NatG-1 | 1 | 1 | 1 | 1 | 0 | 1 | 0 | 1 | 0 | 0 | 0 | 0 | 0 | 0 | 0 | 0 | 0 | 0 | 0 | 0 | 0 | 0 | 0 | 0 |  |  | 0 | 0 | 0 | 0 | 0 | 0 | 0 | 0 | 24.9719 | 20.2359 | 39.1801 | 30.0309 | 26.6941 | 28.9545 | 39.3954 | 67.1659 | 99000000000000001000000000000000000.0000 | 99000000000000001000000000000000000.0000
2024-08-08 | 15:25 | 56 | 4.5 | 72.1 | 73.4 | 71.5 | 73.1 | 67.2 | 73.3 | 73 | -149.5 | 69.7 | 72.1 | -349.7 | -347 | -350.8 | -348.3 | -349.9 | -348 | -329 | -327 | -328 | -327.5 | 53.4 | 122.4 | 68.4 | 71.2 | 100 | 0.3 | -50 | -50 | 3.05 | 1.99 | 30.14 | 0.94 | 29.204 | 76.53 | -0.017 | -0.017 | -18.2144 | 0 | 1071.434 | 0 | NatG-1 | 1 | 1 | 1 | 1 | 0 | 1 | 0 | 1 | 0 | 0 | 0 | 0 | 0 | 0 | 0 | 0 | 0 | 0 | 0 | 0 | 0 | 0 | 0 | 0 |  |  | 0 | 0 | 0 | 0 | 0 | 0 | 0 | 0 | 24.9719 | 20.2359 | 39.0725 | 30.0309 | 26.6941 | 28.9545 | 39.6107 | 68.9958 | 99000000000000001000000000000000000.0000 | 99000000000000001000000000000000000.0000
2024-08-08 | 15:25 | 57 | 4.5 | 72.1 | 73.4 | 71.5 | 73.1 | 67 | 73.3 | 73 | -149.5 | 69.7 | 72.1 | -349.7 | -347 | -350.8 | -348.3 | -349.9 | -348 | -329 | -327 | -328 | -327.5 | 53.2 | 122.4 | 67.7 | 71.1 | 100 | 0.3 | -50 | -50 | 3.02 | 2.09 | 30.15 | 0.94 | 29.203 | 76.54 | -0.02 | -0.02 | -21.4287 | 0 | 1071.434 | 0 | NatG-1 | 1 | 1 | 1 | 1 | 0 | 1 | 0 | 1 | 0 | 0 | 0 | 0 | 0 | 0 | 0 | 0 | 0 | 0 | 0 | 0 | 0 | 0 | 0 | 0 |  |  | 0 | 0 | 0 | 0 | 0 | 0 | 0 | 0 | 24.9719 | 20.1282 | 38.7496 | 30.0309 | 26.5865 | 28.8469 | 39.8259 | 72.5478 | 99000000000000001000000000000000000.0000 | 99000000000000001000000000000000000.0000
2024-08-08 | 15:25 | 58 | 4.5 | 72.1 | 73.4 | 71.5 | 73.1 | 67.5 | 73.3 | 73 | -149.5 | 69.7 | 72.1 | -349.7 | -347 | -350.8 | -348.3 | -349.9 | -348 | -329 | -327 | -328 | -327.5 | 53.2 | 122.5 | 67.8 | 71.2 | 100 | 0.3 | -50 | -50 | 2.99 | 2.17 | 30.15 | 0.94 | 29.203 | 76.54 | -0.02 | -0.02 | -21.4287 | 0 | 1071.434 | 0 | NatG-1 | 1 | 1 | 1 | 1 | 0 | 1 | 0 | 1 | 0 | 0 | 0 | 0 | 0 | 0 | 0 | 0 | 0 | 0 | 0 | 0 | 0 | 0 | 0 | 0 |  |  | 0 | 0 | 0 | 0 | 0 | 0 | 0 | 0 | 24.8643 | 20.1282 | 38.319 | 29.9233 | 26.4789 | 28.8469 | 40.1488 | 83.0963 | 99000000000000001000000000000000000.0000 | 99000000000000001000000000000000000.0000
2024-08-08 | 15:25 | 59 | 4.5 | 72.1 | 73.4 | 71.5 | 73.1 | 67.7 | 73.3 | 73 | -149.5 | 69.7 | 72.1 | -349.7 | -347 | -350.8 | -348.3 | -349.9 | -348 | -329 | -327 | -328 | -327.5 | 53.2 | 122.7 | 68.2 | 71.2 | 100 | 0.3 | -50 | -50 | 2.99 | 2.23 | 30.15 | 0.94 | 29.203 | 76.54 | 0.003 | 0.003 | 3.2143 | 0 | 1071.434 | 0 | NatG-1 | 1 | 1 | 1 | 1 | 0 | 1 | 0 | 1 | 0 | 0 | 0 | 0 | 0 | 0 | 0 | 0 | 0 | 0 | 0 | 0 | 0 | 0 | 0 | 0 |  |  | 0 | 0 | 0 | 0 | 0 | 0 | 0 | 0 | 24.7567 | 20.1282 | 37.9961 | 29.9233 | 26.4789 | 29.0622 | 40.1488 | 87.8324 | 99000000000000001000000000000000000.0000 | 99000000000000001000000000000000000.0000
2024-08-08 | 15:25 | 60 | 4.5 | 72.1 | 73.4 | 71.5 | 73.1 | 67.7 | 73.3 | 73 | -149.5 | 69.7 | 72.1 | -349.7 | -347 | -350.8 | -348.3 | -349.9 | -348 | -329 | -327 | -328 | -327.5 | 53.2 | 122.7 | 68.2 | 71.2 | 100 | 0.3 | -50 | -50 | 2.99 | 2.23 | 30.14 | 0.94 | 29.203 | 76.54 | -0.023 | -0.023 | -24.643 | 0 | 1071.434 | 0 | NatG-1 | 1 | 1 | 1 | 1 | 0 | 1 | 0 | 1 | 0 | 0 | 0 | 0 | 0 | 0 | 0 | 0 | 0 | 0 | 0 | 0 | 0 | 0 | 0 | 0 |  |  | 0 | 0 | 0 | 0 | 0 | 0 | 0 | 0 | 24.7567 | 20.1282 | 37.9961 | 29.9233 | 26.4789 | 29.0622 | 40.1488 | 87.8324 | 99000000000000001000000000000000000.0000 | 99000000000000001000000000000000000.0000
2024-08-08 | 15:25 | 61 | 4.6 | 72.1 | 73.4 | 71.7 | 73.6 | 67.9 | 73.3 | 73 | -149.5 | 69.7 | 72.1 | -349.7 | -347 | -350.8 | -348.3 | -349.9 | -348 | -329 | -327 | -328 | -327.5 | 53.1 | 122.2 | 68.2 | 71.2 | 100 | 0.3 | -50 | -50 | 3 | 2.29 | 30.15 | 0.94 | 29.202 | 76.55 | -0.02 | -0.02 | -21.4287 | 0 | 1071.434 | 0 | NatG-1 | 1 | 1 | 1 | 1 | 0 | 1 | 0 | 1 | 0 | 0 | 0 | 0 | 0 | 0 | 0 | 0 | 0 | 0 | 0 | 0 | 0 | 0 | 0 | 0 |  |  | 0 | 0 | 0 | 0 | 0 | 0 | 0 | 0 | 24.8643 | 20.2359 | 37.8884 | 29.8156 | 26.4789 | 28.8469 | 40.4718 | 93.9677 | 99000000000000001000000000000000000.0000 | 99000000000000001000000000000000000.0000
2024-08-08 | 15:25 | 62 | 4.6 | 72.1 | 73.4 | 71.7 | 73.6 | 67.9 | 73.3 | 73 | -149.5 | 69.7 | 72.1 | -349.7 | -347 | -350.8 | -348.3 | -349.9 | -348 | -329 | -327 | -328 | -327.5 | 53.1 | 122.2 | 68.2 | 71.2 | 100 | 0.3 | -50 | -50 | 3 | 2.29 | 30.15 | 0.94 | 29.202 | 76.55 | -0.02 | -0.02 | -21.4287 | 0 | 1071.434 | 0 | NatG-1 | 1 | 1 | 1 | 1 | 0 | 1 | 0 | 1 | 0 | 0 | 0 | 0 | 0 | 0 | 0 | 0 | 0 | 0 | 0 | 0 | 0 | 0 | 0 | 0 |  |  | 0 | 0 | 0 | 0 | 0 | 0 | 0 | 0 | 25.0796 | 20.2359 | 37.7808 | 29.9233 | 26.8018 | 28.8469 | 40.687 | 102.794 | 99000000000000001000000000000000000.0000 | 99000000000000001000000000000000000.0000
2024-08-08 | 15:25 | 63 | 4.6 | 72.1 | 73.4 | 71.5 | 73.1 | 67.7 | 73.6 | 73 | -149.5 | 70.2 | 72.1 | -349.7 | -347 | -350.8 | -348.3 | -349.9 | -348 | -329 | -327 | -328 | -327.5 | 53.1 | 122.7 | 68.1 | 71.1 | 100 | 0.3 | -50 | -50 | 2.99 | 2.38 | 30.15 | 0.95 | 29.202 | 76.56 | 0 | 0 | 0 | 0 | 1071.434 | 0 | NatG-1 | 1 | 1 | 1 | 1 | 0 | 1 | 0 | 1 | 0 | 0 | 0 | 0 | 0 | 0 | 0 | 0 | 0 | 0 | 0 | 0 | 0 | 0 | 0 | 0 |  |  | 0 | 0 | 0 | 0 | 0 | 0 | 0 | 0 | 24.7567 | 20.1282 | 37.5655 | 29.6004 | 26.4789 | 28.9545 | 40.7947 | 110.0057 | 99000000000000001000000000000000000.0000 | 99000000000000001000000000000000000.0000
2024-08-08 | 15:25 | 64 | 4.6 | 72.1 | 73.4 | 71.5 | 73.1 | 67.7 | 73.6 | 73 | -149.5 | 70.2 | 72.1 | -349.7 | -347 | -350.8 | -348.3 | -349.9 | -348 | -329 | -327 | -328 | -327.5 | 53.1 | 122.7 | 68.1 | 71.1 | 100 | 0.3 | -50 | -50 | 2.99 | 2.38 | 30.15 | 0.95 | 29.203 | 76.56 | -0.003 | -0.003 | -3.2143 | 0 | 1071.434 | 0 | NatG-1 | 1 | 1 | 1 | 1 | 0 | 1 | 0 | 1 | 0 | 0 | 0 | 0 | 0 | 0 | 0 | 0 | 0 | 0 | 0 | 0 | 0 | 0 | 0 | 0 |  |  | 0 | 0 | 0 | 0 | 0 | 0 | 0 | 0 | 24.9719 | 20.2359 | 37.3503 | 29.9233 | 26.5865 | 28.9545 | 40.9023 | 116.1411 | 99000000000000001000000000000000000.0000 | 99000000000000001000000000000000000.0000
2024-08-08 | 15:25 | 65 | 4.6 | 72.1 | 73.4 | 71.5 | 73.1 | 67 | 73.6 | 73 | -149.5 | 70.2 | 72.1 | -349.7 | -347 | -350.8 | -348.3 | -349.9 | -348 | -329 | -327 | -328 | -327.5 | 53.1 | 122.6 | 68.1 | 71.1 | 100 | 0.3 | -50 | -50 | 2.99 | 2.48 | 30.15 | 0.95 | 29.203 | 76.56 | -0.003 | -0.003 | -3.2152 | 0 | 1071.748 | 0 | NatG-1 | 1 | 1 | 1 | 1 | 0 | 1 | 0 | 1 | 0 | 0 | 0 | 0 | 0 | 0 | 0 | 0 | 0 | 0 | 0 | 0 | 0 | 0 | 0 | 0 |  |  | 0 | 0 | 0 | 0 | 0 | 0 | 0 | 0 | 24.9719 | 20.2359 | 37.3503 | 29.708 | 26.4789 | 29.0622 | 40.9023 | 119.9084 | 99000000000000001000000000000000000.0000 | 99000000000000001000000000000000000.0000
2024-08-08 | 15:25 | 66 | 4.6 | 72.1 | 73.4 | 71.5 | 73.1 | 67 | 73.6 | 73 | -149.5 | 70.2 | 72.1 | -349.7 | -347 | -350.8 | -348.3 | -349.9 | -348 | -329 | -327 | -328 | -327.5 | 53.1 | 122.6 | 68.1 | 71.1 | 100 | 0.3 | -50 | -50 | 2.99 | 2.48 | 30.15 | 0.95 | 29.203 | 76.56 | -0.013 | -0.01 | -10.7175 | 0 | 1071.748 | 0 | NatG-1 | 1 | 1 | 1 | 1 | 0 | 1 | 0 | 1 | 0 | 0 | 0 | 0 | 0 | 0 | 0 | 0 | 0 | 0 | 0 | 0 | 0 | 0 | 0 | 0 |  |  | 0 | 0 | 0 | 0 | 0 | 0 | 0 | 0 | 24.9719 | 20.0206 | 36.9197 | 29.8156 | 26.8018 | 28.9545 | 40.7947 | 123.3528 | 99000000000000001000000000000000000.0000 | 99000000000000001000000000000000000.0000
2024-08-08 | 15:25 | 67 | 4.7 | 72.1 | 73.4 | 71.5 | 73.1 | 67.2 | 73.6 | 73 | -149.5 | 69.7 | 72.1 | -349.7 | -347 | -350.8 | -348.3 | -349.9 | -348 | -329 | -327 | -328 | -327.5 | 53.1 | 122.7 | 68.7 | 71 | 100 | 0.3 | -50 | -50 | 3 | 2.58 | 30.15 | 0.95 | 29.203 | 76.56 | 0.01 | 0.01 | 10.7175 | 0 | 1071.748 | 0 | NatG-1 | 1 | 1 | 1 | 1 | 0 | 1 | 0 | 1 | 0 | 0 | 0 | 0 | 0 | 0 | 0 | 0 | 0 | 0 | 0 | 0 | 0 | 0 | 0 | 0 |  |  | 0 | 0 | 0 | 0 | 0 | 0 | 0 | 0 | 24.8643 | 20.1282 | 37.2426 | 29.8156 | 26.6941 | 29.0622 | 41.2252 | 134.1166 | 99000000000000001000000000000000000.0000 | 99000000000000001000000000000000000.0000
2024-08-08 | 15:25 | 68 | 4.7 | 72.1 | 73.4 | 71.5 | 73.1 | 67.5 | 73.6 | 73 | -149.5 | 69.7 | 72.1 | -349.7 | -347 | -350.8 | -348.3 | -349.9 | -348 | -329 | -327 | -328 | -327.5 | 53.1 | 122.5 | 68.2 | 71.2 | 100 | 0.3 | -50 | -50 | 3.01 | 2.66 | 30.15 | 0.95 | 29.203 | 76.57 | -0.003 | -0.003 | -3.2152 | 0 | 1071.748 | 0 | NatG-1 | 1 | 1 | 1 | 1 | 0 | 1 | 0 | 1 | 0 | 0 | 0 | 0 | 0 | 0 | 0 | 0 | 0 | 0 | 0 | 0 | 0 | 0 | 0 | 0 |  |  | 0 | 0 | 0 | 0 | 0 | 0 | 0 | 0 | 24.8643 | 20.3435 | 37.0273 | 29.9233 | 26.5865 | 29.0622 | 41.5481 | 153.922 | 99000000000000001000000000000000000.0000 | 99000000000000001000000000000000000.0000
2024-08-08 | 15:25 | 69 | 4.7 | 72.1 | 73.4 | 71.5 | 73.1 | 67.5 | 73.6 | 73 | -149.5 | 69.7 | 72.1 | -349.7 | -347 | -350.8 | -348.3 | -349.9 | -348 | -329 | -327 | -328 | -327.5 | 53 | 122.4 | 68.1 | 71 | 100 | 0.3 | -50 | -50 | 2.99 | 2.71 | 30.15 | 0.95 | 29.203 | 76.57 | 0.003 | 0.003 | 3.2152 | 0 | 1071.748 | 0 | NatG-1 | 1 | 1 | 1 | 1 | 0 | 1 | 0 | 1 | 0 | 0 | 0 | 0 | 0 | 0 | 0 | 0 | 0 | 0 | 0 | 0 | 0 | 0 | 0 | 0 |  |  | 0 | 0 | 0 | 0 | 0 | 0 | 0 | 0 | 24.7567 | 20.2359 | 36.8121 | 29.8156 | 26.6941 | 28.9545 | 41.5481 | 169.5294 | 99000000000000001000000000000000000.0000 | 99000000000000001000000000000000000.0000
2024-08-08 | 15:25 | 70 | 4.7 | 72.1 | 73.4 | 71.5 | 73.1 | 67.5 | 73.6 | 73 | -149.5 | 69.7 | 72.1 | -349.7 | -347 | -350.8 | -348.3 | -349.9 | -348 | -329 | -327 | -328 | -327.5 | 53 | 122.4 | 68.1 | 71 | 100 | 0.3 | -50 | -50 | 2.99 | 2.71 | 30.15 | 0.95 | 29.203 | 76.57 | 0 | 0 | 0 | 0 | 1071.748 | 0 | NatG-1 | 1 | 1 | 1 | 1 | 0 | 1 | 0 | 1 | 0 | 0 | 0 | 0 | 0 | 0 | 0 | 0 | 0 | 0 | 0 | 0 | 0 | 0 | 0 | 0 |  |  | 0 | 0 | 0 | 0 | 0 | 0 | 0 | 0 | 24.7567 | 20.2359 | 36.8121 | 29.8156 | 26.6941 | 28.9545 | 41.5481 | 169.5294 | 99000000000000001000000000000000000.0000 | 99000000000000001000000000000000000.0000
2024-08-08 | 15:25 | 71 | 4.8 | 72.1 | 73.4 | 71.5 | 73.1 | 67.2 | 73.3 | 73 | -149.5 | 69.7 | 72.1 | -349.7 | -347 | -350.8 | -348.3 | -349.9 | -348 | -329 | -327 | -328 | -327.5 | 52.8 | 122.5 | 67.9 | 71.1 | 100 | 0.3 | -50 | -50 | 3.03 | 2.79 | 30.15 | 0.95 | 29.203 | 76.57 | -0.003 | -0.003 | -3.2152 | 0 | 1071.748 | 0 | NatG-1 | 1 | 1 | 1 | 1 | 0 | 1 | 0 | 1 | 0 | 0 | 0 | 0 | 0 | 0 | 0 | 0 | 0 | 0 | 0 | 0 | 0 | 0 | 0 | 0 |  |  | 0 | 0 | 0 | 0 | 0 | 0 | 0 | 0 | 24.8643 | 20.4511 | 36.8121 | 29.8156 | 26.4789 | 29.1698 | 42.0863 | 186.2133 | 99000000000000001000000000000000000.0000 | 99000000000000001000000000000000000.0000
2024-08-08 | 15:25 | 72 | 4.8 | 72.1 | 73.4 | 71.5 | 73.1 | 67.2 | 73.3 | 73 | -149.5 | 69.7 | 72.1 | -349.7 | -347 | -350.8 | -348.3 | -349.9 | -348 | -329 | -327 | -328 | -327.5 | 52.8 | 122.5 | 67.9 | 71.1 | 100 | 0.3 | -50 | -50 | 3.03 | 2.79 | 30.15 | 0.95 | 29.203 | 76.57 | -0.003 | 0 | 0 | 0 | 1071.748 | 0 | NatG-1 | 1 | 1 | 1 | 1 | 0 | 1 | 0 | 1 | 0 | 0 | 0 | 0 | 0 | 0 | 0 | 0 | 0 | 0 | 0 | 0 | 0 | 0 | 0 | 0 |  |  | 0 | 0 | 0 | 0 | 0 | 0 | 0 | 0 | 24.8643 | 20.4511 | 36.5968 | 30.0309 | 26.6941 | 28.9545 | 42.4093 | 189.7653 | 99000000000000001000000000000000000.0000 | 99000000000000001000000000000000000.0000
2024-08-08 | 15:25 | 73 | 4.8 | 72.1 | 73.4 | 71.5 | 73.1 | 67.2 | 73.6 | 73 | -149.5 | 69.7 | 72.1 | -349.7 | -347 | -350.8 | -348.3 | -349.9 | -348 | -329 | -327 | -328 | -327.5 | 52.7 | 122.4 | 68.9 | 71.2 | 100 | 0.3 | -50 | -50 | 3 | 2.89 | 30.15 | 0.94 | 29.203 | 76.57 | -0.003 | 0 | 0 | 0 | 1071.748 | 0 | NatG-1 | 1 | 1 | 1 | 1 | 0 | 1 | 0 | 1 | 0 | 0 | 0 | 0 | 0 | 0 | 0 | 0 | 0 | 0 | 0 | 0 | 0 | 0 | 0 | 0 |  |  | 0 | 0 | 0 | 0 | 0 | 0 | 0 | 0 | 24.9719 | 20.4511 | 36.3815 | 29.6004 | 26.5865 | 29.0622 | 43.0551 | 172.5433 | 99000000000000001000000000000000000.0000 | 99000000000000001000000000000000000.0000
2024-08-08 | 15:25 | 74 | 4.8 | 72.1 | 73.4 | 71.5 | 73.1 | 67.2 | 73.6 | 73 | -149.5 | 69.7 | 72.1 | -349.7 | -347 | -350.8 | -348.3 | -349.9 | -348 | -329 | -327 | -328 | -327.5 | 52.7 | 122.4 | 68.9 | 71.2 | 100 | 0.3 | -50 | -50 | 3 | 2.89 | 30.15 | 0.95 | 29.203 | 76.57 | -0.003 | -0.003 | -3.2152 | 0 | 1071.748 | 0 | NatG-1 | 1 | 1 | 1 | 1 | 0 | 1 | 0 | 1 | 0 | 0 | 0 | 0 | 0 | 0 | 0 | 0 | 0 | 0 | 0 | 0 | 0 | 0 | 0 | 0 |  |  | 0 | 0 | 0 | 0 | 0 | 0 | 0 | 0 | 24.8643 | 20.5588 | 36.5968 | 30.1385 | 26.8018 | 29.0622 | 42.8398 | 168.0225 | 99000000000000001000000000000000000.0000 | 99000000000000001000000000000000000.0000
2024-08-08 | 15:25 | 75 | 4.8 | 72.1 | 73.4 | 71.5 | 73.1 | 67.7 | 73.3 | 73.2 | -149.5 | 69.7 | 72.1 | -349.7 | -347 | -350.8 | -348.3 | -349.9 | -348 | -329 | -327 | -328 | -327.5 | 52.5 | 122.2 | 68.6 | 71.2 | 100 | 0.3 | -50 | -50 | 3.02 | 2.99 | 30.15 | 0.95 | 29.203 | 76.57 | -0.003 | -0.003 | -3.2152 | 0 | 1071.748 | 0 | NatG-1 | 1 | 1 | 1 | 1 | 0 | 1 | 0 | 1 | 0 | 0 | 0 | 0 | 0 | 0 | 0 | 0 | 0 | 0 | 0 | 0 | 0 | 0 | 0 | 0 |  |  | 0 | 0 | 0 | 0 | 0 | 0 | 0 | 0 | 25.0796 | 20.5588 | 36.5968 | 30.0309 | 26.8018 | 28.8469 | 43.0551 | 177.0641 | 99000000000000001000000000000000000.0000 | 99000000000000001000000000000000000.0000
2024-08-08 | 15:25 | 76 | 4.8 | 72.1 | 73.4 | 71.5 | 73.1 | 67.7 | 73.3 | 73.2 | -149.5 | 69.7 | 72.1 | -349.7 | -347 | -350.8 | -348.3 | -349.9 | -348 | -329 | -327 | -328 | -327.5 | 52.5 | 122.2 | 68.6 | 71.2 | 100 | 0.3 | -50 | -50 | 3.02 | 2.99 | 30.15 | 0.95 | 29.203 | 76.57 | 0.017 | 0.017 | 18.2197 | 0 | 1071.748 | 0 | NatG-1 | 1 | 1 | 1 | 1 | 0 | 1 | 0 | 1 | 0 | 0 | 0 | 0 | 0 | 0 | 0 | 0 | 0 | 0 | 0 | 0 | 0 | 0 | 0 | 0 |  |  | 0 | 0 | 0 | 0 | 0 | 0 | 0 | 0 | 24.8643 | 20.5588 | 36.3815 | 30.0309 | 26.9094 | 29.0622 | 43.2704 | 189.4424 | 99000000000000001000000000000000000.0000 | 99000000000000001000000000000000000.0000
2024-08-08 | 15:25 | 77 | 4.8 | 72.1 | 73.4 | 71.5 | 73.1 | 67.5 | 73.3 | 73.2 | -149.5 | 69.7 | 72.1 | -349.7 | -347 | -350.8 | -348.3 | -349.9 | -348 | -329 | -327 | -328 | -327.5 | 52.6 | 122.5 | 67.7 | 71.4 | 100 | 0.3 | -50 | -50 | 3.02 | 3.1 | 30.15 | 0.95 | 29.203 | 76.57 | 0.007 | 0.007 | 7.5022 | 0 | 1071.748 | 0 | NatG-1 | 1 | 1 | 1 | 1 | 0 | 1 | 0 | 1 | 0 | 0 | 0 | 0 | 0 | 0 | 0 | 0 | 0 | 0 | 0 | 0 | 0 | 0 | 0 | 0 |  |  | 0 | 0 | 0 | 0 | 0 | 0 | 0 | 0 | 25.0796 | 20.6664 | 36.4892 | 30.1385 | 26.8018 | 29.0622 | 43.5933 | 195.6854 | 99000000000000001000000000000000000.0000 | 99000000000000001000000000000000000.0000
2024-08-08 | 15:25 | 78 | 4.9 | 72.1 | 73.4 | 71.5 | 73.1 | 67.2 | 73.6 | 73.2 | -149.5 | 69.7 | 72.1 | -349.7 | -347 | -350.8 | -348.3 | -349.9 | -348 | -329 | -327 | -328 | -327.5 | 52.5 | 122.4 | 67.6 | 71.5 | 100 | 0.3 | -50 | -50 | 3.02 | 3.16 | 30.15 | 0.95 | 29.202 | 76.58 | 0.013 | 0.013 | 13.9327 | 0 | 1071.748 | 0 | NatG-1 | 1 | 1 | 1 | 1 | 0 | 1 | 0 | 1 | 0 | 0 | 0 | 0 | 0 | 0 | 0 | 0 | 0 | 0 | 0 | 0 | 0 | 0 | 0 | 0 |  |  | 0 | 0 | 0 | 0 | 0 | 0 | 0 | 0 | 24.9719 | 20.6664 | 36.1662 | 30.0309 | 27.0171 | 29.0622 | 44.3467 | 221.7338 | 99000000000000001000000000000000000.0000 | 99000000000000001000000000000000000.0000
2024-08-08 | 15:25 | 79 | 4.9 | 72.1 | 73.4 | 71.5 | 73.1 | 67.5 | 73.6 | 73.2 | -149.5 | 69.7 | 72.1 | -349.7 | -347 | -350.8 | -348.3 | -349.9 | -348 | -329 | -327 | -328 | -327.5 | 52.5 | 122.5 | 67.7 | 71.3 | 100 | 0.3 | -50 | -50 | 3.01 | 3.22 | 30.15 | 0.95 | 29.203 | 76.58 | 0.013 | 0.013 | 13.9327 | 0 | 1071.748 | 0 | NatG-1 | 1 | 1 | 1 | 1 | 0 | 1 | 0 | 1 | 0 | 0 | 0 | 0 | 0 | 0 | 0 | 0 | 0 | 0 | 0 | 0 | 0 | 0 | 0 | 0 |  |  | 0 | 0 | 0 | 0 | 0 | 0 | 0 | 0 | 25.1872 | 20.9893 | 36.2739 | 30.1385 | 27.0171 | 29.1698 | 44.7773 | 230.883 | 99000000000000001000000000000000000.0000 | 99000000000000001000000000000000000.0000
2024-08-08 | 15:25 | 80 | 4.9 | 72.1 | 73.4 | 71.5 | 73.1 | 67.5 | 73.6 | 73.2 | -149.5 | 69.7 | 72.1 | -349.7 | -347 | -350.8 | -348.3 | -349.9 | -348 | -329 | -327 | -328 | -327.5 | 52.5 | 122.5 | 67.7 | 71.3 | 100 | 0.3 | -50 | -50 | 3.01 | 3.22 | 30.15 | 0.95 | 29.202 | 76.58 | -0.023 | -0.023 | -24.6502 | 0 | 1071.748 | 0 | NatG-1 | 1 | 1 | 1 | 1 | 0 | 1 | 0 | 1 | 0 | 0 | 0 | 0 | 0 | 0 | 0 | 0 | 0 | 0 | 0 | 0 | 0 | 0 | 0 | 0 |  |  | 0 | 0 | 0 | 0 | 0 | 0 | 0 | 0 | 25.1872 | 20.9893 | 36.2739 | 30.1385 | 27.0171 | 29.1698 | 44.7773 | 230.883 | 99000000000000001000000000000000000.0000 | 99000000000000001000000000000000000.0000
2024-08-08 | 15:25 | 81 | 4.9 | 72.1 | 73.4 | 71.5 | 73.1 | 67.7 | 73.6 | 73.2 | -149.5 | 69.7 | 72.1 | -349.7 | -347 | -350.8 | -348.3 | -349.9 | -348 | -329 | -327 | -328 | -327.5 | 52.4 | 122.8 | 67.8 | 71.4 | 100 | 0.3 | -50 | -50 | 3.02 | 3.28 | 30.15 | 0.95 | 29.202 | 76.58 | -0.003 | -0.003 | -3.2152 | 0 | 1071.748 | 0 | NatG-1 | 1 | 1 | 1 | 1 | 0 | 1 | 0 | 1 | 0 | 0 | 0 | 0 | 0 | 0 | 0 | 0 | 0 | 0 | 0 | 0 | 0 | 0 | 0 | 0 |  |  | 0 | 0 | 0 | 0 | 0 | 0 | 0 | 0 | 24.8643 | 20.9893 | 36.2739 | 30.1385 | 26.8018 | 29.1698 | 45.4231 | 241.2162 | 99000000000000001000000000000000000.0000 | 99000000000000001000000000000000000.0000
2024-08-08 | 15:25 | 82 | 4.9 | 72.1 | 73.4 | 71.5 | 73.1 | 67.7 | 73.6 | 73.2 | -149.5 | 69.7 | 72.1 | -349.7 | -347 | -350.8 | -348.3 | -349.9 | -348 | -329 | -327 | -328 | -327.5 | 52.4 | 122.8 | 67.8 | 71.4 | 100 | 0.3 | -50 | -50 | 3.02 | 3.28 | 30.15 | 0.95 | 29.202 | 76.58 | 0.01 | 0.01 | 10.7175 | 0 | 1071.748 | 0 | NatG-1 | 1 | 1 | 1 | 1 | 0 | 1 | 0 | 1 | 0 | 0 | 0 | 0 | 0 | 0 | 0 | 0 | 0 | 0 | 0 | 0 | 0 | 0 | 0 | 0 |  |  | 0 | 0 | 0 | 0 | 0 | 0 | 0 | 0 | 24.8643 | 20.8817 | 35.951 | 30.1385 | 26.9094 | 29.1698 | 45.6384 | 259.8376 | 99000000000000001000000000000000000.0000 | 99000000000000001000000000000000000.0000
2024-08-08 | 15:25 | 83 | 5 | 72.1 | 73.4 | 71.5 | 73.1 | 67.7 | 73.6 | 73.2 | -149.5 | 69.7 | 72.1 | -349.7 | -347 | -350.8 | -348.3 | -349.9 | -348 | -329 | -327 | -328 | -327.5 | 52.3 | 122.9 | 68.6 | 71.2 | 100 | 0.3 | -50 | -50 | 3.02 | 3.4 | 30.15 | 0.95 | 29.202 | 76.58 | -0.003 | -0.003 | -3.2152 | 0 | 1071.748 | 0 | NatG-1 | 1 | 1 | 1 | 1 | 0 | 1 | 0 | 1 | 0 | 1 | 0 | 0 | 0 | 0 | 0 | 0 | 0 | 0 | 0 | 0 | 0 | 0 | 0 | 0 |  |  | 0 | 0 | 0 | 0 | 0 | 0 | 0 | 0 | 24.9719 | 20.9893 | 35.8433 | 29.9233 | 27.0171 | 29.0622 | 45.6384 | 285.3477 | 99000000000000001000000000000000000.0000 | 99000000000000001000000000000000000.0000
2024-08-08 | 15:25 | 84 | 5 | 72.1 | 73.4 | 71.5 | 73.1 | 67.7 | 73.6 | 73.2 | -149.5 | 69.7 | 72.1 | -349.7 | -347 | -350.8 | -348.3 | -349.9 | -348 | -329 | -327 | -328 | -327.5 | 52.3 | 122.9 | 68.6 | 71.2 | 100 | 0.3 | -50 | -50 | 3.02 | 3.4 | 30.15 | 0.95 | 29.202 | 76.58 | -0.013 | -0.01 | -10.7175 | 0 | 1071.748 | 0 | NatG-1 | 1 | 1 | 1 | 1 | 0 | 1 | 0 | 1 | 0 | 1 | 0 | 0 | 0 | 0 | 0 | 0 | 0 | 0 | 0 | 0 | 0 | 0 | 0 | 0 |  |  | 0 | 0 | 0 | 0 | 0 | 0 | 0 | 0 | 25.1872 | 20.8817 | 35.6281 | 30.0309 | 27.0171 | 29.1698 | 45.5307 | 309.2433 | 99000000000000001000000000000000000.0000 | 99000000000000001000000000000000000.0000
2024-08-08 | 15:25 | 85 | 5 | 72.1 | 73.4 | 71.5 | 73.1 | 67 | 73.6 | 73.2 | -149.5 | 69.7 | 72.1 | -349.7 | -347 | -350.8 | -348.3 | -349.9 | -348 | -329 | -327 | -328 | -327.5 | 52.3 | 123 | 68.3 | 71.3 | 100 | 0.3 | -50 | -50 | 3.01 | 3.48 | 30.15 | 0.95 | 29.202 | 76.58 | 0 | 0 | 0 | 0 | 1071.748 | 0 | NatG-1 | 1 | 1 | 1 | 1 | 1 | 0 | 0 | 1 | 0 | 1 | 0 | 0 | 0 | 0 | 0 | 0 | 0 | 0 | 0 | 0 | 0 | 0 | 0 | 0 |  |  | 0 | 0 | 0 | 0 | 0 | 0 | 0 | 0 | 24.9719 | 20.9893 | 35.6281 | 30.1385 | 26.9094 | 29.0622 | 46.0689 | 368.767 | 99000000000000001000000000000000000.0000 | 99000000000000001000000000000000000.0000
2024-08-08 | 15:25 | 86 | 5 | 72.1 | 73.4 | 71.5 | 73.1 | 67 | 73.6 | 73.2 | -149.5 | 69.7 | 72.1 | -349.7 | -347 | -350.8 | -348.3 | -349.9 | -348 | -329 | -327 | -328 | -327.5 | 52.3 | 123 | 68.3 | 71.3 | 100 | 0.3 | -50 | -50 | 3.01 | 3.48 | 30.15 | 0.95 | 29.202 | 76.58 | 0.017 | 0.017 | 18.2197 | 0 | 1071.748 | 0 | NatG-1 | 1 | 1 | 1 | 1 | 1 | 0 | 0 | 1 | 0 | 1 | 0 | 0 | 0 | 0 | 0 | 0 | 0 | 0 | 0 | 0 | 0 | 0 | 0 | 0 |  |  | 0 | 0 | 0 | 0 | 0 | 0 | 0 | 0 | 24.9719 | 24.4337 | 35.6281 | 30.1385 | 27.2323 | 29.0622 | 46.3918 | 99000000000000001000000000000000000.0000 | 99000000000000001000000000000000000.0000 | 99000000000000001000000000000000000.0000
2024-08-08 | 15:25 | 87 | 5 | 72.1 | 73.4 | 71.5 | 73.1 | 66.7 | 73.3 | 73 | -149.5 | 69.7 | 72.1 | -349.7 | -347 | -350.8 | -348.3 | -349.9 | -348 | -329 | -327 | -328 | -327.5 | 52.2 | 122.9 | 67.7 | 71.2 | 100 | 0.3 | -50 | -50 | 2.96 | 3.59 | 30.15 | 0.95 | 29.202 | 76.58 | -0.013 | -0.013 | -13.9327 | 0 | 1071.748 | 0 | NatG-1 | 1 | 1 | 1 | 1 | 1 | 0 | 0 | 1 | 0 | 1 | 0 | 0 | 0 | 0 | 0 | 0 | 0 | 0 | 0 | 0 | 0 | 0 | 0 | 0 |  |  | 0 | 0 | 0 | 0 | 0 | 0 | 0 | 0 | 24.9719 | 38.4266 | 35.951 | 30.0309 | 27.0171 | 29.1698 | 49.5133 | 99000000000000001000000000000000000.0000 | 99000000000000001000000000000000000.0000 | 99000000000000001000000000000000000.0000
2024-08-08 | 15:25 | 88 | 5 | 72.1 | 73.4 | 71.5 | 73.1 | 66.7 | 73.3 | 73 | -149.5 | 69.7 | 72.1 | -349.7 | -347 | -350.8 | -348.3 | -349.9 | -348 | -329 | -327 | -328 | -327.5 | 52.2 | 122.9 | 67.7 | 71.2 | 100 | 0.3 | -50 | -50 | 2.96 | 3.59 | 30.16 | 0.95 | 29.202 | 76.59 | -0.007 | -0.007 | -7.5022 | 0 | 1071.748 | 0 | NatG-1 | 1 | 1 | 1 | 1 | 1 | 0 | 0 | 1 | 0 | 1 | 0 | 0 | 0 | 0 | 0 | 0 | 0 | 0 | 0 | 0 | 0 | 0 | 0 | 0 |  |  | 0 | 0 | 0 | 0 | 0 | 0 | 0 | 0 | 25.4025 | 39.3954 | 35.8433 | 30.2462 | 27.34 | 29.2775 | 56.6174 | 1140.961 | 99000000000000001000000000000000000.0000 | 99000000000000001000000000000000000.0000
2024-08-08 | 15:25 | 89 | 5 | 72.1 | 73.4 | 71.5 | 73.1 | 67 | 73.3 | 73.2 | -149.5 | 69.7 | 72.1 | -349.7 | -347 | -350.8 | -348.3 | -349.9 | -348 | -329 | -327 | -328 | -327.5 | 52.2 | 123.3 | 67.8 | 71.2 | 100 | 0.3 | -50 | -50 | 3 | 3.69 | 30.15 | 0.95 | 29.202 | 76.58 | -0.013 | -0.013 | -13.9327 | 0 | 1071.748 | 0 | NatG-1 | 1 | 1 | 1 | 1 | 0 | 1 | 0 | 1 | 0 | 1 | 0 | 0 | 0 | 0 | 0 | 0 | 0 | 0 | 0 | 0 | 0 | 0 | 0 | 0 |  |  | 0 | 0 | 0 | 0 | 0 | 0 | 0 | 0 | 25.1872 | 45.3155 | 36.0586 | 30.1385 | 27.34 | 29.1698 | 64.7979 | 1046.455 | 99000000000000001000000000000000000.0000 | 99000000000000001000000000000000000.0000
2024-08-08 | 15:25 | 90 | 5.1 | 72.1 | 73.4 | 71.5 | 73.1 | 67.5 | 73.6 | 73.2 | -149.5 | 69.7 | 72.1 | -349.7 | -347 | -350.8 | -348.3 | -349.9 | -348 | -329 | -327 | -328 | -327.5 | 52.1 | 122.7 | 68.2 | 71.2 | 100 | 0.3 | -50 | -50 | 2.98 | 3.77 | 30.15 | 0.95 | 29.202 | 76.58 | 0 | 0 | 0 | 0 | 1071.748 | 0 | NatG-1 | 1 | 1 | 1 | 1 | 0 | 1 | 0 | 1 | 0 | 0 | 0 | 0 | 0 | 0 | 0 | 0 | 0 | 0 | 0 | 0 | 0 | 0 | 0 | 0 |  |  | 0 | 0 | 0 | 0 | 0 | 0 | 0 | 0 | 25.4025 | 47.3606 | 37.9961 | 29.9233 | 27.34 | 29.6004 | 78.6831 | 897.9148 | 99000000000000001000000000000000000.0000 | 99000000000000001000000000000000000.0000
2024-08-08 | 15:25 | 91 | 5.1 | 71.9 | 73.4 | 71.5 | 73.1 | 67.5 | 73.6 | 73.2 | -149.5 | 69.7 | 72.1 | -349.7 | -347 | -350.8 | -348.3 | -349.9 | -348 | -329 | -327 | -328 | -327.5 | 52 | 123.1 | 68.3 | 71.1 | 100 | 0.3 | -50 | -50 | 2.99 | 3.81 | 30.16 | 0.95 | 29.202 | 76.58 | -0.013 | -0.013 | -13.9327 | 0 | 1071.748 | 0 | NatG-1 | 1 | 1 | 1 | 1 | 0 | 1 | 0 | 1 | 0 | 0 | 0 | 0 | 0 | 0 | 0 | 0 | 0 | 0 | 0 | 0 | 0 | 0 | 0 | 0 |  |  | 0 | 0 | 0 | 0 | 0 | 0 | 0 | 0 | 25.4025 | 55.7563 | 39.503 | 30.2462 | 27.5553 | 29.9233 | 82.6658 | 878.1094 | 99000000000000001000000000000000000.0000 | 99000000000000001000000000000000000.0000
2024-08-08 | 15:25 | 92 | 5.1 | 71.9 | 73.4 | 71.5 | 73.1 | 67.5 | 73.6 | 73.2 | -149.5 | 69.7 | 72.1 | -349.7 | -347 | -350.8 | -348.3 | -349.9 | -348 | -329 | -327 | -328 | -327.5 | 52 | 123.1 | 68.3 | 71.1 | 100 | 0.3 | -50 | -50 | 2.99 | 3.81 | 30.16 | 0.95 | 29.202 | 76.59 | -0.01 | -0.01 | -10.7175 | 0 | 1071.748 | 0 | NatG-1 | 1 | 1 | 1 | 1 | 0 | 1 | 0 | 1 | 0 | 0 | 0 | 0 | 0 | 0 | 0 | 0 | 0 | 0 | 0 | 0 | 0 | 0 | 0 | 0 |  |  | 0 | 0 | 0 | 0 | 0 | 0 | 0 | 0 | 25.4025 | 55.7563 | 39.503 | 30.2462 | 27.5553 | 29.9233 | 82.6658 | 878.1094 | 99000000000000001000000000000000000.0000 | 99000000000000001000000000000000000.0000
2024-08-08 | 15:25 | 93 | 5.1 | 71.9 | 73.4 | 71.5 | 73.1 | 67.2 | 73.6 | 73.2 | -149.5 | 69.7 | 72.1 | -349.7 | -347 | -350.8 | -348.3 | -349.9 | -348 | -329 | -327 | -328 | -327.5 | 51.9 | 123.6 | 68.7 | 71.2 | 100 | 0.3 | -50 | -50 | 2.97 | 3.9 | 30.15 | 0.95 | 29.202 | 76.59 | 0.03 | 0.03 | 32.1524 | 0 | 1071.748 | 0 | NatG-1 | 1 | 1 | 1 | 1 | 0 | 1 | 0 | 1 | 0 | 0 | 0 | 0 | 0 | 0 | 0 | 0 | 0 | 0 | 0 | 0 | 0 | 0 | 0 | 0 |  |  | 0 | 0 | 0 | 0 | 0 | 0 | 0 | 0 | 25.4025 | 58.232 | 40.687 | 30.2462 | 27.34 | 29.4927 | 85.3567 | 815.3565 | 99000000000000001000000000000000000.0000 | 99000000000000001000000000000000000.0000
2024-08-08 | 15:26 | 94 | 5.1 | 71.9 | 73.4 | 71.5 | 73.1 | 67.2 | 73.6 | 73.2 | -149.5 | 69.7 | 72.1 | -349.7 | -347 | -350.8 | -348.3 | -349.9 | -348 | -329 | -327 | -328 | -327.5 | 51.9 | 123.6 | 68.7 | 71.2 | 100 | 0.3 | -50 | -50 | 2.97 | 3.9 | 30.16 | 0.95 | 29.203 | 76.59 | 0.01 | 0.01 | 10.7175 | 0 | 1071.748 | 0 | NatG-1 | 1 | 1 | 1 | 1 | 0 | 1 | 0 | 1 | 0 | 0 | 0 | 0 | 0 | 0 | 0 | 0 | 0 | 0 | 0 | 0 | 0 | 0 | 0 | 0 |  |  | 0 | 0 | 0 | 0 | 0 | 0 | 0 | 0 | 25.4025 | 54.6799 | 42.194 | 30.0309 | 27.34 | 29.708 | 88.3706 | 751.312 | 99000000000000001000000000000000000.0000 | 99000000000000001000000000000000000.0000
2024-08-08 | 15:26 | 95 | 5.2 | 71.9 | 73.4 | 71.5 | 73.1 | 67 | 73.6 | 73.2 | -149.5 | 69.7 | 72.1 | -349.7 | -347 | -350.8 | -348.3 | -349.9 | -348 | -329 | -327 | -328 | -327.5 | 51.9 | 124 | 68.6 | 71.2 | 100 | 0.3 | -50 | -50 | 2.97 | 4 | 30.16 | 0.95 | 29.202 | 76.59 | 0.01 | 0.01 | 10.7175 | 0 | 1071.748 | 0 | NatG-1 | 1 | 1 | 1 | 1 | 0 | 1 | 0 | 1 | 0 | 0 | 0 | 0 | 0 | 0 | 0 | 0 | 0 | 0 | 0 | 0 | 0 | 0 | 0 | 0 |  |  | 0 | 0 | 0 | 0 | 0 | 0 | 0 | 0 | 25.5101 | 50.805 | 42.8398 | 30.2462 | 27.5553 | 29.708 | 91.2768 | 694.6945 | 99000000000000001000000000000000000.0000 | 99000000000000001000000000000000000.0000
2024-08-08 | 15:26 | 96 | 5.2 | 71.9 | 73.4 | 71.5 | 73.1 | 67 | 73.6 | 73.2 | -149.5 | 69.7 | 72.1 | -349.7 | -347 | -350.8 | -348.3 | -349.9 | -348 | -329 | -327 | -328 | -327.5 | 51.9 | 124 | 68.6 | 71.2 | 100 | 0.3 | -50 | -50 | 2.97 | 4 | 30.16 | 0.95 | 29.203 | 76.59 | 0.007 | 0.007 | 7.5022 | 0 | 1071.748 | 0 | NatG-1 | 1 | 1 | 1 | 1 | 0 | 1 | 0 | 1 | 0 | 0 | 0 | 0 | 0 | 0 | 0 | 0 | 0 | 0 | 0 | 0 | 0 | 0 | 0 | 0 |  |  | 0 | 0 | 0 | 0 | 0 | 0 | 0 | 0 | 25.7254 | 47.4682 | 41.9787 | 29.8156 | 27.5553 | 30.2462 | 93.2143 | 663.8024 | 99000000000000001000000000000000000.0000 | 99000000000000001000000000000000000.0000
2024-08-08 | 15:26 | 97 | 5.2 | 71.9 | 73.4 | 71.5 | 73.1 | 67 | 73.6 | 73.2 | -149.5 | 69.2 | 72.1 | -349.7 | -347 | -350.8 | -348.3 | -349.9 | -348 | -329 | -327 | -328 | -327.5 | 51.8 | 124.1 | 68.2 | 71.2 | 100 | 0.3 | -50 | -50 | 3.04 | 4.09 | 30.15 | 0.95 | 29.203 | 76.59 | -0.007 | -0.007 | -7.5022 | 0 | 1071.748 | 0 | NatG-1 | 1 | 1 | 1 | 1 | 0 | 1 | 0 | 1 | 0 | 0 | 0 | 0 | 0 | 0 | 0 | 0 | 0 | 0 | 0 | 0 | 0 | 0 | 0 | 0 |  |  | 0 | 0 | 0 | 0 | 0 | 0 | 0 | 0 | 25.4025 | 44.562 | 41.6558 | 30.3538 | 27.5553 | 29.708 | 93.4295 | 683.9307 | 99000000000000001000000000000000000.0000 | 99000000000000001000000000000000000.0000
2024-08-08 | 15:26 | 98 | 5.2 | 71.9 | 73.4 | 71.5 | 73.1 | 67 | 73.6 | 73.2 | -149.5 | 69.2 | 72.1 | -349.7 | -347 | -350.8 | -348.3 | -349.9 | -348 | -329 | -327 | -328 | -327.5 | 51.8 | 124.1 | 68.2 | 71.2 | 100 | 0.3 | -50 | -50 | 3.04 | 4.09 | 30.16 | 0.95 | 29.203 | 76.6 | 0.01 | 0.01 | 10.7175 | 0 | 1071.748 | 0 | NatG-1 | 1 | 1 | 1 | 1 | 0 | 1 | 0 | 1 | 0 | 0 | 0 | 0 | 0 | 0 | 0 | 0 | 0 | 0 | 0 | 0 | 0 | 0 | 0 | 0 |  |  | 0 | 0 | 0 | 0 | 0 | 0 | 0 | 0 | 25.6178 | 43.0551 | 40.687 | 29.8156 | 27.34 | 30.2462 | 95.1517 | 696.4167 | 99000000000000001000000000000000000.0000 | 99000000000000001000000000000000000.0000
2024-08-08 | 15:26 | 99 | 5.2 | 71.9 | 73.4 | 71.5 | 73.1 | 67.2 | 73.3 | 73.2 | -149.5 | 69.2 | 72.1 | -349.7 | -347 | -350.8 | -348.3 | -349.9 | -348 | -329 | -327 | -328 | -327.5 | 51.8 | 124.1 | 67.6 | 71.2 | 100 | 0.3 | -50 | -50 | 2.97 | 4.18 | 30.16 | 0.95 | 29.202 | 76.6 | 0.013 | 0.013 | 13.9327 | 0 | 1071.748 | 0 | NatG-1 | 1 | 1 | 1 | 1 | 0 | 1 | 0 | 1 | 0 | 0 | 0 | 0 | 0 | 0 | 0 | 0 | 0 | 0 | 0 | 0 | 0 | 0 | 0 | 0 |  |  | 0 | 0 | 0 | 0 | 0 | 0 | 0 | 0 | 25.4025 | 41.3329 | 40.5794 | 30.3538 | 27.5553 | 29.4927 | 93.3219 | 705.4583 | 99000000000000001000000000000000000.0000 | 99000000000000001000000000000000000.0000
2024-08-08 | 15:26 | 100 | 5.2 | 71.9 | 73.4 | 71.5 | 73.1 | 67.7 | 73.3 | 73.2 | -149.5 | 69.2 | 72.1 | -349.7 | -347 | -350.8 | -348.3 | -349.9 | -348 | -329 | -327 | -328 | -327.5 | 51.9 | 124.5 | 67.7 | 71.2 | 100 | 0.3 | -50 | -50 | 3.01 | 4.27 | 30.16 | 0.95 | 29.203 | 76.6 | -0.013 | -0.013 | -13.9327 | 0 | 1071.748 | 0 | NatG-1 | 1 | 1 | 1 | 1 | 0 | 1 | 0 | 1 | 0 | 0 | 0 | 0 | 0 | 0 | 0 | 0 | 0 | 0 | 0 | 0 | 0 | 0 | 0 | 0 |  |  | 0 | 0 | 0 | 0 | 0 | 0 | 0 | 0 | 25.4025 | 39.8259 | 39.6107 | 29.9233 | 27.4476 | 29.708 | 89.5546 | 667.785 | 99000000000000001000000000000000000.0000 | 99000000000000001000000000000000000.0000
2024-08-08 | 15:26 | 101 | 5.2 | 71.9 | 73.4 | 71.5 | 73.1 | 67.7 | 73.3 | 73.2 | -149.5 | 69.2 | 72.1 | -349.7 | -347 | -350.8 | -348.3 | -349.9 | -348 | -329 | -327 | -328 | -327.5 | 51.9 | 124.4 | 67.8 | 71.3 | 100 | 0.3 | -50 | -50 | 3.01 | 4.31 | 30.16 | 0.95 | 29.204 | 76.6 | 0.01 | 0.01 | 10.7175 | 0 | 1071.748 | 0 | NatG-1 | 1 | 1 | 1 | 1 | 0 | 1 | 0 | 1 | 0 | 0 | 0 | 0 | 0 | 0 | 0 | 0 | 0 | 0 | 0 | 0 | 0 | 0 | 0 | 0 |  |  | 0 | 0 | 0 | 0 | 0 | 0 | 0 | 0 | 25.5101 | 39.3954 | 39.8259 | 30.1385 | 27.5553 | 29.8156 | 87.8324 | 644.6429 | 99000000000000001000000000000000000.0000 | 99000000000000001000000000000000000.0000
2024-08-08 | 15:26 | 102 | 5.2 | 71.9 | 73.4 | 71.5 | 73.1 | 67.7 | 73.3 | 73.2 | -149.5 | 69.2 | 72.1 | -349.7 | -347 | -350.8 | -348.3 | -349.9 | -348 | -329 | -327 | -328 | -327.5 | 51.9 | 124.4 | 67.8 | 71.3 | 100 | 0.3 | -50 | -50 | 3.01 | 4.31 | 30.16 | 0.95 | 29.203 | 76.6 | 0.013 | 0.013 | 13.9327 | 0 | 1071.748 | 0 | NatG-1 | 1 | 1 | 1 | 1 | 0 | 1 | 0 | 1 | 0 | 0 | 0 | 0 | 0 | 0 | 0 | 0 | 0 | 0 | 0 | 0 | 0 | 0 | 0 | 0 |  |  | 0 | 0 | 0 | 0 | 0 | 0 | 0 | 0 | 25.5101 | 39.3954 | 39.8259 | 30.1385 | 27.5553 | 29.8156 | 87.8324 | 644.6429 | 99000000000000001000000000000000000.0000 | 99000000000000001000000000000000000.0000
2024-08-08 | 15:26 | 103 | 5.3 | 71.9 | 73.4 | 71.5 | 73.1 | 67.7 | 73.3 | 73.2 | -149.5 | 69.2 | 72.1 | -349.7 | -347 | -350.8 | -348.3 | -349.9 | -348 | -329 | -327 | -328 | -327.5 | 52 | 124.6 | 68.2 | 71.3 | 100 | 0.3 | -50 | -50 | 3 | 4.39 | 30.16 | 0.95 | 29.203 | 76.6 | -0.01 | -0.01 | -10.7175 | 0 | 1071.748 | 0 | NatG-1 | 1 | 1 | 1 | 1 | 0 | 1 | 0 | 1 | 0 | 0 | 0 | 0 | 0 | 0 | 0 | 0 | 0 | 0 | 0 | 0 | 0 | 0 | 0 | 0 |  |  | 0 | 0 | 0 | 0 | 0 | 0 | 0 | 0 | 25.5101 | 39.2877 | 40.3641 | 30.3538 | 27.6629 | 29.9233 | 87.0789 | 623.4382 | 99000000000000001000000000000000000.0000 | 99000000000000001000000000000000000.0000
2024-08-08 | 15:26 | 104 | 5.3 | 71.9 | 73.4 | 71.5 | 73.1 | 67.7 | 73.3 | 73.2 | -149.5 | 69.2 | 72.1 | -349.7 | -347 | -350.8 | -348.3 | -349.9 | -348 | -329 | -327 | -328 | -327.5 | 52 | 124.6 | 68.2 | 71.3 | 100 | 0.3 | -50 | -50 | 3 | 4.39 | 30.15 | 0.95 | 29.204 | 76.6 | 0.007 | 0.007 | 7.5022 | 0 | 1071.748 | 0 | NatG-1 | 1 | 1 | 1 | 1 | 0 | 1 | 0 | 1 | 0 | 0 | 0 | 0 | 0 | 0 | 0 | 0 | 0 | 0 | 0 | 0 | 0 | 0 | 0 | 0 |  |  | 0 | 0 | 0 | 0 | 0 | 0 | 0 | 0 | 25.5101 | 38.7496 | 40.2565 | 30.1385 | 27.5553 | 29.8156 | 85.2491 | 628.0666 | 99000000000000001000000000000000000.0000 | 99000000000000001000000000000000000.0000
2024-08-08 | 15:26 | 105 | 5.3 | 71.9 | 73.4 | 71.5 | 73.1 | 67.2 | 73.6 | 73.2 | -149.5 | 69.2 | 72.1 | -349.7 | -347 | -350.8 | -348.3 | -349.9 | -348 | -329 | -327 | -328 | -327.5 | 51.9 | 124.1 | 68.3 | 71.1 | 100 | 0.3 | -50 | -50 | 3.01 | 4.47 | 30.16 | 0.95 | 29.203 | 76.6 | -0.013 | -0.013 | -13.9327 | 0 | 1071.748 | 0 | NatG-1 | 1 | 1 | 1 | 1 | 0 | 1 | 0 | 1 | 0 | 0 | 0 | 0 | 0 | 0 | 0 | 0 | 0 | 0 | 0 | 0 | 0 | 0 | 0 | 0 |  |  | 0 | 0 | 0 | 0 | 0 | 0 | 0 | 0 | 25.5101 | 38.5343 | 40.4718 | 30.2462 | 27.5553 | 29.9233 | 84.0651 | 722.4651 | 99000000000000001000000000000000000.0000 | 99000000000000001000000000000000000.0000
2024-08-08 | 15:26 | 106 | 5.3 | 71.9 | 73.4 | 71.5 | 73.1 | 67.2 | 73.6 | 73.2 | -149.5 | 69.2 | 72.1 | -349.7 | -347 | -350.8 | -348.3 | -349.9 | -348 | -329 | -327 | -328 | -327.5 | 51.9 | 124.1 | 68.3 | 71.1 | 100 | 0.3 | -50 | -50 | 3.01 | 4.47 | 30.16 | 0.95 | 29.203 | 76.6 | -0.01 | -0.007 | -7.5022 | 0 | 1071.748 | 0 | NatG-1 | 1 | 1 | 1 | 1 | 0 | 1 | 0 | 1 | 0 | 0 | 0 | 0 | 0 | 0 | 0 | 0 | 0 | 0 | 0 | 0 | 0 | 0 | 0 | 0 |  |  | 0 | 0 | 0 | 0 | 0 | 0 | 0 | 0 | 25.5101 | 38.1037 | 40.0412 | 30.3538 | 27.5553 | 29.9233 | 82.881 | 817.9399 | 99000000000000001000000000000000000.0000 | 99000000000000001000000000000000000.0000
2024-08-08 | 15:26 | 107 | 5.3 | 71.9 | 73.4 | 71.5 | 73.1 | 67 | 73.6 | 73.2 | -149.5 | 69.2 | 72.1 | -349.7 | -347 | -350.8 | -348.3 | -349.9 | -348 | -329 | -327 | -328 | -327.5 | 51.9 | 124.7 | 67.8 | 71.2 | 100 | 0.3 | -50 | -50 | 2.99 | 4.59 | 30.16 | 0.96 | 29.203 | 76.6 | -0.026 | -0.026 | -27.8654 | 0 | 1071.748 | 0 | NatG-1 | 1 | 1 | 1 | 1 | 0 | 1 | 0 | 1 | 0 | 0 | 0 | 0 | 0 | 0 | 0 | 0 | 0 | 0 | 0 | 0 | 0 | 0 | 0 | 0 |  |  | 0 | 0 | 0 | 0 | 0 | 0 | 0 | 0 | 25.4025 | 37.9961 | 40.1488 | 30.5691 | 27.5553 | 29.8156 | 82.2352 | 908.248 | 99000000000000001000000000000000000.0000 | 99000000000000001000000000000000000.0000
2024-08-08 | 15:26 | 108 | 5.3 | 71.9 | 73.4 | 71.5 | 73.1 | 67 | 73.6 | 73.2 | -149.5 | 69.2 | 72.1 | -349.7 | -347 | -350.8 | -348.3 | -349.9 | -348 | -329 | -327 | -328 | -327.5 | 51.9 | 124.7 | 67.8 | 71.2 | 100 | 0.3 | -50 | -50 | 2.99 | 4.59 | 30.16 | 0.95 | 29.203 | 76.6 | 0.003 | 0.003 | 3.2152 | 0 | 1071.748 | 0 | NatG-1 | 1 | 1 | 1 | 1 | 0 | 1 | 0 | 1 | 0 | 0 | 0 | 0 | 0 | 0 | 0 | 0 | 0 | 0 | 0 | 0 | 0 | 0 | 0 | 0 |  |  | 0 | 0 | 0 | 0 | 0 | 0 | 0 | 0 | 25.5101 | 37.9961 | 40.0412 | 30.7844 | 27.5553 | 29.708 | 81.4817 | 1014.9171 | 99000000000000001000000000000000000.0000 | 99000000000000001000000000000000000.0000
2024-08-08 | 15:26 | 109 | 5.4 | 71.9 | 73.4 | 71.5 | 73.4 | 67 | 73.3 | 73.2 | -149.5 | 69.2 | 72.1 | -349.7 | -347 | -350.8 | -348.3 | -349.9 | -348 | -329 | -327 | -328 | -327.5 | 51.7 | 125.1 | 67.8 | 71.4 | 100 | 0.3 | -50 | -50 | 2.99 | 4.68 | 30.16 | 0.95 | 29.204 | 76.6 | 0.003 | 0.003 | 3.2152 | 0 | 1071.748 | 0 | NatG-1 | 1 | 1 | 1 | 1 | 0 | 1 | 0 | 1 | 0 | 0 | 0 | 0 | 0 | 0 | 0 | 0 | 0 | 0 | 0 | 0 | 0 | 0 | 0 | 0 |  |  | 0 | 0 | 0 | 0 | 0 | 0 | 0 | 0 | 25.5101 | 37.2426 | 39.503 | 30.4615 | 27.6629 | 30.0309 | 80.6206 | 1165.3948 | 99000000000000001000000000000000000.0000 | 99000000000000001000000000000000000.0000
2024-08-08 | 15:26 | 110 | 5.4 | 71.9 | 73.4 | 71.7 | 73.6 | 67.2 | 73.3 | 73.2 | -149.5 | 69.2 | 72.1 | -349.7 | -347 | -350.8 | -348.3 | -349.9 | -348 | -329 | -327 | -328 | -327.5 | 51.8 | 125.2 | 68.2 | 71.3 | 100 | 0.3 | -50 | -50 | 3.01 | 4.76 | 30.16 | 0.95 | 29.203 | 76.6 | 0.003 | 0.003 | 3.2152 | 0 | 1071.748 | 0 | NatG-1 | 1 | 1 | 1 | 1 | 0 | 1 | 0 | 1 | 0 | 0 | 0 | 0 | 0 | 0 | 0 | 0 | 0 | 0 | 0 | 0 | 0 | 0 | 0 | 0 |  |  | 0 | 0 | 0 | 0 | 0 | 0 | 0 | 0 | 25.5101 | 36.7044 | 39.1801 | 30.4615 | 27.7705 | 30.1385 | 78.4679 | 99000000000000001000000000000000000.0000 | 99000000000000001000000000000000000.0000 | 99000000000000001000000000000000000.0000
2024-08-08 | 15:26 | 111 | 5.4 | 71.9 | 73.4 | 71.5 | 73.4 | 67.5 | 73.3 | 73.2 | -149.5 | 69.2 | 72.1 | -349.7 | -347 | -350.8 | -348.3 | -349.9 | -348 | -329 | -327 | -328 | -327.5 | 51.9 | 125.2 | 68.3 | 71.3 | 100 | 0.3 | -50 | -50 | 2.99 | 4.8 | 30.15 | 0.95 | 29.204 | 76.6 | 0.017 | 0.017 | 18.2197 | 0 | 1071.748 | 0 | NatG-1 | 1 | 1 | 1 | 1 | 0 | 1 | 0 | 1 | 0 | 0 | 0 | 0 | 0 | 0 | 0 | 0 | 0 | 0 | 0 | 0 | 0 | 0 | 0 | 0 |  |  | 0 | 0 | 0 | 0 | 0 | 0 | 0 | 0 | 25.5101 | 36.8121 | 38.9648 | 30.7844 | 27.7705 | 29.8156 | 77.7144 | 99000000000000001000000000000000000.0000 | 99000000000000001000000000000000000.0000 | 99000000000000001000000000000000000.0000
2024-08-08 | 15:26 | 112 | 5.4 | 71.9 | 73.4 | 71.5 | 73.4 | 67.5 | 73.3 | 73.2 | -149.5 | 69.2 | 72.1 | -349.7 | -347 | -350.8 | -348.3 | -349.9 | -348 | -329 | -327 | -328 | -327.5 | 51.9 | 125.2 | 68.3 | 71.3 | 100 | 0.3 | -50 | -50 | 2.99 | 4.8 | 30.16 | 0.96 | 29.203 | 76.6 | 0.013 | 0.013 | 13.9327 | 0 | 1071.748 | 0 | NatG-1 | 1 | 1 | 1 | 1 | 0 | 1 | 0 | 1 | 0 | 0 | 0 | 0 | 0 | 0 | 0 | 0 | 0 | 0 | 0 | 0 | 0 | 0 | 0 | 0 |  |  | 0 | 0 | 0 | 0 | 0 | 0 | 0 | 0 | 25.5101 | 36.8121 | 38.9648 | 30.7844 | 27.7705 | 29.8156 | 77.7144 | 99000000000000001000000000000000000.0000 | 99000000000000001000000000000000000.0000 | 99000000000000001000000000000000000.0000
2024-08-08 | 15:26 | 113 | 5.4 | 71.9 | 73.4 | 71.5 | 73.4 | 67.2 | 73.3 | 73.2 | -149.5 | 69.2 | 72.1 | -349.7 | -347 | -350.8 | -348.3 | -349.9 | -348 | -329 | -327 | -328 | -327.5 | 51.7 | 125.2 | 68.7 | 71.3 | 100 | 0.3 | -50 | -50 | 3.01 | 4.89 | 30.16 | 0.95 | 29.204 | 76.6 | 0.007 | 0.007 | 7.5022 | 0 | 1071.748 | 0 | NatG-1 | 1 | 1 | 1 | 1 | 0 | 1 | 0 | 1 | 0 | 0 | 0 | 0 | 0 | 0 | 0 | 0 | 0 | 0 | 0 | 0 | 0 | 0 | 0 | 0 |  |  | 0 | 0 | 0 | 0 | 0 | 0 | 0 | 0 | 25.5101 | 36.8121 | 38.8572 | 30.7844 | 27.6629 | 29.8156 | 77.0686 | 99000000000000001000000000000000000.0000 | 99000000000000001000000000000000000.0000 | 99000000000000001000000000000000000.0000
2024-08-08 | 15:26 | 114 | 5.4 | 71.9 | 73.4 | 71.5 | 73.4 | 67.2 | 73.3 | 73.2 | -149.5 | 69.2 | 72.1 | -349.7 | -347 | -350.8 | -348.3 | -349.9 | -348 | -329 | -327 | -328 | -327.5 | 51.7 | 125.2 | 68.7 | 71.3 | 100 | 0.3 | -50 | -50 | 3.01 | 4.89 | 30.16 | 0.95 | 29.203 | 76.6 | 0.01 | 0.01 | 10.7175 | 0 | 1071.748 | 0 | NatG-1 | 1 | 1 | 1 | 1 | 0 | 1 | 0 | 1 | 0 | 0 | 0 | 0 | 0 | 0 | 0 | 0 | 0 | 0 | 0 | 0 | 0 | 0 | 0 | 0 |  |  | 0 | 0 | 0 | 0 | 0 | 0 | 0 | 0 | 25.4025 | 37.135 | 38.7496 | 30.7844 | 27.8782 | 29.8156 | 76.7457 | 99000000000000001000000000000000000.0000 | 99000000000000001000000000000000000.0000 | 99000000000000001000000000000000000.0000
2024-08-08 | 15:26 | 115 | 5.5 | 71.9 | 73.4 | 71.5 | 73.4 | 67.2 | 73.3 | 73.2 | -149.5 | 69.2 | 72.1 | -349.7 | -347 | -350.8 | -348.3 | -349.9 | -348 | -329 | -327 | -328 | -327.5 | 51.7 | 125.3 | 68.6 | 71.3 | 100 | 0.3 | -50 | -50 | 2.97 | 4.99 | 30.16 | 0.96 | 29.203 | 76.6 | 0 | 0 | 0 | 0 | 1071.748 | 0 | NatG-1 | 1 | 1 | 1 | 1 | 0 | 1 | 0 | 1 | 0 | 0 | 0 | 0 | 0 | 0 | 0 | 0 | 0 | 0 | 0 | 0 | 0 | 0 | 0 | 0 |  |  | 0 | 0 | 0 | 0 | 0 | 0 | 0 | 0 | 25.5101 | 37.3503 | 38.5343 | 30.6767 | 27.7705 | 29.9233 | 77.2839 | 99000000000000001000000000000000000.0000 | 99000000000000001000000000000000000.0000 | 99000000000000001000000000000000000.0000
2024-08-08 | 15:26 | 116 | 5.5 | 71.9 | 73.4 | 71.5 | 73.4 | 67.2 | 73.3 | 73.2 | -149.5 | 69.2 | 72.1 | -349.7 | -347 | -350.8 | -348.3 | -349.9 | -348 | -329 | -327 | -328 | -327.5 | 51.7 | 125.3 | 68.6 | 71.3 | 100 | 0.3 | -50 | -50 | 2.97 | 4.99 | 30.16 | 0.96 | 29.202 | 76.6 | 0.003 | 0.003 | 3.2152 | 0 | 1071.748 | 0 | NatG-1 | 1 | 1 | 1 | 1 | 0 | 1 | 0 | 1 | 0 | 0 | 0 | 0 | 0 | 0 | 0 | 0 | 0 | 0 | 0 | 0 | 0 | 0 | 0 | 0 |  |  | 0 | 0 | 0 | 0 | 0 | 0 | 0 | 0 | 25.4025 | 37.5655 | 38.6419 | 30.892 | 27.5553 | 29.708 | 77.7144 | 99000000000000001000000000000000000.0000 | 99000000000000001000000000000000000.0000 | 99000000000000001000000000000000000.0000
2024-08-08 | 15:26 | 117 | 5.5 | 71.9 | 73.4 | 71.5 | 73.4 | 67 | 73.3 | 73.2 | -149.5 | 69.2 | 72.1 | -349.7 | -347 | -350.8 | -348.3 | -349.9 | -348 | -329 | -327 | -328 | -327.5 | 51.8 | 125.5 | 67.6 | 71.2 | 100 | 0.3 | -50 | -50 | 3.04 | 5.11 | 30.16 | 0.95 | 29.204 | 76.61 | -0.003 | -0.007 | -7.5022 | 0 | 1071.748 | 0 | NatG-1 | 1 | 1 | 1 | 1 | 0 | 1 | 0 | 1 | 0 | 0 | 0 | 0 | 0 | 0 | 0 | 0 | 0 | 0 | 0 | 0 | 0 | 0 | 0 | 0 |  |  | 0 | 0 | 0 | 0 | 0 | 0 | 0 | 0 | 25.4025 | 37.7808 | 38.319 | 30.6767 | 27.7705 | 30.0309 | 79.9748 | 99000000000000001000000000000000000.0000 | 99000000000000001000000000000000000.0000 | 99000000000000001000000000000000000.0000
2024-08-08 | 15:26 | 118 | 5.5 | 71.9 | 73.4 | 71.5 | 73.4 | 67 | 73.3 | 73.2 | -149.5 | 69.2 | 72.1 | -349.7 | -347 | -350.8 | -348.3 | -349.9 | -348 | -329 | -327 | -328 | -327.5 | 51.8 | 125.5 | 67.6 | 71.2 | 100 | 0.3 | -50 | -50 | 3.04 | 5.11 | 30.16 | 0.96 | 29.203 | 76.61 | 0.007 | 0.007 | 7.5022 | 0 | 1071.748 | 0 | NatG-1 | 1 | 1 | 1 | 1 | 0 | 1 | 0 | 1 | 0 | 0 | 0 | 0 | 0 | 0 | 0 | 0 | 0 | 0 | 0 | 0 | 0 | 0 | 0 | 0 |  |  | 0 | 0 | 0 | 0 | 0 | 0 | 0 | 0 | 25.1872 | 38.2114 | 38.5343 | 30.7844 | 27.34 | 29.9233 | 82.1276 | 99000000000000001000000000000000000.0000 | 99000000000000001000000000000000000.0000 | 99000000000000001000000000000000000.0000
2024-08-08 | 15:26 | 119 | 5.5 | 71.9 | 73.4 | 71.5 | 73.4 | 67.5 | 73.3 | 73.2 | -149.5 | 69.2 | 72.1 | -349.7 | -347 | -350.8 | -348.3 | -349.9 | -348 | -329 | -327 | -328 | -327.5 | 51.7 | 125.5 | 67.8 | 71.4 | 100 | 0.3 | -50 | -50 | 3.02 | 5.2 | 30.16 | 0.96 | 29.203 | 76.61 | 0.03 | 0.03 | 32.1524 | 0 | 1071.748 | 0 | NatG-1 | 1 | 1 | 1 | 1 | 0 | 1 | 0 | 1 | 0 | 0 | 0 | 0 | 0 | 0 | 0 | 0 | 0 | 0 | 0 | 0 | 0 | 0 | 0 | 0 |  |  | 0 | 0 | 0 | 0 | 0 | 0 | 0 | 0 | 25.5101 | 39.1801 | 38.5343 | 30.892 | 27.6629 | 30.2462 | 86.0025 | 99000000000000001000000000000000000.0000 | 99000000000000001000000000000000000.0000 | 99000000000000001000000000000000000.0000
2024-08-08 | 15:26 | 120 | 5.6 | 71.9 | 73.4 | 71.5 | 73.4 | 67.7 | 73.3 | 73.2 | -149.5 | 69.2 | 72.1 | -349.7 | -347 | -350.8 | -348.3 | -349.9 | -348 | -329 | -327 | -328 | -327.5 | 51.7 | 125.8 | 68.4 | 71.2 | 100 | 0.3 | -50 | -50 | 2.99 | 5.26 | 30.16 | 0.96 | 29.203 | 76.61 | 0.01 | 0.01 | 10.7175 | 0 | 1071.748 | 0 | NatG-1 | 1 | 1 | 1 | 1 | 0 | 1 | 0 | 1 | 0 | 0 | 0 | 0 | 0 | 0 | 0 | 0 | 0 | 0 | 0 | 0 | 0 | 0 | 0 | 0 |  |  | 0 | 0 | 0 | 0 | 0 | 0 | 0 | 0 | 25.2949 | 39.6107 | 39.503 | 30.892 | 27.6629 | 30.1385 | 94.9365 | 99000000000000001000000000000000000.0000 | 99000000000000001000000000000000000.0000 | 99000000000000001000000000000000000.0000
2024-08-08 | 15:26 | 121 | 5.6 | 71.9 | 73.4 | 71.5 | 73.4 | 67.7 | 73.3 | 73.2 | -149.5 | 69.2 | 72.1 | -349.7 | -347 | -350.8 | -348.3 | -349.9 | -348 | -329 | -327 | -328 | -327.5 | 51.7 | 125.4 | 68.7 | 71.3 | 100 | 0.3 | -50 | -50 | 3.02 | 5.32 | 30.16 | 0.96 | 29.203 | 76.61 | 0 | 0 | 0 | 0 | 1071.748 | 0 | NatG-1 | 1 | 1 | 1 | 1 | 0 | 1 | 0 | 1 | 0 | 0 | 0 | 0 | 0 | 0 | 0 | 0 | 0 | 0 | 0 | 0 | 0 | 0 | 0 | 0 |  |  | 0 | 0 | 0 | 0 | 0 | 0 | 0 | 0 | 25.4025 | 39.9336 | 40.0412 | 30.9997 | 27.7705 | 30.1385 | 99.5649 | 99000000000000001000000000000000000.0000 | 99000000000000001000000000000000000.0000 | 99000000000000001000000000000000000.0000
2024-08-08 | 15:26 | 122 | 5.6 | 71.9 | 73.4 | 71.5 | 73.4 | 67.7 | 73.3 | 73.2 | -149.5 | 69.2 | 72.1 | -349.7 | -347 | -350.8 | -348.3 | -349.9 | -348 | -329 | -327 | -328 | -327.5 | 51.7 | 125.4 | 68.7 | 71.3 | 100 | 0.3 | -50 | -50 | 3.02 | 5.32 | 30.16 | 0.96 | 29.202 | 76.61 | -0.007 | -0.007 | -7.5022 | 0 | 1071.748 | 0 | NatG-1 | 1 | 1 | 1 | 1 | 0 | 1 | 0 | 1 | 0 | 0 | 0 | 0 | 0 | 0 | 0 | 0 | 0 | 0 | 0 | 0 | 0 | 0 | 0 | 0 |  |  | 0 | 0 | 0 | 0 | 0 | 0 | 0 | 0 | 25.4025 | 39.9336 | 40.0412 | 30.9997 | 27.7705 | 30.1385 | 99.5649 | 99000000000000001000000000000000000.0000 | 99000000000000001000000000000000000.0000 | 99000000000000001000000000000000000.0000
2024-08-08 | 15:26 | 123 | 5.6 | 71.9 | 73.4 | 71.5 | 73.4 | 67.5 | 73.3 | 73.2 | -149.5 | 69.2 | 72.1 | -349.7 | -347 | -350.8 | -348.3 | -349.9 | -348 | -329 | -327 | -328 | -327.5 | 51.8 | 125.8 | 68.6 | 71.4 | 100 | 0.3 | -50 | -50 | 3.03 | 5.38 | 30.16 | 0.96 | 29.203 | 76.6 | 0.003 | 0.003 | 3.2152 | 0 | 1071.748 | 0 | NatG-1 | 1 | 1 | 1 | 1 | 0 | 1 | 0 | 1 | 0 | 0 | 0 | 0 | 0 | 0 | 0 | 0 | 0 | 0 | 0 | 0 | 0 | 0 | 0 | 0 |  |  | 0 | 0 | 0 | 0 | 0 | 0 | 0 | 0 | 25.2949 | 39.6107 | 41.1176 | 30.7844 | 27.4476 | 29.9233 | 103.7627 | 99000000000000001000000000000000000.0000 | 99000000000000001000000000000000000.0000 | 99000000000000001000000000000000000.0000
2024-08-08 | 15:26 | 124 | 5.6 | 71.9 | 73.4 | 71.5 | 73.4 | 67.5 | 73.3 | 73.2 | -149.5 | 69.2 | 72.1 | -349.7 | -347 | -350.8 | -348.3 | -349.9 | -348 | -329 | -327 | -328 | -327.5 | 51.8 | 125.8 | 68.6 | 71.4 | 100 | 0.3 | -50 | -50 | 3.03 | 5.38 | 30.16 | 0.95 | 29.203 | 76.6 | 0.003 | 0.003 | 3.2152 | 0 | 1071.748 | 0 | NatG-1 | 1 | 1 | 1 | 1 | 0 | 1 | 0 | 1 | 0 | 0 | 0 | 0 | 0 | 0 | 0 | 0 | 0 | 0 | 0 | 0 | 0 | 0 | 0 | 0 |  |  | 0 | 0 | 0 | 0 | 0 | 0 | 0 | 0 | 25.4025 | 39.8259 | 42.5169 | 30.892 | 27.5553 | 30.1385 | 107.3148 | 99000000000000001000000000000000000.0000 | 99000000000000001000000000000000000.0000 | 99000000000000001000000000000000000.0000
2024-08-08 | 15:26 | 125 | 5.6 | 71.9 | 73.4 | 71.5 | 73.4 | 67 | 73.3 | 73.2 | -149.5 | 69.2 | 72.1 | -349.7 | -347 | -350.8 | -348.3 | -349.9 | -348 | -329 | -327 | -328 | -327.5 | 51.8 | 125.9 | 68.1 | 71.2 | 100 | 0.3 | -50 | -50 | 3.01 | 5.5 | 30.16 | 0.96 | 29.203 | 76.61 | 0.013 | 0.013 | 13.9327 | 0 | 1071.748 | 0 | NatG-1 | 1 | 1 | 1 | 1 | 0 | 1 | 0 | 1 | 0 | 0 | 0 | 0 | 0 | 0 | 0 | 0 | 0 | 0 | 0 | 0 | 0 | 0 | 0 | 0 |  |  | 0 | 0 | 0 | 0 | 0 | 0 | 0 | 0 | 25.2949 | 39.6107 | 43.2704 | 30.892 | 27.4476 | 29.9233 | 110.6516 | 99000000000000001000000000000000000.0000 | 99000000000000001000000000000000000.0000 | 99000000000000001000000000000000000.0000
2024-08-08 | 15:26 | 126 | 5.6 | 71.9 | 73.4 | 71.5 | 73.4 | 67 | 73.3 | 73.2 | -149.5 | 69.2 | 72.1 | -349.7 | -347 | -350.8 | -348.3 | -349.9 | -348 | -329 | -327 | -328 | -327.5 | 51.8 | 125.9 | 68.1 | 71.2 | 100 | 0.3 | -50 | -50 | 3.01 | 5.5 | 30.16 | 0.96 | 29.203 | 76.61 | -0.003 | -0.003 | -3.2152 | 0 | 1071.748 | 0 | NatG-1 | 1 | 1 | 1 | 1 | 0 | 1 | 0 | 1 | 0 | 0 | 0 | 0 | 0 | 0 | 0 | 0 | 0 | 0 | 0 | 0 | 0 | 0 | 0 | 0 |  |  | 0 | 0 | 0 | 0 | 0 | 0 | 0 | 0 | 25.2949 | 39.503 | 44.4544 | 30.9997 | 27.4476 | 29.9233 | 112.8043 | 99000000000000001000000000000000000.0000 | 99000000000000001000000000000000000.0000 | 99000000000000001000000000000000000.0000
2024-08-08 | 15:26 | 127 | 5.7 | 71.9 | 73.4 | 71.5 | 73.4 | 67 | 73.3 | 73.2 | -149.5 | 69.2 | 72.1 | -349.7 | -347 | -350.8 | -348.3 | -349.9 | -348 | -329 | -327 | -328 | -327.5 | 51.8 | 125.7 | 67.7 | 71.2 | 100 | 0.3 | -50 | -50 | 3.02 | 5.58 | 30.16 | 0.95 | 29.203 | 76.61 | 0.003 | 0.003 | 3.2152 | 0 | 1071.748 | 0 | NatG-1 | 1 | 1 | 1 | 1 | 0 | 1 | 0 | 1 | 0 | 0 | 0 | 0 | 0 | 0 | 0 | 0 | 0 | 0 | 0 | 0 | 0 | 0 | 0 | 0 |  |  | 0 | 0 | 0 | 0 | 0 | 0 | 0 | 0 | 25.4025 | 39.7183 | 45.5307 | 30.7844 | 27.6629 | 30.0309 | 114.5265 | 99000000000000001000000000000000000.0000 | 99000000000000001000000000000000000.0000 | 99000000000000001000000000000000000.0000
2024-08-08 | 15:26 | 128 | 5.7 | 71.9 | 73.4 | 71.5 | 73.4 | 67 | 73.3 | 73.2 | -149.5 | 69.2 | 72.1 | -349.7 | -347 | -350.8 | -348.3 | -349.9 | -348 | -329 | -327 | -328 | -327.5 | 51.8 | 125.7 | 67.7 | 71.2 | 100 | 0.3 | -50 | -50 | 3.02 | 5.58 | 30.16 | 0.96 | 29.203 | 76.6 | -0.003 | -0.003 | -3.2152 | 0 | 1071.748 | 0 | NatG-1 | 1 | 1 | 1 | 1 | 0 | 1 | 0 | 1 | 0 | 0 | 0 | 0 | 0 | 0 | 0 | 0 | 0 | 0 | 0 | 0 | 0 | 0 | 0 | 0 |  |  | 0 | 0 | 0 | 0 | 0 | 0 | 0 | 0 | 25.2949 | 39.9336 | 45.6384 | 30.7844 | 27.4476 | 29.8156 | 117.4327 | 99000000000000001000000000000000000.0000 | 99000000000000001000000000000000000.0000 | 99000000000000001000000000000000000.0000
2024-08-08 | 15:26 | 129 | 5.7 | 71.7 | 73.4 | 71.5 | 73.4 | 67.5 | 73.3 | 73.2 | -149.5 | 69.2 | 72.1 | -349.7 | -347 | -350.8 | -348.3 | -349.9 | -348 | -329 | -327 | -328 | -327.5 | 51.7 | 126.1 | 68.2 | 71.3 | 100 | 0.3 | -50 | -50 | 2.99 | 5.67 | 30.16 | 0.96 | 29.203 | 76.61 | 0.003 | 0.003 | 3.2152 | 0 | 1071.748 | 0 | NatG-1 | 1 | 1 | 1 | 1 | 0 | 1 | 0 | 1 | 0 | 0 | 0 | 0 | 0 | 0 | 0 | 0 | 0 | 0 | 0 | 0 | 0 | 0 | 0 | 0 |  |  | 0 | 0 | 0 | 0 | 0 | 0 | 0 | 0 | 25.4025 | 39.9336 | 45.4231 | 30.892 | 27.5553 | 30.0309 | 117.648 | 99000000000000001000000000000000000.0000 | 99000000000000001000000000000000000.0000 | 99000000000000001000000000000000000.0000
2024-08-08 | 15:26 | 130 | 5.7 | 71.9 | 73.4 | 71.5 | 73.4 | 67.7 | 73.3 | 73.2 | -149.5 | 69.2 | 72.1 | -349.7 | -347 | -350.8 | -348.3 | -349.9 | -348 | -329 | -327 | -328 | -327.5 | 51.8 | 126.3 | 68.4 | 71.4 | 100 | 0.3 | -50 | -50 | 3 | 5.78 | 30.16 | 0.96 | 29.204 | 76.6 | 0.003 | 0.003 | 3.2152 | 0 | 1071.748 | 0 | NatG-1 | 1 | 1 | 1 | 1 | 0 | 1 | 0 | 1 | 0 | 0 | 0 | 0 | 0 | 0 | 0 | 0 | 0 | 0 | 0 | 0 | 0 | 0 | 0 | 0 |  |  | 0 | 0 | 0 | 0 | 0 | 0 | 0 | 0 | 25.2949 | 40.5794 | 46.8224 | 30.7844 | 27.5553 | 29.9233 | 122.5994 | 99000000000000001000000000000000000.0000 | 99000000000000001000000000000000000.0000 | 99000000000000001000000000000000000.0000
2024-08-08 | 15:26 | 131 | 5.8 | 71.7 | 73.4 | 71.5 | 73.4 | 67.7 | 73.3 | 73.2 | -149.5 | 69.2 | 72.1 | -349.7 | -347 | -350.8 | -348.3 | -349.9 | -348 | -329 | -327 | -328 | -327.5 | 51.7 | 126.1 | 68.2 | 71.2 | 100 | 0.3 | -50 | -50 | 3.01 | 5.82 | 30.16 | 0.96 | 29.204 | 76.6 | 0.017 | 0.017 | 18.2197 | 0 | 1071.748 | 0 | NatG-1 | 1 | 1 | 1 | 1 | 0 | 1 | 0 | 1 | 0 | 0 | 0 | 0 | 0 | 0 | 0 | 0 | 0 | 0 | 0 | 0 | 0 | 0 | 0 | 0 |  |  | 0 | 0 | 0 | 0 | 0 | 0 | 0 | 0 | 25.4025 | 39.9336 | 46.8224 | 30.7844 | 27.6629 | 29.9233 | 122.5994 | 99000000000000001000000000000000000.0000 | 99000000000000001000000000000000000.0000 | 99000000000000001000000000000000000.0000
2024-08-08 | 15:26 | 132 | 5.8 | 71.7 | 73.4 | 71.5 | 73.4 | 67.7 | 73.3 | 73.2 | -149.5 | 69.2 | 72.1 | -349.7 | -347 | -350.8 | -348.3 | -349.9 | -348 | -329 | -327 | -328 | -327.5 | 51.7 | 126.1 | 68.2 | 71.2 | 100 | 0.3 | -50 | -50 | 3.01 | 5.82 | 30.16 | 0.96 | 29.203 | 76.6 | 0.023 | 0.023 | 24.6502 | 0 | 1071.748 | 0 | NatG-1 | 1 | 1 | 1 | 1 | 0 | 1 | 0 | 1 | 0 | 0 | 0 | 0 | 0 | 0 | 0 | 0 | 0 | 0 | 0 | 0 | 0 | 0 | 0 | 0 |  |  | 0 | 0 | 0 | 0 | 0 | 0 | 0 | 0 | 25.4025 | 39.9336 | 46.8224 | 30.7844 | 27.6629 | 29.9233 | 122.5994 | 99000000000000001000000000000000000.0000 | 99000000000000001000000000000000000.0000 | 99000000000000001000000000000000000.0000
2024-08-08 | 15:26 | 133 | 5.8 | 71.7 | 73.4 | 71.5 | 73.4 | 67.2 | 73.3 | 73.2 | -149.5 | 69.2 | 72.1 | -349.7 | -347 | -350.8 | -348.3 | -349.9 | -348 | -329 | -327 | -328 | -327.5 | 51.8 | 125.9 | 67.9 | 71.3 | 100 | 0.3 | -50 | -50 | 3 | 5.89 | 30.16 | 0.96 | 29.203 | 76.61 | 0 | 0 | 0 | 0 | 1071.748 | 0 | NatG-1 | 1 | 1 | 1 | 1 | 0 | 1 | 0 | 1 | 0 | 0 | 0 | 0 | 0 | 0 | 0 | 0 | 0 | 0 | 0 | 0 | 0 | 0 | 0 | 0 |  |  | 0 | 0 | 0 | 0 | 0 | 0 | 0 | 0 | 25.4025 | 40.1488 | 47.0377 | 30.6767 | 27.5553 | 30.1385 | 123.7834 | 99000000000000001000000000000000000.0000 | 99000000000000001000000000000000000.0000 | 99000000000000001000000000000000000.0000
2024-08-08 | 15:26 | 134 | 5.8 | 71.7 | 73.4 | 71.5 | 73.4 | 67.2 | 73.3 | 73.2 | -149.5 | 69.2 | 72.1 | -349.7 | -347 | -350.8 | -348.3 | -349.9 | -348 | -329 | -327 | -328 | -327.5 | 51.8 | 125.9 | 67.9 | 71.3 | 100 | 0.3 | -50 | -50 | 3 | 5.89 | 30.16 | 0.96 | 29.204 | 76.6 | 0.013 | 0.013 | 13.9327 | 0 | 1071.748 | 0 | NatG-1 | 1 | 1 | 1 | 1 | 0 | 1 | 0 | 1 | 0 | 0 | 0 | 0 | 0 | 0 | 0 | 0 | 0 | 0 | 0 | 0 | 0 | 0 | 0 | 0 |  |  | 0 | 0 | 0 | 0 | 0 | 0 | 0 | 0 | 25.4025 | 40.4718 | 48.0064 | 30.7844 | 27.6629 | 30.1385 | 125.6132 | 99000000000000001000000000000000000.0000 | 99000000000000001000000000000000000.0000 | 99000000000000001000000000000000000.0000
2024-08-08 | 15:26 | 135 | 5.8 | 71.7 | 73.4 | 71.5 | 73.4 | 67 | 73.3 | 73.2 | -149.5 | 69.2 | 72.1 | -349.7 | -347 | -350.8 | -348.3 | -349.9 | -348 | -329 | -327 | -328 | -327.5 | 51.6 | 126.1 | 67.8 | 71.3 | 100 | 0.3 | -50 | -50 | 3.02 | 6 | 30.16 | 0.96 | 29.203 | 76.6 | 0.01 | 0.01 | 10.7175 | 0 | 1071.748 | 0 | NatG-1 | 1 | 1 | 1 | 1 | 0 | 1 | 0 | 1 | 0 | 0 | 0 | 0 | 0 | 0 | 0 | 0 | 0 | 0 | 0 | 0 | 0 | 0 | 0 | 0 |  |  | 0 | 0 | 0 | 0 | 0 | 0 | 0 | 0 | 25.2949 | 40.7947 | 49.0828 | 30.9997 | 27.5553 | 30.0309 | 125.6132 | 99000000000000001000000000000000000.0000 | 99000000000000001000000000000000000.0000 | 99000000000000001000000000000000000.0000
2024-08-08 | 15:26 | 136 | 5.8 | 71.7 | 73.4 | 71.5 | 73.4 | 67 | 73.3 | 73.2 | -149.5 | 69.2 | 72.1 | -349.7 | -347 | -350.8 | -348.3 | -349.9 | -348 | -329 | -327 | -328 | -327.5 | 51.6 | 126.1 | 67.8 | 71.3 | 100 | 0.3 | -50 | -50 | 3.02 | 6 | 30.16 | 0.96 | 29.203 | 76.6 | 0.017 | 0.013 | 13.9327 | 0 | 1071.748 | 0 | NatG-1 | 1 | 1 | 1 | 1 | 0 | 1 | 0 | 1 | 0 | 0 | 0 | 0 | 0 | 0 | 0 | 0 | 0 | 0 | 0 | 0 | 0 | 0 | 0 | 0 |  |  | 0 | 0 | 0 | 0 | 0 | 0 | 0 | 0 | 25.7254 | 41.0099 | 48.3293 | 30.4615 | 28.0934 | 30.4615 | 123.7834 | 99000000000000001000000000000000000.0000 | 99000000000000001000000000000000000.0000 | 99000000000000001000000000000000000.0000
2024-08-08 | 15:26 | 137 | 5.8 | 71.7 | 73.4 | 71.7 | 73.6 | 67.2 | 73.3 | 73.2 | -149.5 | 69.2 | 72.1 | -349.7 | -347 | -350.8 | -348.3 | -349.9 | -348 | -329 | -327 | -328 | -327.5 | 51.4 | 126.1 | 68.1 | 71.4 | 100 | 0.3 | -50 | -50 | 3.01 | 6.1 | 30.16 | 0.96 | 29.204 | 76.6 | -0.007 | -0.007 | -7.5022 | 0 | 1071.748 | 0 | NatG-1 | 1 | 1 | 1 | 1 | 0 | 1 | 0 | 1 | 0 | 0 | 0 | 0 | 0 | 0 | 0 | 0 | 0 | 0 | 0 | 0 | 0 | 0 | 0 | 0 |  |  | 0 | 0 | 0 | 0 | 0 | 0 | 0 | 0 | 25.2949 | 41.8711 | 49.8362 | 30.6767 | 27.34 | 30.0309 | 125.075 | 99000000000000001000000000000000000.0000 | 99000000000000001000000000000000000.0000 | 99000000000000001000000000000000000.0000
2024-08-08 | 15:26 | 138 | 5.8 | 71.7 | 73.4 | 71.7 | 73.6 | 67.2 | 73.3 | 73.2 | -149.5 | 69.2 | 72.1 | -349.7 | -347 | -350.8 | -348.3 | -349.9 | -348 | -329 | -327 | -328 | -327.5 | 51.4 | 126.1 | 68.1 | 71.4 | 100 | 0.3 | -50 | -50 | 3.01 | 6.1 | 30.16 | 0.96 | 29.203 | 76.61 | 0.003 | 0.003 | 3.2152 | 0 | 1071.748 | 0 | NatG-1 | 1 | 1 | 1 | 1 | 0 | 1 | 0 | 1 | 0 | 0 | 0 | 0 | 0 | 0 | 0 | 0 | 0 | 0 | 0 | 0 | 0 | 0 | 0 | 0 |  |  | 0 | 0 | 0 | 0 | 0 | 0 | 0 | 0 | 25.2949 | 42.3016 | 50.805 | 30.5691 | 27.6629 | 30.1385 | 125.5056 | 99000000000000001000000000000000000.0000 | 99000000000000001000000000000000000.0000 | 99000000000000001000000000000000000.0000
2024-08-08 | 15:26 | 139 | 5.9 | 71.7 | 73.4 | 71.5 | 73.4 | 67.5 | 73.3 | 73.2 | -149.5 | 69.2 | 72.1 | -349.7 | -347 | -350.8 | -348.3 | -349.9 | -348 | -329 | -327 | -328 | -327.5 | 51.9 | 126.3 | 68.3 | 71.3 | 100 | 0.3 | -50 | -50 | 3.01 | 6.19 | 30.16 | 0.96 | 29.203 | 76.61 | 0 | 0 | 0 | 0 | 1071.748 | 0 | NatG-1 | 1 | 1 | 1 | 1 | 0 | 1 | 0 | 1 | 0 | 0 | 0 | 0 | 0 | 0 | 0 | 0 | 0 | 0 | 0 | 0 | 0 | 0 | 0 | 0 |  |  | 0 | 0 | 0 | 0 | 0 | 0 | 0 | 0 | 25.2949 | 43.1627 | 53.3883 | 30.5691 | 27.4476 | 30.0309 | 126.2591 | 99000000000000001000000000000000000.0000 | 99000000000000001000000000000000000.0000 | 99000000000000001000000000000000000.0000
2024-08-08 | 15:26 | 140 | 5.9 | 71.7 | 73.4 | 71.5 | 73.4 | 67.2 | 73.3 | 73.2 | -149.5 | 68.7 | 72.1 | -349.7 | -347 | -350.8 | -348.3 | -349.9 | -348 | -329 | -327 | -328 | -327.5 | 51.8 | 126.2 | 68.2 | 71.3 | 100 | 0.3 | -50 | -50 | 3 | 6.27 | 30.16 | 0.96 | 29.203 | 76.61 | -0.003 | -0.003 | -3.2152 | 0 | 1071.748 | 0 | NatG-1 | 1 | 1 | 1 | 1 | 0 | 1 | 0 | 1 | 0 | 0 | 0 | 0 | 0 | 0 | 0 | 0 | 0 | 0 | 0 | 0 | 0 | 0 | 0 | 0 |  |  | 0 | 0 | 0 | 0 | 0 | 0 | 0 | 0 | 25.2949 | 44.4544 | 58.7702 | 30.4615 | 27.5553 | 30.0309 | 127.0125 | 99000000000000001000000000000000000.0000 | 99000000000000001000000000000000000.0000 | 99000000000000001000000000000000000.0000
2024-08-08 | 15:26 | 141 | 5.9 | 71.7 | 73.4 | 71.5 | 73.4 | 67.2 | 73.3 | 73.5 | -149.5 | 69.2 | 72.1 | -349.7 | -347 | -350.8 | -348.3 | -349.9 | -348 | -329 | -327 | -328 | -327.5 | 51.7 | 126.4 | 68.3 | 71.3 | 100 | 0.3 | -50 | -50 | 2.98 | 6.32 | 30.16 | 0.96 | 29.204 | 76.61 | -0.01 | -0.01 | -10.7175 | 0 | 1071.748 | 0 | NatG-1 | 1 | 1 | 1 | 1 | 0 | 1 | 0 | 1 | 0 | 0 | 0 | 0 | 0 | 0 | 0 | 0 | 0 | 0 | 0 | 0 | 0 | 0 | 0 | 0 |  |  | 0 | 0 | 0 | 0 | 0 | 0 | 0 | 0 | 25.1872 | 44.6696 | 60.0618 | 30.5691 | 27.34 | 30.1385 | 127.766 | 99000000000000001000000000000000000.0000 | 99000000000000001000000000000000000.0000 | 99000000000000001000000000000000000.0000
2024-08-08 | 15:26 | 142 | 5.9 | 71.7 | 73.4 | 71.5 | 73.4 | 67.2 | 73.3 | 73.5 | -149.5 | 69.2 | 72.1 | -349.7 | -347 | -350.8 | -348.3 | -349.9 | -348 | -329 | -327 | -328 | -327.5 | 51.7 | 126.4 | 68.3 | 71.3 | 100 | 0.3 | -50 | -50 | 2.98 | 6.32 | 30.16 | 0.96 | 29.204 | 76.61 | -0.02 | -0.02 | -21.435 | 0 | 1071.748 | 0 | NatG-1 | 1 | 1 | 1 | 1 | 0 | 1 | 0 | 1 | 0 | 0 | 0 | 0 | 0 | 0 | 0 | 0 | 0 | 0 | 0 | 0 | 0 | 0 | 0 | 0 |  |  | 0 | 0 | 0 | 0 | 0 | 0 | 0 | 0 | 25.1872 | 44.6696 | 60.0618 | 30.5691 | 27.34 | 30.1385 | 127.766 | 99000000000000001000000000000000000.0000 | 99000000000000001000000000000000000.0000 | 99000000000000001000000000000000000.0000
2024-08-08 | 15:26 | 143 | 6 | 71.7 | 73.4 | 71.5 | 73.4 | 67.2 | 73.3 | 73.5 | -149.5 | 69.2 | 72.1 | -349.7 | -347 | -350.8 | -348.3 | -349.9 | -348 | -329 | -327 | -328 | -327.5 | 51.8 | 126.4 | 68.2 | 71.3 | 100 | 0.3 | -50 | -50 | 3 | 6.4 | 30.16 | 0.96 | 29.203 | 76.61 | -0.007 | -0.007 | -7.5022 | 0 | 1071.748 | 0 | NatG-1 | 1 | 1 | 1 | 1 | 0 | 1 | 0 | 1 | 0 | 0 | 0 | 0 | 0 | 0 | 0 | 0 | 0 | 0 | 0 | 0 | 0 | 0 | 0 | 0 |  |  | 0 | 0 | 0 | 0 | 0 | 0 | 0 | 0 | 25.4025 | 44.7773 | 60.9229 | 30.5691 | 27.34 | 30.2462 | 129.0576 | 99000000000000001000000000000000000.0000 | 99000000000000001000000000000000000.0000 | 99000000000000001000000000000000000.0000
2024-08-08 | 15:26 | 144 | 6 | 71.7 | 73.4 | 71.5 | 73.4 | 67.2 | 73.3 | 73.5 | -149.5 | 69.2 | 72.1 | -349.7 | -347 | -350.8 | -348.3 | -349.9 | -348 | -329 | -327 | -328 | -327.5 | 51.8 | 126.4 | 68.2 | 71.3 | 100 | 0.3 | -50 | -50 | 3 | 6.4 | 30.16 | 0.96 | 29.203 | 76.61 | -0.007 | -0.007 | -7.5022 | 0 | 1071.748 | 0 | NatG-1 | 1 | 1 | 1 | 1 | 0 | 1 | 0 | 1 | 0 | 0 | 0 | 0 | 0 | 0 | 0 | 0 | 0 | 0 | 0 | 0 | 0 | 0 | 0 | 0 |  |  | 0 | 0 | 0 | 0 | 0 | 0 | 0 | 0 | 25.4025 | 44.7773 | 61.8917 | 30.3538 | 27.4476 | 30.2462 | 130.0264 | 99000000000000001000000000000000000.0000 | 99000000000000001000000000000000000.0000 | 99000000000000001000000000000000000.0000
2024-08-08 | 15:26 | 145 | 6 | 71.7 | 73.4 | 71.5 | 73.4 | 67.2 | 73.3 | 73.5 | -149.5 | 69.2 | 72.1 | -349.7 | -347 | -350.8 | -348.3 | -349.9 | -348 | -329 | -327 | -328 | -327.5 | 51.8 | 126.4 | 67.8 | 71.3 | 100 | 0.3 | -50 | -50 | 3.02 | 6.48 | 30.16 | 0.96 | 29.203 | 76.61 | 0.003 | 0.003 | 3.2152 | 0 | 1071.748 | 0 | NatG-1 | 1 | 1 | 1 | 1 | 0 | 1 | 0 | 1 | 0 | 0 | 0 | 0 | 0 | 0 | 0 | 0 | 0 | 0 | 0 | 0 | 0 | 0 | 0 | 0 |  |  | 0 | 0 | 0 | 0 | 0 | 0 | 0 | 0 | 25.1872 | 44.9926 | 63.8292 | 30.4615 | 27.2323 | 29.9233 | 130.7798 | 99000000000000001000000000000000000.0000 | 99000000000000001000000000000000000.0000 | 99000000000000001000000000000000000.0000
2024-08-08 | 15:26 | 146 | 6 | 71.7 | 73.4 | 71.5 | 73.4 | 67.2 | 73.3 | 73.5 | -149.5 | 69.2 | 72.1 | -349.7 | -347 | -350.8 | -348.3 | -349.9 | -348 | -329 | -327 | -328 | -327.5 | 51.8 | 126.4 | 67.8 | 71.3 | 100 | 0.3 | -50 | -50 | 3.02 | 6.48 | 30.16 | 0.96 | 29.203 | 76.61 | 0.013 | 0.013 | 13.9327 | 0 | 1071.748 | 0 | NatG-1 | 1 | 1 | 1 | 1 | 0 | 1 | 0 | 1 | 0 | 0 | 0 | 0 | 0 | 0 | 0 | 0 | 0 | 0 | 0 | 0 | 0 | 0 | 0 | 0 |  |  | 0 | 0 | 0 | 0 | 0 | 0 | 0 | 0 | 25.2949 | 45.5307 | 66.1972 | 30.4615 | 27.4476 | 30.3538 | 133.1479 | 99000000000000001000000000000000000.0000 | 99000000000000001000000000000000000.0000 | 99000000000000001000000000000000000.0000
2024-08-08 | 15:26 | 147 | 6 | 71.7 | 73.4 | 71.5 | 73.4 | 67.5 | 73.3 | 73.5 | -149.5 | 69.2 | 72.1 | -349.7 | -347 | -350.8 | -348.3 | -349.9 | -348 | -329 | -327 | -328 | -327.5 | 51.7 | 126.2 | 67.7 | 71.2 | 100 | 0.3 | -50 | -50 | 3.01 | 6.57 | 30.16 | 0.96 | 29.203 | 76.61 | -0.013 | -0.013 | -13.9327 | 0 | 1071.748 | 0 | NatG-1 | 1 | 1 | 1 | 1 | 0 | 1 | 0 | 1 | 0 | 0 | 0 | 0 | 0 | 0 | 0 | 0 | 0 | 0 | 0 | 0 | 0 | 0 | 0 | 0 |  |  | 0 | 0 | 0 | 0 | 0 | 0 | 0 | 0 | 25.4025 | 45.6384 | 66.9507 | 30.892 | 27.4476 | 30.0309 | 133.3631 | 99000000000000001000000000000000000.0000 | 99000000000000001000000000000000000.0000 | 99000000000000001000000000000000000.0000
2024-08-08 | 15:26 | 148 | 6 | 71.7 | 73.4 | 71.5 | 73.4 | 67.5 | 73.3 | 73.5 | -149.5 | 69.2 | 72.1 | -349.7 | -347 | -350.8 | -348.3 | -349.9 | -348 | -329 | -327 | -328 | -327.5 | 51.7 | 126.2 | 67.7 | 71.2 | 100 | 0.3 | -50 | -50 | 3.01 | 6.57 | 30.16 | 0.96 | 29.204 | 76.61 | 0 | 0 | 0 | 0 | 1071.748 | 0 | NatG-1 | 1 | 1 | 1 | 1 | 0 | 1 | 0 | 1 | 0 | 0 | 0 | 0 | 0 | 0 | 0 | 0 | 0 | 0 | 0 | 0 | 0 | 0 | 0 | 0 |  |  | 0 | 0 | 0 | 0 | 0 | 0 | 0 | 0 | 25.5101 | 46.6071 | 66.3048 | 30.5691 | 27.2323 | 30.4615 | 139.068 | 99000000000000001000000000000000000.0000 | 99000000000000001000000000000000000.0000 | 99000000000000001000000000000000000.0000
2024-08-08 | 15:26 | 149 | 6 | 71.7 | 73.4 | 71.5 | 73.4 | 67.5 | 73.3 | 73.5 | -149.5 | 69.2 | 72.1 | -349.7 | -347 | -350.8 | -348.3 | -349.9 | -348 | -329 | -327 | -328 | -327.5 | 51.7 | 126.5 | 68.2 | 71.3 | 100 | 0.3 | -50 | -50 | 3.02 | 6.69 | 30.16 | 0.96 | 29.203 | 76.61 | -0.033 | -0.03 | -32.1524 | 0 | 1071.748 | 0 | NatG-1 | 1 | 1 | 1 | 1 | 0 | 1 | 0 | 1 | 0 | 0 | 0 | 0 | 0 | 0 | 0 | 0 | 0 | 0 | 0 | 0 | 0 | 0 | 0 | 0 |  |  | 0 | 0 | 0 | 0 | 0 | 0 | 0 | 0 | 25.4025 | 47.2529 | 65.5514 | 30.4615 | 27.4476 | 30.4615 | 142.9429 | 99000000000000001000000000000000000.0000 | 99000000000000001000000000000000000.0000 | 99000000000000001000000000000000000.0000
2024-08-08 | 15:26 | 150 | 6 | 71.7 | 73.4 | 71.5 | 73.4 | 67.5 | 73.3 | 73.5 | -149.5 | 69.2 | 72.1 | -349.7 | -347 | -350.8 | -348.3 | -349.9 | -348 | -329 | -327 | -328 | -327.5 | 51.7 | 126.5 | 68.2 | 71.3 | 100 | 0.3 | -50 | -50 | 3.02 | 6.69 | 30.16 | 0.96 | 29.203 | 76.61 | -0.013 | -0.013 | -13.9327 | 0 | 1071.748 | 0 | NatG-1 | 1 | 1 | 1 | 1 | 0 | 1 | 0 | 1 | 0 | 0 | 0 | 0 | 0 | 0 | 0 | 0 | 0 | 0 | 0 | 0 | 0 | 0 | 0 | 0 |  |  | 0 | 0 | 0 | 0 | 0 | 0 | 0 | 0 | 25.5101 | 47.5759 | 64.9055 | 30.3538 | 27.34 | 30.3538 | 147.2484 | 99000000000000001000000000000000000.0000 | 99000000000000001000000000000000000.0000 | 99000000000000001000000000000000000.0000
2024-08-08 | 15:26 | 151 | 6.1 | 71.7 | 73.4 | 71.5 | 73.4 | 67.5 | 73.3 | 73.5 | -149.5 | 69.2 | 72.1 | -349.7 | -347 | -350.8 | -348.3 | -349.9 | -348 | -329 | -327 | -328 | -327.5 | 51.6 | 126.3 | 67.9 | 71.4 | 100 | 0.3 | -50 | -50 | 2.99 | 6.78 | 30.16 | 0.96 | 29.204 | 76.61 | -0.017 | -0.017 | -18.2197 | 0 | 1071.748 | 0 | NatG-1 | 1 | 1 | 1 | 1 | 0 | 1 | 0 | 1 | 0 | 1 | 0 | 0 | 0 | 0 | 0 | 0 | 0 | 0 | 0 | 0 | 0 | 0 | 0 | 0 |  |  | 0 | 0 | 0 | 0 | 0 | 0 | 0 | 0 | 25.5101 | 48.1141 | 64.7979 | 30.5691 | 27.6629 | 30.5691 | 151.4463 | 99000000000000001000000000000000000.0000 | 99000000000000001000000000000000000.0000 | 99000000000000001000000000000000000.0000
2024-08-08 | 15:26 | 152 | 6.1 | 71.7 | 73.4 | 71.5 | 73.4 | 67.2 | 73.3 | 73.5 | -149.5 | 69.2 | 72.1 | -349.7 | -347 | -350.8 | -348.3 | -349.9 | -348 | -329 | -327 | -328 | -327.5 | 51.8 | 126.5 | 67.7 | 71.4 | 100 | 0.3 | -50 | -50 | 2.94 | 6.85 | 30.16 | 0.96 | 29.202 | 76.61 | -0.023 | -0.023 | -24.6502 | 0 | 1071.748 | 0 | NatG-1 | 1 | 1 | 1 | 1 | 1 | 0 | 0 | 1 | 0 | 1 | 0 | 0 | 0 | 0 | 0 | 0 | 0 | 0 | 0 | 0 | 0 | 0 | 0 | 0 |  |  | 0 | 0 | 0 | 0 | 0 | 0 | 0 | 0 | 25.2949 | 48.3293 | 63.8292 | 30.6767 | 27.7705 | 30.3538 | 157.474 | 99000000000000001000000000000000000.0000 | 99000000000000001000000000000000000.0000 | 99000000000000001000000000000000000.0000
2024-08-08 | 15:26 | 153 | 6.1 | 71.7 | 73.4 | 71.5 | 73.4 | 67 | 73.3 | 73.5 | -149.5 | 69.2 | 72.1 | -349.7 | -347 | -350.8 | -348.3 | -349.9 | -348 | -329 | -327 | -328 | -327.5 | 51.8 | 126.4 | 67.7 | 71.2 | 100 | 0.3 | -50 | -50 | 2.96 | 6.93 | 30.16 | 0.95 | 29.204 | 76.61 | -0.01 | -0.01 | -10.7175 | 0 | 1071.748 | 0 | NatG-1 | 1 | 1 | 1 | 1 | 0 | 1 | 0 | 1 | 0 | 1 | 0 | 0 | 0 | 0 | 0 | 0 | 0 | 0 | 0 | 0 | 0 | 0 | 0 | 0 |  |  | 0 | 0 | 0 | 0 | 0 | 0 | 0 | 0 | 25.5101 | 71.902 | 63.7215 | 30.5691 | 27.6629 | 30.3538 | 197.7305 | 99000000000000001000000000000000000.0000 | 99000000000000001000000000000000000.0000 | 99000000000000001000000000000000000.0000
2024-08-08 | 15:27 | 154 | 6.1 | 71.7 | 73.4 | 71.5 | 73.4 | 67 | 73.3 | 73.5 | -149.5 | 69.2 | 72.1 | -349.7 | -347 | -350.8 | -348.3 | -349.9 | -348 | -329 | -327 | -328 | -327.5 | 51.8 | 126.4 | 67.7 | 71.2 | 100 | 0.3 | -50 | -50 | 2.96 | 6.93 | 30.16 | 0.96 | 29.204 | 76.61 | -0.01 | -0.01 | -10.7175 | 0 | 1071.748 | 0 | NatG-1 | 1 | 1 | 1 | 1 | 0 | 1 | 0 | 1 | 0 | 1 | 0 | 0 | 0 | 0 | 0 | 0 | 0 | 0 | 0 | 0 | 0 | 0 | 0 | 0 |  |  | 0 | 0 | 0 | 0 | 0 | 0 | 0 | 0 | 25.5101 | 71.902 | 63.7215 | 30.5691 | 27.6629 | 30.3538 | 197.7305 | 99000000000000001000000000000000000.0000 | 99000000000000001000000000000000000.0000 | 99000000000000001000000000000000000.0000
2024-08-08 | 15:27 | 155 | 6.2 | 71.7 | 73.4 | 71.5 | 73.4 | 67 | 73.3 | 73.2 | -149.5 | 69.2 | 72.1 | -349.7 | -347 | -350.8 | -348.3 | -349.9 | -348 | -329 | -327 | -328 | -327.5 | 51.7 | 126.1 | 67.7 | 71.3 | 100 | 0.3 | -50 | -50 | 2.97 | 6.99 | 30.16 | 0.96 | 29.203 | 76.61 | -0.01 | -0.01 | -10.7175 | 0 | 1071.748 | 0 | NatG-1 | 1 | 1 | 1 | 1 | 1 | 0 | 0 | 1 | 0 | 1 | 0 | 0 | 0 | 0 | 0 | 0 | 0 | 0 | 0 | 0 | 0 | 0 | 0 | 0 |  |  | 0 | 0 | 0 | 0 | 0 | 0 | 0 | 0 | 25.833 | 115.0647 | 68.2423 | 30.6767 | 28.0934 | 30.892 | 342.0728 | 99000000000000001000000000000000000.0000 | 99000000000000001000000000000000000.0000 | 99000000000000001000000000000000000.0000
2024-08-08 | 15:27 | 156 | 6.2 | 71.7 | 73.4 | 71.5 | 73.4 | 67 | 73.3 | 73.2 | -149.5 | 69.2 | 72.1 | -349.7 | -347 | -350.8 | -348.3 | -349.9 | -348 | -329 | -327 | -328 | -327.5 | 51.7 | 126.1 | 67.7 | 71.3 | 100 | 0.3 | -50 | -50 | 2.97 | 6.99 | 30.16 | 0.96 | 29.204 | 76.61 | -0.007 | -0.007 | -7.5022 | 0 | 1071.748 | 0 | NatG-1 | 1 | 1 | 1 | 1 | 1 | 0 | 0 | 1 | 0 | 1 | 0 | 0 | 0 | 0 | 0 | 0 | 0 | 0 | 0 | 0 | 0 | 0 | 0 | 0 |  |  | 0 | 0 | 0 | 0 | 0 | 0 | 0 | 0 | 25.7254 | 95.9052 | 71.4714 | 30.7844 | 28.0934 | 30.9997 | 421.402 | 99000000000000001000000000000000000.0000 | 99000000000000001000000000000000000.0000 | 99000000000000001000000000000000000.0000
2024-08-08 | 15:27 | 157 | 6.2 | 71.7 | 73.4 | 71.5 | 73.4 | 67.2 | 73.3 | 73.5 | -149.5 | 69.2 | 72.1 | -349.7 | -347 | -350.8 | -348.3 | -349.9 | -348 | -329 | -327 | -328 | -327.5 | 51.7 | 126.4 | 67.9 | 71.3 | 100 | 0.3 | -50 | -50 | 3.01 | 7.09 | 30.16 | 0.96 | 29.203 | 76.61 | -0.013 | -0.013 | -13.9327 | 0 | 1071.748 | 0 | NatG-1 | 1 | 1 | 1 | 1 | 0 | 1 | 0 | 1 | 0 | 0 | 0 | 0 | 0 | 0 | 0 | 0 | 0 | 0 | 0 | 0 | 0 | 0 | 0 | 0 |  |  | 0 | 0 | 0 | 0 | 0 | 0 | 0 | 0 | 25.833 | 105.5926 | 77.8221 | 31.1073 | 28.524 | 31.2149 | 486.9534 | 99000000000000001000000000000000000.0000 | 99000000000000001000000000000000000.0000 | 99000000000000001000000000000000000.0000
2024-08-08 | 15:27 | 158 | 6.2 | 71.7 | 73.4 | 71.5 | 73.4 | 67.2 | 73.3 | 73.5 | -149.5 | 69.2 | 72.1 | -349.7 | -347 | -350.8 | -348.3 | -349.9 | -348 | -329 | -327 | -328 | -327.5 | 51.7 | 126.4 | 67.9 | 71.3 | 100 | 0.3 | -50 | -50 | 3.01 | 7.09 | 30.16 | 0.96 | 29.203 | 76.61 | -0.013 | -0.013 | -13.9327 | 0 | 1071.748 | 0 | NatG-1 | 1 | 1 | 1 | 1 | 0 | 1 | 0 | 1 | 0 | 0 | 0 | 0 | 0 | 0 | 0 | 0 | 0 | 0 | 0 | 0 | 0 | 0 | 0 | 0 |  |  | 0 | 0 | 0 | 0 | 0 | 0 | 0 | 0 | 26.0483 | 121.4153 | 89.7699 | 31.1073 | 28.9545 | 31.3226 | 534.9599 | 99000000000000001000000000000000000.0000 | 99000000000000001000000000000000000.0000 | 99000000000000001000000000000000000.0000
2024-08-08 | 15:27 | 159 | 6.2 | 71.7 | 73.4 | 71.5 | 73.4 | 67.2 | 73.3 | 73.5 | -149.5 | 69.2 | 72.1 | -349.7 | -347 | -350.8 | -348.3 | -349.9 | -348 | -329 | -327 | -328 | -327.5 | 51.7 | 126.4 | 67.8 | 71.3 | 100 | 0.3 | -50 | -50 | 2.99 | 7.19 | 30.16 | 0.96 | 29.203 | 76.61 | -0.01 | -0.01 | -10.7175 | 0 | 1071.748 | 0 | NatG-1 | 1 | 1 | 1 | 1 | 0 | 1 | 0 | 1 | 0 | 0 | 0 | 0 | 0 | 0 | 0 | 0 | 0 | 0 | 0 | 0 | 0 | 0 | 0 | 0 |  |  | 0 | 0 | 0 | 0 | 0 | 0 | 0 | 0 | 26.2636 | 105.7002 | 90.0928 | 31.3226 | 29.1698 | 31.7531 | 555.9493 | 99000000000000001000000000000000000.0000 | 99000000000000001000000000000000000.0000 | 99000000000000001000000000000000000.0000
2024-08-08 | 15:27 | 160 | 6.2 | 71.7 | 73.4 | 71.5 | 73.4 | 67.2 | 73.3 | 73.5 | -149.5 | 69.2 | 72.1 | -349.7 | -347 | -350.8 | -348.3 | -349.9 | -348 | -329 | -327 | -328 | -327.5 | 51.7 | 126.4 | 67.8 | 71.3 | 100 | 0.3 | -50 | -50 | 2.99 | 7.19 | 30.16 | 0.96 | 29.204 | 76.61 | 0.003 | 0.003 | 3.2152 | 0 | 1071.748 | 0 | NatG-1 | 1 | 1 | 1 | 1 | 0 | 1 | 0 | 1 | 0 | 0 | 0 | 0 | 0 | 0 | 0 | 0 | 0 | 0 | 0 | 0 | 0 | 0 | 0 | 0 |  |  | 0 | 0 | 0 | 0 | 0 | 0 | 0 | 0 | 26.0483 | 113.2349 | 98.7038 | 31.5378 | 29.4927 | 32.076 | 563.8068 | 99000000000000001000000000000000000.0000 | 99000000000000001000000000000000000.0000 | 99000000000000001000000000000000000.0000
2024-08-08 | 15:27 | 161 | 6.2 | 71.7 | 73.4 | 71.5 | 73.4 | 67 | 73.3 | 73.5 | -149.5 | 69.2 | 72.1 | -349.7 | -347 | -350.8 | -348.3 | -349.9 | -348 | -329 | -327 | -328 | -327.5 | 51.7 | 126.6 | 68.9 | 71.3 | 100 | 0.3 | -50 | -50 | 2.99 | 7.29 | 30.16 | 0.96 | 29.204 | 76.61 | 0.003 | 0.003 | 3.2152 | 0 | 1071.748 | 0 | NatG-1 | 1 | 1 | 1 | 1 | 0 | 1 | 0 | 1 | 0 | 0 | 0 | 0 | 0 | 0 | 0 | 0 | 0 | 0 | 0 | 0 | 0 | 0 | 0 | 0 |  |  | 0 | 0 | 0 | 0 | 0 | 0 | 0 | 0 | 26.3712 | 114.4189 | 96.9816 | 31.6455 | 29.2775 | 31.9684 | 570.3727 | 99000000000000001000000000000000000.0000 | 99000000000000001000000000000000000.0000 | 99000000000000001000000000000000000.0000
2024-08-08 | 15:27 | 162 | 6.3 | 71.7 | 73.4 | 71.5 | 73.4 | 67 | 73.3 | 73.5 | -149.5 | 69.2 | 72.1 | -349.7 | -347 | -350.8 | -348.3 | -349.9 | -348 | -329 | -327 | -328 | -327.5 | 51.7 | 126.4 | 69.1 | 71.3 | 100 | 0.3 | -50 | -50 | 2.99 | 7.35 | 30.16 | 0.96 | 29.204 | 76.61 | 0.013 | 0.013 | 13.9327 | 0 | 1071.748 | 0 | NatG-1 | 1 | 1 | 1 | 1 | 0 | 1 | 0 | 1 | 0 | 0 | 0 | 0 | 0 | 0 | 0 | 0 | 0 | 0 | 0 | 0 | 0 | 0 | 0 | 0 |  |  | 0 | 0 | 0 | 0 | 0 | 0 | 0 | 0 | 26.4789 | 104.8391 | 91.3844 | 31.5378 | 29.4927 | 31.7531 | 578.7685 | 99000000000000001000000000000000000.0000 | 99000000000000001000000000000000000.0000 | 99000000000000001000000000000000000.0000
2024-08-08 | 15:27 | 163 | 6.3 | 71.7 | 73.4 | 71.5 | 73.4 | 67 | 73.3 | 73.5 | -149.5 | 69.2 | 72.1 | -349.7 | -347 | -350.8 | -348.3 | -349.9 | -348 | -329 | -327 | -328 | -327.5 | 51.8 | 126.5 | 68.4 | 71.3 | 100 | 0.3 | -50 | -50 | 3.01 | 7.42 | 30.16 | 0.96 | 29.203 | 76.61 | -0.01 | -0.01 | -10.7175 | 0 | 1071.748 | 0 | NatG-1 | 1 | 1 | 1 | 1 | 0 | 1 | 0 | 1 | 0 | 0 | 0 | 0 | 0 | 0 | 0 | 0 | 0 | 0 | 0 | 0 | 0 | 0 | 0 | 0 |  |  | 0 | 0 | 0 | 0 | 0 | 0 | 0 | 0 | 26.6941 | 103.2246 | 92.999 | 31.4302 | 29.3851 | 31.6455 | 579.0914 | 99000000000000001000000000000000000.0000 | 99000000000000001000000000000000000.0000 | 99000000000000001000000000000000000.0000
2024-08-08 | 15:27 | 164 | 6.3 | 71.7 | 73.4 | 71.5 | 73.4 | 67 | 73.3 | 73.5 | -149.5 | 69.2 | 72.1 | -349.7 | -347 | -350.8 | -348.3 | -349.9 | -348 | -329 | -327 | -328 | -327.5 | 51.8 | 126.5 | 68.4 | 71.3 | 100 | 0.3 | -50 | -50 | 3.01 | 7.42 | 30.16 | 0.96 | 29.204 | 76.61 | 0.007 | 0.007 | 7.5022 | 0 | 1071.748 | 0 | NatG-1 | 1 | 1 | 1 | 1 | 0 | 1 | 0 | 1 | 0 | 0 | 0 | 0 | 0 | 0 | 0 | 0 | 0 | 0 | 0 | 0 | 0 | 0 | 0 | 0 |  |  | 0 | 0 | 0 | 0 | 0 | 0 | 0 | 0 | 26.6941 | 103.2246 | 92.999 | 31.4302 | 29.3851 | 31.6455 | 579.0914 | 99000000000000001000000000000000000.0000 | 99000000000000001000000000000000000.0000 | 99000000000000001000000000000000000.0000
2024-08-08 | 15:27 | 165 | 6.3 | 71.7 | 73.4 | 71.5 | 73.4 | 67 | 73.1 | 73.2 | -149.5 | 69.2 | 72.1 | -349.7 | -347 | -350.8 | -348.3 | -349.9 | -348 | -329 | -327 | -328 | -327.5 | 51.7 | 126.3 | 67.8 | 71.3 | 100 | 0.3 | -50 | -50 | 3.03 | 7.5 | 30.16 | 0.96 | 29.203 | 76.61 | 0.013 | 0.013 | 13.9327 | 0 | 1071.748 | 0 | NatG-1 | 1 | 1 | 1 | 1 | 0 | 1 | 0 | 1 | 0 | 0 | 0 | 0 | 0 | 0 | 0 | 0 | 0 | 0 | 0 | 0 | 0 | 0 | 0 | 0 |  |  | 0 | 0 | 0 | 0 | 0 | 0 | 0 | 0 | 26.8018 | 104.8391 | 101.0718 | 31.4302 | 29.3851 | 31.5378 | 568.4353 | 99000000000000001000000000000000000.0000 | 99000000000000001000000000000000000.0000 | 99000000000000001000000000000000000.0000
2024-08-08 | 15:27 | 166 | 6.3 | 71.7 | 73.4 | 71.5 | 73.4 | 67 | 73.1 | 73.2 | -149.5 | 69.2 | 72.1 | -349.7 | -347 | -350.8 | -348.3 | -349.9 | -348 | -329 | -327 | -328 | -327.5 | 51.7 | 126.3 | 67.8 | 71.3 | 100 | 0.3 | -50 | -50 | 3.03 | 7.5 | 30.16 | 0.96 | 29.204 | 76.61 | 0.01 | 0.01 | 10.7175 | 0 | 1071.748 | 0 | NatG-1 | 1 | 1 | 1 | 1 | 0 | 1 | 0 | 1 | 0 | 0 | 0 | 0 | 0 | 0 | 0 | 0 | 0 | 0 | 0 | 0 | 0 | 0 | 0 | 0 |  |  | 0 | 0 | 0 | 0 | 0 | 0 | 0 | 0 | 27.0171 | 103.2246 | 99.3496 | 31.1073 | 29.6004 | 31.4302 | 551.9667 | 99000000000000001000000000000000000.0000 | 99000000000000001000000000000000000.0000 | 99000000000000001000000000000000000.0000
2024-08-08 | 15:27 | 167 | 6.3 | 71.4 | 73.4 | 71.5 | 73.4 | 67.2 | 73.1 | 73.2 | -149.5 | 68.7 | 72.1 | -349.7 | -347 | -350.8 | -348.3 | -349.9 | -348 | -329 | -327 | -328 | -327.5 | 51.7 | 126.4 | 67.9 | 71.3 | 100 | 0.3 | -50 | -50 | 3.01 | 7.59 | 30.16 | 0.96 | 29.204 | 76.61 | 0.007 | 0.007 | 7.5022 | 0 | 1071.748 | 0 | NatG-1 | 1 | 1 | 1 | 1 | 0 | 1 | 0 | 1 | 0 | 0 | 0 | 0 | 0 | 0 | 0 | 0 | 0 | 0 | 0 | 0 | 0 | 0 | 0 | 0 |  |  | 0 | 0 | 0 | 0 | 0 | 0 | 0 | 0 | 27.1247 | 102.1482 | 95.5823 | 31.2149 | 29.708 | 31.4302 | 533.6682 | 99000000000000001000000000000000000.0000 | 99000000000000001000000000000000000.0000 | 99000000000000001000000000000000000.0000
2024-08-08 | 15:27 | 168 | 6.3 | 71.4 | 73.4 | 71.5 | 73.4 | 67.2 | 73.1 | 73.2 | -149.5 | 68.7 | 72.1 | -349.7 | -347 | -350.8 | -348.3 | -349.9 | -348 | -329 | -327 | -328 | -327.5 | 51.7 | 126.4 | 67.9 | 71.3 | 100 | 0.3 | -50 | -50 | 3.01 | 7.59 | 30.16 | 0.96 | 29.204 | 76.61 | 0.007 | 0.007 | 7.5022 | 0 | 1071.748 | 0 | NatG-1 | 1 | 1 | 1 | 1 | 0 | 1 | 0 | 1 | 0 | 0 | 0 | 0 | 0 | 0 | 0 | 0 | 0 | 0 | 0 | 0 | 0 | 0 | 0 | 0 |  |  | 0 | 0 | 0 | 0 | 0 | 0 | 0 | 0 | 27.2323 | 100.5336 | 93.1066 | 31.3226 | 29.8156 | 31.4302 | 517.092 | 99000000000000001000000000000000000.0000 | 99000000000000001000000000000000000.0000 | 99000000000000001000000000000000000.0000
2024-08-08 | 15:27 | 169 | 6.4 | 71.4 | 73.4 | 71.5 | 73.4 | 67.5 | 73.1 | 73.2 | -149.5 | 68.7 | 72.1 | -349.7 | -347 | -350.8 | -348.3 | -349.9 | -348 | -329 | -327 | -328 | -327.5 | 51.6 | 126.5 | 68.8 | 71.3 | 100 | 0.3 | -50 | -50 | 3 | 7.68 | 30.16 | 0.96 | 29.205 | 76.61 | 0.017 | 0.017 | 18.2197 | 0 | 1071.748 | 0 | NatG-1 | 1 | 1 | 1 | 1 | 0 | 1 | 0 | 1 | 0 | 0 | 0 | 0 | 0 | 0 | 0 | 0 | 0 | 0 | 0 | 0 | 0 | 0 | 0 | 0 |  |  | 0 | 0 | 0 | 0 | 0 | 0 | 0 | 0 | 27.34 | 97.4121 | 91.1692 | 31.3226 | 29.8156 | 31.2149 | 503.0991 | 99000000000000001000000000000000000.0000 | 99000000000000001000000000000000000.0000 | 99000000000000001000000000000000000.0000
2024-08-08 | 15:27 | 170 | 6.4 | 71.4 | 73.4 | 71.5 | 73.4 | 67.5 | 73.1 | 73.2 | -149.5 | 68.7 | 72.1 | -349.7 | -347 | -350.8 | -348.3 | -349.9 | -348 | -329 | -327 | -328 | -327.5 | 51.6 | 126.5 | 68.8 | 71.3 | 100 | 0.3 | -50 | -50 | 3 | 7.68 | 30.16 | 0.96 | 29.204 | 76.61 | 0.007 | 0.007 | 7.5022 | 0 | 1071.748 | 0 | NatG-1 | 1 | 1 | 1 | 1 | 0 | 1 | 0 | 1 | 0 | 0 | 0 | 0 | 0 | 0 | 0 | 0 | 0 | 0 | 0 | 0 | 0 | 0 | 0 | 0 |  |  | 0 | 0 | 0 | 0 | 0 | 0 | 0 | 0 | 27.34 | 95.0441 | 89.5546 | 31.4302 | 30.0309 | 31.4302 | 491.4742 | 99000000000000001000000000000000000.0000 | 99000000000000001000000000000000000.0000 | 99000000000000001000000000000000000.0000
2024-08-08 | 15:27 | 171 | 6.4 | 71.4 | 73.4 | 71.5 | 73.4 | 67.7 | 73.1 | 73.2 | -149.5 | 68.2 | 72.1 | -349.7 | -347 | -350.8 | -348.3 | -349.9 | -348 | -329 | -327 | -328 | -327.5 | 51.7 | 126.4 | 68.1 | 71.1 | 100 | 0.3 | -50 | -50 | 2.99 | 7.79 | 30.16 | 0.96 | 29.205 | 76.61 | 0.007 | 0.007 | 7.5022 | 0 | 1071.748 | 0 | NatG-1 | 1 | 1 | 1 | 1 | 0 | 1 | 0 | 1 | 0 | 0 | 0 | 0 | 0 | 0 | 0 | 0 | 0 | 0 | 0 | 0 | 0 | 0 | 0 | 0 |  |  | 0 | 0 | 0 | 0 | 0 | 0 | 0 | 0 | 27.6629 | 97.5198 | 88.2629 | 31.3226 | 30.0309 | 31.2149 | 480.0646 | 99000000000000001000000000000000000.0000 | 99000000000000001000000000000000000.0000 | 99000000000000001000000000000000000.0000
2024-08-08 | 15:27 | 172 | 6.4 | 71.4 | 73.4 | 71.5 | 73.4 | 67.2 | 73.1 | 73.2 | -149.5 | 68.2 | 72.1 | -349.7 | -347 | -350.8 | -348.3 | -349.9 | -348 | -329 | -327 | -328 | -327.5 | 51.7 | 126.7 | 67.7 | 71.3 | 100 | 0.3 | -50 | -50 | 3 | 7.87 | 30.16 | 0.96 | 29.204 | 76.61 | 0.003 | 0.003 | 3.2152 | 0 | 1071.748 | 0 | NatG-1 | 1 | 1 | 1 | 1 | 0 | 1 | 0 | 1 | 0 | 0 | 0 | 0 | 0 | 0 | 0 | 0 | 0 | 0 | 0 | 0 | 0 | 0 | 0 | 0 |  |  | 0 | 0 | 0 | 0 | 0 | 0 | 0 | 0 | 27.7705 | 100.5336 | 85.572 | 31.3226 | 30.1385 | 31.3226 | 457.1377 | 99000000000000001000000000000000000.0000 | 99000000000000001000000000000000000.0000 | 99000000000000001000000000000000000.0000
2024-08-08 | 15:27 | 173 | 6.4 | 71.4 | 73.4 | 71.5 | 73.4 | 67.2 | 73.1 | 73.2 | -149.5 | 68.2 | 72.1 | -349.7 | -347 | -350.8 | -348.3 | -349.9 | -348 | -329 | -327 | -328 | -327.5 | 51.7 | 126.8 | 68.1 | 71.4 | 100 | 0.3 | -50 | -50 | 2.99 | 7.92 | 30.16 | 0.96 | 29.203 | 76.61 | 0.003 | 0.003 | 3.2152 | 0 | 1071.748 | 0 | NatG-1 | 1 | 1 | 1 | 1 | 0 | 1 | 0 | 1 | 0 | 0 | 0 | 0 | 0 | 0 | 0 | 0 | 0 | 0 | 0 | 0 | 0 | 0 | 0 | 0 |  |  | 0 | 0 | 0 | 0 | 0 | 0 | 0 | 0 | 27.6629 | 101.0718 | 85.0338 | 31.3226 | 30.2462 | 31.3226 | 450.5718 | 99000000000000001000000000000000000.0000 | 99000000000000001000000000000000000.0000 | 99000000000000001000000000000000000.0000
2024-08-08 | 15:27 | 174 | 6.4 | 71.4 | 73.4 | 71.5 | 73.4 | 67.2 | 73.1 | 73.2 | -149.5 | 68.2 | 72.1 | -349.7 | -347 | -350.8 | -348.3 | -349.9 | -348 | -329 | -327 | -328 | -327.5 | 51.7 | 126.8 | 68.1 | 71.4 | 100 | 0.3 | -50 | -50 | 2.99 | 7.92 | 30.16 | 0.96 | 29.205 | 76.61 | 0.013 | 0.013 | 13.9327 | 0 | 1071.748 | 0 | NatG-1 | 1 | 1 | 1 | 1 | 0 | 1 | 0 | 1 | 0 | 0 | 0 | 0 | 0 | 0 | 0 | 0 | 0 | 0 | 0 | 0 | 0 | 0 | 0 | 0 |  |  | 0 | 0 | 0 | 0 | 0 | 0 | 0 | 0 | 27.6629 | 101.0718 | 85.0338 | 31.3226 | 30.2462 | 31.3226 | 450.5718 | 99000000000000001000000000000000000.0000 | 99000000000000001000000000000000000.0000 | 99000000000000001000000000000000000.0000
2024-08-08 | 15:27 | 175 | 6.5 | 71.4 | 73.4 | 71.5 | 73.4 | 67.5 | 73.1 | 73.2 | -149.5 | 68.2 | 72.1 | -349.7 | -347 | -350.8 | -348.3 | -349.9 | -348 | -329 | -327 | -328 | -327.5 | 51.7 | 126.6 | 67.9 | 71.3 | 100 | 0.3 | -50 | -50 | 3 | 8 | 30.17 | 0.96 | 29.204 | 76.61 | 0.017 | 0.017 | 18.2197 | 0 | 1071.748 | 0 | NatG-1 | 1 | 1 | 1 | 1 | 0 | 1 | 0 | 1 | 0 | 0 | 0 | 0 | 0 | 0 | 0 | 0 | 0 | 0 | 0 | 0 | 0 | 0 | 0 | 0 |  |  | 0 | 0 | 0 | 0 | 0 | 0 | 0 | 0 | 27.4476 | 98.1656 | 85.3567 | 31.4302 | 30.1385 | 30.9997 | 446.051 | 99000000000000001000000000000000000.0000 | 99000000000000001000000000000000000.0000 | 99000000000000001000000000000000000.0000
2024-08-08 | 15:27 | 176 | 6.5 | 71.4 | 73.4 | 71.5 | 73.4 | 67.5 | 73.1 | 73.2 | -149.5 | 68.2 | 72.1 | -349.7 | -347 | -350.8 | -348.3 | -349.9 | -348 | -329 | -327 | -328 | -327.5 | 51.7 | 126.6 | 67.9 | 71.3 | 100 | 0.3 | -50 | -50 | 3 | 8 | 30.16 | 0.96 | 29.203 | 76.61 | 0.023 | 0.023 | 24.6502 | 0 | 1071.748 | 0 | NatG-1 | 1 | 1 | 1 | 1 | 0 | 1 | 0 | 1 | 0 | 0 | 0 | 0 | 0 | 0 | 0 | 0 | 0 | 0 | 0 | 0 | 0 | 0 | 0 | 0 |  |  | 0 | 0 | 0 | 0 | 0 | 0 | 0 | 0 | 27.6629 | 95.5823 | 85.0338 | 31.4302 | 30.5691 | 30.892 | 444.2212 | 99000000000000001000000000000000000.0000 | 99000000000000001000000000000000000.0000 | 99000000000000001000000000000000000.0000
2024-08-08 | 15:27 | 177 | 6.5 | 71.4 | 73.4 | 71.7 | 73.9 | 67.7 | 73.1 | 73.2 | -149.5 | 68.7 | 72.1 | -349.7 | -347 | -350.8 | -348.3 | -349.9 | -348 | -329 | -327 | -328 | -327.5 | 51.6 | 126.4 | 67.7 | 71.4 | 100 | 0.3 | -50 | -50 | 3.01 | 8.09 | 30.17 | 0.96 | 29.203 | 76.61 | 0.046 | 0.043 | 46.0852 | 0 | 1071.748 | 0 | NatG-1 | 1 | 1 | 1 | 1 | 0 | 1 | 0 | 1 | 0 | 0 | 0 | 0 | 0 | 0 | 0 | 0 | 0 | 0 | 0 | 0 | 0 | 0 | 0 | 0 |  |  | 0 | 0 | 0 | 0 | 0 | 0 | 0 | 0 | 27.7705 | 96.0128 | 86.3255 | 31.3226 | 30.2462 | 31.5378 | 452.7246 | 99000000000000001000000000000000000.0000 | 99000000000000001000000000000000000.0000 | 99000000000000001000000000000000000.0000
2024-08-08 | 15:27 | 178 | 6.5 | 71.4 | 73.4 | 71.7 | 73.9 | 67.7 | 73.1 | 73.2 | -149.5 | 68.7 | 72.1 | -349.7 | -347 | -350.8 | -348.3 | -349.9 | -348 | -329 | -327 | -328 | -327.5 | 51.6 | 126.4 | 67.7 | 71.4 | 100 | 0.3 | -50 | -50 | 3.01 | 8.09 | 30.17 | 0.96 | 29.204 | 76.61 | 0.04 | 0.04 | 42.8699 | 0 | 1071.748 | 0 | NatG-1 | 1 | 1 | 1 | 1 | 0 | 1 | 0 | 1 | 0 | 0 | 0 | 0 | 0 | 0 | 0 | 0 | 0 | 0 | 0 | 0 | 0 | 0 | 0 | 0 |  |  | 0 | 0 | 0 | 0 | 0 | 0 | 0 | 0 | 27.7705 | 95.9052 | 86.4331 | 31.5378 | 30.3538 | 31.6455 | 457.6759 | 99000000000000001000000000000000000.0000 | 99000000000000001000000000000000000.0000 | 99000000000000001000000000000000000.0000
2024-08-08 | 15:27 | 179 | 6.6 | 71.4 | 73.4 | 71.5 | 73.4 | 67.5 | 73.1 | 73.2 | -149.5 | 68.7 | 72.1 | -349.7 | -347 | -350.8 | -348.3 | -349.9 | -348 | -329 | -327 | -328 | -327.5 | 51.7 | 126.7 | 67.9 | 71.4 | 100 | 0.3 | -50 | -50 | 3.01 | 8.18 | 30.16 | 0.96 | 29.204 | 76.61 | 0.02 | 0.02 | 21.435 | 0 | 1071.748 | 0 | NatG-1 | 1 | 1 | 1 | 1 | 0 | 1 | 0 | 1 | 0 | 0 | 0 | 0 | 0 | 0 | 0 | 0 | 0 | 0 | 0 | 0 | 0 | 0 | 0 | 0 |  |  | 0 | 0 | 0 | 0 | 0 | 0 | 0 | 0 | 27.5553 | 96.1205 | 85.7873 | 31.9684 | 30.5691 | 31.7531 | 462.0891 | 99000000000000001000000000000000000.0000 | 99000000000000001000000000000000000.0000 | 99000000000000001000000000000000000.0000
2024-08-08 | 15:27 | 180 | 6.6 | 71.4 | 73.4 | 71.5 | 73.4 | 67.5 | 73.1 | 73.2 | -149.5 | 68.7 | 72.1 | -349.7 | -347 | -350.8 | -348.3 | -349.9 | -348 | -329 | -327 | -328 | -327.5 | 51.7 | 126.7 | 67.9 | 71.4 | 100 | 0.3 | -50 | -50 | 3.01 | 8.18 | 30.16 | 0.96 | 29.203 | 76.61 | 0.007 | 0.007 | 7.5022 | 0 | 1071.748 | 0 | NatG-1 | 1 | 1 | 1 | 1 | 0 | 1 | 0 | 1 | 0 | 0 | 0 | 0 | 0 | 0 | 0 | 0 | 0 | 0 | 0 | 0 | 0 | 0 | 0 | 0 |  |  | 0 | 0 | 0 | 0 | 0 | 0 | 0 | 0 | 27.7705 | 95.9052 | 85.3567 | 32.076 | 30.6767 | 32.076 | 466.1793 | 99000000000000001000000000000000000.0000 | 99000000000000001000000000000000000.0000 | 99000000000000001000000000000000000.0000
2024-08-08 | 15:27 | 181 | 6.6 | 71.4 | 73.4 | 71.5 | 73.4 | 67.2 | 73.1 | 73.2 | -149.5 | 68.7 | 72.1 | -349.7 | -347 | -350.8 | -348.3 | -349.9 | -348 | -329 | -327 | -328 | -327.5 | 51.6 | 126.6 | 68.4 | 71.3 | 100 | 0.3 | -50 | -50 | 3.01 | 8.29 | 30.16 | 0.96 | 29.204 | 76.61 | 0.02 | 0.02 | 21.435 | 0 | 1071.748 | 0 | NatG-1 | 1 | 1 | 1 | 1 | 0 | 1 | 0 | 1 | 0 | 0 | 0 | 0 | 0 | 0 | 0 | 0 | 0 | 0 | 0 | 0 | 0 | 0 | 0 | 0 |  |  | 0 | 0 | 0 | 0 | 0 | 0 | 0 | 0 | 27.6629 | 95.5823 | 85.3567 | 32.3989 | 30.892 | 32.3989 | 469.4084 | 99000000000000001000000000000000000.0000 | 99000000000000001000000000000000000.0000 | 99000000000000001000000000000000000.0000
2024-08-08 | 15:27 | 182 | 6.6 | 71.4 | 73.4 | 71.5 | 73.4 | 67.2 | 73.1 | 73.2 | -149.5 | 68.7 | 72.1 | -349.7 | -347 | -350.8 | -348.3 | -349.9 | -348 | -329 | -327 | -328 | -327.5 | 51.7 | 126.8 | 68.3 | 71.2 | 100 | 0.3 | -50 | -50 | 3.01 | 8.37 | 30.16 | 0.96 | 29.203 | 76.61 | 0.02 | 0.02 | 21.435 | 0 | 1071.748 | 0 | NatG-1 | 1 | 1 | 1 | 1 | 0 | 1 | 0 | 1 | 0 | 0 | 0 | 0 | 0 | 0 | 0 | 0 | 0 | 0 | 0 | 0 | 0 | 0 | 0 | 0 |  |  | 0 | 0 | 0 | 0 | 0 | 0 | 0 | 0 | 27.7705 | 93.9677 | 84.7109 | 32.5066 | 31.2149 | 32.8295 | 469.4084 | 99000000000000001000000000000000000.0000 | 99000000000000001000000000000000000.0000 | 99000000000000001000000000000000000.0000
2024-08-08 | 15:27 | 183 | 6.6 | 71.4 | 73.4 | 71.5 | 73.4 | 67 | 73.1 | 73.2 | -149.5 | 68.7 | 72.1 | -349.7 | -347 | -350.8 | -348.3 | -349.9 | -348 | -329 | -327 | -328 | -327.5 | 51.7 | 126.9 | 67.9 | 71.4 | 100 | 0.3 | -50 | -50 | 3.02 | 8.42 | 30.16 | 0.96 | 29.203 | 76.61 | 0.013 | 0.013 | 13.9327 | 0 | 1071.748 | 0 | NatG-1 | 1 | 1 | 1 | 1 | 0 | 1 | 0 | 1 | 0 | 0 | 0 | 0 | 0 | 0 | 0 | 0 | 0 | 0 | 0 | 0 | 0 | 0 | 0 | 0 |  |  | 0 | 0 | 0 | 0 | 0 | 0 | 0 | 0 | 27.9858 | 93.6448 | 85.2491 | 32.8295 | 31.5378 | 32.9371 | 471.023 | 99000000000000001000000000000000000.0000 | 99000000000000001000000000000000000.0000 | 99000000000000001000000000000000000.0000
2024-08-08 | 15:27 | 184 | 6.6 | 71.4 | 73.4 | 71.5 | 73.4 | 67 | 73.1 | 73.2 | -149.5 | 68.7 | 72.1 | -349.7 | -347 | -350.8 | -348.3 | -349.9 | -348 | -329 | -327 | -328 | -327.5 | 51.7 | 126.9 | 67.9 | 71.4 | 100 | 0.3 | -50 | -50 | 3.02 | 8.42 | 30.16 | 0.96 | 29.203 | 76.61 | 0.003 | 0.003 | 3.2152 | 0 | 1071.748 | 0 | NatG-1 | 1 | 1 | 1 | 1 | 0 | 1 | 0 | 1 | 0 | 0 | 0 | 0 | 0 | 0 | 0 | 0 | 0 | 0 | 0 | 0 | 0 | 0 | 0 | 0 |  |  | 0 | 0 | 0 | 0 | 0 | 0 | 0 | 0 | 27.9858 | 93.6448 | 85.2491 | 32.8295 | 31.5378 | 32.9371 | 471.023 | 99000000000000001000000000000000000.0000 | 99000000000000001000000000000000000.0000 | 99000000000000001000000000000000000.0000
2024-08-08 | 15:27 | 185 | 6.6 | 71.4 | 73.4 | 71.5 | 73.4 | 67 | 73.1 | 73.2 | -149.5 | 68.7 | 72.1 | -349.7 | -347 | -350.8 | -348.3 | -349.9 | -348 | -329 | -327 | -328 | -327.5 | 51.7 | 127 | 67.6 | 71.3 | 100 | 0.3 | -50 | -50 | 2.97 | 8.49 | 30.16 | 0.96 | 29.202 | 76.61 | 0.013 | 0.013 | 13.9327 | 0 | 1071.748 | 0 | NatG-1 | 1 | 1 | 1 | 1 | 0 | 1 | 0 | 1 | 0 | 0 | 0 | 0 | 0 | 0 | 0 | 0 | 0 | 0 | 0 | 0 | 0 | 0 | 0 | 0 |  |  | 0 | 0 | 0 | 0 | 0 | 0 | 0 | 0 | 28.2011 | 93.2143 | 85.7873 | 32.8295 | 31.7531 | 33.0448 | 470.7001 | 99000000000000001000000000000000000.0000 | 99000000000000001000000000000000000.0000 | 99000000000000001000000000000000000.0000
2024-08-08 | 15:27 | 186 | 6.6 | 71.4 | 73.4 | 71.5 | 73.4 | 67 | 73.1 | 73.2 | -149.5 | 68.7 | 72.1 | -349.7 | -347 | -350.8 | -348.3 | -349.9 | -348 | -329 | -327 | -328 | -327.5 | 51.7 | 127 | 67.6 | 71.3 | 100 | 0.3 | -50 | -50 | 2.97 | 8.49 | 30.16 | 0.96 | 29.203 | 76.61 | 0.01 | 0.01 | 10.7175 | 0 | 1071.748 | 0 | NatG-1 | 1 | 1 | 1 | 1 | 0 | 1 | 0 | 1 | 0 | 0 | 0 | 0 | 0 | 0 | 0 | 0 | 0 | 0 | 0 | 0 | 0 | 0 | 0 | 0 |  |  | 0 | 0 | 0 | 0 | 0 | 0 | 0 | 0 | 28.524 | 92.6761 | 86.2178 | 33.0448 | 32.076 | 32.9371 | 470.9153 | 99000000000000001000000000000000000.0000 | 99000000000000001000000000000000000.0000 | 99000000000000001000000000000000000.0000
2024-08-08 | 15:27 | 187 | 6.7 | 71.4 | 73.4 | 71.5 | 73.4 | 67.2 | 73.1 | 73.2 | -149.5 | 68.7 | 72.1 | -349.7 | -347 | -350.8 | -348.3 | -349.9 | -348 | -329 | -327 | -328 | -327.5 | 51.6 | 126.8 | 67.6 | 71.4 | 100 | 0.3 | -50 | -50 | 3.02 | 8.58 | 30.16 | 0.96 | 29.203 | 76.61 | 0.013 | 0.013 | 13.9327 | 0 | 1071.748 | 0 | NatG-1 | 1 | 1 | 1 | 1 | 0 | 1 | 0 | 1 | 0 | 0 | 0 | 0 | 0 | 0 | 0 | 0 | 0 | 0 | 0 | 0 | 0 | 0 | 0 | 0 |  |  | 0 | 0 | 0 | 0 | 0 | 0 | 0 | 0 | 28.9545 | 92.2455 | 86.2178 | 33.3677 | 32.6142 | 33.0448 | 467.6862 | 99000000000000001000000000000000000.0000 | 99000000000000001000000000000000000.0000 | 99000000000000001000000000000000000.0000
2024-08-08 | 15:27 | 188 | 6.7 | 71.4 | 73.4 | 71.5 | 73.4 | 67.2 | 73.1 | 73.2 | -149.5 | 68.7 | 72.1 | -349.7 | -347 | -350.8 | -348.3 | -349.9 | -348 | -329 | -327 | -328 | -327.5 | 51.6 | 126.8 | 67.6 | 71.4 | 100 | 0.3 | -50 | -50 | 3.02 | 8.58 | 30.16 | 0.96 | 29.203 | 76.61 | 0.017 | 0.017 | 18.2197 | 0 | 1071.748 | 0 | NatG-1 | 1 | 1 | 1 | 1 | 0 | 1 | 0 | 1 | 0 | 0 | 0 | 0 | 0 | 0 | 0 | 0 | 0 | 0 | 0 | 0 | 0 | 0 | 0 | 0 |  |  | 0 | 0 | 0 | 0 | 0 | 0 | 0 | 0 | 29.2775 | 90.7386 | 85.8949 | 33.4753 | 33.0448 | 33.26 | 463.9189 | 99000000000000001000000000000000000.0000 | 99000000000000001000000000000000000.0000 | 99000000000000001000000000000000000.0000
2024-08-08 | 15:27 | 189 | 6.7 | 71.4 | 73.4 | 71.5 | 73.4 | 67.5 | 73.1 | 73.2 | -149.5 | 68.7 | 72.1 | -349.7 | -347 | -350.8 | -348.3 | -349.9 | -348 | -329 | -327 | -328 | -327.5 | 51.7 | 126.9 | 67.7 | 71.4 | 100 | 0.3 | -50 | -50 | 2.99 | 8.69 | 30.16 | 0.96 | 29.203 | 76.61 | 0.013 | 0.013 | 13.9327 | 0 | 1071.748 | 0 | NatG-1 | 1 | 1 | 1 | 1 | 0 | 1 | 0 | 1 | 0 | 0 | 0 | 0 | 0 | 0 | 0 | 0 | 0 | 0 | 0 | 0 | 0 | 0 | 0 | 0 |  |  | 0 | 0 | 0 | 0 | 0 | 0 | 0 | 0 | 29.4927 | 90.5233 | 86.0025 | 33.5829 | 33.3677 | 33.3677 | 462.1967 | 99000000000000001000000000000000000.0000 | 99000000000000001000000000000000000.0000 | 99000000000000001000000000000000000.0000
2024-08-08 | 15:27 | 190 | 6.7 | 71.4 | 73.4 | 71.5 | 73.4 | 67.5 | 73.1 | 73.2 | -149.5 | 68.7 | 72.1 | -349.7 | -347 | -350.8 | -348.3 | -349.9 | -348 | -329 | -327 | -328 | -327.5 | 51.7 | 126.9 | 67.7 | 71.4 | 100 | 0.3 | -50 | -50 | 2.99 | 8.69 | 30.17 | 0.96 | 29.204 | 76.61 | 0.007 | 0.007 | 7.5022 | 0 | 1071.748 | 0 | NatG-1 | 1 | 1 | 1 | 1 | 0 | 1 | 0 | 1 | 0 | 0 | 0 | 0 | 0 | 0 | 0 | 0 | 0 | 0 | 0 | 0 | 0 | 0 | 0 | 0 |  |  | 0 | 0 | 0 | 0 | 0 | 0 | 0 | 0 | 29.6004 | 88.3706 | 85.0338 | 33.4753 | 33.6906 | 33.0448 | 455.6308 | 99000000000000001000000000000000000.0000 | 99000000000000001000000000000000000.0000 | 99000000000000001000000000000000000.0000
2024-08-08 | 15:27 | 191 | 6.8 | 71.4 | 73.4 | 71.5 | 73.4 | 67.2 | 73.1 | 73.2 | -149.5 | 68.7 | 72.1 | -349.7 | -347 | -350.8 | -348.3 | -349.9 | -348 | -329 | -327 | -328 | -327.5 | 51.7 | 126.9 | 68.4 | 71.4 | 100 | 0.3 | -50 | -50 | 3.01 | 8.79 | 30.16 | 0.96 | 29.204 | 76.61 | 0 | 0 | 0 | 0 | 1071.748 | 0 | NatG-1 | 1 | 1 | 1 | 1 | 0 | 1 | 0 | 1 | 0 | 0 | 0 | 0 | 0 | 0 | 0 | 0 | 0 | 0 | 0 | 0 | 0 | 0 | 0 | 0 |  |  | 0 | 0 | 0 | 0 | 0 | 0 | 0 | 0 | 29.6004 | 87.5095 | 84.8185 | 33.5829 | 33.9059 | 33.26 | 451.5405 | 99000000000000001000000000000000000.0000 | 99000000000000001000000000000000000.0000 | 99000000000000001000000000000000000.0000
2024-08-08 | 15:27 | 192 | 6.8 | 71.4 | 73.4 | 71.5 | 73.4 | 67 | 73.1 | 73.2 | -149.5 | 68.7 | 72.1 | -349.7 | -347 | -350.8 | -348.3 | -349.9 | -348 | -329 | -327 | -328 | -327.5 | 51.7 | 126.9 | 68.6 | 71.4 | 100 | 0.3 | -50 | -50 | 2.98 | 8.86 | 30.16 | 0.96 | 29.205 | 76.61 | 0.017 | 0.017 | 18.2197 | 0 | 1071.748 | 0 | NatG-1 | 1 | 1 | 1 | 1 | 0 | 1 | 0 | 1 | 0 | 0 | 0 | 0 | 0 | 0 | 0 | 0 | 0 | 0 | 0 | 0 | 0 | 0 | 0 | 0 |  |  | 0 | 0 | 0 | 0 | 0 | 0 | 0 | 0 | 29.9233 | 86.0025 | 85.7873 | 33.9059 | 34.767 | 33.4753 | 444.1135 | 99000000000000001000000000000000000.0000 | 99000000000000001000000000000000000.0000 | 99000000000000001000000000000000000.0000
2024-08-08 | 15:27 | 193 | 6.8 | 71.4 | 73.4 | 71.5 | 73.4 | 66.7 | 73.1 | 73.2 | -149.5 | 68.2 | 72.1 | -349.7 | -347 | -350.8 | -348.3 | -349.9 | -348 | -329 | -327 | -328 | -327.5 | 51.7 | 127.2 | 68.2 | 71.4 | 100 | 0.3 | -50 | -50 | 2.98 | 8.9 | 30.17 | 0.96 | 29.204 | 76.61 | 0.007 | 0.007 | 7.5022 | 0 | 1071.748 | 0 | NatG-1 | 1 | 1 | 1 | 1 | 0 | 1 | 0 | 1 | 0 | 0 | 0 | 0 | 0 | 0 | 0 | 0 | 0 | 0 | 0 | 0 | 0 | 0 | 0 | 0 |  |  | 0 | 0 | 0 | 0 | 0 | 0 | 0 | 0 | 29.9233 | 85.8949 | 85.7873 | 33.6906 | 34.6593 | 33.4753 | 445.2975 | 99000000000000001000000000000000000.0000 | 99000000000000001000000000000000000.0000 | 99000000000000001000000000000000000.0000
2024-08-08 | 15:27 | 194 | 6.8 | 71.4 | 73.4 | 71.5 | 73.4 | 66.7 | 73.1 | 73.2 | -149.5 | 68.2 | 72.1 | -349.7 | -347 | -350.8 | -348.3 | -349.9 | -348 | -329 | -327 | -328 | -327.5 | 51.7 | 127.2 | 68.2 | 71.4 | 100 | 0.3 | -50 | -50 | 2.98 | 8.9 | 30.16 | 0.96 | 29.203 | 76.61 | 0.033 | 0.033 | 35.3677 | 0 | 1071.748 | 0 | NatG-1 | 1 | 1 | 1 | 1 | 0 | 1 | 0 | 1 | 0 | 0 | 0 | 0 | 0 | 0 | 0 | 0 | 0 | 0 | 0 | 0 | 0 | 0 | 0 | 0 |  |  | 0 | 0 | 0 | 0 | 0 | 0 | 0 | 0 | 29.9233 | 85.8949 | 85.7873 | 33.6906 | 34.6593 | 33.4753 | 445.2975 | 99000000000000001000000000000000000.0000 | 99000000000000001000000000000000000.0000 | 99000000000000001000000000000000000.0000
2024-08-08 | 15:27 | 195 | 6.8 | 71.4 | 73.4 | 71.5 | 73.4 | 66.7 | 73.1 | 73.2 | -149.5 | 68.2 | 72.1 | -349.7 | -347 | -350.8 | -348.3 | -349.9 | -348 | -329 | -327 | -328 | -327.5 | 51.8 | 126.7 | 67.6 | 71.4 | 100 | 0.3 | -50 | -50 | 3.01 | 8.99 | 30.16 | 0.96 | 29.203 | 76.61 | 0.017 | 0.013 | 13.9327 | 0 | 1071.748 | 0 | NatG-1 | 1 | 1 | 1 | 1 | 0 | 1 | 0 | 1 | 0 | 0 | 0 | 0 | 0 | 0 | 0 | 0 | 0 | 0 | 0 | 0 | 0 | 0 | 0 | 0 |  |  | 0 | 0 | 0 | 0 | 0 | 0 | 0 | 0 | 29.8156 | 85.8949 | 86.3255 | 33.9059 | 35.0899 | 33.5829 | 439.2698 | 99000000000000001000000000000000000.0000 | 99000000000000001000000000000000000.0000 | 99000000000000001000000000000000000.0000
2024-08-08 | 15:27 | 196 | 6.8 | 71.4 | 73.4 | 71.5 | 73.4 | 66.7 | 73.1 | 73.2 | -149.5 | 68.2 | 72.1 | -349.7 | -347 | -350.8 | -348.3 | -349.9 | -348 | -329 | -327 | -328 | -327.5 | 51.8 | 126.7 | 67.6 | 71.4 | 100 | 0.3 | -50 | -50 | 3.01 | 8.99 | 30.16 | 0.96 | 29.203 | 76.61 | 0.013 | 0.013 | 13.9327 | 0 | 1071.748 | 0 | NatG-1 | 1 | 1 | 1 | 1 | 0 | 1 | 0 | 1 | 0 | 0 | 0 | 0 | 0 | 0 | 0 | 0 | 0 | 0 | 0 | 0 | 0 | 0 | 0 | 0 |  |  | 0 | 0 | 0 | 0 | 0 | 0 | 0 | 0 | 30.0309 | 86.3255 | 86.4331 | 33.6906 | 35.3052 | 33.7982 | 438.8393 | 99000000000000001000000000000000000.0000 | 99000000000000001000000000000000000.0000 | 99000000000000001000000000000000000.0000
2024-08-08 | 15:27 | 197 | 6.8 | 71.4 | 73.4 | 71.5 | 73.4 | 67 | 73.1 | 73.2 | -149.5 | 68.2 | 72.1 | -349.7 | -347 | -350.8 | -348.3 | -349.9 | -348 | -329 | -327 | -328 | -327.5 | 51.7 | 127 | 67.7 | 71.5 | 100 | 0.3 | -50 | -50 | 3.01 | 9.08 | 30.16 | 0.96 | 29.202 | 76.61 | 0.017 | 0.017 | 18.2197 | 0 | 1071.748 | 0 | NatG-1 | 1 | 1 | 1 | 1 | 0 | 1 | 0 | 1 | 0 | 0 | 0 | 0 | 0 | 0 | 0 | 0 | 0 | 0 | 0 | 0 | 0 | 0 | 0 | 0 |  |  | 0 | 0 | 0 | 0 | 0 | 0 | 0 | 0 | 30.2462 | 86.8636 | 87.2942 | 33.6906 | 35.1975 | 33.9059 | 436.256 | 99000000000000001000000000000000000.0000 | 99000000000000001000000000000000000.0000 | 99000000000000001000000000000000000.0000
2024-08-08 | 15:27 | 198 | 6.8 | 71.4 | 73.4 | 71.5 | 73.4 | 67 | 73.1 | 73.2 | -149.5 | 68.2 | 72.1 | -349.7 | -347 | -350.8 | -348.3 | -349.9 | -348 | -329 | -327 | -328 | -327.5 | 51.7 | 127 | 67.7 | 71.5 | 100 | 0.3 | -50 | -50 | 3.01 | 9.08 | 30.16 | 0.96 | 29.204 | 76.61 | 0.026 | 0.026 | 27.8654 | 0 | 1071.748 | 0 | NatG-1 | 1 | 1 | 1 | 1 | 0 | 1 | 0 | 1 | 0 | 0 | 0 | 0 | 0 | 0 | 0 | 0 | 0 | 0 | 0 | 0 | 0 | 0 | 0 | 0 |  |  | 0 | 0 | 0 | 0 | 0 | 0 | 0 | 0 | 30.0309 | 86.8636 | 88.8011 | 33.9059 | 35.0899 | 33.6906 | 431.5199 | 99000000000000001000000000000000000.0000 | 99000000000000001000000000000000000.0000 | 99000000000000001000000000000000000.0000
2024-08-08 | 15:27 | 199 | 6.9 | 71.4 | 73.4 | 71.5 | 73.4 | 67.5 | 73.1 | 73.2 | -149.5 | 68.2 | 72.1 | -349.7 | -347 | -350.8 | -348.3 | -349.9 | -348 | -329 | -327 | -328 | -327.5 | 51.8 | 126.7 | 68.2 | 71.5 | 100 | 0.3 | -50 | -50 | 2.98 | 9.2 | 30.16 | 0.96 | 29.203 | 76.61 | 0.013 | 0.013 | 13.9327 | 0 | 1071.748 | 0 | NatG-1 | 1 | 1 | 1 | 1 | 0 | 1 | 0 | 1 | 0 | 0 | 0 | 0 | 0 | 0 | 0 | 0 | 0 | 0 | 0 | 0 | 0 | 0 | 0 | 0 |  |  | 0 | 0 | 0 | 0 | 0 | 0 | 0 | 0 | 30.1385 | 86.8636 | 89.3393 | 33.4753 | 34.8746 | 33.7982 | 428.6137 | 99000000000000001000000000000000000.0000 | 99000000000000001000000000000000000.0000 | 99000000000000001000000000000000000.0000
2024-08-08 | 15:27 | 200 | 6.9 | 71.4 | 73.4 | 71.5 | 73.4 | 67.5 | 73.1 | 73.2 | -149.5 | 68.2 | 72.1 | -349.7 | -347 | -350.8 | -348.3 | -349.9 | -348 | -329 | -327 | -328 | -327.5 | 51.8 | 126.7 | 68.2 | 71.5 | 100 | 0.3 | -50 | -50 | 2.98 | 9.2 | 30.16 | 0.96 | 29.204 | 76.61 | 0.033 | 0.03 | 32.1524 | 0 | 1071.748 | 0 | NatG-1 | 1 | 1 | 1 | 1 | 0 | 1 | 0 | 1 | 0 | 0 | 0 | 0 | 0 | 0 | 0 | 0 | 0 | 0 | 0 | 0 | 0 | 0 | 0 | 0 |  |  | 0 | 0 | 0 | 0 | 0 | 0 | 0 | 0 | 30.2462 | 87.4018 | 90.7386 | 33.4753 | 34.767 | 33.9059 | 427.1068 | 99000000000000001000000000000000000.0000 | 99000000000000001000000000000000000.0000 | 99000000000000001000000000000000000.0000
2024-08-08 | 15:27 | 201 | 6.9 | 71.4 | 73.4 | 71.5 | 73.4 | 67.5 | 73.1 | 73.2 | -149.5 | 68.2 | 72.1 | -349.7 | -347 | -350.8 | -348.3 | -349.9 | -348 | -329 | -327 | -328 | -327.5 | 51.6 | 126.7 | 68.3 | 71.3 | 100 | 0.3 | -50 | -50 | 3.02 | 9.29 | 30.16 | 0.96 | 29.204 | 76.61 | 0.013 | 0.013 | 13.9327 | 0 | 1071.748 | 0 | NatG-1 | 1 | 1 | 1 | 1 | 0 | 1 | 0 | 1 | 0 | 0 | 0 | 0 | 0 | 0 | 0 | 0 | 0 | 0 | 0 | 0 | 0 | 0 | 0 | 0 |  |  | 0 | 0 | 0 | 0 | 0 | 0 | 0 | 0 | 30.2462 | 88.3706 | 93.9677 | 33.4753 | 34.8746 | 33.7982 | 428.1831 | 99000000000000001000000000000000000.0000 | 99000000000000001000000000000000000.0000 | 99000000000000001000000000000000000.0000
2024-08-08 | 15:27 | 202 | 6.9 | 71.4 | 73.4 | 71.5 | 73.4 | 67.5 | 73.1 | 73.2 | -149.5 | 68.2 | 72.1 | -349.7 | -347 | -350.8 | -348.3 | -349.9 | -348 | -329 | -327 | -328 | -327.5 | 51.6 | 126.7 | 68.3 | 71.3 | 100 | 0.3 | -50 | -50 | 3.02 | 9.29 | 30.16 | 0.96 | 29.203 | 76.61 | 0.02 | 0.02 | 21.435 | 0 | 1071.748 | 0 | NatG-1 | 1 | 1 | 1 | 1 | 0 | 1 | 0 | 1 | 0 | 0 | 0 | 0 | 0 | 0 | 0 | 0 | 0 | 0 | 0 | 0 | 0 | 0 | 0 | 0 |  |  | 0 | 0 | 0 | 0 | 0 | 0 | 0 | 0 | 30.2462 | 89.9851 | 97.0892 | 33.4753 | 34.8746 | 34.2288 | 431.6275 | 99000000000000001000000000000000000.0000 | 99000000000000001000000000000000000.0000 | 99000000000000001000000000000000000.0000
2024-08-08 | 15:27 | 203 | 7 | 71.4 | 73.4 | 71.5 | 73.4 | 67 | 73.1 | 73.2 | -149.5 | 68.2 | 72.1 | -349.7 | -347 | -350.8 | -348.3 | -349.9 | -348 | -329 | -327 | -328 | -327.5 | 51.8 | 127.2 | 67.8 | 71.5 | 100 | 0.3 | -50 | -50 | 3.01 | 9.39 | 30.16 | 0.96 | 29.204 | 76.61 | 0.036 | 0.036 | 38.5829 | 0 | 1071.748 | 0 | NatG-1 | 1 | 1 | 1 | 1 | 0 | 1 | 0 | 1 | 0 | 0 | 0 | 0 | 0 | 0 | 0 | 0 | 0 | 0 | 0 | 0 | 0 | 0 | 0 | 0 |  |  | 0 | 0 | 0 | 0 | 0 | 0 | 0 | 0 | 30.3538 | 90.5233 | 99.0267 | 33.4753 | 34.767 | 34.1211 | 436.4712 | 99000000000000001000000000000000000.0000 | 99000000000000001000000000000000000.0000 | 99000000000000001000000000000000000.0000
2024-08-08 | 15:27 | 204 | 7 | 71.4 | 73.4 | 71.5 | 73.4 | 67 | 73.1 | 73.2 | -149.5 | 68.2 | 72.1 | -349.7 | -347 | -350.8 | -348.3 | -349.9 | -348 | -329 | -327 | -328 | -327.5 | 51.7 | 126.9 | 67.8 | 71.4 | 100 | 0.3 | -50 | -50 | 3.05 | 9.48 | 30.16 | 0.96 | 29.202 | 76.61 | 0.026 | 0.026 | 27.8654 | 0 | 1071.748 | 0 | NatG-1 | 1 | 1 | 1 | 1 | 0 | 1 | 0 | 1 | 0 | 0 | 0 | 0 | 0 | 0 | 0 | 0 | 0 | 0 | 0 | 0 | 0 | 0 | 0 | 0 |  |  | 0 | 0 | 0 | 0 | 0 | 0 | 0 | 0 | 30.1385 | 93.6448 | 99.9954 | 33.1524 | 34.5517 | 34.2288 | 453.6933 | 99000000000000001000000000000000000.0000 | 99000000000000001000000000000000000.0000 | 99000000000000001000000000000000000.0000
2024-08-08 | 15:27 | 205 | 7 | 71.4 | 73.4 | 71.5 | 73.4 | 67.2 | 73.1 | 73.2 | -149.5 | 68.7 | 72.1 | -349.7 | -347 | -350.8 | -348.3 | -349.9 | -348 | -329 | -327 | -328 | -327.5 | 51.8 | 126.9 | 67.8 | 71.4 | 100 | 0.3 | -50 | -50 | 2.98 | 9.52 | 30.16 | 0.96 | 29.203 | 76.61 | 0.03 | 0.03 | 32.1524 | 0 | 1071.748 | 0 | NatG-1 | 1 | 1 | 1 | 1 | 0 | 1 | 0 | 1 | 0 | 0 | 0 | 0 | 0 | 0 | 0 | 0 | 0 | 0 | 0 | 0 | 0 | 0 | 0 | 0 |  |  | 0 | 0 | 0 | 0 | 0 | 0 | 0 | 0 | 30.2462 | 95.5823 | 99.9954 | 33.4753 | 34.6593 | 34.2288 | 463.596 | 99000000000000001000000000000000000.0000 | 99000000000000001000000000000000000.0000 | 99000000000000001000000000000000000.0000
2024-08-08 | 15:27 | 206 | 7 | 71.4 | 73.4 | 71.5 | 73.4 | 67.2 | 73.1 | 73.2 | -149.5 | 68.7 | 72.1 | -349.7 | -347 | -350.8 | -348.3 | -349.9 | -348 | -329 | -327 | -328 | -327.5 | 51.8 | 126.9 | 67.8 | 71.4 | 100 | 0.3 | -50 | -50 | 2.98 | 9.52 | 30.16 | 0.96 | 29.202 | 76.61 | 0.03 | 0.03 | 32.1524 | 0 | 1071.748 | 0 | NatG-1 | 1 | 1 | 1 | 1 | 0 | 1 | 0 | 1 | 0 | 0 | 0 | 0 | 0 | 0 | 0 | 0 | 0 | 0 | 0 | 0 | 0 | 0 | 0 | 0 |  |  | 0 | 0 | 0 | 0 | 0 | 0 | 0 | 0 | 30.2462 | 95.5823 | 99.9954 | 33.4753 | 34.6593 | 34.2288 | 463.596 | 99000000000000001000000000000000000.0000 | 99000000000000001000000000000000000.0000 | 99000000000000001000000000000000000.0000
2024-08-08 | 15:27 | 207 | 7 | 71.4 | 73.4 | 71.5 | 73.4 | 67.5 | 73.1 | 73.2 | -149.5 | 68.7 | 72.1 | -349.7 | -347 | -350.8 | -348.3 | -349.9 | -348 | -329 | -327 | -328 | -327.5 | 51.7 | 126.7 | 68.3 | 71.5 | 100 | 0.3 | -50 | -50 | 3.02 | 9.6 | 30.16 | 0.96 | 29.203 | 76.61 | 0.036 | 0.036 | 38.5829 | 0 | 1071.748 | 0 | NatG-1 | 1 | 1 | 1 | 1 | 0 | 1 | 0 | 1 | 0 | 0 | 0 | 0 | 0 | 0 | 0 | 0 | 0 | 0 | 0 | 0 | 0 | 0 | 0 | 0 |  |  | 0 | 0 | 0 | 0 | 0 | 0 | 0 | 0 | 29.9233 | 98.1656 | 99.6725 | 33.0448 | 34.3364 | 34.3364 | 484.1548 | 99000000000000001000000000000000000.0000 | 99000000000000001000000000000000000.0000 | 99000000000000001000000000000000000.0000
2024-08-08 | 15:27 | 208 | 7 | 71.4 | 73.4 | 71.5 | 73.4 | 67.5 | 73.1 | 73.2 | -149.5 | 68.7 | 72.1 | -349.7 | -347 | -350.8 | -348.3 | -349.9 | -348 | -329 | -327 | -328 | -327.5 | 51.7 | 126.7 | 68.3 | 71.5 | 100 | 0.3 | -50 | -50 | 3.02 | 9.6 | 30.16 | 0.96 | 29.203 | 76.61 | 0.026 | 0.026 | 27.8654 | 0 | 1071.748 | 0 | NatG-1 | 1 | 1 | 1 | 1 | 0 | 1 | 0 | 1 | 0 | 0 | 0 | 0 | 0 | 0 | 0 | 0 | 0 | 0 | 0 | 0 | 0 | 0 | 0 | 0 |  |  | 0 | 0 | 0 | 0 | 0 | 0 | 0 | 0 | 30.0309 | 101.61 | 100.8565 | 33.0448 | 34.0135 | 34.2288 | 510.7414 | 99000000000000001000000000000000000.0000 | 99000000000000001000000000000000000.0000 | 99000000000000001000000000000000000.0000
2024-08-08 | 15:27 | 209 | 7 | 71.4 | 73.4 | 71.5 | 73.4 | 67.5 | 73.1 | 73.2 | -149.5 | 68.7 | 72.1 | -349.7 | -347 | -350.8 | -348.3 | -349.9 | -348 | -329 | -327 | -328 | -327.5 | 51.4 | 126.9 | 68.1 | 71.4 | 100 | 0.3 | -50 | -50 | 2.97 | 9.69 | 30.17 | 0.96 | 29.203 | 76.61 | 0.033 | 0.033 | 35.3677 | 0 | 1071.748 | 0 | NatG-1 | 1 | 1 | 1 | 1 | 0 | 1 | 0 | 1 | 0 | 0 | 0 | 0 | 0 | 0 | 0 | 0 | 0 | 0 | 0 | 0 | 0 | 0 | 0 | 0 |  |  | 0 | 0 | 0 | 0 | 0 | 0 | 0 | 0 | 30.1385 | 103.8704 | 102.6864 | 33.0448 | 34.1211 | 34.1211 | 548.8452 | 99000000000000001000000000000000000.0000 | 99000000000000001000000000000000000.0000 | 99000000000000001000000000000000000.0000
2024-08-08 | 15:27 | 210 | 7 | 71.4 | 73.4 | 71.5 | 73.4 | 67.5 | 73.1 | 73.2 | -149.5 | 68.7 | 72.1 | -349.7 | -347 | -350.8 | -348.3 | -349.9 | -348 | -329 | -327 | -328 | -327.5 | 51.4 | 126.9 | 68.1 | 71.4 | 100 | 0.3 | -50 | -50 | 2.97 | 9.69 | 30.16 | 0.96 | 29.204 | 76.61 | 0.036 | 0.036 | 38.5829 | 0 | 1071.748 | 0 | NatG-1 | 1 | 1 | 1 | 1 | 0 | 1 | 0 | 1 | 0 | 0 | 0 | 0 | 0 | 0 | 0 | 0 | 0 | 0 | 0 | 0 | 0 | 0 | 0 | 0 |  |  | 0 | 0 | 0 | 0 | 0 | 0 | 0 | 0 | 29.9233 | 106.1308 | 105.485 | 33.0448 | 34.0135 | 34.1211 | 597.6051 | 99000000000000001000000000000000000.0000 | 99000000000000001000000000000000000.0000 | 99000000000000001000000000000000000.0000
2024-08-08 | 15:27 | 211 | 7.1 | 71.4 | 73.4 | 71.5 | 73.4 | 67 | 72.9 | 73.2 | -149.5 | 68.7 | 72.1 | -349.7 | -347 | -350.8 | -348.3 | -349.9 | -348 | -329 | -327 | -328 | -327.5 | 51.7 | 126.8 | 67.6 | 71.5 | 100 | 0.3 | -50 | -50 | 2.96 | 9.78 | 30.16 | 0.96 | 29.202 | 76.61 | 0.026 | 0.026 | 27.8654 | 0 | 1071.748 | 0 | NatG-1 | 1 | 1 | 1 | 1 | 0 | 1 | 0 | 1 | 0 | 0 | 0 | 0 | 0 | 0 | 0 | 0 | 0 | 0 | 0 | 0 | 0 | 0 | 0 | 0 |  |  | 0 | 0 | 0 | 0 | 0 | 0 | 0 | 0 | 29.8156 | 108.9294 | 108.8217 | 32.9371 | 33.7982 | 34.2288 | 652.1775 | 99000000000000001000000000000000000.0000 | 99000000000000001000000000000000000.0000 | 99000000000000001000000000000000000.0000
2024-08-08 | 15:27 | 212 | 7.1 | 71.4 | 73.4 | 71.5 | 73.4 | 67 | 72.9 | 73.2 | -149.5 | 68.7 | 72.1 | -349.7 | -347 | -350.8 | -348.3 | -349.9 | -348 | -329 | -327 | -328 | -327.5 | 51.7 | 126.8 | 67.6 | 71.5 | 100 | 0.3 | -50 | -50 | 2.96 | 9.78 | 30.16 | 0.96 | 29.203 | 76.61 | 0.017 | 0.017 | 18.2197 | 0 | 1071.748 | 0 | NatG-1 | 1 | 1 | 1 | 1 | 0 | 1 | 0 | 1 | 0 | 0 | 0 | 0 | 0 | 0 | 0 | 0 | 0 | 0 | 0 | 0 | 0 | 0 | 0 | 0 |  |  | 0 | 0 | 0 | 0 | 0 | 0 | 0 | 0 | 30.0309 | 112.3738 | 113.3425 | 33.0448 | 34.0135 | 34.3364 | 709.9791 | 99000000000000001000000000000000000.0000 | 99000000000000001000000000000000000.0000 | 99000000000000001000000000000000000.0000
2024-08-08 | 15:27 | 213 | 7.1 | 71.4 | 73.4 | 71.5 | 73.4 | 67 | 72.9 | 73.2 | -149.5 | 68.7 | 72.1 | -349.7 | -347 | -350.8 | -348.3 | -349.9 | -348 | -329 | -327 | -328 | -327.5 | 51.6 | 127.2 | 67.7 | 71.4 | 100 | 0.3 | -50 | -50 | 2.97 | 9.89 | 30.16 | 0.96 | 29.203 | 76.61 | 0.033 | 0.033 | 35.3677 | 0 | 1071.748 | 0 | NatG-1 | 1 | 1 | 1 | 1 | 0 | 1 | 0 | 1 | 0 | 0 | 0 | 0 | 0 | 0 | 0 | 0 | 0 | 0 | 0 | 0 | 0 | 0 | 0 | 0 |  |  | 0 | 0 | 0 | 0 | 0 | 0 | 0 | 0 | 30.1385 | 115.3876 | 116.5716 | 32.9371 | 34.0135 | 34.0135 | 766.8119 | 99000000000000001000000000000000000.0000 | 99000000000000001000000000000000000.0000 | 99000000000000001000000000000000000.0000
2024-08-08 | 15:28 | 214 | 7.1 | 71.4 | 73.4 | 71.5 | 73.4 | 67.2 | 72.9 | 73.5 | -149.5 | 68.7 | 72.1 | -349.7 | -347 | -350.8 | -348.3 | -349.9 | -348 | -329 | -327 | -328 | -327.5 | 51.7 | 127.2 | 68.1 | 71.5 | 100 | 0.3 | -50 | -50 | 2.98 | 9.97 | 30.16 | 0.96 | 29.203 | 76.61 | 0.023 | 0.023 | 24.6502 | 0 | 1071.748 | 0 | NatG-1 | 1 | 1 | 1 | 1 | 0 | 1 | 0 | 1 | 0 | 0 | 0 | 0 | 0 | 0 | 0 | 0 | 0 | 0 | 0 | 0 | 0 | 0 | 0 | 0 |  |  | 0 | 0 | 0 | 0 | 0 | 0 | 0 | 0 | 30.0309 | 119.3702 | 124.1063 | 33.0448 | 34.0135 | 34.3364 | 865.6234 | 99000000000000001000000000000000000.0000 | 99000000000000001000000000000000000.0000 | 99000000000000001000000000000000000.0000
2024-08-08 | 15:28 | 215 | 7.2 | 71.4 | 73.4 | 71.5 | 73.4 | 67.2 | 72.9 | 73.5 | -149.5 | 68.7 | 72.1 | -349.7 | -347 | -350.8 | -348.3 | -349.9 | -348 | -329 | -327 | -328 | -327.5 | 51.8 | 127.3 | 68.1 | 71.4 | 100 | 0.3 | -50 | -50 | 2.97 | 10.01 | 30.16 | 0.96 | 29.203 | 76.61 | 0.02 | 0.02 | 21.435 | 0 | 1071.748 | 0 | NatG-1 | 1 | 1 | 1 | 1 | 0 | 1 | 0 | 1 | 0 | 0 | 0 | 0 | 0 | 0 | 0 | 0 | 0 | 0 | 0 | 0 | 0 | 0 | 0 | 0 |  |  | 0 | 0 | 0 | 0 | 0 | 0 | 0 | 0 | 30.0309 | 119.2626 | 125.9361 | 32.9371 | 34.1211 | 34.1211 | 893.9322 | 99000000000000001000000000000000000.0000 | 99000000000000001000000000000000000.0000 | 99000000000000001000000000000000000.0000
2024-08-08 | 15:28 | 216 | 7.2 | 71.4 | 73.4 | 71.5 | 73.4 | 67.2 | 72.9 | 73.5 | -149.5 | 68.7 | 72.1 | -349.7 | -347 | -350.8 | -348.3 | -349.9 | -348 | -329 | -327 | -328 | -327.5 | 51.8 | 127.3 | 68.1 | 71.4 | 100 | 0.3 | -50 | -50 | 2.97 | 10.01 | 30.16 | 0.96 | 29.202 | 76.61 | 0.007 | 0.007 | 7.5022 | 0 | 1071.748 | 0 | NatG-1 | 1 | 1 | 1 | 1 | 0 | 1 | 0 | 1 | 0 | 0 | 0 | 0 | 0 | 0 | 0 | 0 | 0 | 0 | 0 | 0 | 0 | 0 | 0 | 0 |  |  | 0 | 0 | 0 | 0 | 0 | 0 | 0 | 0 | 30.0309 | 119.2626 | 125.9361 | 32.9371 | 34.1211 | 34.1211 | 893.9322 | 99000000000000001000000000000000000.0000 | 99000000000000001000000000000000000.0000 | 99000000000000001000000000000000000.0000
2024-08-08 | 15:28 | 217 | 7.2 | 71.4 | 73.4 | 71.5 | 73.4 | 67.2 | 72.9 | 73.5 | -149.5 | 68.7 | 72.1 | -349.7 | -347 | -350.8 | -348.3 | -349.9 | -348 | -329 | -327 | -328 | -327.5 | 51.6 | 127.3 | 68.4 | 71.4 | 100 | 0.3 | -50 | -50 | 3 | 10.1 | 30.17 | 0.96 | 29.203 | 76.61 | 0.01 | 0.01 | 10.7175 | 0 | 1071.748 | 0 | NatG-1 | 1 | 1 | 1 | 1 | 1 | 0 | 0 | 1 | 0 | 1 | 0 | 0 | 0 | 0 | 0 | 0 | 0 | 0 | 0 | 0 | 0 | 0 | 0 | 0 |  |  | 0 | 0 | 0 | 0 | 0 | 0 | 0 | 0 | 29.9233 | 120.5542 | 128.4118 | 33.1524 | 34.0135 | 34.3364 | 928.161 | 99000000000000001000000000000000000.0000 | 99000000000000001000000000000000000.0000 | 99000000000000001000000000000000000.0000
2024-08-08 | 15:28 | 218 | 7.2 | 71.4 | 73.4 | 71.5 | 73.4 | 67.2 | 72.9 | 73.5 | -149.5 | 68.7 | 72.1 | -349.7 | -347 | -350.8 | -348.3 | -349.9 | -348 | -329 | -327 | -328 | -327.5 | 51.6 | 127.3 | 68.4 | 71.4 | 100 | 0.3 | -50 | -50 | 3 | 10.1 | 30.16 | 0.96 | 29.203 | 76.61 | 0.003 | 0.003 | 3.2152 | 0 | 1071.748 | 0 | NatG-1 | 1 | 1 | 1 | 1 | 1 | 0 | 0 | 1 | 0 | 1 | 0 | 0 | 0 | 0 | 0 | 0 | 0 | 0 | 0 | 0 | 0 | 0 | 0 | 0 |  |  | 0 | 0 | 0 | 0 | 0 | 0 | 0 | 0 | 29.8156 | 120.339 | 127.3354 | 32.9371 | 34.2288 | 34.5517 | 954.4247 | 99000000000000001000000000000000000.0000 | 99000000000000001000000000000000000.0000 | 99000000000000001000000000000000000.0000
2024-08-08 | 15:28 | 219 | 7.2 | 71.4 | 73.4 | 71.5 | 73.4 | 67 | 72.9 | 73.5 | -149.5 | 68.7 | 72.1 | -349.7 | -347 | -350.8 | -348.3 | -349.9 | -348 | -329 | -327 | -328 | -327.5 | 51.7 | 127.4 | 68.4 | 71.4 | 100 | 0.3 | -50 | -50 | 3.02 | 10.19 | 30.16 | 0.96 | 29.204 | 76.61 | 0.01 | 0.01 | 10.7175 | 0 | 1071.748 | 0 | NatG-1 | 1 | 1 | 1 | 1 | 0 | 1 | 0 | 1 | 0 | 1 | 0 | 0 | 0 | 0 | 0 | 0 | 0 | 0 | 0 | 0 | 0 | 0 | 0 | 0 |  |  | 0 | 0 | 0 | 0 | 0 | 0 | 0 | 0 | 30.0309 | 120.1237 | 127.1202 | 33.1524 | 34.2288 | 34.767 | 976.8134 | 99000000000000001000000000000000000.0000 | 99000000000000001000000000000000000.0000 | 99000000000000001000000000000000000.0000
2024-08-08 | 15:28 | 220 | 7.2 | 71.4 | 73.4 | 71.5 | 73.4 | 67 | 72.9 | 73.5 | -149.5 | 68.7 | 72.1 | -349.7 | -347 | -350.8 | -348.3 | -349.9 | -348 | -329 | -327 | -328 | -327.5 | 51.7 | 127.4 | 68.4 | 71.4 | 100 | 0.3 | -50 | -50 | 3.02 | 10.19 | 30.16 | 0.96 | 29.203 | 76.61 | 0.01 | 0.01 | 10.7175 | 0 | 1071.748 | 0 | NatG-1 | 1 | 1 | 1 | 1 | 0 | 1 | 0 | 1 | 0 | 1 | 0 | 0 | 0 | 0 | 0 | 0 | 0 | 0 | 0 | 0 | 0 | 0 | 0 | 0 |  |  | 0 | 0 | 0 | 0 | 0 | 0 | 0 | 0 | 29.8156 | 119.6931 | 127.4431 | 33.1524 | 34.1211 | 34.6593 | 998.2333 | 99000000000000001000000000000000000.0000 | 99000000000000001000000000000000000.0000 | 99000000000000001000000000000000000.0000
2024-08-08 | 15:28 | 221 | 7.2 | 71.4 | 73.4 | 71.5 | 73.4 | 67 | 72.9 | 73.5 | -149.5 | 68.7 | 72.1 | -349.7 | -347 | -350.8 | -348.3 | -349.9 | -348 | -329 | -327 | -328 | -327.5 | 51.6 | 127.4 | 68.3 | 71.4 | 100 | 0.3 | -50 | -50 | 3.01 | 10.28 | 30.17 | 0.96 | 29.204 | 76.61 | 0.017 | 0.017 | 18.2197 | 0 | 1071.748 | 0 | NatG-1 | 1 | 1 | 1 | 1 | 0 | 1 | 0 | 1 | 0 | 1 | 0 | 0 | 0 | 0 | 0 | 0 | 0 | 0 | 0 | 0 | 0 | 0 | 0 | 0 |  |  | 0 | 0 | 0 | 0 | 0 | 0 | 0 | 0 | 29.9233 | 121.3077 | 129.1653 | 33.26 | 34.4441 | 34.9822 | 1008.1359 | 99000000000000001000000000000000000.0000 | 99000000000000001000000000000000000.0000 | 99000000000000001000000000000000000.0000
2024-08-08 | 15:28 | 222 | 7.2 | 71.4 | 73.4 | 71.5 | 73.4 | 67 | 72.9 | 73.5 | -149.5 | 68.7 | 72.1 | -349.7 | -347 | -350.8 | -348.3 | -349.9 | -348 | -329 | -327 | -328 | -327.5 | 51.6 | 127.4 | 68.3 | 71.4 | 100 | 0.3 | -50 | -50 | 3.01 | 10.28 | 30.16 | 0.96 | 29.204 | 76.61 | 0.036 | 0.036 | 38.5829 | 0 | 1071.748 | 0 | NatG-1 | 1 | 1 | 1 | 1 | 0 | 1 | 0 | 1 | 0 | 1 | 0 | 0 | 0 | 0 | 0 | 0 | 0 | 0 | 0 | 0 | 0 | 0 | 0 | 0 |  |  | 0 | 0 | 0 | 0 | 0 | 0 | 0 | 0 | 30.1385 | 161.5642 | 136.5923 | 33.6906 | 34.767 | 35.3052 | 1007.7054 | 99000000000000001000000000000000000.0000 | 99000000000000001000000000000000000.0000 | 99000000000000001000000000000000000.0000
2024-08-08 | 15:28 | 223 | 7.3 | 71.4 | 73.4 | 71.5 | 73.4 | 67.2 | 72.9 | 73.5 | -149.5 | 68.2 | 72.1 | -349.7 | -347 | -350.8 | -348.3 | -349.9 | -348 | -329 | -327 | -328 | -327.5 | 51.6 | 127.2 | 67.7 | 71.7 | 100 | 0.3 | -50 | -50 | 3.04 | 10.4 | 30.16 | 0.96 | 29.204 | 76.61 | 0.02 | 0.02 | 21.435 | 0 | 1071.748 | 0 | NatG-1 | 1 | 1 | 1 | 1 | 1 | 0 | 0 | 1 | 0 | 1 | 0 | 0 | 0 | 0 | 0 | 0 | 0 | 0 | 0 | 0 | 0 | 0 | 0 | 0 |  |  | 0 | 0 | 0 | 0 | 0 | 0 | 0 | 0 | 30.3538 | 220.7651 | 164.1475 | 33.7982 | 35.0899 | 35.5204 | 1106.9474 | 99000000000000001000000000000000000.0000 | 99000000000000001000000000000000000.0000 | 99000000000000001000000000000000000.0000
2024-08-08 | 15:28 | 224 | 7.3 | 71.4 | 73.4 | 71.5 | 73.4 | 67.5 | 72.9 | 73.2 | -149.5 | 68.2 | 72.1 | -349.7 | -347 | -350.8 | -348.3 | -349.9 | -348 | -329 | -327 | -328 | -327.5 | 51.7 | 127.3 | 67.9 | 71.5 | 100 | 0.3 | -50 | -50 | 3.01 | 10.47 | 30.17 | 0.96 | 29.204 | 76.61 | 0.023 | 0.023 | 24.6502 | 0 | 1071.748 | 0 | NatG-1 | 1 | 1 | 1 | 1 | 0 | 1 | 0 | 1 | 0 | 1 | 0 | 0 | 0 | 0 | 0 | 0 | 0 | 0 | 0 | 0 | 0 | 0 | 0 | 0 |  |  | 0 | 0 | 0 | 0 | 0 | 0 | 0 | 0 | 30.5691 | 225.0706 | 189.6577 | 34.5517 | 35.7357 | 36.2739 | 99000000000000001000000000000000000.0000 | 99000000000000001000000000000000000.0000 | 99000000000000001000000000000000000.0000 | 99000000000000001000000000000000000.0000
2024-08-08 | 15:28 | 225 | 7.3 | 71.4 | 73.4 | 71.5 | 73.4 | 67.5 | 72.9 | 73.2 | -149.5 | 68.2 | 72.1 | -349.7 | -347 | -350.8 | -348.3 | -349.9 | -348 | -329 | -327 | -328 | -327.5 | 51.6 | 127.3 | 68.4 | 71.5 | 100 | 0.3 | -50 | -50 | 3 | 10.51 | 30.17 | 0.96 | 29.204 | 76.61 | -0.013 | -0.013 | -13.9327 | 0 | 1071.748 | 0 | NatG-1 | 1 | 1 | 1 | 1 | 0 | 1 | 0 | 1 | 0 | 0 | 0 | 0 | 0 | 0 | 0 | 0 | 0 | 0 | 0 | 0 | 0 | 0 | 0 | 0 |  |  | 0 | 0 | 0 | 0 | 0 | 0 | 0 | 0 | 30.892 | 347.8853 | 217.213 | 34.5517 | 36.3815 | 36.4892 | 99000000000000001000000000000000000.0000 | 99000000000000001000000000000000000.0000 | 99000000000000001000000000000000000.0000 | 99000000000000001000000000000000000.0000
2024-08-08 | 15:28 | 226 | 7.3 | 71.4 | 73.4 | 71.5 | 73.4 | 67.5 | 72.9 | 73.2 | -149.5 | 68.2 | 72.1 | -349.7 | -347 | -350.8 | -348.3 | -349.9 | -348 | -329 | -327 | -328 | -327.5 | 51.6 | 127.3 | 68.4 | 71.5 | 100 | 0.3 | -50 | -50 | 3 | 10.51 | 30.16 | 0.96 | 29.203 | 76.61 | 0.007 | 0.007 | 7.5022 | 0 | 1071.748 | 0 | NatG-1 | 1 | 1 | 1 | 1 | 0 | 1 | 0 | 1 | 0 | 0 | 0 | 0 | 0 | 0 | 0 | 0 | 0 | 0 | 0 | 0 | 0 | 0 | 0 | 0 |  |  | 0 | 0 | 0 | 0 | 0 | 0 | 0 | 0 | 30.892 | 347.8853 | 217.213 | 34.5517 | 36.3815 | 36.4892 | 99000000000000001000000000000000000.0000 | 99000000000000001000000000000000000.0000 | 99000000000000001000000000000000000.0000 | 99000000000000001000000000000000000.0000
2024-08-08 | 15:28 | 227 | 7.3 | 71.2 | 73.4 | 71.5 | 73.4 | 67.5 | 72.9 | 73.2 | -149.5 | 68.2 | 72.1 | -349.7 | -347 | -350.8 | -348.3 | -349.9 | -348 | -329 | -327 | -328 | -327.5 | 51.6 | 127.5 | 68.6 | 71.5 | 100 | 0.3 | -50 | -50 | 2.98 | 10.57 | 30.17 | 0.96 | 29.204 | 76.61 | -0.007 | -0.007 | -7.5022 | 0 | 1071.748 | 0 | NatG-1 | 1 | 1 | 1 | 1 | 0 | 1 | 0 | 1 | 0 | 0 | 0 | 0 | 0 | 0 | 0 | 0 | 0 | 0 | 0 | 0 | 0 | 0 | 0 | 0 |  |  | 0 | 0 | 0 | 0 | 0 | 0 | 0 | 0 | 30.892 | 279.7505 | 211.5082 | 34.4441 | 36.9197 | 36.3815 | 99000000000000001000000000000000000.0000 | 99000000000000001000000000000000000.0000 | 99000000000000001000000000000000000.0000 | 99000000000000001000000000000000000.0000
2024-08-08 | 15:28 | 228 | 7.3 | 71.2 | 73.4 | 71.5 | 73.4 | 67.5 | 72.9 | 73.2 | -149.5 | 68.2 | 72.1 | -349.7 | -347 | -350.8 | -348.3 | -349.9 | -348 | -329 | -327 | -328 | -327.5 | 51.6 | 127.5 | 68.6 | 71.5 | 100 | 0.3 | -50 | -50 | 2.98 | 10.57 | 30.16 | 0.96 | 29.204 | 76.61 | 0.003 | 0.003 | 3.2152 | 0 | 1071.748 | 0 | NatG-1 | 1 | 1 | 1 | 1 | 0 | 1 | 0 | 1 | 0 | 0 | 0 | 0 | 0 | 0 | 0 | 0 | 0 | 0 | 0 | 0 | 0 | 0 | 0 | 0 |  |  | 0 | 0 | 0 | 0 | 0 | 0 | 0 | 0 | 30.7844 | 267.9104 | 213.7686 | 33.9059 | 37.6732 | 36.0586 | 99000000000000001000000000000000000.0000 | 99000000000000001000000000000000000.0000 | 99000000000000001000000000000000000.0000 | 99000000000000001000000000000000000.0000
2024-08-08 | 15:28 | 229 | 7.4 | 71.4 | 73.4 | 71.5 | 73.4 | 67.5 | 72.9 | 73.2 | -149.5 | 68.7 | 72.1 | -349.7 | -347 | -350.8 | -348.3 | -349.9 | -348 | -329 | -327 | -328 | -327.5 | 51.7 | 127.6 | 67.8 | 71.6 | 100 | 0.3 | -50 | -50 | 3 | 10.68 | 30.16 | 0.96 | 29.203 | 76.61 | 0.017 | 0.017 | 18.2197 | 0 | 1071.748 | 0 | NatG-1 | 1 | 1 | 1 | 1 | 0 | 1 | 0 | 1 | 0 | 0 | 0 | 0 | 0 | 0 | 0 | 0 | 0 | 0 | 0 | 0 | 0 | 0 | 0 | 0 |  |  | 0 | 0 | 0 | 0 | 0 | 0 | 0 | 0 | 30.6767 | 271.0319 | 212.6922 | 33.3677 | 37.0273 | 35.951 | 99000000000000001000000000000000000.0000 | 99000000000000001000000000000000000.0000 | 99000000000000001000000000000000000.0000 | 99000000000000001000000000000000000.0000
2024-08-08 | 15:28 | 230 | 7.4 | 71.4 | 73.4 | 71.5 | 73.4 | 67.5 | 72.9 | 73.2 | -149.5 | 68.7 | 72.1 | -349.7 | -347 | -350.8 | -348.3 | -349.9 | -348 | -329 | -327 | -328 | -327.5 | 51.7 | 127.6 | 67.8 | 71.6 | 100 | 0.3 | -50 | -50 | 3 | 10.68 | 30.16 | 0.96 | 29.204 | 76.61 | 0.017 | 0.017 | 18.2197 | 0 | 1071.748 | 0 | NatG-1 | 1 | 1 | 1 | 1 | 0 | 1 | 0 | 1 | 0 | 0 | 0 | 0 | 0 | 0 | 0 | 0 | 0 | 0 | 0 | 0 | 0 | 0 | 0 | 0 |  |  | 0 | 0 | 0 | 0 | 0 | 0 | 0 | 0 | 30.0309 | 263.0667 | 202.7895 | 33.0448 | 35.951 | 35.3052 | 99000000000000001000000000000000000.0000 | 99000000000000001000000000000000000.0000 | 99000000000000001000000000000000000.0000 | 99000000000000001000000000000000000.0000
2024-08-08 | 15:28 | 231 | 7.4 | 71.2 | 73.4 | 71.5 | 73.4 | 67 | 72.6 | 73.5 | -149.5 | 68.7 | 72.1 | -349.7 | -347 | -350.8 | -348.3 | -349.9 | -348 | -329 | -327 | -328 | -327.5 | 51.7 | 127.5 | 67.6 | 71.4 | 100 | 0.3 | -50 | -50 | 2.98 | 10.79 | 30.16 | 0.96 | 29.204 | 76.61 | 0 | 0 | 0 | 0 | 1071.748 | 0 | NatG-1 | 1 | 1 | 1 | 1 | 0 | 1 | 0 | 1 | 0 | 0 | 0 | 0 | 0 | 0 | 0 | 0 | 0 | 0 | 0 | 0 | 0 | 0 | 0 | 0 |  |  | 0 | 0 | 0 | 0 | 0 | 0 | 0 | 0 | 30.2462 | 252.1953 | 192.5639 | 33.0448 | 35.7357 | 35.3052 | 99000000000000001000000000000000000.0000 | 99000000000000001000000000000000000.0000 | 99000000000000001000000000000000000.0000 | 99000000000000001000000000000000000.0000
2024-08-08 | 15:28 | 232 | 7.4 | 71.2 | 73.4 | 71.5 | 73.4 | 67 | 72.6 | 73.5 | -149.5 | 68.7 | 72.1 | -349.7 | -347 | -350.8 | -348.3 | -349.9 | -348 | -329 | -327 | -328 | -327.5 | 51.7 | 127.5 | 67.6 | 71.4 | 100 | 0.3 | -50 | -50 | 2.98 | 10.79 | 30.16 | 0.96 | 29.204 | 76.61 | 0.007 | 0.007 | 7.5022 | 0 | 1071.748 | 0 | NatG-1 | 1 | 1 | 1 | 1 | 0 | 1 | 0 | 1 | 0 | 0 | 0 | 0 | 0 | 0 | 0 | 0 | 0 | 0 | 0 | 0 | 0 | 0 | 0 | 0 |  |  | 0 | 0 | 0 | 0 | 0 | 0 | 0 | 0 | 30.2462 | 240.3551 | 186.4286 | 33.26 | 35.951 | 35.0899 | 99000000000000001000000000000000000.0000 | 99000000000000001000000000000000000.0000 | 99000000000000001000000000000000000.0000 | 99000000000000001000000000000000000.0000
2024-08-08 | 15:28 | 233 | 7.4 | 71.2 | 73.4 | 71.5 | 73.4 | 67.2 | 72.6 | 73.5 | -149.5 | 68.7 | 72.1 | -349.7 | -347 | -350.8 | -348.3 | -349.9 | -348 | -329 | -327 | -328 | -327.5 | 51.6 | 127.4 | 68.2 | 71.5 | 100 | 0.3 | -50 | -50 | 3.03 | 10.88 | 30.17 | 0.96 | 29.204 | 76.61 | 0.02 | 0.02 | 21.435 | 0 | 1071.748 | 0 | NatG-1 | 1 | 1 | 1 | 1 | 0 | 1 | 0 | 1 | 0 | 0 | 0 | 0 | 0 | 0 | 0 | 0 | 0 | 0 | 0 | 0 | 0 | 0 | 0 | 0 |  |  | 0 | 0 | 0 | 0 | 0 | 0 | 0 | 0 | 30.2462 | 226.2546 | 181.262 | 33.3677 | 36.7044 | 35.1975 | 99000000000000001000000000000000000.0000 | 99000000000000001000000000000000000.0000 | 99000000000000001000000000000000000.0000 | 99000000000000001000000000000000000.0000
2024-08-08 | 15:28 | 234 | 7.5 | 71.2 | 73.4 | 71.5 | 73.4 | 67.5 | 72.6 | 73.5 | -149.5 | 68.2 | 72.1 | -349.7 | -347 | -350.8 | -348.3 | -349.9 | -348 | -329 | -327 | -328 | -327.5 | 51.7 | 127.5 | 68.4 | 71.5 | 100 | 0.3 | -50 | -50 | 3 | 10.94 | 30.17 | 0.96 | 29.205 | 76.61 | 0.026 | 0.026 | 27.8654 | 0 | 1071.748 | 0 | NatG-1 | 1 | 1 | 1 | 1 | 0 | 1 | 0 | 1 | 0 | 0 | 0 | 0 | 0 | 0 | 0 | 0 | 0 | 0 | 0 | 0 | 0 | 0 | 0 | 0 |  |  | 0 | 0 | 0 | 0 | 0 | 0 | 0 | 0 | 30.7844 | 201.2826 | 170.7135 | 33.3677 | 36.5968 | 35.3052 | 99000000000000001000000000000000000.0000 | 99000000000000001000000000000000000.0000 | 99000000000000001000000000000000000.0000 | 99000000000000001000000000000000000.0000
2024-08-08 | 15:28 | 235 | 7.5 | 71.2 | 73.4 | 71.5 | 73.4 | 67.2 | 72.6 | 73.5 | -149.5 | 68.2 | 72.1 | -349.7 | -347 | -350.8 | -348.3 | -349.9 | -348 | -329 | -327 | -328 | -327.5 | 51.7 | 127.7 | 68.6 | 71.3 | 100 | 0.3 | -50 | -50 | 2.98 | 11.02 | 30.17 | 0.96 | 29.205 | 76.61 | 0.023 | 0.023 | 24.6502 | 0 | 1071.748 | 0 | NatG-1 | 1 | 1 | 1 | 1 | 0 | 1 | 0 | 1 | 0 | 0 | 0 | 0 | 0 | 0 | 0 | 0 | 0 | 0 | 0 | 0 | 0 | 0 | 0 | 0 |  |  | 0 | 0 | 0 | 0 | 0 | 0 | 0 | 0 | 30.6767 | 192.5639 | 166.8385 | 33.7982 | 35.7357 | 34.767 | 99000000000000001000000000000000000.0000 | 99000000000000001000000000000000000.0000 | 99000000000000001000000000000000000.0000 | 99000000000000001000000000000000000.0000
2024-08-08 | 15:28 | 236 | 7.5 | 71.2 | 73.4 | 71.5 | 73.4 | 67.2 | 72.6 | 73.5 | -149.5 | 68.2 | 72.1 | -349.7 | -347 | -350.8 | -348.3 | -349.9 | -348 | -329 | -327 | -328 | -327.5 | 51.7 | 127.7 | 68.6 | 71.3 | 100 | 0.3 | -50 | -50 | 2.98 | 11.02 | 30.16 | 0.96 | 29.204 | 76.61 | 0.033 | 0.033 | 35.3677 | 0 | 1071.748 | 0 | NatG-1 | 1 | 1 | 1 | 1 | 0 | 1 | 0 | 1 | 0 | 0 | 0 | 0 | 0 | 0 | 0 | 0 | 0 | 0 | 0 | 0 | 0 | 0 | 0 | 0 |  |  | 0 | 0 | 0 | 0 | 0 | 0 | 0 | 0 | 30.6767 | 192.5639 | 166.8385 | 33.7982 | 35.7357 | 34.767 | 99000000000000001000000000000000000.0000 | 99000000000000001000000000000000000.0000 | 99000000000000001000000000000000000.0000 | 99000000000000001000000000000000000.0000
2024-08-08 | 15:28 | 237 | 7.5 | 71.2 | 73.4 | 71.5 | 73.4 | 67 | 72.9 | 73.5 | -149.5 | 68.2 | 72.1 | -349.7 | -347 | -350.8 | -348.3 | -349.9 | -348 | -329 | -327 | -328 | -327.5 | 51.6 | 127.7 | 68.3 | 71.7 | 100 | 0.3 | -50 | -50 | 3.03 | 11.09 | 30.16 | 0.96 | 29.204 | 76.61 | 0.01 | 0.01 | 10.7175 | 0 | 1071.748 | 0 | NatG-1 | 1 | 1 | 1 | 1 | 0 | 1 | 0 | 1 | 0 | 0 | 0 | 0 | 0 | 0 | 0 | 0 | 0 | 0 | 0 | 0 | 0 | 0 | 0 | 0 |  |  | 0 | 0 | 0 | 0 | 0 | 0 | 0 | 0 | 30.892 | 193.2098 | 162.8559 | 33.6906 | 36.2739 | 35.3052 | 99000000000000001000000000000000000.0000 | 99000000000000001000000000000000000.0000 | 99000000000000001000000000000000000.0000 | 99000000000000001000000000000000000.0000
2024-08-08 | 15:28 | 238 | 7.5 | 71.2 | 73.4 | 71.5 | 73.4 | 67 | 72.9 | 73.5 | -149.5 | 68.2 | 72.1 | -349.7 | -347 | -350.8 | -348.3 | -349.9 | -348 | -329 | -327 | -328 | -327.5 | 51.6 | 127.7 | 68.3 | 71.7 | 100 | 0.3 | -50 | -50 | 3.03 | 11.09 | 30.16 | 0.96 | 29.205 | 76.61 | 0.013 | 0.013 | 13.9327 | 0 | 1071.748 | 0 | NatG-1 | 1 | 1 | 1 | 1 | 0 | 1 | 0 | 1 | 0 | 0 | 0 | 0 | 0 | 0 | 0 | 0 | 0 | 0 | 0 | 0 | 0 | 0 | 0 | 0 |  |  | 0 | 0 | 0 | 0 | 0 | 0 | 0 | 0 | 30.7844 | 194.609 | 161.4566 | 33.5829 | 35.7357 | 34.767 | 99000000000000001000000000000000000.0000 | 99000000000000001000000000000000000.0000 | 99000000000000001000000000000000000.0000 | 99000000000000001000000000000000000.0000
2024-08-08 | 15:28 | 239 | 7.6 | 71.2 | 73.4 | 71.7 | 73.6 | 67 | 72.6 | 73.5 | -149.5 | 68.2 | 72.1 | -349.7 | -347 | -350.8 | -348.3 | -349.9 | -348 | -329 | -327 | -328 | -327.5 | 51.7 | 127.8 | 67.6 | 71.5 | 100 | 0.3 | -50 | -50 | 3 | 11.18 | 30.17 | 0.96 | 29.204 | 76.61 | 0.026 | 0.026 | 27.8654 | 0 | 1071.748 | 0 | NatG-1 | 1 | 1 | 1 | 1 | 0 | 1 | 0 | 1 | 0 | 0 | 0 | 0 | 0 | 0 | 0 | 0 | 0 | 0 | 0 | 0 | 0 | 0 | 0 | 0 |  |  | 0 | 0 | 0 | 0 | 0 | 0 | 0 | 0 | 30.892 | 194.0709 | 164.1475 | 33.4753 | 36.3815 | 35.3052 | 99000000000000001000000000000000000.0000 | 99000000000000001000000000000000000.0000 | 99000000000000001000000000000000000.0000 | 99000000000000001000000000000000000.0000
2024-08-08 | 15:28 | 240 | 7.6 | 71.2 | 73.4 | 71.7 | 73.6 | 67 | 72.6 | 73.5 | -149.5 | 68.2 | 72.1 | -349.7 | -347 | -350.8 | -348.3 | -349.9 | -348 | -329 | -327 | -328 | -327.5 | 51.7 | 127.8 | 67.6 | 71.5 | 100 | 0.3 | -50 | -50 | 3 | 11.18 | 30.16 | 0.96 | 29.204 | 76.61 | 0.007 | 0.007 | 7.5022 | 0 | 1071.748 | 0 | NatG-1 | 1 | 1 | 1 | 1 | 0 | 1 | 0 | 1 | 0 | 0 | 0 | 0 | 0 | 0 | 0 | 0 | 0 | 0 | 0 | 0 | 0 | 0 | 0 | 0 |  |  | 0 | 0 | 0 | 0 | 0 | 0 | 0 | 0 | 30.9997 | 191.057 | 166.9461 | 33.7982 | 36.7044 | 35.4128 | 99000000000000001000000000000000000.0000 | 99000000000000001000000000000000000.0000 | 99000000000000001000000000000000000.0000 | 99000000000000001000000000000000000.0000
2024-08-08 | 15:28 | 241 | 7.6 | 71.2 | 73.4 | 71.5 | 73.4 | 67.2 | 72.6 | 73.5 | -149.5 | 68.2 | 72.1 | -349.7 | -347 | -350.8 | -348.3 | -349.9 | -348 | -329 | -327 | -328 | -327.5 | 51.6 | 127.7 | 67.8 | 71.6 | 100 | 0.3 | -50 | -50 | 2.99 | 11.3 | 30.17 | 0.96 | 29.204 | 76.61 | 0.026 | 0.026 | 27.8654 | 0 | 1071.748 | 0 | NatG-1 | 1 | 1 | 1 | 1 | 0 | 1 | 0 | 1 | 0 | 0 | 0 | 0 | 0 | 0 | 0 | 0 | 0 | 0 | 0 | 0 | 0 | 0 | 0 | 0 |  |  | 0 | 0 | 0 | 0 | 0 | 0 | 0 | 0 | 30.892 | 185.8904 | 167.6996 | 33.3677 | 36.3815 | 34.9822 | 99000000000000001000000000000000000.0000 | 99000000000000001000000000000000000.0000 | 99000000000000001000000000000000000.0000 | 99000000000000001000000000000000000.0000
2024-08-08 | 15:28 | 242 | 7.6 | 71.2 | 73.4 | 71.5 | 73.4 | 67.2 | 72.6 | 73.5 | -149.5 | 68.2 | 72.1 | -349.7 | -347 | -350.8 | -348.3 | -349.9 | -348 | -329 | -327 | -328 | -327.5 | 51.6 | 127.7 | 67.8 | 71.6 | 100 | 0.3 | -50 | -50 | 2.99 | 11.3 | 30.16 | 0.96 | 29.205 | 76.61 | 0.017 | 0.017 | 18.2197 | 0 | 1071.748 | 0 | NatG-1 | 1 | 1 | 1 | 1 | 0 | 1 | 0 | 1 | 0 | 0 | 0 | 0 | 0 | 0 | 0 | 0 | 0 | 0 | 0 | 0 | 0 | 0 | 0 | 0 |  |  | 0 | 0 | 0 | 0 | 0 | 0 | 0 | 0 | 31.3226 | 183.1994 | 167.6996 | 33.5829 | 37.0273 | 35.4128 | 99000000000000001000000000000000000.0000 | 99000000000000001000000000000000000.0000 | 99000000000000001000000000000000000.0000 | 99000000000000001000000000000000000.0000
2024-08-08 | 15:28 | 243 | 7.6 | 71.2 | 73.4 | 71.5 | 73.4 | 67.7 | 72.6 | 73.5 | -149.5 | 68.2 | 72.1 | -349.7 | -347 | -350.8 | -348.3 | -349.9 | -348 | -329 | -327 | -328 | -327.5 | 51.7 | 127.6 | 68.3 | 71.5 | 100 | 0.3 | -50 | -50 | 3.02 | 11.39 | 30.16 | 0.96 | 29.204 | 76.61 | 0.036 | 0.036 | 38.5829 | 0 | 1071.748 | 0 | NatG-1 | 1 | 1 | 1 | 1 | 0 | 1 | 0 | 1 | 0 | 0 | 0 | 0 | 0 | 0 | 0 | 0 | 0 | 0 | 0 | 0 | 0 | 0 | 0 | 0 |  |  | 0 | 0 | 0 | 0 | 0 | 0 | 0 | 0 | 31.2149 | 180.6161 | 167.592 | 33.4753 | 37.3503 | 35.4128 | 99000000000000001000000000000000000.0000 | 99000000000000001000000000000000000.0000 | 99000000000000001000000000000000000.0000 | 99000000000000001000000000000000000.0000
2024-08-08 | 15:28 | 244 | 7.6 | 71.2 | 73.4 | 71.5 | 73.4 | 67.7 | 72.6 | 73.5 | -149.5 | 68.2 | 72.1 | -349.7 | -347 | -350.8 | -348.3 | -349.9 | -348 | -329 | -327 | -328 | -327.5 | 51.7 | 127.6 | 68.6 | 71.5 | 100 | 0.3 | -50 | -50 | 3.02 | 11.46 | 30.16 | 0.96 | 29.204 | 76.61 | 0.03 | 0.03 | 32.1524 | 0 | 1071.748 | 0 | NatG-1 | 1 | 1 | 1 | 1 | 0 | 1 | 0 | 1 | 0 | 0 | 0 | 0 | 0 | 0 | 0 | 0 | 0 | 0 | 0 | 0 | 0 | 0 | 0 | 0 |  |  | 0 | 0 | 0 | 0 | 0 | 0 | 0 | 0 | 31.3226 | 187.2897 | 168.9913 | 33.5829 | 37.6732 | 35.951 | 99000000000000001000000000000000000.0000 | 99000000000000001000000000000000000.0000 | 99000000000000001000000000000000000.0000 | 99000000000000001000000000000000000.0000
2024-08-08 | 15:28 | 245 | 7.6 | 71.2 | 73.4 | 71.5 | 73.4 | 67.2 | 72.6 | 73.5 | -149.5 | 68.2 | 72.1 | -349.7 | -347 | -350.8 | -348.3 | -349.9 | -348 | -329 | -327 | -328 | -327.5 | 51.6 | 127.9 | 68.7 | 71.5 | 100 | 0.3 | -50 | -50 | 3.01 | 11.53 | 30.16 | 0.96 | 29.204 | 76.62 | 0.013 | 0.013 | 13.9327 | 0 | 1071.748 | 0 | NatG-1 | 1 | 1 | 1 | 1 | 0 | 1 | 0 | 1 | 0 | 0 | 0 | 0 | 0 | 0 | 0 | 0 | 0 | 0 | 0 | 0 | 0 | 0 | 0 | 0 |  |  | 0 | 0 | 0 | 0 | 0 | 0 | 0 | 0 | 31.2149 | 195.0396 | 170.3905 | 33.6906 | 37.8884 | 36.1662 | 99000000000000001000000000000000000.0000 | 99000000000000001000000000000000000.0000 | 99000000000000001000000000000000000.0000 | 99000000000000001000000000000000000.0000
2024-08-08 | 15:28 | 246 | 7.6 | 71.2 | 73.4 | 71.5 | 73.4 | 67.2 | 72.6 | 73.5 | -149.5 | 68.2 | 72.1 | -349.7 | -347 | -350.8 | -348.3 | -349.9 | -348 | -329 | -327 | -328 | -327.5 | 51.6 | 127.9 | 68.7 | 71.5 | 100 | 0.3 | -50 | -50 | 3.01 | 11.53 | 30.16 | 0.96 | 29.203 | 76.62 | 0.02 | 0.02 | 21.435 | 0 | 1071.748 | 0 | NatG-1 | 1 | 1 | 1 | 1 | 0 | 1 | 0 | 1 | 0 | 0 | 0 | 0 | 0 | 0 | 0 | 0 | 0 | 0 | 0 | 0 | 0 | 0 | 0 | 0 |  |  | 0 | 0 | 0 | 0 | 0 | 0 | 0 | 0 | 31.2149 | 195.0396 | 170.3905 | 33.6906 | 37.8884 | 36.1662 | 99000000000000001000000000000000000.0000 | 99000000000000001000000000000000000.0000 | 99000000000000001000000000000000000.0000 | 99000000000000001000000000000000000.0000
2024-08-08 | 15:28 | 247 | 7.7 | 71.2 | 73.4 | 71.5 | 73.4 | 67 | 72.6 | 73.5 | -149.5 | 68.2 | 72.1 | -349.7 | -347 | -350.8 | -348.3 | -349.9 | -348 | -329 | -327 | -328 | -327.5 | 51.7 | 127.8 | 68.1 | 71.5 | 100 | 0.3 | -50 | -50 | 2.99 | 11.61 | 30.16 | 0.96 | 29.204 | 76.61 | 0.007 | 0.007 | 7.5022 | 0 | 1071.748 | 0 | NatG-1 | 1 | 1 | 1 | 1 | 0 | 1 | 0 | 1 | 0 | 0 | 0 | 0 | 0 | 0 | 0 | 0 | 0 | 0 | 0 | 0 | 0 | 0 | 0 | 0 |  |  | 0 | 0 | 0 | 0 | 0 | 0 | 0 | 0 | 31.2149 | 203.6506 | 170.9287 | 33.7982 | 37.8884 | 36.2739 | 99000000000000001000000000000000000.0000 | 99000000000000001000000000000000000.0000 | 99000000000000001000000000000000000.0000 | 99000000000000001000000000000000000.0000
2024-08-08 | 15:28 | 248 | 7.7 | 71.2 | 73.4 | 71.5 | 73.4 | 67 | 72.6 | 73.5 | -149.5 | 68.2 | 72.1 | -349.7 | -347 | -350.8 | -348.3 | -349.9 | -348 | -329 | -327 | -328 | -327.5 | 51.7 | 127.8 | 68.1 | 71.5 | 100 | 0.3 | -50 | -50 | 2.99 | 11.61 | 30.16 | 0.96 | 29.205 | 76.62 | 0.023 | 0.023 | 24.6502 | 0 | 1071.748 | 0 | NatG-1 | 1 | 1 | 1 | 1 | 0 | 1 | 0 | 1 | 0 | 0 | 0 | 0 | 0 | 0 | 0 | 0 | 0 | 0 | 0 | 0 | 0 | 0 | 0 | 0 |  |  | 0 | 0 | 0 | 0 | 0 | 0 | 0 | 0 | 31.3226 | 212.9075 | 172.4357 | 34.0135 | 38.2114 | 36.3815 | 99000000000000001000000000000000000.0000 | 99000000000000001000000000000000000.0000 | 99000000000000001000000000000000000.0000 | 99000000000000001000000000000000000.0000
2024-08-08 | 15:28 | 249 | 7.7 | 71.2 | 73.4 | 71.5 | 73.4 | 67 | 72.6 | 73.5 | -149.5 | 68.7 | 72.1 | -349.7 | -347 | -350.8 | -348.3 | -349.9 | -348 | -329 | -327 | -328 | -327.5 | 51.7 | 128 | 67.5 | 71.6 | 100 | 0.3 | -50 | -50 | 3 | 11.68 | 30.17 | 0.96 | 29.203 | 76.62 | 0.02 | 0.02 | 21.435 | 0 | 1071.748 | 0 | NatG-1 | 1 | 1 | 1 | 1 | 0 | 1 | 0 | 1 | 0 | 0 | 0 | 0 | 0 | 0 | 0 | 0 | 0 | 0 | 0 | 0 | 0 | 0 | 0 | 0 |  |  | 0 | 0 | 0 | 0 | 0 | 0 | 0 | 0 | 31.4302 | 213.7686 | 173.6197 | 33.9059 | 38.5343 | 36.5968 | 99000000000000001000000000000000000.0000 | 99000000000000001000000000000000000.0000 | 99000000000000001000000000000000000.0000 | 99000000000000001000000000000000000.0000
2024-08-08 | 15:28 | 250 | 7.7 | 71.2 | 73.4 | 71.5 | 73.4 | 67 | 72.6 | 73.5 | -149.5 | 68.7 | 72.1 | -349.7 | -347 | -350.8 | -348.3 | -349.9 | -348 | -329 | -327 | -328 | -327.5 | 51.7 | 128 | 67.5 | 71.6 | 100 | 0.3 | -50 | -50 | 3 | 11.68 | 30.16 | 0.96 | 29.205 | 76.62 | 0.007 | 0.007 | 7.5022 | 0 | 1071.748 | 0 | NatG-1 | 1 | 1 | 1 | 1 | 0 | 1 | 0 | 1 | 0 | 0 | 0 | 0 | 0 | 0 | 0 | 0 | 0 | 0 | 0 | 0 | 0 | 0 | 0 | 0 |  |  | 0 | 0 | 0 | 0 | 0 | 0 | 0 | 0 | 31.4302 | 213.1227 | 175.9877 | 34.2288 | 38.9648 | 37.135 | 99000000000000001000000000000000000.0000 | 99000000000000001000000000000000000.0000 | 99000000000000001000000000000000000.0000 | 99000000000000001000000000000000000.0000
2024-08-08 | 15:28 | 251 | 7.8 | 71.2 | 73.4 | 71.7 | 73.6 | 67.5 | 72.6 | 73.7 | -149.5 | 68.7 | 72.1 | -349.7 | -347 | -350.8 | -348.3 | -349.9 | -348 | -329 | -327 | -328 | -327.5 | 51.6 | 128 | 67.5 | 71.6 | 100 | 0.3 | -50 | -50 | 3.04 | 11.78 | 30.17 | 0.96 | 29.204 | 76.62 | 0.01 | 0.01 | 10.7175 | 0 | 1071.748 | 0 | NatG-1 | 1 | 1 | 1 | 1 | 0 | 1 | 0 | 1 | 0 | 0 | 0 | 0 | 0 | 0 | 0 | 0 | 0 | 0 | 0 | 0 | 0 | 0 | 0 | 0 |  |  | 0 | 0 | 0 | 0 | 0 | 0 | 0 | 0 | 31.5378 | 210.7547 | 177.1717 | 34.2288 | 39.1801 | 36.8121 | 99000000000000001000000000000000000.0000 | 99000000000000001000000000000000000.0000 | 99000000000000001000000000000000000.0000 | 99000000000000001000000000000000000.0000
2024-08-08 | 15:28 | 252 | 7.8 | 71.2 | 73.4 | 71.7 | 73.6 | 67.5 | 72.6 | 73.7 | -149.5 | 68.7 | 72.1 | -349.7 | -347 | -350.8 | -348.3 | -349.9 | -348 | -329 | -327 | -328 | -327.5 | 51.6 | 128 | 67.5 | 71.6 | 100 | 0.3 | -50 | -50 | 3.04 | 11.78 | 30.16 | 0.96 | 29.203 | 76.62 | -0.007 | -0.007 | -7.5022 | 0 | 1071.748 | 0 | NatG-1 | 1 | 1 | 1 | 1 | 0 | 1 | 0 | 1 | 0 | 0 | 0 | 0 | 0 | 0 | 0 | 0 | 0 | 0 | 0 | 0 | 0 | 0 | 0 | 0 |  |  | 0 | 0 | 0 | 0 | 0 | 0 | 0 | 0 | 31.8607 | 210.6471 | 185.7827 | 34.4441 | 39.6107 | 37.3503 | 99000000000000001000000000000000000.0000 | 99000000000000001000000000000000000.0000 | 99000000000000001000000000000000000.0000 | 99000000000000001000000000000000000.0000
2024-08-08 | 15:28 | 253 | 7.8 | 71.2 | 73.4 | 71.5 | 73.4 | 67.7 | 72.6 | 73.5 | -149.5 | 68.7 | 72.1 | -349.7 | -347 | -350.8 | -348.3 | -349.9 | -348 | -329 | -327 | -328 | -327.5 | 51.6 | 127.9 | 67.8 | 71.7 | 100 | 0.3 | -50 | -50 | 3.01 | 11.9 | 30.16 | 0.96 | 29.205 | 76.62 | 0.023 | 0.023 | 24.6502 | 0 | 1071.748 | 0 | NatG-1 | 1 | 1 | 1 | 1 | 0 | 1 | 0 | 1 | 0 | 0 | 0 | 0 | 0 | 0 | 0 | 0 | 0 | 0 | 0 | 0 | 0 | 0 | 0 | 0 |  |  | 0 | 0 | 0 | 0 | 0 | 0 | 0 | 0 | 31.9684 | 215.9213 | 200.2062 | 34.6593 | 39.9336 | 37.6732 | 99000000000000001000000000000000000.0000 | 99000000000000001000000000000000000.0000 | 99000000000000001000000000000000000.0000 | 99000000000000001000000000000000000.0000
2024-08-08 | 15:28 | 254 | 7.8 | 71.2 | 73.4 | 71.7 | 73.6 | 67.5 | 72.6 | 73.7 | -149.5 | 68.7 | 72.1 | -349.7 | -347 | -350.8 | -348.3 | -349.9 | -348 | -329 | -327 | -328 | -327.5 | 51.6 | 127.9 | 68.3 | 71.5 | 100 | 0.3 | -50 | -50 | 3.01 | 11.97 | 30.16 | 0.96 | 29.204 | 76.62 | 0.023 | 0.023 | 24.6502 | 0 | 1071.748 | 0 | NatG-1 | 1 | 1 | 1 | 1 | 0 | 1 | 0 | 1 | 0 | 0 | 0 | 0 | 0 | 0 | 0 | 0 | 0 | 0 | 0 | 0 | 0 | 0 | 0 | 0 |  |  | 0 | 0 | 0 | 0 | 0 | 0 | 0 | 0 | 32.5066 | 223.2407 | 219.6886 | 35.4128 | 39.8259 | 37.9961 | 99000000000000001000000000000000000.0000 | 99000000000000001000000000000000000.0000 | 99000000000000001000000000000000000.0000 | 99000000000000001000000000000000000.0000
2024-08-08 | 15:28 | 255 | 7.8 | 71.2 | 73.4 | 71.5 | 73.4 | 67.2 | 72.6 | 73.7 | -149.5 | 68.7 | 72.1 | -349.7 | -347 | -350.8 | -348.3 | -349.9 | -348 | -329 | -327 | -328 | -327.5 | 51.6 | 128.1 | 68.3 | 71.6 | 100 | 0.3 | -50 | -50 | 2.99 | 12.01 | 30.17 | 0.96 | 29.203 | 76.62 | 0.03 | 0.03 | 32.1524 | 0 | 1071.748 | 0 | NatG-1 | 1 | 1 | 1 | 1 | 0 | 1 | 0 | 1 | 0 | 0 | 0 | 0 | 0 | 0 | 0 | 0 | 0 | 0 | 0 | 0 | 0 | 0 | 0 | 0 |  |  | 0 | 0 | 0 | 0 | 0 | 0 | 0 | 0 | 32.9371 | 224.3171 | 224.64 | 35.8433 | 40.1488 | 38.6419 | 99000000000000001000000000000000000.0000 | 99000000000000001000000000000000000.0000 | 99000000000000001000000000000000000.0000 | 99000000000000001000000000000000000.0000
2024-08-08 | 15:28 | 256 | 7.8 | 71.2 | 73.4 | 71.5 | 73.4 | 67.2 | 72.6 | 73.7 | -149.5 | 68.7 | 72.1 | -349.7 | -347 | -350.8 | -348.3 | -349.9 | -348 | -329 | -327 | -328 | -327.5 | 51.6 | 128.1 | 68.3 | 71.6 | 100 | 0.3 | -50 | -50 | 2.99 | 12.01 | 30.17 | 0.96 | 29.205 | 76.62 | 0.023 | 0.023 | 24.6502 | 0 | 1071.748 | 0 | NatG-1 | 1 | 1 | 1 | 1 | 0 | 1 | 0 | 1 | 0 | 0 | 0 | 0 | 0 | 0 | 0 | 0 | 0 | 0 | 0 | 0 | 0 | 0 | 0 | 0 |  |  | 0 | 0 | 0 | 0 | 0 | 0 | 0 | 0 | 32.9371 | 224.3171 | 224.64 | 35.8433 | 40.1488 | 38.6419 | 99000000000000001000000000000000000.0000 | 99000000000000001000000000000000000.0000 | 99000000000000001000000000000000000.0000 | 99000000000000001000000000000000000.0000
2024-08-08 | 15:28 | 257 | 7.8 | 71.2 | 73.4 | 71.5 | 73.4 | 66.7 | 72.6 | 73.7 | -149.5 | 68.7 | 72.1 | -349.7 | -347 | -350.8 | -348.3 | -349.9 | -348 | -329 | -327 | -328 | -327.5 | 51.7 | 127.9 | 68.4 | 71.7 | 100 | 0.3 | -50 | -50 | 2.99 | 12.08 | 30.16 | 0.96 | 29.204 | 76.62 | 0.026 | 0.026 | 27.8654 | 0 | 1071.748 | 0 | NatG-1 | 1 | 1 | 1 | 1 | 0 | 1 | 0 | 1 | 0 | 0 | 0 | 0 | 0 | 0 | 0 | 0 | 0 | 0 | 0 | 0 | 0 | 0 | 0 | 0 |  |  | 0 | 0 | 0 | 0 | 0 | 0 | 0 | 0 | 32.8295 | 224.2095 | 226.4699 | 36.1662 | 40.2565 | 38.9648 | 99000000000000001000000000000000000.0000 | 99000000000000001000000000000000000.0000 | 99000000000000001000000000000000000.0000 | 99000000000000001000000000000000000.0000
2024-08-08 | 15:28 | 258 | 7.8 | 71.2 | 73.4 | 71.5 | 73.4 | 66.7 | 72.6 | 73.7 | -149.5 | 68.7 | 72.1 | -349.7 | -347 | -350.8 | -348.3 | -349.9 | -348 | -329 | -327 | -328 | -327.5 | 51.7 | 127.9 | 68.4 | 71.7 | 100 | 0.3 | -50 | -50 | 2.99 | 12.08 | 30.16 | 0.96 | 29.204 | 76.62 | 0.017 | 0.017 | 18.2197 | 0 | 1071.748 | 0 | NatG-1 | 1 | 1 | 1 | 1 | 0 | 1 | 0 | 1 | 0 | 0 | 0 | 0 | 0 | 0 | 0 | 0 | 0 | 0 | 0 | 0 | 0 | 0 | 0 | 0 |  |  | 0 | 0 | 0 | 0 | 0 | 0 | 0 | 0 | 32.8295 | 222.4873 | 230.2372 | 36.2739 | 39.9336 | 38.8572 | 99000000000000001000000000000000000.0000 | 99000000000000001000000000000000000.0000 | 99000000000000001000000000000000000.0000 | 99000000000000001000000000000000000.0000
2024-08-08 | 15:28 | 259 | 7.9 | 71.2 | 73.4 | 71.5 | 73.4 | 66.7 | 72.6 | 73.7 | -149.5 | 68.7 | 72.1 | -349.7 | -347 | -350.8 | -348.3 | -349.9 | -348 | -329 | -327 | -328 | -327.5 | 51.7 | 128.2 | 68.6 | 71.6 | 100 | 0.3 | -50 | -50 | 2.97 | 12.2 | 30.17 | 0.96 | 29.204 | 76.62 | 0.007 | 0.007 | 7.5022 | 0 | 1071.748 | 0 | NatG-1 | 1 | 1 | 1 | 1 | 0 | 1 | 0 | 1 | 0 | 0 | 0 | 0 | 0 | 0 | 0 | 0 | 0 | 0 | 0 | 0 | 0 | 0 | 0 | 0 |  |  | 0 | 0 | 0 | 0 | 0 | 0 | 0 | 0 | 32.9371 | 221.6261 | 234.3274 | 36.2739 | 40.0412 | 38.9648 | 99000000000000001000000000000000000.0000 | 99000000000000001000000000000000000.0000 | 99000000000000001000000000000000000.0000 | 99000000000000001000000000000000000.0000
2024-08-08 | 15:28 | 260 | 7.9 | 71.2 | 73.4 | 71.5 | 73.4 | 66.7 | 72.6 | 73.7 | -149.5 | 68.7 | 72.1 | -349.7 | -347 | -350.8 | -348.3 | -349.9 | -348 | -329 | -327 | -328 | -327.5 | 51.7 | 128.2 | 68.6 | 71.6 | 100 | 0.3 | -50 | -50 | 2.97 | 12.2 | 30.16 | 0.96 | 29.204 | 76.62 | 0.007 | 0.007 | 7.5022 | 0 | 1071.748 | 0 | NatG-1 | 1 | 1 | 1 | 1 | 0 | 1 | 0 | 1 | 0 | 0 | 0 | 0 | 0 | 0 | 0 | 0 | 0 | 0 | 0 | 0 | 0 | 0 | 0 | 0 |  |  | 0 | 0 | 0 | 0 | 0 | 0 | 0 | 0 | 32.8295 | 220.3345 | 241.862 | 36.3815 | 40.687 | 39.3954 | 99000000000000001000000000000000000.0000 | 99000000000000001000000000000000000.0000 | 99000000000000001000000000000000000.0000 | 99000000000000001000000000000000000.0000
2024-08-08 | 15:28 | 261 | 7.9 | 71.2 | 73.4 | 71.5 | 73.4 | 67 | 72.6 | 73.5 | -149.5 | 68.7 | 72.1 | -349.7 | -347 | -350.8 | -348.3 | -349.9 | -348 | -329 | -327 | -328 | -327.5 | 51.7 | 128.2 | 67.6 | 71.5 | 100 | 0.3 | -50 | -50 | 3.04 | 12.29 | 30.17 | 0.96 | 29.205 | 76.62 | 0.02 | 0.02 | 21.435 | 0 | 1071.748 | 0 | NatG-1 | 1 | 1 | 1 | 1 | 0 | 1 | 0 | 1 | 0 | 0 | 0 | 0 | 0 | 0 | 0 | 0 | 0 | 0 | 0 | 0 | 0 | 0 | 0 | 0 |  |  | 0 | 0 | 0 | 0 | 0 | 0 | 0 | 0 | 33.0448 | 219.2581 | 250.796 | 36.4892 | 40.9023 | 39.2877 | 99000000000000001000000000000000000.0000 | 99000000000000001000000000000000000.0000 | 99000000000000001000000000000000000.0000 | 99000000000000001000000000000000000.0000
2024-08-08 | 15:28 | 262 | 7.9 | 71.2 | 73.4 | 71.5 | 73.4 | 67 | 72.6 | 73.5 | -149.5 | 68.7 | 72.1 | -349.7 | -347 | -350.8 | -348.3 | -349.9 | -348 | -329 | -327 | -328 | -327.5 | 51.7 | 128.2 | 67.6 | 71.5 | 100 | 0.3 | -50 | -50 | 3.04 | 12.29 | 30.16 | 0.96 | 29.204 | 76.62 | 0.017 | 0.017 | 18.2197 | 0 | 1071.748 | 0 | NatG-1 | 1 | 1 | 1 | 1 | 0 | 1 | 0 | 1 | 0 | 0 | 0 | 0 | 0 | 0 | 0 | 0 | 0 | 0 | 0 | 0 | 0 | 0 | 0 | 0 |  |  | 0 | 0 | 0 | 0 | 0 | 0 | 0 | 0 | 32.9371 | 218.9352 | 256.8237 | 36.1662 | 40.0412 | 39.0725 | 99000000000000001000000000000000000.0000 | 99000000000000001000000000000000000.0000 | 99000000000000001000000000000000000.0000 | 99000000000000001000000000000000000.0000
2024-08-08 | 15:28 | 263 | 8 | 71.2 | 73.4 | 71.7 | 73.6 | 67.5 | 72.6 | 73.5 | -149.5 | 68.2 | 72.1 | -349.7 | -347 | -350.8 | -348.3 | -349.9 | -348 | -329 | -327 | -328 | -327.5 | 51.8 | 128.1 | 67.2 | 71.7 | 100 | 0.3 | -50 | -50 | 2.97 | 12.38 | 30.17 | 0.96 | 29.205 | 76.62 | 0.013 | 0.013 | 13.9327 | 0 | 1071.748 | 0 | NatG-1 | 1 | 1 | 1 | 1 | 0 | 1 | 0 | 1 | 0 | 0 | 0 | 0 | 0 | 0 | 0 | 0 | 0 | 0 | 0 | 0 | 0 | 0 | 0 | 0 |  |  | 0 | 0 | 0 | 0 | 0 | 0 | 0 | 0 | 33.1524 | 217.7512 | 262.959 | 36.5968 | 40.7947 | 39.2877 | 99000000000000001000000000000000000.0000 | 99000000000000001000000000000000000.0000 | 99000000000000001000000000000000000.0000 | 99000000000000001000000000000000000.0000
2024-08-08 | 15:28 | 264 | 8 | 71.2 | 73.4 | 71.5 | 73.4 | 67.5 | 72.4 | 73.5 | -149.5 | 68.2 | 72.1 | -349.7 | -347 | -350.8 | -348.3 | -349.9 | -348 | -329 | -327 | -328 | -327.5 | 51.6 | 128 | 67.5 | 71.5 | 100 | 0.3 | -50 | -50 | 3.01 | 12.48 | 30.16 | 0.96 | 29.204 | 76.62 | 0.003 | 0.003 | 3.2152 | 0 | 1071.748 | 0 | NatG-1 | 1 | 1 | 1 | 1 | 0 | 1 | 0 | 1 | 0 | 0 | 0 | 0 | 0 | 0 | 0 | 0 | 0 | 0 | 0 | 0 | 0 | 0 | 0 | 0 |  |  | 0 | 0 | 0 | 0 | 0 | 0 | 0 | 0 | 33.1524 | 216.5671 | 270.9242 | 36.5968 | 40.687 | 39.1801 | 99000000000000001000000000000000000.0000 | 99000000000000001000000000000000000.0000 | 99000000000000001000000000000000000.0000 | 99000000000000001000000000000000000.0000
2024-08-08 | 15:28 | 265 | 8 | 71.2 | 73.1 | 71.5 | 73.4 | 67.7 | 72.4 | 73.5 | -149.5 | 68.2 | 72.1 | -349.7 | -347 | -350.8 | -348.3 | -349.9 | -348 | -329 | -327 | -328 | -327.5 | 51.7 | 128.2 | 67.8 | 71.5 | 100 | 0.3 | -50 | -50 | 3.01 | 12.52 | 30.17 | 0.96 | 29.204 | 76.62 | 0.003 | 0.003 | 3.2152 | 0 | 1071.748 | 0 | NatG-1 | 1 | 1 | 1 | 1 | 0 | 1 | 0 | 1 | 0 | 0 | 0 | 0 | 0 | 0 | 0 | 0 | 0 | 0 | 0 | 0 | 0 | 0 | 0 | 0 |  |  | 0 | 0 | 0 | 0 | 0 | 0 | 0 | 0 | 33.26 | 218.0741 | 275.8756 | 36.3815 | 40.3641 | 39.6107 | 99000000000000001000000000000000000.0000 | 99000000000000001000000000000000000.0000 | 99000000000000001000000000000000000.0000 | 99000000000000001000000000000000000.0000
2024-08-08 | 15:28 | 266 | 8 | 71.2 | 73.1 | 71.5 | 73.4 | 67.7 | 72.4 | 73.5 | -149.5 | 68.2 | 72.1 | -349.7 | -347 | -350.8 | -348.3 | -349.9 | -348 | -329 | -327 | -328 | -327.5 | 51.7 | 128.2 | 67.8 | 71.5 | 100 | 0.3 | -50 | -50 | 3.01 | 12.52 | 30.16 | 0.96 | 29.204 | 76.62 | 0.017 | 0.017 | 18.2197 | 0 | 1071.748 | 0 | NatG-1 | 1 | 1 | 1 | 1 | 0 | 1 | 0 | 1 | 0 | 0 | 0 | 0 | 0 | 0 | 0 | 0 | 0 | 0 | 0 | 0 | 0 | 0 | 0 | 0 |  |  | 0 | 0 | 0 | 0 | 0 | 0 | 0 | 0 | 33.26 | 218.0741 | 275.8756 | 36.3815 | 40.3641 | 39.6107 | 99000000000000001000000000000000000.0000 | 99000000000000001000000000000000000.0000 | 99000000000000001000000000000000000.0000 | 99000000000000001000000000000000000.0000
2024-08-08 | 15:28 | 267 | 8 | 71.2 | 73.4 | 71.5 | 73.4 | 67.7 | 72.4 | 73.5 | -149.5 | 68.2 | 72.1 | -349.7 | -347 | -350.8 | -348.3 | -349.9 | -348 | -329 | -327 | -328 | -327.5 | 51.6 | 128.4 | 68.6 | 71.6 | 100 | 0.3 | -50 | -50 | 3.02 | 12.6 | 30.16 | 0.96 | 29.203 | 76.62 | -0.007 | -0.007 | -7.5022 | 0 | 1071.748 | 0 | NatG-1 | 1 | 1 | 1 | 1 | 0 | 1 | 0 | 1 | 0 | 0 | 0 | 0 | 0 | 0 | 0 | 0 | 0 | 0 | 0 | 0 | 0 | 0 | 0 | 0 |  |  | 0 | 0 | 0 | 0 | 0 | 0 | 0 | 0 | 33.3677 | 217.5359 | 282.0109 | 36.7044 | 40.9023 | 39.3954 | 99000000000000001000000000000000000.0000 | 99000000000000001000000000000000000.0000 | 99000000000000001000000000000000000.0000 | 99000000000000001000000000000000000.0000
2024-08-08 | 15:28 | 268 | 8 | 71.2 | 73.4 | 71.5 | 73.4 | 67.7 | 72.4 | 73.5 | -149.5 | 68.2 | 72.1 | -349.7 | -347 | -350.8 | -348.3 | -349.9 | -348 | -329 | -327 | -328 | -327.5 | 51.6 | 128.4 | 68.6 | 71.6 | 100 | 0.3 | -50 | -50 | 3.02 | 12.6 | 30.17 | 0.96 | 29.205 | 76.62 | 0.007 | 0.007 | 7.5022 | 0 | 1071.748 | 0 | NatG-1 | 1 | 1 | 1 | 1 | 0 | 1 | 0 | 1 | 0 | 0 | 0 | 0 | 0 | 0 | 0 | 0 | 0 | 0 | 0 | 0 | 0 | 0 | 0 | 0 |  |  | 0 | 0 | 0 | 0 | 0 | 0 | 0 | 0 | 33.3677 | 218.0741 | 284.7019 | 36.7044 | 40.7947 | 39.503 | 99000000000000001000000000000000000.0000 | 99000000000000001000000000000000000.0000 | 99000000000000001000000000000000000.0000 | 99000000000000001000000000000000000.0000
2024-08-08 | 15:28 | 269 | 8 | 71.2 | 73.4 | 71.5 | 73.4 | 67 | 72.4 | 73.5 | -149.5 | 68.2 | 72.1 | -349.7 | -347 | -350.8 | -348.3 | -349.9 | -348 | -329 | -327 | -328 | -327.5 | 51.6 | 128.2 | 67.9 | 71.6 | 100 | 0.3 | -50 | -50 | 3 | 12.68 | 30.17 | 0.96 | 29.205 | 76.62 | 0.01 | 0.01 | 10.7175 | 0 | 1071.748 | 0 | NatG-1 | 1 | 1 | 1 | 1 | 0 | 1 | 0 | 1 | 0 | 0 | 0 | 0 | 0 | 0 | 0 | 0 | 0 | 0 | 0 | 0 | 0 | 0 | 0 | 0 |  |  | 0 | 0 | 0 | 0 | 0 | 0 | 0 | 0 | 33.3677 | 218.7199 | 290.5143 | 36.7044 | 40.687 | 39.1801 | 99000000000000001000000000000000000.0000 | 99000000000000001000000000000000000.0000 | 99000000000000001000000000000000000.0000 | 99000000000000001000000000000000000.0000
2024-08-08 | 15:28 | 270 | 8 | 71.2 | 73.4 | 71.5 | 73.4 | 67 | 72.4 | 73.5 | -149.5 | 68.2 | 72.1 | -349.7 | -347 | -350.8 | -348.3 | -349.9 | -348 | -329 | -327 | -328 | -327.5 | 51.6 | 128.2 | 67.9 | 71.6 | 100 | 0.3 | -50 | -50 | 3 | 12.68 | 30.16 | 0.96 | 29.204 | 76.62 | 0.007 | 0.007 | 7.5022 | 0 | 1071.748 | 0 | NatG-1 | 1 | 1 | 1 | 1 | 0 | 1 | 0 | 1 | 0 | 0 | 0 | 0 | 0 | 0 | 0 | 0 | 0 | 0 | 0 | 0 | 0 | 0 | 0 | 0 |  |  | 0 | 0 | 0 | 0 | 0 | 0 | 0 | 0 | 33.3677 | 221.4109 | 289.438 | 36.5968 | 40.687 | 39.2877 | 99000000000000001000000000000000000.0000 | 99000000000000001000000000000000000.0000 | 99000000000000001000000000000000000.0000 | 99000000000000001000000000000000000.0000
2024-08-08 | 15:28 | 271 | 8.1 | 71.2 | 73.4 | 71.7 | 73.9 | 66.5 | 72.4 | 73.5 | -149.5 | 68.2 | 72.1 | -349.7 | -347 | -350.8 | -348.3 | -349.9 | -348 | -329 | -327 | -328 | -327.5 | 51.6 | 128.3 | 67.7 | 71.5 | 100 | 0.3 | -50 | -50 | 3.02 | 12.79 | 30.16 | 0.96 | 29.204 | 76.62 | 0.033 | 0.033 | 35.3677 | 0 | 1071.748 | 0 | NatG-1 | 1 | 1 | 1 | 1 | 0 | 1 | 0 | 1 | 0 | 0 | 0 | 0 | 0 | 0 | 0 | 0 | 0 | 0 | 0 | 0 | 0 | 0 | 0 | 0 |  |  | 0 | 0 | 0 | 0 | 0 | 0 | 0 | 0 | 33.4753 | 228.7302 | 294.497 | 36.7044 | 40.5794 | 39.6107 | 99000000000000001000000000000000000.0000 | 99000000000000001000000000000000000.0000 | 99000000000000001000000000000000000.0000 | 99000000000000001000000000000000000.0000
2024-08-08 | 15:28 | 272 | 8.1 | 71.2 | 73.4 | 71.7 | 73.9 | 66.5 | 72.4 | 73.5 | -149.5 | 68.2 | 72.1 | -349.7 | -347 | -350.8 | -348.3 | -349.9 | -348 | -329 | -327 | -328 | -327.5 | 51.6 | 128.3 | 67.7 | 71.5 | 100 | 0.3 | -50 | -50 | 3.02 | 12.79 | 30.16 | 0.96 | 29.205 | 76.62 | 0.033 | 0.033 | 35.3677 | 0 | 1071.748 | 0 | NatG-1 | 1 | 1 | 1 | 1 | 0 | 1 | 0 | 1 | 0 | 0 | 0 | 0 | 0 | 0 | 0 | 0 | 0 | 0 | 0 | 0 | 0 | 0 | 0 | 0 |  |  | 0 | 0 | 0 | 0 | 0 | 0 | 0 | 0 | 33.0448 | 236.0496 | 294.9275 | 36.7044 | 40.3641 | 39.2877 | 99000000000000001000000000000000000.0000 | 99000000000000001000000000000000000.0000 | 99000000000000001000000000000000000.0000 | 99000000000000001000000000000000000.0000
2024-08-08 | 15:28 | 273 | 8.1 | 71 | 73.4 | 71.5 | 73.4 | 67 | 72.4 | 73.7 | -149.5 | 68.2 | 72.1 | -349.7 | -347 | -350.8 | -348.3 | -349.9 | -348 | -329 | -327 | -328 | -327.5 | 51.7 | 128.1 | 68.4 | 71.6 | 100 | 0.3 | -50 | -50 | 3.02 | 12.89 | 30.16 | 0.96 | 29.204 | 76.62 | 0.017 | 0.017 | 18.2197 | 0 | 1071.748 | 0 | NatG-1 | 1 | 1 | 1 | 1 | 0 | 1 | 0 | 1 | 0 | 0 | 0 | 0 | 0 | 0 | 0 | 0 | 0 | 0 | 0 | 0 | 0 | 0 | 0 | 0 |  |  | 0 | 0 | 0 | 0 | 0 | 0 | 0 | 0 | 33.1524 | 245.3065 | 297.8337 | 36.8121 | 40.2565 | 39.2877 | 99000000000000001000000000000000000.0000 | 99000000000000001000000000000000000.0000 | 99000000000000001000000000000000000.0000 | 99000000000000001000000000000000000.0000
2024-08-08 | 15:29 | 274 | 8.1 | 71.2 | 73.4 | 71.7 | 73.6 | 67.2 | 72.4 | 73.5 | -149.5 | 68.2 | 72.1 | -349.7 | -347 | -350.8 | -348.3 | -349.9 | -348 | -329 | -327 | -328 | -327.5 | 51.4 | 128.2 | 68.3 | 71.7 | 100 | 0.3 | -50 | -50 | 3.02 | 12.97 | 30.17 | 0.96 | 29.205 | 76.62 | 0.026 | 0.026 | 27.8654 | 0 | 1071.748 | 0 | NatG-1 | 1 | 1 | 1 | 1 | 0 | 1 | 0 | 1 | 0 | 0 | 0 | 0 | 0 | 0 | 0 | 0 | 0 | 0 | 0 | 0 | 0 | 0 | 0 | 0 |  |  | 0 | 0 | 0 | 0 | 0 | 0 | 0 | 0 | 33.26 | 265.9729 | 305.2607 | 36.4892 | 40.4718 | 39.7183 | 99000000000000001000000000000000000.0000 | 99000000000000001000000000000000000.0000 | 99000000000000001000000000000000000.0000 | 99000000000000001000000000000000000.0000
2024-08-08 | 15:29 | 275 | 8.2 | 71 | 73.4 | 71.7 | 73.6 | 67.5 | 72.4 | 73.5 | -149.5 | 68.2 | 72.1 | -349.7 | -347 | -350.8 | -348.3 | -349.9 | -348 | -329 | -327 | -328 | -327.5 | 51.6 | 128.3 | 68.1 | 71.6 | 100 | 0.3 | -50 | -50 | 3 | 13.01 | 30.16 | 0.96 | 29.204 | 76.62 | 0.03 | 0.03 | 32.1524 | 0 | 1071.748 | 0 | NatG-1 | 1 | 1 | 1 | 1 | 0 | 1 | 0 | 1 | 0 | 0 | 0 | 0 | 0 | 0 | 0 | 0 | 0 | 0 | 0 | 0 | 0 | 0 | 0 | 0 |  |  | 0 | 0 | 0 | 0 | 0 | 0 | 0 | 0 | 32.8295 | 274.261 | 308.3822 | 36.5968 | 40.0412 | 39.0725 | 99000000000000001000000000000000000.0000 | 99000000000000001000000000000000000.0000 | 99000000000000001000000000000000000.0000 | 99000000000000001000000000000000000.0000
2024-08-08 | 15:29 | 276 | 8.2 | 71 | 73.4 | 71.7 | 73.6 | 67.5 | 72.4 | 73.5 | -149.5 | 68.2 | 72.1 | -349.7 | -347 | -350.8 | -348.3 | -349.9 | -348 | -329 | -327 | -328 | -327.5 | 51.6 | 128.3 | 68.1 | 71.6 | 100 | 0.3 | -50 | -50 | 3 | 13.01 | 30.17 | 0.96 | 29.204 | 76.62 | 0.03 | 0.03 | 32.1524 | 0 | 1071.748 | 0 | NatG-1 | 1 | 1 | 1 | 1 | 0 | 1 | 0 | 1 | 0 | 0 | 0 | 0 | 0 | 0 | 0 | 0 | 0 | 0 | 0 | 0 | 0 | 0 | 0 | 0 |  |  | 0 | 0 | 0 | 0 | 0 | 0 | 0 | 0 | 32.8295 | 274.261 | 308.3822 | 36.5968 | 40.0412 | 39.0725 | 99000000000000001000000000000000000.0000 | 99000000000000001000000000000000000.0000 | 99000000000000001000000000000000000.0000 | 99000000000000001000000000000000000.0000
2024-08-08 | 15:29 | 277 | 8.2 | 71.2 | 73.4 | 71.5 | 73.4 | 67.2 | 72.4 | 73.5 | -149.5 | 68.2 | 72.1 | -349.7 | -347 | -350.8 | -348.3 | -349.9 | -348 | -329 | -327 | -328 | -327.5 | 51.6 | 128.3 | 67.7 | 71.6 | 100 | 0.3 | -50 | -50 | 2.96 | 13.1 | 30.16 | 0.96 | 29.204 | 76.62 | 0.03 | 0.03 | 32.1524 | 0 | 1071.748 | 0 | NatG-1 | 1 | 1 | 1 | 1 | 0 | 1 | 0 | 1 | 0 | 0 | 0 | 0 | 0 | 0 | 0 | 0 | 0 | 0 | 0 | 0 | 0 | 0 | 0 | 0 |  |  | 0 | 0 | 0 | 0 | 0 | 0 | 0 | 0 | 33.1524 | 285.9935 | 309.2433 | 36.3815 | 39.9336 | 39.7183 | 99000000000000001000000000000000000.0000 | 99000000000000001000000000000000000.0000 | 99000000000000001000000000000000000.0000 | 99000000000000001000000000000000000.0000
2024-08-08 | 15:29 | 278 | 8.2 | 71.2 | 73.4 | 71.5 | 73.4 | 67.2 | 72.4 | 73.5 | -149.5 | 68.2 | 72.1 | -349.7 | -347 | -350.8 | -348.3 | -349.9 | -348 | -329 | -327 | -328 | -327.5 | 51.6 | 128.3 | 67.7 | 71.6 | 100 | 0.3 | -50 | -50 | 2.96 | 13.1 | 30.16 | 0.96 | 29.204 | 76.62 | 0.026 | 0.026 | 27.8654 | 0 | 1071.748 | 0 | NatG-1 | 1 | 1 | 1 | 1 | 0 | 1 | 0 | 1 | 0 | 0 | 0 | 0 | 0 | 0 | 0 | 0 | 0 | 0 | 0 | 0 | 0 | 0 | 0 | 0 |  |  | 0 | 0 | 0 | 0 | 0 | 0 | 0 | 0 | 32.9371 | 293.3129 | 311.6113 | 36.4892 | 39.9336 | 38.9648 | 99000000000000001000000000000000000.0000 | 99000000000000001000000000000000000.0000 | 99000000000000001000000000000000000.0000 | 99000000000000001000000000000000000.0000
2024-08-08 | 15:29 | 279 | 8.2 | 71 | 73.4 | 71.5 | 73.4 | 67 | 72.2 | 73.5 | -149.5 | 68.2 | 72.1 | -349.7 | -347 | -350.8 | -348.3 | -349.9 | -348 | -329 | -327 | -328 | -327.5 | 51.6 | 128.4 | 68.1 | 71.6 | 100 | 0.3 | -50 | -50 | 3.01 | 13.19 | 30.17 | 0.96 | 29.204 | 76.62 | 0.013 | 0.013 | 13.9327 | 0 | 1071.748 | 0 | NatG-1 | 1 | 1 | 1 | 1 | 0 | 1 | 0 | 1 | 0 | 0 | 0 | 0 | 0 | 0 | 0 | 0 | 0 | 0 | 0 | 0 | 0 | 0 | 0 | 0 |  |  | 0 | 0 | 0 | 0 | 0 | 0 | 0 | 0 | 33.1524 | 309.6739 | 315.9169 | 36.3815 | 40.1488 | 39.2877 | 99000000000000001000000000000000000.0000 | 99000000000000001000000000000000000.0000 | 99000000000000001000000000000000000.0000 | 99000000000000001000000000000000000.0000
2024-08-08 | 15:29 | 280 | 8.2 | 71 | 73.4 | 71.5 | 73.4 | 67 | 72.2 | 73.5 | -149.5 | 68.2 | 72.1 | -349.7 | -347 | -350.8 | -348.3 | -349.9 | -348 | -329 | -327 | -328 | -327.5 | 51.6 | 128.4 | 68.1 | 71.6 | 100 | 0.3 | -50 | -50 | 3.01 | 13.19 | 30.17 | 0.96 | 29.204 | 76.62 | 0.017 | 0.017 | 18.2197 | 0 | 1071.748 | 0 | NatG-1 | 1 | 1 | 1 | 1 | 0 | 1 | 0 | 1 | 0 | 0 | 0 | 0 | 0 | 0 | 0 | 0 | 0 | 0 | 0 | 0 | 0 | 0 | 0 | 0 |  |  | 0 | 0 | 0 | 0 | 0 | 0 | 0 | 0 | 32.8295 | 324.4202 | 318.5002 | 36.3815 | 39.8259 | 38.7496 | 99000000000000001000000000000000000.0000 | 99000000000000001000000000000000000.0000 | 99000000000000001000000000000000000.0000 | 99000000000000001000000000000000000.0000
2024-08-08 | 15:29 | 281 | 8.2 | 71 | 73.4 | 71.5 | 73.4 | 67.5 | 72.2 | 73.5 | -149.5 | 68.2 | 72.1 | -349.7 | -347 | -350.8 | -348.3 | -349.9 | -348 | -329 | -327 | -328 | -327.5 | 51.7 | 128.4 | 68.3 | 71.6 | 100 | 0.3 | -50 | -50 | 3 | 13.28 | 30.16 | 0.96 | 29.204 | 76.62 | 0.017 | 0.017 | 18.2197 | 0 | 1071.748 | 0 | NatG-1 | 1 | 1 | 1 | 1 | 0 | 1 | 0 | 1 | 0 | 0 | 0 | 0 | 0 | 0 | 0 | 0 | 0 | 0 | 0 | 0 | 0 | 0 | 0 | 0 |  |  | 0 | 0 | 0 | 0 | 0 | 0 | 0 | 0 | 32.9371 | 336.0451 | 323.5591 | 36.4892 | 40.1488 | 38.6419 | 99000000000000001000000000000000000.0000 | 99000000000000001000000000000000000.0000 | 99000000000000001000000000000000000.0000 | 99000000000000001000000000000000000.0000
2024-08-08 | 15:29 | 282 | 8.2 | 71 | 73.4 | 71.5 | 73.4 | 67.5 | 72.2 | 73.5 | -149.5 | 68.2 | 72.1 | -349.7 | -347 | -350.8 | -348.3 | -349.9 | -348 | -329 | -327 | -328 | -327.5 | 51.7 | 128.4 | 68.3 | 71.6 | 100 | 0.3 | -50 | -50 | 3 | 13.28 | 30.16 | 0.96 | 29.204 | 76.62 | 0.013 | 0.013 | 13.9327 | 0 | 1071.748 | 0 | NatG-1 | 1 | 1 | 1 | 1 | 0 | 1 | 0 | 1 | 0 | 0 | 0 | 0 | 0 | 0 | 0 | 0 | 0 | 0 | 0 | 0 | 0 | 0 | 0 | 0 |  |  | 0 | 0 | 0 | 0 | 0 | 0 | 0 | 0 | 33.0448 | 340.6736 | 326.573 | 36.3815 | 40.1488 | 38.6419 | 99000000000000001000000000000000000.0000 | 99000000000000001000000000000000000.0000 | 99000000000000001000000000000000000.0000 | 99000000000000001000000000000000000.0000
2024-08-08 | 15:29 | 283 | 8.3 | 71 | 73.4 | 71.7 | 73.6 | 67.5 | 72.2 | 73.7 | -149.5 | 68.2 | 72.1 | -349.7 | -347 | -350.8 | -348.3 | -349.9 | -348 | -329 | -327 | -328 | -327.5 | 51.6 | 128.5 | 67.7 | 71.6 | 100 | 0.3 | -50 | -50 | 2.99 | 13.4 | 30.17 | 0.96 | 29.204 | 76.62 | 0.023 | 0.023 | 24.6502 | 0 | 1071.748 | 0 | NatG-1 | 1 | 1 | 1 | 1 | 0 | 1 | 0 | 1 | 0 | 0 | 0 | 0 | 0 | 0 | 0 | 0 | 0 | 0 | 0 | 0 | 0 | 0 | 0 | 0 |  |  | 0 | 0 | 0 | 0 | 0 | 0 | 0 | 0 | 33.26 | 343.0416 | 329.1563 | 36.2739 | 40.3641 | 38.7496 | 99000000000000001000000000000000000.0000 | 99000000000000001000000000000000000.0000 | 99000000000000001000000000000000000.0000 | 99000000000000001000000000000000000.0000
2024-08-08 | 15:29 | 284 | 8.3 | 71 | 73.4 | 71.7 | 73.6 | 67.5 | 72.2 | 73.7 | -149.5 | 68.2 | 72.1 | -349.7 | -347 | -350.8 | -348.3 | -349.9 | -348 | -329 | -327 | -328 | -327.5 | 51.6 | 128.5 | 67.7 | 71.6 | 100 | 0.3 | -50 | -50 | 2.99 | 13.4 | 30.17 | 0.96 | 29.204 | 76.62 | 0.02 | 0.02 | 21.435 | 0 | 1071.748 | 0 | NatG-1 | 1 | 1 | 1 | 1 | 0 | 1 | 0 | 1 | 0 | 0 | 0 | 0 | 0 | 0 | 0 | 0 | 0 | 0 | 0 | 0 | 0 | 0 | 0 | 0 |  |  | 0 | 0 | 0 | 0 | 0 | 0 | 0 | 0 | 33.26 | 342.8263 | 327.0036 | 36.1662 | 40.7947 | 38.9648 | 99000000000000001000000000000000000.0000 | 99000000000000001000000000000000000.0000 | 99000000000000001000000000000000000.0000 | 99000000000000001000000000000000000.0000
2024-08-08 | 15:29 | 285 | 8.3 | 71 | 73.4 | 71.5 | 73.4 | 67 | 72.2 | 73.5 | -149.5 | 68.2 | 72.1 | -349.7 | -347 | -350.8 | -348.3 | -349.9 | -348 | -329 | -327 | -328 | -327.5 | 51.7 | 128.3 | 67.8 | 71.7 | 100 | 0.3 | -50 | -50 | 2.99 | 13.49 | 30.17 | 0.96 | 29.204 | 76.62 | 0.02 | 0.02 | 21.435 | 0 | 1071.748 | 0 | NatG-1 | 1 | 1 | 1 | 1 | 1 | 0 | 0 | 1 | 0 | 1 | 0 | 0 | 0 | 0 | 0 | 0 | 0 | 0 | 0 | 0 | 0 | 0 | 0 | 0 |  |  | 0 | 0 | 0 | 0 | 0 | 0 | 0 | 0 | 33.0448 | 341.1041 | 333.0313 | 36.1662 | 41.0099 | 38.8572 | 99000000000000001000000000000000000.0000 | 99000000000000001000000000000000000.0000 | 99000000000000001000000000000000000.0000 | 99000000000000001000000000000000000.0000
2024-08-08 | 15:29 | 286 | 8.3 | 71 | 73.4 | 71.5 | 73.4 | 67.2 | 72.2 | 73.7 | -149.5 | 68.2 | 72.1 | -349.7 | -347 | -350.8 | -348.3 | -349.9 | -348 | -329 | -327 | -328 | -327.5 | 51.4 | 128.3 | 67.7 | 71.7 | 100 | 0.3 | -50 | -50 | 2.96 | 13.57 | 30.17 | 0.96 | 29.205 | 76.62 | 0.026 | 0.026 | 27.8654 | 0 | 1071.748 | 0 | NatG-1 | 1 | 1 | 1 | 1 | 0 | 1 | 0 | 1 | 0 | 1 | 0 | 0 | 0 | 0 | 0 | 0 | 0 | 0 | 0 | 0 | 0 | 0 | 0 | 0 |  |  | 0 | 0 | 0 | 0 | 0 | 0 | 0 | 0 | 33.6906 | 334.7535 | 333.6771 | 35.951 | 42.9474 | 38.8572 | 99000000000000001000000000000000000.0000 | 99000000000000001000000000000000000.0000 | 99000000000000001000000000000000000.0000 | 99000000000000001000000000000000000.0000
2024-08-08 | 15:29 | 287 | 8.3 | 71 | 73.4 | 71.5 | 73.4 | 67.5 | 72.2 | 73.7 | -149.5 | 68.2 | 72.1 | -349.7 | -347 | -350.8 | -348.3 | -349.9 | -348 | -329 | -327 | -328 | -327.5 | 51.6 | 128.2 | 67.6 | 71.6 | 100 | 0.3 | -50 | -50 | 3.02 | 13.63 | 30.16 | 0.96 | 29.205 | 76.62 | 0.017 | 0.017 | 18.2197 | 0 | 1071.748 | 0 | NatG-1 | 1 | 1 | 1 | 1 | 1 | 0 | 0 | 1 | 0 | 1 | 0 | 0 | 0 | 0 | 0 | 0 | 0 | 0 | 0 | 0 | 0 | 0 | 0 | 0 |  |  | 0 | 0 | 0 | 0 | 0 | 0 | 0 | 0 | 34.1211 | 329.5869 | 332.1702 | 36.0586 | 44.0238 | 39.1801 | 99000000000000001000000000000000000.0000 | 99000000000000001000000000000000000.0000 | 99000000000000001000000000000000000.0000 | 99000000000000001000000000000000000.0000
2024-08-08 | 15:29 | 288 | 8.3 | 71 | 73.4 | 71.5 | 73.4 | 67.5 | 72.2 | 73.7 | -149.5 | 68.2 | 72.1 | -349.7 | -347 | -350.8 | -348.3 | -349.9 | -348 | -329 | -327 | -328 | -327.5 | 51.6 | 128.2 | 67.6 | 71.6 | 100 | 0.3 | -50 | -50 | 3.02 | 13.63 | 30.16 | 0.96 | 29.205 | 76.62 | 0.01 | 0.01 | 10.7175 | 0 | 1071.748 | 0 | NatG-1 | 1 | 1 | 1 | 1 | 1 | 0 | 0 | 1 | 0 | 1 | 0 | 0 | 0 | 0 | 0 | 0 | 0 | 0 | 0 | 0 | 0 | 0 | 0 | 0 |  |  | 0 | 0 | 0 | 0 | 0 | 0 | 0 | 0 | 34.1211 | 329.5869 | 332.1702 | 36.0586 | 44.0238 | 39.1801 | 99000000000000001000000000000000000.0000 | 99000000000000001000000000000000000.0000 | 99000000000000001000000000000000000.0000 | 99000000000000001000000000000000000.0000
2024-08-08 | 15:29 | 289 | 8.4 | 71 | 73.4 | 71.5 | 73.4 | 67.5 | 72.2 | 73.7 | -149.5 | 68.2 | 72.1 | -349.7 | -347 | -350.8 | -348.3 | -349.9 | -348 | -329 | -327 | -328 | -327.5 | 51.6 | 128.1 | 68.1 | 71.8 | 100 | 0.3 | -50 | -50 | 2.97 | 13.71 | 30.16 | 0.96 | 29.205 | 76.62 | 0.007 | 0.007 | 7.5022 | 0 | 1071.748 | 0 | NatG-1 | 1 | 1 | 1 | 1 | 0 | 1 | 0 | 1 | 0 | 1 | 0 | 0 | 0 | 0 | 0 | 0 | 0 | 0 | 0 | 0 | 0 | 0 | 0 | 0 |  |  | 0 | 0 | 0 | 0 | 0 | 0 | 0 | 0 | 35.1975 | 337.6597 | 334.2153 | 36.1662 | 44.9926 | 40.0412 | 99000000000000001000000000000000000.0000 | 99000000000000001000000000000000000.0000 | 99000000000000001000000000000000000.0000 | 99000000000000001000000000000000000.0000
2024-08-08 | 15:29 | 290 | 8.4 | 71 | 73.4 | 71.5 | 73.4 | 67.5 | 72.2 | 73.7 | -149.5 | 68.2 | 72.1 | -349.7 | -347 | -350.8 | -348.3 | -349.9 | -348 | -329 | -327 | -328 | -327.5 | 51.6 | 128.1 | 68.1 | 71.8 | 100 | 0.3 | -50 | -50 | 2.97 | 13.71 | 30.16 | 0.96 | 29.205 | 76.62 | 0.017 | 0.017 | 18.2197 | 0 | 1071.748 | 0 | NatG-1 | 1 | 1 | 1 | 1 | 0 | 1 | 0 | 1 | 0 | 1 | 0 | 0 | 0 | 0 | 0 | 0 | 0 | 0 | 0 | 0 | 0 | 0 | 0 | 0 |  |  | 0 | 0 | 0 | 0 | 0 | 0 | 0 | 0 | 35.8433 | 428.829 | 342.611 | 36.8121 | 46.4995 | 39.8259 | 99000000000000001000000000000000000.0000 | 99000000000000001000000000000000000.0000 | 99000000000000001000000000000000000.0000 | 99000000000000001000000000000000000.0000
2024-08-08 | 15:29 | 291 | 8.4 | 71 | 73.4 | 71.5 | 73.4 | 67 | 72.2 | 73.7 | -149.5 | 67.7 | 72.1 | -349.7 | -347 | -350.8 | -348.3 | -349.9 | -348 | -329 | -327 | -328 | -327.5 | 51.7 | 128.2 | 68.4 | 71.7 | 100 | 0.3 | -50 | -50 | 3.01 | 13.78 | 30.17 | 0.96 | 29.206 | 76.62 | 0.01 | 0.01 | 10.7175 | 0 | 1071.748 | 0 | NatG-1 | 1 | 1 | 1 | 1 | 1 | 0 | 0 | 1 | 0 | 1 | 0 | 0 | 0 | 0 | 0 | 0 | 0 | 0 | 0 | 0 | 0 | 0 | 0 | 0 |  |  | 0 | 0 | 0 | 0 | 0 | 0 | 0 | 0 | 36.8121 | 465.7488 | 359.2949 | 37.4579 | 47.6835 | 40.5794 | 99000000000000001000000000000000000.0000 | 99000000000000001000000000000000000.0000 | 99000000000000001000000000000000000.0000 | 99000000000000001000000000000000000.0000
2024-08-08 | 15:29 | 292 | 8.4 | 71 | 73.4 | 71.5 | 73.4 | 67 | 72.2 | 73.7 | -149.5 | 67.7 | 72.1 | -349.7 | -347 | -350.8 | -348.3 | -349.9 | -348 | -329 | -327 | -328 | -327.5 | 51.7 | 128.2 | 68.4 | 71.7 | 100 | 0.3 | -50 | -50 | 3.01 | 13.78 | 30.16 | 0.96 | 29.204 | 76.62 | 0.02 | 0.02 | 21.435 | 0 | 1071.748 | 0 | NatG-1 | 1 | 1 | 1 | 1 | 1 | 0 | 0 | 1 | 0 | 1 | 0 | 0 | 0 | 0 | 0 | 0 | 0 | 0 | 0 | 0 | 0 | 0 | 0 | 0 |  |  | 0 | 0 | 0 | 0 | 0 | 0 | 0 | 0 | 37.2426 | 439.9156 | 363.6004 | 37.7808 | 48.9751 | 41.1176 | 99000000000000001000000000000000000.0000 | 99000000000000001000000000000000000.0000 | 99000000000000001000000000000000000.0000 | 99000000000000001000000000000000000.0000
2024-08-08 | 15:29 | 293 | 8.4 | 71 | 73.4 | 71.7 | 73.4 | 67 | 72.2 | 73.7 | -149.5 | 67.7 | 72.1 | -349.7 | -347 | -350.8 | -348.3 | -349.9 | -348 | -329 | -327 | -328 | -327.5 | 51.6 | 128.4 | 67.8 | 71.7 | 100 | 0.3 | -50 | -50 | 2.97 | 13.88 | 30.16 | 0.96 | 29.206 | 76.62 | 0 | 0 | 0 | 0 | 1071.748 | 0 | NatG-1 | 1 | 1 | 1 | 1 | 0 | 1 | 0 | 1 | 0 | 0 | 0 | 0 | 0 | 0 | 0 | 0 | 0 | 0 | 0 | 0 | 0 | 0 | 0 | 0 |  |  | 0 | 0 | 0 | 0 | 0 | 0 | 0 | 0 | 37.7808 | 466.9328 | 375.8711 | 37.4579 | 49.8362 | 41.8711 | 99000000000000001000000000000000000.0000 | 99000000000000001000000000000000000.0000 | 99000000000000001000000000000000000.0000 | 99000000000000001000000000000000000.0000
2024-08-08 | 15:29 | 294 | 8.4 | 71 | 73.4 | 71.7 | 73.4 | 67 | 72.2 | 73.7 | -149.5 | 67.7 | 72.1 | -349.7 | -347 | -350.8 | -348.3 | -349.9 | -348 | -329 | -327 | -328 | -327.5 | 51.6 | 128.4 | 67.8 | 71.7 | 100 | 0.3 | -50 | -50 | 2.97 | 13.88 | 30.16 | 0.96 | 29.206 | 76.62 | 0 | 0 | 0 | 0 | 1071.748 | 0 | NatG-1 | 1 | 1 | 1 | 1 | 0 | 1 | 0 | 1 | 0 | 0 | 0 | 0 | 0 | 0 | 0 | 0 | 0 | 0 | 0 | 0 | 0 | 0 | 0 | 0 |  |  | 0 | 0 | 0 | 0 | 0 | 0 | 0 | 0 | 37.9961 | 582.4282 | 383.7287 | 37.0273 | 50.2668 | 41.1176 | 99000000000000001000000000000000000.0000 | 99000000000000001000000000000000000.0000 | 99000000000000001000000000000000000.0000 | 99000000000000001000000000000000000.0000
2024-08-08 | 15:29 | 295 | 8.5 | 71 | 73.4 | 71.5 | 73.4 | 67 | 72.2 | 73.7 | -149.5 | 68.2 | 72.1 | -349.7 | -347 | -350.8 | -348.3 | -349.9 | -348 | -329 | -327 | -328 | -327.5 | 51.6 | 128.4 | 67.6 | 71.8 | 100 | 0.3 | -50 | -50 | 2.98 | 14 | 30.16 | 0.96 | 29.206 | 76.62 | -0.02 | -0.02 | -21.435 | 0 | 1071.748 | 0 | NatG-1 | 1 | 1 | 1 | 1 | 0 | 1 | 0 | 1 | 0 | 0 | 0 | 0 | 0 | 0 | 0 | 0 | 0 | 0 | 0 | 0 | 0 | 0 | 0 | 0 |  |  | 0 | 0 | 0 | 0 | 0 | 0 | 0 | 0 | 38.2114 | 614.5043 | 391.4786 | 36.5968 | 49.9439 | 40.5794 | 99000000000000001000000000000000000.0000 | 99000000000000001000000000000000000.0000 | 99000000000000001000000000000000000.0000 | 99000000000000001000000000000000000.0000
2024-08-08 | 15:29 | 296 | 8.5 | 71 | 73.4 | 71.5 | 73.4 | 67.2 | 72.2 | 73.7 | -149.5 | 68.2 | 72.1 | -349.7 | -347 | -350.8 | -348.3 | -349.9 | -348 | -329 | -327 | -328 | -327.5 | 51.6 | 128.3 | 67.8 | 71.7 | 100 | 0.3 | -50 | -50 | 3.01 | 14.06 | 30.16 | 0.96 | 29.206 | 76.62 | 0.013 | 0.013 | 13.9327 | 0 | 1071.748 | 0 | NatG-1 | 1 | 1 | 1 | 1 | 0 | 1 | 0 | 1 | 0 | 0 | 0 | 0 | 0 | 0 | 0 | 0 | 0 | 0 | 0 | 0 | 0 | 0 | 0 | 0 |  |  | 0 | 0 | 0 | 0 | 0 | 0 | 0 | 0 | 37.7808 | 1018.792 | 481.5715 | 36.3815 | 47.4682 | 40.4718 | 99000000000000001000000000000000000.0000 | 99000000000000001000000000000000000.0000 | 99000000000000001000000000000000000.0000 | 99000000000000001000000000000000000.0000
2024-08-08 | 15:29 | 297 | 8.5 | 71 | 73.4 | 71.7 | 73.6 | 67.5 | 72.2 | 73.7 | -149.5 | 68.2 | 72.1 | -349.7 | -347 | -350.8 | -348.3 | -349.9 | -348 | -329 | -327 | -328 | -327.5 | 51.6 | 128.6 | 68.2 | 71.8 | 100 | 0.3 | -50 | -50 | 2.98 | 14.1 | 30.17 | 0.96 | 29.205 | 76.62 | 0.03 | 0.03 | 32.1524 | 0 | 1071.748 | 0 | NatG-1 | 1 | 1 | 1 | 1 | 0 | 1 | 0 | 1 | 0 | 0 | 0 | 0 | 0 | 0 | 0 | 0 | 0 | 0 | 0 | 0 | 0 | 0 | 0 | 0 |  |  | 0 | 0 | 0 | 0 | 0 | 0 | 0 | 0 | 37.5655 | 896.6231 | 447.0197 | 36.7044 | 46.2842 | 40.4718 | 99000000000000001000000000000000000.0000 | 99000000000000001000000000000000000.0000 | 99000000000000001000000000000000000.0000 | 99000000000000001000000000000000000.0000
2024-08-08 | 15:29 | 298 | 8.5 | 71 | 73.4 | 71.7 | 73.6 | 67.5 | 72.2 | 73.7 | -149.5 | 68.2 | 72.1 | -349.7 | -347 | -350.8 | -348.3 | -349.9 | -348 | -329 | -327 | -328 | -327.5 | 51.6 | 128.6 | 68.2 | 71.8 | 100 | 0.3 | -50 | -50 | 2.98 | 14.1 | 30.16 | 0.96 | 29.204 | 76.62 | 0.03 | 0.026 | 27.8654 | 0 | 1071.748 | 0 | NatG-1 | 1 | 1 | 1 | 1 | 0 | 1 | 0 | 1 | 0 | 0 | 0 | 0 | 0 | 0 | 0 | 0 | 0 | 0 | 0 | 0 | 0 | 0 | 0 | 0 |  |  | 0 | 0 | 0 | 0 | 0 | 0 | 0 | 0 | 37.5655 | 896.6231 | 447.0197 | 36.7044 | 46.2842 | 40.4718 | 99000000000000001000000000000000000.0000 | 99000000000000001000000000000000000.0000 | 99000000000000001000000000000000000.0000 | 99000000000000001000000000000000000.0000
2024-08-08 | 15:29 | 299 | 8.6 | 71 | 73.4 | 71.7 | 73.6 | 67.5 | 72.2 | 73.7 | -149.5 | 68.2 | 72.1 | -349.7 | -347 | -350.8 | -348.3 | -349.9 | -348 | -329 | -327 | -328 | -327.5 | 51.6 | 128.5 | 68.6 | 71.9 | 100 | 0.3 | -50 | -50 | 3.01 | 14.19 | 30.16 | 0.96 | 29.205 | 76.62 | 0.01 | 0.01 | 10.7175 | 0 | 1071.748 | 0 | NatG-1 | 1 | 1 | 1 | 1 | 0 | 1 | 0 | 1 | 0 | 0 | 0 | 0 | 0 | 0 | 0 | 0 | 0 | 0 | 0 | 0 | 0 | 0 | 0 | 0 |  |  | 0 | 0 | 0 | 0 | 0 | 0 | 0 | 0 | 37.0273 | 797.8116 | 419.7874 | 36.9197 | 46.1766 | 39.7183 | 99000000000000001000000000000000000.0000 | 99000000000000001000000000000000000.0000 | 99000000000000001000000000000000000.0000 | 99000000000000001000000000000000000.0000
2024-08-08 | 15:29 | 300 | 8.6 | 71 | 73.4 | 71.7 | 73.6 | 67.5 | 72.2 | 73.7 | -149.5 | 68.2 | 72.1 | -349.7 | -347 | -350.8 | -348.3 | -349.9 | -348 | -329 | -327 | -328 | -327.5 | 51.6 | 128.5 | 68.6 | 71.9 | 100 | 0.3 | -50 | -50 | 3.01 | 14.19 | 30.16 | 0.96 | 29.205 | 76.62 | -0.01 | -0.01 | -10.7175 | 0 | 1071.748 | 0 | NatG-1 | 1 | 1 | 1 | 1 | 0 | 1 | 0 | 1 | 0 | 0 | 0 | 0 | 0 | 0 | 0 | 0 | 0 | 0 | 0 | 0 | 0 | 0 | 0 | 0 |  |  | 0 | 0 | 0 | 0 | 0 | 0 | 0 | 0 | 37.0273 | 736.5656 | 421.2943 | 36.7044 | 45.9613 | 39.7183 | 99000000000000001000000000000000000.0000 | 99000000000000001000000000000000000.0000 | 99000000000000001000000000000000000.0000 | 99000000000000001000000000000000000.0000
2024-08-08 | 15:29 | 301 | 8.6 | 71 | 73.4 | 71.5 | 73.4 | 67 | 72.2 | 73.7 | -149.5 | 68.2 | 72.1 | -349.7 | -347 | -350.8 | -348.3 | -349.9 | -348 | -329 | -327 | -328 | -327.5 | 51.6 | 128.5 | 68.1 | 71.8 | 100 | 0.3 | -50 | -50 | 3.01 | 14.3 | 30.16 | 0.96 | 29.205 | 76.62 | -0.003 | -0.003 | -3.2152 | 0 | 1071.748 | 0 | NatG-1 | 1 | 1 | 1 | 1 | 0 | 1 | 0 | 1 | 0 | 0 | 0 | 0 | 0 | 0 | 0 | 0 | 0 | 0 | 0 | 0 | 0 | 0 | 0 | 0 |  |  | 0 | 0 | 0 | 0 | 0 | 0 | 0 | 0 | 36.7044 | 665.3093 | 418.1728 | 36.7044 | 46.0689 | 39.8259 | 99000000000000001000000000000000000.0000 | 99000000000000001000000000000000000.0000 | 99000000000000001000000000000000000.0000 | 99000000000000001000000000000000000.0000
2024-08-08 | 15:29 | 302 | 8.6 | 71 | 73.4 | 71.5 | 73.4 | 67 | 72.2 | 73.7 | -149.5 | 68.2 | 72.1 | -349.7 | -347 | -350.8 | -348.3 | -349.9 | -348 | -329 | -327 | -328 | -327.5 | 51.6 | 128.5 | 68.1 | 71.8 | 100 | 0.3 | -50 | -50 | 3.01 | 14.3 | 30.16 | 0.96 | 29.205 | 76.62 | 0.023 | 0.023 | 24.6502 | 0 | 1071.748 | 0 | NatG-1 | 1 | 1 | 1 | 1 | 0 | 1 | 0 | 1 | 0 | 0 | 0 | 0 | 0 | 0 | 0 | 0 | 0 | 0 | 0 | 0 | 0 | 0 | 0 | 0 |  |  | 0 | 0 | 0 | 0 | 0 | 0 | 0 | 0 | 36.7044 | 612.6744 | 413.8673 | 36.7044 | 45.6384 | 39.8259 | 99000000000000001000000000000000000.0000 | 99000000000000001000000000000000000.0000 | 99000000000000001000000000000000000.0000 | 99000000000000001000000000000000000.0000
2024-08-08 | 15:29 | 303 | 8.6 | 71 | 73.4 | 71.5 | 73.4 | 67 | 72.2 | 73.7 | -149.5 | 68.2 | 72.1 | -349.7 | -347 | -350.8 | -348.3 | -349.9 | -348 | -329 | -327 | -328 | -327.5 | 51.7 | 128.3 | 67.6 | 72 | 100 | 0.3 | -50 | -50 | 3 | 14.39 | 30.17 | 0.96 | 29.205 | 76.62 | 0.017 | 0.017 | 18.2197 | 0 | 1071.748 | 0 | NatG-1 | 1 | 1 | 1 | 1 | 0 | 1 | 0 | 1 | 0 | 0 | 0 | 0 | 0 | 0 | 0 | 0 | 0 | 0 | 0 | 0 | 0 | 0 | 0 | 0 |  |  | 0 | 0 | 0 | 0 | 0 | 0 | 0 | 0 | 36.7044 | 599.1121 | 410.1 | 37.0273 | 45.3155 | 39.9336 | 99000000000000001000000000000000000.0000 | 99000000000000001000000000000000000.0000 | 99000000000000001000000000000000000.0000 | 99000000000000001000000000000000000.0000
2024-08-08 | 15:29 | 304 | 8.6 | 71 | 73.4 | 71.5 | 73.4 | 67 | 72.2 | 73.7 | -149.5 | 68.2 | 72.1 | -349.7 | -347 | -350.8 | -348.3 | -349.9 | -348 | -329 | -327 | -328 | -327.5 | 51.7 | 128.3 | 67.6 | 72 | 100 | 0.3 | -50 | -50 | 3 | 14.39 | 30.17 | 0.96 | 29.206 | 76.62 | 0.017 | 0.017 | 18.2197 | 0 | 1071.748 | 0 | NatG-1 | 1 | 1 | 1 | 1 | 0 | 1 | 0 | 1 | 0 | 0 | 0 | 0 | 0 | 0 | 0 | 0 | 0 | 0 | 0 | 0 | 0 | 0 | 0 | 0 |  |  | 0 | 0 | 0 | 0 | 0 | 0 | 0 | 0 | 36.9197 | 636.6777 | 413.8673 | 37.0273 | 45.1002 | 39.9336 | 99000000000000001000000000000000000.0000 | 99000000000000001000000000000000000.0000 | 99000000000000001000000000000000000.0000 | 99000000000000001000000000000000000.0000
2024-08-08 | 15:29 | 305 | 8.6 | 71 | 73.4 | 71.7 | 73.6 | 67.2 | 72.2 | 73.5 | -149.5 | 68.2 | 72.1 | -349.7 | -347 | -350.8 | -348.3 | -349.9 | -348 | -329 | -327 | -328 | -327.5 | 51.7 | 128.4 | 67.8 | 71.8 | 100 | 0.3 | -50 | -50 | 2.99 | 14.47 | 30.16 | 0.96 | 29.206 | 76.62 | 0.007 | 0.007 | 7.5022 | 0 | 1071.748 | 0 | NatG-1 | 1 | 1 | 1 | 1 | 0 | 1 | 0 | 1 | 0 | 0 | 0 | 0 | 0 | 0 | 0 | 0 | 0 | 0 | 0 | 0 | 0 | 0 | 0 | 0 |  |  | 0 | 0 | 0 | 0 | 0 | 0 | 0 | 0 | 37.135 | 644.8582 | 439.2698 | 36.9197 | 45.1002 | 40.0412 | 99000000000000001000000000000000000.0000 | 99000000000000001000000000000000000.0000 | 99000000000000001000000000000000000.0000 | 99000000000000001000000000000000000.0000
2024-08-08 | 15:29 | 306 | 8.7 | 71 | 73.1 | 71.5 | 73.4 | 67.5 | 72.2 | 73.5 | -149.5 | 68.2 | 72.1 | -349.7 | -347 | -350.8 | -348.3 | -349.9 | -348 | -329 | -327 | -328 | -327.5 | 51.6 | 128.5 | 68.1 | 71.9 | 100 | 0.3 | -50 | -50 | 3.03 | 14.56 | 30.17 | 0.96 | 29.205 | 76.62 | -0.013 | -0.013 | -13.9327 | 0 | 1071.748 | 0 | NatG-1 | 1 | 1 | 1 | 1 | 0 | 1 | 0 | 1 | 0 | 0 | 0 | 0 | 0 | 0 | 0 | 0 | 0 | 0 | 0 | 0 | 0 | 0 | 0 | 0 |  |  | 0 | 0 | 0 | 0 | 0 | 0 | 0 | 0 | 37.135 | 614.7196 | 466.1793 | 36.8121 | 45.6384 | 41.0099 | 99000000000000001000000000000000000.0000 | 99000000000000001000000000000000000.0000 | 99000000000000001000000000000000000.0000 | 99000000000000001000000000000000000.0000
2024-08-08 | 15:29 | 307 | 8.7 | 71 | 73.4 | 71.5 | 73.4 | 67.5 | 72.2 | 73.5 | -149.5 | 68.2 | 72.1 | -349.7 | -347 | -350.8 | -348.3 | -349.9 | -348 | -329 | -327 | -328 | -327.5 | 51.7 | 128.5 | 68.4 | 71.9 | 100 | 0.3 | -50 | -50 | 3.01 | 14.62 | 30.16 | 0.96 | 29.205 | 76.62 | 0.007 | 0.007 | 7.5022 | 0 | 1071.748 | 0 | NatG-1 | 1 | 1 | 1 | 1 | 0 | 1 | 0 | 1 | 0 | 0 | 0 | 0 | 0 | 0 | 0 | 0 | 0 | 0 | 0 | 0 | 0 | 0 | 0 | 0 |  |  | 0 | 0 | 0 | 0 | 0 | 0 | 0 | 0 | 37.5655 | 602.0183 | 491.3665 | 37.2426 | 45.746 | 41.4405 | 99000000000000001000000000000000000.0000 | 99000000000000001000000000000000000.0000 | 99000000000000001000000000000000000.0000 | 99000000000000001000000000000000000.0000
2024-08-08 | 15:29 | 308 | 8.7 | 71 | 73.4 | 71.5 | 73.4 | 67.5 | 72.2 | 73.5 | -149.5 | 68.2 | 72.1 | -349.7 | -347 | -350.8 | -348.3 | -349.9 | -348 | -329 | -327 | -328 | -327.5 | 51.7 | 128.5 | 68.4 | 71.9 | 100 | 0.3 | -50 | -50 | 3.01 | 14.62 | 30.17 | 0.96 | 29.207 | 76.62 | 0 | 0 | 0 | 0 | 1071.748 | 0 | NatG-1 | 1 | 1 | 1 | 1 | 0 | 1 | 0 | 1 | 0 | 0 | 0 | 0 | 0 | 0 | 0 | 0 | 0 | 0 | 0 | 0 | 0 | 0 | 0 | 0 |  |  | 0 | 0 | 0 | 0 | 0 | 0 | 0 | 0 | 37.5655 | 602.0183 | 491.3665 | 37.2426 | 45.746 | 41.4405 | 99000000000000001000000000000000000.0000 | 99000000000000001000000000000000000.0000 | 99000000000000001000000000000000000.0000 | 99000000000000001000000000000000000.0000
2024-08-08 | 15:29 | 309 | 8.7 | 71 | 73.4 | 71.7 | 73.6 | 67.2 | 72.2 | 73.7 | -149.5 | 68.2 | 72.1 | -349.7 | -347 | -350.8 | -348.3 | -349.9 | -348 | -329 | -327 | -328 | -327.5 | 51.7 | 128.6 | 68.6 | 71.9 | 100 | 0.3 | -50 | -50 | 3.01 | 14.68 | 30.17 | 0.96 | 29.206 | 76.62 | 0 | 0 | 0 | 0 | 1071.748 | 0 | NatG-1 | 1 | 1 | 1 | 1 | 0 | 1 | 0 | 1 | 0 | 0 | 0 | 0 | 0 | 0 | 0 | 0 | 0 | 0 | 0 | 0 | 0 | 0 | 0 | 0 |  |  | 0 | 0 | 0 | 0 | 0 | 0 | 0 | 0 | 37.4579 | 616.1188 | 511.0643 | 37.2426 | 45.8537 | 42.0863 | 99000000000000001000000000000000000.0000 | 99000000000000001000000000000000000.0000 | 99000000000000001000000000000000000.0000 | 99000000000000001000000000000000000.0000
2024-08-08 | 15:29 | 310 | 8.7 | 71 | 73.4 | 71.7 | 73.6 | 67.2 | 72.2 | 73.7 | -149.5 | 68.2 | 72.1 | -349.7 | -347 | -350.8 | -348.3 | -349.9 | -348 | -329 | -327 | -328 | -327.5 | 51.7 | 128.6 | 68.6 | 71.9 | 100 | 0.3 | -50 | -50 | 3.01 | 14.68 | 30.16 | 0.96 | 29.206 | 76.62 | -0.013 | -0.013 | -13.9327 | 0 | 1071.748 | 0 | NatG-1 | 1 | 1 | 1 | 1 | 0 | 1 | 0 | 1 | 0 | 0 | 0 | 0 | 0 | 0 | 0 | 0 | 0 | 0 | 0 | 0 | 0 | 0 | 0 | 0 |  |  | 0 | 0 | 0 | 0 | 0 | 0 | 0 | 0 | 37.5655 | 635.6013 | 526.2412 | 37.3503 | 45.746 | 42.3016 | 99000000000000001000000000000000000.0000 | 99000000000000001000000000000000000.0000 | 99000000000000001000000000000000000.0000 | 99000000000000001000000000000000000.0000
2024-08-08 | 15:29 | 311 | 8.8 | 71 | 73.4 | 71.5 | 73.4 | 67 | 72.2 | 73.7 | -149.5 | 68.2 | 72.1 | -349.7 | -347 | -350.8 | -348.3 | -349.9 | -348 | -329 | -327 | -328 | -327.5 | 51.7 | 128.7 | 68.1 | 71.7 | 100 | 0.3 | -50 | -50 | 3.04 | 14.78 | 30.17 | 0.96 | 29.207 | 76.62 | -0.023 | -0.023 | -24.6502 | 0 | 1071.748 | 0 | NatG-1 | 1 | 1 | 1 | 1 | 0 | 1 | 0 | 1 | 0 | 0 | 0 | 0 | 0 | 0 | 0 | 0 | 0 | 0 | 0 | 0 | 0 | 0 | 0 | 0 |  |  | 0 | 0 | 0 | 0 | 0 | 0 | 0 | 0 | 37.7808 | 647.9796 | 541.8487 | 37.8884 | 46.6071 | 42.7322 | 99000000000000001000000000000000000.0000 | 99000000000000001000000000000000000.0000 | 99000000000000001000000000000000000.0000 | 99000000000000001000000000000000000.0000
2024-08-08 | 15:29 | 312 | 8.8 | 71 | 73.4 | 71.5 | 73.4 | 67 | 72.2 | 73.7 | -149.5 | 68.2 | 72.1 | -349.7 | -347 | -350.8 | -348.3 | -349.9 | -348 | -329 | -327 | -328 | -327.5 | 51.7 | 128.7 | 68.1 | 71.7 | 100 | 0.3 | -50 | -50 | 3.04 | 14.78 | 30.17 | 0.96 | 29.206 | 76.62 | -0.023 | -0.023 | -24.6502 | 0 | 1071.748 | 0 | NatG-1 | 1 | 1 | 1 | 1 | 0 | 1 | 0 | 1 | 0 | 0 | 0 | 0 | 0 | 0 | 0 | 0 | 0 | 0 | 0 | 0 | 0 | 0 | 0 | 0 |  |  | 0 | 0 | 0 | 0 | 0 | 0 | 0 | 0 | 37.8884 | 656.9136 | 550.4597 | 38.1037 | 45.8537 | 42.7322 | 99000000000000001000000000000000000.0000 | 99000000000000001000000000000000000.0000 | 99000000000000001000000000000000000.0000 | 99000000000000001000000000000000000.0000
2024-08-08 | 15:29 | 313 | 8.8 | 71 | 73.4 | 71.5 | 73.4 | 67 | 72.2 | 73.7 | -149.5 | 68.2 | 72.1 | -349.7 | -347 | -350.8 | -348.3 | -349.9 | -348 | -329 | -327 | -328 | -327.5 | 51.7 | 128.6 | 68.1 | 71.8 | 100 | 0.3 | -50 | -50 | 2.98 | 14.89 | 30.16 | 0.96 | 29.206 | 76.62 | -0.013 | -0.013 | -13.9327 | 0 | 1071.748 | 0 | NatG-1 | 1 | 1 | 1 | 1 | 0 | 1 | 0 | 1 | 0 | 0 | 0 | 0 | 0 | 0 | 0 | 0 | 0 | 0 | 0 | 0 | 0 | 0 | 0 | 0 |  |  | 0 | 0 | 0 | 0 | 0 | 0 | 0 | 0 | 37.5655 | 667.0316 | 565.7443 | 38.5343 | 45.5307 | 42.5169 | 99000000000000001000000000000000000.0000 | 99000000000000001000000000000000000.0000 | 99000000000000001000000000000000000.0000 | 99000000000000001000000000000000000.0000
2024-08-08 | 15:29 | 314 | 8.8 | 71 | 73.4 | 71.5 | 73.4 | 67 | 72.2 | 73.7 | -149.5 | 68.2 | 72.1 | -349.7 | -347 | -350.8 | -348.3 | -349.9 | -348 | -329 | -327 | -328 | -327.5 | 51.7 | 128.6 | 68.1 | 71.8 | 100 | 0.3 | -50 | -50 | 2.98 | 14.89 | 30.17 | 0.96 | 29.206 | 76.62 | 0.007 | 0.007 | 7.5022 | 0 | 1071.748 | 0 | NatG-1 | 1 | 1 | 1 | 1 | 0 | 1 | 0 | 1 | 0 | 0 | 0 | 0 | 0 | 0 | 0 | 0 | 0 | 0 | 0 | 0 | 0 | 0 | 0 | 0 |  |  | 0 | 0 | 0 | 0 | 0 | 0 | 0 | 0 | 38.2114 | 665.8475 | 566.9284 | 38.6419 | 46.4995 | 43.378 | 99000000000000001000000000000000000.0000 | 99000000000000001000000000000000000.0000 | 99000000000000001000000000000000000.0000 | 99000000000000001000000000000000000.0000
2024-08-08 | 15:29 | 315 | 8.8 | 71 | 73.4 | 71.7 | 73.6 | 67.5 | 72.2 | 73.7 | -149.5 | 68.2 | 72.1 | -349.7 | -347 | -350.8 | -348.3 | -349.9 | -348 | -329 | -327 | -328 | -327.5 | 51.4 | 128.8 | 67.8 | 71.8 | 100 | 0.3 | -50 | -50 | 3 | 14.99 | 30.16 | 0.96 | 29.206 | 76.62 | 0.007 | 0.007 | 7.5022 | 0 | 1071.748 | 0 | NatG-1 | 1 | 1 | 1 | 1 | 0 | 1 | 0 | 1 | 0 | 0 | 0 | 0 | 0 | 0 | 0 | 0 | 0 | 0 | 0 | 0 | 0 | 0 | 0 | 0 |  |  | 0 | 0 | 0 | 0 | 0 | 0 | 0 | 0 | 38.4266 | 665.9552 | 590.6087 | 39.0725 | 46.0689 | 43.5933 | 99000000000000001000000000000000000.0000 | 99000000000000001000000000000000000.0000 | 99000000000000001000000000000000000.0000 | 99000000000000001000000000000000000.0000
2024-08-08 | 15:29 | 316 | 8.8 | 71 | 73.4 | 71.7 | 73.6 | 67.5 | 72.2 | 73.7 | -149.5 | 68.2 | 72.1 | -349.7 | -347 | -350.8 | -348.3 | -349.9 | -348 | -329 | -327 | -328 | -327.5 | 51.4 | 128.8 | 67.8 | 71.8 | 100 | 0.3 | -50 | -50 | 3 | 14.99 | 30.17 | 0.96 | 29.206 | 76.62 | 0.007 | 0.007 | 7.5022 | 0 | 1071.748 | 0 | NatG-1 | 1 | 1 | 1 | 1 | 0 | 1 | 0 | 1 | 0 | 0 | 0 | 0 | 0 | 0 | 0 | 0 | 0 | 0 | 0 | 0 | 0 | 0 | 0 | 0 |  |  | 0 | 0 | 0 | 0 | 0 | 0 | 0 | 0 | 38.1037 | 661.6497 | 643.6741 | 39.6107 | 45.8537 | 43.2704 | 99000000000000001000000000000000000.0000 | 99000000000000001000000000000000000.0000 | 99000000000000001000000000000000000.0000 | 99000000000000001000000000000000000.0000
2024-08-08 | 15:29 | 317 | 8.8 | 71 | 73.4 | 71.7 | 73.6 | 67.5 | 72.2 | 73.5 | -149.5 | 68.2 | 72.1 | -349.7 | -347 | -350.8 | -348.3 | -349.9 | -348 | -329 | -327 | -328 | -327.5 | 51.6 | 128.7 | 67.5 | 71.9 | 100 | 0.3 | -50 | -50 | 3 | 15.11 | 30.17 | 0.96 | 29.206 | 76.62 | -0.003 | -0.003 | -3.2152 | 0 | 1071.748 | 0 | NatG-1 | 1 | 1 | 1 | 1 | 0 | 1 | 0 | 1 | 0 | 0 | 0 | 0 | 0 | 0 | 0 | 0 | 0 | 0 | 0 | 0 | 0 | 0 | 0 | 0 |  |  | 0 | 0 | 0 | 0 | 0 | 0 | 0 | 0 | 38.6419 | 651.9623 | 693.941 | 39.9336 | 46.2842 | 44.0238 | 99000000000000001000000000000000000.0000 | 99000000000000001000000000000000000.0000 | 99000000000000001000000000000000000.0000 | 99000000000000001000000000000000000.0000
2024-08-08 | 15:29 | 318 | 8.9 | 71 | 73.4 | 71.7 | 73.6 | 67.5 | 71.9 | 73.7 | -149.5 | 68.2 | 72.1 | -349.7 | -347 | -350.8 | -348.3 | -349.9 | -348 | -329 | -327 | -328 | -327.5 | 51.7 | 128.8 | 67.5 | 72 | 100 | 0.3 | -50 | -50 | 2.98 | 15.17 | 30.17 | 0.96 | 29.205 | 76.62 | -0.007 | -0.007 | -7.5022 | 0 | 1071.748 | 0 | NatG-1 | 1 | 1 | 1 | 1 | 0 | 1 | 0 | 1 | 0 | 0 | 0 | 0 | 0 | 0 | 0 | 0 | 0 | 0 | 0 | 0 | 0 | 0 | 0 | 0 |  |  | 0 | 0 | 0 | 0 | 0 | 0 | 0 | 0 | 38.7496 | 660.6809 | 799.7491 | 40.4718 | 46.1766 | 44.562 | 99000000000000001000000000000000000.0000 | 99000000000000001000000000000000000.0000 | 99000000000000001000000000000000000.0000 | 99000000000000001000000000000000000.0000
2024-08-08 | 15:29 | 319 | 8.9 | 71 | 73.4 | 71.5 | 73.4 | 67.5 | 71.9 | 73.7 | -149.5 | 68.2 | 72.1 | -349.7 | -347 | -350.8 | -348.3 | -349.9 | -348 | -329 | -327 | -328 | -327.5 | 51.6 | 128.8 | 67.7 | 72 | 100 | 0.3 | -50 | -50 | 3 | 15.21 | 30.16 | 0.96 | 29.206 | 76.62 | 0.003 | 0.003 | 3.2152 | 0 | 1071.748 | 0 | NatG-1 | 1 | 1 | 1 | 1 | 0 | 1 | 0 | 1 | 0 | 0 | 0 | 0 | 0 | 0 | 0 | 0 | 0 | 0 | 0 | 0 | 0 | 0 | 0 | 0 |  |  | 0 | 0 | 0 | 0 | 0 | 0 | 0 | 0 | 38.8572 | 651.6394 | 832.7939 | 40.687 | 46.1766 | 44.1315 | 99000000000000001000000000000000000.0000 | 99000000000000001000000000000000000.0000 | 99000000000000001000000000000000000.0000 | 99000000000000001000000000000000000.0000
2024-08-08 | 15:29 | 320 | 8.9 | 71 | 73.4 | 71.5 | 73.4 | 67.5 | 71.9 | 73.7 | -149.5 | 68.2 | 72.1 | -349.7 | -347 | -350.8 | -348.3 | -349.9 | -348 | -329 | -327 | -328 | -327.5 | 51.6 | 128.8 | 67.7 | 72 | 100 | 0.3 | -50 | -50 | 3 | 15.21 | 30.16 | 0.96 | 29.206 | 76.62 | 0.017 | 0.017 | 18.2197 | 0 | 1071.748 | 0 | NatG-1 | 1 | 1 | 1 | 1 | 0 | 1 | 0 | 1 | 0 | 0 | 0 | 0 | 0 | 0 | 0 | 0 | 0 | 0 | 0 | 0 | 0 | 0 | 0 | 0 |  |  | 0 | 0 | 0 | 0 | 0 | 0 | 0 | 0 | 38.8572 | 651.6394 | 832.7939 | 40.687 | 46.1766 | 44.1315 | 99000000000000001000000000000000000.0000 | 99000000000000001000000000000000000.0000 | 99000000000000001000000000000000000.0000 | 99000000000000001000000000000000000.0000
2024-08-08 | 15:29 | 321 | 8.9 | 71 | 73.1 | 71.7 | 73.6 | 67.5 | 71.9 | 73.7 | -149.5 | 68.2 | 72.1 | -349.7 | -347 | -350.8 | -348.3 | -349.9 | -348 | -329 | -327 | -328 | -327.5 | 51.6 | 128.9 | 68.2 | 71.9 | 100 | 0.3 | -50 | -50 | 3 | 15.29 | 30.17 | 0.96 | 29.206 | 76.62 | 0.013 | 0.013 | 13.9327 | 0 | 1071.748 | 0 | NatG-1 | 1 | 1 | 1 | 1 | 0 | 1 | 0 | 1 | 0 | 0 | 0 | 0 | 0 | 0 | 0 | 0 | 0 | 0 | 0 | 0 | 0 | 0 | 0 | 0 |  |  | 0 | 0 | 0 | 0 | 0 | 0 | 0 | 0 | 38.8572 | 649.056 | 858.9499 | 40.687 | 46.1766 | 44.562 | 99000000000000001000000000000000000.0000 | 99000000000000001000000000000000000.0000 | 99000000000000001000000000000000000.0000 | 99000000000000001000000000000000000.0000
2024-08-08 | 15:29 | 322 | 8.9 | 71 | 73.1 | 71.7 | 73.6 | 67.5 | 71.9 | 73.7 | -149.5 | 68.2 | 72.1 | -349.7 | -347 | -350.8 | -348.3 | -349.9 | -348 | -329 | -327 | -328 | -327.5 | 51.6 | 128.9 | 68.2 | 71.9 | 100 | 0.3 | -50 | -50 | 3 | 15.29 | 30.17 | 0.96 | 29.205 | 76.62 | 0.007 | 0.007 | 7.5022 | 0 | 1071.748 | 0 | NatG-1 | 1 | 1 | 1 | 1 | 0 | 1 | 0 | 1 | 0 | 0 | 0 | 0 | 0 | 0 | 0 | 0 | 0 | 0 | 0 | 0 | 0 | 0 | 0 | 0 |  |  | 0 | 0 | 0 | 0 | 0 | 0 | 0 | 0 | 38.7496 | 648.4102 | 870.2518 | 40.9023 | 46.2842 | 44.6696 | 99000000000000001000000000000000000.0000 | 99000000000000001000000000000000000.0000 | 99000000000000001000000000000000000.0000 | 99000000000000001000000000000000000.0000
2024-08-08 | 15:29 | 323 | 8.9 | 71 | 73.4 | 71.7 | 73.6 | 67 | 71.9 | 73.7 | -149.5 | 68.2 | 72.1 | -349.7 | -347 | -350.8 | -348.3 | -349.9 | -348 | -329 | -327 | -328 | -327.5 | 51.6 | 128.6 | 68.3 | 71.8 | 100 | 0.3 | -50 | -50 | 3.03 | 15.4 | 30.17 | 0.96 | 29.205 | 76.62 | -0.007 | -0.007 | -7.5022 | 0 | 1071.748 | 0 | NatG-1 | 1 | 1 | 1 | 1 | 0 | 1 | 0 | 1 | 0 | 0 | 0 | 0 | 0 | 0 | 0 | 0 | 0 | 0 | 0 | 0 | 0 | 0 | 0 | 0 |  |  | 0 | 0 | 0 | 0 | 0 | 0 | 0 | 0 | 38.9648 | 642.5978 | 862.6096 | 40.9023 | 46.3918 | 44.562 | 99000000000000001000000000000000000.0000 | 99000000000000001000000000000000000.0000 | 99000000000000001000000000000000000.0000 | 99000000000000001000000000000000000.0000
2024-08-08 | 15:29 | 324 | 8.9 | 71 | 73.4 | 71.7 | 73.6 | 67 | 71.9 | 73.7 | -149.5 | 68.2 | 72.1 | -349.7 | -347 | -350.8 | -348.3 | -349.9 | -348 | -329 | -327 | -328 | -327.5 | 51.6 | 128.6 | 68.3 | 71.8 | 100 | 0.3 | -50 | -50 | 3.03 | 15.4 | 30.16 | 0.96 | 29.205 | 76.62 | 0.013 | 0.013 | 13.9327 | 0 | 1071.748 | 0 | NatG-1 | 1 | 1 | 1 | 1 | 0 | 1 | 0 | 1 | 0 | 0 | 0 | 0 | 0 | 0 | 0 | 0 | 0 | 0 | 0 | 0 | 0 | 0 | 0 | 0 |  |  | 0 | 0 | 0 | 0 | 0 | 0 | 0 | 0 | 39.0725 | 641.9519 | 856.9048 | 41.1176 | 46.6071 | 44.7773 | 99000000000000001000000000000000000.0000 | 99000000000000001000000000000000000.0000 | 99000000000000001000000000000000000.0000 | 99000000000000001000000000000000000.0000
2024-08-08 | 15:29 | 325 | 9 | 71 | 73.4 | 71.5 | 73.4 | 66.7 | 71.9 | 73.7 | -149.5 | 68.2 | 72.1 | -349.7 | -347 | -350.8 | -348.3 | -349.9 | -348 | -329 | -327 | -328 | -327.5 | 51.4 | 128.9 | 68.1 | 71.8 | 100 | 0.3 | -50 | -50 | 3 | 15.5 | 30.16 | 0.96 | 29.206 | 76.63 | 0.01 | 0.01 | 10.7175 | 0 | 1071.748 | 0 | NatG-1 | 1 | 1 | 1 | 1 | 0 | 1 | 0 | 1 | 0 | 0 | 0 | 0 | 0 | 0 | 0 | 0 | 0 | 0 | 0 | 0 | 0 | 0 | 0 | 0 |  |  | 0 | 0 | 0 | 0 | 0 | 0 | 0 | 0 | 38.9648 | 642.5978 | 850.4465 | 41.2252 | 46.4995 | 44.9926 | 99000000000000001000000000000000000.0000 | 99000000000000001000000000000000000.0000 | 99000000000000001000000000000000000.0000 | 99000000000000001000000000000000000.0000
2024-08-08 | 15:29 | 326 | 9 | 71 | 73.4 | 71.5 | 73.4 | 66.7 | 71.9 | 73.7 | -149.5 | 68.2 | 72.1 | -349.7 | -347 | -350.8 | -348.3 | -349.9 | -348 | -329 | -327 | -328 | -327.5 | 51.4 | 128.9 | 68.1 | 71.8 | 100 | 0.3 | -50 | -50 | 3 | 15.5 | 30.16 | 0.96 | 29.205 | 76.63 | 0.01 | 0.01 | 10.7175 | 0 | 1071.748 | 0 | NatG-1 | 1 | 1 | 1 | 1 | 0 | 1 | 0 | 1 | 0 | 0 | 0 | 0 | 0 | 0 | 0 | 0 | 0 | 0 | 0 | 0 | 0 | 0 | 0 | 0 |  |  | 0 | 0 | 0 | 0 | 0 | 0 | 0 | 0 | 38.6419 | 643.1359 | 843.9882 | 41.1176 | 46.2842 | 44.562 | 99000000000000001000000000000000000.0000 | 99000000000000001000000000000000000.0000 | 99000000000000001000000000000000000.0000 | 99000000000000001000000000000000000.0000
2024-08-08 | 15:29 | 327 | 9 | 70.7 | 73.1 | 71.7 | 73.6 | 67 | 71.9 | 73.5 | -149.5 | 68.2 | 72.1 | -349.7 | -347 | -350.8 | -348.3 | -349.9 | -348 | -329 | -327 | -328 | -327.5 | 51.6 | 128.7 | 67.9 | 71.9 | 100 | 0.3 | -50 | -50 | 3 | 15.58 | 30.17 | 0.96 | 29.205 | 76.63 | 0.007 | 0.007 | 7.5022 | 0 | 1071.748 | 0 | NatG-1 | 1 | 1 | 1 | 1 | 0 | 1 | 0 | 1 | 0 | 0 | 0 | 0 | 0 | 0 | 0 | 0 | 0 | 0 | 0 | 0 | 0 | 0 | 0 | 0 |  |  | 0 | 0 | 0 | 0 | 0 | 0 | 0 | 0 | 39.1801 | 646.688 | 841.082 | 41.2252 | 46.6071 | 44.9926 | 99000000000000001000000000000000000.0000 | 99000000000000001000000000000000000.0000 | 99000000000000001000000000000000000.0000 | 99000000000000001000000000000000000.0000
2024-08-08 | 15:29 | 328 | 9 | 70.7 | 73.4 | 71.7 | 73.6 | 67.2 | 71.9 | 73.5 | -149.5 | 68.2 | 72.1 | -349.7 | -347 | -350.8 | -348.3 | -349.9 | -348 | -329 | -327 | -328 | -327.5 | 51.4 | 128.7 | 67.4 | 71.8 | 100 | 0.3 | -50 | -50 | 3.04 | 15.67 | 30.17 | 0.96 | 29.204 | 76.63 | 0.02 | 0.02 | 21.435 | 0 | 1071.748 | 0 | NatG-1 | 1 | 1 | 1 | 1 | 0 | 1 | 0 | 1 | 0 | 0 | 0 | 0 | 0 | 0 | 0 | 0 | 0 | 0 | 0 | 0 | 0 | 0 | 0 | 0 |  |  | 0 | 0 | 0 | 0 | 0 | 0 | 0 | 0 | 38.6419 | 658.7434 | 850.1236 | 41.2252 | 45.9613 | 44.562 | 99000000000000001000000000000000000.0000 | 99000000000000001000000000000000000.0000 | 99000000000000001000000000000000000.0000 | 99000000000000001000000000000000000.0000
2024-08-08 | 15:29 | 329 | 9 | 70.7 | 73.4 | 71.5 | 73.4 | 67.2 | 71.9 | 73.5 | -149.5 | 68.2 | 72.1 | -349.7 | -347 | -350.8 | -348.3 | -349.9 | -348 | -329 | -327 | -328 | -327.5 | 51.6 | 128.6 | 67.5 | 71.9 | 100 | 0.3 | -50 | -50 | 2.99 | 15.73 | 30.17 | 0.96 | 29.205 | 76.63 | 0.026 | 0.026 | 27.8654 | 0 | 1071.748 | 0 | NatG-1 | 1 | 1 | 1 | 1 | 0 | 1 | 0 | 1 | 0 | 0 | 0 | 0 | 0 | 0 | 0 | 0 | 0 | 0 | 0 | 0 | 0 | 0 | 0 | 0 |  |  | 0 | 0 | 0 | 0 | 0 | 0 | 0 | 0 | 39.503 | 661.9726 | 854.6444 | 41.5481 | 46.3918 | 44.8849 | 99000000000000001000000000000000000.0000 | 99000000000000001000000000000000000.0000 | 99000000000000001000000000000000000.0000 | 99000000000000001000000000000000000.0000
2024-08-08 | 15:29 | 330 | 9 | 70.7 | 73.4 | 71.5 | 73.4 | 67.2 | 71.9 | 73.5 | -149.5 | 68.2 | 72.1 | -349.7 | -347 | -350.8 | -348.3 | -349.9 | -348 | -329 | -327 | -328 | -327.5 | 51.6 | 128.6 | 67.5 | 71.9 | 100 | 0.3 | -50 | -50 | 2.99 | 15.73 | 30.17 | 0.96 | 29.204 | 76.63 | 0.02 | 0.02 | 21.435 | 0 | 1071.748 | 0 | NatG-1 | 1 | 1 | 1 | 1 | 0 | 1 | 0 | 1 | 0 | 0 | 0 | 0 | 0 | 0 | 0 | 0 | 0 | 0 | 0 | 0 | 0 | 0 | 0 | 0 |  |  | 0 | 0 | 0 | 0 | 0 | 0 | 0 | 0 | 39.503 | 661.9726 | 854.6444 | 41.5481 | 46.3918 | 44.8849 | 99000000000000001000000000000000000.0000 | 99000000000000001000000000000000000.0000 | 99000000000000001000000000000000000.0000 | 99000000000000001000000000000000000.0000
2024-08-08 | 15:29 | 331 | 9.1 | 70.7 | 73.4 | 71.5 | 73.4 | 67.5 | 71.9 | 73.7 | -149.5 | 68.2 | 72.1 | -349.7 | -347 | -350.8 | -348.3 | -349.9 | -348 | -329 | -327 | -328 | -327.5 | 51.6 | 128.5 | 67.8 | 71.9 | 100 | 0.3 | -50 | -50 | 3.01 | 15.79 | 30.16 | 0.96 | 29.205 | 76.63 | -0.003 | -0.003 | -3.2152 | 0 | 1071.748 | 0 | NatG-1 | 1 | 1 | 1 | 1 | 0 | 1 | 0 | 1 | 0 | 0 | 0 | 0 | 0 | 0 | 0 | 0 | 0 | 0 | 0 | 0 | 0 | 0 | 0 | 0 |  |  | 0 | 0 | 0 | 0 | 0 | 0 | 0 | 0 | 39.2877 | 673.2746 | 855.1826 | 41.3329 | 45.8537 | 44.562 | 99000000000000001000000000000000000.0000 | 99000000000000001000000000000000000.0000 | 99000000000000001000000000000000000.0000 | 99000000000000001000000000000000000.0000
2024-08-08 | 15:29 | 332 | 9.1 | 70.7 | 73.4 | 71.5 | 73.4 | 67.5 | 71.9 | 73.7 | -149.5 | 68.2 | 72.1 | -349.7 | -347 | -350.8 | -348.3 | -349.9 | -348 | -329 | -327 | -328 | -327.5 | 51.6 | 128.5 | 67.8 | 71.9 | 100 | 0.3 | -50 | -50 | 3.01 | 15.79 | 30.17 | 0.96 | 29.205 | 76.63 | 0.007 | 0.007 | 7.5022 | 0 | 1071.748 | 0 | NatG-1 | 1 | 1 | 1 | 1 | 0 | 1 | 0 | 1 | 0 | 0 | 0 | 0 | 0 | 0 | 0 | 0 | 0 | 0 | 0 | 0 | 0 | 0 | 0 | 0 |  |  | 0 | 0 | 0 | 0 | 0 | 0 | 0 | 0 | 38.9648 | 689.4202 | 850.2312 | 41.4405 | 45.4231 | 44.1315 | 99000000000000001000000000000000000.0000 | 99000000000000001000000000000000000.0000 | 99000000000000001000000000000000000.0000 | 99000000000000001000000000000000000.0000
2024-08-08 | 15:29 | 333 | 9.1 | 70.7 | 73.4 | 71.7 | 73.6 | 67.5 | 71.9 | 73.5 | -149.5 | 68.2 | 72.1 | -349.7 | -347 | -350.8 | -348.3 | -349.9 | -348 | -329 | -327 | -328 | -327.5 | 51.6 | 128.8 | 68.2 | 72 | 100 | 0.3 | -50 | -50 | 3.01 | 15.89 | 30.17 | 0.96 | 29.205 | 76.63 | 0.01 | 0.01 | 10.7175 | 0 | 1071.748 | 0 | NatG-1 | 1 | 1 | 1 | 1 | 0 | 1 | 0 | 1 | 0 | 0 | 0 | 0 | 0 | 0 | 0 | 0 | 0 | 0 | 0 | 0 | 0 | 0 | 0 | 0 |  |  | 0 | 0 | 0 | 0 | 0 | 0 | 0 | 0 | 39.1801 | 725.3713 | 839.3598 | 41.3329 | 46.0689 | 44.6696 | 99000000000000001000000000000000000.0000 | 99000000000000001000000000000000000.0000 | 99000000000000001000000000000000000.0000 | 99000000000000001000000000000000000.0000
2024-08-08 | 15:30 | 334 | 9.1 | 70.7 | 73.4 | 71.7 | 73.6 | 67.5 | 71.9 | 73.5 | -149.5 | 68.2 | 72.1 | -349.7 | -347 | -350.8 | -348.3 | -349.9 | -348 | -329 | -327 | -328 | -327.5 | 51.6 | 128.8 | 68.2 | 72 | 100 | 0.3 | -50 | -50 | 3.01 | 15.89 | 30.17 | 0.96 | 29.204 | 76.63 | 0.01 | 0.01 | 10.7175 | 0 | 1071.748 | 0 | NatG-1 | 1 | 1 | 1 | 1 | 0 | 1 | 0 | 1 | 0 | 0 | 0 | 0 | 0 | 0 | 0 | 0 | 0 | 0 | 0 | 0 | 0 | 0 | 0 | 0 |  |  | 0 | 0 | 0 | 0 | 0 | 0 | 0 | 0 | 38.9648 | 765.6279 | 833.1168 | 41.1176 | 45.4231 | 44.1315 | 99000000000000001000000000000000000.0000 | 99000000000000001000000000000000000.0000 | 99000000000000001000000000000000000.0000 | 99000000000000001000000000000000000.0000
2024-08-08 | 15:30 | 335 | 9.2 | 70.7 | 73.1 | 71.7 | 73.6 | 67 | 71.9 | 73.7 | -149.5 | 68.2 | 72.1 | -349.7 | -347 | -350.8 | -348.3 | -349.9 | -348 | -329 | -327 | -328 | -327.5 | 51.6 | 129 | 68.2 | 72 | 100 | 0.3 | -50 | -50 | 3.01 | 16 | 30.17 | 0.96 | 29.204 | 76.63 | 0 | 0 | 0 | 0 | 1071.748 | 0 | NatG-1 | 1 | 1 | 1 | 1 | 0 | 1 | 0 | 1 | 0 | 0 | 0 | 0 | 0 | 0 | 0 | 0 | 0 | 0 | 0 | 0 | 0 | 0 | 0 | 0 |  |  | 0 | 0 | 0 | 0 | 0 | 0 | 0 | 0 | 38.7496 | 805.9921 | 826.9814 | 41.2252 | 45.746 | 44.3467 | 99000000000000001000000000000000000.0000 | 99000000000000001000000000000000000.0000 | 99000000000000001000000000000000000.0000 | 99000000000000001000000000000000000.0000
2024-08-08 | 15:30 | 336 | 9.2 | 70.7 | 73.1 | 71.7 | 73.6 | 67 | 71.9 | 73.7 | -149.5 | 68.2 | 72.1 | -349.7 | -347 | -350.8 | -348.3 | -349.9 | -348 | -329 | -327 | -328 | -327.5 | 51.6 | 129 | 68.2 | 72 | 100 | 0.3 | -50 | -50 | 3.01 | 16 | 30.16 | 0.96 | 29.204 | 76.63 | -0.013 | -0.01 | -10.7175 | 0 | 1071.748 | 0 | NatG-1 | 1 | 1 | 1 | 1 | 0 | 1 | 0 | 1 | 0 | 0 | 0 | 0 | 0 | 0 | 0 | 0 | 0 | 0 | 0 | 0 | 0 | 0 | 0 | 0 |  |  | 0 | 0 | 0 | 0 | 0 | 0 | 0 | 0 | 38.9648 | 839.3598 | 824.6134 | 41.4405 | 45.746 | 44.6696 | 99000000000000001000000000000000000.0000 | 99000000000000001000000000000000000.0000 | 99000000000000001000000000000000000.0000 | 99000000000000001000000000000000000.0000
2024-08-08 | 15:30 | 337 | 9.2 | 70.7 | 73.4 | 71.5 | 73.4 | 66.7 | 71.9 | 73.7 | -149.5 | 68.2 | 72.1 | -349.7 | -347 | -350.8 | -348.3 | -349.9 | -348 | -329 | -327 | -328 | -327.5 | 51.6 | 128.9 | 67.5 | 71.9 | 100 | 0.3 | -50 | -50 | 3.02 | 16.1 | 30.17 | 0.96 | 29.204 | 76.63 | -0.013 | -0.013 | -13.9327 | 0 | 1071.748 | 0 | NatG-1 | 1 | 1 | 1 | 1 | 0 | 1 | 0 | 1 | 0 | 0 | 0 | 0 | 0 | 0 | 0 | 0 | 0 | 0 | 0 | 0 | 0 | 0 | 0 | 0 |  |  | 0 | 0 | 0 | 0 | 0 | 0 | 0 | 0 | 38.9648 | 874.1268 | 828.7037 | 41.5481 | 45.9613 | 44.562 | 99000000000000001000000000000000000.0000 | 99000000000000001000000000000000000.0000 | 99000000000000001000000000000000000.0000 | 99000000000000001000000000000000000.0000
2024-08-08 | 15:30 | 338 | 9.2 | 70.7 | 73.4 | 71.7 | 73.9 | 67 | 71.9 | 73.7 | -149.5 | 68.2 | 72.1 | -349.7 | -347 | -350.8 | -348.3 | -349.9 | -348 | -329 | -327 | -328 | -327.5 | 51.6 | 128.9 | 67.8 | 72 | 100 | 0.3 | -50 | -50 | 3 | 16.16 | 30.17 | 0.96 | 29.204 | 76.63 | -0.023 | -0.023 | -24.6502 | 0 | 1071.748 | 0 | NatG-1 | 1 | 1 | 1 | 1 | 0 | 1 | 0 | 1 | 0 | 0 | 0 | 0 | 0 | 0 | 0 | 0 | 0 | 0 | 0 | 0 | 0 | 0 | 0 | 0 |  |  | 0 | 0 | 0 | 0 | 0 | 0 | 0 | 0 | 38.9648 | 984.5633 | 845.0646 | 41.5481 | 46.0689 | 44.4544 | 99000000000000001000000000000000000.0000 | 99000000000000001000000000000000000.0000 | 99000000000000001000000000000000000.0000 | 99000000000000001000000000000000000.0000
2024-08-08 | 15:30 | 339 | 9.2 | 70.7 | 73.4 | 71.5 | 73.4 | 67.2 | 71.9 | 73.7 | -149.5 | 68.2 | 72.1 | -349.7 | -347 | -350.8 | -348.3 | -349.9 | -348 | -329 | -327 | -328 | -327.5 | 51.4 | 129.2 | 67.8 | 71.9 | 100 | 0.3 | -50 | -50 | 3.01 | 16.2 | 30.17 | 0.96 | 29.204 | 76.63 | 0.007 | 0.007 | 7.5022 | 0 | 1071.748 | 0 | NatG-1 | 1 | 1 | 1 | 1 | 0 | 1 | 0 | 1 | 0 | 0 | 0 | 0 | 0 | 0 | 0 | 0 | 0 | 0 | 0 | 0 | 0 | 0 | 0 | 0 |  |  | 0 | 0 | 0 | 0 | 0 | 0 | 0 | 0 | 38.9648 | 1028.6947 | 850.3389 | 41.4405 | 46.2842 | 44.4544 | 99000000000000001000000000000000000.0000 | 99000000000000001000000000000000000.0000 | 99000000000000001000000000000000000.0000 | 99000000000000001000000000000000000.0000
2024-08-08 | 15:30 | 340 | 9.2 | 70.7 | 73.4 | 71.5 | 73.4 | 67.2 | 71.9 | 73.7 | -149.5 | 68.2 | 72.1 | -349.7 | -347 | -350.8 | -348.3 | -349.9 | -348 | -329 | -327 | -328 | -327.5 | 51.4 | 129.2 | 67.8 | 71.9 | 100 | 0.3 | -50 | -50 | 3.01 | 16.2 | 30.17 | 0.96 | 29.206 | 76.63 | -0.013 | -0.013 | -13.9327 | 0 | 1071.748 | 0 | NatG-1 | 1 | 1 | 1 | 1 | 0 | 1 | 0 | 1 | 0 | 0 | 0 | 0 | 0 | 0 | 0 | 0 | 0 | 0 | 0 | 0 | 0 | 0 | 0 | 0 |  |  | 0 | 0 | 0 | 0 | 0 | 0 | 0 | 0 | 38.9648 | 1028.6947 | 850.3389 | 41.4405 | 46.2842 | 44.4544 | 99000000000000001000000000000000000.0000 | 99000000000000001000000000000000000.0000 | 99000000000000001000000000000000000.0000 | 99000000000000001000000000000000000.0000
2024-08-08 | 15:30 | 341 | 9.2 | 70.7 | 73.4 | 71.7 | 73.9 | 67.5 | 71.9 | 73.7 | -149.5 | 68.2 | 72.1 | -349.7 | -347 | -350.8 | -348.3 | -349.9 | -348 | -329 | -327 | -328 | -327.5 | 51.6 | 129.2 | 68.2 | 71.8 | 100 | 0.3 | -50 | -50 | 3.02 | 16.31 | 30.17 | 0.96 | 29.205 | 76.63 | -0.003 | -0.003 | -3.2152 | 0 | 1071.748 | 0 | NatG-1 | 1 | 1 | 1 | 1 | 0 | 1 | 0 | 1 | 0 | 0 | 0 | 0 | 0 | 0 | 0 | 0 | 0 | 0 | 0 | 0 | 0 | 0 | 0 | 0 |  |  | 0 | 0 | 0 | 0 | 0 | 0 | 0 | 0 | 39.1801 | 1061.8472 | 853.6756 | 41.4405 | 46.3918 | 44.1315 | 99000000000000001000000000000000000.0000 | 99000000000000001000000000000000000.0000 | 99000000000000001000000000000000000.0000 | 99000000000000001000000000000000000.0000
2024-08-08 | 15:30 | 342 | 9.2 | 70.7 | 73.4 | 71.7 | 73.9 | 67.5 | 71.9 | 73.7 | -149.5 | 68.2 | 72.1 | -349.7 | -347 | -350.8 | -348.3 | -349.9 | -348 | -329 | -327 | -328 | -327.5 | 51.6 | 129.2 | 68.2 | 71.8 | 100 | 0.3 | -50 | -50 | 3.02 | 16.31 | 30.16 | 0.96 | 29.204 | 76.63 | 0.003 | 0.007 | 7.5022 | 0 | 1071.748 | 0 | NatG-1 | 1 | 1 | 1 | 1 | 0 | 1 | 0 | 1 | 0 | 0 | 0 | 0 | 0 | 0 | 0 | 0 | 0 | 0 | 0 | 0 | 0 | 0 | 0 | 0 |  |  | 0 | 0 | 0 | 0 | 0 | 0 | 0 | 0 | 39.3954 | 1090.3712 | 852.5993 | 41.7634 | 47.7911 | 44.6696 | 99000000000000001000000000000000000.0000 | 99000000000000001000000000000000000.0000 | 99000000000000001000000000000000000.0000 | 99000000000000001000000000000000000.0000
2024-08-08 | 15:30 | 343 | 9.3 | 70.7 | 73.4 | 71.7 | 73.9 | 67.2 | 71.9 | 73.7 | -149.5 | 67.7 | 72.1 | -349.7 | -347 | -350.8 | -348.3 | -349.9 | -348 | -329 | -327 | -328 | -327.5 | 51.6 | 129.3 | 67.8 | 71.8 | 100 | 0.3 | -50 | -50 | 3 | 16.4 | 30.17 | 0.96 | 29.205 | 76.63 | 0.01 | 0.01 | 10.7175 | 0 | 1071.748 | 0 | NatG-1 | 1 | 1 | 1 | 1 | 0 | 1 | 0 | 1 | 0 | 0 | 0 | 0 | 0 | 0 | 0 | 0 | 0 | 0 | 0 | 0 | 0 | 0 | 0 | 0 |  |  | 0 | 0 | 0 | 0 | 0 | 0 | 0 | 0 | 39.7183 | 1126.5375 | 851.9534 | 41.5481 | 48.8675 | 44.7773 | 99000000000000001000000000000000000.0000 | 99000000000000001000000000000000000.0000 | 99000000000000001000000000000000000.0000 | 99000000000000001000000000000000000.0000
2024-08-08 | 15:30 | 344 | 9.3 | 70.7 | 73.4 | 71.7 | 73.9 | 67.2 | 71.9 | 73.7 | -149.5 | 67.7 | 72.1 | -349.7 | -347 | -350.8 | -348.3 | -349.9 | -348 | -329 | -327 | -328 | -327.5 | 51.6 | 129.3 | 67.8 | 71.8 | 100 | 0.3 | -50 | -50 | 3 | 16.4 | 30.17 | 0.96 | 29.205 | 76.63 | 0.01 | 0.01 | 10.7175 | 0 | 1071.748 | 0 | NatG-1 | 1 | 1 | 1 | 1 | 0 | 1 | 0 | 1 | 0 | 0 | 0 | 0 | 0 | 0 | 0 | 0 | 0 | 0 | 0 | 0 | 0 | 0 | 0 | 0 |  |  | 0 | 0 | 0 | 0 | 0 | 0 | 0 | 0 | 39.9336 | 1154.2004 | 853.1374 | 41.5481 | 49.4057 | 44.7773 | 99000000000000001000000000000000000.0000 | 99000000000000001000000000000000000.0000 | 99000000000000001000000000000000000.0000 | 99000000000000001000000000000000000.0000
2024-08-08 | 15:30 | 345 | 9.3 | 70.7 | 73.4 | 71.7 | 73.6 | 66.7 | 71.9 | 73.7 | -149.5 | 67.7 | 72.1 | -349.7 | -347 | -350.8 | -348.3 | -349.9 | -348 | -329 | -327 | -328 | -327.5 | 51.6 | 129.1 | 67.8 | 72 | 100 | 0.3 | -50 | -50 | 3 | 16.49 | 30.16 | 0.96 | 29.205 | 76.63 | -0.01 | -0.01 | -10.7175 | 0 | 1071.748 | 0 | NatG-1 | 1 | 1 | 1 | 1 | 0 | 1 | 0 | 1 | 0 | 0 | 0 | 0 | 0 | 0 | 0 | 0 | 0 | 0 | 0 | 0 | 0 | 0 | 0 | 0 |  |  | 0 | 0 | 0 | 0 | 0 | 0 | 0 | 0 | 40.3641 | 1176.2662 | 848.4014 | 41.6558 | 50.805 | 45.5307 | 99000000000000001000000000000000000.0000 | 99000000000000001000000000000000000.0000 | 99000000000000001000000000000000000.0000 | 99000000000000001000000000000000000.0000
2024-08-08 | 15:30 | 346 | 9.3 | 70.7 | 73.4 | 71.7 | 73.6 | 66.7 | 71.9 | 73.7 | -149.5 | 67.7 | 72.1 | -349.7 | -347 | -350.8 | -348.3 | -349.9 | -348 | -329 | -327 | -328 | -327.5 | 51.6 | 129.1 | 67.8 | 72 | 100 | 0.3 | -50 | -50 | 3 | 16.49 | 30.17 | 0.96 | 29.205 | 76.63 | 0.01 | 0.01 | 10.7175 | 0 | 1071.748 | 0 | NatG-1 | 1 | 1 | 1 | 1 | 0 | 1 | 0 | 1 | 0 | 0 | 0 | 0 | 0 | 0 | 0 | 0 | 0 | 0 | 0 | 0 | 0 | 0 | 0 | 0 |  |  | 0 | 0 | 0 | 0 | 0 | 0 | 0 | 0 | 40.7947 | 1182.9397 | 840.8667 | 41.5481 | 51.989 | 45.8537 | 99000000000000001000000000000000000.0000 | 99000000000000001000000000000000000.0000 | 99000000000000001000000000000000000.0000 | 99000000000000001000000000000000000.0000
2024-08-08 | 15:30 | 347 | 9.3 | 70.7 | 73.4 | 71.5 | 73.4 | 66.7 | 71.9 | 73.7 | -149.5 | 67.7 | 72.1 | -349.7 | -347 | -350.8 | -348.3 | -349.9 | -348 | -329 | -327 | -328 | -327.5 | 51.4 | 129.3 | 68.3 | 71.9 | 100 | 0.3 | -50 | -50 | 3.01 | 16.6 | 30.17 | 0.96 | 29.205 | 76.63 | 0.013 | 0.013 | 13.9327 | 0 | 1071.748 | 0 | NatG-1 | 1 | 1 | 1 | 1 | 0 | 1 | 0 | 1 | 0 | 0 | 0 | 0 | 0 | 0 | 0 | 0 | 0 | 0 | 0 | 0 | 0 | 0 | 0 | 0 |  |  | 0 | 0 | 0 | 0 | 0 | 0 | 0 | 0 | 41.1176 | 1180.8946 | 838.2834 | 41.4405 | 52.4196 | 45.9613 | 99000000000000001000000000000000000.0000 | 99000000000000001000000000000000000.0000 | 99000000000000001000000000000000000.0000 | 99000000000000001000000000000000000.0000
2024-08-08 | 15:30 | 348 | 9.4 | 70.7 | 73.4 | 71.7 | 73.6 | 67.2 | 71.9 | 73.7 | -149.5 | 67.7 | 72.1 | -349.7 | -347 | -350.8 | -348.3 | -349.9 | -348 | -329 | -327 | -328 | -327.5 | 51.6 | 129.2 | 68.3 | 71.9 | 100 | 0.3 | -50 | -50 | 2.95 | 16.66 | 30.16 | 0.96 | 29.203 | 76.63 | -0.003 | -0.003 | -3.2152 | 0 | 1071.748 | 0 | NatG-1 | 1 | 1 | 1 | 1 | 0 | 1 | 0 | 1 | 0 | 0 | 0 | 0 | 0 | 0 | 0 | 0 | 0 | 0 | 0 | 0 | 0 | 0 | 0 | 0 |  |  | 0 | 0 | 0 | 0 | 0 | 0 | 0 | 0 | 42.7322 | 1145.8047 | 829.8877 | 42.6245 | 54.1418 | 47.6835 | 99000000000000001000000000000000000.0000 | 99000000000000001000000000000000000.0000 | 99000000000000001000000000000000000.0000 | 99000000000000001000000000000000000.0000
2024-08-08 | 15:30 | 349 | 9.4 | 70.7 | 73.4 | 71.5 | 73.4 | 67.2 | 71.9 | 73.7 | -149.5 | 67.7 | 72.1 | -349.7 | -347 | -350.8 | -348.3 | -349.9 | -348 | -329 | -327 | -328 | -327.5 | 51.6 | 129.2 | 68.3 | 71.9 | 100 | 0.3 | -50 | -50 | 3.01 | 16.72 | 30.17 | 0.96 | 29.205 | 76.63 | 0.007 | 0.003 | 3.2152 | 0 | 1071.748 | 0 | NatG-1 | 1 | 1 | 1 | 1 | 0 | 1 | 0 | 1 | 0 | 0 | 0 | 0 | 0 | 0 | 0 | 0 | 0 | 0 | 0 | 0 | 0 | 0 | 0 | 0 |  |  | 0 | 0 | 0 | 0 | 0 | 0 | 0 | 0 | 43.7009 | 1118.8952 | 825.4745 | 43.4856 | 54.7876 | 48.3293 | 99000000000000001000000000000000000.0000 | 99000000000000001000000000000000000.0000 | 99000000000000001000000000000000000.0000 | 99000000000000001000000000000000000.0000
2024-08-08 | 15:30 | 350 | 9.4 | 70.7 | 73.4 | 71.5 | 73.4 | 67.2 | 71.9 | 73.7 | -149.5 | 67.7 | 72.1 | -349.7 | -347 | -350.8 | -348.3 | -349.9 | -348 | -329 | -327 | -328 | -327.5 | 51.6 | 129.2 | 68.3 | 71.9 | 100 | 0.3 | -50 | -50 | 3.01 | 16.72 | 30.16 | 0.96 | 29.205 | 76.63 | 0.01 | 0.01 | 10.7175 | 0 | 1071.748 | 0 | NatG-1 | 1 | 1 | 1 | 1 | 0 | 1 | 0 | 1 | 0 | 0 | 0 | 0 | 0 | 0 | 0 | 0 | 0 | 0 | 0 | 0 | 0 | 0 | 0 | 0 |  |  | 0 | 0 | 0 | 0 | 0 | 0 | 0 | 0 | 43.7009 | 1118.8952 | 825.4745 | 43.4856 | 54.7876 | 48.3293 | 99000000000000001000000000000000000.0000 | 99000000000000001000000000000000000.0000 | 99000000000000001000000000000000000.0000 | 99000000000000001000000000000000000.0000
2024-08-08 | 15:30 | 351 | 9.4 | 70.7 | 73.4 | 71.7 | 73.6 | 67 | 71.9 | 73.7 | -149.5 | 67.7 | 72.1 | -349.7 | -347 | -350.8 | -348.3 | -349.9 | -348 | -329 | -327 | -328 | -327.5 | 51.6 | 129.1 | 67.8 | 72 | 100 | 0.3 | -50 | -50 | 3 | 16.78 | 30.16 | 0.96 | 29.204 | 76.63 | -0.003 | -0.003 | -3.2152 | 0 | 1071.748 | 0 | NatG-1 | 1 | 1 | 1 | 1 | 0 | 1 | 0 | 1 | 0 | 0 | 0 | 0 | 0 | 0 | 0 | 0 | 0 | 0 | 0 | 0 | 0 | 0 | 0 | 0 |  |  | 0 | 0 | 0 | 0 | 0 | 0 | 0 | 0 | 44.9926 | 1088.2185 | 814.8184 | 44.8849 | 55.5411 | 49.1904 | 99000000000000001000000000000000000.0000 | 99000000000000001000000000000000000.0000 | 99000000000000001000000000000000000.0000 | 99000000000000001000000000000000000.0000
2024-08-08 | 15:30 | 352 | 9.4 | 70.7 | 73.4 | 71.7 | 73.6 | 67 | 71.9 | 73.7 | -149.5 | 67.7 | 72.1 | -349.7 | -347 | -350.8 | -348.3 | -349.9 | -348 | -329 | -327 | -328 | -327.5 | 51.6 | 129.1 | 67.8 | 72 | 100 | 0.3 | -50 | -50 | 3 | 16.78 | 30.17 | 0.96 | 29.204 | 76.63 | -0.023 | -0.023 | -24.6502 | 0 | 1071.748 | 0 | NatG-1 | 1 | 1 | 1 | 1 | 0 | 1 | 0 | 1 | 0 | 0 | 0 | 0 | 0 | 0 | 0 | 0 | 0 | 0 | 0 | 0 | 0 | 0 | 0 | 0 |  |  | 0 | 0 | 0 | 0 | 0 | 0 | 0 | 0 | 45.9613 | 1055.3889 | 803.9469 | 45.8537 | 56.0792 | 49.9439 | 99000000000000001000000000000000000.0000 | 99000000000000001000000000000000000.0000 | 99000000000000001000000000000000000.0000 | 99000000000000001000000000000000000.0000
2024-08-08 | 15:30 | 353 | 9.4 | 70.7 | 73.4 | 71.7 | 73.6 | 67.2 | 71.9 | 73.5 | -149.5 | 67.7 | 72.1 | -349.7 | -347 | -350.8 | -348.3 | -349.9 | -348 | -329 | -327 | -328 | -327.5 | 51.7 | 129.5 | 68.4 | 72 | 100 | 0.3 | -50 | -50 | 3 | 16.9 | 30.16 | 0.96 | 29.206 | 76.63 | 0.003 | 0.003 | 3.2152 | 0 | 1071.748 | 0 | NatG-1 | 1 | 1 | 1 | 1 | 1 | 0 | 0 | 1 | 0 | 1 | 0 | 0 | 0 | 0 | 0 | 0 | 0 | 0 | 0 | 0 | 0 | 0 | 0 | 0 |  |  | 0 | 0 | 0 | 0 | 0 | 0 | 0 | 0 | 46.6071 | 1017.1775 | 793.0755 | 47.0377 | 56.6174 | 50.5897 | 99000000000000001000000000000000000.0000 | 99000000000000001000000000000000000.0000 | 99000000000000001000000000000000000.0000 | 99000000000000001000000000000000000.0000
2024-08-08 | 15:30 | 354 | 9.4 | 70.7 | 73.4 | 71.7 | 73.6 | 67.2 | 71.9 | 73.5 | -149.5 | 67.7 | 72.1 | -349.7 | -347 | -350.8 | -348.3 | -349.9 | -348 | -329 | -327 | -328 | -327.5 | 51.7 | 129.5 | 68.4 | 72 | 100 | 0.3 | -50 | -50 | 3 | 16.9 | 30.17 | 0.96 | 29.204 | 76.63 | 0.003 | 0.003 | 3.2152 | 0 | 1071.748 | 0 | NatG-1 | 1 | 1 | 1 | 1 | 1 | 0 | 0 | 1 | 0 | 1 | 0 | 0 | 0 | 0 | 0 | 0 | 0 | 0 | 0 | 0 | 0 | 0 | 0 | 0 |  |  | 0 | 0 | 0 | 0 | 0 | 0 | 0 | 0 | 47.4682 | 981.8723 | 787.1554 | 48.0064 | 57.1556 | 51.3432 | 99000000000000001000000000000000000.0000 | 99000000000000001000000000000000000.0000 | 99000000000000001000000000000000000.0000 | 99000000000000001000000000000000000.0000
2024-08-08 | 15:30 | 355 | 9.5 | 70.7 | 73.1 | 71.7 | 73.9 | 67.5 | 71.9 | 73.5 | -149.5 | 67.7 | 72.1 | -349.7 | -347 | -350.8 | -348.3 | -349.9 | -348 | -329 | -327 | -328 | -327.5 | 51.4 | 129.5 | 67.8 | 71.9 | 100 | 0.3 | -50 | -50 | 3.01 | 16.99 | 30.16 | 0.96 | 29.204 | 76.63 | -0.007 | -0.007 | -7.5022 | 0 | 1071.748 | 0 | NatG-1 | 1 | 1 | 1 | 1 | 0 | 1 | 0 | 1 | 0 | 1 | 0 | 0 | 0 | 0 | 0 | 0 | 0 | 0 | 0 | 0 | 0 | 0 | 0 | 0 |  |  | 0 | 0 | 0 | 0 | 0 | 0 | 0 | 0 | 47.7911 | 951.1955 | 786.6172 | 48.5446 | 57.1556 | 51.989 | 99000000000000001000000000000000000.0000 | 99000000000000001000000000000000000.0000 | 99000000000000001000000000000000000.0000 | 99000000000000001000000000000000000.0000
2024-08-08 | 15:30 | 356 | 9.5 | 70.7 | 73.1 | 71.7 | 73.9 | 67.5 | 71.9 | 73.5 | -149.5 | 67.7 | 72.1 | -349.7 | -347 | -350.8 | -348.3 | -349.9 | -348 | -329 | -327 | -328 | -327.5 | 51.4 | 129.5 | 67.8 | 71.9 | 100 | 0.3 | -50 | -50 | 3.01 | 16.99 | 30.17 | 0.96 | 29.204 | 76.63 | -0.003 | -0.003 | -3.2152 | 0 | 1071.748 | 0 | NatG-1 | 1 | 1 | 1 | 1 | 0 | 1 | 0 | 1 | 0 | 1 | 0 | 0 | 0 | 0 | 0 | 0 | 0 | 0 | 0 | 0 | 0 | 0 | 0 | 0 |  |  | 0 | 0 | 0 | 0 | 0 | 0 | 0 | 0 | 47.8988 | 928.9145 | 799.7491 | 49.5133 | 57.1556 | 52.2043 | 99000000000000001000000000000000000.0000 | 99000000000000001000000000000000000.0000 | 99000000000000001000000000000000000.0000 | 99000000000000001000000000000000000.0000
2024-08-08 | 15:30 | 357 | 9.5 | 70.7 | 73.4 | 71.7 | 73.9 | 67.5 | 71.9 | 73.5 | -149.5 | 67.7 | 72.1 | -349.7 | -347 | -350.8 | -348.3 | -349.9 | -348 | -329 | -327 | -328 | -327.5 | 51.6 | 129.4 | 67.5 | 72 | 100 | 0.3 | -50 | -50 | 3.04 | 17.1 | 30.16 | 0.96 | 29.204 | 76.63 | 0.013 | 0.013 | 13.9327 | 0 | 1071.748 | 0 | NatG-1 | 1 | 1 | 1 | 1 | 0 | 1 | 0 | 1 | 0 | 1 | 0 | 0 | 0 | 0 | 0 | 0 | 0 | 0 | 0 | 0 | 0 | 0 | 0 | 0 |  |  | 0 | 0 | 0 | 0 | 0 | 0 | 0 | 0 | 48.9751 | 959.5913 | 815.7871 | 49.8362 | 58.6625 | 53.173 | 99000000000000001000000000000000000.0000 | 99000000000000001000000000000000000.0000 | 99000000000000001000000000000000000.0000 | 99000000000000001000000000000000000.0000
2024-08-08 | 15:30 | 358 | 9.5 | 70.7 | 73.4 | 71.7 | 73.6 | 67.2 | 71.9 | 73.5 | -149.5 | 67.7 | 72.1 | -349.7 | -347 | -350.8 | -348.3 | -349.9 | -348 | -329 | -327 | -328 | -327.5 | 51.4 | 129.5 | 67.6 | 71.9 | 100 | 0.3 | -50 | -50 | 3 | 17.18 | 30.17 | 0.96 | 29.204 | 76.63 | 0.017 | 0.017 | 18.2197 | 0 | 1071.748 | 0 | NatG-1 | 1 | 1 | 1 | 1 | 1 | 0 | 0 | 1 | 0 | 1 | 0 | 0 | 0 | 0 | 0 | 0 | 0 | 0 | 0 | 0 | 0 | 0 | 0 | 0 |  |  | 0 | 0 | 0 | 0 | 0 | 0 | 0 | 0 | 50.0515 | 99000000000000001000000000000000000.0000 | 887.3663 | 51.1279 | 60.6 | 54.357 | 99000000000000001000000000000000000.0000 | 99000000000000001000000000000000000.0000 | 99000000000000001000000000000000000.0000 | 99000000000000001000000000000000000.0000
2024-08-08 | 15:30 | 359 | 9.6 | 70.7 | 73.4 | 71.7 | 73.9 | 67.2 | 71.9 | 73.5 | -149.5 | 67.7 | 72.1 | -349.7 | -347 | -350.8 | -348.3 | -349.9 | -348 | -329 | -327 | -328 | -327.5 | 51.6 | 129.2 | 67.9 | 71.9 | 100 | 0.3 | -50 | -50 | 3 | 17.23 | 30.16 | 0.96 | 29.204 | 76.63 | 0.007 | 0.007 | 7.5022 | 0 | 1071.748 | 0 | NatG-1 | 1 | 1 | 1 | 1 | 0 | 1 | 0 | 1 | 0 | 1 | 0 | 0 | 0 | 0 | 0 | 0 | 0 | 0 | 0 | 0 | 0 | 0 | 0 | 0 |  |  | 0 | 0 | 0 | 0 | 0 | 0 | 0 | 0 | 51.3432 | 99000000000000001000000000000000000.0000 | 887.6892 | 51.7737 | 62.3222 | 55.5411 | 99000000000000001000000000000000000.0000 | 99000000000000001000000000000000000.0000 | 99000000000000001000000000000000000.0000 | 99000000000000001000000000000000000.0000
2024-08-08 | 15:30 | 360 | 9.6 | 70.7 | 73.4 | 71.7 | 73.9 | 67.2 | 71.9 | 73.5 | -149.5 | 67.7 | 72.1 | -349.7 | -347 | -350.8 | -348.3 | -349.9 | -348 | -329 | -327 | -328 | -327.5 | 51.6 | 129.2 | 67.9 | 71.9 | 100 | 0.3 | -50 | -50 | 3 | 17.23 | 30.17 | 0.96 | 29.204 | 76.63 | 0.01 | 0.01 | 10.7175 | 0 | 1071.748 | 0 | NatG-1 | 1 | 1 | 1 | 1 | 0 | 1 | 0 | 1 | 0 | 1 | 0 | 0 | 0 | 0 | 0 | 0 | 0 | 0 | 0 | 0 | 0 | 0 | 0 | 0 |  |  | 0 | 0 | 0 | 0 | 0 | 0 | 0 | 0 | 51.3432 | 99000000000000001000000000000000000.0000 | 887.6892 | 51.7737 | 62.3222 | 55.5411 | 99000000000000001000000000000000000.0000 | 99000000000000001000000000000000000.0000 | 99000000000000001000000000000000000.0000 | 99000000000000001000000000000000000.0000
2024-08-08 | 15:30 | 361 | 9.6 | 70.7 | 73.4 | 71.5 | 73.4 | 67.5 | 71.9 | 73.5 | -149.5 | 67.7 | 72.1 | -349.7 | -347 | -350.8 | -348.3 | -349.9 | -348 | -329 | -327 | -328 | -327.5 | 51.4 | 129.4 | 68.3 | 71.8 | 100 | 0.3 | -50 | -50 | 2.98 | 17.3 | 30.17 | 0.96 | 29.205 | 76.63 | 0 | 0 | 0 | 0 | 1071.748 | 0 | NatG-1 | 1 | 1 | 1 | 1 | 0 | 1 | 0 | 1 | 0 | 0 | 0 | 0 | 0 | 0 | 0 | 0 | 0 | 0 | 0 | 0 | 0 | 0 | 0 | 0 |  |  | 0 | 0 | 0 | 0 | 0 | 0 | 0 | 0 | 51.6661 | 99000000000000001000000000000000000.0000 | 896.946 | 51.5585 | 63.1833 | 56.1869 | 99000000000000001000000000000000000.0000 | 99000000000000001000000000000000000.0000 | 99000000000000001000000000000000000.0000 | 99000000000000001000000000000000000.0000
2024-08-08 | 15:30 | 362 | 9.6 | 70.7 | 73.4 | 71.5 | 73.4 | 67.5 | 71.9 | 73.5 | -149.5 | 67.7 | 72.1 | -349.7 | -347 | -350.8 | -348.3 | -349.9 | -348 | -329 | -327 | -328 | -327.5 | 51.4 | 129.4 | 68.3 | 71.8 | 100 | 0.3 | -50 | -50 | 2.98 | 17.3 | 30.17 | 0.96 | 29.205 | 76.63 | 0.02 | 0.02 | 21.435 | 0 | 1071.748 | 0 | NatG-1 | 1 | 1 | 1 | 1 | 0 | 1 | 0 | 1 | 0 | 0 | 0 | 0 | 0 | 0 | 0 | 0 | 0 | 0 | 0 | 0 | 0 | 0 | 0 | 0 |  |  | 0 | 0 | 0 | 0 | 0 | 0 | 0 | 0 | 51.7737 | 99000000000000001000000000000000000.0000 | 868.0991 | 52.0966 | 64.2597 | 55.7563 | 99000000000000001000000000000000000.0000 | 99000000000000001000000000000000000.0000 | 99000000000000001000000000000000000.0000 | 99000000000000001000000000000000000.0000
2024-08-08 | 15:30 | 363 | 9.6 | 70.7 | 73.1 | 71.7 | 73.9 | 67 | 71.9 | 73.5 | -149.5 | 67.7 | 72.1 | -349.7 | -347 | -350.8 | -348.3 | -349.9 | -348 | -329 | -327 | -328 | -327.5 | 51.6 | 129.5 | 68.3 | 72 | 100 | 0.3 | -50 | -50 | 3 | 17.39 | 30.17 | 0.96 | 29.204 | 76.63 | 0.007 | 0.007 | 7.5022 | 0 | 1071.748 | 0 | NatG-1 | 1 | 1 | 1 | 1 | 0 | 1 | 0 | 1 | 0 | 0 | 0 | 0 | 0 | 0 | 0 | 0 | 0 | 0 | 0 | 0 | 0 | 0 | 0 | 0 |  |  | 0 | 0 | 0 | 0 | 0 | 0 | 0 | 0 | 51.8814 | 99000000000000001000000000000000000.0000 | 976.4904 | 52.4196 | 65.0132 | 56.1869 | 99000000000000001000000000000000000.0000 | 99000000000000001000000000000000000.0000 | 99000000000000001000000000000000000.0000 | 99000000000000001000000000000000000.0000
2024-08-08 | 15:30 | 364 | 9.6 | 70.7 | 73.1 | 71.7 | 73.9 | 67 | 71.9 | 73.5 | -149.5 | 67.7 | 72.1 | -349.7 | -347 | -350.8 | -348.3 | -349.9 | -348 | -329 | -327 | -328 | -327.5 | 51.6 | 129.5 | 68.3 | 72 | 100 | 0.3 | -50 | -50 | 3 | 17.39 | 30.17 | 0.96 | 29.204 | 76.64 | -0.01 | -0.01 | -10.7175 | 0 | 1071.748 | 0 | NatG-1 | 1 | 1 | 1 | 1 | 0 | 1 | 0 | 1 | 0 | 0 | 0 | 0 | 0 | 0 | 0 | 0 | 0 | 0 | 0 | 0 | 0 | 0 | 0 | 0 |  |  | 0 | 0 | 0 | 0 | 0 | 0 | 0 | 0 | 51.7737 | 99000000000000001000000000000000000.0000 | 99000000000000001000000000000000000.0000 | 51.3432 | 65.1208 | 55.3258 | 99000000000000001000000000000000000.0000 | 99000000000000001000000000000000000.0000 | 99000000000000001000000000000000000.0000 | 99000000000000001000000000000000000.0000
2024-08-08 | 15:30 | 365 | 9.6 | 70.7 | 73.4 | 71.7 | 73.9 | 66.7 | 71.9 | 73.5 | -149.5 | 67.7 | 72.1 | -349.7 | -347 | -350.8 | -348.3 | -349.9 | -348 | -329 | -327 | -328 | -327.5 | 51.6 | 129.5 | 67.8 | 71.9 | 100 | 0.3 | -50 | -50 | 2.98 | 17.5 | 30.17 | 0.96 | 29.204 | 76.64 | 0.003 | 0.003 | 3.2152 | 0 | 1071.748 | 0 | NatG-1 | 1 | 1 | 1 | 1 | 0 | 1 | 0 | 1 | 0 | 0 | 0 | 0 | 0 | 0 | 0 | 0 | 0 | 0 | 0 | 0 | 0 | 0 | 0 | 0 |  |  | 0 | 0 | 0 | 0 | 0 | 0 | 0 | 0 | 52.2043 | 99000000000000001000000000000000000.0000 | 1138.0547 | 50.3744 | 64.0444 | 54.8952 | 99000000000000001000000000000000000.0000 | 99000000000000001000000000000000000.0000 | 99000000000000001000000000000000000.0000 | 99000000000000001000000000000000000.0000
2024-08-08 | 15:30 | 366 | 9.6 | 70.7 | 73.4 | 71.7 | 73.9 | 66.7 | 71.9 | 73.5 | -149.5 | 67.7 | 72.1 | -349.7 | -347 | -350.8 | -348.3 | -349.9 | -348 | -329 | -327 | -328 | -327.5 | 51.6 | 129.5 | 67.8 | 71.9 | 100 | 0.3 | -50 | -50 | 2.98 | 17.5 | 30.16 | 0.96 | 29.205 | 76.64 | -0.003 | -0.003 | -3.2152 | 0 | 1071.748 | 0 | NatG-1 | 1 | 1 | 1 | 1 | 0 | 1 | 0 | 1 | 0 | 0 | 0 | 0 | 0 | 0 | 0 | 0 | 0 | 0 | 0 | 0 | 0 | 0 | 0 | 0 |  |  | 0 | 0 | 0 | 0 | 0 | 0 | 0 | 0 | 52.0966 | 99000000000000001000000000000000000.0000 | 1032.0315 | 49.7286 | 61.8917 | 54.357 | 99000000000000001000000000000000000.0000 | 99000000000000001000000000000000000.0000 | 99000000000000001000000000000000000.0000 | 99000000000000001000000000000000000.0000
2024-08-08 | 15:30 | 367 | 9.7 | 70.7 | 73.1 | 71.7 | 73.9 | 66.7 | 71.7 | 73.5 | -149.5 | 67.7 | 72.1 | -349.7 | -347 | -350.8 | -348.3 | -349.9 | -348 | -329 | -327 | -328 | -327.5 | 51.4 | 129.7 | 67.8 | 72 | 100 | 0.3 | -50 | -50 | 2.98 | 17.59 | 30.17 | 0.96 | 29.205 | 76.64 | 0.003 | 0.003 | 3.2152 | 0 | 1071.748 | 0 | NatG-1 | 1 | 1 | 1 | 1 | 0 | 1 | 0 | 1 | 0 | 0 | 0 | 0 | 0 | 0 | 0 | 0 | 0 | 0 | 0 | 0 | 0 | 0 | 0 | 0 |  |  | 0 | 0 | 0 | 0 | 0 | 0 | 0 | 0 | 51.8814 | 99000000000000001000000000000000000.0000 | 979.7196 | 48.9751 | 60.7077 | 53.6036 | 99000000000000001000000000000000000.0000 | 99000000000000001000000000000000000.0000 | 99000000000000001000000000000000000.0000 | 99000000000000001000000000000000000.0000
2024-08-08 | 15:30 | 368 | 9.7 | 70.7 | 73.4 | 71.5 | 73.4 | 67.5 | 71.7 | 73.5 | -149.5 | 67.7 | 72.1 | -349.7 | -347 | -350.8 | -348.3 | -349.9 | -348 | -329 | -327 | -328 | -327.5 | 51.4 | 129.8 | 68.2 | 72.1 | 100 | 0.3 | -50 | -50 | 3 | 17.66 | 30.17 | 0.96 | 29.204 | 76.65 | 0.007 | 0.007 | 7.5022 | 0 | 1071.748 | 0 | NatG-1 | 1 | 1 | 1 | 1 | 0 | 1 | 0 | 1 | 0 | 0 | 0 | 0 | 0 | 0 | 0 | 0 | 0 | 0 | 0 | 0 | 0 | 0 | 0 | 0 |  |  | 0 | 0 | 0 | 0 | 0 | 0 | 0 | 0 | 52.9578 | 99000000000000001000000000000000000.0000 | 912.0153 | 48.437 | 63.0757 | 52.2043 | 99000000000000001000000000000000000.0000 | 99000000000000001000000000000000000.0000 | 99000000000000001000000000000000000.0000 | 99000000000000001000000000000000000.0000
2024-08-08 | 15:30 | 369 | 9.7 | 70.7 | 73.1 | 71.5 | 73.4 | 67.5 | 71.7 | 73.5 | -149.5 | 67.7 | 72.1 | -349.7 | -347 | -350.8 | -348.3 | -349.9 | -348 | -329 | -327 | -328 | -327.5 | 51.4 | 129.6 | 68.1 | 72 | 100 | 0.3 | -50 | -50 | 2.98 | 17.72 | 30.17 | 0.96 | 29.205 | 76.65 | 0.02 | 0.02 | 21.435 | 0 | 1071.748 | 0 | NatG-1 | 1 | 1 | 1 | 1 | 0 | 1 | 0 | 1 | 0 | 0 | 0 | 0 | 0 | 0 | 0 | 0 | 0 | 0 | 0 | 0 | 0 | 0 | 0 | 0 |  |  | 0 | 0 | 0 | 0 | 0 | 0 | 0 | 0 | 54.6799 | 99000000000000001000000000000000000.0000 | 884.0295 | 48.3293 | 65.4437 | 51.7737 | 99000000000000001000000000000000000.0000 | 99000000000000001000000000000000000.0000 | 99000000000000001000000000000000000.0000 | 99000000000000001000000000000000000.0000
2024-08-08 | 15:30 | 370 | 9.7 | 70.7 | 73.1 | 71.5 | 73.4 | 67.5 | 71.7 | 73.5 | -149.5 | 67.7 | 72.1 | -349.7 | -347 | -350.8 | -348.3 | -349.9 | -348 | -329 | -327 | -328 | -327.5 | 51.4 | 129.6 | 68.1 | 72 | 100 | 0.3 | -50 | -50 | 2.98 | 17.72 | 30.16 | 0.96 | 29.205 | 76.65 | 0.017 | 0.017 | 18.2197 | 0 | 1071.748 | 0 | NatG-1 | 1 | 1 | 1 | 1 | 0 | 1 | 0 | 1 | 0 | 0 | 0 | 0 | 0 | 0 | 0 | 0 | 0 | 0 | 0 | 0 | 0 | 0 | 0 | 0 |  |  | 0 | 0 | 0 | 0 | 0 | 0 | 0 | 0 | 54.6799 | 99000000000000001000000000000000000.0000 | 884.0295 | 48.3293 | 65.4437 | 51.7737 | 99000000000000001000000000000000000.0000 | 99000000000000001000000000000000000.0000 | 99000000000000001000000000000000000.0000 | 99000000000000001000000000000000000.0000
2024-08-08 | 15:30 | 371 | 9.8 | 70.7 | 73.1 | 71.7 | 73.9 | 67.5 | 71.7 | 73.5 | -149.5 | 67.7 | 72.1 | -349.7 | -347 | -350.8 | -348.3 | -349.9 | -348 | -329 | -327 | -328 | -327.5 | 51.6 | 129.6 | 67.6 | 72 | 100 | 0.3 | -50 | -50 | 3.01 | 17.8 | 30.17 | 0.96 | 29.205 | 76.65 | 0.007 | 0.007 | 7.5022 | 0 | 1071.748 | 0 | NatG-1 | 1 | 1 | 1 | 1 | 0 | 1 | 0 | 1 | 0 | 0 | 0 | 0 | 0 | 0 | 0 | 0 | 0 | 0 | 0 | 0 | 0 | 0 | 0 | 0 |  |  | 0 | 0 | 0 | 0 | 0 | 0 | 0 | 0 | 55.6487 | 99000000000000001000000000000000000.0000 | 867.0227 | 48.2217 | 68.027 | 51.6661 | 99000000000000001000000000000000000.0000 | 99000000000000001000000000000000000.0000 | 99000000000000001000000000000000000.0000 | 99000000000000001000000000000000000.0000
2024-08-08 | 15:30 | 372 | 9.8 | 70.7 | 73.1 | 71.7 | 73.9 | 67.5 | 71.7 | 73.5 | -149.5 | 67.7 | 72.1 | -349.7 | -347 | -350.8 | -348.3 | -349.9 | -348 | -329 | -327 | -328 | -327.5 | 51.6 | 129.6 | 67.6 | 72 | 100 | 0.3 | -50 | -50 | 3.01 | 17.8 | 30.16 | 0.96 | 29.205 | 76.65 | 0.026 | 0.026 | 27.8654 | 0 | 1071.748 | 0 | NatG-1 | 1 | 1 | 1 | 1 | 0 | 1 | 0 | 1 | 0 | 0 | 0 | 0 | 0 | 0 | 0 | 0 | 0 | 0 | 0 | 0 | 0 | 0 | 0 | 0 |  |  | 0 | 0 | 0 | 0 | 0 | 0 | 0 | 0 | 55.7563 | 99000000000000001000000000000000000.0000 | 857.6582 | 48.0064 | 69.3187 | 51.5585 | 99000000000000001000000000000000000.0000 | 99000000000000001000000000000000000.0000 | 99000000000000001000000000000000000.0000 | 99000000000000001000000000000000000.0000
2024-08-08 | 15:30 | 373 | 9.8 | 70.7 | 73.4 | 71.7 | 73.9 | 67 | 71.7 | 73.5 | -149.5 | 67.7 | 72.1 | -349.7 | -347 | -350.8 | -348.3 | -349.9 | -348 | -329 | -327 | -328 | -327.5 | 51.7 | 129.3 | 67.6 | 72 | 100 | 0.3 | -50 | -50 | 3.03 | 17.89 | 30.16 | 0.96 | 29.205 | 76.65 | 0.013 | 0.013 | 13.9327 | 0 | 1071.748 | 0 | NatG-1 | 1 | 1 | 1 | 1 | 0 | 1 | 0 | 1 | 0 | 0 | 0 | 0 | 0 | 0 | 0 | 0 | 0 | 0 | 0 | 0 | 0 | 0 | 0 | 0 |  |  | 0 | 0 | 0 | 0 | 0 | 0 | 0 | 0 | 55.4334 | 99000000000000001000000000000000000.0000 | 849.0472 | 48.437 | 70.3951 | 51.7737 | 99000000000000001000000000000000000.0000 | 99000000000000001000000000000000000.0000 | 99000000000000001000000000000000000.0000 | 99000000000000001000000000000000000.0000
2024-08-08 | 15:30 | 374 | 9.8 | 70.7 | 73.4 | 71.7 | 73.9 | 67 | 71.7 | 73.5 | -149.5 | 67.7 | 72.1 | -349.7 | -347 | -350.8 | -348.3 | -349.9 | -348 | -329 | -327 | -328 | -327.5 | 51.7 | 129.3 | 67.6 | 72 | 100 | 0.3 | -50 | -50 | 3.03 | 17.89 | 30.16 | 0.96 | 29.206 | 76.65 | 0.017 | 0.017 | 18.2197 | 0 | 1071.748 | 0 | NatG-1 | 1 | 1 | 1 | 1 | 0 | 1 | 0 | 1 | 0 | 0 | 0 | 0 | 0 | 0 | 0 | 0 | 0 | 0 | 0 | 0 | 0 | 0 | 0 | 0 |  |  | 0 | 0 | 0 | 0 | 0 | 0 | 0 | 0 | 55.2181 | 99000000000000001000000000000000000.0000 | 842.4813 | 48.7599 | 71.1485 | 52.5272 | 99000000000000001000000000000000000.0000 | 99000000000000001000000000000000000.0000 | 99000000000000001000000000000000000.0000 | 99000000000000001000000000000000000.0000
2024-08-08 | 15:30 | 375 | 9.8 | 70.5 | 73.4 | 71.7 | 73.9 | 67 | 71.7 | 73.5 | -149.5 | 67.7 | 72.1 | -349.7 | -347 | -350.8 | -348.3 | -349.9 | -348 | -329 | -327 | -328 | -327.5 | 51.6 | 129.6 | 68.1 | 71.8 | 100 | 0.3 | -50 | -50 | 3 | 18 | 30.17 | 0.96 | 29.206 | 76.65 | 0.007 | 0.007 | 7.5022 | 0 | 1071.748 | 0 | NatG-1 | 1 | 1 | 1 | 1 | 0 | 1 | 0 | 1 | 0 | 0 | 0 | 0 | 0 | 0 | 0 | 0 | 0 | 0 | 0 | 0 | 0 | 0 | 0 | 0 |  |  | 0 | 0 | 0 | 0 | 0 | 0 | 0 | 0 | 55.6487 | 99000000000000001000000000000000000.0000 | 830.6411 | 49.7286 | 72.4402 | 53.3883 | 99000000000000001000000000000000000.0000 | 99000000000000001000000000000000000.0000 | 99000000000000001000000000000000000.0000 | 99000000000000001000000000000000000.0000
2024-08-08 | 15:30 | 376 | 9.8 | 70.5 | 73.4 | 71.7 | 73.9 | 67 | 71.7 | 73.5 | -149.5 | 67.7 | 72.1 | -349.7 | -347 | -350.8 | -348.3 | -349.9 | -348 | -329 | -327 | -328 | -327.5 | 51.6 | 129.6 | 68.1 | 71.8 | 100 | 0.3 | -50 | -50 | 3 | 18 | 30.17 | 0.96 | 29.205 | 76.65 | 0.013 | 0.013 | 13.9327 | 0 | 1071.748 | 0 | NatG-1 | 1 | 1 | 1 | 1 | 0 | 1 | 0 | 1 | 0 | 0 | 0 | 0 | 0 | 0 | 0 | 0 | 0 | 0 | 0 | 0 | 0 | 0 | 0 | 0 |  |  | 0 | 0 | 0 | 0 | 0 | 0 | 0 | 0 | 55.6487 | 1188.9674 | 817.1864 | 50.5897 | 73.6242 | 54.2494 | 99000000000000001000000000000000000.0000 | 99000000000000001000000000000000000.0000 | 99000000000000001000000000000000000.0000 | 99000000000000001000000000000000000.0000
2024-08-08 | 15:30 | 377 | 9.8 | 70.5 | 73.4 | 71.7 | 73.9 | 67.2 | 71.7 | 73.5 | -149.5 | 67.7 | 72.1 | -349.7 | -347 | -350.8 | -348.3 | -349.9 | -348 | -329 | -327 | -328 | -327.5 | 51.6 | 129.2 | 68.6 | 72 | 100 | 0.3 | -50 | -50 | 2.97 | 18.09 | 30.17 | 0.96 | 29.206 | 76.65 | 0.013 | 0.013 | 13.9327 | 0 | 1071.748 | 0 | NatG-1 | 1 | 1 | 1 | 1 | 0 | 1 | 0 | 1 | 0 | 0 | 0 | 0 | 0 | 0 | 0 | 0 | 0 | 0 | 0 | 0 | 0 | 0 | 0 | 0 |  |  | 0 | 0 | 0 | 0 | 0 | 0 | 0 | 0 | 55.7563 | 1165.2871 | 800.3949 | 51.7737 | 74.5929 | 54.7876 | 99000000000000001000000000000000000.0000 | 99000000000000001000000000000000000.0000 | 99000000000000001000000000000000000.0000 | 99000000000000001000000000000000000.0000
2024-08-08 | 15:30 | 378 | 9.8 | 70.5 | 73.4 | 71.7 | 73.9 | 67.2 | 71.7 | 73.5 | -149.5 | 67.7 | 72.1 | -349.7 | -347 | -350.8 | -348.3 | -349.9 | -348 | -329 | -327 | -328 | -327.5 | 51.6 | 129.2 | 68.6 | 72 | 100 | 0.3 | -50 | -50 | 2.97 | 18.09 | 30.16 | 0.96 | 29.205 | 76.65 | 0.033 | 0.033 | 35.3677 | 0 | 1071.748 | 0 | NatG-1 | 1 | 1 | 1 | 1 | 0 | 1 | 0 | 1 | 0 | 0 | 0 | 0 | 0 | 0 | 0 | 0 | 0 | 0 | 0 | 0 | 0 | 0 | 0 | 0 |  |  | 0 | 0 | 0 | 0 | 0 | 0 | 0 | 0 | 55.7563 | 1146.881 | 786.079 | 52.8501 | 76.2075 | 55.2181 | 99000000000000001000000000000000000.0000 | 99000000000000001000000000000000000.0000 | 99000000000000001000000000000000000.0000 | 99000000000000001000000000000000000.0000
2024-08-08 | 15:30 | 379 | 9.9 | 70.5 | 73.4 | 71.7 | 73.9 | 67 | 71.7 | 73.5 | -149.5 | 67.7 | 72.1 | -349.7 | -347 | -350.8 | -348.3 | -349.9 | -348 | -329 | -327 | -328 | -327.5 | 51.6 | 129.3 | 67.9 | 72 | 100 | 0.3 | -50 | -50 | 2.99 | 18.18 | 30.16 | 0.96 | 29.206 | 76.65 | 0.013 | 0.013 | 13.9327 | 0 | 1071.748 | 0 | NatG-1 | 1 | 1 | 1 | 1 | 0 | 1 | 0 | 1 | 0 | 0 | 0 | 0 | 0 | 0 | 0 | 0 | 0 | 0 | 0 | 0 | 0 | 0 | 0 | 0 |  |  | 0 | 0 | 0 | 0 | 0 | 0 | 0 | 0 | 56.1869 | 1151.8324 | 776.3917 | 54.0341 | 78.2526 | 56.0792 | 99000000000000001000000000000000000.0000 | 99000000000000001000000000000000000.0000 | 99000000000000001000000000000000000.0000 | 99000000000000001000000000000000000.0000
2024-08-08 | 15:30 | 380 | 9.9 | 70.5 | 73.4 | 71.7 | 73.9 | 66.7 | 71.7 | 73.5 | -149.5 | 67.7 | 72.1 | -349.7 | -347 | -350.8 | -348.3 | -349.9 | -348 | -329 | -327 | -328 | -327.5 | 51.6 | 129.4 | 67.5 | 72 | 100 | 0.3 | -50 | -50 | 2.98 | 18.25 | 30.17 | 0.96 | 29.205 | 76.65 | -0.003 | -0.003 | -3.2152 | 0 | 1071.748 | 0 | NatG-1 | 1 | 1 | 1 | 1 | 0 | 1 | 0 | 1 | 0 | 0 | 0 | 0 | 0 | 0 | 0 | 0 | 0 | 0 | 0 | 0 | 0 | 0 | 0 | 0 |  |  | 0 | 0 | 0 | 0 | 0 | 0 | 0 | 0 | 59.2007 | 1143.9748 | 755.0793 | 55.9716 | 82.3428 | 56.9403 | 99000000000000001000000000000000000.0000 | 99000000000000001000000000000000000.0000 | 99000000000000001000000000000000000.0000 | 99000000000000001000000000000000000.0000
2024-08-08 | 15:30 | 381 | 9.9 | 70.5 | 73.4 | 71.5 | 73.4 | 67 | 71.7 | 73.5 | -149.5 | 67.7 | 72.1 | -349.7 | -347 | -350.8 | -348.3 | -349.9 | -348 | -329 | -327 | -328 | -327.5 | 51.6 | 129.5 | 67.7 | 72.1 | 100 | 0.3 | -50 | -50 | 3.02 | 18.3 | 30.17 | 0.96 | 29.205 | 76.65 | 0.026 | 0.026 | 27.8654 | 0 | 1071.748 | 0 | NatG-1 | 1 | 1 | 1 | 1 | 0 | 1 | 0 | 1 | 0 | 0 | 0 | 0 | 0 | 0 | 0 | 0 | 0 | 0 | 0 | 0 | 0 | 0 | 0 | 0 |  |  | 0 | 0 | 0 | 0 | 0 | 0 | 0 | 0 | 61.6764 | 1141.6068 | 768.1035 | 58.3396 | 83.8498 | 57.6938 | 99000000000000001000000000000000000.0000 | 99000000000000001000000000000000000.0000 | 99000000000000001000000000000000000.0000 | 99000000000000001000000000000000000.0000
2024-08-08 | 15:30 | 382 | 9.9 | 70.5 | 73.4 | 71.5 | 73.4 | 67 | 71.7 | 73.5 | -149.5 | 67.7 | 72.1 | -349.7 | -347 | -350.8 | -348.3 | -349.9 | -348 | -329 | -327 | -328 | -327.5 | 51.6 | 129.5 | 67.7 | 72.1 | 100 | 0.3 | -50 | -50 | 3.02 | 18.3 | 30.17 | 0.96 | 29.205 | 76.65 | -0.007 | -0.007 | -7.5022 | 0 | 1071.748 | 0 | NatG-1 | 1 | 1 | 1 | 1 | 0 | 1 | 0 | 1 | 0 | 0 | 0 | 0 | 0 | 0 | 0 | 0 | 0 | 0 | 0 | 0 | 0 | 0 | 0 | 0 |  |  | 0 | 0 | 0 | 0 | 0 | 0 | 0 | 0 | 61.6764 | 1141.6068 | 768.1035 | 58.3396 | 83.8498 | 57.6938 | 99000000000000001000000000000000000.0000 | 99000000000000001000000000000000000.0000 | 99000000000000001000000000000000000.0000 | 99000000000000001000000000000000000.0000
2024-08-08 | 15:30 | 383 | 9.9 | 70.5 | 73.4 | 71.7 | 73.9 | 67.2 | 71.7 | 73.5 | -149.5 | 67.7 | 72.1 | -349.7 | -347 | -350.8 | -348.3 | -349.9 | -348 | -329 | -327 | -328 | -327.5 | 51.7 | 129.6 | 67.9 | 72 | 100 | 0.3 | -50 | -50 | 2.99 | 18.39 | 30.17 | 0.96 | 29.205 | 76.65 | 0.007 | 0.007 | 7.5022 | 0 | 1071.748 | 0 | NatG-1 | 1 | 1 | 1 | 1 | 0 | 1 | 0 | 1 | 0 | 0 | 0 | 0 | 0 | 0 | 0 | 0 | 0 | 0 | 0 | 0 | 0 | 0 | 0 | 0 |  |  | 0 | 0 | 0 | 0 | 0 | 0 | 0 | 0 | 64.2597 | 1137.7318 | 785.7561 | 62.3222 | 86.0025 | 59.5236 | 99000000000000001000000000000000000.0000 | 99000000000000001000000000000000000.0000 | 99000000000000001000000000000000000.0000 | 99000000000000001000000000000000000.0000
2024-08-08 | 15:30 | 384 | 9.9 | 70.5 | 73.4 | 71.7 | 73.9 | 67.2 | 71.7 | 73.5 | -149.5 | 67.7 | 72.1 | -349.7 | -347 | -350.8 | -348.3 | -349.9 | -348 | -329 | -327 | -328 | -327.5 | 51.7 | 129.6 | 67.9 | 72 | 100 | 0.3 | -50 | -50 | 2.99 | 18.39 | 30.16 | 0.96 | 29.205 | 76.65 | 0.003 | 0.003 | 3.2152 | 0 | 1071.748 | 0 | NatG-1 | 1 | 1 | 1 | 1 | 0 | 1 | 0 | 1 | 0 | 0 | 0 | 0 | 0 | 0 | 0 | 0 | 0 | 0 | 0 | 0 | 0 | 0 | 0 | 0 |  |  | 0 | 0 | 0 | 0 | 0 | 0 | 0 | 0 | 66.9507 | 1150.6484 | 792.4297 | 65.8743 | 87.6171 | 62.4299 | 99000000000000001000000000000000000.0000 | 99000000000000001000000000000000000.0000 | 99000000000000001000000000000000000.0000 | 99000000000000001000000000000000000.0000
2024-08-08 | 15:30 | 385 | 10 | 70.5 | 73.4 | 71.7 | 73.9 | 67.5 | 71.7 | 73.5 | -149.5 | 67.7 | 72.1 | -349.7 | -347 | -350.8 | -348.3 | -349.9 | -348 | -329 | -327 | -328 | -327.5 | 51.7 | 129.6 | 67.7 | 72 | 100 | 0.3 | -50 | -50 | 2.99 | 18.49 | 30.16 | 0.96 | 29.205 | 76.65 | 0.003 | 0.003 | 3.2152 | 0 | 1071.748 | 0 | NatG-1 | 1 | 1 | 1 | 1 | 0 | 1 | 0 | 1 | 0 | 0 | 0 | 0 | 0 | 0 | 0 | 0 | 0 | 0 | 0 | 0 | 0 | 0 | 0 | 0 |  |  | 0 | 0 | 0 | 0 | 0 | 0 | 0 | 0 | 68.6729 | 1186.1689 | 802.0095 | 69.2111 | 88.1553 | 64.9055 | 99000000000000001000000000000000000.0000 | 99000000000000001000000000000000000.0000 | 99000000000000001000000000000000000.0000 | 99000000000000001000000000000000000.0000
2024-08-08 | 15:30 | 386 | 10 | 70.5 | 73.4 | 71.7 | 73.9 | 67.5 | 71.7 | 73.5 | -149.5 | 67.7 | 72.1 | -349.7 | -347 | -350.8 | -348.3 | -349.9 | -348 | -329 | -327 | -328 | -327.5 | 51.7 | 129.6 | 67.7 | 72 | 100 | 0.3 | -50 | -50 | 2.99 | 18.49 | 30.17 | 0.96 | 29.205 | 76.65 | 0.01 | 0.01 | 10.7175 | 0 | 1071.748 | 0 | NatG-1 | 1 | 1 | 1 | 1 | 0 | 1 | 0 | 1 | 0 | 0 | 0 | 0 | 0 | 0 | 0 | 0 | 0 | 0 | 0 | 0 | 0 | 0 | 0 | 0 |  |  | 0 | 0 | 0 | 0 | 0 | 0 | 0 | 0 | 69.8569 | 1186.5994 | 810.0823 | 71.6867 | 89.8775 | 67.5965 | 99000000000000001000000000000000000.0000 | 99000000000000001000000000000000000.0000 | 99000000000000001000000000000000000.0000 | 99000000000000001000000000000000000.0000
2024-08-08 | 15:30 | 387 | 10 | 70.5 | 73.4 | 71.7 | 73.9 | 67.2 | 71.7 | 73.5 | -149.5 | 67.7 | 72.1 | -349.7 | -347 | -350.8 | -348.3 | -349.9 | -348 | -329 | -327 | -328 | -327.5 | 51.6 | 129.6 | 67.7 | 72 | 100 | 0.3 | -50 | -50 | 2.98 | 18.58 | 30.17 | 0.96 | 29.205 | 76.65 | 0.033 | 0.033 | 35.3677 | 0 | 1071.748 | 0 | NatG-1 | 1 | 1 | 1 | 1 | 0 | 1 | 0 | 1 | 0 | 0 | 0 | 0 | 0 | 0 | 0 | 0 | 0 | 0 | 0 | 0 | 0 | 0 | 0 | 0 |  |  | 0 | 0 | 0 | 0 | 0 | 0 | 0 | 0 | 70.1798 | 1166.1482 | 816.5406 | 72.8707 | 90.9539 | 69.4263 | 99000000000000001000000000000000000.0000 | 99000000000000001000000000000000000.0000 | 99000000000000001000000000000000000.0000 | 99000000000000001000000000000000000.0000
2024-08-08 | 15:30 | 388 | 10 | 70.5 | 73.4 | 71.7 | 73.9 | 67.2 | 71.7 | 73.5 | -149.5 | 67.7 | 72.1 | -349.7 | -347 | -350.8 | -348.3 | -349.9 | -348 | -329 | -327 | -328 | -327.5 | 51.6 | 129.6 | 67.7 | 72 | 100 | 0.3 | -50 | -50 | 2.98 | 18.58 | 30.17 | 0.96 | 29.205 | 76.65 | 0.033 | 0.033 | 35.3677 | 0 | 1071.748 | 0 | NatG-1 | 1 | 1 | 1 | 1 | 0 | 1 | 0 | 1 | 0 | 0 | 0 | 0 | 0 | 0 | 0 | 0 | 0 | 0 | 0 | 0 | 0 | 0 | 0 | 0 |  |  | 0 | 0 | 0 | 0 | 0 | 0 | 0 | 0 | 70.0721 | 1143.9748 | 819.5544 | 72.5478 | 91.3844 | 70.8256 | 99000000000000001000000000000000000.0000 | 99000000000000001000000000000000000.0000 | 99000000000000001000000000000000000.0000 | 99000000000000001000000000000000000.0000
2024-08-08 | 15:30 | 389 | 10 | 70.5 | 73.4 | 71.7 | 73.9 | 67 | 71.7 | 73.5 | -149.5 | 67.7 | 72.1 | -349.7 | -347 | -350.8 | -348.3 | -349.9 | -348 | -329 | -327 | -328 | -327.5 | 51.6 | 129.7 | 68.2 | 71.9 | 100 | 0.3 | -50 | -50 | 2.99 | 18.7 | 30.17 | 0.96 | 29.204 | 76.65 | 0.026 | 0.026 | 27.8654 | 0 | 1071.748 | 0 | NatG-1 | 1 | 1 | 1 | 1 | 0 | 1 | 0 | 1 | 0 | 0 | 0 | 0 | 0 | 0 | 0 | 0 | 0 | 0 | 0 | 0 | 0 | 0 | 0 | 0 |  |  | 0 | 0 | 0 | 0 | 0 | 0 | 0 | 0 | 69.6416 | 1121.5862 | 824.0752 | 73.3013 | 92.999 | 71.902 | 99000000000000001000000000000000000.0000 | 99000000000000001000000000000000000.0000 | 99000000000000001000000000000000000.0000 | 99000000000000001000000000000000000.0000
2024-08-08 | 15:30 | 390 | 10.1 | 70.5 | 73.4 | 71.7 | 73.9 | 67 | 71.7 | 73.5 | -149.5 | 67.7 | 72.1 | -349.7 | -347 | -350.8 | -348.3 | -349.9 | -348 | -329 | -327 | -328 | -327.5 | 51.6 | 129.6 | 68.6 | 72 | 100 | 0.3 | -50 | -50 | 3 | 18.76 | 30.17 | 0.96 | 29.204 | 76.65 | 0.02 | 0.02 | 21.435 | 0 | 1071.748 | 0 | NatG-1 | 1 | 1 | 1 | 1 | 0 | 1 | 0 | 1 | 0 | 0 | 0 | 0 | 0 | 0 | 0 | 0 | 0 | 0 | 0 | 0 | 0 | 0 | 0 | 0 |  |  | 0 | 0 | 0 | 0 | 0 | 0 | 0 | 0 | 68.4576 | 1092.201 | 834.5161 | 73.9471 | 93.7524 | 73.3013 | 99000000000000001000000000000000000.0000 | 99000000000000001000000000000000000.0000 | 99000000000000001000000000000000000.0000 | 99000000000000001000000000000000000.0000
2024-08-08 | 15:30 | 391 | 10.1 | 70.5 | 73.1 | 71.7 | 73.9 | 67 | 71.7 | 73.5 | -149.5 | 67.7 | 72.1 | -349.7 | -347 | -350.8 | -348.3 | -349.9 | -348 | -329 | -327 | -328 | -327.5 | 51.6 | 129.6 | 68.8 | 71.9 | 100 | 0.3 | -50 | -50 | 2.98 | 18.82 | 30.17 | 0.96 | 29.204 | 76.65 | 0.013 | 0.013 | 13.9327 | 0 | 1071.748 | 0 | NatG-1 | 1 | 1 | 1 | 1 | 0 | 1 | 0 | 1 | 0 | 0 | 0 | 0 | 0 | 0 | 0 | 0 | 0 | 0 | 0 | 0 | 0 | 0 | 0 | 0 |  |  | 0 | 0 | 0 | 0 | 0 | 0 | 0 | 0 | 67.8118 | 1081.6526 | 840.3285 | 74.8082 | 94.2906 | 73.7318 | 99000000000000001000000000000000000.0000 | 99000000000000001000000000000000000.0000 | 99000000000000001000000000000000000.0000 | 99000000000000001000000000000000000.0000
2024-08-08 | 15:30 | 392 | 10.1 | 70.5 | 73.1 | 71.7 | 73.9 | 67 | 71.7 | 73.5 | -149.5 | 67.7 | 72.1 | -349.7 | -347 | -350.8 | -348.3 | -349.9 | -348 | -329 | -327 | -328 | -327.5 | 51.6 | 129.6 | 68.8 | 71.9 | 100 | 0.3 | -50 | -50 | 2.98 | 18.82 | 30.16 | 0.96 | 29.204 | 76.65 | 0.01 | 0.007 | 7.5022 | 0 | 1071.748 | 0 | NatG-1 | 1 | 1 | 1 | 1 | 0 | 1 | 0 | 1 | 0 | 0 | 0 | 0 | 0 | 0 | 0 | 0 | 0 | 0 | 0 | 0 | 0 | 0 | 0 | 0 |  |  | 0 | 0 | 0 | 0 | 0 | 0 | 0 | 0 | 67.8118 | 1081.6526 | 840.3285 | 74.8082 | 94.2906 | 73.7318 | 99000000000000001000000000000000000.0000 | 99000000000000001000000000000000000.0000 | 99000000000000001000000000000000000.0000 | 99000000000000001000000000000000000.0000
2024-08-08 | 15:30 | 393 | 10.1 | 70.5 | 73.4 | 71.7 | 73.6 | 67 | 71.7 | 73.5 | -149.5 | 67.7 | 72.1 | -349.7 | -347 | -350.8 | -348.3 | -349.9 | -348 | -329 | -327 | -328 | -327.5 | 51.7 | 129.6 | 68.8 | 72 | 100 | 0.3 | -50 | -50 | 3.02 | 18.88 | 30.16 | 0.96 | 29.204 | 76.65 | 0.017 | 0.017 | 18.2197 | 0 | 1071.748 | 0 | NatG-1 | 1 | 1 | 1 | 1 | 0 | 1 | 0 | 1 | 0 | 0 | 0 | 0 | 0 | 0 | 0 | 0 | 0 | 0 | 0 | 0 | 0 | 0 | 0 | 0 |  |  | 0 | 0 | 0 | 0 | 0 | 0 | 0 | 0 | 67.5965 | 1072.2881 | 838.6063 | 74.27 | 93.8601 | 74.0547 | 99000000000000001000000000000000000.0000 | 99000000000000001000000000000000000.0000 | 99000000000000001000000000000000000.0000 | 99000000000000001000000000000000000.0000
2024-08-08 | 15:31 | 394 | 10.1 | 70.5 | 73.4 | 71.7 | 73.6 | 67 | 71.7 | 73.5 | -149.5 | 67.7 | 72.1 | -349.7 | -347 | -350.8 | -348.3 | -349.9 | -348 | -329 | -327 | -328 | -327.5 | 51.7 | 129.6 | 68.8 | 72 | 100 | 0.3 | -50 | -50 | 3.02 | 18.88 | 30.17 | 0.96 | 29.205 | 76.65 | 0.013 | 0.01 | 10.7175 | 0 | 1071.748 | 0 | NatG-1 | 1 | 1 | 1 | 1 | 0 | 1 | 0 | 1 | 0 | 0 | 0 | 0 | 0 | 0 | 0 | 0 | 0 | 0 | 0 | 0 | 0 | 0 | 0 | 0 |  |  | 0 | 0 | 0 | 0 | 0 | 0 | 0 | 0 | 67.4888 | 1068.6284 | 836.8841 | 76.3151 | 93.2143 | 74.3777 | 99000000000000001000000000000000000.0000 | 99000000000000001000000000000000000.0000 | 99000000000000001000000000000000000.0000 | 99000000000000001000000000000000000.0000
2024-08-08 | 15:31 | 395 | 10.2 | 70.5 | 73.4 | 71.7 | 73.6 | 66.7 | 71.7 | 73.5 | -149.5 | 67.7 | 72.1 | -349.7 | -347 | -350.8 | -348.3 | -349.9 | -348 | -329 | -327 | -328 | -327.5 | 51.4 | 129.6 | 68.3 | 72.1 | 100 | 0.3 | -50 | -50 | 2.97 | 18.99 | 30.16 | 0.96 | 29.204 | 76.65 | 0.01 | 0.01 | 10.7175 | 0 | 1071.748 | 0 | NatG-1 | 1 | 1 | 1 | 1 | 0 | 1 | 0 | 1 | 0 | 0 | 0 | 0 | 0 | 0 | 0 | 0 | 0 | 0 | 0 | 0 | 0 | 0 | 0 | 0 |  |  | 0 | 0 | 0 | 0 | 0 | 0 | 0 | 0 | 67.3812 | 1062.0625 | 836.7765 | 76.7457 | 93.5372 | 74.7006 | 99000000000000001000000000000000000.0000 | 99000000000000001000000000000000000.0000 | 99000000000000001000000000000000000.0000 | 99000000000000001000000000000000000.0000
2024-08-08 | 15:31 | 396 | 10.2 | 70.5 | 73.4 | 71.7 | 73.6 | 66.7 | 71.7 | 73.5 | -149.5 | 67.7 | 72.1 | -349.7 | -347 | -350.8 | -348.3 | -349.9 | -348 | -329 | -327 | -328 | -327.5 | 51.4 | 129.6 | 68.3 | 72.1 | 100 | 0.3 | -50 | -50 | 2.97 | 18.99 | 30.16 | 0.96 | 29.204 | 76.65 | 0.007 | 0.007 | 7.5022 | 0 | 1071.748 | 0 | NatG-1 | 1 | 1 | 1 | 1 | 0 | 1 | 0 | 1 | 0 | 0 | 0 | 0 | 0 | 0 | 0 | 0 | 0 | 0 | 0 | 0 | 0 | 0 | 0 | 0 |  |  | 0 | 0 | 0 | 0 | 0 | 0 | 0 | 0 | 67.3812 | 1059.5868 | 835.1619 | 77.1762 | 93.4295 | 74.8082 | 99000000000000001000000000000000000.0000 | 99000000000000001000000000000000000.0000 | 99000000000000001000000000000000000.0000 | 99000000000000001000000000000000000.0000
2024-08-08 | 15:31 | 397 | 10.2 | 70.5 | 73.4 | 71.7 | 73.9 | 67.2 | 71.7 | 73.5 | -149.5 | 67.7 | 72.1 | -349.7 | -347 | -350.8 | -348.3 | -349.9 | -348 | -329 | -327 | -328 | -327.5 | 51.6 | 129.6 | 67.5 | 71.9 | 100 | 0.3 | -50 | -50 | 3.03 | 19.08 | 30.16 | 0.96 | 29.205 | 76.65 | 0.01 | 0.01 | 10.7175 | 0 | 1071.748 | 0 | NatG-1 | 1 | 1 | 1 | 1 | 0 | 1 | 0 | 1 | 0 | 0 | 0 | 0 | 0 | 0 | 0 | 0 | 0 | 0 | 0 | 0 | 0 | 0 | 0 | 0 |  |  | 0 | 0 | 0 | 0 | 0 | 0 | 0 | 0 | 67.7041 | 1060.5555 | 832.1481 | 78.0373 | 92.8914 | 75.2387 | 99000000000000001000000000000000000.0000 | 99000000000000001000000000000000000.0000 | 99000000000000001000000000000000000.0000 | 99000000000000001000000000000000000.0000
2024-08-08 | 15:31 | 398 | 10.2 | 70.5 | 73.4 | 71.7 | 73.9 | 67.2 | 71.7 | 73.5 | -149.5 | 67.7 | 72.1 | -349.7 | -347 | -350.8 | -348.3 | -349.9 | -348 | -329 | -327 | -328 | -327.5 | 51.6 | 129.6 | 67.5 | 71.9 | 100 | 0.3 | -50 | -50 | 3.03 | 19.08 | 30.16 | 0.96 | 29.203 | 76.65 | 0.017 | 0.017 | 18.2197 | 0 | 1071.748 | 0 | NatG-1 | 1 | 1 | 1 | 1 | 0 | 1 | 0 | 1 | 0 | 0 | 0 | 0 | 0 | 0 | 0 | 0 | 0 | 0 | 0 | 0 | 0 | 0 | 0 | 0 |  |  | 0 | 0 | 0 | 0 | 0 | 0 | 0 | 0 | 67.8118 | 1059.6944 | 825.1516 | 78.3602 | 92.7837 | 75.6693 | 99000000000000001000000000000000000.0000 | 99000000000000001000000000000000000.0000 | 99000000000000001000000000000000000.0000 | 99000000000000001000000000000000000.0000
2024-08-08 | 15:31 | 399 | 10.2 | 70.5 | 73.1 | 71.7 | 73.9 | 67.7 | 71.7 | 73.5 | -149.5 | 67.7 | 72.1 | -349.7 | -347 | -350.8 | -348.3 | -349.9 | -348 | -329 | -327 | -328 | -327.5 | 51.4 | 129.5 | 67.6 | 72 | 100 | 0.3 | -50 | -50 | 3.02 | 19.2 | 30.16 | 0.96 | 29.203 | 76.65 | 0.01 | 0.01 | 10.7175 | 0 | 1071.748 | 0 | NatG-1 | 1 | 1 | 1 | 1 | 0 | 1 | 0 | 1 | 0 | 0 | 0 | 0 | 0 | 0 | 0 | 0 | 0 | 0 | 0 | 0 | 0 | 0 | 0 | 0 |  |  | 0 | 0 | 0 | 0 | 0 | 0 | 0 | 0 | 67.5965 | 1060.8784 | 819.0163 | 77.9297 | 92.6761 | 75.9922 | 99000000000000001000000000000000000.0000 | 99000000000000001000000000000000000.0000 | 99000000000000001000000000000000000.0000 | 99000000000000001000000000000000000.0000
2024-08-08 | 15:31 | 400 | 10.2 | 70.5 | 73.4 | 71.7 | 73.9 | 67.7 | 71.7 | 73.5 | -149.5 | 67.7 | 72.1 | -349.7 | -347 | -350.8 | -348.3 | -349.9 | -348 | -329 | -327 | -328 | -327.5 | 51.7 | 129.6 | 68.4 | 72 | 100 | 0.3 | -50 | -50 | 3.01 | 19.28 | 30.16 | 0.96 | 29.204 | 76.65 | 0.003 | 0.003 | 3.2152 | 0 | 1071.748 | 0 | NatG-1 | 1 | 1 | 1 | 1 | 0 | 1 | 0 | 1 | 0 | 0 | 0 | 0 | 0 | 0 | 0 | 0 | 0 | 0 | 0 | 0 | 0 | 0 | 0 | 0 |  |  | 0 | 0 | 0 | 0 | 0 | 0 | 0 | 0 | 68.027 | 1081.222 | 810.2976 | 78.7908 | 92.2455 | 76.0999 | 99000000000000001000000000000000000.0000 | 99000000000000001000000000000000000.0000 | 99000000000000001000000000000000000.0000 | 99000000000000001000000000000000000.0000
2024-08-08 | 15:31 | 401 | 10.2 | 70.5 | 73.1 | 71.7 | 73.9 | 67.7 | 71.7 | 73.7 | -149.5 | 67.7 | 72.1 | -349.7 | -347 | -350.8 | -348.3 | -349.9 | -348 | -329 | -327 | -328 | -327.5 | 51.4 | 129.7 | 68.2 | 71.9 | 100 | 0.3 | -50 | -50 | 3 | 19.32 | 30.17 | 0.96 | 29.203 | 76.65 | 0.02 | 0.02 | 21.435 | 0 | 1071.748 | 0 | NatG-1 | 1 | 1 | 1 | 1 | 0 | 1 | 0 | 1 | 0 | 0 | 0 | 0 | 0 | 0 | 0 | 0 | 0 | 0 | 0 | 0 | 0 | 0 | 0 | 0 |  |  | 0 | 0 | 0 | 0 | 0 | 0 | 0 | 0 | 68.027 | 1101.7808 | 807.8219 | 78.8984 | 93.1066 | 76.4228 | 99000000000000001000000000000000000.0000 | 99000000000000001000000000000000000.0000 | 99000000000000001000000000000000000.0000 | 99000000000000001000000000000000000.0000
2024-08-08 | 15:31 | 402 | 10.2 | 70.5 | 73.1 | 71.7 | 73.9 | 67.7 | 71.7 | 73.7 | -149.5 | 67.7 | 72.1 | -349.7 | -347 | -350.8 | -348.3 | -349.9 | -348 | -329 | -327 | -328 | -327.5 | 51.4 | 129.7 | 68.2 | 71.9 | 100 | 0.3 | -50 | -50 | 3 | 19.32 | 30.16 | 0.96 | 29.204 | 76.65 | 0.026 | 0.026 | 27.8654 | 0 | 1071.748 | 0 | NatG-1 | 1 | 1 | 1 | 1 | 0 | 1 | 0 | 1 | 0 | 0 | 0 | 0 | 0 | 0 | 0 | 0 | 0 | 0 | 0 | 0 | 0 | 0 | 0 | 0 |  |  | 0 | 0 | 0 | 0 | 0 | 0 | 0 | 0 | 68.027 | 1101.7808 | 807.8219 | 78.8984 | 93.1066 | 76.4228 | 99000000000000001000000000000000000.0000 | 99000000000000001000000000000000000.0000 | 99000000000000001000000000000000000.0000 | 99000000000000001000000000000000000.0000
2024-08-08 | 15:31 | 403 | 10.3 | 70.5 | 73.4 | 71.7 | 73.9 | 67.5 | 71.7 | 73.7 | -149.5 | 67.7 | 72.1 | -349.7 | -347 | -350.8 | -348.3 | -349.9 | -348 | -329 | -327 | -328 | -327.5 | 51.4 | 129.8 | 68.1 | 71.8 | 100 | 0.3 | -50 | -50 | 3.03 | 19.39 | 30.16 | 0.96 | 29.203 | 76.65 | 0.017 | 0.017 | 18.2197 | 0 | 1071.748 | 0 | NatG-1 | 1 | 1 | 1 | 1 | 0 | 1 | 0 | 1 | 0 | 0 | 0 | 0 | 0 | 0 | 0 | 0 | 0 | 0 | 0 | 0 | 0 | 0 | 0 | 0 |  |  | 0 | 0 | 0 | 0 | 0 | 0 | 0 | 0 | 68.4576 | 1131.0583 | 809.9747 | 78.8984 | 92.999 | 76.4228 | 99000000000000001000000000000000000.0000 | 99000000000000001000000000000000000.0000 | 99000000000000001000000000000000000.0000 | 99000000000000001000000000000000000.0000
2024-08-08 | 15:31 | 404 | 10.3 | 70.5 | 73.4 | 71.7 | 73.9 | 67.5 | 71.7 | 73.7 | -149.5 | 67.7 | 72.1 | -349.7 | -347 | -350.8 | -348.3 | -349.9 | -348 | -329 | -327 | -328 | -327.5 | 51.4 | 129.8 | 68.1 | 71.8 | 100 | 0.3 | -50 | -50 | 3.03 | 19.39 | 30.17 | 0.96 | 29.203 | 76.65 | 0.026 | 0.026 | 27.8654 | 0 | 1071.748 | 0 | NatG-1 | 1 | 1 | 1 | 1 | 0 | 1 | 0 | 1 | 0 | 0 | 0 | 0 | 0 | 0 | 0 | 0 | 0 | 0 | 0 | 0 | 0 | 0 | 0 | 0 |  |  | 0 | 0 | 0 | 0 | 0 | 0 | 0 | 0 | 68.3499 | 1158.7212 | 808.4677 | 78.2526 | 92.5684 | 76.638 | 99000000000000001000000000000000000.0000 | 99000000000000001000000000000000000.0000 | 99000000000000001000000000000000000.0000 | 99000000000000001000000000000000000.0000
2024-08-08 | 15:31 | 405 | 10.3 | 70.5 | 73.1 | 71.7 | 73.6 | 66.7 | 71.7 | 73.5 | -149.5 | 67.7 | 72.1 | -349.7 | -347 | -350.8 | -348.3 | -349.9 | -348 | -329 | -327 | -328 | -327.5 | 51.6 | 129.8 | 67.4 | 72 | 100 | 0.3 | -50 | -50 | 3.01 | 19.5 | 30.17 | 0.96 | 29.203 | 76.65 | 0.02 | 0.02 | 21.435 | 0 | 1071.748 | 0 | NatG-1 | 1 | 1 | 1 | 1 | 0 | 1 | 0 | 1 | 0 | 0 | 0 | 0 | 0 | 0 | 0 | 0 | 0 | 0 | 0 | 0 | 0 | 0 | 0 | 0 |  |  | 0 | 0 | 0 | 0 | 0 | 0 | 0 | 0 | 68.4576 | 1176.0509 | 807.3913 | 78.7908 | 93.6448 | 76.638 | 99000000000000001000000000000000000.0000 | 99000000000000001000000000000000000.0000 | 99000000000000001000000000000000000.0000 | 99000000000000001000000000000000000.0000
2024-08-08 | 15:31 | 406 | 10.3 | 70.5 | 73.1 | 71.7 | 73.6 | 66.7 | 71.7 | 73.5 | -149.5 | 67.7 | 72.1 | -349.7 | -347 | -350.8 | -348.3 | -349.9 | -348 | -329 | -327 | -328 | -327.5 | 51.6 | 129.8 | 67.4 | 72 | 100 | 0.3 | -50 | -50 | 3.01 | 19.5 | 30.16 | 0.96 | 29.203 | 76.65 | 0.033 | 0.033 | 35.3677 | 0 | 1071.748 | 0 | NatG-1 | 1 | 1 | 1 | 1 | 0 | 1 | 0 | 1 | 0 | 0 | 0 | 0 | 0 | 0 | 0 | 0 | 0 | 0 | 0 | 0 | 0 | 0 | 0 | 0 |  |  | 0 | 0 | 0 | 0 | 0 | 0 | 0 | 0 | 69.1034 | 1188.8598 | 809.2212 | 78.4679 | 93.9677 | 76.3151 | 99000000000000001000000000000000000.0000 | 99000000000000001000000000000000000.0000 | 99000000000000001000000000000000000.0000 | 99000000000000001000000000000000000.0000
2024-08-08 | 15:31 | 407 | 10.3 | 70.5 | 73.4 | 71.7 | 73.9 | 66.7 | 71.4 | 73.5 | -149.5 | 67.7 | 72.1 | -349.7 | -347 | -350.8 | -348.3 | -349.9 | -348 | -329 | -327 | -328 | -327.5 | 51.6 | 129.5 | 68.2 | 71.9 | 100 | 0.3 | -50 | -50 | 3.01 | 19.6 | 30.16 | 0.96 | 29.204 | 76.65 | 0.023 | 0.023 | 24.6502 | 0 | 1071.748 | 0 | NatG-1 | 1 | 1 | 1 | 1 | 0 | 1 | 0 | 1 | 0 | 0 | 0 | 0 | 0 | 0 | 0 | 0 | 0 | 0 | 0 | 0 | 0 | 0 | 0 | 0 |  |  | 0 | 0 | 0 | 0 | 0 | 0 | 0 | 0 | 69.2111 | 1189.6133 | 809.1136 | 78.3602 | 94.5059 | 76.5304 | 99000000000000001000000000000000000.0000 | 99000000000000001000000000000000000.0000 | 99000000000000001000000000000000000.0000 | 99000000000000001000000000000000000.0000
2024-08-08 | 15:31 | 408 | 10.3 | 70.5 | 73.4 | 71.7 | 73.9 | 66.7 | 71.4 | 73.5 | -149.5 | 67.7 | 72.1 | -349.7 | -347 | -350.8 | -348.3 | -349.9 | -348 | -329 | -327 | -328 | -327.5 | 51.6 | 129.5 | 68.2 | 71.9 | 100 | 0.3 | -50 | -50 | 3.01 | 19.6 | 30.17 | 0.96 | 29.204 | 76.65 | 0.036 | 0.036 | 38.5829 | 0 | 1071.748 | 0 | NatG-1 | 1 | 1 | 1 | 1 | 0 | 1 | 0 | 1 | 0 | 0 | 0 | 0 | 0 | 0 | 0 | 0 | 0 | 0 | 0 | 0 | 0 | 0 | 0 | 0 |  |  | 0 | 0 | 0 | 0 | 0 | 0 | 0 | 0 | 70.2874 | 1194.7799 | 809.0059 | 78.4679 | 95.9052 | 76.4228 | 99000000000000001000000000000000000.0000 | 99000000000000001000000000000000000.0000 | 99000000000000001000000000000000000.0000 | 99000000000000001000000000000000000.0000
2024-08-08 | 15:31 | 409 | 10.4 | 70.5 | 73.1 | 71.7 | 73.9 | 67.2 | 71.7 | 73.7 | -149.5 | 67.7 | 72.1 | -349.7 | -347 | -350.8 | -348.3 | -349.9 | -348 | -329 | -327 | -328 | -327.5 | 51.6 | 129.9 | 68.4 | 71.9 | 100 | 0.3 | -50 | -50 | 3 | 19.68 | 30.16 | 0.96 | 29.203 | 76.65 | 0.04 | 0.04 | 42.8699 | 0 | 1071.748 | 0 | NatG-1 | 1 | 1 | 1 | 1 | 0 | 1 | 0 | 1 | 0 | 0 | 0 | 0 | 0 | 0 | 0 | 0 | 0 | 0 | 0 | 0 | 0 | 0 | 0 | 0 |  |  | 0 | 0 | 0 | 0 | 0 | 0 | 0 | 0 | 72.2249 | 99000000000000001000000000000000000.0000 | 806.315 | 78.7908 | 97.9503 | 76.638 | 99000000000000001000000000000000000.0000 | 99000000000000001000000000000000000.0000 | 99000000000000001000000000000000000.0000 | 99000000000000001000000000000000000.0000
2024-08-08 | 15:31 | 410 | 10.4 | 70.5 | 73.4 | 71.7 | 73.6 | 67.2 | 71.7 | 73.5 | -149.5 | 67.7 | 72.1 | -349.7 | -347 | -350.8 | -348.3 | -349.9 | -348 | -329 | -327 | -328 | -327.5 | 51.6 | 130 | 68.4 | 72 | 100 | 0.3 | -50 | -50 | 3.03 | 19.78 | 30.16 | 0.96 | 29.203 | 76.65 | 0.033 | 0.033 | 35.3677 | 0 | 1071.748 | 0 | NatG-1 | 1 | 1 | 1 | 1 | 0 | 1 | 0 | 1 | 0 | 0 | 0 | 0 | 0 | 0 | 0 | 0 | 0 | 0 | 0 | 0 | 0 | 0 | 0 | 0 |  |  | 0 | 0 | 0 | 0 | 0 | 0 | 0 | 0 | 80.0824 | 99000000000000001000000000000000000.0000 | 800.072 | 80.513 | 104.4086 | 78.3602 | 99000000000000001000000000000000000.0000 | 99000000000000001000000000000000000.0000 | 99000000000000001000000000000000000.0000 | 99000000000000001000000000000000000.0000
2024-08-08 | 15:31 | 411 | 10.4 | 70.5 | 73.4 | 71.7 | 73.6 | 67 | 71.4 | 73.5 | -149.5 | 67.7 | 72.1 | -349.7 | -347 | -350.8 | -348.3 | -349.9 | -348 | -329 | -327 | -328 | -327.5 | 51.6 | 129.8 | 68.4 | 71.8 | 100 | 0.3 | -50 | -50 | 2.97 | 19.82 | 30.16 | 0.96 | 29.203 | 76.65 | 0.01 | 0.01 | 10.7175 | 0 | 1071.748 | 0 | NatG-1 | 1 | 1 | 1 | 1 | 0 | 1 | 0 | 1 | 0 | 0 | 0 | 0 | 0 | 0 | 0 | 0 | 0 | 0 | 0 | 0 | 0 | 0 | 0 | 0 |  |  | 0 | 0 | 0 | 0 | 0 | 0 | 0 | 0 | 85.2491 | 99000000000000001000000000000000000.0000 | 801.7942 | 81.4817 | 108.8217 | 79.4366 | 99000000000000001000000000000000000.0000 | 99000000000000001000000000000000000.0000 | 99000000000000001000000000000000000.0000 | 99000000000000001000000000000000000.0000
2024-08-08 | 15:31 | 412 | 10.4 | 70.5 | 73.4 | 71.7 | 73.6 | 67 | 71.4 | 73.5 | -149.5 | 67.7 | 72.1 | -349.7 | -347 | -350.8 | -348.3 | -349.9 | -348 | -329 | -327 | -328 | -327.5 | 51.6 | 129.8 | 68.4 | 71.8 | 100 | 0.3 | -50 | -50 | 2.97 | 19.82 | 30.16 | 0.96 | 29.203 | 76.65 | 0.05 | 0.05 | 53.5874 | 0 | 1071.748 | 0 | NatG-1 | 1 | 1 | 1 | 1 | 0 | 1 | 0 | 1 | 0 | 0 | 0 | 0 | 0 | 0 | 0 | 0 | 0 | 0 | 0 | 0 | 0 | 0 | 0 | 0 |  |  | 0 | 0 | 0 | 0 | 0 | 0 | 0 | 0 | 85.2491 | 99000000000000001000000000000000000.0000 | 801.7942 | 81.4817 | 108.8217 | 79.4366 | 99000000000000001000000000000000000.0000 | 99000000000000001000000000000000000.0000 | 99000000000000001000000000000000000.0000 | 99000000000000001000000000000000000.0000
2024-08-08 | 15:31 | 413 | 10.4 | 70.5 | 73.4 | 71.7 | 73.9 | 66.7 | 71.4 | 73.5 | -149.5 | 67.7 | 72.1 | -349.7 | -347 | -350.8 | -348.3 | -349.9 | -348 | -329 | -327 | -328 | -327.5 | 51.6 | 129.6 | 67.8 | 71.8 | 100 | 0.3 | -50 | -50 | 2.99 | 19.89 | 30.17 | 0.96 | 29.202 | 76.65 | 0.053 | 0.053 | 56.8026 | 0 | 1071.748 | 0 | NatG-1 | 1 | 1 | 1 | 1 | 0 | 1 | 0 | 1 | 0 | 0 | 0 | 0 | 0 | 0 | 0 | 0 | 0 | 0 | 0 | 0 | 0 | 0 | 0 | 0 |  |  | 0 | 0 | 0 | 0 | 0 | 0 | 0 | 0 | 90.308 | 99000000000000001000000000000000000.0000 | 800.2873 | 83.6345 | 112.912 | 81.2665 | 99000000000000001000000000000000000.0000 | 99000000000000001000000000000000000.0000 | 99000000000000001000000000000000000.0000 | 99000000000000001000000000000000000.0000
2024-08-08 | 15:31 | 414 | 10.4 | 70.5 | 73.4 | 71.7 | 73.9 | 66.7 | 71.4 | 73.5 | -149.5 | 67.7 | 72.1 | -349.7 | -347 | -350.8 | -348.3 | -349.9 | -348 | -329 | -327 | -328 | -327.5 | 51.6 | 129.6 | 67.8 | 71.8 | 100 | 0.3 | -50 | -50 | 2.99 | 19.89 | 30.16 | 0.96 | 29.203 | 76.65 | 0.043 | 0.043 | 46.0852 | 0 | 1071.748 | 0 | NatG-1 | 1 | 1 | 1 | 1 | 0 | 1 | 0 | 1 | 0 | 0 | 0 | 0 | 0 | 0 | 0 | 0 | 0 | 0 | 0 | 0 | 0 | 0 | 0 | 0 |  |  | 0 | 0 | 0 | 0 | 0 | 0 | 0 | 0 | 95.0441 | 99000000000000001000000000000000000.0000 | 799.5338 | 85.572 | 116.5716 | 83.3116 | 99000000000000001000000000000000000.0000 | 99000000000000001000000000000000000.0000 | 99000000000000001000000000000000000.0000 | 99000000000000001000000000000000000.0000
2024-08-08 | 15:31 | 415 | 10.5 | 70.5 | 73.4 | 71.7 | 73.6 | 67 | 71.4 | 73.5 | -149.5 | 67.7 | 72.1 | -349.7 | -347 | -350.8 | -348.3 | -349.9 | -348 | -329 | -327 | -328 | -327.5 | 51.6 | 129.9 | 68.6 | 72 | 100 | 0.3 | -50 | -50 | 3.02 | 19.98 | 30.17 | 0.96 | 29.204 | 76.65 | 0.056 | 0.056 | 60.0179 | 0 | 1071.748 | 0 | NatG-1 | 1 | 1 | 1 | 1 | 0 | 1 | 0 | 1 | 0 | 0 | 0 | 0 | 0 | 0 | 0 | 0 | 0 | 0 | 0 | 0 | 0 | 0 | 0 | 0 |  |  | 0 | 0 | 0 | 0 | 0 | 0 | 0 | 0 | 101.0718 | 99000000000000001000000000000000000.0000 | 798.9956 | 87.7247 | 119.3702 | 85.572 | 99000000000000001000000000000000000.0000 | 99000000000000001000000000000000000.0000 | 99000000000000001000000000000000000.0000 | 99000000000000001000000000000000000.0000
2024-08-08 | 15:31 | 416 | 10.5 | 70.5 | 73.4 | 71.7 | 73.6 | 67 | 71.4 | 73.5 | -149.5 | 67.7 | 72.1 | -349.7 | -347 | -350.8 | -348.3 | -349.9 | -348 | -329 | -327 | -328 | -327.5 | 51.6 | 129.9 | 68.6 | 72 | 100 | 0.3 | -50 | -50 | 3.02 | 19.98 | 30.17 | 0.96 | 29.203 | 76.66 | 0.04 | 0.04 | 42.8699 | 0 | 1071.748 | 0 | NatG-1 | 1 | 1 | 1 | 1 | 0 | 1 | 0 | 1 | 0 | 0 | 0 | 0 | 0 | 0 | 0 | 0 | 0 | 0 | 0 | 0 | 0 | 0 | 0 | 0 |  |  | 0 | 0 | 0 | 0 | 0 | 0 | 0 | 0 | 105.0544 | 99000000000000001000000000000000000.0000 | 797.2734 | 90.8462 | 122.4917 | 87.8324 | 99000000000000001000000000000000000.0000 | 99000000000000001000000000000000000.0000 | 99000000000000001000000000000000000.0000 | 99000000000000001000000000000000000.0000
2024-08-08 | 15:31 | 417 | 10.5 | 70.5 | 73.4 | 71.7 | 73.6 | 67.5 | 71.4 | 73.5 | -149.5 | 67.7 | 72.1 | -349.7 | -347 | -350.8 | -348.3 | -349.9 | -348 | -329 | -327 | -328 | -327.5 | 51.6 | 130 | 68.3 | 71.8 | 100 | 0.3 | -50 | -50 | 3.02 | 20.1 | 30.16 | 0.96 | 29.204 | 76.65 | 0.02 | 0.02 | 21.435 | 0 | 1071.748 | 0 | NatG-1 | 1 | 1 | 1 | 1 | 0 | 1 | 0 | 1 | 0 | 0 | 0 | 0 | 0 | 0 | 0 | 0 | 0 | 0 | 0 | 0 | 0 | 0 | 0 | 0 |  |  | 0 | 0 | 0 | 0 | 0 | 0 | 0 | 0 | 107.5301 | 99000000000000001000000000000000000.0000 | 797.2734 | 94.183 | 125.075 | 89.2317 | 99000000000000001000000000000000000.0000 | 99000000000000001000000000000000000.0000 | 99000000000000001000000000000000000.0000 | 99000000000000001000000000000000000.0000
2024-08-08 | 15:31 | 418 | 10.5 | 70.5 | 73.4 | 71.7 | 73.6 | 67.5 | 71.4 | 73.5 | -149.5 | 67.7 | 72.1 | -349.7 | -347 | -350.8 | -348.3 | -349.9 | -348 | -329 | -327 | -328 | -327.5 | 51.6 | 130 | 68.3 | 71.8 | 100 | 0.3 | -50 | -50 | 3.02 | 20.1 | 30.16 | 0.96 | 29.203 | 76.65 | 0.017 | 0.017 | 18.2197 | 0 | 1071.748 | 0 | NatG-1 | 1 | 1 | 1 | 1 | 0 | 1 | 0 | 1 | 0 | 0 | 0 | 0 | 0 | 0 | 0 | 0 | 0 | 0 | 0 | 0 | 0 | 0 | 0 | 0 |  |  | 0 | 0 | 0 | 0 | 0 | 0 | 0 | 0 | 109.2523 | 99000000000000001000000000000000000.0000 | 800.1796 | 97.0892 | 126.7973 | 91.1692 | 99000000000000001000000000000000000.0000 | 99000000000000001000000000000000000.0000 | 99000000000000001000000000000000000.0000 | 99000000000000001000000000000000000.0000
2024-08-08 | 15:31 | 419 | 10.6 | 70.5 | 73.4 | 71.7 | 73.6 | 67.5 | 71.4 | 73.7 | -149.5 | 67.7 | 72.1 | -349.7 | -347 | -350.8 | -348.3 | -349.9 | -348 | -329 | -327 | -328 | -327.5 | 51.6 | 130 | 67.9 | 71.9 | 100 | 0.3 | -50 | -50 | 2.99 | 20.19 | 30.16 | 0.96 | 29.203 | 76.65 | 0.036 | 0.036 | 38.5829 | 0 | 1071.748 | 0 | NatG-1 | 1 | 1 | 1 | 1 | 0 | 1 | 0 | 1 | 0 | 0 | 0 | 0 | 0 | 0 | 0 | 0 | 0 | 0 | 0 | 0 | 0 | 0 | 0 | 0 |  |  | 0 | 0 | 0 | 0 | 0 | 0 | 0 | 0 | 109.8981 | 1184.8772 | 800.072 | 99.0267 | 128.0889 | 92.7837 | 99000000000000001000000000000000000.0000 | 99000000000000001000000000000000000.0000 | 99000000000000001000000000000000000.0000 | 99000000000000001000000000000000000.0000
2024-08-08 | 15:31 | 420 | 10.6 | 70.5 | 73.4 | 71.7 | 73.6 | 67 | 71.4 | 73.5 | -149.5 | 67.1 | 72.1 | -349.7 | -347 | -350.8 | -348.3 | -349.9 | -348 | -329 | -327 | -328 | -327.5 | 51.6 | 129.7 | 67.8 | 71.9 | 100 | 0.3 | -50 | -50 | 3.02 | 20.26 | 30.16 | 0.96 | 29.204 | 76.65 | 0.026 | 0.026 | 27.8654 | 0 | 1071.748 | 0 | NatG-1 | 1 | 1 | 1 | 1 | 1 | 0 | 0 | 1 | 0 | 1 | 0 | 0 | 0 | 0 | 0 | 0 | 0 | 0 | 0 | 0 | 0 | 0 | 0 | 0 |  |  | 0 | 0 | 0 | 0 | 0 | 0 | 0 | 0 | 111.405 | 1149.1414 | 797.4887 | 102.4711 | 128.5195 | 95.4746 | 99000000000000001000000000000000000.0000 | 99000000000000001000000000000000000.0000 | 99000000000000001000000000000000000.0000 | 99000000000000001000000000000000000.0000
2024-08-08 | 15:31 | 421 | 10.6 | 70.5 | 73.4 | 71.7 | 73.6 | 67 | 71.4 | 73.7 | -149.5 | 67.1 | 72.1 | -349.7 | -347 | -350.8 | -348.3 | -349.9 | -348 | -329 | -327 | -328 | -327.5 | 51.6 | 130 | 67.5 | 71.7 | 100 | 0.3 | -50 | -50 | 3.05 | 20.31 | 30.16 | 0.96 | 29.203 | 76.65 | 0.036 | 0.036 | 38.5829 | 0 | 1071.748 | 0 | NatG-1 | 1 | 1 | 1 | 1 | 1 | 0 | 0 | 1 | 0 | 1 | 0 | 0 | 0 | 0 | 0 | 0 | 0 | 0 | 0 | 0 | 0 | 0 | 0 | 0 |  |  | 0 | 0 | 0 | 0 | 0 | 0 | 0 | 0 | 111.8356 | 1131.0583 | 786.9402 | 103.3322 | 129.0576 | 96.4434 | 99000000000000001000000000000000000.0000 | 99000000000000001000000000000000000.0000 | 99000000000000001000000000000000000.0000 | 99000000000000001000000000000000000.0000
2024-08-08 | 15:31 | 422 | 10.6 | 70.5 | 73.4 | 71.7 | 73.6 | 67 | 71.4 | 73.7 | -149.5 | 67.1 | 72.1 | -349.7 | -347 | -350.8 | -348.3 | -349.9 | -348 | -329 | -327 | -328 | -327.5 | 51.6 | 130 | 67.5 | 71.7 | 100 | 0.3 | -50 | -50 | 3.05 | 20.31 | 30.16 | 0.96 | 29.203 | 76.66 | 0.026 | 0.026 | 27.8654 | 0 | 1071.748 | 0 | NatG-1 | 1 | 1 | 1 | 1 | 1 | 0 | 0 | 1 | 0 | 1 | 0 | 0 | 0 | 0 | 0 | 0 | 0 | 0 | 0 | 0 | 0 | 0 | 0 | 0 |  |  | 0 | 0 | 0 | 0 | 0 | 0 | 0 | 0 | 111.8356 | 1131.0583 | 786.9402 | 103.3322 | 129.0576 | 96.4434 | 99000000000000001000000000000000000.0000 | 99000000000000001000000000000000000.0000 | 99000000000000001000000000000000000.0000 | 99000000000000001000000000000000000.0000
2024-08-08 | 15:31 | 423 | 10.6 | 70.5 | 73.4 | 71.7 | 73.6 | 67.2 | 71.4 | 73.7 | -149.5 | 67.1 | 72.1 | -349.7 | -347 | -350.8 | -348.3 | -349.9 | -348 | -329 | -327 | -328 | -327.5 | 51.7 | 129.8 | 67.3 | 71.8 | 100 | 0.3 | -50 | -50 | 3.02 | 20.4 | 30.17 | 0.96 | 29.203 | 76.66 | 0.01 | 0.01 | 10.7175 | 0 | 1071.748 | 0 | NatG-1 | 1 | 1 | 1 | 1 | 1 | 0 | 0 | 1 | 0 | 1 | 0 | 0 | 0 | 0 | 0 | 0 | 0 | 0 | 0 | 0 | 0 | 0 | 0 | 0 |  |  | 0 | 0 | 0 | 0 | 0 | 0 | 0 | 0 | 112.8043 | 1110.7147 | 785.7561 | 104.7315 | 129.8111 | 97.4121 | 99000000000000001000000000000000000.0000 | 99000000000000001000000000000000000.0000 | 99000000000000001000000000000000000.0000 | 99000000000000001000000000000000000.0000
2024-08-08 | 15:31 | 424 | 10.6 | 70.5 | 73.4 | 71.7 | 73.6 | 67.2 | 71.4 | 73.7 | -149.5 | 67.1 | 72.1 | -349.7 | -347 | -350.8 | -348.3 | -349.9 | -348 | -329 | -327 | -328 | -327.5 | 51.7 | 129.8 | 67.3 | 71.8 | 100 | 0.3 | -50 | -50 | 3.02 | 20.4 | 30.16 | 0.96 | 29.203 | 76.66 | 0.026 | 0.026 | 27.8654 | 0 | 1071.748 | 0 | NatG-1 | 1 | 1 | 1 | 1 | 1 | 0 | 0 | 1 | 0 | 1 | 0 | 0 | 0 | 0 | 0 | 0 | 0 | 0 | 0 | 0 | 0 | 0 | 0 | 0 |  |  | 0 | 0 | 0 | 0 | 0 | 0 | 0 | 0 | 113.7731 | 1100.0586 | 785.8638 | 105.485 | 130.134 | 98.5961 | 99000000000000001000000000000000000.0000 | 99000000000000001000000000000000000.0000 | 99000000000000001000000000000000000.0000 | 99000000000000001000000000000000000.0000
2024-08-08 | 15:31 | 425 | 10.6 | 70.5 | 73.1 | 71.7 | 73.6 | 67.5 | 71.4 | 73.5 | -149.5 | 67.1 | 72.1 | -349.7 | -347 | -350.8 | -348.3 | -349.9 | -348 | -329 | -327 | -328 | -327.5 | 51.4 | 129.5 | 67.4 | 71.8 | 100 | 0.3 | -50 | -50 | 3.01 | 20.5 | 30.16 | 0.96 | 29.203 | 76.66 | 0.007 | 0.007 | 7.5022 | 0 | 1071.748 | 0 | NatG-1 | 1 | 1 | 1 | 1 | 0 | 1 | 0 | 1 | 0 | 1 | 0 | 0 | 0 | 0 | 0 | 0 | 0 | 0 | 0 | 0 | 0 | 0 | 0 | 0 |  |  | 0 | 0 | 0 | 0 | 0 | 0 | 0 | 0 | 114.2036 | 1105.01 | 788.2318 | 107.0995 | 132.7173 | 99.8878 | 99000000000000001000000000000000000.0000 | 99000000000000001000000000000000000.0000 | 99000000000000001000000000000000000.0000 | 99000000000000001000000000000000000.0000
2024-08-08 | 15:31 | 426 | 10.6 | 70.5 | 73.1 | 71.7 | 73.6 | 67.5 | 71.4 | 73.5 | -149.5 | 67.1 | 72.1 | -349.7 | -347 | -350.8 | -348.3 | -349.9 | -348 | -329 | -327 | -328 | -327.5 | 51.4 | 129.5 | 67.4 | 71.8 | 100 | 0.3 | -50 | -50 | 3.01 | 20.5 | 30.16 | 0.96 | 29.204 | 76.66 | 0.01 | 0.01 | 10.7175 | 0 | 1071.748 | 0 | NatG-1 | 1 | 1 | 1 | 1 | 0 | 1 | 0 | 1 | 0 | 1 | 0 | 0 | 0 | 0 | 0 | 0 | 0 | 0 | 0 | 0 | 0 | 0 | 0 | 0 |  |  | 0 | 0 | 0 | 0 | 0 | 0 | 0 | 0 | 116.2487 | 99000000000000001000000000000000000.0000 | 813.4191 | 108.1759 | 134.7624 | 101.1794 | 99000000000000001000000000000000000.0000 | 99000000000000001000000000000000000.0000 | 99000000000000001000000000000000000.0000 | 99000000000000001000000000000000000.0000
2024-08-08 | 15:31 | 427 | 10.7 | 70.5 | 73.4 | 71.7 | 73.6 | 67.2 | 71.4 | 73.5 | -149.5 | 67.1 | 72.1 | -349.7 | -347 | -350.8 | -348.3 | -349.9 | -348 | -329 | -327 | -328 | -327.5 | 51.6 | 130.1 | 68 | 71.5 | 100 | 0.3 | -50 | -50 | 2.99 | 20.59 | 30.16 | 0.96 | 29.203 | 76.66 | 0.036 | 0.036 | 38.5829 | 0 | 1071.748 | 0 | NatG-1 | 1 | 1 | 1 | 1 | 0 | 1 | 0 | 1 | 0 | 1 | 0 | 0 | 0 | 0 | 0 | 0 | 0 | 0 | 0 | 0 | 0 | 0 | 0 | 0 |  |  | 0 | 0 | 0 | 0 | 0 | 0 | 0 | 0 | 117.648 | 99000000000000001000000000000000000.0000 | 823.4294 | 108.7141 | 135.7312 | 102.2558 | 99000000000000001000000000000000000.0000 | 99000000000000001000000000000000000.0000 | 99000000000000001000000000000000000.0000 | 99000000000000001000000000000000000.0000
2024-08-08 | 15:31 | 428 | 10.7 | 70.5 | 73.4 | 71.7 | 73.6 | 67.2 | 71.4 | 73.5 | -149.5 | 67.1 | 72.1 | -349.7 | -347 | -350.8 | -348.3 | -349.9 | -348 | -329 | -327 | -328 | -327.5 | 51.6 | 130.1 | 68 | 71.5 | 100 | 0.3 | -50 | -50 | 2.99 | 20.59 | 30.16 | 0.96 | 29.205 | 76.66 | 0.02 | 0.02 | 21.435 | 0 | 1071.748 | 0 | NatG-1 | 1 | 1 | 1 | 1 | 0 | 1 | 0 | 1 | 0 | 1 | 0 | 0 | 0 | 0 | 0 | 0 | 0 | 0 | 0 | 0 | 0 | 0 | 0 | 0 |  |  | 0 | 0 | 0 | 0 | 0 | 0 | 0 | 0 | 117.7557 | 99000000000000001000000000000000000.0000 | 848.4014 | 110.0057 | 138.3145 | 103.1169 | 99000000000000001000000000000000000.0000 | 99000000000000001000000000000000000.0000 | 99000000000000001000000000000000000.0000 | 99000000000000001000000000000000000.0000
2024-08-08 | 15:31 | 429 | 10.7 | 70.5 | 73.1 | 71.5 | 73.4 | 67 | 71.4 | 73.5 | -149.5 | 67.1 | 72.1 | -349.7 | -347 | -350.8 | -348.3 | -349.9 | -348 | -329 | -327 | -328 | -327.5 | 51.6 | 130 | 68.9 | 71.7 | 100 | 0.3 | -50 | -50 | 2.98 | 20.71 | 30.16 | 0.96 | 29.204 | 76.66 | 0.043 | 0.043 | 46.0852 | 0 | 1071.748 | 0 | NatG-1 | 1 | 1 | 1 | 1 | 0 | 1 | 0 | 1 | 0 | 0 | 0 | 0 | 0 | 0 | 0 | 0 | 0 | 0 | 0 | 0 | 0 | 0 | 0 | 0 |  |  | 0 | 0 | 0 | 0 | 0 | 0 | 0 | 0 | 118.5091 | 99000000000000001000000000000000000.0000 | 872.0817 | 110.3287 | 140.252 | 103.5475 | 99000000000000001000000000000000000.0000 | 99000000000000001000000000000000000.0000 | 99000000000000001000000000000000000.0000 | 99000000000000001000000000000000000.0000
2024-08-08 | 15:31 | 430 | 10.7 | 70.5 | 73.4 | 71.7 | 73.6 | 66.5 | 71.4 | 73.5 | -149.5 | 67.1 | 72.1 | -349.7 | -347 | -350.8 | -348.3 | -349.9 | -348 | -329 | -327 | -328 | -327.5 | 51.6 | 130 | 68.6 | 71.7 | 100 | 0.3 | -50 | -50 | 2.96 | 20.77 | 30.16 | 0.96 | 29.204 | 76.66 | 0.046 | 0.046 | 49.3004 | 0 | 1071.748 | 0 | NatG-1 | 1 | 1 | 1 | 1 | 0 | 1 | 0 | 1 | 0 | 0 | 0 | 0 | 0 | 0 | 0 | 0 | 0 | 0 | 0 | 0 | 0 | 0 | 0 | 0 |  |  | 0 | 0 | 0 | 0 | 0 | 0 | 0 | 0 | 119.8008 | 99000000000000001000000000000000000.0000 | 877.5712 | 107.5301 | 143.0505 | 103.0093 | 99000000000000001000000000000000000.0000 | 99000000000000001000000000000000000.0000 | 99000000000000001000000000000000000.0000 | 99000000000000001000000000000000000.0000
2024-08-08 | 15:31 | 431 | 10.8 | 70.5 | 73.1 | 71.7 | 73.6 | 66.5 | 71.4 | 73.5 | -149.5 | 67.7 | 72.1 | -349.7 | -347 | -350.8 | -348.3 | -349.9 | -348 | -329 | -327 | -328 | -327.5 | 51.6 | 130.1 | 68.7 | 71.7 | 100 | 0.3 | -50 | -50 | 3.02 | 20.81 | 30.16 | 0.96 | 29.203 | 76.65 | 0.043 | 0.043 | 46.0852 | 0 | 1071.748 | 0 | NatG-1 | 1 | 1 | 1 | 1 | 0 | 1 | 0 | 1 | 0 | 0 | 0 | 0 | 0 | 0 | 0 | 0 | 0 | 0 | 0 | 0 | 0 | 0 | 0 | 0 |  |  | 0 | 0 | 0 | 0 | 0 | 0 | 0 | 0 | 120.5542 | 99000000000000001000000000000000000.0000 | 875.2032 | 101.5024 | 144.4498 | 102.0405 | 99000000000000001000000000000000000.0000 | 99000000000000001000000000000000000.0000 | 99000000000000001000000000000000000.0000 | 99000000000000001000000000000000000.0000
2024-08-08 | 15:31 | 432 | 10.8 | 70.5 | 73.1 | 71.7 | 73.6 | 66.5 | 71.4 | 73.5 | -149.5 | 67.7 | 72.1 | -349.7 | -347 | -350.8 | -348.3 | -349.9 | -348 | -329 | -327 | -328 | -327.5 | 51.6 | 130.1 | 68.7 | 71.7 | 100 | 0.3 | -50 | -50 | 3.02 | 20.81 | 30.16 | 0.96 | 29.205 | 76.66 | 0.046 | 0.046 | 49.3004 | 0 | 1071.748 | 0 | NatG-1 | 1 | 1 | 1 | 1 | 0 | 1 | 0 | 1 | 0 | 0 | 0 | 0 | 0 | 0 | 0 | 0 | 0 | 0 | 0 | 0 | 0 | 0 | 0 | 0 |  |  | 0 | 0 | 0 | 0 | 0 | 0 | 0 | 0 | 120.5542 | 99000000000000001000000000000000000.0000 | 875.2032 | 101.5024 | 144.4498 | 102.0405 | 99000000000000001000000000000000000.0000 | 99000000000000001000000000000000000.0000 | 99000000000000001000000000000000000.0000 | 99000000000000001000000000000000000.0000
2024-08-08 | 15:31 | 433 | 10.8 | 70.5 | 73.1 | 71.7 | 73.6 | 66.5 | 71.4 | 73.5 | -149.5 | 67.7 | 72.1 | -349.7 | -347 | -350.8 | -348.3 | -349.9 | -348 | -329 | -327 | -328 | -327.5 | 51.6 | 130.2 | 68.2 | 71.6 | 100 | 0.3 | -50 | -50 | 2.98 | 20.88 | 30.16 | 0.96 | 29.203 | 76.66 | 0.02 | 0.023 | 24.6502 | 0 | 1071.748 | 0 | NatG-1 | 1 | 1 | 1 | 1 | 0 | 1 | 0 | 1 | 0 | 0 | 0 | 0 | 0 | 0 | 0 | 0 | 0 | 0 | 0 | 0 | 0 | 0 | 0 | 0 |  |  | 0 | 0 | 0 | 0 | 0 | 0 | 0 | 0 | 122.0612 | 99000000000000001000000000000000000.0000 | 841.6202 | 97.6274 | 145.5262 | 100.6412 | 99000000000000001000000000000000000.0000 | 99000000000000001000000000000000000.0000 | 99000000000000001000000000000000000.0000 | 99000000000000001000000000000000000.0000
2024-08-08 | 15:31 | 434 | 10.8 | 70.5 | 73.1 | 71.7 | 73.6 | 66.5 | 71.4 | 73.5 | -149.5 | 67.7 | 72.1 | -349.7 | -347 | -350.8 | -348.3 | -349.9 | -348 | -329 | -327 | -328 | -327.5 | 51.6 | 130.2 | 68.2 | 71.6 | 100 | 0.3 | -50 | -50 | 2.98 | 20.88 | 30.16 | 0.96 | 29.204 | 76.66 | 0.023 | 0.023 | 24.6502 | 0 | 1071.748 | 0 | NatG-1 | 1 | 1 | 1 | 1 | 0 | 1 | 0 | 1 | 0 | 0 | 0 | 0 | 0 | 0 | 0 | 0 | 0 | 0 | 0 | 0 | 0 | 0 | 0 | 0 |  |  | 0 | 0 | 0 | 0 | 0 | 0 | 0 | 0 | 121.7383 | 99000000000000001000000000000000000.0000 | 818.2628 | 93.7524 | 141.5436 | 97.0892 | 99000000000000001000000000000000000.0000 | 99000000000000001000000000000000000.0000 | 99000000000000001000000000000000000.0000 | 99000000000000001000000000000000000.0000
2024-08-08 | 15:31 | 435 | 10.8 | 70.2 | 73.1 | 71.7 | 73.9 | 67.2 | 71.4 | 73.5 | -149.5 | 67.7 | 72.1 | -349.7 | -347 | -350.8 | -348.3 | -349.9 | -348 | -329 | -327 | -328 | -327.5 | 51.4 | 130.2 | 68.2 | 71.6 | 100 | 0.3 | -50 | -50 | 3 | 21 | 30.17 | 0.96 | 29.203 | 76.66 | 0.026 | 0.026 | 27.8654 | 0 | 1071.748 | 0 | NatG-1 | 1 | 1 | 1 | 1 | 0 | 1 | 0 | 1 | 0 | 0 | 0 | 0 | 0 | 0 | 0 | 0 | 0 | 0 | 0 | 0 | 0 | 0 | 0 | 0 |  |  | 0 | 0 | 0 | 0 | 0 | 0 | 0 | 0 | 121.9535 | 99000000000000001000000000000000000.0000 | 811.4816 | 91.4921 | 138.3145 | 95.367 | 99000000000000001000000000000000000.0000 | 99000000000000001000000000000000000.0000 | 99000000000000001000000000000000000.0000 | 99000000000000001000000000000000000.0000
2024-08-08 | 15:31 | 436 | 10.8 | 70.2 | 73.1 | 71.7 | 73.9 | 67.2 | 71.4 | 73.5 | -149.5 | 67.7 | 72.1 | -349.7 | -347 | -350.8 | -348.3 | -349.9 | -348 | -329 | -327 | -328 | -327.5 | 51.4 | 130.2 | 68.2 | 71.6 | 100 | 0.3 | -50 | -50 | 3 | 21 | 30.16 | 0.96 | 29.204 | 76.66 | 0.02 | 0.02 | 21.435 | 0 | 1071.748 | 0 | NatG-1 | 1 | 1 | 1 | 1 | 0 | 1 | 0 | 1 | 0 | 0 | 0 | 0 | 0 | 0 | 0 | 0 | 0 | 0 | 0 | 0 | 0 | 0 | 0 | 0 |  |  | 0 | 0 | 0 | 0 | 0 | 0 | 0 | 0 | 120.1237 | 99000000000000001000000000000000000.0000 | 816.9711 | 89.0164 | 132.0715 | 92.2455 | 99000000000000001000000000000000000.0000 | 99000000000000001000000000000000000.0000 | 99000000000000001000000000000000000.0000 | 99000000000000001000000000000000000.0000
2024-08-08 | 15:31 | 437 | 10.8 | 70.2 | 73.4 | 71.7 | 73.9 | 67.5 | 71.4 | 73.5 | -149.5 | 67.7 | 72.1 | -349.7 | -347 | -350.8 | -348.3 | -349.9 | -348 | -329 | -327 | -328 | -327.5 | 51.7 | 130.3 | 67.7 | 71.5 | 100 | 0.3 | -50 | -50 | 3 | 21.09 | 30.17 | 0.96 | 29.203 | 76.66 | 0.017 | 0.017 | 18.2197 | 0 | 1071.748 | 0 | NatG-1 | 1 | 1 | 1 | 1 | 0 | 1 | 0 | 1 | 0 | 0 | 0 | 0 | 0 | 0 | 0 | 0 | 0 | 0 | 0 | 0 | 0 | 0 | 0 | 0 |  |  | 0 | 0 | 0 | 0 | 0 | 0 | 0 | 0 | 121.523 | 99000000000000001000000000000000000.0000 | 808.2525 | 89.3393 | 135.193 | 92.3532 | 99000000000000001000000000000000000.0000 | 99000000000000001000000000000000000.0000 | 99000000000000001000000000000000000.0000 | 99000000000000001000000000000000000.0000
2024-08-08 | 15:31 | 438 | 10.8 | 70.2 | 73.4 | 71.7 | 73.9 | 67.5 | 71.4 | 73.5 | -149.5 | 67.7 | 72.1 | -349.7 | -347 | -350.8 | -348.3 | -349.9 | -348 | -329 | -327 | -328 | -327.5 | 51.7 | 130.3 | 67.7 | 71.5 | 100 | 0.3 | -50 | -50 | 3 | 21.09 | 30.16 | 0.96 | 29.203 | 76.66 | 0.023 | 0.023 | 24.6502 | 0 | 1071.748 | 0 | NatG-1 | 1 | 1 | 1 | 1 | 0 | 1 | 0 | 1 | 0 | 0 | 0 | 0 | 0 | 0 | 0 | 0 | 0 | 0 | 0 | 0 | 0 | 0 | 0 | 0 |  |  | 0 | 0 | 0 | 0 | 0 | 0 | 0 | 0 | 122.1688 | 99000000000000001000000000000000000.0000 | 800.8254 | 88.9088 | 134.7624 | 92.7837 | 99000000000000001000000000000000000.0000 | 99000000000000001000000000000000000.0000 | 99000000000000001000000000000000000.0000 | 99000000000000001000000000000000000.0000
2024-08-08 | 15:31 | 439 | 10.9 | 70.2 | 73.1 | 71.7 | 73.6 | 67.5 | 71.4 | 73.5 | -149.5 | 67.7 | 72.1 | -349.7 | -347 | -350.8 | -348.3 | -349.9 | -348 | -329 | -327 | -328 | -327.5 | 51.4 | 130.2 | 67.6 | 71.7 | 100 | 0.3 | -50 | -50 | 2.99 | 21.21 | 30.17 | 0.96 | 29.205 | 76.66 | 0.013 | 0.013 | 13.9327 | 0 | 1071.748 | 0 | NatG-1 | 1 | 1 | 1 | 1 | 0 | 1 | 0 | 1 | 0 | 0 | 0 | 0 | 0 | 0 | 0 | 0 | 0 | 0 | 0 | 0 | 0 | 0 | 0 | 0 |  |  | 0 | 0 | 0 | 0 | 0 | 0 | 0 | 0 | 122.8146 | 99000000000000001000000000000000000.0000 | 794.6901 | 89.6622 | 135.7312 | 93.1066 | 99000000000000001000000000000000000.0000 | 99000000000000001000000000000000000.0000 | 99000000000000001000000000000000000.0000 | 99000000000000001000000000000000000.0000
2024-08-08 | 15:31 | 440 | 10.9 | 70.2 | 73.1 | 71.7 | 73.6 | 67.5 | 71.4 | 73.5 | -149.5 | 67.7 | 72.1 | -349.7 | -347 | -350.8 | -348.3 | -349.9 | -348 | -329 | -327 | -328 | -327.5 | 51.4 | 130.2 | 67.6 | 71.7 | 100 | 0.3 | -50 | -50 | 2.99 | 21.21 | 30.16 | 0.96 | 29.204 | 76.66 | 0.033 | 0.033 | 35.3677 | 0 | 1071.748 | 0 | NatG-1 | 1 | 1 | 1 | 1 | 0 | 1 | 0 | 1 | 0 | 0 | 0 | 0 | 0 | 0 | 0 | 0 | 0 | 0 | 0 | 0 | 0 | 0 | 0 | 0 |  |  | 0 | 0 | 0 | 0 | 0 | 0 | 0 | 0 | 124.6445 | 99000000000000001000000000000000000.0000 | 791.9991 | 91.4921 | 139.068 | 94.2906 | 99000000000000001000000000000000000.0000 | 99000000000000001000000000000000000.0000 | 99000000000000001000000000000000000.0000 | 99000000000000001000000000000000000.0000
2024-08-08 | 15:31 | 441 | 10.9 | 70.2 | 73.4 | 71.7 | 73.9 | 67.5 | 71.4 | 73.5 | -149.5 | 67.7 | 72.1 | -349.7 | -347 | -350.8 | -348.3 | -349.9 | -348 | -329 | -327 | -328 | -327.5 | 51.4 | 130.5 | 68 | 71.6 | 100 | 0.3 | -50 | -50 | 2.98 | 21.3 | 30.16 | 0.96 | 29.204 | 76.66 | 0.026 | 0.026 | 27.8654 | 0 | 1071.748 | 0 | NatG-1 | 1 | 1 | 1 | 1 | 0 | 1 | 0 | 1 | 0 | 0 | 0 | 0 | 0 | 0 | 0 | 0 | 0 | 0 | 0 | 0 | 0 | 0 | 0 | 0 |  |  | 0 | 0 | 0 | 0 | 0 | 0 | 0 | 0 | 126.0438 | 99000000000000001000000000000000000.0000 | 790.7075 | 92.3532 | 139.1756 | 94.6136 | 99000000000000001000000000000000000.0000 | 99000000000000001000000000000000000.0000 | 99000000000000001000000000000000000.0000 | 99000000000000001000000000000000000.0000
2024-08-08 | 15:31 | 442 | 10.9 | 70.2 | 73.1 | 71.7 | 73.6 | 67.2 | 71.4 | 73.5 | -149.5 | 67.7 | 72.1 | -349.7 | -347 | -350.8 | -348.3 | -349.9 | -348 | -329 | -327 | -328 | -327.5 | 51.4 | 130.3 | 67.9 | 71.7 | 100 | 0.3 | -50 | -50 | 3.02 | 21.37 | 30.16 | 0.96 | 29.204 | 76.66 | 0.03 | 0.03 | 32.1524 | 0 | 1071.748 | 0 | NatG-1 | 1 | 1 | 1 | 1 | 0 | 1 | 0 | 1 | 0 | 0 | 0 | 0 | 0 | 0 | 0 | 0 | 0 | 0 | 0 | 0 | 0 | 0 | 0 | 0 |  |  | 0 | 0 | 0 | 0 | 0 | 0 | 0 | 0 | 128.7347 | 99000000000000001000000000000000000.0000 | 792.2144 | 95.5823 | 142.62 | 96.6587 | 99000000000000001000000000000000000.0000 | 99000000000000001000000000000000000.0000 | 99000000000000001000000000000000000.0000 | 99000000000000001000000000000000000.0000
2024-08-08 | 15:31 | 443 | 10.9 | 70.2 | 73.1 | 71.7 | 73.9 | 67.2 | 71.4 | 73.5 | -149.5 | 67.7 | 72.1 | -349.7 | -347 | -350.8 | -348.3 | -349.9 | -348 | -329 | -327 | -328 | -327.5 | 51.6 | 130.2 | 67.8 | 71.7 | 100 | 0.3 | -50 | -50 | 3 | 21.41 | 30.16 | 0.96 | 29.204 | 76.66 | 0.026 | 0.026 | 27.8654 | 0 | 1071.748 | 0 | NatG-1 | 1 | 1 | 1 | 1 | 0 | 1 | 0 | 1 | 0 | 0 | 0 | 0 | 0 | 0 | 0 | 0 | 0 | 0 | 0 | 0 | 0 | 0 | 0 | 0 |  |  | 0 | 0 | 0 | 0 | 0 | 0 | 0 | 0 | 129.1653 | 99000000000000001000000000000000000.0000 | 803.0858 | 97.5198 | 144.0193 | 98.1656 | 99000000000000001000000000000000000.0000 | 99000000000000001000000000000000000.0000 | 99000000000000001000000000000000000.0000 | 99000000000000001000000000000000000.0000
2024-08-08 | 15:31 | 444 | 10.9 | 70.2 | 73.1 | 71.7 | 73.9 | 67.2 | 71.4 | 73.5 | -149.5 | 67.7 | 72.1 | -349.7 | -347 | -350.8 | -348.3 | -349.9 | -348 | -329 | -327 | -328 | -327.5 | 51.6 | 130.2 | 67.8 | 71.7 | 100 | 0.3 | -50 | -50 | 3 | 21.41 | 30.16 | 0.96 | 29.203 | 76.66 | 0.02 | 0.02 | 21.435 | 0 | 1071.748 | 0 | NatG-1 | 1 | 1 | 1 | 1 | 0 | 1 | 0 | 1 | 0 | 0 | 0 | 0 | 0 | 0 | 0 | 0 | 0 | 0 | 0 | 0 | 0 | 0 | 0 | 0 |  |  | 0 | 0 | 0 | 0 | 0 | 0 | 0 | 0 | 129.1653 | 99000000000000001000000000000000000.0000 | 803.0858 | 97.5198 | 144.0193 | 98.1656 | 99000000000000001000000000000000000.0000 | 99000000000000001000000000000000000.0000 | 99000000000000001000000000000000000.0000 | 99000000000000001000000000000000000.0000
2024-08-08 | 15:31 | 445 | 11 | 70.2 | 73.1 | 71.7 | 73.9 | 66.7 | 71.4 | 73.5 | -149.5 | 67.7 | 72.1 | -349.7 | -347 | -350.8 | -348.3 | -349.9 | -348 | -329 | -327 | -328 | -327.5 | 51.6 | 130.1 | 67.8 | 71.8 | 100 | 0.3 | -50 | -50 | 3.01 | 21.49 | 30.16 | 0.96 | 29.204 | 76.66 | 0.036 | 0.036 | 38.5829 | 0 | 1071.748 | 0 | NatG-1 | 1 | 1 | 1 | 1 | 0 | 1 | 0 | 1 | 0 | 0 | 0 | 0 | 0 | 0 | 0 | 0 | 0 | 0 | 0 | 0 | 0 | 0 | 0 | 0 |  |  | 0 | 0 | 0 | 0 | 0 | 0 | 0 | 0 | 128.95 | 99000000000000001000000000000000000.0000 | 814.7107 | 98.5961 | 144.7728 | 99.0267 | 99000000000000001000000000000000000.0000 | 99000000000000001000000000000000000.0000 | 99000000000000001000000000000000000.0000 | 99000000000000001000000000000000000.0000
2024-08-08 | 15:31 | 446 | 11 | 70.2 | 73.1 | 71.7 | 73.9 | 66.7 | 71.4 | 73.5 | -149.5 | 67.7 | 72.1 | -349.7 | -347 | -350.8 | -348.3 | -349.9 | -348 | -329 | -327 | -328 | -327.5 | 51.6 | 130.1 | 67.8 | 71.8 | 100 | 0.3 | -50 | -50 | 3.01 | 21.49 | 30.16 | 0.96 | 29.203 | 76.66 | 0.017 | 0.017 | 18.2197 | 0 | 1071.748 | 0 | NatG-1 | 1 | 1 | 1 | 1 | 0 | 1 | 0 | 1 | 0 | 0 | 0 | 0 | 0 | 0 | 0 | 0 | 0 | 0 | 0 | 0 | 0 | 0 | 0 | 0 |  |  | 0 | 0 | 0 | 0 | 0 | 0 | 0 | 0 | 129.5958 | 99000000000000001000000000000000000.0000 | 825.1516 | 99.8878 | 146.0644 | 99.7801 | 99000000000000001000000000000000000.0000 | 99000000000000001000000000000000000.0000 | 99000000000000001000000000000000000.0000 | 99000000000000001000000000000000000.0000
2024-08-08 | 15:31 | 447 | 11 | 70.2 | 73.4 | 71.7 | 73.6 | 66.7 | 71.4 | 73.5 | -149.5 | 67.7 | 72.1 | -349.7 | -347 | -350.8 | -348.3 | -349.9 | -348 | -329 | -327 | -328 | -327.5 | 51.6 | 130.1 | 68.3 | 71.6 | 100 | 0.3 | -50 | -50 | 2.97 | 21.61 | 30.16 | 0.96 | 29.203 | 76.66 | 0.017 | 0.017 | 18.2197 | 0 | 1071.748 | 0 | NatG-1 | 1 | 1 | 1 | 1 | 0 | 1 | 0 | 1 | 0 | 0 | 0 | 0 | 0 | 0 | 0 | 0 | 0 | 0 | 0 | 0 | 0 | 0 | 0 | 0 |  |  | 0 | 0 | 0 | 0 | 0 | 0 | 0 | 0 | 130.134 | 99000000000000001000000000000000000.0000 | 849.0472 | 101.8253 | 147.679 | 100.9642 | 99000000000000001000000000000000000.0000 | 99000000000000001000000000000000000.0000 | 99000000000000001000000000000000000.0000 | 99000000000000001000000000000000000.0000
2024-08-08 | 15:31 | 448 | 11 | 70.2 | 73.4 | 71.7 | 73.6 | 66.7 | 71.4 | 73.5 | -149.5 | 67.7 | 72.1 | -349.7 | -347 | -350.8 | -348.3 | -349.9 | -348 | -329 | -327 | -328 | -327.5 | 51.6 | 130.1 | 68.3 | 71.6 | 100 | 0.3 | -50 | -50 | 2.97 | 21.61 | 30.16 | 0.96 | 29.204 | 76.66 | 0.033 | 0.033 | 35.3677 | 0 | 1071.748 | 0 | NatG-1 | 1 | 1 | 1 | 1 | 0 | 1 | 0 | 1 | 0 | 0 | 0 | 0 | 0 | 0 | 0 | 0 | 0 | 0 | 0 | 0 | 0 | 0 | 0 | 0 |  |  | 0 | 0 | 0 | 0 | 0 | 0 | 0 | 0 | 130.4569 | 99000000000000001000000000000000000.0000 | 879.0781 | 103.1169 | 147.679 | 101.8253 | 99000000000000001000000000000000000.0000 | 99000000000000001000000000000000000.0000 | 99000000000000001000000000000000000.0000 | 99000000000000001000000000000000000.0000
2024-08-08 | 15:31 | 449 | 11 | 70.2 | 73.4 | 71.7 | 73.9 | 67 | 71.2 | 73.5 | -149.5 | 67.7 | 72.1 | -349.7 | -347 | -350.8 | -348.3 | -349.9 | -348 | -329 | -327 | -328 | -327.5 | 51.6 | 130 | 67.6 | 71.6 | 100 | 0.3 | -50 | -50 | 3 | 21.7 | 30.16 | 0.96 | 29.204 | 76.66 | 0.023 | 0.023 | 24.6502 | 0 | 1071.748 | 0 | NatG-1 | 1 | 1 | 1 | 1 | 0 | 1 | 0 | 1 | 0 | 0 | 0 | 0 | 0 | 0 | 0 | 0 | 0 | 0 | 0 | 0 | 0 | 0 | 0 | 0 |  |  | 0 | 0 | 0 | 0 | 0 | 0 | 0 | 0 | 132.0715 | 99000000000000001000000000000000000.0000 | 924.9319 | 105.8079 | 150.1546 | 102.9016 | 99000000000000001000000000000000000.0000 | 99000000000000001000000000000000000.0000 | 99000000000000001000000000000000000.0000 | 99000000000000001000000000000000000.0000
2024-08-08 | 15:31 | 450 | 11 | 70.2 | 73.4 | 71.7 | 73.9 | 67 | 71.2 | 73.5 | -149.5 | 67.7 | 72.1 | -349.7 | -347 | -350.8 | -348.3 | -349.9 | -348 | -329 | -327 | -328 | -327.5 | 51.6 | 130 | 67.6 | 71.6 | 100 | 0.3 | -50 | -50 | 3 | 21.7 | 30.16 | 0.96 | 29.203 | 76.66 | 0.02 | 0.02 | 21.435 | 0 | 1071.748 | 0 | NatG-1 | 1 | 1 | 1 | 1 | 0 | 1 | 0 | 1 | 0 | 0 | 0 | 0 | 0 | 0 | 0 | 0 | 0 | 0 | 0 | 0 | 0 | 0 | 0 | 0 |  |  | 0 | 0 | 0 | 0 | 0 | 0 | 0 | 0 | 132.0715 | 99000000000000001000000000000000000.0000 | 1050.2223 | 108.1759 | 151.6616 | 103.978 | 99000000000000001000000000000000000.0000 | 99000000000000001000000000000000000.0000 | 99000000000000001000000000000000000.0000 | 99000000000000001000000000000000000.0000
2024-08-08 | 15:31 | 451 | 11.1 | 70.2 | 73.1 | 71.7 | 73.6 | 67 | 71.2 | 73.7 | -149.5 | 67.7 | 72.1 | -349.7 | -347 | -350.8 | -348.3 | -349.9 | -348 | -329 | -327 | -328 | -327.5 | 51.4 | 130.1 | 68.2 | 71.6 | 100 | 0.3 | -50 | -50 | 3.03 | 21.78 | 30.16 | 0.96 | 29.203 | 76.66 | 0.03 | 0.03 | 32.1524 | 0 | 1071.748 | 0 | NatG-1 | 1 | 1 | 1 | 1 | 0 | 1 | 0 | 1 | 0 | 0 | 0 | 0 | 0 | 0 | 0 | 0 | 0 | 0 | 0 | 0 | 0 | 0 | 0 | 0 |  |  | 0 | 0 | 0 | 0 | 0 | 0 | 0 | 0 | 131.6409 | 99000000000000001000000000000000000.0000 | 99000000000000001000000000000000000.0000 | 110.4363 | 151.5539 | 104.9468 | 99000000000000001000000000000000000.0000 | 99000000000000001000000000000000000.0000 | 99000000000000001000000000000000000.0000 | 99000000000000001000000000000000000.0000
2024-08-08 | 15:31 | 452 | 11.1 | 70.2 | 73.1 | 71.7 | 73.6 | 66.7 | 71.4 | 73.5 | -149.5 | 67.7 | 72.1 | -349.7 | -347 | -350.8 | -348.3 | -349.9 | -348 | -329 | -327 | -328 | -327.5 | 51.6 | 130.3 | 68.9 | 71.6 | 100 | 0.3 | -50 | -50 | 2.98 | 21.87 | 30.16 | 0.96 | 29.204 | 76.66 | 0.036 | 0.036 | 38.5829 | 0 | 1071.748 | 0 | NatG-1 | 1 | 1 | 1 | 1 | 0 | 1 | 0 | 1 | 0 | 0 | 0 | 0 | 0 | 0 | 0 | 0 | 0 | 0 | 0 | 0 | 0 | 0 | 0 | 0 |  |  | 0 | 0 | 0 | 0 | 0 | 0 | 0 | 0 | 130.3493 | 99000000000000001000000000000000000.0000 | 99000000000000001000000000000000000.0000 | 113.6654 | 155.3212 | 107.5301 | 99000000000000001000000000000000000.0000 | 99000000000000001000000000000000000.0000 | 99000000000000001000000000000000000.0000 | 99000000000000001000000000000000000.0000
2024-08-08 | 15:31 | 453 | 11.1 | 70.2 | 73.1 | 71.7 | 73.9 | 67 | 71.2 | 73.5 | -149.5 | 67.7 | 72.1 | -349.7 | -347 | -350.8 | -348.3 | -349.9 | -348 | -329 | -327 | -328 | -327.5 | 51.4 | 130.3 | 68.7 | 71.6 | 100 | 0.3 | -50 | -50 | 3.01 | 21.92 | 30.16 | 0.96 | 29.203 | 76.66 | 0.036 | 0.036 | 38.5829 | 0 | 1071.748 | 0 | NatG-1 | 1 | 1 | 1 | 1 | 0 | 1 | 0 | 1 | 0 | 0 | 0 | 0 | 0 | 0 | 0 | 0 | 0 | 0 | 0 | 0 | 0 | 0 | 0 | 0 |  |  | 0 | 0 | 0 | 0 | 0 | 0 | 0 | 0 | 129.5958 | 99000000000000001000000000000000000.0000 | 99000000000000001000000000000000000.0000 | 115.1724 | 154.6754 | 107.2072 | 99000000000000001000000000000000000.0000 | 99000000000000001000000000000000000.0000 | 99000000000000001000000000000000000.0000 | 99000000000000001000000000000000000.0000
2024-08-08 | 15:32 | 454 | 11.1 | 70.2 | 73.1 | 71.7 | 73.9 | 67 | 71.2 | 73.5 | -149.5 | 67.7 | 72.1 | -349.7 | -347 | -350.8 | -348.3 | -349.9 | -348 | -329 | -327 | -328 | -327.5 | 51.4 | 130.3 | 68.7 | 71.6 | 100 | 0.3 | -50 | -50 | 3.01 | 21.92 | 30.16 | 0.96 | 29.203 | 76.66 | 0.026 | 0.026 | 27.8654 | 0 | 1071.748 | 0 | NatG-1 | 1 | 1 | 1 | 1 | 0 | 1 | 0 | 1 | 0 | 0 | 0 | 0 | 0 | 0 | 0 | 0 | 0 | 0 | 0 | 0 | 0 | 0 | 0 | 0 |  |  | 0 | 0 | 0 | 0 | 0 | 0 | 0 | 0 | 129.5958 | 99000000000000001000000000000000000.0000 | 99000000000000001000000000000000000.0000 | 115.1724 | 154.6754 | 107.2072 | 99000000000000001000000000000000000.0000 | 99000000000000001000000000000000000.0000 | 99000000000000001000000000000000000.0000 | 99000000000000001000000000000000000.0000
2024-08-08 | 15:32 | 455 | 11.2 | 70.2 | 73.1 | 71.7 | 73.9 | 67.2 | 71.2 | 73.5 | -149.5 | 67.7 | 72.1 | -349.7 | -347 | -350.8 | -348.3 | -349.9 | -348 | -329 | -327 | -328 | -327.5 | 51.6 | 130.2 | 67.9 | 71.6 | 100 | 0.3 | -50 | -50 | 2.96 | 21.99 | 30.16 | 0.96 | 29.202 | 76.66 | 0.046 | 0.046 | 49.3004 | 0 | 1071.748 | 0 | NatG-1 | 1 | 1 | 1 | 1 | 0 | 1 | 0 | 1 | 0 | 0 | 0 | 0 | 0 | 0 | 0 | 0 | 0 | 0 | 0 | 0 | 0 | 0 | 0 | 0 |  |  | 0 | 0 | 0 | 0 | 0 | 0 | 0 | 0 | 130.0264 | 99000000000000001000000000000000000.0000 | 99000000000000001000000000000000000.0000 | 115.9258 | 156.29 | 109.037 | 99000000000000001000000000000000000.0000 | 99000000000000001000000000000000000.0000 | 99000000000000001000000000000000000.0000 | 99000000000000001000000000000000000.0000
2024-08-08 | 15:32 | 456 | 11.2 | 70.2 | 73.1 | 71.7 | 73.9 | 67.2 | 71.2 | 73.5 | -149.5 | 67.7 | 72.1 | -349.7 | -347 | -350.8 | -348.3 | -349.9 | -348 | -329 | -327 | -328 | -327.5 | 51.6 | 130.2 | 67.9 | 71.6 | 100 | 0.3 | -50 | -50 | 2.96 | 21.99 | 30.16 | 0.96 | 29.203 | 76.66 | 0.033 | 0.033 | 35.3677 | 0 | 1071.748 | 0 | NatG-1 | 1 | 1 | 1 | 1 | 0 | 1 | 0 | 1 | 0 | 0 | 0 | 0 | 0 | 0 | 0 | 0 | 0 | 0 | 0 | 0 | 0 | 0 | 0 | 0 |  |  | 0 | 0 | 0 | 0 | 0 | 0 | 0 | 0 | 128.95 | 99000000000000001000000000000000000.0000 | 99000000000000001000000000000000000.0000 | 116.3564 | 155.5365 | 108.9294 | 99000000000000001000000000000000000.0000 | 99000000000000001000000000000000000.0000 | 99000000000000001000000000000000000.0000 | 99000000000000001000000000000000000.0000
2024-08-08 | 15:32 | 457 | 11.2 | 70.2 | 73.1 | 71.7 | 73.6 | 66.7 | 71.2 | 73.5 | -149.5 | 67.7 | 72.1 | -349.7 | -347 | -350.8 | -348.3 | -349.9 | -348 | -329 | -327 | -328 | -327.5 | 51.6 | 130.3 | 67.6 | 71.6 | 100 | 0.3 | -50 | -50 | 2.99 | 22.11 | 30.16 | 0.96 | 29.203 | 76.66 | 0.043 | 0.043 | 46.0852 | 0 | 1071.748 | 0 | NatG-1 | 1 | 1 | 1 | 1 | 0 | 1 | 0 | 1 | 0 | 0 | 0 | 0 | 0 | 0 | 0 | 0 | 0 | 0 | 0 | 0 | 0 | 0 | 0 | 0 |  |  | 0 | 0 | 0 | 0 | 0 | 0 | 0 | 0 | 128.7347 | 99000000000000001000000000000000000.0000 | 99000000000000001000000000000000000.0000 | 117.4327 | 154.1372 | 108.3912 | 99000000000000001000000000000000000.0000 | 99000000000000001000000000000000000.0000 | 99000000000000001000000000000000000.0000 | 99000000000000001000000000000000000.0000
2024-08-08 | 15:32 | 458 | 11.2 | 70.2 | 73.1 | 71.7 | 73.6 | 66.7 | 71.2 | 73.5 | -149.5 | 67.7 | 72.1 | -349.7 | -347 | -350.8 | -348.3 | -349.9 | -348 | -329 | -327 | -328 | -327.5 | 51.6 | 130.3 | 67.6 | 71.6 | 100 | 0.3 | -50 | -50 | 2.99 | 22.11 | 30.16 | 0.96 | 29.203 | 76.66 | 0.036 | 0.036 | 38.5829 | 0 | 1071.748 | 0 | NatG-1 | 1 | 1 | 1 | 1 | 0 | 1 | 0 | 1 | 0 | 0 | 0 | 0 | 0 | 0 | 0 | 0 | 0 | 0 | 0 | 0 | 0 | 0 | 0 | 0 |  |  | 0 | 0 | 0 | 0 | 0 | 0 | 0 | 0 | 129.1653 | 99000000000000001000000000000000000.0000 | 99000000000000001000000000000000000.0000 | 117.8633 | 154.8907 | 110.0057 | 99000000000000001000000000000000000.0000 | 99000000000000001000000000000000000.0000 | 99000000000000001000000000000000000.0000 | 99000000000000001000000000000000000.0000
2024-08-08 | 15:32 | 459 | 11.2 | 70.2 | 73.1 | 71.7 | 73.6 | 67.2 | 71.2 | 73.5 | -149.5 | 67.7 | 72.1 | -349.7 | -347 | -350.8 | -348.3 | -349.9 | -348 | -329 | -327 | -328 | -327.5 | 51.6 | 130.3 | 67.6 | 71.6 | 100 | 0.3 | -50 | -50 | 3.02 | 22.2 | 30.16 | 0.96 | 29.203 | 76.66 | 0.033 | 0.033 | 35.3677 | 0 | 1071.748 | 0 | NatG-1 | 1 | 1 | 1 | 1 | 0 | 1 | 0 | 1 | 0 | 0 | 0 | 0 | 0 | 0 | 0 | 0 | 0 | 0 | 0 | 0 | 0 | 0 | 0 | 0 |  |  | 0 | 0 | 0 | 0 | 0 | 0 | 0 | 0 | 128.6271 | 99000000000000001000000000000000000.0000 | 99000000000000001000000000000000000.0000 | 118.6168 | 154.3525 | 110.221 | 99000000000000001000000000000000000.0000 | 99000000000000001000000000000000000.0000 | 99000000000000001000000000000000000.0000 | 99000000000000001000000000000000000.0000
2024-08-08 | 15:32 | 460 | 11.2 | 70.2 | 73.1 | 71.7 | 73.6 | 67.2 | 71.2 | 73.5 | -149.5 | 67.7 | 72.1 | -349.7 | -347 | -350.8 | -348.3 | -349.9 | -348 | -329 | -327 | -328 | -327.5 | 51.6 | 130.3 | 67.6 | 71.6 | 100 | 0.3 | -50 | -50 | 3.02 | 22.2 | 30.16 | 0.96 | 29.203 | 76.66 | 0.026 | 0.026 | 27.8654 | 0 | 1071.748 | 0 | NatG-1 | 1 | 1 | 1 | 1 | 0 | 1 | 0 | 1 | 0 | 0 | 0 | 0 | 0 | 0 | 0 | 0 | 0 | 0 | 0 | 0 | 0 | 0 | 0 | 0 |  |  | 0 | 0 | 0 | 0 | 0 | 0 | 0 | 0 | 128.3042 | 99000000000000001000000000000000000.0000 | 99000000000000001000000000000000000.0000 | 120.339 | 153.599 | 110.3287 | 99000000000000001000000000000000000.0000 | 99000000000000001000000000000000000.0000 | 99000000000000001000000000000000000.0000 | 99000000000000001000000000000000000.0000
2024-08-08 | 15:32 | 461 | 11.2 | 70.2 | 73.4 | 71.7 | 73.6 | 67.5 | 71.2 | 73.5 | -149.5 | 67.7 | 72.1 | -349.7 | -347 | -350.8 | -348.3 | -349.9 | -348 | -329 | -327 | -328 | -327.5 | 51.6 | 130.5 | 68 | 71.6 | 100 | 0.3 | -50 | -50 | 3 | 22.29 | 30.16 | 0.96 | 29.202 | 76.66 | 0.036 | 0.033 | 35.3677 | 0 | 1071.748 | 0 | NatG-1 | 1 | 1 | 1 | 1 | 0 | 1 | 0 | 1 | 0 | 0 | 0 | 0 | 0 | 0 | 0 | 0 | 0 | 0 | 0 | 0 | 0 | 0 | 0 | 0 |  |  | 0 | 0 | 0 | 0 | 0 | 0 | 0 | 0 | 127.766 | 99000000000000001000000000000000000.0000 | 99000000000000001000000000000000000.0000 | 119.4779 | 153.2761 | 111.0821 | 99000000000000001000000000000000000.0000 | 99000000000000001000000000000000000.0000 | 99000000000000001000000000000000000.0000 | 99000000000000001000000000000000000.0000
2024-08-08 | 15:32 | 462 | 11.3 | 70.2 | 73.1 | 71.7 | 73.6 | 67.2 | 71.2 | 73.5 | -149.5 | 67.7 | 72.1 | -349.7 | -347 | -350.8 | -348.3 | -349.9 | -348 | -329 | -327 | -328 | -327.5 | 51.6 | 130.4 | 68.7 | 71.5 | 100 | 0.3 | -50 | -50 | 2.99 | 22.36 | 30.16 | 0.96 | 29.203 | 76.66 | 0.036 | 0.036 | 38.5829 | 0 | 1071.748 | 0 | NatG-1 | 1 | 1 | 1 | 1 | 0 | 1 | 0 | 1 | 0 | 0 | 0 | 0 | 0 | 0 | 0 | 0 | 0 | 0 | 0 | 0 | 0 | 0 | 0 | 0 |  |  | 0 | 0 | 0 | 0 | 0 | 0 | 0 | 0 | 126.3667 | 99000000000000001000000000000000000.0000 | 99000000000000001000000000000000000.0000 | 120.2313 | 150.8005 | 110.0057 | 99000000000000001000000000000000000.0000 | 99000000000000001000000000000000000.0000 | 99000000000000001000000000000000000.0000 | 99000000000000001000000000000000000.0000
2024-08-08 | 15:32 | 463 | 11.3 | 70.2 | 73.4 | 71.7 | 73.9 | 67 | 71.2 | 73.5 | -149.5 | 67.7 | 72.1 | -349.7 | -347 | -350.8 | -348.3 | -349.9 | -348 | -329 | -327 | -328 | -327.5 | 51.6 | 130.3 | 68.7 | 71.5 | 100 | 0.3 | -50 | -50 | 3.05 | 22.41 | 30.16 | 0.96 | 29.203 | 76.66 | 0.03 | 0.03 | 32.1524 | 0 | 1071.748 | 0 | NatG-1 | 1 | 1 | 1 | 1 | 0 | 1 | 0 | 1 | 0 | 0 | 0 | 0 | 0 | 0 | 0 | 0 | 0 | 0 | 0 | 0 | 0 | 0 | 0 | 0 |  |  | 0 | 0 | 0 | 0 | 0 | 0 | 0 | 0 | 125.6132 | 99000000000000001000000000000000000.0000 | 99000000000000001000000000000000000.0000 | 118.9397 | 149.8317 | 110.5439 | 99000000000000001000000000000000000.0000 | 99000000000000001000000000000000000.0000 | 99000000000000001000000000000000000.0000 | 99000000000000001000000000000000000.0000
2024-08-08 | 15:32 | 464 | 11.3 | 70.2 | 73.4 | 71.7 | 73.9 | 67 | 71.2 | 73.5 | -149.5 | 67.7 | 72.1 | -349.7 | -347 | -350.8 | -348.3 | -349.9 | -348 | -329 | -327 | -328 | -327.5 | 51.6 | 130.3 | 68.7 | 71.5 | 100 | 0.3 | -50 | -50 | 3.05 | 22.41 | 30.16 | 0.96 | 29.202 | 76.66 | 0.033 | 0.033 | 35.3677 | 0 | 1071.748 | 0 | NatG-1 | 1 | 1 | 1 | 1 | 0 | 1 | 0 | 1 | 0 | 0 | 0 | 0 | 0 | 0 | 0 | 0 | 0 | 0 | 0 | 0 | 0 | 0 | 0 | 0 |  |  | 0 | 0 | 0 | 0 | 0 | 0 | 0 | 0 | 125.6132 | 99000000000000001000000000000000000.0000 | 99000000000000001000000000000000000.0000 | 118.9397 | 149.8317 | 110.5439 | 99000000000000001000000000000000000.0000 | 99000000000000001000000000000000000.0000 | 99000000000000001000000000000000000.0000 | 99000000000000001000000000000000000.0000
2024-08-08 | 15:32 | 465 | 11.3 | 70.2 | 73.4 | 71.7 | 73.6 | 66.7 | 71.2 | 73.5 | -149.5 | 67.7 | 72.1 | -349.7 | -347 | -350.8 | -348.3 | -349.9 | -348 | -329 | -327 | -328 | -327.5 | 51.6 | 130.1 | 68.6 | 71.7 | 100 | 0.3 | -50 | -50 | 3.02 | 22.5 | 30.16 | 0.96 | 29.203 | 76.66 | 0.046 | 0.043 | 46.0852 | 0 | 1071.748 | 0 | NatG-1 | 1 | 1 | 1 | 1 | 0 | 1 | 0 | 1 | 0 | 0 | 0 | 0 | 0 | 0 | 0 | 0 | 0 | 0 | 0 | 0 | 0 | 0 | 0 | 0 |  |  | 0 | 0 | 0 | 0 | 0 | 0 | 0 | 0 | 125.075 | 99000000000000001000000000000000000.0000 | 99000000000000001000000000000000000.0000 | 118.7244 | 148.5401 | 110.4363 | 99000000000000001000000000000000000.0000 | 99000000000000001000000000000000000.0000 | 99000000000000001000000000000000000.0000 | 99000000000000001000000000000000000.0000
2024-08-08 | 15:32 | 466 | 11.3 | 70.2 | 73.4 | 71.7 | 73.6 | 66.7 | 71.2 | 73.5 | -149.5 | 67.7 | 72.1 | -349.7 | -347 | -350.8 | -348.3 | -349.9 | -348 | -329 | -327 | -328 | -327.5 | 51.6 | 130.1 | 68.6 | 71.7 | 100 | 0.3 | -50 | -50 | 3.02 | 22.5 | 30.16 | 0.96 | 29.203 | 76.66 | 0.03 | 0.03 | 32.1524 | 0 | 1071.748 | 0 | NatG-1 | 1 | 1 | 1 | 1 | 0 | 1 | 0 | 1 | 0 | 0 | 0 | 0 | 0 | 0 | 0 | 0 | 0 | 0 | 0 | 0 | 0 | 0 | 0 | 0 |  |  | 0 | 0 | 0 | 0 | 0 | 0 | 0 | 0 | 124.9674 | 99000000000000001000000000000000000.0000 | 99000000000000001000000000000000000.0000 | 118.7244 | 147.5713 | 109.4676 | 99000000000000001000000000000000000.0000 | 99000000000000001000000000000000000.0000 | 99000000000000001000000000000000000.0000 | 99000000000000001000000000000000000.0000
2024-08-08 | 15:32 | 467 | 11.3 | 70.2 | 73.1 | 71.7 | 73.9 | 66.7 | 71.2 | 73.5 | -149.5 | 67.7 | 72.1 | -349.7 | -347 | -350.8 | -348.3 | -349.9 | -348 | -329 | -327 | -328 | -327.5 | 51.4 | 130.2 | 68.4 | 71.5 | 100 | 0.3 | -50 | -50 | 3 | 22.6 | 30.16 | 0.96 | 29.203 | 76.66 | 0.026 | 0.026 | 27.8654 | 0 | 1071.748 | 0 | NatG-1 | 1 | 1 | 1 | 1 | 0 | 1 | 0 | 1 | 0 | 0 | 0 | 0 | 0 | 0 | 0 | 0 | 0 | 0 | 0 | 0 | 0 | 0 | 0 | 0 |  |  | 0 | 0 | 0 | 0 | 0 | 0 | 0 | 0 | 124.7521 | 99000000000000001000000000000000000.0000 | 99000000000000001000000000000000000.0000 | 117.9709 | 147.5713 | 109.3599 | 99000000000000001000000000000000000.0000 | 99000000000000001000000000000000000.0000 | 99000000000000001000000000000000000.0000 | 99000000000000001000000000000000000.0000
2024-08-08 | 15:32 | 468 | 11.3 | 70.2 | 73.1 | 71.7 | 73.9 | 66.7 | 71.2 | 73.5 | -149.5 | 67.7 | 72.1 | -349.7 | -347 | -350.8 | -348.3 | -349.9 | -348 | -329 | -327 | -328 | -327.5 | 51.4 | 130.2 | 68.4 | 71.5 | 100 | 0.3 | -50 | -50 | 3 | 22.6 | 30.16 | 0.96 | 29.203 | 76.66 | 0.013 | 0.013 | 13.9327 | 0 | 1071.748 | 0 | NatG-1 | 1 | 1 | 1 | 1 | 0 | 1 | 0 | 1 | 0 | 0 | 0 | 0 | 0 | 0 | 0 | 0 | 0 | 0 | 0 | 0 | 0 | 0 | 0 | 0 |  |  | 0 | 0 | 0 | 0 | 0 | 0 | 0 | 0 | 124.4292 | 99000000000000001000000000000000000.0000 | 99000000000000001000000000000000000.0000 | 117.4327 | 147.1408 | 108.6065 | 99000000000000001000000000000000000.0000 | 99000000000000001000000000000000000.0000 | 99000000000000001000000000000000000.0000 | 99000000000000001000000000000000000.0000
2024-08-08 | 15:32 | 469 | 11.4 | 70.2 | 73.4 | 71.7 | 73.6 | 67.2 | 71.2 | 73.5 | -149.5 | 67.7 | 72.1 | -349.7 | -347 | -350.8 | -348.3 | -349.9 | -348 | -329 | -327 | -328 | -327.5 | 51.4 | 130.4 | 67.7 | 71.6 | 100 | 0.3 | -50 | -50 | 3.01 | 22.68 | 30.16 | 0.96 | 29.203 | 76.66 | 0.026 | 0.026 | 27.8654 | 0 | 1071.748 | 0 | NatG-1 | 1 | 1 | 1 | 1 | 0 | 1 | 0 | 1 | 0 | 0 | 0 | 0 | 0 | 0 | 0 | 0 | 0 | 0 | 0 | 0 | 0 | 0 | 0 | 0 |  |  | 0 | 0 | 0 | 0 | 0 | 0 | 0 | 0 | 124.3216 | 99000000000000001000000000000000000.0000 | 99000000000000001000000000000000000.0000 | 117.0022 | 146.9255 | 107.5301 | 99000000000000001000000000000000000.0000 | 99000000000000001000000000000000000.0000 | 99000000000000001000000000000000000.0000 | 99000000000000001000000000000000000.0000
2024-08-08 | 15:32 | 470 | 11.4 | 70.2 | 73.4 | 71.7 | 73.6 | 67.2 | 71.2 | 73.5 | -149.5 | 67.7 | 72.1 | -349.7 | -347 | -350.8 | -348.3 | -349.9 | -348 | -329 | -327 | -328 | -327.5 | 51.4 | 130.4 | 67.7 | 71.6 | 100 | 0.3 | -50 | -50 | 3.01 | 22.68 | 30.16 | 0.96 | 29.203 | 76.66 | 0.036 | 0.036 | 38.5829 | 0 | 1071.748 | 0 | NatG-1 | 1 | 1 | 1 | 1 | 0 | 1 | 0 | 1 | 0 | 0 | 0 | 0 | 0 | 0 | 0 | 0 | 0 | 0 | 0 | 0 | 0 | 0 | 0 | 0 |  |  | 0 | 0 | 0 | 0 | 0 | 0 | 0 | 0 | 124.5368 | 99000000000000001000000000000000000.0000 | 99000000000000001000000000000000000.0000 | 116.8946 | 148.0019 | 108.3912 | 99000000000000001000000000000000000.0000 | 99000000000000001000000000000000000.0000 | 99000000000000001000000000000000000.0000 | 99000000000000001000000000000000000.0000
2024-08-08 | 15:32 | 471 | 11.4 | 70.2 | 73.4 | 71.7 | 73.9 | 67.7 | 71.2 | 73.7 | -149.5 | 67.7 | 72.1 | -349.7 | -347 | -350.8 | -348.3 | -349.9 | -348 | -329 | -327 | -328 | -327.5 | 51.6 | 130.2 | 67.5 | 71.6 | 100 | 0.3 | -50 | -50 | 2.98 | 22.81 | 30.16 | 0.96 | 29.204 | 76.66 | 0.013 | 0.013 | 13.9327 | 0 | 1071.748 | 0 | NatG-1 | 1 | 1 | 1 | 1 | 0 | 1 | 0 | 1 | 0 | 0 | 0 | 0 | 0 | 0 | 0 | 0 | 0 | 0 | 0 | 0 | 0 | 0 | 0 | 0 |  |  | 0 | 0 | 0 | 0 | 0 | 0 | 0 | 0 | 124.5368 | 99000000000000001000000000000000000.0000 | 99000000000000001000000000000000000.0000 | 116.2487 | 148.3248 | 107.5301 | 99000000000000001000000000000000000.0000 | 99000000000000001000000000000000000.0000 | 99000000000000001000000000000000000.0000 | 99000000000000001000000000000000000.0000
2024-08-08 | 15:32 | 472 | 11.4 | 70.2 | 73.4 | 71.7 | 73.9 | 67.7 | 71.2 | 73.7 | -149.5 | 67.7 | 72.1 | -349.7 | -347 | -350.8 | -348.3 | -349.9 | -348 | -329 | -327 | -328 | -327.5 | 51.6 | 130.4 | 67.6 | 71.5 | 100 | 0.3 | -50 | -50 | 3 | 22.87 | 30.16 | 0.96 | 29.202 | 76.66 | 0.02 | 0.017 | 18.2197 | 0 | 1071.748 | 0 | NatG-1 | 1 | 1 | 1 | 1 | 0 | 1 | 0 | 1 | 0 | 0 | 0 | 0 | 0 | 0 | 0 | 0 | 0 | 0 | 0 | 0 | 0 | 0 | 0 | 0 |  |  | 0 | 0 | 0 | 0 | 0 | 0 | 0 | 0 | 124.3216 | 99000000000000001000000000000000000.0000 | 99000000000000001000000000000000000.0000 | 115.9258 | 152.415 | 108.2835 | 99000000000000001000000000000000000.0000 | 99000000000000001000000000000000000.0000 | 99000000000000001000000000000000000.0000 | 99000000000000001000000000000000000.0000
2024-08-08 | 15:32 | 473 | 11.4 | 70.2 | 73.1 | 71.7 | 73.9 | 67.5 | 71.2 | 73.7 | -149.5 | 67.7 | 72.1 | -349.7 | -347 | -350.8 | -348.3 | -349.9 | -348 | -329 | -327 | -328 | -327.5 | 51.4 | 130.6 | 68 | 71.5 | 100 | 0.3 | -50 | -50 | 3.01 | 22.91 | 30.16 | 0.96 | 29.203 | 76.66 | 0.046 | 0.046 | 49.3004 | 0 | 1071.748 | 0 | NatG-1 | 1 | 1 | 1 | 1 | 0 | 1 | 0 | 1 | 0 | 0 | 0 | 0 | 0 | 0 | 0 | 0 | 0 | 0 | 0 | 0 | 0 | 0 | 0 | 0 |  |  | 0 | 0 | 0 | 0 | 0 | 0 | 0 | 0 | 124.2139 | 99000000000000001000000000000000000.0000 | 99000000000000001000000000000000000.0000 | 115.9258 | 155.3212 | 108.8217 | 99000000000000001000000000000000000.0000 | 99000000000000001000000000000000000.0000 | 99000000000000001000000000000000000.0000 | 99000000000000001000000000000000000.0000
2024-08-08 | 15:32 | 474 | 11.4 | 70.2 | 73.1 | 71.7 | 73.9 | 67.5 | 71.2 | 73.7 | -149.5 | 67.7 | 72.1 | -349.7 | -347 | -350.8 | -348.3 | -349.9 | -348 | -329 | -327 | -328 | -327.5 | 51.4 | 130.6 | 68 | 71.5 | 100 | 0.3 | -50 | -50 | 3.01 | 22.91 | 30.16 | 0.96 | 29.203 | 76.66 | 0.02 | 0.02 | 21.435 | 0 | 1071.748 | 0 | NatG-1 | 1 | 1 | 1 | 1 | 0 | 1 | 0 | 1 | 0 | 0 | 0 | 0 | 0 | 0 | 0 | 0 | 0 | 0 | 0 | 0 | 0 | 0 | 0 | 0 |  |  | 0 | 0 | 0 | 0 | 0 | 0 | 0 | 0 | 124.2139 | 99000000000000001000000000000000000.0000 | 99000000000000001000000000000000000.0000 | 115.9258 | 155.3212 | 108.8217 | 99000000000000001000000000000000000.0000 | 99000000000000001000000000000000000.0000 | 99000000000000001000000000000000000.0000 | 99000000000000001000000000000000000.0000
2024-08-08 | 15:32 | 475 | 11.5 | 70.2 | 73.4 | 71.7 | 73.9 | 67.5 | 71.2 | 73.7 | -149.5 | 67.7 | 72.1 | -349.7 | -347 | -350.8 | -348.3 | -349.9 | -348 | -329 | -327 | -328 | -327.5 | 51.6 | 130.4 | 68.3 | 71.6 | 100 | 0.3 | -50 | -50 | 3.01 | 22.98 | 30.16 | 0.96 | 29.202 | 76.66 | 0.017 | 0.017 | 18.2197 | 0 | 1071.748 | 0 | NatG-1 | 1 | 1 | 1 | 1 | 0 | 1 | 0 | 1 | 0 | 0 | 0 | 0 | 0 | 0 | 0 | 0 | 0 | 0 | 0 | 0 | 0 | 0 | 0 | 0 |  |  | 0 | 0 | 0 | 0 | 0 | 0 | 0 | 0 | 124.9674 | 99000000000000001000000000000000000.0000 | 99000000000000001000000000000000000.0000 | 116.2487 | 158.8733 | 108.9294 | 99000000000000001000000000000000000.0000 | 99000000000000001000000000000000000.0000 | 99000000000000001000000000000000000.0000 | 99000000000000001000000000000000000.0000
2024-08-08 | 15:32 | 476 | 11.5 | 70.2 | 73.4 | 71.7 | 73.9 | 67.5 | 71.2 | 73.7 | -149.5 | 67.7 | 72.1 | -349.7 | -347 | -350.8 | -348.3 | -349.9 | -348 | -329 | -327 | -328 | -327.5 | 51.6 | 130.4 | 68.3 | 71.6 | 100 | 0.3 | -50 | -50 | 3.01 | 22.98 | 30.16 | 0.96 | 29.203 | 76.66 | 0.017 | 0.017 | 18.2197 | 0 | 1071.748 | 0 | NatG-1 | 1 | 1 | 1 | 1 | 0 | 1 | 0 | 1 | 0 | 0 | 0 | 0 | 0 | 0 | 0 | 0 | 0 | 0 | 0 | 0 | 0 | 0 | 0 | 0 |  |  | 0 | 0 | 0 | 0 | 0 | 0 | 0 | 0 | 124.1063 | 99000000000000001000000000000000000.0000 | 99000000000000001000000000000000000.0000 | 118.7244 | 160.7031 | 106.669 | 99000000000000001000000000000000000.0000 | 99000000000000001000000000000000000.0000 | 99000000000000001000000000000000000.0000 | 99000000000000001000000000000000000.0000
2024-08-08 | 15:32 | 477 | 11.5 | 70.2 | 73.1 | 71.7 | 73.9 | 66.7 | 71.2 | 73.7 | -149.5 | 67.7 | 72.1 | -349.7 | -347 | -350.8 | -348.3 | -349.9 | -348 | -329 | -327 | -328 | -327.5 | 51.6 | 130.6 | 67.9 | 71.5 | 100 | 0.3 | -50 | -50 | 2.97 | 23.1 | 30.16 | 0.96 | 29.203 | 76.66 | 0.033 | 0.03 | 32.1524 | 0 | 1071.748 | 0 | NatG-1 | 1 | 1 | 1 | 1 | 0 | 1 | 0 | 1 | 0 | 0 | 0 | 0 | 0 | 0 | 0 | 0 | 0 | 0 | 0 | 0 | 0 | 0 | 0 | 0 |  |  | 0 | 0 | 0 | 0 | 0 | 0 | 0 | 0 | 127.6584 | 99000000000000001000000000000000000.0000 | 99000000000000001000000000000000000.0000 | 117.8633 | 164.901 | 110.6516 | 99000000000000001000000000000000000.0000 | 99000000000000001000000000000000000.0000 | 99000000000000001000000000000000000.0000 | 99000000000000001000000000000000000.0000
2024-08-08 | 15:32 | 478 | 11.5 | 70.2 | 73.1 | 71.7 | 73.9 | 66.7 | 71.2 | 73.7 | -149.5 | 67.7 | 72.1 | -349.7 | -347 | -350.8 | -348.3 | -349.9 | -348 | -329 | -327 | -328 | -327.5 | 51.6 | 130.6 | 67.9 | 71.5 | 100 | 0.3 | -50 | -50 | 2.97 | 23.1 | 30.16 | 0.96 | 29.203 | 76.66 | 0.013 | 0.013 | 13.9327 | 0 | 1071.748 | 0 | NatG-1 | 1 | 1 | 1 | 1 | 0 | 1 | 0 | 1 | 0 | 0 | 0 | 0 | 0 | 0 | 0 | 0 | 0 | 0 | 0 | 0 | 0 | 0 | 0 | 0 |  |  | 0 | 0 | 0 | 0 | 0 | 0 | 0 | 0 | 129.8111 | 99000000000000001000000000000000000.0000 | 99000000000000001000000000000000000.0000 | 118.832 | 167.0538 | 111.2974 | 99000000000000001000000000000000000.0000 | 99000000000000001000000000000000000.0000 | 99000000000000001000000000000000000.0000 | 99000000000000001000000000000000000.0000
2024-08-08 | 15:32 | 479 | 11.6 | 70.2 | 73.1 | 71.7 | 73.9 | 66.5 | 71 | 73.7 | -149.5 | 67.7 | 72.1 | -349.7 | -347 | -350.8 | -348.3 | -349.9 | -348 | -329 | -327 | -328 | -327.5 | 51.6 | 130.6 | 68 | 71.6 | 100 | 0.3 | -50 | -50 | 2.96 | 23.19 | 30.16 | 0.96 | 29.203 | 76.66 | 0.02 | 0.017 | 18.2197 | 0 | 1071.748 | 0 | NatG-1 | 1 | 1 | 1 | 1 | 0 | 1 | 0 | 1 | 0 | 0 | 0 | 0 | 0 | 0 | 0 | 0 | 0 | 0 | 0 | 0 | 0 | 0 | 0 | 0 |  |  | 0 | 0 | 0 | 0 | 0 | 0 | 0 | 0 | 131.318 | 99000000000000001000000000000000000.0000 | 99000000000000001000000000000000000.0000 | 119.5855 | 168.2378 | 111.7279 | 99000000000000001000000000000000000.0000 | 99000000000000001000000000000000000.0000 | 99000000000000001000000000000000000.0000 | 99000000000000001000000000000000000.0000
2024-08-08 | 15:32 | 480 | 11.6 | 70.2 | 73.1 | 71.7 | 73.9 | 66.5 | 71 | 73.7 | -149.5 | 67.7 | 72.1 | -349.7 | -347 | -350.8 | -348.3 | -349.9 | -348 | -329 | -327 | -328 | -327.5 | 51.6 | 130.6 | 68 | 71.6 | 100 | 0.3 | -50 | -50 | 2.96 | 23.19 | 30.16 | 0.96 | 29.203 | 76.66 | 0.013 | 0.013 | 13.9327 | 0 | 1071.748 | 0 | NatG-1 | 1 | 1 | 1 | 1 | 0 | 1 | 0 | 1 | 0 | 0 | 0 | 0 | 0 | 0 | 0 | 0 | 0 | 0 | 0 | 0 | 0 | 0 | 0 | 0 |  |  | 0 | 0 | 0 | 0 | 0 | 0 | 0 | 0 | 133.7937 | 99000000000000001000000000000000000.0000 | 99000000000000001000000000000000000.0000 | 120.7695 | 169.6371 | 112.8043 | 99000000000000001000000000000000000.0000 | 99000000000000001000000000000000000.0000 | 99000000000000001000000000000000000.0000 | 99000000000000001000000000000000000.0000
2024-08-08 | 15:32 | 481 | 11.6 | 70.2 | 73.1 | 71.7 | 73.9 | 67 | 71 | 73.7 | -149.5 | 67.7 | 72.1 | -349.7 | -347 | -350.8 | -348.3 | -349.9 | -348 | -329 | -327 | -328 | -327.5 | 51.4 | 130.4 | 68.2 | 71.5 | 100 | 0.3 | -50 | -50 | 3.02 | 23.3 | 30.16 | 0.96 | 29.203 | 76.66 | 0.023 | 0.023 | 24.6502 | 0 | 1071.748 | 0 | NatG-1 | 1 | 1 | 1 | 1 | 0 | 1 | 0 | 1 | 0 | 0 | 0 | 0 | 0 | 0 | 0 | 0 | 0 | 0 | 0 | 0 | 0 | 0 | 0 | 0 |  |  | 0 | 0 | 0 | 0 | 0 | 0 | 0 | 0 | 134.8701 | 99000000000000001000000000000000000.0000 | 99000000000000001000000000000000000.0000 | 122.0612 | 170.4982 | 114.7418 | 99000000000000001000000000000000000.0000 | 99000000000000001000000000000000000.0000 | 99000000000000001000000000000000000.0000 | 99000000000000001000000000000000000.0000
2024-08-08 | 15:32 | 482 | 11.6 | 70.2 | 73.1 | 71.7 | 73.9 | 67.2 | 71.2 | 73.7 | -149.5 | 67.7 | 72.1 | -349.7 | -347 | -350.8 | -348.3 | -349.9 | -348 | -329 | -327 | -328 | -327.5 | 51.7 | 130.6 | 67.6 | 71.6 | 100 | 0.3 | -50 | -50 | 3.01 | 23.38 | 30.16 | 0.96 | 29.204 | 76.66 | 0.026 | 0.026 | 27.8654 | 0 | 1071.748 | 0 | NatG-1 | 1 | 1 | 1 | 1 | 0 | 1 | 0 | 1 | 0 | 0 | 0 | 0 | 0 | 0 | 0 | 0 | 0 | 0 | 0 | 0 | 0 | 0 | 0 | 0 |  |  | 0 | 0 | 0 | 0 | 0 | 0 | 0 | 0 | 137.9916 | 99000000000000001000000000000000000.0000 | 99000000000000001000000000000000000.0000 | 124.6445 | 171.5745 | 116.1411 | 99000000000000001000000000000000000.0000 | 99000000000000001000000000000000000.0000 | 99000000000000001000000000000000000.0000 | 99000000000000001000000000000000000.0000
2024-08-08 | 15:32 | 483 | 11.6 | 70 | 73.4 | 71.7 | 73.9 | 67.2 | 71 | 73.7 | -149.5 | 67.7 | 72.1 | -349.7 | -347 | -350.8 | -348.3 | -349.9 | -348 | -329 | -327 | -328 | -327.5 | 51.3 | 130.8 | 67.9 | 71.3 | 100 | 0.3 | -50 | -50 | 3.01 | 23.41 | 30.16 | 0.96 | 29.202 | 76.66 | 0.03 | 0.03 | 32.1524 | 0 | 1071.748 | 0 | NatG-1 | 1 | 1 | 1 | 1 | 0 | 1 | 0 | 1 | 0 | 0 | 0 | 0 | 0 | 0 | 0 | 0 | 0 | 0 | 0 | 0 | 0 | 0 | 0 | 0 |  |  | 0 | 0 | 0 | 0 | 0 | 0 | 0 | 0 | 139.9291 | 99000000000000001000000000000000000.0000 | 99000000000000001000000000000000000.0000 | 126.582 | 172.7586 | 116.1411 | 99000000000000001000000000000000000.0000 | 99000000000000001000000000000000000.0000 | 99000000000000001000000000000000000.0000 | 99000000000000001000000000000000000.0000
2024-08-08 | 15:32 | 484 | 11.6 | 70 | 73.4 | 71.7 | 73.9 | 67.2 | 71 | 73.7 | -149.5 | 67.7 | 72.1 | -349.7 | -347 | -350.8 | -348.3 | -349.9 | -348 | -329 | -327 | -328 | -327.5 | 51.3 | 130.8 | 67.9 | 71.3 | 100 | 0.3 | -50 | -50 | 3.01 | 23.41 | 30.16 | 0.96 | 29.204 | 76.66 | 0.033 | 0.033 | 35.3677 | 0 | 1071.748 | 0 | NatG-1 | 1 | 1 | 1 | 1 | 0 | 1 | 0 | 1 | 0 | 0 | 0 | 0 | 0 | 0 | 0 | 0 | 0 | 0 | 0 | 0 | 0 | 0 | 0 | 0 |  |  | 0 | 0 | 0 | 0 | 0 | 0 | 0 | 0 | 139.9291 | 99000000000000001000000000000000000.0000 | 99000000000000001000000000000000000.0000 | 126.582 | 172.7586 | 116.1411 | 99000000000000001000000000000000000.0000 | 99000000000000001000000000000000000.0000 | 99000000000000001000000000000000000.0000 | 99000000000000001000000000000000000.0000
2024-08-08 | 15:32 | 485 | 11.6 | 70.2 | 73.1 | 71.7 | 73.9 | 67 | 71 | 73.7 | -149.5 | 67.7 | 72.1 | -349.7 | -347 | -350.8 | -348.3 | -349.9 | -348 | -329 | -327 | -328 | -327.5 | 51.4 | 130.7 | 68.3 | 71.5 | 100 | 0.3 | -50 | -50 | 3.01 | 23.49 | 30.16 | 0.96 | 29.203 | 76.66 | 0.017 | 0.017 | 18.2197 | 0 | 1071.748 | 0 | NatG-1 | 1 | 1 | 1 | 1 | 0 | 1 | 0 | 1 | 0 | 0 | 0 | 0 | 0 | 0 | 0 | 0 | 0 | 0 | 0 | 0 | 0 | 0 | 0 | 0 |  |  | 0 | 0 | 0 | 0 | 0 | 0 | 0 | 0 | 140.8978 | 99000000000000001000000000000000000.0000 | 99000000000000001000000000000000000.0000 | 127.6584 | 173.512 | 117.5404 | 99000000000000001000000000000000000.0000 | 99000000000000001000000000000000000.0000 | 99000000000000001000000000000000000.0000 | 99000000000000001000000000000000000.0000
2024-08-08 | 15:32 | 486 | 11.6 | 70.2 | 73.1 | 71.7 | 73.9 | 67 | 71 | 73.7 | -149.5 | 67.7 | 72.1 | -349.7 | -347 | -350.8 | -348.3 | -349.9 | -348 | -329 | -327 | -328 | -327.5 | 51.4 | 130.7 | 68.3 | 71.5 | 100 | 0.3 | -50 | -50 | 3.01 | 23.49 | 30.16 | 0.96 | 29.202 | 76.66 | 0.003 | 0.003 | 3.2152 | 0 | 1071.748 | 0 | NatG-1 | 1 | 1 | 1 | 1 | 0 | 1 | 0 | 1 | 0 | 0 | 0 | 0 | 0 | 0 | 0 | 0 | 0 | 0 | 0 | 0 | 0 | 0 | 0 | 0 |  |  | 0 | 0 | 0 | 0 | 0 | 0 | 0 | 0 | 142.5124 | 99000000000000001000000000000000000.0000 | 99000000000000001000000000000000000.0000 | 128.7347 | 174.1578 | 117.7557 | 99000000000000001000000000000000000.0000 | 99000000000000001000000000000000000.0000 | 99000000000000001000000000000000000.0000 | 99000000000000001000000000000000000.0000
2024-08-08 | 15:32 | 487 | 11.7 | 70.2 | 73.1 | 71.7 | 73.9 | 67.2 | 71.2 | 73.5 | -149.5 | 67.7 | 72.1 | -349.7 | -347 | -350.8 | -348.3 | -349.9 | -348 | -329 | -327 | -328 | -327.5 | 51.4 | 130.9 | 68.7 | 71.4 | 100 | 0.3 | -50 | -50 | 3.01 | 23.6 | 30.16 | 0.96 | 29.204 | 76.66 | 0.02 | 0.017 | 18.2197 | 0 | 1071.748 | 0 | NatG-1 | 1 | 1 | 1 | 1 | 0 | 1 | 0 | 1 | 0 | 0 | 0 | 0 | 0 | 0 | 0 | 0 | 0 | 0 | 0 | 0 | 0 | 0 | 0 | 0 |  |  | 0 | 0 | 0 | 0 | 0 | 0 | 0 | 0 | 144.0193 | 99000000000000001000000000000000000.0000 | 99000000000000001000000000000000000.0000 | 130.0264 | 174.696 | 118.6168 | 99000000000000001000000000000000000.0000 | 99000000000000001000000000000000000.0000 | 99000000000000001000000000000000000.0000 | 99000000000000001000000000000000000.0000
2024-08-08 | 15:32 | 488 | 11.7 | 70.2 | 73.1 | 71.7 | 73.9 | 67.2 | 71.2 | 73.5 | -149.5 | 67.7 | 72.1 | -349.7 | -347 | -350.8 | -348.3 | -349.9 | -348 | -329 | -327 | -328 | -327.5 | 51.4 | 130.9 | 68.7 | 71.4 | 100 | 0.3 | -50 | -50 | 3.01 | 23.6 | 30.16 | 0.96 | 29.203 | 76.66 | 0 | 0 | 0 | 0 | 1071.748 | 0 | NatG-1 | 1 | 1 | 1 | 1 | 0 | 1 | 0 | 1 | 0 | 0 | 0 | 0 | 0 | 0 | 0 | 0 | 0 | 0 | 0 | 0 | 0 | 0 | 0 | 0 |  |  | 0 | 0 | 0 | 0 | 0 | 0 | 0 | 0 | 144.988 | 99000000000000001000000000000000000.0000 | 99000000000000001000000000000000000.0000 | 131.1028 | 175.019 | 119.8008 | 99000000000000001000000000000000000.0000 | 99000000000000001000000000000000000.0000 | 99000000000000001000000000000000000.0000 | 99000000000000001000000000000000000.0000
2024-08-08 | 15:32 | 489 | 11.7 | 70.2 | 73.1 | 71.7 | 73.9 | 67 | 71 | 73.5 | -149.5 | 67.7 | 72.1 | -349.7 | -347 | -350.8 | -348.3 | -349.9 | -348 | -329 | -327 | -328 | -327.5 | 51.6 | 130.7 | 68.3 | 71.4 | 100 | 0.3 | -50 | -50 | 3 | 23.71 | 30.16 | 0.96 | 29.203 | 76.66 | 0.01 | 0.01 | 10.7175 | 0 | 1071.748 | 0 | NatG-1 | 1 | 1 | 1 | 1 | 1 | 0 | 0 | 1 | 0 | 1 | 0 | 0 | 0 | 0 | 0 | 0 | 0 | 0 | 0 | 0 | 0 | 0 | 0 | 0 |  |  | 0 | 0 | 0 | 0 | 0 | 0 | 0 | 0 | 145.5262 | 99000000000000001000000000000000000.0000 | 99000000000000001000000000000000000.0000 | 131.7486 | 176.0953 | 120.7695 | 99000000000000001000000000000000000.0000 | 99000000000000001000000000000000000.0000 | 99000000000000001000000000000000000.0000 | 99000000000000001000000000000000000.0000
2024-08-08 | 15:32 | 490 | 11.7 | 70.2 | 73.1 | 71.7 | 73.9 | 67 | 71 | 73.5 | -149.5 | 67.7 | 72.1 | -349.7 | -347 | -350.8 | -348.3 | -349.9 | -348 | -329 | -327 | -328 | -327.5 | 51.6 | 130.7 | 68.3 | 71.4 | 100 | 0.3 | -50 | -50 | 3 | 23.71 | 30.16 | 0.96 | 29.203 | 76.66 | 0.013 | 0.013 | 13.9327 | 0 | 1071.748 | 0 | NatG-1 | 1 | 1 | 1 | 1 | 1 | 0 | 0 | 1 | 0 | 1 | 0 | 0 | 0 | 0 | 0 | 0 | 0 | 0 | 0 | 0 | 0 | 0 | 0 | 0 |  |  | 0 | 0 | 0 | 0 | 0 | 0 | 0 | 0 | 145.9568 | 99000000000000001000000000000000000.0000 | 99000000000000001000000000000000000.0000 | 132.3944 | 175.6648 | 121.3077 | 99000000000000001000000000000000000.0000 | 99000000000000001000000000000000000.0000 | 99000000000000001000000000000000000.0000 | 99000000000000001000000000000000000.0000
2024-08-08 | 15:32 | 491 | 11.8 | 70.2 | 73.4 | 71.7 | 73.9 | 66.7 | 71 | 73.5 | -149.5 | 67.7 | 72.1 | -349.7 | -347 | -350.8 | -348.3 | -349.9 | -348 | -329 | -327 | -328 | -327.5 | 51.3 | 130.8 | 67.6 | 71.3 | 100 | 0.3 | -50 | -50 | 3.01 | 23.8 | 30.16 | 0.96 | 29.204 | 76.66 | 0.007 | 0.007 | 7.5022 | 0 | 1071.748 | 0 | NatG-1 | 1 | 1 | 1 | 1 | 1 | 0 | 0 | 1 | 0 | 1 | 0 | 0 | 0 | 0 | 0 | 0 | 0 | 0 | 0 | 0 | 0 | 0 | 0 | 0 |  |  | 0 | 0 | 0 | 0 | 0 | 0 | 0 | 0 | 145.8491 | 99000000000000001000000000000000000.0000 | 99000000000000001000000000000000000.0000 | 132.6097 | 175.1266 | 121.9535 | 99000000000000001000000000000000000.0000 | 99000000000000001000000000000000000.0000 | 99000000000000001000000000000000000.0000 | 99000000000000001000000000000000000.0000
2024-08-08 | 15:32 | 492 | 11.8 | 70.2 | 73.1 | 71.7 | 73.9 | 67.2 | 71 | 73.5 | -149.5 | 67.7 | 72.1 | -349.7 | -347 | -350.8 | -348.3 | -349.9 | -348 | -329 | -327 | -328 | -327.5 | 51.4 | 130.6 | 67.7 | 71.4 | 100 | 0.3 | -50 | -50 | 3 | 23.88 | 30.16 | 0.96 | 29.203 | 76.66 | 0.007 | 0.007 | 7.5022 | 0 | 1071.748 | 0 | NatG-1 | 1 | 1 | 1 | 1 | 0 | 1 | 0 | 1 | 0 | 1 | 0 | 0 | 0 | 0 | 0 | 0 | 0 | 0 | 0 | 0 | 0 | 0 | 0 | 0 |  |  | 0 | 0 | 0 | 0 | 0 | 0 | 0 | 0 | 146.495 | 99000000000000001000000000000000000.0000 | 99000000000000001000000000000000000.0000 | 133.5784 | 175.1266 | 123.2452 | 99000000000000001000000000000000000.0000 | 99000000000000001000000000000000000.0000 | 99000000000000001000000000000000000.0000 | 99000000000000001000000000000000000.0000
2024-08-08 | 15:32 | 493 | 11.8 | 70 | 73.4 | 71.7 | 73.9 | 67.5 | 71 | 73.5 | -149.5 | 67.1 | 72.1 | -349.7 | -347 | -350.8 | -348.3 | -349.9 | -348 | -329 | -327 | -328 | -327.5 | 51.6 | 130.5 | 67.9 | 71.4 | 100 | 0.3 | -50 | -50 | 2.99 | 23.93 | 30.16 | 0.96 | 29.203 | 76.66 | 0.023 | 0.023 | 24.6502 | 0 | 1071.748 | 0 | NatG-1 | 1 | 1 | 1 | 1 | 1 | 0 | 0 | 1 | 0 | 1 | 0 | 0 | 0 | 0 | 0 | 0 | 0 | 0 | 0 | 0 | 0 | 0 | 0 | 0 |  |  | 0 | 0 | 0 | 0 | 0 | 0 | 0 | 0 | 146.6026 | 99000000000000001000000000000000000.0000 | 99000000000000001000000000000000000.0000 | 134.1166 | 175.3419 | 123.891 | 99000000000000001000000000000000000.0000 | 99000000000000001000000000000000000.0000 | 99000000000000001000000000000000000.0000 | 99000000000000001000000000000000000.0000
2024-08-08 | 15:32 | 494 | 11.8 | 70 | 73.4 | 71.7 | 73.9 | 67.5 | 71 | 73.5 | -149.5 | 67.1 | 72.1 | -349.7 | -347 | -350.8 | -348.3 | -349.9 | -348 | -329 | -327 | -328 | -327.5 | 51.6 | 130.5 | 67.9 | 71.4 | 100 | 0.3 | -50 | -50 | 2.99 | 23.93 | 30.16 | 0.96 | 29.203 | 76.66 | 0.026 | 0.026 | 27.8654 | 0 | 1071.748 | 0 | NatG-1 | 1 | 1 | 1 | 1 | 1 | 0 | 0 | 1 | 0 | 1 | 0 | 0 | 0 | 0 | 0 | 0 | 0 | 0 | 0 | 0 | 0 | 0 | 0 | 0 |  |  | 0 | 0 | 0 | 0 | 0 | 0 | 0 | 0 | 146.6026 | 99000000000000001000000000000000000.0000 | 99000000000000001000000000000000000.0000 | 134.1166 | 175.3419 | 123.891 | 99000000000000001000000000000000000.0000 | 99000000000000001000000000000000000.0000 | 99000000000000001000000000000000000.0000 | 99000000000000001000000000000000000.0000
2024-08-08 | 15:32 | 495 | 11.8 | 70 | 73.1 | 71.7 | 73.9 | 67.7 | 71 | 73.5 | -149.5 | 67.1 | 72.1 | -349.7 | -347 | -350.8 | -348.3 | -349.9 | -348 | -329 | -327 | -328 | -327.5 | 51.4 | 130.6 | 68.4 | 71.3 | 100 | 0.3 | -50 | -50 | 2.99 | 24 | 30.16 | 0.96 | 29.203 | 76.67 | 0.023 | 0.023 | 24.6502 | 0 | 1071.748 | 0 | NatG-1 | 1 | 1 | 1 | 1 | 0 | 1 | 0 | 1 | 0 | 1 | 0 | 0 | 0 | 0 | 0 | 0 | 0 | 0 | 0 | 0 | 0 | 0 | 0 | 0 |  |  | 0 | 0 | 0 | 0 | 0 | 0 | 0 | 0 | 145.9568 | 99000000000000001000000000000000000.0000 | 99000000000000001000000000000000000.0000 | 135.0854 | 176.9564 | 124.7521 | 99000000000000001000000000000000000.0000 | 99000000000000001000000000000000000.0000 | 99000000000000001000000000000000000.0000 | 99000000000000001000000000000000000.0000
2024-08-08 | 15:32 | 496 | 11.8 | 70 | 73.1 | 71.7 | 73.9 | 67.7 | 71 | 73.5 | -149.5 | 67.1 | 72.1 | -349.7 | -347 | -350.8 | -348.3 | -349.9 | -348 | -329 | -327 | -328 | -327.5 | 51.4 | 130.6 | 68.4 | 71.3 | 100 | 0.3 | -50 | -50 | 2.99 | 24 | 30.16 | 0.96 | 29.203 | 76.66 | 0.04 | 0.036 | 38.5829 | 0 | 1071.748 | 0 | NatG-1 | 1 | 1 | 1 | 1 | 0 | 1 | 0 | 1 | 0 | 1 | 0 | 0 | 0 | 0 | 0 | 0 | 0 | 0 | 0 | 0 | 0 | 0 | 0 | 0 |  |  | 0 | 0 | 0 | 0 | 0 | 0 | 0 | 0 | 145.2033 | 99000000000000001000000000000000000.0000 | 99000000000000001000000000000000000.0000 | 135.7312 | 177.387 | 125.9361 | 99000000000000001000000000000000000.0000 | 99000000000000001000000000000000000.0000 | 99000000000000001000000000000000000.0000 | 99000000000000001000000000000000000.0000
2024-08-08 | 15:32 | 497 | 11.8 | 70.2 | 73.1 | 71.7 | 73.9 | 67.2 | 71 | 73.5 | -149.5 | 67.1 | 72.1 | -349.7 | -347 | -350.8 | -348.3 | -349.9 | -348 | -329 | -327 | -328 | -327.5 | 51.6 | 130.9 | 67.9 | 71.2 | 100 | 0.3 | -50 | -50 | 2.97 | 24.09 | 30.16 | 0.96 | 29.202 | 76.67 | 0.023 | 0.023 | 24.6502 | 0 | 1071.748 | 0 | NatG-1 | 1 | 1 | 1 | 1 | 0 | 1 | 0 | 1 | 0 | 0 | 0 | 0 | 0 | 0 | 0 | 0 | 0 | 0 | 0 | 0 | 0 | 0 | 0 | 0 |  |  | 0 | 0 | 0 | 0 | 0 | 0 | 0 | 0 | 144.988 | 99000000000000001000000000000000000.0000 | 99000000000000001000000000000000000.0000 | 135.8388 | 177.0641 | 126.2591 | 99000000000000001000000000000000000.0000 | 99000000000000001000000000000000000.0000 | 99000000000000001000000000000000000.0000 | 99000000000000001000000000000000000.0000
2024-08-08 | 15:32 | 498 | 11.8 | 70.2 | 73.1 | 71.7 | 73.9 | 67.2 | 71 | 73.5 | -149.5 | 67.1 | 72.1 | -349.7 | -347 | -350.8 | -348.3 | -349.9 | -348 | -329 | -327 | -328 | -327.5 | 51.6 | 130.9 | 67.9 | 71.2 | 100 | 0.3 | -50 | -50 | 2.97 | 24.09 | 30.16 | 0.96 | 29.203 | 76.67 | 0.04 | 0.04 | 42.8699 | 0 | 1071.748 | 0 | NatG-1 | 1 | 1 | 1 | 1 | 0 | 1 | 0 | 1 | 0 | 0 | 0 | 0 | 0 | 0 | 0 | 0 | 0 | 0 | 0 | 0 | 0 | 0 | 0 | 0 |  |  | 0 | 0 | 0 | 0 | 0 | 0 | 0 | 0 | 144.8804 | 99000000000000001000000000000000000.0000 | 99000000000000001000000000000000000.0000 | 134.7624 | 178.3558 | 126.4743 | 99000000000000001000000000000000000.0000 | 99000000000000001000000000000000000.0000 | 99000000000000001000000000000000000.0000 | 99000000000000001000000000000000000.0000
2024-08-08 | 15:32 | 499 | 11.9 | 70.2 | 73.1 | 71.7 | 73.9 | 66.7 | 71 | 73.5 | -149.5 | 67.1 | 72.1 | -349.7 | -347 | -350.8 | -348.3 | -349.9 | -348 | -329 | -327 | -328 | -327.5 | 51.7 | 130.6 | 67.8 | 71.2 | 100 | 0.3 | -50 | -50 | 3.01 | 24.19 | 30.16 | 0.96 | 29.202 | 76.66 | 0.013 | 0.013 | 13.9327 | 0 | 1071.748 | 0 | NatG-1 | 1 | 1 | 1 | 1 | 0 | 1 | 0 | 1 | 0 | 0 | 0 | 0 | 0 | 0 | 0 | 0 | 0 | 0 | 0 | 0 | 0 | 0 | 0 | 0 |  |  | 0 | 0 | 0 | 0 | 0 | 0 | 0 | 0 | 144.1269 | 99000000000000001000000000000000000.0000 | 99000000000000001000000000000000000.0000 | 128.5195 | 178.2481 | 126.1514 | 99000000000000001000000000000000000.0000 | 99000000000000001000000000000000000.0000 | 99000000000000001000000000000000000.0000 | 99000000000000001000000000000000000.0000
2024-08-08 | 15:32 | 500 | 11.9 | 70.2 | 73.1 | 71.7 | 73.9 | 66.7 | 71 | 73.5 | -149.5 | 67.1 | 72.1 | -349.7 | -347 | -350.8 | -348.3 | -349.9 | -348 | -329 | -327 | -328 | -327.5 | 51.7 | 130.6 | 67.8 | 71.2 | 100 | 0.3 | -50 | -50 | 3.01 | 24.19 | 30.16 | 0.96 | 29.203 | 76.67 | 0.017 | 0.017 | 18.2197 | 0 | 1071.748 | 0 | NatG-1 | 1 | 1 | 1 | 1 | 0 | 1 | 0 | 1 | 0 | 0 | 0 | 0 | 0 | 0 | 0 | 0 | 0 | 0 | 0 | 0 | 0 | 0 | 0 | 0 |  |  | 0 | 0 | 0 | 0 | 0 | 0 | 0 | 0 | 143.3735 | 99000000000000001000000000000000000.0000 | 99000000000000001000000000000000000.0000 | 124.4292 | 176.6335 | 123.6757 | 99000000000000001000000000000000000.0000 | 99000000000000001000000000000000000.0000 | 99000000000000001000000000000000000.0000 | 99000000000000001000000000000000000.0000
2024-08-08 | 15:32 | 501 | 11.9 | 70.2 | 73.1 | 71.7 | 73.9 | 66.7 | 71 | 73.5 | -149.5 | 67.1 | 72.1 | -349.7 | -347 | -350.8 | -348.3 | -349.9 | -348 | -329 | -327 | -328 | -327.5 | 51.4 | 130.7 | 68.2 | 71.2 | 100 | 0.3 | -50 | -50 | 2.97 | 24.3 | 30.16 | 0.96 | 29.204 | 76.67 | 0.01 | 0.01 | 10.7175 | 0 | 1071.748 | 0 | NatG-1 | 1 | 1 | 1 | 1 | 0 | 1 | 0 | 1 | 0 | 0 | 0 | 0 | 0 | 0 | 0 | 0 | 0 | 0 | 0 | 0 | 0 | 0 | 0 | 0 |  |  | 0 | 0 | 0 | 0 | 0 | 0 | 0 | 0 | 142.62 | 99000000000000001000000000000000000.0000 | 99000000000000001000000000000000000.0000 | 122.5994 | 173.4044 | 120.5542 | 99000000000000001000000000000000000.0000 | 99000000000000001000000000000000000.0000 | 99000000000000001000000000000000000.0000 | 99000000000000001000000000000000000.0000
2024-08-08 | 15:32 | 502 | 11.9 | 70.2 | 73.1 | 71.7 | 73.9 | 66.7 | 71 | 73.5 | -149.5 | 67.1 | 72.1 | -349.7 | -347 | -350.8 | -348.3 | -349.9 | -348 | -329 | -327 | -328 | -327.5 | 51.4 | 130.7 | 68.2 | 71.2 | 100 | 0.3 | -50 | -50 | 2.97 | 24.3 | 30.16 | 0.96 | 29.203 | 76.67 | 0.007 | 0.007 | 7.5022 | 0 | 1071.748 | 0 | NatG-1 | 1 | 1 | 1 | 1 | 0 | 1 | 0 | 1 | 0 | 0 | 0 | 0 | 0 | 0 | 0 | 0 | 0 | 0 | 0 | 0 | 0 | 0 | 0 | 0 |  |  | 0 | 0 | 0 | 0 | 0 | 0 | 0 | 0 | 141.436 | 99000000000000001000000000000000000.0000 | 99000000000000001000000000000000000.0000 | 120.5542 | 170.0676 | 118.0786 | 99000000000000001000000000000000000.0000 | 99000000000000001000000000000000000.0000 | 99000000000000001000000000000000000.0000 | 99000000000000001000000000000000000.0000
2024-08-08 | 15:32 | 503 | 11.9 | 70 | 73.1 | 71.7 | 73.9 | 67.2 | 71 | 73.5 | -149.5 | 67.1 | 72.1 | -349.7 | -347 | -350.8 | -348.3 | -349.9 | -348 | -329 | -327 | -328 | -327.5 | 51.6 | 130.9 | 68.3 | 71.4 | 100 | 0.3 | -50 | -50 | 2.99 | 24.39 | 30.16 | 0.96 | 29.202 | 76.67 | -0.007 | -0.007 | -7.5022 | 0 | 1071.748 | 0 | NatG-1 | 1 | 1 | 1 | 1 | 0 | 1 | 0 | 1 | 0 | 0 | 0 | 0 | 0 | 0 | 0 | 0 | 0 | 0 | 0 | 0 | 0 | 0 | 0 | 0 |  |  | 0 | 0 | 0 | 0 | 0 | 0 | 0 | 0 | 140.252 | 99000000000000001000000000000000000.0000 | 99000000000000001000000000000000000.0000 | 118.832 | 167.592 | 115.6029 | 99000000000000001000000000000000000.0000 | 99000000000000001000000000000000000.0000 | 99000000000000001000000000000000000.0000 | 99000000000000001000000000000000000.0000
2024-08-08 | 15:32 | 504 | 12 | 70 | 73.4 | 71.7 | 73.9 | 67.2 | 71 | 73.5 | -149.5 | 67.1 | 72.1 | -349.7 | -347 | -350.8 | -348.3 | -349.9 | -348 | -329 | -327 | -328 | -327.5 | 51.6 | 130.9 | 67.9 | 71.3 | 100 | 0.3 | -50 | -50 | 2.99 | 24.46 | 30.16 | 0.96 | 29.204 | 76.67 | 0.003 | 0.003 | 3.2152 | 0 | 1071.748 | 0 | NatG-1 | 1 | 1 | 1 | 1 | 0 | 1 | 0 | 1 | 0 | 0 | 0 | 0 | 0 | 0 | 0 | 0 | 0 | 0 | 0 | 0 | 0 | 0 | 0 | 0 |  |  | 0 | 0 | 0 | 0 | 0 | 0 | 0 | 0 | 140.8978 | 99000000000000001000000000000000000.0000 | 99000000000000001000000000000000000.0000 | 116.6793 | 165.8698 | 111.2974 | 99000000000000001000000000000000000.0000 | 99000000000000001000000000000000000.0000 | 99000000000000001000000000000000000.0000 | 99000000000000001000000000000000000.0000
2024-08-08 | 15:32 | 505 | 12 | 70 | 73.4 | 71.7 | 73.9 | 67 | 71 | 73.5 | -149.5 | 67.1 | 72.1 | -349.7 | -347 | -350.8 | -348.3 | -349.9 | -348 | -329 | -327 | -328 | -327.5 | 51.4 | 131.2 | 67.7 | 71.2 | 100 | 0.3 | -50 | -50 | 2.96 | 24.5 | 30.16 | 0.96 | 29.203 | 76.67 | 0.02 | 0.02 | 21.435 | 0 | 1071.748 | 0 | NatG-1 | 1 | 1 | 1 | 1 | 0 | 1 | 0 | 1 | 0 | 0 | 0 | 0 | 0 | 0 | 0 | 0 | 0 | 0 | 0 | 0 | 0 | 0 | 0 | 0 |  |  | 0 | 0 | 0 | 0 | 0 | 0 | 0 | 0 | 141.7589 | 99000000000000001000000000000000000.0000 | 99000000000000001000000000000000000.0000 | 115.9258 | 166.8385 | 110.5439 | 99000000000000001000000000000000000.0000 | 99000000000000001000000000000000000.0000 | 99000000000000001000000000000000000.0000 | 99000000000000001000000000000000000.0000
2024-08-08 | 15:32 | 506 | 12 | 70 | 73.4 | 71.7 | 73.9 | 67 | 71 | 73.5 | -149.5 | 67.1 | 72.1 | -349.7 | -347 | -350.8 | -348.3 | -349.9 | -348 | -329 | -327 | -328 | -327.5 | 51.4 | 131.2 | 67.7 | 71.2 | 100 | 0.3 | -50 | -50 | 2.96 | 24.5 | 30.16 | 0.96 | 29.203 | 76.67 | 0.013 | 0.013 | 13.9327 | 0 | 1071.748 | 0 | NatG-1 | 1 | 1 | 1 | 1 | 0 | 1 | 0 | 1 | 0 | 0 | 0 | 0 | 0 | 0 | 0 | 0 | 0 | 0 | 0 | 0 | 0 | 0 | 0 | 0 |  |  | 0 | 0 | 0 | 0 | 0 | 0 | 0 | 0 | 141.7589 | 99000000000000001000000000000000000.0000 | 99000000000000001000000000000000000.0000 | 115.9258 | 166.8385 | 110.5439 | 99000000000000001000000000000000000.0000 | 99000000000000001000000000000000000.0000 | 99000000000000001000000000000000000.0000 | 99000000000000001000000000000000000.0000
2024-08-08 | 15:32 | 507 | 12 | 70 | 73.1 | 71.7 | 73.9 | 67 | 71 | 73.5 | -149.5 | 67.1 | 72.1 | -349.7 | -347 | -350.8 | -348.3 | -349.9 | -348 | -329 | -327 | -328 | -327.5 | 51.6 | 130.7 | 67.6 | 71.3 | 100 | 0.3 | -50 | -50 | 3 | 24.59 | 30.16 | 0.96 | 29.201 | 76.67 | 0.02 | 0.017 | 18.2197 | 0 | 1071.748 | 0 | NatG-1 | 1 | 1 | 1 | 1 | 0 | 1 | 0 | 1 | 0 | 0 | 0 | 0 | 0 | 0 | 0 | 0 | 0 | 0 | 0 | 0 | 0 | 0 | 0 | 0 |  |  | 0 | 0 | 0 | 0 | 0 | 0 | 0 | 0 | 143.4811 | 99000000000000001000000000000000000.0000 | 99000000000000001000000000000000000.0000 | 116.0335 | 168.776 | 110.1134 | 99000000000000001000000000000000000.0000 | 99000000000000001000000000000000000.0000 | 99000000000000001000000000000000000.0000 | 99000000000000001000000000000000000.0000
2024-08-08 | 15:32 | 508 | 12 | 70 | 73.1 | 71.7 | 73.9 | 67 | 71 | 73.5 | -149.5 | 67.1 | 72.1 | -349.7 | -347 | -350.8 | -348.3 | -349.9 | -348 | -329 | -327 | -328 | -327.5 | 51.6 | 130.7 | 67.6 | 71.3 | 100 | 0.3 | -50 | -50 | 3 | 24.59 | 30.16 | 0.96 | 29.203 | 76.67 | 0.01 | 0.01 | 10.7175 | 0 | 1071.748 | 0 | NatG-1 | 1 | 1 | 1 | 1 | 0 | 1 | 0 | 1 | 0 | 0 | 0 | 0 | 0 | 0 | 0 | 0 | 0 | 0 | 0 | 0 | 0 | 0 | 0 | 0 |  |  | 0 | 0 | 0 | 0 | 0 | 0 | 0 | 0 | 147.0332 | 99000000000000001000000000000000000.0000 | 99000000000000001000000000000000000.0000 | 115.9258 | 172.2204 | 110.221 | 99000000000000001000000000000000000.0000 | 99000000000000001000000000000000000.0000 | 99000000000000001000000000000000000.0000 | 99000000000000001000000000000000000.0000
2024-08-08 | 15:32 | 509 | 12 | 70 | 73.1 | 71.7 | 73.9 | 67 | 71 | 73.5 | -149.5 | 67.1 | 72.1 | -349.7 | -347 | -350.8 | -348.3 | -349.9 | -348 | -329 | -327 | -328 | -327.5 | 51.4 | 130.6 | 68.3 | 71.2 | 100 | 0.3 | -50 | -50 | 3.04 | 24.7 | 30.16 | 0.96 | 29.203 | 76.67 | 0.017 | 0.013 | 13.9327 | 0 | 1071.748 | 0 | NatG-1 | 1 | 1 | 1 | 1 | 0 | 1 | 0 | 1 | 0 | 0 | 0 | 0 | 0 | 0 | 0 | 0 | 0 | 0 | 0 | 0 | 0 | 0 | 0 | 0 |  |  | 0 | 0 | 0 | 0 | 0 | 0 | 0 | 0 | 152.415 | 99000000000000001000000000000000000.0000 | 99000000000000001000000000000000000.0000 | 116.5716 | 176.3106 | 110.7592 | 99000000000000001000000000000000000.0000 | 99000000000000001000000000000000000.0000 | 99000000000000001000000000000000000.0000 | 99000000000000001000000000000000000.0000
2024-08-08 | 15:32 | 510 | 12 | 70 | 73.1 | 71.7 | 73.9 | 67 | 71 | 73.5 | -149.5 | 67.1 | 72.1 | -349.7 | -347 | -350.8 | -348.3 | -349.9 | -348 | -329 | -327 | -328 | -327.5 | 51.4 | 130.6 | 68.3 | 71.2 | 100 | 0.3 | -50 | -50 | 3.04 | 24.7 | 30.16 | 0.96 | 29.203 | 76.67 | 0.026 | 0.026 | 27.8654 | 0 | 1071.748 | 0 | NatG-1 | 1 | 1 | 1 | 1 | 0 | 1 | 0 | 1 | 0 | 0 | 0 | 0 | 0 | 0 | 0 | 0 | 0 | 0 | 0 | 0 | 0 | 0 | 0 | 0 |  |  | 0 | 0 | 0 | 0 | 0 | 0 | 0 | 0 | 158.1198 | 99000000000000001000000000000000000.0000 | 99000000000000001000000000000000000.0000 | 117.7557 | 181.8002 | 111.405 | 99000000000000001000000000000000000.0000 | 99000000000000001000000000000000000.0000 | 99000000000000001000000000000000000.0000 | 99000000000000001000000000000000000.0000
2024-08-08 | 15:32 | 511 | 12.1 | 70 | 73.4 | 71.7 | 73.9 | 67.2 | 71 | 73.5 | -149.5 | 67.7 | 72.1 | -349.7 | -347 | -350.8 | -348.3 | -349.9 | -348 | -329 | -327 | -328 | -327.5 | 51.6 | 130.8 | 68.6 | 71.3 | 100 | 0.3 | -50 | -50 | 3.02 | 24.8 | 30.16 | 0.96 | 29.203 | 76.67 | 0.04 | 0.04 | 42.8699 | 0 | 1071.748 | 0 | NatG-1 | 1 | 1 | 1 | 1 | 0 | 1 | 0 | 1 | 0 | 0 | 0 | 0 | 0 | 0 | 0 | 0 | 0 | 0 | 0 | 0 | 0 | 0 | 0 | 0 |  |  | 0 | 0 | 0 | 0 | 0 | 0 | 0 | 0 | 163.9323 | 99000000000000001000000000000000000.0000 | 99000000000000001000000000000000000.0000 | 119.3702 | 188.1508 | 112.8043 | 99000000000000001000000000000000000.0000 | 99000000000000001000000000000000000.0000 | 99000000000000001000000000000000000.0000 | 99000000000000001000000000000000000.0000
2024-08-08 | 15:32 | 512 | 12.1 | 70 | 73.4 | 71.7 | 73.9 | 67.2 | 71 | 73.5 | -149.5 | 67.7 | 72.1 | -349.7 | -347 | -350.8 | -348.3 | -349.9 | -348 | -329 | -327 | -328 | -327.5 | 51.6 | 130.8 | 68.6 | 71.3 | 100 | 0.3 | -50 | -50 | 3.02 | 24.8 | 30.16 | 0.96 | 29.203 | 76.67 | 0.01 | 0.01 | 10.7175 | 0 | 1071.748 | 0 | NatG-1 | 1 | 1 | 1 | 1 | 0 | 1 | 0 | 1 | 0 | 0 | 0 | 0 | 0 | 0 | 0 | 0 | 0 | 0 | 0 | 0 | 0 | 0 | 0 | 0 |  |  | 0 | 0 | 0 | 0 | 0 | 0 | 0 | 0 | 169.7447 | 99000000000000001000000000000000000.0000 | 99000000000000001000000000000000000.0000 | 121.523 | 193.6403 | 114.9571 | 99000000000000001000000000000000000.0000 | 99000000000000001000000000000000000.0000 | 99000000000000001000000000000000000.0000 | 99000000000000001000000000000000000.0000
2024-08-08 | 15:32 | 513 | 12.1 | 70 | 73.1 | 71.7 | 73.9 | 66.7 | 71 | 73.5 | -149.5 | 67.7 | 72.1 | -349.7 | -347 | -350.8 | -348.3 | -349.9 | -348 | -329 | -327 | -328 | -327.5 | 51.7 | 130.9 | 68.3 | 71.2 | 100 | 0.3 | -50 | -50 | 2.99 | 24.89 | 30.16 | 0.96 | 29.203 | 76.67 | 0.02 | 0.02 | 21.435 | 0 | 1071.748 | 0 | NatG-1 | 1 | 1 | 1 | 1 | 0 | 1 | 0 | 1 | 0 | 0 | 0 | 0 | 0 | 0 | 0 | 0 | 0 | 0 | 0 | 0 | 0 | 0 | 0 | 0 |  |  | 0 | 0 | 0 | 0 | 0 | 0 | 0 | 0 | 176.4182 | 99000000000000001000000000000000000.0000 | 99000000000000001000000000000000000.0000 | 124.7521 | 198.2687 | 117.3251 | 99000000000000001000000000000000000.0000 | 99000000000000001000000000000000000.0000 | 99000000000000001000000000000000000.0000 | 99000000000000001000000000000000000.0000
2024-08-08 | 15:33 | 514 | 12.1 | 70 | 73.4 | 71.7 | 73.9 | 66.7 | 71 | 73.5 | -149.5 | 67.7 | 72.1 | -349.7 | -347 | -350.8 | -348.3 | -349.9 | -348 | -329 | -327 | -328 | -327.5 | 51.4 | 130.7 | 67.7 | 71.2 | 100 | 0.3 | -50 | -50 | 3.01 | 24.96 | 30.16 | 0.96 | 29.203 | 76.67 | 0.017 | 0.017 | 18.2197 | 0 | 1071.748 | 0 | NatG-1 | 1 | 1 | 1 | 1 | 0 | 1 | 0 | 1 | 0 | 0 | 0 | 0 | 0 | 0 | 0 | 0 | 0 | 0 | 0 | 0 | 0 | 0 | 0 | 0 |  |  | 0 | 0 | 0 | 0 | 0 | 0 | 0 | 0 | 192.241 | 99000000000000001000000000000000000.0000 | 99000000000000001000000000000000000.0000 | 135.3006 | 207.5256 | 123.4604 | 99000000000000001000000000000000000.0000 | 99000000000000001000000000000000000.0000 | 99000000000000001000000000000000000.0000 | 99000000000000001000000000000000000.0000
2024-08-08 | 15:33 | 515 | 12.2 | 70 | 73.1 | 71.7 | 73.9 | 66.7 | 71 | 73.5 | -149.5 | 67.1 | 72.1 | -349.7 | -347 | -350.8 | -348.3 | -349.9 | -348 | -329 | -327 | -328 | -327.5 | 51.4 | 130.8 | 67.8 | 71.2 | 100 | 0.3 | -50 | -50 | 3.02 | 25.01 | 30.16 | 0.96 | 29.203 | 76.67 | 0.04 | 0.04 | 42.8699 | 0 | 1071.748 | 0 | NatG-1 | 1 | 1 | 1 | 1 | 0 | 1 | 0 | 1 | 0 | 0 | 0 | 0 | 0 | 0 | 0 | 0 | 0 | 0 | 0 | 0 | 0 | 0 | 0 | 0 |  |  | 0 | 0 | 0 | 0 | 0 | 0 | 0 | 0 | 198.3764 | 99000000000000001000000000000000000.0000 | 99000000000000001000000000000000000.0000 | 141.3284 | 209.2478 | 128.3042 | 99000000000000001000000000000000000.0000 | 99000000000000001000000000000000000.0000 | 99000000000000001000000000000000000.0000 | 99000000000000001000000000000000000.0000
2024-08-08 | 15:33 | 516 | 12.2 | 70 | 73.1 | 71.7 | 73.9 | 66.7 | 71 | 73.5 | -149.5 | 67.1 | 72.1 | -349.7 | -347 | -350.8 | -348.3 | -349.9 | -348 | -329 | -327 | -328 | -327.5 | 51.4 | 130.8 | 67.8 | 71.2 | 100 | 0.3 | -50 | -50 | 3.02 | 25.01 | 30.16 | 0.96 | 29.203 | 76.67 | 0.036 | 0.036 | 38.5829 | 0 | 1071.748 | 0 | NatG-1 | 1 | 1 | 1 | 1 | 0 | 1 | 0 | 1 | 0 | 0 | 0 | 0 | 0 | 0 | 0 | 0 | 0 | 0 | 0 | 0 | 0 | 0 | 0 | 0 |  |  | 0 | 0 | 0 | 0 | 0 | 0 | 0 | 0 | 198.3764 | 99000000000000001000000000000000000.0000 | 99000000000000001000000000000000000.0000 | 141.3284 | 209.2478 | 128.3042 | 99000000000000001000000000000000000.0000 | 99000000000000001000000000000000000.0000 | 99000000000000001000000000000000000.0000 | 99000000000000001000000000000000000.0000
2024-08-08 | 15:33 | 517 | 12.2 | 70 | 73.4 | 71.7 | 73.9 | 67.2 | 71 | 73.5 | -149.5 | 67.1 | 72.1 | -349.7 | -347 | -350.8 | -348.3 | -349.9 | -348 | -329 | -327 | -328 | -327.5 | 51.3 | 131.3 | 68 | 71.2 | 100 | 0.3 | -50 | -50 | 3.05 | 25.11 | 30.16 | 0.96 | 29.204 | 76.67 | 0.03 | 0.03 | 32.1524 | 0 | 1071.748 | 0 | NatG-1 | 1 | 1 | 1 | 1 | 0 | 1 | 0 | 1 | 0 | 0 | 0 | 0 | 0 | 0 | 0 | 0 | 0 | 0 | 0 | 0 | 0 | 0 | 0 | 0 |  |  | 0 | 0 | 0 | 0 | 0 | 0 | 0 | 0 | 202.2513 | 99000000000000001000000000000000000.0000 | 99000000000000001000000000000000000.0000 | 151.0157 | 213.8762 | 130.6722 | 99000000000000001000000000000000000.0000 | 99000000000000001000000000000000000.0000 | 99000000000000001000000000000000000.0000 | 99000000000000001000000000000000000.0000
2024-08-08 | 15:33 | 518 | 12.2 | 70 | 73.4 | 71.7 | 73.9 | 67.2 | 71 | 73.5 | -149.5 | 67.1 | 72.1 | -349.7 | -347 | -350.8 | -348.3 | -349.9 | -348 | -329 | -327 | -328 | -327.5 | 51.3 | 131.3 | 68 | 71.2 | 100 | 0.3 | -50 | -50 | 3.05 | 25.11 | 30.16 | 0.96 | 29.204 | 76.67 | 0.03 | 0.026 | 27.8654 | 0 | 1071.748 | 0 | NatG-1 | 1 | 1 | 1 | 1 | 0 | 1 | 0 | 1 | 0 | 0 | 0 | 0 | 0 | 0 | 0 | 0 | 0 | 0 | 0 | 0 | 0 | 0 | 0 | 0 |  |  | 0 | 0 | 0 | 0 | 0 | 0 | 0 | 0 | 206.9874 | 99000000000000001000000000000000000.0000 | 99000000000000001000000000000000000.0000 | 158.658 | 216.9977 | 134.6548 | 99000000000000001000000000000000000.0000 | 99000000000000001000000000000000000.0000 | 99000000000000001000000000000000000.0000 | 99000000000000001000000000000000000.0000
2024-08-08 | 15:33 | 519 | 12.2 | 70 | 73.4 | 71.7 | 73.9 | 67.5 | 71 | 73.5 | -149.5 | 67.1 | 72.1 | -349.7 | -347 | -350.8 | -348.3 | -349.9 | -348 | -329 | -327 | -328 | -327.5 | 51.4 | 130.7 | 67.7 | 71.3 | 100 | 0.3 | -50 | -50 | 3.01 | 25.2 | 30.16 | 0.96 | 29.204 | 76.67 | 0.013 | 0.013 | 13.9327 | 0 | 1071.748 | 0 | NatG-1 | 1 | 1 | 1 | 1 | 0 | 1 | 0 | 1 | 0 | 0 | 0 | 0 | 0 | 0 | 0 | 0 | 0 | 0 | 0 | 0 | 0 | 0 | 0 | 0 |  |  | 0 | 0 | 0 | 0 | 0 | 0 | 0 | 0 | 209.2478 | 99000000000000001000000000000000000.0000 | 99000000000000001000000000000000000.0000 | 165.2239 | 219.2581 | 138.8527 | 99000000000000001000000000000000000.0000 | 99000000000000001000000000000000000.0000 | 99000000000000001000000000000000000.0000 | 99000000000000001000000000000000000.0000
2024-08-08 | 15:33 | 520 | 12.2 | 70 | 73.4 | 71.7 | 73.9 | 67.5 | 71 | 73.5 | -149.5 | 67.1 | 72.1 | -349.7 | -347 | -350.8 | -348.3 | -349.9 | -348 | -329 | -327 | -328 | -327.5 | 51.4 | 130.7 | 67.7 | 71.3 | 100 | 0.3 | -50 | -50 | 3.01 | 25.2 | 30.16 | 0.96 | 29.204 | 76.67 | 0.023 | 0.023 | 24.6502 | 0 | 1071.748 | 0 | NatG-1 | 1 | 1 | 1 | 1 | 0 | 1 | 0 | 1 | 0 | 0 | 0 | 0 | 0 | 0 | 0 | 0 | 0 | 0 | 0 | 0 | 0 | 0 | 0 | 0 |  |  | 0 | 0 | 0 | 0 | 0 | 0 | 0 | 0 | 209.786 | 99000000000000001000000000000000000.0000 | 99000000000000001000000000000000000.0000 | 170.1753 | 222.3796 | 141.2207 | 99000000000000001000000000000000000.0000 | 99000000000000001000000000000000000.0000 | 99000000000000001000000000000000000.0000 | 99000000000000001000000000000000000.0000
2024-08-08 | 15:33 | 521 | 12.2 | 70 | 73.1 | 71.7 | 73.9 | 67.2 | 71 | 73.5 | -149.5 | 67.1 | 72.1 | -349.7 | -347 | -350.8 | -348.3 | -349.9 | -348 | -329 | -327 | -328 | -327.5 | 51.4 | 130.8 | 67.7 | 71.3 | 100 | 0.3 | -50 | -50 | 3 | 25.29 | 30.16 | 0.96 | 29.203 | 76.67 | 0.03 | 0.03 | 32.1524 | 0 | 1071.748 | 0 | NatG-1 | 1 | 1 | 1 | 1 | 0 | 1 | 0 | 1 | 0 | 0 | 0 | 0 | 0 | 0 | 0 | 0 | 0 | 0 | 0 | 0 | 0 | 0 | 0 | 0 |  |  | 0 | 0 | 0 | 0 | 0 | 0 | 0 | 0 | 207.4179 | 99000000000000001000000000000000000.0000 | 99000000000000001000000000000000000.0000 | 174.5884 | 227.2233 | 144.2346 | 99000000000000001000000000000000000.0000 | 99000000000000001000000000000000000.0000 | 99000000000000001000000000000000000.0000 | 99000000000000001000000000000000000.0000
2024-08-08 | 15:33 | 522 | 12.2 | 70 | 73.1 | 71.7 | 73.9 | 67.2 | 71 | 73.5 | -149.5 | 67.1 | 72.1 | -349.7 | -347 | -350.8 | -348.3 | -349.9 | -348 | -329 | -327 | -328 | -327.5 | 51.4 | 130.8 | 67.7 | 71.3 | 100 | 0.3 | -50 | -50 | 3 | 25.29 | 30.16 | 0.96 | 29.204 | 76.67 | 0.033 | 0.033 | 35.3677 | 0 | 1071.748 | 0 | NatG-1 | 1 | 1 | 1 | 1 | 0 | 1 | 0 | 1 | 0 | 0 | 0 | 0 | 0 | 0 | 0 | 0 | 0 | 0 | 0 | 0 | 0 | 0 | 0 | 0 |  |  | 0 | 0 | 0 | 0 | 0 | 0 | 0 | 0 | 204.1888 | 99000000000000001000000000000000000.0000 | 99000000000000001000000000000000000.0000 | 177.6023 | 230.5601 | 146.7102 | 99000000000000001000000000000000000.0000 | 99000000000000001000000000000000000.0000 | 99000000000000001000000000000000000.0000 | 99000000000000001000000000000000000.0000
2024-08-08 | 15:33 | 523 | 12.3 | 70 | 73.1 | 71.7 | 73.9 | 66.7 | 71 | 73.5 | -149.5 | 67.1 | 72.1 | -349.7 | -347 | -350.8 | -348.3 | -349.9 | -348 | -329 | -327 | -328 | -327.5 | 51.4 | 131.1 | 68 | 71.4 | 100 | 0.3 | -50 | -50 | 2.97 | 25.4 | 30.16 | 0.96 | 29.204 | 76.67 | 0.05 | 0.05 | 53.5874 | 0 | 1071.748 | 0 | NatG-1 | 1 | 1 | 1 | 1 | 0 | 1 | 0 | 1 | 0 | 0 | 0 | 0 | 0 | 0 | 0 | 0 | 0 | 0 | 0 | 0 | 0 | 0 | 0 | 0 |  |  | 0 | 0 | 0 | 0 | 0 | 0 | 0 | 0 | 201.7131 | 99000000000000001000000000000000000.0000 | 99000000000000001000000000000000000.0000 | 179.4321 | 232.6052 | 149.0783 | 99000000000000001000000000000000000.0000 | 99000000000000001000000000000000000.0000 | 99000000000000001000000000000000000.0000 | 99000000000000001000000000000000000.0000
2024-08-08 | 15:33 | 524 | 12.3 | 70 | 73.1 | 71.7 | 73.9 | 67 | 71 | 73.5 | -149.5 | 67.1 | 72.1 | -349.7 | -347 | -350.8 | -348.3 | -349.9 | -348 | -329 | -327 | -328 | -327.5 | 51.6 | 131.1 | 67.7 | 71.4 | 100 | 0.3 | -50 | -50 | 3.01 | 25.46 | 30.16 | 0.96 | 29.204 | 76.67 | 0.06 | 0.06 | 64.3049 | 0 | 1071.748 | 0 | NatG-1 | 1 | 1 | 1 | 1 | 0 | 1 | 0 | 1 | 0 | 0 | 0 | 0 | 0 | 0 | 0 | 0 | 0 | 0 | 0 | 0 | 0 | 0 | 0 | 0 |  |  | 0 | 0 | 0 | 0 | 0 | 0 | 0 | 0 | 200.0986 | 99000000000000001000000000000000000.0000 | 99000000000000001000000000000000000.0000 | 181.6925 | 238.9558 | 151.9845 | 99000000000000001000000000000000000.0000 | 99000000000000001000000000000000000.0000 | 99000000000000001000000000000000000.0000 | 99000000000000001000000000000000000.0000
2024-08-08 | 15:33 | 526 | 12.3 | 70 | 73.1 | 71.7 | 73.9 | 67.2 | 71 | 73.5 | -149.5 | 67.1 | 72.1 | -349.7 | -347 | -350.8 | -348.3 | -349.9 | -348 | -329 | -327 | -328 | -327.5 | 51.6 | 131.2 | 67.8 | 71.3 | 100 | 0.3 | -50 | -50 | 3 | 25.54 | 30.16 | 0.96 | 29.203 | 76.67 | 0.033 | 0.033 | 35.3677 | 0 | 1071.748 | 0 | NatG-1 | 1 | 1 | 1 | 1 | 0 | 1 | 0 | 1 | 0 | 0 | 0 | 0 | 0 | 0 | 0 | 0 | 0 | 0 | 0 | 0 | 0 | 0 | 0 | 0 |  |  | 0 | 0 | 0 | 0 | 0 | 0 | 0 | 0 | 201.4979 | 99000000000000001000000000000000000.0000 | 99000000000000001000000000000000000.0000 | 183.4147 | 241.862 | 152.9532 | 99000000000000001000000000000000000.0000 | 99000000000000001000000000000000000.0000 | 99000000000000001000000000000000000.0000 | 99000000000000001000000000000000000.0000
2024-08-08 | 15:33 | 526 | 12.3 | 70 | 73.1 | 71.7 | 73.9 | 67 | 71 | 73.5 | -149.5 | 67.1 | 72.1 | -349.7 | -347 | -350.8 | -348.3 | -349.9 | -348 | -329 | -327 | -328 | -327.5 | 51.4 | 131.2 | 68.4 | 71.4 | 100 | 0.3 | -50 | -50 | 2.97 | 25.57 | 30.16 | 0.96 | 29.203 | 76.67 | 0.036 | 0.036 | 38.5829 | 0 | 1071.748 | 0 | NatG-1 | 1 | 1 | 1 | 1 | 0 | 1 | 0 | 1 | 0 | 0 | 0 | 0 | 0 | 0 | 0 | 0 | 0 | 0 | 0 | 0 | 0 | 0 | 0 | 0 |  |  | 0 | 0 | 0 | 0 | 0 | 0 | 0 | 0 | 202.359 | 99000000000000001000000000000000000.0000 | 99000000000000001000000000000000000.0000 | 184.9216 | 245.4141 | 154.0296 | 99000000000000001000000000000000000.0000 | 99000000000000001000000000000000000.0000 | 99000000000000001000000000000000000.0000 | 99000000000000001000000000000000000.0000
2024-08-08 | 15:33 | 527 | 12.3 | 70 | 73.1 | 71.7 | 73.9 | 66.7 | 71 | 73.5 | -149.5 | 67.1 | 72.1 | -349.7 | -347 | -350.8 | -348.3 | -349.9 | -348 | -329 | -327 | -328 | -327.5 | 51.6 | 131.1 | 68.8 | 71.5 | 100 | 0.3 | -50 | -50 | 3.01 | 25.61 | 30.16 | 0.96 | 29.204 | 76.67 | 0.033 | 0.033 | 35.3677 | 0 | 1071.748 | 0 | NatG-1 | 1 | 1 | 1 | 1 | 0 | 1 | 0 | 1 | 0 | 0 | 0 | 0 | 0 | 0 | 0 | 0 | 0 | 0 | 0 | 0 | 0 | 0 | 0 | 0 |  |  | 0 | 0 | 0 | 0 | 0 | 0 | 0 | 0 | 203.2201 | 99000000000000001000000000000000000.0000 | 99000000000000001000000000000000000.0000 | 186.2133 | 248.6432 | 154.8907 | 99000000000000001000000000000000000.0000 | 99000000000000001000000000000000000.0000 | 99000000000000001000000000000000000.0000 | 99000000000000001000000000000000000.0000
2024-08-08 | 15:33 | 528 | 12.4 | 70 | 73.1 | 71.7 | 73.9 | 66.7 | 71 | 73.5 | -149.5 | 67.1 | 72.1 | -349.7 | -347 | -350.8 | -348.3 | -349.9 | -348 | -329 | -327 | -328 | -327.5 | 51.6 | 131.3 | 68.8 | 71.3 | 100 | 0.3 | -50 | -50 | 3.03 | 25.67 | 30.16 | 0.96 | 29.203 | 76.67 | 0.023 | 0.023 | 24.6502 | 0 | 1071.748 | 0 | NatG-1 | 1 | 1 | 1 | 1 | 0 | 1 | 0 | 1 | 0 | 0 | 0 | 0 | 0 | 0 | 0 | 0 | 0 | 0 | 0 | 0 | 0 | 0 | 0 | 0 |  |  | 0 | 0 | 0 | 0 | 0 | 0 | 0 | 0 | 202.7895 | 99000000000000001000000000000000000.0000 | 99000000000000001000000000000000000.0000 | 187.2897 | 252.0876 | 155.2136 | 99000000000000001000000000000000000.0000 | 99000000000000001000000000000000000.0000 | 99000000000000001000000000000000000.0000 | 99000000000000001000000000000000000.0000
2024-08-08 | 15:33 | 529 | 12.4 | 70 | 73.4 | 71.7 | 73.9 | 67 | 71 | 73.5 | -149.5 | 67.1 | 72.1 | -349.7 | -347 | -350.8 | -348.3 | -349.9 | -348 | -329 | -327 | -328 | -327.5 | 51.4 | 131.2 | 68.6 | 71.3 | 100 | 0.3 | -50 | -50 | 3.01 | 25.73 | 30.16 | 0.96 | 29.203 | 76.67 | 0.007 | 0.007 | 7.5022 | 0 | 1071.748 | 0 | NatG-1 | 1 | 1 | 1 | 1 | 0 | 1 | 0 | 1 | 0 | 0 | 0 | 0 | 0 | 0 | 0 | 0 | 0 | 0 | 0 | 0 | 0 | 0 | 0 | 0 |  |  | 0 | 0 | 0 | 0 | 0 | 0 | 0 | 0 | 203.2201 | 99000000000000001000000000000000000.0000 | 99000000000000001000000000000000000.0000 | 187.3973 | 255.2091 | 155.4289 | 99000000000000001000000000000000000.0000 | 99000000000000001000000000000000000.0000 | 99000000000000001000000000000000000.0000 | 99000000000000001000000000000000000.0000
2024-08-08 | 15:33 | 531 | 12.4 | 70 | 73.1 | 71.7 | 73.9 | 67 | 71 | 73.5 | -149.5 | 67.1 | 72.1 | -349.7 | -347 | -350.8 | -348.3 | -349.9 | -348 | -329 | -327 | -328 | -327.5 | 51.6 | 130.9 | 67.6 | 71.4 | 100 | 0.3 | -50 | -50 | 2.5 | 25.82 | 30.16 | 0.96 | 29.203 | 76.67 | 0 | 0 | 0 | 0 | 1071.748 | 0 | NatG-1 | 0 | 1 | 0 | 0 | 0 | 1 | 0 | 0 | 0 | 0 | 0 | 0 | 0 | 0 | 0 | 0 | 0 | 0 | 0 | 0 | 0 | 0 | 0 | 0 |  |  | 0 | 0 | 0 | 0 | 0 | 0 | 0 | 0 | 204.9423 | 99000000000000001000000000000000000.0000 | 99000000000000001000000000000000000.0000 | 187.8279 | 257.9001 | 155.6442 | 99000000000000001000000000000000000.0000 | 99000000000000001000000000000000000.0000 | 99000000000000001000000000000000000.0000 | 99000000000000001000000000000000000.0000
2024-08-08 | 15:33 | 532 | 12.4 | 70 | 73.1 | 71.7 | 73.9 | 67 | 71 | 73.5 | -149.5 | 67.1 | 72.1 | -349.7 | -347 | -350.8 | -348.3 | -349.9 | -348 | -329 | -327 | -328 | -327.5 | 51.6 | 130.9 | 67.6 | 71.4 | 100 | 0.3 | -50 | -50 | 2.5 | 25.82 | 30.16 | 0.96 | 29.203 | 76.67 | 0.003 | 0.003 | 3.2152 | 0 | 1071.748 | 0 | NatG-1 | 0 | 1 | 0 | 0 | 0 | 1 | 0 | 0 | 0 | 0 | 0 | 0 | 0 | 0 | 0 | 0 | 0 | 0 | 0 | 0 | 0 | 0 | 0 | 0 |  |  | 0 | 0 | 0 | 0 | 0 | 0 | 0 | 0 | 206.5568 | 99000000000000001000000000000000000.0000 | 99000000000000001000000000000000000.0000 | 189.0119 | 261.0216 | 155.3212 | 99000000000000001000000000000000000.0000 | 99000000000000001000000000000000000.0000 | 99000000000000001000000000000000000.0000 | 99000000000000001000000000000000000.0000
2024-08-08 | 15:33 | 533 | 12.4 | 70 | 73.1 | 71.7 | 73.9 | 66.7 | 71 | 73.5 | -149.5 | 67.1 | 72.1 | -349.7 | -347 | -350.8 | -348.3 | -349.9 | -348 | -329 | -327 | -328 | -327.5 | 51.4 | 130.9 | 67.5 | 71.4 | 100 | 0.3 | -50 | -50 | 1.08 | 25.83 | 30.16 | 0.96 | 29.203 | 76.67 | -0.01 | -0.01 | -10.7175 | 0 | 1071.748 | 0 | NatG-1 | 0 | 1 | 0 | 0 | 0 | 1 | 0 | 0 | 0 | 0 | 0 | 0 | 0 | 0 | 0 | 0 | 0 | 0 | 0 | 0 | 0 | 0 | 0 | 0 |  |  | 0 | 0 | 0 | 0 | 0 | 0 | 0 | 0 | 209.5707 | 99000000000000001000000000000000000.0000 | 99000000000000001000000000000000000.0000 | 190.3035 | 266.4035 | 156.29 | 99000000000000001000000000000000000.0000 | 99000000000000001000000000000000000.0000 | 99000000000000001000000000000000000.0000 | 99000000000000001000000000000000000.0000
2024-08-08 | 15:33 | 534 | 12.4 | 70 | 73.1 | 71.7 | 73.9 | 66.7 | 71 | 73.5 | -149.5 | 67.1 | 72.1 | -349.7 | -347 | -350.8 | -348.3 | -349.9 | -348 | -329 | -327 | -328 | -327.5 | 51.4 | 130.9 | 67.5 | 71.4 | 100 | 0.3 | -50 | -50 | 1.08 | 25.83 | 30.16 | 0.96 | 29.203 | 76.67 | 0.003 | 0.003 | 3.2152 | 0 | 1071.748 | 0 | NatG-1 | 0 | 1 | 0 | 0 | 0 | 1 | 0 | 0 | 0 | 0 | 0 | 0 | 0 | 0 | 0 | 0 | 0 | 0 | 0 | 0 | 0 | 0 | 0 | 0 |  |  | 0 | 0 | 0 | 0 | 0 | 0 | 0 | 0 | 212.9075 | 99000000000000001000000000000000000.0000 | 99000000000000001000000000000000000.0000 | 192.5639 | 272.1082 | 157.0435 | 99000000000000001000000000000000000.0000 | 99000000000000001000000000000000000.0000 | 99000000000000001000000000000000000.0000 | 99000000000000001000000000000000000.0000
2024-08-08 | 15:33 | 535 | 12.5 | 70 | 73.4 | 71.7 | 73.9 | 66.7 | 71 | 73.7 | -149.5 | 67.1 | 72.1 | -349.7 | -347 | -350.8 | -348.3 | -349.9 | -348 | -329 | -327 | -328 | -327.5 | 51.6 | 131.3 | 67.4 | 71.4 | 100 | 0.3 | -50 | -50 | 0 | 25.84 | 30.16 | 0.96 | 29.203 | 76.67 | 0.03 | 0.03 | 32.1524 | 0 | 1071.748 | 0 | NatG-1 | 0 | 1 | 0 | 0 | 0 | 1 | 0 | 0 | 0 | 0 | 0 | 0 | 0 | 0 | 0 | 0 | 0 | 0 | 0 | 0 | 0 | 0 | 0 | 0 |  |  | 0 | 0 | 0 | 0 | 0 | 0 | 0 | 0 | 215.4908 | 99000000000000001000000000000000000.0000 | 99000000000000001000000000000000000.0000 | 195.4701 | 281.7957 | 158.0122 | 99000000000000001000000000000000000.0000 | 99000000000000001000000000000000000.0000 | 99000000000000001000000000000000000.0000 | 99000000000000001000000000000000000.0000
2024-08-08 | 15:33 | 536 | 12.5 | 70 | 73.4 | 71.7 | 73.9 | 66.7 | 71 | 73.7 | -149.5 | 67.1 | 72.1 | -349.7 | -347 | -350.8 | -348.3 | -349.9 | -348 | -329 | -327 | -328 | -327.5 | 51.6 | 131.3 | 67.4 | 71.4 | 100 | 0.3 | -50 | -50 | 0 | 25.84 | 30.16 | 0.96 | 29.202 | 76.67 | 0.026 | 0.026 | 27.8654 | 0 | 1071.748 | 0 | NatG-1 | 0 | 1 | 0 | 0 | 0 | 1 | 0 | 0 | 0 | 0 | 0 | 0 | 0 | 0 | 0 | 0 | 0 | 0 | 0 | 0 | 0 | 0 | 0 | 0 |  |  | 0 | 0 | 0 | 0 | 0 | 0 | 0 | 0 | 221.5185 | 99000000000000001000000000000000000.0000 | 99000000000000001000000000000000000.0000 | 199.4528 | 292.7747 | 159.3039 | 99000000000000001000000000000000000.0000 | 99000000000000001000000000000000000.0000 | 99000000000000001000000000000000000.0000 | 99000000000000001000000000000000000.0000
2024-08-08 | 15:33 | 537 | 12.5 | 70 | 73.1 | 71.7 | 73.9 | 66.7 | 71 | 73.7 | -149.5 | 67.1 | 72.1 | -349.7 | -347 | -350.8 | -348.3 | -349.9 | -348 | -329 | -327 | -328 | -327.5 | 51.6 | 131.5 | 67.4 | 71.5 | 100 | 0.3 | -50 | -50 | 0 | 25.85 | 30.16 | 0.96 | 29.203 | 76.67 | 0.003 | 0.003 | 3.2152 | 0 | 1071.748 | 0 | NatG-1 | 0 | 1 | 0 | 0 | 0 | 1 | 0 | 0 | 0 | 0 | 0 | 0 | 0 | 0 | 0 | 0 | 0 | 0 | 0 | 0 | 0 | 0 | 0 | 0 |  |  | 0 | 0 | 0 | 0 | 0 | 0 | 0 | 0 | 228.8379 | 99000000000000001000000000000000000.0000 | 99000000000000001000000000000000000.0000 | 204.2965 | 303.108 | 161.4566 | 99000000000000001000000000000000000.0000 | 99000000000000001000000000000000000.0000 | 99000000000000001000000000000000000.0000 | 99000000000000001000000000000000000.0000

## Sheet1
Baseline Value | 30
Normalized value 1 | 5.1357
Normalized value 2 | 9.9794
Normalized value 3 | 7.3961
Normalized value 4 | 0.0309
Normalized value 5 | 3.0906
Normalized value 6 | 1.0455
Normalized value 7 | 1.0455
Normalized value 8 | 12.0863
Elapsed Time (sec) |  | Thermistor-1 (kOhms) - Agilent | Thermistor 1 - Baseline | Thermistor-2 (kOhms) - Agilent | Thermistor 2 - Lower Left | Thermistor-3 (kOhms) - Agilent | Thermistor 3-Lower Right | Thermistor-4 (kOhms) - Agilent | Thermistor 4 - Baseline on Left Side | Thermistor-5 (kOhms) - Agilent | Thermistor 5 - Right Side Pointing Down | Thermistor-6 (kOhms) - Agilent | Thermistor 6 - Left Side Pointing Down | Thermistor-7 (kOhms) - Agilent | Thermistor 7 - Sitting in Base pan | Thermistor-8 (kOhms) - Agilent | Thermistor 8 - Middle Door
0 |  | 25.1872 | 30.3229 | 20.4511 | 30.4305 | 22.3886 | 29.7847 | 29.3851 | 29.3542 | 26.4789 | 29.5695 | 29.6004 | 30.6459 | 36.9197 | 35.8742 | 41.3329 | 29.2466
1 |  | 25.2949 | 30.4306 | 20.2359 | 30.2153 | 26.9094 | 34.3055 | 29.3851 | 29.3542 | 26.5865 | 29.6771 | 29.708 | 30.7535 | 36.9197 | 35.8742 | 41.4405 | 29.3542
2 |  | 25.4025 | 30.5382 | 20.3435 | 30.3229 | 34.0135 | 41.4096 | 29.6004 | 29.5695 | 26.8018 | 29.8924 | 29.708 | 30.7535 | 37.0273 | 35.9818 | 44.2391 | 32.1528
3 |  | 25.4025 | 30.5382 | 20.2359 | 30.2153 | 35.951 | 43.3471 | 29.2775 | 29.2466 | 26.6941 | 29.7847 | 29.708 | 30.7535 | 36.4892 | 35.4437 | 44.7773 | 32.691
4 |  | 25.2949 | 30.4306 | 19.913 | 29.8924 | 37.5655 | 44.9616 | 29.2775 | 29.2466 | 27.0171 | 30.1077 | 29.8156 | 30.8611 | 36.4892 | 35.4437 | 44.3467 | 32.2604
5 |  | 25.2949 | 30.4306 | 20.2359 | 30.2153 | 39.1801 | 46.5762 | 29.3851 | 29.3542 | 27.1247 | 30.2153 | 29.8156 | 30.8611 | 36.4892 | 35.4437 | 44.1315 | 32.0452
6 |  | 25.2949 | 30.4306 | 20.1282 | 30.1076 | 39.9336 | 47.3297 | 29.3851 | 29.3542 | 26.6941 | 29.7847 | 29.6004 | 30.6459 | 36.5968 | 35.5513 | 43.4856 | 31.3993
7 |  | 25.4025 | 30.5382 | 20.1282 | 30.1076 | 41.4405 | 48.8366 | 29.4927 | 29.4618 | 27.2323 | 30.3229 | 29.708 | 30.7535 | 36.3815 | 35.336 | 43.2704 | 31.1841
8 |  | 25.2949 | 30.4306 | 20.1282 | 30.1076 | 41.8711 | 49.2672 | 29.6004 | 29.5695 | 27.2323 | 30.3229 | 29.6004 | 30.6459 | 36.3815 | 35.336 | 42.9474 | 30.8611
9 |  | 25.2949 | 30.4306 | 20.1282 | 30.1076 | 41.8711 | 49.2672 | 29.6004 | 29.5695 | 27.2323 | 30.3229 | 29.6004 | 30.6459 | 36.3815 | 35.336 | 42.9474 | 30.8611
10 |  | 25.6178 | 30.7535 | 20.2359 | 30.2153 | 42.6245 | 50.0206 | 29.6004 | 29.5695 | 27.34 | 30.4306 | 29.708 | 30.7535 | 36.5968 | 35.5513 | 42.9474 | 30.8611
11 |  | 25.4025 | 30.5382 | 19.913 | 29.8924 | 42.6245 | 50.0206 | 29.6004 | 29.5695 | 27.0171 | 30.1077 | 29.3851 | 30.4306 | 36.5968 | 35.5513 | 42.6245 | 30.5382
12 |  | 25.2949 | 30.4306 | 19.913 | 29.8924 | 42.5169 | 49.913 | 29.6004 | 29.5695 | 27.1247 | 30.2153 | 29.2775 | 30.323 | 36.4892 | 35.4437 | 42.7322 | 30.6459
13 |  | 25.5101 | 30.6458 | 20.0206 | 30 | 42.6245 | 50.0206 | 29.6004 | 29.5695 | 27.1247 | 30.2153 | 29.8156 | 30.8611 | 37.0273 | 35.9818 | 43.2704 | 31.1841
14 |  | 25.1872 | 30.3229 | 20.0206 | 30 | 42.194 | 49.5901 | 29.6004 | 29.5695 | 27.1247 | 30.2153 | 29.2775 | 30.323 | 36.7044 | 35.6589 | 43.9162 | 31.8299
15 |  | 25.0796 | 30.2153 | 19.8053 | 29.7847 | 41.9787 | 49.3748 | 29.4927 | 29.4618 | 27.0171 | 30.1077 | 29.2775 | 30.323 | 36.9197 | 35.8742 | 44.1315 | 32.0452
16 |  | 25.1872 | 30.3229 | 19.8053 | 29.7847 | 41.7634 | 49.1595 | 29.708 | 29.6771 | 27.2323 | 30.3229 | 29.3851 | 30.4306 | 37.0273 | 35.9818 | 44.6696 | 32.5833
17 |  | 25.0796 | 30.2153 | 19.913 | 29.8924 | 41.6558 | 49.0519 | 29.9233 | 29.8924 | 27.1247 | 30.2153 | 29.3851 | 30.4306 | 37.2426 | 36.1971 | 44.562 | 32.4757
18 |  | 25.2949 | 30.4306 | 19.913 | 29.8924 | 41.4405 | 48.8366 | 29.8156 | 29.7847 | 27.34 | 30.4306 | 29.2775 | 30.323 | 37.2426 | 36.1971 | 44.0238 | 31.9375
19 |  | 25.2949 | 30.4306 | 19.913 | 29.8924 | 41.4405 | 48.8366 | 29.8156 | 29.7847 | 27.34 | 30.4306 | 29.2775 | 30.323 | 37.2426 | 36.1971 | 44.0238 | 31.9375
20 |  | 25.0796 | 30.2153 | 19.8053 | 29.7847 | 41.2252 | 48.6213 | 30.0309 | 30 | 27.2323 | 30.3229 | 29.3851 | 30.4306 | 37.6732 | 36.6277 | 43.9162 | 31.8299
21 |  | 25.0796 | 30.2153 | 19.913 | 29.8924 | 41.2252 | 48.6213 | 30.0309 | 30 | 27.34 | 30.4306 | 29.3851 | 30.4306 | 37.5655 | 36.52 | 43.7009 | 31.6146
22 |  | 25.1872 | 30.3229 | 20.1282 | 30.1076 | 41.1176 | 48.5137 | 30.0309 | 30 | 27.0171 | 30.1077 | 29.1698 | 30.2153 | 37.6732 | 36.6277 | 43.8085 | 31.7222
23 |  | 25.1872 | 30.3229 | 19.913 | 29.8924 | 40.2565 | 47.6526 | 29.8156 | 29.7847 | 27.34 | 30.4306 | 29.3851 | 30.4306 | 37.7808 | 36.7353 | 43.8085 | 31.7222
24 |  | 24.8643 | 30 | 19.913 | 29.8924 | 40.4718 | 47.8679 | 29.8156 | 29.7847 | 26.9094 | 30 | 29.0622 | 30.1077 | 37.7808 | 36.7353 | 44.2391 | 32.1528
25 |  | 25.4025 | 30.5382 | 20.2359 | 30.2153 | 39.9336 | 47.3297 | 29.6004 | 29.5695 | 27.34 | 30.4306 | 29.708 | 30.7535 | 38.1037 | 37.0582 | 44.562 | 32.4757
26 |  | 24.8643 | 30 | 19.913 | 29.8924 | 40.0412 | 47.4373 | 29.8156 | 29.7847 | 26.9094 | 30 | 29.0622 | 30.1077 | 37.9961 | 36.9506 | 47.1453 | 35.059
27 |  | 25.4025 | 30.5382 | 20.1282 | 30.1076 | 39.503 | 46.8991 | 29.708 | 29.6771 | 27.2323 | 30.3229 | 29.708 | 30.7535 | 38.1037 | 37.0582 | 47.5759 | 35.4896
28 |  | 24.8643 | 30 | 19.913 | 29.8924 | 39.8259 | 47.222 | 29.8156 | 29.7847 | 26.8018 | 29.8924 | 28.8469 | 29.8924 | 38.1037 | 37.0582 | 50.2668 | 38.1805
29 |  | 25.0796 | 30.2153 | 19.913 | 29.8924 | 39.0725 | 46.4686 | 29.4927 | 29.4618 | 27.0171 | 30.1077 | 29.4927 | 30.5382 | 37.9961 | 36.9506 | 52.0966 | 40.0103
30 |  | 24.8643 | 30 | 20.0206 | 30 | 39.8259 | 47.222 | 29.9233 | 29.8924 | 26.8018 | 29.8924 | 29.1698 | 30.2153 | 38.5343 | 37.4888 | 55.1105 | 43.0242
31 |  | 24.8643 | 30 | 20.0206 | 30 | 39.8259 | 47.222 | 29.9233 | 29.8924 | 26.8018 | 29.8924 | 29.1698 | 30.2153 | 38.5343 | 37.4888 | 55.1105 | 43.0242
32 |  | 24.9719 | 30.1076 | 20.1282 | 30.1076 | 39.6107 | 47.0068 | 29.9233 | 29.8924 | 26.8018 | 29.8924 | 29.0622 | 30.1077 | 38.6419 | 37.5964 | 57.5862 | 45.4999
33 |  | 24.9719 | 30.1076 | 20.0206 | 30 | 39.0725 | 46.4686 | 29.9233 | 29.8924 | 26.9094 | 30 | 28.8469 | 29.8924 | 38.4266 | 37.3811 | 59.416 | 47.3297
34 |  | 24.649 | 29.7847 | 19.913 | 29.8924 | 38.9648 | 46.3609 | 29.9233 | 29.8924 | 26.6941 | 29.7847 | 28.9545 | 30 | 38.4266 | 37.3811 | 60.9229 | 48.8366
35 |  | 25.0796 | 30.2153 | 20.2359 | 30.2153 | 39.3954 | 46.7915 | 30.0309 | 30 | 26.5865 | 29.6771 | 28.9545 | 30 | 39.1801 | 38.1346 | 64.3674 | 52.2811
36 |  | 24.9719 | 30.1076 | 20.2359 | 30.2153 | 39.1801 | 46.5762 | 30.0309 | 30 | 26.6941 | 29.7847 | 28.9545 | 30 | 39.3954 | 38.3499 | 67.1659 | 55.0796
37 |  | 24.9719 | 30.1076 | 20.2359 | 30.2153 | 39.0725 | 46.4686 | 30.0309 | 30 | 26.6941 | 29.7847 | 28.9545 | 30 | 39.6107 | 38.5652 | 68.9958 | 56.9095
38 |  | 24.9719 | 30.1076 | 20.1282 | 30.1076 | 38.7496 | 46.1457 | 30.0309 | 30 | 26.5865 | 29.6771 | 28.8469 | 29.8924 | 39.8259 | 38.7804 | 72.5478 | 60.4615
39 |  | 24.8643 | 30 | 20.1282 | 30.1076 | 38.319 | 45.7151 | 29.9233 | 29.8924 | 26.4789 | 29.5695 | 28.8469 | 29.8924 | 40.1488 | 39.1033 | 83.0963 | 71.01
40 |  | 24.7567 | 29.8924 | 20.1282 | 30.1076 | 37.9961 | 45.3922 | 29.9233 | 29.8924 | 26.4789 | 29.5695 | 29.0622 | 30.1077 | 40.1488 | 39.1033 | 87.8324 | 75.7461
41 |  | 24.7567 | 29.8924 | 20.1282 | 30.1076 | 37.9961 | 45.3922 | 29.9233 | 29.8924 | 26.4789 | 29.5695 | 29.0622 | 30.1077 | 40.1488 | 39.1033 | 87.8324 | 75.7461
42 |  | 24.8643 | 30 | 20.2359 | 30.2153 | 37.8884 | 45.2845 | 29.8156 | 29.7847 | 26.4789 | 29.5695 | 28.8469 | 29.8924 | 40.4718 | 39.4263 | 93.9677 | 81.8814
43 |  | 25.0796 | 30.2153 | 20.2359 | 30.2153 | 37.7808 | 45.1769 | 29.9233 | 29.8924 | 26.8018 | 29.8924 | 28.8469 | 29.8924 | 40.687 | 39.6415 | 102.794 | 90.7077
44 |  | 24.7567 | 29.8924 | 20.1282 | 30.1076 | 37.5655 | 44.9616 | 29.6004 | 29.5695 | 26.4789 | 29.5695 | 28.9545 | 30 | 40.7947 | 39.7492 | 110.0057 | 97.9194
45 |  | 24.9719 | 30.1076 | 20.2359 | 30.2153 | 37.3503 | 44.7464 | 29.9233 | 29.8924 | 26.5865 | 29.6771 | 28.9545 | 30 | 40.9023 | 39.8568 | 116.1411 | 104.0548
46 |  | 24.9719 | 30.1076 | 20.2359 | 30.2153 | 37.3503 | 44.7464 | 29.708 | 29.6771 | 26.4789 | 29.5695 | 29.0622 | 30.1077 | 40.9023 | 39.8568 | 119.9084 | 107.8221
47 |  | 24.9719 | 30.1076 | 20.0206 | 30 | 36.9197 | 44.3158 | 29.8156 | 29.7847 | 26.8018 | 29.8924 | 28.9545 | 30 | 40.7947 | 39.7492 | 123.3528 | 111.2665
48 |  | 24.8643 | 30 | 20.1282 | 30.1076 | 37.2426 | 44.6387 | 29.8156 | 29.7847 | 26.6941 | 29.7847 | 29.0622 | 30.1077 | 41.2252 | 40.1797 | 134.1166 | 122.0303
49 |  | 24.8643 | 30 | 20.3435 | 30.3229 | 37.0273 | 44.4234 | 29.9233 | 29.8924 | 26.5865 | 29.6771 | 29.0622 | 30.1077 | 41.5481 | 40.5026 | 153.922 | 141.8357
50 |  | 24.7567 | 29.8924 | 20.2359 | 30.2153 | 36.8121 | 44.2082 | 29.8156 | 29.7847 | 26.6941 | 29.7847 | 28.9545 | 30 | 41.5481 | 40.5026 | 169.5294 | 157.4431
51 |  | 24.7567 | 29.8924 | 20.2359 | 30.2153 | 36.8121 | 44.2082 | 29.8156 | 29.7847 | 26.6941 | 29.7847 | 28.9545 | 30 | 41.5481 | 40.5026 | 169.5294 | 157.4431
52 |  | 24.8643 | 30 | 20.4511 | 30.4305 | 36.8121 | 44.2082 | 29.8156 | 29.7847 | 26.4789 | 29.5695 | 29.1698 | 30.2153 | 42.0863 | 41.0408 | 186.2133 | 174.127
53 |  | 24.8643 | 30 | 20.4511 | 30.4305 | 36.5968 | 43.9929 | 30.0309 | 30 | 26.6941 | 29.7847 | 28.9545 | 30 | 42.4093 | 41.3638 | 189.7653 | 177.679
54 |  | 24.9719 | 30.1076 | 20.4511 | 30.4305 | 36.3815 | 43.7776 | 29.6004 | 29.5695 | 26.5865 | 29.6771 | 29.0622 | 30.1077 | 43.0551 | 42.0096 | 172.5433 | 160.457
55 |  | 24.8643 | 30 | 20.5588 | 30.5382 | 36.5968 | 43.9929 | 30.1385 | 30.1076 | 26.8018 | 29.8924 | 29.0622 | 30.1077 | 42.8398 | 41.7943 | 168.0225 | 155.9362
56 |  | 25.0796 | 30.2153 | 20.5588 | 30.5382 | 36.5968 | 43.9929 | 30.0309 | 30 | 26.8018 | 29.8924 | 28.8469 | 29.8924 | 43.0551 | 42.0096 | 177.0641 | 164.9778
57 |  | 24.8643 | 30 | 20.5588 | 30.5382 | 36.3815 | 43.7776 | 30.0309 | 30 | 26.9094 | 30 | 29.0622 | 30.1077 | 43.2704 | 42.2249 | 189.4424 | 177.3561
58 |  | 25.0796 | 30.2153 | 20.6664 | 30.6458 | 36.4892 | 43.8853 | 30.1385 | 30.1076 | 26.8018 | 29.8924 | 29.0622 | 30.1077 | 43.5933 | 42.5478 | 195.6854 | 183.5991
59 |  | 24.9719 | 30.1076 | 20.6664 | 30.6458 | 36.1662 | 43.5623 | 30.0309 | 30 | 27.0171 | 30.1077 | 29.0622 | 30.1077 | 44.3467 | 43.3012 | 221.7338 | 209.6475
60 |  | 25.1872 | 30.3229 | 20.9893 | 30.9687 | 36.2739 | 43.67 | 30.1385 | 30.1076 | 27.0171 | 30.1077 | 29.1698 | 30.2153 | 44.7773 | 43.7318 | 230.883 | 218.7967
61 |  | 25.1872 | 30.3229 | 20.9893 | 30.9687 | 36.2739 | 43.67 | 30.1385 | 30.1076 | 27.0171 | 30.1077 | 29.1698 | 30.2153 | 44.7773 | 43.7318 | 230.883 | 218.7967
62 |  | 24.8643 | 30 | 20.9893 | 30.9687 | 36.2739 | 43.67 | 30.1385 | 30.1076 | 26.8018 | 29.8924 | 29.1698 | 30.2153 | 45.4231 | 44.3776 | 241.2162 | 229.1299
63 |  | 24.8643 | 30 | 20.8817 | 30.8611 | 35.951 | 43.3471 | 30.1385 | 30.1076 | 26.9094 | 30 | 29.1698 | 30.2153 | 45.6384 | 44.5929 | 259.8376 | 247.7513
64 |  | 24.9719 | 30.1076 | 20.9893 | 30.9687 | 35.8433 | 43.2394 | 29.9233 | 29.8924 | 27.0171 | 30.1077 | 29.0622 | 30.1077 | 45.6384 | 44.5929 | 285.3477 | 273.2614
65 |  | 25.1872 | 30.3229 | 20.8817 | 30.8611 | 35.6281 | 43.0242 | 30.0309 | 30 | 27.0171 | 30.1077 | 29.1698 | 30.2153 | 45.5307 | 44.4852 | 309.2433 | 297.157
66 |  | 24.9719 | 30.1076 | 20.9893 | 30.9687 | 35.6281 | 43.0242 | 30.1385 | 30.1076 | 26.9094 | 30 | 29.0622 | 30.1077 | 46.0689 | 45.0234 | 368.767 | 356.6807
67 |  | 24.9719 | 30.1076 | 24.4337 | 34.4131 | 35.6281 | 43.0242 | 30.1385 | 30.1076 | 27.2323 | 30.3229 | 29.0622 | 30.1077 | 46.3918 | 45.3463 | 99000000000000001000000000000000000.0000 | 1000
68 |  | 24.9719 | 30.1076 | 38.4266 | 48.406 | 35.951 | 43.3471 | 30.0309 | 30 | 27.0171 | 30.1077 | 29.1698 | 30.2153 | 49.5133 | 48.4678 | 99000000000000001000000000000000000.0000 | 1000
69 |  | 25.4025 | 30.5382 | 39.3954 | 49.3748 | 35.8433 | 43.2394 | 30.2462 | 30.2153 | 27.34 | 30.4306 | 29.2775 | 30.323 | 56.6174 | 55.5719 | 1140.961 | 1000
70 |  | 25.1872 | 30.3229 | 45.3155 | 55.2949 | 36.0586 | 43.4547 | 30.1385 | 30.1076 | 27.34 | 30.4306 | 29.1698 | 30.2153 | 64.7979 | 63.7524 | 1046.455 | 1000
71 |  | 25.4025 | 30.5382 | 47.3606 | 57.34 | 37.9961 | 45.3922 | 29.9233 | 29.8924 | 27.34 | 30.4306 | 29.6004 | 30.6459 | 78.6831 | 77.6376 | 897.9148 | 885.8285
72 |  | 25.4025 | 30.5382 | 55.7563 | 65.7357 | 39.503 | 46.8991 | 30.2462 | 30.2153 | 27.5553 | 30.6459 | 29.9233 | 30.9688 | 82.6658 | 81.6203 | 878.1094 | 866.0231
73 |  | 25.4025 | 30.5382 | 55.7563 | 65.7357 | 39.503 | 46.8991 | 30.2462 | 30.2153 | 27.5553 | 30.6459 | 29.9233 | 30.9688 | 82.6658 | 81.6203 | 878.1094 | 866.0231
74 |  | 25.4025 | 30.5382 | 58.232 | 68.2114 | 40.687 | 48.0831 | 30.2462 | 30.2153 | 27.34 | 30.4306 | 29.4927 | 30.5382 | 85.3567 | 84.3112 | 815.3565 | 803.2702
75 |  | 25.4025 | 30.5382 | 54.6799 | 64.6593 | 42.194 | 49.5901 | 30.0309 | 30 | 27.34 | 30.4306 | 29.708 | 30.7535 | 88.3706 | 87.3251 | 751.312 | 739.2257
76 |  | 25.5101 | 30.6458 | 50.805 | 60.7844 | 42.8398 | 50.2359 | 30.2462 | 30.2153 | 27.5553 | 30.6459 | 29.708 | 30.7535 | 91.2768 | 90.2313 | 694.6945 | 682.6082
77 |  | 25.7254 | 30.8611 | 47.4682 | 57.4476 | 41.9787 | 49.3748 | 29.8156 | 29.7847 | 27.5553 | 30.6459 | 30.2462 | 31.2917 | 93.2143 | 92.1688 | 663.8024 | 651.7161
78 |  | 25.4025 | 30.5382 | 44.562 | 54.5414 | 41.6558 | 49.0519 | 30.3538 | 30.3229 | 27.5553 | 30.6459 | 29.708 | 30.7535 | 93.4295 | 92.384 | 683.9307 | 671.8444
79 |  | 25.6178 | 30.7535 | 43.0551 | 53.0345 | 40.687 | 48.0831 | 29.8156 | 29.7847 | 27.34 | 30.4306 | 30.2462 | 31.2917 | 95.1517 | 94.1062 | 696.4167 | 684.3304
80 |  | 25.4025 | 30.5382 | 41.3329 | 51.3123 | 40.5794 | 47.9755 | 30.3538 | 30.3229 | 27.5553 | 30.6459 | 29.4927 | 30.5382 | 93.3219 | 92.2764 | 705.4583 | 693.372
81 |  | 25.4025 | 30.5382 | 39.8259 | 49.8053 | 39.6107 | 47.0068 | 29.9233 | 29.8924 | 27.4476 | 30.5382 | 29.708 | 30.7535 | 89.5546 | 88.5091 | 667.785 | 655.6987
82 |  | 25.5101 | 30.6458 | 39.3954 | 49.3748 | 39.8259 | 47.222 | 30.1385 | 30.1076 | 27.5553 | 30.6459 | 29.8156 | 30.8611 | 87.8324 | 86.7869 | 644.6429 | 632.5566
83 |  | 25.5101 | 30.6458 | 39.3954 | 49.3748 | 39.8259 | 47.222 | 30.1385 | 30.1076 | 27.5553 | 30.6459 | 29.8156 | 30.8611 | 87.8324 | 86.7869 | 644.6429 | 632.5566
84 |  | 25.5101 | 30.6458 | 39.2877 | 49.2671 | 40.3641 | 47.7602 | 30.3538 | 30.3229 | 27.6629 | 30.7535 | 29.9233 | 30.9688 | 87.0789 | 86.0334 | 623.4382 | 611.3519
85 |  | 25.5101 | 30.6458 | 38.7496 | 48.729 | 40.2565 | 47.6526 | 30.1385 | 30.1076 | 27.5553 | 30.6459 | 29.8156 | 30.8611 | 85.2491 | 84.2036 | 628.0666 | 615.9803
86 |  | 25.5101 | 30.6458 | 38.5343 | 48.5137 | 40.4718 | 47.8679 | 30.2462 | 30.2153 | 27.5553 | 30.6459 | 29.9233 | 30.9688 | 84.0651 | 83.0196 | 722.4651 | 710.3788
87 |  | 25.5101 | 30.6458 | 38.1037 | 48.0831 | 40.0412 | 47.4373 | 30.3538 | 30.3229 | 27.5553 | 30.6459 | 29.9233 | 30.9688 | 82.881 | 81.8355 | 817.9399 | 805.8536
88 |  | 25.4025 | 30.5382 | 37.9961 | 47.9755 | 40.1488 | 47.5449 | 30.5691 | 30.5382 | 27.5553 | 30.6459 | 29.8156 | 30.8611 | 82.2352 | 81.1897 | 908.248 | 896.1617
89 |  | 25.5101 | 30.6458 | 37.9961 | 47.9755 | 40.0412 | 47.4373 | 30.7844 | 30.7535 | 27.5553 | 30.6459 | 29.708 | 30.7535 | 81.4817 | 80.4362 | 1014.9171 | 1000
90 |  | 25.5101 | 30.6458 | 37.2426 | 47.222 | 39.503 | 46.8991 | 30.4615 | 30.4306 | 27.6629 | 30.7535 | 30.0309 | 31.0764 | 80.6206 | 79.5751 | 1165.3948 | 1000
91 |  | 25.5101 | 30.6458 | 36.7044 | 46.6838 | 39.1801 | 46.5762 | 30.4615 | 30.4306 | 27.7705 | 30.8611 | 30.1385 | 31.184 | 78.4679 | 77.4224 | 99000000000000001000000000000000000.0000 | 1000
92 |  | 25.5101 | 30.6458 | 36.8121 | 46.7915 | 38.9648 | 46.3609 | 30.7844 | 30.7535 | 27.7705 | 30.8611 | 29.8156 | 30.8611 | 77.7144 | 76.6689 | 99000000000000001000000000000000000.0000 | 1000
93 |  | 25.5101 | 30.6458 | 36.8121 | 46.7915 | 38.9648 | 46.3609 | 30.7844 | 30.7535 | 27.7705 | 30.8611 | 29.8156 | 30.8611 | 77.7144 | 76.6689 | 99000000000000001000000000000000000.0000 | 1000
94 |  | 25.5101 | 30.6458 | 36.8121 | 46.7915 | 38.8572 | 46.2533 | 30.7844 | 30.7535 | 27.6629 | 30.7535 | 29.8156 | 30.8611 | 77.0686 | 76.0231 | 99000000000000001000000000000000000.0000 | 1000
95 |  | 25.4025 | 30.5382 | 37.135 | 47.1144 | 38.7496 | 46.1457 | 30.7844 | 30.7535 | 27.8782 | 30.9688 | 29.8156 | 30.8611 | 76.7457 | 75.7002 | 99000000000000001000000000000000000.0000 | 1000
96 |  | 25.5101 | 30.6458 | 37.3503 | 47.3297 | 38.5343 | 45.9304 | 30.6767 | 30.6458 | 27.7705 | 30.8611 | 29.9233 | 30.9688 | 77.2839 | 76.2384 | 99000000000000001000000000000000000.0000 | 1000
97 |  | 25.4025 | 30.5382 | 37.5655 | 47.5449 | 38.6419 | 46.038 | 30.892 | 30.8611 | 27.5553 | 30.6459 | 29.708 | 30.7535 | 77.7144 | 76.6689 | 99000000000000001000000000000000000.0000 | 1000
98 |  | 25.4025 | 30.5382 | 37.7808 | 47.7602 | 38.319 | 45.7151 | 30.6767 | 30.6458 | 27.7705 | 30.8611 | 30.0309 | 31.0764 | 79.9748 | 78.9293 | 99000000000000001000000000000000000.0000 | 1000
99 |  | 25.1872 | 30.3229 | 38.2114 | 48.1908 | 38.5343 | 45.9304 | 30.7844 | 30.7535 | 27.34 | 30.4306 | 29.9233 | 30.9688 | 82.1276 | 81.0821 | 99000000000000001000000000000000000.0000 | 1000
100 |  | 25.5101 | 30.6458 | 39.1801 | 49.1595 | 38.5343 | 45.9304 | 30.892 | 30.8611 | 27.6629 | 30.7535 | 30.2462 | 31.2917 | 86.0025 | 84.957 | 99000000000000001000000000000000000.0000 | 1000
101 |  | 25.2949 | 30.4306 | 39.6107 | 49.5901 | 39.503 | 46.8991 | 30.892 | 30.8611 | 27.6629 | 30.7535 | 30.1385 | 31.184 | 94.9365 | 93.891 | 99000000000000001000000000000000000.0000 | 1000
102 |  | 25.4025 | 30.5382 | 39.9336 | 49.913 | 40.0412 | 47.4373 | 30.9997 | 30.9688 | 27.7705 | 30.8611 | 30.1385 | 31.184 | 99.5649 | 98.5194 | 99000000000000001000000000000000000.0000 | 1000
103 |  | 25.4025 | 30.5382 | 39.9336 | 49.913 | 40.0412 | 47.4373 | 30.9997 | 30.9688 | 27.7705 | 30.8611 | 30.1385 | 31.184 | 99.5649 | 98.5194 | 99000000000000001000000000000000000.0000 | 1000
104 |  | 25.2949 | 30.4306 | 39.6107 | 49.5901 | 41.1176 | 48.5137 | 30.7844 | 30.7535 | 27.4476 | 30.5382 | 29.9233 | 30.9688 | 103.7627 | 102.7172 | 99000000000000001000000000000000000.0000 | 1000
105 |  | 25.4025 | 30.5382 | 39.8259 | 49.8053 | 42.5169 | 49.913 | 30.892 | 30.8611 | 27.5553 | 30.6459 | 30.1385 | 31.184 | 107.3148 | 106.2693 | 99000000000000001000000000000000000.0000 | 1000
106 |  | 25.2949 | 30.4306 | 39.6107 | 49.5901 | 43.2704 | 50.6665 | 30.892 | 30.8611 | 27.4476 | 30.5382 | 29.9233 | 30.9688 | 110.6516 | 109.6061 | 99000000000000001000000000000000000.0000 | 1000
107 |  | 25.2949 | 30.4306 | 39.503 | 49.4824 | 44.4544 | 51.8505 | 30.9997 | 30.9688 | 27.4476 | 30.5382 | 29.9233 | 30.9688 | 112.8043 | 111.7588 | 99000000000000001000000000000000000.0000 | 1000
108 |  | 25.4025 | 30.5382 | 39.7183 | 49.6977 | 45.5307 | 52.9268 | 30.7844 | 30.7535 | 27.6629 | 30.7535 | 30.0309 | 31.0764 | 114.5265 | 113.481 | 99000000000000001000000000000000000.0000 | 1000
109 |  | 25.2949 | 30.4306 | 39.9336 | 49.913 | 45.6384 | 53.0345 | 30.7844 | 30.7535 | 27.4476 | 30.5382 | 29.8156 | 30.8611 | 117.4327 | 116.3872 | 99000000000000001000000000000000000.0000 | 1000
110 |  | 25.4025 | 30.5382 | 39.9336 | 49.913 | 45.4231 | 52.8192 | 30.892 | 30.8611 | 27.5553 | 30.6459 | 30.0309 | 31.0764 | 117.648 | 116.6025 | 99000000000000001000000000000000000.0000 | 1000
111 |  | 25.2949 | 30.4306 | 40.5794 | 50.5588 | 46.8224 | 54.2185 | 30.7844 | 30.7535 | 27.5553 | 30.6459 | 29.9233 | 30.9688 | 122.5994 | 121.5539 | 99000000000000001000000000000000000.0000 | 1000
112 |  | 25.4025 | 30.5382 | 39.9336 | 49.913 | 46.8224 | 54.2185 | 30.7844 | 30.7535 | 27.6629 | 30.7535 | 29.9233 | 30.9688 | 122.5994 | 121.5539 | 99000000000000001000000000000000000.0000 | 1000
113 |  | 25.4025 | 30.5382 | 39.9336 | 49.913 | 46.8224 | 54.2185 | 30.7844 | 30.7535 | 27.6629 | 30.7535 | 29.9233 | 30.9688 | 122.5994 | 121.5539 | 99000000000000001000000000000000000.0000 | 1000
114 |  | 25.4025 | 30.5382 | 40.1488 | 50.1282 | 47.0377 | 54.4338 | 30.6767 | 30.6458 | 27.5553 | 30.6459 | 30.1385 | 31.184 | 123.7834 | 122.7379 | 99000000000000001000000000000000000.0000 | 1000
115 |  | 25.4025 | 30.5382 | 40.4718 | 50.4512 | 48.0064 | 55.4025 | 30.7844 | 30.7535 | 27.6629 | 30.7535 | 30.1385 | 31.184 | 125.6132 | 124.5677 | 99000000000000001000000000000000000.0000 | 1000
116 |  | 25.2949 | 30.4306 | 40.7947 | 50.7741 | 49.0828 | 56.4789 | 30.9997 | 30.9688 | 27.5553 | 30.6459 | 30.0309 | 31.0764 | 125.6132 | 124.5677 | 99000000000000001000000000000000000.0000 | 1000
117 |  | 25.7254 | 30.8611 | 41.0099 | 50.9893 | 48.3293 | 55.7254 | 30.4615 | 30.4306 | 28.0934 | 31.184 | 30.4615 | 31.507 | 123.7834 | 122.7379 | 99000000000000001000000000000000000.0000 | 1000
118 |  | 25.2949 | 30.4306 | 41.8711 | 51.8505 | 49.8362 | 57.2323 | 30.6767 | 30.6458 | 27.34 | 30.4306 | 30.0309 | 31.0764 | 125.075 | 124.0295 | 99000000000000001000000000000000000.0000 | 1000
119 |  | 25.2949 | 30.4306 | 42.3016 | 52.281 | 50.805 | 58.2011 | 30.5691 | 30.5382 | 27.6629 | 30.7535 | 30.1385 | 31.184 | 125.5056 | 124.4601 | 99000000000000001000000000000000000.0000 | 1000
120 |  | 25.2949 | 30.4306 | 43.1627 | 53.1421 | 53.3883 | 60.7844 | 30.5691 | 30.5382 | 27.4476 | 30.5382 | 30.0309 | 31.0764 | 126.2591 | 125.2136 | 99000000000000001000000000000000000.0000 | 1000
121 |  | 25.2949 | 30.4306 | 44.4544 | 54.4338 | 58.7702 | 66.1663 | 30.4615 | 30.4306 | 27.5553 | 30.6459 | 30.0309 | 31.0764 | 127.0125 | 125.967 | 99000000000000001000000000000000000.0000 | 1000
122 |  | 25.1872 | 30.3229 | 44.6696 | 54.649 | 60.0618 | 67.4579 | 30.5691 | 30.5382 | 27.34 | 30.4306 | 30.1385 | 31.184 | 127.766 | 126.7205 | 99000000000000001000000000000000000.0000 | 1000
123 |  | 25.1872 | 30.3229 | 44.6696 | 54.649 | 60.0618 | 67.4579 | 30.5691 | 30.5382 | 27.34 | 30.4306 | 30.1385 | 31.184 | 127.766 | 126.7205 | 99000000000000001000000000000000000.0000 | 1000
124 |  | 25.4025 | 30.5382 | 44.7773 | 54.7567 | 60.9229 | 68.319 | 30.5691 | 30.5382 | 27.34 | 30.4306 | 30.2462 | 31.2917 | 129.0576 | 128.0121 | 99000000000000001000000000000000000.0000 | 1000
125 |  | 25.4025 | 30.5382 | 44.7773 | 54.7567 | 61.8917 | 69.2878 | 30.3538 | 30.3229 | 27.4476 | 30.5382 | 30.2462 | 31.2917 | 130.0264 | 128.9809 | 99000000000000001000000000000000000.0000 | 1000
126 |  | 25.1872 | 30.3229 | 44.9926 | 54.972 | 63.8292 | 71.2253 | 30.4615 | 30.4306 | 27.2323 | 30.3229 | 29.9233 | 30.9688 | 130.7798 | 129.7343 | 99000000000000001000000000000000000.0000 | 1000
127 |  | 25.2949 | 30.4306 | 45.5307 | 55.5101 | 66.1972 | 73.5933 | 30.4615 | 30.4306 | 27.4476 | 30.5382 | 30.3538 | 31.3993 | 133.1479 | 132.1024 | 99000000000000001000000000000000000.0000 | 1000
128 |  | 25.4025 | 30.5382 | 45.6384 | 55.6178 | 66.9507 | 74.3468 | 30.892 | 30.8611 | 27.4476 | 30.5382 | 30.0309 | 31.0764 | 133.3631 | 132.3176 | 99000000000000001000000000000000000.0000 | 1000
129 |  | 25.5101 | 30.6458 | 46.6071 | 56.5865 | 66.3048 | 73.7009 | 30.5691 | 30.5382 | 27.2323 | 30.3229 | 30.4615 | 31.507 | 139.068 | 138.0225 | 99000000000000001000000000000000000.0000 | 1000
130 |  | 25.4025 | 30.5382 | 47.2529 | 57.2323 | 65.5514 | 72.9475 | 30.4615 | 30.4306 | 27.4476 | 30.5382 | 30.4615 | 31.507 | 142.9429 | 141.8974 | 99000000000000001000000000000000000.0000 | 1000
131 |  | 25.5101 | 30.6458 | 47.5759 | 57.5553 | 64.9055 | 72.3016 | 30.3538 | 30.3229 | 27.34 | 30.4306 | 30.3538 | 31.3993 | 147.2484 | 146.2029 | 99000000000000001000000000000000000.0000 | 1000
132 |  | 25.5101 | 30.6458 | 48.1141 | 58.0935 | 64.7979 | 72.194 | 30.5691 | 30.5382 | 27.6629 | 30.7535 | 30.5691 | 31.6146 | 151.4463 | 150.4008 | 99000000000000001000000000000000000.0000 | 1000
133 |  | 25.2949 | 30.4306 | 48.3293 | 58.3087 | 63.8292 | 71.2253 | 30.6767 | 30.6458 | 27.7705 | 30.8611 | 30.3538 | 31.3993 | 157.474 | 156.4285 | 99000000000000001000000000000000000.0000 | 1000
134 |  | 25.5101 | 30.6458 | 71.902 | 81.8814 | 63.7215 | 71.1176 | 30.5691 | 30.5382 | 27.6629 | 30.7535 | 30.3538 | 31.3993 | 197.7305 | 196.685 | 99000000000000001000000000000000000.0000 | 1000
135 |  | 25.5101 | 30.6458 | 71.902 | 81.8814 | 63.7215 | 71.1176 | 30.5691 | 30.5382 | 27.6629 | 30.7535 | 30.3538 | 31.3993 | 197.7305 | 196.685 | 99000000000000001000000000000000000.0000 | 1000
136 |  | 25.833 | 30.9687 | 115.0647 | 125.0441 | 68.2423 | 75.6384 | 30.6767 | 30.6458 | 28.0934 | 31.184 | 30.892 | 31.9375 | 342.0728 | 341.0273 | 99000000000000001000000000000000000.0000 | 1000
137 |  | 25.7254 | 30.8611 | 95.9052 | 105.8846 | 71.4714 | 78.8675 | 30.7844 | 30.7535 | 28.0934 | 31.184 | 30.9997 | 32.0452 | 421.402 | 420.3565 | 99000000000000001000000000000000000.0000 | 1000
138 |  | 25.833 | 30.9687 | 105.5926 | 115.572 | 77.8221 | 85.2182 | 31.1073 | 31.0764 | 28.524 | 31.6146 | 31.2149 | 32.2604 | 486.9534 | 485.9079 | 99000000000000001000000000000000000.0000 | 1000
139 |  | 26.0483 | 31.184 | 121.4153 | 131.3947 | 89.7699 | 97.166 | 31.1073 | 31.0764 | 28.9545 | 32.0451 | 31.3226 | 32.3681 | 534.9599 | 533.9144 | 99000000000000001000000000000000000.0000 | 1000
140 |  | 26.2636 | 31.3993 | 105.7002 | 115.6796 | 90.0928 | 97.4889 | 31.3226 | 31.2917 | 29.1698 | 32.2604 | 31.7531 | 32.7986 | 555.9493 | 554.9038 | 99000000000000001000000000000000000.0000 | 1000
141 |  | 26.0483 | 31.184 | 113.2349 | 123.2143 | 98.7038 | 106.0999 | 31.5378 | 31.5069 | 29.4927 | 32.5833 | 32.076 | 33.1215 | 563.8068 | 562.7613 | 99000000000000001000000000000000000.0000 | 1000
142 |  | 26.3712 | 31.5069 | 114.4189 | 124.3983 | 96.9816 | 104.3777 | 31.6455 | 31.6146 | 29.2775 | 32.3681 | 31.9684 | 33.0139 | 570.3727 | 569.3272 | 99000000000000001000000000000000000.0000 | 1000
143 |  | 26.4789 | 31.6146 | 104.8391 | 114.8185 | 91.3844 | 98.7805 | 31.5378 | 31.5069 | 29.4927 | 32.5833 | 31.7531 | 32.7986 | 578.7685 | 577.723 | 99000000000000001000000000000000000.0000 | 1000
144 |  | 26.6941 | 31.8298 | 103.2246 | 113.204 | 92.999 | 100.3951 | 31.4302 | 31.3993 | 29.3851 | 32.4757 | 31.6455 | 32.691 | 579.0914 | 578.0459 | 99000000000000001000000000000000000.0000 | 1000
145 |  | 26.6941 | 31.8298 | 103.2246 | 113.204 | 92.999 | 100.3951 | 31.4302 | 31.3993 | 29.3851 | 32.4757 | 31.6455 | 32.691 | 579.0914 | 578.0459 | 99000000000000001000000000000000000.0000 | 1000
146 |  | 26.8018 | 31.9375 | 104.8391 | 114.8185 | 101.0718 | 108.4679 | 31.4302 | 31.3993 | 29.3851 | 32.4757 | 31.5378 | 32.5833 | 568.4353 | 567.3898 | 99000000000000001000000000000000000.0000 | 1000
147 |  | 27.0171 | 32.1528 | 103.2246 | 113.204 | 99.3496 | 106.7457 | 31.1073 | 31.0764 | 29.6004 | 32.691 | 31.4302 | 32.4757 | 551.9667 | 550.9212 | 99000000000000001000000000000000000.0000 | 1000
148 |  | 27.1247 | 32.2604 | 102.1482 | 112.1276 | 95.5823 | 102.9784 | 31.2149 | 31.184 | 29.708 | 32.7986 | 31.4302 | 32.4757 | 533.6682 | 532.6227 | 99000000000000001000000000000000000.0000 | 1000
149 |  | 27.2323 | 32.368 | 100.5336 | 110.513 | 93.1066 | 100.5027 | 31.3226 | 31.2917 | 29.8156 | 32.9062 | 31.4302 | 32.4757 | 517.092 | 516.0465 | 99000000000000001000000000000000000.0000 | 1000
150 |  | 27.34 | 32.4757 | 97.4121 | 107.3915 | 91.1692 | 98.5653 | 31.3226 | 31.2917 | 29.8156 | 32.9062 | 31.2149 | 32.2604 | 503.0991 | 502.0536 | 99000000000000001000000000000000000.0000 | 1000
151 |  | 27.34 | 32.4757 | 95.0441 | 105.0235 | 89.5546 | 96.9507 | 31.4302 | 31.3993 | 30.0309 | 33.1215 | 31.4302 | 32.4757 | 491.4742 | 490.4287 | 99000000000000001000000000000000000.0000 | 1000
152 |  | 27.6629 | 32.7986 | 97.5198 | 107.4992 | 88.2629 | 95.659 | 31.3226 | 31.2917 | 30.0309 | 33.1215 | 31.2149 | 32.2604 | 480.0646 | 479.0191 | 99000000000000001000000000000000000.0000 | 1000
153 |  | 27.7705 | 32.9062 | 100.5336 | 110.513 | 85.572 | 92.9681 | 31.3226 | 31.2917 | 30.1385 | 33.2291 | 31.3226 | 32.3681 | 457.1377 | 456.0922 | 99000000000000001000000000000000000.0000 | 1000
154 |  | 27.6629 | 32.7986 | 101.0718 | 111.0512 | 85.0338 | 92.4299 | 31.3226 | 31.2917 | 30.2462 | 33.3368 | 31.3226 | 32.3681 | 450.5718 | 449.5263 | 99000000000000001000000000000000000.0000 | 1000
155 |  | 27.6629 | 32.7986 | 101.0718 | 111.0512 | 85.0338 | 92.4299 | 31.3226 | 31.2917 | 30.2462 | 33.3368 | 31.3226 | 32.3681 | 450.5718 | 449.5263 | 99000000000000001000000000000000000.0000 | 1000
156 |  | 27.4476 | 32.5833 | 98.1656 | 108.145 | 85.3567 | 92.7528 | 31.4302 | 31.3993 | 30.1385 | 33.2291 | 30.9997 | 32.0452 | 446.051 | 445.0055 | 99000000000000001000000000000000000.0000 | 1000
157 |  | 27.6629 | 32.7986 | 95.5823 | 105.5617 | 85.0338 | 92.4299 | 31.4302 | 31.3993 | 30.5691 | 33.6597 | 30.892 | 31.9375 | 444.2212 | 443.1757 | 99000000000000001000000000000000000.0000 | 1000
158 |  | 27.7705 | 32.9062 | 96.0128 | 105.9922 | 86.3255 | 93.7216 | 31.3226 | 31.2917 | 30.2462 | 33.3368 | 31.5378 | 32.5833 | 452.7246 | 451.6791 | 99000000000000001000000000000000000.0000 | 1000
159 |  | 27.7705 | 32.9062 | 95.9052 | 105.8846 | 86.4331 | 93.8292 | 31.5378 | 31.5069 | 30.3538 | 33.4444 | 31.6455 | 32.691 | 457.6759 | 456.6304 | 99000000000000001000000000000000000.0000 | 1000
160 |  | 27.5553 | 32.691 | 96.1205 | 106.0999 | 85.7873 | 93.1834 | 31.9684 | 31.9375 | 30.5691 | 33.6597 | 31.7531 | 32.7986 | 462.0891 | 461.0436 | 99000000000000001000000000000000000.0000 | 1000
161 |  | 27.7705 | 32.9062 | 95.9052 | 105.8846 | 85.3567 | 92.7528 | 32.076 | 32.0451 | 30.6767 | 33.7673 | 32.076 | 33.1215 | 466.1793 | 465.1338 | 99000000000000001000000000000000000.0000 | 1000
162 |  | 27.6629 | 32.7986 | 95.5823 | 105.5617 | 85.3567 | 92.7528 | 32.3989 | 32.368 | 30.892 | 33.9826 | 32.3989 | 33.4444 | 469.4084 | 468.3629 | 99000000000000001000000000000000000.0000 | 1000
163 |  | 27.7705 | 32.9062 | 93.9677 | 103.9471 | 84.7109 | 92.107 | 32.5066 | 32.4757 | 31.2149 | 34.3055 | 32.8295 | 33.875 | 469.4084 | 468.3629 | 99000000000000001000000000000000000.0000 | 1000
164 |  | 27.9858 | 33.1215 | 93.6448 | 103.6242 | 85.2491 | 92.6452 | 32.8295 | 32.7986 | 31.5378 | 34.6284 | 32.9371 | 33.9826 | 471.023 | 469.9775 | 99000000000000001000000000000000000.0000 | 1000
165 |  | 27.9858 | 33.1215 | 93.6448 | 103.6242 | 85.2491 | 92.6452 | 32.8295 | 32.7986 | 31.5378 | 34.6284 | 32.9371 | 33.9826 | 471.023 | 469.9775 | 99000000000000001000000000000000000.0000 | 1000
166 |  | 28.2011 | 33.3368 | 93.2143 | 103.1937 | 85.7873 | 93.1834 | 32.8295 | 32.7986 | 31.7531 | 34.8437 | 33.0448 | 34.0903 | 470.7001 | 469.6546 | 99000000000000001000000000000000000.0000 | 1000
167 |  | 28.524 | 33.6597 | 92.6761 | 102.6555 | 86.2178 | 93.6139 | 33.0448 | 33.0139 | 32.076 | 35.1666 | 32.9371 | 33.9826 | 470.9153 | 469.8698 | 99000000000000001000000000000000000.0000 | 1000
168 |  | 28.9545 | 34.0902 | 92.2455 | 102.2249 | 86.2178 | 93.6139 | 33.3677 | 33.3368 | 32.6142 | 35.7048 | 33.0448 | 34.0903 | 467.6862 | 466.6407 | 99000000000000001000000000000000000.0000 | 1000
169 |  | 29.2775 | 34.4132 | 90.7386 | 100.718 | 85.8949 | 93.291 | 33.4753 | 33.4444 | 33.0448 | 36.1354 | 33.26 | 34.3055 | 463.9189 | 462.8734 | 99000000000000001000000000000000000.0000 | 1000
170 |  | 29.4927 | 34.6284 | 90.5233 | 100.5027 | 86.0025 | 93.3986 | 33.5829 | 33.552 | 33.3677 | 36.4583 | 33.3677 | 34.4132 | 462.1967 | 461.1512 | 99000000000000001000000000000000000.0000 | 1000
171 |  | 29.6004 | 34.7361 | 88.3706 | 98.35 | 85.0338 | 92.4299 | 33.4753 | 33.4444 | 33.6906 | 36.7812 | 33.0448 | 34.0903 | 455.6308 | 454.5853 | 99000000000000001000000000000000000.0000 | 1000
172 |  | 29.6004 | 34.7361 | 87.5095 | 97.4889 | 84.8185 | 92.2146 | 33.5829 | 33.552 | 33.9059 | 36.9965 | 33.26 | 34.3055 | 451.5405 | 450.495 | 99000000000000001000000000000000000.0000 | 1000
173 |  | 29.9233 | 35.059 | 86.0025 | 95.9819 | 85.7873 | 93.1834 | 33.9059 | 33.875 | 34.767 | 37.8576 | 33.4753 | 34.5208 | 444.1135 | 443.068 | 99000000000000001000000000000000000.0000 | 1000
174 |  | 29.9233 | 35.059 | 85.8949 | 95.8743 | 85.7873 | 93.1834 | 33.6906 | 33.6597 | 34.6593 | 37.7499 | 33.4753 | 34.5208 | 445.2975 | 444.252 | 99000000000000001000000000000000000.0000 | 1000
175 |  | 29.9233 | 35.059 | 85.8949 | 95.8743 | 85.7873 | 93.1834 | 33.6906 | 33.6597 | 34.6593 | 37.7499 | 33.4753 | 34.5208 | 445.2975 | 444.252 | 99000000000000001000000000000000000.0000 | 1000
176 |  | 29.8156 | 34.9513 | 85.8949 | 95.8743 | 86.3255 | 93.7216 | 33.9059 | 33.875 | 35.0899 | 38.1805 | 33.5829 | 34.6284 | 439.2698 | 438.2243 | 99000000000000001000000000000000000.0000 | 1000
177 |  | 30.0309 | 35.1666 | 86.3255 | 96.3049 | 86.4331 | 93.8292 | 33.6906 | 33.6597 | 35.3052 | 38.3958 | 33.7982 | 34.8437 | 438.8393 | 437.7938 | 99000000000000001000000000000000000.0000 | 1000
178 |  | 30.2462 | 35.3819 | 86.8636 | 96.843 | 87.2942 | 94.6903 | 33.6906 | 33.6597 | 35.1975 | 38.2881 | 33.9059 | 34.9514 | 436.256 | 435.2105 | 99000000000000001000000000000000000.0000 | 1000
179 |  | 30.0309 | 35.1666 | 86.8636 | 96.843 | 88.8011 | 96.1972 | 33.9059 | 33.875 | 35.0899 | 38.1805 | 33.6906 | 34.7361 | 431.5199 | 430.4744 | 99000000000000001000000000000000000.0000 | 1000
180 |  | 30.1385 | 35.2742 | 86.8636 | 96.843 | 89.3393 | 96.7354 | 33.4753 | 33.4444 | 34.8746 | 37.9652 | 33.7982 | 34.8437 | 428.6137 | 427.5682 | 99000000000000001000000000000000000.0000 | 1000
181 |  | 30.2462 | 35.3819 | 87.4018 | 97.3812 | 90.7386 | 98.1347 | 33.4753 | 33.4444 | 34.767 | 37.8576 | 33.9059 | 34.9514 | 427.1068 | 426.0613 | 99000000000000001000000000000000000.0000 | 1000
182 |  | 30.2462 | 35.3819 | 88.3706 | 98.35 | 93.9677 | 101.3638 | 33.4753 | 33.4444 | 34.8746 | 37.9652 | 33.7982 | 34.8437 | 428.1831 | 427.1376 | 99000000000000001000000000000000000.0000 | 1000
183 |  | 30.2462 | 35.3819 | 89.9851 | 99.9645 | 97.0892 | 104.4853 | 33.4753 | 33.4444 | 34.8746 | 37.9652 | 34.2288 | 35.2743 | 431.6275 | 430.582 | 99000000000000001000000000000000000.0000 | 1000
184 |  | 30.3538 | 35.4895 | 90.5233 | 100.5027 | 99.0267 | 106.4228 | 33.4753 | 33.4444 | 34.767 | 37.8576 | 34.1211 | 35.1666 | 436.4712 | 435.4257 | 99000000000000001000000000000000000.0000 | 1000
185 |  | 30.1385 | 35.2742 | 93.6448 | 103.6242 | 99.9954 | 107.3915 | 33.1524 | 33.1215 | 34.5517 | 37.6423 | 34.2288 | 35.2743 | 453.6933 | 452.6478 | 99000000000000001000000000000000000.0000 | 1000
186 |  | 30.2462 | 35.3819 | 95.5823 | 105.5617 | 99.9954 | 107.3915 | 33.4753 | 33.4444 | 34.6593 | 37.7499 | 34.2288 | 35.2743 | 463.596 | 462.5505 | 99000000000000001000000000000000000.0000 | 1000
187 |  | 30.2462 | 35.3819 | 95.5823 | 105.5617 | 99.9954 | 107.3915 | 33.4753 | 33.4444 | 34.6593 | 37.7499 | 34.2288 | 35.2743 | 463.596 | 462.5505 | 99000000000000001000000000000000000.0000 | 1000
188 |  | 29.9233 | 35.059 | 98.1656 | 108.145 | 99.6725 | 107.0686 | 33.0448 | 33.0139 | 34.3364 | 37.427 | 34.3364 | 35.3819 | 484.1548 | 483.1093 | 99000000000000001000000000000000000.0000 | 1000
189 |  | 30.0309 | 35.1666 | 101.61 | 111.5894 | 100.8565 | 108.2526 | 33.0448 | 33.0139 | 34.0135 | 37.1041 | 34.2288 | 35.2743 | 510.7414 | 509.6959 | 99000000000000001000000000000000000.0000 | 1000
190 |  | 30.1385 | 35.2742 | 103.8704 | 113.8498 | 102.6864 | 110.0825 | 33.0448 | 33.0139 | 34.1211 | 37.2117 | 34.1211 | 35.1666 | 548.8452 | 547.7997 | 99000000000000001000000000000000000.0000 | 1000
191 |  | 29.9233 | 35.059 | 106.1308 | 116.1102 | 105.485 | 112.8811 | 33.0448 | 33.0139 | 34.0135 | 37.1041 | 34.1211 | 35.1666 | 597.6051 | 596.5596 | 99000000000000001000000000000000000.0000 | 1000
192 |  | 29.8156 | 34.9513 | 108.9294 | 118.9088 | 108.8217 | 116.2178 | 32.9371 | 32.9062 | 33.7982 | 36.8888 | 34.2288 | 35.2743 | 652.1775 | 651.132 | 99000000000000001000000000000000000.0000 | 1000
193 |  | 30.0309 | 35.1666 | 112.3738 | 122.3532 | 113.3425 | 120.7386 | 33.0448 | 33.0139 | 34.0135 | 37.1041 | 34.3364 | 35.3819 | 709.9791 | 708.9336 | 99000000000000001000000000000000000.0000 | 1000
194 |  | 30.1385 | 35.2742 | 115.3876 | 125.367 | 116.5716 | 123.9677 | 32.9371 | 32.9062 | 34.0135 | 37.1041 | 34.0135 | 35.059 | 766.8119 | 765.7664 | 99000000000000001000000000000000000.0000 | 1000
195 |  | 30.0309 | 35.1666 | 119.3702 | 129.3496 | 124.1063 | 131.5024 | 33.0448 | 33.0139 | 34.0135 | 37.1041 | 34.3364 | 35.3819 | 865.6234 | 864.5779 | 99000000000000001000000000000000000.0000 | 1000
196 |  | 30.0309 | 35.1666 | 119.2626 | 129.242 | 125.9361 | 133.3322 | 32.9371 | 32.9062 | 34.1211 | 37.2117 | 34.1211 | 35.1666 | 893.9322 | 892.8867 | 99000000000000001000000000000000000.0000 | 1000
197 |  | 30.0309 | 35.1666 | 119.2626 | 129.242 | 125.9361 | 133.3322 | 32.9371 | 32.9062 | 34.1211 | 37.2117 | 34.1211 | 35.1666 | 893.9322 | 892.8867 | 99000000000000001000000000000000000.0000 | 1000
198 |  | 29.9233 | 35.059 | 120.5542 | 130.5336 | 128.4118 | 135.8079 | 33.1524 | 33.1215 | 34.0135 | 37.1041 | 34.3364 | 35.3819 | 928.161 | 927.1155 | 99000000000000001000000000000000000.0000 | 1000
199 |  | 29.8156 | 34.9513 | 120.339 | 130.3184 | 127.3354 | 134.7315 | 32.9371 | 32.9062 | 34.2288 | 37.3194 | 34.5517 | 35.5972 | 954.4247 | 953.3792 | 99000000000000001000000000000000000.0000 | 1000
200 |  | 30.0309 | 35.1666 | 120.1237 | 130.1031 | 127.1202 | 134.5163 | 33.1524 | 33.1215 | 34.2288 | 37.3194 | 34.767 | 35.8125 | 976.8134 | 975.7679 | 99000000000000001000000000000000000.0000 | 1000
201 |  | 29.8156 | 34.9513 | 119.6931 | 129.6725 | 127.4431 | 134.8392 | 33.1524 | 33.1215 | 34.1211 | 37.2117 | 34.6593 | 35.7048 | 998.2333 | 997.1878 | 99000000000000001000000000000000000.0000 | 1000
202 |  | 29.9233 | 35.059 | 121.3077 | 131.2871 | 129.1653 | 136.5614 | 33.26 | 33.2291 | 34.4441 | 37.5347 | 34.9822 | 36.0277 | 1008.1359 | 1000 | 99000000000000001000000000000000000.0000 | 1000
203 |  | 30.1385 | 35.2742 | 161.5642 | 171.5436 | 136.5923 | 143.9884 | 33.6906 | 33.6597 | 34.767 | 37.8576 | 35.3052 | 36.3507 | 1007.7054 | 1000 | 99000000000000001000000000000000000.0000 | 1000
204 |  | 30.3538 | 35.4895 | 220.7651 | 230.7445 | 164.1475 | 171.5436 | 33.7982 | 33.7673 | 35.0899 | 38.1805 | 35.5204 | 36.5659 | 1106.9474 | 1000 | 99000000000000001000000000000000000.0000 | 1000
205 |  | 30.5691 | 35.7048 | 225.0706 | 235.05 | 189.6577 | 197.0538 | 34.5517 | 34.5208 | 35.7357 | 38.8263 | 36.2739 | 37.3194 | 99000000000000001000000000000000000.0000 | 1000 | 99000000000000001000000000000000000.0000 | 1000
206 |  | 30.892 | 36.0277 | 347.8853 | 357.8647 | 217.213 | 224.6091 | 34.5517 | 34.5208 | 36.3815 | 39.4721 | 36.4892 | 37.5347 | 99000000000000001000000000000000000.0000 | 1000 | 99000000000000001000000000000000000.0000 | 1000
207 |  | 30.892 | 36.0277 | 347.8853 | 357.8647 | 217.213 | 224.6091 | 34.5517 | 34.5208 | 36.3815 | 39.4721 | 36.4892 | 37.5347 | 99000000000000001000000000000000000.0000 | 1000 | 99000000000000001000000000000000000.0000 | 1000
208 |  | 30.892 | 36.0277 | 279.7505 | 289.7299 | 211.5082 | 218.9043 | 34.4441 | 34.4132 | 36.9197 | 40.0103 | 36.3815 | 37.427 | 99000000000000001000000000000000000.0000 | 1000 | 99000000000000001000000000000000000.0000 | 1000
209 |  | 30.7844 | 35.9201 | 267.9104 | 277.8898 | 213.7686 | 221.1647 | 33.9059 | 33.875 | 37.6732 | 40.7638 | 36.0586 | 37.1041 | 99000000000000001000000000000000000.0000 | 1000 | 99000000000000001000000000000000000.0000 | 1000
210 |  | 30.6767 | 35.8124 | 271.0319 | 281.0113 | 212.6922 | 220.0883 | 33.3677 | 33.3368 | 37.0273 | 40.1179 | 35.951 | 36.9965 | 99000000000000001000000000000000000.0000 | 1000 | 99000000000000001000000000000000000.0000 | 1000
211 |  | 30.0309 | 35.1666 | 263.0667 | 273.0461 | 202.7895 | 210.1856 | 33.0448 | 33.0139 | 35.951 | 39.0416 | 35.3052 | 36.3507 | 99000000000000001000000000000000000.0000 | 1000 | 99000000000000001000000000000000000.0000 | 1000
212 |  | 30.2462 | 35.3819 | 252.1953 | 262.1747 | 192.5639 | 199.96 | 33.0448 | 33.0139 | 35.7357 | 38.8263 | 35.3052 | 36.3507 | 99000000000000001000000000000000000.0000 | 1000 | 99000000000000001000000000000000000.0000 | 1000
213 |  | 30.2462 | 35.3819 | 240.3551 | 250.3345 | 186.4286 | 193.8247 | 33.26 | 33.2291 | 35.951 | 39.0416 | 35.0899 | 36.1354 | 99000000000000001000000000000000000.0000 | 1000 | 99000000000000001000000000000000000.0000 | 1000
214 |  | 30.2462 | 35.3819 | 226.2546 | 236.234 | 181.262 | 188.6581 | 33.3677 | 33.3368 | 36.7044 | 39.795 | 35.1975 | 36.243 | 99000000000000001000000000000000000.0000 | 1000 | 99000000000000001000000000000000000.0000 | 1000
215 |  | 30.7844 | 35.9201 | 201.2826 | 211.262 | 170.7135 | 178.1096 | 33.3677 | 33.3368 | 36.5968 | 39.6874 | 35.3052 | 36.3507 | 99000000000000001000000000000000000.0000 | 1000 | 99000000000000001000000000000000000.0000 | 1000
216 |  | 30.6767 | 35.8124 | 192.5639 | 202.5433 | 166.8385 | 174.2346 | 33.7982 | 33.7673 | 35.7357 | 38.8263 | 34.767 | 35.8125 | 99000000000000001000000000000000000.0000 | 1000 | 99000000000000001000000000000000000.0000 | 1000
217 |  | 30.6767 | 35.8124 | 192.5639 | 202.5433 | 166.8385 | 174.2346 | 33.7982 | 33.7673 | 35.7357 | 38.8263 | 34.767 | 35.8125 | 99000000000000001000000000000000000.0000 | 1000 | 99000000000000001000000000000000000.0000 | 1000
218 |  | 30.892 | 36.0277 | 193.2098 | 203.1892 | 162.8559 | 170.252 | 33.6906 | 33.6597 | 36.2739 | 39.3645 | 35.3052 | 36.3507 | 99000000000000001000000000000000000.0000 | 1000 | 99000000000000001000000000000000000.0000 | 1000
219 |  | 30.7844 | 35.9201 | 194.609 | 204.5884 | 161.4566 | 168.8527 | 33.5829 | 33.552 | 35.7357 | 38.8263 | 34.767 | 35.8125 | 99000000000000001000000000000000000.0000 | 1000 | 99000000000000001000000000000000000.0000 | 1000
220 |  | 30.892 | 36.0277 | 194.0709 | 204.0503 | 164.1475 | 171.5436 | 33.4753 | 33.4444 | 36.3815 | 39.4721 | 35.3052 | 36.3507 | 99000000000000001000000000000000000.0000 | 1000 | 99000000000000001000000000000000000.0000 | 1000
221 |  | 30.9997 | 36.1354 | 191.057 | 201.0364 | 166.9461 | 174.3422 | 33.7982 | 33.7673 | 36.7044 | 39.795 | 35.4128 | 36.4583 | 99000000000000001000000000000000000.0000 | 1000 | 99000000000000001000000000000000000.0000 | 1000
222 |  | 30.892 | 36.0277 | 185.8904 | 195.8698 | 167.6996 | 175.0957 | 33.3677 | 33.3368 | 36.3815 | 39.4721 | 34.9822 | 36.0277 | 99000000000000001000000000000000000.0000 | 1000 | 99000000000000001000000000000000000.0000 | 1000
223 |  | 31.3226 | 36.4583 | 183.1994 | 193.1788 | 167.6996 | 175.0957 | 33.5829 | 33.552 | 37.0273 | 40.1179 | 35.4128 | 36.4583 | 99000000000000001000000000000000000.0000 | 1000 | 99000000000000001000000000000000000.0000 | 1000
224 |  | 31.2149 | 36.3506 | 180.6161 | 190.5955 | 167.592 | 174.9881 | 33.4753 | 33.4444 | 37.3503 | 40.4409 | 35.4128 | 36.4583 | 99000000000000001000000000000000000.0000 | 1000 | 99000000000000001000000000000000000.0000 | 1000
225 |  | 31.3226 | 36.4583 | 187.2897 | 197.2691 | 168.9913 | 176.3874 | 33.5829 | 33.552 | 37.6732 | 40.7638 | 35.951 | 36.9965 | 99000000000000001000000000000000000.0000 | 1000 | 99000000000000001000000000000000000.0000 | 1000
226 |  | 31.2149 | 36.3506 | 195.0396 | 205.019 | 170.3905 | 177.7866 | 33.6906 | 33.6597 | 37.8884 | 40.979 | 36.1662 | 37.2117 | 99000000000000001000000000000000000.0000 | 1000 | 99000000000000001000000000000000000.0000 | 1000
227 |  | 31.2149 | 36.3506 | 195.0396 | 205.019 | 170.3905 | 177.7866 | 33.6906 | 33.6597 | 37.8884 | 40.979 | 36.1662 | 37.2117 | 99000000000000001000000000000000000.0000 | 1000 | 99000000000000001000000000000000000.0000 | 1000
228 |  | 31.2149 | 36.3506 | 203.6506 | 213.63 | 170.9287 | 178.3248 | 33.7982 | 33.7673 | 37.8884 | 40.979 | 36.2739 | 37.3194 | 99000000000000001000000000000000000.0000 | 1000 | 99000000000000001000000000000000000.0000 | 1000
229 |  | 31.3226 | 36.4583 | 212.9075 | 222.8869 | 172.4357 | 179.8318 | 34.0135 | 33.9826 | 38.2114 | 41.302 | 36.3815 | 37.427 | 99000000000000001000000000000000000.0000 | 1000 | 99000000000000001000000000000000000.0000 | 1000
230 |  | 31.4302 | 36.5659 | 213.7686 | 223.748 | 173.6197 | 181.0158 | 33.9059 | 33.875 | 38.5343 | 41.6249 | 36.5968 | 37.6423 | 99000000000000001000000000000000000.0000 | 1000 | 99000000000000001000000000000000000.0000 | 1000
231 |  | 31.4302 | 36.5659 | 213.1227 | 223.1021 | 175.9877 | 183.3838 | 34.2288 | 34.1979 | 38.9648 | 42.0554 | 37.135 | 38.1805 | 99000000000000001000000000000000000.0000 | 1000 | 99000000000000001000000000000000000.0000 | 1000
232 |  | 31.5378 | 36.6735 | 210.7547 | 220.7341 | 177.1717 | 184.5678 | 34.2288 | 34.1979 | 39.1801 | 42.2707 | 36.8121 | 37.8576 | 99000000000000001000000000000000000.0000 | 1000 | 99000000000000001000000000000000000.0000 | 1000
233 |  | 31.8607 | 36.9964 | 210.6471 | 220.6265 | 185.7827 | 193.1788 | 34.4441 | 34.4132 | 39.6107 | 42.7013 | 37.3503 | 38.3958 | 99000000000000001000000000000000000.0000 | 1000 | 99000000000000001000000000000000000.0000 | 1000
234 |  | 31.9684 | 37.1041 | 215.9213 | 225.9007 | 200.2062 | 207.6023 | 34.6593 | 34.6284 | 39.9336 | 43.0242 | 37.6732 | 38.7187 | 99000000000000001000000000000000000.0000 | 1000 | 99000000000000001000000000000000000.0000 | 1000
235 |  | 32.5066 | 37.6423 | 223.2407 | 233.2201 | 219.6886 | 227.0847 | 35.4128 | 35.3819 | 39.8259 | 42.9165 | 37.9961 | 39.0416 | 99000000000000001000000000000000000.0000 | 1000 | 99000000000000001000000000000000000.0000 | 1000
236 |  | 32.9371 | 38.0728 | 224.3171 | 234.2965 | 224.64 | 232.0361 | 35.8433 | 35.8124 | 40.1488 | 43.2394 | 38.6419 | 39.6874 | 99000000000000001000000000000000000.0000 | 1000 | 99000000000000001000000000000000000.0000 | 1000
237 |  | 32.9371 | 38.0728 | 224.3171 | 234.2965 | 224.64 | 232.0361 | 35.8433 | 35.8124 | 40.1488 | 43.2394 | 38.6419 | 39.6874 | 99000000000000001000000000000000000.0000 | 1000 | 99000000000000001000000000000000000.0000 | 1000
238 |  | 32.8295 | 37.9652 | 224.2095 | 234.1889 | 226.4699 | 233.866 | 36.1662 | 36.1353 | 40.2565 | 43.3471 | 38.9648 | 40.0103 | 99000000000000001000000000000000000.0000 | 1000 | 99000000000000001000000000000000000.0000 | 1000
239 |  | 32.8295 | 37.9652 | 222.4873 | 232.4667 | 230.2372 | 237.6333 | 36.2739 | 36.243 | 39.9336 | 43.0242 | 38.8572 | 39.9027 | 99000000000000001000000000000000000.0000 | 1000 | 99000000000000001000000000000000000.0000 | 1000
240 |  | 32.9371 | 38.0728 | 221.6261 | 231.6055 | 234.3274 | 241.7235 | 36.2739 | 36.243 | 40.0412 | 43.1318 | 38.9648 | 40.0103 | 99000000000000001000000000000000000.0000 | 1000 | 99000000000000001000000000000000000.0000 | 1000
241 |  | 32.8295 | 37.9652 | 220.3345 | 230.3139 | 241.862 | 249.2581 | 36.3815 | 36.3506 | 40.687 | 43.7776 | 39.3954 | 40.4409 | 99000000000000001000000000000000000.0000 | 1000 | 99000000000000001000000000000000000.0000 | 1000
242 |  | 33.0448 | 38.1805 | 219.2581 | 229.2375 | 250.796 | 258.1921 | 36.4892 | 36.4583 | 40.9023 | 43.9929 | 39.2877 | 40.3332 | 99000000000000001000000000000000000.0000 | 1000 | 99000000000000001000000000000000000.0000 | 1000
243 |  | 32.9371 | 38.0728 | 218.9352 | 228.9146 | 256.8237 | 264.2198 | 36.1662 | 36.1353 | 40.0412 | 43.1318 | 39.0725 | 40.118 | 99000000000000001000000000000000000.0000 | 1000 | 99000000000000001000000000000000000.0000 | 1000
244 |  | 33.1524 | 38.2881 | 217.7512 | 227.7306 | 262.959 | 270.3551 | 36.5968 | 36.5659 | 40.7947 | 43.8853 | 39.2877 | 40.3332 | 99000000000000001000000000000000000.0000 | 1000 | 99000000000000001000000000000000000.0000 | 1000
245 |  | 33.1524 | 38.2881 | 216.5671 | 226.5465 | 270.9242 | 278.3203 | 36.5968 | 36.5659 | 40.687 | 43.7776 | 39.1801 | 40.2256 | 99000000000000001000000000000000000.0000 | 1000 | 99000000000000001000000000000000000.0000 | 1000
246 |  | 33.26 | 38.3957 | 218.0741 | 228.0535 | 275.8756 | 283.2717 | 36.3815 | 36.3506 | 40.3641 | 43.4547 | 39.6107 | 40.6562 | 99000000000000001000000000000000000.0000 | 1000 | 99000000000000001000000000000000000.0000 | 1000
247 |  | 33.26 | 38.3957 | 218.0741 | 228.0535 | 275.8756 | 283.2717 | 36.3815 | 36.3506 | 40.3641 | 43.4547 | 39.6107 | 40.6562 | 99000000000000001000000000000000000.0000 | 1000 | 99000000000000001000000000000000000.0000 | 1000
248 |  | 33.3677 | 38.5034 | 217.5359 | 227.5153 | 282.0109 | 289.407 | 36.7044 | 36.6735 | 40.9023 | 43.9929 | 39.3954 | 40.4409 | 99000000000000001000000000000000000.0000 | 1000 | 99000000000000001000000000000000000.0000 | 1000
249 |  | 33.3677 | 38.5034 | 218.0741 | 228.0535 | 284.7019 | 292.098 | 36.7044 | 36.6735 | 40.7947 | 43.8853 | 39.503 | 40.5485 | 99000000000000001000000000000000000.0000 | 1000 | 99000000000000001000000000000000000.0000 | 1000
250 |  | 33.3677 | 38.5034 | 218.7199 | 228.6993 | 290.5143 | 297.9104 | 36.7044 | 36.6735 | 40.687 | 43.7776 | 39.1801 | 40.2256 | 99000000000000001000000000000000000.0000 | 1000 | 99000000000000001000000000000000000.0000 | 1000
251 |  | 33.3677 | 38.5034 | 221.4109 | 231.3903 | 289.438 | 296.8341 | 36.5968 | 36.5659 | 40.687 | 43.7776 | 39.2877 | 40.3332 | 99000000000000001000000000000000000.0000 | 1000 | 99000000000000001000000000000000000.0000 | 1000
252 |  | 33.4753 | 38.611 | 228.7302 | 238.7096 | 294.497 | 301.8931 | 36.7044 | 36.6735 | 40.5794 | 43.67 | 39.6107 | 40.6562 | 99000000000000001000000000000000000.0000 | 1000 | 99000000000000001000000000000000000.0000 | 1000
253 |  | 33.0448 | 38.1805 | 236.0496 | 246.029 | 294.9275 | 302.3236 | 36.7044 | 36.6735 | 40.3641 | 43.4547 | 39.2877 | 40.3332 | 99000000000000001000000000000000000.0000 | 1000 | 99000000000000001000000000000000000.0000 | 1000
254 |  | 33.1524 | 38.2881 | 245.3065 | 255.2859 | 297.8337 | 305.2298 | 36.8121 | 36.7812 | 40.2565 | 43.3471 | 39.2877 | 40.3332 | 99000000000000001000000000000000000.0000 | 1000 | 99000000000000001000000000000000000.0000 | 1000
255 |  | 33.26 | 38.3957 | 265.9729 | 275.9523 | 305.2607 | 312.6568 | 36.4892 | 36.4583 | 40.4718 | 43.5624 | 39.7183 | 40.7638 | 99000000000000001000000000000000000.0000 | 1000 | 99000000000000001000000000000000000.0000 | 1000
256 |  | 32.8295 | 37.9652 | 274.261 | 284.2404 | 308.3822 | 315.7783 | 36.5968 | 36.5659 | 40.0412 | 43.1318 | 39.0725 | 40.118 | 99000000000000001000000000000000000.0000 | 1000 | 99000000000000001000000000000000000.0000 | 1000
257 |  | 32.8295 | 37.9652 | 274.261 | 284.2404 | 308.3822 | 315.7783 | 36.5968 | 36.5659 | 40.0412 | 43.1318 | 39.0725 | 40.118 | 99000000000000001000000000000000000.0000 | 1000 | 99000000000000001000000000000000000.0000 | 1000
258 |  | 33.1524 | 38.2881 | 285.9935 | 295.9729 | 309.2433 | 316.6394 | 36.3815 | 36.3506 | 39.9336 | 43.0242 | 39.7183 | 40.7638 | 99000000000000001000000000000000000.0000 | 1000 | 99000000000000001000000000000000000.0000 | 1000
259 |  | 32.9371 | 38.0728 | 293.3129 | 303.2923 | 311.6113 | 319.0074 | 36.4892 | 36.4583 | 39.9336 | 43.0242 | 38.9648 | 40.0103 | 99000000000000001000000000000000000.0000 | 1000 | 99000000000000001000000000000000000.0000 | 1000
260 |  | 33.1524 | 38.2881 | 309.6739 | 319.6533 | 315.9169 | 323.313 | 36.3815 | 36.3506 | 40.1488 | 43.2394 | 39.2877 | 40.3332 | 99000000000000001000000000000000000.0000 | 1000 | 99000000000000001000000000000000000.0000 | 1000
261 |  | 32.8295 | 37.9652 | 324.4202 | 334.3996 | 318.5002 | 325.8963 | 36.3815 | 36.3506 | 39.8259 | 42.9165 | 38.7496 | 39.7951 | 99000000000000001000000000000000000.0000 | 1000 | 99000000000000001000000000000000000.0000 | 1000
262 |  | 32.9371 | 38.0728 | 336.0451 | 346.0245 | 323.5591 | 330.9552 | 36.4892 | 36.4583 | 40.1488 | 43.2394 | 38.6419 | 39.6874 | 99000000000000001000000000000000000.0000 | 1000 | 99000000000000001000000000000000000.0000 | 1000
263 |  | 33.0448 | 38.1805 | 340.6736 | 350.653 | 326.573 | 333.9691 | 36.3815 | 36.3506 | 40.1488 | 43.2394 | 38.6419 | 39.6874 | 99000000000000001000000000000000000.0000 | 1000 | 99000000000000001000000000000000000.0000 | 1000
264 |  | 33.26 | 38.3957 | 343.0416 | 353.021 | 329.1563 | 336.5524 | 36.2739 | 36.243 | 40.3641 | 43.4547 | 38.7496 | 39.7951 | 99000000000000001000000000000000000.0000 | 1000 | 99000000000000001000000000000000000.0000 | 1000
265 |  | 33.26 | 38.3957 | 342.8263 | 352.8057 | 327.0036 | 334.3997 | 36.1662 | 36.1353 | 40.7947 | 43.8853 | 38.9648 | 40.0103 | 99000000000000001000000000000000000.0000 | 1000 | 99000000000000001000000000000000000.0000 | 1000
266 |  | 33.0448 | 38.1805 | 341.1041 | 351.0835 | 333.0313 | 340.4274 | 36.1662 | 36.1353 | 41.0099 | 44.1005 | 38.8572 | 39.9027 | 99000000000000001000000000000000000.0000 | 1000 | 99000000000000001000000000000000000.0000 | 1000
267 |  | 33.6906 | 38.8263 | 334.7535 | 344.7329 | 333.6771 | 341.0732 | 35.951 | 35.9201 | 42.9474 | 46.038 | 38.8572 | 39.9027 | 99000000000000001000000000000000000.0000 | 1000 | 99000000000000001000000000000000000.0000 | 1000
268 |  | 34.1211 | 39.2568 | 329.5869 | 339.5663 | 332.1702 | 339.5663 | 36.0586 | 36.0277 | 44.0238 | 47.1144 | 39.1801 | 40.2256 | 99000000000000001000000000000000000.0000 | 1000 | 99000000000000001000000000000000000.0000 | 1000
269 |  | 34.1211 | 39.2568 | 329.5869 | 339.5663 | 332.1702 | 339.5663 | 36.0586 | 36.0277 | 44.0238 | 47.1144 | 39.1801 | 40.2256 | 99000000000000001000000000000000000.0000 | 1000 | 99000000000000001000000000000000000.0000 | 1000
270 |  | 35.1975 | 40.3332 | 337.6597 | 347.6391 | 334.2153 | 341.6114 | 36.1662 | 36.1353 | 44.9926 | 48.0832 | 40.0412 | 41.0867 | 99000000000000001000000000000000000.0000 | 1000 | 99000000000000001000000000000000000.0000 | 1000
271 |  | 35.8433 | 40.979 | 428.829 | 438.8084 | 342.611 | 350.0071 | 36.8121 | 36.7812 | 46.4995 | 49.5901 | 39.8259 | 40.8714 | 99000000000000001000000000000000000.0000 | 1000 | 99000000000000001000000000000000000.0000 | 1000
272 |  | 36.8121 | 41.9478 | 465.7488 | 475.7282 | 359.2949 | 366.691 | 37.4579 | 37.427 | 47.6835 | 50.7741 | 40.5794 | 41.6249 | 99000000000000001000000000000000000.0000 | 1000 | 99000000000000001000000000000000000.0000 | 1000
273 |  | 37.2426 | 42.3783 | 439.9156 | 449.895 | 363.6004 | 370.9965 | 37.7808 | 37.7499 | 48.9751 | 52.0657 | 41.1176 | 42.1631 | 99000000000000001000000000000000000.0000 | 1000 | 99000000000000001000000000000000000.0000 | 1000
274 |  | 37.7808 | 42.9165 | 466.9328 | 476.9122 | 375.8711 | 383.2672 | 37.4579 | 37.427 | 49.8362 | 52.9268 | 41.8711 | 42.9166 | 99000000000000001000000000000000000.0000 | 1000 | 99000000000000001000000000000000000.0000 | 1000
275 |  | 37.9961 | 43.1318 | 582.4282 | 592.4076 | 383.7287 | 391.1248 | 37.0273 | 36.9964 | 50.2668 | 53.3574 | 41.1176 | 42.1631 | 99000000000000001000000000000000000.0000 | 1000 | 99000000000000001000000000000000000.0000 | 1000
276 |  | 38.2114 | 43.3471 | 614.5043 | 624.4837 | 391.4786 | 398.8747 | 36.5968 | 36.5659 | 49.9439 | 53.0345 | 40.5794 | 41.6249 | 99000000000000001000000000000000000.0000 | 1000 | 99000000000000001000000000000000000.0000 | 1000
277 |  | 37.7808 | 42.9165 | 1018.792 | 1000 | 481.5715 | 488.9676 | 36.3815 | 36.3506 | 47.4682 | 50.5588 | 40.4718 | 41.5173 | 99000000000000001000000000000000000.0000 | 1000 | 99000000000000001000000000000000000.0000 | 1000
278 |  | 37.5655 | 42.7012 | 896.6231 | 906.6025 | 447.0197 | 454.4158 | 36.7044 | 36.6735 | 46.2842 | 49.3748 | 40.4718 | 41.5173 | 99000000000000001000000000000000000.0000 | 1000 | 99000000000000001000000000000000000.0000 | 1000
279 |  | 37.5655 | 42.7012 | 896.6231 | 906.6025 | 447.0197 | 454.4158 | 36.7044 | 36.6735 | 46.2842 | 49.3748 | 40.4718 | 41.5173 | 99000000000000001000000000000000000.0000 | 1000 | 99000000000000001000000000000000000.0000 | 1000
280 |  | 37.0273 | 42.163 | 797.8116 | 807.791 | 419.7874 | 427.1835 | 36.9197 | 36.8888 | 46.1766 | 49.2672 | 39.7183 | 40.7638 | 99000000000000001000000000000000000.0000 | 1000 | 99000000000000001000000000000000000.0000 | 1000
281 |  | 37.0273 | 42.163 | 736.5656 | 746.545 | 421.2943 | 428.6904 | 36.7044 | 36.6735 | 45.9613 | 49.0519 | 39.7183 | 40.7638 | 99000000000000001000000000000000000.0000 | 1000 | 99000000000000001000000000000000000.0000 | 1000
282 |  | 36.7044 | 41.8401 | 665.3093 | 675.2887 | 418.1728 | 425.5689 | 36.7044 | 36.6735 | 46.0689 | 49.1595 | 39.8259 | 40.8714 | 99000000000000001000000000000000000.0000 | 1000 | 99000000000000001000000000000000000.0000 | 1000
283 |  | 36.7044 | 41.8401 | 612.6744 | 622.6538 | 413.8673 | 421.2634 | 36.7044 | 36.6735 | 45.6384 | 48.729 | 39.8259 | 40.8714 | 99000000000000001000000000000000000.0000 | 1000 | 99000000000000001000000000000000000.0000 | 1000
284 |  | 36.7044 | 41.8401 | 599.1121 | 609.0915 | 410.1 | 417.4961 | 37.0273 | 36.9964 | 45.3155 | 48.4061 | 39.9336 | 40.9791 | 99000000000000001000000000000000000.0000 | 1000 | 99000000000000001000000000000000000.0000 | 1000
285 |  | 36.9197 | 42.0554 | 636.6777 | 646.6571 | 413.8673 | 421.2634 | 37.0273 | 36.9964 | 45.1002 | 48.1908 | 39.9336 | 40.9791 | 99000000000000001000000000000000000.0000 | 1000 | 99000000000000001000000000000000000.0000 | 1000
286 |  | 37.135 | 42.2707 | 644.8582 | 654.8376 | 439.2698 | 446.6659 | 36.9197 | 36.8888 | 45.1002 | 48.1908 | 40.0412 | 41.0867 | 99000000000000001000000000000000000.0000 | 1000 | 99000000000000001000000000000000000.0000 | 1000
287 |  | 37.135 | 42.2707 | 614.7196 | 624.699 | 466.1793 | 473.5754 | 36.8121 | 36.7812 | 45.6384 | 48.729 | 41.0099 | 42.0554 | 99000000000000001000000000000000000.0000 | 1000 | 99000000000000001000000000000000000.0000 | 1000
288 |  | 37.5655 | 42.7012 | 602.0183 | 611.9977 | 491.3665 | 498.7626 | 37.2426 | 37.2117 | 45.746 | 48.8366 | 41.4405 | 42.486 | 99000000000000001000000000000000000.0000 | 1000 | 99000000000000001000000000000000000.0000 | 1000
289 |  | 37.5655 | 42.7012 | 602.0183 | 611.9977 | 491.3665 | 498.7626 | 37.2426 | 37.2117 | 45.746 | 48.8366 | 41.4405 | 42.486 | 99000000000000001000000000000000000.0000 | 1000 | 99000000000000001000000000000000000.0000 | 1000
290 |  | 37.4579 | 42.5936 | 616.1188 | 626.0982 | 511.0643 | 518.4604 | 37.2426 | 37.2117 | 45.8537 | 48.9443 | 42.0863 | 43.1318 | 99000000000000001000000000000000000.0000 | 1000 | 99000000000000001000000000000000000.0000 | 1000
291 |  | 37.5655 | 42.7012 | 635.6013 | 645.5807 | 526.2412 | 533.6373 | 37.3503 | 37.3194 | 45.746 | 48.8366 | 42.3016 | 43.3471 | 99000000000000001000000000000000000.0000 | 1000 | 99000000000000001000000000000000000.0000 | 1000
292 |  | 37.7808 | 42.9165 | 647.9796 | 657.959 | 541.8487 | 549.2448 | 37.8884 | 37.8575 | 46.6071 | 49.6977 | 42.7322 | 43.7777 | 99000000000000001000000000000000000.0000 | 1000 | 99000000000000001000000000000000000.0000 | 1000
293 |  | 37.8884 | 43.0241 | 656.9136 | 666.893 | 550.4597 | 557.8558 | 38.1037 | 38.0728 | 45.8537 | 48.9443 | 42.7322 | 43.7777 | 99000000000000001000000000000000000.0000 | 1000 | 99000000000000001000000000000000000.0000 | 1000
294 |  | 37.5655 | 42.7012 | 667.0316 | 677.011 | 565.7443 | 573.1404 | 38.5343 | 38.5034 | 45.5307 | 48.6213 | 42.5169 | 43.5624 | 99000000000000001000000000000000000.0000 | 1000 | 99000000000000001000000000000000000.0000 | 1000
295 |  | 38.2114 | 43.3471 | 665.8475 | 675.8269 | 566.9284 | 574.3245 | 38.6419 | 38.611 | 46.4995 | 49.5901 | 43.378 | 44.4235 | 99000000000000001000000000000000000.0000 | 1000 | 99000000000000001000000000000000000.0000 | 1000
296 |  | 38.4266 | 43.5623 | 665.9552 | 675.9346 | 590.6087 | 598.0048 | 39.0725 | 39.0416 | 46.0689 | 49.1595 | 43.5933 | 44.6388 | 99000000000000001000000000000000000.0000 | 1000 | 99000000000000001000000000000000000.0000 | 1000
297 |  | 38.1037 | 43.2394 | 661.6497 | 671.6291 | 643.6741 | 651.0702 | 39.6107 | 39.5798 | 45.8537 | 48.9443 | 43.2704 | 44.3159 | 99000000000000001000000000000000000.0000 | 1000 | 99000000000000001000000000000000000.0000 | 1000
298 |  | 38.6419 | 43.7776 | 651.9623 | 661.9417 | 693.941 | 701.3371 | 39.9336 | 39.9027 | 46.2842 | 49.3748 | 44.0238 | 45.0693 | 99000000000000001000000000000000000.0000 | 1000 | 99000000000000001000000000000000000.0000 | 1000
299 |  | 38.7496 | 43.8853 | 660.6809 | 670.6603 | 799.7491 | 807.1452 | 40.4718 | 40.4409 | 46.1766 | 49.2672 | 44.562 | 45.6075 | 99000000000000001000000000000000000.0000 | 1000 | 99000000000000001000000000000000000.0000 | 1000
300 |  | 38.8572 | 43.9929 | 651.6394 | 661.6188 | 832.7939 | 840.19 | 40.687 | 40.6561 | 46.1766 | 49.2672 | 44.1315 | 45.177 | 99000000000000001000000000000000000.0000 | 1000 | 99000000000000001000000000000000000.0000 | 1000
301 |  | 38.8572 | 43.9929 | 651.6394 | 661.6188 | 832.7939 | 840.19 | 40.687 | 40.6561 | 46.1766 | 49.2672 | 44.1315 | 45.177 | 99000000000000001000000000000000000.0000 | 1000 | 99000000000000001000000000000000000.0000 | 1000
302 |  | 38.8572 | 43.9929 | 649.056 | 659.0354 | 858.9499 | 866.346 | 40.687 | 40.6561 | 46.1766 | 49.2672 | 44.562 | 45.6075 | 99000000000000001000000000000000000.0000 | 1000 | 99000000000000001000000000000000000.0000 | 1000
303 |  | 38.7496 | 43.8853 | 648.4102 | 658.3896 | 870.2518 | 877.6479 | 40.9023 | 40.8714 | 46.2842 | 49.3748 | 44.6696 | 45.7151 | 99000000000000001000000000000000000.0000 | 1000 | 99000000000000001000000000000000000.0000 | 1000
304 |  | 38.9648 | 44.1005 | 642.5978 | 652.5772 | 862.6096 | 870.0057 | 40.9023 | 40.8714 | 46.3918 | 49.4824 | 44.562 | 45.6075 | 99000000000000001000000000000000000.0000 | 1000 | 99000000000000001000000000000000000.0000 | 1000
305 |  | 39.0725 | 44.2082 | 641.9519 | 651.9313 | 856.9048 | 864.3009 | 41.1176 | 41.0867 | 46.6071 | 49.6977 | 44.7773 | 45.8228 | 99000000000000001000000000000000000.0000 | 1000 | 99000000000000001000000000000000000.0000 | 1000
306 |  | 38.9648 | 44.1005 | 642.5978 | 652.5772 | 850.4465 | 857.8426 | 41.2252 | 41.1943 | 46.4995 | 49.5901 | 44.9926 | 46.0381 | 99000000000000001000000000000000000.0000 | 1000 | 99000000000000001000000000000000000.0000 | 1000
307 |  | 38.6419 | 43.7776 | 643.1359 | 653.1153 | 843.9882 | 851.3843 | 41.1176 | 41.0867 | 46.2842 | 49.3748 | 44.562 | 45.6075 | 99000000000000001000000000000000000.0000 | 1000 | 99000000000000001000000000000000000.0000 | 1000
308 |  | 39.1801 | 44.3158 | 646.688 | 656.6674 | 841.082 | 848.4781 | 41.2252 | 41.1943 | 46.6071 | 49.6977 | 44.9926 | 46.0381 | 99000000000000001000000000000000000.0000 | 1000 | 99000000000000001000000000000000000.0000 | 1000
309 |  | 38.6419 | 43.7776 | 658.7434 | 668.7228 | 850.1236 | 857.5197 | 41.2252 | 41.1943 | 45.9613 | 49.0519 | 44.562 | 45.6075 | 99000000000000001000000000000000000.0000 | 1000 | 99000000000000001000000000000000000.0000 | 1000
310 |  | 39.503 | 44.6387 | 661.9726 | 671.952 | 854.6444 | 862.0405 | 41.5481 | 41.5172 | 46.3918 | 49.4824 | 44.8849 | 45.9304 | 99000000000000001000000000000000000.0000 | 1000 | 99000000000000001000000000000000000.0000 | 1000
311 |  | 39.503 | 44.6387 | 661.9726 | 671.952 | 854.6444 | 862.0405 | 41.5481 | 41.5172 | 46.3918 | 49.4824 | 44.8849 | 45.9304 | 99000000000000001000000000000000000.0000 | 1000 | 99000000000000001000000000000000000.0000 | 1000
312 |  | 39.2877 | 44.4234 | 673.2746 | 683.254 | 855.1826 | 862.5787 | 41.3329 | 41.302 | 45.8537 | 48.9443 | 44.562 | 45.6075 | 99000000000000001000000000000000000.0000 | 1000 | 99000000000000001000000000000000000.0000 | 1000
313 |  | 38.9648 | 44.1005 | 689.4202 | 699.3996 | 850.2312 | 857.6273 | 41.4405 | 41.4096 | 45.4231 | 48.5137 | 44.1315 | 45.177 | 99000000000000001000000000000000000.0000 | 1000 | 99000000000000001000000000000000000.0000 | 1000
314 |  | 39.1801 | 44.3158 | 725.3713 | 735.3507 | 839.3598 | 846.7559 | 41.3329 | 41.302 | 46.0689 | 49.1595 | 44.6696 | 45.7151 | 99000000000000001000000000000000000.0000 | 1000 | 99000000000000001000000000000000000.0000 | 1000
315 |  | 38.9648 | 44.1005 | 765.6279 | 775.6073 | 833.1168 | 840.5129 | 41.1176 | 41.0867 | 45.4231 | 48.5137 | 44.1315 | 45.177 | 99000000000000001000000000000000000.0000 | 1000 | 99000000000000001000000000000000000.0000 | 1000
316 |  | 38.7496 | 43.8853 | 805.9921 | 815.9715 | 826.9814 | 834.3775 | 41.2252 | 41.1943 | 45.746 | 48.8366 | 44.3467 | 45.3922 | 99000000000000001000000000000000000.0000 | 1000 | 99000000000000001000000000000000000.0000 | 1000
317 |  | 38.9648 | 44.1005 | 839.3598 | 849.3392 | 824.6134 | 832.0095 | 41.4405 | 41.4096 | 45.746 | 48.8366 | 44.6696 | 45.7151 | 99000000000000001000000000000000000.0000 | 1000 | 99000000000000001000000000000000000.0000 | 1000
318 |  | 38.9648 | 44.1005 | 874.1268 | 884.1062 | 828.7037 | 836.0998 | 41.5481 | 41.5172 | 45.9613 | 49.0519 | 44.562 | 45.6075 | 99000000000000001000000000000000000.0000 | 1000 | 99000000000000001000000000000000000.0000 | 1000
319 |  | 38.9648 | 44.1005 | 984.5633 | 994.5427 | 845.0646 | 852.4607 | 41.5481 | 41.5172 | 46.0689 | 49.1595 | 44.4544 | 45.4999 | 99000000000000001000000000000000000.0000 | 1000 | 99000000000000001000000000000000000.0000 | 1000
320 |  | 38.9648 | 44.1005 | 1028.6947 | 1000 | 850.3389 | 857.735 | 41.4405 | 41.4096 | 46.2842 | 49.3748 | 44.4544 | 45.4999 | 99000000000000001000000000000000000.0000 | 1000 | 99000000000000001000000000000000000.0000 | 1000
321 |  | 38.9648 | 44.1005 | 1028.6947 | 1000 | 850.3389 | 857.735 | 41.4405 | 41.4096 | 46.2842 | 49.3748 | 44.4544 | 45.4999 | 99000000000000001000000000000000000.0000 | 1000 | 99000000000000001000000000000000000.0000 | 1000
322 |  | 39.1801 | 44.3158 | 1061.8472 | 1000 | 853.6756 | 861.0717 | 41.4405 | 41.4096 | 46.3918 | 49.4824 | 44.1315 | 45.177 | 99000000000000001000000000000000000.0000 | 1000 | 99000000000000001000000000000000000.0000 | 1000
323 |  | 39.3954 | 44.5311 | 1090.3712 | 1000 | 852.5993 | 859.9954 | 41.7634 | 41.7325 | 47.7911 | 50.8817 | 44.6696 | 45.7151 | 99000000000000001000000000000000000.0000 | 1000 | 99000000000000001000000000000000000.0000 | 1000
324 |  | 39.7183 | 44.854 | 1126.5375 | 1000 | 851.9534 | 859.3495 | 41.5481 | 41.5172 | 48.8675 | 51.9581 | 44.7773 | 45.8228 | 99000000000000001000000000000000000.0000 | 1000 | 99000000000000001000000000000000000.0000 | 1000
325 |  | 39.9336 | 45.0693 | 1154.2004 | 1000 | 853.1374 | 860.5335 | 41.5481 | 41.5172 | 49.4057 | 52.4963 | 44.7773 | 45.8228 | 99000000000000001000000000000000000.0000 | 1000 | 99000000000000001000000000000000000.0000 | 1000
326 |  | 40.3641 | 45.4998 | 1176.2662 | 1000 | 848.4014 | 855.7975 | 41.6558 | 41.6249 | 50.805 | 53.8956 | 45.5307 | 46.5762 | 99000000000000001000000000000000000.0000 | 1000 | 99000000000000001000000000000000000.0000 | 1000
327 |  | 40.7947 | 45.9304 | 1182.9397 | 1000 | 840.8667 | 848.2628 | 41.5481 | 41.5172 | 51.989 | 55.0796 | 45.8537 | 46.8992 | 99000000000000001000000000000000000.0000 | 1000 | 99000000000000001000000000000000000.0000 | 1000
328 |  | 41.1176 | 46.2533 | 1180.8946 | 1000 | 838.2834 | 845.6795 | 41.4405 | 41.4096 | 52.4196 | 55.5102 | 45.9613 | 47.0068 | 99000000000000001000000000000000000.0000 | 1000 | 99000000000000001000000000000000000.0000 | 1000
329 |  | 42.7322 | 47.8679 | 1145.8047 | 1000 | 829.8877 | 837.2838 | 42.6245 | 42.5936 | 54.1418 | 57.2324 | 47.6835 | 48.729 | 99000000000000001000000000000000000.0000 | 1000 | 99000000000000001000000000000000000.0000 | 1000
330 |  | 43.7009 | 48.8366 | 1118.8952 | 1000 | 825.4745 | 832.8706 | 43.4856 | 43.4547 | 54.7876 | 57.8782 | 48.3293 | 49.3748 | 99000000000000001000000000000000000.0000 | 1000 | 99000000000000001000000000000000000.0000 | 1000
331 |  | 43.7009 | 48.8366 | 1118.8952 | 1000 | 825.4745 | 832.8706 | 43.4856 | 43.4547 | 54.7876 | 57.8782 | 48.3293 | 49.3748 | 99000000000000001000000000000000000.0000 | 1000 | 99000000000000001000000000000000000.0000 | 1000
332 |  | 44.9926 | 50.1283 | 1088.2185 | 1000 | 814.8184 | 822.2145 | 44.8849 | 44.854 | 55.5411 | 58.6317 | 49.1904 | 50.2359 | 99000000000000001000000000000000000.0000 | 1000 | 99000000000000001000000000000000000.0000 | 1000
333 |  | 45.9613 | 51.097 | 1055.3889 | 1000 | 803.9469 | 811.343 | 45.8537 | 45.8228 | 56.0792 | 59.1698 | 49.9439 | 50.9894 | 99000000000000001000000000000000000.0000 | 1000 | 99000000000000001000000000000000000.0000 | 1000
334 |  | 46.6071 | 51.7428 | 1017.1775 | 1000 | 793.0755 | 800.4716 | 47.0377 | 47.0068 | 56.6174 | 59.708 | 50.5897 | 51.6352 | 99000000000000001000000000000000000.0000 | 1000 | 99000000000000001000000000000000000.0000 | 1000
335 |  | 47.4682 | 52.6039 | 981.8723 | 991.8517 | 787.1554 | 794.5515 | 48.0064 | 47.9755 | 57.1556 | 60.2462 | 51.3432 | 52.3887 | 99000000000000001000000000000000000.0000 | 1000 | 99000000000000001000000000000000000.0000 | 1000
336 |  | 47.7911 | 52.9268 | 951.1955 | 961.1749 | 786.6172 | 794.0133 | 48.5446 | 48.5137 | 57.1556 | 60.2462 | 51.989 | 53.0345 | 99000000000000001000000000000000000.0000 | 1000 | 99000000000000001000000000000000000.0000 | 1000
337 |  | 47.8988 | 53.0345 | 928.9145 | 938.8939 | 799.7491 | 807.1452 | 49.5133 | 49.4824 | 57.1556 | 60.2462 | 52.2043 | 53.2498 | 99000000000000001000000000000000000.0000 | 1000 | 99000000000000001000000000000000000.0000 | 1000
338 |  | 48.9751 | 54.1108 | 959.5913 | 969.5707 | 815.7871 | 823.1832 | 49.8362 | 49.8053 | 58.6625 | 61.7531 | 53.173 | 54.2185 | 99000000000000001000000000000000000.0000 | 1000 | 99000000000000001000000000000000000.0000 | 1000
339 |  | 50.0515 | 55.1872 | 99000000000000001000000000000000000.0000 | 1000 | 887.3663 | 894.7624 | 51.1279 | 51.097 | 60.6 | 63.6906 | 54.357 | 55.4025 | 99000000000000001000000000000000000.0000 | 1000 | 99000000000000001000000000000000000.0000 | 1000
340 |  | 51.3432 | 56.4789 | 99000000000000001000000000000000000.0000 | 1000 | 887.6892 | 895.0853 | 51.7737 | 51.7428 | 62.3222 | 65.4128 | 55.5411 | 56.5866 | 99000000000000001000000000000000000.0000 | 1000 | 99000000000000001000000000000000000.0000 | 1000
341 |  | 51.3432 | 56.4789 | 99000000000000001000000000000000000.0000 | 1000 | 887.6892 | 895.0853 | 51.7737 | 51.7428 | 62.3222 | 65.4128 | 55.5411 | 56.5866 | 99000000000000001000000000000000000.0000 | 1000 | 99000000000000001000000000000000000.0000 | 1000
342 |  | 51.6661 | 56.8018 | 99000000000000001000000000000000000.0000 | 1000 | 896.946 | 904.3421 | 51.5585 | 51.5276 | 63.1833 | 66.2739 | 56.1869 | 57.2324 | 99000000000000001000000000000000000.0000 | 1000 | 99000000000000001000000000000000000.0000 | 1000
343 |  | 51.7737 | 56.9094 | 99000000000000001000000000000000000.0000 | 1000 | 868.0991 | 875.4952 | 52.0966 | 52.0657 | 64.2597 | 67.3503 | 55.7563 | 56.8018 | 99000000000000001000000000000000000.0000 | 1000 | 99000000000000001000000000000000000.0000 | 1000
344 |  | 51.8814 | 57.0171 | 99000000000000001000000000000000000.0000 | 1000 | 976.4904 | 983.8865 | 52.4196 | 52.3887 | 65.0132 | 68.1038 | 56.1869 | 57.2324 | 99000000000000001000000000000000000.0000 | 1000 | 99000000000000001000000000000000000.0000 | 1000
345 |  | 51.7737 | 56.9094 | 99000000000000001000000000000000000.0000 | 1000 | 99000000000000001000000000000000000.0000 | 1000 | 51.3432 | 51.3123 | 65.1208 | 68.2114 | 55.3258 | 56.3713 | 99000000000000001000000000000000000.0000 | 1000 | 99000000000000001000000000000000000.0000 | 1000
346 |  | 52.2043 | 57.34 | 99000000000000001000000000000000000.0000 | 1000 | 1138.0547 | 1000 | 50.3744 | 50.3435 | 64.0444 | 67.135 | 54.8952 | 55.9407 | 99000000000000001000000000000000000.0000 | 1000 | 99000000000000001000000000000000000.0000 | 1000
347 |  | 52.0966 | 57.2323 | 99000000000000001000000000000000000.0000 | 1000 | 1032.0315 | 1000 | 49.7286 | 49.6977 | 61.8917 | 64.9823 | 54.357 | 55.4025 | 99000000000000001000000000000000000.0000 | 1000 | 99000000000000001000000000000000000.0000 | 1000
348 |  | 51.8814 | 57.0171 | 99000000000000001000000000000000000.0000 | 1000 | 979.7196 | 987.1157 | 48.9751 | 48.9442 | 60.7077 | 63.7983 | 53.6036 | 54.6491 | 99000000000000001000000000000000000.0000 | 1000 | 99000000000000001000000000000000000.0000 | 1000
349 |  | 52.9578 | 58.0935 | 99000000000000001000000000000000000.0000 | 1000 | 912.0153 | 919.4114 | 48.437 | 48.4061 | 63.0757 | 66.1663 | 52.2043 | 53.2498 | 99000000000000001000000000000000000.0000 | 1000 | 99000000000000001000000000000000000.0000 | 1000
350 |  | 54.6799 | 59.8156 | 99000000000000001000000000000000000.0000 | 1000 | 884.0295 | 891.4256 | 48.3293 | 48.2984 | 65.4437 | 68.5343 | 51.7737 | 52.8192 | 99000000000000001000000000000000000.0000 | 1000 | 99000000000000001000000000000000000.0000 | 1000
351 |  | 54.6799 | 59.8156 | 99000000000000001000000000000000000.0000 | 1000 | 884.0295 | 891.4256 | 48.3293 | 48.2984 | 65.4437 | 68.5343 | 51.7737 | 52.8192 | 99000000000000001000000000000000000.0000 | 1000 | 99000000000000001000000000000000000.0000 | 1000
352 |  | 55.6487 | 60.7844 | 99000000000000001000000000000000000.0000 | 1000 | 867.0227 | 874.4188 | 48.2217 | 48.1908 | 68.027 | 71.1176 | 51.6661 | 52.7116 | 99000000000000001000000000000000000.0000 | 1000 | 99000000000000001000000000000000000.0000 | 1000
353 |  | 55.7563 | 60.892 | 99000000000000001000000000000000000.0000 | 1000 | 857.6582 | 865.0543 | 48.0064 | 47.9755 | 69.3187 | 72.4093 | 51.5585 | 52.604 | 99000000000000001000000000000000000.0000 | 1000 | 99000000000000001000000000000000000.0000 | 1000
354 |  | 55.4334 | 60.5691 | 99000000000000001000000000000000000.0000 | 1000 | 849.0472 | 856.4433 | 48.437 | 48.4061 | 70.3951 | 73.4857 | 51.7737 | 52.8192 | 99000000000000001000000000000000000.0000 | 1000 | 99000000000000001000000000000000000.0000 | 1000
355 |  | 55.2181 | 60.3538 | 99000000000000001000000000000000000.0000 | 1000 | 842.4813 | 849.8774 | 48.7599 | 48.729 | 71.1485 | 74.2391 | 52.5272 | 53.5727 | 99000000000000001000000000000000000.0000 | 1000 | 99000000000000001000000000000000000.0000 | 1000
356 |  | 55.6487 | 60.7844 | 99000000000000001000000000000000000.0000 | 1000 | 830.6411 | 838.0372 | 49.7286 | 49.6977 | 72.4402 | 75.5308 | 53.3883 | 54.4338 | 99000000000000001000000000000000000.0000 | 1000 | 99000000000000001000000000000000000.0000 | 1000
357 |  | 55.6487 | 60.7844 | 1188.9674 | 1000 | 817.1864 | 824.5825 | 50.5897 | 50.5588 | 73.6242 | 76.7148 | 54.2494 | 55.2949 | 99000000000000001000000000000000000.0000 | 1000 | 99000000000000001000000000000000000.0000 | 1000
358 |  | 55.7563 | 60.892 | 1165.2871 | 1000 | 800.3949 | 807.791 | 51.7737 | 51.7428 | 74.5929 | 77.6835 | 54.7876 | 55.8331 | 99000000000000001000000000000000000.0000 | 1000 | 99000000000000001000000000000000000.0000 | 1000
359 |  | 55.7563 | 60.892 | 1146.881 | 1000 | 786.079 | 793.4751 | 52.8501 | 52.8192 | 76.2075 | 79.2981 | 55.2181 | 56.2636 | 99000000000000001000000000000000000.0000 | 1000 | 99000000000000001000000000000000000.0000 | 1000
360 |  | 56.1869 | 61.3226 | 1151.8324 | 1000 | 776.3917 | 783.7878 | 54.0341 | 54.0032 | 78.2526 | 81.3432 | 56.0792 | 57.1247 | 99000000000000001000000000000000000.0000 | 1000 | 99000000000000001000000000000000000.0000 | 1000
361 |  | 59.2007 | 64.3364 | 1143.9748 | 1000 | 755.0793 | 762.4754 | 55.9716 | 55.9407 | 82.3428 | 85.4334 | 56.9403 | 57.9858 | 99000000000000001000000000000000000.0000 | 1000 | 99000000000000001000000000000000000.0000 | 1000
362 |  | 61.6764 | 66.8121 | 1141.6068 | 1000 | 768.1035 | 775.4996 | 58.3396 | 58.3087 | 83.8498 | 86.9404 | 57.6938 | 58.7393 | 99000000000000001000000000000000000.0000 | 1000 | 99000000000000001000000000000000000.0000 | 1000
363 |  | 61.6764 | 66.8121 | 1141.6068 | 1000 | 768.1035 | 775.4996 | 58.3396 | 58.3087 | 83.8498 | 86.9404 | 57.6938 | 58.7393 | 99000000000000001000000000000000000.0000 | 1000 | 99000000000000001000000000000000000.0000 | 1000
364 |  | 64.2597 | 69.3954 | 1137.7318 | 1000 | 785.7561 | 793.1522 | 62.3222 | 62.2913 | 86.0025 | 89.0931 | 59.5236 | 60.5691 | 99000000000000001000000000000000000.0000 | 1000 | 99000000000000001000000000000000000.0000 | 1000
365 |  | 66.9507 | 72.0864 | 1150.6484 | 1000 | 792.4297 | 799.8258 | 65.8743 | 65.8434 | 87.6171 | 90.7077 | 62.4299 | 63.4754 | 99000000000000001000000000000000000.0000 | 1000 | 99000000000000001000000000000000000.0000 | 1000
366 |  | 68.6729 | 73.8086 | 1186.1689 | 1000 | 802.0095 | 809.4056 | 69.2111 | 69.1802 | 88.1553 | 91.2459 | 64.9055 | 65.951 | 99000000000000001000000000000000000.0000 | 1000 | 99000000000000001000000000000000000.0000 | 1000
367 |  | 69.8569 | 74.9926 | 1186.5994 | 1000 | 810.0823 | 817.4784 | 71.6867 | 71.6558 | 89.8775 | 92.9681 | 67.5965 | 68.642 | 99000000000000001000000000000000000.0000 | 1000 | 99000000000000001000000000000000000.0000 | 1000
368 |  | 70.1798 | 75.3155 | 1166.1482 | 1000 | 816.5406 | 823.9367 | 72.8707 | 72.8398 | 90.9539 | 94.0445 | 69.4263 | 70.4718 | 99000000000000001000000000000000000.0000 | 1000 | 99000000000000001000000000000000000.0000 | 1000
369 |  | 70.0721 | 75.2078 | 1143.9748 | 1000 | 819.5544 | 826.9505 | 72.5478 | 72.5169 | 91.3844 | 94.475 | 70.8256 | 71.8711 | 99000000000000001000000000000000000.0000 | 1000 | 99000000000000001000000000000000000.0000 | 1000
370 |  | 69.6416 | 74.7773 | 1121.5862 | 1000 | 824.0752 | 831.4713 | 73.3013 | 73.2704 | 92.999 | 96.0896 | 71.902 | 72.9475 | 99000000000000001000000000000000000.0000 | 1000 | 99000000000000001000000000000000000.0000 | 1000
371 |  | 68.4576 | 73.5933 | 1092.201 | 1000 | 834.5161 | 841.9122 | 73.9471 | 73.9162 | 93.7524 | 96.843 | 73.3013 | 74.3468 | 99000000000000001000000000000000000.0000 | 1000 | 99000000000000001000000000000000000.0000 | 1000
372 |  | 67.8118 | 72.9475 | 1081.6526 | 1000 | 840.3285 | 847.7246 | 74.8082 | 74.7773 | 94.2906 | 97.3812 | 73.7318 | 74.7773 | 99000000000000001000000000000000000.0000 | 1000 | 99000000000000001000000000000000000.0000 | 1000
373 |  | 67.8118 | 72.9475 | 1081.6526 | 1000 | 840.3285 | 847.7246 | 74.8082 | 74.7773 | 94.2906 | 97.3812 | 73.7318 | 74.7773 | 99000000000000001000000000000000000.0000 | 1000 | 99000000000000001000000000000000000.0000 | 1000
374 |  | 67.5965 | 72.7322 | 1072.2881 | 1000 | 838.6063 | 846.0024 | 74.27 | 74.2391 | 93.8601 | 96.9507 | 74.0547 | 75.1002 | 99000000000000001000000000000000000.0000 | 1000 | 99000000000000001000000000000000000.0000 | 1000
375 |  | 67.4888 | 72.6245 | 1068.6284 | 1000 | 836.8841 | 844.2802 | 76.3151 | 76.2842 | 93.2143 | 96.3049 | 74.3777 | 75.4232 | 99000000000000001000000000000000000.0000 | 1000 | 99000000000000001000000000000000000.0000 | 1000
376 |  | 67.3812 | 72.5169 | 1062.0625 | 1000 | 836.7765 | 844.1726 | 76.7457 | 76.7148 | 93.5372 | 96.6278 | 74.7006 | 75.7461 | 99000000000000001000000000000000000.0000 | 1000 | 99000000000000001000000000000000000.0000 | 1000
377 |  | 67.3812 | 72.5169 | 1059.5868 | 1000 | 835.1619 | 842.558 | 77.1762 | 77.1453 | 93.4295 | 96.5201 | 74.8082 | 75.8537 | 99000000000000001000000000000000000.0000 | 1000 | 99000000000000001000000000000000000.0000 | 1000
378 |  | 67.7041 | 72.8398 | 1060.5555 | 1000 | 832.1481 | 839.5442 | 78.0373 | 78.0064 | 92.8914 | 95.982 | 75.2387 | 76.2842 | 99000000000000001000000000000000000.0000 | 1000 | 99000000000000001000000000000000000.0000 | 1000
379 |  | 67.8118 | 72.9475 | 1059.6944 | 1000 | 825.1516 | 832.5477 | 78.3602 | 78.3293 | 92.7837 | 95.8743 | 75.6693 | 76.7148 | 99000000000000001000000000000000000.0000 | 1000 | 99000000000000001000000000000000000.0000 | 1000
380 |  | 67.5965 | 72.7322 | 1060.8784 | 1000 | 819.0163 | 826.4124 | 77.9297 | 77.8988 | 92.6761 | 95.7667 | 75.9922 | 77.0377 | 99000000000000001000000000000000000.0000 | 1000 | 99000000000000001000000000000000000.0000 | 1000
381 |  | 68.027 | 73.1627 | 1081.222 | 1000 | 810.2976 | 817.6937 | 78.7908 | 78.7599 | 92.2455 | 95.3361 | 76.0999 | 77.1454 | 99000000000000001000000000000000000.0000 | 1000 | 99000000000000001000000000000000000.0000 | 1000
382 |  | 68.027 | 73.1627 | 1101.7808 | 1000 | 807.8219 | 815.218 | 78.8984 | 78.8675 | 93.1066 | 96.1972 | 76.4228 | 77.4683 | 99000000000000001000000000000000000.0000 | 1000 | 99000000000000001000000000000000000.0000 | 1000
383 |  | 68.027 | 73.1627 | 1101.7808 | 1000 | 807.8219 | 815.218 | 78.8984 | 78.8675 | 93.1066 | 96.1972 | 76.4228 | 77.4683 | 99000000000000001000000000000000000.0000 | 1000 | 99000000000000001000000000000000000.0000 | 1000
384 |  | 68.4576 | 73.5933 | 1131.0583 | 1000 | 809.9747 | 817.3708 | 78.8984 | 78.8675 | 92.999 | 96.0896 | 76.4228 | 77.4683 | 99000000000000001000000000000000000.0000 | 1000 | 99000000000000001000000000000000000.0000 | 1000
385 |  | 68.3499 | 73.4856 | 1158.7212 | 1000 | 808.4677 | 815.8638 | 78.2526 | 78.2217 | 92.5684 | 95.659 | 76.638 | 77.6835 | 99000000000000001000000000000000000.0000 | 1000 | 99000000000000001000000000000000000.0000 | 1000
386 |  | 68.4576 | 73.5933 | 1176.0509 | 1000 | 807.3913 | 814.7874 | 78.7908 | 78.7599 | 93.6448 | 96.7354 | 76.638 | 77.6835 | 99000000000000001000000000000000000.0000 | 1000 | 99000000000000001000000000000000000.0000 | 1000
387 |  | 69.1034 | 74.2391 | 1188.8598 | 1000 | 809.2212 | 816.6173 | 78.4679 | 78.437 | 93.9677 | 97.0583 | 76.3151 | 77.3606 | 99000000000000001000000000000000000.0000 | 1000 | 99000000000000001000000000000000000.0000 | 1000
388 |  | 69.2111 | 74.3468 | 1189.6133 | 1000 | 809.1136 | 816.5097 | 78.3602 | 78.3293 | 94.5059 | 97.5965 | 76.5304 | 77.5759 | 99000000000000001000000000000000000.0000 | 1000 | 99000000000000001000000000000000000.0000 | 1000
389 |  | 70.2874 | 75.4231 | 1194.7799 | 1000 | 809.0059 | 816.402 | 78.4679 | 78.437 | 95.9052 | 98.9958 | 76.4228 | 77.4683 | 99000000000000001000000000000000000.0000 | 1000 | 99000000000000001000000000000000000.0000 | 1000
390 |  | 72.2249 | 77.3606 | 99000000000000001000000000000000000.0000 | 1000 | 806.315 | 813.7111 | 78.7908 | 78.7599 | 97.9503 | 101.0409 | 76.638 | 77.6835 | 99000000000000001000000000000000000.0000 | 1000 | 99000000000000001000000000000000000.0000 | 1000
391 |  | 80.0824 | 85.2181 | 99000000000000001000000000000000000.0000 | 1000 | 800.072 | 807.4681 | 80.513 | 80.4821 | 104.4086 | 107.4992 | 78.3602 | 79.4057 | 99000000000000001000000000000000000.0000 | 1000 | 99000000000000001000000000000000000.0000 | 1000
392 |  | 85.2491 | 90.3848 | 99000000000000001000000000000000000.0000 | 1000 | 801.7942 | 809.1903 | 81.4817 | 81.4508 | 108.8217 | 111.9123 | 79.4366 | 80.4821 | 99000000000000001000000000000000000.0000 | 1000 | 99000000000000001000000000000000000.0000 | 1000
393 |  | 85.2491 | 90.3848 | 99000000000000001000000000000000000.0000 | 1000 | 801.7942 | 809.1903 | 81.4817 | 81.4508 | 108.8217 | 111.9123 | 79.4366 | 80.4821 | 99000000000000001000000000000000000.0000 | 1000 | 99000000000000001000000000000000000.0000 | 1000
394 |  | 90.308 | 95.4437 | 99000000000000001000000000000000000.0000 | 1000 | 800.2873 | 807.6834 | 83.6345 | 83.6036 | 112.912 | 116.0026 | 81.2665 | 82.312 | 99000000000000001000000000000000000.0000 | 1000 | 99000000000000001000000000000000000.0000 | 1000
395 |  | 95.0441 | 100.1798 | 99000000000000001000000000000000000.0000 | 1000 | 799.5338 | 806.9299 | 85.572 | 85.5411 | 116.5716 | 119.6622 | 83.3116 | 84.3571 | 99000000000000001000000000000000000.0000 | 1000 | 99000000000000001000000000000000000.0000 | 1000
396 |  | 101.0718 | 106.2075 | 99000000000000001000000000000000000.0000 | 1000 | 798.9956 | 806.3917 | 87.7247 | 87.6938 | 119.3702 | 122.4608 | 85.572 | 86.6175 | 99000000000000001000000000000000000.0000 | 1000 | 99000000000000001000000000000000000.0000 | 1000
397 |  | 105.0544 | 110.1901 | 99000000000000001000000000000000000.0000 | 1000 | 797.2734 | 804.6695 | 90.8462 | 90.8153 | 122.4917 | 125.5823 | 87.8324 | 88.8779 | 99000000000000001000000000000000000.0000 | 1000 | 99000000000000001000000000000000000.0000 | 1000
398 |  | 107.5301 | 112.6658 | 99000000000000001000000000000000000.0000 | 1000 | 797.2734 | 804.6695 | 94.183 | 94.1521 | 125.075 | 128.1656 | 89.2317 | 90.2772 | 99000000000000001000000000000000000.0000 | 1000 | 99000000000000001000000000000000000.0000 | 1000
399 |  | 109.2523 | 114.388 | 99000000000000001000000000000000000.0000 | 1000 | 800.1796 | 807.5757 | 97.0892 | 97.0583 | 126.7973 | 129.8879 | 91.1692 | 92.2147 | 99000000000000001000000000000000000.0000 | 1000 | 99000000000000001000000000000000000.0000 | 1000
400 |  | 109.8981 | 115.0338 | 1184.8772 | 1000 | 800.072 | 807.4681 | 99.0267 | 98.9958 | 128.0889 | 131.1795 | 92.7837 | 93.8292 | 99000000000000001000000000000000000.0000 | 1000 | 99000000000000001000000000000000000.0000 | 1000
401 |  | 111.405 | 116.5407 | 1149.1414 | 1000 | 797.4887 | 804.8848 | 102.4711 | 102.4402 | 128.5195 | 131.6101 | 95.4746 | 96.5201 | 99000000000000001000000000000000000.0000 | 1000 | 99000000000000001000000000000000000.0000 | 1000
402 |  | 111.8356 | 116.9713 | 1131.0583 | 1000 | 786.9402 | 794.3363 | 103.3322 | 103.3013 | 129.0576 | 132.1482 | 96.4434 | 97.4889 | 99000000000000001000000000000000000.0000 | 1000 | 99000000000000001000000000000000000.0000 | 1000
403 |  | 111.8356 | 116.9713 | 1131.0583 | 1000 | 786.9402 | 794.3363 | 103.3322 | 103.3013 | 129.0576 | 132.1482 | 96.4434 | 97.4889 | 99000000000000001000000000000000000.0000 | 1000 | 99000000000000001000000000000000000.0000 | 1000
404 |  | 112.8043 | 117.94 | 1110.7147 | 1000 | 785.7561 | 793.1522 | 104.7315 | 104.7006 | 129.8111 | 132.9017 | 97.4121 | 98.4576 | 99000000000000001000000000000000000.0000 | 1000 | 99000000000000001000000000000000000.0000 | 1000
405 |  | 113.7731 | 118.9088 | 1100.0586 | 1000 | 785.8638 | 793.2599 | 105.485 | 105.4541 | 130.134 | 133.2246 | 98.5961 | 99.6416 | 99000000000000001000000000000000000.0000 | 1000 | 99000000000000001000000000000000000.0000 | 1000
406 |  | 114.2036 | 119.3393 | 1105.01 | 1000 | 788.2318 | 795.6279 | 107.0995 | 107.0686 | 132.7173 | 135.8079 | 99.8878 | 100.9333 | 99000000000000001000000000000000000.0000 | 1000 | 99000000000000001000000000000000000.0000 | 1000
407 |  | 116.2487 | 121.3844 | 99000000000000001000000000000000000.0000 | 1000 | 813.4191 | 820.8152 | 108.1759 | 108.145 | 134.7624 | 137.853 | 101.1794 | 102.2249 | 99000000000000001000000000000000000.0000 | 1000 | 99000000000000001000000000000000000.0000 | 1000
408 |  | 117.648 | 122.7837 | 99000000000000001000000000000000000.0000 | 1000 | 823.4294 | 830.8255 | 108.7141 | 108.6832 | 135.7312 | 138.8218 | 102.2558 | 103.3013 | 99000000000000001000000000000000000.0000 | 1000 | 99000000000000001000000000000000000.0000 | 1000
409 |  | 117.7557 | 122.8914 | 99000000000000001000000000000000000.0000 | 1000 | 848.4014 | 855.7975 | 110.0057 | 109.9748 | 138.3145 | 141.4051 | 103.1169 | 104.1624 | 99000000000000001000000000000000000.0000 | 1000 | 99000000000000001000000000000000000.0000 | 1000
410 |  | 118.5091 | 123.6448 | 99000000000000001000000000000000000.0000 | 1000 | 872.0817 | 879.4778 | 110.3287 | 110.2978 | 140.252 | 143.3426 | 103.5475 | 104.593 | 99000000000000001000000000000000000.0000 | 1000 | 99000000000000001000000000000000000.0000 | 1000
411 |  | 119.8008 | 124.9365 | 99000000000000001000000000000000000.0000 | 1000 | 877.5712 | 884.9673 | 107.5301 | 107.4992 | 143.0505 | 146.1411 | 103.0093 | 104.0548 | 99000000000000001000000000000000000.0000 | 1000 | 99000000000000001000000000000000000.0000 | 1000
412 |  | 120.5542 | 125.6899 | 99000000000000001000000000000000000.0000 | 1000 | 875.2032 | 882.5993 | 101.5024 | 101.4715 | 144.4498 | 147.5404 | 102.0405 | 103.086 | 99000000000000001000000000000000000.0000 | 1000 | 99000000000000001000000000000000000.0000 | 1000
413 |  | 120.5542 | 125.6899 | 99000000000000001000000000000000000.0000 | 1000 | 875.2032 | 882.5993 | 101.5024 | 101.4715 | 144.4498 | 147.5404 | 102.0405 | 103.086 | 99000000000000001000000000000000000.0000 | 1000 | 99000000000000001000000000000000000.0000 | 1000
414 |  | 122.0612 | 127.1969 | 99000000000000001000000000000000000.0000 | 1000 | 841.6202 | 849.0163 | 97.6274 | 97.5965 | 145.5262 | 148.6168 | 100.6412 | 101.6867 | 99000000000000001000000000000000000.0000 | 1000 | 99000000000000001000000000000000000.0000 | 1000
415 |  | 121.7383 | 126.874 | 99000000000000001000000000000000000.0000 | 1000 | 818.2628 | 825.6589 | 93.7524 | 93.7215 | 141.5436 | 144.6342 | 97.0892 | 98.1347 | 99000000000000001000000000000000000.0000 | 1000 | 99000000000000001000000000000000000.0000 | 1000
416 |  | 121.9535 | 127.0892 | 99000000000000001000000000000000000.0000 | 1000 | 811.4816 | 818.8777 | 91.4921 | 91.4612 | 138.3145 | 141.4051 | 95.367 | 96.4125 | 99000000000000001000000000000000000.0000 | 1000 | 99000000000000001000000000000000000.0000 | 1000
417 |  | 120.1237 | 125.2594 | 99000000000000001000000000000000000.0000 | 1000 | 816.9711 | 824.3672 | 89.0164 | 88.9855 | 132.0715 | 135.1621 | 92.2455 | 93.291 | 99000000000000001000000000000000000.0000 | 1000 | 99000000000000001000000000000000000.0000 | 1000
418 |  | 121.523 | 126.6587 | 99000000000000001000000000000000000.0000 | 1000 | 808.2525 | 815.6486 | 89.3393 | 89.3084 | 135.193 | 138.2836 | 92.3532 | 93.3987 | 99000000000000001000000000000000000.0000 | 1000 | 99000000000000001000000000000000000.0000 | 1000
419 |  | 122.1688 | 127.3045 | 99000000000000001000000000000000000.0000 | 1000 | 800.8254 | 808.2215 | 88.9088 | 88.8779 | 134.7624 | 137.853 | 92.7837 | 93.8292 | 99000000000000001000000000000000000.0000 | 1000 | 99000000000000001000000000000000000.0000 | 1000
420 |  | 122.8146 | 127.9503 | 99000000000000001000000000000000000.0000 | 1000 | 794.6901 | 802.0862 | 89.6622 | 89.6313 | 135.7312 | 138.8218 | 93.1066 | 94.1521 | 99000000000000001000000000000000000.0000 | 1000 | 99000000000000001000000000000000000.0000 | 1000
421 |  | 124.6445 | 129.7802 | 99000000000000001000000000000000000.0000 | 1000 | 791.9991 | 799.3952 | 91.4921 | 91.4612 | 139.068 | 142.1586 | 94.2906 | 95.3361 | 99000000000000001000000000000000000.0000 | 1000 | 99000000000000001000000000000000000.0000 | 1000
422 |  | 126.0438 | 131.1795 | 99000000000000001000000000000000000.0000 | 1000 | 790.7075 | 798.1036 | 92.3532 | 92.3223 | 139.1756 | 142.2662 | 94.6136 | 95.6591 | 99000000000000001000000000000000000.0000 | 1000 | 99000000000000001000000000000000000.0000 | 1000
423 |  | 128.7347 | 133.8704 | 99000000000000001000000000000000000.0000 | 1000 | 792.2144 | 799.6105 | 95.5823 | 95.5514 | 142.62 | 145.7106 | 96.6587 | 97.7042 | 99000000000000001000000000000000000.0000 | 1000 | 99000000000000001000000000000000000.0000 | 1000
424 |  | 129.1653 | 134.301 | 99000000000000001000000000000000000.0000 | 1000 | 803.0858 | 810.4819 | 97.5198 | 97.4889 | 144.0193 | 147.1099 | 98.1656 | 99.2111 | 99000000000000001000000000000000000.0000 | 1000 | 99000000000000001000000000000000000.0000 | 1000
425 |  | 129.1653 | 134.301 | 99000000000000001000000000000000000.0000 | 1000 | 803.0858 | 810.4819 | 97.5198 | 97.4889 | 144.0193 | 147.1099 | 98.1656 | 99.2111 | 99000000000000001000000000000000000.0000 | 1000 | 99000000000000001000000000000000000.0000 | 1000
426 |  | 128.95 | 134.0857 | 99000000000000001000000000000000000.0000 | 1000 | 814.7107 | 822.1068 | 98.5961 | 98.5652 | 144.7728 | 147.8634 | 99.0267 | 100.0722 | 99000000000000001000000000000000000.0000 | 1000 | 99000000000000001000000000000000000.0000 | 1000
427 |  | 129.5958 | 134.7315 | 99000000000000001000000000000000000.0000 | 1000 | 825.1516 | 832.5477 | 99.8878 | 99.8569 | 146.0644 | 149.155 | 99.7801 | 100.8256 | 99000000000000001000000000000000000.0000 | 1000 | 99000000000000001000000000000000000.0000 | 1000
428 |  | 130.134 | 135.2697 | 99000000000000001000000000000000000.0000 | 1000 | 849.0472 | 856.4433 | 101.8253 | 101.7944 | 147.679 | 150.7696 | 100.9642 | 102.0097 | 99000000000000001000000000000000000.0000 | 1000 | 99000000000000001000000000000000000.0000 | 1000
429 |  | 130.4569 | 135.5926 | 99000000000000001000000000000000000.0000 | 1000 | 879.0781 | 886.4742 | 103.1169 | 103.086 | 147.679 | 150.7696 | 101.8253 | 102.8708 | 99000000000000001000000000000000000.0000 | 1000 | 99000000000000001000000000000000000.0000 | 1000
430 |  | 132.0715 | 137.2072 | 99000000000000001000000000000000000.0000 | 1000 | 924.9319 | 932.328 | 105.8079 | 105.777 | 150.1546 | 153.2452 | 102.9016 | 103.9471 | 99000000000000001000000000000000000.0000 | 1000 | 99000000000000001000000000000000000.0000 | 1000
431 |  | 132.0715 | 137.2072 | 99000000000000001000000000000000000.0000 | 1000 | 1050.2223 | 1000 | 108.1759 | 108.145 | 151.6616 | 154.7522 | 103.978 | 105.0235 | 99000000000000001000000000000000000.0000 | 1000 | 99000000000000001000000000000000000.0000 | 1000
432 |  | 131.6409 | 136.7766 | 99000000000000001000000000000000000.0000 | 1000 | 99000000000000001000000000000000000.0000 | 1000 | 110.4363 | 110.4054 | 151.5539 | 154.6445 | 104.9468 | 105.9923 | 99000000000000001000000000000000000.0000 | 1000 | 99000000000000001000000000000000000.0000 | 1000
433 |  | 130.3493 | 135.485 | 99000000000000001000000000000000000.0000 | 1000 | 99000000000000001000000000000000000.0000 | 1000 | 113.6654 | 113.6345 | 155.3212 | 158.4118 | 107.5301 | 108.5756 | 99000000000000001000000000000000000.0000 | 1000 | 99000000000000001000000000000000000.0000 | 1000
434 |  | 129.5958 | 134.7315 | 99000000000000001000000000000000000.0000 | 1000 | 99000000000000001000000000000000000.0000 | 1000 | 115.1724 | 115.1415 | 154.6754 | 157.766 | 107.2072 | 108.2527 | 99000000000000001000000000000000000.0000 | 1000 | 99000000000000001000000000000000000.0000 | 1000
435 |  | 129.5958 | 134.7315 | 99000000000000001000000000000000000.0000 | 1000 | 99000000000000001000000000000000000.0000 | 1000 | 115.1724 | 115.1415 | 154.6754 | 157.766 | 107.2072 | 108.2527 | 99000000000000001000000000000000000.0000 | 1000 | 99000000000000001000000000000000000.0000 | 1000
436 |  | 130.0264 | 135.1621 | 99000000000000001000000000000000000.0000 | 1000 | 99000000000000001000000000000000000.0000 | 1000 | 115.9258 | 115.8949 | 156.29 | 159.3806 | 109.037 | 110.0825 | 99000000000000001000000000000000000.0000 | 1000 | 99000000000000001000000000000000000.0000 | 1000
437 |  | 128.95 | 134.0857 | 99000000000000001000000000000000000.0000 | 1000 | 99000000000000001000000000000000000.0000 | 1000 | 116.3564 | 116.3255 | 155.5365 | 158.6271 | 108.9294 | 109.9749 | 99000000000000001000000000000000000.0000 | 1000 | 99000000000000001000000000000000000.0000 | 1000
438 |  | 128.7347 | 133.8704 | 99000000000000001000000000000000000.0000 | 1000 | 99000000000000001000000000000000000.0000 | 1000 | 117.4327 | 117.4018 | 154.1372 | 157.2278 | 108.3912 | 109.4367 | 99000000000000001000000000000000000.0000 | 1000 | 99000000000000001000000000000000000.0000 | 1000
439 |  | 129.1653 | 134.301 | 99000000000000001000000000000000000.0000 | 1000 | 99000000000000001000000000000000000.0000 | 1000 | 117.8633 | 117.8324 | 154.8907 | 157.9813 | 110.0057 | 111.0512 | 99000000000000001000000000000000000.0000 | 1000 | 99000000000000001000000000000000000.0000 | 1000
440 |  | 128.6271 | 133.7628 | 99000000000000001000000000000000000.0000 | 1000 | 99000000000000001000000000000000000.0000 | 1000 | 118.6168 | 118.5859 | 154.3525 | 157.4431 | 110.221 | 111.2665 | 99000000000000001000000000000000000.0000 | 1000 | 99000000000000001000000000000000000.0000 | 1000
441 |  | 128.3042 | 133.4399 | 99000000000000001000000000000000000.0000 | 1000 | 99000000000000001000000000000000000.0000 | 1000 | 120.339 | 120.3081 | 153.599 | 156.6896 | 110.3287 | 111.3742 | 99000000000000001000000000000000000.0000 | 1000 | 99000000000000001000000000000000000.0000 | 1000
442 |  | 127.766 | 132.9017 | 99000000000000001000000000000000000.0000 | 1000 | 99000000000000001000000000000000000.0000 | 1000 | 119.4779 | 119.447 | 153.2761 | 156.3667 | 111.0821 | 112.1276 | 99000000000000001000000000000000000.0000 | 1000 | 99000000000000001000000000000000000.0000 | 1000
443 |  | 126.3667 | 131.5024 | 99000000000000001000000000000000000.0000 | 1000 | 99000000000000001000000000000000000.0000 | 1000 | 120.2313 | 120.2004 | 150.8005 | 153.8911 | 110.0057 | 111.0512 | 99000000000000001000000000000000000.0000 | 1000 | 99000000000000001000000000000000000.0000 | 1000
444 |  | 125.6132 | 130.7489 | 99000000000000001000000000000000000.0000 | 1000 | 99000000000000001000000000000000000.0000 | 1000 | 118.9397 | 118.9088 | 149.8317 | 152.9223 | 110.5439 | 111.5894 | 99000000000000001000000000000000000.0000 | 1000 | 99000000000000001000000000000000000.0000 | 1000
445 |  | 125.6132 | 130.7489 | 99000000000000001000000000000000000.0000 | 1000 | 99000000000000001000000000000000000.0000 | 1000 | 118.9397 | 118.9088 | 149.8317 | 152.9223 | 110.5439 | 111.5894 | 99000000000000001000000000000000000.0000 | 1000 | 99000000000000001000000000000000000.0000 | 1000
446 |  | 125.075 | 130.2107 | 99000000000000001000000000000000000.0000 | 1000 | 99000000000000001000000000000000000.0000 | 1000 | 118.7244 | 118.6935 | 148.5401 | 151.6307 | 110.4363 | 111.4818 | 99000000000000001000000000000000000.0000 | 1000 | 99000000000000001000000000000000000.0000 | 1000
447 |  | 124.9674 | 130.1031 | 99000000000000001000000000000000000.0000 | 1000 | 99000000000000001000000000000000000.0000 | 1000 | 118.7244 | 118.6935 | 147.5713 | 150.6619 | 109.4676 | 110.5131 | 99000000000000001000000000000000000.0000 | 1000 | 99000000000000001000000000000000000.0000 | 1000
448 |  | 124.7521 | 129.8878 | 99000000000000001000000000000000000.0000 | 1000 | 99000000000000001000000000000000000.0000 | 1000 | 117.9709 | 117.94 | 147.5713 | 150.6619 | 109.3599 | 110.4054 | 99000000000000001000000000000000000.0000 | 1000 | 99000000000000001000000000000000000.0000 | 1000
449 |  | 124.4292 | 129.5649 | 99000000000000001000000000000000000.0000 | 1000 | 99000000000000001000000000000000000.0000 | 1000 | 117.4327 | 117.4018 | 147.1408 | 150.2314 | 108.6065 | 109.652 | 99000000000000001000000000000000000.0000 | 1000 | 99000000000000001000000000000000000.0000 | 1000
450 |  | 124.3216 | 129.4573 | 99000000000000001000000000000000000.0000 | 1000 | 99000000000000001000000000000000000.0000 | 1000 | 117.0022 | 116.9713 | 146.9255 | 150.0161 | 107.5301 | 108.5756 | 99000000000000001000000000000000000.0000 | 1000 | 99000000000000001000000000000000000.0000 | 1000
451 |  | 124.5368 | 129.6725 | 99000000000000001000000000000000000.0000 | 1000 | 99000000000000001000000000000000000.0000 | 1000 | 116.8946 | 116.8637 | 148.0019 | 151.0925 | 108.3912 | 109.4367 | 99000000000000001000000000000000000.0000 | 1000 | 99000000000000001000000000000000000.0000 | 1000
452 |  | 124.5368 | 129.6725 | 99000000000000001000000000000000000.0000 | 1000 | 99000000000000001000000000000000000.0000 | 1000 | 116.2487 | 116.2178 | 148.3248 | 151.4154 | 107.5301 | 108.5756 | 99000000000000001000000000000000000.0000 | 1000 | 99000000000000001000000000000000000.0000 | 1000
453 |  | 124.3216 | 129.4573 | 99000000000000001000000000000000000.0000 | 1000 | 99000000000000001000000000000000000.0000 | 1000 | 115.9258 | 115.8949 | 152.415 | 155.5056 | 108.2835 | 109.329 | 99000000000000001000000000000000000.0000 | 1000 | 99000000000000001000000000000000000.0000 | 1000
454 |  | 124.2139 | 129.3496 | 99000000000000001000000000000000000.0000 | 1000 | 99000000000000001000000000000000000.0000 | 1000 | 115.9258 | 115.8949 | 155.3212 | 158.4118 | 108.8217 | 109.8672 | 99000000000000001000000000000000000.0000 | 1000 | 99000000000000001000000000000000000.0000 | 1000
455 |  | 124.2139 | 129.3496 | 99000000000000001000000000000000000.0000 | 1000 | 99000000000000001000000000000000000.0000 | 1000 | 115.9258 | 115.8949 | 155.3212 | 158.4118 | 108.8217 | 109.8672 | 99000000000000001000000000000000000.0000 | 1000 | 99000000000000001000000000000000000.0000 | 1000
456 |  | 124.9674 | 130.1031 | 99000000000000001000000000000000000.0000 | 1000 | 99000000000000001000000000000000000.0000 | 1000 | 116.2487 | 116.2178 | 158.8733 | 161.9639 | 108.9294 | 109.9749 | 99000000000000001000000000000000000.0000 | 1000 | 99000000000000001000000000000000000.0000 | 1000
457 |  | 124.1063 | 129.242 | 99000000000000001000000000000000000.0000 | 1000 | 99000000000000001000000000000000000.0000 | 1000 | 118.7244 | 118.6935 | 160.7031 | 163.7937 | 106.669 | 107.7145 | 99000000000000001000000000000000000.0000 | 1000 | 99000000000000001000000000000000000.0000 | 1000
458 |  | 127.6584 | 132.7941 | 99000000000000001000000000000000000.0000 | 1000 | 99000000000000001000000000000000000.0000 | 1000 | 117.8633 | 117.8324 | 164.901 | 167.9916 | 110.6516 | 111.6971 | 99000000000000001000000000000000000.0000 | 1000 | 99000000000000001000000000000000000.0000 | 1000
459 |  | 129.8111 | 134.9468 | 99000000000000001000000000000000000.0000 | 1000 | 99000000000000001000000000000000000.0000 | 1000 | 118.832 | 118.8011 | 167.0538 | 170.1444 | 111.2974 | 112.3429 | 99000000000000001000000000000000000.0000 | 1000 | 99000000000000001000000000000000000.0000 | 1000
460 |  | 131.318 | 136.4537 | 99000000000000001000000000000000000.0000 | 1000 | 99000000000000001000000000000000000.0000 | 1000 | 119.5855 | 119.5546 | 168.2378 | 171.3284 | 111.7279 | 112.7734 | 99000000000000001000000000000000000.0000 | 1000 | 99000000000000001000000000000000000.0000 | 1000
461 |  | 133.7937 | 138.9294 | 99000000000000001000000000000000000.0000 | 1000 | 99000000000000001000000000000000000.0000 | 1000 | 120.7695 | 120.7386 | 169.6371 | 172.7277 | 112.8043 | 113.8498 | 99000000000000001000000000000000000.0000 | 1000 | 99000000000000001000000000000000000.0000 | 1000
462 |  | 134.8701 | 140.0058 | 99000000000000001000000000000000000.0000 | 1000 | 99000000000000001000000000000000000.0000 | 1000 | 122.0612 | 122.0303 | 170.4982 | 173.5888 | 114.7418 | 115.7873 | 99000000000000001000000000000000000.0000 | 1000 | 99000000000000001000000000000000000.0000 | 1000
463 |  | 137.9916 | 143.1273 | 99000000000000001000000000000000000.0000 | 1000 | 99000000000000001000000000000000000.0000 | 1000 | 124.6445 | 124.6136 | 171.5745 | 174.6651 | 116.1411 | 117.1866 | 99000000000000001000000000000000000.0000 | 1000 | 99000000000000001000000000000000000.0000 | 1000
464 |  | 139.9291 | 145.0648 | 99000000000000001000000000000000000.0000 | 1000 | 99000000000000001000000000000000000.0000 | 1000 | 126.582 | 126.5511 | 172.7586 | 175.8492 | 116.1411 | 117.1866 | 99000000000000001000000000000000000.0000 | 1000 | 99000000000000001000000000000000000.0000 | 1000
465 |  | 139.9291 | 145.0648 | 99000000000000001000000000000000000.0000 | 1000 | 99000000000000001000000000000000000.0000 | 1000 | 126.582 | 126.5511 | 172.7586 | 175.8492 | 116.1411 | 117.1866 | 99000000000000001000000000000000000.0000 | 1000 | 99000000000000001000000000000000000.0000 | 1000
466 |  | 140.8978 | 146.0335 | 99000000000000001000000000000000000.0000 | 1000 | 99000000000000001000000000000000000.0000 | 1000 | 127.6584 | 127.6275 | 173.512 | 176.6026 | 117.5404 | 118.5859 | 99000000000000001000000000000000000.0000 | 1000 | 99000000000000001000000000000000000.0000 | 1000
467 |  | 142.5124 | 147.6481 | 99000000000000001000000000000000000.0000 | 1000 | 99000000000000001000000000000000000.0000 | 1000 | 128.7347 | 128.7038 | 174.1578 | 177.2484 | 117.7557 | 118.8012 | 99000000000000001000000000000000000.0000 | 1000 | 99000000000000001000000000000000000.0000 | 1000
468 |  | 144.0193 | 149.155 | 99000000000000001000000000000000000.0000 | 1000 | 99000000000000001000000000000000000.0000 | 1000 | 130.0264 | 129.9955 | 174.696 | 177.7866 | 118.6168 | 119.6623 | 99000000000000001000000000000000000.0000 | 1000 | 99000000000000001000000000000000000.0000 | 1000
469 |  | 144.988 | 150.1237 | 99000000000000001000000000000000000.0000 | 1000 | 99000000000000001000000000000000000.0000 | 1000 | 131.1028 | 131.0719 | 175.019 | 178.1096 | 119.8008 | 120.8463 | 99000000000000001000000000000000000.0000 | 1000 | 99000000000000001000000000000000000.0000 | 1000
470 |  | 145.5262 | 150.6619 | 99000000000000001000000000000000000.0000 | 1000 | 99000000000000001000000000000000000.0000 | 1000 | 131.7486 | 131.7177 | 176.0953 | 179.1859 | 120.7695 | 121.815 | 99000000000000001000000000000000000.0000 | 1000 | 99000000000000001000000000000000000.0000 | 1000
471 |  | 145.9568 | 151.0925 | 99000000000000001000000000000000000.0000 | 1000 | 99000000000000001000000000000000000.0000 | 1000 | 132.3944 | 132.3635 | 175.6648 | 178.7554 | 121.3077 | 122.3532 | 99000000000000001000000000000000000.0000 | 1000 | 99000000000000001000000000000000000.0000 | 1000
472 |  | 145.8491 | 150.9848 | 99000000000000001000000000000000000.0000 | 1000 | 99000000000000001000000000000000000.0000 | 1000 | 132.6097 | 132.5788 | 175.1266 | 178.2172 | 121.9535 | 122.999 | 99000000000000001000000000000000000.0000 | 1000 | 99000000000000001000000000000000000.0000 | 1000
473 |  | 146.495 | 151.6307 | 99000000000000001000000000000000000.0000 | 1000 | 99000000000000001000000000000000000.0000 | 1000 | 133.5784 | 133.5475 | 175.1266 | 178.2172 | 123.2452 | 124.2907 | 99000000000000001000000000000000000.0000 | 1000 | 99000000000000001000000000000000000.0000 | 1000
474 |  | 146.6026 | 151.7383 | 99000000000000001000000000000000000.0000 | 1000 | 99000000000000001000000000000000000.0000 | 1000 | 134.1166 | 134.0857 | 175.3419 | 178.4325 | 123.891 | 124.9365 | 99000000000000001000000000000000000.0000 | 1000 | 99000000000000001000000000000000000.0000 | 1000
475 |  | 146.6026 | 151.7383 | 99000000000000001000000000000000000.0000 | 1000 | 99000000000000001000000000000000000.0000 | 1000 | 134.1166 | 134.0857 | 175.3419 | 178.4325 | 123.891 | 124.9365 | 99000000000000001000000000000000000.0000 | 1000 | 99000000000000001000000000000000000.0000 | 1000
476 |  | 145.9568 | 151.0925 | 99000000000000001000000000000000000.0000 | 1000 | 99000000000000001000000000000000000.0000 | 1000 | 135.0854 | 135.0545 | 176.9564 | 180.047 | 124.7521 | 125.7976 | 99000000000000001000000000000000000.0000 | 1000 | 99000000000000001000000000000000000.0000 | 1000
477 |  | 145.2033 | 150.339 | 99000000000000001000000000000000000.0000 | 1000 | 99000000000000001000000000000000000.0000 | 1000 | 135.7312 | 135.7003 | 177.387 | 180.4776 | 125.9361 | 126.9816 | 99000000000000001000000000000000000.0000 | 1000 | 99000000000000001000000000000000000.0000 | 1000
478 |  | 144.988 | 150.1237 | 99000000000000001000000000000000000.0000 | 1000 | 99000000000000001000000000000000000.0000 | 1000 | 135.8388 | 135.8079 | 177.0641 | 180.1547 | 126.2591 | 127.3046 | 99000000000000001000000000000000000.0000 | 1000 | 99000000000000001000000000000000000.0000 | 1000
479 |  | 144.8804 | 150.0161 | 99000000000000001000000000000000000.0000 | 1000 | 99000000000000001000000000000000000.0000 | 1000 | 134.7624 | 134.7315 | 178.3558 | 181.4464 | 126.4743 | 127.5198 | 99000000000000001000000000000000000.0000 | 1000 | 99000000000000001000000000000000000.0000 | 1000
480 |  | 144.1269 | 149.2626 | 99000000000000001000000000000000000.0000 | 1000 | 99000000000000001000000000000000000.0000 | 1000 | 128.5195 | 128.4886 | 178.2481 | 181.3387 | 126.1514 | 127.1969 | 99000000000000001000000000000000000.0000 | 1000 | 99000000000000001000000000000000000.0000 | 1000
481 |  | 143.3735 | 148.5092 | 99000000000000001000000000000000000.0000 | 1000 | 99000000000000001000000000000000000.0000 | 1000 | 124.4292 | 124.3983 | 176.6335 | 179.7241 | 123.6757 | 124.7212 | 99000000000000001000000000000000000.0000 | 1000 | 99000000000000001000000000000000000.0000 | 1000
482 |  | 142.62 | 147.7557 | 99000000000000001000000000000000000.0000 | 1000 | 99000000000000001000000000000000000.0000 | 1000 | 122.5994 | 122.5685 | 173.4044 | 176.495 | 120.5542 | 121.5997 | 99000000000000001000000000000000000.0000 | 1000 | 99000000000000001000000000000000000.0000 | 1000
483 |  | 141.436 | 146.5717 | 99000000000000001000000000000000000.0000 | 1000 | 99000000000000001000000000000000000.0000 | 1000 | 120.5542 | 120.5233 | 170.0676 | 173.1582 | 118.0786 | 119.1241 | 99000000000000001000000000000000000.0000 | 1000 | 99000000000000001000000000000000000.0000 | 1000
484 |  | 140.252 | 145.3877 | 99000000000000001000000000000000000.0000 | 1000 | 99000000000000001000000000000000000.0000 | 1000 | 118.832 | 118.8011 | 167.592 | 170.6826 | 115.6029 | 116.6484 | 99000000000000001000000000000000000.0000 | 1000 | 99000000000000001000000000000000000.0000 | 1000
485 |  | 140.8978 | 146.0335 | 99000000000000001000000000000000000.0000 | 1000 | 99000000000000001000000000000000000.0000 | 1000 | 116.6793 | 116.6484 | 165.8698 | 168.9604 | 111.2974 | 112.3429 | 99000000000000001000000000000000000.0000 | 1000 | 99000000000000001000000000000000000.0000 | 1000
486 |  | 141.7589 | 146.8946 | 99000000000000001000000000000000000.0000 | 1000 | 99000000000000001000000000000000000.0000 | 1000 | 115.9258 | 115.8949 | 166.8385 | 169.9291 | 110.5439 | 111.5894 | 99000000000000001000000000000000000.0000 | 1000 | 99000000000000001000000000000000000.0000 | 1000
487 |  | 141.7589 | 146.8946 | 99000000000000001000000000000000000.0000 | 1000 | 99000000000000001000000000000000000.0000 | 1000 | 115.9258 | 115.8949 | 166.8385 | 169.9291 | 110.5439 | 111.5894 | 99000000000000001000000000000000000.0000 | 1000 | 99000000000000001000000000000000000.0000 | 1000
488 |  | 143.4811 | 148.6168 | 99000000000000001000000000000000000.0000 | 1000 | 99000000000000001000000000000000000.0000 | 1000 | 116.0335 | 116.0026 | 168.776 | 171.8666 | 110.1134 | 111.1589 | 99000000000000001000000000000000000.0000 | 1000 | 99000000000000001000000000000000000.0000 | 1000
489 |  | 147.0332 | 152.1689 | 99000000000000001000000000000000000.0000 | 1000 | 99000000000000001000000000000000000.0000 | 1000 | 115.9258 | 115.8949 | 172.2204 | 175.311 | 110.221 | 111.2665 | 99000000000000001000000000000000000.0000 | 1000 | 99000000000000001000000000000000000.0000 | 1000
490 |  | 152.415 | 157.5507 | 99000000000000001000000000000000000.0000 | 1000 | 99000000000000001000000000000000000.0000 | 1000 | 116.5716 | 116.5407 | 176.3106 | 179.4012 | 110.7592 | 111.8047 | 99000000000000001000000000000000000.0000 | 1000 | 99000000000000001000000000000000000.0000 | 1000
491 |  | 158.1198 | 163.2555 | 99000000000000001000000000000000000.0000 | 1000 | 99000000000000001000000000000000000.0000 | 1000 | 117.7557 | 117.7248 | 181.8002 | 184.8908 | 111.405 | 112.4505 | 99000000000000001000000000000000000.0000 | 1000 | 99000000000000001000000000000000000.0000 | 1000
492 |  | 163.9323 | 169.068 | 99000000000000001000000000000000000.0000 | 1000 | 99000000000000001000000000000000000.0000 | 1000 | 119.3702 | 119.3393 | 188.1508 | 191.2414 | 112.8043 | 113.8498 | 99000000000000001000000000000000000.0000 | 1000 | 99000000000000001000000000000000000.0000 | 1000
493 |  | 169.7447 | 174.8804 | 99000000000000001000000000000000000.0000 | 1000 | 99000000000000001000000000000000000.0000 | 1000 | 121.523 | 121.4921 | 193.6403 | 196.7309 | 114.9571 | 116.0026 | 99000000000000001000000000000000000.0000 | 1000 | 99000000000000001000000000000000000.0000 | 1000
494 |  | 176.4182 | 181.5539 | 99000000000000001000000000000000000.0000 | 1000 | 99000000000000001000000000000000000.0000 | 1000 | 124.7521 | 124.7212 | 198.2687 | 201.3593 | 117.3251 | 118.3706 | 99000000000000001000000000000000000.0000 | 1000 | 99000000000000001000000000000000000.0000 | 1000
495 |  | 192.241 | 197.3767 | 99000000000000001000000000000000000.0000 | 1000 | 99000000000000001000000000000000000.0000 | 1000 | 135.3006 | 135.2697 | 207.5256 | 210.6162 | 123.4604 | 124.5059 | 99000000000000001000000000000000000.0000 | 1000 | 99000000000000001000000000000000000.0000 | 1000
496 |  | 198.3764 | 203.5121 | 99000000000000001000000000000000000.0000 | 1000 | 99000000000000001000000000000000000.0000 | 1000 | 141.3284 | 141.2975 | 209.2478 | 212.3384 | 128.3042 | 129.3497 | 99000000000000001000000000000000000.0000 | 1000 | 99000000000000001000000000000000000.0000 | 1000
497 |  | 198.3764 | 203.5121 | 99000000000000001000000000000000000.0000 | 1000 | 99000000000000001000000000000000000.0000 | 1000 | 141.3284 | 141.2975 | 209.2478 | 212.3384 | 128.3042 | 129.3497 | 99000000000000001000000000000000000.0000 | 1000 | 99000000000000001000000000000000000.0000 | 1000
498 |  | 202.2513 | 207.387 | 99000000000000001000000000000000000.0000 | 1000 | 99000000000000001000000000000000000.0000 | 1000 | 151.0157 | 150.9848 | 213.8762 | 216.9668 | 130.6722 | 131.7177 | 99000000000000001000000000000000000.0000 | 1000 | 99000000000000001000000000000000000.0000 | 1000
499 |  | 206.9874 | 212.1231 | 99000000000000001000000000000000000.0000 | 1000 | 99000000000000001000000000000000000.0000 | 1000 | 158.658 | 158.6271 | 216.9977 | 220.0883 | 134.6548 | 135.7003 | 99000000000000001000000000000000000.0000 | 1000 | 99000000000000001000000000000000000.0000 | 1000
500 |  | 209.2478 | 214.3835 | 99000000000000001000000000000000000.0000 | 1000 | 99000000000000001000000000000000000.0000 | 1000 | 165.2239 | 165.193 | 219.2581 | 222.3487 | 138.8527 | 139.8982 | 99000000000000001000000000000000000.0000 | 1000 | 99000000000000001000000000000000000.0000 | 1000
501 |  | 209.786 | 214.9217 | 99000000000000001000000000000000000.0000 | 1000 | 99000000000000001000000000000000000.0000 | 1000 | 170.1753 | 170.1444 | 222.3796 | 225.4702 | 141.2207 | 142.2662 | 99000000000000001000000000000000000.0000 | 1000 | 99000000000000001000000000000000000.0000 | 1000
502 |  | 207.4179 | 212.5536 | 99000000000000001000000000000000000.0000 | 1000 | 99000000000000001000000000000000000.0000 | 1000 | 174.5884 | 174.5575 | 227.2233 | 230.3139 | 144.2346 | 145.2801 | 99000000000000001000000000000000000.0000 | 1000 | 99000000000000001000000000000000000.0000 | 1000
503 |  | 204.1888 | 209.3245 | 99000000000000001000000000000000000.0000 | 1000 | 99000000000000001000000000000000000.0000 | 1000 | 177.6023 | 177.5714 | 230.5601 | 233.6507 | 146.7102 | 147.7557 | 99000000000000001000000000000000000.0000 | 1000 | 99000000000000001000000000000000000.0000 | 1000
504 |  | 201.7131 | 206.8488 | 99000000000000001000000000000000000.0000 | 1000 | 99000000000000001000000000000000000.0000 | 1000 | 179.4321 | 179.4012 | 232.6052 | 235.6958 | 149.0783 | 150.1238 | 99000000000000001000000000000000000.0000 | 1000 | 99000000000000001000000000000000000.0000 | 1000
505 |  | 200.0986 | 205.2343 | 99000000000000001000000000000000000.0000 | 1000 | 99000000000000001000000000000000000.0000 | 1000 | 181.6925 | 181.6616 | 238.9558 | 242.0464 | 151.9845 | 153.03 | 99000000000000001000000000000000000.0000 | 1000 | 99000000000000001000000000000000000.0000 | 1000
507 |  | 201.4979 | 206.6336 | 99000000000000001000000000000000000.0000 | 1000 | 99000000000000001000000000000000000.0000 | 1000 | 183.4147 | 183.3838 | 241.862 | 244.9526 | 152.9532 | 153.9987 | 99000000000000001000000000000000000.0000 | 1000 | 99000000000000001000000000000000000.0000 | 1000
507 |  | 202.359 | 207.4947 | 99000000000000001000000000000000000.0000 | 1000 | 99000000000000001000000000000000000.0000 | 1000 | 184.9216 | 184.8907 | 245.4141 | 248.5047 | 154.0296 | 155.0751 | 99000000000000001000000000000000000.0000 | 1000 | 99000000000000001000000000000000000.0000 | 1000
508 |  | 203.2201 | 208.3558 | 99000000000000001000000000000000000.0000 | 1000 | 99000000000000001000000000000000000.0000 | 1000 | 186.2133 | 186.1824 | 248.6432 | 251.7338 | 154.8907 | 155.9362 | 99000000000000001000000000000000000.0000 | 1000 | 99000000000000001000000000000000000.0000 | 1000
509 |  | 202.7895 | 207.9252 | 99000000000000001000000000000000000.0000 | 1000 | 99000000000000001000000000000000000.0000 | 1000 | 187.2897 | 187.2588 | 252.0876 | 255.1782 | 155.2136 | 156.2591 | 99000000000000001000000000000000000.0000 | 1000 | 99000000000000001000000000000000000.0000 | 1000
510 |  | 203.2201 | 208.3558 | 99000000000000001000000000000000000.0000 | 1000 | 99000000000000001000000000000000000.0000 | 1000 | 187.3973 | 187.3664 | 255.2091 | 258.2997 | 155.4289 | 156.4744 | 99000000000000001000000000000000000.0000 | 1000 | 99000000000000001000000000000000000.0000 | 1000
512 |  | 204.9423 | 210.078 | 99000000000000001000000000000000000.0000 | 1000 | 99000000000000001000000000000000000.0000 | 1000 | 187.8279 | 187.797 | 257.9001 | 260.9907 | 155.6442 | 156.6897 | 99000000000000001000000000000000000.0000 | 1000 | 99000000000000001000000000000000000.0000 | 1000
513 |  | 206.5568 | 211.6925 | 99000000000000001000000000000000000.0000 | 1000 | 99000000000000001000000000000000000.0000 | 1000 | 189.0119 | 188.981 | 261.0216 | 264.1122 | 155.3212 | 156.3667 | 99000000000000001000000000000000000.0000 | 1000 | 99000000000000001000000000000000000.0000 | 1000
514 |  | 209.5707 | 214.7064 | 99000000000000001000000000000000000.0000 | 1000 | 99000000000000001000000000000000000.0000 | 1000 | 190.3035 | 190.2726 | 266.4035 | 269.4941 | 156.29 | 157.3355 | 99000000000000001000000000000000000.0000 | 1000 | 99000000000000001000000000000000000.0000 | 1000
515 |  | 212.9075 | 218.0432 | 99000000000000001000000000000000000.0000 | 1000 | 99000000000000001000000000000000000.0000 | 1000 | 192.5639 | 192.533 | 272.1082 | 275.1988 | 157.0435 | 158.089 | 99000000000000001000000000000000000.0000 | 1000 | 99000000000000001000000000000000000.0000 | 1000
516 |  | 215.4908 | 220.6265 | 99000000000000001000000000000000000.0000 | 1000 | 99000000000000001000000000000000000.0000 | 1000 | 195.4701 | 195.4392 | 281.7957 | 284.8863 | 158.0122 | 159.0577 | 99000000000000001000000000000000000.0000 | 1000 | 99000000000000001000000000000000000.0000 | 1000
517 |  | 221.5185 | 226.6542 | 99000000000000001000000000000000000.0000 | 1000 | 99000000000000001000000000000000000.0000 | 1000 | 199.4528 | 199.4219 | 292.7747 | 295.8653 | 159.3039 | 160.3494 | 99000000000000001000000000000000000.0000 | 1000 | 99000000000000001000000000000000000.0000 | 1000
518 |  | 228.8379 | 233.9736 | 99000000000000001000000000000000000.0000 | 1000 | 99000000000000001000000000000000000.0000 | 1000 | 204.2965 | 204.2656 | 303.108 | 306.1986 | 161.4566 | 162.5021 | 99000000000000001000000000000000000.0000 | 1000 | 99000000000000001000000000000000000.0000 | 1000