## TR_AWP24WS10429_Lab_ID_24WS1688
Voltage (Volts) - Mean | 119.98 | 119.99 | 119.952 |  | 119.54 | 120.0792 | 120.08
Voltage (Volts) - Standard Deviation | NaN | NaN | 0.097333 |  | NaN | 0.007741 | NaN
Voltage (Volts) - Variance | NaN | NaN | 0.009474 |  | NaN | 6e-05 | NaN
Voltage (Volts) - Max | 119.98 | 119.99 | 120.09 |  | 119.54 | 120.09 | 120.08
Voltage (Volts) - Min | 119.98 | 119.99 | 119.49 |  | 119.54 | 120.07 | 120.08
Current (Amps) - Mean | 0.28127 | 0.28033 | 1.229 |  | 7.567 | 0.000173 | 0.000179
Current (Amps) - Standard Deviation | NaN | NaN | 1.5384 |  | NaN | 1e-05 | NaN
Current (Amps) - Variance | NaN | NaN | 2.3668 |  | NaN | 0 | NaN
Current (Amps) - Max | 0.28127 | 0.28033 | 7.71 |  | 7.567 | 0.000192 | 0.000179
Current (Amps) - Min | 0.28127 | 0.28033 | 0.27302 |  | 7.567 | 0.000163 | 0.000179
Power (Watts) - Mean | 11.38 | 10.72 | 135.2376 |  | 904 | 0.007097 | 0.0071
Power (Watts) - Standard Deviation | NaN | NaN | 189.8409 |  | NaN | 3.6e-05 | NaN
Power (Watts) - Variance | NaN | NaN | 36039.5697 |  | NaN | 0 | NaN
Power (Watts) - Max | 11.38 | 10.72 | 919.8 |  | 904 | 0.0072 | 0.0071
Power (Watts) - Min | 11.38 | 10.72 | 10.43 |  | 904 | 0.007 | 0.0071
WattHours - Max | 356.28 | 356.3 | 404.14 |  | 405.01 | 1004.2 | 1004.2
WattHours - Min | 356.28 | 356.3 | 358.07 |  | 405.01 | 1004.2 | 1004.2
TC Tree (AVG) - Mean | 141.9778 | 142.0167 | 105.2812 |  | 66.3556 | 71.7188 | 71.6
TC Tree (AVG) - Standard Deviation | NaN | NaN | 21.8041 |  | NaN | 0.019016 | NaN
TC Tree (AVG) - Variance | NaN | NaN | 475.4167 |  | NaN | 0.000362 | NaN
TC Tree (AVG) - Max | 141.9778 | 142.0167 | 141.9444 |  | 66.3556 | 71.7444 | 71.6
TC Tree (AVG) - Min | 141.9778 | 142.0167 | 66.5167 |  | 66.3556 | 71.6556 | 71.6
Flow Rate (GPM) - Mean | 0 | 0 | 2.9969 |  | 0 | 2.9316 | 0
Flow Rate (GPM) - Standard Deviation | NaN | NaN | 0.056385 |  | NaN | 0.073249 | NaN
Flow Rate (GPM) - Variance | NaN | NaN | 0.003179 |  | NaN | 0.005365 | NaN
Flow Rate (GPM) - Max | 0 | 0 | 3.022 |  | 0 | 2.982 | 0
Flow Rate (GPM) - Min | 0 | 0 | 0 |  | 0 | 2.555 | 0
Gallons (Gal) - Max | 1.03 | 1.03 | 59.473 |  | 59.473 | 1.657 | 1.657
Gallons (Gal) - Min | 1.03 | 1.03 | 0.81 |  | 59.473 | 0.797 | 1.657
RTD Out (°F) - Mean | 79.0767 | 79.09 | 124.9163 |  | 108.29 | 91.2617 | 91.2533
RTD Out (°F) - Standard Deviation | NaN | NaN | 1.6011 |  | NaN | 0.008477 | NaN
RTD Out (°F) - Variance | NaN | NaN | 2.5636 |  | NaN | 7.2e-05 | NaN
RTD Out (°F) - Max | 79.0767 | 79.09 | 125.43 |  | 108.29 | 91.2733 | 91.2533
RTD Out (°F) - Min | 79.0767 | 79.09 | 108.55 |  | 108.29 | 91.24 | 91.2533
RTD In (°F) - Mean | 82.7184 | 82.992 | 58.6906 |  | 58.7751 | 58.4141 | 58.4092
RTD In (°F) - Standard Deviation | NaN | NaN | 0.083715 |  | NaN | 0.010745 | NaN
RTD In (°F) - Variance | NaN | NaN | 0.007008 |  | NaN | 0.000115 | NaN
RTD In (°F) - Max | 82.7184 | 82.992 | 58.8049 |  | 58.7751 | 58.4276 | 58.4092
RTD In (°F) - Min | 82.7184 | 82.992 | 58.452 |  | 58.7751 | 58.3984 | 58.4092
RTD Ambinet (°F) - Mean | 67.7647 | 67.7659 | 68.3504 |  | 68.1531 | 68.5574 | 68.5559
RTD Ambient (°F) - Standard Deviation | NaN | NaN | 0.10147 |  | NaN | 0.001872 | NaN
RTD Ambinent (°F) - Variance | NaN | NaN | 0.010295 |  | NaN | 4e-06 | NaN
RTD Ambinent (°F) - Max | 67.7647 | 67.7659 | 68.49 |  | 68.1531 | 68.56 | 68.5559
RTD Ambinent (°F) - Min | 67.7647 | 67.7659 | 68.1527 |  | 68.1531 | 68.5547 | 68.5559
TC Down (°F) - Mean | 72.4967 | 72.4814 | 57.6628 |  | 57.8518 | 57.3798 | 57.425
TC Down (°F) - Standard Deviation | NaN | NaN | 0.10101 |  | NaN | 0.015433 | NaN
TC Down (°F) - Variance | NaN | NaN | 0.010202 |  | NaN | 0.000238 | NaN
TC Down (°F) - Max | 72.4967 | 72.4814 | 57.9308 |  | 57.8518 | 57.3973 | 57.425
TC Down (°F) - Min | 72.4967 | 72.4814 | 57.4413 |  | 57.8518 | 57.3442 | 57.425
TC1 (°F) - Mean | 142.5667 | 142.6 | 136.0339 |  | 83.6333 | 91.1009 | 91.1
TC1 (°F) - Standard Deviation | NaN | NaN | 10.4635 |  | NaN | 0.005338 | NaN
TC1 (°F) - Variance | NaN | NaN | 109.4849 |  | NaN | 2.8e-05 | NaN
TC1 (°F) - Max | 142.5667 | 142.6 | 142.6 |  | 83.6333 | 91.1333 | 91.1
TC1 (°F) - Min | 142.5667 | 142.6 | 84.5 |  | 83.6333 | 91.1 | 91.1
TC2 (°F) - Mean | 142.3 | 142.3 | 126.0665 |  | 66.2333 | 89.4316 | 89
TC2 (°F) - Standard Deviation | NaN | NaN | 25.2466 |  | NaN | 0.075296 | NaN
TC2 (°F) - Variance | NaN | NaN | 637.3897 |  | NaN | 0.005669 | NaN
TC2 (°F) - Max | 142.3 | 142.3 | 142.3 |  | 66.2333 | 89.5 | 89
TC2 (°F) - Min | 142.3 | 142.3 | 66.3 |  | 66.2333 | 89.1667 | 89
TC3 (°F) - Mean | 142.3 | 142.4 | 113.8691 |  | 63.9 | 64.0256 | 63.9333
TC3 (°F) - Standard Deviation | NaN | NaN | 33.2468 |  | NaN | 0.028057 | NaN
TC3 (°F) - Variance | NaN | NaN | 1105.352 |  | NaN | 0.000787 | NaN
TC3 (°F) - Max | 142.3 | 142.4 | 142.3667 |  | 63.9 | 64.0667 | 63.9333
TC3 (°F) - Min | 142.3 | 142.4 | 63.9 |  | 63.9 | 64 | 63.9333
TC4 (°F) - Mean | 142.2333 | 142.3 | 99.4075 |  | 61.8333 | 62.3 | 62.3
TC4 (°F) - Standard Deviation | NaN | NaN | 36.1204 |  | NaN | 0 | NaN
TC4 (°F) - Variance | NaN | NaN | 1304.6802 |  | NaN | 0 | NaN
TC4 (°F) - Max | 142.2333 | 142.3 | 142.3 |  | 61.8333 | 62.3 | 62.3
TC4 (°F) - Min | 142.2333 | 142.3 | 61.9 |  | 61.8333 | 62.3 | 62.3
TC5 (°F) - Mean | 141.9 | 141.9 | 84.9735 |  | 61.5 | 61.8111 | 61.7
TC5 (°F) - Standard Deviation | NaN | NaN | 32.6592 |  | NaN | 0.020709 | NaN
TC5 (°F) - Variance | NaN | NaN | 1066.623 |  | NaN | 0.000429 | NaN
TC5 (°F) - Max | 141.9 | 141.9 | 142.0667 |  | 61.5 | 61.8333 | 61.7
TC5 (°F) - Min | 141.9 | 141.9 | 61.5 |  | 61.5 | 61.7333 | 61.7
TC6 (°F) - Mean | 140.5667 | 140.6 | 71.3366 |  | 61.0333 | 61.6436 | 61.5667
TC6 (°F) - Standard Deviation | NaN | NaN | 18.9263 |  | NaN | 0.041291 | NaN
TC6 (°F) - Variance | NaN | NaN | 358.2041 |  | NaN | 0.001705 | NaN
TC6 (°F) - Max | 140.5667 | 140.6 | 140.0667 |  | 61.0333 | 61.7 | 61.5667
TC6 (°F) - Min | 140.5667 | 140.6 | 60.9333 |  | 61.0333 | 61.6 | 61.5667
Total Harmonic Distortion (%V) - Max | 0 | 0 | 0 |  | 0 | 0 | 0
Total Harmonic Distortion (%V) - Min | 0 | 0 | 0 |  | 0 | 0 | 0
Frequency (Hz) - Mean | 60 | 59.999 | 60.0007 |  | 60.001 | 60.001 | 59.999
Frequency (Hz) - Standard Deviation | NaN | NaN | 0.002049 |  | NaN | 0.001147 | NaN
Frequency (Hz) - Variance | NaN | NaN | 4e-06 |  | NaN | 1e-06 | NaN
Frequency (Hz) - Max | 60 | 59.999 | 60.007 |  | 60.001 | 60.003 | 59.999
Frequency (Hz) - Min | 60 | 59.999 | 59.995 |  | 60.001 | 59.999 | 59.999
Apparent Power (VA) - Mean | 33.75 | 33.64 | 147.2736 |  | 904.5 | 0.02079 | 0.0215
Apparent Power (VA) - Standard Deviation | NaN | NaN | 183.8985 |  | NaN | 0.001199 | NaN
Apparent Power (VA) - Variance | NaN | NaN | 33818.6625 |  | NaN | 1e-06 | NaN
Apparent Power (VA) - Max | 33.75 | 33.64 | 921.4 |  | 904.5 | 0.0231 | 0.0215
Apparent Power (VA) - Min | 33.75 | 33.64 | 32.76 |  | 904.5 | 0.0195 | 0.0215
Power Factor - Max | 0.3374 | 0.3187 | 0.9995 |  | 0.9995 | 0.3644 | 0.3296
Power Factor - Min | 0.3374 | 0.3187 | 0.3076 |  | 0.9995 | 0.3056 | 0.3296
Current Crest Factor - Max | 3.7612 | 3.6065 | 6.1361 |  | 1.5406 | 4.908 | 4.7185
Current Crest Factor - Min | 3.7612 | 3.6065 | 1.5359 |  | 1.5406 | 3.7735 | 4.7185
Voltage Crest Factor - Max | 1.4642 | 1.4665 | 1.474 |  | 1.4338 | 1.4494 | 1.445
Voltage Crest Factor - Min | 1.4642 | 1.4665 | 1.4329 |  | 1.4338 | 1.4431 | 1.445
Elapsed Time (Sec) - Max | 20 | 20 | 1192.9243 |  | 20 | 30.4385 | 20
Elapsed Time (Sec) - Min | 20 | 20 | 15.4242 |  | 20 | 15.4391 | 20
Mass Flow Rate()-Mean | 0 | 0 | 24.9965 |  | 0 | 23.934 | 0
Mass Flow Rate()-Standard Deviation | NaN | NaN | 0.47455 |  | NaN | 3.9589 | NaN
Mass Flow Rate()-Variance | NaN | NaN | 0.2252 |  | NaN | 15.6726 | NaN
Mass Flow Rate()-Max | 0 | 0 | 25.2154 |  | 0 | 25.0595 | 0
Mass Flow Rate()-Min | 0 | 0 | 0 |  | 0 | 0 | 0
Density()-Mean | 0 | 0 | 0.99911 |  | 0 | 0.97391 | 0
Density()-Standard Deviation | NaN | NaN | 0.018433 |  | NaN | 0.16005 | NaN
Density()-Variance | NaN | NaN | 0.00034 |  | NaN | 0.025617 | NaN
Density()-Max | 0 | 0 | 0.99957 |  | 0 | 0.99957 | 0
Density()-Min | 0 | 0 | 0 |  | 0 | 0 | 0
Flow Meter Inlet Temperature()-Mean | 0 | 0 | 58.6991 |  | 0 | 56.969 | 0
Flow Meter Inlet Temperature()-Standard Deviation | NaN | NaN | 1.0858 |  | NaN | 9.3624 | NaN
Flow Meter Inlet Temperature()-Variance | NaN | NaN | 1.1789 |  | NaN | 87.6553 | NaN
Flow Meter Inlet Temperature()-Max | 0 | 0 | 58.8576 |  | 0 | 58.5243 | 0
Flow Meter Inlet Temperature()-Min | 0 | 0 | 0 |  | 0 | 0 | 0
Draw Weight()-Max | 0 | 0 | 495.1691 |  | 0 | 12.6957 | 0
Draw Weight()-Min | 0 | 0 | 0 |  | 0 | 0 | 0
Total Weight Inventory()-Max | 0 | 0 | 503.8624 |  | 0 | 517.5133 | 0
Total Weight Inventory()-Min | 0 | 0 | 0 |  | 0 | 0 | 0
Total Gallons Inventory()-Max | 0 | 0 | 60.3984 |  | 0 | 62.0319 | 0
Total Gallons Inventory()-Min | 0 | 0 | 0 |  | 0 | 0 | 0
Drive Gain (%)-Mean | 0 | 0 | 5.6743 |  | 0 | 5.5284 | 0
Drive Gain (%)-Standard Deviation | NaN | NaN | 0.10471 |  | NaN | 0.90856 | NaN
Drive Gain (%)-Variance | NaN | NaN | 0.010964 |  | NaN | 0.82547 | NaN
Drive Gain (%)-Max | 0 | 0 | 5.6832 |  | 0 | 5.6768 | 0
Drive Gain (%)-Min | 0 | 0 | 0 |  | 0 | 0 | 0
Raw Tube Frequency (Hz)-Mean | 0 | 0 | 151.3798 |  | 0 | 147.5532 | 0
Raw Tube Frequency (Hz)-Standard Deviation | NaN | NaN | 2.7928 |  | NaN | 24.2492 | NaN
Raw Tube Frequency (Hz)-Variance | NaN | NaN | 7.7998 |  | NaN | 588.0237 | NaN
Raw Tube Frequency (Hz)-Max | 0 | 0 | 151.4355 |  | 0 | 151.4367 | 0
Raw Tube Frequency (Hz)-Min | 0 | 0 | 0 |  | 0 | 0 | 0
Hot Flow Rate-Calculated()-Mean | 0 | 0 | 3.0339 |  | 0 | 2.8832 | 0
Hot Flow Rate-Calculated()-Standard Deviation | NaN | NaN | 0.057659 |  | NaN | 0.4769 | NaN
Hot Flow Rate-Calculated()-Variance | NaN | NaN | 0.003325 |  | NaN | 0.22744 | NaN
Hot Flow Rate-Calculated()-Max | 0 | 0 | 3.061 |  | 0 | 3.019 | 0
Hot Flow Rate-Calculated()-Min | 0 | 0 | 0 |  | 0 | 0 | 0
Hot Gallons-Calculated()-Mean | 0 | 0 | 30.4254 |  | 0 | 1.1331 | 0
Hot Gallons-Calculated()-Standard Deviation | NaN | NaN | 17.1459 |  | NaN | 0.28637 | NaN
Hot Gallons-Calculated()-Variance | NaN | NaN | 293.983 |  | NaN | 0.082008 | NaN
Hot Gallons-Calculated()-Max | 0 | 0 | 59.886 |  | 0 | 1.529 | 0
Hot Gallons-Calculated()-Min | 0 | 0 | 0 |  | 0 | 0 | 0
Hot Flow Rate-Laurel()-Mean | 0 | 0 | 0 |  | 0 | 0 | 0
Hot Flow Rate-Laurel()-Standard Deviation | NaN | NaN | 0 |  | NaN | 0 | NaN
Hot Flow Rate-Laurel()-Variance | NaN | NaN | 0 |  | NaN | 0 | NaN
Hot Flow Rate-Laurel()-Max | 0 | 0 | 0 |  | 0 | 0 | 0
Hot Flow Rate-Laurel()-Min | 0 | 0 | 0 |  | 0 | 0 | 0
Hot Gallons-Laurel()-Mean | 0 | 0 | 0 |  | 0 | 0 | 0
Hot Gallons-Laurel()-Standard Deviation | NaN | NaN | 0 |  | NaN | 0 | NaN
Hot Gallons-Laurel()-Variance | NaN | NaN | 0 |  | NaN | 0 | NaN
Hot Gallons-Laurel()-Max | 0 | 0 | 0 |  | 0 | 0 | 0
Hot Gallons-Laurel()-Min | 0 | 0 | 0 |  | 0 | 0 | 0
Condition Value #1 | 0 | 0 | 15 |  | 15 | 0 | 0
Draw Count | 0 | 0 | 1 |  | 1 | 2 | 2
FILENAME: | TR_AWP24WS10429_Lab_ID_24WS1688_Model_PJ50S10FPY_Date_11_25_2024_Time_17_201st Hour Rating_
TR NUMBER: | AWP24WS10429
LAB ID: | 24WS1688
TEST TYPE: | 1st Hour Rating
MODEL NUMBER: | PJ50S10FPY
SERIAL NUMBER: | DC122 | [9 empty] | Time | T2 | Tc_1 | Tc_2 | Tc_3 | Tc_4 | Tc_5 | Tc_6 | 1st Draw | Gallons | (gal) | 59.972 |  | UE Watts | 900.9948 | 119.5469
STATION ID: | 5C | [7 empty] | 1st Draw | Start | 0:00 | 140.1 | 142.6 | 142.3 | 142.3333 | 142.3 | 142.0333 | 140.4 |  | Avg Temp | (°F) | 58.6892 |  | LE Watts | NA | NA |  | MIN | Average | MAX
ENGINEER: | CITSAI | [8 empty] | Comp ON | 0:09 | 138.3 | 140.4 | 139.1667 | 138.8 | 119.7667 | 65.8667 | 64.4 |  | Max Temp | (°F) | 125.43 | [5 empty] | 67.969 | NA | 68.56 | Dry Bulb All Time (67.5F +/- 5F)
TECHNICIAN: | Chad Thompson | [8 empty] | LE ON | NA | [8 empty] | Min Temp | (°F) | 109.4433 | [5 empty] | NA | 68.2776 | NA | Dry Bulb During Heat Source OFF (67.5F +/- 2.5F) AVERAGE | bar: T2 to Tc_6
WATER PRESSURE (PSI): | 40 | [8 empty] | UE ON | 0:19 | 100.3 | 109 | 67.9667 | 64.6667 | 62.2 | 61.6 | 61.1 | 2nd Draw | Gallons | (gal) | 0 | [5 empty] | NA | 68.3317 | NA | Dry Bulb During Heat Source Operation (67.5F +/- 1F) AVERAGE
AMBINENT RH (%): | 50 | [8 empty] | Stop | 0:20 | 83.3 | 85.4667 | 66.3667 | 63.9 | 61.9333 | 61.5 | 60.9667 |  | Avg Temp | (°F) | 0
SUPPLY VOLTAGE (V) | 120 | [8 empty] | UE OFF | 1:00 | 89.7 | 91 | 89.4667 | 64.0667 | 62.3333 | 61.8667 | 61.5667 |  | Max Temp | (°F) | 0 | [5 empty] | 48.079 | NA | 49.656 | Relative Humidity All Time (50% +/-5%)
FREQUENCY (HZ) | 60 | [7 empty] | 2nd Draw | Start | NA | [8 empty] | Min Temp | (°F) | 0 | [5 empty] | NA | 48.7424 | NA | Relative Humidity During Heat Source Operation (50% +/-2%) AVERAGE | bar: T2 to Tc_6
BUILD: | DC2 | [8 empty] | UE ON | NA | [7 empty] | 3rd Draw | Gallons | (gal) | 0 | bar: T2 to Tc_6
LABVIEW SOFTWARE VERSION: | 2.39.21.139 | [8 empty] | UE OFF | NA | [8 empty] | Avg Temp | (°F) | 0 | bar: T2 to Tc_6
COMPUTER NAME: | [8 empty] | 3rd Draw | Start | NA | [8 empty] | Max Temp | (°F) | 0 | bar: T2 to Tc_6
COMPUTER IP ADDRESS: | 10.2.0.181 | [8 empty] | UE ON | NA | [8 empty] | Min Temp | (°F) | 0 |  | MIN | AVG | MAX | Gallons | bar: T2 to Tc_6
COMMENTS | [9 empty] | UE OFF | NA | [8 empty] | Adj Gallons | (gal) | NA | 1st Draw | 109.4433 | 58.6892 | 125.43 | 59.972 | bar: T2 to Tc_6
LOAD RUN NUMBER | 0 | [8 empty] | Average of TC1 and TC2 at end of 1st draw |  | Tc_3: 75.9167; Tc_4: 14.3167; Tc_5: F° |  | Adj Ratio | (¦:¦) | NA | 2nd Draw
AMBIENT TEMPERATURE (F): | 68 | [8 empty] | Average of TC1 and TC2 at UE cut-out |  | Tc_3: 90.2333 |  | Start before 1hr | (Y/N) | N | 3rd Draw
HEATING MODE | [9 empty] | Adjustment Ratio = |  | T2: (Tavg)last draw - (Tmin)next to last draw; Tc_5: 0:40; Tc_6: minutes |  | 1st Hr Delivery | (gal) | 59.972
Equipment Description | Manufacturer | Model Number | Calibration ID |  | Accuracy | Last Calibrated | Calibration Due |  |  |  |  | T2: (Tavg)next to last draw - (Tmin)next to last draw; Tc_5: 0; Tc_6: gallons
System Date | System Time | Elapsed Time (sec) | Software Elapsed Time (sec) |  | Voltage (V) | RMS Current (Amps) | Power (Watts) | Watt Hours (Wh) | Voltage Total Harmonic Distortion | Frequency (Hz) | Apparent Power (VA) | Power Factor | Current Crest Factor | Voltage Crest Factor | Integration Time (sec) | Intellifaucet Valve (%) | Intellifaucet Temperature (F) | Proportioning Valve (%) | Draw Count | Program Status | TC Tree Average | TC Down | RTD IN | RTD Out | RTD Ambient | Totalized Flow (Gallons) | Flow Rate (GPM) | Pressure - Port 1 | Pressure - Port 2 | Pressure - Port 3 | Pressure - Port 4 | Mass Flow Rate(lb/min) | Density(gm/cm³) | Flow Meter Inlet Temperature(°F) | Draw Weight(lbs) | Total Weight Inventory(lbs) | Total Gallons Inventory(US Gallon) | Drive Gain (%) | Raw Tube Frequency (Hz) | Hot Flow Rate-Calculated(US GPM) | Hot Gallons-Calculated(US Gallon) | Hot Flow Rate-Laurel(US GPM) | Hot Gallons-Laurel(US Gallon) | T1 | T2 | T3 | T4 | T5 | T6 | User Setpoint (0x4024) | Tank Setpoint (°F) - (0x4026) | T1 Temp Lower Tank (°F) - (0x405F) | T2 Temp Upper Tank (°F) - (0x4060) | MeasuredCurrent (0x4065) | Line Voltage (0x4066) | User UI Mode (0X4020) | Upper Element (0x4068) | Lower Element (0x4068) | Compressor (0x4068) | Fan (0x4068) | Depletion - (0x40CB) | Personality - (0x0035) | T6 Temp (°F) - (0x406E) | T7 Temp (°F) - (0x40B9) | MixValveAbsoluteStepPosition - (0x400B) | Flow State - (0X4069) | T3A TEMP EVAP IN (°F) - (0x4061) | T3B TEMP EVAP OUT (°F) -(0x4062) | T4 TEMP COMP DISCHARGE (°F) - (0x4063) | T5 TEMP AMBIENT (°F)- (0x4064) | EEV Position - (0X4067) | Condensate Sensor - (0x40BC) | Fan (RPM) - (0xF073) | PWM (%) - (0xF056) | Compressor Speed (RPM) - (0xF093) | Compressor Target (RPM) - (0xF081) | Compressor Power (W) - (0xF092) | Inverter IGBT Temp (°C) - (0xF280) | Inverter Chip Temp (°C) - (0xF284) | Viasala-Temperature Probe 1 (°F) | Viasala-Humidity Probe 1 (%) | Viasala-Temperature Probe 2 (°F) | Viasala-Humidity Probe 2 (%)
2024-11-25 | 17:20 | 0 | 6588.54 |  | 119.88 | 2.7933 | 327.4 | 562.68 | 0 | 59.999 | 334.9 | 0.9777 | 2.0479 | 1.4394 | 6590 | 100 | 0 | 0 | 0 | Select Test Sequence to Enable Start Button.... | 134.35 | 72.0104 | 78.7706 | 80.59 | 66.599 | 1.03 | 0 | -100.7 | -44.4 | -46.7 | 0 | 0 | 0.9987 | 64.1161 | 8.6787 | 8.6787 | 1.0297 | 5.6561 | 151.3466 | 0 | 1.044 | 0 | 0 | 134.9 | 134.7 | 134.7 | 134.6 | 134.3 | 132.9 | 125 | 140 | 137.7 | 132.8 | 3.2 | 120 | Hybrid | 0 | 0 | 1 | 1 | 1 | 31 | 115.7 | 118.1 | 2000 | 0 | 54.7 | 64.4 | 139.2 | 66.3 | 165 | 95 | 1053 | 80 | 2198 | 2200 | 320 | 39 | 118 | 67.062 | 53.077 | 67.298 | 52.469
2024-11-25 | 17:20 | 0 | 6589.54 |  | 119.87 | 2.7959 | 327.8 | 562.77 | 0 | 60.004 | 335.2 | 0.978 | 2.1111 | 1.4395 | 6591 | 100 | 0 | 0 | 0 | Writing Data... Select Test Sequence to Enable Start Button.... | 134.35 | 72.0105 | 78.7686 | 80.59 | 66.599 | 1.03 | 0 | -100.9 | -44 | -46.8 | 0 | 0 | 0.99869 | 64.1281 | 8.6787 | 8.6787 | 1.0297 | 5.656 | 151.3466 | 0 | 1.044 | 0 | 0 | 134.9 | 134.7 | 134.7 | 134.6 | 134.3 | 132.9 | 125 | 140 | 137.7 | 132.8 | 3.2 | 120 | Hybrid | 0 | 0 | 1 | 1 | 1 | 31 | 115.7 | 118.1 | 2000 | 0 | 54.7 | 64.4 | 139.2 | 66.3 | 165 | 95 | 1053 | 80 | 2204 | 2200 | 320 | 39 | 118 | 67.061 | 53.076 | 67.298 | 52.468
2024-11-25 | 17:20 | 0.83 | 1 |  | 119.9 | 2.7852 | 326.6 | 562.95 | 0 | 59.995 | 333.9 | 0.9781 | 2.0475 | 1.4396 | 6593 | 100 | 0 | 0 | 0 | Writing Data... | 134.35 | 72.0109 | 78.7641 | 80.59 | 66.5969 | 1.03 | 0 | -101.3 | -44 | -46.8 | 0.001 | 0 | 0.9987 | 64.1151 | 8.6787 | 8.6787 | 1.0297 | 5.656 | 151.3466 | 0 | 1.044 | 0 | 0 | 134.9 | 134.7 | 134.7 | 134.6 | 134.3 | 132.9 | 125 | 140 | 137.7 | 132.9 | 3.2 | 120 | Hybrid | 0 | 0 | 1 | 1 | 1 | 31 | 115.6 | 118.1 | 2000 | 0 | 54.7 | 64.4 | 139.2 | 66.3 | 165 | 95 | 1055 | 80 | 2203 | 2200 | 342 | 39 | 118 | 67.061 | 53.074 | 67.298 | 52.466
2024-11-25 | 17:20 | 3.81 | 4 |  | 119.9 | 2.7753 | 325.4 | 0.22708 | 0 | 60.006 | 332.8 | 0.978 | 2.0774 | 1.4411 | 2 | 100 | 0 | 0 | 0 | Heating Tanks.... | 134.3556 | 72.0114 | 78.7592 | 80.59 | 66.5937 | 1.03 | 0 | -100.6 | -44.4 | -46.5 | 0 | 0 | 0.99867 | 64.143 | 8.6787 | 8.6787 | 1.0297 | 5.6562 | 151.3466 | 0 | 1.044 | 0 | 0 | 134.9 | 134.7 | 134.7 | 134.6 | 134.3 | 132.9333 | 125 | 140 | 137.7 | 132.9 | 3.2 | 120 | Hybrid | 0 | 0 | 1 | 1 | 1 | 31 | 115.7 | 118.1 | 2000 | 0 | 54.7 | 64.4 | 139.2 | 66.3 | 165 | 95 | 1055 | 80 | 2207 | 2200 | 339 | 39 | 118 | 67.061 | 53.072 | 67.297 | 52.465
2024-11-25 | 17:20 | 6.81 | 7 |  | 119.89 | 2.7849 | 326.5 | 0.49926 | 0 | 59.999 | 333.9 | 0.978 | 2.077 | 1.4402 | 5 | 100 | 0 | 0 | 0 | Heating Tanks.... | 134.3556 | 72.0111 | 78.7543 | 80.5833 | 66.592 | 1.03 | 0 | -98.7 | -45.3 | -45.9 | 0 | 0 | 0.9987 | 64.1212 | 8.6787 | 8.6787 | 1.0297 | 5.6559 | 151.3466 | 0 | 1.044 | 0 | 0 | 134.9 | 134.7 | 134.7 | 134.6 | 134.3333 | 132.9 | 125 | 140 | 137.7 | 132.9 | 3.2 | 120 | Hybrid | 0 | 0 | 1 | 1 | 1 | 31 | 115.9 | 118.1 | 2000 | 0 | 54.7 | 64.4 | 139.2 | 66.3 | 165 | 95 | 1055 | 80 | 2198 | 2200 | 335 | 39 | 118 | 67.06 | 53.071 | 67.297 | 52.464
2024-11-25 | 17:20 | 9.82 | 10 |  | 119.89 | 2.7938 | 327.7 | 0.77178 | 0 | 60 | 334.9 | 0.9782 | 2.0642 | 1.44 | 8 | 100 | 0 | 0 | 0 | Heating Tanks.... | 134.3833 | 72.0108 | 78.7506 | 80.57 | 66.5937 | 1.03 | 0 | -96.9 | -46.2 | -45 | 0 | 0 | 0.99867 | 64.148 | 8.6787 | 8.6787 | 1.0297 | 5.6557 | 151.3466 | 0 | 1.044 | 0 | 0 | 134.9333 | 134.7667 | 134.7333 | 134.6 | 134.3333 | 132.9333 | 125 | 140 | 137.7 | 132.9 | 3.2 | 120 | Hybrid | 0 | 0 | 1 | 1 | 1 | 31 | 115.7 | 118.1 | 2000 | 0 | 54.7 | 64.4 | 139.2 | 66.3 | 165 | 95 | 1055 | 80 | 2202 | 2200 | 332 | 39 | 118 | 67.06 | 53.069 | 67.296 | 52.463
2024-11-25 | 17:21 | 12.82 | 13 |  | 119.89 | 2.7855 | 326.5 | 1.0444 | 0 | 60.003 | 333.9 | 0.9777 | 2.0803 | 1.4412 | 11 | 100 | 0 | 0 | 0 | Heating Tanks.... | 134.3778 | 72.0108 | 78.7465 | 80.57 | 66.5945 | 1.03 | 0 | -93.9 | -47.4 | -43.7 | 0 | 0 | 0.9987 | 64.1138 | 8.6787 | 8.6787 | 1.0297 | 5.6559 | 151.3466 | 0 | 1.044 | 0 | 0 | 134.9333 | 134.7 | 134.7667 | 134.6 | 134.3667 | 132.9 | 125 | 140 | 137.7 | 132.9 | 3.2 | 120 | Hybrid | 0 | 0 | 1 | 1 | 1 | 31 | 116.1 | 118.1 | 2000 | 0 | 54.7 | 64.5 | 139.2 | 66.3 | 165 | 95 | 1055 | 80 | 2207 | 2200 | 325 | 39 | 118 | 67.06 | 53.068 | 67.296 | 52.461
2024-11-25 | 17:21 | 15.81 | 16 |  | 119.9 | 2.7714 | 325.1 | 1.317 | 0 | 59.999 | 332.3 | 0.9783 | 2.0912 | 1.4401 | 14 | 100 | 0 | 0 | 0 | Heating Tanks.... | 134.3889 | 72.0115 | 78.7445 | 80.57 | 66.5941 | 1.03 | 0 | -90.8 | -49 | -42.1 | 0.001 | 0 | 0.99873 | 64.0855 | 8.6787 | 8.6787 | 1.0297 | 5.6561 | 151.3466 | 0 | 1.044 | 0 | 0 | 134.9333 | 134.7333 | 134.7667 | 134.6333 | 134.3333 | 132.9333 | 125 | 140 | 137.7 | 132.9 | 3.2 | 120 | Hybrid | 0 | 0 | 1 | 1 | 1 | 31 | 116.2 | 118.1 | 2000 | 0 | 54.7 | 64.5 | 139.2 | 66.3 | 165 | 95 | 1054 | 80 | 2209 | 2200 | 320 | 39 | 118 | 67.059 | 53.066 | 67.295 | 52.46
2024-11-25 | 17:21 | 18.81 | 19 |  | 119.88 | 2.7904 | 327 | 1.5895 | 0 | 60.002 | 334.5 | 0.9777 | 2.0847 | 1.4398 | 17 | 100 | 0 | 0 | 0 | Heating Tanks.... | 134.3833 | 72.0118 | 78.7469 | 80.57 | 66.5945 | 1.03 | 0 | -87.6 | -50.4 | -40.4 | 0 | 0 | 0.99873 | 64.0823 | 8.6787 | 8.6787 | 1.0297 | 5.6564 | 151.3466 | 0 | 1.044 | 0 | 0 | 134.9333 | 134.7 | 134.7667 | 134.6 | 134.3667 | 132.9333 | 125 | 140 | 137.8 | 132.9 | 3.2 | 120 | Hybrid | 0 | 0 | 1 | 1 | 1 | 31 | 116.2 | 118.1 | 2000 | 0 | 54.7 | 64.5 | 139.2 | 66.3 | 165 | 95 | 1054 | 80 | 2207 | 2200 | 313 | 39 | 118 | 67.059 | 53.064 | 67.295 | 52.459
2024-11-25 | 17:21 | 21.82 | 22 |  | 119.9 | 2.8 | 328.2 | 1.8621 | 0 | 60.003 | 335.7 | 0.9776 | 2.0644 | 1.4401 | 20 | 100 | 0 | 0 | 0 | Heating Tanks.... | 134.3778 | 72.0129 | 78.7539 | 80.57 | 66.5949 | 1.03 | 0 | -84.9 | -51.6 | -38.7 | 0 | 0 | 0.99874 | 64.0784 | 8.6787 | 8.6787 | 1.0297 | 5.6562 | 151.3466 | 0 | 1.044 | 0 | 0 | 134.9333 | 134.7 | 134.7333 | 134.6 | 134.3667 | 132.9333 | 125 | 140 | 137.8 | 132.9 | 3.2 | 120 | Hybrid | 0 | 0 | 1 | 1 | 1 | 31 | 116.2 | 118.1 | 2000 | 0 | 54.7 | 64.5 | 139.2 | 66.3 | 165 | 95 | 1054 | 80 | 2191 | 2200 | 305 | 39 | 118 | 67.059 | 53.063 | 67.295 | 52.457
2024-11-25 | 17:21 | 24.82 | 25 |  | 119.89 | 2.7873 | 326.7 | 2.1348 | 0 | 60.002 | 334.2 | 0.9777 | 2.0857 | 1.4387 | 23 | 100 | 0 | 0 | 0 | Heating Tanks.... | 134.4056 | 72.0142 | 78.7588 | 80.5567 | 66.5924 | 1.03 | 0 | -84.1 | -52.4 | -36.7 | 0 | 0 | 0.99873 | 64.0895 | 8.6787 | 8.6787 | 1.0297 | 5.656 | 151.3467 | 0 | 1.044 | 0 | 0 | 135 | 134.7 | 134.8 | 134.6 | 134.4 | 132.9333 | 125 | 140 | 137.8 | 132.9 | 3.2 | 120 | Hybrid | 0 | 0 | 1 | 1 | 1 | 31 | 116.2 | 118.1 | 2000 | 0 | 54.7 | 64.5 | 139.2 | 66.3 | 165 | 95 | 1054 | 80 | 2198 | 2200 | 302 | 39 | 118 | 67.058 | 53.061 | 67.294 | 52.456
2024-11-25 | 17:21 | 27.82 | 28 |  | 119.9 | 2.7726 | 325.2 | 2.4077 | 0 | 59.999 | 332.4 | 0.9782 | 2.1057 | 1.4405 | 26 | 100 | 0 | 0 | 0 | Heating Tanks.... | 134.4222 | 72.0163 | 78.7625 | 80.55 | 66.5908 | 1.03 | 0 | -84.7 | -53.1 | -34.7 | 0.001 | 0 | 0.99871 | 64.1128 | 8.6787 | 8.6787 | 1.0297 | 5.6562 | 151.3466 | 0 | 1.044 | 0 | 0 | 135 | 134.7 | 134.8 | 134.6333 | 134.4 | 133 | 125 | 140 | 137.8 | 132.9 | 3.2 | 120 | Hybrid | 0 | 0 | 1 | 1 | 1 | 31 | 116.1 | 118.1 | 2000 | 0 | 54.7 | 64.5 | 139.2 | 66.3 | 165 | 95 | 1054 | 80 | 2202 | 2200 | 301 | 39 | 118 | 67.058 | 53.06 | 67.294 | 52.455
2024-11-25 | 17:21 | 30.82 | 31 |  | 119.87 | 2.7878 | 326.8 | 2.6803 | 0 | 60.002 | 334.2 | 0.978 | 2.0647 | 1.4397 | 29 | 100 | 0 | 0 | 0 | Heating Tanks.... | 134.4278 | 72.0194 | 78.7698 | 80.5633 | 66.5912 | 1.03 | 0 | -87.6 | -53.1 | -34.2 | 0 | 0 | 0.99869 | 64.1253 | 8.6787 | 8.6787 | 1.0297 | 5.6559 | 151.3466 | 0 | 1.044 | 0 | 0 | 135.0333 | 134.7333 | 134.8 | 134.6333 | 134.4 | 132.9667 | 125 | 140 | 137.8 | 132.9 | 3.2 | 120 | Hybrid | 0 | 0 | 1 | 1 | 1 | 31 | 116 | 118.1 | 2000 | 0 | 54.7 | 64.5 | 139.2 | 66.4 | 165 | 95 | 1052 | 80 | 2198 | 2200 | 302 | 39 | 118 | 67.058 | 53.058 | 67.293 | 52.453
2024-11-25 | 17:21 | 33.81 | 34 |  | 119.9 | 2.7968 | 328 | 2.9529 | 0 | 59.999 | 335.3 | 0.978 | 2.0671 | 1.4411 | 32 | 100 | 0 | 0 | 0 | Heating Tanks.... | 134.4278 | 72.0229 | 78.7827 | 80.55 | 66.5929 | 1.03 | 0 | -91.6 | -52.1 | -34.9 | 0 | 0 | 0.99873 | 64.0926 | 8.6787 | 8.6787 | 1.0297 | 5.6562 | 151.3466 | 0 | 1.044 | 0 | 0 | 135 | 134.7 | 134.8 | 134.6667 | 134.4 | 133 | 125 | 140 | 137.8 | 132.9 | 3.2 | 120 | Hybrid | 0 | 0 | 1 | 1 | 1 | 31 | 116 | 118.1 | 2000 | 0 | 54.7 | 64.5 | 139.2 | 66.4 | 165 | 95 | 1052 | 80 | 2194 | 2200 | 305 | 39 | 118 | 67.057 | 53.056 | 67.293 | 52.452
2024-11-25 | 17:21 | 36.81 | 37.01 |  | 119.89 | 2.7896 | 327.1 | 3.2256 | 0 | 60.003 | 334.5 | 0.9779 | 2.0614 | 1.4406 | 35 | 100 | 0 | 0 | 0 | Heating Tanks.... | 134.4278 | 72.0265 | 78.7961 | 80.55 | 66.5941 | 1.03 | 0 | -96.1 | -49.6 | -36.1 | 0 | 0 | 0.99868 | 64.1372 | 8.6787 | 8.6787 | 1.0297 | 5.6562 | 151.3467 | 0 | 1.044 | 0 | 0 | 135.0333 | 134.7 | 134.8 | 134.6333 | 134.4 | 133 | 125 | 140 | 137.8 | 132.9 | 3.2 | 120 | Hybrid | 0 | 0 | 1 | 1 | 1 | 31 | 116 | 118.1 | 2000 | 0 | 54.7 | 64.5 | 139.2 | 66.4 | 165 | 95 | 1052 | 80 | 2191 | 2200 | 314 | 39 | 118 | 67.057 | 53.054 | 67.292 | 52.45
2024-11-25 | 17:21 | 39.82 | 40.01 |  | 119.89 | 2.7752 | 325.4 | 3.4982 | 0 | 59.999 | 332.7 | 0.9782 | 2.0523 | 1.439 | 38 | 100 | 0 | 0 | 0 | Heating Tanks.... | 134.4389 | 72.029 | 78.8057 | 80.55 | 66.5941 | 1.03 | 0 | -100.3 | -46.6 | -38.3 | 0 | 0 | 0.99867 | 64.153 | 8.6787 | 8.6787 | 1.0297 | 5.6561 | 151.3466 | 0 | 1.044 | 0 | 0 | 135.0667 | 134.7 | 134.8 | 134.6667 | 134.4 | 133 | 125 | 140 | 137.9 | 132.9 | 3.2 | 120 | Hybrid | 0 | 0 | 1 | 1 | 1 | 31 | 116.1 | 118.1 | 2000 | 0 | 54.7 | 64.5 | 139.2 | 66.4 | 165 | 95 | 1052 | 80 | 2201 | 2200 | 321 | 39 | 118 | 67.057 | 53.053 | 67.292 | 52.449
2024-11-25 | 17:21 | 42.81 | 43.01 |  | 119.89 | 2.7821 | 326.2 | 3.7708 | 0 | 59.999 | 333.5 | 0.9779 | 2.0802 | 1.4397 | 41 | 100 | 0 | 0 | 0 | Heating Tanks.... | 134.4389 | 72.0308 | 78.8094 | 80.5433 | 66.5916 | 1.03 | 0 | -105.3 | -43.7 | -40.6 | 0 | 0 | 0.99868 | 64.1421 | 8.6787 | 8.6787 | 1.0297 | 5.6564 | 151.3466 | 0 | 1.044 | 0 | 0 | 135.0667 | 134.7 | 134.8 | 134.6667 | 134.4 | 133 | 125 | 140 | 137.9 | 132.9 | 3.2 | 120 | Hybrid | 0 | 0 | 1 | 1 | 1 | 31 | 116.1 | 118.1 | 2000 | 0 | 54.7 | 64.5 | 139.2 | 66.4 | 165 | 95 | 1052 | 80 | 2198 | 2200 | 327 | 39 | 118 | 67.056 | 53.051 | 67.292 | 52.448
2024-11-25 | 17:21 | 45.82 | 46.01 |  | 119.89 | 2.7938 | 327.5 | 4.0433 | 0 | 60.001 | 334.9 | 0.9779 | 2.0798 | 1.4407 | 44 | 100 | 0 | 0 | 0 | Heating Tanks.... | 134.4611 | 72.0331 | 78.812 | 80.53 | 66.5904 | 1.03 | 0 | -110 | -41.1 | -42.9 | 0 | 0 | 0.99868 | 64.1425 | 8.6787 | 8.6787 | 1.0297 | 5.6562 | 151.3467 | 0 | 1.044 | 0 | 0 | 135.1 | 134.7667 | 134.8 | 134.7 | 134.4 | 133 | 125 | 140 | 137.9 | 132.9 | 3.2 | 120 | Hybrid | 0 | 0 | 1 | 1 | 1 | 31 | 116.3 | 118.1 | 2000 | 0 | 54.7 | 64.5 | 139.3 | 66.4 | 165 | 95 | 1051 | 80 | 2198 | 2200 | 335 | 39 | 118 | 67.056 | 53.051 | 67.292 | 52.448
2024-11-25 | 17:21 | 48.82 | 49.01 |  | 119.9 | 2.8016 | 328.6 | 4.3159 | 0 | 59.999 | 335.9 | 0.9781 | 2.0608 | 1.4406 | 47 | 100 | 0 | 0 | 0 | Heating Tanks.... | 134.4667 | 72.0348 | 78.8153 | 80.5367 | 66.5912 | 1.03 | 0 | -115.2 | -38.7 | -45.1 | 0 | 0 | 0.9987 | 64.1198 | 8.6787 | 8.6787 | 1.0297 | 5.6564 | 151.3467 | 0 | 1.044 | 0 | 0 | 135.1 | 134.8 | 134.8 | 134.7 | 134.4 | 133 | 125 | 140 | 137.9 | 132.9 | 3.2 | 120 | Hybrid | 0 | 0 | 1 | 1 | 1 | 31 | 116.3 | 118.1 | 2000 | 0 | 54.7 | 64.5 | 139.3 | 66.4 | 165 | 95 | 1051 | 80 | 2200 | 2200 | 341 | 39 | 118 | 67.056 | 53.049 | 67.291 | 52.446
2024-11-25 | 17:21 | 51.82 | 52.01 |  | 119.87 | 2.7973 | 327.5 | 4.5888 | 0 | 60.003 | 335.3 | 0.9768 | 2.0931 | 1.4405 | 50 | 100 | 0 | 0 | 0 | Heating Tanks.... | 134.4556 | 72.0358 | 78.8165 | 80.53 | 66.5924 | 1.03 | 0 | -120.1 | -36.5 | -47.6 | 0 | 0 | 0.99869 | 64.1302 | 8.6787 | 8.6787 | 1.0297 | 5.6563 | 151.3466 | 0 | 1.044 | 0 | 0 | 135.0667 | 134.7667 | 134.8 | 134.7 | 134.4 | 133 | 125 | 140 | 137.9 | 132.9 | 3.2 | 120 | Hybrid | 0 | 0 | 1 | 1 | 1 | 31 | 116.2 | 118.1 | 2000 | 0 | 54.7 | 64.5 | 139.3 | 66.4 | 165 | 95 | 1051 | 80 | 2203 | 2200 | 344 | 39 | 118 | 67.056 | 53.048 | 67.291 | 52.445
2024-11-25 | 17:21 | 54.82 | 55.01 |  | 119.91 | 2.7874 | 326.6 | 4.8615 | 0 | 60.002 | 334.2 | 0.9773 | 2.1215 | 1.4384 | 53 | 100 | 0 | 0 | 0 | Heating Tanks.... | 134.4667 | 72.0354 | 78.8169 | 80.53 | 66.592 | 1.03 | 0 | -122.2 | -35.4 | -49.8 | 0 | 0 | 0.99871 | 64.1071 | 8.6787 | 8.6787 | 1.0297 | 5.6561 | 151.3467 | 0 | 1.044 | 0 | 0 | 135.1 | 134.8 | 134.8 | 134.7 | 134.4 | 133 | 125 | 140 | 137.9 | 132.9 | 3.2 | 120 | Hybrid | 0 | 0 | 1 | 1 | 1 | 31 | 116.2 | 118.2 | 2000 | 0 | 54.7 | 64.6 | 139.4 | 66.4 | 165 | 95 | 1051 | 80 | 2203 | 2200 | 344 | 39 | 118 | 67.055 | 53.046 | 67.29 | 52.443
2024-11-25 | 17:21 | 57.82 | 58.01 |  | 119.89 | 2.7964 | 327.8 | 5.1342 | 0 | 59.996 | 335.2 | 0.9778 | 2.0806 | 1.44 | 56 | 100 | 0 | 0 | 0 | Heating Tanks.... | 134.4611 | 72.0342 | 78.8198 | 80.5167 | 66.5929 | 1.03 | 0 | -121.5 | -34.8 | -51.8 | 0 | 0 | 0.9987 | 64.1182 | 8.6787 | 8.6787 | 1.0297 | 5.6562 | 151.3466 | 0 | 1.044 | 0 | 0 | 135.0667 | 134.8 | 134.8 | 134.7 | 134.4 | 133 | 125 | 140 | 138 | 132.9 | 3.2 | 120 | Hybrid | 0 | 0 | 1 | 1 | 1 | 31 | 116.1 | 118.2 | 2000 | 0 | 54.7 | 64.6 | 139.4 | 66.4 | 165 | 95 | 1051 | 80 | 2209 | 2200 | 341 | 39 | 118 | 67.055 | 53.044 | 67.29 | 52.442
2024-11-25 | 17:21 | 60.81 | 61.01 |  | 119.9 | 2.8059 | 329 | 5.407 | 0 | 60 | 336.4 | 0.9778 | 2.1028 | 1.4442 | 59 | 100 | 0 | 0 | 0 | Heating Tanks.... | 134.4889 | 72.0336 | 78.8247 | 80.53 | 66.5945 | 1.03 | 0 | -120.5 | -34.7 | -52.9 | 0 | 0 | 0.99871 | 64.1033 | 8.6787 | 8.6787 | 1.0297 | 5.656 | 151.3466 | 0 | 1.044 | 0 | 0 | 135.1 | 134.8 | 134.8333 | 134.7333 | 134.4333 | 133.0333 | 125 | 140 | 138 | 132.9 | 3.2 | 120 | Hybrid | 0 | 0 | 1 | 1 | 1 | 31 | 116.2 | 118.2 | 2000 | 0 | 54.7 | 64.6 | 139.4 | 66.4 | 165 | 95 | 1050 | 80 | 2199 | 2200 | 338 | 39 | 118 | 67.055 | 53.042 | 67.289 | 52.44
2024-11-25 | 17:21 | 63.81 | 64.01 |  | 119.88 | 2.7945 | 327.4 | 5.6799 | 0 | 60.006 | 335 | 0.9773 | 2.0835 | 1.4388 | 62 | 100 | 0 | 0 | 0 | Heating Tanks.... | 134.4778 | 72.033 | 78.8271 | 80.5033 | 66.5949 | 1.03 | 0 | -119.5 | -34.6 | -53.2 | 0 | 0 | 0.99875 | 64.0702 | 8.6787 | 8.6787 | 1.0297 | 5.656 | 151.3466 | 0 | 1.044 | 0 | 0 | 135.1 | 134.8 | 134.8 | 134.7333 | 134.4 | 133.0333 | 125 | 140 | 138 | 132.9 | 3.2 | 120 | Hybrid | 0 | 0 | 1 | 1 | 1 | 31 | 116.3 | 118.2 | 2000 | 0 | 54.7 | 64.6 | 139.4 | 66.4 | 165 | 95 | 1050 | 80 | 2201 | 2200 | 333 | 39 | 118 | 67.054 | 53.041 | 67.289 | 52.439
2024-11-25 | 17:21 | 66.81 | 67.01 |  | 119.9 | 2.7775 | 325.8 | 5.9527 | 0 | 59.995 | 333 | 0.9784 | 2.0903 | 1.4411 | 65 | 100 | 0 | 0 | 0 | Heating Tanks.... | 134.5056 | 72.0336 | 78.828 | 80.5167 | 66.5957 | 1.03 | 0 | -118.3 | -34.8 | -53.2 | -0.001 | 0 | 0.99872 | 64.0999 | 8.6787 | 8.6787 | 1.0297 | 5.6561 | 151.3467 | 0 | 1.044 | 0 | 0 | 135.1 | 134.8 | 134.8333 | 134.8 | 134.4 | 133.1 | 125 | 140 | 138 | 132.9 | 3.2 | 120 | Hybrid | 0 | 0 | 1 | 1 | 1 | 31 | 116.2 | 118.2 | 2000 | 0 | 54.7 | 64.6 | 139.4 | 66.4 | 165 | 95 | 1050 | 80 | 2198 | 2200 | 327 | 39 | 118 | 67.054 | 53.039 | 67.289 | 52.437
2024-11-25 | 17:21 | 69.81 | 70.01 |  | 119.89 | 2.7984 | 328 | 6.2255 | 0 | 59.999 | 335.5 | 0.9777 | 2.0698 | 1.4397 | 68 | 100 | 0 | 0 | 0 | Heating Tanks.... | 134.5056 | 72.0349 | 78.8292 | 80.5033 | 66.5978 | 1.03 | 0 | -117.2 | -35 | -53.2 | 0 | 0 | 0.99874 | 64.0711 | 8.6787 | 8.6787 | 1.0297 | 5.6559 | 151.3466 | 0 | 1.044 | 0 | 0 | 135.1 | 134.8 | 134.8333 | 134.8 | 134.4 | 133.1 | 125 | 140 | 138 | 133 | 3.2 | 120 | Hybrid | 0 | 0 | 1 | 1 | 1 | 31 | 116.1 | 118.2 | 2000 | 0 | 54.7 | 64.6 | 139.4 | 66.4 | 165 | 95 | 1050 | 80 | 2209 | 2200 | 322 | 39 | 118 | 67.054 | 53.037 | 67.288 | 52.436
2024-11-25 | 17:22 | 72.82 | 73.01 |  | 119.88 | 2.8041 | 328.8 | 6.4984 | 0 | 59.999 | 336.2 | 0.9782 | 2.0566 | 1.4396 | 71 | 100 | 0 | 0 | 0 | Heating Tanks.... | 134.5111 | 72.0361 | 78.8304 | 80.49 | 66.5986 | 1.03 | 0 | -116.2 | -35.4 | -53 | 0 | 0 | 0.99874 | 64.0706 | 8.6787 | 8.6787 | 1.0297 | 5.6563 | 151.3466 | 0 | 1.044 | 0 | 0 | 135.1 | 134.8 | 134.8333 | 134.8 | 134.4333 | 133.1 | 125 | 140 | 138 | 133 | 3.2 | 120 | Hybrid | 0 | 0 | 1 | 1 | 1 | 31 | 116.1 | 118.2 | 2000 | 0 | 54.7 | 64.6 | 139.4 | 66.4 | 165 | 95 | 1050 | 80 | 2203 | 2200 | 316 | 39 | 118 | 67.053 | 53.035 | 67.288 | 52.434
2024-11-25 | 17:22 | 75.82 | 76.01 |  | 119.89 | 2.8041 | 328.7 | 6.7716 | 0 | 60.002 | 336.2 | 0.9778 | 2.0906 | 1.4411 | 74 | 100 | 0 | 0 | 0 | Heating Tanks.... | 134.5333 | 72.0388 | 78.8333 | 80.49 | 66.5978 | 1.03 | 0 | -115.7 | -35.5 | -53 | 0 | 0 | 0.9987 | 64.1187 | 8.6787 | 8.6787 | 1.0297 | 5.6558 | 151.3467 | 0 | 1.044 | 0 | 0 | 135.1 | 134.8 | 134.8667 | 134.8333 | 134.5 | 133.1 | 125 | 140 | 138 | 133 | 3.2 | 120 | Hybrid | 0 | 0 | 1 | 1 | 1 | 31 | 116.1 | 118.2 | 2000 | 0 | 54.7 | 64.6 | 139.4 | 66.4 | 165 | 95 | 1049 | 80 | 2200 | 2200 | 308 | 39 | 118 | 67.053 | 53.034 | 67.287 | 52.433
2024-11-25 | 17:22 | 78.81 | 79.02 |  | 119.89 | 2.7843 | 326.6 | 7.0447 | 0 | 59.999 | 333.8 | 0.9782 | 2.0907 | 1.4382 | 77 | 100 | 0 | 0 | 0 | Heating Tanks.... | 134.5333 | 72.0432 | 78.8386 | 80.49 | 66.5969 | 1.03 | 0 | -115.8 | -35.5 | -53 | 0 | 0 | 0.99867 | 64.1454 | 8.6787 | 8.6787 | 1.0297 | 5.6557 | 151.3466 | 0 | 1.044 | 0 | 0 | 135.1 | 134.8 | 134.9 | 134.8 | 134.5 | 133.1 | 125 | 140 | 138 | 133 | 3.2 | 120 | Hybrid | 0 | 0 | 1 | 1 | 1 | 31 | 116.1 | 118.2 | 2000 | 0 | 54.7 | 64.6 | 139.4 | 66.4 | 165 | 95 | 1049 | 80 | 2200 | 2200 | 304 | 39 | 118 | 67.053 | 53.032 | 67.287 | 52.431
2024-11-25 | 17:22 | 81.82 | 82.02 |  | 119.9 | 2.7905 | 327.1 | 7.3173 | 0 | 60.003 | 334.6 | 0.9777 | 2.0945 | 1.442 | 80 | 100 | 0 | 0 | 0 | Heating Tanks.... | 134.5333 | 72.0485 | 78.8406 | 80.49 | 66.5994 | 1.03 | 0 | -116.1 | -35.3 | -53.1 | 0 | 0 | 0.9987 | 64.1193 | 8.6787 | 8.6787 | 1.0297 | 5.6562 | 151.3467 | 0 | 1.044 | 0 | 0 | 135.1 | 134.8 | 134.9 | 134.8 | 134.5 | 133.1 | 125 | 140 | 138 | 133 | 3.2 | 120 | Hybrid | 0 | 0 | 1 | 1 | 1 | 31 | 116.1 | 118.2 | 2000 | 0 | 54.7 | 64.6 | 139.4 | 66.4 | 165 | 95 | 1049 | 80 | 2193 | 2200 | 301 | 39 | 118 | 67.052 | 53.03 | 67.286 | 52.43
2024-11-25 | 17:22 | 84.81 | 85.02 |  | 119.87 | 2.7959 | 327.8 | 7.59 | 0 | 59.999 | 335.2 | 0.9779 | 2.1065 | 1.4392 | 83 | 100 | 0 | 0 | 0 | Heating Tanks.... | 134.5333 | 72.0538 | 78.8386 | 80.49 | 66.601 | 1.03 | 0 | -117.4 | -34.9 | -53.2 | 0.001 | 0 | 0.99874 | 64.0799 | 8.6787 | 8.6787 | 1.0297 | 5.6561 | 151.3467 | 0 | 1.044 | 0 | 0 | 135.1 | 134.8 | 134.9 | 134.8 | 134.5 | 133.1 | 125 | 140 | 138 | 133 | 3.2 | 120 | Hybrid | 0 | 0 | 1 | 1 | 1 | 31 | 116 | 118.2 | 2000 | 0 | 54.7 | 64.6 | 139.4 | 66.4 | 165 | 95 | 1049 | 80 | 2199 | 2200 | 302 | 39 | 118 | 67.052 | 53.028 | 67.286 | 52.428
2024-11-25 | 17:22 | 87.82 | 88.02 |  | 119.91 | 2.8002 | 328.3 | 7.863 | 0 | 59.999 | 335.8 | 0.9779 | 2.084 | 1.4389 | 86 | 100 | 0 | 0 | 0 | Heating Tanks.... | 134.55 | 72.0596 | 78.8357 | 80.4767 | 66.6031 | 1.03 | 0 | -118.6 | -34.7 | -53.3 | 0 | 0 | 0.99876 | 64.0535 | 8.6787 | 8.6787 | 1.0297 | 5.6559 | 151.3466 | 0 | 1.044 | 0 | 0 | 135.1 | 134.8 | 134.9 | 134.9 | 134.5 | 133.1 | 125 | 140 | 138 | 133 | 3.2 | 120 | Hybrid | 0 | 0 | 1 | 1 | 1 | 31 | 116 | 118.2 | 2000 | 0 | 54.7 | 64.6 | 139.4 | 66.4 | 165 | 95 | 1049 | 80 | 2199 | 2200 | 305 | 39 | 118 | 67.052 | 53.027 | 67.286 | 52.427
2024-11-25 | 17:22 | 90.82 | 91.02 |  | 119.89 | 2.7885 | 326.6 | 8.1358 | 0 | 60.006 | 334.3 | 0.977 | 2.0823 | 1.4428 | 89 | 100 | 0 | 0 | 0 | Heating Tanks.... | 134.55 | 72.0663 | 78.8373 | 80.47 | 66.6014 | 1.03 | 0 | -120.6 | -34.5 | -53.2 | 0 | 0 | 0.99872 | 64.0927 | 8.6787 | 8.6787 | 1.0297 | 5.656 | 151.3466 | 0 | 1.044 | 0 | 0 | 135.1 | 134.8 | 134.9 | 134.9 | 134.5 | 133.1 | 125 | 140 | 138 | 133 | 3.2 | 120 | Hybrid | 0 | 0 | 1 | 1 | 1 | 31 | 116 | 118.2 | 2000 | 0 | 54.7 | 64.6 | 139.4 | 66.4 | 165 | 95 | 1051 | 80 | 2195 | 2200 | 308 | 39 | 118 | 67.051 | 53.025 | 67.285 | 52.425
2024-11-25 | 17:22 | 93.81 | 94.02 |  | 119.9 | 2.7681 | 324.8 | 8.4085 | 0 | 59.999 | 331.9 | 0.9787 | 2.0826 | 1.4406 | 92 | 100 | 0 | 0 | 0 | Heating Tanks.... | 134.55 | 72.0722 | 78.8427 | 80.4767 | 66.5998 | 1.03 | 0 | -121.7 | -34.7 | -52.4 | 0 | 0 | 0.99873 | 64.0929 | 8.6787 | 8.6787 | 1.0297 | 5.656 | 151.3466 | 0 | 1.044 | 0 | 0 | 135.1 | 134.8 | 134.9 | 134.8667 | 134.5 | 133.1333 | 125 | 140 | 138 | 133.1 | 3.2 | 120 | Hybrid | 0 | 0 | 1 | 1 | 1 | 31 | 116 | 118.2 | 2000 | 0 | 54.7 | 64.6 | 139.4 | 66.4 | 165 | 95 | 1051 | 80 | 2206 | 2200 | 317 | 39 | 118 | 67.051 | 53.023 | 67.285 | 52.424
2024-11-25 | 17:22 | 96.81 | 97.02 |  | 119.88 | 2.7851 | 326.5 | 8.6811 | 0 | 60 | 333.9 | 0.9778 | 2.0986 | 1.4407 | 95 | 100 | 0 | 0 | 0 | Heating Tanks.... | 134.5667 | 72.0772 | 78.8512 | 80.47 | 66.5998 | 1.03 | 0 | -122.8 | -35 | -50.9 | 0.001 | 0 | 0.9987 | 64.1206 | 8.6787 | 8.6787 | 1.0297 | 5.6562 | 151.3467 | 0 | 1.044 | 0 | 0 | 135.1 | 134.8333 | 134.9 | 134.9 | 134.5 | 133.1667 | 125 | 140 | 138 | 133.1 | 3.2 | 120 | Hybrid | 0 | 0 | 1 | 1 | 1 | 31 | 116.2 | 118.2 | 2000 | 0 | 54.7 | 64.6 | 139.4 | 66.4 | 165 | 95 | 1051 | 80 | 2201 | 2200 | 322 | 39 | 118 | 67.051 | 53.021 | 67.284 | 52.422
2024-11-25 | 17:22 | 99.81 | 100.02 |  | 119.9 | 2.7948 | 327.7 | 8.9539 | 0 | 60 | 335.1 | 0.9779 | 2.0829 | 1.441 | 98 | 100 | 0 | 0 | 0 | Heating Tanks.... | 134.5667 | 72.0821 | 78.861 | 80.47 | 66.6014 | 1.03 | 0 | -121.5 | -36.1 | -48.4 | 0 | 0 | 0.99868 | 64.1431 | 8.6787 | 8.6787 | 1.0297 | 5.6559 | 151.3466 | 0 | 1.044 | 0 | 0 | 135.1 | 134.8333 | 134.9 | 134.9 | 134.5333 | 133.1333 | 125 | 140 | 138 | 133.1 | 3.2 | 120 | Hybrid | 0 | 0 | 1 | 1 | 1 | 31 | 116.3 | 118.2 | 2000 | 0 | 54.8 | 64.6 | 139.4 | 66.4 | 165 | 95 | 1051 | 80 | 2196 | 2200 | 333 | 39 | 118 | 67.05 | 53.019 | 67.284 | 52.42
2024-11-25 | 17:22 | 102.82 | 103.02 |  | 119.89 | 2.7927 | 327.5 | 9.227 | 0 | 60 | 334.8 | 0.978 | 2.072 | 1.4392 | 101 | 100 | 0 | 0 | 0 | Heating Tanks.... | 134.5667 | 72.0857 | 78.87 | 80.4633 | 66.6035 | 1.03 | 0 | -117.2 | -38.1 | -45.9 | 0.001 | 0 | 0.99867 | 64.1462 | 8.6787 | 8.6787 | 1.0297 | 5.6562 | 151.3466 | 0 | 1.044 | 0 | 0 | 135.1 | 134.8667 | 134.9 | 134.9 | 134.5 | 133.1333 | 125 | 140 | 138 | 133.1 | 3.2 | 120 | Hybrid | 0 | 0 | 1 | 1 | 1 | 31 | 116.4 | 118.2 | 2000 | 0 | 54.8 | 64.6 | 139.4 | 66.4 | 165 | 95 | 1051 | 80 | 2200 | 2200 | 340 | 39 | 118 | 67.05 | 53.017 | 67.284 | 52.419
2024-11-25 | 17:22 | 105.82 | 106.02 |  | 119.88 | 2.7839 | 326.2 | 9.5001 | 0 | 60.002 | 333.7 | 0.9774 | 2.1189 | 1.4412 | 104 | 100 | 0 | 0 | 0 | Heating Tanks.... | 134.5833 | 72.088 | 78.8769 | 80.4633 | 66.6047 | 1.03 | 0 | -112.9 | -39.8 | -44.2 | 0 | 0 | 0.99865 | 64.1675 | 8.6787 | 8.6787 | 1.0297 | 5.6564 | 151.3466 | 0 | 1.044 | 0 | 0 | 135.1 | 134.9 | 134.9 | 134.9 | 134.5667 | 133.1333 | 125 | 140 | 138 | 133.1 | 3.2 | 120 | Hybrid | 0 | 0 | 1 | 1 | 1 | 31 | 116.5 | 118.2 | 2000 | 0 | 54.8 | 64.6 | 139.4 | 66.5 | 165 | 95 | 1053 | 80 | 2202 | 2200 | 343 | 39 | 118 | 67.05 | 53.016 | 67.283 | 52.417
2024-11-25 | 17:22 | 108.82 | 109.02 |  | 119.9 | 2.791 | 327 | 9.7729 | 0 | 60.002 | 334.6 | 0.9772 | 2.1199 | 1.4394 | 107 | 100 | 0 | 0 | 0 | Heating Tanks.... | 134.6056 | 72.0902 | 78.8794 | 80.4567 | 66.6047 | 1.03 | 0 | -110.8 | -41.1 | -43 | 0 | 0 | 0.99868 | 64.1364 | 8.6787 | 8.6787 | 1.0297 | 5.6562 | 151.3467 | 0 | 1.044 | 0 | 0 | 135.1667 | 134.8667 | 134.9 | 134.9 | 134.6 | 133.2 | 125 | 140 | 138.1 | 133.1 | 3.2 | 120 | Hybrid | 0 | 0 | 1 | 1 | 1 | 31 | 116.4 | 118.3 | 2000 | 0 | 54.8 | 64.6 | 139.4 | 66.5 | 165 | 95 | 1053 | 80 | 2204 | 2200 | 344 | 39 | 118 | 67.049 | 53.014 | 67.283 | 52.416
2024-11-25 | 17:22 | 111.81 | 112.02 |  | 119.88 | 2.8033 | 328.6 | 10.046 | 0 | 59.999 | 336.1 | 0.9777 | 2.0907 | 1.4409 | 110 | 100 | 0 | 0 | 0 | Heating Tanks.... | 134.6167 | 72.0923 | 78.8753 | 80.45 | 66.6047 | 1.03 | 0 | -109.1 | -41.6 | -42.6 | 0 | 0 | 0.99868 | 64.139 | 8.6787 | 8.6787 | 1.0297 | 5.6563 | 151.3466 | 0 | 1.044 | 0 | 0 | 135.2 | 134.9 | 134.9 | 134.9 | 134.6 | 133.2 | 125 | 140 | 138.1 | 133.1 | 3.2 | 120 | Hybrid | 0 | 0 | 1 | 1 | 1 | 31 | 116.2 | 118.3 | 2000 | 0 | 54.8 | 64.6 | 139.4 | 66.5 | 165 | 95 | 1053 | 80 | 2206 | 2200 | 344 | 39 | 118 | 67.049 | 53.012 | 67.282 | 52.414
2024-11-25 | 17:22 | 114.82 | 115.02 |  | 119.9 | 2.807 | 329.2 | 10.319 | 0 | 59.999 | 336.5 | 0.9782 | 2.0665 | 1.4416 | 113 | 100 | 0 | 0 | 0 | Heating Tanks.... | 134.6167 | 72.0935 | 78.8692 | 80.45 | 66.6039 | 1.03 | 0 | -109.1 | -41.6 | -42.5 | 0.001 | 0 | 0.99872 | 64.0944 | 8.6787 | 8.6787 | 1.0297 | 5.6561 | 151.3467 | 0 | 1.044 | 0 | 0 | 135.2 | 134.9 | 134.9 | 134.9 | 134.6 | 133.2 | 125 | 140 | 138.1 | 133.1 | 3.2 | 120 | Hybrid | 0 | 0 | 1 | 1 | 1 | 31 | 116 | 118.3 | 2000 | 0 | 54.8 | 64.6 | 139.4 | 66.5 | 165 | 95 | 1053 | 80 | 2205 | 2200 | 340 | 39 | 118 | 67.049 | 53.01 | 67.282 | 52.413
2024-11-25 | 17:22 | 117.82 | 118.02 |  | 119.87 | 2.8011 | 328.1 | 10.593 | 0 | 60.003 | 335.8 | 0.9771 | 2.0965 | 1.4389 | 116 | 100 | 0 | 0 | 0 | Heating Tanks.... | 134.6167 | 72.0939 | 78.8647 | 80.4433 | 66.6022 | 1.03 | 0 | -110.1 | -41.1 | -42.8 | 0 | 0 | 0.99873 | 64.0891 | 8.6787 | 8.6787 | 1.0297 | 5.6561 | 151.3466 | 0 | 1.044 | 0 | 0 | 135.2 | 134.9 | 134.9 | 134.9 | 134.6 | 133.2 | 125 | 140 | 138.1 | 133.1 | 3.2 | 120 | Hybrid | 0 | 0 | 1 | 1 | 1 | 31 | 115.9 | 118.3 | 2000 | 0 | 54.8 | 64.6 | 139.4 | 66.5 | 165 | 95 | 1053 | 80 | 2197 | 2200 | 336 | 39 | 118 | 67.049 | 53.008 | 67.281 | 52.411
2024-11-25 | 17:22 | 120.82 | 121.02 |  | 119.91 | 2.8013 | 328.2 | 10.866 | 0 | 60 | 335.9 | 0.9771 | 2.1061 | 1.4423 | 119 | 100 | 0 | 0 | 0 | Heating Tanks.... | 134.6167 | 72.0944 | 78.8598 | 80.45 | 66.6031 | 1.03 | 0 | -111.6 | -40.4 | -43.6 | 0 | 0 | 0.99875 | 64.0625 | 8.6787 | 8.6787 | 1.0297 | 5.6564 | 151.3466 | 0 | 1.044 | 0 | 0 | 135.2 | 134.9 | 134.9 | 134.9 | 134.6 | 133.2 | 125 | 140 | 138.1 | 133.1 | 3.2 | 120 | Hybrid | 0 | 0 | 1 | 1 | 1 | 31 | 116.2 | 118.3 | 2000 | 0 | 54.8 | 64.6 | 139.4 | 66.5 | 165 | 95 | 1050 | 80 | 2199 | 2200 | 330 | 39 | 118 | 67.048 | 53.006 | 67.281 | 52.41
2024-11-25 | 17:22 | 123.81 | 124.02 |  | 119.89 | 2.81 | 329.3 | 11.14 | 0 | 60.003 | 336.9 | 0.9775 | 2.0968 | 1.4407 | 122 | 100 | 0 | 0 | 0 | Heating Tanks.... | 134.6167 | 72.095 | 78.8549 | 80.45 | 66.6047 | 1.03 | 0 | -113.6 | -39.4 | -44.6 | 0 | 0 | 0.99875 | 64.0658 | 8.6787 | 8.6787 | 1.0297 | 5.6559 | 151.3466 | 0 | 1.044 | 0 | 0 | 135.2 | 134.9 | 134.9 | 134.9 | 134.6 | 133.2 | 125 | 140 | 138.1 | 133.1 | 3.2 | 120 | Hybrid | 0 | 0 | 1 | 1 | 1 | 31 | 116.4 | 118.3 | 2000 | 0 | 54.8 | 64.6 | 139.4 | 66.5 | 165 | 95 | 1050 | 80 | 2207 | 2200 | 325 | 39 | 118 | 67.048 | 53.005 | 67.281 | 52.408
2024-11-25 | 17:22 | 126.81 | 127.02 |  | 119.89 | 2.8062 | 328.8 | 11.413 | 0 | 60 | 336.4 | 0.9773 | 2.0876 | 1.4385 | 125 | 100 | 0 | 0 | 0 | Heating Tanks.... | 134.6222 | 72.0959 | 78.8549 | 80.4367 | 66.6076 | 1.03 | 0 | -116.4 | -38.1 | -45.8 | 0 | 0 | 0.99873 | 64.0874 | 8.6787 | 8.6787 | 1.0297 | 5.656 | 151.3467 | 0 | 1.044 | 0 | 0 | 135.2 | 134.9 | 134.9 | 134.9 | 134.6333 | 133.2 | 125 | 140 | 138.1 | 133.1 | 3.2 | 120 | Hybrid | 0 | 0 | 1 | 1 | 1 | 31 | 116.4 | 118.3 | 2000 | 0 | 54.8 | 64.6 | 139.4 | 66.5 | 165 | 95 | 1050 | 80 | 2206 | 2200 | 319 | 39 | 118 | 67.048 | 53.003 | 67.28 | 52.406
2024-11-25 | 17:22 | 129.82 | 130.02 |  | 119.88 | 2.7852 | 326.6 | 11.687 | 0 | 59.999 | 333.9 | 0.9782 | 2.1026 | 1.4391 | 128 | 100 | 0 | 0 | 0 | Heating Tanks.... | 134.6167 | 72.0967 | 78.8614 | 80.4367 | 66.6096 | 1.03 | 0 | -118.7 | -37.1 | -46.9 | 0 | 0 | 0.9987 | 64.1182 | 8.6787 | 8.6787 | 1.0297 | 5.6559 | 151.3466 | 0 | 1.044 | 0 | 0 | 135.2 | 134.9 | 134.9 | 134.9 | 134.6 | 133.2 | 125 | 140 | 138.1 | 133.1 | 3.2 | 120 | Hybrid | 0 | 0 | 1 | 1 | 1 | 31 | 116.3 | 118.3 | 2000 | 0 | 54.8 | 64.6 | 139.4 | 66.5 | 165 | 95 | 1050 | 80 | 2203 | 2200 | 312 | 39 | 118 | 67.047 | 53.001 | 67.28 | 52.405
2024-11-25 | 17:23 | 132.81 | 133.03 |  | 119.9 | 2.803 | 328.5 | 11.96 | 0 | 60.001 | 336.1 | 0.9774 | 2.12 | 1.4401 | 131 | 100 | 0 | 0 | 0 | Heating Tanks.... | 134.6167 | 72.0976 | 78.8684 | 80.43 | 66.61 | 1.03 | 0 | -120.5 | -36.5 | -47.5 | 0 | 0 | 0.99868 | 64.1422 | 8.6787 | 8.6787 | 1.0297 | 5.656 | 151.3466 | 0 | 1.044 | 0 | 0 | 135.2 | 134.9 | 134.9 | 134.9 | 134.6 | 133.2 | 125 | 140 | 138.2 | 133.1 | 3.2 | 120 | Hybrid | 0 | 0 | 1 | 1 | 1 | 31 | 116.3 | 118.3 | 2000 | 0 | 54.8 | 64.6 | 139.4 | 66.5 | 165 | 95 | 1050 | 80 | 2195 | 2200 | 307 | 39 | 118 | 67.047 | 52.999 | 67.279 | 52.403
2024-11-25 | 17:23 | 135.82 | 136.03 |  | 119.89 | 2.8106 | 329.5 | 12.233 | 0 | 60 | 337 | 0.9779 | 2.0575 | 1.4392 | 134 | 100 | 0 | 0 | 0 | Heating Tanks.... | 134.6278 | 72.0981 | 78.8725 | 80.43 | 66.61 | 1.03 | 0 | -120.4 | -36.5 | -47.7 | 0 | 0 | 0.99867 | 64.1515 | 8.6787 | 8.6787 | 1.0297 | 5.6562 | 151.3466 | 0 | 1.044 | 0 | 0 | 135.2 | 134.9333 | 134.9 | 134.9 | 134.6333 | 133.2 | 125 | 140 | 138.2 | 133.1 | 3.2 | 120 | Hybrid | 0 | 0 | 1 | 1 | 1 | 31 | 116.4 | 118.3 | 2000 | 0 | 54.8 | 64.6 | 139.4 | 66.5 | 165 | 95 | 1050 | 80 | 2196 | 2200 | 303 | 39 | 118 | 67.047 | 52.997 | 67.279 | 52.402
2024-11-25 | 17:23 | 138.82 | 139.03 |  | 119.88 | 2.7971 | 327.7 | 12.507 | 0 | 60.003 | 335.3 | 0.9774 | 2.1025 | 1.4414 | 137 | 100 | 0 | 0 | 0 | Heating Tanks.... | 134.6389 | 72.0985 | 78.8753 | 80.43 | 66.61 | 1.03 | 0 | -120.5 | -36.8 | -47.4 | 0.001 | 0 | 0.99869 | 64.1316 | 8.6787 | 8.6787 | 1.0297 | 5.656 | 151.3466 | 0 | 1.044 | 0 | 0 | 135.2 | 135 | 134.9 | 134.9 | 134.6333 | 133.2 | 125 | 140 | 138.2 | 133.1 | 3.2 | 120 | Hybrid | 0 | 0 | 1 | 1 | 1 | 31 | 116.3 | 118.3 | 2000 | 0 | 54.8 | 64.6 | 139.4 | 66.5 | 165 | 95 | 1050 | 80 | 2195 | 2200 | 301 | 39 | 118 | 67.046 | 52.995 | 67.279 | 52.4
2024-11-25 | 17:23 | 141.82 | 142.03 |  | 119.9 | 2.7965 | 327.8 | 12.78 | 0 | 60.003 | 335.3 | 0.9776 | 2.0757 | 1.4395 | 140 | 100 | 0 | 0 | 0 | Heating Tanks.... | 134.6333 | 72.099 | 78.8765 | 80.4233 | 66.61 | 1.03 | 0 | -119.7 | -36.8 | -47.3 | 0 | 0 | 0.9987 | 64.1253 | 8.6787 | 8.6787 | 1.0297 | 5.656 | 151.3466 | 0 | 1.044 | 0 | 0 | 135.2 | 135 | 134.9 | 134.9 | 134.6 | 133.2 | 125 | 140 | 138.2 | 133.1 | 3.2 | 120 | Hybrid | 0 | 0 | 1 | 1 | 1 | 31 | 116.3 | 118.3 | 2000 | 0 | 54.8 | 64.6 | 139.4 | 66.5 | 165 | 95 | 1050 | 80 | 2197 | 2200 | 303 | 39 | 118 | 67.046 | 52.993 | 67.278 | 52.399
2024-11-25 | 17:23 | 144.82 | 145.03 |  | 119.89 | 2.8069 | 329.1 | 13.054 | 0 | 60 | 336.5 | 0.9779 | 2.068 | 1.4397 | 143 | 100 | 0 | 0 | 0 | Heating Tanks.... | 134.6611 | 72.0994 | 78.8737 | 80.4167 | 66.61 | 1.03 | 0 | -119 | -37.1 | -47 | 0 | 0 | 0.99869 | 64.1341 | 8.6787 | 8.6787 | 1.0297 | 5.656 | 151.3466 | 0 | 1.044 | 0 | 0 | 135.2 | 135 | 134.9 | 134.9 | 134.7 | 133.2667 | 125 | 140 | 138.2 | 133.1 | 3.2 | 120 | Hybrid | 0 | 0 | 1 | 1 | 1 | 31 | 116.2 | 118.4 | 2000 | 0 | 54.8 | 64.7 | 139.4 | 66.5 | 165 | 95 | 1050 | 80 | 2197 | 2200 | 309 | 39 | 118 | 67.046 | 52.991 | 67.278 | 52.397
2024-11-25 | 17:23 | 147.82 | 148.03 |  | 119.89 | 2.8023 | 328.3 | 13.327 | 0 | 60.004 | 336 | 0.9772 | 2.1086 | 1.4411 | 146 | 100 | 0 | 0 | 0 | Heating Tanks.... | 134.6556 | 72.0999 | 78.8712 | 80.4233 | 66.61 | 1.03 | 0 | -118.1 | -37.4 | -46.6 | 0 | 0 | 0.9987 | 64.1204 | 8.6787 | 8.6787 | 1.0297 | 5.6556 | 151.3466 | 0 | 1.044 | 0 | 0 | 135.2 | 135 | 134.9 | 134.9 | 134.6667 | 133.2667 | 125 | 140 | 138.2 | 133.1 | 3.2 | 120 | Hybrid | 0 | 0 | 1 | 1 | 1 | 31 | 116.2 | 118.4 | 2000 | 0 | 54.8 | 64.7 | 139.4 | 66.6 | 165 | 95 | 1050 | 80 | 2194 | 2200 | 315 | 39 | 118 | 67.045 | 52.989 | 67.277 | 52.395
2024-11-25 | 17:23 | 150.82 | 151.02 |  | 119.88 | 2.785 | 326.4 | 13.601 | 0 | 59.999 | 333.9 | 0.9777 | 2.1084 | 1.4372 | 149 | 100 | 0 | 0 | 0 | Heating Tanks.... | 134.6667 | 72.1 | 78.87 | 80.41 | 66.61 | 1.03 | 0 | -117.1 | -37.9 | -46.1 | 0 | 0 | 0.99869 | 64.1263 | 8.6787 | 8.6787 | 1.0297 | 5.6559 | 151.3466 | 0 | 1.044 | 0 | 0 | 135.2 | 135 | 134.9 | 134.9 | 134.7 | 133.3 | 125 | 140 | 138.2 | 133.1 | 3.2 | 120 | Hybrid | 0 | 0 | 1 | 1 | 1 | 31 | 116.1 | 118.4 | 2000 | 0 | 54.8 | 64.7 | 139.5 | 66.6 | 165 | 95 | 1051 | 80 | 2197 | 2200 | 323 | 39 | 118 | 67.045 | 52.988 | 67.277 | 52.394
2024-11-25 | 17:23 | 153.81 | 154.03 |  | 119.9 | 2.7996 | 328.1 | 13.874 | 0 | 59.999 | 335.7 | 0.9773 | 2.0949 | 1.4406 | 152 | 100 | 0 | 0 | 0 | Heating Tanks.... | 134.6667 | 72.1 | 78.8725 | 80.41 | 66.6131 | 1.03 | 0 | -117 | -38.1 | -45.8 | 0 | 0 | 0.99866 | 64.16 | 8.6787 | 8.6787 | 1.0297 | 5.6558 | 151.3466 | 0 | 1.044 | 0 | 0 | 135.2 | 135 | 134.9 | 134.9 | 134.7 | 133.3 | 125 | 140 | 138.2 | 133.2 | 3.2 | 120 | Hybrid | 0 | 0 | 1 | 1 | 1 | 31 | 116.1 | 118.4 | 2000 | 0 | 54.8 | 64.7 | 139.5 | 66.6 | 165 | 95 | 1051 | 80 | 2201 | 2200 | 331 | 39 | 118 | 67.045 | 52.986 | 67.277 | 52.392
2024-11-25 | 17:23 | 156.82 | 157.03 |  | 119.89 | 2.8066 | 329 | 14.148 | 0 | 60.002 | 336.5 | 0.9777 | 2.1164 | 1.4402 | 155 | 100 | 0 | 0 | 0 | Heating Tanks.... | 134.6778 | 72.1 | 78.8786 | 80.4167 | 66.6167 | 1.03 | 0 | -116.5 | -38.1 | -45.8 | 0 | 0 | 0.9987 | 64.1155 | 8.6787 | 8.6787 | 1.0297 | 5.656 | 151.3466 | 0 | 1.044 | 0 | 0 | 135.2 | 135 | 134.9667 | 134.9 | 134.7 | 133.3 | 125 | 140 | 138.2 | 133.2 | 3.2 | 120 | Hybrid | 0 | 0 | 1 | 1 | 1 | 31 | 116.2 | 118.4 | 2000 | 0 | 54.8 | 64.7 | 139.5 | 66.6 | 165 | 95 | 1051 | 80 | 2204 | 2200 | 338 | 39 | 118 | 67.044 | 52.984 | 67.276 | 52.391
2024-11-25 | 17:23 | 159.82 | 160.03 |  | 119.9 | 2.7902 | 327.1 | 14.422 | 0 | 60.003 | 334.5 | 0.9776 | 2.0819 | 1.4394 | 158 | 100 | 0 | 0 | 0 | Heating Tanks.... | 134.6722 | 72.1 | 78.8871 | 80.41 | 66.6167 | 1.03 | 0 | -116.2 | -38.2 | -45.7 | 0 | 0 | 0.99868 | 64.1443 | 8.6787 | 8.6787 | 1.0297 | 5.6556 | 151.3465 | 0 | 1.044 | 0 | 0 | 135.2 | 135 | 134.9333 | 134.9 | 134.7 | 133.3 | 125 | 140 | 138.2 | 133.2 | 3.2 | 120 | Hybrid | 0 | 0 | 1 | 1 | 1 | 31 | 116.4 | 118.4 | 2000 | 0 | 54.8 | 64.7 | 139.5 | 66.6 | 165 | 95 | 1051 | 80 | 2201 | 2200 | 343 | 39 | 118 | 67.044 | 52.982 | 67.276 | 52.389
2024-11-25 | 17:23 | 162.82 | 163.03 |  | 119.89 | 2.7932 | 327.3 | 14.695 | 0 | 60.002 | 334.9 | 0.9773 | 2.1103 | 1.4422 | 161 | 100 | 0 | 0 | 0 | Heating Tanks.... | 134.6722 | 72.1 | 78.8957 | 80.41 | 66.6143 | 1.03 | 0 | -116.5 | -38.1 | -45.6 | 0 | 0 | 0.99872 | 64.1025 | 8.6787 | 8.6787 | 1.0297 | 5.6558 | 151.3466 | 0 | 1.044 | 0 | 0 | 135.2 | 135 | 134.9333 | 134.9 | 134.7 | 133.3 | 125 | 140 | 138.2 | 133.2 | 3.2 | 120 | Hybrid | 0 | 0 | 1 | 1 | 1 | 31 | 116.4 | 118.4 | 2000 | 0 | 54.8 | 64.7 | 139.5 | 66.6 | 165 | 95 | 1051 | 80 | 2200 | 2200 | 346 | 39 | 118 | 67.044 | 52.98 | 67.275 | 52.388
2024-11-25 | 17:23 | 165.82 | 166.03 |  | 119.9 | 2.8289 | 331.4 | 14.969 | 0 | 60.001 | 339.2 | 0.9771 | 2.1947 | 1.4435 | 164 | 100 | 0 | 0 | 0 | Heating Tanks.... | 134.7056 | 72.1 | 78.9039 | 80.4 | 66.6131 | 1.03 | 0 | -115.6 | -38.4 | -45.5 | 0.001 | 0 | 0.9987 | 64.1239 | 8.6787 | 8.6787 | 1.0297 | 5.6557 | 151.3465 | 0 | 1.044 | 0 | 0 | 135.2 | 135.0333 | 135 | 134.9333 | 134.7 | 133.3667 | 125 | 140 | 138.2 | 133.2 | 3.2 | 120 | Hybrid | 0 | 0 | 1 | 1 | 1 | 31 | 116.6 | 118.4 | 2000 | 0 | 54.8 | 64.8 | 139.5 | 66.6 | 165 | 95 | 1052 | 80 | 2206 | 2200 | 345 | 39 | 118 | 67.044 | 52.978 | 67.275 | 52.386
2024-11-25 | 17:23 | 168.81 | 169.03 |  | 119.89 | 2.8101 | 329.5 | 15.243 | 0 | 60 | 336.9 | 0.9779 | 2.0635 | 1.4411 | 167 | 100 | 0 | 0 | 0 | Heating Tanks.... | 134.6944 | 72.1 | 78.9112 | 80.39 | 66.6137 | 1.03 | 0 | -114.7 | -39 | -44.8 | 0 | 0 | 0.99869 | 64.1371 | 8.6787 | 8.6787 | 1.0297 | 5.6559 | 151.3466 | 0 | 1.044 | 0 | 0 | 135.2 | 135 | 135 | 134.9 | 134.7 | 133.3667 | 125 | 140 | 138.2 | 133.2 | 3.2 | 120 | Hybrid | 0 | 0 | 1 | 1 | 1 | 31 | 117 | 118.4 | 2000 | 0 | 54.9 | 64.8 | 139.5 | 66.6 | 166 | 95 | 1052 | 80 | 2199 | 2200 | 343 | 39 | 118 | 67.044 | 52.978 | 67.275 | 52.386
2024-11-25 | 17:23 | 171.81 | 172.03 |  | 119.88 | 2.8051 | 328.6 | 15.516 | 0 | 60.003 | 336.3 | 0.9771 | 2.1061 | 1.4398 | 170 | 100 | 0 | 0 | 0 | Heating Tanks.... | 134.7222 | 72.1 | 78.9222 | 80.41 | 66.6155 | 1.03 | 0 | -112 | -40.3 | -43.7 | 0 | 0 | 0.99869 | 64.1288 | 8.6787 | 8.6787 | 1.0297 | 5.6561 | 151.3465 | 0 | 1.044 | 0 | 0 | 135.2 | 135.0667 | 135 | 134.9667 | 134.7 | 133.4 | 125 | 140 | 138.2 | 133.2 | 3.2 | 120 | Hybrid | 0 | 0 | 1 | 1 | 1 | 31 | 117.3 | 118.4 | 2000 | 0 | 54.9 | 64.8 | 139.5 | 66.6 | 166 | 95 | 1052 | 80 | 2198 | 2200 | 338 | 39 | 118 | 67.043 | 52.976 | 67.275 | 52.384
2024-11-25 | 17:23 | 174.81 | 175.03 |  | 119.89 | 2.7972 | 327.8 | 15.79 | 0 | 59.999 | 335.4 | 0.9775 | 2.087 | 1.4402 | 173 | 100 | 0 | 0 | 0 | Heating Tanks.... | 134.7333 | 72.1 | 78.9378 | 80.38 | 66.621 | 1.03 | 0 | -107.9 | -42.3 | -42 | 0 | 0 | 0.9987 | 64.1226 | 8.6787 | 8.6787 | 1.0297 | 5.6555 | 151.3466 | 0 | 1.044 | 0 | 0 | 135.2 | 135.1 | 135 | 135 | 134.7 | 133.4 | 125 | 140 | 138.2 | 133.2 | 3.2 | 120 | Hybrid | 0 | 0 | 1 | 1 | 1 | 31 | 117.2 | 118.4 | 2000 | 0 | 54.9 | 64.8 | 139.5 | 66.6 | 166 | 95 | 1052 | 80 | 2201 | 2200 | 333 | 39 | 118 | 67.043 | 52.974 | 67.274 | 52.383
2024-11-25 | 17:23 | 177.82 | 178.03 |  | 119.89 | 2.8028 | 328.5 | 16.064 | 0 | 59.996 | 336 | 0.9777 | 2.0612 | 1.4395 | 176 | 100 | 0 | 0 | 0 | Heating Tanks.... | 134.7333 | 72.1 | 78.9475 | 80.38 | 66.6271 | 1.03 | 0 | -103.9 | -44.6 | -40.2 | 0 | 0 | 0.99868 | 64.141 | 8.6787 | 8.6787 | 1.0297 | 5.656 | 151.3465 | 0 | 1.044 | 0 | 0 | 135.2 | 135.1 | 135 | 135 | 134.7 | 133.4 | 125 | 140 | 138.2 | 133.2 | 3.2 | 120 | Hybrid | 0 | 0 | 1 | 1 | 1 | 31 | 117 | 118.4 | 2000 | 0 | 54.9 | 64.8 | 139.5 | 66.6 | 165 | 95 | 1052 | 80 | 2200 | 2200 | 328 | 39 | 118 | 67.043 | 52.972 | 67.274 | 52.381
2024-11-25 | 17:23 | 180.81 | 181.03 |  | 119.9 | 2.8033 | 328.7 | 16.338 | 0 | 59.999 | 336.1 | 0.9781 | 2.0868 | 1.4401 | 179 | 100 | 0 | 0 | 0 | Heating Tanks.... | 134.7333 | 72.1 | 78.9524 | 80.38 | 66.6278 | 1.03 | 0 | -100 | -47.3 | -38 | 0 | 0 | 0.99871 | 64.1059 | 8.6787 | 8.6787 | 1.0297 | 5.6562 | 151.3465 | 0 | 1.044 | 0 | 0 | 135.2 | 135.1 | 135 | 135 | 134.7 | 133.4 | 125 | 140 | 138.2 | 133.2 | 3.2 | 120 | Hybrid | 0 | 0 | 1 | 1 | 1 | 31 | 116.9 | 118.4 | 2000 | 0 | 54.9 | 64.8 | 139.5 | 66.6 | 165 | 95 | 1052 | 80 | 2208 | 2200 | 320 | 39 | 118 | 67.042 | 52.97 | 67.273 | 52.38
2024-11-25 | 17:23 | 183.81 | 184.03 |  | 119.87 | 2.793 | 327.3 | 16.612 | 0 | 60.002 | 334.8 | 0.9776 | 2.0787 | 1.4397 | 182 | 100 | 0 | 0 | 0 | Heating Tanks.... | 134.7389 | 72.1 | 78.9573 | 80.3733 | 66.6265 | 1.03 | 0 | -96.4 | -49.8 | -36.3 | 0 | 0 | 0.99872 | 64.1043 | 8.6787 | 8.6787 | 1.0297 | 5.656 | 151.3465 | 0 | 1.044 | 0 | 0 | 135.2 | 135.1 | 135 | 135 | 134.7333 | 133.4 | 125 | 140 | 138.2 | 133.2 | 3.2 | 120 | Hybrid | 0 | 0 | 1 | 1 | 1 | 31 | 116.8 | 118.4 | 2000 | 0 | 54.9 | 64.8 | 139.5 | 66.6 | 165 | 95 | 1051 | 80 | 2203 | 2200 | 315 | 39 | 118 | 67.042 | 52.968 | 67.273 | 52.378
2024-11-25 | 17:23 | 186.81 | 187.03 |  | 119.9 | 2.7938 | 327.5 | 16.885 | 0 | 60.006 | 335 | 0.9778 | 2.0491 | 1.4411 | 185 | 100 | 0 | 0 | 0 | Heating Tanks.... | 134.75 | 72.1 | 78.9631 | 80.3667 | 66.6302 | 1.03 | 0 | -92.2 | -51.9 | -35.4 | -0.001 | 0 | 0.99871 | 64.1148 | 8.6787 | 8.6787 | 1.0297 | 5.6561 | 151.3465 | 0 | 1.044 | 0 | 0 | 135.2333 | 135.1 | 135 | 135 | 134.7667 | 133.4 | 125 | 140 | 138.2 | 133.2 | 3.2 | 120 | Hybrid | 0 | 0 | 1 | 1 | 1 | 31 | 116.7 | 118.4 | 2000 | 0 | 54.9 | 64.8 | 139.5 | 66.6 | 165 | 95 | 1051 | 80 | 2196 | 2200 | 307 | 39 | 118 | 67.042 | 52.966 | 67.273 | 52.376
2024-11-25 | 17:23 | 189.82 | 190.03 |  | 119.88 | 2.8071 | 329 | 17.158 | 0 | 60 | 336.5 | 0.9775 | 2.1286 | 1.4409 | 188 | 100 | 0 | 0 | 0 | Heating Tanks.... | 134.7556 | 72.1 | 78.9659 | 80.36 | 66.6357 | 1.03 | 0 | -87.5 | -52.4 | -35.1 | 0.001 | 0 | 0.99869 | 64.1343 | 8.6787 | 8.6787 | 1.0297 | 5.6561 | 151.3466 | 0 | 1.044 | 0 | 0 | 135.2333 | 135.1 | 135 | 135 | 134.8 | 133.4 | 125 | 140 | 138.2 | 133.2 | 3.2 | 120 | Hybrid | 0 | 0 | 1 | 1 | 1 | 31 | 116.4 | 118.4 | 2000 | 0 | 54.9 | 64.8 | 139.5 | 66.6 | 165 | 95 | 1051 | 80 | 2198 | 2200 | 303 | 39 | 118 | 67.041 | 52.964 | 67.272 | 52.375
2024-11-25 | 17:24 | 192.81 | 193.03 |  | 119.89 | 2.8054 | 328.8 | 17.432 | 0 | 60.002 | 336.3 | 0.9775 | 2.0725 | 1.44 | 191 | 100 | 0 | 0 | 0 | Heating Tanks.... | 134.7778 | 72.1 | 78.9676 | 80.36 | 66.6388 | 1.03 | 0 | -85.8 | -51.6 | -37.9 | 0 | 0 | 0.99868 | 64.1469 | 8.6787 | 8.6787 | 1.0297 | 5.656 | 151.3465 | 0 | 1.044 | 0 | 0 | 135.3 | 135.1 | 135.0667 | 135 | 134.8 | 133.4 | 125 | 140 | 138.2 | 133.2 | 3.2 | 120 | Hybrid | 0 | 0 | 1 | 1 | 1 | 31 | 116.2 | 118.4 | 2000 | 0 | 54.9 | 64.9 | 139.5 | 66.6 | 165 | 95 | 1051 | 80 | 2203 | 2200 | 302 | 39 | 118 | 67.041 | 52.961 | 67.272 | 52.373
2024-11-25 | 17:24 | 195.82 | 196.03 |  | 119.88 | 2.8224 | 330.6 | 17.706 | 0 | 59.999 | 338.4 | 0.9771 | 2.1879 | 1.4453 | 194 | 100 | 0 | 0 | 0 | Heating Tanks.... | 134.7722 | 72.1 | 78.9745 | 80.36 | 66.64 | 1.03 | 0 | -91.5 | -48.8 | -42.4 | 0 | 0 | 0.99867 | 64.1563 | 8.6787 | 8.6787 | 1.0297 | 5.6559 | 151.3465 | 0 | 1.044 | 0 | 0 | 135.3 | 135.1 | 135.0333 | 135 | 134.8 | 133.4 | 125 | 140 | 138.2 | 133.2 | 3.2 | 120 | Hybrid | 0 | 0 | 1 | 1 | 1 | 31 | 115.8 | 118.4 | 2000 | 0 | 54.9 | 64.9 | 139.5 | 66.7 | 165 | 95 | 1051 | 80 | 2200 | 2200 | 303 | 39 | 118 | 67.041 | 52.959 | 67.272 | 52.371
2024-11-25 | 17:24 | 198.81 | 199.03 |  | 119.9 | 2.8018 | 328.4 | 17.98 | 0 | 59.999 | 335.9 | 0.9775 | 2.0713 | 1.4399 | 197 | 100 | 0 | 0 | 0 | Heating Tanks.... | 134.7722 | 72.1 | 78.9839 | 80.36 | 66.64 | 1.03 | 0 | -99.9 | -44.9 | -46.4 | 0 | 0 | 0.99864 | 64.1893 | 8.6787 | 8.6787 | 1.0297 | 5.6561 | 151.3465 | 0 | 1.044 | 0 | 0 | 135.3 | 135.1 | 135.0667 | 135 | 134.7667 | 133.4 | 125 | 140 | 138.2 | 133.2 | 3.2 | 120 | Hybrid | 0 | 0 | 1 | 1 | 1 | 31 | 115.8 | 118.4 | 2000 | 0 | 54.9 | 64.9 | 139.5 | 66.7 | 166 | 95 | 1048 | 80 | 2201 | 2200 | 306 | 39 | 118 | 67.041 | 52.957 | 67.271 | 52.37
2024-11-25 | 17:24 | 201.82 | 202.03 |  | 119.89 | 2.8082 | 329.1 | 18.253 | 0 | 59.999 | 336.7 | 0.9776 | 2.079 | 1.4417 | 200 | 100 | 0 | 0 | 0 | Heating Tanks.... | 134.7722 | 72.1 | 78.9904 | 80.36 | 66.64 | 1.03 | 0 | -107.2 | -40.9 | -49.8 | 0 | 0 | 0.99866 | 64.16 | 8.6787 | 8.6787 | 1.0297 | 5.6558 | 151.3464 | 0 | 1.044 | 0 | 0 | 135.3 | 135.1 | 135.0333 | 135 | 134.8 | 133.4 | 125 | 140 | 138.2 | 133.2 | 3.2 | 120 | Hybrid | 0 | 0 | 1 | 1 | 1 | 31 | 115.7 | 118.5 | 2000 | 0 | 54.9 | 64.9 | 139.5 | 66.7 | 166 | 95 | 1048 | 80 | 2192 | 2200 | 311 | 39 | 118 | 67.04 | 52.955 | 67.271 | 52.368
2024-11-25 | 17:24 | 204.82 | 205.03 |  | 119.88 | 2.8019 | 328.3 | 18.527 | 0 | 60.002 | 335.9 | 0.9773 | 2.0979 | 1.4409 | 203 | 100 | 0 | 0 | 0 | Heating Tanks.... | 134.7889 | 72.1 | 78.9929 | 80.36 | 66.64 | 1.03 | 0 | -113.5 | -36.6 | -52.9 | 0 | 0 | 0.99867 | 64.1588 | 8.6787 | 8.6787 | 1.0297 | 5.6558 | 151.3465 | 0 | 1.044 | 0 | 0 | 135.3 | 135.1333 | 135.1 | 135 | 134.8 | 133.4 | 125 | 140 | 138.2 | 133.2 | 3.2 | 120 | Hybrid | 0 | 0 | 1 | 1 | 1 | 31 | 115.4 | 118.5 | 2000 | 0 | 54.9 | 64.9 | 139.5 | 66.7 | 166 | 95 | 1048 | 80 | 2196 | 2200 | 319 | 39 | 118 | 67.04 | 52.953 | 67.27 | 52.366
2024-11-25 | 17:24 | 207.81 | 208.03 |  | 119.9 | 2.7859 | 326.7 | 18.801 | 0 | 59.999 | 334 | 0.9781 | 2.0932 | 1.4385 | 206 | 100 | 0 | 0 | 0 | Heating Tanks.... | 134.7833 | 72.1 | 78.9916 | 80.3533 | 66.64 | 1.03 | 0 | -120.1 | -34.2 | -53.9 | 0 | 0 | 0.99862 | 64.208 | 8.6787 | 8.6787 | 1.0297 | 5.6564 | 151.3465 | 0 | 1.044 | 0 | 0 | 135.3 | 135.1667 | 135.0667 | 135 | 134.7667 | 133.4 | 125 | 140 | 138.2 | 133.2 | 3.2 | 120 | Hybrid | 0 | 0 | 1 | 1 | 1 | 31 | 115.6 | 118.5 | 2000 | 0 | 55 | 64.9 | 139.5 | 66.7 | 166 | 95 | 1048 | 80 | 2202 | 2200 | 327 | 39 | 118 | 67.04 | 52.951 | 67.27 | 52.365
2024-11-25 | 17:24 | 210.82 | 211.04 |  | 119.89 | 2.8039 | 328.5 | 19.074 | 0 | 60.002 | 336.2 | 0.9772 | 2.0738 | 1.4416 | 209 | 100 | 0 | 0 | 0 | Heating Tanks.... | 134.7944 | 72.1 | 78.9904 | 80.3467 | 66.64 | 1.03 | 0 | -124.1 | -34.9 | -50.6 | 0 | 0 | 0.99861 | 64.216 | 8.6787 | 8.6787 | 1.0297 | 5.6562 | 151.3464 | 0 | 1.044 | 0 | 0 | 135.3 | 135.1667 | 135.1 | 135 | 134.8 | 133.4 | 125 | 140 | 138.2 | 133.2 | 3.2 | 120 | Hybrid | 0 | 0 | 1 | 1 | 1 | 31 | 115.8 | 118.5 | 2000 | 0 | 55 | 64.9 | 139.5 | 66.7 | 166 | 95 | 1048 | 80 | 2199 | 2200 | 333 | 39 | 118 | 67.039 | 52.949 | 67.27 | 52.363
2024-11-25 | 17:24 | 213.82 | 214.04 |  | 119.89 | 2.8077 | 329.2 | 19.348 | 0 | 59.999 | 336.6 | 0.978 | 2.06 | 1.4411 | 212 | 100 | 0 | 0 | 0 | Heating Tanks.... | 134.8111 | 72.1 | 78.9912 | 80.3467 | 66.64 | 1.03 | 0 | -113.7 | -39.6 | -44.3 | 0 | 0 | 0.99862 | 64.2058 | 8.6787 | 8.6787 | 1.0297 | 5.656 | 151.3464 | 0 | 1.044 | 0 | 0 | 135.3667 | 135.2 | 135.1 | 135 | 134.8 | 133.4 | 125 | 140 | 138.2 | 133.2 | 3.2 | 120 | Hybrid | 0 | 0 | 1 | 1 | 1 | 31 | 116 | 118.5 | 2000 | 0 | 55 | 64.9 | 139.5 | 66.7 | 166 | 95 | 1053 | 80 | 2198 | 2200 | 340 | 39 | 118 | 67.039 | 52.947 | 67.269 | 52.361
2024-11-25 | 17:24 | 216.81 | 217.04 |  | 119.87 | 2.8029 | 328.6 | 19.622 | 0 | 59.999 | 336 | 0.9781 | 2.0741 | 1.4392 | 215 | 100 | 0 | 0 | 0 | Heating Tanks.... | 134.8167 | 72.1 | 78.9953 | 80.3467 | 66.642 | 1.03 | 0 | -102.6 | -45.5 | -39.4 | 0 | 0 | 0.99866 | 64.1589 | 8.6787 | 8.6787 | 1.0297 | 5.6558 | 151.3464 | 0 | 1.044 | 0 | 0 | 135.4 | 135.2 | 135.1 | 135 | 134.8 | 133.4 | 125 | 140 | 138.2 | 133.2 | 3.2 | 120 | Hybrid | 0 | 0 | 1 | 1 | 1 | 31 | 116.1 | 118.5 | 2000 | 0 | 55 | 65 | 139.6 | 66.7 | 166 | 95 | 1053 | 80 | 2202 | 2200 | 344 | 39 | 118 | 67.039 | 52.944 | 67.269 | 52.36
2024-11-25 | 17:24 | 219.82 | 220.04 |  | 119.9 | 2.7899 | 327.1 | 19.896 | 0 | 59.999 | 334.5 | 0.9779 | 2.0853 | 1.4416 | 218 | 100 | 0 | 0 | 0 | Heating Tanks.... | 134.8222 | 72.1 | 78.9994 | 80.34 | 66.6461 | 1.03 | 0 | -93.9 | -51.2 | -35.8 | 0.001 | 0 | 0.99868 | 64.147 | 8.6787 | 8.6787 | 1.0297 | 5.656 | 151.3464 | 0 | 1.044 | 0 | 0 | 135.4 | 135.2 | 135.1333 | 135 | 134.8 | 133.4 | 125 | 140 | 138.2 | 133.3 | 3.2 | 120 | Hybrid | 0 | 0 | 1 | 1 | 1 | 31 | 116.2 | 118.5 | 2000 | 0 | 55 | 65 | 139.6 | 66.8 | 166 | 95 | 1053 | 80 | 2205 | 2200 | 346 | 39 | 118 | 67.039 | 52.942 | 67.269 | 52.358
2024-11-25 | 17:24 | 222.81 | 223.04 |  | 119.89 | 2.7984 | 328 | 20.169 | 0 | 59.999 | 335.5 | 0.9776 | 2.1114 | 1.4406 | 221 | 100 | 0 | 0 | 0 | Heating Tanks.... | 134.8278 | 72.1 | 78.999 | 80.34 | 66.6498 | 1.03 | 0 | -86.4 | -51.9 | -36.4 | 0 | 0 | 0.9987 | 64.1262 | 8.6787 | 8.6787 | 1.0297 | 5.6562 | 151.3463 | 0 | 1.044 | 0 | 0 | 135.4 | 135.2 | 135.1333 | 135.0333 | 134.8 | 133.4 | 125 | 140 | 138.2 | 133.3 | 3.2 | 120 | Hybrid | 0 | 0 | 1 | 1 | 1 | 31 | 116.2 | 118.5 | 2000 | 0 | 55 | 65 | 139.6 | 66.8 | 166 | 95 | 1053 | 80 | 2202 | 2200 | 345 | 39 | 118 | 67.038 | 52.94 | 67.268 | 52.356
2024-11-25 | 17:24 | 225.82 | 226.04 |  | 119.89 | 2.8073 | 329.1 | 20.443 | 0 | 59.999 | 336.6 | 0.9779 | 2.0641 | 1.4397 | 224 | 100 | 0 | 0 | 0 | Heating Tanks.... | 134.8222 | 72.1 | 78.999 | 80.34 | 66.6531 | 1.03 | 0 | -94.4 | -47.4 | -43.9 | 0 | 0 | 0.99868 | 64.1467 | 8.6787 | 8.6787 | 1.0297 | 5.6556 | 151.3464 | 0 | 1.044 | 0 | 0 | 135.4 | 135.2 | 135.1333 | 135 | 134.8 | 133.4 | 125 | 140 | 138.2 | 133.3 | 3.2 | 120 | Hybrid | 0 | 0 | 1 | 1 | 1 | 31 | 116.2 | 118.6 | 2000 | 0 | 55 | 65 | 139.6 | 66.8 | 166 | 95 | 1053 | 80 | 2207 | 2200 | 341 | 39 | 118 | 67.038 | 52.938 | 67.268 | 52.355
2024-11-25 | 17:24 | 228.81 | 229.04 |  | 119.88 | 2.8085 | 329.3 | 20.717 | 0 | 60 | 336.7 | 0.9782 | 2.0954 | 1.4404 | 227 | 100 | 0 | 0 | 0 | Heating Tanks.... | 134.8333 | 72.1004 | 79.0043 | 80.3333 | 66.6563 | 1.03 | 0 | -105.9 | -41.5 | -49.3 | 0 | 0 | 0.99871 | 64.116 | 8.6787 | 8.6787 | 1.0297 | 5.6562 | 151.3464 | 0 | 1.044 | 0 | 0 | 135.4 | 135.2 | 135.1667 | 135.0333 | 134.8 | 133.4 | 125 | 140 | 138.2 | 133.3 | 3.2 | 120 | Hybrid | 0 | 0 | 1 | 1 | 1 | 31 | 116.1 | 118.6 | 2000 | 0 | 55 | 65 | 139.6 | 66.8 | 166 | 95 | 1054 | 80 | 2198 | 2200 | 336 | 39 | 118 | 67.038 | 52.936 | 67.268 | 52.353
2024-11-25 | 17:24 | 231.82 | 232.04 |  | 119.9 | 2.7964 | 327.7 | 20.991 | 0 | 60 | 335.3 | 0.9774 | 2.0813 | 1.4384 | 230 | 100 | 0 | 0 | 0 | Heating Tanks.... | 134.8333 | 72.1009 | 79.0076 | 80.3333 | 66.6592 | 1.03 | 0 | -114 | -36.6 | -52.9 | 0 | 0 | 0.99867 | 64.1535 | 8.6787 | 8.6787 | 1.0297 | 5.6563 | 151.3463 | 0 | 1.044 | 0 | 0 | 135.4 | 135.2 | 135.1667 | 135.0333 | 134.8 | 133.4 | 125 | 140 | 138.2 | 133.3 | 3.2 | 120 | Hybrid | 0 | 0 | 1 | 1 | 1 | 31 | 116.1 | 118.6 | 2000 | 0 | 55 | 65 | 139.6 | 66.8 | 166 | 95 | 1054 | 80 | 2208 | 2200 | 332 | 39 | 118 | 67.037 | 52.933 | 67.267 | 52.351
2024-11-25 | 17:24 | 234.81 | 235.04 |  | 119.89 | 2.794 | 327.5 | 21.265 | 0 | 60 | 335 | 0.9777 | 2.0767 | 1.44 | 233 | 100 | 0 | 0 | 0 | Heating Tanks.... | 134.8444 | 72.1018 | 79.0063 | 80.3267 | 66.66 | 1.03 | 0 | -121.1 | -34 | -53.9 | 0 | 0 | 0.99868 | 64.1464 | 8.6787 | 8.6787 | 1.0297 | 5.656 | 151.3463 | 0 | 1.044 | 0 | 0 | 135.4 | 135.2 | 135.2 | 135.0667 | 134.8 | 133.4 | 125 | 140 | 138.2 | 133.3 | 3.2 | 120 | Hybrid | 0 | 0 | 1 | 1 | 1 | 31 | 116.2 | 118.6 | 2000 | 0 | 55 | 65 | 139.7 | 66.8 | 166 | 95 | 1054 | 80 | 2205 | 2200 | 327 | 39 | 118 | 67.037 | 52.931 | 67.267 | 52.349
2024-11-25 | 17:24 | 237.82 | 238.04 |  | 119.88 | 2.8048 | 328.7 | 21.539 | 0 | 60 | 336.2 | 0.9775 | 2.1181 | 1.4398 | 236 | 100 | 0 | 0 | 0 | Heating Tanks.... | 134.85 | 72.1031 | 79.0055 | 80.32 | 66.66 | 1.03 | 0 | -124.4 | -35 | -49.8 | 0 | 0 | 0.99868 | 64.14 | 8.6787 | 8.6787 | 1.0297 | 5.6558 | 151.3463 | 0 | 1.044 | 0 | 0 | 135.4 | 135.2 | 135.2 | 135.1 | 134.8 | 133.4 | 125 | 140 | 138.2 | 133.3 | 3.2 | 120 | Hybrid | 0 | 0 | 1 | 1 | 1 | 31 | 116.3 | 118.6 | 2000 | 0 | 55 | 65 | 139.7 | 66.8 | 166 | 95 | 1054 | 80 | 2206 | 2200 | 319 | 39 | 118 | 67.037 | 52.929 | 67.267 | 52.348
2024-11-25 | 17:24 | 240.81 | 241.04 |  | 119.9 | 2.8111 | 329.6 | 21.813 | 0 | 60.002 | 337 | 0.978 | 2.0752 | 1.4399 | 239 | 100 | 0 | 0 | 0 | Heating Tanks.... | 134.85 | 72.1044 | 79.0071 | 80.32 | 66.6608 | 1.03 | 0 | -112.9 | -40.1 | -44 | 0 | 0 | 0.99868 | 64.148 | 8.6787 | 8.6787 | 1.0297 | 5.6559 | 151.3464 | 0 | 1.044 | 0 | 0 | 135.4 | 135.2 | 135.2 | 135.0667 | 134.8 | 133.4333 | 125 | 140 | 138.2 | 133.3 | 3.2 | 120 | Hybrid | 0 | 0 | 1 | 1 | 1 | 31 | 116.4 | 118.6 | 2000 | 0 | 55 | 65 | 139.7 | 66.8 | 166 | 95 | 1054 | 80 | 2199 | 2200 | 312 | 39 | 118 | 67.037 | 52.927 | 67.266 | 52.346
2024-11-25 | 17:24 | 243.81 | 244.04 |  | 119.89 | 2.8034 | 328.6 | 22.086 | 0 | 60.002 | 336.1 | 0.9776 | 2.0507 | 1.4437 | 242 | 100 | 0 | 0 | 0 | Heating Tanks.... | 134.85 | 72.1062 | 79.0104 | 80.32 | 66.662 | 1.03 | 0 | -102.9 | -45.5 | -39.2 | 0 | 0 | 0.99867 | 64.1565 | 8.6787 | 8.6787 | 1.0297 | 5.656 | 151.3464 | 0 | 1.044 | 0 | 0 | 135.4 | 135.2 | 135.2 | 135.0667 | 134.8 | 133.4333 | 125 | 140 | 138.2 | 133.3 | 3.2 | 120 | Hybrid | 0 | 0 | 1 | 1 | 1 | 31 | 116.4 | 118.6 | 2000 | 0 | 55 | 65.1 | 139.7 | 66.8 | 166 | 95 | 1054 | 80 | 2205 | 2200 | 306 | 39 | 118 | 67.036 | 52.925 | 67.266 | 52.344
2024-11-25 | 17:24 | 246.82 | 247.04 |  | 119.89 | 2.7923 | 327.4 | 22.36 | 0 | 60 | 334.8 | 0.9779 | 2.0794 | 1.4402 | 245 | 100 | 0 | 0 | 0 | Heating Tanks.... | 134.85 | 72.108 | 79.0167 | 80.32 | 66.6625 | 1.03 | 0 | -95.1 | -50.7 | -36 | 0 | 0 | 0.99864 | 64.1928 | 8.6787 | 8.6787 | 1.0297 | 5.6559 | 151.3463 | 0 | 1.044 | 0 | 0 | 135.4 | 135.2 | 135.2 | 135.0667 | 134.8 | 133.4333 | 125 | 140 | 138.2 | 133.3 | 3.2 | 120 | Hybrid | 0 | 0 | 1 | 1 | 1 | 31 | 116.4 | 118.6 | 2000 | 0 | 55 | 65.1 | 139.7 | 66.8 | 166 | 95 | 1054 | 80 | 2195 | 2200 | 304 | 39 | 118 | 67.036 | 52.922 | 67.266 | 52.343
2024-11-25 | 17:24 | 249.81 | 250.04 |  | 119.87 | 2.7958 | 327.6 | 22.634 | 0 | 59.999 | 335.1 | 0.9775 | 2.0854 | 1.4399 | 248 | 100 | 0 | 0 | 0 | Heating Tanks.... | 134.8667 | 72.1101 | 79.0265 | 80.3 | 66.6637 | 1.03 | 0 | -87.7 | -52.2 | -35.4 | 0 | 0 | 0.99865 | 64.1755 | 8.6787 | 8.6787 | 1.0297 | 5.6559 | 151.3463 | 0 | 1.044 | 0 | 0 | 135.4 | 135.2 | 135.2 | 135.1 | 134.8 | 133.5 | 125 | 140 | 138.2 | 133.3 | 3.2 | 120 | Hybrid | 0 | 0 | 1 | 1 | 1 | 31 | 116.3 | 118.6 | 2000 | 0 | 55 | 65.1 | 139.7 | 66.8 | 166 | 95 | 1054 | 80 | 2198 | 2200 | 302 | 39 | 118 | 67.036 | 52.92 | 67.265 | 52.341
2024-11-25 | 17:25 | 252.82 | 253.04 |  | 119.9 | 2.8088 | 329.2 | 22.907 | 0 | 59.998 | 336.8 | 0.9774 | 2.0827 | 1.441 | 251 | 100 | 0 | 0 | 0 | Heating Tanks.... | 134.8722 | 72.1129 | 79.0357 | 80.31 | 66.6678 | 1.03 | 0 | -89.9 | -49.6 | -41.5 | 0 | 0 | 0.99866 | 64.1706 | 8.6787 | 8.6787 | 1.0297 | 5.6563 | 151.3463 | 0 | 1.044 | 0 | 0 | 135.4 | 135.2333 | 135.2 | 135.1 | 134.8 | 133.5 | 125 | 140 | 138.2 | 133.4 | 3.2 | 120 | Hybrid | 0 | 0 | 1 | 1 | 1 | 31 | 116.3 | 118.6 | 2000 | 0 | 55 | 65.1 | 139.8 | 66.8 | 166 | 95 | 1054 | 80 | 2200 | 2200 | 305 | 39 | 118 | 67.036 | 52.918 | 67.265 | 52.339
2024-11-25 | 17:25 | 255.81 | 256.04 |  | 119.89 | 2.8202 | 330.5 | 23.181 | 0 | 59.999 | 338.1 | 0.9776 | 2.0671 | 1.4397 | 254 | 100 | 0 | 0 | 0 | Heating Tanks.... | 134.8722 | 72.1161 | 79.041 | 80.3 | 66.6714 | 1.03 | 0 | -100.8 | -44.5 | -46.7 | 0 | 0 | 0.99864 | 64.1897 | 8.6787 | 8.6787 | 1.0297 | 5.6559 | 151.3462 | 0 | 1.044 | 0 | 0 | 135.4 | 135.2 | 135.2 | 135.1 | 134.8333 | 133.5 | 125 | 140 | 138.2 | 133.4 | 3.2 | 120 | Hybrid | 0 | 0 | 1 | 1 | 1 | 31 | 116.3 | 118.5 | 2000 | 0 | 55 | 65.1 | 139.8 | 66.8 | 166 | 95 | 1054 | 80 | 2196 | 2200 | 308 | 39 | 118 | 67.035 | 52.916 | 67.265 | 52.338
2024-11-25 | 17:25 | 258.82 | 259.04 |  | 119.89 | 2.807 | 329 | 23.455 | 0 | 60.002 | 336.5 | 0.9776 | 2.074 | 1.4407 | 257 | 100 | 0 | 0 | 0 | Heating Tanks.... | 134.9 | 72.1201 | 79.0469 | 80.31 | 66.671 | 1.03 | 0 | -109.5 | -39.4 | -51.1 | 0.001 | 0 | 0.99865 | 64.1737 | 8.6787 | 8.6787 | 1.0297 | 5.6561 | 151.3462 | 0 | 1.044 | 0 | 0 | 135.4 | 135.2667 | 135.2 | 135.1333 | 134.9 | 133.5 | 125 | 140 | 138.2 | 133.4 | 3.2 | 120 | Hybrid | 0 | 0 | 1 | 1 | 1 | 31 | 116.3 | 118.5 | 2000 | 0 | 55 | 65.1 | 139.8 | 66.8 | 166 | 95 | 1050 | 80 | 2203 | 2200 | 316 | 39 | 118 | 67.035 | 52.913 | 67.264 | 52.336
2024-11-25 | 17:25 | 261.82 | 262.04 |  | 119.88 | 2.7911 | 327.3 | 23.729 | 0 | 59.999 | 334.6 | 0.9781 | 2.0858 | 1.4404 | 260 | 100 | 0 | 0 | 0 | Heating Tanks.... | 134.9 | 72.1231 | 79.0576 | 80.29 | 66.6714 | 1.03 | 0 | -116.9 | -35 | -53.6 | 0 | 0 | 0.99867 | 64.1576 | 8.6787 | 8.6787 | 1.0297 | 5.6558 | 151.3463 | 0 | 1.044 | 0 | 0 | 135.4 | 135.2667 | 135.2 | 135.1333 | 134.9 | 133.5 | 125 | 140 | 138.2 | 133.4 | 3.2 | 120 | Hybrid | 0 | 0 | 1 | 1 | 1 | 31 | 116.4 | 118.6 | 2000 | 0 | 55 | 65.1 | 139.8 | 66.8 | 166 | 95 | 1050 | 80 | 2201 | 2200 | 322 | 39 | 118 | 67.035 | 52.911 | 67.264 | 52.334
2024-11-25 | 17:25 | 264.82 | 265.04 |  | 119.9 | 2.8013 | 328.3 | 24.003 | 0 | 60 | 335.9 | 0.9775 | 2.0839 | 1.442 | 263 | 100 | 0 | 0 | 0 | Heating Tanks.... | 134.9056 | 72.1262 | 79.0698 | 80.29 | 66.6763 | 1.03 | 0 | -123.1 | -33.9 | -53.7 | 0 | 0 | 0.99868 | 64.1456 | 8.6787 | 8.6787 | 1.0297 | 5.6559 | 151.3462 | 0 | 1.044 | 0 | 0 | 135.4 | 135.3 | 135.2 | 135.1333 | 134.9 | 133.5 | 125 | 140 | 138.2 | 133.4 | 3.2 | 120 | Hybrid | 0 | 0 | 1 | 1 | 1 | 31 | 116.5 | 118.6 | 2000 | 0 | 55 | 65.1 | 139.8 | 66.8 | 166 | 95 | 1050 | 80 | 2197 | 2200 | 331 | 39 | 118 | 67.035 | 52.909 | 67.264 | 52.332
2024-11-25 | 17:25 | 267.81 | 268.04 |  | 119.88 | 2.8119 | 329.5 | 24.277 | 0 | 59.999 | 337.1 | 0.9776 | 2.0801 | 1.4417 | 266 | 100 | 0 | 0 | 0 | Heating Tanks.... | 134.9056 | 72.1293 | 79.0763 | 80.29 | 66.6796 | 1.03 | 0 | -121.8 | -36.2 | -48 | 0 | 0 | 0.99871 | 64.1148 | 8.6787 | 8.6787 | 1.0297 | 5.6558 | 151.3463 | 0 | 1.044 | 0 | 0 | 135.4 | 135.3 | 135.2 | 135.1667 | 134.8667 | 133.5 | 125 | 140 | 138.2 | 133.4 | 3.2 | 120 | Hybrid | 0 | 0 | 1 | 1 | 1 | 31 | 116.6 | 118.6 | 2000 | 0 | 55 | 65.1 | 139.8 | 66.8 | 166 | 95 | 1050 | 80 | 2197 | 2200 | 339 | 39 | 118 | 67.034 | 52.907 | 67.263 | 52.331
2024-11-25 | 17:25 | 270.81 | 271.04 |  | 119.88 | 2.8125 | 329.7 | 24.55 | 0 | 59.995 | 337.2 | 0.978 | 2.099 | 1.4393 | 269 | 100 | 0 | 0 | 0 | Heating Tanks.... | 134.9056 | 72.1327 | 79.0767 | 80.27 | 66.68 | 1.03 | 0 | -109.4 | -41.8 | -42.4 | 0 | 0 | 0.99864 | 64.185 | 8.6787 | 8.6787 | 1.0297 | 5.6561 | 151.3462 | 0 | 1.044 | 0 | 0 | 135.4 | 135.3 | 135.2 | 135.1667 | 134.8667 | 133.5 | 125 | 140 | 138.2 | 133.4 | 3.2 | 120 | Hybrid | 0 | 0 | 1 | 1 | 1 | 31 | 116.5 | 118.6 | 2000 | 0 | 55.1 | 65.1 | 139.8 | 66.8 | 166 | 95 | 1050 | 80 | 2200 | 2200 | 344 | 39 | 118 | 67.034 | 52.905 | 67.263 | 52.329
2024-11-25 | 17:25 | 273.82 | 274.05 |  | 119.89 | 2.8076 | 328.8 | 24.824 | 0 | 60.004 | 336.6 | 0.9769 | 2.08 | 1.4402 | 272 | 100 | 0 | 0 | 0 | Heating Tanks.... | 134.9111 | 72.137 | 79.0759 | 80.27 | 66.68 | 1.03 | 0 | -100.9 | -47.1 | -38.1 | 0 | 0 | 0.99865 | 64.1717 | 8.6787 | 8.6787 | 1.0297 | 5.6558 | 151.3461 | 0 | 1.044 | 0 | 0 | 135.4 | 135.3 | 135.2 | 135.2 | 134.8667 | 133.5 | 125 | 140 | 138.2 | 133.4 | 3.2 | 120 | Hybrid | 0 | 0 | 1 | 1 | 1 | 31 | 116.5 | 118.6 | 2000 | 0 | 55.1 | 65.1 | 139.8 | 66.9 | 166 | 95 | 1054 | 80 | 2201 | 2200 | 346 | 39 | 118 | 67.034 | 52.902 | 67.263 | 52.327
2024-11-25 | 17:25 | 276.81 | 277.05 |  | 119.89 | 2.7945 | 327.6 | 25.098 | 0 | 60 | 335 | 0.9778 | 2.1044 | 1.4402 | 275 | 100 | 0 | 0 | 0 | Heating Tanks.... | 134.9056 | 72.1407 | 79.0767 | 80.26 | 66.68 | 1.03 | 0 | -93.8 | -51.2 | -35.8 | 0 | 0 | 0.99868 | 64.1447 | 8.6787 | 8.6787 | 1.0297 | 5.656 | 151.3462 | 0 | 1.044 | 0 | 0 | 135.4 | 135.3 | 135.2 | 135.2 | 134.8333 | 133.5 | 125 | 140 | 138.2 | 133.4 | 3.2 | 120 | Hybrid | 0 | 0 | 1 | 1 | 1 | 31 | 116.2 | 118.6 | 2000 | 0 | 55.1 | 65.2 | 139.8 | 66.9 | 166 | 95 | 1054 | 80 | 2207 | 2200 | 347 | 39 | 118 | 67.034 | 52.9 | 67.263 | 52.325
2024-11-25 | 17:25 | 279.81 | 280.05 |  | 119.89 | 2.8069 | 329 | 25.372 | 0 | 59.996 | 336.5 | 0.9776 | 2.0624 | 1.4392 | 278 | 100 | 0 | 0 | 0 | Heating Tanks.... | 134.9333 | 72.1423 | 79.0763 | 80.26 | 66.6812 | 1.03 | 0 | -87.3 | -51.8 | -36.1 | 0 | 0 | 0.99867 | 64.1575 | 8.6787 | 8.6787 | 1.0297 | 5.6563 | 151.3462 | 0 | 1.044 | 0 | 0 | 135.4333 | 135.3 | 135.2667 | 135.2 | 134.9 | 133.5 | 125 | 140 | 138.2 | 133.4 | 3.2 | 120 | Hybrid | 0 | 0 | 1 | 1 | 1 | 31 | 116.2 | 118.6 | 2000 | 0 | 55.1 | 65.2 | 139.8 | 66.9 | 166 | 95 | 1054 | 80 | 2198 | 2200 | 343 | 39 | 118 | 67.034 | 52.898 | 67.262 | 52.324
2024-11-25 | 17:25 | 282.82 | 283.05 |  | 119.88 | 2.8197 | 330.4 | 25.647 | 0 | 59.999 | 338 | 0.9776 | 2.0829 | 1.4412 | 281 | 100 | 0 | 0 | 0 | Heating Tanks.... | 134.9111 | 72.1423 | 79.0727 | 80.26 | 66.6855 | 1.03 | 0 | -92 | -48.7 | -42.8 | 0 | 0 | 0.99866 | 64.1658 | 8.6787 | 8.6787 | 1.0297 | 5.6558 | 151.3462 | 0 | 1.044 | 0 | 0 | 135.4 | 135.3 | 135.2333 | 135.2 | 134.8333 | 133.5 | 125 | 140 | 138.2 | 133.4 | 3.2 | 120 | Hybrid | 0 | 0 | 1 | 1 | 1 | 31 | 116.5 | 118.6 | 2000 | 0 | 55.1 | 65.2 | 139.8 | 66.9 | 166 | 95 | 1054 | 80 | 2204 | 2200 | 339 | 39 | 118 | 67.033 | 52.896 | 67.262 | 52.322
2024-11-25 | 17:25 | 285.81 | 286.05 |  | 119.9 | 2.8103 | 329.4 | 25.921 | 0 | 59.999 | 337 | 0.9776 | 2.0623 | 1.4394 | 284 | 100 | 0 | 0 | 0 | Heating Tanks.... | 134.9333 | 72.1422 | 79.0665 | 80.26 | 66.6935 | 1.03 | 0 | -102.8 | -43.5 | -47.5 | 0.001 | 0 | 0.99867 | 64.1578 | 8.6787 | 8.6787 | 1.0297 | 5.656 | 151.3461 | 0 | 1.044 | 0 | 0 | 135.4333 | 135.3 | 135.2667 | 135.2333 | 134.8667 | 133.5 | 125 | 140 | 138.2 | 133.4 | 3.2 | 120 | Hybrid | 0 | 0 | 1 | 1 | 1 | 31 | 116.5 | 118.6 | 2000 | 0 | 55.1 | 65.2 | 139.8 | 66.9 | 166 | 95 | 1054 | 80 | 2198 | 2200 | 333 | 39 | 118 | 67.033 | 52.894 | 67.262 | 52.32
2024-11-25 | 17:25 | 288.82 | 289.05 |  | 119.89 | 2.7941 | 327.8 | 26.195 | 0 | 60 | 335 | 0.9784 | 2.0946 | 1.4406 | 287 | 100 | 0 | 0 | 0 | Heating Tanks.... | 134.9278 | 72.1432 | 79.0624 | 80.26 | 66.702 | 1.03 | 0 | -110.7 | -38.6 | -51.6 | 0 | 0 | 0.99868 | 64.1508 | 8.6787 | 8.6787 | 1.0297 | 5.6561 | 151.3461 | 0 | 1.044 | 0 | 0 | 135.4 | 135.3 | 135.2667 | 135.2 | 134.9 | 133.5 | 125 | 140 | 138.3 | 133.4 | 3.2 | 120 | Hybrid | 0 | 0 | 1 | 1 | 1 | 31 | 116.3 | 118.6 | 2000 | 0 | 55.1 | 65.2 | 139.8 | 66.9 | 166 | 95 | 1050 | 80 | 2204 | 2200 | 328 | 39 | 118 | 67.033 | 52.894 | 67.262 | 52.32
2024-11-25 | 17:25 | 291.82 | 292.05 |  | 119.89 | 2.805 | 328.7 | 26.469 | 0 | 60.002 | 336.3 | 0.9773 | 2.0877 | 1.4407 | 290 | 100 | 0 | 0 | 0 | Heating Tanks.... | 134.9333 | 72.1445 | 79.0608 | 80.2533 | 66.7057 | 1.03 | 0 | -117.5 | -34.8 | -53.7 | 0 | 0 | 0.99869 | 64.1357 | 8.6787 | 8.6787 | 1.0297 | 5.656 | 151.3461 | 0 | 1.044 | 0 | 0 | 135.4667 | 135.3 | 135.2667 | 135.2 | 134.8667 | 133.5 | 125 | 140 | 138.3 | 133.4 | 3.2 | 120 | Hybrid | 0 | 0 | 1 | 1 | 1 | 31 | 116.6 | 118.6 | 2000 | 0 | 55.1 | 65.2 | 139.8 | 66.9 | 166 | 95 | 1050 | 80 | 2203 | 2200 | 323 | 39 | 118 | 67.033 | 52.892 | 67.261 | 52.318
2024-11-25 | 17:25 | 294.82 | 295.05 |  | 119.89 | 2.8096 | 329.3 | 26.743 | 0 | 59.999 | 336.8 | 0.9776 | 2.071 | 1.4385 | 293 | 100 | 0 | 0 | 0 | Heating Tanks.... | 134.9333 | 72.1463 | 79.0604 | 80.2467 | 66.7063 | 1.03 | 0 | -123 | -33.7 | -54 | 0 | 0 | 0.99871 | 64.1127 | 8.6787 | 8.6787 | 1.0297 | 5.6562 | 151.3461 | 0 | 1.044 | 0 | 0 | 135.4667 | 135.3 | 135.2333 | 135.2 | 134.9 | 133.5 | 125 | 140 | 138.3 | 133.4 | 3.2 | 120 | Hybrid | 0 | 0 | 1 | 1 | 1 | 31 | 116.7 | 118.6 | 2000 | 0 | 55.1 | 65.2 | 139.8 | 66.9 | 166 | 95 | 1050 | 80 | 2201 | 2200 | 314 | 39 | 118 | 67.033 | 52.889 | 67.261 | 52.317
2024-11-25 | 17:25 | 297.82 | 298.05 |  | 119.9 | 2.8187 | 330.4 | 27.017 | 0 | 59.999 | 338 | 0.9776 | 2.0776 | 1.4405 | 296 | 100 | 0 | 0 | 0 | Heating Tanks.... | 134.9611 | 72.1478 | 79.0641 | 80.24 | 66.7075 | 1.03 | 0 | -124.9 | -34.8 | -50 | 0 | 0 | 0.99865 | 64.1859 | 8.6787 | 8.6787 | 1.0297 | 5.6559 | 151.3461 | 0 | 1.044 | 0 | 0 | 135.5 | 135.3 | 135.3 | 135.2667 | 134.9 | 133.5 | 125 | 140 | 138.3 | 133.4 | 3.2 | 120 | Hybrid | 0 | 0 | 1 | 1 | 1 | 31 | 116.5 | 118.6 | 2000 | 0 | 55.1 | 65.2 | 139.8 | 66.9 | 166 | 95 | 1050 | 80 | 2202 | 2200 | 308 | 39 | 118 | 67.032 | 52.887 | 67.261 | 52.315
2024-11-25 | 17:25 | 300.82 | 301.05 |  | 119.89 | 2.8093 | 329.3 | 27.292 | 0 | 60 | 336.8 | 0.9776 | 2.0751 | 1.4416 | 299 | 100 | 0 | 0 | 0 | Heating Tanks.... | 134.9611 | 72.149 | 79.0727 | 80.24 | 66.7112 | 1.03 | 0 | -116 | -38.5 | -45.3 | 0 | 0 | 0.99861 | 64.2231 | 8.6787 | 8.6787 | 1.0297 | 5.656 | 151.346 | 0 | 1.044 | 0 | 0 | 135.5 | 135.3 | 135.3 | 135.2333 | 134.9 | 133.5333 | 125 | 140 | 138.4 | 133.4 | 3.2 | 120 | Hybrid | 0 | 0 | 1 | 1 | 1 | 31 | 116.3 | 118.6 | 2000 | 0 | 55.1 | 65.2 | 139.8 | 66.9 | 166 | 95 | 1050 | 80 | 2199 | 2200 | 304 | 39 | 118 | 67.032 | 52.885 | 67.261 | 52.313
2024-11-25 | 17:25 | 303.82 | 304.05 |  | 119.88 | 2.7994 | 328.1 | 27.566 | 0 | 60.002 | 335.6 | 0.9776 | 2.0888 | 1.4409 | 302 | 100 | 0 | 0 | 0 | Heating Tanks.... | 134.9611 | 72.1515 | 79.0837 | 80.24 | 66.7155 | 1.03 | 0 | -108.4 | -42.3 | -41.7 | 0 | 0 | 0.9986 | 64.2256 | 8.6787 | 8.6787 | 1.0297 | 5.6561 | 151.346 | 0 | 1.044 | 0 | 0 | 135.5 | 135.3 | 135.3 | 135.2333 | 134.9 | 133.5333 | 125 | 140 | 138.4 | 133.4 | 3.2 | 120 | Hybrid | 0 | 0 | 1 | 1 | 1 | 31 | 116.1 | 118.6 | 2000 | 0 | 55.1 | 65.2 | 139.9 | 66.9 | 166 | 95 | 1049 | 80 | 2194 | 2200 | 302 | 39 | 118 | 67.032 | 52.883 | 67.26 | 52.311
2024-11-25 | 17:25 | 306.82 | 307.05 |  | 119.9 | 2.799 | 328 | 27.84 | 0 | 60.002 | 335.6 | 0.9775 | 2.099 | 1.4399 | 305 | 100 | 0 | 0 | 0 | Heating Tanks.... | 134.9722 | 72.1558 | 79.0939 | 80.24 | 66.718 | 1.03 | 0 | -102 | -46.1 | -38.9 | 0 | 0 | 0.9986 | 64.2271 | 8.6787 | 8.6787 | 1.0297 | 5.6559 | 151.3459 | 0 | 1.044 | 0 | 0 | 135.5 | 135.3 | 135.3 | 135.2667 | 134.9 | 133.5667 | 125 | 140 | 138.4 | 133.4 | 3.2 | 120 | Hybrid | 0 | 0 | 1 | 1 | 1 | 31 | 116.3 | 118.6 | 2000 | 0 | 55.1 | 65.2 | 139.9 | 66.9 | 166 | 95 | 1049 | 80 | 2199 | 2200 | 303 | 39 | 118 | 67.032 | 52.881 | 67.26 | 52.31
2024-11-25 | 17:25 | 309.82 | 310.05 |  | 119.88 | 2.8141 | 329.8 | 28.114 | 0 | 59.998 | 337.4 | 0.9775 | 2.0981 | 1.4404 | 308 | 100 | 0 | 0 | 0 | Heating Tanks.... | 134.9889 | 72.162 | 79.0988 | 80.2333 | 66.7229 | 1.03 | 0 | -97.1 | -49.7 | -36.5 | 0 | 0 | 0.99861 | 64.2171 | 8.6787 | 8.6787 | 1.0297 | 5.656 | 151.3461 | 0 | 1.044 | 0 | 0 | 135.5 | 135.3667 | 135.3 | 135.2667 | 134.9 | 133.6 | 125 | 140 | 138.4 | 133.4 | 3.2 | 120 | Hybrid | 0 | 0 | 1 | 1 | 1 | 31 | 116.3 | 118.6 | 2000 | 0 | 55.1 | 65.2 | 139.9 | 66.9 | 166 | 95 | 1049 | 80 | 2193 | 2200 | 306 | 39 | 118 | 67.032 | 52.878 | 67.26 | 52.308
2024-11-25 | 17:26 | 312.81 | 313.05 |  | 119.89 | 2.8194 | 330.5 | 28.388 | 0 | 59.999 | 338 | 0.9777 | 2.0696 | 1.4397 | 311 | 100 | 0 | 0 | 0 | Heating Tanks.... | 134.9833 | 72.1676 | 79.1 | 80.2267 | 66.7259 | 1.03 | 0 | -91.4 | -51.9 | -35.5 | 0 | 0 | 0.9986 | 64.2328 | 8.6787 | 8.6787 | 1.0297 | 5.6558 | 151.3459 | 0 | 1.044 | 0 | 0 | 135.5 | 135.3667 | 135.3 | 135.2333 | 134.9 | 133.6 | 125 | 140 | 138.4 | 133.4 | 3.2 | 120 | Hybrid | 0 | 0 | 1 | 1 | 1 | 31 | 116.4 | 118.6 | 2000 | 0 | 55.1 | 65.2 | 139.9 | 66.9 | 166 | 95 | 1049 | 80 | 2196 | 2200 | 313 | 39 | 118 | 67.031 | 52.876 | 67.26 | 52.306
2024-11-25 | 17:26 | 315.81 | 316.05 |  | 119.88 | 2.81 | 329.2 | 28.663 | 0 | 60.002 | 336.9 | 0.9772 | 2.1299 | 1.4404 | 314 | 100 | 0 | 0 | 0 | Heating Tanks.... | 134.9833 | 72.1726 | 79.1 | 80.24 | 66.7271 | 1.03 | 0 | -87.5 | -51.6 | -36.3 | 0 | 0 | 0.99862 | 64.2145 | 8.6787 | 8.6787 | 1.0297 | 5.6563 | 151.346 | 0 | 1.044 | 0 | 0 | 135.5 | 135.3667 | 135.3 | 135.2333 | 134.9 | 133.6 | 125 | 140 | 138.4 | 133.4 | 3.2 | 120 | Hybrid | 0 | 0 | 1 | 1 | 1 | 31 | 116.4 | 118.6 | 2000 | 0 | 55.1 | 65.2 | 139.9 | 67 | 166 | 95 | 1049 | 80 | 2201 | 2200 | 321 | 39 | 118 | 67.031 | 52.874 | 67.259 | 52.305
2024-11-25 | 17:26 | 318.82 | 319.05 |  | 119.9 | 2.7888 | 327 | 28.937 | 0 | 60.002 | 334.4 | 0.978 | 2.0877 | 1.4385 | 317 | 100 | 0 | 0 | 0 | Heating Tanks.... | 134.9889 | 72.1772 | 79.1 | 80.2267 | 66.7314 | 1.03 | 0 | -90.1 | -49.4 | -41.3 | 0 | 0 | 0.99862 | 64.2141 | 8.6787 | 8.6787 | 1.0297 | 5.656 | 151.3459 | 0 | 1.044 | 0 | 0 | 135.5 | 135.3667 | 135.3 | 135.2667 | 134.9 | 133.6 | 125 | 140 | 138.4 | 133.4 | 3.2 | 120 | Hybrid | 0 | 0 | 1 | 1 | 1 | 31 | 116.3 | 118.6 | 2000 | 0 | 55.1 | 65.2 | 139.9 | 67 | 166 | 95 | 1054 | 80 | 2205 | 2200 | 328 | 39 | 118 | 67.031 | 52.872 | 67.259 | 52.303
2024-11-25 | 17:26 | 321.82 | 322.05 |  | 119.88 | 2.8095 | 329.3 | 29.211 | 0 | 60.002 | 336.8 | 0.9777 | 2.0793 | 1.4398 | 320 | 100 | 0 | 0 | 0 | Heating Tanks.... | 134.9889 | 72.1812 | 79.1 | 80.22 | 66.7369 | 1.03 | 0 | -98.4 | -45.7 | -45.5 | 0 | 0 | 0.99862 | 64.2086 | 8.6787 | 8.6787 | 1.0297 | 5.6564 | 151.3459 | 0 | 1.044 | 0 | 0 | 135.5 | 135.4 | 135.3 | 135.2333 | 134.9 | 133.6 | 125 | 140 | 138.4 | 133.4 | 3.2 | 120 | Hybrid | 0 | 0 | 1 | 1 | 1 | 31 | 116.3 | 118.6 | 2000 | 0 | 55.1 | 65.2 | 139.9 | 67 | 166 | 95 | 1054 | 80 | 2195 | 2200 | 335 | 39 | 118 | 67.031 | 52.87 | 67.259 | 52.301
2024-11-25 | 17:26 | 324.81 | 325.05 |  | 119.89 | 2.8158 | 330.2 | 29.486 | 0 | 60.003 | 337.6 | 0.9781 | 2.0429 | 1.4392 | 323 | 100 | 0 | 0 | 0 | Heating Tanks.... | 134.9944 | 72.1848 | 79.1 | 80.22 | 66.74 | 1.03 | 0 | -106.5 | -41.5 | -49.2 | 0 | 0 | 0.99862 | 64.2087 | 8.6787 | 8.6787 | 1.0297 | 5.6561 | 151.346 | 0 | 1.044 | 0 | 0 | 135.5 | 135.4 | 135.3 | 135.2333 | 134.9333 | 133.6 | 125 | 140 | 138.4 | 133.4 | 3.2 | 120 | Hybrid | 0 | 0 | 1 | 1 | 1 | 31 | 116.4 | 118.7 | 2000 | 0 | 55.1 | 65.2 | 139.9 | 67 | 166 | 95 | 1054 | 80 | 2197 | 2200 | 343 | 39 | 118 | 67.031 | 52.867 | 67.259 | 52.299
2024-11-25 | 17:26 | 327.82 | 328.05 |  | 119.88 | 2.8086 | 329 | 29.76 | 0 | 60.003 | 336.7 | 0.9772 | 2.0842 | 1.4378 | 326 | 100 | 0 | 0 | 0 | Heating Tanks.... | 135.0111 | 72.1877 | 79.1008 | 80.22 | 66.74 | 1.03 | 0 | -112.2 | -37.9 | -52 | 0.001 | 0 | 0.99863 | 64.1962 | 8.6787 | 8.6787 | 1.0297 | 5.656 | 151.3459 | 0 | 1.044 | 0 | 0 | 135.5 | 135.4 | 135.3 | 135.2667 | 134.9667 | 133.6333 | 125 | 140 | 138.4 | 133.4 | 3.2 | 120 | Hybrid | 0 | 0 | 1 | 1 | 1 | 31 | 116.4 | 118.7 | 2000 | 0 | 55.1 | 65.2 | 139.9 | 67 | 166 | 95 | 1054 | 80 | 2200 | 2200 | 347 | 39 | 118 | 67.03 | 52.865 | 67.258 | 52.298
2024-11-25 | 17:26 | 330.81 | 331.05 |  | 119.9 | 2.799 | 328.2 | 30.035 | 0 | 59.999 | 335.6 | 0.9778 | 2.09 | 1.4406 | 329 | 100 | 0 | 0 | 0 | Heating Tanks.... | 135.0333 | 72.1904 | 79.1033 | 80.2133 | 66.7404 | 1.03 | 0 | -118.1 | -34.6 | -53.8 | 0 | 0 | 0.99866 | 64.1641 | 8.6787 | 8.6787 | 1.0297 | 5.6564 | 151.3459 | 0 | 1.044 | 0 | 0 | 135.5333 | 135.4 | 135.3667 | 135.2667 | 134.9667 | 133.6667 | 125 | 140 | 138.4 | 133.4 | 3.2 | 120 | Hybrid | 0 | 0 | 1 | 1 | 1 | 31 | 116.3 | 118.7 | 2000 | 0 | 55.2 | 65.3 | 139.9 | 67 | 166 | 95 | 1054 | 80 | 2200 | 2200 | 348 | 39 | 118 | 67.03 | 52.863 | 67.258 | 52.296
2024-11-25 | 17:26 | 333.82 | 334.05 |  | 119.88 | 2.8071 | 329.1 | 30.309 | 0 | 59.999 | 336.5 | 0.978 | 2.1081 | 1.4401 | 332 | 100 | 0 | 0 | 0 | Heating Tanks.... | 135.0278 | 72.1926 | 79.1061 | 80.22 | 66.7424 | 1.03 | 0 | -123.1 | -33.5 | -54 | 0 | 0 | 0.99866 | 64.1715 | 8.6787 | 8.6787 | 1.0297 | 5.6561 | 151.3459 | 0 | 1.044 | 0 | 0 | 135.5 | 135.4 | 135.3 | 135.3 | 135 | 133.6667 | 125 | 140 | 138.4 | 133.4 | 3.2 | 120 | Hybrid | 0 | 0 | 1 | 1 | 1 | 31 | 116.4 | 118.7 | 2000 | 0 | 55.2 | 65.3 | 140 | 67 | 166 | 95 | 1052 | 80 | 2203 | 2200 | 344 | 39 | 118 | 67.03 | 52.861 | 67.258 | 52.294
2024-11-25 | 17:26 | 336.82 | 337.05 |  | 119.88 | 2.8206 | 330.6 | 30.584 | 0 | 60.004 | 338.1 | 0.9778 | 2.1109 | 1.4391 | 335 | 100 | 0 | 0 | 0 | Heating Tanks.... | 135.0389 | 72.1939 | 79.1094 | 80.2133 | 66.7473 | 1.03 | 0 | -125.5 | -34.4 | -50.8 | 0 | 0 | 0.99869 | 64.1372 | 8.6787 | 8.6787 | 1.0297 | 5.6564 | 151.3459 | 0 | 1.044 | 0 | 0 | 135.5667 | 135.4 | 135.3 | 135.3 | 135 | 133.6667 | 125 | 140 | 138.4 | 133.4 | 3.2 | 120 | Hybrid | 0 | 0 | 1 | 1 | 1 | 31 | 116.5 | 118.7 | 2000 | 0 | 55.2 | 65.3 | 140 | 67 | 166 | 95 | 1052 | 80 | 2203 | 2200 | 341 | 39 | 118 | 67.03 | 52.859 | 67.258 | 52.292
2024-11-25 | 17:26 | 339.82 | 340.05 |  | 119.89 | 2.81 | 329.2 | 30.858 | 0 | 60.002 | 336.9 | 0.9772 | 2.078 | 1.4407 | 338 | 100 | 0 | 0 | 0 | Heating Tanks.... | 135.0611 | 72.1953 | 79.1147 | 80.2133 | 66.7527 | 1.03 | 0 | -119.1 | -37.5 | -46.2 | 0 | 0 | 0.99868 | 64.1532 | 8.6787 | 8.6787 | 1.0297 | 5.6562 | 151.3458 | 0 | 1.044 | 0 | 0 | 135.6 | 135.4 | 135.3667 | 135.3 | 135 | 133.7 | 125 | 140 | 138.4 | 133.5 | 3.2 | 120 | Hybrid | 0 | 0 | 1 | 1 | 1 | 31 | 116.7 | 118.7 | 2000 | 0 | 55.2 | 65.3 | 140 | 67 | 166 | 95 | 1052 | 80 | 2196 | 2200 | 335 | 39 | 118 | 67.03 | 52.857 | 67.258 | 52.291
2024-11-25 | 17:26 | 342.81 | 343.05 |  | 119.89 | 2.8052 | 328.8 | 31.133 | 0 | 59.999 | 336.3 | 0.9777 | 2.0666 | 1.4412 | 341 | 100 | 0 | 0 | 0 | Heating Tanks.... | 135.0611 | 72.1963 | 79.1188 | 80.2 | 66.7576 | 1.03 | 0 | -110.9 | -41 | -42.9 | 0 | 0 | 0.99867 | 64.1639 | 8.6787 | 8.6787 | 1.0297 | 5.6565 | 151.3458 | 0 | 1.044 | 0 | 0 | 135.6 | 135.4 | 135.3667 | 135.3 | 135 | 133.7 | 125 | 140 | 138.4 | 133.5 | 3.2 | 120 | Hybrid | 0 | 0 | 1 | 1 | 1 | 31 | 116.8 | 118.8 | 2000 | 0 | 55.2 | 65.3 | 140.1 | 67 | 166 | 95 | 1052 | 80 | 2201 | 2200 | 330 | 39 | 118 | 67.029 | 52.854 | 67.257 | 52.289
2024-11-25 | 17:26 | 345.81 | 346.06 |  | 119.88 | 2.8187 | 330.4 | 31.407 | 0 | 59.999 | 337.9 | 0.9779 | 2.0523 | 1.4404 | 344 | 100 | 0 | 0 | 0 | Heating Tanks.... | 135.0667 | 72.1972 | 79.12 | 80.2067 | 66.7596 | 1.03 | 0 | -104.9 | -44.2 | -40.2 | 0 | 0 | 0.99867 | 64.1623 | 8.6787 | 8.6787 | 1.0297 | 5.6563 | 151.3458 | 0 | 1.044 | 0 | 0 | 135.6 | 135.4 | 135.4 | 135.3 | 135 | 133.7 | 125 | 140 | 138.4 | 133.5 | 3.2 | 120 | Hybrid | 0 | 0 | 1 | 1 | 1 | 31 | 116.8 | 118.8 | 2000 | 0 | 55.2 | 65.3 | 140.1 | 67 | 166 | 95 | 1052 | 80 | 2204 | 2200 | 326 | 39 | 118 | 67.029 | 52.852 | 67.257 | 52.287
2024-11-25 | 17:26 | 348.82 | 349.06 |  | 119.88 | 2.8222 | 331 | 31.683 | 0 | 59.999 | 338.3 | 0.9782 | 2.0668 | 1.4398 | 347 | 100 | 0 | 0 | 0 | Heating Tanks.... | 135.0778 | 72.1981 | 79.1196 | 80.2133 | 66.7604 | 1.03 | 0 | -100.6 | -47.2 | -38 | 0 | 0 | 0.99864 | 64.1882 | 8.6787 | 8.6787 | 1.0297 | 5.6562 | 151.3458 | 0 | 1.044 | 0 | 0 | 135.6333 | 135.4 | 135.4 | 135.3 | 135.0667 | 133.6667 | 125 | 140 | 138.4 | 133.5 | 3.2 | 120 | Hybrid | 0 | 0 | 1 | 1 | 1 | 31 | 116.6 | 118.8 | 2000 | 0 | 55.2 | 65.3 | 140.1 | 67 | 166 | 95 | 1049 | 80 | 2203 | 2200 | 318 | 39 | 118 | 67.029 | 52.85 | 67.257 | 52.285
2024-11-25 | 17:26 | 351.81 | 352.06 |  | 119.9 | 2.8089 | 329.2 | 31.957 | 0 | 59.999 | 336.8 | 0.9775 | 2.0841 | 1.439 | 350 | 100 | 0 | 0 | 0 | Heating Tanks.... | 135.0889 | 72.199 | 79.1171 | 80.2 | 66.762 | 1.03 | 0 | -97 | -49.6 | -36.4 | 0.001 | 0 | 0.99861 | 64.2216 | 8.6787 | 8.6787 | 1.0297 | 5.656 | 151.3457 | 0 | 1.044 | 0 | 0 | 135.6667 | 135.4 | 135.4 | 135.3 | 135.0667 | 133.7 | 125 | 140 | 138.4 | 133.5 | 3.2 | 120 | Hybrid | 0 | 0 | 1 | 1 | 1 | 31 | 116.6 | 118.8 | 2000 | 0 | 55.2 | 65.3 | 140.1 | 67 | 166 | 95 | 1049 | 80 | 2204 | 2200 | 312 | 39 | 118 | 67.029 | 52.848 | 67.257 | 52.284
2024-11-25 | 17:26 | 354.82 | 355.06 |  | 119.89 | 2.8047 | 328.7 | 32.232 | 0 | 60 | 336.2 | 0.9776 | 2.0881 | 1.4392 | 353 | 100 | 0 | 0 | 0 | Heating Tanks.... | 135.0889 | 72.1998 | 79.1135 | 80.1933 | 66.7645 | 1.03 | 0 | -94.3 | -51 | -35.9 | 0 | 0 | 0.99863 | 64.202 | 8.6787 | 8.6787 | 1.0297 | 5.656 | 151.3457 | 0 | 1.044 | 0 | 0 | 135.6667 | 135.4 | 135.4 | 135.3 | 135.0667 | 133.7 | 125 | 140 | 138.4 | 133.5 | 3.2 | 120 | Hybrid | 0 | 0 | 1 | 1 | 1 | 31 | 116.7 | 118.8 | 2000 | 0 | 55.2 | 65.3 | 140.1 | 67 | 166 | 95 | 1049 | 80 | 2204 | 2200 | 308 | 39 | 118 | 67.029 | 52.846 | 67.257 | 52.282
2024-11-25 | 17:26 | 357.81 | 358.06 |  | 119.88 | 2.8131 | 329.8 | 32.507 | 0 | 59.999 | 337.3 | 0.978 | 2.06 | 1.4398 | 356 | 100 | 0 | 0 | 0 | Heating Tanks.... | 135.0944 | 72.2 | 79.1118 | 80.1867 | 66.7649 | 1.03 | 0 | -92.8 | -51.5 | -35.7 | 0 | 0 | 0.9986 | 64.2321 | 8.6787 | 8.6787 | 1.0297 | 5.6564 | 151.3458 | 0 | 1.044 | 0 | 0 | 135.7 | 135.4 | 135.4 | 135.3 | 135.0667 | 133.7 | 125 | 140 | 138.4 | 133.5 | 3.2 | 120 | Hybrid | 0 | 0 | 1 | 1 | 1 | 31 | 116.8 | 118.8 | 2000 | 0 | 55.2 | 65.4 | 140.1 | 67 | 166 | 95 | 1049 | 80 | 2198 | 2200 | 304 | 39 | 118 | 67.029 | 52.843 | 67.256 | 52.28
2024-11-25 | 17:26 | 360.82 | 361.06 |  | 119.89 | 2.8112 | 329.7 | 32.782 | 0 | 59.999 | 337 | 0.9783 | 2.0607 | 1.4397 | 359 | 100 | 0 | 0 | 0 | Heating Tanks.... | 135.0889 | 72.2 | 79.1151 | 80.1933 | 66.7649 | 1.03 | 0 | -91.2 | -51.8 | -35.4 | 0 | 0 | 0.99861 | 64.2237 | 8.6787 | 8.6787 | 1.0297 | 5.6559 | 151.3457 | 0 | 1.044 | 0 | 0 | 135.7 | 135.4 | 135.4 | 135.3 | 135.0333 | 133.7 | 125 | 140 | 138.4 | 133.5 | 3.2 | 120 | Hybrid | 0 | 0 | 1 | 1 | 1 | 31 | 116.9 | 118.8 | 2000 | 0 | 55.2 | 65.4 | 140.1 | 67 | 166 | 95 | 1049 | 80 | 2193 | 2200 | 304 | 39 | 118 | 67.028 | 52.841 | 67.256 | 52.278
2024-11-25 | 17:26 | 363.82 | 364.06 |  | 119.9 | 2.8031 | 328.5 | 33.056 | 0 | 60.004 | 336.1 | 0.9774 | 2.0758 | 1.4427 | 362 | 100 | 0 | 0 | 0 | Heating Tanks.... | 135.1 | 72.2 | 79.1216 | 80.1867 | 66.7694 | 1.03 | 0 | -90.2 | -51.9 | -35.3 | 0.001 | 0 | 0.99866 | 64.1691 | 8.6787 | 8.6787 | 1.0297 | 5.6565 | 151.3456 | 0 | 1.044 | 0 | 0 | 135.7 | 135.4 | 135.4 | 135.3 | 135.1 | 133.7 | 125 | 140 | 138.5 | 133.5 | 3.2 | 120 | Hybrid | 0 | 0 | 1 | 1 | 1 | 31 | 116.8 | 118.8 | 2000 | 0 | 55.2 | 65.4 | 140.1 | 67 | 166 | 95 | 1052 | 80 | 2196 | 2200 | 306 | 39 | 118 | 67.028 | 52.839 | 67.256 | 52.277
2024-11-25 | 17:26 | 366.82 | 367.06 |  | 119.89 | 2.7997 | 328.1 | 33.331 | 0 | 59.999 | 335.6 | 0.9776 | 2.0715 | 1.4412 | 365 | 100 | 0 | 0 | 0 | Heating Tanks.... | 135.1 | 72.2 | 79.1331 | 80.1867 | 66.7755 | 1.03 | 0 | -89.3 | -51.9 | -35.4 | 0 | 0 | 0.9986 | 64.2341 | 8.6787 | 8.6787 | 1.0297 | 5.6565 | 151.3456 | 0 | 1.044 | 0 | 0 | 135.7 | 135.4 | 135.4 | 135.3 | 135.1 | 133.7 | 125 | 140 | 138.5 | 133.5 | 3.2 | 120 | Hybrid | 0 | 0 | 1 | 1 | 1 | 31 | 116.7 | 118.8 | 2000 | 0 | 55.2 | 65.4 | 140.1 | 67 | 166 | 95 | 1052 | 80 | 2201 | 2200 | 312 | 39 | 118 | 67.028 | 52.837 | 67.256 | 52.275
2024-11-25 | 17:26 | 369.81 | 370.06 |  | 119.88 | 2.8094 | 329.5 | 33.606 | 0 | 59.999 | 336.8 | 0.9782 | 2.0752 | 1.4393 | 368 | 100 | 0 | 0 | 0 | Heating Tanks.... | 135.1111 | 72.2 | 79.1486 | 80.1867 | 66.7792 | 1.03 | 0 | -89.3 | -51.9 | -35.4 | 0 | 0 | 0.9986 | 64.2354 | 8.6787 | 8.6787 | 1.0297 | 5.6562 | 151.3457 | 0 | 1.044 | 0 | 0 | 135.7 | 135.4 | 135.4 | 135.3667 | 135.1 | 133.7 | 125 | 140 | 138.5 | 133.5 | 3.2 | 120 | Hybrid | 0 | 0 | 1 | 1 | 1 | 31 | 116.7 | 118.8 | 2000 | 0 | 55.2 | 65.4 | 140.1 | 67 | 166 | 95 | 1052 | 80 | 2201 | 2200 | 318 | 39 | 118 | 67.028 | 52.834 | 67.256 | 52.273
2024-11-25 | 17:27 | 372.82 | 373.06 |  | 119.89 | 2.8175 | 330.4 | 33.88 | 0 | 60 | 337.8 | 0.978 | 2.1023 | 1.4428 | 371 | 100 | 0 | 0 | 0 | Heating Tanks.... | 135.1111 | 72.2 | 79.1645 | 80.18 | 66.78 | 1.03 | 0 | -88.8 | -51.9 | -35.4 | 0 | 0 | 0.99861 | 64.2234 | 8.6787 | 8.6787 | 1.0297 | 5.6563 | 151.3456 | 0 | 1.044 | 0 | 0 | 135.7 | 135.4 | 135.4 | 135.3333 | 135.1 | 133.7333 | 125 | 140 | 138.5 | 133.5 | 3.2 | 120 | Hybrid | 0 | 0 | 1 | 1 | 1 | 31 | 116.7 | 118.8 | 2000 | 0 | 55.2 | 65.4 | 140.1 | 67 | 166 | 95 | 1052 | 80 | 2198 | 2200 | 327 | 39 | 118 | 67.028 | 52.832 | 67.255 | 52.271
2024-11-25 | 17:27 | 375.81 | 376.06 |  | 119.89 | 2.8101 | 329.2 | 34.155 | 0 | 60.003 | 336.9 | 0.9772 | 2.0978 | 1.4406 | 374 | 100 | 0 | 0 | 0 | Heating Tanks.... | 135.1167 | 72.2 | 79.1767 | 80.17 | 66.78 | 1.03 | 0 | -88.6 | -51.8 | -35.6 | 0 | 0 | 0.99866 | 64.1691 | 8.6787 | 8.6787 | 1.0297 | 5.6561 | 151.3456 | 0 | 1.044 | 0 | 0 | 135.7 | 135.4 | 135.4 | 135.3667 | 135.1 | 133.7333 | 125 | 140 | 138.5 | 133.5 | 3.2 | 120 | Hybrid | 0 | 0 | 1 | 1 | 1 | 31 | 116.8 | 118.8 | 2000 | 0 | 55.2 | 65.4 | 140.1 | 67.1 | 166 | 95 | 1052 | 80 | 2193 | 2200 | 335 | 39 | 118 | 67.028 | 52.83 | 67.255 | 52.27
2024-11-25 | 17:27 | 378.81 | 379.06 |  | 119.89 | 2.8097 | 329.2 | 34.43 | 0 | 60.004 | 336.9 | 0.9773 | 2.0928 | 1.4411 | 377 | 100 | 0 | 0 | 0 | Heating Tanks.... | 135.1222 | 72.2 | 79.1841 | 80.18 | 66.7804 | 1.03 | 0 | -88.2 | -51.6 | -36 | 0 | 0 | 0.99865 | 64.1854 | 8.6787 | 8.6787 | 1.0297 | 5.6561 | 151.3456 | 0 | 1.044 | 0 | 0 | 135.7 | 135.4 | 135.4 | 135.3667 | 135.1 | 133.7667 | 125 | 140 | 138.6 | 133.5 | 3.2 | 120 | Hybrid | 0 | 0 | 1 | 1 | 1 | 31 | 117 | 118.8 | 2000 | 0 | 55.2 | 65.4 | 140.1 | 67.1 | 166 | 95 | 1051 | 80 | 2198 | 2200 | 342 | 39 | 118 | 67.028 | 52.828 | 67.255 | 52.268
2024-11-25 | 17:27 | 381.81 | 382.06 |  | 119.88 | 2.8252 | 331.1 | 34.705 | 0 | 60.002 | 338.7 | 0.9775 | 2.0875 | 1.4391 | 380 | 100 | 0 | 0 | 0 | Heating Tanks.... | 135.1444 | 72.2 | 79.1914 | 80.18 | 66.7841 | 1.03 | 0 | -87.7 | -51.3 | -37 | 0 | 0 | 0.99865 | 64.1789 | 8.6787 | 8.6787 | 1.0297 | 5.6563 | 151.3455 | 0 | 1.044 | 0 | 0 | 135.7333 | 135.4 | 135.4667 | 135.4 | 135.1 | 133.7667 | 125 | 140 | 138.6 | 133.5 | 3.2 | 120 | Hybrid | 0 | 0 | 1 | 1 | 1 | 31 | 116.8 | 118.8 | 2000 | 0 | 55.2 | 65.4 | 140.1 | 67.1 | 166 | 95 | 1051 | 80 | 2200 | 2200 | 346 | 39 | 118 | 67.027 | 52.825 | 67.255 | 52.266
2024-11-25 | 17:27 | 384.81 | 385.06 |  | 119.9 | 2.8189 | 330.3 | 34.979 | 0 | 59.999 | 338 | 0.9772 | 2.0825 | 1.4401 | 383 | 100 | 0 | 0 | 0 | Heating Tanks.... | 135.1444 | 72.2 | 79.2012 | 80.18 | 66.7914 | 1.03 | 0 | -87.8 | -50.8 | -38.8 | 0 | 0 | 0.99864 | 64.1926 | 8.6787 | 8.6787 | 1.0297 | 5.6564 | 151.3455 | 0 | 1.044 | 0 | 0 | 135.7 | 135.4 | 135.4667 | 135.4 | 135.1 | 133.8 | 125 | 140 | 138.6 | 133.5 | 3.2 | 120 | Hybrid | 0 | 0 | 1 | 1 | 1 | 31 | 116.6 | 118.8 | 2000 | 0 | 55.2 | 65.4 | 140.1 | 67.1 | 166 | 95 | 1051 | 80 | 2209 | 2200 | 348 | 39 | 118 | 67.027 | 52.823 | 67.255 | 52.264
2024-11-25 | 17:27 | 387.82 | 388.07 |  | 119.88 | 2.8025 | 328.6 | 35.254 | 0 | 59.999 | 336 | 0.978 | 2.1239 | 1.4409 | 386 | 100 | 0 | 0 | 0 | Heating Tanks.... | 135.15 | 72.2 | 79.2122 | 80.18 | 66.7976 | 1.03 | 0 | -90.5 | -49.5 | -40.8 | 0 | 0 | 0.99865 | 64.1837 | 8.6787 | 8.6787 | 1.0297 | 5.6562 | 151.3454 | 0 | 1.044 | 0 | 0 | 135.7 | 135.4 | 135.5 | 135.4 | 135.1 | 133.8 | 125 | 140 | 138.6 | 133.5 | 3.2 | 120 | Hybrid | 0 | 0 | 1 | 1 | 1 | 31 | 116.8 | 118.8 | 2000 | 0 | 55.2 | 65.4 | 140.2 | 67.1 | 166 | 95 | 1051 | 80 | 2202 | 2200 | 346 | 39 | 118 | 67.027 | 52.821 | 67.255 | 52.262
2024-11-25 | 17:27 | 390.82 | 391.07 |  | 119.89 | 2.8151 | 329.9 | 35.528 | 0 | 60.002 | 337.5 | 0.9776 | 2.077 | 1.4417 | 389 | 100 | 0 | 0 | 0 | Heating Tanks.... | 135.1556 | 72.2 | 79.2224 | 80.16 | 66.8 | 1.03 | 0 | -94.8 | -47.5 | -43.4 | 0 | 0 | 0.99865 | 64.188 | 8.6787 | 8.6787 | 1.0297 | 5.6564 | 151.3454 | 0 | 1.044 | 0 | 0 | 135.7333 | 135.4 | 135.5 | 135.4 | 135.1 | 133.8 | 125 | 140 | 138.6 | 133.6 | 3.2 | 120 | Hybrid | 0 | 0 | 1 | 1 | 1 | 31 | 116.9 | 118.8 | 2000 | 0 | 55.3 | 65.4 | 140.2 | 67.1 | 166 | 95 | 1051 | 80 | 2200 | 2200 | 342 | 39 | 118 | 67.027 | 52.818 | 67.255 | 52.261
2024-11-25 | 17:27 | 393.81 | 394.07 |  | 119.89 | 2.8251 | 331.1 | 35.803 | 0 | 60.002 | 338.7 | 0.9777 | 2.0916 | 1.4397 | 392 | 100 | 0 | 0 | 0 | Heating Tanks.... | 135.1722 | 72.2 | 79.2302 | 80.16 | 66.8012 | 1.03 | 0 | -99.7 | -45.1 | -46 | 0 | 0 | 0.99863 | 64.2094 | 8.6787 | 8.6787 | 1.0297 | 5.6563 | 151.3454 | 0 | 1.044 | 0 | 0 | 135.8 | 135.4333 | 135.5 | 135.4 | 135.1 | 133.8 | 125 | 140 | 138.6 | 133.6 | 3.2 | 120 | Hybrid | 0 | 0 | 1 | 1 | 1 | 31 | 116.8 | 118.9 | 2000 | 0 | 55.3 | 65.4 | 140.2 | 67.1 | 166 | 95 | 1049 | 80 | 2200 | 2200 | 339 | 39 | 118 | 67.027 | 52.816 | 67.254 | 52.259
2024-11-25 | 17:27 | 396.81 | 397.07 |  | 119.9 | 2.819 | 330.3 | 36.078 | 0 | 60 | 338 | 0.9772 | 2.0908 | 1.4425 | 395 | 100 | 0 | 0 | 0 | Heating Tanks.... | 135.1722 | 72.2 | 79.2335 | 80.17 | 66.8061 | 1.03 | 0 | -105.4 | -42.1 | -48.4 | 0.001 | 0 | 0.99859 | 64.2462 | 8.6787 | 8.6787 | 1.0297 | 5.6564 | 151.3453 | 0 | 1.044 | 0 | 0 | 135.7333 | 135.4667 | 135.5 | 135.4333 | 135.1 | 133.8 | 125 | 140 | 138.6 | 133.6 | 3.2 | 120 | Hybrid | 0 | 0 | 1 | 1 | 1 | 31 | 116.9 | 118.9 | 2000 | 0 | 55.3 | 65.5 | 140.2 | 67.1 | 166 | 95 | 1049 | 80 | 2201 | 2200 | 333 | 39 | 118 | 67.027 | 52.814 | 67.254 | 52.257
2024-11-25 | 17:27 | 399.82 | 400.07 |  | 119.88 | 2.8018 | 328.5 | 36.353 | 0 | 60 | 335.9 | 0.978 | 2.0742 | 1.4404 | 398 | 100 | 0 | 0 | 0 | Heating Tanks.... | 135.1833 | 72.2 | 79.2367 | 80.16 | 66.8139 | 1.03 | 0 | -110.3 | -39 | -51 | 0 | 0 | 0.9986 | 64.2327 | 8.6787 | 8.6787 | 1.0297 | 5.6561 | 151.3455 | 0 | 1.044 | 0 | 0 | 135.7667 | 135.5 | 135.5 | 135.4333 | 135.1 | 133.8 | 125 | 140 | 138.6 | 133.6 | 3.2 | 120 | Hybrid | 0 | 0 | 1 | 1 | 1 | 31 | 117 | 118.9 | 2000 | 0 | 55.3 | 65.5 | 140.2 | 67.1 | 166 | 95 | 1049 | 80 | 2211 | 2200 | 329 | 39 | 118 | 67.027 | 52.811 | 67.254 | 52.255
2024-11-25 | 17:27 | 402.82 | 403.07 |  | 119.88 | 2.8175 | 330.1 | 36.628 | 0 | 59.999 | 337.8 | 0.9774 | 2.1085 | 1.4398 | 401 | 100 | 0 | 0 | 0 | Heating Tanks.... | 135.1833 | 72.2 | 79.2367 | 80.15 | 66.8188 | 1.03 | 0 | -114.7 | -36.2 | -52.9 | 0 | 0 | 0.99858 | 64.2533 | 8.6787 | 8.6787 | 1.0297 | 5.656 | 151.3453 | 0 | 1.044 | 0 | 0 | 135.8 | 135.5 | 135.5 | 135.4 | 135.1 | 133.8 | 125 | 140 | 138.6 | 133.6 | 3.2 | 120 | Hybrid | 0 | 0 | 1 | 1 | 1 | 31 | 117 | 118.9 | 2000 | 0 | 55.3 | 65.5 | 140.2 | 67.2 | 166 | 95 | 1049 | 80 | 2205 | 2200 | 322 | 39 | 118 | 67.027 | 52.809 | 67.254 | 52.254
2024-11-25 | 17:27 | 405.81 | 406.07 |  | 119.89 | 2.8227 | 330.9 | 36.902 | 0 | 59.999 | 338.4 | 0.9778 | 2.0679 | 1.4411 | 404 | 100 | 0 | 0 | 0 | Heating Tanks.... | 135.1944 | 72.2 | 79.2347 | 80.15 | 66.82 | 1.03 | 0 | -118.8 | -34.2 | -53.8 | 0 | 0 | 0.99859 | 64.245 | 8.6787 | 8.6787 | 1.0297 | 5.6564 | 151.3453 | 0 | 1.044 | 0 | 0 | 135.8 | 135.5 | 135.5 | 135.4333 | 135.1333 | 133.8 | 125 | 140 | 138.6 | 133.6 | 3.2 | 120 | Hybrid | 0 | 0 | 1 | 1 | 1 | 31 | 116.9 | 118.9 | 2000 | 0 | 55.3 | 65.5 | 140.2 | 67.2 | 166 | 95 | 1049 | 80 | 2204 | 2200 | 313 | 39 | 118 | 67.027 | 52.807 | 67.254 | 52.252
2024-11-25 | 17:27 | 408.82 | 409.07 |  | 119.89 | 2.8173 | 330.1 | 37.177 | 0 | 60.003 | 337.8 | 0.9772 | 2.0932 | 1.4406 | 407 | 100 | 0 | 0 | 0 | Heating Tanks.... | 135.1944 | 72.2 | 79.2355 | 80.1433 | 66.82 | 1.03 | 0 | -121.7 | -33.5 | -54.1 | 0 | 0 | 0.99861 | 64.2213 | 8.6787 | 8.6787 | 1.0297 | 5.6559 | 151.3453 | 0 | 1.044 | 0 | 0 | 135.7667 | 135.5 | 135.5 | 135.4667 | 135.1333 | 133.8 | 125 | 140 | 138.6 | 133.6 | 3.2 | 120 | Hybrid | 0 | 0 | 1 | 1 | 1 | 31 | 116.6 | 118.9 | 2000 | 0 | 55.3 | 65.5 | 140.2 | 67.2 | 166 | 95 | 1048 | 80 | 2201 | 2200 | 342 | 39 | 118 | 67.027 | 52.807 | 67.254 | 52.252
2024-11-25 | 17:27 | 411.81 | 412.07 |  | 119.89 | 2.8078 | 329.1 | 37.452 | 0 | 59.999 | 336.6 | 0.9775 | 2.1448 | 1.4402 | 410 | 100 | 0 | 0 | 0 | Heating Tanks.... | 135.2222 | 72.2 | 79.2367 | 80.15 | 66.82 | 1.03 | 0 | -124 | -33.3 | -53.8 | 0 | 0 | 0.9986 | 64.2412 | 8.6787 | 8.6787 | 1.0297 | 5.6561 | 151.3452 | 0 | 1.044 | 0 | 0 | 135.8 | 135.5333 | 135.5 | 135.5 | 135.2 | 133.8 | 125 | 140 | 138.6 | 133.6 | 3.2 | 120 | Hybrid | 0 | 0 | 1 | 1 | 1 | 31 | 116.2 | 118.9 | 2000 | 0 | 55.3 | 65.5 | 140.2 | 67.2 | 166 | 95 | 1048 | 80 | 2198 | 2200 | 330 | 39 | 118 | 67.026 | 52.804 | 67.254 | 52.25
2024-11-25 | 17:27 | 414.81 | 415.07 |  | 119.89 | 2.8105 | 329 | 37.727 | 0 | 60.003 | 336.9 | 0.9764 | 2.1293 | 1.4402 | 413 | 100 | 0 | 0 | 0 | Heating Tanks.... | 135.1889 | 72.2 | 79.2371 | 80.1367 | 66.82 | 1.03 | 0 | -125.2 | -33.6 | -52.6 | 0 | 0 | 0.99859 | 64.2439 | 8.6787 | 8.6787 | 1.0297 | 5.6561 | 151.3452 | 0 | 1.044 | 0 | 0 | 135.7667 | 135.5333 | 135.5 | 135.4333 | 135.1 | 133.8 | 125 | 140 | 138.6 | 133.6 | 3.2 | 120 | Hybrid | 0 | 0 | 1 | 1 | 1 | 31 | 116.2 | 119 | 2000 | 0 | 55.3 | 65.5 | 140.2 | 67.2 | 166 | 95 | 1048 | 80 | 2200 | 2200 | 304 | 39 | 118 | 67.026 | 52.802 | 67.254 | 52.248
2024-11-25 | 17:27 | 417.81 | 418.07 |  | 119.9 | 2.8225 | 330.8 | 38.002 | 0 | 59.995 | 338.4 | 0.9775 | 2.0923 | 1.4395 | 416 | 100 | 0 | 0 | 0 | Heating Tanks.... | 135.2389 | 72.2 | 79.2359 | 80.15 | 66.8224 | 1.03 | 0 | -126 | -34.3 | -50.5 | 0 | 0 | 0.99857 | 64.2679 | 8.6787 | 8.6787 | 1.0297 | 5.6558 | 151.3452 | 0 | 1.044 | 0 | 0 | 135.8 | 135.6 | 135.5667 | 135.5 | 135.1333 | 133.8333 | 125 | 140 | 138.6 | 133.6 | 3.2 | 120 | Hybrid | 0 | 0 | 1 | 1 | 1 | 31 | 116.4 | 119 | 2000 | 0 | 55.3 | 65.6 | 140.2 | 67.2 | 166 | 95 | 1048 | 80 | 2200 | 2200 | 305 | 39 | 118 | 67.026 | 52.799 | 67.253 | 52.246
2024-11-25 | 17:27 | 420.82 | 421.07 |  | 119.88 | 2.8129 | 329.6 | 38.277 | 0 | 59.992 | 337.2 | 0.9775 | 2.0967 | 1.4398 | 419 | 100 | 0 | 0 | 0 | Heating Tanks.... | 135.2667 | 72.2 | 79.2322 | 80.1367 | 66.8292 | 1.03 | 0 | -122.2 | -36 | -47.6 | 0.001 | 0 | 0.99856 | 64.2799 | 8.6787 | 8.6787 | 1.0297 | 5.6561 | 151.3452 | 0 | 1.044 | 0 | 0 | 135.8 | 135.6 | 135.6 | 135.5 | 135.2 | 133.9 | 125 | 140 | 138.7 | 133.6 | 3.2 | 120 | Hybrid | 0 | 0 | 1 | 1 | 1 | 31 | 116.5 | 119 | 2000 | 0 | 55.3 | 65.6 | 140.2 | 67.2 | 166 | 95 | 1048 | 80 | 2196 | 2200 | 309 | 39 | 118 | 67.026 | 52.797 | 67.253 | 52.244
2024-11-25 | 17:27 | 423.81 | 424.07 |  | 119.89 | 2.8149 | 329.8 | 38.552 | 0 | 60.007 | 337.5 | 0.9773 | 2.0735 | 1.44 | 422 | 100 | 0 | 0 | 0 | Heating Tanks.... | 135.2444 | 72.2 | 79.2278 | 80.13 | 66.8378 | 1.03 | 0 | -116.4 | -38.4 | -44.7 | 0 | 0 | 0.99857 | 64.263 | 8.6787 | 8.6787 | 1.0297 | 5.6561 | 151.3452 | 0 | 1.044 | 0 | 0 | 135.7667 | 135.6 | 135.6 | 135.5 | 135.1333 | 133.8667 | 125 | 140 | 138.7 | 133.6 | 3.2 | 120 | Hybrid | 0 | 0 | 1 | 1 | 1 | 31 | 116.5 | 119 | 2000 | 0 | 55.3 | 65.6 | 140.2 | 67.2 | 166 | 95 | 1049 | 80 | 2202 | 2200 | 316 | 39 | 118 | 67.026 | 52.795 | 67.253 | 52.243
2024-11-25 | 17:27 | 426.81 | 427.07 |  | 119.89 | 2.8178 | 330.3 | 38.827 | 0 | 60.003 | 337.8 | 0.9778 | 2.0741 | 1.4406 | 425 | 100 | 0 | 0 | 0 | Heating Tanks.... | 135.2667 | 72.2 | 79.2229 | 80.13 | 66.8433 | 1.03 | 0 | -110.4 | -41.1 | -42.5 | 0 | 0 | 0.99862 | 64.2163 | 8.6787 | 8.6787 | 1.0297 | 5.6562 | 151.3452 | 0 | 1.044 | 0 | 0 | 135.8 | 135.6 | 135.6 | 135.5 | 135.2 | 133.9 | 125 | 140 | 138.7 | 133.6 | 3.2 | 120 | Hybrid | 0 | 0 | 1 | 1 | 1 | 31 | 116.6 | 119 | 2000 | 0 | 55.3 | 65.6 | 140.2 | 67.2 | 166 | 95 | 1049 | 80 | 2198 | 2200 | 322 | 39 | 118 | 67.026 | 52.792 | 67.253 | 52.241
2024-11-25 | 17:27 | 429.81 | 430.07 |  | 119.9 | 2.8252 | 331.2 | 39.102 | 0 | 60.003 | 338.7 | 0.9776 | 2.0813 | 1.4405 | 428 | 100 | 0 | 0 | 0 | Heating Tanks.... | 135.2667 | 72.2 | 79.2224 | 80.13 | 66.848 | 1.03 | 0 | -106.4 | -43.6 | -40.3 | 0 | 0 | 0.99861 | 64.2254 | 8.6787 | 8.6787 | 1.0297 | 5.6562 | 151.345 | 0 | 1.044 | 0 | 0 | 135.8 | 135.6 | 135.6 | 135.5 | 135.2 | 133.9 | 125 | 140 | 138.7 | 133.6 | 3.2 | 120 | Hybrid | 0 | 0 | 1 | 1 | 1 | 31 | 116.8 | 119 | 2000 | 0 | 55.3 | 65.6 | 140.2 | 67.2 | 166 | 95 | 1049 | 80 | 2199 | 2200 | 331 | 39 | 118 | 67.026 | 52.79 | 67.253 | 52.239
2024-11-25 | 17:28 | 432.82 | 433.07 |  | 119.88 | 2.8154 | 329.7 | 39.377 | 0 | 59.996 | 337.5 | 0.9768 | 2.1121 | 1.4412 | 431 | 100 | 0 | 0 | 0 | Heating Tanks.... | 135.2667 | 72.2 | 79.2265 | 80.13 | 66.851 | 1.03 | 0 | -102.6 | -45.7 | -38.7 | 0 | 0 | 0.99858 | 64.2577 | 8.6787 | 8.6787 | 1.0297 | 5.6561 | 151.3451 | 0 | 1.044 | 0 | 0 | 135.8 | 135.6 | 135.6 | 135.5 | 135.2 | 133.9 | 125 | 140 | 138.7 | 133.7 | 3.2 | 120 | Hybrid | 0 | 0 | 1 | 1 | 1 | 31 | 117 | 119 | 2000 | 0 | 55.3 | 65.6 | 140.2 | 67.2 | 166 | 95 | 1049 | 80 | 2199 | 2200 | 338 | 39 | 118 | 67.026 | 52.787 | 67.253 | 52.237
2024-11-25 | 17:28 | 435.82 | 436.07 |  | 119.89 | 2.7986 | 328 | 39.652 | 0 | 59.995 | 335.5 | 0.9776 | 2.1158 | 1.4397 | 434 | 100 | 0 | 0 | 0 | Heating Tanks.... | 135.2667 | 72.2 | 79.2314 | 80.13 | 66.8537 | 1.03 | 0 | -99.8 | -47.8 | -37.2 | 0 | 0 | 0.99858 | 64.252 | 8.6787 | 8.6787 | 1.0297 | 5.6563 | 151.3451 | 0 | 1.044 | 0 | 0 | 135.8 | 135.6 | 135.6 | 135.5 | 135.2 | 133.9 | 125 | 140 | 138.7 | 133.7 | 3.2 | 120 | Hybrid | 0 | 0 | 1 | 1 | 1 | 31 | 117.1 | 119 | 2000 | 0 | 55.3 | 65.6 | 140.2 | 67.2 | 166 | 95 | 1049 | 80 | 2203 | 2200 | 344 | 39 | 118 | 67.026 | 52.785 | 67.253 | 52.235
2024-11-25 | 17:28 | 438.81 | 439.07 |  | 119.9 | 2.8117 | 329.4 | 39.927 | 0 | 60.007 | 337.1 | 0.9772 | 2.0808 | 1.4411 | 437 | 100 | 0 | 0 | 0 | Heating Tanks.... | 135.2667 | 72.2 | 79.2351 | 80.13 | 66.8557 | 1.03 | 0 | -97.5 | -49.3 | -36.3 | 0 | 0 | 0.9986 | 64.24 | 8.6787 | 8.6787 | 1.0297 | 5.6562 | 151.3451 | 0 | 1.044 | 0 | 0 | 135.8 | 135.6 | 135.6 | 135.5 | 135.2 | 133.9 | 125 | 140 | 138.7 | 133.7 | 3.2 | 120 | Hybrid | 0 | 0 | 1 | 1 | 1 | 31 | 117 | 119.1 | 2000 | 0 | 55.3 | 65.6 | 140.2 | 67.2 | 166 | 95 | 1053 | 80 | 2201 | 2200 | 346 | 39 | 118 | 67.026 | 52.782 | 67.253 | 52.234
2024-11-25 | 17:28 | 441.82 | 442.07 |  | 119.89 | 2.8189 | 330.4 | 40.202 | 0 | 60.004 | 337.9 | 0.9777 | 2.0889 | 1.4412 | 440 | 100 | 0 | 0 | 0 | Heating Tanks.... | 135.2611 | 72.2 | 79.238 | 80.13 | 66.8598 | 1.03 | 0 | -94.8 | -50.7 | -35.8 | 0 | 0 | 0.99859 | 64.248 | 8.6787 | 8.6787 | 1.0297 | 5.6563 | 151.345 | 0 | 1.044 | 0 | 0 | 135.8 | 135.6 | 135.6 | 135.5 | 135.1667 | 133.9 | 125 | 140 | 138.7 | 133.7 | 3.2 | 120 | Hybrid | 0 | 0 | 1 | 1 | 1 | 31 | 116.7 | 119.1 | 2000 | 0 | 55.3 | 65.6 | 140.2 | 67.2 | 166 | 95 | 1053 | 80 | 2209 | 2200 | 347 | 39 | 118 | 67.026 | 52.78 | 67.253 | 52.232
2024-11-25 | 17:28 | 444.82 | 445.07 |  | 119.88 | 2.8221 | 330.8 | 40.477 | 0 | 59.999 | 338.3 | 0.9778 | 2.0695 | 1.4404 | 443 | 100 | 0 | 0 | 0 | Heating Tanks.... | 135.2667 | 72.2 | 79.2396 | 80.13 | 66.8643 | 1.03 | 0 | -92 | -51.5 | -35.3 | 0 | 0 | 0.99857 | 64.27 | 8.6787 | 8.6787 | 1.0297 | 5.6561 | 151.345 | 0 | 1.044 | 0 | 0 | 135.8 | 135.6 | 135.6 | 135.5 | 135.2 | 133.9 | 125 | 140 | 138.7 | 133.7 | 3.2 | 120 | Hybrid | 0 | 0 | 1 | 1 | 1 | 31 | 116.5 | 119.1 | 2000 | 0 | 55.3 | 65.6 | 140.2 | 67.2 | 166 | 95 | 1053 | 80 | 2206 | 2200 | 346 | 39 | 118 | 67.025 | 52.778 | 67.253 | 52.23
2024-11-25 | 17:28 | 447.82 | 448.07 |  | 119.88 | 2.8149 | 329.8 | 40.752 | 0 | 59.992 | 337.5 | 0.9773 | 2.0649 | 1.4393 | 446 | 100 | 0 | 0 | 0 | Heating Tanks.... | 135.2778 | 72.2 | 79.2437 | 80.1167 | 66.868 | 1.03 | 0 | -89.7 | -51.7 | -35.2 | 0 | 0 | 0.99857 | 64.2683 | 8.6787 | 8.6787 | 1.0297 | 5.6561 | 151.345 | 0 | 1.044 | 0 | 0 | 135.8 | 135.6333 | 135.6 | 135.5 | 135.2 | 133.9333 | 125 | 140 | 138.7 | 133.7 | 3.2 | 120 | Hybrid | 0 | 0 | 1 | 1 | 1 | 31 | 116.5 | 119.1 | 2000 | 0 | 55.3 | 65.6 | 140.2 | 67.2 | 166 | 95 | 1053 | 80 | 2206 | 2200 | 341 | 39 | 118 | 67.025 | 52.775 | 67.253 | 52.228
2024-11-25 | 17:28 | 450.82 | 451.07 |  | 119.9 | 2.8038 | 328.6 | 41.027 | 0 | 60 | 336.2 | 0.9774 | 2.1088 | 1.4395 | 449 | 100 | 0 | 0 | 0 | Heating Tanks.... | 135.3 | 72.2 | 79.2529 | 80.1167 | 66.8696 | 1.03 | 0 | -88.1 | -51.2 | -36.5 | 0 | 0 | 0.99859 | 64.2446 | 8.6787 | 8.6787 | 1.0297 | 5.656 | 151.345 | 0 | 1.044 | 0 | 0 | 135.8 | 135.6333 | 135.6333 | 135.5333 | 135.2 | 134 | 125 | 140 | 138.7 | 133.7 | 3.2 | 120 | Hybrid | 0 | 0 | 1 | 1 | 1 | 31 | 116.8 | 119.1 | 2000 | 0 | 55.3 | 65.6 | 140.2 | 67.2 | 166 | 95 | 1053 | 80 | 2203 | 2200 | 338 | 39 | 118 | 67.025 | 52.773 | 67.253 | 52.226
2024-11-25 | 17:28 | 453.81 | 454.08 |  | 119.88 | 2.8155 | 329.9 | 41.302 | 0 | 60.007 | 337.5 | 0.9774 | 2.0798 | 1.4396 | 452 | 100 | 0 | 0 | 0 | Heating Tanks.... | 135.3333 | 72.2 | 79.2647 | 80.1233 | 66.8712 | 1.03 | 0 | -88.5 | -50.4 | -39.4 | 0 | 0 | 0.99858 | 64.2633 | 8.6787 | 8.6787 | 1.0297 | 5.6561 | 151.3449 | 0 | 1.044 | 0 | 0 | 135.8667 | 135.7 | 135.7 | 135.5333 | 135.2 | 134 | 125 | 140 | 138.7 | 133.7 | 3.2 | 120 | Hybrid | 0 | 0 | 1 | 1 | 1 | 31 | 117 | 119.1 | 2000 | 0 | 55.3 | 65.6 | 140.2 | 67.2 | 166 | 95 | 1051 | 80 | 2202 | 2200 | 330 | 39 | 118 | 67.025 | 52.77 | 67.252 | 52.225
2024-11-25 | 17:28 | 456.82 | 457.08 |  | 119.88 | 2.8216 | 330.6 | 41.577 | 0 | 60.007 | 338.3 | 0.9774 | 2.0906 | 1.4393 | 455 | 100 | 0 | 0 | 0 | Heating Tanks.... | 135.3167 | 72.2 | 79.2726 | 80.1167 | 66.8761 | 1.03 | 0 | -92.5 | -48.3 | -42.1 | 0 | 0 | 0.99859 | 64.2473 | 8.6787 | 8.6787 | 1.0297 | 5.656 | 151.3449 | 0 | 1.044 | 0 | 0 | 135.8333 | 135.6667 | 135.6667 | 135.5667 | 135.2 | 133.9667 | 125 | 140 | 138.7 | 133.7 | 3.2 | 120 | Hybrid | 0 | 0 | 1 | 1 | 1 | 31 | 116.8 | 119.1 | 2000 | 0 | 55.3 | 65.6 | 140.3 | 67.2 | 166 | 95 | 1051 | 80 | 2205 | 2200 | 326 | 39 | 118 | 67.025 | 52.768 | 67.252 | 52.223
2024-11-25 | 17:28 | 459.81 | 460.08 |  | 119.88 | 2.818 | 330.3 | 41.851 | 0 | 59.992 | 337.8 | 0.9779 | 2.0743 | 1.4407 | 458 | 100 | 0 | 0 | 0 | Heating Tanks.... | 135.3222 | 72.2 | 79.2749 | 80.11 | 66.8827 | 1.03 | 0 | -98.5 | -45.6 | -45.1 | 0 | 0 | 0.99859 | 64.2429 | 8.6787 | 8.6787 | 1.0297 | 5.6562 | 151.3449 | 0 | 1.044 | 0 | 0 | 135.8333 | 135.7 | 135.7 | 135.5 | 135.2 | 134 | 125 | 140 | 138.7 | 133.8 | 3.2 | 120 | Hybrid | 0 | 0 | 1 | 1 | 1 | 31 | 116.9 | 119.1 | 2000 | 0 | 55.3 | 65.6 | 140.3 | 67.2 | 166 | 95 | 1051 | 80 | 2207 | 2200 | 347 | 39 | 118 | 67.025 | 52.765 | 67.252 | 52.221
2024-11-25 | 17:28 | 462.82 | 463.08 |  | 119.9 | 2.8155 | 329.8 | 42.127 | 0 | 59.999 | 337.6 | 0.977 | 2.0869 | 1.4416 | 461 | 100 | 0 | 0 | 0 | Heating Tanks.... | 135.35 | 72.2 | 79.2733 | 80.11 | 66.8863 | 1.03 | 0 | -105.3 | -42.2 | -48.1 | 0 | 0 | 0.9986 | 64.2348 | 8.6787 | 8.6787 | 1.0297 | 5.656 | 151.345 | 0 | 1.044 | 0 | 0 | 135.9 | 135.7 | 135.7 | 135.6 | 135.2 | 134 | 125 | 140 | 138.7 | 133.8 | 3.2 | 120 | Hybrid | 0 | 0 | 1 | 1 | 1 | 31 | 117 | 119.1 | 2000 | 0 | 55.3 | 65.6 | 140.3 | 67.2 | 166 | 95 | 1051 | 80 | 2205 | 2200 | 312 | 39 | 118 | 67.025 | 52.763 | 67.252 | 52.219
2024-11-25 | 17:28 | 465.81 | 466.08 |  | 119.88 | 2.8037 | 328.5 | 42.402 | 0 | 59.995 | 336.1 | 0.9774 | 2.1149 | 1.4396 | 464 | 100 | 0 | 0 | 0 | Heating Tanks.... | 135.3556 | 72.2 | 79.2708 | 80.11 | 66.8898 | 1.03 | 0 | -111.2 | -38.4 | -51.2 | 0 | 0 | 0.99853 | 64.3105 | 8.6787 | 8.6787 | 1.0297 | 5.656 | 151.3449 | 0 | 1.044 | 0 | 0 | 135.8667 | 135.7 | 135.7 | 135.6 | 135.2667 | 134 | 125 | 140 | 138.7 | 133.8 | 3.2 | 120 | Hybrid | 0 | 0 | 1 | 1 | 1 | 31 | 116.8 | 119.1 | 2000 | 0 | 55.3 | 65.6 | 140.3 | 67.2 | 166 | 95 | 1051 | 80 | 2194 | 2200 | 305 | 39 | 118 | 67.025 | 52.761 | 67.252 | 52.217
2024-11-25 | 17:28 | 468.82 | 469.08 |  | 119.88 | 2.8152 | 329.7 | 42.677 | 0 | 60.004 | 337.5 | 0.977 | 2.1206 | 1.4412 | 467 | 100 | 0 | 0 | 0 | Heating Tanks.... | 135.35 | 72.2 | 79.27 | 80.1 | 66.8929 | 1.03 | 0 | -116.9 | -34.8 | -53.3 | 0 | 0 | 0.9985 | 64.3469 | 8.6787 | 8.6787 | 1.0297 | 5.6565 | 151.3448 | 0 | 1.044 | 0 | 0 | 135.9 | 135.7 | 135.7 | 135.6 | 135.2 | 134 | 125 | 140 | 138.7 | 133.8 | 3.2 | 120 | Hybrid | 0 | 0 | 1 | 1 | 1 | 31 | 116.9 | 119.1 | 2000 | 0 | 55.3 | 65.6 | 140.3 | 67.2 | 166 | 95 | 1052 | 80 | 2202 | 2200 | 304 | 39 | 118 | 67.025 | 52.758 | 67.252 | 52.216
2024-11-25 | 17:28 | 471.82 | 472.08 |  | 119.89 | 2.8201 | 330.6 | 42.952 | 0 | 60.003 | 338.1 | 0.9778 | 2.084 | 1.4392 | 470 | 100 | 0 | 0 | 0 | Heating Tanks.... | 135.35 | 72.2 | 79.27 | 80.11 | 66.8931 | 1.03 | 0 | -122.8 | -33.4 | -53.9 | -0.001 | 0 | 0.99854 | 64.2979 | 8.6787 | 8.6787 | 1.0297 | 5.6561 | 151.3448 | 0 | 1.044 | 0 | 0 | 135.9 | 135.7 | 135.7 | 135.6 | 135.2 | 134 | 125 | 140 | 138.7 | 133.8 | 3.2 | 120 | Hybrid | 0 | 0 | 1 | 1 | 1 | 31 | 116.7 | 119.1 | 2000 | 0 | 55.3 | 65.6 | 140.4 | 67.2 | 166 | 95 | 1052 | 80 | 2190 | 2200 | 304 | 39 | 118 | 67.025 | 52.756 | 67.252 | 52.214
2024-11-25 | 17:28 | 474.82 | 475.08 |  | 119.88 | 2.829 | 331.6 | 43.227 | 0 | 60.002 | 339.1 | 0.9779 | 2.0688 | 1.4409 | 473 | 100 | 0 | 0 | 0 | Heating Tanks.... | 135.35 | 72.2 | 79.27 | 80.11 | 66.8949 | 1.03 | 0 | -126.2 | -34.1 | -50.9 | 0 | 0 | 0.9986 | 64.2424 | 8.6787 | 8.6787 | 1.0297 | 5.6561 | 151.3447 | 0 | 1.044 | 0 | 0 | 135.9 | 135.7 | 135.7 | 135.6 | 135.2 | 134 | 125 | 140 | 138.7 | 133.8 | 3.2 | 120 | Hybrid | 0 | 0 | 1 | 1 | 1 | 31 | 116.6 | 119.1 | 2000 | 0 | 55.3 | 65.6 | 140.4 | 67.2 | 166 | 95 | 1052 | 80 | 2197 | 2200 | 308 | 39 | 118 | 67.025 | 52.753 | 67.252 | 52.212
2024-11-25 | 17:28 | 477.82 | 478.08 |  | 119.88 | 2.8158 | 329.8 | 43.503 | 0 | 59.998 | 337.6 | 0.977 | 2.11 | 1.4409 | 476 | 100 | 0 | 0 | 0 | Heating Tanks.... | 135.35 | 72.2 | 79.2708 | 80.09 | 66.901 | 1.03 | 0 | -119.1 | -37.3 | -46 | 0 | 0 | 0.99859 | 64.2425 | 8.6787 | 8.6787 | 1.0297 | 5.6563 | 151.3448 | 0 | 1.044 | 0 | 0 | 135.9 | 135.7 | 135.7 | 135.6 | 135.2 | 134 | 125 | 140 | 138.7 | 133.8 | 3.2 | 120 | Hybrid | 0 | 0 | 1 | 1 | 1 | 31 | 116.5 | 119.1 | 2000 | 0 | 55.3 | 65.6 | 140.4 | 67.2 | 166 | 95 | 1052 | 80 | 2202 | 2200 | 313 | 39 | 118 | 67.025 | 52.751 | 67.252 | 52.21
2024-11-25 | 17:28 | 480.81 | 481.08 |  | 119.89 | 2.8062 | 328.9 | 43.778 | 0 | 59.996 | 336.4 | 0.9777 | 2.103 | 1.4379 | 479 | 100 | 0 | 0 | 0 | Heating Tanks.... | 135.3556 | 72.2 | 79.2733 | 80.09 | 66.9102 | 1.03 | 0 | -109.3 | -41.8 | -41.7 | 0 | 0 | 0.9986 | 64.2364 | 8.6787 | 8.6787 | 1.0297 | 5.656 | 151.3447 | 0 | 1.044 | 0 | 0 | 135.9 | 135.7 | 135.7 | 135.6 | 135.2333 | 134 | 125 | 140 | 138.7 | 133.8 | 3.2 | 120 | Hybrid | 0 | 0 | 1 | 1 | 1 | 31 | 116.4 | 119.1 | 2000 | 0 | 55.3 | 65.6 | 140.4 | 67.2 | 166 | 95 | 1052 | 80 | 2192 | 2200 | 319 | 39 | 118 | 67.025 | 52.749 | 67.252 | 52.208
2024-11-25 | 17:28 | 483.82 | 484.08 |  | 119.9 | 2.8147 | 329.8 | 44.053 | 0 | 60.007 | 337.5 | 0.9771 | 2.1165 | 1.4406 | 482 | 100 | 0 | 0 | 0 | Heating Tanks.... | 135.35 | 72.2 | 79.2786 | 80.08 | 66.9163 | 1.03 | 0 | -101.4 | -46.6 | -37.8 | 0 | 0 | 0.99856 | 64.2826 | 8.6787 | 8.6787 | 1.0297 | 5.656 | 151.3447 | 0 | 1.044 | 0 | 0 | 135.9 | 135.7 | 135.7 | 135.6 | 135.2 | 134 | 125 | 140 | 138.7 | 133.8 | 3.2 | 120 | Hybrid | 0 | 0 | 1 | 1 | 1 | 31 | 116.4 | 119.1 | 2000 | 0 | 55.3 | 65.6 | 140.4 | 67.2 | 166 | 95 | 1050 | 80 | 2203 | 2200 | 328 | 39 | 118 | 67.025 | 52.746 | 67.252 | 52.207
2024-11-25 | 17:28 | 486.81 | 487.08 |  | 119.88 | 2.8194 | 330.5 | 44.328 | 0 | 60.003 | 338 | 0.9777 | 2.1158 | 1.438 | 485 | 100 | 0 | 0 | 0 | Heating Tanks.... | 135.3556 | 72.2 | 79.2851 | 80.08 | 66.9208 | 1.03 | 0 | -94.5 | -50.9 | -35.6 | 0 | 0 | 0.99857 | 64.2692 | 8.6787 | 8.6787 | 1.0297 | 5.6562 | 151.3446 | 0 | 1.044 | 0 | 0 | 135.9 | 135.7333 | 135.7 | 135.6 | 135.2 | 134 | 125 | 140 | 138.8 | 133.8 | 3.2 | 120 | Hybrid | 0 | 0 | 1 | 1 | 1 | 31 | 116.5 | 119.1 | 2000 | 0 | 55.3 | 65.6 | 140.4 | 67.2 | 166 | 95 | 1050 | 80 | 2197 | 2200 | 335 | 39 | 118 | 67.025 | 52.744 | 67.252 | 52.205
2024-11-25 | 17:28 | 489.82 | 490.08 |  | 119.89 | 2.83 | 331.7 | 44.604 | 0 | 60.003 | 339.3 | 0.9776 | 2.1065 | 1.4407 | 488 | 100 | 0 | 0 | 0 | Heating Tanks.... | 135.3722 | 72.2 | 79.29 | 80.08 | 66.9245 | 1.03 | 0 | -88.6 | -51.3 | -35.9 | 0 | 0 | 0.99857 | 64.2676 | 8.6787 | 8.6787 | 1.0297 | 5.6558 | 151.3446 | 0 | 1.044 | 0 | 0 | 135.9 | 135.7667 | 135.7 | 135.6 | 135.2667 | 134 | 125 | 140 | 138.8 | 133.8 | 3.2 | 120 | Hybrid | 0 | 0 | 1 | 1 | 1 | 31 | 116.9 | 119.1 | 2000 | 0 | 55.3 | 65.6 | 140.4 | 67.2 | 166 | 95 | 1050 | 80 | 2198 | 2200 | 304 | 39 | 118 | 67.025 | 52.742 | 67.252 | 52.203
2024-11-25 | 17:29 | 492.82 | 493.08 |  | 119.89 | 2.8261 | 330.8 | 44.879 | 0 | 59.999 | 338.8 | 0.9765 | 2.1145 | 1.4422 | 491 | 100 | 0 | 0 | 0 | Heating Tanks.... | 135.3944 | 72.2 | 79.2933 | 80.08 | 66.9257 | 1.03 | 0 | -92.8 | -48.3 | -42.1 | 0 | 0 | 0.99857 | 64.2722 | 8.6787 | 8.6787 | 1.0297 | 5.6559 | 151.3446 | 0 | 1.044 | 0 | 0 | 135.9667 | 135.8 | 135.7 | 135.6 | 135.3 | 134 | 125 | 140 | 138.8 | 133.8 | 3.2 | 120 | Hybrid | 0 | 0 | 1 | 1 | 1 | 31 | 117.1 | 119.1 | 2000 | 0 | 55.3 | 65.6 | 140.4 | 67.2 | 166 | 95 | 1050 | 80 | 2201 | 2200 | 346 | 39 | 118 | 67.025 | 52.739 | 67.252 | 52.201
2024-11-25 | 17:29 | 495.81 | 496.08 |  | 119.89 | 2.8114 | 329.3 | 45.155 | 0 | 59.995 | 337.1 | 0.977 | 2.0912 | 1.4428 | 494 | 100 | 0 | 0 | 0 | Heating Tanks.... | 135.4 | 72.2 | 79.2941 | 80.07 | 66.9278 | 1.03 | 0 | -103.6 | -43 | -47.4 | 0 | 0 | 0.99858 | 64.2596 | 8.6787 | 8.6787 | 1.0297 | 5.6562 | 151.3446 | 0 | 1.044 | 0 | 0 | 135.9667 | 135.7667 | 135.7 | 135.6667 | 135.3 | 134 | 125 | 140 | 138.8 | 133.8 | 3.2 | 120 | Hybrid | 0 | 0 | 1 | 1 | 1 | 31 | 117.2 | 119.1 | 2000 | 0 | 55.3 | 65.6 | 140.4 | 67.2 | 166 | 95 | 1050 | 80 | 2197 | 2200 | 313 | 39 | 118 | 67.025 | 52.737 | 67.252 | 52.199
2024-11-25 | 17:29 | 498.82 | 499.09 |  | 119.88 | 2.8149 | 329.8 | 45.43 | 0 | 60.007 | 337.5 | 0.9771 | 2.0831 | 1.4404 | 497 | 100 | 0 | 0 | 0 | Heating Tanks.... | 135.4167 | 72.2 | 79.2957 | 80.08 | 66.9322 | 1.03 | 0 | -111.1 | -38.5 | -51.2 | 0 | 0 | 0.99859 | 64.2462 | 8.6787 | 8.6787 | 1.0297 | 5.6563 | 151.3445 | 0 | 1.044 | 0 | 0 | 136 | 135.8 | 135.7 | 135.7 | 135.3 | 134 | 125 | 140 | 138.8 | 133.8 | 3.2 | 120 | Hybrid | 0 | 0 | 1 | 1 | 1 | 31 | 117.1 | 119.1 | 2000 | 0 | 55.3 | 65.6 | 140.4 | 67.2 | 166 | 95 | 1048 | 80 | 2202 | 2200 | 347 | 39 | 118 | 67.025 | 52.735 | 67.252 | 52.198
2024-11-25 | 17:29 | 501.82 | 502.09 |  | 119.88 | 2.8211 | 330.7 | 45.706 | 0 | 60.004 | 338.2 | 0.9778 | 2.0856 | 1.4409 | 500 | 100 | 0 | 0 | 0 | Heating Tanks.... | 135.4167 | 72.2 | 79.2998 | 80.07 | 66.9359 | 1.03 | 0 | -116.9 | -34.9 | -53.3 | 0 | 0 | 0.99855 | 64.2906 | 8.6787 | 8.6787 | 1.0297 | 5.6562 | 151.3444 | 0 | 1.044 | 0 | 0 | 136 | 135.8 | 135.7 | 135.7 | 135.3 | 134 | 125 | 140 | 138.8 | 133.8 | 3.2 | 120 | Hybrid | 0 | 0 | 1 | 1 | 1 | 31 | 117 | 119.1 | 2000 | 0 | 55.3 | 65.6 | 140.4 | 67.3 | 166 | 95 | 1048 | 80 | 2205 | 2200 | 344 | 39 | 118 | 67.025 | 52.732 | 67.252 | 52.196
2024-11-25 | 17:29 | 504.82 | 505.09 |  | 119.89 | 2.8337 | 332.2 | 45.981 | 0 | 60.003 | 339.7 | 0.9777 | 2.0664 | 1.4402 | 503 | 100 | 0 | 0 | 0 | Heating Tanks.... | 135.4222 | 72.2 | 79.3076 | 80.08 | 66.939 | 1.03 | 0 | -121.9 | -33.5 | -53.8 | 0 | 0 | 0.99855 | 64.2958 | 8.6787 | 8.6787 | 1.0297 | 5.6561 | 151.3444 | 0 | 1.044 | 0 | 0 | 136 | 135.8 | 135.7333 | 135.7 | 135.3 | 134 | 125 | 140 | 138.8 | 133.8 | 3.2 | 120 | Hybrid | 0 | 0 | 1 | 1 | 1 | 31 | 116.9 | 119.1 | 2000 | 0 | 55.3 | 65.6 | 140.4 | 67.3 | 166 | 95 | 1048 | 80 | 2195 | 2200 | 339 | 39 | 118 | 67.025 | 52.73 | 67.252 | 52.194
2024-11-25 | 17:29 | 507.81 | 508.09 |  | 119.88 | 2.8198 | 330.2 | 46.257 | 0 | 59.999 | 338 | 0.9769 | 2.0964 | 1.4393 | 506 | 100 | 0 | 0 | 0 | Heating Tanks.... | 135.4333 | 72.2 | 79.3161 | 80.07 | 66.9439 | 1.03 | 0 | -125.4 | -33.5 | -52.8 | 0 | 0 | 0.99851 | 64.3363 | 8.6787 | 8.6787 | 1.0297 | 5.6562 | 151.3445 | 0 | 1.044 | 0 | 0 | 136 | 135.7667 | 135.8 | 135.7 | 135.3 | 134.0333 | 125 | 140 | 138.8 | 133.8 | 3.2 | 120 | Hybrid | 0 | 0 | 1 | 1 | 1 | 31 | 116.9 | 119.2 | 2000 | 0 | 55.3 | 65.6 | 140.4 | 67.3 | 166 | 95 | 1048 | 80 | 2203 | 2200 | 336 | 39 | 118 | 67.025 | 52.728 | 67.252 | 52.192
2024-11-25 | 17:29 | 510.82 | 511.09 |  | 119.88 | 2.8076 | 329 | 46.533 | 0 | 59.996 | 336.6 | 0.9775 | 2.1178 | 1.4419 | 509 | 100 | 0 | 0 | 0 | Heating Tanks.... | 135.4222 | 72.2 | 79.321 | 80.05 | 66.9492 | 1.03 | 0 | -124.4 | -35.2 | -48.5 | 0 | 0 | 0.99853 | 64.3131 | 8.6787 | 8.6787 | 1.0297 | 5.656 | 151.3444 | 0 | 1.044 | 0 | 0 | 136 | 135.7333 | 135.8 | 135.7 | 135.3 | 134 | 125 | 140 | 138.9 | 133.8 | 3.2 | 120 | Hybrid | 0 | 0 | 1 | 1 | 1 | 31 | 116.9 | 119.2 | 2000 | 0 | 55.3 | 65.6 | 140.4 | 67.3 | 166 | 95 | 1048 | 80 | 2205 | 2200 | 329 | 39 | 118 | 67.025 | 52.725 | 67.252 | 52.19
2024-11-25 | 17:29 | 513.82 | 514.09 |  | 119.89 | 2.8272 | 331.1 | 46.808 | 0 | 60.007 | 338.9 | 0.977 | 2.0942 | 1.4402 | 512 | 100 | 0 | 0 | 0 | Heating Tanks.... | 135.4278 | 72.2 | 79.321 | 80.05 | 66.9522 | 1.03 | 0 | -115.8 | -38.7 | -44.3 | 0 | 0 | 0.99857 | 64.2764 | 8.6787 | 8.6787 | 1.0297 | 5.6558 | 151.3444 | 0 | 1.044 | 0 | 0 | 136 | 135.7333 | 135.8 | 135.7 | 135.3 | 134.0333 | 125 | 140 | 138.9 | 133.8 | 3.2 | 120 | Hybrid | 0 | 0 | 1 | 1 | 1 | 31 | 117.1 | 119.2 | 2000 | 0 | 55.3 | 65.6 | 140.4 | 67.3 | 166 | 95 | 1049 | 80 | 2207 | 2200 | 323 | 39 | 118 | 67.024 | 52.723 | 67.252 | 52.189
2024-11-25 | 17:29 | 516.82 | 517.09 |  | 119.9 | 2.8319 | 331.9 | 47.084 | 0 | 60.004 | 339.6 | 0.9774 | 2.0886 | 1.4437 | 515 | 100 | 0 | 0 | 0 | Heating Tanks.... | 135.4611 | 72.2 | 79.3198 | 80.05 | 66.9584 | 1.03 | 0 | -107.6 | -42.7 | -40.9 | 0 | 0 | 0.99857 | 64.272 | 8.6787 | 8.6787 | 1.0297 | 5.6559 | 151.3443 | 0 | 1.044 | 0 | 0 | 136.0667 | 135.8 | 135.8 | 135.7 | 135.3 | 134.1 | 125 | 140 | 138.9 | 133.8 | 3.2 | 120 | Hybrid | 0 | 0 | 1 | 1 | 1 | 31 | 117.1 | 119.2 | 2000 | 0 | 55.3 | 65.6 | 140.4 | 67.3 | 166 | 95 | 1049 | 80 | 2200 | 2200 | 314 | 39 | 118 | 67.024 | 52.721 | 67.252 | 52.187
2024-11-25 | 17:29 | 519.82 | 520.09 |  | 119.88 | 2.8191 | 330 | 47.359 | 0 | 59.996 | 338 | 0.9765 | 2.0991 | 1.4396 | 518 | 100 | 0 | 0 | 0 | Heating Tanks.... | 135.4556 | 72.2 | 79.3214 | 80.05 | 66.9657 | 1.03 | 0 | -100.8 | -47.1 | -37.4 | 0 | 0 | 0.99859 | 64.2525 | 8.6787 | 8.6787 | 1.0297 | 5.6563 | 151.3443 | 0 | 1.044 | 0 | 0 | 136.0667 | 135.7667 | 135.8 | 135.7 | 135.3 | 134.1 | 125 | 140 | 138.9 | 133.8 | 3.2 | 120 | Hybrid | 0 | 0 | 1 | 1 | 1 | 31 | 117.1 | 119.2 | 2000 | 0 | 55.3 | 65.6 | 140.4 | 67.3 | 166 | 95 | 1049 | 80 | 2200 | 2200 | 308 | 39 | 118 | 67.024 | 52.718 | 67.252 | 52.185
2024-11-25 | 17:29 | 522.81 | 523.09 |  | 119.89 | 2.8042 | 328.6 | 47.635 | 0 | 59.995 | 336.2 | 0.9774 | 2.135 | 1.4395 | 521 | 100 | 0 | 0 | 0 | Heating Tanks.... | 135.4556 | 72.2 | 79.3235 | 80.05 | 66.9706 | 1.03 | 0 | -93.5 | -51.1 | -35.4 | 0 | 0 | 0.99856 | 64.2846 | 8.6787 | 8.6787 | 1.0297 | 5.6562 | 151.3443 | 0 | 1.044 | 0 | 0 | 136.0333 | 135.8 | 135.8 | 135.7 | 135.3 | 134.1 | 125 | 140 | 138.9 | 133.8 | 3.2 | 120 | Hybrid | 0 | 0 | 1 | 1 | 1 | 31 | 117.2 | 119.2 | 2000 | 0 | 55.3 | 65.6 | 140.4 | 67.3 | 166 | 95 | 1049 | 80 | 2201 | 2200 | 305 | 39 | 118 | 67.024 | 52.716 | 67.252 | 52.183
2024-11-25 | 17:29 | 525.82 | 526.09 |  | 119.89 | 2.8212 | 330.4 | 47.911 | 0 | 60.004 | 338.2 | 0.9769 | 2.1016 | 1.4407 | 524 | 100 | 0 | 0 | 0 | Heating Tanks.... | 135.4556 | 72.2 | 79.3263 | 80.0433 | 66.9745 | 1.03 | 0 | -87.9 | -51 | -36.7 | 0 | 0 | 0.99854 | 64.3033 | 8.6787 | 8.6787 | 1.0297 | 5.6563 | 151.3443 | 0 | 1.044 | 0 | 0 | 136.0333 | 135.8 | 135.8 | 135.7 | 135.3 | 134.1 | 125 | 140 | 138.9 | 133.8 | 3.2 | 120 | Hybrid | 0 | 0 | 1 | 1 | 1 | 31 | 117.1 | 119.2 | 2000 | 0 | 55.3 | 65.6 | 140.4 | 67.3 | 166 | 95 | 1049 | 80 | 2199 | 2200 | 304 | 39 | 118 | 67.024 | 52.714 | 67.252 | 52.181
2024-11-25 | 17:29 | 528.82 | 529.09 |  | 119.89 | 2.8298 | 331.6 | 48.186 | 0 | 60.007 | 339.3 | 0.9773 | 2.0745 | 1.4407 | 527 | 100 | 0 | 0 | 0 | Heating Tanks.... | 135.4667 | 72.2 | 79.3312 | 80.05 | 66.9798 | 1.03 | 0 | -94.5 | -47.4 | -43.3 | 0 | 0 | 0.99858 | 64.2576 | 8.6787 | 8.6787 | 1.0297 | 5.6561 | 151.3442 | 0 | 1.044 | 0 | 0 | 136.1 | 135.8 | 135.8 | 135.7 | 135.3 | 134.1 | 125 | 140 | 138.9 | 133.8 | 3.2 | 120 | Hybrid | 0 | 0 | 1 | 1 | 1 | 31 | 116.9 | 119.2 | 2000 | 0 | 55.3 | 65.6 | 140.4 | 67.3 | 166 | 95 | 1054 | 80 | 2198 | 2200 | 306 | 39 | 118 | 67.024 | 52.711 | 67.252 | 52.18
2024-11-25 | 17:29 | 531.81 | 532.09 |  | 119.88 | 2.8275 | 331.1 | 48.462 | 0 | 59.996 | 339 | 0.9769 | 2.0862 | 1.4383 | 530 | 100 | 0 | 0 | 0 | Heating Tanks.... | 135.4833 | 72.2 | 79.3422 | 80.0433 | 66.9839 | 1.03 | 0 | -105 | -42.1 | -48 | 0.001 | 0 | 0.99857 | 64.2655 | 8.6787 | 8.6787 | 1.0297 | 5.6562 | 151.3442 | 0 | 1.044 | 0 | 0 | 136.0667 | 135.8333 | 135.8333 | 135.7667 | 135.3 | 134.1 | 125 | 140 | 138.9 | 133.8 | 3.2 | 120 | Hybrid | 0 | 0 | 1 | 1 | 1 | 31 | 116.8 | 119.2 | 2000 | 0 | 55.3 | 65.6 | 140.4 | 67.3 | 166 | 95 | 1054 | 80 | 2193 | 2200 | 310 | 39 | 118 | 67.024 | 52.711 | 67.252 | 52.18
2024-11-25 | 17:29 | 534.81 | 535.1 |  | 119.88 | 2.8083 | 329.1 | 48.737 | 0 | 59.995 | 336.7 | 0.9776 | 2.0988 | 1.4427 | 533 | 100 | 0 | 0 | 0 | Heating Tanks.... | 135.4833 | 72.2 | 79.3602 | 80.03 | 66.9875 | 1.03 | 0 | -112.4 | -37.4 | -51.9 | 0 | 0 | 0.99857 | 64.2691 | 8.6787 | 8.6787 | 1.0297 | 5.6559 | 151.3442 | 0 | 1.044 | 0 | 0 | 136.0333 | 135.8333 | 135.8333 | 135.8 | 135.3 | 134.1 | 125 | 140 | 138.9 | 133.8 | 3.2 | 120 | Hybrid | 0 | 0 | 1 | 1 | 1 | 31 | 116.7 | 119.2 | 2000 | 0 | 55.3 | 65.6 | 140.4 | 67.3 | 166 | 95 | 1054 | 80 | 2199 | 2200 | 318 | 39 | 118 | 67.025 | 52.709 | 67.252 | 52.178
2024-11-25 | 17:29 | 537.82 | 538.1 |  | 119.9 | 2.8171 | 330.1 | 49.013 | 0 | 60.007 | 337.8 | 0.9774 | 2.0711 | 1.4401 | 536 | 100 | 0 | 0 | 0 | Heating Tanks.... | 135.4611 | 72.2 | 79.3761 | 80.0367 | 66.9896 | 1.03 | 0 | -119.1 | -34 | -53.6 | -0.001 | 0 | 0.99854 | 64.302 | 8.6787 | 8.6787 | 1.0297 | 5.6559 | 151.3442 | 0 | 1.044 | 0 | 0 | 136 | 135.8333 | 135.8 | 135.7333 | 135.3 | 134.1 | 125 | 140 | 138.9 | 133.8 | 3.2 | 120 | Hybrid | 0 | 0 | 1 | 1 | 1 | 31 | 116.6 | 119.2 | 2000 | 0 | 55.4 | 65.6 | 140.4 | 67.3 | 166 | 95 | 1054 | 80 | 2204 | 2200 | 324 | 39 | 118 | 67.025 | 52.707 | 67.252 | 52.176
2024-11-25 | 17:29 | 540.82 | 541.1 |  | 119.88 | 2.8298 | 331.5 | 49.288 | 0 | 60.003 | 339.2 | 0.9772 | 2.0909 | 1.4401 | 539 | 100 | 0 | 0 | 0 | Heating Tanks.... | 135.5222 | 72.2 | 79.3884 | 80.05 | 66.99 | 1.03 | 0 | -124.7 | -33.5 | -53.2 | 0 | 0 | 0.99855 | 64.2955 | 8.6787 | 8.6787 | 1.0297 | 5.6561 | 151.3441 | 0 | 1.044 | 0 | 0 | 136.1 | 135.8667 | 135.9 | 135.8 | 135.3 | 134.1667 | 125 | 140 | 138.9 | 133.8 | 3.2 | 120 | Hybrid | 0 | 0 | 1 | 1 | 1 | 31 | 116.4 | 119.2 | 2000 | 0 | 55.4 | 65.6 | 140.4 | 67.3 | 166 | 95 | 1054 | 80 | 2199 | 2200 | 332 | 39 | 118 | 67.025 | 52.705 | 67.252 | 52.174
2024-11-25 | 17:29 | 543.82 | 544.1 |  | 119.89 | 2.8296 | 331.7 | 49.564 | 0 | 59.999 | 339.2 | 0.9777 | 2.0903 | 1.4406 | 542 | 100 | 0 | 0 | 0 | Heating Tanks.... | 135.5 | 72.2 | 79.3978 | 80.03 | 66.992 | 1.03 | 0 | -124.7 | -35.1 | -48.6 | 0 | 0 | 0.99853 | 64.3181 | 8.6787 | 8.6787 | 1.0297 | 5.656 | 151.3441 | 0 | 1.044 | 0 | 0 | 136.0333 | 135.8333 | 135.9 | 135.8 | 135.3333 | 134.1 | 125 | 140 | 138.9 | 133.8 | 3.2 | 120 | Hybrid | 0 | 0 | 1 | 1 | 1 | 31 | 116.6 | 119.3 | 2000 | 0 | 55.4 | 65.6 | 140.5 | 67.3 | 166 | 95 | 1053 | 80 | 2197 | 2200 | 341 | 39 | 118 | 67.025 | 52.702 | 67.252 | 52.172
2024-11-25 | 17:29 | 546.82 | 547.1 |  | 119.88 | 2.8194 | 330.2 | 49.84 | 0 | 59.996 | 338 | 0.9771 | 2.0835 | 1.4388 | 545 | 100 | 0 | 0 | 0 | Heating Tanks.... | 135.5278 | 72.2 | 79.4043 | 80.03 | 66.9969 | 1.03 | 0 | -115.6 | -38.8 | -44.4 | 0 | 0 | 0.99855 | 64.3023 | 8.6787 | 8.6787 | 1.0297 | 5.6559 | 151.3441 | 0 | 1.044 | 0 | 0 | 136.1 | 135.8667 | 135.9 | 135.8 | 135.3333 | 134.1667 | 125 | 140 | 138.9 | 133.9 | 3.2 | 120 | Hybrid | 0 | 0 | 1 | 1 | 1 | 31 | 116.8 | 119.3 | 2000 | 0 | 55.4 | 65.6 | 140.5 | 67.3 | 166 | 95 | 1053 | 80 | 2203 | 2200 | 346 | 39 | 118 | 67.025 | 52.7 | 67.252 | 52.171
2024-11-25 | 17:29 | 549.81 | 550.1 |  | 119.9 | 2.8173 | 330 | 50.115 | 0 | 60.002 | 337.8 | 0.9768 | 2.1161 | 1.4411 | 548 | 100 | 0 | 0 | 0 | Heating Tanks.... | 135.5111 | 72.2 | 79.4063 | 80.03 | 67.0031 | 1.03 | 0 | -108.8 | -42.2 | -41.3 | 0 | 0 | 0.99855 | 64.306 | 8.6787 | 8.6787 | 1.0297 | 5.656 | 151.344 | 0 | 1.044 | 0 | 0 | 136.0667 | 135.8333 | 135.9 | 135.8 | 135.3 | 134.1667 | 125 | 140 | 138.9 | 133.9 | 3.2 | 120 | Hybrid | 0 | 0 | 1 | 1 | 1 | 31 | 117 | 119.3 | 2000 | 0 | 55.4 | 65.6 | 140.5 | 67.3 | 166 | 95 | 1053 | 80 | 2203 | 2200 | 348 | 39 | 118 | 67.025 | 52.698 | 67.252 | 52.169
2024-11-25 | 17:30 | 552.81 | 553.1 |  | 119.88 | 2.8299 | 331.4 | 50.391 | 0 | 60.007 | 339.3 | 0.977 | 2.0931 | 1.4388 | 551 | 100 | 0 | 0 | 0 | Heating Tanks.... | 135.5167 | 72.2 | 79.4043 | 80.03 | 67.008 | 1.03 | 0 | -103.3 | -45.1 | -38.9 | 0 | 0 | 0.99853 | 64.3245 | 8.6787 | 8.6787 | 1.0297 | 5.6559 | 151.3439 | 0 | 1.044 | 0 | 0 | 136.0667 | 135.8333 | 135.9 | 135.8 | 135.3 | 134.2 | 125 | 140 | 138.9 | 133.9 | 3.2 | 120 | Hybrid | 0 | 0 | 1 | 1 | 1 | 31 | 116.8 | 119.3 | 2000 | 0 | 55.4 | 65.6 | 140.6 | 67.3 | 166 | 95 | 1053 | 80 | 2198 | 2200 | 317 | 39 | 118 | 67.025 | 52.695 | 67.252 | 52.167
2024-11-25 | 17:30 | 555.82 | 556.1 |  | 119.89 | 2.8416 | 332.8 | 50.667 | 0 | 60 | 340.7 | 0.977 | 2.1152 | 1.4417 | 554 | 100 | 0 | 0 | 0 | Heating Tanks.... | 135.5167 | 72.2 | 79.3982 | 80.0233 | 67.0096 | 1.03 | 0 | -99.7 | -47.6 | -37 | 0.001 | 0 | 0.99853 | 64.3219 | 8.6787 | 8.6787 | 1.0297 | 5.656 | 151.3439 | 0 | 1.044 | 0 | 0 | 136.1 | 135.8 | 135.9 | 135.8 | 135.3 | 134.2 | 125 | 140 | 138.9 | 133.9 | 3.2 | 120 | Hybrid | 0 | 0 | 1 | 1 | 1 | 31 | 116.7 | 119.3 | 2000 | 0 | 55.4 | 65.6 | 140.6 | 67.3 | 166 | 95 | 1053 | 80 | 2198 | 2200 | 345 | 39 | 118 | 67.025 | 52.693 | 67.252 | 52.165
2024-11-25 | 17:30 | 558.82 | 559.1 |  | 119.89 | 2.8324 | 331.4 | 50.943 | 0 | 59.999 | 339.6 | 0.976 | 2.1373 | 1.4407 | 557 | 100 | 0 | 0 | 0 | Heating Tanks.... | 135.5444 | 72.2 | 79.3924 | 80.0167 | 67.01 | 1.03 | 0 | -97.5 | -49.2 | -36.3 | 0 | 0 | 0.99855 | 64.301 | 8.6787 | 8.6787 | 1.0297 | 5.6561 | 151.3439 | 0 | 1.044 | 0 | 0 | 136.1 | 135.8667 | 135.9 | 135.8 | 135.4 | 134.2 | 125 | 140 | 138.9 | 133.9 | 3.2 | 120 | Hybrid | 0 | 0 | 1 | 1 | 1 | 31 | 116.9 | 119.4 | 2000 | 0 | 55.4 | 65.6 | 140.6 | 67.3 | 166 | 95 | 1051 | 80 | 2198 | 2200 | 343 | 39 | 118 | 67.025 | 52.691 | 67.252 | 52.163
2024-11-25 | 17:30 | 561.81 | 562.1 |  | 119.89 | 2.8126 | 329.6 | 51.218 | 0 | 59.999 | 337.2 | 0.9773 | 2.1324 | 1.4438 | 560 | 100 | 0 | 0 | 0 | Heating Tanks.... | 135.5222 | 72.2 | 79.3924 | 80.0233 | 67.01 | 1.03 | 0 | -95.8 | -50.1 | -35.8 | 0 | 0 | 0.99856 | 64.3013 | 8.6787 | 8.6787 | 1.0297 | 5.6561 | 151.3438 | 0 | 1.044 | 0 | 0 | 136.1 | 135.8333 | 135.9 | 135.8 | 135.3 | 134.2 | 125 | 140 | 138.9 | 133.9 | 3.2 | 120 | Hybrid | 0 | 0 | 1 | 1 | 1 | 31 | 116.9 | 119.4 | 2000 | 0 | 55.4 | 65.7 | 140.6 | 67.3 | 166 | 95 | 1051 | 80 | 2197 | 2200 | 337 | 39 | 118 | 67.025 | 52.688 | 67.252 | 52.162
2024-11-25 | 17:30 | 564.81 | 565.1 |  | 119.89 | 2.8298 | 331.4 | 51.494 | 0 | 60.007 | 339.3 | 0.9769 | 2.0956 | 1.439 | 563 | 100 | 0 | 0 | 0 | Heating Tanks.... | 135.5333 | 72.2 | 79.3986 | 80.0233 | 67.0112 | 1.03 | 0 | -94.9 | -50.6 | -35.5 | 0 | 0 | 0.99855 | 64.3145 | 8.6787 | 8.6787 | 1.0297 | 5.6562 | 151.3438 | 0 | 1.044 | 0 | 0 | 136.1 | 135.8 | 135.9 | 135.8 | 135.4 | 134.2 | 125 | 140 | 138.9 | 133.9 | 3.2 | 120 | Hybrid | 0 | 0 | 1 | 1 | 1 | 31 | 116.9 | 119.4 | 2000 | 0 | 55.4 | 65.7 | 140.6 | 67.3 | 166 | 95 | 1051 | 80 | 2197 | 2200 | 345 | 39 | 118 | 67.025 | 52.686 | 67.253 | 52.16
2024-11-25 | 17:30 | 567.81 | 568.1 |  | 119.88 | 2.8366 | 332.4 | 51.77 | 0 | 60.007 | 340 | 0.9774 | 2.0775 | 1.4396 | 566 | 100 | 0 | 0 | 0 | Heating Tanks.... | 135.5333 | 72.2 | 79.4059 | 80.0233 | 67.0161 | 1.03 | 0 | -93.7 | -51 | -35.4 | 0 | 0 | 0.99855 | 64.3089 | 8.6787 | 8.6787 | 1.0297 | 5.6561 | 151.3439 | 0 | 1.044 | 0 | 0 | 136.1 | 135.8333 | 135.9 | 135.8 | 135.3667 | 134.2 | 125 | 140 | 138.9 | 133.9 | 3.2 | 120 | Hybrid | 0 | 0 | 1 | 1 | 1 | 31 | 116.8 | 119.4 | 2000 | 0 | 55.4 | 65.7 | 140.6 | 67.3 | 166 | 95 | 1051 | 80 | 2204 | 2200 | 349 | 39 | 118 | 67.025 | 52.684 | 67.253 | 52.158
2024-11-25 | 17:30 | 570.82 | 571.1 |  | 119.89 | 2.8347 | 332.1 | 52.046 | 0 | 59.996 | 339.9 | 0.9772 | 2.0954 | 1.4397 | 569 | 100 | 0 | 0 | 0 | Heating Tanks.... | 135.5167 | 72.2 | 79.4096 | 80.01 | 67.0235 | 1.03 | 0 | -92.5 | -51.4 | -35.1 | 0 | 0 | 0.99856 | 64.304 | 8.6787 | 8.6787 | 1.0297 | 5.656 | 151.3439 | 0 | 1.044 | 0 | 0 | 136.0667 | 135.8333 | 135.8667 | 135.8 | 135.3667 | 134.1667 | 125 | 140 | 138.9 | 133.9 | 3.2 | 120 | Hybrid | 0 | 0 | 1 | 1 | 1 | 31 | 116.8 | 119.4 | 2000 | 0 | 55.4 | 65.7 | 140.6 | 67.3 | 166 | 95 | 1051 | 80 | 2205 | 2200 | 318 | 39 | 118 | 67.025 | 52.681 | 67.253 | 52.156
2024-11-25 | 17:30 | 573.82 | 574.1 |  | 119.88 | 2.8235 | 330.6 | 52.322 | 0 | 59.999 | 338.5 | 0.9768 | 2.1131 | 1.4401 | 572 | 100 | 0 | 0 | 0 | Heating Tanks.... | 135.55 | 72.2 | 79.4104 | 80.01 | 67.0271 | 1.03 | 0 | -91.6 | -51.6 | -35.1 | 0 | 0 | 0.99857 | 64.2998 | 8.6787 | 8.6787 | 1.0297 | 5.6561 | 151.3438 | 0 | 1.044 | 0 | 0 | 136.1 | 135.8667 | 135.9 | 135.8333 | 135.4 | 134.2 | 125 | 140 | 138.9 | 133.9 | 3.2 | 120 | Hybrid | 0 | 0 | 1 | 1 | 1 | 31 | 117 | 119.4 | 2000 | 0 | 55.4 | 65.7 | 140.6 | 67.3 | 166 | 95 | 1052 | 80 | 2199 | 2200 | 312 | 39 | 118 | 67.025 | 52.679 | 67.253 | 52.154
2024-11-25 | 17:30 | 576.81 | 577.1 |  | 119.89 | 2.8254 | 330.7 | 52.598 | 0 | 60.004 | 338.7 | 0.9762 | 2.1649 | 1.4432 | 575 | 100 | 0 | 0 | 0 | Heating Tanks.... | 135.5 | 72.2 | 79.4129 | 80.01 | 67.0271 | 1.03 | 0 | -90.9 | -51.7 | -35 | 0 | 0 | 0.99857 | 64.2997 | 8.6787 | 8.6787 | 1.0297 | 5.656 | 151.3436 | 0 | 1.044 | 0 | 0 | 136.0667 | 135.8333 | 135.8333 | 135.8 | 135.3333 | 134.1333 | 125 | 140 | 138.9 | 133.9 | 3.2 | 120 | Hybrid | 0 | 0 | 1 | 1 | 1 | 31 | 117 | 119.4 | 2000 | 0 | 55.4 | 65.7 | 140.6 | 67.3 | 166 | 95 | 1052 | 80 | 2199 | 2200 | 308 | 39 | 118 | 67.025 | 52.677 | 67.253 | 52.152
2024-11-25 | 17:30 | 579.82 | 580.1 |  | 119.88 | 2.8328 | 331.8 | 52.873 | 0 | 60.004 | 339.6 | 0.977 | 2.1122 | 1.4391 | 578 | 100 | 0 | 0 | 0 | Heating Tanks.... | 135.5556 | 72.2 | 79.4178 | 80.01 | 67.0284 | 1.03 | 0 | -90.6 | -51.7 | -35 | 0 | 0 | 0.99858 | 64.2929 | 8.6787 | 8.6787 | 1.0297 | 5.656 | 151.3438 | 0 | 1.044 | 0 | 0 | 136.1 | 135.9 | 135.9 | 135.8333 | 135.4 | 134.2 | 125 | 140 | 138.9 | 133.9 | 3.2 | 120 | Hybrid | 0 | 0 | 1 | 1 | 1 | 31 | 117.1 | 119.4 | 2000 | 0 | 55.4 | 65.7 | 140.6 | 67.3 | 166 | 95 | 1052 | 80 | 2202 | 2200 | 304 | 39 | 118 | 67.025 | 52.674 | 67.253 | 52.151
2024-11-25 | 17:30 | 582.82 | 583.1 |  | 119.9 | 2.8392 | 332.7 | 53.149 | 0 | 60.006 | 340.4 | 0.9774 | 2.0922 | 1.4401 | 581 | 100 | 0 | 0 | 0 | Heating Tanks.... | 135.5611 | 72.2 | 79.4218 | 80.01 | 67.0308 | 1.03 | 0 | -90.2 | -51.7 | -35 | 0 | 0 | 0.99859 | 64.2773 | 8.6787 | 8.6787 | 1.0297 | 5.656 | 151.3437 | 0 | 1.044 | 0 | 0 | 136.1 | 135.9 | 135.9 | 135.8333 | 135.4333 | 134.2 | 125 | 140 | 138.9 | 133.9 | 3.2 | 120 | Hybrid | 0 | 0 | 1 | 1 | 1 | 31 | 117.1 | 119.4 | 2000 | 0 | 55.4 | 65.7 | 140.6 | 67.3 | 166 | 95 | 1052 | 80 | 2201 | 2200 | 331 | 39 | 118 | 67.025 | 52.672 | 67.253 | 52.149
2024-11-25 | 17:30 | 585.82 | 586.1 |  | 119.88 | 2.8324 | 331.6 | 53.425 | 0 | 59.996 | 339.5 | 0.9768 | 2.115 | 1.4417 | 584 | 100 | 0 | 0 | 0 | Heating Tanks.... | 135.5389 | 72.2 | 79.4263 | 80.0033 | 67.0361 | 1.03 | 0 | -89.1 | -51.7 | -34.9 | 0 | 0 | 0.99856 | 64.3097 | 8.6787 | 8.6787 | 1.0297 | 5.6561 | 151.3437 | 0 | 1.044 | 0 | 0 | 136.1 | 135.8667 | 135.8667 | 135.8333 | 135.4 | 134.1667 | 125 | 140 | 138.9 | 133.9 | 3.2 | 120 | Hybrid | 0 | 0 | 1 | 1 | 1 | 31 | 117.1 | 119.4 | 2000 | 0 | 55.4 | 65.7 | 140.6 | 67.3 | 166 | 95 | 1052 | 80 | 2197 | 2200 | 309 | 39 | 118 | 67.025 | 52.67 | 67.253 | 52.147
2024-11-25 | 17:30 | 588.81 | 589.1 |  | 119.89 | 2.8205 | 330.5 | 53.701 | 0 | 59.992 | 338.1 | 0.9775 | 2.093 | 1.4379 | 587 | 100 | 0 | 0 | 0 | Heating Tanks.... | 135.5667 | 72.2 | 79.4333 | 80.0033 | 67.0439 | 1.03 | 0 | -88.6 | -51.7 | -35.1 | 0.001 | 0 | 0.99853 | 64.3463 | 8.6787 | 8.6787 | 1.0297 | 5.6561 | 151.3435 | 0 | 1.044 | 0 | 0 | 136.1 | 135.9 | 135.9 | 135.8667 | 135.4667 | 134.1667 | 125 | 140 | 138.9 | 133.9 | 3.2 | 120 | Hybrid | 0 | 0 | 1 | 1 | 1 | 31 | 117.1 | 119.4 | 2000 | 0 | 55.4 | 65.7 | 140.6 | 67.4 | 166 | 95 | 1051 | 80 | 2202 | 2200 | 314 | 39 | 118 | 67.025 | 52.667 | 67.253 | 52.145
2024-11-25 | 17:30 | 591.81 | 592.1 |  | 119.89 | 2.8234 | 330.6 | 53.977 | 0 | 60.003 | 338.5 | 0.9768 | 2.1315 | 1.4407 | 590 | 100 | 0 | 0 | 0 | Heating Tanks.... | 135.5667 | 72.2 | 79.439 | 79.99 | 67.0488 | 1.03 | 0 | -88.4 | -51.6 | -35.4 | 0 | 0 | 0.99855 | 64.3332 | 8.6787 | 8.6787 | 1.0297 | 5.6561 | 151.3436 | 0 | 1.044 | 0 | 0 | 136.1 | 135.9 | 135.9 | 135.8667 | 135.4667 | 134.1667 | 125 | 140 | 138.9 | 133.9 | 3.2 | 120 | Hybrid | 0 | 0 | 1 | 1 | 1 | 31 | 117.2 | 119.4 | 2000 | 0 | 55.4 | 65.7 | 140.6 | 67.4 | 166 | 95 | 1051 | 80 | 2198 | 2200 | 311 | 39 | 118 | 67.025 | 52.665 | 67.253 | 52.143
2024-11-25 | 17:30 | 594.81 | 595.1 |  | 119.89 | 2.8328 | 331.7 | 54.253 | 0 | 60.008 | 339.6 | 0.9767 | 2.0939 | 1.4402 | 593 | 100 | 0 | 0 | 0 | Heating Tanks.... | 135.5889 | 72.2 | 79.4394 | 79.9967 | 67.05 | 1.03 | 0 | -88.4 | -51.7 | -35.4 | 0.001 | 0 | 0.99853 | 64.3492 | 8.6787 | 8.6787 | 1.0297 | 5.6559 | 151.3435 | 0 | 1.044 | 0 | 0 | 136.1667 | 135.9 | 135.9 | 135.9 | 135.4667 | 134.2 | 125 | 140 | 138.9 | 133.9 | 3.2 | 120 | Hybrid | 0 | 0 | 1 | 1 | 1 | 31 | 117.5 | 119.4 | 2000 | 0 | 55.4 | 65.7 | 140.6 | 67.4 | 166 | 95 | 1051 | 80 | 2201 | 2200 | 329 | 39 | 118 | 67.025 | 52.662 | 67.253 | 52.141
2024-11-25 | 17:30 | 597.81 | 598.1 |  | 119.88 | 2.841 | 332.9 | 54.529 | 0 | 60.003 | 340.6 | 0.9774 | 2.0942 | 1.4409 | 596 | 100 | 0 | 0 | 0 | Heating Tanks.... | 135.5778 | 72.2 | 79.4398 | 79.99 | 67.05 | 1.03 | 0 | -88.4 | -51.7 | -35.2 | 0 | 0 | 0.99857 | 64.3096 | 8.6787 | 8.6787 | 1.0297 | 5.656 | 151.3435 | 0 | 1.044 | 0 | 0 | 136.1 | 135.9 | 135.9 | 135.9 | 135.4667 | 134.2 | 125 | 140 | 138.9 | 133.9 | 3.2 | 120 | Hybrid | 0 | 0 | 1 | 1 | 1 | 31 | 117.7 | 119.4 | 2000 | 0 | 55.4 | 65.7 | 140.6 | 67.4 | 166 | 95 | 1051 | 80 | 2202 | 2200 | 304 | 39 | 118 | 67.025 | 52.66 | 67.254 | 52.14
2024-11-25 | 17:30 | 600.82 | 601.1 |  | 119.88 | 2.8315 | 331.7 | 54.805 | 0 | 59.996 | 339.4 | 0.9771 | 2.1014 | 1.4409 | 599 | 100 | 0 | 0 | 0 | Heating Tanks.... | 135.5778 | 72.2 | 79.4414 | 79.9967 | 67.0506 | 1.03 | 0 | -88.5 | -51.8 | -35.2 | 0 | 0 | 0.99852 | 64.3598 | 8.6787 | 8.6787 | 1.0297 | 5.6564 | 151.3434 | 0 | 1.044 | 0 | 0 | 136.1333 | 135.9 | 135.9 | 135.8667 | 135.4667 | 134.2 | 125 | 140 | 138.9 | 133.9 | 3.2 | 120 | Hybrid | 0 | 0 | 1 | 1 | 1 | 31 | 117.7 | 119.4 | 2000 | 0 | 55.4 | 65.7 | 140.7 | 67.4 | 166 | 95 | 1051 | 80 | 2199 | 2200 | 345 | 39 | 118 | 67.025 | 52.658 | 67.254 | 52.138
2024-11-25 | 17:30 | 603.82 | 604.1 |  | 119.89 | 2.8122 | 329.6 | 55.081 | 0 | 59.992 | 337.2 | 0.9776 | 2.0861 | 1.4387 | 602 | 100 | 0 | 0 | 0 | Heating Tanks.... | 135.5833 | 72.2 | 79.4451 | 79.9967 | 67.0561 | 1.03 | 0 | -89.2 | -51.9 | -34.9 | 0 | 0 | 0.99853 | 64.3549 | 8.6787 | 8.6787 | 1.0297 | 5.6561 | 151.3435 | 0 | 1.044 | 0 | 0 | 136.1 | 135.9 | 135.9 | 135.9 | 135.5 | 134.2 | 125 | 140 | 138.9 | 133.9 | 3.2 | 120 | Hybrid | 0 | 0 | 1 | 1 | 1 | 31 | 117.5 | 119.4 | 2000 | 0 | 55.4 | 65.7 | 140.7 | 67.4 | 166 | 95 | 1052 | 80 | 2204 | 2200 | 349 | 39 | 118 | 67.025 | 52.655 | 67.254 | 52.136
2024-11-25 | 17:30 | 606.82 | 607.1 |  | 119.88 | 2.8166 | 329.8 | 55.358 | 0 | 60.006 | 337.7 | 0.9766 | 2.1099 | 1.4417 | 605 | 100 | 0 | 0 | 0 | Heating Tanks.... | 135.5889 | 72.2 | 79.4475 | 79.99 | 67.0671 | 1.03 | 0 | -89.9 | -51.8 | -34.9 | 0 | 0 | 0.99854 | 64.3487 | 8.6787 | 8.6787 | 1.0297 | 5.6564 | 151.3434 | 0 | 1.044 | 0 | 0 | 136.1333 | 135.9 | 135.9 | 135.9 | 135.5 | 134.2 | 125 | 140 | 138.9 | 133.9 | 3.2 | 120 | Hybrid | 0 | 0 | 1 | 1 | 1 | 31 | 117.4 | 119.4 | 2000 | 0 | 55.4 | 65.8 | 140.7 | 67.4 | 167 | 95 | 1052 | 80 | 2204 | 2200 | 349 | 39 | 118 | 67.025 | 52.653 | 67.254 | 52.134
2024-11-25 | 17:30 | 609.81 | 610.1 |  | 119.89 | 2.8219 | 330.5 | 55.633 | 0 | 60.007 | 338.3 | 0.9769 | 2.0925 | 1.4417 | 608 | 100 | 0 | 0 | 0 | Heating Tanks.... | 135.6 | 72.2 | 79.451 | 79.99 | 67.0763 | 1.03 | 0 | -91.6 | -51.8 | -34.9 | 0 | 0 | 0.99852 | 64.3649 | 8.6787 | 8.6787 | 1.0297 | 5.6559 | 151.3434 | 0 | 1.044 | 0 | 0 | 136.1333 | 135.9333 | 135.9 | 135.9 | 135.5 | 134.2333 | 125 | 140 | 138.9 | 133.9 | 3.2 | 120 | Hybrid | 0 | 0 | 1 | 1 | 1 | 31 | 117.4 | 119.4 | 2000 | 0 | 55.4 | 65.8 | 140.7 | 67.4 | 167 | 95 | 1052 | 80 | 2200 | 2200 | 347 | 39 | 118 | 67.025 | 52.65 | 67.254 | 52.132
2024-11-25 | 17:31 | 612.82 | 613.1 |  | 119.89 | 2.8331 | 331.9 | 55.909 | 0 | 60.007 | 339.6 | 0.9773 | 2.079 | 1.4397 | 611 | 100 | 0 | 0 | 0 | Heating Tanks.... | 135.5833 | 72.2 | 79.4573 | 79.99 | 67.08 | 1.03 | 0 | -93.6 | -51.1 | -35.3 | 0 | 0 | 0.99855 | 64.3424 | 8.6787 | 8.6787 | 1.0297 | 5.6562 | 151.3433 | 0 | 1.044 | 0 | 0 | 136.1 | 135.9 | 135.9 | 135.9 | 135.5 | 134.2 | 125 | 140 | 138.9 | 133.9 | 3.2 | 120 | Hybrid | 0 | 0 | 1 | 1 | 1 | 31 | 117.1 | 119.4 | 2000 | 0 | 55.4 | 65.8 | 140.7 | 67.4 | 167 | 95 | 1052 | 80 | 2203 | 2200 | 343 | 39 | 118 | 67.026 | 52.648 | 67.254 | 52.13
2024-11-25 | 17:31 | 615.82 | 616.11 |  | 119.9 | 2.8225 | 330.8 | 56.185 | 0 | 59.996 | 338.4 | 0.9774 | 2.0677 | 1.443 | 614 | 100 | 0 | 0 | 0 | Heating Tanks.... | 135.6 | 72.2 | 79.4659 | 79.99 | 67.08 | 1.03 | 0 | -96.4 | -49.8 | -35.8 | 0 | 0 | 0.99852 | 64.3814 | 8.6787 | 8.6787 | 1.0297 | 5.6561 | 151.3433 | 0 | 1.044 | 0 | 0 | 136.1333 | 135.9333 | 135.9 | 135.9 | 135.5 | 134.2333 | 125 | 140 | 138.9 | 133.9 | 3.2 | 120 | Hybrid | 0 | 0 | 1 | 1 | 1 | 31 | 116.9 | 119.4 | 2000 | 0 | 55.4 | 65.8 | 140.7 | 67.4 | 167 | 95 | 1052 | 80 | 2198 | 2200 | 338 | 39 | 118 | 67.026 | 52.646 | 67.254 | 52.128
2024-11-25 | 17:31 | 618.82 | 619.11 |  | 119.88 | 2.8217 | 330.4 | 56.461 | 0 | 59.995 | 338.3 | 0.9768 | 2.1157 | 1.4407 | 617 | 100 | 0 | 0 | 0 | Heating Tanks.... | 135.6222 | 72.2 | 79.4751 | 79.99 | 67.08 | 1.03 | 0 | -100 | -47.3 | -37 | 0.001 | 0 | 0.9985 | 64.3941 | 8.6787 | 8.6787 | 1.0297 | 5.6562 | 151.3433 | 0 | 1.044 | 0 | 0 | 136.1667 | 135.9667 | 135.9 | 135.9333 | 135.5 | 134.2667 | 125 | 140 | 138.9 | 134 | 3.2 | 120 | Hybrid | 0 | 0 | 1 | 1 | 1 | 31 | 117 | 119.5 | 2000 | 0 | 55.4 | 65.8 | 140.7 | 67.4 | 167 | 95 | 1051 | 80 | 2194 | 2200 | 346 | 39 | 118 | 67.026 | 52.643 | 67.254 | 52.126
2024-11-25 | 17:31 | 621.81 | 622.11 |  | 119.89 | 2.8112 | 329.4 | 56.737 | 0 | 59.999 | 337 | 0.9772 | 2.1266 | 1.4407 | 620 | 100 | 0 | 0 | 0 | Heating Tanks.... | 135.6278 | 72.2001 | 79.4794 | 79.9833 | 67.0824 | 1.03 | 0 | -103.6 | -44.8 | -39.1 | 0 | 0 | 0.99851 | 64.3898 | 8.6787 | 8.6787 | 1.0297 | 5.6564 | 151.3433 | 0 | 1.044 | 0 | 0 | 136.1667 | 135.9667 | 135.9667 | 135.9 | 135.5 | 134.2667 | 125 | 140 | 138.9 | 134 | 3.2 | 120 | Hybrid | 0 | 0 | 1 | 1 | 1 | 31 | 117.1 | 119.5 | 2000 | 0 | 55.4 | 65.8 | 140.7 | 67.4 | 167 | 95 | 1051 | 80 | 2207 | 2200 | 327 | 39 | 118 | 67.026 | 52.641 | 67.254 | 52.125
2024-11-25 | 17:31 | 624.81 | 625.11 |  | 119.89 | 2.8234 | 330.7 | 57.013 | 0 | 60.007 | 338.5 | 0.9768 | 2.0972 | 1.4417 | 623 | 100 | 0 | 0 | 0 | Heating Tanks.... | 135.6333 | 72.2006 | 79.48 | 79.9833 | 67.0882 | 1.03 | 0 | -108.2 | -42.4 | -41.1 | 0 | 0 | 0.99854 | 64.3547 | 8.6787 | 8.6787 | 1.0297 | 5.6561 | 151.3432 | 0 | 1.044 | 0 | 0 | 136.2 | 135.9667 | 135.9 | 135.9333 | 135.5 | 134.3 | 125 | 140 | 138.9 | 134 | 3.2 | 120 | Hybrid | 0 | 0 | 1 | 1 | 1 | 31 | 117 | 119.5 | 2000 | 0 | 55.4 | 65.8 | 140.7 | 67.4 | 167 | 95 | 1051 | 80 | 2205 | 2200 | 349 | 39 | 118 | 67.026 | 52.638 | 67.255 | 52.123
2024-11-25 | 17:31 | 627.82 | 628.11 |  | 119.88 | 2.8237 | 331 | 57.288 | 0 | 60.003 | 338.5 | 0.9777 | 2.079 | 1.4409 | 626 | 100 | 0 | 0 | 0 | Heating Tanks.... | 135.6167 | 72.201 | 79.4804 | 79.9833 | 67.0943 | 1.03 | 0 | -114.4 | -39.2 | -44 | 0 | 0 | 0.99854 | 64.361 | 8.6787 | 8.6787 | 1.0297 | 5.6559 | 151.3432 | 0 | 1.044 | 0 | 0 | 136.1667 | 135.9333 | 135.9 | 135.9 | 135.5 | 134.3 | 125 | 140 | 138.9 | 134 | 3.2 | 120 | Hybrid | 0 | 0 | 1 | 1 | 1 | 31 | 116.9 | 119.5 | 2000 | 0 | 55.5 | 65.8 | 140.7 | 67.4 | 167 | 95 | 1051 | 80 | 2206 | 2200 | 346 | 39 | 118 | 67.026 | 52.636 | 67.255 | 52.121
2024-11-25 | 17:31 | 630.81 | 631.11 |  | 119.88 | 2.8383 | 332.5 | 57.564 | 0 | 60.004 | 340.3 | 0.9772 | 2.0781 | 1.4398 | 629 | 100 | 0 | 0 | 0 | Heating Tanks.... | 135.6278 | 72.2015 | 79.4841 | 79.97 | 67.0967 | 1.03 | 0 | -121.8 | -36 | -47.3 | 0 | 0 | 0.99854 | 64.3607 | 8.6787 | 8.6787 | 1.0297 | 5.6559 | 151.3432 | 0 | 1.044 | 0 | 0 | 136.2 | 135.9667 | 135.9 | 135.9 | 135.5 | 134.3 | 125 | 140 | 138.9 | 134 | 3.2 | 120 | Hybrid | 0 | 0 | 1 | 1 | 1 | 31 | 117.1 | 119.5 | 2000 | 0 | 55.5 | 65.8 | 140.7 | 67.4 | 167 | 95 | 1051 | 80 | 2199 | 2200 | 342 | 39 | 118 | 67.026 | 52.633 | 67.255 | 52.119
2024-11-25 | 17:31 | 633.82 | 634.11 |  | 119.88 | 2.8418 | 333 | 57.84 | 0 | 60.003 | 340.7 | 0.9775 | 2.0715 | 1.4404 | 632 | 100 | 0 | 0 | 0 | Heating Tanks.... | 135.6444 | 72.2019 | 79.4914 | 79.9767 | 67.0984 | 1.03 | 0 | -125.7 | -33.9 | -51.1 | 0 | 0 | 0.99855 | 64.3557 | 8.6787 | 8.6787 | 1.0297 | 5.6561 | 151.343 | 0 | 1.044 | 0 | 0 | 136.2 | 135.9667 | 135.9333 | 135.9333 | 135.5333 | 134.3 | 125 | 140 | 138.9 | 134 | 3.2 | 120 | Hybrid | 0 | 0 | 1 | 1 | 1 | 31 | 117.2 | 119.5 | 2000 | 0 | 55.5 | 65.8 | 140.7 | 67.4 | 167 | 95 | 1052 | 80 | 2198 | 2200 | 340 | 39 | 118 | 67.026 | 52.631 | 67.255 | 52.117
2024-11-25 | 17:31 | 636.82 | 637.11 |  | 119.89 | 2.8344 | 331.9 | 58.117 | 0 | 59.996 | 339.8 | 0.9768 | 2.1142 | 1.4402 | 635 | 100 | 0 | 0 | 0 | Heating Tanks.... | 135.6556 | 72.2024 | 79.4976 | 79.9767 | 67.1 | 1.03 | 0 | -123.1 | -33.6 | -53.4 | 0 | 0 | 0.99855 | 64.3574 | 8.6787 | 8.6787 | 1.0297 | 5.6561 | 151.343 | 0 | 1.044 | 0 | 0 | 136.2 | 136 | 135.9667 | 135.9333 | 135.5333 | 134.3 | 125 | 140 | 138.9 | 134 | 3.2 | 120 | Hybrid | 0 | 0 | 1 | 1 | 1 | 31 | 117.3 | 119.5 | 2000 | 0 | 55.5 | 65.8 | 140.7 | 67.4 | 166 | 95 | 1052 | 80 | 2202 | 2200 | 333 | 39 | 118 | 67.026 | 52.628 | 67.255 | 52.115
2024-11-25 | 17:31 | 639.81 | 640.11 |  | 119.88 | 2.8276 | 331.1 | 58.393 | 0 | 59.996 | 339 | 0.9767 | 2.1102 | 1.4412 | 638 | 100 | 0 | 0 | 0 | Heating Tanks.... | 135.6556 | 72.2033 | 79.5 | 79.97 | 67.1024 | 1.03 | 0 | -119.7 | -34 | -53.4 | 0 | 0 | 0.99855 | 64.3537 | 8.6787 | 8.6787 | 1.0297 | 5.6562 | 151.3429 | 0 | 1.044 | 0 | 0 | 136.2 | 136 | 135.9667 | 135.9333 | 135.5333 | 134.3 | 125 | 140 | 138.9 | 134 | 3.2 | 120 | Hybrid | 0 | 0 | 1 | 1 | 1 | 31 | 117.4 | 119.5 | 2000 | 0 | 55.5 | 65.8 | 140.6 | 67.4 | 166 | 95 | 1052 | 80 | 2201 | 2200 | 307 | 39 | 118 | 67.026 | 52.626 | 67.255 | 52.113
2024-11-25 | 17:31 | 642.82 | 643.11 |  | 119.89 | 2.8183 | 330.1 | 58.669 | 0 | 59.995 | 337.9 | 0.977 | 2.1097 | 1.4421 | 641 | 100 | 0 | 0 | 0 | Heating Tanks.... | 135.6389 | 72.2041 | 79.5 | 79.97 | 67.1073 | 1.03 | 0 | -116.9 | -34.9 | -53 | 0.001 | 0 | 0.99856 | 64.3495 | 8.6787 | 8.6787 | 1.0297 | 5.6559 | 151.343 | 0 | 1.044 | 0 | 0 | 136.2 | 136 | 135.9 | 135.9 | 135.5333 | 134.3 | 125 | 140 | 138.9 | 134 | 3.2 | 120 | Hybrid | 0 | 0 | 1 | 1 | 1 | 31 | 117.3 | 119.5 | 2000 | 0 | 55.5 | 65.8 | 140.6 | 67.4 | 166 | 95 | 1052 | 80 | 2208 | 2200 | 321 | 39 | 118 | 67.026 | 52.623 | 67.255 | 52.111
2024-11-25 | 17:31 | 645.82 | 646.11 |  | 119.89 | 2.8192 | 330.4 | 58.945 | 0 | 60.003 | 338 | 0.9774 | 2.0743 | 1.4407 | 644 | 100 | 0 | 0 | 0 | Heating Tanks.... | 135.7 | 72.2053 | 79.5004 | 79.97 | 67.1127 | 1.03 | 0 | -114.6 | -36.1 | -52.4 | 0.001 | 0 | 0.99856 | 64.3497 | 8.6787 | 8.6787 | 1.0297 | 5.6563 | 151.3429 | 0 | 1.044 | 0 | 0 | 136.2 | 136.0333 | 136 | 135.9667 | 135.6333 | 134.3667 | 125 | 140 | 138.9 | 134 | 3.2 | 120 | Hybrid | 0 | 0 | 1 | 1 | 1 | 31 | 117.1 | 119.5 | 2000 | 0 | 55.5 | 65.8 | 140.6 | 67.4 | 166 | 95 | 1052 | 80 | 2196 | 2200 | 313 | 39 | 118 | 67.026 | 52.621 | 67.255 | 52.109
2024-11-25 | 17:31 | 648.81 | 649.11 |  | 119.9 | 2.8348 | 332.1 | 59.221 | 0 | 60 | 339.9 | 0.9771 | 2.0938 | 1.4406 | 647 | 100 | 0 | 0 | 0 | Heating Tanks.... | 135.6722 | 72.2061 | 79.502 | 79.97 | 67.1176 | 1.03 | 0 | -112.4 | -37.5 | -51.6 | 0 | 0 | 0.99852 | 64.3989 | 8.6787 | 8.6787 | 1.0297 | 5.6559 | 151.3429 | 0 | 1.044 | 0 | 0 | 136.2 | 136 | 135.9667 | 135.9 | 135.6 | 134.3667 | 125 | 140 | 138.9 | 134 | 3.2 | 120 | Hybrid | 0 | 0 | 1 | 1 | 1 | 31 | 117.2 | 119.5 | 2000 | 0 | 55.5 | 65.8 | 140.6 | 67.4 | 166 | 95 | 1050 | 80 | 2199 | 2200 | 310 | 39 | 118 | 67.026 | 52.618 | 67.255 | 52.107
2024-11-25 | 17:31 | 651.81 | 652.11 |  | 119.88 | 2.8381 | 332.3 | 59.497 | 0 | 60.007 | 340.2 | 0.9768 | 2.103 | 1.4398 | 650 | 100 | 0 | 0 | 0 | Heating Tanks.... | 135.6889 | 72.2065 | 79.5057 | 79.97 | 67.122 | 1.03 | 0 | -111.2 | -38.2 | -51.1 | 0 | 0 | 0.9985 | 64.4188 | 8.6787 | 8.6787 | 1.0297 | 5.656 | 151.3428 | 0 | 1.044 | 0 | 0 | 136.2 | 136 | 136 | 135.9333 | 135.6 | 134.4 | 125 | 140 | 138.9 | 134 | 3.2 | 120 | Hybrid | 0 | 0 | 1 | 1 | 1 | 31 | 117.3 | 119.5 | 2000 | 0 | 55.5 | 65.8 | 140.6 | 67.4 | 166 | 95 | 1050 | 80 | 2197 | 2200 | 306 | 39 | 118 | 67.026 | 52.616 | 67.256 | 52.105
2024-11-25 | 17:31 | 654.81 | 655.11 |  | 119.88 | 2.8426 | 333.2 | 59.773 | 0 | 60.003 | 340.8 | 0.9778 | 2.0783 | 1.4422 | 653 | 100 | 0 | 0 | 0 | Heating Tanks.... | 135.7167 | 72.2072 | 79.5069 | 79.97 | 67.1267 | 1.03 | 0 | -110.6 | -38.8 | -50.8 | 0 | 0 | 0.99851 | 64.4065 | 8.6787 | 8.6787 | 1.0297 | 5.6558 | 151.3428 | 0 | 1.044 | 0 | 0 | 136.2333 | 136.0333 | 136.0333 | 135.9667 | 135.6333 | 134.4 | 125 | 140 | 139 | 134.1 | 3.2 | 120 | Hybrid | 0 | 0 | 1 | 1 | 1 | 31 | 117.1 | 119.5 | 2000 | 0 | 55.5 | 65.7 | 140.6 | 67.4 | 166 | 95 | 1050 | 80 | 2196 | 2200 | 305 | 39 | 118 | 67.027 | 52.613 | 67.256 | 52.103
2024-11-25 | 17:31 | 657.82 | 658.11 |  | 119.89 | 2.8312 | 331.5 | 60.049 | 0 | 59.995 | 339.4 | 0.9767 | 2.1212 | 1.4407 | 656 | 100 | 0 | 0 | 0 | Heating Tanks.... | 135.6944 | 72.2081 | 79.5041 | 79.97 | 67.131 | 1.03 | 0 | -110.5 | -38.8 | -50.6 | 0 | 0 | 0.99852 | 64.3957 | 8.6787 | 8.6787 | 1.0297 | 5.656 | 151.3429 | 0 | 1.044 | 0 | 0 | 136.2 | 136 | 136 | 135.9667 | 135.6 | 134.4 | 125 | 140 | 139 | 134.1 | 3.2 | 120 | Hybrid | 0 | 0 | 1 | 1 | 1 | 31 | 117 | 119.5 | 2000 | 0 | 55.6 | 65.7 | 140.6 | 67.4 | 166 | 95 | 1050 | 80 | 2196 | 2200 | 309 | 39 | 118 | 67.027 | 52.611 | 67.256 | 52.101
2024-11-25 | 17:31 | 660.81 | 661.11 |  | 119.89 | 2.8245 | 330.7 | 60.326 | 0 | 59.998 | 338.6 | 0.9765 | 2.1015 | 1.4417 | 659 | 100 | 0 | 0 | 0 | Heating Tanks.... | 135.7056 | 72.209 | 79.5012 | 79.96 | 67.1329 | 1.03 | 0 | -110.7 | -38.6 | -50.7 | 0 | 0 | 0.99855 | 64.3722 | 8.6787 | 8.6787 | 1.0297 | 5.6561 | 151.3428 | 0 | 1.044 | 0 | 0 | 136.2 | 136.0333 | 136 | 136 | 135.6 | 134.4 | 125 | 140 | 139 | 134.1 | 3.2 | 120 | Hybrid | 0 | 0 | 1 | 1 | 1 | 31 | 117 | 119.5 | 2000 | 0 | 55.6 | 65.7 | 140.6 | 67.4 | 166 | 95 | 1050 | 80 | 2196 | 2200 | 311 | 39 | 118 | 67.027 | 52.611 | 67.256 | 52.101
2024-11-25 | 17:31 | 663.82 | 664.11 |  | 119.88 | 2.8117 | 329.5 | 60.602 | 0 | 59.992 | 337.1 | 0.9777 | 2.1191 | 1.4419 | 662 | 100 | 0 | 0 | 0 | Heating Tanks.... | 135.7389 | 72.2096 | 79.5 | 79.96 | 67.1359 | 1.03 | 0 | -110.6 | -38.6 | -50.8 | 0 | 0 | 0.99855 | 64.3665 | 8.6787 | 8.6787 | 1.0297 | 5.6562 | 151.3427 | 0 | 1.044 | 0 | 0 | 136.2667 | 136.1 | 136 | 136 | 135.6667 | 134.4 | 125 | 140 | 139.1 | 134.1 | 3.2 | 120 | Hybrid | 0 | 0 | 1 | 1 | 1 | 31 | 117 | 119.5 | 2000 | 0 | 55.6 | 65.7 | 140.6 | 67.4 | 166 | 95 | 1050 | 80 | 2201 | 2200 | 320 | 39 | 118 | 67.027 | 52.608 | 67.256 | 52.099
2024-11-25 | 17:31 | 666.82 | 667.11 |  | 119.88 | 2.8216 | 330.4 | 60.879 | 0 | 60 | 338.3 | 0.9767 | 2.1051 | 1.4391 | 665 | 100 | 0 | 0 | 0 | Heating Tanks.... | 135.7444 | 72.2096 | 79.5 | 79.96 | 67.1402 | 1.03 | 0 | -111 | -38.4 | -50.9 | 0 | 0 | 0.99856 | 64.3589 | 8.6787 | 8.6787 | 1.0297 | 5.6557 | 151.3427 | 0 | 1.044 | 0 | 0 | 136.3 | 136.1 | 136 | 136 | 135.6667 | 134.4 | 125 | 140 | 139.1 | 134.1 | 3.2 | 120 | Hybrid | 0 | 0 | 1 | 1 | 1 | 31 | 117.1 | 119.5 | 2000 | 0 | 55.6 | 65.7 | 140.7 | 67.4 | 166 | 95 | 1050 | 80 | 2194 | 2200 | 328 | 39 | 118 | 67.027 | 52.606 | 67.256 | 52.097
2024-11-25 | 17:31 | 669.82 | 670.11 |  | 119.9 | 2.8323 | 331.7 | 61.155 | 0 | 60.007 | 339.6 | 0.9767 | 2.0872 | 1.4399 | 668 | 100 | 0 | 0 | 0 | Heating Tanks.... | 135.7333 | 72.2096 | 79.5012 | 79.97 | 67.1414 | 1.03 | 0 | -111 | -38.2 | -51.1 | 0 | 0 | 0.99856 | 64.3599 | 8.6787 | 8.6787 | 1.0297 | 5.656 | 151.3427 | 0 | 1.044 | 0 | 0 | 136.2667 | 136.0667 | 136.0333 | 136 | 135.6333 | 134.4 | 125 | 140 | 139.1 | 134.1 | 3.2 | 120 | Hybrid | 0 | 0 | 1 | 1 | 1 | 31 | 117.2 | 119.5 | 2000 | 0 | 55.6 | 65.7 | 140.7 | 67.4 | 166 | 95 | 1050 | 80 | 2202 | 2200 | 334 | 39 | 118 | 67.027 | 52.604 | 67.256 | 52.095
2024-11-25 | 17:32 | 672.82 | 673.12 |  | 119.88 | 2.8366 | 332.2 | 61.431 | 0 | 60.007 | 340.1 | 0.9769 | 2.096 | 1.4427 | 671 | 100 | 0 | 0 | 0 | Heating Tanks.... | 135.7556 | 72.209 | 79.5057 | 79.95 | 67.1433 | 1.03 | 0 | -111.4 | -38.1 | -51 | 0 | 0 | 0.99854 | 64.3879 | 8.6787 | 8.6787 | 1.0297 | 5.6561 | 151.3427 | 0 | 1.044 | 0 | 0 | 136.3 | 136.1 | 136.0333 | 136 | 135.7 | 134.4 | 125 | 140 | 139.1 | 134.1 | 3.2 | 120 | Hybrid | 0 | 0 | 1 | 1 | 1 | 31 | 117.2 | 119.5 | 2000 | 0 | 55.6 | 65.7 | 140.7 | 67.4 | 166 | 95 | 1050 | 80 | 2201 | 2200 | 343 | 39 | 118 | 67.027 | 52.601 | 67.256 | 52.093
2024-11-25 | 17:32 | 675.81 | 676.12 |  | 119.88 | 2.8398 | 332.7 | 61.707 | 0 | 60.003 | 340.4 | 0.9774 | 2.0676 | 1.4414 | 674 | 100 | 0 | 0 | 0 | Heating Tanks.... | 135.7611 | 72.209 | 79.5122 | 79.94 | 67.1478 | 1.03 | 0 | -111.4 | -38.2 | -51.1 | 0 | 0 | 0.99852 | 64.4135 | 8.6787 | 8.6787 | 1.0297 | 5.6565 | 151.3426 | 0 | 1.044 | 0 | 0 | 136.3 | 136.1 | 136.0667 | 136 | 135.7 | 134.4 | 125 | 140 | 139.1 | 134.2 | 3.2 | 120 | Hybrid | 0 | 0 | 1 | 1 | 1 | 31 | 117.2 | 119.5 | 2000 | 0 | 55.6 | 65.6 | 140.7 | 67.4 | 166 | 95 | 1050 | 80 | 2199 | 2200 | 347 | 39 | 118 | 67.027 | 52.599 | 67.256 | 52.091
2024-11-25 | 17:32 | 678.82 | 679.12 |  | 119.89 | 2.8444 | 333.2 | 61.984 | 0 | 60.003 | 341 | 0.9771 | 2.087 | 1.44 | 677 | 100 | 0 | 0 | 0 | Heating Tanks.... | 135.7611 | 72.2093 | 79.5163 | 79.94 | 67.152 | 1.03 | 0 | -111 | -38.5 | -50.8 | 0 | 0 | 0.99851 | 64.4214 | 8.6787 | 8.6787 | 1.0297 | 5.6561 | 151.3426 | 0 | 1.044 | 0 | 0 | 136.3 | 136.0667 | 136.1 | 136 | 135.7 | 134.4 | 125 | 140 | 139.1 | 134.2 | 3.2 | 120 | Hybrid | 0 | 0 | 1 | 1 | 1 | 31 | 117.1 | 119.5 | 2000 | 0 | 55.6 | 65.6 | 140.7 | 67.4 | 166 | 95 | 1050 | 80 | 2203 | 2200 | 349 | 39 | 118 | 67.027 | 52.596 | 67.257 | 52.089
2024-11-25 | 17:32 | 681.81 | 682.12 |  | 119.9 | 2.8397 | 332.7 | 62.26 | 0 | 59.995 | 340.5 | 0.9771 | 2.0964 | 1.4416 | 680 | 100 | 0 | 0 | 0 | Heating Tanks.... | 135.7667 | 72.209 | 79.5204 | 79.94 | 67.1525 | 1.03 | 0 | -110.5 | -38.8 | -50.6 | 0 | 0 | 0.99858 | 64.3488 | 8.6787 | 8.6787 | 1.0297 | 5.6561 | 151.3426 | 0 | 1.044 | 0 | 0 | 136.3 | 136.1 | 136.1 | 136 | 135.7 | 134.4 | 125 | 140 | 139.1 | 134.2 | 3.2 | 120 | Hybrid | 0 | 0 | 1 | 1 | 1 | 31 | 117.4 | 119.5 | 2000 | 0 | 55.6 | 65.6 | 140.7 | 67.4 | 166 | 95 | 1050 | 80 | 2204 | 2200 | 348 | 39 | 118 | 67.027 | 52.594 | 67.257 | 52.087
2024-11-25 | 17:32 | 684.82 | 685.12 |  | 119.88 | 2.8364 | 332 | 62.536 | 0 | 59.993 | 340 | 0.9764 | 2.1122 | 1.4393 | 683 | 100 | 0 | 0 | 0 | Heating Tanks.... | 135.7667 | 72.209 | 79.5265 | 79.94 | 67.1537 | 1.03 | 0 | -109.4 | -39.5 | -50.2 | 0 | 0 | 0.99856 | 64.3721 | 8.6787 | 8.6787 | 1.0297 | 5.6563 | 151.3425 | 0 | 1.044 | 0 | 0 | 136.3 | 136.1 | 136.1 | 136 | 135.7 | 134.4 | 125 | 140 | 139.1 | 134.2 | 3.2 | 120 | Hybrid | 0 | 0 | 1 | 1 | 1 | 31 | 117.5 | 119.5 | 2000 | 0 | 55.6 | 65.6 | 140.7 | 67.4 | 166 | 95 | 1050 | 80 | 2206 | 2200 | 346 | 39 | 118 | 67.027 | 52.591 | 67.257 | 52.085
2024-11-25 | 17:32 | 687.82 | 688.12 |  | 119.88 | 2.8261 | 330.9 | 62.813 | 0 | 59.995 | 338.8 | 0.9767 | 2.1217 | 1.4398 | 686 | 100 | 0 | 0 | 0 | Heating Tanks.... | 135.7667 | 72.209 | 79.5367 | 79.94 | 67.1586 | 1.03 | 0 | -108.1 | -40.3 | -49.3 | 0 | 0 | 0.99852 | 64.4178 | 8.6787 | 8.6787 | 1.0297 | 5.6563 | 151.3425 | 0 | 1.044 | 0 | 0 | 136.3 | 136.1 | 136.1 | 136 | 135.7 | 134.4 | 125 | 140 | 139.1 | 134.2 | 3.2 | 120 | Hybrid | 0 | 0 | 1 | 1 | 1 | 31 | 117.3 | 119.5 | 2000 | 0 | 55.6 | 65.6 | 140.7 | 67.4 | 166 | 95 | 1050 | 80 | 2199 | 2200 | 341 | 39 | 118 | 67.027 | 52.589 | 67.257 | 52.083
2024-11-25 | 17:32 | 690.81 | 691.12 |  | 119.89 | 2.8115 | 329.3 | 63.089 | 0 | 59.995 | 337.1 | 0.977 | 2.1311 | 1.4411 | 689 | 100 | 0 | 0 | 0 | Heating Tanks.... | 135.7722 | 72.2093 | 79.5508 | 79.95 | 67.1659 | 1.03 | 0 | -106.1 | -41.4 | -48.4 | 0 | 0 | 0.9985 | 64.4368 | 8.6787 | 8.6787 | 1.0297 | 5.656 | 151.3425 | 0 | 1.044 | 0 | 0 | 136.3 | 136.1333 | 136.1 | 136 | 135.7 | 134.4 | 125 | 140 | 139.1 | 134.2 | 3.2 | 120 | Hybrid | 0 | 0 | 1 | 1 | 1 | 31 | 117.3 | 119.5 | 2000 | 0 | 55.6 | 65.5 | 140.7 | 67.4 | 166 | 95 | 1049 | 80 | 2203 | 2200 | 335 | 39 | 118 | 67.028 | 52.587 | 67.257 | 52.081
2024-11-25 | 17:32 | 693.82 | 694.12 |  | 119.89 | 2.8144 | 329.7 | 63.366 | 0 | 60 | 337.4 | 0.9773 | 2.0966 | 1.4426 | 692 | 100 | 0 | 0 | 0 | Heating Tanks.... | 135.7889 | 72.2098 | 79.5639 | 79.94 | 67.1696 | 1.03 | 0 | -103.5 | -43.1 | -47.2 | 0 | 0 | 0.99854 | 64.404 | 8.6787 | 8.6787 | 1.0297 | 5.656 | 151.3424 | 0 | 1.044 | 0 | 0 | 136.3667 | 136.1667 | 136.1 | 136 | 135.7 | 134.4 | 125 | 140 | 139.1 | 134.2 | 3.2 | 120 | Hybrid | 0 | 0 | 1 | 1 | 1 | 31 | 117.4 | 119.5 | 2000 | 0 | 55.6 | 65.5 | 140.7 | 67.4 | 166 | 95 | 1049 | 80 | 2202 | 2200 | 332 | 39 | 118 | 67.028 | 52.584 | 67.257 | 52.079
2024-11-25 | 17:32 | 696.82 | 697.12 |  | 119.88 | 2.833 | 331.5 | 63.643 | 0 | 60.01 | 339.6 | 0.9761 | 2.1227 | 1.4409 | 695 | 100 | 0 | 0 | 0 | Heating Tanks.... | 135.7778 | 72.2104 | 79.5694 | 79.94 | 67.17 | 1.03 | 0 | -99.9 | -45 | -45.4 | -0.001 | 0 | 0.99854 | 64.403 | 8.6787 | 8.6787 | 1.0297 | 5.6561 | 151.3423 | 0 | 1.044 | 0 | 0 | 136.3333 | 136.1333 | 136.1 | 136 | 135.7 | 134.4 | 125 | 140 | 139.1 | 134.2 | 3.2 | 120 | Hybrid | 0 | 0 | 1 | 1 | 1 | 31 | 117.4 | 119.5 | 2000 | 0 | 55.6 | 65.5 | 140.7 | 67.4 | 165 | 95 | 1049 | 80 | 2207 | 2200 | 324 | 39 | 118 | 67.028 | 52.582 | 67.257 | 52.077
2024-11-25 | 17:32 | 699.81 | 700.12 |  | 119.88 | 2.8324 | 331.9 | 63.919 | 0 | 60.007 | 339.5 | 0.9775 | 2.0574 | 1.4417 | 698 | 100 | 0 | 0 | 0 | Heating Tanks.... | 135.7944 | 72.2104 | 79.57 | 79.9333 | 67.1712 | 1.03 | 0 | -95.3 | -47.2 | -43.5 | 0 | 0 | 0.99854 | 64.4041 | 8.6787 | 8.6787 | 1.0297 | 5.6562 | 151.3423 | 0 | 1.044 | 0 | 0 | 136.3667 | 136.1667 | 136.1333 | 136.0333 | 135.7 | 134.3667 | 125 | 140 | 139.1 | 134.2 | 3.2 | 120 | Hybrid | 0 | 0 | 1 | 1 | 1 | 31 | 117.4 | 119.5 | 2000 | 0 | 55.6 | 65.5 | 140.7 | 67.4 | 165 | 95 | 1049 | 80 | 2200 | 2200 | 315 | 39 | 118 | 67.028 | 52.579 | 67.258 | 52.075
2024-11-25 | 17:32 | 702.82 | 703.12 |  | 119.89 | 2.8421 | 333 | 64.195 | 0 | 60.004 | 340.7 | 0.9773 | 2.1105 | 1.4417 | 701 | 100 | 0 | 0 | 0 | Heating Tanks.... | 135.7889 | 72.2104 | 79.57 | 79.9333 | 67.1737 | 1.03 | 0 | -92 | -48.8 | -41.5 | 0 | 0 | 0.99857 | 64.3822 | 8.6787 | 8.6787 | 1.0297 | 5.6561 | 151.3422 | 0 | 1.044 | 0 | 0 | 136.3667 | 136.1667 | 136.1 | 136 | 135.7 | 134.4 | 125 | 140 | 139.1 | 134.2 | 3.2 | 120 | Hybrid | 0 | 0 | 1 | 1 | 1 | 31 | 117.3 | 119.5 | 2000 | 0 | 55.6 | 65.5 | 140.7 | 67.4 | 165 | 95 | 1049 | 80 | 2196 | 2200 | 310 | 39 | 118 | 67.028 | 52.577 | 67.258 | 52.073
2024-11-25 | 17:32 | 705.81 | 706.12 |  | 119.88 | 2.8421 | 332.9 | 64.472 | 0 | 60 | 340.7 | 0.9772 | 2.098 | 1.4401 | 704 | 100 | 0 | 0 | 0 | Heating Tanks.... | 135.7944 | 72.2096 | 79.5737 | 79.9267 | 67.178 | 1.03 | 0 | -88.9 | -50.1 | -39.7 | 0 | 0 | 0.99858 | 64.3718 | 8.6787 | 8.6787 | 1.0297 | 5.6566 | 151.3423 | 0 | 1.044 | 0 | 0 | 136.3667 | 136.1667 | 136.1333 | 136 | 135.7 | 134.4 | 125 | 140 | 139.1 | 134.2 | 3.2 | 120 | Hybrid | 0 | 0 | 1 | 1 | 1 | 31 | 117.7 | 119.5 | 2000 | 0 | 55.6 | 65.5 | 140.7 | 67.4 | 165 | 95 | 1049 | 80 | 2206 | 2200 | 307 | 39 | 118 | 67.028 | 52.574 | 67.258 | 52.071
2024-11-25 | 17:32 | 708.82 | 709.12 |  | 119.88 | 2.8375 | 332.4 | 64.748 | 0 | 59.992 | 340.2 | 0.9771 | 2.0908 | 1.4409 | 707 | 100 | 0 | 0 | 0 | Heating Tanks.... | 135.8278 | 72.209 | 79.5829 | 79.9333 | 67.1853 | 1.03 | 0 | -87.4 | -51.2 | -38 | 0 | 0 | 0.99857 | 64.3859 | 8.6787 | 8.6787 | 1.0297 | 5.6565 | 151.3422 | 0 | 1.044 | 0 | 0 | 136.4 | 136.2 | 136.2 | 136.0667 | 135.7 | 134.4 | 125 | 140 | 139.1 | 134.3 | 3.2 | 120 | Hybrid | 0 | 0 | 1 | 1 | 1 | 31 | 117.7 | 119.5 | 2000 | 0 | 55.6 | 65.5 | 140.7 | 67.4 | 165 | 95 | 1049 | 80 | 2193 | 2200 | 305 | 39 | 118 | 67.028 | 52.572 | 67.258 | 52.069
2024-11-25 | 17:32 | 711.82 | 712.12 |  | 119.88 | 2.8321 | 331.5 | 65.024 | 0 | 59.998 | 339.5 | 0.9764 | 2.0848 | 1.4391 | 710 | 100 | 0 | 0 | 0 | Heating Tanks.... | 135.8222 | 72.2092 | 79.5939 | 79.9267 | 67.1933 | 1.03 | 0 | -87 | -51.6 | -36.5 | 0 | 0 | 0.99859 | 64.3644 | 8.6787 | 8.6787 | 1.0297 | 5.6564 | 151.3422 | 0 | 1.044 | 0 | 0 | 136.4 | 136.1667 | 136.1667 | 136.1 | 135.7 | 134.4 | 125 | 140 | 139.1 | 134.3 | 3.2 | 120 | Hybrid | 0 | 0 | 1 | 1 | 1 | 31 | 117.6 | 119.5 | 2000 | 0 | 55.6 | 65.5 | 140.7 | 67.4 | 165 | 95 | 1049 | 80 | 2201 | 2200 | 307 | 39 | 118 | 67.028 | 52.57 | 67.258 | 52.067
2024-11-25 | 17:32 | 714.82 | 715.12 |  | 119.9 | 2.8158 | 330 | 65.301 | 0 | 59.996 | 337.6 | 0.9776 | 2.1067 | 1.4416 | 713 | 100 | 0 | 0 | 0 | Heating Tanks.... | 135.8278 | 72.2096 | 79.5998 | 79.9333 | 67.1988 | 1.03 | 0 | -87.6 | -52.1 | -35.2 | 0 | 0 | 0.99858 | 64.3764 | 8.6787 | 8.6787 | 1.0297 | 5.6562 | 151.3422 | 0 | 1.044 | 0 | 0 | 136.4 | 136.2 | 136.1667 | 136.1 | 135.7 | 134.4 | 125 | 140 | 139 | 134.3 | 3.2 | 120 | Hybrid | 0 | 0 | 1 | 1 | 1 | 31 | 117.6 | 119.5 | 2000 | 0 | 55.6 | 65.5 | 140.7 | 67.4 | 165 | 95 | 1049 | 80 | 2192 | 2200 | 309 | 39 | 118 | 67.028 | 52.567 | 67.258 | 52.065
2024-11-25 | 17:32 | 717.82 | 718.12 |  | 119.88 | 2.8276 | 331 | 65.577 | 0 | 60.003 | 339 | 0.9764 | 2.1075 | 1.4393 | 716 | 100 | 0 | 0 | 0 | Heating Tanks.... | 135.8333 | 72.2101 | 79.6016 | 79.9267 | 67.2 | 1.03 | 0 | -88.3 | -52.3 | -34.6 | 0 | 0 | 0.99862 | 64.3362 | 8.6787 | 8.6787 | 1.0297 | 5.6563 | 151.3421 | 0 | 1.044 | 0 | 0 | 136.4 | 136.2 | 136.1667 | 136.1 | 135.7333 | 134.4 | 125 | 140 | 139 | 134.3 | 3.2 | 120 | Hybrid | 0 | 0 | 1 | 1 | 1 | 31 | 117.6 | 119.6 | 2000 | 0 | 55.6 | 65.5 | 140.7 | 67.4 | 165 | 95 | 1049 | 80 | 2205 | 2200 | 318 | 39 | 118 | 67.028 | 52.565 | 67.258 | 52.063
2024-11-25 | 17:32 | 720.82 | 721.12 |  | 119.88 | 2.8347 | 331.9 | 65.853 | 0 | 60.003 | 339.8 | 0.9766 | 2.086 | 1.4396 | 719 | 100 | 0 | 0 | 0 | Heating Tanks.... | 135.8389 | 72.2111 | 79.6029 | 79.92 | 67.2004 | 1.03 | 0 | -89 | -52.4 | -34.4 | 0 | 0 | 0.99862 | 64.3342 | 8.6787 | 8.6787 | 1.0297 | 5.6565 | 151.3421 | 0 | 1.044 | 0 | 0 | 136.4 | 136.2 | 136.1667 | 136.1 | 135.7667 | 134.4 | 125 | 140 | 139 | 134.3 | 3.2 | 120 | Hybrid | 0 | 0 | 1 | 1 | 1 | 31 | 117.8 | 119.6 | 2000 | 0 | 55.6 | 65.5 | 140.7 | 67.4 | 165 | 95 | 1049 | 80 | 2197 | 2200 | 325 | 39 | 118 | 67.029 | 52.562 | 67.259 | 52.061
2024-11-25 | 17:32 | 723.82 | 724.12 |  | 119.89 | 2.8395 | 332.7 | 66.129 | 0 | 60.007 | 340.4 | 0.9772 | 2.1079 | 1.4412 | 722 | 100 | 0 | 0 | 0 | Heating Tanks.... | 135.85 | 72.213 | 79.6016 | 79.92 | 67.2024 | 1.03 | 0 | -90 | -52.3 | -34.5 | 0 | 0 | 0.99863 | 64.3292 | 8.6787 | 8.6787 | 1.0297 | 5.6565 | 151.3421 | 0 | 1.044 | 0 | 0 | 136.4 | 136.2 | 136.2 | 136.1 | 135.8 | 134.4 | 125 | 140 | 139 | 134.3 | 3.2 | 120 | Hybrid | 0 | 0 | 1 | 1 | 1 | 31 | 117.6 | 119.6 | 2000 | 0 | 55.6 | 65.5 | 140.7 | 67.4 | 165 | 95 | 1049 | 80 | 2197 | 2200 | 331 | 39 | 118 | 67.029 | 52.56 | 67.259 | 52.058
2024-11-25 | 17:32 | 726.82 | 727.12 |  | 119.89 | 2.841 | 332.8 | 66.405 | 0 | 60.003 | 340.6 | 0.977 | 2.1077 | 1.4417 | 725 | 100 | 0 | 0 | 0 | Heating Tanks.... | 135.8222 | 72.2157 | 79.6016 | 79.9267 | 67.2073 | 1.03 | 0 | -89.9 | -52.3 | -34.4 | 0 | 0 | 0.99858 | 64.3788 | 8.6787 | 8.6787 | 1.0297 | 5.6563 | 151.3421 | 0 | 1.044 | 0 | 0 | 136.4 | 136.2 | 136.1333 | 136.1 | 135.7 | 134.4 | 125 | 140 | 139 | 134.3 | 3.2 | 120 | Hybrid | 0 | 0 | 1 | 1 | 1 | 31 | 117.5 | 119.6 | 2000 | 0 | 55.6 | 65.5 | 140.7 | 67.4 | 165 | 95 | 1049 | 80 | 2199 | 2200 | 340 | 39 | 118 | 67.029 | 52.558 | 67.259 | 52.056
2024-11-25 | 17:32 | 729.82 | 730.12 |  | 119.88 | 2.8337 | 331.9 | 66.681 | 0 | 59.996 | 339.7 | 0.9771 | 2.0798 | 1.4393 | 728 | 100 | 0 | 0 | 0 | Heating Tanks.... | 135.8389 | 72.2186 | 79.6049 | 79.92 | 67.2122 | 1.03 | 0 | -89.1 | -52.4 | -34.4 | 0 | 0 | 0.9986 | 64.3665 | 8.6787 | 8.6787 | 1.0297 | 5.6563 | 151.342 | 0 | 1.044 | 0 | 0 | 136.4333 | 136.2 | 136.1667 | 136.1 | 135.7333 | 134.4 | 125 | 140 | 139 | 134.3 | 3.2 | 120 | Hybrid | 0 | 0 | 1 | 1 | 1 | 31 | 117.4 | 119.6 | 2000 | 0 | 55.6 | 65.5 | 140.8 | 67.4 | 165 | 95 | 1049 | 80 | 2197 | 2200 | 346 | 39 | 118 | 67.029 | 52.555 | 67.259 | 52.054
2024-11-25 | 17:33 | 732.81 | 733.12 |  | 119.88 | 2.8247 | 330.7 | 66.958 | 0 | 59.995 | 338.6 | 0.9766 | 2.1099 | 1.4414 | 731 | 100 | 0 | 0 | 0 | Heating Tanks.... | 135.8611 | 72.2223 | 79.6102 | 79.92 | 67.2159 | 1.03 | 0 | -87.6 | -52.2 | -34.9 | 0 | 0 | 0.99858 | 64.3859 | 8.6787 | 8.6787 | 1.0297 | 5.6564 | 151.3419 | 0 | 1.044 | 0 | 0 | 136.4333 | 136.2333 | 136.1667 | 136.1333 | 135.7667 | 134.4333 | 125 | 140 | 139 | 134.3 | 3.2 | 120 | Hybrid | 0 | 0 | 1 | 1 | 1 | 31 | 117.2 | 119.6 | 2000 | 0 | 55.6 | 65.5 | 140.8 | 67.4 | 165 | 95 | 1049 | 80 | 2202 | 2200 | 349 | 39 | 118 | 67.029 | 52.553 | 67.259 | 52.052
2024-11-25 | 17:33 | 735.82 | 736.13 |  | 119.9 | 2.8148 | 329.7 | 67.234 | 0 | 59.992 | 337.5 | 0.9769 | 2.0841 | 1.4395 | 734 | 100 | 0 | 0 | 0 | Heating Tanks.... | 135.85 | 72.225 | 79.6135 | 79.92 | 67.2167 | 1.03 | 0 | -87 | -51 | -37.8 | 0.001 | 0 | 0.99857 | 64.3958 | 8.6787 | 8.6787 | 1.0297 | 5.6563 | 151.3419 | 0 | 1.044 | 0 | 0 | 136.4 | 136.2 | 136.2 | 136.1333 | 135.7667 | 134.4 | 125 | 140 | 139 | 134.3 | 3.2 | 120 | Hybrid | 0 | 0 | 1 | 1 | 1 | 31 | 117.1 | 119.6 | 2000 | 0 | 55.6 | 65.5 | 140.8 | 67.4 | 165 | 95 | 1049 | 80 | 2206 | 2200 | 348 | 39 | 118 | 67.029 | 52.551 | 67.259 | 52.05
2024-11-25 | 17:33 | 738.82 | 739.13 |  | 119.88 | 2.8084 | 328.9 | 67.51 | 0 | 60 | 336.7 | 0.977 | 2.1634 | 1.4404 | 737 | 100 | 0 | 0 | 0 | Heating Tanks.... | 135.8833 | 72.2263 | 79.6171 | 79.92 | 67.2184 | 1.03 | 0 | -91.9 | -48.7 | -41.5 | 0 | 0 | 0.99859 | 64.3776 | 8.6787 | 8.6787 | 1.0297 | 5.6565 | 151.3419 | 0 | 1.044 | 0 | 0 | 136.4333 | 136.2333 | 136.2 | 136.2 | 135.8 | 134.4333 | 125 | 140 | 139 | 134.3 | 3.2 | 120 | Hybrid | 0 | 0 | 1 | 1 | 1 | 31 | 117 | 119.6 | 2000 | 0 | 55.6 | 65.5 | 140.8 | 67.4 | 165 | 95 | 1051 | 80 | 2206 | 2200 | 348 | 39 | 118 | 67.029 | 52.548 | 67.259 | 52.048
2024-11-25 | 17:33 | 741.82 | 742.13 |  | 119.89 | 2.8255 | 330.9 | 67.786 | 0 | 60.007 | 338.7 | 0.9769 | 2.0884 | 1.4406 | 740 | 100 | 0 | 0 | 0 | Heating Tanks.... | 135.8889 | 72.2278 | 79.6196 | 79.92 | 67.22 | 1.03 | 0 | -98.6 | -45.5 | -44.9 | 0 | 0 | 0.99861 | 64.3575 | 8.6787 | 8.6787 | 1.0297 | 5.6565 | 151.3418 | 0 | 1.044 | 0 | 0 | 136.4333 | 136.2667 | 136.2 | 136.2 | 135.7667 | 134.4667 | 125 | 140 | 139 | 134.3 | 3.2 | 120 | Hybrid | 0 | 0 | 1 | 1 | 1 | 31 | 117 | 119.6 | 2000 | 0 | 55.6 | 65.5 | 140.8 | 67.4 | 165 | 95 | 1051 | 80 | 2198 | 2200 | 343 | 39 | 118 | 67.029 | 52.546 | 67.26 | 52.046
2024-11-25 | 17:33 | 744.81 | 745.13 |  | 119.89 | 2.835 | 332 | 68.063 | 0 | 60.01 | 339.9 | 0.9767 | 2.0733 | 1.4402 | 743 | 100 | 0 | 0 | 0 | Heating Tanks.... | 135.8833 | 72.2293 | 79.62 | 79.91 | 67.2216 | 1.03 | 0 | -104 | -42.7 | -47.4 | 0 | 0 | 0.99861 | 64.3656 | 8.6787 | 8.6787 | 1.0297 | 5.6564 | 151.3418 | 0 | 1.044 | 0 | 0 | 136.4 | 136.2667 | 136.2 | 136.1667 | 135.8 | 134.4667 | 125 | 140 | 139 | 134.3 | 3.2 | 120 | Hybrid | 0 | 0 | 1 | 1 | 1 | 31 | 117 | 119.6 | 2000 | 0 | 55.5 | 65.5 | 140.8 | 67.4 | 165 | 95 | 1051 | 80 | 2204 | 2200 | 339 | 39 | 118 | 67.029 | 52.543 | 67.26 | 52.044
2024-11-25 | 17:33 | 747.81 | 748.13 |  | 119.89 | 2.8357 | 332.3 | 68.34 | 0 | 60.004 | 340 | 0.9773 | 2.0812 | 1.4421 | 746 | 100 | 0 | 0 | 0 | Heating Tanks.... | 135.9 | 72.2296 | 79.62 | 79.9 | 67.2241 | 1.03 | 0 | -108.9 | -39.9 | -49.8 | 0 | 0 | 0.9986 | 64.3706 | 8.6787 | 8.6787 | 1.0297 | 5.6564 | 151.3418 | 0 | 1.044 | 0 | 0 | 136.4 | 136.3 | 136.2 | 136.2 | 135.8 | 134.5 | 125 | 140 | 139 | 134.3 | 3.2 | 120 | Hybrid | 0 | 0 | 1 | 1 | 1 | 31 | 116.8 | 119.6 | 2000 | 0 | 55.5 | 65.5 | 140.8 | 67.4 | 166 | 95 | 1051 | 80 | 2193 | 2200 | 332 | 39 | 118 | 67.029 | 52.541 | 67.26 | 52.042
2024-11-25 | 17:33 | 750.82 | 751.13 |  | 119.87 | 2.8435 | 333.1 | 68.616 | 0 | 60.003 | 340.9 | 0.9771 | 2.1075 | 1.4394 | 749 | 100 | 0 | 0 | 0 | Heating Tanks.... | 135.9 | 72.2281 | 79.62 | 79.91 | 67.2278 | 1.03 | 0 | -113.3 | -36.9 | -51.8 | 0 | 0 | 0.99858 | 64.3991 | 8.6787 | 8.6787 | 1.0297 | 5.6564 | 151.3418 | 0 | 1.044 | 0 | 0 | 136.4 | 136.3 | 136.2 | 136.2 | 135.8 | 134.5 | 125 | 140 | 139 | 134.3 | 3.2 | 120 | Hybrid | 0 | 0 | 1 | 1 | 1 | 31 | 116.9 | 119.6 | 2000 | 0 | 55.5 | 65.5 | 140.8 | 67.4 | 166 | 95 | 1051 | 80 | 2205 | 2200 | 327 | 39 | 118 | 67.03 | 52.538 | 67.26 | 52.04
2024-11-25 | 17:33 | 753.82 | 754.13 |  | 119.88 | 2.8446 | 333.3 | 68.892 | 0 | 59.999 | 341 | 0.9773 | 2.1045 | 1.4404 | 752 | 100 | 0 | 0 | 0 | Heating Tanks.... | 135.9 | 72.2263 | 79.6208 | 79.91 | 67.2343 | 1.03 | 0 | -118.3 | -34.7 | -52.8 | 0 | 0 | 0.99855 | 64.4288 | 8.6787 | 8.6787 | 1.0297 | 5.6564 | 151.3417 | 0 | 1.044 | 0 | 0 | 136.4 | 136.3 | 136.2 | 136.2 | 135.8 | 134.5 | 125 | 140 | 139 | 134.3 | 3.2 | 120 | Hybrid | 0 | 0 | 1 | 1 | 1 | 31 | 116.9 | 119.6 | 2000 | 0 | 55.5 | 65.5 | 140.8 | 67.4 | 166 | 95 | 1052 | 80 | 2201 | 2200 | 321 | 39 | 118 | 67.03 | 52.536 | 67.26 | 52.038
2024-11-25 | 17:33 | 756.82 | 757.13 |  | 119.89 | 2.8342 | 331.9 | 69.169 | 0 | 59.996 | 339.8 | 0.9768 | 2.1017 | 1.4417 | 755 | 100 | 0 | 0 | 0 | Heating Tanks.... | 135.9167 | 72.2241 | 79.622 | 79.9 | 67.2388 | 1.03 | 0 | -122.9 | -34.3 | -52.7 | 0.001 | 0 | 0.99854 | 64.4427 | 8.6787 | 8.6787 | 1.0297 | 5.6565 | 151.3416 | 0 | 1.044 | 0 | 0 | 136.4333 | 136.3 | 136.2 | 136.2 | 135.8333 | 134.5333 | 125 | 140 | 139 | 134.3 | 3.2 | 120 | Hybrid | 0 | 0 | 1 | 1 | 1 | 31 | 116.8 | 119.6 | 2000 | 0 | 55.5 | 65.5 | 140.8 | 67.4 | 166 | 95 | 1052 | 80 | 2201 | 2200 | 313 | 39 | 118 | 67.03 | 52.534 | 67.26 | 52.036
2024-11-25 | 17:33 | 759.81 | 760.13 |  | 119.89 | 2.8286 | 331.2 | 69.445 | 0 | 59.996 | 339.1 | 0.9767 | 2.0819 | 1.4417 | 758 | 100 | 0 | 0 | 0 | Heating Tanks.... | 135.9333 | 72.2219 | 79.6237 | 79.89 | 67.24 | 1.03 | 0 | -125 | -35 | -49.4 | 0 | 0 | 0.99856 | 64.4245 | 8.6787 | 8.6787 | 1.0297 | 5.6565 | 151.3416 | 0 | 1.044 | 0 | 0 | 136.5 | 136.3 | 136.2 | 136.2 | 135.8333 | 134.5667 | 125 | 140 | 139.1 | 134.3 | 3.2 | 120 | Hybrid | 0 | 0 | 1 | 1 | 1 | 31 | 116.7 | 119.6 | 2000 | 0 | 55.5 | 65.5 | 140.8 | 67.4 | 166 | 95 | 1052 | 80 | 2198 | 2200 | 309 | 39 | 118 | 67.03 | 52.531 | 67.26 | 52.034
2024-11-25 | 17:33 | 762.82 | 763.13 |  | 119.89 | 2.8192 | 330.4 | 69.722 | 0 | 59.993 | 338 | 0.9776 | 2.1144 | 1.4412 | 761 | 100 | 0 | 0 | 0 | Heating Tanks.... | 135.9222 | 72.2204 | 79.6265 | 79.9 | 67.2404 | 1.03 | 0 | -119.4 | -37.3 | -46 | 0 | 0 | 0.99856 | 64.4232 | 8.6787 | 8.6787 | 1.0297 | 5.6563 | 151.3416 | 0 | 1.044 | 0 | 0 | 136.5 | 136.3 | 136.2 | 136.2 | 135.8 | 134.5333 | 125 | 140 | 139.1 | 134.3 | 3.2 | 120 | Hybrid | 0 | 0 | 1 | 1 | 1 | 31 | 116.8 | 119.6 | 2000 | 0 | 55.5 | 65.5 | 140.8 | 67.4 | 166 | 95 | 1052 | 80 | 2193 | 2200 | 305 | 39 | 118 | 67.03 | 52.529 | 67.261 | 52.032
2024-11-25 | 17:33 | 765.82 | 766.13 |  | 119.88 | 2.8181 | 330.1 | 69.998 | 0 | 60 | 337.8 | 0.9772 | 2.1201 | 1.4438 | 764 | 100 | 0 | 0 | 0 | Heating Tanks.... | 135.9333 | 72.2189 | 79.6318 | 79.89 | 67.2416 | 1.03 | 0 | -114.4 | -39.7 | -43.6 | 0 | 0 | 0.99857 | 64.4108 | 8.6787 | 8.6787 | 1.0297 | 5.6564 | 151.3415 | 0 | 1.044 | 0 | 0 | 136.4667 | 136.3 | 136.2 | 136.2667 | 135.8 | 134.5667 | 125 | 140 | 139.1 | 134.3 | 3.2 | 120 | Hybrid | 0 | 0 | 1 | 1 | 1 | 31 | 116.9 | 119.6 | 2000 | 0 | 55.5 | 65.5 | 140.8 | 67.4 | 166 | 95 | 1052 | 80 | 2203 | 2200 | 306 | 39 | 118 | 67.03 | 52.526 | 67.261 | 52.03
2024-11-25 | 17:33 | 768.82 | 769.13 |  | 119.9 | 2.8328 | 331.9 | 70.275 | 0 | 60.008 | 339.7 | 0.9771 | 2.0672 | 1.4375 | 767 | 100 | 0 | 0 | 0 | Heating Tanks.... | 135.9556 | 72.2169 | 79.6363 | 79.89 | 67.2441 | 1.03 | 0 | -111.1 | -41.1 | -42.4 | 0 | 0 | 0.99855 | 64.4381 | 8.6787 | 8.6787 | 1.0297 | 5.6563 | 151.3415 | 0 | 1.044 | 0 | 0 | 136.5 | 136.3 | 136.2 | 136.3 | 135.8333 | 134.6 | 125 | 140 | 139.1 | 134.3 | 3.2 | 120 | Hybrid | 0 | 0 | 1 | 1 | 1 | 31 | 116.7 | 119.6 | 2000 | 0 | 55.5 | 65.5 | 140.8 | 67.4 | 166 | 95 | 1053 | 80 | 2191 | 2200 | 308 | 39 | 118 | 67.03 | 52.524 | 67.261 | 52.027
2024-11-25 | 17:33 | 771.82 | 772.13 |  | 119.88 | 2.8397 | 332.5 | 70.551 | 0 | 60.007 | 340.4 | 0.9768 | 2.1041 | 1.4409 | 770 | 100 | 0 | 0 | 0 | Heating Tanks.... | 135.95 | 72.2149 | 79.6388 | 79.9 | 67.2478 | 1.03 | 0 | -109.7 | -41.6 | -41.8 | 0 | 0 | 0.99856 | 64.4283 | 8.6787 | 8.6787 | 1.0297 | 5.6565 | 151.3415 | 0 | 1.044 | 0 | 0 | 136.5 | 136.3 | 136.2 | 136.3 | 135.8 | 134.6 | 125 | 140 | 139.1 | 134.3 | 3.2 | 120 | Hybrid | 0 | 0 | 1 | 1 | 1 | 31 | 116.7 | 119.6 | 2000 | 0 | 55.5 | 65.5 | 140.8 | 67.4 | 166 | 95 | 1053 | 80 | 2203 | 2200 | 314 | 39 | 118 | 67.03 | 52.521 | 67.261 | 52.025
2024-11-25 | 17:33 | 774.82 | 775.13 |  | 119.89 | 2.84 | 332.8 | 70.828 | 0 | 60.004 | 340.5 | 0.9774 | 2.0781 | 1.4397 | 773 | 100 | 0 | 0 | 0 | Heating Tanks.... | 135.95 | 72.2138 | 79.64 | 79.89 | 67.2527 | 1.03 | 0 | -110.6 | -41.2 | -42.2 | 0 | 0 | 0.99858 | 64.4163 | 8.6787 | 8.6787 | 1.0297 | 5.6564 | 151.3414 | 0 | 1.044 | 0 | 0 | 136.5 | 136.3 | 136.2 | 136.3 | 135.8 | 134.6 | 125 | 140 | 139.1 | 134.3 | 3.2 | 120 | Hybrid | 0 | 0 | 1 | 1 | 1 | 31 | 117 | 119.6 | 2000 | 0 | 55.5 | 65.5 | 140.8 | 67.4 | 166 | 95 | 1053 | 80 | 2201 | 2200 | 323 | 39 | 118 | 67.03 | 52.519 | 67.261 | 52.023
2024-11-25 | 17:33 | 777.82 | 778.13 |  | 119.88 | 2.8363 | 332.3 | 71.105 | 0 | 59.995 | 340 | 0.9772 | 2.083 | 1.4388 | 776 | 100 | 0 | 0 | 0 | Heating Tanks.... | 135.9611 | 72.2133 | 79.6412 | 79.89 | 67.2547 | 1.03 | 0 | -112.5 | -40.3 | -42.9 | 0 | 0 | 0.99859 | 64.4073 | 8.6787 | 8.6787 | 1.0297 | 5.6562 | 151.3414 | 0 | 1.044 | 0 | 0 | 136.5 | 136.3 | 136.2 | 136.3 | 135.8667 | 134.6 | 125 | 140 | 139.1 | 134.3 | 3.2 | 120 | Hybrid | 0 | 0 | 1 | 1 | 1 | 31 | 117.4 | 119.6 | 2000 | 0 | 55.5 | 65.5 | 140.8 | 67.4 | 166 | 95 | 1053 | 80 | 2200 | 2200 | 329 | 39 | 118 | 67.031 | 52.517 | 67.261 | 52.021
2024-11-25 | 17:33 | 780.82 | 781.13 |  | 119.89 | 2.8341 | 331.7 | 71.382 | 0 | 59.996 | 339.8 | 0.9761 | 2.1054 | 1.4407 | 779 | 100 | 0 | 0 | 0 | Heating Tanks.... | 135.9556 | 72.2129 | 79.6424 | 79.8833 | 67.2551 | 1.03 | 0 | -114.9 | -39.2 | -44 | 0 | 0 | 0.99857 | 64.4303 | 8.6787 | 8.6787 | 1.0297 | 5.6567 | 151.3414 | 0 | 1.044 | 0 | 0 | 136.5 | 136.3 | 136.2 | 136.3 | 135.8333 | 134.6 | 125 | 140 | 139.1 | 134.3 | 3.2 | 120 | Hybrid | 0 | 0 | 1 | 1 | 1 | 31 | 117.4 | 119.6 | 2000 | 0 | 55.5 | 65.5 | 140.8 | 67.4 | 166 | 95 | 1053 | 80 | 2200 | 2200 | 338 | 39 | 118 | 67.031 | 52.517 | 67.261 | 52.021
2024-11-25 | 17:33 | 783.82 | 784.13 |  | 119.88 | 2.8185 | 330.2 | 71.659 | 0 | 59.993 | 337.9 | 0.9773 | 2.0963 | 1.4393 | 782 | 100 | 0 | 0 | 0 | Heating Tanks.... | 135.9667 | 72.212 | 79.6429 | 79.8833 | 67.2576 | 1.03 | 0 | -118.8 | -37.4 | -45.8 | 0 | 0 | 0.99855 | 64.451 | 8.6787 | 8.6787 | 1.0297 | 5.6564 | 151.3414 | 0 | 1.044 | 0 | 0 | 136.5 | 136.3333 | 136.2 | 136.3 | 135.8667 | 134.6 | 125 | 140 | 139.1 | 134.3 | 3.2 | 120 | Hybrid | 0 | 0 | 1 | 1 | 1 | 31 | 117.2 | 119.6 | 2000 | 0 | 55.5 | 65.5 | 140.8 | 67.4 | 166 | 95 | 1052 | 80 | 2199 | 2200 | 345 | 39 | 118 | 67.031 | 52.514 | 67.262 | 52.019
2024-11-25 | 17:33 | 786.82 | 787.13 |  | 119.88 | 2.8229 | 330.6 | 71.936 | 0 | 60.006 | 338.4 | 0.9769 | 2.1528 | 1.4383 | 785 | 100 | 0 | 0 | 0 | Heating Tanks.... | 135.9778 | 72.2106 | 79.6441 | 79.89 | 67.2596 | 1.03 | 0 | -122.6 | -35.9 | -47.8 | 0 | 0 | 0.99855 | 64.451 | 8.6787 | 8.6787 | 1.0297 | 5.6563 | 151.3413 | 0 | 1.044 | 0 | 0 | 136.5 | 136.3667 | 136.2 | 136.3 | 135.9 | 134.6 | 125 | 140 | 139.1 | 134.3 | 3.2 | 120 | Hybrid | 0 | 0 | 1 | 1 | 1 | 31 | 117.1 | 119.6 | 2000 | 0 | 55.5 | 65.5 | 140.8 | 67.4 | 166 | 95 | 1052 | 80 | 2200 | 2200 | 349 | 39 | 118 | 67.031 | 52.512 | 67.262 | 52.017
2024-11-25 | 17:33 | 789.82 | 790.13 |  | 119.89 | 2.8356 | 331.9 | 72.213 | 0 | 60.003 | 340 | 0.9761 | 2.126 | 1.4412 | 788 | 100 | 0 | 0 | 0 | Heating Tanks.... | 135.9722 | 72.2095 | 79.6461 | 79.87 | 67.2592 | 1.03 | 0 | -124.7 | -34.8 | -50 | 0 | 0 | 0.99856 | 64.4401 | 8.6787 | 8.6787 | 1.0297 | 5.6565 | 151.3413 | 0 | 1.044 | 0 | 0 | 136.5 | 136.3333 | 136.2 | 136.3 | 135.9 | 134.6 | 125 | 140 | 139.1 | 134.3 | 3.2 | 120 | Hybrid | 0 | 0 | 1 | 1 | 1 | 31 | 117.1 | 119.6 | 2000 | 0 | 55.5 | 65.5 | 140.8 | 67.4 | 166 | 95 | 1052 | 80 | 2205 | 2200 | 350 | 39 | 118 | 67.031 | 52.509 | 67.262 | 52.015
2024-11-25 | 17:34 | 792.82 | 793.13 |  | 119.89 | 2.839 | 332.6 | 72.49 | 0 | 60.007 | 340.4 | 0.9772 | 2.1213 | 1.4426 | 791 | 100 | 0 | 0 | 0 | Heating Tanks.... | 135.9778 | 72.209 | 79.6469 | 79.87 | 67.258 | 1.03 | 0 | -123.2 | -34.4 | -52.3 | -0.001 | 0 | 0.99862 | 64.3894 | 8.6787 | 8.6787 | 1.0297 | 5.6568 | 151.3412 | 0 | 1.044 | 0 | 0 | 136.5 | 136.3667 | 136.2 | 136.3 | 135.9 | 134.6 | 125 | 140 | 139.1 | 134.3 | 3.2 | 120 | Hybrid | 0 | 0 | 1 | 1 | 1 | 31 | 117.1 | 119.6 | 2000 | 0 | 55.5 | 65.5 | 140.8 | 67.4 | 166 | 95 | 1052 | 80 | 2201 | 2200 | 350 | 39 | 118 | 67.031 | 52.507 | 67.262 | 52.013
2024-11-25 | 17:34 | 795.81 | 796.13 |  | 119.88 | 2.8496 | 333.7 | 72.767 | 0 | 60.004 | 341.6 | 0.9767 | 2.0875 | 1.4409 | 794 | 100 | 0 | 0 | 0 | Heating Tanks.... | 135.9833 | 72.2083 | 79.6482 | 79.8767 | 67.2576 | 1.03 | 0 | -120.1 | -34.5 | -52.8 | 0 | 0 | 0.9986 | 64.4016 | 8.6787 | 8.6787 | 1.0297 | 5.6565 | 151.3412 | 0 | 1.044 | 0 | 0 | 136.5 | 136.4 | 136.2 | 136.3 | 135.9 | 134.6 | 125 | 140 | 139.1 | 134.3 | 3.2 | 120 | Hybrid | 0 | 0 | 1 | 1 | 1 | 31 | 117.3 | 119.6 | 2000 | 0 | 55.5 | 65.5 | 140.8 | 67.4 | 166 | 95 | 1052 | 80 | 2203 | 2200 | 346 | 39 | 118 | 67.031 | 52.504 | 67.262 | 52.011
2024-11-25 | 17:34 | 798.81 | 799.13 |  | 119.88 | 2.8453 | 333.3 | 73.044 | 0 | 59.996 | 341.1 | 0.9772 | 2.0782 | 1.4404 | 797 | 100 | 0 | 0 | 0 | Heating Tanks.... | 135.9833 | 72.2086 | 79.6527 | 79.87 | 67.2596 | 1.03 | 0 | -116.7 | -35.4 | -52.4 | 0 | 0 | 0.99864 | 64.3697 | 8.6787 | 8.6787 | 1.0297 | 5.6564 | 151.3412 | 0 | 1.044 | 0 | 0 | 136.5 | 136.4 | 136.2 | 136.3 | 135.9 | 134.6 | 125 | 140 | 139.2 | 134.3 | 3.2 | 120 | Hybrid | 0 | 0 | 1 | 1 | 1 | 31 | 117.3 | 119.6 | 2000 | 0 | 55.5 | 65.5 | 140.8 | 67.4 | 166 | 95 | 1054 | 80 | 2194 | 2200 | 341 | 39 | 118 | 67.031 | 52.502 | 67.262 | 52.009
2024-11-25 | 17:34 | 801.82 | 802.13 |  | 119.9 | 2.8451 | 332.8 | 73.321 | 0 | 59.995 | 341.1 | 0.9757 | 2.1506 | 1.4395 | 800 | 100 | 0 | 0 | 0 | Heating Tanks.... | 135.9833 | 72.2092 | 79.6563 | 79.87 | 67.2645 | 1.03 | 0 | -113.6 | -36.9 | -51.6 | 0 | 0 | 0.99862 | 64.3954 | 8.6787 | 8.6787 | 1.0297 | 5.6568 | 151.3412 | 0 | 1.044 | 0 | 0 | 136.5 | 136.4 | 136.2 | 136.3 | 135.9 | 134.6 | 125 | 140 | 139.2 | 134.3 | 3.2 | 120 | Hybrid | 0 | 0 | 1 | 1 | 1 | 31 | 117.2 | 119.6 | 2000 | 0 | 55.5 | 65.5 | 140.8 | 67.4 | 166 | 95 | 1054 | 80 | 2201 | 2200 | 336 | 39 | 118 | 67.031 | 52.499 | 67.262 | 52.007
2024-11-25 | 17:34 | 804.82 | 805.13 |  | 119.88 | 2.8299 | 331.3 | 73.598 | 0 | 59.995 | 339.2 | 0.9766 | 2.1122 | 1.4398 | 803 | 100 | 0 | 0 | 0 | Heating Tanks.... | 135.9833 | 72.2105 | 79.6588 | 79.87 | 67.271 | 1.03 | 0 | -109.9 | -39.1 | -50.4 | 0 | 0 | 0.9986 | 64.4183 | 8.6787 | 8.6787 | 1.0297 | 5.6567 | 151.3411 | 0 | 1.044 | 0 | 0 | 136.5 | 136.3667 | 136.2333 | 136.3 | 135.9 | 134.6 | 125 | 140 | 139.3 | 134.3 | 3.2 | 120 | Hybrid | 0 | 0 | 1 | 1 | 1 | 31 | 117.1 | 119.6 | 2000 | 0 | 55.5 | 65.5 | 140.8 | 67.4 | 166 | 95 | 1054 | 80 | 2206 | 2200 | 331 | 39 | 118 | 67.031 | 52.497 | 67.263 | 52.005
2024-11-25 | 17:34 | 807.82 | 808.13 |  | 119.89 | 2.821 | 330.4 | 73.875 | 0 | 59.993 | 338.2 | 0.9768 | 2.1234 | 1.4407 | 806 | 100 | 0 | 0 | 0 | Heating Tanks.... | 136 | 72.2126 | 79.6588 | 79.8633 | 67.2759 | 1.03 | 0 | -106.7 | -41.2 | -48.5 | 0 | 0 | 0.99856 | 64.4605 | 8.6787 | 8.6787 | 1.0297 | 5.6568 | 151.3411 | 0 | 1.044 | 0 | 0 | 136.5 | 136.4 | 136.3 | 136.3 | 135.9 | 134.6 | 125 | 140 | 139.3 | 134.3 | 3.2 | 120 | Hybrid | 0 | 0 | 1 | 1 | 1 | 31 | 117.2 | 119.6 | 2000 | 0 | 55.5 | 65.5 | 140.8 | 67.4 | 166 | 95 | 1054 | 80 | 2208 | 2200 | 324 | 39 | 118 | 67.032 | 52.494 | 67.263 | 52.003
2024-11-25 | 17:34 | 810.82 | 811.13 |  | 119.89 | 2.8314 | 331.4 | 74.152 | 0 | 60.007 | 339.4 | 0.9763 | 2.1178 | 1.4395 | 809 | 100 | 0 | 0 | 0 | Heating Tanks.... | 136 | 72.2164 | 79.6576 | 79.87 | 67.2771 | 1.03 | 0 | -103.4 | -43 | -47 | 0 | 0 | 0.99857 | 64.454 | 8.6787 | 8.6787 | 1.0297 | 5.6567 | 151.341 | 0 | 1.044 | 0 | 0 | 136.5 | 136.4 | 136.3 | 136.3 | 135.9 | 134.6 | 125 | 140 | 139.3 | 134.3 | 3.2 | 120 | Hybrid | 0 | 0 | 1 | 1 | 1 | 31 | 117.7 | 119.6 | 2000 | 0 | 55.5 | 65.5 | 140.8 | 67.4 | 166 | 95 | 1054 | 80 | 2197 | 2200 | 315 | 39 | 118 | 67.032 | 52.491 | 67.263 | 52
2024-11-25 | 17:34 | 813.82 | 814.13 |  | 119.9 | 2.839 | 332.6 | 74.429 | 0 | 60.007 | 340.4 | 0.9772 | 2.0934 | 1.4425 | 812 | 100 | 0 | 0 | 0 | Heating Tanks.... | 136.0167 | 72.2217 | 79.658 | 79.8633 | 67.278 | 1.03 | 0 | -100.5 | -44.8 | -45.6 | 0 | 0 | 0.99858 | 64.4374 | 8.6787 | 8.6787 | 1.0297 | 5.6571 | 151.341 | 0 | 1.044 | 0 | 0 | 136.5333 | 136.4 | 136.3 | 136.3 | 135.9333 | 134.6333 | 125 | 140 | 139.3 | 134.3 | 3.2 | 120 | Hybrid | 0 | 0 | 1 | 1 | 1 | 31 | 117.6 | 119.6 | 2000 | 0 | 55.5 | 65.5 | 140.8 | 67.3 | 166 | 95 | 1054 | 80 | 2204 | 2200 | 310 | 39 | 118 | 67.032 | 52.489 | 67.263 | 51.998
2024-11-25 | 17:34 | 816.81 | 817.13 |  | 119.88 | 2.8469 | 333.3 | 74.706 | 0 | 60.004 | 341.3 | 0.9767 | 2.1033 | 1.4396 | 815 | 100 | 0 | 0 | 0 | Heating Tanks.... | 136.0167 | 72.2277 | 79.6596 | 79.8633 | 67.2792 | 1.03 | 0 | -96.9 | -46.6 | -43.9 | 0 | 0 | 0.99859 | 64.4299 | 8.6787 | 8.6787 | 1.0297 | 5.6569 | 151.341 | 0 | 1.044 | 0 | 0 | 136.5333 | 136.4 | 136.3 | 136.3 | 135.9333 | 134.6333 | 125 | 140 | 139.3 | 134.3 | 3.2 | 120 | Hybrid | 0 | 0 | 1 | 1 | 1 | 31 | 117.8 | 119.6 | 2000 | 0 | 55.5 | 65.5 | 140.8 | 67.3 | 166 | 95 | 1054 | 80 | 2195 | 2200 | 308 | 39 | 118 | 67.032 | 52.486 | 67.263 | 51.996
2024-11-25 | 17:34 | 819.82 | 820.13 |  | 119.88 | 2.8437 | 333 | 74.983 | 0 | 59.996 | 340.9 | 0.9768 | 2.1019 | 1.4414 | 818 | 100 | 0 | 0 | 0 | Heating Tanks.... | 136.0167 | 72.2337 | 79.6641 | 79.87 | 67.28 | 1.03 | 0 | -92.6 | -48.7 | -41.9 | 0 | 0 | 0.99856 | 64.4688 | 8.6787 | 8.6787 | 1.0297 | 5.6566 | 151.3409 | 0 | 1.044 | 0 | 0 | 136.5667 | 136.4 | 136.3 | 136.3 | 135.9 | 134.6333 | 125 | 140 | 139.4 | 134.3 | 3.2 | 120 | Hybrid | 0 | 0 | 1 | 1 | 1 | 31 | 117.9 | 119.6 | 2000 | 0 | 55.5 | 65.5 | 140.8 | 67.3 | 166 | 95 | 1054 | 80 | 2203 | 2200 | 307 | 39 | 118 | 67.032 | 52.484 | 67.263 | 51.994
2024-11-25 | 17:34 | 822.82 | 823.14 |  | 119.89 | 2.8298 | 331.3 | 75.26 | 0 | 59.996 | 339.3 | 0.9765 | 2.1184 | 1.4407 | 821 | 100 | 0 | 0 | 0 | Heating Tanks.... | 136.0278 | 72.2401 | 79.6714 | 79.8633 | 67.28 | 1.03 | 0 | -89.3 | -50 | -40.1 | 0.001 | 0 | 0.99855 | 64.4761 | 8.6787 | 8.6787 | 1.0297 | 5.6568 | 151.3409 | 0 | 1.044 | 0 | 0 | 136.5667 | 136.4 | 136.3 | 136.3 | 135.9667 | 134.6333 | 125 | 140 | 139.4 | 134.3 | 3.2 | 120 | Hybrid | 0 | 0 | 1 | 1 | 1 | 31 | 117.8 | 119.6 | 2000 | 0 | 55.5 | 65.5 | 140.8 | 67.3 | 166 | 95 | 1054 | 80 | 2197 | 2200 | 308 | 39 | 118 | 67.032 | 52.481 | 67.264 | 51.992
2024-11-25 | 17:34 | 825.82 | 826.14 |  | 119.89 | 2.8185 | 330.3 | 75.536 | 0 | 59.993 | 337.9 | 0.9776 | 2.1092 | 1.4407 | 824 | 100 | 0 | 0 | 0 | Heating Tanks.... | 136.0222 | 72.2454 | 79.6776 | 79.8567 | 67.28 | 1.03 | 0 | -87.7 | -50.9 | -39.1 | 0 | 0 | 0.9986 | 64.429 | 8.6787 | 8.6787 | 1.0297 | 5.6569 | 151.3408 | 0 | 1.044 | 0 | 0 | 136.5667 | 136.4 | 136.3 | 136.3 | 135.9333 | 134.6333 | 125 | 140 | 139.4 | 134.3 | 3.2 | 120 | Hybrid | 0 | 0 | 1 | 1 | 1 | 31 | 117.9 | 119.6 | 2000 | 0 | 55.5 | 65.5 | 140.9 | 67.3 | 166 | 95 | 1054 | 80 | 2204 | 2200 | 313 | 39 | 118 | 67.032 | 52.478 | 67.264 | 51.99
2024-11-25 | 17:34 | 828.82 | 829.14 |  | 119.88 | 2.8337 | 331.6 | 75.813 | 0 | 60.007 | 339.7 | 0.9761 | 2.1061 | 1.4396 | 827 | 100 | 0 | 0 | 0 | Heating Tanks.... | 136.0556 | 72.2506 | 79.6818 | 79.8567 | 67.28 | 1.03 | 0 | -87 | -51.2 | -38.4 | 0 | 0 | 0.99863 | 64.4022 | 8.6787 | 8.6787 | 1.0297 | 5.6569 | 151.3408 | 0 | 1.044 | 0 | 0 | 136.6 | 136.4333 | 136.3333 | 136.3333 | 135.9667 | 134.6667 | 125 | 140 | 139.4 | 134.4 | 3.2 | 120 | Hybrid | 0 | 0 | 1 | 1 | 1 | 31 | 117.7 | 119.6 | 2000 | 0 | 55.5 | 65.5 | 140.9 | 67.3 | 166 | 95 | 1048 | 80 | 2198 | 2200 | 318 | 39 | 118 | 67.032 | 52.476 | 67.264 | 51.988
2024-11-25 | 17:34 | 831.81 | 832.14 |  | 119.87 | 2.8379 | 332.4 | 76.09 | 0 | 60.003 | 340.2 | 0.9772 | 2.1011 | 1.442 | 830 | 100 | 0 | 0 | 0 | Heating Tanks.... | 136.0444 | 72.2552 | 79.6892 | 79.8633 | 67.28 | 1.03 | 0 | -87.3 | -51 | -38.6 | 0 | 0 | 0.99863 | 64.4003 | 8.6787 | 8.6787 | 1.0297 | 5.6569 | 151.3407 | 0 | 1.044 | 0 | 0 | 136.6 | 136.4333 | 136.3333 | 136.3333 | 135.9333 | 134.6333 | 125 | 140 | 139.4 | 134.4 | 3.2 | 120 | Hybrid | 0 | 0 | 1 | 1 | 1 | 31 | 117.4 | 119.6 | 2000 | 0 | 55.5 | 65.5 | 140.9 | 67.3 | 166 | 95 | 1048 | 80 | 2194 | 2200 | 328 | 39 | 118 | 67.033 | 52.473 | 67.264 | 51.986
2024-11-25 | 17:34 | 834.82 | 835.14 |  | 119.9 | 2.8459 | 333.4 | 76.368 | 0 | 60.004 | 341.2 | 0.9772 | 2.096 | 1.4405 | 833 | 100 | 0 | 0 | 0 | Heating Tanks.... | 136.0667 | 72.2586 | 79.7024 | 79.8567 | 67.2831 | 1.03 | 0 | -87.7 | -50.8 | -39 | 0 | 0 | 0.99864 | 64.3871 | 8.6787 | 8.6787 | 1.0297 | 5.6565 | 151.3407 | 0 | 1.044 | 0 | 0 | 136.6 | 136.4333 | 136.3667 | 136.3667 | 135.9667 | 134.6667 | 125 | 140 | 139.4 | 134.4 | 3.2 | 120 | Hybrid | 0 | 0 | 1 | 1 | 1 | 31 | 117.3 | 119.6 | 2000 | 0 | 55.5 | 65.5 | 140.9 | 67.3 | 166 | 95 | 1048 | 80 | 2203 | 2200 | 335 | 39 | 118 | 67.033 | 52.471 | 67.264 | 51.984
2024-11-25 | 17:34 | 837.82 | 838.14 |  | 119.88 | 2.838 | 332.3 | 76.645 | 0 | 59.998 | 340.2 | 0.9766 | 2.0919 | 1.4412 | 836 | 100 | 0 | 0 | 0 | Heating Tanks.... | 136.0778 | 72.2604 | 79.7147 | 79.8567 | 67.2904 | 1.03 | 0 | -88.6 | -50.4 | -39.5 | 0 | 0 | 0.99861 | 64.422 | 8.6787 | 8.6787 | 1.0297 | 5.6567 | 151.3407 | 0 | 1.044 | 0 | 0 | 136.6 | 136.4 | 136.4 | 136.3667 | 136 | 134.7 | 125 | 140 | 139.4 | 134.4 | 3.2 | 120 | Hybrid | 0 | 0 | 1 | 1 | 1 | 31 | 117.4 | 119.6 | 2000 | 0 | 55.5 | 65.5 | 141 | 67.3 | 166 | 95 | 1048 | 80 | 2198 | 2200 | 343 | 39 | 118 | 67.033 | 52.468 | 67.264 | 51.981
2024-11-25 | 17:34 | 840.82 | 841.14 |  | 119.88 | 2.834 | 331.7 | 76.921 | 0 | 59.996 | 339.8 | 0.9764 | 2.1066 | 1.4419 | 839 | 100 | 0 | 0 | 0 | Heating Tanks.... | 136.0778 | 72.2607 | 79.7235 | 79.85 | 67.299 | 1.03 | 0 | -89 | -50.1 | -39.9 | 0.001 | 0 | 0.99858 | 64.4552 | 8.6787 | 8.6787 | 1.0297 | 5.6567 | 151.3407 | 0 | 1.044 | 0 | 0 | 136.6333 | 136.4333 | 136.3667 | 136.3667 | 136 | 134.6667 | 125 | 140 | 139.4 | 134.4 | 3.2 | 120 | Hybrid | 0 | 0 | 1 | 1 | 1 | 31 | 117.3 | 119.6 | 2000 | 0 | 55.5 | 65.5 | 141 | 67.3 | 166 | 95 | 1048 | 80 | 2199 | 2200 | 347 | 39 | 118 | 67.033 | 52.465 | 67.264 | 51.979
2024-11-25 | 17:34 | 843.81 | 844.14 |  | 119.88 | 2.8199 | 330.3 | 77.198 | 0 | 59.995 | 338.1 | 0.977 | 2.1049 | 1.4404 | 842 | 100 | 0 | 0 | 0 | Heating Tanks.... | 136.1 | 72.2602 | 79.7288 | 79.85 | 67.3045 | 1.03 | 0 | -89.2 | -50.1 | -40 | 0 | 0 | 0.9986 | 64.44 | 8.6787 | 8.6787 | 1.0297 | 5.6573 | 151.3406 | 0 | 1.044 | 0 | 0 | 136.7 | 136.4333 | 136.4 | 136.3667 | 136 | 134.7 | 125 | 140 | 139.4 | 134.4 | 3.2 | 120 | Hybrid | 0 | 0 | 1 | 1 | 1 | 31 | 117.3 | 119.6 | 2000 | 0 | 55.5 | 65.5 | 141 | 67.3 | 166 | 95 | 1051 | 80 | 2202 | 2200 | 350 | 39 | 118 | 67.033 | 52.463 | 67.265 | 51.977
2024-11-25 | 17:34 | 846.82 | 847.14 |  | 119.9 | 2.8274 | 331.2 | 77.475 | 0 | 60.001 | 339 | 0.9768 | 2.1138 | 1.4399 | 845 | 100 | 0 | 0 | 0 | Heating Tanks.... | 136.1 | 72.2598 | 79.7341 | 79.8567 | 67.3051 | 1.03 | 0 | -89.4 | -49.9 | -40.2 | 0 | 0 | 0.9986 | 64.4417 | 8.6787 | 8.6787 | 1.0297 | 5.6568 | 151.3406 | 0 | 1.044 | 0 | 0 | 136.6667 | 136.4667 | 136.4 | 136.3667 | 136 | 134.7 | 125 | 140 | 139.4 | 134.4 | 3.2 | 120 | Hybrid | 0 | 0 | 1 | 1 | 1 | 31 | 117.2 | 119.6 | 2000 | 0 | 55.5 | 65.5 | 141 | 67.3 | 166 | 95 | 1051 | 80 | 2210 | 2200 | 349 | 39 | 118 | 67.033 | 52.46 | 67.265 | 51.975
2024-11-25 | 17:34 | 849.81 | 850.14 |  | 119.88 | 2.8394 | 332.4 | 77.752 | 0 | 60.004 | 340.4 | 0.9766 | 2.0713 | 1.4409 | 848 | 100 | 0 | 0 | 0 | Heating Tanks.... | 136.1 | 72.2589 | 79.7414 | 79.85 | 67.3075 | 1.03 | 0 | -89.7 | -49.9 | -40.6 | 0 | 0 | 0.99857 | 64.4815 | 8.6787 | 8.6787 | 1.0297 | 5.657 | 151.3406 | 0 | 1.044 | 0 | 0 | 136.6667 | 136.4667 | 136.4 | 136.3667 | 136 | 134.7 | 125 | 140 | 139.4 | 134.4 | 3.2 | 120 | Hybrid | 0 | 0 | 1 | 1 | 1 | 31 | 117.4 | 119.6 | 2000 | 0 | 55.5 | 65.5 | 141 | 67.3 | 166 | 95 | 1051 | 80 | 2200 | 2200 | 346 | 39 | 118 | 67.033 | 52.457 | 67.265 | 51.973
2024-11-25 | 17:35 | 852.82 | 853.14 |  | 119.89 | 2.8423 | 332.8 | 78.029 | 0 | 60.007 | 340.8 | 0.9766 | 2.1425 | 1.4395 | 851 | 100 | 0 | 0 | 0 | Heating Tanks.... | 136.1 | 72.2581 | 79.7476 | 79.85 | 67.3094 | 1.03 | 0 | -90.8 | -49.4 | -41 | 0 | 0 | 0.99855 | 64.4994 | 8.6787 | 8.6787 | 1.0297 | 5.6565 | 151.3405 | 0 | 1.044 | 0 | 0 | 136.6667 | 136.4667 | 136.4 | 136.3667 | 136 | 134.7 | 125 | 140 | 139.4 | 134.4 | 3.2 | 120 | Hybrid | 0 | 0 | 1 | 1 | 1 | 31 | 117.3 | 119.6 | 2000 | 0 | 55.5 | 65.5 | 141 | 67.3 | 166 | 95 | 1051 | 80 | 2204 | 2200 | 342 | 39 | 118 | 67.033 | 52.455 | 67.265 | 51.971
2024-11-25 | 17:35 | 855.82 | 856.14 |  | 119.89 | 2.8487 | 333.7 | 78.306 | 0 | 60.005 | 341.5 | 0.9769 | 2.0986 | 1.4392 | 854 | 100 | 0 | 0 | 0 | Heating Tanks.... | 136.1222 | 72.2577 | 79.75 | 79.85 | 67.31 | 1.03 | 0 | -92.2 | -48.6 | -41.8 | 0 | 0 | 0.99856 | 64.4895 | 8.6787 | 8.6787 | 1.0297 | 5.6568 | 151.3405 | 0 | 1.044 | 0 | 0 | 136.7 | 136.5 | 136.4333 | 136.4 | 136 | 134.7 | 125 | 140 | 139.4 | 134.4 | 3.2 | 120 | Hybrid | 0 | 0 | 1 | 1 | 1 | 31 | 117.2 | 119.6 | 2000 | 0 | 55.5 | 65.5 | 141.1 | 67.3 | 166 | 95 | 1051 | 80 | 2197 | 2200 | 338 | 39 | 118 | 67.033 | 52.452 | 67.265 | 51.969
2024-11-25 | 17:35 | 858.82 | 859.14 |  | 119.89 | 2.8406 | 332.9 | 78.583 | 0 | 59.998 | 340.6 | 0.9774 | 2.0809 | 1.4422 | 857 | 100 | 0 | 0 | 0 | Heating Tanks.... | 136.1222 | 72.2583 | 79.75 | 79.85 | 67.31 | 1.03 | 0 | -94.5 | -47.8 | -42.8 | 0 | 0 | 0.99859 | 64.4628 | 8.6787 | 8.6787 | 1.0297 | 5.6571 | 151.3404 | 0 | 1.044 | 0 | 0 | 136.7 | 136.5 | 136.4333 | 136.4 | 136 | 134.7 | 125 | 140 | 139.4 | 134.4 | 3.2 | 120 | Hybrid | 0 | 0 | 1 | 1 | 1 | 31 | 117.4 | 119.6 | 2000 | 0 | 55.5 | 65.5 | 141.1 | 67.3 | 166 | 95 | 1048 | 80 | 2200 | 2200 | 333 | 39 | 118 | 67.033 | 52.449 | 67.265 | 51.967
2024-11-25 | 17:35 | 861.82 | 862.14 |  | 119.88 | 2.8449 | 333 | 78.86 | 0 | 59.996 | 341 | 0.9765 | 2.0909 | 1.4396 | 860 | 100 | 0 | 0 | 0 | Heating Tanks.... | 136.1333 | 72.2596 | 79.75 | 79.85 | 67.31 | 1.03 | 0 | -97 | -46.5 | -43.9 | 0 | 0 | 0.99859 | 64.4614 | 8.6787 | 8.6787 | 1.0297 | 5.6572 | 151.3404 | 0 | 1.044 | 0 | 0 | 136.7 | 136.5 | 136.4667 | 136.4 | 136 | 134.7333 | 125 | 140 | 139.4 | 134.4 | 3.2 | 120 | Hybrid | 0 | 0 | 1 | 1 | 1 | 31 | 117.5 | 119.6 | 2000 | 0 | 55.5 | 65.5 | 141.2 | 67.3 | 166 | 95 | 1048 | 80 | 2208 | 2200 | 327 | 39 | 118 | 67.034 | 52.447 | 67.265 | 51.965
2024-11-25 | 17:35 | 864.81 | 865.14 |  | 119.87 | 2.8366 | 332.1 | 79.137 | 0 | 59.995 | 340 | 0.9768 | 2.0886 | 1.4415 | 863 | 100 | 0 | 0 | 0 | Heating Tanks.... | 136.1389 | 72.2612 | 79.75 | 79.85 | 67.31 | 1.03 | 0 | -99.3 | -45.4 | -45 | 0.001 | 0 | 0.99858 | 64.473 | 8.6787 | 8.6787 | 1.0297 | 5.6574 | 151.3403 | 0 | 1.044 | 0 | 0 | 136.7 | 136.5 | 136.4667 | 136.4 | 136.0333 | 134.7333 | 125 | 140 | 139.4 | 134.4 | 3.2 | 120 | Hybrid | 0 | 0 | 1 | 1 | 1 | 31 | 117.5 | 119.6 | 2000 | 0 | 55.5 | 65.5 | 141.2 | 67.3 | 166 | 95 | 1048 | 80 | 2204 | 2200 | 319 | 39 | 118 | 67.034 | 52.444 | 67.266 | 51.963
2024-11-25 | 17:35 | 867.81 | 868.14 |  | 119.89 | 2.8255 | 330.9 | 79.414 | 0 | 59.993 | 338.8 | 0.9769 | 2.1343 | 1.4412 | 866 | 100 | 0 | 0 | 0 | Heating Tanks.... | 136.1389 | 72.263 | 79.75 | 79.84 | 67.31 | 1.03 | 0 | -101.2 | -44.4 | -45.9 | 0.001 | 0 | 0.99859 | 64.4694 | 8.6787 | 8.6787 | 1.0297 | 5.6573 | 151.3403 | 0 | 1.044 | 0 | 0 | 136.7 | 136.5 | 136.4667 | 136.4 | 136.0333 | 134.7333 | 125 | 140 | 139.4 | 134.4 | 3.2 | 120 | Hybrid | 0 | 0 | 1 | 1 | 1 | 31 | 117.8 | 119.6 | 2000 | 0 | 55.5 | 65.5 | 141.2 | 67.3 | 166 | 95 | 1048 | 80 | 2198 | 2200 | 312 | 39 | 118 | 67.034 | 52.441 | 67.266 | 51.961
2024-11-25 | 17:35 | 870.82 | 871.14 |  | 119.88 | 2.8296 | 331.5 | 79.691 | 0 | 60.003 | 339.2 | 0.9773 | 2.0787 | 1.4404 | 869 | 100 | 0 | 0 | 0 | Heating Tanks.... | 136.1333 | 72.2635 | 79.7492 | 79.83 | 67.31 | 1.03 | 0 | -102.2 | -43.7 | -46.5 | 0 | 0 | 0.9986 | 64.4616 | 8.6787 | 8.6787 | 1.0297 | 5.6573 | 151.3403 | 0 | 1.044 | 0 | 0 | 136.7 | 136.5 | 136.5 | 136.4 | 136 | 134.7 | 125 | 140 | 139.4 | 134.4 | 3.2 | 120 | Hybrid | 0 | 0 | 1 | 1 | 1 | 31 | 117.9 | 119.6 | 2000 | 0 | 55.5 | 65.5 | 141.2 | 67.3 | 166 | 95 | 1048 | 80 | 2203 | 2200 | 309 | 39 | 118 | 67.034 | 52.439 | 67.266 | 51.958
2024-11-25 | 17:35 | 873.81 | 874.14 |  | 119.89 | 2.8411 | 332.7 | 79.968 | 0 | 60.007 | 340.6 | 0.9767 | 2.102 | 1.4432 | 872 | 100 | 0 | 0 | 0 | Heating Tanks.... | 136.1333 | 72.2638 | 79.748 | 79.85 | 67.3116 | 1.03 | 0 | -102.5 | -43.7 | -46.5 | 0 | 0 | 0.99858 | 64.4775 | 8.6787 | 8.6787 | 1.0297 | 5.6569 | 151.3402 | 0 | 1.044 | 0 | 0 | 136.7 | 136.5 | 136.5 | 136.4 | 136 | 134.7 | 125 | 140 | 139.4 | 134.4 | 3.2 | 120 | Hybrid | 0 | 0 | 1 | 1 | 1 | 31 | 117.9 | 119.6 | 2000 | 0 | 55.5 | 65.5 | 141.2 | 67.3 | 166 | 95 | 1048 | 80 | 2197 | 2200 | 306 | 39 | 118 | 67.034 | 52.436 | 67.266 | 51.956
2024-11-25 | 17:35 | 876.81 | 877.14 |  | 119.88 | 2.8405 | 332.7 | 80.245 | 0 | 60.003 | 340.5 | 0.9769 | 2.1057 | 1.4434 | 875 | 100 | 0 | 0 | 0 | Heating Tanks.... | 136.1278 | 72.2635 | 79.7482 | 79.84 | 67.3157 | 1.03 | 0 | -102.3 | -43.9 | -46.3 | 0 | 0 | 0.99859 | 64.4753 | 8.6787 | 8.6787 | 1.0297 | 5.657 | 151.3402 | 0 | 1.044 | 0 | 0 | 136.7 | 136.5 | 136.4667 | 136.4 | 136 | 134.7 | 125 | 140 | 139.4 | 134.4 | 3.2 | 120 | Hybrid | 0 | 0 | 1 | 1 | 1 | 31 | 117.8 | 119.6 | 2000 | 0 | 55.5 | 65.5 | 141.2 | 67.3 | 166 | 95 | 1048 | 80 | 2199 | 2200 | 308 | 39 | 118 | 67.034 | 52.433 | 67.266 | 51.954
2024-11-25 | 17:35 | 879.82 | 880.14 |  | 119.9 | 2.8477 | 333.7 | 80.523 | 0 | 60 | 341.4 | 0.9773 | 2.0939 | 1.4395 | 878 | 100 | 0 | 0 | 0 | Heating Tanks.... | 136.1556 | 72.2621 | 79.7549 | 79.84 | 67.319 | 1.03 | 0 | -102.3 | -43.9 | -46.4 | 0.001 | 0 | 0.99858 | 64.4907 | 8.6787 | 8.6787 | 1.0297 | 5.6573 | 151.3401 | 0 | 1.044 | 0 | 0 | 136.7333 | 136.5 | 136.5 | 136.4 | 136.0667 | 134.7333 | 125 | 140 | 139.4 | 134.5 | 3.2 | 120 | Hybrid | 0 | 0 | 1 | 1 | 1 | 31 | 117.6 | 119.6 | 2000 | 0 | 55.5 | 65.5 | 141.2 | 67.3 | 166 | 95 | 1048 | 80 | 2193 | 2200 | 310 | 39 | 118 | 67.034 | 52.431 | 67.266 | 51.952
2024-11-25 | 17:35 | 882.82 | 883.14 |  | 119.88 | 2.8404 | 332.4 | 80.8 | 0 | 59.998 | 340.5 | 0.9763 | 2.1186 | 1.4401 | 881 | 100 | 0 | 0 | 0 | Heating Tanks.... | 136.1444 | 72.2593 | 79.7671 | 79.83 | 67.3182 | 1.03 | 0 | -103.7 | -43.1 | -47 | -0.001 | 0 | 0.99855 | 64.5274 | 8.6787 | 8.6787 | 1.0297 | 5.6574 | 151.3401 | 0 | 1.044 | 0 | 0 | 136.7 | 136.5 | 136.5 | 136.4 | 136.0667 | 134.7 | 125 | 140 | 139.4 | 134.5 | 3.2 | 120 | Hybrid | 0 | 0 | 1 | 1 | 1 | 31 | 117.5 | 119.7 | 2000 | 0 | 55.5 | 65.5 | 141.2 | 67.3 | 166 | 95 | 1048 | 80 | 2202 | 2200 | 318 | 39 | 118 | 67.034 | 52.428 | 67.266 | 51.95
2024-11-25 | 17:35 | 885.82 | 886.14 |  | 119.88 | 2.8373 | 332.1 | 81.077 | 0 | 59.998 | 340.1 | 0.9765 | 2.1072 | 1.4396 | 884 | 100 | 0 | 0 | 0 | Heating Tanks.... | 136.1611 | 72.2543 | 79.7763 | 79.83 | 67.3173 | 1.03 | 0 | -104.5 | -42.6 | -47.6 | 0.001 | 0 | 0.99855 | 64.5201 | 8.6787 | 8.6787 | 1.0297 | 5.657 | 151.34 | 0 | 1.044 | 0 | 0 | 136.7333 | 136.5 | 136.5 | 136.4 | 136.1 | 134.7333 | 125 | 140 | 139.4 | 134.5 | 3.2 | 120 | Hybrid | 0 | 0 | 1 | 1 | 1 | 31 | 117.3 | 119.7 | 2000 | 0 | 55.5 | 65.5 | 141.2 | 67.3 | 166 | 95 | 1048 | 80 | 2200 | 2200 | 324 | 39 | 118 | 67.034 | 52.426 | 67.266 | 51.948
2024-11-25 | 17:35 | 888.81 | 889.14 |  | 119.89 | 2.8239 | 330.9 | 81.354 | 0 | 59.995 | 338.6 | 0.9773 | 2.0932 | 1.4387 | 887 | 100 | 0 | 0 | 0 | Heating Tanks.... | 136.1611 | 72.2482 | 79.78 | 79.82 | 67.3214 | 1.03 | 0 | -105.8 | -41.8 | -48.1 | 0.001 | 0 | 0.99859 | 64.4785 | 8.6787 | 8.6787 | 1.0297 | 5.6572 | 151.34 | 0 | 1.044 | 0 | 0 | 136.7 | 136.5 | 136.5 | 136.4 | 136.1 | 134.7667 | 125 | 140 | 139.5 | 134.5 | 3.2 | 120 | Hybrid | 0 | 0 | 1 | 1 | 1 | 31 | 117.2 | 119.7 | 2000 | 0 | 55.5 | 65.5 | 141.2 | 67.3 | 166 | 95 | 1050 | 80 | 2199 | 2200 | 330 | 39 | 118 | 67.035 | 52.423 | 67.267 | 51.946
2024-11-25 | 17:35 | 891.82 | 892.15 |  | 119.89 | 2.8359 | 332 | 81.631 | 0 | 60.003 | 340 | 0.9765 | 2.1173 | 1.4416 | 890 | 100 | 0 | 0 | 0 | Heating Tanks.... | 136.1889 | 72.2414 | 79.7816 | 79.84 | 67.3271 | 1.03 | 0 | -107.3 | -40.9 | -48.9 | -0.001 | 0 | 0.99857 | 64.5027 | 8.6787 | 8.6787 | 1.0297 | 5.6574 | 151.34 | 0 | 1.044 | 0 | 0 | 136.7667 | 136.5333 | 136.5333 | 136.4333 | 136.1 | 134.7667 | 125 | 140 | 139.5 | 134.5 | 3.2 | 120 | Hybrid | 0 | 0 | 1 | 1 | 1 | 31 | 117.1 | 119.7 | 2000 | 0 | 55.5 | 65.5 | 141.1 | 67.3 | 166 | 95 | 1050 | 80 | 2200 | 2200 | 340 | 39 | 118 | 67.035 | 52.421 | 67.267 | 51.944
2024-11-25 | 17:35 | 894.81 | 895.15 |  | 119.89 | 2.8414 | 332.8 | 81.908 | 0 | 60.007 | 340.6 | 0.9769 | 2.0633 | 1.4392 | 893 | 100 | 0 | 0 | 0 | Heating Tanks.... | 136.1833 | 72.2349 | 79.7845 | 79.82 | 67.3288 | 1.03 | 0 | -108.6 | -39.9 | -49.7 | 0 | 0 | 0.99856 | 64.5176 | 8.6787 | 8.6787 | 1.0297 | 5.657 | 151.34 | 0 | 1.044 | 0 | 0 | 136.7333 | 136.5333 | 136.5 | 136.4333 | 136.1 | 134.8 | 125 | 140 | 139.5 | 134.5 | 3.2 | 120 | Hybrid | 0 | 0 | 1 | 1 | 1 | 31 | 116.8 | 119.7 | 2000 | 0 | 55.5 | 65.5 | 141.1 | 67.3 | 166 | 95 | 1050 | 80 | 2192 | 2200 | 345 | 39 | 118 | 67.035 | 52.418 | 67.267 | 51.942
2024-11-25 | 17:35 | 897.81 | 898.15 |  | 119.87 | 2.8539 | 334 | 82.186 | 0 | 60.007 | 342.1 | 0.9764 | 2.1253 | 1.4389 | 896 | 100 | 0 | 0 | 0 | Heating Tanks.... | 136.1722 | 72.2294 | 79.789 | 79.82 | 67.328 | 1.03 | 0 | -110.4 | -38.7 | -50.5 | 0 | 0 | 0.99857 | 64.5088 | 8.6787 | 8.6787 | 1.0297 | 5.6572 | 151.34 | 0 | 1.044 | 0 | 0 | 136.7 | 136.5 | 136.5 | 136.4333 | 136.1 | 134.8 | 125 | 140 | 139.5 | 134.5 | 3.2 | 120 | Hybrid | 0 | 0 | 1 | 1 | 1 | 31 | 116.8 | 119.7 | 2000 | 0 | 55.5 | 65.5 | 141.1 | 67.3 | 166 | 95 | 1050 | 80 | 2206 | 2200 | 349 | 39 | 118 | 67.035 | 52.415 | 67.267 | 51.94
2024-11-25 | 17:35 | 900.82 | 901.15 |  | 119.89 | 2.8539 | 334.2 | 82.463 | 0 | 60.003 | 342.2 | 0.9768 | 2.1095 | 1.4421 | 899 | 100 | 0 | 0 | 0 | Heating Tanks.... | 136.1833 | 72.2243 | 79.7939 | 79.82 | 67.3276 | 1.03 | 0 | -112.8 | -37.2 | -51.3 | 0 | 0 | 0.99857 | 64.517 | 8.6787 | 8.6787 | 1.0297 | 5.6573 | 151.3399 | 0 | 1.044 | 0 | 0 | 136.7667 | 136.5 | 136.5 | 136.4333 | 136.1 | 134.8 | 125 | 140 | 139.5 | 134.5 | 3.2 | 120 | Hybrid | 0 | 0 | 1 | 1 | 1 | 31 | 117.2 | 119.7 | 2000 | 0 | 55.5 | 65.5 | 141 | 67.3 | 166 | 95 | 1050 | 80 | 2210 | 2200 | 350 | 39 | 118 | 67.035 | 52.413 | 67.267 | 51.938
2024-11-25 | 17:35 | 903.82 | 904.15 |  | 119.88 | 2.8472 | 333.4 | 82.74 | 0 | 59.995 | 341.3 | 0.9769 | 2.1145 | 1.4404 | 902 | 100 | 0 | 0 | 0 | Heating Tanks.... | 136.2056 | 72.2198 | 79.7986 | 79.82 | 67.3288 | 1.03 | 0 | -115.7 | -35.9 | -51.9 | 0.001 | 0 | 0.99862 | 64.4636 | 8.6787 | 8.6787 | 1.0297 | 5.6574 | 151.3399 | 0 | 1.044 | 0 | 0 | 136.8 | 136.5667 | 136.5 | 136.4667 | 136.1 | 134.8 | 125 | 140 | 139.5 | 134.5 | 3.2 | 120 | Hybrid | 0 | 0 | 1 | 1 | 1 | 31 | 117.4 | 119.7 | 2000 | 0 | 55.5 | 65.5 | 141 | 67.3 | 166 | 95 | 1051 | 80 | 2210 | 2200 | 348 | 39 | 118 | 67.035 | 52.41 | 67.267 | 51.936
2024-11-25 | 17:35 | 906.82 | 907.15 |  | 119.88 | 2.8461 | 333.1 | 83.018 | 0 | 59.995 | 341.2 | 0.9762 | 2.0899 | 1.4424 | 905 | 100 | 0 | 0 | 0 | Heating Tanks.... | 136.2 | 72.216 | 79.8031 | 79.83 | 67.33 | 1.03 | 0 | -119.2 | -35.1 | -52.3 | 0 | 0 | 0.99861 | 64.4778 | 8.6787 | 8.6787 | 1.0297 | 5.6577 | 151.3398 | 0 | 1.044 | 0 | 0 | 136.8 | 136.5333 | 136.5 | 136.4667 | 136.1 | 134.8 | 125 | 140 | 139.5 | 134.5 | 3.2 | 120 | Hybrid | 0 | 0 | 1 | 1 | 1 | 31 | 117.5 | 119.7 | 2000 | 0 | 55.5 | 65.5 | 141 | 67.3 | 166 | 95 | 1051 | 80 | 2198 | 2200 | 345 | 39 | 118 | 67.035 | 52.408 | 67.267 | 51.934
2024-11-25 | 17:35 | 909.82 | 910.15 |  | 119.88 | 2.8333 | 331.9 | 83.295 | 0 | 59.996 | 339.7 | 0.9771 | 2.1261 | 1.4396 | 908 | 100 | 0 | 0 | 0 | Heating Tanks.... | 136.2111 | 72.2129 | 79.8104 | 79.82 | 67.33 | 1.03 | 0 | -122.2 | -35 | -51.7 | 0 | 0 | 0.99862 | 64.4684 | 8.6787 | 8.6787 | 1.0297 | 5.657 | 151.3398 | 0 | 1.044 | 0 | 0 | 136.8 | 136.5333 | 136.5333 | 136.5 | 136.1 | 134.8 | 125 | 140 | 139.5 | 134.5 | 3.2 | 120 | Hybrid | 0 | 0 | 1 | 1 | 1 | 31 | 117.4 | 119.7 | 2000 | 0 | 55.5 | 65.5 | 141.1 | 67.3 | 166 | 95 | 1051 | 80 | 2197 | 2200 | 342 | 39 | 118 | 67.035 | 52.406 | 67.268 | 51.932
2024-11-25 | 17:36 | 912.82 | 913.15 |  | 119.9 | 2.8367 | 332.1 | 83.573 | 0 | 60.006 | 340.1 | 0.9765 | 2.1444 | 1.4401 | 911 | 100 | 0 | 0 | 0 | Heating Tanks.... | 136.2167 | 72.2111 | 79.8196 | 79.82 | 67.3306 | 1.03 | 0 | -123.3 | -35.8 | -48.7 | 0 | 0 | 0.99859 | 64.4989 | 8.6787 | 8.6787 | 1.0297 | 5.6571 | 151.3397 | 0 | 1.044 | 0 | 0 | 136.8 | 136.5667 | 136.5333 | 136.5 | 136.1 | 134.8 | 125 | 140 | 139.5 | 134.5 | 3.2 | 120 | Hybrid | 0 | 0 | 1 | 1 | 1 | 31 | 117.5 | 119.7 | 2000 | 0 | 55.5 | 65.5 | 141.1 | 67.3 | 166 | 95 | 1051 | 80 | 2201 | 2200 | 338 | 39 | 118 | 67.035 | 52.406 | 67.268 | 51.932
2024-11-25 | 17:36 | 915.82 | 916.15 |  | 119.88 | 2.8438 | 332.9 | 83.85 | 0 | 60.003 | 340.9 | 0.9765 | 2.0912 | 1.4409 | 914 | 100 | 0 | 0 | 0 | Heating Tanks.... | 136.2278 | 72.2106 | 79.8269 | 79.8133 | 67.3325 | 1.03 | 0 | -117.8 | -38.3 | -45.1 | 0 | 0 | 0.99861 | 64.4837 | 8.6787 | 8.6787 | 1.0297 | 5.6575 | 151.3397 | 0 | 1.044 | 0 | 0 | 136.8 | 136.5333 | 136.5667 | 136.5 | 136.1667 | 134.8 | 125 | 140 | 139.5 | 134.5 | 3.2 | 120 | Hybrid | 0 | 0 | 1 | 1 | 1 | 31 | 117.5 | 119.8 | 2000 | 0 | 55.5 | 65.5 | 141.1 | 67.3 | 166 | 95 | 1051 | 80 | 2203 | 2200 | 330 | 39 | 118 | 67.035 | 52.403 | 67.268 | 51.93
2024-11-25 | 17:36 | 918.81 | 919.15 |  | 119.88 | 2.8432 | 333.1 | 84.127 | 0 | 60.006 | 340.8 | 0.9774 | 2.0783 | 1.4388 | 917 | 100 | 0 | 0 | 0 | Heating Tanks.... | 136.2333 | 72.2104 | 79.8263 | 79.82 | 67.3343 | 1.03 | 0 | -111.1 | -41.2 | -42.1 | 0 | 0 | 0.99859 | 64.5036 | 8.6787 | 8.6787 | 1.0297 | 5.6577 | 151.3396 | 0 | 1.044 | 0 | 0 | 136.8 | 136.5667 | 136.5667 | 136.5 | 136.1667 | 134.8 | 125 | 140 | 139.5 | 134.5 | 3.2 | 120 | Hybrid | 0 | 0 | 1 | 1 | 1 | 31 | 117.8 | 119.8 | 2000 | 0 | 55.5 | 65.5 | 141.2 | 67.3 | 166 | 95 | 1048 | 80 | 2203 | 2200 | 323 | 39 | 118 | 67.035 | 52.401 | 67.268 | 51.928
2024-11-25 | 17:36 | 921.82 | 922.15 |  | 119.89 | 2.8476 | 333.7 | 84.405 | 0 | 60.007 | 341.4 | 0.9773 | 2.1107 | 1.4397 | 920 | 100 | 0 | 0 | 0 | Heating Tanks.... | 136.2389 | 72.2104 | 79.8171 | 79.8133 | 67.3325 | 1.03 | 0 | -105.4 | -44.1 | -39.8 | 0 | 0 | 0.99859 | 64.5106 | 8.6787 | 8.6787 | 1.0297 | 5.6574 | 151.3396 | 0 | 1.044 | 0 | 0 | 136.8 | 136.5667 | 136.6 | 136.5 | 136.1667 | 134.8 | 125 | 140 | 139.5 | 134.5 | 3.2 | 120 | Hybrid | 0 | 0 | 1 | 1 | 1 | 31 | 117.7 | 119.8 | 2000 | 0 | 55.5 | 65.5 | 141.2 | 67.3 | 166 | 95 | 1048 | 80 | 2202 | 2200 | 317 | 39 | 118 | 67.035 | 52.398 | 67.268 | 51.926
2024-11-25 | 17:36 | 924.82 | 925.15 |  | 119.89 | 2.8447 | 333.2 | 84.682 | 0 | 59.995 | 341 | 0.977 | 2.0857 | 1.4426 | 923 | 100 | 0 | 0 | 0 | Heating Tanks.... | 136.2333 | 72.2111 | 79.808 | 79.82 | 67.3331 | 1.03 | 0 | -101.3 | -46.6 | -37.8 | 0 | 0 | 0.99857 | 64.5253 | 8.6787 | 8.6787 | 1.0297 | 5.6574 | 151.3396 | 0 | 1.044 | 0 | 0 | 136.8 | 136.5667 | 136.5667 | 136.5 | 136.1667 | 134.8 | 125 | 140 | 139.5 | 134.5 | 3.2 | 120 | Hybrid | 0 | 0 | 1 | 1 | 1 | 31 | 117.3 | 119.8 | 2000 | 0 | 55.5 | 65.5 | 141.2 | 67.3 | 166 | 95 | 1048 | 80 | 2210 | 2200 | 311 | 39 | 118 | 67.036 | 52.396 | 67.268 | 51.924
2024-11-25 | 17:36 | 927.82 | 928.15 |  | 119.88 | 2.8419 | 332.7 | 84.96 | 0 | 59.998 | 340.7 | 0.9764 | 2.0823 | 1.438 | 926 | 100 | 0 | 0 | 0 | Heating Tanks.... | 136.2444 | 72.212 | 79.8061 | 79.8133 | 67.3386 | 1.03 | 0 | -98 | -48.8 | -36 | 0.001 | 0 | 0.99859 | 64.5111 | 8.6787 | 8.6787 | 1.0297 | 5.6577 | 151.3395 | 0 | 1.044 | 0 | 0 | 136.8 | 136.5667 | 136.6 | 136.5 | 136.2 | 134.8 | 125 | 140 | 139.5 | 134.5 | 3.2 | 120 | Hybrid | 0 | 0 | 1 | 1 | 1 | 31 | 117 | 119.8 | 2000 | 0 | 55.5 | 65.5 | 141.2 | 67.3 | 166 | 95 | 1048 | 80 | 2197 | 2200 | 306 | 39 | 118 | 67.036 | 52.393 | 67.268 | 51.922
2024-11-25 | 17:36 | 930.82 | 931.15 |  | 119.88 | 2.8279 | 331.1 | 85.237 | 0 | 59.995 | 339 | 0.9767 | 2.105 | 1.4393 | 929 | 100 | 0 | 0 | 0 | Heating Tanks.... | 136.2444 | 72.2126 | 79.8116 | 79.8 | 67.3471 | 1.03 | 0 | -95.8 | -50.7 | -34.9 | 0 | 0 | 0.99858 | 64.5278 | 8.6787 | 8.6787 | 1.0297 | 5.658 | 151.3395 | 0 | 1.043 | 0 | 0 | 136.8 | 136.5667 | 136.6 | 136.5 | 136.2 | 134.8 | 125 | 140 | 139.5 | 134.5 | 3.2 | 120 | Hybrid | 0 | 0 | 1 | 1 | 1 | 31 | 117 | 119.8 | 2000 | 0 | 55.5 | 65.5 | 141.2 | 67.3 | 166 | 95 | 1048 | 80 | 2200 | 2200 | 306 | 39 | 118 | 67.036 | 52.391 | 67.268 | 51.92
2024-11-25 | 17:36 | 933.82 | 934.15 |  | 119.9 | 2.8219 | 330.5 | 85.514 | 0 | 59.995 | 338.3 | 0.977 | 2.118 | 1.4395 | 932 | 100 | 0 | 0 | 0 | Heating Tanks.... | 136.2556 | 72.2135 | 79.8153 | 79.8 | 67.3502 | 1.03 | 0 | -93.6 | -51.8 | -34.4 | 0 | 0 | 0.99857 | 64.533 | 8.6787 | 8.6787 | 1.0297 | 5.6574 | 151.3394 | 0 | 1.043 | 0 | 0 | 136.8 | 136.5667 | 136.6 | 136.5 | 136.2 | 134.8667 | 125 | 140 | 139.5 | 134.5 | 3.3 | 120 | Hybrid | 0 | 0 | 1 | 1 | 1 | 31 | 117 | 119.8 | 2000 | 0 | 55.5 | 65.5 | 141.2 | 67.3 | 166 | 95 | 1052 | 80 | 2202 | 2200 | 309 | 39 | 118 | 67.036 | 52.389 | 67.268 | 51.918
2024-11-25 | 17:36 | 936.81 | 937.15 |  | 119.88 | 2.8271 | 331 | 85.792 | 0 | 60.004 | 338.9 | 0.9767 | 2.1041 | 1.4424 | 935 | 100 | 0 | 0 | 0 | Heating Tanks.... | 136.25 | 72.2151 | 79.8208 | 79.8 | 67.3484 | 1.03 | 0 | -92.1 | -52.5 | -34 | 0 | 0 | 0.99859 | 64.5168 | 8.6787 | 8.6787 | 1.0297 | 5.6577 | 151.3394 | 0 | 1.043 | 0 | 0 | 136.8 | 136.5 | 136.6 | 136.5 | 136.2 | 134.9 | 125 | 140 | 139.5 | 134.5 | 3.2 | 120 | Hybrid | 0 | 0 | 1 | 1 | 1 | 31 | 117.1 | 119.8 | 2000 | 0 | 55.5 | 65.5 | 141.2 | 67.3 | 166 | 95 | 1052 | 80 | 2194 | 2200 | 312 | 39 | 118 | 67.036 | 52.386 | 67.269 | 51.916
2024-11-25 | 17:36 | 939.82 | 940.15 |  | 119.89 | 2.8405 | 332.5 | 86.069 | 0 | 60.007 | 340.5 | 0.9762 | 2.1299 | 1.4406 | 938 | 100 | 0 | 0 | 0 | Heating Tanks.... | 136.2611 | 72.2169 | 79.8263 | 79.8067 | 67.3465 | 1.03 | 0 | -91.2 | -52.9 | -33.9 | 0 | 0 | 0.99858 | 64.5289 | 8.6787 | 8.6787 | 1.0297 | 5.6576 | 151.3394 | 0 | 1.043 | 0 | 0 | 136.8 | 136.5667 | 136.6 | 136.5 | 136.2 | 134.9 | 125 | 140 | 139.5 | 134.5 | 3.3 | 120 | Hybrid | 0 | 0 | 1 | 1 | 1 | 31 | 117.1 | 119.8 | 2000 | 0 | 55.5 | 65.5 | 141.2 | 67.3 | 166 | 95 | 1052 | 80 | 2201 | 2200 | 319 | 39 | 118 | 67.036 | 52.384 | 67.269 | 51.915
2024-11-25 | 17:36 | 942.82 | 943.15 |  | 119.89 | 2.8409 | 332.7 | 86.346 | 0 | 60.003 | 340.6 | 0.9768 | 2.0976 | 1.44 | 941 | 100 | 0 | 0 | 0 | Heating Tanks.... | 136.25 | 72.2189 | 79.8288 | 79.7933 | 67.3484 | 1.03 | 0 | -89.8 | -53.3 | -33.7 | 0.001 | 0 | 0.99862 | 64.4893 | 8.6787 | 8.6787 | 1.0297 | 5.6573 | 151.3394 | 0 | 1.043 | 0 | 0 | 136.8 | 136.5 | 136.6 | 136.5 | 136.2 | 134.9 | 125 | 140 | 139.5 | 134.5 | 3.2 | 120 | Hybrid | 0 | 0 | 1 | 1 | 1 | 31 | 117.4 | 119.8 | 2000 | 0 | 55.5 | 65.5 | 141.2 | 67.3 | 166 | 95 | 1052 | 80 | 2199 | 2200 | 329 | 39 | 118 | 67.036 | 52.381 | 67.269 | 51.913
2024-11-25 | 17:36 | 945.82 | 946.15 |  | 119.9 | 2.8502 | 333.7 | 86.624 | 0 | 60.004 | 341.7 | 0.9766 | 2.1067 | 1.4421 | 944 | 100 | 0 | 0 | 0 | Heating Tanks.... | 136.2722 | 72.2219 | 79.8294 | 79.8 | 67.3533 | 1.03 | 0 | -89.3 | -53.4 | -33.6 | 0 | 0 | 0.99857 | 64.5472 | 8.6787 | 8.6787 | 1.0297 | 5.6577 | 151.3394 | 0 | 1.043 | 0 | 0 | 136.8 | 136.6 | 136.6 | 136.5333 | 136.2 | 134.9 | 125 | 140 | 139.5 | 134.5 | 3.3 | 120 | Hybrid | 0 | 0 | 1 | 1 | 1 | 31 | 117.3 | 119.8 | 2000 | 0 | 55.5 | 65.5 | 141.2 | 67.3 | 166 | 95 | 1052 | 80 | 2197 | 2200 | 337 | 39 | 118 | 67.036 | 52.379 | 67.269 | 51.911
2024-11-25 | 17:36 | 948.82 | 949.15 |  | 119.88 | 2.8486 | 333.5 | 86.901 | 0 | 60.003 | 341.5 | 0.9767 | 2.097 | 1.4401 | 947 | 100 | 0 | 0 | 0 | Heating Tanks.... | 136.2722 | 72.2243 | 79.8276 | 79.8 | 67.3563 | 1.03 | 0 | -88.4 | -53.6 | -33.5 | 0 | 0 | 0.99859 | 64.5221 | 8.6787 | 8.6787 | 1.0297 | 5.6577 | 151.3393 | 0 | 1.043 | 0 | 0 | 136.8 | 136.5667 | 136.6 | 136.5667 | 136.2 | 134.9 | 125 | 140 | 139.5 | 134.5 | 3.2 | 120 | Hybrid | 0 | 0 | 1 | 1 | 1 | 31 | 117.3 | 119.8 | 2000 | 0 | 55.5 | 65.5 | 141.3 | 67.3 | 166 | 95 | 1050 | 80 | 2195 | 2200 | 343 | 39 | 118 | 67.036 | 52.377 | 67.269 | 51.909
2024-11-25 | 17:36 | 951.81 | 952.15 |  | 119.88 | 2.849 | 333.6 | 87.179 | 0 | 59.992 | 341.5 | 0.9768 | 2.0971 | 1.4388 | 950 | 100 | 0 | 0 | 0 | Heating Tanks.... | 136.2833 | 72.2256 | 79.8257 | 79.8 | 67.3588 | 1.03 | 0 | -87.1 | -53.6 | -33.4 | 0.001 | 0 | 0.99858 | 64.5406 | 8.6787 | 8.6787 | 1.0297 | 5.6577 | 151.3393 | 0 | 1.043 | 0 | 0 | 136.8 | 136.6 | 136.6 | 136.6 | 136.2 | 134.9 | 125 | 140 | 139.5 | 134.5 | 3.2 | 120 | Hybrid | 0 | 0 | 1 | 1 | 1 | 31 | 117.5 | 119.8 | 2000 | 0 | 55.5 | 65.5 | 141.3 | 67.3 | 166 | 95 | 1050 | 80 | 2202 | 2200 | 349 | 39 | 118 | 67.036 | 52.374 | 67.269 | 51.907
2024-11-25 | 17:36 | 954.81 | 955.15 |  | 119.89 | 2.8465 | 333.2 | 87.456 | 0 | 59.999 | 341.3 | 0.9763 | 2.0892 | 1.4411 | 953 | 100 | 0 | 0 | 0 | Heating Tanks.... | 136.2722 | 72.2278 | 79.8276 | 79.7867 | 67.36 | 1.03 | 0 | -86.3 | -53.5 | -33.7 | 0 | 0 | 0.99857 | 64.5506 | 8.6787 | 8.6787 | 1.0297 | 5.6578 | 151.3391 | 0 | 1.043 | 0 | 0 | 136.8 | 136.5667 | 136.6 | 136.5667 | 136.2 | 134.9 | 125 | 140 | 139.6 | 134.5 | 3.2 | 120 | Hybrid | 0 | 0 | 1 | 1 | 1 | 31 | 117.6 | 119.9 | 2000 | 0 | 55.5 | 65.5 | 141.3 | 67.3 | 166 | 95 | 1050 | 80 | 2202 | 2200 | 351 | 39 | 118 | 67.036 | 52.372 | 67.269 | 51.905
2024-11-25 | 17:36 | 957.82 | 958.15 |  | 119.89 | 2.8353 | 331.9 | 87.734 | 0 | 59.996 | 339.9 | 0.9763 | 2.1022 | 1.4387 | 956 | 100 | 0 | 0 | 0 | Heating Tanks.... | 136.2833 | 72.2318 | 79.8294 | 79.7867 | 67.3608 | 1.03 | 0 | -85.4 | -53.1 | -34.6 | -0.001 | 0 | 0.99859 | 64.5289 | 8.6787 | 8.6787 | 1.0297 | 5.6574 | 151.3392 | 0 | 1.043 | 0 | 0 | 136.8 | 136.6 | 136.6 | 136.6 | 136.2 | 134.9 | 125 | 140 | 139.6 | 134.5 | 3.3 | 120 | Hybrid | 0 | 0 | 1 | 1 | 1 | 31 | 117.6 | 119.9 | 2000 | 0 | 55.5 | 65.5 | 141.4 | 67.3 | 166 | 95 | 1050 | 80 | 2202 | 2200 | 350 | 39 | 118 | 67.036 | 52.37 | 67.269 | 51.903
2024-11-25 | 17:36 | 960.82 | 961.15 |  | 119.88 | 2.8241 | 330.7 | 88.011 | 0 | 59.998 | 338.6 | 0.9768 | 2.1139 | 1.4398 | 959 | 100 | 0 | 0 | 0 | Heating Tanks.... | 136.3056 | 72.2365 | 79.832 | 79.78 | 67.362 | 1.03 | 0 | -85.1 | -52.5 | -36.2 | 0 | 0 | 0.99859 | 64.5359 | 8.6787 | 8.6787 | 1.0297 | 5.6577 | 151.3391 | 0 | 1.043 | 0 | 0 | 136.8333 | 136.6 | 136.6667 | 136.6 | 136.2 | 134.9333 | 125 | 140 | 139.6 | 134.5 | 3.2 | 120 | Hybrid | 0 | 0 | 1 | 1 | 1 | 31 | 117.6 | 119.9 | 2000 | 0 | 55.6 | 65.5 | 141.4 | 67.4 | 166 | 95 | 1050 | 80 | 2197 | 2200 | 347 | 39 | 118 | 67.037 | 52.367 | 67.269 | 51.901
2024-11-25 | 17:36 | 963.81 | 964.15 |  | 119.89 | 2.8289 | 331.3 | 88.289 | 0 | 60 | 339.1 | 0.9769 | 2.1064 | 1.44 | 962 | 100 | 0 | 0 | 0 | Heating Tanks.... | 136.3 | 72.2411 | 79.8373 | 79.78 | 67.3633 | 1.03 | 0 | -85.9 | -51.8 | -37.9 | 0 | 0 | 0.99861 | 64.5154 | 8.6787 | 8.6787 | 1.0297 | 5.658 | 151.339 | 0 | 1.043 | 0 | 0 | 136.8 | 136.6 | 136.7 | 136.6 | 136.2 | 134.9 | 125 | 140 | 139.6 | 134.5 | 3.2 | 120 | Hybrid | 0 | 0 | 1 | 1 | 1 | 31 | 117.5 | 119.9 | 2000 | 0 | 55.6 | 65.5 | 141.4 | 67.4 | 166 | 95 | 1047 | 80 | 2197 | 2200 | 342 | 39 | 118 | 67.037 | 52.365 | 67.27 | 51.899
2024-11-25 | 17:36 | 966.82 | 967.15 |  | 119.9 | 2.8491 | 333.5 | 88.567 | 0 | 60.007 | 341.6 | 0.9763 | 2.1977 | 1.4421 | 965 | 100 | 0 | 0 | 0 | Heating Tanks.... | 136.3222 | 72.2463 | 79.8471 | 79.78 | 67.3633 | 1.03 | 0 | -87.8 | -50.9 | -39.4 | 0 | 0 | 0.99858 | 64.5429 | 8.6787 | 8.6787 | 1.0297 | 5.6577 | 151.339 | 0 | 1.043 | 0 | 0 | 136.8333 | 136.6333 | 136.7 | 136.6 | 136.2 | 134.9667 | 125 | 140 | 139.6 | 134.5 | 3.2 | 120 | Hybrid | 0 | 0 | 1 | 1 | 1 | 31 | 117.4 | 119.9 | 2000 | 0 | 55.6 | 65.5 | 141.4 | 67.4 | 165 | 95 | 1047 | 80 | 2196 | 2200 | 338 | 39 | 118 | 67.037 | 52.362 | 67.27 | 51.897
2024-11-25 | 17:36 | 969.82 | 970.16 |  | 119.88 | 2.8478 | 333.4 | 88.845 | 0 | 60.003 | 341.4 | 0.9767 | 2.0946 | 1.4409 | 968 | 100 | 0 | 0 | 0 | Heating Tanks.... | 136.3278 | 72.251 | 79.8606 | 79.7867 | 67.3633 | 1.03 | 0 | -89.2 | -50.2 | -40.2 | 0 | 0 | 0.99858 | 64.5502 | 8.6787 | 8.6787 | 1.0297 | 5.6577 | 151.339 | 0 | 1.043 | 0 | 0 | 136.8 | 136.6667 | 136.7 | 136.6333 | 136.2333 | 134.9333 | 125 | 140 | 139.6 | 134.5 | 3.2 | 120 | Hybrid | 0 | 0 | 1 | 1 | 1 | 31 | 117.3 | 119.9 | 2000 | 0 | 55.6 | 65.5 | 141.4 | 67.4 | 165 | 95 | 1047 | 80 | 2201 | 2200 | 332 | 39 | 118 | 67.037 | 52.36 | 67.27 | 51.896
2024-11-25 | 17:37 | 972.82 | 973.16 |  | 119.88 | 2.8554 | 334.4 | 89.122 | 0 | 60.003 | 342.3 | 0.977 | 2.0942 | 1.4409 | 971 | 100 | 0 | 0 | 0 | Heating Tanks.... | 136.3444 | 72.2561 | 79.8708 | 79.78 | 67.3637 | 1.03 | 0 | -90.6 | -49.7 | -40.8 | 0 | 0 | 0.9986 | 64.5359 | 8.6787 | 8.6787 | 1.0297 | 5.6574 | 151.3388 | 0 | 1.043 | 0 | 0 | 136.8667 | 136.7 | 136.7 | 136.6667 | 136.2 | 134.9333 | 125 | 140 | 139.6 | 134.5 | 3.2 | 120 | Hybrid | 0 | 0 | 1 | 1 | 1 | 31 | 117.2 | 119.9 | 2000 | 0 | 55.6 | 65.5 | 141.4 | 67.4 | 165 | 95 | 1047 | 80 | 2204 | 2200 | 327 | 39 | 118 | 67.037 | 52.358 | 67.27 | 51.894
2024-11-25 | 17:37 | 975.82 | 976.16 |  | 119.89 | 2.8554 | 334.5 | 89.4 | 0 | 60.003 | 342.3 | 0.9771 | 2.0974 | 1.4407 | 974 | 100 | 0 | 0 | 0 | Heating Tanks.... | 136.3778 | 72.2627 | 79.8761 | 79.78 | 67.3645 | 1.03 | 0 | -90.8 | -49.5 | -41 | 0.001 | 0 | 0.99858 | 64.5505 | 8.6787 | 8.6787 | 1.0297 | 5.658 | 151.3389 | 0 | 1.043 | 0 | 0 | 136.9 | 136.7 | 136.7333 | 136.7 | 136.2333 | 135 | 125 | 140 | 139.6 | 134.6 | 3.2 | 120 | Hybrid | 0 | 0 | 1 | 1 | 1 | 31 | 117.3 | 119.9 | 2000 | 0 | 55.6 | 65.5 | 141.4 | 67.4 | 165 | 95 | 1047 | 80 | 2205 | 2200 | 318 | 39 | 118 | 67.037 | 52.355 | 67.27 | 51.892
2024-11-25 | 17:37 | 978.82 | 979.16 |  | 119.9 | 2.8506 | 334 | 89.678 | 0 | 59.996 | 341.8 | 0.9771 | 2.0997 | 1.4416 | 977 | 100 | 0 | 0 | 0 | Heating Tanks.... | 136.3833 | 72.2697 | 79.8761 | 79.78 | 67.3657 | 1.03 | 0 | -90.4 | -49.8 | -40.7 | 0 | 0 | 0.99857 | 64.5678 | 8.6787 | 8.6787 | 1.0297 | 5.6575 | 151.3389 | 0 | 1.043 | 0 | 0 | 136.9 | 136.7 | 136.7333 | 136.7 | 136.2667 | 135 | 125 | 140 | 139.6 | 134.6 | 3.2 | 120 | Hybrid | 0 | 0 | 1 | 1 | 1 | 31 | 117.4 | 120 | 2000 | 0 | 55.6 | 65.5 | 141.4 | 67.4 | 165 | 95 | 1050 | 80 | 2200 | 2200 | 312 | 39 | 118 | 67.037 | 52.353 | 67.27 | 51.89
2024-11-25 | 17:37 | 981.82 | 982.16 |  | 119.88 | 2.8406 | 332.5 | 89.955 | 0 | 59.998 | 340.5 | 0.9766 | 2.1047 | 1.4375 | 980 | 100 | 0 | 0 | 0 | Heating Tanks.... | 136.3778 | 72.2759 | 79.8753 | 79.78 | 67.3649 | 1.03 | 0 | -89.9 | -50 | -40.5 | 0.001 | 0 | 0.99857 | 64.5682 | 8.6787 | 8.6787 | 1.0297 | 5.6582 | 151.3389 | 0 | 1.043 | 0 | 0 | 136.9 | 136.7 | 136.7 | 136.7 | 136.2667 | 135 | 125 | 140 | 139.6 | 134.6 | 3.2 | 120 | Hybrid | 0 | 0 | 1 | 1 | 1 | 31 | 117.6 | 120 | 2000 | 0 | 55.6 | 65.5 | 141.4 | 67.4 | 165 | 95 | 1050 | 80 | 2200 | 2200 | 309 | 39 | 118 | 67.037 | 52.351 | 67.27 | 51.888
2024-11-25 | 17:37 | 984.82 | 985.16 |  | 119.89 | 2.8301 | 331.5 | 90.233 | 0 | 59.993 | 339.3 | 0.977 | 2.1117 | 1.4397 | 983 | 100 | 0 | 0 | 0 | Heating Tanks.... | 136.3833 | 72.2803 | 79.8753 | 79.78 | 67.3657 | 1.03 | 0 | -88.5 | -50.7 | -39.9 | 0 | 0 | 0.9986 | 64.534 | 8.6787 | 8.6787 | 1.0297 | 5.6579 | 151.3389 | 0 | 1.043 | 0 | 0 | 136.9 | 136.7 | 136.7333 | 136.7 | 136.2667 | 135 | 125 | 140 | 139.7 | 134.6 | 3.3 | 120 | Hybrid | 0 | 0 | 1 | 1 | 1 | 31 | 117.5 | 120 | 2000 | 0 | 55.6 | 65.5 | 141.4 | 67.4 | 165 | 95 | 1050 | 80 | 2205 | 2200 | 307 | 39 | 118 | 67.037 | 52.348 | 67.27 | 51.886
2024-11-25 | 17:37 | 987.82 | 988.16 |  | 119.89 | 2.8375 | 332.2 | 90.511 | 0 | 60.008 | 340.2 | 0.9765 | 2.1356 | 1.4412 | 986 | 100 | 0 | 0 | 0 | Heating Tanks.... | 136.3833 | 72.2837 | 79.8753 | 79.78 | 67.3678 | 1.03 | 0 | -86.9 | -51.3 | -38.7 | 0 | 0 | 0.99862 | 64.5215 | 8.6787 | 8.6787 | 1.0297 | 5.6577 | 151.3388 | 0 | 1.043 | 0 | 0 | 136.9 | 136.7 | 136.7333 | 136.7 | 136.2667 | 135 | 125 | 140 | 139.7 | 134.6 | 3.2 | 120 | Hybrid | 0 | 0 | 1 | 1 | 1 | 31 | 117.6 | 120 | 2000 | 0 | 55.6 | 65.5 | 141.4 | 67.4 | 165 | 95 | 1050 | 80 | 2199 | 2200 | 308 | 39 | 118 | 67.037 | 52.346 | 67.27 | 51.884
2024-11-25 | 17:37 | 990.81 | 991.16 |  | 119.89 | 2.8414 | 332.9 | 90.788 | 0 | 60 | 340.6 | 0.9772 | 2.1052 | 1.4426 | 989 | 100 | 0 | 0 | 0 | Heating Tanks.... | 136.4 | 72.2862 | 79.8769 | 79.7733 | 67.3686 | 1.03 | 0 | -85.3 | -52.4 | -37.2 | 0.001 | 0 | 0.99862 | 64.5242 | 8.6787 | 8.6787 | 1.0297 | 5.6573 | 151.3387 | 0 | 1.043 | 0 | 0 | 136.9 | 136.7 | 136.8 | 136.7 | 136.3 | 135 | 125 | 140 | 139.7 | 134.6 | 3.3 | 120 | Hybrid | 0 | 0 | 1 | 1 | 1 | 31 | 117.5 | 120 | 2000 | 0 | 55.6 | 65.5 | 141.4 | 67.4 | 165 | 95 | 1050 | 80 | 2194 | 2200 | 312 | 39 | 118 | 67.037 | 52.343 | 67.271 | 51.882
2024-11-25 | 17:37 | 993.82 | 994.16 |  | 119.88 | 2.854 | 334.2 | 91.066 | 0 | 60.003 | 342.1 | 0.9768 | 2.0961 | 1.4419 | 992 | 100 | 0 | 0 | 0 | Heating Tanks.... | 136.3889 | 72.2877 | 79.8806 | 79.78 | 67.3702 | 1.03 | 0 | -84.9 | -53 | -35.4 | 0 | 0 | 0.99866 | 64.488 | 8.6787 | 8.6787 | 1.0297 | 5.6577 | 151.3387 | 0 | 1.043 | 0 | 0 | 136.9 | 136.7 | 136.7667 | 136.7 | 136.2667 | 135 | 125 | 140 | 139.7 | 134.6 | 3.3 | 120 | Hybrid | 0 | 0 | 1 | 1 | 1 | 31 | 117.4 | 120 | 2000 | 0 | 55.6 | 65.5 | 141.4 | 67.4 | 165 | 95 | 1049 | 80 | 2204 | 2200 | 319 | 39 | 118 | 67.037 | 52.341 | 67.271 | 51.881
2024-11-25 | 17:37 | 996.82 | 997.16 |  | 119.88 | 2.8516 | 333.9 | 91.344 | 0 | 59.998 | 341.9 | 0.9767 | 2.1015 | 1.4398 | 995 | 100 | 0 | 0 | 0 | Heating Tanks.... | 136.3889 | 72.2889 | 79.8876 | 79.7667 | 67.3739 | 1.03 | 0 | -85.3 | -53.5 | -34 | 0 | 0 | 0.99863 | 64.5211 | 8.6787 | 8.6787 | 1.0297 | 5.6586 | 151.3386 | 0 | 1.043 | 0 | 0 | 136.9 | 136.7333 | 136.7667 | 136.6667 | 136.2667 | 135 | 125 | 140 | 139.7 | 134.7 | 3.2 | 120 | Hybrid | 0 | 0 | 1 | 1 | 1 | 31 | 117.4 | 120 | 2000 | 0 | 55.6 | 65.5 | 141.4 | 67.4 | 165 | 95 | 1049 | 80 | 2194 | 2200 | 326 | 39 | 118 | 67.038 | 52.339 | 67.271 | 51.879
2024-11-25 | 17:37 | 999.82 | 1000.16 |  | 119.89 | 2.8459 | 333.1 | 91.622 | 0 | 59.996 | 341.2 | 0.9763 | 2.0942 | 1.4406 | 998 | 100 | 0 | 0 | 0 | Heating Tanks.... | 136.3889 | 72.2892 | 79.8953 | 79.7667 | 67.3771 | 1.03 | 0 | -86.1 | -53.8 | -33.3 | 0 | 0 | 0.99864 | 64.5135 | 8.6787 | 8.6787 | 1.0297 | 5.6583 | 151.3387 | 0 | 1.043 | 0 | 0 | 136.9 | 136.7 | 136.7667 | 136.7 | 136.2667 | 135 | 125 | 140 | 139.7 | 134.7 | 3.3 | 120 | Hybrid | 0 | 0 | 1 | 1 | 1 | 31 | 117.3 | 120 | 2000 | 0 | 55.6 | 65.5 | 141.4 | 67.4 | 165 | 95 | 1049 | 80 | 2203 | 2200 | 332 | 39 | 118 | 67.038 | 52.336 | 67.271 | 51.877
2024-11-25 | 17:37 | 1002.82 | 1003.16 |  | 119.88 | 2.8331 | 331.9 | 91.9 | 0 | 59.992 | 339.6 | 0.9773 | 2.1511 | 1.4409 | 1001 | 100 | 0 | 0 | 0 | Heating Tanks.... | 136.4056 | 72.2877 | 79.8998 | 79.7667 | 67.3788 | 1.03 | 0 | -86.8 | -53.9 | -33.3 | 0 | 0 | 0.99861 | 64.5485 | 8.6787 | 8.6787 | 1.0297 | 5.6583 | 151.3385 | 0 | 1.043 | 0 | 0 | 136.9 | 136.7 | 136.8 | 136.7 | 136.3 | 135.0333 | 125 | 140 | 139.7 | 134.7 | 3.2 | 120 | Hybrid | 0 | 0 | 1 | 1 | 1 | 31 | 117.2 | 120 | 2000 | 0 | 55.6 | 65.5 | 141.4 | 67.4 | 165 | 95 | 1049 | 80 | 2197 | 2200 | 341 | 39 | 118 | 67.038 | 52.334 | 67.271 | 51.875
2024-11-25 | 17:37 | 1005.81 | 1006.16 |  | 119.89 | 2.8526 | 333.8 | 92.177 | 0 | 60.01 | 342 | 0.9762 | 2.1153 | 1.4387 | 1004 | 100 | 0 | 0 | 0 | Heating Tanks.... | 136.4111 | 72.2852 | 79.8998 | 79.7667 | 67.38 | 1.03 | 0 | -87.8 | -53.8 | -33.3 | 0.001 | 0 | 0.99862 | 64.5372 | 8.6787 | 8.6787 | 1.0297 | 5.6583 | 151.3386 | 0 | 1.043 | 0 | 0 | 136.9 | 136.7 | 136.8 | 136.7 | 136.3 | 135.0667 | 125 | 140 | 139.6 | 134.7 | 3.3 | 120 | Hybrid | 0 | 0 | 1 | 1 | 1 | 31 | 117.3 | 120 | 2000 | 0 | 55.6 | 65.5 | 141.4 | 67.4 | 165 | 95 | 1049 | 80 | 2199 | 2200 | 348 | 39 | 118 | 67.038 | 52.331 | 67.271 | 51.873
2024-11-25 | 17:37 | 1008.82 | 1009.16 |  | 119.89 | 2.8544 | 334.1 | 92.456 | 0 | 60.004 | 342.2 | 0.9763 | 2.0967 | 1.4392 | 1007 | 100 | 0 | 0 | 0 | Heating Tanks.... | 136.4111 | 72.2824 | 79.8994 | 79.76 | 67.38 | 1.03 | 0 | -89.1 | -53.6 | -33.5 | 0 | 0 | 0.9986 | 64.5569 | 8.6787 | 8.6787 | 1.0297 | 5.6583 | 151.3385 | 0 | 1.043 | 0 | 0 | 136.9 | 136.7667 | 136.7667 | 136.7 | 136.2667 | 135.0667 | 125 | 140 | 139.6 | 134.7 | 3.2 | 120 | Hybrid | 0 | 0 | 1 | 1 | 1 | 31 | 117.3 | 120 | 2000 | 0 | 55.6 | 65.6 | 141.4 | 67.4 | 166 | 95 | 1051 | 80 | 2203 | 2200 | 351 | 39 | 118 | 67.038 | 52.329 | 67.271 | 51.871
2024-11-25 | 17:37 | 1011.82 | 1012.16 |  | 119.9 | 2.857 | 334.7 | 92.734 | 0 | 60.003 | 342.6 | 0.977 | 2.095 | 1.4416 | 1010 | 100 | 0 | 0 | 0 | Heating Tanks.... | 136.4111 | 72.2788 | 79.9031 | 79.76 | 67.38 | 1.03 | 0 | -90.2 | -53.4 | -33.6 | 0 | 0 | 0.99859 | 64.5683 | 8.6787 | 8.6787 | 1.0297 | 5.6585 | 151.3384 | 0 | 1.043 | 0 | 0 | 136.9 | 136.7333 | 136.8 | 136.7 | 136.3 | 135.0333 | 125 | 140 | 139.6 | 134.7 | 3.3 | 120 | Hybrid | 0 | 0 | 1 | 1 | 1 | 31 | 117.2 | 120 | 2000 | 0 | 55.6 | 65.6 | 141.4 | 67.4 | 166 | 95 | 1051 | 80 | 2206 | 2200 | 351 | 39 | 118 | 67.038 | 52.326 | 67.271 | 51.869
2024-11-25 | 17:37 | 1014.82 | 1015.16 |  | 119.88 | 2.8491 | 333.6 | 93.012 | 0 | 59.996 | 341.5 | 0.9769 | 2.0852 | 1.4378 | 1013 | 100 | 0 | 0 | 0 | Heating Tanks.... | 136.4333 | 72.2753 | 79.91 | 79.76 | 67.38 | 1.03 | 0 | -91.3 | -53 | -33.7 | 0 | 0 | 0.9986 | 64.5687 | 8.6787 | 8.6787 | 1.0297 | 5.6582 | 151.3384 | 0 | 1.043 | 0 | 0 | 136.9 | 136.8 | 136.8 | 136.7 | 136.3 | 135.1 | 125 | 140 | 139.6 | 134.7 | 3.2 | 120 | Hybrid | 0 | 0 | 1 | 1 | 1 | 31 | 117.1 | 120 | 2000 | 0 | 55.6 | 65.6 | 141.4 | 67.4 | 166 | 95 | 1051 | 80 | 2205 | 2200 | 349 | 39 | 118 | 67.038 | 52.324 | 67.271 | 51.867
2024-11-25 | 17:37 | 1017.82 | 1018.16 |  | 119.88 | 2.8484 | 333.3 | 93.289 | 0 | 59.992 | 341.5 | 0.9762 | 2.1163 | 1.4419 | 1016 | 100 | 0 | 0 | 0 | Heating Tanks.... | 136.4278 | 72.2712 | 79.918 | 79.76 | 67.3812 | 1.03 | 0 | -91.6 | -52.9 | -33.8 | 0 | 0 | 0.9986 | 64.567 | 8.6787 | 8.6787 | 1.0297 | 5.6583 | 151.3384 | 0 | 1.043 | 0 | 0 | 136.9 | 136.8 | 136.7667 | 136.7 | 136.3 | 135.1 | 125 | 140 | 139.6 | 134.7 | 3.3 | 120 | Hybrid | 0 | 0 | 1 | 1 | 1 | 31 | 117.2 | 120 | 2000 | 0 | 55.6 | 65.6 | 141.4 | 67.4 | 166 | 95 | 1051 | 80 | 2199 | 2200 | 346 | 39 | 118 | 67.038 | 52.322 | 67.272 | 51.866
2024-11-25 | 17:37 | 1020.81 | 1021.16 |  | 119.89 | 2.8366 | 332.4 | 93.567 | 0 | 59.995 | 340.1 | 0.9774 | 2.1182 | 1.4402 | 1019 | 100 | 0 | 0 | 0 | Heating Tanks.... | 136.4278 | 72.2672 | 79.9235 | 79.76 | 67.3831 | 1.03 | 0 | -92.4 | -52.7 | -33.9 | 0 | 0 | 0.99859 | 64.5792 | 8.6787 | 8.6787 | 1.0297 | 5.6584 | 151.3383 | 0 | 1.043 | 0 | 0 | 136.9 | 136.8 | 136.8 | 136.7 | 136.3 | 135.0667 | 125 | 140 | 139.6 | 134.7 | 3.2 | 120 | Hybrid | 0 | 0 | 1 | 1 | 1 | 31 | 117.3 | 120 | 2000 | 0 | 55.6 | 65.6 | 141.4 | 67.4 | 166 | 95 | 1051 | 80 | 2194 | 2200 | 340 | 39 | 118 | 67.038 | 52.319 | 67.272 | 51.864
2024-11-25 | 17:37 | 1023.82 | 1024.16 |  | 119.89 | 2.8456 | 333.1 | 93.845 | 0 | 60.007 | 341.2 | 0.9763 | 2.1385 | 1.4402 | 1022 | 100 | 0 | 0 | 0 | Heating Tanks.... | 136.4333 | 72.263 | 79.9278 | 79.7533 | 67.3843 | 1.03 | 0 | -93 | -52.2 | -34.1 | 0 | 0 | 0.99857 | 64.5995 | 8.6787 | 8.6787 | 1.0297 | 5.6581 | 151.3383 | 0 | 1.043 | 0 | 0 | 136.9 | 136.8 | 136.8 | 136.7 | 136.3 | 135.1 | 125 | 140 | 139.6 | 134.7 | 3.3 | 120 | Hybrid | 0 | 0 | 1 | 1 | 1 | 31 | 117.4 | 120.1 | 2000 | 0 | 55.6 | 65.6 | 141.4 | 67.4 | 166 | 95 | 1054 | 80 | 2205 | 2200 | 335 | 39 | 118 | 67.038 | 52.317 | 67.272 | 51.862
2024-11-25 | 17:37 | 1026.81 | 1027.16 |  | 119.88 | 2.8568 | 334.4 | 94.123 | 0 | 60.004 | 342.5 | 0.9765 | 2.1145 | 1.4391 | 1025 | 100 | 0 | 0 | 0 | Heating Tanks.... | 136.4389 | 72.2587 | 79.9314 | 79.76 | 67.3855 | 1.03 | 0 | -94.2 | -51.5 | -34.5 | 0 | 0 | 0.99862 | 64.5557 | 8.6787 | 8.6787 | 1.0297 | 5.6583 | 151.3382 | 0 | 1.043 | 0 | 0 | 136.9333 | 136.8 | 136.8 | 136.7 | 136.3 | 135.1 | 125 | 140 | 139.6 | 134.7 | 3.2 | 120 | Hybrid | 0 | 0 | 1 | 1 | 1 | 31 | 117.2 | 120.1 | 2000 | 0 | 55.6 | 65.6 | 141.4 | 67.4 | 166 | 95 | 1054 | 80 | 2206 | 2200 | 330 | 39 | 118 | 67.038 | 52.314 | 67.272 | 51.86
2024-11-25 | 17:37 | 1029.82 | 1030.16 |  | 119.88 | 2.8574 | 334.6 | 94.401 | 0 | 60.007 | 342.6 | 0.9769 | 2.11 | 1.4398 | 1028 | 100 | 0 | 0 | 0 | Heating Tanks.... | 136.4444 | 72.2555 | 79.9327 | 79.76 | 67.3873 | 1.03 | 0 | -95.6 | -50.6 | -35 | 0 | 0 | 0.9986 | 64.5703 | 8.6787 | 8.6787 | 1.0297 | 5.6583 | 151.3382 | 0 | 1.043 | 0 | 0 | 136.9333 | 136.8 | 136.8 | 136.7 | 136.3333 | 135.1 | 125 | 140 | 139.6 | 134.7 | 3.2 | 120 | Hybrid | 0 | 0 | 1 | 1 | 1 | 31 | 117.1 | 120.1 | 2000 | 0 | 55.6 | 65.6 | 141.4 | 67.4 | 166 | 95 | 1054 | 80 | 2205 | 2200 | 322 | 39 | 118 | 67.038 | 52.312 | 67.272 | 51.858
2024-11-25 | 17:38 | 1032.82 | 1033.16 |  | 119.9 | 2.8636 | 335.4 | 94.679 | 0 | 60.003 | 343.3 | 0.977 | 2.0939 | 1.441 | 1031 | 100 | 0 | 0 | 0 | Heating Tanks.... | 136.45 | 72.2522 | 79.9314 | 79.76 | 67.3867 | 1.03 | 0 | -96.4 | -50.1 | -35.3 | 0 | 0 | 0.99859 | 64.5848 | 8.6787 | 8.6787 | 1.0297 | 5.6585 | 151.3382 | 0 | 1.043 | 0 | 0 | 136.9667 | 136.8 | 136.8 | 136.7 | 136.3333 | 135.1 | 125 | 140 | 139.6 | 134.7 | 3.2 | 120 | Hybrid | 0 | 0 | 1 | 1 | 1 | 31 | 117.4 | 120.1 | 2000 | 0 | 55.6 | 65.6 | 141.4 | 67.4 | 166 | 95 | 1054 | 80 | 2199 | 2200 | 315 | 39 | 118 | 67.038 | 52.312 | 67.272 | 51.858
2024-11-25 | 17:38 | 1035.81 | 1036.16 |  | 119.87 | 2.8559 | 334.5 | 94.957 | 0 | 59.994 | 342.4 | 0.977 | 2.1172 | 1.4405 | 1034 | 100 | 0 | 0 | 0 | Heating Tanks.... | 136.4444 | 72.2496 | 79.9308 | 79.74 | 67.3849 | 1.03 | 0 | -97 | -49.7 | -35.3 | 0 | 0 | 0.99857 | 64.6036 | 8.6787 | 8.6787 | 1.0297 | 5.6586 | 151.3381 | 0 | 1.043 | 0 | 0 | 136.9333 | 136.8 | 136.8 | 136.7 | 136.3333 | 135.1 | 125 | 140 | 139.6 | 134.7 | 3.3 | 120 | Hybrid | 0 | 0 | 1 | 1 | 1 | 31 | 117.5 | 120.1 | 2000 | 0 | 55.6 | 65.7 | 141.4 | 67.5 | 166 | 95 | 1054 | 80 | 2203 | 2200 | 311 | 39 | 118 | 67.039 | 52.309 | 67.272 | 51.856
2024-11-25 | 17:38 | 1038.82 | 1039.17 |  | 119.88 | 2.8522 | 333.7 | 95.236 | 0 | 59.996 | 341.9 | 0.9761 | 2.1474 | 1.4404 | 1037 | 100 | 0 | 0 | 0 | Heating Tanks.... | 136.4333 | 72.2478 | 79.929 | 79.7467 | 67.3861 | 1.03 | 0 | -96.7 | -49.9 | -35.4 | 0.001 | 0 | 0.99859 | 64.5896 | 8.6787 | 8.6787 | 1.0297 | 5.6586 | 151.3382 | 0 | 1.043 | 0 | 0 | 136.9 | 136.8 | 136.8 | 136.7 | 136.3 | 135.1 | 125 | 140 | 139.7 | 134.8 | 3.2 | 120 | Hybrid | 0 | 0 | 1 | 1 | 1 | 31 | 118.1 | 120.1 | 2000 | 0 | 55.6 | 65.7 | 141.4 | 67.5 | 166 | 95 | 1050 | 80 | 2198 | 2200 | 308 | 39 | 118 | 67.039 | 52.307 | 67.272 | 51.854
2024-11-25 | 17:38 | 1041.82 | 1042.16 |  | 119.89 | 2.8424 | 332.9 | 95.514 | 0 | 59.995 | 340.8 | 0.977 | 2.1011 | 1.4412 | 1040 | 100 | 0 | 0 | 0 | Heating Tanks.... | 136.4778 | 72.2473 | 79.9302 | 79.7467 | 67.3916 | 1.03 | 0 | -95.8 | -50.5 | -34.9 | 0 | 0 | 0.99859 | 64.5915 | 8.6787 | 8.6787 | 1.0297 | 5.6582 | 151.3381 | 0 | 1.043 | 0 | 0 | 137 | 136.8 | 136.8 | 136.7667 | 136.4 | 135.1 | 125 | 140 | 139.7 | 134.8 | 3.3 | 120 | Hybrid | 0 | 0 | 1 | 1 | 1 | 31 | 118.4 | 120.1 | 2000 | 0 | 55.6 | 65.7 | 141.4 | 67.5 | 166 | 95 | 1050 | 80 | 2198 | 2200 | 308 | 39 | 118 | 67.039 | 52.304 | 67.272 | 51.852
2024-11-25 | 17:38 | 1044.82 | 1045.17 |  | 119.9 | 2.8435 | 332.9 | 95.792 | 0 | 60.002 | 340.9 | 0.9765 | 2.117 | 1.4401 | 1043 | 100 | 0 | 0 | 0 | Heating Tanks.... | 136.4611 | 72.2472 | 79.9345 | 79.74 | 67.3984 | 1.03 | 0 | -94.8 | -51.2 | -34.6 | 0.001 | 0 | 0.99862 | 64.5562 | 8.6787 | 8.6787 | 1.0297 | 5.6582 | 151.3381 | 0 | 1.043 | 0 | 0 | 136.9333 | 136.8 | 136.8 | 136.7333 | 136.4 | 135.1 | 125 | 140 | 139.7 | 134.8 | 3.2 | 120 | Hybrid | 0 | 0 | 1 | 1 | 1 | 31 | 118.3 | 120.1 | 2000 | 0 | 55.6 | 65.7 | 141.4 | 67.5 | 166 | 95 | 1050 | 80 | 2202 | 2200 | 311 | 39 | 118 | 67.039 | 52.302 | 67.272 | 51.85
2024-11-25 | 17:38 | 1047.82 | 1048.17 |  | 119.88 | 2.8578 | 334.4 | 96.07 | 0 | 60.007 | 342.6 | 0.9761 | 2.1194 | 1.4388 | 1046 | 100 | 0 | 0 | 0 | Heating Tanks.... | 136.45 | 72.2466 | 79.9388 | 79.74 | 67.3996 | 1.03 | 0 | -92.9 | -52.3 | -34.1 | 0 | 0 | 0.99861 | 64.5697 | 8.6787 | 8.6787 | 1.0297 | 5.6583 | 151.338 | 0 | 1.043 | 0 | 0 | 136.9 | 136.8 | 136.8 | 136.7 | 136.4 | 135.1 | 125 | 140 | 139.7 | 134.8 | 3.3 | 120 | Hybrid | 0 | 0 | 1 | 1 | 1 | 31 | 118.1 | 120.1 | 2000 | 0 | 55.6 | 65.7 | 141.4 | 67.5 | 166 | 95 | 1050 | 80 | 2196 | 2200 | 315 | 39 | 118 | 67.039 | 52.299 | 67.273 | 51.848
2024-11-25 | 17:38 | 1050.81 | 1051.17 |  | 119.89 | 2.8581 | 334.7 | 96.348 | 0 | 60.007 | 342.7 | 0.9769 | 2.1229 | 1.4432 | 1049 | 100 | 0 | 0 | 0 | Heating Tanks.... | 136.4444 | 72.2457 | 79.94 | 79.7467 | 67.3996 | 1.03 | 0 | -90.7 | -53.4 | -33.6 | 0 | 0 | 0.99862 | 64.5624 | 8.6787 | 8.6787 | 1.0297 | 5.6583 | 151.338 | 0 | 1.043 | 0 | 0 | 136.9 | 136.8 | 136.8 | 136.7 | 136.3667 | 135.1 | 125 | 140 | 139.7 | 134.8 | 3.2 | 120 | Hybrid | 0 | 0 | 1 | 1 | 1 | 31 | 118.1 | 120.1 | 2000 | 0 | 55.6 | 65.8 | 141.4 | 67.5 | 166 | 95 | 1050 | 80 | 2201 | 2200 | 325 | 39 | 118 | 67.039 | 52.297 | 67.273 | 51.847
2024-11-25 | 17:38 | 1053.82 | 1054.17 |  | 119.89 | 2.8669 | 335.6 | 96.627 | 0 | 60.004 | 343.7 | 0.9765 | 2.1047 | 1.44 | 1052 | 100 | 0 | 0 | 0 | Heating Tanks.... | 136.4722 | 72.2442 | 79.9388 | 79.7467 | 67.4027 | 1.03 | 0 | -87.4 | -53.9 | -33.2 | 0 | 0 | 0.99863 | 64.5566 | 8.6787 | 8.6787 | 1.0297 | 5.6586 | 151.338 | 0 | 1.043 | 0 | 0 | 136.9667 | 136.8 | 136.8 | 136.7667 | 136.4 | 135.1 | 125 | 140 | 139.7 | 134.8 | 3.3 | 120 | Hybrid | 0 | 0 | 1 | 1 | 1 | 31 | 117.9 | 120.1 | 2000 | 0 | 55.6 | 65.8 | 141.4 | 67.5 | 166 | 95 | 1051 | 80 | 2196 | 2200 | 330 | 39 | 118 | 67.039 | 52.294 | 67.273 | 51.845
2024-11-25 | 17:38 | 1056.82 | 1057.17 |  | 119.88 | 2.8621 | 335 | 96.905 | 0 | 59.992 | 343.1 | 0.9765 | 2.111 | 1.4427 | 1055 | 100 | 0 | 0 | 0 | Heating Tanks.... | 136.4611 | 72.2428 | 79.9351 | 79.74 | 67.4039 | 1.03 | 0 | -84.8 | -53.6 | -33.8 | 0 | 0 | 0.99862 | 64.5725 | 8.6787 | 8.6787 | 1.0297 | 5.6583 | 151.3379 | 0 | 1.043 | 0 | 0 | 136.9667 | 136.8 | 136.8 | 136.7 | 136.4 | 135.1 | 125 | 140 | 139.7 | 134.8 | 3.3 | 120 | Hybrid | 0 | 0 | 1 | 1 | 1 | 31 | 117.8 | 120.1 | 2000 | 0 | 55.6 | 65.8 | 141.5 | 67.5 | 166 | 95 | 1051 | 80 | 2202 | 2200 | 338 | 39 | 118 | 67.039 | 52.292 | 67.273 | 51.843
2024-11-25 | 17:38 | 1059.82 | 1060.17 |  | 119.87 | 2.8537 | 333.9 | 97.184 | 0 | 59.996 | 342.1 | 0.976 | 2.0972 | 1.4402 | 1058 | 100 | 0 | 0 | 0 | Heating Tanks.... | 136.5 | 72.2417 | 79.9308 | 79.74 | 67.4008 | 1.03 | 0 | -85 | -52.3 | -37.4 | 0 | 0 | 0.99863 | 64.5608 | 8.6787 | 8.6787 | 1.0297 | 5.6586 | 151.3379 | 0 | 1.043 | 0 | 0 | 137 | 136.8333 | 136.8333 | 136.7667 | 136.4667 | 135.1 | 125 | 140 | 139.7 | 134.8 | 3.3 | 120 | Hybrid | 0 | 0 | 1 | 1 | 1 | 31 | 117.7 | 120.2 | 2000 | 0 | 55.6 | 65.8 | 141.5 | 67.5 | 166 | 95 | 1051 | 80 | 2201 | 2200 | 347 | 39 | 118 | 67.039 | 52.29 | 67.273 | 51.841
2024-11-25 | 17:38 | 1062.82 | 1063.17 |  | 119.89 | 2.8459 | 333.2 | 97.462 | 0 | 59.995 | 341.2 | 0.9765 | 2.112 | 1.4402 | 1061 | 100 | 0 | 0 | 0 | Heating Tanks.... | 136.4889 | 72.2408 | 79.9265 | 79.74 | 67.3984 | 1.03 | 0 | -91.6 | -49.2 | -41.4 | 0 | 0 | 0.99862 | 64.5816 | 8.6787 | 8.6787 | 1.0297 | 5.6583 | 151.3379 | 0 | 1.043 | 0 | 0 | 137 | 136.8 | 136.8 | 136.7667 | 136.4667 | 135.1 | 125 | 140 | 139.7 | 134.8 | 3.3 | 120 | Hybrid | 0 | 0 | 1 | 1 | 1 | 31 | 117.7 | 120.2 | 2000 | 0 | 55.6 | 65.8 | 141.5 | 67.5 | 166 | 95 | 1051 | 80 | 2198 | 2200 | 350 | 39 | 118 | 67.039 | 52.287 | 67.273 | 51.839
2024-11-25 | 17:38 | 1065.82 | 1066.17 |  | 119.9 | 2.8424 | 333 | 97.74 | 0 | 60 | 340.8 | 0.9771 | 2.1334 | 1.4415 | 1064 | 100 | 0 | 0 | 0 | Heating Tanks.... | 136.4778 | 72.2404 | 79.9229 | 79.74 | 67.402 | 1.03 | 0 | -98.2 | -45.9 | -44.7 | 0 | 0 | 0.99863 | 64.5628 | 8.6787 | 8.6787 | 1.0297 | 5.6587 | 151.3378 | 0 | 1.043 | 0 | 0 | 136.9667 | 136.8 | 136.8 | 136.7667 | 136.4333 | 135.1 | 125 | 140 | 139.7 | 134.8 | 3.3 | 120 | Hybrid | 0 | 0 | 1 | 1 | 1 | 31 | 117.8 | 120.2 | 2000 | 0 | 55.6 | 65.8 | 141.5 | 67.5 | 166 | 95 | 1051 | 80 | 2202 | 2200 | 352 | 39 | 118 | 67.039 | 52.285 | 67.273 | 51.837
2024-11-25 | 17:38 | 1068.82 | 1069.17 |  | 119.88 | 2.8555 | 334.1 | 98.019 | 0 | 60.004 | 342.3 | 0.9759 | 2.125 | 1.4407 | 1067 | 100 | 0 | 0 | 0 | Heating Tanks.... | 136.4944 | 72.2385 | 79.9161 | 79.74 | 67.4063 | 1.03 | 0 | -104 | -42.9 | -47.2 | 0 | 0 | 0.99861 | 64.5918 | 8.6787 | 8.6787 | 1.0297 | 5.6584 | 151.3377 | 0 | 1.043 | 0 | 0 | 136.9667 | 136.8333 | 136.8333 | 136.7667 | 136.4667 | 135.1 | 125 | 140 | 139.8 | 134.8 | 3.3 | 120 | Hybrid | 0 | 0 | 1 | 1 | 1 | 31 | 117.9 | 120.2 | 2000 | 0 | 55.6 | 65.8 | 141.6 | 67.5 | 166 | 95 | 1054 | 80 | 2210 | 2200 | 352 | 39 | 118 | 67.04 | 52.282 | 67.273 | 51.835
2024-11-25 | 17:38 | 1071.82 | 1072.18 |  | 119.88 | 2.8586 | 334.7 | 98.297 | 0 | 60.008 | 342.7 | 0.9768 | 2.1086 | 1.4412 | 1070 | 100 | 0 | 0 | 0 | Heating Tanks.... | 136.5 | 72.2368 | 79.9149 | 79.73 | 67.4088 | 1.03 | 0 | -108.6 | -39.9 | -49.6 | 0 | 0 | 0.9986 | 64.6016 | 8.6787 | 8.6787 | 1.0297 | 5.6588 | 151.3377 | 0 | 1.043 | 0 | 0 | 137 | 136.8 | 136.8333 | 136.7667 | 136.5 | 135.1 | 125 | 140 | 139.8 | 134.8 | 3.2 | 120 | Hybrid | 0 | 0 | 1 | 1 | 1 | 31 | 117.9 | 120.2 | 2000 | 0 | 55.6 | 65.8 | 141.6 | 67.6 | 166 | 95 | 1054 | 80 | 2203 | 2200 | 347 | 39 | 118 | 67.04 | 52.28 | 67.273 | 51.833
2024-11-25 | 17:38 | 1074.82 | 1075.18 |  | 119.89 | 2.8562 | 334.4 | 98.575 | 0 | 60.004 | 342.4 | 0.9765 | 2.1385 | 1.4422 | 1073 | 100 | 0 | 0 | 0 | Heating Tanks.... | 136.5333 | 72.2373 | 79.918 | 79.73 | 67.4104 | 1.03 | 0 | -112.6 | -37.4 | -51 | 0 | 0 | 0.99862 | 64.5865 | 8.6787 | 8.6787 | 1.0297 | 5.6581 | 151.3377 | 0 | 1.043 | 0 | 0 | 137 | 136.9 | 136.9 | 136.8 | 136.5 | 135.1 | 125 | 140 | 139.8 | 134.9 | 3.3 | 120 | Hybrid | 0 | 0 | 1 | 1 | 1 | 31 | 117.9 | 120.2 | 2000 | 0 | 55.6 | 65.8 | 141.6 | 67.6 | 166 | 95 | 1054 | 80 | 2199 | 2200 | 345 | 39 | 118 | 67.04 | 52.278 | 67.274 | 51.831
2024-11-25 | 17:38 | 1077.82 | 1078.18 |  | 119.9 | 2.8585 | 334.8 | 98.853 | 0 | 60.003 | 342.7 | 0.9769 | 2.0988 | 1.4405 | 1076 | 100 | 0 | 0 | 0 | Heating Tanks.... | 136.5444 | 72.2396 | 79.9192 | 79.73 | 67.4116 | 1.03 | 0 | -117 | -35.9 | -51.7 | 0 | 0 | 0.99858 | 64.624 | 8.6787 | 8.6787 | 1.0297 | 5.6591 | 151.3376 | 0 | 1.043 | 0 | 0 | 137.0333 | 136.9 | 136.9 | 136.8 | 136.5 | 135.1333 | 125 | 140 | 139.8 | 134.9 | 3.3 | 120 | Hybrid | 0 | 0 | 1 | 1 | 1 | 31 | 117.8 | 120.2 | 2000 | 0 | 55.6 | 65.8 | 141.6 | 67.6 | 166 | 95 | 1054 | 80 | 2199 | 2200 | 338 | 39 | 118 | 67.04 | 52.275 | 67.274 | 51.829
2024-11-25 | 17:38 | 1080.82 | 1081.18 |  | 119.87 | 2.8568 | 334.4 | 99.132 | 0 | 59.995 | 342.4 | 0.9765 | 2.1323 | 1.4394 | 1079 | 100 | 0 | 0 | 0 | Heating Tanks.... | 136.5333 | 72.2429 | 79.9265 | 79.74 | 67.4133 | 1.03 | 0 | -120.4 | -35.5 | -51.3 | 0 | 0 | 0.99859 | 64.6165 | 8.6787 | 8.6787 | 1.0297 | 5.658 | 151.3376 | 0 | 1.043 | 0 | 0 | 137 | 136.9 | 136.9 | 136.8 | 136.5 | 135.1 | 125 | 140 | 139.8 | 134.9 | 3.3 | 120 | Hybrid | 0 | 0 | 1 | 1 | 1 | 31 | 117.7 | 120.2 | 2000 | 0 | 55.6 | 65.8 | 141.6 | 67.6 | 166 | 95 | 1054 | 80 | 2202 | 2200 | 333 | 39 | 118 | 67.04 | 52.273 | 67.274 | 51.827
2024-11-25 | 17:38 | 1083.81 | 1084.18 |  | 119.89 | 2.8525 | 333.9 | 99.41 | 0 | 60 | 342 | 0.9764 | 2.0834 | 1.4421 | 1082 | 100 | 0 | 0 | 0 | Heating Tanks.... | 136.5333 | 72.2469 | 79.9394 | 79.74 | 67.4133 | 1.03 | 0 | -122.2 | -36.1 | -49.1 | 0 | 0 | 0.99858 | 64.6271 | 8.6787 | 8.6787 | 1.0297 | 5.659 | 151.3375 | 0 | 1.043 | 0 | 0 | 137 | 136.9 | 136.9 | 136.8 | 136.5 | 135.1 | 125 | 140 | 139.8 | 134.9 | 3.3 | 120 | Hybrid | 0 | 0 | 1 | 1 | 1 | 31 | 117.6 | 120.2 | 2000 | 0 | 55.6 | 65.8 | 141.6 | 67.6 | 166 | 95 | 1048 | 80 | 2201 | 2200 | 326 | 39 | 118 | 67.04 | 52.27 | 67.274 | 51.826
2024-11-25 | 17:38 | 1086.82 | 1087.18 |  | 119.89 | 2.8483 | 333.3 | 99.689 | 0 | 59.999 | 341.5 | 0.976 | 2.1164 | 1.4412 | 1085 | 100 | 0 | 0 | 0 | Heating Tanks.... | 136.55 | 72.2504 | 79.9516 | 79.74 | 67.4153 | 1.03 | 0 | -118.8 | -37.6 | -46 | 0 | 0 | 0.99857 | 64.6462 | 8.6787 | 8.6787 | 1.0297 | 5.6586 | 151.3376 | 0 | 1.043 | 0 | 0 | 137 | 136.9333 | 136.9 | 136.8333 | 136.5 | 135.1333 | 125 | 140 | 139.9 | 134.9 | 3.3 | 120 | Hybrid | 0 | 0 | 1 | 1 | 1 | 31 | 117.7 | 120.2 | 2000 | 0 | 55.6 | 65.8 | 141.6 | 67.6 | 166 | 95 | 1048 | 80 | 2203 | 2200 | 319 | 39 | 118 | 67.04 | 52.268 | 67.274 | 51.824
2024-11-25 | 17:38 | 1089.82 | 1090.18 |  | 119.88 | 2.8364 | 332.3 | 99.967 | 0 | 59.995 | 340 | 0.9771 | 2.1093 | 1.4434 | 1088 | 100 | 0 | 0 | 0 | Heating Tanks.... | 136.5889 | 72.2538 | 79.9625 | 79.73 | 67.4165 | 1.03 | 0 | -113.8 | -39.9 | -43.2 | 0 | 0 | 0.99857 | 64.6472 | 8.6787 | 8.6787 | 1.0297 | 5.6583 | 151.3375 | 0 | 1.043 | 0 | 0 | 137.0333 | 137 | 136.9 | 136.9 | 136.5 | 135.2 | 125 | 140 | 139.9 | 134.9 | 3.3 | 120 | Hybrid | 0 | 0 | 1 | 1 | 1 | 31 | 117.8 | 120.2 | 2000 | 0 | 55.7 | 65.8 | 141.6 | 67.6 | 166 | 95 | 1048 | 80 | 2200 | 2200 | 311 | 39 | 118 | 67.04 | 52.266 | 67.274 | 51.822
2024-11-25 | 17:39 | 1092.82 | 1093.18 |  | 119.88 | 2.8509 | 333.5 | 100.25 | 0 | 60.007 | 341.8 | 0.9759 | 2.1184 | 1.4378 | 1091 | 100 | 0 | 0 | 0 | Heating Tanks.... | 136.5611 | 72.2587 | 79.9698 | 79.74 | 67.4182 | 1.03 | 0 | -109 | -42.3 | -41.2 | 0 | 0 | 0.99855 | 64.6687 | 8.6787 | 8.6787 | 1.0297 | 5.6584 | 151.3374 | 0 | 1.043 | 0 | 0 | 137.0333 | 136.9333 | 136.9 | 136.8333 | 136.5 | 135.1667 | 125 | 140 | 139.9 | 134.9 | 3.3 | 120 | Hybrid | 0 | 0 | 1 | 1 | 1 | 31 | 117.8 | 120.2 | 2000 | 0 | 55.7 | 65.8 | 141.6 | 67.6 | 166 | 95 | 1048 | 80 | 2195 | 2200 | 310 | 39 | 118 | 67.04 | 52.263 | 67.274 | 51.82
2024-11-25 | 17:39 | 1095.82 | 1096.18 |  | 119.89 | 2.8601 | 334.8 | 100.52 | 0 | 60.007 | 342.9 | 0.9763 | 2.0839 | 1.4417 | 1094 | 100 | 0 | 0 | 0 | Heating Tanks.... | 136.5611 | 72.2646 | 79.9733 | 79.73 | 67.4214 | 1.03 | 0 | -105.5 | -44.3 | -39.5 | 0 | 0 | 0.99856 | 64.6593 | 8.6787 | 8.6787 | 1.0297 | 5.6591 | 151.3375 | 0 | 1.043 | 0 | 0 | 137 | 136.9333 | 136.9 | 136.8667 | 136.5 | 135.1667 | 125 | 140 | 139.9 | 134.9 | 3.3 | 120 | Hybrid | 0 | 0 | 1 | 1 | 1 | 31 | 117.7 | 120.2 | 2000 | 0 | 55.7 | 65.8 | 141.6 | 67.6 | 166 | 95 | 1048 | 80 | 2203 | 2200 | 308 | 39 | 118 | 67.04 | 52.261 | 67.274 | 51.818
2024-11-25 | 17:39 | 1098.81 | 1099.18 |  | 119.89 | 2.8626 | 335.2 | 100.8 | 0 | 60.007 | 343.2 | 0.9767 | 2.13 | 1.4426 | 1097 | 100 | 0 | 0 | 0 | Heating Tanks.... | 136.5889 | 72.2703 | 79.9745 | 79.73 | 67.4243 | 1.03 | 0 | -102.6 | -45.9 | -38.3 | 0 | 0 | 0.99859 | 64.6229 | 8.6787 | 8.6787 | 1.0297 | 5.6594 | 151.3374 | 0 | 1.043 | 0 | 0 | 137.0333 | 136.9333 | 136.9333 | 136.9 | 136.5333 | 135.2 | 125 | 140 | 139.9 | 134.9 | 3.3 | 120 | Hybrid | 0 | 0 | 1 | 1 | 1 | 31 | 117.8 | 120.2 | 2000 | 0 | 55.7 | 65.8 | 141.6 | 67.6 | 166 | 95 | 1051 | 80 | 2198 | 2200 | 309 | 39 | 118 | 67.041 | 52.259 | 67.274 | 51.816
2024-11-25 | 17:39 | 1101.82 | 1102.18 |  | 119.87 | 2.8724 | 336.2 | 101.08 | 0 | 60.004 | 344.3 | 0.9766 | 2.089 | 1.4392 | 1100 | 100 | 0 | 0 | 0 | Heating Tanks.... | 136.5611 | 72.2738 | 79.9806 | 79.73 | 67.4267 | 1.03 | 0 | -100.3 | -47.3 | -37.2 | 0 | 0 | 0.99861 | 64.6141 | 8.6787 | 8.6787 | 1.0297 | 5.659 | 151.3374 | 0 | 1.043 | 0 | 0 | 137 | 136.9 | 136.9 | 136.8667 | 136.5 | 135.2 | 125 | 140 | 139.9 | 134.9 | 3.3 | 120 | Hybrid | 0 | 0 | 1 | 1 | 1 | 31 | 117.7 | 120.2 | 2000 | 0 | 55.7 | 65.8 | 141.6 | 67.6 | 166 | 95 | 1051 | 80 | 2193 | 2200 | 312 | 39 | 118 | 67.041 | 52.256 | 67.275 | 51.814
2024-11-25 | 17:39 | 1104.82 | 1105.18 |  | 119.89 | 2.8664 | 335.6 | 101.36 | 0 | 59.999 | 343.6 | 0.9766 | 2.1139 | 1.4422 | 1103 | 100 | 0 | 0 | 0 | Heating Tanks.... | 136.6056 | 72.2762 | 79.9904 | 79.73 | 67.4276 | 1.03 | 0 | -99.3 | -48.1 | -36.4 | 0 | 0 | 0.99861 | 64.6076 | 8.6787 | 8.6787 | 1.0297 | 5.6585 | 151.3373 | 0 | 1.043 | 0 | 0 | 137.0333 | 137 | 136.9333 | 136.9 | 136.5667 | 135.2 | 125 | 140 | 139.9 | 134.9 | 3.3 | 120 | Hybrid | 0 | 0 | 1 | 1 | 1 | 31 | 117.5 | 120.2 | 2000 | 0 | 55.7 | 65.8 | 141.6 | 67.6 | 166 | 95 | 1051 | 80 | 2202 | 2200 | 320 | 40 | 118 | 67.041 | 52.254 | 67.275 | 51.813
2024-11-25 | 17:39 | 1107.82 | 1108.18 |  | 119.89 | 2.8606 | 334.7 | 101.64 | 0 | 59.996 | 342.9 | 0.976 | 2.109 | 1.4392 | 1106 | 100 | 0 | 0 | 0 | Heating Tanks.... | 136.5889 | 72.2778 | 79.9998 | 79.71 | 67.428 | 1.03 | 0 | -98.1 | -48.8 | -36.1 | 0 | 0 | 0.99863 | 64.591 | 8.6787 | 8.6787 | 1.0297 | 5.659 | 151.3373 | 0 | 1.043 | 0 | 0 | 137.0333 | 136.9333 | 136.9333 | 136.9 | 136.5333 | 135.2 | 125 | 140 | 139.9 | 134.9 | 3.3 | 120 | Hybrid | 0 | 0 | 1 | 1 | 1 | 31 | 117.8 | 120.2 | 2000 | 0 | 55.7 | 65.8 | 141.6 | 67.6 | 166 | 95 | 1051 | 80 | 2198 | 2200 | 328 | 39 | 118 | 67.041 | 52.252 | 67.275 | 51.811
2024-11-25 | 17:39 | 1110.81 | 1111.18 |  | 119.89 | 2.8619 | 334.9 | 101.92 | 0 | 59.999 | 343.1 | 0.9761 | 2.1011 | 1.4407 | 1109 | 100 | 0 | 0 | 0 | Heating Tanks.... | 136.5667 | 72.2793 | 80.0067 | 79.72 | 67.428 | 1.03 | 0 | -97.5 | -49.5 | -35.4 | 0 | 0 | 0.99862 | 64.5999 | 8.6787 | 8.6787 | 1.0297 | 5.6597 | 151.3372 | 0 | 1.043 | 0 | 0 | 137 | 136.9 | 136.9 | 136.9 | 136.5 | 135.2 | 125 | 140 | 139.9 | 134.9 | 3.3 | 120 | Hybrid | 0 | 0 | 1 | 1 | 1 | 31 | 118.3 | 120.2 | 2000 | 0 | 55.7 | 65.8 | 141.6 | 67.6 | 166 | 95 | 1051 | 80 | 2202 | 2200 | 334 | 39 | 118 | 67.041 | 52.249 | 67.275 | 51.809
2024-11-25 | 17:39 | 1113.82 | 1114.18 |  | 119.87 | 2.8642 | 335.3 | 102.19 | 0 | 59.998 | 343.3 | 0.9767 | 2.0899 | 1.4399 | 1112 | 100 | 0 | 0 | 0 | Heating Tanks.... | 136.5833 | 72.2808 | 80.0096 | 79.72 | 67.4276 | 1.03 | 0 | -96 | -50.3 | -35.1 | 0 | 0 | 0.99862 | 64.6127 | 8.6787 | 8.6787 | 1.0297 | 5.6591 | 151.3373 | 0 | 1.043 | 0 | 0 | 137 | 136.9 | 136.9 | 136.9 | 136.6 | 135.2 | 125 | 140 | 139.9 | 134.9 | 3.3 | 120 | Hybrid | 0 | 0 | 1 | 1 | 1 | 31 | 118.1 | 120.2 | 2000 | 0 | 55.7 | 65.8 | 141.6 | 67.6 | 166 | 95 | 1054 | 80 | 2197 | 2200 | 343 | 40 | 118 | 67.041 | 52.247 | 67.275 | 51.807
2024-11-25 | 17:39 | 1116.82 | 1117.18 |  | 119.89 | 2.8706 | 336.2 | 102.47 | 0 | 60.003 | 344.2 | 0.9768 | 2.0992 | 1.4397 | 1115 | 100 | 0 | 0 | 0 | Heating Tanks.... | 136.5944 | 72.2817 | 80.01 | 79.71 | 67.4288 | 1.03 | 0 | -94.6 | -51.2 | -34.5 | 0 | 0 | 0.99859 | 64.6424 | 8.6787 | 8.6787 | 1.0297 | 5.6595 | 151.3373 | 0 | 1.043 | 0 | 0 | 137 | 136.9333 | 136.9 | 136.9 | 136.6 | 135.2333 | 125 | 140 | 140 | 134.9 | 3.3 | 120 | Hybrid | 0 | 0 | 1 | 1 | 1 | 31 | 117.9 | 120.2 | 2000 | 0 | 55.7 | 65.8 | 141.6 | 67.6 | 166 | 95 | 1054 | 80 | 2202 | 2200 | 349 | 39 | 118 | 67.041 | 52.245 | 67.275 | 51.805
2024-11-25 | 17:39 | 1119.82 | 1120.18 |  | 119.88 | 2.8656 | 335.7 | 102.75 | 0 | 59.999 | 343.5 | 0.9771 | 2.0982 | 1.4414 | 1118 | 100 | 0 | 0 | 0 | Heating Tanks.... | 136.6222 | 72.2814 | 80.01 | 79.72 | 67.4308 | 1.03 | 0 | -93.3 | -52 | -34.1 | 0.001 | 0 | 0.99855 | 64.6809 | 8.6787 | 8.6787 | 1.0297 | 5.6599 | 151.3371 | 0 | 1.043 | 0 | 0 | 137.0667 | 136.9333 | 136.9667 | 136.9 | 136.6 | 135.2667 | 125 | 140 | 140 | 135 | 3.3 | 120 | Hybrid | 0 | 0 | 1 | 1 | 1 | 31 | 117.9 | 120.2 | 2000 | 0 | 55.7 | 65.8 | 141.6 | 67.6 | 166 | 95 | 1054 | 80 | 2202 | 2200 | 353 | 39 | 118 | 67.041 | 52.243 | 67.275 | 51.803
2024-11-25 | 17:39 | 1122.81 | 1123.18 |  | 119.88 | 2.864 | 335 | 103.03 | 0 | 60.002 | 343.3 | 0.9759 | 2.1144 | 1.4422 | 1121 | 100 | 0 | 0 | 0 | Heating Tanks.... | 136.6278 | 72.2805 | 80.01 | 79.72 | 67.432 | 1.03 | 0 | -91.3 | -52.9 | -33.6 | 0 | 0 | 0.99857 | 64.6587 | 8.6787 | 8.6787 | 1.0297 | 5.6592 | 151.3371 | 0 | 1.043 | 0 | 0 | 137.1 | 136.9333 | 136.9333 | 136.9 | 136.6 | 135.3 | 125 | 140 | 140 | 135 | 3.3 | 120 | Hybrid | 0 | 0 | 1 | 1 | 1 | 31 | 117.9 | 120.2 | 2000 | 0 | 55.7 | 65.8 | 141.6 | 67.6 | 166 | 95 | 1054 | 80 | 2205 | 2200 | 352 | 39 | 118 | 67.041 | 52.24 | 67.275 | 51.801
2024-11-25 | 17:39 | 1125.82 | 1126.18 |  | 119.88 | 2.854 | 334 | 103.31 | 0 | 59.999 | 342.1 | 0.9763 | 2.1026 | 1.4391 | 1124 | 100 | 0 | 0 | 0 | Heating Tanks.... | 136.6278 | 72.2796 | 80.01 | 79.72 | 67.4324 | 1.03 | 0 | -89.3 | -53.6 | -33.4 | 0 | 0 | 0.99858 | 64.659 | 8.6787 | 8.6787 | 1.0297 | 5.6596 | 151.3371 | 0 | 1.043 | 0 | 0 | 137.1 | 136.9333 | 136.9333 | 136.9 | 136.6 | 135.3 | 125 | 140 | 140 | 135 | 3.3 | 120 | Hybrid | 0 | 0 | 1 | 1 | 1 | 31 | 117.9 | 120.2 | 2000 | 0 | 55.7 | 65.8 | 141.6 | 67.6 | 166 | 95 | 1054 | 80 | 2201 | 2200 | 350 | 40 | 118 | 67.042 | 52.238 | 67.275 | 51.8
2024-11-25 | 17:39 | 1128.82 | 1129.19 |  | 119.89 | 2.8463 | 333.3 | 103.59 | 0 | 60.003 | 341.2 | 0.9768 | 2.1438 | 1.4412 | 1127 | 100 | 0 | 0 | 0 | Heating Tanks.... | 136.6389 | 72.2791 | 80.01 | 79.71 | 67.4333 | 1.03 | 0 | -87.8 | -53.9 | -33.1 | 0 | 0 | 0.9986 | 64.6412 | 8.6787 | 8.6787 | 1.0297 | 5.6593 | 151.337 | 0 | 1.043 | 0 | 0 | 137.1 | 136.9667 | 136.9667 | 136.9 | 136.6 | 135.3 | 125 | 140 | 140 | 135 | 3.3 | 120 | Hybrid | 0 | 0 | 1 | 1 | 1 | 31 | 117.8 | 120.2 | 2000 | 0 | 55.7 | 65.8 | 141.6 | 67.6 | 166 | 95 | 1051 | 80 | 2206 | 2200 | 346 | 39 | 118 | 67.042 | 52.236 | 67.275 | 51.798
2024-11-25 | 17:39 | 1131.82 | 1132.19 |  | 119.9 | 2.8634 | 334.9 | 103.87 | 0 | 60.003 | 343.3 | 0.9753 | 2.1509 | 1.4416 | 1130 | 100 | 0 | 0 | 0 | Heating Tanks.... | 136.6611 | 72.279 | 80.0106 | 79.72 | 67.4349 | 1.03 | 0 | -86 | -54 | -33 | 0 | 0 | 0.9986 | 64.639 | 8.6787 | 8.6787 | 1.0297 | 5.6593 | 151.337 | 0 | 1.043 | 0 | 0 | 137.1 | 136.9667 | 137 | 136.9 | 136.6 | 135.4 | 125 | 140 | 140 | 135.1 | 3.3 | 120 | Hybrid | 0 | 0 | 1 | 1 | 1 | 31 | 117.9 | 120.2 | 2000 | 0 | 55.7 | 65.8 | 141.6 | 67.6 | 166 | 95 | 1051 | 80 | 2199 | 2200 | 341 | 39 | 118 | 67.042 | 52.234 | 67.276 | 51.796
2024-11-25 | 17:39 | 1134.81 | 1135.19 |  | 119.87 | 2.8649 | 335.5 | 104.15 | 0 | 59.999 | 343.4 | 0.9769 | 2.0941 | 1.4394 | 1133 | 100 | 0 | 0 | 0 | Heating Tanks.... | 136.65 | 72.2791 | 80.0125 | 79.71 | 67.4373 | 1.03 | 0 | -84.9 | -54 | -33.2 | 0 | 0 | 0.99862 | 64.6218 | 8.6787 | 8.6787 | 1.0297 | 5.6591 | 151.337 | 0 | 1.043 | 0 | 0 | 137.1 | 136.9667 | 136.9667 | 136.9 | 136.6 | 135.3667 | 125 | 140 | 140 | 135.1 | 3.3 | 120 | Hybrid | 0 | 0 | 1 | 1 | 1 | 31 | 117.9 | 120.2 | 2000 | 0 | 55.7 | 65.8 | 141.6 | 67.6 | 166 | 95 | 1051 | 80 | 2200 | 2200 | 338 | 40 | 118 | 67.042 | 52.231 | 67.276 | 51.794
2024-11-25 | 17:39 | 1137.82 | 1138.19 |  | 119.89 | 2.8748 | 336.5 | 104.42 | 0 | 60 | 344.7 | 0.9762 | 2.1334 | 1.4417 | 1136 | 100 | 0 | 0 | 0 | Heating Tanks.... | 136.6667 | 72.2791 | 80.0143 | 79.71 | 67.4386 | 1.03 | 0 | -83.8 | -53.5 | -34.5 | 0 | 0 | 0.99858 | 64.6673 | 8.6787 | 8.6787 | 1.0297 | 5.6599 | 151.337 | 0 | 1.043 | 0 | 0 | 137.1 | 137 | 137 | 136.9 | 136.6 | 135.4 | 125 | 140 | 140 | 135.1 | 3.3 | 120 | Hybrid | 0 | 0 | 1 | 1 | 1 | 31 | 118 | 120.2 | 2000 | 0 | 55.7 | 65.8 | 141.6 | 67.6 | 166 | 95 | 1051 | 80 | 2208 | 2200 | 328 | 40 | 118 | 67.042 | 52.229 | 67.276 | 51.792
2024-11-25 | 17:39 | 1140.82 | 1141.19 |  | 119.88 | 2.8708 | 336.1 | 104.7 | 0 | 60.002 | 344.2 | 0.9767 | 2.0862 | 1.4424 | 1139 | 100 | 0 | 0 | 0 | Heating Tanks.... | 136.6833 | 72.2791 | 80.0125 | 79.71 | 67.4398 | 1.03 | 0 | -84.6 | -52.3 | -37.6 | 0 | 0 | 0.99858 | 64.6646 | 8.6787 | 8.6787 | 1.0297 | 5.6597 | 151.3369 | 0 | 1.043 | 0 | 0 | 137.1333 | 137.0333 | 137 | 136.9333 | 136.6 | 135.4 | 125 | 140 | 140 | 135.1 | 3.3 | 120 | Hybrid | 0 | 0 | 1 | 1 | 1 | 31 | 118.1 | 120.2 | 2000 | 0 | 55.7 | 65.8 | 141.6 | 67.6 | 166 | 95 | 1051 | 80 | 2204 | 2200 | 323 | 39 | 118 | 67.042 | 52.227 | 67.276 | 51.791
2024-11-25 | 17:39 | 1143.81 | 1144.19 |  | 119.89 | 2.8594 | 334.7 | 104.98 | 0 | 60 | 342.8 | 0.9764 | 2.1099 | 1.4412 | 1142 | 100 | 0 | 0 | 0 | Heating Tanks.... | 136.6667 | 72.2791 | 80.0106 | 79.71 | 67.4447 | 1.03 | 0 | -89.9 | -49.8 | -40.7 | 0 | 0 | 0.99858 | 64.671 | 8.6787 | 8.6787 | 1.0297 | 5.6595 | 151.3369 | 0 | 1.043 | 0 | 0 | 137.1 | 137 | 137 | 136.9 | 136.6 | 135.4 | 125 | 140 | 140 | 135.1 | 3.3 | 120 | Hybrid | 0 | 0 | 1 | 1 | 1 | 31 | 118.1 | 120.2 | 2000 | 0 | 55.7 | 65.8 | 141.6 | 67.6 | 166 | 95 | 1051 | 80 | 2205 | 2200 | 316 | 39 | 118 | 67.042 | 52.225 | 67.276 | 51.789
2024-11-25 | 17:39 | 1146.82 | 1147.19 |  | 119.87 | 2.853 | 333.9 | 105.26 | 0 | 59.996 | 342 | 0.9762 | 2.1398 | 1.4405 | 1145 | 100 | 0 | 0 | 0 | Heating Tanks.... | 136.6833 | 72.2797 | 80.0106 | 79.71 | 67.4471 | 1.03 | 0 | -96.5 | -46.8 | -43.8 | 0 | 0 | 0.9986 | 64.6551 | 8.6787 | 8.6787 | 1.0297 | 5.6589 | 151.3369 | 0 | 1.043 | 0 | 0 | 137.2 | 137 | 137 | 136.9 | 136.6 | 135.4 | 125 | 140 | 140 | 135.1 | 3.3 | 120 | Hybrid | 0 | 0 | 1 | 1 | 1 | 31 | 118 | 120.2 | 2000 | 0 | 55.7 | 65.8 | 141.6 | 67.6 | 166 | 95 | 1051 | 80 | 2197 | 2200 | 312 | 40 | 118 | 67.042 | 52.222 | 67.276 | 51.787
2024-11-25 | 17:39 | 1149.82 | 1150.19 |  | 119.89 | 2.8458 | 333.3 | 105.54 | 0 | 60.003 | 341.2 | 0.977 | 2.1018 | 1.4402 | 1148 | 100 | 0 | 0 | 0 | Heating Tanks.... | 136.6833 | 72.2808 | 80.0161 | 79.71 | 67.4471 | 1.03 | 0 | -102.2 | -43.8 | -46.6 | 0 | 0 | 0.99861 | 64.6407 | 8.6787 | 8.6787 | 1.0297 | 5.6591 | 151.3368 | 0 | 1.043 | 0 | 0 | 137.2 | 137 | 137 | 136.9 | 136.6 | 135.4 | 125 | 140 | 140 | 135.1 | 3.3 | 120 | Hybrid | 0 | 0 | 1 | 1 | 1 | 31 | 118 | 120.2 | 2000 | 0 | 55.7 | 65.8 | 141.6 | 67.6 | 166 | 95 | 1051 | 80 | 2201 | 2200 | 308 | 39 | 118 | 67.043 | 52.22 | 67.276 | 51.785
2024-11-25 | 17:40 | 1152.81 | 1153.19 |  | 119.89 | 2.8616 | 334.9 | 105.82 | 0 | 60.002 | 343.1 | 0.9762 | 2.12 | 1.4406 | 1151 | 100 | 0 | 0 | 0 | Heating Tanks.... | 136.6833 | 72.2828 | 80.0271 | 79.7 | 67.4484 | 1.03 | 0 | -107.2 | -40.8 | -48.9 | 0 | 0 | 0.99861 | 64.6386 | 8.6787 | 8.6787 | 1.0297 | 5.6594 | 151.3368 | 0 | 1.043 | 0 | 0 | 137.2 | 137 | 137 | 136.9 | 136.6 | 135.4 | 125 | 140 | 140 | 135.1 | 3.3 | 120 | Hybrid | 0 | 0 | 1 | 1 | 1 | 31 | 118 | 120.2 | 2000 | 0 | 55.7 | 65.8 | 141.6 | 67.6 | 166 | 95 | 1051 | 80 | 2195 | 2200 | 308 | 40 | 118 | 67.043 | 52.22 | 67.276 | 51.785
2024-11-25 | 17:40 | 1155.81 | 1156.19 |  | 119.88 | 2.8703 | 335.9 | 106.1 | 0 | 60.001 | 344.1 | 0.9764 | 2.1251 | 1.4383 | 1154 | 100 | 0 | 0 | 0 | Heating Tanks.... | 136.6889 | 72.2851 | 80.0363 | 79.7 | 67.4496 | 1.03 | 0 | -111.2 | -38 | -50.7 | 0.001 | 0 | 0.9986 | 64.6524 | 8.6787 | 8.6787 | 1.0297 | 5.6597 | 151.3368 | 0 | 1.043 | 0 | 0 | 137.2 | 137 | 137.0333 | 136.9 | 136.6 | 135.4 | 125 | 140 | 140 | 135.1 | 3.3 | 120 | Hybrid | 0 | 0 | 1 | 1 | 1 | 31 | 117.9 | 120.2 | 2000 | 0 | 55.7 | 65.8 | 141.6 | 67.6 | 166 | 95 | 1051 | 80 | 2193 | 2200 | 311 | 39 | 118 | 67.043 | 52.218 | 67.276 | 51.783
2024-11-25 | 17:40 | 1158.81 | 1159.19 |  | 119.88 | 2.8636 | 335.4 | 106.38 | 0 | 60.002 | 343.3 | 0.9772 | 2.0909 | 1.4404 | 1157 | 100 | 0 | 0 | 0 | Heating Tanks.... | 136.7 | 72.287 | 80.04 | 79.7 | 67.45 | 1.03 | 0 | -115.4 | -36.2 | -51.4 | 0 | 0 | 0.99859 | 64.6681 | 8.6787 | 8.6787 | 1.0297 | 5.6593 | 151.3367 | 0 | 1.043 | 0 | 0 | 137.2667 | 137 | 137.0333 | 136.9 | 136.6 | 135.4 | 125 | 140 | 140 | 135.1 | 3.3 | 120 | Hybrid | 0 | 0 | 1 | 1 | 1 | 31 | 118 | 120.2 | 2000 | 0 | 55.7 | 65.8 | 141.6 | 67.6 | 166 | 95 | 1052 | 80 | 2203 | 2200 | 318 | 40 | 118 | 67.043 | 52.216 | 67.277 | 51.782
2024-11-25 | 17:40 | 1161.82 | 1162.19 |  | 119.89 | 2.8708 | 336.1 | 106.65 | 0 | 59.999 | 344.2 | 0.9765 | 2.1243 | 1.4407 | 1160 | 100 | 0 | 0 | 0 | Heating Tanks.... | 136.7 | 72.2894 | 80.0424 | 79.71 | 67.4512 | 1.03 | 0 | -119.2 | -35.6 | -51.5 | 0 | 0 | 0.99857 | 64.6899 | 8.6787 | 8.6787 | 1.0297 | 5.6595 | 151.3367 | 0 | 1.043 | 0 | 0 | 137.3 | 137 | 137.0333 | 136.9 | 136.6 | 135.3667 | 125 | 140 | 140 | 135.1 | 3.3 | 120 | Hybrid | 0 | 0 | 1 | 1 | 1 | 31 | 117.8 | 120.2 | 2000 | 0 | 55.7 | 65.8 | 141.6 | 67.6 | 166 | 95 | 1052 | 80 | 2194 | 2200 | 326 | 39 | 118 | 67.043 | 52.213 | 67.277 | 51.78
2024-11-25 | 17:40 | 1164.82 | 1165.19 |  | 119.89 | 2.8591 | 334.6 | 106.93 | 0 | 60 | 342.8 | 0.9762 | 2.0992 | 1.4417 | 1163 | 100 | 0 | 0 | 0 | Heating Tanks.... | 136.7 | 72.2916 | 80.0478 | 79.7 | 67.4524 | 1.03 | 0 | -121.8 | -36.1 | -48.9 | 0 | 0 | 0.9986 | 64.6596 | 8.6787 | 8.6787 | 1.0297 | 5.66 | 151.3366 | 0 | 1.043 | 0 | 0 | 137.2667 | 137 | 137.1 | 136.9 | 136.6 | 135.3333 | 125 | 140 | 140 | 135.2 | 3.3 | 120 | Hybrid | 0 | 0 | 1 | 1 | 1 | 31 | 117.9 | 120.2 | 2000 | 0 | 55.7 | 65.8 | 141.6 | 67.6 | 166 | 95 | 1052 | 80 | 2202 | 2200 | 332 | 40 | 118 | 67.043 | 52.211 | 67.277 | 51.778
2024-11-25 | 17:40 | 1167.81 | 1168.19 |  | 119.87 | 2.8546 | 334 | 107.21 | 0 | 60.002 | 342.2 | 0.9761 | 2.0977 | 1.442 | 1166 | 100 | 0 | 0 | 0 | Heating Tanks.... | 136.7222 | 72.2938 | 80.0539 | 79.69 | 67.4524 | 1.03 | 0 | -117.5 | -38 | -45.4 | 0 | 0 | 0.99862 | 64.6459 | 8.6787 | 8.6787 | 1.0297 | 5.6594 | 151.3365 | 0 | 1.043 | 0 | 0 | 137.3 | 137 | 137.1 | 136.9 | 136.6667 | 135.3667 | 125 | 140 | 140.1 | 135.2 | 3.3 | 120 | Hybrid | 0 | 0 | 1 | 1 | 1 | 31 | 117.8 | 120.2 | 2000 | 0 | 55.7 | 65.8 | 141.6 | 67.6 | 166 | 95 | 1052 | 80 | 2198 | 2200 | 341 | 40 | 118 | 67.043 | 52.209 | 67.277 | 51.776
2024-11-25 | 17:40 | 1170.82 | 1171.19 |  | 119.9 | 2.8448 | 333.1 | 107.49 | 0 | 59.998 | 341.1 | 0.9767 | 2.1343 | 1.4405 | 1169 | 100 | 0 | 0 | 0 | Heating Tanks.... | 136.6944 | 72.2956 | 80.0571 | 79.7 | 67.4529 | 1.03 | 0 | -111.3 | -41.2 | -42.1 | 0.001 | 0 | 0.99861 | 64.6546 | 8.6787 | 8.6787 | 1.0297 | 5.6599 | 151.3366 | 0 | 1.043 | 0 | 0 | 137.2667 | 136.9667 | 137.1 | 136.9 | 136.6333 | 135.3 | 125 | 140 | 140.1 | 135.2 | 3.3 | 120 | Hybrid | 0 | 0 | 1 | 1 | 1 | 31 | 117.9 | 120.2 | 2000 | 0 | 55.7 | 65.8 | 141.6 | 67.6 | 166 | 95 | 1052 | 80 | 2196 | 2200 | 347 | 40 | 118 | 67.043 | 52.207 | 67.277 | 51.774
2024-11-25 | 17:40 | 1173.81 | 1174.19 |  | 119.89 | 2.8499 | 333.6 | 107.77 | 0 | 60.003 | 341.7 | 0.9765 | 2.1339 | 1.4417 | 1172 | 100 | 0 | 0 | 0 | Heating Tanks.... | 136.7056 | 72.2969 | 80.0588 | 79.69 | 67.4557 | 1.03 | 0 | -104.5 | -44.6 | -39.3 | 0 | 0 | 0.9986 | 64.6712 | 8.6787 | 8.6787 | 1.0297 | 5.6593 | 151.3365 | 0 | 1.043 | 0 | 0 | 137.3 | 137 | 137.1 | 136.9333 | 136.6 | 135.3 | 125 | 140 | 140.1 | 135.2 | 3.3 | 120 | Hybrid | 0 | 0 | 1 | 1 | 1 | 31 | 118 | 120.2 | 2000 | 0 | 55.7 | 65.8 | 141.6 | 67.6 | 166 | 95 | 1051 | 80 | 2202 | 2200 | 352 | 40 | 118 | 67.043 | 52.204 | 67.277 | 51.773
2024-11-25 | 17:40 | 1176.82 | 1177.19 |  | 119.88 | 2.8713 | 335.9 | 108.05 | 0 | 59.999 | 344.2 | 0.9759 | 2.1276 | 1.4412 | 1175 | 100 | 0 | 0 | 0 | Heating Tanks.... | 136.7167 | 72.2975 | 80.06 | 79.68 | 67.4586 | 1.03 | 0 | -99.3 | -48.2 | -36.5 | 0 | 0 | 0.99861 | 64.6571 | 8.6787 | 8.6787 | 1.0297 | 5.6594 | 151.3364 | 0 | 1.043 | 0 | 0 | 137.3 | 137 | 137.1 | 136.9333 | 136.6667 | 135.3 | 125 | 140 | 140.1 | 135.2 | 3.3 | 120 | Hybrid | 0 | 0 | 1 | 1 | 1 | 31 | 117.8 | 120.2 | 2000 | 0 | 55.7 | 65.8 | 141.6 | 67.6 | 166 | 95 | 1051 | 80 | 2203 | 2200 | 354 | 40 | 118 | 67.044 | 52.202 | 67.277 | 51.771
2024-11-25 | 17:40 | 1179.82 | 1180.19 |  | 119.87 | 2.875 | 336.5 | 108.33 | 0 | 60 | 344.6 | 0.9765 | 2.1083 | 1.4384 | 1178 | 100 | 0 | 0 | 0 | Heating Tanks.... | 136.7222 | 72.297 | 80.06 | 79.68 | 67.4602 | 1.03 | 0 | -94.3 | -51.2 | -34.4 | 0 | 0 | 0.9986 | 64.6734 | 8.6787 | 8.6787 | 1.0297 | 5.6598 | 151.3365 | 0 | 1.043 | 0 | 0 | 137.3 | 137 | 137.1 | 136.9667 | 136.6667 | 135.3 | 125 | 140 | 140.1 | 135.2 | 3.3 | 120 | Hybrid | 0 | 0 | 1 | 1 | 1 | 31 | 117.3 | 120.2 | 2000 | 0 | 55.7 | 65.8 | 141.6 | 67.6 | 166 | 95 | 1051 | 80 | 2201 | 2200 | 352 | 40 | 118 | 67.044 | 52.2 | 67.277 | 51.769
2024-11-25 | 17:40 | 1182.81 | 1183.19 |  | 119.89 | 2.8782 | 337 | 108.61 | 0 | 59.999 | 345.1 | 0.9765 | 2.1621 | 1.4412 | 1181 | 100 | 0 | 0 | 0 | Heating Tanks.... | 136.7333 | 72.2966 | 80.06 | 79.68 | 67.4622 | 1.03 | 0 | -89.6 | -53.4 | -33.4 | 0.001 | 0 | 0.99861 | 64.6632 | 8.6787 | 8.6787 | 1.0297 | 5.6597 | 151.3364 | 0 | 1.043 | 0 | 0 | 137.3 | 137 | 137.1 | 137 | 136.7 | 135.3 | 125 | 140 | 140.1 | 135.2 | 3.3 | 120 | Hybrid | 0 | 0 | 1 | 1 | 1 | 31 | 117.8 | 120.2 | 2000 | 0 | 55.7 | 65.8 | 141.6 | 67.6 | 166 | 95 | 1051 | 80 | 2208 | 2200 | 349 | 39 | 118 | 67.044 | 52.197 | 67.277 | 51.767
2024-11-25 | 17:40 | 1185.81 | 1186.19 |  | 119.89 | 2.8702 | 335.9 | 108.89 | 0 | 60.003 | 344.1 | 0.9761 | 2.1497 | 1.4411 | 1184 | 100 | 0 | 0 | 0 | Heating Tanks.... | 136.7222 | 72.296 | 80.06 | 79.69 | 67.4659 | 1.03 | 0 | -85.9 | -53.9 | -33 | 0 | 0 | 0.99863 | 64.6384 | 8.6787 | 8.6787 | 1.0297 | 5.6598 | 151.3364 | 0 | 1.043 | 0 | 0 | 137.3 | 136.9667 | 137.1 | 137 | 136.6667 | 135.3 | 125 | 140 | 140.1 | 135.2 | 3.3 | 120 | Hybrid | 0 | 0 | 1 | 1 | 1 | 31 | 117.6 | 120.2 | 2000 | 0 | 55.7 | 65.8 | 141.6 | 67.6 | 166 | 95 | 1051 | 80 | 2201 | 2200 | 343 | 40 | 118 | 67.044 | 52.195 | 67.278 | 51.765
2024-11-25 | 17:40 | 1188.82 | 1189.19 |  | 119.87 | 2.8618 | 334.9 | 109.17 | 0 | 60.003 | 343 | 0.9762 | 2.1151 | 1.4397 | 1187 | 100 | 0 | 0 | 0 | Heating Tanks.... | 136.7333 | 72.2951 | 80.06 | 79.68 | 67.468 | 1.03 | 0 | -83.6 | -53.6 | -34 | 0 | 0 | 0.99863 | 64.642 | 8.6787 | 8.6787 | 1.0297 | 5.66 | 151.3363 | 0 | 1.043 | 0 | 0 | 137.3 | 137 | 137.1 | 137 | 136.7 | 135.3 | 125 | 140 | 140.1 | 135.3 | 3.3 | 120 | Hybrid | 0 | 0 | 1 | 1 | 1 | 31 | 117.8 | 120.2 | 2000 | 0 | 55.7 | 65.8 | 141.7 | 67.6 | 166 | 95 | 1052 | 80 | 2198 | 2200 | 339 | 39 | 118 | 67.044 | 52.193 | 67.278 | 51.763
2024-11-25 | 17:40 | 1191.82 | 1192.19 |  | 119.89 | 2.8458 | 333.3 | 109.45 | 0 | 59.999 | 341.2 | 0.9768 | 2.1359 | 1.4411 | 1190 | 100 | 0 | 0 | 0 | Heating Tanks.... | 136.7333 | 72.2942 | 80.0612 | 79.69 | 67.4676 | 1.03 | 0 | -83.8 | -52.3 | -37 | 0 | 0 | 0.99862 | 64.6623 | 8.6787 | 8.6787 | 1.0297 | 5.6603 | 151.3363 | 0 | 1.043 | 0 | 0 | 137.3 | 137 | 137.1 | 137 | 136.7 | 135.3 | 125 | 140 | 140.1 | 135.3 | 3.3 | 120 | Hybrid | 0 | 0 | 1 | 1 | 1 | 31 | 117.8 | 120.2 | 2000 | 0 | 55.7 | 65.8 | 141.7 | 67.6 | 166 | 95 | 1052 | 80 | 2204 | 2200 | 333 | 40 | 118 | 67.044 | 52.19 | 67.278 | 51.762
2024-11-25 | 17:40 | 1194.82 | 1195.19 |  | 119.89 | 2.8601 | 334.7 | 109.73 | 0 | 59.999 | 342.9 | 0.9761 | 2.1168 | 1.4402 | 1193 | 100 | 0 | 0 | 0 | Heating Tanks.... | 136.7333 | 72.2932 | 80.0649 | 79.68 | 67.468 | 1.03 | 0 | -86.6 | -51.1 | -39.2 | 0 | 0 | 0.99862 | 64.6558 | 8.6787 | 8.6787 | 1.0297 | 5.6596 | 151.3362 | 0 | 1.043 | 0 | 0 | 137.3 | 136.9667 | 137.1333 | 137 | 136.7 | 135.3 | 125 | 140 | 140.1 | 135.3 | 3.3 | 120 | Hybrid | 0 | 0 | 1 | 1 | 1 | 31 | 117.7 | 120.2 | 2000 | 0 | 55.8 | 65.8 | 141.7 | 67.6 | 166 | 95 | 1052 | 80 | 2208 | 2200 | 326 | 40 | 118 | 67.044 | 52.188 | 67.278 | 51.76
2024-11-25 | 17:40 | 1197.82 | 1198.19 |  | 119.9 | 2.8725 | 336 | 110 | 0 | 60.002 | 344.4 | 0.9756 | 2.1269 | 1.4405 | 1196 | 100 | 0 | 0 | 0 | Heating Tanks.... | 136.75 | 72.2928 | 80.0731 | 79.68 | 67.4692 | 1.03 | 0 | -90.6 | -49.4 | -41.1 | 0 | 0 | 0.99865 | 64.6255 | 8.6787 | 8.6787 | 1.0297 | 5.6598 | 151.3362 | 0 | 1.043 | 0 | 0 | 137.3 | 137 | 137.1667 | 137.0333 | 136.7 | 135.3 | 125 | 140 | 140.1 | 135.3 | 3.3 | 120 | Hybrid | 0 | 0 | 1 | 1 | 1 | 31 | 117.5 | 120.2 | 2000 | 0 | 55.8 | 65.8 | 141.7 | 67.6 | 166 | 95 | 1052 | 80 | 2204 | 2200 | 320 | 39 | 118 | 67.045 | 52.186 | 67.278 | 51.758
2024-11-25 | 17:40 | 1200.82 | 1201.19 |  | 119.87 | 2.869 | 335.9 | 110.28 | 0 | 59.999 | 343.9 | 0.9767 | 2.1025 | 1.4394 | 1199 | 100 | 0 | 0 | 0 | Heating Tanks.... | 136.75 | 72.292 | 80.0833 | 79.68 | 67.47 | 1.03 | 0 | -93.9 | -47.7 | -42.9 | 0 | 0 | 0.99865 | 64.6304 | 8.6787 | 8.6787 | 1.0297 | 5.6597 | 151.3361 | 0 | 1.043 | 0 | 0 | 137.3 | 136.9667 | 137.1667 | 137.0667 | 136.7 | 135.3 | 125 | 140 | 140.1 | 135.3 | 3.3 | 120 | Hybrid | 0 | 0 | 1 | 1 | 1 | 31 | 117.7 | 120.3 | 2000 | 0 | 55.8 | 65.8 | 141.7 | 67.6 | 166 | 95 | 1052 | 80 | 2200 | 2200 | 313 | 40 | 118 | 67.045 | 52.183 | 67.278 | 51.756
2024-11-25 | 17:40 | 1203.82 | 1204.19 |  | 119.9 | 2.876 | 336.8 | 110.56 | 0 | 59.999 | 344.8 | 0.9768 | 2.1209 | 1.4384 | 1202 | 100 | 0 | 0 | 0 | Heating Tanks.... | 136.7833 | 72.2917 | 80.0927 | 79.6733 | 67.47 | 1.03 | 0 | -97.6 | -46.2 | -44.4 | 0 | 0 | 0.99861 | 64.6786 | 8.6787 | 8.6787 | 1.0297 | 5.6603 | 151.3362 | 0 | 1.043 | 0 | 0 | 137.3 | 137 | 137.2 | 137.1 | 136.7667 | 135.3333 | 125 | 140 | 140.1 | 135.3 | 3.3 | 120 | Hybrid | 0 | 0 | 1 | 1 | 1 | 31 | 117.8 | 120.3 | 2000 | 0 | 55.8 | 65.8 | 141.7 | 67.6 | 166 | 95 | 1053 | 80 | 2199 | 2200 | 311 | 40 | 118 | 67.045 | 52.181 | 67.278 | 51.754
2024-11-25 | 17:40 | 1206.82 | 1207.19 |  | 119.89 | 2.8755 | 336.5 | 110.84 | 0 | 59.999 | 344.7 | 0.9761 | 2.1172 | 1.4433 | 1205 | 100 | 0 | 0 | 0 | Heating Tanks.... | 136.7389 | 72.2911 | 80.0984 | 79.68 | 67.4704 | 1.03 | 0 | -101.3 | -44.3 | -46 | 0 | 0 | 0.9986 | 64.6816 | 8.6787 | 8.6787 | 1.0297 | 5.6595 | 151.3361 | 0 | 1.043 | 0 | 0 | 137.3 | 136.9333 | 137.1333 | 137.0333 | 136.7333 | 135.3 | 125 | 140 | 140.1 | 135.3 | 3.3 | 120 | Hybrid | 0 | 0 | 1 | 1 | 1 | 31 | 117.6 | 120.3 | 2000 | 0 | 55.8 | 65.8 | 141.7 | 67.6 | 166 | 95 | 1053 | 80 | 2203 | 2200 | 310 | 40 | 118 | 67.045 | 52.178 | 67.278 | 51.752
2024-11-25 | 17:40 | 1209.82 | 1210.19 |  | 119.88 | 2.8622 | 335 | 111.12 | 0 | 60.002 | 343.1 | 0.9762 | 2.0939 | 1.4412 | 1208 | 100 | 0 | 0 | 0 | Heating Tanks.... | 136.7667 | 72.2902 | 80.1 | 79.68 | 67.4716 | 1.03 | 0 | -104.5 | -42.4 | -47.6 | 0 | 0 | 0.99863 | 64.6605 | 8.6787 | 8.6787 | 1.0297 | 5.66 | 151.3361 | 0 | 1.043 | 0 | 0 | 137.3 | 137 | 137.1667 | 137.0667 | 136.7333 | 135.3333 | 125 | 140 | 140.1 | 135.3 | 3.3 | 120 | Hybrid | 0 | 0 | 1 | 1 | 1 | 31 | 117.7 | 120.3 | 2000 | 0 | 55.8 | 65.8 | 141.7 | 67.6 | 166 | 95 | 1053 | 80 | 2191 | 2200 | 309 | 40 | 118 | 67.045 | 52.176 | 67.278 | 51.75
2024-11-25 | 17:41 | 1212.82 | 1213.19 |  | 119.88 | 2.8557 | 334.3 | 111.4 | 0 | 60.003 | 342.3 | 0.9764 | 2.1252 | 1.4391 | 1211 | 100 | 0 | 0 | 0 | Heating Tanks.... | 136.7833 | 72.2894 | 80.1004 | 79.68 | 67.4729 | 1.03 | 0 | -107.8 | -40.2 | -49.4 | 0 | 0 | 0.99863 | 64.6658 | 8.6787 | 8.6787 | 1.0297 | 5.66 | 151.3361 | 0 | 1.043 | 0 | 0 | 137.3 | 137 | 137.2 | 137.0667 | 136.7667 | 135.3667 | 125 | 140 | 140.1 | 135.3 | 3.3 | 120 | Hybrid | 0 | 0 | 1 | 1 | 1 | 31 | 117.6 | 120.3 | 2000 | 0 | 55.8 | 65.8 | 141.7 | 67.6 | 166 | 95 | 1053 | 80 | 2201 | 2200 | 315 | 40 | 118 | 67.045 | 52.174 | 67.279 | 51.748
2024-11-25 | 17:41 | 1215.82 | 1216.19 |  | 119.89 | 2.8472 | 333.4 | 111.68 | 0 | 59.999 | 341.3 | 0.9768 | 2.1237 | 1.4411 | 1214 | 100 | 0 | 0 | 0 | Heating Tanks.... | 136.8 | 72.2885 | 80.1041 | 79.6733 | 67.4724 | 1.03 | 0 | -111 | -37.9 | -50.8 | 0 | 0 | 0.99861 | 64.6888 | 8.6787 | 8.6787 | 1.0297 | 5.6603 | 151.336 | 0 | 1.043 | 0 | 0 | 137.3333 | 137 | 137.2 | 137.1 | 136.8 | 135.3667 | 125 | 140 | 140.1 | 135.3 | 3.3 | 120 | Hybrid | 0 | 0 | 1 | 1 | 1 | 31 | 117.4 | 120.3 | 2000 | 0 | 55.8 | 65.8 | 141.7 | 67.6 | 166 | 95 | 1053 | 80 | 2197 | 2200 | 323 | 40 | 118 | 67.045 | 52.171 | 67.279 | 51.746
2024-11-25 | 17:41 | 1218.81 | 1219.19 |  | 119.89 | 2.8546 | 334.2 | 111.96 | 0 | 60.003 | 342.2 | 0.9766 | 2.1097 | 1.4406 | 1217 | 100 | 0 | 0 | 0 | Heating Tanks.... | 136.7833 | 72.2871 | 80.1114 | 79.68 | 67.4729 | 1.03 | 0 | -114.6 | -36.3 | -51.4 | 0.001 | 0 | 0.99863 | 64.66 | 8.6787 | 8.6787 | 1.0297 | 5.6598 | 151.336 | 0 | 1.043 | 0 | 0 | 137.3 | 136.9667 | 137.2 | 137.0667 | 136.7667 | 135.4 | 125 | 140 | 140.1 | 135.3 | 3.3 | 120 | Hybrid | 0 | 0 | 1 | 1 | 1 | 31 | 117.4 | 120.3 | 2000 | 0 | 55.8 | 65.8 | 141.7 | 67.6 | 166 | 95 | 1051 | 80 | 2200 | 2200 | 329 | 40 | 118 | 67.045 | 52.169 | 67.279 | 51.745
2024-11-25 | 17:41 | 1221.82 | 1222.19 |  | 119.87 | 2.8644 | 335 | 112.24 | 0 | 59.998 | 343.4 | 0.9757 | 2.1392 | 1.4405 | 1220 | 100 | 0 | 0 | 0 | Heating Tanks.... | 136.7833 | 72.2858 | 80.1188 | 79.6733 | 67.4753 | 1.03 | 0 | -118 | -35.6 | -51.6 | 0 | 0 | 0.99863 | 64.6631 | 8.6787 | 8.6787 | 1.0297 | 5.6597 | 151.336 | 0 | 1.043 | 0 | 0 | 137.3 | 137 | 137.1667 | 137.1 | 136.7667 | 135.3667 | 125 | 140 | 140.1 | 135.3 | 3.3 | 120 | Hybrid | 0 | 0 | 1 | 1 | 1 | 31 | 117.5 | 120.3 | 2000 | 0 | 55.8 | 65.8 | 141.7 | 67.6 | 166 | 95 | 1051 | 80 | 2203 | 2200 | 339 | 40 | 118 | 67.046 | 52.166 | 67.279 | 51.743
2024-11-25 | 17:41 | 1224.82 | 1225.19 |  | 119.89 | 2.8651 | 335.5 | 112.52 | 0 | 59.999 | 343.5 | 0.9768 | 2.1018 | 1.4402 | 1223 | 100 | 0 | 0 | 0 | Heating Tanks.... | 136.7944 | 72.2839 | 80.1249 | 79.66 | 67.4778 | 1.03 | 0 | -121 | -35.8 | -50 | 0 | 0 | 0.99864 | 64.6606 | 8.6787 | 8.6787 | 1.0297 | 5.6602 | 151.336 | 0 | 1.043 | 0 | 0 | 137.3 | 137 | 137.2 | 137.1 | 136.7667 | 135.4 | 125 | 140 | 140.1 | 135.3 | 3.3 | 120 | Hybrid | 0 | 0 | 1 | 1 | 1 | 31 | 117.5 | 120.3 | 2000 | 0 | 55.8 | 65.8 | 141.7 | 67.6 | 166 | 95 | 1051 | 80 | 2193 | 2200 | 345 | 40 | 118 | 67.046 | 52.164 | 67.279 | 51.741
2024-11-25 | 17:41 | 1227.82 | 1228.19 |  | 119.88 | 2.8721 | 336.2 | 112.8 | 0 | 60.003 | 344.3 | 0.9766 | 2.1238 | 1.4396 | 1226 | 100 | 0 | 0 | 0 | Heating Tanks.... | 136.7833 | 72.2821 | 80.1329 | 79.6667 | 67.4794 | 1.03 | 0 | -118 | -37.7 | -45.8 | 0 | 0 | 0.99864 | 64.6557 | 8.6787 | 8.6787 | 1.0297 | 5.6601 | 151.3359 | 0 | 1.043 | 0 | 0 | 137.3 | 137 | 137.2 | 137.0667 | 136.7333 | 135.4 | 125 | 140 | 140.1 | 135.3 | 3.3 | 120 | Hybrid | 0 | 0 | 1 | 1 | 1 | 31 | 117.8 | 120.3 | 2000 | 0 | 55.8 | 65.8 | 141.7 | 67.6 | 166 | 95 | 1051 | 80 | 2206 | 2200 | 351 | 40 | 118 | 67.046 | 52.161 | 67.279 | 51.739
2024-11-25 | 17:41 | 1230.82 | 1231.19 |  | 119.89 | 2.8676 | 335.5 | 113.08 | 0 | 60.002 | 343.8 | 0.9758 | 2.1425 | 1.4416 | 1229 | 100 | 0 | 0 | 0 | Heating Tanks.... | 136.8111 | 72.2797 | 80.1427 | 79.6733 | 67.481 | 1.03 | 0 | -109.6 | -41.8 | -41.5 | 0 | 0 | 0.99865 | 64.652 | 8.6787 | 8.6787 | 1.0297 | 5.66 | 151.3358 | 0 | 1.043 | 0 | 0 | 137.3333 | 137 | 137.2 | 137.1 | 136.7667 | 135.4667 | 125 | 140 | 140.1 | 135.3 | 3.3 | 120 | Hybrid | 0 | 0 | 1 | 1 | 1 | 31 | 117.8 | 120.3 | 2000 | 0 | 55.8 | 65.8 | 141.7 | 67.6 | 166 | 95 | 1051 | 80 | 2204 | 2200 | 353 | 40 | 118 | 67.046 | 52.159 | 67.279 | 51.737
2024-11-25 | 17:41 | 1233.81 | 1234.19 |  | 119.87 | 2.8568 | 334.3 | 113.36 | 0 | 60 | 342.4 | 0.9761 | 2.0872 | 1.4394 | 1232 | 100 | 0 | 0 | 0 | Heating Tanks.... | 136.8444 | 72.2786 | 80.1482 | 79.6667 | 67.4843 | 1.03 | 0 | -100.9 | -46.6 | -37.7 | 0 | 0 | 0.99864 | 64.6588 | 8.6787 | 8.6787 | 1.0297 | 5.6602 | 151.3358 | 0 | 1.043 | 0 | 0 | 137.3667 | 137.1 | 137.2 | 137.1 | 136.8 | 135.5 | 125 | 140 | 140.1 | 135.3 | 3.3 | 120 | Hybrid | 0 | 0 | 1 | 1 | 1 | 31 | 117.9 | 120.3 | 2000 | 0 | 55.8 | 65.8 | 141.7 | 67.6 | 166 | 95 | 1049 | 80 | 2205 | 2200 | 353 | 40 | 118 | 67.046 | 52.156 | 67.279 | 51.735
2024-11-25 | 17:41 | 1236.82 | 1237.19 |  | 119.9 | 2.8417 | 332.9 | 113.63 | 0 | 59.999 | 340.7 | 0.977 | 2.1077 | 1.4401 | 1235 | 100 | 0 | 0 | 0 | Heating Tanks.... | 136.85 | 72.2777 | 80.15 | 79.6667 | 67.4863 | 1.03 | 0 | -93.6 | -51.4 | -34.4 | 0 | 0 | 0.99864 | 64.6626 | 8.6787 | 8.6787 | 1.0297 | 5.6605 | 151.3358 | 0 | 1.043 | 0 | 0 | 137.3667 | 137.0667 | 137.2333 | 137.1333 | 136.8 | 135.5 | 125 | 140 | 140.1 | 135.3 | 3.3 | 120 | Hybrid | 0 | 0 | 1 | 1 | 1 | 31 | 117.8 | 120.3 | 2000 | 0 | 55.8 | 65.8 | 141.7 | 67.6 | 166 | 95 | 1049 | 80 | 2204 | 2200 | 350 | 40 | 118 | 67.046 | 52.154 | 67.279 | 51.733
2024-11-25 | 17:41 | 1239.82 | 1240.19 |  | 119.89 | 2.858 | 334.4 | 113.91 | 0 | 60.002 | 342.6 | 0.976 | 2.0901 | 1.4406 | 1238 | 100 | 0 | 0 | 0 | Heating Tanks.... | 136.8444 | 72.276 | 80.1512 | 79.66 | 67.4867 | 1.03 | 0 | -87.3 | -53.8 | -33.2 | 0 | 0 | 0.99864 | 64.6721 | 8.6787 | 8.6787 | 1.0297 | 5.6604 | 151.3357 | 0 | 1.043 | 0 | 0 | 137.3333 | 137.1 | 137.2 | 137.1333 | 136.8 | 135.5 | 125 | 140 | 140.1 | 135.3 | 3.3 | 120 | Hybrid | 0 | 0 | 1 | 1 | 1 | 31 | 117.8 | 120.3 | 2000 | 0 | 55.8 | 65.8 | 141.7 | 67.6 | 166 | 95 | 1049 | 80 | 2202 | 2200 | 345 | 40 | 118 | 67.046 | 52.151 | 67.28 | 51.731
2024-11-25 | 17:41 | 1242.81 | 1243.19 |  | 119.88 | 2.8624 | 335 | 114.19 | 0 | 59.996 | 343.1 | 0.9763 | 2.112 | 1.4414 | 1241 | 100 | 0 | 0 | 0 | Heating Tanks.... | 136.8444 | 72.2741 | 80.1531 | 79.66 | 67.4875 | 1.03 | 0 | -83.1 | -53.2 | -34.9 | 0 | 0 | 0.9986 | 64.7113 | 8.6787 | 8.6787 | 1.0297 | 5.66 | 151.3357 | 0 | 1.043 | 0 | 0 | 137.3333 | 137.1333 | 137.2 | 137.1 | 136.8 | 135.5 | 125 | 140 | 140.1 | 135.3 | 3.3 | 120 | Hybrid | 0 | 0 | 1 | 1 | 1 | 31 | 117.6 | 120.3 | 2000 | 0 | 55.8 | 65.8 | 141.7 | 67.6 | 166 | 95 | 1049 | 80 | 2200 | 2200 | 341 | 40 | 118 | 67.047 | 52.149 | 67.28 | 51.729
2024-11-25 | 17:41 | 1245.82 | 1246.19 |  | 119.88 | 2.8663 | 335.6 | 114.47 | 0 | 59.999 | 343.6 | 0.9766 | 2.1184 | 1.4404 | 1244 | 100 | 0 | 0 | 0 | Heating Tanks.... | 136.8278 | 72.2726 | 80.1537 | 79.66 | 67.4888 | 1.03 | 0 | -88.1 | -49.9 | -40.4 | 0 | 0 | 0.99864 | 64.6762 | 8.6787 | 8.6787 | 1.0297 | 5.6604 | 151.3356 | 0 | 1.043 | 0 | 0 | 137.3 | 137.1 | 137.1667 | 137.1 | 136.8 | 135.5 | 125 | 140 | 140.2 | 135.3 | 3.3 | 120 | Hybrid | 0 | 0 | 1 | 1 | 1 | 31 | 117.5 | 120.3 | 2000 | 0 | 55.8 | 65.8 | 141.8 | 67.6 | 166 | 95 | 1049 | 80 | 2201 | 2200 | 336 | 40 | 118 | 67.047 | 52.146 | 67.28 | 51.727
2024-11-25 | 17:41 | 1248.82 | 1249.19 |  | 119.88 | 2.8698 | 336 | 114.75 | 0 | 60.003 | 344 | 0.9766 | 2.1257 | 1.4419 | 1247 | 100 | 0 | 0 | 0 | Heating Tanks.... | 136.8444 | 72.2715 | 80.1518 | 79.6667 | 67.4906 | 1.03 | 0 | -97.6 | -46.1 | -44.5 | 0 | 0 | 0.99863 | 64.6859 | 8.6787 | 8.6787 | 1.0297 | 5.6601 | 151.3356 | 0 | 1.043 | 0 | 0 | 137.3667 | 137.1333 | 137.1667 | 137.1 | 136.8 | 135.5 | 125 | 140 | 140.2 | 135.3 | 3.3 | 120 | Hybrid | 0 | 0 | 1 | 1 | 1 | 31 | 117.5 | 120.4 | 2000 | 0 | 55.8 | 65.8 | 141.8 | 67.6 | 166 | 95 | 1049 | 80 | 2204 | 2200 | 328 | 40 | 118 | 67.047 | 52.144 | 67.28 | 51.725
2024-11-25 | 17:41 | 1251.82 | 1252.19 |  | 119.9 | 2.8651 | 335.4 | 115.03 | 0 | 60 | 343.5 | 0.9765 | 2.1065 | 1.439 | 1250 | 100 | 0 | 0 | 0 | Heating Tanks.... | 136.8444 | 72.2707 | 80.1494 | 79.66 | 67.4924 | 1.03 | 0 | -104.9 | -42 | -48 | 0 | 0 | 0.99865 | 64.6605 | 8.6787 | 8.6787 | 1.0297 | 5.6602 | 151.3357 | 0 | 1.043 | 0 | 0 | 137.3333 | 137.1667 | 137.1333 | 137.1333 | 136.8 | 135.5 | 125 | 140 | 140.2 | 135.3 | 3.3 | 120 | Hybrid | 0 | 0 | 1 | 1 | 1 | 31 | 117.4 | 120.4 | 2000 | 0 | 55.8 | 65.8 | 141.8 | 67.6 | 166 | 95 | 1049 | 80 | 2201 | 2200 | 321 | 40 | 118 | 67.047 | 52.141 | 67.28 | 51.723
2024-11-25 | 17:41 | 1254.82 | 1255.19 |  | 119.87 | 2.8584 | 334.5 | 115.31 | 0 | 60 | 342.6 | 0.9763 | 2.1004 | 1.4405 | 1253 | 100 | 0 | 0 | 0 | Heating Tanks.... | 136.8556 | 72.271 | 80.1476 | 79.66 | 67.4943 | 1.03 | 0 | -110.4 | -38.4 | -50.6 | 0 | 0 | 0.99864 | 64.6774 | 8.6787 | 8.6787 | 1.0297 | 5.6605 | 151.3356 | 0 | 1.043 | 0 | 0 | 137.3667 | 137.2 | 137.1667 | 137.1 | 136.8 | 135.5 | 125 | 140 | 140.2 | 135.3 | 3.3 | 120 | Hybrid | 0 | 0 | 1 | 1 | 1 | 31 | 117.5 | 120.4 | 2000 | 0 | 55.8 | 65.8 | 141.8 | 67.6 | 166 | 95 | 1049 | 80 | 2207 | 2200 | 315 | 40 | 118 | 67.047 | 52.139 | 67.28 | 51.721
2024-11-25 | 17:41 | 1257.82 | 1258.19 |  | 119.9 | 2.8452 | 333.2 | 115.59 | 0 | 59.995 | 341.1 | 0.9768 | 2.1314 | 1.4411 | 1256 | 100 | 0 | 0 | 0 | Heating Tanks.... | 136.8833 | 72.2712 | 80.1494 | 79.66 | 67.4924 | 1.03 | 0 | -115.4 | -36 | -51.7 | 0 | 0 | 0.99861 | 64.7091 | 8.6787 | 8.6787 | 1.0297 | 5.6603 | 151.3355 | 0 | 1.043 | 0 | 0 | 137.4 | 137.2 | 137.2 | 137.1333 | 136.8333 | 135.5333 | 125 | 140 | 140.2 | 135.3 | 3.3 | 120 | Hybrid | 0 | 0 | 1 | 1 | 1 | 31 | 117.8 | 120.4 | 2000 | 0 | 55.8 | 65.8 | 141.9 | 67.6 | 166 | 95 | 1049 | 80 | 2193 | 2200 | 310 | 40 | 118 | 67.047 | 52.136 | 67.28 | 51.719
2024-11-25 | 17:41 | 1260.82 | 1261.19 |  | 119.89 | 2.8546 | 334.1 | 115.87 | 0 | 60.003 | 342.2 | 0.9764 | 2.1205 | 1.4406 | 1259 | 100 | 0 | 0 | 0 | Heating Tanks.... | 136.8611 | 72.2703 | 80.1604 | 79.66 | 67.4906 | 1.03 | 0 | -119.2 | -35.5 | -51.5 | 0 | 0 | 0.9986 | 64.7236 | 8.6787 | 8.6787 | 1.0297 | 5.6605 | 151.3355 | 0 | 1.043 | 0 | 0 | 137.4 | 137.2 | 137.1667 | 137.1 | 136.8 | 135.5 | 125 | 140 | 140.2 | 135.3 | 3.3 | 120 | Hybrid | 0 | 0 | 1 | 1 | 1 | 31 | 118 | 120.4 | 2000 | 0 | 55.8 | 65.8 | 141.9 | 67.6 | 166 | 95 | 1049 | 80 | 2203 | 2200 | 309 | 40 | 118 | 67.047 | 52.134 | 67.28 | 51.717
2024-11-25 | 17:41 | 1263.82 | 1264.19 |  | 119.89 | 2.8675 | 335.6 | 116.15 | 0 | 60.002 | 343.8 | 0.9762 | 2.114 | 1.4412 | 1262 | 100 | 0 | 0 | 0 | Heating Tanks.... | 136.8833 | 72.2697 | 80.1733 | 79.6533 | 67.4906 | 1.03 | 0 | -121.3 | -36.1 | -48.9 | 0 | 0 | 0.99863 | 64.6901 | 8.6787 | 8.6787 | 1.0297 | 5.6605 | 151.3355 | 0 | 1.043 | 0 | 0 | 137.4 | 137.2 | 137.2 | 137.1667 | 136.8 | 135.5333 | 125 | 140 | 140.2 | 135.3 | 3.3 | 120 | Hybrid | 0 | 0 | 1 | 1 | 1 | 31 | 118 | 120.4 | 2000 | 0 | 55.8 | 65.8 | 141.9 | 67.6 | 166 | 95 | 1051 | 80 | 2205 | 2200 | 311 | 40 | 118 | 67.048 | 52.131 | 67.28 | 51.715
2024-11-25 | 17:41 | 1266.82 | 1267.2 |  | 119.87 | 2.865 | 335.5 | 116.43 | 0 | 59.999 | 343.4 | 0.9769 | 2.0917 | 1.4379 | 1265 | 100 | 0 | 0 | 0 | Heating Tanks.... | 136.8667 | 72.2703 | 80.1798 | 79.66 | 67.4949 | 1.03 | 0 | -117.1 | -37.9 | -45.5 | 0.001 | 0 | 0.99861 | 64.7214 | 8.6787 | 8.6787 | 1.0297 | 5.6599 | 151.3355 | 0 | 1.043 | 0 | 0 | 137.4 | 137.2 | 137.2 | 137.1 | 136.8 | 135.5 | 125 | 140 | 140.3 | 135.3 | 3.3 | 120 | Hybrid | 0 | 0 | 1 | 1 | 1 | 31 | 118.1 | 120.4 | 2000 | 0 | 55.8 | 65.8 | 141.9 | 67.6 | 166 | 95 | 1051 | 80 | 2201 | 2200 | 313 | 40 | 118 | 67.048 | 52.129 | 67.281 | 51.713
2024-11-25 | 17:41 | 1269.81 | 1270.2 |  | 119.89 | 2.8733 | 336.5 | 116.71 | 0 | 60.003 | 344.5 | 0.9767 | 2.091 | 1.4422 | 1268 | 100 | 0 | 0 | 0 | Heating Tanks.... | 136.8833 | 72.2709 | 80.1816 | 79.66 | 67.5022 | 1.03 | 0 | -111.5 | -40.6 | -42.6 | 0 | 0 | 0.99859 | 64.7362 | 8.6787 | 8.6787 | 1.0297 | 5.6605 | 151.3354 | 0 | 1.043 | 0 | 0 | 137.4 | 137.2 | 137.2 | 137.2 | 136.8 | 135.5 | 125 | 140 | 140.3 | 135.3 | 3.3 | 120 | Hybrid | 0 | 0 | 1 | 1 | 1 | 31 | 117.9 | 120.4 | 2000 | 0 | 55.8 | 65.8 | 141.9 | 67.6 | 166 | 95 | 1051 | 80 | 2203 | 2200 | 320 | 40 | 118 | 67.048 | 52.126 | 67.281 | 51.711
2024-11-25 | 17:42 | 1272.81 | 1273.2 |  | 119.88 | 2.8639 | 335.3 | 116.99 | 0 | 60.004 | 343.3 | 0.9767 | 2.141 | 1.4404 | 1271 | 100 | 0 | 0 | 0 | Heating Tanks.... | 136.8944 | 72.272 | 80.1833 | 79.66 | 67.5053 | 1.03 | 0 | -105.6 | -43.6 | -40 | 0 | 0 | 0.9986 | 64.7329 | 8.6787 | 8.6787 | 1.0297 | 5.6611 | 151.3353 | 0 | 1.043 | 0 | 0 | 137.4 | 137.2 | 137.2 | 137.2 | 136.8667 | 135.5 | 125 | 140 | 140.3 | 135.3 | 3.3 | 120 | Hybrid | 0 | 0 | 1 | 1 | 1 | 31 | 117.9 | 120.4 | 2000 | 0 | 55.8 | 65.8 | 141.9 | 67.6 | 166 | 95 | 1051 | 80 | 2196 | 2200 | 326 | 40 | 118 | 67.048 | 52.124 | 67.281 | 51.709
2024-11-25 | 17:42 | 1275.82 | 1276.2 |  | 119.88 | 2.8655 | 335.1 | 117.26 | 0 | 60.003 | 343.5 | 0.9756 | 2.1409 | 1.4398 | 1274 | 100 | 0 | 0 | 0 | Heating Tanks.... | 136.9 | 72.2731 | 80.1833 | 79.6467 | 67.5041 | 1.03 | 0 | -101.4 | -46.2 | -37.9 | 0 | 0 | 0.99859 | 64.7432 | 8.6787 | 8.6787 | 1.0297 | 5.6606 | 151.3353 | 0 | 1.043 | 0 | 0 | 137.4 | 137.2333 | 137.2 | 137.2 | 136.8667 | 135.5 | 125 | 140 | 140.3 | 135.3 | 3.3 | 120 | Hybrid | 0 | 0 | 1 | 1 | 1 | 31 | 118 | 120.4 | 2000 | 0 | 55.8 | 65.8 | 141.9 | 67.6 | 166 | 95 | 1051 | 80 | 2202 | 2200 | 336 | 40 | 118 | 67.048 | 52.121 | 67.281 | 51.707
2024-11-25 | 17:42 | 1278.81 | 1279.2 |  | 119.88 | 2.849 | 333.7 | 117.54 | 0 | 59.995 | 341.5 | 0.977 | 2.1117 | 1.4404 | 1277 | 100 | 0 | 0 | 0 | Heating Tanks.... | 136.9056 | 72.2743 | 80.1857 | 79.66 | 67.5035 | 1.03 | 0 | -97.2 | -49 | -35.9 | 0 | 0 | 0.9986 | 64.7297 | 8.6787 | 8.6787 | 1.0297 | 5.6599 | 151.3353 | 0 | 1.043 | 0 | 0 | 137.4 | 137.2333 | 137.2 | 137.2 | 136.9 | 135.5 | 125 | 140 | 140.3 | 135.3 | 3.3 | 120 | Hybrid | 0 | 0 | 1 | 1 | 1 | 31 | 117.9 | 120.4 | 2000 | 0 | 55.8 | 65.8 | 141.9 | 67.6 | 166 | 95 | 1049 | 80 | 2199 | 2200 | 342 | 40 | 118 | 67.048 | 52.119 | 67.281 | 51.705
2024-11-25 | 17:42 | 1281.81 | 1282.2 |  | 119.89 | 2.862 | 334.7 | 117.82 | 0 | 60.003 | 343.1 | 0.9756 | 2.1345 | 1.4402 | 1280 | 100 | 0 | 0 | 0 | Heating Tanks.... | 136.9333 | 72.2756 | 80.1902 | 79.66 | 67.509 | 1.03 | 0 | -93.5 | -51.3 | -34.4 | 0.001 | 0 | 0.99865 | 64.6771 | 8.6787 | 8.6787 | 1.0297 | 5.6593 | 151.3353 | 0 | 1.043 | 0 | 0 | 137.4333 | 137.3 | 137.2 | 137.2 | 136.9 | 135.5667 | 125 | 140 | 140.3 | 135.3 | 3.3 | 120 | Hybrid | 0 | 0 | 1 | 1 | 1 | 31 | 117.7 | 120.4 | 2000 | 0 | 55.8 | 65.8 | 141.9 | 67.6 | 166 | 95 | 1049 | 80 | 2203 | 2200 | 349 | 40 | 118 | 67.048 | 52.116 | 67.281 | 51.703
2024-11-25 | 17:42 | 1284.82 | 1285.2 |  | 119.89 | 2.8706 | 335.9 | 118.1 | 0 | 60 | 344.1 | 0.9762 | 2.1047 | 1.4411 | 1283 | 100 | 0 | 0 | 0 | Heating Tanks.... | 136.9333 | 72.2772 | 80.1963 | 79.64 | 67.512 | 1.03 | 0 | -90.6 | -52.8 | -33.8 | 0.001 | 0 | 0.99867 | 64.6661 | 8.6787 | 8.6787 | 1.0297 | 5.6598 | 151.3353 | 0 | 1.043 | 0 | 0 | 137.4667 | 137.2667 | 137.2 | 137.2 | 136.9 | 135.5667 | 125 | 140 | 140.3 | 135.3 | 3.3 | 120 | Hybrid | 0 | 0 | 1 | 1 | 1 | 31 | 117.6 | 120.4 | 2000 | 0 | 55.8 | 65.8 | 141.9 | 67.6 | 166 | 95 | 1049 | 80 | 2198 | 2200 | 352 | 40 | 118 | 67.049 | 52.114 | 67.281 | 51.701
2024-11-25 | 17:42 | 1287.82 | 1288.2 |  | 119.86 | 2.8721 | 336.1 | 118.38 | 0 | 60 | 344.3 | 0.9763 | 2.1185 | 1.4414 | 1286 | 100 | 0 | 0 | 0 | Heating Tanks.... | 136.9444 | 72.2794 | 80.1996 | 79.6467 | 67.512 | 1.03 | 0 | -87.9 | -53.6 | -33.4 | 0 | 0 | 0.99868 | 64.6591 | 8.6787 | 8.6787 | 1.0297 | 5.6606 | 151.3352 | 0 | 1.043 | 0 | 0 | 137.4667 | 137.3 | 137.2 | 137.2 | 136.9 | 135.6 | 125 | 140 | 140.3 | 135.3 | 3.3 | 120 | Hybrid | 0 | 0 | 1 | 1 | 1 | 31 | 117.5 | 120.4 | 2000 | 0 | 55.8 | 65.8 | 141.9 | 67.6 | 166 | 95 | 1049 | 80 | 2205 | 2200 | 354 | 40 | 118 | 67.049 | 52.114 | 67.281 | 51.701
2024-11-25 | 17:42 | 1290.82 | 1291.2 |  | 119.9 | 2.8768 | 336.8 | 118.66 | 0 | 59.999 | 344.9 | 0.9764 | 2.1196 | 1.4395 | 1289 | 100 | 0 | 0 | 0 | Heating Tanks.... | 136.9444 | 72.2815 | 80.2012 | 79.6467 | 67.5126 | 1.03 | 0 | -85.9 | -53.7 | -33.2 | 0 | 0 | 0.99865 | 64.6909 | 8.6787 | 8.6787 | 1.0297 | 5.6607 | 151.3352 | 0 | 1.043 | 0 | 0 | 137.5 | 137.3 | 137.2 | 137.2 | 136.9 | 135.5667 | 125 | 140 | 140.3 | 135.3 | 3.3 | 120 | Hybrid | 0 | 0 | 1 | 1 | 1 | 31 | 117.6 | 120.5 | 2000 | 0 | 55.8 | 65.8 | 141.9 | 67.6 | 166 | 95 | 1049 | 80 | 2206 | 2200 | 352 | 40 | 118 | 67.049 | 52.111 | 67.281 | 51.699
2024-11-25 | 17:42 | 1293.82 | 1294.2 |  | 119.88 | 2.8724 | 336.3 | 118.94 | 0 | 60.002 | 344.3 | 0.9767 | 2.092 | 1.4427 | 1292 | 100 | 0 | 0 | 0 | Heating Tanks.... | 136.95 | 72.284 | 80.2024 | 79.64 | 67.5151 | 1.03 | 0 | -83.9 | -53.6 | -33.4 | 0.001 | 0 | 0.99862 | 64.7249 | 8.6787 | 8.6787 | 1.0297 | 5.6602 | 151.3352 | 0 | 1.043 | 0 | 0 | 137.5 | 137.3 | 137.2 | 137.2 | 136.9 | 135.6 | 125 | 140 | 140.3 | 135.3 | 3.3 | 120 | Hybrid | 0 | 0 | 1 | 1 | 1 | 31 | 117.7 | 120.5 | 2000 | 0 | 55.8 | 65.8 | 141.9 | 67.6 | 166 | 95 | 1049 | 80 | 2201 | 2200 | 348 | 40 | 118 | 67.049 | 52.109 | 67.281 | 51.697
2024-11-25 | 17:42 | 1296.82 | 1297.2 |  | 119.89 | 2.8699 | 335.6 | 119.22 | 0 | 60.004 | 344.1 | 0.9753 | 2.1112 | 1.4397 | 1295 | 100 | 0 | 0 | 0 | Heating Tanks.... | 136.9556 | 72.2867 | 80.202 | 79.6467 | 67.5163 | 1.03 | 0 | -82.9 | -53 | -35 | 0 | 0 | 0.99862 | 64.7267 | 8.6787 | 8.6787 | 1.0297 | 5.6609 | 151.3351 | 0 | 1.043 | 0 | 0 | 137.5 | 137.3 | 137.2333 | 137.2 | 136.9 | 135.6 | 125 | 140 | 140.2 | 135.3 | 3.3 | 120 | Hybrid | 0 | 0 | 1 | 1 | 1 | 31 | 117.8 | 120.5 | 2000 | 0 | 55.8 | 65.8 | 141.9 | 67.6 | 166 | 95 | 1049 | 80 | 2204 | 2200 | 344 | 40 | 118 | 67.049 | 52.106 | 67.282 | 51.696
2024-11-25 | 17:42 | 1299.82 | 1300.2 |  | 119.88 | 2.8593 | 334.7 | 119.5 | 0 | 60.002 | 342.8 | 0.9764 | 2.1278 | 1.4398 | 1298 | 100 | 0 | 0 | 0 | Heating Tanks.... | 136.9611 | 72.2886 | 80.2008 | 79.64 | 67.5157 | 1.03 | 0 | -84.1 | -51.9 | -38.2 | 0 | 0 | 0.99864 | 64.704 | 8.6787 | 8.6787 | 1.0297 | 5.6609 | 151.3352 | 0 | 1.043 | 0 | 0 | 137.5 | 137.3 | 137.2667 | 137.2 | 136.9 | 135.6 | 125 | 140 | 140.2 | 135.3 | 3.3 | 120 | Hybrid | 0 | 0 | 1 | 1 | 1 | 31 | 118.1 | 120.5 | 2000 | 0 | 55.8 | 65.8 | 141.9 | 67.6 | 166 | 95 | 1049 | 80 | 2201 | 2200 | 350 | 40 | 118 | 67.049 | 52.104 | 67.282 | 51.694
2024-11-25 | 17:42 | 1302.81 | 1303.2 |  | 119.9 | 2.8563 | 334.4 | 119.78 | 0 | 60.003 | 342.5 | 0.9766 | 2.1129 | 1.4395 | 1301 | 100 | 0 | 0 | 0 | Heating Tanks.... | 136.9722 | 72.2911 | 80.2 | 79.64 | 67.5175 | 1.03 | 0 | -90.2 | -49.2 | -41.5 | 0 | 0 | 0.99862 | 64.7243 | 8.6787 | 8.6787 | 1.0297 | 5.6606 | 151.335 | 0 | 1.043 | 0 | 0 | 137.5 | 137.3 | 137.3 | 137.2333 | 136.9 | 135.6 | 125 | 140 | 140.2 | 135.3 | 3.3 | 120 | Hybrid | 0 | 0 | 1 | 1 | 1 | 31 | 118 | 120.5 | 2000 | 0 | 55.8 | 65.8 | 141.9 | 67.6 | 166 | 95 | 1049 | 80 | 2204 | 2200 | 332 | 40 | 118 | 67.049 | 52.102 | 67.282 | 51.692
2024-11-25 | 17:42 | 1305.81 | 1306.2 |  | 119.89 | 2.87 | 335.7 | 120.06 | 0 | 60.003 | 344.1 | 0.9756 | 2.1143 | 1.4387 | 1304 | 100 | 0 | 0 | 0 | Heating Tanks.... | 136.9778 | 72.2932 | 80.2 | 79.64 | 67.5194 | 1.03 | 0 | -97.8 | -45.8 | -45 | 0 | 0 | 0.99862 | 64.7251 | 8.6787 | 8.6787 | 1.0297 | 5.6611 | 151.335 | 0 | 1.043 | 0 | 0 | 137.5 | 137.3 | 137.3 | 137.2667 | 136.9 | 135.6 | 125 | 140 | 140.2 | 135.3 | 3.3 | 120 | Hybrid | 0 | 0 | 1 | 1 | 1 | 31 | 118.1 | 120.5 | 2000 | 0 | 55.8 | 65.8 | 141.9 | 67.6 | 166 | 95 | 1049 | 80 | 2200 | 2200 | 325 | 40 | 118 | 67.049 | 52.099 | 67.282 | 51.69
2024-11-25 | 17:42 | 1308.82 | 1309.2 |  | 119.87 | 2.8702 | 335.9 | 120.34 | 0 | 59.999 | 344.1 | 0.9763 | 2.1183 | 1.4431 | 1307 | 100 | 0 | 0 | 0 | Heating Tanks.... | 137 | 72.295 | 80.2004 | 79.64 | 67.52 | 1.03 | 0 | -104.9 | -42 | -48.2 | 0 | 0 | 0.99863 | 64.7236 | 8.6787 | 8.6787 | 1.0297 | 5.6609 | 151.3349 | 0 | 1.043 | 0 | 0 | 137.5333 | 137.3 | 137.3 | 137.3 | 136.9667 | 135.6 | 125 | 140 | 140.2 | 135.3 | 3.3 | 120 | Hybrid | 0 | 0 | 1 | 1 | 1 | 31 | 118.1 | 120.5 | 2000 | 0 | 55.8 | 65.8 | 141.9 | 67.6 | 166 | 95 | 1052 | 80 | 2203 | 2200 | 352 | 40 | 118 | 67.049 | 52.097 | 67.282 | 51.688
2024-11-25 | 17:42 | 1311.82 | 1312.2 |  | 119.89 | 2.8799 | 337.1 | 120.62 | 0 | 59.999 | 345.3 | 0.9763 | 2.0851 | 1.44 | 1310 | 100 | 0 | 0 | 0 | Heating Tanks.... | 136.9944 | 72.2965 | 80.2041 | 79.64 | 67.52 | 1.03 | 0 | -111 | -37.7 | -51.1 | 0 | 0 | 0.99863 | 64.727 | 8.6787 | 8.6787 | 1.0297 | 5.6605 | 151.3349 | 0 | 1.043 | 0 | 0 | 137.5333 | 137.3 | 137.3 | 137.3 | 136.9333 | 135.6 | 125 | 140 | 140.2 | 135.3 | 3.3 | 120 | Hybrid | 0 | 0 | 1 | 1 | 1 | 31 | 118 | 120.5 | 2000 | 0 | 55.8 | 65.8 | 141.9 | 67.6 | 166 | 95 | 1052 | 80 | 2200 | 2200 | 313 | 40 | 118 | 67.05 | 52.094 | 67.282 | 51.686
2024-11-25 | 17:42 | 1314.82 | 1315.2 |  | 119.88 | 2.8835 | 337.5 | 120.9 | 0 | 59.999 | 345.7 | 0.9763 | 2.1136 | 1.4417 | 1313 | 100 | 0 | 0 | 0 | Heating Tanks.... | 137.0167 | 72.2978 | 80.2114 | 79.64 | 67.52 | 1.03 | 0 | -117.8 | -35.5 | -52 | 0 | 0 | 0.99862 | 64.7314 | 8.6787 | 8.6787 | 1.0297 | 5.6607 | 151.335 | 0 | 1.043 | 0 | 0 | 137.5333 | 137.3667 | 137.3 | 137.3 | 136.9667 | 135.6333 | 125 | 140 | 140.2 | 135.3 | 3.3 | 120 | Hybrid | 0 | 0 | 1 | 1 | 1 | 31 | 118 | 120.5 | 2000 | 0 | 55.8 | 65.8 | 141.9 | 67.6 | 166 | 95 | 1052 | 80 | 2195 | 2200 | 343 | 40 | 118 | 67.05 | 52.092 | 67.282 | 51.684
2024-11-25 | 17:42 | 1317.81 | 1318.2 |  | 119.89 | 2.8795 | 336.9 | 121.18 | 0 | 60 | 345.2 | 0.9759 | 2.1256 | 1.4428 | 1316 | 100 | 0 | 0 | 0 | Heating Tanks.... | 137.0167 | 72.2988 | 80.2176 | 79.64 | 67.52 | 1.03 | 0 | -120.7 | -36.7 | -47.6 | 0 | 0 | 0.99858 | 64.7763 | 8.6787 | 8.6787 | 1.0297 | 5.6602 | 151.3349 | 0 | 1.043 | 0 | 0 | 137.5667 | 137.3667 | 137.3 | 137.3 | 136.9667 | 135.6 | 125 | 140 | 140.2 | 135.4 | 3.3 | 120 | Hybrid | 0 | 0 | 1 | 1 | 1 | 31 | 118.1 | 120.5 | 2000 | 0 | 55.8 | 65.8 | 141.9 | 67.6 | 166 | 95 | 1052 | 80 | 2200 | 2200 | 310 | 40 | 118 | 67.05 | 52.09 | 67.282 | 51.682
2024-11-25 | 17:42 | 1320.81 | 1321.2 |  | 119.87 | 2.8711 | 335.8 | 121.46 | 0 | 60.003 | 344.2 | 0.9759 | 2.1127 | 1.4387 | 1319 | 100 | 0 | 0 | 0 | Heating Tanks.... | 137.0278 | 72.2993 | 80.2216 | 79.6333 | 67.5212 | 1.03 | 0 | -109.4 | -41.9 | -41.7 | 0 | 0 | 0.99857 | 64.7899 | 8.6787 | 8.6787 | 1.0297 | 5.6611 | 151.3348 | 0 | 1.043 | 0 | 0 | 137.5667 | 137.4 | 137.3 | 137.3 | 137 | 135.6 | 125 | 140 | 140.1 | 135.4 | 3.3 | 120 | Hybrid | 0 | 0 | 1 | 1 | 1 | 31 | 118 | 120.5 | 2000 | 0 | 55.8 | 65.8 | 141.9 | 67.6 | 166 | 95 | 1052 | 80 | 2209 | 2200 | 331 | 40 | 118 | 67.05 | 52.087 | 67.282 | 51.681
2024-11-25 | 17:42 | 1323.82 | 1324.2 |  | 119.9 | 2.8611 | 335 | 121.74 | 0 | 59.999 | 343 | 0.9766 | 2.1379 | 1.4415 | 1322 | 100 | 0 | 0 | 0 | Heating Tanks.... | 137.0444 | 72.2997 | 80.2241 | 79.64 | 67.5249 | 1.03 | 0 | -99.2 | -47.5 | -37.1 | 0.001 | 0 | 0.99863 | 64.7282 | 8.6787 | 8.6787 | 1.0297 | 5.6608 | 151.3349 | 0 | 1.043 | 0 | 0 | 137.5667 | 137.4 | 137.3 | 137.3 | 137 | 135.7 | 125 | 140 | 140.1 | 135.4 | 3.3 | 120 | Hybrid | 0 | 0 | 1 | 1 | 1 | 31 | 117.9 | 120.5 | 2000 | 0 | 55.8 | 65.8 | 141.9 | 67.6 | 166 | 95 | 1052 | 80 | 2198 | 2200 | 317 | 40 | 118 | 67.05 | 52.085 | 67.283 | 51.679
2024-11-25 | 17:42 | 1326.82 | 1327.2 |  | 119.88 | 2.8735 | 336.2 | 122.02 | 0 | 60.002 | 344.5 | 0.976 | 2.1146 | 1.4407 | 1325 | 100 | 0 | 0 | 0 | Heating Tanks.... | 137.0333 | 72.3 | 80.2249 | 79.6333 | 67.5294 | 1.03 | 0 | -91.5 | -52.5 | -34 | 0 | 0 | 0.99864 | 64.726 | 8.6787 | 8.6787 | 1.0297 | 5.661 | 151.3348 | 0 | 1.043 | 0 | 0 | 137.5667 | 137.3667 | 137.3 | 137.3 | 136.9667 | 135.7 | 125 | 140 | 140.1 | 135.4 | 3.3 | 120 | Hybrid | 0 | 0 | 1 | 1 | 1 | 31 | 117.8 | 120.6 | 2000 | 0 | 55.8 | 65.8 | 142 | 67.6 | 166 | 95 | 1052 | 80 | 2201 | 2200 | 324 | 40 | 118 | 67.05 | 52.082 | 67.283 | 51.677
2024-11-25 | 17:42 | 1329.82 | 1330.2 |  | 119.88 | 2.8773 | 336.8 | 122.3 | 0 | 60 | 344.9 | 0.9764 | 2.1314 | 1.4417 | 1328 | 100 | 0 | 0 | 0 | Heating Tanks.... | 137.0556 | 72.3 | 80.2233 | 79.64 | 67.5331 | 1.03 | 0 | -84.4 | -53.7 | -33.5 | -0.001 | 0 | 0.99865 | 64.7065 | 8.6787 | 8.6787 | 1.0297 | 5.661 | 151.3348 | 0 | 1.043 | 0 | 0 | 137.6 | 137.4 | 137.3333 | 137.3 | 137 | 135.7 | 125 | 140 | 140.1 | 135.4 | 3.3 | 120 | Hybrid | 0 | 0 | 1 | 1 | 1 | 31 | 117.7 | 120.6 | 2000 | 0 | 55.8 | 65.8 | 142 | 67.6 | 166 | 95 | 1052 | 80 | 2203 | 2200 | 333 | 40 | 118 | 67.05 | 52.08 | 67.283 | 51.675
2024-11-25 | 17:43 | 1332.81 | 1333.2 |  | 119.88 | 2.882 | 337.4 | 122.58 | 0 | 60.002 | 345.5 | 0.9764 | 2.1452 | 1.4401 | 1331 | 100 | 0 | 0 | 0 | Heating Tanks.... | 137.0556 | 72.3 | 80.2249 | 79.6333 | 67.5343 | 1.03 | 0 | -84.5 | -51.5 | -38.4 | 0 | 0 | 0.99868 | 64.6822 | 8.6787 | 8.6787 | 1.0297 | 5.6608 | 151.3347 | 0 | 1.043 | 0 | 0 | 137.6 | 137.4 | 137.3333 | 137.3 | 137 | 135.7 | 125 | 140 | 140.1 | 135.4 | 3.3 | 120 | Hybrid | 0 | 0 | 1 | 1 | 1 | 31 | 117.5 | 120.6 | 2000 | 0 | 55.8 | 65.8 | 142 | 67.6 | 166 | 95 | 1052 | 80 | 2202 | 2200 | 339 | 40 | 118 | 67.051 | 52.078 | 67.283 | 51.673
2024-11-25 | 17:43 | 1335.81 | 1336.2 |  | 119.89 | 2.8756 | 336.4 | 122.86 | 0 | 60.002 | 344.8 | 0.9757 | 2.1428 | 1.4411 | 1334 | 100 | 0 | 0 | 0 | Heating Tanks.... | 137.0611 | 72.3 | 80.231 | 79.6333 | 67.5367 | 1.03 | 0 | -94.4 | -47.1 | -43.7 | 0.001 | 0 | 0.99866 | 64.7046 | 8.6787 | 8.6787 | 1.0297 | 5.6609 | 151.3346 | 0 | 1.043 | 0 | 0 | 137.6 | 137.4 | 137.3667 | 137.3 | 137 | 135.7 | 125 | 140 | 140.1 | 135.4 | 3.3 | 120 | Hybrid | 0 | 0 | 1 | 1 | 1 | 31 | 117.4 | 120.6 | 2000 | 0 | 55.8 | 65.8 | 142 | 67.6 | 166 | 95 | 1052 | 80 | 2203 | 2200 | 348 | 40 | 118 | 67.051 | 52.075 | 67.283 | 51.671
2024-11-25 | 17:43 | 1338.82 | 1339.2 |  | 119.88 | 2.8712 | 335.7 | 123.14 | 0 | 60.004 | 344.2 | 0.9754 | 2.1123 | 1.4409 | 1337 | 100 | 0 | 0 | 0 | Heating Tanks.... | 137.0611 | 72.3 | 80.2371 | 79.6333 | 67.5367 | 1.03 | 0 | -103.2 | -42.9 | -47.5 | 0 | 0 | 0.99862 | 64.7554 | 8.6787 | 8.6787 | 1.0297 | 5.6612 | 151.3346 | 0 | 1.043 | 0 | 0 | 137.6 | 137.4 | 137.3667 | 137.3 | 137 | 135.7 | 125 | 140 | 140.1 | 135.4 | 3.3 | 120 | Hybrid | 0 | 0 | 1 | 1 | 1 | 31 | 117.9 | 120.6 | 2000 | 0 | 55.8 | 65.8 | 142 | 67.6 | 166 | 95 | 1051 | 80 | 2202 | 2200 | 352 | 40 | 118 | 67.051 | 52.073 | 67.283 | 51.67
2024-11-25 | 17:43 | 1341.82 | 1342.2 |  | 119.87 | 2.8541 | 334.2 | 123.42 | 0 | 59.999 | 342.1 | 0.9768 | 2.1715 | 1.4441 | 1340 | 100 | 0 | 0 | 0 | Heating Tanks.... | 137.0667 | 72.3 | 80.2402 | 79.6333 | 67.5347 | 1.03 | 0 | -109.4 | -38.9 | -50.6 | 0 | 0 | 0.99855 | 64.8293 | 8.6787 | 8.6787 | 1.0297 | 5.6607 | 151.3347 | 0 | 1.043 | 0 | 0 | 137.6 | 137.4 | 137.4 | 137.3 | 137 | 135.7 | 125 | 140 | 140.1 | 135.4 | 3.3 | 120 | Hybrid | 0 | 0 | 1 | 1 | 1 | 31 | 117.7 | 120.6 | 2000 | 0 | 55.8 | 65.8 | 142 | 67.6 | 166 | 95 | 1051 | 80 | 2204 | 2200 | 355 | 40 | 118 | 67.051 | 52.071 | 67.283 | 51.668
2024-11-25 | 17:43 | 1344.82 | 1345.2 |  | 119.89 | 2.8685 | 335.6 | 123.7 | 0 | 60.003 | 343.9 | 0.9759 | 2.125 | 1.4412 | 1343 | 100 | 0 | 0 | 0 | Heating Tanks.... | 137.0667 | 72.3 | 80.2424 | 79.6267 | 67.5363 | 1.03 | 0 | -115 | -36 | -51.9 | 0 | 0 | 0.99856 | 64.8189 | 8.6787 | 8.6787 | 1.0297 | 5.6608 | 151.3345 | 0 | 1.043 | 0 | 0 | 137.6 | 137.4 | 137.4 | 137.3 | 137 | 135.7 | 125 | 140 | 140.1 | 135.4 | 3.3 | 120 | Hybrid | 0 | 0 | 1 | 1 | 1 | 31 | 117.8 | 120.7 | 2000 | 0 | 55.8 | 65.8 | 142.1 | 67.6 | 166 | 95 | 1051 | 80 | 2209 | 2200 | 354 | 40 | 118 | 67.051 | 52.068 | 67.283 | 51.666
2024-11-25 | 17:43 | 1347.81 | 1348.2 |  | 119.88 | 2.8768 | 336.6 | 123.98 | 0 | 60 | 344.9 | 0.9759 | 2.1394 | 1.4404 | 1346 | 100 | 0 | 0 | 0 | Heating Tanks.... | 137.0611 | 72.2996 | 80.248 | 79.6267 | 67.5388 | 1.03 | 0 | -120.1 | -35.5 | -51.5 | 0 | 0 | 0.99857 | 64.8119 | 8.6787 | 8.6787 | 1.0297 | 5.6613 | 151.3345 | 0 | 1.043 | 0 | 0 | 137.6 | 137.4 | 137.3333 | 137.3333 | 137 | 135.7 | 125 | 140 | 140.1 | 135.4 | 3.3 | 120 | Hybrid | 0 | 0 | 1 | 1 | 1 | 31 | 118 | 120.7 | 2000 | 0 | 55.8 | 65.8 | 142.1 | 67.6 | 166 | 95 | 1051 | 80 | 2201 | 2200 | 351 | 40 | 118 | 67.051 | 52.066 | 67.284 | 51.664
2024-11-25 | 17:43 | 1350.81 | 1351.2 |  | 119.89 | 2.8797 | 336.8 | 124.26 | 0 | 60.002 | 345.2 | 0.9755 | 2.159 | 1.4392 | 1349 | 100 | 0 | 0 | 0 | Heating Tanks.... | 137.0667 | 72.2988 | 80.2541 | 79.6333 | 67.54 | 1.03 | 0 | -119.1 | -37.4 | -46.5 | 0 | 0 | 0.99861 | 64.7631 | 8.6787 | 8.6787 | 1.0297 | 5.6607 | 151.3345 | 0 | 1.043 | 0 | 0 | 137.6 | 137.4333 | 137.3667 | 137.3 | 137 | 135.7 | 125 | 140 | 140.1 | 135.4 | 3.3 | 120 | Hybrid | 0 | 0 | 1 | 1 | 1 | 31 | 118 | 120.7 | 2000 | 0 | 55.8 | 65.8 | 142.1 | 67.6 | 166 | 95 | 1051 | 80 | 2199 | 2200 | 348 | 40 | 118 | 67.052 | 52.064 | 67.284 | 51.662
2024-11-25 | 17:43 | 1353.82 | 1354.2 |  | 119.87 | 2.8711 | 335.6 | 124.54 | 0 | 60.006 | 344.2 | 0.9753 | 2.1131 | 1.441 | 1352 | 100 | 0 | 0 | 0 | Heating Tanks.... | 137.0667 | 72.2975 | 80.2614 | 79.62 | 67.54 | 1.03 | 0 | -109.7 | -41.5 | -42.2 | 0 | 0 | 0.9986 | 64.7803 | 8.6787 | 8.6787 | 1.0297 | 5.6614 | 151.3344 | 0 | 1.043 | 0 | 0 | 137.6 | 137.4 | 137.4 | 137.3 | 137 | 135.7 | 125 | 140 | 140.1 | 135.4 | 3.3 | 120 | Hybrid | 0 | 0 | 1 | 1 | 1 | 31 | 117.9 | 120.7 | 2000 | 0 | 55.8 | 65.8 | 142.1 | 67.6 | 166 | 95 | 1050 | 80 | 2202 | 2200 | 341 | 40 | 118 | 67.052 | 52.061 | 67.284 | 51.66
2024-11-25 | 17:43 | 1356.82 | 1357.2 |  | 119.9 | 2.8569 | 334.6 | 124.82 | 0 | 59.999 | 342.5 | 0.9768 | 2.1238 | 1.4405 | 1355 | 100 | 0 | 0 | 0 | Heating Tanks.... | 137.0889 | 72.2957 | 80.2657 | 79.62 | 67.54 | 1.03 | 0 | -101.3 | -46 | -38.4 | 0.001 | 0 | 0.9986 | 64.7765 | 8.6787 | 8.6787 | 1.0297 | 5.6609 | 151.3344 | 0 | 1.043 | 0 | 0 | 137.6 | 137.4667 | 137.4 | 137.3667 | 137 | 135.7 | 125 | 140 | 140.2 | 135.4 | 3.3 | 120 | Hybrid | 0 | 0 | 1 | 1 | 1 | 31 | 117.8 | 120.7 | 2000 | 0 | 55.8 | 65.8 | 142.1 | 67.6 | 166 | 95 | 1050 | 80 | 2205 | 2200 | 336 | 40 | 118 | 67.052 | 52.059 | 67.284 | 51.659
2024-11-25 | 17:43 | 1359.82 | 1360.2 |  | 119.88 | 2.8768 | 336.5 | 125.1 | 0 | 60.002 | 344.9 | 0.9757 | 2.118 | 1.4417 | 1358 | 100 | 0 | 0 | 0 | Heating Tanks.... | 137.1056 | 72.2939 | 80.2686 | 79.62 | 67.54 | 1.03 | 0 | -95.2 | -50.4 | -35.1 | 0 | 0 | 0.9986 | 64.787 | 8.6787 | 8.6787 | 1.0297 | 5.6615 | 151.3344 | 0 | 1.043 | 0 | 0 | 137.6 | 137.5 | 137.4 | 137.4 | 137.0333 | 135.7 | 125 | 140 | 140.2 | 135.4 | 3.3 | 120 | Hybrid | 0 | 0 | 1 | 1 | 1 | 31 | 117.9 | 120.7 | 2000 | 0 | 55.8 | 65.8 | 142.1 | 67.6 | 166 | 95 | 1050 | 80 | 2207 | 2200 | 328 | 40 | 118 | 67.052 | 52.057 | 67.284 | 51.657
2024-11-25 | 17:43 | 1362.82 | 1363.21 |  | 119.88 | 2.8857 | 337.7 | 125.38 | 0 | 59.996 | 345.9 | 0.9761 | 2.1111 | 1.4424 | 1361 | 100 | 0 | 0 | 0 | Heating Tanks.... | 137.0889 | 72.2922 | 80.2716 | 79.62 | 67.54 | 1.03 | 0 | -88.1 | -53.4 | -33.7 | 0 | 0 | 0.99862 | 64.7605 | 8.6787 | 8.6787 | 1.0297 | 5.6613 | 151.3343 | 0 | 1.043 | 0 | 0 | 137.6333 | 137.5 | 137.4 | 137.3 | 137 | 135.7 | 125 | 140 | 140.3 | 135.4 | 3.3 | 120 | Hybrid | 0 | 0 | 1 | 1 | 1 | 31 | 117.8 | 120.7 | 2000 | 0 | 55.8 | 65.8 | 142.1 | 67.6 | 166 | 95 | 1050 | 80 | 2203 | 2200 | 320 | 40 | 118 | 67.052 | 52.054 | 67.284 | 51.655
2024-11-25 | 17:43 | 1365.82 | 1366.21 |  | 119.88 | 2.8907 | 338.3 | 125.66 | 0 | 59.998 | 346.5 | 0.9763 | 2.1043 | 1.4404 | 1364 | 100 | 0 | 0 | 0 | Heating Tanks.... | 137.1444 | 72.2904 | 80.2741 | 79.62 | 67.54 | 1.03 | 0 | -83.3 | -53.2 | -34.7 | 0 | 0 | 0.99865 | 64.7358 | 8.6787 | 8.6787 | 1.0297 | 5.6617 | 151.3343 | 0 | 1.043 | 0 | 0 | 137.7 | 137.5 | 137.4667 | 137.4 | 137.0667 | 135.7333 | 125 | 140 | 140.3 | 135.4 | 3.3 | 120 | Hybrid | 0 | 0 | 1 | 1 | 1 | 31 | 117.7 | 120.8 | 2000 | 0 | 55.8 | 65.8 | 142.1 | 67.6 | 166 | 95 | 1050 | 80 | 2198 | 2200 | 314 | 40 | 118 | 67.052 | 52.052 | 67.284 | 51.653
2024-11-25 | 17:43 | 1368.82 | 1369.21 |  | 119.89 | 2.8826 | 337.3 | 125.94 | 0 | 60.002 | 345.6 | 0.976 | 2.1351 | 1.4428 | 1367 | 100 | 0 | 0 | 0 | Heating Tanks.... | 137.0944 | 72.2879 | 80.2741 | 79.62 | 67.54 | 1.03 | 0 | -86.8 | -50.5 | -39.9 | 0 | 0 | 0.99867 | 64.7105 | 8.6787 | 8.6787 | 1.0297 | 5.661 | 151.3343 | 0 | 1.043 | 0 | 0 | 137.6333 | 137.4333 | 137.4333 | 137.3333 | 137.0333 | 135.7 | 125 | 140 | 140.3 | 135.4 | 3.3 | 120 | Hybrid | 0 | 0 | 1 | 1 | 1 | 31 | 117.9 | 120.8 | 2000 | 0 | 55.8 | 65.8 | 142.1 | 67.6 | 166 | 95 | 1055 | 80 | 2195 | 2200 | 346 | 40 | 118 | 67.052 | 52.049 | 67.284 | 51.651
2024-11-25 | 17:43 | 1371.82 | 1372.21 |  | 119.88 | 2.8747 | 336.1 | 126.22 | 0 | 60 | 344.6 | 0.9754 | 2.1078 | 1.4398 | 1370 | 100 | 0 | 0 | 0 | Heating Tanks.... | 137.1389 | 72.2855 | 80.2749 | 79.6267 | 67.5425 | 1.03 | 0 | -96.6 | -46.3 | -44.6 | 0 | 0 | 0.99865 | 64.7408 | 8.6787 | 8.6787 | 1.0297 | 5.6612 | 151.3342 | 0 | 1.043 | 0 | 0 | 137.7 | 137.5 | 137.4667 | 137.4 | 137.0667 | 135.7 | 125 | 140 | 140.4 | 135.4 | 3.3 | 120 | Hybrid | 0 | 0 | 1 | 1 | 1 | 31 | 118.1 | 120.8 | 2000 | 0 | 55.8 | 65.8 | 142.1 | 67.6 | 166 | 95 | 1055 | 80 | 2203 | 2200 | 310 | 40 | 118 | 67.053 | 52.047 | 67.284 | 51.649
2024-11-25 | 17:43 | 1374.82 | 1375.21 |  | 119.87 | 2.8571 | 334.5 | 126.5 | 0 | 60.003 | 342.5 | 0.9767 | 2.1272 | 1.4392 | 1373 | 100 | 0 | 0 | 0 | Heating Tanks.... | 137.1333 | 72.2837 | 80.2806 | 79.61 | 67.5467 | 1.03 | 0 | -104.3 | -42.3 | -48.4 | 0 | 0 | 0.99866 | 64.73 | 8.6787 | 8.6787 | 1.0297 | 5.6614 | 151.3341 | 0 | 1.043 | 0 | 0 | 137.6667 | 137.4667 | 137.4667 | 137.3667 | 137.1 | 135.7333 | 125 | 140 | 140.4 | 135.4 | 3.3 | 120 | Hybrid | 0 | 0 | 1 | 1 | 1 | 31 | 118.3 | 120.8 | 2000 | 0 | 55.8 | 65.8 | 142.1 | 67.6 | 166 | 95 | 1055 | 80 | 2194 | 2200 | 311 | 40 | 118 | 67.053 | 52.045 | 67.285 | 51.648
2024-11-25 | 17:43 | 1377.82 | 1378.21 |  | 119.89 | 2.8676 | 335.6 | 126.78 | 0 | 59.999 | 343.8 | 0.976 | 2.1402 | 1.4416 | 1376 | 100 | 0 | 0 | 0 | Heating Tanks.... | 137.1444 | 72.2825 | 80.292 | 79.6167 | 67.5516 | 1.03 | 0 | -110.4 | -38.3 | -51.1 | 0 | 0 | 0.99863 | 64.7605 | 8.6787 | 8.6787 | 1.0297 | 5.6615 | 151.3342 | 0 | 1.043 | 0 | 0 | 137.6667 | 137.5 | 137.4667 | 137.3667 | 137.1 | 135.7667 | 125 | 140 | 140.4 | 135.4 | 3.3 | 120 | Hybrid | 0 | 0 | 1 | 1 | 1 | 31 | 118.1 | 120.8 | 2000 | 0 | 55.8 | 65.8 | 142.1 | 67.6 | 166 | 95 | 1055 | 80 | 2199 | 2200 | 315 | 40 | 118 | 67.053 | 52.042 | 67.285 | 51.646
2024-11-25 | 17:43 | 1380.81 | 1381.21 |  | 119.88 | 2.8815 | 337 | 127.06 | 0 | 59.999 | 345.4 | 0.9757 | 2.1208 | 1.4398 | 1379 | 100 | 0 | 0 | 0 | Heating Tanks.... | 137.15 | 72.2827 | 80.3035 | 79.61 | 67.5522 | 1.03 | 0 | -115.8 | -35.7 | -52.3 | 0 | 0 | 0.99862 | 64.7734 | 8.6787 | 8.6787 | 1.0297 | 5.6614 | 151.3341 | 0 | 1.043 | 0 | 0 | 137.6333 | 137.5 | 137.5 | 137.4 | 137.1 | 135.7667 | 125 | 140 | 140.4 | 135.4 | 3.3 | 120 | Hybrid | 0 | 0 | 1 | 1 | 1 | 31 | 118 | 120.8 | 2000 | 0 | 55.8 | 65.8 | 142.1 | 67.6 | 166 | 95 | 1055 | 80 | 2192 | 2200 | 320 | 40 | 118 | 67.053 | 52.04 | 67.285 | 51.644
2024-11-25 | 17:43 | 1383.82 | 1384.21 |  | 119.89 | 2.8895 | 338.2 | 127.34 | 0 | 59.999 | 346.4 | 0.9762 | 2.1082 | 1.4417 | 1382 | 100 | 0 | 0 | 0 | Heating Tanks.... | 137.1667 | 72.2831 | 80.3088 | 79.61 | 67.5486 | 1.03 | 0 | -120.3 | -35.4 | -51.7 | 0 | 0 | 0.9987 | 64.6959 | 8.6787 | 8.6787 | 1.0297 | 5.6614 | 151.3342 | 0 | 1.043 | 0 | 0 | 137.6667 | 137.5667 | 137.5 | 137.4 | 137.1 | 135.7667 | 125 | 140 | 140.4 | 135.4 | 3.3 | 120 | Hybrid | 0 | 0 | 1 | 1 | 1 | 31 | 118.2 | 120.8 | 2000 | 0 | 55.8 | 65.8 | 142.1 | 67.6 | 166 | 95 | 1050 | 80 | 2202 | 2200 | 330 | 40 | 118 | 67.053 | 52.038 | 67.285 | 51.642
2024-11-25 | 17:43 | 1386.81 | 1387.21 |  | 119.87 | 2.8801 | 336.9 | 127.62 | 0 | 60 | 345.2 | 0.9759 | 2.1309 | 1.4425 | 1385 | 100 | 0 | 0 | 0 | Heating Tanks.... | 137.1611 | 72.2836 | 80.3112 | 79.61 | 67.5486 | 1.03 | 0 | -120.1 | -36.8 | -47.4 | 0 | 0 | 0.99866 | 64.736 | 8.6787 | 8.6787 | 1.0297 | 5.6615 | 151.334 | 0 | 1.043 | 0 | 0 | 137.7 | 137.5 | 137.5 | 137.4 | 137.1 | 135.7667 | 125 | 140 | 140.4 | 135.4 | 3.3 | 120 | Hybrid | 0 | 0 | 1 | 1 | 1 | 31 | 118.2 | 120.8 | 2000 | 0 | 55.8 | 65.8 | 142.1 | 67.6 | 166 | 95 | 1050 | 80 | 2200 | 2200 | 335 | 40 | 118 | 67.053 | 52.035 | 67.285 | 51.64
2024-11-25 | 17:43 | 1389.82 | 1390.21 |  | 119.9 | 2.8636 | 335.2 | 127.9 | 0 | 59.999 | 343.3 | 0.9763 | 2.119 | 1.4395 | 1388 | 100 | 0 | 0 | 0 | Heating Tanks.... | 137.1556 | 72.2839 | 80.3149 | 79.62 | 67.5522 | 1.03 | 0 | -112.8 | -39.8 | -43.7 | 0.001 | 0 | 0.99865 | 64.7532 | 8.6787 | 8.6787 | 1.0297 | 5.6613 | 151.334 | 0 | 1.043 | 0 | 0 | 137.7 | 137.5 | 137.5 | 137.4 | 137.1 | 135.7333 | 125 | 140 | 140.4 | 135.4 | 3.3 | 120 | Hybrid | 0 | 0 | 1 | 1 | 1 | 31 | 118.2 | 120.8 | 2000 | 0 | 55.8 | 65.8 | 142.1 | 67.6 | 166 | 95 | 1050 | 80 | 2199 | 2200 | 345 | 40 | 118 | 67.053 | 52.033 | 67.285 | 51.638
2024-11-25 | 17:44 | 1392.82 | 1393.21 |  | 119.88 | 2.8622 | 334.8 | 128.18 | 0 | 59.999 | 343.1 | 0.9758 | 2.1514 | 1.4414 | 1391 | 100 | 0 | 0 | 0 | Heating Tanks.... | 137.1667 | 72.284 | 80.3206 | 79.61 | 67.5608 | 1.03 | 0 | -105.5 | -43.6 | -40.5 | 0 | 0 | 0.99863 | 64.7749 | 8.6787 | 8.6787 | 1.0297 | 5.6612 | 151.334 | 0 | 1.043 | 0 | 0 | 137.6667 | 137.5667 | 137.5 | 137.4 | 137.1 | 135.7667 | 125 | 140 | 140.4 | 135.4 | 3.3 | 120 | Hybrid | 0 | 0 | 1 | 1 | 1 | 31 | 118 | 120.8 | 2000 | 0 | 55.8 | 65.8 | 142.1 | 67.6 | 166 | 95 | 1050 | 80 | 2205 | 2200 | 351 | 40 | 118 | 67.054 | 52.03 | 67.285 | 51.636
2024-11-25 | 17:44 | 1395.81 | 1396.21 |  | 119.88 | 2.8744 | 336.3 | 128.46 | 0 | 59.999 | 344.6 | 0.9759 | 2.1059 | 1.4404 | 1394 | 100 | 0 | 0 | 0 | Heating Tanks.... | 137.1889 | 72.2854 | 80.3267 | 79.6 | 67.5645 | 1.03 | 0 | -99.6 | -47.4 | -37.3 | 0 | 0 | 0.99863 | 64.7817 | 8.6787 | 8.6787 | 1.0297 | 5.6615 | 151.334 | 0 | 1.043 | 0 | 0 | 137.7 | 137.6 | 137.5 | 137.4333 | 137.1 | 135.8 | 125 | 140 | 140.4 | 135.4 | 3.3 | 120 | Hybrid | 0 | 0 | 1 | 1 | 1 | 31 | 117.9 | 120.8 | 2000 | 0 | 55.8 | 65.8 | 142.1 | 67.6 | 166 | 95 | 1050 | 80 | 2202 | 2200 | 355 | 40 | 118 | 67.054 | 52.028 | 67.285 | 51.635
2024-11-25 | 17:44 | 1398.82 | 1399.21 |  | 119.89 | 2.8737 | 336.4 | 128.74 | 0 | 60.002 | 344.5 | 0.9764 | 2.1141 | 1.4387 | 1397 | 100 | 0 | 0 | 0 | Heating Tanks.... | 137.2 | 72.2859 | 80.33 | 79.61 | 67.5633 | 1.03 | 0 | -93.7 | -51.2 | -34.9 | 0 | 0 | 0.99863 | 64.7799 | 8.6787 | 8.6787 | 1.0297 | 5.6612 | 151.3339 | 0 | 1.043 | 0 | 0 | 137.7 | 137.6 | 137.5333 | 137.4667 | 137.1 | 135.8 | 125 | 140 | 140.4 | 135.4 | 3.3 | 120 | Hybrid | 0 | 0 | 1 | 1 | 1 | 31 | 117.9 | 120.8 | 2000 | 0 | 55.8 | 65.8 | 142.1 | 67.6 | 166 | 95 | 1047 | 80 | 2202 | 2200 | 355 | 40 | 118 | 67.054 | 52.025 | 67.285 | 51.633
2024-11-25 | 17:44 | 1401.82 | 1402.21 |  | 119.88 | 2.8825 | 337.3 | 129.02 | 0 | 59.999 | 345.6 | 0.9762 | 2.1366 | 1.4407 | 1400 | 100 | 0 | 0 | 0 | Heating Tanks.... | 137.1944 | 72.2858 | 80.3329 | 79.59 | 67.5627 | 1.03 | 0 | -87.6 | -53.4 | -33.8 | 0 | 0 | 0.99862 | 64.7959 | 8.6787 | 8.6787 | 1.0297 | 5.6616 | 151.3339 | 0 | 1.043 | 0 | 0 | 137.7 | 137.5667 | 137.5333 | 137.4667 | 137.1 | 135.8 | 125 | 140 | 140.4 | 135.4 | 3.3 | 120 | Hybrid | 0 | 0 | 1 | 1 | 1 | 31 | 118.3 | 120.8 | 2000 | 0 | 55.8 | 65.8 | 142.1 | 67.6 | 166 | 95 | 1047 | 80 | 2208 | 2200 | 352 | 40 | 118 | 67.054 | 52.023 | 67.286 | 51.631
2024-11-25 | 17:44 | 1404.82 | 1405.21 |  | 119.88 | 2.8779 | 336.6 | 129.3 | 0 | 60 | 345 | 0.9755 | 2.1347 | 1.4388 | 1403 | 100 | 0 | 0 | 0 | Heating Tanks.... | 137.1611 | 72.2857 | 80.3357 | 79.6 | 67.5645 | 1.03 | 0 | -83.4 | -52.9 | -35.1 | 0 | 0 | 0.99862 | 64.7957 | 8.6787 | 8.6787 | 1.0297 | 5.6617 | 151.3338 | 0 | 1.043 | 0 | 0 | 137.6667 | 137.5333 | 137.5 | 137.4 | 137.1 | 135.7667 | 125 | 140 | 140.4 | 135.4 | 3.3 | 120 | Hybrid | 0 | 0 | 1 | 1 | 1 | 31 | 118.4 | 120.8 | 2000 | 0 | 55.8 | 65.8 | 142.1 | 67.6 | 166 | 95 | 1047 | 80 | 2202 | 2200 | 349 | 40 | 118 | 67.054 | 52.02 | 67.286 | 51.629
2024-11-25 | 17:44 | 1407.82 | 1408.21 |  | 119.87 | 2.8593 | 334.7 | 129.58 | 0 | 60 | 342.8 | 0.9765 | 2.1227 | 1.4431 | 1406 | 100 | 0 | 0 | 0 | Heating Tanks.... | 137.2 | 72.2848 | 80.3373 | 79.59 | 67.5651 | 1.03 | 0 | -87.6 | -50.2 | -40.4 | 0 | 0 | 0.99862 | 64.7863 | 8.6787 | 8.6787 | 1.0297 | 5.6617 | 151.3339 | 0 | 1.043 | 0 | 0 | 137.7 | 137.6 | 137.5 | 137.5 | 137.1 | 135.8 | 125 | 140 | 140.4 | 135.4 | 3.3 | 120 | Hybrid | 0 | 0 | 1 | 1 | 1 | 31 | 118.4 | 120.9 | 2000 | 0 | 55.8 | 65.8 | 142.1 | 67.6 | 166 | 95 | 1047 | 80 | 2198 | 2200 | 344 | 40 | 118 | 67.054 | 52.02 | 67.286 | 51.629
2024-11-25 | 17:44 | 1410.82 | 1411.21 |  | 119.9 | 2.8643 | 335.3 | 129.86 | 0 | 60.002 | 343.4 | 0.9763 | 2.133 | 1.4406 | 1409 | 100 | 0 | 0 | 0 | Heating Tanks.... | 137.1889 | 72.2836 | 80.3386 | 79.59 | 67.5651 | 1.03 | 0 | -96.3 | -46.3 | -44.8 | 0 | 0 | 0.99861 | 64.8104 | 8.6787 | 8.6787 | 1.0297 | 5.6613 | 151.3338 | 0 | 1.043 | 0 | 0 | 137.7 | 137.5333 | 137.5333 | 137.4667 | 137.1 | 135.8 | 125 | 140 | 140.4 | 135.4 | 3.3 | 120 | Hybrid | 0 | 0 | 1 | 1 | 1 | 31 | 118.4 | 120.9 | 2000 | 0 | 55.8 | 65.8 | 142.1 | 67.6 | 166 | 95 | 1047 | 80 | 2205 | 2200 | 338 | 40 | 118 | 67.054 | 52.018 | 67.286 | 51.627
2024-11-25 | 17:44 | 1413.82 | 1414.21 |  | 119.87 | 2.8814 | 337.1 | 130.14 | 0 | 59.999 | 345.4 | 0.9759 | 2.1282 | 1.4408 | 1412 | 100 | 0 | 0 | 0 | Heating Tanks.... | 137.2167 | 72.2823 | 80.3361 | 79.59 | 67.5651 | 1.03 | 0 | -104.3 | -42.3 | -48.2 | 0 | 0 | 0.99859 | 64.8305 | 8.6787 | 8.6787 | 1.0297 | 5.6619 | 151.3338 | 0 | 1.043 | 0 | 0 | 137.7 | 137.5667 | 137.5667 | 137.5 | 137.1 | 135.8667 | 125 | 140 | 140.4 | 135.4 | 3.3 | 120 | Hybrid | 0 | 0 | 1 | 1 | 1 | 31 | 118.2 | 120.9 | 2000 | 0 | 55.8 | 65.8 | 142.1 | 67.6 | 166 | 95 | 1054 | 80 | 2209 | 2200 | 332 | 40 | 118 | 67.054 | 52.015 | 67.286 | 51.625
2024-11-25 | 17:44 | 1416.82 | 1417.21 |  | 119.88 | 2.8899 | 338.1 | 130.42 | 0 | 60 | 346.4 | 0.976 | 2.1368 | 1.4404 | 1415 | 100 | 0 | 0 | 0 | Heating Tanks.... | 137.2222 | 72.2815 | 80.3324 | 79.59 | 67.5676 | 1.03 | 0 | -110.1 | -38.5 | -51.1 | 0.001 | 0 | 0.99861 | 64.8126 | 8.6787 | 8.6787 | 1.0297 | 5.6613 | 151.3338 | 0 | 1.043 | 0 | 0 | 137.7333 | 137.5667 | 137.5667 | 137.5 | 137.1 | 135.8667 | 125 | 140 | 140.4 | 135.4 | 3.3 | 120 | Hybrid | 0 | 0 | 1 | 1 | 1 | 31 | 118.5 | 120.9 | 2000 | 0 | 55.8 | 65.8 | 142.1 | 67.6 | 166 | 95 | 1054 | 80 | 2200 | 2200 | 324 | 40 | 118 | 67.055 | 52.013 | 67.286 | 51.623
2024-11-25 | 17:44 | 1419.82 | 1420.21 |  | 119.88 | 2.8836 | 337.7 | 130.7 | 0 | 60.003 | 345.7 | 0.9768 | 2.1102 | 1.4391 | 1418 | 100 | 0 | 0 | 0 | Heating Tanks.... | 137.2556 | 72.2812 | 80.33 | 79.59 | 67.5694 | 1.03 | 0 | -115.8 | -35.7 | -52.5 | 0 | 0 | 0.99859 | 64.8348 | 8.6787 | 8.6787 | 1.0297 | 5.6616 | 151.3337 | 0 | 1.043 | 0 | 0 | 137.8 | 137.6 | 137.6 | 137.5333 | 137.1 | 135.9 | 125 | 140 | 140.4 | 135.4 | 3.3 | 120 | Hybrid | 0 | 0 | 1 | 1 | 1 | 31 | 118.1 | 120.9 | 2000 | 0 | 55.8 | 65.8 | 142.1 | 67.6 | 166 | 95 | 1054 | 80 | 2204 | 2200 | 319 | 40 | 118 | 67.055 | 52.01 | 67.286 | 51.621
2024-11-25 | 17:44 | 1422.81 | 1423.21 |  | 119.89 | 2.8806 | 336.9 | 130.98 | 0 | 60.002 | 345.4 | 0.9756 | 2.12 | 1.4421 | 1421 | 100 | 0 | 0 | 0 | Heating Tanks.... | 137.25 | 72.2811 | 80.3304 | 79.59 | 67.57 | 1.03 | 0 | -120.7 | -35.3 | -51.6 | 0 | 0 | 0.99861 | 64.8142 | 8.6787 | 8.6787 | 1.0297 | 5.6619 | 151.3337 | 0 | 1.043 | 0 | 0 | 137.7667 | 137.6 | 137.6 | 137.5333 | 137.1 | 135.9 | 125 | 140 | 140.5 | 135.4 | 3.3 | 120 | Hybrid | 0 | 0 | 1 | 1 | 1 | 31 | 118 | 120.9 | 2000 | 0 | 55.8 | 65.8 | 142.1 | 67.6 | 166 | 95 | 1054 | 80 | 2193 | 2200 | 311 | 40 | 118 | 67.055 | 52.008 | 67.286 | 51.619
2024-11-25 | 17:44 | 1425.82 | 1426.22 |  | 119.88 | 2.874 | 336.3 | 131.26 | 0 | 60 | 344.5 | 0.9762 | 2.1062 | 1.4412 | 1424 | 100 | 0 | 0 | 0 | Heating Tanks.... | 137.2278 | 72.2818 | 80.3329 | 79.59 | 67.57 | 1.03 | 0 | -119.5 | -37 | -46.8 | 0 | 0 | 0.99864 | 64.7893 | 8.6787 | 8.6787 | 1.0297 | 5.662 | 151.3336 | 0 | 1.043 | 0 | 0 | 137.7333 | 137.5667 | 137.6 | 137.5 | 137.1 | 135.8667 | 125 | 140 | 140.5 | 135.4 | 3.3 | 120 | Hybrid | 0 | 0 | 1 | 1 | 1 | 31 | 118.3 | 120.9 | 2000 | 0 | 55.8 | 65.8 | 142.1 | 67.6 | 166 | 95 | 1054 | 80 | 2196 | 2200 | 310 | 40 | 118 | 67.055 | 52.005 | 67.286 | 51.617
2024-11-25 | 17:44 | 1428.82 | 1429.22 |  | 119.88 | 2.8585 | 334.6 | 131.54 | 0 | 60 | 342.7 | 0.9765 | 2.1467 | 1.4422 | 1427 | 100 | 0 | 0 | 0 | Heating Tanks.... | 137.2667 | 72.2833 | 80.3382 | 79.5833 | 67.5688 | 1.03 | 0 | -112.1 | -40.2 | -43.5 | 0 | 0 | 0.99861 | 64.8215 | 8.6787 | 8.6787 | 1.0297 | 5.6622 | 151.3336 | 0 | 1.043 | 0 | 0 | 137.8 | 137.6 | 137.6 | 137.6 | 137.1 | 135.9 | 125 | 140 | 140.5 | 135.5 | 3.3 | 120 | Hybrid | 0 | 0 | 1 | 1 | 1 | 31 | 118.4 | 120.9 | 2000 | 0 | 55.8 | 65.8 | 142.1 | 67.6 | 166 | 95 | 1053 | 80 | 2201 | 2200 | 311 | 40 | 118 | 67.055 | 52.003 | 67.286 | 51.615
2024-11-25 | 17:44 | 1431.82 | 1432.22 |  | 119.89 | 2.8826 | 337.1 | 131.82 | 0 | 60.004 | 345.6 | 0.9755 | 2.1086 | 1.4417 | 1430 | 100 | 0 | 0 | 0 | Heating Tanks.... | 137.25 | 72.2849 | 80.3427 | 79.5833 | 67.5669 | 1.03 | 0 | -107 | -43 | -41.1 | 0 | 0 | 0.99859 | 64.8423 | 8.6787 | 8.6787 | 1.0297 | 5.6618 | 151.3335 | 0 | 1.043 | 0 | 0 | 137.8 | 137.5667 | 137.6 | 137.5333 | 137.1 | 135.9 | 125 | 140 | 140.5 | 135.5 | 3.3 | 120 | Hybrid | 0 | 0 | 1 | 1 | 1 | 31 | 118.5 | 120.9 | 2000 | 0 | 55.8 | 65.8 | 142.1 | 67.6 | 166 | 95 | 1053 | 80 | 2196 | 2200 | 313 | 40 | 118 | 67.055 | 52 | 67.287 | 51.613
2024-11-25 | 17:44 | 1434.82 | 1435.22 |  | 119.88 | 2.8794 | 337.1 | 132.1 | 0 | 59.999 | 345.2 | 0.9766 | 2.083 | 1.4412 | 1433 | 100 | 0 | 0 | 0 | Heating Tanks.... | 137.2722 | 72.2862 | 80.3443 | 79.5767 | 67.5663 | 1.03 | 0 | -103.4 | -44.8 | -39.4 | 0 | 0 | 0.99858 | 64.8506 | 8.6787 | 8.6787 | 1.0297 | 5.662 | 151.3335 | 0 | 1.043 | 0 | 0 | 137.8 | 137.6 | 137.6 | 137.6 | 137.1333 | 135.9 | 125 | 140 | 140.5 | 135.5 | 3.3 | 120 | Hybrid | 0 | 0 | 1 | 1 | 1 | 31 | 118.3 | 120.9 | 2000 | 0 | 55.8 | 65.8 | 142.1 | 67.6 | 166 | 95 | 1053 | 80 | 2201 | 2200 | 319 | 40 | 118 | 67.055 | 51.998 | 67.287 | 51.611
2024-11-25 | 17:44 | 1437.82 | 1438.22 |  | 119.87 | 2.8851 | 337.5 | 132.38 | 0 | 59.999 | 345.8 | 0.9759 | 2.1397 | 1.442 | 1436 | 100 | 0 | 0 | 0 | Heating Tanks.... | 137.25 | 72.2885 | 80.3435 | 79.5767 | 67.5682 | 1.03 | 0 | -101.2 | -46.2 | -38.5 | 0 | 0 | 0.99865 | 64.7767 | 8.6787 | 8.6787 | 1.0297 | 5.6617 | 151.3336 | 0 | 1.043 | 0 | 0 | 137.7667 | 137.5667 | 137.6 | 137.5667 | 137.1 | 135.9 | 125 | 140 | 140.5 | 135.5 | 3.3 | 120 | Hybrid | 0 | 0 | 1 | 1 | 1 | 31 | 118.2 | 120.9 | 2000 | 0 | 55.8 | 65.8 | 142.1 | 67.6 | 166 | 95 | 1053 | 80 | 2195 | 2200 | 325 | 40 | 118 | 67.056 | 51.995 | 67.287 | 51.609
2024-11-25 | 17:44 | 1440.81 | 1441.22 |  | 119.87 | 2.8795 | 337.1 | 132.66 | 0 | 60.002 | 345.2 | 0.9767 | 2.1073 | 1.442 | 1439 | 100 | 0 | 0 | 0 | Heating Tanks.... | 137.2944 | 72.2907 | 80.3422 | 79.5767 | 67.5712 | 1.03 | 0 | -99.9 | -47 | -37.7 | 0 | 0 | 0.99865 | 64.7823 | 8.6787 | 8.6787 | 1.0297 | 5.6615 | 151.3336 | 0 | 1.043 | 0 | 0 | 137.8 | 137.6 | 137.6 | 137.6 | 137.2 | 135.9667 | 125 | 140 | 140.5 | 135.5 | 3.3 | 120 | Hybrid | 0 | 0 | 1 | 1 | 1 | 31 | 118.3 | 120.9 | 2000 | 0 | 55.8 | 65.8 | 142.1 | 67.6 | 166 | 95 | 1053 | 80 | 2201 | 2200 | 312 | 40 | 118 | 67.056 | 51.992 | 67.287 | 51.607
2024-11-25 | 17:44 | 1443.82 | 1444.22 |  | 119.89 | 2.8729 | 336.1 | 132.94 | 0 | 60.002 | 344.4 | 0.9757 | 2.1009 | 1.4395 | 1442 | 100 | 0 | 0 | 0 | Heating Tanks.... | 137.3 | 72.2925 | 80.341 | 79.57 | 67.5724 | 1.03 | 0 | -99.2 | -47.6 | -37.5 | 0 | 0 | 0.99863 | 64.8031 | 8.6787 | 8.6787 | 1.0297 | 5.6617 | 151.3334 | 0 | 1.043 | 0 | 0 | 137.8 | 137.6 | 137.6 | 137.6 | 137.2 | 136 | 125 | 140 | 140.5 | 135.5 | 3.3 | 120 | Hybrid | 0 | 0 | 1 | 1 | 1 | 31 | 118.3 | 120.9 | 2000 | 0 | 55.8 | 65.8 | 142.1 | 67.6 | 166 | 95 | 1047 | 80 | 2198 | 2200 | 342 | 40 | 118 | 67.056 | 51.99 | 67.287 | 51.605
2024-11-25 | 17:44 | 1446.82 | 1447.22 |  | 119.88 | 2.8717 | 335.9 | 133.22 | 0 | 60 | 344.2 | 0.9758 | 2.1154 | 1.4409 | 1445 | 100 | 0 | 0 | 0 | Heating Tanks.... | 137.3056 | 72.2939 | 80.3382 | 79.5767 | 67.5724 | 1.03 | 0 | -100 | -47.1 | -37.7 | 0 | 0 | 0.99862 | 64.8151 | 8.6787 | 8.6787 | 1.0297 | 5.6619 | 151.3334 | 0 | 1.043 | 0 | 0 | 137.8667 | 137.6 | 137.6 | 137.6 | 137.1667 | 136 | 125 | 140 | 140.6 | 135.6 | 3.3 | 120 | Hybrid | 0 | 0 | 1 | 1 | 1 | 31 | 118.3 | 120.9 | 2000 | 0 | 55.8 | 65.8 | 142.1 | 67.6 | 166 | 95 | 1047 | 80 | 2203 | 2200 | 349 | 40 | 118 | 67.056 | 51.987 | 67.287 | 51.603
2024-11-25 | 17:44 | 1449.81 | 1450.22 |  | 119.88 | 2.8541 | 334.2 | 133.5 | 0 | 59.999 | 342.2 | 0.9768 | 2.1232 | 1.4412 | 1448 | 100 | 0 | 0 | 0 | Heating Tanks.... | 137.3 | 72.2954 | 80.3398 | 79.57 | 67.5729 | 1.03 | 0 | -101.6 | -45.9 | -38.8 | 0 | 0 | 0.9986 | 64.8366 | 8.6787 | 8.6787 | 1.0297 | 5.662 | 151.3334 | 0 | 1.043 | 0 | 0 | 137.8333 | 137.6 | 137.6 | 137.6 | 137.2 | 135.9667 | 125 | 140 | 140.6 | 135.6 | 3.3 | 120 | Hybrid | 0 | 0 | 1 | 1 | 1 | 31 | 118.3 | 120.9 | 2000 | 0 | 55.8 | 65.8 | 142.1 | 67.6 | 166 | 95 | 1047 | 80 | 2197 | 2200 | 354 | 40 | 118 | 67.056 | 51.985 | 67.287 | 51.601
2024-11-25 | 17:45 | 1452.81 | 1453.22 |  | 119.89 | 2.8724 | 336 | 133.78 | 0 | 60.003 | 344.4 | 0.9756 | 2.1159 | 1.4387 | 1451 | 100 | 0 | 0 | 0 | Heating Tanks.... | 137.3056 | 72.2965 | 80.3451 | 79.57 | 67.5749 | 1.03 | 0 | -103.7 | -44.5 | -39.9 | 0 | 0 | 0.9986 | 64.8439 | 8.6787 | 8.6787 | 1.0297 | 5.662 | 151.3334 | 0 | 1.043 | 0 | 0 | 137.8333 | 137.6 | 137.6 | 137.6 | 137.2 | 136 | 125 | 140 | 140.6 | 135.6 | 3.3 | 120 | Hybrid | 0 | 0 | 1 | 1 | 1 | 31 | 118.3 | 120.9 | 2000 | 0 | 55.8 | 65.8 | 142.1 | 67.6 | 166 | 95 | 1047 | 80 | 2205 | 2200 | 355 | 40 | 118 | 67.056 | 51.982 | 67.287 | 51.599
2024-11-25 | 17:45 | 1455.81 | 1456.22 |  | 119.89 | 2.8807 | 337.1 | 134.06 | 0 | 60 | 345.4 | 0.9762 | 2.1155 | 1.4416 | 1454 | 100 | 0 | 0 | 0 | Heating Tanks.... | 137.3111 | 72.297 | 80.3488 | 79.57 | 67.5761 | 1.03 | 0 | -107.2 | -42.6 | -41.3 | 0 | 0 | 0.9986 | 64.8429 | 8.6787 | 8.6787 | 1.0297 | 5.6612 | 151.3333 | 0 | 1.043 | 0 | 0 | 137.8667 | 137.6 | 137.6 | 137.6 | 137.2 | 136 | 125 | 140 | 140.7 | 135.6 | 3.3 | 120 | Hybrid | 0 | 0 | 1 | 1 | 1 | 31 | 118.3 | 120.9 | 2000 | 0 | 55.9 | 65.8 | 142.1 | 67.6 | 166 | 95 | 1047 | 80 | 2208 | 2200 | 354 | 40 | 118 | 67.056 | 51.98 | 67.287 | 51.597
2024-11-25 | 17:45 | 1458.82 | 1459.22 |  | 119.88 | 2.8924 | 338.6 | 134.35 | 0 | 60.002 | 346.7 | 0.9764 | 2.1062 | 1.4401 | 1457 | 100 | 0 | 0 | 0 | Heating Tanks.... | 137.3056 | 72.2981 | 80.3508 | 79.5633 | 67.5761 | 1.03 | 0 | -110.8 | -40.8 | -43 | 0 | 0 | 0.99857 | 64.8711 | 8.6787 | 8.6787 | 1.0297 | 5.6622 | 151.3333 | 0 | 1.043 | 0 | 0 | 137.8333 | 137.6 | 137.6 | 137.6 | 137.2 | 136 | 125 | 140 | 140.7 | 135.6 | 3.3 | 120 | Hybrid | 0 | 0 | 1 | 1 | 1 | 31 | 118.3 | 120.9 | 2000 | 0 | 55.9 | 65.8 | 142.1 | 67.6 | 165 | 95 | 1053 | 80 | 2211 | 2200 | 350 | 40 | 118 | 67.057 | 51.977 | 67.288 | 51.595
2024-11-25 | 17:45 | 1461.82 | 1462.22 |  | 119.88 | 2.8854 | 337.6 | 134.63 | 0 | 60.004 | 345.9 | 0.9761 | 2.1343 | 1.4398 | 1460 | 100 | 0 | 0 | 0 | Heating Tanks.... | 137.3167 | 72.2993 | 80.3557 | 79.57 | 67.5765 | 1.03 | 0 | -114.6 | -38.8 | -44.8 | 0 | 0 | 0.99858 | 64.8719 | 8.6787 | 8.6787 | 1.0297 | 5.6623 | 151.3333 | 0 | 1.043 | 0 | 0 | 137.9 | 137.6 | 137.6 | 137.6 | 137.2 | 136 | 125 | 140 | 140.7 | 135.6 | 3.3 | 120 | Hybrid | 0 | 0 | 1 | 1 | 1 | 31 | 118.7 | 120.9 | 2000 | 0 | 55.9 | 65.8 | 142.1 | 67.6 | 165 | 95 | 1053 | 80 | 2204 | 2200 | 346 | 40 | 118 | 67.057 | 51.974 | 67.288 | 51.593
2024-11-25 | 17:45 | 1464.82 | 1465.22 |  | 119.89 | 2.8791 | 336.6 | 134.91 | 0 | 60.002 | 345.2 | 0.9752 | 2.1174 | 1.4397 | 1463 | 100 | 0 | 0 | 0 | Heating Tanks.... | 137.3111 | 72.3002 | 80.368 | 79.57 | 67.579 | 1.03 | 0 | -119.5 | -36.9 | -47.2 | 0.001 | 0 | 0.99863 | 64.8118 | 8.6787 | 8.6787 | 1.0297 | 5.6619 | 151.3333 | 0 | 1.043 | 0 | 0 | 137.8333 | 137.6 | 137.6 | 137.6 | 137.2333 | 136 | 125 | 140 | 140.7 | 135.6 | 3.3 | 120 | Hybrid | 0 | 0 | 1 | 1 | 1 | 31 | 118.9 | 120.9 | 2000 | 0 | 55.9 | 65.8 | 142.1 | 67.6 | 165 | 95 | 1053 | 80 | 2203 | 2200 | 340 | 40 | 118 | 67.057 | 51.972 | 67.288 | 51.591
2024-11-25 | 17:45 | 1467.82 | 1468.22 |  | 119.88 | 2.8699 | 335.8 | 135.19 | 0 | 60.002 | 344 | 0.9759 | 2.1136 | 1.4396 | 1466 | 100 | 0 | 0 | 0 | Heating Tanks.... | 137.35 | 72.301 | 80.3835 | 79.57 | 67.5822 | 1.03 | 0 | -122 | -35.7 | -49.3 | 0 | 0 | 0.99863 | 64.8195 | 8.6787 | 8.6787 | 1.0297 | 5.6618 | 151.3332 | 0 | 1.043 | 0 | 0 | 137.9 | 137.6333 | 137.6333 | 137.7 | 137.2333 | 136 | 125 | 140 | 140.7 | 135.6 | 3.3 | 120 | Hybrid | 0 | 0 | 1 | 1 | 1 | 31 | 119.1 | 120.9 | 2000 | 0 | 55.9 | 65.8 | 142.1 | 67.6 | 165 | 95 | 1053 | 80 | 2208 | 2200 | 334 | 40 | 118 | 67.057 | 51.969 | 67.288 | 51.589
2024-11-25 | 17:45 | 1470.81 | 1471.22 |  | 119.88 | 2.8856 | 337.6 | 135.47 | 0 | 60.002 | 345.9 | 0.976 | 2.1044 | 1.4414 | 1469 | 100 | 0 | 0 | 0 | Heating Tanks.... | 137.3056 | 72.3019 | 80.3969 | 79.5633 | 67.5839 | 1.03 | 0 | -121.6 | -35.1 | -51.3 | 0 | 0 | 0.99863 | 64.8211 | 8.6787 | 8.6787 | 1.0297 | 5.6615 | 151.3332 | 0 | 1.043 | 0 | 0 | 137.8333 | 137.6 | 137.6 | 137.6 | 137.2 | 136 | 125 | 140 | 140.7 | 135.6 | 3.3 | 120 | Hybrid | 0 | 0 | 1 | 1 | 1 | 31 | 119.1 | 120.9 | 2000 | 0 | 55.9 | 65.8 | 142.1 | 67.6 | 165 | 95 | 1053 | 80 | 2199 | 2200 | 327 | 40 | 118 | 67.057 | 51.967 | 67.288 | 51.587
2024-11-25 | 17:45 | 1473.82 | 1474.22 |  | 119.88 | 2.8828 | 337.4 | 135.75 | 0 | 60.003 | 345.6 | 0.9762 | 2.123 | 1.4386 | 1472 | 100 | 0 | 0 | 0 | Heating Tanks.... | 137.3389 | 72.3022 | 80.4059 | 79.5633 | 67.5822 | 1.03 | 0 | -120.4 | -34.8 | -52.6 | 0.001 | 0 | 0.9986 | 64.8609 | 8.6787 | 8.6787 | 1.0297 | 5.6618 | 151.3331 | 0 | 1.043 | 0 | 0 | 137.9 | 137.6 | 137.6333 | 137.6333 | 137.2667 | 136 | 125 | 140 | 140.7 | 135.6 | 3.3 | 120 | Hybrid | 0 | 0 | 1 | 1 | 1 | 31 | 118.9 | 120.9 | 2000 | 0 | 55.9 | 65.8 | 142.1 | 67.6 | 165 | 95 | 1051 | 80 | 2204 | 2200 | 352 | 40 | 118 | 67.057 | 51.964 | 67.288 | 51.585
2024-11-25 | 17:45 | 1476.82 | 1477.22 |  | 119.9 | 2.8818 | 337.3 | 136.03 | 0 | 59.999 | 345.5 | 0.9762 | 2.1143 | 1.4406 | 1475 | 100 | 0 | 0 | 0 | Heating Tanks.... | 137.3389 | 72.3022 | 80.4096 | 79.57 | 67.5798 | 1.03 | 0 | -119.5 | -34.8 | -52.9 | 0 | 0 | 0.99861 | 64.8497 | 8.6787 | 8.6787 | 1.0297 | 5.6621 | 151.3331 | 0 | 1.043 | 0 | 0 | 137.9 | 137.6 | 137.6 | 137.6333 | 137.3 | 136 | 125 | 140 | 140.7 | 135.7 | 3.3 | 120 | Hybrid | 0 | 0 | 1 | 1 | 1 | 31 | 118.7 | 120.9 | 2000 | 0 | 55.9 | 65.8 | 142.1 | 67.6 | 165 | 95 | 1051 | 80 | 2191 | 2200 | 314 | 40 | 118 | 67.057 | 51.961 | 67.288 | 51.583
2024-11-25 | 17:45 | 1479.82 | 1480.22 |  | 119.88 | 2.8742 | 336.2 | 136.31 | 0 | 59.999 | 344.6 | 0.9758 | 2.1524 | 1.4427 | 1478 | 100 | 0 | 0 | 0 | Heating Tanks.... | 137.3556 | 72.3024 | 80.41 | 79.5633 | 67.5818 | 1.03 | 0 | -118.3 | -34.9 | -52.9 | 0 | 0 | 0.99861 | 64.8442 | 8.6787 | 8.6787 | 1.0297 | 5.6621 | 151.3331 | 0 | 1.043 | 0 | 0 | 137.8667 | 137.6333 | 137.6667 | 137.6667 | 137.3 | 136 | 125 | 140 | 140.7 | 135.7 | 3.3 | 120 | Hybrid | 0 | 0 | 1 | 1 | 1 | 31 | 118.6 | 120.9 | 2000 | 0 | 55.9 | 65.8 | 142.1 | 67.6 | 165 | 95 | 1051 | 80 | 2196 | 2200 | 311 | 40 | 118 | 67.058 | 51.959 | 67.288 | 51.581
2024-11-25 | 17:45 | 1482.82 | 1483.22 |  | 119.88 | 2.87 | 335.6 | 136.59 | 0 | 60.003 | 344.1 | 0.9755 | 2.135 | 1.4391 | 1481 | 100 | 0 | 0 | 0 | Heating Tanks.... | 137.3667 | 72.3028 | 80.41 | 79.5633 | 67.5843 | 1.03 | 0 | -118.3 | -34.9 | -53 | 0 | 0 | 0.99864 | 64.8207 | 8.6787 | 8.6787 | 1.0297 | 5.6618 | 151.3331 | 0 | 1.043 | 0 | 0 | 137.9 | 137.6667 | 137.6667 | 137.6667 | 137.3 | 136 | 125 | 140 | 140.7 | 135.7 | 3.3 | 120 | Hybrid | 0 | 0 | 1 | 1 | 1 | 31 | 118.7 | 120.9 | 2000 | 0 | 55.9 | 65.8 | 142.1 | 67.6 | 165 | 95 | 1051 | 80 | 2203 | 2200 | 311 | 40 | 118 | 67.058 | 51.956 | 67.288 | 51.579
2024-11-25 | 17:45 | 1485.81 | 1486.22 |  | 119.89 | 2.8623 | 335.1 | 136.87 | 0 | 60.001 | 343.2 | 0.9764 | 2.1302 | 1.4406 | 1484 | 100 | 0 | 0 | 0 | Heating Tanks.... | 137.3333 | 72.3028 | 80.41 | 79.5567 | 67.5851 | 1.03 | 0 | -118.4 | -34.9 | -53 | 0 | 0 | 0.99862 | 64.8441 | 8.6787 | 8.6787 | 1.0297 | 5.662 | 151.3329 | 0 | 1.043 | 0 | 0 | 137.9 | 137.6 | 137.6 | 137.6 | 137.3 | 136 | 125 | 140 | 140.7 | 135.7 | 3.3 | 120 | Hybrid | 0 | 0 | 1 | 1 | 1 | 31 | 118.6 | 120.9 | 2000 | 0 | 55.9 | 65.8 | 142.1 | 67.6 | 165 | 95 | 1051 | 80 | 2195 | 2200 | 312 | 40 | 118 | 67.058 | 51.954 | 67.288 | 51.577
2024-11-25 | 17:45 | 1488.82 | 1489.22 |  | 119.9 | 2.8715 | 336 | 137.15 | 0 | 60 | 344.3 | 0.9758 | 2.1118 | 1.4401 | 1487 | 100 | 0 | 0 | 0 | Heating Tanks.... | 137.3611 | 72.3033 | 80.41 | 79.55 | 67.5867 | 1.03 | 0 | -119.4 | -34.8 | -53 | 0 | 0 | 0.99861 | 64.8537 | 8.6787 | 8.6787 | 1.0297 | 5.6621 | 151.333 | 0 | 1.043 | 0 | 0 | 137.9 | 137.6667 | 137.6333 | 137.6333 | 137.3 | 136.0333 | 125 | 140 | 140.7 | 135.7 | 3.3 | 120 | Hybrid | 0 | 0 | 1 | 1 | 1 | 31 | 118.8 | 120.9 | 2000 | 0 | 55.9 | 65.8 | 142.1 | 67.6 | 165 | 95 | 1052 | 80 | 2200 | 2200 | 317 | 40 | 118 | 67.058 | 51.951 | 67.289 | 51.575
2024-11-25 | 17:45 | 1491.81 | 1492.22 |  | 119.87 | 2.8811 | 337.1 | 137.43 | 0 | 59.999 | 345.4 | 0.976 | 2.1138 | 1.4394 | 1490 | 100 | 0 | 0 | 0 | Heating Tanks.... | 137.3722 | 72.3037 | 80.4125 | 79.55 | 67.5892 | 1.03 | 0 | -120.6 | -34.8 | -52.6 | 0 | 0 | 0.99861 | 64.8525 | 8.6787 | 8.6787 | 1.0297 | 5.6622 | 151.3329 | 0 | 1.043 | 0 | 0 | 137.9 | 137.6667 | 137.6667 | 137.7 | 137.3 | 136 | 125 | 140 | 140.7 | 135.8 | 3.3 | 120 | Hybrid | 0 | 0 | 1 | 1 | 1 | 31 | 118.8 | 120.9 | 2000 | 0 | 55.9 | 65.8 | 142.2 | 67.6 | 165 | 95 | 1052 | 80 | 2198 | 2200 | 323 | 40 | 118 | 67.058 | 51.948 | 67.289 | 51.573
2024-11-25 | 17:45 | 1494.82 | 1495.22 |  | 119.88 | 2.8845 | 337.6 | 137.71 | 0 | 60 | 345.8 | 0.9763 | 2.1067 | 1.4412 | 1493 | 100 | 0 | 0 | 0 | Heating Tanks.... | 137.3667 | 72.3041 | 80.4186 | 79.5567 | 67.59 | 1.03 | 0 | -122.2 | -35.2 | -50.7 | 0 | 0 | 0.99859 | 64.8737 | 8.6787 | 8.6787 | 1.0297 | 5.6625 | 151.3329 | 0 | 1.043 | 0 | 0 | 137.9 | 137.6667 | 137.6333 | 137.7 | 137.3 | 136 | 125 | 140 | 140.8 | 135.8 | 3.3 | 120 | Hybrid | 0 | 0 | 1 | 1 | 1 | 31 | 118.8 | 120.9 | 2000 | 0 | 55.9 | 65.8 | 142.2 | 67.6 | 165 | 95 | 1052 | 80 | 2200 | 2200 | 331 | 40 | 118 | 67.058 | 51.946 | 67.289 | 51.571
2024-11-25 | 17:45 | 1497.81 | 1498.22 |  | 119.89 | 2.888 | 338 | 137.99 | 0 | 60.003 | 346.2 | 0.9763 | 2.1107 | 1.4395 | 1496 | 100 | 0 | 0 | 0 | Heating Tanks.... | 137.3944 | 72.3046 | 80.4259 | 79.55 | 67.59 | 1.03 | 0 | -120.1 | -36.9 | -47.4 | 0 | 0 | 0.99861 | 64.8602 | 8.6787 | 8.6787 | 1.0297 | 5.6621 | 151.3329 | 0 | 1.043 | 0 | 0 | 137.9 | 137.7 | 137.7 | 137.7 | 137.3333 | 136.0333 | 125 | 140 | 140.8 | 135.8 | 3.3 | 120 | Hybrid | 0 | 0 | 1 | 1 | 1 | 31 | 118.6 | 120.9 | 2000 | 0 | 55.9 | 65.8 | 142.2 | 67.6 | 165 | 95 | 1052 | 80 | 2196 | 2200 | 339 | 40 | 118 | 67.059 | 51.943 | 67.289 | 51.569
2024-11-25 | 17:45 | 1500.82 | 1501.22 |  | 119.88 | 2.8843 | 337.3 | 138.27 | 0 | 59.999 | 345.8 | 0.9756 | 2.1239 | 1.4407 | 1499 | 100 | 0 | 0 | 0 | Heating Tanks.... | 137.3944 | 72.3055 | 80.4296 | 79.55 | 67.59 | 1.03 | 0 | -112.5 | -40.4 | -43.6 | 0 | 0 | 0.99864 | 64.8286 | 8.6787 | 8.6787 | 1.0297 | 5.6627 | 151.3328 | 0 | 1.043 | 0 | 0 | 137.9 | 137.7 | 137.7 | 137.7 | 137.3667 | 136 | 125 | 140 | 140.8 | 135.8 | 3.3 | 120 | Hybrid | 0 | 0 | 1 | 1 | 1 | 31 | 118.4 | 120.9 | 2000 | 0 | 55.9 | 65.8 | 142.2 | 67.6 | 165 | 95 | 1052 | 80 | 2199 | 2200 | 346 | 40 | 118 | 67.059 | 51.941 | 67.289 | 51.567
2024-11-25 | 17:45 | 1503.81 | 1504.22 |  | 119.87 | 2.874 | 336.1 | 138.55 | 0 | 60.004 | 344.5 | 0.9755 | 2.172 | 1.4397 | 1502 | 100 | 0 | 0 | 0 | Heating Tanks.... | 137.4 | 72.3064 | 80.4316 | 79.55 | 67.5912 | 1.03 | 0 | -104.5 | -44.1 | -40.3 | 0 | 0 | 0.99862 | 64.8486 | 8.6787 | 8.6787 | 1.0297 | 5.6613 | 151.3329 | 0 | 1.043 | 0 | 0 | 137.9 | 137.7 | 137.7 | 137.7 | 137.3667 | 136.0333 | 125 | 140 | 140.8 | 135.8 | 3.3 | 120 | Hybrid | 0 | 0 | 1 | 1 | 1 | 31 | 118.4 | 120.9 | 2000 | 0 | 55.9 | 65.8 | 142.2 | 67.6 | 165 | 95 | 1053 | 80 | 2196 | 2200 | 353 | 40 | 118 | 67.059 | 51.938 | 67.289 | 51.565
2024-11-25 | 17:45 | 1506.81 | 1507.22 |  | 119.88 | 2.8662 | 335.4 | 138.83 | 0 | 60 | 343.6 | 0.9761 | 2.1205 | 1.4396 | 1505 | 100 | 0 | 0 | 0 | Heating Tanks.... | 137.4056 | 72.3067 | 80.4361 | 79.55 | 67.5924 | 1.03 | 0 | -98.9 | -48 | -37.2 | 0 | 0 | 0.99862 | 64.8547 | 8.6787 | 8.6787 | 1.0297 | 5.6631 | 151.3328 | 0 | 1.043 | 0 | 0 | 137.9 | 137.7 | 137.7 | 137.7 | 137.4 | 136.0333 | 125 | 140 | 140.8 | 135.8 | 3.3 | 120 | Hybrid | 0 | 0 | 1 | 1 | 1 | 31 | 118.5 | 120.9 | 2000 | 0 | 55.9 | 65.8 | 142.2 | 67.6 | 165 | 95 | 1053 | 80 | 2201 | 2200 | 355 | 40 | 118 | 67.059 | 51.936 | 67.289 | 51.563
2024-11-25 | 17:45 | 1509.82 | 1510.23 |  | 119.9 | 2.862 | 334.9 | 139.11 | 0 | 60.003 | 343.1 | 0.976 | 2.118 | 1.442 | 1508 | 100 | 0 | 0 | 0 | Heating Tanks.... | 137.4167 | 72.3071 | 80.4418 | 79.55 | 67.592 | 1.03 | 0 | -93.6 | -51.3 | -35.3 | 0 | 0 | 0.99859 | 64.8889 | 8.6787 | 8.6787 | 1.0297 | 5.663 | 151.3328 | 0 | 1.043 | 0 | 0 | 137.9 | 137.7 | 137.7 | 137.7 | 137.4 | 136.1 | 125 | 140 | 140.8 | 135.8 | 3.3 | 120 | Hybrid | 0 | 0 | 1 | 1 | 1 | 31 | 118.4 | 120.9 | 2000 | 0 | 55.9 | 65.8 | 142.2 | 67.6 | 165 | 95 | 1053 | 80 | 2199 | 2200 | 356 | 40 | 118 | 67.059 | 51.933 | 67.289 | 51.561
2024-11-25 | 17:46 | 1512.81 | 1513.23 |  | 119.88 | 2.8758 | 336.4 | 139.4 | 0 | 60.003 | 344.7 | 0.9758 | 2.1031 | 1.4393 | 1511 | 100 | 0 | 0 | 0 | Heating Tanks.... | 137.4 | 72.3073 | 80.4455 | 79.55 | 67.5908 | 1.03 | 0 | -88.3 | -52.9 | -34.4 | 0 | 0 | 0.9986 | 64.875 | 8.6787 | 8.6787 | 1.0297 | 5.6627 | 151.3327 | 0 | 1.043 | 0 | 0 | 137.9 | 137.7 | 137.7 | 137.7 | 137.4 | 136 | 125 | 140 | 140.8 | 135.8 | 3.3 | 120 | Hybrid | 0 | 0 | 1 | 1 | 1 | 31 | 118.5 | 120.9 | 2000 | 0 | 55.9 | 65.8 | 142.2 | 67.6 | 165 | 95 | 1053 | 80 | 2200 | 2200 | 352 | 40 | 118 | 67.059 | 51.931 | 67.289 | 51.559
2024-11-25 | 17:46 | 1515.82 | 1516.23 |  | 119.88 | 2.8808 | 337.3 | 139.68 | 0 | 60.002 | 345.4 | 0.9766 | 2.1026 | 1.4401 | 1514 | 100 | 0 | 0 | 0 | Heating Tanks.... | 137.4 | 72.3068 | 80.4484 | 79.5433 | 67.59 | 1.03 | 0 | -84.7 | -52.7 | -35.5 | 0 | 0 | 0.99863 | 64.8487 | 8.6787 | 8.6787 | 1.0297 | 5.6628 | 151.3327 | 0 | 1.043 | 0 | 0 | 137.9 | 137.7 | 137.7 | 137.7 | 137.4 | 136 | 125 | 140 | 140.9 | 135.8 | 3.3 | 120 | Hybrid | 0 | 0 | 1 | 1 | 1 | 31 | 118.6 | 120.9 | 2000 | 0 | 55.9 | 65.9 | 142.2 | 67.6 | 165 | 95 | 1053 | 80 | 2205 | 2200 | 349 | 40 | 118 | 67.059 | 51.928 | 67.29 | 51.557
2024-11-25 | 17:46 | 1518.81 | 1519.23 |  | 119.88 | 2.8917 | 338.2 | 139.96 | 0 | 59.999 | 346.6 | 0.9755 | 2.1399 | 1.4407 | 1517 | 100 | 0 | 0 | 0 | Heating Tanks.... | 137.4 | 72.3064 | 80.4496 | 79.55 | 67.59 | 1.03 | 0 | -86.6 | -50.8 | -39.7 | 0 | 0 | 0.99861 | 64.8748 | 8.6787 | 8.6787 | 1.0297 | 5.6627 | 151.3327 | 0 | 1.043 | 0 | 0 | 137.9 | 137.7 | 137.7 | 137.7 | 137.4 | 136 | 125 | 140 | 140.9 | 135.8 | 3.3 | 120 | Hybrid | 0 | 0 | 1 | 1 | 1 | 31 | 118.5 | 120.9 | 2000 | 0 | 55.9 | 65.9 | 142.3 | 67.6 | 166 | 95 | 1053 | 80 | 2202 | 2200 | 343 | 40 | 118 | 67.06 | 51.926 | 67.29 | 51.555
2024-11-25 | 17:46 | 1521.82 | 1522.23 |  | 119.89 | 2.8909 | 338.4 | 140.24 | 0 | 60.003 | 346.6 | 0.9762 | 2.1116 | 1.4387 | 1520 | 100 | 0 | 0 | 0 | Heating Tanks.... | 137.4056 | 72.3059 | 80.45 | 79.55 | 67.5904 | 1.03 | 0 | -93.3 | -47.8 | -43.3 | 0 | 0 | 0.99859 | 64.8978 | 8.6787 | 8.6787 | 1.0297 | 5.6627 | 151.3325 | 0 | 1.043 | 0 | 0 | 137.9 | 137.7 | 137.7 | 137.7 | 137.4 | 136.0333 | 125 | 140 | 140.9 | 135.8 | 3.3 | 120 | Hybrid | 0 | 0 | 1 | 1 | 1 | 31 | 118.5 | 120.9 | 2000 | 0 | 55.9 | 65.9 | 142.3 | 67.6 | 166 | 95 | 1053 | 80 | 2202 | 2200 | 338 | 40 | 118 | 67.06 | 51.923 | 67.29 | 51.554
2024-11-25 | 17:46 | 1524.82 | 1525.23 |  | 119.87 | 2.8824 | 337.1 | 140.52 | 0 | 60.003 | 345.5 | 0.9756 | 2.163 | 1.4402 | 1523 | 100 | 0 | 0 | 0 | Heating Tanks.... | 137.4 | 72.3055 | 80.4504 | 79.55 | 67.5916 | 1.03 | 0 | -99.3 | -45.1 | -46 | 0 | 0 | 0.99861 | 64.8693 | 8.6787 | 8.6787 | 1.0297 | 5.6623 | 151.3326 | 0 | 1.043 | 0 | 0 | 137.9 | 137.7 | 137.7 | 137.7 | 137.4 | 136 | 125 | 140 | 140.9 | 135.8 | 3.3 | 120 | Hybrid | 0 | 0 | 1 | 1 | 1 | 31 | 118.6 | 120.9 | 2000 | 0 | 55.9 | 65.9 | 142.3 | 67.6 | 166 | 95 | 1053 | 80 | 2199 | 2200 | 330 | 40 | 118 | 67.06 | 51.921 | 67.29 | 51.552
2024-11-25 | 17:46 | 1527.81 | 1528.23 |  | 119.89 | 2.8757 | 336.2 | 140.8 | 0 | 60.003 | 344.8 | 0.9753 | 2.1208 | 1.4417 | 1526 | 100 | 0 | 0 | 0 | Heating Tanks.... | 137.4 | 72.305 | 80.452 | 79.5433 | 67.5937 | 1.03 | 0 | -104.3 | -42.4 | -48.4 | 0 | 0 | 0.99864 | 64.8405 | 8.6787 | 8.6787 | 1.0297 | 5.6624 | 151.3327 | 0 | 1.043 | 0 | 0 | 137.9 | 137.7 | 137.7 | 137.7 | 137.4 | 136 | 125 | 140 | 140.9 | 135.8 | 3.3 | 120 | Hybrid | 0 | 0 | 1 | 1 | 1 | 31 | 118.5 | 120.9 | 2000 | 0 | 55.9 | 65.9 | 142.4 | 67.6 | 166 | 95 | 1053 | 80 | 2204 | 2200 | 323 | 40 | 118 | 67.06 | 51.918 | 67.29 | 51.55
2024-11-25 | 17:46 | 1530.81 | 1531.23 |  | 119.89 | 2.8689 | 335.6 | 141.08 | 0 | 60.002 | 344 | 0.9757 | 2.126 | 1.4411 | 1529 | 100 | 0 | 0 | 0 | Heating Tanks.... | 137.4167 | 72.3046 | 80.4569 | 79.5433 | 67.5945 | 1.03 | 0 | -108 | -40.2 | -50.3 | 0 | 0 | 0.99865 | 64.8327 | 8.6787 | 8.6787 | 1.0297 | 5.6626 | 151.3325 | 0 | 1.043 | 0 | 0 | 137.9 | 137.7667 | 137.7333 | 137.7 | 137.4 | 136 | 125 | 140 | 140.9 | 135.8 | 3.3 | 120 | Hybrid | 0 | 0 | 1 | 1 | 1 | 31 | 118.7 | 120.9 | 2000 | 0 | 55.9 | 65.9 | 142.5 | 67.6 | 166 | 95 | 1053 | 80 | 2205 | 2200 | 321 | 40 | 118 | 67.06 | 51.918 | 67.29 | 51.55
2024-11-25 | 17:46 | 1533.81 | 1534.23 |  | 119.88 | 2.865 | 335.3 | 141.36 | 0 | 59.999 | 343.5 | 0.9762 | 2.1561 | 1.4407 | 1532 | 100 | 0 | 0 | 0 | Heating Tanks.... | 137.4333 | 72.3043 | 80.4631 | 79.5433 | 67.5969 | 1.03 | 0 | -110.9 | -38.2 | -51.7 | 0 | 0 | 0.99865 | 64.8372 | 8.6787 | 8.6787 | 1.0297 | 5.6623 | 151.3324 | 0 | 1.043 | 0 | 0 | 137.9 | 137.8 | 137.7667 | 137.7 | 137.4 | 136.0333 | 125 | 140 | 140.9 | 135.8 | 3.3 | 120 | Hybrid | 0 | 0 | 1 | 1 | 1 | 31 | 118.7 | 120.9 | 2000 | 0 | 55.9 | 65.9 | 142.5 | 67.6 | 166 | 95 | 1049 | 80 | 2198 | 2200 | 312 | 40 | 118 | 67.06 | 51.916 | 67.29 | 51.548
2024-11-25 | 17:46 | 1536.82 | 1537.23 |  | 119.88 | 2.8805 | 337 | 141.64 | 0 | 60.002 | 345.3 | 0.9759 | 2.1235 | 1.4393 | 1535 | 100 | 0 | 0 | 0 | Heating Tanks.... | 137.4333 | 72.3034 | 80.4716 | 79.55 | 67.6006 | 1.03 | 0 | -113.8 | -36.4 | -52.6 | 0.001 | 0 | 0.99865 | 64.8436 | 8.6787 | 8.6787 | 1.0297 | 5.6629 | 151.3325 | 0 | 1.043 | 0 | 0 | 137.9 | 137.8 | 137.8 | 137.7 | 137.4 | 136 | 125 | 140 | 140.9 | 135.8 | 3.3 | 120 | Hybrid | 0 | 0 | 1 | 1 | 1 | 31 | 118.8 | 120.9 | 2000 | 0 | 55.9 | 65.9 | 142.5 | 67.6 | 166 | 95 | 1049 | 80 | 2196 | 2200 | 311 | 40 | 118 | 67.06 | 51.914 | 67.29 | 51.546
2024-11-25 | 17:46 | 1539.81 | 1540.23 |  | 119.88 | 2.8821 | 337.2 | 141.92 | 0 | 59.999 | 345.5 | 0.9761 | 2.1155 | 1.4417 | 1538 | 100 | 0 | 0 | 0 | Heating Tanks.... | 137.45 | 72.3028 | 80.4829 | 79.55 | 67.6022 | 1.03 | 0 | -116.6 | -35.3 | -53 | 0.001 | 0 | 0.99864 | 64.848 | 8.6787 | 8.6787 | 1.0297 | 5.6626 | 151.3324 | 0 | 1.043 | 0 | 0 | 137.9333 | 137.8333 | 137.8 | 137.7 | 137.4 | 136.0333 | 125 | 140 | 140.9 | 135.8 | 3.3 | 120 | Hybrid | 0 | 0 | 1 | 1 | 1 | 31 | 118.8 | 121 | 2000 | 0 | 55.9 | 65.9 | 142.4 | 67.6 | 166 | 95 | 1049 | 80 | 2197 | 2200 | 312 | 40 | 118 | 67.06 | 51.911 | 67.29 | 51.544
2024-11-25 | 17:46 | 1542.82 | 1543.23 |  | 119.89 | 2.8915 | 338.4 | 142.2 | 0 | 59.999 | 346.7 | 0.9761 | 2.1014 | 1.4406 | 1541 | 100 | 0 | 0 | 0 | Heating Tanks.... | 137.4722 | 72.3024 | 80.4933 | 79.5367 | 67.6031 | 1.03 | 0 | -119.5 | -34.6 | -53.3 | 0.001 | 0 | 0.99865 | 64.8424 | 8.6787 | 8.6787 | 1.0297 | 5.6622 | 151.3324 | 0 | 1.043 | 0 | 0 | 138 | 137.8 | 137.8 | 137.7333 | 137.4 | 136.1 | 125 | 140 | 140.9 | 135.9 | 3.3 | 120 | Hybrid | 0 | 0 | 1 | 1 | 1 | 31 | 119 | 121 | 2000 | 0 | 55.9 | 65.9 | 142.4 | 67.6 | 166 | 95 | 1049 | 80 | 2194 | 2200 | 314 | 40 | 118 | 67.061 | 51.909 | 67.29 | 51.542
2024-11-25 | 17:46 | 1545.81 | 1546.23 |  | 119.87 | 2.8853 | 337.6 | 142.48 | 0 | 60.002 | 345.9 | 0.9761 | 2.0967 | 1.4384 | 1544 | 100 | 0 | 0 | 0 | Heating Tanks.... | 137.5056 | 72.3019 | 80.4933 | 79.53 | 67.6027 | 1.03 | 0 | -121.3 | -34.5 | -53 | 0 | 0 | 0.99865 | 64.8416 | 8.6787 | 8.6787 | 1.0297 | 5.6626 | 151.3325 | 0 | 1.043 | 0 | 0 | 138 | 137.8667 | 137.9 | 137.7667 | 137.4 | 136.1 | 125 | 140 | 140.9 | 135.9 | 3.3 | 120 | Hybrid | 0 | 0 | 1 | 1 | 1 | 31 | 119 | 121 | 2000 | 0 | 55.9 | 65.9 | 142.4 | 67.6 | 166 | 95 | 1049 | 80 | 2202 | 2200 | 321 | 40 | 118 | 67.061 | 51.906 | 67.291 | 51.54
2024-11-25 | 17:46 | 1548.82 | 1549.23 |  | 119.89 | 2.8891 | 337.6 | 142.76 | 0 | 60.003 | 346.4 | 0.9748 | 2.1335 | 1.4411 | 1547 | 100 | 0 | 0 | 0 | Heating Tanks.... | 137.4944 | 72.3015 | 80.4829 | 79.53 | 67.6018 | 1.03 | 0 | -122.3 | -34.7 | -52.1 | 0 | 0 | 0.99864 | 64.8555 | 8.6787 | 8.6787 | 1.0297 | 5.6629 | 151.3323 | 0 | 1.043 | 0 | 0 | 138 | 137.8667 | 137.9 | 137.7 | 137.4 | 136.1 | 125 | 140 | 140.9 | 135.9 | 3.3 | 120 | Hybrid | 0 | 0 | 1 | 1 | 1 | 31 | 118.9 | 121 | 2000 | 0 | 55.9 | 65.9 | 142.4 | 67.6 | 166 | 95 | 1050 | 80 | 2195 | 2200 | 327 | 40 | 118 | 67.061 | 51.904 | 67.291 | 51.539
2024-11-25 | 17:46 | 1551.82 | 1552.23 |  | 119.88 | 2.8725 | 336.2 | 143.04 | 0 | 60.004 | 344.4 | 0.9764 | 2.123 | 1.4383 | 1550 | 100 | 0 | 0 | 0 | Heating Tanks.... | 137.5 | 72.301 | 80.4737 | 79.55 | 67.6035 | 1.03 | 0 | -122.7 | -34.8 | -51.4 | 0 | 0 | 0.9986 | 64.9 | 8.6787 | 8.6787 | 1.0297 | 5.6629 | 151.3322 | 0 | 1.043 | 0 | 0 | 137.9667 | 137.8667 | 137.9 | 137.7667 | 137.4 | 136.1 | 125 | 140 | 140.9 | 135.9 | 3.3 | 120 | Hybrid | 0 | 0 | 1 | 1 | 1 | 31 | 118.7 | 121.1 | 2000 | 0 | 55.9 | 65.9 | 142.4 | 67.6 | 166 | 95 | 1050 | 80 | 2205 | 2200 | 335 | 40 | 118 | 67.061 | 51.901 | 67.291 | 51.537
2024-11-25 | 17:46 | 1554.82 | 1555.23 |  | 119.89 | 2.8776 | 336.6 | 143.33 | 0 | 59.999 | 345 | 0.9755 | 2.1497 | 1.4397 | 1553 | 100 | 0 | 0 | 0 | Heating Tanks.... | 137.5167 | 72.3006 | 80.4696 | 79.53 | 67.6063 | 1.03 | 0 | -122.8 | -34.8 | -51.5 | 0 | 0 | 0.99861 | 64.8847 | 8.6787 | 8.6787 | 1.0297 | 5.663 | 151.3322 | 0 | 1.043 | 0 | 0 | 138 | 137.9 | 137.9 | 137.8 | 137.4 | 136.1 | 125 | 140 | 140.9 | 135.9 | 3.3 | 120 | Hybrid | 0 | 0 | 1 | 1 | 1 | 31 | 118.5 | 121.1 | 2000 | 0 | 55.9 | 65.9 | 142.4 | 67.6 | 166 | 95 | 1050 | 80 | 2201 | 2200 | 344 | 40 | 118 | 67.061 | 51.899 | 67.291 | 51.535
2024-11-25 | 17:46 | 1557.81 | 1558.23 |  | 119.87 | 2.8901 | 338 | 143.61 | 0 | 59.999 | 346.4 | 0.9756 | 2.1248 | 1.4428 | 1556 | 100 | 0 | 0 | 0 | Heating Tanks.... | 137.5222 | 72.3002 | 80.4684 | 79.5367 | 67.6084 | 1.03 | 0 | -122.5 | -34.6 | -51.9 | 0 | 0 | 0.99862 | 64.8796 | 8.6787 | 8.6787 | 1.0297 | 5.6626 | 151.3323 | 0 | 1.043 | 0 | 0 | 138 | 137.9 | 137.9 | 137.8 | 137.4333 | 136.1 | 125 | 140 | 140.9 | 135.9 | 3.3 | 120 | Hybrid | 0 | 0 | 1 | 1 | 1 | 31 | 118.6 | 121.1 | 2000 | 0 | 55.9 | 65.9 | 142.4 | 67.6 | 166 | 95 | 1050 | 80 | 2201 | 2200 | 349 | 40 | 118 | 67.061 | 51.897 | 67.291 | 51.533
2024-11-25 | 17:46 | 1560.82 | 1561.23 |  | 119.89 | 2.8888 | 338.2 | 143.89 | 0 | 60.001 | 346.3 | 0.9764 | 2.1078 | 1.4417 | 1559 | 100 | 0 | 0 | 0 | Heating Tanks.... | 137.5167 | 72.3 | 80.4671 | 79.53 | 67.608 | 1.03 | 0 | -122 | -34.5 | -52.5 | 0 | 0 | 0.99862 | 64.8835 | 8.6787 | 8.6787 | 1.0297 | 5.6624 | 151.3323 | 0 | 1.043 | 0 | 0 | 138 | 137.9 | 137.9 | 137.7667 | 137.4333 | 136.1 | 125 | 140 | 140.9 | 135.9 | 3.3 | 120 | Hybrid | 0 | 0 | 1 | 1 | 1 | 31 | 118.9 | 121.1 | 2000 | 0 | 55.9 | 65.9 | 142.4 | 67.6 | 166 | 95 | 1050 | 80 | 2201 | 2200 | 356 | 40 | 118 | 67.062 | 51.894 | 67.291 | 51.531
2024-11-25 | 17:46 | 1563.82 | 1564.23 |  | 119.89 | 2.9 | 339.3 | 144.17 | 0 | 59.999 | 347.7 | 0.9759 | 2.1181 | 1.4416 | 1562 | 100 | 0 | 0 | 0 | Heating Tanks.... | 137.5222 | 72.3 | 80.469 | 79.53 | 67.6076 | 1.03 | 0 | -121 | -34.3 | -53.3 | 0 | 0 | 0.99861 | 64.899 | 8.6787 | 8.6787 | 1.0297 | 5.663 | 151.3322 | 0 | 1.043 | 0 | 0 | 138 | 137.9 | 137.9 | 137.7667 | 137.4333 | 136.1333 | 125 | 140 | 140.9 | 135.9 | 3.3 | 120 | Hybrid | 0 | 0 | 1 | 1 | 1 | 31 | 119.1 | 121.1 | 2000 | 0 | 55.9 | 65.9 | 142.4 | 67.6 | 166 | 95 | 1054 | 80 | 2208 | 2200 | 356 | 40 | 118 | 67.062 | 51.892 | 67.291 | 51.529
2024-11-25 | 17:46 | 1566.82 | 1567.23 |  | 119.87 | 2.8951 | 338.4 | 144.45 | 0 | 59.999 | 347.1 | 0.9752 | 2.1077 | 1.4394 | 1565 | 100 | 0 | 0 | 0 | Heating Tanks.... | 137.5222 | 72.3 | 80.4745 | 79.53 | 67.6088 | 1.03 | 0 | -118.9 | -34.6 | -53.4 | 0 | 0 | 0.9986 | 64.9011 | 8.6787 | 8.6787 | 1.0297 | 5.6629 | 151.3322 | 0 | 1.043 | 0 | 0 | 138 | 137.9 | 137.9 | 137.8 | 137.4 | 136.1333 | 125 | 140 | 140.9 | 135.9 | 3.3 | 120 | Hybrid | 0 | 0 | 1 | 1 | 1 | 31 | 118.9 | 121.1 | 2000 | 0 | 55.9 | 65.9 | 142.4 | 67.6 | 166 | 95 | 1054 | 80 | 2203 | 2200 | 355 | 40 | 118 | 67.062 | 51.889 | 67.291 | 51.527
2024-11-25 | 17:46 | 1569.81 | 1570.23 |  | 119.88 | 2.8833 | 337.3 | 144.73 | 0 | 60.002 | 345.7 | 0.9757 | 2.1359 | 1.4407 | 1568 | 100 | 0 | 0 | 0 | Heating Tanks.... | 137.5444 | 72.3 | 80.4841 | 79.53 | 67.61 | 1.03 | 0 | -116 | -35.5 | -53.1 | 0 | 0 | 0.99862 | 64.8841 | 8.6787 | 8.6787 | 1.0297 | 5.6637 | 151.3321 | 0 | 1.043 | 0 | 0 | 138 | 137.9 | 137.9 | 137.8 | 137.5 | 136.1667 | 125 | 140 | 140.9 | 135.9 | 3.3 | 120 | Hybrid | 0 | 0 | 1 | 1 | 1 | 31 | 118.6 | 121.1 | 2000 | 0 | 55.9 | 65.9 | 142.4 | 67.6 | 166 | 95 | 1054 | 80 | 2202 | 2200 | 351 | 40 | 118 | 67.062 | 51.887 | 67.292 | 51.526
2024-11-25 | 17:47 | 1572.81 | 1573.23 |  | 119.88 | 2.8716 | 336.1 | 145.01 | 0 | 60.002 | 344.3 | 0.9763 | 2.1244 | 1.4407 | 1571 | 100 | 0 | 0 | 0 | Heating Tanks.... | 137.5444 | 72.3 | 80.4927 | 79.53 | 67.61 | 1.03 | 0 | -112.9 | -37.2 | -52.4 | 0 | 0 | 0.9986 | 64.9101 | 8.6787 | 8.6787 | 1.0297 | 5.6627 | 151.3321 | 0 | 1.043 | 0 | 0 | 138 | 137.9 | 137.9 | 137.8 | 137.4667 | 136.2 | 125 | 140 | 140.9 | 135.9 | 3.3 | 120 | Hybrid | 0 | 0 | 1 | 1 | 1 | 31 | 118.4 | 121.1 | 2000 | 0 | 55.9 | 65.9 | 142.4 | 67.6 | 166 | 95 | 1054 | 80 | 2197 | 2200 | 346 | 40 | 118 | 67.062 | 51.885 | 67.292 | 51.524
2024-11-25 | 17:47 | 1575.82 | 1576.23 |  | 119.89 | 2.8915 | 338.1 | 145.29 | 0 | 59.999 | 346.7 | 0.9753 | 2.1658 | 1.4392 | 1574 | 100 | 0 | 0 | 0 | Heating Tanks.... | 137.5556 | 72.3 | 80.4986 | 79.53 | 67.61 | 1.03 | 0 | -109.3 | -39.4 | -51.1 | 0 | 0 | 0.99863 | 64.8813 | 8.6787 | 8.6787 | 1.0297 | 5.663 | 151.332 | 0 | 1.043 | 0 | 0 | 138.0667 | 137.9 | 137.9 | 137.8 | 137.4667 | 136.2 | 125 | 140 | 140.9 | 135.9 | 3.3 | 120 | Hybrid | 0 | 0 | 1 | 1 | 1 | 31 | 118.5 | 121.1 | 2000 | 0 | 55.9 | 65.9 | 142.4 | 67.6 | 166 | 95 | 1054 | 80 | 2203 | 2200 | 341 | 40 | 118 | 67.062 | 51.882 | 67.292 | 51.522
2024-11-25 | 17:47 | 1578.82 | 1579.23 |  | 119.86 | 2.8972 | 338.9 | 145.57 | 0 | 60.002 | 347.3 | 0.9758 | 2.1038 | 1.4411 | 1577 | 100 | 0 | 0 | 0 | Heating Tanks.... | 137.5611 | 72.3 | 80.5016 | 79.53 | 67.61 | 1.03 | 0 | -106.6 | -41.3 | -49.4 | 0 | 0 | 0.99862 | 64.892 | 8.6787 | 8.6787 | 1.0297 | 5.6629 | 151.3321 | 0 | 1.043 | 0 | 0 | 138.0667 | 137.9 | 137.9 | 137.8 | 137.5 | 136.2 | 125 | 140 | 140.9 | 135.9 | 3.3 | 120 | Hybrid | 0 | 0 | 1 | 1 | 1 | 31 | 118.7 | 121.1 | 2000 | 0 | 55.9 | 65.9 | 142.4 | 67.6 | 166 | 95 | 1052 | 80 | 2206 | 2200 | 335 | 40 | 118 | 67.063 | 51.88 | 67.292 | 51.52
2024-11-25 | 17:47 | 1581.82 | 1582.23 |  | 119.89 | 2.8992 | 339.3 | 145.86 | 0 | 59.999 | 347.6 | 0.9761 | 2.1163 | 1.4402 | 1580 | 100 | 0 | 0 | 0 | Heating Tanks.... | 137.5611 | 72.3 | 80.5053 | 79.53 | 67.61 | 1.03 | 0 | -103.8 | -42.9 | -48 | 0 | 0 | 0.99863 | 64.8805 | 8.6787 | 8.6787 | 1.0297 | 5.6632 | 151.332 | 0 | 1.043 | 0 | 0 | 138.1 | 137.9333 | 137.9 | 137.8 | 137.4667 | 136.1667 | 125 | 140 | 140.9 | 135.9 | 3.3 | 120 | Hybrid | 0 | 0 | 1 | 1 | 1 | 31 | 118.6 | 121.1 | 2000 | 0 | 55.9 | 65.9 | 142.4 | 67.6 | 166 | 95 | 1052 | 80 | 2206 | 2200 | 356 | 40 | 118 | 67.063 | 51.877 | 67.292 | 51.518
2024-11-25 | 17:47 | 1584.82 | 1585.23 |  | 119.88 | 2.8894 | 337.9 | 146.14 | 0 | 60 | 346.4 | 0.9756 | 2.1319 | 1.4409 | 1583 | 100 | 0 | 0 | 0 | Heating Tanks.... | 137.5944 | 72.3 | 80.5102 | 79.5233 | 67.61 | 1.03 | 0 | -101 | -44.5 | -46.9 | 0.001 | 0 | 0.99863 | 64.8907 | 8.6787 | 8.6787 | 1.0297 | 5.6636 | 151.332 | 0 | 1.043 | 0 | 0 | 138.1333 | 138 | 137.9 | 137.8 | 137.5333 | 136.2 | 125 | 140 | 140.9 | 135.9 | 3.3 | 120 | Hybrid | 0 | 0 | 1 | 1 | 1 | 31 | 118.5 | 121.1 | 2000 | 0 | 55.9 | 65.8 | 142.4 | 67.6 | 166 | 95 | 1052 | 80 | 2200 | 2200 | 321 | 40 | 118 | 67.063 | 51.875 | 67.292 | 51.516
2024-11-25 | 17:47 | 1587.81 | 1588.23 |  | 119.89 | 2.887 | 337.6 | 146.42 | 0 | 60.002 | 346.1 | 0.9756 | 2.1457 | 1.4412 | 1586 | 100 | 0 | 0 | 0 | Heating Tanks.... | 137.5944 | 72.3 | 80.5184 | 79.5167 | 67.61 | 1.03 | 0 | -98.9 | -45.4 | -45.8 | 0 | 0 | 0.99862 | 64.8956 | 8.6787 | 8.6787 | 1.0297 | 5.6635 | 151.3319 | 0 | 1.043 | 0 | 0 | 138.1667 | 138 | 137.9 | 137.8 | 137.5 | 136.2 | 125 | 140 | 141 | 135.9 | 3.3 | 120 | Hybrid | 0 | 0 | 1 | 1 | 1 | 31 | 118.5 | 121.1 | 2000 | 0 | 55.9 | 65.8 | 142.4 | 67.6 | 165 | 95 | 1052 | 80 | 2203 | 2200 | 315 | 40 | 118 | 67.063 | 51.873 | 67.292 | 51.514
2024-11-25 | 17:47 | 1590.82 | 1591.23 |  | 119.87 | 2.8776 | 336.7 | 146.7 | 0 | 59.999 | 344.9 | 0.9761 | 2.118 | 1.4379 | 1589 | 100 | 0 | 0 | 0 | Heating Tanks.... | 137.5944 | 72.3003 | 80.5257 | 79.5233 | 67.61 | 1.03 | 0 | -97.4 | -46.2 | -45.4 | 0 | 0 | 0.99862 | 64.9063 | 8.6787 | 8.6787 | 1.0297 | 5.663 | 151.3319 | 0 | 1.043 | 0 | 0 | 138.2 | 137.9667 | 137.9 | 137.8 | 137.5 | 136.2 | 125 | 140 | 141 | 135.9 | 3.3 | 120 | Hybrid | 0 | 0 | 1 | 1 | 1 | 31 | 118.5 | 121.1 | 2000 | 0 | 55.9 | 65.8 | 142.4 | 67.6 | 165 | 95 | 1052 | 80 | 2192 | 2200 | 313 | 40 | 118 | 67.063 | 51.87 | 67.292 | 51.512
2024-11-25 | 17:47 | 1593.81 | 1594.24 |  | 119.88 | 2.8919 | 338.3 | 146.98 | 0 | 59.999 | 346.7 | 0.9758 | 2.1132 | 1.4414 | 1592 | 100 | 0 | 0 | 0 | Heating Tanks.... | 137.6056 | 72.3007 | 80.5314 | 79.5233 | 67.6118 | 1.03 | 0 | -97.5 | -46.1 | -45.2 | 0 | 0 | 0.99862 | 64.9023 | 8.6787 | 8.6787 | 1.0297 | 5.6629 | 151.3318 | 0 | 1.043 | 0 | 0 | 138.2 | 138 | 137.9 | 137.8 | 137.5333 | 136.2 | 125 | 140 | 141 | 135.9 | 3.3 | 120 | Hybrid | 0 | 0 | 1 | 1 | 1 | 31 | 118.7 | 121.1 | 2000 | 0 | 55.9 | 65.8 | 142.4 | 67.6 | 165 | 95 | 1053 | 80 | 2199 | 2200 | 311 | 40 | 118 | 67.063 | 51.868 | 67.293 | 51.511
2024-11-25 | 17:47 | 1596.82 | 1597.24 |  | 119.88 | 2.8978 | 338.9 | 147.26 | 0 | 60 | 347.4 | 0.9756 | 2.1199 | 1.4404 | 1595 | 100 | 0 | 0 | 0 | Heating Tanks.... | 137.6 | 72.3012 | 80.5384 | 79.5167 | 67.6137 | 1.03 | 0 | -98.7 | -45.6 | -45.8 | 0 | 0 | 0.99859 | 64.9333 | 8.6787 | 8.6787 | 1.0297 | 5.6631 | 151.3319 | 0 | 1.043 | 0 | 0 | 138.2 | 138 | 137.9 | 137.8 | 137.5 | 136.2 | 125 | 140 | 141 | 135.9 | 3.3 | 120 | Hybrid | 0 | 0 | 1 | 1 | 1 | 31 | 118.9 | 121.1 | 2000 | 0 | 55.9 | 65.8 | 142.4 | 67.6 | 165 | 95 | 1053 | 80 | 2195 | 2200 | 315 | 40 | 118 | 67.064 | 51.865 | 67.293 | 51.509
2024-11-25 | 17:47 | 1599.82 | 1600.24 |  | 119.87 | 2.896 | 338.9 | 147.54 | 0 | 59.999 | 347.1 | 0.9762 | 2.0987 | 1.4394 | 1598 | 100 | 0 | 0 | 0 | Heating Tanks.... | 137.6111 | 72.3016 | 80.5473 | 79.5167 | 67.6155 | 1.03 | 0 | -100.6 | -44.6 | -46.6 | 0 | 0 | 0.99861 | 64.9151 | 8.6787 | 8.6787 | 1.0297 | 5.6632 | 151.3319 | 0 | 1.043 | 0 | 0 | 138.2 | 138 | 137.9 | 137.8 | 137.5667 | 136.2 | 125 | 140 | 141 | 135.9 | 3.3 | 120 | Hybrid | 0 | 0 | 1 | 1 | 1 | 31 | 119 | 121.1 | 2000 | 0 | 55.9 | 65.8 | 142.4 | 67.6 | 165 | 95 | 1053 | 80 | 2196 | 2200 | 318 | 40 | 118 | 67.064 | 51.863 | 67.293 | 51.507
2024-11-25 | 17:47 | 1602.82 | 1603.24 |  | 119.89 | 2.8842 | 337.3 | 147.83 | 0 | 60.003 | 345.8 | 0.9756 | 2.1459 | 1.4416 | 1601 | 100 | 0 | 0 | 0 | Heating Tanks.... | 137.6056 | 72.3021 | 80.5555 | 79.51 | 67.6186 | 1.03 | 0 | -104 | -42.8 | -48.1 | 0 | 0 | 0.99864 | 64.8883 | 8.6787 | 8.6787 | 1.0297 | 5.6628 | 151.3319 | 0 | 1.043 | 0 | 0 | 138.2 | 138 | 137.9 | 137.8 | 137.5333 | 136.2 | 125 | 140 | 141 | 135.9 | 3.3 | 120 | Hybrid | 0 | 0 | 1 | 1 | 1 | 31 | 119.1 | 121.1 | 2000 | 0 | 55.9 | 65.8 | 142.4 | 67.6 | 165 | 95 | 1053 | 80 | 2203 | 2200 | 327 | 40 | 118 | 67.064 | 51.86 | 67.293 | 51.505
2024-11-25 | 17:47 | 1605.81 | 1606.24 |  | 119.88 | 2.8652 | 335.5 | 148.11 | 0 | 59.999 | 343.5 | 0.9767 | 2.1368 | 1.4393 | 1604 | 100 | 0 | 0 | 0 | Heating Tanks.... | 137.6111 | 72.3031 | 80.5592 | 79.51 | 67.6204 | 1.03 | 0 | -107.3 | -40.9 | -50 | 0 | 0 | 0.99863 | 64.8981 | 8.6787 | 8.6787 | 1.0297 | 5.6629 | 151.3317 | 0 | 1.043 | 0 | 0 | 138.2 | 138 | 137.9 | 137.8 | 137.5667 | 136.2 | 125 | 140 | 141 | 135.9 | 3.3 | 120 | Hybrid | 0 | 0 | 1 | 1 | 1 | 31 | 119.1 | 121.1 | 2000 | 0 | 55.9 | 65.8 | 142.4 | 67.6 | 165 | 95 | 1053 | 80 | 2196 | 2200 | 332 | 40 | 118 | 67.064 | 51.858 | 67.293 | 51.503
2024-11-25 | 17:47 | 1608.82 | 1609.24 |  | 119.89 | 2.8839 | 337.2 | 148.39 | 0 | 60 | 345.8 | 0.9754 | 2.1167 | 1.4422 | 1607 | 100 | 0 | 0 | 0 | Heating Tanks.... | 137.6111 | 72.3044 | 80.5596 | 79.5167 | 67.6192 | 1.03 | 0 | -111.2 | -38.2 | -51.9 | 0 | 0 | 0.99862 | 64.904 | 8.6787 | 8.6787 | 1.0297 | 5.6639 | 151.3317 | 0 | 1.043 | 0 | 0 | 138.2 | 138 | 137.9 | 137.8333 | 137.5333 | 136.2 | 125 | 140 | 141 | 135.9 | 3.3 | 120 | Hybrid | 0 | 0 | 1 | 1 | 1 | 31 | 119 | 121.1 | 2000 | 0 | 55.9 | 65.8 | 142.4 | 67.6 | 165 | 95 | 1051 | 80 | 2202 | 2200 | 342 | 40 | 118 | 67.064 | 51.855 | 67.293 | 51.501
2024-11-25 | 17:47 | 1611.82 | 1612.24 |  | 119.86 | 2.8887 | 338 | 148.67 | 0 | 59.999 | 346.3 | 0.9762 | 2.1084 | 1.4395 | 1610 | 100 | 0 | 0 | 0 | Heating Tanks.... | 137.6167 | 72.3058 | 80.5575 | 79.51 | 67.6161 | 1.03 | 0 | -115.7 | -35.5 | -53.3 | 0.001 | 0 | 0.99865 | 64.8759 | 8.6787 | 8.6787 | 1.0297 | 5.6632 | 151.3316 | 0 | 1.043 | 0 | 0 | 138.2 | 138 | 137.9 | 137.8333 | 137.5667 | 136.2 | 125 | 140 | 141 | 135.9 | 3.3 | 120 | Hybrid | 0 | 0 | 1 | 1 | 1 | 31 | 118.7 | 121.2 | 2000 | 0 | 55.9 | 65.8 | 142.4 | 67.6 | 165 | 95 | 1051 | 80 | 2197 | 2200 | 349 | 40 | 118 | 67.064 | 51.853 | 67.293 | 51.499
2024-11-25 | 17:47 | 1614.81 | 1615.24 |  | 119.89 | 2.8967 | 339 | 148.95 | 0 | 60.006 | 347.3 | 0.9762 | 2.1123 | 1.4407 | 1613 | 100 | 0 | 0 | 0 | Heating Tanks.... | 137.6167 | 72.3074 | 80.5551 | 79.51 | 67.6137 | 1.03 | 0 | -120.2 | -34.3 | -53.6 | 0 | 0 | 0.99866 | 64.869 | 8.6787 | 8.6787 | 1.0297 | 5.663 | 151.3317 | 0 | 1.043 | 0 | 0 | 138.2 | 138 | 137.9 | 137.8333 | 137.5667 | 136.2 | 125 | 140 | 141 | 135.9 | 3.3 | 120 | Hybrid | 0 | 0 | 1 | 1 | 1 | 31 | 118.4 | 121.2 | 2000 | 0 | 55.9 | 65.8 | 142.4 | 67.6 | 165 | 95 | 1051 | 80 | 2203 | 2200 | 354 | 40 | 118 | 67.065 | 51.85 | 67.293 | 51.497
2024-11-25 | 17:47 | 1617.81 | 1618.24 |  | 119.88 | 2.8912 | 338 | 149.23 | 0 | 60 | 346.6 | 0.9752 | 2.133 | 1.4412 | 1616 | 100 | 0 | 0 | 0 | Heating Tanks.... | 137.65 | 72.3084 | 80.5559 | 79.51 | 67.6149 | 1.03 | 0 | -123.6 | -34.6 | -51.6 | 0 | 0 | 0.99866 | 64.8686 | 8.6787 | 8.6787 | 1.0297 | 5.6633 | 151.3317 | 0 | 1.043 | 0 | 0 | 138.2 | 138 | 137.9333 | 137.9667 | 137.6 | 136.2 | 125 | 140 | 140.9 | 135.9 | 3.3 | 120 | Hybrid | 0 | 0 | 1 | 1 | 1 | 31 | 118.3 | 121.2 | 2000 | 0 | 55.9 | 65.8 | 142.4 | 67.6 | 165 | 95 | 1051 | 80 | 2204 | 2200 | 357 | 40 | 118 | 67.065 | 51.848 | 67.294 | 51.495
2024-11-25 | 17:47 | 1620.82 | 1621.24 |  | 119.88 | 2.8875 | 337.6 | 149.51 | 0 | 60.003 | 346.2 | 0.9754 | 2.1238 | 1.4383 | 1619 | 100 | 0 | 0 | 0 | Heating Tanks.... | 137.6556 | 72.3098 | 80.5584 | 79.4967 | 67.621 | 1.03 | 0 | -119.8 | -37 | -46.9 | 0 | 0 | 0.99865 | 64.8828 | 8.6787 | 8.6787 | 1.0297 | 5.663 | 151.3316 | 0 | 1.043 | 0 | 0 | 138.2 | 138 | 137.9667 | 137.9667 | 137.6 | 136.2 | 125 | 140 | 140.9 | 135.9 | 3.3 | 120 | Hybrid | 0 | 0 | 1 | 1 | 1 | 31 | 118.2 | 121.2 | 2000 | 0 | 55.9 | 65.7 | 142.4 | 67.6 | 165 | 95 | 1051 | 80 | 2206 | 2200 | 356 | 40 | 118 | 67.065 | 51.845 | 67.294 | 51.493
2024-11-25 | 17:47 | 1623.82 | 1624.24 |  | 119.88 | 2.8758 | 336.5 | 149.79 | 0 | 60 | 344.7 | 0.9762 | 2.1161 | 1.4404 | 1622 | 100 | 0 | 0 | 0 | Heating Tanks.... | 137.6389 | 72.3111 | 80.56 | 79.4967 | 67.629 | 1.03 | 0 | -111 | -41.1 | -43 | 0 | 0 | 0.99865 | 64.8872 | 8.6787 | 8.6787 | 1.0297 | 5.6629 | 151.3316 | 0 | 1.043 | 0 | 0 | 138.2 | 138 | 137.9333 | 137.9 | 137.6 | 136.2 | 125 | 140 | 140.9 | 135.9 | 3.3 | 120 | Hybrid | 0 | 0 | 1 | 1 | 1 | 31 | 117.7 | 121.2 | 2000 | 0 | 55.9 | 65.7 | 142.4 | 67.6 | 165 | 95 | 1053 | 80 | 2205 | 2200 | 353 | 40 | 118 | 67.065 | 51.843 | 67.294 | 51.491
2024-11-25 | 17:47 | 1626.82 | 1627.24 |  | 119.89 | 2.8962 | 338.7 | 150.08 | 0 | 59.999 | 347.2 | 0.9756 | 2.1283 | 1.4421 | 1625 | 100 | 0 | 0 | 0 | Heating Tanks.... | 137.6667 | 72.3129 | 80.5608 | 79.51 | 67.6345 | 1.03 | 0 | -103.9 | -45 | -39.6 | 0 | 0 | 0.99861 | 64.9326 | 8.6787 | 8.6787 | 1.0297 | 5.6634 | 151.3316 | 0 | 1.043 | 0 | 0 | 138.2667 | 138 | 138 | 137.9333 | 137.6 | 136.2 | 125 | 140 | 140.9 | 135.9 | 3.3 | 120 | Hybrid | 0 | 0 | 1 | 1 | 1 | 31 | 117.5 | 121.2 | 2000 | 0 | 55.9 | 65.7 | 142.4 | 67.6 | 165 | 95 | 1053 | 80 | 2197 | 2200 | 350 | 40 | 118 | 67.065 | 51.84 | 67.294 | 51.489
2024-11-25 | 17:47 | 1629.82 | 1630.24 |  | 119.88 | 2.8965 | 338.6 | 150.36 | 0 | 59.999 | 347.2 | 0.9752 | 2.1778 | 1.4422 | 1628 | 100 | 0 | 0 | 0 | Heating Tanks.... | 137.6611 | 72.3144 | 80.5657 | 79.47 | 67.632 | 1.03 | 0 | -98 | -48.7 | -36.9 | 0 | 0 | 0.99863 | 64.912 | 8.6787 | 8.6787 | 1.0297 | 5.6635 | 151.3315 | 0 | 1.043 | 0 | 0 | 138.2 | 138 | 138 | 137.9667 | 137.6 | 136.2 | 125 | 140 | 140.9 | 136 | 3.3 | 120 | Hybrid | 0 | 0 | 1 | 1 | 1 | 31 | 117.5 | 121.2 | 2000 | 0 | 55.9 | 65.7 | 142.4 | 67.6 | 165 | 95 | 1053 | 80 | 2201 | 2200 | 343 | 40 | 118 | 67.066 | 51.837 | 67.294 | 51.487
2024-11-25 | 17:48 | 1632.81 | 1633.24 |  | 119.87 | 2.8987 | 339.2 | 150.64 | 0 | 60.002 | 347.5 | 0.9761 | 2.0934 | 1.4415 | 1631 | 100 | 0 | 0 | 0 | Heating Tanks.... | 137.6833 | 72.3149 | 80.5788 | 79.4967 | 67.6271 | 1.03 | 0 | -93.1 | -51.7 | -35.4 | 0 | 0 | 0.9986 | 64.9446 | 8.6787 | 8.6787 | 1.0297 | 5.6635 | 151.3315 | 0 | 1.043 | 0 | 0 | 138.2667 | 138 | 138 | 138 | 137.6 | 136.2333 | 125 | 140 | 140.9 | 136 | 3.3 | 120 | Hybrid | 0 | 0 | 1 | 1 | 1 | 31 | 117.7 | 121.2 | 2000 | 0 | 55.9 | 65.7 | 142.4 | 67.6 | 165 | 95 | 1053 | 80 | 2202 | 2200 | 337 | 40 | 118 | 67.066 | 51.835 | 67.294 | 51.485
2024-11-25 | 17:48 | 1635.82 | 1636.24 |  | 119.89 | 2.8889 | 337.8 | 150.92 | 0 | 59.999 | 346.4 | 0.9754 | 2.118 | 1.4395 | 1634 | 100 | 0 | 0 | 0 | Heating Tanks.... | 137.7 | 72.316 | 80.5943 | 79.4967 | 67.6253 | 1.03 | 0 | -89.3 | -52.5 | -34.9 | 0 | 0 | 0.99859 | 64.9534 | 8.6787 | 8.6787 | 1.0297 | 5.6632 | 151.3315 | 0 | 1.043 | 0 | 0 | 138.3 | 138 | 138 | 138 | 137.6 | 136.3 | 125 | 140 | 140.9 | 136 | 3.3 | 120 | Hybrid | 0 | 0 | 1 | 1 | 1 | 31 | 117.9 | 121.2 | 2000 | 0 | 55.9 | 65.7 | 142.4 | 67.6 | 165 | 95 | 1053 | 80 | 2200 | 2200 | 332 | 40 | 118 | 67.066 | 51.832 | 67.294 | 51.483
2024-11-25 | 17:48 | 1638.81 | 1639.24 |  | 119.88 | 2.8776 | 336.7 | 151.2 | 0 | 60 | 345 | 0.9759 | 2.1371 | 1.4407 | 1637 | 100 | 0 | 0 | 0 | Heating Tanks.... | 137.7 | 72.3175 | 80.6069 | 79.4833 | 67.6284 | 1.03 | 0 | -86.7 | -52.5 | -35.2 | 0 | 0 | 0.99861 | 64.9353 | 8.6787 | 8.6787 | 1.0297 | 5.6636 | 151.3314 | 0 | 1.043 | 0 | 0 | 138.3 | 138 | 138 | 138 | 137.6 | 136.3 | 125 | 140 | 140.9 | 136 | 3.3 | 120 | Hybrid | 0 | 0 | 1 | 1 | 1 | 31 | 118.3 | 121.2 | 2000 | 0 | 55.9 | 65.7 | 142.4 | 67.6 | 165 | 95 | 1052 | 80 | 2203 | 2200 | 323 | 40 | 118 | 67.066 | 51.83 | 67.294 | 51.481
2024-11-25 | 17:48 | 1641.81 | 1642.24 |  | 119.89 | 2.8768 | 336.5 | 151.48 | 0 | 59.999 | 344.9 | 0.9756 | 2.1448 | 1.4407 | 1640 | 100 | 0 | 0 | 0 | Heating Tanks.... | 137.7 | 72.3192 | 80.6151 | 79.47 | 67.6333 | 1.03 | 0 | -85.9 | -51.9 | -37 | 0 | 0 | 0.9986 | 64.9477 | 8.6787 | 8.6787 | 1.0297 | 5.6634 | 151.3313 | 0 | 1.043 | 0 | 0 | 138.3 | 138 | 138 | 138 | 137.6 | 136.3 | 125 | 140 | 140.9 | 136 | 3.3 | 120 | Hybrid | 0 | 0 | 1 | 1 | 1 | 31 | 118.2 | 121.2 | 2000 | 0 | 55.9 | 65.7 | 142.4 | 67.6 | 165 | 95 | 1052 | 80 | 2195 | 2200 | 316 | 40 | 118 | 67.066 | 51.827 | 67.295 | 51.479
2024-11-25 | 17:48 | 1644.82 | 1645.24 |  | 119.87 | 2.8907 | 338.1 | 151.76 | 0 | 59.999 | 346.5 | 0.9756 | 2.0876 | 1.4405 | 1643 | 100 | 0 | 0 | 0 | Heating Tanks.... | 137.7 | 72.3209 | 80.6196 | 79.4833 | 67.6363 | 1.03 | 0 | -86 | -51.4 | -38.4 | 0.001 | 0 | 0.99859 | 64.9626 | 8.6787 | 8.6787 | 1.0297 | 5.6634 | 151.3314 | 0 | 1.043 | 0 | 0 | 138.3 | 138 | 138 | 138 | 137.6 | 136.3 | 125 | 140 | 140.8 | 136 | 3.3 | 120 | Hybrid | 0 | 0 | 1 | 1 | 1 | 31 | 118.4 | 121.2 | 2000 | 0 | 55.9 | 65.7 | 142.4 | 67.6 | 165 | 95 | 1052 | 80 | 2200 | 2200 | 314 | 40 | 118 | 67.066 | 51.824 | 67.295 | 51.477
2024-11-25 | 17:48 | 1647.81 | 1648.25 |  | 119.89 | 2.8852 | 337.6 | 152.04 | 0 | 59.996 | 345.9 | 0.9759 | 2.1239 | 1.4417 | 1646 | 100 | 0 | 0 | 0 | Heating Tanks.... | 137.7 | 72.3229 | 80.622 | 79.47 | 67.6388 | 1.03 | 0 | -86.9 | -50.9 | -39.2 | 0 | 0 | 0.99857 | 64.9901 | 8.6787 | 8.6787 | 1.0297 | 5.6635 | 151.3314 | 0 | 1.043 | 0 | 0 | 138.3 | 138 | 138 | 138 | 137.6 | 136.3 | 125 | 140 | 140.8 | 136 | 3.3 | 120 | Hybrid | 0 | 0 | 1 | 1 | 1 | 31 | 118.5 | 121.2 | 2000 | 0 | 55.9 | 65.7 | 142.4 | 67.6 | 165 | 95 | 1052 | 80 | 2199 | 2200 | 312 | 40 | 118 | 67.067 | 51.822 | 67.295 | 51.475
2024-11-25 | 17:48 | 1650.82 | 1651.25 |  | 119.88 | 2.8906 | 338.2 | 152.32 | 0 | 60 | 346.5 | 0.9761 | 2.0838 | 1.4383 | 1649 | 100 | 0 | 0 | 0 | Heating Tanks.... | 137.7 | 72.3253 | 80.6237 | 79.47 | 67.64 | 1.03 | 0 | -87.1 | -50.7 | -39.7 | 0 | 0 | 0.99862 | 64.9362 | 8.6787 | 8.6787 | 1.0297 | 5.6632 | 151.3313 | 0 | 1.043 | 0 | 0 | 138.3 | 138 | 138 | 138 | 137.6 | 136.3 | 125 | 140 | 140.8 | 136 | 3.3 | 120 | Hybrid | 0 | 0 | 1 | 1 | 1 | 31 | 118.5 | 121.2 | 2000 | 0 | 55.9 | 65.7 | 142.4 | 67.6 | 165 | 95 | 1052 | 80 | 2200 | 2200 | 336 | 40 | 118 | 67.067 | 51.819 | 67.295 | 51.473
2024-11-25 | 17:48 | 1653.81 | 1654.24 |  | 119.87 | 2.886 | 337.7 | 152.61 | 0 | 60.002 | 346 | 0.9762 | 2.1271 | 1.4402 | 1652 | 100 | 0 | 0 | 0 | Heating Tanks.... | 137.7167 | 72.3277 | 80.6265 | 79.47 | 67.64 | 1.03 | 0 | -87.5 | -50.7 | -39.7 | 0 | 0 | 0.99858 | 64.9709 | 8.6787 | 8.6787 | 1.0297 | 5.6637 | 151.3313 | 0 | 1.043 | 0 | 0 | 138.3 | 138 | 138 | 138 | 137.6 | 136.4 | 125 | 140 | 140.7 | 136 | 3.3 | 120 | Hybrid | 0 | 0 | 1 | 1 | 1 | 31 | 118.6 | 121.2 | 2000 | 0 | 55.9 | 65.7 | 142.4 | 67.6 | 165 | 95 | 1049 | 80 | 2198 | 2200 | 316 | 40 | 118 | 67.067 | 51.819 | 67.295 | 51.473
2024-11-25 | 17:48 | 1656.82 | 1657.25 |  | 119.88 | 2.8812 | 336.6 | 152.89 | 0 | 60.002 | 345.4 | 0.9746 | 2.1401 | 1.4412 | 1655 | 100 | 0 | 0 | 0 | Heating Tanks.... | 137.7222 | 72.3311 | 80.6318 | 79.4833 | 67.64 | 1.03 | 0 | -88.1 | -50.4 | -40.1 | 0 | 0 | 0.99856 | 64.9976 | 8.6787 | 8.6787 | 1.0297 | 5.6634 | 151.3313 | 0 | 1.043 | 0 | 0 | 138.3 | 138 | 138 | 138 | 137.6333 | 136.4 | 125 | 140 | 140.7 | 136 | 3.3 | 120 | Hybrid | 0 | 0 | 1 | 1 | 1 | 31 | 118.6 | 121.2 | 2000 | 0 | 55.9 | 65.7 | 142.4 | 67.6 | 165 | 95 | 1049 | 80 | 2196 | 2200 | 321 | 40 | 118 | 67.067 | 51.817 | 67.295 | 51.471
2024-11-25 | 17:48 | 1659.82 | 1660.25 |  | 119.89 | 2.8634 | 335.2 | 153.17 | 0 | 59.999 | 343.3 | 0.9766 | 2.1235 | 1.4416 | 1658 | 100 | 0 | 0 | 0 | Heating Tanks.... | 137.7167 | 72.3339 | 80.6363 | 79.47 | 67.64 | 1.03 | 0 | -89.6 | -49.8 | -41.1 | 0 | 0 | 0.9986 | 64.9609 | 8.6787 | 8.6787 | 1.0297 | 5.6635 | 151.3312 | 0 | 1.043 | 0 | 0 | 138.3 | 138 | 138 | 138 | 137.6 | 136.4 | 125 | 140 | 140.7 | 136 | 3.3 | 120 | Hybrid | 0 | 0 | 1 | 1 | 1 | 31 | 118.7 | 121.2 | 2000 | 0 | 55.9 | 65.7 | 142.4 | 67.6 | 165 | 95 | 1049 | 80 | 2202 | 2200 | 315 | 40 | 118 | 67.067 | 51.814 | 67.295 | 51.468
2024-11-25 | 17:48 | 1662.81 | 1663.25 |  | 119.88 | 2.872 | 335.9 | 153.45 | 0 | 59.999 | 344.3 | 0.9756 | 2.1264 | 1.4419 | 1661 | 100 | 0 | 0 | 0 | Heating Tanks.... | 137.7444 | 72.3362 | 80.6371 | 79.47 | 67.64 | 1.03 | 0 | -93.5 | -48 | -43.3 | 0 | 0 | 0.99862 | 64.9405 | 8.6787 | 8.6787 | 1.0297 | 5.6634 | 151.3312 | 0 | 1.043 | 0 | 0 | 138.3 | 138 | 138.1 | 138 | 137.6667 | 136.4 | 125 | 140 | 140.7 | 136 | 3.3 | 120 | Hybrid | 0 | 0 | 1 | 1 | 1 | 31 | 118.6 | 121.2 | 2000 | 0 | 55.9 | 65.7 | 142.5 | 67.6 | 165 | 95 | 1049 | 80 | 2196 | 2200 | 338 | 40 | 118 | 67.067 | 51.811 | 67.295 | 51.466
2024-11-25 | 17:48 | 1665.82 | 1666.25 |  | 119.87 | 2.8837 | 337.2 | 153.73 | 0 | 59.999 | 345.7 | 0.9756 | 2.1146 | 1.4387 | 1664 | 100 | 0 | 0 | 0 | Heating Tanks.... | 137.7389 | 72.3385 | 80.6335 | 79.4633 | 67.64 | 1.03 | 0 | -98 | -45.9 | -45.4 | 0 | 0 | 0.99863 | 64.9289 | 8.6787 | 8.6787 | 1.0297 | 5.6634 | 151.3312 | 0 | 1.043 | 0 | 0 | 138.3 | 138 | 138.0667 | 138 | 137.6667 | 136.4 | 125 | 140 | 140.7 | 136 | 3.3 | 120 | Hybrid | 0 | 0 | 1 | 1 | 1 | 31 | 118.4 | 121.2 | 2000 | 0 | 55.9 | 65.8 | 142.5 | 67.6 | 165 | 95 | 1049 | 80 | 2203 | 2200 | 312 | 40 | 118 | 67.068 | 51.809 | 67.296 | 51.464
2024-11-25 | 17:48 | 1668.82 | 1669.25 |  | 119.89 | 2.8849 | 337.7 | 154.01 | 0 | 60 | 345.9 | 0.9763 | 2.0977 | 1.4412 | 1667 | 100 | 0 | 0 | 0 | Heating Tanks.... | 137.7444 | 72.3394 | 80.6265 | 79.47 | 67.64 | 1.03 | 0 | -102.8 | -43.6 | -47.6 | 0 | 0 | 0.99862 | 64.9389 | 8.6787 | 8.6787 | 1.0297 | 5.6633 | 151.3313 | 0 | 1.043 | 0 | 0 | 138.3 | 138 | 138.1 | 138 | 137.6667 | 136.4 | 125 | 140 | 140.7 | 136 | 3.3 | 120 | Hybrid | 0 | 0 | 1 | 1 | 1 | 31 | 118.4 | 121.2 | 2000 | 0 | 55.9 | 65.8 | 142.5 | 67.6 | 165 | 95 | 1050 | 80 | 2193 | 2200 | 352 | 40 | 118 | 67.068 | 51.806 | 67.296 | 51.462
2024-11-25 | 17:48 | 1671.82 | 1672.25 |  | 119.88 | 2.8905 | 338.2 | 154.29 | 0 | 60.002 | 346.5 | 0.976 | 2.1096 | 1.4417 | 1670 | 100 | 0 | 0 | 0 | Heating Tanks.... | 137.7667 | 72.3413 | 80.6216 | 79.47 | 67.64 | 1.03 | 0 | -106.8 | -41.2 | -49.6 | 0 | 0 | 0.99858 | 64.9808 | 8.6787 | 8.6787 | 1.0297 | 5.6636 | 151.3311 | 0 | 1.043 | 0 | 0 | 138.3 | 138 | 138.1 | 138 | 137.7 | 136.5 | 125 | 140 | 140.7 | 136 | 3.3 | 120 | Hybrid | 0 | 0 | 1 | 1 | 1 | 31 | 118.4 | 121.2 | 2000 | 0 | 55.9 | 65.8 | 142.5 | 67.6 | 165 | 95 | 1050 | 80 | 2207 | 2200 | 355 | 40 | 118 | 67.068 | 51.803 | 67.296 | 51.46
2024-11-25 | 17:48 | 1674.82 | 1675.25 |  | 119.88 | 2.8884 | 337.9 | 154.57 | 0 | 60.002 | 346.3 | 0.9759 | 2.1132 | 1.4414 | 1673 | 100 | 0 | 0 | 0 | Heating Tanks.... | 137.7667 | 72.3431 | 80.6208 | 79.47 | 67.64 | 1.03 | 0 | -110 | -39.3 | -51.1 | 0 | 0 | 0.99863 | 64.9339 | 8.6787 | 8.6787 | 1.0297 | 5.6634 | 151.3311 | 0 | 1.043 | 0 | 0 | 138.3 | 138 | 138.1 | 138 | 137.7 | 136.5 | 125 | 140 | 140.7 | 136 | 3.3 | 120 | Hybrid | 0 | 0 | 1 | 1 | 1 | 31 | 118.4 | 121.2 | 2000 | 0 | 55.9 | 65.8 | 142.5 | 67.6 | 165 | 95 | 1050 | 80 | 2206 | 2200 | 357 | 40 | 118 | 67.068 | 51.801 | 67.296 | 51.458
2024-11-25 | 17:48 | 1677.81 | 1678.25 |  | 119.88 | 2.8786 | 336.6 | 154.86 | 0 | 60.003 | 345.1 | 0.9755 | 2.1185 | 1.4409 | 1676 | 100 | 0 | 0 | 0 | Heating Tanks.... | 137.7667 | 72.3445 | 80.6245 | 79.47 | 67.64 | 1.03 | 0 | -112.9 | -37.3 | -52.5 | 0 | 0 | 0.99864 | 64.9314 | 8.6787 | 8.6787 | 1.0297 | 5.6633 | 151.3311 | 0 | 1.043 | 0 | 0 | 138.3 | 138 | 138.1 | 138 | 137.7 | 136.5 | 125 | 140 | 140.7 | 136 | 3.3 | 120 | Hybrid | 0 | 0 | 1 | 1 | 1 | 31 | 118.4 | 121.2 | 2000 | 0 | 55.9 | 65.8 | 142.5 | 67.6 | 165 | 95 | 1050 | 80 | 2205 | 2200 | 353 | 40 | 118 | 67.068 | 51.798 | 67.296 | 51.456
2024-11-25 | 17:48 | 1680.81 | 1681.25 |  | 119.89 | 2.8777 | 336.5 | 155.14 | 0 | 60.003 | 345 | 0.9754 | 2.1416 | 1.4428 | 1679 | 100 | 0 | 0 | 0 | Heating Tanks.... | 137.7722 | 72.3457 | 80.6314 | 79.47 | 67.64 | 1.03 | 0 | -116 | -35.5 | -53.4 | 0 | 0 | 0.99864 | 64.9243 | 8.6787 | 8.6787 | 1.0297 | 5.6636 | 151.331 | 0 | 1.043 | 0 | 0 | 138.3 | 138.0333 | 138.1 | 138 | 137.7 | 136.5 | 125 | 140 | 140.7 | 136 | 3.3 | 120 | Hybrid | 0 | 0 | 1 | 1 | 1 | 31 | 118.6 | 121.2 | 2000 | 0 | 55.9 | 65.8 | 142.5 | 67.6 | 165 | 95 | 1050 | 80 | 2198 | 2200 | 350 | 40 | 118 | 67.069 | 51.796 | 67.296 | 51.454
2024-11-25 | 17:48 | 1683.81 | 1684.25 |  | 119.88 | 2.8706 | 336 | 155.42 | 0 | 60.003 | 344.1 | 0.9764 | 2.0985 | 1.4419 | 1682 | 100 | 0 | 0 | 0 | Heating Tanks.... | 137.7778 | 72.3472 | 80.64 | 79.47 | 67.64 | 1.03 | 0 | -120.1 | -34.2 | -53.9 | 0 | 0 | 0.99861 | 64.9592 | 8.6787 | 8.6787 | 1.0297 | 5.6636 | 151.331 | 0 | 1.043 | 0 | 0 | 138.3 | 138.0667 | 138.1 | 138 | 137.7 | 136.5 | 125 | 140 | 140.7 | 136.1 | 3.3 | 120 | Hybrid | 0 | 0 | 1 | 1 | 1 | 31 | 118.7 | 121.2 | 2000 | 0 | 55.9 | 65.8 | 142.5 | 67.6 | 165 | 95 | 1052 | 80 | 2196 | 2200 | 345 | 40 | 118 | 67.069 | 51.793 | 67.296 | 51.452
2024-11-25 | 17:48 | 1686.82 | 1687.25 |  | 119.87 | 2.8868 | 337.6 | 155.7 | 0 | 59.999 | 346 | 0.9756 | 2.11 | 1.4394 | 1685 | 100 | 0 | 0 | 0 | Heating Tanks.... | 137.7722 | 72.3499 | 80.6473 | 79.4567 | 67.64 | 1.03 | 0 | -122.8 | -33.9 | -53.5 | 0.001 | 0 | 0.9986 | 64.9755 | 8.6787 | 8.6787 | 1.0297 | 5.6635 | 151.331 | 0 | 1.043 | 0 | 0 | 138.3 | 138.0333 | 138.1 | 138 | 137.7 | 136.5 | 125 | 140 | 140.7 | 136.1 | 3.3 | 120 | Hybrid | 0 | 0 | 1 | 1 | 1 | 31 | 118.5 | 121.2 | 2000 | 0 | 55.9 | 65.8 | 142.5 | 67.6 | 165 | 95 | 1052 | 80 | 2200 | 2200 | 311 | 40 | 118 | 67.069 | 51.79 | 67.297 | 51.45
2024-11-25 | 17:48 | 1689.81 | 1690.25 |  | 119.89 | 2.8965 | 338.7 | 155.98 | 0 | 59.999 | 347.3 | 0.9753 | 2.1626 | 1.4421 | 1688 | 100 | 0 | 0 | 0 | Heating Tanks.... | 137.7722 | 72.3515 | 80.6522 | 79.4633 | 67.6412 | 1.03 | 0 | -124.7 | -34.8 | -50.5 | 0 | 0 | 0.9986 | 64.9693 | 8.6787 | 8.6787 | 1.0297 | 5.6633 | 151.3309 | 0 | 1.043 | 0 | 0 | 138.3 | 138.0333 | 138.1 | 138 | 137.7 | 136.5 | 125 | 140 | 140.7 | 136.1 | 3.3 | 120 | Hybrid | 0 | 0 | 1 | 1 | 1 | 31 | 118.5 | 121.3 | 2000 | 0 | 55.9 | 65.8 | 142.5 | 67.6 | 165 | 95 | 1052 | 80 | 2201 | 2200 | 356 | 40 | 118 | 67.069 | 51.788 | 67.297 | 51.448
2024-11-25 | 17:49 | 1692.81 | 1693.25 |  | 119.88 | 2.894 | 338.7 | 156.26 | 0 | 60.002 | 346.9 | 0.9764 | 2.0969 | 1.4414 | 1691 | 100 | 0 | 0 | 0 | Heating Tanks.... | 137.8 | 72.3537 | 80.6584 | 79.4567 | 67.6437 | 1.03 | 0 | -119.3 | -37.3 | -46.7 | 0 | 0 | 0.99863 | 64.95 | 8.6787 | 8.6787 | 1.0297 | 5.6638 | 151.331 | 0 | 1.043 | 0 | 0 | 138.3 | 138.1 | 138.2 | 138 | 137.7 | 136.5 | 125 | 140 | 140.8 | 136.1 | 3.3 | 120 | Hybrid | 0 | 0 | 1 | 1 | 1 | 31 | 118.7 | 121.3 | 2000 | 0 | 55.9 | 65.8 | 142.5 | 67.6 | 165 | 95 | 1052 | 80 | 2200 | 2200 | 326 | 40 | 118 | 67.069 | 51.785 | 67.297 | 51.446
2024-11-25 | 17:49 | 1695.82 | 1696.25 |  | 119.88 | 2.8879 | 337.7 | 156.54 | 0 | 59.999 | 346.2 | 0.9755 | 2.1129 | 1.4407 | 1694 | 100 | 0 | 0 | 0 | Heating Tanks.... | 137.7944 | 72.3573 | 80.662 | 79.45 | 67.6457 | 1.03 | 0 | -113.3 | -40 | -43.9 | 0 | 0 | 0.99862 | 64.9649 | 8.6787 | 8.6787 | 1.0297 | 5.6639 | 151.3311 | 0 | 1.043 | 0 | 0 | 138.3 | 138.0667 | 138.1667 | 138 | 137.7333 | 136.5 | 125 | 140 | 140.8 | 136.1 | 3.3 | 120 | Hybrid | 0 | 0 | 1 | 1 | 1 | 31 | 118.6 | 121.3 | 2000 | 0 | 55.9 | 65.8 | 142.5 | 67.6 | 165 | 95 | 1052 | 80 | 2197 | 2200 | 320 | 40 | 118 | 67.07 | 51.783 | 67.297 | 51.444
2024-11-25 | 17:49 | 1698.81 | 1699.25 |  | 119.88 | 2.8742 | 336.1 | 156.82 | 0 | 60.002 | 344.5 | 0.9755 | 2.1253 | 1.4391 | 1697 | 100 | 0 | 0 | 0 | Heating Tanks.... | 137.8056 | 72.3595 | 80.662 | 79.45 | 67.6453 | 1.03 | 0 | -108.4 | -42.4 | -41.9 | 0 | 0 | 0.9986 | 64.9831 | 8.6787 | 8.6787 | 1.0297 | 5.6637 | 151.3309 | 0 | 1.043 | 0 | 0 | 138.3 | 138.0667 | 138.2 | 138 | 137.7667 | 136.5 | 125 | 140 | 140.9 | 136.1 | 3.3 | 120 | Hybrid | 0 | 0 | 1 | 1 | 1 | 31 | 118.6 | 121.3 | 2000 | 0 | 55.9 | 65.9 | 142.5 | 67.6 | 165 | 95 | 1050 | 80 | 2200 | 2200 | 314 | 40 | 118 | 67.07 | 51.78 | 67.297 | 51.441
2024-11-25 | 17:49 | 1701.81 | 1702.25 |  | 119.9 | 2.8713 | 336 | 157.1 | 0 | 60.002 | 344.3 | 0.9761 | 2.1383 | 1.4389 | 1700 | 100 | 0 | 0 | 0 | Heating Tanks.... | 137.8167 | 72.3609 | 80.6608 | 79.4567 | 67.6465 | 1.03 | 0 | -105.5 | -44.2 | -40.4 | 0 | 0 | 0.99858 | 64.9953 | 8.6787 | 8.6787 | 1.0297 | 5.6634 | 151.3309 | 0 | 1.043 | 0 | 0 | 138.3 | 138.0667 | 138.2 | 138.0667 | 137.7667 | 136.5 | 125 | 140 | 140.9 | 136.2 | 3.3 | 120 | Hybrid | 0 | 0 | 1 | 1 | 1 | 31 | 118.5 | 121.3 | 2000 | 0 | 55.9 | 65.9 | 142.5 | 67.6 | 165 | 95 | 1050 | 80 | 2196 | 2200 | 311 | 40 | 118 | 67.07 | 51.777 | 67.297 | 51.439
2024-11-25 | 17:49 | 1704.81 | 1705.25 |  | 119.88 | 2.8788 | 336.7 | 157.39 | 0 | 60 | 345.1 | 0.9757 | 2.105 | 1.4409 | 1703 | 100 | 0 | 0 | 0 | Heating Tanks.... | 137.8333 | 72.3633 | 80.66 | 79.4633 | 67.6469 | 1.03 | 0 | -102.9 | -45.6 | -39.3 | 0 | 0 | 0.99863 | 64.9532 | 8.6787 | 8.6787 | 1.0297 | 5.6636 | 151.3308 | 0 | 1.043 | 0 | 0 | 138.3 | 138.1 | 138.2 | 138.1 | 137.8 | 136.5 | 125 | 140 | 140.9 | 136.2 | 3.3 | 120 | Hybrid | 0 | 0 | 1 | 1 | 1 | 31 | 118.6 | 121.3 | 2000 | 0 | 55.9 | 65.9 | 142.6 | 67.6 | 165 | 95 | 1050 | 80 | 2201 | 2200 | 312 | 40 | 118 | 67.07 | 51.775 | 67.297 | 51.437
2024-11-25 | 17:49 | 1707.81 | 1708.25 |  | 119.88 | 2.8868 | 337.5 | 157.67 | 0 | 60.002 | 346.1 | 0.9754 | 2.1393 | 1.4407 | 1706 | 100 | 0 | 0 | 0 | Heating Tanks.... | 137.8444 | 72.366 | 80.66 | 79.45 | 67.6453 | 1.03 | 0 | -100.2 | -47.4 | -37.9 | 0 | 0 | 0.99859 | 64.993 | 8.6787 | 8.6787 | 1.0297 | 5.664 | 151.3308 | 0 | 1.043 | 0 | 0 | 138.3 | 138.1 | 138.2 | 138.1 | 137.8 | 136.5667 | 125 | 140 | 141 | 136.2 | 3.3 | 120 | Hybrid | 0 | 0 | 1 | 1 | 1 | 31 | 119 | 121.3 | 2000 | 0 | 55.9 | 65.9 | 142.6 | 67.6 | 166 | 95 | 1050 | 80 | 2210 | 2200 | 334 | 40 | 118 | 67.07 | 51.772 | 67.298 | 51.435
2024-11-25 | 17:49 | 1710.81 | 1711.25 |  | 119.88 | 2.8917 | 338.4 | 157.95 | 0 | 59.999 | 346.7 | 0.9762 | 2.094 | 1.4398 | 1709 | 100 | 0 | 0 | 0 | Heating Tanks.... | 137.8111 | 72.3672 | 80.6576 | 79.45 | 67.6437 | 1.03 | 0 | -98.2 | -48.9 | -36.8 | 0 | 0 | 0.99862 | 64.9691 | 8.6787 | 8.6787 | 1.0297 | 5.664 | 151.3308 | 0 | 1.043 | 0 | 0 | 138.3 | 138.0333 | 138.2 | 138.1 | 137.7333 | 136.5 | 125 | 140 | 141 | 136.2 | 3.3 | 120 | Hybrid | 0 | 0 | 1 | 1 | 1 | 31 | 119.1 | 121.3 | 2000 | 0 | 55.9 | 65.9 | 142.6 | 67.6 | 166 | 95 | 1050 | 80 | 2199 | 2200 | 320 | 40 | 118 | 67.071 | 51.77 | 67.298 | 51.433
2024-11-25 | 17:49 | 1713.82 | 1714.25 |  | 119.89 | 2.8934 | 338.4 | 158.23 | 0 | 59.999 | 346.9 | 0.9757 | 2.1316 | 1.4417 | 1712 | 100 | 0 | 0 | 0 | Heating Tanks.... | 137.8333 | 72.3685 | 80.6539 | 79.45 | 67.6429 | 1.03 | 0 | -96 | -50.2 | -36.3 | 0 | 0 | 0.9986 | 64.9908 | 8.6787 | 8.6787 | 1.0297 | 5.6638 | 151.3308 | 0 | 1.043 | 0 | 0 | 138.3 | 138.1 | 138.2 | 138.1 | 137.8 | 136.5 | 125 | 140 | 141 | 136.2 | 3.3 | 120 | Hybrid | 0 | 0 | 1 | 1 | 1 | 31 | 119.2 | 121.3 | 2000 | 0 | 55.9 | 65.9 | 142.6 | 67.6 | 166 | 95 | 1050 | 80 | 2196 | 2200 | 325 | 40 | 118 | 67.071 | 51.767 | 67.298 | 51.431
2024-11-25 | 17:49 | 1716.82 | 1717.25 |  | 119.88 | 2.8917 | 338 | 158.51 | 0 | 60.006 | 346.6 | 0.9752 | 2.1307 | 1.4396 | 1715 | 100 | 0 | 0 | 0 | Heating Tanks.... | 137.8444 | 72.3707 | 80.6506 | 79.4433 | 67.6445 | 1.03 | 0 | -94.4 | -51.2 | -35.7 | 0 | 0 | 0.99859 | 65.003 | 8.6787 | 8.6787 | 1.0297 | 5.664 | 151.3307 | 0 | 1.043 | 0 | 0 | 138.3 | 138.1 | 138.2333 | 138.1 | 137.8 | 136.5333 | 125 | 140 | 141 | 136.2 | 3.3 | 120 | Hybrid | 0 | 0 | 1 | 1 | 1 | 31 | 119 | 121.3 | 2000 | 0 | 55.9 | 65.9 | 142.6 | 67.6 | 166 | 95 | 1050 | 80 | 2205 | 2200 | 334 | 40 | 118 | 67.071 | 51.765 | 67.298 | 51.429
2024-11-25 | 17:49 | 1719.82 | 1720.25 |  | 119.88 | 2.876 | 336.5 | 158.79 | 0 | 60.002 | 344.8 | 0.9759 | 2.1539 | 1.4409 | 1718 | 100 | 0 | 0 | 0 | Heating Tanks.... | 137.8333 | 72.3716 | 80.6518 | 79.4433 | 67.6482 | 1.03 | 0 | -91.8 | -52 | -35.4 | 0.001 | 0 | 0.99863 | 64.9584 | 8.6787 | 8.6787 | 1.0297 | 5.6638 | 151.3307 | 0 | 1.043 | 0 | 0 | 138.3 | 138.1 | 138.2333 | 138.1 | 137.7667 | 136.5 | 125 | 140 | 141 | 136.2 | 3.3 | 120 | Hybrid | 0 | 0 | 1 | 1 | 1 | 31 | 118.7 | 121.3 | 2000 | 0 | 55.9 | 65.9 | 142.6 | 67.6 | 166 | 95 | 1050 | 80 | 2194 | 2200 | 343 | 40 | 118 | 67.071 | 51.762 | 67.298 | 51.427
2024-11-25 | 17:49 | 1722.81 | 1723.25 |  | 119.89 | 2.8789 | 336.7 | 159.07 | 0 | 60 | 345.1 | 0.9756 | 2.1311 | 1.4397 | 1721 | 100 | 0 | 0 | 0 | Heating Tanks.... | 137.8444 | 72.3725 | 80.6551 | 79.45 | 67.6482 | 1.03 | 0 | -89.2 | -52.2 | -35.1 | 0 | 0 | 0.99858 | 65.0112 | 8.6787 | 8.6787 | 1.0297 | 5.6643 | 151.3307 | 0 | 1.043 | 0 | 0 | 138.3 | 138.1 | 138.2667 | 138.1 | 137.8 | 136.5 | 125 | 140 | 141 | 136.2 | 3.3 | 120 | Hybrid | 0 | 0 | 1 | 1 | 1 | 31 | 118.6 | 121.3 | 2000 | 0 | 55.9 | 65.9 | 142.6 | 67.6 | 166 | 95 | 1050 | 80 | 2200 | 2200 | 351 | 40 | 118 | 67.071 | 51.76 | 67.298 | 51.425
2024-11-25 | 17:49 | 1725.81 | 1726.25 |  | 119.88 | 2.8909 | 338 | 159.36 | 0 | 59.998 | 346.6 | 0.9754 | 2.1158 | 1.4398 | 1724 | 100 | 0 | 0 | 0 | Heating Tanks.... | 137.8389 | 72.3738 | 80.658 | 79.4433 | 67.6445 | 1.03 | 0 | -87.6 | -52.3 | -35.5 | 0 | 0 | 0.99859 | 65.0025 | 8.6787 | 8.6787 | 1.0297 | 5.6642 | 151.3306 | 0 | 1.043 | 0 | 0 | 138.3 | 138.1 | 138.2333 | 138.1 | 137.8 | 136.5 | 125 | 140 | 141.1 | 136.2 | 3.3 | 120 | Hybrid | 0 | 0 | 1 | 1 | 1 | 31 | 118.6 | 121.3 | 2000 | 0 | 55.9 | 65.9 | 142.6 | 67.6 | 166 | 95 | 1050 | 80 | 2197 | 2200 | 355 | 40 | 118 | 67.072 | 51.757 | 67.298 | 51.423
2024-11-25 | 17:49 | 1728.81 | 1729.25 |  | 119.87 | 2.8966 | 338.7 | 159.64 | 0 | 59.999 | 347.2 | 0.9754 | 2.1427 | 1.4402 | 1727 | 100 | 0 | 0 | 0 | Heating Tanks.... | 137.8556 | 72.3743 | 80.66 | 79.45 | 67.6441 | 1.03 | 0 | -86.7 | -51.7 | -36.7 | 0 | 0 | 0.99861 | 64.9838 | 8.6787 | 8.6787 | 1.0297 | 5.6644 | 151.3306 | 0 | 1.043 | 0 | 0 | 138.3 | 138.1 | 138.2667 | 138.1 | 137.8667 | 136.5 | 125 | 140 | 141.1 | 136.2 | 3.3 | 120 | Hybrid | 0 | 0 | 1 | 1 | 1 | 31 | 118.6 | 121.3 | 2000 | 0 | 55.9 | 65.9 | 142.6 | 67.6 | 166 | 95 | 1054 | 80 | 2202 | 2200 | 321 | 40 | 118 | 67.072 | 51.755 | 67.299 | 51.421
2024-11-25 | 17:49 | 1731.82 | 1732.25 |  | 119.88 | 2.9014 | 339.4 | 159.92 | 0 | 59.999 | 347.8 | 0.9758 | 2.1031 | 1.4396 | 1730 | 100 | 0 | 0 | 0 | Heating Tanks.... | 137.8722 | 72.3735 | 80.6612 | 79.4367 | 67.6465 | 1.03 | 0 | -86.9 | -51.1 | -38.5 | 0 | 0 | 0.99859 | 65.0082 | 8.6787 | 8.6787 | 1.0297 | 5.6636 | 151.3306 | 0 | 1.043 | 0 | 0 | 138.3333 | 138.1333 | 138.3 | 138.1 | 137.8667 | 136.5 | 125 | 140 | 141.1 | 136.2 | 3.3 | 120 | Hybrid | 0 | 0 | 1 | 1 | 1 | 31 | 118.6 | 121.3 | 2000 | 0 | 55.9 | 65.9 | 142.6 | 67.6 | 166 | 95 | 1054 | 80 | 2207 | 2200 | 356 | 40 | 118 | 67.072 | 51.752 | 67.299 | 51.419
2024-11-25 | 17:49 | 1734.81 | 1735.25 |  | 119.89 | 2.8941 | 338.6 | 160.2 | 0 | 60.002 | 347 | 0.9757 | 2.1453 | 1.4426 | 1733 | 100 | 0 | 0 | 0 | Heating Tanks.... | 137.8889 | 72.3725 | 80.6673 | 79.45 | 67.6469 | 1.03 | 0 | -88 | -50.5 | -39.8 | 0 | 0 | 0.9986 | 65.0032 | 8.6787 | 8.6787 | 1.0297 | 5.6636 | 151.3306 | 0 | 1.043 | 0 | 0 | 138.4 | 138.1333 | 138.3 | 138.1333 | 137.8667 | 136.5 | 125 | 140 | 141.1 | 136.2 | 3.3 | 120 | Hybrid | 0 | 0 | 1 | 1 | 1 | 31 | 118.5 | 121.3 | 2000 | 0 | 55.9 | 65.9 | 142.6 | 67.6 | 166 | 95 | 1054 | 80 | 2208 | 2200 | 353 | 40 | 118 | 67.072 | 51.75 | 67.299 | 51.417
2024-11-25 | 17:49 | 1737.81 | 1738.25 |  | 119.87 | 2.8909 | 337.8 | 160.48 | 0 | 60 | 346.5 | 0.9747 | 2.1352 | 1.4399 | 1736 | 100 | 0 | 0 | 0 | Heating Tanks.... | 137.9 | 72.3725 | 80.6776 | 79.4367 | 67.6457 | 1.03 | 0 | -89.6 | -49.9 | -40.8 | 0 | 0 | 0.99861 | 64.983 | 8.6787 | 8.6787 | 1.0297 | 5.6637 | 151.3305 | 0 | 1.043 | 0 | 0 | 138.4 | 138.1 | 138.3 | 138.2 | 137.9 | 136.5 | 125 | 140 | 141.1 | 136.2 | 3.3 | 120 | Hybrid | 0 | 0 | 1 | 1 | 1 | 31 | 118.6 | 121.3 | 2000 | 0 | 55.9 | 65.9 | 142.6 | 67.6 | 166 | 95 | 1054 | 80 | 2192 | 2200 | 350 | 40 | 118 | 67.072 | 51.747 | 67.299 | 51.415
2024-11-25 | 17:49 | 1740.82 | 1741.25 |  | 119.88 | 2.8745 | 336.3 | 160.76 | 0 | 59.998 | 344.6 | 0.976 | 2.1565 | 1.4398 | 1739 | 100 | 0 | 0 | 0 | Heating Tanks.... | 137.9111 | 72.3731 | 80.6886 | 79.4367 | 67.6469 | 1.03 | 0 | -89.6 | -49.9 | -41 | 0.001 | 0 | 0.99863 | 64.9693 | 8.6787 | 8.6787 | 1.0297 | 5.6641 | 151.3305 | 0 | 1.043 | 0 | 0 | 138.4 | 138.1667 | 138.3333 | 138.1667 | 137.9 | 136.5 | 125 | 140 | 141.1 | 136.2 | 3.3 | 120 | Hybrid | 0 | 0 | 1 | 1 | 1 | 31 | 118.6 | 121.3 | 2000 | 0 | 55.9 | 65.9 | 142.6 | 67.6 | 166 | 95 | 1054 | 80 | 2199 | 2200 | 341 | 40 | 118 | 67.073 | 51.745 | 67.299 | 51.413
2024-11-25 | 17:49 | 1743.81 | 1744.25 |  | 119.88 | 2.8756 | 336.4 | 161.05 | 0 | 60.002 | 344.7 | 0.9757 | 2.1252 | 1.4401 | 1742 | 100 | 0 | 0 | 0 | Heating Tanks.... | 137.9278 | 72.3738 | 80.6978 | 79.4367 | 67.6502 | 1.03 | 0 | -89.2 | -50.2 | -40.4 | 0 | 0 | 0.99863 | 64.9709 | 8.6787 | 8.6787 | 1.0297 | 5.6642 | 151.3305 | 0 | 1.043 | 0 | 0 | 138.4 | 138.2 | 138.3667 | 138.2 | 137.9 | 136.5 | 125 | 140 | 141.1 | 136.2 | 3.3 | 120 | Hybrid | 0 | 0 | 1 | 1 | 1 | 31 | 118.5 | 121.3 | 2000 | 0 | 55.9 | 65.9 | 142.6 | 67.6 | 166 | 95 | 1050 | 80 | 2205 | 2200 | 339 | 40 | 118 | 67.073 | 51.742 | 67.299 | 51.411
2024-11-25 | 17:49 | 1746.82 | 1747.25 |  | 119.88 | 2.8938 | 338.3 | 161.33 | 0 | 59.996 | 346.9 | 0.9751 | 2.1313 | 1.4417 | 1745 | 100 | 0 | 0 | 0 | Heating Tanks.... | 137.9167 | 72.375 | 80.6996 | 79.4367 | 67.6514 | 1.03 | 0 | -87.5 | -50.9 | -39 | 0 | 0 | 0.99859 | 65.0084 | 8.6787 | 8.6787 | 1.0297 | 5.6641 | 151.3304 | 0 | 1.043 | 0 | 0 | 138.4 | 138.1667 | 138.4 | 138.1667 | 137.8667 | 136.5 | 125 | 140 | 141.1 | 136.2 | 3.3 | 120 | Hybrid | 0 | 0 | 1 | 1 | 1 | 31 | 118.6 | 121.3 | 2000 | 0 | 55.9 | 65.9 | 142.6 | 67.6 | 166 | 95 | 1050 | 80 | 2207 | 2200 | 331 | 40 | 118 | 67.073 | 51.74 | 67.299 | 51.409
2024-11-25 | 17:49 | 1749.82 | 1750.25 |  | 119.88 | 2.8986 | 339 | 161.61 | 0 | 59.999 | 347.5 | 0.9756 | 2.1233 | 1.4404 | 1748 | 100 | 0 | 0 | 0 | Heating Tanks.... | 137.9111 | 72.3747 | 80.6965 | 79.43 | 67.6522 | 1.03 | 0 | -87 | -51.7 | -37.1 | 0 | 0 | 0.99859 | 65.0193 | 8.6787 | 8.6787 | 1.0297 | 5.6639 | 151.3304 | 0 | 1.043 | 0 | 0 | 138.4 | 138.2 | 138.3667 | 138.1667 | 137.8333 | 136.5 | 125 | 140 | 141.1 | 136.2 | 3.3 | 120 | Hybrid | 0 | 0 | 1 | 1 | 1 | 31 | 118.7 | 121.3 | 2000 | 0 | 55.9 | 65.9 | 142.6 | 67.6 | 166 | 95 | 1050 | 80 | 2198 | 2200 | 321 | 40 | 118 | 67.073 | 51.737 | 67.3 | 51.407
2024-11-25 | 17:50 | 1752.81 | 1753.25 |  | 119.88 | 2.89 | 338.3 | 161.89 | 0 | 59.999 | 346.5 | 0.9763 | 2.1185 | 1.4393 | 1751 | 100 | 0 | 0 | 0 | Heating Tanks.... | 137.9222 | 72.3757 | 80.691 | 79.43 | 67.6527 | 1.03 | 0 | -87.8 | -52.2 | -35.5 | -0.001 | 0 | 0.99854 | 65.0678 | 8.6787 | 8.6787 | 1.0297 | 5.6638 | 151.3305 | 0 | 1.043 | 0 | 0 | 138.4 | 138.1667 | 138.3667 | 138.2 | 137.9 | 136.5 | 125 | 140 | 141.2 | 136.2 | 3.3 | 120 | Hybrid | 0 | 0 | 1 | 1 | 1 | 31 | 118.7 | 121.3 | 2000 | 0 | 55.9 | 65.9 | 142.6 | 67.6 | 166 | 95 | 1050 | 80 | 2201 | 2200 | 352 | 40 | 118 | 67.073 | 51.735 | 67.3 | 51.405
2024-11-25 | 17:50 | 1755.82 | 1756.25 |  | 119.89 | 2.8847 | 337.3 | 162.17 | 0 | 60.002 | 345.8 | 0.9753 | 2.1304 | 1.4417 | 1754 | 100 | 0 | 0 | 0 | Heating Tanks.... | 137.9444 | 72.378 | 80.688 | 79.43 | 67.6547 | 1.03 | 0 | -90.2 | -52.3 | -35.2 | 0 | 0 | 0.99857 | 65.0429 | 8.6787 | 8.6787 | 1.0297 | 5.6639 | 151.3304 | 0 | 1.043 | 0 | 0 | 138.4 | 138.2 | 138.4 | 138.2 | 137.9 | 136.5667 | 125 | 140 | 141.2 | 136.2 | 3.3 | 120 | Hybrid | 0 | 0 | 1 | 1 | 1 | 31 | 119.1 | 121.3 | 2000 | 0 | 55.9 | 65.9 | 142.6 | 67.6 | 166 | 95 | 1050 | 80 | 2192 | 2200 | 314 | 40 | 118 | 67.074 | 51.732 | 67.3 | 51.403
2024-11-25 | 17:50 | 1758.82 | 1759.26 |  | 119.88 | 2.8713 | 335.8 | 162.45 | 0 | 60.002 | 344.2 | 0.9757 | 2.1741 | 1.4404 | 1757 | 100 | 0 | 0 | 0 | Heating Tanks.... | 137.95 | 72.3811 | 80.6861 | 79.43 | 67.6571 | 1.03 | 0 | -93.3 | -51.5 | -35.6 | 0 | 0 | 0.99856 | 65.0472 | 8.6787 | 8.6787 | 1.0297 | 5.6641 | 151.3304 | 0 | 1.043 | 0 | 0 | 138.4 | 138.2 | 138.4 | 138.2 | 137.9 | 136.6 | 125 | 140 | 141.2 | 136.2 | 3.3 | 120 | Hybrid | 0 | 0 | 1 | 1 | 1 | 31 | 119.1 | 121.3 | 2000 | 0 | 55.9 | 65.9 | 142.6 | 67.6 | 166 | 95 | 1049 | 80 | 2203 | 2200 | 312 | 40 | 118 | 67.074 | 51.73 | 67.3 | 51.401
2024-11-25 | 17:50 | 1761.81 | 1762.26 |  | 119.88 | 2.8944 | 338.3 | 162.74 | 0 | 59.999 | 347 | 0.9749 | 2.1305 | 1.4404 | 1760 | 100 | 0 | 0 | 0 | Heating Tanks.... | 137.9167 | 72.3837 | 80.6873 | 79.43 | 67.6592 | 1.03 | 0 | -96.6 | -49.9 | -36.3 | 0 | 0 | 0.99856 | 65.0529 | 8.6787 | 8.6787 | 1.0297 | 5.6642 | 151.3303 | 0 | 1.043 | 0 | 0 | 138.4 | 138.2 | 138.3333 | 138.2 | 137.8333 | 136.5333 | 125 | 140 | 141.2 | 136.2 | 3.3 | 120 | Hybrid | 0 | 0 | 1 | 1 | 1 | 31 | 119 | 121.3 | 2000 | 0 | 55.9 | 65.9 | 142.6 | 67.6 | 166 | 95 | 1049 | 80 | 2196 | 2200 | 313 | 40 | 118 | 67.074 | 51.727 | 67.3 | 51.399
2024-11-25 | 17:50 | 1764.82 | 1765.26 |  | 119.88 | 2.9083 | 340.2 | 163.02 | 0 | 60.003 | 348.6 | 0.9757 | 2.1254 | 1.4404 | 1763 | 100 | 0 | 0 | 0 | Heating Tanks.... | 137.9278 | 72.3848 | 80.6929 | 79.4233 | 67.66 | 1.03 | 0 | -100.3 | -47.4 | -37.9 | 0 | 0 | 0.99859 | 65.0221 | 8.6787 | 8.6787 | 1.0297 | 5.6642 | 151.3303 | 0 | 1.043 | 0 | 0 | 138.4 | 138.1667 | 138.3333 | 138.2 | 137.8667 | 136.6 | 125 | 140 | 141.2 | 136.2 | 3.3 | 120 | Hybrid | 0 | 0 | 1 | 1 | 1 | 31 | 119 | 121.3 | 2000 | 0 | 55.9 | 65.9 | 142.6 | 67.6 | 166 | 95 | 1049 | 80 | 2196 | 2200 | 317 | 40 | 118 | 67.074 | 51.725 | 67.3 | 51.397
2024-11-25 | 17:50 | 1767.82 | 1768.26 |  | 119.89 | 2.9034 | 339.7 | 163.3 | 0 | 59.999 | 348.1 | 0.976 | 2.1048 | 1.4392 | 1766 | 100 | 0 | 0 | 0 | Heating Tanks.... | 137.9278 | 72.3843 | 80.699 | 79.43 | 67.66 | 1.03 | 0 | -104.3 | -44.7 | -40 | 0 | 0 | 0.99856 | 65.0597 | 8.6787 | 8.6787 | 1.0297 | 5.6637 | 151.3303 | 0 | 1.043 | 0 | 0 | 138.4 | 138.2 | 138.3333 | 138.2 | 137.8333 | 136.6 | 125 | 140 | 141.2 | 136.2 | 3.3 | 120 | Hybrid | 0 | 0 | 1 | 1 | 1 | 31 | 118.9 | 121.3 | 2000 | 0 | 55.9 | 65.9 | 142.6 | 67.6 | 166 | 95 | 1049 | 80 | 2203 | 2200 | 324 | 40 | 118 | 67.075 | 51.722 | 67.301 | 51.395
2024-11-25 | 17:50 | 1770.82 | 1771.26 |  | 119.87 | 2.9002 | 338.9 | 163.58 | 0 | 60 | 347.6 | 0.9748 | 2.1397 | 1.4399 | 1769 | 100 | 0 | 0 | 0 | Heating Tanks.... | 137.9389 | 72.3828 | 80.7039 | 79.43 | 67.66 | 1.03 | 0 | -109.4 | -41.8 | -42.1 | 0 | 0 | 0.99857 | 65.0504 | 8.6787 | 8.6787 | 1.0297 | 5.664 | 151.3303 | 0 | 1.043 | 0 | 0 | 138.4333 | 138.2 | 138.3333 | 138.2333 | 137.8333 | 136.6 | 125 | 140 | 141.2 | 136.2 | 3.3 | 120 | Hybrid | 0 | 0 | 1 | 1 | 1 | 31 | 118.8 | 121.3 | 2000 | 0 | 55.9 | 65.9 | 142.6 | 67.6 | 166 | 95 | 1049 | 80 | 2198 | 2200 | 332 | 40 | 118 | 67.075 | 51.72 | 67.301 | 51.393
2024-11-25 | 17:50 | 1773.82 | 1774.26 |  | 119.89 | 2.8848 | 337.5 | 163.86 | 0 | 59.999 | 345.9 | 0.9758 | 2.1815 | 1.4395 | 1772 | 100 | 0 | 0 | 0 | Heating Tanks.... | 137.9556 | 72.3817 | 80.7063 | 79.4167 | 67.66 | 1.03 | 0 | -114.8 | -39.1 | -44.7 | 0 | 0 | 0.9986 | 65.0224 | 8.6787 | 8.6787 | 1.0297 | 5.6638 | 151.3302 | 0 | 1.043 | 0 | 0 | 138.4333 | 138.2 | 138.3667 | 138.2333 | 137.9 | 136.6 | 125 | 140 | 141.3 | 136.2 | 3.3 | 120 | Hybrid | 0 | 0 | 1 | 1 | 1 | 31 | 118.6 | 121.3 | 2000 | 0 | 55.9 | 65.9 | 142.6 | 67.6 | 166 | 95 | 1053 | 80 | 2203 | 2200 | 339 | 40 | 118 | 67.075 | 51.717 | 67.301 | 51.391
2024-11-25 | 17:50 | 1776.82 | 1777.26 |  | 119.89 | 2.8959 | 338.6 | 164.15 | 0 | 60.003 | 347.2 | 0.9752 | 2.1319 | 1.4411 | 1775 | 100 | 0 | 0 | 0 | Heating Tanks.... | 137.9333 | 72.3811 | 80.7082 | 79.43 | 67.66 | 1.03 | 0 | -121 | -36.4 | -47.4 | 0.001 | 0 | 0.99859 | 65.0345 | 8.6787 | 8.6787 | 1.0297 | 5.6644 | 151.3301 | 0 | 1.043 | 0 | 0 | 138.4 | 138.2 | 138.3 | 138.2 | 137.9 | 136.6 | 125 | 140 | 141.3 | 136.2 | 3.3 | 120 | Hybrid | 0 | 0 | 1 | 1 | 1 | 31 | 118.8 | 121.3 | 2000 | 0 | 55.9 | 65.9 | 142.6 | 67.6 | 166 | 95 | 1053 | 80 | 2197 | 2200 | 347 | 40 | 118 | 67.075 | 51.715 | 67.301 | 51.389
2024-11-25 | 17:50 | 1779.82 | 1780.26 |  | 119.87 | 2.8992 | 339.3 | 164.43 | 0 | 59.999 | 347.5 | 0.9762 | 2.0864 | 1.4431 | 1778 | 100 | 0 | 0 | 0 | Heating Tanks.... | 137.9389 | 72.379 | 80.71 | 79.4233 | 67.66 | 1.03 | 0 | -125.6 | -34.5 | -50.2 | 0 | 0 | 0.99858 | 65.0435 | 8.6787 | 8.6787 | 1.0297 | 5.664 | 151.3302 | 0 | 1.043 | 0 | 0 | 138.4 | 138.2 | 138.3667 | 138.2 | 137.8667 | 136.6 | 125 | 140 | 141.3 | 136.2 | 3.3 | 120 | Hybrid | 0 | 0 | 1 | 1 | 1 | 31 | 118.9 | 121.3 | 2000 | 0 | 55.9 | 65.9 | 142.6 | 67.6 | 166 | 95 | 1053 | 80 | 2198 | 2200 | 355 | 40 | 118 | 67.075 | 51.715 | 67.301 | 51.389
2024-11-25 | 17:50 | 1782.82 | 1783.26 |  | 119.88 | 2.9119 | 340.6 | 164.71 | 0 | 59.999 | 349.1 | 0.9758 | 2.1369 | 1.4409 | 1781 | 100 | 0 | 0 | 0 | Heating Tanks.... | 137.9833 | 72.3762 | 80.71 | 79.4233 | 67.66 | 1.03 | 0 | -125.5 | -33.8 | -52.2 | 0 | 0 | 0.99859 | 65.0366 | 8.6787 | 8.6787 | 1.0297 | 5.6643 | 151.3301 | 0 | 1.043 | 0 | 0 | 138.4667 | 138.2333 | 138.3667 | 138.2667 | 137.9 | 136.6667 | 125 | 140 | 141.3 | 136.2 | 3.3 | 120 | Hybrid | 0 | 0 | 1 | 1 | 1 | 31 | 119.1 | 121.3 | 2000 | 0 | 55.9 | 65.8 | 142.7 | 67.6 | 166 | 95 | 1053 | 80 | 2202 | 2200 | 357 | 40 | 118 | 67.075 | 51.712 | 67.301 | 51.387
2024-11-25 | 17:50 | 1785.82 | 1786.26 |  | 119.88 | 2.9069 | 339.5 | 164.99 | 0 | 60.002 | 348.5 | 0.9742 | 2.1271 | 1.4412 | 1784 | 100 | 0 | 0 | 0 | Heating Tanks.... | 137.9389 | 72.3728 | 80.7075 | 79.4167 | 67.66 | 1.03 | 0 | -124.5 | -33.5 | -53.3 | 0.001 | 0 | 0.99861 | 65.0115 | 8.6787 | 8.6787 | 1.0297 | 5.6645 | 151.3301 | 0 | 1.043 | 0 | 0 | 138.4 | 138.2 | 138.3 | 138.2333 | 137.9 | 136.6 | 125 | 140 | 141.3 | 136.2 | 3.3 | 120 | Hybrid | 0 | 0 | 1 | 1 | 1 | 31 | 119.4 | 121.3 | 2000 | 0 | 55.9 | 65.8 | 142.7 | 67.6 | 166 | 95 | 1053 | 80 | 2206 | 2200 | 358 | 40 | 118 | 67.076 | 51.709 | 67.301 | 51.385
2024-11-25 | 17:50 | 1788.82 | 1789.26 |  | 119.89 | 2.8823 | 337.1 | 165.28 | 0 | 59.995 | 345.6 | 0.9755 | 2.1637 | 1.4387 | 1787 | 100 | 0 | 0 | 0 | Heating Tanks.... | 137.9722 | 72.3698 | 80.7027 | 79.4233 | 67.66 | 1.03 | 0 | -123.8 | -33.4 | -54 | 0 | 0 | 0.9986 | 65.0284 | 8.6787 | 8.6787 | 1.0297 | 5.6646 | 151.33 | 0 | 1.043 | 0 | 0 | 138.4667 | 138.2333 | 138.3667 | 138.2333 | 137.9 | 136.6333 | 125 | 140 | 141.3 | 136.2 | 3.3 | 120 | Hybrid | 0 | 0 | 1 | 1 | 1 | 31 | 119.1 | 121.3 | 2000 | 0 | 55.9 | 65.8 | 142.7 | 67.6 | 165 | 95 | 1053 | 80 | 2201 | 2200 | 334 | 40 | 118 | 67.076 | 51.707 | 67.301 | 51.383
2024-11-25 | 17:50 | 1791.82 | 1792.26 |  | 119.87 | 2.9059 | 339.5 | 165.56 | 0 | 59.999 | 348.3 | 0.9747 | 2.1577 | 1.442 | 1790 | 100 | 0 | 0 | 0 | Heating Tanks.... | 137.9722 | 72.3682 | 80.6971 | 79.4233 | 67.66 | 1.03 | 0 | -123.4 | -33.4 | -54 | 0.001 | 0 | 0.99858 | 65.0487 | 8.6787 | 8.6787 | 1.0297 | 5.6646 | 151.33 | 0 | 1.043 | 0 | 0 | 138.4667 | 138.2333 | 138.4 | 138.2333 | 137.9 | 136.6 | 125 | 140 | 141.3 | 136.2 | 3.3 | 120 | Hybrid | 0 | 0 | 1 | 1 | 1 | 31 | 119.2 | 121.3 | 2000 | 0 | 55.9 | 65.8 | 142.7 | 67.6 | 165 | 95 | 1053 | 80 | 2194 | 2200 | 341 | 40 | 118 | 67.076 | 51.704 | 67.302 | 51.381
2024-11-25 | 17:50 | 1794.82 | 1795.26 |  | 119.89 | 2.9059 | 339.9 | 165.84 | 0 | 60.003 | 348.4 | 0.9756 | 2.1085 | 1.4395 | 1793 | 100 | 0 | 0 | 0 | Heating Tanks.... | 137.9722 | 72.3672 | 80.6947 | 79.4233 | 67.66 | 1.03 | 0 | -123 | -33.5 | -54.2 | 0 | 0 | 0.9986 | 65.0276 | 8.6787 | 8.6787 | 1.0297 | 5.6641 | 151.3301 | 0 | 1.043 | 0 | 0 | 138.4667 | 138.2667 | 138.4 | 138.2 | 137.9 | 136.6 | 125 | 140 | 141.3 | 136.2 | 3.3 | 120 | Hybrid | 0 | 0 | 1 | 1 | 1 | 31 | 118.8 | 121.3 | 2000 | 0 | 55.9 | 65.8 | 142.7 | 67.6 | 165 | 95 | 1053 | 80 | 2199 | 2200 | 349 | 40 | 118 | 67.076 | 51.702 | 67.302 | 51.379
2024-11-25 | 17:50 | 1797.82 | 1798.26 |  | 119.88 | 2.9066 | 340.1 | 166.12 | 0 | 60.002 | 348.5 | 0.9759 | 2.1471 | 1.4409 | 1796 | 100 | 0 | 0 | 0 | Heating Tanks.... | 137.9778 | 72.3676 | 80.6953 | 79.4233 | 67.66 | 1.03 | 0 | -122.7 | -33.5 | -54.2 | 0 | 0 | 0.99858 | 65.0495 | 8.6787 | 8.6787 | 1.0297 | 5.6643 | 151.33 | 0 | 1.043 | 0 | 0 | 138.4667 | 138.2667 | 138.4 | 138.2333 | 137.9 | 136.6 | 125 | 140 | 141.3 | 136.2 | 3.3 | 120 | Hybrid | 0 | 0 | 1 | 1 | 1 | 31 | 118.8 | 121.4 | 2000 | 0 | 55.9 | 65.8 | 142.7 | 67.6 | 165 | 95 | 1053 | 80 | 2195 | 2200 | 356 | 40 | 118 | 67.077 | 51.699 | 67.302 | 51.377
2024-11-25 | 17:50 | 1800.82 | 1801.26 |  | 119.88 | 2.8972 | 338.5 | 166.41 | 0 | 60.005 | 347.3 | 0.9746 | 2.1307 | 1.4393 | 1799 | 100 | 0 | 0 | 0 | Heating Tanks.... | 137.9889 | 72.3682 | 80.7002 | 79.4167 | 67.66 | 1.03 | 0 | -122.5 | -33.5 | -54.1 | 0 | 0 | 0.99859 | 65.0461 | 8.6787 | 8.6787 | 1.0297 | 5.6643 | 151.33 | 0 | 1.043 | 0 | 0 | 138.4333 | 138.3 | 138.4 | 138.3 | 137.9 | 136.6 | 125 | 140 | 141.3 | 136.2 | 3.3 | 120 | Hybrid | 0 | 0 | 1 | 1 | 1 | 31 | 118.9 | 121.4 | 2000 | 0 | 55.9 | 65.8 | 142.8 | 67.6 | 165 | 95 | 1053 | 80 | 2202 | 2200 | 359 | 40 | 118 | 67.077 | 51.697 | 67.302 | 51.375
2024-11-25 | 17:50 | 1803.81 | 1804.26 |  | 119.87 | 2.8829 | 337.1 | 166.69 | 0 | 60.007 | 345.6 | 0.9754 | 2.1308 | 1.4397 | 1802 | 100 | 0 | 0 | 0 | Heating Tanks.... | 138 | 72.3686 | 80.7045 | 79.43 | 67.66 | 1.03 | 0 | -123.2 | -33.5 | -54.1 | 0 | 0 | 0.99861 | 65.029 | 8.6787 | 8.6787 | 1.0297 | 5.6644 | 151.33 | 0 | 1.043 | 0 | 0 | 138.5 | 138.3333 | 138.4 | 138.2667 | 137.9 | 136.6 | 125 | 140 | 141.3 | 136.2 | 3.3 | 120 | Hybrid | 0 | 0 | 1 | 1 | 1 | 31 | 119 | 121.4 | 2000 | 0 | 55.9 | 65.8 | 142.8 | 67.6 | 165 | 95 | 1052 | 80 | 2206 | 2200 | 358 | 40 | 118 | 67.077 | 51.694 | 67.302 | 51.373
2024-11-25 | 17:50 | 1806.82 | 1807.26 |  | 119.89 | 2.8856 | 337.4 | 166.97 | 0 | 59.998 | 345.9 | 0.9752 | 2.1633 | 1.4428 | 1805 | 100 | 0 | 0 | 0 | Heating Tanks.... | 138 | 72.37 | 80.7082 | 79.4233 | 67.66 | 1.03 | 0 | -123.7 | -33.4 | -54 | 0 | 0 | 0.99859 | 65.0494 | 8.6787 | 8.6787 | 1.0297 | 5.6646 | 151.3299 | 0 | 1.043 | 0 | 0 | 138.5 | 138.3 | 138.4 | 138.3 | 137.9 | 136.6 | 125 | 140 | 141.3 | 136.2 | 3.3 | 120 | Hybrid | 0 | 0 | 1 | 1 | 1 | 31 | 119.2 | 121.4 | 2000 | 0 | 55.9 | 65.8 | 142.8 | 67.6 | 165 | 95 | 1052 | 80 | 2207 | 2200 | 355 | 40 | 118 | 67.077 | 51.691 | 67.302 | 51.371
2024-11-25 | 17:50 | 1809.81 | 1810.26 |  | 119.89 | 2.8983 | 338.6 | 167.25 | 0 | 59.999 | 347.5 | 0.9745 | 2.1333 | 1.4387 | 1808 | 100 | 0 | 0 | 0 | Heating Tanks.... | 138.0167 | 72.3713 | 80.7124 | 79.4167 | 67.6604 | 1.03 | 0 | -124.2 | -33.5 | -53.8 | 0.001 | 0 | 0.99861 | 65.0264 | 8.6787 | 8.6787 | 1.0297 | 5.6651 | 151.3299 | 0 | 1.043 | 0 | 0 | 138.5 | 138.4 | 138.4 | 138.3 | 137.9 | 136.6 | 125 | 140 | 141.3 | 136.3 | 3.3 | 120 | Hybrid | 0 | 0 | 1 | 1 | 1 | 31 | 119.1 | 121.4 | 2000 | 0 | 55.9 | 65.8 | 142.8 | 67.6 | 165 | 95 | 1052 | 80 | 2199 | 2200 | 351 | 40 | 118 | 67.077 | 51.689 | 67.303 | 51.369
2024-11-25 | 17:51 | 1812.81 | 1813.26 |  | 119.87 | 2.8795 | 336.7 | 167.54 | 0 | 59.999 | 345.2 | 0.9756 | 2.142 | 1.4418 | 1811 | 100 | 0 | 0 | 0 | Heating Tanks.... | 138.0167 | 72.3735 | 80.7186 | 79.41 | 67.6616 | 1.03 | 0 | -125 | -33.6 | -53.1 | 0 | 0 | 0.9986 | 65.0404 | 8.6787 | 8.6787 | 1.0297 | 5.6646 | 151.3298 | 0 | 1.043 | 0 | 0 | 138.5 | 138.4 | 138.4 | 138.3 | 137.9 | 136.6 | 125 | 140 | 141.3 | 136.3 | 3.3 | 120 | Hybrid | 0 | 0 | 1 | 1 | 1 | 31 | 119.1 | 121.4 | 2000 | 0 | 55.9 | 65.8 | 142.8 | 67.6 | 165 | 95 | 1052 | 80 | 2206 | 2200 | 346 | 40 | 118 | 67.078 | 51.686 | 67.303 | 51.367
2024-11-25 | 17:51 | 1815.82 | 1816.26 |  | 119.89 | 2.9007 | 339.2 | 167.82 | 0 | 60.007 | 347.8 | 0.9754 | 2.116 | 1.4406 | 1814 | 100 | 0 | 0 | 0 | Heating Tanks.... | 138.0167 | 72.3759 | 80.7263 | 79.4167 | 67.6629 | 1.03 | 0 | -126.1 | -33.9 | -51.7 | 0 | 0 | 0.99865 | 64.9881 | 8.6787 | 8.6787 | 1.0297 | 5.664 | 151.3298 | 0 | 1.043 | 0 | 0 | 138.5 | 138.4 | 138.4 | 138.3 | 137.9 | 136.6 | 125 | 140 | 141.3 | 136.3 | 3.3 | 120 | Hybrid | 0 | 0 | 1 | 1 | 1 | 31 | 118.9 | 121.4 | 2000 | 0 | 55.9 | 65.8 | 142.9 | 67.6 | 165 | 95 | 1052 | 80 | 2202 | 2200 | 338 | 40 | 118 | 67.078 | 51.683 | 67.303 | 51.365
2024-11-25 | 17:51 | 1818.81 | 1819.26 |  | 119.88 | 2.9023 | 339.5 | 168.1 | 0 | 60.007 | 347.9 | 0.9759 | 2.0973 | 1.4407 | 1817 | 100 | 0 | 0 | 0 | Heating Tanks.... | 138.0167 | 72.3786 | 80.7337 | 79.41 | 67.6616 | 1.03 | 0 | -125 | -35 | -49.1 | 0 | 0 | 0.99862 | 65.0219 | 8.6787 | 8.6787 | 1.0297 | 5.6644 | 151.3297 | 0 | 1.043 | 0 | 0 | 138.5 | 138.4 | 138.4 | 138.3 | 137.9 | 136.6 | 125 | 140 | 141.3 | 136.3 | 3.3 | 120 | Hybrid | 0 | 0 | 1 | 1 | 1 | 31 | 118.7 | 121.4 | 2000 | 0 | 55.9 | 65.8 | 142.9 | 67.6 | 165 | 95 | 1052 | 80 | 2206 | 2200 | 332 | 40 | 118 | 67.078 | 51.681 | 67.303 | 51.363
2024-11-25 | 17:51 | 1821.82 | 1822.26 |  | 119.89 | 2.8966 | 338.9 | 168.38 | 0 | 59.993 | 347.3 | 0.9758 | 2.1011 | 1.4402 | 1820 | 100 | 0 | 0 | 0 | Heating Tanks.... | 138.0222 | 72.3812 | 80.7414 | 79.41 | 67.6604 | 1.03 | 0 | -120.1 | -37.1 | -46.6 | 0.001 | 0 | 0.99862 | 65.0207 | 8.6787 | 8.6787 | 1.0297 | 5.6644 | 151.3297 | 0 | 1.043 | 0 | 0 | 138.5 | 138.4 | 138.4 | 138.3 | 137.9333 | 136.6 | 125 | 140 | 141.3 | 136.3 | 3.3 | 120 | Hybrid | 0 | 0 | 1 | 1 | 1 | 31 | 118.7 | 121.4 | 2000 | 0 | 55.9 | 65.8 | 142.9 | 67.6 | 165 | 95 | 1052 | 80 | 2197 | 2200 | 324 | 40 | 118 | 67.078 | 51.678 | 67.303 | 51.361
2024-11-25 | 17:51 | 1824.82 | 1825.26 |  | 119.87 | 2.8895 | 337.8 | 168.66 | 0 | 59.995 | 346.4 | 0.9752 | 2.1195 | 1.4389 | 1823 | 100 | 0 | 0 | 0 | Heating Tanks.... | 138.0333 | 72.3833 | 80.7476 | 79.41 | 67.66 | 1.03 | 0 | -114 | -39.6 | -44 | 0 | 0 | 0.99859 | 65.0534 | 8.6787 | 8.6787 | 1.0297 | 5.6647 | 151.3297 | 0 | 1.043 | 0 | 0 | 138.5 | 138.4 | 138.4 | 138.3 | 138 | 136.6 | 125 | 140 | 141.3 | 136.3 | 3.3 | 120 | Hybrid | 0 | 0 | 1 | 1 | 1 | 31 | 118.7 | 121.4 | 2000 | 0 | 55.9 | 65.8 | 142.9 | 67.6 | 165 | 95 | 1052 | 80 | 2207 | 2200 | 319 | 40 | 118 | 67.079 | 51.675 | 67.303 | 51.359
2024-11-25 | 17:51 | 1827.81 | 1828.26 |  | 119.89 | 2.8931 | 338.2 | 168.95 | 0 | 60.003 | 346.9 | 0.975 | 2.1678 | 1.4422 | 1826 | 100 | 0 | 0 | 0 | Heating Tanks.... | 138.0444 | 72.3851 | 80.75 | 79.41 | 67.66 | 1.03 | 0 | -107.9 | -42.6 | -41.4 | 0.001 | 0 | 0.99857 | 65.0815 | 8.6787 | 8.6787 | 1.0297 | 5.6649 | 151.3297 | 0 | 1.043 | 0 | 0 | 138.5333 | 138.4 | 138.4 | 138.3333 | 138 | 136.6 | 125 | 140 | 141.3 | 136.3 | 3.3 | 120 | Hybrid | 0 | 0 | 1 | 1 | 1 | 31 | 119 | 121.4 | 2000 | 0 | 55.9 | 65.8 | 142.9 | 67.6 | 165 | 95 | 1052 | 80 | 2192 | 2200 | 314 | 40 | 118 | 67.079 | 51.673 | 67.304 | 51.357
2024-11-25 | 17:51 | 1830.82 | 1831.26 |  | 119.88 | 2.9002 | 339.2 | 169.23 | 0 | 60.003 | 347.7 | 0.9755 | 2.122 | 1.4396 | 1829 | 100 | 0 | 0 | 0 | Heating Tanks.... | 138.0556 | 72.3874 | 80.75 | 79.41 | 67.66 | 1.03 | 0 | -102.9 | -45.9 | -38.7 | 0 | 0 | 0.99859 | 65.0601 | 8.6787 | 8.6787 | 1.0297 | 5.6647 | 151.3297 | 0 | 1.043 | 0 | 0 | 138.6 | 138.4 | 138.4 | 138.3333 | 138 | 136.6 | 125 | 140 | 141.3 | 136.4 | 3.3 | 120 | Hybrid | 0 | 0 | 1 | 1 | 1 | 31 | 119.2 | 121.4 | 2000 | 0 | 55.9 | 65.8 | 142.9 | 67.6 | 165 | 95 | 1052 | 80 | 2200 | 2200 | 312 | 40 | 118 | 67.079 | 51.67 | 67.304 | 51.355
2024-11-25 | 17:51 | 1833.81 | 1834.26 |  | 119.87 | 2.9085 | 340.1 | 169.51 | 0 | 60.001 | 348.7 | 0.9755 | 2.1547 | 1.442 | 1832 | 100 | 0 | 0 | 0 | Heating Tanks.... | 138.0556 | 72.3898 | 80.75 | 79.4 | 67.66 | 1.03 | 0 | -97.8 | -49.3 | -36.5 | 0 | 0 | 0.9986 | 65.0499 | 8.6787 | 8.6787 | 1.0297 | 5.6648 | 151.3296 | 0 | 1.043 | 0 | 0 | 138.5667 | 138.4 | 138.4 | 138.3667 | 138 | 136.6 | 125 | 140 | 141.3 | 136.4 | 3.3 | 120 | Hybrid | 0 | 0 | 1 | 1 | 1 | 31 | 119.3 | 121.4 | 2000 | 0 | 55.9 | 65.8 | 142.9 | 67.6 | 165 | 95 | 1052 | 80 | 2199 | 2200 | 314 | 40 | 118 | 67.079 | 51.667 | 67.304 | 51.353
2024-11-25 | 17:51 | 1836.82 | 1837.26 |  | 119.88 | 2.9018 | 339.1 | 169.79 | 0 | 59.999 | 347.9 | 0.9748 | 2.1215 | 1.4407 | 1835 | 100 | 0 | 0 | 0 | Heating Tanks.... | 138.0722 | 72.3923 | 80.75 | 79.41 | 67.66 | 1.03 | 0 | -92.7 | -51.6 | -35.4 | 0 | 0 | 0.99856 | 65.0875 | 8.6787 | 8.6787 | 1.0297 | 5.6645 | 151.3296 | 0 | 1.043 | 0 | 0 | 138.6333 | 138.4333 | 138.4333 | 138.3333 | 138 | 136.6 | 125 | 140 | 141.3 | 136.4 | 3.3 | 120 | Hybrid | 0 | 0 | 1 | 1 | 1 | 31 | 119.2 | 121.4 | 2000 | 0 | 55.9 | 65.8 | 143 | 67.6 | 165 | 95 | 1052 | 80 | 2198 | 2200 | 316 | 40 | 118 | 67.08 | 51.664 | 67.304 | 51.35
2024-11-25 | 17:51 | 1839.82 | 1840.26 |  | 119.88 | 2.8761 | 336.5 | 170.08 | 0 | 59.996 | 344.8 | 0.9761 | 2.1287 | 1.4396 | 1838 | 100 | 0 | 0 | 0 | Heating Tanks.... | 138.0722 | 72.3944 | 80.75 | 79.41 | 67.66 | 1.03 | 0 | -88.1 | -51.7 | -35.9 | 0 | 0 | 0.99854 | 65.1133 | 8.6787 | 8.6787 | 1.0297 | 5.6649 | 151.3296 | 0 | 1.043 | 0 | 0 | 138.6 | 138.4333 | 138.4 | 138.4 | 138 | 136.6 | 125 | 140 | 141.3 | 136.4 | 3.3 | 120 | Hybrid | 0 | 0 | 1 | 1 | 1 | 31 | 119.1 | 121.4 | 2000 | 0 | 55.9 | 65.8 | 143 | 67.6 | 165 | 95 | 1052 | 80 | 2196 | 2200 | 323 | 40 | 118 | 67.08 | 51.662 | 67.304 | 51.348
2024-11-25 | 17:51 | 1842.82 | 1843.26 |  | 119.89 | 2.8958 | 338.6 | 170.36 | 0 | 60.004 | 347.2 | 0.9753 | 2.1351 | 1.4397 | 1841 | 100 | 0 | 0 | 0 | Heating Tanks.... | 138.0778 | 72.396 | 80.75 | 79.41 | 67.66 | 1.03 | 0 | -90 | -49.6 | -40.7 | 0 | 0 | 0.99854 | 65.1114 | 8.6787 | 8.6787 | 1.0297 | 5.6646 | 151.3295 | 0 | 1.043 | 0 | 0 | 138.6 | 138.4667 | 138.4 | 138.4 | 138 | 136.6 | 125 | 140 | 141.3 | 136.4 | 3.3 | 120 | Hybrid | 0 | 0 | 1 | 1 | 1 | 31 | 119 | 121.4 | 2000 | 0 | 55.9 | 65.8 | 143 | 67.6 | 165 | 95 | 1052 | 80 | 2201 | 2200 | 331 | 40 | 118 | 67.08 | 51.659 | 67.304 | 51.346
2024-11-25 | 17:51 | 1845.81 | 1846.26 |  | 119.86 | 2.8994 | 339.1 | 170.64 | 0 | 60.004 | 347.5 | 0.9757 | 2.1339 | 1.4383 | 1844 | 100 | 0 | 0 | 0 | Heating Tanks.... | 138.0889 | 72.397 | 80.75 | 79.39 | 67.6608 | 1.03 | 0 | -97.5 | -46.3 | -44.9 | 0 | 0 | 0.99857 | 65.0876 | 8.6787 | 8.6787 | 1.0297 | 5.6644 | 151.3294 | 0 | 1.043 | 0 | 0 | 138.6 | 138.5 | 138.4333 | 138.4 | 138 | 136.6 | 125 | 140 | 141.3 | 136.4 | 3.3 | 120 | Hybrid | 0 | 0 | 1 | 1 | 1 | 31 | 119 | 121.4 | 2000 | 0 | 55.9 | 65.8 | 143 | 67.6 | 165 | 95 | 1052 | 80 | 2199 | 2200 | 338 | 40 | 118 | 67.08 | 51.656 | 67.305 | 51.344
2024-11-25 | 17:51 | 1848.82 | 1849.27 |  | 119.89 | 2.9059 | 339.9 | 170.92 | 0 | 59.998 | 348.4 | 0.9755 | 2.1316 | 1.4416 | 1847 | 100 | 0 | 0 | 0 | Heating Tanks.... | 138.0778 | 72.3979 | 80.75 | 79.39 | 67.662 | 1.03 | 0 | -105.2 | -42.3 | -48.3 | 0 | 0 | 0.9986 | 65.0463 | 8.6787 | 8.6787 | 1.0297 | 5.6645 | 151.3295 | 0 | 1.043 | 0 | 0 | 138.6 | 138.4667 | 138.4 | 138.4 | 138 | 136.6 | 125 | 140 | 141.3 | 136.4 | 3.3 | 120 | Hybrid | 0 | 0 | 1 | 1 | 1 | 31 | 119.1 | 121.4 | 2000 | 0 | 55.9 | 65.8 | 143 | 67.6 | 165 | 95 | 1046 | 80 | 2197 | 2200 | 349 | 40 | 118 | 67.08 | 51.653 | 67.305 | 51.342
2024-11-25 | 17:51 | 1851.81 | 1852.27 |  | 119.88 | 2.9009 | 338.9 | 171.21 | 0 | 59.993 | 347.8 | 0.9746 | 2.1384 | 1.4422 | 1850 | 100 | 0 | 0 | 0 | Heating Tanks.... | 138.1056 | 72.3988 | 80.75 | 79.4 | 67.6641 | 1.03 | 0 | -111.1 | -38.5 | -51.5 | 0 | 0 | 0.99865 | 65.0072 | 8.6787 | 8.6787 | 1.0297 | 5.6651 | 151.3294 | 0 | 1.043 | 0 | 0 | 138.6 | 138.5 | 138.4333 | 138.4 | 138 | 136.7 | 125 | 140 | 141.3 | 136.4 | 3.3 | 120 | Hybrid | 0 | 0 | 1 | 1 | 1 | 31 | 119.2 | 121.4 | 2000 | 0 | 55.9 | 65.8 | 143 | 67.6 | 165 | 95 | 1046 | 80 | 2201 | 2200 | 353 | 40 | 118 | 67.081 | 51.651 | 67.305 | 51.34
2024-11-25 | 17:51 | 1854.81 | 1855.27 |  | 119.88 | 2.8849 | 337.3 | 171.49 | 0 | 59.999 | 345.9 | 0.9752 | 2.1567 | 1.4417 | 1853 | 100 | 0 | 0 | 0 | Heating Tanks.... | 138.1222 | 72.3996 | 80.75 | 79.4 | 67.6657 | 1.03 | 0 | -116.6 | -35.3 | -53.4 | 0 | 0 | 0.99864 | 65.0128 | 8.6787 | 8.6787 | 1.0297 | 5.6646 | 151.3294 | 0 | 1.043 | 0 | 0 | 138.6333 | 138.5 | 138.5 | 138.4 | 138 | 136.7 | 125 | 140 | 141.4 | 136.4 | 3.3 | 120 | Hybrid | 0 | 0 | 1 | 1 | 1 | 31 | 119.2 | 121.4 | 2000 | 0 | 55.9 | 65.8 | 143 | 67.6 | 165 | 95 | 1046 | 80 | 2201 | 2200 | 358 | 40 | 118 | 67.081 | 51.648 | 67.305 | 51.338
2024-11-25 | 17:51 | 1857.81 | 1858.27 |  | 119.88 | 2.9048 | 339.6 | 171.77 | 0 | 60.006 | 348.2 | 0.9753 | 2.1292 | 1.4396 | 1856 | 100 | 0 | 0 | 0 | Heating Tanks.... | 138.1278 | 72.4 | 80.75 | 79.39 | 67.6678 | 1.03 | 0 | -121.7 | -33.6 | -54.1 | 0 | 0 | 0.99862 | 65.0357 | 8.6787 | 8.6787 | 1.0297 | 5.664 | 151.3294 | 0 | 1.043 | 0 | 0 | 138.6667 | 138.5 | 138.5 | 138.4 | 138 | 136.7 | 125 | 140 | 141.4 | 136.4 | 3.3 | 120 | Hybrid | 0 | 0 | 1 | 1 | 1 | 31 | 119.2 | 121.4 | 2000 | 0 | 55.9 | 65.8 | 143 | 67.6 | 165 | 95 | 1046 | 80 | 2206 | 2200 | 360 | 40 | 118 | 67.081 | 51.645 | 67.305 | 51.335
2024-11-25 | 17:51 | 1860.81 | 1861.27 |  | 119.89 | 2.9092 | 340.3 | 172.05 | 0 | 60.007 | 348.8 | 0.9758 | 2.1034 | 1.4397 | 1859 | 100 | 0 | 0 | 0 | Heating Tanks.... | 138.1333 | 72.4 | 80.752 | 79.39 | 67.669 | 1.03 | 0 | -125.1 | -33.5 | -53.2 | 0 | 0 | 0.9986 | 65.0612 | 8.6787 | 8.6787 | 1.0297 | 5.6644 | 151.3293 | 0 | 1.043 | 0 | 0 | 138.7 | 138.5 | 138.5 | 138.4 | 138 | 136.7 | 125 | 140 | 141.4 | 136.4 | 3.3 | 120 | Hybrid | 0 | 0 | 1 | 1 | 1 | 31 | 119.2 | 121.4 | 2000 | 0 | 55.9 | 65.8 | 143 | 67.6 | 165 | 95 | 1046 | 80 | 2204 | 2200 | 355 | 40 | 118 | 67.081 | 51.642 | 67.305 | 51.333
2024-11-25 | 17:51 | 1863.81 | 1864.27 |  | 119.88 | 2.9055 | 339.7 | 172.34 | 0 | 59.995 | 348.3 | 0.9754 | 2.1349 | 1.4404 | 1862 | 100 | 0 | 0 | 0 | Heating Tanks.... | 138.1333 | 72.4 | 80.7569 | 79.38 | 67.6673 | 1.03 | 0 | -126.2 | -34.5 | -50 | 0 | 0 | 0.9986 | 65.0593 | 8.6787 | 8.6787 | 1.0297 | 5.6647 | 151.3293 | 0 | 1.043 | 0 | 0 | 138.6667 | 138.5 | 138.5 | 138.4 | 138 | 136.7333 | 125 | 140 | 141.4 | 136.4 | 3.3 | 120 | Hybrid | 0 | 0 | 1 | 1 | 1 | 31 | 119.1 | 121.4 | 2000 | 0 | 55.9 | 65.8 | 143 | 67.6 | 165 | 95 | 1053 | 80 | 2208 | 2200 | 352 | 40 | 118 | 67.082 | 51.64 | 67.306 | 51.331
2024-11-25 | 17:51 | 1866.81 | 1867.27 |  | 119.87 | 2.8858 | 337.5 | 172.62 | 0 | 59.992 | 345.9 | 0.9757 | 2.1637 | 1.4399 | 1865 | 100 | 0 | 0 | 0 | Heating Tanks.... | 138.15 | 72.4 | 80.7631 | 79.38 | 67.6653 | 1.03 | 0 | -119.7 | -37.1 | -46.4 | 0 | 0 | 0.99857 | 65.0973 | 8.6787 | 8.6787 | 1.0297 | 5.6652 | 151.3294 | 0 | 1.043 | 0 | 0 | 138.7 | 138.5 | 138.5 | 138.4 | 138 | 136.8 | 125 | 140 | 141.4 | 136.4 | 3.3 | 120 | Hybrid | 0 | 0 | 1 | 1 | 1 | 31 | 119.2 | 121.4 | 2000 | 0 | 55.9 | 65.8 | 143 | 67.6 | 165 | 95 | 1053 | 80 | 2199 | 2200 | 348 | 40 | 118 | 67.082 | 51.637 | 67.306 | 51.329
2024-11-25 | 17:51 | 1869.82 | 1870.27 |  | 119.89 | 2.9002 | 339.1 | 172.9 | 0 | 60.007 | 347.7 | 0.9753 | 2.1407 | 1.4416 | 1868 | 100 | 0 | 0 | 0 | Heating Tanks.... | 138.15 | 72.4 | 80.7716 | 79.38 | 67.6653 | 1.03 | 0 | -113.5 | -39.8 | -43.7 | 0 | 0 | 0.9986 | 65.0727 | 8.6787 | 8.6787 | 1.0297 | 5.6649 | 151.3293 | 0 | 1.043 | 0 | 0 | 138.7 | 138.5 | 138.5 | 138.4 | 138 | 136.8 | 125 | 140 | 141.4 | 136.5 | 3.3 | 120 | Hybrid | 0 | 0 | 1 | 1 | 1 | 31 | 119.3 | 121.4 | 2000 | 0 | 55.9 | 65.8 | 143 | 67.6 | 165 | 95 | 1053 | 80 | 2203 | 2200 | 343 | 40 | 118 | 67.082 | 51.634 | 67.306 | 51.327
2024-11-25 | 17:52 | 1872.81 | 1873.27 |  | 119.88 | 2.9145 | 340.7 | 173.18 | 0 | 60.008 | 349.4 | 0.9752 | 2.154 | 1.4427 | 1871 | 100 | 0 | 0 | 0 | Heating Tanks.... | 138.15 | 72.4 | 80.7824 | 79.38 | 67.6665 | 1.03 | 0 | -108.6 | -42.3 | -41.5 | 0 | 0 | 0.99859 | 65.0761 | 8.6787 | 8.6787 | 1.0297 | 5.6645 | 151.3293 | 0 | 1.043 | 0 | 0 | 138.6667 | 138.5 | 138.5 | 138.4333 | 138 | 136.8 | 125 | 140 | 141.4 | 136.5 | 3.3 | 120 | Hybrid | 0 | 0 | 1 | 1 | 1 | 31 | 119.2 | 121.5 | 2000 | 0 | 55.9 | 65.8 | 143 | 67.6 | 165 | 95 | 1053 | 80 | 2207 | 2200 | 337 | 40 | 118 | 67.082 | 51.631 | 67.306 | 51.324
2024-11-25 | 17:52 | 1875.82 | 1876.27 |  | 119.89 | 2.9094 | 340.1 | 173.47 | 0 | 59.995 | 348.8 | 0.9751 | 2.1206 | 1.4397 | 1874 | 100 | 0 | 0 | 0 | Heating Tanks.... | 138.1556 | 72.4 | 80.7939 | 79.38 | 67.669 | 1.03 | 0 | -104.9 | -44.4 | -39.6 | 0 | 0 | 0.99859 | 65.086 | 8.6787 | 8.6787 | 1.0297 | 5.6662 | 151.3293 | 0 | 1.043 | 0 | 0 | 138.7 | 138.5 | 138.5 | 138.4 | 138.0333 | 136.8 | 125 | 140 | 141.4 | 136.5 | 3.3 | 120 | Hybrid | 0 | 0 | 1 | 1 | 1 | 31 | 118.5 | 121.5 | 2000 | 0 | 55.9 | 65.8 | 143 | 67.6 | 165 | 95 | 1053 | 80 | 2206 | 2200 | 328 | 40 | 118 | 67.083 | 51.629 | 67.306 | 51.322
2024-11-25 | 17:52 | 1878.81 | 1879.27 |  | 119.87 | 2.9026 | 339.2 | 173.75 | 0 | 59.995 | 348 | 0.9747 | 2.148 | 1.4415 | 1877 | 100 | 0 | 0 | 0 | Heating Tanks.... | 138.1889 | 72.3996 | 80.8006 | 79.3733 | 67.6722 | 1.03 | 0 | -102.1 | -46.2 | -38.4 | 0 | 0 | 0.99859 | 65.0873 | 8.6787 | 8.6787 | 1.0297 | 5.6656 | 151.3292 | 0 | 1.043 | 0 | 0 | 138.7 | 138.5 | 138.5 | 138.4667 | 138.1 | 136.8667 | 125 | 140 | 141.4 | 136.5 | 3.3 | 120 | Hybrid | 0 | 0 | 1 | 1 | 1 | 31 | 118.2 | 121.5 | 2000 | 0 | 55.9 | 65.8 | 142.9 | 67.6 | 165 | 95 | 1053 | 80 | 2198 | 2200 | 321 | 40 | 118 | 67.083 | 51.626 | 67.306 | 51.32
2024-11-25 | 17:52 | 1881.81 | 1882.27 |  | 119.9 | 2.8874 | 337.9 | 174.03 | 0 | 59.999 | 346.2 | 0.9759 | 2.1282 | 1.4421 | 1880 | 100 | 0 | 0 | 0 | Heating Tanks.... | 138.1778 | 72.3991 | 80.8067 | 79.3667 | 67.6727 | 1.03 | 0 | -100.1 | -47.7 | -37.3 | 0 | 0 | 0.99859 | 65.0812 | 8.6787 | 8.6787 | 1.0297 | 5.6661 | 151.3292 | 0 | 1.043 | 0 | 0 | 138.7 | 138.5 | 138.5 | 138.4 | 138.0667 | 136.9 | 125 | 140 | 141.4 | 136.5 | 3.3 | 120 | Hybrid | 0 | 0 | 1 | 1 | 1 | 31 | 118.4 | 121.5 | 2000 | 0 | 55.9 | 65.8 | 142.9 | 67.6 | 165 | 95 | 1053 | 80 | 2200 | 2200 | 316 | 40 | 118 | 67.083 | 51.623 | 67.307 | 51.318
2024-11-25 | 17:52 | 1884.81 | 1885.27 |  | 119.88 | 2.9035 | 339.5 | 174.31 | 0 | 60.007 | 348.1 | 0.9753 | 2.1434 | 1.4404 | 1883 | 100 | 0 | 0 | 0 | Heating Tanks.... | 138.1833 | 72.3987 | 80.8165 | 79.3667 | 67.6698 | 1.03 | 0 | -98.8 | -48.6 | -36.7 | 0 | 0 | 0.99857 | 65.0993 | 8.6787 | 8.6787 | 1.0297 | 5.6655 | 151.3291 | 0 | 1.043 | 0 | 0 | 138.7 | 138.5 | 138.5 | 138.4 | 138.1 | 136.9 | 125 | 140 | 141.4 | 136.5 | 3.3 | 120 | Hybrid | 0 | 0 | 1 | 1 | 1 | 31 | 118.6 | 121.5 | 2000 | 0 | 55.9 | 65.8 | 142.9 | 67.6 | 165 | 95 | 1053 | 80 | 2199 | 2200 | 314 | 40 | 118 | 67.083 | 51.62 | 67.307 | 51.316
2024-11-25 | 17:52 | 1887.81 | 1888.27 |  | 119.88 | 2.91 | 340.2 | 174.6 | 0 | 60.007 | 348.8 | 0.9751 | 2.1311 | 1.4398 | 1886 | 100 | 0 | 0 | 0 | Heating Tanks.... | 138.2 | 72.3982 | 80.8257 | 79.3667 | 67.6669 | 1.03 | 0 | -97 | -49.8 | -36.2 | -0.001 | 0 | 0.9986 | 65.0789 | 8.6787 | 8.6787 | 1.0297 | 5.6641 | 151.3291 | 0 | 1.043 | 0 | 0 | 138.7 | 138.5333 | 138.5 | 138.4667 | 138.1 | 136.9 | 125 | 140 | 141.4 | 136.5 | 3.3 | 120 | Hybrid | 0 | 0 | 1 | 1 | 1 | 31 | 118.7 | 121.5 | 2000 | 0 | 55.9 | 65.8 | 142.9 | 67.6 | 165 | 95 | 1053 | 80 | 2200 | 2200 | 313 | 40 | 118 | 67.084 | 51.618 | 67.307 | 51.314
2024-11-25 | 17:52 | 1890.81 | 1891.27 |  | 119.88 | 2.9079 | 340.1 | 174.88 | 0 | 59.996 | 348.6 | 0.9755 | 2.1209 | 1.4375 | 1889 | 100 | 0 | 0 | 0 | Heating Tanks.... | 138.1889 | 72.3973 | 80.8282 | 79.36 | 67.6669 | 1.03 | 0 | -95.6 | -50.5 | -35.7 | 0 | 0 | 0.99862 | 65.0583 | 8.6787 | 8.6787 | 1.0297 | 5.6642 | 151.3291 | 0 | 1.043 | 0 | 0 | 138.7 | 138.5 | 138.5 | 138.4667 | 138.1 | 136.8667 | 125 | 140 | 141.3 | 136.5 | 3.3 | 120 | Hybrid | 0 | 0 | 1 | 1 | 1 | 31 | 118.6 | 121.5 | 2000 | 0 | 55.9 | 65.8 | 142.9 | 67.6 | 165 | 95 | 1053 | 80 | 2201 | 2200 | 316 | 40 | 118 | 67.084 | 51.615 | 67.307 | 51.311
2024-11-25 | 17:52 | 1893.81 | 1894.27 |  | 119.88 | 2.9015 | 339.1 | 175.16 | 0 | 59.999 | 347.8 | 0.9748 | 2.1235 | 1.4419 | 1892 | 100 | 0 | 0 | 0 | Heating Tanks.... | 138.2111 | 72.3965 | 80.8269 | 79.36 | 67.6698 | 1.03 | 0 | -93.3 | -51.3 | -35.5 | 0 | 0 | 0.99859 | 65.0883 | 8.6787 | 8.6787 | 1.0297 | 5.6656 | 151.3291 | 0 | 1.043 | 0 | 0 | 138.7 | 138.5667 | 138.5 | 138.5 | 138.1 | 136.9 | 125 | 140 | 141.3 | 136.5 | 3.3 | 120 | Hybrid | 0 | 0 | 1 | 1 | 1 | 31 | 118.7 | 121.5 | 2000 | 0 | 55.9 | 65.8 | 142.9 | 67.6 | 165 | 95 | 1048 | 80 | 2198 | 2200 | 319 | 40 | 118 | 67.084 | 51.612 | 67.307 | 51.309
2024-11-25 | 17:52 | 1896.81 | 1897.27 |  | 119.88 | 2.9119 | 340.3 | 175.45 | 0 | 60.003 | 349.1 | 0.9748 | 2.268 | 1.4414 | 1895 | 100 | 0 | 0 | 0 | Heating Tanks.... | 138.2 | 72.3951 | 80.8263 | 79.36 | 67.6735 | 1.03 | 0 | -91.8 | -51.7 | -35.1 | 0.001 | 0 | 0.99861 | 65.0725 | 8.6787 | 8.6787 | 1.0297 | 5.6651 | 151.3291 | 0 | 1.043 | 0 | 0 | 138.7 | 138.5333 | 138.5 | 138.4667 | 138.1 | 136.9 | 125 | 140 | 141.3 | 136.5 | 3.3 | 120 | Hybrid | 0 | 0 | 1 | 1 | 1 | 31 | 118.7 | 121.5 | 2000 | 0 | 55.9 | 65.9 | 142.9 | 67.6 | 165 | 95 | 1048 | 80 | 2190 | 2200 | 327 | 40 | 118 | 67.084 | 51.61 | 67.307 | 51.307
2024-11-25 | 17:52 | 1899.82 | 1900.27 |  | 119.87 | 2.9034 | 339.5 | 175.73 | 0 | 60 | 348 | 0.9755 | 2.1394 | 1.441 | 1898 | 100 | 0 | 0 | 0 | Heating Tanks.... | 138.2333 | 72.3938 | 80.8282 | 79.36 | 67.6759 | 1.03 | 0 | -90.6 | -51.8 | -35.2 | 0 | 0 | 0.99863 | 65.0489 | 8.6787 | 8.6787 | 1.0297 | 5.6649 | 151.3291 | 0 | 1.043 | 0 | 0 | 138.7 | 138.5667 | 138.5667 | 138.5 | 138.1667 | 136.9 | 125 | 140 | 141.3 | 136.5 | 3.3 | 120 | Hybrid | 0 | 0 | 1 | 1 | 1 | 31 | 118.7 | 121.6 | 2000 | 0 | 55.9 | 65.9 | 142.9 | 67.6 | 166 | 95 | 1048 | 80 | 2200 | 2200 | 338 | 40 | 118 | 67.084 | 51.607 | 67.308 | 51.305
2024-11-25 | 17:52 | 1902.82 | 1903.27 |  | 119.89 | 2.9081 | 340.2 | 176.01 | 0 | 60.003 | 348.7 | 0.9757 | 2.1466 | 1.4428 | 1901 | 100 | 0 | 0 | 0 | Heating Tanks.... | 138.2056 | 72.392 | 80.83 | 79.36 | 67.6755 | 1.03 | 0 | -89.9 | -51.8 | -35.1 | 0 | 0 | 0.9986 | 65.0836 | 8.6787 | 8.6787 | 1.0297 | 5.6649 | 151.329 | 0 | 1.043 | 0 | 0 | 138.7 | 138.5333 | 138.5333 | 138.4667 | 138.1 | 136.9 | 125 | 140 | 141.3 | 136.5 | 3.3 | 120 | Hybrid | 0 | 0 | 1 | 1 | 1 | 31 | 119.1 | 121.6 | 2000 | 0 | 55.9 | 65.9 | 142.9 | 67.6 | 166 | 95 | 1048 | 80 | 2198 | 2200 | 343 | 40 | 118 | 67.085 | 51.604 | 67.308 | 51.303
2024-11-25 | 17:52 | 1905.82 | 1906.27 |  | 119.87 | 2.9064 | 339.7 | 176.29 | 0 | 59.999 | 348.4 | 0.975 | 2.1219 | 1.4415 | 1904 | 100 | 0 | 0 | 0 | Heating Tanks.... | 138.2444 | 72.3902 | 80.8304 | 79.36 | 67.6743 | 1.03 | 0 | -89.6 | -51.9 | -35.2 | 0 | 0 | 0.99863 | 65.0572 | 8.6787 | 8.6787 | 1.0297 | 5.6657 | 151.329 | 0 | 1.043 | 0 | 0 | 138.7667 | 138.5667 | 138.5667 | 138.5 | 138.1667 | 136.9 | 125 | 140 | 141.3 | 136.5 | 3.3 | 120 | Hybrid | 0 | 0 | 1 | 1 | 1 | 31 | 119.6 | 121.6 | 2000 | 0 | 55.9 | 65.9 | 142.9 | 67.6 | 166 | 95 | 1048 | 80 | 2198 | 2200 | 352 | 40 | 118 | 67.085 | 51.604 | 67.308 | 51.303
2024-11-25 | 17:52 | 1908.81 | 1909.27 |  | 119.88 | 2.8947 | 338.2 | 176.58 | 0 | 59.995 | 347 | 0.9745 | 2.1489 | 1.4417 | 1907 | 100 | 0 | 0 | 0 | Heating Tanks.... | 138.2444 | 72.388 | 80.8329 | 79.36 | 67.6755 | 1.03 | 0 | -89.3 | -51.8 | -35.2 | 0 | 0 | 0.9986 | 65.0828 | 8.6787 | 8.6787 | 1.0297 | 5.6647 | 151.3289 | 0 | 1.043 | 0 | 0 | 138.7667 | 138.5667 | 138.5667 | 138.5 | 138.1667 | 136.9 | 125 | 140 | 141.3 | 136.5 | 3.3 | 120 | Hybrid | 0 | 0 | 1 | 1 | 1 | 31 | 119.6 | 121.6 | 2000 | 0 | 55.9 | 65.9 | 142.9 | 67.6 | 166 | 95 | 1051 | 80 | 2199 | 2200 | 357 | 40 | 118 | 67.085 | 51.602 | 67.308 | 51.301
2024-11-25 | 17:52 | 1911.82 | 1912.27 |  | 119.88 | 2.8798 | 337 | 176.86 | 0 | 59.999 | 345.2 | 0.9761 | 2.1418 | 1.4388 | 1910 | 100 | 0 | 0 | 0 | Heating Tanks.... | 138.2278 | 72.3854 | 80.8373 | 79.3533 | 67.6776 | 1.03 | 0 | -89.1 | -51.8 | -35.2 | 0 | 0 | 0.99857 | 65.122 | 8.6787 | 8.6787 | 1.0297 | 5.6652 | 151.3289 | 0 | 1.043 | 0 | 0 | 138.7333 | 138.5667 | 138.5333 | 138.5 | 138.1333 | 136.9 | 125 | 140 | 141.3 | 136.5 | 3.3 | 120 | Hybrid | 0 | 0 | 1 | 1 | 1 | 31 | 119.3 | 121.6 | 2000 | 0 | 55.9 | 65.9 | 142.8 | 67.6 | 166 | 95 | 1051 | 80 | 2197 | 2200 | 359 | 40 | 118 | 67.085 | 51.599 | 67.308 | 51.299
2024-11-25 | 17:52 | 1914.82 | 1915.27 |  | 119.89 | 2.8962 | 338.6 | 177.14 | 0 | 60.008 | 347.2 | 0.9752 | 2.1106 | 1.4402 | 1913 | 100 | 0 | 0 | 0 | Heating Tanks.... | 138.2667 | 72.383 | 80.8382 | 79.3467 | 67.6788 | 1.03 | 0 | -90 | -51.8 | -35.1 | 0 | 0 | 0.99863 | 65.0515 | 8.6787 | 8.6787 | 1.0297 | 5.6653 | 151.3289 | 0 | 1.043 | 0 | 0 | 138.8 | 138.6 | 138.6 | 138.5 | 138.2 | 136.9 | 125 | 140 | 141.3 | 136.5 | 3.3 | 120 | Hybrid | 0 | 0 | 1 | 1 | 1 | 31 | 119.2 | 121.6 | 2000 | 0 | 55.9 | 65.9 | 142.8 | 67.6 | 166 | 95 | 1051 | 80 | 2203 | 2200 | 358 | 40 | 118 | 67.085 | 51.596 | 67.308 | 51.296
2024-11-25 | 17:52 | 1917.82 | 1918.27 |  | 119.88 | 2.9084 | 340.1 | 177.43 | 0 | 60.007 | 348.7 | 0.9753 | 2.1451 | 1.4396 | 1916 | 100 | 0 | 0 | 0 | Heating Tanks.... | 138.2722 | 72.3812 | 80.8357 | 79.3533 | 67.6784 | 1.03 | 0 | -90.7 | -51.7 | -35.1 | 0 | 0 | 0.9986 | 65.0841 | 8.6787 | 8.6787 | 1.0297 | 5.665 | 151.3289 | 0 | 1.043 | 0 | 0 | 138.8 | 138.6 | 138.6 | 138.5333 | 138.2 | 136.9 | 125 | 140 | 141.3 | 136.5 | 3.3 | 120 | Hybrid | 0 | 0 | 1 | 1 | 1 | 31 | 119.2 | 121.6 | 2000 | 0 | 55.9 | 65.9 | 142.8 | 67.6 | 166 | 95 | 1051 | 80 | 2210 | 2200 | 356 | 40 | 118 | 67.086 | 51.594 | 67.308 | 51.294
2024-11-25 | 17:52 | 1920.81 | 1921.27 |  | 119.87 | 2.9084 | 339.9 | 177.71 | 0 | 59.995 | 348.6 | 0.975 | 2.1312 | 1.4405 | 1919 | 100 | 0 | 0 | 0 | Heating Tanks.... | 138.2778 | 72.3797 | 80.832 | 79.34 | 67.6759 | 1.03 | 0 | -91.9 | -51.7 | -35.2 | 0 | 0 | 0.9986 | 65.0899 | 8.6787 | 8.6787 | 1.0297 | 5.6648 | 151.3289 | 0 | 1.043 | 0 | 0 | 138.8 | 138.6 | 138.6 | 138.5667 | 138.2 | 136.9 | 125 | 140 | 141.3 | 136.5 | 3.3 | 120 | Hybrid | 0 | 0 | 1 | 1 | 1 | 31 | 119.2 | 121.6 | 2000 | 0 | 56 | 65.9 | 142.8 | 67.6 | 166 | 95 | 1051 | 80 | 2199 | 2200 | 352 | 40 | 118 | 67.086 | 51.591 | 67.309 | 51.292
2024-11-25 | 17:52 | 1923.82 | 1924.27 |  | 119.89 | 2.8988 | 338.7 | 177.99 | 0 | 59.996 | 347.5 | 0.9745 | 2.132 | 1.4417 | 1922 | 100 | 0 | 0 | 0 | Heating Tanks.... | 138.2778 | 72.3786 | 80.83 | 79.34 | 67.6743 | 1.03 | 0 | -92.6 | -51.4 | -35.3 | 0 | 0 | 0.9986 | 65.0955 | 8.6787 | 8.6787 | 1.0297 | 5.6649 | 151.3288 | 0 | 1.043 | 0 | 0 | 138.8 | 138.6333 | 138.6 | 138.5667 | 138.1667 | 136.9 | 125 | 140 | 141.3 | 136.5 | 3.3 | 120 | Hybrid | 0 | 0 | 1 | 1 | 1 | 31 | 119.3 | 121.6 | 2000 | 0 | 56 | 65.9 | 142.8 | 67.6 | 166 | 95 | 1049 | 80 | 2204 | 2200 | 347 | 40 | 118 | 67.086 | 51.588 | 67.309 | 51.29
2024-11-25 | 17:52 | 1926.81 | 1927.27 |  | 119.88 | 2.9001 | 339.1 | 178.28 | 0 | 60 | 347.6 | 0.9755 | 2.2766 | 1.4414 | 1925 | 100 | 0 | 0 | 0 | Heating Tanks.... | 138.2944 | 72.3775 | 80.83 | 79.34 | 67.6735 | 1.03 | 0 | -93.4 | -51.3 | -35.4 | 0.001 | 0 | 0.9986 | 65.0902 | 8.6787 | 8.6787 | 1.0297 | 5.6655 | 151.3288 | 0 | 1.043 | 0 | 0 | 138.8 | 138.6667 | 138.6 | 138.6 | 138.2 | 136.9 | 125 | 140 | 141.3 | 136.5 | 3.3 | 120 | Hybrid | 0 | 0 | 1 | 1 | 1 | 31 | 119.1 | 121.6 | 2000 | 0 | 56 | 65.9 | 142.8 | 67.6 | 166 | 95 | 1049 | 80 | 2204 | 2200 | 339 | 40 | 118 | 67.086 | 51.586 | 67.309 | 51.288
2024-11-25 | 17:52 | 1929.82 | 1930.28 |  | 119.88 | 2.9055 | 339.6 | 178.56 | 0 | 60.007 | 348.3 | 0.9749 | 2.1458 | 1.4401 | 1928 | 100 | 0 | 0 | 0 | Heating Tanks.... | 138.2778 | 72.3775 | 80.83 | 79.34 | 67.6731 | 1.03 | 0 | -92.9 | -51.4 | -35.4 | 0.001 | 0 | 0.99858 | 65.115 | 8.6787 | 8.6787 | 1.0297 | 5.6658 | 151.3288 | 0 | 1.043 | 0 | 0 | 138.8333 | 138.6 | 138.6 | 138.5667 | 138.1667 | 136.9 | 125 | 140 | 141.3 | 136.5 | 3.3 | 120 | Hybrid | 0 | 0 | 1 | 1 | 1 | 31 | 119.1 | 121.6 | 2000 | 0 | 56 | 65.9 | 142.8 | 67.6 | 165 | 95 | 1049 | 80 | 2205 | 2200 | 331 | 40 | 118 | 67.087 | 51.583 | 67.309 | 51.286
2024-11-25 | 17:53 | 1932.81 | 1933.28 |  | 119.88 | 2.9108 | 340.2 | 178.84 | 0 | 60.007 | 348.9 | 0.9748 | 2.1344 | 1.4388 | 1931 | 100 | 0 | 0 | 0 | Heating Tanks.... | 138.2889 | 72.3783 | 80.8304 | 79.34 | 67.6751 | 1.03 | 0 | -91.7 | -51.6 | -35.1 | 0 | 0 | 0.99857 | 65.1318 | 8.6787 | 8.6787 | 1.0297 | 5.6657 | 151.3288 | 0 | 1.043 | 0 | 0 | 138.8667 | 138.6 | 138.6 | 138.5667 | 138.2 | 136.9 | 125 | 140 | 141.3 | 136.5 | 3.3 | 120 | Hybrid | 0 | 0 | 1 | 1 | 1 | 31 | 119.1 | 121.6 | 2000 | 0 | 56 | 65.9 | 142.8 | 67.6 | 165 | 95 | 1049 | 80 | 2196 | 2200 | 322 | 40 | 118 | 67.087 | 51.581 | 67.309 | 51.284
2024-11-25 | 17:53 | 1935.81 | 1936.28 |  | 119.89 | 2.9152 | 341 | 179.13 | 0 | 60.004 | 349.5 | 0.9757 | 2.1482 | 1.4416 | 1934 | 100 | 0 | 0 | 0 | Heating Tanks.... | 138.2944 | 72.3799 | 80.8316 | 79.34 | 67.678 | 1.03 | 0 | -90.2 | -51.8 | -35.1 | 0.001 | 0 | 0.99859 | 65.1049 | 8.6787 | 8.6787 | 1.0297 | 5.6653 | 151.3287 | 0 | 1.043 | 0 | 0 | 138.8667 | 138.6 | 138.6 | 138.6 | 138.2 | 136.9 | 125 | 140 | 141.4 | 136.5 | 3.3 | 120 | Hybrid | 0 | 0 | 1 | 1 | 1 | 31 | 119.1 | 121.7 | 2000 | 0 | 56 | 65.9 | 142.8 | 67.6 | 165 | 95 | 1049 | 80 | 2200 | 2200 | 318 | 40 | 118 | 67.087 | 51.578 | 67.309 | 51.282
2024-11-25 | 17:53 | 1938.82 | 1939.28 |  | 119.87 | 2.9142 | 340.6 | 179.41 | 0 | 59.998 | 349.3 | 0.975 | 2.1436 | 1.4413 | 1937 | 100 | 0 | 0 | 0 | Heating Tanks.... | 138.3111 | 72.3821 | 80.8333 | 79.34 | 67.6808 | 1.03 | 0 | -88.6 | -51.6 | -35.6 | 0 | 0 | 0.99861 | 65.0859 | 8.6787 | 8.6787 | 1.0297 | 5.6652 | 151.3288 | 0 | 1.043 | 0 | 0 | 138.9 | 138.6333 | 138.6333 | 138.6 | 138.2 | 136.9 | 125 | 140 | 141.4 | 136.5 | 3.3 | 120 | Hybrid | 0 | 0 | 1 | 1 | 1 | 31 | 119.1 | 121.7 | 2000 | 0 | 56 | 65.9 | 142.8 | 67.6 | 165 | 95 | 1050 | 80 | 2197 | 2200 | 316 | 40 | 118 | 67.088 | 51.575 | 67.31 | 51.28
2024-11-25 | 17:53 | 1941.82 | 1942.28 |  | 119.88 | 2.9056 | 339.4 | 179.69 | 0 | 59.992 | 348.3 | 0.9745 | 2.1368 | 1.4391 | 1940 | 100 | 0 | 0 | 0 | Heating Tanks.... | 138.3167 | 72.384 | 80.8357 | 79.34 | 67.6829 | 1.03 | 0 | -87.8 | -50.8 | -37.9 | 0 | 0 | 0.99859 | 65.1094 | 8.6787 | 8.6787 | 1.0297 | 5.6648 | 151.3287 | 0 | 1.043 | 0 | 0 | 138.8667 | 138.6333 | 138.6667 | 138.6 | 138.2 | 136.9333 | 125 | 140 | 141.4 | 136.5 | 3.3 | 120 | Hybrid | 0 | 0 | 1 | 1 | 1 | 31 | 119.3 | 121.7 | 2000 | 0 | 56 | 65.9 | 142.8 | 67.6 | 165 | 95 | 1050 | 80 | 2204 | 2200 | 315 | 40 | 118 | 67.088 | 51.573 | 67.31 | 51.278
2024-11-25 | 17:53 | 1944.82 | 1945.28 |  | 119.88 | 2.882 | 337.2 | 179.98 | 0 | 59.996 | 345.5 | 0.9759 | 2.1379 | 1.4417 | 1943 | 100 | 0 | 0 | 0 | Heating Tanks.... | 138.3444 | 72.3858 | 80.8418 | 79.34 | 67.6816 | 1.03 | 0 | -91.1 | -49.1 | -41.1 | 0 | 0 | 0.99855 | 65.1531 | 8.6787 | 8.6787 | 1.0297 | 5.6655 | 151.3287 | 0 | 1.043 | 0 | 0 | 138.9 | 138.7 | 138.7 | 138.6 | 138.2 | 136.9667 | 125 | 140 | 141.5 | 136.5 | 3.3 | 120 | Hybrid | 0 | 0 | 1 | 1 | 1 | 31 | 119.4 | 121.7 | 2000 | 0 | 56 | 65.9 | 142.9 | 67.6 | 165 | 95 | 1050 | 80 | 2196 | 2200 | 315 | 40 | 118 | 67.088 | 51.57 | 67.31 | 51.276
2024-11-25 | 17:53 | 1947.82 | 1948.28 |  | 119.89 | 2.8912 | 338.1 | 180.26 | 0 | 60.008 | 346.6 | 0.9753 | 2.1004 | 1.439 | 1946 | 100 | 0 | 0 | 0 | Heating Tanks.... | 138.3389 | 72.3873 | 80.8475 | 79.3267 | 67.6804 | 1.03 | 0 | -96.9 | -46.3 | -44.3 | 0 | 0 | 0.99855 | 65.1582 | 8.6787 | 8.6787 | 1.0297 | 5.6652 | 151.3286 | 0 | 1.043 | 0 | 0 | 138.9 | 138.6667 | 138.6667 | 138.6 | 138.2 | 137 | 125 | 140 | 141.5 | 136.5 | 3.3 | 120 | Hybrid | 0 | 0 | 1 | 1 | 1 | 31 | 119.5 | 121.7 | 2000 | 0 | 56 | 65.9 | 142.9 | 67.6 | 165 | 95 | 1050 | 80 | 2196 | 2200 | 318 | 40 | 118 | 67.088 | 51.568 | 67.31 | 51.273
2024-11-25 | 17:53 | 1950.81 | 1951.28 |  | 119.87 | 2.9049 | 339.6 | 180.54 | 0 | 60 | 348.2 | 0.9752 | 2.1459 | 1.4389 | 1949 | 100 | 0 | 0 | 0 | Heating Tanks.... | 138.3611 | 72.3895 | 80.8524 | 79.3333 | 67.68 | 1.03 | 0 | -103.8 | -42.8 | -47.6 | 0 | 0 | 0.99857 | 65.1429 | 8.6787 | 8.6787 | 1.0297 | 5.6652 | 151.3286 | 0 | 1.043 | 0 | 0 | 138.9 | 138.7 | 138.7 | 138.6 | 138.2667 | 137 | 125 | 140 | 141.5 | 136.5 | 3.3 | 120 | Hybrid | 0 | 0 | 1 | 1 | 1 | 31 | 119.3 | 121.7 | 2000 | 0 | 56 | 65.9 | 142.9 | 67.6 | 165 | 95 | 1050 | 80 | 2200 | 2200 | 325 | 40 | 118 | 67.089 | 51.565 | 67.31 | 51.271
2024-11-25 | 17:53 | 1953.81 | 1954.28 |  | 119.88 | 2.9192 | 341.2 | 180.82 | 0 | 60.003 | 349.9 | 0.9751 | 2.1402 | 1.4419 | 1952 | 100 | 0 | 0 | 0 | Heating Tanks.... | 138.3278 | 72.3914 | 80.8586 | 79.34 | 67.68 | 1.03 | 0 | -110.5 | -39 | -50.7 | 0 | 0 | 0.99855 | 65.1563 | 8.6787 | 8.6787 | 1.0297 | 5.6654 | 151.3286 | 0 | 1.043 | 0 | 0 | 138.8667 | 138.7 | 138.6667 | 138.5667 | 138.2 | 136.9667 | 125 | 140 | 141.5 | 136.5 | 3.3 | 120 | Hybrid | 0 | 0 | 1 | 1 | 1 | 31 | 119.2 | 121.7 | 2000 | 0 | 56 | 65.9 | 142.9 | 67.6 | 165 | 95 | 1047 | 80 | 2195 | 2200 | 333 | 40 | 118 | 67.089 | 51.563 | 67.311 | 51.269
2024-11-25 | 17:53 | 1956.82 | 1957.28 |  | 119.89 | 2.9088 | 339.8 | 181.11 | 0 | 59.999 | 348.7 | 0.9744 | 2.1748 | 1.4411 | 1955 | 100 | 0 | 0 | 0 | Heating Tanks.... | 138.3667 | 72.3929 | 80.8643 | 79.32 | 67.68 | 1.03 | 0 | -116.3 | -35.2 | -53.2 | 0 | 0 | 0.99861 | 65.0973 | 8.6787 | 8.6787 | 1.0297 | 5.6653 | 151.3285 | 0 | 1.043 | 0 | 0 | 138.9 | 138.7 | 138.7 | 138.6 | 138.3 | 137 | 125 | 140 | 141.6 | 136.5 | 3.3 | 120 | Hybrid | 0 | 0 | 1 | 1 | 1 | 31 | 119.1 | 121.7 | 2000 | 0 | 56 | 65.9 | 142.9 | 67.6 | 165 | 95 | 1047 | 80 | 2200 | 2200 | 341 | 40 | 118 | 67.089 | 51.56 | 67.311 | 51.267
2024-11-25 | 17:53 | 1959.82 | 1960.28 |  | 119.87 | 2.8948 | 338.6 | 181.39 | 0 | 59.996 | 347 | 0.9757 | 2.146 | 1.4413 | 1958 | 100 | 0 | 0 | 0 | Heating Tanks.... | 138.3444 | 72.3939 | 80.8647 | 79.3267 | 67.68 | 1.03 | 0 | -122.4 | -33.3 | -53.9 | 0.001 | 0 | 0.99862 | 65.0871 | 8.6787 | 8.6787 | 1.0297 | 5.6658 | 151.3286 | 0 | 1.043 | 0 | 0 | 138.8667 | 138.7 | 138.6667 | 138.5667 | 138.2667 | 137 | 125 | 140 | 141.6 | 136.5 | 3.3 | 120 | Hybrid | 0 | 0 | 1 | 1 | 1 | 31 | 119 | 121.7 | 2000 | 0 | 56 | 65.9 | 143 | 67.6 | 165 | 95 | 1047 | 80 | 2196 | 2200 | 348 | 40 | 118 | 67.089 | 51.558 | 67.311 | 51.265
2024-11-25 | 17:53 | 1962.82 | 1963.28 |  | 119.88 | 2.9048 | 339.6 | 181.67 | 0 | 60.007 | 348.2 | 0.9752 | 2.1191 | 1.4386 | 1961 | 100 | 0 | 0 | 0 | Heating Tanks.... | 138.3778 | 72.3945 | 80.8631 | 79.3333 | 67.68 | 1.03 | 0 | -126.5 | -34.2 | -50.7 | 0 | 0 | 0.99864 | 65.0661 | 8.6787 | 8.6787 | 1.0297 | 5.6656 | 151.3286 | 0 | 1.043 | 0 | 0 | 138.9 | 138.7667 | 138.7 | 138.5667 | 138.2667 | 137.0667 | 125 | 140 | 141.6 | 136.6 | 3.3 | 120 | Hybrid | 0 | 0 | 1 | 1 | 1 | 31 | 119.1 | 121.7 | 2000 | 0 | 56 | 65.9 | 143 | 67.6 | 165 | 95 | 1047 | 80 | 2197 | 2200 | 356 | 40 | 118 | 67.09 | 51.555 | 67.311 | 51.263
2024-11-25 | 17:53 | 1965.82 | 1966.28 |  | 119.88 | 2.9176 | 340.9 | 181.96 | 0 | 60.007 | 349.8 | 0.9746 | 2.1475 | 1.4398 | 1964 | 100 | 0 | 0 | 0 | Heating Tanks.... | 138.4 | 72.395 | 80.8651 | 79.3267 | 67.68 | 1.03 | 0 | -117.5 | -37.9 | -45.2 | 0.001 | 0 | 0.9986 | 65.1139 | 8.6787 | 8.6787 | 1.0297 | 5.6659 | 151.3285 | 0 | 1.043 | 0 | 0 | 138.9 | 138.8 | 138.7333 | 138.6 | 138.3 | 137.0667 | 125 | 140 | 141.6 | 136.6 | 3.3 | 120 | Hybrid | 0 | 0 | 1 | 1 | 1 | 31 | 119.2 | 121.7 | 2000 | 0 | 56 | 65.9 | 143 | 67.6 | 165 | 95 | 1047 | 80 | 2198 | 2200 | 359 | 40 | 118 | 67.09 | 51.552 | 67.311 | 51.261
2024-11-25 | 17:53 | 1968.81 | 1969.28 |  | 119.89 | 2.9198 | 341.5 | 182.24 | 0 | 60.004 | 350.1 | 0.9754 | 2.1174 | 1.4407 | 1967 | 100 | 0 | 0 | 0 | Heating Tanks.... | 138.4111 | 72.3954 | 80.8688 | 79.32 | 67.68 | 1.03 | 0 | -107.9 | -42.6 | -41 | 0 | 0 | 0.99856 | 65.1501 | 8.6787 | 8.6787 | 1.0297 | 5.6653 | 151.3284 | 0 | 1.043 | 0 | 0 | 138.9 | 138.8 | 138.7667 | 138.6 | 138.3 | 137.1 | 125 | 140 | 141.6 | 136.6 | 3.3 | 120 | Hybrid | 0 | 0 | 1 | 1 | 1 | 31 | 119.3 | 121.7 | 2000 | 0 | 56 | 65.9 | 143 | 67.6 | 165 | 95 | 1054 | 80 | 2207 | 2200 | 358 | 40 | 118 | 67.09 | 51.55 | 67.311 | 51.259
2024-11-25 | 17:53 | 1971.81 | 1972.28 |  | 119.87 | 2.9117 | 340.7 | 182.52 | 0 | 59.996 | 349 | 0.9761 | 2.1372 | 1.4399 | 1970 | 100 | 0 | 0 | 0 | Heating Tanks.... | 138.3722 | 72.3954 | 80.8729 | 79.32 | 67.68 | 1.03 | 0 | -101.2 | -46.6 | -37.9 | 0.001 | 0 | 0.99862 | 65.0929 | 8.6787 | 8.6787 | 1.0297 | 5.6652 | 151.3283 | 0 | 1.043 | 0 | 0 | 138.8667 | 138.7333 | 138.7333 | 138.5667 | 138.2667 | 137.0667 | 125 | 140 | 141.6 | 136.6 | 3.3 | 120 | Hybrid | 0 | 0 | 1 | 1 | 1 | 31 | 119.2 | 121.7 | 2000 | 0 | 56 | 65.9 | 143 | 67.6 | 165 | 95 | 1054 | 80 | 2204 | 2200 | 355 | 40 | 118 | 67.09 | 51.547 | 67.312 | 51.257
2024-11-25 | 17:53 | 1974.81 | 1975.28 |  | 119.89 | 2.9104 | 340.1 | 182.81 | 0 | 59.999 | 348.9 | 0.9747 | 2.1364 | 1.4428 | 1973 | 100 | 0 | 0 | 0 | Heating Tanks.... | 138.4111 | 72.3953 | 80.879 | 79.32 | 67.68 | 1.03 | 0 | -97.4 | -49.3 | -36.2 | 0 | 0 | 0.9986 | 65.1109 | 8.6787 | 8.6787 | 1.0297 | 5.6655 | 151.3284 | 0 | 1.043 | 0 | 0 | 138.9 | 138.8 | 138.7667 | 138.6 | 138.3 | 137.1 | 125 | 140 | 141.6 | 136.6 | 3.3 | 120 | Hybrid | 0 | 0 | 1 | 1 | 1 | 31 | 119.1 | 121.7 | 2000 | 0 | 56 | 65.9 | 143 | 67.6 | 165 | 95 | 1054 | 80 | 2201 | 2200 | 353 | 40 | 118 | 67.091 | 51.545 | 67.312 | 51.255
2024-11-25 | 17:53 | 1977.82 | 1978.28 |  | 119.88 | 2.8977 | 338.9 | 183.09 | 0 | 59.992 | 347.4 | 0.9755 | 2.1272 | 1.4407 | 1976 | 100 | 0 | 0 | 0 | Heating Tanks.... | 138.4167 | 72.3948 | 80.8863 | 79.32 | 67.68 | 1.03 | 0 | -93.9 | -51.1 | -35.5 | 0 | 0 | 0.9986 | 65.114 | 8.6787 | 8.6787 | 1.0297 | 5.6651 | 151.3284 | 0 | 1.043 | 0 | 0 | 138.9 | 138.8 | 138.8 | 138.6 | 138.3 | 137.1 | 125 | 140 | 141.6 | 136.6 | 3.3 | 120 | Hybrid | 0 | 0 | 1 | 1 | 1 | 31 | 119.2 | 121.7 | 2000 | 0 | 56 | 65.9 | 143 | 67.6 | 165 | 95 | 1054 | 80 | 2200 | 2200 | 346 | 40 | 118 | 67.091 | 51.542 | 67.312 | 51.253
2024-11-25 | 17:53 | 1980.82 | 1981.28 |  | 119.88 | 2.8956 | 338.6 | 183.37 | 0 | 60.001 | 347.1 | 0.9756 | 2.158 | 1.4404 | 1979 | 100 | 0 | 0 | 0 | Heating Tanks.... | 138.4222 | 72.3947 | 80.8912 | 79.32 | 67.68 | 1.03 | 0 | -91.7 | -51.6 | -35 | 0 | 0 | 0.9986 | 65.1188 | 8.6787 | 8.6787 | 1.0297 | 5.6659 | 151.3283 | 0 | 1.043 | 0 | 0 | 138.9333 | 138.8 | 138.8 | 138.6 | 138.3 | 137.1 | 125 | 140 | 141.6 | 136.6 | 3.3 | 120 | Hybrid | 0 | 0 | 1 | 1 | 1 | 31 | 119.2 | 121.7 | 2000 | 0 | 56 | 65.8 | 143 | 67.6 | 165 | 95 | 1054 | 80 | 2204 | 2200 | 342 | 40 | 118 | 67.091 | 51.539 | 67.312 | 51.251
2024-11-25 | 17:53 | 1983.81 | 1984.29 |  | 119.87 | 2.913 | 340.4 | 183.66 | 0 | 60.007 | 349.2 | 0.9749 | 2.1245 | 1.4399 | 1982 | 100 | 0 | 0 | 0 | Heating Tanks.... | 138.4167 | 72.3947 | 80.8937 | 79.3133 | 67.6804 | 1.03 | 0 | -90.8 | -51.7 | -35 | 0 | 0 | 0.99858 | 65.1366 | 8.6787 | 8.6787 | 1.0297 | 5.6657 | 151.3283 | 0 | 1.043 | 0 | 0 | 138.9 | 138.8 | 138.8 | 138.6 | 138.3 | 137.1 | 125 | 140 | 141.6 | 136.6 | 3.3 | 120 | Hybrid | 0 | 0 | 1 | 1 | 1 | 31 | 119 | 121.7 | 2000 | 0 | 56 | 65.8 | 143 | 67.6 | 165 | 95 | 1053 | 80 | 2209 | 2200 | 335 | 40 | 118 | 67.092 | 51.537 | 67.312 | 51.248
2024-11-25 | 17:53 | 1986.82 | 1987.28 |  | 119.88 | 2.9205 | 341.3 | 183.94 | 0 | 60.007 | 350.1 | 0.9749 | 2.1594 | 1.4414 | 1985 | 100 | 0 | 0 | 0 | Heating Tanks.... | 138.4167 | 72.3947 | 80.8973 | 79.32 | 67.6824 | 1.03 | 0 | -91.4 | -51.7 | -35 | 0 | 0 | 0.9986 | 65.1287 | 8.6787 | 8.6787 | 1.0297 | 5.6653 | 151.3283 | 0 | 1.043 | 0 | 0 | 138.9 | 138.8 | 138.8 | 138.6 | 138.3 | 137.1 | 125 | 140 | 141.6 | 136.7 | 3.3 | 120 | Hybrid | 0 | 0 | 1 | 1 | 1 | 31 | 119 | 121.7 | 2000 | 0 | 56 | 65.8 | 143 | 67.6 | 165 | 95 | 1053 | 80 | 2207 | 2200 | 329 | 40 | 118 | 67.092 | 51.534 | 67.313 | 51.246
2024-11-25 | 17:54 | 1989.82 | 1990.29 |  | 119.89 | 2.903 | 339.6 | 184.22 | 0 | 59.994 | 348 | 0.9758 | 2.1016 | 1.4395 | 1988 | 100 | 0 | 0 | 0 | Heating Tanks.... | 138.4167 | 72.3947 | 80.9035 | 79.32 | 67.6849 | 1.03 | 0 | -92.4 | -51.5 | -35.2 | 0 | 0 | 0.99861 | 65.1154 | 8.6787 | 8.6787 | 1.0297 | 5.6651 | 151.3283 | 0 | 1.043 | 0 | 0 | 138.9 | 138.8 | 138.8 | 138.6 | 138.3 | 137.1 | 125 | 140 | 141.6 | 136.7 | 3.3 | 120 | Hybrid | 0 | 0 | 1 | 1 | 1 | 31 | 119.1 | 121.7 | 2000 | 0 | 56 | 65.8 | 143 | 67.6 | 165 | 95 | 1053 | 80 | 2200 | 2200 | 322 | 40 | 118 | 67.092 | 51.531 | 67.313 | 51.244
2024-11-25 | 17:54 | 1992.82 | 1993.29 |  | 119.87 | 2.9009 | 339.1 | 184.51 | 0 | 59.998 | 347.7 | 0.9752 | 2.1181 | 1.4376 | 1991 | 100 | 0 | 0 | 0 | Heating Tanks.... | 138.4278 | 72.3947 | 80.9063 | 79.32 | 67.6845 | 1.03 | 0 | -94.1 | -50.9 | -35.5 | 0 | 0 | 0.9986 | 65.1174 | 8.6787 | 8.6787 | 1.0297 | 5.6657 | 151.3283 | 0 | 1.043 | 0 | 0 | 138.9667 | 138.8 | 138.8 | 138.6 | 138.3 | 137.1 | 125 | 140 | 141.7 | 136.7 | 3.3 | 120 | Hybrid | 0 | 0 | 1 | 1 | 1 | 31 | 119.2 | 121.7 | 2000 | 0 | 56 | 65.8 | 143 | 67.6 | 165 | 95 | 1053 | 80 | 2203 | 2200 | 318 | 40 | 118 | 67.092 | 51.529 | 67.313 | 51.242
2024-11-25 | 17:54 | 1995.81 | 1996.29 |  | 119.89 | 2.9008 | 339.1 | 184.79 | 0 | 60.007 | 347.8 | 0.9751 | 2.1592 | 1.4407 | 1994 | 100 | 0 | 0 | 0 | Heating Tanks.... | 138.4056 | 72.395 | 80.9051 | 79.3133 | 67.6845 | 1.03 | 0 | -96.6 | -49.8 | -35.8 | 0 | 0 | 0.9986 | 65.1195 | 8.6787 | 8.6787 | 1.0297 | 5.6654 | 151.3282 | 0 | 1.043 | 0 | 0 | 138.9 | 138.8 | 138.7333 | 138.6 | 138.3 | 137.1 | 125 | 140 | 141.7 | 136.7 | 3.3 | 120 | Hybrid | 0 | 0 | 1 | 1 | 1 | 31 | 119.2 | 121.7 | 2000 | 0 | 56 | 65.8 | 143 | 67.6 | 165 | 95 | 1053 | 80 | 2195 | 2200 | 314 | 40 | 118 | 67.093 | 51.526 | 67.313 | 51.24
2024-11-25 | 17:54 | 1998.81 | 1999.29 |  | 119.88 | 2.9116 | 340.5 | 185.07 | 0 | 60.007 | 349 | 0.9754 | 2.1158 | 1.4393 | 1997 | 100 | 0 | 0 | 0 | Heating Tanks.... | 138.4278 | 72.3959 | 80.9035 | 79.3067 | 67.6853 | 1.03 | 0 | -99.1 | -48.2 | -36.7 | 0 | 0 | 0.9986 | 65.1254 | 8.6787 | 8.6787 | 1.0297 | 5.6652 | 151.3282 | 0 | 1.043 | 0 | 0 | 138.9333 | 138.8 | 138.7667 | 138.6 | 138.3333 | 137.1333 | 125 | 140 | 141.7 | 136.7 | 3.3 | 120 | Hybrid | 0 | 0 | 1 | 1 | 1 | 31 | 119.3 | 121.8 | 2000 | 0 | 56 | 65.8 | 143 | 67.6 | 165 | 95 | 1049 | 80 | 2196 | 2200 | 315 | 40 | 118 | 67.093 | 51.523 | 67.313 | 51.238
2024-11-25 | 17:54 | 2001.82 | 2002.29 |  | 119.89 | 2.9075 | 340.2 | 185.36 | 0 | 59.995 | 348.6 | 0.9759 | 2.1156 | 1.4402 | 2000 | 100 | 0 | 0 | 0 | Heating Tanks.... | 138.4278 | 72.3967 | 80.9002 | 79.3133 | 67.6849 | 1.03 | 0 | -102.3 | -46.1 | -38.2 | 0 | 0 | 0.99857 | 65.1559 | 8.6787 | 8.6787 | 1.0297 | 5.666 | 151.3283 | 0 | 1.043 | 0 | 0 | 138.9333 | 138.8 | 138.8 | 138.6 | 138.3 | 137.1333 | 125 | 140 | 141.7 | 136.7 | 3.3 | 120 | Hybrid | 0 | 0 | 1 | 1 | 1 | 31 | 119.4 | 121.8 | 2000 | 0 | 56 | 65.8 | 143 | 67.6 | 165 | 95 | 1049 | 80 | 2198 | 2200 | 317 | 40 | 118 | 67.093 | 51.521 | 67.313 | 51.236
2024-11-25 | 17:54 | 2004.81 | 2005.29 |  | 119.87 | 2.9028 | 339.2 | 185.64 | 0 | 59.998 | 348 | 0.9748 | 2.1517 | 1.4402 | 2003 | 100 | 0 | 0 | 0 | Heating Tanks.... | 138.4333 | 72.3976 | 80.8957 | 79.3133 | 67.6849 | 1.03 | 0 | -105.7 | -43.8 | -40 | -0.001 | 0 | 0.99857 | 65.1583 | 8.6787 | 8.6787 | 1.0297 | 5.6661 | 151.3282 | 0 | 1.043 | 0 | 0 | 138.9333 | 138.8 | 138.8 | 138.6 | 138.3333 | 137.1333 | 125 | 140 | 141.8 | 136.7 | 3.3 | 120 | Hybrid | 0 | 0 | 1 | 1 | 1 | 31 | 119.6 | 121.8 | 2000 | 0 | 56 | 65.8 | 143 | 67.6 | 165 | 95 | 1049 | 80 | 2202 | 2200 | 323 | 40 | 118 | 67.093 | 51.518 | 67.314 | 51.234
2024-11-25 | 17:54 | 2007.81 | 2008.29 |  | 119.89 | 2.8963 | 338.6 | 185.92 | 0 | 60.003 | 347.2 | 0.975 | 2.1695 | 1.4406 | 2006 | 100 | 0 | 0 | 0 | Heating Tanks.... | 138.4278 | 72.3981 | 80.8957 | 79.3067 | 67.6853 | 1.03 | 0 | -109.7 | -41.3 | -41.9 | 0 | 0 | 0.99854 | 65.1964 | 8.6787 | 8.6787 | 1.0297 | 5.6655 | 151.3282 | 0 | 1.043 | 0 | 0 | 138.9333 | 138.8 | 138.7667 | 138.6 | 138.3333 | 137.1333 | 125 | 140 | 141.8 | 136.7 | 3.3 | 120 | Hybrid | 0 | 0 | 1 | 1 | 1 | 31 | 119.4 | 121.8 | 2000 | 0 | 56 | 65.8 | 143 | 67.6 | 165 | 95 | 1049 | 80 | 2199 | 2200 | 330 | 40 | 118 | 67.094 | 51.515 | 67.314 | 51.231
2024-11-25 | 17:54 | 2010.82 | 2011.29 |  | 119.88 | 2.9033 | 339.6 | 186.21 | 0 | 60 | 348.1 | 0.9757 | 2.1404 | 1.4419 | 2009 | 100 | 0 | 0 | 0 | Heating Tanks.... | 138.4333 | 72.3982 | 80.9002 | 79.32 | 67.6841 | 1.03 | 0 | -115.5 | -38.7 | -44.2 | 0 | 0 | 0.99853 | 65.2037 | 8.6787 | 8.6787 | 1.0297 | 5.6655 | 151.3281 | 0 | 1.043 | 0 | 0 | 138.9667 | 138.8 | 138.7667 | 138.6 | 138.3667 | 137.1 | 125 | 140 | 141.8 | 136.7 | 3.3 | 120 | Hybrid | 0 | 0 | 1 | 1 | 1 | 31 | 119.3 | 121.8 | 2000 | 0 | 56 | 65.8 | 143 | 67.6 | 165 | 95 | 1049 | 80 | 2198 | 2200 | 338 | 40 | 118 | 67.094 | 51.512 | 67.314 | 51.229
2024-11-25 | 17:54 | 2013.82 | 2014.29 |  | 119.87 | 2.9184 | 341 | 186.49 | 0 | 60.003 | 349.8 | 0.9748 | 2.1557 | 1.4392 | 2012 | 100 | 0 | 0 | 0 | Heating Tanks.... | 138.4444 | 72.3982 | 80.9076 | 79.3 | 67.6845 | 1.03 | 0 | -121.7 | -36 | -47.2 | 0.001 | 0 | 0.99856 | 65.1706 | 8.6787 | 8.6787 | 1.0297 | 5.6657 | 151.3281 | 0 | 1.043 | 0 | 0 | 139 | 138.8 | 138.8 | 138.6 | 138.3667 | 137.1 | 125 | 140 | 141.8 | 136.7 | 3.3 | 120 | Hybrid | 0 | 0 | 1 | 1 | 1 | 31 | 119.2 | 121.8 | 2000 | 0 | 56 | 65.8 | 143 | 67.6 | 165 | 95 | 1048 | 80 | 2199 | 2200 | 347 | 40 | 118 | 67.094 | 51.51 | 67.314 | 51.227
2024-11-25 | 17:54 | 2016.81 | 2017.29 |  | 119.88 | 2.9079 | 339.7 | 186.77 | 0 | 59.993 | 348.6 | 0.9745 | 2.1411 | 1.4407 | 2015 | 100 | 0 | 0 | 0 | Heating Tanks.... | 138.45 | 72.3982 | 80.9163 | 79.3 | 67.6865 | 1.03 | 0 | -126.2 | -34 | -50.6 | 0.001 | 0 | 0.99862 | 65.1124 | 8.6787 | 8.6787 | 1.0297 | 5.6655 | 151.3281 | 0 | 1.043 | 0 | 0 | 139 | 138.8 | 138.8 | 138.6 | 138.4 | 137.1 | 125 | 140 | 141.8 | 136.7 | 3.3 | 120 | Hybrid | 0 | 0 | 1 | 1 | 1 | 31 | 119.2 | 121.8 | 2000 | 0 | 56 | 65.8 | 143 | 67.6 | 165 | 95 | 1048 | 80 | 2203 | 2200 | 354 | 40 | 118 | 67.095 | 51.507 | 67.314 | 51.225
2024-11-25 | 17:54 | 2019.81 | 2020.29 |  | 119.88 | 2.8887 | 337.8 | 187.06 | 0 | 59.997 | 346.3 | 0.9755 | 2.1622 | 1.4407 | 2018 | 100 | 0 | 0 | 0 | Heating Tanks.... | 138.45 | 72.3982 | 80.9265 | 79.3 | 67.6878 | 1.03 | 0 | -124.4 | -33.2 | -53.5 | 0.001 | 0 | 0.99861 | 65.1232 | 8.6787 | 8.6787 | 1.0297 | 5.666 | 151.3279 | 0 | 1.043 | 0 | 0 | 139 | 138.8 | 138.8 | 138.6 | 138.4 | 137.1 | 125 | 140 | 141.8 | 136.8 | 3.3 | 120 | Hybrid | 0 | 0 | 1 | 1 | 1 | 31 | 119.5 | 121.9 | 2000 | 0 | 56 | 65.8 | 143 | 67.6 | 165 | 95 | 1048 | 80 | 2199 | 2200 | 358 | 40 | 118 | 67.095 | 51.504 | 67.314 | 51.223
2024-11-25 | 17:54 | 2022.81 | 2023.29 |  | 119.89 | 2.9065 | 339.8 | 187.34 | 0 | 60.007 | 348.5 | 0.975 | 2.146 | 1.4433 | 2021 | 100 | 0 | 0 | 0 | Heating Tanks.... | 138.4556 | 72.3979 | 80.9365 | 79.3 | 67.6894 | 1.03 | 0 | -121 | -33.5 | -53.8 | 0 | 0 | 0.99857 | 65.1686 | 8.6787 | 8.6787 | 1.0297 | 5.6654 | 151.328 | 0 | 1.043 | 0 | 0 | 139.0333 | 138.8 | 138.8 | 138.6 | 138.4 | 137.1 | 125 | 140 | 141.8 | 136.8 | 3.3 | 120 | Hybrid | 0 | 0 | 1 | 1 | 1 | 31 | 119.5 | 121.9 | 2000 | 0 | 56 | 65.8 | 143 | 67.6 | 165 | 95 | 1048 | 80 | 2209 | 2200 | 360 | 40 | 118 | 67.095 | 51.501 | 67.315 | 51.221
2024-11-25 | 17:54 | 2025.81 | 2026.29 |  | 119.86 | 2.9141 | 340.7 | 187.62 | 0 | 60.007 | 349.3 | 0.9754 | 2.1455 | 1.4421 | 2024 | 100 | 0 | 0 | 0 | Heating Tanks.... | 138.45 | 72.3975 | 80.9414 | 79.3 | 67.691 | 1.03 | 0 | -116.7 | -35 | -53.1 | 0.001 | 0 | 0.99857 | 65.1686 | 8.6787 | 8.6787 | 1.0297 | 5.666 | 151.328 | 0 | 1.043 | 0 | 0 | 139 | 138.8 | 138.8 | 138.6 | 138.4 | 137.1 | 125 | 140 | 141.8 | 136.8 | 3.3 | 120 | Hybrid | 0 | 0 | 1 | 1 | 1 | 31 | 119.4 | 121.9 | 2000 | 0 | 56 | 65.8 | 143 | 67.6 | 165 | 95 | 1048 | 80 | 2205 | 2200 | 359 | 40 | 118 | 67.095 | 51.501 | 67.315 | 51.221
2024-11-25 | 17:54 | 2028.81 | 2029.29 |  | 119.89 | 2.9085 | 340.2 | 187.91 | 0 | 59.994 | 348.7 | 0.9755 | 2.1279 | 1.4397 | 2027 | 100 | 0 | 0 | 0 | Heating Tanks.... | 138.4944 | 72.3975 | 80.9433 | 79.2867 | 67.6906 | 1.03 | 0 | -112.4 | -37.6 | -51.6 | 0 | 0 | 0.99855 | 65.1888 | 8.6787 | 8.6787 | 1.0297 | 5.6659 | 151.328 | 0 | 1.043 | 0 | 0 | 139.0667 | 138.8667 | 138.8 | 138.6667 | 138.4667 | 137.1 | 125 | 140 | 141.8 | 136.8 | 3.3 | 120 | Hybrid | 0 | 0 | 1 | 1 | 1 | 31 | 119.1 | 121.9 | 2000 | 0 | 56 | 65.8 | 143 | 67.6 | 165 | 95 | 1050 | 80 | 2202 | 2200 | 354 | 40 | 118 | 67.095 | 51.499 | 67.315 | 51.218
2024-11-25 | 17:54 | 2031.82 | 2032.29 |  | 119.88 | 2.9054 | 339.4 | 188.19 | 0 | 59.992 | 348.3 | 0.9744 | 2.1385 | 1.4409 | 2030 | 100 | 0 | 0 | 0 | Heating Tanks.... | 138.4833 | 72.3975 | 80.9445 | 79.3 | 67.689 | 1.03 | 0 | -107.7 | -40.6 | -49.5 | 0 | 0 | 0.99857 | 65.175 | 8.6787 | 8.6787 | 1.0297 | 5.6663 | 151.3279 | 0 | 1.043 | 0 | 0 | 139.1 | 138.8 | 138.8 | 138.6667 | 138.4333 | 137.1 | 125 | 140 | 141.8 | 136.8 | 3.3 | 120 | Hybrid | 0 | 0 | 1 | 1 | 1 | 31 | 118.9 | 121.9 | 2000 | 0 | 56 | 65.8 | 143 | 67.6 | 165 | 95 | 1050 | 80 | 2197 | 2200 | 350 | 40 | 118 | 67.096 | 51.496 | 67.315 | 51.216
2024-11-25 | 17:54 | 2034.81 | 2035.29 |  | 119.88 | 2.889 | 337.8 | 188.47 | 0 | 59.999 | 346.3 | 0.9752 | 2.2021 | 1.4393 | 2033 | 100 | 0 | 0 | 0 | Heating Tanks.... | 138.4944 | 72.3975 | 80.9486 | 79.3 | 67.6898 | 1.03 | 0 | -103.3 | -43.3 | -47 | 0 | 0 | 0.99855 | 65.187 | 8.6787 | 8.6787 | 1.0297 | 5.6658 | 151.328 | 0 | 1.043 | 0 | 0 | 139.1 | 138.8 | 138.8 | 138.7 | 138.4667 | 137.1 | 125 | 140 | 141.8 | 136.8 | 3.3 | 120 | Hybrid | 0 | 0 | 1 | 1 | 1 | 31 | 118.7 | 121.9 | 2000 | 0 | 56 | 65.8 | 143 | 67.6 | 165 | 95 | 1050 | 80 | 2202 | 2200 | 344 | 40 | 118 | 67.096 | 51.493 | 67.315 | 51.214
2024-11-25 | 17:54 | 2037.82 | 2038.29 |  | 119.87 | 2.9101 | 340.2 | 188.76 | 0 | 60.007 | 348.8 | 0.9751 | 2.1327 | 1.4397 | 2036 | 100 | 0 | 0 | 0 | Heating Tanks.... | 138.5 | 72.3984 | 80.9563 | 79.3 | 67.6918 | 1.03 | 0 | -97.9 | -45.9 | -44.6 | 0.001 | 0 | 0.99856 | 65.1819 | 8.6787 | 8.6787 | 1.0297 | 5.666 | 151.328 | 0 | 1.043 | 0 | 0 | 139.1 | 138.8 | 138.8333 | 138.7 | 138.4667 | 137.1 | 125 | 140 | 141.8 | 136.8 | 3.3 | 120 | Hybrid | 0 | 0 | 1 | 1 | 1 | 31 | 118.9 | 122 | 2000 | 0 | 56 | 65.8 | 143 | 67.6 | 165 | 95 | 1050 | 80 | 2204 | 2200 | 340 | 40 | 118 | 67.096 | 51.49 | 67.315 | 51.212
2024-11-25 | 17:54 | 2040.81 | 2041.29 |  | 119.88 | 2.9127 | 340.7 | 189.04 | 0 | 60.004 | 349.2 | 0.9757 | 2.1308 | 1.4409 | 2039 | 100 | 0 | 0 | 0 | Heating Tanks.... | 138.4944 | 72.3993 | 80.9649 | 79.3 | 67.6927 | 1.03 | 0 | -92.7 | -48.5 | -42 | 0 | 0 | 0.99862 | 65.1255 | 8.6787 | 8.6787 | 1.0297 | 5.6654 | 151.3279 | 0 | 1.043 | 0 | 0 | 139.1 | 138.8 | 138.8333 | 138.7 | 138.4333 | 137.1 | 125 | 140 | 141.8 | 136.8 | 3.3 | 120 | Hybrid | 0 | 0 | 1 | 1 | 1 | 31 | 118.9 | 122 | 2000 | 0 | 56 | 65.8 | 143.1 | 67.6 | 165 | 95 | 1050 | 80 | 2205 | 2200 | 332 | 40 | 118 | 67.096 | 51.487 | 67.316 | 51.21
2024-11-25 | 17:54 | 2043.82 | 2044.29 |  | 119.88 | 2.9145 | 340.8 | 189.32 | 0 | 59.999 | 349.4 | 0.9754 | 2.1376 | 1.4398 | 2042 | 100 | 0 | 0 | 0 | Heating Tanks.... | 138.4833 | 72.4001 | 80.9739 | 79.3 | 67.6931 | 1.03 | 0 | -88.2 | -50.5 | -38.8 | 0 | 0 | 0.99859 | 65.1557 | 8.6787 | 8.6787 | 1.0297 | 5.6655 | 151.3278 | 0 | 1.043 | 0 | 0 | 139.1 | 138.8 | 138.8 | 138.7 | 138.4 | 137.1 | 125 | 140 | 141.8 | 136.8 | 3.3 | 120 | Hybrid | 0 | 0 | 1 | 1 | 1 | 31 | 119 | 122 | 2000 | 0 | 56 | 65.8 | 143.1 | 67.6 | 165 | 95 | 1053 | 80 | 2206 | 2200 | 324 | 40 | 118 | 67.097 | 51.485 | 67.316 | 51.207
2024-11-25 | 17:54 | 2046.81 | 2047.29 |  | 119.86 | 2.9023 | 339.1 | 189.6 | 0 | 59.996 | 347.9 | 0.9748 | 2.1167 | 1.4403 | 2045 | 100 | 0 | 0 | 0 | Heating Tanks.... | 138.4889 | 72.401 | 80.9788 | 79.2867 | 67.6927 | 1.03 | 0 | -88.3 | -51.7 | -35.3 | 0 | 0 | 0.99857 | 65.1838 | 8.6787 | 8.6787 | 1.0297 | 5.6654 | 151.3278 | 0 | 1.043 | 0 | 0 | 139.1 | 138.8 | 138.8 | 138.7 | 138.4333 | 137.1 | 125 | 140 | 141.8 | 136.8 | 3.3 | 120 | Hybrid | 0 | 0 | 1 | 1 | 1 | 31 | 119 | 122 | 2000 | 0 | 56 | 65.8 | 143.1 | 67.6 | 165 | 95 | 1053 | 80 | 2191 | 2200 | 319 | 40 | 118 | 67.097 | 51.482 | 67.316 | 51.205
2024-11-25 | 17:55 | 2049.81 | 2050.29 |  | 119.89 | 2.8953 | 338.3 | 189.89 | 0 | 60.002 | 347.1 | 0.9746 | 2.1642 | 1.4395 | 2048 | 100 | 0 | 0 | 0 | Heating Tanks.... | 138.5167 | 72.4019 | 80.98 | 79.3 | 67.6927 | 1.03 | 0 | -92 | -51.6 | -35 | 0 | 0 | 0.99857 | 65.181 | 8.6787 | 8.6787 | 1.0297 | 5.6661 | 151.3279 | 0 | 1.043 | 0 | 0 | 139.1 | 138.8 | 138.8667 | 138.7333 | 138.5 | 137.1 | 125 | 140 | 141.8 | 136.8 | 3.3 | 120 | Hybrid | 0 | 0 | 1 | 1 | 1 | 31 | 119 | 122 | 2000 | 0 | 56 | 65.8 | 143.1 | 67.6 | 165 | 95 | 1053 | 80 | 2194 | 2200 | 315 | 40 | 118 | 67.097 | 51.479 | 67.316 | 51.203
2024-11-25 | 17:55 | 2052.81 | 2053.3 |  | 119.88 | 2.9157 | 340.7 | 190.17 | 0 | 60.003 | 349.5 | 0.9746 | 2.154 | 1.4412 | 2051 | 100 | 0 | 0 | 0 | Heating Tanks.... | 138.5056 | 72.4025 | 80.98 | 79.3 | 67.6955 | 1.03 | 0 | -96.9 | -49.5 | -35.9 | 0.001 | 0 | 0.99858 | 65.1687 | 8.6787 | 8.6787 | 1.0297 | 5.666 | 151.3278 | 0 | 1.043 | 0 | 0 | 139.1 | 138.8 | 138.8333 | 138.7 | 138.5 | 137.1 | 125 | 140 | 141.8 | 136.9 | 3.3 | 120 | Hybrid | 0 | 0 | 1 | 1 | 1 | 31 | 119 | 122 | 2000 | 0 | 56 | 65.8 | 143.2 | 67.6 | 165 | 95 | 1053 | 80 | 2197 | 2200 | 312 | 40 | 118 | 67.098 | 51.476 | 67.316 | 51.2
2024-11-25 | 17:55 | 2055.82 | 2056.3 |  | 119.89 | 2.9275 | 342.2 | 190.46 | 0 | 60.003 | 351 | 0.975 | 2.1553 | 1.4421 | 2054 | 100 | 0 | 0 | 0 | Heating Tanks.... | 138.5222 | 72.4025 | 80.98 | 79.2867 | 67.6967 | 1.03 | 0 | -102.1 | -45.9 | -38 | 0 | 0 | 0.99859 | 65.1641 | 8.6787 | 8.6787 | 1.0297 | 5.666 | 151.3277 | 0 | 1.043 | 0 | 0 | 139.1 | 138.8 | 138.8667 | 138.7667 | 138.5 | 137.1 | 125 | 140 | 141.8 | 136.9 | 3.3 | 120 | Hybrid | 0 | 0 | 1 | 1 | 1 | 31 | 119.1 | 122 | 2000 | 0 | 56 | 65.8 | 143.2 | 67.6 | 165 | 95 | 1053 | 80 | 2195 | 2200 | 316 | 40 | 118 | 67.098 | 51.473 | 67.316 | 51.198
2024-11-25 | 17:55 | 2058.81 | 2059.3 |  | 119.87 | 2.9136 | 340.3 | 190.74 | 0 | 59.999 | 349.2 | 0.9745 | 2.1184 | 1.4376 | 2057 | 100 | 0 | 0 | 0 | Heating Tanks.... | 138.5389 | 72.4025 | 80.98 | 79.2733 | 67.6955 | 1.03 | 0 | -107.6 | -42.5 | -41 | 0 | 0 | 0.99861 | 65.1445 | 8.6787 | 8.6787 | 1.0297 | 5.6659 | 151.3277 | 0 | 1.043 | 0 | 0 | 139.1 | 138.8333 | 138.8667 | 138.7667 | 138.5 | 137.1667 | 125 | 140 | 141.8 | 136.9 | 3.3 | 120 | Hybrid | 0 | 0 | 1 | 1 | 1 | 31 | 118.9 | 122 | 2000 | 0 | 56 | 65.8 | 143.2 | 67.6 | 165 | 95 | 1053 | 80 | 2194 | 2200 | 319 | 40 | 118 | 67.098 | 51.47 | 67.317 | 51.196
2024-11-25 | 17:55 | 2061.82 | 2062.3 |  | 119.89 | 2.89 | 338.1 | 191.02 | 0 | 59.999 | 346.5 | 0.9757 | 2.1527 | 1.4406 | 2060 | 100 | 0 | 0 | 0 | Heating Tanks.... | 138.5278 | 72.4024 | 80.98 | 79.2733 | 67.6955 | 1.03 | 0 | -115 | -39.1 | -44 | 0 | 0 | 0.9986 | 65.1602 | 8.6787 | 8.6787 | 1.0297 | 5.6659 | 151.3277 | 0 | 1.043 | 0 | 0 | 139.1 | 138.8 | 138.9 | 138.7333 | 138.5 | 137.1333 | 125 | 140 | 141.8 | 136.9 | 3.3 | 120 | Hybrid | 0 | 0 | 1 | 1 | 1 | 31 | 118.8 | 122 | 2000 | 0 | 56 | 65.8 | 143.2 | 67.6 | 165 | 95 | 1053 | 80 | 2199 | 2200 | 328 | 40 | 118 | 67.098 | 51.468 | 67.317 | 51.194
2024-11-25 | 17:55 | 2064.82 | 2065.3 |  | 119.88 | 2.9115 | 340.3 | 191.31 | 0 | 60.007 | 349 | 0.975 | 2.1379 | 1.4404 | 2063 | 100 | 0 | 0 | 0 | Heating Tanks.... | 138.5667 | 72.4019 | 80.9796 | 79.26 | 67.698 | 1.03 | 0 | -122.3 | -35.8 | -47.5 | 0.001 | 0 | 0.9986 | 65.1586 | 8.6787 | 8.6787 | 1.0297 | 5.6659 | 151.3277 | 0 | 1.043 | 0 | 0 | 139.1667 | 138.8333 | 138.9 | 138.8 | 138.5333 | 137.1667 | 125 | 140 | 141.8 | 136.9 | 3.3 | 120 | Hybrid | 0 | 0 | 1 | 1 | 1 | 31 | 119 | 122 | 2000 | 0 | 56 | 65.8 | 143.2 | 67.6 | 165 | 95 | 1053 | 80 | 2199 | 2200 | 336 | 40 | 118 | 67.099 | 51.465 | 67.317 | 51.191
2024-11-25 | 17:55 | 2067.82 | 2068.3 |  | 119.88 | 2.921 | 341.6 | 191.59 | 0 | 60.008 | 350.2 | 0.9755 | 2.1113 | 1.4401 | 2066 | 100 | 0 | 0 | 0 | Heating Tanks.... | 138.5278 | 72.4015 | 80.9759 | 79.26 | 67.6996 | 1.03 | 0 | -125.9 | -34 | -50.9 | 0 | 0 | 0.9986 | 65.1596 | 8.6787 | 8.6787 | 1.0297 | 5.6657 | 151.3277 | 0 | 1.043 | 0 | 0 | 139.1 | 138.8 | 138.9 | 138.7667 | 138.5 | 137.1 | 125 | 140 | 141.8 | 136.9 | 3.3 | 120 | Hybrid | 0 | 0 | 1 | 1 | 1 | 31 | 118.9 | 122 | 2000 | 0 | 56 | 65.8 | 143.2 | 67.6 | 165 | 95 | 1053 | 80 | 2201 | 2200 | 341 | 40 | 118 | 67.099 | 51.462 | 67.317 | 51.189
2024-11-25 | 17:55 | 2070.82 | 2071.3 |  | 119.87 | 2.9149 | 340.8 | 191.87 | 0 | 59.996 | 349.4 | 0.9753 | 2.1511 | 1.4405 | 2069 | 100 | 0 | 0 | 0 | Heating Tanks.... | 138.5222 | 72.401 | 80.9706 | 79.26 | 67.7 | 1.03 | 0 | -124.4 | -33.4 | -53.1 | 0 | 0 | 0.99856 | 65.1983 | 8.6787 | 8.6787 | 1.0297 | 5.6662 | 151.3277 | 0 | 1.043 | 0 | 0 | 139.1 | 138.8 | 138.9 | 138.7333 | 138.5 | 137.1 | 125 | 140 | 141.8 | 136.9 | 3.3 | 120 | Hybrid | 0 | 0 | 1 | 1 | 1 | 31 | 118.9 | 122 | 2000 | 0 | 56 | 65.8 | 143.2 | 67.6 | 165 | 95 | 1053 | 80 | 2198 | 2200 | 351 | 40 | 118 | 67.099 | 51.459 | 67.317 | 51.187
2024-11-25 | 17:55 | 2073.81 | 2074.3 |  | 119.88 | 2.8975 | 339 | 192.16 | 0 | 59.996 | 347.4 | 0.976 | 2.1141 | 1.4407 | 2072 | 100 | 0 | 0 | 0 | Heating Tanks.... | 138.5444 | 72.4006 | 80.9669 | 79.26 | 67.6988 | 1.03 | 0 | -121.7 | -33.6 | -53.7 | 0 | 0 | 0.99854 | 65.2249 | 8.6787 | 8.6787 | 1.0297 | 5.6664 | 151.3277 | 0 | 1.043 | 0 | 0 | 139.1 | 138.8 | 138.9 | 138.8 | 138.5 | 137.1667 | 125 | 140 | 141.8 | 136.9 | 3.3 | 120 | Hybrid | 0 | 0 | 1 | 1 | 1 | 31 | 119 | 122 | 2000 | 0 | 56 | 65.8 | 143.2 | 67.6 | 165 | 95 | 1053 | 80 | 2199 | 2200 | 357 | 40 | 118 | 67.099 | 51.456 | 67.318 | 51.185
2024-11-25 | 17:55 | 2076.81 | 2077.3 |  | 119.89 | 2.9165 | 340.8 | 192.44 | 0 | 60.004 | 349.7 | 0.9746 | 2.1606 | 1.4416 | 2075 | 100 | 0 | 0 | 0 | Heating Tanks.... | 138.5778 | 72.4006 | 80.9649 | 79.26 | 67.6967 | 1.03 | 0 | -119.4 | -34 | -53.5 | 0 | 0 | 0.99855 | 65.2169 | 8.6787 | 8.6787 | 1.0297 | 5.6662 | 151.3276 | 0 | 1.043 | 0 | 0 | 139.1667 | 138.8333 | 138.9333 | 138.8 | 138.5333 | 137.2 | 125 | 140 | 141.9 | 136.9 | 3.3 | 120 | Hybrid | 0 | 0 | 1 | 1 | 1 | 31 | 119.1 | 122 | 2000 | 0 | 56 | 65.8 | 143.2 | 67.6 | 165 | 95 | 1053 | 80 | 2202 | 2200 | 361 | 40 | 118 | 67.1 | 51.453 | 67.318 | 51.182
2024-11-25 | 17:55 | 2079.82 | 2080.3 |  | 119.86 | 2.9259 | 341.8 | 192.72 | 0 | 60.004 | 350.7 | 0.9747 | 2.1579 | 1.4388 | 2078 | 100 | 0 | 0 | 0 | Heating Tanks.... | 138.5556 | 72.4009 | 80.9653 | 79.26 | 67.6959 | 1.03 | 0 | -117.9 | -34.5 | -53.2 | 0 | 0 | 0.99857 | 65.1941 | 8.6787 | 8.6787 | 1.0297 | 5.6662 | 151.3277 | 0 | 1.043 | 0 | 0 | 139.1 | 138.8333 | 138.9 | 138.8 | 138.5 | 137.2 | 125 | 140 | 141.9 | 136.9 | 3.3 | 120 | Hybrid | 0 | 0 | 1 | 1 | 1 | 31 | 119.2 | 122 | 2000 | 0 | 56 | 65.8 | 143.2 | 67.6 | 165 | 95 | 1053 | 80 | 2208 | 2200 | 360 | 40 | 118 | 67.1 | 51.45 | 67.318 | 51.18
2024-11-25 | 17:55 | 2082.82 | 2083.3 |  | 119.89 | 2.9142 | 340.6 | 193.01 | 0 | 59.995 | 349.4 | 0.9748 | 2.1648 | 1.439 | 2081 | 100 | 0 | 0 | 0 | Heating Tanks.... | 138.5722 | 72.4013 | 80.9694 | 79.26 | 67.6967 | 1.03 | 0 | -117 | -34.9 | -53 | 0 | 0 | 0.9986 | 65.158 | 8.6787 | 8.6787 | 1.0297 | 5.6658 | 151.3275 | 0 | 1.043 | 0 | 0 | 139.1333 | 138.8667 | 138.9333 | 138.8 | 138.5 | 137.2 | 125 | 140 | 141.9 | 136.9 | 3.3 | 120 | Hybrid | 0 | 0 | 1 | 1 | 1 | 31 | 119.3 | 122 | 2000 | 0 | 56 | 65.8 | 143.2 | 67.6 | 165 | 95 | 1053 | 80 | 2208 | 2200 | 357 | 40 | 118 | 67.1 | 51.447 | 67.318 | 51.178
2024-11-25 | 17:55 | 2085.81 | 2086.3 |  | 119.88 | 2.903 | 339.2 | 193.29 | 0 | 59.996 | 348 | 0.9746 | 2.1442 | 1.4419 | 2084 | 100 | 0 | 0 | 0 | Heating Tanks.... | 138.5944 | 72.4018 | 80.9739 | 79.26 | 67.6975 | 1.03 | 0 | -116.1 | -35.3 | -52.9 | 0 | 0 | 0.9986 | 65.1646 | 8.6787 | 8.6787 | 1.0297 | 5.6667 | 151.3276 | 0 | 1.043 | 0 | 0 | 139.2 | 138.9 | 138.9333 | 138.8 | 138.5333 | 137.2 | 125 | 140 | 141.9 | 136.9 | 3.3 | 120 | Hybrid | 0 | 0 | 1 | 1 | 1 | 31 | 119.2 | 122 | 2000 | 0 | 56 | 65.8 | 143.2 | 67.6 | 165 | 95 | 1053 | 80 | 2204 | 2200 | 353 | 40 | 118 | 67.101 | 51.445 | 67.318 | 51.176
2024-11-25 | 17:55 | 2088.82 | 2089.3 |  | 119.89 | 2.9044 | 339.3 | 193.58 | 0 | 60.003 | 348.2 | 0.9745 | 2.1855 | 1.439 | 2087 | 100 | 0 | 0 | 0 | Heating Tanks.... | 138.5833 | 72.4022 | 80.9763 | 79.26 | 67.6975 | 1.03 | 0 | -115.5 | -35.6 | -52.7 | 0 | 0 | 0.99861 | 65.1563 | 8.6787 | 8.6787 | 1.0297 | 5.6663 | 151.3276 | 0 | 1.043 | 0 | 0 | 139.1333 | 138.9 | 138.9333 | 138.8 | 138.5333 | 137.2 | 125 | 140 | 141.9 | 136.9 | 3.3 | 120 | Hybrid | 0 | 0 | 1 | 1 | 1 | 31 | 119.2 | 122 | 2000 | 0 | 56 | 65.8 | 143.2 | 67.6 | 165 | 95 | 1051 | 80 | 2200 | 2200 | 348 | 40 | 118 | 67.101 | 51.442 | 67.318 | 51.173
2024-11-25 | 17:55 | 2091.81 | 2092.3 |  | 119.87 | 2.9122 | 340.5 | 193.86 | 0 | 60.003 | 349.1 | 0.9755 | 2.1465 | 1.4392 | 2090 | 100 | 0 | 0 | 0 | Heating Tanks.... | 138.5889 | 72.4027 | 80.978 | 79.26 | 67.698 | 1.03 | 0 | -114.7 | -36.1 | -52.5 | 0 | 0 | 0.99866 | 65.1055 | 8.6787 | 8.6787 | 1.0297 | 5.6659 | 151.3275 | 0 | 1.043 | 0 | 0 | 139.1333 | 138.9 | 138.9667 | 138.8 | 138.5333 | 137.2 | 125 | 140 | 141.9 | 136.9 | 3.3 | 120 | Hybrid | 0 | 0 | 1 | 1 | 1 | 31 | 119.2 | 122 | 2000 | 0 | 56 | 65.8 | 143.2 | 67.6 | 165 | 95 | 1051 | 80 | 2202 | 2200 | 342 | 40 | 118 | 67.101 | 51.439 | 67.319 | 51.171
2024-11-25 | 17:55 | 2094.82 | 2095.3 |  | 119.89 | 2.9178 | 341.3 | 194.14 | 0 | 60.004 | 349.8 | 0.9757 | 2.1081 | 1.44 | 2093 | 100 | 0 | 0 | 0 | Heating Tanks.... | 138.6111 | 72.4031 | 80.9792 | 79.2533 | 67.6992 | 1.03 | 0 | -113.7 | -36.8 | -52 | 0 | 0 | 0.99865 | 65.1173 | 8.6787 | 8.6787 | 1.0297 | 5.6662 | 151.3274 | 0 | 1.043 | 0 | 0 | 139.2 | 138.9 | 139 | 138.8333 | 138.5333 | 137.2 | 125 | 140 | 141.9 | 136.9 | 3.3 | 120 | Hybrid | 0 | 0 | 1 | 1 | 1 | 31 | 119.1 | 122 | 2000 | 0 | 56 | 65.8 | 143.2 | 67.6 | 165 | 95 | 1051 | 80 | 2205 | 2200 | 335 | 40 | 118 | 67.101 | 51.436 | 67.319 | 51.169
2024-11-25 | 17:55 | 2097.82 | 2098.3 |  | 119.88 | 2.9132 | 340.6 | 194.43 | 0 | 59.999 | 349.2 | 0.9753 | 2.1324 | 1.4409 | 2096 | 100 | 0 | 0 | 0 | Heating Tanks.... | 138.5944 | 72.4036 | 80.9837 | 79.26 | 67.7 | 1.03 | 0 | -112.8 | -37.2 | -51.8 | 0 | 0 | 0.99862 | 65.1449 | 8.6787 | 8.6787 | 1.0297 | 5.6669 | 151.3275 | 0 | 1.043 | 0 | 0 | 139.1667 | 138.9 | 139 | 138.8 | 138.5 | 137.2 | 125 | 140 | 141.9 | 136.9 | 3.3 | 120 | Hybrid | 0 | 0 | 1 | 1 | 1 | 31 | 119 | 122 | 2000 | 0 | 56 | 65.8 | 143.2 | 67.6 | 165 | 95 | 1051 | 80 | 2203 | 2200 | 327 | 40 | 118 | 67.102 | 51.433 | 67.319 | 51.167
2024-11-25 | 17:55 | 2100.82 | 2101.31 |  | 119.87 | 2.9073 | 339.6 | 194.71 | 0 | 59.996 | 348.5 | 0.9745 | 2.1729 | 1.4405 | 2099 | 100 | 0 | 0 | 0 | Heating Tanks.... | 138.6278 | 72.4037 | 80.9892 | 79.2533 | 67.7 | 1.03 | 0 | -112.6 | -37.4 | -51.7 | 0 | 0 | 0.99862 | 65.1464 | 8.6787 | 8.6787 | 1.0297 | 5.6666 | 151.3274 | 0 | 1.043 | 0 | 0 | 139.2 | 138.9 | 139 | 138.9 | 138.5667 | 137.2 | 125 | 140 | 141.9 | 137 | 3.3 | 120 | Hybrid | 0 | 0 | 1 | 1 | 1 | 31 | 119 | 122 | 2000 | 0 | 56 | 65.8 | 143.2 | 67.6 | 165 | 95 | 1051 | 80 | 2201 | 2200 | 322 | 40 | 118 | 67.102 | 51.431 | 67.319 | 51.165
2024-11-25 | 17:55 | 2103.82 | 2104.31 |  | 119.88 | 2.9119 | 340.2 | 194.99 | 0 | 60.003 | 349.1 | 0.9745 | 2.1321 | 1.4409 | 2102 | 100 | 0 | 0 | 0 | Heating Tanks.... | 138.6556 | 72.4037 | 80.9929 | 79.2533 | 67.7 | 1.03 | 0 | -113 | -37.1 | -51.9 | 0 | 0 | 0.99864 | 65.1324 | 8.6787 | 8.6787 | 1.0297 | 5.6663 | 151.3273 | 0 | 1.043 | 0 | 0 | 139.2 | 138.9333 | 139 | 138.9 | 138.6 | 137.3 | 125 | 140 | 141.9 | 137 | 3.3 | 120 | Hybrid | 0 | 0 | 1 | 1 | 1 | 31 | 119 | 122 | 2000 | 0 | 56 | 65.8 | 143.2 | 67.6 | 165 | 95 | 1048 | 80 | 2196 | 2200 | 316 | 40 | 118 | 67.102 | 51.428 | 67.319 | 51.162
2024-11-25 | 17:55 | 2106.82 | 2107.31 |  | 119.88 | 2.9154 | 340.8 | 195.28 | 0 | 60 | 349.5 | 0.9752 | 2.1209 | 1.4422 | 2105 | 100 | 0 | 0 | 0 | Heating Tanks.... | 138.65 | 72.4037 | 80.9947 | 79.24 | 67.6996 | 1.03 | 0 | -113.4 | -36.8 | -52.1 | 0 | 0 | 0.99859 | 65.1834 | 8.6787 | 8.6787 | 1.0297 | 5.6666 | 151.3274 | 0 | 1.043 | 0 | 0 | 139.2 | 138.9 | 139 | 138.9 | 138.6 | 137.3 | 125 | 140 | 141.9 | 137 | 3.3 | 120 | Hybrid | 0 | 0 | 1 | 1 | 1 | 31 | 118.8 | 122 | 2000 | 0 | 56 | 65.8 | 143.2 | 67.6 | 165 | 95 | 1048 | 80 | 2201 | 2200 | 315 | 40 | 118 | 67.103 | 51.425 | 67.32 | 51.16
2024-11-25 | 17:56 | 2109.82 | 2110.31 |  | 119.88 | 2.922 | 341.8 | 195.56 | 0 | 60.004 | 350.3 | 0.9756 | 2.1346 | 1.4407 | 2108 | 100 | 0 | 0 | 0 | Heating Tanks.... | 138.65 | 72.4037 | 81.0027 | 79.2533 | 67.6984 | 1.03 | 0 | -114.3 | -36.3 | -52.3 | 0 | 0 | 0.99862 | 65.1578 | 8.6787 | 8.6787 | 1.0297 | 5.666 | 151.3274 | 0 | 1.043 | 0 | 0 | 139.2 | 138.9333 | 139 | 138.9 | 138.6 | 137.2667 | 125 | 140 | 141.9 | 137 | 3.3 | 120 | Hybrid | 0 | 0 | 1 | 1 | 1 | 31 | 118.8 | 122 | 2000 | 0 | 56 | 65.8 | 143.2 | 67.6 | 165 | 95 | 1048 | 80 | 2196 | 2200 | 315 | 40 | 118 | 67.103 | 51.422 | 67.32 | 51.158
2024-11-25 | 17:56 | 2112.81 | 2113.31 |  | 119.87 | 2.9206 | 341.3 | 195.85 | 0 | 59.995 | 350.1 | 0.975 | 2.1367 | 1.4425 | 2111 | 100 | 0 | 0 | 0 | Heating Tanks.... | 138.65 | 72.4037 | 81.0149 | 79.2533 | 67.6971 | 1.03 | 0 | -115.7 | -35.5 | -52.7 | 0 | 0 | 0.99862 | 65.1572 | 8.6787 | 8.6787 | 1.0297 | 5.6663 | 151.3273 | 0 | 1.043 | 0 | 0 | 139.2 | 138.9333 | 139 | 138.9 | 138.6 | 137.2667 | 125 | 140 | 141.9 | 137 | 3.3 | 120 | Hybrid | 0 | 0 | 1 | 1 | 1 | 31 | 119 | 122 | 2000 | 0 | 56 | 65.8 | 143.2 | 67.6 | 165 | 95 | 1048 | 80 | 2196 | 2200 | 320 | 40 | 118 | 67.103 | 51.42 | 67.32 | 51.156
2024-11-25 | 17:56 | 2115.82 | 2116.31 |  | 119.9 | 2.904 | 339.5 | 196.13 | 0 | 59.996 | 348.2 | 0.9751 | 2.1666 | 1.4405 | 2114 | 100 | 0 | 0 | 0 | Heating Tanks.... | 138.6611 | 72.4037 | 81.0253 | 79.24 | 67.6984 | 1.03 | 0 | -117 | -34.9 | -53 | 0 | 0 | 0.99864 | 65.1337 | 8.6787 | 8.6787 | 1.0297 | 5.6663 | 151.3273 | 0 | 1.043 | 0 | 0 | 139.2 | 138.9667 | 139 | 138.9 | 138.6 | 137.3 | 125 | 140 | 141.9 | 137 | 3.3 | 120 | Hybrid | 0 | 0 | 1 | 1 | 1 | 31 | 119.2 | 122 | 2000 | 0 | 56 | 65.9 | 143.2 | 67.6 | 165 | 95 | 1048 | 80 | 2200 | 2200 | 326 | 40 | 118 | 67.103 | 51.417 | 67.32 | 51.154
2024-11-25 | 17:56 | 2118.82 | 2119.31 |  | 119.88 | 2.921 | 341.3 | 196.41 | 0 | 60.007 | 350.2 | 0.9747 | 2.1306 | 1.4396 | 2117 | 100 | 0 | 0 | 0 | Heating Tanks.... | 138.6667 | 72.4037 | 81.032 | 79.2533 | 67.6992 | 1.03 | 0 | -118.9 | -34.3 | -53.2 | 0 | 0 | 0.99862 | 65.1616 | 8.6787 | 8.6787 | 1.0297 | 5.6659 | 151.3273 | 0 | 1.043 | 0 | 0 | 139.2 | 139 | 139 | 138.9 | 138.6 | 137.3 | 125 | 140 | 141.9 | 137 | 3.3 | 120 | Hybrid | 0 | 0 | 1 | 1 | 1 | 31 | 119.3 | 122 | 2000 | 0 | 56 | 65.9 | 143.2 | 67.6 | 165 | 95 | 1052 | 80 | 2197 | 2200 | 330 | 40 | 118 | 67.104 | 51.414 | 67.32 | 51.152
2024-11-25 | 17:56 | 2121.82 | 2122.31 |  | 119.88 | 2.93 | 342.4 | 196.7 | 0 | 60.007 | 351.2 | 0.9748 | 2.144 | 1.4417 | 2120 | 100 | 0 | 0 | 0 | Heating Tanks.... | 138.6611 | 72.4037 | 81.0302 | 79.2533 | 67.6984 | 1.03 | 0 | -120.2 | -33.9 | -53.4 | 0 | 0 | 0.99856 | 65.2251 | 8.6787 | 8.6787 | 1.0297 | 5.6667 | 151.3274 | 0 | 1.043 | 0 | 0 | 139.2 | 138.9667 | 139 | 138.9 | 138.6 | 137.3 | 125 | 140 | 141.9 | 137.1 | 3.3 | 120 | Hybrid | 0 | 0 | 1 | 1 | 1 | 31 | 119.3 | 122 | 2000 | 0 | 56 | 65.9 | 143.2 | 67.6 | 165 | 95 | 1052 | 80 | 2196 | 2200 | 342 | 40 | 118 | 67.104 | 51.411 | 67.32 | 51.15
2024-11-25 | 17:56 | 2124.82 | 2125.31 |  | 119.88 | 2.9303 | 342.5 | 196.98 | 0 | 59.998 | 351.3 | 0.975 | 2.1918 | 1.4398 | 2123 | 100 | 0 | 0 | 0 | Heating Tanks.... | 138.6722 | 72.4037 | 81.0241 | 79.24 | 67.6971 | 1.03 | 0 | -121.9 | -33.8 | -53.4 | 0 | 0 | 0.99857 | 65.2059 | 8.6787 | 8.6787 | 1.0297 | 5.6661 | 151.3272 | 0 | 1.043 | 0 | 0 | 139.2 | 139 | 139 | 138.9 | 138.6333 | 137.3 | 125 | 140 | 141.9 | 137.1 | 3.3 | 120 | Hybrid | 0 | 0 | 1 | 1 | 1 | 31 | 119.1 | 122 | 2000 | 0 | 56 | 65.9 | 143.2 | 67.6 | 165 | 95 | 1052 | 80 | 2202 | 2200 | 349 | 40 | 118 | 67.104 | 51.409 | 67.321 | 51.147
2024-11-25 | 17:56 | 2127.81 | 2128.31 |  | 119.89 | 2.9142 | 340.4 | 197.26 | 0 | 59.996 | 349.4 | 0.9744 | 2.1567 | 1.4443 | 2126 | 100 | 0 | 0 | 0 | Heating Tanks.... | 138.6667 | 72.4037 | 81.0241 | 79.2533 | 67.6984 | 1.03 | 0 | -123.4 | -33.7 | -53.2 | 0 | 0 | 0.99856 | 65.2249 | 8.6787 | 8.6787 | 1.0297 | 5.6665 | 151.3272 | 0 | 1.043 | 0 | 0 | 139.2 | 138.9667 | 139 | 138.9 | 138.6333 | 137.3 | 125 | 140 | 142 | 137.1 | 3.3 | 120 | Hybrid | 0 | 0 | 1 | 1 | 1 | 31 | 118.9 | 122 | 2000 | 0 | 56 | 65.9 | 143.2 | 67.6 | 165 | 95 | 1052 | 80 | 2197 | 2200 | 354 | 40 | 118 | 67.104 | 51.406 | 67.321 | 51.145
2024-11-25 | 17:56 | 2130.81 | 2131.31 |  | 119.88 | 2.9105 | 340 | 197.55 | 0 | 60.003 | 348.9 | 0.9746 | 2.1406 | 1.4393 | 2129 | 100 | 0 | 0 | 0 | Heating Tanks.... | 138.6833 | 72.4033 | 81.0296 | 79.2467 | 67.6996 | 1.03 | 0 | -124.7 | -34.1 | -52.3 | 0 | 0 | 0.99857 | 65.2098 | 8.6787 | 8.6787 | 1.0297 | 5.667 | 151.3271 | 0 | 1.043 | 0 | 0 | 139.2 | 139 | 139 | 138.9 | 138.7 | 137.3 | 125 | 140 | 142 | 137.1 | 3.3 | 120 | Hybrid | 0 | 0 | 1 | 1 | 1 | 31 | 118.8 | 122 | 2000 | 0 | 56 | 65.9 | 143.2 | 67.6 | 165 | 95 | 1052 | 80 | 2201 | 2200 | 359 | 40 | 118 | 67.105 | 51.403 | 67.321 | 51.143
2024-11-25 | 17:56 | 2133.82 | 2134.31 |  | 119.87 | 2.9189 | 341.2 | 197.83 | 0 | 60.007 | 349.9 | 0.9752 | 2.1652 | 1.4399 | 2132 | 100 | 0 | 0 | 0 | Heating Tanks.... | 138.7 | 72.4028 | 81.0394 | 79.2533 | 67.7 | 1.03 | 0 | -125.6 | -34.3 | -50.9 | 0 | 0 | 0.99859 | 65.2009 | 8.6787 | 8.6787 | 1.0297 | 5.6663 | 151.3272 | 0 | 1.043 | 0 | 0 | 139.2 | 139 | 139.0333 | 138.9667 | 138.7 | 137.3 | 125 | 140 | 142 | 137.1 | 3.3 | 120 | Hybrid | 0 | 0 | 1 | 1 | 1 | 31 | 119 | 122 | 2000 | 0 | 56 | 65.9 | 143.2 | 67.6 | 165 | 95 | 1053 | 80 | 2205 | 2200 | 360 | 40 | 118 | 67.105 | 51.401 | 67.321 | 51.141
2024-11-25 | 17:56 | 2136.82 | 2137.31 |  | 119.88 | 2.9185 | 341.2 | 198.12 | 0 | 59.998 | 349.9 | 0.9753 | 2.1338 | 1.4404 | 2135 | 100 | 0 | 0 | 0 | Heating Tanks.... | 138.7056 | 72.4024 | 81.0486 | 79.2533 | 67.7 | 1.03 | 0 | -125.5 | -34.8 | -49.1 | 0 | 0 | 0.9986 | 65.1907 | 8.6787 | 8.6787 | 1.0297 | 5.6661 | 151.3272 | 0 | 1.043 | 0 | 0 | 139.2 | 139 | 139.0667 | 138.9667 | 138.7 | 137.3 | 125 | 140 | 142 | 137.1 | 3.3 | 120 | Hybrid | 0 | 0 | 1 | 1 | 1 | 31 | 119.2 | 122 | 2000 | 0 | 56 | 65.9 | 143.2 | 67.6 | 165 | 95 | 1053 | 80 | 2209 | 2200 | 358 | 40 | 118 | 67.105 | 51.398 | 67.321 | 51.139
2024-11-25 | 17:56 | 2139.82 | 2140.31 |  | 119.88 | 2.903 | 339.3 | 198.4 | 0 | 59.996 | 348 | 0.9751 | 2.1659 | 1.4398 | 2138 | 100 | 0 | 0 | 0 | Heating Tanks.... | 138.7056 | 72.4019 | 81.058 | 79.2533 | 67.7 | 1.03 | 0 | -121.9 | -36.2 | -47.2 | 0 | 0 | 0.99858 | 65.211 | 8.6787 | 8.6787 | 1.0297 | 5.6667 | 151.3271 | 0 | 1.043 | 0 | 0 | 139.2 | 139 | 139.0667 | 138.9667 | 138.7 | 137.3 | 125 | 140 | 142 | 137.1 | 3.3 | 120 | Hybrid | 0 | 0 | 1 | 1 | 1 | 31 | 119.3 | 122.1 | 2000 | 0 | 56 | 65.9 | 143.2 | 67.6 | 165 | 95 | 1053 | 80 | 2200 | 2200 | 355 | 40 | 118 | 67.106 | 51.396 | 67.322 | 51.137
2024-11-25 | 17:56 | 2142.82 | 2143.31 |  | 119.88 | 2.9154 | 340.5 | 198.68 | 0 | 60.008 | 349.5 | 0.9743 | 2.1301 | 1.4398 | 2141 | 100 | 0 | 0 | 0 | Heating Tanks.... | 138.7111 | 72.4015 | 81.0665 | 79.24 | 67.7 | 1.03 | 0 | -116.3 | -38.6 | -44.6 | 0 | 0 | 0.99858 | 65.2063 | 8.6787 | 8.6787 | 1.0297 | 5.6664 | 151.327 | 0 | 1.043 | 0 | 0 | 139.2 | 139 | 139.1 | 138.9667 | 138.7 | 137.3 | 125 | 140 | 142 | 137.1 | 3.3 | 120 | Hybrid | 0 | 0 | 1 | 1 | 1 | 31 | 119.2 | 122.1 | 2000 | 0 | 56 | 65.9 | 143.2 | 67.6 | 165 | 95 | 1053 | 80 | 2201 | 2200 | 350 | 40 | 118 | 67.106 | 51.393 | 67.322 | 51.135
2024-11-25 | 17:56 | 2145.81 | 2146.31 |  | 119.88 | 2.9215 | 341.6 | 198.97 | 0 | 60.007 | 350.2 | 0.9753 | 2.1279 | 1.4398 | 2144 | 100 | 0 | 0 | 0 | Heating Tanks.... | 138.7389 | 72.401 | 81.0739 | 79.2467 | 67.7 | 1.03 | 0 | -111.2 | -41 | -42.3 | 0 | 0 | 0.9986 | 65.1836 | 8.6787 | 8.6787 | 1.0297 | 5.6669 | 151.3271 | 0 | 1.043 | 0 | 0 | 139.2333 | 139 | 139.1 | 139 | 138.7 | 137.4 | 125 | 140 | 142 | 137.1 | 3.3 | 120 | Hybrid | 0 | 0 | 1 | 1 | 1 | 31 | 119.5 | 122.1 | 2000 | 0 | 56 | 65.9 | 143.2 | 67.6 | 165 | 95 | 1053 | 80 | 2202 | 2200 | 343 | 40 | 118 | 67.106 | 51.393 | 67.322 | 51.135
2024-11-25 | 17:56 | 2148.81 | 2149.31 |  | 119.89 | 2.9181 | 340.9 | 199.25 | 0 | 59.995 | 349.8 | 0.9743 | 2.1615 | 1.4433 | 2147 | 100 | 0 | 0 | 0 | Heating Tanks.... | 138.7333 | 72.4009 | 81.0804 | 79.24 | 67.7 | 1.03 | 0 | -105.4 | -44 | -39.8 | 0 | 0 | 0.99859 | 65.2066 | 8.6787 | 8.6787 | 1.0297 | 5.6667 | 151.327 | 0 | 1.043 | 0 | 0 | 139.2333 | 139 | 139.1 | 139 | 138.7 | 137.3667 | 125 | 140 | 142 | 137.1 | 3.3 | 120 | Hybrid | 0 | 0 | 1 | 1 | 1 | 31 | 119.5 | 122.1 | 2000 | 0 | 56 | 65.9 | 143.2 | 67.6 | 165 | 95 | 1049 | 80 | 2208 | 2200 | 338 | 40 | 118 | 67.106 | 51.39 | 67.322 | 51.133
2024-11-25 | 17:56 | 2151.82 | 2152.31 |  | 119.87 | 2.9026 | 339.3 | 199.54 | 0 | 59.993 | 347.9 | 0.9751 | 2.1612 | 1.4397 | 2150 | 100 | 0 | 0 | 0 | Heating Tanks.... | 138.75 | 72.4009 | 81.0861 | 79.24 | 67.7 | 1.03 | 0 | -100.4 | -47.4 | -37.1 | 0 | 0 | 0.99859 | 65.2009 | 8.6787 | 8.6787 | 1.0297 | 5.6669 | 151.3271 | 0 | 1.043 | 0 | 0 | 139.3 | 139 | 139.1 | 139 | 138.7 | 137.4 | 125 | 140 | 142 | 137.1 | 3.3 | 120 | Hybrid | 0 | 0 | 1 | 1 | 1 | 31 | 119.6 | 122.1 | 2000 | 0 | 56 | 65.9 | 143.2 | 67.6 | 165 | 95 | 1049 | 80 | 2210 | 2200 | 331 | 40 | 118 | 67.106 | 51.388 | 67.322 | 51.131
2024-11-25 | 17:56 | 2154.82 | 2155.31 |  | 119.88 | 2.9268 | 341.9 | 199.82 | 0 | 60.007 | 350.9 | 0.9746 | 2.1469 | 1.4404 | 2153 | 100 | 0 | 0 | 0 | Heating Tanks.... | 138.75 | 72.4012 | 81.0918 | 79.2467 | 67.7 | 1.03 | 0 | -95.3 | -50.7 | -35.3 | 0 | 0 | 0.99859 | 65.2096 | 8.6787 | 8.6787 | 1.0297 | 5.6671 | 151.327 | 0 | 1.043 | 0 | 0 | 139.3 | 139 | 139.1 | 139 | 138.7 | 137.4 | 125 | 140 | 142 | 137.1 | 3.3 | 120 | Hybrid | 0 | 0 | 1 | 1 | 1 | 31 | 119.5 | 122.1 | 2000 | 0 | 56 | 65.9 | 143.2 | 67.6 | 165 | 95 | 1049 | 80 | 2199 | 2200 | 324 | 40 | 118 | 67.107 | 51.385 | 67.322 | 51.129
2024-11-25 | 17:56 | 2157.81 | 2158.31 |  | 119.88 | 2.9344 | 343 | 200.11 | 0 | 60 | 351.8 | 0.975 | 2.1486 | 1.4419 | 2156 | 100 | 0 | 0 | 0 | Heating Tanks.... | 138.75 | 72.4016 | 81.0931 | 79.24 | 67.7 | 1.03 | 0 | -89.9 | -52.2 | -34.5 | 0 | 0 | 0.99863 | 65.1665 | 8.6787 | 8.6787 | 1.0297 | 5.6663 | 151.327 | 0 | 1.043 | 0 | 0 | 139.3 | 139 | 139.1 | 139 | 138.7 | 137.4 | 125 | 140 | 142 | 137.1 | 3.3 | 120 | Hybrid | 0 | 0 | 1 | 1 | 1 | 31 | 119.1 | 122.1 | 2000 | 0 | 56 | 65.9 | 143.2 | 67.6 | 165 | 95 | 1049 | 80 | 2194 | 2200 | 318 | 40 | 118 | 67.107 | 51.382 | 67.323 | 51.127
2024-11-25 | 17:56 | 2160.81 | 2161.31 |  | 119.88 | 2.9221 | 341.3 | 200.39 | 0 | 59.996 | 350.3 | 0.9744 | 2.1347 | 1.4393 | 2159 | 100 | 0 | 0 | 0 | Heating Tanks.... | 138.7556 | 72.4021 | 81.089 | 79.2467 | 67.6992 | 1.03 | 0 | -87 | -51.5 | -37 | 0 | 0 | 0.9986 | 65.2013 | 8.6787 | 8.6787 | 1.0297 | 5.6662 | 151.327 | 0 | 1.043 | 0 | 0 | 139.3 | 139 | 139.1 | 139.0333 | 138.7 | 137.4 | 125 | 140 | 142 | 137.1 | 3.3 | 120 | Hybrid | 0 | 0 | 1 | 1 | 1 | 31 | 119.1 | 122.1 | 2000 | 0 | 56 | 65.9 | 143.2 | 67.6 | 165 | 95 | 1049 | 80 | 2194 | 2200 | 316 | 40 | 118 | 67.107 | 51.38 | 67.323 | 51.125
2024-11-25 | 17:56 | 2163.82 | 2164.31 |  | 119.88 | 2.9103 | 340.1 | 200.67 | 0 | 60.003 | 348.9 | 0.975 | 2.1178 | 1.4401 | 2162 | 100 | 0 | 0 | 0 | Heating Tanks.... | 138.75 | 72.4025 | 81.082 | 79.2467 | 67.698 | 1.03 | 0 | -92.7 | -48.2 | -42 | 0 | 0 | 0.99857 | 65.2272 | 8.6787 | 8.6787 | 1.0297 | 5.6669 | 151.3269 | 0 | 1.043 | 0 | 0 | 139.3 | 139 | 139.1 | 139 | 138.7 | 137.4 | 125 | 140 | 142 | 137.1 | 3.3 | 120 | Hybrid | 0 | 0 | 1 | 1 | 1 | 31 | 119.2 | 122.1 | 2000 | 0 | 56 | 65.9 | 143.2 | 67.6 | 165 | 95 | 1051 | 80 | 2196 | 2200 | 314 | 40 | 118 | 67.108 | 51.377 | 67.323 | 51.123
2024-11-25 | 17:56 | 2166.82 | 2167.31 |  | 119.87 | 2.9227 | 341.8 | 200.96 | 0 | 60.004 | 350.4 | 0.9755 | 2.1144 | 1.4384 | 2165 | 100 | 0 | 0 | 0 | Heating Tanks.... | 138.7556 | 72.403 | 81.078 | 79.24 | 67.6975 | 1.03 | 0 | -101.2 | -44.2 | -46 | 0 | 0 | 0.99858 | 65.2244 | 8.6787 | 8.6787 | 1.0297 | 5.6666 | 151.3269 | 0 | 1.043 | 0 | 0 | 139.3 | 139 | 139.1 | 139.0333 | 138.7 | 137.4 | 125 | 140 | 142 | 137.1 | 3.3 | 120 | Hybrid | 0 | 0 | 1 | 1 | 1 | 31 | 119.4 | 122.1 | 2000 | 0 | 56 | 65.9 | 143.2 | 67.6 | 165 | 95 | 1051 | 80 | 2201 | 2200 | 318 | 40 | 118 | 67.108 | 51.375 | 67.323 | 51.121
2024-11-25 | 17:57 | 2169.82 | 2170.31 |  | 119.89 | 2.9193 | 341.1 | 201.24 | 0 | 59.999 | 350 | 0.9744 | 2.152 | 1.4411 | 2168 | 100 | 0 | 0 | 0 | Heating Tanks.... | 138.7556 | 72.4038 | 81.0735 | 79.2467 | 67.6988 | 1.03 | 0 | -107.7 | -40.5 | -49.2 | 0 | 0 | 0.99855 | 65.2536 | 8.6787 | 8.6787 | 1.0297 | 5.6669 | 151.327 | 0 | 1.043 | 0 | 0 | 139.3 | 139 | 139.1 | 139.0333 | 138.7 | 137.4 | 125 | 140 | 142 | 137.1 | 3.3 | 120 | Hybrid | 0 | 0 | 1 | 1 | 1 | 31 | 119.7 | 122.1 | 2000 | 0 | 56 | 65.9 | 143.2 | 67.6 | 165 | 95 | 1051 | 80 | 2198 | 2200 | 323 | 40 | 118 | 67.108 | 51.372 | 67.323 | 51.119
2024-11-25 | 17:57 | 2172.81 | 2173.32 |  | 119.87 | 2.9079 | 339.9 | 201.53 | 0 | 60 | 348.6 | 0.9751 | 2.1612 | 1.441 | 2171 | 100 | 0 | 0 | 0 | Heating Tanks.... | 138.7667 | 72.4047 | 81.0673 | 79.2467 | 67.7 | 1.03 | 0 | -114 | -36.6 | -52.1 | 0 | 0 | 0.99857 | 65.2277 | 8.6787 | 8.6787 | 1.0297 | 5.6666 | 151.3268 | 0 | 1.043 | 0 | 0 | 139.3 | 139 | 139.1 | 139.0667 | 138.7 | 137.4333 | 125 | 140 | 142 | 137.1 | 3.3 | 120 | Hybrid | 0 | 0 | 1 | 1 | 1 | 31 | 119.6 | 122.1 | 2000 | 0 | 56 | 65.9 | 143.2 | 67.6 | 165 | 95 | 1051 | 80 | 2197 | 2200 | 331 | 40 | 118 | 67.108 | 51.369 | 67.323 | 51.117
2024-11-25 | 17:57 | 2175.82 | 2176.32 |  | 119.88 | 2.9248 | 341.9 | 201.81 | 0 | 60.007 | 350.6 | 0.9751 | 2.1617 | 1.4424 | 2174 | 100 | 0 | 0 | 0 | Heating Tanks.... | 138.7778 | 72.4047 | 81.0624 | 79.24 | 67.7 | 1.03 | 0 | -120.2 | -34.2 | -53.2 | 0 | 0 | 0.99857 | 65.2357 | 8.6787 | 8.6787 | 1.0297 | 5.6661 | 151.3268 | 0 | 1.043 | 0 | 0 | 139.3 | 139 | 139.1 | 139.1 | 138.7 | 137.4667 | 125 | 140 | 142 | 137.2 | 3.3 | 120 | Hybrid | 0 | 0 | 1 | 1 | 1 | 31 | 119.6 | 122.1 | 2000 | 0 | 56 | 65.9 | 143.2 | 67.6 | 165 | 95 | 1051 | 80 | 2197 | 2200 | 317 | 40 | 118 | 67.109 | 51.367 | 67.324 | 51.115
2024-11-25 | 17:57 | 2178.81 | 2179.32 |  | 119.88 | 2.9315 | 342.5 | 202.1 | 0 | 59.995 | 351.4 | 0.9745 | 2.1665 | 1.4424 | 2177 | 100 | 0 | 0 | 0 | Heating Tanks.... | 138.7944 | 72.4047 | 81.06 | 79.2467 | 67.7 | 1.03 | 0 | -124.9 | -34.4 | -51.3 | 0.001 | 0 | 0.99859 | 65.2191 | 8.6787 | 8.6787 | 1.0297 | 5.6666 | 151.3268 | 0 | 1.043 | 0 | 0 | 139.3 | 139.0667 | 139.1 | 139.1 | 138.7 | 137.5 | 125 | 140 | 142 | 137.2 | 3.3 | 120 | Hybrid | 0 | 0 | 1 | 1 | 1 | 31 | 119.6 | 122.1 | 2000 | 0 | 56 | 65.9 | 143.2 | 67.6 | 165 | 95 | 1052 | 80 | 2203 | 2200 | 346 | 40 | 118 | 67.109 | 51.364 | 67.324 | 51.113
2024-11-25 | 17:57 | 2181.82 | 2182.32 |  | 119.89 | 2.9143 | 340.7 | 202.38 | 0 | 59.995 | 349.4 | 0.975 | 2.1474 | 1.4407 | 2180 | 100 | 0 | 0 | 0 | Heating Tanks.... | 138.7833 | 72.4047 | 81.06 | 79.24 | 67.7 | 1.03 | 0 | -120.1 | -37 | -46.4 | 0 | 0 | 0.99857 | 65.2361 | 8.6787 | 8.6787 | 1.0297 | 5.6661 | 151.3268 | 0 | 1.043 | 0 | 0 | 139.3 | 139.0333 | 139.1 | 139.0667 | 138.7 | 137.5 | 125 | 140 | 142 | 137.2 | 3.3 | 120 | Hybrid | 0 | 0 | 1 | 1 | 1 | 31 | 119.5 | 122.1 | 2000 | 0 | 56 | 65.9 | 143.2 | 67.6 | 165 | 95 | 1052 | 80 | 2204 | 2200 | 353 | 40 | 118 | 67.109 | 51.362 | 67.324 | 51.111
2024-11-25 | 17:57 | 2184.81 | 2185.32 |  | 119.87 | 2.93 | 342.2 | 202.66 | 0 | 60.004 | 351.2 | 0.9744 | 2.1645 | 1.4405 | 2183 | 100 | 0 | 0 | 0 | Heating Tanks.... | 138.8056 | 72.4047 | 81.0604 | 79.2467 | 67.7 | 1.03 | 0 | -111.6 | -40.9 | -42.5 | 0 | 0 | 0.99855 | 65.2519 | 8.6787 | 8.6787 | 1.0297 | 5.6666 | 151.3268 | 0 | 1.043 | 0 | 0 | 139.3 | 139.1 | 139.1333 | 139.1 | 138.7 | 137.5 | 125 | 140 | 142 | 137.2 | 3.3 | 120 | Hybrid | 0 | 0 | 1 | 1 | 1 | 31 | 119.5 | 122.1 | 2000 | 0 | 56 | 65.9 | 143.2 | 67.6 | 165 | 95 | 1052 | 80 | 2202 | 2200 | 358 | 40 | 118 | 67.11 | 51.359 | 67.324 | 51.109
2024-11-25 | 17:57 | 2187.82 | 2188.32 |  | 119.88 | 2.9332 | 342.7 | 202.95 | 0 | 60.004 | 351.6 | 0.9745 | 2.1591 | 1.4398 | 2186 | 100 | 0 | 0 | 0 | Heating Tanks.... | 138.8167 | 72.4047 | 81.0641 | 79.2467 | 67.7008 | 1.03 | 0 | -104.5 | -44.4 | -39.4 | 0 | 0 | 0.99856 | 65.2452 | 8.6787 | 8.6787 | 1.0297 | 5.6664 | 151.3267 | 0 | 1.043 | 0 | 0 | 139.3 | 139.1 | 139.1667 | 139.1 | 138.7667 | 137.4667 | 125 | 140 | 142 | 137.2 | 3.3 | 120 | Hybrid | 0 | 0 | 1 | 1 | 1 | 31 | 119.2 | 122.1 | 2000 | 0 | 56 | 65.9 | 143.2 | 67.6 | 165 | 95 | 1052 | 80 | 2200 | 2200 | 361 | 40 | 118 | 67.11 | 51.356 | 67.324 | 51.107
2024-11-25 | 17:57 | 2190.81 | 2191.32 |  | 119.89 | 2.9258 | 341.8 | 203.23 | 0 | 59.996 | 350.8 | 0.9743 | 2.1166 | 1.4406 | 2189 | 100 | 0 | 0 | 0 | Heating Tanks.... | 138.8111 | 72.4047 | 81.0714 | 79.2467 | 67.702 | 1.03 | 0 | -100.1 | -47.5 | -36.9 | 0 | 0 | 0.99857 | 65.2413 | 8.6787 | 8.6787 | 1.0297 | 5.667 | 151.3267 | 0 | 1.043 | 0 | 0 | 139.3 | 139.1 | 139.1667 | 139.1 | 138.7 | 137.5 | 125 | 140 | 142 | 137.2 | 3.3 | 120 | Hybrid | 0 | 0 | 1 | 1 | 1 | 31 | 119.4 | 122.1 | 2000 | 0 | 56 | 65.9 | 143.2 | 67.6 | 165 | 95 | 1052 | 80 | 2208 | 2200 | 360 | 40 | 118 | 67.11 | 51.354 | 67.325 | 51.104
2024-11-25 | 17:57 | 2193.82 | 2194.32 |  | 119.87 | 2.9072 | 339.8 | 203.52 | 0 | 60.002 | 348.5 | 0.9751 | 2.143 | 1.4402 | 2192 | 100 | 0 | 0 | 0 | Heating Tanks.... | 138.8167 | 72.4044 | 81.0776 | 79.2467 | 67.7024 | 1.03 | 0 | -95.8 | -50.2 | -35.4 | 0 | 0 | 0.99856 | 65.2543 | 8.6787 | 8.6787 | 1.0297 | 5.6665 | 151.3268 | 0 | 1.043 | 0 | 0 | 139.3333 | 139.0667 | 139.1667 | 139.1 | 138.7667 | 137.4667 | 125 | 140 | 142.1 | 137.2 | 3.3 | 120 | Hybrid | 0 | 0 | 1 | 1 | 1 | 31 | 119.2 | 122.1 | 2000 | 0 | 56 | 65.9 | 143.3 | 67.6 | 165 | 95 | 1052 | 80 | 2209 | 2200 | 359 | 40 | 118 | 67.111 | 51.351 | 67.325 | 51.102
2024-11-25 | 17:57 | 2196.82 | 2197.32 |  | 119.87 | 2.9206 | 341.5 | 203.8 | 0 | 60.003 | 350.1 | 0.9755 | 2.1223 | 1.4405 | 2195 | 100 | 0 | 0 | 0 | Heating Tanks.... | 138.8222 | 72.4038 | 81.08 | 79.24 | 67.7012 | 1.03 | 0 | -91.7 | -52.1 | -34.5 | 0.001 | 0 | 0.99857 | 65.2414 | 8.6787 | 8.6787 | 1.0297 | 5.6668 | 151.3268 | 0 | 1.043 | 0 | 0 | 139.3 | 139.1 | 139.2 | 139.1 | 138.7333 | 137.5 | 125 | 140 | 142.1 | 137.2 | 3.3 | 120 | Hybrid | 0 | 0 | 1 | 1 | 1 | 31 | 119.1 | 122.1 | 2000 | 0 | 56 | 65.9 | 143.3 | 67.6 | 165 | 95 | 1052 | 80 | 2206 | 2200 | 354 | 40 | 118 | 67.111 | 51.348 | 67.325 | 51.1
2024-11-25 | 17:57 | 2199.81 | 2200.32 |  | 119.88 | 2.9243 | 341.9 | 204.09 | 0 | 59.996 | 350.6 | 0.9753 | 2.1505 | 1.4404 | 2198 | 100 | 0 | 0 | 0 | Heating Tanks.... | 138.8278 | 72.404 | 81.08 | 79.2467 | 67.7 | 1.03 | 0 | -88 | -52.4 | -34.5 | 0 | 0 | 0.99857 | 65.2367 | 8.6787 | 8.6787 | 1.0297 | 5.6665 | 151.3266 | 0 | 1.043 | 0 | 0 | 139.3 | 139.1 | 139.2 | 139.1 | 138.7667 | 137.5 | 125 | 140 | 142.1 | 137.2 | 3.3 | 120 | Hybrid | 0 | 0 | 1 | 1 | 1 | 31 | 119.1 | 122.1 | 2000 | 0 | 56 | 65.9 | 143.4 | 67.6 | 165 | 95 | 1052 | 80 | 2201 | 2200 | 355 | 40 | 118 | 67.111 | 51.346 | 67.325 | 51.098
2024-11-25 | 17:57 | 2202.82 | 2203.32 |  | 119.89 | 2.9068 | 339.9 | 204.37 | 0 | 59.996 | 348.5 | 0.9754 | 2.1555 | 1.439 | 2201 | 100 | 0 | 0 | 0 | Heating Tanks.... | 138.8389 | 72.4047 | 81.08 | 79.24 | 67.7 | 1.03 | 0 | -87.8 | -50.5 | -39 | 0 | 0 | 0.99853 | 65.2877 | 8.6787 | 8.6787 | 1.0297 | 5.6668 | 151.3266 | 0 | 1.043 | 0 | 0 | 139.3333 | 139.1 | 139.2 | 139.1 | 138.8 | 137.5 | 125 | 140 | 142.1 | 137.2 | 3.3 | 120 | Hybrid | 0 | 0 | 1 | 1 | 1 | 31 | 119.2 | 122.1 | 2000 | 0 | 56 | 65.9 | 143.4 | 67.6 | 165 | 95 | 1052 | 80 | 2204 | 2200 | 343 | 40 | 118 | 67.111 | 51.343 | 67.325 | 51.096
2024-11-25 | 17:57 | 2205.82 | 2206.32 |  | 119.87 | 2.929 | 342.1 | 204.66 | 0 | 60.007 | 351.1 | 0.9744 | 2.1367 | 1.4397 | 2204 | 100 | 0 | 0 | 0 | Heating Tanks.... | 138.8556 | 72.4058 | 81.0812 | 79.2467 | 67.7008 | 1.03 | 0 | -96.3 | -46.6 | -43.8 | 0 | 0 | 0.99855 | 65.2643 | 8.6787 | 8.6787 | 1.0297 | 5.6669 | 151.3267 | 0 | 1.043 | 0 | 0 | 139.4 | 139.1333 | 139.2 | 139.1 | 138.8 | 137.5 | 125 | 140 | 142.1 | 137.2 | 3.3 | 120 | Hybrid | 0 | 0 | 1 | 1 | 1 | 31 | 119.4 | 122.1 | 2000 | 0 | 56 | 65.9 | 143.4 | 67.6 | 165 | 95 | 1052 | 80 | 2205 | 2200 | 334 | 40 | 118 | 67.112 | 51.34 | 67.326 | 51.094
2024-11-25 | 17:57 | 2208.82 | 2209.32 |  | 119.89 | 2.9287 | 342.4 | 204.94 | 0 | 60.003 | 351.1 | 0.9751 | 2.1337 | 1.4397 | 2207 | 100 | 0 | 0 | 0 | Heating Tanks.... | 138.8556 | 72.4075 | 81.0849 | 79.24 | 67.702 | 1.03 | 0 | -105.2 | -42 | -47.8 | 0 | 0 | 0.99857 | 65.2454 | 8.6787 | 8.6787 | 1.0297 | 5.6672 | 151.3266 | 0 | 1.043 | 0 | 0 | 139.4 | 139.1667 | 139.2 | 139.1 | 138.8 | 137.4667 | 125 | 140 | 142.2 | 137.2 | 3.3 | 120 | Hybrid | 0 | 0 | 1 | 1 | 1 | 31 | 118.9 | 122.1 | 2000 | 0 | 56 | 65.9 | 143.4 | 67.6 | 165 | 95 | 1051 | 80 | 2197 | 2200 | 326 | 40 | 118 | 67.112 | 51.337 | 67.326 | 51.092
2024-11-25 | 17:57 | 2211.81 | 2212.32 |  | 119.88 | 2.9185 | 341 | 205.22 | 0 | 59.999 | 349.9 | 0.9747 | 2.1429 | 1.4407 | 2210 | 100 | 0 | 0 | 0 | Heating Tanks.... | 138.8389 | 72.4093 | 81.0914 | 79.2467 | 67.7037 | 1.03 | 0 | -111.8 | -37.8 | -51.2 | 0 | 0 | 0.99858 | 65.2383 | 8.6787 | 8.6787 | 1.0297 | 5.6665 | 151.3266 | 0 | 1.043 | 0 | 0 | 139.3667 | 139.1667 | 139.2 | 139.1 | 138.7667 | 137.4333 | 125 | 140 | 142.2 | 137.2 | 3.3 | 120 | Hybrid | 0 | 0 | 1 | 1 | 1 | 31 | 118.8 | 122.1 | 2000 | 0 | 56 | 65.9 | 143.4 | 67.6 | 165 | 95 | 1051 | 80 | 2201 | 2200 | 320 | 40 | 118 | 67.112 | 51.335 | 67.326 | 51.09
2024-11-25 | 17:57 | 2214.81 | 2215.32 |  | 119.88 | 2.8989 | 338.9 | 205.51 | 0 | 59.993 | 347.5 | 0.9752 | 2.1774 | 1.4391 | 2213 | 100 | 0 | 0 | 0 | Heating Tanks.... | 138.8444 | 72.4111 | 81.0971 | 79.2467 | 67.7041 | 1.03 | 0 | -117.8 | -34.9 | -52.8 | 0 | 0 | 0.99858 | 65.2417 | 8.6787 | 8.6787 | 1.0297 | 5.6664 | 151.3266 | 0 | 1.043 | 0 | 0 | 139.3667 | 139.1667 | 139.2 | 139.1 | 138.7667 | 137.4667 | 125 | 140 | 142.2 | 137.3 | 3.3 | 120 | Hybrid | 0 | 0 | 1 | 1 | 1 | 31 | 119.1 | 122.1 | 2000 | 0 | 56 | 65.9 | 143.4 | 67.6 | 165 | 95 | 1051 | 80 | 2205 | 2200 | 318 | 40 | 118 | 67.113 | 51.332 | 67.326 | 51.088
2024-11-25 | 17:57 | 2217.81 | 2218.32 |  | 119.87 | 2.9214 | 341.3 | 205.79 | 0 | 60.007 | 350.2 | 0.9746 | 2.1243 | 1.4389 | 2216 | 100 | 0 | 0 | 0 | Heating Tanks.... | 138.85 | 72.4129 | 81.1033 | 79.24 | 67.7037 | 1.03 | 0 | -123.1 | -34.2 | -52.5 | 0 | 0 | 0.99858 | 65.2431 | 8.6787 | 8.6787 | 1.0297 | 5.667 | 151.3266 | 0 | 1.043 | 0 | 0 | 139.3667 | 139.1667 | 139.2 | 139.1 | 138.8 | 137.4667 | 125 | 140 | 142.2 | 137.3 | 3.3 | 120 | Hybrid | 0 | 0 | 1 | 1 | 1 | 31 | 119.3 | 122.1 | 2000 | 0 | 56 | 65.9 | 143.4 | 67.6 | 165 | 95 | 1051 | 80 | 2196 | 2200 | 315 | 40 | 118 | 67.113 | 51.329 | 67.326 | 51.086
2024-11-25 | 17:57 | 2220.81 | 2221.32 |  | 119.88 | 2.9312 | 342.7 | 206.08 | 0 | 60.004 | 351.4 | 0.9753 | 2.1165 | 1.4409 | 2219 | 100 | 0 | 0 | 0 | Heating Tanks.... | 138.8667 | 72.4152 | 81.112 | 79.24 | 67.7041 | 1.03 | 0 | -124.8 | -35.2 | -48.7 | 0 | 0 | 0.99864 | 65.1816 | 8.6787 | 8.6787 | 1.0297 | 5.6667 | 151.3265 | 0 | 1.043 | 0 | 0 | 139.3667 | 139.2 | 139.2333 | 139.1 | 138.8 | 137.5 | 125 | 140 | 142.2 | 137.3 | 3.3 | 120 | Hybrid | 0 | 0 | 1 | 1 | 1 | 31 | 119.5 | 122.1 | 2000 | 0 | 56 | 65.9 | 143.4 | 67.6 | 165 | 95 | 1051 | 80 | 2197 | 2200 | 316 | 40 | 118 | 67.113 | 51.326 | 67.327 | 51.084
2024-11-25 | 17:57 | 2223.81 | 2224.32 |  | 119.88 | 2.9275 | 342.1 | 206.36 | 0 | 59.996 | 351 | 0.9747 | 2.1509 | 1.4396 | 2222 | 100 | 0 | 0 | 0 | Heating Tanks.... | 138.85 | 72.4167 | 81.1225 | 79.24 | 67.7033 | 1.03 | 0 | -117.1 | -38.3 | -44.8 | 0 | 0 | 0.99864 | 65.1826 | 8.6787 | 8.6787 | 1.0297 | 5.6665 | 151.3264 | 0 | 1.043 | 0 | 0 | 139.3667 | 139.1667 | 139.2 | 139.1 | 138.8 | 137.4667 | 125 | 140 | 142.2 | 137.3 | 3.3 | 120 | Hybrid | 0 | 0 | 1 | 1 | 1 | 31 | 119.5 | 122.1 | 2000 | 0 | 56 | 65.9 | 143.4 | 67.6 | 165 | 95 | 1047 | 80 | 2198 | 2200 | 321 | 40 | 118 | 67.114 | 51.324 | 67.327 | 51.082
2024-11-25 | 17:57 | 2226.82 | 2227.32 |  | 119.87 | 2.9058 | 339.7 | 206.65 | 0 | 59.999 | 348.3 | 0.9753 | 2.1546 | 1.4394 | 2225 | 100 | 0 | 0 | 0 | Heating Tanks.... | 138.8444 | 72.4176 | 81.1341 | 79.24 | 67.7033 | 1.03 | 0 | -110 | -41.9 | -41.5 | 0 | 0 | 0.99861 | 65.2072 | 8.6787 | 8.6787 | 1.0297 | 5.6669 | 151.3264 | 0 | 1.043 | 0 | 0 | 139.3667 | 139.1667 | 139.2 | 139.1 | 138.7667 | 137.4667 | 125 | 140 | 142.2 | 137.3 | 3.3 | 120 | Hybrid | 0 | 0 | 1 | 1 | 1 | 31 | 119.4 | 122.1 | 2000 | 0 | 56 | 65.9 | 143.4 | 67.6 | 165 | 95 | 1047 | 80 | 2202 | 2200 | 328 | 40 | 118 | 67.114 | 51.321 | 67.327 | 51.079
2024-11-25 | 17:58 | 2229.82 | 2230.32 |  | 119.89 | 2.9258 | 341.9 | 206.93 | 0 | 60.003 | 350.8 | 0.9747 | 2.1576 | 1.44 | 2228 | 100 | 0 | 0 | 0 | Heating Tanks.... | 138.8611 | 72.4176 | 81.1427 | 79.2333 | 67.7016 | 1.03 | 0 | -103.9 | -45 | -38.9 | 0 | 0 | 0.99858 | 65.2429 | 8.6787 | 8.6787 | 1.0297 | 5.667 | 151.3265 | 0 | 1.043 | 0 | 0 | 139.3667 | 139.1667 | 139.2667 | 139.1333 | 138.7667 | 137.4667 | 125 | 140 | 142.2 | 137.3 | 3.3 | 120 | Hybrid | 0 | 0 | 1 | 1 | 1 | 31 | 119.1 | 122.1 | 2000 | 0 | 56 | 65.9 | 143.4 | 67.6 | 165 | 95 | 1047 | 80 | 2202 | 2200 | 335 | 40 | 118 | 67.114 | 51.318 | 67.327 | 51.077
2024-11-25 | 17:58 | 2232.82 | 2233.32 |  | 119.88 | 2.9306 | 342.4 | 207.22 | 0 | 60.003 | 351.3 | 0.9748 | 2.1294 | 1.4429 | 2231 | 100 | 0 | 0 | 0 | Heating Tanks.... | 138.8889 | 72.4167 | 81.1482 | 79.24 | 67.7012 | 1.03 | 0 | -99.1 | -48 | -36.6 | 0 | 0 | 0.9986 | 65.2285 | 8.6787 | 8.6787 | 1.0297 | 5.6674 | 151.3263 | 0 | 1.043 | 0 | 0 | 139.3667 | 139.2 | 139.2667 | 139.2 | 138.8 | 137.5 | 125 | 140 | 142.2 | 137.3 | 3.3 | 120 | Hybrid | 0 | 0 | 1 | 1 | 1 | 31 | 118.9 | 122.1 | 2000 | 0 | 56 | 65.9 | 143.4 | 67.6 | 165 | 95 | 1047 | 80 | 2205 | 2200 | 343 | 40 | 118 | 67.114 | 51.315 | 67.327 | 51.075
2024-11-25 | 17:58 | 2235.82 | 2236.32 |  | 119.89 | 2.9223 | 341.5 | 207.5 | 0 | 59.996 | 350.3 | 0.9747 | 2.1237 | 1.4392 | 2234 | 100 | 0 | 0 | 0 | Heating Tanks.... | 138.8889 | 72.4149 | 81.15 | 79.24 | 67.702 | 1.03 | 0 | -95.9 | -50.4 | -35.1 | 0 | 0 | 0.9986 | 65.2272 | 8.6787 | 8.6787 | 1.0297 | 5.6673 | 151.3263 | 0 | 1.043 | 0 | 0 | 139.4 | 139.2 | 139.3 | 139.1333 | 138.8 | 137.5 | 125 | 140 | 142.2 | 137.3 | 3.3 | 120 | Hybrid | 0 | 0 | 1 | 1 | 1 | 31 | 118.8 | 122.1 | 2000 | 0 | 56 | 65.9 | 143.4 | 67.6 | 165 | 95 | 1047 | 80 | 2194 | 2200 | 350 | 40 | 118 | 67.115 | 51.313 | 67.327 | 51.073
2024-11-25 | 17:58 | 2238.82 | 2239.33 |  | 119.87 | 2.9065 | 339.8 | 207.78 | 0 | 59.995 | 348.4 | 0.9751 | 2.1643 | 1.441 | 2237 | 100 | 0 | 0 | 0 | Heating Tanks.... | 138.8778 | 72.4136 | 81.15 | 79.24 | 67.7024 | 1.03 | 0 | -92.7 | -51.9 | -34.6 | 0.001 | 0 | 0.9986 | 65.2268 | 8.6787 | 8.6787 | 1.0297 | 5.6674 | 151.3264 | 0 | 1.043 | 0 | 0 | 139.3667 | 139.1667 | 139.2667 | 139.1667 | 138.8 | 137.5 | 125 | 140 | 142.2 | 137.3 | 3.3 | 120 | Hybrid | 0 | 0 | 1 | 1 | 1 | 31 | 118.8 | 122.1 | 2000 | 0 | 56 | 65.9 | 143.4 | 67.6 | 165 | 95 | 1051 | 80 | 2201 | 2200 | 357 | 40 | 118 | 67.115 | 51.31 | 67.328 | 51.071
2024-11-25 | 17:58 | 2241.82 | 2242.33 |  | 119.89 | 2.9123 | 340.1 | 208.07 | 0 | 60.003 | 349.2 | 0.9741 | 2.1664 | 1.4428 | 2240 | 100 | 0 | 0 | 0 | Heating Tanks.... | 138.9056 | 72.4123 | 81.15 | 79.24 | 67.7012 | 1.03 | 0 | -89.9 | -52.5 | -34.1 | 0.001 | 0 | 0.99857 | 65.2651 | 8.6787 | 8.6787 | 1.0297 | 5.6669 | 151.3263 | 0 | 1.043 | 0 | 0 | 139.4 | 139.2 | 139.3 | 139.2 | 138.8 | 137.5333 | 125 | 140 | 142.2 | 137.3 | 3.3 | 120 | Hybrid | 0 | 0 | 1 | 1 | 1 | 31 | 119.1 | 122.1 | 2000 | 0 | 56 | 65.9 | 143.3 | 67.6 | 165 | 95 | 1051 | 80 | 2206 | 2200 | 360 | 40 | 118 | 67.115 | 51.307 | 67.328 | 51.069
2024-11-25 | 17:58 | 2244.81 | 2245.33 |  | 119.88 | 2.9226 | 341.4 | 208.35 | 0 | 60.004 | 350.4 | 0.9745 | 2.16 | 1.4398 | 2243 | 100 | 0 | 0 | 0 | Heating Tanks.... | 138.8944 | 72.4115 | 81.15 | 79.24 | 67.7 | 1.03 | 0 | -88.2 | -52.7 | -34.2 | 0 | 0 | 0.99852 | 65.319 | 8.6787 | 8.6787 | 1.0297 | 5.6667 | 151.3263 | 0 | 1.043 | 0 | 0 | 139.4 | 139.1667 | 139.2667 | 139.2 | 138.8 | 137.5333 | 125 | 140 | 142.3 | 137.3 | 3.3 | 120 | Hybrid | 0 | 0 | 1 | 1 | 1 | 31 | 119.4 | 122.1 | 2000 | 0 | 56 | 65.9 | 143.3 | 67.6 | 165 | 95 | 1051 | 80 | 2208 | 2200 | 361 | 40 | 118 | 67.116 | 51.304 | 67.328 | 51.066
2024-11-25 | 17:58 | 2247.82 | 2248.33 |  | 119.87 | 2.9325 | 342.7 | 208.64 | 0 | 59.999 | 351.5 | 0.975 | 2.1362 | 1.442 | 2246 | 100 | 0 | 0 | 0 | Heating Tanks.... | 138.9111 | 72.4108 | 81.15 | 79.24 | 67.7016 | 1.03 | 0 | -87 | -52.4 | -34.9 | 0 | 0 | 0.99858 | 65.2477 | 8.6787 | 8.6787 | 1.0297 | 5.6668 | 151.3264 | 0 | 1.043 | 0 | 0 | 139.4 | 139.2 | 139.3 | 139.2 | 138.8 | 137.5667 | 125 | 140 | 142.3 | 137.3 | 3.3 | 120 | Hybrid | 0 | 0 | 1 | 1 | 1 | 31 | 119.4 | 122.2 | 2000 | 0 | 56 | 65.9 | 143.3 | 67.6 | 165 | 95 | 1051 | 80 | 2203 | 2200 | 358 | 40 | 118 | 67.116 | 51.301 | 67.328 | 51.064
2024-11-25 | 17:58 | 2250.82 | 2251.33 |  | 119.89 | 2.9245 | 341.4 | 208.92 | 0 | 59.999 | 350.6 | 0.9736 | 2.2063 | 1.4397 | 2249 | 100 | 0 | 0 | 0 | Heating Tanks.... | 138.9278 | 72.4117 | 81.15 | 79.24 | 67.7045 | 1.03 | 0 | -86.5 | -51.9 | -36.7 | 0 | 0 | 0.99861 | 65.2191 | 8.6787 | 8.6787 | 1.0297 | 5.6673 | 151.3263 | 0 | 1.043 | 0 | 0 | 139.4 | 139.2667 | 139.3 | 139.2 | 138.8333 | 137.5667 | 125 | 140 | 142.3 | 137.3 | 3.3 | 120 | Hybrid | 0 | 0 | 1 | 1 | 1 | 31 | 119.5 | 122.2 | 2000 | 0 | 56 | 65.9 | 143.3 | 67.6 | 165 | 95 | 1051 | 80 | 2200 | 2200 | 355 | 40 | 118 | 67.116 | 51.298 | 67.328 | 51.062
2024-11-25 | 17:58 | 2253.82 | 2254.33 |  | 119.88 | 2.9172 | 340.8 | 209.21 | 0 | 60.001 | 349.7 | 0.9745 | 2.1381 | 1.4401 | 2252 | 100 | 0 | 0 | 0 | Heating Tanks.... | 138.9167 | 72.4133 | 81.1488 | 79.24 | 67.7082 | 1.03 | 0 | -87 | -51.1 | -38.4 | -0.001 | 0 | 0.99857 | 65.262 | 8.6787 | 8.6787 | 1.0297 | 5.6667 | 151.3262 | 0 | 1.043 | 0 | 0 | 139.4 | 139.2333 | 139.2667 | 139.2 | 138.8333 | 137.5667 | 125 | 140 | 142.3 | 137.3 | 3.3 | 120 | Hybrid | 0 | 0 | 1 | 1 | 1 | 31 | 119.6 | 122.2 | 2000 | 0 | 56 | 65.9 | 143.3 | 67.6 | 165 | 95 | 1049 | 80 | 2196 | 2200 | 351 | 40 | 118 | 67.117 | 51.296 | 67.329 | 51.06
2024-11-25 | 17:58 | 2256.81 | 2257.33 |  | 119.88 | 2.9263 | 342 | 209.49 | 0 | 60.003 | 350.8 | 0.9748 | 2.1737 | 1.4414 | 2255 | 100 | 0 | 0 | 0 | Heating Tanks.... | 138.9333 | 72.416 | 81.1463 | 79.24 | 67.7106 | 1.03 | 0 | -89.1 | -49.9 | -40.1 | 0 | 0 | 0.99856 | 65.2794 | 8.6787 | 8.6787 | 1.0297 | 5.667 | 151.3262 | 0 | 1.043 | 0 | 0 | 139.4 | 139.2667 | 139.3 | 139.2 | 138.8667 | 137.5667 | 125 | 140 | 142.3 | 137.3 | 3.3 | 120 | Hybrid | 0 | 0 | 1 | 1 | 1 | 31 | 119.6 | 122.2 | 2000 | 0 | 56 | 65.9 | 143.3 | 67.6 | 165 | 95 | 1049 | 80 | 2203 | 2200 | 344 | 40 | 118 | 67.117 | 51.293 | 67.329 | 51.058
2024-11-25 | 17:58 | 2259.82 | 2260.33 |  | 119.87 | 2.9328 | 342.7 | 209.78 | 0 | 59.996 | 351.5 | 0.9749 | 2.1628 | 1.4384 | 2258 | 100 | 0 | 0 | 0 | Heating Tanks.... | 138.9278 | 72.4194 | 81.1408 | 79.24 | 67.7094 | 1.03 | 0 | -92.7 | -48.5 | -41.9 | -0.001 | 0 | 0.99855 | 65.293 | 8.6787 | 8.6787 | 1.0297 | 5.6672 | 151.3262 | 0 | 1.043 | 0 | 0 | 139.4 | 139.2667 | 139.3 | 139.2 | 138.8 | 137.6 | 125 | 140 | 142.3 | 137.3 | 3.3 | 120 | Hybrid | 0 | 0 | 1 | 1 | 1 | 31 | 119.6 | 122.3 | 2000 | 0 | 56 | 65.9 | 143.3 | 67.6 | 165 | 95 | 1049 | 80 | 2204 | 2200 | 339 | 40 | 118 | 67.117 | 51.29 | 67.329 | 51.056
2024-11-25 | 17:58 | 2262.81 | 2263.33 |  | 119.89 | 2.9176 | 340.8 | 210.06 | 0 | 59.995 | 349.8 | 0.9743 | 2.1927 | 1.4433 | 2261 | 100 | 0 | 0 | 0 | Heating Tanks.... | 138.9444 | 72.4226 | 81.1353 | 79.24 | 67.7053 | 1.03 | 0 | -97.2 | -46.2 | -44.2 | 0.001 | 0 | 0.99858 | 65.2535 | 8.6787 | 8.6787 | 1.0297 | 5.667 | 151.3262 | 0 | 1.043 | 0 | 0 | 139.4333 | 139.3 | 139.3 | 139.2 | 138.8333 | 137.6 | 125 | 140 | 142.4 | 137.3 | 3.3 | 120 | Hybrid | 0 | 0 | 1 | 1 | 1 | 31 | 119.5 | 122.3 | 2000 | 0 | 56.1 | 65.9 | 143.4 | 67.6 | 165 | 95 | 1049 | 80 | 2200 | 2200 | 331 | 40 | 118 | 67.117 | 51.287 | 67.329 | 51.053
2024-11-25 | 17:58 | 2265.81 | 2266.33 |  | 119.88 | 2.9195 | 341 | 210.35 | 0 | 60.007 | 350 | 0.9742 | 2.1577 | 1.4396 | 2264 | 100 | 0 | 0 | 0 | Heating Tanks.... | 138.95 | 72.4253 | 81.1371 | 79.2467 | 67.7037 | 1.03 | 0 | -102.1 | -43.9 | -46.4 | 0 | 0 | 0.99859 | 65.2444 | 8.6787 | 8.6787 | 1.0297 | 5.667 | 151.3262 | 0 | 1.043 | 0 | 0 | 139.4333 | 139.3 | 139.3 | 139.2 | 138.8667 | 137.6 | 125 | 140 | 142.4 | 137.3 | 3.3 | 120 | Hybrid | 0 | 0 | 1 | 1 | 1 | 31 | 119.5 | 122.3 | 2000 | 0 | 56.1 | 65.9 | 143.4 | 67.6 | 165 | 95 | 1049 | 80 | 2206 | 2200 | 331 | 40 | 118 | 67.117 | 51.287 | 67.329 | 51.053
2024-11-25 | 17:58 | 2268.82 | 2269.33 |  | 119.88 | 2.9313 | 342.6 | 210.63 | 0 | 60.004 | 351.4 | 0.975 | 2.1327 | 1.4417 | 2267 | 100 | 0 | 0 | 0 | Heating Tanks.... | 138.9667 | 72.4277 | 81.1449 | 79.2333 | 67.7061 | 1.03 | 0 | -106 | -41.6 | -48.3 | 0 | 0 | 0.9986 | 65.2398 | 8.6787 | 8.6787 | 1.0297 | 5.667 | 151.3262 | 0 | 1.043 | 0 | 0 | 139.5 | 139.3 | 139.3 | 139.2 | 138.9 | 137.6 | 125 | 140 | 142.4 | 137.3 | 3.3 | 120 | Hybrid | 0 | 0 | 1 | 1 | 1 | 31 | 119.1 | 122.3 | 2000 | 0 | 56.1 | 65.9 | 143.4 | 67.6 | 165 | 95 | 1048 | 80 | 2202 | 2200 | 318 | 40 | 118 | 67.118 | 51.284 | 67.329 | 51.051
2024-11-25 | 17:58 | 2271.81 | 2272.33 |  | 119.88 | 2.9308 | 342.8 | 210.92 | 0 | 59.999 | 351.3 | 0.9756 | 2.1165 | 1.4404 | 2270 | 100 | 0 | 0 | 0 | Heating Tanks.... | 138.9667 | 72.4293 | 81.1553 | 79.24 | 67.7078 | 1.03 | 0 | -109.7 | -39.3 | -50.1 | 0 | 0 | 0.99861 | 65.2334 | 8.6787 | 8.6787 | 1.0297 | 5.6668 | 151.3262 | 0 | 1.043 | 0 | 0 | 139.5 | 139.3 | 139.3 | 139.2 | 138.9 | 137.6 | 125 | 140 | 142.4 | 137.3 | 3.3 | 120 | Hybrid | 0 | 0 | 1 | 1 | 1 | 31 | 119 | 122.3 | 2000 | 0 | 56.1 | 65.9 | 143.4 | 67.6 | 165 | 95 | 1048 | 80 | 2198 | 2200 | 349 | 40 | 118 | 67.118 | 51.281 | 67.33 | 51.049
2024-11-25 | 17:58 | 2274.81 | 2275.33 |  | 119.88 | 2.9286 | 342.1 | 211.2 | 0 | 59.996 | 351.1 | 0.9743 | 2.1543 | 1.4422 | 2273 | 100 | 0 | 0 | 0 | Heating Tanks.... | 138.9778 | 72.4297 | 81.1635 | 79.2333 | 67.7073 | 1.03 | 0 | -113 | -37.2 | -51.5 | 0 | 0 | 0.99862 | 65.2173 | 8.6787 | 8.6787 | 1.0297 | 5.6672 | 151.3261 | 0 | 1.043 | 0 | 0 | 139.5333 | 139.3 | 139.3 | 139.2 | 138.9 | 137.6333 | 125 | 140 | 142.4 | 137.3 | 3.3 | 120 | Hybrid | 0 | 0 | 1 | 1 | 1 | 31 | 119.4 | 122.3 | 2000 | 0 | 56.1 | 65.9 | 143.4 | 67.6 | 165 | 95 | 1048 | 80 | 2196 | 2200 | 315 | 40 | 118 | 67.118 | 51.278 | 67.33 | 51.047
2024-11-25 | 17:58 | 2277.81 | 2278.33 |  | 119.88 | 2.913 | 340.5 | 211.49 | 0 | 59.996 | 349.2 | 0.975 | 2.1768 | 1.4417 | 2276 | 100 | 0 | 0 | 0 | Heating Tanks.... | 138.9667 | 72.4287 | 81.1684 | 79.24 | 67.7061 | 1.03 | 0 | -116.6 | -35.5 | -52.3 | 0 | 0 | 0.9986 | 65.2435 | 8.6787 | 8.6787 | 1.0297 | 5.667 | 151.3261 | 0 | 1.043 | 0 | 0 | 139.5 | 139.3 | 139.3 | 139.2 | 138.9 | 137.6 | 125 | 140 | 142.4 | 137.3 | 3.3 | 120 | Hybrid | 0 | 0 | 1 | 1 | 1 | 31 | 119.7 | 122.3 | 2000 | 0 | 56.1 | 65.9 | 143.4 | 67.6 | 165 | 95 | 1048 | 80 | 2202 | 2200 | 320 | 40 | 118 | 67.119 | 51.276 | 67.33 | 51.044
2024-11-25 | 17:58 | 2280.82 | 2281.33 |  | 119.87 | 2.9302 | 342.2 | 211.77 | 0 | 60.007 | 351.2 | 0.9743 | 2.1452 | 1.4373 | 2279 | 100 | 0 | 0 | 0 | Heating Tanks.... | 138.9833 | 72.4266 | 81.17 | 79.2333 | 67.7029 | 1.03 | 0 | -119.6 | -34.7 | -52.7 | 0 | 0 | 0.99856 | 65.2865 | 8.6787 | 8.6787 | 1.0297 | 5.6676 | 151.3261 | 0 | 1.043 | 0 | 0 | 139.5333 | 139.3 | 139.3 | 139.2 | 138.9333 | 137.6333 | 125 | 140 | 142.4 | 137.3 | 3.3 | 120 | Hybrid | 0 | 0 | 1 | 1 | 1 | 31 | 119.7 | 122.3 | 2000 | 0 | 56.1 | 65.9 | 143.4 | 67.6 | 165 | 95 | 1048 | 80 | 2192 | 2200 | 323 | 40 | 118 | 67.119 | 51.273 | 67.33 | 51.042
2024-11-25 | 17:58 | 2283.82 | 2284.33 |  | 119.89 | 2.926 | 342 | 212.05 | 0 | 60.004 | 350.8 | 0.975 | 2.1574 | 1.4433 | 2282 | 100 | 0 | 0 | 0 | Heating Tanks.... | 138.9778 | 72.424 | 81.1712 | 79.2333 | 67.7016 | 1.03 | 0 | -122.5 | -34.6 | -52.4 | 0 | 0 | 0.99851 | 65.3424 | 8.6787 | 8.6787 | 1.0297 | 5.6674 | 151.3261 | 0 | 1.043 | 0 | 0 | 139.5667 | 139.3 | 139.3 | 139.2 | 138.9 | 137.6 | 125 | 140 | 142.4 | 137.3 | 3.3 | 120 | Hybrid | 0 | 0 | 1 | 1 | 1 | 31 | 119.7 | 122.3 | 2000 | 0 | 56.1 | 65.9 | 143.5 | 67.6 | 165 | 95 | 1053 | 80 | 2203 | 2200 | 331 | 40 | 118 | 67.119 | 51.27 | 67.33 | 51.04
2024-11-25 | 17:58 | 2286.81 | 2287.33 |  | 119.88 | 2.9306 | 342.6 | 212.34 | 0 | 60.001 | 351.3 | 0.9753 | 2.1089 | 1.4407 | 2285 | 100 | 0 | 0 | 0 | Heating Tanks.... | 138.9833 | 72.4213 | 81.1737 | 79.24 | 67.7037 | 1.03 | 0 | -124.3 | -35 | -50.7 | 0 | 0 | 0.99851 | 65.3453 | 8.6787 | 8.6787 | 1.0297 | 5.6675 | 151.326 | 0 | 1.043 | 0 | 0 | 139.6 | 139.3 | 139.3 | 139.2 | 138.9 | 137.6 | 125 | 140 | 142.4 | 137.3 | 3.3 | 120 | Hybrid | 0 | 0 | 1 | 1 | 1 | 31 | 119.7 | 122.3 | 2000 | 0 | 56.1 | 65.9 | 143.5 | 67.6 | 165 | 95 | 1053 | 80 | 2203 | 2200 | 319 | 40 | 118 | 67.12 | 51.267 | 67.331 | 51.038
2024-11-25 | 17:59 | 2289.81 | 2290.33 |  | 119.88 | 2.9207 | 341.3 | 212.62 | 0 | 59.996 | 350.1 | 0.9748 | 2.1394 | 1.4398 | 2288 | 100 | 0 | 0 | 0 | Heating Tanks.... | 139 | 72.4191 | 81.1761 | 79.24 | 67.7065 | 1.03 | 0 | -124.1 | -35.6 | -48.7 | 0 | 0 | 0.99853 | 65.3203 | 8.6787 | 8.6787 | 1.0297 | 5.6675 | 151.3261 | 0 | 1.043 | 0 | 0 | 139.6 | 139.3 | 139.3 | 139.2333 | 138.9333 | 137.6333 | 125 | 140 | 142.4 | 137.3 | 3.3 | 120 | Hybrid | 0 | 0 | 1 | 1 | 1 | 31 | 119.6 | 122.3 | 2000 | 0 | 56.1 | 65.9 | 143.5 | 67.6 | 165 | 95 | 1053 | 80 | 2196 | 2200 | 347 | 40 | 118 | 67.12 | 51.264 | 67.331 | 51.036
2024-11-25 | 17:59 | 2292.81 | 2293.33 |  | 119.87 | 2.9061 | 339.8 | 212.91 | 0 | 59.996 | 348.4 | 0.9753 | 2.1599 | 1.4394 | 2291 | 100 | 0 | 0 | 0 | Heating Tanks.... | 138.9944 | 72.4173 | 81.1761 | 79.24 | 67.7069 | 1.03 | 0 | -121 | -36.7 | -46.8 | 0 | 0 | 0.9985 | 65.3533 | 8.6787 | 8.6787 | 1.0297 | 5.6674 | 151.3261 | 0 | 1.043 | 0 | 0 | 139.6 | 139.3 | 139.3 | 139.2333 | 138.9 | 137.6333 | 125 | 140 | 142.3 | 137.3 | 3.4 | 120 | Hybrid | 0 | 0 | 1 | 1 | 1 | 31 | 119.6 | 122.3 | 2000 | 0 | 56.1 | 65.9 | 143.5 | 67.6 | 165 | 95 | 1053 | 80 | 2197 | 2200 | 355 | 40 | 118 | 67.12 | 51.261 | 67.331 | 51.033
2024-11-25 | 17:59 | 2295.82 | 2296.33 |  | 119.89 | 2.9308 | 342.2 | 213.19 | 0 | 60.007 | 351.4 | 0.9738 | 2.1686 | 1.4416 | 2294 | 100 | 0 | 0 | 0 | Heating Tanks.... | 138.9833 | 72.4158 | 81.1737 | 79.2267 | 67.7065 | 1.03 | 0 | -118.4 | -37.7 | -45.5 | 0 | 0 | 0.99856 | 65.2976 | 8.6787 | 8.6787 | 1.0297 | 5.6675 | 151.326 | 0 | 1.043 | 0 | 0 | 139.6 | 139.3 | 139.3 | 139.2 | 138.9 | 137.6 | 125 | 140 | 142.3 | 137.3 | 3.3 | 120 | Hybrid | 0 | 0 | 1 | 1 | 1 | 31 | 119.4 | 122.3 | 2000 | 0 | 56.1 | 65.9 | 143.5 | 67.6 | 165 | 95 | 1053 | 80 | 2202 | 2200 | 359 | 40 | 118 | 67.121 | 51.259 | 67.331 | 51.031
2024-11-25 | 17:59 | 2298.81 | 2299.33 |  | 119.87 | 2.9437 | 343.8 | 213.48 | 0 | 60.003 | 352.9 | 0.9742 | 2.1488 | 1.442 | 2297 | 100 | 0 | 0 | 0 | Heating Tanks.... | 139 | 72.4139 | 81.1755 | 79.24 | 67.7082 | 1.03 | 0 | -116.5 | -38.5 | -44.8 | 0 | 0 | 0.99854 | 65.3142 | 8.6787 | 8.6787 | 1.0297 | 5.6672 | 151.326 | 0 | 1.043 | 0 | 0 | 139.6 | 139.3 | 139.3 | 139.2667 | 138.9 | 137.6333 | 125 | 140 | 142.3 | 137.3 | 3.3 | 120 | Hybrid | 0 | 0 | 1 | 1 | 1 | 31 | 119.4 | 122.3 | 2000 | 0 | 56.1 | 65.9 | 143.5 | 67.6 | 165 | 95 | 1052 | 80 | 2201 | 2200 | 362 | 40 | 118 | 67.121 | 51.256 | 67.331 | 51.029
2024-11-25 | 17:59 | 2301.81 | 2302.33 |  | 119.87 | 2.9397 | 343.5 | 213.76 | 0 | 59.999 | 352.4 | 0.9749 | 2.1373 | 1.4399 | 2300 | 100 | 0 | 0 | 0 | Heating Tanks.... | 139.0444 | 72.4132 | 81.1829 | 79.24 | 67.7086 | 1.03 | 0 | -116.7 | -38.7 | -44.5 | 0.001 | 0 | 0.99854 | 65.317 | 8.6787 | 8.6787 | 1.0297 | 5.6672 | 151.3259 | 0 | 1.043 | 0 | 0 | 139.6 | 139.4 | 139.3 | 139.2667 | 139 | 137.7 | 125 | 140 | 142.3 | 137.3 | 3.3 | 120 | Hybrid | 0 | 0 | 1 | 1 | 1 | 31 | 119.6 | 122.3 | 2000 | 0 | 56.1 | 65.9 | 143.5 | 67.6 | 165 | 95 | 1052 | 80 | 2211 | 2200 | 333 | 40 | 118 | 67.121 | 51.253 | 67.332 | 51.027
2024-11-25 | 17:59 | 2304.81 | 2305.33 |  | 119.88 | 2.9306 | 342.3 | 214.05 | 0 | 59.995 | 351.3 | 0.9742 | 2.1229 | 1.4393 | 2303 | 100 | 0 | 0 | 0 | Heating Tanks.... | 139 | 72.4132 | 81.1943 | 79.2333 | 67.7094 | 1.03 | 0 | -117.5 | -38.1 | -45.2 | 0 | 0 | 0.99858 | 65.2778 | 8.6787 | 8.6787 | 1.0297 | 5.6678 | 151.3259 | 0 | 1.043 | 0 | 0 | 139.6 | 139.3333 | 139.3 | 139.2333 | 138.9333 | 137.6 | 125 | 140 | 142.3 | 137.3 | 3.3 | 120 | Hybrid | 0 | 0 | 1 | 1 | 1 | 31 | 119.2 | 122.3 | 2000 | 0 | 56.1 | 65.9 | 143.6 | 67.6 | 165 | 95 | 1052 | 80 | 2203 | 2200 | 357 | 40 | 118 | 67.121 | 51.25 | 67.332 | 51.025
2024-11-25 | 17:59 | 2307.81 | 2308.33 |  | 119.88 | 2.9126 | 340.5 | 214.33 | 0 | 60.002 | 349.2 | 0.9753 | 2.1408 | 1.4417 | 2306 | 100 | 0 | 0 | 0 | Heating Tanks.... | 139.0556 | 72.4133 | 81.2047 | 79.2267 | 67.7086 | 1.03 | 0 | -119.6 | -37.1 | -46.2 | 0 | 0 | 0.99857 | 65.2805 | 8.6787 | 8.6787 | 1.0297 | 5.6671 | 151.3259 | 0 | 1.043 | 0 | 0 | 139.6333 | 139.4 | 139.3 | 139.3 | 139 | 137.7 | 125 | 140 | 142.3 | 137.3 | 3.3 | 120 | Hybrid | 0 | 0 | 1 | 1 | 1 | 31 | 119.1 | 122.3 | 2000 | 0 | 56.1 | 65.9 | 143.6 | 67.6 | 165 | 95 | 1052 | 80 | 2199 | 2200 | 347 | 40 | 118 | 67.122 | 51.247 | 67.332 | 51.023
2024-11-25 | 17:59 | 2310.81 | 2311.33 |  | 119.88 | 2.9291 | 342.4 | 214.62 | 0 | 60.003 | 351.1 | 0.9751 | 2.1189 | 1.4414 | 2309 | 100 | 0 | 0 | 0 | Heating Tanks.... | 139.0444 | 72.4133 | 81.2139 | 79.2333 | 67.7086 | 1.03 | 0 | -123 | -35.8 | -48.1 | 0 | 0 | 0.99856 | 65.2932 | 8.6787 | 8.6787 | 1.0297 | 5.6675 | 151.3258 | 0 | 1.043 | 0 | 0 | 139.6 | 139.4 | 139.3 | 139.3 | 139 | 137.6667 | 125 | 140 | 142.3 | 137.3 | 3.3 | 120 | Hybrid | 0 | 0 | 1 | 1 | 1 | 31 | 119.4 | 122.3 | 2000 | 0 | 56.1 | 65.9 | 143.6 | 67.6 | 165 | 95 | 1052 | 80 | 2200 | 2200 | 348 | 40 | 118 | 67.122 | 51.245 | 67.332 | 51.02
2024-11-25 | 17:59 | 2313.81 | 2314.33 |  | 119.87 | 2.9401 | 343.6 | 214.9 | 0 | 60.003 | 352.4 | 0.975 | 2.1183 | 1.4397 | 2312 | 100 | 0 | 0 | 0 | Heating Tanks.... | 139.0611 | 72.4133 | 81.22 | 79.2267 | 67.7086 | 1.03 | 0 | -124.3 | -35.1 | -50 | 0 | 0 | 0.99857 | 65.2886 | 8.6787 | 8.6787 | 1.0297 | 5.6678 | 151.3258 | 0 | 1.043 | 0 | 0 | 139.6667 | 139.4 | 139.3 | 139.3 | 139 | 137.7 | 125 | 140 | 142.3 | 137.3 | 3.3 | 120 | Hybrid | 0 | 0 | 1 | 1 | 1 | 31 | 119.6 | 122.4 | 2000 | 0 | 56.1 | 65.9 | 143.6 | 67.6 | 165 | 95 | 1053 | 80 | 2205 | 2200 | 341 | 40 | 118 | 67.122 | 51.242 | 67.332 | 51.018
2024-11-25 | 17:59 | 2316.81 | 2317.33 |  | 119.89 | 2.9302 | 342.2 | 215.19 | 0 | 59.998 | 351.3 | 0.9741 | 2.1491 | 1.44 | 2315 | 100 | 0 | 0 | 0 | Heating Tanks.... | 139.0667 | 72.4127 | 81.2241 | 79.24 | 67.7061 | 1.03 | 0 | -122.7 | -34.8 | -51.8 | 0.001 | 0 | 0.99854 | 65.3232 | 8.6787 | 8.6787 | 1.0297 | 5.6672 | 151.3258 | 0 | 1.043 | 0 | 0 | 139.7 | 139.4 | 139.3 | 139.3 | 139 | 137.7 | 125 | 140 | 142.3 | 137.3 | 3.3 | 120 | Hybrid | 0 | 0 | 1 | 1 | 1 | 31 | 119.1 | 122.4 | 2000 | 0 | 56.1 | 65.9 | 143.6 | 67.6 | 165 | 95 | 1053 | 80 | 2202 | 2200 | 335 | 40 | 118 | 67.123 | 51.239 | 67.333 | 51.016
2024-11-25 | 17:59 | 2319.82 | 2320.33 |  | 119.87 | 2.9127 | 340.4 | 215.47 | 0 | 59.999 | 349.1 | 0.975 | 2.1347 | 1.4415 | 2318 | 100 | 0 | 0 | 0 | Heating Tanks.... | 139.0556 | 72.4118 | 81.2253 | 79.2267 | 67.7053 | 1.03 | 0 | -121.3 | -34.7 | -52.5 | 0 | 0 | 0.99856 | 65.3059 | 8.6787 | 8.6787 | 1.0297 | 5.6677 | 151.3257 | 0 | 1.043 | 0 | 0 | 139.6667 | 139.4 | 139.3333 | 139.2667 | 139 | 137.6667 | 125 | 140 | 142.3 | 137.3 | 3.3 | 120 | Hybrid | 0 | 0 | 1 | 1 | 1 | 31 | 119.1 | 122.4 | 2000 | 0 | 56.1 | 65.9 | 143.6 | 67.6 | 165 | 95 | 1053 | 80 | 2210 | 2200 | 328 | 40 | 118 | 67.123 | 51.236 | 67.333 | 51.014
2024-11-25 | 17:59 | 2322.82 | 2323.33 |  | 119.88 | 2.9273 | 342.1 | 215.76 | 0 | 60.006 | 350.9 | 0.9749 | 2.1933 | 1.4407 | 2321 | 100 | 0 | 0 | 0 | Heating Tanks.... | 139.0778 | 72.4111 | 81.2249 | 79.22 | 67.7086 | 1.03 | 0 | -120.3 | -34.8 | -52.5 | 0 | 0 | 0.9986 | 65.2576 | 8.6787 | 8.6787 | 1.0297 | 5.6675 | 151.3258 | 0 | 1.043 | 0 | 0 | 139.7 | 139.4 | 139.3667 | 139.3 | 139 | 137.7 | 125 | 140 | 142.3 | 137.3 | 3.3 | 120 | Hybrid | 0 | 0 | 1 | 1 | 1 | 31 | 119.3 | 122.4 | 2000 | 0 | 56.1 | 65.9 | 143.6 | 67.6 | 165 | 95 | 1053 | 80 | 2197 | 2200 | 322 | 40 | 118 | 67.123 | 51.234 | 67.333 | 51.012
2024-11-25 | 17:59 | 2325.81 | 2326.33 |  | 119.88 | 2.9386 | 343.2 | 216.04 | 0 | 60.007 | 352.3 | 0.9741 | 2.1847 | 1.4407 | 2324 | 100 | 0 | 0 | 0 | Heating Tanks.... | 139.0833 | 72.4107 | 81.2253 | 79.22 | 67.7131 | 1.03 | 0 | -119.5 | -34.8 | -52.5 | 0 | 0 | 0.99861 | 65.2487 | 8.6787 | 8.6787 | 1.0297 | 5.667 | 151.3258 | 0 | 1.043 | 0 | 0 | 139.7 | 139.4 | 139.4 | 139.3 | 139 | 137.7 | 125 | 140 | 142.3 | 137.3 | 3.3 | 120 | Hybrid | 0 | 0 | 1 | 1 | 1 | 31 | 119.2 | 122.4 | 2000 | 0 | 56.1 | 65.9 | 143.6 | 67.6 | 165 | 95 | 1053 | 80 | 2207 | 2200 | 317 | 40 | 118 | 67.124 | 51.231 | 67.333 | 51.01
2024-11-25 | 17:59 | 2328.82 | 2329.33 |  | 119.88 | 2.9269 | 342 | 216.33 | 0 | 59.995 | 350.9 | 0.9746 | 2.1284 | 1.4391 | 2327 | 100 | 0 | 0 | 0 | Heating Tanks.... | 139.0778 | 72.4089 | 81.2294 | 79.2267 | 67.7143 | 1.03 | 0 | -118.3 | -35.1 | -52.4 | 0 | 0 | 0.99861 | 65.2555 | 8.6787 | 8.6787 | 1.0297 | 5.6676 | 151.3258 | 0 | 1.043 | 0 | 0 | 139.7 | 139.4 | 139.3667 | 139.3 | 139 | 137.7 | 125 | 140 | 142.3 | 137.3 | 3.3 | 120 | Hybrid | 0 | 0 | 1 | 1 | 1 | 31 | 119.3 | 122.4 | 2000 | 0 | 56.1 | 65.9 | 143.6 | 67.6 | 165 | 95 | 1051 | 80 | 2198 | 2200 | 316 | 40 | 118 | 67.124 | 51.228 | 67.333 | 51.008
2024-11-25 | 17:59 | 2331.82 | 2332.33 |  | 119.87 | 2.9159 | 340.8 | 216.61 | 0 | 59.996 | 349.5 | 0.975 | 2.1361 | 1.4387 | 2330 | 100 | 0 | 0 | 0 | Heating Tanks.... | 139.0944 | 72.4071 | 81.2378 | 79.2333 | 67.7143 | 1.03 | 0 | -116.5 | -35.5 | -52.1 | 0 | 0 | 0.99861 | 65.25 | 8.6787 | 8.6787 | 1.0297 | 5.6677 | 151.3257 | 0 | 1.043 | 0 | 0 | 139.7 | 139.4 | 139.4 | 139.3667 | 139 | 137.7 | 125 | 140 | 142.3 | 137.3 | 3.3 | 120 | Hybrid | 0 | 0 | 1 | 1 | 1 | 31 | 119.4 | 122.4 | 2000 | 0 | 56.1 | 65.9 | 143.6 | 67.6 | 165 | 95 | 1051 | 80 | 2195 | 2200 | 316 | 40 | 118 | 67.124 | 51.226 | 67.334 | 51.006
2024-11-25 | 17:59 | 2334.81 | 2335.33 |  | 119.88 | 2.921 | 341.3 | 216.9 | 0 | 60.007 | 350.2 | 0.9746 | 2.1676 | 1.4409 | 2333 | 100 | 0 | 0 | 0 | Heating Tanks.... | 139.0944 | 72.4058 | 81.2488 | 79.2267 | 67.7155 | 1.03 | 0 | -114.5 | -36.4 | -51.8 | 0 | 0 | 0.99857 | 65.3022 | 8.6787 | 8.6787 | 1.0297 | 5.6677 | 151.3257 | 0 | 1.043 | 0 | 0 | 139.7 | 139.4333 | 139.4 | 139.3333 | 139 | 137.7 | 125 | 140 | 142.3 | 137.3 | 3.4 | 120 | Hybrid | 0 | 0 | 1 | 1 | 1 | 31 | 119.5 | 122.4 | 2000 | 0 | 56.1 | 65.9 | 143.6 | 67.6 | 165 | 95 | 1051 | 80 | 2197 | 2200 | 323 | 40 | 118 | 67.125 | 51.223 | 67.334 | 51.004
2024-11-25 | 17:59 | 2337.82 | 2338.33 |  | 119.88 | 2.9268 | 342.2 | 217.18 | 0 | 60.004 | 350.9 | 0.9752 | 2.1204 | 1.4404 | 2336 | 100 | 0 | 0 | 0 | Heating Tanks.... | 139.0944 | 72.4044 | 81.262 | 79.2333 | 67.7155 | 1.03 | 0 | -112.3 | -37.7 | -51.2 | 0 | 0 | 0.99861 | 65.2566 | 8.6787 | 8.6787 | 1.0297 | 5.668 | 151.3258 | 0 | 1.043 | 0 | 0 | 139.7 | 139.4 | 139.4 | 139.3333 | 139 | 137.7333 | 125 | 140 | 142.3 | 137.3 | 3.3 | 120 | Hybrid | 0 | 0 | 1 | 1 | 1 | 31 | 119.2 | 122.4 | 2000 | 0 | 56.1 | 65.9 | 143.6 | 67.6 | 165 | 95 | 1051 | 80 | 2203 | 2200 | 330 | 40 | 118 | 67.125 | 51.22 | 67.334 | 51.001
2024-11-25 | 17:59 | 2340.82 | 2341.33 |  | 119.87 | 2.9291 | 342.5 | 217.47 | 0 | 59.996 | 351.1 | 0.9755 | 2.1261 | 1.4418 | 2339 | 100 | 0 | 0 | 0 | Heating Tanks.... | 139.1444 | 72.4031 | 81.271 | 79.22 | 67.7122 | 1.03 | 0 | -109.7 | -39.3 | -50.2 | 0 | 0 | 0.99858 | 65.2894 | 8.6787 | 8.6787 | 1.0297 | 5.6677 | 151.3256 | 0 | 1.043 | 0 | 0 | 139.7 | 139.4667 | 139.4 | 139.4 | 139.1 | 137.8 | 125 | 140 | 142.3 | 137.3 | 3.3 | 120 | Hybrid | 0 | 0 | 1 | 1 | 1 | 31 | 119.3 | 122.4 | 2000 | 0 | 56.1 | 65.9 | 143.6 | 67.6 | 165 | 95 | 1051 | 80 | 2196 | 2200 | 335 | 40 | 118 | 67.125 | 51.218 | 67.334 | 50.999
2024-11-25 | 17:59 | 2343.81 | 2344.33 |  | 119.88 | 2.924 | 341.3 | 217.75 | 0 | 59.999 | 350.5 | 0.9737 | 2.1361 | 1.4393 | 2342 | 100 | 0 | 0 | 0 | Heating Tanks.... | 139.1611 | 72.4022 | 81.2749 | 79.22 | 67.7073 | 1.03 | 0 | -107.8 | -40.7 | -49 | 0 | 0 | 0.99856 | 65.3094 | 8.6787 | 8.6787 | 1.0297 | 5.6683 | 151.3256 | 0 | 1.043 | 0 | 0 | 139.7667 | 139.5 | 139.4 | 139.4 | 139.1 | 137.8 | 125 | 140 | 142.3 | 137.3 | 3.3 | 120 | Hybrid | 0 | 0 | 1 | 1 | 1 | 31 | 119.4 | 122.4 | 2000 | 0 | 56.1 | 65.9 | 143.6 | 67.6 | 165 | 95 | 1053 | 80 | 2194 | 2200 | 345 | 40 | 118 | 67.126 | 51.215 | 67.334 | 50.997
2024-11-25 | 17:59 | 2346.82 | 2347.33 |  | 119.88 | 2.9195 | 341.1 | 218.04 | 0 | 60.003 | 350 | 0.9747 | 2.1538 | 1.4438 | 2345 | 100 | 0 | 0 | 0 | Heating Tanks.... | 139.1556 | 72.4013 | 81.2798 | 79.2267 | 67.7073 | 1.03 | 0 | -104.7 | -42.5 | -47.6 | 0 | 0 | 0.99859 | 65.2863 | 8.6787 | 8.6787 | 1.0297 | 5.6679 | 151.3256 | 0 | 1.043 | 0 | 0 | 139.7333 | 139.5 | 139.4 | 139.4 | 139.1 | 137.8 | 125 | 140 | 142.3 | 137.3 | 3.3 | 120 | Hybrid | 0 | 0 | 1 | 1 | 1 | 31 | 119.3 | 122.4 | 2000 | 0 | 56.1 | 65.9 | 143.6 | 67.6 | 165 | 95 | 1053 | 80 | 2197 | 2200 | 317 | 40 | 118 | 67.126 | 51.212 | 67.335 | 50.995
2024-11-25 | 18:00 | 2349.81 | 2350.33 |  | 119.89 | 2.9317 | 342.7 | 218.32 | 0 | 60.003 | 351.5 | 0.9751 | 2.1239 | 1.44 | 2348 | 100 | 0 | 0 | 0 | Heating Tanks.... | 139.1611 | 72.4004 | 81.2855 | 79.22 | 67.7106 | 1.03 | 0 | -101.7 | -44.3 | -46 | 0 | 0 | 0.99854 | 65.3381 | 8.6787 | 8.6787 | 1.0297 | 5.6674 | 151.3256 | 0 | 1.043 | 0 | 0 | 139.7333 | 139.5 | 139.4333 | 139.4 | 139.1 | 137.8 | 125 | 140 | 142.3 | 137.3 | 3.3 | 120 | Hybrid | 0 | 0 | 1 | 1 | 1 | 31 | 119.4 | 122.4 | 2000 | 0 | 56.1 | 65.9 | 143.6 | 67.6 | 165 | 95 | 1053 | 80 | 2201 | 2200 | 359 | 40 | 118 | 67.126 | 51.21 | 67.335 | 50.993
2024-11-25 | 18:00 | 2352.82 | 2353.33 |  | 119.87 | 2.9317 | 342.2 | 218.61 | 0 | 59.997 | 351.4 | 0.9737 | 2.1763 | 1.4397 | 2351 | 100 | 0 | 0 | 0 | Heating Tanks.... | 139.15 | 72.4 | 81.2896 | 79.2267 | 67.711 | 1.03 | 0 | -97.5 | -46.4 | -44.1 | 0.001 | 0 | 0.99855 | 65.3304 | 8.6787 | 8.6787 | 1.0297 | 5.6674 | 151.3255 | 0 | 1.043 | 0 | 0 | 139.7 | 139.4667 | 139.4667 | 139.4 | 139.0667 | 137.8 | 125 | 140 | 142.3 | 137.4 | 3.3 | 120 | Hybrid | 0 | 0 | 1 | 1 | 1 | 31 | 119.6 | 122.4 | 2000 | 0 | 56.1 | 65.9 | 143.6 | 67.6 | 165 | 95 | 1053 | 80 | 2197 | 2200 | 362 | 40 | 118 | 67.126 | 51.207 | 67.335 | 50.991
2024-11-25 | 18:00 | 2355.81 | 2356.33 |  | 119.89 | 2.9275 | 341.9 | 218.89 | 0 | 60.007 | 351 | 0.9742 | 2.1707 | 1.4421 | 2354 | 100 | 0 | 0 | 0 | Heating Tanks.... | 139.1833 | 72.4 | 81.2916 | 79.2267 | 67.7106 | 1.03 | 0 | -93 | -48.7 | -42 | -0.001 | 0 | 0.99855 | 65.3313 | 8.6787 | 8.6787 | 1.0297 | 5.6674 | 151.3257 | 0 | 1.043 | 0 | 0 | 139.8 | 139.5 | 139.5 | 139.4 | 139.1 | 137.8 | 125 | 140 | 142.3 | 137.4 | 3.3 | 120 | Hybrid | 0 | 0 | 1 | 1 | 1 | 31 | 119.5 | 122.4 | 2000 | 0 | 56.1 | 65.9 | 143.6 | 67.6 | 165 | 95 | 1053 | 80 | 2202 | 2200 | 362 | 40 | 118 | 67.127 | 51.204 | 67.335 | 50.989
2024-11-25 | 18:00 | 2358.81 | 2359.33 |  | 119.88 | 2.9453 | 344.2 | 219.18 | 0 | 60.003 | 353.1 | 0.9749 | 2.1153 | 1.4401 | 2357 | 100 | 0 | 0 | 0 | Heating Tanks.... | 139.1778 | 72.4 | 81.2929 | 79.2267 | 67.7118 | 1.03 | 0 | -88.4 | -50.6 | -39.6 | 0 | 0 | 0.99853 | 65.349 | 8.6787 | 8.6787 | 1.0297 | 5.6675 | 151.3255 | 0 | 1.043 | 0 | 0 | 139.7333 | 139.5 | 139.5 | 139.4 | 139.1 | 137.8333 | 125 | 140 | 142.2 | 137.4 | 3.3 | 120 | Hybrid | 0 | 0 | 1 | 1 | 1 | 31 | 119.5 | 122.4 | 2000 | 0 | 56.1 | 65.9 | 143.6 | 67.6 | 165 | 95 | 1053 | 80 | 2204 | 2200 | 359 | 40 | 118 | 67.127 | 51.202 | 67.336 | 50.987
2024-11-25 | 18:00 | 2361.82 | 2362.34 |  | 119.88 | 2.9301 | 342.1 | 219.47 | 0 | 59.999 | 351.3 | 0.974 | 2.1574 | 1.4422 | 2360 | 100 | 0 | 0 | 0 | Heating Tanks.... | 139.1722 | 72.4 | 81.2916 | 79.2333 | 67.7135 | 1.03 | 0 | -86.1 | -51.8 | -37.5 | 0 | 0 | 0.99857 | 65.313 | 8.6787 | 8.6787 | 1.0297 | 5.6676 | 151.3255 | 0 | 1.043 | 0 | 0 | 139.7333 | 139.5 | 139.5 | 139.4 | 139.1 | 137.8 | 125 | 140 | 142.2 | 137.4 | 3.3 | 120 | Hybrid | 0 | 0 | 1 | 1 | 1 | 31 | 119.5 | 122.4 | 2000 | 0 | 56.1 | 65.9 | 143.6 | 67.6 | 165 | 95 | 1053 | 80 | 2206 | 2200 | 355 | 40 | 118 | 67.127 | 51.199 | 67.336 | 50.985
2024-11-25 | 18:00 | 2364.82 | 2365.34 |  | 119.87 | 2.9402 | 343.3 | 219.75 | 0 | 60.011 | 352.4 | 0.974 | 2.1425 | 1.4399 | 2363 | 100 | 0 | 0 | 0 | Heating Tanks.... | 139.1722 | 72.4 | 81.2904 | 79.2267 | 67.7151 | 1.03 | 0 | -85.6 | -52.6 | -35.8 | 0 | 0 | 0.99852 | 65.3689 | 8.6787 | 8.6787 | 1.0297 | 5.6677 | 151.3255 | 0 | 1.043 | 0 | 0 | 139.7333 | 139.4667 | 139.4667 | 139.4 | 139.1 | 137.8667 | 125 | 140 | 142.2 | 137.4 | 3.3 | 120 | Hybrid | 0 | 0 | 1 | 1 | 1 | 31 | 119.8 | 122.4 | 2000 | 0 | 56.1 | 65.9 | 143.6 | 67.6 | 165 | 95 | 1053 | 80 | 2200 | 2200 | 349 | 40 | 118 | 67.128 | 51.196 | 67.336 | 50.983
2024-11-25 | 18:00 | 2367.81 | 2368.34 |  | 119.88 | 2.9426 | 344 | 220.04 | 0 | 60 | 352.8 | 0.9752 | 2.1108 | 1.4409 | 2366 | 100 | 0 | 0 | 0 | Heating Tanks.... | 139.1833 | 72.4 | 81.29 | 79.22 | 67.7139 | 1.03 | 0 | -85.7 | -52.8 | -35.2 | 0.001 | 0 | 0.99855 | 65.3319 | 8.6787 | 8.6787 | 1.0297 | 5.6677 | 151.3253 | 0 | 1.043 | 0 | 0 | 139.7667 | 139.5 | 139.5 | 139.4 | 139.1 | 137.8333 | 125 | 140 | 142.1 | 137.4 | 3.4 | 120 | Hybrid | 0 | 0 | 1 | 1 | 1 | 31 | 119.7 | 122.4 | 2000 | 0 | 56.1 | 65.9 | 143.6 | 67.6 | 165 | 95 | 1053 | 80 | 2195 | 2200 | 360 | 40 | 118 | 67.128 | 51.194 | 67.336 | 50.981
2024-11-25 | 18:00 | 2370.81 | 2371.34 |  | 119.88 | 2.923 | 341.5 | 220.32 | 0 | 59.992 | 350.4 | 0.9745 | 2.1788 | 1.4407 | 2369 | 100 | 0 | 0 | 0 | Heating Tanks.... | 139.1722 | 72.4 | 81.2888 | 79.2333 | 67.711 | 1.03 | 0 | -85.7 | -52.9 | -35.4 | 0 | 0 | 0.99854 | 65.3399 | 8.6787 | 8.6787 | 1.0297 | 5.6672 | 151.3255 | 0 | 1.043 | 0 | 0 | 139.7333 | 139.5 | 139.5 | 139.4 | 139.1 | 137.8 | 125 | 140 | 142.1 | 137.4 | 3.4 | 120 | Hybrid | 0 | 0 | 1 | 1 | 1 | 31 | 119.7 | 122.4 | 2000 | 0 | 56.1 | 65.9 | 143.6 | 67.6 | 165 | 95 | 1053 | 80 | 2205 | 2200 | 338 | 40 | 118 | 67.128 | 51.191 | 67.336 | 50.979
2024-11-25 | 18:00 | 2373.82 | 2374.33 |  | 119.87 | 2.9378 | 343 | 220.61 | 0 | 60.004 | 352.2 | 0.974 | 2.1453 | 1.4402 | 2372 | 100 | 0 | 0 | 0 | Heating Tanks.... | 139.2056 | 72.4 | 81.2863 | 79.2333 | 67.7098 | 1.03 | 0 | -85.5 | -52.5 | -36.1 | 0 | 0 | 0.99855 | 65.3357 | 8.6787 | 8.6787 | 1.0297 | 5.668 | 151.3255 | 0 | 1.043 | 0 | 0 | 139.8 | 139.5 | 139.5 | 139.4333 | 139.1 | 137.9 | 125 | 140 | 142.1 | 137.5 | 3.4 | 120 | Hybrid | 0 | 0 | 1 | 1 | 1 | 31 | 119.6 | 122.4 | 2000 | 0 | 56.1 | 65.9 | 143.6 | 67.6 | 165 | 95 | 1049 | 80 | 2200 | 2200 | 331 | 40 | 118 | 67.129 | 51.189 | 67.337 | 50.977
2024-11-25 | 18:00 | 2376.82 | 2377.34 |  | 119.88 | 2.9445 | 344 | 220.89 | 0 | 59.999 | 353 | 0.9745 | 2.1545 | 1.4404 | 2375 | 100 | 0 | 0 | 0 | Heating Tanks.... | 139.1944 | 72.4 | 81.2843 | 79.22 | 67.7122 | 1.03 | 0 | -85.9 | -51.8 | -37.6 | 0 | 0 | 0.99856 | 65.3211 | 8.6787 | 8.6787 | 1.0297 | 5.6675 | 151.3254 | 0 | 1.043 | 0 | 0 | 139.8 | 139.5 | 139.5 | 139.4 | 139.1 | 137.8667 | 125 | 140 | 142.1 | 137.5 | 3.3 | 120 | Hybrid | 0 | 0 | 1 | 1 | 1 | 31 | 119.6 | 122.4 | 2000 | 0 | 56.1 | 65.9 | 143.6 | 67.6 | 165 | 95 | 1049 | 80 | 2195 | 2200 | 324 | 40 | 118 | 67.129 | 51.186 | 67.337 | 50.975
2024-11-25 | 18:00 | 2379.82 | 2380.34 |  | 119.88 | 2.9221 | 341.6 | 221.18 | 0 | 59.995 | 350.3 | 0.9751 | 2.1844 | 1.4393 | 2378 | 100 | 0 | 0 | 0 | Heating Tanks.... | 139.2167 | 72.4 | 81.2855 | 79.24 | 67.7155 | 1.03 | 0 | -88 | -50.8 | -39.4 | 0.001 | 0 | 0.99857 | 65.3172 | 8.6787 | 8.6787 | 1.0297 | 5.6678 | 151.3254 | 0 | 1.043 | 0 | 0 | 139.8 | 139.5 | 139.5 | 139.5 | 139.1 | 137.9 | 125 | 140 | 142.1 | 137.5 | 3.4 | 120 | Hybrid | 0 | 0 | 1 | 1 | 1 | 31 | 119.7 | 122.4 | 2000 | 0 | 56.1 | 65.9 | 143.6 | 67.6 | 165 | 95 | 1049 | 80 | 2202 | 2200 | 353 | 40 | 118 | 67.129 | 51.183 | 67.337 | 50.973
2024-11-25 | 18:00 | 2382.81 | 2383.34 |  | 119.89 | 2.9422 | 343.8 | 221.46 | 0 | 60.004 | 352.7 | 0.9746 | 2.1693 | 1.4402 | 2381 | 100 | 0 | 0 | 0 | Heating Tanks.... | 139.1833 | 72.4 | 81.2867 | 79.2267 | 67.7159 | 1.03 | 0 | -92 | -48.9 | -41.5 | 0 | 0 | 0.99857 | 65.3209 | 8.6787 | 8.6787 | 1.0297 | 5.6676 | 151.3254 | 0 | 1.043 | 0 | 0 | 139.8 | 139.5 | 139.5 | 139.4 | 139.1 | 137.8 | 125 | 140 | 142.1 | 137.5 | 3.3 | 120 | Hybrid | 0 | 0 | 1 | 1 | 1 | 31 | 119.7 | 122.5 | 2000 | 0 | 56.1 | 65.9 | 143.6 | 67.6 | 165 | 95 | 1049 | 80 | 2196 | 2200 | 317 | 40 | 118 | 67.13 | 51.181 | 67.337 | 50.971
2024-11-25 | 18:00 | 2385.81 | 2386.34 |  | 119.86 | 2.9383 | 343.3 | 221.75 | 0 | 59.995 | 352.2 | 0.9747 | 2.1288 | 1.4406 | 2384 | 100 | 0 | 0 | 0 | Heating Tanks.... | 139.2 | 72.4 | 81.2884 | 79.2333 | 67.7163 | 1.03 | 0 | -95.7 | -47.3 | -43.3 | 0 | 0 | 0.99858 | 65.3063 | 8.6787 | 8.6787 | 1.0297 | 5.6682 | 151.3253 | 0 | 1.043 | 0 | 0 | 139.8 | 139.5 | 139.5 | 139.4333 | 139.1 | 137.8667 | 125 | 140 | 142.2 | 137.5 | 3.3 | 120 | Hybrid | 0 | 0 | 1 | 1 | 1 | 31 | 119.8 | 122.5 | 2000 | 0 | 56.1 | 65.9 | 143.6 | 67.6 | 165 | 95 | 1049 | 80 | 2202 | 2200 | 342 | 40 | 118 | 67.13 | 51.178 | 67.337 | 50.969
2024-11-25 | 18:00 | 2388.82 | 2389.34 |  | 119.89 | 2.9183 | 341.2 | 222.03 | 0 | 59.999 | 349.9 | 0.9751 | 2.1394 | 1.4407 | 2387 | 100 | 0 | 0 | 0 | Heating Tanks.... | 139.1944 | 72.4 | 81.2908 | 79.2267 | 67.7171 | 1.03 | 0 | -100.1 | -45.1 | -45.3 | 0 | 0 | 0.99861 | 65.2794 | 8.6787 | 8.6787 | 1.0297 | 5.6676 | 151.3253 | 0 | 1.043 | 0 | 0 | 139.8 | 139.5 | 139.5 | 139.4333 | 139.1 | 137.8333 | 125 | 140 | 142.2 | 137.5 | 3.3 | 120 | Hybrid | 0 | 0 | 1 | 1 | 1 | 31 | 119.7 | 122.5 | 2000 | 0 | 56.1 | 65.9 | 143.6 | 67.6 | 165 | 95 | 1050 | 80 | 2204 | 2200 | 322 | 40 | 118 | 67.13 | 51.178 | 67.337 | 50.969
2024-11-25 | 18:00 | 2391.82 | 2392.34 |  | 119.88 | 2.9415 | 343.6 | 222.32 | 0 | 60.007 | 352.6 | 0.9745 | 2.1675 | 1.4419 | 2390 | 100 | 0 | 0 | 0 | Heating Tanks.... | 139.2111 | 72.4 | 81.2961 | 79.2333 | 67.7188 | 1.03 | 0 | -104 | -42.9 | -47.2 | 0 | 0 | 0.99857 | 65.3263 | 8.6787 | 8.6787 | 1.0297 | 5.6674 | 151.3254 | 0 | 1.043 | 0 | 0 | 139.8 | 139.5 | 139.5 | 139.4667 | 139.1333 | 137.8667 | 125 | 140 | 142.2 | 137.5 | 3.3 | 120 | Hybrid | 0 | 0 | 1 | 1 | 1 | 31 | 119.6 | 122.5 | 2000 | 0 | 56.1 | 65.9 | 143.6 | 67.6 | 165 | 95 | 1050 | 80 | 2203 | 2200 | 328 | 40 | 118 | 67.13 | 51.175 | 67.338 | 50.967
2024-11-25 | 18:00 | 2394.82 | 2395.34 |  | 119.88 | 2.9349 | 342.8 | 222.6 | 0 | 59.995 | 351.8 | 0.9744 | 2.1563 | 1.4419 | 2393 | 100 | 0 | 0 | 0 | Heating Tanks.... | 139.2167 | 72.4 | 81.3031 | 79.2267 | 67.718 | 1.03 | 0 | -106.9 | -41.1 | -48.7 | 0 | 0 | 0.99857 | 65.3244 | 8.6787 | 8.6787 | 1.0297 | 5.668 | 151.3253 | 0 | 1.043 | 0 | 0 | 139.8 | 139.5 | 139.5 | 139.4667 | 139.1333 | 137.9 | 125 | 140 | 142.2 | 137.5 | 3.3 | 120 | Hybrid | 0 | 0 | 1 | 1 | 1 | 31 | 119.6 | 122.5 | 2000 | 0 | 56.1 | 65.9 | 143.6 | 67.6 | 165 | 95 | 1050 | 80 | 2196 | 2200 | 320 | 40 | 118 | 67.131 | 51.17 | 67.338 | 50.963
2024-11-25 | 18:00 | 2397.82 | 2398.34 |  | 119.87 | 2.9274 | 341.7 | 222.89 | 0 | 59.996 | 350.9 | 0.9738 | 2.1396 | 1.4405 | 2396 | 100 | 0 | 0 | 0 | Heating Tanks.... | 139.2 | 72.4 | 81.3063 | 79.2267 | 67.7151 | 1.03 | 0 | -109.6 | -39.4 | -50 | 0 | 0 | 0.99854 | 65.3514 | 8.6787 | 8.6787 | 1.0297 | 5.6675 | 151.3252 | 0 | 1.043 | 0 | 0 | 139.8 | 139.5 | 139.5 | 139.4 | 139.1 | 137.9 | 125 | 140 | 142.2 | 137.5 | 3.3 | 120 | Hybrid | 0 | 0 | 1 | 1 | 1 | 31 | 119.6 | 122.6 | 2000 | 0 | 56.1 | 65.9 | 143.6 | 67.6 | 165 | 95 | 1050 | 80 | 2201 | 2200 | 318 | 40 | 118 | 67.131 | 51.17 | 67.338 | 50.963
2024-11-25 | 18:00 | 2400.81 | 2401.34 |  | 119.88 | 2.9212 | 341.3 | 223.17 | 0 | 60.003 | 350.2 | 0.9745 | 2.1427 | 1.4414 | 2399 | 100 | 0 | 0 | 0 | Heating Tanks.... | 139.2222 | 72.4 | 81.3039 | 79.2267 | 67.7127 | 1.03 | 0 | -111.6 | -38.1 | -50.9 | 0 | 0 | 0.99858 | 65.3154 | 8.6787 | 8.6787 | 1.0297 | 5.6677 | 151.3253 | 0 | 1.043 | 0 | 0 | 139.8 | 139.5 | 139.5 | 139.5 | 139.1333 | 137.9 | 125 | 140 | 142.2 | 137.5 | 3.4 | 120 | Hybrid | 0 | 0 | 1 | 1 | 1 | 31 | 119.6 | 122.6 | 2000 | 0 | 56.1 | 65.9 | 143.6 | 67.6 | 165 | 95 | 1050 | 80 | 2198 | 2200 | 317 | 40 | 118 | 67.131 | 51.167 | 67.338 | 50.961
2024-11-25 | 18:00 | 2403.81 | 2404.34 |  | 119.88 | 2.9268 | 342.2 | 223.46 | 0 | 60.003 | 350.9 | 0.9751 | 2.1234 | 1.4417 | 2402 | 100 | 0 | 0 | 0 | Heating Tanks.... | 139.2278 | 72.4 | 81.3002 | 79.22 | 67.7127 | 1.03 | 0 | -113.4 | -37.1 | -51.4 | -0.001 | 0 | 0.99858 | 65.3177 | 8.6787 | 8.6787 | 1.0297 | 5.6682 | 151.3252 | 0 | 1.043 | 0 | 0 | 139.8 | 139.5 | 139.5 | 139.5 | 139.1667 | 137.9 | 125 | 140 | 142.2 | 137.5 | 3.4 | 120 | Hybrid | 0 | 0 | 1 | 1 | 1 | 31 | 119.7 | 122.6 | 2000 | 0 | 56.1 | 65.9 | 143.6 | 67.6 | 165 | 95 | 1054 | 80 | 2196 | 2200 | 358 | 40 | 118 | 67.132 | 51.165 | 67.339 | 50.959
2024-11-25 | 18:00 | 2406.82 | 2407.34 |  | 119.86 | 2.9342 | 343.1 | 223.75 | 0 | 59.999 | 351.7 | 0.9754 | 2.0971 | 1.4406 | 2405 | 100 | 0 | 0 | 0 | Heating Tanks.... | 139.2333 | 72.4 | 81.3014 | 79.2333 | 67.7159 | 1.03 | 0 | -114.6 | -36.4 | -51.7 | 0.001 | 0 | 0.99856 | 65.3316 | 8.6787 | 8.6787 | 1.0297 | 5.6675 | 151.3252 | 0 | 1.043 | 0 | 0 | 139.8 | 139.5 | 139.5333 | 139.5 | 139.1667 | 137.9 | 125 | 140 | 142.2 | 137.5 | 3.4 | 120 | Hybrid | 0 | 0 | 1 | 1 | 1 | 31 | 119.8 | 122.6 | 2000 | 0 | 56.1 | 65.9 | 143.6 | 67.6 | 165 | 95 | 1054 | 80 | 2194 | 2200 | 320 | 40 | 118 | 67.132 | 51.162 | 67.339 | 50.957
2024-11-25 | 18:01 | 2409.82 | 2410.34 |  | 119.89 | 2.9235 | 341.5 | 224.03 | 0 | 59.996 | 350.5 | 0.9743 | 2.1152 | 1.4402 | 2408 | 100 | 0 | 0 | 0 | Heating Tanks.... | 139.2333 | 72.4 | 81.3039 | 79.22 | 67.7155 | 1.03 | 0 | -115.2 | -36.2 | -51.7 | 0 | 0 | 0.99859 | 65.3104 | 8.6787 | 8.6787 | 1.0297 | 5.6673 | 151.3252 | 0 | 1.043 | 0 | 0 | 139.8 | 139.5 | 139.5 | 139.5 | 139.2 | 137.9 | 125 | 140 | 142.2 | 137.5 | 3.4 | 120 | Hybrid | 0 | 0 | 1 | 1 | 1 | 31 | 119.8 | 122.7 | 2000 | 0 | 56.1 | 65.9 | 143.6 | 67.6 | 165 | 95 | 1054 | 80 | 2196 | 2200 | 327 | 40 | 118 | 67.132 | 51.159 | 67.339 | 50.955
2024-11-25 | 18:01 | 2412.82 | 2413.34 |  | 119.88 | 2.9184 | 341 | 224.32 | 0 | 60.003 | 349.8 | 0.9747 | 2.1488 | 1.4393 | 2411 | 100 | 0 | 0 | 0 | Heating Tanks.... | 139.2722 | 72.4 | 81.3051 | 79.2267 | 67.7127 | 1.03 | 0 | -115.2 | -36.2 | -51.7 | 0 | 0 | 0.9986 | 65.2911 | 8.6787 | 8.6787 | 1.0297 | 5.6681 | 151.3252 | 0 | 1.043 | 0 | 0 | 139.8667 | 139.5333 | 139.5667 | 139.5333 | 139.2333 | 137.9 | 125 | 140 | 142.2 | 137.5 | 3.3 | 120 | Hybrid | 0 | 0 | 1 | 1 | 1 | 31 | 119.4 | 122.7 | 2000 | 0 | 56.1 | 65.9 | 143.6 | 67.6 | 165 | 95 | 1054 | 80 | 2206 | 2200 | 337 | 40 | 118 | 67.133 | 51.157 | 67.339 | 50.953
2024-11-25 | 18:01 | 2415.81 | 2416.34 |  | 119.89 | 2.9337 | 343 | 224.6 | 0 | 60.003 | 351.7 | 0.9752 | 2.1525 | 1.4428 | 2414 | 100 | 0 | 0 | 0 | Heating Tanks.... | 139.2389 | 72.4 | 81.3051 | 79.22 | 67.711 | 1.03 | 0 | -114.5 | -36.5 | -51.6 | 0 | 0 | 0.99854 | 65.3595 | 8.6787 | 8.6787 | 1.0297 | 5.6682 | 151.3251 | 0 | 1.043 | 0 | 0 | 139.8 | 139.5 | 139.5 | 139.5333 | 139.2 | 137.9 | 125 | 140 | 142.2 | 137.5 | 3.3 | 120 | Hybrid | 0 | 0 | 1 | 1 | 1 | 31 | 119.5 | 122.7 | 2000 | 0 | 56.1 | 65.9 | 143.6 | 67.6 | 165 | 95 | 1054 | 80 | 2204 | 2200 | 342 | 40 | 118 | 67.133 | 51.154 | 67.339 | 50.951
2024-11-25 | 18:01 | 2418.82 | 2419.34 |  | 119.86 | 2.9348 | 343.2 | 224.89 | 0 | 59.996 | 351.8 | 0.9755 | 2.1241 | 1.44 | 2417 | 100 | 0 | 0 | 0 | Heating Tanks.... | 139.2333 | 72.4 | 81.3084 | 79.2267 | 67.7122 | 1.03 | 0 | -113.7 | -36.8 | -51.4 | 0 | 0 | 0.99853 | 65.3688 | 8.6787 | 8.6787 | 1.0297 | 5.6676 | 151.3251 | 0 | 1.043 | 0 | 0 | 139.8 | 139.5 | 139.5 | 139.5 | 139.2 | 137.9 | 125 | 140 | 142.2 | 137.5 | 3.3 | 120 | Hybrid | 0 | 0 | 1 | 1 | 1 | 31 | 119.6 | 122.7 | 2000 | 0 | 56.1 | 65.9 | 143.6 | 67.6 | 165 | 95 | 1054 | 80 | 2197 | 2200 | 350 | 40 | 118 | 67.133 | 51.151 | 67.34 | 50.949
2024-11-25 | 18:01 | 2421.82 | 2422.34 |  | 119.89 | 2.9277 | 342 | 225.17 | 0 | 59.999 | 351 | 0.9743 | 2.1282 | 1.4402 | 2420 | 100 | 0 | 0 | 0 | Heating Tanks.... | 139.2556 | 72.4 | 81.3141 | 79.2267 | 67.7151 | 1.03 | 0 | -112.3 | -37.6 | -51.1 | 0 | 0 | 0.99857 | 65.3249 | 8.6787 | 8.6787 | 1.0297 | 5.6681 | 151.3251 | 0 | 1.043 | 0 | 0 | 139.8333 | 139.5 | 139.5333 | 139.5333 | 139.2 | 137.9333 | 125 | 140 | 142.3 | 137.5 | 3.3 | 120 | Hybrid | 0 | 0 | 1 | 1 | 1 | 31 | 119.6 | 122.7 | 2000 | 0 | 56.1 | 65.9 | 143.6 | 67.6 | 165 | 95 | 1054 | 80 | 2196 | 2200 | 358 | 40 | 118 | 67.134 | 51.148 | 67.34 | 50.947
2024-11-25 | 18:01 | 2424.82 | 2425.34 |  | 119.88 | 2.9109 | 340.1 | 225.46 | 0 | 59.999 | 349 | 0.9746 | 2.1523 | 1.4419 | 2423 | 100 | 0 | 0 | 0 | Heating Tanks.... | 139.2667 | 72.4 | 81.321 | 79.2267 | 67.7167 | 1.03 | 0 | -110.9 | -38.6 | -50.5 | 0 | 0 | 0.99862 | 65.2811 | 8.6787 | 8.6787 | 1.0297 | 5.6679 | 151.325 | 0 | 1.043 | 0 | 0 | 139.8333 | 139.5333 | 139.5333 | 139.5333 | 139.2333 | 137.9333 | 125 | 140 | 142.3 | 137.6 | 3.3 | 120 | Hybrid | 0 | 0 | 1 | 1 | 1 | 31 | 119.6 | 122.7 | 2000 | 0 | 56.1 | 65.9 | 143.6 | 67.6 | 165 | 95 | 1054 | 80 | 2202 | 2200 | 363 | 40 | 118 | 67.134 | 51.146 | 67.34 | 50.945
2024-11-25 | 18:01 | 2427.82 | 2428.34 |  | 119.87 | 2.9357 | 342.8 | 225.74 | 0 | 60.007 | 351.9 | 0.9741 | 2.1454 | 1.4389 | 2426 | 100 | 0 | 0 | 0 | Heating Tanks.... | 139.2944 | 72.4 | 81.3271 | 79.2267 | 67.7171 | 1.03 | 0 | -109.2 | -39.6 | -49.8 | 0 | 0 | 0.9986 | 65.3066 | 8.6787 | 8.6787 | 1.0297 | 5.6679 | 151.3251 | 0 | 1.043 | 0 | 0 | 139.9 | 139.5 | 139.6 | 139.5667 | 139.2667 | 137.9333 | 125 | 140 | 142.4 | 137.6 | 3.4 | 120 | Hybrid | 0 | 0 | 1 | 1 | 1 | 31 | 119.6 | 122.7 | 2000 | 0 | 56.1 | 65.9 | 143.6 | 67.6 | 165 | 95 | 1054 | 80 | 2201 | 2200 | 363 | 40 | 118 | 67.134 | 51.143 | 67.34 | 50.943
2024-11-25 | 18:01 | 2430.82 | 2431.34 |  | 119.88 | 2.9481 | 344.3 | 226.03 | 0 | 60.007 | 353.4 | 0.9744 | 2.167 | 1.4404 | 2429 | 100 | 0 | 0 | 0 | Heating Tanks.... | 139.3111 | 72.4 | 81.3296 | 79.22 | 67.7184 | 1.03 | 0 | -107.2 | -41.1 | -48.9 | -0.001 | 0 | 0.99859 | 65.3104 | 8.6787 | 8.6787 | 1.0297 | 5.6675 | 151.3251 | 0 | 1.043 | 0 | 0 | 139.9 | 139.5667 | 139.5667 | 139.5667 | 139.2667 | 138 | 125 | 140 | 142.4 | 137.6 | 3.3 | 120 | Hybrid | 0 | 0 | 1 | 1 | 1 | 31 | 119.7 | 122.7 | 2000 | 0 | 56.1 | 65.9 | 143.5 | 67.6 | 165 | 95 | 1054 | 80 | 2208 | 2200 | 360 | 40 | 118 | 67.135 | 51.14 | 67.341 | 50.941
2024-11-25 | 18:01 | 2433.82 | 2434.34 |  | 119.88 | 2.9361 | 342.8 | 226.31 | 0 | 59.998 | 352 | 0.974 | 2.161 | 1.4401 | 2432 | 100 | 0 | 0 | 0 | Heating Tanks.... | 139.3222 | 72.4 | 81.33 | 79.22 | 67.7184 | 1.03 | 0 | -105.1 | -42.4 | -47.7 | 0 | 0 | 0.99858 | 65.3196 | 8.6787 | 8.6787 | 1.0297 | 5.6683 | 151.325 | 0 | 1.043 | 0 | 0 | 139.9 | 139.5667 | 139.6 | 139.6 | 139.2667 | 138 | 125 | 140 | 142.4 | 137.6 | 3.3 | 120 | Hybrid | 0 | 0 | 1 | 1 | 1 | 31 | 119.6 | 122.7 | 2000 | 0 | 56.1 | 65.9 | 143.5 | 67.6 | 165 | 95 | 1052 | 80 | 2200 | 2200 | 357 | 40 | 118 | 67.135 | 51.137 | 67.341 | 50.939
2024-11-25 | 18:01 | 2436.82 | 2437.34 |  | 119.89 | 2.9161 | 340.7 | 226.6 | 0 | 59.996 | 349.6 | 0.9746 | 2.1649 | 1.4402 | 2435 | 100 | 0 | 0 | 0 | Heating Tanks.... | 139.3167 | 72.4 | 81.33 | 79.22 | 67.7163 | 1.03 | 0 | -102.9 | -43.5 | -46.7 | 0 | 0 | 0.99857 | 65.3319 | 8.6787 | 8.6787 | 1.0297 | 5.668 | 151.325 | 0 | 1.043 | 0 | 0 | 139.9 | 139.5667 | 139.6 | 139.5667 | 139.2667 | 138 | 125 | 140 | 142.4 | 137.6 | 3.4 | 120 | Hybrid | 0 | 0 | 1 | 1 | 1 | 31 | 119.5 | 122.7 | 2000 | 0 | 56.1 | 65.8 | 143.5 | 67.6 | 165 | 95 | 1052 | 80 | 2204 | 2200 | 352 | 40 | 118 | 67.135 | 51.134 | 67.341 | 50.937
2024-11-25 | 18:01 | 2439.82 | 2440.34 |  | 119.87 | 2.9333 | 342.6 | 226.89 | 0 | 60.007 | 351.6 | 0.9743 | 2.1533 | 1.4392 | 2438 | 100 | 0 | 0 | 0 | Heating Tanks.... | 139.3167 | 72.4 | 81.33 | 79.22 | 67.7155 | 1.03 | 0 | -100.6 | -45 | -45.5 | 0 | 0 | 0.9986 | 65.3051 | 8.6787 | 8.6787 | 1.0297 | 5.6681 | 151.325 | 0 | 1.043 | 0 | 0 | 139.9 | 139.5667 | 139.6 | 139.6 | 139.2333 | 138 | 125 | 140 | 142.4 | 137.6 | 3.4 | 120 | Hybrid | 0 | 0 | 1 | 1 | 1 | 31 | 119.5 | 122.7 | 2000 | 0 | 56.1 | 65.8 | 143.5 | 67.6 | 164 | 95 | 1052 | 80 | 2202 | 2200 | 347 | 40 | 118 | 67.136 | 51.132 | 67.341 | 50.934
2024-11-25 | 18:01 | 2442.81 | 2443.34 |  | 119.89 | 2.94 | 343.4 | 227.17 | 0 | 60.003 | 352.5 | 0.9742 | 2.1694 | 1.4395 | 2441 | 100 | 0 | 0 | 0 | Heating Tanks.... | 139.3222 | 72.4 | 81.3288 | 79.22 | 67.7163 | 1.03 | 0 | -98.3 | -46.1 | -44.5 | 0.001 | 0 | 0.9986 | 65.3062 | 8.6787 | 8.6787 | 1.0297 | 5.6681 | 151.325 | 0 | 1.043 | 0 | 0 | 139.9 | 139.6 | 139.6 | 139.6 | 139.2333 | 138 | 125 | 140 | 142.4 | 137.6 | 3.4 | 120 | Hybrid | 0 | 0 | 1 | 1 | 1 | 31 | 119.5 | 122.7 | 2000 | 0 | 56.1 | 65.8 | 143.5 | 67.6 | 164 | 95 | 1052 | 80 | 2206 | 2200 | 339 | 40 | 118 | 67.136 | 51.129 | 67.341 | 50.932
2024-11-25 | 18:01 | 2445.82 | 2446.34 |  | 119.87 | 2.9354 | 342.6 | 227.46 | 0 | 59.998 | 351.9 | 0.9737 | 2.1374 | 1.4415 | 2444 | 100 | 0 | 0 | 0 | Heating Tanks.... | 139.3222 | 72.4 | 81.3243 | 79.22 | 67.7171 | 1.03 | 0 | -95.4 | -47.7 | -43.3 | 0 | 0 | 0.9986 | 65.3026 | 8.6787 | 8.6787 | 1.0297 | 5.6682 | 151.3249 | 0 | 1.043 | 0 | 0 | 139.9 | 139.6 | 139.6 | 139.6 | 139.2333 | 138 | 125 | 140 | 142.4 | 137.6 | 3.4 | 120 | Hybrid | 0 | 0 | 1 | 1 | 1 | 31 | 119.5 | 122.7 | 2000 | 0 | 56.1 | 65.8 | 143.5 | 67.6 | 164 | 95 | 1052 | 80 | 2208 | 2200 | 334 | 40 | 118 | 67.136 | 51.126 | 67.342 | 50.93
2024-11-25 | 18:01 | 2448.81 | 2449.34 |  | 119.89 | 2.9115 | 340.4 | 227.74 | 0 | 59.995 | 349.1 | 0.9754 | 2.1536 | 1.4397 | 2447 | 100 | 0 | 0 | 0 | Heating Tanks.... | 139.3333 | 72.4 | 81.3182 | 79.22 | 67.7171 | 1.03 | 0 | -92.3 | -49.1 | -41.5 | 0 | 0 | 0.99861 | 65.2978 | 8.6787 | 8.6787 | 1.0297 | 5.6679 | 151.325 | 0 | 1.043 | 0 | 0 | 139.9333 | 139.6333 | 139.6 | 139.6 | 139.2333 | 138 | 125 | 140 | 142.5 | 137.6 | 3.4 | 120 | Hybrid | 0 | 0 | 1 | 1 | 1 | 31 | 119.5 | 122.7 | 2000 | 0 | 56.1 | 65.8 | 143.5 | 67.6 | 164 | 95 | 1050 | 80 | 2193 | 2200 | 325 | 40 | 118 | 67.137 | 51.123 | 67.342 | 50.928
2024-11-25 | 18:01 | 2451.81 | 2452.34 |  | 119.87 | 2.9311 | 342.4 | 228.03 | 0 | 60.007 | 351.4 | 0.9744 | 2.1456 | 1.4394 | 2450 | 100 | 0 | 0 | 0 | Heating Tanks.... | 139.3333 | 72.4 | 81.3182 | 79.22 | 67.7171 | 1.03 | 0 | -87.4 | -51 | -39.2 | 0 | 0 | 0.99858 | 65.3298 | 8.6787 | 8.6787 | 1.0297 | 5.6683 | 151.325 | 0 | 1.043 | 0 | 0 | 139.9333 | 139.6333 | 139.6 | 139.6 | 139.2333 | 138 | 125 | 140 | 142.5 | 137.6 | 3.4 | 120 | Hybrid | 0 | 0 | 1 | 1 | 1 | 31 | 119.6 | 122.7 | 2000 | 0 | 56.1 | 65.8 | 143.5 | 67.6 | 164 | 95 | 1050 | 80 | 2208 | 2200 | 321 | 40 | 118 | 67.137 | 51.12 | 67.342 | 50.926
2024-11-25 | 18:01 | 2454.81 | 2455.35 |  | 119.88 | 2.9432 | 343.8 | 228.32 | 0 | 60.004 | 352.8 | 0.9744 | 2.1375 | 1.4401 | 2453 | 100 | 0 | 0 | 0 | Heating Tanks.... | 139.3333 | 72.4 | 81.3231 | 79.2267 | 67.7167 | 1.03 | 0 | -84.9 | -52.9 | -35.9 | 0.001 | 0 | 0.99853 | 65.3856 | 8.6787 | 8.6787 | 1.0297 | 5.6675 | 151.3248 | 0 | 1.043 | 0 | 0 | 139.9 | 139.6333 | 139.6333 | 139.6 | 139.2333 | 138 | 125 | 140 | 142.5 | 137.6 | 3.4 | 120 | Hybrid | 0 | 0 | 1 | 1 | 1 | 31 | 119.8 | 122.7 | 2000 | 0 | 56.1 | 65.8 | 143.6 | 67.6 | 164 | 95 | 1050 | 80 | 2201 | 2200 | 317 | 40 | 118 | 67.137 | 51.117 | 67.342 | 50.924
2024-11-25 | 18:01 | 2457.81 | 2458.35 |  | 119.88 | 2.941 | 343.6 | 228.6 | 0 | 59.995 | 352.6 | 0.9745 | 2.1219 | 1.4393 | 2456 | 100 | 0 | 0 | 0 | Heating Tanks.... | 139.3333 | 72.4 | 81.3284 | 79.22 | 67.7167 | 1.03 | 0 | -85.7 | -53.7 | -33.5 | 0.001 | 0 | 0.99853 | 65.3858 | 8.6787 | 8.6787 | 1.0297 | 5.6679 | 151.3248 | 0 | 1.043 | 0 | 0 | 139.9 | 139.6667 | 139.6 | 139.6 | 139.2333 | 138 | 125 | 140 | 142.5 | 137.6 | 3.4 | 120 | Hybrid | 0 | 0 | 1 | 1 | 1 | 31 | 119.8 | 122.7 | 2000 | 0 | 56.1 | 65.8 | 143.6 | 67.6 | 164 | 95 | 1050 | 80 | 2197 | 2200 | 317 | 40 | 118 | 67.138 | 51.114 | 67.343 | 50.921
2024-11-25 | 18:01 | 2460.82 | 2461.35 |  | 119.87 | 2.9269 | 342.1 | 228.89 | 0 | 59.995 | 350.8 | 0.9751 | 2.1589 | 1.442 | 2459 | 100 | 0 | 0 | 0 | Heating Tanks.... | 139.35 | 72.4 | 81.3316 | 79.22 | 67.7167 | 1.03 | 0 | -87.9 | -53.8 | -33.3 | 0 | 0 | 0.99855 | 65.3689 | 8.6787 | 8.6787 | 1.0297 | 5.6678 | 151.3248 | 0 | 1.043 | 0 | 0 | 140 | 139.6667 | 139.6333 | 139.6 | 139.2 | 138 | 125 | 140 | 142.5 | 137.6 | 3.3 | 120 | Hybrid | 0 | 0 | 1 | 1 | 1 | 31 | 119.9 | 122.7 | 2000 | 0 | 56.1 | 65.8 | 143.6 | 67.6 | 164 | 95 | 1050 | 80 | 2195 | 2200 | 319 | 40 | 118 | 67.138 | 51.112 | 67.343 | 50.919
2024-11-25 | 18:01 | 2463.81 | 2464.35 |  | 119.89 | 2.9363 | 343 | 229.17 | 0 | 60.007 | 352 | 0.9744 | 2.1205 | 1.4395 | 2462 | 100 | 0 | 0 | 0 | Heating Tanks.... | 139.3722 | 72.4 | 81.3353 | 79.22 | 67.7184 | 1.03 | 0 | -89.4 | -53.6 | -33.5 | 0 | 0 | 0.99855 | 65.3686 | 8.6787 | 8.6787 | 1.0297 | 5.6682 | 151.3248 | 0 | 1.043 | 0 | 0 | 140 | 139.6667 | 139.7 | 139.6 | 139.2667 | 138 | 125 | 140 | 142.5 | 137.6 | 3.4 | 120 | Hybrid | 0 | 0 | 1 | 1 | 1 | 31 | 119.9 | 122.8 | 2000 | 0 | 56.1 | 65.8 | 143.6 | 67.6 | 164 | 95 | 1052 | 80 | 2192 | 2200 | 325 | 40 | 118 | 67.138 | 51.109 | 67.343 | 50.917
2024-11-25 | 18:01 | 2466.81 | 2467.35 |  | 119.87 | 2.9406 | 343.7 | 229.46 | 0 | 60.007 | 352.5 | 0.9749 | 2.1118 | 1.4418 | 2465 | 100 | 0 | 0 | 0 | Heating Tanks.... | 139.3556 | 72.4 | 81.3402 | 79.22 | 67.7196 | 1.03 | 0 | -90.9 | -53.2 | -33.6 | 0 | 0 | 0.99855 | 65.368 | 8.6787 | 8.6787 | 1.0297 | 5.6686 | 151.3249 | 0 | 1.043 | 0 | 0 | 140 | 139.6667 | 139.6333 | 139.6 | 139.2333 | 138 | 125 | 140 | 142.5 | 137.6 | 3.3 | 120 | Hybrid | 0 | 0 | 1 | 1 | 1 | 31 | 119.9 | 122.8 | 2000 | 0 | 56.1 | 65.8 | 143.6 | 67.6 | 164 | 95 | 1052 | 80 | 2204 | 2200 | 333 | 40 | 118 | 67.139 | 51.106 | 67.343 | 50.915
2024-11-25 | 18:02 | 2469.81 | 2470.35 |  | 119.88 | 2.9381 | 343.1 | 229.74 | 0 | 59.996 | 352.2 | 0.9742 | 2.1625 | 1.4419 | 2468 | 100 | 0 | 0 | 0 | Heating Tanks.... | 139.3833 | 72.4 | 81.3463 | 79.22 | 67.7196 | 1.03 | 0 | -91.6 | -52.9 | -33.9 | 0 | 0 | 0.99853 | 65.3873 | 8.6787 | 8.6787 | 1.0297 | 5.668 | 151.3248 | 0 | 1.043 | 0 | 0 | 140 | 139.7 | 139.7 | 139.6 | 139.3 | 138 | 125 | 140 | 142.5 | 137.6 | 3.4 | 120 | Hybrid | 0 | 0 | 1 | 1 | 1 | 31 | 120.1 | 122.8 | 2000 | 0 | 56.1 | 65.8 | 143.6 | 67.6 | 164 | 95 | 1052 | 80 | 2204 | 2200 | 340 | 40 | 118 | 67.139 | 51.103 | 67.343 | 50.912
2024-11-25 | 18:02 | 2472.81 | 2473.35 |  | 119.87 | 2.9196 | 341.2 | 230.03 | 0 | 59.995 | 350 | 0.9749 | 2.1548 | 1.4387 | 2471 | 100 | 0 | 0 | 0 | Heating Tanks.... | 139.3833 | 72.4 | 81.3496 | 79.22 | 67.7184 | 1.03 | 0 | -92 | -52.8 | -33.9 | 0 | 0 | 0.9985 | 65.4214 | 8.6787 | 8.6787 | 1.0297 | 5.6683 | 151.3248 | 0 | 1.043 | 0 | 0 | 140 | 139.7 | 139.7 | 139.6 | 139.3 | 138 | 125 | 140 | 142.6 | 137.6 | 3.4 | 120 | Hybrid | 0 | 0 | 1 | 1 | 1 | 31 | 119.9 | 122.8 | 2000 | 0 | 56.1 | 65.8 | 143.6 | 67.6 | 164 | 95 | 1052 | 80 | 2197 | 2200 | 347 | 40 | 118 | 67.139 | 51.1 | 67.344 | 50.91
2024-11-25 | 18:02 | 2475.82 | 2476.35 |  | 119.9 | 2.9356 | 342.8 | 230.31 | 0 | 60.007 | 352 | 0.9738 | 2.1626 | 1.4421 | 2474 | 100 | 0 | 0 | 0 | Heating Tanks.... | 139.3833 | 72.4 | 81.35 | 79.22 | 67.7163 | 1.03 | 0 | -92 | -52.9 | -33.8 | 0 | 0 | 0.99856 | 65.3604 | 8.6787 | 8.6787 | 1.0297 | 5.668 | 151.3247 | 0 | 1.043 | 0 | 0 | 140 | 139.7 | 139.7 | 139.6 | 139.3 | 138 | 125 | 140 | 142.6 | 137.6 | 3.4 | 120 | Hybrid | 0 | 0 | 1 | 1 | 1 | 31 | 119.7 | 122.8 | 2000 | 0 | 56.1 | 65.8 | 143.6 | 67.6 | 164 | 95 | 1052 | 80 | 2196 | 2200 | 357 | 40 | 118 | 67.14 | 51.097 | 67.344 | 50.908
2024-11-25 | 18:02 | 2478.81 | 2479.35 |  | 119.88 | 2.9383 | 343.2 | 230.6 | 0 | 60.007 | 352.2 | 0.9744 | 2.1523 | 1.4401 | 2477 | 100 | 0 | 0 | 0 | Heating Tanks.... | 139.3889 | 72.4 | 81.3506 | 79.22 | 67.7159 | 1.03 | 0 | -90.9 | -53.2 | -33.7 | 0 | 0 | 0.99855 | 65.3677 | 8.6787 | 8.6787 | 1.0297 | 5.6684 | 151.3248 | 0 | 1.043 | 0 | 0 | 140 | 139.7 | 139.7 | 139.6333 | 139.3 | 138 | 125 | 140 | 142.6 | 137.6 | 3.4 | 120 | Hybrid | 0 | 0 | 1 | 1 | 1 | 31 | 119.8 | 122.8 | 2000 | 0 | 56.1 | 65.8 | 143.6 | 67.6 | 164 | 95 | 1054 | 80 | 2196 | 2200 | 361 | 40 | 118 | 67.14 | 51.094 | 67.344 | 50.906
2024-11-25 | 18:02 | 2481.82 | 2482.35 |  | 119.88 | 2.939 | 343.3 | 230.89 | 0 | 59.995 | 352.3 | 0.9743 | 2.1818 | 1.4383 | 2480 | 100 | 0 | 0 | 0 | Heating Tanks.... | 139.4 | 72.4003 | 81.3561 | 79.2133 | 67.7155 | 1.03 | 0 | -89.6 | -53.7 | -33.4 | 0 | 0 | 0.99854 | 65.3815 | 8.6787 | 8.6787 | 1.0297 | 5.6684 | 151.3248 | 0 | 1.043 | 0 | 0 | 140 | 139.7333 | 139.7333 | 139.6667 | 139.2667 | 138 | 125 | 140 | 142.6 | 137.6 | 3.4 | 120 | Hybrid | 0 | 0 | 1 | 1 | 1 | 31 | 119.8 | 122.8 | 2000 | 0 | 56.1 | 65.8 | 143.6 | 67.6 | 164 | 95 | 1054 | 80 | 2200 | 2200 | 363 | 40 | 118 | 67.14 | 51.091 | 67.344 | 50.903
2024-11-25 | 18:02 | 2484.82 | 2485.35 |  | 119.88 | 2.92 | 341.2 | 231.17 | 0 | 59.995 | 350 | 0.9747 | 2.1666 | 1.4401 | 2483 | 100 | 0 | 0 | 0 | Heating Tanks.... | 139.4 | 72.4007 | 81.3671 | 79.2133 | 67.7159 | 1.03 | 0 | -87.7 | -53.9 | -33.3 | 0 | 0 | 0.99856 | 65.3618 | 8.6787 | 8.6787 | 1.0297 | 5.6686 | 151.3247 | 0 | 1.043 | 0 | 0 | 140 | 139.7 | 139.7 | 139.7 | 139.3 | 138 | 125 | 140 | 142.6 | 137.6 | 3.4 | 120 | Hybrid | 0 | 0 | 1 | 1 | 1 | 31 | 119.7 | 122.8 | 2000 | 0 | 56.1 | 65.8 | 143.6 | 67.6 | 164 | 95 | 1054 | 80 | 2209 | 2200 | 363 | 40 | 118 | 67.141 | 51.088 | 67.345 | 50.901
2024-11-25 | 18:02 | 2487.81 | 2488.35 |  | 119.89 | 2.939 | 343.1 | 231.46 | 0 | 60.007 | 352.3 | 0.9737 | 2.1746 | 1.4406 | 2486 | 100 | 0 | 0 | 0 | Heating Tanks.... | 139.4 | 72.4012 | 81.3763 | 79.2067 | 67.7184 | 1.03 | 0 | -85.8 | -53.8 | -33.3 | 0 | 0 | 0.99857 | 65.3483 | 8.6787 | 8.6787 | 1.0297 | 5.668 | 151.3247 | 0 | 1.043 | 0 | 0 | 140 | 139.7 | 139.7 | 139.7 | 139.3 | 138 | 125 | 140 | 142.6 | 137.6 | 3.4 | 120 | Hybrid | 0 | 0 | 1 | 1 | 1 | 31 | 119.7 | 122.8 | 2000 | 0 | 56.1 | 65.8 | 143.6 | 67.6 | 164 | 95 | 1054 | 80 | 2202 | 2200 | 360 | 40 | 118 | 67.141 | 51.085 | 67.345 | 50.899
2024-11-25 | 18:02 | 2490.82 | 2491.35 |  | 119.88 | 2.9399 | 343.3 | 231.74 | 0 | 60.004 | 352.4 | 0.974 | 2.1593 | 1.4409 | 2489 | 100 | 0 | 0 | 0 | Heating Tanks.... | 139.4111 | 72.4016 | 81.3818 | 79.2067 | 67.7196 | 1.03 | 0 | -84.8 | -53.4 | -34.5 | 0.001 | 0 | 0.99857 | 65.3566 | 8.6787 | 8.6787 | 1.0297 | 5.668 | 151.3247 | 0 | 1.043 | 0 | 0 | 140 | 139.7 | 139.7667 | 139.7 | 139.3 | 138 | 125 | 140 | 142.6 | 137.6 | 3.4 | 120 | Hybrid | 0 | 0 | 1 | 1 | 1 | 31 | 119.8 | 122.8 | 2000 | 0 | 56.1 | 65.8 | 143.7 | 67.6 | 164 | 95 | 1054 | 80 | 2199 | 2200 | 354 | 40 | 118 | 67.141 | 51.082 | 67.345 | 50.897
2024-11-25 | 18:02 | 2493.82 | 2494.35 |  | 119.86 | 2.938 | 343.1 | 232.03 | 0 | 59.998 | 352.2 | 0.9743 | 2.1678 | 1.439 | 2492 | 100 | 0 | 0 | 0 | Heating Tanks.... | 139.4 | 72.4021 | 81.3892 | 79.2133 | 67.72 | 1.03 | 0 | -84.7 | -52.6 | -36.6 | 0 | 0 | 0.99855 | 65.3721 | 8.6787 | 8.6787 | 1.0297 | 5.6683 | 151.3246 | 0 | 1.043 | 0 | 0 | 140 | 139.7 | 139.7 | 139.7 | 139.3 | 138 | 125 | 140 | 142.5 | 137.6 | 3.4 | 120 | Hybrid | 0 | 0 | 1 | 1 | 1 | 31 | 119.7 | 122.8 | 2000 | 0 | 56.1 | 65.8 | 143.7 | 67.6 | 164 | 95 | 1052 | 80 | 2201 | 2200 | 349 | 40 | 118 | 67.142 | 51.08 | 67.345 | 50.894
2024-11-25 | 18:02 | 2496.81 | 2497.35 |  | 119.89 | 2.9236 | 341.4 | 232.32 | 0 | 59.996 | 350.5 | 0.9741 | 2.1573 | 1.4422 | 2495 | 100 | 0 | 0 | 0 | Heating Tanks.... | 139.4111 | 72.4025 | 81.4008 | 79.2133 | 67.72 | 1.03 | 0 | -86.3 | -51.7 | -38.6 | 0 | 0 | 0.99856 | 65.3698 | 8.6787 | 8.6787 | 1.0297 | 5.669 | 151.3246 | 0 | 1.043 | 0 | 0 | 140 | 139.7 | 139.7667 | 139.7 | 139.3 | 138 | 125 | 140 | 142.5 | 137.6 | 3.4 | 120 | Hybrid | 0 | 0 | 1 | 1 | 1 | 31 | 119.7 | 122.8 | 2000 | 0 | 56.1 | 65.8 | 143.7 | 67.6 | 164 | 95 | 1052 | 80 | 2205 | 2200 | 342 | 40 | 118 | 67.142 | 51.077 | 67.345 | 50.892
2024-11-25 | 18:02 | 2499.82 | 2500.35 |  | 119.88 | 2.9235 | 341.3 | 232.6 | 0 | 60.007 | 350.5 | 0.9739 | 2.1598 | 1.4398 | 2498 | 100 | 0 | 0 | 0 | Heating Tanks.... | 139.4167 | 72.403 | 81.4082 | 79.2067 | 67.72 | 1.03 | 0 | -89.2 | -50.4 | -40.1 | 0 | 0 | 0.99857 | 65.3642 | 8.6787 | 8.6787 | 1.0297 | 5.6684 | 151.3246 | 0 | 1.043 | 0 | 0 | 140 | 139.7 | 139.8 | 139.7 | 139.3 | 138 | 125 | 140 | 142.5 | 137.6 | 3.4 | 120 | Hybrid | 0 | 0 | 1 | 1 | 1 | 31 | 119.8 | 122.8 | 2000 | 0 | 56.1 | 65.8 | 143.7 | 67.6 | 164 | 95 | 1052 | 80 | 2208 | 2200 | 337 | 40 | 118 | 67.143 | 51.074 | 67.346 | 50.89
2024-11-25 | 18:02 | 2502.81 | 2503.35 |  | 119.88 | 2.9316 | 342.6 | 232.89 | 0 | 60.002 | 351.4 | 0.9748 | 2.1238 | 1.4398 | 2501 | 100 | 0 | 0 | 0 | Heating Tanks.... | 139.4278 | 72.4034 | 81.4088 | 79.2067 | 67.72 | 1.03 | 0 | -92.2 | -49 | -41.6 | 0 | 0 | 0.99857 | 65.3566 | 8.6787 | 8.6787 | 1.0297 | 5.6681 | 151.3246 | 0 | 1.043 | 0 | 0 | 140 | 139.7333 | 139.8 | 139.7333 | 139.3 | 138 | 125 | 140 | 142.5 | 137.6 | 3.4 | 120 | Hybrid | 0 | 0 | 1 | 1 | 1 | 31 | 119.7 | 122.8 | 2000 | 0 | 56.1 | 65.8 | 143.7 | 67.6 | 164 | 95 | 1052 | 80 | 2195 | 2200 | 327 | 40 | 118 | 67.143 | 51.071 | 67.346 | 50.888
2024-11-25 | 18:02 | 2505.82 | 2506.36 |  | 119.87 | 2.9313 | 342.3 | 233.17 | 0 | 60.002 | 351.4 | 0.9741 | 2.1341 | 1.4415 | 2504 | 100 | 0 | 0 | 0 | Heating Tanks.... | 139.4278 | 72.4038 | 81.4039 | 79.2067 | 67.7192 | 1.03 | 0 | -94.3 | -48.1 | -42.7 | 0 | 0 | 0.99857 | 65.3561 | 8.6787 | 8.6787 | 1.0297 | 5.6684 | 151.3246 | 0 | 1.043 | 0 | 0 | 140 | 139.7333 | 139.8 | 139.7333 | 139.3 | 138 | 125 | 140 | 142.5 | 137.6 | 3.4 | 120 | Hybrid | 0 | 0 | 1 | 1 | 1 | 31 | 119.9 | 122.8 | 2000 | 0 | 56.1 | 65.8 | 143.7 | 67.6 | 164 | 95 | 1052 | 80 | 2209 | 2200 | 323 | 40 | 118 | 67.143 | 51.068 | 67.346 | 50.885
2024-11-25 | 18:02 | 2508.82 | 2509.36 |  | 119.9 | 2.9214 | 341.4 | 233.46 | 0 | 60.003 | 350.3 | 0.9746 | 2.16 | 1.4406 | 2507 | 100 | 0 | 0 | 0 | Heating Tanks.... | 139.4222 | 72.4034 | 81.3971 | 79.2067 | 67.7167 | 1.03 | 0 | -96.2 | -47.2 | -43.6 | 0 | 0 | 0.99855 | 65.3813 | 8.6787 | 8.6787 | 1.0297 | 5.6687 | 151.3246 | 0 | 1.043 | 0 | 0 | 140 | 139.7 | 139.8 | 139.7333 | 139.3 | 138 | 125 | 140 | 142.5 | 137.6 | 3.4 | 120 | Hybrid | 0 | 0 | 1 | 1 | 1 | 31 | 119.7 | 122.8 | 2000 | 0 | 56.1 | 65.8 | 143.7 | 67.6 | 164 | 95 | 1053 | 80 | 2189 | 2200 | 319 | 40 | 118 | 67.144 | 51.065 | 67.346 | 50.883
2024-11-25 | 18:02 | 2511.82 | 2512.36 |  | 119.88 | 2.9408 | 343.5 | 233.75 | 0 | 60 | 352.5 | 0.9744 | 2.1708 | 1.4404 | 2510 | 100 | 0 | 0 | 0 | Heating Tanks.... | 139.4389 | 72.403 | 81.3916 | 79.2133 | 67.7143 | 1.03 | 0 | -97.9 | -46.4 | -44.3 | 0 | 0 | 0.99853 | 65.4093 | 8.6787 | 8.6787 | 1.0297 | 5.6681 | 151.3246 | 0 | 1.043 | 0 | 0 | 140 | 139.7667 | 139.8 | 139.7667 | 139.3 | 138 | 125 | 140 | 142.5 | 137.6 | 3.4 | 120 | Hybrid | 0 | 0 | 1 | 1 | 1 | 31 | 119.6 | 122.8 | 2000 | 0 | 56.1 | 65.8 | 143.7 | 67.6 | 164 | 95 | 1053 | 80 | 2197 | 2200 | 317 | 40 | 118 | 67.144 | 51.065 | 67.346 | 50.883
2024-11-25 | 18:02 | 2514.82 | 2515.36 |  | 119.87 | 2.9546 | 345.1 | 234.03 | 0 | 59.999 | 354.2 | 0.9744 | 2.147 | 1.4402 | 2513 | 100 | 0 | 0 | 0 | Heating Tanks.... | 139.45 | 72.4025 | 81.3886 | 79.2067 | 67.7143 | 1.03 | 0 | -98.9 | -45.8 | -44.8 | 0 | 0 | 0.99856 | 65.374 | 8.6787 | 8.6787 | 1.0297 | 5.6688 | 151.3245 | 0 | 1.043 | 0 | 0 | 140 | 139.8 | 139.8 | 139.8 | 139.3 | 138 | 125 | 140 | 142.5 | 137.6 | 3.4 | 120 | Hybrid | 0 | 0 | 1 | 1 | 1 | 31 | 119.6 | 122.8 | 2000 | 0 | 56.1 | 65.8 | 143.7 | 67.6 | 164 | 95 | 1053 | 80 | 2199 | 2200 | 319 | 40 | 118 | 67.144 | 51.062 | 67.347 | 50.881
2024-11-25 | 18:02 | 2517.81 | 2518.36 |  | 119.88 | 2.9466 | 343.8 | 234.32 | 0 | 59.999 | 353.2 | 0.9732 | 2.1603 | 1.4401 | 2516 | 100 | 0 | 0 | 0 | Heating Tanks.... | 139.45 | 72.4021 | 81.3861 | 79.2067 | 67.7151 | 1.03 | 0 | -99.4 | -45.6 | -45 | 0 | 0 | 0.99859 | 65.346 | 8.6787 | 8.6787 | 1.0297 | 5.6684 | 151.3245 | 0 | 1.043 | 0 | 0 | 140 | 139.8 | 139.8 | 139.8 | 139.3 | 138 | 125 | 140 | 142.5 | 137.6 | 3.4 | 120 | Hybrid | 0 | 0 | 1 | 1 | 1 | 31 | 119.7 | 122.8 | 2000 | 0 | 56.1 | 65.8 | 143.7 | 67.6 | 164 | 95 | 1053 | 80 | 2205 | 2200 | 324 | 40 | 118 | 67.144 | 51.059 | 67.347 | 50.879
2024-11-25 | 18:02 | 2520.82 | 2521.36 |  | 119.88 | 2.9274 | 341.9 | 234.6 | 0 | 59.995 | 350.9 | 0.9742 | 2.216 | 1.4424 | 2519 | 100 | 0 | 0 | 0 | Heating Tanks.... | 139.4667 | 72.4016 | 81.3831 | 79.2 | 67.7159 | 1.03 | 0 | -99 | -45.7 | -45 | 0 | 0 | 0.99859 | 65.3416 | 8.6787 | 8.6787 | 1.0297 | 5.6683 | 151.3245 | 0 | 1.043 | 0 | 0 | 140 | 139.8 | 139.8 | 139.8 | 139.4 | 138 | 125 | 140 | 142.5 | 137.6 | 3.4 | 120 | Hybrid | 0 | 0 | 1 | 1 | 1 | 31 | 119.6 | 122.8 | 2000 | 0 | 56.1 | 65.8 | 143.8 | 67.6 | 164 | 95 | 1053 | 80 | 2196 | 2200 | 328 | 40 | 118 | 67.145 | 51.056 | 67.347 | 50.876
2024-11-25 | 18:02 | 2523.82 | 2524.36 |  | 119.88 | 2.9471 | 344 | 234.89 | 0 | 60.002 | 353.3 | 0.9738 | 2.1425 | 1.4393 | 2522 | 100 | 0 | 0 | 0 | Heating Tanks.... | 139.45 | 72.4012 | 81.3812 | 79.2133 | 67.7184 | 1.03 | 0 | -98.2 | -46.2 | -44.5 | 0 | 0 | 0.99856 | 65.3755 | 8.6787 | 8.6787 | 1.0297 | 5.6684 | 151.3244 | 0 | 1.043 | 0 | 0 | 139.9667 | 139.8 | 139.8 | 139.7667 | 139.3667 | 138 | 125 | 140 | 142.5 | 137.7 | 3.4 | 120 | Hybrid | 0 | 0 | 1 | 1 | 1 | 31 | 119.5 | 122.8 | 2000 | 0 | 56.1 | 65.8 | 143.8 | 67.6 | 164 | 95 | 1053 | 80 | 2204 | 2200 | 337 | 40 | 118 | 67.145 | 51.054 | 67.347 | 50.874
2024-11-25 | 18:02 | 2526.82 | 2527.36 |  | 119.86 | 2.9544 | 345 | 235.18 | 0 | 59.999 | 354.1 | 0.9742 | 2.148 | 1.4426 | 2525 | 100 | 0 | 0 | 0 | Heating Tanks.... | 139.4778 | 72.4007 | 81.38 | 79.2067 | 67.7188 | 1.03 | 0 | -96.8 | -46.9 | -43.8 | 0 | 0 | 0.99855 | 65.3861 | 8.6787 | 8.6787 | 1.0297 | 5.6683 | 151.3245 | 0 | 1.043 | 0 | 0 | 140 | 139.8 | 139.8 | 139.8 | 139.4 | 138.0667 | 125 | 140 | 142.5 | 137.7 | 3.4 | 120 | Hybrid | 0 | 0 | 1 | 1 | 1 | 31 | 119.6 | 122.8 | 2000 | 0 | 56.1 | 65.8 | 143.9 | 67.6 | 164 | 95 | 1053 | 80 | 2199 | 2200 | 345 | 40 | 118 | 67.145 | 51.051 | 67.348 | 50.872
2024-11-25 | 18:03 | 2529.82 | 2530.36 |  | 119.89 | 2.9435 | 343.6 | 235.46 | 0 | 60.002 | 352.9 | 0.9738 | 2.1631 | 1.4402 | 2528 | 100 | 0 | 0 | 0 | Heating Tanks.... | 139.4833 | 72.4003 | 81.38 | 79.2133 | 67.718 | 1.03 | 0 | -93.7 | -48.4 | -42.4 | 0 | 0 | 0.99858 | 65.3576 | 8.6787 | 8.6787 | 1.0297 | 5.6681 | 151.3244 | 0 | 1.043 | 0 | 0 | 140 | 139.8 | 139.8 | 139.8 | 139.4 | 138.1 | 125 | 140 | 142.5 | 137.7 | 3.4 | 120 | Hybrid | 0 | 0 | 1 | 1 | 1 | 31 | 119.7 | 122.8 | 2000 | 0 | 56.1 | 65.8 | 143.9 | 67.6 | 164 | 95 | 1053 | 80 | 2204 | 2200 | 352 | 40 | 118 | 67.146 | 51.048 | 67.348 | 50.87
2024-11-25 | 18:03 | 2532.81 | 2533.36 |  | 119.88 | 2.921 | 341.3 | 235.75 | 0 | 60.002 | 350.2 | 0.9748 | 2.1713 | 1.4388 | 2531 | 100 | 0 | 0 | 0 | Heating Tanks.... | 139.4833 | 72.4 | 81.3806 | 79.2 | 67.7176 | 1.03 | 0 | -89.2 | -50.4 | -40.1 | 0 | 0 | 0.99857 | 65.3668 | 8.6787 | 8.6787 | 1.0297 | 5.6683 | 151.3243 | 0 | 1.043 | 0 | 0 | 140 | 139.8 | 139.8 | 139.8 | 139.4 | 138.1 | 125 | 140 | 142.5 | 137.7 | 3.4 | 120 | Hybrid | 0 | 0 | 1 | 1 | 1 | 31 | 119.8 | 122.8 | 2000 | 0 | 56.1 | 65.8 | 143.9 | 67.6 | 164 | 95 | 1053 | 80 | 2196 | 2200 | 359 | 40 | 118 | 67.146 | 51.045 | 67.348 | 50.867
2024-11-25 | 18:03 | 2535.82 | 2536.36 |  | 119.88 | 2.948 | 344.1 | 236.04 | 0 | 59.999 | 353.4 | 0.9736 | 2.1732 | 1.4419 | 2534 | 100 | 0 | 0 | 0 | Heating Tanks.... | 139.4833 | 72.4 | 81.3861 | 79.2 | 67.7188 | 1.03 | 0 | -84.8 | -52.7 | -37.2 | 0 | 0 | 0.99855 | 65.3921 | 8.6787 | 8.6787 | 1.0297 | 5.6683 | 151.3244 | 0 | 1.043 | 0 | 0 | 140 | 139.8 | 139.8 | 139.8 | 139.4 | 138.1 | 125 | 140 | 142.6 | 137.7 | 3.4 | 120 | Hybrid | 0 | 0 | 1 | 1 | 1 | 31 | 120.1 | 122.8 | 2000 | 0 | 56.1 | 65.8 | 143.9 | 67.6 | 164 | 95 | 1053 | 80 | 2199 | 2200 | 362 | 40 | 118 | 67.146 | 51.042 | 67.348 | 50.865
2024-11-25 | 18:03 | 2538.82 | 2539.36 |  | 119.88 | 2.9536 | 344.9 | 236.32 | 0 | 59.999 | 354.1 | 0.9739 | 2.1258 | 1.4386 | 2537 | 100 | 0 | 0 | 0 | Heating Tanks.... | 139.4833 | 72.4 | 81.3971 | 79.2 | 67.7184 | 1.03 | 0 | -84.5 | -53.7 | -34 | 0 | 0 | 0.99855 | 65.3911 | 8.6787 | 8.6787 | 1.0297 | 5.6685 | 151.3243 | 0 | 1.043 | 0 | 0 | 140 | 139.8 | 139.8 | 139.8 | 139.4 | 138.1 | 125 | 140 | 142.6 | 137.7 | 3.4 | 120 | Hybrid | 0 | 0 | 1 | 1 | 1 | 31 | 120.3 | 122.8 | 2000 | 0 | 56.1 | 65.8 | 143.9 | 67.6 | 164 | 95 | 1053 | 80 | 2207 | 2200 | 363 | 40 | 118 | 67.147 | 51.04 | 67.348 | 50.863
2024-11-25 | 18:03 | 2541.82 | 2542.36 |  | 119.89 | 2.9401 | 343 | 236.61 | 0 | 60.003 | 352.5 | 0.973 | 2.1637 | 1.4422 | 2540 | 100 | 0 | 0 | 0 | Heating Tanks.... | 139.4889 | 72.4 | 81.4076 | 79.2067 | 67.7159 | 1.03 | 0 | -86.3 | -54.1 | -33.1 | 0 | 0 | 0.99854 | 65.3979 | 8.6787 | 8.6787 | 1.0297 | 5.6687 | 151.3243 | 0 | 1.043 | 0 | 0 | 140 | 139.8 | 139.8 | 139.8 | 139.4 | 138.1333 | 125 | 140 | 142.6 | 137.7 | 3.4 | 120 | Hybrid | 0 | 0 | 1 | 1 | 1 | 31 | 120.1 | 122.8 | 2000 | 0 | 56.1 | 65.8 | 143.9 | 67.6 | 164 | 95 | 1053 | 80 | 2206 | 2200 | 360 | 40 | 118 | 67.147 | 51.037 | 67.349 | 50.861
2024-11-25 | 18:03 | 2544.82 | 2545.36 |  | 119.87 | 2.9254 | 341.6 | 236.89 | 0 | 60.002 | 350.7 | 0.9742 | 2.1796 | 1.442 | 2543 | 100 | 0 | 0 | 0 | Heating Tanks.... | 139.4944 | 72.3999 | 81.4165 | 79.2 | 67.7147 | 1.03 | 0 | -90.2 | -53.5 | -33.5 | 0 | 0 | 0.99856 | 65.3862 | 8.6787 | 8.6787 | 1.0297 | 5.6684 | 151.3243 | 0 | 1.043 | 0 | 0 | 140 | 139.8333 | 139.8333 | 139.8 | 139.3667 | 138.1333 | 125 | 140 | 142.7 | 137.8 | 3.4 | 120 | Hybrid | 0 | 0 | 1 | 1 | 1 | 31 | 119.9 | 122.8 | 2000 | 0 | 56.1 | 65.8 | 143.9 | 67.6 | 164 | 95 | 1053 | 80 | 2198 | 2200 | 356 | 40 | 118 | 67.147 | 51.034 | 67.349 | 50.859
2024-11-25 | 18:03 | 2547.82 | 2548.37 |  | 119.87 | 2.9437 | 343.8 | 237.18 | 0 | 59.999 | 352.9 | 0.9742 | 2.1346 | 1.4387 | 2546 | 100 | 0 | 0 | 0 | Heating Tanks.... | 139.5167 | 72.3991 | 81.428 | 79.2067 | 67.7143 | 1.03 | 0 | -93.8 | -51.7 | -34.3 | 0 | 0 | 0.99858 | 65.366 | 8.6787 | 8.6787 | 1.0297 | 5.6683 | 151.3244 | 0 | 1.043 | 0 | 0 | 140.0667 | 139.8333 | 139.8667 | 139.8 | 139.3667 | 138.1667 | 125 | 140 | 142.7 | 137.8 | 3.4 | 120 | Hybrid | 0 | 0 | 1 | 1 | 1 | 31 | 119.8 | 122.8 | 2000 | 0 | 56.1 | 65.8 | 143.9 | 67.6 | 164 | 95 | 1053 | 80 | 2202 | 2200 | 353 | 40 | 118 | 67.148 | 51.031 | 67.349 | 50.856
2024-11-25 | 18:03 | 2550.81 | 2551.37 |  | 119.88 | 2.9431 | 343.9 | 237.47 | 0 | 60 | 352.8 | 0.9746 | 2.15 | 1.4409 | 2549 | 100 | 0 | 0 | 0 | Heating Tanks.... | 139.5278 | 72.3981 | 81.4402 | 79.2067 | 67.7127 | 1.03 | 0 | -97.8 | -49.2 | -35.6 | 0 | 0 | 0.99856 | 65.3856 | 8.6787 | 8.6787 | 1.0297 | 5.6691 | 151.3244 | 0 | 1.043 | 0 | 0 | 140.0667 | 139.8667 | 139.8667 | 139.8333 | 139.3667 | 138.1667 | 125 | 140 | 142.7 | 137.8 | 3.4 | 120 | Hybrid | 0 | 0 | 1 | 1 | 1 | 31 | 119.7 | 122.8 | 2000 | 0 | 56.1 | 65.8 | 143.9 | 67.6 | 164 | 95 | 1053 | 80 | 2201 | 2200 | 346 | 40 | 118 | 67.148 | 51.028 | 67.349 | 50.854
2024-11-25 | 18:03 | 2553.81 | 2554.37 |  | 119.88 | 2.9398 | 343.1 | 237.75 | 0 | 60.003 | 352.4 | 0.9736 | 2.166 | 1.4419 | 2552 | 100 | 0 | 0 | 0 | Heating Tanks.... | 139.5611 | 72.3967 | 81.4475 | 79.2 | 67.7131 | 1.03 | 0 | -100.9 | -47 | -37.5 | 0.001 | 0 | 0.99856 | 65.389 | 8.6787 | 8.6787 | 1.0297 | 5.6684 | 151.3242 | 0 | 1.043 | 0 | 0 | 140.1 | 139.9 | 139.9 | 139.8667 | 139.4 | 138.2 | 125 | 140 | 142.7 | 137.8 | 3.4 | 120 | Hybrid | 0 | 0 | 1 | 1 | 1 | 31 | 119.5 | 122.8 | 2000 | 0 | 56.1 | 65.8 | 143.9 | 67.6 | 164 | 95 | 1053 | 80 | 2213 | 2200 | 339 | 40 | 118 | 67.148 | 51.026 | 67.35 | 50.852
2024-11-25 | 18:03 | 2556.82 | 2557.37 |  | 119.88 | 2.9411 | 343.2 | 238.04 | 0 | 60.003 | 352.6 | 0.9733 | 2.1772 | 1.4401 | 2555 | 100 | 0 | 0 | 0 | Heating Tanks.... | 139.5556 | 72.3954 | 81.45 | 79.2067 | 67.7151 | 1.03 | 0 | -104 | -44.8 | -39.1 | 0.001 | 0 | 0.99855 | 65.4036 | 8.6787 | 8.6787 | 1.0297 | 5.6686 | 151.3242 | 0 | 1.043 | 0 | 0 | 140.1 | 139.9 | 139.9 | 139.8333 | 139.4 | 138.2 | 125 | 140 | 142.7 | 137.8 | 3.4 | 120 | Hybrid | 0 | 0 | 1 | 1 | 1 | 31 | 119.4 | 122.8 | 2000 | 0 | 56.1 | 65.8 | 143.9 | 67.6 | 164 | 95 | 1053 | 80 | 2212 | 2200 | 333 | 40 | 118 | 67.149 | 51.023 | 67.35 | 50.85
2024-11-25 | 18:03 | 2559.81 | 2560.36 |  | 119.87 | 2.9455 | 344 | 238.33 | 0 | 60.004 | 353.1 | 0.9744 | 2.1764 | 1.4405 | 2558 | 100 | 0 | 0 | 0 | Heating Tanks.... | 139.5611 | 72.3941 | 81.4512 | 79.2 | 67.7151 | 1.03 | 0 | -107.9 | -42.7 | -40.8 | 0.001 | 0 | 0.99855 | 65.3937 | 8.6787 | 8.6787 | 1.0297 | 5.6682 | 151.3242 | 0 | 1.043 | 0 | 0 | 140.1 | 139.9 | 139.9 | 139.8667 | 139.4 | 138.2 | 125 | 140 | 142.7 | 137.8 | 3.4 | 120 | Hybrid | 0 | 0 | 1 | 1 | 1 | 31 | 119.2 | 122.8 | 2000 | 0 | 56.1 | 65.8 | 143.9 | 67.6 | 164 | 95 | 1053 | 80 | 2202 | 2200 | 326 | 40 | 118 | 67.149 | 51.02 | 67.35 | 50.848
2024-11-25 | 18:03 | 2562.81 | 2563.37 |  | 119.89 | 2.9409 | 343.6 | 238.61 | 0 | 60.002 | 352.6 | 0.9745 | 2.147 | 1.4395 | 2561 | 100 | 0 | 0 | 0 | Heating Tanks.... | 139.5778 | 72.3928 | 81.4529 | 79.2 | 67.7147 | 1.03 | 0 | -110.9 | -41.2 | -42.2 | 0 | 0 | 0.99854 | 65.4079 | 8.6787 | 8.6787 | 1.0297 | 5.6689 | 151.3242 | 0 | 1.043 | 0 | 0 | 140.1 | 139.9 | 139.9 | 139.9 | 139.4667 | 138.2 | 125 | 140 | 142.7 | 137.8 | 3.4 | 120 | Hybrid | 0 | 0 | 1 | 1 | 1 | 31 | 118.9 | 122.8 | 2000 | 0 | 56.1 | 65.8 | 143.9 | 67.6 | 164 | 95 | 1053 | 80 | 2192 | 2200 | 319 | 40 | 118 | 67.149 | 51.017 | 67.35 | 50.846
2024-11-25 | 18:03 | 2565.82 | 2566.37 |  | 119.88 | 2.9274 | 341.8 | 238.9 | 0 | 60.002 | 350.9 | 0.9741 | 2.1899 | 1.4404 | 2564 | 100 | 0 | 0 | 0 | Heating Tanks.... | 139.5778 | 72.3914 | 81.4561 | 79.2 | 67.7151 | 1.03 | 0 | -114.5 | -39.3 | -43.9 | 0 | 0 | 0.99854 | 65.4099 | 8.6787 | 8.6787 | 1.0297 | 5.6681 | 151.3242 | 0 | 1.043 | 0 | 0 | 140.1 | 139.9 | 139.9 | 139.9 | 139.4667 | 138.2 | 125 | 140 | 142.7 | 137.8 | 3.4 | 120 | Hybrid | 0 | 0 | 1 | 1 | 1 | 31 | 119.4 | 122.8 | 2000 | 0 | 56.1 | 65.8 | 143.9 | 67.6 | 164 | 95 | 1053 | 80 | 2202 | 2200 | 318 | 40 | 118 | 67.15 | 51.015 | 67.35 | 50.843
2024-11-25 | 18:03 | 2568.82 | 2569.37 |  | 119.88 | 2.9326 | 342.2 | 239.18 | 0 | 60.003 | 351.5 | 0.9734 | 2.1855 | 1.4388 | 2567 | 100 | 0 | 0 | 0 | Heating Tanks.... | 139.5833 | 72.3901 | 81.4622 | 79.2 | 67.7135 | 1.03 | 0 | -117.7 | -37.9 | -45.5 | 0.001 | 0 | 0.99852 | 65.4315 | 8.6787 | 8.6787 | 1.0297 | 5.6691 | 151.3242 | 0 | 1.043 | 0 | 0 | 140.1 | 139.9 | 139.9 | 139.9 | 139.5 | 138.2 | 125 | 140 | 142.7 | 137.8 | 3.4 | 120 | Hybrid | 0 | 0 | 1 | 1 | 1 | 31 | 119.7 | 122.9 | 2000 | 0 | 56.1 | 65.8 | 143.9 | 67.6 | 164 | 95 | 1054 | 80 | 2206 | 2200 | 319 | 40 | 118 | 67.15 | 51.012 | 67.351 | 50.841
2024-11-25 | 18:03 | 2571.82 | 2572.37 |  | 119.88 | 2.9428 | 343.6 | 239.47 | 0 | 60.002 | 352.8 | 0.974 | 2.1725 | 1.4391 | 2570 | 100 | 0 | 0 | 0 | Heating Tanks.... | 139.5833 | 72.3894 | 81.4676 | 79.2 | 67.711 | 1.03 | 0 | -120.8 | -37 | -46.8 | 0 | 0 | 0.99857 | 65.3826 | 8.6787 | 8.6787 | 1.0297 | 5.6692 | 151.3241 | 0 | 1.043 | 0 | 0 | 140.1 | 139.9 | 139.9 | 139.9 | 139.5 | 138.2 | 125 | 140 | 142.7 | 137.8 | 3.4 | 120 | Hybrid | 0 | 0 | 1 | 1 | 1 | 31 | 119.7 | 122.9 | 2000 | 0 | 56.1 | 65.8 | 143.9 | 67.6 | 164 | 95 | 1054 | 80 | 2192 | 2200 | 320 | 40 | 118 | 67.15 | 51.009 | 67.351 | 50.839
2024-11-25 | 18:03 | 2574.81 | 2575.37 |  | 119.89 | 2.947 | 344.4 | 239.76 | 0 | 59.999 | 353.3 | 0.9749 | 2.1374 | 1.4421 | 2573 | 100 | 0 | 0 | 0 | Heating Tanks.... | 139.5889 | 72.3898 | 81.4731 | 79.2 | 67.7114 | 1.03 | 0 | -122.1 | -36.1 | -48.6 | 0.001 | 0 | 0.99857 | 65.3822 | 8.6787 | 8.6787 | 1.0297 | 5.6687 | 151.3242 | 0 | 1.043 | 0 | 0 | 140.1 | 139.9 | 139.9 | 139.9 | 139.5 | 138.2333 | 125 | 140 | 142.7 | 137.8 | 3.4 | 120 | Hybrid | 0 | 0 | 1 | 1 | 1 | 31 | 119.7 | 122.9 | 2000 | 0 | 56.1 | 65.8 | 143.9 | 67.6 | 164 | 95 | 1054 | 80 | 2191 | 2200 | 326 | 40 | 118 | 67.151 | 51.007 | 67.351 | 50.837
2024-11-25 | 18:03 | 2577.82 | 2578.37 |  | 119.87 | 2.9335 | 342.5 | 240.04 | 0 | 60.003 | 351.6 | 0.9741 | 2.1231 | 1.4373 | 2576 | 100 | 0 | 0 | 0 | Heating Tanks.... | 139.5889 | 72.3908 | 81.4773 | 79.2 | 67.7155 | 1.03 | 0 | -121.5 | -35.8 | -50 | 0 | 0 | 0.99857 | 65.3861 | 8.6787 | 8.6787 | 1.0297 | 5.6678 | 151.3242 | 0 | 1.043 | 0 | 0 | 140.1 | 139.9 | 139.9 | 139.9 | 139.5 | 138.2333 | 125 | 140 | 142.6 | 137.8 | 3.4 | 120 | Hybrid | 0 | 0 | 1 | 1 | 1 | 31 | 120.1 | 122.9 | 2000 | 0 | 56.1 | 65.8 | 143.9 | 67.6 | 164 | 95 | 1054 | 80 | 2203 | 2200 | 336 | 40 | 118 | 67.151 | 51.004 | 67.351 | 50.835
2024-11-25 | 18:03 | 2580.82 | 2581.37 |  | 119.88 | 2.926 | 342 | 240.33 | 0 | 59.999 | 350.8 | 0.9749 | 2.1499 | 1.4404 | 2579 | 100 | 0 | 0 | 0 | Heating Tanks.... | 139.6 | 72.3922 | 81.4798 | 79.2 | 67.7188 | 1.03 | 0 | -120.8 | -35.6 | -50.8 | 0 | 0 | 0.99857 | 65.3873 | 8.6787 | 8.6787 | 1.0297 | 5.6682 | 151.3242 | 0 | 1.043 | 0 | 0 | 140.1 | 139.9 | 139.9 | 139.9 | 139.5 | 138.3 | 125 | 140 | 142.6 | 137.8 | 3.4 | 120 | Hybrid | 0 | 0 | 1 | 1 | 1 | 31 | 120.4 | 122.9 | 2000 | 0 | 56.1 | 65.8 | 143.9 | 67.6 | 164 | 95 | 1054 | 80 | 2199 | 2200 | 342 | 40 | 118 | 67.151 | 51.001 | 67.352 | 50.833
2024-11-25 | 18:03 | 2583.81 | 2584.37 |  | 119.88 | 2.9381 | 343.4 | 240.61 | 0 | 59.999 | 352.2 | 0.9748 | 2.1302 | 1.4398 | 2582 | 100 | 0 | 0 | 0 | Heating Tanks.... | 139.6 | 72.3935 | 81.4804 | 79.2 | 67.7188 | 1.03 | 0 | -120.2 | -35.5 | -51.4 | 0 | 0 | 0.99859 | 65.3655 | 8.6787 | 8.6787 | 1.0297 | 5.6688 | 151.324 | 0 | 1.043 | 0 | 0 | 140.1 | 139.9 | 139.9 | 139.9 | 139.5 | 138.3 | 125 | 140 | 142.6 | 137.8 | 3.4 | 120 | Hybrid | 0 | 0 | 1 | 1 | 1 | 31 | 120.4 | 122.9 | 2000 | 0 | 56.1 | 65.8 | 143.9 | 67.6 | 164 | 95 | 1048 | 80 | 2196 | 2200 | 350 | 40 | 118 | 67.152 | 50.998 | 67.352 | 50.831
2024-11-25 | 18:03 | 2586.81 | 2587.37 |  | 119.87 | 2.9516 | 344.9 | 240.9 | 0 | 60 | 353.8 | 0.9749 | 2.1733 | 1.4399 | 2585 | 100 | 0 | 0 | 0 | Heating Tanks.... | 139.6056 | 72.3948 | 81.4816 | 79.2 | 67.7139 | 1.03 | 0 | -119.3 | -35.5 | -51.6 | 0 | 0 | 0.99857 | 65.3805 | 8.6787 | 8.6787 | 1.0297 | 5.6687 | 151.3241 | 0 | 1.043 | 0 | 0 | 140.1 | 139.9 | 139.9 | 139.9 | 139.5333 | 138.3 | 125 | 140 | 142.6 | 137.8 | 3.4 | 120 | Hybrid | 0 | 0 | 1 | 1 | 1 | 31 | 120.2 | 122.9 | 2000 | 0 | 56.1 | 65.8 | 143.9 | 67.6 | 164 | 95 | 1048 | 80 | 2193 | 2200 | 358 | 40 | 118 | 67.152 | 50.996 | 67.352 | 50.829
2024-11-25 | 18:04 | 2589.81 | 2590.37 |  | 119.87 | 2.9398 | 343.2 | 241.19 | 0 | 60.003 | 352.4 | 0.9739 | 2.128 | 1.4413 | 2588 | 100 | 0 | 0 | 0 | Heating Tanks.... | 139.6056 | 72.3957 | 81.4859 | 79.2 | 67.7073 | 1.03 | 0 | -118.3 | -35.6 | -51.7 | 0 | 0 | 0.99855 | 65.4087 | 8.6787 | 8.6787 | 1.0297 | 5.669 | 151.3241 | 0 | 1.043 | 0 | 0 | 140.1 | 139.9 | 139.9 | 139.9 | 139.5333 | 138.3 | 125 | 140 | 142.6 | 137.8 | 3.4 | 120 | Hybrid | 0 | 0 | 1 | 1 | 1 | 31 | 120.2 | 122.9 | 2000 | 0 | 56.1 | 65.8 | 143.9 | 67.6 | 164 | 95 | 1048 | 80 | 2202 | 2200 | 362 | 40 | 118 | 67.152 | 50.993 | 67.352 | 50.826
2024-11-25 | 18:04 | 2592.82 | 2593.37 |  | 119.88 | 2.9293 | 342.3 | 241.47 | 0 | 60.003 | 351.2 | 0.9747 | 2.1545 | 1.4386 | 2591 | 100 | 0 | 0 | 0 | Heating Tanks.... | 139.6056 | 72.3965 | 81.4871 | 79.2 | 67.7061 | 1.03 | 0 | -117.8 | -35.7 | -51.6 | 0 | 0 | 0.99851 | 65.4512 | 8.6787 | 8.6787 | 1.0297 | 5.6687 | 151.3241 | 0 | 1.043 | 0 | 0 | 140.1 | 139.9 | 139.9 | 139.9 | 139.5333 | 138.3 | 125 | 140 | 142.6 | 137.8 | 3.4 | 120 | Hybrid | 0 | 0 | 1 | 1 | 1 | 31 | 119.9 | 122.9 | 2000 | 0 | 56.1 | 65.8 | 143.9 | 67.6 | 164 | 95 | 1048 | 80 | 2207 | 2200 | 363 | 40 | 118 | 67.153 | 50.99 | 67.352 | 50.824
2024-11-25 | 18:04 | 2595.82 | 2596.38 |  | 119.89 | 2.9425 | 343.6 | 241.76 | 0 | 59.999 | 352.8 | 0.9741 | 2.1745 | 1.4422 | 2594 | 100 | 0 | 0 | 0 | Heating Tanks.... | 139.6278 | 72.3969 | 81.4859 | 79.2 | 67.7086 | 1.03 | 0 | -116.6 | -35.9 | -51.6 | 0 | 0 | 0.99853 | 65.4379 | 8.6787 | 8.6787 | 1.0297 | 5.6689 | 151.324 | 0 | 1.043 | 0 | 0 | 140.1667 | 139.9 | 139.9 | 139.9 | 139.6 | 138.3 | 125 | 140 | 142.7 | 137.8 | 3.4 | 120 | Hybrid | 0 | 0 | 1 | 1 | 1 | 31 | 119.8 | 122.9 | 2000 | 0 | 56.1 | 65.8 | 143.9 | 67.6 | 164 | 95 | 1048 | 80 | 2204 | 2200 | 362 | 40 | 118 | 67.153 | 50.988 | 67.353 | 50.822
2024-11-25 | 18:04 | 2598.82 | 2599.37 |  | 119.87 | 2.9486 | 344.4 | 242.05 | 0 | 59.999 | 353.4 | 0.9743 | 2.1381 | 1.4389 | 2597 | 100 | 0 | 0 | 0 | Heating Tanks.... | 139.6333 | 72.3967 | 81.4822 | 79.2067 | 67.7102 | 1.03 | 0 | -115.3 | -36.3 | -51.4 | 0 | 0 | 0.9985 | 65.4589 | 8.6787 | 8.6787 | 1.0297 | 5.6684 | 151.324 | 0 | 1.043 | 0 | 0 | 140.1667 | 139.9333 | 139.9 | 139.9 | 139.6 | 138.3 | 125 | 140 | 142.7 | 137.8 | 3.4 | 120 | Hybrid | 0 | 0 | 1 | 1 | 1 | 31 | 119.7 | 122.9 | 2000 | 0 | 56.1 | 65.8 | 143.9 | 67.6 | 164 | 95 | 1053 | 80 | 2203 | 2200 | 358 | 40 | 118 | 67.153 | 50.985 | 67.353 | 50.82
2024-11-25 | 18:04 | 2601.82 | 2602.38 |  | 119.88 | 2.941 | 343.5 | 242.33 | 0 | 60 | 352.6 | 0.9743 | 2.1377 | 1.4419 | 2600 | 100 | 0 | 0 | 0 | Heating Tanks.... | 139.6278 | 72.3963 | 81.4761 | 79.2 | 67.709 | 1.03 | 0 | -113.3 | -36.9 | -51.2 | 0 | 0 | 0.99854 | 65.4209 | 8.6787 | 8.6787 | 1.0297 | 5.6674 | 151.324 | 0 | 1.043 | 0 | 0 | 140.1333 | 139.9333 | 139.9 | 139.9 | 139.6 | 138.3 | 125 | 140 | 142.7 | 137.8 | 3.4 | 120 | Hybrid | 0 | 0 | 1 | 1 | 1 | 31 | 119.7 | 122.9 | 2000 | 0 | 56.1 | 65.8 | 143.9 | 67.6 | 164 | 95 | 1053 | 80 | 2204 | 2200 | 353 | 40 | 118 | 67.154 | 50.982 | 67.353 | 50.818
2024-11-25 | 18:04 | 2604.81 | 2605.37 |  | 119.88 | 2.9294 | 342 | 242.62 | 0 | 60.004 | 351.2 | 0.9738 | 2.1663 | 1.4412 | 2603 | 100 | 0 | 0 | 0 | Heating Tanks.... | 139.6389 | 72.3954 | 81.4718 | 79.2 | 67.7078 | 1.03 | 0 | -111.5 | -38 | -50.7 | 0 | 0 | 0.99856 | 65.4006 | 8.6787 | 8.6787 | 1.0297 | 5.6684 | 151.3239 | 0 | 1.043 | 0 | 0 | 140.1667 | 139.9667 | 139.9 | 139.9 | 139.6 | 138.3 | 125 | 140 | 142.7 | 137.8 | 3.4 | 120 | Hybrid | 0 | 0 | 1 | 1 | 1 | 31 | 119.7 | 122.9 | 2000 | 0 | 56.1 | 65.8 | 143.9 | 67.6 | 164 | 95 | 1053 | 80 | 2199 | 2200 | 348 | 40 | 118 | 67.154 | 50.979 | 67.353 | 50.816
2024-11-25 | 18:04 | 2607.82 | 2608.38 |  | 119.88 | 2.9262 | 342 | 242.9 | 0 | 60.002 | 350.8 | 0.9748 | 2.1384 | 1.4396 | 2606 | 100 | 0 | 0 | 0 | Heating Tanks.... | 139.65 | 72.3945 | 81.4712 | 79.2 | 67.7078 | 1.03 | 0 | -109.6 | -39.2 | -50 | 0 | 0 | 0.99859 | 65.3736 | 8.6787 | 8.6787 | 1.0297 | 5.669 | 151.324 | 0 | 1.043 | 0 | 0 | 140.1667 | 139.9667 | 139.9 | 139.9667 | 139.6 | 138.3 | 125 | 140 | 142.7 | 137.8 | 3.4 | 120 | Hybrid | 0 | 0 | 1 | 1 | 1 | 31 | 119.7 | 122.9 | 2000 | 0 | 56.1 | 65.8 | 143.9 | 67.6 | 164 | 95 | 1053 | 80 | 2203 | 2200 | 343 | 40 | 118 | 67.154 | 50.976 | 67.353 | 50.813
2024-11-25 | 18:04 | 2610.81 | 2611.38 |  | 119.87 | 2.9489 | 344.2 | 243.19 | 0 | 59.999 | 353.5 | 0.9736 | 2.1496 | 1.4392 | 2609 | 100 | 0 | 0 | 0 | Heating Tanks.... | 139.65 | 72.3936 | 81.4749 | 79.2 | 67.7102 | 1.03 | 0 | -107.5 | -40.6 | -49.1 | 0 | 0 | 0.99856 | 65.4065 | 8.6787 | 8.6787 | 1.0297 | 5.6691 | 151.324 | 0 | 1.043 | 0 | 0 | 140.1667 | 139.9667 | 139.9 | 139.9667 | 139.6 | 138.3 | 125 | 140 | 142.7 | 137.8 | 3.4 | 120 | Hybrid | 0 | 0 | 1 | 1 | 1 | 31 | 119.8 | 122.9 | 2000 | 0 | 56.1 | 65.8 | 143.9 | 67.6 | 164 | 95 | 1053 | 80 | 2208 | 2200 | 336 | 40 | 118 | 67.155 | 50.974 | 67.354 | 50.811
2024-11-25 | 18:04 | 2613.81 | 2614.38 |  | 119.88 | 2.9484 | 344.2 | 243.48 | 0 | 59.999 | 353.4 | 0.974 | 2.1595 | 1.4391 | 2612 | 100 | 0 | 0 | 0 | Heating Tanks.... | 139.6611 | 72.393 | 81.4804 | 79.2 | 67.7151 | 1.03 | 0 | -105.6 | -41.9 | -48 | 0 | 0 | 0.99856 | 65.4008 | 8.6787 | 8.6787 | 1.0297 | 5.6679 | 151.3239 | 0 | 1.043 | 0 | 0 | 140.2 | 139.9667 | 139.9333 | 139.9667 | 139.6 | 138.3 | 125 | 140 | 142.8 | 137.8 | 3.4 | 120 | Hybrid | 0 | 0 | 1 | 1 | 1 | 31 | 119.8 | 122.9 | 2000 | 0 | 56.1 | 65.8 | 143.9 | 67.6 | 164 | 95 | 1054 | 80 | 2201 | 2200 | 330 | 40 | 118 | 67.155 | 50.971 | 67.354 | 50.809
2024-11-25 | 18:04 | 2616.82 | 2617.38 |  | 119.88 | 2.9383 | 343.4 | 243.76 | 0 | 59.999 | 352.3 | 0.9749 | 2.1397 | 1.4417 | 2615 | 100 | 0 | 0 | 0 | Heating Tanks.... | 139.6333 | 72.393 | 81.4853 | 79.2067 | 67.7184 | 1.03 | 0 | -103.9 | -42.9 | -47.2 | 0.001 | 0 | 0.99857 | 65.3949 | 8.6787 | 8.6787 | 1.0297 | 5.6692 | 151.3239 | 0 | 1.043 | 0 | 0 | 140.2 | 139.9 | 139.9 | 139.9 | 139.6 | 138.3 | 125 | 140 | 142.8 | 137.8 | 3.4 | 120 | Hybrid | 0 | 0 | 1 | 1 | 1 | 31 | 119.8 | 123 | 2000 | 0 | 56.1 | 65.8 | 143.9 | 67.6 | 164 | 95 | 1054 | 80 | 2199 | 2200 | 321 | 40 | 118 | 67.155 | 50.968 | 67.354 | 50.807
2024-11-25 | 18:04 | 2619.81 | 2620.38 |  | 119.87 | 2.933 | 342.4 | 244.05 | 0 | 60.002 | 351.6 | 0.9738 | 2.1693 | 1.4397 | 2618 | 100 | 0 | 0 | 0 | Heating Tanks.... | 139.6556 | 72.3936 | 81.489 | 79.2 | 67.7171 | 1.03 | 0 | -101.8 | -44.1 | -46.2 | 0 | 0 | 0.99856 | 65.4056 | 8.6787 | 8.6787 | 1.0297 | 5.6693 | 151.3239 | 0 | 1.043 | 0 | 0 | 140.2 | 139.9667 | 139.9333 | 139.9333 | 139.6 | 138.3 | 125 | 140 | 142.8 | 137.8 | 3.4 | 120 | Hybrid | 0 | 0 | 1 | 1 | 1 | 31 | 119.9 | 123 | 2000 | 0 | 56.1 | 65.8 | 143.9 | 67.6 | 164 | 95 | 1054 | 80 | 2204 | 2200 | 319 | 40 | 118 | 67.156 | 50.965 | 67.354 | 50.805
2024-11-25 | 18:04 | 2622.81 | 2623.38 |  | 119.88 | 2.9261 | 341.9 | 244.34 | 0 | 59.995 | 350.8 | 0.9746 | 2.1395 | 1.4409 | 2621 | 100 | 0 | 0 | 0 | Heating Tanks.... | 139.6667 | 72.3945 | 81.4933 | 79.2 | 67.7122 | 1.03 | 0 | -100.2 | -45.1 | -45.4 | 0 | 0 | 0.99854 | 65.4298 | 8.6787 | 8.6787 | 1.0297 | 5.6689 | 151.3239 | 0 | 1.043 | 0 | 0 | 140.2 | 139.9667 | 139.9667 | 139.9667 | 139.6 | 138.3 | 125 | 140 | 142.8 | 137.8 | 3.4 | 120 | Hybrid | 0 | 0 | 1 | 1 | 1 | 31 | 119.9 | 122.9 | 2000 | 0 | 56.1 | 65.8 | 143.9 | 67.6 | 164 | 95 | 1054 | 80 | 2200 | 2200 | 317 | 40 | 118 | 67.156 | 50.962 | 67.355 | 50.802
2024-11-25 | 18:04 | 2625.82 | 2626.38 |  | 119.88 | 2.9397 | 343.4 | 244.62 | 0 | 60.002 | 352.4 | 0.9746 | 2.1308 | 1.4417 | 2624 | 100 | 0 | 0 | 0 | Heating Tanks.... | 139.6944 | 72.3954 | 81.4976 | 79.2067 | 67.7094 | 1.03 | 0 | -98.4 | -45.8 | -44.8 | 0 | 0 | 0.99853 | 65.4397 | 8.6787 | 8.6787 | 1.0297 | 5.6695 | 151.3239 | 0 | 1.043 | 0 | 0 | 140.2 | 140.0333 | 140 | 140 | 139.6 | 138.3333 | 125 | 140 | 142.8 | 137.8 | 3.4 | 120 | Hybrid | 0 | 0 | 1 | 1 | 1 | 31 | 119.9 | 122.9 | 2000 | 0 | 56.1 | 65.8 | 143.9 | 67.6 | 164 | 95 | 1054 | 80 | 2196 | 2200 | 319 | 40 | 118 | 67.156 | 50.96 | 67.355 | 50.8
2024-11-25 | 18:04 | 2628.82 | 2629.38 |  | 119.89 | 2.9543 | 345.2 | 244.91 | 0 | 59.999 | 354.2 | 0.9747 | 2.1592 | 1.4402 | 2627 | 100 | 0 | 0 | 0 | Heating Tanks.... | 139.6833 | 72.3963 | 81.5049 | 79.2 | 67.7098 | 1.03 | 0 | -97.5 | -46.4 | -44.2 | 0 | 0 | 0.99854 | 65.4339 | 8.6787 | 8.6787 | 1.0297 | 5.6682 | 151.3238 | 0 | 1.043 | 0 | 0 | 140.2 | 140 | 140 | 140 | 139.6 | 138.3 | 125 | 140 | 142.8 | 137.8 | 3.4 | 120 | Hybrid | 0 | 0 | 1 | 1 | 1 | 31 | 119.8 | 122.9 | 2000 | 0 | 56.1 | 65.8 | 143.9 | 67.6 | 164 | 95 | 1049 | 80 | 2197 | 2200 | 325 | 40 | 118 | 67.156 | 50.96 | 67.355 | 50.8
2024-11-25 | 18:04 | 2631.82 | 2632.38 |  | 119.86 | 2.9431 | 343.4 | 245.19 | 0 | 60.002 | 352.8 | 0.9734 | 2.1543 | 1.4395 | 2630 | 100 | 0 | 0 | 0 | Heating Tanks.... | 139.6889 | 72.3972 | 81.5139 | 79.2 | 67.7122 | 1.03 | 0 | -96.3 | -46.7 | -43.9 | 0.001 | 0 | 0.99855 | 65.4215 | 8.6787 | 8.6787 | 1.0297 | 5.6694 | 151.3238 | 0 | 1.043 | 0 | 0 | 140.2 | 140 | 139.9667 | 140 | 139.6 | 138.3667 | 125 | 140 | 142.8 | 137.8 | 3.4 | 120 | Hybrid | 0 | 0 | 1 | 1 | 1 | 31 | 120.1 | 122.9 | 2000 | 0 | 56.1 | 65.8 | 143.9 | 67.6 | 164 | 95 | 1049 | 80 | 2200 | 2200 | 330 | 40 | 118 | 67.157 | 50.957 | 67.355 | 50.798
2024-11-25 | 18:04 | 2634.81 | 2635.38 |  | 119.89 | 2.9215 | 341.3 | 245.48 | 0 | 60.002 | 350.3 | 0.9745 | 2.188 | 1.439 | 2633 | 100 | 0 | 0 | 0 | Heating Tanks.... | 139.7167 | 72.3981 | 81.5184 | 79.2067 | 67.7127 | 1.03 | 0 | -95.5 | -47.4 | -43.3 | 0.001 | 0 | 0.99856 | 65.4081 | 8.6787 | 8.6787 | 1.0297 | 5.6686 | 151.3238 | 0 | 1.043 | 0 | 0 | 140.2333 | 140.0667 | 140 | 140 | 139.6 | 138.4 | 125 | 140 | 142.8 | 137.8 | 3.4 | 120 | Hybrid | 0 | 0 | 1 | 1 | 1 | 31 | 120.1 | 122.9 | 2000 | 0 | 56.1 | 65.8 | 144 | 67.6 | 164 | 95 | 1049 | 80 | 2193 | 2200 | 338 | 40 | 118 | 67.157 | 50.954 | 67.355 | 50.796
2024-11-25 | 18:04 | 2637.82 | 2638.38 |  | 119.88 | 2.9474 | 343.8 | 245.77 | 0 | 59.999 | 353.3 | 0.9731 | 2.1627 | 1.4412 | 2636 | 100 | 0 | 0 | 0 | Heating Tanks.... | 139.7056 | 72.399 | 81.518 | 79.2 | 67.7106 | 1.03 | 0 | -93.8 | -48.1 | -42.5 | 0 | 0 | 0.99853 | 65.4422 | 8.6787 | 8.6787 | 1.0297 | 5.6685 | 151.3238 | 0 | 1.043 | 0 | 0 | 140.2 | 140.0333 | 140 | 140 | 139.6 | 138.4 | 125 | 140 | 142.8 | 137.8 | 3.4 | 120 | Hybrid | 0 | 0 | 1 | 1 | 1 | 31 | 120.1 | 123 | 2000 | 0 | 56.1 | 65.8 | 144 | 67.6 | 164 | 95 | 1049 | 80 | 2202 | 2200 | 347 | 40 | 118 | 67.157 | 50.951 | 67.356 | 50.794
2024-11-25 | 18:04 | 2640.82 | 2641.38 |  | 119.88 | 2.9579 | 345.2 | 246.05 | 0 | 60.004 | 354.6 | 0.9735 | 2.1827 | 1.4407 | 2639 | 100 | 0 | 0 | 0 | Heating Tanks.... | 139.7056 | 72.3996 | 81.5139 | 79.2 | 67.709 | 1.03 | 0 | -91.5 | -49.3 | -41.5 | 0 | 0 | 0.99855 | 65.4204 | 8.6787 | 8.6787 | 1.0297 | 5.6692 | 151.3238 | 0 | 1.043 | 0 | 0 | 140.2333 | 140.0333 | 140 | 140 | 139.6 | 138.3667 | 125 | 140 | 142.8 | 137.8 | 3.4 | 120 | Hybrid | 0 | 0 | 1 | 1 | 1 | 31 | 120.1 | 123 | 2000 | 0 | 56.1 | 65.8 | 144 | 67.6 | 164 | 95 | 1049 | 80 | 2202 | 2200 | 353 | 40 | 118 | 67.158 | 50.948 | 67.356 | 50.791
2024-11-25 | 18:04 | 2643.82 | 2644.38 |  | 119.87 | 2.944 | 343.9 | 246.34 | 0 | 59.999 | 352.9 | 0.9746 | 2.1281 | 1.4381 | 2642 | 100 | 0 | 0 | 0 | Heating Tanks.... | 139.7222 | 72.4 | 81.509 | 79.2 | 67.7086 | 1.03 | 0 | -88.4 | -50.5 | -39.8 | 0 | 0 | 0.99855 | 65.422 | 8.6787 | 8.6787 | 1.0297 | 5.6688 | 151.3238 | 0 | 1.043 | 0 | 0 | 140.2667 | 140.0667 | 140 | 140 | 139.6 | 138.4 | 125 | 140 | 142.8 | 137.8 | 3.4 | 120 | Hybrid | 0 | 0 | 1 | 1 | 1 | 31 | 120.1 | 123 | 2000 | 0 | 56.1 | 65.8 | 144 | 67.6 | 164 | 95 | 1051 | 80 | 2200 | 2200 | 360 | 40 | 118 | 67.158 | 50.945 | 67.356 | 50.789
2024-11-25 | 18:04 | 2646.81 | 2647.38 |  | 119.88 | 2.9271 | 341.9 | 246.63 | 0 | 60.002 | 350.9 | 0.9745 | 2.1706 | 1.4404 | 2645 | 100 | 0 | 0 | 0 | Heating Tanks.... | 139.7389 | 72.4 | 81.5033 | 79.2 | 67.7094 | 1.03 | 0 | -85.3 | -51.6 | -38.2 | 0 | 0 | 0.99857 | 65.4112 | 8.6787 | 8.6787 | 1.0297 | 5.6687 | 151.3237 | 0 | 1.043 | 0 | 0 | 140.2667 | 140.1 | 140 | 140 | 139.6 | 138.4667 | 125 | 140 | 142.8 | 137.8 | 3.4 | 120 | Hybrid | 0 | 0 | 1 | 1 | 1 | 31 | 120.2 | 123 | 2000 | 0 | 56.1 | 65.8 | 144 | 67.6 | 164 | 95 | 1051 | 80 | 2201 | 2200 | 364 | 40 | 118 | 67.158 | 50.942 | 67.356 | 50.787
2024-11-25 | 18:05 | 2649.82 | 2650.38 |  | 119.89 | 2.9452 | 343.8 | 246.91 | 0 | 59.999 | 353.1 | 0.9737 | 2.1622 | 1.439 | 2648 | 100 | 0 | 0 | 0 | Heating Tanks.... | 139.7167 | 72.4 | 81.4976 | 79.2 | 67.7082 | 1.03 | 0 | -83.5 | -53 | -35.9 | 0 | 0 | 0.99858 | 65.3965 | 8.6787 | 8.6787 | 1.0297 | 5.6688 | 151.3237 | 0 | 1.043 | 0 | 0 | 140.2333 | 140.0333 | 140.0333 | 140 | 139.6 | 138.4 | 125 | 140 | 142.8 | 137.9 | 3.4 | 120 | Hybrid | 0 | 0 | 1 | 1 | 1 | 31 | 120.2 | 123 | 2000 | 0 | 56.1 | 65.8 | 144.1 | 67.6 | 164 | 95 | 1051 | 80 | 2205 | 2200 | 364 | 40 | 118 | 67.159 | 50.939 | 67.356 | 50.784
2024-11-25 | 18:05 | 2652.82 | 2653.39 |  | 119.87 | 2.9577 | 345.3 | 247.2 | 0 | 60.003 | 354.5 | 0.974 | 2.1461 | 1.4399 | 2651 | 100 | 0 | 0 | 0 | Heating Tanks.... | 139.7444 | 72.4 | 81.4939 | 79.2 | 67.7069 | 1.03 | 0 | -83.7 | -53.6 | -33.9 | 0.001 | 0 | 0.99855 | 65.4255 | 8.6787 | 8.6787 | 1.0297 | 5.6694 | 151.3237 | 0 | 1.043 | 0 | 0 | 140.2667 | 140.0667 | 140.0333 | 140 | 139.6333 | 138.4667 | 125 | 140 | 142.8 | 137.9 | 3.4 | 120 | Hybrid | 0 | 0 | 1 | 1 | 1 | 31 | 120.1 | 123 | 2000 | 0 | 56.1 | 65.8 | 144.1 | 67.6 | 164 | 95 | 1051 | 80 | 2204 | 2200 | 361 | 40 | 118 | 67.159 | 50.937 | 67.357 | 50.782
2024-11-25 | 18:05 | 2655.81 | 2656.39 |  | 119.89 | 2.948 | 343.9 | 247.49 | 0 | 60 | 353.4 | 0.9732 | 2.1521 | 1.4421 | 2654 | 100 | 0 | 0 | 0 | Heating Tanks.... | 139.7 | 72.4 | 81.4939 | 79.2 | 67.7073 | 1.03 | 0 | -84.7 | -54 | -33.1 | 0 | 0 | 0.9985 | 65.4798 | 8.6787 | 8.6787 | 1.0297 | 5.669 | 151.3237 | 0 | 1.043 | 0 | 0 | 140.2 | 140 | 140 | 140 | 139.6 | 138.4 | 125 | 140 | 142.8 | 137.9 | 3.4 | 120 | Hybrid | 0 | 0 | 1 | 1 | 1 | 31 | 120.2 | 123 | 2000 | 0 | 56.1 | 65.8 | 144.1 | 67.6 | 164 | 95 | 1051 | 80 | 2201 | 2200 | 356 | 40 | 118 | 67.159 | 50.934 | 67.357 | 50.78
2024-11-25 | 18:05 | 2658.82 | 2659.39 |  | 119.88 | 2.9266 | 341.9 | 247.77 | 0 | 59.998 | 350.8 | 0.9746 | 2.1596 | 1.4383 | 2657 | 100 | 0 | 0 | 0 | Heating Tanks.... | 139.7167 | 72.4 | 81.4976 | 79.2 | 67.7069 | 1.03 | 0 | -85.2 | -54 | -33 | 0 | 0 | 0.99854 | 65.4424 | 8.6787 | 8.6787 | 1.0297 | 5.6688 | 151.3237 | 0 | 1.043 | 0 | 0 | 140.2 | 140.0333 | 140 | 140 | 139.6 | 138.4667 | 125 | 140 | 142.8 | 137.9 | 3.4 | 120 | Hybrid | 0 | 0 | 1 | 1 | 1 | 31 | 120.2 | 123 | 2000 | 0 | 56.1 | 65.8 | 144.1 | 67.6 | 164 | 95 | 1050 | 80 | 2199 | 2200 | 352 | 40 | 118 | 67.16 | 50.931 | 67.357 | 50.778
2024-11-25 | 18:05 | 2661.81 | 2662.39 |  | 119.89 | 2.9455 | 343.8 | 248.06 | 0 | 60.003 | 353.1 | 0.9735 | 2.1594 | 1.4407 | 2660 | 100 | 0 | 0 | 0 | Heating Tanks.... | 139.7611 | 72.4 | 81.5018 | 79.2 | 67.7057 | 1.03 | 0 | -85.5 | -54 | -33 | 0 | 0 | 0.99852 | 65.4593 | 8.6787 | 8.6787 | 1.0297 | 5.6692 | 151.3236 | 0 | 1.043 | 0 | 0 | 140.2667 | 140.0667 | 140.0667 | 140.0333 | 139.6667 | 138.4667 | 125 | 140 | 142.8 | 137.9 | 3.4 | 120 | Hybrid | 0 | 0 | 1 | 1 | 1 | 31 | 120.2 | 123 | 2000 | 0 | 56.1 | 65.8 | 144.1 | 67.6 | 164 | 95 | 1050 | 80 | 2202 | 2200 | 346 | 40 | 118 | 67.16 | 50.928 | 67.357 | 50.775
2024-11-25 | 18:05 | 2664.82 | 2665.39 |  | 119.87 | 2.944 | 343.5 | 248.39 | 0 | 60.002 | 352.9 | 0.9735 | 2.1474 | 1.4389 | 2664 | 100 | 0 | 0 | 0 | Heating Tanks.... | 139.7333 | 72.4 | 81.5086 | 79.2 | 67.7057 | 1.03 | 0 | -85.3 | -54 | -32.9 | 0 | 0 | 0.99852 | 65.4669 | 8.6787 | 8.6787 | 1.0297 | 5.6694 | 151.3237 | 0 | 1.043 | 0 | 0 | 140.2333 | 140.0333 | 140.0333 | 140 | 139.6333 | 138.4667 | 125 | 140 | 142.8 | 137.9 | 3.4 | 120 | Hybrid | 0 | 0 | 1 | 1 | 1 | 31 | 120.1 | 123 | 2000 | 0 | 56.1 | 65.8 | 144.1 | 67.6 | 164 | 95 | 1050 | 80 | 2200 | 2200 | 363 | 40 | 118 | 67.16 | 50.925 | 67.358 | 50.773
2024-11-25 | 18:05 | 2667.82 | 2668.39 |  | 119.89 | 2.9338 | 342.5 | 248.68 | 0 | 60.003 | 351.7 | 0.9739 | 2.1694 | 1.4411 | 2667 | 100 | 0 | 0 | 0 | Heating Tanks.... | 139.7556 | 72.4 | 81.5159 | 79.2 | 67.7082 | 1.03 | 0 | -85.1 | -54 | -32.9 | 0 | 0 | 0.99852 | 65.4652 | 8.6787 | 8.6787 | 1.0297 | 5.6688 | 151.3236 | 0 | 1.043 | 0 | 0 | 140.2667 | 140.0667 | 140.0333 | 140.0333 | 139.6333 | 138.5 | 125 | 140 | 142.8 | 138 | 3.4 | 120 | Hybrid | 0 | 0 | 1 | 1 | 1 | 31 | 120.3 | 123 | 2000 | 0 | 56.1 | 65.8 | 144.2 | 67.6 | 164 | 95 | 1050 | 80 | 2212 | 2200 | 365 | 40 | 118 | 67.161 | 50.922 | 67.358 | 50.771
2024-11-25 | 18:05 | 2670.82 | 2671.39 |  | 119.88 | 2.9433 | 343.9 | 248.97 | 0 | 59.999 | 352.8 | 0.9746 | 2.1176 | 1.4388 | 2670 | 100 | 0 | 0 | 0 | Heating Tanks.... | 139.7722 | 72.4 | 81.5208 | 79.2 | 67.7118 | 1.03 | 0 | -85.1 | -54 | -33 | 0 | 0 | 0.99856 | 65.4231 | 8.6787 | 8.6787 | 1.0297 | 5.6689 | 151.3237 | 0 | 1.043 | 0 | 0 | 140.2667 | 140.0667 | 140.0667 | 140.0667 | 139.6667 | 138.5 | 125 | 140 | 142.8 | 138 | 3.4 | 120 | Hybrid | 0 | 0 | 1 | 1 | 1 | 31 | 120.1 | 123 | 2000 | 0 | 56.1 | 65.8 | 144.2 | 67.6 | 164 | 95 | 1050 | 80 | 2199 | 2200 | 361 | 40 | 118 | 67.161 | 50.919 | 67.358 | 50.768
2024-11-25 | 18:05 | 2673.81 | 2674.39 |  | 119.87 | 2.952 | 344.8 | 249.25 | 0 | 60.002 | 353.8 | 0.9743 | 2.1487 | 1.4399 | 2673 | 100 | 0 | 0 | 0 | Heating Tanks.... | 139.7667 | 72.4 | 81.5229 | 79.2 | 67.7135 | 1.03 | 0 | -84.6 | -54 | -33 | 0 | 0 | 0.99858 | 65.4046 | 8.6787 | 8.6787 | 1.0297 | 5.6691 | 151.3236 | 0 | 1.043 | 0 | 0 | 140.2333 | 140.1 | 140.1 | 140.0333 | 139.6333 | 138.5 | 125 | 140 | 142.8 | 138 | 3.4 | 120 | Hybrid | 0 | 0 | 1 | 1 | 1 | 31 | 120 | 123 | 2000 | 0 | 56.1 | 65.8 | 144.2 | 67.6 | 164 | 95 | 1051 | 80 | 2203 | 2200 | 357 | 40 | 118 | 67.161 | 50.916 | 67.358 | 50.766
2024-11-25 | 18:05 | 2676.81 | 2677.39 |  | 119.88 | 2.9412 | 343.3 | 249.54 | 0 | 60 | 352.6 | 0.9736 | 2.1398 | 1.4407 | 2676 | 100 | 0 | 0 | 0 | Heating Tanks.... | 139.7833 | 72.4 | 81.5261 | 79.2067 | 67.7114 | 1.03 | 0 | -84.1 | -53.8 | -33.2 | 0 | 0 | 0.99858 | 65.4058 | 8.6787 | 8.6787 | 1.0297 | 5.6696 | 151.3236 | 0 | 1.043 | 0 | 0 | 140.3 | 140.1 | 140.1 | 140.0333 | 139.6667 | 138.5 | 125 | 140 | 142.9 | 138 | 3.4 | 120 | Hybrid | 0 | 0 | 1 | 1 | 1 | 31 | 120 | 123 | 2000 | 0 | 56.1 | 65.8 | 144.2 | 67.6 | 164 | 95 | 1051 | 80 | 2201 | 2200 | 352 | 40 | 118 | 67.162 | 50.913 | 67.358 | 50.764
2024-11-25 | 18:05 | 2679.81 | 2680.39 |  | 119.88 | 2.9271 | 342 | 249.83 | 0 | 60.004 | 350.9 | 0.9747 | 2.1517 | 1.4407 | 2679 | 100 | 0 | 0 | 0 | Heating Tanks.... | 139.7944 | 72.4001 | 81.5322 | 79.2 | 67.7078 | 1.03 | 0 | -83.9 | -53.7 | -33.6 | 0 | 0 | 0.99857 | 65.4192 | 8.6787 | 8.6787 | 1.0297 | 5.6688 | 151.3236 | 0 | 1.043 | 0 | 0 | 140.2667 | 140.1333 | 140.1 | 140.0667 | 139.7 | 138.5 | 125 | 140 | 142.9 | 138 | 3.4 | 120 | Hybrid | 0 | 0 | 1 | 1 | 1 | 31 | 120.1 | 123 | 2000 | 0 | 56.1 | 65.8 | 144.2 | 67.6 | 164 | 95 | 1051 | 80 | 2204 | 2200 | 344 | 40 | 118 | 67.162 | 50.91 | 67.359 | 50.761
2024-11-25 | 18:05 | 2682.82 | 2683.39 |  | 119.89 | 2.9464 | 344.2 | 250.12 | 0 | 59.999 | 353.2 | 0.9744 | 2.1733 | 1.4412 | 2682 | 100 | 0 | 0 | 0 | Heating Tanks.... | 139.7833 | 72.4006 | 81.5376 | 79.2 | 67.7041 | 1.03 | 0 | -83.4 | -53.4 | -34.2 | 0 | 0 | 0.99857 | 65.4131 | 8.6787 | 8.6787 | 1.0297 | 5.6687 | 151.3235 | 0 | 1.043 | 0 | 0 | 140.3 | 140.1 | 140.1 | 140.0667 | 139.6667 | 138.4667 | 125 | 140 | 142.9 | 138 | 3.4 | 120 | Hybrid | 0 | 0 | 1 | 1 | 1 | 31 | 120.2 | 123.1 | 2000 | 0 | 56.1 | 65.9 | 144.2 | 67.6 | 164 | 95 | 1051 | 80 | 2206 | 2200 | 338 | 40 | 118 | 67.162 | 50.907 | 67.359 | 50.759
2024-11-25 | 18:05 | 2685.81 | 2686.39 |  | 119.87 | 2.9605 | 345.8 | 250.4 | 0 | 59.999 | 354.9 | 0.9745 | 2.1323 | 1.4376 | 2685 | 100 | 0 | 0 | 0 | Heating Tanks.... | 139.7778 | 72.401 | 81.5412 | 79.2 | 67.7041 | 1.03 | 0 | -83.2 | -53.2 | -35.6 | 0 | 0 | 0.99855 | 65.4376 | 8.6787 | 8.6787 | 1.0297 | 5.669 | 151.3235 | 0 | 1.043 | 0 | 0 | 140.2667 | 140.1 | 140.1 | 140.1 | 139.6667 | 138.4333 | 125 | 140 | 142.9 | 138 | 3.4 | 120 | Hybrid | 0 | 0 | 1 | 1 | 1 | 31 | 120 | 123.1 | 2000 | 0 | 56.1 | 65.9 | 144.2 | 67.6 | 164 | 95 | 1051 | 80 | 2199 | 2200 | 329 | 40 | 118 | 67.163 | 50.904 | 67.359 | 50.757
2024-11-25 | 18:05 | 2688.82 | 2689.39 |  | 119.89 | 2.9432 | 343.6 | 250.69 | 0 | 60.002 | 352.9 | 0.9738 | 2.1466 | 1.4422 | 2688 | 100 | 0 | 0 | 0 | Heating Tanks.... | 139.7889 | 72.4015 | 81.5429 | 79.2 | 67.7049 | 1.03 | 0 | -84.2 | -52.1 | -37.4 | 0.001 | 0 | 0.99853 | 65.4595 | 8.6787 | 8.6787 | 1.0297 | 5.6694 | 151.3236 | 0 | 1.043 | 0 | 0 | 140.3 | 140.1 | 140.1 | 140.1 | 139.7 | 138.4333 | 125 | 140 | 142.9 | 138 | 3.4 | 120 | Hybrid | 0 | 0 | 1 | 1 | 1 | 31 | 120.1 | 123.1 | 2000 | 0 | 56.2 | 65.9 | 144.2 | 67.6 | 164 | 95 | 1054 | 80 | 2206 | 2200 | 324 | 40 | 118 | 67.163 | 50.901 | 67.359 | 50.754
2024-11-25 | 18:05 | 2691.82 | 2692.39 |  | 119.88 | 2.9212 | 341.3 | 250.98 | 0 | 59.999 | 350.2 | 0.9746 | 2.1896 | 1.4398 | 2691 | 100 | 0 | 0 | 0 | Heating Tanks.... | 139.7833 | 72.4019 | 81.5449 | 79.2 | 67.7057 | 1.03 | 0 | -87.1 | -50.5 | -39.7 | 0 | 0 | 0.99855 | 65.4367 | 8.6787 | 8.6787 | 1.0297 | 5.6686 | 151.3235 | 0 | 1.043 | 0 | 0 | 140.3 | 140.1 | 140.1 | 140.1 | 139.7 | 138.4 | 125 | 140 | 142.9 | 138 | 3.4 | 120 | Hybrid | 0 | 0 | 1 | 1 | 1 | 31 | 120.1 | 123.1 | 2000 | 0 | 56.2 | 65.9 | 144.2 | 67.6 | 164 | 95 | 1054 | 80 | 2199 | 2200 | 319 | 40 | 118 | 67.163 | 50.898 | 67.359 | 50.752
2024-11-25 | 18:05 | 2694.82 | 2695.39 |  | 119.88 | 2.9423 | 343.3 | 251.26 | 0 | 59.999 | 352.7 | 0.9734 | 2.2034 | 1.4409 | 2694 | 100 | 0 | 0 | 0 | Heating Tanks.... | 139.8 | 72.4024 | 81.5469 | 79.2 | 67.7069 | 1.03 | 0 | -91.7 | -48.8 | -41.8 | 0 | 0 | 0.9986 | 65.392 | 8.6787 | 8.6787 | 1.0297 | 5.6689 | 151.3235 | 0 | 1.043 | 0 | 0 | 140.3 | 140.1 | 140.1333 | 140.1 | 139.7 | 138.4667 | 125 | 140 | 142.9 | 138 | 3.4 | 120 | Hybrid | 0 | 0 | 1 | 1 | 1 | 31 | 120 | 123.1 | 2000 | 0 | 56.2 | 65.9 | 144.2 | 67.6 | 164 | 95 | 1054 | 80 | 2195 | 2200 | 318 | 40 | 118 | 67.164 | 50.895 | 67.36 | 50.75
2024-11-25 | 18:05 | 2697.81 | 2698.39 |  | 119.88 | 2.9522 | 344.7 | 251.55 | 0 | 60.007 | 353.9 | 0.9741 | 2.1468 | 1.4407 | 2697 | 100 | 0 | 0 | 0 | Heating Tanks.... | 139.8222 | 72.4028 | 81.5457 | 79.2 | 67.7049 | 1.03 | 0 | -96.3 | -46.7 | -44 | -0.001 | 0 | 0.99862 | 65.3674 | 8.6787 | 8.6787 | 1.0297 | 5.6693 | 151.3234 | 0 | 1.043 | 0 | 0 | 140.3 | 140.2 | 140.1667 | 140.1 | 139.7 | 138.4667 | 125 | 140 | 142.9 | 138 | 3.4 | 120 | Hybrid | 0 | 0 | 1 | 1 | 1 | 31 | 120.3 | 123.1 | 2000 | 0 | 56.2 | 65.9 | 144.2 | 67.6 | 164 | 95 | 1054 | 80 | 2197 | 2200 | 320 | 40 | 118 | 67.164 | 50.892 | 67.36 | 50.747
2024-11-25 | 18:05 | 2700.82 | 2701.39 |  | 119.88 | 2.9489 | 344.5 | 251.84 | 0 | 59.999 | 353.5 | 0.9745 | 2.1501 | 1.4393 | 2700 | 100 | 0 | 0 | 0 | Heating Tanks.... | 139.8111 | 72.4033 | 81.5437 | 79.2 | 67.7037 | 1.03 | 0 | -100.3 | -44.7 | -45.8 | 0 | 0 | 0.99857 | 65.4158 | 8.6787 | 8.6787 | 1.0297 | 5.6692 | 151.3235 | 0 | 1.043 | 0 | 0 | 140.3 | 140.1667 | 140.1667 | 140.1 | 139.7 | 138.4333 | 125 | 140 | 143 | 138 | 3.4 | 120 | Hybrid | 0 | 0 | 1 | 1 | 1 | 31 | 120.5 | 123.1 | 2000 | 0 | 56.2 | 65.9 | 144.2 | 67.6 | 164 | 95 | 1054 | 80 | 2202 | 2200 | 364 | 40 | 118 | 67.164 | 50.889 | 67.36 | 50.745
2024-11-25 | 18:05 | 2703.82 | 2704.39 |  | 119.88 | 2.9418 | 343.4 | 252.12 | 0 | 60.003 | 352.7 | 0.9736 | 2.1343 | 1.4401 | 2703 | 100 | 0 | 0 | 0 | Heating Tanks.... | 139.8333 | 72.4037 | 81.5412 | 79.2 | 67.7033 | 1.03 | 0 | -104 | -42.6 | -47.5 | 0 | 0 | 0.99854 | 65.4586 | 8.6787 | 8.6787 | 1.0297 | 5.6693 | 151.3234 | 0 | 1.043 | 0 | 0 | 140.3 | 140.2 | 140.2 | 140.1 | 139.7 | 138.5 | 125 | 140 | 143 | 138 | 3.4 | 120 | Hybrid | 0 | 0 | 1 | 1 | 1 | 31 | 120.3 | 123.1 | 2000 | 0 | 56.2 | 65.9 | 144.2 | 67.6 | 164 | 95 | 1048 | 80 | 2193 | 2200 | 329 | 40 | 118 | 67.165 | 50.887 | 67.36 | 50.743
2024-11-25 | 18:05 | 2706.82 | 2707.39 |  | 119.86 | 2.9282 | 342.2 | 252.41 | 0 | 60.002 | 351 | 0.975 | 2.1644 | 1.4409 | 2706 | 100 | 0 | 0 | 0 | Heating Tanks.... | 139.8278 | 72.4036 | 81.54 | 79.2 | 67.7037 | 1.03 | 0 | -106.8 | -40.7 | -49.1 | 0 | 0 | 0.99852 | 65.478 | 8.6787 | 8.6787 | 1.0297 | 5.6689 | 151.3234 | 0 | 1.043 | 0 | 0 | 140.3 | 140.2 | 140.2 | 140.1 | 139.7 | 138.4667 | 125 | 140 | 143 | 138 | 3.4 | 120 | Hybrid | 0 | 0 | 1 | 1 | 1 | 31 | 120.4 | 123.1 | 2000 | 0 | 56.2 | 65.9 | 144.2 | 67.6 | 164 | 95 | 1048 | 80 | 2201 | 2200 | 337 | 40 | 118 | 67.165 | 50.884 | 67.361 | 50.74
2024-11-25 | 18:06 | 2709.81 | 2710.39 |  | 119.89 | 2.9492 | 344.2 | 252.7 | 0 | 60 | 353.6 | 0.9736 | 2.164 | 1.44 | 2709 | 100 | 0 | 0 | 0 | Heating Tanks.... | 139.8333 | 72.4031 | 81.5424 | 79.2 | 67.7069 | 1.03 | 0 | -109.1 | -39.2 | -50.1 | 0 | 0 | 0.99852 | 65.4749 | 8.6787 | 8.6787 | 1.0297 | 5.6693 | 151.3234 | 0 | 1.043 | 0 | 0 | 140.3333 | 140.2 | 140.2 | 140.1333 | 139.7 | 138.4333 | 125 | 140 | 143 | 138 | 3.4 | 120 | Hybrid | 0 | 0 | 1 | 1 | 1 | 31 | 120.4 | 123.1 | 2000 | 0 | 56.2 | 65.9 | 144.2 | 67.6 | 164 | 95 | 1048 | 80 | 2198 | 2200 | 344 | 40 | 118 | 67.165 | 50.881 | 67.361 | 50.738
2024-11-25 | 18:06 | 2712.82 | 2713.39 |  | 119.87 | 2.9595 | 345.4 | 252.98 | 0 | 60.003 | 354.8 | 0.9736 | 2.1672 | 1.441 | 2712 | 100 | 0 | 0 | 0 | Heating Tanks.... | 139.8444 | 72.4027 | 81.5486 | 79.2 | 67.7098 | 1.03 | 0 | -111.1 | -37.9 | -50.8 | 0.001 | 0 | 0.99854 | 65.4526 | 8.6787 | 8.6787 | 1.0297 | 5.669 | 151.3233 | 0 | 1.043 | 0 | 0 | 140.4 | 140.2 | 140.2 | 140.1 | 139.7 | 138.4667 | 125 | 140 | 143 | 138 | 3.4 | 120 | Hybrid | 0 | 0 | 1 | 1 | 1 | 31 | 120.8 | 123.1 | 2000 | 0 | 56.2 | 65.9 | 144.2 | 67.6 | 164 | 95 | 1048 | 80 | 2196 | 2200 | 355 | 40 | 118 | 67.166 | 50.878 | 67.361 | 50.736
2024-11-25 | 18:06 | 2715.82 | 2716.39 |  | 119.88 | 2.9483 | 344 | 253.27 | 0 | 60 | 353.5 | 0.9734 | 2.1575 | 1.4393 | 2715 | 100 | 0 | 0 | 0 | Heating Tanks.... | 139.8778 | 72.4022 | 81.5571 | 79.2 | 67.7082 | 1.03 | 0 | -112.5 | -37 | -51.3 | 0 | 0 | 0.99855 | 65.4518 | 8.6787 | 8.6787 | 1.0297 | 5.6693 | 151.3234 | 0 | 1.043 | 0 | 0 | 140.4 | 140.2 | 140.2 | 140.1667 | 139.8 | 138.5 | 125 | 140 | 143 | 138.1 | 3.4 | 120 | Hybrid | 0 | 0 | 1 | 1 | 1 | 31 | 121 | 123.1 | 2000 | 0 | 56.2 | 65.9 | 144.2 | 67.6 | 164 | 95 | 1048 | 80 | 2199 | 2200 | 361 | 40 | 118 | 67.166 | 50.875 | 67.361 | 50.733
2024-11-25 | 18:06 | 2718.82 | 2719.39 |  | 119.87 | 2.9266 | 341.7 | 253.56 | 0 | 59.996 | 350.8 | 0.9739 | 2.1973 | 1.4399 | 2718 | 100 | 0 | 0 | 0 | Heating Tanks.... | 139.8667 | 72.4018 | 81.5657 | 79.2 | 67.7065 | 1.03 | 0 | -113.8 | -36.6 | -51.4 | 0 | 0 | 0.99853 | 65.4635 | 8.6787 | 8.6787 | 1.0297 | 5.669 | 151.3233 | 0 | 1.043 | 0 | 0 | 140.4 | 140.2 | 140.2 | 140.1 | 139.8 | 138.5 | 125 | 140 | 143 | 138.1 | 3.4 | 120 | Hybrid | 0 | 0 | 1 | 1 | 1 | 31 | 121 | 123.2 | 2000 | 0 | 56.2 | 65.9 | 144.2 | 67.6 | 164 | 95 | 1049 | 80 | 2200 | 2200 | 364 | 40 | 118 | 67.166 | 50.872 | 67.361 | 50.731
2024-11-25 | 18:06 | 2721.81 | 2722.39 |  | 119.89 | 2.9468 | 343.8 | 253.84 | 0 | 59.999 | 353.3 | 0.9731 | 2.1506 | 1.44 | 2721 | 100 | 0 | 0 | 0 | Heating Tanks.... | 139.8778 | 72.4013 | 81.5763 | 79.2 | 67.7078 | 1.03 | 0 | -113.4 | -36.6 | -51.5 | 0 | 0 | 0.99858 | 65.4083 | 8.6787 | 8.6787 | 1.0297 | 5.6691 | 151.3233 | 0 | 1.043 | 0 | 0 | 140.4 | 140.2 | 140.2 | 140.1667 | 139.8 | 138.5 | 125 | 140 | 143 | 138.1 | 3.4 | 120 | Hybrid | 0 | 0 | 1 | 1 | 1 | 31 | 121.1 | 123.2 | 2000 | 0 | 56.2 | 65.9 | 144.2 | 67.6 | 164 | 95 | 1049 | 80 | 2209 | 2200 | 364 | 40 | 118 | 67.167 | 50.869 | 67.362 | 50.729
2024-11-25 | 18:06 | 2724.82 | 2725.39 |  | 119.88 | 2.9613 | 345.7 | 254.13 | 0 | 60.004 | 355 | 0.9737 | 2.1858 | 1.4404 | 2724 | 100 | 0 | 0 | 0 | Heating Tanks.... | 139.8722 | 72.4009 | 81.5886 | 79.2 | 67.7078 | 1.03 | 0 | -112.8 | -37.1 | -51.3 | 0 | 0 | 0.99857 | 65.4334 | 8.6787 | 8.6787 | 1.0297 | 5.6694 | 151.3233 | 0 | 1.043 | 0 | 0 | 140.4 | 140.2 | 140.2 | 140.1333 | 139.8 | 138.5 | 125 | 140 | 143 | 138.1 | 3.4 | 120 | Hybrid | 0 | 0 | 1 | 1 | 1 | 31 | 121 | 123.2 | 2000 | 0 | 56.2 | 65.9 | 144.2 | 67.6 | 164 | 95 | 1049 | 80 | 2208 | 2200 | 363 | 40 | 118 | 67.167 | 50.866 | 67.362 | 50.726
2024-11-25 | 18:06 | 2727.82 | 2728.39 |  | 119.87 | 2.9518 | 344.4 | 254.42 | 0 | 60.003 | 353.8 | 0.9733 | 2.1756 | 1.4434 | 2727 | 100 | 0 | 0 | 0 | Heating Tanks.... | 139.8778 | 72.4004 | 81.6029 | 79.2 | 67.7061 | 1.03 | 0 | -111.5 | -37.7 | -51 | 0 | 0 | 0.99855 | 65.447 | 8.6787 | 8.6787 | 1.0297 | 5.6694 | 151.3233 | 0 | 1.043 | 0 | 0 | 140.4 | 140.2 | 140.2 | 140.1667 | 139.8 | 138.5 | 125 | 140 | 143 | 138.1 | 3.4 | 120 | Hybrid | 0 | 0 | 1 | 1 | 1 | 31 | 120.9 | 123.2 | 2000 | 0 | 56.2 | 65.9 | 144.2 | 67.6 | 164 | 95 | 1049 | 80 | 2203 | 2200 | 361 | 40 | 118 | 67.167 | 50.864 | 67.362 | 50.724
2024-11-25 | 18:06 | 2730.82 | 2731.39 |  | 119.89 | 2.9313 | 342.5 | 254.7 | 0 | 60.002 | 351.4 | 0.9745 | 2.1798 | 1.4397 | 2730 | 100 | 0 | 0 | 0 | Heating Tanks.... | 139.8944 | 72.4 | 81.6135 | 79.2 | 67.7065 | 1.03 | 0 | -109.4 | -39 | -50.4 | 0 | 0 | 0.99857 | 65.4343 | 8.6787 | 8.6787 | 1.0297 | 5.6695 | 151.3233 | 0 | 1.043 | 0 | 0 | 140.5 | 140.2 | 140.2 | 140.1333 | 139.8 | 138.5333 | 125 | 140 | 143 | 138.1 | 3.4 | 120 | Hybrid | 0 | 0 | 1 | 1 | 1 | 31 | 120.8 | 123.2 | 2000 | 0 | 56.2 | 65.9 | 144.2 | 67.6 | 164 | 95 | 1049 | 80 | 2203 | 2200 | 353 | 40 | 118 | 67.167 | 50.861 | 67.362 | 50.722
2024-11-25 | 18:06 | 2733.82 | 2734.39 |  | 119.88 | 2.9547 | 344.7 | 254.99 | 0 | 59.999 | 354.2 | 0.9733 | 2.1632 | 1.4422 | 2733 | 100 | 0 | 0 | 0 | Heating Tanks.... | 139.9 | 72.3997 | 81.6184 | 79.1933 | 67.7073 | 1.03 | 0 | -107.2 | -40.5 | -49.3 | 0 | 0 | 0.99857 | 65.4318 | 8.6787 | 8.6787 | 1.0297 | 5.6695 | 151.3232 | 0 | 1.043 | 0 | 0 | 140.4667 | 140.2 | 140.2 | 140.1667 | 139.8 | 138.5667 | 125 | 140 | 143 | 138.1 | 3.4 | 120 | Hybrid | 0 | 0 | 1 | 1 | 1 | 31 | 120.5 | 123.2 | 2000 | 0 | 56.2 | 65.9 | 144.2 | 67.6 | 164 | 95 | 1050 | 80 | 2204 | 2200 | 347 | 40 | 118 | 67.168 | 50.858 | 67.362 | 50.72
2024-11-25 | 18:06 | 2736.82 | 2737.39 |  | 119.88 | 2.9607 | 345.7 | 255.28 | 0 | 59.999 | 354.9 | 0.974 | 2.1514 | 1.4412 | 2736 | 100 | 0 | 0 | 0 | Heating Tanks.... | 139.9167 | 72.3993 | 81.62 | 79.2 | 67.7045 | 1.03 | 0 | -104.2 | -42.5 | -47.7 | 0 | 0 | 0.99854 | 65.4634 | 8.6787 | 8.6787 | 1.0297 | 5.6693 | 151.3232 | 0 | 1.043 | 0 | 0 | 140.5 | 140.2 | 140.2 | 140.2 | 139.8 | 138.6 | 125 | 140 | 143 | 138.2 | 3.4 | 120 | Hybrid | 0 | 0 | 1 | 1 | 1 | 31 | 120.3 | 123.2 | 2000 | 0 | 56.2 | 65.9 | 144.2 | 67.7 | 164 | 95 | 1050 | 80 | 2201 | 2200 | 340 | 40 | 118 | 67.168 | 50.855 | 67.363 | 50.717
2024-11-25 | 18:06 | 2739.81 | 2740.39 |  | 119.86 | 2.9573 | 344.8 | 255.57 | 0 | 60.002 | 354.5 | 0.9727 | 2.1615 | 1.4395 | 2739 | 100 | 0 | 0 | 0 | Heating Tanks.... | 139.9 | 72.3988 | 81.62 | 79.2 | 67.7024 | 1.03 | 0 | -99.2 | -45.3 | -45.3 | 0 | 0 | 0.99853 | 65.4754 | 8.6787 | 8.6787 | 1.0297 | 5.6692 | 151.3232 | 0 | 1.043 | 0 | 0 | 140.4667 | 140.2 | 140.2 | 140.1667 | 139.8 | 138.5667 | 125 | 140 | 143 | 138.2 | 3.4 | 120 | Hybrid | 0 | 0 | 1 | 1 | 1 | 31 | 120.3 | 123.3 | 2000 | 0 | 56.2 | 65.9 | 144.2 | 67.7 | 164 | 95 | 1050 | 80 | 2208 | 2200 | 334 | 40 | 118 | 67.169 | 50.852 | 67.363 | 50.715
2024-11-25 | 18:06 | 2742.82 | 2743.39 |  | 119.89 | 2.9348 | 342.7 | 255.85 | 0 | 60.002 | 351.9 | 0.974 | 2.2013 | 1.4412 | 2742 | 100 | 0 | 0 | 0 | Heating Tanks.... | 139.9167 | 72.3984 | 81.62 | 79.2 | 67.7057 | 1.03 | 0 | -93.6 | -48 | -42.7 | 0 | 0 | 0.99852 | 65.4853 | 8.6787 | 8.6787 | 1.0297 | 5.6696 | 151.3233 | 0 | 1.043 | 0 | 0 | 140.5 | 140.2 | 140.2 | 140.2 | 139.8 | 138.6 | 125 | 140 | 143 | 138.2 | 3.4 | 120 | Hybrid | 0 | 0 | 1 | 1 | 1 | 31 | 120.3 | 123.3 | 2000 | 0 | 56.2 | 65.9 | 144.2 | 67.7 | 164 | 95 | 1050 | 80 | 2194 | 2200 | 325 | 40 | 118 | 67.169 | 50.849 | 67.363 | 50.713
2024-11-25 | 18:06 | 2745.82 | 2746.39 |  | 119.87 | 2.9553 | 345 | 256.14 | 0 | 59.999 | 354.3 | 0.9739 | 2.1722 | 1.4379 | 2745 | 100 | 0 | 0 | 0 | Heating Tanks.... | 139.9167 | 72.3979 | 81.62 | 79.2 | 67.7102 | 1.03 | 0 | -86.3 | -51.2 | -39.4 | 0 | 0 | 0.99853 | 65.4784 | 8.6787 | 8.6787 | 1.0297 | 5.6695 | 151.3232 | 0 | 1.043 | 0 | 0 | 140.5 | 140.2 | 140.2 | 140.2 | 139.8 | 138.6 | 125 | 140 | 143 | 138.2 | 3.4 | 120 | Hybrid | 0 | 0 | 1 | 1 | 1 | 31 | 120.2 | 123.3 | 2000 | 0 | 56.2 | 65.9 | 144.2 | 67.7 | 164 | 95 | 1050 | 80 | 2191 | 2200 | 323 | 40 | 118 | 67.169 | 50.847 | 67.363 | 50.711
2024-11-25 | 18:06 | 2748.82 | 2749.39 |  | 119.88 | 2.9619 | 345.9 | 256.43 | 0 | 60.003 | 355.1 | 0.9742 | 2.1535 | 1.4401 | 2748 | 100 | 0 | 0 | 0 | Heating Tanks.... | 139.9222 | 72.3975 | 81.6184 | 79.2 | 67.7102 | 1.03 | 0 | -82.9 | -53.3 | -35.1 | 0 | 0 | 0.99856 | 65.445 | 8.6787 | 8.6787 | 1.0297 | 5.6692 | 151.3232 | 0 | 1.043 | 0 | 0 | 140.5 | 140.2333 | 140.2 | 140.2 | 139.8 | 138.6 | 125 | 140 | 143 | 138.2 | 3.4 | 120 | Hybrid | 0 | 0 | 1 | 1 | 1 | 31 | 120.2 | 123.3 | 2000 | 0 | 56.2 | 65.9 | 144.2 | 67.7 | 164 | 95 | 1050 | 80 | 2196 | 2200 | 318 | 40 | 118 | 67.17 | 50.844 | 67.363 | 50.709
2024-11-25 | 18:06 | 2751.82 | 2752.4 |  | 119.87 | 2.9532 | 344.3 | 256.71 | 0 | 60.003 | 354 | 0.9726 | 2.1784 | 1.4387 | 2751 | 100 | 0 | 0 | 0 | Heating Tanks.... | 139.9389 | 72.3969 | 81.6159 | 79.2 | 67.7086 | 1.03 | 0 | -84.7 | -53.8 | -33.2 | 0.001 | 0 | 0.99856 | 65.4511 | 8.6787 | 8.6787 | 1.0297 | 5.6694 | 151.3232 | 0 | 1.043 | 0 | 0 | 140.5 | 140.2667 | 140.2333 | 140.1667 | 139.8 | 138.6667 | 125 | 140 | 143 | 138.2 | 3.4 | 120 | Hybrid | 0 | 0 | 1 | 1 | 1 | 31 | 120.2 | 123.3 | 2000 | 0 | 56.2 | 65.9 | 144.2 | 67.7 | 164 | 95 | 1050 | 80 | 2204 | 2200 | 320 | 40 | 118 | 67.17 | 50.841 | 67.364 | 50.707
2024-11-25 | 18:06 | 2754.82 | 2755.4 |  | 119.89 | 2.9328 | 342.6 | 257 | 0 | 60 | 351.6 | 0.9742 | 2.1729 | 1.4411 | 2754 | 100 | 0 | 0 | 0 | Heating Tanks.... | 139.9278 | 72.3959 | 81.6151 | 79.1867 | 67.7069 | 1.03 | 0 | -88.9 | -53.5 | -33.5 | 0 | 0 | 0.99853 | 65.4731 | 8.6787 | 8.6787 | 1.0297 | 5.6694 | 151.3232 | 0 | 1.043 | 0 | 0 | 140.5 | 140.2667 | 140.2 | 140.1667 | 139.8 | 138.6333 | 125 | 140 | 143 | 138.2 | 3.4 | 120 | Hybrid | 0 | 0 | 1 | 1 | 1 | 31 | 120.3 | 123.3 | 2000 | 0 | 56.2 | 65.9 | 144.2 | 67.7 | 164 | 95 | 1050 | 80 | 2200 | 2200 | 322 | 40 | 118 | 67.17 | 50.838 | 67.364 | 50.705
2024-11-25 | 18:06 | 2757.82 | 2758.4 |  | 119.87 | 2.9558 | 344.9 | 257.29 | 0 | 59.999 | 354.3 | 0.9735 | 2.1603 | 1.4431 | 2757 | 100 | 0 | 0 | 0 | Heating Tanks.... | 139.9444 | 72.3945 | 81.6176 | 79.2 | 67.7073 | 1.03 | 0 | -92.6 | -51.9 | -34.3 | -0.001 | 0 | 0.99852 | 65.4889 | 8.6787 | 8.6787 | 1.0297 | 5.6692 | 151.3232 | 0 | 1.043 | 0 | 0 | 140.5 | 140.2333 | 140.2333 | 140.1667 | 139.8667 | 138.6667 | 125 | 140 | 143 | 138.2 | 3.4 | 120 | Hybrid | 0 | 0 | 1 | 1 | 1 | 31 | 120.1 | 123.3 | 2000 | 0 | 56.2 | 65.9 | 144.2 | 67.7 | 164 | 95 | 1050 | 80 | 2191 | 2200 | 326 | 40 | 118 | 67.171 | 50.836 | 67.364 | 50.702
2024-11-25 | 18:06 | 2760.82 | 2761.4 |  | 119.87 | 2.9608 | 345.8 | 257.57 | 0 | 59.999 | 354.9 | 0.9744 | 2.1579 | 1.4399 | 2760 | 100 | 0 | 0 | 0 | Heating Tanks.... | 139.95 | 72.3941 | 81.6212 | 79.2 | 67.7057 | 1.03 | 0 | -96.3 | -49.6 | -35.4 | 0 | 0 | 0.9985 | 65.5114 | 8.6787 | 8.6787 | 1.0297 | 5.6691 | 151.3232 | 0 | 1.043 | 0 | 0 | 140.5 | 140.3 | 140.2667 | 140.1667 | 139.8 | 138.6667 | 125 | 140 | 143 | 138.2 | 3.4 | 120 | Hybrid | 0 | 0 | 1 | 1 | 1 | 31 | 120 | 123.3 | 2000 | 0 | 56.2 | 65.9 | 144.2 | 67.7 | 164 | 95 | 1050 | 80 | 2198 | 2200 | 335 | 40 | 118 | 67.171 | 50.833 | 67.364 | 50.7
2024-11-25 | 18:06 | 2763.82 | 2764.4 |  | 119.88 | 2.9487 | 344.3 | 257.86 | 0 | 59.999 | 353.5 | 0.9739 | 2.1403 | 1.4383 | 2763 | 100 | 0 | 0 | 0 | Heating Tanks.... | 139.9611 | 72.3936 | 81.6249 | 79.1867 | 67.7033 | 1.03 | 0 | -99.4 | -47.5 | -37.1 | 0 | 0 | 0.99852 | 65.4858 | 8.6787 | 8.6787 | 1.0297 | 5.6697 | 151.3231 | 0 | 1.043 | 0 | 0 | 140.5 | 140.3 | 140.2667 | 140.1667 | 139.8667 | 138.6667 | 125 | 140 | 143 | 138.2 | 3.4 | 120 | Hybrid | 0 | 0 | 1 | 1 | 1 | 31 | 120.1 | 123.3 | 2000 | 0 | 56.2 | 65.9 | 144.2 | 67.7 | 164 | 95 | 1049 | 80 | 2202 | 2200 | 343 | 40 | 118 | 67.171 | 50.83 | 67.365 | 50.698
2024-11-25 | 18:06 | 2766.81 | 2767.4 |  | 119.88 | 2.934 | 342.7 | 258.15 | 0 | 60 | 351.7 | 0.9743 | 2.1759 | 1.4434 | 2766 | 100 | 0 | 0 | 0 | Heating Tanks.... | 139.9667 | 72.3932 | 81.6314 | 79.1867 | 67.7033 | 1.03 | 0 | -102.4 | -45.3 | -38.7 | 0 | 0 | 0.99854 | 65.4766 | 8.6787 | 8.6787 | 1.0297 | 5.6695 | 151.3232 | 0 | 1.043 | 0 | 0 | 140.5 | 140.3 | 140.2667 | 140.2 | 139.8667 | 138.6667 | 125 | 140 | 143 | 138.2 | 3.4 | 120 | Hybrid | 0 | 0 | 1 | 1 | 1 | 31 | 120.2 | 123.3 | 2000 | 0 | 56.2 | 65.9 | 144.2 | 67.7 | 164 | 95 | 1049 | 80 | 2198 | 2200 | 350 | 40 | 118 | 67.171 | 50.83 | 67.365 | 50.698
2024-11-25 | 18:07 | 2769.82 | 2770.4 |  | 119.88 | 2.9499 | 344.3 | 258.44 | 0 | 60.003 | 353.6 | 0.9735 | 2.1396 | 1.4391 | 2769 | 100 | 0 | 0 | 0 | Heating Tanks.... | 139.9778 | 72.3928 | 81.6367 | 79.1933 | 67.7057 | 1.03 | 0 | -105.7 | -43.4 | -40.3 | 0 | 0 | 0.9985 | 65.5183 | 8.6787 | 8.6787 | 1.0297 | 5.6693 | 151.3232 | 0 | 1.043 | 0 | 0 | 140.5 | 140.3 | 140.3 | 140.2 | 139.8667 | 138.7 | 125 | 140 | 143 | 138.2 | 3.4 | 120 | Hybrid | 0 | 0 | 1 | 1 | 1 | 31 | 120.3 | 123.3 | 2000 | 0 | 56.2 | 65.9 | 144.2 | 67.7 | 164 | 95 | 1049 | 80 | 2194 | 2200 | 360 | 40 | 118 | 67.172 | 50.827 | 67.365 | 50.696
2024-11-25 | 18:07 | 2772.82 | 2773.4 |  | 119.86 | 2.9567 | 345.1 | 258.72 | 0 | 59.996 | 354.4 | 0.9738 | 2.185 | 1.4406 | 2772 | 100 | 0 | 0 | 0 | Heating Tanks.... | 139.95 | 72.3917 | 81.6392 | 79.1867 | 67.7069 | 1.03 | 0 | -108.6 | -41.9 | -41.6 | 0 | 0 | 0.99852 | 65.4947 | 8.6787 | 8.6787 | 1.0297 | 5.67 | 151.3231 | 0 | 1.043 | 0 | 0 | 140.5 | 140.2667 | 140.2333 | 140.1667 | 139.9 | 138.6333 | 125 | 140 | 143 | 138.2 | 3.4 | 120 | Hybrid | 0 | 0 | 1 | 1 | 1 | 31 | 120.2 | 123.3 | 2000 | 0 | 56.2 | 65.9 | 144.2 | 67.7 | 164 | 95 | 1049 | 80 | 2204 | 2200 | 363 | 40 | 118 | 67.172 | 50.825 | 67.365 | 50.694
2024-11-25 | 18:07 | 2775.82 | 2776.4 |  | 119.89 | 2.961 | 345.8 | 259.01 | 0 | 60 | 355 | 0.974 | 2.1598 | 1.4416 | 2775 | 100 | 0 | 0 | 0 | Heating Tanks.... | 139.9611 | 72.3902 | 81.6408 | 79.1867 | 67.7082 | 1.03 | 0 | -111.9 | -40.1 | -43 | 0 | 0 | 0.99855 | 65.4614 | 8.6787 | 8.6787 | 1.0297 | 5.6695 | 151.3231 | 0 | 1.043 | 0 | 0 | 140.5 | 140.3 | 140.2667 | 140.2 | 139.8667 | 138.6333 | 125 | 140 | 143 | 138.2 | 3.4 | 120 | Hybrid | 0 | 0 | 1 | 1 | 1 | 31 | 120.3 | 123.3 | 2000 | 0 | 56.2 | 65.9 | 144.2 | 67.7 | 164 | 95 | 1049 | 80 | 2205 | 2200 | 365 | 40 | 118 | 67.172 | 50.822 | 67.365 | 50.692
2024-11-25 | 18:07 | 2778.81 | 2779.4 |  | 119.87 | 2.9499 | 344.1 | 259.3 | 0 | 60.004 | 353.6 | 0.9732 | 2.1636 | 1.4408 | 2778 | 100 | 0 | 0 | 0 | Heating Tanks.... | 140 | 72.3891 | 81.6433 | 79.1867 | 67.709 | 1.03 | 0 | -115.6 | -38.5 | -44.9 | 0 | 0 | 0.99853 | 65.4867 | 8.6787 | 8.6787 | 1.0297 | 5.6695 | 151.323 | 0 | 1.043 | 0 | 0 | 140.5333 | 140.3 | 140.3 | 140.2667 | 139.9 | 138.7 | 125 | 140 | 143 | 138.2 | 3.4 | 120 | Hybrid | 0 | 0 | 1 | 1 | 1 | 31 | 120.3 | 123.3 | 2000 | 0 | 56.2 | 65.9 | 144.2 | 67.7 | 164 | 95 | 1049 | 80 | 2208 | 2200 | 363 | 40 | 118 | 67.173 | 50.819 | 67.365 | 50.69
2024-11-25 | 18:07 | 2781.82 | 2782.4 |  | 119.88 | 2.9374 | 343.1 | 259.58 | 0 | 60.002 | 352.1 | 0.9743 | 2.1756 | 1.4414 | 2781 | 100 | 0 | 0 | 0 | Heating Tanks.... | 139.9778 | 72.3885 | 81.6473 | 79.18 | 67.7082 | 1.03 | 0 | -119.8 | -36.8 | -47.2 | 0 | 0 | 0.99852 | 65.4914 | 8.6787 | 8.6787 | 1.0297 | 5.6697 | 151.3231 | 0 | 1.043 | 0 | 0 | 140.5 | 140.3 | 140.3 | 140.2333 | 139.9 | 138.6333 | 125 | 140 | 143 | 138.2 | 3.4 | 120 | Hybrid | 0 | 0 | 1 | 1 | 1 | 31 | 120.2 | 123.3 | 2000 | 0 | 56.2 | 65.9 | 144.2 | 67.7 | 164 | 95 | 1049 | 80 | 2199 | 2200 | 360 | 40 | 118 | 67.173 | 50.816 | 67.366 | 50.688
2024-11-25 | 18:07 | 2784.82 | 2785.4 |  | 119.88 | 2.9576 | 345.3 | 259.87 | 0 | 59.999 | 354.6 | 0.9739 | 2.1387 | 1.4398 | 2784 | 100 | 0 | 0 | 0 | Heating Tanks.... | 140 | 72.3879 | 81.6527 | 79.1867 | 67.7082 | 1.03 | 0 | -121.2 | -35.6 | -50 | 0 | 0 | 0.99849 | 65.5265 | 8.6787 | 8.6787 | 1.0297 | 5.6692 | 151.3229 | 0 | 1.043 | 0 | 0 | 140.5667 | 140.3 | 140.3 | 140.2667 | 139.9 | 138.6667 | 125 | 140 | 143 | 138.2 | 3.4 | 120 | Hybrid | 0 | 0 | 1 | 1 | 1 | 31 | 120.2 | 123.3 | 2000 | 0 | 56.2 | 65.9 | 144.2 | 67.7 | 164 | 95 | 1049 | 80 | 2201 | 2200 | 356 | 40 | 118 | 67.173 | 50.813 | 67.366 | 50.686
2024-11-25 | 18:07 | 2787.81 | 2788.4 |  | 119.88 | 2.958 | 345.5 | 260.16 | 0 | 60.002 | 354.6 | 0.9743 | 2.1558 | 1.4433 | 2787 | 100 | 0 | 0 | 0 | Heating Tanks.... | 140.0167 | 72.387 | 81.658 | 79.18 | 67.7094 | 1.03 | 0 | -119 | -35.2 | -51.9 | 0 | 0 | 0.99853 | 65.4862 | 8.6787 | 8.6787 | 1.0297 | 5.67 | 151.323 | 0 | 1.043 | 0 | 0 | 140.5667 | 140.3333 | 140.3333 | 140.3 | 139.9 | 138.6667 | 125 | 140 | 143 | 138.2 | 3.4 | 120 | Hybrid | 0 | 0 | 1 | 1 | 1 | 31 | 120.1 | 123.3 | 2000 | 0 | 56.2 | 65.9 | 144.2 | 67.7 | 164 | 95 | 1049 | 80 | 2199 | 2200 | 348 | 40 | 118 | 67.174 | 50.811 | 67.366 | 50.683
2024-11-25 | 18:07 | 2790.82 | 2791.4 |  | 119.88 | 2.9559 | 345.1 | 260.44 | 0 | 59.999 | 354.3 | 0.9738 | 2.1521 | 1.4407 | 2790 | 100 | 0 | 0 | 0 | Heating Tanks.... | 139.9944 | 72.3861 | 81.6653 | 79.18 | 67.7102 | 1.03 | 0 | -115.5 | -35.8 | -52 | 0 | 0 | 0.99852 | 65.502 | 8.6787 | 8.6787 | 1.0297 | 5.6694 | 151.323 | 0 | 1.043 | 0 | 0 | 140.5333 | 140.3 | 140.3 | 140.3 | 139.9 | 138.6333 | 125 | 140 | 143 | 138.2 | 3.4 | 120 | Hybrid | 0 | 0 | 1 | 1 | 1 | 31 | 120.1 | 123.3 | 2000 | 0 | 56.2 | 65.9 | 144.2 | 67.7 | 164 | 95 | 1049 | 80 | 2203 | 2200 | 345 | 40 | 118 | 67.174 | 50.808 | 67.366 | 50.681
2024-11-25 | 18:07 | 2793.81 | 2794.4 |  | 119.87 | 2.9386 | 343.3 | 260.73 | 0 | 59.996 | 352.2 | 0.9746 | 2.1692 | 1.4425 | 2793 | 100 | 0 | 0 | 0 | Heating Tanks.... | 140.0111 | 72.3852 | 81.6739 | 79.18 | 67.711 | 1.03 | 0 | -112.2 | -37.3 | -51.4 | 0 | 0 | 0.99852 | 65.4967 | 8.6787 | 8.6787 | 1.0297 | 5.6693 | 151.3231 | 0 | 1.043 | 0 | 0 | 140.5333 | 140.3333 | 140.3333 | 140.3 | 139.9 | 138.6667 | 125 | 140 | 143 | 138.2 | 3.4 | 120 | Hybrid | 0 | 0 | 1 | 1 | 1 | 31 | 120.1 | 123.3 | 2000 | 0 | 56.2 | 65.9 | 144.2 | 67.7 | 164 | 95 | 1052 | 80 | 2206 | 2200 | 338 | 40 | 118 | 67.174 | 50.805 | 67.366 | 50.679
2024-11-25 | 18:07 | 2796.82 | 2797.4 |  | 119.89 | 2.9547 | 344.8 | 261.02 | 0 | 59.999 | 354.2 | 0.9733 | 2.1783 | 1.4422 | 2796 | 100 | 0 | 0 | 0 | Heating Tanks.... | 140.0056 | 72.3846 | 81.6788 | 79.18 | 67.7102 | 1.03 | 0 | -108.8 | -39.4 | -50.2 | 0 | 0 | 0.99851 | 65.5106 | 8.6787 | 8.6787 | 1.0297 | 5.6691 | 151.323 | 0 | 1.043 | 0 | 0 | 140.5 | 140.3333 | 140.3333 | 140.3 | 139.9333 | 138.6333 | 125 | 140 | 143 | 138.2 | 3.4 | 120 | Hybrid | 0 | 0 | 1 | 1 | 1 | 31 | 120 | 123.3 | 2000 | 0 | 56.2 | 65.9 | 144.2 | 67.7 | 164 | 95 | 1052 | 80 | 2207 | 2200 | 330 | 40 | 118 | 67.175 | 50.802 | 67.367 | 50.677
2024-11-25 | 18:07 | 2799.82 | 2800.4 |  | 119.87 | 2.9584 | 345.3 | 261.31 | 0 | 60.003 | 354.6 | 0.9737 | 2.142 | 1.4397 | 2799 | 100 | 0 | 0 | 0 | Heating Tanks.... | 140.0167 | 72.3849 | 81.68 | 79.18 | 67.7098 | 1.03 | 0 | -105.7 | -41.5 | -48.8 | 0 | 0 | 0.99847 | 65.5523 | 8.6787 | 8.6787 | 1.0297 | 5.6699 | 151.3229 | 0 | 1.043 | 0 | 0 | 140.5333 | 140.3333 | 140.3333 | 140.3 | 139.9667 | 138.6333 | 125 | 140 | 143 | 138.2 | 3.4 | 120 | Hybrid | 0 | 0 | 1 | 1 | 1 | 31 | 120 | 123.3 | 2000 | 0 | 56.2 | 65.9 | 144.2 | 67.7 | 164 | 95 | 1052 | 80 | 2202 | 2200 | 323 | 40 | 118 | 67.175 | 50.799 | 67.367 | 50.675
2024-11-25 | 18:07 | 2802.82 | 2803.4 |  | 119.88 | 2.9627 | 345.8 | 261.59 | 0 | 60.002 | 355.2 | 0.9737 | 2.1711 | 1.4404 | 2802 | 100 | 0 | 0 | 0 | Heating Tanks.... | 140.0556 | 72.3859 | 81.68 | 79.18 | 67.7094 | 1.03 | 0 | -103 | -43 | -47.4 | 0 | 0 | 0.99852 | 65.4962 | 8.6787 | 8.6787 | 1.0297 | 5.6695 | 151.3229 | 0 | 1.043 | 0 | 0 | 140.5667 | 140.4 | 140.4 | 140.3 | 140 | 138.6667 | 125 | 140 | 143 | 138.3 | 3.4 | 120 | Hybrid | 0 | 0 | 1 | 1 | 1 | 31 | 120.1 | 123.3 | 2000 | 0 | 56.2 | 65.9 | 144.2 | 67.7 | 164 | 95 | 1052 | 80 | 2203 | 2200 | 320 | 40 | 118 | 67.175 | 50.796 | 67.367 | 50.673
2024-11-25 | 18:07 | 2805.81 | 2806.4 |  | 119.87 | 2.9471 | 343.8 | 261.88 | 0 | 60.003 | 353.3 | 0.9732 | 2.1383 | 1.4415 | 2805 | 100 | 0 | 0 | 0 | Heating Tanks.... | 140.0111 | 72.3868 | 81.68 | 79.18 | 67.7086 | 1.03 | 0 | -100.5 | -44.5 | -46.3 | 0 | 0 | 0.99854 | 65.4777 | 8.6787 | 8.6787 | 1.0297 | 5.6695 | 151.323 | 0 | 1.043 | 0 | 0 | 140.5 | 140.3333 | 140.3333 | 140.3 | 140 | 138.6 | 125 | 140 | 143 | 138.3 | 3.4 | 120 | Hybrid | 0 | 0 | 1 | 1 | 1 | 31 | 120.3 | 123.3 | 2000 | 0 | 56.2 | 65.9 | 144.2 | 67.7 | 164 | 95 | 1052 | 80 | 2199 | 2200 | 319 | 40 | 118 | 67.176 | 50.793 | 67.367 | 50.67
2024-11-25 | 18:07 | 2808.82 | 2809.41 |  | 119.89 | 2.9368 | 343.1 | 262.17 | 0 | 59.999 | 352.1 | 0.9744 | 2.1689 | 1.4428 | 2808 | 100 | 0 | 0 | 0 | Heating Tanks.... | 140.0278 | 72.3882 | 81.68 | 79.18 | 67.709 | 1.03 | 0 | -98 | -45.8 | -45 | 0 | 0 | 0.99854 | 65.4838 | 8.6787 | 8.6787 | 1.0297 | 5.6697 | 151.3229 | 0 | 1.043 | 0 | 0 | 140.5333 | 140.3333 | 140.3667 | 140.3 | 140 | 138.6333 | 125 | 140 | 143 | 138.3 | 3.4 | 120 | Hybrid | 0 | 0 | 1 | 1 | 1 | 31 | 120.4 | 123.3 | 2000 | 0 | 56.2 | 65.9 | 144.2 | 67.7 | 164 | 95 | 1049 | 80 | 2195 | 2200 | 319 | 40 | 118 | 67.176 | 50.791 | 67.367 | 50.668
2024-11-25 | 18:07 | 2811.81 | 2812.41 |  | 119.87 | 2.9583 | 345.4 | 262.45 | 0 | 60.002 | 354.6 | 0.974 | 2.1556 | 1.4418 | 2811 | 100 | 0 | 0 | 0 | Heating Tanks.... | 140.0278 | 72.3895 | 81.68 | 79.1867 | 67.7094 | 1.03 | 0 | -95.2 | -47.1 | -43.8 | 0 | 0 | 0.99855 | 65.4737 | 8.6787 | 8.6787 | 1.0297 | 5.6696 | 151.3229 | 0 | 1.043 | 0 | 0 | 140.5333 | 140.3667 | 140.3333 | 140.3 | 140 | 138.6333 | 125 | 140 | 143 | 138.3 | 3.4 | 120 | Hybrid | 0 | 0 | 1 | 1 | 1 | 31 | 120.6 | 123.3 | 2000 | 0 | 56.2 | 65.9 | 144.2 | 67.7 | 164 | 95 | 1049 | 80 | 2196 | 2200 | 324 | 40 | 118 | 67.177 | 50.788 | 67.368 | 50.666
2024-11-25 | 18:07 | 2814.82 | 2815.41 |  | 119.87 | 2.9625 | 345.8 | 262.74 | 0 | 60.002 | 355.1 | 0.9737 | 2.1721 | 1.4389 | 2814 | 100 | 0 | 0 | 0 | Heating Tanks.... | 140.0333 | 72.3908 | 81.68 | 79.18 | 67.7086 | 1.03 | 0 | -92.7 | -48.3 | -42.9 | 0 | 0 | 0.99853 | 65.4963 | 8.6787 | 8.6787 | 1.0297 | 5.6697 | 151.3229 | 0 | 1.043 | 0 | 0 | 140.5333 | 140.3667 | 140.3333 | 140.3 | 140 | 138.6667 | 125 | 140 | 143 | 138.3 | 3.4 | 120 | Hybrid | 0 | 0 | 1 | 1 | 1 | 31 | 120.5 | 123.3 | 2000 | 0 | 56.2 | 65.9 | 144.2 | 67.7 | 164 | 95 | 1049 | 80 | 2205 | 2200 | 332 | 40 | 118 | 67.177 | 50.785 | 67.368 | 50.663
2024-11-25 | 18:07 | 2817.82 | 2818.41 |  | 119.88 | 2.9597 | 345.8 | 263.03 | 0 | 60.003 | 354.8 | 0.9745 | 2.1506 | 1.4398 | 2817 | 100 | 0 | 0 | 0 | Heating Tanks.... | 140.0611 | 72.3922 | 81.68 | 79.16 | 67.709 | 1.03 | 0 | -91.4 | -48.8 | -42.1 | 0 | 0 | 0.99858 | 65.4404 | 8.6787 | 8.6787 | 1.0297 | 5.6698 | 151.3229 | 0 | 1.043 | 0 | 0 | 140.6 | 140.4 | 140.3667 | 140.3 | 140.0333 | 138.6667 | 125 | 140 | 143 | 138.3 | 3.4 | 120 | Hybrid | 0 | 0 | 1 | 1 | 1 | 31 | 120.4 | 123.3 | 2000 | 0 | 56.2 | 65.9 | 144.2 | 67.7 | 164 | 95 | 1049 | 80 | 2199 | 2200 | 339 | 40 | 118 | 67.177 | 50.782 | 67.368 | 50.661
2024-11-25 | 18:07 | 2820.82 | 2821.41 |  | 119.88 | 2.9548 | 344.8 | 263.32 | 0 | 60.003 | 354.2 | 0.9733 | 2.1871 | 1.4407 | 2820 | 100 | 0 | 0 | 0 | Heating Tanks.... | 140.0611 | 72.3935 | 81.6806 | 79.18 | 67.709 | 1.03 | 0 | -90.5 | -49 | -41.8 | 0 | 0 | 0.9986 | 65.4223 | 8.6787 | 8.6787 | 1.0297 | 5.6697 | 151.3229 | 0 | 1.043 | 0 | 0 | 140.5667 | 140.3667 | 140.4 | 140.3333 | 140.0333 | 138.6667 | 125 | 140 | 143 | 138.3 | 3.4 | 120 | Hybrid | 0 | 0 | 1 | 1 | 1 | 31 | 120.5 | 123.3 | 2000 | 0 | 56.2 | 65.9 | 144.2 | 67.7 | 164 | 95 | 1049 | 80 | 2203 | 2200 | 358 | 40 | 118 | 67.178 | 50.779 | 67.368 | 50.659
2024-11-25 | 18:07 | 2823.82 | 2824.41 |  | 119.87 | 2.9343 | 342.8 | 263.6 | 0 | 59.995 | 351.7 | 0.9747 | 2.1578 | 1.4397 | 2823 | 100 | 0 | 0 | 0 | Heating Tanks.... | 140.0833 | 72.3945 | 81.6824 | 79.17 | 67.7102 | 1.03 | 0 | -90.9 | -49 | -41.8 | 0 | 0 | 0.99857 | 65.4493 | 8.6787 | 8.6787 | 1.0297 | 5.6695 | 151.3229 | 0 | 1.043 | 0 | 0 | 140.6 | 140.4 | 140.3667 | 140.3333 | 140.1 | 138.7 | 125 | 140 | 143 | 138.3 | 3.4 | 120 | Hybrid | 0 | 0 | 1 | 1 | 1 | 31 | 120.7 | 123.4 | 2000 | 0 | 56.2 | 65.9 | 144.2 | 67.7 | 164 | 95 | 1053 | 80 | 2201 | 2200 | 354 | 40 | 118 | 67.178 | 50.776 | 67.369 | 50.656
2024-11-25 | 18:07 | 2826.82 | 2827.41 |  | 119.87 | 2.9516 | 344.6 | 263.89 | 0 | 59.999 | 353.8 | 0.974 | 2.197 | 1.4425 | 2826 | 100 | 0 | 0 | 0 | Heating Tanks.... | 140.1056 | 72.3959 | 81.6843 | 79.18 | 67.7139 | 1.03 | 0 | -91.5 | -48.8 | -42.1 | 0 | 0 | 0.99857 | 65.4449 | 8.6787 | 8.6787 | 1.0297 | 5.6695 | 151.3229 | 0 | 1.043 | 0 | 0 | 140.6667 | 140.4 | 140.4 | 140.3667 | 140.1 | 138.7 | 125 | 140 | 143 | 138.3 | 3.4 | 120 | Hybrid | 0 | 0 | 1 | 1 | 1 | 31 | 120.7 | 123.4 | 2000 | 0 | 56.2 | 65.9 | 144.2 | 67.7 | 164 | 95 | 1053 | 80 | 2191 | 2200 | 362 | 40 | 118 | 67.178 | 50.772 | 67.369 | 50.654
2024-11-25 | 18:08 | 2829.81 | 2830.41 |  | 119.88 | 2.9654 | 346 | 264.18 | 0 | 60.002 | 355.5 | 0.9734 | 2.1644 | 1.4388 | 2829 | 100 | 0 | 0 | 0 | Heating Tanks.... | 140.1056 | 72.3967 | 81.6831 | 79.17 | 67.7151 | 1.03 | 0 | -91.2 | -48.9 | -42 | 0 | 0 | 0.99855 | 65.4784 | 8.6787 | 8.6787 | 1.0297 | 5.6696 | 151.3228 | 0 | 1.043 | 0 | 0 | 140.6333 | 140.4 | 140.4 | 140.4 | 140.1 | 138.7 | 125 | 140 | 143.1 | 138.3 | 3.4 | 120 | Hybrid | 0 | 0 | 1 | 1 | 1 | 31 | 120.6 | 123.4 | 2000 | 0 | 56.2 | 65.9 | 144.2 | 67.7 | 164 | 95 | 1053 | 80 | 2202 | 2200 | 365 | 40 | 118 | 67.179 | 50.769 | 67.369 | 50.652
2024-11-25 | 18:08 | 2832.81 | 2833.41 |  | 119.87 | 2.9647 | 346.1 | 264.46 | 0 | 59.999 | 355.4 | 0.9739 | 2.1936 | 1.441 | 2832 | 100 | 0 | 0 | 0 | Heating Tanks.... | 140.1111 | 72.3975 | 81.6831 | 79.18 | 67.7139 | 1.03 | 0 | -90.6 | -49 | -41.8 | 0.001 | 0 | 0.99851 | 65.5148 | 8.6787 | 8.6787 | 1.0297 | 5.6697 | 151.3228 | 0 | 1.043 | 0 | 0 | 140.6667 | 140.4 | 140.4 | 140.4 | 140.1 | 138.7 | 125 | 140 | 143.1 | 138.3 | 3.4 | 120 | Hybrid | 0 | 0 | 1 | 1 | 1 | 31 | 120.1 | 123.4 | 2000 | 0 | 56.2 | 65.8 | 144.2 | 67.7 | 164 | 95 | 1053 | 80 | 2207 | 2200 | 365 | 40 | 118 | 67.179 | 50.766 | 67.369 | 50.649
2024-11-25 | 18:08 | 2835.82 | 2836.41 |  | 119.87 | 2.9507 | 344.2 | 264.75 | 0 | 60 | 353.7 | 0.9732 | 2.17 | 1.4394 | 2835 | 100 | 0 | 0 | 0 | Heating Tanks.... | 140.1111 | 72.3975 | 81.6843 | 79.17 | 67.7118 | 1.03 | 0 | -89 | -49.5 | -41.1 | 0.001 | 0 | 0.9985 | 65.5301 | 8.6787 | 8.6787 | 1.0297 | 5.6697 | 151.3228 | 0 | 1.043 | 0 | 0 | 140.6667 | 140.4 | 140.4 | 140.4 | 140.1 | 138.7 | 125 | 140 | 143.1 | 138.3 | 3.4 | 120 | Hybrid | 0 | 0 | 1 | 1 | 1 | 31 | 119.8 | 123.4 | 2000 | 0 | 56.2 | 65.8 | 144.2 | 67.7 | 164 | 95 | 1053 | 80 | 2207 | 2200 | 362 | 40 | 118 | 67.179 | 50.763 | 67.369 | 50.647
2024-11-25 | 18:08 | 2838.82 | 2839.41 |  | 119.88 | 2.9435 | 343.5 | 265.04 | 0 | 60.003 | 352.9 | 0.9734 | 2.1746 | 1.4401 | 2838 | 100 | 0 | 0 | 0 | Heating Tanks.... | 140.1222 | 72.3975 | 81.6824 | 79.18 | 67.7102 | 1.03 | 0 | -87 | -50.5 | -39.9 | 0 | 0 | 0.99853 | 65.5009 | 8.6787 | 8.6787 | 1.0297 | 5.6699 | 151.3228 | 0 | 1.043 | 0 | 0 | 140.7 | 140.4 | 140.4 | 140.4 | 140.1 | 138.7333 | 125 | 140 | 143.1 | 138.3 | 3.4 | 120 | Hybrid | 0 | 0 | 1 | 1 | 1 | 31 | 119.8 | 123.4 | 2000 | 0 | 56.2 | 65.8 | 144.2 | 67.7 | 164 | 95 | 1050 | 80 | 2199 | 2200 | 357 | 40 | 118 | 67.18 | 50.76 | 67.37 | 50.644
2024-11-25 | 18:08 | 2841.82 | 2842.41 |  | 119.89 | 2.9519 | 344.7 | 265.33 | 0 | 59.999 | 353.9 | 0.9741 | 2.1161 | 1.4422 | 2841 | 100 | 0 | 0 | 0 | Heating Tanks.... | 140.1167 | 72.3975 | 81.6806 | 79.17 | 67.7094 | 1.03 | 0 | -84.7 | -51.7 | -38.3 | 0 | 0 | 0.99856 | 65.4659 | 8.6787 | 8.6787 | 1.0297 | 5.6695 | 151.3227 | 0 | 1.043 | 0 | 0 | 140.7 | 140.4 | 140.4 | 140.4 | 140.1 | 138.7 | 125 | 140 | 143.1 | 138.3 | 3.4 | 120 | Hybrid | 0 | 0 | 1 | 1 | 1 | 31 | 119.9 | 123.5 | 2000 | 0 | 56.2 | 65.8 | 144.2 | 67.7 | 164 | 95 | 1050 | 80 | 2199 | 2200 | 353 | 40 | 118 | 67.18 | 50.757 | 67.37 | 50.642
2024-11-25 | 18:08 | 2844.81 | 2845.41 |  | 119.87 | 2.9631 | 346.1 | 265.61 | 0 | 59.999 | 355.2 | 0.9744 | 2.1272 | 1.4399 | 2844 | 100 | 0 | 0 | 0 | Heating Tanks.... | 140.1278 | 72.3975 | 81.6788 | 79.16 | 67.7082 | 1.03 | 0 | -83.1 | -52.9 | -35.7 | 0 | 0 | 0.99855 | 65.474 | 8.6787 | 8.6787 | 1.0297 | 5.6696 | 151.3227 | 0 | 1.043 | 0 | 0 | 140.7 | 140.4 | 140.4 | 140.4333 | 140.1 | 138.7333 | 125 | 140 | 143.1 | 138.3 | 3.4 | 120 | Hybrid | 0 | 0 | 1 | 1 | 1 | 31 | 120 | 123.5 | 2000 | 0 | 56.2 | 65.8 | 144.2 | 67.7 | 164 | 95 | 1050 | 80 | 2206 | 2200 | 347 | 40 | 118 | 67.181 | 50.754 | 67.37 | 50.639
2024-11-25 | 18:08 | 2847.81 | 2848.41 |  | 119.88 | 2.9471 | 343.9 | 265.9 | 0 | 60.003 | 353.3 | 0.9735 | 2.1319 | 1.4396 | 2847 | 100 | 0 | 0 | 0 | Heating Tanks.... | 140.1278 | 72.3975 | 81.6759 | 79.17 | 67.709 | 1.03 | 0 | -84.2 | -53.5 | -33.8 | 0 | 0 | 0.99859 | 65.4332 | 8.6787 | 8.6787 | 1.0297 | 5.6696 | 151.3227 | 0 | 1.043 | 0 | 0 | 140.7 | 140.4 | 140.4 | 140.4 | 140.1 | 138.7667 | 125 | 140 | 143.2 | 138.4 | 3.4 | 120 | Hybrid | 0 | 0 | 1 | 1 | 1 | 31 | 120.1 | 123.5 | 2000 | 0 | 56.2 | 65.8 | 144.2 | 67.7 | 164 | 95 | 1050 | 80 | 2204 | 2200 | 340 | 40 | 118 | 67.181 | 50.75 | 67.37 | 50.636
2024-11-25 | 18:08 | 2850.81 | 2851.41 |  | 119.88 | 2.9376 | 343 | 266.19 | 0 | 59.995 | 352.2 | 0.9741 | 2.1297 | 1.4407 | 2850 | 100 | 0 | 0 | 0 | Heating Tanks.... | 140.1278 | 72.3973 | 81.6731 | 79.16 | 67.7098 | 1.03 | 0 | -87.4 | -53.4 | -33.7 | 0.001 | 0 | 0.99861 | 65.4143 | 8.6787 | 8.6787 | 1.0297 | 5.6697 | 151.3227 | 0 | 1.043 | 0 | 0 | 140.7 | 140.4 | 140.4 | 140.4 | 140.1 | 138.7667 | 125 | 140 | 143.2 | 138.4 | 3.4 | 120 | Hybrid | 0 | 0 | 1 | 1 | 1 | 31 | 120 | 123.5 | 2000 | 0 | 56.2 | 65.8 | 144.2 | 67.7 | 164 | 95 | 1050 | 80 | 2202 | 2200 | 332 | 40 | 118 | 67.181 | 50.747 | 67.37 | 50.634
2024-11-25 | 18:08 | 2853.81 | 2854.41 |  | 119.88 | 2.9552 | 345.2 | 266.48 | 0 | 59.999 | 354.3 | 0.9744 | 2.1249 | 1.4404 | 2853 | 100 | 0 | 0 | 0 | Heating Tanks.... | 140.1333 | 72.3969 | 81.6749 | 79.16 | 67.709 | 1.03 | 0 | -91.1 | -52.5 | -34.3 | 0 | 0 | 0.99858 | 65.4489 | 8.6787 | 8.6787 | 1.0297 | 5.6693 | 151.3227 | 0 | 1.043 | 0 | 0 | 140.7 | 140.4 | 140.4 | 140.4 | 140.1 | 138.8 | 125 | 140 | 143.2 | 138.4 | 3.4 | 120 | Hybrid | 0 | 0 | 1 | 1 | 1 | 31 | 120.3 | 123.5 | 2000 | 0 | 56.2 | 65.8 | 144.3 | 67.7 | 164 | 95 | 1049 | 80 | 2207 | 2200 | 325 | 40 | 118 | 67.182 | 50.744 | 67.371 | 50.631
2024-11-25 | 18:08 | 2856.82 | 2857.41 |  | 119.87 | 2.9657 | 346.4 | 266.76 | 0 | 60.006 | 355.5 | 0.9745 | 2.1455 | 1.4423 | 2856 | 100 | 0 | 0 | 0 | Heating Tanks.... | 140.1444 | 72.3965 | 81.6841 | 79.15 | 67.7065 | 1.03 | 0 | -94.2 | -50.8 | -35.2 | 0 | 0 | 0.99857 | 65.4623 | 8.6787 | 8.6787 | 1.0297 | 5.6698 | 151.3227 | 0 | 1.043 | 0 | 0 | 140.7 | 140.4 | 140.4 | 140.4667 | 140.1 | 138.8 | 125 | 140 | 143.2 | 138.4 | 3.4 | 120 | Hybrid | 0 | 0 | 1 | 1 | 1 | 31 | 120.2 | 123.5 | 2000 | 0 | 56.2 | 65.8 | 144.3 | 67.7 | 164 | 95 | 1049 | 80 | 2201 | 2200 | 322 | 40 | 118 | 67.182 | 50.741 | 67.371 | 50.629
2024-11-25 | 18:08 | 2859.82 | 2860.41 |  | 119.87 | 2.9499 | 344.3 | 267.05 | 0 | 60.003 | 353.6 | 0.9736 | 2.1513 | 1.4423 | 2859 | 100 | 0 | 0 | 0 | Heating Tanks.... | 140.1333 | 72.3963 | 81.6967 | 79.17 | 67.7045 | 1.03 | 0 | -97.2 | -48.9 | -36.2 | 0 | 0 | 0.99859 | 65.4401 | 8.6787 | 8.6787 | 1.0297 | 5.6694 | 151.3227 | 0 | 1.043 | 0 | 0 | 140.7 | 140.4 | 140.4 | 140.4 | 140.1 | 138.8 | 125 | 140 | 143.1 | 138.4 | 3.4 | 120 | Hybrid | 0 | 0 | 1 | 1 | 1 | 31 | 120.3 | 123.5 | 2000 | 0 | 56.2 | 65.8 | 144.3 | 67.7 | 164 | 95 | 1049 | 80 | 2199 | 2200 | 319 | 40 | 118 | 67.182 | 50.738 | 67.371 | 50.626
2024-11-25 | 18:08 | 2862.81 | 2863.41 |  | 119.89 | 2.9507 | 344.5 | 267.34 | 0 | 60 | 353.7 | 0.9739 | 2.1665 | 1.4395 | 2862 | 100 | 0 | 0 | 0 | Heating Tanks.... | 140.1333 | 72.3967 | 81.7076 | 79.16 | 67.7045 | 1.03 | 0 | -99.3 | -47.3 | -37.5 | 0 | 0 | 0.99857 | 65.4673 | 8.6787 | 8.6787 | 1.0297 | 5.6695 | 151.3226 | 0 | 1.043 | 0 | 0 | 140.7 | 140.4 | 140.4 | 140.4 | 140.1 | 138.8 | 125 | 140 | 143.1 | 138.4 | 3.4 | 120 | Hybrid | 0 | 0 | 1 | 1 | 1 | 31 | 120.3 | 123.5 | 2000 | 0 | 56.2 | 65.8 | 144.3 | 67.7 | 164 | 95 | 1049 | 80 | 2201 | 2200 | 320 | 40 | 118 | 67.183 | 50.734 | 67.371 | 50.624
2024-11-25 | 18:08 | 2865.82 | 2866.41 |  | 119.87 | 2.9673 | 346.2 | 267.63 | 0 | 60.002 | 355.7 | 0.9734 | 2.1667 | 1.4413 | 2865 | 100 | 0 | 0 | 0 | Heating Tanks.... | 140.1444 | 72.3972 | 81.7124 | 79.17 | 67.7065 | 1.03 | 0 | -102.1 | -45.7 | -38.7 | 0.001 | 0 | 0.99853 | 65.5096 | 8.6787 | 8.6787 | 1.0297 | 5.6702 | 151.3226 | 0 | 1.043 | 0 | 0 | 140.7 | 140.4 | 140.4 | 140.4667 | 140.1 | 138.8 | 125 | 140 | 143.1 | 138.4 | 3.4 | 120 | Hybrid | 0 | 0 | 1 | 1 | 1 | 31 | 120.2 | 123.5 | 2000 | 0 | 56.2 | 65.8 | 144.3 | 67.7 | 164 | 95 | 1049 | 80 | 2194 | 2200 | 323 | 40 | 118 | 67.183 | 50.731 | 67.371 | 50.621
2024-11-25 | 18:08 | 2868.82 | 2869.41 |  | 119.87 | 2.9677 | 346.6 | 267.91 | 0 | 60.004 | 355.8 | 0.9743 | 2.1325 | 1.4387 | 2868 | 100 | 0 | 0 | 0 | Heating Tanks.... | 140.1556 | 72.3976 | 81.7114 | 79.17 | 67.7094 | 1.03 | 0 | -104.6 | -43.9 | -40.2 | 0 | 0 | 0.9985 | 65.5425 | 8.6787 | 8.6787 | 1.0297 | 5.6697 | 151.3226 | 0 | 1.043 | 0 | 0 | 140.7 | 140.4 | 140.4667 | 140.4333 | 140.1333 | 138.8 | 125 | 140 | 143.1 | 138.4 | 3.4 | 120 | Hybrid | 0 | 0 | 1 | 1 | 1 | 31 | 120.1 | 123.5 | 2000 | 0 | 56.2 | 65.8 | 144.3 | 67.7 | 164 | 95 | 1050 | 80 | 2196 | 2200 | 328 | 40 | 118 | 67.183 | 50.728 | 67.372 | 50.618
2024-11-25 | 18:08 | 2871.81 | 2872.41 |  | 119.87 | 2.9566 | 345 | 268.2 | 0 | 60 | 354.4 | 0.9735 | 2.1539 | 1.4408 | 2871 | 100 | 0 | 0 | 0 | Heating Tanks.... | 140.15 | 72.3981 | 81.7047 | 79.16 | 67.7078 | 1.03 | 0 | -107.7 | -42.2 | -41.6 | 0.001 | 0 | 0.99852 | 65.5239 | 8.6787 | 8.6787 | 1.0297 | 5.67 | 151.3226 | 0 | 1.043 | 0 | 0 | 140.7 | 140.4 | 140.5 | 140.4 | 140.1 | 138.8 | 125 | 140 | 143.1 | 138.4 | 3.4 | 120 | Hybrid | 0 | 0 | 1 | 1 | 1 | 31 | 120.3 | 123.5 | 2000 | 0 | 56.2 | 65.8 | 144.3 | 67.7 | 164 | 95 | 1050 | 80 | 2208 | 2200 | 364 | 40 | 118 | 67.184 | 50.725 | 67.372 | 50.616
2024-11-25 | 18:08 | 2874.82 | 2875.41 |  | 119.89 | 2.9412 | 343.4 | 268.49 | 0 | 60.003 | 352.6 | 0.9738 | 2.1742 | 1.4442 | 2874 | 100 | 0 | 0 | 0 | Heating Tanks.... | 140.1556 | 72.3985 | 81.6947 | 79.15 | 67.7041 | 1.03 | 0 | -112.2 | -40 | -43.6 | 0 | 0 | 0.9985 | 65.5421 | 8.6787 | 8.6787 | 1.0297 | 5.6702 | 151.3227 | 0 | 1.043 | 0 | 0 | 140.7 | 140.4 | 140.4667 | 140.4667 | 140.1 | 138.8 | 125 | 140 | 143.1 | 138.4 | 3.4 | 120 | Hybrid | 0 | 0 | 1 | 1 | 1 | 31 | 120.5 | 123.5 | 2000 | 0 | 56.2 | 65.8 | 144.3 | 67.7 | 164 | 95 | 1050 | 80 | 2197 | 2200 | 343 | 40 | 118 | 67.184 | 50.721 | 67.372 | 50.613
2024-11-25 | 18:08 | 2877.82 | 2878.41 |  | 119.87 | 2.9603 | 345.5 | 268.78 | 0 | 59.998 | 354.8 | 0.9737 | 2.1399 | 1.4397 | 2877 | 100 | 0 | 0 | 0 | Heating Tanks.... | 140.1833 | 72.399 | 81.688 | 79.15 | 67.7029 | 1.03 | 0 | -116.5 | -38 | -45.7 | 0 | 0 | 0.99853 | 65.5132 | 8.6787 | 8.6787 | 1.0297 | 5.67 | 151.3226 | 0 | 1.043 | 0 | 0 | 140.7 | 140.4 | 140.5 | 140.5 | 140.1333 | 138.8667 | 125 | 140 | 143.1 | 138.4 | 3.4 | 120 | Hybrid | 0 | 0 | 1 | 1 | 1 | 31 | 120.5 | 123.5 | 2000 | 0 | 56.2 | 65.8 | 144.3 | 67.7 | 164 | 95 | 1050 | 80 | 2201 | 2200 | 353 | 40 | 118 | 67.185 | 50.718 | 67.372 | 50.611
2024-11-25 | 18:08 | 2880.82 | 2881.41 |  | 119.88 | 2.9723 | 346.9 | 269.07 | 0 | 59.999 | 356.3 | 0.9735 | 2.173 | 1.4409 | 2880 | 100 | 0 | 0 | 0 | Heating Tanks.... | 140.1833 | 72.3994 | 81.6855 | 79.15 | 67.7045 | 1.03 | 0 | -120.8 | -36.5 | -47.8 | 0 | 0 | 0.99855 | 65.4855 | 8.6787 | 8.6787 | 1.0297 | 5.67 | 151.3226 | 0 | 1.043 | 0 | 0 | 140.7 | 140.4 | 140.5 | 140.5 | 140.1 | 138.9 | 125 | 140 | 143.1 | 138.4 | 3.4 | 120 | Hybrid | 0 | 0 | 1 | 1 | 1 | 31 | 120.4 | 123.5 | 2000 | 0 | 56.2 | 65.8 | 144.3 | 67.7 | 164 | 95 | 1050 | 80 | 2198 | 2200 | 349 | 40 | 118 | 67.185 | 50.715 | 67.373 | 50.608
2024-11-25 | 18:08 | 2883.81 | 2884.41 |  | 119.88 | 2.9613 | 345.4 | 269.35 | 0 | 59.999 | 355 | 0.973 | 2.1711 | 1.4414 | 2883 | 100 | 0 | 0 | 0 | Heating Tanks.... | 140.1833 | 72.3999 | 81.6855 | 79.16 | 67.7045 | 1.03 | 0 | -121.7 | -35.4 | -50.2 | 0 | 0 | 0.99854 | 65.4952 | 8.6787 | 8.6787 | 1.0297 | 5.6696 | 151.3226 | 0 | 1.043 | 0 | 0 | 140.7 | 140.4 | 140.5 | 140.5 | 140.1 | 138.9 | 125 | 140 | 143.1 | 138.4 | 3.4 | 120 | Hybrid | 0 | 0 | 1 | 1 | 1 | 31 | 120.2 | 123.5 | 2000 | 0 | 56.2 | 65.8 | 144.3 | 67.7 | 164 | 95 | 1052 | 80 | 2202 | 2200 | 364 | 40 | 118 | 67.185 | 50.711 | 67.373 | 50.606
2024-11-25 | 18:08 | 2886.82 | 2887.41 |  | 119.88 | 2.9436 | 343.6 | 269.64 | 0 | 59.999 | 352.9 | 0.9739 | 2.1897 | 1.4424 | 2886 | 100 | 0 | 0 | 0 | Heating Tanks.... | 140.2 | 72.4 | 81.6831 | 79.15 | 67.7033 | 1.03 | 0 | -120.6 | -35.1 | -51.7 | 0 | 0 | 0.99854 | 65.5018 | 8.6787 | 8.6787 | 1.0297 | 5.6698 | 151.3226 | 0 | 1.043 | 0 | 0 | 140.7 | 140.4 | 140.5 | 140.5 | 140.2 | 138.9 | 125 | 140 | 143.2 | 138.4 | 3.4 | 120 | Hybrid | 0 | 0 | 1 | 1 | 1 | 31 | 120.2 | 123.5 | 2000 | 0 | 56.2 | 65.8 | 144.3 | 67.7 | 164 | 95 | 1052 | 80 | 2203 | 2200 | 366 | 40 | 118 | 67.186 | 50.708 | 67.373 | 50.603
2024-11-25 | 18:09 | 2889.81 | 2890.42 |  | 119.87 | 2.9537 | 344.8 | 269.93 | 0 | 60.007 | 354.1 | 0.9737 | 2.1393 | 1.441 | 2889 | 100 | 0 | 0 | 0 | Heating Tanks.... | 140.2056 | 72.4 | 81.6855 | 79.16 | 67.7029 | 1.03 | 0 | -119.8 | -34.9 | -52.4 | 0 | 0 | 0.99852 | 65.5198 | 8.6787 | 8.6787 | 1.0297 | 5.6701 | 151.3226 | 0 | 1.043 | 0 | 0 | 140.7333 | 140.4333 | 140.5 | 140.5 | 140.1667 | 138.9 | 125 | 140 | 143.2 | 138.4 | 3.4 | 120 | Hybrid | 0 | 0 | 1 | 1 | 1 | 31 | 120.3 | 123.5 | 2000 | 0 | 56.2 | 65.8 | 144.3 | 67.7 | 164 | 95 | 1052 | 80 | 2207 | 2200 | 364 | 40 | 118 | 67.186 | 50.708 | 67.373 | 50.603
2024-11-25 | 18:09 | 2892.82 | 2893.42 |  | 119.88 | 2.9652 | 346.3 | 270.22 | 0 | 60 | 355.5 | 0.9743 | 2.1159 | 1.4388 | 2892 | 100 | 0 | 0 | 0 | Heating Tanks.... | 140.2056 | 72.4 | 81.6941 | 79.15 | 67.7024 | 1.03 | 0 | -118.9 | -35 | -52.6 | 0 | 0 | 0.99854 | 65.5019 | 8.6787 | 8.6787 | 1.0297 | 5.6701 | 151.3226 | 0 | 1.043 | 0 | 0 | 140.7 | 140.4667 | 140.5 | 140.5 | 140.1667 | 138.9 | 125 | 140 | 143.2 | 138.4 | 3.4 | 120 | Hybrid | 0 | 0 | 1 | 1 | 1 | 31 | 120.4 | 123.5 | 2000 | 0 | 56.2 | 65.8 | 144.3 | 67.7 | 164 | 95 | 1052 | 80 | 2206 | 2200 | 361 | 40 | 118 | 67.186 | 50.705 | 67.373 | 50.6
2024-11-25 | 18:09 | 2895.82 | 2896.42 |  | 119.89 | 2.969 | 346.9 | 270.51 | 0 | 60.003 | 355.9 | 0.9745 | 2.1939 | 1.4438 | 2895 | 100 | 0 | 0 | 0 | Heating Tanks.... | 140.2111 | 72.4 | 81.7043 | 79.15 | 67.7029 | 1.03 | 0 | -118.1 | -35 | -52.6 | 0.001 | 0 | 0.99853 | 65.5071 | 8.6787 | 8.6787 | 1.0297 | 5.6697 | 151.3226 | 0 | 1.043 | 0 | 0 | 140.7 | 140.4667 | 140.5 | 140.5 | 140.2 | 138.9 | 125 | 140 | 143.2 | 138.4 | 3.4 | 120 | Hybrid | 0 | 0 | 1 | 1 | 1 | 31 | 120.4 | 123.5 | 2000 | 0 | 56.2 | 65.8 | 144.3 | 67.7 | 164 | 95 | 1052 | 80 | 2199 | 2200 | 356 | 40 | 118 | 67.187 | 50.702 | 67.373 | 50.598
2024-11-25 | 18:09 | 2898.81 | 2899.42 |  | 119.87 | 2.9587 | 345.2 | 270.79 | 0 | 60 | 354.7 | 0.9733 | 2.1322 | 1.4405 | 2898 | 100 | 0 | 0 | 0 | Heating Tanks.... | 140.2111 | 72.4 | 81.7147 | 79.15 | 67.7065 | 1.03 | 0 | -117.4 | -35.2 | -52.7 | 0 | 0 | 0.99855 | 65.4915 | 8.6787 | 8.6787 | 1.0297 | 5.6704 | 151.3225 | 0 | 1.043 | 0 | 0 | 140.7333 | 140.4667 | 140.5 | 140.5 | 140.2 | 138.8667 | 125 | 140 | 143.3 | 138.4 | 3.4 | 120 | Hybrid | 0 | 0 | 1 | 1 | 1 | 31 | 120.5 | 123.6 | 2000 | 0 | 56.2 | 65.8 | 144.3 | 67.7 | 164 | 95 | 1054 | 80 | 2204 | 2200 | 321 | 40 | 118 | 67.187 | 50.698 | 67.374 | 50.595
2024-11-25 | 18:09 | 2901.82 | 2902.42 |  | 119.88 | 2.9486 | 344.2 | 271.08 | 0 | 60.002 | 353.5 | 0.9739 | 2.1639 | 1.4404 | 2901 | 100 | 0 | 0 | 0 | Heating Tanks.... | 140.2278 | 72.4 | 81.7239 | 79.15 | 67.7094 | 1.03 | 0 | -117 | -35.3 | -52.6 | 0 | 0 | 0.99853 | 65.5089 | 8.6787 | 8.6787 | 1.0297 | 5.6696 | 151.3226 | 0 | 1.043 | 0 | 0 | 140.7667 | 140.5 | 140.5 | 140.5 | 140.2 | 138.9 | 125 | 140 | 143.3 | 138.5 | 3.4 | 120 | Hybrid | 0 | 0 | 1 | 1 | 1 | 31 | 120.6 | 123.6 | 2000 | 0 | 56.2 | 65.8 | 144.3 | 67.7 | 164 | 95 | 1054 | 80 | 2204 | 2200 | 345 | 40 | 118 | 67.187 | 50.695 | 67.374 | 50.593
2024-11-25 | 18:09 | 2904.81 | 2905.42 |  | 119.88 | 2.9663 | 346.2 | 271.37 | 0 | 59.999 | 355.6 | 0.9737 | 2.1681 | 1.4409 | 2904 | 100 | 0 | 0 | 0 | Heating Tanks.... | 140.2111 | 72.4 | 81.7325 | 79.15 | 67.7106 | 1.03 | 0 | -115.8 | -35.6 | -52.6 | 0 | 0 | 0.99854 | 65.5091 | 8.6787 | 8.6787 | 1.0297 | 5.6695 | 151.3225 | 0 | 1.043 | 0 | 0 | 140.7333 | 140.4667 | 140.5 | 140.5 | 140.2 | 138.8667 | 125 | 140 | 143.3 | 138.5 | 3.4 | 120 | Hybrid | 0 | 0 | 1 | 1 | 1 | 31 | 120.7 | 123.6 | 2000 | 0 | 56.2 | 65.8 | 144.3 | 67.7 | 164 | 95 | 1054 | 80 | 2210 | 2200 | 338 | 40 | 118 | 67.188 | 50.692 | 67.374 | 50.59
2024-11-25 | 18:09 | 2907.81 | 2908.42 |  | 119.89 | 3.0146 | 351.5 | 271.66 | 0 | 59.999 | 361.4 | 0.9725 | 2.3156 | 1.4454 | 2907 | 100 | 0 | 0 | 0 | Heating Tanks.... | 140.2222 | 72.4 | 81.7414 | 79.15 | 67.7114 | 1.03 | 0 | -114.6 | -36.1 | -52.4 | 0 | 0 | 0.99852 | 65.531 | 8.6787 | 8.6787 | 1.0297 | 5.6698 | 151.3225 | 0 | 1.043 | 0 | 0 | 140.8 | 140.5 | 140.5 | 140.5 | 140.2 | 138.8333 | 125 | 140 | 143.3 | 138.5 | 3.4 | 120 | Hybrid | 0 | 0 | 1 | 1 | 1 | 31 | 120.7 | 123.6 | 2000 | 0 | 56.3 | 65.8 | 144.4 | 67.7 | 163 | 95 | 1054 | 80 | 2207 | 2200 | 330 | 40 | 118 | 67.188 | 50.689 | 67.374 | 50.587
2024-11-25 | 18:09 | 2910.81 | 2911.42 |  | 119.87 | 2.9575 | 345.1 | 271.95 | 0 | 60.002 | 354.5 | 0.9734 | 2.1674 | 1.4405 | 2910 | 100 | 0 | 0 | 0 | Heating Tanks.... | 140.2056 | 72.3997 | 81.7488 | 79.15 | 67.7094 | 1.03 | 0 | -113 | -36.6 | -52.2 | 0.001 | 0 | 0.99854 | 65.5053 | 8.6787 | 8.6787 | 1.0297 | 5.6704 | 151.3224 | 0 | 1.043 | 0 | 0 | 140.7667 | 140.5 | 140.5 | 140.5 | 140.1667 | 138.8 | 125 | 140 | 143.3 | 138.5 | 3.4 | 120 | Hybrid | 0 | 0 | 1 | 1 | 1 | 31 | 120.7 | 123.6 | 2000 | 0 | 56.3 | 65.8 | 144.4 | 67.7 | 163 | 95 | 1054 | 80 | 2198 | 2200 | 323 | 40 | 118 | 67.188 | 50.685 | 67.374 | 50.585
2024-11-25 | 18:09 | 2913.81 | 2914.42 |  | 119.89 | 2.9561 | 344.9 | 272.23 | 0 | 59.999 | 354.4 | 0.9732 | 2.1997 | 1.4395 | 2913 | 100 | 0 | 0 | 0 | Heating Tanks.... | 140.1944 | 72.3987 | 81.7561 | 79.16 | 67.7078 | 1.03 | 0 | -112.4 | -37.2 | -51.9 | 0 | 0 | 0.99855 | 65.4912 | 8.6787 | 8.6787 | 1.0297 | 5.6697 | 151.3225 | 0 | 1.043 | 0 | 0 | 140.7333 | 140.4333 | 140.5 | 140.5 | 140.2 | 138.8 | 125 | 140 | 143.3 | 138.5 | 3.4 | 120 | Hybrid | 0 | 0 | 1 | 1 | 1 | 31 | 120.5 | 123.6 | 2000 | 0 | 56.3 | 65.8 | 144.4 | 67.7 | 163 | 95 | 1051 | 80 | 2194 | 2200 | 319 | 40 | 118 | 67.189 | 50.682 | 67.375 | 50.582
2024-11-25 | 18:09 | 2916.82 | 2917.42 |  | 119.88 | 2.9668 | 346.3 | 272.52 | 0 | 59.999 | 355.7 | 0.9737 | 2.1643 | 1.4398 | 2916 | 100 | 0 | 0 | 0 | Heating Tanks.... | 140.2222 | 72.3973 | 81.7639 | 79.15 | 67.7086 | 1.03 | 0 | -111.9 | -37.5 | -51.8 | 0 | 0 | 0.99852 | 65.5315 | 8.6787 | 8.6787 | 1.0297 | 5.6699 | 151.3225 | 0 | 1.043 | 0 | 0 | 140.8 | 140.5 | 140.5333 | 140.5 | 140.2 | 138.8 | 125 | 140 | 143.3 | 138.5 | 3.4 | 120 | Hybrid | 0 | 0 | 1 | 1 | 1 | 31 | 120.4 | 123.6 | 2000 | 0 | 56.3 | 65.8 | 144.4 | 67.7 | 163 | 95 | 1051 | 80 | 2197 | 2200 | 319 | 40 | 118 | 67.189 | 50.679 | 67.375 | 50.58
2024-11-25 | 18:09 | 2919.81 | 2920.42 |  | 119.87 | 2.9739 | 347.1 | 272.81 | 0 | 59.999 | 356.5 | 0.9737 | 2.1874 | 1.4454 | 2919 | 100 | 0 | 0 | 0 | Heating Tanks.... | 140.2333 | 72.396 | 81.7688 | 79.15 | 67.7106 | 1.03 | 0 | -111.8 | -37.6 | -51.9 | 0 | 0 | 0.99851 | 65.5371 | 8.6787 | 8.6787 | 1.0297 | 5.6693 | 151.3224 | 0 | 1.043 | 0 | 0 | 140.8 | 140.5 | 140.5667 | 140.5 | 140.2 | 138.8333 | 125 | 140 | 143.3 | 138.5 | 3.4 | 120 | Hybrid | 0 | 0 | 1 | 1 | 1 | 31 | 120.2 | 123.6 | 2000 | 0 | 56.3 | 65.8 | 144.4 | 67.7 | 163 | 95 | 1051 | 80 | 2204 | 2200 | 323 | 40 | 118 | 67.19 | 50.676 | 67.375 | 50.577
2024-11-25 | 18:09 | 2922.82 | 2923.42 |  | 119.87 | 2.9535 | 344.7 | 273.1 | 0 | 60.004 | 354 | 0.9738 | 2.1782 | 1.4397 | 2922 | 100 | 0 | 0 | 0 | Heating Tanks.... | 140.2389 | 72.3947 | 81.77 | 79.15 | 67.7122 | 1.03 | 0 | -112.6 | -37 | -52.1 | 0 | 0 | 0.99855 | 65.504 | 8.6787 | 8.6787 | 1.0297 | 5.67 | 151.3225 | 0 | 1.043 | 0 | 0 | 140.8 | 140.5 | 140.6 | 140.5 | 140.2 | 138.8333 | 125 | 140 | 143.3 | 138.5 | 3.4 | 120 | Hybrid | 0 | 0 | 1 | 1 | 1 | 31 | 120.2 | 123.6 | 2000 | 0 | 56.3 | 65.8 | 144.4 | 67.7 | 163 | 95 | 1051 | 80 | 2202 | 2200 | 328 | 40 | 118 | 67.19 | 50.673 | 67.375 | 50.575
2024-11-25 | 18:09 | 2925.82 | 2926.42 |  | 119.88 | 2.9624 | 345.6 | 273.38 | 0 | 59.999 | 355.1 | 0.9733 | 2.1758 | 1.4407 | 2925 | 100 | 0 | 0 | 0 | Heating Tanks.... | 140.2389 | 72.3933 | 81.77 | 79.1433 | 67.7114 | 1.03 | 0 | -114.3 | -36.2 | -52.5 | 0 | 0 | 0.99853 | 65.5168 | 8.6787 | 8.6787 | 1.0297 | 5.6698 | 151.3224 | 0 | 1.043 | 0 | 0 | 140.8 | 140.5 | 140.6 | 140.5 | 140.2 | 138.8333 | 125 | 140 | 143.3 | 138.6 | 3.4 | 120 | Hybrid | 0 | 0 | 1 | 1 | 1 | 31 | 120.3 | 123.6 | 2000 | 0 | 56.3 | 65.8 | 144.4 | 67.7 | 163 | 95 | 1051 | 80 | 2200 | 2200 | 334 | 40 | 118 | 67.19 | 50.67 | 67.375 | 50.572
2024-11-25 | 18:09 | 2928.82 | 2929.42 |  | 119.88 | 2.9723 | 346.9 | 273.67 | 0 | 60.001 | 356.3 | 0.9736 | 2.1668 | 1.4434 | 2928 | 100 | 0 | 0 | 0 | Heating Tanks.... | 140.2333 | 72.3919 | 81.77 | 79.15 | 67.7073 | 1.03 | 0 | -116.1 | -35.4 | -52.7 | 0.001 | 0 | 0.9985 | 65.5549 | 8.6787 | 8.6787 | 1.0297 | 5.6692 | 151.3224 | 0 | 1.043 | 0 | 0 | 140.8 | 140.5 | 140.5667 | 140.5 | 140.2 | 138.8333 | 125 | 140 | 143.3 | 138.6 | 3.4 | 120 | Hybrid | 0 | 0 | 1 | 1 | 1 | 31 | 120.4 | 123.6 | 2000 | 0 | 56.3 | 65.8 | 144.4 | 67.7 | 163 | 95 | 1053 | 80 | 2196 | 2200 | 341 | 40 | 118 | 67.191 | 50.666 | 67.376 | 50.57
2024-11-25 | 18:09 | 2931.81 | 2932.42 |  | 119.86 | 2.9706 | 346.5 | 273.96 | 0 | 59.999 | 356.1 | 0.9732 | 2.166 | 1.4406 | 2931 | 100 | 0 | 0 | 0 | Heating Tanks.... | 140.2556 | 72.3899 | 81.77 | 79.15 | 67.7049 | 1.03 | 0 | -117.6 | -35.1 | -52.9 | 0 | 0 | 0.99855 | 65.4993 | 8.6787 | 8.6787 | 1.0297 | 5.6697 | 151.3224 | 0 | 1.043 | 0 | 0 | 140.8 | 140.5667 | 140.6 | 140.5 | 140.2 | 138.8667 | 125 | 140 | 143.3 | 138.6 | 3.4 | 120 | Hybrid | 0 | 0 | 1 | 1 | 1 | 31 | 120.5 | 123.6 | 2000 | 0 | 56.3 | 65.8 | 144.4 | 67.7 | 163 | 95 | 1053 | 80 | 2197 | 2200 | 350 | 40 | 118 | 67.191 | 50.663 | 67.376 | 50.567
2024-11-25 | 18:09 | 2934.82 | 2935.42 |  | 119.89 | 2.9418 | 343.6 | 274.25 | 0 | 59.999 | 352.7 | 0.9742 | 2.1748 | 1.4421 | 2934 | 100 | 0 | 0 | 0 | Heating Tanks.... | 140.2722 | 72.3877 | 81.77 | 79.15 | 67.7053 | 1.03 | 0 | -118.3 | -34.9 | -52.9 | 0 | 0 | 0.99856 | 65.494 | 8.6787 | 8.6787 | 1.0297 | 5.6699 | 151.3224 | 0 | 1.043 | 0 | 0 | 140.8 | 140.5667 | 140.6 | 140.6 | 140.2 | 138.8667 | 125 | 140 | 143.3 | 138.6 | 3.4 | 120 | Hybrid | 0 | 0 | 1 | 1 | 1 | 31 | 120.2 | 123.6 | 2000 | 0 | 56.3 | 65.8 | 144.4 | 67.7 | 163 | 95 | 1053 | 80 | 2196 | 2200 | 359 | 40 | 118 | 67.191 | 50.66 | 67.376 | 50.565
2024-11-25 | 18:09 | 2937.81 | 2938.42 |  | 119.88 | 2.9844 | 348.2 | 274.54 | 0 | 59.999 | 357.8 | 0.9733 | 2.2459 | 1.4438 | 2937 | 100 | 0 | 0 | 0 | Heating Tanks.... | 140.2722 | 72.3867 | 81.77 | 79.1367 | 67.7082 | 1.03 | 0 | -118.9 | -34.8 | -52.9 | 0 | 0 | 0.99854 | 65.5085 | 8.6787 | 8.6787 | 1.0297 | 5.6702 | 151.3224 | 0 | 1.043 | 0 | 0 | 140.8 | 140.6 | 140.6 | 140.5667 | 140.2 | 138.8667 | 125 | 140 | 143.3 | 138.6 | 3.4 | 120 | Hybrid | 0 | 0 | 1 | 1 | 1 | 31 | 119.9 | 123.6 | 2000 | 0 | 56.2 | 65.8 | 144.5 | 67.7 | 164 | 95 | 1053 | 80 | 2205 | 2200 | 363 | 40 | 118 | 67.192 | 50.657 | 67.376 | 50.562
2024-11-25 | 18:09 | 2940.82 | 2941.42 |  | 119.89 | 2.9683 | 346.6 | 274.82 | 0 | 59.999 | 355.9 | 0.974 | 2.1386 | 1.4406 | 2940 | 100 | 0 | 0 | 0 | Heating Tanks.... | 140.2667 | 72.3868 | 81.77 | 79.15 | 67.7086 | 1.03 | 0 | -118.3 | -34.9 | -52.9 | 0 | 0 | 0.99857 | 65.4835 | 8.6787 | 8.6787 | 1.0297 | 5.6697 | 151.3223 | 0 | 1.043 | 0 | 0 | 140.8333 | 140.5667 | 140.6 | 140.5333 | 140.2 | 138.8667 | 125 | 140 | 143.3 | 138.6 | 3.4 | 120 | Hybrid | 0 | 0 | 1 | 1 | 1 | 31 | 120 | 123.6 | 2000 | 0 | 56.2 | 65.8 | 144.5 | 67.7 | 164 | 95 | 1053 | 80 | 2208 | 2200 | 367 | 40 | 118 | 67.192 | 50.654 | 67.377 | 50.56
2024-11-25 | 18:09 | 2943.82 | 2944.42 |  | 119.86 | 2.9526 | 344.5 | 275.11 | 0 | 60 | 353.9 | 0.9735 | 2.1474 | 1.4409 | 2943 | 100 | 0 | 0 | 0 | Heating Tanks.... | 140.2722 | 72.387 | 81.7704 | 79.1433 | 67.7049 | 1.03 | 0 | -117.3 | -35.1 | -52.9 | 0 | 0 | 0.99853 | 65.5169 | 8.6787 | 8.6787 | 1.0297 | 5.6697 | 151.3224 | 0 | 1.043 | 0 | 0 | 140.8 | 140.6 | 140.6 | 140.5667 | 140.2 | 138.8667 | 125 | 140 | 143.3 | 138.6 | 3.4 | 120 | Hybrid | 0 | 0 | 1 | 1 | 1 | 31 | 120.3 | 123.6 | 2000 | 0 | 56.2 | 65.8 | 144.5 | 67.7 | 164 | 95 | 1050 | 80 | 2200 | 2200 | 366 | 40 | 118 | 67.193 | 50.651 | 67.377 | 50.557
2024-11-25 | 18:09 | 2946.81 | 2947.42 |  | 119.89 | 2.9401 | 343.5 | 275.4 | 0 | 59.996 | 352.5 | 0.9744 | 2.1548 | 1.4395 | 2946 | 100 | 0 | 0 | 0 | Heating Tanks.... | 140.2778 | 72.3868 | 81.7741 | 79.15 | 67.7037 | 1.03 | 0 | -116.1 | -35.4 | -52.8 | 0 | 0 | 0.99852 | 65.5285 | 8.6787 | 8.6787 | 1.0297 | 5.67 | 151.3224 | 0 | 1.043 | 0 | 0 | 140.8 | 140.6 | 140.6 | 140.5333 | 140.2333 | 138.9 | 125 | 140 | 143.3 | 138.6 | 3.4 | 120 | Hybrid | 0 | 0 | 1 | 1 | 1 | 31 | 120.4 | 123.6 | 2000 | 0 | 56.2 | 65.8 | 144.5 | 67.7 | 164 | 95 | 1050 | 80 | 2206 | 2200 | 363 | 40 | 118 | 67.193 | 50.648 | 67.377 | 50.555
2024-11-25 | 18:10 | 2949.82 | 2950.42 |  | 119.88 | 2.9592 | 345.5 | 275.69 | 0 | 59.999 | 354.7 | 0.974 | 2.1435 | 1.4412 | 2949 | 100 | 0 | 0 | 0 | Heating Tanks.... | 140.2944 | 72.3864 | 81.7814 | 79.1367 | 67.7049 | 1.03 | 0 | -114.6 | -36.1 | -52.6 | 0 | 0 | 0.99853 | 65.5237 | 8.6787 | 8.6787 | 1.0297 | 5.67 | 151.3224 | 0 | 1.043 | 0 | 0 | 140.8 | 140.6 | 140.6333 | 140.6 | 140.2333 | 138.9 | 125 | 140 | 143.2 | 138.6 | 3.4 | 120 | Hybrid | 0 | 0 | 1 | 1 | 1 | 31 | 120.4 | 123.6 | 2000 | 0 | 56.2 | 65.8 | 144.5 | 67.7 | 164 | 95 | 1050 | 80 | 2205 | 2200 | 357 | 40 | 118 | 67.193 | 50.645 | 67.377 | 50.553
2024-11-25 | 18:10 | 2952.82 | 2953.42 |  | 119.87 | 2.964 | 346.2 | 275.98 | 0 | 60.002 | 355.3 | 0.9745 | 2.1546 | 1.442 | 2952 | 100 | 0 | 0 | 0 | Heating Tanks.... | 140.2722 | 72.3857 | 81.7892 | 79.1367 | 67.7049 | 1.03 | 0 | -112.6 | -37.1 | -52.2 | 0 | 0 | 0.99855 | 65.5048 | 8.6787 | 8.6787 | 1.0297 | 5.6696 | 151.3223 | 0 | 1.043 | 0 | 0 | 140.8 | 140.6 | 140.6 | 140.5333 | 140.2 | 138.9 | 125 | 140 | 143.2 | 138.6 | 3.4 | 120 | Hybrid | 0 | 0 | 1 | 1 | 1 | 31 | 120.3 | 123.6 | 2000 | 0 | 56.2 | 65.9 | 144.5 | 67.7 | 164 | 95 | 1050 | 80 | 2196 | 2200 | 353 | 40 | 118 | 67.194 | 50.642 | 67.377 | 50.55
2024-11-25 | 18:10 | 2955.81 | 2956.42 |  | 119.88 | 2.9542 | 344.7 | 276.26 | 0 | 60.004 | 354.1 | 0.9734 | 2.14 | 1.4404 | 2955 | 100 | 0 | 0 | 0 | Heating Tanks.... | 140.3056 | 72.3854 | 81.7941 | 79.1367 | 67.7041 | 1.03 | 0 | -110 | -38.6 | -51.3 | 0 | 0 | 0.99857 | 65.4844 | 8.6787 | 8.6787 | 1.0297 | 5.6699 | 151.3223 | 0 | 1.043 | 0 | 0 | 140.8333 | 140.6 | 140.6667 | 140.5667 | 140.2667 | 138.9 | 125 | 140 | 143.2 | 138.6 | 3.4 | 120 | Hybrid | 0 | 0 | 1 | 1 | 1 | 31 | 120.5 | 123.6 | 2000 | 0 | 56.2 | 65.9 | 144.5 | 67.7 | 164 | 95 | 1050 | 80 | 2202 | 2200 | 347 | 40 | 118 | 67.194 | 50.639 | 67.378 | 50.548
2024-11-25 | 18:10 | 2958.82 | 2959.42 |  | 119.88 | 2.9494 | 344.4 | 276.55 | 0 | 60.002 | 353.6 | 0.9742 | 2.1694 | 1.4419 | 2958 | 100 | 0 | 0 | 0 | Heating Tanks.... | 140.3222 | 72.3855 | 81.7965 | 79.1367 | 67.7061 | 1.03 | 0 | -107.5 | -40.5 | -49.9 | 0.001 | 0 | 0.99851 | 65.5475 | 8.6787 | 8.6787 | 1.0297 | 5.6701 | 151.3222 | 0 | 1.043 | 0 | 0 | 140.8667 | 140.6333 | 140.6667 | 140.5667 | 140.2667 | 138.9333 | 125 | 140 | 143.1 | 138.6 | 3.4 | 120 | Hybrid | 0 | 0 | 1 | 1 | 1 | 31 | 120.6 | 123.6 | 2000 | 0 | 56.2 | 65.9 | 144.5 | 67.7 | 164 | 95 | 1050 | 80 | 2202 | 2200 | 338 | 40 | 118 | 67.195 | 50.636 | 67.378 | 50.546
2024-11-25 | 18:10 | 2961.81 | 2962.42 |  | 119.88 | 2.9618 | 345.9 | 276.84 | 0 | 59.999 | 355.1 | 0.9742 | 2.1548 | 1.4424 | 2961 | 100 | 0 | 0 | 0 | Heating Tanks.... | 140.3 | 72.3857 | 81.8014 | 79.1433 | 67.7098 | 1.03 | 0 | -105 | -42 | -48.6 | 0 | 0 | 0.99848 | 65.5862 | 8.6787 | 8.6787 | 1.0297 | 5.6701 | 151.3223 | 0 | 1.043 | 0 | 0 | 140.8 | 140.6333 | 140.6333 | 140.6 | 140.2333 | 138.9 | 125 | 140 | 143.1 | 138.6 | 3.4 | 120 | Hybrid | 0 | 0 | 1 | 1 | 1 | 31 | 120.5 | 123.6 | 2000 | 0 | 56.2 | 65.9 | 144.6 | 67.7 | 164 | 95 | 1050 | 80 | 2206 | 2200 | 331 | 40 | 118 | 67.195 | 50.633 | 67.378 | 50.543
2024-11-25 | 18:10 | 2964.81 | 2965.42 |  | 119.86 | 2.9689 | 346.8 | 277.13 | 0 | 59.999 | 355.9 | 0.9747 | 2.132 | 1.439 | 2964 | 100 | 0 | 0 | 0 | Heating Tanks.... | 140.3111 | 72.3848 | 81.8071 | 79.13 | 67.7114 | 1.03 | 0 | -102.3 | -43.6 | -47.3 | 0 | 0 | 0.99852 | 65.5431 | 8.6787 | 8.6787 | 1.0297 | 5.67 | 151.3223 | 0 | 1.043 | 0 | 0 | 140.8333 | 140.6333 | 140.6333 | 140.6 | 140.2333 | 138.9333 | 125 | 140 | 143.1 | 138.6 | 3.4 | 120 | Hybrid | 0 | 0 | 1 | 1 | 1 | 31 | 120.5 | 123.6 | 2000 | 0 | 56.2 | 66 | 144.6 | 67.7 | 164 | 95 | 1050 | 80 | 2206 | 2200 | 325 | 40 | 118 | 67.195 | 50.629 | 67.378 | 50.541
2024-11-25 | 18:10 | 2967.82 | 2968.42 |  | 119.89 | 2.9543 | 344.9 | 277.41 | 0 | 60.003 | 354.2 | 0.9736 | 2.1797 | 1.4402 | 2967 | 100 | 0 | 0 | 0 | Heating Tanks.... | 140.3556 | 72.383 | 81.808 | 79.13 | 67.7127 | 1.03 | 0 | -99.9 | -44.9 | -46.2 | 0 | 0 | 0.99853 | 65.5292 | 8.6787 | 8.6787 | 1.0297 | 5.67 | 151.3222 | 0 | 1.043 | 0 | 0 | 140.8333 | 140.7 | 140.7 | 140.6 | 140.3 | 139 | 125 | 140 | 143.1 | 138.6 | 3.4 | 120 | Hybrid | 0 | 0 | 1 | 1 | 1 | 31 | 120.9 | 123.7 | 2000 | 0 | 56.2 | 66 | 144.6 | 67.7 | 164 | 95 | 1050 | 80 | 2197 | 2200 | 321 | 40 | 118 | 67.196 | 50.626 | 67.379 | 50.538
2024-11-25 | 18:10 | 2970.81 | 2971.43 |  | 119.88 | 2.9544 | 344.8 | 277.7 | 0 | 60.003 | 354.2 | 0.9736 | 2.1659 | 1.4404 | 2970 | 100 | 0 | 0 | 0 | Heating Tanks.... | 140.3278 | 72.382 | 81.8014 | 79.13 | 67.7102 | 1.03 | 0 | -98.1 | -45.7 | -45.5 | 0 | 0 | 0.99854 | 65.5183 | 8.6787 | 8.6787 | 1.0297 | 5.6703 | 151.3222 | 0 | 1.043 | 0 | 0 | 140.8 | 140.6667 | 140.6667 | 140.6 | 140.2667 | 138.9667 | 125 | 140 | 143.1 | 138.6 | 3.4 | 120 | Hybrid | 0 | 0 | 1 | 1 | 1 | 31 | 120.9 | 123.7 | 2000 | 0 | 56.2 | 66 | 144.6 | 67.7 | 164 | 95 | 1050 | 80 | 2195 | 2200 | 320 | 40 | 118 | 67.196 | 50.623 | 67.379 | 50.536
2024-11-25 | 18:10 | 2973.82 | 2974.43 |  | 119.88 | 2.9579 | 345.6 | 277.99 | 0 | 59.999 | 354.6 | 0.9746 | 2.1404 | 1.4433 | 2973 | 100 | 0 | 0 | 0 | Heating Tanks.... | 140.3667 | 72.3812 | 81.8006 | 79.13 | 67.7073 | 1.03 | 0 | -96.4 | -46.6 | -44.6 | 0 | 0 | 0.99852 | 65.5427 | 8.6787 | 8.6787 | 1.0297 | 5.6703 | 151.3223 | 0 | 1.043 | 0 | 0 | 140.8667 | 140.7 | 140.7 | 140.6333 | 140.3 | 139 | 125 | 140 | 143.1 | 138.6 | 3.4 | 120 | Hybrid | 0 | 0 | 1 | 1 | 1 | 31 | 120.9 | 123.7 | 2000 | 0 | 56.2 | 66 | 144.6 | 67.7 | 164 | 95 | 1050 | 80 | 2197 | 2200 | 321 | 40 | 118 | 67.197 | 50.62 | 67.379 | 50.534
2024-11-25 | 18:10 | 2976.82 | 2977.43 |  | 119.87 | 2.9708 | 347 | 278.28 | 0 | 59.999 | 356.1 | 0.9744 | 2.1513 | 1.4371 | 2976 | 100 | 0 | 0 | 0 | Heating Tanks.... | 140.3556 | 72.3808 | 81.8047 | 79.13 | 67.7082 | 1.03 | 0 | -95.8 | -46.8 | -44.4 | 0 | 0 | 0.99853 | 65.5308 | 8.6787 | 8.6787 | 1.0297 | 5.6703 | 151.3223 | 0 | 1.043 | 0 | 0 | 140.8333 | 140.7 | 140.6667 | 140.6333 | 140.3 | 139 | 125 | 140 | 143.1 | 138.6 | 3.4 | 120 | Hybrid | 0 | 0 | 1 | 1 | 1 | 31 | 120.7 | 123.7 | 2000 | 0 | 56.2 | 66 | 144.6 | 67.7 | 164 | 95 | 1050 | 80 | 2201 | 2200 | 365 | 40 | 118 | 67.197 | 50.617 | 67.379 | 50.531
2024-11-25 | 18:10 | 2979.82 | 2980.43 |  | 119.88 | 2.9591 | 345.1 | 278.57 | 0 | 60.003 | 354.7 | 0.9729 | 2.1663 | 1.4419 | 2979 | 100 | 0 | 0 | 0 | Heating Tanks.... | 140.3611 | 72.3805 | 81.8071 | 79.13 | 67.7102 | 1.03 | 0 | -96 | -46.7 | -44.5 | 0 | 0 | 0.99855 | 65.5101 | 8.6787 | 8.6787 | 1.0297 | 5.6707 | 151.3222 | 0 | 1.043 | 0 | 0 | 140.8333 | 140.7 | 140.7 | 140.6333 | 140.3 | 139 | 125 | 140 | 143.2 | 138.6 | 3.4 | 120 | Hybrid | 0 | 0 | 1 | 1 | 1 | 31 | 120.4 | 123.7 | 2000 | 0 | 56.2 | 66 | 144.6 | 67.7 | 164 | 95 | 1050 | 80 | 2198 | 2200 | 331 | 40 | 118 | 67.198 | 50.614 | 67.38 | 50.529
2024-11-25 | 18:10 | 2982.81 | 2983.43 |  | 119.89 | 2.9616 | 345.6 | 278.85 | 0 | 60.003 | 355.1 | 0.9734 | 2.1814 | 1.4416 | 2982 | 100 | 0 | 0 | 0 | Heating Tanks.... | 140.3556 | 72.3793 | 81.808 | 79.13 | 67.7094 | 1.03 | 0 | -98 | -45.7 | -45.4 | 0.001 | 0 | 0.99856 | 65.4977 | 8.6787 | 8.6787 | 1.0297 | 5.6699 | 151.3222 | 0 | 1.043 | 0 | 0 | 140.8333 | 140.7 | 140.7 | 140.6 | 140.3 | 139 | 125 | 140 | 143.2 | 138.6 | 3.4 | 120 | Hybrid | 0 | 0 | 1 | 1 | 1 | 31 | 120.6 | 123.7 | 2000 | 0 | 56.2 | 66 | 144.6 | 67.7 | 164 | 95 | 1050 | 80 | 2200 | 2200 | 338 | 40 | 118 | 67.198 | 50.611 | 67.38 | 50.527
2024-11-25 | 18:10 | 2985.81 | 2986.43 |  | 119.87 | 2.976 | 347.4 | 279.14 | 0 | 60.002 | 356.7 | 0.9739 | 2.1526 | 1.4384 | 2985 | 100 | 0 | 0 | 0 | Heating Tanks.... | 140.3667 | 72.378 | 81.8137 | 79.1367 | 67.7078 | 1.03 | 0 | -100.4 | -44.6 | -46.7 | 0 | 0 | 0.99855 | 65.5115 | 8.6787 | 8.6787 | 1.0297 | 5.67 | 151.3222 | 0 | 1.043 | 0 | 0 | 140.8333 | 140.7 | 140.7 | 140.6333 | 140.3333 | 139 | 125 | 140 | 143.3 | 138.6 | 3.4 | 120 | Hybrid | 0 | 0 | 1 | 1 | 1 | 31 | 120.6 | 123.7 | 2000 | 0 | 56.2 | 66 | 144.6 | 67.7 | 164 | 95 | 1050 | 80 | 2200 | 2200 | 347 | 40 | 118 | 67.198 | 50.608 | 67.38 | 50.524
2024-11-25 | 18:10 | 2988.81 | 2989.43 |  | 119.88 | 2.9641 | 345.7 | 279.43 | 0 | 60.001 | 355.3 | 0.9728 | 2.1687 | 1.4412 | 2988 | 100 | 0 | 0 | 0 | Heating Tanks.... | 140.35 | 72.3769 | 81.8153 | 79.13 | 67.7098 | 1.03 | 0 | -103.8 | -42.7 | -48.1 | 0 | 0 | 0.99851 | 65.5539 | 8.6787 | 8.6787 | 1.0297 | 5.6698 | 151.3222 | 0 | 1.043 | 0 | 0 | 140.8 | 140.7 | 140.7 | 140.6 | 140.3 | 139 | 125 | 140 | 143.3 | 138.6 | 3.4 | 120 | Hybrid | 0 | 0 | 1 | 1 | 1 | 31 | 120.6 | 123.7 | 2000 | 0 | 56.2 | 66 | 144.6 | 67.7 | 164 | 95 | 1049 | 80 | 2202 | 2200 | 355 | 40 | 118 | 67.199 | 50.605 | 67.38 | 50.522
2024-11-25 | 18:10 | 2991.81 | 2992.43 |  | 119.87 | 2.9606 | 345.2 | 279.72 | 0 | 60 | 354.9 | 0.9728 | 2.1901 | 1.4402 | 2991 | 100 | 0 | 0 | 0 | Heating Tanks.... | 140.4167 | 72.3766 | 81.8096 | 79.13 | 67.7122 | 1.03 | 0 | -107.8 | -40.4 | -50.1 | 0 | 0 | 0.99852 | 65.5472 | 8.6787 | 8.6787 | 1.0297 | 5.6701 | 151.3222 | 0 | 1.043 | 0 | 0 | 140.9 | 140.7667 | 140.7 | 140.7 | 140.3667 | 139.0667 | 125 | 140 | 143.3 | 138.6 | 3.4 | 120 | Hybrid | 0 | 0 | 1 | 1 | 1 | 31 | 120.8 | 123.7 | 2000 | 0 | 56.2 | 66 | 144.6 | 67.7 | 164 | 95 | 1049 | 80 | 2197 | 2200 | 322 | 40 | 118 | 67.199 | 50.602 | 67.381 | 50.52
2024-11-25 | 18:10 | 2994.82 | 2995.43 |  | 119.88 | 2.973 | 346.7 | 280.01 | 0 | 59.999 | 356.4 | 0.9728 | 2.2072 | 1.4414 | 2994 | 100 | 0 | 0 | 0 | Heating Tanks.... | 140.3722 | 72.3763 | 81.8014 | 79.13 | 67.711 | 1.03 | 0 | -111.2 | -38 | -52 | 0 | 0 | 0.9985 | 65.5648 | 8.6787 | 8.6787 | 1.0297 | 5.6705 | 151.3222 | 0 | 1.043 | 0 | 0 | 140.9 | 140.7 | 140.7 | 140.6333 | 140.3 | 139 | 125 | 140 | 143.3 | 138.6 | 3.4 | 120 | Hybrid | 0 | 0 | 1 | 1 | 1 | 31 | 120.9 | 123.7 | 2000 | 0 | 56.2 | 66 | 144.6 | 67.7 | 164 | 95 | 1049 | 80 | 2199 | 2200 | 327 | 40 | 118 | 67.2 | 50.599 | 67.381 | 50.517
2024-11-25 | 18:10 | 2997.82 | 2998.43 |  | 119.86 | 2.9703 | 346.4 | 280.3 | 0 | 60 | 356 | 0.973 | 2.1574 | 1.4421 | 2997 | 100 | 0 | 0 | 0 | Heating Tanks.... | 140.4278 | 72.376 | 81.7941 | 79.13 | 67.7094 | 1.03 | 0 | -115.8 | -35.6 | -53 | 0 | 0 | 0.9985 | 65.5671 | 8.6787 | 8.6787 | 1.0297 | 5.6704 | 151.3222 | 0 | 1.043 | 0 | 0 | 140.9 | 140.8 | 140.7 | 140.7 | 140.3667 | 139.1 | 125 | 140 | 143.4 | 138.6 | 3.4 | 120 | Hybrid | 0 | 0 | 1 | 1 | 1 | 31 | 120.9 | 123.7 | 2000 | 0 | 56.2 | 66 | 144.5 | 67.7 | 164 | 95 | 1049 | 80 | 2201 | 2200 | 334 | 40 | 118 | 67.2 | 50.595 | 67.381 | 50.515
2024-11-25 | 18:10 | 3000.81 | 3001.43 |  | 119.89 | 2.9481 | 344.3 | 280.58 | 0 | 59.998 | 353.4 | 0.974 | 2.1716 | 1.4407 | 3000 | 100 | 0 | 0 | 0 | Heating Tanks.... | 140.3833 | 72.3753 | 81.7925 | 79.13 | 67.7073 | 1.03 | 0 | -120.1 | -34.6 | -53.2 | 0 | 0 | 0.99853 | 65.5306 | 8.6787 | 8.6787 | 1.0297 | 5.6705 | 151.3222 | 0 | 1.043 | 0 | 0 | 140.9 | 140.7333 | 140.7 | 140.6333 | 140.3 | 139.0333 | 125 | 140 | 143.4 | 138.6 | 3.4 | 120 | Hybrid | 0 | 0 | 1 | 1 | 1 | 31 | 120.8 | 123.7 | 2000 | 0 | 56.2 | 66 | 144.5 | 67.7 | 164 | 95 | 1049 | 80 | 2203 | 2200 | 341 | 40 | 118 | 67.201 | 50.592 | 67.381 | 50.512
2024-11-25 | 18:10 | 3003.82 | 3004.43 |  | 119.88 | 2.9743 | 347.1 | 280.87 | 0 | 59.999 | 356.6 | 0.9735 | 2.1467 | 1.4414 | 3003 | 100 | 0 | 0 | 0 | Heating Tanks.... | 140.4056 | 72.3746 | 81.799 | 79.13 | 67.7073 | 1.03 | 0 | -123.1 | -35.3 | -50.1 | 0 | 0 | 0.99851 | 65.5556 | 8.6787 | 8.6787 | 1.0297 | 5.6701 | 151.3222 | 0 | 1.043 | 0 | 0 | 140.9333 | 140.7333 | 140.7 | 140.7 | 140.3333 | 139.0333 | 125 | 140 | 143.4 | 138.7 | 3.4 | 120 | Hybrid | 0 | 0 | 1 | 1 | 1 | 31 | 120.8 | 123.7 | 2000 | 0 | 56.2 | 66 | 144.5 | 67.7 | 164 | 95 | 1048 | 80 | 2202 | 2200 | 348 | 40 | 118 | 67.201 | 50.589 | 67.382 | 50.51
2024-11-25 | 18:10 | 3006.81 | 3007.43 |  | 119.87 | 2.979 | 347.9 | 281.16 | 0 | 60.002 | 357.1 | 0.9742 | 2.1451 | 1.4399 | 3006 | 100 | 0 | 0 | 0 | Heating Tanks.... | 140.45 | 72.3753 | 81.8145 | 79.13 | 67.7073 | 1.03 | 0 | -115.3 | -38.7 | -45.3 | 0 | 0 | 0.99852 | 65.5418 | 8.6787 | 8.6787 | 1.0297 | 5.6701 | 151.3221 | 0 | 1.043 | 0 | 0 | 140.9667 | 140.8 | 140.7333 | 140.7 | 140.4 | 139.1 | 125 | 140 | 143.5 | 138.7 | 3.4 | 120 | Hybrid | 0 | 0 | 1 | 1 | 1 | 31 | 120.9 | 123.7 | 2000 | 0 | 56.2 | 66 | 144.5 | 67.7 | 164 | 95 | 1048 | 80 | 2197 | 2200 | 356 | 40 | 118 | 67.202 | 50.586 | 67.382 | 50.507
2024-11-25 | 18:11 | 3009.82 | 3010.43 |  | 119.87 | 2.9673 | 346.1 | 281.45 | 0 | 60.002 | 355.7 | 0.9731 | 2.1509 | 1.4389 | 3009 | 100 | 0 | 0 | 0 | Heating Tanks.... | 140.45 | 72.3769 | 81.8329 | 79.13 | 67.7073 | 1.03 | 0 | -106.9 | -42.9 | -41.2 | 0 | 0 | 0.99853 | 65.5299 | 8.6787 | 8.6787 | 1.0297 | 5.6697 | 151.3221 | 0 | 1.043 | 0 | 0 | 141 | 140.8 | 140.7 | 140.7 | 140.4 | 139.1 | 125 | 140 | 143.5 | 138.7 | 3.4 | 120 | Hybrid | 0 | 0 | 1 | 1 | 1 | 31 | 120.8 | 123.7 | 2000 | 0 | 56.2 | 66 | 144.5 | 67.7 | 164 | 95 | 1048 | 80 | 2199 | 2200 | 363 | 40 | 118 | 67.202 | 50.583 | 67.382 | 50.505
2024-11-25 | 18:11 | 3012.82 | 3013.43 |  | 119.88 | 2.9619 | 345.7 | 281.74 | 0 | 60.002 | 355.1 | 0.9736 | 2.1529 | 1.4429 | 3012 | 100 | 0 | 0 | 0 | Heating Tanks.... | 140.45 | 72.3787 | 81.8463 | 79.13 | 67.7086 | 1.03 | 0 | -100 | -47.1 | -38.1 | 0 | 0 | 0.99854 | 65.5246 | 8.6787 | 8.6787 | 1.0297 | 5.67 | 151.3221 | 0 | 1.043 | 0 | 0 | 141 | 140.8 | 140.7 | 140.7 | 140.4 | 139.1 | 125 | 140 | 143.5 | 138.7 | 3.4 | 120 | Hybrid | 0 | 0 | 1 | 1 | 1 | 31 | 120.6 | 123.7 | 2000 | 0 | 56.2 | 66 | 144.5 | 67.7 | 164 | 95 | 1048 | 80 | 2203 | 2200 | 366 | 40 | 118 | 67.202 | 50.583 | 67.382 | 50.505
2024-11-25 | 18:11 | 3015.82 | 3016.43 |  | 119.88 | 2.9697 | 346.8 | 282.03 | 0 | 59.999 | 356 | 0.9742 | 2.1328 | 1.4393 | 3015 | 100 | 0 | 0 | 0 | Heating Tanks.... | 140.4556 | 72.3809 | 81.8529 | 79.1233 | 67.7094 | 1.03 | 0 | -95.4 | -50.5 | -35.8 | 0 | 0 | 0.99852 | 65.5432 | 8.6787 | 8.6787 | 1.0297 | 5.6698 | 151.3221 | 0 | 1.043 | 0 | 0 | 141 | 140.7667 | 140.7667 | 140.7 | 140.4 | 139.1 | 125 | 140 | 143.5 | 138.7 | 3.4 | 120 | Hybrid | 0 | 0 | 1 | 1 | 1 | 31 | 120.5 | 123.7 | 2000 | 0 | 56.2 | 66 | 144.5 | 67.7 | 164 | 95 | 1048 | 80 | 2206 | 2200 | 367 | 40 | 118 | 67.202 | 50.579 | 67.383 | 50.502
2024-11-25 | 18:11 | 3018.82 | 3019.44 |  | 119.86 | 2.9786 | 348 | 282.31 | 0 | 60.002 | 357 | 0.9746 | 2.1448 | 1.4398 | 3018 | 100 | 0 | 0 | 0 | Heating Tanks.... | 140.4444 | 72.3824 | 81.8561 | 79.13 | 67.7094 | 1.03 | 0 | -90.4 | -52.5 | -34.9 | 0 | 0 | 0.99852 | 65.5503 | 8.6787 | 8.6787 | 1.0297 | 5.6705 | 151.322 | 0 | 1.043 | 0 | 0 | 141 | 140.7667 | 140.7 | 140.7 | 140.4 | 139.1 | 125 | 140 | 143.5 | 138.7 | 3.4 | 120 | Hybrid | 0 | 0 | 1 | 1 | 1 | 31 | 120.4 | 123.7 | 2000 | 0 | 56.2 | 66 | 144.5 | 67.7 | 164 | 95 | 1053 | 80 | 2205 | 2200 | 364 | 40 | 118 | 67.203 | 50.576 | 67.383 | 50.5
2024-11-25 | 18:11 | 3021.82 | 3022.44 |  | 119.89 | 2.9605 | 345.8 | 282.6 | 0 | 60.002 | 354.9 | 0.9743 | 2.1424 | 1.4402 | 3021 | 100 | 0 | 0 | 0 | Heating Tanks.... | 140.4556 | 72.3843 | 81.8578 | 79.13 | 67.7078 | 1.03 | 0 | -86.3 | -52.7 | -34.6 | 0.001 | 0 | 0.99854 | 65.5302 | 8.6787 | 8.6787 | 1.0297 | 5.6705 | 151.3222 | 0 | 1.043 | 0 | 0 | 141 | 140.8 | 140.7333 | 140.7 | 140.4 | 139.1 | 125 | 140 | 143.4 | 138.7 | 3.4 | 120 | Hybrid | 0 | 0 | 1 | 1 | 1 | 31 | 120.4 | 123.7 | 2000 | 0 | 56.2 | 66 | 144.5 | 67.7 | 164 | 95 | 1053 | 80 | 2199 | 2200 | 360 | 40 | 118 | 67.203 | 50.573 | 67.383 | 50.497
2024-11-25 | 18:11 | 3024.81 | 3025.44 |  | 119.88 | 2.9752 | 347.1 | 282.89 | 0 | 60.002 | 356.7 | 0.9733 | 2.1575 | 1.4414 | 3024 | 100 | 0 | 0 | 0 | Heating Tanks.... | 140.4556 | 72.3861 | 81.8553 | 79.13 | 67.7073 | 1.03 | 0 | -84.8 | -52.2 | -36.5 | 0.001 | 0 | 0.99851 | 65.5555 | 8.6787 | 8.6787 | 1.0297 | 5.6703 | 151.3221 | 0 | 1.043 | 0 | 0 | 141 | 140.8 | 140.7333 | 140.7 | 140.4 | 139.1 | 125 | 140 | 143.4 | 138.7 | 3.4 | 120 | Hybrid | 0 | 0 | 1 | 1 | 1 | 31 | 120.6 | 123.7 | 2000 | 0 | 56.2 | 66 | 144.5 | 67.7 | 164 | 95 | 1053 | 80 | 2202 | 2200 | 356 | 40 | 118 | 67.204 | 50.569 | 67.384 | 50.495
2024-11-25 | 18:11 | 3027.81 | 3028.44 |  | 119.89 | 2.9812 | 348 | 283.18 | 0 | 59.998 | 357.4 | 0.9736 | 2.1481 | 1.4411 | 3027 | 100 | 0 | 0 | 0 | Heating Tanks.... | 140.5167 | 72.3888 | 81.8504 | 79.13 | 67.7061 | 1.03 | 0 | -86.4 | -50.9 | -39.4 | 0 | 0 | 0.99852 | 65.5485 | 8.6787 | 8.6787 | 1.0297 | 5.6701 | 151.322 | 0 | 1.043 | 0 | 0 | 141.1 | 140.8 | 140.8 | 140.7333 | 140.4667 | 139.2 | 125 | 140 | 143.4 | 138.7 | 3.4 | 120 | Hybrid | 0 | 0 | 1 | 1 | 1 | 31 | 120.6 | 123.7 | 2000 | 0 | 56.2 | 66 | 144.5 | 67.7 | 164 | 95 | 1053 | 80 | 2202 | 2200 | 350 | 40 | 118 | 67.204 | 50.566 | 67.384 | 50.492
2024-11-25 | 18:11 | 3030.82 | 3031.44 |  | 119.86 | 2.9737 | 346.5 | 283.47 | 0 | 60 | 356.4 | 0.9721 | 2.1658 | 1.4388 | 3030 | 100 | 0 | 0 | 0 | Heating Tanks.... | 140.4944 | 72.391 | 81.8451 | 79.13 | 67.7053 | 1.03 | 0 | -89.7 | -49.5 | -41.8 | 0 | 0 | 0.99854 | 65.535 | 8.6787 | 8.6787 | 1.0297 | 5.6696 | 151.3221 | 0 | 1.043 | 0 | 0 | 141.0667 | 140.8 | 140.7667 | 140.7 | 140.4667 | 139.1667 | 125 | 140 | 143.4 | 138.7 | 3.4 | 120 | Hybrid | 0 | 0 | 1 | 1 | 1 | 31 | 120.5 | 123.7 | 2000 | 0 | 56.2 | 66 | 144.6 | 67.7 | 164 | 95 | 1053 | 80 | 2204 | 2200 | 341 | 40 | 118 | 67.205 | 50.563 | 67.384 | 50.489
2024-11-25 | 18:11 | 3033.82 | 3034.44 |  | 119.89 | 2.9571 | 345 | 283.76 | 0 | 59.999 | 354.5 | 0.9731 | 2.1925 | 1.4406 | 3033 | 100 | 0 | 0 | 0 | Heating Tanks.... | 140.4833 | 72.3922 | 81.8439 | 79.13 | 67.7073 | 1.03 | 0 | -93.8 | -47.8 | -43.5 | -0.001 | 0 | 0.99853 | 65.5418 | 8.6787 | 8.6787 | 1.0297 | 5.6705 | 151.3221 | 0 | 1.043 | 0 | 0 | 141.0333 | 140.8 | 140.7667 | 140.7 | 140.4333 | 139.1667 | 125 | 140 | 143.4 | 138.7 | 3.4 | 120 | Hybrid | 0 | 0 | 1 | 1 | 1 | 31 | 120.5 | 123.7 | 2000 | 0 | 56.2 | 66 | 144.6 | 67.7 | 164 | 95 | 1054 | 80 | 2206 | 2200 | 334 | 40 | 118 | 67.205 | 50.559 | 67.384 | 50.487
2024-11-25 | 18:11 | 3036.81 | 3037.44 |  | 119.87 | 2.9704 | 346.6 | 284.05 | 0 | 59.999 | 356.1 | 0.9735 | 2.1829 | 1.441 | 3036 | 100 | 0 | 0 | 0 | Heating Tanks.... | 140.4944 | 72.3926 | 81.8451 | 79.13 | 67.711 | 1.03 | 0 | -96.6 | -46.4 | -44.9 | 0.001 | 0 | 0.9985 | 65.5741 | 8.6787 | 8.6787 | 1.0297 | 5.6698 | 151.3221 | 0 | 1.043 | 0 | 0 | 141.0333 | 140.8333 | 140.7667 | 140.7333 | 140.4333 | 139.1667 | 125 | 140 | 143.4 | 138.7 | 3.4 | 120 | Hybrid | 0 | 0 | 1 | 1 | 1 | 31 | 120.5 | 123.7 | 2000 | 0 | 56.2 | 66 | 144.6 | 67.7 | 164 | 95 | 1054 | 80 | 2205 | 2200 | 329 | 40 | 118 | 67.206 | 50.556 | 67.385 | 50.484
2024-11-25 | 18:11 | 3039.82 | 3040.44 |  | 119.87 | 2.9694 | 346.7 | 284.34 | 0 | 60.002 | 356 | 0.9741 | 2.143 | 1.4389 | 3039 | 100 | 0 | 0 | 0 | Heating Tanks.... | 140.5111 | 72.3929 | 81.8492 | 79.13 | 67.7122 | 1.03 | 0 | -99 | -45.4 | -46.1 | 0 | 0 | 0.99849 | 65.5837 | 8.6787 | 8.6787 | 1.0297 | 5.6695 | 151.322 | 0 | 1.043 | 0 | 0 | 141.0333 | 140.8333 | 140.7667 | 140.7333 | 140.5 | 139.2 | 125 | 140 | 143.5 | 138.7 | 3.4 | 120 | Hybrid | 0 | 0 | 1 | 1 | 1 | 31 | 120.5 | 123.7 | 2000 | 0 | 56.2 | 66 | 144.6 | 67.7 | 164 | 95 | 1054 | 80 | 2203 | 2200 | 325 | 40 | 118 | 67.206 | 50.552 | 67.385 | 50.482
2024-11-25 | 18:11 | 3042.82 | 3043.44 |  | 119.87 | 2.9503 | 344.4 | 284.62 | 0 | 60 | 353.7 | 0.9739 | 2.1508 | 1.4397 | 3042 | 100 | 0 | 0 | 0 | Heating Tanks.... | 140.5389 | 72.3929 | 81.8553 | 79.13 | 67.7114 | 1.03 | 0 | -100.9 | -44.4 | -46.7 | 0.001 | 0 | 0.99849 | 65.581 | 8.6787 | 8.6787 | 1.0297 | 5.6702 | 151.322 | 0 | 1.043 | 0 | 0 | 141.0667 | 140.8667 | 140.8 | 140.7667 | 140.5 | 139.2333 | 125 | 140 | 143.5 | 138.7 | 3.4 | 120 | Hybrid | 0 | 0 | 1 | 1 | 1 | 31 | 120.4 | 123.7 | 2000 | 0 | 56.2 | 66 | 144.5 | 67.7 | 164 | 95 | 1054 | 80 | 2194 | 2200 | 321 | 40 | 118 | 67.207 | 50.549 | 67.385 | 50.479
2024-11-25 | 18:11 | 3045.82 | 3046.44 |  | 119.87 | 2.975 | 347 | 284.91 | 0 | 59.999 | 356.6 | 0.9731 | 2.1564 | 1.4405 | 3045 | 100 | 0 | 0 | 0 | Heating Tanks.... | 140.5111 | 72.3938 | 81.8618 | 79.13 | 67.7102 | 1.03 | 0 | -101.6 | -44.1 | -47.2 | 0.001 | 0 | 0.99847 | 65.603 | 8.6787 | 8.6787 | 1.0297 | 5.67 | 151.3218 | 0 | 1.043 | 0 | 0 | 141.0333 | 140.8333 | 140.8 | 140.7 | 140.5 | 139.2 | 125 | 140 | 143.5 | 138.7 | 3.4 | 120 | Hybrid | 0 | 0 | 1 | 1 | 1 | 31 | 120.2 | 123.7 | 2000 | 0 | 56.2 | 66 | 144.5 | 67.7 | 164 | 95 | 1054 | 80 | 2192 | 2200 | 321 | 40 | 118 | 67.207 | 50.546 | 67.386 | 50.476
2024-11-25 | 18:11 | 3048.82 | 3049.44 |  | 119.88 | 2.9831 | 348.2 | 285.2 | 0 | 59.999 | 357.6 | 0.9738 | 2.1402 | 1.4434 | 3048 | 100 | 0 | 0 | 0 | Heating Tanks.... | 140.5389 | 72.3942 | 81.8655 | 79.1233 | 67.7069 | 1.03 | 0 | -101.8 | -44 | -47.2 | 0 | 0 | 0.99849 | 65.5863 | 8.6787 | 8.6787 | 1.0297 | 5.6704 | 151.322 | 0 | 1.043 | 0 | 0 | 141.0667 | 140.9 | 140.8 | 140.7333 | 140.5 | 139.2333 | 125 | 140 | 143.5 | 138.7 | 3.4 | 120 | Hybrid | 0 | 0 | 1 | 1 | 1 | 31 | 120.3 | 123.7 | 2000 | 0 | 56.2 | 66 | 144.5 | 67.7 | 164 | 95 | 1048 | 80 | 2195 | 2200 | 324 | 40 | 118 | 67.208 | 50.542 | 67.386 | 50.473
2024-11-25 | 18:11 | 3051.82 | 3052.44 |  | 119.86 | 2.9773 | 347.1 | 285.49 | 0 | 60.002 | 356.9 | 0.9727 | 2.136 | 1.4426 | 3051 | 100 | 0 | 0 | 0 | Heating Tanks.... | 140.5278 | 72.3945 | 81.8667 | 79.13 | 67.7082 | 1.03 | 0 | -101.8 | -44 | -47.1 | 0 | 0 | 0.99851 | 65.5611 | 8.6787 | 8.6787 | 1.0297 | 5.6698 | 151.3219 | 0 | 1.043 | 0 | 0 | 141.0667 | 140.9 | 140.8 | 140.7 | 140.5 | 139.2 | 125 | 140 | 143.5 | 138.7 | 3.4 | 120 | Hybrid | 0 | 0 | 1 | 1 | 1 | 31 | 120.3 | 123.7 | 2000 | 0 | 56.2 | 66 | 144.5 | 67.7 | 164 | 95 | 1048 | 80 | 2195 | 2200 | 330 | 40 | 118 | 67.208 | 50.539 | 67.386 | 50.471
2024-11-25 | 18:11 | 3054.81 | 3055.44 |  | 119.89 | 2.9642 | 346 | 285.78 | 0 | 60.002 | 355.4 | 0.9736 | 2.1753 | 1.4397 | 3054 | 100 | 0 | 0 | 0 | Heating Tanks.... | 140.5333 | 72.3945 | 81.8684 | 79.1233 | 67.7106 | 1.03 | 0 | -100.8 | -44.5 | -46.9 | 0 | 0 | 0.99856 | 65.5135 | 8.6787 | 8.6787 | 1.0297 | 5.6702 | 151.322 | 0 | 1.043 | 0 | 0 | 141.0667 | 140.9 | 140.8 | 140.7333 | 140.5 | 139.2 | 125 | 140 | 143.5 | 138.7 | 3.4 | 120 | Hybrid | 0 | 0 | 1 | 1 | 1 | 31 | 120.3 | 123.7 | 2000 | 0 | 56.2 | 66 | 144.5 | 67.7 | 164 | 95 | 1048 | 80 | 2195 | 2200 | 338 | 40 | 118 | 67.209 | 50.535 | 67.387 | 50.468
2024-11-25 | 18:11 | 3057.82 | 3058.44 |  | 119.87 | 2.9811 | 347.8 | 286.07 | 0 | 59.999 | 357.3 | 0.9732 | 2.2021 | 1.441 | 3057 | 100 | 0 | 0 | 0 | Heating Tanks.... | 140.55 | 72.3944 | 81.872 | 79.1233 | 67.7106 | 1.03 | 0 | -100.3 | -44.8 | -46.4 | 0 | 0 | 0.99857 | 65.5021 | 8.6787 | 8.6787 | 1.0297 | 5.6704 | 151.322 | 0 | 1.043 | 0 | 0 | 141.1 | 140.9 | 140.8333 | 140.7333 | 140.5 | 139.2333 | 125 | 140 | 143.5 | 138.7 | 3.4 | 120 | Hybrid | 0 | 0 | 1 | 1 | 1 | 31 | 120.5 | 123.8 | 2000 | 0 | 56.2 | 66 | 144.5 | 67.7 | 164 | 95 | 1048 | 80 | 2194 | 2200 | 346 | 40 | 118 | 67.209 | 50.531 | 67.387 | 50.465
2024-11-25 | 18:11 | 3060.82 | 3061.44 |  | 119.88 | 2.9778 | 347.1 | 286.36 | 0 | 59.999 | 357 | 0.9724 | 2.1482 | 1.4409 | 3060 | 100 | 0 | 0 | 0 | Heating Tanks.... | 140.5556 | 72.3948 | 81.8786 | 79.13 | 67.709 | 1.03 | 0 | -99 | -45.2 | -46.1 | 0 | 0 | 0.99856 | 65.5127 | 8.6787 | 8.6787 | 1.0297 | 5.6704 | 151.3219 | 0 | 1.043 | 0 | 0 | 141.1 | 140.9 | 140.8333 | 140.7667 | 140.5 | 139.2333 | 125 | 140 | 143.5 | 138.7 | 3.4 | 120 | Hybrid | 0 | 0 | 1 | 1 | 1 | 31 | 120.4 | 123.8 | 2000 | 0 | 56.2 | 66 | 144.5 | 67.7 | 164 | 95 | 1048 | 80 | 2197 | 2200 | 356 | 40 | 118 | 67.21 | 50.528 | 67.387 | 50.463
2024-11-25 | 18:11 | 3063.82 | 3064.44 |  | 119.87 | 2.95 | 344.3 | 286.64 | 0 | 59.999 | 353.6 | 0.9736 | 2.2321 | 1.4394 | 3063 | 100 | 0 | 0 | 0 | Heating Tanks.... | 140.55 | 72.3953 | 81.8859 | 79.1233 | 67.7106 | 1.03 | 0 | -97.7 | -46 | -45.3 | 0.001 | 0 | 0.99852 | 65.5569 | 8.6787 | 8.6787 | 1.0297 | 5.6703 | 151.322 | 0 | 1.043 | 0 | 0 | 141.0667 | 140.9 | 140.8667 | 140.7333 | 140.5 | 139.2333 | 125 | 140 | 143.6 | 138.7 | 3.4 | 120 | Hybrid | 0 | 0 | 1 | 1 | 1 | 31 | 120.3 | 123.8 | 2000 | 0 | 56.2 | 66 | 144.5 | 67.7 | 164 | 95 | 1054 | 80 | 2206 | 2200 | 352 | 40 | 118 | 67.21 | 50.524 | 67.388 | 50.46
2024-11-25 | 18:11 | 3066.82 | 3067.44 |  | 119.88 | 2.9758 | 346.9 | 286.93 | 0 | 60 | 356.7 | 0.9725 | 2.2217 | 1.4438 | 3066 | 100 | 0 | 0 | 0 | Heating Tanks.... | 140.55 | 72.3957 | 81.8912 | 79.13 | 67.7143 | 1.03 | 0 | -95.7 | -47.1 | -44.4 | 0 | 0 | 0.99847 | 65.6119 | 8.6787 | 8.6787 | 1.0297 | 5.6705 | 151.3219 | 0 | 1.043 | 0 | 0 | 141.1 | 140.9 | 140.8333 | 140.7667 | 140.5 | 139.2 | 125 | 140 | 143.6 | 138.7 | 3.4 | 120 | Hybrid | 0 | 0 | 1 | 1 | 1 | 31 | 120.3 | 123.8 | 2000 | 0 | 56.2 | 66 | 144.5 | 67.7 | 164 | 95 | 1054 | 80 | 2206 | 2200 | 367 | 40 | 118 | 67.211 | 50.521 | 67.388 | 50.457
2024-11-25 | 18:12 | 3069.81 | 3070.44 |  | 119.88 | 2.9819 | 348 | 287.22 | 0 | 59.999 | 357.5 | 0.9736 | 2.1466 | 1.4383 | 3069 | 100 | 0 | 0 | 0 | Heating Tanks.... | 140.5611 | 72.396 | 81.8945 | 79.1233 | 67.7151 | 1.03 | 0 | -92.9 | -48.3 | -43.2 | 0 | 0 | 0.99848 | 65.601 | 8.6787 | 8.6787 | 1.0297 | 5.6707 | 151.3219 | 0 | 1.043 | 0 | 0 | 141.1 | 140.9 | 140.8667 | 140.8 | 140.5 | 139.2 | 125 | 140 | 143.6 | 138.7 | 3.4 | 120 | Hybrid | 0 | 0 | 1 | 1 | 1 | 31 | 120.4 | 123.8 | 2000 | 0 | 56.2 | 66 | 144.5 | 67.7 | 164 | 95 | 1054 | 80 | 2204 | 2200 | 368 | 40 | 118 | 67.211 | 50.517 | 67.388 | 50.454
2024-11-25 | 18:12 | 3072.82 | 3073.44 |  | 119.87 | 2.9703 | 346.2 | 287.51 | 0 | 60.003 | 356 | 0.9724 | 2.1602 | 1.4402 | 3072 | 100 | 0 | 0 | 0 | Heating Tanks.... | 140.5778 | 72.396 | 81.8965 | 79.11 | 67.7135 | 1.03 | 0 | -91.1 | -49.1 | -42.1 | 0.001 | 0 | 0.9985 | 65.576 | 8.6787 | 8.6787 | 1.0297 | 5.6706 | 151.3219 | 0 | 1.043 | 0 | 0 | 141.1 | 140.9 | 140.9 | 140.8 | 140.5333 | 139.2333 | 125 | 140 | 143.6 | 138.7 | 3.4 | 120 | Hybrid | 0 | 0 | 1 | 1 | 1 | 31 | 120.8 | 123.8 | 2000 | 0 | 56.2 | 66 | 144.5 | 67.7 | 164 | 95 | 1054 | 80 | 2209 | 2200 | 366 | 40 | 118 | 67.212 | 50.514 | 67.389 | 50.452
2024-11-25 | 18:12 | 3075.82 | 3076.44 |  | 119.88 | 2.9568 | 344.9 | 287.8 | 0 | 59.999 | 354.5 | 0.9731 | 2.1759 | 1.4422 | 3075 | 100 | 0 | 0 | 0 | Heating Tanks.... | 140.5778 | 72.396 | 81.8965 | 79.1167 | 67.7106 | 1.03 | 0 | -89.6 | -49.5 | -41.5 | 0 | 0 | 0.99853 | 65.5532 | 8.6787 | 8.6787 | 1.0297 | 5.6706 | 151.3219 | 0 | 1.043 | 0 | 0 | 141.1 | 140.9 | 140.9 | 140.8 | 140.5333 | 139.2333 | 125 | 140 | 143.6 | 138.7 | 3.4 | 120 | Hybrid | 0 | 0 | 1 | 1 | 1 | 31 | 121 | 123.8 | 2000 | 0 | 56.2 | 66 | 144.5 | 67.7 | 164 | 95 | 1054 | 80 | 2207 | 2200 | 363 | 40 | 118 | 67.212 | 50.51 | 67.389 | 50.449
2024-11-25 | 18:12 | 3078.82 | 3079.44 |  | 119.87 | 2.9731 | 347 | 288.09 | 0 | 60 | 356.4 | 0.9735 | 2.1595 | 1.4399 | 3078 | 100 | 0 | 0 | 0 | Heating Tanks.... | 140.5778 | 72.396 | 81.8945 | 79.11 | 67.7098 | 1.03 | 0 | -89.2 | -50 | -41 | 0 | 0 | 0.9985 | 65.5772 | 8.6787 | 8.6787 | 1.0297 | 5.6701 | 151.3218 | 0 | 1.043 | 0 | 0 | 141.1 | 140.9 | 140.9 | 140.8 | 140.5333 | 139.2333 | 125 | 140 | 143.6 | 138.7 | 3.4 | 120 | Hybrid | 0 | 0 | 1 | 1 | 1 | 31 | 121 | 123.8 | 2000 | 0 | 56.2 | 66 | 144.5 | 67.7 | 164 | 95 | 1050 | 80 | 2197 | 2200 | 357 | 40 | 118 | 67.213 | 50.507 | 67.389 | 50.446
2024-11-25 | 18:12 | 3081.81 | 3082.44 |  | 119.88 | 2.9771 | 347.6 | 288.38 | 0 | 59.999 | 356.9 | 0.974 | 2.1601 | 1.4417 | 3081 | 100 | 0 | 0 | 0 | Heating Tanks.... | 140.5778 | 72.396 | 81.8916 | 79.1167 | 67.7135 | 1.03 | 0 | -89.2 | -49.9 | -40.9 | 0 | 0 | 0.99849 | 65.5954 | 8.6787 | 8.6787 | 1.0297 | 5.6707 | 151.3219 | 0 | 1.043 | 0 | 0 | 141.1 | 140.9 | 140.9 | 140.8 | 140.5333 | 139.2333 | 125 | 140 | 143.6 | 138.7 | 3.4 | 120 | Hybrid | 0 | 0 | 1 | 1 | 1 | 31 | 120.9 | 123.8 | 2000 | 0 | 56.2 | 66 | 144.5 | 67.7 | 164 | 95 | 1050 | 80 | 2202 | 2200 | 351 | 40 | 118 | 67.213 | 50.503 | 67.39 | 50.443
2024-11-25 | 18:12 | 3084.81 | 3085.44 |  | 119.86 | 2.9704 | 346.6 | 288.67 | 0 | 60.003 | 356 | 0.9736 | 2.1604 | 1.4398 | 3084 | 100 | 0 | 0 | 0 | Heating Tanks.... | 140.5889 | 72.3965 | 81.8924 | 79.11 | 67.7155 | 1.03 | 0 | -89.2 | -50 | -41.2 | 0 | 0 | 0.99848 | 65.6108 | 8.6787 | 8.6787 | 1.0297 | 5.6703 | 151.3218 | 0 | 1.043 | 0 | 0 | 141.1333 | 140.9 | 140.9 | 140.8333 | 140.5333 | 139.2333 | 125 | 140 | 143.6 | 138.7 | 3.4 | 120 | Hybrid | 0 | 0 | 1 | 1 | 1 | 31 | 120.7 | 123.8 | 2000 | 0 | 56.2 | 66 | 144.5 | 67.7 | 164 | 95 | 1050 | 80 | 2205 | 2200 | 348 | 40 | 118 | 67.214 | 50.5 | 67.39 | 50.44
2024-11-25 | 18:12 | 3087.82 | 3088.45 |  | 119.89 | 2.981 | 347.9 | 288.96 | 0 | 60.001 | 357.4 | 0.9734 | 2.1564 | 1.4392 | 3087 | 100 | 0 | 0 | 0 | Heating Tanks.... | 140.6111 | 72.3965 | 81.8986 | 79.11 | 67.7147 | 1.03 | 0 | -90.1 | -49.4 | -41.5 | 0 | 0 | 0.99849 | 65.5948 | 8.6787 | 8.6787 | 1.0297 | 5.6701 | 151.3218 | 0 | 1.043 | 0 | 0 | 141.1333 | 140.9333 | 140.9333 | 140.8667 | 140.5333 | 139.2667 | 125 | 140 | 143.6 | 138.7 | 3.4 | 120 | Hybrid | 0 | 0 | 1 | 1 | 1 | 31 | 120.9 | 123.8 | 2000 | 0 | 56.2 | 66 | 144.5 | 67.7 | 164 | 95 | 1050 | 80 | 2202 | 2200 | 327 | 40 | 118 | 67.214 | 50.496 | 67.39 | 50.438
2024-11-25 | 18:12 | 3090.81 | 3091.45 |  | 119.87 | 2.9868 | 348.6 | 289.24 | 0 | 60.003 | 358 | 0.9737 | 2.1733 | 1.4402 | 3090 | 100 | 0 | 0 | 0 | Heating Tanks.... | 140.6611 | 72.3969 | 81.9059 | 79.11 | 67.7114 | 1.03 | 0 | -90.8 | -49.1 | -42 | 0.001 | 0 | 0.99849 | 65.5906 | 8.6787 | 8.6787 | 1.0297 | 5.6704 | 151.3219 | 0 | 1.043 | 0 | 0 | 141.2 | 141 | 140.9667 | 140.9 | 140.6 | 139.3 | 125 | 140 | 143.6 | 138.7 | 3.4 | 120 | Hybrid | 0 | 0 | 1 | 1 | 1 | 31 | 120.8 | 123.8 | 2000 | 0 | 56.2 | 66 | 144.5 | 67.7 | 164 | 95 | 1050 | 80 | 2205 | 2200 | 334 | 40 | 118 | 67.215 | 50.493 | 67.391 | 50.435
2024-11-25 | 18:12 | 3093.82 | 3094.45 |  | 119.88 | 2.9771 | 347 | 289.53 | 0 | 60.001 | 356.9 | 0.9723 | 2.1737 | 1.4414 | 3093 | 100 | 0 | 0 | 0 | Heating Tanks.... | 140.6167 | 72.3973 | 81.9114 | 79.11 | 67.7118 | 1.03 | 0 | -90.5 | -49.3 | -41.8 | 0 | 0 | 0.99853 | 65.5534 | 8.6787 | 8.6787 | 1.0297 | 5.6698 | 151.3218 | 0 | 1.043 | 0 | 0 | 141.1667 | 140.9667 | 140.9 | 140.8667 | 140.5667 | 139.2333 | 125 | 140 | 143.6 | 138.7 | 3.4 | 120 | Hybrid | 0 | 0 | 1 | 1 | 1 | 31 | 120.6 | 123.8 | 2000 | 0 | 56.2 | 66 | 144.5 | 67.7 | 164 | 95 | 1050 | 80 | 2196 | 2200 | 324 | 40 | 118 | 67.215 | 50.489 | 67.391 | 50.432
2024-11-25 | 18:12 | 3096.82 | 3097.45 |  | 119.87 | 2.9613 | 345.5 | 289.82 | 0 | 59.999 | 355 | 0.9733 | 2.1795 | 1.4397 | 3096 | 100 | 0 | 0 | 0 | Heating Tanks.... | 140.6333 | 72.3978 | 81.9161 | 79.11 | 67.7139 | 1.03 | 0 | -90 | -49.6 | -41.5 | 0 | 0 | 0.99851 | 65.573 | 8.6787 | 8.6787 | 1.0297 | 5.671 | 151.3218 | 0 | 1.043 | 0 | 0 | 141.1667 | 140.9667 | 140.9 | 140.9 | 140.6 | 139.2667 | 125 | 140 | 143.6 | 138.7 | 3.4 | 120 | Hybrid | 0 | 0 | 1 | 1 | 1 | 31 | 120.9 | 123.8 | 2000 | 0 | 56.2 | 66 | 144.5 | 67.7 | 164 | 95 | 1050 | 80 | 2202 | 2200 | 322 | 41 | 118 | 67.216 | 50.486 | 67.391 | 50.43
2024-11-25 | 18:12 | 3099.82 | 3100.45 |  | 119.88 | 2.9806 | 347.7 | 290.11 | 0 | 60 | 357.3 | 0.9731 | 2.1921 | 1.4419 | 3099 | 100 | 0 | 0 | 0 | Heating Tanks.... | 140.65 | 72.3985 | 81.9216 | 79.11 | 67.7147 | 1.03 | 0 | -89.1 | -50 | -40.9 | 0 | 0 | 0.9985 | 65.5856 | 8.6787 | 8.6787 | 1.0297 | 5.6706 | 151.3218 | 0 | 1.043 | 0 | 0 | 141.1667 | 141 | 140.9333 | 140.9 | 140.6 | 139.3 | 125 | 140 | 143.7 | 138.7 | 3.4 | 120 | Hybrid | 0 | 0 | 1 | 1 | 1 | 31 | 121 | 123.8 | 2000 | 0 | 56.2 | 66 | 144.5 | 67.7 | 164 | 95 | 1050 | 80 | 2205 | 2200 | 321 | 40 | 118 | 67.216 | 50.482 | 67.392 | 50.427
2024-11-25 | 18:12 | 3102.82 | 3103.45 |  | 119.88 | 2.9812 | 347.9 | 290.4 | 0 | 59.999 | 357.4 | 0.9734 | 2.1877 | 1.4398 | 3102 | 100 | 0 | 0 | 0 | Heating Tanks.... | 140.6444 | 72.3994 | 81.9235 | 79.11 | 67.7131 | 1.03 | 0 | -88.4 | -50.3 | -40.4 | 0 | 0 | 0.9985 | 65.5857 | 8.6787 | 8.6787 | 1.0297 | 5.67 | 151.3218 | 0 | 1.043 | 0 | 0 | 141.2 | 140.9667 | 140.9 | 140.9 | 140.6 | 139.3 | 125 | 140 | 143.7 | 138.7 | 3.4 | 120 | Hybrid | 0 | 0 | 1 | 1 | 1 | 31 | 121.1 | 123.8 | 2000 | 0 | 56.2 | 66 | 144.5 | 67.7 | 164 | 95 | 1050 | 80 | 2203 | 2200 | 324 | 40 | 118 | 67.217 | 50.479 | 67.392 | 50.424
2024-11-25 | 18:12 | 3105.82 | 3106.45 |  | 119.86 | 2.962 | 345.8 | 290.69 | 0 | 59.999 | 355 | 0.9739 | 2.1958 | 1.4406 | 3105 | 100 | 0 | 0 | 0 | Heating Tanks.... | 140.65 | 72.4003 | 81.9241 | 79.11 | 67.7143 | 1.03 | 0 | -86.4 | -51 | -39 | 0 | 0 | 0.99853 | 65.5476 | 8.6787 | 8.6787 | 1.0297 | 5.6699 | 151.3217 | 0 | 1.043 | 0 | 0 | 141.2 | 140.9333 | 140.9333 | 140.9333 | 140.6 | 139.3 | 125 | 140 | 143.7 | 138.7 | 3.4 | 120 | Hybrid | 0 | 0 | 1 | 1 | 1 | 31 | 121 | 123.8 | 2000 | 0 | 56.2 | 66 | 144.5 | 67.7 | 164 | 95 | 1050 | 80 | 2201 | 2200 | 328 | 40 | 118 | 67.217 | 50.475 | 67.393 | 50.421
2024-11-25 | 18:12 | 3108.81 | 3109.45 |  | 119.88 | 2.9773 | 347.1 | 290.98 | 0 | 60 | 356.9 | 0.9724 | 2.2026 | 1.4412 | 3108 | 100 | 0 | 0 | 0 | Heating Tanks.... | 140.6556 | 72.4009 | 81.9265 | 79.11 | 67.7159 | 1.03 | 0 | -86 | -52.1 | -36.5 | 0 | 0 | 0.99853 | 65.5505 | 8.6787 | 8.6787 | 1.0297 | 5.6707 | 151.3218 | 0 | 1.043 | 0 | 0 | 141.2 | 140.9667 | 140.9333 | 140.9333 | 140.6 | 139.3 | 125 | 140 | 143.7 | 138.7 | 3.4 | 120 | Hybrid | 0 | 0 | 1 | 1 | 1 | 31 | 121 | 123.8 | 2000 | 0 | 56.2 | 66 | 144.5 | 67.7 | 164 | 95 | 1050 | 80 | 2199 | 2200 | 334 | 40 | 118 | 67.218 | 50.472 | 67.393 | 50.419
2024-11-25 | 18:12 | 3111.82 | 3112.45 |  | 119.87 | 2.9866 | 348.3 | 291.27 | 0 | 60.003 | 358 | 0.9728 | 2.1755 | 1.4399 | 3111 | 100 | 0 | 0 | 0 | Heating Tanks.... | 140.65 | 72.4012 | 81.9308 | 79.1033 | 67.7139 | 1.03 | 0 | -87.6 | -52.5 | -35 | 0 | 0 | 0.99853 | 65.5576 | 8.6787 | 8.6787 | 1.0297 | 5.6707 | 151.3218 | 0 | 1.043 | 0 | 0 | 141.2 | 140.9667 | 140.9333 | 140.9 | 140.6 | 139.3 | 125 | 140 | 143.7 | 138.7 | 3.4 | 120 | Hybrid | 0 | 0 | 1 | 1 | 1 | 31 | 121 | 123.9 | 2000 | 0 | 56.2 | 66 | 144.5 | 67.7 | 164 | 95 | 1050 | 80 | 2194 | 2200 | 341 | 40 | 118 | 67.219 | 50.468 | 67.393 | 50.416
2024-11-25 | 18:12 | 3114.82 | 3115.45 |  | 119.88 | 2.9789 | 347.1 | 291.56 | 0 | 60 | 357.1 | 0.9719 | 2.2051 | 1.4412 | 3114 | 100 | 0 | 0 | 0 | Heating Tanks.... | 140.6556 | 72.4018 | 81.9339 | 79.1033 | 67.7118 | 1.03 | 0 | -91.4 | -52.2 | -35.3 | 0.001 | 0 | 0.9985 | 65.5885 | 8.6787 | 8.6787 | 1.0297 | 5.6707 | 151.3217 | 0 | 1.043 | 0 | 0 | 141.2 | 140.9333 | 140.9333 | 140.9333 | 140.6333 | 139.3 | 125 | 140 | 143.8 | 138.8 | 3.4 | 120 | Hybrid | 0 | 0 | 1 | 1 | 1 | 31 | 121 | 123.9 | 2000 | 0 | 56.2 | 66 | 144.6 | 67.7 | 164 | 95 | 1050 | 80 | 2195 | 2200 | 351 | 40 | 118 | 67.219 | 50.465 | 67.394 | 50.413
2024-11-25 | 18:12 | 3117.81 | 3118.45 |  | 119.86 | 2.9565 | 345 | 291.85 | 0 | 59.999 | 354.4 | 0.9735 | 2.1938 | 1.4409 | 3117 | 100 | 0 | 0 | 0 | Heating Tanks.... | 140.6556 | 72.4018 | 81.9345 | 79.11 | 67.7127 | 1.03 | 0 | -95.4 | -50.4 | -36.2 | 0 | 0 | 0.99849 | 65.5966 | 8.6787 | 8.6787 | 1.0297 | 5.6705 | 151.3217 | 0 | 1.043 | 0 | 0 | 141.2 | 140.9667 | 140.9 | 140.9667 | 140.6 | 139.3 | 125 | 140 | 143.8 | 138.8 | 3.4 | 120 | Hybrid | 0 | 0 | 1 | 1 | 1 | 31 | 121 | 123.9 | 2000 | 0 | 56.2 | 66 | 144.6 | 67.7 | 164 | 95 | 1050 | 80 | 2199 | 2200 | 359 | 40 | 118 | 67.22 | 50.461 | 67.394 | 50.411
2024-11-25 | 18:12 | 3120.82 | 3121.45 |  | 119.89 | 2.9748 | 347.1 | 292.13 | 0 | 59.998 | 356.6 | 0.9731 | 2.166 | 1.4411 | 3120 | 100 | 0 | 0 | 0 | Heating Tanks.... | 140.6667 | 72.4018 | 81.9376 | 79.1033 | 67.7159 | 1.03 | 0 | -100.1 | -47.5 | -37.9 | 0 | 0 | 0.99847 | 65.6235 | 8.6787 | 8.6787 | 1.0297 | 5.67 | 151.3217 | 0 | 1.043 | 0 | 0 | 141.2 | 140.9667 | 140.9667 | 140.9667 | 140.6 | 139.3 | 125 | 140 | 143.8 | 138.8 | 3.4 | 120 | Hybrid | 0 | 0 | 1 | 1 | 1 | 31 | 120.9 | 123.9 | 2000 | 0 | 56.2 | 66 | 144.7 | 67.7 | 164 | 95 | 1050 | 80 | 2197 | 2200 | 366 | 40 | 118 | 67.22 | 50.458 | 67.394 | 50.408
2024-11-25 | 18:12 | 3123.81 | 3124.45 |  | 119.87 | 2.9782 | 347.6 | 292.42 | 0 | 59.999 | 357 | 0.9737 | 2.1439 | 1.4397 | 3123 | 100 | 0 | 0 | 0 | Heating Tanks.... | 140.6667 | 72.4018 | 81.9394 | 79.11 | 67.7171 | 1.03 | 0 | -105.1 | -44 | -40.6 | 0 | 0 | 0.99848 | 65.6029 | 8.6787 | 8.6787 | 1.0297 | 5.6708 | 151.3217 | 0 | 1.043 | 0 | 0 | 141.2 | 141 | 140.9333 | 140.9667 | 140.6 | 139.3 | 125 | 140 | 143.8 | 138.8 | 3.4 | 120 | Hybrid | 0 | 0 | 1 | 1 | 1 | 31 | 120.9 | 123.9 | 2000 | 0 | 56.2 | 66 | 144.7 | 67.7 | 164 | 95 | 1050 | 80 | 2211 | 2200 | 368 | 40 | 118 | 67.221 | 50.455 | 67.395 | 50.405
2024-11-25 | 18:12 | 3126.82 | 3127.45 |  | 119.88 | 2.9615 | 345.6 | 292.71 | 0 | 60.002 | 355 | 0.9733 | 2.1548 | 1.4401 | 3126 | 100 | 0 | 0 | 0 | Heating Tanks.... | 140.6833 | 72.4009 | 81.9412 | 79.1033 | 67.7167 | 1.03 | 0 | -110.5 | -41 | -43.1 | 0 | 0 | 0.99852 | 65.5721 | 8.6787 | 8.6787 | 1.0297 | 5.6709 | 151.3217 | 0 | 1.043 | 0 | 0 | 141.2 | 141 | 141 | 141 | 140.6 | 139.3 | 125 | 140 | 143.8 | 138.8 | 3.4 | 120 | Hybrid | 0 | 0 | 1 | 1 | 1 | 31 | 120.8 | 123.9 | 2000 | 0 | 56.3 | 66 | 144.7 | 67.7 | 164 | 95 | 1050 | 80 | 2207 | 2200 | 368 | 40 | 118 | 67.221 | 50.451 | 67.395 | 50.403
2024-11-25 | 18:13 | 3129.81 | 3130.45 |  | 119.87 | 2.9727 | 346.8 | 293 | 0 | 60.002 | 356.3 | 0.9731 | 2.1651 | 1.4381 | 3129 | 100 | 0 | 0 | 0 | Heating Tanks.... | 140.6833 | 72.4 | 81.9461 | 79.0967 | 67.7167 | 1.03 | 0 | -116.5 | -38.1 | -45.6 | 0 | 0 | 0.99849 | 65.5972 | 8.6787 | 8.6787 | 1.0297 | 5.6698 | 151.3217 | 0 | 1.043 | 0 | 0 | 141.2 | 141 | 141 | 141 | 140.6 | 139.3 | 125 | 140 | 143.8 | 138.8 | 3.4 | 120 | Hybrid | 0 | 0 | 1 | 1 | 1 | 31 | 120.8 | 123.9 | 2000 | 0 | 56.3 | 66 | 144.7 | 67.7 | 164 | 95 | 1050 | 80 | 2206 | 2200 | 364 | 40 | 118 | 67.221 | 50.451 | 67.395 | 50.403
2024-11-25 | 18:13 | 3132.81 | 3133.46 |  | 119.88 | 2.9857 | 348.5 | 293.29 | 0 | 60.002 | 357.9 | 0.9737 | 2.1525 | 1.4422 | 3132 | 100 | 0 | 0 | 0 | Heating Tanks.... | 140.6833 | 72.3991 | 81.9527 | 79.1033 | 67.7163 | 1.03 | 0 | -122.1 | -35.9 | -48.3 | 0 | 0 | 0.99852 | 65.5689 | 8.6787 | 8.6787 | 1.0297 | 5.6705 | 151.3217 | 0 | 1.043 | 0 | 0 | 141.2 | 141 | 141 | 141 | 140.6 | 139.3 | 125 | 140 | 143.8 | 138.8 | 3.4 | 120 | Hybrid | 0 | 0 | 1 | 1 | 1 | 31 | 120.7 | 123.9 | 2000 | 0 | 56.3 | 66 | 144.7 | 67.7 | 164 | 95 | 1050 | 80 | 2201 | 2200 | 325 | 40 | 118 | 67.222 | 50.448 | 67.396 | 50.4
2024-11-25 | 18:13 | 3135.81 | 3136.46 |  | 119.88 | 2.9776 | 347.3 | 293.58 | 0 | 60 | 356.9 | 0.9729 | 2.154 | 1.4393 | 3135 | 100 | 0 | 0 | 0 | Heating Tanks.... | 140.6778 | 72.3991 | 81.9563 | 79.11 | 67.7147 | 1.03 | 0 | -124.6 | -34.6 | -51 | 0 | 0 | 0.99848 | 65.6151 | 8.6787 | 8.6787 | 1.0297 | 5.67 | 151.3216 | 0 | 1.043 | 0 | 0 | 141.2 | 141 | 141 | 140.9667 | 140.6 | 139.3 | 125 | 140 | 143.9 | 138.8 | 3.4 | 120 | Hybrid | 0 | 0 | 1 | 1 | 1 | 31 | 120.8 | 123.9 | 2000 | 0 | 56.3 | 66 | 144.7 | 67.7 | 164 | 95 | 1050 | 80 | 2202 | 2200 | 355 | 40 | 118 | 67.223 | 50.445 | 67.396 | 50.398
2024-11-25 | 18:13 | 3138.81 | 3139.46 |  | 119.86 | 2.9596 | 345.4 | 293.87 | 0 | 60 | 354.7 | 0.9736 | 2.1805 | 1.4406 | 3138 | 100 | 0 | 0 | 0 | Heating Tanks.... | 140.6944 | 72.3988 | 81.958 | 79.1033 | 67.7135 | 1.03 | 0 | -123.4 | -34 | -53.3 | 0 | 0 | 0.99848 | 65.6156 | 8.6787 | 8.6787 | 1.0297 | 5.6707 | 151.3217 | 0 | 1.043 | 0 | 0 | 141.2 | 141 | 141 | 141 | 140.6333 | 139.3333 | 125 | 140 | 143.9 | 138.8 | 3.4 | 120 | Hybrid | 0 | 0 | 1 | 1 | 1 | 31 | 120.7 | 124 | 2000 | 0 | 56.3 | 66 | 144.7 | 67.7 | 164 | 95 | 1055 | 80 | 2203 | 2200 | 349 | 40 | 118 | 67.223 | 50.441 | 67.396 | 50.395
2024-11-25 | 18:13 | 3141.81 | 3142.46 |  | 119.88 | 2.9724 | 346.8 | 294.16 | 0 | 59.999 | 356.3 | 0.9733 | 2.1781 | 1.4409 | 3141 | 100 | 0 | 0 | 0 | Heating Tanks.... | 140.7 | 72.3987 | 81.9608 | 79.09 | 67.7139 | 1.03 | 0 | -121.8 | -33.8 | -53.9 | 0.001 | 0 | 0.99848 | 65.6193 | 8.6787 | 8.6787 | 1.0297 | 5.6702 | 151.3215 | 0 | 1.043 | 0 | 0 | 141.2 | 141 | 141 | 141 | 140.6333 | 139.3667 | 125 | 140 | 143.9 | 138.8 | 3.4 | 120 | Hybrid | 0 | 0 | 1 | 1 | 1 | 31 | 120.7 | 124 | 2000 | 0 | 56.3 | 66 | 144.8 | 67.7 | 164 | 95 | 1055 | 80 | 2192 | 2200 | 324 | 40 | 118 | 67.224 | 50.438 | 67.397 | 50.393
2024-11-25 | 18:13 | 3144.81 | 3145.46 |  | 119.87 | 2.9833 | 348 | 294.45 | 0 | 59.999 | 357.6 | 0.9731 | 2.1786 | 1.4399 | 3144 | 100 | 0 | 0 | 0 | Heating Tanks.... | 140.7222 | 72.3987 | 81.9665 | 79.1033 | 67.7159 | 1.03 | 0 | -119.7 | -34.2 | -53.9 | 0 | 0 | 0.99848 | 65.6197 | 8.6787 | 8.6787 | 1.0297 | 5.67 | 151.3216 | 0 | 1.043 | 0 | 0 | 141.2 | 141.1 | 141 | 141 | 140.6333 | 139.4 | 125 | 140 | 143.9 | 138.8 | 3.4 | 120 | Hybrid | 0 | 0 | 1 | 1 | 1 | 31 | 120.5 | 124 | 2000 | 0 | 56.3 | 66.1 | 144.8 | 67.7 | 164 | 95 | 1055 | 80 | 2209 | 2200 | 333 | 40 | 118 | 67.224 | 50.435 | 67.397 | 50.39
2024-11-25 | 18:13 | 3147.81 | 3148.46 |  | 119.88 | 2.9733 | 346.6 | 294.74 | 0 | 60.003 | 356.5 | 0.9724 | 2.1818 | 1.4419 | 3147 | 100 | 0 | 0 | 0 | Heating Tanks.... | 140.7222 | 72.3987 | 81.9735 | 79.1033 | 67.7171 | 1.03 | 0 | -117.7 | -34.8 | -53.7 | 0.001 | 0 | 0.99847 | 65.6333 | 8.6787 | 8.6787 | 1.0297 | 5.6708 | 151.3216 | 0 | 1.043 | 0 | 0 | 141.2 | 141.0333 | 141 | 141 | 140.7 | 139.4 | 125 | 140 | 143.9 | 138.8 | 3.4 | 120 | Hybrid | 0 | 0 | 1 | 1 | 1 | 31 | 120.5 | 124 | 2000 | 0 | 56.3 | 66.1 | 144.8 | 67.7 | 164 | 95 | 1055 | 80 | 2194 | 2200 | 327 | 40 | 118 | 67.225 | 50.431 | 67.398 | 50.388
2024-11-25 | 18:13 | 3150.81 | 3151.46 |  | 119.86 | 2.9657 | 345.8 | 295.02 | 0 | 60.004 | 355.5 | 0.9729 | 2.1933 | 1.4395 | 3150 | 100 | 0 | 0 | 0 | Heating Tanks.... | 140.7389 | 72.3988 | 81.9776 | 79.09 | 67.7167 | 1.03 | 0 | -116.3 | -35.5 | -53.4 | 0 | 0 | 0.99849 | 65.604 | 8.6787 | 8.6787 | 1.0297 | 5.6701 | 151.3217 | 0 | 1.043 | 0 | 0 | 141.2 | 141.1 | 141.0667 | 141 | 140.6667 | 139.4 | 125 | 140 | 143.9 | 138.8 | 3.4 | 120 | Hybrid | 0 | 0 | 1 | 1 | 1 | 31 | 120.3 | 124 | 2000 | 0 | 56.3 | 66.1 | 144.9 | 67.7 | 164 | 95 | 1055 | 80 | 2195 | 2200 | 323 | 40 | 118 | 67.226 | 50.428 | 67.398 | 50.385
2024-11-25 | 18:13 | 3153.82 | 3154.46 |  | 119.89 | 2.9694 | 346.5 | 295.31 | 0 | 60 | 356 | 0.9734 | 2.1456 | 1.44 | 3153 | 100 | 0 | 0 | 0 | Heating Tanks.... | 140.7167 | 72.3993 | 81.9776 | 79.0967 | 67.7151 | 1.03 | 0 | -114.6 | -36.4 | -53 | 0 | 0 | 0.99849 | 65.6028 | 8.6787 | 8.6787 | 1.0297 | 5.6715 | 151.3216 | 0 | 1.043 | 0 | 0 | 141.2 | 141 | 141.0333 | 141 | 140.6667 | 139.4 | 125 | 140 | 143.9 | 138.8 | 3.4 | 120 | Hybrid | 0 | 0 | 1 | 1 | 1 | 31 | 120.3 | 124 | 2000 | 0 | 56.3 | 66.1 | 144.9 | 67.7 | 164 | 95 | 1053 | 80 | 2203 | 2200 | 320 | 40 | 118 | 67.226 | 50.425 | 67.399 | 50.383
2024-11-25 | 18:13 | 3156.82 | 3157.46 |  | 119.88 | 2.9823 | 348.1 | 295.6 | 0 | 60.002 | 357.5 | 0.9737 | 2.1714 | 1.4412 | 3156 | 100 | 0 | 0 | 0 | Heating Tanks.... | 140.7444 | 72.3997 | 81.9759 | 79.0967 | 67.7139 | 1.03 | 0 | -113.2 | -37.2 | -52.6 | 0 | 0 | 0.9985 | 65.5918 | 8.6787 | 8.6787 | 1.0297 | 5.6709 | 151.3216 | 0 | 1.043 | 0 | 0 | 141.2 | 141.0667 | 141.1 | 141 | 140.7 | 139.4 | 125 | 140 | 143.9 | 138.8 | 3.4 | 120 | Hybrid | 0 | 0 | 1 | 1 | 1 | 31 | 120.3 | 124 | 2000 | 0 | 56.3 | 66.1 | 144.9 | 67.7 | 164 | 95 | 1053 | 80 | 2199 | 2200 | 321 | 40 | 118 | 67.227 | 50.422 | 67.399 | 50.38
2024-11-25 | 18:13 | 3159.81 | 3160.46 |  | 119.88 | 2.9748 | 346.9 | 295.89 | 0 | 60.003 | 356.6 | 0.9727 | 2.1552 | 1.4383 | 3159 | 100 | 0 | 0 | 0 | Heating Tanks.... | 140.7556 | 72.4 | 81.9759 | 79.09 | 67.7151 | 1.03 | 0 | -112.1 | -37.9 | -52.3 | 0 | 0 | 0.99851 | 65.5892 | 8.6787 | 8.6787 | 1.0297 | 5.6703 | 151.3215 | 0 | 1.043 | 0 | 0 | 141.2 | 141.0667 | 141.1 | 141 | 140.7 | 139.4667 | 125 | 140 | 143.9 | 138.9 | 3.4 | 120 | Hybrid | 0 | 0 | 1 | 1 | 1 | 31 | 120.3 | 124 | 2000 | 0 | 56.3 | 66.1 | 144.9 | 67.7 | 164 | 95 | 1053 | 80 | 2195 | 2200 | 325 | 40 | 118 | 67.227 | 50.418 | 67.4 | 50.378
2024-11-25 | 18:13 | 3162.81 | 3163.46 |  | 119.87 | 2.9617 | 345.6 | 296.18 | 0 | 59.999 | 355 | 0.9734 | 2.1697 | 1.4405 | 3162 | 100 | 0 | 0 | 0 | Heating Tanks.... | 140.7556 | 72.4 | 81.9784 | 79.09 | 67.7171 | 1.03 | 0 | -112.1 | -38 | -52.1 | 0 | 0 | 0.99849 | 65.609 | 8.6787 | 8.6787 | 1.0297 | 5.671 | 151.3216 | 0 | 1.043 | 0 | 0 | 141.2 | 141.1 | 141.1 | 141 | 140.6667 | 139.4667 | 125 | 140 | 143.9 | 138.9 | 3.4 | 120 | Hybrid | 0 | 0 | 1 | 1 | 1 | 31 | 120.3 | 124 | 2000 | 0 | 56.3 | 66.1 | 144.9 | 67.7 | 164 | 95 | 1053 | 80 | 2194 | 2200 | 332 | 40 | 118 | 67.228 | 50.415 | 67.4 | 50.375
2024-11-25 | 18:13 | 3165.82 | 3166.46 |  | 119.88 | 2.976 | 347.2 | 296.47 | 0 | 60.002 | 356.8 | 0.9733 | 2.1524 | 1.4401 | 3165 | 100 | 0 | 0 | 0 | Heating Tanks.... | 140.7667 | 72.4 | 81.9796 | 79.09 | 67.7171 | 1.03 | 0 | -111.8 | -38 | -52.1 | 0 | 0 | 0.99845 | 65.6491 | 8.6787 | 8.6787 | 1.0297 | 5.6704 | 151.3215 | 0 | 1.043 | 0 | 0 | 141.2 | 141.1 | 141.1 | 141.0333 | 140.7 | 139.4667 | 125 | 140 | 143.9 | 138.9 | 3.4 | 120 | Hybrid | 0 | 0 | 1 | 1 | 1 | 31 | 120 | 124 | 2000 | 0 | 56.3 | 66.1 | 144.9 | 67.7 | 164 | 95 | 1053 | 80 | 2207 | 2200 | 339 | 40 | 118 | 67.229 | 50.412 | 67.4 | 50.373
2024-11-25 | 18:13 | 3168.82 | 3169.46 |  | 119.88 | 2.9874 | 348.5 | 296.76 | 0 | 60.004 | 358.1 | 0.973 | 2.1878 | 1.4412 | 3168 | 100 | 0 | 0 | 0 | Heating Tanks.... | 140.7722 | 72.4 | 81.98 | 79.0967 | 67.7167 | 1.03 | 0 | -112.2 | -37.9 | -52.3 | 0 | 0 | 0.99846 | 65.6392 | 8.6787 | 8.6787 | 1.0297 | 5.6704 | 151.3216 | 0 | 1.043 | 0 | 0 | 141.2 | 141.1 | 141.1 | 141.0667 | 140.7 | 139.4667 | 125 | 140 | 143.9 | 138.9 | 3.4 | 120 | Hybrid | 0 | 0 | 1 | 1 | 1 | 31 | 120.2 | 124 | 2000 | 0 | 56.3 | 66.1 | 144.9 | 67.7 | 164 | 95 | 1052 | 80 | 2197 | 2200 | 347 | 40 | 118 | 67.229 | 50.409 | 67.401 | 50.37
2024-11-25 | 18:13 | 3171.82 | 3172.46 |  | 119.86 | 2.9822 | 347.7 | 297.05 | 0 | 60.003 | 357.4 | 0.9729 | 2.1903 | 1.4414 | 3171 | 100 | 0 | 0 | 0 | Heating Tanks.... | 140.7556 | 72.4 | 81.9788 | 79.09 | 67.7155 | 1.03 | 0 | -113 | -37.3 | -52.5 | 0 | 0 | 0.99847 | 65.6327 | 8.6787 | 8.6787 | 1.0297 | 5.6704 | 151.3216 | 0 | 1.043 | 0 | 0 | 141.2 | 141.0667 | 141.1 | 141.0667 | 140.7 | 139.4 | 125 | 140 | 143.9 | 138.9 | 3.4 | 120 | Hybrid | 0 | 0 | 1 | 1 | 1 | 31 | 120.2 | 124 | 2000 | 0 | 56.3 | 66.1 | 144.9 | 67.7 | 164 | 95 | 1052 | 80 | 2198 | 2200 | 357 | 40 | 118 | 67.23 | 50.406 | 67.401 | 50.368
2024-11-25 | 18:13 | 3174.81 | 3175.46 |  | 119.89 | 2.9625 | 345.6 | 297.34 | 0 | 59.999 | 355.2 | 0.973 | 2.2093 | 1.4407 | 3174 | 100 | 0 | 0 | 0 | Heating Tanks.... | 140.7778 | 72.4 | 81.9776 | 79.09 | 67.7143 | 1.03 | 0 | -114 | -36.9 | -53 | 0 | 0 | 0.99848 | 65.6276 | 8.6787 | 8.6787 | 1.0297 | 5.6707 | 151.3215 | 0 | 1.043 | 0 | 0 | 141.2 | 141.1 | 141.1 | 141.1 | 140.7 | 139.4667 | 125 | 140 | 143.9 | 138.9 | 3.4 | 120 | Hybrid | 0 | 0 | 1 | 1 | 1 | 31 | 120.4 | 124 | 2000 | 0 | 56.3 | 66.1 | 144.9 | 67.7 | 164 | 95 | 1052 | 80 | 2198 | 2200 | 364 | 41 | 118 | 67.231 | 50.402 | 67.402 | 50.366
2024-11-25 | 18:13 | 3177.81 | 3178.46 |  | 119.87 | 2.9753 | 346.7 | 297.63 | 0 | 60.002 | 356.7 | 0.9722 | 2.2163 | 1.442 | 3177 | 100 | 0 | 0 | 0 | Heating Tanks.... | 140.7778 | 72.4 | 81.978 | 79.09 | 67.7147 | 1.03 | 0 | -115.6 | -35.8 | -53.3 | 0 | 0 | 0.99848 | 65.6249 | 8.6787 | 8.6787 | 1.0297 | 5.6704 | 151.3215 | 0 | 1.043 | 0 | 0 | 141.2 | 141.1 | 141.1 | 141.1 | 140.7 | 139.4667 | 125 | 140 | 143.9 | 138.9 | 3.4 | 120 | Hybrid | 0 | 0 | 1 | 1 | 1 | 31 | 120.7 | 124 | 2000 | 0 | 56.3 | 66.1 | 144.9 | 67.7 | 164 | 95 | 1052 | 80 | 2200 | 2200 | 368 | 40 | 118 | 67.231 | 50.399 | 67.402 | 50.363
2024-11-25 | 18:13 | 3180.82 | 3181.46 |  | 119.88 | 2.9887 | 348.5 | 297.92 | 0 | 59.995 | 358.3 | 0.9728 | 2.1623 | 1.4409 | 3180 | 100 | 0 | 0 | 0 | Heating Tanks.... | 140.7722 | 72.4 | 81.9816 | 79.09 | 67.7163 | 1.03 | 0 | -117.3 | -34.8 | -53.7 | 0 | 0 | 0.9985 | 65.5998 | 8.6787 | 8.6787 | 1.0297 | 5.6708 | 151.3215 | 0 | 1.043 | 0 | 0 | 141.2 | 141.1 | 141.1 | 141.1 | 140.7 | 139.4333 | 125 | 140 | 143.9 | 138.9 | 3.4 | 120 | Hybrid | 0 | 0 | 1 | 1 | 1 | 31 | 121 | 124 | 2000 | 0 | 56.3 | 66.1 | 144.9 | 67.7 | 164 | 95 | 1052 | 80 | 2205 | 2200 | 369 | 41 | 118 | 67.232 | 50.396 | 67.403 | 50.361
2024-11-25 | 18:13 | 3183.81 | 3184.47 |  | 119.86 | 2.9755 | 346.9 | 298.2 | 0 | 60 | 356.6 | 0.9727 | 2.1733 | 1.44 | 3183 | 100 | 0 | 0 | 0 | Heating Tanks.... | 140.7778 | 72.4 | 81.9886 | 79.09 | 67.7171 | 1.03 | 0 | -119 | -34.3 | -53.9 | 0 | 0 | 0.99847 | 65.6357 | 8.6787 | 8.6787 | 1.0297 | 5.6711 | 151.3215 | 0 | 1.043 | 0 | 0 | 141.2667 | 141.1 | 141.1 | 141.1 | 140.7 | 139.4 | 125 | 140 | 143.9 | 138.9 | 3.4 | 120 | Hybrid | 0 | 0 | 1 | 1 | 1 | 31 | 121.1 | 124 | 2000 | 0 | 56.3 | 66.1 | 144.9 | 67.7 | 164 | 95 | 1048 | 80 | 2202 | 2200 | 367 | 40 | 118 | 67.232 | 50.393 | 67.403 | 50.358
2024-11-25 | 18:13 | 3186.81 | 3187.47 |  | 119.89 | 2.9522 | 344.7 | 298.49 | 0 | 59.999 | 353.9 | 0.9738 | 2.1845 | 1.4411 | 3186 | 100 | 0 | 0 | 0 | Heating Tanks.... | 140.7889 | 72.4 | 81.9959 | 79.1033 | 67.7176 | 1.03 | 0 | -120.6 | -34 | -54 | 0 | 0 | 0.99855 | 65.5531 | 8.6787 | 8.6787 | 1.0297 | 5.6707 | 151.3214 | 0 | 1.043 | 0 | 0 | 141.3 | 141.1 | 141.1333 | 141.1 | 140.7 | 139.4 | 125 | 140 | 143.9 | 138.9 | 3.4 | 120 | Hybrid | 0 | 0 | 1 | 1 | 1 | 31 | 121.1 | 124 | 2000 | 0 | 56.3 | 66.1 | 144.8 | 67.7 | 164 | 95 | 1048 | 80 | 2205 | 2200 | 361 | 41 | 118 | 67.233 | 50.39 | 67.404 | 50.356
2024-11-25 | 18:14 | 3189.82 | 3190.47 |  | 119.88 | 2.9751 | 347 | 298.78 | 0 | 59.999 | 356.6 | 0.9731 | 2.1656 | 1.4393 | 3189 | 100 | 0 | 0 | 0 | Heating Tanks.... | 140.7944 | 72.4 | 81.9996 | 79.09 | 67.7188 | 1.03 | 0 | -122 | -33.8 | -54 | 0 | 0 | 0.99853 | 65.5659 | 8.6787 | 8.6787 | 1.0297 | 5.6707 | 151.3214 | 0 | 1.043 | 0 | 0 | 141.3 | 141.1 | 141.1333 | 141.1 | 140.7 | 139.4333 | 125 | 140 | 143.9 | 138.9 | 3.4 | 120 | Hybrid | 0 | 0 | 1 | 1 | 1 | 31 | 121 | 124 | 2000 | 0 | 56.3 | 66.1 | 144.8 | 67.7 | 164 | 95 | 1048 | 80 | 2194 | 2200 | 357 | 41 | 118 | 67.234 | 50.386 | 67.404 | 50.353
2024-11-25 | 18:14 | 3192.82 | 3193.47 |  | 119.88 | 2.9812 | 347.8 | 299.07 | 0 | 60 | 357.4 | 0.9733 | 2.191 | 1.4393 | 3192 | 100 | 0 | 0 | 0 | Heating Tanks.... | 140.7889 | 72.4 | 81.9988 | 79.09 | 67.72 | 1.03 | 0 | -123.6 | -33.7 | -53.7 | 0.001 | 0 | 0.99853 | 65.568 | 8.6787 | 8.6787 | 1.0297 | 5.6702 | 151.3215 | 0 | 1.043 | 0 | 0 | 141.3 | 141.1 | 141.1333 | 141.1 | 140.7 | 139.4 | 125 | 140 | 143.9 | 138.9 | 3.4 | 120 | Hybrid | 0 | 0 | 1 | 1 | 1 | 31 | 121 | 124.1 | 2000 | 0 | 56.3 | 66.1 | 144.8 | 67.7 | 164 | 95 | 1048 | 80 | 2203 | 2200 | 353 | 41 | 118 | 67.234 | 50.383 | 67.405 | 50.351
2024-11-25 | 18:14 | 3195.81 | 3196.47 |  | 119.87 | 2.9756 | 346.8 | 299.36 | 0 | 59.999 | 356.7 | 0.9722 | 2.2147 | 1.442 | 3195 | 100 | 0 | 0 | 0 | Heating Tanks.... | 140.8111 | 72.4 | 81.9963 | 79.09 | 67.72 | 1.03 | 0 | -124.9 | -34.1 | -52.1 | 0 | 0 | 0.99855 | 65.5535 | 8.6787 | 8.6787 | 1.0297 | 5.6711 | 151.3214 | 0 | 1.043 | 0 | 0 | 141.3 | 141.1333 | 141.2 | 141.1333 | 140.7 | 139.4 | 125 | 140 | 143.9 | 139 | 3.4 | 120 | Hybrid | 0 | 0 | 1 | 1 | 1 | 31 | 120.6 | 124.1 | 2000 | 0 | 56.3 | 66.1 | 144.8 | 67.7 | 164 | 95 | 1048 | 80 | 2206 | 2200 | 346 | 40 | 118 | 67.235 | 50.38 | 67.405 | 50.349
2024-11-25 | 18:14 | 3198.82 | 3199.47 |  | 119.88 | 2.9804 | 347.5 | 299.65 | 0 | 60.003 | 357.3 | 0.9727 | 2.201 | 1.4398 | 3198 | 100 | 0 | 0 | 0 | Heating Tanks.... | 140.8222 | 72.4 | 81.9927 | 79.0967 | 67.72 | 1.03 | 0 | -125.3 | -34.6 | -50.5 | 0 | 0 | 0.99848 | 65.6319 | 8.6787 | 8.6787 | 1.0297 | 5.6707 | 151.3215 | 0 | 1.043 | 0 | 0 | 141.3 | 141.2 | 141.2 | 141.1 | 140.7 | 139.4333 | 125 | 140 | 143.9 | 139 | 3.4 | 120 | Hybrid | 0 | 0 | 1 | 1 | 1 | 31 | 120.7 | 124.1 | 2000 | 0 | 56.3 | 66.1 | 144.8 | 67.7 | 164 | 95 | 1054 | 80 | 2212 | 2200 | 340 | 41 | 118 | 67.236 | 50.377 | 67.406 | 50.346
2024-11-25 | 18:14 | 3201.82 | 3202.47 |  | 119.88 | 2.9887 | 348.7 | 299.94 | 0 | 60.003 | 358.3 | 0.9732 | 2.1831 | 1.4444 | 3201 | 100 | 0 | 0 | 0 | Heating Tanks.... | 140.8333 | 72.4 | 81.9873 | 79.09 | 67.72 | 1.03 | 0 | -124.4 | -35.1 | -49.2 | 0.001 | 0 | 0.99846 | 65.6474 | 8.6787 | 8.6787 | 1.0297 | 5.6705 | 151.3215 | 0 | 1.043 | 0 | 0 | 141.3 | 141.2 | 141.2 | 141.1333 | 140.7333 | 139.4333 | 125 | 140 | 143.8 | 139 | 3.4 | 120 | Hybrid | 0 | 0 | 1 | 1 | 1 | 31 | 120.6 | 124.1 | 2000 | 0 | 56.3 | 66.1 | 144.8 | 67.7 | 164 | 95 | 1054 | 80 | 2202 | 2200 | 332 | 40 | 118 | 67.236 | 50.374 | 67.407 | 50.344
2024-11-25 | 18:14 | 3204.82 | 3205.47 |  | 119.86 | 2.9796 | 347 | 300.23 | 0 | 59.996 | 357.1 | 0.9717 | 2.1866 | 1.4419 | 3204 | 100 | 0 | 0 | 0 | Heating Tanks.... | 140.8222 | 72.4 | 81.9837 | 79.09 | 67.72 | 1.03 | 0 | -123.2 | -35.7 | -48.3 | 0 | 0 | 0.99853 | 65.5705 | 8.6787 | 8.6787 | 1.0297 | 5.6698 | 151.3215 | 0 | 1.043 | 0 | 0 | 141.3 | 141.2 | 141.2 | 141.1 | 140.7333 | 139.4 | 125 | 140 | 143.8 | 139 | 3.4 | 120 | Hybrid | 0 | 0 | 1 | 1 | 1 | 31 | 120.7 | 124.1 | 2000 | 0 | 56.3 | 66.1 | 144.8 | 67.7 | 164 | 95 | 1054 | 80 | 2189 | 2200 | 324 | 40 | 118 | 67.237 | 50.37 | 67.407 | 50.341
2024-11-25 | 18:14 | 3207.81 | 3208.47 |  | 119.89 | 2.9668 | 345.8 | 300.52 | 0 | 60.003 | 355.7 | 0.9723 | 2.1988 | 1.4406 | 3207 | 100 | 0 | 0 | 0 | Heating Tanks.... | 140.8389 | 72.4 | 81.9812 | 79.0967 | 67.7188 | 1.03 | 0 | -121.6 | -36.2 | -47.8 | 0 | 0 | 0.99853 | 65.5777 | 8.6787 | 8.6787 | 1.0297 | 5.6702 | 151.3214 | 0 | 1.043 | 0 | 0 | 141.3 | 141.2 | 141.2 | 141.1667 | 140.7667 | 139.4 | 125 | 140 | 143.9 | 139 | 3.4 | 120 | Hybrid | 0 | 0 | 1 | 1 | 1 | 31 | 120.7 | 124.1 | 2000 | 0 | 56.3 | 66.1 | 144.8 | 67.7 | 164 | 95 | 1054 | 80 | 2201 | 2200 | 351 | 41 | 118 | 67.238 | 50.367 | 67.408 | 50.339
2024-11-25 | 18:14 | 3210.81 | 3211.47 |  | 119.87 | 2.9831 | 347.8 | 300.81 | 0 | 60.004 | 357.6 | 0.9728 | 2.2135 | 1.441 | 3210 | 100 | 0 | 0 | 0 | Heating Tanks.... | 140.8278 | 72.4 | 81.9792 | 79.0967 | 67.7176 | 1.03 | 0 | -119.5 | -37.2 | -46.8 | 0 | 0 | 0.99852 | 65.581 | 8.6787 | 8.6787 | 1.0297 | 5.6701 | 151.3215 | 0 | 1.043 | 0 | 0 | 141.3 | 141.2 | 141.2 | 141.1333 | 140.7333 | 139.4 | 125 | 140 | 143.9 | 139.1 | 3.4 | 120 | Hybrid | 0 | 0 | 1 | 1 | 1 | 31 | 120.7 | 124.1 | 2000 | 0 | 56.3 | 66.1 | 144.8 | 67.7 | 164 | 95 | 1054 | 80 | 2198 | 2200 | 322 | 41 | 118 | 67.239 | 50.364 | 67.408 | 50.337
2024-11-25 | 18:14 | 3213.81 | 3214.47 |  | 119.88 | 2.9819 | 347.9 | 301.1 | 0 | 59.993 | 357.5 | 0.9732 | 2.1607 | 1.4417 | 3213 | 100 | 0 | 0 | 0 | Heating Tanks.... | 140.8389 | 72.4 | 81.9796 | 79.09 | 67.718 | 1.03 | 0 | -117.3 | -37.9 | -45.9 | 0.001 | 0 | 0.99858 | 65.5199 | 8.6787 | 8.6787 | 1.0297 | 5.6707 | 151.3215 | 0 | 1.043 | 0 | 0 | 141.3 | 141.2 | 141.2 | 141.1667 | 140.7667 | 139.4 | 125 | 140 | 143.9 | 139.1 | 3.4 | 120 | Hybrid | 0 | 0 | 1 | 1 | 1 | 31 | 120.8 | 124.1 | 2000 | 0 | 56.3 | 66.1 | 144.8 | 67.7 | 164 | 95 | 1054 | 80 | 2201 | 2200 | 325 | 40 | 118 | 67.239 | 50.361 | 67.409 | 50.334
2024-11-25 | 18:14 | 3216.82 | 3217.47 |  | 119.86 | 2.9703 | 346.3 | 301.39 | 0 | 59.992 | 356 | 0.9727 | 2.2018 | 1.439 | 3216 | 100 | 0 | 0 | 0 | Heating Tanks.... | 140.8333 | 72.4 | 81.9849 | 79.09 | 67.7192 | 1.03 | 0 | -114.3 | -39.3 | -44.5 | 0 | 0 | 0.99857 | 65.5347 | 8.6787 | 8.6787 | 1.0297 | 5.6709 | 151.3214 | 0 | 1.043 | 0 | 0 | 141.3 | 141.2 | 141.2 | 141.1333 | 140.7333 | 139.4333 | 125 | 140 | 143.9 | 139.1 | 3.4 | 120 | Hybrid | 0 | 0 | 1 | 1 | 1 | 31 | 120.8 | 124.1 | 2000 | 0 | 56.3 | 66.1 | 144.8 | 67.7 | 164 | 95 | 1054 | 80 | 2203 | 2200 | 329 | 41 | 118 | 67.24 | 50.358 | 67.409 | 50.332
2024-11-25 | 18:14 | 3219.82 | 3220.47 |  | 119.89 | 2.9756 | 346.8 | 301.68 | 0 | 60.006 | 356.8 | 0.9721 | 2.1772 | 1.4421 | 3219 | 100 | 0 | 0 | 0 | Heating Tanks.... | 140.8444 | 72.4 | 81.9939 | 79.09 | 67.72 | 1.03 | 0 | -110 | -41.5 | -42.4 | 0 | 0 | 0.99854 | 65.5602 | 8.6787 | 8.6787 | 1.0297 | 5.6701 | 151.3214 | 0 | 1.043 | 0 | 0 | 141.3 | 141.2 | 141.2 | 141.1667 | 140.7333 | 139.4667 | 125 | 140 | 143.9 | 139.1 | 3.4 | 120 | Hybrid | 0 | 0 | 1 | 1 | 1 | 31 | 120.7 | 124.1 | 2000 | 0 | 56.3 | 66.1 | 144.8 | 67.7 | 164 | 95 | 1054 | 80 | 2196 | 2200 | 336 | 40 | 118 | 67.241 | 50.354 | 67.41 | 50.329
2024-11-25 | 18:14 | 3222.82 | 3223.47 |  | 119.87 | 2.9808 | 347.6 | 301.97 | 0 | 60.003 | 357.3 | 0.9728 | 2.1739 | 1.4394 | 3222 | 100 | 0 | 0 | 0 | Heating Tanks.... | 140.8778 | 72.4 | 82.0053 | 79.09 | 67.72 | 1.03 | 0 | -104.3 | -44.8 | -39.9 | 0 | 0 | 0.99852 | 65.5911 | 8.6787 | 8.6787 | 1.0297 | 5.6707 | 151.3213 | 0 | 1.043 | 0 | 0 | 141.3667 | 141.2 | 141.2 | 141.2 | 140.8 | 139.5 | 125 | 140 | 143.9 | 139.1 | 3.4 | 120 | Hybrid | 0 | 0 | 1 | 1 | 1 | 31 | 120.6 | 124.1 | 2000 | 0 | 56.3 | 66.1 | 144.8 | 67.7 | 164 | 95 | 1054 | 80 | 2195 | 2200 | 343 | 41 | 118 | 67.241 | 50.351 | 67.41 | 50.327
2024-11-25 | 18:14 | 3225.82 | 3226.47 |  | 119.87 | 2.9812 | 347.6 | 302.26 | 0 | 59.993 | 357.4 | 0.9727 | 2.1927 | 1.4408 | 3225 | 100 | 0 | 0 | 0 | Heating Tanks.... | 140.8722 | 72.4 | 82.018 | 79.09 | 67.72 | 1.03 | 0 | -99.4 | -48.3 | -37.2 | 0 | 0 | 0.99851 | 65.5986 | 8.6787 | 8.6787 | 1.0297 | 5.6706 | 151.3213 | 0 | 1.043 | 0 | 0 | 141.3333 | 141.2 | 141.2 | 141.2 | 140.8 | 139.5 | 125 | 140 | 143.9 | 139.1 | 3.4 | 120 | Hybrid | 0 | 0 | 1 | 1 | 1 | 31 | 120.8 | 124.1 | 2000 | 0 | 56.3 | 66.1 | 144.8 | 67.7 | 164 | 95 | 1054 | 80 | 2197 | 2200 | 355 | 41 | 118 | 67.242 | 50.348 | 67.411 | 50.324
2024-11-25 | 18:14 | 3228.81 | 3229.47 |  | 119.88 | 2.9651 | 345.6 | 302.55 | 0 | 59.993 | 355.5 | 0.9724 | 2.1999 | 1.4407 | 3228 | 100 | 0 | 0 | 0 | Heating Tanks.... | 140.8833 | 72.4 | 82.0278 | 79.09 | 67.72 | 1.03 | 0 | -94.5 | -51 | -35.9 | 0 | 0 | 0.9985 | 65.6078 | 8.6787 | 8.6787 | 1.0297 | 5.671 | 151.3214 | 0 | 1.043 | 0 | 0 | 141.4 | 141.2 | 141.2 | 141.2 | 140.8 | 139.5 | 125 | 140 | 143.9 | 139.1 | 3.4 | 120 | Hybrid | 0 | 0 | 1 | 1 | 1 | 31 | 120.7 | 124.1 | 2000 | 0 | 56.3 | 66.1 | 144.8 | 67.7 | 164 | 95 | 1053 | 80 | 2197 | 2200 | 363 | 41 | 118 | 67.243 | 50.345 | 67.412 | 50.322
2024-11-25 | 18:14 | 3231.81 | 3232.47 |  | 119.88 | 2.9797 | 347.2 | 302.84 | 0 | 60.006 | 357.2 | 0.9721 | 2.1891 | 1.4398 | 3231 | 100 | 0 | 0 | 0 | Heating Tanks.... | 140.8611 | 72.4 | 82.0318 | 79.09 | 67.72 | 1.03 | 0 | -89.9 | -52 | -35.3 | 0 | 0 | 0.99851 | 65.6011 | 8.6787 | 8.6787 | 1.0297 | 5.6704 | 151.3213 | 0 | 1.043 | 0 | 0 | 141.3333 | 141.2 | 141.2 | 141.2 | 140.7333 | 139.5 | 125 | 140 | 143.9 | 139.1 | 3.4 | 120 | Hybrid | 0 | 0 | 1 | 1 | 1 | 31 | 120.6 | 124.1 | 2000 | 0 | 56.3 | 66.1 | 144.8 | 67.7 | 164 | 95 | 1053 | 80 | 2206 | 2200 | 366 | 41 | 118 | 67.244 | 50.341 | 67.412 | 50.319
2024-11-25 | 18:14 | 3234.82 | 3235.47 |  | 119.88 | 2.9905 | 348.6 | 303.13 | 0 | 60.007 | 358.5 | 0.9723 | 2.1645 | 1.4419 | 3234 | 100 | 0 | 0 | 0 | Heating Tanks.... | 140.8944 | 72.4 | 82.0318 | 79.09 | 67.7218 | 1.03 | 0 | -87.5 | -51.7 | -36.5 | 0 | 0 | 0.99848 | 65.6298 | 8.6787 | 8.6787 | 1.0297 | 5.6704 | 151.3214 | 0 | 1.043 | 0 | 0 | 141.3667 | 141.2 | 141.2 | 141.3 | 140.8 | 139.5 | 125 | 140 | 144 | 139.1 | 3.4 | 120 | Hybrid | 0 | 0 | 1 | 1 | 1 | 31 | 120.8 | 124.1 | 2000 | 0 | 56.3 | 66.1 | 144.8 | 67.7 | 164 | 95 | 1053 | 80 | 2202 | 2200 | 369 | 41 | 118 | 67.244 | 50.338 | 67.413 | 50.317
2024-11-25 | 18:14 | 3237.82 | 3238.47 |  | 119.86 | 2.9898 | 348.3 | 303.42 | 0 | 59.999 | 358.4 | 0.9719 | 2.1928 | 1.439 | 3237 | 100 | 0 | 0 | 0 | Heating Tanks.... | 140.8889 | 72.4 | 82.0318 | 79.09 | 67.7237 | 1.03 | 0 | -88.1 | -50.5 | -39.5 | 0 | 0 | 0.99848 | 65.6281 | 8.6787 | 8.6787 | 1.0297 | 5.6712 | 151.3213 | 0 | 1.043 | 0 | 0 | 141.4 | 141.2333 | 141.2 | 141.2 | 140.8 | 139.5 | 125 | 140 | 144 | 139.1 | 3.4 | 120 | Hybrid | 0 | 0 | 1 | 1 | 1 | 31 | 120.8 | 124.1 | 2000 | 0 | 56.3 | 66.1 | 144.9 | 67.7 | 164 | 95 | 1053 | 80 | 2205 | 2200 | 368 | 40 | 118 | 67.245 | 50.335 | 67.413 | 50.314
2024-11-25 | 18:14 | 3240.81 | 3241.48 |  | 119.89 | 2.961 | 345.4 | 303.7 | 0 | 59.995 | 355 | 0.9729 | 2.207 | 1.4397 | 3240 | 100 | 0 | 0 | 0 | Heating Tanks.... | 140.8833 | 72.4 | 82.0367 | 79.09 | 67.7231 | 1.03 | 0 | -92.7 | -48.3 | -42.7 | 0 | 0 | 0.99849 | 65.6193 | 8.6787 | 8.6787 | 1.0297 | 5.671 | 151.3213 | 0 | 1.043 | 0 | 0 | 141.3333 | 141.2 | 141.2 | 141.2333 | 140.7667 | 139.5667 | 125 | 140 | 144 | 139.1 | 3.4 | 120 | Hybrid | 0 | 0 | 1 | 1 | 1 | 31 | 120.7 | 124.1 | 2000 | 0 | 56.3 | 66.1 | 144.9 | 67.7 | 164 | 95 | 1053 | 80 | 2209 | 2200 | 365 | 40 | 118 | 67.246 | 50.332 | 67.414 | 50.312
2024-11-25 | 18:14 | 3243.82 | 3244.48 |  | 119.87 | 2.9869 | 348.2 | 303.99 | 0 | 60.007 | 358 | 0.9726 | 2.2069 | 1.4413 | 3243 | 100 | 0 | 0 | 0 | Heating Tanks.... | 140.9056 | 72.4 | 82.0392 | 79.09 | 67.7212 | 1.03 | 0 | -97.4 | -46.3 | -44.9 | 0 | 0 | 0.99848 | 65.6272 | 8.6787 | 8.6787 | 1.0297 | 5.6709 | 151.3213 | 0 | 1.043 | 0 | 0 | 141.4 | 141.2 | 141.2333 | 141.2333 | 140.7667 | 139.6 | 125 | 140 | 144 | 139.1 | 3.4 | 120 | Hybrid | 0 | 0 | 1 | 1 | 1 | 31 | 120.5 | 124.1 | 2000 | 0 | 56.3 | 66.1 | 144.9 | 67.7 | 164 | 95 | 1049 | 80 | 2201 | 2200 | 360 | 41 | 118 | 67.246 | 50.328 | 67.415 | 50.309
2024-11-25 | 18:14 | 3246.82 | 3247.48 |  | 119.88 | 2.9895 | 348.8 | 304.28 | 0 | 60.003 | 358.4 | 0.9732 | 2.1538 | 1.4398 | 3246 | 100 | 0 | 0 | 0 | Heating Tanks.... | 140.8944 | 72.4 | 82.04 | 79.09 | 67.72 | 1.03 | 0 | -101.5 | -44.4 | -46.7 | 0 | 0 | 0.99847 | 65.6484 | 8.6787 | 8.6787 | 1.0297 | 5.6711 | 151.3214 | 0 | 1.043 | 0 | 0 | 141.3667 | 141.2 | 141.2667 | 141.2 | 140.7667 | 139.5667 | 125 | 140 | 144 | 139.1 | 3.4 | 120 | Hybrid | 0 | 0 | 1 | 1 | 1 | 31 | 120.6 | 124.1 | 2000 | 0 | 56.3 | 66.1 | 144.9 | 67.7 | 164 | 95 | 1049 | 80 | 2196 | 2200 | 322 | 40 | 118 | 67.247 | 50.325 | 67.415 | 50.307
2024-11-25 | 18:15 | 3249.82 | 3250.48 |  | 119.87 | 2.9746 | 346.8 | 304.57 | 0 | 59.996 | 356.6 | 0.9727 | 2.176 | 1.441 | 3249 | 100 | 0 | 0 | 0 | Heating Tanks.... | 140.9167 | 72.4 | 82.0412 | 79.09 | 67.72 | 1.03 | 0 | -104.1 | -43 | -48.1 | 0.001 | 0 | 0.99846 | 65.6539 | 8.6787 | 8.6787 | 1.0297 | 5.6704 | 151.3213 | 0 | 1.043 | 0 | 0 | 141.4 | 141.2 | 141.2667 | 141.2333 | 140.8 | 139.6 | 125 | 140 | 144.1 | 139.1 | 3.4 | 120 | Hybrid | 0 | 0 | 1 | 1 | 1 | 31 | 120.7 | 124.1 | 2000 | 0 | 56.3 | 66.1 | 144.9 | 67.7 | 164 | 95 | 1049 | 80 | 2200 | 2200 | 323 | 40 | 118 | 67.248 | 50.322 | 67.416 | 50.304
2024-11-25 | 18:15 | 3252.81 | 3253.48 |  | 119.89 | 2.9625 | 345.5 | 304.86 | 0 | 59.999 | 355.2 | 0.9727 | 2.1969 | 1.4411 | 3252 | 100 | 0 | 0 | 0 | Heating Tanks.... | 140.9389 | 72.4 | 82.0429 | 79.09 | 67.72 | 1.03 | 0 | -107 | -41.4 | -49.3 | 0 | 0 | 0.99848 | 65.6348 | 8.6787 | 8.6787 | 1.0297 | 5.6707 | 151.3213 | 0 | 1.043 | 0 | 0 | 141.4 | 141.2333 | 141.3 | 141.3 | 140.8 | 139.6 | 125 | 140 | 144.1 | 139.2 | 3.4 | 120 | Hybrid | 0 | 0 | 1 | 1 | 1 | 31 | 120.5 | 124.1 | 2000 | 0 | 56.3 | 66.1 | 144.9 | 67.7 | 164 | 95 | 1049 | 80 | 2209 | 2200 | 342 | 41 | 118 | 67.248 | 50.322 | 67.416 | 50.304
2024-11-25 | 18:15 | 3255.82 | 3256.48 |  | 119.87 | 2.9888 | 348.4 | 305.15 | 0 | 60.003 | 358.3 | 0.9724 | 2.2218 | 1.4418 | 3255 | 100 | 0 | 0 | 0 | Heating Tanks.... | 140.9333 | 72.4 | 82.0453 | 79.09 | 67.72 | 1.03 | 0 | -108.8 | -40 | -50.4 | 0 | 0 | 0.99848 | 65.6313 | 8.6787 | 8.6787 | 1.0297 | 5.6707 | 151.3213 | 0 | 1.043 | 0 | 0 | 141.4 | 141.2333 | 141.3 | 141.2333 | 140.8333 | 139.6 | 125 | 140 | 144.1 | 139.2 | 3.4 | 120 | Hybrid | 0 | 0 | 1 | 1 | 1 | 31 | 120.5 | 124.1 | 2000 | 0 | 56.3 | 66.1 | 144.9 | 67.7 | 164 | 95 | 1049 | 80 | 2208 | 2200 | 335 | 41 | 118 | 67.249 | 50.318 | 67.417 | 50.302
2024-11-25 | 18:15 | 3258.82 | 3259.48 |  | 119.87 | 3 | 349.8 | 305.44 | 0 | 60.003 | 359.6 | 0.9728 | 2.1827 | 1.441 | 3258 | 100 | 0 | 0 | 0 | Heating Tanks.... | 140.9278 | 72.4 | 82.0502 | 79.09 | 67.72 | 1.03 | 0 | -111.2 | -38.7 | -51.5 | 0 | 0 | 0.99849 | 65.6189 | 8.6787 | 8.6787 | 1.0297 | 5.6709 | 151.3213 | 0 | 1.043 | 0 | 0 | 141.4 | 141.2667 | 141.3 | 141.2 | 140.8 | 139.6 | 125 | 140 | 144.1 | 139.2 | 3.4 | 120 | Hybrid | 0 | 0 | 1 | 1 | 1 | 31 | 120.6 | 124.1 | 2000 | 0 | 56.3 | 66.1 | 144.9 | 67.7 | 164 | 95 | 1048 | 80 | 2197 | 2200 | 340 | 41 | 118 | 67.25 | 50.315 | 67.417 | 50.299
2024-11-25 | 18:15 | 3261.81 | 3262.48 |  | 119.88 | 2.9806 | 347.4 | 305.73 | 0 | 59.999 | 357.3 | 0.9723 | 2.1608 | 1.438 | 3261 | 100 | 0 | 0 | 0 | Heating Tanks.... | 140.9278 | 72.4 | 82.0551 | 79.0767 | 67.72 | 1.03 | 0 | -113.5 | -37.1 | -52.6 | 0 | 0 | 0.99856 | 65.5526 | 8.6787 | 8.6787 | 1.0297 | 5.6706 | 151.3213 | 0 | 1.043 | 0 | 0 | 141.4 | 141.2333 | 141.3 | 141.2333 | 140.8 | 139.6 | 125 | 140 | 144.1 | 139.2 | 3.4 | 120 | Hybrid | 0 | 0 | 1 | 1 | 1 | 31 | 120.9 | 124.1 | 2000 | 0 | 56.3 | 66.1 | 144.9 | 67.7 | 164 | 95 | 1048 | 80 | 2193 | 2200 | 323 | 40 | 118 | 67.25 | 50.311 | 67.418 | 50.297
2024-11-25 | 18:15 | 3264.82 | 3265.48 |  | 119.88 | 2.9759 | 347 | 306.02 | 0 | 60.006 | 356.7 | 0.9727 | 2.168 | 1.4414 | 3264 | 100 | 0 | 0 | 0 | Heating Tanks.... | 140.9389 | 72.4 | 82.0612 | 79.09 | 67.72 | 1.03 | 0 | -116.1 | -35.6 | -53.5 | 0 | 0 | 0.99852 | 65.595 | 8.6787 | 8.6787 | 1.0297 | 5.6705 | 151.3212 | 0 | 1.043 | 0 | 0 | 141.4667 | 141.2 | 141.3 | 141.2667 | 140.8 | 139.6 | 125 | 140 | 144.1 | 139.2 | 3.4 | 120 | Hybrid | 0 | 0 | 1 | 1 | 1 | 31 | 121 | 124.1 | 2000 | 0 | 56.3 | 66.1 | 144.9 | 67.7 | 164 | 95 | 1048 | 80 | 2194 | 2200 | 321 | 41 | 118 | 67.251 | 50.308 | 67.418 | 50.294
2024-11-25 | 18:15 | 3267.81 | 3268.48 |  | 119.88 | 2.9917 | 349.1 | 306.31 | 0 | 60.004 | 358.6 | 0.9735 | 2.1486 | 1.4424 | 3267 | 100 | 0 | 0 | 0 | Heating Tanks.... | 140.9556 | 72.4 | 82.0686 | 79.0767 | 67.72 | 1.03 | 0 | -118.8 | -34.4 | -53.9 | 0.001 | 0 | 0.99849 | 65.625 | 8.6787 | 8.6787 | 1.0297 | 5.6708 | 151.3213 | 0 | 1.043 | 0 | 0 | 141.5 | 141.2667 | 141.3 | 141.2667 | 140.8 | 139.6 | 125 | 140 | 144.1 | 139.2 | 3.4 | 120 | Hybrid | 0 | 0 | 1 | 1 | 1 | 31 | 121 | 124.1 | 2000 | 0 | 56.3 | 66.1 | 144.9 | 67.7 | 164 | 95 | 1048 | 80 | 2194 | 2200 | 322 | 40 | 118 | 67.252 | 50.305 | 67.419 | 50.292
2024-11-25 | 18:15 | 3270.81 | 3271.48 |  | 119.86 | 2.9861 | 348.3 | 306.6 | 0 | 59.995 | 357.9 | 0.973 | 2.1797 | 1.439 | 3270 | 100 | 0 | 0 | 0 | Heating Tanks.... | 140.9722 | 72.4 | 82.0759 | 79.09 | 67.72 | 1.03 | 0 | -121.2 | -33.7 | -54.1 | 0 | 0 | 0.99846 | 65.657 | 8.6787 | 8.6787 | 1.0297 | 5.6706 | 151.3213 | 0 | 1.043 | 0 | 0 | 141.5 | 141.3 | 141.3 | 141.3 | 140.8333 | 139.6 | 125 | 140 | 144.1 | 139.2 | 3.4 | 120 | Hybrid | 0 | 0 | 1 | 1 | 1 | 31 | 121 | 124.1 | 2000 | 0 | 56.3 | 66.1 | 144.9 | 67.7 | 164 | 95 | 1048 | 80 | 2196 | 2200 | 327 | 41 | 118 | 67.253 | 50.301 | 67.42 | 50.289
2024-11-25 | 18:15 | 3273.82 | 3274.48 |  | 119.89 | 2.9622 | 345.7 | 306.89 | 0 | 59.999 | 355.1 | 0.9736 | 2.204 | 1.4421 | 3273 | 100 | 0 | 0 | 0 | Heating Tanks.... | 140.9667 | 72.4 | 82.08 | 79.09 | 67.7212 | 1.03 | 0 | -123.2 | -33.5 | -54.1 | 0 | 0 | 0.99848 | 65.6423 | 8.6787 | 8.6787 | 1.0297 | 5.6708 | 151.3212 | 0 | 1.043 | 0 | 0 | 141.5 | 141.3 | 141.3 | 141.3 | 140.8 | 139.6 | 125 | 140 | 144.1 | 139.2 | 3.4 | 120 | Hybrid | 0 | 0 | 1 | 1 | 1 | 31 | 121.2 | 124.1 | 2000 | 0 | 56.3 | 66.1 | 144.9 | 67.7 | 164 | 95 | 1049 | 80 | 2198 | 2200 | 333 | 40 | 118 | 67.253 | 50.298 | 67.42 | 50.286
2024-11-25 | 18:15 | 3276.82 | 3277.48 |  | 119.87 | 2.9882 | 348.5 | 307.18 | 0 | 60.004 | 358.2 | 0.973 | 2.1566 | 1.4399 | 3276 | 100 | 0 | 0 | 0 | Heating Tanks.... | 140.9778 | 72.4 | 82.0824 | 79.0767 | 67.7231 | 1.03 | 0 | -124.7 | -33.6 | -53.4 | 0 | 0 | 0.99845 | 65.6722 | 8.6787 | 8.6787 | 1.0297 | 5.6703 | 151.3212 | 0 | 1.043 | 0 | 0 | 141.5 | 141.3 | 141.3 | 141.3 | 140.8333 | 139.6333 | 125 | 140 | 144.1 | 139.2 | 3.4 | 120 | Hybrid | 0 | 0 | 1 | 1 | 1 | 31 | 121.2 | 124.2 | 2000 | 0 | 56.3 | 66.1 | 144.9 | 67.7 | 164 | 95 | 1049 | 80 | 2202 | 2200 | 343 | 41 | 118 | 67.254 | 50.295 | 67.421 | 50.284
2024-11-25 | 18:15 | 3279.82 | 3280.48 |  | 119.88 | 2.9981 | 349.5 | 307.47 | 0 | 59.999 | 359.4 | 0.9725 | 2.1624 | 1.4427 | 3279 | 100 | 0 | 0 | 0 | Heating Tanks.... | 140.9667 | 72.4 | 82.0873 | 79.09 | 67.7237 | 1.03 | 0 | -126.1 | -34 | -51.6 | 0 | 0 | 0.99847 | 65.6532 | 8.6787 | 8.6787 | 1.0297 | 5.6705 | 151.3212 | 0 | 1.043 | 0 | 0 | 141.5 | 141.3 | 141.3 | 141.2667 | 140.8333 | 139.6 | 125 | 140 | 144.1 | 139.2 | 3.4 | 120 | Hybrid | 0 | 0 | 1 | 1 | 1 | 31 | 121.3 | 124.2 | 2000 | 0 | 56.3 | 66.1 | 144.9 | 67.7 | 164 | 95 | 1049 | 80 | 2202 | 2200 | 350 | 41 | 118 | 67.255 | 50.291 | 67.422 | 50.281
2024-11-25 | 18:15 | 3282.82 | 3283.48 |  | 119.87 | 2.9789 | 347.1 | 307.76 | 0 | 59.996 | 357.1 | 0.972 | 2.1925 | 1.4405 | 3282 | 100 | 0 | 0 | 0 | Heating Tanks.... | 140.9778 | 72.4 | 82.0927 | 79.0767 | 67.7224 | 1.03 | 0 | -124.8 | -35.1 | -49.1 | 0 | 0 | 0.99848 | 65.6429 | 8.6787 | 8.6787 | 1.0297 | 5.6713 | 151.3212 | 0 | 1.043 | 0 | 0 | 141.5 | 141.3 | 141.3 | 141.3 | 140.8333 | 139.6333 | 125 | 140 | 144.1 | 139.2 | 3.4 | 120 | Hybrid | 0 | 0 | 1 | 1 | 1 | 31 | 121.2 | 124.2 | 2000 | 0 | 56.3 | 66.1 | 145 | 67.7 | 164 | 95 | 1049 | 80 | 2201 | 2200 | 357 | 40 | 118 | 67.256 | 50.288 | 67.422 | 50.279
2024-11-25 | 18:15 | 3285.82 | 3286.48 |  | 119.89 | 2.971 | 346.4 | 308.05 | 0 | 60.003 | 356.2 | 0.9725 | 2.1697 | 1.4417 | 3285 | 100 | 0 | 0 | 0 | Heating Tanks.... | 141 | 72.4 | 82.098 | 79.0767 | 67.7224 | 1.03 | 0 | -119.6 | -37 | -46.6 | 0.001 | 0 | 0.99848 | 65.6405 | 8.6787 | 8.6787 | 1.0297 | 5.6708 | 151.3212 | 0 | 1.043 | 0 | 0 | 141.5 | 141.3 | 141.3 | 141.3 | 140.9 | 139.7 | 125 | 140 | 144.1 | 139.2 | 3.4 | 120 | Hybrid | 0 | 0 | 1 | 1 | 1 | 31 | 121 | 124.2 | 2000 | 0 | 56.3 | 66.1 | 145.1 | 67.7 | 164 | 95 | 1049 | 80 | 2197 | 2200 | 365 | 41 | 118 | 67.257 | 50.285 | 67.423 | 50.276
2024-11-25 | 18:15 | 3288.82 | 3289.48 |  | 119.87 | 2.9894 | 348.4 | 308.34 | 0 | 60.004 | 358.3 | 0.9724 | 2.216 | 1.4405 | 3288 | 100 | 0 | 0 | 0 | Heating Tanks.... | 140.9944 | 72.4 | 82.1012 | 79.0633 | 67.7243 | 1.03 | 0 | -115.3 | -39 | -44.7 | 0 | 0 | 0.99848 | 65.6451 | 8.6787 | 8.6787 | 1.0297 | 5.6709 | 151.3212 | 0 | 1.043 | 0 | 0 | 141.5 | 141.3 | 141.3 | 141.3 | 140.9 | 139.6667 | 125 | 140 | 144.1 | 139.2 | 3.4 | 120 | Hybrid | 0 | 0 | 1 | 1 | 1 | 31 | 121.1 | 124.2 | 2000 | 0 | 56.3 | 66.1 | 145.1 | 67.7 | 164 | 95 | 1050 | 80 | 2203 | 2200 | 368 | 40 | 118 | 67.257 | 50.281 | 67.424 | 50.274
2024-11-25 | 18:15 | 3291.82 | 3292.48 |  | 119.86 | 2.9853 | 347.7 | 308.63 | 0 | 59.995 | 357.8 | 0.9718 | 2.1887 | 1.4411 | 3291 | 100 | 0 | 0 | 0 | Heating Tanks.... | 140.9889 | 72.4 | 82.1029 | 79.09 | 67.7231 | 1.03 | 0 | -111 | -41 | -42.7 | 0 | 0 | 0.99848 | 65.6419 | 8.6787 | 8.6787 | 1.0297 | 5.6709 | 151.3212 | 0 | 1.043 | 0 | 0 | 141.5 | 141.3 | 141.3 | 141.3 | 140.9 | 139.6333 | 125 | 140 | 144.1 | 139.3 | 3.4 | 120 | Hybrid | 0 | 0 | 1 | 1 | 1 | 31 | 121.2 | 124.2 | 2000 | 0 | 56.3 | 66.1 | 145.1 | 67.7 | 164 | 95 | 1050 | 80 | 2208 | 2200 | 368 | 41 | 118 | 67.258 | 50.278 | 67.424 | 50.271
2024-11-25 | 18:15 | 3294.82 | 3295.48 |  | 119.88 | 2.9617 | 345.5 | 308.92 | 0 | 59.996 | 355.1 | 0.973 | 2.1969 | 1.4388 | 3294 | 100 | 0 | 0 | 0 | Heating Tanks.... | 140.9944 | 72.4 | 82.1016 | 79.0767 | 67.7261 | 1.03 | 0 | -108.2 | -42.6 | -41.3 | 0 | 0 | 0.99848 | 65.6429 | 8.6787 | 8.6787 | 1.0297 | 5.671 | 151.3212 | 0 | 1.043 | 0 | 0 | 141.5 | 141.3 | 141.3 | 141.3 | 140.9 | 139.6667 | 125 | 140 | 144.1 | 139.3 | 3.4 | 120 | Hybrid | 0 | 0 | 1 | 1 | 1 | 31 | 121.1 | 124.2 | 2000 | 0 | 56.3 | 66.1 | 145.1 | 67.7 | 164 | 95 | 1050 | 80 | 2206 | 2200 | 366 | 40 | 118 | 67.259 | 50.274 | 67.425 | 50.268
2024-11-25 | 18:15 | 3297.82 | 3298.48 |  | 119.88 | 2.9896 | 348.3 | 309.21 | 0 | 60.01 | 358.4 | 0.9719 | 2.1939 | 1.4417 | 3297 | 100 | 0 | 0 | 0 | Heating Tanks.... | 141 | 72.4 | 82.1004 | 79.09 | 67.7329 | 1.03 | 0 | -105.9 | -43.7 | -40.5 | 0 | 0 | 0.99846 | 65.6621 | 8.6787 | 8.6787 | 1.0297 | 5.6711 | 151.3212 | 0 | 1.043 | 0 | 0 | 141.5 | 141.3 | 141.3 | 141.3 | 140.9 | 139.7 | 125 | 140 | 144.1 | 139.3 | 3.4 | 120 | Hybrid | 0 | 0 | 1 | 1 | 1 | 31 | 120.6 | 124.2 | 2000 | 0 | 56.3 | 66.1 | 145.1 | 67.7 | 164 | 95 | 1050 | 80 | 2204 | 2200 | 364 | 41 | 118 | 67.26 | 50.271 | 67.426 | 50.266
2024-11-25 | 18:15 | 3300.81 | 3301.48 |  | 119.88 | 3.0038 | 350.1 | 309.5 | 0 | 60.004 | 360.1 | 0.9724 | 2.1904 | 1.4401 | 3300 | 100 | 0 | 0 | 0 | Heating Tanks.... | 140.9944 | 72.4 | 82.1 | 79.0767 | 67.7341 | 1.03 | 0 | -104.7 | -44.5 | -39.9 | 0 | 0 | 0.9985 | 65.6156 | 8.6787 | 8.6787 | 1.0297 | 5.6711 | 151.3212 | 0 | 1.043 | 0 | 0 | 141.5 | 141.3 | 141.3 | 141.3 | 140.9 | 139.6667 | 125 | 140 | 144.1 | 139.3 | 3.4 | 120 | Hybrid | 0 | 0 | 1 | 1 | 1 | 31 | 120.5 | 124.2 | 2000 | 0 | 56.3 | 66.1 | 145.1 | 67.7 | 164 | 95 | 1050 | 80 | 2208 | 2200 | 358 | 40 | 118 | 67.261 | 50.268 | 67.427 | 50.263
2024-11-25 | 18:15 | 3303.81 | 3304.48 |  | 119.86 | 2.9882 | 348.3 | 309.79 | 0 | 59.996 | 358.2 | 0.9725 | 2.1615 | 1.4395 | 3303 | 100 | 0 | 0 | 0 | Heating Tanks.... | 141 | 72.4 | 82.0988 | 79.0633 | 67.7316 | 1.03 | 0 | -104.6 | -44.5 | -39.8 | 0 | 0 | 0.99851 | 65.6096 | 8.6787 | 8.6787 | 1.0297 | 5.6706 | 151.3212 | 0 | 1.043 | 0 | 0 | 141.5 | 141.3 | 141.3 | 141.3 | 140.9 | 139.7 | 125 | 140 | 144.1 | 139.3 | 3.4 | 120 | Hybrid | 0 | 0 | 1 | 1 | 1 | 31 | 120.8 | 124.2 | 2000 | 0 | 56.3 | 66.1 | 145.1 | 67.7 | 164 | 95 | 1049 | 80 | 2200 | 2200 | 352 | 41 | 118 | 67.262 | 50.264 | 67.427 | 50.261
2024-11-25 | 18:15 | 3306.82 | 3307.48 |  | 119.89 | 2.9676 | 346.2 | 310.08 | 0 | 59.999 | 355.8 | 0.9732 | 2.2002 | 1.4412 | 3306 | 100 | 0 | 0 | 0 | Heating Tanks.... | 141.0111 | 72.4 | 82.0939 | 79.0633 | 67.7286 | 1.03 | 0 | -104.3 | -44.8 | -39.6 | 0 | 0 | 0.99848 | 65.6373 | 8.6787 | 8.6787 | 1.0297 | 5.6705 | 151.3212 | 0 | 1.043 | 0 | 0 | 141.5333 | 141.3333 | 141.3 | 141.3 | 140.9 | 139.7 | 125 | 140 | 144.2 | 139.3 | 3.4 | 120 | Hybrid | 0 | 0 | 1 | 1 | 1 | 31 | 120.9 | 124.2 | 2000 | 0 | 56.3 | 66.1 | 145.1 | 67.7 | 164 | 95 | 1049 | 80 | 2204 | 2200 | 345 | 41 | 118 | 67.262 | 50.261 | 67.428 | 50.258
2024-11-25 | 18:16 | 3309.81 | 3310.48 |  | 119.88 | 2.9823 | 347.5 | 310.37 | 0 | 60.007 | 357.5 | 0.972 | 2.1898 | 1.4407 | 3309 | 100 | 0 | 0 | 0 | Heating Tanks.... | 141.0111 | 72.4 | 82.0861 | 79.0767 | 67.7267 | 1.03 | 0 | -104.4 | -44.7 | -39.5 | 0 | 0 | 0.99847 | 65.6601 | 8.6787 | 8.6787 | 1.0297 | 5.671 | 151.3211 | 0 | 1.043 | 0 | 0 | 141.5333 | 141.3333 | 141.3 | 141.3 | 140.9 | 139.7 | 125 | 140 | 144.2 | 139.3 | 3.4 | 120 | Hybrid | 0 | 0 | 1 | 1 | 1 | 31 | 120.8 | 124.2 | 2000 | 0 | 56.3 | 66.1 | 145.1 | 67.7 | 164 | 95 | 1049 | 80 | 2208 | 2200 | 338 | 41 | 118 | 67.263 | 50.258 | 67.429 | 50.256
2024-11-25 | 18:16 | 3312.82 | 3313.48 |  | 119.88 | 2.9852 | 348.4 | 310.66 | 0 | 60.004 | 357.9 | 0.9735 | 2.1317 | 1.4427 | 3312 | 100 | 0 | 0 | 0 | Heating Tanks.... | 141.0333 | 72.4 | 82.0812 | 79.09 | 67.728 | 1.03 | 0 | -104.1 | -44.9 | -39.5 | 0 | 0 | 0.99849 | 65.6388 | 8.6787 | 8.6787 | 1.0297 | 5.6705 | 151.3211 | 0 | 1.043 | 0 | 0 | 141.6 | 141.3333 | 141.3 | 141.3 | 140.9667 | 139.7 | 125 | 140 | 144.2 | 139.3 | 3.4 | 120 | Hybrid | 0 | 0 | 1 | 1 | 1 | 31 | 120.8 | 124.2 | 2000 | 0 | 56.3 | 66.1 | 145.1 | 67.7 | 164 | 95 | 1049 | 80 | 2196 | 2200 | 330 | 41 | 118 | 67.264 | 50.254 | 67.429 | 50.253
2024-11-25 | 18:16 | 3315.82 | 3316.48 |  | 119.87 | 2.9834 | 348.3 | 310.95 | 0 | 59.996 | 357.6 | 0.9738 | 2.166 | 1.4389 | 3315 | 100 | 0 | 0 | 0 | Heating Tanks.... | 141.0278 | 72.4 | 82.0824 | 79.05 | 67.7322 | 1.03 | 0 | -104.4 | -44.9 | -39.5 | 0 | 0 | 0.99846 | 65.664 | 8.6787 | 8.6787 | 1.0297 | 5.6705 | 151.3211 | 0 | 1.043 | 0 | 0 | 141.6 | 141.3 | 141.3 | 141.3 | 140.9667 | 139.7 | 125 | 140 | 144.2 | 139.3 | 3.4 | 120 | Hybrid | 0 | 0 | 1 | 1 | 1 | 31 | 120.6 | 124.2 | 2000 | 0 | 56.3 | 66.1 | 145.1 | 67.7 | 164 | 95 | 1049 | 80 | 2204 | 2200 | 324 | 41 | 118 | 67.265 | 50.251 | 67.43 | 50.251
2024-11-25 | 18:16 | 3318.82 | 3319.48 |  | 119.89 | 2.9704 | 346.4 | 311.24 | 0 | 59.998 | 356.1 | 0.9726 | 2.1848 | 1.4397 | 3318 | 100 | 0 | 0 | 0 | Heating Tanks.... | 141.0444 | 72.4 | 82.0886 | 79.0767 | 67.7347 | 1.03 | 0 | -104.2 | -44.8 | -39.6 | 0 | 0 | 0.99844 | 65.6858 | 8.6787 | 8.6787 | 1.0297 | 5.6709 | 151.3212 | 0 | 1.043 | 0 | 0 | 141.6 | 141.3667 | 141.3 | 141.3 | 141 | 139.7 | 125 | 140 | 144.2 | 139.3 | 3.4 | 120 | Hybrid | 0 | 0 | 1 | 1 | 1 | 31 | 120.7 | 124.2 | 2000 | 0 | 56.3 | 66.1 | 145.1 | 67.7 | 164 | 95 | 1054 | 80 | 2201 | 2200 | 324 | 41 | 118 | 67.266 | 50.248 | 67.431 | 50.248
2024-11-25 | 18:16 | 3321.81 | 3322.48 |  | 119.88 | 2.9607 | 345.3 | 311.53 | 0 | 59.999 | 354.9 | 0.973 | 2.1679 | 1.4434 | 3321 | 100 | 0 | 0 | 0 | Heating Tanks.... | 141.05 | 72.4 | 82.0959 | 79.0633 | 67.739 | 1.03 | 0 | -103.7 | -45.1 | -39.3 | 0 | 0 | 0.99848 | 65.6465 | 8.6787 | 8.6787 | 1.0297 | 5.6705 | 151.3211 | 0 | 1.043 | 0 | 0 | 141.6 | 141.4 | 141.3 | 141.3 | 141 | 139.7 | 125 | 140 | 144.2 | 139.3 | 3.4 | 120 | Hybrid | 0 | 0 | 1 | 1 | 1 | 31 | 120.8 | 124.2 | 2000 | 0 | 56.3 | 66.1 | 145.1 | 67.7 | 164 | 95 | 1054 | 80 | 2195 | 2200 | 323 | 41 | 118 | 67.267 | 50.245 | 67.432 | 50.246
2024-11-25 | 18:16 | 3324.82 | 3325.48 |  | 119.87 | 2.9806 | 347.7 | 311.82 | 0 | 60 | 357.3 | 0.9731 | 2.2102 | 1.441 | 3324 | 100 | 0 | 0 | 0 | Heating Tanks.... | 141.0556 | 72.4 | 82.102 | 79.0767 | 67.7439 | 1.03 | 0 | -103.5 | -45.5 | -39 | 0 | 0 | 0.99844 | 65.6871 | 8.6787 | 8.6787 | 1.0297 | 5.6711 | 151.3211 | 0 | 1.043 | 0 | 0 | 141.6 | 141.4 | 141.3333 | 141.3 | 141 | 139.7 | 125 | 140 | 144.2 | 139.3 | 3.4 | 120 | Hybrid | 0 | 0 | 1 | 1 | 1 | 31 | 120.9 | 124.2 | 2000 | 0 | 56.3 | 66.1 | 145.2 | 67.7 | 164 | 95 | 1054 | 80 | 2200 | 2200 | 327 | 41 | 118 | 67.268 | 50.241 | 67.432 | 50.243
2024-11-25 | 18:16 | 3327.81 | 3328.48 |  | 119.88 | 2.9943 | 349.2 | 312.11 | 0 | 60.003 | 359 | 0.9728 | 2.1684 | 1.4414 | 3327 | 100 | 0 | 0 | 0 | Heating Tanks.... | 141.05 | 72.4 | 82.1086 | 79.05 | 67.7433 | 1.03 | 0 | -102.3 | -46.1 | -38.6 | 0 | 0 | 0.99845 | 65.6755 | 8.6787 | 8.6787 | 1.0297 | 5.6714 | 151.321 | 0 | 1.043 | 0 | 0 | 141.6 | 141.4 | 141.3 | 141.3 | 141 | 139.7 | 125 | 140 | 144.2 | 139.3 | 3.4 | 120 | Hybrid | 0 | 0 | 1 | 1 | 1 | 31 | 121 | 124.2 | 2000 | 0 | 56.3 | 66.1 | 145.2 | 67.7 | 164 | 95 | 1054 | 80 | 2198 | 2200 | 332 | 41 | 118 | 67.268 | 50.238 | 67.433 | 50.241
2024-11-25 | 18:16 | 3330.82 | 3331.48 |  | 119.87 | 2.9851 | 347.8 | 312.4 | 0 | 59.996 | 357.8 | 0.9721 | 2.1912 | 1.4436 | 3330 | 100 | 0 | 0 | 0 | Heating Tanks.... | 141.0611 | 72.4 | 82.1171 | 79.0633 | 67.739 | 1.03 | 0 | -101.2 | -47.1 | -37.7 | 0 | 0 | 0.9985 | 65.6278 | 8.6787 | 8.6787 | 1.0297 | 5.6707 | 151.3211 | 0 | 1.043 | 0 | 0 | 141.6 | 141.4 | 141.3333 | 141.3 | 141 | 139.7333 | 125 | 140 | 144.2 | 139.3 | 3.4 | 120 | Hybrid | 0 | 0 | 1 | 1 | 1 | 31 | 121 | 124.2 | 2000 | 0 | 56.3 | 66.1 | 145.2 | 67.7 | 164 | 95 | 1054 | 80 | 2202 | 2200 | 337 | 41 | 118 | 67.269 | 50.235 | 67.434 | 50.238
2024-11-25 | 18:16 | 3333.82 | 3334.48 |  | 119.88 | 2.9612 | 345.5 | 312.69 | 0 | 59.996 | 355 | 0.9734 | 2.1956 | 1.4412 | 3333 | 100 | 0 | 0 | 0 | Heating Tanks.... | 141.0778 | 72.4 | 82.1245 | 79.0633 | 67.7378 | 1.03 | 0 | -99.4 | -48.1 | -37.1 | 0 | 0 | 0.99849 | 65.6346 | 8.6787 | 8.6787 | 1.0297 | 5.671 | 151.3211 | 0 | 1.043 | 0 | 0 | 141.6333 | 141.4 | 141.4 | 141.3 | 141 | 139.7333 | 125 | 140 | 144.2 | 139.3 | 3.4 | 120 | Hybrid | 0 | 0 | 1 | 1 | 1 | 31 | 120.9 | 124.2 | 2000 | 0 | 56.3 | 66.1 | 145.2 | 67.7 | 164 | 95 | 1050 | 80 | 2197 | 2200 | 346 | 41 | 118 | 67.27 | 50.232 | 67.435 | 50.236
2024-11-25 | 18:16 | 3336.82 | 3337.48 |  | 119.86 | 2.9878 | 348.2 | 312.98 | 0 | 60.003 | 358.1 | 0.9722 | 2.1987 | 1.4398 | 3336 | 100 | 0 | 0 | 0 | Heating Tanks.... | 141.0778 | 72.4 | 82.1314 | 79.05 | 67.7427 | 1.03 | 0 | -98.1 | -49 | -36.6 | 0 | 0 | 0.99845 | 65.6871 | 8.6787 | 8.6787 | 1.0297 | 5.6707 | 151.321 | 0 | 1.043 | 0 | 0 | 141.6667 | 141.4 | 141.3333 | 141.3 | 141 | 139.7667 | 125 | 140 | 144.2 | 139.3 | 3.4 | 120 | Hybrid | 0 | 0 | 1 | 1 | 1 | 31 | 120.8 | 124.2 | 2000 | 0 | 56.3 | 66.1 | 145.2 | 67.7 | 164 | 95 | 1050 | 80 | 2196 | 2200 | 356 | 41 | 118 | 67.271 | 50.229 | 67.435 | 50.233
2024-11-25 | 18:16 | 3339.81 | 3340.48 |  | 119.89 | 2.9927 | 349 | 313.27 | 0 | 60.003 | 358.8 | 0.9728 | 2.1887 | 1.4406 | 3339 | 100 | 0 | 0 | 0 | Heating Tanks.... | 141.0944 | 72.4 | 82.1367 | 79.05 | 67.7439 | 1.03 | 0 | -97.3 | -49.5 | -36.2 | 0 | 0 | 0.99846 | 65.6737 | 8.6787 | 8.6787 | 1.0297 | 5.6706 | 151.321 | 0 | 1.043 | 0 | 0 | 141.6667 | 141.4 | 141.4 | 141.3 | 141 | 139.8 | 125 | 140 | 144.2 | 139.3 | 3.4 | 120 | Hybrid | 0 | 0 | 1 | 1 | 1 | 31 | 120.7 | 124.3 | 2000 | 0 | 56.3 | 66.1 | 145.2 | 67.7 | 164 | 95 | 1050 | 80 | 2202 | 2200 | 364 | 41 | 118 | 67.272 | 50.225 | 67.436 | 50.231
2024-11-25 | 18:16 | 3342.81 | 3343.48 |  | 119.87 | 2.9864 | 347.8 | 313.56 | 0 | 59.999 | 358 | 0.9715 | 2.1808 | 1.4384 | 3342 | 100 | 0 | 0 | 0 | Heating Tanks.... | 141.1 | 72.4 | 82.1392 | 79.05 | 67.7371 | 1.03 | 0 | -96.1 | -50.2 | -36 | 0 | 0 | 0.99848 | 65.6523 | 8.6787 | 8.6787 | 1.0297 | 5.6709 | 151.321 | 0 | 1.043 | 0 | 0 | 141.7 | 141.4 | 141.4 | 141.3 | 141 | 139.8 | 125 | 140 | 144.2 | 139.3 | 3.4 | 120 | Hybrid | 0 | 0 | 1 | 1 | 1 | 31 | 121 | 124.3 | 2000 | 0 | 56.3 | 66.1 | 145.2 | 67.7 | 164 | 95 | 1050 | 80 | 2202 | 2200 | 350 | 41 | 118 | 67.273 | 50.222 | 67.437 | 50.229
2024-11-25 | 18:16 | 3345.81 | 3346.49 |  | 119.87 | 2.9649 | 345.7 | 313.85 | 0 | 59.999 | 355.4 | 0.9726 | 2.2411 | 1.4408 | 3345 | 100 | 0 | 0 | 0 | Heating Tanks.... | 141.1056 | 72.4 | 82.1418 | 79.0633 | 67.7322 | 1.03 | 0 | -94.5 | -50.8 | -35.7 | 0.001 | 0 | 0.99848 | 65.6533 | 8.6787 | 8.6787 | 1.0297 | 5.6712 | 151.321 | 0 | 1.043 | 0 | 0 | 141.7 | 141.4 | 141.4 | 141.3333 | 141 | 139.8 | 125 | 140 | 144.2 | 139.3 | 3.4 | 120 | Hybrid | 0 | 0 | 1 | 1 | 1 | 31 | 121.2 | 124.3 | 2000 | 0 | 56.3 | 66.1 | 145.2 | 67.7 | 164 | 95 | 1050 | 80 | 2205 | 2200 | 369 | 41 | 118 | 67.274 | 50.219 | 67.438 | 50.226
2024-11-25 | 18:16 | 3348.81 | 3349.49 |  | 119.87 | 2.9844 | 348 | 314.14 | 0 | 60.003 | 357.8 | 0.9726 | 2.2044 | 1.4376 | 3348 | 100 | 0 | 0 | 0 | Heating Tanks.... | 141.1056 | 72.4 | 82.1443 | 79.05 | 67.7359 | 1.03 | 0 | -92.8 | -51.5 | -35.5 | 0.001 | 0 | 0.99847 | 65.6587 | 8.6787 | 8.6787 | 1.0297 | 5.6706 | 151.321 | 0 | 1.043 | 0 | 0 | 141.7 | 141.4 | 141.4 | 141.3333 | 141 | 139.8 | 125 | 140 | 144.2 | 139.3 | 3.4 | 120 | Hybrid | 0 | 0 | 1 | 1 | 1 | 31 | 121 | 124.3 | 2000 | 0 | 56.3 | 66.1 | 145.2 | 67.7 | 164 | 95 | 1051 | 80 | 2198 | 2200 | 334 | 41 | 118 | 67.275 | 50.216 | 67.439 | 50.224
2024-11-25 | 18:16 | 3351.82 | 3352.49 |  | 119.88 | 2.9964 | 349.5 | 314.43 | 0 | 60.003 | 359.2 | 0.9729 | 2.1811 | 1.4443 | 3351 | 100 | 0 | 0 | 0 | Heating Tanks.... | 141.1111 | 72.4 | 82.1467 | 79.05 | 67.7414 | 1.03 | 0 | -90 | -51.7 | -35.2 | 0 | 0 | 0.99845 | 65.6791 | 8.6787 | 8.6787 | 1.0297 | 5.6705 | 151.321 | 0 | 1.043 | 0 | 0 | 141.7 | 141.4 | 141.4 | 141.3667 | 141 | 139.8 | 125 | 140 | 144.1 | 139.3 | 3.4 | 120 | Hybrid | 0 | 0 | 1 | 1 | 1 | 31 | 121.3 | 124.3 | 2000 | 0 | 56.3 | 66.1 | 145.2 | 67.7 | 164 | 95 | 1051 | 80 | 2201 | 2200 | 365 | 41 | 118 | 67.275 | 50.213 | 67.439 | 50.222
2024-11-25 | 18:16 | 3354.81 | 3355.49 |  | 119.87 | 2.9871 | 347.8 | 314.72 | 0 | 59.999 | 358.1 | 0.9713 | 2.1889 | 1.441 | 3354 | 100 | 0 | 0 | 0 | Heating Tanks.... | 141.1167 | 72.4 | 82.1504 | 79.05 | 67.7445 | 1.03 | 0 | -88 | -51.3 | -36.7 | 0 | 0 | 0.99847 | 65.664 | 8.6787 | 8.6787 | 1.0297 | 5.671 | 151.3209 | 0 | 1.043 | 0 | 0 | 141.7 | 141.4 | 141.4 | 141.3667 | 141.0333 | 139.8 | 125 | 140 | 144.1 | 139.3 | 3.4 | 120 | Hybrid | 0 | 0 | 1 | 1 | 1 | 31 | 121.3 | 124.3 | 2000 | 0 | 56.3 | 66.1 | 145.3 | 67.7 | 164 | 95 | 1051 | 80 | 2197 | 2200 | 360 | 41 | 118 | 67.276 | 50.21 | 67.44 | 50.22
2024-11-25 | 18:16 | 3357.82 | 3358.49 |  | 119.86 | 2.9637 | 345.6 | 315.01 | 0 | 59.999 | 355.2 | 0.973 | 2.1793 | 1.4409 | 3357 | 100 | 0 | 0 | 0 | Heating Tanks.... | 141.1278 | 72.4 | 82.1535 | 79.0633 | 67.7427 | 1.03 | 0 | -90.4 | -49.5 | -40.7 | 0.001 | 0 | 0.99846 | 65.6749 | 8.6787 | 8.6787 | 1.0297 | 5.6708 | 151.3209 | 0 | 1.043 | 0 | 0 | 141.7 | 141.4333 | 141.4 | 141.4 | 141.0333 | 139.8 | 125 | 140 | 144.1 | 139.3 | 3.4 | 120 | Hybrid | 0 | 0 | 1 | 1 | 1 | 31 | 121.2 | 124.3 | 2000 | 0 | 56.3 | 66.1 | 145.3 | 67.7 | 164 | 95 | 1051 | 80 | 2201 | 2200 | 356 | 41 | 118 | 67.277 | 50.207 | 67.441 | 50.217
2024-11-25 | 18:16 | 3360.81 | 3361.49 |  | 119.88 | 2.9889 | 348.6 | 315.3 | 0 | 60.004 | 358.3 | 0.973 | 2.1589 | 1.4417 | 3360 | 100 | 0 | 0 | 0 | Heating Tanks.... | 141.1111 | 72.4 | 82.1565 | 79.05 | 67.7414 | 1.03 | 0 | -97.4 | -46 | -44.8 | 0 | 0 | 0.99843 | 65.7054 | 8.6787 | 8.6787 | 1.0297 | 5.6714 | 151.3209 | 0 | 1.043 | 0 | 0 | 141.6667 | 141.4 | 141.4 | 141.3667 | 141.0333 | 139.8 | 125 | 140 | 144.1 | 139.3 | 3.4 | 120 | Hybrid | 0 | 0 | 1 | 1 | 1 | 31 | 121.2 | 124.3 | 2000 | 0 | 56.3 | 66.1 | 145.3 | 67.7 | 164 | 95 | 1051 | 80 | 2209 | 2200 | 347 | 41 | 118 | 67.278 | 50.204 | 67.442 | 50.215
2024-11-25 | 18:16 | 3363.81 | 3364.49 |  | 119.87 | 2.9931 | 349.1 | 315.59 | 0 | 60.005 | 358.8 | 0.9731 | 2.1629 | 1.442 | 3363 | 100 | 0 | 0 | 0 | Heating Tanks.... | 141.1556 | 72.4 | 82.1614 | 79.05 | 67.7427 | 1.03 | 0 | -105.7 | -41.9 | -48.5 | 0 | 0 | 0.99845 | 65.6893 | 8.6787 | 8.6787 | 1.0297 | 5.6707 | 151.3209 | 0 | 1.043 | 0 | 0 | 141.7 | 141.4333 | 141.5 | 141.4 | 141.1 | 139.8 | 125 | 140 | 144.1 | 139.3 | 3.4 | 120 | Hybrid | 0 | 0 | 1 | 1 | 1 | 31 | 121.5 | 124.3 | 2000 | 0 | 56.3 | 66.1 | 145.3 | 67.7 | 164 | 95 | 1049 | 80 | 2206 | 2200 | 341 | 41 | 118 | 67.279 | 50.201 | 67.443 | 50.213
2024-11-25 | 18:16 | 3366.82 | 3367.49 |  | 119.88 | 2.9877 | 348.5 | 315.88 | 0 | 59.996 | 358.2 | 0.9729 | 2.1709 | 1.4386 | 3366 | 100 | 0 | 0 | 0 | Heating Tanks.... | 141.15 | 72.4 | 82.1676 | 79.05 | 67.7439 | 1.03 | 0 | -112.8 | -37.5 | -52 | 0 | 0 | 0.99846 | 65.674 | 8.6787 | 8.6787 | 1.0297 | 5.6709 | 151.3209 | 0 | 1.043 | 0 | 0 | 141.7 | 141.4 | 141.5 | 141.4 | 141.1 | 139.8 | 125 | 140 | 144.1 | 139.3 | 3.4 | 120 | Hybrid | 0 | 0 | 1 | 1 | 1 | 31 | 121.5 | 124.3 | 2000 | 0 | 56.3 | 66.1 | 145.3 | 67.7 | 164 | 95 | 1049 | 80 | 2202 | 2200 | 331 | 41 | 118 | 67.28 | 50.198 | 67.443 | 50.211
2024-11-25 | 18:17 | 3369.82 | 3370.49 |  | 119.87 | 2.9746 | 347 | 316.17 | 0 | 59.995 | 356.6 | 0.9732 | 2.2046 | 1.4413 | 3369 | 100 | 0 | 0 | 0 | Heating Tanks.... | 141.1667 | 72.4 | 82.1712 | 79.05 | 67.7445 | 1.03 | 0 | -119.6 | -33.9 | -53.8 | 0 | 0 | 0.9985 | 65.6399 | 8.6787 | 8.6787 | 1.0297 | 5.6716 | 151.3208 | 0 | 1.043 | 0 | 0 | 141.7 | 141.4333 | 141.5 | 141.4 | 141.1 | 139.8667 | 125 | 140 | 144.1 | 139.3 | 3.4 | 120 | Hybrid | 0 | 0 | 1 | 1 | 1 | 31 | 121.4 | 124.3 | 2000 | 0 | 56.3 | 66.1 | 145.3 | 67.7 | 164 | 95 | 1049 | 80 | 2202 | 2200 | 328 | 41 | 118 | 67.281 | 50.195 | 67.444 | 50.208
2024-11-25 | 18:17 | 3372.82 | 3373.49 |  | 119.89 | 2.9842 | 347.9 | 316.46 | 0 | 60.007 | 357.8 | 0.9724 | 2.175 | 1.4402 | 3372 | 100 | 0 | 0 | 0 | Heating Tanks.... | 141.1833 | 72.4004 | 82.172 | 79.05 | 67.7476 | 1.03 | 0 | -125.8 | -33.6 | -52.7 | 0 | 0 | 0.99848 | 65.6542 | 8.6787 | 8.6787 | 1.0297 | 5.6713 | 151.3209 | 0 | 1.043 | 0 | 0 | 141.7667 | 141.4667 | 141.5 | 141.4 | 141.1 | 139.8667 | 125 | 140 | 144.1 | 139.3 | 3.4 | 120 | Hybrid | 0 | 0 | 1 | 1 | 1 | 31 | 121.4 | 124.3 | 2000 | 0 | 56.3 | 66.1 | 145.3 | 67.7 | 164 | 95 | 1049 | 80 | 2195 | 2200 | 324 | 41 | 118 | 67.281 | 50.195 | 67.444 | 50.208
2024-11-25 | 18:17 | 3375.82 | 3376.49 |  | 119.87 | 2.9932 | 349 | 316.75 | 0 | 60.003 | 358.8 | 0.9727 | 2.1817 | 1.4394 | 3375 | 100 | 0 | 0 | 0 | Heating Tanks.... | 141.1667 | 72.4016 | 82.1708 | 79.05 | 67.7482 | 1.03 | 0 | -120 | -37.2 | -46.2 | 0 | 0 | 0.99847 | 65.6619 | 8.6787 | 8.6787 | 1.0297 | 5.6709 | 151.3209 | 0 | 1.043 | 0 | 0 | 141.7 | 141.4667 | 141.4667 | 141.4 | 141.1 | 139.8667 | 125 | 140 | 144.2 | 139.3 | 3.4 | 120 | Hybrid | 0 | 0 | 1 | 1 | 1 | 31 | 121.4 | 124.3 | 2000 | 0 | 56.3 | 66.1 | 145.3 | 67.7 | 164 | 95 | 1049 | 80 | 2203 | 2200 | 323 | 41 | 118 | 67.282 | 50.192 | 67.445 | 50.206
2024-11-25 | 18:17 | 3378.81 | 3379.49 |  | 119.87 | 2.9971 | 349.6 | 317.04 | 0 | 59.999 | 359.3 | 0.9732 | 2.1713 | 1.4413 | 3378 | 100 | 0 | 0 | 0 | Heating Tanks.... | 141.1778 | 72.403 | 82.17 | 79.05 | 67.7469 | 1.03 | 0 | -107.2 | -43.1 | -40.6 | 0 | 0 | 0.99844 | 65.7015 | 8.6787 | 8.6787 | 1.0297 | 5.6709 | 151.321 | 0 | 1.043 | 0 | 0 | 141.7 | 141.4667 | 141.5 | 141.4 | 141.1 | 139.9 | 125 | 140 | 144.2 | 139.3 | 3.4 | 120 | Hybrid | 0 | 0 | 1 | 1 | 1 | 31 | 121.4 | 124.3 | 2000 | 0 | 56.3 | 66.1 | 145.3 | 67.7 | 163 | 95 | 1050 | 80 | 2197 | 2200 | 324 | 41 | 118 | 67.283 | 50.189 | 67.446 | 50.204
2024-11-25 | 18:17 | 3381.81 | 3382.49 |  | 119.87 | 2.9847 | 347.8 | 317.34 | 0 | 59.999 | 357.8 | 0.972 | 2.1908 | 1.4397 | 3381 | 100 | 0 | 0 | 0 | Heating Tanks.... | 141.1833 | 72.4043 | 82.1694 | 79.05 | 67.7463 | 1.03 | 0 | -98.1 | -48.9 | -36.4 | 0 | 0 | 0.99846 | 65.6834 | 8.6787 | 8.6787 | 1.0297 | 5.671 | 151.3209 | 0 | 1.043 | 0 | 0 | 141.7 | 141.4667 | 141.5 | 141.4 | 141.1333 | 139.9 | 125 | 140 | 144.2 | 139.3 | 3.4 | 120 | Hybrid | 0 | 0 | 1 | 1 | 1 | 31 | 121.3 | 124.3 | 2000 | 0 | 56.3 | 66.1 | 145.3 | 67.7 | 163 | 95 | 1050 | 80 | 2195 | 2200 | 328 | 41 | 118 | 67.284 | 50.186 | 67.447 | 50.202
2024-11-25 | 18:17 | 3384.82 | 3385.49 |  | 119.88 | 2.9703 | 346.4 | 317.63 | 0 | 60.003 | 356.1 | 0.9728 | 2.1942 | 1.4407 | 3384 | 100 | 0 | 0 | 0 | Heating Tanks.... | 141.2 | 72.4056 | 82.1675 | 79.0433 | 67.7482 | 1.03 | 0 | -90.5 | -51.7 | -35.2 | 0 | 0 | 0.99848 | 65.6556 | 8.6787 | 8.6787 | 1.0297 | 5.6712 | 151.3209 | 0 | 1.043 | 0 | 0 | 141.7333 | 141.5 | 141.5 | 141.4 | 141.1667 | 139.9 | 125 | 140 | 144.2 | 139.3 | 3.4 | 120 | Hybrid | 0 | 0 | 1 | 1 | 1 | 31 | 121.2 | 124.4 | 2000 | 0 | 56.3 | 66.1 | 145.3 | 67.7 | 163 | 95 | 1050 | 80 | 2197 | 2200 | 336 | 41 | 118 | 67.285 | 50.183 | 67.447 | 50.199
2024-11-25 | 18:17 | 3387.81 | 3388.5 |  | 119.87 | 2.9891 | 348.6 | 317.92 | 0 | 60.003 | 358.3 | 0.9728 | 2.1651 | 1.442 | 3387 | 100 | 0 | 0 | 0 | Heating Tanks.... | 141.2222 | 72.4071 | 82.1657 | 79.05 | 67.75 | 1.03 | 0 | -90.2 | -49.4 | -40.8 | 0 | 0 | 0.99845 | 65.6829 | 8.6787 | 8.6787 | 1.0297 | 5.6709 | 151.3208 | 0 | 1.043 | 0 | 0 | 141.8 | 141.5 | 141.5333 | 141.4 | 141.2 | 139.9 | 125 | 140 | 144.2 | 139.3 | 3.4 | 120 | Hybrid | 0 | 0 | 1 | 1 | 1 | 31 | 121.2 | 124.4 | 2000 | 0 | 56.3 | 66.1 | 145.3 | 67.7 | 163 | 95 | 1050 | 80 | 2204 | 2200 | 344 | 41 | 118 | 67.285 | 50.18 | 67.448 | 50.197
2024-11-25 | 18:17 | 3390.81 | 3391.5 |  | 119.86 | 2.9923 | 349.2 | 318.21 | 0 | 60.003 | 358.6 | 0.9736 | 2.1261 | 1.438 | 3390 | 100 | 0 | 0 | 0 | Heating Tanks.... | 141.2278 | 72.4089 | 82.1663 | 79.05 | 67.7504 | 1.03 | 0 | -102.2 | -43.7 | -47 | 0 | 0 | 0.99848 | 65.6596 | 8.6787 | 8.6787 | 1.0297 | 5.6713 | 151.3208 | 0 | 1.043 | 0 | 0 | 141.8 | 141.5 | 141.5333 | 141.4333 | 141.2 | 139.9 | 125 | 140 | 144.2 | 139.3 | 3.4 | 120 | Hybrid | 0 | 0 | 1 | 1 | 1 | 31 | 121.1 | 124.4 | 2000 | 0 | 56.3 | 66.1 | 145.3 | 67.7 | 163 | 95 | 1050 | 80 | 2202 | 2200 | 350 | 41 | 118 | 67.286 | 50.177 | 67.449 | 50.195
2024-11-25 | 18:17 | 3393.81 | 3394.5 |  | 119.88 | 2.9819 | 347.7 | 318.5 | 0 | 59.996 | 357.5 | 0.9725 | 2.1421 | 1.4424 | 3393 | 100 | 0 | 0 | 0 | Heating Tanks.... | 141.2333 | 72.4107 | 82.1663 | 79.05 | 67.7516 | 1.03 | 0 | -111.6 | -38.1 | -51.6 | 0 | 0 | 0.99852 | 65.6196 | 8.6787 | 8.6787 | 1.0297 | 5.6711 | 151.3208 | 0 | 1.043 | 0 | 0 | 141.8 | 141.5 | 141.5333 | 141.4667 | 141.2 | 139.9 | 125 | 140 | 144.2 | 139.3 | 3.4 | 120 | Hybrid | 0 | 0 | 1 | 1 | 1 | 31 | 121.2 | 124.4 | 2000 | 0 | 56.3 | 66.1 | 145.3 | 67.7 | 163 | 95 | 1053 | 80 | 2196 | 2200 | 359 | 41 | 118 | 67.287 | 50.174 | 67.45 | 50.193
2024-11-25 | 18:17 | 3396.81 | 3397.5 |  | 119.87 | 2.9646 | 346.1 | 318.79 | 0 | 59.996 | 355.4 | 0.9738 | 2.1721 | 1.4418 | 3396 | 100 | 0 | 0 | 0 | Heating Tanks.... | 141.25 | 72.4129 | 82.1667 | 79.0433 | 67.7529 | 1.03 | 0 | -118.8 | -34.1 | -53.6 | 0 | 0 | 0.99853 | 65.6099 | 8.6787 | 8.6787 | 1.0297 | 5.6708 | 151.3209 | 0 | 1.043 | 0 | 0 | 141.8 | 141.5 | 141.6 | 141.5 | 141.2 | 139.9 | 125 | 140 | 144.2 | 139.3 | 3.4 | 120 | Hybrid | 0 | 0 | 1 | 1 | 1 | 31 | 121.2 | 124.4 | 2000 | 0 | 56.3 | 66.1 | 145.3 | 67.7 | 163 | 95 | 1053 | 80 | 2199 | 2200 | 365 | 41 | 118 | 67.288 | 50.171 | 67.451 | 50.191
2024-11-25 | 18:17 | 3399.81 | 3400.5 |  | 119.88 | 2.9935 | 349.2 | 319.08 | 0 | 60.007 | 358.9 | 0.9731 | 2.1623 | 1.4404 | 3399 | 100 | 0 | 0 | 0 | Heating Tanks.... | 141.25 | 72.4136 | 82.1698 | 79.05 | 67.7516 | 1.03 | 0 | -124.6 | -33.4 | -53.4 | 0 | 0 | 0.99849 | 65.656 | 8.6787 | 8.6787 | 1.0297 | 5.6706 | 151.3209 | 0 | 1.043 | 0 | 0 | 141.8 | 141.5 | 141.5667 | 141.5 | 141.2 | 139.9333 | 125 | 140 | 144.2 | 139.3 | 3.4 | 120 | Hybrid | 0 | 0 | 1 | 1 | 1 | 31 | 121.3 | 124.5 | 2000 | 0 | 56.3 | 66.1 | 145.3 | 67.7 | 163 | 95 | 1053 | 80 | 2204 | 2200 | 370 | 41 | 118 | 67.289 | 50.168 | 67.452 | 50.188
2024-11-25 | 18:17 | 3402.82 | 3403.5 |  | 119.86 | 2.9954 | 349.4 | 319.37 | 0 | 60.006 | 359 | 0.9732 | 2.1482 | 1.4411 | 3402 | 100 | 0 | 0 | 0 | Heating Tanks.... | 141.2278 | 72.4133 | 82.1729 | 79.05 | 67.7504 | 1.03 | 0 | -125.1 | -35.1 | -48.8 | 0 | 0 | 0.99849 | 65.6519 | 8.6787 | 8.6787 | 1.0297 | 5.671 | 151.3208 | 0 | 1.043 | 0 | 0 | 141.7667 | 141.5 | 141.5667 | 141.4333 | 141.2 | 139.9 | 125 | 140 | 144.2 | 139.3 | 3.4 | 120 | Hybrid | 0 | 0 | 1 | 1 | 1 | 31 | 121.4 | 124.5 | 2000 | 0 | 56.3 | 66.1 | 145.2 | 67.7 | 163 | 95 | 1053 | 80 | 2209 | 2200 | 339 | 41 | 118 | 67.29 | 50.166 | 67.453 | 50.186
2024-11-25 | 18:17 | 3405.82 | 3406.5 |  | 119.89 | 2.985 | 348 | 319.66 | 0 | 59.996 | 357.9 | 0.9724 | 2.1848 | 1.4407 | 3405 | 100 | 0 | 0 | 0 | Heating Tanks.... | 141.2556 | 72.4136 | 82.1729 | 79.05 | 67.75 | 1.03 | 0 | -115.7 | -38.9 | -44.4 | 0 | 0 | 0.99848 | 65.6644 | 8.6787 | 8.6787 | 1.0297 | 5.6713 | 151.3207 | 0 | 1.043 | 0 | 0 | 141.8 | 141.5 | 141.6 | 141.5 | 141.2 | 139.9333 | 125 | 140 | 144.2 | 139.3 | 3.4 | 120 | Hybrid | 0 | 0 | 1 | 1 | 1 | 31 | 121.4 | 124.5 | 2000 | 0 | 56.3 | 66.1 | 145.2 | 67.7 | 163 | 95 | 1053 | 80 | 2208 | 2200 | 367 | 41 | 118 | 67.291 | 50.163 | 67.453 | 50.184
2024-11-25 | 18:17 | 3408.82 | 3409.5 |  | 119.88 | 2.9659 | 346.2 | 319.95 | 0 | 59.998 | 355.5 | 0.9737 | 2.1943 | 1.4412 | 3408 | 100 | 0 | 0 | 0 | Heating Tanks.... | 141.2556 | 72.4141 | 82.1765 | 79.05 | 67.75 | 1.03 | 0 | -108.6 | -42.1 | -41.3 | 0 | 0 | 0.99842 | 65.7222 | 8.6787 | 8.6787 | 1.0297 | 5.6712 | 151.3208 | 0 | 1.043 | 0 | 0 | 141.8 | 141.5333 | 141.5667 | 141.4667 | 141.2 | 139.9667 | 125 | 140 | 144.2 | 139.4 | 3.4 | 120 | Hybrid | 0 | 0 | 1 | 1 | 1 | 31 | 121.4 | 124.5 | 2000 | 0 | 56.3 | 66.1 | 145.2 | 67.7 | 163 | 95 | 1053 | 80 | 2209 | 2200 | 362 | 41 | 118 | 67.292 | 50.16 | 67.454 | 50.182
2024-11-25 | 18:17 | 3411.81 | 3412.5 |  | 119.87 | 2.9875 | 348.6 | 320.24 | 0 | 60.004 | 358.1 | 0.9733 | 2.169 | 1.441 | 3411 | 100 | 0 | 0 | 0 | Heating Tanks.... | 141.2722 | 72.4148 | 82.1839 | 79.05 | 67.75 | 1.03 | 0 | -103.6 | -45 | -39 | 0 | 0 | 0.99848 | 65.6633 | 8.6787 | 8.6787 | 1.0297 | 5.6714 | 151.3207 | 0 | 1.043 | 0 | 0 | 141.8 | 141.5333 | 141.6 | 141.5 | 141.2 | 140 | 125 | 140 | 144.2 | 139.4 | 3.4 | 120 | Hybrid | 0 | 0 | 1 | 1 | 1 | 31 | 121.4 | 124.5 | 2000 | 0 | 56.3 | 66.1 | 145.2 | 67.7 | 163 | 95 | 1053 | 80 | 2196 | 2200 | 357 | 41 | 118 | 67.293 | 50.157 | 67.455 | 50.179
2024-11-25 | 18:17 | 3414.81 | 3415.5 |  | 119.88 | 2.9964 | 349.7 | 320.53 | 0 | 60.002 | 359.2 | 0.9737 | 2.1441 | 1.4398 | 3414 | 100 | 0 | 0 | 0 | Heating Tanks.... | 141.2833 | 72.4151 | 82.1888 | 79.05 | 67.75 | 1.03 | 0 | -100.3 | -47.5 | -37.1 | 0.001 | 0 | 0.99847 | 65.6768 | 8.6787 | 8.6787 | 1.0297 | 5.671 | 151.3208 | 0 | 1.043 | 0 | 0 | 141.8 | 141.6 | 141.6 | 141.5 | 141.2 | 140 | 125 | 140 | 144.2 | 139.4 | 3.4 | 120 | Hybrid | 0 | 0 | 1 | 1 | 1 | 31 | 121.6 | 124.5 | 2000 | 0 | 56.3 | 66.1 | 145.2 | 67.7 | 163 | 95 | 1053 | 80 | 2206 | 2200 | 351 | 41 | 118 | 67.294 | 50.154 | 67.456 | 50.177
2024-11-25 | 18:17 | 3417.81 | 3418.5 |  | 119.88 | 2.9911 | 348.8 | 320.82 | 0 | 59.996 | 358.6 | 0.9727 | 2.1582 | 1.4434 | 3417 | 100 | 0 | 0 | 0 | Heating Tanks.... | 141.2778 | 72.4151 | 82.19 | 79.05 | 67.75 | 1.03 | 0 | -96.5 | -49.8 | -36 | 0 | 0 | 0.99844 | 65.7101 | 8.6787 | 8.6787 | 1.0297 | 5.6711 | 151.3208 | 0 | 1.043 | 0 | 0 | 141.8 | 141.5667 | 141.6 | 141.5 | 141.2 | 140 | 125 | 140 | 144.3 | 139.4 | 3.4 | 120 | Hybrid | 0 | 0 | 1 | 1 | 1 | 31 | 121.6 | 124.5 | 2000 | 0 | 56.3 | 66.1 | 145.2 | 67.7 | 163 | 95 | 1053 | 80 | 2205 | 2200 | 346 | 41 | 118 | 67.295 | 50.151 | 67.457 | 50.175
2024-11-25 | 18:17 | 3420.82 | 3421.5 |  | 119.87 | 2.9834 | 347.8 | 321.11 | 0 | 60.006 | 357.6 | 0.9725 | 2.1546 | 1.4402 | 3420 | 100 | 0 | 0 | 0 | Heating Tanks.... | 141.2889 | 72.4149 | 82.19 | 79.0433 | 67.75 | 1.03 | 0 | -93.1 | -51.2 | -35.4 | 0 | 0 | 0.99845 | 65.6905 | 8.6787 | 8.6787 | 1.0297 | 5.6712 | 151.3207 | 0 | 1.043 | 0 | 0 | 141.8333 | 141.6 | 141.6 | 141.5 | 141.2 | 140 | 125 | 140 | 144.3 | 139.4 | 3.4 | 120 | Hybrid | 0 | 0 | 1 | 1 | 1 | 31 | 121.6 | 124.5 | 2000 | 0 | 56.3 | 66.1 | 145.2 | 67.7 | 163 | 95 | 1053 | 80 | 2199 | 2200 | 335 | 41 | 118 | 67.296 | 50.148 | 67.458 | 50.172
2024-11-25 | 18:17 | 3423.81 | 3424.5 |  | 119.86 | 2.9912 | 348.9 | 321.4 | 0 | 60.003 | 358.5 | 0.9732 | 2.1614 | 1.439 | 3423 | 100 | 0 | 0 | 0 | Heating Tanks.... | 141.2778 | 72.4146 | 82.19 | 79.0433 | 67.75 | 1.03 | 0 | -90.7 | -51.6 | -35.1 | 0 | 0 | 0.99848 | 65.6627 | 8.6787 | 8.6787 | 1.0297 | 5.6715 | 151.3208 | 0 | 1.043 | 0 | 0 | 141.8 | 141.5667 | 141.6 | 141.5333 | 141.2 | 139.9667 | 125 | 140 | 144.3 | 139.4 | 3.4 | 120 | Hybrid | 0 | 0 | 1 | 1 | 1 | 31 | 122 | 124.5 | 2000 | 0 | 56.3 | 66.1 | 145.2 | 67.7 | 163 | 95 | 1049 | 80 | 2204 | 2200 | 329 | 41 | 118 | 67.297 | 50.145 | 67.459 | 50.17
2024-11-25 | 18:17 | 3426.82 | 3427.5 |  | 119.88 | 3.005 | 350.4 | 321.69 | 0 | 60.007 | 360.2 | 0.9726 | 2.1673 | 1.4427 | 3426 | 100 | 0 | 0 | 0 | Heating Tanks.... | 141.2944 | 72.4157 | 82.1925 | 79.05 | 67.752 | 1.03 | 0 | -88.7 | -51.6 | -35.4 | 0 | 0 | 0.9985 | 65.6409 | 8.6787 | 8.6787 | 1.0297 | 5.6709 | 151.3207 | 0 | 1.043 | 0 | 0 | 141.8 | 141.6 | 141.6 | 141.5667 | 141.2 | 140 | 125 | 140 | 144.3 | 139.4 | 3.4 | 120 | Hybrid | 0 | 0 | 1 | 1 | 1 | 31 | 122 | 124.5 | 2000 | 0 | 56.3 | 66.1 | 145.2 | 67.7 | 163 | 95 | 1049 | 80 | 2190 | 2200 | 325 | 41 | 118 | 67.298 | 50.142 | 67.46 | 50.168
2024-11-25 | 18:18 | 3429.81 | 3430.5 |  | 119.87 | 2.9925 | 348.6 | 321.98 | 0 | 59.996 | 358.7 | 0.9719 | 2.1681 | 1.4394 | 3429 | 100 | 0 | 0 | 0 | Heating Tanks.... | 141.3 | 72.4164 | 82.1986 | 79.05 | 67.7545 | 1.03 | 0 | -87.9 | -51.2 | -36.5 | 0 | 0 | 0.99851 | 65.6405 | 8.6787 | 8.6787 | 1.0297 | 5.6713 | 151.3208 | 0 | 1.043 | 0 | 0 | 141.8333 | 141.6 | 141.6 | 141.5667 | 141.2 | 140 | 125 | 140 | 144.3 | 139.4 | 3.4 | 120 | Hybrid | 0 | 0 | 1 | 1 | 1 | 31 | 121.7 | 124.5 | 2000 | 0 | 56.3 | 66.1 | 145.2 | 67.7 | 163 | 95 | 1049 | 80 | 2200 | 2200 | 323 | 41 | 118 | 67.299 | 50.139 | 67.46 | 50.165
2024-11-25 | 18:18 | 3432.82 | 3433.5 |  | 119.87 | 2.9723 | 346.7 | 322.27 | 0 | 59.999 | 356.3 | 0.9729 | 2.2075 | 1.4392 | 3432 | 100 | 0 | 0 | 0 | Heating Tanks.... | 141.3056 | 72.4167 | 82.2078 | 79.0433 | 67.7549 | 1.03 | 0 | -87.8 | -51 | -37.4 | 0 | 0 | 0.99848 | 65.6657 | 8.6787 | 8.6787 | 1.0297 | 5.6711 | 151.3207 | 0 | 1.043 | 0 | 0 | 141.8667 | 141.6 | 141.6 | 141.5667 | 141.2 | 140 | 125 | 140 | 144.3 | 139.4 | 3.4 | 120 | Hybrid | 0 | 0 | 1 | 1 | 1 | 31 | 121.6 | 124.5 | 2000 | 0 | 56.3 | 66.1 | 145.3 | 67.7 | 163 | 95 | 1049 | 80 | 2200 | 2200 | 324 | 41 | 118 | 67.3 | 50.136 | 67.461 | 50.163
2024-11-25 | 18:18 | 3435.81 | 3436.5 |  | 119.87 | 3.0014 | 349.8 | 322.56 | 0 | 60.007 | 359.8 | 0.9723 | 2.1837 | 1.4418 | 3435 | 100 | 0 | 0 | 0 | Heating Tanks.... | 141.3111 | 72.4172 | 82.2163 | 79.05 | 67.7537 | 1.03 | 0 | -87.8 | -50.8 | -37.9 | 0 | 0 | 0.9985 | 65.6433 | 8.6787 | 8.6787 | 1.0297 | 5.6713 | 151.3206 | 0 | 1.043 | 0 | 0 | 141.8667 | 141.6 | 141.6 | 141.6 | 141.2 | 140 | 125 | 140 | 144.4 | 139.4 | 3.4 | 120 | Hybrid | 0 | 0 | 1 | 1 | 1 | 31 | 121.4 | 124.5 | 2000 | 0 | 56.3 | 66.1 | 145.3 | 67.7 | 163 | 95 | 1049 | 80 | 2202 | 2200 | 328 | 41 | 118 | 67.301 | 50.133 | 67.462 | 50.161
2024-11-25 | 18:18 | 3438.82 | 3439.51 |  | 119.89 | 3.0098 | 350.9 | 322.85 | 0 | 60 | 360.8 | 0.9724 | 2.1651 | 1.4406 | 3438 | 100 | 0 | 0 | 0 | Heating Tanks.... | 141.3 | 72.4167 | 82.221 | 79.05 | 67.7529 | 1.03 | 0 | -87.7 | -51 | -37.7 | 0 | 0 | 0.99848 | 65.6665 | 8.6787 | 8.6787 | 1.0297 | 5.6711 | 151.3207 | 0 | 1.043 | 0 | 0 | 141.8333 | 141.6 | 141.6 | 141.5333 | 141.2 | 140.0333 | 125 | 140 | 144.4 | 139.4 | 3.4 | 120 | Hybrid | 0 | 0 | 1 | 1 | 1 | 31 | 121.4 | 124.5 | 2000 | 0 | 56.3 | 66.1 | 145.3 | 67.7 | 163 | 95 | 1050 | 80 | 2196 | 2200 | 333 | 41 | 118 | 67.302 | 50.13 | 67.463 | 50.158
2024-11-25 | 18:18 | 3441.82 | 3442.51 |  | 119.87 | 2.9996 | 349.3 | 323.14 | 0 | 60.002 | 359.6 | 0.9716 | 2.2237 | 1.4397 | 3441 | 100 | 0 | 0 | 0 | Heating Tanks.... | 141.3278 | 72.417 | 82.218 | 79.05 | 67.7516 | 1.03 | 0 | -87.8 | -51.2 | -36.9 | 0.001 | 0 | 0.99845 | 65.697 | 8.6787 | 8.6787 | 1.0297 | 5.6709 | 151.3207 | 0 | 1.043 | 0 | 0 | 141.9 | 141.6 | 141.6 | 141.6 | 141.2 | 140.0667 | 125 | 140 | 144.4 | 139.4 | 3.4 | 120 | Hybrid | 0 | 0 | 1 | 1 | 1 | 31 | 121.3 | 124.5 | 2000 | 0 | 56.3 | 66.1 | 145.3 | 67.7 | 163 | 95 | 1050 | 80 | 2196 | 2200 | 339 | 41 | 118 | 67.303 | 50.127 | 67.464 | 50.156
2024-11-25 | 18:18 | 3444.81 | 3445.51 |  | 119.87 | 2.9764 | 347.1 | 323.43 | 0 | 59.999 | 356.8 | 0.9729 | 2.184 | 1.4418 | 3444 | 100 | 0 | 0 | 0 | Heating Tanks.... | 141.3333 | 72.4182 | 82.2124 | 79.0433 | 67.7504 | 1.03 | 0 | -88 | -51.2 | -36.4 | 0 | 0 | 0.9985 | 65.6459 | 8.6787 | 8.6787 | 1.0297 | 5.6708 | 151.3206 | 0 | 1.043 | 0 | 0 | 141.9 | 141.6 | 141.6 | 141.6 | 141.2 | 140.1 | 125 | 140 | 144.4 | 139.4 | 3.4 | 120 | Hybrid | 0 | 0 | 1 | 1 | 1 | 31 | 121.2 | 124.5 | 2000 | 0 | 56.3 | 66.1 | 145.3 | 67.7 | 163 | 95 | 1050 | 80 | 2198 | 2200 | 348 | 41 | 118 | 67.304 | 50.124 | 67.465 | 50.154
2024-11-25 | 18:18 | 3447.81 | 3448.51 |  | 119.88 | 2.9987 | 349.6 | 323.72 | 0 | 60.003 | 359.5 | 0.9725 | 2.1635 | 1.4407 | 3447 | 100 | 0 | 0 | 0 | Heating Tanks.... | 141.3444 | 72.4197 | 82.21 | 79.0433 | 67.75 | 1.03 | 0 | -88.3 | -51.5 | -35.8 | 0 | 0 | 0.99847 | 65.6844 | 8.6787 | 8.6787 | 1.0297 | 5.6714 | 151.3206 | 0 | 1.043 | 0 | 0 | 141.9 | 141.6 | 141.6 | 141.6 | 141.2667 | 140.1 | 125 | 140 | 144.5 | 139.5 | 3.4 | 120 | Hybrid | 0 | 0 | 1 | 1 | 1 | 31 | 121.2 | 124.6 | 2000 | 0 | 56.3 | 66.1 | 145.3 | 67.7 | 163 | 95 | 1050 | 80 | 2200 | 2200 | 358 | 41 | 118 | 67.305 | 50.121 | 67.466 | 50.151
2024-11-25 | 18:18 | 3450.82 | 3451.51 |  | 119.88 | 3.0073 | 350.7 | 324.01 | 0 | 60.002 | 360.5 | 0.9727 | 2.2158 | 1.4422 | 3450 | 100 | 0 | 0 | 0 | Heating Tanks.... | 141.3278 | 72.4212 | 82.21 | 79.05 | 67.7508 | 1.03 | 0 | -88.5 | -51.6 | -35.4 | 0 | 0 | 0.99849 | 65.6543 | 8.6787 | 8.6787 | 1.0297 | 5.6713 | 151.3207 | 0 | 1.043 | 0 | 0 | 141.8667 | 141.6 | 141.6 | 141.6 | 141.2333 | 140.0667 | 125 | 140 | 144.5 | 139.5 | 3.4 | 120 | Hybrid | 0 | 0 | 1 | 1 | 1 | 31 | 121.3 | 124.6 | 2000 | 0 | 56.3 | 66.1 | 145.3 | 67.7 | 163 | 95 | 1050 | 80 | 2204 | 2200 | 354 | 41 | 118 | 67.306 | 50.118 | 67.467 | 50.149
2024-11-25 | 18:18 | 3453.82 | 3454.51 |  | 119.87 | 2.9195 | 340.1 | 324.3 | 0 | 59.992 | 350 | 0.9718 | 2.1064 | 1.4358 | 3453 | 100 | 0 | 0 | 0 | Heating Tanks.... | 141.35 | 72.4223 | 82.21 | 79.05 | 67.7537 | 1.03 | 0 | -89.2 | -51.8 | -35.1 | 0 | 0 | 0.99849 | 65.6663 | 8.6787 | 8.6787 | 1.0297 | 5.6713 | 151.3206 | 0 | 1.043 | 0 | 0 | 141.9 | 141.6 | 141.6333 | 141.6 | 141.2667 | 140.1 | 125 | 140 | 144.5 | 139.5 | 3.4 | 120 | Hybrid | 0 | 0 | 1 | 1 | 1 | 31 | 121.3 | 124.6 | 2000 | 0 | 56.3 | 66.1 | 145.3 | 67.7 | 163 | 95 | 1052 | 80 | 2203 | 2200 | 368 | 41 | 118 | 67.307 | 50.115 | 67.468 | 50.146
2024-11-25 | 18:18 | 3456.81 | 3457.51 |  | 119.86 | 2.9075 | 338.8 | 324.58 | 0 | 60.002 | 348.5 | 0.972 | 2.1359 | 1.4378 | 3456 | 100 | 0 | 0 | 0 | Heating Tanks.... | 141.35 | 72.4241 | 82.21 | 79.0367 | 67.7565 | 1.03 | 0 | -90.3 | -51.7 | -35 | 0 | 0 | 0.99845 | 65.6999 | 8.6787 | 8.6787 | 1.0297 | 5.6709 | 151.3206 | 0 | 1.043 | 0 | 0 | 141.9 | 141.6333 | 141.6333 | 141.6 | 141.2333 | 140.1 | 125 | 140 | 144.5 | 139.5 | 3.3 | 120 | Hybrid | 0 | 0 | 1 | 1 | 1 | 31 | 121.7 | 124.6 | 2000 | 0 | 56.3 | 66.1 | 145.3 | 67.7 | 163 | 95 | 1052 | 80 | 2204 | 2200 | 370 | 41 | 118 | 67.308 | 50.112 | 67.468 | 50.144
2024-11-25 | 18:18 | 3459.81 | 3460.51 |  | 119.89 | 2.9022 | 338.7 | 324.87 | 0 | 60.004 | 347.9 | 0.9736 | 2.1106 | 1.4387 | 3459 | 100 | 0 | 0 | 0 | Heating Tanks.... | 141.3667 | 72.4251 | 82.2137 | 79.05 | 67.7578 | 1.03 | 0 | -91.3 | -51.6 | -35 | 0 | 0 | 0.9985 | 65.6481 | 8.6787 | 8.6787 | 1.0297 | 5.6707 | 151.3206 | 0 | 1.043 | 0 | 0 | 141.9 | 141.6 | 141.7 | 141.6 | 141.3 | 140.1 | 125 | 140 | 144.5 | 139.5 | 3.3 | 120 | Hybrid | 0 | 0 | 1 | 1 | 1 | 31 | 121.5 | 124.6 | 2000 | 0 | 56.2 | 66.1 | 145.3 | 67.7 | 163 | 95 | 1052 | 80 | 2209 | 2200 | 366 | 40 | 118 | 67.309 | 50.108 | 67.469 | 50.141
2024-11-25 | 18:18 | 3462.81 | 3463.51 |  | 119.87 | 2.9178 | 340.6 | 325.15 | 0 | 59.999 | 349.8 | 0.9737 | 2.1579 | 1.4384 | 3462 | 100 | 0 | 0 | 0 | Heating Tanks.... | 141.35 | 72.4266 | 82.2229 | 79.05 | 67.7586 | 1.03 | 0 | -92 | -51.4 | -35.2 | 0 | 0 | 0.99852 | 65.6359 | 8.6787 | 8.6787 | 1.0297 | 5.6713 | 151.3206 | 0 | 1.043 | 0 | 0 | 141.9 | 141.6 | 141.6333 | 141.6 | 141.2667 | 140.1 | 125 | 140 | 144.5 | 139.5 | 3.3 | 120 | Hybrid | 0 | 0 | 1 | 1 | 1 | 31 | 121.2 | 124.6 | 2000 | 0 | 56.2 | 66.1 | 145.3 | 67.7 | 163 | 95 | 1052 | 80 | 2202 | 2200 | 360 | 41 | 118 | 67.31 | 50.105 | 67.47 | 50.139
2024-11-25 | 18:18 | 3465.82 | 3466.51 |  | 119.88 | 2.9261 | 341 | 325.43 | 0 | 59.995 | 350.8 | 0.9722 | 2.17 | 1.4398 | 3465 | 100 | 0 | 0 | 0 | Heating Tanks.... | 141.3611 | 72.4291 | 82.2345 | 79.05 | 67.761 | 1.03 | 0 | -92.3 | -51.4 | -35.2 | 0 | 0 | 0.99849 | 65.6665 | 8.6787 | 8.6787 | 1.0297 | 5.6714 | 151.3205 | 0 | 1.043 | 0 | 0 | 141.9 | 141.6 | 141.6667 | 141.6 | 141.3 | 140.1 | 125 | 140 | 144.5 | 139.5 | 3.3 | 120 | Hybrid | 0 | 0 | 1 | 1 | 1 | 31 | 121.2 | 124.6 | 2000 | 0 | 56.1 | 66.1 | 145.5 | 67.7 | 163 | 95 | 1052 | 80 | 2203 | 2200 | 353 | 41 | 118 | 67.311 | 50.102 | 67.471 | 50.137
2024-11-25 | 18:18 | 3468.81 | 3469.51 |  | 119.87 | 2.938 | 342.8 | 325.72 | 0 | 60 | 352.2 | 0.9732 | 2.1899 | 1.4418 | 3468 | 100 | 0 | 0 | 0 | Heating Tanks.... | 141.3611 | 72.4306 | 82.2455 | 79.05 | 67.7618 | 1.03 | 0 | -92.7 | -51.3 | -35.2 | 0.001 | 0 | 0.99843 | 65.7235 | 8.6787 | 8.6787 | 1.0297 | 5.6709 | 151.3206 | 0 | 1.043 | 0 | 0 | 141.9 | 141.6 | 141.6667 | 141.6 | 141.3 | 140.1 | 125 | 140 | 144.5 | 139.5 | 3.4 | 120 | Hybrid | 0 | 0 | 1 | 1 | 1 | 31 | 121.6 | 124.6 | 2000 | 0 | 56 | 66.1 | 145.8 | 67.7 | 164 | 95 | 691 | 80 | 2203 | 2200 | 348 | 41 | 118 | 67.312 | 50.099 | 67.472 | 50.134
2024-11-25 | 18:18 | 3471.81 | 3472.51 |  | 119.89 | 2.9693 | 346.4 | 326 | 0 | 60.004 | 356 | 0.973 | 2.179 | 1.4411 | 3471 | 100 | 0 | 0 | 0 | Heating Tanks.... | 141.3722 | 72.4311 | 82.2575 | 79.05 | 67.7602 | 1.03 | 0 | -92.3 | -51.3 | -35.2 | 0.001 | 0 | 0.99844 | 65.7178 | 8.6787 | 8.6787 | 1.0297 | 5.6712 | 151.3206 | 0 | 1.043 | 0 | 0 | 141.9 | 141.6333 | 141.7 | 141.6 | 141.3 | 140.1 | 125 | 140 | 144.5 | 139.5 | 3.4 | 120 | Hybrid | 0 | 0 | 1 | 1 | 1 | 31 | 121.5 | 124.6 | 2000 | 0 | 55.8 | 66.1 | 146.2 | 67.7 | 164 | 95 | 691 | 80 | 2209 | 2200 | 342 | 41 | 118 | 67.313 | 50.096 | 67.473 | 50.132
2024-11-25 | 18:18 | 3474.82 | 3475.51 |  | 119.87 | 3.0002 | 349.9 | 326.29 | 0 | 60 | 359.6 | 0.9731 | 2.1657 | 1.4413 | 3474 | 100 | 0 | 0 | 0 | Heating Tanks.... | 141.3778 | 72.4312 | 82.2704 | 79.05 | 67.7561 | 1.03 | 0 | -92.1 | -51.5 | -35.1 | 0 | 0 | 0.99842 | 65.7327 | 8.6787 | 8.6787 | 1.0297 | 5.6715 | 151.3206 | 0 | 1.043 | 0 | 0 | 141.9 | 141.6333 | 141.7 | 141.6333 | 141.3 | 140.1 | 125 | 140 | 144.5 | 139.5 | 3.4 | 120 | Hybrid | 0 | 0 | 1 | 1 | 1 | 31 | 121.3 | 124.6 | 2000 | 0 | 55.7 | 66.1 | 146.5 | 67.7 | 164 | 95 | 691 | 80 | 2201 | 2200 | 334 | 41 | 118 | 67.314 | 50.093 | 67.474 | 50.129
2024-11-25 | 18:18 | 3477.82 | 3478.51 |  | 119.87 | 3.036 | 353.6 | 326.59 | 0 | 59.999 | 363.9 | 0.9716 | 2.3353 | 1.442 | 3477 | 100 | 0 | 0 | 0 | Heating Tanks.... | 141.3833 | 72.4315 | 82.2814 | 79.05 | 67.7545 | 1.03 | 0 | -90.9 | -51.7 | -35 | 0.001 | 0 | 0.99845 | 65.7044 | 8.6787 | 8.6787 | 1.0297 | 5.6703 | 151.3206 | 0 | 1.043 | 0 | 0 | 141.9 | 141.6667 | 141.7 | 141.6333 | 141.3 | 140.1 | 125 | 140 | 144.5 | 139.5 | 3.4 | 120 | Hybrid | 0 | 0 | 1 | 1 | 1 | 31 | 121.1 | 124.6 | 2000 | 0 | 55.5 | 66 | 146.6 | 67.7 | 165 | 95 | 691 | 80 | 2201 | 2200 | 330 | 41 | 118 | 67.315 | 50.09 | 67.475 | 50.127
2024-11-25 | 18:18 | 3480.81 | 3481.51 |  | 119.88 | 2.9624 | 345.7 | 326.88 | 0 | 59.999 | 355.1 | 0.9735 | 2.1583 | 1.4401 | 3480 | 100 | 0 | 0 | 0 | Heating Tanks.... | 141.3889 | 72.4312 | 82.2876 | 79.0633 | 67.7545 | 1.03 | 0 | -89.4 | -51.7 | -34.9 | 0 | 0 | 0.99846 | 65.6991 | 8.6787 | 8.6787 | 1.0297 | 5.6714 | 151.3205 | 0 | 1.043 | 0 | 0 | 141.9 | 141.6667 | 141.7 | 141.6667 | 141.3 | 140.1 | 125 | 140 | 144.5 | 139.5 | 3.4 | 120 | Hybrid | 0 | 0 | 1 | 1 | 1 | 31 | 121.2 | 124.7 | 2000 | 0 | 55.5 | 65.9 | 146.6 | 67.7 | 165 | 95 | 691 | 80 | 2208 | 2200 | 327 | 41 | 118 | 67.316 | 50.087 | 67.476 | 50.124
2024-11-25 | 18:18 | 3483.81 | 3484.51 |  | 119.88 | 3.0053 | 350.5 | 327.17 | 0 | 60.007 | 360.3 | 0.9729 | 2.1584 | 1.4438 | 3483 | 100 | 0 | 0 | 0 | Heating Tanks.... | 141.3722 | 72.4311 | 82.29 | 79.05 | 67.7573 | 1.03 | 0 | -88.5 | -51.6 | -35.4 | 0 | 0 | 0.9985 | 65.654 | 8.6787 | 8.6787 | 1.0297 | 5.6718 | 151.3205 | 0 | 1.043 | 0 | 0 | 141.9 | 141.6333 | 141.7 | 141.6 | 141.3 | 140.1 | 125 | 140 | 144.5 | 139.5 | 3.4 | 120 | Hybrid | 0 | 0 | 1 | 1 | 1 | 31 | 121.6 | 124.8 | 2000 | 0 | 55.5 | 65.9 | 146.6 | 67.7 | 165 | 95 | 1041 | 80 | 2196 | 2200 | 351 | 41 | 118 | 67.317 | 50.084 | 67.477 | 50.122
2024-11-25 | 18:18 | 3486.81 | 3487.51 |  | 119.87 | 3.0028 | 350.3 | 327.46 | 0 | 60 | 359.9 | 0.9733 | 2.1518 | 1.4418 | 3486 | 100 | 0 | 0 | 0 | Heating Tanks.... | 141.3889 | 72.4306 | 82.2888 | 79.0633 | 67.7602 | 1.03 | 0 | -87.6 | -51.2 | -36.8 | 0 | 0 | 0.99847 | 65.6869 | 8.6787 | 8.6787 | 1.0297 | 5.6712 | 151.3206 | 0 | 1.043 | 0 | 0 | 141.9 | 141.6667 | 141.7 | 141.6333 | 141.3333 | 140.1 | 125 | 140 | 144.5 | 139.6 | 3.4 | 120 | Hybrid | 0 | 0 | 1 | 1 | 1 | 31 | 121.5 | 124.8 | 2000 | 0 | 55.5 | 65.8 | 146.6 | 67.7 | 165 | 95 | 1041 | 80 | 2198 | 2200 | 324 | 41 | 118 | 67.318 | 50.081 | 67.478 | 50.119
2024-11-25 | 18:19 | 3489.81 | 3490.51 |  | 119.86 | 3.0005 | 349.6 | 327.75 | 0 | 59.999 | 359.6 | 0.9721 | 2.1974 | 1.4403 | 3489 | 100 | 0 | 0 | 0 | Heating Tanks.... | 141.4111 | 72.4302 | 82.2839 | 79.0767 | 67.7602 | 1.03 | 0 | -88.5 | -50.1 | -39.2 | 0 | 0 | 0.99847 | 65.6901 | 8.6787 | 8.6787 | 1.0297 | 5.6709 | 151.3206 | 0 | 1.043 | 0 | 0 | 141.9 | 141.7 | 141.7 | 141.7 | 141.3667 | 140.1 | 125 | 140 | 144.5 | 139.6 | 3.4 | 120 | Hybrid | 0 | 0 | 1 | 1 | 1 | 31 | 121.5 | 124.9 | 2000 | 0 | 55.6 | 65.7 | 146.5 | 67.7 | 164 | 95 | 1041 | 80 | 2194 | 2200 | 325 | 41 | 118 | 67.319 | 50.078 | 67.479 | 50.117
2024-11-25 | 18:19 | 3492.82 | 3493.51 |  | 119.89 | 2.9805 | 347.7 | 328.04 | 0 | 59.992 | 357.3 | 0.973 | 2.1817 | 1.4417 | 3492 | 100 | 0 | 0 | 0 | Heating Tanks.... | 141.4167 | 72.4286 | 82.2761 | 79.0767 | 67.7578 | 1.03 | 0 | -91.9 | -48.6 | -41.5 | 0 | 0 | 0.99845 | 65.7051 | 8.6787 | 8.6787 | 1.0297 | 5.6716 | 151.3205 | 0 | 1.043 | 0 | 0 | 141.9 | 141.7 | 141.7 | 141.7 | 141.4 | 140.1 | 125 | 140 | 144.5 | 139.6 | 3.4 | 120 | Hybrid | 0 | 0 | 1 | 1 | 1 | 31 | 121.4 | 124.9 | 2000 | 0 | 55.8 | 65.6 | 146.4 | 67.7 | 164 | 95 | 1041 | 80 | 2201 | 2200 | 330 | 41 | 118 | 67.32 | 50.075 | 67.479 | 50.115
2024-11-25 | 18:19 | 3495.82 | 3496.51 |  | 119.87 | 3.0016 | 349.6 | 328.33 | 0 | 60.003 | 359.8 | 0.9717 | 2.1966 | 1.4387 | 3495 | 100 | 0 | 0 | 0 | Heating Tanks.... | 141.4167 | 72.4275 | 82.2706 | 79.0633 | 67.7549 | 1.03 | 0 | -96.2 | -46.6 | -43.8 | 0 | 0 | 0.99848 | 65.6779 | 8.6787 | 8.6787 | 1.0297 | 5.6712 | 151.3205 | 0 | 1.043 | 0 | 0 | 141.9 | 141.7 | 141.7 | 141.7 | 141.4 | 140.1 | 125 | 140 | 144.5 | 139.6 | 3.4 | 120 | Hybrid | 0 | 0 | 1 | 1 | 1 | 31 | 121.3 | 124.9 | 2000 | 0 | 55.9 | 65.5 | 146.2 | 67.7 | 164 | 95 | 1041 | 80 | 2192 | 2200 | 335 | 41 | 118 | 67.32 | 50.075 | 67.479 | 50.115
2024-11-25 | 18:19 | 3498.82 | 3499.51 |  | 119.87 | 3.0031 | 350.2 | 328.63 | 0 | 60.003 | 360 | 0.9729 | 2.1873 | 1.4418 | 3498 | 100 | 0 | 0 | 0 | Heating Tanks.... | 141.4 | 72.4272 | 82.2669 | 79.05 | 67.7541 | 1.03 | 0 | -99.7 | -44.9 | -45.7 | 0 | 0 | 0.99847 | 65.6926 | 8.6787 | 8.6787 | 1.0297 | 5.6719 | 151.3205 | 0 | 1.043 | 0 | 0 | 141.9 | 141.6667 | 141.7 | 141.6667 | 141.3667 | 140.1 | 125 | 140 | 144.5 | 139.6 | 3.4 | 120 | Hybrid | 0 | 0 | 1 | 1 | 1 | 31 | 121.3 | 124.9 | 2000 | 0 | 56 | 65.4 | 146.2 | 67.7 | 162 | 95 | 1050 | 80 | 2206 | 2200 | 344 | 41 | 118 | 67.321 | 50.072 | 67.48 | 50.112
2024-11-25 | 18:19 | 3501.81 | 3502.52 |  | 119.87 | 3.0152 | 351.6 | 328.92 | 0 | 60.002 | 361.4 | 0.9728 | 2.1498 | 1.4399 | 3501 | 100 | 0 | 0 | 0 | Heating Tanks.... | 141.4167 | 72.4268 | 82.2596 | 79.0633 | 67.7545 | 1.03 | 0 | -103.2 | -43 | -47.2 | 0 | 0 | 0.99847 | 65.6897 | 8.6787 | 8.6787 | 1.0297 | 5.6715 | 151.3205 | 0 | 1.043 | 0 | 0 | 141.9 | 141.7 | 141.7 | 141.7 | 141.4 | 140.1 | 125 | 140 | 144.5 | 139.6 | 3.4 | 120 | Hybrid | 0 | 0 | 1 | 1 | 1 | 31 | 121.4 | 124.9 | 2000 | 0 | 56.1 | 65.3 | 146.1 | 67.7 | 162 | 95 | 1050 | 80 | 2199 | 2200 | 350 | 41 | 118 | 67.322 | 50.069 | 67.481 | 50.11
2024-11-25 | 18:19 | 3504.82 | 3505.51 |  | 119.88 | 3.0043 | 350.1 | 329.21 | 0 | 60.002 | 360.2 | 0.9721 | 2.1881 | 1.4409 | 3504 | 100 | 0 | 0 | 0 | Heating Tanks.... | 141.4333 | 72.4269 | 82.2529 | 79.0633 | 67.7569 | 1.03 | 0 | -105.7 | -41.7 | -48.3 | 0 | 0 | 0.99853 | 65.6244 | 8.6787 | 8.6787 | 1.0297 | 5.6718 | 151.3205 | 0 | 1.043 | 0 | 0 | 141.9 | 141.7 | 141.8 | 141.7 | 141.4 | 140.1 | 125 | 140 | 144.5 | 139.6 | 3.4 | 120 | Hybrid | 0 | 0 | 1 | 1 | 1 | 31 | 121.4 | 125 | 2000 | 0 | 56.2 | 65.2 | 146.1 | 67.7 | 162 | 95 | 1050 | 80 | 2198 | 2200 | 361 | 41 | 118 | 67.323 | 50.066 | 67.482 | 50.107
2024-11-25 | 18:19 | 3507.81 | 3508.52 |  | 119.87 | 3.0068 | 350.6 | 329.5 | 0 | 59.997 | 360.4 | 0.9727 | 2.3433 | 1.4428 | 3507 | 100 | 0 | 0 | 0 | Heating Tanks.... | 141.45 | 72.4275 | 82.2529 | 79.0633 | 67.761 | 1.03 | 0 | -107.1 | -40.8 | -48.9 | 0.001 | 0 | 0.99851 | 65.6488 | 8.6787 | 8.6787 | 1.0297 | 5.672 | 151.3204 | 0 | 1.043 | 0 | 0 | 141.9333 | 141.7 | 141.8 | 141.7333 | 141.4333 | 140.1 | 125 | 140 | 144.5 | 139.6 | 3.4 | 120 | Hybrid | 0 | 0 | 1 | 1 | 1 | 31 | 121.5 | 125 | 2000 | 0 | 56.3 | 65.2 | 146 | 67.7 | 161 | 95 | 1050 | 80 | 2195 | 2200 | 370 | 41 | 118 | 67.324 | 50.063 | 67.483 | 50.105
2024-11-25 | 18:19 | 3510.82 | 3511.52 |  | 119.87 | 2.999 | 349.7 | 329.79 | 0 | 60.007 | 359.5 | 0.9728 | 2.1999 | 1.4394 | 3510 | 100 | 0 | 0 | 0 | Heating Tanks.... | 141.4389 | 72.4284 | 82.2614 | 79.0767 | 67.761 | 1.03 | 0 | -108.3 | -40.1 | -49.7 | 0 | 0 | 0.99849 | 65.6712 | 8.6787 | 8.6787 | 1.0297 | 5.6712 | 151.3205 | 0 | 1.043 | 0 | 0 | 141.9333 | 141.7 | 141.8 | 141.7 | 141.4 | 140.1 | 125 | 140 | 144.5 | 139.6 | 3.4 | 120 | Hybrid | 0 | 0 | 1 | 1 | 1 | 31 | 121.6 | 125 | 2000 | 0 | 56.3 | 65.1 | 146 | 67.7 | 161 | 95 | 1050 | 80 | 2206 | 2200 | 372 | 41 | 118 | 67.325 | 50.06 | 67.484 | 50.103
2024-11-25 | 18:19 | 3513.81 | 3514.52 |  | 119.88 | 3.0105 | 350.9 | 330.08 | 0 | 60.004 | 360.9 | 0.9723 | 2.1792 | 1.4409 | 3513 | 100 | 0 | 0 | 0 | Heating Tanks.... | 141.4389 | 72.4296 | 82.2737 | 79.09 | 67.7569 | 1.03 | 0 | -108.8 | -39.7 | -49.9 | 0 | 0 | 0.99845 | 65.7179 | 8.6787 | 8.6787 | 1.0297 | 5.671 | 151.3205 | 0 | 1.043 | 0 | 0 | 141.9333 | 141.7 | 141.8 | 141.7 | 141.4 | 140.1 | 125 | 140 | 144.5 | 139.6 | 3.4 | 120 | Hybrid | 0 | 0 | 1 | 1 | 1 | 31 | 121.6 | 125 | 2000 | 0 | 56.3 | 65.1 | 146 | 67.7 | 161 | 95 | 1051 | 80 | 2206 | 2200 | 370 | 41 | 118 | 67.326 | 50.057 | 67.485 | 50.1
2024-11-25 | 18:19 | 3516.81 | 3517.52 |  | 119.87 | 2.9948 | 349 | 330.37 | 0 | 59.999 | 359 | 0.9721 | 2.1548 | 1.4428 | 3516 | 100 | 0 | 0 | 0 | Heating Tanks.... | 141.4333 | 72.43 | 82.2851 | 79.09 | 67.7553 | 1.03 | 0 | -108.6 | -39.9 | -49.8 | 0 | 0 | 0.99845 | 65.7103 | 8.6787 | 8.6787 | 1.0297 | 5.6717 | 151.3204 | 0 | 1.043 | 0 | 0 | 141.9 | 141.7 | 141.8 | 141.7 | 141.4 | 140.1 | 125 | 140 | 144.5 | 139.6 | 3.4 | 120 | Hybrid | 0 | 0 | 1 | 1 | 1 | 31 | 121.8 | 125 | 2000 | 0 | 56.3 | 65.1 | 145.9 | 67.7 | 161 | 95 | 1051 | 80 | 2207 | 2200 | 368 | 41 | 118 | 67.327 | 50.055 | 67.486 | 50.098
2024-11-25 | 18:19 | 3519.82 | 3520.52 |  | 119.87 | 2.9713 | 346.8 | 330.67 | 0 | 59.996 | 356.2 | 0.9736 | 2.1895 | 1.4399 | 3519 | 100 | 0 | 0 | 0 | Heating Tanks.... | 141.4667 | 72.4317 | 82.2924 | 79.0767 | 67.7553 | 1.03 | 0 | -107.7 | -40.3 | -49.4 | 0 | 0 | 0.99851 | 65.6559 | 8.6787 | 8.6787 | 1.0297 | 5.6709 | 151.3204 | 0 | 1.043 | 0 | 0 | 142 | 141.8 | 141.8 | 141.7 | 141.4 | 140.1 | 125 | 140 | 144.5 | 139.6 | 3.4 | 120 | Hybrid | 0 | 0 | 1 | 1 | 1 | 31 | 121.7 | 125 | 2000 | 0 | 56.3 | 65.1 | 145.9 | 67.7 | 161 | 95 | 1051 | 80 | 2207 | 2200 | 354 | 41 | 118 | 67.328 | 50.052 | 67.487 | 50.096
2024-11-25 | 18:19 | 3522.81 | 3523.52 |  | 119.87 | 2.9991 | 349.4 | 330.96 | 0 | 60.003 | 359.5 | 0.972 | 2.182 | 1.4413 | 3522 | 100 | 0 | 0 | 0 | Heating Tanks.... | 141.4556 | 72.4331 | 82.2945 | 79.0767 | 67.7573 | 1.03 | 0 | -106.7 | -41.1 | -48.7 | 0 | 0 | 0.99849 | 65.6749 | 8.6787 | 8.6787 | 1.0297 | 5.6706 | 151.3204 | 0 | 1.043 | 0 | 0 | 141.9667 | 141.7667 | 141.8 | 141.7 | 141.4 | 140.1 | 125 | 140 | 144.5 | 139.7 | 3.4 | 120 | Hybrid | 0 | 0 | 1 | 1 | 1 | 31 | 121.6 | 125 | 2000 | 0 | 56.3 | 65.1 | 145.9 | 67.7 | 161 | 95 | 1051 | 80 | 2201 | 2200 | 358 | 41 | 118 | 67.329 | 50.049 | 67.488 | 50.093
2024-11-25 | 18:19 | 3525.82 | 3526.52 |  | 119.88 | 3.0032 | 350.1 | 331.25 | 0 | 60.007 | 360 | 0.9723 | 2.2031 | 1.4401 | 3525 | 100 | 0 | 0 | 0 | Heating Tanks.... | 141.4722 | 72.4339 | 82.2916 | 79.09 | 67.7606 | 1.03 | 0 | -104.9 | -42.1 | -47.9 | 0 | 0 | 0.99847 | 65.6914 | 8.6787 | 8.6787 | 1.0297 | 5.6711 | 151.3203 | 0 | 1.043 | 0 | 0 | 142 | 141.8 | 141.8 | 141.7 | 141.4 | 140.1333 | 125 | 140 | 144.5 | 139.7 | 3.4 | 120 | Hybrid | 0 | 0 | 1 | 1 | 1 | 31 | 121.5 | 125 | 2000 | 0 | 56.3 | 65.1 | 145.9 | 67.7 | 161 | 95 | 1051 | 80 | 2200 | 2200 | 369 | 41 | 118 | 67.33 | 50.046 | 67.489 | 50.091
2024-11-25 | 18:19 | 3528.82 | 3529.52 |  | 119.87 | 2.9943 | 348.9 | 331.54 | 0 | 59.996 | 358.9 | 0.9721 | 2.2107 | 1.441 | 3528 | 100 | 0 | 0 | 0 | Heating Tanks.... | 141.4667 | 72.4349 | 82.2884 | 79.09 | 67.7602 | 1.03 | 0 | -101.9 | -43.6 | -46.6 | 0 | 0 | 0.99849 | 65.6692 | 8.6787 | 8.6787 | 1.0297 | 5.6716 | 151.3204 | 0 | 1.043 | 0 | 0 | 142 | 141.8 | 141.8 | 141.7 | 141.4 | 140.1 | 125 | 140 | 144.5 | 139.7 | 3.4 | 120 | Hybrid | 0 | 0 | 1 | 1 | 1 | 31 | 121.5 | 125.1 | 2000 | 0 | 56.3 | 65.1 | 145.9 | 67.7 | 161 | 95 | 1053 | 80 | 2202 | 2200 | 370 | 41 | 118 | 67.331 | 50.043 | 67.49 | 50.089
2024-11-25 | 18:19 | 3531.82 | 3532.52 |  | 119.87 | 2.9759 | 346.8 | 331.83 | 0 | 59.996 | 356.7 | 0.9722 | 2.2049 | 1.4423 | 3531 | 100 | 0 | 0 | 0 | Heating Tanks.... | 141.4778 | 72.4354 | 82.288 | 79.0767 | 67.7573 | 1.03 | 0 | -98.5 | -45.6 | -44.8 | 0 | 0 | 0.99846 | 65.7093 | 8.6787 | 8.6787 | 1.0297 | 5.6718 | 151.3204 | 0 | 1.043 | 0 | 0 | 142 | 141.8 | 141.8 | 141.7 | 141.4 | 140.1667 | 125 | 140 | 144.5 | 139.7 | 3.4 | 120 | Hybrid | 0 | 0 | 1 | 1 | 1 | 31 | 121.4 | 125.1 | 2000 | 0 | 56.3 | 65.1 | 145.9 | 67.7 | 161 | 95 | 1053 | 80 | 2204 | 2200 | 370 | 41 | 118 | 67.332 | 50.04 | 67.491 | 50.086
2024-11-25 | 18:19 | 3534.82 | 3535.52 |  | 119.87 | 2.9767 | 347.1 | 332.12 | 0 | 60.003 | 356.8 | 0.9728 | 2.1726 | 1.4387 | 3534 | 100 | 0 | 0 | 0 | Heating Tanks.... | 141.4889 | 72.4358 | 82.2888 | 79.09 | 67.7565 | 1.03 | 0 | -94.1 | -47.6 | -42.8 | 0 | 0 | 0.99847 | 65.6928 | 8.6787 | 8.6787 | 1.0297 | 5.6709 | 151.3204 | 0 | 1.043 | 0 | 0 | 142 | 141.8 | 141.8 | 141.7 | 141.4333 | 140.2 | 125 | 140 | 144.5 | 139.7 | 3.4 | 120 | Hybrid | 0 | 0 | 1 | 1 | 1 | 31 | 121.2 | 125.1 | 2000 | 0 | 56.3 | 65.1 | 145.8 | 67.7 | 161 | 95 | 1053 | 80 | 2198 | 2200 | 365 | 41 | 118 | 67.333 | 50.038 | 67.492 | 50.084
2024-11-25 | 18:19 | 3537.82 | 3538.52 |  | 119.88 | 2.9876 | 348.6 | 332.41 | 0 | 60.004 | 358.2 | 0.9734 | 2.171 | 1.4419 | 3537 | 100 | 0 | 0 | 0 | Heating Tanks.... | 141.4944 | 72.4368 | 82.2871 | 79.09 | 67.7569 | 1.03 | 0 | -89.8 | -49.7 | -40.2 | 0 | 0 | 0.99844 | 65.7244 | 8.6787 | 8.6787 | 1.0297 | 5.6711 | 151.3204 | 0 | 1.043 | 0 | 0 | 142 | 141.8 | 141.8 | 141.7333 | 141.4333 | 140.2 | 125 | 140 | 144.5 | 139.7 | 3.4 | 120 | Hybrid | 0 | 0 | 1 | 1 | 1 | 31 | 120.9 | 125.1 | 2000 | 0 | 56.3 | 65.2 | 145.8 | 67.7 | 161 | 95 | 1053 | 80 | 2197 | 2200 | 360 | 41 | 118 | 67.334 | 50.035 | 67.492 | 50.082
2024-11-25 | 18:19 | 3540.82 | 3541.52 |  | 119.87 | 3.0005 | 350.1 | 332.7 | 0 | 60.002 | 359.7 | 0.9734 | 2.1594 | 1.4384 | 3540 | 100 | 0 | 0 | 0 | Heating Tanks.... | 141.4889 | 72.4392 | 82.2847 | 79.09 | 67.7549 | 1.03 | 0 | -87.6 | -50.9 | -37.9 | 0 | 0 | 0.99846 | 65.7126 | 8.6787 | 8.6787 | 1.0297 | 5.6715 | 151.3204 | 0 | 1.043 | 0 | 0 | 142 | 141.8 | 141.8 | 141.7 | 141.4333 | 140.2 | 125 | 140 | 144.5 | 139.7 | 3.4 | 120 | Hybrid | 0 | 0 | 1 | 1 | 1 | 31 | 121.2 | 125.1 | 2000 | 0 | 56.2 | 65.2 | 145.8 | 67.7 | 161 | 95 | 1053 | 80 | 2201 | 2200 | 354 | 41 | 118 | 67.335 | 50.032 | 67.493 | 50.08
2024-11-25 | 18:19 | 3543.82 | 3544.52 |  | 119.87 | 2.9927 | 348.9 | 332.99 | 0 | 59.999 | 358.7 | 0.9724 | 2.1603 | 1.441 | 3543 | 100 | 0 | 0 | 0 | Heating Tanks.... | 141.5222 | 72.4428 | 82.2867 | 79.09 | 67.752 | 1.03 | 0 | -87.7 | -51.6 | -36 | 0 | 0 | 0.99845 | 65.7191 | 8.6787 | 8.6787 | 1.0297 | 5.6721 | 151.3204 | 0 | 1.043 | 0 | 0 | 142 | 141.9 | 141.8333 | 141.7333 | 141.4667 | 140.2 | 125 | 140 | 144.5 | 139.7 | 3.4 | 120 | Hybrid | 0 | 0 | 1 | 1 | 1 | 31 | 121.1 | 125.1 | 2000 | 0 | 56.2 | 65.3 | 145.8 | 67.7 | 161 | 95 | 1051 | 80 | 2210 | 2200 | 350 | 41 | 118 | 67.336 | 50.03 | 67.494 | 50.078
2024-11-25 | 18:19 | 3546.82 | 3547.52 |  | 119.88 | 2.9795 | 347.5 | 333.28 | 0 | 60.005 | 357.2 | 0.9729 | 2.179 | 1.4424 | 3546 | 100 | 0 | 0 | 0 | Heating Tanks.... | 141.5333 | 72.4459 | 82.2916 | 79.09 | 67.7529 | 1.03 | 0 | -88.2 | -51.8 | -35.2 | 0 | 0 | 0.99847 | 65.6968 | 8.6787 | 8.6787 | 1.0297 | 5.6715 | 151.3204 | 0 | 1.043 | 0 | 0 | 142 | 141.9 | 141.8667 | 141.7333 | 141.5 | 140.2 | 125 | 140 | 144.5 | 139.7 | 3.4 | 120 | Hybrid | 0 | 0 | 1 | 1 | 1 | 31 | 121.1 | 125.1 | 2000 | 0 | 56.2 | 65.3 | 145.8 | 67.7 | 161 | 95 | 1051 | 80 | 2206 | 2200 | 343 | 41 | 118 | 67.337 | 50.027 | 67.495 | 50.076
2024-11-25 | 18:20 | 3549.82 | 3550.53 |  | 119.87 | 2.9877 | 348.6 | 333.57 | 0 | 60.003 | 358.1 | 0.9733 | 2.1883 | 1.441 | 3549 | 100 | 0 | 0 | 0 | Heating Tanks.... | 141.5333 | 72.45 | 82.299 | 79.0767 | 67.7561 | 1.03 | 0 | -88.4 | -51.8 | -35 | 0 | 0 | 0.99846 | 65.7122 | 8.6787 | 8.6787 | 1.0297 | 5.6713 | 151.3204 | 0 | 1.043 | 0 | 0 | 142 | 141.9 | 141.9 | 141.7 | 141.5 | 140.2 | 125 | 140 | 144.5 | 139.7 | 3.4 | 120 | Hybrid | 0 | 0 | 1 | 1 | 1 | 31 | 121 | 125.1 | 2000 | 0 | 56.1 | 65.4 | 145.8 | 67.7 | 162 | 95 | 1051 | 80 | 2202 | 2200 | 334 | 41 | 118 | 67.338 | 50.024 | 67.496 | 50.074
2024-11-25 | 18:20 | 3552.81 | 3553.53 |  | 119.87 | 2.9953 | 349.4 | 333.86 | 0 | 60.003 | 359.1 | 0.9732 | 2.1565 | 1.441 | 3552 | 100 | 0 | 0 | 0 | Heating Tanks.... | 141.5333 | 72.4544 | 82.3059 | 79.09 | 67.7557 | 1.03 | 0 | -88.2 | -51.9 | -35 | 0 | 0 | 0.99847 | 65.6977 | 8.6787 | 8.6787 | 1.0297 | 5.6714 | 151.3203 | 0 | 1.043 | 0 | 0 | 142 | 141.9 | 141.9 | 141.7333 | 141.4667 | 140.2 | 125 | 140 | 144.5 | 139.7 | 3.4 | 120 | Hybrid | 0 | 0 | 1 | 1 | 1 | 31 | 121.4 | 125 | 2000 | 0 | 56.1 | 65.5 | 145.8 | 67.7 | 162 | 95 | 1051 | 80 | 2204 | 2200 | 326 | 41 | 118 | 67.339 | 50.022 | 67.497 | 50.072
2024-11-25 | 18:20 | 3555.82 | 3556.53 |  | 119.87 | 2.9933 | 348.5 | 334.15 | 0 | 59.996 | 358.8 | 0.9714 | 2.1748 | 1.4405 | 3555 | 100 | 0 | 0 | 0 | Heating Tanks.... | 141.5389 | 72.4592 | 82.3133 | 79.09 | 67.7557 | 1.03 | 0 | -88.1 | -51.8 | -35.2 | -0.001 | 0 | 0.99845 | 65.7259 | 8.6787 | 8.6787 | 1.0297 | 5.6708 | 151.3204 | 0 | 1.043 | 0 | 0 | 142 | 141.9 | 141.9 | 141.7667 | 141.4667 | 140.2 | 125 | 140 | 144.5 | 139.7 | 3.4 | 120 | Hybrid | 0 | 0 | 1 | 1 | 1 | 31 | 121.4 | 125 | 2000 | 0 | 56.1 | 65.6 | 145.8 | 67.7 | 162 | 95 | 1051 | 80 | 2191 | 2200 | 323 | 41 | 118 | 67.34 | 50.019 | 67.498 | 50.07
2024-11-25 | 18:20 | 3558.81 | 3559.53 |  | 119.89 | 2.9674 | 346.1 | 334.44 | 0 | 59.995 | 355.8 | 0.9729 | 2.2081 | 1.4407 | 3558 | 100 | 0 | 0 | 0 | Heating Tanks.... | 141.5667 | 72.4641 | 82.3214 | 79.09 | 67.7573 | 1.03 | 0 | -87.8 | -51.6 | -35.6 | 0.001 | 0 | 0.99844 | 65.734 | 8.6787 | 8.6787 | 1.0297 | 5.672 | 151.3203 | 0 | 1.043 | 0 | 0 | 142.0333 | 141.9 | 141.9 | 141.7667 | 141.5 | 140.3 | 125 | 140 | 144.5 | 139.7 | 3.4 | 120 | Hybrid | 0 | 0 | 1 | 1 | 1 | 31 | 121.4 | 125 | 2000 | 0 | 56.1 | 65.6 | 145.8 | 67.7 | 162 | 95 | 1050 | 80 | 2200 | 2200 | 323 | 41 | 118 | 67.341 | 50.017 | 67.499 | 50.068
2024-11-25 | 18:20 | 3561.82 | 3562.53 |  | 119.87 | 2.9832 | 347.7 | 334.73 | 0 | 60.007 | 357.6 | 0.9723 | 2.1782 | 1.4402 | 3561 | 100 | 0 | 0 | 0 | Heating Tanks.... | 141.5611 | 72.4679 | 82.3276 | 79.09 | 67.759 | 1.03 | 0 | -87.5 | -51.5 | -36 | 0 | 0 | 0.99845 | 65.7236 | 8.6787 | 8.6787 | 1.0297 | 5.6715 | 151.3203 | 0 | 1.043 | 0 | 0 | 142.0333 | 141.9 | 141.9 | 141.7667 | 141.5 | 140.2667 | 125 | 140 | 144.5 | 139.7 | 3.4 | 120 | Hybrid | 0 | 0 | 1 | 1 | 1 | 31 | 121.3 | 125 | 2000 | 0 | 56.1 | 65.6 | 145.7 | 67.7 | 162 | 95 | 1050 | 80 | 2200 | 2200 | 324 | 41 | 118 | 67.342 | 50.014 | 67.5 | 50.066
2024-11-25 | 18:20 | 3564.81 | 3565.53 |  | 119.87 | 2.9805 | 347.9 | 335.02 | 0 | 60.004 | 357.3 | 0.9738 | 2.1302 | 1.4394 | 3564 | 100 | 0 | 0 | 0 | Heating Tanks.... | 141.5556 | 72.4704 | 82.33 | 79.09 | 67.7598 | 1.03 | 0 | -87.3 | -51.2 | -36.9 | 0 | 0 | 0.99848 | 65.6895 | 8.6787 | 8.6787 | 1.0297 | 5.6714 | 151.3202 | 0 | 1.043 | 0 | 0 | 142 | 141.9 | 141.9 | 141.7667 | 141.5 | 140.2667 | 125 | 140 | 144.5 | 139.7 | 3.4 | 120 | Hybrid | 0 | 0 | 1 | 1 | 1 | 31 | 121.2 | 125 | 2000 | 0 | 56 | 65.7 | 145.6 | 67.7 | 162 | 95 | 1050 | 80 | 2192 | 2200 | 328 | 41 | 118 | 67.343 | 50.012 | 67.501 | 50.064
2024-11-25 | 18:20 | 3567.81 | 3568.53 |  | 119.87 | 3.0136 | 351.3 | 335.31 | 0 | 60.003 | 361.2 | 0.9725 | 2.3288 | 1.4451 | 3567 | 100 | 0 | 0 | 0 | Heating Tanks.... | 141.5722 | 72.4707 | 82.332 | 79.09 | 67.761 | 1.03 | 0 | -87.3 | -51 | -38 | 0 | 0 | 0.99851 | 65.6642 | 8.6787 | 8.6787 | 1.0297 | 5.6711 | 151.3202 | 0 | 1.043 | 0 | 0 | 142.0333 | 141.9 | 141.9 | 141.8 | 141.5 | 140.3 | 125 | 140 | 144.5 | 139.7 | 3.4 | 120 | Hybrid | 0 | 0 | 1 | 1 | 1 | 31 | 121.6 | 125 | 2000 | 0 | 56 | 65.8 | 145.6 | 67.7 | 162 | 95 | 1050 | 80 | 2201 | 2200 | 338 | 41 | 118 | 67.344 | 50.009 | 67.502 | 50.062
2024-11-25 | 18:20 | 3570.81 | 3571.53 |  | 119.88 | 2.991 | 348.5 | 335.6 | 0 | 59.996 | 358.6 | 0.9718 | 2.1843 | 1.4427 | 3570 | 100 | 0 | 0 | 0 | Heating Tanks.... | 141.5778 | 72.4701 | 82.3357 | 79.09 | 67.7618 | 1.03 | 0 | -88 | -50.4 | -38.9 | 0 | 0 | 0.99849 | 65.6878 | 8.6787 | 8.6787 | 1.0297 | 5.6722 | 151.3202 | 0 | 1.043 | 0 | 0 | 142.0667 | 141.9 | 141.9 | 141.8 | 141.5 | 140.3 | 125 | 140 | 144.5 | 139.7 | 3.4 | 120 | Hybrid | 0 | 0 | 1 | 1 | 1 | 31 | 121.6 | 125 | 2000 | 0 | 56 | 65.8 | 145.6 | 67.7 | 163 | 95 | 1050 | 80 | 2201 | 2200 | 341 | 41 | 118 | 67.345 | 50.007 | 67.503 | 50.06
2024-11-25 | 18:20 | 3573.82 | 3574.53 |  | 119.87 | 2.9713 | 346.6 | 335.9 | 0 | 59.996 | 356.2 | 0.9731 | 2.1888 | 1.4394 | 3573 | 100 | 0 | 0 | 0 | Heating Tanks.... | 141.5833 | 72.4686 | 82.3406 | 79.09 | 67.759 | 1.03 | 0 | -89.2 | -49.9 | -40.1 | 0 | 0 | 0.99844 | 65.7304 | 8.6787 | 8.6787 | 1.0297 | 5.6711 | 151.3202 | 0 | 1.043 | 0 | 0 | 142.1 | 141.9 | 141.9 | 141.8 | 141.5 | 140.3 | 125 | 140 | 144.5 | 139.7 | 3.4 | 120 | Hybrid | 0 | 0 | 1 | 1 | 1 | 31 | 121.6 | 125 | 2000 | 0 | 56 | 65.8 | 145.6 | 67.7 | 163 | 95 | 1053 | 80 | 2200 | 2200 | 353 | 41 | 118 | 67.346 | 50.004 | 67.504 | 50.058
2024-11-25 | 18:20 | 3576.81 | 3577.53 |  | 119.87 | 3 | 349.3 | 336.19 | 0 | 60.007 | 359.6 | 0.9715 | 2.2672 | 1.4425 | 3576 | 100 | 0 | 0 | 0 | Heating Tanks.... | 141.5833 | 72.4663 | 82.3459 | 79.09 | 67.7553 | 1.03 | 0 | -91.7 | -48.7 | -41.4 | 0 | 0 | 0.99849 | 65.689 | 8.6787 | 8.6787 | 1.0297 | 5.6715 | 151.3202 | 0 | 1.043 | 0 | 0 | 142.1 | 141.9 | 141.9 | 141.8 | 141.5 | 140.3 | 125 | 140 | 144.5 | 139.7 | 3.4 | 120 | Hybrid | 0 | 0 | 1 | 1 | 1 | 31 | 121.7 | 124.9 | 2000 | 0 | 56 | 65.9 | 145.6 | 67.7 | 163 | 95 | 1053 | 80 | 2197 | 2200 | 361 | 41 | 118 | 67.347 | 50.002 | 67.505 | 50.056
2024-11-25 | 18:20 | 3579.82 | 3580.53 |  | 119.88 | 2.9942 | 349.3 | 336.48 | 0 | 60.004 | 358.9 | 0.973 | 2.1657 | 1.4414 | 3579 | 100 | 0 | 0 | 0 | Heating Tanks.... | 141.5778 | 72.4639 | 82.3488 | 79.09 | 67.7541 | 1.03 | 0 | -95.2 | -46.9 | -43.4 | 0 | 0 | 0.99848 | 65.6978 | 8.6787 | 8.6787 | 1.0297 | 5.6714 | 151.3203 | 0 | 1.043 | 0 | 0 | 142.0667 | 141.9333 | 141.9 | 141.8 | 141.5 | 140.2667 | 125 | 140 | 144.5 | 139.7 | 3.4 | 120 | Hybrid | 0 | 0 | 1 | 1 | 1 | 31 | 121.9 | 124.9 | 2000 | 0 | 56 | 65.9 | 145.6 | 67.7 | 163 | 95 | 1053 | 80 | 2202 | 2200 | 367 | 41 | 118 | 67.348 | 49.999 | 67.506 | 50.054
2024-11-25 | 18:20 | 3582.81 | 3583.53 |  | 119.86 | 2.9915 | 349 | 336.77 | 0 | 59.996 | 358.6 | 0.9733 | 2.1594 | 1.4383 | 3582 | 100 | 0 | 0 | 0 | Heating Tanks.... | 141.5889 | 72.4617 | 82.35 | 79.09 | 67.7557 | 1.03 | 0 | -99.4 | -45 | -45.3 | 0.001 | 0 | 0.99847 | 65.7128 | 8.6787 | 8.6787 | 1.0297 | 5.6714 | 151.3202 | 0 | 1.043 | 0 | 0 | 142.1 | 141.9333 | 141.9333 | 141.8 | 141.5 | 140.2667 | 125 | 140 | 144.5 | 139.7 | 3.4 | 120 | Hybrid | 0 | 0 | 1 | 1 | 1 | 31 | 121.9 | 124.9 | 2000 | 0 | 56 | 66 | 145.6 | 67.7 | 163 | 95 | 1053 | 80 | 2200 | 2200 | 369 | 41 | 118 | 67.349 | 49.997 | 67.507 | 50.053
2024-11-25 | 18:20 | 3585.81 | 3586.53 |  | 119.87 | 2.9771 | 347.1 | 337.06 | 0 | 59.996 | 356.9 | 0.9726 | 2.1793 | 1.4413 | 3585 | 100 | 0 | 0 | 0 | Heating Tanks.... | 141.5889 | 72.4595 | 82.35 | 79.09 | 67.7561 | 1.03 | 0 | -103 | -43.2 | -46.9 | 0 | 0 | 0.99847 | 65.7056 | 8.6787 | 8.6787 | 1.0297 | 5.6712 | 151.3202 | 0 | 1.043 | 0 | 0 | 142.1 | 141.9333 | 141.9333 | 141.8 | 141.5 | 140.2667 | 125 | 140 | 144.5 | 139.7 | 3.4 | 120 | Hybrid | 0 | 0 | 1 | 1 | 1 | 31 | 121.8 | 124.9 | 2000 | 0 | 56 | 66 | 145.6 | 67.7 | 163 | 95 | 1053 | 80 | 2207 | 2200 | 369 | 41 | 118 | 67.35 | 49.995 | 67.508 | 50.051
2024-11-25 | 18:20 | 3588.81 | 3589.53 |  | 119.87 | 2.9776 | 347.3 | 337.35 | 0 | 60.003 | 356.9 | 0.9731 | 2.1607 | 1.4402 | 3588 | 100 | 0 | 0 | 0 | Heating Tanks.... | 141.5778 | 72.4581 | 82.35 | 79.09 | 67.7565 | 1.03 | 0 | -105.1 | -42 | -48 | 0 | 0 | 0.99849 | 65.6833 | 8.6787 | 8.6787 | 1.0297 | 5.672 | 151.3202 | 0 | 1.043 | 0 | 0 | 142.1 | 141.9333 | 141.9 | 141.8 | 141.5 | 140.2333 | 125 | 140 | 144.5 | 139.7 | 3.4 | 120 | Hybrid | 0 | 0 | 1 | 1 | 1 | 31 | 121.7 | 124.9 | 2000 | 0 | 56 | 66 | 145.6 | 67.7 | 164 | 95 | 1054 | 80 | 2204 | 2200 | 366 | 41 | 118 | 67.351 | 49.992 | 67.509 | 50.049
2024-11-25 | 18:20 | 3591.82 | 3592.53 |  | 119.88 | 2.9908 | 349 | 337.64 | 0 | 60.004 | 358.5 | 0.9734 | 2.1625 | 1.4414 | 3591 | 100 | 0 | 0 | 0 | Heating Tanks.... | 141.5889 | 72.4587 | 82.3475 | 79.09 | 67.7561 | 1.03 | 0 | -106.5 | -41.2 | -48.6 | 0 | 0 | 0.99847 | 65.7123 | 8.6787 | 8.6787 | 1.0297 | 5.6715 | 151.3202 | 0 | 1.043 | 0 | 0 | 142.1 | 141.9667 | 141.9667 | 141.8 | 141.5 | 140.2 | 125 | 140 | 144.5 | 139.7 | 3.4 | 120 | Hybrid | 0 | 0 | 1 | 1 | 1 | 31 | 121.7 | 124.9 | 2000 | 0 | 56 | 66 | 145.6 | 67.7 | 164 | 95 | 1054 | 80 | 2201 | 2200 | 363 | 41 | 118 | 67.352 | 49.99 | 67.509 | 50.047
2024-11-25 | 18:20 | 3594.82 | 3595.53 |  | 119.87 | 3.0096 | 350.9 | 337.93 | 0 | 60.005 | 360.7 | 0.9728 | 2.166 | 1.4402 | 3594 | 100 | 0 | 0 | 0 | Heating Tanks.... | 141.5944 | 72.4607 | 82.3414 | 79.09 | 67.7578 | 1.03 | 0 | -106.7 | -40.9 | -48.9 | 0 | 0 | 0.99846 | 65.7182 | 8.6787 | 8.6787 | 1.0297 | 5.6712 | 151.3202 | 0 | 1.043 | 0 | 0 | 142.1 | 141.9333 | 142 | 141.8333 | 141.5 | 140.2 | 125 | 140 | 144.5 | 139.7 | 3.4 | 120 | Hybrid | 0 | 0 | 1 | 1 | 1 | 31 | 122 | 124.9 | 2000 | 0 | 56 | 66.1 | 145.6 | 67.7 | 164 | 95 | 1054 | 80 | 2199 | 2200 | 358 | 41 | 118 | 67.353 | 49.988 | 67.51 | 50.046
2024-11-25 | 18:20 | 3597.81 | 3598.53 |  | 119.87 | 3.003 | 349.8 | 338.22 | 0 | 59.999 | 360 | 0.9718 | 2.2038 | 1.441 | 3597 | 100 | 0 | 0 | 0 | Heating Tanks.... | 141.5944 | 72.4633 | 82.3341 | 79.09 | 67.7594 | 1.03 | 0 | -106 | -41.5 | -48.3 | 0 | 0 | 0.9985 | 65.6705 | 8.6787 | 8.6787 | 1.0297 | 5.672 | 151.3202 | 0 | 1.043 | 0 | 0 | 142.1 | 141.9333 | 141.9333 | 141.9 | 141.5 | 140.2 | 125 | 140 | 144.5 | 139.7 | 3.4 | 120 | Hybrid | 0 | 0 | 1 | 1 | 1 | 31 | 121.7 | 124.9 | 2000 | 0 | 56 | 66.1 | 145.6 | 67.7 | 164 | 95 | 1054 | 80 | 2201 | 2200 | 353 | 41 | 118 | 67.354 | 49.985 | 67.511 | 50.044
2024-11-25 | 18:20 | 3600.81 | 3601.54 |  | 119.88 | 2.9842 | 348.2 | 338.51 | 0 | 59.996 | 357.7 | 0.9732 | 2.1836 | 1.4407 | 3600 | 100 | 0 | 0 | 0 | Heating Tanks.... | 141.5944 | 72.4669 | 82.3304 | 79.0967 | 67.7622 | 1.03 | 0 | -104.3 | -42.5 | -47.5 | 0.001 | 0 | 0.9985 | 65.6835 | 8.6787 | 8.6787 | 1.0297 | 5.6714 | 151.3201 | 0 | 1.043 | 0 | 0 | 142.1 | 141.9333 | 142 | 141.8333 | 141.5 | 140.2 | 125 | 140 | 144.5 | 139.7 | 3.4 | 120 | Hybrid | 0 | 0 | 1 | 1 | 1 | 31 | 121.6 | 124.9 | 2000 | 0 | 56 | 66.1 | 145.6 | 67.7 | 164 | 95 | 1054 | 80 | 2206 | 2200 | 346 | 41 | 118 | 67.355 | 49.983 | 67.512 | 50.042
2024-11-25 | 18:20 | 3603.81 | 3604.54 |  | 119.88 | 2.9947 | 349 | 338.8 | 0 | 60.003 | 359 | 0.9721 | 2.1713 | 1.4422 | 3603 | 100 | 0 | 0 | 0 | Heating Tanks.... | 141.5944 | 72.4706 | 82.33 | 79.09 | 67.7635 | 1.03 | 0 | -101.9 | -43.9 | -46.4 | 0 | 0 | 0.99844 | 65.7441 | 8.6787 | 8.6787 | 1.0297 | 5.6716 | 151.3202 | 0 | 1.043 | 0 | 0 | 142.1 | 141.9333 | 142 | 141.8333 | 141.5 | 140.2 | 125 | 140 | 144.5 | 139.7 | 3.4 | 120 | Hybrid | 0 | 0 | 1 | 1 | 1 | 31 | 121.4 | 124.9 | 2000 | 0 | 56 | 66.2 | 145.6 | 67.7 | 164 | 95 | 1050 | 80 | 2207 | 2200 | 339 | 41 | 118 | 67.356 | 49.981 | 67.513 | 50.04
2024-11-25 | 18:20 | 3606.81 | 3607.54 |  | 119.86 | 2.999 | 349.9 | 339.09 | 0 | 60.004 | 359.5 | 0.9733 | 2.1494 | 1.4398 | 3606 | 100 | 0 | 0 | 0 | Heating Tanks.... | 141.6056 | 72.4744 | 82.3312 | 79.09 | 67.7614 | 1.03 | 0 | -99.3 | -45.2 | -45.2 | 0 | 0 | 0.99852 | 65.6603 | 8.6787 | 8.6787 | 1.0297 | 5.6714 | 151.3201 | 0 | 1.043 | 0 | 0 | 142.1333 | 141.9 | 142 | 141.8333 | 141.5667 | 140.2 | 125 | 140 | 144.5 | 139.8 | 3.4 | 120 | Hybrid | 0 | 0 | 1 | 1 | 1 | 31 | 121.7 | 124.9 | 2000 | 0 | 56 | 66.2 | 145.6 | 67.7 | 164 | 95 | 1050 | 80 | 2207 | 2200 | 332 | 41 | 118 | 67.357 | 49.979 | 67.514 | 50.039
2024-11-25 | 18:21 | 3609.82 | 3610.54 |  | 119.87 | 3.0151 | 351.5 | 339.39 | 0 | 60.006 | 361.4 | 0.9726 | 2.1691 | 1.4436 | 3609 | 100 | 0 | 0 | 0 | Heating Tanks.... | 141.6333 | 72.4787 | 82.3349 | 79.09 | 67.7578 | 1.03 | 0 | -97.1 | -46.1 | -44.3 | 0 | 0 | 0.99851 | 65.6689 | 8.6787 | 8.6787 | 1.0297 | 5.6716 | 151.3202 | 0 | 1.043 | 0 | 0 | 142.2 | 141.9333 | 142 | 141.9 | 141.5667 | 140.2 | 125 | 140 | 144.5 | 139.8 | 3.4 | 120 | Hybrid | 0 | 0 | 1 | 1 | 1 | 31 | 121.7 | 124.9 | 2000 | 0 | 56 | 66.2 | 145.6 | 67.7 | 164 | 95 | 1050 | 80 | 2198 | 2200 | 327 | 41 | 118 | 67.358 | 49.977 | 67.515 | 50.037
2024-11-25 | 18:21 | 3612.82 | 3613.54 |  | 119.88 | 3.0039 | 350 | 339.68 | 0 | 59.996 | 360.1 | 0.9719 | 2.1717 | 1.4396 | 3612 | 100 | 0 | 0 | 0 | Heating Tanks.... | 141.6389 | 72.4828 | 82.3406 | 79.0767 | 67.7557 | 1.03 | 0 | -95.7 | -47 | -43.5 | 0 | 0 | 0.99849 | 65.687 | 8.6787 | 8.6787 | 1.0297 | 5.6716 | 151.3201 | 0 | 1.043 | 0 | 0 | 142.2 | 141.9333 | 142 | 141.9 | 141.6 | 140.2 | 125 | 140 | 144.5 | 139.8 | 3.4 | 120 | Hybrid | 0 | 0 | 1 | 1 | 1 | 31 | 121.6 | 124.9 | 2000 | 0 | 56 | 66.2 | 145.6 | 67.7 | 164 | 95 | 1050 | 80 | 2197 | 2200 | 324 | 41 | 118 | 67.359 | 49.974 | 67.516 | 50.036
2024-11-25 | 18:21 | 3615.82 | 3616.54 |  | 119.87 | 2.9836 | 348 | 339.97 | 0 | 59.996 | 357.6 | 0.9729 | 2.1865 | 1.4413 | 3615 | 100 | 0 | 0 | 0 | Heating Tanks.... | 141.6389 | 72.4862 | 82.3447 | 79.0767 | 67.7549 | 1.03 | 0 | -94.7 | -47.5 | -42.9 | 0 | 0 | 0.99851 | 65.6705 | 8.6787 | 8.6787 | 1.0297 | 5.6716 | 151.3201 | 0 | 1.043 | 0 | 0 | 142.2 | 141.9333 | 142 | 141.9 | 141.6 | 140.2 | 125 | 140 | 144.5 | 139.8 | 3.4 | 120 | Hybrid | 0 | 0 | 1 | 1 | 1 | 31 | 121.4 | 124.9 | 2000 | 0 | 56.1 | 66.2 | 145.6 | 67.7 | 164 | 95 | 1050 | 80 | 2198 | 2200 | 325 | 41 | 118 | 67.359 | 49.974 | 67.516 | 50.036
2024-11-25 | 18:21 | 3618.82 | 3619.54 |  | 119.87 | 2.9874 | 348.3 | 340.26 | 0 | 60 | 358.1 | 0.9728 | 2.1895 | 1.4434 | 3618 | 100 | 0 | 0 | 0 | Heating Tanks.... | 141.65 | 72.4891 | 82.3467 | 79.09 | 67.7537 | 1.03 | 0 | -93.1 | -48.2 | -42.3 | 0 | 0 | 0.99846 | 65.7265 | 8.6787 | 8.6787 | 1.0297 | 5.6712 | 151.3201 | 0 | 1.043 | 0 | 0 | 142.2 | 141.9667 | 142 | 141.9 | 141.6 | 140.2333 | 125 | 140 | 144.5 | 139.8 | 3.4 | 120 | Hybrid | 0 | 0 | 1 | 1 | 1 | 31 | 121.4 | 124.9 | 2000 | 0 | 56.1 | 66.2 | 145.6 | 67.7 | 164 | 95 | 1050 | 80 | 2194 | 2200 | 326 | 41 | 118 | 67.36 | 49.972 | 67.517 | 50.034
2024-11-25 | 18:21 | 3621.82 | 3622.54 |  | 119.87 | 3.0058 | 350.3 | 340.55 | 0 | 60.007 | 360.3 | 0.9723 | 2.2174 | 1.442 | 3621 | 100 | 0 | 0 | 0 | Heating Tanks.... | 141.6556 | 72.4911 | 82.3506 | 79.09 | 67.7541 | 1.03 | 0 | -92.1 | -48.7 | -41.5 | 0 | 0 | 0.99849 | 65.6908 | 8.6787 | 8.6787 | 1.0297 | 5.6712 | 151.3201 | 0 | 1.043 | 0 | 0 | 142.2 | 142 | 142 | 141.9 | 141.6 | 140.2333 | 125 | 140 | 144.5 | 139.8 | 3.4 | 120 | Hybrid | 0 | 0 | 1 | 1 | 1 | 31 | 121.3 | 124.9 | 2000 | 0 | 56.1 | 66.2 | 145.6 | 67.7 | 164 | 95 | 1050 | 80 | 2198 | 2200 | 335 | 41 | 118 | 67.361 | 49.97 | 67.518 | 50.032
2024-11-25 | 18:21 | 3624.82 | 3625.54 |  | 119.89 | 3.0143 | 351.4 | 340.84 | 0 | 60.008 | 361.4 | 0.9723 | 2.178 | 1.44 | 3624 | 100 | 0 | 0 | 0 | Heating Tanks.... | 141.6667 | 72.4928 | 82.358 | 79.09 | 67.7553 | 1.03 | 0 | -90.5 | -49.2 | -40.9 | 0 | 0 | 0.99845 | 65.7375 | 8.6787 | 8.6787 | 1.0297 | 5.6716 | 151.32 | 0 | 1.043 | 0 | 0 | 142.2 | 142 | 142 | 141.9 | 141.6 | 140.3 | 125 | 140 | 144.5 | 139.8 | 3.4 | 120 | Hybrid | 0 | 0 | 1 | 1 | 1 | 31 | 121.3 | 124.9 | 2000 | 0 | 56.2 | 66.2 | 145.6 | 67.7 | 164 | 95 | 1050 | 80 | 2198 | 2200 | 338 | 41 | 118 | 67.362 | 49.968 | 67.519 | 50.031
2024-11-25 | 18:21 | 3627.82 | 3628.54 |  | 119.86 | 3.0128 | 351.4 | 341.13 | 0 | 59.996 | 361.1 | 0.9731 | 2.1864 | 1.4419 | 3627 | 100 | 0 | 0 | 0 | Heating Tanks.... | 141.6667 | 72.4938 | 82.3659 | 79.09 | 67.7573 | 1.03 | 0 | -89.4 | -49.8 | -40 | 0 | 0 | 0.99848 | 65.7079 | 8.6787 | 8.6787 | 1.0297 | 5.6714 | 151.3201 | 0 | 1.043 | 0 | 0 | 142.2 | 142 | 142 | 141.9 | 141.6 | 140.3 | 125 | 140 | 144.5 | 139.8 | 3.4 | 120 | Hybrid | 0 | 0 | 1 | 1 | 1 | 31 | 121.3 | 124.9 | 2000 | 0 | 56.2 | 66.2 | 145.6 | 67.7 | 164 | 95 | 1050 | 80 | 2207 | 2200 | 350 | 41 | 118 | 67.363 | 49.966 | 67.52 | 50.029
2024-11-25 | 18:21 | 3630.82 | 3631.54 |  | 119.88 | 3.0043 | 350 | 341.42 | 0 | 59.999 | 360.1 | 0.9718 | 2.2055 | 1.4398 | 3630 | 100 | 0 | 0 | 0 | Heating Tanks.... | 141.6611 | 72.4939 | 82.369 | 79.09 | 67.7598 | 1.03 | 0 | -88.2 | -50.5 | -39.2 | 0 | 0 | 0.9985 | 65.6867 | 8.6787 | 8.6787 | 1.0297 | 5.6718 | 151.3201 | 0 | 1.043 | 0 | 0 | 142.2 | 142 | 142 | 141.9 | 141.6 | 140.2667 | 125 | 140 | 144.5 | 139.8 | 3.4 | 120 | Hybrid | 0 | 0 | 1 | 1 | 1 | 31 | 121.3 | 124.9 | 2000 | 0 | 56.2 | 66.2 | 145.6 | 67.7 | 164 | 95 | 1050 | 80 | 2198 | 2200 | 356 | 41 | 118 | 67.364 | 49.964 | 67.521 | 50.027
2024-11-25 | 18:21 | 3633.82 | 3634.54 |  | 119.88 | 2.9823 | 347.6 | 341.72 | 0 | 59.998 | 357.5 | 0.9723 | 2.2311 | 1.4414 | 3633 | 100 | 0 | 0 | 0 | Heating Tanks.... | 141.6833 | 72.4938 | 82.3714 | 79.09 | 67.7602 | 1.03 | 0 | -87.2 | -51 | -38.2 | 0.001 | 0 | 0.99845 | 65.7317 | 8.6787 | 8.6787 | 1.0297 | 5.6717 | 151.32 | 0 | 1.043 | 0 | 0 | 142.2 | 142.0667 | 142.0333 | 141.9 | 141.6 | 140.3 | 125 | 140 | 144.5 | 139.8 | 3.4 | 120 | Hybrid | 0 | 0 | 1 | 1 | 1 | 31 | 121.4 | 124.9 | 2000 | 0 | 56.2 | 66.2 | 145.6 | 67.7 | 164 | 95 | 1053 | 80 | 2199 | 2200 | 365 | 41 | 118 | 67.365 | 49.962 | 67.522 | 50.026
2024-11-25 | 18:21 | 3636.81 | 3637.54 |  | 119.88 | 2.9984 | 349.4 | 342.01 | 0 | 60.003 | 359.5 | 0.972 | 2.1555 | 1.4404 | 3636 | 100 | 0 | 0 | 0 | Heating Tanks.... | 141.6889 | 72.493 | 82.3761 | 79.09 | 67.7565 | 1.03 | 0 | -86.9 | -51.4 | -37.2 | 0 | 0 | 0.99845 | 65.7353 | 8.6787 | 8.6787 | 1.0297 | 5.6714 | 151.32 | 0 | 1.043 | 0 | 0 | 142.2 | 142.0667 | 142.0667 | 141.9 | 141.6 | 140.3 | 125 | 140 | 144.5 | 139.8 | 3.4 | 120 | Hybrid | 0 | 0 | 1 | 1 | 1 | 31 | 121.4 | 124.9 | 2000 | 0 | 56.3 | 66.2 | 145.6 | 67.7 | 164 | 95 | 1053 | 80 | 2199 | 2200 | 368 | 41 | 118 | 67.366 | 49.959 | 67.523 | 50.024
2024-11-25 | 18:21 | 3639.82 | 3640.54 |  | 119.87 | 3.0036 | 350.3 | 342.3 | 0 | 60.003 | 360 | 0.9729 | 2.1587 | 1.4402 | 3639 | 100 | 0 | 0 | 0 | Heating Tanks.... | 141.7167 | 72.4922 | 82.3808 | 79.09 | 67.7533 | 1.03 | 0 | -86.8 | -51.3 | -37.1 | 0.001 | 0 | 0.99845 | 65.7322 | 8.6787 | 8.6787 | 1.0297 | 5.6718 | 151.3201 | 0 | 1.043 | 0 | 0 | 142.2 | 142.1 | 142.1 | 141.9 | 141.6 | 140.4 | 125 | 140 | 144.5 | 139.8 | 3.4 | 120 | Hybrid | 0 | 0 | 1 | 1 | 1 | 31 | 121.4 | 124.9 | 2000 | 0 | 56.3 | 66.2 | 145.6 | 67.7 | 163 | 95 | 1053 | 80 | 2203 | 2200 | 372 | 41 | 118 | 67.367 | 49.957 | 67.524 | 50.023
2024-11-25 | 18:21 | 3642.81 | 3643.54 |  | 119.87 | 3.0134 | 351.2 | 342.59 | 0 | 60.004 | 361.2 | 0.9722 | 2.1924 | 1.4423 | 3642 | 100 | 0 | 0 | 0 | Heating Tanks.... | 141.7333 | 72.4917 | 82.3869 | 79.09 | 67.7553 | 1.03 | 0 | -87.1 | -51.2 | -37.8 | 0 | 0 | 0.99846 | 65.726 | 8.6787 | 8.6787 | 1.0297 | 5.6717 | 151.32 | 0 | 1.043 | 0 | 0 | 142.2333 | 142.1 | 142.1 | 141.9 | 141.6667 | 140.4 | 125 | 140 | 144.5 | 139.8 | 3.4 | 120 | Hybrid | 0 | 0 | 1 | 1 | 1 | 31 | 121.4 | 124.9 | 2000 | 0 | 56.3 | 66.2 | 145.6 | 67.7 | 163 | 95 | 1053 | 80 | 2204 | 2200 | 370 | 41 | 118 | 67.368 | 49.955 | 67.525 | 50.021
2024-11-25 | 18:21 | 3645.82 | 3646.54 |  | 119.88 | 3.0031 | 349.7 | 342.88 | 0 | 59.996 | 360 | 0.9715 | 2.183 | 1.4398 | 3645 | 100 | 0 | 0 | 0 | Heating Tanks.... | 141.7389 | 72.4913 | 82.3931 | 79.09 | 67.759 | 1.03 | 0 | -87.9 | -50.5 | -39.1 | 0.001 | 0 | 0.99848 | 65.7027 | 8.6787 | 8.6787 | 1.0297 | 5.6713 | 151.32 | 0 | 1.043 | 0 | 0 | 142.2333 | 142.1 | 142.1 | 141.9 | 141.7 | 140.4 | 125 | 140 | 144.5 | 139.8 | 3.4 | 120 | Hybrid | 0 | 0 | 1 | 1 | 1 | 31 | 121.4 | 124.9 | 2000 | 0 | 56.3 | 66.2 | 145.6 | 67.7 | 163 | 95 | 1053 | 80 | 2210 | 2200 | 367 | 41 | 118 | 67.369 | 49.953 | 67.526 | 50.02
2024-11-25 | 18:21 | 3648.82 | 3649.54 |  | 119.87 | 2.9915 | 348.6 | 343.17 | 0 | 59.995 | 358.6 | 0.972 | 2.2014 | 1.4413 | 3648 | 100 | 0 | 0 | 0 | Heating Tanks.... | 141.7444 | 72.4908 | 82.3967 | 79.09 | 67.7614 | 1.03 | 0 | -90.1 | -49.6 | -40.7 | 0 | 0 | 0.99847 | 65.7175 | 8.6787 | 8.6787 | 1.0297 | 5.6716 | 151.3199 | 0 | 1.043 | 0 | 0 | 142.2333 | 142.1 | 142.1 | 141.9333 | 141.7 | 140.4 | 125 | 140 | 144.5 | 139.8 | 3.4 | 120 | Hybrid | 0 | 0 | 1 | 1 | 1 | 31 | 121.3 | 124.9 | 2000 | 0 | 56.3 | 66.2 | 145.6 | 67.7 | 163 | 95 | 1054 | 80 | 2199 | 2200 | 362 | 41 | 118 | 67.37 | 49.951 | 67.527 | 50.018
2024-11-25 | 18:21 | 3651.82 | 3652.54 |  | 119.87 | 2.9808 | 347.7 | 343.47 | 0 | 60 | 357.3 | 0.9732 | 2.1675 | 1.4436 | 3651 | 100 | 0 | 0 | 0 | Heating Tanks.... | 141.7667 | 72.4904 | 82.3955 | 79.09 | 67.7594 | 1.03 | 0 | -93.5 | -48 | -42.3 | 0 | 0 | 0.99846 | 65.7287 | 8.6787 | 8.6787 | 1.0297 | 5.6719 | 151.32 | 0 | 1.043 | 0 | 0 | 142.3 | 142.1 | 142.1 | 141.9 | 141.7 | 140.5 | 125 | 140 | 144.5 | 139.8 | 3.4 | 120 | Hybrid | 0 | 0 | 1 | 1 | 1 | 31 | 121.3 | 124.9 | 2000 | 0 | 56.3 | 66.2 | 145.6 | 67.7 | 163 | 95 | 1054 | 80 | 2194 | 2200 | 323 | 41 | 118 | 67.371 | 49.949 | 67.528 | 50.016
2024-11-25 | 18:21 | 3654.81 | 3655.54 |  | 119.87 | 3.0099 | 350.8 | 343.76 | 0 | 60.003 | 360.8 | 0.9724 | 2.1836 | 1.4394 | 3654 | 100 | 0 | 0 | 0 | Heating Tanks.... | 141.75 | 72.4907 | 82.3914 | 79.0767 | 67.7561 | 1.03 | 0 | -96.8 | -46.4 | -44 | 0 | 0 | 0.99847 | 65.7168 | 8.6787 | 8.6787 | 1.0297 | 5.6716 | 151.32 | 0 | 1.043 | 0 | 0 | 142.2667 | 142.1 | 142.1 | 141.9 | 141.6667 | 140.4667 | 125 | 140 | 144.5 | 139.8 | 3.4 | 120 | Hybrid | 0 | 0 | 1 | 1 | 1 | 31 | 121.5 | 124.9 | 2000 | 0 | 56.3 | 66.2 | 145.6 | 67.7 | 163 | 95 | 1054 | 80 | 2201 | 2200 | 352 | 41 | 118 | 67.372 | 49.947 | 67.529 | 50.015
2024-11-25 | 18:21 | 3657.81 | 3658.54 |  | 119.88 | 3.0192 | 351.8 | 344.05 | 0 | 60.007 | 362 | 0.972 | 2.1812 | 1.4409 | 3657 | 100 | 0 | 0 | 0 | Heating Tanks.... | 141.7667 | 72.4916 | 82.3878 | 79.09 | 67.7582 | 1.03 | 0 | -100.2 | -44.8 | -45.5 | 0 | 0 | 0.99843 | 65.7635 | 8.6787 | 8.6787 | 1.0297 | 5.6722 | 151.3199 | 0 | 1.043 | 0 | 0 | 142.3 | 142.1 | 142.1 | 141.9 | 141.7 | 140.5 | 125 | 140 | 144.5 | 139.8 | 3.4 | 120 | Hybrid | 0 | 0 | 1 | 1 | 1 | 31 | 122.1 | 124.9 | 2000 | 0 | 56.3 | 66.2 | 145.6 | 67.7 | 163 | 95 | 1054 | 80 | 2211 | 2200 | 343 | 41 | 118 | 67.373 | 49.945 | 67.53 | 50.013
2024-11-25 | 18:21 | 3660.82 | 3661.54 |  | 119.86 | 3.0069 | 350.3 | 344.34 | 0 | 59.995 | 360.4 | 0.9719 | 2.2111 | 1.4421 | 3660 | 100 | 0 | 0 | 0 | Heating Tanks.... | 141.7778 | 72.4925 | 82.3849 | 79.0767 | 67.7594 | 1.03 | 0 | -103.8 | -42.8 | -47.2 | 0 | 0 | 0.99844 | 65.7465 | 8.6787 | 8.6787 | 1.0297 | 5.6716 | 151.32 | 0 | 1.043 | 0 | 0 | 142.3 | 142.1 | 142.1 | 141.9667 | 141.7 | 140.5 | 125 | 140 | 144.5 | 139.8 | 3.4 | 120 | Hybrid | 0 | 0 | 1 | 1 | 1 | 31 | 121.9 | 124.9 | 2000 | 0 | 56.3 | 66.2 | 145.6 | 67.7 | 163 | 95 | 1054 | 80 | 2210 | 2200 | 335 | 41 | 118 | 67.374 | 49.943 | 67.531 | 50.012
2024-11-25 | 18:21 | 3663.81 | 3664.54 |  | 119.88 | 2.9904 | 348.5 | 344.63 | 0 | 59.994 | 358.5 | 0.9721 | 2.1899 | 1.4398 | 3663 | 100 | 0 | 0 | 0 | Heating Tanks.... | 141.7833 | 72.4933 | 82.3851 | 79.0767 | 67.7557 | 1.03 | 0 | -106.9 | -40.9 | -48.9 | 0 | 0 | 0.99846 | 65.7351 | 8.6787 | 8.6787 | 1.0297 | 5.6715 | 151.3199 | 0 | 1.043 | 0 | 0 | 142.3 | 142.1 | 142.1 | 142 | 141.7 | 140.5 | 125 | 140 | 144.5 | 139.8 | 3.4 | 120 | Hybrid | 0 | 0 | 1 | 1 | 1 | 31 | 121.6 | 124.9 | 2000 | 0 | 56.3 | 66.2 | 145.6 | 67.7 | 163 | 95 | 1054 | 80 | 2205 | 2200 | 345 | 41 | 118 | 67.375 | 49.941 | 67.532 | 50.01
2024-11-25 | 18:21 | 3666.81 | 3667.54 |  | 119.88 | 2.9945 | 348.9 | 344.92 | 0 | 60.002 | 359 | 0.972 | 2.186 | 1.4419 | 3666 | 100 | 0 | 0 | 0 | Heating Tanks.... | 141.7833 | 72.4942 | 82.3914 | 79.0767 | 67.7529 | 1.03 | 0 | -109.8 | -39.1 | -50.3 | 0 | 0 | 0.99846 | 65.7308 | 8.6787 | 8.6787 | 1.0297 | 5.6722 | 151.3199 | 0 | 1.043 | 0 | 0 | 142.3 | 142.1 | 142.1 | 142 | 141.7 | 140.5 | 125 | 140 | 144.6 | 139.8 | 3.4 | 120 | Hybrid | 0 | 0 | 1 | 1 | 1 | 31 | 121.8 | 124.9 | 2000 | 0 | 56.3 | 66.2 | 145.6 | 67.7 | 163 | 95 | 1052 | 80 | 2205 | 2200 | 325 | 41 | 118 | 67.377 | 49.939 | 67.533 | 50.009
2024-11-25 | 18:22 | 3669.82 | 3670.54 |  | 119.88 | 3.005 | 350.5 | 345.22 | 0 | 60.003 | 360.2 | 0.9729 | 2.1752 | 1.4393 | 3669 | 100 | 0 | 0 | 0 | Heating Tanks.... | 141.7833 | 72.4947 | 82.4039 | 79.09 | 67.7537 | 1.03 | 0 | -111.8 | -37.6 | -51.3 | 0 | 0 | 0.99845 | 65.747 | 8.6787 | 8.6787 | 1.0297 | 5.6715 | 151.3199 | 0 | 1.043 | 0 | 0 | 142.3 | 142.1 | 142.1 | 142 | 141.7 | 140.5 | 125 | 140 | 144.6 | 139.8 | 3.4 | 120 | Hybrid | 0 | 0 | 1 | 1 | 1 | 31 | 121.7 | 124.9 | 2000 | 0 | 56.3 | 66.2 | 145.6 | 67.7 | 163 | 95 | 1052 | 80 | 2201 | 2200 | 325 | 41 | 118 | 67.378 | 49.937 | 67.534 | 50.007
2024-11-25 | 18:22 | 3672.81 | 3673.54 |  | 119.86 | 3.018 | 352 | 345.51 | 0 | 60 | 361.7 | 0.9731 | 2.175 | 1.4416 | 3672 | 100 | 0 | 0 | 0 | Heating Tanks.... | 141.8 | 72.4951 | 82.4149 | 79.09 | 67.7549 | 1.03 | 0 | -113.8 | -36.6 | -51.9 | 0 | 0 | 0.99847 | 65.7195 | 8.6787 | 8.6787 | 1.0297 | 5.6711 | 151.3199 | 0 | 1.043 | 0 | 0 | 142.3 | 142.1 | 142.1333 | 142.0333 | 141.7333 | 140.5 | 125 | 140 | 144.6 | 139.8 | 3.4 | 120 | Hybrid | 0 | 0 | 1 | 1 | 1 | 31 | 121.5 | 124.9 | 2000 | 0 | 56.3 | 66.2 | 145.6 | 67.7 | 163 | 95 | 1052 | 80 | 2192 | 2200 | 326 | 41 | 118 | 67.379 | 49.935 | 67.535 | 50.006
2024-11-25 | 18:22 | 3675.81 | 3676.54 |  | 119.87 | 3.004 | 349.9 | 345.8 | 0 | 59.996 | 360.1 | 0.9716 | 2.1827 | 1.4405 | 3675 | 100 | 0 | 0 | 0 | Heating Tanks.... | 141.7833 | 72.4956 | 82.4245 | 79.09 | 67.7578 | 1.03 | 0 | -115 | -35.9 | -52.2 | 0 | 0 | 0.99851 | 65.6823 | 8.6787 | 8.6787 | 1.0297 | 5.6713 | 151.3199 | 0 | 1.043 | 0 | 0 | 142.3 | 142.1 | 142.1 | 142 | 141.7 | 140.5 | 125 | 140 | 144.6 | 139.8 | 3.4 | 120 | Hybrid | 0 | 0 | 1 | 1 | 1 | 31 | 121.5 | 124.9 | 2000 | 0 | 56.3 | 66.1 | 145.6 | 67.7 | 163 | 95 | 1052 | 80 | 2205 | 2200 | 372 | 41 | 118 | 67.38 | 49.933 | 67.536 | 50.004
2024-11-25 | 18:22 | 3678.82 | 3679.54 |  | 119.88 | 2.9829 | 347.7 | 346.09 | 0 | 59.996 | 357.6 | 0.9725 | 2.2195 | 1.4409 | 3678 | 100 | 0 | 0 | 0 | Heating Tanks.... | 141.8 | 72.4962 | 82.4302 | 79.09 | 67.7598 | 1.03 | 0 | -115.3 | -35.7 | -52.4 | 0 | 0 | 0.99851 | 65.6883 | 8.6787 | 8.6787 | 1.0297 | 5.6722 | 151.3199 | 0 | 1.043 | 0 | 0 | 142.3 | 142.1 | 142.1333 | 142.0667 | 141.7 | 140.5 | 125 | 140 | 144.6 | 139.8 | 3.4 | 120 | Hybrid | 0 | 0 | 1 | 1 | 1 | 31 | 121.5 | 124.9 | 2000 | 0 | 56.3 | 66.1 | 145.6 | 67.7 | 163 | 95 | 1050 | 80 | 2205 | 2200 | 338 | 41 | 118 | 67.381 | 49.931 | 67.537 | 50.002
2024-11-25 | 18:22 | 3681.81 | 3682.55 |  | 119.87 | 3.0093 | 350.3 | 346.38 | 0 | 60.003 | 360.7 | 0.9712 | 2.1823 | 1.4413 | 3681 | 100 | 0 | 0 | 0 | Heating Tanks.... | 141.8167 | 72.4967 | 82.4333 | 79.09 | 67.7569 | 1.03 | 0 | -115.5 | -35.7 | -52.3 | 0 | 0 | 0.99847 | 65.7287 | 8.6787 | 8.6787 | 1.0297 | 5.6723 | 151.3199 | 0 | 1.043 | 0 | 0 | 142.3 | 142.1333 | 142.1333 | 142.1 | 141.7333 | 140.5 | 125 | 140 | 144.6 | 139.8 | 3.4 | 120 | Hybrid | 0 | 0 | 1 | 1 | 1 | 31 | 121.6 | 124.9 | 2000 | 0 | 56.3 | 66.1 | 145.6 | 67.7 | 163 | 95 | 1050 | 80 | 2196 | 2200 | 344 | 41 | 118 | 67.382 | 49.929 | 67.538 | 50.001
2024-11-25 | 18:22 | 3684.82 | 3685.55 |  | 119.86 | 3.0129 | 351.1 | 346.67 | 0 | 60.007 | 361.1 | 0.9722 | 2.1737 | 1.4406 | 3684 | 100 | 0 | 0 | 0 | Heating Tanks.... | 141.8556 | 72.4972 | 82.4386 | 79.09 | 67.7537 | 1.03 | 0 | -115.2 | -35.8 | -52.3 | 0 | 0 | 0.99843 | 65.7635 | 8.6787 | 8.6787 | 1.0297 | 5.6719 | 151.3198 | 0 | 1.043 | 0 | 0 | 142.3667 | 142.1667 | 142.2 | 142.1 | 141.7667 | 140.5333 | 125 | 140 | 144.7 | 139.8 | 3.4 | 120 | Hybrid | 0 | 0 | 1 | 1 | 1 | 31 | 121.6 | 124.9 | 2000 | 0 | 56.3 | 66.1 | 145.6 | 67.7 | 163 | 95 | 1050 | 80 | 2200 | 2200 | 354 | 41 | 118 | 67.383 | 49.927 | 67.539 | 49.999
2024-11-25 | 18:22 | 3687.82 | 3688.55 |  | 119.87 | 3.0106 | 351.2 | 346.97 | 0 | 59.999 | 360.9 | 0.9733 | 2.1679 | 1.4399 | 3687 | 100 | 0 | 0 | 0 | Heating Tanks.... | 141.8389 | 72.4976 | 82.4455 | 79.09 | 67.7516 | 1.03 | 0 | -114.6 | -36.1 | -52.1 | 0 | 0 | 0.99848 | 65.7214 | 8.6787 | 8.6787 | 1.0297 | 5.6713 | 151.3198 | 0 | 1.043 | 0 | 0 | 142.3 | 142.2 | 142.2 | 142.1 | 141.7333 | 140.5 | 125 | 140 | 144.7 | 139.8 | 3.4 | 120 | Hybrid | 0 | 0 | 1 | 1 | 1 | 31 | 121.6 | 124.9 | 2000 | 0 | 56.3 | 66.1 | 145.6 | 67.7 | 163 | 95 | 1050 | 80 | 2200 | 2200 | 360 | 41 | 118 | 67.384 | 49.925 | 67.54 | 49.998
2024-11-25 | 18:22 | 3690.82 | 3691.55 |  | 119.88 | 3.001 | 349.7 | 347.26 | 0 | 59.996 | 359.8 | 0.972 | 2.1976 | 1.4419 | 3690 | 100 | 0 | 0 | 0 | Heating Tanks.... | 141.8556 | 72.4981 | 82.4504 | 79.09 | 67.7537 | 1.03 | 0 | -114.2 | -36.3 | -52 | 0.001 | 0 | 0.9985 | 65.6952 | 8.6787 | 8.6787 | 1.0297 | 5.672 | 151.3198 | 0 | 1.043 | 0 | 0 | 142.3333 | 142.2 | 142.2 | 142.1 | 141.7667 | 140.5333 | 125 | 140 | 144.7 | 139.8 | 3.4 | 120 | Hybrid | 0 | 0 | 1 | 1 | 1 | 31 | 121.7 | 124.9 | 2000 | 0 | 56.3 | 66.1 | 145.6 | 67.7 | 163 | 95 | 1050 | 80 | 2198 | 2200 | 368 | 41 | 118 | 67.385 | 49.923 | 67.541 | 49.996
2024-11-25 | 18:22 | 3693.82 | 3694.55 |  | 119.86 | 2.9906 | 348.6 | 347.55 | 0 | 60 | 358.5 | 0.9726 | 2.194 | 1.4378 | 3693 | 100 | 0 | 0 | 0 | Heating Tanks.... | 141.8556 | 72.4981 | 82.4529 | 79.09 | 67.7594 | 1.03 | 0 | -113.5 | -36.7 | -51.7 | 0.001 | 0 | 0.99853 | 65.664 | 8.6787 | 8.6787 | 1.0297 | 5.6718 | 151.3198 | 0 | 1.043 | 0 | 0 | 142.3667 | 142.1667 | 142.1667 | 142.1 | 141.7667 | 140.5667 | 125 | 140 | 144.7 | 139.8 | 3.4 | 120 | Hybrid | 0 | 0 | 1 | 1 | 1 | 31 | 121.7 | 124.9 | 2000 | 0 | 56.3 | 66.1 | 145.6 | 67.7 | 163 | 95 | 1050 | 80 | 2210 | 2200 | 347 | 41 | 118 | 67.386 | 49.921 | 67.542 | 49.995
2024-11-25 | 18:22 | 3696.82 | 3697.55 |  | 119.87 | 3.0117 | 351 | 347.84 | 0 | 60.003 | 361 | 0.9721 | 2.1795 | 1.4413 | 3696 | 100 | 0 | 0 | 0 | Heating Tanks.... | 141.8667 | 72.4981 | 82.4516 | 79.09 | 67.7606 | 1.03 | 0 | -112.4 | -37.4 | -51.4 | 0 | 0 | 0.9985 | 65.6941 | 8.6787 | 8.6787 | 1.0297 | 5.6714 | 151.3198 | 0 | 1.043 | 0 | 0 | 142.3667 | 142.2 | 142.2 | 142.1 | 141.8 | 140.5333 | 125 | 140 | 144.7 | 139.8 | 3.4 | 120 | Hybrid | 0 | 0 | 1 | 1 | 1 | 31 | 121.9 | 124.9 | 2000 | 0 | 56.3 | 66.1 | 145.6 | 67.7 | 163 | 95 | 1049 | 80 | 2206 | 2200 | 371 | 41 | 118 | 67.387 | 49.919 | 67.543 | 49.994
2024-11-25 | 18:22 | 3699.82 | 3700.55 |  | 119.87 | 3.0155 | 351.5 | 348.13 | 0 | 60 | 361.5 | 0.9724 | 2.1764 | 1.442 | 3699 | 100 | 0 | 0 | 0 | Heating Tanks.... | 141.8778 | 72.4981 | 82.4492 | 79.09 | 67.759 | 1.03 | 0 | -111.5 | -38 | -51 | 0 | 0 | 0.9985 | 65.6995 | 8.6787 | 8.6787 | 1.0297 | 5.6717 | 151.3198 | 0 | 1.043 | 0 | 0 | 142.4 | 142.2 | 142.2 | 142.1 | 141.8 | 140.5667 | 125 | 140 | 144.7 | 139.8 | 3.4 | 120 | Hybrid | 0 | 0 | 1 | 1 | 1 | 31 | 121.7 | 124.9 | 2000 | 0 | 56.3 | 66.1 | 145.6 | 67.7 | 163 | 95 | 1049 | 80 | 2204 | 2200 | 366 | 41 | 118 | 67.388 | 49.917 | 67.544 | 49.992
2024-11-25 | 18:22 | 3702.81 | 3703.55 |  | 119.88 | 3.0092 | 350.4 | 348.42 | 0 | 60.002 | 360.7 | 0.9714 | 2.204 | 1.4419 | 3702 | 100 | 0 | 0 | 0 | Heating Tanks.... | 141.8667 | 72.4978 | 82.4451 | 79.09 | 67.759 | 1.03 | 0 | -110.2 | -38.7 | -50.5 | 0 | 0 | 0.99849 | 65.7114 | 8.6787 | 8.6787 | 1.0297 | 5.672 | 151.3198 | 0 | 1.043 | 0 | 0 | 142.3667 | 142.2 | 142.2 | 142.1 | 141.7667 | 140.5667 | 125 | 140 | 144.7 | 139.8 | 3.4 | 120 | Hybrid | 0 | 0 | 1 | 1 | 1 | 31 | 121.6 | 124.9 | 2000 | 0 | 56.3 | 66.1 | 145.6 | 67.7 | 163 | 95 | 1049 | 80 | 2201 | 2200 | 363 | 41 | 118 | 67.389 | 49.915 | 67.545 | 49.991
2024-11-25 | 18:22 | 3705.81 | 3706.55 |  | 119.86 | 2.9854 | 348.2 | 348.71 | 0 | 59.999 | 357.8 | 0.9729 | 2.2242 | 1.4403 | 3705 | 100 | 0 | 0 | 0 | Heating Tanks.... | 141.8667 | 72.4969 | 82.4394 | 79.09 | 67.7627 | 1.03 | 0 | -108.9 | -39.8 | -49.7 | 0 | 0 | 0.99848 | 65.7172 | 8.6787 | 8.6787 | 1.0297 | 5.6718 | 151.3197 | 0 | 1.043 | 0 | 0 | 142.3667 | 142.1667 | 142.2 | 142.1333 | 141.7667 | 140.5667 | 125 | 140 | 144.7 | 139.8 | 3.4 | 120 | Hybrid | 0 | 0 | 1 | 1 | 1 | 31 | 121.6 | 124.9 | 2000 | 0 | 56.3 | 66.2 | 145.6 | 67.7 | 163 | 95 | 1049 | 80 | 2203 | 2200 | 360 | 41 | 118 | 67.39 | 49.914 | 67.545 | 49.989
2024-11-25 | 18:22 | 3708.81 | 3709.55 |  | 119.88 | 2.998 | 349.3 | 349.01 | 0 | 60.008 | 359.4 | 0.9719 | 2.171 | 1.4409 | 3708 | 100 | 0 | 0 | 0 | Heating Tanks.... | 141.9111 | 72.4956 | 82.4333 | 79.09 | 67.7639 | 1.03 | 0 | -106.7 | -41 | -48.7 | 0 | 0 | 0.99849 | 65.711 | 8.6787 | 8.6787 | 1.0297 | 5.6718 | 151.3198 | 0 | 1.043 | 0 | 0 | 142.4 | 142.2 | 142.2667 | 142.2 | 141.8 | 140.6 | 125 | 140 | 144.7 | 139.8 | 3.4 | 120 | Hybrid | 0 | 0 | 1 | 1 | 1 | 31 | 121.7 | 124.9 | 2000 | 0 | 56.3 | 66.2 | 145.6 | 67.7 | 163 | 95 | 1051 | 80 | 2202 | 2200 | 353 | 41 | 118 | 67.391 | 49.912 | 67.546 | 49.988
2024-11-25 | 18:22 | 3711.82 | 3712.55 |  | 119.88 | 3.0033 | 350.2 | 349.3 | 0 | 60.003 | 360 | 0.9729 | 2.1723 | 1.4396 | 3711 | 100 | 0 | 0 | 0 | Heating Tanks.... | 141.9056 | 72.4942 | 82.4308 | 79.09 | 67.7598 | 1.03 | 0 | -104 | -42.8 | -47.2 | 0 | 0 | 0.99849 | 65.7106 | 8.6787 | 8.6787 | 1.0297 | 5.6716 | 151.3198 | 0 | 1.043 | 0 | 0 | 142.4 | 142.2 | 142.2333 | 142.2 | 141.8 | 140.6 | 125 | 140 | 144.8 | 139.8 | 3.4 | 120 | Hybrid | 0 | 0 | 1 | 1 | 1 | 31 | 121.8 | 124.9 | 2000 | 0 | 56.3 | 66.2 | 145.6 | 67.7 | 163 | 95 | 1051 | 80 | 2196 | 2200 | 328 | 41 | 118 | 67.392 | 49.91 | 67.547 | 49.986
2024-11-25 | 18:22 | 3714.82 | 3715.55 |  | 119.87 | 3.0059 | 350.6 | 349.59 | 0 | 59.999 | 360.3 | 0.9731 | 2.147 | 1.441 | 3714 | 100 | 0 | 0 | 0 | Heating Tanks.... | 141.9167 | 72.4929 | 82.4329 | 79.09 | 67.7569 | 1.03 | 0 | -100.4 | -44.8 | -45.6 | 0 | 0 | 0.99851 | 65.6937 | 8.6787 | 8.6787 | 1.0297 | 5.6721 | 151.3198 | 0 | 1.043 | 0 | 0 | 142.4 | 142.2 | 142.3 | 142.2 | 141.8 | 140.6 | 125 | 140 | 144.8 | 139.8 | 3.4 | 120 | Hybrid | 0 | 0 | 1 | 1 | 1 | 31 | 121.8 | 124.9 | 2000 | 0 | 56.3 | 66.2 | 145.6 | 67.7 | 163 | 95 | 1051 | 80 | 2202 | 2200 | 337 | 41 | 118 | 67.393 | 49.908 | 67.548 | 49.985
2024-11-25 | 18:22 | 3717.81 | 3718.55 |  | 119.86 | 3.0023 | 349.6 | 349.88 | 0 | 59.996 | 359.9 | 0.9716 | 2.2056 | 1.4383 | 3717 | 100 | 0 | 0 | 0 | Heating Tanks.... | 141.9167 | 72.4919 | 82.439 | 79.09 | 67.7569 | 1.03 | 0 | -95.8 | -47.1 | -43.3 | 0 | 0 | 0.99844 | 65.7682 | 8.6787 | 8.6787 | 1.0297 | 5.6719 | 151.3196 | 0 | 1.043 | 0 | 0 | 142.4 | 142.2 | 142.3 | 142.2 | 141.8 | 140.6 | 125 | 140 | 144.8 | 139.9 | 3.4 | 120 | Hybrid | 0 | 0 | 1 | 1 | 1 | 31 | 121.5 | 124.9 | 2000 | 0 | 56.3 | 66.2 | 145.6 | 67.7 | 163 | 95 | 1051 | 80 | 2203 | 2200 | 330 | 41 | 118 | 67.394 | 49.906 | 67.549 | 49.983
2024-11-25 | 18:22 | 3720.81 | 3721.55 |  | 119.87 | 2.9903 | 348.7 | 350.17 | 0 | 59.995 | 358.5 | 0.9728 | 2.221 | 1.4413 | 3720 | 100 | 0 | 0 | 0 | Heating Tanks.... | 141.9167 | 72.4914 | 82.4459 | 79.09 | 67.7573 | 1.03 | 0 | -91.3 | -49.2 | -41.1 | 0 | 0 | 0.99845 | 65.7532 | 8.6787 | 8.6787 | 1.0297 | 5.6713 | 151.3197 | 0 | 1.043 | 0 | 0 | 142.4 | 142.2 | 142.3 | 142.2 | 141.8 | 140.6 | 125 | 140 | 144.8 | 139.9 | 3.4 | 120 | Hybrid | 0 | 0 | 1 | 1 | 1 | 31 | 121.4 | 124.9 | 2000 | 0 | 56.3 | 66.2 | 145.6 | 67.7 | 163 | 95 | 1051 | 80 | 2202 | 2200 | 350 | 41 | 118 | 67.395 | 49.904 | 67.55 | 49.982
2024-11-25 | 18:22 | 3723.81 | 3724.55 |  | 119.89 | 3.0035 | 349.9 | 350.46 | 0 | 60.008 | 360.1 | 0.9716 | 2.1892 | 1.4402 | 3723 | 100 | 0 | 0 | 0 | Heating Tanks.... | 141.9167 | 72.491 | 82.4516 | 79.09 | 67.7578 | 1.03 | 0 | -87.5 | -50.9 | -38.8 | 0 | 0 | 0.99845 | 65.7596 | 8.6787 | 8.6787 | 1.0297 | 5.6722 | 151.3196 | 0 | 1.043 | 0 | 0 | 142.4 | 142.2 | 142.3 | 142.2 | 141.8 | 140.6 | 125 | 140 | 144.8 | 139.9 | 3.4 | 120 | Hybrid | 0 | 0 | 1 | 1 | 1 | 31 | 121.6 | 124.9 | 2000 | 0 | 56.3 | 66.2 | 145.6 | 67.7 | 163 | 95 | 1048 | 80 | 2199 | 2200 | 324 | 41 | 118 | 67.396 | 49.902 | 67.551 | 49.981
2024-11-25 | 18:22 | 3726.81 | 3727.55 |  | 119.86 | 3.0104 | 350.9 | 350.76 | 0 | 60.003 | 360.8 | 0.9726 | 2.1515 | 1.439 | 3726 | 100 | 0 | 0 | 0 | Heating Tanks.... | 141.9111 | 72.4905 | 82.4549 | 79.09 | 67.759 | 1.03 | 0 | -86.3 | -52.3 | -35.9 | 0 | 0 | 0.99842 | 65.7889 | 8.6787 | 8.6787 | 1.0297 | 5.6724 | 151.3197 | 0 | 1.043 | 0 | 0 | 142.4 | 142.2 | 142.2667 | 142.1667 | 141.8 | 140.6333 | 125 | 140 | 144.8 | 139.9 | 3.4 | 120 | Hybrid | 0 | 0 | 1 | 1 | 1 | 31 | 121.6 | 124.9 | 2000 | 0 | 56.3 | 66.2 | 145.6 | 67.7 | 163 | 95 | 1048 | 80 | 2196 | 2200 | 325 | 41 | 118 | 67.397 | 49.901 | 67.552 | 49.979
2024-11-25 | 18:23 | 3729.82 | 3730.55 |  | 119.88 | 3.0083 | 351 | 351.05 | 0 | 59.998 | 360.6 | 0.9734 | 2.1614 | 1.4417 | 3729 | 100 | 0 | 0 | 0 | Heating Tanks.... | 141.9333 | 72.491 | 82.4541 | 79.0967 | 67.759 | 1.03 | 0 | -87.2 | -52.8 | -34.2 | 0 | 0 | 0.99838 | 65.828 | 8.6787 | 8.6787 | 1.0297 | 5.6717 | 151.3197 | 0 | 1.043 | 0 | 0 | 142.4 | 142.2 | 142.3 | 142.2 | 141.8 | 140.7 | 125 | 140 | 144.8 | 139.9 | 3.4 | 120 | Hybrid | 0 | 0 | 1 | 1 | 1 | 31 | 121.6 | 124.9 | 2000 | 0 | 56.3 | 66.2 | 145.7 | 67.7 | 163 | 95 | 1048 | 80 | 2197 | 2200 | 328 | 41 | 118 | 67.398 | 49.899 | 67.553 | 49.978
2024-11-25 | 18:23 | 3732.81 | 3733.55 |  | 119.88 | 3.0033 | 349.7 | 351.34 | 0 | 59.999 | 360 | 0.9714 | 2.187 | 1.4424 | 3732 | 100 | 0 | 0 | 0 | Heating Tanks.... | 141.9333 | 72.492 | 82.4512 | 79.09 | 67.7569 | 1.03 | 0 | -88.8 | -52.9 | -34 | 0 | 0 | 0.99842 | 65.7901 | 8.6787 | 8.6787 | 1.0297 | 5.6719 | 151.3196 | 0 | 1.043 | 0 | 0 | 142.4 | 142.2 | 142.3 | 142.2 | 141.8 | 140.7 | 125 | 140 | 144.8 | 139.9 | 3.4 | 120 | Hybrid | 0 | 0 | 1 | 1 | 1 | 31 | 121.6 | 124.9 | 2000 | 0 | 56.3 | 66.2 | 145.7 | 67.7 | 163 | 95 | 1048 | 80 | 2198 | 2200 | 336 | 41 | 118 | 67.398 | 49.899 | 67.553 | 49.978
2024-11-25 | 18:23 | 3735.82 | 3736.55 |  | 119.88 | 2.9855 | 348.2 | 351.63 | 0 | 60.001 | 357.9 | 0.9729 | 2.1983 | 1.4401 | 3735 | 100 | 0 | 0 | 0 | Heating Tanks.... | 141.9167 | 72.4933 | 82.4484 | 79.09 | 67.7565 | 1.03 | 0 | -90.5 | -52.7 | -34.1 | 0 | 0 | 0.99845 | 65.7573 | 8.6787 | 8.6787 | 1.0297 | 5.672 | 151.3197 | 0 | 1.043 | 0 | 0 | 142.4 | 142.1667 | 142.2667 | 142.1667 | 141.8 | 140.7 | 125 | 140 | 144.8 | 139.9 | 3.4 | 120 | Hybrid | 0 | 0 | 1 | 1 | 1 | 31 | 121.6 | 124.9 | 2000 | 0 | 56.3 | 66.2 | 145.7 | 67.7 | 163 | 95 | 1048 | 80 | 2206 | 2200 | 341 | 41 | 118 | 67.399 | 49.897 | 67.554 | 49.977
2024-11-25 | 18:23 | 3738.82 | 3739.55 |  | 119.86 | 3.007 | 350.5 | 351.92 | 0 | 60.003 | 360.4 | 0.9724 | 2.1807 | 1.4416 | 3738 | 100 | 0 | 0 | 0 | Heating Tanks.... | 141.9333 | 72.4947 | 82.4471 | 79.09 | 67.7602 | 1.03 | 0 | -92.6 | -52 | -34.3 | 0 | 0 | 0.99849 | 65.7187 | 8.6787 | 8.6787 | 1.0297 | 5.6718 | 151.3197 | 0 | 1.043 | 0 | 0 | 142.4 | 142.2 | 142.3 | 142.2 | 141.8 | 140.7 | 125 | 140 | 144.8 | 139.9 | 3.4 | 120 | Hybrid | 0 | 0 | 1 | 1 | 1 | 31 | 121.5 | 124.9 | 2000 | 0 | 56.3 | 66.2 | 145.7 | 67.7 | 163 | 95 | 1052 | 80 | 2202 | 2200 | 348 | 41 | 118 | 67.4 | 49.895 | 67.555 | 49.975
2024-11-25 | 18:23 | 3741.82 | 3742.55 |  | 119.88 | 3.0185 | 351.6 | 352.22 | 0 | 60.004 | 361.9 | 0.9717 | 2.2106 | 1.4412 | 3741 | 100 | 0 | 0 | 0 | Heating Tanks.... | 141.9167 | 72.4953 | 82.4484 | 79.09 | 67.7635 | 1.03 | 0 | -94.3 | -51.3 | -34.8 | 0 | 0 | 0.99848 | 65.7346 | 8.6787 | 8.6787 | 1.0297 | 5.672 | 151.3195 | 0 | 1.043 | 0 | 0 | 142.4 | 142.1333 | 142.2667 | 142.2 | 141.8 | 140.7 | 125 | 140 | 144.9 | 139.9 | 3.4 | 120 | Hybrid | 0 | 0 | 1 | 1 | 1 | 31 | 121.4 | 124.9 | 2000 | 0 | 56.3 | 66.2 | 145.8 | 67.8 | 163 | 95 | 1052 | 80 | 2199 | 2200 | 359 | 41 | 118 | 67.401 | 49.893 | 67.556 | 49.974
2024-11-25 | 18:23 | 3744.82 | 3745.56 |  | 119.88 | 3.0064 | 350.3 | 352.51 | 0 | 59.999 | 360.4 | 0.972 | 2.1651 | 1.4398 | 3744 | 100 | 0 | 0 | 0 | Heating Tanks.... | 141.95 | 72.4954 | 82.4504 | 79.09 | 67.7647 | 1.03 | 0 | -96 | -50.3 | -35.2 | 0 | 0 | 0.99845 | 65.7603 | 8.6787 | 8.6787 | 1.0297 | 5.6719 | 151.3196 | 0 | 1.043 | 0 | 0 | 142.4333 | 142.2 | 142.3 | 142.2 | 141.8667 | 140.7 | 125 | 140 | 144.9 | 139.9 | 3.4 | 120 | Hybrid | 0 | 0 | 1 | 1 | 1 | 31 | 121.5 | 124.9 | 2000 | 0 | 56.3 | 66.2 | 145.8 | 67.8 | 163 | 95 | 1052 | 80 | 2205 | 2200 | 367 | 41 | 118 | 67.402 | 49.892 | 67.557 | 49.973
2024-11-25 | 18:23 | 3747.81 | 3748.56 |  | 119.87 | 2.9908 | 348.7 | 352.8 | 0 | 59.995 | 358.5 | 0.9727 | 2.1857 | 1.4405 | 3747 | 100 | 0 | 0 | 0 | Heating Tanks.... | 141.9444 | 72.4954 | 82.4533 | 79.09 | 67.7643 | 1.03 | 0 | -96.7 | -49.8 | -35.5 | 0 | 0 | 0.99843 | 65.7779 | 8.6787 | 8.6787 | 1.0297 | 5.6718 | 151.3197 | 0 | 1.043 | 0 | 0 | 142.4333 | 142.2 | 142.3 | 142.2 | 141.8333 | 140.7 | 125 | 140 | 144.9 | 139.9 | 3.4 | 120 | Hybrid | 0 | 0 | 1 | 1 | 1 | 31 | 121.3 | 124.9 | 2000 | 0 | 56.3 | 66.2 | 145.8 | 67.8 | 163 | 95 | 1052 | 80 | 2198 | 2200 | 370 | 41 | 118 | 67.403 | 49.89 | 67.558 | 49.972
2024-11-25 | 18:23 | 3750.82 | 3751.56 |  | 119.87 | 2.9926 | 348.9 | 353.09 | 0 | 60.003 | 358.7 | 0.9725 | 2.1955 | 1.4381 | 3750 | 100 | 0 | 0 | 0 | Heating Tanks.... | 141.9556 | 72.4954 | 82.4569 | 79.09 | 67.761 | 1.03 | 0 | -96.4 | -49.9 | -35.4 | 0.001 | 0 | 0.99844 | 65.7683 | 8.6787 | 8.6787 | 1.0297 | 5.6722 | 151.3196 | 0 | 1.043 | 0 | 0 | 142.4667 | 142.2 | 142.3 | 142.2 | 141.8667 | 140.7 | 125 | 140 | 144.9 | 139.9 | 3.4 | 120 | Hybrid | 0 | 0 | 1 | 1 | 1 | 31 | 121.4 | 124.9 | 2000 | 0 | 56.3 | 66.2 | 145.8 | 67.8 | 163 | 95 | 1052 | 80 | 2209 | 2200 | 372 | 41 | 118 | 67.404 | 49.888 | 67.559 | 49.97
2024-11-25 | 18:23 | 3753.82 | 3754.56 |  | 119.87 | 3.0067 | 350.5 | 353.38 | 0 | 60.003 | 360.4 | 0.9726 | 2.1906 | 1.4428 | 3753 | 100 | 0 | 0 | 0 | Heating Tanks.... | 141.95 | 72.4953 | 82.4594 | 79.09 | 67.7569 | 1.03 | 0 | -96.3 | -50 | -35.2 | 0 | 0 | 0.99844 | 65.7761 | 8.6787 | 8.6787 | 1.0297 | 5.6724 | 151.3196 | 0 | 1.043 | 0 | 0 | 142.4667 | 142.2 | 142.3 | 142.2 | 141.8333 | 140.7 | 125 | 140 | 144.9 | 139.9 | 3.4 | 120 | Hybrid | 0 | 0 | 1 | 1 | 1 | 31 | 121.6 | 124.9 | 2000 | 0 | 56.3 | 66.3 | 145.8 | 67.8 | 163 | 95 | 1052 | 80 | 2200 | 2200 | 370 | 41 | 118 | 67.405 | 49.887 | 67.56 | 49.969
2024-11-25 | 18:23 | 3756.81 | 3757.56 |  | 119.88 | 3.0243 | 352.5 | 353.67 | 0 | 60 | 362.6 | 0.9722 | 2.1974 | 1.4404 | 3756 | 100 | 0 | 0 | 0 | Heating Tanks.... | 141.9722 | 72.4948 | 82.461 | 79.0767 | 67.7557 | 1.03 | 0 | -95.6 | -50.4 | -35.2 | 0 | 0 | 0.9985 | 65.7133 | 8.6787 | 8.6787 | 1.0297 | 5.6719 | 151.3195 | 0 | 1.043 | 0 | 0 | 142.5 | 142.2333 | 142.3 | 142.2 | 141.9 | 140.7 | 125 | 140 | 144.9 | 139.9 | 3.4 | 120 | Hybrid | 0 | 0 | 1 | 1 | 1 | 31 | 122 | 125 | 2000 | 0 | 56.3 | 66.3 | 145.8 | 67.8 | 163 | 95 | 1052 | 80 | 2210 | 2200 | 368 | 41 | 118 | 67.406 | 49.885 | 67.561 | 49.968
2024-11-25 | 18:23 | 3759.81 | 3760.56 |  | 119.86 | 3.0211 | 351.5 | 353.97 | 0 | 59.999 | 362.1 | 0.9707 | 2.2067 | 1.439 | 3759 | 100 | 0 | 0 | 0 | Heating Tanks.... | 141.9722 | 72.4939 | 82.4635 | 79.09 | 67.7573 | 1.03 | 0 | -94.8 | -50.9 | -34.9 | 0.001 | 0 | 0.99851 | 65.7048 | 8.6787 | 8.6787 | 1.0297 | 5.6718 | 151.3196 | 0 | 1.043 | 0 | 0 | 142.5 | 142.2333 | 142.3 | 142.2 | 141.9 | 140.7 | 125 | 140 | 144.9 | 139.9 | 3.4 | 120 | Hybrid | 0 | 0 | 1 | 1 | 1 | 31 | 122.2 | 125 | 2000 | 0 | 56.3 | 66.3 | 145.8 | 67.8 | 164 | 95 | 1052 | 80 | 2201 | 2200 | 325 | 41 | 118 | 67.407 | 49.883 | 67.562 | 49.967
2024-11-25 | 18:23 | 3762.82 | 3763.56 |  | 119.88 | 2.9917 | 348.8 | 354.26 | 0 | 59.997 | 358.7 | 0.9726 | 2.2076 | 1.4429 | 3762 | 100 | 0 | 0 | 0 | Heating Tanks.... | 141.9556 | 72.4928 | 82.4659 | 79.0767 | 67.7582 | 1.03 | 0 | -94.3 | -51.3 | -34.8 | 0 | 0 | 0.99848 | 65.7391 | 8.6787 | 8.6787 | 1.0297 | 5.6723 | 151.3195 | 0 | 1.043 | 0 | 0 | 142.4667 | 142.2 | 142.3 | 142.2 | 141.8667 | 140.7 | 125 | 140 | 144.9 | 139.9 | 3.4 | 120 | Hybrid | 0 | 0 | 1 | 1 | 1 | 31 | 122.5 | 125 | 2000 | 0 | 56.3 | 66.3 | 145.8 | 67.8 | 164 | 95 | 1052 | 80 | 2202 | 2200 | 357 | 41 | 118 | 67.408 | 49.882 | 67.563 | 49.966
2024-11-25 | 18:23 | 3765.82 | 3766.56 |  | 119.88 | 3.0106 | 350.8 | 354.55 | 0 | 60.007 | 360.9 | 0.9721 | 2.1852 | 1.4396 | 3765 | 100 | 0 | 0 | 0 | Heating Tanks.... | 141.9778 | 72.4917 | 82.4688 | 79.09 | 67.759 | 1.03 | 0 | -93 | -51.8 | -34.4 | 0.001 | 0 | 0.99843 | 65.7831 | 8.6787 | 8.6787 | 1.0297 | 5.6721 | 151.3196 | 0 | 1.043 | 0 | 0 | 142.5 | 142.2667 | 142.3 | 142.2 | 141.9 | 140.7 | 125 | 140 | 144.9 | 139.9 | 3.4 | 120 | Hybrid | 0 | 0 | 1 | 1 | 1 | 31 | 122.5 | 125 | 2000 | 0 | 56.3 | 66.3 | 145.8 | 67.8 | 164 | 95 | 1052 | 80 | 2207 | 2200 | 350 | 41 | 118 | 67.409 | 49.88 | 67.564 | 49.964
2024-11-25 | 18:23 | 3768.82 | 3769.56 |  | 119.88 | 3.0168 | 351.6 | 354.84 | 0 | 60.007 | 361.7 | 0.9722 | 2.1726 | 1.4404 | 3768 | 100 | 0 | 0 | 0 | Heating Tanks.... | 141.9833 | 72.4922 | 82.4688 | 79.0767 | 67.7586 | 1.03 | 0 | -92 | -52.3 | -34.2 | 0 | 0 | 0.99844 | 65.7736 | 8.6787 | 8.6787 | 1.0297 | 5.6723 | 151.3195 | 0 | 1.043 | 0 | 0 | 142.5 | 142.3 | 142.3 | 142.2 | 141.9 | 140.7 | 125 | 140 | 144.9 | 139.9 | 3.4 | 120 | Hybrid | 0 | 0 | 1 | 1 | 1 | 31 | 122.3 | 125 | 2000 | 0 | 56.3 | 66.3 | 145.8 | 67.8 | 164 | 95 | 1053 | 80 | 2209 | 2200 | 343 | 41 | 118 | 67.41 | 49.879 | 67.565 | 49.963
2024-11-25 | 18:23 | 3771.82 | 3772.56 |  | 119.86 | 3.0119 | 350.7 | 355.14 | 0 | 59.999 | 361 | 0.9716 | 2.1617 | 1.4411 | 3771 | 100 | 0 | 0 | 0 | Heating Tanks.... | 141.9778 | 72.4926 | 82.4676 | 79.0767 | 67.7578 | 1.03 | 0 | -90.2 | -52.9 | -34 | 0 | 0 | 0.99844 | 65.7761 | 8.6787 | 8.6787 | 1.0297 | 5.6721 | 151.3195 | 0 | 1.043 | 0 | 0 | 142.5 | 142.3 | 142.3 | 142.2 | 141.9 | 140.6667 | 125 | 140 | 144.9 | 139.9 | 3.4 | 120 | Hybrid | 0 | 0 | 1 | 1 | 1 | 31 | 121.7 | 125 | 2000 | 0 | 56.3 | 66.3 | 145.8 | 67.8 | 164 | 95 | 1053 | 80 | 2194 | 2200 | 334 | 41 | 118 | 67.411 | 49.877 | 67.566 | 49.962
2024-11-25 | 18:23 | 3774.81 | 3775.56 |  | 119.88 | 2.9897 | 348.7 | 355.43 | 0 | 59.996 | 358.4 | 0.9728 | 2.1938 | 1.4388 | 3774 | 100 | 0 | 0 | 0 | Heating Tanks.... | 141.9667 | 72.493 | 82.468 | 79.0767 | 67.7602 | 1.03 | 0 | -88.4 | -53.1 | -33.8 | 0 | 0 | 0.99846 | 65.7611 | 8.6787 | 8.6787 | 1.0297 | 5.6722 | 151.3195 | 0 | 1.043 | 0 | 0 | 142.5 | 142.3 | 142.3 | 142.2 | 141.9 | 140.6 | 125 | 140 | 144.9 | 139.9 | 3.4 | 120 | Hybrid | 0 | 0 | 1 | 1 | 1 | 31 | 121.5 | 125 | 2000 | 0 | 56.3 | 66.3 | 145.8 | 67.8 | 164 | 95 | 1053 | 80 | 2188 | 2200 | 328 | 41 | 118 | 67.412 | 49.876 | 67.567 | 49.961
2024-11-25 | 18:23 | 3777.81 | 3778.56 |  | 119.88 | 3.0149 | 351.4 | 355.72 | 0 | 60.003 | 361.4 | 0.9721 | 2.2237 | 1.4409 | 3777 | 100 | 0 | 0 | 0 | Heating Tanks.... | 141.9667 | 72.4935 | 82.4692 | 79.0633 | 67.7618 | 1.03 | 0 | -87.4 | -53.2 | -33.8 | 0 | 0 | 0.99849 | 65.7313 | 8.6787 | 8.6787 | 1.0297 | 5.6724 | 151.3195 | 0 | 1.043 | 0 | 0 | 142.5 | 142.3 | 142.3 | 142.2 | 141.9 | 140.6 | 125 | 140 | 144.9 | 139.9 | 3.4 | 120 | Hybrid | 0 | 0 | 1 | 1 | 1 | 31 | 121.4 | 125 | 2000 | 0 | 56.3 | 66.3 | 145.8 | 67.8 | 164 | 95 | 1053 | 80 | 2204 | 2200 | 327 | 41 | 118 | 67.413 | 49.874 | 67.568 | 49.96
2024-11-25 | 18:23 | 3780.82 | 3781.56 |  | 119.87 | 3.0252 | 352.5 | 356.01 | 0 | 59.998 | 362.6 | 0.9722 | 2.194 | 1.4402 | 3780 | 100 | 0 | 0 | 0 | Heating Tanks.... | 141.9667 | 72.4939 | 82.4718 | 79.0767 | 67.761 | 1.03 | 0 | -86.9 | -53.1 | -33.9 | 0 | 0 | 0.99843 | 65.7933 | 8.6787 | 8.6787 | 1.0297 | 5.6721 | 151.3194 | 0 | 1.043 | 0 | 0 | 142.5 | 142.3 | 142.3 | 142.2 | 141.9 | 140.6 | 125 | 140 | 144.9 | 139.9 | 3.4 | 120 | Hybrid | 0 | 0 | 1 | 1 | 1 | 31 | 121.3 | 125 | 2000 | 0 | 56.3 | 66.3 | 145.8 | 67.8 | 164 | 95 | 1053 | 80 | 2194 | 2200 | 325 | 41 | 118 | 67.414 | 49.873 | 67.569 | 49.959
2024-11-25 | 18:23 | 3783.82 | 3784.56 |  | 119.98 | 0.3599 | 17.5 | 356.23 | 0 | 60 | 43.2 | 0.4063 | 4.6405 | 1.4692 | 3783 | 100 | 0 | 0 | 0 | Heating Tanks.... | 141.9667 | 72.4944 | 82.4792 | 79.0633 | 67.7602 | 1.03 | 0 | -87.2 | -53 | -33.9 | 0 | 0 | 0.99846 | 65.7561 | 8.6787 | 8.6787 | 1.0297 | 5.6715 | 151.3195 | 0 | 1.043 | 0 | 0 | 142.5 | 142.3 | 142.3 | 142.2 | 141.9 | 140.6 | 125 | 140 | 144.9 | 140 | 2.4 | 120 | Hybrid | 0 | 0 | 0 | 1 | 0 | 31 | 121.5 | 125 | 2000 | 0 | 56.3 | 66.3 | 145.8 | 67.8 | 183 | 95 | 1049 | 80 | 2202 | 0 | 0 | 0 | 0 | 67.415 | 49.871 | 67.57 | 49.958
2024-11-25 | 18:23 | 3786.82 | 3787.56 |  | 119.98 | 0.3651 | 17.63 | 356.25 | 0 | 60.003 | 43.81 | 0.4023 | 4.8272 | 1.4692 | 3786 | 100 | 0 | 0 | 0 | Waiting for TC Tree Stabilization Waiting for Delay Cutout.... | 141.9944 | 72.4948 | 82.4912 | 79.0767 | 67.759 | 1.03 | 0 | -87.2 | -53.1 | -33.9 | 0 | 0 | 0.99845 | 65.7716 | 8.6787 | 8.6787 | 1.0297 | 5.6721 | 151.3194 | 0 | 1.043 | 0 | 0 | 142.6 | 142.3 | 142.3 | 142.2667 | 141.9 | 140.6 | 125 | 140 | 144.9 | 140 | 0.2 | 120 | Hybrid | 0 | 0 | 0 | 1 | 0 | 31 | 121.7 | 125 | 2000 | 0 | 56.4 | 66.3 | 145.8 | 67.8 | 272 | 95 | 1049 | 80 | 2202 | 0 | 0 | 0 | 0 | 67.416 | 49.87 | 67.571 | 49.957
2024-11-25 | 18:23 | 3789.57 | 3790.08 |  | 119.99 | 0.3626 | 17.31 | 356.26 | 0 | 60 | 43.51 | 0.3978 | 4.7625 | 1.4695 | 3788 | 100 | 0 | 0 | 0 | Heating Tanks.... | 141.9778 | 72.4962 | 82.5071 | 79.09 | 67.7582 | 1.03 | 0 | -87.5 | -53.1 | -33.8 | 0 | 0 | 0.99848 | 65.7396 | 8.6787 | 8.6787 | 1.0297 | 5.6722 | 151.3195 | 0 | 1.043 | 0 | 0 | 142.5333 | 142.3 | 142.3 | 142.2333 | 141.9 | 140.6 | 125 | 140 | 144.9 | 140 | 0.2 | 120 | Hybrid | 0 | 0 | 0 | 1 | 0 | 31 | 121.8 | 125 | 2000 | 0 | 56.4 | 66.3 | 145.8 | 67.8 | 333 | 95 | 1049 | 80 | 2202 | 0 | 0 | 0 | 0 | 67.417 | 49.868 | 67.572 | 49.955
2024-11-25 | 18:24 | 3790.56 | 3791.08 |  | 119.99 | 0.3582 | 16.86 | 356.26 | 0 | 60 | 42.98 | 0.3923 | 4.67 | 1.4716 | 3789 | 100 | 0 | 0 | 0 | Heating Tanks.... | 141.9889 | 72.4969 | 82.5253 | 79.0767 | 67.7586 | 1.03 | 0 | -87.6 | -53.1 | -33.8 | 0 | 0 | 0.99847 | 65.7542 | 8.6787 | 8.6787 | 1.0297 | 5.6721 | 151.3194 | 0 | 1.043 | 0 | 0 | 142.5667 | 142.3 | 142.3 | 142.2667 | 141.9 | 140.6 | 125 | 140 | 144.9 | 140 | 0.2 | 120 | Hybrid | 0 | 0 | 0 | 1 | 0 | 31 | 121.8 | 125 | 2000 | 0 | 56.5 | 66.3 | 145.8 | 67.8 | 363 | 95 | 1049 | 80 | 2202 | 0 | 0 | 0 | 0 | 67.417 | 49.868 | 67.572 | 49.955
2024-11-25 | 18:24 | 3791.57 | 3792.08 |  | 119.98 | 0.3511 | 16.38 | 356.27 | 0 | 59.999 | 42.13 | 0.3887 | 4.7952 | 1.4702 | 3790 | 100 | 0 | 0 | 0 | Heating Tanks.... | 141.9833 | 72.4972 | 82.5547 | 79.09 | 67.7602 | 1.03 | 0 | -88 | -53.1 | -33.7 | 0 | 0 | 0.99846 | 65.7565 | 8.6787 | 8.6787 | 1.0297 | 5.6722 | 151.3194 | 0 | 1.043 | 0 | 0 | 142.5667 | 142.3 | 142.3 | 142.2667 | 141.9 | 140.5667 | 125 | 140 | 144.9 | 140 | 0.2 | 120 | Hybrid | 0 | 0 | 0 | 1 | 0 | 31 | 121.8 | 125 | 2000 | 0 | 56.6 | 66.3 | 145.8 | 67.8 | 393 | 95 | 1049 | 80 | 2202 | 0 | 0 | 0 | 0 | 67.418 | 49.867 | 67.573 | 49.954
2024-11-25 | 18:24 | 3792.57 | 3793.08 |  | 119.98 | 0.3579 | 17.34 | 356.27 | 0 | 60 | 42.94 | 0.4039 | 4.6832 | 1.4686 | 3791 | 100 | 0 | 0 | 0 | Heating Tanks.... | 142.0056 | 72.4975 | 82.5949 | 79.0767 | 67.761 | 1.03 | 0 | -88.3 | -53.1 | -33.8 | 0 | 0 | 0.99847 | 65.7486 | 8.6787 | 8.6787 | 1.0297 | 5.6723 | 151.3194 | 0 | 1.043 | 0 | 0 | 142.6 | 142.3 | 142.3333 | 142.3 | 141.9 | 140.6 | 125 | 140 | 144.9 | 140 | 0.2 | 120 | Hybrid | 0 | 0 | 0 | 1 | 0 | 31 | 121.9 | 125 | 2000 | 0 | 56.8 | 66.3 | 145.7 | 67.8 | 423 | 95 | 1049 | 80 | 2202 | 0 | 0 | 0 | 0 | 67.418 | 49.867 | 67.573 | 49.954
2024-11-25 | 18:24 | 3793.57 | 3794.08 |  | 119.97 | 0.298 | 12.75 | 356.28 | 0 | 60.002 | 35.75 | 0.3566 | 4.7825 | 1.4656 | 3792 | 100 | 0 | 0 | 0 | Heating Tanks.... | 142.0056 | 72.4976 | 82.6429 | 79.0633 | 67.7631 | 1.03 | 0 | -88.2 | -53.1 | -33.8 | 0 | 0 | 0.99849 | 65.7321 | 8.6787 | 8.6787 | 1.0297 | 5.6723 | 151.3194 | 0 | 1.043 | 0 | 0 | 142.6 | 142.3 | 142.3333 | 142.3 | 141.9 | 140.6 | 125 | 140 | 144.9 | 140 | 0.2 | 120 | Hybrid | 0 | 0 | 0 | 1 | 0 | 31 | 121.9 | 125 | 2000 | 0 | 56.9 | 66.3 | 145.7 | 67.8 | 450 | 95 | 1049 | 80 | 2202 | 0 | 0 | 0 | 0 | 67.418 | 49.867 | 67.573 | 49.954
2024-11-25 | 18:24 | 3794.57 | 3795.11 |  | 119.97 | 0.27553 | 10.98 | 356.28 | 0 | 60.003 | 33.06 | 0.3323 | 3.7063 | 1.462 | 3793 | 100 | 0 | 0 | 0 | Heating Tanks.... | 141.9944 | 72.4972 | 82.6931 | 79.0633 | 67.7639 | 1.03 | 0 | -88.6 | -53.1 | -33.8 | 0 | 0 | 0.9985 | 65.7222 | 8.6787 | 8.6787 | 1.0297 | 5.6723 | 151.3194 | 0 | 1.043 | 0 | 0 | 142.6 | 142.3 | 142.3 | 142.2667 | 141.9 | 140.6 | 125 | 140 | 144.9 | 140 | 0.2 | 120 | Hybrid | 0 | 0 | 0 | 1 | 0 | 31 | 122 | 125 | 2000 | 0 | 57.2 | 66.4 | 145.7 | 67.8 | 450 | 95 | 1049 | 80 | 2202 | 0 | 0 | 0 | 0 | 67.418 | 49.867 | 67.573 | 49.954
2024-11-25 | 18:24 | 3795.57 | 3796.08 |  | 119.98 | 0.28123 | 11.16 | 356.28 | 0 | 60.002 | 33.74 | 0.3308 | 3.735 | 1.4666 | 3794 | 100 | 0 | 0 | 0 | Heating Tanks.... | 141.9778 | 72.4962 | 82.7431 | 79.09 | 67.7655 | 1.03 | 0 | -89.1 | -53 | -33.8 | 0.001 | 0 | 0.99849 | 65.7295 | 8.6787 | 8.6787 | 1.0297 | 5.6722 | 151.3193 | 0 | 1.043 | 0 | 0 | 142.5667 | 142.3 | 142.3 | 142.2333 | 141.9 | 140.5667 | 125 | 140 | 144.9 | 140 | 0.2 | 120 | Hybrid | 0 | 0 | 0 | 1 | 0 | 31 | 122 | 125 | 2000 | 0 | 57.5 | 66.4 | 145.6 | 67.8 | 450 | 95 | 1049 | 80 | 2202 | 0 | 0 | 0 | 0 | 67.42 | 49.866 | 67.574 | 49.953
2024-11-25 | 18:24 | 3796.57 | 3797.08 |  | 119.99 | 0.27712 | 10.58 | 356.28 | 0 | 60 | 33.25 | 0.3183 | 3.6338 | 1.4644 | 3795 | 100 | 0 | 0 | 0 | Heating Tanks.... | 142.0111 | 72.4947 | 82.7916 | 79.0767 | 67.7663 | 1.03 | 0 | -89.4 | -53 | -33.9 | 0 | 0 | 0.99848 | 65.7468 | 8.6787 | 8.6787 | 1.0297 | 5.6719 | 151.3194 | 0 | 1.043 | 0 | 0 | 142.6 | 142.3 | 142.3667 | 142.3 | 141.9 | 140.6 | 125 | 140 | 144.9 | 140 | 0.2 | 120 | Hybrid | 0 | 0 | 0 | 1 | 0 | 31 | 121.9 | 125 | 2000 | 0 | 57.7 | 66.5 | 145.5 | 67.8 | 450 | 95 | 1049 | 80 | 2202 | 0 | 0 | 0 | 0 | 67.42 | 49.866 | 67.574 | 49.953
2024-11-25 | 18:24 | 3797.57 | 3798.08 |  | 119.98 | 0.28385 | 11.29 | 356.29 | 0 | 60 | 34.06 | 0.3316 | 3.7411 | 1.4653 | 3796 | 100 | 0 | 0 | 0 | Heating Tanks.... | 142.0056 | 72.4928 | 82.839 | 79.0767 | 67.7655 | 1.03 | 0 | -89.9 | -53 | -33.9 | 0 | 0 | 0.99847 | 65.7486 | 8.6787 | 8.6787 | 1.0297 | 5.6718 | 151.3193 | 0 | 1.043 | 0 | 0 | 142.6 | 142.3 | 142.3667 | 142.2667 | 141.9 | 140.6 | 125 | 140 | 144.9 | 140 | 0.1 | 120 | Hybrid | 0 | 0 | 0 | 1 | 0 | 31 | 121.9 | 125 | 2000 | 0 | 58 | 66.6 | 145.4 | 67.8 | 450 | 95 | 1049 | 80 | 2202 | 0 | 0 | 0 | 0 | 67.42 | 49.866 | 67.574 | 49.953
2024-11-25 | 18:24 | 3798.57 | 3799.08 |  | 119.98 | 0.27834 | 10.76 | 356.29 | 0 | 60.003 | 33.39 | 0.3222 | 3.7235 | 1.4634 | 3797 | 100 | 0 | 0 | 0 | Heating Tanks.... | 142.0056 | 72.4902 | 82.8855 | 79.09 | 67.7655 | 1.03 | 0 | -90.4 | -52.9 | -33.9 | 0 | 0 | 0.99848 | 65.7445 | 8.6787 | 8.6787 | 1.0297 | 5.6719 | 151.3194 | 0 | 1.043 | 0 | 0 | 142.6 | 142.3 | 142.3667 | 142.2667 | 141.9 | 140.6 | 125 | 140 | 144.9 | 140 | 0.2 | 120 | Hybrid | 0 | 0 | 0 | 1 | 0 | 31 | 121.8 | 125 | 2000 | 0 | 58.4 | 66.7 | 145.3 | 67.8 | 450 | 95 | 1049 | 80 | 2202 | 0 | 0 | 0 | 0 | 67.421 | 49.864 | 67.575 | 49.952
2024-11-25 | 18:24 | 3799.57 | 3800.08 |  | 119.98 | 0.28061 | 10.88 | 356.29 | 0 | 60.002 | 33.67 | 0.3232 | 3.7714 | 1.466 | 3798 | 100 | 0 | 0 | 0 | Heating Tanks.... | 142.0111 | 72.4871 | 82.9298 | 79.09 | 67.7647 | 1.03 | 0 | -90.4 | -52.8 | -33.9 | 0.001 | 0 | 0.99848 | 65.7361 | 8.6787 | 8.6787 | 1.0297 | 5.6724 | 151.3194 | 0 | 1.043 | 0 | 0 | 142.6 | 142.3 | 142.4 | 142.2667 | 141.9 | 140.6 | 125 | 140 | 144.9 | 140 | 0.2 | 120 | Hybrid | 0 | 0 | 0 | 1 | 0 | 31 | 121.8 | 125 | 2000 | 0 | 58.7 | 66.8 | 145.2 | 67.8 | 450 | 95 | 1053 | 80 | 2202 | 0 | 0 | 0 | 0 | 67.421 | 49.864 | 67.575 | 49.952
2024-11-25 | 18:24 | 3800.57 | 3801.07 |  | 119.98 | 0.28484 | 11.11 | 356.3 | 0 | 59.999 | 34.18 | 0.3252 | 3.7646 | 1.465 | 3799 | 100 | 0 | 0 | 0 | Heating Tanks.... | 142.0167 | 72.4834 | 82.972 | 79.09 | 67.7655 | 1.03 | 0 | -91.1 | -52.6 | -34 | 0.001 | 0 | 0.9985 | 65.7191 | 8.6787 | 8.6787 | 1.0297 | 5.6723 | 151.3193 | 0 | 1.043 | 0 | 0 | 142.6 | 142.3 | 142.4 | 142.3 | 141.9 | 140.6 | 125 | 140 | 144.9 | 140 | 0.1 | 120 | Hybrid | 0 | 0 | 0 | 1 | 0 | 31 | 121.7 | 125 | 2000 | 0 | 59.1 | 66.9 | 145 | 67.8 | 450 | 95 | 1053 | 80 | 2202 | 0 | 0 | 0 | 0 | 67.421 | 49.864 | 67.575 | 49.952
2024-11-25 | 18:24 | 3801.57 | 3802.08 |  | 119.99 | 0.27868 | 10.57 | 356.3 | 0 | 60 | 33.44 | 0.316 | 3.6174 | 1.4659 | 3800 | 100 | 0 | 0 | 0 | Heating Tanks.... | 142.0222 | 72.479 | 83.0116 | 79.09 | 67.7659 | 1.03 | 0 | -91.8 | -52.5 | -34.1 | 0 | 0 | 0.99852 | 65.6966 | 8.6787 | 8.6787 | 1.0297 | 5.6719 | 151.3193 | 0 | 1.043 | 0 | 0 | 142.6 | 142.3333 | 142.4 | 142.3 | 141.9 | 140.6 | 125 | 140 | 144.9 | 140 | 0.2 | 120 | Hybrid | 0 | 0 | 0 | 1 | 0 | 31 | 121.7 | 125 | 2000 | 0 | 59.4 | 67 | 144.9 | 67.8 | 450 | 95 | 1053 | 80 | 2202 | 0 | 0 | 0 | 0 | 67.422 | 49.863 | 67.576 | 49.951
2024-11-25 | 18:24 | 3802.56 | 3803.08 |  | 119.98 | 0.28355 | 11.33 | 356.3 | 0 | 60.003 | 34.02 | 0.333 | 3.7027 | 1.4671 | 3801 | 100 | 0 | 0 | 0 | Heating Tanks.... | 142.0222 | 72.4738 | 83.0506 | 79.09 | 67.7675 | 1.03 | 0 | -92.3 | -52.3 | -34.2 | 0 | 0 | 0.99851 | 65.7155 | 8.6787 | 8.6787 | 1.0297 | 5.6717 | 151.3193 | 0 | 1.043 | 0 | 0 | 142.6 | 142.3333 | 142.4 | 142.3 | 141.9 | 140.6 | 125 | 140 | 144.9 | 140 | 0.1 | 120 | Hybrid | 0 | 0 | 0 | 1 | 0 | 31 | 121.7 | 125 | 2000 | 0 | 59.9 | 67.2 | 144.7 | 67.8 | 450 | 95 | 1053 | 80 | 2202 | 0 | 0 | 0 | 0 | 67.422 | 49.863 | 67.576 | 49.951
2024-11-25 | 18:24 | 3803.57 | 3804.08 |  | 119.97 | 0.27649 | 11.04 | 356.31 | 0 | 60 | 33.17 | 0.3329 | 3.7582 | 1.4651 | 3802 | 100 | 0 | 0 | 0 | Heating Tanks.... | 141.9889 | 72.4679 | 83.0855 | 79.0633 | 67.7684 | 1.03 | 0 | -93.2 | -52 | -34.3 | 0 | 0 | 0.99851 | 65.7147 | 8.6787 | 8.6787 | 1.0297 | 5.6718 | 151.3194 | 0 | 1.043 | 0 | 0 | 142.5667 | 142.3 | 142.3667 | 142.2333 | 141.9 | 140.5667 | 125 | 140 | 144.9 | 140 | 0.2 | 120 | Hybrid | 0 | 0 | 0 | 1 | 0 | 31 | 121.8 | 125 | 2000 | 0 | 60.4 | 67.3 | 144.6 | 67.8 | 450 | 95 | 1053 | 80 | 2202 | 0 | 0 | 0 | 0 | 67.422 | 49.863 | 67.576 | 49.951
2024-11-25 | 18:24 | 3804.56 | 3805.08 |  | 119.97 | 0.27133 | 10.62 | 356.31 | 0 | 59.999 | 32.55 | 0.3262 | 3.8422 | 1.462 | 3803 | 100 | 0 | 0 | 0 | Heating Tanks.... | 141.9778 | 72.4609 | 83.1171 | 79.0767 | 67.7684 | 1.03 | 0 | -93.5 | -51.7 | -34.5 | 0 | 0 | 0.99851 | 65.7136 | 8.6787 | 8.6787 | 1.0297 | 5.6719 | 151.3193 | 0 | 1.043 | 0 | 0 | 142.5667 | 142.3 | 142.3333 | 142.2333 | 141.9 | 140.5333 | 125 | 140 | 144.8 | 140 | 0.2 | 120 | Hybrid | 0 | 0 | 0 | 1 | 0 | 31 | 121.8 | 125 | 2000 | 0 | 60.7 | 67.5 | 144.3 | 67.8 | 450 | 95 | 1053 | 80 | 2202 | 0 | 0 | 0 | 0 | 67.423 | 49.861 | 67.577 | 49.95
2024-11-25 | 18:24 | 3805.57 | 3806.08 |  | 119.97 | 0.27856 | 11.36 | 356.31 | 0 | 60 | 33.42 | 0.3399 | 3.6969 | 1.464 | 3804 | 100 | 0 | 0 | 0 | Heating Tanks.... | 142.0167 | 72.4533 | 83.1453 | 79.09 | 67.7675 | 1.03 | 0 | -94.3 | -51.2 | -34.6 | 0 | 0 | 0.9985 | 65.7276 | 8.6787 | 8.6787 | 1.0297 | 5.672 | 151.3193 | 0 | 1.043 | 0 | 0 | 142.6 | 142.3 | 142.4 | 142.3 | 141.9 | 140.6 | 125 | 140 | 144.8 | 140 | 0.1 | 120 | Hybrid | 0 | 0 | 0 | 1 | 0 | 31 | 121.8 | 125 | 2000 | 0 | 61.2 | 67.7 | 144.1 | 67.8 | 450 | 95 | 1053 | 80 | 2202 | 0 | 0 | 0 | 0 | 67.423 | 49.861 | 67.577 | 49.95
2024-11-25 | 18:24 | 3806.57 | 3807.08 |  | 119.98 | 0.2776 | 10.75 | 356.32 | 0 | 60 | 33.31 | 0.3228 | 3.6794 | 1.4666 | 3805 | 100 | 0 | 0 | 0 | Heating Tanks.... | 142.0167 | 72.4447 | 83.1727 | 79.0767 | 67.7655 | 1.03 | 0 | -95.3 | -50.7 | -34.9 | 0 | 0 | 0.9985 | 65.722 | 8.6787 | 8.6787 | 1.0297 | 5.6721 | 151.3193 | 0 | 1.043 | 0 | 0 | 142.6 | 142.3 | 142.4 | 142.3 | 141.9 | 140.6 | 125 | 140 | 144.8 | 140 | 0.2 | 120 | Hybrid | 0 | 0 | 0 | 1 | 0 | 31 | 121.7 | 125 | 2000 | 0 | 61.5 | 67.8 | 143.9 | 67.8 | 450 | 95 | 1053 | 80 | 2202 | 0 | 0 | 0 | 0 | 67.423 | 49.861 | 67.577 | 49.95
2024-11-25 | 18:24 | 3807.56 | 3808.08 |  | 119.98 | 0.27967 | 10.78 | 356.32 | 0 | 60 | 33.56 | 0.3211 | 3.7555 | 1.465 | 3806 | 100 | 0 | 0 | 0 | Heating Tanks.... | 142.0222 | 72.4365 | 83.199 | 79.0633 | 67.7635 | 1.03 | 0 | -96.3 | -50.1 | -35 | 0 | 0 | 0.99849 | 65.7377 | 8.6787 | 8.6787 | 1.0297 | 5.6724 | 151.3193 | 0 | 1.043 | 0 | 0 | 142.6 | 142.3 | 142.4 | 142.3 | 141.9333 | 140.6 | 125 | 140 | 144.7 | 140 | 0.2 | 120 | Hybrid | 0 | 0 | 0 | 1 | 0 | 31 | 121.6 | 125 | 2000 | 0 | 62 | 68 | 143.7 | 67.8 | 450 | 95 | 1053 | 80 | 2202 | 0 | 0 | 0 | 0 | 67.424 | 49.86 | 67.578 | 49.949
2024-11-25 | 18:24 | 3808.57 | 3809.08 |  | 119.98 | 0.28551 | 11.38 | 356.32 | 0 | 59.999 | 34.26 | 0.3323 | 3.9018 | 1.465 | 3807 | 100 | 0 | 0 | 0 | Heating Tanks.... | 142.0333 | 72.4286 | 83.2253 | 79.09 | 67.761 | 1.03 | 0 | -96.9 | -49.5 | -35.5 | 0 | 0 | 0.99849 | 65.7401 | 8.6787 | 8.6787 | 1.0297 | 5.6723 | 151.3192 | 0 | 1.043 | 0 | 0 | 142.6 | 142.3 | 142.4 | 142.3 | 142 | 140.6 | 125 | 140 | 144.7 | 140 | 0.1 | 120 | Hybrid | 0 | 0 | 0 | 1 | 0 | 31 | 121.6 | 125 | 2000 | 0 | 62.5 | 68.1 | 143.5 | 67.8 | 450 | 95 | 1053 | 80 | 2202 | 0 | 0 | 0 | 0 | 67.424 | 49.86 | 67.578 | 49.949
2024-11-25 | 18:24 | 3809.57 | 3810.08 |  | 119.98 | 0.27613 | 10.6 | 356.32 | 0 | 59.999 | 33.13 | 0.32 | 3.7287 | 1.4634 | 3808 | 100 | 0 | 0 | 0 | Finished Draw.... | 142.0278 | 72.4203 | 83.2496 | 79.09 | 67.7598 | 0 | 0 | -98.4 | -48.5 | -36.2 | 0 | 0 | 0.99849 | 65.7407 | 0 | 8.6787 | 1.0297 | 5.6721 | 151.3193 | 0 | 0 | 0 | 0 | 142.6 | 142.3 | 142.4 | 142.3 | 141.9667 | 140.6 | 125 | 140 | 144.7 | 140 | 0.2 | 120 | Hybrid | 0 | 0 | 0 | 1 | 0 | 31 | 121.5 | 125 | 2000 | 0 | 62.8 | 68.3 | 143.3 | 67.8 | 450 | 95 | 1053 | 80 | 2202 | 0 | 0 | 0 | 0 | 67.424 | 49.86 | 67.578 | 49.949
2024-11-25 | 18:24 | 3811.61 | 3811.57 |  | 119.98 | 0.28639 | 11.35 | 356.33 | 0 | 59.999 | 34.36 | 0.3303 | 3.711 | 1.4681 | 3810 | 100 | 0 | 0 | 1 | Waiting for TC Tree Stabilization Waiting for Delay Cutout.... | 142.0167 | 72.4117 | 83.2724 | 79.09 | 67.7594 | 0 | 0 | -100 | -47.2 | -37.2 | 0 | 0 | 0.99847 | 65.7593 | 0 | 8.6787 | 1.0297 | 5.6723 | 151.3193 | 0 | 0 | 0 | 0 | 142.6 | 142.3 | 142.4 | 142.3 | 141.9 | 140.6 | 125 | 140 | 144.6 | 140.1 | 0.2 | 120 | Hybrid | 0 | 0 | 0 | 1 | 0 | 31 | 121.5 | 125 | 2000 | 0 | 63.6 | 68.5 | 142.8 | 67.8 | 450 | 95 | 1053 | 80 | 2202 | 0 | 0 | 0 | 0 | 67.425 | 49.859 | 67.579 | 49.948
2024-11-25 | 18:24 | 3814.61 | 3814.57 |  | 119.97 | 0.28043 | 11.26 | 356.34 | 0 | 60 | 33.64 | 0.3348 | 3.7204 | 1.464 | 3813 | 100 | 0 | 0 | 1 | Waiting for TC Tree Stabilization Waiting for Delay Cutout.... | 142.0278 | 72.3988 | 83.3063 | 79.09 | 67.7618 | 0 | 0 | -104.9 | -44.2 | -39.3 | 0 | 0 | 0.99846 | 65.7715 | 0 | 8.6787 | 1.0297 | 5.672 | 151.3191 | 0 | 0 | 0 | 0 | 142.6 | 142.3 | 142.4 | 142.3 | 141.9333 | 140.6333 | 125 | 140 | 144.5 | 140.1 | 0.2 | 120 | Hybrid | 0 | 0 | 0 | 1 | 0 | 31 | 121.7 | 125.1 | 2000 | 0 | 64.8 | 69 | 142.1 | 67.8 | 450 | 95 | 1050 | 80 | 2202 | 0 | 0 | 0 | 0 | 67.426 | 49.857 | 67.58 | 49.947
2024-11-25 | 18:24 | 3817.61 | 3817.57 |  | 119.98 | 0.27519 | 10.67 | 356.35 | 0 | 60.002 | 33.02 | 0.3233 | 4.0267 | 1.4634 | 3816 | 100 | 0 | 0 | 1 | Waiting for TC Tree Stabilization Waiting for Delay Cutout.... | 142.0611 | 72.3859 | 83.3441 | 79.09 | 67.7643 | 0 | 0 | -110 | -41.3 | -41.9 | 0.001 | 0 | 0.99842 | 65.8119 | 0 | 8.6787 | 1.0297 | 5.6722 | 151.3192 | 0 | 0 | 0 | 0 | 142.6 | 142.3333 | 142.4333 | 142.3 | 142 | 140.7 | 125 | 140 | 144.4 | 140.1 | 0.2 | 120 | Hybrid | 0 | 0 | 0 | 1 | 0 | 31 | 121.9 | 125.1 | 2000 | 0 | 66 | 69.3 | 141.3 | 67.8 | 450 | 95 | 1050 | 80 | 2202 | 0 | 0 | 0 | 0 | 67.427 | 49.856 | 67.581 | 49.946
2024-11-25 | 18:24 | 3820.61 | 3820.57 |  | 119.98 | 0.2786 | 10.71 | 356.36 | 0 | 59.999 | 33.42 | 0.3204 | 3.8317 | 1.4655 | 3819 | 100 | 0 | 0 | 1 | Heating Tanks.... Waiting for Delay Cutout.... | 142.05 | 72.3731 | 83.3849 | 79.0767 | 67.7659 | 0 | 0 | -115.5 | -38.7 | -44.4 | 0 | 0 | 0.99849 | 65.741 | 0 | 8.6787 | 1.0297 | 5.6722 | 151.3192 | 0 | 0 | 0 | 0 | 142.6 | 142.3 | 142.4 | 142.3 | 142 | 140.7 | 125 | 140 | 144.3 | 140.1 | 0.1 | 120 | Hybrid | 0 | 0 | 0 | 1 | 0 | 31 | 122 | 125.2 | 2000 | 0 | 67.1 | 69.7 | 140.6 | 67.8 | 450 | 95 | 1050 | 80 | 2202 | 0 | 0 | 0 | 0 | 67.428 | 49.855 | 67.582 | 49.945
2024-11-25 | 18:24 | 3823.61 | 3823.57 |  | 119.99 | 0.28043 | 10.68 | 356.37 | 0 | 59.999 | 33.65 | 0.3175 | 3.5213 | 1.4665 | 3822 | 100 | 0 | 0 | 1 | Waiting for TC Tree Stabilization Waiting for Delay Cutout.... | 142.0444 | 72.3601 | 83.4208 | 79.09 | 67.7675 | 0 | 0 | -121.1 | -36.3 | -46.9 | 0 | 0 | 0.99847 | 65.7703 | 0 | 8.6787 | 1.0297 | 5.6723 | 151.3192 | 0 | 0 | 0 | 0 | 142.6 | 142.3 | 142.4 | 142.3 | 141.9667 | 140.7 | 125 | 140 | 144.3 | 140.1 | 0.1 | 120 | Hybrid | 0 | 0 | 0 | 1 | 0 | 31 | 122.1 | 125.2 | 2000 | 0 | 68 | 69.9 | 139.8 | 67.8 | 450 | 95 | 1050 | 80 | 2202 | 0 | 0 | 0 | 0 | 67.429 | 49.854 | 67.583 | 49.944
2024-11-25 | 18:24 | 3826.61 | 3826.57 |  | 119.97 | 0.27607 | 11.02 | 356.37 | 0 | 60 | 33.12 | 0.3327 | 3.7806 | 1.4635 | 3825 | 100 | 0 | 0 | 1 | Waiting for TC Tree Stabilization Waiting for Delay Cutout.... | 142.0556 | 72.3481 | 83.4482 | 79.09 | 67.7688 | 0 | 0 | -123.4 | -35.1 | -49.9 | 0 | 0 | 0.99845 | 65.7919 | 0 | 8.6787 | 1.0297 | 5.6723 | 151.3192 | 0 | 0 | 0 | 0 | 142.6 | 142.3 | 142.4333 | 142.3 | 142 | 140.7 | 125 | 140 | 144.2 | 140.1 | 0.1 | 120 | Hybrid | 0 | 0 | 0 | 1 | 0 | 31 | 121.9 | 125.3 | 2000 | 0 | 68.8 | 70.1 | 139.1 | 67.8 | 450 | 95 | 1050 | 80 | 2202 | 0 | 0 | 0 | 0 | 67.43 | 49.852 | 67.584 | 49.943
2024-11-25 | 18:24 | 3829.61 | 3829.57 |  | 119.99 | 0.28112 | 10.96 | 356.38 | 0 | 59.999 | 33.73 | 0.3249 | 3.7141 | 1.4631 | 3828 | 100 | 0 | 0 | 1 | Waiting for TC Tree Stabilization Waiting for Delay Cutout.... | 142.0778 | 72.3368 | 83.4616 | 79.0767 | 67.7688 | 0 | 0 | -121.5 | -34.7 | -52.1 | 0 | 0 | 0.99846 | 65.7722 | 0 | 8.6787 | 1.0297 | 5.672 | 151.3192 | 0 | 0 | 0 | 0 | 142.6 | 142.3333 | 142.4667 | 142.3667 | 142 | 140.7 | 125 | 140 | 144 | 140.1 | 0.1 | 120 | Hybrid | 0 | 0 | 0 | 1 | 0 | 31 | 122.2 | 125.3 | 2000 | 0 | 69.6 | 70.3 | 138.4 | 67.9 | 450 | 95 | 1051 | 80 | 2202 | 0 | 0 | 0 | 0 | 67.431 | 49.851 | 67.585 | 49.942
2024-11-25 | 18:24 | 3832.61 | 3832.57 |  | 119.98 | 0.28045 | 11.03 | 356.39 | 0 | 59.999 | 33.65 | 0.3279 | 3.7525 | 1.4666 | 3831 | 100 | 0 | 0 | 1 | Heating Tanks.... Waiting for Delay Cutout.... | 142.0611 | 72.3251 | 83.4604 | 79.0767 | 67.7675 | 0 | 0 | -117.9 | -35 | -52.3 | 0 | 0 | 0.99847 | 65.7709 | 0 | 8.6787 | 1.0297 | 5.6721 | 151.3191 | 0 | 0 | 0 | 0 | 142.6 | 142.3 | 142.4333 | 142.3333 | 141.9667 | 140.7333 | 125 | 140 | 144 | 140.1 | 0.1 | 120 | Hybrid | 0 | 0 | 0 | 1 | 0 | 31 | 122.1 | 125.3 | 2000 | 0 | 70.3 | 70.4 | 137.7 | 67.9 | 450 | 95 | 1051 | 80 | 2202 | 0 | 0 | 0 | 0 | 67.432 | 49.85 | 67.586 | 49.941
2024-11-25 | 18:24 | 3835.61 | 3835.57 |  | 119.98 | 0.28386 | 11.1 | 356.4 | 0 | 60.003 | 34.06 | 0.3261 | 3.7057 | 1.4671 | 3834 | 100 | 0 | 0 | 1 | Waiting for TC Tree Stabilization Waiting for Delay Cutout.... | 142.0833 | 72.3139 | 83.448 | 79.09 | 67.768 | 0 | 0 | -113.5 | -36.7 | -51.6 | 0 | 0 | 0.99845 | 65.7887 | 0 | 8.6787 | 1.0297 | 5.6719 | 151.3191 | 0 | 0 | 0 | 0 | 142.6 | 142.3 | 142.4333 | 142.3667 | 142 | 140.8 | 125 | 140 | 143.8 | 140.2 | 0.1 | 120 | Hybrid | 0 | 0 | 0 | 1 | 0 | 31 | 122.5 | 125.4 | 2000 | 0 | 71.1 | 70.5 | 137 | 67.9 | 450 | 95 | 1051 | 80 | 2202 | 0 | 0 | 0 | 0 | 67.433 | 49.848 | 67.587 | 49.94
2024-11-25 | 18:24 | 3838.61 | 3838.57 |  | 119.97 | 0.27846 | 11.3 | 356.41 | 0 | 60.003 | 33.41 | 0.3384 | 3.8099 | 1.4614 | 3837 | 100 | 0 | 0 | 1 | Waiting for TC Tree Stabilization Waiting for Delay Cutout.... | 142.1 | 72.304 | 83.429 | 79.0633 | 67.7692 | 0 | 0 | -109.7 | -39.1 | -50.2 | 0 | 0 | 0.99841 | 65.8304 | 0 | 8.6787 | 1.0297 | 5.6719 | 151.3191 | 0 | 0 | 0 | 0 | 142.6 | 142.3333 | 142.4667 | 142.4 | 142 | 140.8 | 125 | 140 | 143.7 | 140.2 | 0.2 | 120 | Hybrid | 0 | 0 | 0 | 1 | 0 | 31 | 122.4 | 125.5 | 2000 | 0 | 71.7 | 70.6 | 136.4 | 67.9 | 450 | 95 | 1051 | 80 | 2202 | 0 | 0 | 0 | 0 | 67.434 | 49.847 | 67.588 | 49.939
2024-11-25 | 18:24 | 3841.61 | 3841.57 |  | 119.98 | 0.28308 | 11.05 | 356.42 | 0 | 59.999 | 33.96 | 0.3253 | 3.753 | 1.4658 | 3840 | 100 | 0 | 0 | 1 | Waiting for TC Tree Stabilization Waiting for Delay Cutout.... | 142.1056 | 72.2948 | 83.4012 | 79.0767 | 67.7692 | 0 | 0 | -106.6 | -41.2 | -48.5 | 0 | 0 | 0.99846 | 65.7837 | 0 | 8.6787 | 1.0297 | 5.6722 | 151.3191 | 0 | 0 | 0 | 0 | 142.6 | 142.3667 | 142.4667 | 142.4 | 142 | 140.8 | 125 | 140 | 143.6 | 140.2 | 0.2 | 120 | Hybrid | 0 | 0 | 0 | 1 | 0 | 31 | 122 | 125.5 | 2000 | 0 | 72.3 | 70.7 | 135.9 | 67.9 | 450 | 95 | 1051 | 80 | 2202 | 0 | 0 | 0 | 0 | 67.435 | 49.846 | 67.589 | 49.938
2024-11-25 | 18:24 | 3844.61 | 3844.57 |  | 119.98 | 0.27908 | 10.51 | 356.43 | 0 | 60.003 | 33.48 | 0.3139 | 3.681 | 1.466 | 3843 | 100 | 0 | 0 | 1 | Heating Tanks.... Waiting for Delay Cutout.... | 142.1222 | 72.2868 | 83.3612 | 79.09 | 67.7671 | 0 | 0 | -104.1 | -42.7 | -47.2 | 0 | 0 | 0.99845 | 65.7952 | 0 | 8.6787 | 1.0297 | 5.6723 | 151.3191 | 0 | 0 | 0 | 0 | 142.6333 | 142.4 | 142.4667 | 142.4 | 142 | 140.8333 | 125 | 140 | 143.5 | 140.2 | 0.2 | 120 | Hybrid | 0 | 0 | 0 | 1 | 0 | 31 | 121.9 | 125.5 | 2000 | 0 | 73 | 70.8 | 135.4 | 68 | 450 | 95 | 1051 | 80 | 2202 | 0 | 0 | 0 | 0 | 67.436 | 49.845 | 67.59 | 49.937
2024-11-25 | 18:24 | 3847.61 | 3847.57 |  | 119.97 | 0.2736 | 10.57 | 356.44 | 0 | 59.997 | 32.82 | 0.3222 | 3.7211 | 1.4651 | 3846 | 100 | 0 | 0 | 1 | Waiting for TC Tree Stabilization Waiting for Delay Cutout.... | 142.1278 | 72.2805 | 83.3139 | 79.09 | 67.7655 | 0 | 0 | -102.2 | -43.8 | -46.4 | 0 | 0 | 0.99845 | 65.7939 | 0 | 8.6787 | 1.0297 | 5.6723 | 151.319 | 0 | 0 | 0 | 0 | 142.6 | 142.4 | 142.5 | 142.4 | 142 | 140.8667 | 125 | 140 | 143.4 | 140.2 | 0.2 | 120 | Hybrid | 0 | 0 | 0 | 1 | 0 | 31 | 121.8 | 125.5 | 2000 | 0 | 73.6 | 70.9 | 134.9 | 68 | 450 | 95 | 1051 | 80 | 2202 | 0 | 0 | 0 | 0 | 67.437 | 49.843 | 67.591 | 49.936
2024-11-25 | 18:25 | 3850.61 | 3850.57 |  | 119.98 | 0.27837 | 10.89 | 356.45 | 0 | 59.999 | 33.4 | 0.3261 | 3.717 | 1.4642 | 3849 | 100 | 0 | 0 | 1 | Waiting for TC Tree Stabilization Waiting for Delay Cutout.... | 142.1278 | 72.2756 | 83.2592 | 79.0767 | 67.7663 | 0 | 0 | -102 | -43.9 | -46.2 | 0.001 | 0 | 0.99843 | 65.8174 | 0 | 8.6787 | 1.0297 | 5.6724 | 151.319 | 0 | 0 | 0 | 0 | 142.6 | 142.4 | 142.5 | 142.4 | 142 | 140.8667 | 125 | 140 | 143.3 | 140.2 | 0.2 | 120 | Hybrid | 0 | 0 | 0 | 1 | 0 | 31 | 121.9 | 125.5 | 2000 | 0 | 74.2 | 71 | 134.5 | 68 | 450 | 95 | 1051 | 80 | 2202 | 0 | 0 | 0 | 0 | 67.438 | 49.842 | 67.591 | 49.935
2024-11-25 | 18:25 | 3853.61 | 3853.57 |  | 119.97 | 0.28456 | 11.39 | 356.46 | 0 | 60 | 34.14 | 0.3338 | 3.7233 | 1.4646 | 3852 | 100 | 0 | 0 | 1 | Waiting for TC Tree Stabilization Waiting for Delay Cutout.... | 142.1278 | 72.2732 | 83.198 | 79.0767 | 67.7688 | 0 | 0 | -102.4 | -43.5 | -46.5 | 0 | 0 | 0.99844 | 65.8063 | 0 | 8.6787 | 1.0297 | 5.6724 | 151.3191 | 0 | 0 | 0 | 0 | 142.6 | 142.4 | 142.5 | 142.4 | 142 | 140.8667 | 125 | 140 | 143.2 | 140.2 | 0.2 | 120 | Hybrid | 0 | 0 | 0 | 1 | 0 | 31 | 121.8 | 125.5 | 2000 | 0 | 74.8 | 71 | 134.2 | 68 | 450 | 95 | 1051 | 80 | 2202 | 0 | 0 | 0 | 0 | 67.438 | 49.842 | 67.591 | 49.935
2024-11-25 | 18:25 | 3856.62 | 3856.57 |  | 119.99 | 0.28996 | 11.58 | 356.47 | 0 | 60.002 | 34.79 | 0.3328 | 3.606 | 1.468 | 3855 | 100 | 0 | 0 | 1 | Heating Tanks.... Waiting for Delay Cutout.... | 142.1333 | 72.272 | 83.1361 | 79.09 | 67.77 | 0 | 0 | -104.3 | -42.6 | -47.3 | 0 | 0 | 0.99843 | 65.8139 | 0 | 8.6787 | 1.0297 | 5.6724 | 151.3191 | 0 | 0 | 0 | 0 | 142.6 | 142.4 | 142.5 | 142.4 | 142 | 140.9 | 125 | 140 | 143.1 | 140.2 | 0.2 | 120 | Hybrid | 0 | 0 | 0 | 1 | 0 | 31 | 121.6 | 125.5 | 2000 | 0 | 75.3 | 71 | 133.9 | 68 | 450 | 95 | 1051 | 80 | 2202 | 0 | 0 | 0 | 0 | 67.439 | 49.841 | 67.592 | 49.934
2024-11-25 | 18:25 | 3859.62 | 3859.57 |  | 119.97 | 0.2771 | 11.23 | 356.47 | 0 | 60 | 33.24 | 0.3379 | 3.7524 | 1.464 | 3858 | 100 | 0 | 0 | 1 | Waiting for TC Tree Stabilization Waiting for Delay Cutout.... | 142.1111 | 72.2731 | 83.0749 | 79.09 | 67.77 | 0 | 0 | -106.7 | -40.8 | -48.8 | 0.001 | 0 | 0.99845 | 65.7976 | 0 | 8.6787 | 1.0297 | 5.6726 | 151.3191 | 0 | 0 | 0 | 0 | 142.6 | 142.4 | 142.4667 | 142.4 | 142 | 140.8 | 125 | 140 | 143 | 140.2 | 0.1 | 120 | Hybrid | 0 | 0 | 0 | 1 | 0 | 31 | 121.4 | 125.6 | 2000 | 0 | 75.9 | 71.1 | 133.6 | 68.1 | 450 | 95 | 1048 | 80 | 2202 | 0 | 0 | 0 | 0 | 67.44 | 49.84 | 67.593 | 49.934
2024-11-25 | 18:25 | 3862.61 | 3862.57 |  | 119.99 | 0.28161 | 10.98 | 356.48 | 0 | 59.997 | 33.79 | 0.3248 | 3.6728 | 1.467 | 3861 | 100 | 0 | 0 | 1 | Waiting for TC Tree Stabilization Waiting for Delay Cutout.... | 142.1222 | 72.2754 | 83.0145 | 79.09 | 67.77 | 0 | 0 | -110.1 | -38.8 | -50.3 | 0 | 0 | 0.99848 | 65.759 | 0 | 8.6787 | 1.0297 | 5.6726 | 151.3191 | 0 | 0 | 0 | 0 | 142.6 | 142.4 | 142.5 | 142.4 | 142 | 140.8333 | 125 | 140 | 142.9 | 140.3 | 0.1 | 120 | Hybrid | 0 | 0 | 0 | 1 | 0 | 31 | 121.5 | 125.6 | 2000 | 0 | 76.5 | 71.1 | 133.3 | 68.1 | 450 | 95 | 1048 | 80 | 2202 | 0 | 0 | 0 | 0 | 67.441 | 49.839 | 67.594 | 49.933
2024-11-25 | 18:25 | 3865.61 | 3865.57 |  | 119.98 | 0.28165 | 10.9 | 356.49 | 0 | 59.999 | 33.79 | 0.3227 | 3.8999 | 1.466 | 3864 | 100 | 0 | 0 | 1 | Waiting for TC Tree Stabilization Waiting for Delay Cutout.... | 142.1 | 72.2791 | 82.96 | 79.09 | 67.77 | 0 | 0 | -113.7 | -36.5 | -51.6 | 0 | 0 | 0.99851 | 65.7366 | 0 | 8.6787 | 1.0297 | 5.6719 | 151.319 | 0 | 0 | 0 | 0 | 142.6 | 142.3667 | 142.4667 | 142.4 | 141.9667 | 140.8 | 125 | 140 | 142.8 | 140.3 | 0.1 | 120 | Hybrid | 0 | 0 | 0 | 1 | 0 | 31 | 121.8 | 125.6 | 2000 | 0 | 77.1 | 71.2 | 133 | 68.1 | 450 | 95 | 1048 | 80 | 2202 | 0 | 0 | 0 | 0 | 67.442 | 49.837 | 67.595 | 49.932
2024-11-25 | 18:25 | 3868.61 | 3868.57 |  | 119.98 | 0.28228 | 11.05 | 356.5 | 0 | 60.002 | 33.87 | 0.3263 | 3.6878 | 1.4658 | 3867 | 100 | 0 | 0 | 1 | Heating Tanks.... Waiting for Delay Cutout.... | 142.1278 | 72.2854 | 82.91 | 79.0767 | 67.7696 | 0 | 0 | -117.7 | -35.2 | -52.1 | 0.001 | 0 | 0.99849 | 65.7529 | 0 | 8.6787 | 1.0297 | 5.6721 | 151.319 | 0 | 0 | 0 | 0 | 142.6667 | 142.4 | 142.5 | 142.4 | 142 | 140.8 | 125 | 140 | 142.6 | 140.3 | 0.1 | 120 | Hybrid | 0 | 0 | 0 | 1 | 0 | 31 | 121.6 | 125.6 | 2000 | 0 | 77.6 | 71.2 | 132.8 | 68.1 | 450 | 95 | 1048 | 80 | 2202 | 0 | 0 | 0 | 0 | 67.443 | 49.836 | 67.596 | 49.931
2024-11-25 | 18:25 | 0 | 3877.58 |  | 119.98 | 0.28498 | 11.29 | 356.53 | 0 | 59.999 | 34.19 | 0.3303 | 3.6508 | 1.4666 | 3876 | 100 | 0 | 19.375 | 1 | Testing Tank A - Purging for 479 Seconds.... 0.369 7100 0.775 0.000 3.000 | 142.1167 | 72.3099 | 82.7812 | 79.0767 | 67.7684 | 0.001 | 3.731 | -116.5 | -38.5 | -44.4 | 0 | 0.036545 | 0.99844 | 65.8135 | 0.014838 | 8.6787 | 1.0297 | 5.673 | 151.3192 | 0.004 | 0.002 | 0 | 0 | 142.6 | 142.4 | 142.5 | 142.4 | 142 | 140.8 | 125 | 140 | 142.4 | 140.3 | 0.1 | 120 | Hybrid | 0 | 0 | 0 | 1 | 0 | 31 | 121.8 | 125.6 | 2000 | 0 | 78.8 | 71.2 | 132.2 | 68.2 | 450 | 95 | 1052 | 80 | 2202 | 0 | 0 | 0 | 0 | 67.446 | 49.832 | 67.599 | 49.928
2024-11-25 | 18:25 | 0 | 3907.58 |  | 119.98 | 0.28689 | 11.31 | 356.62 | 0 | 60.003 | 34.42 | 0.3285 | 3.7408 | 1.466 | 3906 | 15.175 | 0 | 41.075 | 1 | Testing Tank A - Purging for 449 Seconds.... 0.460 10572 1.643 0.470 3.000 | 142.1222 | 73.4954 | 69.8965 | 79.05 | 67.7761 | 0.169 | 0.505 | -119.4 | -34.4 | -52.9 | 0.001 | 4.2994 | 0.99977 | 65.8077 | 1.4215 | 8.6787 | 1.0297 | 5.6944 | 151.2882 | 0.517 | 0.171 | 0 | 0 | 142.6333 | 142.4 | 142.5 | 142.4 | 142.1 | 140.7 | 125 | 140 | 141.7 | 140.3 | 0.2 | 120 | Hybrid | 0 | 0 | 0 | 1 | 0 | 31 | 122.1 | 122.5 | 2000 | 0 | 81.3 | 71.2 | 130.3 | 68.5 | 450 | 95 | 1049 | 80 | 2202 | 0 | 0 | 0 | 0 | 67.456 | 49.82 | 67.609 | 49.918
2024-11-25 | 18:26 | 0 | 3937.58 |  | 119.97 | 0.27519 | 11.02 | 356.71 | 0 | 59.999 | 33.01 | 0.3337 | 3.8126 | 1.4609 | 3936 | 15.175 | 0 | 54.6 | 1 | Testing Tank A - Purging for 419 Seconds.... 0.447 12736 2.184 1.544 3.000 | 142.1333 | 77.6349 | 68.9431 | 79.03 | 67.7927 | 0.802 | 1.583 | -103.6 | -45.1 | -38.7 | 0.001 | 13.1573 | 0.99797 | 68.7143 | 6.7033 | 8.6787 | 1.0297 | 5.7351 | 151.2761 | 1.582 | 0.806 | 0 | 0 | 142.6 | 142.4 | 142.5 | 142.4 | 142.1 | 140.8 | 125 | 140 | 141.1 | 140.3 | 0.2 | 120 | Hybrid | 0 | 0 | 0 | 1 | 0 | 31 | 122.1 | 124.6 | 2000 | 0 | 82.6 | 71.6 | 127.5 | 68.6 | 450 | 95 | 1054 | 80 | 2202 | 0 | 0 | 0 | 0 | 67.466 | 49.808 | 67.618 | 49.907
2024-11-25 | 18:26 | 0 | 3967.58 |  | 119.98 | 0.28416 | 10.92 | 356.8 | 0 | 60 | 34.09 | 0.3203 | 3.7444 | 1.4671 | 3966 | 15.175 | 0 | 58.3375 | 1 | Testing Tank A - Purging for 389 Seconds.... 0.288 13334 2.333 2.427 3.000 | 142.1222 | 66.6442 | 70.8092 | 79.01 | 67.8012 | 1.917 | 2.438 | -120.6 | -34.3 | -52.9 | 0 | 20.3526 | 0.99901 | 71.2734 | 15.994 | 8.6787 | 1.0297 | 5.7986 | 151.2084 | 2.447 | 1.923 | 0 | 0 | 142.6 | 142.4 | 142.5 | 142.4 | 142.1 | 140.7333 | 125 | 140 | 140.8 | 140.3 | 0.1 | 120 | Hybrid | 0 | 0 | 0 | 1 | 0 | 31 | 122.2 | 124.5 | 2000 | 0 | 84 | 72.1 | 123.9 | 68.8 | 450 | 95 | 1052 | 80 | 2202 | 0 | 0 | 0 | 0 | 67.476 | 49.797 | 67.627 | 49.897
2024-11-25 | 18:27 | 0 | 3997.59 |  | 119.98 | 0.27932 | 10.6 | 356.9 | 0 | 60 | 33.51 | 0.3164 | 3.7924 | 1.4666 | 3996 | 15.175 | 0 | 61.325 | 1 | Testing Tank A - Purging for 359 Seconds.... 0.303 13812 2.453 2.676 3.000 | 142.0667 | 55.1081 | 67.1463 | 78.97 | 67.8204 | 3.213 | 2.681 | -124.7 | -34.8 | -50.6 | 0 | 22.2667 | 0.99369 | 65.8433 | 26.7644 | 8.6787 | 1.0297 | 5.6934 | 151.421 | 2.677 | 3.218 | 0 | 0 | 142.6 | 142.3 | 142.4 | 142.4 | 142.1 | 140.6 | 125 | 140 | 140.6 | 140.3 | 0.1 | 120 | Hybrid | 0 | 0 | 0 | 1 | 0 | 31 | 120.2 | 123.3 | 2000 | 0 | 84.2 | 72.8 | 120.1 | 68.9 | 450 | 95 | 1054 | 80 | 2202 | 0 | 0 | 0 | 0 | 67.485 | 49.787 | 67.636 | 49.888
2024-11-25 | 18:27 | 0 | 4027.59 |  | 119.99 | 0.28813 | 11.5 | 356.99 | 0 | 59.999 | 34.57 | 0.3327 | 3.6709 | 1.4644 | 4026 | 15.175 | 0 | 62.025 | 1 | Testing Tank A - Purging for 329 Seconds.... 0.447 13925 2.481 2.887 3.000 | 142.0944 | 57.4216 | 57.8445 | 78.94 | 67.8437 | 4.626 | 2.889 | -106.5 | -41.2 | -49 | 0 | 24.142 | 0.99928 | 58.5051 | 38.5217 | 8.6787 | 1.0297 | 5.6796 | 151.438 | 2.902 | 4.631 | 0 | 0 | 142.6 | 142.3333 | 142.4333 | 142.4 | 142.1 | 140.7 | 125 | 140 | 140.5 | 140.3 | 0.2 | 120 | Hybrid | 0 | 0 | 0 | 1 | 0 | 31 | 121.5 | 124.1 | 2000 | 0 | 82 | 74.9 | 117 | 68.9 | 450 | 95 | 1049 | 80 | 2202 | 0 | 0 | 0 | 0 | 67.496 | 49.776 | 67.645 | 49.879
2024-11-25 | 18:28 | 0 | 4057.6 |  | 119.97 | 0.27264 | 10.58 | 357.08 | 0 | 59.999 | 32.71 | 0.3236 | 3.6858 | 1.4625 | 4056 | 15.175 | 0 | 62.3 | 1 | Testing Tank A - Purging for 299 Seconds.... 0.461 13968 2.492 2.962 3.000 | 142.0889 | 57.4201 | 58.6494 | 78.95 | 67.8769 | 6.093 | 2.964 | -93.4 | -52 | -33.9 | 0 | 24.7245 | 0.99931 | 58.7275 | 50.7564 | 8.6787 | 1.0297 | 5.6767 | 151.434 | 2.972 | 6.102 | 0 | 0 | 142.6 | 142.3333 | 142.4 | 142.4 | 142.1 | 140.7 | 125 | 140 | 140.4 | 140.2 | 0.2 | 120 | Hybrid | 0 | 0 | 0 | 1 | 0 | 31 | 123.1 | 123.3 | 2000 | 0 | 79.3 | 78.5 | 114.5 | 68.9 | 450 | 95 | 1053 | 80 | 2202 | 0 | 0 | 0 | 0 | 67.506 | 49.766 | 67.654 | 49.871
2024-11-25 | 18:28 | 0 | 4087.6 |  | 119.99 | 0.28475 | 10.99 | 357.17 | 0 | 60 | 34.17 | 0.3218 | 3.6773 | 1.468 | 4086 | 15.175 | 0 | 62.2375 | 1 | Testing Tank A - Purging for 269 Seconds.... 0.461 13958 2.489 2.995 3.000 | 142.0333 | 57.3388 | 58.5541 | 78.95 | 67.9088 | 7.576 | 2.991 | -118 | -35 | -52.7 | 0 | 24.9426 | 0.99939 | 58.6425 | 63.1232 | 8.6787 | 1.0297 | 5.6726 | 151.4356 | 2.999 | 7.589 | 0 | 0 | 142.6 | 142.3 | 142.4 | 142.3333 | 142.0333 | 140.5333 | 125 | 140 | 140.3 | 140.2 | 0.1 | 120 | Hybrid | 0 | 0 | 0 | 1 | 0 | 31 | 121.7 | 122.4 | 2000 | 0 | 77.2 | 81.7 | 111.9 | 68.9 | 450 | 95 | 1051 | 80 | 2202 | 0 | 0 | 0 | 0 | 67.517 | 49.755 | 67.664 | 49.861
2024-11-25 | 18:29 | 0 | 4117.61 |  | 119.97 | 0.28169 | 10.91 | 357.26 | 0 | 60 | 33.8 | 0.3229 | 3.6419 | 1.4654 | 4116 | 15.175 | 0 | 62.5 | 1 | Testing Tank A - Purging for 239 Seconds.... 0.499 14001 2.500 2.978 3.000 | 142.0444 | 57.3404 | 58.4912 | 78.9567 | 67.93 | 9.068 | 2.977 | -81.9 | -54.2 | -34.2 | -0.001 | 24.7942 | 0.99945 | 58.5796 | 75.5639 | 8.6787 | 1.0297 | 5.6767 | 151.4352 | 2.981 | 9.084 | 0 | 0 | 142.6 | 142.3 | 142.4333 | 142.3667 | 142.0667 | 140.5 | 125 | 140 | 140.3 | 140.2 | 0.2 | 120 | Hybrid | 0 | 0 | 0 | 1 | 0 | 31 | 122.9 | 123.5 | 2000 | 0 | 75.7 | 83.5 | 109.2 | 68.9 | 450 | 95 | 1050 | 80 | 2202 | 0 | 0 | 0 | 0 | 67.527 | 49.745 | 67.672 | 49.852
2024-11-25 | 18:29 | 0 | 4147.61 |  | 119.98 | 0.28678 | 11.39 | 357.35 | 0 | 59.999 | 34.41 | 0.331 | 3.7945 | 1.4655 | 4146 | 15.175 | 0 | 62.5375 | 1 | Testing Tank A - Purging for 209 Seconds.... 0.164 14007 2.502 2.993 3.000 | 142.0444 | 57.379 | 58.4329 | 78.9633 | 67.961 | 10.56 | 2.992 | -82.7 | -53.1 | -37.2 | 0 | 24.9819 | 0.99952 | 58.4941 | 88.007 | 8.6787 | 1.0297 | 5.671 | 151.4354 | 3.003 | 10.58 | 0 | 0 | 142.6 | 142.3 | 142.3667 | 142.3667 | 142.0667 | 140.5667 | 125 | 140 | 140.2 | 140.2 | 0.2 | 120 | Hybrid | 0 | 0 | 0 | 1 | 0 | 31 | 122.8 | 123.9 | 2000 | 0 | 74.5 | 84.7 | 107.2 | 68.9 | 450 | 95 | 1049 | 80 | 2202 | 0 | 0 | 0 | 0 | 67.538 | 49.734 | 67.681 | 49.842
2024-11-25 | 18:30 | 0 | 4177.62 |  | 119.97 | 0.27794 | 10.84 | 357.45 | 0 | 60.003 | 33.34 | 0.325 | 3.7764 | 1.4656 | 4176 | 15.175 | 0 | 62.575 | 1 | Testing Tank A - Purging for 179 Seconds.... 0.500 14013 2.503 3.005 3.000 | 142.0444 | 57.3586 | 58.4288 | 78.9633 | 67.9978 | 12.048 | 3.006 | -120.2 | -34.4 | -53 | 0 | 24.9704 | 0.99949 | 58.5079 | 100.4218 | 8.6787 | 1.0297 | 5.6739 | 151.4363 | 3.002 | 12.073 | 0 | 0 | 142.6 | 142.3 | 142.4 | 142.3667 | 142.0333 | 140.5667 | 125 | 140 | 140.2 | 140.2 | 0.2 | 120 | Hybrid | 0 | 0 | 0 | 1 | 0 | 31 | 122.6 | 122.6 | 2000 | 0 | 73.6 | 85.6 | 106 | 68.9 | 450 | 95 | 1051 | 80 | 2202 | 0 | 0 | 0 | 0 | 67.549 | 49.722 | 67.69 | 49.831
2024-11-25 | 18:30 | 0 | 4207.63 |  | 119.98 | 0.28044 | 10.6 | 357.54 | 0 | 59.999 | 33.65 | 0.3151 | 3.63 | 1.4671 | 4206 | 15.175 | 0 | 62.525 | 1 | Testing Tank A - Purging for 149 Seconds.... 0.424 14004 2.501 3.002 3.000 | 142.0222 | 57.3583 | 58.4961 | 78.97 | 68.028 | 13.543 | 3.011 | -115.5 | -35.7 | -52.7 | 0 | 25.0499 | 0.99946 | 58.54 | 112.8902 | 8.6787 | 1.0297 | 5.6774 | 151.4363 | 3.012 | 13.572 | 0 | 0 | 142.6 | 142.3 | 142.4 | 142.3333 | 142 | 140.5 | 125 | 140 | 140.2 | 140.2 | 0.2 | 120 | Hybrid | 0 | 0 | 0 | 1 | 0 | 31 | 123.1 | 123.3 | 2000 | 0 | 73 | 86.3 | 105.3 | 68.9 | 450 | 95 | 1052 | 80 | 2202 | 0 | 0 | 0 | 0 | 67.56 | 49.711 | 67.699 | 49.821
2024-11-25 | 18:31 | 0 | 4237.63 |  | 119.98 | 0.29119 | 11.7 | 357.63 | 0 | 59.996 | 34.94 | 0.3349 | 3.6681 | 1.4655 | 4236 | 15.175 | 0 | 62.6375 | 1 | Testing Tank A - Purging for 119 Seconds.... 0.250 14022 2.505 2.993 3.000 | 142.0167 | 57.4237 | 58.4394 | 78.97 | 68.05 | 15.034 | 2.991 | -82.3 | -52.5 | -37.6 | 0 | 24.9416 | 0.99946 | 58.5318 | 125.3276 | 8.6787 | 1.0297 | 5.6751 | 151.4349 | 2.999 | 15.067 | 0 | 0 | 142.6 | 142.3 | 142.3333 | 142.3667 | 142.0333 | 140.4667 | 125 | 140 | 140.2 | 140.2 | 0.2 | 120 | Hybrid | 0 | 0 | 0 | 1 | 0 | 31 | 123.3 | 124.1 | 2000 | 0 | 72.5 | 86.6 | 104.5 | 68.9 | 450 | 95 | 1050 | 80 | 2202 | 0 | 0 | 0 | 0 | 67.57 | 49.701 | 67.707 | 49.812
2024-11-25 | 18:31 | 0 | 4267.64 |  | 119.98 | 0.2856 | 11.37 | 357.72 | 0 | 59.999 | 34.27 | 0.3319 | 3.7906 | 1.4637 | 4266 | 15.175 | 0 | 62.4375 | 1 | Testing Tank A - Purging for 89 Seconds.... 0.250 13991 2.498 3.004 3.000 | 142.0111 | 57.4433 | 58.432 | 78.9767 | 68.0845 | 16.531 | 3.005 | -124.4 | -35.3 | -49.2 | 0 | 25.0746 | 0.99955 | 58.4335 | 137.8159 | 8.6787 | 1.0297 | 5.6766 | 151.4354 | 3.015 | 16.568 | 0 | 0 | 142.6 | 142.3 | 142.3667 | 142.3333 | 142.0333 | 140.4333 | 125 | 140 | 140.1 | 140.2 | 0.2 | 120 | Hybrid | 0 | 0 | 0 | 1 | 0 | 31 | 122.8 | 123.6 | 2000 | 0 | 72.1 | 86.8 | 104 | 68.9 | 450 | 95 | 1049 | 80 | 2202 | 0 | 0 | 0 | 0 | 67.581 | 49.69 | 67.716 | 49.803
2024-11-25 | 18:32 | 0 | 4297.64 |  | 119.97 | 0.27659 | 10.77 | 357.81 | 0 | 59.999 | 33.18 | 0.3246 | 3.7192 | 1.4635 | 4296 | 15.175 | 0 | 62.525 | 1 | Testing Tank A - Purging for 59 Seconds.... 0.500 14004 2.501 3.005 3.000 | 141.9944 | 57.3929 | 58.49 | 78.99 | 68.1016 | 18.022 | 3.003 | -102.3 | -43.5 | -47.4 | 0.001 | 25.1212 | 0.99946 | 58.5357 | 150.2547 | 8.6787 | 1.0297 | 5.6717 | 151.4359 | 3.02 | 18.064 | 0 | 0 | 142.6 | 142.3 | 142.3667 | 142.3333 | 142.0333 | 140.3333 | 125 | 140 | 140.1 | 140.2 | 0.1 | 120 | Hybrid | 0 | 0 | 0 | 1 | 0 | 31 | 122.9 | 123 | 2000 | 0 | 71.8 | 86.9 | 103.5 | 68.9 | 450 | 95 | 1052 | 80 | 2202 | 0 | 0 | 0 | 0 | 67.592 | 49.679 | 67.724 | 49.793
2024-11-25 | 18:32 | 0 | 4327.14 |  | 119.98 | 0.28472 | 11.37 | 357.9 | 0 | 59.999 | 34.16 | 0.3329 | 3.8178 | 1.465 | 4325 | 15.175 | 0 | 62.6 | 1 | Testing Tank A - Purging for 29 Seconds.... 0.500 14016 2.504 2.991 3.000 | 142 | 57.4228 | 58.4527 | 78.99 | 68.12 | 19.487 | 2.992 | -82.3 | -52.7 | -37.2 | 0.001 | 24.8928 | 0.9995 | 58.4875 | 162.477 | 8.6787 | 1.0297 | 5.6712 | 151.4354 | 2.993 | 19.533 | 0 | 0 | 142.6 | 142.3 | 142.3333 | 142.3 | 142.0333 | 140.4333 | 125 | 140 | 140.1 | 140.2 | 0.2 | 120 | Hybrid | 0 | 0 | 0 | 1 | 0 | 31 | 123.3 | 124 | 2000 | 0 | 71.5 | 87 | 103 | 68.9 | 450 | 95 | 1051 | 80 | 2202 | 0 | 0 | 0 | 0 | 67.603 | 49.668 | 67.733 | 49.783
2024-11-25 | 18:32 | 0 | 4328.14 |  | 119.98 | 0.27743 | 10.53 | 357.91 | 0 | 60.002 | 33.29 | 0.3165 | 3.6766 | 1.4645 | 4326 | 15.175 | 0 | 62.575 | 1 | Testing Tank A - Purging for 28 Seconds.... 0.250 14012 2.503 2.993 3.000 | 142.0167 | 57.4228 | 58.4627 | 78.9833 | 68.12 | 19.536 | 2.992 | -82.9 | -52.4 | -37.8 | 0 | 24.9314 | 0.99949 | 58.5005 | 162.8844 | 8.6787 | 1.0297 | 5.6736 | 151.4355 | 2.997 | 19.582 | 0 | 0 | 142.6 | 142.3 | 142.3667 | 142.3 | 142.0667 | 140.4667 | 125 | 140 | 140.1 | 140.2 | 0.2 | 120 | Hybrid | 0 | 0 | 0 | 1 | 0 | 31 | 123.4 | 123.9 | 2000 | 0 | 71.5 | 87 | 103 | 68.9 | 450 | 95 | 1051 | 80 | 2202 | 0 | 0 | 0 | 0 | 67.603 | 49.668 | 67.733 | 49.783
2024-11-25 | 18:32 | 0 | 4329.14 |  | 119.98 | 0.28212 | 10.93 | 357.91 | 0 | 60 | 33.85 | 0.3228 | 3.7126 | 1.466 | 4327 | 15.175 | 0 | 62.575 | 1 | Testing Tank A - Purging for 27 Seconds.... 0.500 14013 2.503 2.990 3.000 | 141.9944 | 57.4291 | 58.4708 | 78.99 | 68.12 | 19.587 | 2.989 | -83.8 | -52.1 | -38.5 | 0 | 24.9806 | 0.99949 | 58.5024 | 163.3097 | 8.6787 | 1.0297 | 5.6752 | 151.4354 | 3.003 | 19.633 | 0 | 0 | 142.6 | 142.3 | 142.3333 | 142.3 | 142 | 140.4333 | 125 | 140 | 140.1 | 140.2 | 0.1 | 120 | Hybrid | 0 | 0 | 0 | 1 | 0 | 31 | 123.4 | 123.8 | 2000 | 0 | 71.5 | 87 | 103 | 68.9 | 450 | 95 | 1051 | 80 | 2202 | 0 | 0 | 0 | 0 | 67.603 | 49.668 | 67.733 | 49.783
2024-11-25 | 18:32 | 0 | 4330.14 |  | 119.97 | 0.28306 | 11.38 | 357.91 | 0 | 59.999 | 33.96 | 0.3351 | 3.7109 | 1.463 | 4328 | 15.175 | 0 | 62.625 | 1 | Testing Tank A - Purging for 26 Seconds.... 0.500 14020 2.505 2.988 3.000 | 142.0111 | 57.4294 | 58.4745 | 78.99 | 68.12 | 19.635 | 2.988 | -85 | -51.6 | -39.3 | 0.001 | 24.9946 | 0.99951 | 58.4808 | 163.7061 | 8.6787 | 1.0297 | 5.674 | 151.4354 | 3.005 | 19.681 | 0 | 0 | 142.6 | 142.3 | 142.3667 | 142.3 | 142.0333 | 140.4667 | 125 | 140 | 140.1 | 140.2 | 0.1 | 120 | Hybrid | 0 | 0 | 0 | 1 | 0 | 31 | 123.4 | 123.8 | 2000 | 0 | 71.5 | 87 | 103 | 68.9 | 450 | 95 | 1051 | 80 | 2202 | 0 | 0 | 0 | 0 | 67.604 | 49.667 | 67.734 | 49.782
2024-11-25 | 18:33 | 0 | 4331.14 |  | 119.97 | 0.27563 | 10.76 | 357.92 | 0 | 60.003 | 33.07 | 0.3255 | 3.8475 | 1.4672 | 4329 | 15.175 | 0 | 62.6375 | 1 | Testing Tank A - Purging for 25 Seconds.... 0.423 14022 2.505 2.992 3.000 | 141.9944 | 57.4308 | 58.4765 | 78.99 | 68.12 | 19.685 | 2.996 | -86.2 | -51 | -40.3 | 0 | 24.9777 | 0.99952 | 58.4673 | 164.1232 | 8.6787 | 1.0297 | 5.6762 | 151.4353 | 3.003 | 19.731 | 0 | 0 | 142.6 | 142.3 | 142.3333 | 142.3 | 142 | 140.4333 | 125 | 140 | 140.1 | 140.2 | 0.2 | 120 | Hybrid | 0 | 0 | 0 | 1 | 0 | 31 | 123.5 | 123.8 | 2000 | 0 | 71.5 | 87 | 103 | 68.9 | 450 | 95 | 1051 | 80 | 2202 | 0 | 0 | 0 | 0 | 67.604 | 49.667 | 67.734 | 49.782
2024-11-25 | 18:33 | 0 | 4332.14 |  | 119.98 | 0.27798 | 10.85 | 357.92 | 0 | 60.002 | 33.35 | 0.3254 | 3.7701 | 1.4639 | 4330 | 15.175 | 0 | 62.525 | 1 | Testing Tank A - Purging for 25 Seconds.... 0.327 14005 2.501 2.996 3.000 | 142.0278 | 57.4302 | 58.4737 | 78.99 | 68.1204 | 19.73 | 2.998 | -88 | -50.4 | -41.1 | 0 | 24.9518 | 0.99952 | 58.4704 | 164.4972 | 8.6787 | 1.0297 | 5.6756 | 151.4353 | 3 | 19.776 | 0 | 0 | 142.6 | 142.3 | 142.4 | 142.3 | 142.0667 | 140.5 | 125 | 140 | 140.1 | 140.1 | 0.2 | 120 | Hybrid | 0 | 0 | 0 | 1 | 0 | 31 | 123.5 | 123.9 | 2000 | 0 | 71.5 | 87 | 103 | 68.9 | 450 | 95 | 1051 | 80 | 2202 | 0 | 0 | 0 | 0 | 67.604 | 49.667 | 67.734 | 49.782
2024-11-25 | 18:33 | 0 | 4333.14 |  | 119.99 | 0.28918 | 11.53 | 357.92 | 0 | 60.002 | 34.7 | 0.3323 | 3.7644 | 1.4654 | 4331 | 15.175 | 0 | 62.5 | 1 | Testing Tank A - Purging for 23 Seconds.... 0.658 14001 2.500 2.997 3.000 | 142.0222 | 57.4203 | 58.4688 | 78.9833 | 68.1216 | 19.781 | 2.995 | -90.8 | -49.2 | -42.2 | 0 | 24.9601 | 0.99952 | 58.4762 | 164.9244 | 8.6787 | 1.0297 | 5.6751 | 151.4353 | 3.001 | 19.827 | 0 | 0 | 142.6 | 142.3 | 142.3667 | 142.3 | 142.0667 | 140.5 | 125 | 140 | 140.1 | 140.1 | 0.2 | 120 | Hybrid | 0 | 0 | 0 | 1 | 0 | 31 | 123.6 | 124 | 2000 | 0 | 71.5 | 87 | 103 | 68.9 | 450 | 95 | 1051 | 80 | 2202 | 0 | 0 | 0 | 0 | 67.605 | 49.665 | 67.734 | 49.781
2024-11-25 | 18:33 | 0 | 4334.14 |  | 119.99 | 0.28563 | 10.72 | 357.92 | 0 | 60.003 | 34.27 | 0.3129 | 3.7573 | 1.4657 | 4332 | 15.175 | 0 | 62.5625 | 1 | Testing Tank A - Purging for 22 Seconds.... 0.263 14010 2.502 2.993 3.000 | 142.0056 | 57.4207 | 58.4627 | 78.99 | 68.1245 | 19.834 | 2.994 | -92.7 | -48.3 | -43.1 | 0.001 | 24.9908 | 0.99951 | 58.4839 | 165.37 | 8.6787 | 1.0297 | 5.6745 | 151.4352 | 3.004 | 19.881 | 0 | 0 | 142.6 | 142.3 | 142.3333 | 142.3 | 142.0333 | 140.4667 | 125 | 140 | 140.1 | 140.1 | 0.2 | 120 | Hybrid | 0 | 0 | 0 | 1 | 0 | 31 | 123.6 | 124.1 | 2000 | 0 | 71.5 | 87 | 102.9 | 68.9 | 450 | 95 | 1051 | 80 | 2202 | 0 | 0 | 0 | 0 | 67.605 | 49.665 | 67.734 | 49.781
2024-11-25 | 18:33 | 0 | 4335.14 |  | 119.98 | 0.28853 | 11.14 | 357.93 | 0 | 60.002 | 34.62 | 0.3219 | 3.7618 | 1.4681 | 4333 | 15.175 | 0 | 62.5875 | 1 | Testing Tank A - Purging for 21 Seconds.... 0.500 14014 2.503 3.004 3.000 | 142.0278 | 57.4231 | 58.4565 | 78.99 | 68.1282 | 19.887 | 3.012 | -94.8 | -47.5 | -44 | 0 | 25.0741 | 0.99952 | 58.4721 | 165.81 | 8.6787 | 1.0297 | 5.6769 | 151.4353 | 3.014 | 19.934 | 0 | 0 | 142.6 | 142.3 | 142.4 | 142.3 | 142.0667 | 140.5 | 125 | 140 | 140.1 | 140.1 | 0.1 | 120 | Hybrid | 0 | 0 | 0 | 1 | 0 | 31 | 123.5 | 124.1 | 2000 | 0 | 71.5 | 87 | 102.9 | 68.9 | 450 | 95 | 1051 | 80 | 2202 | 0 | 0 | 0 | 0 | 67.605 | 49.665 | 67.734 | 49.781
2024-11-25 | 18:33 | 0 | 4336.14 |  | 119.97 | 0.28751 | 11.23 | 357.93 | 0 | 59.999 | 34.49 | 0.3256 | 3.7237 | 1.4656 | 4334 | 15.175 | 0 | 62.375 | 1 | Testing Tank A - Purging for 20 Seconds.... 0.423 13980 2.495 3.018 3.000 | 142.0111 | 57.4286 | 58.4537 | 78.99 | 68.1306 | 19.936 | 3.021 | -97 | -46.4 | -45 | 0 | 25.1703 | 0.99953 | 58.4639 | 166.2171 | 8.6787 | 1.0297 | 5.6755 | 151.4354 | 3.026 | 19.983 | 0 | 0 | 142.6 | 142.3 | 142.3667 | 142.3 | 142.0333 | 140.4667 | 125 | 140 | 140.1 | 140.1 | 0.2 | 120 | Hybrid | 0 | 0 | 0 | 1 | 0 | 31 | 123.5 | 123.8 | 2000 | 0 | 71.5 | 87 | 102.9 | 68.9 | 450 | 95 | 1051 | 80 | 2202 | 0 | 0 | 0 | 0 | 67.605 | 49.665 | 67.734 | 49.781
2024-11-25 | 18:33 | 0 | 4337.14 |  | 119.97 | 0.27692 | 10.42 | 357.93 | 0 | 60.003 | 33.22 | 0.3136 | 3.7787 | 1.4651 | 4335 | 15.175 | 0 | 62.275 | 1 | Testing Tank A - Purging for 19 Seconds.... 0.500 13965 2.491 3.020 3.000 | 142 | 57.4448 | 58.4524 | 78.99 | 68.131 | 19.985 | 3.017 | -99.2 | -45.4 | -46.2 | 0 | 25.251 | 0.99951 | 58.4835 | 166.6273 | 8.6787 | 1.0297 | 5.6733 | 151.4353 | 3.036 | 20.032 | 0 | 0 | 142.6 | 142.3 | 142.3333 | 142.3 | 142.0333 | 140.4333 | 125 | 140 | 140.1 | 140.1 | 0.2 | 120 | Hybrid | 0 | 0 | 0 | 1 | 0 | 31 | 123.5 | 123.6 | 2000 | 0 | 71.5 | 87 | 102.9 | 68.9 | 450 | 95 | 1051 | 80 | 2202 | 0 | 0 | 0 | 0 | 67.606 | 49.664 | 67.735 | 49.78
2024-11-25 | 18:33 | 0 | 4338.14 |  | 119.97 | 0.28327 | 11.08 | 357.94 | 0 | 59.999 | 33.98 | 0.3261 | 3.754 | 1.4656 | 4336 | 15.175 | 0 | 62.35 | 1 | Testing Tank A - Purging for 18 Seconds.... 0.250 13977 2.494 3.012 3.000 | 142.0333 | 57.4648 | 58.4529 | 78.99 | 68.1306 | 20.035 | 3.008 | -101.5 | -43.9 | -47.2 | 0 | 25.2476 | 0.99947 | 58.5257 | 167.0439 | 8.6787 | 1.0297 | 5.672 | 151.4354 | 3.035 | 20.082 | 0 | 0 | 142.6 | 142.3 | 142.4 | 142.3 | 142.1 | 140.5 | 125 | 140 | 140.1 | 140.1 | 0.1 | 120 | Hybrid | 0 | 0 | 0 | 1 | 0 | 31 | 123.5 | 123.3 | 2000 | 0 | 71.5 | 87 | 102.8 | 68.9 | 450 | 95 | 1051 | 80 | 2202 | 0 | 0 | 0 | 0 | 67.606 | 49.664 | 67.735 | 49.78
2024-11-25 | 18:33 | 0 | 4339.14 |  | 119.98 | 0.28464 | 11.34 | 357.94 | 0 | 60.003 | 34.15 | 0.3321 | 3.7504 | 1.4642 | 4337 | 15.175 | 0 | 62.475 | 1 | Testing Tank A - Purging for 17 Seconds.... 0.500 13997 2.499 3.004 3.000 | 142.0167 | 57.4735 | 58.452 | 78.99 | 68.1302 | 20.083 | 3 | -104.1 | -42.7 | -48.3 | 0 | 25.1051 | 0.99947 | 58.5286 | 167.4455 | 8.6787 | 1.0297 | 5.672 | 151.4355 | 3.018 | 20.131 | 0 | 0 | 142.6 | 142.3 | 142.3667 | 142.3 | 142.0667 | 140.4667 | 125 | 140 | 140.1 | 140.1 | 0.2 | 120 | Hybrid | 0 | 0 | 0 | 1 | 0 | 31 | 123.5 | 123.1 | 2000 | 0 | 71.5 | 87 | 102.8 | 68.9 | 450 | 95 | 1051 | 80 | 2202 | 0 | 0 | 0 | 0 | 67.606 | 49.664 | 67.735 | 49.78
2024-11-25 | 18:33 | 0 | 4340.15 |  | 119.98 | 0.27776 | 10.54 | 357.94 | 0 | 60.002 | 33.33 | 0.3162 | 3.75 | 1.4668 | 4338 | 15.175 | 0 | 62.5875 | 1 | Testing Tank A - Purging for 16 Seconds.... 0.500 14014 2.503 2.998 3.000 | 142 | 57.4762 | 58.4516 | 78.99 | 68.1318 | 20.133 | 2.995 | -106.1 | -41.5 | -49.2 | 0.001 | 24.9086 | 0.99949 | 58.5019 | 167.8607 | 8.6787 | 1.0297 | 5.6697 | 151.4356 | 2.995 | 20.181 | 0 | 0 | 142.6 | 142.3 | 142.3333 | 142.3 | 142.0333 | 140.4333 | 125 | 140 | 140.1 | 140.1 | 0.2 | 120 | Hybrid | 0 | 0 | 0 | 1 | 0 | 31 | 123.4 | 123 | 2000 | 0 | 71.5 | 87 | 102.8 | 68.9 | 450 | 95 | 1054 | 80 | 2202 | 0 | 0 | 0 | 0 | 67.607 | 49.663 | 67.736 | 49.779
2024-11-25 | 18:33 | 0 | 4341.15 |  | 119.97 | 0.2802 | 11.09 | 357.95 | 0 | 60.002 | 33.61 | 0.3299 | 3.7284 | 1.4651 | 4339 | 15.175 | 0 | 62.65 | 1 | Testing Tank A - Purging for 15 Seconds.... 0.422 14024 2.506 2.991 3.000 | 142.0278 | 57.4737 | 58.4524 | 78.99 | 68.1343 | 20.182 | 2.981 | -107.9 | -40.2 | -50.3 | 0.001 | 24.7444 | 0.9995 | 58.4918 | 168.2719 | 8.6787 | 1.0297 | 5.6707 | 151.4356 | 2.975 | 20.23 | 0 | 0 | 142.6 | 142.3 | 142.4 | 142.3 | 142.0667 | 140.5 | 125 | 140 | 140.1 | 140.1 | 0.1 | 120 | Hybrid | 0 | 0 | 0 | 1 | 0 | 31 | 123.2 | 123 | 2000 | 0 | 71.4 | 87 | 102.8 | 68.9 | 450 | 95 | 1054 | 80 | 2202 | 0 | 0 | 0 | 0 | 67.607 | 49.663 | 67.736 | 49.779
2024-11-25 | 18:33 | 0 | 4342.15 |  | 119.97 | 0.28344 | 11.52 | 357.95 | 0 | 59.999 | 34 | 0.3388 | 3.8728 | 1.4654 | 4340 | 15.175 | 0 | 62.825 | 1 | Testing Tank A - Purging for 14 Seconds.... 0.500 14052 2.513 2.975 3.000 | 142.0111 | 57.4695 | 58.4537 | 78.99 | 68.1351 | 20.231 | 2.972 | -109.9 | -38.8 | -51.4 | 0 | 24.7053 | 0.9995 | 58.4882 | 168.6824 | 8.6787 | 1.0297 | 5.6721 | 151.4355 | 2.97 | 20.279 | 0 | 0 | 142.6 | 142.3 | 142.3667 | 142.3 | 142.0333 | 140.4667 | 125 | 140 | 140.1 | 140.1 | 0.2 | 120 | Hybrid | 0 | 0 | 0 | 1 | 0 | 31 | 123.2 | 123 | 2000 | 0 | 71.4 | 87 | 102.8 | 68.9 | 450 | 95 | 1054 | 80 | 2202 | 0 | 0 | 0 | 0 | 67.607 | 49.663 | 67.736 | 49.779
2024-11-25 | 18:33 | 0 | 4343.15 |  | 119.98 | 0.27463 | 10.54 | 357.95 | 0 | 60.002 | 32.95 | 0.32 | 3.7159 | 1.4629 | 4341 | 15.175 | 0 | 62.9 | 1 | Testing Tank A - Purging for 13 Seconds.... 0.423 14065 2.516 2.970 3.000 | 141.9833 | 57.4706 | 58.4557 | 78.99 | 68.1363 | 20.281 | 2.973 | -111.7 | -37.5 | -52.1 | 0 | 24.7677 | 0.9995 | 58.4944 | 169.096 | 8.6787 | 1.0297 | 5.6739 | 151.4353 | 2.978 | 20.329 | 0 | 0 | 142.6 | 142.3 | 142.3 | 142.3 | 142 | 140.4 | 125 | 140 | 140.1 | 140.1 | 0.2 | 120 | Hybrid | 0 | 0 | 0 | 1 | 0 | 31 | 123.1 | 123.1 | 2000 | 0 | 71.4 | 87 | 102.8 | 68.9 | 450 | 95 | 1054 | 80 | 2202 | 0 | 0 | 0 | 0 | 67.608 | 49.662 | 67.737 | 49.778
2024-11-25 | 18:33 | 0 | 4344.15 |  | 119.99 | 0.28456 | 11.08 | 357.96 | 0 | 59.999 | 34.14 | 0.3245 | 3.8031 | 1.4659 | 4342 | 15.175 | 0 | 62.8625 | 1 | Testing Tank A - Purging for 12 Seconds.... 0.500 14059 2.515 2.978 3.000 | 142 | 57.4799 | 58.4561 | 78.99 | 68.1363 | 20.333 | 2.984 | -113.9 | -36.3 | -52.6 | 0 | 24.8872 | 0.99949 | 58.4981 | 169.5289 | 8.6787 | 1.0297 | 5.6756 | 151.4353 | 2.992 | 20.381 | 0 | 0 | 142.6 | 142.3 | 142.3333 | 142.3 | 142.0333 | 140.4333 | 125 | 140 | 140.1 | 140.1 | 0.2 | 120 | Hybrid | 0 | 0 | 0 | 1 | 0 | 31 | 123.1 | 123.2 | 2000 | 0 | 71.4 | 87 | 102.8 | 68.9 | 450 | 95 | 1054 | 80 | 2202 | 0 | 0 | 0 | 0 | 67.608 | 49.662 | 67.737 | 49.778
2024-11-25 | 18:33 | 0 | 4345.15 |  | 119.99 | 0.29094 | 11.32 | 357.96 | 0 | 60.003 | 34.91 | 0.3243 | 3.6571 | 1.4662 | 4343 | 15.175 | 0 | 62.7125 | 1 | Testing Tank A - Purging for 11 Seconds.... 0.250 14034 2.508 2.992 3.000 | 142.0278 | 57.4892 | 58.4569 | 78.99 | 68.1371 | 20.382 | 2.999 | -115.8 | -35.4 | -53 | 0.001 | 25.0201 | 0.9995 | 58.4861 | 169.9369 | 8.6787 | 1.0297 | 5.6749 | 151.4351 | 3.008 | 20.43 | 0 | 0 | 142.6 | 142.3 | 142.4 | 142.3 | 142.0667 | 140.5 | 125 | 140 | 140.1 | 140.1 | 0.2 | 120 | Hybrid | 0 | 0 | 0 | 1 | 0 | 31 | 123 | 123.3 | 2000 | 0 | 71.4 | 87 | 102.8 | 68.9 | 450 | 95 | 1054 | 80 | 2202 | 0 | 0 | 0 | 0 | 67.608 | 49.662 | 67.737 | 49.778
2024-11-25 | 18:33 | 0 | 4346.15 |  | 119.98 | 0.28407 | 10.57 | 357.96 | 0 | 60 | 34.08 | 0.3102 | 3.7382 | 1.4676 | 4344 | 15.175 | 0 | 62.5125 | 1 | Testing Tank A - Purging for 10 Seconds.... 0.500 14002 2.501 3.006 3.000 | 142.0333 | 57.4976 | 58.4578 | 78.9833 | 68.1376 | 20.433 | 3.012 | -117.8 | -34.7 | -53.4 | 0 | 25.1436 | 0.99949 | 58.5043 | 170.3621 | 8.6787 | 1.0297 | 5.673 | 151.4352 | 3.023 | 20.481 | 0 | 0 | 142.6 | 142.3 | 142.4 | 142.3333 | 142.0667 | 140.5 | 125 | 140 | 140.1 | 140.1 | 0.2 | 120 | Hybrid | 0 | 0 | 0 | 1 | 0 | 31 | 122.9 | 123.4 | 2000 | 0 | 71.4 | 87 | 102.8 | 68.9 | 450 | 95 | 1054 | 80 | 2202 | 0 | 0 | 0 | 0 | 67.609 | 49.661 | 67.738 | 49.777
2024-11-25 | 18:33 | 0 | 4347.15 |  | 119.97 | 0.28729 | 11.25 | 357.96 | 0 | 60.002 | 34.47 | 0.3265 | 3.7568 | 1.4665 | 4345 | 15.175 | 0 | 62.5125 | 1 | Testing Tank A - Purging for 10 Seconds.... 0.500 14002 2.501 3.006 3.000 | 142.0278 | 57.4948 | 58.4578 | 78.9833 | 68.1376 | 20.478 | 3.02 | -119.3 | -34.3 | -53.5 | 0 | 25.2363 | 0.99949 | 58.4984 | 170.74 | 8.6787 | 1.0297 | 5.6734 | 151.4352 | 3.034 | 20.527 | 0 | 0 | 142.6 | 142.3 | 142.4 | 142.3 | 142.0667 | 140.5 | 125 | 140 | 140.1 | 140.1 | 0.1 | 120 | Hybrid | 0 | 0 | 0 | 1 | 0 | 31 | 122.9 | 123.5 | 2000 | 0 | 71.4 | 87 | 102.8 | 68.9 | 450 | 95 | 1054 | 80 | 2202 | 0 | 0 | 0 | 0 | 67.609 | 49.661 | 67.738 | 49.777
2024-11-25 | 18:33 | 0 | 4348.15 |  | 119.97 | 0.28133 | 11.02 | 357.97 | 0 | 60 | 33.75 | 0.3264 | 3.6182 | 1.4672 | 4346 | 15.175 | 0 | 62.2375 | 1 | Testing Tank A - Purging for 8 Seconds.... 0.249 13958 2.489 3.020 3.000 | 142.0111 | 57.4891 | 58.4569 | 78.99 | 68.1376 | 20.529 | 3.02 | -121.1 | -34.1 | -53.5 | 0 | 25.2644 | 0.9995 | 58.4977 | 171.1633 | 8.6787 | 1.0297 | 5.6741 | 151.4353 | 3.037 | 20.578 | 0 | 0 | 142.6 | 142.3 | 142.3667 | 142.3 | 142.0333 | 140.4667 | 125 | 140 | 140.1 | 140.1 | 0.2 | 120 | Hybrid | 0 | 0 | 0 | 1 | 0 | 31 | 122.8 | 123.6 | 2000 | 0 | 71.4 | 87 | 102.8 | 68.9 | 450 | 95 | 1054 | 80 | 2202 | 0 | 0 | 0 | 0 | 67.609 | 49.661 | 67.738 | 49.777
2024-11-25 | 18:33 | 0 | 4349.15 |  | 119.98 | 0.2777 | 10.57 | 357.97 | 0 | 60.002 | 33.32 | 0.3172 | 3.6878 | 1.465 | 4347 | 15.175 | 0 | 62.2375 | 1 | Testing Tank A - Purging for 7 Seconds.... 0.461 13959 2.490 3.018 3.000 | 141.9833 | 57.4855 | 58.4553 | 78.99 | 68.1371 | 20.581 | 3.013 | -122.5 | -34.1 | -53.2 | 0 | 25.2107 | 0.9995 | 58.5013 | 171.6012 | 8.6787 | 1.0297 | 5.6762 | 151.4352 | 3.031 | 20.63 | 0 | 0 | 142.6 | 142.3 | 142.3 | 142.3 | 142 | 140.4 | 125 | 140 | 140.1 | 140.1 | 0.2 | 120 | Hybrid | 0 | 0 | 0 | 1 | 0 | 31 | 122.8 | 123.7 | 2000 | 0 | 71.4 | 87 | 102.8 | 68.9 | 450 | 95 | 1054 | 80 | 2202 | 0 | 0 | 0 | 0 | 67.61 | 49.659 | 67.738 | 49.776
2024-11-25 | 18:33 | 0 | 4350.15 |  | 119.98 | 0.28591 | 11.39 | 357.97 | 0 | 60.002 | 34.3 | 0.3319 | 3.7085 | 1.465 | 4348 | 15.175 | 0 | 62.35 | 1 | Testing Tank A - Purging for 6 Seconds.... 0.250 13976 2.494 3.007 3.000 | 141.9944 | 57.463 | 58.4541 | 78.99 | 68.1371 | 20.631 | 3 | -123.6 | -34.3 | -52.4 | 0 | 25.0696 | 0.99949 | 58.509 | 172.0189 | 8.6787 | 1.0297 | 5.675 | 151.4352 | 3.014 | 20.68 | 0 | 0 | 142.6 | 142.3 | 142.3333 | 142.3 | 142.0333 | 140.4 | 125 | 140 | 140.1 | 140.1 | 0.1 | 120 | Hybrid | 0 | 0 | 0 | 1 | 0 | 31 | 122.8 | 123.7 | 2000 | 0 | 71.4 | 87 | 102.8 | 68.9 | 450 | 95 | 1054 | 80 | 2202 | 0 | 0 | 0 | 0 | 67.61 | 49.659 | 67.738 | 49.776
2024-11-25 | 18:33 | 0 | 4351.15 |  | 119.98 | 0.28303 | 10.98 | 357.98 | 0 | 60.002 | 33.96 | 0.3234 | 3.8413 | 1.4645 | 4349 | 15.175 | 0 | 62.525 | 1 | Testing Tank A - Purging for 5 Seconds.... 0.501 14005 2.501 2.993 3.000 | 142.0056 | 57.4331 | 58.452 | 78.99 | 68.1371 | 20.679 | 2.986 | -124.6 | -34.5 | -51.2 | 0.001 | 24.8925 | 0.99947 | 58.5242 | 172.4158 | 8.6787 | 1.0297 | 5.6743 | 151.4351 | 2.993 | 20.728 | 0 | 0 | 142.6 | 142.3 | 142.3667 | 142.3 | 142.0667 | 140.4 | 125 | 140 | 140.1 | 140.1 | 0.2 | 120 | Hybrid | 0 | 0 | 0 | 1 | 0 | 31 | 122.8 | 123.7 | 2000 | 0 | 71.4 | 87 | 102.7 | 68.9 | 450 | 95 | 1054 | 80 | 2202 | 0 | 0 | 0 | 0 | 67.61 | 49.659 | 67.738 | 49.776
2024-11-25 | 18:33 | 0 | 4352.15 |  | 119.96 | 0.276 | 10.72 | 357.98 | 0 | 60.006 | 33.11 | 0.3237 | 3.7355 | 1.4645 | 4350 | 15.175 | 0 | 62.725 | 1 | Testing Tank A - Purging for 4 Seconds.... 0.423 14036 2.509 2.980 3.000 | 141.9944 | 57.4212 | 58.4512 | 78.99 | 68.1371 | 20.728 | 2.974 | -124.8 | -35.1 | -49.6 | 0 | 24.7307 | 0.99946 | 58.5362 | 172.8277 | 8.6787 | 1.0297 | 5.6763 | 151.4348 | 2.973 | 20.778 | 0 | 0 | 142.6 | 142.3 | 142.3333 | 142.3 | 142.0333 | 140.4 | 125 | 140 | 140.1 | 140.1 | 0.2 | 120 | Hybrid | 0 | 0 | 0 | 1 | 0 | 31 | 122.8 | 123.7 | 2000 | 0 | 71.4 | 87 | 102.7 | 68.9 | 450 | 95 | 1054 | 80 | 2202 | 0 | 0 | 0 | 0 | 67.611 | 49.658 | 67.739 | 49.775
2024-11-25 | 18:33 | 0 | 4353.15 |  | 119.97 | 0.28423 | 11.64 | 357.98 | 0 | 60.006 | 34.1 | 0.3415 | 3.8729 | 1.4654 | 4351 | 15.175 | 0 | 62.8875 | 1 | Testing Tank A - Purging for 3 Seconds.... 0.500 14063 2.516 2.971 3.000 | 142.0278 | 57.4112 | 58.4504 | 78.9833 | 68.138 | 20.779 | 2.97 | -123 | -35.9 | -48 | 0 | 24.6633 | 0.99947 | 58.5241 | 173.2436 | 8.6787 | 1.0297 | 5.6769 | 151.4346 | 2.965 | 20.828 | 0 | 0 | 142.6 | 142.3 | 142.4 | 142.3333 | 142.0667 | 140.4667 | 125 | 140 | 140.1 | 140.1 | 0.1 | 120 | Hybrid | 0 | 0 | 0 | 1 | 0 | 31 | 122.8 | 123.7 | 2000 | 0 | 71.3 | 87 | 102.7 | 68.9 | 450 | 95 | 1054 | 80 | 2202 | 0 | 0 | 0 | 0 | 67.611 | 49.658 | 67.739 | 49.775
2024-11-25 | 18:33 | 0 | 4354.15 |  | 119.98 | 0.27898 | 10.87 | 357.99 | 0 | 60.004 | 33.47 | 0.3248 | 3.7698 | 1.4619 | 4352 | 15.175 | 0 | 62.9625 | 1 | Testing Tank A - Purging for 2 Seconds.... 0.250 14074 2.518 2.970 3.000 | 142.0056 | 57.4052 | 58.45 | 78.9833 | 68.1388 | 20.828 | 2.972 | -120.5 | -36.9 | -46.6 | 0 | 24.7076 | 0.99947 | 58.5196 | 173.6562 | 8.6787 | 1.0297 | 5.6752 | 151.4343 | 2.97 | 20.877 | 0 | 0 | 142.6 | 142.3 | 142.3333 | 142.3333 | 142.0333 | 140.4333 | 125 | 140 | 140.1 | 140.1 | 0.2 | 120 | Hybrid | 0 | 0 | 0 | 1 | 0 | 31 | 122.8 | 123.7 | 2000 | 0 | 71.3 | 87 | 102.7 | 68.9 | 450 | 95 | 1054 | 80 | 2202 | 0 | 0 | 0 | 0 | 67.611 | 49.658 | 67.739 | 49.775
2024-11-25 | 18:33 | 0 | 4355.15 |  | 119.98 | 0.28419 | 10.83 | 357.99 | 0 | 59.999 | 34.1 | 0.3178 | 3.8974 | 1.465 | 4353 | 15.175 | 0 | 62.9375 | 1 | Testing Tank A - Purging for 1 Seconds.... 0.500 14070 2.517 2.976 3.000 | 141.9833 | 57.4047 | 58.4504 | 78.99 | 68.1396 | 20.878 | 2.982 | -117.1 | -38.2 | -45.2 | 0 | 24.846 | 0.99945 | 58.5393 | 174.0789 | 8.6787 | 1.0297 | 5.6771 | 151.4344 | 2.987 | 20.928 | 0 | 0 | 142.6 | 142.3 | 142.3 | 142.3 | 142 | 140.4 | 125 | 140 | 140.1 | 140.1 | 0.2 | 120 | Hybrid | 0 | 0 | 0 | 1 | 0 | 31 | 122.9 | 123.7 | 2000 | 0 | 71.3 | 87 | 102.7 | 68.9 | 450 | 95 | 1053 | 80 | 2202 | 0 | 0 | 0 | 0 | 67.613 | 49.657 | 67.74 | 49.774
2024-11-25 | 18:33 | 0 | 4356.15 |  | 119.99 | 0.29159 | 11.46 | 357.99 | 0 | 60.002 | 34.99 | 0.3274 | 3.6798 | 1.4659 | 4354 | 15.175 | 0 | 62.7875 | 1 | Testing Tank A - Purging for 0 Seconds.... 0.423 14047 2.512 2.992 3.000 | 141.9889 | 57.4049 | 58.452 | 78.9833 | 68.14 | 20.931 | 3.001 | -114.1 | -39.5 | -43.8 | 0 | 25.0351 | 0.99946 | 58.533 | 174.5148 | 8.6787 | 1.0297 | 5.6791 | 151.4343 | 3.01 | 20.98 | 0 | 0 | 142.6 | 142.3 | 142.3333 | 142.3 | 142 | 140.4 | 125 | 140 | 140.1 | 140.1 | 0.1 | 120 | Hybrid | 0 | 0 | 0 | 1 | 0 | 31 | 123 | 123.7 | 2000 | 0 | 71.3 | 87 | 102.6 | 68.9 | 450 | 95 | 1053 | 80 | 2202 | 0 | 0 | 0 | 0 | 67.613 | 49.657 | 67.74 | 49.774
2024-11-25 | 18:33 | 0 | 4357.15 |  | 119.98 | 0.28358 | 10.67 | 357.99 | 0 | 60.003 | 34.02 | 0.3136 | 3.6212 | 1.4666 | 4355 | 15.175 | 0 | 62.65 | 1 | Testing Tank A - Purging for -0 Seconds.... 0.500 14025 2.506 3.001 3.000 | 142 | 57.4003 | 58.4541 | 78.9833 | 68.14 | 20.975 | 3.017 | -111.6 | -41 | -42.5 | 0 | 25.2084 | 0.99947 | 58.526 | 174.8813 | 8.6787 | 1.0297 | 5.6793 | 151.4342 | 3.031 | 21.025 | 0 | 0 | 142.6 | 142.3 | 142.3667 | 142.3 | 142 | 140.4333 | 125 | 140 | 140.1 | 140.1 | 0.2 | 120 | Hybrid | 0 | 0 | 0 | 1 | 0 | 31 | 122.9 | 123.7 | 2000 | 0 | 71.3 | 87 | 102.6 | 68.9 | 450 | 95 | 1053 | 80 | 2202 | 0 | 0 | 0 | 0 | 67.613 | 49.657 | 67.74 | 49.774
2024-11-25 | 18:33 | 0 | 4358.15 | 0:00 | 119.97 | 0.28396 | 10.98 | 358 | 0 | 60.002 | 34.07 | 0.3223 | 3.6614 | 1.4656 | 4356 | 15.175 | 0 | 62.65 | 1 | Testing Tank A - Purging for -0 Seconds.... 0.500 14025 2.506 3.001 3.000 | 141.9944 | 57.3953 | 58.4578 | 78.99 | 68.14 | 0.005 | 3.025 | -107.9 | -42.4 | -41.2 | 0 | 25.3193 | 0.99948 | 58.5115 | 0.045735 | 8.7411 | 1.0374 | 5.6801 | 151.4344 | 3.044 | 0.005 | 0 | 0 | 142.6 | 142.3 | 142.3333 | 142.3 | 142.0333 | 140.4 | 125 | 140 | 140.1 | 140.1 | 0.2 | 120 | Hybrid | 0 | 0 | 0 | 1 | 0 | 31 | 122.9 | 123.8 | 2000 | 0 | 71.3 | 87 | 102.6 | 68.9 | 450 | 95 | 1053 | 80 | 2202 | 0 | 0 | 0 | 0 | 67.614 | 49.656 | 67.741 | 49.773
2024-11-25 | 18:33 | 2 | 4359.15 | 0:00 | 119.97 | 0.28626 | 11.47 | 358 | 0 | 59.999 | 34.34 | 0.3341 | 3.7791 | 1.4661 | 4357 | 15.175 | 0 | 62.65 | 1 | Testing Tank A - Purging for -0 Seconds.... 0.500 14025 2.506 3.001 3.000 | 141.9944 | 57.392 | 58.4606 | 78.9767 | 68.14 | 0.054 | 3.02 | -104.1 | -44 | -40.5 | 0 | 25.3192 | 0.99949 | 58.5144 | 0.45202 | 9.1472 | 1.0861 | 5.6771 | 151.4346 | 3.044 | 0.054 | 0 | 0 | 142.6 | 142.3 | 142.3333 | 142.3 | 142.0333 | 140.4 | 125 | 140 | 140.1 | 140.1 | 0.2 | 120 | Hybrid | 0 | 0 | 0 | 1 | 0 | 31 | 122.9 | 123.9 | 2000 | 0 | 71.3 | 87 | 102.6 | 68.9 | 450 | 95 | 1053 | 80 | 2202 | 0 | 0 | 0 | 0 | 67.614 | 49.656 | 67.741 | 49.773
2024-11-25 | 18:33 | 3 | 4360.15 | 0:00 | 119.97 | 0.2787 | 10.66 | 358 | 0 | 59.998 | 33.44 | 0.319 | 3.7115 | 1.4646 | 4358 | 15.175 | 0 | 62.275 | 1 | Testing Tank A - Drawing Water And Stabilizing Mixing Valve.... -239.906 0 1 | 141.9833 | 57.3913 | 58.4647 | 79.15 | 68.14 | 0.108 | 3.001 | -102 | -45.4 | -39.3 | 0.001 | 25.1657 | 0.99946 | 58.5462 | 0.90252 | 9.5957 | 1.1399 | 5.6717 | 151.4347 | 3.026 | 0.109 | 0 | 0 | 142.6 | 142.3 | 142.3 | 142.3 | 142 | 140.4 | 125 | 140 | 140.1 | 140.1 | 0.2 | 120 | Hybrid | 0 | 0 | 0 | 1 | 0 | 31 | 123.7 | 122.8 | 2000 | 0 | 71.3 | 87 | 102.6 | 68.9 | 450 | 95 | 1053 | 80 | 2202 | 0 | 0 | 0 | 0 | 67.614 | 49.656 | 67.741 | 49.773
2024-11-25 | 18:33 | 4 | 4361.15 | 0:00 | 119.98 | 0.28107 | 10.92 | 358.01 | 0 | 59.996 | 33.72 | 0.3239 | 3.7201 | 1.4648 | 4359 | 15.175 | 0 | 62.3875 | 1 | Testing Tank A - Drawing Water And Stabilizing Mixing Valve.... 0.462 0 2 | 141.9833 | 57.3902 | 58.4696 | 81.0233 | 68.1404 | 0.15 | 2.977 | -100.3 | -46.4 | -38.5 | 0 | 24.8901 | 0.99945 | 58.556 | 1.2554 | 9.9506 | 1.1827 | 5.6699 | 151.4349 | 2.993 | 0.151 | 0 | 0 | 142.6 | 142.3 | 142.3 | 142.3 | 142 | 140.4 | 125 | 140 | 140.1 | 140.1 | 0.2 | 120 | Hybrid | 0 | 0 | 0 | 1 | 0 | 31 | 126.8 | 117.3 | 2000 | 0 | 71.3 | 87 | 102.6 | 68.9 | 450 | 95 | 1053 | 80 | 2202 | 0 | 0 | 0 | 0 | 67.615 | 49.655 | 67.742 | 49.772
2024-11-25 | 18:33 | 5 | 4362.15 | 0:00 | 119.98 | 0.28775 | 11.58 | 358.01 | 0 | 59.998 | 34.52 | 0.3354 | 3.7821 | 1.4666 | 4360 | 15.175 | 0 | 62.6375 | 1 | Testing Tank A - Drawing Water And Stabilizing Mixing Valve.... 0.735 0 4 | 141.9833 | 57.3859 | 58.4757 | 88.8667 | 68.142 | 0.2 | 2.944 | -98.5 | -47.8 | -37.5 | 0.001 | 24.533 | 0.99946 | 58.5483 | 1.6658 | 10.359 | 1.2314 | 5.6693 | 151.4348 | 2.954 | 0.201 | 0 | 0 | 142.6 | 142.3 | 142.3 | 142.3 | 142 | 140.4 | 125 | 140 | 140.1 | 140.1 | 0.1 | 120 | Hybrid | 0 | 0 | 0 | 1 | 0 | 31 | 128.5 | 110.5 | 2000 | 1 | 71.3 | 87 | 102.6 | 68.9 | 450 | 95 | 1053 | 80 | 2202 | 0 | 0 | 0 | 0 | 67.615 | 49.655 | 67.742 | 49.772
2024-11-25 | 18:33 | 6 | 4363.15 | 0:00 | 119.96 | 0.27714 | 10.75 | 358.01 | 0 | 60 | 33.25 | 0.3233 | 3.6768 | 1.4651 | 4361 | 15.175 | 0 | 63.1375 | 1 | Testing Tank A - Drawing Water And Stabilizing Mixing Valve.... 0.261 0 8 | 141.9889 | 57.3942 | 58.4831 | 101.6233 | 68.1437 | 0.248 | 2.905 | -97 | -48.8 | -36.8 | 0 | 24.1856 | 0.99946 | 58.5462 | 2.071 | 10.766 | 1.28 | 5.6683 | 151.4348 | 2.919 | 0.25 | 0 | 0 | 142.6 | 142.3 | 142.3333 | 142.3 | 142 | 140.4 | 125 | 140 | 140.1 | 140.1 | 0.2 | 120 | Hybrid | 0 | 0 | 0 | 1 | 0 | 31 | 129.7 | 98.9 | 2000 | 1 | 71.3 | 87 | 102.6 | 68.9 | 450 | 95 | 1053 | 80 | 2202 | 0 | 0 | 0 | 0 | 67.615 | 49.655 | 67.742 | 49.772
2024-11-25 | 18:33 | 7 | 4364.15 | 0:00 | 119.97 | 0.27994 | 11.05 | 358.02 | 0 | 60.002 | 33.58 | 0.329 | 3.7826 | 1.4635 | 4362 | 15.175 | 0 | 63.5875 | 1 | Testing Tank A - Drawing Water And Stabilizing Mixing Valve.... 0.500 0 10 | 142.0056 | 57.4092 | 58.4888 | 112.2567 | 68.1453 | 0.296 | 2.883 | -95.3 | -49.8 | -36.2 | 0 | 23.9328 | 0.99943 | 58.5759 | 2.466 | 11.1612 | 1.3273 | 5.6682 | 151.4348 | 2.896 | 0.298 | 0 | 0 | 142.6 | 142.3 | 142.4 | 142.3 | 142.0333 | 140.4 | 125 | 140 | 140.1 | 140.1 | 0.2 | 120 | Hybrid | 0 | 0 | 0 | 1 | 0 | 31 | 129.6 | 92.3 | 2000 | 1 | 71.3 | 87 | 102.6 | 68.9 | 450 | 95 | 1053 | 80 | 2202 | 0 | 0 | 0 | 0 | 67.616 | 49.653 | 67.743 | 49.771
2024-11-25 | 18:33 | 8 | 4365.15 | 0:00 | 119.98 | 0.28423 | 11.46 | 358.02 | 0 | 59.999 | 34.1 | 0.3361 | 3.6963 | 1.465 | 4363 | 15.175 | 0 | 63.8 | 1 | Testing Tank A - Drawing Water And Stabilizing Mixing Valve.... 0.423 0 13 | 142 | 57.4129 | 58.4924 | 119.16 | 68.1445 | 0.346 | 2.88 | -93.7 | -50.6 | -35.8 | 0 | 23.8369 | 0.99942 | 58.5814 | 2.885 | 11.5804 | 1.3776 | 5.6691 | 151.4348 | 2.889 | 0.35 | 0 | 0 | 142.6 | 142.3 | 142.3667 | 142.3 | 142.0333 | 140.4 | 125 | 140 | 140.1 | 140.1 | 0.2 | 120 | Hybrid | 0 | 0 | 0 | 1 | 0 | 31 | 128.3 | 84.1 | 2000 | 1 | 71.3 | 87 | 102.6 | 68.9 | 450 | 95 | 1053 | 80 | 2202 | 0 | 0 | 0 | 0 | 67.616 | 49.653 | 67.743 | 49.771
2024-11-25 | 18:33 | 9 | 4366.15 | 0:00 | 119.98 | 0.28397 | 11.15 | 358.02 | 0 | 60.007 | 34.07 | 0.3272 | 3.6571 | 1.4666 | 4364 | 15.175 | 0 | 63.8 | 1 | Testing Tank A - Drawing Water And Stabilizing Mixing Valve.... 0.501 0 15 | 141.9944 | 57.4182 | 58.4937 | 122.7233 | 68.1433 | 0.396 | 2.908 | -92.5 | -51.2 | -35.5 | 0 | 23.997 | 0.99941 | 58.59 | 3.3003 | 11.9936 | 1.4274 | 5.6741 | 151.435 | 2.911 | 0.4 | 0 | 0 | 142.6 | 142.3 | 142.3667 | 142.3 | 142.0333 | 140.3667 | 125 | 140 | 140.1 | 140.1 | 0.2 | 120 | Hybrid | 0 | 0 | 0 | 1 | 0 | 31 | 126.6 | 77.9 | 2000 | 1 | 71.3 | 87 | 102.6 | 68.9 | 450 | 95 | 1053 | 80 | 2202 | 0 | 0 | 0 | 0 | 67.616 | 49.653 | 67.743 | 49.771
2024-11-25 | 18:33 | 10 | 4367.15 | 0:00 | 120 | 0.4071 | 20.22 | 358.03 | 0 | 60 | 48.85 | 0.4139 | 4.4343 | 1.4708 | 4365 | 15.175 | 0 | 63.4375 | 1 | Testing Tank A - Drawing Water And Stabilizing Mixing Valve.... 0.424 0 18 | 141.9833 | 57.4274 | 58.4937 | 123.7167 | 68.1433 | 0.446 | 2.935 | -91 | -51.6 | -35.3 | 0 | 24.3821 | 0.99941 | 58.592 | 3.72 | 12.4134 | 1.4777 | 5.6758 | 151.4351 | 2.958 | 0.451 | 0 | 0 | 142.6 | 142.3 | 142.3333 | 142.3 | 142.0333 | 140.3333 | 125 | 140 | 140.1 | 140.1 | 0.2 | 120 | Hybrid | 0 | 0 | 0 | 1 | 0 | 31 | 125.5 | 74.6 | 1991 | 1 | 71.3 | 87 | 102.6 | 68.9 | 450 | 95 | 1053 | 80 | 2202 | 0 | 0 | 0 | 0 | 67.617 | 49.652 | 67.743 | 49.77
2024-11-25 | 18:33 | 11 | 4368.15 | 0:00 | 119.99 | 0.429 | 22.21 | 358.04 | 0 | 60.003 | 51.47 | 0.4315 | 4.2811 | 1.4742 | 4366 | 15.175 | 0 | 63.1125 | 1 | Testing Tank A - Drawing Water And Stabilizing Mixing Valve.... 0.500 0 20 | 141.9944 | 57.4396 | 58.492 | 123.4467 | 68.1437 | 0.498 | 2.96 | -89.6 | -51.9 | -35.2 | 0 | 24.8361 | 0.99941 | 58.59 | 4.1563 | 12.8517 | 1.53 | 5.676 | 151.4351 | 3.013 | 0.504 | 0 | 0 | 142.6 | 142.3 | 142.3667 | 142.3 | 142.0333 | 140.3667 | 125 | 140 | 140.1 | 140.1 | 0.2 | 120 | Hybrid | 0 | 0 | 0 | 1 | 0 | 31 | 124.1 | 70.7 | 2009 | 1 | 71.3 | 87 | 102.6 | 68.9 | 450 | 95 | 1053 | 80 | 2202 | 0 | 0 | 0 | 0 | 67.617 | 49.652 | 67.743 | 49.77
2024-11-25 | 18:33 | 12 | 4369.15 | 0:00 | 119.98 | 0.4133 | 21.38 | 358.04 | 0 | 60.003 | 49.58 | 0.4311 | 4.2395 | 1.4717 | 4367 | 15.175 | 0 | 62.85 | 1 | Testing Tank A - Drawing Water And Stabilizing Mixing Valve.... 0.250 0 23 | 141.9778 | 57.447 | 58.4912 | 122.8067 | 68.1461 | 0.546 | 2.988 | -88.6 | -51.9 | -35.3 | 0.001 | 25.1804 | 0.99941 | 58.5977 | 4.5575 | 13.2508 | 1.5781 | 5.6751 | 151.4353 | 3.055 | 0.553 | 0 | 0 | 142.6 | 142.3 | 142.3333 | 142.3 | 142 | 140.3333 | 125 | 140 | 140.1 | 140.1 | 0.2 | 120 | Hybrid | 0 | 0 | 0 | 1 | 0 | 31 | 123.4 | 68.7 | 2027 | 1 | 71.3 | 87 | 102.5 | 68.9 | 450 | 95 | 1053 | 80 | 2202 | 0 | 0 | 0 | 0 | 67.617 | 49.652 | 67.743 | 49.77
2024-11-25 | 18:33 | 13 | 4370.15 | 0:00 | 119.98 | 0.4234 | 22.13 | 358.05 | 0 | 60.003 | 50.8 | 0.4356 | 4.2855 | 1.471 | 4368 | 15.175 | 0 | 62.5125 | 1 | Testing Tank A - Drawing Water And Stabilizing Mixing Valve.... 0.500 0 25 | 141.9833 | 57.4481 | 58.49 | 122.1567 | 68.1461 | 0.595 | 3.006 | -87.7 | -51.8 | -35.5 | 0 | 25.2644 | 0.99943 | 58.5786 | 4.965 | 13.6602 | 1.6272 | 5.674 | 151.4353 | 3.064 | 0.602 | 0 | 0 | 142.6 | 142.3 | 142.3667 | 142.3 | 142 | 140.3333 | 125 | 140 | 140.1 | 140.1 | 0.2 | 120 | Hybrid | 0 | 0 | 0 | 1 | 0 | 31 | 122.5 | 66.3 | 2049 | 1 | 71.2 | 87 | 102.5 | 68.9 | 450 | 95 | 1049 | 80 | 2202 | 0 | 0 | 0 | 0 | 67.618 | 49.651 | 67.744 | 49.769
2024-11-25 | 18:33 | 14 | 4371.16 | 0:00 | 119.99 | 0.4233 | 22.15 | 358.05 | 0 | 59.999 | 50.78 | 0.4361 | 4.3333 | 1.47 | 4369 | 15.175 | 0 | 62.3125 | 1 | Testing Tank A - Drawing Water And Stabilizing Mixing Valve.... 0.423 0 28 | 141.9833 | 57.4493 | 58.488 | 121.6033 | 68.1457 | 0.645 | 3.003 | -87.2 | -51.6 | -36.2 | 0 | 25.1288 | 0.99946 | 58.539 | 5.3849 | 14.078 | 1.6773 | 5.6715 | 151.4356 | 3.047 | 0.653 | 0 | 0 | 142.6 | 142.3 | 142.4 | 142.3 | 142 | 140.3 | 125 | 140 | 140.1 | 140.1 | 0.2 | 120 | Hybrid | 0 | 0 | 0 | 1 | 0 | 31 | 122 | 64.5 | 2072 | 1 | 71.2 | 87 | 102.5 | 68.9 | 450 | 95 | 1049 | 80 | 2202 | 0 | 0 | 0 | 0 | 67.618 | 49.651 | 67.744 | 49.769
2024-11-25 | 18:33 | 15 | 4372.16 | 0:00 | 119.99 | 0.4124 | 21.28 | 358.06 | 0 | 60.002 | 49.49 | 0.4299 | 4.2427 | 1.4716 | 4370 | 15.175 | 0 | 62.425 | 1 | Testing Tank A - Drawing Water And Stabilizing Mixing Valve.... 0.250 0 31 | 141.9722 | 57.4531 | 58.4851 | 121.2133 | 68.1461 | 0.692 | 2.974 | -87.2 | -51.1 | -37.4 | 0 | 24.8432 | 0.99948 | 58.5249 | 5.7733 | 14.4684 | 1.7241 | 5.6682 | 151.4354 | 3.012 | 0.7 | 0 | 0 | 142.6 | 142.3 | 142.3667 | 142.3 | 142 | 140.2667 | 125 | 140 | 140.1 | 140.1 | 0.2 | 120 | Hybrid | 0 | 0 | 0 | 1 | 0 | 31 | 121.8 | 63.6 | 2092 | 1 | 71.2 | 87 | 102.5 | 68.9 | 450 | 95 | 1049 | 80 | 2202 | 0 | 0 | 0 | 0 | 67.618 | 49.651 | 67.744 | 49.769
2024-11-25 | 18:33 | 16 | 4373.16 | 0:00 | 119.99 | 0.422 | 21.96 | 358.07 | 0 | 60.003 | 50.64 | 0.4336 | 4.4827 | 1.471 | 4371 | 15.175 | 0 | 62.8625 | 1 | Testing Tank A - Drawing Water And Stabilizing Mixing Valve.... 0.500 0 33 | 141.9444 | 57.457 | 58.4806 | 121.0667 | 68.1473 | 0.739 | 2.937 | -87.4 | -50.6 | -38.4 | 0 | 24.5051 | 0.99948 | 58.5288 | 6.1633 | 14.8584 | 1.7718 | 5.6691 | 151.4354 | 2.971 | 0.747 | 0 | 0 | 142.6 | 142.3 | 142.3 | 142.3 | 142 | 140.1667 | 125 | 140 | 140.1 | 140.1 | 0.2 | 120 | Hybrid | 0 | 0 | 0 | 1 | 0 | 31 | 121.7 | 62.5 | 2115 | 1 | 71.2 | 87 | 102.5 | 68.9 | 450 | 95 | 1049 | 80 | 2202 | 0 | 0 | 0 | 0 | 67.619 | 49.65 | 67.745 | 49.768
2024-11-25 | 18:33 | 17 | 4374.15 | 0:00 | 119.98 | 0.4199 | 21.94 | 358.07 | 0 | 59.996 | 50.38 | 0.4354 | 4.2034 | 1.4697 | 4372 | 15.175 | 0 | 63.425 | 1 | Testing Tank A - Drawing Water And Stabilizing Mixing Valve.... 0.423 0 36 | 141.9444 | 57.4601 | 58.4769 | 121.11 | 68.151 | 0.787 | 2.909 | -88.5 | -50.1 | -39.6 | 0 | 24.1888 | 0.99946 | 58.5417 | 6.5646 | 15.2598 | 1.819 | 5.6704 | 151.4355 | 2.933 | 0.796 | 0 | 0 | 142.6 | 142.3 | 142.3333 | 142.3 | 142.0333 | 140.1 | 125 | 140 | 140.1 | 140.1 | 0.2 | 120 | Hybrid | 0 | 0 | 0 | 1 | 0 | 31 | 121.7 | 62 | 2137 | 1 | 71.2 | 87 | 102.5 | 68.9 | 450 | 95 | 1049 | 80 | 2202 | 0 | 0 | 0 | 0 | 67.619 | 49.65 | 67.745 | 49.768
2024-11-25 | 18:33 | 18 | 4375.16 | 0:00 | 119.99 | 0.4127 | 21.45 | 358.08 | 0 | 60.002 | 49.52 | 0.4331 | 4.3172 | 1.4685 | 4373 | 15.175 | 0 | 63.8375 | 1 | Testing Tank A - Drawing Water And Stabilizing Mixing Valve.... 0.500 0 38 | 141.9444 | 57.4664 | 58.4733 | 121.26 | 68.1539 | 0.835 | 2.91 | -90.2 | -49.3 | -40.6 | 0 | 24.0265 | 0.99945 | 58.5439 | 6.9653 | 15.6607 | 1.867 | 5.6742 | 151.4355 | 2.913 | 0.845 | 0 | 0 | 142.6 | 142.3 | 142.3667 | 142.3 | 142.0667 | 140.0333 | 125 | 140 | 140.1 | 140.1 | 0.2 | 120 | Hybrid | 0 | 0 | 0 | 1 | 0 | 31 | 121.9 | 61.3 | 2151 | 1 | 71.2 | 87 | 102.5 | 68.9 | 450 | 95 | 1049 | 80 | 2202 | 0 | 0 | 0 | 0 | 67.619 | 49.65 | 67.745 | 49.768
2024-11-25 | 18:33 | 21 | 4378.16 | 0:00 | 120 | 0.4154 | 21.27 | 358.1 | 0 | 60.003 | 49.84 | 0.4268 | 4.2841 | 1.473 | 4376 | 15.175 | 0 | 63.75 | 1 | Testing Tank A - Drawing Water Until RTD Out = 106.7°.... 0.423 0 46 | 141.8556 | 57.4756 | 58.4696 | 122.1033 | 68.1559 | 0.987 | 2.928 | -96.2 | -46.5 | -43.7 | 0 | 24.2347 | 0.99947 | 58.5284 | 8.2335 | 16.9289 | 2.0191 | 5.6751 | 151.4351 | 2.939 | 0.999 | 0 | 0 | 142.6 | 142.3 | 142.3333 | 142.3 | 142 | 139.6 | 125 | 140 | 140.1 | 140.1 | 0.2 | 120 | Hybrid | 0 | 0 | 0 | 1 | 0 | 31 | 122.9 | 60.2 | 2190 | 1 | 71.2 | 87 | 102.5 | 68.9 | 450 | 95 | 1049 | 80 | 2202 | 0 | 0 | 0 | 0 | 67.62 | 49.649 | 67.746 | 49.767
2024-11-25 | 18:33 | 24 | 4381.16 | 0:00 | 119.99 | 0.4106 | 21.1 | 358.11 | 0 | 59.999 | 49.27 | 0.4282 | 4.4036 | 1.4716 | 4379 | 15.175 | 0 | 63.225 | 1 | Testing Tank A - Drawing Water Until RTD Out = 108.0°.... 0.500 0 53 | 141.7722 | 57.4907 | 58.4639 | 123.4133 | 68.1563 | 1.138 | 2.96 | -101.2 | -44.1 | -46.1 | 0 | 24.827 | 0.99947 | 58.5269 | 9.4907 | 18.184 | 2.1696 | 5.6774 | 151.4353 | 3.012 | 1.151 | 0 | 0 | 142.6 | 142.3 | 142.3 | 142.3 | 142 | 139.1333 | 125 | 140 | 140.1 | 140.1 | 0.2 | 120 | Hybrid | 0 | 0 | 0 | 1 | 0 | 31 | 123.7 | 59.6 | 2212 | 1 | 71.2 | 87 | 102.5 | 68.9 | 450 | 95 | 1049 | 80 | 2202 | 0 | 0 | 0 | 0 | 67.621 | 49.648 | 67.747 | 49.766
2024-11-25 | 18:33 | 27 | 4384.16 | 0:00 | 119.98 | 0.3744 | 17.9 | 358.13 | 0 | 60.002 | 44.92 | 0.3986 | 4.7337 | 1.4692 | 4382 | 15.175 | 0 | 62.85 | 1 | Testing Tank A - Drawing Water Until RTD Out = 109.0°.... 0.423 0 61 | 141.7389 | 57.5061 | 58.4561 | 124.2433 | 68.158 | 1.285 | 2.984 | -105.4 | -41.7 | -48.2 | 0 | 25.1341 | 0.99949 | 58.517 | 10.718 | 19.4133 | 2.3169 | 5.6742 | 151.4351 | 3.05 | 1.301 | 0 | 0 | 142.6 | 142.3 | 142.3 | 142.3 | 142 | 138.9333 | 125 | 140 | 140.1 | 140.1 | 0.2 | 120 | Hybrid | 0 | 0 | 0 | 1 | 0 | 31 | 124.2 | 59.4 | 2224 | 1 | 71.1 | 87 | 102.4 | 68.9 | 450 | 95 | 1049 | 80 | 2202 | 0 | 0 | 0 | 0 | 67.622 | 49.646 | 67.747 | 49.765
2024-11-25 | 18:33 | 30 | 4387.16 | 0:00 | 119.99 | 0.3932 | 19.53 | 358.15 | 0 | 60 | 47.19 | 0.4139 | 4.5618 | 1.4705 | 4385 | 15.175 | 0 | 63.05 | 1 | Testing Tank A - Drawing Water Until RTD Out = 109.6°.... 0.423 0 68 | 141.7556 | 57.484 | 58.4524 | 124.7067 | 68.1592 | 1.429 | 2.983 | -108.2 | -39.7 | -49.8 | 0 | 24.9363 | 0.99944 | 58.5629 | 11.9184 | 20.6116 | 2.4606 | 5.6697 | 151.4348 | 3.026 | 1.446 | 0 | 0 | 142.6 | 142.3 | 142.3 | 142.3 | 142 | 139.0333 | 125 | 140 | 140.1 | 140.1 | 0.2 | 120 | Hybrid | 0 | 0 | 0 | 1 | 0 | 31 | 124.5 | 59.2 | 2231 | 1 | 71.1 | 87.1 | 102.4 | 68.9 | 450 | 95 | 1052 | 80 | 2202 | 0 | 0 | 0 | 0 | 67.623 | 49.645 | 67.748 | 49.764
2024-11-25 | 18:33 | 33 | 4390.16 | 0:01 | 119.98 | 0.3694 | 17.03 | 358.16 | 0 | 60.003 | 44.33 | 0.3842 | 4.9892 | 1.4712 | 4388 | 15.175 | 0 | 63.55 | 1 | Testing Tank A - Drawing Water Until RTD Out = 109.9°.... 0.423 0 76 | 141.7833 | 57.4654 | 58.4529 | 124.93 | 68.16 | 1.575 | 2.962 | -110.9 | -38.3 | -50.6 | 0 | 24.5664 | 0.99946 | 58.5448 | 13.1377 | 21.8331 | 2.607 | 5.6749 | 151.4347 | 2.982 | 1.595 | 0 | 0 | 142.6 | 142.3 | 142.3333 | 142.3 | 142 | 139.1667 | 125 | 140 | 140.1 | 140.1 | 0.2 | 120 | Hybrid | 0 | 0 | 0 | 1 | 0 | 31 | 124.7 | 59.1 | 2235 | 1 | 71.1 | 87.1 | 102.4 | 68.9 | 450 | 95 | 1052 | 80 | 2202 | 0 | 0 | 0 | 0 | 67.624 | 49.644 | 67.749 | 49.763
2024-11-25 | 18:34 | 36 | 4393.16 | 0:01 | 119.98 | 0.3015 | 12.28 | 358.17 | 0 | 59.999 | 36.17 | 0.3395 | 5.7967 | 1.4666 | 4391 | 15.175 | 0 | 63.625 | 1 | Testing Tank A - Drawing Water Until RTD Out = 110.1°.... 0.250 0 83 | 141.8 | 57.4609 | 58.4561 | 125.12 | 68.16 | 1.724 | 2.953 | -113 | -37.1 | -51.2 | 0 | 24.48 | 0.99946 | 58.5398 | 14.3827 | 23.076 | 2.7561 | 5.6733 | 151.4344 | 2.971 | 1.746 | 0 | 0 | 142.6 | 142.3 | 142.3 | 142.3 | 142 | 139.3 | 125 | 140 | 140.1 | 140.1 | 0.2 | 120 | Hybrid | 0 | 0 | 0 | 1 | 0 | 31 | 124.9 | 59.1 | 2236 | 1 | 71.1 | 87.1 | 102.4 | 68.9 | 450 | 95 | 1052 | 80 | 2202 | 0 | 0 | 0 | 0 | 67.625 | 49.643 | 67.75 | 49.763
2024-11-25 | 18:34 | 39 | 4396.16 | 0:01 | 119.97 | 0.28024 | 11.06 | 358.18 | 0 | 59.996 | 33.62 | 0.329 | 3.7386 | 1.4649 | 4394 | 15.175 | 0 | 63.5 | 1 | Testing Tank A - Drawing Water Until RTD Out = 110.2°.... 0.499 0 90 | 141.8056 | 57.4587 | 58.4647 | 125.2867 | 68.1612 | 1.873 | 2.957 | -114.5 | -36.6 | -51.4 | 0 | 24.7014 | 0.99944 | 58.5677 | 15.6285 | 24.3217 | 2.9052 | 5.6715 | 151.434 | 2.998 | 1.897 | 0 | 0 | 142.6 | 142.3 | 142.3333 | 142.3 | 142 | 139.3 | 125 | 140 | 140.1 | 140.1 | 0.2 | 120 | Hybrid | 0 | 0 | 0 | 1 | 0 | 31 | 125 | 59.1 | 2236 | 1 | 71.1 | 87.2 | 102.5 | 68.9 | 450 | 95 | 1052 | 80 | 2202 | 0 | 0 | 0 | 0 | 67.626 | 49.642 | 67.751 | 49.762
2024-11-25 | 18:34 | 42 | 4399.16 | 0:01 | 119.99 | 0.2867 | 11.36 | 358.19 | 0 | 59.999 | 34.4 | 0.3303 | 3.6819 | 1.4638 | 4397 | 15.175 | 0 | 63.3 | 1 | Testing Tank A - Drawing Water Until RTD Out = 110.4°.... 0.500 0 97 | 141.75 | 57.4683 | 58.4761 | 125.3833 | 68.1631 | 2.022 | 2.977 | -115.4 | -36.4 | -51.4 | 0 | 24.9069 | 0.99948 | 58.5381 | 16.8661 | 25.5594 | 3.0536 | 5.6773 | 151.4338 | 3.023 | 2.047 | 0 | 0 | 142.6 | 142.3 | 142.3333 | 142.3 | 142 | 138.9667 | 125 | 140 | 140.1 | 140.1 | 0.2 | 120 | Hybrid | 0 | 0 | 0 | 1 | 0 | 31 | 125.1 | 59.1 | 2233 | 1 | 71 | 87.3 | 102.5 | 68.9 | 450 | 95 | 1052 | 80 | 2202 | 0 | 0 | 0 | 0 | 67.627 | 49.641 | 67.751 | 49.761
2024-11-25 | 18:34 | 45 | 4402.16 | 0:01 | 119.97 | 0.2858 | 11.12 | 358.2 | 0 | 59.996 | 34.29 | 0.3244 | 5.9808 | 1.4703 | 4400 | 15.175 | 0 | 63.2625 | 1 | Testing Tank A - Drawing Water Until RTD Out = 110.4°.... 0.423 0 105 | 141.6611 | 57.4815 | 58.4863 | 125.3667 | 68.1637 | 2.169 | 2.984 | -116 | -36.3 | -51.4 | 0 | 24.9237 | 0.99948 | 58.554 | 18.0929 | 26.7882 | 3.2011 | 5.676 | 151.4336 | 3.025 | 2.196 | 0 | 0 | 142.6 | 142.3 | 142.3333 | 142.3 | 142 | 138.4333 | 125 | 140 | 140 | 140.1 | 0.2 | 120 | Hybrid | 0 | 0 | 0 | 1 | 0 | 31 | 125.1 | 59.1 | 2233 | 1 | 71 | 87.4 | 102.5 | 68.9 | 450 | 95 | 1050 | 80 | 2202 | 0 | 0 | 0 | 0 | 67.628 | 49.639 | 67.752 | 49.76
2024-11-25 | 18:34 | 48 | 4405.16 | 0:01 | 119.98 | 0.2767 | 10.51 | 358.21 | 0 | 60.003 | 33.2 | 0.3166 | 3.6628 | 1.4681 | 4403 | 15.175 | 0 | 63.475 | 1 | Testing Tank A - Drawing Water Until RTD Out = 110.4°.... 0.161 0 113 | 141.5778 | 57.4703 | 58.4961 | 125.3633 | 68.1618 | 2.316 | 2.975 | -116 | -36.2 | -51.4 | 0 | 24.8277 | 0.99949 | 58.5384 | 19.3149 | 28.0102 | 3.3476 | 5.6698 | 151.434 | 3.014 | 2.345 | 0 | 0 | 142.6 | 142.3 | 142.3 | 142.2667 | 141.9667 | 138.0333 | 125 | 140 | 140 | 140.1 | 0.2 | 120 | Hybrid | 0 | 0 | 0 | 1 | 0 | 31 | 125.1 | 59.1 | 2231 | 1 | 71 | 87.4 | 102.6 | 68.9 | 450 | 95 | 1050 | 80 | 2202 | 0 | 0 | 0 | 0 | 67.63 | 49.638 | 67.753 | 49.759
2024-11-25 | 18:34 | 51 | 4408.16 | 0:01 | 119.97 | 0.2788 | 10.88 | 358.22 | 0 | 60.002 | 33.45 | 0.3253 | 4.028 | 1.4635 | 4406 | 15.175 | 0 | 63.625 | 1 | Testing Tank A - Drawing Water Until RTD Out = 110.4°.... 0.250 0 120 | 141.5389 | 57.4507 | 58.5137 | 125.3633 | 68.16 | 2.463 | 2.968 | -115.7 | -36.3 | -51.4 | 0 | 24.7169 | 0.99947 | 58.5604 | 20.5443 | 29.2396 | 3.4948 | 5.6721 | 151.4342 | 3 | 2.494 | 0 | 0 | 142.6 | 142.3 | 142.3333 | 142.2333 | 141.9333 | 137.8333 | 125 | 140 | 140 | 140.1 | 0.2 | 120 | Hybrid | 0 | 0 | 0 | 1 | 0 | 31 | 125.1 | 59.1 | 2229 | 1 | 71 | 87.5 | 102.7 | 68.9 | 450 | 95 | 1050 | 80 | 2202 | 0 | 0 | 0 | 0 | 67.631 | 49.637 | 67.754 | 49.758
2024-11-25 | 18:34 | 54 | 4411.16 | 0:01 | 119.99 | 0.28557 | 10.54 | 358.23 | 0 | 60.006 | 34.27 | 0.3076 | 3.7434 | 1.468 | 4409 | 15.175 | 0 | 63.5625 | 1 | Testing Tank A - Drawing Water Until RTD Out = 110.4°.... 0.250 0 128 | 141.4667 | 57.4422 | 58.5353 | 125.3633 | 68.1637 | 2.612 | 2.97 | -114.6 | -36.5 | -51.4 | 0 | 24.71 | 0.99944 | 58.5895 | 21.7873 | 30.4805 | 3.6435 | 5.6741 | 151.4342 | 2.999 | 2.645 | 0 | 0 | 142.6 | 142.3 | 142.3 | 142.2333 | 141.9 | 137.4667 | 125 | 140 | 140 | 140.1 | 0.2 | 120 | Hybrid | 0 | 0 | 0 | 1 | 0 | 31 | 125.1 | 59.1 | 2227 | 1 | 70.9 | 87.6 | 102.8 | 68.9 | 450 | 95 | 1050 | 80 | 2202 | 0 | 0 | 0 | 0 | 67.632 | 49.636 | 67.755 | 49.757
2024-11-25 | 18:34 | 57 | 4414.16 | 0:01 | 119.98 | 0.27571 | 10.58 | 358.24 | 0 | 60 | 33.08 | 0.3199 | 3.7431 | 1.465 | 4412 | 15.175 | 0 | 63.525 | 1 | Testing Tank A - Drawing Water Until RTD Out = 110.4°.... 0.250 0 136 | 141.4167 | 57.4626 | 58.5451 | 125.37 | 68.1729 | 2.761 | 2.973 | -113.4 | -37 | -51.3 | 0 | 24.8091 | 0.99944 | 58.5893 | 23.0279 | 31.7212 | 3.7925 | 5.6773 | 151.4341 | 3.012 | 2.795 | 0 | 0 | 142.5667 | 142.3 | 142.3333 | 142.2333 | 141.9333 | 137.1333 | 125 | 140 | 140 | 140.1 | 0.2 | 120 | Hybrid | 0 | 0 | 0 | 1 | 0 | 31 | 125.1 | 59 | 2225 | 1 | 70.9 | 87.6 | 102.9 | 68.9 | 450 | 95 | 1050 | 80 | 2202 | 0 | 0 | 0 | 0 | 67.633 | 49.635 | 67.755 | 49.756
2024-11-25 | 18:34 | 60 | 4417.16 | 0:01 | 119.97 | 0.27639 | 10.57 | 358.25 | 0 | 59.998 | 33.16 | 0.3188 | 3.7816 | 1.4667 | 4415 | 15.175 | 0 | 63.4 | 1 | Testing Tank A - Drawing Water Until RTD Out = 110.4°.... 0.423 0 143 | 141.3278 | 57.4713 | 58.5386 | 125.37 | 68.182 | 2.911 | 2.995 | -111.5 | -37.7 | -51 | 0 | 24.9496 | 0.99944 | 58.5849 | 24.2833 | 32.9787 | 3.9433 | 5.6755 | 151.4342 | 3.029 | 2.948 | 0 | 0 | 142.6 | 142.3 | 142.3 | 142.2 | 141.9 | 136.6667 | 125 | 140 | 140 | 140.1 | 0.2 | 120 | Hybrid | 0 | 0 | 0 | 1 | 0 | 31 | 125 | 59 | 2226 | 1 | 70.9 | 87.7 | 103 | 68.9 | 450 | 95 | 1050 | 80 | 2202 | 0 | 0 | 0 | 0 | 67.634 | 49.634 | 67.756 | 49.756
2024-11-25 | 18:34 | 63 | 4420.16 | 0:01 | 119.98 | 0.28145 | 11.14 | 358.25 | 0 | 59.996 | 33.77 | 0.3299 | 3.7065 | 1.4655 | 4418 | 15.175 | 0 | 63.325 | 1 | Testing Tank A - Drawing Water Until RTD Out = 110.4°.... 0.500 0 150 | 141.2389 | 57.483 | 58.5251 | 125.35 | 68.1839 | 3.061 | 3 | -110.1 | -38.8 | -50.4 | 0 | 25.0654 | 0.99945 | 58.583 | 25.5284 | 34.2237 | 4.0926 | 5.673 | 151.434 | 3.043 | 3.099 | 0 | 0 | 142.6 | 142.3 | 142.3 | 142.2 | 141.9 | 136.1333 | 125 | 140 | 140 | 140.1 | 0.2 | 120 | Hybrid | 0 | 0 | 0 | 1 | 0 | 31 | 125 | 59 | 2226 | 1 | 70.9 | 87.7 | 103.1 | 68.9 | 450 | 95 | 1050 | 80 | 2202 | 0 | 0 | 0 | 0 | 67.635 | 49.633 | 67.757 | 49.755
2024-11-25 | 18:34 | 66 | 4423.16 | 0:01 | 119.99 | 0.28831 | 10.85 | 358.26 | 0 | 60.003 | 34.59 | 0.3136 | 3.7002 | 1.469 | 4421 | 15.175 | 0 | 63.475 | 1 | Testing Tank A - Drawing Water Until RTD Out = 110.4°.... 0.500 0 158 | 141.0333 | 57.4814 | 58.5165 | 125.38 | 68.1814 | 3.207 | 2.994 | -108.7 | -39.7 | -49.9 | 0 | 25.066 | 0.99948 | 58.5519 | 26.7503 | 35.4456 | 4.2388 | 5.6749 | 151.4343 | 3.043 | 3.247 | 0 | 0 | 142.6 | 142.3 | 142.3 | 142.2 | 141.8333 | 134.9667 | 125 | 140 | 140 | 140.1 | 0.2 | 120 | Hybrid | 0 | 0 | 0 | 1 | 0 | 31 | 125.1 | 59 | 2222 | 1 | 70.9 | 87.7 | 103.3 | 68.9 | 450 | 95 | 1050 | 80 | 2202 | 0 | 0 | 0 | 0 | 67.636 | 49.632 | 67.758 | 49.754
2024-11-25 | 18:34 | 69 | 4426.17 | 0:01 | 119.98 | 0.28074 | 11.09 | 358.28 | 0 | 59.999 | 33.68 | 0.3293 | 3.7191 | 1.4655 | 4424 | 15.175 | 0 | 63.5375 | 1 | Testing Tank A - Drawing Water Until RTD Out = 110.4°.... 0.500 0 166 | 140.7778 | 57.4851 | 58.5129 | 125.35 | 68.1808 | 3.356 | 2.99 | -106.7 | -41 | -48.8 | 0 | 24.8982 | 0.99951 | 58.5154 | 27.9915 | 36.6868 | 4.3879 | 5.6743 | 151.4345 | 3.022 | 3.398 | 0 | 0 | 142.6 | 142.3 | 142.3 | 142.2 | 141.7667 | 133.5 | 125 | 140 | 140 | 140.1 | 0.2 | 120 | Hybrid | 0 | 0 | 0 | 1 | 0 | 31 | 125 | 59 | 2224 | 1 | 70.9 | 87.7 | 103.5 | 68.9 | 450 | 95 | 1050 | 80 | 2202 | 0 | 0 | 0 | 0 | 67.637 | 49.631 | 67.759 | 49.753
2024-11-25 | 18:34 | 72 | 4429.17 | 0:01 | 119.97 | 0.28513 | 11.42 | 358.29 | 0 | 60 | 34.21 | 0.3338 | 3.8119 | 1.4651 | 4427 | 15.175 | 0 | 63.5 | 1 | Testing Tank A - Drawing Water Until RTD Out = 110.4°.... 0.250 0 174 | 140.5167 | 57.4805 | 58.5149 | 125.33 | 68.1857 | 3.504 | 2.985 | -104.6 | -42.2 | -47.8 | 0.001 | 24.8077 | 0.99952 | 58.5101 | 29.2308 | 37.9241 | 4.5362 | 5.6742 | 151.4347 | 3.011 | 3.548 | 0 | 0 | 142.6 | 142.3 | 142.3 | 142.1667 | 141.7333 | 132 | 125 | 140 | 140 | 140.1 | 0.1 | 120 | Hybrid | 0 | 0 | 0 | 1 | 0 | 31 | 125 | 59 | 2224 | 1 | 70.9 | 87.7 | 103.7 | 68.9 | 450 | 95 | 1050 | 80 | 2202 | 0 | 0 | 0 | 0 | 67.638 | 49.629 | 67.759 | 49.752
2024-11-25 | 18:34 | 75 | 4432.17 | 0:01 | 119.99 | 0.29025 | 11.33 | 358.29 | 0 | 60 | 34.83 | 0.3253 | 3.7282 | 1.467 | 4430 | 15.175 | 0 | 63.6125 | 1 | Testing Tank A - Drawing Water Until RTD Out = 110.4°.... 0.423 0 181 | 140.1111 | 57.4941 | 58.5169 | 125.3433 | 68.1894 | 3.654 | 2.981 | -102.8 | -43.2 | -46.9 | 0.001 | 24.8765 | 0.99953 | 58.4907 | 30.4762 | 39.1695 | 4.6853 | 5.679 | 151.4346 | 3.02 | 3.699 | 0 | 0 | 142.6 | 142.3 | 142.3 | 142.1333 | 141.6333 | 129.7 | 125 | 140 | 140 | 140.1 | 0.2 | 120 | Hybrid | 0 | 0 | 0 | 1 | 0 | 31 | 125 | 59 | 2224 | 1 | 70.9 | 87.5 | 103.8 | 68.9 | 450 | 95 | 1051 | 80 | 2202 | 0 | 0 | 0 | 0 | 67.639 | 49.628 | 67.76 | 49.751
2024-11-25 | 18:34 | 78 | 4435.17 | 0:01 | 119.98 | 0.28573 | 11.44 | 358.3 | 0 | 59.999 | 34.28 | 0.3338 | 3.8442 | 1.4676 | 4433 | 15.175 | 0 | 63.45 | 1 | Testing Tank A - Drawing Water Until RTD Out = 110.4°.... 0.500 0 188 | 139.7222 | 57.5092 | 58.5149 | 125.35 | 68.19 | 3.804 | 2.995 | -100.6 | -44.4 | -45.9 | 0 | 24.9951 | 0.9995 | 58.5237 | 31.7319 | 40.4252 | 4.836 | 5.6744 | 151.4343 | 3.034 | 3.852 | 0 | 0 | 142.6 | 142.3 | 142.3 | 142.0667 | 141.6 | 127.4667 | 125 | 140 | 140 | 140.1 | 0.2 | 120 | Hybrid | 0 | 0 | 0 | 1 | 0 | 31 | 125 | 59 | 2224 | 1 | 70.8 | 87.4 | 104 | 68.9 | 450 | 95 | 1051 | 80 | 2202 | 0 | 0 | 0 | 0 | 67.64 | 49.627 | 67.761 | 49.751
2024-11-25 | 18:34 | 81 | 4438.17 | 0:01 | 119.98 | 0.2845 | 11.32 | 358.31 | 0 | 60.006 | 34.13 | 0.3316 | 3.755 | 1.466 | 4436 | 15.175 | 0 | 63.3875 | 1 | Testing Tank A - Drawing Water Until RTD Out = 110.4°.... 0.250 0 196 | 139.3889 | 57.5238 | 58.5047 | 125.35 | 68.19 | 3.953 | 3 | -99.1 | -45.2 | -45.2 | 0 | 25.0633 | 0.99951 | 58.5188 | 32.9724 | 41.6677 | 4.985 | 5.6755 | 151.4339 | 3.042 | 4.002 | 0 | 0 | 142.6 | 142.3 | 142.3 | 142 | 141.6 | 125.5333 | 125 | 140 | 140 | 140.1 | 0.2 | 120 | Hybrid | 0 | 0 | 0 | 1 | 0 | 31 | 125 | 59 | 2224 | 1 | 70.8 | 87.2 | 104.1 | 68.9 | 450 | 95 | 1051 | 80 | 2202 | 0 | 0 | 0 | 0 | 67.641 | 49.626 | 67.762 | 49.75
2024-11-25 | 18:34 | 84 | 4441.17 | 0:01 | 119.98 | 0.28698 | 11.52 | 358.32 | 0 | 59.999 | 34.43 | 0.3345 | 3.7623 | 1.4655 | 4439 | 15.175 | 0 | 63.45 | 1 | Testing Tank A - Drawing Water Until RTD Out = 110.4°.... 0.500 0 203 | 139.0389 | 57.5294 | 58.4949 | 125.3233 | 68.19 | 4.102 | 2.998 | -97.4 | -46 | -44.4 | 0 | 25.0441 | 0.99951 | 58.5164 | 34.2111 | 42.9064 | 5.1335 | 5.6734 | 151.4335 | 3.04 | 4.153 | 0 | 0 | 142.6 | 142.3 | 142.3 | 141.9667 | 141.5333 | 123.5333 | 125 | 140 | 139.9 | 140.1 | 0.2 | 120 | Hybrid | 0 | 0 | 0 | 1 | 0 | 31 | 125 | 58.9 | 2224 | 1 | 70.8 | 87 | 104.3 | 68.9 | 450 | 95 | 1051 | 80 | 2202 | 0 | 0 | 0 | 0 | 67.642 | 49.625 | 67.763 | 49.749
2024-11-25 | 18:34 | 87 | 4444.17 | 0:01 | 119.98 | 0.29278 | 11.45 | 358.33 | 0 | 59.999 | 35.13 | 0.326 | 3.699 | 1.4671 | 4442 | 15.175 | 0 | 63.525 | 1 | Testing Tank A - Drawing Water Until RTD Out = 110.4°.... 0.500 0 211 | 138.6556 | 57.5348 | 58.4924 | 125.31 | 68.19 | 4.25 | 2.995 | -96.5 | -46.5 | -43.9 | 0 | 24.9627 | 0.99956 | 58.4758 | 35.4508 | 44.1462 | 5.2821 | 5.6703 | 151.4334 | 3.03 | 4.303 | 0 | 0 | 142.6 | 142.3 | 142.2333 | 141.9 | 141.5 | 121.4 | 125 | 140 | 139.9 | 140.1 | 0.2 | 120 | Hybrid | 0 | 0 | 0 | 1 | 0 | 31 | 125 | 58.9 | 2224 | 1 | 70.8 | 86.8 | 104.4 | 68.9 | 450 | 95 | 1051 | 80 | 2202 | 0 | 0 | 0 | 0 | 67.643 | 49.624 | 67.763 | 49.748
2024-11-25 | 18:34 | 90 | 4447.17 | 0:02 | 119.97 | 0.28233 | 11.39 | 358.34 | 0 | 60 | 33.87 | 0.3362 | 3.8306 | 1.4639 | 4445 | 15.175 | 0 | 63.6375 | 1 | Testing Tank A - Drawing Water Until RTD Out = 110.4°.... 0.423 0 219 | 138.3722 | 57.5247 | 58.5043 | 125.3167 | 68.19 | 4.397 | 2.983 | -95.5 | -47.1 | -43.5 | 0 | 24.8716 | 0.9995 | 58.5384 | 36.671 | 45.3663 | 5.4284 | 5.6712 | 151.4335 | 3.019 | 4.451 | 0 | 0 | 142.6 | 142.2667 | 142.2333 | 141.9 | 141.5 | 119.7333 | 125 | 140 | 139.9 | 140.1 | 0.2 | 120 | Hybrid | 0 | 0 | 0 | 1 | 0 | 31 | 125 | 58.9 | 2224 | 1 | 70.8 | 86.5 | 104.6 | 68.9 | 450 | 95 | 1054 | 80 | 2202 | 0 | 0 | 0 | 0 | 67.644 | 49.623 | 67.764 | 49.747
2024-11-25 | 18:34 | 93 | 4450.17 | 0:02 | 119.98 | 0.2881 | 11.52 | 358.35 | 0 | 60 | 34.56 | 0.3334 | 3.7636 | 1.4668 | 4448 | 15.175 | 0 | 63.575 | 1 | Testing Tank A - Drawing Water Until RTD Out = 110.4°.... 0.500 0 226 | 137.9389 | 57.5238 | 58.5288 | 125.3167 | 68.1906 | 4.547 | 2.986 | -95.1 | -47.2 | -43.2 | 0 | 24.8686 | 0.9995 | 58.548 | 37.9232 | 46.6185 | 5.5785 | 5.6796 | 151.4336 | 3.019 | 4.603 | 0 | 0 | 142.6 | 142.2333 | 142.2 | 141.8333 | 141.5 | 117.2667 | 125 | 140 | 139.9 | 140.1 | 0.2 | 120 | Hybrid | 0 | 0 | 0 | 1 | 0 | 31 | 125 | 58.9 | 2225 | 1 | 70.7 | 86.3 | 104.7 | 68.9 | 450 | 95 | 1054 | 80 | 2202 | 0 | 0 | 0 | 0 | 67.645 | 49.622 | 67.765 | 49.746
2024-11-25 | 18:35 | 96 | 4453.17 | 0:02 | 119.98 | 0.2901 | 11.52 | 358.36 | 0 | 60.002 | 34.81 | 0.3308 | 3.6729 | 1.465 | 4451 | 15.175 | 0 | 63.5625 | 1 | Testing Tank A - Drawing Water Until RTD Out = 110.4°.... 0.424 0 234 | 137.5389 | 57.5164 | 58.552 | 125.33 | 68.1925 | 4.696 | 2.989 | -95.1 | -47.2 | -43.2 | 0 | 24.9337 | 0.99945 | 58.5962 | 39.1685 | 47.8617 | 5.7276 | 5.6749 | 151.4337 | 3.027 | 4.755 | 0 | 0 | 142.6 | 142.2333 | 142.2 | 141.8 | 141.4667 | 114.9333 | 125 | 140 | 139.8 | 140.1 | 0.2 | 120 | Hybrid | 0 | 0 | 0 | 1 | 0 | 31 | 125 | 58.9 | 2225 | 1 | 70.7 | 86 | 104.8 | 68.9 | 450 | 95 | 1054 | 80 | 2202 | 0 | 0 | 0 | 0 | 67.647 | 49.621 | 67.766 | 49.745
2024-11-25 | 18:35 | 99 | 4456.17 | 0:02 | 119.97 | 0.28782 | 11.44 | 358.37 | 0 | 60.003 | 34.53 | 0.3315 | 3.7603 | 1.4672 | 4454 | 15.175 | 0 | 63.525 | 1 | Testing Tank A - Drawing Water Until RTD Out = 110.4°.... 0.424 0 242 | 137.0833 | 57.5176 | 58.5663 | 125.37 | 68.1967 | 4.845 | 2.992 | -94.8 | -47.4 | -43.2 | 0 | 24.9962 | 0.99946 | 58.5903 | 40.4142 | 49.1074 | 5.8769 | 5.6763 | 151.4338 | 3.034 | 4.906 | 0 | 0 | 142.5667 | 142.2 | 142.1667 | 141.8 | 141.4 | 112.3667 | 125 | 140 | 139.8 | 140.1 | 0.1 | 120 | Hybrid | 0 | 0 | 0 | 1 | 0 | 31 | 125 | 58.9 | 2225 | 1 | 70.7 | 85.7 | 105 | 68.9 | 450 | 95 | 1054 | 80 | 2202 | 0 | 0 | 0 | 0 | 67.648 | 49.619 | 67.767 | 49.745
2024-11-25 | 18:35 | 102 | 4459.17 | 0:02 | 119.97 | 0.2847 | 11.45 | 358.38 | 0 | 59.999 | 34.16 | 0.3353 | 3.7777 | 1.463 | 4457 | 15.175 | 0 | 63.3625 | 1 | Testing Tank A - Drawing Water Until RTD Out = 110.4°.... 0.500 0 249 | 136.7111 | 57.516 | 58.5676 | 125.38 | 68.2004 | 4.996 | 3.014 | -94.7 | -47.4 | -43 | 0 | 25.0851 | 0.99946 | 58.5825 | 41.6715 | 50.3669 | 6.0279 | 5.6787 | 151.4341 | 3.045 | 5.058 | 0 | 0 | 142.6 | 142.2333 | 142.1 | 141.7333 | 141.4333 | 110.1667 | 125 | 140 | 139.8 | 140.1 | 0.2 | 120 | Hybrid | 0 | 0 | 0 | 1 | 0 | 31 | 125 | 58.9 | 2225 | 1 | 70.7 | 85.5 | 105.1 | 68.9 | 450 | 95 | 1054 | 80 | 2202 | 0 | 0 | 0 | 0 | 67.649 | 49.618 | 67.767 | 49.744
2024-11-25 | 18:35 | 105 | 4462.17 | 0:02 | 119.98 | 0.28601 | 11.42 | 358.39 | 0 | 60.003 | 34.31 | 0.3328 | 3.7544 | 1.4655 | 4460 | 15.175 | 0 | 63.4375 | 1 | Testing Tank A - Drawing Water Until RTD Out = 110.4°.... 0.162 0 257 | 136.3611 | 57.5154 | 58.5618 | 125.3567 | 68.2035 | 5.145 | 3.004 | -94.5 | -47.3 | -43.1 | 0 | 25.1266 | 0.99946 | 58.5847 | 42.9169 | 51.6122 | 6.177 | 5.6778 | 151.4342 | 3.05 | 5.21 | 0 | 0 | 142.6 | 142.2 | 142.1 | 141.7 | 141.4 | 108.1667 | 125 | 140 | 139.8 | 140.1 | 0.1 | 120 | Hybrid | 0 | 0 | 0 | 1 | 0 | 31 | 125 | 58.9 | 2225 | 1 | 70.7 | 85.2 | 105.2 | 68.9 | 450 | 95 | 1053 | 80 | 2202 | 0 | 0 | 0 | 0 | 67.649 | 49.618 | 67.767 | 49.744
2024-11-25 | 18:35 | 108 | 4465.17 | 0:02 | 119.99 | 0.2916 | 11.33 | 358.4 | 0 | 60.002 | 34.99 | 0.3239 | 3.7984 | 1.469 | 4463 | 15.175 | 0 | 63.5125 | 1 | Testing Tank A - Drawing Water Until RTD Out = 110.4°.... 0.499 0 264 | 136.0222 | 57.5044 | 58.5541 | 125.37 | 68.2041 | 5.293 | 3.004 | -94.9 | -47.2 | -43.1 | 0.001 | 25.0923 | 0.99945 | 58.5998 | 44.1463 | 52.8416 | 6.3246 | 5.6744 | 151.4343 | 3.046 | 5.359 | 0 | 0 | 142.6 | 142.2333 | 142.1 | 141.7 | 141.4 | 106.1 | 125 | 140 | 139.8 | 140.1 | 0.2 | 120 | Hybrid | 0 | 0 | 0 | 1 | 0 | 31 | 125 | 58.9 | 2225 | 1 | 70.7 | 84.9 | 105.3 | 68.9 | 450 | 95 | 1053 | 80 | 2202 | 0 | 0 | 0 | 0 | 67.65 | 49.617 | 67.768 | 49.743
2024-11-25 | 18:35 | 111 | 4468.17 | 0:02 | 119.97 | 0.27971 | 11.16 | 358.41 | 0 | 59.996 | 33.56 | 0.3325 | 3.7496 | 1.4635 | 4466 | 15.175 | 0 | 63.575 | 1 | Testing Tank A - Drawing Water Until RTD Out = 110.4°.... 0.250 0 272 | 135.6 | 57.5024 | 58.5504 | 125.35 | 68.2059 | 5.441 | 2.995 | -95.7 | -46.8 | -43.6 | 0 | 24.9439 | 0.99945 | 58.5956 | 45.383 | 54.0762 | 6.4726 | 5.6717 | 151.434 | 3.028 | 5.509 | 0 | 0 | 142.5667 | 142.2 | 142.0333 | 141.7 | 141.4 | 103.7 | 125 | 140 | 139.8 | 140.1 | 0.2 | 120 | Hybrid | 0 | 0 | 0 | 1 | 0 | 31 | 125 | 58.9 | 2225 | 1 | 70.7 | 84.7 | 105.4 | 68.9 | 450 | 95 | 1053 | 80 | 2202 | 0 | 0 | 0 | 0 | 67.651 | 49.616 | 67.769 | 49.742
2024-11-25 | 18:35 | 114 | 4471.17 | 0:02 | 119.98 | 0.28403 | 11.11 | 358.42 | 0 | 60.004 | 34.08 | 0.3261 | 3.7528 | 1.4671 | 4469 | 15.175 | 0 | 63.575 | 1 | Testing Tank A - Drawing Water Until RTD Out = 110.4°.... 0.499 0 279 | 135.3 | 57.5047 | 58.5476 | 125.3567 | 68.2114 | 5.591 | 2.989 | -97.2 | -46.1 | -44.5 | 0 | 24.8904 | 0.9995 | 58.5394 | 46.6348 | 55.3281 | 6.6227 | 5.6729 | 151.4338 | 3.021 | 5.661 | 0 | 0 | 142.6 | 142.2333 | 142.0333 | 141.7 | 141.3667 | 101.8667 | 125 | 140 | 139.8 | 140.1 | 0.2 | 120 | Hybrid | 0 | 0 | 0 | 1 | 0 | 31 | 125 | 58.9 | 2225 | 1 | 70.7 | 84.5 | 105.5 | 68.9 | 450 | 95 | 1053 | 80 | 2202 | 0 | 0 | 0 | 0 | 67.652 | 49.615 | 67.77 | 49.741
2024-11-25 | 18:35 | 117 | 4474.17 | 0:02 | 119.98 | 0.28711 | 11.36 | 358.42 | 0 | 59.999 | 34.45 | 0.3297 | 3.7076 | 1.4642 | 4472 | 15.175 | 0 | 63.5625 | 1 | Testing Tank A - Drawing Water Until RTD Out = 110.4°.... 0.424 0 287 | 134.8889 | 57.5201 | 58.5418 | 125.35 | 68.2163 | 5.74 | 2.995 | -99.8 | -44.8 | -45.6 | 0 | 24.9623 | 0.9995 | 58.5391 | 47.8751 | 56.5705 | 6.7714 | 5.6784 | 151.4336 | 3.03 | 5.811 | 0 | 0 | 142.5667 | 142.2333 | 141.9667 | 141.6667 | 141.3667 | 99.5333 | 125 | 140 | 139.8 | 140.1 | 0.2 | 120 | Hybrid | 0 | 0 | 0 | 1 | 0 | 31 | 125 | 58.9 | 2225 | 1 | 70.7 | 84.2 | 105.6 | 68.9 | 450 | 95 | 1053 | 80 | 2202 | 0 | 0 | 0 | 0 | 67.653 | 49.614 | 67.771 | 49.74
2024-11-25 | 18:35 | 120 | 4477.17 | 0:02 | 119.98 | 0.28871 | 11.25 | 358.43 | 0 | 59.999 | 34.64 | 0.3248 | 3.6729 | 1.4676 | 4475 | 15.175 | 0 | 63.425 | 1 | Testing Tank A - Drawing Water Until RTD Out = 110.4°.... 0.501 0 295 | 134.5222 | 57.5269 | 58.5361 | 125.37 | 68.2188 | 5.89 | 3.003 | -102.7 | -43.2 | -46.9 | 0 | 25.0779 | 0.99951 | 58.5294 | 49.1294 | 57.8248 | 6.9218 | 5.6767 | 151.4332 | 3.044 | 5.964 | 0 | 0 | 142.5333 | 142.2 | 141.9 | 141.6 | 141.3333 | 97.5667 | 125 | 140 | 139.7 | 140.1 | 0.2 | 120 | Hybrid | 0 | 0 | 0 | 1 | 0 | 31 | 125 | 58.9 | 2225 | 1 | 70.7 | 84 | 105.6 | 68.9 | 450 | 95 | 1053 | 80 | 2202 | 0 | 0 | 0 | 0 | 67.654 | 49.613 | 67.771 | 49.739
2024-11-25 | 18:35 | 123 | 4480.17 | 0:02 | 119.97 | 0.27981 | 10.98 | 358.44 | 0 | 60.002 | 33.57 | 0.3271 | 3.8955 | 1.4635 | 4478 | 15.175 | 0 | 63.475 | 1 | Testing Tank A - Drawing Water Until RTD Out = 110.4°.... 0.501 0 303 | 134.1611 | 57.5339 | 58.5386 | 125.4 | 68.22 | 6.039 | 3.005 | -105.1 | -41.9 | -48.1 | 0.001 | 25.1186 | 0.99945 | 58.5987 | 50.372 | 59.0673 | 7.071 | 5.6749 | 151.4332 | 3.049 | 6.115 | 0 | 0 | 142.5333 | 142.2 | 141.8667 | 141.6 | 141.3 | 95.4667 | 125 | 140 | 139.7 | 140.1 | 0.2 | 120 | Hybrid | 0 | 0 | 0 | 1 | 0 | 31 | 125 | 58.9 | 2225 | 1 | 70.7 | 83.7 | 105.6 | 68.9 | 450 | 95 | 1053 | 80 | 2202 | 0 | 0 | 0 | 0 | 67.655 | 49.611 | 67.772 | 49.738
2024-11-25 | 18:35 | 126 | 4483.17 | 0:02 | 119.98 | 0.28248 | 10.95 | 358.45 | 0 | 59.996 | 33.89 | 0.3231 | 3.7231 | 1.4671 | 4481 | 15.175 | 0 | 63.475 | 1 | Testing Tank A - Drawing Water Until RTD Out = 110.4°.... 0.500 0 311 | 133.9222 | 57.5327 | 58.5471 | 125.3567 | 68.22 | 6.188 | 3.003 | -108.1 | -40.1 | -49.6 | 0 | 25.0425 | 0.99943 | 58.6265 | 51.6152 | 60.3085 | 7.2198 | 5.6737 | 151.4334 | 3.04 | 6.265 | 0 | 0 | 142.5333 | 142.2 | 141.8333 | 141.6 | 141.3 | 94.0667 | 125 | 140 | 139.7 | 140.1 | 0.2 | 120 | Hybrid | 0 | 0 | 0 | 1 | 0 | 31 | 125 | 58.9 | 2225 | 1 | 70.6 | 83.5 | 105.7 | 68.9 | 450 | 95 | 1053 | 80 | 2202 | 0 | 0 | 0 | 0 | 67.656 | 49.61 | 67.773 | 49.738
2024-11-25 | 18:35 | 129 | 4486.17 | 0:02 | 119.98 | 0.28359 | 10.81 | 358.46 | 0 | 59.999 | 34.03 | 0.3176 | 3.6426 | 1.4676 | 4484 | 15.175 | 0 | 63.6 | 1 | Testing Tank A - Drawing Water Until RTD Out = 110.4°.... 0.424 0 319 | 133.7333 | 57.5216 | 58.5565 | 125.35 | 68.22 | 6.336 | 2.99 | -110.5 | -38.4 | -50.9 | 0 | 24.9446 | 0.99945 | 58.6023 | 52.8465 | 61.5398 | 7.3674 | 5.6715 | 151.4335 | 3.028 | 6.415 | 0 | 0 | 142.5 | 142.2 | 141.8 | 141.5333 | 141.3 | 93.0667 | 125 | 140 | 139.6 | 140.1 | 0.2 | 120 | Hybrid | 0 | 0 | 0 | 1 | 0 | 31 | 125 | 58.9 | 2225 | 1 | 70.6 | 83.3 | 105.7 | 68.9 | 450 | 95 | 1053 | 80 | 2202 | 0 | 0 | 0 | 0 | 67.657 | 49.609 | 67.774 | 49.737
2024-11-25 | 18:35 | 132 | 4489.17 | 0:02 | 119.97 | 0.27825 | 10.57 | 358.47 | 0 | 60.003 | 33.38 | 0.3168 | 3.798 | 1.4661 | 4487 | 15.175 | 0 | 63.6625 | 1 | Testing Tank A - Drawing Water Until RTD Out = 110.4°.... 0.500 0 326 | 133.55 | 57.5166 | 58.5696 | 125.3633 | 68.2212 | 6.484 | 2.984 | -114 | -36.6 | -51.6 | 0.001 | 24.8766 | 0.99943 | 58.6212 | 54.0802 | 62.7756 | 7.5156 | 5.6722 | 151.4337 | 3.02 | 6.565 | 0 | 0 | 142.5333 | 142.2 | 141.8 | 141.5333 | 141.3 | 91.9333 | 125 | 140 | 139.6 | 140.1 | 0.2 | 120 | Hybrid | 0 | 0 | 0 | 1 | 0 | 31 | 125 | 58.9 | 2225 | 1 | 70.6 | 83.1 | 105.7 | 68.9 | 450 | 95 | 1053 | 80 | 2202 | 0 | 0 | 0 | 0 | 67.658 | 49.608 | 67.775 | 49.736
2024-11-25 | 18:35 | 135 | 4492.17 | 0:02 | 119.98 | 0.27727 | 10.58 | 358.48 | 0 | 60.002 | 33.27 | 0.318 | 3.7581 | 1.4629 | 4490 | 15.175 | 0 | 63.6125 | 1 | Testing Tank A - Drawing Water Until RTD Out = 110.4°.... 0.250 0 334 | 133.3111 | 57.5243 | 58.5786 | 125.3367 | 68.2224 | 6.635 | 2.989 | -116.7 | -35.9 | -51.8 | 0 | 24.8726 | 0.99939 | 58.6691 | 55.3416 | 64.0369 | 7.6668 | 5.675 | 151.4331 | 3.019 | 6.718 | 0 | 0 | 142.5333 | 142.1333 | 141.8 | 141.5 | 141.2 | 90.7 | 125 | 140 | 139.6 | 140.1 | 0.2 | 120 | Hybrid | 0 | 0 | 0 | 1 | 0 | 31 | 125 | 58.9 | 2225 | 1 | 70.6 | 82.9 | 105.7 | 68.9 | 450 | 95 | 1050 | 80 | 2202 | 0 | 0 | 0 | 0 | 67.659 | 49.607 | 67.775 | 49.735
2024-11-25 | 18:35 | 138 | 4495.17 | 0:02 | 119.98 | 0.27923 | 10.6 | 358.49 | 0 | 60.002 | 33.5 | 0.3163 | 3.8187 | 1.4668 | 4493 | 15.175 | 0 | 63.5625 | 1 | Testing Tank A - Drawing Water Until RTD Out = 110.4°.... 0.500 0 341 | 133.1611 | 57.5331 | 58.5773 | 125.35 | 68.2245 | 6.784 | 2.992 | -118.7 | -36.1 | -50.5 | 0 | 24.9598 | 0.99941 | 58.656 | 56.5812 | 65.2765 | 7.8152 | 5.6756 | 151.4329 | 3.03 | 6.868 | 0 | 0 | 142.5333 | 142.1333 | 141.8 | 141.4667 | 141.2 | 89.8333 | 125 | 140 | 139.6 | 140.1 | 0.2 | 120 | Hybrid | 0 | 0 | 0 | 1 | 0 | 31 | 125 | 58.9 | 2225 | 1 | 70.6 | 82.6 | 105.7 | 68.9 | 450 | 95 | 1050 | 80 | 2202 | 0 | 0 | 0 | 0 | 67.661 | 49.606 | 67.776 | 49.734
2024-11-25 | 18:35 | 141 | 4498.17 | 0:02 | 119.99 | 0.3413 | 14.69 | 358.5 | 0 | 59.996 | 40.95 | 0.3589 | 5.1878 | 1.4719 | 4496 | 15.175 | 0 | 63.4625 | 1 | Testing Tank A - Drawing Water Until RTD Out = 110.4°.... 0.250 0 349 | 133.0556 | 57.5374 | 58.5724 | 125.37 | 68.2286 | 6.935 | 3.01 | -117.6 | -37.6 | -47.1 | 0 | 25.0901 | 0.99949 | 58.5719 | 57.8467 | 66.5421 | 7.9672 | 5.6781 | 151.4332 | 3.046 | 7.022 | 0 | 0 | 142.5 | 142.1 | 141.8 | 141.4 | 141.2 | 89.3333 | 125 | 140 | 139.6 | 140.1 | 0.2 | 120 | Hybrid | 0 | 0 | 0 | 1 | 0 | 31 | 124.9 | 58.9 | 2227 | 1 | 70.6 | 82.4 | 105.7 | 68.9 | 450 | 95 | 1050 | 80 | 2202 | 0 | 0 | 0 | 0 | 67.662 | 49.605 | 67.777 | 49.733
2024-11-25 | 18:35 | 144 | 4501.17 | 0:02 | 119.97 | 0.27482 | 10.7 | 358.51 | 0 | 60.002 | 32.97 | 0.3244 | 3.7366 | 1.4639 | 4499 | 15.175 | 0 | 63.45 | 1 | Testing Tank A - Drawing Water Until RTD Out = 110.4°.... 0.249 0 357 | 132.9556 | 57.5309 | 58.5724 | 125.3667 | 68.2314 | 7.083 | 3.007 | -111.9 | -40.1 | -44.1 | 0 | 25.1456 | 0.99948 | 58.5901 | 59.0823 | 67.7755 | 8.1151 | 5.6761 | 151.4337 | 3.052 | 7.172 | 0 | 0 | 142.5 | 142.1 | 141.7667 | 141.4 | 141.1333 | 88.8333 | 125 | 140 | 139.6 | 140.1 | 0.2 | 120 | Hybrid | 0 | 0 | 0 | 1 | 0 | 31 | 125 | 58.9 | 2226 | 1 | 70.6 | 82.2 | 105.7 | 68.9 | 450 | 95 | 1050 | 80 | 2202 | 0 | 0 | 0 | 0 | 67.663 | 49.603 | 67.778 | 49.732
2024-11-25 | 18:35 | 147 | 4504.17 | 0:02 | 119.98 | 0.28219 | 10.79 | 358.52 | 0 | 60 | 33.86 | 0.3187 | 3.6766 | 1.4645 | 4502 | 15.175 | 0 | 63.5125 | 1 | Testing Tank A - Drawing Water Until RTD Out = 110.4°.... 0.500 0 364 | 132.8667 | 57.5256 | 58.579 | 125.41 | 68.2302 | 7.232 | 3.005 | -106.7 | -42.7 | -41.7 | 0 | 25.1089 | 0.99947 | 58.598 | 60.3226 | 69.0179 | 8.2638 | 5.6743 | 151.434 | 3.048 | 7.323 | 0 | 0 | 142.5 | 142.1 | 141.7667 | 141.4 | 141.1 | 88.3333 | 125 | 140 | 139.6 | 140.1 | 0.2 | 120 | Hybrid | 0 | 0 | 0 | 1 | 0 | 31 | 125 | 58.9 | 2226 | 1 | 70.5 | 82 | 105.7 | 68.9 | 450 | 95 | 1050 | 80 | 2202 | 0 | 0 | 0 | 0 | 67.664 | 49.602 | 67.779 | 49.731
2024-11-25 | 18:35 | 150 | 4507.17 | 0:02 | 119.98 | 0.28273 | 11 | 358.53 | 0 | 60.004 | 33.92 | 0.3242 | 3.6752 | 1.4639 | 4505 | 15.175 | 0 | 63.55 | 1 | Testing Tank A - Drawing Water Until RTD Out = 110.4°.... 0.500 0 371 | 132.7056 | 57.5294 | 58.5876 | 125.39 | 68.2294 | 7.381 | 3.001 | -103.7 | -44.6 | -40.2 | 0 | 24.9869 | 0.99946 | 58.6062 | 61.5647 | 70.258 | 8.4127 | 5.676 | 151.4339 | 3.033 | 7.473 | 0 | 0 | 142.5 | 142.1 | 141.7 | 141.4 | 141.1 | 87.4333 | 125 | 140 | 139.6 | 140.1 | 0.2 | 120 | Hybrid | 0 | 0 | 0 | 1 | 0 | 31 | 125 | 58.9 | 2226 | 1 | 70.5 | 81.7 | 105.7 | 68.9 | 450 | 95 | 1054 | 80 | 2202 | 0 | 0 | 0 | 0 | 67.665 | 49.601 | 67.779 | 49.73
2024-11-25 | 18:35 | 153 | 4510.17 | 0:03 | 119.98 | 0.28659 | 10.91 | 358.54 | 0 | 60.002 | 34.38 | 0.3173 | 3.6627 | 1.4676 | 4508 | 15.175 | 0 | 63.5375 | 1 | Testing Tank A - Drawing Water Until RTD Out = 110.4°.... 0.500 0 378 | 132.45 | 57.5367 | 58.59 | 125.37 | 68.2339 | 7.529 | 2.995 | -101.8 | -45.5 | -39.5 | 0 | 24.9443 | 0.99945 | 58.6175 | 62.8026 | 71.4979 | 8.5614 | 5.6753 | 151.4334 | 3.028 | 7.623 | 0 | 0 | 142.5 | 142 | 141.7 | 141.3 | 141.1 | 86.1 | 125 | 140 | 139.5 | 140.1 | 0.2 | 120 | Hybrid | 0 | 0 | 0 | 1 | 0 | 31 | 125 | 58.9 | 2226 | 1 | 70.5 | 81.5 | 105.7 | 68.9 | 450 | 95 | 1054 | 80 | 2202 | 0 | 0 | 0 | 0 | 67.666 | 49.6 | 67.78 | 49.729
2024-11-25 | 18:36 | 156 | 4513.17 | 0:03 | 119.97 | 0.27427 | 10.55 | 358.55 | 0 | 60.003 | 32.9 | 0.3208 | 3.7813 | 1.4635 | 4511 | 15.175 | 0 | 63.5625 | 1 | Testing Tank A - Drawing Water Until RTD Out = 110.4°.... 0.500 0 386 | 132.2667 | 57.5534 | 58.5818 | 125.4 | 68.2375 | 7.68 | 2.999 | -101.5 | -45.6 | -39.3 | 0 | 25.011 | 0.99945 | 58.6215 | 64.0612 | 72.7566 | 8.7123 | 5.674 | 151.4332 | 3.036 | 7.776 | 0 | 0 | 142.5 | 142 | 141.7 | 141.3 | 141.1 | 85 | 125 | 140 | 139.5 | 140.1 | 0.2 | 120 | Hybrid | 0 | 0 | 0 | 1 | 0 | 31 | 125 | 58.9 | 2226 | 1 | 70.5 | 81.2 | 105.7 | 68.9 | 450 | 95 | 1054 | 80 | 2202 | 0 | 0 | 0 | 0 | 67.667 | 49.599 | 67.781 | 49.728
2024-11-25 | 18:36 | 159 | 4516.18 | 0:03 | 119.98 | 0.27831 | 10.58 | 358.55 | 0 | 60.002 | 33.39 | 0.3168 | 3.6761 | 1.4645 | 4514 | 15.175 | 0 | 63.4375 | 1 | Testing Tank A - Drawing Water Until RTD Out = 110.4°.... 0.425 0 394 | 132.1222 | 57.5624 | 58.57 | 125.41 | 68.238 | 7.831 | 3.006 | -103 | -44.8 | -39.9 | 0 | 25.088 | 0.99948 | 58.5827 | 65.3166 | 74.0099 | 8.8625 | 5.6749 | 151.4329 | 3.045 | 7.929 | 0 | 0 | 142.5 | 142 | 141.6333 | 141.3 | 141.0667 | 84.2333 | 125 | 140 | 139.5 | 140.1 | 0.2 | 120 | Hybrid | 0 | 0 | 0 | 1 | 0 | 31 | 125 | 58.9 | 2226 | 1 | 70.5 | 81 | 105.7 | 68.9 | 450 | 95 | 1054 | 80 | 2202 | 0 | 0 | 0 | 0 | 67.668 | 49.598 | 67.782 | 49.727
2024-11-25 | 18:36 | 162 | 4519.18 | 0:03 | 119.98 | 0.2864 | 10.86 | 358.56 | 0 | 60.006 | 34.36 | 0.3161 | 3.7989 | 1.4679 | 4517 | 15.175 | 0 | 63.45 | 1 | Testing Tank A - Drawing Water Until RTD Out = 110.4°.... 0.500 0 401 | 132 | 57.5561 | 58.5635 | 125.43 | 68.2375 | 7.979 | 3.007 | -105.3 | -43.4 | -41.2 | 0 | 25.1189 | 0.99949 | 58.5866 | 66.5559 | 75.2492 | 9.0111 | 5.6735 | 151.4328 | 3.049 | 8.079 | 0 | 0 | 142.5 | 142 | 141.6 | 141.3 | 141 | 83.6 | 125 | 140 | 139.5 | 140.1 | 0.2 | 120 | Hybrid | 0 | 0 | 0 | 1 | 0 | 31 | 125 | 58.9 | 2226 | 1 | 70.5 | 80.8 | 105.7 | 68.9 | 450 | 95 | 1054 | 80 | 2202 | 0 | 0 | 0 | 0 | 67.669 | 49.596 | 67.783 | 49.726
2024-11-25 | 18:36 | 165 | 4522.18 | 0:03 | 119.97 | 0.27981 | 10.99 | 358.57 | 0 | 60.002 | 33.57 | 0.3274 | 3.7257 | 1.4644 | 4520 | 15.175 | 0 | 63.45 | 1 | Testing Tank A - Drawing Water Until RTD Out = 110.4°.... 0.250 0 409 | 131.8833 | 57.5441 | 58.5692 | 125.42 | 68.2388 | 8.129 | 3.009 | -108.3 | -41.6 | -42.6 | 0.001 | 25.0908 | 0.99944 | 58.6332 | 67.8036 | 76.499 | 9.1609 | 5.6783 | 151.4331 | 3.046 | 8.231 | 0 | 0 | 142.5 | 141.9 | 141.6 | 141.3 | 141 | 83 | 125 | 140 | 139.5 | 140.1 | 0.1 | 120 | Hybrid | 0 | 0 | 0 | 1 | 0 | 31 | 125 | 58.9 | 2226 | 1 | 70.5 | 80.5 | 105.7 | 68.9 | 450 | 95 | 1049 | 80 | 2202 | 0 | 0 | 0 | 0 | 67.67 | 49.595 | 67.783 | 49.725
2024-11-25 | 18:36 | 168 | 4525.18 | 0:03 | 119.98 | 0.2793 | 10.73 | 358.58 | 0 | 60.003 | 33.51 | 0.3202 | 3.7784 | 1.4648 | 4523 | 15.175 | 0 | 63.475 | 1 | Testing Tank A - Drawing Water Until RTD Out = 110.4°.... 0.500 0 416 | 131.7833 | 57.5399 | 58.5839 | 125.39 | 68.24 | 8.279 | 3.008 | -112.9 | -39.5 | -44.8 | 0 | 25.061 | 0.99947 | 58.6011 | 69.0515 | 77.7468 | 9.3105 | 5.6756 | 151.4332 | 3.042 | 8.382 | 0 | 0 | 142.5 | 141.9 | 141.6 | 141.3 | 141 | 82.4 | 125 | 140 | 139.4 | 140.1 | 0.2 | 120 | Hybrid | 0 | 0 | 0 | 1 | 0 | 31 | 125 | 58.9 | 2226 | 1 | 70.5 | 80.2 | 105.6 | 68.9 | 450 | 95 | 1049 | 80 | 2202 | 0 | 0 | 0 | 0 | 67.671 | 49.594 | 67.784 | 49.724
2024-11-25 | 18:36 | 171 | 4528.18 | 0:03 | 119.98 | 0.27999 | 10.6 | 358.59 | 0 | 59.995 | 33.59 | 0.3154 | 3.8373 | 1.4642 | 4526 | 15.175 | 0 | 63.5125 | 1 | Testing Tank A - Drawing Water Until RTD Out = 110.4°.... 0.501 0 424 | 131.6722 | 57.5447 | 58.5982 | 125.4 | 68.24 | 8.427 | 3 | -117.7 | -37.5 | -47.1 | 0 | 25.049 | 0.99945 | 58.6272 | 70.2935 | 78.9868 | 9.4592 | 5.674 | 151.4334 | 3.041 | 8.533 | 0 | 0 | 142.5 | 141.8667 | 141.6 | 141.3 | 141 | 81.7667 | 125 | 140 | 139.4 | 140.1 | 0.2 | 120 | Hybrid | 0 | 0 | 0 | 1 | 0 | 31 | 125 | 58.9 | 2226 | 1 | 70.5 | 80 | 105.5 | 68.9 | 450 | 95 | 1049 | 80 | 2202 | 0 | 0 | 0 | 0 | 67.673 | 49.593 | 67.785 | 49.723
2024-11-25 | 18:36 | 174 | 4531.18 | 0:03 | 119.99 | 0.2832 | 10.51 | 358.6 | 0 | 60.004 | 33.98 | 0.3094 | 3.655 | 1.4659 | 4529 | 15.175 | 0 | 63.4875 | 1 | Testing Tank A - Drawing Water Until RTD Out = 110.4°.... 0.425 0 432 | 131.5778 | 57.5487 | 58.6039 | 125.42 | 68.2408 | 8.577 | 3.002 | -119.5 | -36.1 | -50 | 0 | 25.0377 | 0.99947 | 58.6062 | 71.5432 | 80.2386 | 9.609 | 5.6762 | 151.4335 | 3.039 | 8.685 | 0 | 0 | 142.5 | 141.8333 | 141.5667 | 141.3 | 141 | 81.2667 | 125 | 140 | 139.4 | 140.1 | 0.2 | 120 | Hybrid | 0 | 0 | 0 | 1 | 0 | 31 | 125 | 58.9 | 2226 | 1 | 70.5 | 79.8 | 105.5 | 68.9 | 450 | 95 | 1049 | 80 | 2202 | 0 | 0 | 0 | 0 | 67.674 | 49.592 | 67.786 | 49.722
2024-11-25 | 18:36 | 177 | 4534.18 | 0:03 | 119.97 | 0.27388 | 10.66 | 358.61 | 0 | 60 | 32.86 | 0.3245 | 3.7721 | 1.4646 | 4532 | 15.175 | 0 | 63.4625 | 1 | Testing Tank A - Drawing Water Until RTD Out = 110.4°.... 0.262 0 439 | 131.45 | 57.5481 | 58.601 | 125.39 | 68.242 | 8.726 | 3.003 | -117.8 | -35.6 | -51.9 | 0 | 25.025 | 0.99944 | 58.6386 | 72.7868 | 81.4801 | 9.7581 | 5.6765 | 151.4333 | 3.038 | 8.835 | 0 | 0 | 142.5 | 141.8 | 141.5333 | 141.2333 | 141 | 80.6333 | 125 | 140 | 139.4 | 140.1 | 0.2 | 120 | Hybrid | 0 | 0 | 0 | 1 | 0 | 31 | 125 | 58.9 | 2226 | 1 | 70.5 | 79.5 | 105.4 | 68.9 | 450 | 95 | 1049 | 80 | 2202 | 0 | 0 | 0 | 0 | 67.675 | 49.591 | 67.787 | 49.721
2024-11-25 | 18:36 | 180 | 4537.18 | 0:03 | 119.99 | 0.27939 | 10.45 | 358.62 | 0 | 60 | 33.52 | 0.3118 | 3.7102 | 1.4657 | 4535 | 15.175 | 0 | 63.475 | 1 | Testing Tank A - Drawing Water Until RTD Out = 110.4°.... 0.250 0 447 | 131.3444 | 57.5453 | 58.5945 | 125.4 | 68.2424 | 8.876 | 3.001 | -115.7 | -36 | -52 | 0 | 25.0423 | 0.99943 | 58.6473 | 74.0344 | 82.7277 | 9.9077 | 5.6732 | 151.4333 | 3.04 | 8.987 | 0 | 0 | 142.5 | 141.8 | 141.5 | 141.2333 | 141 | 80.0333 | 125 | 140 | 139.4 | 140.1 | 0.2 | 120 | Hybrid | 0 | 0 | 0 | 1 | 0 | 31 | 125 | 58.9 | 2226 | 1 | 70.5 | 79.3 | 105.4 | 68.9 | 450 | 95 | 1048 | 80 | 2202 | 0 | 0 | 0 | 0 | 67.676 | 49.589 | 67.788 | 49.72
2024-11-25 | 18:36 | 183 | 4540.18 | 0:03 | 119.98 | 0.3442 | 15.17 | 358.63 | 0 | 60.002 | 41.3 | 0.3673 | 5.0877 | 1.4702 | 4538 | 15.175 | 0 | 63.3625 | 1 | Testing Tank A - Drawing Water Until RTD Out = 110.4°.... 0.500 0 454 | 131.2556 | 57.5389 | 58.5884 | 125.39 | 68.2424 | 9.028 | 3.019 | -112.7 | -37.3 | -51.5 | 0 | 25.1115 | 0.99944 | 58.6266 | 75.3019 | 83.9952 | 10.0597 | 5.6803 | 151.4335 | 3.048 | 9.141 | 0 | 0 | 142.5 | 141.8 | 141.5 | 141.2 | 140.9667 | 79.5667 | 125 | 140 | 139.4 | 140.1 | 0.2 | 120 | Hybrid | 0 | 0 | 0 | 1 | 0 | 31 | 124.9 | 58.9 | 2227 | 1 | 70.5 | 79 | 105.3 | 68.9 | 450 | 95 | 1048 | 80 | 2202 | 0 | 0 | 0 | 0 | 67.677 | 49.588 | 67.788 | 49.719
2024-11-25 | 18:36 | 186 | 4543.18 | 0:03 | 119.98 | 0.28163 | 10.65 | 358.64 | 0 | 59.996 | 33.79 | 0.3151 | 3.7137 | 1.4676 | 4541 | 15.175 | 0 | 63.3375 | 1 | Testing Tank A - Drawing Water Until RTD Out = 110.4°.... 0.500 0 461 | 131.1167 | 57.5473 | 58.5839 | 125.3733 | 68.2453 | 9.176 | 3.011 | -110.3 | -38.7 | -50.6 | 0.001 | 25.1781 | 0.99946 | 58.6132 | 76.5394 | 85.2347 | 10.208 | 5.6769 | 151.433 | 3.056 | 9.291 | 0 | 0 | 142.4333 | 141.8 | 141.4 | 141.1333 | 140.9 | 79.0333 | 125 | 140 | 139.4 | 140.1 | 0.2 | 120 | Hybrid | 0 | 0 | 0 | 1 | 0 | 31 | 125 | 58.9 | 2226 | 1 | 70.5 | 78.8 | 105.3 | 68.9 | 450 | 95 | 1048 | 80 | 2202 | 0 | 0 | 0 | 0 | 67.678 | 49.587 | 67.789 | 49.718
2024-11-25 | 18:36 | 189 | 4546.18 | 0:03 | 119.98 | 0.27302 | 10.5 | 358.65 | 0 | 60.002 | 32.76 | 0.3205 | 3.6825 | 1.4629 | 4544 | 15.175 | 0 | 63.425 | 1 | Testing Tank A - Drawing Water Until RTD Out = 110.4°.... 0.500 0 469 | 131.0611 | 57.5584 | 58.5835 | 125.41 | 68.2494 | 9.325 | 3.007 | -108 | -40.1 | -49.7 | 0 | 25.1648 | 0.99946 | 58.6267 | 77.778 | 86.4713 | 10.3565 | 5.6753 | 151.4326 | 3.055 | 9.441 | 0 | 0 | 142.4667 | 141.7667 | 141.4333 | 141.1667 | 140.8667 | 78.6667 | 125 | 140 | 139.3 | 140.1 | 0.2 | 120 | Hybrid | 0 | 0 | 0 | 1 | 0 | 31 | 125 | 58.9 | 2226 | 1 | 70.4 | 78.6 | 105.2 | 68.9 | 450 | 95 | 1048 | 80 | 2202 | 0 | 0 | 0 | 0 | 67.679 | 49.586 | 67.79 | 49.717
2024-11-25 | 18:36 | 192 | 4549.18 | 0:03 | 119.98 | 0.28024 | 10.45 | 358.66 | 0 | 60.006 | 33.62 | 0.3108 | 3.7118 | 1.4671 | 4547 | 15.175 | 0 | 63.4625 | 1 | Testing Tank A - Drawing Water Until RTD Out = 110.4°.... 0.500 0 476 | 130.9722 | 57.5694 | 58.5855 | 125.37 | 68.249 | 9.473 | 3.004 | -105.7 | -41.6 | -48.3 | 0 | 24.9995 | 0.99943 | 58.6637 | 79.019 | 87.7122 | 10.5053 | 5.6719 | 151.4324 | 3.035 | 9.592 | 0 | 0 | 142.4333 | 141.7 | 141.4 | 141.1 | 140.8 | 78.4 | 125 | 140 | 139.3 | 140.1 | 0.2 | 120 | Hybrid | 0 | 0 | 0 | 1 | 0 | 31 | 125 | 58.9 | 2226 | 1 | 70.4 | 78.4 | 105.2 | 68.9 | 450 | 95 | 1048 | 80 | 2202 | 0 | 0 | 0 | 0 | 67.68 | 49.585 | 67.791 | 49.716
2024-11-25 | 18:36 | 195 | 4552.18 | 0:03 | 119.99 | 0.28308 | 10.52 | 358.67 | 0 | 60 | 33.97 | 0.3098 | 3.7085 | 1.4654 | 4550 | 15.175 | 0 | 63.425 | 1 | Testing Tank A - Drawing Water Until RTD Out = 110.4°.... 0.500 0 483 | 130.95 | 57.5747 | 58.5912 | 125.37 | 68.249 | 9.623 | 2.998 | -103.1 | -43.1 | -47.1 | 0 | 24.9382 | 0.99942 | 58.6794 | 80.2666 | 88.9599 | 10.6549 | 5.6744 | 151.4326 | 3.027 | 9.743 | 0 | 0 | 142.4333 | 141.7 | 141.3667 | 141.1 | 140.8 | 78.3 | 125 | 140 | 139.2 | 140.1 | 0.2 | 120 | Hybrid | 0 | 0 | 0 | 1 | 0 | 31 | 125 | 58.9 | 2226 | 1 | 70.4 | 78.1 | 105.1 | 68.9 | 450 | 95 | 1049 | 80 | 2202 | 0 | 0 | 0 | 0 | 67.681 | 49.584 | 67.792 | 49.715
2024-11-25 | 18:36 | 198 | 4555.18 | 0:03 | 119.97 | 0.27374 | 10.52 | 358.68 | 0 | 60.002 | 32.84 | 0.3203 | 3.7744 | 1.4651 | 4553 | 15.175 | 0 | 63.5125 | 1 | Testing Tank A - Drawing Water Until RTD Out = 110.4°.... 0.500 0 491 | 130.8722 | 57.58 | 58.6031 | 125.37 | 68.2535 | 9.773 | 2.998 | -99.8 | -45 | -45.5 | 0 | 25.0214 | 0.99941 | 58.6907 | 81.5189 | 90.2142 | 10.8053 | 5.6746 | 151.4329 | 3.037 | 9.895 | 0 | 0 | 142.4 | 141.7 | 141.3 | 141.0333 | 140.7333 | 78.0667 | 125 | 140 | 139.2 | 140.1 | 0.2 | 120 | Hybrid | 0 | 0 | 0 | 1 | 0 | 31 | 125 | 58.9 | 2226 | 1 | 70.4 | 77.9 | 105 | 69 | 450 | 95 | 1049 | 80 | 2202 | 0 | 0 | 0 | 0 | 67.683 | 49.582 | 67.793 | 49.714
2024-11-25 | 18:36 | 201 | 4558.18 | 0:03 | 119.98 | 0.28061 | 10.61 | 358.68 | 0 | 60.003 | 33.67 | 0.3151 | 3.7212 | 1.466 | 4556 | 15.175 | 0 | 63.3875 | 1 | Testing Tank A - Drawing Water Until RTD Out = 110.4°.... 0.500 0 498 | 130.8 | 57.5802 | 58.6165 | 125.3633 | 68.2567 | 9.923 | 3.004 | -96.7 | -46.4 | -43.9 | 0 | 25.089 | 0.99943 | 58.6627 | 82.7696 | 91.465 | 10.9552 | 5.6779 | 151.4327 | 3.045 | 10.047 | 0 | 0 | 142.4 | 141.6667 | 141.3 | 141.0333 | 140.7 | 77.7 | 125 | 140 | 139.2 | 140 | 0.2 | 120 | Hybrid | 0 | 0 | 0 | 1 | 0 | 31 | 125 | 58.9 | 2226 | 1 | 70.4 | 77.7 | 105 | 69 | 450 | 95 | 1049 | 80 | 2202 | 0 | 0 | 0 | 0 | 67.684 | 49.581 | 67.793 | 49.713
2024-11-25 | 18:36 | 204 | 4561.18 | 0:03 | 119.98 | 0.28008 | 10.69 | 358.69 | 0 | 60.002 | 33.6 | 0.3182 | 3.6943 | 1.4627 | 4559 | 15.175 | 0 | 63.3625 | 1 | Testing Tank A - Drawing Water Until RTD Out = 110.4°.... 0.500 0 506 | 130.7778 | 57.5859 | 58.6247 | 125.3567 | 68.2576 | 10.072 | 3.008 | -93.7 | -47.8 | -42.4 | 0 | 25.0908 | 0.99941 | 58.6833 | 84.0102 | 92.7056 | 11.104 | 5.6795 | 151.4324 | 3.046 | 10.198 | 0 | 0 | 142.4 | 141.6333 | 141.3 | 141 | 140.7 | 77.6333 | 125 | 140 | 139.2 | 140 | 0.2 | 120 | Hybrid | 0 | 0 | 0 | 1 | 0 | 31 | 125 | 58.9 | 2226 | 1 | 70.4 | 77.5 | 104.9 | 69 | 450 | 95 | 1049 | 80 | 2202 | 0 | 0 | 0 | 0 | 67.685 | 49.58 | 67.794 | 49.712
2024-11-25 | 18:36 | 207 | 4564.18 | 0:03 | 119.99 | 0.28206 | 10.56 | 358.7 | 0 | 60.003 | 33.84 | 0.3122 | 3.6368 | 1.4675 | 4562 | 15.175 | 0 | 63.375 | 1 | Testing Tank A - Drawing Water Until RTD Out = 110.4°.... 0.500 0 513 | 130.7889 | 57.5947 | 58.6255 | 125.35 | 68.2588 | 10.222 | 3.005 | -91.1 | -49.1 | -40.8 | 0 | 25.064 | 0.99942 | 58.6913 | 85.2592 | 93.9545 | 11.2535 | 5.676 | 151.4321 | 3.042 | 10.349 | 0 | 0 | 142.4 | 141.6 | 141.3 | 141 | 140.7 | 77.7333 | 125 | 140 | 139.2 | 140 | 0.2 | 120 | Hybrid | 0 | 0 | 0 | 1 | 0 | 31 | 125 | 58.9 | 2226 | 1 | 70.4 | 77.3 | 104.9 | 69 | 450 | 95 | 1049 | 80 | 2202 | 0 | 0 | 0 | 0 | 67.686 | 49.579 | 67.795 | 49.711
2024-11-25 | 18:36 | 210 | 4567.18 | 0:04 | 119.97 | 0.3384 | 15.09 | 358.71 | 0 | 59.999 | 40.59 | 0.3716 | 5.2267 | 1.4677 | 4565 | 15.175 | 0 | 63.4625 | 1 | Testing Tank A - Drawing Water Until RTD Out = 110.4°.... 0.425 0 521 | 130.7611 | 57.5942 | 58.6235 | 125.3567 | 68.2608 | 10.371 | 3.001 | -89.2 | -49.9 | -39.2 | 0 | 25.0367 | 0.99944 | 58.6722 | 86.5046 | 95.1999 | 11.4031 | 5.6765 | 151.4322 | 3.039 | 10.501 | 0 | 0 | 142.4 | 141.6 | 141.3 | 141 | 140.6333 | 77.6333 | 125 | 140 | 139.2 | 140 | 0.2 | 120 | Hybrid | 0 | 0 | 0 | 1 | 0 | 31 | 124.9 | 58.9 | 2227 | 1 | 70.4 | 77 | 104.8 | 69 | 450 | 95 | 1049 | 80 | 2202 | 0 | 0 | 0 | 0 | 67.687 | 49.578 | 67.796 | 49.709
2024-11-25 | 18:36 | 213 | 4570.18 | 0:04 | 119.98 | 0.2852 | 10.81 | 358.72 | 0 | 60 | 34.22 | 0.3159 | 5.9253 | 1.4697 | 4568 | 15.175 | 0 | 63.475 | 1 | Testing Tank A - Drawing Water Until RTD Out = 110.4°.... 0.500 0 528 | 130.6833 | 57.584 | 58.6245 | 125.35 | 68.262 | 10.519 | 2.993 | -88.9 | -50.5 | -37.6 | 0 | 24.9932 | 0.99942 | 58.7025 | 87.741 | 96.4363 | 11.5513 | 5.6729 | 151.432 | 3.034 | 10.651 | 0 | 0 | 142.3667 | 141.6 | 141.2667 | 140.9667 | 140.6 | 77.3 | 125 | 140 | 139.2 | 140 | 0.2 | 120 | Hybrid | 0 | 0 | 0 | 1 | 0 | 31 | 125 | 58.9 | 2229 | 1 | 70.4 | 76.8 | 104.7 | 69 | 450 | 95 | 1049 | 80 | 2202 | 0 | 0 | 0 | 0 | 67.688 | 49.577 | 67.797 | 49.708
2024-11-25 | 18:37 | 216 | 4573.18 | 0:04 | 119.98 | 0.28112 | 10.56 | 358.73 | 0 | 60.003 | 33.73 | 0.3132 | 3.6234 | 1.4676 | 4571 | 15.175 | 0 | 63.5625 | 1 | Testing Tank A - Drawing Water Until RTD Out = 110.4°.... 0.250 0 536 | 130.5889 | 57.5757 | 58.6312 | 125.3633 | 68.2625 | 10.667 | 2.989 | -89.5 | -50.9 | -36.5 | 0.001 | 24.9165 | 0.99945 | 58.6807 | 88.9738 | 97.6671 | 11.6989 | 5.6785 | 151.4319 | 3.025 | 10.8 | 0 | 0 | 142.3667 | 141.5333 | 141.2667 | 140.9667 | 140.6 | 76.8 | 125 | 140 | 139.2 | 140 | 0.2 | 120 | Hybrid | 0 | 0 | 0 | 1 | 0 | 31 | 125 | 58.9 | 2228 | 1 | 70.4 | 76.6 | 104.6 | 69 | 450 | 95 | 1049 | 80 | 2202 | 0 | 0 | 0 | 0 | 67.689 | 49.575 | 67.798 | 49.707
2024-11-25 | 18:37 | 219 | 4576.18 | 0:04 | 119.97 | 0.27949 | 10.64 | 358.74 | 0 | 60.002 | 33.53 | 0.3172 | 3.8313 | 1.4661 | 4574 | 15.175 | 0 | 63.525 | 1 | Testing Tank A - Drawing Water Until RTD Out = 110.4°.... 0.737 0 542 | 130.4833 | 57.572 | 58.6406 | 125.3567 | 68.262 | 10.813 | 2.988 | -90.8 | -51.1 | -36.1 | -0.001 | 24.864 | 0.99946 | 58.6691 | 90.188 | 98.8833 | 11.8444 | 5.679 | 151.4321 | 3.018 | 10.948 | 0 | 0 | 142.3667 | 141.5 | 141.2 | 140.9 | 140.5333 | 76.4 | 125 | 140 | 139.2 | 140 | 0.2 | 120 | Hybrid | 0 | 0 | 0 | 1 | 0 | 31 | 125 | 58.9 | 2228 | 1 | 70.4 | 76.4 | 104.6 | 69 | 450 | 95 | 1049 | 80 | 2202 | 0 | 0 | 0 | 0 | 67.69 | 49.574 | 67.798 | 49.706
2024-11-25 | 18:37 | 222 | 4579.19 | 0:04 | 119.97 | 0.2743 | 10.65 | 358.75 | 0 | 60.002 | 32.9 | 0.3237 | 3.7539 | 1.4635 | 4577 | 15.175 | 0 | 63.525 | 1 | Testing Tank A - Drawing Water Until RTD Out = 110.4°.... 0.425 0 551 | 130.4056 | 57.568 | 58.649 | 125.37 | 68.262 | 10.965 | 2.99 | -92.4 | -50.9 | -36.2 | 0 | 24.9313 | 0.99942 | 58.7097 | 91.4611 | 100.1544 | 11.9971 | 5.6752 | 151.4325 | 3.026 | 11.102 | 0 | 0 | 142.3 | 141.4 | 141.2 | 140.9 | 140.5 | 76.1333 | 125 | 140 | 139.1 | 140 | 0.2 | 120 | Hybrid | 0 | 0 | 0 | 1 | 0 | 31 | 124.9 | 58.9 | 2230 | 1 | 70.4 | 76.2 | 104.5 | 69 | 450 | 95 | 1049 | 80 | 2202 | 0 | 0 | 0 | 0 | 67.69 | 49.574 | 67.798 | 49.706
2024-11-25 | 18:37 | 225 | 4582.19 | 0:04 | 119.98 | 0.28478 | 10.92 | 358.76 | 0 | 59.999 | 34.17 | 0.3196 | 3.837 | 1.4663 | 4580 | 15.175 | 0 | 63.5125 | 1 | Testing Tank A - Drawing Water Until RTD Out = 110.4°.... 0.500 0 558 | 130.3556 | 57.5531 | 58.6563 | 125.37 | 68.2633 | 11.115 | 2.993 | -94.1 | -50.2 | -36.4 | 0 | 25.0056 | 0.99946 | 58.6671 | 92.7096 | 101.4029 | 12.1467 | 5.6759 | 151.4329 | 3.035 | 11.254 | 0 | 0 | 142.3 | 141.4 | 141.2 | 140.8667 | 140.5 | 75.8667 | 125 | 140 | 139.1 | 140 | 0.2 | 120 | Hybrid | 0 | 0 | 0 | 1 | 0 | 31 | 125 | 58.9 | 2229 | 1 | 70.4 | 76 | 104.4 | 69 | 450 | 95 | 1049 | 80 | 2202 | 0 | 0 | 0 | 0 | 67.692 | 49.573 | 67.799 | 49.705
2024-11-25 | 18:37 | 228 | 4585.19 | 0:04 | 119.98 | 0.28927 | 11.3 | 358.77 | 0 | 60.004 | 34.71 | 0.3257 | 3.6914 | 1.4645 | 4583 | 15.175 | 0 | 63.275 | 1 | Testing Tank A - Drawing Water Until RTD Out = 110.4°.... 0.500 0 566 | 130.2444 | 57.5568 | 58.6576 | 125.37 | 68.2637 | 11.267 | 3.012 | -96 | -49.4 | -36.8 | 0 | 25.1137 | 0.99943 | 58.7025 | 93.9746 | 102.6699 | 12.2984 | 5.6754 | 151.4331 | 3.049 | 11.407 | 0 | 0 | 142.2333 | 141.3667 | 141.1667 | 140.8333 | 140.4333 | 75.4333 | 125 | 140 | 139 | 140 | 0.1 | 120 | Hybrid | 0 | 0 | 0 | 1 | 0 | 31 | 125 | 58.9 | 2229 | 1 | 70.4 | 75.8 | 104.3 | 69 | 450 | 95 | 1049 | 80 | 2202 | 0 | 0 | 0 | 0 | 67.693 | 49.572 | 67.8 | 49.704
2024-11-25 | 18:37 | 231 | 4588.19 | 0:04 | 119.97 | 0.28082 | 11.26 | 358.78 | 0 | 59.999 | 33.69 | 0.3344 | 3.7786 | 1.4646 | 4586 | 15.175 | 0 | 63.425 | 1 | Testing Tank A - Drawing Water Until RTD Out = 110.4°.... 0.500 0 573 | 130.1278 | 57.5578 | 58.6504 | 125.38 | 68.2645 | 11.414 | 3.003 | -97.4 | -48.5 | -37.3 | 0 | 25.1403 | 0.99943 | 58.6966 | 95.2046 | 103.8978 | 12.4459 | 5.6761 | 151.4332 | 3.052 | 11.557 | 0 | 0 | 142.2 | 141.3 | 141.1 | 140.8 | 140.3333 | 75.0333 | 125 | 140 | 139 | 140 | 0.1 | 120 | Hybrid | 0 | 0 | 0 | 1 | 0 | 31 | 125 | 58.9 | 2229 | 1 | 70.3 | 75.7 | 104.3 | 69 | 450 | 95 | 1049 | 80 | 2202 | 0 | 0 | 0 | 0 | 67.694 | 49.571 | 67.801 | 49.703
2024-11-25 | 18:37 | 234 | 4591.19 | 0:04 | 119.98 | 0.2744 | 10.44 | 358.79 | 0 | 59.996 | 32.92 | 0.3173 | 3.7617 | 1.4655 | 4589 | 15.175 | 0 | 63.5375 | 1 | Testing Tank A - Drawing Water Until RTD Out = 110.4°.... 0.425 0 581 | 130.0778 | 57.5541 | 58.6351 | 125.3633 | 68.2665 | 11.562 | 2.997 | -98.9 | -47.6 | -37.8 | 0 | 25.0117 | 0.99949 | 58.6354 | 96.4397 | 105.135 | 12.5942 | 5.6704 | 151.4332 | 3.036 | 11.707 | 0 | 0 | 142.2333 | 141.3333 | 141.1 | 140.8 | 140.3 | 74.7 | 125 | 140 | 139 | 140 | 0.1 | 120 | Hybrid | 0 | 0 | 0 | 1 | 0 | 31 | 124.9 | 58.9 | 2231 | 1 | 70.3 | 75.5 | 104.2 | 69 | 450 | 95 | 1049 | 80 | 2202 | 0 | 0 | 0 | 0 | 67.695 | 49.569 | 67.802 | 49.702
2024-11-25 | 18:37 | 237 | 4594.19 | 0:04 | 119.98 | 0.28653 | 11.45 | 358.8 | 0 | 59.999 | 34.38 | 0.3331 | 3.7015 | 1.4671 | 4592 | 15.175 | 0 | 63.575 | 1 | Testing Tank A - Drawing Water Until RTD Out = 110.4°.... 0.500 0 588 | 129.9778 | 57.5654 | 58.618 | 125.35 | 68.269 | 11.709 | 2.993 | -99.9 | -46.8 | -38.4 | 0 | 24.8686 | 0.99948 | 58.6414 | 97.6698 | 106.363 | 12.7414 | 5.6743 | 151.4331 | 3.019 | 11.856 | 0 | 0 | 142.1667 | 141.3 | 141.0667 | 140.8 | 140.2 | 74.3333 | 125 | 140 | 139 | 139.9 | 0.1 | 120 | Hybrid | 0 | 0 | 0 | 1 | 0 | 31 | 125 | 58.9 | 2230 | 1 | 70.3 | 75.3 | 104.1 | 69 | 450 | 95 | 1049 | 80 | 2202 | 0 | 0 | 0 | 0 | 67.696 | 49.568 | 67.803 | 49.7
2024-11-25 | 18:37 | 240 | 4597.19 | 0:04 | 119.98 | 0.2852 | 10.85 | 358.8 | 0 | 59.999 | 34.22 | 0.317 | 3.7391 | 1.4663 | 4595 | 15.175 | 0 | 63.6125 | 1 | Testing Tank A - Drawing Water Until RTD Out = 110.4°.... 0.426 0 596 | 129.8889 | 57.566 | 58.6039 | 125.35 | 68.2731 | 11.861 | 2.983 | -101.5 | -46 | -39.1 | 0 | 24.8684 | 0.99945 | 58.6765 | 98.9302 | 107.6256 | 12.8928 | 5.6781 | 151.433 | 3.019 | 12.009 | 0 | 0 | 142.1333 | 141.3 | 141 | 140.8 | 140.1 | 74 | 125 | 140 | 139 | 139.9 | 0.1 | 120 | Hybrid | 0 | 0 | 0 | 1 | 0 | 31 | 125 | 58.9 | 2231 | 1 | 70.3 | 75.1 | 104 | 69 | 450 | 95 | 1050 | 80 | 2202 | 0 | 0 | 0 | 0 | 67.697 | 49.567 | 67.803 | 49.699
2024-11-25 | 18:37 | 243 | 4600.19 | 0:04 | 119.97 | 0.27784 | 10.99 | 358.82 | 0 | 60.007 | 33.33 | 0.3297 | 3.7838 | 1.462 | 4598 | 15.175 | 0 | 63.5125 | 1 | Testing Tank A - Drawing Water Until RTD Out = 110.4°.... 0.500 0 603 | 129.8556 | 57.5765 | 58.5953 | 125.3633 | 68.2776 | 12.01 | 2.994 | -102.7 | -45 | -39.8 | 0 | 24.9849 | 0.99948 | 58.6464 | 100.1729 | 108.8683 | 13.0415 | 5.6792 | 151.4326 | 3.033 | 12.16 | 0 | 0 | 142.1667 | 141.3 | 141.0667 | 140.8 | 140.0667 | 73.7333 | 125 | 140 | 139 | 139.9 | 0.2 | 120 | Hybrid | 0 | 0 | 0 | 1 | 0 | 31 | 125 | 58.9 | 2231 | 1 | 70.3 | 75 | 103.9 | 69 | 450 | 95 | 1050 | 80 | 2202 | 0 | 0 | 0 | 0 | 67.698 | 49.566 | 67.804 | 49.698
2024-11-25 | 18:37 | 246 | 4603.19 | 0:04 | 119.98 | 0.28483 | 10.99 | 358.83 | 0 | 60.003 | 34.17 | 0.3215 | 3.6436 | 1.4671 | 4601 | 15.175 | 0 | 63.4375 | 1 | Testing Tank A - Drawing Water Until RTD Out = 110.4°.... 0.426 0 611 | 129.7333 | 57.5793 | 58.5933 | 125.3733 | 68.2802 | 12.159 | 3 | -103.3 | -44.7 | -40.1 | 0 | 25.0686 | 0.99948 | 58.6436 | 101.4199 | 110.1132 | 13.191 | 5.677 | 151.4321 | 3.043 | 12.311 | 0 | 0 | 142.1333 | 141.2667 | 141 | 140.7667 | 139.9 | 73.3333 | 125 | 140 | 138.9 | 139.9 | 0.1 | 120 | Hybrid | 0 | 0 | 0 | 1 | 0 | 31 | 125 | 58.9 | 2231 | 1 | 70.3 | 74.8 | 103.8 | 69 | 450 | 95 | 1050 | 80 | 2202 | 0 | 0 | 0 | 0 | 67.699 | 49.565 | 67.805 | 49.697
2024-11-25 | 18:37 | 249 | 4606.19 | 0:04 | 119.98 | 0.28794 | 11.21 | 358.84 | 0 | 59.997 | 34.55 | 0.3246 | 3.7883 | 1.465 | 4604 | 15.175 | 0 | 63.5 | 1 | Testing Tank A - Drawing Water Until RTD Out = 110.4°.... 0.426 0 618 | 129.6556 | 57.5864 | 58.5961 | 125.3633 | 68.2824 | 12.307 | 2.998 | -103.7 | -44.4 | -40.3 | 0 | 25.0387 | 0.99947 | 58.6634 | 102.6546 | 111.3479 | 13.3391 | 5.6724 | 151.4319 | 3.039 | 12.461 | 0 | 0 | 142.1 | 141.2333 | 140.9333 | 140.7333 | 139.7667 | 73.1667 | 125 | 140 | 138.9 | 139.8 | 0.2 | 120 | Hybrid | 0 | 0 | 0 | 1 | 0 | 31 | 125 | 58.9 | 2231 | 1 | 70.3 | 74.6 | 103.7 | 69 | 450 | 95 | 1050 | 80 | 2202 | 0 | 0 | 0 | 0 | 67.701 | 49.563 | 67.806 | 49.696
2024-11-25 | 18:37 | 252 | 4609.19 | 0:04 | 119.97 | 0.2837 | 11.04 | 358.84 | 0 | 59.997 | 34.03 | 0.3244 | 3.6972 | 1.4677 | 4607 | 15.175 | 0 | 63.575 | 1 | Testing Tank A - Drawing Water Until RTD Out = 110.4°.... 0.500 0 625 | 129.5944 | 57.5891 | 58.6047 | 125.3367 | 68.2861 | 12.456 | 2.991 | -103.9 | -44.2 | -40.5 | 0 | 24.9305 | 0.99944 | 58.6864 | 103.8918 | 112.5891 | 13.4876 | 5.6746 | 151.432 | 3.026 | 12.611 | 0 | 0 | 142.1 | 141.2333 | 140.9667 | 140.7333 | 139.6 | 72.9333 | 125 | 140 | 138.9 | 139.8 | 0.2 | 120 | Hybrid | 0 | 0 | 0 | 1 | 0 | 31 | 124.9 | 58.9 | 2233 | 1 | 70.3 | 74.5 | 103.6 | 69 | 450 | 95 | 1050 | 80 | 2202 | 0 | 0 | 0 | 0 | 67.702 | 49.562 | 67.807 | 49.695
2024-11-25 | 18:37 | 255 | 4612.19 | 0:04 | 119.98 | 0.28658 | 11.47 | 358.85 | 0 | 60 | 34.38 | 0.3335 | 3.8506 | 1.4658 | 4610 | 15.175 | 0 | 63.625 | 1 | Testing Tank A - Drawing Water Until RTD Out = 110.4°.... 0.250 0 633 | 129.5056 | 57.5698 | 58.6173 | 125.3233 | 68.2861 | 12.605 | 2.988 | -104.4 | -44 | -40.6 | 0 | 24.8748 | 0.99946 | 58.6622 | 105.136 | 113.8314 | 13.6368 | 5.6772 | 151.4323 | 3.019 | 12.762 | 0 | 0 | 142.1 | 141.2 | 140.9667 | 140.7333 | 139.3667 | 72.6667 | 125 | 140 | 138.8 | 139.8 | 0.2 | 120 | Hybrid | 0 | 0 | 0 | 1 | 0 | 31 | 124.9 | 58.9 | 2235 | 1 | 70.3 | 74.3 | 103.5 | 69 | 450 | 95 | 1052 | 80 | 2202 | 0 | 0 | 0 | 0 | 67.703 | 49.561 | 67.808 | 49.693
2024-11-25 | 18:37 | 258 | 4615.19 | 0:04 | 119.99 | 0.2817 | 10.59 | 358.86 | 0 | 60.006 | 33.81 | 0.3133 | 3.6518 | 1.4657 | 4613 | 15.175 | 0 | 63.6875 | 1 | Testing Tank A - Drawing Water Until RTD Out = 110.4°.... 0.500 0 640 | 129.4 | 57.5698 | 58.6327 | 125.35 | 68.2849 | 12.752 | 2.981 | -104.6 | -43.9 | -40.8 | 0 | 24.8766 | 0.99947 | 58.6531 | 106.3597 | 115.055 | 13.7838 | 5.6755 | 151.4324 | 3.02 | 12.911 | 0 | 0 | 142.1 | 141.2 | 140.9 | 140.7 | 139 | 72.5 | 125 | 140 | 138.8 | 139.8 | 0.1 | 120 | Hybrid | 0 | 0 | 0 | 1 | 0 | 31 | 124.9 | 58.9 | 2237 | 1 | 70.3 | 74.2 | 103.4 | 69 | 450 | 95 | 1052 | 80 | 2202 | 0 | 0 | 0 | 0 | 67.704 | 49.56 | 67.809 | 49.692
2024-11-25 | 18:37 | 261 | 4618.19 | 0:04 | 119.99 | 0.28908 | 11.2 | 358.88 | 0 | 60 | 34.69 | 0.323 | 3.7993 | 1.469 | 4617 | 15.175 | 0 | 63.6375 | 1 | Testing Tank A - Drawing Water Until RTD Out = 110.4°.... 0.500 0 646 | 129.3111 | 57.566 | 58.6461 | 125.37 | 68.2861 | 12.909 | 2.989 | -104.4 | -43.8 | -40.8 | 0 | 24.919 | 0.99948 | 58.6457 | 107.6749 | 116.3703 | 13.9412 | 5.6757 | 151.4326 | 3.025 | 13.07 | 0 | 0 | 142.0667 | 141.2 | 140.9 | 140.7 | 138.6667 | 72.3333 | 125 | 140 | 138.8 | 139.8 | 0.2 | 120 | Hybrid | 0 | 0 | 0 | 1 | 0 | 31 | 125 | 58.9 | 2236 | 1 | 70.3 | 74 | 103.2 | 69 | 450 | 95 | 1052 | 80 | 2202 | 0 | 0 | 0 | 0 | 67.705 | 49.558 | 67.809 | 49.691
2024-11-25 | 18:37 | 264 | 4621.19 | 0:04 | 119.97 | 0.28025 | 11.25 | 358.88 | 0 | 60 | 33.62 | 0.3345 | 3.8137 | 1.4661 | 4619 | 15.175 | 0 | 63.5625 | 1 | Testing Tank A - Drawing Water Until RTD Out = 110.4°.... 0.500 0 654 | 129.2333 | 57.5621 | 58.652 | 125.39 | 68.291 | 13.05 | 2.994 | -105 | -43.8 | -40.8 | 0 | 24.9648 | 0.99947 | 58.6563 | 108.8529 | 117.5483 | 14.0824 | 5.6757 | 151.433 | 3.03 | 13.214 | 0 | 0 | 142.1 | 141.1667 | 140.9 | 140.7 | 138.3 | 72.2333 | 125 | 140 | 138.8 | 139.8 | 0.1 | 120 | Hybrid | 0 | 0 | 0 | 1 | 0 | 31 | 125 | 58.9 | 2236 | 1 | 70.3 | 73.9 | 103.2 | 69 | 450 | 95 | 1052 | 80 | 2202 | 0 | 0 | 0 | 0 | 67.706 | 49.557 | 67.81 | 49.69
2024-11-25 | 18:37 | 267 | 4624.19 | 0:04 | 119.99 | 0.28259 | 10.77 | 358.89 | 0 | 59.999 | 33.91 | 0.3175 | 3.7312 | 1.467 | 4622 | 15.175 | 0 | 63.575 | 1 | Testing Tank A - Drawing Water Until RTD Out = 110.4°.... 0.499 0 662 | 129.15 | 57.5602 | 58.6465 | 125.4 | 68.2941 | 13.2 | 2.995 | -105 | -43.6 | -41 | 0 | 25.0032 | 0.99947 | 58.6579 | 110.104 | 118.7994 | 14.2324 | 5.6748 | 151.4335 | 3.035 | 13.365 | 0 | 0 | 142.0667 | 141.1667 | 140.9 | 140.6667 | 137.8 | 72.3 | 125 | 140 | 138.8 | 139.8 | 0.2 | 120 | Hybrid | 0 | 0 | 0 | 1 | 0 | 31 | 125 | 58.9 | 2236 | 1 | 70.3 | 73.8 | 103.1 | 69 | 450 | 95 | 1052 | 80 | 2202 | 0 | 0 | 0 | 0 | 67.707 | 49.556 | 67.811 | 49.689
2024-11-25 | 18:37 | 270 | 4627.19 | 0:04 | 119.98 | 0.28411 | 10.93 | 358.9 | 0 | 60 | 34.09 | 0.3206 | 3.7134 | 1.4666 | 4625 | 15.175 | 0 | 63.5125 | 1 | Testing Tank A - Drawing Water Until RTD Out = 110.4°.... 0.250 0 670 | 129.0278 | 57.5479 | 58.6345 | 125.4 | 68.2929 | 13.351 | 3.011 | -105.1 | -43.5 | -41.1 | 0 | 25.0545 | 0.99945 | 58.6749 | 111.36 | 120.0554 | 14.383 | 5.6752 | 151.4339 | 3.041 | 13.518 | 0 | 0 | 142.0333 | 141.1 | 140.9 | 140.6 | 137.2333 | 72.3 | 125 | 140 | 138.8 | 139.8 | 0.2 | 120 | Hybrid | 0 | 0 | 0 | 1 | 0 | 31 | 125 | 58.9 | 2236 | 1 | 70.3 | 73.6 | 103 | 69 | 450 | 95 | 1051 | 80 | 2202 | 0 | 0 | 0 | 0 | 67.709 | 49.555 | 67.812 | 49.688
2024-11-25 | 18:37 | 273 | 4630.19 | 0:05 | 119.98 | 0.28308 | 10.78 | 358.91 | 0 | 59.999 | 33.96 | 0.3173 | 3.6771 | 1.4655 | 4628 | 15.175 | 0 | 63.475 | 1 | Testing Tank A - Drawing Water Until RTD Out = 110.4°.... 0.500 0 677 | 128.9 | 57.5544 | 58.6229 | 125.38 | 68.2965 | 13.5 | 3.004 | -105.6 | -43.2 | -41.3 | 0 | 25.1055 | 0.99947 | 58.6579 | 112.6052 | 121.2984 | 14.532 | 5.6741 | 151.4333 | 3.048 | 13.669 | 0 | 0 | 142 | 141.1 | 140.9 | 140.6 | 136.6 | 72.2 | 125 | 140 | 138.7 | 139.8 | 0.2 | 120 | Hybrid | 0 | 0 | 0 | 1 | 0 | 31 | 125 | 58.9 | 2236 | 1 | 70.3 | 73.5 | 102.9 | 69 | 450 | 95 | 1051 | 80 | 2202 | 0 | 0 | 0 | 0 | 67.71 | 49.553 | 67.813 | 49.686
2024-11-25 | 18:38 | 276 | 4633.19 | 0:05 | 119.97 | 0.27639 | 10.92 | 358.92 | 0 | 60 | 33.16 | 0.3293 | 3.846 | 1.4635 | 4631 | 15.175 | 0 | 63.5375 | 1 | Testing Tank A - Drawing Water Until RTD Out = 110.4°.... 0.500 0 685 | 128.7333 | 57.563 | 58.6096 | 125.42 | 68.302 | 13.649 | 3.005 | -106.4 | -42.8 | -41.6 | 0.001 | 25.1242 | 0.99946 | 58.6617 | 113.8479 | 122.5412 | 14.681 | 5.6755 | 151.4332 | 3.05 | 13.82 | 0 | 0 | 142 | 141.1 | 140.9 | 140.6 | 135.8 | 72 | 125 | 140 | 138.7 | 139.8 | 0.2 | 120 | Hybrid | 0 | 0 | 0 | 1 | 0 | 31 | 125 | 58.9 | 2236 | 1 | 70.3 | 73.4 | 102.8 | 69 | 450 | 95 | 1051 | 80 | 2202 | 0 | 0 | 0 | 0 | 67.711 | 49.552 | 67.814 | 49.685
2024-11-25 | 18:38 | 279 | 4636.19 | 0:05 | 119.98 | 0.28849 | 11.21 | 358.93 | 0 | 59.999 | 34.61 | 0.3238 | 3.7904 | 1.4676 | 4634 | 15.175 | 0 | 63.5125 | 1 | Testing Tank A - Drawing Water Until RTD Out = 110.4°.... 0.426 0 693 | 128.5056 | 57.5751 | 58.5933 | 125.37 | 68.3057 | 13.799 | 3.006 | -108.7 | -41.7 | -42.5 | 0.001 | 25.0271 | 0.99949 | 58.6318 | 115.0922 | 123.7875 | 14.8302 | 5.674 | 151.4328 | 3.038 | 13.971 | 0 | 0 | 142 | 141.0667 | 140.8 | 140.5 | 134.8333 | 71.8333 | 125 | 140 | 138.7 | 139.7 | 0.2 | 120 | Hybrid | 0 | 0 | 0 | 1 | 0 | 31 | 125 | 58.9 | 2236 | 1 | 70.3 | 73.2 | 102.7 | 69 | 450 | 95 | 1051 | 80 | 2202 | 0 | 0 | 0 | 0 | 67.712 | 49.551 | 67.815 | 49.684
2024-11-25 | 18:38 | 282 | 4639.19 | 0:05 | 119.98 | 0.29018 | 11.44 | 358.94 | 0 | 60 | 34.82 | 0.3286 | 3.6615 | 1.4666 | 4637 | 15.175 | 0 | 63.475 | 1 | Testing Tank A - Drawing Water Until RTD Out = 110.4°.... 0.426 0 701 | 128.2722 | 57.5895 | 58.5814 | 125.3633 | 68.3057 | 13.949 | 3.002 | -111.9 | -40 | -44.2 | 0 | 25.002 | 0.99949 | 58.6368 | 116.3473 | 125.0427 | 14.9807 | 5.6736 | 151.4327 | 3.035 | 14.123 | 0 | 0 | 141.9667 | 141.0333 | 140.8 | 140.5 | 133.7 | 71.6333 | 125 | 140 | 138.7 | 139.7 | 0.2 | 120 | Hybrid | 0 | 0 | 0 | 1 | 0 | 31 | 125 | 58.9 | 2236 | 1 | 70.3 | 73.1 | 102.6 | 69 | 450 | 95 | 1051 | 80 | 2202 | 0 | 0 | 0 | 0 | 67.713 | 49.549 | 67.816 | 49.683
2024-11-25 | 18:38 | 285 | 4642.19 | 0:05 | 119.98 | 0.2839 | 10.87 | 358.94 | 0 | 60.005 | 34.07 | 0.3191 | 3.8457 | 1.4663 | 4640 | 15.175 | 0 | 63.6125 | 1 | Testing Tank A - Drawing Water Until RTD Out = 110.4°.... 0.500 0 708 | 127.9722 | 57.5944 | 58.5794 | 125.35 | 68.3069 | 14.097 | 2.998 | -116.7 | -37.9 | -46.4 | 0.001 | 25.034 | 0.99948 | 58.6482 | 117.5802 | 126.2756 | 15.1288 | 5.6759 | 151.4329 | 3.039 | 14.273 | 0 | 0 | 141.9 | 140.9333 | 140.7667 | 140.5 | 132.3667 | 71.3667 | 125 | 140 | 138.7 | 139.7 | 0.2 | 120 | Hybrid | 0 | 0 | 0 | 1 | 0 | 31 | 124.9 | 58.9 | 2238 | 1 | 70.3 | 73 | 102.5 | 69 | 450 | 95 | 1054 | 80 | 2202 | 0 | 0 | 0 | 0 | 67.714 | 49.548 | 67.816 | 49.682
2024-11-25 | 18:38 | 288 | 4645.19 | 0:05 | 119.99 | 0.2876 | 11.38 | 358.96 | 0 | 59.997 | 34.51 | 0.3299 | 3.8536 | 1.4654 | 4643 | 15.175 | 0 | 63.4625 | 1 | Testing Tank A - Drawing Water Until RTD Out = 110.4°.... 0.427 0 716 | 127.7111 | 57.5981 | 58.5884 | 125.35 | 68.3088 | 14.247 | 3.007 | -120.7 | -35.9 | -49.6 | 0 | 25.0665 | 0.9995 | 58.6208 | 118.8369 | 127.5302 | 15.2792 | 5.6766 | 151.4326 | 3.043 | 14.425 | 0 | 0 | 141.9 | 140.9667 | 140.7667 | 140.5 | 131 | 71.1333 | 125 | 140 | 138.6 | 139.7 | 0.1 | 120 | Hybrid | 0 | 0 | 0 | 1 | 0 | 31 | 125 | 58.9 | 2238 | 1 | 70.3 | 72.9 | 102.4 | 69 | 450 | 95 | 1054 | 80 | 2202 | 0 | 0 | 0 | 0 | 67.716 | 49.547 | 67.817 | 49.68
2024-11-25 | 18:38 | 291 | 4648.19 | 0:05 | 119.98 | 0.28641 | 11.21 | 358.97 | 0 | 60 | 34.36 | 0.3261 | 3.8176 | 1.4655 | 4646 | 15.175 | 0 | 63.4375 | 1 | Testing Tank A - Drawing Water Until RTD Out = 110.4°.... 0.175 0 723 | 127.4056 | 57.6053 | 58.6002 | 125.37 | 68.31 | 14.398 | 3.01 | -119.6 | -35.2 | -52 | 0 | 25.1059 | 0.99946 | 58.6614 | 120.0908 | 128.7841 | 15.4292 | 5.6767 | 151.4323 | 3.048 | 14.578 | 0 | 0 | 141.9 | 140.9 | 140.7333 | 140.4667 | 129.4333 | 71 | 125 | 140 | 138.6 | 139.7 | 0.1 | 120 | Hybrid | 0 | 0 | 0 | 1 | 0 | 31 | 125 | 58.9 | 2238 | 1 | 70.3 | 72.8 | 102.3 | 69 | 450 | 95 | 1054 | 80 | 2202 | 0 | 0 | 0 | 0 | 67.717 | 49.546 | 67.818 | 49.679
2024-11-25 | 18:38 | 294 | 4651.19 | 0:05 | 119.99 | 0.28564 | 10.95 | 358.98 | 0 | 60 | 34.27 | 0.3194 | 3.6665 | 1.4683 | 4649 | 15.175 | 0 | 63.4125 | 1 | Testing Tank A - Drawing Water Until RTD Out = 110.4°.... 0.426 0 730 | 127.1111 | 57.6197 | 58.608 | 125.37 | 68.31 | 14.547 | 3.009 | -117.7 | -35.3 | -52.5 | 0 | 25.1337 | 0.99946 | 58.6643 | 121.3363 | 130.0296 | 15.5788 | 5.6788 | 151.4322 | 3.051 | 14.729 | 0 | 0 | 141.9 | 140.9 | 140.7 | 140.4667 | 127.8667 | 70.8333 | 125 | 140 | 138.5 | 139.6 | 0.1 | 120 | Hybrid | 0 | 0 | 0 | 1 | 0 | 31 | 125 | 58.9 | 2238 | 1 | 70.3 | 72.7 | 102.2 | 69 | 450 | 95 | 1054 | 80 | 2202 | 0 | 0 | 0 | 0 | 67.718 | 49.544 | 67.819 | 49.678
2024-11-25 | 18:38 | 297 | 4654.19 | 0:05 | 119.97 | 0.27772 | 10.95 | 358.98 | 0 | 59.999 | 33.32 | 0.3286 | 3.8632 | 1.463 | 4652 | 15.175 | 0 | 63.45 | 1 | Testing Tank A - Drawing Water Until RTD Out = 110.4°.... 0.499 0 737 | 126.7444 | 57.6333 | 58.6141 | 125.3567 | 68.3104 | 14.697 | 3.01 | -114.9 | -36.2 | -52.1 | 0 | 25.1134 | 0.99943 | 58.6962 | 122.5859 | 131.2792 | 15.7289 | 5.6777 | 151.4322 | 3.048 | 14.88 | 0 | 0 | 141.8667 | 140.8667 | 140.7 | 140.3667 | 126.0333 | 70.6333 | 125 | 140 | 138.5 | 139.6 | 0.2 | 120 | Hybrid | 0 | 0 | 0 | 1 | 0 | 31 | 125 | 58.9 | 2238 | 1 | 70.3 | 72.6 | 102.1 | 69 | 450 | 95 | 1054 | 80 | 2202 | 0 | 0 | 0 | 0 | 67.719 | 49.543 | 67.82 | 49.677
2024-11-25 | 18:38 | 300 | 4657.19 | 0:05 | 119.99 | 0.28547 | 11.03 | 358.99 | 0 | 60 | 34.25 | 0.3221 | 3.6203 | 1.4659 | 4655 | 15.175 | 0 | 63.4375 | 1 | Testing Tank A - Drawing Water Until RTD Out = 110.4°.... 0.500 0 744 | 126.4167 | 57.626 | 58.6214 | 125.35 | 68.3116 | 14.845 | 3.005 | -111.6 | -37.9 | -51.3 | 0 | 25.0675 | 0.99943 | 58.6974 | 123.8234 | 132.5187 | 15.8772 | 5.6781 | 151.4321 | 3.043 | 15.031 | 0 | 0 | 141.9 | 140.9 | 140.7 | 140.4 | 124.2 | 70.4 | 125 | 140 | 138.5 | 139.6 | 0.1 | 120 | Hybrid | 0 | 0 | 0 | 1 | 0 | 31 | 125 | 58.9 | 2238 | 1 | 70.3 | 72.5 | 102 | 69 | 450 | 95 | 1050 | 80 | 2202 | 0 | 0 | 0 | 0 | 67.72 | 49.542 | 67.821 | 49.675
2024-11-25 | 18:38 | 303 | 4660.19 | 0:05 | 119.98 | 0.2847 | 11.08 | 359 | 0 | 60.003 | 34.16 | 0.3242 | 3.791 | 1.4671 | 4658 | 15.175 | 0 | 63.5125 | 1 | Testing Tank A - Drawing Water Until RTD Out = 110.4°.... 0.500 0 752 | 126.0556 | 57.6249 | 58.6312 | 125.3567 | 68.3145 | 14.994 | 3.001 | -108.5 | -40.1 | -49.6 | 0 | 25.0273 | 0.99942 | 58.7118 | 125.0662 | 133.7595 | 16.026 | 5.6734 | 151.4323 | 3.038 | 15.181 | 0 | 0 | 141.8667 | 140.9 | 140.7 | 140.3667 | 122.2667 | 70.2333 | 125 | 140 | 138.5 | 139.6 | 0.2 | 120 | Hybrid | 0 | 0 | 0 | 1 | 0 | 31 | 124.9 | 58.9 | 2240 | 1 | 70.3 | 72.4 | 101.9 | 69 | 450 | 95 | 1050 | 80 | 2202 | 0 | 0 | 0 | 0 | 67.721 | 49.54 | 67.822 | 49.674
2024-11-25 | 18:38 | 306 | 4663.19 | 0:05 | 119.98 | 0.2865 | 10.96 | 359.01 | 0 | 59.997 | 34.38 | 0.3188 | 3.638 | 1.4686 | 4661 | 15.175 | 0 | 63.5 | 1 | Testing Tank A - Drawing Water Until RTD Out = 110.4°.... 0.426 0 760 | 125.6444 | 57.6271 | 58.6429 | 125.33 | 68.3173 | 15.144 | 2.999 | -105.3 | -42 | -48 | 0 | 24.9926 | 0.99941 | 58.7218 | 126.3133 | 135.0066 | 16.1755 | 5.6755 | 151.4323 | 3.034 | 15.333 | 0 | 0 | 141.8 | 140.8333 | 140.6667 | 140.3 | 120.2667 | 70 | 125 | 140 | 138.4 | 139.6 | 0.2 | 120 | Hybrid | 0 | 0 | 0 | 1 | 0 | 31 | 124.9 | 58.9 | 2241 | 1 | 70.3 | 72.3 | 101.8 | 69 | 450 | 95 | 1050 | 80 | 2202 | 0 | 0 | 0 | 0 | 67.723 | 49.539 | 67.823 | 49.673
2024-11-25 | 18:38 | 309 | 4666.19 | 0:05 | 119.96 | 0.2787 | 11.08 | 359.02 | 0 | 59.999 | 33.43 | 0.3315 | 3.7395 | 1.4637 | 4664 | 15.175 | 0 | 63.4875 | 1 | Testing Tank A - Drawing Water Until RTD Out = 110.4°.... 0.500 0 767 | 125.2722 | 57.632 | 58.652 | 125.3167 | 68.3202 | 15.293 | 3 | -101.2 | -43.9 | -46.2 | 0 | 25.0148 | 0.99942 | 58.7074 | 127.5604 | 136.2557 | 16.3251 | 5.6757 | 151.4321 | 3.036 | 15.484 | 0 | 0 | 141.7667 | 140.8 | 140.6 | 140.3 | 118.3333 | 69.8333 | 125 | 140 | 138.3 | 139.6 | 0.2 | 120 | Hybrid | 0 | 0 | 0 | 1 | 0 | 31 | 124.9 | 58.9 | 2243 | 1 | 70.3 | 72.2 | 101.7 | 68.9 | 450 | 95 | 1050 | 80 | 2202 | 0 | 0 | 0 | 0 | 67.724 | 49.537 | 67.824 | 49.672
2024-11-25 | 18:38 | 312 | 4669.19 | 0:05 | 119.98 | 0.28239 | 10.66 | 359.03 | 0 | 60.003 | 33.88 | 0.3147 | 3.6722 | 1.4674 | 4667 | 15.175 | 0 | 63.5125 | 1 | Testing Tank A - Drawing Water Until RTD Out = 110.4°.... 0.500 0 774 | 124.9111 | 57.6328 | 58.6533 | 125.3433 | 68.3206 | 15.441 | 2.996 | -97.3 | -46.3 | -44.1 | 0 | 25.0242 | 0.99946 | 58.6659 | 128.7977 | 137.4909 | 16.4734 | 5.6784 | 151.4321 | 3.038 | 15.634 | 0 | 0 | 141.7333 | 140.8 | 140.6 | 140.3 | 116.3667 | 69.6667 | 125 | 140 | 138.3 | 139.6 | 0.2 | 120 | Hybrid | 0 | 0 | 0 | 1 | 0 | 31 | 125 | 58.9 | 2242 | 1 | 70.3 | 72.1 | 101.6 | 68.9 | 450 | 95 | 1050 | 80 | 2202 | 0 | 0 | 0 | 0 | 67.725 | 49.536 | 67.824 | 49.67
2024-11-25 | 18:38 | 315 | 4672.2 | 0:05 | 119.98 | 0.2836 | 10.73 | 359.04 | 0 | 59.999 | 34.03 | 0.3153 | 3.7965 | 1.4648 | 4670 | 15.175 | 0 | 63.3125 | 1 | Testing Tank A - Drawing Water Until RTD Out = 110.4°.... 0.500 0 781 | 124.5389 | 57.6373 | 58.6496 | 125.3567 | 68.3214 | 15.594 | 3.014 | -93.4 | -48 | -42 | 0 | 25.0861 | 0.9995 | 58.6239 | 130.0693 | 138.7626 | 16.6258 | 5.6786 | 151.4323 | 3.045 | 15.789 | 0 | 0 | 141.7 | 140.7667 | 140.6 | 140.3 | 114.3667 | 69.5 | 125 | 140 | 138.3 | 139.6 | 0.2 | 120 | Hybrid | 0 | 0 | 0 | 1 | 0 | 31 | 124.9 | 58.9 | 2244 | 1 | 70.3 | 72.1 | 101.5 | 68.9 | 450 | 95 | 1048 | 80 | 2202 | 0 | 0 | 0 | 0 | 67.726 | 49.535 | 67.825 | 49.669
2024-11-25 | 18:38 | 318 | 4675.2 | 0:05 | 119.97 | 0.27851 | 10.93 | 359.05 | 0 | 60.002 | 33.41 | 0.3271 | 3.7618 | 1.4646 | 4673 | 15.175 | 0 | 63.4375 | 1 | Testing Tank A - Drawing Water Until RTD Out = 110.4°.... 0.500 0 789 | 124.1333 | 57.6435 | 58.6514 | 125.3433 | 68.3255 | 15.742 | 3.006 | -90.5 | -49.5 | -39.7 | 0 | 25.1262 | 0.9995 | 58.6294 | 131.2972 | 139.9925 | 16.7733 | 5.6722 | 151.4323 | 3.05 | 15.938 | 0 | 0 | 141.7 | 140.7 | 140.5333 | 140.2333 | 112.3 | 69.3333 | 125 | 140 | 138.2 | 139.6 | 0.2 | 120 | Hybrid | 0 | 0 | 0 | 1 | 0 | 31 | 125 | 58.9 | 2243 | 1 | 70.3 | 72 | 101.5 | 68.9 | 450 | 95 | 1048 | 80 | 2202 | 0 | 0 | 0 | 0 | 67.727 | 49.533 | 67.826 | 49.668
2024-11-25 | 18:38 | 321 | 4678.2 | 0:05 | 119.98 | 0.28443 | 11.06 | 359.06 | 0 | 59.999 | 34.13 | 0.324 | 3.6828 | 1.4671 | 4676 | 15.175 | 0 | 63.45 | 1 | Testing Tank A - Drawing Water Until RTD Out = 110.4°.... 0.250 0 797 | 123.7444 | 57.6398 | 58.6569 | 125.3633 | 68.3288 | 15.892 | 3.006 | -90 | -50.2 | -37.5 | 0 | 25.0958 | 0.99946 | 58.665 | 132.5525 | 141.2458 | 16.9236 | 5.6771 | 151.432 | 3.046 | 16.09 | 0 | 0 | 141.7 | 140.7 | 140.5 | 140.2 | 110.2 | 69.1667 | 125 | 140 | 138.1 | 139.5 | 0.2 | 120 | Hybrid | 0 | 0 | 0 | 1 | 0 | 31 | 125 | 58.9 | 2243 | 1 | 70.3 | 71.9 | 101.3 | 68.9 | 450 | 95 | 1048 | 80 | 2202 | 0 | 0 | 0 | 0 | 67.729 | 49.532 | 67.827 | 49.666
2024-11-25 | 18:38 | 324 | 4681.2 | 0:05 | 119.97 | 0.28532 | 11.21 | 359.07 | 0 | 60 | 34.23 | 0.3276 | 3.7884 | 1.4651 | 4679 | 15.175 | 0 | 63.4375 | 1 | Testing Tank A - Drawing Water Until RTD Out = 110.4°.... 0.427 0 804 | 123.3611 | 57.6423 | 58.6594 | 125.3433 | 68.3288 | 16.041 | 3.008 | -91.1 | -50.7 | -36.5 | 0 | 25.0246 | 0.99946 | 58.6689 | 133.7965 | 142.4918 | 17.0729 | 5.6771 | 151.4319 | 3.038 | 16.241 | 0 | 0 | 141.7 | 140.7 | 140.5 | 140.2 | 108.0667 | 69 | 125 | 140 | 138.1 | 139.5 | 0.1 | 120 | Hybrid | 0 | 0 | 0 | 1 | 0 | 31 | 125 | 58.9 | 2243 | 1 | 70.2 | 71.8 | 101.2 | 68.9 | 450 | 95 | 1048 | 80 | 2202 | 0 | 0 | 0 | 0 | 67.73 | 49.53 | 67.828 | 49.665
2024-11-25 | 18:38 | 327 | 4684.2 | 0:05 | 119.99 | 0.28898 | 11.21 | 359.08 | 0 | 59.999 | 34.67 | 0.3232 | 3.6826 | 1.4685 | 4682 | 15.175 | 0 | 63.45 | 1 | Testing Tank A - Drawing Water Until RTD Out = 110.4°.... 0.427 0 812 | 122.9944 | 57.6385 | 58.66 | 125.3367 | 68.3276 | 16.19 | 2.998 | -92.5 | -50.6 | -36.4 | 0 | 25.02 | 0.99944 | 58.6856 | 135.0368 | 143.7321 | 17.2214 | 5.6765 | 151.4321 | 3.037 | 16.392 | 0 | 0 | 141.6667 | 140.7 | 140.5 | 140.1667 | 106.0333 | 68.9 | 125 | 140 | 137.9 | 139.5 | 0.1 | 120 | Hybrid | 0 | 0 | 0 | 1 | 0 | 31 | 125 | 58.9 | 2243 | 1 | 70.2 | 71.8 | 101.2 | 68.9 | 450 | 95 | 1048 | 80 | 2202 | 0 | 0 | 0 | 0 | 67.731 | 49.529 | 67.829 | 49.664
2024-11-25 | 18:38 | 330 | 4687.2 | 0:06 | 119.97 | 0.27894 | 11.15 | 359.09 | 0 | 59.999 | 33.46 | 0.3332 | 3.7886 | 1.4625 | 4685 | 15.175 | 0 | 63.4625 | 1 | Testing Tank A - Drawing Water Until RTD Out = 110.4°.... 0.250 0 820 | 122.6167 | 57.638 | 58.66 | 125.3233 | 68.328 | 16.34 | 3.003 | -93.8 | -50.2 | -36.6 | 0 | 25.0622 | 0.99943 | 58.7005 | 136.2878 | 144.9832 | 17.3714 | 5.6744 | 151.4321 | 3.042 | 16.544 | 0 | 0 | 141.6 | 140.6667 | 140.4 | 140.1 | 104.1333 | 68.8 | 125 | 140 | 137.9 | 139.4 | 0.2 | 120 | Hybrid | 0 | 0 | 0 | 1 | 0 | 31 | 125 | 58.9 | 2243 | 1 | 70.2 | 71.7 | 101.1 | 68.9 | 450 | 95 | 1051 | 80 | 2202 | 0 | 0 | 0 | 0 | 67.732 | 49.528 | 67.83 | 49.662
2024-11-25 | 18:38 | 333 | 4690.2 | 0:06 | 119.99 | 0.2879 | 11.34 | 359.1 | 0 | 60 | 34.55 | 0.3282 | 3.7239 | 1.467 | 4688 | 15.175 | 0 | 63.3875 | 1 | Testing Tank A - Drawing Water Until RTD Out = 110.4°.... 0.500 0 827 | 122.3056 | 57.6265 | 58.66 | 125.31 | 68.3292 | 16.489 | 3.005 | -95.1 | -49.8 | -36.8 | 0 | 25.0621 | 0.99945 | 58.673 | 137.5346 | 146.2299 | 17.5209 | 5.6745 | 151.4317 | 3.042 | 16.695 | 0 | 0 | 141.6 | 140.6 | 140.4333 | 140.1 | 102.3 | 68.8 | 125 | 140 | 137.7 | 139.4 | 0.2 | 120 | Hybrid | 0 | 0 | 0 | 1 | 0 | 31 | 124.9 | 58.9 | 2245 | 1 | 70.2 | 71.7 | 101 | 68.9 | 450 | 95 | 1051 | 80 | 2202 | 0 | 0 | 0 | 0 | 67.733 | 49.526 | 67.831 | 49.661
2024-11-25 | 18:39 | 336 | 4693.2 | 0:06 | 119.98 | 0.2929 | 11.72 | 359.11 | 0 | 59.999 | 35.15 | 0.3333 | 6.0307 | 1.4686 | 4691 | 15.175 | 0 | 63.4125 | 1 | Testing Tank A - Drawing Water Until RTD Out = 110.4°.... 0.500 0 834 | 121.9778 | 57.6206 | 58.662 | 125.31 | 68.3308 | 16.638 | 3.004 | -95.8 | -49.5 | -36.9 | 0 | 25.0578 | 0.99944 | 58.6965 | 138.78 | 147.4733 | 17.6699 | 5.6767 | 151.4316 | 3.042 | 16.846 | 0 | 0 | 141.6 | 140.6 | 140.4 | 140.1 | 100.5 | 68.6667 | 125 | 140 | 137.6 | 139.4 | 0.2 | 120 | Hybrid | 0 | 0 | 0 | 1 | 0 | 31 | 124.9 | 58.9 | 2246 | 1 | 70.2 | 71.6 | 100.9 | 68.9 | 450 | 95 | 1051 | 80 | 2202 | 0 | 0 | 0 | 0 | 67.734 | 49.525 | 67.832 | 49.66
2024-11-25 | 18:39 | 339 | 4696.2 | 0:06 | 119.97 | 0.2859 | 11.32 | 359.12 | 0 | 60.002 | 34.3 | 0.3301 | 3.7205 | 1.4656 | 4694 | 15.175 | 0 | 63.425 | 1 | Testing Tank A - Drawing Water Until RTD Out = 110.4°.... 0.427 0 842 | 121.6667 | 57.6189 | 58.6649 | 125.31 | 68.3324 | 16.788 | 3.002 | -96.7 | -49 | -37 | 0 | 25.0432 | 0.99943 | 58.7114 | 140.026 | 148.7213 | 17.8196 | 5.6759 | 151.4317 | 3.04 | 16.997 | 0 | 0 | 141.6 | 140.6 | 140.4 | 140.1 | 98.7333 | 68.5667 | 125 | 140 | 137.5 | 139.4 | 0.2 | 120 | Hybrid | 0 | 0 | 0 | 1 | 0 | 31 | 124.9 | 58.9 | 2248 | 1 | 70.2 | 71.5 | 100.8 | 68.9 | 450 | 95 | 1051 | 80 | 2202 | 0 | 0 | 0 | 0 | 67.736 | 49.523 | 67.833 | 49.658
2024-11-25 | 18:39 | 342 | 4699.2 | 0:06 | 119.97 | 0.2776 | 10.8 | 359.13 | 0 | 60 | 33.3 | 0.3245 | 3.7133 | 1.4672 | 4697 | 15.175 | 0 | 63.4375 | 1 | Testing Tank A - Drawing Water Until RTD Out = 110.4°.... 0.500 0 849 | 121.3333 | 57.6035 | 58.6686 | 125.31 | 68.3345 | 16.937 | 3.002 | -97.1 | -48.8 | -37.2 | 0 | 25.0304 | 0.99943 | 58.7085 | 141.2659 | 149.9613 | 17.9685 | 5.6778 | 151.4321 | 3.038 | 17.148 | 0 | 0 | 141.6 | 140.5333 | 140.4 | 140 | 97.0333 | 68.4333 | 125 | 140 | 137.3 | 139.4 | 0.2 | 120 | Hybrid | 0 | 0 | 0 | 1 | 0 | 31 | 124.9 | 58.9 | 2250 | 1 | 70.2 | 71.5 | 100.7 | 68.9 | 450 | 95 | 1051 | 80 | 2202 | 0 | 0 | 0 | 0 | 67.737 | 49.522 | 67.833 | 49.657
2024-11-25 | 18:39 | 345 | 4702.2 | 0:06 | 119.98 | 0.28338 | 10.72 | 359.14 | 0 | 60 | 34 | 0.3153 | 3.8076 | 1.4655 | 4700 | 15.175 | 0 | 63.425 | 1 | Testing Tank A - Drawing Water Until RTD Out = 110.4°.... 0.501 0 856 | 121.0389 | 57.595 | 58.6735 | 125.3167 | 68.3361 | 17.087 | 3.001 | -97.1 | -48.8 | -37.2 | -0.001 | 25.0299 | 0.99945 | 58.6941 | 142.5235 | 151.2188 | 18.1192 | 5.6772 | 151.4323 | 3.038 | 17.3 | 0 | 0 | 141.6 | 140.5 | 140.4 | 140 | 95.4 | 68.3333 | 125 | 140 | 137.1 | 139.4 | 0.2 | 120 | Hybrid | 0 | 0 | 0 | 1 | 0 | 31 | 124.9 | 58.9 | 2252 | 1 | 70.2 | 71.4 | 100.7 | 68.9 | 450 | 95 | 1050 | 80 | 2202 | 0 | 0 | 0 | 0 | 67.737 | 49.522 | 67.833 | 49.657
2024-11-25 | 18:39 | 348 | 4705.2 | 0:06 | 119.98 | 0.28458 | 10.78 | 359.15 | 0 | 59.999 | 34.14 | 0.3158 | 3.7072 | 1.4658 | 4703 | 15.175 | 0 | 63.525 | 1 | Testing Tank A - Drawing Water Until RTD Out = 110.4°.... 0.540 0 863 | 120.7278 | 57.5905 | 58.6771 | 125.35 | 68.3373 | 17.236 | 2.993 | -97.3 | -48.6 | -37.3 | 0 | 24.9937 | 0.99945 | 58.6915 | 143.7628 | 152.4581 | 18.2678 | 5.6723 | 151.4323 | 3.034 | 17.451 | 0 | 0 | 141.6 | 140.5 | 140.3667 | 140 | 93.7667 | 68.1333 | 125 | 140 | 136.9 | 139.4 | 0.2 | 120 | Hybrid | 0 | 0 | 0 | 1 | 0 | 31 | 125 | 58.9 | 2251 | 1 | 70.2 | 71.4 | 100.6 | 68.9 | 450 | 95 | 1050 | 80 | 2202 | 0 | 0 | 0 | 0 | 67.738 | 49.52 | 67.834 | 49.656
2024-11-25 | 18:39 | 351 | 4708.2 | 0:06 | 119.97 | 0.2809 | 10.85 | 359.15 | 0 | 60.002 | 33.7 | 0.3219 | 3.8074 | 1.4656 | 4706 | 15.175 | 0 | 63.5 | 1 | Testing Tank A - Drawing Water Until RTD Out = 110.4°.... 0.500 0 870 | 120.4833 | 57.5896 | 58.6759 | 125.3433 | 68.3394 | 17.383 | 2.993 | -97.2 | -48.7 | -37.3 | 0 | 24.9378 | 0.99944 | 58.6989 | 144.9923 | 153.6876 | 18.4152 | 5.6713 | 151.4324 | 3.027 | 17.6 | 0 | 0 | 141.5667 | 140.5 | 140.3667 | 140 | 92.4333 | 68.0333 | 125 | 140 | 136.6 | 139.4 | 0.2 | 120 | Hybrid | 0 | 0 | 0 | 1 | 0 | 31 | 124.9 | 58.9 | 2253 | 1 | 70.2 | 71.3 | 100.5 | 68.9 | 450 | 95 | 1050 | 80 | 2202 | 0 | 0 | 0 | 0 | 67.739 | 49.519 | 67.835 | 49.654
2024-11-25 | 18:39 | 354 | 4711.2 | 0:06 | 119.99 | 0.2834 | 10.91 | 359.17 | 0 | 59.999 | 34 | 0.3209 | 3.7689 | 1.4649 | 4709 | 15.175 | 0 | 63.5 | 1 | Testing Tank A - Drawing Water Until RTD Out = 110.4°.... 0.427 0 878 | 120.1833 | 57.5917 | 58.6686 | 125.3233 | 68.3398 | 17.532 | 2.992 | -97.6 | -48.5 | -37.3 | 0 | 24.9359 | 0.99947 | 58.6702 | 146.2365 | 154.9318 | 18.5647 | 5.6747 | 151.4324 | 3.027 | 17.751 | 0 | 0 | 141.5 | 140.4 | 140.3 | 139.9667 | 91.0667 | 67.8667 | 125 | 140 | 136.3 | 139.3 | 0.2 | 120 | Hybrid | 0 | 0 | 0 | 1 | 0 | 31 | 125 | 58.9 | 2254 | 1 | 70.2 | 71.3 | 100.5 | 68.9 | 450 | 95 | 1050 | 80 | 2202 | 0 | 0 | 0 | 0 | 67.74 | 49.517 | 67.836 | 49.653
2024-11-25 | 18:39 | 357 | 4714.2 | 0:06 | 119.98 | 0.28541 | 11.21 | 359.18 | 0 | 60 | 34.24 | 0.3273 | 3.7648 | 1.465 | 4712 | 15.175 | 0 | 63.575 | 1 | Testing Tank A - Drawing Water Until RTD Out = 110.4°.... 0.427 0 885 | 119.9389 | 57.5982 | 58.6606 | 125.3367 | 68.3398 | 17.68 | 2.984 | -97.6 | -48.5 | -37.4 | 0 | 24.9368 | 0.99949 | 58.6507 | 147.4671 | 156.1603 | 18.7117 | 5.6749 | 151.4323 | 3.027 | 17.901 | 0 | 0 | 141.5 | 140.4 | 140.3 | 139.9 | 89.7333 | 67.8 | 125 | 140 | 135.9 | 139.3 | 0.1 | 120 | Hybrid | 0 | 0 | 0 | 1 | 0 | 31 | 125 | 58.9 | 2254 | 1 | 70.2 | 71.3 | 100.4 | 68.9 | 450 | 95 | 1050 | 80 | 2202 | 0 | 0 | 0 | 0 | 67.742 | 49.516 | 67.837 | 49.651
2024-11-25 | 18:39 | 361 | 4717.2 | 0:06 | 119.99 | 0.3379 | 14.65 | 359.19 | 0 | 59.999 | 40.55 | 0.3614 | 5.3803 | 1.4731 | 4715 | 15.175 | 0 | 63.3875 | 1 | Testing Tank A - Drawing Water Until RTD Out = 110.4°.... 0.500 0 892 | 119.7278 | 57.6021 | 58.652 | 125.3433 | 68.3418 | 17.832 | 3.006 | -97.9 | -48.2 | -37.5 | 0 | 24.986 | 0.99945 | 58.6913 | 148.7342 | 157.4296 | 18.8636 | 5.6778 | 151.4324 | 3.033 | 18.054 | 0 | 0 | 141.5 | 140.4 | 140.3 | 139.9 | 88.5 | 67.7667 | 125 | 140 | 135.5 | 139.3 | 0.2 | 120 | Hybrid | 0 | 0 | 0 | 1 | 0 | 31 | 124.9 | 58.9 | 2255 | 1 | 70.2 | 71.3 | 100.3 | 68.9 | 450 | 95 | 1050 | 80 | 2202 | 0 | 0 | 0 | 0 | 67.743 | 49.514 | 67.838 | 49.65
2024-11-25 | 18:39 | 364 | 4720.2 | 0:06 | 119.97 | 0.2791 | 11.15 | 359.2 | 0 | 60.006 | 33.48 | 0.333 | 3.8939 | 1.4625 | 4718 | 15.175 | 0 | 63.475 | 1 | Testing Tank A - Drawing Water Until RTD Out = 110.4°.... 0.427 0 900 | 119.5056 | 57.6115 | 58.6422 | 125.3167 | 68.3451 | 17.98 | 2.996 | -98.8 | -47.8 | -37.8 | 0 | 25.0377 | 0.99946 | 58.6828 | 149.9714 | 158.6646 | 19.0119 | 5.6723 | 151.4323 | 3.039 | 18.204 | 0 | 0 | 141.5 | 140.4 | 140.3 | 139.8667 | 87.3 | 67.6667 | 125 | 140 | 135 | 139.3 | 0.2 | 120 | Hybrid | 0 | 0 | 0 | 1 | 0 | 31 | 124.9 | 58.9 | 2256 | 1 | 70.2 | 71.2 | 100.3 | 68.9 | 450 | 95 | 1050 | 80 | 2202 | 0 | 0 | 0 | 0 | 67.744 | 49.513 | 67.839 | 49.649
2024-11-25 | 18:39 | 367 | 4723.21 | 0:06 | 119.98 | 0.28765 | 11.22 | 359.2 | 0 | 59.999 | 34.51 | 0.3251 | 3.8053 | 1.4681 | 4721 | 15.175 | 0 | 63.5375 | 1 | Testing Tank A - Drawing Water Until RTD Out = 110.4°.... 0.499 0 907 | 119.3222 | 57.6093 | 58.6367 | 125.3367 | 68.348 | 18.128 | 2.995 | -98.9 | -47.7 | -37.8 | 0 | 25.0426 | 0.99943 | 58.7177 | 151.2076 | 159.9009 | 19.1599 | 5.6795 | 151.4322 | 3.04 | 18.355 | 0 | 0 | 141.5 | 140.4 | 140.3 | 139.8667 | 86.2667 | 67.6 | 125 | 140 | 134.5 | 139.3 | 0.1 | 120 | Hybrid | 0 | 0 | 0 | 1 | 0 | 31 | 124.9 | 58.9 | 2258 | 1 | 70.2 | 71.2 | 100.2 | 68.9 | 450 | 95 | 1050 | 80 | 2202 | 0 | 0 | 0 | 0 | 67.745 | 49.511 | 67.84 | 49.647
2024-11-25 | 18:39 | 370 | 4726.21 | 0:06 | 119.98 | 0.2782 | 10.53 | 359.21 | 0 | 59.999 | 33.38 | 0.3153 | 3.684 | 1.465 | 4724 | 15.175 | 0 | 63.5375 | 1 | Testing Tank A - Drawing Water Until RTD Out = 110.4°.... 0.500 0 914 | 119.1278 | 57.6235 | 58.6367 | 125.31 | 68.3492 | 18.277 | 2.998 | -99.6 | -47.3 | -37.9 | 0 | 24.9418 | 0.99945 | 58.6866 | 152.4501 | 161.1433 | 19.3091 | 5.6766 | 151.4319 | 3.028 | 18.505 | 0 | 0 | 141.4667 | 140.4 | 140.2333 | 139.8333 | 85.3 | 67.5333 | 125 | 140 | 133.8 | 139.2 | 0.2 | 120 | Hybrid | 0 | 0 | 0 | 1 | 0 | 31 | 124.9 | 58.9 | 2259 | 1 | 70.2 | 71.1 | 100.1 | 68.9 | 450 | 95 | 1050 | 80 | 2202 | 0 | 0 | 0 | 0 | 67.746 | 49.51 | 67.841 | 49.646
2024-11-25 | 18:39 | 373 | 4729.21 | 0:06 | 119.98 | 0.28296 | 10.78 | 359.22 | 0 | 60.002 | 33.95 | 0.3175 | 3.8288 | 1.4655 | 4727 | 15.175 | 0 | 63.5125 | 1 | Testing Tank A - Drawing Water Until RTD Out = 110.4°.... 0.250 0 922 | 118.9278 | 57.6219 | 58.641 | 125.3167 | 68.35 | 18.426 | 2.989 | -99.9 | -47 | -38.3 | 0 | 24.912 | 0.99947 | 58.673 | 153.6883 | 162.3858 | 19.4578 | 5.6751 | 151.4318 | 3.024 | 18.656 | 0 | 0 | 141.4 | 140.3667 | 140.2 | 139.7667 | 84.3333 | 67.5 | 125 | 140 | 133.1 | 139.2 | 0.2 | 120 | Hybrid | 0 | 0 | 0 | 1 | 0 | 31 | 124.9 | 58.9 | 2261 | 1 | 70.2 | 71.1 | 100.1 | 68.9 | 450 | 95 | 1050 | 80 | 2202 | 0 | 0 | 0 | 0 | 67.747 | 49.508 | 67.842 | 49.644
2024-11-25 | 18:39 | 376 | 4732.21 | 0:06 | 119.98 | 0.2871 | 11.51 | 359.23 | 0 | 60 | 34.44 | 0.3341 | 6.0787 | 1.4686 | 4730 | 15.175 | 0 | 63.6 | 1 | Testing Tank A - Drawing Water Until RTD Out = 110.4°.... 0.500 0 929 | 118.7444 | 57.6331 | 58.649 | 125.31 | 68.35 | 18.575 | 2.99 | -100.7 | -46.7 | -38.5 | 0 | 24.9539 | 0.99942 | 58.7196 | 154.9297 | 163.625 | 19.6067 | 5.6762 | 151.4316 | 3.029 | 18.806 | 0 | 0 | 141.4 | 140.3 | 140.2 | 139.7667 | 83.4333 | 67.3667 | 125 | 140 | 132.4 | 139.2 | 0.2 | 120 | Hybrid | 0 | 0 | 0 | 1 | 0 | 31 | 124.9 | 58.9 | 2263 | 1 | 70.2 | 71.1 | 100 | 68.9 | 450 | 95 | 1051 | 80 | 2202 | 0 | 0 | 0 | 0 | 67.749 | 49.507 | 67.842 | 49.643
2024-11-25 | 18:39 | 379 | 4735.21 | 0:06 | 119.97 | 0.287 | 11.19 | 359.24 | 0 | 60.005 | 34.43 | 0.3249 | 3.7101 | 1.4665 | 4733 | 15.175 | 0 | 63.5 | 1 | Testing Tank A - Drawing Water Until RTD Out = 110.4°.... 0.428 0 937 | 118.5667 | 57.6269 | 58.6555 | 125.33 | 68.3512 | 18.724 | 2.996 | -101.1 | -46.1 | -38.9 | 0.001 | 24.9838 | 0.99941 | 58.7433 | 156.1775 | 164.8729 | 19.756 | 5.6802 | 151.4313 | 3.033 | 18.958 | 0 | 0 | 141.4 | 140.3 | 140.2 | 139.7 | 82.6 | 67.2 | 125 | 140 | 131.5 | 139.2 | 0.2 | 120 | Hybrid | 0 | 0 | 0 | 1 | 0 | 31 | 124.9 | 58.9 | 2265 | 1 | 70.2 | 71.1 | 99.9 | 68.9 | 450 | 95 | 1051 | 80 | 2202 | 0 | 0 | 0 | 0 | 67.75 | 49.505 | 67.843 | 49.642
2024-11-25 | 18:39 | 382 | 4738.21 | 0:06 | 119.98 | 0.2858 | 11.03 | 359.25 | 0 | 60 | 34.3 | 0.3217 | 3.8653 | 1.4666 | 4736 | 15.175 | 0 | 63.525 | 1 | Testing Tank A - Drawing Water Until RTD Out = 110.4°.... 0.500 0 944 | 118.3722 | 57.621 | 58.6629 | 125.35 | 68.3533 | 18.873 | 2.996 | -102.1 | -45.4 | -39.4 | 0 | 24.9957 | 0.99943 | 58.7244 | 157.4176 | 166.113 | 19.9049 | 5.6724 | 151.4314 | 3.034 | 19.109 | 0 | 0 | 141.3 | 140.2667 | 140.2 | 139.6333 | 81.7667 | 67.0667 | 125 | 140 | 130.5 | 139.2 | 0.2 | 120 | Hybrid | 0 | 0 | 0 | 1 | 0 | 31 | 125 | 58.9 | 2266 | 1 | 70.2 | 71.1 | 99.9 | 68.9 | 450 | 95 | 1051 | 80 | 2202 | 0 | 0 | 0 | 0 | 67.751 | 49.503 | 67.844 | 49.64
2024-11-25 | 18:39 | 385 | 4741.21 | 0:06 | 119.97 | 0.27791 | 10.92 | 359.26 | 0 | 60.002 | 33.34 | 0.3274 | 3.807 | 1.4646 | 4739 | 15.175 | 0 | 63.5375 | 1 | Testing Tank A - Drawing Water Until RTD Out = 110.4°.... 0.427 0 952 | 118.2333 | 57.6133 | 58.6714 | 125.35 | 68.3541 | 19.022 | 2.994 | -104.4 | -44.1 | -40.3 | 0 | 24.9849 | 0.99946 | 58.7012 | 158.6621 | 167.3574 | 20.0539 | 5.676 | 151.4313 | 3.033 | 19.26 | 0 | 0 | 141.3 | 140.2667 | 140.1 | 139.6333 | 81.0333 | 67.0667 | 125 | 140 | 129.5 | 139.2 | 0.2 | 120 | Hybrid | 0 | 0 | 0 | 1 | 0 | 31 | 125 | 58.9 | 2266 | 1 | 70.2 | 71.1 | 99.9 | 68.9 | 450 | 95 | 1051 | 80 | 2202 | 0 | 0 | 0 | 0 | 67.752 | 49.502 | 67.845 | 49.639
2024-11-25 | 18:39 | 388 | 4744.21 | 0:06 | 119.99 | 0.28575 | 11.08 | 359.27 | 0 | 60.003 | 34.29 | 0.3231 | 3.6941 | 1.4659 | 4742 | 15.175 | 0 | 63.675 | 1 | Testing Tank A - Drawing Water Until RTD Out = 110.4°.... 0.428 0 960 | 118.0889 | 57.5953 | 58.6784 | 125.3633 | 68.3541 | 19.169 | 2.985 | -106.6 | -42.8 | -41.5 | 0 | 24.9275 | 0.99943 | 58.7344 | 159.8874 | 168.5806 | 20.2008 | 5.6732 | 151.4314 | 3.026 | 19.408 | 0 | 0 | 141.3 | 140.2 | 140.1 | 139.6 | 80.2333 | 67.1 | 125 | 140 | 128.5 | 139.2 | 0.2 | 120 | Hybrid | 0 | 0 | 0 | 1 | 0 | 31 | 125 | 58.9 | 2266 | 1 | 70.2 | 71 | 99.8 | 68.9 | 450 | 95 | 1051 | 80 | 2202 | 0 | 0 | 0 | 0 | 67.753 | 49.5 | 67.846 | 49.637
2024-11-25 | 18:39 | 391 | 4747.21 | 0:07 | 119.98 | 0.28658 | 11.2 | 359.28 | 0 | 60.002 | 34.38 | 0.3258 | 3.7288 | 1.4668 | 4746 | 15.175 | 0 | 63.7 | 1 | Testing Tank A - Drawing Water Until RTD Out = 110.4°.... 0.500 0 966 | 117.9111 | 57.5834 | 58.6841 | 125.3433 | 68.3553 | 19.323 | 2.982 | -109.9 | -41.2 | -42.9 | 0 | 24.8349 | 0.99945 | 58.7089 | 161.1707 | 169.864 | 20.3557 | 5.6781 | 151.4316 | 3.015 | 19.564 | 0 | 0 | 141.2 | 140.2 | 140 | 139.6 | 79.4667 | 67 | 125 | 140 | 127.1 | 139.1 | 0.2 | 120 | Hybrid | 0 | 0 | 0 | 1 | 0 | 31 | 125 | 58.9 | 2266 | 1 | 70.2 | 71 | 99.7 | 68.9 | 450 | 95 | 1052 | 80 | 2202 | 0 | 0 | 0 | 0 | 67.755 | 49.499 | 67.847 | 49.636
2024-11-25 | 18:39 | 394 | 4750.21 | 0:07 | 119.98 | 0.29221 | 11.59 | 359.29 | 0 | 59.999 | 35.06 | 0.3305 | 3.7925 | 1.4668 | 4748 | 15.175 | 0 | 63.6125 | 1 | Testing Tank A - Drawing Water Until RTD Out = 110.4°.... 0.500 0 974 | 117.8 | 57.584 | 58.6886 | 125.3233 | 68.3582 | 19.468 | 2.989 | -113.4 | -39.4 | -44.6 | 0 | 24.8482 | 0.99946 | 58.6982 | 162.3789 | 171.0722 | 20.4993 | 5.6778 | 151.4319 | 3.016 | 19.711 | 0 | 0 | 141.2 | 140.2 | 140 | 139.6 | 78.8 | 67 | 125 | 140 | 126.3 | 139.1 | 0.1 | 120 | Hybrid | 0 | 0 | 0 | 1 | 0 | 31 | 125 | 58.9 | 2266 | 1 | 70.2 | 71 | 99.7 | 68.9 | 450 | 95 | 1052 | 80 | 2202 | 0 | 0 | 0 | 0 | 67.756 | 49.497 | 67.848 | 49.634
2024-11-25 | 18:40 | 397 | 4753.21 | 0:07 | 119.97 | 0.27421 | 10.56 | 359.29 | 0 | 60 | 32.9 | 0.321 | 3.7967 | 1.4677 | 4751 | 15.175 | 0 | 63.625 | 1 | Testing Tank A - Drawing Water Until RTD Out = 110.4°.... 0.500 0 981 | 117.7056 | 57.5743 | 58.6898 | 125.3233 | 68.3586 | 19.616 | 2.99 | -117.5 | -37.6 | -46.5 | 0 | 24.9787 | 0.99945 | 58.7075 | 163.6183 | 172.3137 | 20.6484 | 5.6756 | 151.4322 | 3.032 | 19.861 | 0 | 0 | 141.2 | 140.1667 | 140 | 139.6 | 78.2333 | 67.0333 | 125 | 140 | 125.1 | 139.1 | 0.1 | 120 | Hybrid | 0 | 0 | 0 | 1 | 0 | 31 | 124.9 | 58.9 | 2267 | 1 | 70.2 | 71 | 99.6 | 68.9 | 450 | 95 | 1052 | 80 | 2202 | 0 | 0 | 0 | 0 | 67.757 | 49.495 | 67.849 | 49.633
2024-11-25 | 18:40 | 400 | 4756.21 | 0:07 | 119.99 | 0.285 | 11.03 | 359.31 | 0 | 60 | 34.2 | 0.3227 | 3.6902 | 1.4662 | 4754 | 15.175 | 0 | 63.6 | 1 | Testing Tank A - Drawing Water Until RTD Out = 110.4°.... 0.500 0 988 | 117.5667 | 57.5757 | 58.6869 | 125.3367 | 68.3582 | 19.767 | 3.005 | -121.1 | -36.3 | -48.4 | 0.001 | 25.0744 | 0.99941 | 58.7467 | 164.8777 | 173.5753 | 20.7996 | 5.6816 | 151.4325 | 3.044 | 20.014 | 0 | 0 | 141.2 | 140.1333 | 139.9333 | 139.5333 | 77.6 | 67 | 125 | 140 | 123.8 | 139.1 | 0.1 | 120 | Hybrid | 0 | 0 | 0 | 1 | 0 | 31 | 125 | 58.9 | 2266 | 1 | 70.2 | 71 | 99.6 | 68.9 | 450 | 95 | 1052 | 80 | 2202 | 0 | 0 | 0 | 0 | 67.758 | 49.494 | 67.85 | 49.631
2024-11-25 | 18:40 | 403 | 4759.21 | 0:07 | 119.98 | 0.29167 | 11.59 | 359.32 | 0 | 59.999 | 34.99 | 0.3311 | 3.6685 | 1.4655 | 4757 | 15.175 | 0 | 63.4625 | 1 | Testing Tank A - Drawing Water Until RTD Out = 110.4°.... 0.428 0 996 | 117.45 | 57.5734 | 58.6808 | 125.3167 | 68.3622 | 19.916 | 3.009 | -121.6 | -35.4 | -50.1 | 0 | 25.0888 | 0.99945 | 58.7075 | 166.1216 | 174.8149 | 20.948 | 5.6761 | 151.4327 | 3.045 | 20.165 | 0 | 0 | 141.2 | 140.1 | 139.9 | 139.5 | 77 | 67 | 125 | 140 | 122.4 | 139 | 0.1 | 120 | Hybrid | 0 | 0 | 0 | 1 | 0 | 31 | 125 | 58.9 | 2267 | 1 | 70.2 | 70.9 | 99.5 | 68.9 | 450 | 95 | 1052 | 80 | 2202 | 0 | 0 | 0 | 0 | 67.759 | 49.492 | 67.851 | 49.63
2024-11-25 | 18:40 | 406 | 4762.21 | 0:07 | 119.98 | 0.3499 | 15.92 | 359.33 | 0 | 60.003 | 41.98 | 0.3792 | 5.1438 | 1.4697 | 4760 | 15.175 | 0 | 63.5375 | 1 | Testing Tank A - Drawing Water Until RTD Out = 110.4°.... 0.500 0 1003 | 117.3611 | 57.583 | 58.672 | 125.3167 | 68.3676 | 20.065 | 3.003 | -121.3 | -35.2 | -51 | 0 | 25.0924 | 0.99947 | 58.694 | 167.358 | 176.0533 | 21.0967 | 5.6745 | 151.433 | 3.046 | 20.315 | 0 | 0 | 141.2 | 140.1 | 139.9 | 139.5 | 76.4667 | 67 | 125 | 140 | 121.1 | 139 | 0.2 | 120 | Hybrid | 0 | 0 | 0 | 1 | 0 | 31 | 124.9 | 58.9 | 2268 | 1 | 70.2 | 70.9 | 99.5 | 69 | 450 | 95 | 1053 | 80 | 2202 | 0 | 0 | 0 | 0 | 67.761 | 49.491 | 67.851 | 49.628
2024-11-25 | 18:40 | 409 | 4765.21 | 0:07 | 119.98 | 0.2836 | 11.45 | 359.34 | 0 | 60.002 | 34.03 | 0.3365 | 3.7578 | 1.4666 | 4763 | 15.175 | 0 | 63.6 | 1 | Testing Tank A - Drawing Water Until RTD Out = 110.4°.... 0.250 0 1011 | 117.25 | 57.5988 | 58.6561 | 125.2967 | 68.3696 | 20.214 | 3.002 | -121 | -35 | -51.7 | 0.001 | 25.0344 | 0.99943 | 58.7252 | 168.6037 | 177.299 | 21.2461 | 5.6756 | 151.4327 | 3.039 | 20.466 | 0 | 0 | 141.2 | 140.1 | 139.9 | 139.4667 | 75.9333 | 66.9 | 125 | 140 | 119.9 | 139 | 0.2 | 120 | Hybrid | 0 | 0 | 0 | 1 | 0 | 31 | 124.9 | 58.9 | 2270 | 1 | 70.2 | 70.9 | 99.4 | 69 | 450 | 95 | 1053 | 80 | 2202 | 0 | 0 | 0 | 0 | 67.762 | 49.489 | 67.852 | 49.627
2024-11-25 | 18:40 | 412 | 4768.22 | 0:07 | 119.98 | 0.28617 | 11.21 | 359.35 | 0 | 59.999 | 34.33 | 0.3264 | 3.7282 | 1.465 | 4766 | 15.175 | 0 | 63.5625 | 1 | Testing Tank A - Drawing Water Until RTD Out = 110.4°.... 0.250 0 1019 | 117.1444 | 57.6124 | 58.638 | 125.2967 | 68.3684 | 20.364 | 3 | -120.7 | -35 | -52 | 0 | 24.9847 | 0.99948 | 58.6776 | 169.8521 | 178.5474 | 21.3957 | 5.6768 | 151.4325 | 3.033 | 20.618 | 0 | 0 | 141.2 | 140.1 | 139.8333 | 139.4 | 75.5 | 66.8333 | 125 | 140 | 118.6 | 139 | 0.2 | 120 | Hybrid | 0 | 0 | 0 | 1 | 0 | 31 | 124.9 | 58.9 | 2272 | 1 | 70.2 | 70.9 | 99.4 | 69 | 450 | 95 | 1053 | 80 | 2202 | 0 | 0 | 0 | 0 | 67.763 | 49.487 | 67.853 | 49.626
2024-11-25 | 18:40 | 415 | 4771.22 | 0:07 | 119.98 | 0.2832 | 10.81 | 359.35 | 0 | 59.999 | 33.98 | 0.3182 | 3.804 | 1.466 | 4769 | 15.175 | 0 | 63.6375 | 1 | Testing Tank A - Drawing Water Until RTD Out = 110.4°.... 0.500 0 1026 | 117.0278 | 57.6371 | 58.6257 | 125.29 | 68.3663 | 20.512 | 2.995 | -120.6 | -34.9 | -52 | 0 | 24.9776 | 0.99951 | 58.6484 | 171.0919 | 179.7852 | 21.5441 | 5.6777 | 151.4323 | 3.032 | 20.768 | 0 | 0 | 141.1333 | 140 | 139.8 | 139.4 | 75.0333 | 66.8 | 125 | 140 | 117.2 | 139 | 0.2 | 120 | Hybrid | 0 | 0 | 0 | 1 | 0 | 31 | 124.9 | 58.9 | 2274 | 1 | 70.2 | 70.9 | 99.3 | 69 | 450 | 95 | 1053 | 80 | 2202 | 0 | 0 | 0 | 0 | 67.764 | 49.486 | 67.854 | 49.624
2024-11-25 | 18:40 | 418 | 4774.22 | 0:07 | 119.97 | 0.27884 | 10.93 | 359.36 | 0 | 60 | 33.45 | 0.3269 | 3.6648 | 1.4656 | 4772 | 15.175 | 0 | 63.6 | 1 | Testing Tank A - Drawing Water Until RTD Out = 110.4°.... 0.250 0 1034 | 116.9389 | 57.6482 | 58.6182 | 125.29 | 68.3663 | 20.662 | 2.998 | -120.7 | -34.9 | -52.1 | 0 | 24.9831 | 0.99948 | 58.6748 | 172.341 | 181.0364 | 21.6941 | 5.6773 | 151.432 | 3.033 | 20.92 | 0 | 0 | 141.1 | 140 | 139.8 | 139.3667 | 74.5667 | 66.8 | 125 | 140 | 115.8 | 139 | 0.2 | 120 | Hybrid | 0 | 0 | 0 | 1 | 0 | 31 | 124.9 | 58.9 | 2276 | 1 | 70.2 | 70.9 | 99.3 | 69 | 450 | 95 | 1053 | 80 | 2202 | 0 | 0 | 0 | 0 | 67.765 | 49.484 | 67.855 | 49.623
2024-11-25 | 18:40 | 421 | 4777.22 | 0:07 | 119.99 | 0.29 | 11.51 | 359.38 | 0 | 59.999 | 34.8 | 0.3308 | 3.7855 | 1.4665 | 4775 | 15.175 | 0 | 63.575 | 1 | Testing Tank A - Drawing Water Until RTD Out = 110.4°.... 0.500 0 1041 | 116.8611 | 57.6574 | 58.6165 | 125.2967 | 68.3671 | 20.81 | 2.993 | -120.8 | -35 | -51.9 | 0 | 24.9968 | 0.99948 | 58.6786 | 173.5784 | 182.2717 | 21.8422 | 5.676 | 151.4314 | 3.034 | 21.07 | 0 | 0 | 141.1 | 140 | 139.8 | 139.3 | 74.1667 | 66.8 | 125 | 140 | 114.4 | 139 | 0.1 | 120 | Hybrid | 0 | 0 | 0 | 1 | 0 | 31 | 125 | 58.9 | 2276 | 1 | 70.2 | 70.9 | 99.2 | 69 | 450 | 95 | 1053 | 80 | 2202 | 0 | 0 | 0 | 0 | 67.767 | 49.482 | 67.856 | 49.621
2024-11-25 | 18:40 | 424 | 4780.22 | 0:07 | 119.98 | 0.2875 | 11.41 | 359.39 | 0 | 60.002 | 34.5 | 0.3308 | 3.681 | 1.4655 | 4778 | 15.175 | 0 | 63.6 | 1 | Testing Tank A - Drawing Water Until RTD Out = 110.4°.... 0.500 0 1048 | 116.7722 | 57.6707 | 58.6239 | 125.3233 | 68.3688 | 20.96 | 2.996 | -120.9 | -34.9 | -52 | 0 | 24.9958 | 0.99944 | 58.7193 | 174.8236 | 183.519 | 21.9915 | 5.6756 | 151.4313 | 3.034 | 21.221 | 0 | 0 | 141.1 | 140 | 139.7333 | 139.2667 | 73.7667 | 66.7667 | 125 | 140 | 113.2 | 139 | 0.2 | 120 | Hybrid | 0 | 0 | 0 | 1 | 0 | 31 | 124.9 | 58.9 | 2278 | 1 | 70.2 | 70.9 | 99.2 | 69 | 450 | 95 | 1053 | 80 | 2202 | 0 | 0 | 0 | 0 | 67.768 | 49.481 | 67.857 | 49.62
2024-11-25 | 18:40 | 427 | 4783.22 | 0:07 | 119.98 | 0.29111 | 11.52 | 359.4 | 0 | 60 | 34.93 | 0.33 | 3.7436 | 1.4686 | 4781 | 15.175 | 0 | 63.625 | 1 | Testing Tank A - Drawing Water Until RTD Out = 110.4°.... 0.251 0 1056 | 116.65 | 57.6848 | 58.6382 | 125.31 | 68.3708 | 21.108 | 2.995 | -120.7 | -34.9 | -52.1 | 0 | 24.9553 | 0.99943 | 58.7341 | 176.0626 | 184.758 | 22.1403 | 5.6711 | 151.4311 | 3.029 | 21.372 | 0 | 0 | 141.1 | 139.9333 | 139.7 | 139.2 | 73.3 | 66.6667 | 125 | 140 | 111.9 | 139 | 0.2 | 120 | Hybrid | 0 | 0 | 0 | 1 | 0 | 31 | 124.9 | 58.9 | 2280 | 1 | 70.2 | 70.9 | 99.1 | 69 | 450 | 95 | 1053 | 80 | 2202 | 0 | 0 | 0 | 0 | 67.769 | 49.479 | 67.858 | 49.618
2024-11-25 | 18:40 | 430 | 4786.22 | 0:07 | 119.97 | 0.2819 | 11.42 | 359.41 | 0 | 59.999 | 33.82 | 0.3378 | 3.9017 | 1.4635 | 4784 | 15.175 | 0 | 63.6 | 1 | Testing Tank A - Drawing Water Until RTD Out = 110.4°.... 0.500 0 1063 | 116.5389 | 57.6833 | 58.6547 | 125.3233 | 68.372 | 21.258 | 2.993 | -120.4 | -34.9 | -52.3 | 0 | 24.9724 | 0.99944 | 58.7301 | 177.3067 | 186.002 | 22.2895 | 5.6759 | 151.4312 | 3.031 | 21.523 | 0 | 0 | 141.0667 | 139.9 | 139.7 | 139.2 | 72.8667 | 66.5 | 125 | 140 | 110.5 | 138.9 | 0.2 | 120 | Hybrid | 0 | 0 | 0 | 1 | 1 | 31 | 125 | 58.9 | 2279 | 1 | 70.2 | 70.9 | 99.1 | 69 | 450 | 95 | 1053 | 80 | 2202 | 2200 | 0 | 0 | 0 | 67.77 | 49.477 | 67.859 | 49.617
2024-11-25 | 18:40 | 433 | 4789.22 | 0:07 | 119.98 | 0.2917 | 11.5 | 359.42 | 0 | 60.004 | 35 | 0.3287 | 3.7967 | 1.4674 | 4787 | 15.175 | 0 | 63.7375 | 1 | Testing Tank A - Drawing Water Until RTD Out = 110.4°.... 0.500 0 1070 | 116.4167 | 57.678 | 58.671 | 125.33 | 68.3737 | 21.405 | 2.989 | -119.9 | -34.8 | -52.5 | 0 | 24.9513 | 0.99945 | 58.7094 | 178.5359 | 187.2292 | 22.4366 | 5.6759 | 151.4316 | 3.029 | 21.672 | 0 | 0 | 141.0333 | 139.9 | 139.7 | 139.1 | 72.3667 | 66.4 | 125 | 140 | 109.2 | 138.9 | 0.2 | 120 | Hybrid | 0 | 0 | 0 | 1 | 1 | 31 | 125 | 58.9 | 2279 | 1 | 70.2 | 70.9 | 99 | 69 | 450 | 95 | 1053 | 80 | 2202 | 2200 | 0 | 0 | 0 | 67.771 | 49.476 | 67.86 | 49.615
2024-11-25 | 18:40 | 436 | 4792.22 | 0:07 | 119.98 | 0.2809 | 10.6 | 359.42 | 0 | 60.003 | 33.7 | 0.3145 | 3.7949 | 1.4681 | 4790 | 15.175 | 0 | 63.6 | 1 | Testing Tank A - Drawing Water Until RTD Out = 110.4°.... 0.406 0 1077 | 116.2944 | 57.675 | 58.6857 | 125.3167 | 68.3741 | 21.555 | 2.996 | -119.5 | -34.8 | -52.6 | 0 | 24.9418 | 0.99943 | 58.7333 | 179.791 | 188.4843 | 22.5873 | 5.6753 | 151.4318 | 3.028 | 21.824 | 0 | 0 | 141 | 139.9 | 139.6 | 139.1 | 71.8333 | 66.3333 | 125 | 140 | 107.9 | 138.9 | 0.2 | 120 | Hybrid | 0 | 0 | 0 | 1 | 1 | 31 | 124.9 | 58.9 | 2281 | 1 | 70.2 | 70.8 | 98.9 | 69 | 450 | 95 | 1055 | 80 | 2202 | 2200 | 0 | 0 | 0 | 67.773 | 49.474 | 67.861 | 49.614
2024-11-25 | 18:40 | 439 | 4795.22 | 0:07 | 119.96 | 0.28 | 11.15 | 359.44 | 0 | 60.003 | 33.59 | 0.3319 | 3.795 | 1.4652 | 4793 | 15.175 | 0 | 63.6375 | 1 | Testing Tank A - Drawing Water Until RTD Out = 110.4°.... 0.500 0 1084 | 116.2 | 57.6704 | 58.6943 | 125.3233 | 68.3753 | 21.704 | 2.995 | -119.1 | -34.9 | -52.6 | 0 | 24.9999 | 0.99946 | 58.7108 | 181.0339 | 189.7292 | 22.7361 | 5.676 | 151.4316 | 3.035 | 21.975 | 0 | 0 | 141 | 139.9 | 139.6 | 139.1 | 71.4333 | 66.1667 | 125 | 140 | 106.8 | 138.9 | 0.2 | 120 | Hybrid | 0 | 0 | 0 | 1 | 1 | 31 | 125 | 58.9 | 2282 | 1 | 70.2 | 70.8 | 98.8 | 69 | 450 | 95 | 1055 | 80 | 2202 | 2200 | 0 | 0 | 0 | 67.774 | 49.472 | 67.862 | 49.612
2024-11-25 | 18:40 | 442 | 4798.22 | 0:07 | 119.98 | 0.28067 | 10.83 | 359.44 | 0 | 59.996 | 33.67 | 0.3215 | 3.7863 | 1.4655 | 4796 | 15.175 | 0 | 63.65 | 1 | Testing Tank A - Drawing Water Until RTD Out = 110.4°.... 0.428 0 1092 | 116.0611 | 57.6655 | 58.6935 | 125.3167 | 68.3782 | 21.854 | 2.994 | -119 | -34.9 | -52.6 | 0 | 25.0183 | 0.99946 | 58.7061 | 182.2843 | 190.9797 | 22.8863 | 5.6759 | 151.4315 | 3.037 | 22.127 | 0 | 0 | 141 | 139.8667 | 139.5333 | 139 | 70.9667 | 66 | 125 | 140 | 105.5 | 138.8 | 0.1 | 120 | Hybrid | 0 | 0 | 0 | 1 | 1 | 31 | 125 | 58.9 | 2282 | 1 | 70.1 | 70.8 | 98.7 | 69 | 450 | 95 | 1055 | 80 | 2202 | 2200 | 0 | 0 | 0 | 67.775 | 49.471 | 67.862 | 49.611
2024-11-25 | 18:40 | 445 | 4801.22 | 0:07 | 119.97 | 0.2832 | 10.76 | 359.46 | 0 | 60 | 33.97 | 0.3168 | 3.7655 | 1.4661 | 4799 | 15.175 | 0 | 63.4875 | 1 | Testing Tank A - Drawing Water Until RTD Out = 110.4°.... 0.500 0 1099 | 115.9611 | 57.6675 | 58.6861 | 125.33 | 68.3806 | 22.005 | 3.014 | -119.1 | -34.9 | -52.6 | 0 | 25.0471 | 0.99949 | 58.6684 | 183.538 | 192.2313 | 23.0363 | 5.6779 | 151.4315 | 3.04 | 22.279 | 0 | 0 | 141 | 139.8 | 139.5 | 138.9667 | 70.6333 | 65.8667 | 125 | 140 | 104.2 | 138.8 | 0.2 | 120 | Hybrid | 0 | 0 | 0 | 1 | 1 | 31 | 124.9 | 58.9 | 2284 | 1 | 70.1 | 70.8 | 98.6 | 69 | 450 | 95 | 1055 | 80 | 2202 | 2200 | 0 | 0 | 0 | 67.776 | 49.469 | 67.863 | 49.609
2024-11-25 | 18:40 | 448 | 4804.22 | 0:07 | 119.98 | 0.2907 | 11.41 | 359.47 | 0 | 60.003 | 34.88 | 0.3271 | 3.8194 | 1.4692 | 4802 | 15.175 | 0 | 63.5125 | 1 | Testing Tank A - Drawing Water Until RTD Out = 110.4°.... 0.249 0 1107 | 115.8778 | 57.6701 | 58.6812 | 125.3233 | 68.3831 | 22.154 | 3.007 | -119.8 | -34.8 | -52.6 | 0 | 25.1221 | 0.99949 | 58.6798 | 184.7881 | 193.4834 | 23.1862 | 5.6769 | 151.4313 | 3.049 | 22.431 | 0 | 0 | 140.9 | 139.8 | 139.5 | 138.9 | 70.3667 | 65.8 | 125 | 140 | 103 | 138.8 | 0.2 | 120 | Hybrid | 0 | 0 | 0 | 1 | 1 | 31 | 125 | 58.9 | 2283 | 1 | 70.1 | 70.7 | 98.6 | 69 | 450 | 95 | 1055 | 80 | 2202 | 2200 | 0 | 0 | 0 | 67.777 | 49.467 | 67.864 | 49.608
2024-11-25 | 18:40 | 451 | 4807.22 | 0:08 | 119.97 | 0.2777 | 10.97 | 359.48 | 0 | 60 | 33.31 | 0.3295 | 3.7659 | 1.463 | 4805 | 15.175 | 0 | 63.6 | 1 | Testing Tank A - Drawing Water Until RTD Out = 110.4°.... 0.500 0 1114 | 115.8222 | 57.6706 | 58.68 | 125.3367 | 68.3851 | 22.302 | 3.004 | -120.4 | -34.8 | -52.3 | 0 | 25.1477 | 0.9995 | 58.6623 | 186.0223 | 194.7155 | 23.3342 | 5.677 | 151.4313 | 3.053 | 22.581 | 0 | 0 | 140.9 | 139.8 | 139.5 | 138.8333 | 70.1333 | 65.7667 | 125 | 140 | 101.8 | 138.8 | 0.2 | 120 | Hybrid | 0 | 0 | 0 | 1 | 1 | 31 | 124.9 | 58.9 | 2285 | 1 | 70 | 70.7 | 98.5 | 69 | 450 | 95 | 1052 | 80 | 2202 | 2200 | 0 | 0 | 0 | 67.778 | 49.466 | 67.865 | 49.606
2024-11-25 | 18:40 | 454 | 4810.22 | 0:08 | 119.98 | 0.2812 | 10.8 | 359.48 | 0 | 59.999 | 33.74 | 0.32 | 3.8055 | 1.4642 | 4808 | 15.175 | 0 | 63.6125 | 1 | Testing Tank A - Drawing Water Until RTD Out = 110.4°.... 0.250 0 1122 | 115.7611 | 57.6701 | 58.6824 | 125.33 | 68.3863 | 22.451 | 3.002 | -121.1 | -34.9 | -51.9 | 0 | 25.0087 | 0.99945 | 58.7102 | 187.2595 | 195.9549 | 23.4825 | 5.6768 | 151.4313 | 3.036 | 22.731 | 0 | 0 | 140.9 | 139.8 | 139.5 | 138.8 | 69.9 | 65.6667 | 125 | 140 | 100.8 | 138.8 | 0.1 | 120 | Hybrid | 0 | 0 | 0 | 1 | 1 | 31 | 124.9 | 58.9 | 2287 | 1 | 70 | 70.7 | 98.4 | 69 | 450 | 95 | 1052 | 80 | 2202 | 2200 | 0 | 0 | 0 | 67.78 | 49.464 | 67.866 | 49.605
2024-11-25 | 18:41 | 457 | 4813.22 | 0:08 | 119.98 | 0.2864 | 11.12 | 359.5 | 0 | 60 | 34.36 | 0.3237 | 3.7598 | 1.466 | 4811 | 15.175 | 0 | 63.575 | 1 | Testing Tank A - Drawing Water Until RTD Out = 110.4°.... 0.500 0 1129 | 115.6333 | 57.67 | 58.6886 | 125.31 | 68.3863 | 22.601 | 2.994 | -121.7 | -35.2 | -50.7 | 0.001 | 24.9153 | 0.9995 | 58.6578 | 188.5116 | 197.2069 | 23.6328 | 5.6771 | 151.4316 | 3.024 | 22.883 | 0 | 0 | 140.8667 | 139.7333 | 139.4 | 138.6333 | 69.6 | 65.5667 | 125 | 140 | 99.6 | 138.8 | 0.2 | 120 | Hybrid | 0 | 0 | 0 | 1 | 1 | 31 | 125 | 58.9 | 2287 | 1 | 70 | 70.6 | 98.3 | 69 | 450 | 95 | 1052 | 80 | 2202 | 2200 | 0 | 0 | 0 | 67.781 | 49.462 | 67.867 | 49.603
2024-11-25 | 18:41 | 460 | 4816.22 | 0:08 | 119.97 | 0.28225 | 11.08 | 359.5 | 0 | 59.996 | 33.86 | 0.3272 | 3.712 | 1.4661 | 4814 | 15.175 | 0 | 63.675 | 1 | Testing Tank A - Drawing Water Until RTD Out = 110.4°.... 0.500 0 1136 | 115.5556 | 57.6766 | 58.6959 | 125.33 | 68.3896 | 22.751 | 2.993 | -121.9 | -35.8 | -49.3 | 0.001 | 24.9589 | 0.99951 | 58.6475 | 189.7611 | 198.4565 | 23.7827 | 5.6751 | 151.4318 | 3.03 | 23.034 | 0 | 0 | 140.8333 | 139.7 | 139.4 | 138.6 | 69.3667 | 65.4333 | 125 | 140 | 98.5 | 138.7 | 0.1 | 120 | Hybrid | 0 | 0 | 0 | 1 | 1 | 31 | 125 | 58.9 | 2287 | 1 | 70 | 70.6 | 98.3 | 69 | 450 | 95 | 1052 | 80 | 2202 | 2200 | 0 | 0 | 0 | 67.782 | 49.461 | 67.868 | 49.602
2024-11-25 | 18:41 | 463 | 4819.22 | 0:08 | 119.98 | 0.28651 | 11.31 | 359.52 | 0 | 60.003 | 34.38 | 0.3289 | 3.7144 | 1.4671 | 4818 | 15.175 | 0 | 63.625 | 1 | Testing Tank A - Drawing Water Until RTD Out = 110.4°.... 0.500 0 1142 | 115.4667 | 57.6723 | 58.6996 | 125.33 | 68.3927 | 22.908 | 2.998 | -120.6 | -36.4 | -48 | 0 | 25.0317 | 0.99946 | 58.7085 | 191.0722 | 199.7655 | 23.9396 | 5.6748 | 151.4315 | 3.039 | 23.194 | 0 | 0 | 140.8 | 139.7 | 139.3667 | 138.5 | 69.0333 | 65.4 | 125 | 140 | 97.2 | 138.7 | 0.1 | 120 | Hybrid | 0 | 0 | 0 | 1 | 1 | 31 | 125 | 58.9 | 2287 | 1 | 69.9 | 70.5 | 98.2 | 69 | 450 | 95 | 1052 | 80 | 2202 | 2200 | 0 | 0 | 0 | 67.783 | 49.459 | 67.869 | 49.6
2024-11-25 | 18:41 | 466 | 4822.22 | 0:08 | 119.97 | 0.28185 | 10.52 | 359.52 | 0 | 59.999 | 33.82 | 0.3111 | 3.6463 | 1.4656 | 4820 | 15.175 | 0 | 63.575 | 1 | Testing Tank A - Drawing Water Until RTD Out = 110.4°.... 0.501 0 1150 | 115.3944 | 57.668 | 58.6976 | 125.3367 | 68.3937 | 23.049 | 3.004 | -119.2 | -37.1 | -47.1 | 0 | 25.0608 | 0.99943 | 58.7337 | 192.2493 | 200.9426 | 24.0807 | 5.6759 | 151.4312 | 3.042 | 23.337 | 0 | 0 | 140.8 | 139.6667 | 139.3333 | 138.4 | 68.8 | 65.3667 | 125 | 140 | 96.4 | 138.7 | 0.2 | 120 | Hybrid | 0 | 0 | 0 | 1 | 1 | 31 | 125 | 58.9 | 2287 | 1 | 69.9 | 70.5 | 98.2 | 69 | 450 | 95 | 1049 | 80 | 2202 | 2200 | 0 | 0 | 0 | 67.783 | 49.459 | 67.869 | 49.6
2024-11-25 | 18:41 | 469 | 4825.22 | 0:08 | 119.98 | 0.2889 | 11.42 | 359.53 | 0 | 60 | 34.67 | 0.3293 | 3.7099 | 1.4655 | 4823 | 15.175 | 0 | 63.525 | 1 | Testing Tank A - Drawing Water Until RTD Out = 110.4°.... 0.250 0 1158 | 115.2944 | 57.6694 | 58.6914 | 125.33 | 68.3931 | 23.198 | 3.004 | -117.8 | -37.7 | -46.4 | 0 | 25.0586 | 0.99942 | 58.7471 | 193.4956 | 202.1909 | 24.2301 | 5.6774 | 151.4313 | 3.042 | 23.488 | 0 | 0 | 140.7333 | 139.6 | 139.3 | 138.2667 | 68.5667 | 65.3 | 125 | 140 | 95.5 | 138.7 | 0.2 | 120 | Hybrid | 0 | 0 | 0 | 1 | 1 | 31 | 124.9 | 58.9 | 2289 | 1 | 69.9 | 70.5 | 98.1 | 69 | 450 | 95 | 1049 | 80 | 2202 | 2200 | 0 | 0 | 0 | 67.784 | 49.458 | 67.87 | 49.599
2024-11-25 | 18:41 | 472 | 4828.22 | 0:08 | 119.97 | 0.28357 | 11.34 | 359.54 | 0 | 60.003 | 34.02 | 0.3334 | 3.7571 | 1.4656 | 4826 | 15.175 | 0 | 63.6 | 1 | Testing Tank A - Drawing Water Until RTD Out = 110.4°.... 0.501 0 1165 | 115.2111 | 57.6621 | 58.6857 | 125.3233 | 68.3949 | 23.347 | 3.003 | -115.5 | -38.5 | -45.4 | 0 | 25.0563 | 0.99943 | 58.7316 | 194.7387 | 203.4341 | 24.3792 | 5.6777 | 151.4315 | 3.042 | 23.639 | 0 | 0 | 140.7 | 139.6 | 139.3 | 138.1 | 68.3 | 65.2667 | 125 | 140 | 94.6 | 138.7 | 0.2 | 120 | Hybrid | 0 | 0 | 0 | 1 | 1 | 31 | 124.9 | 58.9 | 2291 | 1 | 69.9 | 70.4 | 98 | 69 | 450 | 95 | 1049 | 80 | 2202 | 2200 | 0 | 0 | 0 | 67.786 | 49.456 | 67.871 | 49.597
2024-11-25 | 18:41 | 475 | 4831.22 | 0:08 | 119.99 | 0.28449 | 10.86 | 359.55 | 0 | 60.002 | 34.14 | 0.318 | 3.6616 | 1.4638 | 4829 | 15.175 | 0 | 63.6875 | 1 | Testing Tank A - Drawing Water Until RTD Out = 110.4°.... 0.249 0 1173 | 115.1444 | 57.6448 | 58.6869 | 125.3167 | 68.3973 | 23.495 | 2.993 | -114.4 | -39.3 | -44.6 | 0 | 24.9941 | 0.99945 | 58.7196 | 195.9741 | 204.6674 | 24.5273 | 5.6744 | 151.4315 | 3.034 | 23.789 | 0 | 0 | 140.7 | 139.5667 | 139.3 | 137.9333 | 68.0667 | 65.3 | 125 | 140 | 93.6 | 138.7 | 0.2 | 120 | Hybrid | 0 | 0 | 0 | 1 | 1 | 31 | 125 | 58.9 | 2291 | 1 | 69.9 | 70.4 | 98 | 69 | 450 | 95 | 1049 | 80 | 2202 | 2200 | 0 | 0 | 0 | 67.787 | 49.454 | 67.872 | 49.596
2024-11-25 | 18:41 | 478 | 4834.22 | 0:08 | 119.98 | 0.2839 | 11.01 | 359.56 | 0 | 59.999 | 34.06 | 0.3233 | 3.7718 | 1.466 | 4832 | 15.175 | 0 | 63.6375 | 1 | Testing Tank A - Drawing Water Until RTD Out = 110.4°.... 0.270 0 1181 | 115.0333 | 57.6373 | 58.6935 | 125.3367 | 68.3967 | 23.646 | 2.996 | -111.8 | -40.1 | -43.8 | 0 | 24.943 | 0.99943 | 58.7365 | 197.2269 | 205.9222 | 24.6777 | 5.6766 | 151.4312 | 3.028 | 23.941 | 0 | 0 | 140.7 | 139.5 | 139.3 | 137.6 | 67.8333 | 65.2667 | 125 | 140 | 92.7 | 138.7 | 0.2 | 120 | Hybrid | 0 | 0 | 0 | 1 | 1 | 31 | 124.9 | 59 | 2293 | 1 | 69.9 | 70.3 | 98 | 69 | 450 | 95 | 1049 | 80 | 2202 | 2200 | 0 | 0 | 0 | 67.788 | 49.453 | 67.873 | 49.594
2024-11-25 | 18:41 | 481 | 4837.22 | 0:08 | 119.99 | 0.28698 | 11.1 | 359.57 | 0 | 59.998 | 34.43 | 0.3223 | 3.7591 | 1.467 | 4835 | 15.175 | 0 | 63.6625 | 1 | Testing Tank A - Drawing Water Until RTD Out = 110.4°.... 0.250 0 1188 | 114.9389 | 57.6383 | 58.6984 | 125.3233 | 68.3967 | 23.793 | 2.992 | -109.1 | -41.5 | -42.4 | 0.001 | 24.9367 | 0.99944 | 58.7273 | 198.4606 | 207.156 | 24.8254 | 5.676 | 151.4314 | 3.027 | 24.09 | 0 | 0 | 140.7 | 139.5 | 139.2 | 137.3333 | 67.7 | 65.2 | 125 | 140 | 91.9 | 138.7 | 0.2 | 120 | Hybrid | 0 | 0 | 0 | 1 | 1 | 31 | 125 | 59 | 2292 | 1 | 69.9 | 70.3 | 98 | 69 | 450 | 95 | 1052 | 80 | 2202 | 2200 | 0 | 0 | 0 | 67.789 | 49.451 | 67.873 | 49.593
2024-11-25 | 18:41 | 484 | 4840.22 | 0:08 | 119.97 | 0.28263 | 11.49 | 359.58 | 0 | 59.999 | 33.91 | 0.3388 | 3.8885 | 1.4651 | 4838 | 15.175 | 0 | 63.65 | 1 | Testing Tank A - Drawing Water Until RTD Out = 110.4°.... 0.500 0 1195 | 114.8222 | 57.6349 | 58.7 | 125.3233 | 68.3998 | 23.944 | 2.994 | -105.7 | -43.4 | -40.9 | 0 | 24.988 | 0.99942 | 58.7419 | 199.7131 | 208.4085 | 24.9758 | 5.6755 | 151.4317 | 3.033 | 24.242 | 0 | 0 | 140.7 | 139.5 | 139.2 | 136.9667 | 67.4333 | 65.1333 | 125 | 140 | 91.2 | 138.7 | 0.2 | 120 | Hybrid | 0 | 0 | 0 | 1 | 1 | 31 | 125 | 59 | 2292 | 1 | 69.8 | 70.3 | 97.9 | 69 | 450 | 95 | 1052 | 80 | 2202 | 2200 | 0 | 0 | 0 | 67.79 | 49.449 | 67.874 | 49.591
2024-11-25 | 18:41 | 487 | 4843.22 | 0:08 | 119.99 | 0.2842 | 11.04 | 359.59 | 0 | 59.999 | 34.1 | 0.3239 | 3.7315 | 1.4633 | 4841 | 15.175 | 0 | 63.525 | 1 | Testing Tank A - Drawing Water Until RTD Out = 110.4°.... 0.250 0 1203 | 114.6889 | 57.6204 | 58.6984 | 125.3033 | 68.4047 | 24.095 | 3.011 | -101.8 | -45.9 | -39 | 0 | 25.0639 | 0.99943 | 58.7383 | 200.9723 | 209.6677 | 25.1268 | 5.681 | 151.4318 | 3.042 | 24.395 | 0 | 0 | 140.6333 | 139.5 | 139.1667 | 136.5 | 67.2667 | 65.0667 | 125 | 140 | 90.4 | 138.6 | 0.2 | 120 | Hybrid | 0 | 0 | 0 | 1 | 1 | 31 | 124.9 | 59 | 2295 | 1 | 69.8 | 70.3 | 97.9 | 69 | 450 | 95 | 1052 | 80 | 2202 | 2200 | 0 | 0 | 0 | 67.791 | 49.448 | 67.875 | 49.59
2024-11-25 | 18:41 | 490 | 4846.22 | 0:08 | 119.98 | 0.28286 | 10.81 | 359.6 | 0 | 60.002 | 33.94 | 0.3185 | 3.704 | 1.465 | 4844 | 15.175 | 0 | 63.5625 | 1 | Testing Tank A - Drawing Water Until RTD Out = 110.4°.... 0.429 0 1210 | 114.5 | 57.626 | 58.6935 | 125.2867 | 68.4059 | 24.243 | 3.003 | -98.4 | -48.1 | -37.4 | 0 | 25.1035 | 0.99945 | 58.7134 | 202.2059 | 210.9012 | 25.2747 | 5.6774 | 151.4315 | 3.047 | 24.545 | 0 | 0 | 140.6333 | 139.5 | 139.1 | 135.7667 | 67.0333 | 64.9667 | 125 | 140 | 89.6 | 138.6 | 0.2 | 120 | Hybrid | 0 | 0 | 0 | 1 | 1 | 31 | 125 | 59 | 2294 | 1 | 69.8 | 70.2 | 97.8 | 69 | 450 | 95 | 1052 | 80 | 2202 | 2200 | 0 | 0 | 0 | 67.793 | 49.446 | 67.876 | 49.588
2024-11-25 | 18:41 | 493 | 4849.22 | 0:08 | 119.99 | 0.2888 | 11.3 | 359.61 | 0 | 59.999 | 34.65 | 0.3262 | 3.6873 | 1.4665 | 4847 | 15.175 | 0 | 63.625 | 1 | Testing Tank A - Drawing Water Until RTD Out = 110.4°.... 0.771 0 1216 | 114.3222 | 57.628 | 58.6865 | 125.31 | 68.409 | 24.392 | 3.002 | -94.5 | -50 | -36.7 | 0 | 25.0805 | 0.99944 | 58.722 | 203.4471 | 212.1425 | 25.4235 | 5.6785 | 151.4317 | 3.044 | 24.696 | 0 | 0 | 140.6 | 139.4333 | 139.1 | 135 | 66.9 | 64.9 | 125 | 140 | 88.8 | 138.5 | 0.2 | 120 | Hybrid | 0 | 0 | 0 | 1 | 1 | 31 | 124.9 | 59 | 2297 | 1 | 69.8 | 70.2 | 97.8 | 69 | 450 | 95 | 1052 | 80 | 2202 | 2200 | 0 | 0 | 0 | 67.794 | 49.444 | 67.877 | 49.587
2024-11-25 | 18:41 | 496 | 4852.22 | 0:08 | 119.97 | 0.28319 | 11.67 | 359.62 | 0 | 60 | 33.97 | 0.3435 | 3.7801 | 1.464 | 4850 | 15.175 | 0 | 63.575 | 1 | Testing Tank A - Drawing Water Until RTD Out = 110.4°.... 0.429 0 1225 | 114.1111 | 57.6235 | 58.6816 | 125.27 | 68.4145 | 24.541 | 3.004 | -91.7 | -50.2 | -36.5 | 0 | 24.9965 | 0.99939 | 58.777 | 204.6917 | 213.3871 | 25.5725 | 5.6735 | 151.4315 | 3.034 | 24.846 | 0 | 0 | 140.6 | 139.4 | 139.0333 | 134.1 | 66.7333 | 64.8 | 125 | 140 | 88 | 138.5 | 0.2 | 120 | Hybrid | 0 | 0 | 0 | 1 | 1 | 31 | 124.9 | 59 | 2298 | 1 | 69.8 | 70.1 | 97.8 | 69 | 450 | 95 | 1050 | 80 | 2202 | 2200 | 0 | 0 | 0 | 67.795 | 49.443 | 67.878 | 49.585
2024-11-25 | 18:41 | 499 | 4855.22 | 0:08 | 119.98 | 0.2911 | 11.42 | 359.63 | 0 | 59.997 | 34.93 | 0.3269 | 3.8145 | 1.466 | 4853 | 15.175 | 0 | 63.6 | 1 | Testing Tank A - Drawing Water Until RTD Out = 110.4°.... 0.500 0 1232 | 113.9 | 57.6266 | 58.68 | 125.29 | 68.4188 | 24.69 | 2.991 | -90.9 | -49.5 | -39 | 0 | 24.9716 | 0.9994 | 58.7642 | 205.9358 | 214.6311 | 25.7216 | 5.6734 | 151.4315 | 3.031 | 24.998 | 0 | 0 | 140.6 | 139.4 | 139 | 133 | 66.6333 | 64.7667 | 125 | 140 | 87.4 | 138.5 | 0.2 | 120 | Hybrid | 0 | 0 | 0 | 1 | 1 | 31 | 124.9 | 59 | 2300 | 1 | 69.7 | 70.1 | 97.7 | 69 | 450 | 95 | 1050 | 80 | 2202 | 2200 | 0 | 0 | 0 | 67.796 | 49.441 | 67.879 | 49.584
2024-11-25 | 18:41 | 502 | 4858.22 | 0:08 | 119.98 | 0.2913 | 11.7 | 359.64 | 0 | 60.002 | 34.95 | 0.3349 | 3.6622 | 1.4666 | 4856 | 15.175 | 0 | 63.7125 | 1 | Testing Tank A - Drawing Water Until RTD Out = 110.4°.... 0.250 0 1240 | 113.6389 | 57.6284 | 58.68 | 125.2967 | 68.4188 | 24.837 | 2.993 | -95.2 | -47.2 | -42.5 | 0 | 24.9693 | 0.99945 | 58.7117 | 207.1684 | 215.8617 | 25.8694 | 5.6741 | 151.4315 | 3.031 | 25.147 | 0 | 0 | 140.5667 | 139.3 | 139 | 131.7 | 66.5667 | 64.7 | 125 | 140 | 86.7 | 138.5 | 0.2 | 120 | Hybrid | 0 | 0 | 0 | 1 | 1 | 31 | 124.9 | 59 | 2302 | 1 | 69.7 | 70.1 | 97.6 | 69 | 450 | 95 | 1050 | 80 | 2202 | 2200 | 0 | 0 | 0 | 67.797 | 49.439 | 67.88 | 49.582
2024-11-25 | 18:41 | 505 | 4861.22 | 0:08 | 119.96 | 0.28447 | 11.59 | 359.65 | 0 | 59.999 | 34.13 | 0.3397 | 3.7913 | 1.4662 | 4859 | 15.175 | 0 | 63.5875 | 1 | Testing Tank A - Drawing Water Until RTD Out = 110.4°.... 0.500 0 1247 | 113.3444 | 57.6246 | 58.68 | 125.2967 | 68.4169 | 24.988 | 3 | -101.1 | -44 | -45.9 | 0 | 24.9626 | 0.99944 | 58.7302 | 208.4179 | 217.1133 | 26.0195 | 5.6795 | 151.4314 | 3.03 | 25.299 | 0 | 0 | 140.5 | 139.3 | 138.9667 | 130.2 | 66.4 | 64.7 | 125 | 140 | 86.1 | 138.5 | 0.2 | 120 | Hybrid | 0 | 0 | 0 | 1 | 1 | 31 | 124.9 | 59 | 2304 | 1 | 69.7 | 70.1 | 97.6 | 69 | 450 | 95 | 1050 | 80 | 2202 | 2200 | 0 | 0 | 0 | 67.798 | 49.438 | 67.881 | 49.581
2024-11-25 | 18:41 | 508 | 4864.22 | 0:08 | 119.97 | 0.2767 | 10.67 | 359.65 | 0 | 60 | 33.2 | 0.3216 | 3.8135 | 1.4656 | 4862 | 15.175 | 0 | 63.575 | 1 | Testing Tank A - Drawing Water Until RTD Out = 110.4°.... 0.261 0 1255 | 113.0222 | 57.6203 | 58.68 | 125.31 | 68.4163 | 25.138 | 3.002 | -106.7 | -41.1 | -48.5 | 0.001 | 25.0381 | 0.99945 | 58.7104 | 209.6733 | 218.3687 | 26.17 | 5.6784 | 151.4312 | 3.039 | 25.451 | 0 | 0 | 140.5 | 139.3 | 138.9 | 128.5 | 66.3333 | 64.6 | 125 | 140 | 85.4 | 138.5 | 0.2 | 120 | Hybrid | 0 | 0 | 0 | 1 | 1 | 31 | 125 | 59 | 2305 | 1 | 69.7 | 70 | 97.6 | 69 | 450 | 95 | 1050 | 80 | 2202 | 2200 | 0 | 0 | 0 | 67.8 | 49.436 | 67.882 | 49.579
2024-11-25 | 18:41 | 511 | 4867.22 | 0:09 | 119.98 | 0.28506 | 11.02 | 359.67 | 0 | 59.999 | 34.2 | 0.3224 | 3.8858 | 1.4655 | 4865 | 15.175 | 0 | 63.5125 | 1 | Testing Tank A - Drawing Water Until RTD Out = 110.4°.... 0.500 0 1262 | 112.7333 | 57.6321 | 58.6824 | 125.3233 | 68.4194 | 25.289 | 3.012 | -111.4 | -38.3 | -50.8 | 0 | 25.1434 | 0.99943 | 58.7376 | 210.9329 | 219.6262 | 26.3208 | 5.6731 | 151.4311 | 3.052 | 25.604 | 0 | 0 | 140.5 | 139.3 | 138.9 | 126.9 | 66.2667 | 64.5333 | 125 | 140 | 84.8 | 138.5 | 0.2 | 120 | Hybrid | 0 | 0 | 0 | 1 | 1 | 31 | 125 | 59 | 2305 | 1 | 69.7 | 70 | 97.5 | 69 | 450 | 95 | 1051 | 80 | 2202 | 2200 | 0 | 0 | 0 | 67.801 | 49.434 | 67.883 | 49.578
2024-11-25 | 18:41 | 514 | 4870.22 | 0:09 | 119.99 | 0.28214 | 10.73 | 359.68 | 0 | 60.003 | 33.85 | 0.3169 | 3.6723 | 1.4654 | 4868 | 15.175 | 0 | 63.5625 | 1 | Testing Tank A - Drawing Water Until RTD Out = 110.4°.... 0.250 0 1270 | 112.3778 | 57.6303 | 58.6865 | 125.33 | 68.4231 | 25.437 | 3.001 | -115.4 | -35.9 | -52.2 | 0 | 25.1358 | 0.99948 | 58.7179 | 212.1638 | 220.859 | 26.4686 | 5.6722 | 151.4306 | 3.051 | 25.754 | 0 | 0 | 140.5 | 139.2 | 138.8 | 125.1333 | 66.1667 | 64.4667 | 125 | 140 | 84.3 | 138.4 | 0.2 | 120 | Hybrid | 0 | 0 | 0 | 1 | 1 | 31 | 125 | 59 | 2305 | 1 | 69.7 | 70 | 97.5 | 69 | 450 | 95 | 1051 | 80 | 2202 | 2200 | 0 | 0 | 0 | 67.802 | 49.433 | 67.884 | 49.576
2024-11-25 | 18:42 | 517 | 4873.22 | 0:09 | 119.97 | 0.27457 | 10.71 | 359.68 | 0 | 60 | 32.94 | 0.3252 | 3.8231 | 1.4649 | 4871 | 15.175 | 0 | 63.6875 | 1 | Testing Tank A - Drawing Water Until RTD Out = 110.4°.... 0.250 0 1278 | 112.05 | 57.6141 | 58.6927 | 125.33 | 68.4237 | 25.583 | 2.995 | -119.2 | -34.9 | -52.5 | 0 | 24.9812 | 0.99946 | 58.7399 | 213.3907 | 222.084 | 26.6154 | 5.6776 | 151.431 | 3.032 | 25.903 | 0 | 0 | 140.5 | 139.2 | 138.8 | 123.3 | 66.1 | 64.4 | 125 | 140 | 83.7 | 138.4 | 0.2 | 120 | Hybrid | 0 | 0 | 0 | 1 | 1 | 31 | 124.9 | 59 | 2307 | 1 | 69.7 | 69.9 | 97.5 | 69 | 450 | 95 | 1051 | 80 | 2202 | 2200 | 0 | 0 | 0 | 67.803 | 49.431 | 67.885 | 49.575
2024-11-25 | 18:42 | 520 | 4876.22 | 0:09 | 120.05 | 0.3414 | 19.24 | 359.7 | 0 | 60 | 40.99 | 0.4693 | 4.3128 | 1.4429 | 4875 | 15.175 | 0 | 63.6875 | 1 | Testing Tank A - Drawing Water Until RTD Out = 110.4°.... 0.250 0 1284 | 111.7167 | 57.6145 | 58.6988 | 125.28 | 68.4237 | 25.741 | 2.992 | -121.7 | -35.2 | -50.8 | 0 | 24.8298 | 0.99945 | 58.7394 | 214.7039 | 223.3972 | 26.7729 | 5.6791 | 151.4313 | 3.014 | 26.062 | 0 | 0 | 140.4667 | 139.1667 | 138.8 | 121.5 | 65.9667 | 64.4 | 125 | 140 | 83.3 | 138.4 | 0.2 | 120 | Hybrid | 0 | 0 | 0 | 1 | 1 | 31 | 124.9 | 59 | 2308 | 1 | 69.6 | 69.9 | 97.5 | 69 | 450 | 95 | 1051 | 80 | 2202 | 2200 | 0 | 0 | 0 | 67.804 | 49.429 | 67.885 | 49.573
2024-11-25 | 18:42 | 523 | 4879.22 | 0:09 | 120.05 | 0.3417 | 19.23 | 359.71 | 0 | 60 | 41.02 | 0.4688 | 4.2798 | 1.4424 | 4877 | 15.175 | 0 | 63.675 | 1 | Testing Tank A - Drawing Water Until RTD Out = 110.4°.... 0.500 0 1292 | 111.4 | 57.6109 | 58.7061 | 125.31 | 68.4243 | 25.883 | 2.99 | -120.4 | -36.7 | -47.5 | 0 | 24.9158 | 0.99943 | 58.7695 | 215.8872 | 224.5826 | 26.915 | 5.674 | 151.4315 | 3.024 | 26.206 | 0 | 0 | 140.4 | 139.1667 | 138.8 | 119.7667 | 65.8667 | 64.4 | 125 | 140 | 82.6 | 138.3 | 0.2 | 120 | Hybrid | 0 | 0 | 1 | 1 | 1 | 31 | 124.9 | 59 | 2311 | 1 | 69.6 | 69.9 | 97.5 | 69 | 347 | 95 | 1051 | 80 | 0 | 2200 | 0 | 24 | 118 | 67.805 | 49.428 | 67.886 | 49.572
2024-11-25 | 18:42 | 526 | 4882.23 | 0:09 | 120.04 | 0.3391 | 19.08 | 359.73 | 0 | 60.001 | 40.71 | 0.4688 | 4.4297 | 1.443 | 4880 | 15.175 | 0 | 63.6875 | 1 | Testing Tank A - Drawing Water Until RTD Out = 110.4°.... 0.250 0 1300 | 111.0333 | 57.6135 | 58.7135 | 125.3167 | 68.4286 | 26.034 | 3.002 | -112.3 | -40.1 | -43.8 | 0 | 25.0626 | 0.99946 | 58.7278 | 217.1457 | 225.8411 | 27.0656 | 5.6804 | 151.4313 | 3.042 | 26.359 | 0 | 0 | 140.4 | 139.1 | 138.7333 | 117.8667 | 65.7333 | 64.3667 | 125 | 140 | 82.1 | 138.3 | 0.3 | 120 | Hybrid | 0 | 0 | 1 | 1 | 1 | 31 | 125 | 59 | 2310 | 1 | 69.6 | 69.9 | 97.4 | 69 | 257 | 95 | 1049 | 80 | 0 | 2200 | 0 | 24 | 118 | 67.807 | 49.426 | 67.887 | 49.57
2024-11-25 | 18:42 | 529 | 4885.23 | 0:09 | 120.09 | 0.3819 | 27.62 | 359.75 | 0 | 60.003 | 45.87 | 0.6023 | 4.3847 | 1.4435 | 4883 | 15.175 | 0 | 63.4125 | 1 | Testing Tank A - Drawing Water Until RTD Out = 110.4°.... 0.500 0 1307 | 110.6667 | 57.6284 | 58.7114 | 125.3233 | 68.4341 | 26.184 | 3.012 | -106 | -43.4 | -40.6 | 0 | 25.1482 | 0.99949 | 58.7074 | 218.3962 | 227.0915 | 27.2158 | 5.6784 | 151.431 | 3.053 | 26.51 | 0 | 0 | 140.4 | 139.0667 | 138.7 | 115.9333 | 65.7 | 64.2 | 125 | 140 | 81.6 | 138.3 | 0.2 | 120 | Hybrid | 0 | 0 | 1 | 1 | 1 | 31 | 125 | 59 | 2310 | 1 | 69.6 | 69.9 | 97.4 | 69 | 167 | 95 | 1049 | 80 | 0 | 2200 | 0 | 24 | 118 | 67.808 | 49.424 | 67.888 | 49.569
2024-11-25 | 18:42 | 532 | 4888.23 | 0:09 | 120.04 | 0.5311 | 53.89 | 359.79 | 0 | 60.003 | 63.75 | 0.8452 | 2.9998 | 1.4627 | 4886 | 15.175 | 0 | 63.55 | 1 | Testing Tank A - Drawing Water Until RTD Out = 110.4°.... 0.500 0 1314 | 110.2944 | 57.6408 | 58.7024 | 125.3567 | 68.4378 | 26.332 | 3.005 | -100.6 | -46.6 | -38.1 | 0 | 25.1461 | 0.99947 | 58.7216 | 219.6338 | 228.3291 | 27.3642 | 5.6738 | 151.4312 | 3.052 | 26.661 | 0 | 0 | 140.3 | 139 | 138.7 | 113.9667 | 65.6 | 64.2 | 125 | 140 | 81.1 | 138.3 | 0.6 | 120 | Hybrid | 0 | 0 | 1 | 1 | 1 | 31 | 125 | 59 | 2310 | 1 | 69.6 | 69.8 | 97.4 | 69 | 150 | 95 | 1049 | 80 | 0 | 2200 | 31 | 25 | 118 | 67.809 | 49.423 | 67.889 | 49.567
2024-11-25 | 18:42 | 535 | 4891.23 | 0:09 | 120.06 | 0.2855 | 21.02 | 359.83 | 0 | 59.999 | 34.28 | 0.6134 | 4.0214 | 1.4411 | 4889 | 15.175 | 0 | 63.6125 | 1 | Testing Tank A - Drawing Water Until RTD Out = 110.4°.... 0.429 0 1322 | 109.9556 | 57.6343 | 58.6971 | 125.3233 | 68.4402 | 26.481 | 3.003 | -96.5 | -49.4 | -36.8 | 0 | 25.0104 | 0.9995 | 58.691 | 220.874 | 229.5693 | 27.5129 | 5.6774 | 151.4314 | 3.036 | 26.811 | 0 | 0 | 140.3 | 139 | 138.6 | 112.0667 | 65.5667 | 64.2 | 125 | 140 | 81 | 138.3 | 0.5 | 120 | Hybrid | 0 | 0 | 1 | 1 | 1 | 31 | 125 | 59 | 2310 | 1 | 69.6 | 69.8 | 97.4 | 69 | 150 | 95 | 1049 | 80 | 0 | 2200 | 31 | 26 | 118 | 67.81 | 49.421 | 67.89 | 49.566
2024-11-25 | 18:42 | 538 | 4894.23 | 0:09 | 120.03 | 0.3969 | 33.5 | 359.85 | 0 | 60 | 47.64 | 0.7032 | 3.5659 | 1.4437 | 4892 | 15.175 | 0 | 63.6375 | 1 | Testing Tank A - Drawing Water Until RTD Out = 110.4°.... 0.500 0 1329 | 109.6 | 57.6257 | 58.7 | 125.33 | 68.4402 | 26.629 | 3.001 | -92.8 | -50 | -36.4 | 0.001 | 24.944 | 0.99942 | 58.7793 | 222.1134 | 230.8067 | 27.6612 | 5.6796 | 151.4317 | 3.028 | 26.962 | 0 | 0 | 140.2333 | 139 | 138.6 | 110.1667 | 65.5 | 64.1 | 125 | 140 | 80.4 | 138.3 | 0.3 | 120 | Hybrid | 0 | 0 | 1 | 1 | 1 | 31 | 124.9 | 59 | 2312 | 1 | 69.6 | 69.8 | 97.4 | 69 | 150 | 95 | 1049 | 80 | 675 | 2200 | 10 | 26 | 118 | 67.811 | 49.419 | 67.891 | 49.564
2024-11-25 | 18:42 | 541 | 4897.23 | 0:09 | 120.06 | 0.5243 | 52.11 | 359.89 | 0 | 59.996 | 62.94 | 0.8278 | 3.152 | 1.4656 | 4895 | 15.175 | 0 | 63.6625 | 1 | Testing Tank A - Drawing Water Until RTD Out = 110.4°.... 0.430 0 1337 | 109.2778 | 57.6371 | 58.7045 | 125.31 | 68.4445 | 26.781 | 2.996 | -91.2 | -49.4 | -38.3 | 0 | 25.0027 | 0.99944 | 58.7528 | 223.3731 | 232.0685 | 27.8125 | 5.6771 | 151.4317 | 3.035 | 27.114 | 0 | 0 | 140.2333 | 139 | 138.5667 | 108.3333 | 65.4333 | 64.1 | 125 | 140 | 79.8 | 138.2 | 0.5 | 120 | Hybrid | 0 | 0 | 1 | 1 | 1 | 31 | 125 | 59 | 2313 | 1 | 69.6 | 69.7 | 97.4 | 69 | 150 | 95 | 1053 | 80 | 1083 | 2200 | 31 | 26 | 118 | 67.812 | 49.417 | 67.892 | 49.563
2024-11-25 | 18:42 | 544 | 4900.23 | 0:09 | 120.03 | 0.6737 | 75.02 | 359.95 | 0 | 60 | 80.87 | 0.9277 | 2.4009 | 1.4409 | 4898 | 15.175 | 0 | 63.55 | 1 | Testing Tank A - Drawing Water Until RTD Out = 110.4°.... 0.500 0 1344 | 108.9278 | 57.6537 | 58.7037 | 125.3233 | 68.4482 | 26.93 | 3.005 | -94.3 | -47.6 | -41.7 | 0 | 25.0862 | 0.99949 | 58.7019 | 224.6193 | 233.3147 | 27.9616 | 5.6746 | 151.4313 | 3.045 | 27.266 | 0 | 0 | 140.2 | 138.9667 | 138.5 | 106.4333 | 65.4 | 64.0667 | 125 | 140 | 79.4 | 138.2 | 0.6 | 120 | Hybrid | 0 | 0 | 1 | 1 | 1 | 31 | 125 | 59 | 2313 | 1 | 69.5 | 69.6 | 97.7 | 69 | 150 | 95 | 1053 | 80 | 1385 | 2200 | 52 | 26 | 118 | 67.814 | 49.416 | 67.893 | 49.561
2024-11-25 | 18:42 | 547 | 4903.23 | 0:09 | 120.01 | 0.9298 | 107.87 | 360.02 | 0 | 60.003 | 111.58 | 0.9668 | 2.1077 | 1.4406 | 4901 | 15.175 | 0 | 63.5 | 1 | Testing Tank A - Drawing Water Until RTD Out = 110.4°.... 0.429 0 1352 | 108.6278 | 57.6598 | 58.6988 | 125.3233 | 68.4482 | 27.08 | 3.007 | -100 | -44.6 | -45 | 0 | 25.11 | 0.99948 | 58.7128 | 225.867 | 234.5603 | 28.1115 | 5.6752 | 151.4308 | 3.048 | 27.417 | 0 | 0 | 140.2 | 138.9333 | 138.5 | 104.7 | 65.4 | 64.0333 | 125 | 140 | 79 | 138.1 | 0.9 | 120 | Hybrid | 0 | 0 | 1 | 1 | 1 | 31 | 125 | 59 | 2313 | 1 | 69.3 | 69.5 | 98.5 | 69 | 150 | 95 | 1053 | 80 | 1680 | 2200 | 83 | 26 | 118 | 67.815 | 49.414 | 67.894 | 49.56
2024-11-25 | 18:42 | 550 | 4906.23 | 0:09 | 119.98 | 1.1522 | 135.34 | 360.11 | 0 | 60 | 138.24 | 0.979 | 2.0194 | 1.4405 | 4904 | 15.175 | 0 | 63.525 | 1 | Testing Tank A - Drawing Water Until RTD Out = 110.4°.... 0.430 0 1360 | 108.3111 | 57.6688 | 58.6914 | 125.3167 | 68.4463 | 27.229 | 3.009 | -105.5 | -41.8 | -47.7 | 0.001 | 25.0953 | 0.99943 | 58.7691 | 227.1104 | 235.8057 | 28.2603 | 5.6774 | 151.4307 | 3.046 | 27.568 | 0 | 0 | 140.2 | 138.9 | 138.4667 | 103 | 65.3 | 64 | 125 | 140 | 78.6 | 138.1 | 1.2 | 120 | Hybrid | 0 | 0 | 1 | 1 | 1 | 31 | 125 | 59 | 2314 | 1 | 69.1 | 69.2 | 99.6 | 69 | 150 | 95 | 1053 | 80 | 1983 | 2200 | 116 | 26 | 118 | 67.816 | 49.412 | 67.895 | 49.558
2024-11-25 | 18:42 | 553 | 4909.23 | 0:09 | 119.97 | 1.3986 | 163.9 | 360.26 | 0 | 59.999 | 167.8 | 0.9768 | 2.3205 | 1.4439 | 4907 | 15.175 | 0 | 63.55 | 1 | Testing Tank A - Drawing Water Until RTD Out = 110.4°.... 0.430 0 1368 | 108.0222 | 57.6735 | 58.6869 | 125.2967 | 68.4469 | 27.377 | 3.004 | -109.5 | -39.4 | -49.6 | 0.001 | 25.0542 | 0.99944 | 58.7614 | 228.3523 | 237.0456 | 28.4092 | 5.6747 | 151.4309 | 3.041 | 27.719 | 0 | 0 | 140.2 | 138.8667 | 138.4 | 101.3667 | 65.2667 | 64.0333 | 125 | 140 | 78.2 | 138.1 | 1.5 | 120 | Hybrid | 0 | 0 | 1 | 1 | 1 | 31 | 124.9 | 59 | 2315 | 1 | 68.6 | 69 | 100.8 | 69 | 150 | 95 | 1053 | 80 | 2196 | 2200 | 143 | 26 | 118 | 67.817 | 49.411 | 67.896 | 49.557
2024-11-25 | 18:42 | 556 | 4912.23 | 0:09 | 119.97 | 1.3883 | 164 | 360.4 | 0 | 60.002 | 166.6 | 0.9846 | 1.9104 | 1.4403 | 4910 | 15.175 | 0 | 63.6375 | 1 | Testing Tank A - Drawing Water Until RTD Out = 110.4°.... 0.429 0 1376 | 107.7278 | 57.6574 | 58.6931 | 125.2967 | 68.4488 | 27.527 | 2.998 | -112.1 | -37.7 | -50.9 | 0 | 25.0112 | 0.99944 | 58.7556 | 229.599 | 238.2943 | 28.5587 | 5.6806 | 151.431 | 3.036 | 27.87 | 0 | 0 | 140.1667 | 138.8 | 138.4 | 99.8 | 65.2 | 64 | 125 | 140 | 77.8 | 138.1 | 1.5 | 120 | Hybrid | 0 | 0 | 1 | 1 | 1 | 31 | 125 | 59 | 2315 | 1 | 67.5 | 68.8 | 102.5 | 69 | 150 | 95 | 1046 | 80 | 2199 | 2200 | 148 | 26 | 118 | 67.818 | 49.409 | 67.897 | 49.555
2024-11-25 | 18:42 | 559 | 4915.23 | 0:09 | 119.96 | 1.4015 | 165.6 | 360.54 | 0 | 59.999 | 168.1 | 0.9848 | 1.8899 | 1.4378 | 4913 | 15.175 | 0 | 63.65 | 1 | Testing Tank A - Drawing Water Until RTD Out = 110.4°.... 0.250 0 1384 | 107.4667 | 57.6578 | 58.7073 | 125.3033 | 68.45 | 27.676 | 2.994 | -113.8 | -36.7 | -51.5 | 0 | 24.9578 | 0.99947 | 58.7323 | 230.8447 | 239.538 | 28.7078 | 5.6764 | 151.4306 | 3.03 | 28.021 | 0 | 0 | 140.1 | 138.8 | 138.4 | 98.3 | 65.1 | 64.1 | 125 | 140 | 77.5 | 138.1 | 1.5 | 120 | Hybrid | 0 | 0 | 1 | 1 | 1 | 31 | 124.9 | 59 | 2317 | 1 | 66.4 | 68.6 | 103.8 | 69 | 150 | 95 | 1046 | 80 | 2201 | 2200 | 150 | 26 | 118 | 67.819 | 49.407 | 67.897 | 49.554
2024-11-25 | 18:42 | 562 | 4918.23 | 0:09 | 119.97 | 1.4018 | 165.6 | 360.68 | 0 | 60.002 | 168.2 | 0.9849 | 1.8931 | 1.4393 | 4916 | 15.175 | 0 | 63.625 | 1 | Testing Tank A - Drawing Water Until RTD Out = 110.4°.... 0.500 0 1391 | 107.2222 | 57.6669 | 58.7171 | 125.3033 | 68.45 | 27.825 | 2.992 | -114.9 | -36 | -51.9 | 0 | 24.9404 | 0.99945 | 58.7434 | 232.0815 | 240.7768 | 28.8563 | 5.6764 | 151.4305 | 3.027 | 28.171 | 0 | 0 | 140.1667 | 138.8 | 138.4 | 96.8 | 65 | 64.1667 | 125 | 140 | 77.2 | 138.1 | 1.6 | 120 | Hybrid | 0 | 0 | 1 | 1 | 1 | 31 | 125 | 59 | 2317 | 1 | 65 | 68.4 | 105 | 69 | 150 | 95 | 1046 | 80 | 2200 | 2200 | 150 | 26 | 118 | 67.821 | 49.406 | 67.898 | 49.552
2024-11-25 | 18:42 | 565 | 4921.23 | 0:09 | 119.97 | 1.4002 | 165.4 | 360.82 | 0 | 59.999 | 168 | 0.985 | 1.9066 | 1.4408 | 4919 | 15.175 | 0 | 63.7125 | 1 | Testing Tank A - Drawing Water Until RTD Out = 110.4°.... 0.430 0 1399 | 106.9333 | 57.6709 | 58.72 | 125.31 | 68.45 | 27.973 | 2.986 | -115.6 | -35.7 | -52.1 | 0 | 24.93 | 0.99944 | 58.7609 | 233.3163 | 242.0116 | 29.0046 | 5.6815 | 151.4304 | 3.026 | 28.321 | 0 | 0 | 140.1 | 138.8 | 138.3 | 95.3 | 64.9 | 64.2 | 125 | 140 | 76.9 | 138 | 1.6 | 120 | Hybrid | 0 | 0 | 1 | 1 | 1 | 31 | 125 | 59 | 2317 | 1 | 63.2 | 68.3 | 106.3 | 69 | 150 | 95 | 1046 | 80 | 2201 | 2200 | 149 | 26 | 118 | 67.822 | 49.404 | 67.899 | 49.551
2024-11-25 | 18:42 | 568 | 4924.23 | 0:09 | 119.97 | 1.4027 | 165.7 | 360.95 | 0 | 59.999 | 168.3 | 0.9849 | 1.8844 | 1.4387 | 4922 | 15.175 | 0 | 63.5125 | 1 | Testing Tank A - Drawing Water Until RTD Out = 110.4°.... 0.430 0 1406 | 106.6722 | 57.6559 | 58.7216 | 125.31 | 68.4512 | 28.125 | 3.008 | -116.3 | -35.4 | -52.1 | 0.001 | 25.003 | 0.99946 | 58.7433 | 234.5887 | 243.2842 | 29.1572 | 5.6815 | 151.4306 | 3.035 | 28.476 | 0 | 0 | 140.1 | 138.7667 | 138.3 | 93.8333 | 64.8667 | 64.1667 | 125 | 140 | 76.6 | 138 | 1.6 | 120 | Hybrid | 0 | 0 | 1 | 1 | 1 | 31 | 124.9 | 59 | 2319 | 1 | 61.3 | 68.2 | 107.5 | 68.9 | 150 | 95 | 1046 | 80 | 2201 | 2200 | 149 | 26 | 118 | 67.823 | 49.402 | 67.9 | 49.549
2024-11-25 | 18:42 | 571 | 4927.23 | 0:10 | 119.95 | 1.4529 | 170.2 | 361.09 | 0 | 59.999 | 174.3 | 0.9768 | 2.3379 | 1.4426 | 4925 | 15.175 | 0 | 63.5625 | 1 | Testing Tank A - Drawing Water Until RTD Out = 110.4°.... 0.430 0 1413 | 106.4111 | 57.6556 | 58.729 | 125.2867 | 68.4537 | 28.274 | 3.003 | -116.5 | -35.3 | -52.2 | 0 | 25.0994 | 0.99945 | 58.7511 | 235.832 | 244.5274 | 29.3062 | 5.6771 | 151.4306 | 3.047 | 28.627 | 0 | 0 | 140.1 | 138.7333 | 138.2333 | 92.5 | 64.8 | 64.1 | 125 | 140 | 76.4 | 138 | 1.6 | 120 | Hybrid | 0 | 0 | 1 | 1 | 1 | 31 | 124.9 | 59 | 2320 | 1 | 59.4 | 68.1 | 108.6 | 68.9 | 150 | 95 | 1053 | 80 | 2199 | 2200 | 148 | 26 | 118 | 67.824 | 49.4 | 67.901 | 49.547
2024-11-25 | 18:42 | 574 | 4930.23 | 0:10 | 119.98 | 1.4409 | 169.2 | 361.23 | 0 | 60 | 172.9 | 0.9785 | 2.3506 | 1.4452 | 4928 | 15.175 | 0 | 63.55 | 1 | Testing Tank A - Drawing Water Until RTD Out = 110.4°.... 0.500 0 1420 | 106.15 | 57.6432 | 58.742 | 125.3033 | 68.4561 | 28.423 | 3.005 | -116.6 | -35.3 | -52.2 | 0 | 25.1367 | 0.99943 | 58.7681 | 237.072 | 245.7673 | 29.4549 | 5.6779 | 151.4307 | 3.051 | 28.777 | 0 | 0 | 140.0667 | 138.7 | 138.2 | 91.2 | 64.7333 | 64 | 125 | 140 | 76.2 | 137.9 | 1.6 | 120 | Hybrid | 0 | 0 | 1 | 1 | 1 | 31 | 124.9 | 59 | 2322 | 1 | 57.6 | 68.1 | 109.5 | 68.9 | 150 | 95 | 1053 | 80 | 2201 | 2200 | 148 | 27 | 118 | 67.825 | 49.399 | 67.902 | 49.546
2024-11-25 | 18:43 | 577 | 4933.23 | 0:10 | 119.96 | 1.4472 | 169.8 | 361.39 | 0 | 60 | 173.6 | 0.9778 | 2.3114 | 1.4425 | 4932 | 15.175 | 0 | 63.575 | 1 | Testing Tank A - Drawing Water Until RTD Out = 110.4°.... 0.430 0 1427 | 105.9278 | 57.6391 | 58.7543 | 125.31 | 68.4561 | 28.579 | 3.005 | -116.6 | -35.3 | -52.2 | 0 | 25.0346 | 0.99944 | 58.7635 | 238.3763 | 247.0717 | 29.6112 | 5.6761 | 151.431 | 3.039 | 28.936 | 0 | 0 | 140.0667 | 138.7 | 138.2 | 89.9333 | 64.7 | 63.9667 | 125 | 140 | 75.9 | 137.9 | 1.6 | 120 | Hybrid | 0 | 0 | 1 | 1 | 1 | 31 | 124.9 | 59 | 2325 | 1 | 55.5 | 68.1 | 110.7 | 68.9 | 150 | 95 | 1053 | 80 | 2201 | 2200 | 150 | 26 | 118 | 67.826 | 49.397 | 67.903 | 49.544
2024-11-25 | 18:43 | 580 | 4936.23 | 0:10 | 119.97 | 1.3944 | 164.8 | 361.51 | 0 | 59.999 | 167.3 | 0.985 | 1.8897 | 1.4408 | 4934 | 15.175 | 0 | 63.6125 | 1 | Testing Tank A - Drawing Water Until RTD Out = 110.4°.... 0.501 0 1435 | 105.6944 | 57.6296 | 58.7584 | 125.31 | 68.4553 | 28.72 | 2.992 | -116.6 | -35.2 | -52.2 | 0 | 24.9418 | 0.99947 | 58.7368 | 239.5483 | 248.2416 | 29.7515 | 5.676 | 151.4313 | 3.028 | 29.078 | 0 | 0 | 140 | 138.6 | 138.1 | 88.7667 | 64.7 | 64 | 125 | 140 | 75.8 | 137.9 | 1.6 | 120 | Hybrid | 0 | 0 | 1 | 1 | 1 | 31 | 124.9 | 59 | 2326 | 1 | 54.5 | 68.1 | 111.2 | 68.9 | 150 | 95 | 1053 | 80 | 2201 | 2200 | 147 | 27 | 118 | 67.828 | 49.395 | 67.904 | 49.543
2024-11-25 | 18:43 | 583 | 4939.24 | 0:10 | 119.97 | 1.3931 | 164.7 | 361.65 | 0 | 60.003 | 167.1 | 0.9854 | 1.8656 | 1.4408 | 4937 | 15.175 | 0 | 63.6875 | 1 | Testing Tank A - Drawing Water Until RTD Out = 110.4°.... 0.500 0 1443 | 105.5056 | 57.6287 | 58.7518 | 125.31 | 68.4537 | 28.87 | 2.996 | -115.8 | -35.5 | -52.1 | 0.001 | 24.9596 | 0.99946 | 58.7403 | 240.7974 | 249.4928 | 29.9015 | 5.6752 | 151.4317 | 3.03 | 29.229 | 0 | 0 | 140 | 138.6 | 138.0667 | 87.6667 | 64.7 | 64 | 125 | 140 | 75.7 | 137.9 | 1.6 | 120 | Hybrid | 0 | 0 | 1 | 1 | 1 | 31 | 124.9 | 59 | 2328 | 1 | 53 | 68.1 | 111.9 | 68.9 | 150 | 95 | 1053 | 80 | 2199 | 2200 | 147 | 27 | 118 | 67.829 | 49.394 | 67.905 | 49.541
2024-11-25 | 18:43 | 586 | 4942.24 | 0:10 | 119.97 | 1.3939 | 164.8 | 361.79 | 0 | 60 | 167.2 | 0.9852 | 1.8695 | 1.4408 | 4940 | 15.175 | 0 | 63.625 | 1 | Testing Tank A - Drawing Water Until RTD Out = 110.4°.... 0.430 0 1451 | 105.2889 | 57.617 | 58.7363 | 125.3233 | 68.4529 | 29.019 | 2.996 | -114.6 | -36.3 | -51.7 | 0 | 24.9923 | 0.99946 | 58.7389 | 242.0397 | 250.735 | 30.0505 | 5.6771 | 151.4314 | 3.034 | 29.38 | 0 | 0 | 139.9667 | 138.5333 | 138 | 86.6333 | 64.7 | 63.9 | 125 | 140 | 75.6 | 137.9 | 1.6 | 120 | Hybrid | 0 | 0 | 1 | 1 | 1 | 31 | 125 | 59 | 2327 | 1 | 51.6 | 68.1 | 112.6 | 68.9 | 150 | 95 | 1050 | 80 | 2198 | 2200 | 147 | 27 | 118 | 67.829 | 49.394 | 67.905 | 49.541
2024-11-25 | 18:43 | 589 | 4945.24 | 0:10 | 119.97 | 1.3959 | 164.9 | 361.93 | 0 | 59.999 | 167.5 | 0.9848 | 1.9179 | 1.4398 | 4943 | 15.175 | 0 | 63.5375 | 1 | Testing Tank A - Drawing Water Until RTD Out = 110.4°.... 0.250 0 1459 | 105.1222 | 57.6164 | 58.72 | 125.33 | 68.4545 | 29.169 | 3.006 | -111.8 | -37.9 | -50.7 | 0 | 25.0602 | 0.9995 | 58.7054 | 243.291 | 251.9864 | 30.2005 | 5.6763 | 151.4313 | 3.042 | 29.532 | 0 | 0 | 139.9333 | 138.5333 | 138 | 85.6333 | 64.7 | 63.9333 | 125 | 140 | 75.5 | 137.8 | 1.6 | 120 | Hybrid | 0 | 0 | 1 | 1 | 1 | 31 | 125 | 59 | 2328 | 1 | 50.6 | 68.1 | 113 | 68.9 | 150 | 95 | 1050 | 80 | 2198 | 2200 | 147 | 27 | 118 | 67.83 | 49.392 | 67.906 | 49.54
2024-11-25 | 18:43 | 592 | 4948.24 | 0:10 | 119.95 | 1.3957 | 164.9 | 362.06 | 0 | 59.999 | 167.4 | 0.9851 | 1.8756 | 1.4384 | 4946 | 15.175 | 0 | 63.525 | 1 | Testing Tank A - Drawing Water Until RTD Out = 110.4°.... 0.270 0 1467 | 104.9167 | 57.6235 | 58.7049 | 125.3167 | 68.4553 | 29.319 | 3.005 | -108.1 | -40.2 | -48.8 | 0 | 25.1091 | 0.99949 | 58.712 | 244.5466 | 253.2419 | 30.351 | 5.6773 | 151.4313 | 3.048 | 29.685 | 0 | 0 | 139.9 | 138.5 | 138 | 84.6 | 64.6 | 63.9 | 125 | 140 | 75.5 | 137.8 | 1.6 | 120 | Hybrid | 0 | 0 | 1 | 1 | 1 | 31 | 124.9 | 59 | 2329 | 1 | 49.8 | 68.1 | 113.5 | 68.9 | 150 | 95 | 1050 | 80 | 2201 | 2200 | 147 | 27 | 118 | 67.831 | 49.39 | 67.907 | 49.538
2024-11-25 | 18:43 | 595 | 4951.24 | 0:10 | 119.98 | 1.3983 | 165.2 | 362.2 | 0 | 59.999 | 167.8 | 0.9845 | 1.8976 | 1.44 | 4949 | 15.175 | 0 | 63.575 | 1 | Testing Tank A - Drawing Water Until RTD Out = 110.4°.... 0.250 0 1474 | 104.8056 | 57.6222 | 58.6918 | 125.33 | 68.4565 | 29.466 | 3 | -103.3 | -43 | -46.5 | 0 | 25.0819 | 0.99946 | 58.7419 | 245.7754 | 254.4707 | 30.4983 | 5.6739 | 151.4313 | 3.045 | 29.834 | 0 | 0 | 139.9 | 138.5 | 138 | 83.8 | 64.6333 | 64 | 125 | 140 | 75.4 | 137.8 | 1.6 | 120 | Hybrid | 0 | 0 | 1 | 1 | 1 | 31 | 124.9 | 59 | 2331 | 1 | 48.8 | 68.1 | 114 | 68.8 | 150 | 95 | 1050 | 80 | 2199 | 2200 | 147 | 27 | 118 | 67.832 | 49.388 | 67.908 | 49.537
2024-11-25 | 18:43 | 598 | 4954.24 | 0:10 | 119.96 | 1.448 | 169.6 | 362.34 | 0 | 60.003 | 173.7 | 0.9765 | 2.3321 | 1.4451 | 4952 | 15.175 | 0 | 63.725 | 1 | Testing Tank A - Drawing Water Until RTD Out = 110.4°.... 0.500 0 1481 | 104.5889 | 57.6189 | 58.6869 | 125.31 | 68.4606 | 29.614 | 2.993 | -97.2 | -46.3 | -43.3 | 0 | 24.9349 | 0.99947 | 58.7273 | 247.0081 | 255.7013 | 30.6459 | 5.677 | 151.4315 | 3.027 | 29.983 | 0 | 0 | 139.8 | 138.4333 | 137.9 | 82.9 | 64.6 | 63.9 | 125 | 140 | 75.4 | 137.7 | 1.5 | 120 | Hybrid | 0 | 0 | 1 | 1 | 1 | 31 | 124.9 | 59 | 2332 | 1 | 48 | 68.2 | 114.4 | 68.8 | 150 | 95 | 1050 | 80 | 2201 | 2200 | 147 | 27 | 118 | 67.833 | 49.387 | 67.909 | 49.535
2024-11-25 | 18:43 | 601 | 4957.24 | 0:10 | 119.97 | 1.438 | 168.7 | 362.48 | 0 | 60.002 | 172.5 | 0.9778 | 2.3692 | 1.4449 | 4955 | 15.175 | 0 | 63.6875 | 1 | Testing Tank A - Drawing Water Until RTD Out = 110.4°.... 0.250 0 1489 | 104.4556 | 57.6293 | 58.691 | 125.3033 | 68.4651 | 29.763 | 2.99 | -91.7 | -48.8 | -39.8 | 0 | 24.8476 | 0.99952 | 58.6788 | 248.2517 | 256.945 | 30.7952 | 5.677 | 151.4315 | 3.016 | 30.134 | 0 | 0 | 139.8333 | 138.4 | 137.9 | 82.1333 | 64.5667 | 63.9 | 125 | 140 | 75.4 | 137.7 | 1.5 | 120 | Hybrid | 0 | 0 | 1 | 1 | 1 | 31 | 124.9 | 59 | 2334 | 1 | 47.3 | 68.2 | 114.8 | 68.8 | 150 | 95 | 1053 | 80 | 2199 | 2200 | 148 | 27 | 118 | 67.835 | 49.385 | 67.909 | 49.534
2024-11-25 | 18:43 | 604 | 4960.24 | 0:10 | 119.96 | 1.4326 | 168.2 | 362.62 | 0 | 60.002 | 171.8 | 0.9788 | 2.3237 | 1.4456 | 4958 | 15.175 | 0 | 63.725 | 1 | Testing Tank A - Drawing Water Until RTD Out = 110.4°.... 0.430 0 1496 | 104.3111 | 57.6388 | 58.6935 | 125.3167 | 68.4671 | 29.913 | 2.987 | -91.6 | -50.2 | -36.5 | 0.001 | 24.9196 | 0.99948 | 58.7235 | 249.4978 | 258.1932 | 30.9444 | 5.6718 | 151.4314 | 3.025 | 30.286 | 0 | 0 | 139.8 | 138.4 | 137.9 | 81.3667 | 64.5333 | 63.8667 | 125 | 140 | 75.4 | 137.7 | 1.5 | 120 | Hybrid | 0 | 0 | 1 | 1 | 1 | 31 | 125 | 59 | 2334 | 1 | 46.7 | 68.2 | 115 | 68.8 | 150 | 95 | 1053 | 80 | 2200 | 2200 | 148 | 27 | 118 | 67.836 | 49.383 | 67.91 | 49.532
2024-11-25 | 18:43 | 607 | 4963.24 | 0:10 | 119.98 | 1.3951 | 164.8 | 362.76 | 0 | 60.003 | 167.4 | 0.9847 | 1.883 | 1.4402 | 4961 | 15.175 | 0 | 63.65 | 1 | Testing Tank A - Drawing Water Until RTD Out = 110.4°.... 0.466 0 1503 | 104.1556 | 57.6518 | 58.6886 | 125.33 | 68.4688 | 30.063 | 2.992 | -94 | -50 | -36.3 | 0 | 25.0122 | 0.9995 | 58.6955 | 250.7495 | 259.4449 | 31.0944 | 5.6761 | 151.4312 | 3.036 | 30.438 | 0 | 0 | 139.8 | 138.3667 | 137.8667 | 80.6667 | 64.4667 | 63.7667 | 125 | 140 | 75.4 | 137.7 | 1.5 | 120 | Hybrid | 0 | 0 | 1 | 1 | 1 | 31 | 124.9 | 59 | 2337 | 1 | 46.1 | 68.3 | 115.3 | 68.8 | 150 | 95 | 1053 | 80 | 2200 | 2200 | 148 | 27 | 118 | 67.837 | 49.382 | 67.911 | 49.531
2024-11-25 | 18:43 | 610 | 4966.24 | 0:10 | 119.97 | 1.3995 | 165.1 | 362.9 | 0 | 59.999 | 167.9 | 0.9835 | 2.3333 | 1.4411 | 4964 | 15.175 | 0 | 63.5 | 1 | Testing Tank A - Drawing Water Until RTD Out = 110.4°.... 0.431 0 1511 | 103.9833 | 57.6572 | 58.6824 | 125.3167 | 68.47 | 30.213 | 3.012 | -98.2 | -48.3 | -37.1 | 0 | 25.0814 | 0.99948 | 58.7155 | 252.004 | 260.6994 | 31.2448 | 5.6773 | 151.4314 | 3.045 | 30.59 | 0 | 0 | 139.7667 | 138.3333 | 137.7333 | 79.9667 | 64.4667 | 63.6333 | 125 | 140 | 75.4 | 137.7 | 1.5 | 120 | Hybrid | 0 | 0 | 1 | 1 | 1 | 31 | 124.9 | 59 | 2338 | 1 | 45.6 | 68.3 | 115.6 | 68.8 | 150 | 95 | 1053 | 80 | 2199 | 2200 | 149 | 27 | 118 | 67.838 | 49.38 | 67.912 | 49.529
2024-11-25 | 18:43 | 613 | 4969.24 | 0:10 | 119.96 | 1.4433 | 169.1 | 363.03 | 0 | 60 | 173.1 | 0.9766 | 2.3295 | 1.4438 | 4967 | 15.175 | 0 | 63.5625 | 1 | Testing Tank A - Drawing Water Until RTD Out = 110.4°.... 0.250 0 1519 | 103.85 | 57.6703 | 58.68 | 125.3033 | 68.47 | 30.362 | 3.005 | -101.9 | -45.5 | -38.9 | 0 | 25.1023 | 0.99947 | 58.7271 | 253.2495 | 261.9427 | 31.3941 | 5.6747 | 151.4314 | 3.047 | 30.741 | 0 | 0 | 139.7667 | 138.3 | 137.7 | 79.3 | 64.4333 | 63.6 | 125 | 140 | 75.4 | 137.7 | 1.5 | 120 | Hybrid | 0 | 0 | 1 | 1 | 1 | 31 | 124.9 | 59 | 2340 | 1 | 45.1 | 68.3 | 115.8 | 68.8 | 150 | 95 | 1053 | 80 | 2201 | 2200 | 149 | 27 | 118 | 67.839 | 49.378 | 67.913 | 49.527
2024-11-25 | 18:43 | 616 | 4972.24 | 0:10 | 119.97 | 1.4198 | 167 | 363.17 | 0 | 60 | 170.3 | 0.9804 | 2.3556 | 1.4429 | 4970 | 15.175 | 0 | 63.675 | 1 | Testing Tank A - Drawing Water Until RTD Out = 110.4°.... 0.319 0 1527 | 103.7389 | 57.6599 | 58.6816 | 125.33 | 68.47 | 30.516 | 2.999 | -107.4 | -42.5 | -41.3 | 0 | 25.0642 | 0.99946 | 58.7413 | 254.5277 | 263.223 | 31.5474 | 5.6769 | 151.4313 | 3.042 | 30.896 | 0 | 0 | 139.7333 | 138.3 | 137.7 | 78.7 | 64.4 | 63.6 | 125 | 140 | 75.4 | 137.6 | 1.5 | 120 | Hybrid | 0 | 0 | 1 | 1 | 1 | 31 | 124.9 | 59 | 2342 | 1 | 44.7 | 68.4 | 116.1 | 68.7 | 150 | 95 | 1051 | 80 | 2200 | 2200 | 149 | 27 | 118 | 67.841 | 49.376 | 67.914 | 49.526
2024-11-25 | 18:43 | 619 | 4975.24 | 0:10 | 119.97 | 1.3913 | 164.4 | 363.31 | 0 | 60.002 | 166.9 | 0.9848 | 1.906 | 1.4401 | 4973 | 15.175 | 0 | 63.675 | 1 | Testing Tank A - Drawing Water Until RTD Out = 110.4°.... 0.250 0 1534 | 103.5944 | 57.6478 | 58.6865 | 125.33 | 68.47 | 30.659 | 2.997 | -112.7 | -39.7 | -43.6 | 0.001 | 24.9516 | 0.99948 | 58.7256 | 255.725 | 264.4203 | 31.6912 | 5.6736 | 151.4311 | 3.029 | 31.042 | 0 | 0 | 139.6667 | 138.2 | 137.6667 | 78.1 | 64.4 | 63.5333 | 125 | 140 | 75.4 | 137.6 | 1.5 | 120 | Hybrid | 0 | 0 | 1 | 1 | 1 | 31 | 124.9 | 59 | 2344 | 1 | 44.3 | 68.4 | 116.2 | 68.7 | 150 | 95 | 1051 | 80 | 2199 | 2200 | 148 | 27 | 118 | 67.842 | 49.375 | 67.915 | 49.524
2024-11-25 | 18:43 | 622 | 4978.24 | 0:10 | 119.96 | 1.3902 | 164.3 | 363.45 | 0 | 59.999 | 166.8 | 0.985 | 1.8973 | 1.4399 | 4976 | 15.175 | 0 | 63.6375 | 1 | Testing Tank A - Drawing Water Until RTD Out = 110.4°.... 0.381 0 1541 | 103.4833 | 57.6476 | 58.6931 | 125.3433 | 68.47 | 30.809 | 2.992 | -118.5 | -37.2 | -46.5 | 0 | 24.9184 | 0.99952 | 58.678 | 256.9741 | 265.6694 | 31.8407 | 5.6804 | 151.431 | 3.025 | 31.193 | 0 | 0 | 139.6667 | 138.1667 | 137.6333 | 77.5333 | 64.4 | 63.5 | 125 | 140 | 75.4 | 137.6 | 1.5 | 120 | Hybrid | 0 | 0 | 1 | 1 | 1 | 31 | 125 | 59 | 2344 | 1 | 44 | 68.4 | 116.4 | 68.7 | 150 | 95 | 1051 | 80 | 2201 | 2200 | 148 | 27 | 118 | 67.843 | 49.373 | 67.916 | 49.523
2024-11-25 | 18:43 | 625 | 4981.24 | 0:10 | 119.95 | 1.3875 | 164 | 363.59 | 0 | 59.999 | 166.4 | 0.9853 | 1.8837 | 1.4372 | 4979 | 15.175 | 0 | 63.675 | 1 | Testing Tank A - Drawing Water Until RTD Out = 110.4°.... 0.250 0 1549 | 103.3722 | 57.646 | 58.6967 | 125.33 | 68.4708 | 30.959 | 2.994 | -122.1 | -35.5 | -49.5 | 0 | 24.9867 | 0.99948 | 58.714 | 258.2224 | 266.9177 | 31.9906 | 5.681 | 151.4313 | 3.033 | 31.345 | 0 | 0 | 139.6333 | 138.1333 | 137.6 | 77 | 64.3667 | 63.5 | 125 | 140 | 75.4 | 137.6 | 1.5 | 120 | Hybrid | 0 | 0 | 1 | 1 | 1 | 31 | 125 | 59 | 2344 | 1 | 43.6 | 68.4 | 116.5 | 68.7 | 150 | 95 | 1051 | 80 | 2200 | 2200 | 147 | 27 | 118 | 67.844 | 49.371 | 67.917 | 49.521
2024-11-25 | 18:43 | 628 | 4984.25 | 0:10 | 119.98 | 1.3881 | 164 | 363.72 | 0 | 60.003 | 166.5 | 0.985 | 1.8989 | 1.4402 | 4982 | 15.175 | 0 | 63.65 | 1 | Testing Tank A - Drawing Water Until RTD Out = 110.4°.... 0.250 0 1557 | 103.2389 | 57.6303 | 58.6971 | 125.3367 | 68.472 | 31.108 | 2.997 | -120.6 | -34.8 | -51.9 | 0 | 25.0291 | 0.99947 | 58.728 | 259.4642 | 268.1595 | 32.1395 | 5.6757 | 151.4309 | 3.038 | 31.496 | 0 | 0 | 139.6 | 138.0667 | 137.5667 | 76.5 | 64.2667 | 63.4333 | 125 | 140 | 75.3 | 137.6 | 1.6 | 120 | Hybrid | 0 | 0 | 1 | 1 | 1 | 31 | 125 | 59 | 2344 | 1 | 43.3 | 68.4 | 116.6 | 68.7 | 150 | 95 | 1051 | 80 | 2201 | 2200 | 147 | 27 | 118 | 67.845 | 49.369 | 67.918 | 49.52
2024-11-25 | 18:43 | 631 | 4987.25 | 0:11 | 119.97 | 1.3863 | 163.8 | 363.86 | 0 | 59.999 | 166.3 | 0.9852 | 1.8948 | 1.4393 | 4985 | 15.175 | 0 | 63.6125 | 1 | Testing Tank A - Drawing Water Until RTD Out = 110.4°.... 0.319 0 1565 | 103.1167 | 57.617 | 58.6984 | 125.33 | 68.4729 | 31.262 | 3.003 | -117.4 | -35.1 | -52.1 | 0 | 25.0321 | 0.99949 | 58.7108 | 260.7505 | 269.4459 | 32.2937 | 5.6778 | 151.4305 | 3.039 | 31.652 | 0 | 0 | 139.6 | 138 | 137.5 | 75.9667 | 64.2333 | 63.4 | 125 | 140 | 75.3 | 137.5 | 1.6 | 120 | Hybrid | 0 | 0 | 1 | 1 | 1 | 31 | 125 | 59 | 2344 | 1 | 43 | 68.4 | 116.7 | 68.7 | 150 | 95 | 1050 | 80 | 2201 | 2200 | 147 | 27 | 118 | 67.846 | 49.368 | 67.919 | 49.518
2024-11-25 | 18:43 | 634 | 4990.25 | 0:11 | 119.98 | 1.3859 | 163.8 | 364 | 0 | 59.997 | 166.3 | 0.9854 | 1.8776 | 1.4397 | 4988 | 15.175 | 0 | 63.575 | 1 | Testing Tank A - Drawing Water Until RTD Out = 110.4°.... 0.500 0 1571 | 103.0056 | 57.6197 | 58.6996 | 125.31 | 68.4729 | 31.407 | 3.004 | -113.4 | -36.8 | -51.2 | 0.001 | 25.045 | 0.99945 | 58.7554 | 261.963 | 270.6563 | 32.4388 | 5.6771 | 151.4306 | 3.04 | 31.799 | 0 | 0 | 139.6 | 138 | 137.4333 | 75.5 | 64.2 | 63.3 | 125 | 140 | 75.2 | 137.5 | 1.6 | 120 | Hybrid | 0 | 0 | 1 | 1 | 1 | 31 | 125 | 59 | 2344 | 1 | 42.8 | 68.4 | 116.8 | 68.7 | 150 | 95 | 1050 | 80 | 2199 | 2200 | 147 | 27 | 118 | 67.848 | 49.366 | 67.92 | 49.516
2024-11-25 | 18:44 | 637 | 4993.25 | 0:11 | 119.96 | 1.391 | 164.3 | 364.13 | 0 | 59.999 | 166.9 | 0.9848 | 1.9178 | 1.4404 | 4991 | 15.175 | 0 | 63.675 | 1 | Testing Tank A - Drawing Water Until RTD Out = 110.4°.... 0.431 0 1579 | 102.9 | 57.6123 | 58.7012 | 125.3033 | 68.4729 | 31.555 | 2.999 | -109.6 | -39.2 | -49.5 | 0 | 25.0501 | 0.99942 | 58.7851 | 263.1994 | 271.8948 | 32.587 | 5.6754 | 151.4307 | 3.041 | 31.949 | 0 | 0 | 139.5333 | 138 | 137.4 | 75.0333 | 64.2 | 63.2333 | 125 | 140 | 75.2 | 137.4 | 1.5 | 120 | Hybrid | 0 | 0 | 1 | 1 | 1 | 31 | 124.9 | 59 | 2345 | 1 | 42.6 | 68.5 | 116.9 | 68.7 | 150 | 95 | 1050 | 80 | 2199 | 2200 | 146 | 27 | 118 | 67.849 | 49.364 | 67.921 | 49.515
2024-11-25 | 18:44 | 640 | 4996.25 | 0:11 | 119.98 | 1.3947 | 164.8 | 364.27 | 0 | 60 | 167.3 | 0.9848 | 1.8938 | 1.4405 | 4994 | 15.175 | 0 | 63.725 | 1 | Testing Tank A - Drawing Water Until RTD Out = 110.4°.... 0.319 0 1587 | 102.7722 | 57.6055 | 58.7078 | 125.2867 | 68.4729 | 31.708 | 2.995 | -104.8 | -42.2 | -47.2 | 0 | 24.9801 | 0.9994 | 58.8066 | 264.4735 | 273.1689 | 32.741 | 5.6737 | 151.4309 | 3.032 | 32.103 | 0 | 0 | 139.5 | 137.9333 | 137.3 | 74.5333 | 64.1667 | 63.2 | 125 | 140 | 75.2 | 137.4 | 1.5 | 120 | Hybrid | 0 | 0 | 1 | 1 | 1 | 31 | 124.9 | 59 | 2347 | 1 | 42.3 | 68.5 | 117 | 68.6 | 150 | 95 | 1050 | 80 | 2199 | 2200 | 146 | 27 | 118 | 67.85 | 49.362 | 67.921 | 49.513
2024-11-25 | 18:44 | 643 | 4999.25 | 0:11 | 119.96 | 1.3972 | 165 | 364.41 | 0 | 60 | 167.6 | 0.9843 | 2.2894 | 1.4409 | 4997 | 15.175 | 0 | 63.6625 | 1 | Testing Tank A - Drawing Water Until RTD Out = 110.4°.... 0.431 0 1594 | 102.6556 | 57.6223 | 58.7204 | 125.2633 | 68.4749 | 31.853 | 2.997 | -100.4 | -44.5 | -44.9 | 0 | 24.9323 | 0.99942 | 58.7783 | 265.6806 | 274.376 | 32.8848 | 5.6761 | 151.4309 | 3.026 | 32.25 | 0 | 0 | 139.5 | 137.9 | 137.3 | 74.0333 | 64.1 | 63.1 | 125 | 140 | 75.2 | 137.4 | 1.5 | 120 | Hybrid | 0 | 0 | 1 | 1 | 1 | 31 | 124.9 | 59 | 2348 | 1 | 42.1 | 68.5 | 117 | 68.6 | 150 | 95 | 1050 | 80 | 2199 | 2200 | 146 | 27 | 118 | 67.851 | 49.361 | 67.922 | 49.512
2024-11-25 | 18:44 | 646 | 5002.25 | 0:11 | 119.96 | 1.4417 | 168.9 | 364.55 | 0 | 59.999 | 172.9 | 0.9768 | 2.3206 | 1.4435 | 5000 | 15.175 | 0 | 63.675 | 1 | Testing Tank A - Drawing Water Until RTD Out = 110.4°.... 0.319 0 1602 | 102.55 | 57.6413 | 58.7286 | 125.2467 | 68.4773 | 32.007 | 2.994 | -95.6 | -46.9 | -42.4 | 0 | 24.9783 | 0.99945 | 58.7538 | 266.9671 | 275.6624 | 33.0388 | 5.6779 | 151.4307 | 3.032 | 32.406 | 0 | 0 | 139.4 | 137.9 | 137.3 | 73.5667 | 64.0333 | 63.1 | 125 | 140 | 75.1 | 137.4 | 1.5 | 120 | Hybrid | 0 | 0 | 1 | 1 | 1 | 31 | 124.9 | 59 | 2350 | 1 | 41.9 | 68.5 | 117.1 | 68.6 | 150 | 95 | 1054 | 80 | 2199 | 2200 | 146 | 28 | 118 | 67.852 | 49.359 | 67.923 | 49.51
2024-11-25 | 18:44 | 649 | 5005.25 | 0:11 | 119.97 | 1.4166 | 166.6 | 364.69 | 0 | 60 | 170 | 0.9803 | 2.3617 | 1.4424 | 5003 | 15.175 | 0 | 63.6625 | 1 | Testing Tank A - Drawing Water Until RTD Out = 110.4°.... 0.431 0 1609 | 102.4611 | 57.6541 | 58.7265 | 125.2533 | 68.4778 | 32.151 | 2.998 | -91.5 | -49 | -39.7 | 0 | 25.0448 | 0.99943 | 58.7715 | 268.1673 | 276.8627 | 33.1829 | 5.6799 | 151.4305 | 3.04 | 32.551 | 0 | 0 | 139.4 | 137.9 | 137.2 | 73.1667 | 64 | 63.1 | 125 | 140 | 75.1 | 137.4 | 1.5 | 120 | Hybrid | 0 | 0 | 1 | 1 | 1 | 31 | 124.9 | 59 | 2352 | 1 | 41.7 | 68.5 | 117.1 | 68.6 | 150 | 95 | 1054 | 80 | 2200 | 2200 | 147 | 28 | 118 | 67.853 | 49.357 | 67.924 | 49.508
2024-11-25 | 18:44 | 652 | 5008.25 | 0:11 | 119.97 | 1.3855 | 163.8 | 364.82 | 0 | 59.996 | 166.2 | 0.9853 | 1.9327 | 1.4406 | 5006 | 15.175 | 0 | 63.525 | 1 | Testing Tank A - Drawing Water Until RTD Out = 110.4°.... 0.500 0 1616 | 102.3667 | 57.6627 | 58.7204 | 125.24 | 68.4761 | 32.303 | 3.014 | -91 | -50.1 | -36.8 | 0 | 25.0792 | 0.99946 | 58.7427 | 269.4324 | 278.1279 | 33.3346 | 5.6793 | 151.4304 | 3.044 | 32.705 | 0 | 0 | 139.3667 | 137.9 | 137.1333 | 72.7667 | 63.9333 | 63.1 | 125 | 140 | 75 | 137.4 | 1.5 | 120 | Hybrid | 0 | 0 | 1 | 1 | 1 | 31 | 124.9 | 59 | 2354 | 1 | 41.5 | 68.5 | 117.1 | 68.5 | 150 | 95 | 1054 | 80 | 2199 | 2200 | 147 | 28 | 118 | 67.855 | 49.355 | 67.925 | 49.507
2024-11-25 | 18:44 | 655 | 5011.25 | 0:11 | 119.97 | 1.3896 | 164.2 | 364.96 | 0 | 59.999 | 166.7 | 0.9849 | 1.8974 | 1.4387 | 5009 | 15.175 | 0 | 63.525 | 1 | Testing Tank A - Drawing Water Until RTD Out = 110.4°.... 0.431 0 1624 | 102.2556 | 57.683 | 58.7163 | 125.2533 | 68.4757 | 32.453 | 3.01 | -92.7 | -50.3 | -36 | 0 | 25.128 | 0.99946 | 58.7433 | 270.6902 | 279.3856 | 33.4854 | 5.6749 | 151.4303 | 3.05 | 32.858 | 0 | 0 | 139.3 | 137.8333 | 137.0667 | 72.4 | 63.9 | 63.0333 | 125 | 140 | 75 | 137.3 | 1.5 | 120 | Hybrid | 0 | 0 | 1 | 1 | 1 | 31 | 124.9 | 59 | 2356 | 1 | 41.3 | 68.5 | 117.1 | 68.5 | 150 | 95 | 1054 | 80 | 2197 | 2200 | 147 | 28 | 118 | 67.856 | 49.354 | 67.926 | 49.505
2024-11-25 | 18:44 | 658 | 5014.25 | 0:11 | 119.96 | 1.3875 | 164 | 365.1 | 0 | 60.006 | 166.4 | 0.9852 | 1.8717 | 1.4381 | 5012 | 15.175 | 0 | 63.65 | 1 | Testing Tank A - Drawing Water Until RTD Out = 110.4°.... 0.250 0 1632 | 102.1667 | 57.6828 | 58.7196 | 125.28 | 68.4761 | 32.6 | 3.002 | -94.3 | -50 | -36.2 | 0 | 25.1313 | 0.99948 | 58.7222 | 271.9128 | 280.6082 | 33.632 | 5.6794 | 151.4305 | 3.051 | 33.006 | 0 | 0 | 139.3 | 137.7333 | 137 | 72.0667 | 63.9 | 63 | 125 | 140 | 75 | 137.3 | 1.5 | 120 | Hybrid | 0 | 0 | 1 | 1 | 1 | 31 | 124.9 | 59 | 2358 | 1 | 41.2 | 68.5 | 117.1 | 68.5 | 150 | 95 | 1054 | 80 | 2201 | 2200 | 148 | 28 | 118 | 67.857 | 49.352 | 67.927 | 49.504
2024-11-25 | 18:44 | 661 | 5017.25 | 0:11 | 119.98 | 1.408 | 165.8 | 365.24 | 0 | 59.999 | 168.9 | 0.9812 | 2.3683 | 1.4458 | 5015 | 15.175 | 0 | 63.625 | 1 | Testing Tank A - Drawing Water Until RTD Out = 110.4°.... 0.500 0 1639 | 102.0833 | 57.668 | 58.7343 | 125.27 | 68.4773 | 32.749 | 3.001 | -96.5 | -49 | -36.6 | 0 | 25.0085 | 0.99949 | 58.7137 | 273.1611 | 281.8544 | 33.7814 | 5.6772 | 151.4304 | 3.036 | 33.158 | 0 | 0 | 139.2333 | 137.7 | 136.9667 | 71.7 | 63.9 | 63 | 125 | 140 | 75 | 137.2 | 1.5 | 120 | Hybrid | 0 | 0 | 1 | 1 | 1 | 31 | 124.9 | 59 | 2359 | 1 | 41 | 68.5 | 117.1 | 68.5 | 150 | 95 | 1049 | 80 | 2201 | 2200 | 147 | 28 | 118 | 67.858 | 49.35 | 67.928 | 49.502
2024-11-25 | 18:44 | 664 | 5020.25 | 0:11 | 119.96 | 1.4397 | 168.7 | 365.37 | 0 | 59.999 | 172.7 | 0.9768 | 2.302 | 1.4425 | 5018 | 15.175 | 0 | 63.65 | 1 | Testing Tank A - Drawing Water Until RTD Out = 110.4°.... 0.540 0 1646 | 101.9944 | 57.6703 | 58.7506 | 125.28 | 68.4778 | 32.902 | 2.992 | -98.6 | -47.9 | -37.1 | 0 | 24.9089 | 0.99948 | 58.7239 | 274.4347 | 283.1301 | 33.9343 | 5.6789 | 151.4305 | 3.024 | 33.312 | 0 | 0 | 139.2 | 137.7 | 136.8667 | 71.3667 | 63.8667 | 62.9667 | 125 | 140 | 75 | 137.2 | 1.6 | 120 | Hybrid | 0 | 0 | 1 | 1 | 1 | 31 | 124.9 | 59 | 2361 | 1 | 40.9 | 68.5 | 117.2 | 68.5 | 150 | 95 | 1049 | 80 | 2199 | 2200 | 148 | 28 | 118 | 67.859 | 49.348 | 67.929 | 49.5
2024-11-25 | 18:44 | 667 | 5023.25 | 0:11 | 119.97 | 1.3957 | 164.7 | 365.51 | 0 | 60 | 167.4 | 0.9838 | 2.3984 | 1.4439 | 5021 | 15.175 | 0 | 63.7375 | 1 | Testing Tank A - Drawing Water Until RTD Out = 110.4°.... 0.431 0 1654 | 101.9 | 57.6669 | 58.7518 | 125.2533 | 68.4773 | 33.048 | 2.989 | -99.1 | -47.5 | -37.4 | 0 | 24.9222 | 0.99946 | 58.7485 | 275.6477 | 284.341 | 34.0795 | 5.6779 | 151.4306 | 3.025 | 33.459 | 0 | 0 | 139.1 | 137.7 | 136.8 | 71.0667 | 63.8333 | 62.9 | 125 | 140 | 75 | 137.2 | 1.5 | 120 | Hybrid | 0 | 0 | 1 | 1 | 1 | 31 | 124.9 | 59 | 2363 | 1 | 40.7 | 68.5 | 117.2 | 68.5 | 150 | 95 | 1049 | 80 | 2202 | 2200 | 148 | 28 | 118 | 67.86 | 49.347 | 67.93 | 49.499
2024-11-25 | 18:44 | 670 | 5026.25 | 0:11 | 119.96 | 1.39 | 164.2 | 365.65 | 0 | 60.003 | 166.7 | 0.9846 | 1.9004 | 1.4399 | 5024 | 15.175 | 0 | 63.675 | 1 | Testing Tank A - Drawing Water Until RTD Out = 110.4°.... 0.249 0 1662 | 101.8056 | 57.6484 | 58.7453 | 125.26 | 68.4778 | 33.197 | 2.999 | -99.3 | -47.4 | -37.3 | 0 | 24.9957 | 0.99943 | 58.7757 | 276.8951 | 285.5905 | 34.229 | 5.6801 | 151.4304 | 3.034 | 33.611 | 0 | 0 | 139.1 | 137.6 | 136.7333 | 70.7 | 63.8 | 62.9 | 125 | 140 | 75 | 137.2 | 1.5 | 120 | Hybrid | 0 | 0 | 1 | 1 | 1 | 31 | 124.9 | 59 | 2365 | 1 | 40.6 | 68.5 | 117.2 | 68.4 | 150 | 95 | 1049 | 80 | 2201 | 2200 | 148 | 28 | 118 | 67.862 | 49.345 | 67.931 | 49.497
2024-11-25 | 18:44 | 673 | 5029.25 | 0:11 | 119.98 | 1.3866 | 163.9 | 365.79 | 0 | 60.002 | 166.4 | 0.9852 | 1.9119 | 1.4402 | 5027 | 15.175 | 0 | 63.5625 | 1 | Testing Tank A - Drawing Water Until RTD Out = 110.4°.... 0.500 0 1669 | 101.7667 | 57.633 | 58.7469 | 125.26 | 68.4802 | 33.347 | 3.005 | -98.2 | -48.1 | -37.1 | 0 | 25.0807 | 0.99944 | 58.7786 | 278.1447 | 286.838 | 34.3791 | 5.6813 | 151.4301 | 3.044 | 33.762 | 0 | 0 | 139.1 | 137.6 | 136.6667 | 70.4667 | 63.8 | 62.9667 | 125 | 140 | 74.9 | 137.2 | 1.5 | 120 | Hybrid | 0 | 0 | 1 | 1 | 1 | 31 | 124.9 | 59 | 2367 | 1 | 40.4 | 68.5 | 117.2 | 68.4 | 150 | 95 | 1049 | 80 | 2198 | 2200 | 147 | 28 | 118 | 67.863 | 49.343 | 67.931 | 49.495
2024-11-25 | 18:44 | 676 | 5032.25 | 0:11 | 119.97 | 1.3832 | 163.5 | 365.93 | 0 | 59.999 | 165.9 | 0.9852 | 1.9072 | 1.4413 | 5030 | 15.175 | 0 | 63.4875 | 1 | Testing Tank A - Drawing Water Until RTD Out = 110.4°.... 0.499 0 1676 | 101.7056 | 57.6269 | 58.7478 | 125.28 | 68.4822 | 33.498 | 3.014 | -96.9 | -49.1 | -36.5 | 0 | 25.1612 | 0.99943 | 58.7831 | 279.401 | 288.0963 | 34.5297 | 5.6783 | 151.4301 | 3.054 | 33.915 | 0 | 0 | 139.1 | 137.6 | 136.6 | 70.1667 | 63.8 | 62.9667 | 125 | 140 | 74.9 | 137.1 | 1.5 | 120 | Hybrid | 0 | 0 | 1 | 1 | 1 | 31 | 124.9 | 59 | 2369 | 1 | 40.3 | 68.5 | 117.2 | 68.4 | 150 | 95 | 1051 | 80 | 2201 | 2200 | 147 | 28 | 118 | 67.864 | 49.341 | 67.932 | 49.494
2024-11-25 | 18:44 | 679 | 5035.25 | 0:11 | 119.96 | 1.4197 | 166.8 | 366.06 | 0 | 59.999 | 170.3 | 0.9795 | 2.3072 | 1.444 | 5033 | 15.175 | 0 | 63.55 | 1 | Testing Tank A - Drawing Water Until RTD Out = 110.4°.... 0.382 0 1684 | 101.5833 | 57.6161 | 58.7461 | 125.27 | 68.4843 | 33.646 | 3.006 | -94.4 | -50 | -36.1 | 0 | 25.1433 | 0.99943 | 58.7992 | 280.6404 | 289.3336 | 34.6778 | 5.6772 | 151.4301 | 3.052 | 34.065 | 0 | 0 | 139.0667 | 137.5 | 136.4667 | 69.8333 | 63.7333 | 62.9 | 125 | 140 | 74.9 | 137.1 | 1.5 | 120 | Hybrid | 0 | 0 | 1 | 1 | 1 | 31 | 124.9 | 59 | 2370 | 1 | 40.1 | 68.5 | 117.2 | 68.4 | 150 | 95 | 1051 | 80 | 2199 | 2200 | 147 | 28 | 118 | 67.865 | 49.339 | 67.933 | 49.492
2024-11-25 | 18:44 | 682 | 5038.25 | 0:11 | 119.97 | 1.4384 | 168.6 | 366.2 | 0 | 60.003 | 172.6 | 0.977 | 2.2795 | 1.4434 | 5036 | 15.175 | 0 | 63.6875 | 1 | Testing Tank A - Drawing Water Until RTD Out = 110.4°.... 0.500 0 1691 | 101.5167 | 57.6043 | 58.7506 | 125.28 | 68.4863 | 33.794 | 3 | -91.9 | -50.4 | -35.9 | 0.001 | 25.0141 | 0.99944 | 58.7799 | 281.869 | 290.5623 | 34.8254 | 5.6816 | 151.4302 | 3.036 | 34.215 | 0 | 0 | 139.0333 | 137.5333 | 136.3 | 69.6333 | 63.7 | 62.9 | 125 | 140 | 74.9 | 137 | 1.5 | 120 | Hybrid | 0 | 0 | 1 | 1 | 1 | 31 | 124.9 | 59 | 2372 | 1 | 40 | 68.4 | 117.2 | 68.4 | 150 | 95 | 1051 | 80 | 2200 | 2200 | 146 | 28 | 118 | 67.866 | 49.337 | 67.934 | 49.491
2024-11-25 | 18:44 | 685 | 5041.26 | 0:11 | 119.97 | 1.3848 | 163.6 | 366.34 | 0 | 60 | 166.1 | 0.985 | 1.8845 | 1.4424 | 5039 | 15.175 | 0 | 63.6875 | 1 | Testing Tank A - Drawing Water Until RTD Out = 110.4°.... 0.318 0 1699 | 101.4556 | 57.6149 | 58.7608 | 125.2467 | 68.4867 | 33.948 | 2.994 | -90.7 | -49.9 | -37.5 | 0 | 24.8872 | 0.99946 | 58.7572 | 283.1595 | 291.8548 | 34.9804 | 5.6791 | 151.4304 | 3.021 | 34.371 | 0 | 0 | 139 | 137.5 | 136.2667 | 69.4667 | 63.6 | 62.9 | 125 | 140 | 74.9 | 137 | 1.5 | 120 | Hybrid | 0 | 0 | 1 | 1 | 1 | 31 | 124.9 | 59 | 2374 | 1 | 39.8 | 68.4 | 117.2 | 68.4 | 150 | 95 | 1051 | 80 | 2201 | 2200 | 147 | 28 | 118 | 67.867 | 49.336 | 67.935 | 49.489
2024-11-25 | 18:44 | 688 | 5044.26 | 0:11 | 119.97 | 1.3854 | 163.7 | 366.48 | 0 | 60.003 | 166.2 | 0.9849 | 1.9045 | 1.4398 | 5042 | 15.175 | 0 | 63.6875 | 1 | Testing Tank A - Drawing Water Until RTD Out = 110.4°.... 0.432 0 1706 | 101.3722 | 57.6232 | 58.7673 | 125.27 | 68.4855 | 34.093 | 2.988 | -92.4 | -48.4 | -40.6 | 0 | 24.9226 | 0.9995 | 58.715 | 284.3629 | 293.0603 | 35.1246 | 5.6752 | 151.4303 | 3.025 | 34.517 | 0 | 0 | 139 | 137.4333 | 136.1333 | 69.2333 | 63.6 | 62.8333 | 125 | 140 | 74.8 | 137 | 1.5 | 120 | Hybrid | 0 | 0 | 1 | 1 | 1 | 31 | 124.9 | 59 | 2376 | 1 | 39.7 | 68.4 | 117.2 | 68.4 | 150 | 95 | 1051 | 80 | 2201 | 2200 | 146 | 28 | 118 | 67.868 | 49.334 | 67.936 | 49.487
2024-11-25 | 18:44 | 691 | 5047.26 | 0:12 | 119.95 | 1.3841 | 163.6 | 366.61 | 0 | 60.003 | 166 | 0.9854 | 1.8657 | 1.4369 | 5045 | 15.175 | 0 | 63.725 | 1 | Testing Tank A - Drawing Water Until RTD Out = 110.4°.... 0.500 0 1713 | 101.3111 | 57.628 | 58.7665 | 125.29 | 68.4855 | 34.242 | 2.991 | -97.7 | -45.8 | -43.6 | 0 | 24.9862 | 0.99948 | 58.7347 | 285.6067 | 294.3021 | 35.2737 | 5.6777 | 151.4303 | 3.033 | 34.669 | 0 | 0 | 138.9667 | 137.3667 | 135.9667 | 69.1 | 63.5667 | 62.9 | 125 | 140 | 74.8 | 137 | 1.5 | 120 | Hybrid | 0 | 0 | 1 | 1 | 1 | 31 | 124.9 | 59 | 2378 | 1 | 39.6 | 68.4 | 117.2 | 68.3 | 150 | 95 | 1048 | 80 | 2199 | 2200 | 147 | 28 | 118 | 67.87 | 49.332 | 67.937 | 49.486
2024-11-25 | 18:44 | 694 | 5050.26 | 0:12 | 119.98 | 1.3867 | 163.8 | 366.75 | 0 | 59.999 | 166.4 | 0.9848 | 1.9164 | 1.4402 | 5048 | 15.175 | 0 | 63.45 | 1 | Testing Tank A - Drawing Water Until RTD Out = 110.4°.... 0.319 0 1721 | 101.2278 | 57.6345 | 58.7629 | 125.2533 | 68.488 | 34.399 | 3.013 | -102.9 | -43.2 | -46.3 | 0 | 25.0776 | 0.9995 | 58.7174 | 286.9203 | 295.6157 | 35.4322 | 5.6777 | 151.4302 | 3.044 | 34.828 | 0 | 0 | 138.9333 | 137.3333 | 135.7667 | 68.9333 | 63.5 | 62.9 | 125 | 140 | 74.7 | 136.9 | 1.5 | 120 | Hybrid | 0 | 0 | 1 | 1 | 1 | 31 | 124.9 | 59 | 2380 | 1 | 39.5 | 68.4 | 117.2 | 68.3 | 150 | 95 | 1048 | 80 | 2199 | 2200 | 145 | 28 | 118 | 67.871 | 49.33 | 67.938 | 49.484
2024-11-25 | 18:45 | 697 | 5053.26 | 0:12 | 119.96 | 1.4366 | 168.3 | 366.89 | 0 | 60.002 | 172.3 | 0.9768 | 2.3686 | 1.443 | 5051 | 15.175 | 0 | 63.575 | 1 | Testing Tank A - Drawing Water Until RTD Out = 110.4°.... 0.500 0 1728 | 101.1444 | 57.6414 | 58.7604 | 125.28 | 68.4896 | 34.543 | 3.005 | -108 | -40.2 | -48.7 | 0 | 25.1483 | 0.99951 | 58.7052 | 288.1154 | 296.8107 | 35.5745 | 5.6759 | 151.4302 | 3.053 | 34.973 | 0 | 0 | 138.9 | 137.3 | 135.4667 | 68.7667 | 63.5 | 62.9333 | 125 | 140 | 74.6 | 136.9 | 1.5 | 120 | Hybrid | 0 | 0 | 1 | 1 | 1 | 31 | 124.9 | 59 | 2381 | 1 | 39.4 | 68.4 | 117.2 | 68.3 | 150 | 95 | 1048 | 80 | 2200 | 2200 | 145 | 28 | 118 | 67.872 | 49.328 | 67.939 | 49.482
2024-11-25 | 18:45 | 700 | 5056.26 | 0:12 | 119.97 | 1.4382 | 168.5 | 367.03 | 0 | 59.999 | 172.5 | 0.9768 | 2.3416 | 1.4454 | 5054 | 15.175 | 0 | 63.6375 | 1 | Testing Tank A - Drawing Water Until RTD Out = 110.4°.... 0.432 0 1735 | 101.0278 | 57.6296 | 58.76 | 125.2967 | 68.4884 | 34.692 | 3.003 | -112 | -37.6 | -50.7 | 0.001 | 25.0926 | 0.99951 | 58.7082 | 289.3582 | 298.0536 | 35.7235 | 5.6754 | 151.4305 | 3.046 | 35.124 | 0 | 0 | 138.8 | 137.2333 | 135.1333 | 68.5 | 63.5 | 63 | 125 | 140 | 74.6 | 136.8 | 1.5 | 120 | Hybrid | 0 | 0 | 1 | 1 | 1 | 31 | 124.9 | 59 | 2383 | 1 | 39.3 | 68.3 | 117.2 | 68.3 | 150 | 95 | 1048 | 80 | 2200 | 2200 | 146 | 28 | 118 | 67.873 | 49.326 | 67.94 | 49.48
2024-11-25 | 18:45 | 703 | 5059.26 | 0:12 | 119.97 | 1.3848 | 163.6 | 367.16 | 0 | 59.999 | 166.1 | 0.9849 | 1.916 | 1.4393 | 5057 | 15.175 | 0 | 63.6375 | 1 | Testing Tank A - Drawing Water Until RTD Out = 110.4°.... 0.250 0 1743 | 100.9167 | 57.6188 | 58.76 | 125.27 | 68.4859 | 34.84 | 3.002 | -115.6 | -35.8 | -51.6 | 0.001 | 24.972 | 0.99945 | 58.7667 | 290.5978 | 299.2931 | 35.8721 | 5.6763 | 151.4304 | 3.031 | 35.274 | 0 | 0 | 138.8 | 137.2333 | 134.7333 | 68.2667 | 63.4667 | 63 | 125 | 140 | 74.5 | 136.8 | 1.5 | 120 | Hybrid | 0 | 0 | 1 | 1 | 1 | 31 | 124.9 | 59 | 2385 | 1 | 39.2 | 68.3 | 117.2 | 68.3 | 150 | 95 | 1048 | 80 | 2199 | 2200 | 146 | 28 | 118 | 67.874 | 49.324 | 67.94 | 49.479
2024-11-25 | 18:45 | 706 | 5062.26 | 0:12 | 119.98 | 1.3831 | 163.5 | 367.3 | 0 | 60.003 | 165.9 | 0.9851 | 1.8823 | 1.4386 | 5060 | 15.175 | 0 | 63.7375 | 1 | Testing Tank A - Drawing Water Until RTD Out = 110.4°.... 0.500 0 1750 | 100.7667 | 57.6059 | 58.7612 | 125.27 | 68.4859 | 34.989 | 2.986 | -118.5 | -35.3 | -51.8 | 0 | 24.9079 | 0.99945 | 58.769 | 291.8435 | 300.5367 | 36.021 | 5.676 | 151.4308 | 3.023 | 35.425 | 0 | 0 | 138.8 | 137.2 | 134.2333 | 67.9667 | 63.4 | 63 | 125 | 140 | 74.4 | 136.8 | 1.5 | 120 | Hybrid | 0 | 0 | 1 | 1 | 1 | 31 | 124.9 | 59 | 2387 | 1 | 39.1 | 68.3 | 117.1 | 68.3 | 150 | 95 | 1051 | 80 | 2198 | 2200 | 146 | 28 | 118 | 67.875 | 49.323 | 67.941 | 49.477
2024-11-25 | 18:45 | 709 | 5065.26 | 0:12 | 119.97 | 1.3823 | 163.4 | 367.44 | 0 | 59.999 | 165.8 | 0.9852 | 1.8972 | 1.4406 | 5063 | 15.175 | 0 | 63.7 | 1 | Testing Tank A - Drawing Water Until RTD Out = 110.4°.... 0.318 0 1758 | 100.5889 | 57.5991 | 58.7616 | 125.27 | 68.4875 | 35.143 | 2.994 | -120.7 | -35.5 | -50.9 | -0.001 | 24.9478 | 0.99943 | 58.785 | 293.1209 | 301.8142 | 36.1744 | 5.6785 | 151.4308 | 3.028 | 35.58 | 0 | 0 | 138.7333 | 137.1 | 133.6333 | 67.7667 | 63.4 | 62.9 | 125 | 140 | 74.4 | 136.7 | 1.5 | 120 | Hybrid | 0 | 0 | 1 | 1 | 1 | 31 | 124.9 | 59 | 2389 | 1 | 39 | 68.3 | 117.1 | 68.3 | 150 | 95 | 1051 | 80 | 2197 | 2200 | 146 | 28 | 118 | 67.877 | 49.321 | 67.942 | 49.475
2024-11-25 | 18:45 | 712 | 5068.26 | 0:12 | 119.96 | 1.3809 | 163.2 | 367.58 | 0 | 60 | 165.7 | 0.9851 | 1.8942 | 1.4399 | 5066 | 15.175 | 0 | 63.6375 | 1 | Testing Tank A - Drawing Water Until RTD Out = 110.4°.... 0.432 0 1765 | 100.4167 | 57.5806 | 58.7563 | 125.29 | 68.4892 | 35.287 | 2.997 | -121.3 | -35.9 | -49 | 0 | 25.0029 | 0.99948 | 58.7367 | 294.3287 | 303.0219 | 36.3192 | 5.6779 | 151.4303 | 3.035 | 35.727 | 0 | 0 | 138.7 | 137.1 | 132.9667 | 67.5667 | 63.4 | 62.7667 | 125 | 140 | 74.3 | 136.7 | 1.5 | 120 | Hybrid | 0 | 0 | 1 | 1 | 1 | 31 | 124.9 | 59 | 2391 | 1 | 38.9 | 68.3 | 117.1 | 68.3 | 150 | 95 | 1051 | 80 | 2200 | 2200 | 146 | 28 | 118 | 67.878 | 49.319 | 67.943 | 49.474
2024-11-25 | 18:45 | 715 | 5071.26 | 0:12 | 119.97 | 1.4326 | 168 | 367.71 | 0 | 59.999 | 171.9 | 0.9773 | 2.3332 | 1.4429 | 5069 | 15.175 | 0 | 63.5875 | 1 | Testing Tank A - Drawing Water Until RTD Out = 110.4°.... 0.432 0 1773 | 100.2556 | 57.5713 | 58.7429 | 125.29 | 68.49 | 35.437 | 3.003 | -120 | -36.8 | -47 | 0 | 25.062 | 0.99947 | 58.7467 | 295.5796 | 304.275 | 36.4694 | 5.6766 | 151.4303 | 3.042 | 35.879 | 0 | 0 | 138.7 | 137.0667 | 132.1333 | 67.4667 | 63.4 | 62.7667 | 125 | 140 | 74.3 | 136.7 | 1.5 | 120 | Hybrid | 0 | 0 | 1 | 1 | 1 | 31 | 124.9 | 59 | 2392 | 1 | 38.8 | 68.3 | 117.1 | 68.3 | 150 | 95 | 1051 | 80 | 2200 | 2200 | 147 | 28 | 118 | 67.878 | 49.319 | 67.943 | 49.474
2024-11-25 | 18:45 | 718 | 5074.26 | 0:12 | 119.96 | 1.4406 | 168.8 | 367.85 | 0 | 60 | 172.8 | 0.9764 | 2.35 | 1.4446 | 5072 | 15.175 | 0 | 63.5875 | 1 | Testing Tank A - Drawing Water Until RTD Out = 110.4°.... 0.249 0 1781 | 100.0667 | 57.5651 | 58.729 | 125.28 | 68.4896 | 35.587 | 3.006 | -116.2 | -38.3 | -45.3 | 0 | 25.0772 | 0.99941 | 58.8087 | 296.8239 | 305.5192 | 36.6186 | 5.6738 | 151.4305 | 3.044 | 36.03 | 0 | 0 | 138.7 | 137.0333 | 131.1333 | 67.3333 | 63.4 | 62.8 | 125 | 140 | 74.3 | 136.6 | 1.5 | 120 | Hybrid | 0 | 0 | 1 | 1 | 1 | 31 | 124.9 | 59 | 2394 | 1 | 38.7 | 68.3 | 117.1 | 68.3 | 150 | 95 | 1051 | 80 | 2202 | 2200 | 147 | 28 | 118 | 67.879 | 49.317 | 67.944 | 49.472
2024-11-25 | 18:45 | 721 | 5077.26 | 0:12 | 119.97 | 1.3935 | 164.6 | 367.99 | 0 | 59.999 | 167.2 | 0.9845 | 1.8958 | 1.4396 | 5075 | 15.175 | 0 | 63.6625 | 1 | Testing Tank A - Drawing Water Until RTD Out = 110.4°.... 0.479 0 1788 | 99.7944 | 57.5533 | 58.7225 | 125.29 | 68.4884 | 35.734 | 2.997 | -112.5 | -40 | -43.7 | 0 | 25.0309 | 0.99943 | 58.7913 | 298.0569 | 306.7522 | 36.7664 | 5.6741 | 151.4307 | 3.038 | 36.18 | 0 | 0 | 138.6 | 136.9667 | 129.9667 | 67.1333 | 63.4 | 62.7 | 125 | 140 | 74.2 | 136.6 | 1.5 | 120 | Hybrid | 0 | 0 | 1 | 1 | 1 | 31 | 124.9 | 59 | 2396 | 1 | 38.6 | 68.3 | 117 | 68.2 | 150 | 95 | 1051 | 80 | 2198 | 2200 | 148 | 28 | 118 | 67.88 | 49.315 | 67.945 | 49.47
2024-11-25 | 18:45 | 724 | 5080.26 | 0:12 | 119.96 | 1.3895 | 164.1 | 368.13 | 0 | 59.999 | 166.7 | 0.9846 | 1.9063 | 1.4399 | 5078 | 15.175 | 0 | 63.7125 | 1 | Testing Tank A - Drawing Water Until RTD Out = 110.4°.... 0.250 0 1796 | 99.5611 | 57.5648 | 58.7282 | 125.2967 | 68.4871 | 35.884 | 2.993 | -109.5 | -41.4 | -42.3 | 0 | 24.9543 | 0.99942 | 58.7979 | 299.3057 | 307.999 | 36.9156 | 5.6785 | 151.431 | 3.029 | 36.331 | 0 | 0 | 138.6 | 136.9 | 128.6667 | 67.1 | 63.4 | 62.7 | 125 | 140 | 74.2 | 136.6 | 1.5 | 120 | Hybrid | 0 | 0 | 1 | 1 | 1 | 31 | 124.9 | 59 | 2398 | 1 | 38.5 | 68.3 | 117 | 68.2 | 150 | 95 | 1051 | 80 | 2200 | 2200 | 149 | 28 | 118 | 67.881 | 49.313 | 67.946 | 49.469
2024-11-25 | 18:45 | 727 | 5083.26 | 0:12 | 119.99 | 1.39 | 164.2 | 368.26 | 0 | 60.002 | 166.8 | 0.9847 | 1.9129 | 1.4426 | 5081 | 15.175 | 0 | 63.7 | 1 | Testing Tank A - Drawing Water Until RTD Out = 110.4°.... 0.432 0 1803 | 99.2833 | 57.584 | 58.738 | 125.28 | 68.488 | 36.032 | 2.992 | -106.5 | -43 | -40.9 | 0 | 24.9119 | 0.99945 | 58.7696 | 300.5382 | 309.2315 | 37.0636 | 5.6772 | 151.4312 | 3.024 | 36.481 | 0 | 0 | 138.5333 | 136.9 | 127.2667 | 67 | 63.3333 | 62.6667 | 125 | 140 | 74.2 | 136.6 | 1.5 | 120 | Hybrid | 0 | 0 | 1 | 1 | 1 | 31 | 124.9 | 59 | 2400 | 1 | 38.4 | 68.3 | 117 | 68.2 | 150 | 95 | 1051 | 80 | 2198 | 2200 | 148 | 28 | 118 | 67.882 | 49.311 | 67.947 | 49.467
2024-11-25 | 18:45 | 730 | 5086.26 | 0:12 | 119.96 | 1.3902 | 164.2 | 368.4 | 0 | 60 | 166.8 | 0.9848 | 1.8884 | 1.4383 | 5084 | 15.175 | 0 | 63.7 | 1 | Testing Tank A - Drawing Water Until RTD Out = 110.4°.... 0.249 0 1811 | 98.9722 | 57.6105 | 58.7371 | 125.2967 | 68.488 | 36.182 | 2.99 | -104.8 | -44.2 | -39.8 | 0 | 24.949 | 0.99942 | 58.8045 | 301.7903 | 310.4856 | 37.2138 | 5.6768 | 151.4312 | 3.028 | 36.633 | 0 | 0 | 138.5 | 136.8333 | 125.7 | 66.9 | 63.3 | 62.6 | 125 | 140 | 74.2 | 136.5 | 1.5 | 120 | Hybrid | 0 | 0 | 1 | 1 | 1 | 31 | 124.9 | 59 | 2402 | 1 | 38.3 | 68.2 | 116.9 | 68.2 | 150 | 95 | 1051 | 80 | 2199 | 2200 | 147 | 28 | 118 | 67.883 | 49.309 | 67.948 | 49.465
2024-11-25 | 18:45 | 733 | 5089.26 | 0:12 | 119.97 | 1.4406 | 168.8 | 368.54 | 0 | 60.002 | 172.8 | 0.9765 | 2.3575 | 1.4453 | 5087 | 15.175 | 0 | 63.6 | 1 | Testing Tank A - Drawing Water Until RTD Out = 110.4°.... 0.318 0 1819 | 98.6722 | 57.6337 | 58.7237 | 125.31 | 68.4863 | 36.338 | 3.008 | -103.4 | -44.8 | -39.4 | 0 | 25.047 | 0.99945 | 58.7578 | 303.0899 | 311.7832 | 37.3696 | 5.6811 | 151.4315 | 3.04 | 36.791 | 0 | 0 | 138.4667 | 136.8 | 124.1333 | 66.7667 | 63.2667 | 62.6 | 125 | 140 | 74.2 | 136.5 | 1.5 | 120 | Hybrid | 0 | 0 | 1 | 1 | 1 | 31 | 124.9 | 59 | 2403 | 1 | 38.2 | 68.2 | 116.9 | 68.2 | 150 | 95 | 1051 | 80 | 2200 | 2200 | 147 | 28 | 118 | 67.885 | 49.307 | 67.948 | 49.464
2024-11-25 | 18:45 | 736 | 5092.26 | 0:12 | 119.97 | 1.4267 | 167.5 | 368.68 | 0 | 60.003 | 171.2 | 0.9785 | 2.3132 | 1.4408 | 5090 | 15.175 | 0 | 63.5375 | 1 | Testing Tank A - Drawing Water Until RTD Out = 110.4°.... 0.382 0 1826 | 98.3389 | 57.6643 | 58.709 | 125.3033 | 68.4859 | 36.483 | 3.009 | -102.7 | -45.1 | -39.1 | 0 | 25.128 | 0.99948 | 58.7323 | 304.2972 | 312.9905 | 37.5146 | 5.6752 | 151.4314 | 3.05 | 36.937 | 0 | 0 | 138.4 | 136.8 | 122.4 | 66.6333 | 63.2 | 62.6 | 125 | 140 | 74.1 | 136.5 | 1.5 | 120 | Hybrid | 0 | 0 | 1 | 1 | 1 | 31 | 124.9 | 59 | 2405 | 1 | 38.1 | 68.2 | 116.9 | 68.2 | 150 | 95 | 1051 | 80 | 2197 | 2200 | 147 | 29 | 118 | 67.886 | 49.306 | 67.949 | 49.462
2024-11-25 | 18:45 | 739 | 5095.26 | 0:12 | 119.98 | 1.3846 | 163.7 | 368.81 | 0 | 59.999 | 166.1 | 0.9852 | 1.8979 | 1.4412 | 5093 | 15.175 | 0 | 63.55 | 1 | Testing Tank A - Drawing Water Until RTD Out = 110.4°.... 0.500 0 1833 | 98.0556 | 57.6827 | 58.6984 | 125.33 | 68.4843 | 36.633 | 3.012 | -102.8 | -45.2 | -38.9 | 0 | 25.1786 | 0.99951 | 58.7029 | 305.5481 | 314.2435 | 37.6645 | 5.6768 | 151.4312 | 3.056 | 37.089 | 0 | 0 | 138.4 | 136.8 | 120.8 | 66.5333 | 63.2 | 62.6 | 125 | 140 | 74.1 | 136.5 | 1.5 | 120 | Hybrid | 0 | 0 | 1 | 1 | 1 | 31 | 124.9 | 59 | 2407 | 1 | 38 | 68.2 | 116.9 | 68.2 | 150 | 95 | 1051 | 80 | 2198 | 2200 | 147 | 29 | 118 | 67.887 | 49.304 | 67.95 | 49.46
2024-11-25 | 18:45 | 742 | 5098.26 | 0:12 | 119.96 | 1.3888 | 164.1 | 368.95 | 0 | 60.003 | 166.6 | 0.9849 | 1.8916 | 1.4412 | 5096 | 15.175 | 0 | 63.575 | 1 | Testing Tank A - Drawing Water Until RTD Out = 110.4°.... 0.250 0 1841 | 97.7167 | 57.7003 | 58.6902 | 125.3167 | 68.4822 | 36.782 | 3.01 | -102.6 | -45.2 | -39 | 0 | 25.1097 | 0.99953 | 58.6764 | 306.7936 | 315.4868 | 37.8136 | 5.6754 | 151.4309 | 3.048 | 37.241 | 0 | 0 | 138.3 | 136.7667 | 119.1 | 66.4 | 63.1333 | 62.6 | 125 | 140 | 74.1 | 136.5 | 1.5 | 120 | Hybrid | 0 | 0 | 1 | 1 | 1 | 31 | 124.9 | 59 | 2409 | 1 | 38 | 68.2 | 116.8 | 68.2 | 150 | 95 | 1051 | 80 | 2199 | 2200 | 146 | 29 | 118 | 67.888 | 49.302 | 67.951 | 49.458
2024-11-25 | 18:45 | 745 | 5101.27 | 0:12 | 119.96 | 1.389 | 164.1 | 369.09 | 0 | 59.999 | 166.6 | 0.9848 | 1.9235 | 1.4378 | 5099 | 15.175 | 0 | 63.575 | 1 | Testing Tank A - Drawing Water Until RTD Out = 110.4°.... 0.500 0 1848 | 97.3889 | 57.7126 | 58.6873 | 125.3033 | 68.4831 | 36.931 | 3.002 | -102.9 | -45.3 | -39 | 0 | 25.0265 | 0.9995 | 58.7175 | 308.0364 | 316.7318 | 37.9626 | 5.6787 | 151.4308 | 3.038 | 37.391 | 0 | 0 | 138.3 | 136.7 | 117.4 | 66.3333 | 63.1 | 62.5 | 125 | 140 | 74.1 | 136.4 | 1.5 | 120 | Hybrid | 0 | 0 | 1 | 1 | 1 | 31 | 124.9 | 59 | 2411 | 1 | 38 | 68.2 | 116.8 | 68.2 | 150 | 95 | 1051 | 80 | 2199 | 2200 | 146 | 29 | 118 | 67.889 | 49.3 | 67.952 | 49.457
2024-11-25 | 18:45 | 748 | 5104.27 | 0:12 | 119.98 | 1.3838 | 163.5 | 369.25 | 0 | 60 | 166 | 0.9846 | 1.9125 | 1.4405 | 5103 | 15.175 | 0 | 63.675 | 1 | Testing Tank A - Drawing Water Until RTD Out = 110.4°.... 0.500 0 1854 | 97.0389 | 57.7203 | 58.6914 | 125.29 | 68.4843 | 37.087 | 3.005 | -102.9 | -45.1 | -39.2 | 0 | 25.0191 | 0.99951 | 58.6969 | 309.336 | 318.0314 | 38.1184 | 5.6786 | 151.4309 | 3.037 | 37.549 | 0 | 0 | 138.2667 | 136.6 | 115.5667 | 66.2 | 63.1 | 62.5 | 125 | 140 | 74 | 136.3 | 1.5 | 120 | Hybrid | 0 | 0 | 1 | 1 | 1 | 31 | 124.9 | 59 | 2413 | 1 | 37.9 | 68.2 | 116.8 | 68.2 | 150 | 95 | 1051 | 80 | 2199 | 2200 | 147 | 29 | 118 | 67.89 | 49.298 | 67.953 | 49.455
2024-11-25 | 18:45 | 751 | 5107.26 | 0:13 | 119.96 | 1.4367 | 168.4 | 369.37 | 0 | 60 | 172.3 | 0.9769 | 2.3599 | 1.4446 | 5105 | 15.175 | 0 | 63.5125 | 1 | Testing Tank A - Drawing Water Until RTD Out = 110.4°.... 0.317 0 1863 | 96.7444 | 57.7146 | 58.6984 | 125.2967 | 68.4827 | 37.235 | 3.01 | -103.2 | -44.8 | -39.4 | 0 | 25.0888 | 0.99951 | 58.7037 | 310.5721 | 319.2696 | 38.2668 | 5.6759 | 151.4305 | 3.045 | 37.699 | 0 | 0 | 138.2 | 136.6 | 113.9667 | 66.2 | 63 | 62.5 | 125 | 140 | 74 | 136.3 | 1.5 | 120 | Hybrid | 0 | 0 | 1 | 1 | 1 | 31 | 124.9 | 59 | 2414 | 1 | 37.9 | 68.2 | 116.8 | 68.2 | 150 | 95 | 1051 | 80 | 2200 | 2200 | 145 | 29 | 118 | 67.891 | 49.296 | 67.954 | 49.453
2024-11-25 | 18:45 | 754 | 5110.26 | 0:13 | 119.97 | 1.4224 | 167.1 | 369.5 | 0 | 60 | 170.6 | 0.9792 | 2.3547 | 1.4449 | 5108 | 15.175 | 0 | 63.4625 | 1 | Testing Tank A - Drawing Water Until RTD Out = 110.4°.... 0.318 0 1870 | 96.4278 | 57.7095 | 58.7057 | 125.2967 | 68.4794 | 37.386 | 3.014 | -104.1 | -44.4 | -39.5 | 0 | 25.1968 | 0.99948 | 58.733 | 311.8308 | 320.5262 | 38.4177 | 5.6748 | 151.43 | 3.059 | 37.852 | 0 | 0 | 138.2 | 136.6 | 112.2667 | 66.1 | 63 | 62.4 | 125 | 140 | 74 | 136.3 | 1.5 | 120 | Hybrid | 0 | 0 | 1 | 1 | 1 | 31 | 124.9 | 59 | 2416 | 1 | 37.8 | 68.2 | 116.7 | 68.2 | 150 | 95 | 1051 | 80 | 2200 | 2200 | 145 | 29 | 118 | 67.892 | 49.294 | 67.954 | 49.452
2024-11-25 | 18:46 | 757 | 5113.27 | 0:13 | 119.97 | 1.392 | 164.4 | 369.64 | 0 | 60.002 | 167 | 0.9843 | 1.8925 | 1.439 | 5111 | 15.175 | 0 | 63.4375 | 1 | Testing Tank A - Drawing Water Until RTD Out = 110.4°.... 0.250 0 1877 | 96.1111 | 57.7022 | 58.7127 | 125.28 | 68.4778 | 37.531 | 3.019 | -104.1 | -44.3 | -39.8 | 0 | 25.2125 | 0.99947 | 58.7547 | 313.0458 | 321.7412 | 38.5634 | 5.677 | 151.4299 | 3.06 | 37.999 | 0 | 0 | 138.2 | 136.5333 | 110.5667 | 65.9667 | 63 | 62.4 | 125 | 140 | 73.9 | 136.3 | 1.5 | 120 | Hybrid | 0 | 0 | 1 | 1 | 1 | 31 | 124.9 | 59 | 2418 | 1 | 37.8 | 68.2 | 116.7 | 68.1 | 150 | 95 | 1051 | 80 | 2199 | 2200 | 146 | 29 | 118 | 67.893 | 49.292 | 67.955 | 49.45
2024-11-25 | 18:46 | 760 | 5116.27 | 0:13 | 119.99 | 1.3862 | 163.8 | 369.78 | 0 | 60 | 166.3 | 0.9849 | 1.8973 | 1.4395 | 5114 | 15.175 | 0 | 63.425 | 1 | Testing Tank A - Drawing Water Until RTD Out = 110.4°.... 0.500 0 1884 | 95.8389 | 57.6896 | 58.7212 | 125.2533 | 68.4753 | 37.68 | 3.014 | -104.8 | -44.2 | -39.9 | 0 | 25.1494 | 0.99947 | 58.7754 | 314.286 | 322.9792 | 38.7118 | 5.6744 | 151.4295 | 3.053 | 38.149 | 0 | 0 | 138.2 | 136.5 | 108.9333 | 65.9 | 63 | 62.5 | 125 | 140 | 73.9 | 136.2 | 1.5 | 120 | Hybrid | 0 | 0 | 1 | 1 | 1 | 31 | 124.9 | 59 | 2420 | 1 | 37.7 | 68.2 | 116.7 | 68.1 | 150 | 95 | 1051 | 80 | 2201 | 2200 | 146 | 29 | 118 | 67.895 | 49.29 | 67.956 | 49.448
2024-11-25 | 18:46 | 763 | 5119.27 | 0:13 | 119.96 | 1.3972 | 164.7 | 369.92 | 0 | 60 | 167.6 | 0.9825 | 2.3854 | 1.4446 | 5117 | 15.175 | 0 | 63.5875 | 1 | Testing Tank A - Drawing Water Until RTD Out = 110.4°.... 0.317 0 1892 | 95.5 | 57.683 | 58.7363 | 125.27 | 68.4757 | 37.834 | 3.003 | -105.4 | -43.6 | -40.4 | 0 | 25.0533 | 0.99946 | 58.7792 | 315.5673 | 324.2709 | 38.8667 | 5.6742 | 151.4299 | 3.041 | 38.305 | 0 | 0 | 138.1 | 136.4333 | 107.2 | 65.9 | 62.9667 | 62.4 | 125 | 140 | 73.9 | 136.2 | 1.5 | 120 | Hybrid | 0 | 0 | 1 | 1 | 1 | 31 | 124.8 | 59 | 2423 | 1 | 37.7 | 68.2 | 116.7 | 68.1 | 150 | 95 | 1051 | 80 | 2199 | 2200 | 146 | 29 | 118 | 67.896 | 49.288 | 67.957 | 49.447
2024-11-25 | 18:46 | 766 | 5122.27 | 0:13 | 119.97 | 1.3835 | 163.5 | 370.05 | 0 | 59.999 | 166 | 0.9849 | 1.8797 | 1.4411 | 5120 | 15.175 | 0 | 63.5875 | 1 | Testing Tank A - Drawing Water Until RTD Out = 110.4°.... 0.433 0 1899 | 95.1444 | 57.6877 | 58.7584 | 125.2467 | 68.4802 | 37.978 | 2.999 | -106.6 | -43 | -40.9 | 0 | 24.9628 | 0.99943 | 58.8097 | 316.7728 | 325.4661 | 39.0102 | 5.6784 | 151.43 | 3.03 | 38.451 | 0 | 0 | 138 | 136.3333 | 105.5333 | 65.8 | 62.9 | 62.3 | 125 | 140 | 73.8 | 136.1 | 1.5 | 120 | Hybrid | 0 | 0 | 1 | 1 | 1 | 31 | 124.9 | 59 | 2426 | 1 | 37.6 | 68.2 | 116.7 | 68.1 | 150 | 95 | 1051 | 80 | 2198 | 2200 | 146 | 29 | 118 | 67.897 | 49.286 | 67.958 | 49.445
2024-11-25 | 18:46 | 769 | 5125.27 | 0:13 | 119.97 | 1.3815 | 163.2 | 370.19 | 0 | 60.002 | 165.7 | 0.9848 | 1.9054 | 1.4416 | 5123 | 15.175 | 0 | 63.55 | 1 | Testing Tank A - Drawing Water Until RTD Out = 110.4°.... 0.500 0 1906 | 94.8611 | 57.6796 | 58.7788 | 125.27 | 68.4831 | 38.129 | 2.999 | -108.4 | -42 | -41.7 | 0.001 | 24.986 | 0.99943 | 58.8109 | 318.0307 | 326.7239 | 39.1608 | 5.6771 | 151.4299 | 3.033 | 38.604 | 0 | 0 | 138 | 136.3 | 103.9333 | 65.7667 | 62.9 | 62.2667 | 125 | 140 | 73.8 | 136.1 | 1.5 | 120 | Hybrid | 0 | 0 | 1 | 1 | 1 | 31 | 124.9 | 59 | 2428 | 1 | 37.6 | 68.1 | 116.7 | 68.1 | 150 | 95 | 1051 | 80 | 2199 | 2200 | 147 | 29 | 118 | 67.898 | 49.284 | 67.959 | 49.443
2024-11-25 | 18:46 | 772 | 5128.27 | 0:13 | 119.98 | 1.3864 | 163.7 | 370.33 | 0 | 60.002 | 166.3 | 0.9839 | 2.3795 | 1.4422 | 5126 | 15.175 | 0 | 63.5125 | 1 | Testing Tank A - Drawing Water Until RTD Out = 110.4°.... 0.250 0 1914 | 94.5889 | 57.6846 | 58.7886 | 125.2867 | 68.4814 | 38.28 | 3.008 | -109.7 | -41.4 | -42.3 | 0 | 25.0755 | 0.99944 | 58.7905 | 319.2863 | 327.9817 | 39.3116 | 5.6763 | 151.4299 | 3.044 | 38.757 | 0 | 0 | 138 | 136.2667 | 102.3 | 65.7333 | 62.9333 | 62.3 | 125 | 140 | 73.8 | 136.1 | 1.5 | 120 | Hybrid | 0 | 0 | 1 | 1 | 1 | 31 | 124.9 | 59 | 2429 | 1 | 37.6 | 68.1 | 116.6 | 68.1 | 150 | 95 | 1051 | 80 | 2198 | 2200 | 147 | 29 | 118 | 67.899 | 49.282 | 67.959 | 49.441
2024-11-25 | 18:46 | 775 | 5131.27 | 0:13 | 119.96 | 1.4308 | 167.7 | 370.47 | 0 | 60 | 171.6 | 0.977 | 2.3126 | 1.4414 | 5129 | 15.175 | 0 | 63.3625 | 1 | Testing Tank A - Drawing Water Until RTD Out = 110.4°.... 0.250 0 1922 | 94.3 | 57.708 | 58.7873 | 125.29 | 68.4782 | 38.429 | 3.014 | -110 | -41.2 | -42.5 | 0 | 25.1715 | 0.99947 | 58.7671 | 320.5362 | 329.2315 | 39.4614 | 5.6728 | 151.4299 | 3.055 | 38.908 | 0 | 0 | 137.9667 | 136.2 | 100.7 | 65.7 | 62.9333 | 62.3 | 125 | 140 | 73.7 | 136.1 | 1.5 | 120 | Hybrid | 0 | 0 | 1 | 1 | 1 | 31 | 124.9 | 59 | 2431 | 1 | 37.5 | 68.1 | 116.5 | 68.1 | 150 | 95 | 1051 | 80 | 2199 | 2200 | 147 | 29 | 118 | 67.9 | 49.28 | 67.96 | 49.44
2024-11-25 | 18:46 | 778 | 5134.27 | 0:13 | 119.96 | 1.4085 | 165.6 | 370.6 | 0 | 59.999 | 169 | 0.9803 | 2.3512 | 1.4443 | 5132 | 15.175 | 0 | 63.475 | 1 | Testing Tank A - Drawing Water Until RTD Out = 110.4°.... 0.540 0 1929 | 94.0167 | 57.7266 | 58.7829 | 125.31 | 68.4745 | 38.581 | 3.009 | -110 | -41.2 | -42.5 | 0 | 25.1784 | 0.99945 | 58.7859 | 321.7998 | 330.4952 | 39.613 | 5.6735 | 151.4298 | 3.056 | 39.062 | 0 | 0 | 137.9 | 136.2 | 99.1 | 65.7 | 62.9 | 62.3 | 125 | 140 | 73.6 | 136 | 1.5 | 120 | Hybrid | 0 | 0 | 1 | 1 | 1 | 31 | 124.9 | 59 | 2433 | 1 | 37.5 | 68.1 | 116.5 | 68.1 | 150 | 95 | 1051 | 80 | 2199 | 2200 | 148 | 29 | 118 | 67.901 | 49.279 | 67.961 | 49.438
2024-11-25 | 18:46 | 781 | 5137.27 | 0:13 | 119.98 | 1.382 | 163.3 | 370.74 | 0 | 59.999 | 165.8 | 0.9848 | 1.909 | 1.4381 | 5135 | 15.175 | 0 | 63.4875 | 1 | Testing Tank A - Drawing Water Until RTD Out = 110.4°.... 0.250 0 1937 | 93.7722 | 57.7432 | 58.7816 | 125.2867 | 68.4741 | 38.727 | 3.007 | -109.7 | -41.4 | -42.3 | 0.001 | 25.0503 | 0.99943 | 58.8117 | 323.0192 | 331.7145 | 39.7591 | 5.6791 | 151.43 | 3.041 | 39.21 | 0 | 0 | 137.9 | 136.1 | 97.7667 | 65.6667 | 62.9 | 62.3 | 125 | 140 | 73.6 | 136 | 1.5 | 120 | Hybrid | 0 | 0 | 1 | 1 | 1 | 31 | 124.9 | 59 | 2435 | 1 | 37.5 | 68.1 | 116.5 | 68.1 | 150 | 95 | 1050 | 80 | 2202 | 2200 | 147 | 29 | 118 | 67.902 | 49.277 | 67.962 | 49.436
2024-11-25 | 18:46 | 784 | 5140.27 | 0:13 | 119.96 | 1.3788 | 162.9 | 370.88 | 0 | 60.002 | 165.4 | 0.9849 | 1.9019 | 1.4383 | 5138 | 15.175 | 0 | 63.5125 | 1 | Testing Tank A - Drawing Water Until RTD Out = 110.4°.... 0.317 0 1945 | 93.5 | 57.7621 | 58.7845 | 125.29 | 68.4753 | 38.88 | 2.999 | -109.7 | -41.4 | -42 | 0 | 24.96 | 0.9994 | 58.8426 | 324.2916 | 332.9869 | 39.9117 | 5.6774 | 151.4304 | 3.03 | 39.364 | 0 | 0 | 137.8667 | 136.0333 | 96.3 | 65.6 | 62.9 | 62.3 | 125 | 140 | 73.5 | 135.9 | 1.5 | 120 | Hybrid | 0 | 0 | 1 | 1 | 1 | 31 | 124.9 | 59 | 2437 | 1 | 37.4 | 68.1 | 116.5 | 68.1 | 150 | 95 | 1050 | 80 | 2198 | 2200 | 147 | 29 | 118 | 67.903 | 49.275 | 67.963 | 49.435
2024-11-25 | 18:46 | 787 | 5143.27 | 0:13 | 119.97 | 1.3788 | 162.9 | 371.01 | 0 | 60.002 | 165.4 | 0.9848 | 1.9322 | 1.4401 | 5141 | 15.175 | 0 | 63.6625 | 1 | Testing Tank A - Drawing Water Until RTD Out = 110.4°.... 0.317 0 1953 | 93.2389 | 57.7738 | 58.7869 | 125.27 | 68.4737 | 39.028 | 2.988 | -108.8 | -41.9 | -41.8 | 0.001 | 24.9354 | 0.99944 | 58.7985 | 325.5302 | 334.2255 | 40.0602 | 5.6734 | 151.4309 | 3.027 | 39.514 | 0 | 0 | 137.8 | 135.9667 | 94.9667 | 65.5667 | 62.8667 | 62.2667 | 125 | 140 | 73.4 | 135.9 | 1.5 | 120 | Hybrid | 0 | 0 | 1 | 1 | 1 | 31 | 124.9 | 59 | 2439 | 1 | 37.4 | 68.1 | 116.5 | 68.1 | 150 | 95 | 1050 | 80 | 2198 | 2200 | 146 | 29 | 118 | 67.905 | 49.273 | 67.964 | 49.433
2024-11-25 | 18:46 | 790 | 5146.27 | 0:13 | 119.97 | 1.3922 | 164.1 | 371.15 | 0 | 60 | 167 | 0.9828 | 2.3844 | 1.4429 | 5144 | 15.175 | 0 | 63.575 | 1 | Testing Tank A - Drawing Water Until RTD Out = 110.4°.... 0.317 0 1961 | 92.9556 | 57.7824 | 58.7873 | 125.2467 | 68.472 | 39.178 | 2.993 | -108.2 | -42.2 | -41.4 | 0 | 24.9361 | 0.99948 | 58.755 | 326.7766 | 335.472 | 40.2106 | 5.6766 | 151.4307 | 3.027 | 39.665 | 0 | 0 | 137.7667 | 135.9 | 93.6 | 65.4667 | 62.8333 | 62.1667 | 125 | 140 | 73.4 | 135.9 | 1.5 | 120 | Hybrid | 0 | 0 | 1 | 1 | 1 | 31 | 124.9 | 59 | 2440 | 1 | 37.4 | 68.1 | 116.4 | 68.1 | 150 | 95 | 1050 | 80 | 2201 | 2200 | 146 | 29 | 118 | 67.906 | 49.271 | 67.964 | 49.431
2024-11-25 | 18:46 | 793 | 5149.27 | 0:13 | 119.98 | 1.4314 | 167.6 | 371.29 | 0 | 60 | 171.7 | 0.9762 | 2.3354 | 1.4458 | 5147 | 15.175 | 0 | 63.5125 | 1 | Testing Tank A - Drawing Water Until RTD Out = 110.4°.... 0.433 0 1968 | 92.7222 | 57.7951 | 58.778 | 125.2467 | 68.472 | 39.324 | 2.997 | -107.3 | -42.6 | -41.1 | 0 | 24.9785 | 0.99951 | 58.72 | 327.9942 | 336.6895 | 40.3554 | 5.6786 | 151.4303 | 3.032 | 39.813 | 0 | 0 | 137.7333 | 135.8667 | 92.4 | 65.3667 | 62.8333 | 62.1333 | 125 | 140 | 73.4 | 135.9 | 1.5 | 120 | Hybrid | 0 | 0 | 1 | 1 | 1 | 31 | 124.9 | 59 | 2442 | 1 | 37.3 | 68.1 | 116.4 | 68.1 | 150 | 95 | 1050 | 80 | 2201 | 2200 | 147 | 29 | 118 | 67.907 | 49.269 | 67.965 | 49.43
2024-11-25 | 18:46 | 796 | 5152.27 | 0:13 | 119.96 | 1.3987 | 164.7 | 371.42 | 0 | 60 | 167.8 | 0.9814 | 2.3179 | 1.442 | 5150 | 15.175 | 0 | 63.5 | 1 | Testing Tank A - Drawing Water Until RTD Out = 110.4°.... 0.249 0 1976 | 92.45 | 57.8247 | 58.7576 | 125.22 | 68.4724 | 39.473 | 3.001 | -106.4 | -43.1 | -40.8 | 0 | 25.0534 | 0.99949 | 58.7467 | 329.2423 | 337.9377 | 40.505 | 5.6758 | 151.4303 | 3.041 | 39.965 | 0 | 0 | 137.6667 | 135.7667 | 91.1333 | 65.2333 | 62.8 | 62.1 | 125 | 140 | 73.4 | 135.8 | 1.5 | 120 | Hybrid | 0 | 0 | 1 | 1 | 1 | 31 | 124.9 | 59 | 2444 | 1 | 37.3 | 68.1 | 116.4 | 68.1 | 150 | 95 | 1051 | 80 | 2200 | 2200 | 146 | 29 | 118 | 67.908 | 49.267 | 67.966 | 49.428
2024-11-25 | 18:46 | 799 | 5155.27 | 0:13 | 119.97 | 1.3899 | 163.8 | 371.56 | 0 | 60.002 | 166.8 | 0.9826 | 2.386 | 1.4439 | 5153 | 15.175 | 0 | 63.525 | 1 | Testing Tank A - Drawing Water Until RTD Out = 110.4°.... 0.500 0 1983 | 92.2111 | 57.8371 | 58.7371 | 125.21 | 68.4712 | 39.622 | 3.001 | -105.7 | -43.5 | -40.6 | 0 | 25.0729 | 0.99949 | 58.7414 | 330.4864 | 339.1797 | 40.6541 | 5.676 | 151.4301 | 3.043 | 40.115 | 0 | 0 | 137.6 | 135.7 | 90 | 65.1667 | 62.8 | 62 | 125 | 140 | 73.3 | 135.7 | 1.5 | 120 | Hybrid | 0 | 0 | 1 | 1 | 1 | 31 | 124.8 | 59 | 2447 | 1 | 37.3 | 68.1 | 116.3 | 68.1 | 150 | 95 | 1051 | 80 | 2200 | 2200 | 145 | 29 | 118 | 67.909 | 49.265 | 67.967 | 49.426
2024-11-25 | 18:46 | 802 | 5158.27 | 0:13 | 119.97 | 1.4629 | 170.6 | 371.7 | 0 | 60.003 | 175.5 | 0.9718 | 2.3468 | 1.4454 | 5156 | 15.175 | 0 | 63.625 | 1 | Testing Tank A - Drawing Water Until RTD Out = 110.4°.... 0.250 0 1991 | 91.9944 | 57.8093 | 58.7347 | 125.1967 | 68.47 | 39.769 | 2.992 | -104.8 | -44 | -40.1 | 0 | 24.9777 | 0.99947 | 58.771 | 331.7059 | 340.4033 | 40.8006 | 5.6748 | 151.4303 | 3.032 | 40.263 | 0 | 0 | 137.6 | 135.6333 | 88.9 | 65.0333 | 62.8 | 62 | 125 | 140 | 73.3 | 135.7 | 1.5 | 120 | Hybrid | 0 | 0 | 1 | 1 | 1 | 31 | 124.9 | 59 | 2449 | 1 | 37.3 | 68.1 | 116.3 | 68.1 | 150 | 95 | 1051 | 80 | 2199 | 2200 | 145 | 29 | 118 | 67.91 | 49.263 | 67.968 | 49.424
2024-11-25 | 18:46 | 805 | 5161.27 | 0:13 | 119.98 | 1.3786 | 162.9 | 371.84 | 0 | 60 | 165.4 | 0.9847 | 1.886 | 1.4386 | 5159 | 15.175 | 0 | 63.6625 | 1 | Testing Tank A - Drawing Water Until RTD Out = 110.4°.... 0.500 0 1998 | 91.7778 | 57.7948 | 58.7478 | 125.18 | 68.47 | 39.918 | 2.988 | -104.1 | -44.6 | -39.5 | 0 | 24.869 | 0.99948 | 58.76 | 332.955 | 341.6504 | 40.9504 | 5.6766 | 151.4308 | 3.019 | 40.415 | 0 | 0 | 137.5667 | 135.5667 | 87.8333 | 64.9667 | 62.7333 | 62 | 125 | 140 | 73.3 | 135.7 | 1.5 | 120 | Hybrid | 0 | 0 | 1 | 1 | 1 | 31 | 124.8 | 59 | 2454 | 1 | 37.2 | 68.1 | 116.3 | 68.1 | 150 | 95 | 1051 | 80 | 2198 | 2200 | 145 | 29 | 118 | 67.911 | 49.261 | 67.968 | 49.423
2024-11-25 | 18:46 | 808 | 5164.27 | 0:13 | 119.96 | 1.4341 | 167.8 | 371.98 | 0 | 60.002 | 172 | 0.9755 | 2.3053 | 1.443 | 5162 | 15.175 | 0 | 63.65 | 1 | Testing Tank A - Drawing Water Until RTD Out = 110.4°.... 0.317 0 2006 | 91.5444 | 57.779 | 58.7576 | 125.17 | 68.47 | 40.072 | 2.987 | -102.9 | -45.2 | -39.1 | 0 | 24.8629 | 0.99943 | 58.8007 | 334.2328 | 342.9364 | 41.1045 | 5.6793 | 151.431 | 3.018 | 40.57 | 0 | 0 | 137.5 | 135.4667 | 86.8 | 64.8 | 62.7 | 62 | 125 | 140 | 73.3 | 135.6 | 1.5 | 120 | Hybrid | 0 | 0 | 1 | 1 | 1 | 31 | 124.8 | 59 | 2457 | 1 | 37.2 | 68.1 | 116.3 | 68.1 | 150 | 95 | 1051 | 80 | 2201 | 2200 | 144 | 29 | 118 | 67.912 | 49.259 | 67.969 | 49.421
2024-11-25 | 18:46 | 811 | 5167.27 | 0:14 | 119.97 | 1.4597 | 170.2 | 372.11 | 0 | 60 | 175.1 | 0.9721 | 2.2912 | 1.4429 | 5165 | 15.175 | 0 | 63.6375 | 1 | Testing Tank A - Drawing Water Until RTD Out = 110.4°.... 0.434 0 2013 | 91.3389 | 57.7683 | 58.7576 | 125.2133 | 68.4692 | 40.216 | 2.988 | -101.7 | -45.9 | -38.5 | 0 | 24.9527 | 0.9995 | 58.7356 | 335.4374 | 344.1348 | 41.2482 | 5.6759 | 151.4308 | 3.029 | 40.716 | 0 | 0 | 137.4333 | 135.4 | 85.8667 | 64.6333 | 62.7 | 62 | 125 | 140 | 73.3 | 135.6 | 1.5 | 120 | Hybrid | 0 | 0 | 1 | 1 | 1 | 31 | 124.9 | 59 | 2458 | 1 | 37.2 | 68.1 | 116.3 | 68 | 150 | 95 | 1047 | 80 | 2201 | 2200 | 144 | 29 | 118 | 67.913 | 49.257 | 67.97 | 49.419
2024-11-25 | 18:46 | 814 | 5170.27 | 0:14 | 119.97 | 1.3797 | 163 | 372.25 | 0 | 60 | 165.5 | 0.9846 | 1.8787 | 1.4403 | 5168 | 15.175 | 0 | 63.475 | 1 | Testing Tank A - Drawing Water Until RTD Out = 110.4°.... 0.433 0 2020 | 91.1556 | 57.7617 | 58.7469 | 125.21 | 68.468 | 40.368 | 3.011 | -101.1 | -46.4 | -38.2 | -0.001 | 25.0664 | 0.99949 | 58.7407 | 336.702 | 345.3975 | 41.3996 | 5.6813 | 151.4305 | 3.043 | 40.87 | 0 | 0 | 137.4 | 135.3667 | 84.9 | 64.5 | 62.7 | 62.0667 | 125 | 140 | 73.3 | 135.5 | 1.5 | 120 | Hybrid | 0 | 0 | 1 | 1 | 1 | 31 | 124.8 | 59 | 2463 | 1 | 37.2 | 68.1 | 116.3 | 68 | 150 | 95 | 1047 | 80 | 2197 | 2200 | 145 | 29 | 118 | 67.914 | 49.255 | 67.971 | 49.418
2024-11-25 | 18:47 | 817 | 5173.27 | 0:14 | 119.96 | 1.3759 | 162.5 | 372.39 | 0 | 60 | 165.1 | 0.9846 | 1.8903 | 1.4409 | 5171 | 15.175 | 0 | 63.475 | 1 | Testing Tank A - Drawing Water Until RTD Out = 110.4°.... 0.250 0 2028 | 90.9833 | 57.766 | 58.7282 | 125.22 | 68.4663 | 40.515 | 3.004 | -99.9 | -47.1 | -37.7 | 0 | 25.1255 | 0.99946 | 58.7742 | 337.9342 | 346.6294 | 41.5473 | 5.674 | 151.4304 | 3.05 | 41.02 | 0 | 0 | 137.4 | 135.2667 | 84.0333 | 64.4333 | 62.6667 | 62.1 | 125 | 140 | 73.2 | 135.5 | 1.5 | 120 | Hybrid | 0 | 0 | 1 | 1 | 1 | 31 | 124.9 | 59 | 2464 | 1 | 37.2 | 68.1 | 116.3 | 68 | 150 | 95 | 1047 | 80 | 2198 | 2200 | 145 | 29 | 118 | 67.915 | 49.253 | 67.972 | 49.416
2024-11-25 | 18:47 | 820 | 5176.28 | 0:14 | 119.97 | 1.3772 | 162.7 | 372.55 | 0 | 60 | 165.2 | 0.9846 | 1.8801 | 1.4408 | 5175 | 15.175 | 0 | 63.5875 | 1 | Testing Tank A - Drawing Water Until RTD Out = 110.4°.... 0.250 0 2034 | 90.7778 | 57.7524 | 58.7163 | 125.2533 | 68.4663 | 40.672 | 2.996 | -99 | -47.9 | -37 | 0 | 25.0802 | 0.99948 | 58.755 | 339.2398 | 347.9351 | 41.7038 | 5.6745 | 151.4306 | 3.044 | 41.178 | 0 | 0 | 137.3333 | 135.1667 | 83.1333 | 64.3 | 62.6 | 62.1333 | 125 | 140 | 73.2 | 135.4 | 1.5 | 120 | Hybrid | 0 | 0 | 1 | 1 | 1 | 31 | 124.9 | 59 | 2466 | 1 | 37.1 | 68.1 | 116.2 | 68 | 150 | 95 | 1047 | 80 | 2200 | 2200 | 146 | 29 | 118 | 67.916 | 49.251 | 67.972 | 49.414
2024-11-25 | 18:47 | 823 | 5179.28 | 0:14 | 119.97 | 1.377 | 162.7 | 372.66 | 0 | 60.002 | 165.2 | 0.9846 | 1.9112 | 1.4411 | 5177 | 15.175 | 0 | 63.6625 | 1 | Testing Tank A - Drawing Water Until RTD Out = 110.4°.... 0.317 0 2043 | 90.6056 | 57.7195 | 58.7216 | 125.22 | 68.4667 | 40.816 | 2.996 | -97.5 | -48.7 | -36.4 | 0 | 24.8981 | 0.9995 | 58.7302 | 340.4395 | 349.1349 | 41.8477 | 5.6755 | 151.4306 | 3.022 | 41.324 | 0 | 0 | 137.3 | 135.1 | 82.3333 | 64.2 | 62.5667 | 62.1333 | 125 | 140 | 73.2 | 135.4 | 1.5 | 120 | Hybrid | 0 | 0 | 1 | 1 | 1 | 31 | 124.9 | 59 | 2468 | 1 | 37.1 | 68.1 | 116.2 | 68 | 150 | 95 | 1047 | 80 | 2201 | 2200 | 145 | 29 | 118 | 67.917 | 49.249 | 67.973 | 49.412
2024-11-25 | 18:47 | 826 | 5182.28 | 0:14 | 119.98 | 1.4162 | 166.2 | 372.8 | 0 | 60 | 169.9 | 0.9782 | 2.3428 | 1.4441 | 5180 | 15.175 | 0 | 63.5625 | 1 | Testing Tank A - Drawing Water Until RTD Out = 110.4°.... 0.316 0 2050 | 90.4611 | 57.7185 | 58.7351 | 125.22 | 68.4643 | 40.966 | 2.991 | -95.6 | -49.9 | -35.9 | 0 | 24.8749 | 0.99948 | 58.7584 | 341.6921 | 350.3874 | 41.9978 | 5.6763 | 151.4305 | 3.019 | 41.476 | 0 | 0 | 137.2667 | 135.0333 | 81.6333 | 64.1667 | 62.5 | 62.1667 | 125 | 140 | 73.2 | 135.4 | 1.5 | 120 | Hybrid | 0 | 0 | 1 | 1 | 1 | 31 | 124.9 | 59 | 2469 | 1 | 37 | 68 | 116.1 | 68 | 150 | 95 | 1050 | 80 | 2201 | 2200 | 146 | 29 | 118 | 67.918 | 49.247 | 67.974 | 49.411
2024-11-25 | 18:47 | 829 | 5185.28 | 0:14 | 119.96 | 1.4255 | 167 | 372.94 | 0 | 60 | 171 | 0.9768 | 2.3259 | 1.4414 | 5183 | 15.175 | 0 | 63.675 | 1 | Testing Tank A - Drawing Water Until RTD Out = 110.4°.... 0.433 0 2057 | 90.2778 | 57.7377 | 58.742 | 125.23 | 68.461 | 41.112 | 2.994 | -94.2 | -50.6 | -35.5 | 0 | 25.0164 | 0.99947 | 58.7601 | 342.9111 | 351.6065 | 42.144 | 5.6755 | 151.4308 | 3.037 | 41.624 | 0 | 0 | 137.2 | 134.9 | 80.9 | 64.0333 | 62.5 | 62.1333 | 125 | 140 | 73.1 | 135.3 | 1.5 | 120 | Hybrid | 0 | 0 | 1 | 1 | 1 | 31 | 124.9 | 59 | 2471 | 1 | 37 | 68 | 116.1 | 68 | 150 | 95 | 1050 | 80 | 2200 | 2200 | 146 | 29 | 118 | 67.919 | 49.245 | 67.975 | 49.409
2024-11-25 | 18:47 | 832 | 5188.28 | 0:14 | 119.98 | 1.3787 | 162.8 | 373.07 | 0 | 60.003 | 165.4 | 0.9843 | 1.942 | 1.4407 | 5186 | 15.175 | 0 | 63.5125 | 1 | Testing Tank A - Drawing Water Until RTD Out = 110.4°.... 0.316 0 2065 | 90.1556 | 57.742 | 58.742 | 125.24 | 68.461 | 41.266 | 3.008 | -92.4 | -51.1 | -35.3 | 0 | 25.1091 | 0.99947 | 58.7669 | 344.1932 | 352.8885 | 42.2977 | 5.6773 | 151.4304 | 3.048 | 41.78 | 0 | 0 | 137.1667 | 134.8667 | 80.2 | 64.0667 | 62.5 | 62.1333 | 125 | 140 | 73 | 135.2 | 1.5 | 120 | Hybrid | 0 | 0 | 1 | 1 | 1 | 31 | 124.9 | 59 | 2473 | 1 | 37 | 68 | 116.1 | 68 | 150 | 95 | 1050 | 80 | 2201 | 2200 | 147 | 29 | 118 | 67.92 | 49.243 | 67.976 | 49.407
2024-11-25 | 18:47 | 835 | 5191.28 | 0:14 | 119.96 | 1.4779 | 172 | 373.21 | 0 | 59.999 | 177.3 | 0.9701 | 2.2766 | 1.443 | 5189 | 15.175 | 0 | 63.525 | 1 | Testing Tank A - Drawing Water Until RTD Out = 110.4°.... 0.540 0 2072 | 90.0056 | 57.7516 | 58.7331 | 125.23 | 68.4594 | 41.413 | 3.005 | -91.8 | -51.4 | -35.2 | -0.001 | 25.0979 | 0.99947 | 58.7687 | 345.4209 | 354.1162 | 42.4446 | 5.6786 | 151.43 | 3.046 | 41.928 | 0 | 0 | 137.1 | 134.7333 | 79.4667 | 64.1667 | 62.5 | 62.0667 | 125 | 140 | 73 | 135.2 | 1.5 | 120 | Hybrid | 0 | 0 | 1 | 1 | 1 | 31 | 124.9 | 59 | 2475 | 1 | 37 | 68 | 116.1 | 68 | 161 | 95 | 1050 | 80 | 2198 | 2200 | 147 | 29 | 118 | 67.92 | 49.243 | 67.976 | 49.407
2024-11-25 | 18:47 | 838 | 5194.28 | 0:14 | 119.97 | 1.5004 | 174.1 | 373.35 | 0 | 60 | 180 | 0.9673 | 2.2215 | 1.4449 | 5192 | 15.175 | 0 | 63.6125 | 1 | Testing Tank A - Drawing Water Until RTD Out = 110.4°.... 0.434 0 2080 | 89.9167 | 57.7605 | 58.7253 | 125.2133 | 68.4557 | 41.56 | 2.998 | -90.7 | -51.4 | -35.3 | 0 | 25.0133 | 0.99952 | 58.7119 | 346.6472 | 355.3404 | 42.5917 | 5.6772 | 151.4302 | 3.036 | 42.077 | 0 | 0 | 137.1 | 134.7 | 78.9 | 64.2 | 62.5 | 62.1 | 125 | 140 | 73 | 135.2 | 1.5 | 120 | Hybrid | 0 | 0 | 1 | 1 | 1 | 31 | 124.8 | 59 | 2479 | 1 | 36.9 | 68 | 116 | 68 | 251 | 95 | 1050 | 80 | 2201 | 2200 | 146 | 29 | 118 | 67.921 | 49.241 | 67.976 | 49.405
2024-11-25 | 18:47 | 841 | 5197.28 | 0:14 | 119.97 | 1.3654 | 161.3 | 373.49 | 0 | 60 | 163.8 | 0.9846 | 1.9071 | 1.4377 | 5195 | 15.175 | 0 | 63.65 | 1 | Testing Tank A - Drawing Water Until RTD Out = 110.4°.... 0.316 0 2088 | 89.7778 | 57.7673 | 58.7249 | 125.2033 | 68.4533 | 41.712 | 2.995 | -90 | -51.2 | -35.5 | 0 | 24.9345 | 0.99948 | 58.7464 | 347.915 | 356.6103 | 42.7449 | 5.6759 | 151.4302 | 3.027 | 42.231 | 0 | 0 | 137 | 134.6 | 78.2667 | 64.2 | 62.5 | 62.1 | 125 | 140 | 72.9 | 135.1 | 1.5 | 120 | Hybrid | 0 | 0 | 1 | 1 | 1 | 31 | 124.9 | 59 | 2482 | 1 | 36.9 | 68 | 116 | 68 | 261 | 95 | 1049 | 80 | 2199 | 2200 | 145 | 29 | 118 | 67.922 | 49.239 | 67.977 | 49.404
2024-11-25 | 18:47 | 844 | 5200.28 | 0:14 | 119.97 | 1.3807 | 162.5 | 373.63 | 0 | 59.999 | 165.6 | 0.9808 | 2.3743 | 1.4434 | 5198 | 15.175 | 0 | 63.7125 | 1 | Testing Tank A - Drawing Water Until RTD Out = 110.4°.... 0.250 0 2095 | 89.65 | 57.7621 | 58.7367 | 125.21 | 68.4524 | 41.859 | 2.988 | -89.6 | -51 | -36.4 | 0 | 24.9107 | 0.99944 | 58.7953 | 349.1432 | 357.8385 | 42.8911 | 5.6762 | 151.4302 | 3.024 | 42.38 | 0 | 0 | 136.9333 | 134.5333 | 77.6 | 64.2333 | 62.5 | 62.1 | 125 | 140 | 72.8 | 135 | 1.5 | 120 | Hybrid | 0 | 0 | 1 | 1 | 1 | 31 | 124.9 | 59 | 2483 | 1 | 36.9 | 68 | 116 | 68 | 261 | 95 | 1049 | 80 | 2199 | 2200 | 144 | 29 | 118 | 67.923 | 49.237 | 67.978 | 49.402
2024-11-25 | 18:47 | 847 | 5203.28 | 0:14 | 119.98 | 1.4094 | 165 | 373.76 | 0 | 60 | 169.1 | 0.976 | 2.3487 | 1.4453 | 5201 | 15.175 | 0 | 63.65 | 1 | Testing Tank A - Drawing Water Until RTD Out = 110.4°.... 0.317 0 2103 | 89.5333 | 57.782 | 58.7539 | 125.2033 | 68.452 | 42.01 | 2.995 | -89.7 | -50 | -38.5 | 0 | 24.9537 | 0.99943 | 58.8032 | 350.4023 | 359.0976 | 43.0419 | 5.6741 | 151.43 | 3.029 | 42.533 | 0 | 0 | 136.9 | 134.4 | 77 | 64.3 | 62.5333 | 62.0667 | 125 | 140 | 72.8 | 135 | 1.5 | 120 | Hybrid | 0 | 0 | 1 | 1 | 1 | 31 | 124.9 | 59 | 2485 | 1 | 37.1 | 68 | 116 | 68 | 268 | 95 | 1049 | 80 | 2201 | 2200 | 144 | 29 | 118 | 67.924 | 49.235 | 67.979 | 49.4
2024-11-25 | 18:47 | 850 | 5206.28 | 0:14 | 119.96 | 1.3614 | 160.5 | 373.9 | 0 | 60.002 | 163.3 | 0.9829 | 2.3531 | 1.4435 | 5204 | 15.175 | 0 | 63.575 | 1 | Testing Tank A - Drawing Water Until RTD Out = 110.4°.... 0.384 0 2110 | 89.4389 | 57.7978 | 58.7616 | 125.19 | 68.4508 | 42.159 | 2.999 | -93.3 | -48.1 | -41.2 | 0 | 25.0257 | 0.99943 | 58.8026 | 351.6449 | 360.3402 | 43.1908 | 5.6772 | 151.4301 | 3.038 | 42.683 | 0 | 0 | 136.8 | 134.2667 | 76.5 | 64.4 | 62.6 | 62.0667 | 125 | 140 | 72.7 | 135 | 1.5 | 120 | Hybrid | 0 | 0 | 1 | 1 | 1 | 31 | 124.9 | 59 | 2487 | 1 | 37.3 | 68 | 116 | 67.9 | 268 | 95 | 1049 | 80 | 2199 | 2200 | 143 | 29 | 118 | 67.926 | 49.233 | 67.979 | 49.398
2024-11-25 | 18:47 | 853 | 5209.28 | 0:14 | 119.97 | 1.3611 | 160.6 | 374.03 | 0 | 60.003 | 163.3 | 0.9838 | 1.9198 | 1.4387 | 5207 | 15.175 | 0 | 63.5875 | 1 | Testing Tank A - Drawing Water Until RTD Out = 110.4°.... 0.316 0 2118 | 89.3111 | 57.7954 | 58.7612 | 125.1967 | 68.45 | 42.308 | 2.998 | -97.7 | -46 | -43.5 | 0 | 25.0648 | 0.99947 | 58.7665 | 352.8854 | 361.5807 | 43.3398 | 5.6753 | 151.4301 | 3.042 | 42.834 | 0 | 0 | 136.7667 | 134.1333 | 75.9667 | 64.4 | 62.6 | 62 | 125 | 140 | 72.6 | 134.9 | 1.5 | 120 | Hybrid | 0 | 0 | 1 | 1 | 1 | 31 | 124.9 | 59 | 2489 | 1 | 37.7 | 68 | 116 | 67.9 | 268 | 95 | 1049 | 80 | 2199 | 2200 | 143 | 29 | 118 | 67.927 | 49.231 | 67.98 | 49.397
2024-11-25 | 18:47 | 856 | 5212.28 | 0:14 | 119.97 | 1.3975 | 163.9 | 374.17 | 0 | 59.999 | 167.7 | 0.9773 | 2.3373 | 1.4434 | 5210 | 15.175 | 0 | 63.4625 | 1 | Testing Tank A - Drawing Water Until RTD Out = 110.4°.... 0.250 0 2125 | 89.1722 | 57.7864 | 58.76 | 125.19 | 68.45 | 42.46 | 3.018 | -101.5 | -44 | -45.5 | 0 | 25.1028 | 0.99946 | 58.7706 | 354.1511 | 362.8444 | 43.4913 | 5.6795 | 151.4303 | 3.047 | 42.988 | 0 | 0 | 136.6333 | 134 | 75.4333 | 64.4 | 62.6 | 61.9667 | 125 | 140 | 72.5 | 134.8 | 1.5 | 120 | Hybrid | 0 | 0 | 1 | 1 | 1 | 31 | 124.8 | 59 | 2492 | 1 | 38.1 | 68 | 115.9 | 67.9 | 269 | 95 | 1052 | 80 | 2199 | 2200 | 142 | 29 | 118 | 67.928 | 49.229 | 67.981 | 49.395
2024-11-25 | 18:47 | 859 | 5215.28 | 0:14 | 119.98 | 1.3509 | 159.6 | 374.3 | 0 | 60 | 162.1 | 0.9845 | 1.9115 | 1.4397 | 5213 | 15.175 | 0 | 63.525 | 1 | Testing Tank A - Drawing Water Until RTD Out = 110.4°.... 0.316 0 2133 | 89.0778 | 57.7939 | 58.76 | 125.17 | 68.4488 | 42.608 | 3.008 | -104.6 | -42.3 | -46.9 | 0 | 25.1192 | 0.99944 | 58.7907 | 355.3927 | 364.086 | 43.6402 | 5.6792 | 151.43 | 3.049 | 43.138 | 0 | 0 | 136.6 | 133.9333 | 74.9667 | 64.3667 | 62.6333 | 61.9667 | 125 | 140 | 72.5 | 134.8 | 1.5 | 120 | Hybrid | 0 | 0 | 1 | 1 | 1 | 31 | 124.9 | 59 | 2494 | 1 | 38.7 | 68 | 115.9 | 67.9 | 269 | 95 | 1052 | 80 | 2200 | 2200 | 141 | 29 | 118 | 67.929 | 49.227 | 67.982 | 49.393
2024-11-25 | 18:47 | 862 | 5218.28 | 0:14 | 119.96 | 1.359 | 160.2 | 374.46 | 0 | 59.999 | 163 | 0.9825 | 2.3912 | 1.4425 | 5217 | 15.175 | 0 | 63.575 | 1 | Testing Tank A - Drawing Water Until RTD Out = 110.4°.... 0.434 0 2139 | 88.9444 | 57.803 | 58.76 | 125.19 | 68.4469 | 42.763 | 3.004 | -107.1 | -40.7 | -48.3 | 0 | 25.1053 | 0.99944 | 58.7955 | 356.6812 | 365.3744 | 43.7947 | 5.6737 | 151.43 | 3.047 | 43.295 | 0 | 0 | 136.5667 | 133.8 | 74.5 | 64.2667 | 62.6 | 61.9333 | 125 | 140 | 72.5 | 134.7 | 1.5 | 120 | Hybrid | 0 | 0 | 1 | 1 | 1 | 31 | 124.8 | 59 | 2497 | 1 | 39.4 | 68 | 115.9 | 67.9 | 269 | 95 | 1052 | 80 | 2199 | 2200 | 142 | 29 | 118 | 67.93 | 49.225 | 67.982 | 49.391
2024-11-25 | 18:47 | 865 | 5221.28 | 0:14 | 119.98 | 1.3875 | 163 | 374.57 | 0 | 60 | 166.5 | 0.9792 | 2.3459 | 1.4458 | 5219 | 15.175 | 0 | 63.5875 | 1 | Testing Tank A - Drawing Water Until RTD Out = 110.4°.... 0.500 0 2147 | 88.8278 | 57.8084 | 58.7612 | 125.1533 | 68.4463 | 42.906 | 3.003 | -109.9 | -39 | -49.5 | 0 | 25.0052 | 0.9994 | 58.8305 | 357.872 | 366.5674 | 43.9377 | 5.6742 | 151.43 | 3.035 | 43.439 | 0 | 0 | 136.5 | 133.7 | 74.0667 | 64.2 | 62.6 | 61.9 | 125 | 140 | 72.5 | 134.7 | 1.5 | 120 | Hybrid | 0 | 0 | 1 | 1 | 1 | 31 | 124.8 | 59 | 2500 | 1 | 39.8 | 68 | 115.9 | 67.9 | 266 | 95 | 1052 | 80 | 2199 | 2200 | 142 | 29 | 118 | 67.931 | 49.223 | 67.983 | 49.39
2024-11-25 | 18:47 | 868 | 5224.28 | 0:14 | 119.97 | 1.3695 | 161.3 | 374.71 | 0 | 60.003 | 164.3 | 0.9816 | 2.4086 | 1.4449 | 5222 | 15.175 | 0 | 63.6 | 1 | Testing Tank A - Drawing Water Until RTD Out = 110.4°.... 0.499 0 2154 | 88.7222 | 57.809 | 58.7661 | 125.1467 | 68.4475 | 43.055 | 2.992 | -112.9 | -37.3 | -50.6 | 0 | 24.9469 | 0.99941 | 58.8263 | 359.1133 | 367.8066 | 44.0863 | 5.6769 | 151.4303 | 3.028 | 43.59 | 0 | 0 | 136.4667 | 133.5667 | 73.7 | 64.1 | 62.6 | 61.9 | 125 | 140 | 72.5 | 134.6 | 1.5 | 120 | Hybrid | 0 | 0 | 1 | 1 | 1 | 31 | 124.8 | 59 | 2503 | 1 | 40.4 | 68 | 115.9 | 67.9 | 266 | 95 | 1052 | 80 | 2200 | 2200 | 143 | 30 | 118 | 67.932 | 49.221 | 67.984 | 49.388
2024-11-25 | 18:47 | 871 | 5227.28 | 0:15 | 119.97 | 1.4068 | 164.8 | 374.85 | 0 | 60 | 168.8 | 0.9765 | 2.2988 | 1.4453 | 5225 | 15.175 | 0 | 63.6375 | 1 | Testing Tank A - Drawing Water Until RTD Out = 110.4°.... 0.434 0 2162 | 88.5944 | 57.8071 | 58.7739 | 125.1467 | 68.4457 | 43.204 | 2.997 | -116.4 | -36.3 | -50.9 | 0 | 24.9756 | 0.99941 | 58.8196 | 360.3574 | 369.0528 | 44.2357 | 5.6764 | 151.4306 | 3.032 | 43.741 | 0 | 0 | 136.4 | 133.4667 | 73.3 | 64 | 62.5333 | 61.8667 | 125 | 140 | 72.5 | 134.6 | 1.5 | 120 | Hybrid | 0 | 0 | 1 | 1 | 1 | 31 | 124.8 | 59 | 2507 | 1 | 40.9 | 67.9 | 115.8 | 67.9 | 266 | 95 | 1050 | 80 | 2200 | 2200 | 143 | 29 | 118 | 67.933 | 49.219 | 67.984 | 49.386
2024-11-25 | 18:48 | 874 | 5230.28 | 0:15 | 119.96 | 1.374 | 161.8 | 374.98 | 0 | 60 | 164.8 | 0.9819 | 2.3862 | 1.4428 | 5228 | 15.175 | 0 | 63.5375 | 1 | Testing Tank A - Drawing Water Until RTD Out = 110.4°.... 0.500 0 2169 | 88.4778 | 57.7935 | 58.7775 | 125.1533 | 68.4408 | 43.354 | 3.001 | -119.2 | -36.3 | -50 | 0 | 25.0269 | 0.99943 | 58.8059 | 361.6089 | 370.3022 | 44.3855 | 5.6767 | 151.4305 | 3.038 | 43.893 | 0 | 0 | 136.3 | 133.3 | 72.9667 | 63.9667 | 62.5 | 61.8333 | 125 | 140 | 72.5 | 134.5 | 1.5 | 120 | Hybrid | 0 | 0 | 1 | 1 | 1 | 31 | 124.8 | 59 | 2511 | 1 | 41.4 | 67.9 | 115.8 | 67.9 | 266 | 95 | 1050 | 80 | 2197 | 2200 | 144 | 30 | 118 | 67.934 | 49.217 | 67.985 | 49.384
2024-11-25 | 18:48 | 877 | 5233.28 | 0:15 | 119.97 | 1.4166 | 165.8 | 375.12 | 0 | 60.002 | 169.9 | 0.9756 | 2.3165 | 1.4427 | 5231 | 15.175 | 0 | 63.525 | 1 | Testing Tank A - Drawing Water Until RTD Out = 110.4°.... 0.316 0 2177 | 88.3667 | 57.7965 | 58.7714 | 125.16 | 68.4396 | 43.505 | 3.005 | -119.1 | -37.4 | -46.9 | 0 | 25.0926 | 0.99942 | 58.8121 | 362.8683 | 371.5636 | 44.5367 | 5.6782 | 151.4304 | 3.046 | 44.045 | 0 | 0 | 136.2667 | 133.1667 | 72.6 | 63.8667 | 62.5 | 61.8 | 125 | 140 | 72.5 | 134.4 | 1.5 | 120 | Hybrid | 0 | 0 | 1 | 1 | 1 | 31 | 124.7 | 59 | 2517 | 1 | 41.9 | 67.9 | 115.7 | 67.9 | 262 | 95 | 1050 | 80 | 2199 | 2200 | 144 | 30 | 118 | 67.935 | 49.215 | 67.986 | 49.382
2024-11-25 | 18:48 | 880 | 5236.28 | 0:15 | 119.98 | 1.3766 | 162.4 | 375.26 | 0 | 60.003 | 165.2 | 0.9831 | 2.373 | 1.4405 | 5234 | 15.175 | 0 | 63.5125 | 1 | Testing Tank A - Drawing Water Until RTD Out = 110.4°.... 0.435 0 2184 | 88.2778 | 57.8071 | 58.7539 | 125.17 | 68.4353 | 43.653 | 3.006 | -113.8 | -39.8 | -43.9 | 0 | 25.0992 | 0.99942 | 58.8088 | 364.1014 | 372.7967 | 44.6846 | 5.675 | 151.4302 | 3.047 | 44.195 | 0 | 0 | 136.2 | 133.0667 | 72.3 | 63.8 | 62.5 | 61.8 | 125 | 140 | 72.5 | 134.4 | 1.5 | 120 | Hybrid | 0 | 0 | 1 | 1 | 1 | 31 | 124.8 | 59 | 2520 | 1 | 42.4 | 67.8 | 115.7 | 67.9 | 262 | 95 | 1050 | 80 | 2203 | 2200 | 143 | 30 | 118 | 67.936 | 49.213 | 67.987 | 49.381
2024-11-25 | 18:48 | 883 | 5239.28 | 0:15 | 119.96 | 1.4172 | 166 | 375.39 | 0 | 60.003 | 170 | 0.9763 | 2.3335 | 1.4449 | 5237 | 15.175 | 0 | 63.575 | 1 | Testing Tank A - Drawing Water Until RTD Out = 110.4°.... 0.434 0 2192 | 88.1556 | 57.8064 | 58.7343 | 125.2033 | 68.428 | 43.8 | 2.997 | -108.2 | -42.4 | -41.5 | 0 | 25.0379 | 0.99945 | 58.7827 | 365.3345 | 374.0298 | 44.8321 | 5.6732 | 151.43 | 3.039 | 44.345 | 0 | 0 | 136.1333 | 132.8667 | 71.9667 | 63.7 | 62.5 | 61.7667 | 125 | 140 | 72.5 | 134.3 | 1.5 | 120 | Hybrid | 0 | 0 | 1 | 1 | 1 | 31 | 124.8 | 59 | 2523 | 1 | 42.7 | 67.8 | 115.6 | 67.9 | 262 | 95 | 1050 | 80 | 2200 | 2200 | 144 | 30 | 118 | 67.937 | 49.211 | 67.987 | 49.379
2024-11-25 | 18:48 | 886 | 5242.28 | 0:15 | 119.97 | 1.3958 | 164.1 | 375.53 | 0 | 60 | 167.4 | 0.9803 | 2.3627 | 1.4427 | 5240 | 15.175 | 0 | 63.725 | 1 | Testing Tank A - Drawing Water Until RTD Out = 110.4°.... 0.250 0 2200 | 88.0722 | 57.7975 | 58.7306 | 125.1967 | 68.4243 | 43.949 | 2.989 | -103.8 | -44.9 | -39.3 | 0 | 24.9105 | 0.99942 | 58.8132 | 366.572 | 375.2673 | 44.9808 | 5.6736 | 151.4304 | 3.024 | 44.495 | 0 | 0 | 136.0667 | 132.6667 | 71.7 | 63.6667 | 62.4667 | 61.8667 | 125 | 140 | 72.5 | 134.3 | 1.5 | 120 | Hybrid | 0 | 0 | 1 | 1 | 1 | 31 | 124.8 | 59 | 2527 | 1 | 43.1 | 67.7 | 115.6 | 67.9 | 258 | 95 | 1051 | 80 | 2199 | 2200 | 145 | 30 | 118 | 67.937 | 49.209 | 67.988 | 49.377
2024-11-25 | 18:48 | 889 | 5245.28 | 0:15 | 119.97 | 1.3711 | 161.8 | 375.67 | 0 | 60.003 | 164.5 | 0.9836 | 2.4129 | 1.4422 | 5243 | 15.175 | 0 | 63.725 | 1 | Testing Tank A - Drawing Water Until RTD Out = 110.4°.... 0.500 0 2207 | 87.9778 | 57.7862 | 58.7433 | 125.19 | 68.4243 | 44.098 | 2.983 | -99.9 | -47.2 | -37.6 | 0 | 24.8157 | 0.9994 | 58.8299 | 367.8149 | 376.5102 | 45.1298 | 5.6741 | 151.4305 | 3.012 | 44.646 | 0 | 0 | 136 | 132.5 | 71.4 | 63.6333 | 62.4333 | 61.9 | 125 | 140 | 72.5 | 134.2 | 1.5 | 120 | Hybrid | 0 | 0 | 1 | 1 | 1 | 31 | 124.8 | 59 | 2530 | 1 | 43.4 | 67.7 | 115.5 | 67.8 | 258 | 95 | 1051 | 80 | 2198 | 2200 | 146 | 30 | 118 | 67.938 | 49.207 | 67.989 | 49.375
2024-11-25 | 18:48 | 892 | 5248.28 | 0:15 | 119.98 | 1.4224 | 166.5 | 375.8 | 0 | 59.999 | 170.7 | 0.9758 | 2.3675 | 1.4427 | 5246 | 15.175 | 0 | 63.775 | 1 | Testing Tank A - Drawing Water Until RTD Out = 110.4°.... 0.316 0 2215 | 87.8944 | 57.7707 | 58.7567 | 125.1967 | 68.4224 | 44.247 | 2.977 | -96.8 | -49.3 | -36.1 | -0.001 | 24.8397 | 0.99942 | 58.8149 | 369.0607 | 377.754 | 45.2799 | 5.6769 | 151.4306 | 3.015 | 44.798 | 0 | 0 | 136 | 132.3 | 71.1667 | 63.6 | 62.4 | 61.9 | 125 | 140 | 72.5 | 134.1 | 1.5 | 120 | Hybrid | 0 | 0 | 1 | 1 | 1 | 31 | 124.8 | 59 | 2534 | 1 | 43.7 | 67.6 | 115.4 | 67.8 | 258 | 95 | 1051 | 80 | 2199 | 2200 | 145 | 30 | 118 | 67.939 | 49.205 | 67.989 | 49.374
2024-11-25 | 18:48 | 895 | 5251.28 | 0:15 | 119.96 | 1.4046 | 165 | 375.94 | 0 | 60 | 168.5 | 0.9791 | 2.4143 | 1.443 | 5249 | 15.175 | 0 | 63.775 | 1 | Testing Tank A - Drawing Water Until RTD Out = 110.4°.... 0.250 0 2222 | 87.7722 | 57.7669 | 58.7629 | 125.2033 | 68.4206 | 44.395 | 2.989 | -93.9 | -51 | -35.3 | 0 | 24.896 | 0.99942 | 58.8033 | 370.2983 | 378.9917 | 45.4273 | 5.6772 | 151.431 | 3.022 | 44.948 | 0 | 0 | 135.9333 | 132.0333 | 70.8667 | 63.5 | 62.4 | 61.9 | 125 | 140 | 72.5 | 134.1 | 1.5 | 120 | Hybrid | 0 | 0 | 1 | 1 | 1 | 31 | 124.8 | 59 | 2538 | 1 | 44 | 67.5 | 115.4 | 67.8 | 256 | 95 | 1051 | 80 | 2201 | 2200 | 146 | 30 | 118 | 67.94 | 49.203 | 67.99 | 49.372
2024-11-25 | 18:48 | 898 | 5254.28 | 0:15 | 119.98 | 1.3833 | 163 | 376.08 | 0 | 60 | 166 | 0.982 | 2.3876 | 1.4437 | 5252 | 15.175 | 0 | 63.5375 | 1 | Testing Tank A - Drawing Water Until RTD Out = 110.4°.... 0.250 0 2230 | 87.6444 | 57.7744 | 58.7567 | 125.1933 | 68.42 | 44.546 | 3.001 | -91.2 | -51.7 | -35 | 0 | 25.0138 | 0.99945 | 58.7727 | 371.5524 | 380.2477 | 45.5779 | 5.6785 | 151.4306 | 3.036 | 45.1 | 0 | 0 | 135.8333 | 131.8 | 70.6 | 63.4667 | 62.3667 | 61.8 | 125 | 140 | 72.5 | 134 | 1.5 | 120 | Hybrid | 0 | 0 | 1 | 1 | 1 | 31 | 124.8 | 59 | 2541 | 1 | 44.3 | 67.5 | 115.3 | 67.8 | 256 | 95 | 1051 | 80 | 2199 | 2200 | 145 | 30 | 118 | 67.941 | 49.201 | 67.991 | 49.37
2024-11-25 | 18:48 | 901 | 5257.28 | 0:15 | 119.97 | 1.4226 | 166.7 | 376.22 | 0 | 60 | 170.7 | 0.9768 | 2.3305 | 1.4424 | 5255 | 15.175 | 0 | 63.65 | 1 | Testing Tank A - Drawing Water Until RTD Out = 110.4°.... 0.250 0 2238 | 87.5611 | 57.787 | 58.7433 | 125.24 | 68.42 | 44.694 | 2.999 | -89.4 | -51.5 | -35.4 | 0.001 | 25.1179 | 0.99944 | 58.7889 | 372.7876 | 381.483 | 45.7257 | 5.6741 | 151.4307 | 3.049 | 45.25 | 0 | 0 | 135.8 | 131.5 | 70.3667 | 63.5 | 62.4 | 61.8 | 125 | 140 | 72.5 | 133.9 | 1.5 | 120 | Hybrid | 0 | 0 | 1 | 1 | 1 | 31 | 124.8 | 59 | 2545 | 1 | 44.6 | 67.4 | 115.3 | 67.8 | 256 | 95 | 1051 | 80 | 2200 | 2200 | 145 | 30 | 118 | 67.942 | 49.199 | 67.992 | 49.368
2024-11-25 | 18:48 | 904 | 5260.28 | 0:15 | 119.97 | 1.3935 | 164 | 376.35 | 0 | 60.002 | 167.2 | 0.981 | 2.3762 | 1.4459 | 5258 | 15.175 | 0 | 63.6625 | 1 | Testing Tank A - Drawing Water Until RTD Out = 110.4°.... 0.250 0 2246 | 87.4611 | 57.8018 | 58.7269 | 125.1967 | 68.42 | 44.844 | 3.001 | -89.1 | -50.6 | -37.9 | 0 | 25.04 | 0.99945 | 58.7746 | 374.0358 | 382.7311 | 45.8756 | 5.6748 | 151.4307 | 3.039 | 45.401 | 0 | 0 | 135.7333 | 131.2333 | 70.1333 | 63.5 | 62.3667 | 61.8 | 125 | 140 | 72.5 | 133.9 | 1.5 | 120 | Hybrid | 0 | 0 | 1 | 1 | 1 | 31 | 124.8 | 59 | 2549 | 1 | 44.8 | 67.3 | 115.2 | 67.8 | 256 | 95 | 1051 | 80 | 2200 | 2200 | 145 | 30 | 118 | 67.943 | 49.197 | 67.992 | 49.366
2024-11-25 | 18:48 | 907 | 5263.28 | 0:15 | 119.96 | 1.3946 | 164.2 | 376.49 | 0 | 60 | 167.3 | 0.9818 | 2.4007 | 1.4428 | 5261 | 15.175 | 0 | 63.625 | 1 | Testing Tank A - Drawing Water Until RTD Out = 110.4°.... 0.384 0 2253 | 87.35 | 57.8151 | 58.7171 | 125.1533 | 68.42 | 44.992 | 3 | -93 | -48.4 | -41.1 | 0 | 24.95 | 0.99946 | 58.769 | 375.2738 | 383.9691 | 46.0241 | 5.6715 | 151.4304 | 3.028 | 45.551 | 0 | 0 | 135.6667 | 130.9333 | 69.9 | 63.5 | 62.3 | 61.8 | 125 | 140 | 72.5 | 133.8 | 1.5 | 120 | Hybrid | 0 | 0 | 1 | 1 | 1 | 31 | 124.8 | 59 | 2552 | 1 | 45 | 67.3 | 115.1 | 67.8 | 254 | 95 | 1051 | 80 | 2199 | 2200 | 144 | 30 | 118 | 67.944 | 49.195 | 67.993 | 49.365
2024-11-25 | 18:48 | 910 | 5266.29 | 0:15 | 119.97 | 1.4226 | 166.7 | 376.63 | 0 | 59.996 | 170.7 | 0.9766 | 2.3541 | 1.4444 | 5264 | 15.175 | 0 | 63.8 | 1 | Testing Tank A - Drawing Water Until RTD Out = 110.4°.... 0.250 0 2261 | 87.25 | 57.8324 | 58.7139 | 125.1533 | 68.42 | 45.141 | 2.992 | -97.7 | -46.2 | -43.6 | 0 | 24.9293 | 0.99943 | 58.7889 | 376.5139 | 385.2094 | 46.1728 | 5.676 | 151.4307 | 3.026 | 45.702 | 0 | 0 | 135.6 | 130.6 | 69.7 | 63.5 | 62.3 | 61.8 | 125 | 140 | 72.5 | 133.7 | 1.5 | 120 | Hybrid | 0 | 0 | 1 | 1 | 1 | 31 | 124.8 | 59 | 2556 | 1 | 45.2 | 67.2 | 115.1 | 67.8 | 254 | 95 | 1051 | 80 | 2201 | 2200 | 144 | 30 | 118 | 67.945 | 49.192 | 67.994 | 49.363
2024-11-25 | 18:48 | 913 | 5269.29 | 0:15 | 119.98 | 1.3844 | 163.2 | 376.77 | 0 | 59.999 | 166.1 | 0.9824 | 2.3625 | 1.4432 | 5267 | 15.175 | 0 | 63.65 | 1 | Testing Tank A - Drawing Water Until RTD Out = 110.4°.... 0.434 0 2268 | 87.1222 | 57.8643 | 58.7122 | 125.1333 | 68.42 | 45.292 | 2.999 | -102.3 | -43.7 | -45.7 | 0 | 24.9906 | 0.99948 | 58.7469 | 377.7729 | 386.4683 | 46.3237 | 5.6783 | 151.4306 | 3.033 | 45.854 | 0 | 0 | 135.5 | 130.2333 | 69.4667 | 63.5 | 62.3 | 61.7333 | 125 | 140 | 72.6 | 133.6 | 1.5 | 120 | Hybrid | 0 | 0 | 1 | 1 | 1 | 31 | 124.8 | 59 | 2560 | 1 | 45.4 | 67.1 | 115 | 67.7 | 254 | 95 | 1051 | 80 | 2198 | 2200 | 144 | 30 | 118 | 67.946 | 49.19 | 67.994 | 49.361
2024-11-25 | 18:48 | 916 | 5272.29 | 0:15 | 119.96 | 1.4035 | 165 | 376.9 | 0 | 60 | 168.4 | 0.9803 | 2.3715 | 1.4414 | 5270 | 15.175 | 0 | 63.6625 | 1 | Testing Tank A - Drawing Water Until RTD Out = 110.4°.... 0.250 0 2276 | 87.0056 | 57.8814 | 58.7143 | 125.14 | 68.4194 | 45.439 | 2.995 | -106.4 | -41.2 | -47.8 | 0.001 | 25.0614 | 0.99944 | 58.787 | 379.0038 | 387.6991 | 46.4713 | 5.6758 | 151.4302 | 3.042 | 46.004 | 0 | 0 | 135.4667 | 129.7667 | 69.3 | 63.5 | 62.3333 | 61.6667 | 125 | 140 | 72.6 | 133.5 | 1.5 | 120 | Hybrid | 0 | 0 | 1 | 1 | 1 | 31 | 124.8 | 59 | 2563 | 1 | 45.6 | 67 | 114.9 | 67.7 | 254 | 95 | 1045 | 80 | 2198 | 2200 | 145 | 30 | 118 | 67.947 | 49.188 | 67.995 | 49.359
2024-11-25 | 18:48 | 919 | 5275.29 | 0:15 | 119.98 | 1.4039 | 165 | 377.07 | 0 | 60 | 168.4 | 0.9797 | 2.3503 | 1.4441 | 5274 | 15.175 | 0 | 63.6875 | 1 | Testing Tank A - Drawing Water Until RTD Out = 110.4°.... 0.500 0 2282 | 86.8611 | 57.9037 | 58.718 | 125.1267 | 68.4139 | 45.595 | 3.001 | -110.3 | -38.8 | -49.7 | 0 | 25.0277 | 0.99943 | 58.8001 | 380.3054 | 389.0008 | 46.6273 | 5.6804 | 151.4301 | 3.038 | 46.162 | 0 | 0 | 135.3333 | 129.2333 | 69.0667 | 63.5 | 62.4 | 61.6333 | 125 | 140 | 72.6 | 133.4 | 1.5 | 120 | Hybrid | 0 | 0 | 1 | 1 | 1 | 31 | 124.7 | 59 | 2570 | 1 | 45.8 | 66.9 | 114.8 | 67.7 | 254 | 95 | 1045 | 80 | 2199 | 2200 | 145 | 30 | 118 | 67.948 | 49.186 | 67.996 | 49.358
2024-11-25 | 18:48 | 922 | 5278.29 | 0:15 | 119.96 | 1.4527 | 169.5 | 377.18 | 0 | 60 | 174.3 | 0.9727 | 2.3037 | 1.4469 | 5276 | 15.175 | 0 | 63.6375 | 1 | Testing Tank A - Drawing Water Until RTD Out = 110.4°.... 0.500 0 2290 | 86.7111 | 57.9308 | 58.722 | 125.0567 | 68.4047 | 45.738 | 2.997 | -114.1 | -36.9 | -50.6 | 0 | 24.9682 | 0.99945 | 58.7751 | 381.492 | 390.1852 | 46.7693 | 5.6763 | 151.4296 | 3.031 | 46.305 | 0 | 0 | 135.2333 | 128.6667 | 68.9333 | 63.4 | 62.4 | 61.6333 | 125 | 140 | 72.7 | 133.3 | 1.5 | 120 | Hybrid | 0 | 0 | 1 | 1 | 1 | 31 | 124.6 | 59 | 2574 | 1 | 45.9 | 66.9 | 114.7 | 67.7 | 254 | 95 | 1045 | 80 | 2196 | 2200 | 145 | 30 | 118 | 67.949 | 49.184 | 67.996 | 49.356
2024-11-25 | 18:48 | 925 | 5281.29 | 0:15 | 119.98 | 1.4494 | 169.2 | 377.32 | 0 | 60.002 | 173.9 | 0.973 | 2.3219 | 1.4443 | 5279 | 15.175 | 0 | 63.8 | 1 | Testing Tank A - Drawing Water Until RTD Out = 110.4°.... 0.250 0 2298 | 86.5667 | 57.9185 | 58.7298 | 125.0233 | 68.3973 | 45.886 | 2.991 | -118.3 | -36.6 | -50.3 | 0 | 24.9551 | 0.99943 | 58.7982 | 382.7287 | 391.4241 | 46.9179 | 5.6824 | 151.4296 | 3.029 | 46.454 | 0 | 0 | 135.2 | 127.9667 | 68.8 | 63.4 | 62.4 | 61.6333 | 125 | 140 | 72.7 | 133.3 | 1.5 | 120 | Hybrid | 0 | 0 | 1 | 1 | 1 | 31 | 124.6 | 59 | 2583 | 1 | 46 | 66.8 | 114.6 | 67.7 | 253 | 95 | 1045 | 80 | 2200 | 2200 | 145 | 30 | 118 | 67.95 | 49.182 | 67.997 | 49.354
2024-11-25 | 18:48 | 928 | 5284.29 | 0:15 | 119.95 | 1.4271 | 167.2 | 377.46 | 0 | 60.002 | 171.2 | 0.9769 | 2.2973 | 1.4436 | 5282 | 15.175 | 0 | 63.7875 | 1 | Testing Tank A - Drawing Water Until RTD Out = 110.4°.... 0.435 0 2305 | 86.3611 | 57.9016 | 58.7424 | 125 | 68.3931 | 46.035 | 2.989 | -118.7 | -37.5 | -46.9 | 0 | 24.9127 | 0.99947 | 58.7577 | 383.973 | 392.6683 | 47.067 | 5.6784 | 151.4294 | 3.024 | 46.605 | 0 | 0 | 135.1 | 127.1667 | 68.5667 | 63.3333 | 62.4 | 61.6 | 125 | 140 | 72.7 | 133.2 | 1.5 | 120 | Hybrid | 0 | 0 | 1 | 1 | 1 | 31 | 124.6 | 59 | 2591 | 1 | 46.1 | 66.7 | 114.5 | 67.7 | 253 | 95 | 1045 | 80 | 2198 | 2200 | 145 | 30 | 118 | 67.951 | 49.18 | 67.998 | 49.352
2024-11-25 | 18:48 | 931 | 5287.29 | 0:16 | 119.98 | 1.4406 | 168.4 | 377.6 | 0 | 60 | 172.8 | 0.9742 | 2.3515 | 1.4447 | 5285 | 15.175 | 0 | 63.6625 | 1 | Testing Tank A - Drawing Water Until RTD Out = 110.4°.... 0.500 0 2312 | 86.2 | 57.8675 | 58.7596 | 125.0133 | 68.3912 | 46.185 | 2.995 | -111.4 | -40.8 | -42.9 | 0 | 24.9551 | 0.9995 | 58.7301 | 385.2245 | 393.9179 | 47.2168 | 5.6796 | 151.4294 | 3.029 | 46.757 | 0 | 0 | 135.0667 | 126.3 | 68.4667 | 63.3333 | 62.4 | 61.6333 | 125 | 140 | 72.7 | 133.1 | 1.5 | 120 | Hybrid | 0 | 0 | 1 | 1 | 1 | 31 | 124.6 | 59 | 2598 | 1 | 46.2 | 66.6 | 114.4 | 67.7 | 253 | 95 | 1051 | 80 | 2199 | 2200 | 146 | 30 | 118 | 67.952 | 49.178 | 67.998 | 49.35
2024-11-25 | 18:49 | 934 | 5290.29 | 0:16 | 119.97 | 1.4377 | 168.2 | 377.74 | 0 | 59.999 | 172.5 | 0.9752 | 2.3196 | 1.4439 | 5288 | 15.175 | 0 | 63.7375 | 1 | Testing Tank A - Drawing Water Until RTD Out = 110.4°.... 0.564 0 2319 | 85.9667 | 57.8362 | 58.7755 | 125.0067 | 68.39 | 46.335 | 2.996 | -104.6 | -44.4 | -39.8 | 0 | 25.0093 | 0.99945 | 58.779 | 386.4726 | 395.168 | 47.3667 | 5.677 | 151.4298 | 3.036 | 46.909 | 0 | 0 | 134.9667 | 125.1667 | 68.3333 | 63.3333 | 62.3333 | 61.6667 | 125 | 140 | 72.8 | 133 | 1.5 | 120 | Hybrid | 0 | 0 | 1 | 1 | 1 | 31 | 124.6 | 59 | 2605 | 1 | 46.3 | 66.6 | 114.4 | 67.7 | 253 | 95 | 1051 | 80 | 2201 | 2200 | 146 | 30 | 118 | 67.953 | 49.176 | 67.999 | 49.349
2024-11-25 | 18:49 | 937 | 5293.29 | 0:16 | 119.97 | 1.4134 | 165.9 | 377.88 | 0 | 60.002 | 169.6 | 0.9781 | 2.3219 | 1.4454 | 5291 | 15.175 | 0 | 63.5375 | 1 | Testing Tank A - Drawing Water Until RTD Out = 110.4°.... 0.435 0 2327 | 85.7056 | 57.8173 | 58.7873 | 125.02 | 68.39 | 46.485 | 3.008 | -98.8 | -48 | -37 | 0 | 25.0965 | 0.99941 | 58.8293 | 387.7239 | 396.4192 | 47.5165 | 5.6758 | 151.43 | 3.046 | 47.061 | 0 | 0 | 134.8333 | 124 | 68.2 | 63.3 | 62.3 | 61.6 | 125 | 140 | 72.8 | 132.9 | 1.5 | 120 | Hybrid | 0 | 0 | 1 | 1 | 1 | 31 | 124.7 | 59 | 2610 | 1 | 46.4 | 66.5 | 114.3 | 67.7 | 253 | 95 | 1051 | 80 | 2201 | 2200 | 146 | 30 | 118 | 67.953 | 49.174 | 68 | 49.347
2024-11-25 | 18:49 | 940 | 5296.29 | 0:16 | 119.96 | 1.4281 | 167.3 | 378.02 | 0 | 60.003 | 171.3 | 0.9765 | 2.3184 | 1.442 | 5294 | 15.175 | 0 | 63.6875 | 1 | Testing Tank A - Drawing Water Until RTD Out = 110.4°.... 0.249 0 2335 | 85.4444 | 57.7895 | 58.7943 | 125.05 | 68.3896 | 46.633 | 3.006 | -93.6 | -51.2 | -35.1 | 0 | 25.1233 | 0.9994 | 58.8355 | 388.9611 | 397.6564 | 47.6651 | 5.6757 | 151.4303 | 3.049 | 47.211 | 0 | 0 | 134.8 | 122.6 | 68.0333 | 63.3 | 62.3333 | 61.6 | 125 | 140 | 72.9 | 132.8 | 1.5 | 120 | Hybrid | 0 | 0 | 1 | 1 | 1 | 31 | 124.7 | 59 | 2616 | 1 | 46.5 | 66.4 | 114.2 | 67.7 | 253 | 95 | 1051 | 80 | 2199 | 2200 | 147 | 30 | 118 | 67.954 | 49.172 | 68 | 49.345
2024-11-25 | 18:49 | 943 | 5299.29 | 0:16 | 119.97 | 1.4218 | 166.7 | 378.16 | 0 | 59.999 | 170.6 | 0.9775 | 2.3278 | 1.4434 | 5297 | 15.175 | 0 | 63.6625 | 1 | Testing Tank A - Drawing Water Until RTD Out = 110.4°.... 0.250 0 2343 | 85.1778 | 57.7734 | 58.7931 | 125.0067 | 68.3884 | 46.783 | 3.004 | -89.5 | -52 | -34.8 | 0 | 25.0424 | 0.99942 | 58.8138 | 390.2106 | 398.9081 | 47.8149 | 5.6747 | 151.4305 | 3.04 | 47.362 | 0 | 0 | 134.6667 | 121.1667 | 67.9667 | 63.3 | 62.3333 | 61.6333 | 125 | 140 | 72.9 | 132.7 | 1.5 | 120 | Hybrid | 0 | 0 | 1 | 1 | 1 | 31 | 124.7 | 59 | 2621 | 1 | 46.6 | 66.4 | 114.1 | 67.7 | 253 | 95 | 1051 | 80 | 2200 | 2200 | 148 | 30 | 118 | 67.955 | 49.17 | 68.001 | 49.343
2024-11-25 | 18:49 | 946 | 5302.29 | 0:16 | 119.98 | 1.4219 | 166.7 | 378.3 | 0 | 59.999 | 170.6 | 0.9771 | 2.3115 | 1.4437 | 5300 | 15.175 | 0 | 63.6875 | 1 | Testing Tank A - Drawing Water Until RTD Out = 110.4°.... 0.250 0 2351 | 84.85 | 57.758 | 58.7841 | 125.02 | 68.3871 | 46.931 | 3.002 | -88.9 | -50.5 | -38.2 | 0 | 24.9869 | 0.99945 | 58.7851 | 391.444 | 400.1393 | 47.9628 | 5.6741 | 151.4306 | 3.033 | 47.512 | 0 | 0 | 134.5667 | 119.5 | 67.8 | 63.3 | 62.3333 | 61.6 | 125 | 140 | 72.9 | 132.6 | 1.5 | 120 | Hybrid | 0 | 0 | 1 | 1 | 1 | 31 | 124.7 | 59 | 2627 | 1 | 46.7 | 66.3 | 114 | 67.6 | 254 | 95 | 1054 | 80 | 2199 | 2200 | 146 | 30 | 118 | 67.956 | 49.167 | 68.002 | 49.342
2024-11-25 | 18:49 | 949 | 5305.29 | 0:16 | 119.96 | 1.4204 | 166.6 | 378.44 | 0 | 60.003 | 170.4 | 0.9777 | 2.2982 | 1.4435 | 5303 | 15.175 | 0 | 63.75 | 1 | Testing Tank A - Drawing Water Until RTD Out = 110.4°.... 0.477 0 2358 | 84.5278 | 57.7361 | 58.7722 | 125.02 | 68.3871 | 47.08 | 2.991 | -95 | -47.6 | -42.1 | 0 | 24.9728 | 0.99944 | 58.7911 | 392.6912 | 401.3844 | 48.112 | 5.675 | 151.4305 | 3.031 | 47.664 | 0 | 0 | 134.4667 | 117.8 | 67.7333 | 63.2667 | 62.3 | 61.6 | 125 | 140 | 72.9 | 132.5 | 1.5 | 120 | Hybrid | 0 | 0 | 1 | 1 | 1 | 31 | 124.7 | 59 | 2633 | 1 | 46.8 | 66.3 | 114 | 67.6 | 254 | 95 | 1054 | 80 | 2199 | 2200 | 147 | 30 | 118 | 67.957 | 49.165 | 68.002 | 49.34
2024-11-25 | 18:49 | 952 | 5308.29 | 0:16 | 119.97 | 1.4295 | 167.4 | 378.58 | 0 | 59.999 | 171.5 | 0.9762 | 2.3319 | 1.4449 | 5306 | 15.175 | 0 | 63.725 | 1 | Testing Tank A - Drawing Water Until RTD Out = 110.4°.... 0.250 0 2366 | 84.1944 | 57.7402 | 58.7559 | 125.04 | 68.3847 | 47.23 | 2.996 | -101.7 | -44.1 | -45.5 | 0 | 24.9749 | 0.99945 | 58.7797 | 393.9408 | 402.6362 | 48.2621 | 5.6798 | 151.4303 | 3.031 | 47.816 | 0 | 0 | 134.4 | 116 | 67.6333 | 63.2667 | 62.2667 | 61.6 | 125 | 140 | 72.9 | 132.4 | 1.5 | 120 | Hybrid | 0 | 0 | 1 | 1 | 1 | 31 | 124.7 | 59 | 2638 | 1 | 46.8 | 66.2 | 113.9 | 67.6 | 254 | 95 | 1054 | 80 | 2200 | 2200 | 146 | 30 | 118 | 67.958 | 49.163 | 68.003 | 49.338
2024-11-25 | 18:49 | 955 | 5311.29 | 0:16 | 119.96 | 1.4632 | 170.7 | 378.72 | 0 | 60.002 | 175.5 | 0.9723 | 2.3024 | 1.444 | 5309 | 15.175 | 0 | 63.6875 | 1 | Testing Tank A - Drawing Water Until RTD Out = 110.4°.... 0.250 0 2373 | 83.8222 | 57.7448 | 58.7376 | 125.03 | 68.3806 | 47.379 | 2.998 | -107.3 | -40.8 | -48.4 | 0 | 24.9839 | 0.99945 | 58.7738 | 395.18 | 403.8754 | 48.4107 | 5.6761 | 151.4301 | 3.032 | 47.966 | 0 | 0 | 134.2667 | 114.1667 | 67.5 | 63.2333 | 62.2333 | 61.5333 | 125 | 140 | 72.9 | 132.3 | 1.5 | 120 | Hybrid | 0 | 0 | 1 | 1 | 1 | 31 | 124.6 | 59 | 2646 | 1 | 46.9 | 66.2 | 113.8 | 67.6 | 255 | 95 | 1054 | 80 | 2199 | 2200 | 146 | 30 | 118 | 67.959 | 49.161 | 68.004 | 49.337
2024-11-25 | 18:49 | 958 | 5314.29 | 0:16 | 119.97 | 1.4277 | 167.2 | 378.86 | 0 | 59.999 | 171.3 | 0.9763 | 2.3628 | 1.4437 | 5312 | 15.175 | 0 | 63.675 | 1 | Testing Tank A - Drawing Water Until RTD Out = 110.4°.... 0.435 0 2380 | 83.4944 | 57.7561 | 58.7249 | 125.0067 | 68.3786 | 47.529 | 3.002 | -112.1 | -37.8 | -50.1 | 0 | 25.0349 | 0.99947 | 58.7561 | 396.4332 | 405.1265 | 48.5604 | 5.677 | 151.4301 | 3.039 | 48.118 | 0 | 0 | 134.2 | 112.3 | 67.4667 | 63.2 | 62.2333 | 61.5667 | 125 | 140 | 72.9 | 132.2 | 1.5 | 120 | Hybrid | 0 | 0 | 1 | 1 | 1 | 31 | 124.6 | 59 | 2653 | 1 | 47 | 66.1 | 113.7 | 67.6 | 255 | 95 | 1054 | 80 | 2197 | 2200 | 145 | 30 | 118 | 67.959 | 49.161 | 68.004 | 49.337
2024-11-25 | 18:49 | 961 | 5317.29 | 0:16 | 119.95 | 1.4288 | 167.5 | 379 | 0 | 60 | 171.4 | 0.9771 | 2.3173 | 1.4439 | 5315 | 15.175 | 0 | 63.65 | 1 | Testing Tank A - Drawing Water Until RTD Out = 110.4°.... 0.315 0 2388 | 83.1167 | 57.7732 | 58.7241 | 124.9733 | 68.3765 | 47.68 | 3.001 | -116.5 | -36.7 | -50.5 | 0 | 25.0725 | 0.99946 | 58.7735 | 397.6887 | 406.3819 | 48.7112 | 5.6762 | 151.4303 | 3.043 | 48.27 | 0 | 0 | 134.0667 | 110.4667 | 67.3333 | 63.2 | 62.1333 | 61.5 | 125 | 140 | 72.9 | 132.1 | 1.5 | 120 | Hybrid | 0 | 0 | 1 | 1 | 1 | 31 | 124.6 | 59 | 2661 | 1 | 47 | 66.1 | 113.6 | 67.6 | 255 | 95 | 1048 | 80 | 2200 | 2200 | 145 | 30 | 118 | 67.96 | 49.159 | 68.004 | 49.335
2024-11-25 | 18:49 | 964 | 5320.29 | 0:16 | 119.98 | 1.4431 | 168.7 | 379.14 | 0 | 60.002 | 173.1 | 0.9745 | 2.2782 | 1.4427 | 5318 | 15.175 | 0 | 63.7375 | 1 | Testing Tank A - Drawing Water Until RTD Out = 110.4°.... 0.383 0 2395 | 82.7611 | 57.7612 | 58.7339 | 124.94 | 68.3741 | 47.825 | 2.996 | -119.2 | -37.2 | -47.7 | 0 | 25.0226 | 0.9995 | 58.7247 | 398.9012 | 407.5966 | 48.8568 | 5.6751 | 151.4302 | 3.037 | 48.416 | 0 | 0 | 134 | 108.5 | 67.2 | 63.1667 | 62.1333 | 61.5667 | 125 | 140 | 72.9 | 132 | 1.5 | 120 | Hybrid | 0 | 0 | 1 | 1 | 1 | 31 | 124.6 | 59 | 2668 | 1 | 47.1 | 66.1 | 113.6 | 67.6 | 255 | 95 | 1048 | 80 | 2201 | 2200 | 145 | 30 | 118 | 67.961 | 49.157 | 68.005 | 49.333
2024-11-25 | 18:49 | 967 | 5323.29 | 0:16 | 119.97 | 1.4278 | 167.2 | 379.28 | 0 | 59.999 | 171.3 | 0.9762 | 2.3331 | 1.4437 | 5321 | 15.175 | 0 | 63.7875 | 1 | Testing Tank A - Drawing Water Until RTD Out = 110.4°.... 0.314 0 2403 | 82.4556 | 57.7617 | 58.7445 | 124.91 | 68.372 | 47.975 | 2.991 | -112.4 | -40.4 | -43.4 | 0 | 24.9092 | 0.99949 | 58.7351 | 400.1546 | 408.8479 | 49.0066 | 5.6711 | 151.4302 | 3.023 | 48.568 | 0 | 0 | 133.9 | 106.8 | 67.1333 | 63.1667 | 62.1667 | 61.5667 | 125 | 140 | 72.9 | 131.9 | 1.5 | 120 | Hybrid | 0 | 0 | 1 | 1 | 1 | 31 | 124.5 | 59 | 2677 | 1 | 47.1 | 66 | 113.5 | 67.6 | 256 | 95 | 1048 | 80 | 2199 | 2200 | 145 | 30 | 118 | 67.962 | 49.155 | 68.005 | 49.331
2024-11-25 | 18:49 | 970 | 5326.29 | 0:16 | 119.97 | 1.442 | 168.7 | 379.42 | 0 | 60.002 | 173 | 0.975 | 2.3234 | 1.4444 | 5324 | 15.175 | 0 | 63.8 | 1 | Testing Tank A - Drawing Water Until RTD Out = 110.4°.... 0.315 0 2410 | 82.1278 | 57.757 | 58.7518 | 124.88 | 68.3708 | 48.125 | 2.989 | -104.3 | -44.6 | -39.5 | 0 | 24.878 | 0.99946 | 58.7668 | 401.4006 | 410.096 | 49.1575 | 5.6769 | 151.4303 | 3.02 | 48.719 | 0 | 0 | 133.8 | 105.0667 | 67.0333 | 63.1667 | 62.1333 | 61.5667 | 125 | 140 | 72.9 | 131.7 | 1.5 | 120 | Hybrid | 0 | 0 | 1 | 1 | 1 | 31 | 124.5 | 59 | 2686 | 1 | 47.1 | 66 | 113.4 | 67.5 | 256 | 95 | 1048 | 80 | 2199 | 2200 | 145 | 30 | 118 | 67.962 | 49.153 | 68.006 | 49.33
2024-11-25 | 18:49 | 973 | 5329.29 | 0:16 | 119.96 | 1.4606 | 170.4 | 379.56 | 0 | 60.003 | 175.2 | 0.9724 | 2.2744 | 1.4428 | 5327 | 15.175 | 0 | 63.7875 | 1 | Testing Tank A - Drawing Water Until RTD Out = 110.4°.... 0.500 0 2417 | 81.8167 | 57.7507 | 58.7535 | 124.85 | 68.3696 | 48.272 | 2.99 | -98 | -48.6 | -36.5 | 0 | 24.9444 | 0.99948 | 58.7484 | 402.6332 | 411.3285 | 49.304 | 5.6773 | 151.4304 | 3.028 | 48.868 | 0 | 0 | 133.7 | 103.4333 | 67 | 63.1 | 62.1 | 61.5667 | 125 | 140 | 72.9 | 131.6 | 1.5 | 120 | Hybrid | 0 | 0 | 1 | 1 | 1 | 31 | 124.5 | 59 | 2695 | 1 | 47.1 | 65.9 | 113.3 | 67.5 | 256 | 95 | 1048 | 80 | 2199 | 2200 | 145 | 30 | 118 | 67.963 | 49.151 | 68.007 | 49.328
2024-11-25 | 18:49 | 976 | 5332.29 | 0:16 | 119.97 | 1.4758 | 172 | 379.71 | 0 | 60 | 177 | 0.9713 | 2.2633 | 1.4448 | 5330 | 15.175 | 0 | 63.575 | 1 | Testing Tank A - Drawing Water Until RTD Out = 110.4°.... 0.499 0 2424 | 81.5167 | 57.7463 | 58.7527 | 124.85 | 68.3684 | 48.426 | 3.011 | -92 | -51.7 | -34.8 | 0 | 25.0835 | 0.99947 | 58.7577 | 403.9119 | 412.6073 | 49.4576 | 5.6796 | 151.4304 | 3.044 | 49.023 | 0 | 0 | 133.5667 | 101.8 | 66.9333 | 63.1 | 62.1 | 61.6 | 125 | 140 | 72.9 | 131.5 | 1.5 | 120 | Hybrid | 0 | 0 | 1 | 1 | 1 | 31 | 124.5 | 59 | 2704 | 1 | 47.2 | 65.9 | 113.2 | 67.5 | 257 | 95 | 1048 | 80 | 2199 | 2200 | 145 | 30 | 118 | 67.964 | 49.149 | 68.007 | 49.326
2024-11-25 | 18:49 | 979 | 5335.29 | 0:16 | 119.97 | 1.4576 | 170.1 | 379.85 | 0 | 60.006 | 174.9 | 0.9728 | 2.2857 | 1.4437 | 5333 | 15.175 | 0 | 63.6375 | 1 | Testing Tank A - Drawing Water Until RTD Out = 110.4°.... 0.250 0 2432 | 81.2056 | 57.7541 | 58.7502 | 124.84 | 68.3659 | 48.573 | 3.007 | -88.8 | -52 | -35 | 0 | 25.1621 | 0.9995 | 58.7301 | 405.1437 | 413.839 | 49.6052 | 5.672 | 151.4302 | 3.054 | 49.173 | 0 | 0 | 133.4333 | 100.2333 | 66.8667 | 63.1 | 62.0667 | 61.5333 | 125 | 140 | 72.9 | 131.3 | 1.5 | 120 | Hybrid | 0 | 0 | 1 | 1 | 1 | 31 | 124.5 | 59 | 2713 | 1 | 47.2 | 65.9 | 113.2 | 67.5 | 257 | 95 | 1048 | 80 | 2199 | 2200 | 145 | 30 | 118 | 67.965 | 49.147 | 68.008 | 49.325
2024-11-25 | 18:49 | 982 | 5338.29 | 0:16 | 119.95 | 1.4889 | 173.2 | 379.99 | 0 | 60.003 | 178.6 | 0.97 | 2.2137 | 1.4439 | 5336 | 15.175 | 0 | 63.7 | 1 | Testing Tank A - Drawing Water Until RTD Out = 110.4°.... 0.500 0 2439 | 80.9278 | 57.7519 | 58.7494 | 124.8267 | 68.3647 | 48.721 | 3.003 | -89.4 | -50.1 | -39 | 0 | 25.1091 | 0.99947 | 58.7566 | 406.3782 | 415.0735 | 49.7532 | 5.6734 | 151.4302 | 3.048 | 49.322 | 0 | 0 | 133.3333 | 98.7 | 66.8333 | 63.1333 | 62.0667 | 61.5 | 125 | 140 | 72.9 | 131.2 | 1.5 | 120 | Hybrid | 0 | 0 | 1 | 1 | 1 | 31 | 124.4 | 59 | 2722 | 1 | 47.2 | 65.9 | 113.1 | 67.5 | 257 | 95 | 1048 | 80 | 2199 | 2200 | 145 | 30 | 118 | 67.966 | 49.145 | 68.008 | 49.323
2024-11-25 | 18:49 | 985 | 5341.3 | 0:16 | 119.98 | 1.4668 | 171 | 380.13 | 0 | 59.999 | 176 | 0.9717 | 2.315 | 1.4443 | 5339 | 15.175 | 0 | 63.7625 | 1 | Testing Tank A - Drawing Water Until RTD Out = 110.4°.... 0.315 0 2447 | 80.6056 | 57.7472 | 58.7461 | 124.7767 | 68.3614 | 48.871 | 2.999 | -95.2 | -47.2 | -42.5 | 0 | 24.9445 | 0.99948 | 58.7403 | 407.6298 | 416.3252 | 49.9043 | 5.6764 | 151.43 | 3.028 | 49.474 | 0 | 0 | 133.1333 | 97.2 | 66.7 | 63.1 | 62.0333 | 61.4667 | 125 | 140 | 72.9 | 131 | 1.5 | 120 | Hybrid | 0 | 0 | 1 | 1 | 1 | 31 | 124.4 | 59 | 2734 | 1 | 47.2 | 65.8 | 113 | 67.5 | 260 | 95 | 1048 | 80 | 2200 | 2200 | 146 | 30 | 118 | 67.967 | 49.143 | 68.009 | 49.321
2024-11-25 | 18:49 | 988 | 5344.3 | 0:16 | 119.96 | 1.4661 | 171 | 380.27 | 0 | 60.003 | 175.9 | 0.972 | 2.2634 | 1.4435 | 5342 | 15.175 | 0 | 63.7375 | 1 | Testing Tank A - Drawing Water Until RTD Out = 110.4°.... 0.435 0 2454 | 80.3167 | 57.7393 | 58.7412 | 124.7767 | 68.3565 | 49.018 | 2.989 | -99.9 | -45.2 | -44.5 | 0 | 24.8957 | 0.99949 | 58.7393 | 408.8584 | 417.5517 | 50.0503 | 5.6778 | 151.43 | 3.022 | 49.623 | 0 | 0 | 133 | 95.7667 | 66.6333 | 63.1 | 62 | 61.4 | 125 | 140 | 72.9 | 130.9 | 1.5 | 120 | Hybrid | 0 | 0 | 1 | 1 | 1 | 31 | 124.4 | 59 | 2745 | 1 | 47.3 | 65.8 | 113 | 67.5 | 260 | 95 | 1048 | 80 | 2200 | 2200 | 146 | 30 | 118 | 67.968 | 49.141 | 68.01 | 49.32
2024-11-25 | 18:49 | 991 | 5347.3 | 0:17 | 119.98 | 1.4356 | 168.1 | 380.44 | 0 | 59.999 | 172.2 | 0.9761 | 2.2788 | 1.4462 | 5346 | 15.175 | 0 | 63.875 | 1 | Testing Tank A - Drawing Water Until RTD Out = 110.4°.... 0.500 0 2460 | 80.05 | 57.7538 | 58.7445 | 124.79 | 68.3537 | 49.174 | 2.989 | -102.4 | -43.7 | -45.8 | 0 | 24.956 | 0.99947 | 58.7571 | 410.1565 | 418.8498 | 50.206 | 5.6762 | 151.4299 | 3.029 | 49.781 | 0 | 0 | 132.9 | 94.3333 | 66.6 | 63.0667 | 62 | 61.4 | 125 | 140 | 72.8 | 130.7 | 1.5 | 120 | Hybrid | 0 | 0 | 1 | 1 | 1 | 31 | 124.5 | 59 | 2757 | 1 | 47.3 | 65.8 | 112.9 | 67.5 | 260 | 95 | 1048 | 80 | 2199 | 2200 | 146 | 30 | 118 | 67.968 | 49.138 | 68.01 | 49.318
2024-11-25 | 18:50 | 994 | 5350.3 | 0:17 | 119.95 | 1.4636 | 170.6 | 380.56 | 0 | 59.999 | 175.6 | 0.9718 | 2.2881 | 1.4441 | 5348 | 15.175 | 0 | 63.7375 | 1 | Testing Tank A - Drawing Water Until RTD Out = 110.4°.... 0.315 0 2469 | 79.7944 | 57.7559 | 58.7543 | 124.8233 | 68.352 | 49.318 | 2.995 | -103 | -43.4 | -46.2 | 0 | 24.9765 | 0.99948 | 58.7481 | 411.3578 | 420.0532 | 50.3502 | 5.6727 | 151.4295 | 3.031 | 49.927 | 0 | 0 | 132.7333 | 93.0667 | 66.5333 | 63.0333 | 62 | 61.4 | 125 | 140 | 72.8 | 130.6 | 1.5 | 120 | Hybrid | 0 | 0 | 1 | 1 | 1 | 31 | 124.4 | 59 | 2764 | 1 | 47.4 | 65.7 | 112.8 | 67.5 | 260 | 95 | 1048 | 80 | 2198 | 2200 | 145 | 30 | 118 | 67.969 | 49.136 | 68.011 | 49.316
2024-11-25 | 18:50 | 997 | 5353.3 | 0:17 | 119.98 | 1.4659 | 170.9 | 380.7 | 0 | 60.002 | 175.9 | 0.9719 | 2.2354 | 1.4432 | 5351 | 15.175 | 0 | 63.7125 | 1 | Testing Tank A - Drawing Water Until RTD Out = 110.4°.... 0.435 0 2476 | 79.5333 | 57.7646 | 58.7592 | 124.81 | 68.3508 | 49.467 | 3.001 | -102.7 | -43.5 | -45.9 | 0.001 | 25.0024 | 0.99952 | 58.7023 | 412.5982 | 421.2936 | 50.4989 | 5.6779 | 151.4294 | 3.035 | 50.077 | 0 | 0 | 132.6333 | 91.7333 | 66.4667 | 63.0333 | 62 | 61.3333 | 125 | 140 | 72.8 | 130.4 | 1.5 | 120 | Hybrid | 0 | 0 | 1 | 1 | 1 | 31 | 124.4 | 59 | 2775 | 1 | 47.4 | 65.7 | 112.7 | 67.5 | 260 | 95 | 1048 | 80 | 2200 | 2200 | 146 | 30 | 118 | 67.97 | 49.134 | 68.011 | 49.315
2024-11-25 | 18:50 | 1000 | 5356.3 | 0:17 | 119.97 | 1.4451 | 168.9 | 380.84 | 0 | 59.999 | 173.4 | 0.9742 | 2.3252 | 1.4465 | 5354 | 15.175 | 0 | 63.675 | 1 | Testing Tank A - Drawing Water Until RTD Out = 110.4°.... 0.250 0 2484 | 79.2667 | 57.7751 | 58.7608 | 124.7967 | 68.3484 | 49.617 | 3.004 | -101.5 | -44.2 | -45.4 | 0 | 25.0621 | 0.99948 | 58.7435 | 413.8508 | 422.5462 | 50.6491 | 5.6738 | 151.4297 | 3.042 | 50.229 | 0 | 0 | 132.5 | 90.5 | 66.4 | 63 | 61.9 | 61.3 | 125 | 140 | 72.8 | 130.2 | 1.5 | 120 | Hybrid | 0 | 0 | 1 | 1 | 1 | 31 | 124.5 | 59 | 2785 | 1 | 47.5 | 65.7 | 112.6 | 67.5 | 260 | 95 | 1048 | 80 | 2201 | 2200 | 146 | 30 | 118 | 67.971 | 49.132 | 68.012 | 49.313
2024-11-25 | 18:50 | 1003 | 5359.3 | 0:17 | 119.96 | 1.46 | 170.5 | 380.98 | 0 | 60.002 | 175.1 | 0.9733 | 2.2686 | 1.4438 | 5357 | 15.175 | 0 | 63.6625 | 1 | Testing Tank A - Drawing Water Until RTD Out = 110.4°.... 0.435 0 2491 | 79.0278 | 57.7815 | 58.7649 | 124.7967 | 68.3451 | 49.767 | 3.007 | -99.7 | -45.3 | -44.4 | 0 | 25.1161 | 0.99943 | 58.7982 | 415.1009 | 423.7941 | 50.7987 | 5.6753 | 151.4298 | 3.048 | 50.381 | 0 | 0 | 132.3333 | 89.3 | 66.3 | 63.0333 | 61.9 | 61.3 | 125 | 140 | 72.8 | 130.1 | 1.5 | 120 | Hybrid | 0 | 0 | 1 | 1 | 1 | 31 | 124.5 | 59 | 2794 | 1 | 47.5 | 65.7 | 112.5 | 67.5 | 260 | 95 | 1048 | 80 | 2200 | 2200 | 146 | 30 | 118 | 67.972 | 49.13 | 68.013 | 49.311
2024-11-25 | 18:50 | 1006 | 5362.3 | 0:17 | 119.96 | 1.4571 | 170 | 381.12 | 0 | 59.999 | 174.8 | 0.9724 | 2.2827 | 1.4446 | 5360 | 15.175 | 0 | 63.725 | 1 | Testing Tank A - Drawing Water Until RTD Out = 110.4°.... 0.564 0 2498 | 78.7667 | 57.7769 | 58.7743 | 124.81 | 68.3418 | 49.916 | 3.004 | -97.5 | -46.3 | -43.4 | 0.001 | 25.0761 | 0.99944 | 58.7885 | 416.3394 | 425.0347 | 50.9475 | 5.6762 | 151.4301 | 3.043 | 50.531 | 0 | 0 | 132.1333 | 88.1 | 66.2333 | 63 | 61.8667 | 61.2667 | 125 | 140 | 72.8 | 129.9 | 1.5 | 120 | Hybrid | 0 | 0 | 1 | 1 | 1 | 31 | 124.5 | 59 | 2803 | 1 | 47.6 | 65.7 | 112.5 | 67.5 | 262 | 95 | 1053 | 80 | 2198 | 2200 | 147 | 30 | 118 | 67.973 | 49.128 | 68.013 | 49.31
2024-11-25 | 18:50 | 1009 | 5365.3 | 0:17 | 119.97 | 1.4636 | 170.7 | 381.27 | 0 | 60.003 | 175.6 | 0.9721 | 2.2644 | 1.4454 | 5363 | 15.175 | 0 | 63.6875 | 1 | Testing Tank A - Drawing Water Until RTD Out = 110.4°.... 0.436 0 2506 | 78.5889 | 57.7867 | 58.7841 | 124.83 | 68.3427 | 50.065 | 3.006 | -95.5 | -47.4 | -42.4 | 0 | 25.0159 | 0.99945 | 58.7804 | 417.5841 | 426.2774 | 51.0965 | 5.6764 | 151.4303 | 3.036 | 50.683 | 0 | 0 | 132.0333 | 87.0667 | 66.1667 | 63.0667 | 61.9 | 61.3 | 125 | 140 | 72.8 | 129.7 | 1.5 | 120 | Hybrid | 0 | 0 | 1 | 1 | 1 | 31 | 124.5 | 59 | 2812 | 1 | 47.6 | 65.6 | 112.4 | 67.5 | 262 | 95 | 1053 | 80 | 2199 | 2200 | 146 | 30 | 118 | 67.973 | 49.126 | 68.014 | 49.308
2024-11-25 | 18:50 | 1012 | 5368.3 | 0:17 | 119.97 | 1.4386 | 168.3 | 381.41 | 0 | 59.999 | 172.6 | 0.9751 | 2.2917 | 1.4444 | 5366 | 15.175 | 0 | 63.7 | 1 | Testing Tank A - Drawing Water Until RTD Out = 110.4°.... 0.436 0 2514 | 78.3556 | 57.8006 | 58.7845 | 124.85 | 68.3439 | 50.214 | 3.002 | -93.8 | -48.3 | -41.5 | 0 | 25.0303 | 0.99944 | 58.7873 | 418.8313 | 427.5266 | 51.2462 | 5.6779 | 151.4305 | 3.038 | 50.834 | 0 | 0 | 131.8333 | 86.0333 | 66.1 | 63 | 61.8667 | 61.3 | 125 | 140 | 72.8 | 129.5 | 1.5 | 120 | Hybrid | 0 | 0 | 1 | 1 | 1 | 31 | 124.5 | 59 | 2821 | 1 | 47.6 | 65.6 | 112.3 | 67.5 | 262 | 95 | 1053 | 80 | 2200 | 2200 | 147 | 30 | 118 | 67.974 | 49.124 | 68.014 | 49.307
2024-11-25 | 18:50 | 1015 | 5371.3 | 0:17 | 119.96 | 1.4504 | 169.4 | 381.55 | 0 | 60.002 | 174 | 0.9734 | 2.3303 | 1.4435 | 5369 | 15.175 | 0 | 63.725 | 1 | Testing Tank A - Drawing Water Until RTD Out = 110.4°.... 0.436 0 2522 | 78.1444 | 57.8043 | 58.7763 | 124.89 | 68.3418 | 50.364 | 3 | -91.4 | -49.4 | -40.4 | 0 | 25.0605 | 0.99947 | 58.75 | 420.0769 | 428.7722 | 51.3956 | 5.6748 | 151.4304 | 3.042 | 50.986 | 0 | 0 | 131.6667 | 85.1 | 66.0333 | 62.9667 | 61.8 | 61.3 | 125 | 140 | 72.8 | 129.3 | 1.5 | 120 | Hybrid | 0 | 0 | 1 | 1 | 1 | 31 | 124.5 | 59 | 2830 | 1 | 47.7 | 65.6 | 112.2 | 67.5 | 264 | 95 | 1053 | 80 | 2197 | 2200 | 147 | 30 | 118 | 67.975 | 49.122 | 68.015 | 49.305
2024-11-25 | 18:50 | 1018 | 5374.3 | 0:17 | 119.98 | 1.4273 | 167.3 | 381.69 | 0 | 59.999 | 171.2 | 0.9769 | 2.3044 | 1.4417 | 5372 | 15.175 | 0 | 63.525 | 1 | Testing Tank A - Drawing Water Until RTD Out = 110.4°.... 0.250 0 2530 | 77.9611 | 57.8078 | 58.7645 | 124.87 | 68.3365 | 50.516 | 3.021 | -89.4 | -50.3 | -39.1 | 0 | 25.1157 | 0.99947 | 58.7447 | 421.35 | 430.0455 | 51.5482 | 5.678 | 151.4301 | 3.048 | 51.14 | 0 | 0 | 131.5 | 84.1667 | 66 | 62.9 | 61.8333 | 61.3667 | 125 | 140 | 72.8 | 129.1 | 1.5 | 120 | Hybrid | 0 | 0 | 1 | 1 | 1 | 31 | 124.4 | 59 | 2840 | 1 | 47.7 | 65.6 | 112.2 | 67.5 | 264 | 95 | 1053 | 80 | 2200 | 2200 | 147 | 30 | 118 | 67.976 | 49.12 | 68.016 | 49.303
2024-11-25 | 18:50 | 1021 | 5377.3 | 0:17 | 119.96 | 1.4468 | 169 | 381.83 | 0 | 60.003 | 173.6 | 0.9735 | 2.2648 | 1.4433 | 5375 | 15.175 | 0 | 63.55 | 1 | Testing Tank A - Drawing Water Until RTD Out = 110.4°.... 0.382 0 2537 | 77.75 | 57.8176 | 58.751 | 124.84 | 68.3324 | 50.665 | 3.013 | -88.2 | -51 | -37.9 | 0 | 25.1763 | 0.99947 | 58.7522 | 422.5891 | 431.2824 | 51.6965 | 5.6768 | 151.4296 | 3.056 | 51.29 | 0 | 0 | 131.3 | 83.2 | 65.9 | 62.9 | 61.8 | 61.4 | 125 | 140 | 72.8 | 128.8 | 1.5 | 120 | Hybrid | 0 | 0 | 1 | 1 | 1 | 31 | 124.5 | 59 | 2849 | 1 | 47.7 | 65.6 | 112.1 | 67.5 | 264 | 95 | 1051 | 80 | 2200 | 2200 | 146 | 30 | 118 | 67.977 | 49.118 | 68.016 | 49.302
2024-11-25 | 18:50 | 1024 | 5380.3 | 0:17 | 119.98 | 1.427 | 167.2 | 381.97 | 0 | 59.999 | 171.2 | 0.9765 | 2.2933 | 1.4431 | 5378 | 15.175 | 0 | 63.6125 | 1 | Testing Tank A - Drawing Water Until RTD Out = 110.4°.... 0.250 0 2545 | 77.5944 | 57.8109 | 58.7371 | 124.86 | 68.33 | 50.814 | 3.011 | -88 | -51.4 | -37.3 | 0 | 25.1932 | 0.99944 | 58.7886 | 423.8324 | 432.5256 | 51.8456 | 5.6773 | 151.4293 | 3.058 | 51.441 | 0 | 0 | 131.1667 | 82.4 | 65.9 | 62.9 | 61.8 | 61.4 | 125 | 140 | 72.8 | 128.6 | 1.5 | 120 | Hybrid | 0 | 0 | 1 | 1 | 1 | 31 | 124.5 | 59 | 2858 | 1 | 47.8 | 65.5 | 112 | 67.5 | 264 | 95 | 1051 | 80 | 2201 | 2200 | 147 | 30 | 118 | 67.978 | 49.116 | 68.017 | 49.3
2024-11-25 | 18:50 | 1027 | 5383.3 | 0:17 | 119.95 | 1.4252 | 166.9 | 382.11 | 0 | 60.003 | 171 | 0.9763 | 2.3209 | 1.4415 | 5381 | 15.175 | 0 | 63.6375 | 1 | Testing Tank A - Drawing Water Until RTD Out = 110.4°.... 0.436 0 2552 | 77.3833 | 57.799 | 58.7371 | 124.89 | 68.328 | 50.963 | 3.007 | -88 | -51.2 | -37.3 | 0.001 | 25.0606 | 0.99943 | 58.8049 | 425.0739 | 433.7693 | 51.9949 | 5.676 | 151.4292 | 3.042 | 51.592 | 0 | 0 | 130.9333 | 81.6 | 65.8 | 62.8667 | 61.7 | 61.4 | 125 | 140 | 72.8 | 128.3 | 1.5 | 120 | Hybrid | 0 | 0 | 1 | 1 | 1 | 31 | 124.5 | 59 | 2869 | 1 | 47.8 | 65.5 | 111.9 | 67.5 | 265 | 95 | 1051 | 80 | 2198 | 2200 | 145 | 30 | 118 | 67.978 | 49.114 | 68.017 | 49.299
2024-11-25 | 18:50 | 1030 | 5386.3 | 0:17 | 119.98 | 1.4475 | 169.1 | 382.25 | 0 | 60.002 | 173.7 | 0.9737 | 2.3217 | 1.4448 | 5384 | 15.175 | 0 | 63.6125 | 1 | Testing Tank A - Drawing Water Until RTD Out = 110.4°.... 0.436 0 2560 | 77.2333 | 57.7791 | 58.7547 | 124.88 | 68.3263 | 51.111 | 2.996 | -88.2 | -50.9 | -38 | 0 | 24.9581 | 0.99942 | 58.8151 | 426.3141 | 435.0074 | 52.1431 | 5.6766 | 151.4294 | 3.029 | 51.743 | 0 | 0 | 130.6667 | 80.8667 | 65.8 | 62.9 | 61.7667 | 61.4 | 125 | 140 | 72.8 | 128 | 1.5 | 120 | Hybrid | 0 | 0 | 1 | 1 | 1 | 31 | 124.5 | 59 | 2877 | 1 | 47.8 | 65.5 | 111.9 | 67.5 | 265 | 95 | 1051 | 80 | 2201 | 2200 | 145 | 30 | 118 | 67.979 | 49.112 | 68.018 | 49.297
2024-11-25 | 18:50 | 1033 | 5389.3 | 0:17 | 119.97 | 1.4449 | 168.7 | 382.39 | 0 | 60.002 | 173.3 | 0.9733 | 2.3367 | 1.4449 | 5387 | 15.175 | 0 | 63.7125 | 1 | Testing Tank A - Drawing Water Until RTD Out = 110.4°.... 0.436 0 2568 | 77.0556 | 57.7673 | 58.7784 | 124.85 | 68.3235 | 51.261 | 2.997 | -88.7 | -50.6 | -38.6 | 0 | 24.9691 | 0.99944 | 58.7883 | 427.5651 | 436.2583 | 52.2931 | 5.6785 | 151.43 | 3.031 | 51.894 | 0 | 0 | 130.4333 | 80.1333 | 65.7333 | 62.9 | 61.8 | 61.3333 | 125 | 140 | 72.8 | 127.6 | 1.5 | 120 | Hybrid | 0 | 0 | 1 | 1 | 1 | 31 | 124.5 | 59 | 2886 | 1 | 47.9 | 65.5 | 111.8 | 67.5 | 265 | 95 | 1051 | 80 | 2200 | 2200 | 145 | 30 | 118 | 67.98 | 49.11 | 68.018 | 49.295
2024-11-25 | 18:50 | 1036 | 5392.31 | 0:17 | 119.97 | 1.4541 | 169.6 | 382.54 | 0 | 60 | 174.4 | 0.9723 | 2.2573 | 1.4448 | 5390 | 15.175 | 0 | 63.625 | 1 | Testing Tank A - Drawing Water Until RTD Out = 110.4°.... 0.500 0 2575 | 76.8611 | 57.7435 | 58.7935 | 124.88 | 68.3194 | 51.412 | 3.001 | -89 | -50.3 | -39 | 0 | 25.0308 | 0.99938 | 58.8576 | 428.8176 | 437.511 | 52.4433 | 5.6787 | 151.4297 | 3.038 | 52.047 | 0 | 0 | 130.1333 | 79.4333 | 65.6667 | 62.8333 | 61.8 | 61.3 | 125 | 140 | 72.8 | 127.3 | 1.5 | 120 | Hybrid | 0 | 0 | 1 | 1 | 1 | 31 | 124.5 | 59.1 | 2895 | 1 | 47.9 | 65.5 | 111.7 | 67.4 | 267 | 95 | 1052 | 80 | 2199 | 2200 | 145 | 30 | 118 | 67.981 | 49.108 | 68.019 | 49.294
2024-11-25 | 18:50 | 1039 | 5395.31 | 0:17 | 119.96 | 1.4271 | 167.2 | 382.68 | 0 | 60 | 171.2 | 0.9766 | 2.3285 | 1.4449 | 5393 | 15.175 | 0 | 63.5875 | 1 | Testing Tank A - Drawing Water Until RTD Out = 110.4°.... 0.250 0 2583 | 76.7056 | 57.7317 | 58.7947 | 124.9233 | 68.3165 | 51.561 | 3.006 | -88.9 | -50.5 | -38.8 | 0 | 25.0975 | 0.99943 | 58.8042 | 430.065 | 438.7604 | 52.5931 | 5.6771 | 151.4294 | 3.046 | 52.199 | 0 | 0 | 129.9 | 78.8333 | 65.6 | 62.8 | 61.8 | 61.3 | 125 | 140 | 72.8 | 126.9 | 1.5 | 120 | Hybrid | 0 | 0 | 1 | 1 | 1 | 31 | 124.6 | 59.1 | 2902 | 1 | 47.9 | 65.5 | 111.6 | 67.4 | 267 | 95 | 1052 | 80 | 2200 | 2200 | 145 | 30 | 118 | 67.982 | 49.107 | 68.019 | 49.292
2024-11-25 | 18:50 | 1042 | 5398.31 | 0:17 | 119.97 | 1.4395 | 168.3 | 382.82 | 0 | 60.002 | 172.7 | 0.9742 | 2.3184 | 1.4448 | 5396 | 15.175 | 0 | 63.5125 | 1 | Testing Tank A - Drawing Water Until RTD Out = 110.4°.... 0.500 0 2590 | 76.5889 | 57.7271 | 58.7886 | 124.9233 | 68.3157 | 51.712 | 3.013 | -88.8 | -50.5 | -38.7 | 0 | 25.1302 | 0.99942 | 58.8161 | 431.3204 | 440.0158 | 52.7436 | 5.6788 | 151.4294 | 3.05 | 52.351 | 0 | 0 | 129.7667 | 78.2 | 65.6 | 62.8 | 61.8 | 61.3667 | 125 | 140 | 72.8 | 126.5 | 1.5 | 120 | Hybrid | 0 | 0 | 1 | 1 | 1 | 31 | 124.6 | 59.1 | 2909 | 1 | 47.9 | 65.4 | 111.6 | 67.4 | 267 | 95 | 1052 | 80 | 2200 | 2200 | 144 | 30 | 118 | 67.982 | 49.105 | 68.02 | 49.291
2024-11-25 | 18:50 | 1045 | 5401.31 | 0:17 | 119.97 | 1.4804 | 172.2 | 382.96 | 0 | 59.999 | 177.6 | 0.9697 | 2.2545 | 1.4429 | 5399 | 15.175 | 0 | 63.525 | 1 | Testing Tank A - Drawing Water Until RTD Out = 110.4°.... 0.250 0 2598 | 76.4278 | 57.7087 | 58.7837 | 124.88 | 68.3157 | 51.861 | 3.015 | -88.4 | -50.7 | -38.4 | 0 | 25.1501 | 0.99941 | 58.823 | 432.5696 | 441.2649 | 52.8934 | 5.6776 | 151.4294 | 3.053 | 52.502 | 0 | 0 | 129.4667 | 77.6 | 65.5667 | 62.8 | 61.8 | 61.3333 | 125 | 140 | 72.8 | 126.1 | 1.5 | 120 | Hybrid | 0 | 0 | 1 | 1 | 1 | 31 | 124.6 | 59.1 | 2917 | 1 | 48 | 65.4 | 111.5 | 67.4 | 268 | 95 | 1052 | 80 | 2202 | 2200 | 144 | 30 | 118 | 67.983 | 49.103 | 68.02 | 49.289
2024-11-25 | 18:50 | 1048 | 5404.31 | 0:17 | 119.95 | 1.4631 | 170.4 | 383.1 | 0 | 60 | 175.5 | 0.9711 | 2.2488 | 1.445 | 5402 | 15.175 | 0 | 63.6125 | 1 | Testing Tank A - Drawing Water Until RTD Out = 110.4°.... 0.271 0 2606 | 76.2611 | 57.7006 | 58.7861 | 124.86 | 68.3141 | 52.009 | 3.005 | -88 | -51.1 | -37.7 | 0 | 25.111 | 0.99941 | 58.824 | 433.8038 | 442.4991 | 53.0413 | 5.6723 | 151.4298 | 3.048 | 52.652 | 0 | 0 | 129.2 | 77 | 65.5333 | 62.7333 | 61.7667 | 61.3333 | 125 | 140 | 72.8 | 125.7 | 1.5 | 120 | Hybrid | 0 | 0 | 1 | 1 | 1 | 31 | 124.6 | 59.1 | 2925 | 1 | 48 | 65.4 | 111.4 | 67.4 | 268 | 95 | 1052 | 80 | 2199 | 2200 | 144 | 30 | 118 | 67.984 | 49.101 | 68.021 | 49.288
2024-11-25 | 18:50 | 1051 | 5407.31 | 0:18 | 119.98 | 1.4485 | 169.1 | 383.24 | 0 | 60.002 | 173.8 | 0.9733 | 2.2616 | 1.4427 | 5405 | 15.175 | 0 | 63.5875 | 1 | Testing Tank A - Drawing Water Until RTD Out = 110.4°.... 0.314 0 2614 | 76.1222 | 57.7044 | 58.7939 | 124.8267 | 68.311 | 52.162 | 3.006 | -87.7 | -51.4 | -37.1 | 0 | 25.0355 | 0.99944 | 58.789 | 435.0668 | 443.7705 | 53.1938 | 5.6777 | 151.4299 | 3.039 | 52.804 | 0 | 0 | 128.9 | 76.5 | 65.5 | 62.7 | 61.8 | 61.3333 | 125 | 140 | 72.8 | 125.3 | 1.5 | 120 | Hybrid | 0 | 0 | 1 | 1 | 1 | 31 | 124.5 | 59.1 | 2935 | 1 | 48 | 65.4 | 111.4 | 67.4 | 268 | 95 | 1049 | 80 | 2199 | 2200 | 145 | 30 | 118 | 67.985 | 49.099 | 68.021 | 49.286
2024-11-25 | 18:51 | 1054 | 5410.31 | 0:18 | 119.96 | 1.4457 | 168.8 | 383.38 | 0 | 59.999 | 173.4 | 0.9732 | 2.2904 | 1.444 | 5408 | 15.175 | 0 | 63.5875 | 1 | Testing Tank A - Drawing Water Until RTD Out = 110.4°.... 0.314 0 2622 | 75.9611 | 57.7154 | 58.7988 | 124.8233 | 68.3075 | 52.309 | 3.001 | -87.5 | -51.8 | -36.1 | 0 | 24.9955 | 0.99945 | 58.783 | 436.3017 | 444.997 | 53.3408 | 5.6784 | 151.4297 | 3.034 | 52.954 | 0 | 0 | 128.5667 | 75.9333 | 65.4667 | 62.7 | 61.7667 | 61.3333 | 125 | 140 | 72.8 | 124.8 | 1.5 | 120 | Hybrid | 0 | 0 | 1 | 1 | 1 | 31 | 124.5 | 59.1 | 2944 | 1 | 48.1 | 65.3 | 111.3 | 67.4 | 268 | 95 | 1049 | 80 | 2201 | 2200 | 145 | 30 | 118 | 67.985 | 49.097 | 68.022 | 49.285
2024-11-25 | 18:51 | 1057 | 5413.31 | 0:18 | 119.97 | 1.4508 | 169.2 | 383.52 | 0 | 60.002 | 174.1 | 0.9722 | 2.2728 | 1.4454 | 5411 | 15.175 | 0 | 63.6375 | 1 | Testing Tank A - Drawing Water Until RTD Out = 110.4°.... 0.500 0 2629 | 75.8056 | 57.7327 | 58.7976 | 124.9033 | 68.3045 | 52.456 | 2.996 | -87.8 | -52.2 | -35.3 | 0 | 25.012 | 0.99946 | 58.7731 | 437.5342 | 446.2274 | 53.4883 | 5.677 | 151.4294 | 3.036 | 53.105 | 0 | 0 | 128.2333 | 75.4333 | 65.4 | 62.6333 | 61.7667 | 61.3667 | 125 | 140 | 72.8 | 124.3 | 1.5 | 120 | Hybrid | 0 | 0 | 1 | 1 | 1 | 31 | 124.5 | 59.1 | 2953 | 1 | 48.1 | 65.3 | 111.2 | 67.4 | 270 | 95 | 1049 | 80 | 2200 | 2200 | 145 | 30 | 118 | 67.986 | 49.095 | 68.023 | 49.283
2024-11-25 | 18:51 | 1060 | 5416.31 | 0:18 | 119.95 | 1.4384 | 168.1 | 383.66 | 0 | 60.003 | 172.5 | 0.9745 | 2.2988 | 1.4421 | 5414 | 15.175 | 0 | 63.525 | 1 | Testing Tank A - Drawing Water Until RTD Out = 110.4°.... 0.314 0 2637 | 75.65 | 57.7425 | 58.7914 | 124.93 | 68.3027 | 52.609 | 3.014 | -88.2 | -52.3 | -34.6 | 0 | 25.066 | 0.99948 | 58.7489 | 438.8066 | 447.502 | 53.6412 | 5.6784 | 151.4293 | 3.042 | 53.26 | 0 | 0 | 127.8667 | 74.9333 | 65.4 | 62.6 | 61.7667 | 61.3333 | 125 | 140 | 72.7 | 123.7 | 1.5 | 120 | Hybrid | 0 | 0 | 1 | 1 | 1 | 31 | 124.6 | 59.1 | 2960 | 1 | 48.1 | 65.3 | 111.1 | 67.4 | 270 | 95 | 1049 | 80 | 2201 | 2200 | 145 | 30 | 118 | 67.987 | 49.093 | 68.023 | 49.281
2024-11-25 | 18:51 | 1063 | 5419.31 | 0:18 | 119.98 | 1.4193 | 166.3 | 383.8 | 0 | 60.002 | 170.3 | 0.9767 | 2.3395 | 1.4453 | 5417 | 15.175 | 0 | 63.4625 | 1 | Testing Tank A - Drawing Water Until RTD Out = 110.4°.... 0.563 0 2643 | 75.5 | 57.7544 | 58.7845 | 124.95 | 68.2965 | 52.759 | 3.01 | -88.4 | -52.6 | -34.4 | 0 | 25.1402 | 0.99943 | 58.8003 | 440.0589 | 448.7542 | 53.791 | 5.6782 | 151.4295 | 3.051 | 53.412 | 0 | 0 | 127.5 | 74.5 | 65.4 | 62.5333 | 61.7667 | 61.3 | 125 | 140 | 72.7 | 123.1 | 1.5 | 120 | Hybrid | 0 | 0 | 1 | 1 | 1 | 31 | 124.6 | 59.1 | 2968 | 1 | 48.1 | 65.3 | 111.1 | 67.4 | 270 | 95 | 1049 | 80 | 2199 | 2200 | 145 | 30 | 118 | 67.988 | 49.091 | 68.024 | 49.28
2024-11-25 | 18:51 | 1066 | 5422.31 | 0:18 | 119.97 | 1.4154 | 165.9 | 383.94 | 0 | 59.995 | 169.8 | 0.9771 | 2.293 | 1.4475 | 5420 | 15.175 | 0 | 63.55 | 1 | Testing Tank A - Drawing Water Until RTD Out = 110.4°.... 0.437 0 2651 | 75.3611 | 57.7451 | 58.7845 | 124.9933 | 68.2886 | 52.907 | 3.008 | -88.7 | -52.5 | -34.3 | 0 | 25.1764 | 0.99943 | 58.8046 | 441.2899 | 449.9832 | 53.9386 | 5.6765 | 151.4298 | 3.056 | 53.562 | 0 | 0 | 127.2 | 74.0667 | 65.3333 | 62.5 | 61.7667 | 61.3 | 125 | 140 | 72.7 | 122.6 | 1.5 | 120 | Hybrid | 0 | 0 | 1 | 1 | 1 | 31 | 124.6 | 59.1 | 2975 | 1 | 48.1 | 65.2 | 111 | 67.4 | 271 | 95 | 1053 | 80 | 2201 | 2200 | 145 | 30 | 118 | 67.988 | 49.089 | 68.024 | 49.278
2024-11-25 | 18:51 | 1069 | 5425.31 | 0:18 | 119.96 | 1.4538 | 169.5 | 384.08 | 0 | 60 | 174.4 | 0.9719 | 2.2673 | 1.444 | 5423 | 15.175 | 0 | 63.5125 | 1 | Testing Tank A - Drawing Water Until RTD Out = 110.4°.... 0.250 0 2658 | 75.1944 | 57.7312 | 58.7914 | 125.04 | 68.2849 | 53.056 | 3.011 | -89.4 | -52.5 | -34.3 | 0 | 25.0707 | 0.9994 | 58.832 | 442.5331 | 451.2285 | 54.0879 | 5.6766 | 151.4299 | 3.043 | 53.714 | 0 | 0 | 126.7667 | 73.6 | 65.3 | 62.4667 | 61.7333 | 61.3 | 125 | 140 | 72.7 | 122 | 1.5 | 120 | Hybrid | 0 | 0 | 1 | 1 | 1 | 31 | 124.6 | 59.1 | 2982 | 1 | 48.1 | 65.2 | 110.9 | 67.3 | 271 | 95 | 1053 | 80 | 2198 | 2200 | 147 | 30 | 118 | 67.989 | 49.088 | 68.025 | 49.277
2024-11-25 | 18:51 | 1072 | 5428.31 | 0:18 | 119.97 | 1.4167 | 166 | 384.22 | 0 | 59.999 | 170 | 0.9765 | 2.3226 | 1.4449 | 5426 | 15.175 | 0 | 63.45 | 1 | Testing Tank A - Drawing Water Until RTD Out = 110.4°.... 0.249 0 2666 | 75.0444 | 57.7322 | 58.7976 | 125.0933 | 68.2837 | 53.207 | 3.006 | -89.3 | -52.5 | -34.3 | 0 | 25.0269 | 0.99939 | 58.8486 | 443.7952 | 452.4885 | 54.239 | 5.6785 | 151.4302 | 3.038 | 53.868 | 0 | 0 | 126.4 | 73.2 | 65.3 | 62.4333 | 61.6667 | 61.2667 | 125 | 140 | 72.7 | 121.3 | 1.5 | 120 | Hybrid | 0 | 0 | 1 | 1 | 1 | 31 | 124.7 | 59.1 | 2986 | 1 | 48.2 | 65.1 | 110.9 | 67.3 | 271 | 95 | 1053 | 80 | 2198 | 2200 | 146 | 30 | 118 | 67.99 | 49.086 | 68.025 | 49.275
2024-11-25 | 18:51 | 1075 | 5431.31 | 0:18 | 119.97 | 1.4345 | 167.8 | 384.36 | 0 | 59.999 | 172.1 | 0.975 | 2.3011 | 1.4434 | 5429 | 15.175 | 0 | 63.6125 | 1 | Testing Tank A - Drawing Water Until RTD Out = 110.4°.... 0.314 0 2674 | 74.9222 | 57.7265 | 58.7976 | 125.0767 | 68.2837 | 53.356 | 3 | -89.4 | -52.6 | -34.3 | 0 | 25.0621 | 0.99939 | 58.8486 | 445.038 | 453.7312 | 54.388 | 5.6753 | 151.4303 | 3.042 | 54.018 | 0 | 0 | 126 | 72.8333 | 65.3 | 62.4 | 61.7 | 61.3 | 125 | 140 | 72.7 | 120.7 | 1.5 | 120 | Hybrid | 0 | 0 | 1 | 1 | 1 | 31 | 124.6 | 59.1 | 2994 | 1 | 48.2 | 65.1 | 110.8 | 67.3 | 272 | 95 | 1053 | 80 | 2199 | 2200 | 146 | 30 | 118 | 67.991 | 49.084 | 68.026 | 49.274
2024-11-25 | 18:51 | 1078 | 5434.31 | 0:18 | 119.97 | 1.4184 | 166.1 | 384.49 | 0 | 60.002 | 170.2 | 0.9762 | 2.2928 | 1.4437 | 5432 | 15.175 | 0 | 63.55 | 1 | Testing Tank A - Drawing Water Until RTD Out = 110.4°.... 0.313 0 2682 | 74.8056 | 57.7141 | 58.791 | 124.98 | 68.2837 | 53.505 | 3.002 | -88.9 | -52.6 | -34.3 | 0 | 25.0467 | 0.9994 | 58.8314 | 446.2751 | 454.9705 | 54.5366 | 5.6748 | 151.43 | 3.04 | 54.167 | 0 | 0 | 125.6 | 72.4667 | 65.3 | 62.4667 | 61.7 | 61.3 | 125 | 140 | 72.7 | 120 | 1.5 | 120 | Hybrid | 0 | 0 | 1 | 1 | 1 | 31 | 124.6 | 59.1 | 3001 | 1 | 48.2 | 65.1 | 110.7 | 67.3 | 272 | 95 | 1053 | 80 | 2201 | 2200 | 145 | 30 | 118 | 67.991 | 49.082 | 68.026 | 49.272
2024-11-25 | 18:51 | 1081 | 5437.31 | 0:18 | 119.95 | 1.4357 | 167.8 | 384.63 | 0 | 59.995 | 172.2 | 0.9742 | 2.299 | 1.445 | 5435 | 15.175 | 0 | 63.5375 | 1 | Testing Tank A - Drawing Water Until RTD Out = 110.4°.... 0.500 0 2689 | 74.65 | 57.7061 | 58.78 | 124.95 | 68.2831 | 53.653 | 3.001 | -88.3 | -52.6 | -34.3 | 0.001 | 24.9989 | 0.99943 | 58.8023 | 447.5125 | 456.2079 | 54.6847 | 5.6755 | 151.4297 | 3.034 | 54.317 | 0 | 0 | 125.2 | 72.1333 | 65.2667 | 62.4 | 61.6 | 61.3 | 125 | 140 | 72.7 | 119.3 | 1.5 | 120 | Hybrid | 0 | 0 | 1 | 1 | 1 | 31 | 124.6 | 59.1 | 3008 | 1 | 48.2 | 65 | 110.6 | 67.3 | 272 | 95 | 1047 | 80 | 2199 | 2200 | 145 | 30 | 118 | 67.991 | 49.082 | 68.026 | 49.272
2024-11-25 | 18:51 | 1084 | 5440.31 | 0:18 | 119.98 | 1.4179 | 166.1 | 384.77 | 0 | 60.002 | 170.1 | 0.9766 | 2.3445 | 1.4432 | 5438 | 15.175 | 0 | 63.525 | 1 | Testing Tank A - Drawing Water Until RTD Out = 110.4°.... 0.250 0 2697 | 74.5556 | 57.7046 | 58.769 | 124.9667 | 68.2808 | 53.804 | 3.002 | -87.8 | -52.4 | -34.8 | 0 | 25.0142 | 0.99943 | 58.7966 | 448.7695 | 457.4649 | 54.8357 | 5.6795 | 151.4298 | 3.036 | 54.47 | 0 | 0 | 124.8333 | 71.8667 | 65.3 | 62.4333 | 61.6 | 61.3 | 125 | 140 | 72.7 | 118.6 | 1.5 | 120 | Hybrid | 0 | 0 | 1 | 1 | 1 | 31 | 124.6 | 59.1 | 3016 | 1 | 48.2 | 65 | 110.6 | 67.3 | 272 | 95 | 1047 | 80 | 2198 | 2200 | 145 | 30 | 118 | 67.992 | 49.08 | 68.026 | 49.271
2024-11-25 | 18:51 | 1087 | 5443.31 | 0:18 | 119.97 | 1.418 | 166.1 | 384.91 | 0 | 60.002 | 170.1 | 0.9763 | 2.3118 | 1.4459 | 5441 | 15.175 | 0 | 63.525 | 1 | Testing Tank A - Drawing Water Until RTD Out = 110.4°.... 0.436 0 2704 | 74.4111 | 57.7034 | 58.7649 | 124.98 | 68.2776 | 53.953 | 3.006 | -87.2 | -51.8 | -36.3 | 0 | 25.0776 | 0.99944 | 58.7922 | 450.0166 | 458.7099 | 54.9849 | 5.6755 | 151.4298 | 3.044 | 54.621 | 0 | 0 | 124.3 | 71.5667 | 65.2333 | 62.4 | 61.6 | 61.3667 | 125 | 140 | 72.6 | 117.8 | 1.5 | 120 | Hybrid | 0 | 0 | 1 | 1 | 1 | 31 | 124.6 | 59.1 | 3023 | 1 | 48.3 | 64.9 | 110.5 | 67.3 | 273 | 95 | 1047 | 80 | 2200 | 2200 | 144 | 30 | 118 | 67.993 | 49.078 | 68.027 | 49.269
2024-11-25 | 18:51 | 1090 | 5446.31 | 0:18 | 119.97 | 1.4296 | 167.2 | 385.05 | 0 | 60 | 171.5 | 0.9751 | 2.289 | 1.4439 | 5444 | 15.175 | 0 | 63.55 | 1 | Testing Tank A - Drawing Water Until RTD Out = 110.4°.... 0.500 0 2711 | 74.2722 | 57.7118 | 58.7686 | 125.03 | 68.2731 | 54.101 | 3 | -87.9 | -50.9 | -38.2 | 0 | 25.0809 | 0.99942 | 58.8136 | 451.2471 | 459.9424 | 55.1327 | 5.6744 | 151.4297 | 3.044 | 54.771 | 0 | 0 | 123.7667 | 71.2667 | 65.2 | 62.4 | 61.6 | 61.4 | 125 | 140 | 72.6 | 116.9 | 1.5 | 120 | Hybrid | 0 | 0 | 1 | 1 | 1 | 31 | 124.6 | 59.1 | 3030 | 1 | 48.3 | 64.9 | 110.5 | 67.3 | 273 | 95 | 1047 | 80 | 2202 | 2200 | 144 | 30 | 118 | 67.994 | 49.076 | 68.027 | 49.268
2024-11-25 | 18:51 | 1093 | 5449.31 | 0:18 | 119.95 | 1.41 | 165.3 | 385.19 | 0 | 59.999 | 169.1 | 0.9772 | 2.3077 | 1.4436 | 5447 | 15.175 | 0 | 63.5375 | 1 | Testing Tank A - Drawing Water Until RTD Out = 110.4°.... 0.500 0 2718 | 74.1333 | 57.7331 | 58.7767 | 125.05 | 68.2698 | 54.251 | 3.001 | -89.8 | -49.9 | -39.6 | 0 | 25.0173 | 0.99944 | 58.7916 | 452.501 | 461.1964 | 55.2828 | 5.6779 | 151.43 | 3.037 | 54.924 | 0 | 0 | 123.2 | 71 | 65.2 | 62.4 | 61.6 | 61.4 | 125 | 140 | 72.6 | 116 | 1.5 | 120 | Hybrid | 0 | 0 | 1 | 1 | 1 | 31 | 124.6 | 59.1 | 3037 | 1 | 48.4 | 64.8 | 110.4 | 67.3 | 273 | 95 | 1047 | 80 | 2199 | 2200 | 144 | 30 | 118 | 67.994 | 49.075 | 68.028 | 49.266
2024-11-25 | 18:51 | 1096 | 5452.31 | 0:18 | 119.98 | 1.4055 | 164.9 | 385.33 | 0 | 60 | 168.6 | 0.9779 | 2.3436 | 1.4462 | 5450 | 15.175 | 0 | 63.55 | 1 | Testing Tank A - Drawing Water Until RTD Out = 110.4°.... 0.436 0 2726 | 73.9611 | 57.7496 | 58.7816 | 125.03 | 68.2673 | 54.4 | 2.997 | -92.8 | -48.5 | -41.2 | 0 | 24.9624 | 0.99944 | 58.79 | 453.7412 | 462.4345 | 55.4315 | 5.6786 | 151.4301 | 3.03 | 55.074 | 0 | 0 | 122.6 | 70.7 | 65.1333 | 62.3667 | 61.6 | 61.3667 | 125 | 140 | 72.5 | 115 | 1.5 | 120 | Hybrid | 0 | 0 | 1 | 1 | 1 | 31 | 124.7 | 59.1 | 3042 | 1 | 48.4 | 64.8 | 110.3 | 67.3 | 274 | 95 | 1048 | 80 | 2198 | 2200 | 144 | 30 | 118 | 67.995 | 49.073 | 68.028 | 49.265
2024-11-25 | 18:51 | 1099 | 5455.32 | 0:18 | 119.97 | 1.4229 | 166.6 | 385.47 | 0 | 59.999 | 170.7 | 0.9758 | 2.3371 | 1.4434 | 5453 | 15.175 | 0 | 63.625 | 1 | Testing Tank A - Drawing Water Until RTD Out = 110.4°.... 0.249 0 2734 | 73.7944 | 57.7611 | 58.7824 | 125.0233 | 68.2645 | 54.548 | 2.991 | -96.2 | -47 | -42.9 | 0.001 | 24.9683 | 0.99944 | 58.7885 | 454.9806 | 463.676 | 55.5801 | 5.6741 | 151.4302 | 3.031 | 55.224 | 0 | 0 | 121.9333 | 70.4667 | 65.1 | 62.3667 | 61.6 | 61.3 | 125 | 140 | 72.5 | 114.2 | 1.5 | 120 | Hybrid | 0 | 0 | 1 | 1 | 1 | 31 | 124.6 | 59.1 | 3050 | 1 | 48.4 | 64.7 | 110.2 | 67.3 | 274 | 95 | 1048 | 80 | 2200 | 2200 | 144 | 30 | 118 | 67.996 | 49.071 | 68.029 | 49.263
2024-11-25 | 18:51 | 1102 | 5458.32 | 0:18 | 119.97 | 1.4529 | 169.3 | 385.61 | 0 | 59.999 | 174.3 | 0.9712 | 2.2379 | 1.4449 | 5456 | 15.175 | 0 | 63.5625 | 1 | Testing Tank A - Drawing Water Until RTD Out = 110.4°.... 0.436 0 2741 | 73.6444 | 57.7676 | 58.78 | 124.9733 | 68.2616 | 54.699 | 3.005 | -100 | -45.1 | -44.6 | 0 | 25.0049 | 0.99946 | 58.7683 | 456.2337 | 464.9291 | 55.7303 | 5.678 | 151.4299 | 3.035 | 55.376 | 0 | 0 | 121.2667 | 70.2 | 65.1 | 62.3333 | 61.6667 | 61.3 | 125 | 140 | 72.5 | 113.1 | 1.5 | 120 | Hybrid | 0 | 0 | 1 | 1 | 1 | 31 | 124.6 | 59.1 | 3058 | 1 | 48.5 | 64.7 | 110.2 | 67.3 | 274 | 95 | 1048 | 80 | 2200 | 2200 | 143 | 30 | 118 | 67.996 | 49.069 | 68.029 | 49.262
2024-11-25 | 18:51 | 1105 | 5461.32 | 0:18 | 119.97 | 1.3677 | 161.5 | 385.75 | 0 | 60 | 164.1 | 0.9845 | 1.9381 | 1.4396 | 5459 | 15.175 | 0 | 63.45 | 1 | Testing Tank A - Drawing Water Until RTD Out = 110.4°.... 0.437 0 2749 | 73.4944 | 57.7815 | 58.7739 | 125.0933 | 68.26 | 54.848 | 3.007 | -103.1 | -43.2 | -46.4 | 0.001 | 25.0763 | 0.99946 | 58.7675 | 457.4832 | 466.1786 | 55.8801 | 5.6771 | 151.4291 | 3.044 | 55.529 | 0 | 0 | 120.5 | 70.0333 | 65.0333 | 62.4 | 61.7 | 61.3 | 125 | 140 | 72.4 | 112.2 | 1.5 | 120 | Hybrid | 0 | 0 | 1 | 1 | 1 | 31 | 124.8 | 59.1 | 3060 | 1 | 48.5 | 64.6 | 110.1 | 67.3 | 274 | 95 | 1048 | 80 | 2198 | 2200 | 144 | 30 | 118 | 67.997 | 49.067 | 68.03 | 49.261
2024-11-25 | 18:51 | 1108 | 5464.32 | 0:18 | 119.98 | 1.4121 | 165.5 | 385.88 | 0 | 59.999 | 169.4 | 0.9766 | 2.3122 | 1.4432 | 5462 | 15.175 | 0 | 63.475 | 1 | Testing Tank A - Drawing Water Until RTD Out = 110.4°.... 0.313 0 2757 | 73.3333 | 57.7818 | 58.7665 | 125.1733 | 68.26 | 54.999 | 3.009 | -106.2 | -41.5 | -47.7 | -0.001 | 25.1677 | 0.99947 | 58.7561 | 458.7409 | 467.4362 | 56.0312 | 5.6789 | 151.4292 | 3.055 | 55.683 | 0 | 0 | 119.8 | 69.8 | 65 | 62.4 | 61.7 | 61.3 | 125 | 140 | 72.4 | 111.1 | 1.5 | 120 | Hybrid | 0 | 0 | 1 | 1 | 1 | 31 | 124.7 | 59.1 | 3065 | 1 | 48.5 | 64.5 | 110 | 67.3 | 274 | 95 | 1048 | 80 | 2200 | 2200 | 144 | 30 | 118 | 67.998 | 49.065 | 68.03 | 49.259
2024-11-25 | 18:51 | 1111 | 5467.32 | 0:19 | 119.97 | 1.4087 | 165.1 | 386.02 | 0 | 60.003 | 169 | 0.9771 | 2.3371 | 1.4439 | 5465 | 15.175 | 0 | 63.45 | 1 | Testing Tank A - Drawing Water Until RTD Out = 110.4°.... 0.437 0 2764 | 73.15 | 57.7753 | 58.7665 | 125.1 | 68.26 | 55.148 | 3.013 | -108.7 | -39.8 | -48.9 | 0 | 25.1383 | 0.99945 | 58.78 | 459.9837 | 468.6769 | 56.1799 | 5.6776 | 151.4295 | 3.051 | 55.833 | 0 | 0 | 118.9667 | 69.5667 | 64.9667 | 62.3667 | 61.7 | 61.3333 | 125 | 140 | 72.3 | 110.1 | 1.5 | 120 | Hybrid | 0 | 0 | 1 | 1 | 1 | 31 | 124.7 | 59.1 | 3070 | 1 | 48.5 | 64.5 | 109.9 | 67.3 | 274 | 95 | 1048 | 80 | 2199 | 2200 | 144 | 30 | 118 | 67.998 | 49.064 | 68.031 | 49.258
2024-11-25 | 18:52 | 1114 | 5470.32 | 0:19 | 119.94 | 1.5918 | 186.8 | 386.17 | 0 | 59.999 | 190.9 | 0.9787 | 2.283 | 1.4458 | 5468 | 15.175 | 0 | 63.4125 | 1 | Testing Tank A - Drawing Water Until RTD Out = 110.4°.... 0.437 0 2772 | 72.9667 | 57.7664 | 58.7775 | 125.08 | 68.2584 | 55.297 | 3.008 | -111.4 | -38.2 | -49.7 | 0 | 25.0748 | 0.99941 | 58.8244 | 461.2246 | 469.9178 | 56.3287 | 5.6778 | 151.4297 | 3.044 | 55.983 | 0 | 0 | 118.1 | 69.4 | 64.9 | 62.4 | 61.7 | 61.3 | 125 | 140 | 72.3 | 109.2 | 1.6 | 120 | Hybrid | 0 | 0 | 1 | 1 | 2 | 31 | 124.7 | 59.1 | 3076 | 1 | 48.6 | 64.4 | 109.9 | 67.2 | 250 | 95 | 1048 | 90 | 2348 | 3500 | 156 | 30 | 118 | 67.999 | 49.062 | 68.031 | 49.256
2024-11-25 | 18:52 | 1117 | 5473.32 | 0:19 | 119.95 | 1.837 | 216.5 | 386.34 | 0 | 59.999 | 220.3 | 0.9825 | 2.3062 | 1.4476 | 5471 | 15.175 | 0 | 63.525 | 1 | Testing Tank A - Drawing Water Until RTD Out = 110.4°.... 0.313 0 2780 | 72.7833 | 57.7547 | 58.7927 | 125.1067 | 68.2539 | 55.448 | 3.006 | -114.3 | -37.3 | -50 | 0 | 25.0554 | 0.99941 | 58.8218 | 462.4828 | 471.1781 | 56.4798 | 5.6806 | 151.4301 | 3.041 | 56.136 | 0 | 0 | 117.2333 | 69.2 | 64.9333 | 62.3667 | 61.6333 | 61.3333 | 125 | 140 | 72.3 | 108.1 | 1.9 | 120 | Hybrid | 0 | 0 | 1 | 1 | 2 | 31 | 124.8 | 59.1 | 3080 | 1 | 48.6 | 64.3 | 109.8 | 67.2 | 250 | 95 | 1048 | 90 | 2643 | 3500 | 187 | 30 | 118 | 68 | 49.06 | 68.032 | 49.255
2024-11-25 | 18:52 | 1120 | 5476.32 | 0:19 | 119.92 | 2.0818 | 245.9 | 386.53 | 0 | 60.002 | 249.6 | 0.9851 | 2.2156 | 1.446 | 5474 | 15.175 | 0 | 63.4625 | 1 | Testing Tank A - Drawing Water Until RTD Out = 110.4°.... 0.484 0 2787 | 72.6111 | 57.7386 | 58.8024 | 125.14 | 68.2482 | 55.597 | 3.007 | -116.9 | -37.2 | -49.2 | 0 | 25.0635 | 0.99939 | 58.8409 | 463.7246 | 472.4199 | 56.6287 | 5.679 | 151.4302 | 3.042 | 56.287 | 0 | 0 | 116.3667 | 69.0667 | 64.9 | 62.3667 | 61.6667 | 61.3 | 125 | 140 | 72.2 | 106.9 | 2.2 | 120 | Hybrid | 0 | 0 | 1 | 1 | 2 | 31 | 124.7 | 59.1 | 3086 | 1 | 48.7 | 64.3 | 109.7 | 67.2 | 250 | 95 | 1048 | 90 | 2891 | 3500 | 206 | 30 | 118 | 68.001 | 49.058 | 68.032 | 49.253
2024-11-25 | 18:52 | 1123 | 5479.32 | 0:19 | 119.9 | 2.3144 | 274.1 | 386.75 | 0 | 60.004 | 277.5 | 0.9876 | 2.0815 | 1.4447 | 5477 | 15.175 | 0 | 63.4375 | 1 | Testing Tank A - Drawing Water Until RTD Out = 110.4°.... 0.250 0 2795 | 72.4167 | 57.7383 | 58.8041 | 125.0367 | 68.2445 | 55.747 | 3.008 | -117.4 | -37.9 | -46.8 | 0.001 | 25.0969 | 0.99941 | 58.8197 | 464.9782 | 473.6736 | 56.779 | 5.6787 | 151.4299 | 3.046 | 56.438 | 0 | 0 | 115.4 | 68.9 | 64.9 | 62.3333 | 61.6667 | 61.3 | 125 | 140 | 72.2 | 105.8 | 2.4 | 120 | Hybrid | 0 | 0 | 1 | 1 | 2 | 31 | 124.6 | 59.1 | 3093 | 1 | 48.7 | 64.2 | 109.7 | 67.2 | 250 | 95 | 1048 | 90 | 3087 | 3500 | 222 | 30 | 118 | 68.001 | 49.056 | 68.033 | 49.252
2024-11-25 | 18:52 | 1126 | 5482.32 | 0:19 | 119.86 | 2.7667 | 327.4 | 387.01 | 0 | 60.004 | 331.6 | 0.9873 | 2.0191 | 1.4455 | 5480 | 15.175 | 0 | 63.425 | 1 | Testing Tank A - Drawing Water Until RTD Out = 110.4°.... 0.250 0 2803 | 72.1778 | 57.741 | 58.7955 | 124.9 | 68.2416 | 55.896 | 3.009 | -113.7 | -39.8 | -44.1 | 0 | 25.108 | 0.99943 | 58.7962 | 466.2189 | 474.9142 | 56.9278 | 5.6762 | 151.4296 | 3.047 | 56.586 | 0 | 0 | 114.5 | 68.7 | 64.8333 | 62.3 | 61.6 | 61.1333 | 125 | 140 | 72.1 | 104.6 | 2.9 | 120 | Hybrid | 0 | 0 | 1 | 1 | 2 | 31 | 124.5 | 59.1 | 3102 | 1 | 48.6 | 64.1 | 109.6 | 67.2 | 264 | 95 | 1166 | 90 | 3425 | 3500 | 274 | 31 | 118 | 68.002 | 49.055 | 68.033 | 49.25
2024-11-25 | 18:52 | 1129 | 5485.32 | 0:19 | 119.88 | 2.8178 | 333.3 | 387.29 | 0 | 60.003 | 337.8 | 0.9868 | 1.9798 | 1.4465 | 5483 | 15.175 | 0 | 63.425 | 1 | Testing Tank A - Drawing Water Until RTD Out = 110.4°.... 0.500 0 2810 | 71.9833 | 57.7368 | 58.7816 | 124.73 | 68.2404 | 56.045 | 3.009 | -108.9 | -42 | -41.9 | 0 | 25.0919 | 0.99944 | 58.7905 | 467.4661 | 476.1615 | 57.077 | 5.6754 | 151.4294 | 3.045 | 56.735 | 0 | 0 | 113.5333 | 68.5333 | 64.8 | 62.3 | 61.6333 | 61.1 | 125 | 140 | 72.1 | 103.6 | 3.1 | 120 | Hybrid | 0 | 0 | 1 | 1 | 2 | 31 | 124.3 | 59.1 | 3116 | 1 | 48.5 | 64.1 | 109.6 | 67.2 | 264 | 95 | 1166 | 90 | 3502 | 3500 | 279 | 31 | 118 | 68.003 | 49.053 | 68.033 | 49.249
2024-11-25 | 18:52 | 1132 | 5488.32 | 0:19 | 119.86 | 2.8095 | 332.3 | 387.57 | 0 | 59.999 | 336.7 | 0.9869 | 1.9904 | 1.4471 | 5486 | 15.175 | 0 | 63.4875 | 1 | Testing Tank A - Drawing Water Until RTD Out = 110.4°.... 0.250 0 2818 | 71.8 | 57.7422 | 58.7739 | 124.48 | 68.24 | 56.194 | 2.999 | -104.4 | -44.4 | -39.7 | 0 | 25.0468 | 0.99942 | 58.8123 | 468.7026 | 477.3979 | 57.2255 | 5.6726 | 151.4293 | 3.04 | 56.882 | 0 | 0 | 112.4667 | 68.4 | 64.8 | 62.3 | 61.6667 | 61.1667 | 125 | 140 | 72.1 | 102.5 | 3.1 | 120 | Hybrid | 0 | 0 | 1 | 1 | 2 | 31 | 124.1 | 59.1 | 3134 | 1 | 48.3 | 64 | 109.5 | 67.2 | 264 | 95 | 1166 | 90 | 3498 | 3500 | 277 | 31 | 118 | 68.003 | 49.051 | 68.034 | 49.247
2024-11-25 | 18:52 | 1135 | 5491.32 | 0:19 | 119.86 | 2.8033 | 331.6 | 387.85 | 0 | 60.001 | 336 | 0.9868 | 1.9823 | 1.4479 | 5489 | 15.175 | 0 | 63.525 | 1 | Testing Tank A - Drawing Water Until RTD Out = 110.4°.... 0.500 0 2825 | 71.5778 | 57.7485 | 58.778 | 124.4667 | 68.2384 | 56.343 | 2.996 | -100.9 | -46.5 | -37.9 | 0 | 24.9777 | 0.9994 | 58.831 | 469.9458 | 478.6391 | 57.3743 | 5.6766 | 151.4296 | 3.031 | 57.032 | 0 | 0 | 111.3333 | 68.2667 | 64.7333 | 62.3 | 61.7 | 61.1333 | 125 | 140 | 72.1 | 101.4 | 3.1 | 120 | Hybrid | 0 | 0 | 1 | 1 | 2 | 31 | 124.2 | 59.1 | 3149 | 1 | 48 | 63.9 | 109.5 | 67.2 | 264 | 95 | 1166 | 90 | 3505 | 3500 | 275 | 31 | 118 | 68.004 | 49.049 | 68.034 | 49.246
2024-11-25 | 18:52 | 1138 | 5494.32 | 0:19 | 119.87 | 2.8038 | 331.7 | 388.12 | 0 | 60.003 | 336.1 | 0.9868 | 1.988 | 1.4462 | 5492 | 15.175 | 0 | 63.55 | 1 | Testing Tank A - Drawing Water Until RTD Out = 110.4°.... 0.250 0 2833 | 71.3611 | 57.7581 | 58.7878 | 124.6133 | 68.2359 | 56.491 | 2.991 | -97.7 | -48.7 | -36.4 | 0 | 24.9128 | 0.99943 | 58.8007 | 471.1855 | 479.8809 | 57.5232 | 5.678 | 151.4295 | 3.024 | 57.185 | 0 | 0 | 110.3 | 68.1333 | 64.7333 | 62.2333 | 61.6333 | 61.1333 | 125 | 140 | 72.1 | 100.3 | 3.1 | 120 | Hybrid | 0 | 0 | 1 | 1 | 2 | 31 | 124.2 | 59.1 | 3162 | 1 | 47.5 | 63.9 | 109.5 | 67.2 | 264 | 95 | 1166 | 90 | 3499 | 3500 | 275 | 32 | 118 | 68.005 | 49.047 | 68.035 | 49.244
2024-11-25 | 18:52 | 1141 | 5497.32 | 0:19 | 119.49 | 7.703 | 918.9 | 388.89 | 0 | 60.001 | 920.5 | 0.9983 | 1.5981 | 1.4367 | 5495 | 15.175 | 0 | 63.5875 | 1 | Testing Tank A - Drawing Water Until RTD Out = 110.4°.... 0.437 0 2840 | 71.0889 | 57.7679 | 58.7955 | 124.45 | 68.2327 | 56.639 | 2.987 | -95.6 | -50 | -35.6 | 0 | 24.9177 | 0.99945 | 58.78 | 472.4195 | 481.1148 | 57.6712 | 5.6743 | 151.4293 | 3.024 | 57.332 | 0 | 0 | 109 | 67.9667 | 64.6667 | 62.2 | 61.6 | 61.1 | 125 | 140 | 72.1 | 100.3 | 3.1 | 120 | Hybrid | 0 | 0 | 1 | 1 | 2 | 31 | 124.2 | 59.1 | 3162 | 1 | 47.5 | 63.9 | 109.5 | 67.2 | 264 | 95 | 1166 | 90 | 3499 | 3500 | 275 | 32 | 118 | 68.005 | 49.045 | 68.035 | 49.243
2024-11-25 | 18:52 | 1144 | 5500.32 | 0:19 | 119.5 | 7.698 | 918.4 | 389.65 | 0 | 60.002 | 919.9 | 0.9984 | 1.5899 | 1.4348 | 5498 | 15.175 | 0 | 63.6375 | 1 | Testing Tank A - Drawing Water Until RTD Out = 110.4°.... 0.313 0 2848 | 70.8556 | 57.7751 | 58.7992 | 124.1433 | 68.229 | 56.788 | 2.987 | -93 | -51.2 | -35 | 0 | 24.9204 | 0.99947 | 58.7614 | 473.6614 | 482.3567 | 57.8201 | 5.6757 | 151.4294 | 3.024 | 57.478 | 0 | 0 | 107.7333 | 67.8333 | 64.6333 | 62.2 | 61.6333 | 61.1 | 125 | 140 | 72.1 | 100.3 | 3.1 | 120 | Hybrid | 0 | 0 | 1 | 1 | 2 | 31 | 124.2 | 59.1 | 3162 | 1 | 47.5 | 63.9 | 109.5 | 67.2 | 264 | 95 | 1166 | 90 | 3499 | 3500 | 275 | 32 | 118 | 68.006 | 49.044 | 68.035 | 49.241
2024-11-25 | 18:52 | 1147 | 5503.32 | 0:19 | 119.51 | 7.644 | 912.4 | 390.42 | 0 | 60.002 | 913.5 | 0.9987 | 1.595 | 1.4358 | 5501 | 15.175 | 0 | 63.5 | 1 | Testing Tank A - Drawing Water Until RTD Out = 110.4°.... 0.437 0 2855 | 70.6333 | 57.7871 | 58.8 | 123.65 | 68.2237 | 56.938 | 2.99 | -90.1 | -52.3 | -34.6 | 0 | 24.9385 | 0.99945 | 58.7814 | 474.9153 | 483.6106 | 57.9704 | 5.6788 | 151.4299 | 3.026 | 57.623 | 0 | 0 | 106.5333 | 67.7667 | 64.6 | 62.2333 | 61.6 | 61.0667 | 125 | 140 | 72.1 | 100.3 | 3.1 | 120 | Hybrid | 0 | 0 | 1 | 1 | 2 | 31 | 124.2 | 59.1 | 3162 | 1 | 47.5 | 63.9 | 109.5 | 67.2 | 264 | 95 | 1166 | 90 | 3499 | 3500 | 275 | 32 | 118 | 68.006 | 49.042 | 68.036 | 49.24
2024-11-25 | 18:52 | 1150 | 5506.32 | 0:19 | 119.54 | 7.647 | 912.9 | 391.18 | 0 | 60.003 | 914.1 | 0.9987 | 1.5991 | 1.4375 | 5504 | 15.175 | 0 | 63.6625 | 1 | Testing Tank A - Drawing Water Until RTD Out = 110.4°.... 0.500 0 2862 | 70.4222 | 57.7805 | 58.8 | 123.1633 | 68.2204 | 57.085 | 2.984 | -88.3 | -52.5 | -34.4 | 0 | 24.9305 | 0.99943 | 58.8011 | 476.137 | 484.8323 | 58.1169 | 5.6741 | 151.4302 | 3.025 | 57.764 | 0 | 0 | 105.4333 | 67.6 | 64.6 | 62.2 | 61.6 | 61.1 | 125 | 140 | 72.1 | 100.3 | 3.1 | 120 | Hybrid | 0 | 0 | 1 | 1 | 2 | 31 | 124.2 | 59.1 | 3162 | 1 | 47.5 | 63.9 | 109.5 | 67.2 | 264 | 95 | 1166 | 90 | 3499 | 3500 | 275 | 32 | 118 | 68.007 | 49.04 | 68.036 | 49.239
2024-11-25 | 18:52 | 1153 | 5509.32 | 0:19 | 119.52 | 7.651 | 913.2 | 391.94 | 0 | 59.999 | 914.4 | 0.9987 | 1.599 | 1.4358 | 5507 | 15.175 | 0 | 63.6375 | 1 | Testing Tank A - Drawing Water Until RTD Out = 110.4°.... 0.313 0 2870 | 70.2222 | 57.7833 | 58.7996 | 122.8333 | 68.2194 | 57.235 | 2.989 | -87.2 | -52.1 | -35.2 | 0 | 24.8835 | 0.99944 | 58.7908 | 477.3911 | 486.0864 | 58.267 | 5.6764 | 151.4302 | 3.019 | 57.912 | 0 | 0 | 104.1667 | 67.5333 | 64.6 | 62.2667 | 61.6 | 61.1667 | 125 | 140 | 72.1 | 100.3 | 3.1 | 120 | Hybrid | 0 | 0 | 1 | 1 | 2 | 31 | 124.2 | 59.1 | 3162 | 1 | 47.5 | 63.9 | 109.5 | 67.2 | 264 | 95 | 1166 | 90 | 3499 | 3500 | 275 | 32 | 118 | 68.008 | 49.038 | 68.037 | 49.237
2024-11-25 | 18:52 | 1156 | 5512.32 | 0:19 | 119.53 | 7.652 | 913.5 | 392.7 | 0 | 60.002 | 914.7 | 0.9987 | 1.5985 | 1.4373 | 5510 | 15.175 | 0 | 63.6625 | 1 | Testing Tank A - Drawing Water Until RTD Out = 110.4°.... 0.500 0 2877 | 69.9556 | 57.7948 | 58.7951 | 122.2633 | 68.2176 | 57.384 | 2.988 | -87 | -51.3 | -37.3 | 0 | 24.8862 | 0.99944 | 58.7811 | 478.6284 | 487.3217 | 58.4156 | 5.6773 | 151.4302 | 3.018 | 58.053 | 0 | 0 | 102.7667 | 67.4333 | 64.5667 | 62.2333 | 61.5667 | 61.1667 | 125 | 140 | 72.1 | 100.3 | 3.1 | 120 | Hybrid | 0 | 0 | 1 | 1 | 2 | 31 | 124.2 | 59.1 | 3162 | 1 | 47.5 | 63.9 | 109.5 | 67.2 | 264 | 95 | 1166 | 90 | 3499 | 3500 | 275 | 32 | 118 | 68.008 | 49.036 | 68.037 | 49.236
2024-11-25 | 18:52 | 1159 | 5515.32 | 0:19 | 119.53 | 7.652 | 913.5 | 393.46 | 0 | 59.999 | 914.7 | 0.9987 | 1.5947 | 1.436 | 5513 | 15.175 | 0 | 63.7 | 1 | Testing Tank A - Drawing Water Until RTD Out = 110.4°.... 0.437 0 2884 | 69.7056 | 57.7947 | 58.7841 | 121.6733 | 68.212 | 57.533 | 2.981 | -89.2 | -50 | -39.6 | 0 | 24.9166 | 0.99951 | 58.7155 | 479.8707 | 488.566 | 58.5645 | 5.678 | 151.4304 | 3.022 | 58.195 | 0 | 0 | 101.3667 | 67.3 | 64.5667 | 62.2333 | 61.5667 | 61.2 | 125 | 140 | 72.1 | 100.3 | 3.1 | 120 | Hybrid | 0 | 0 | 1 | 1 | 2 | 31 | 124.2 | 59.1 | 3162 | 1 | 47.5 | 63.9 | 109.5 | 67.2 | 264 | 95 | 1166 | 90 | 3499 | 3500 | 275 | 32 | 118 | 68.009 | 49.034 | 68.038 | 49.234
2024-11-25 | 18:52 | 1162 | 5518.32 | 0:19 | 119.54 | 7.652 | 913.5 | 394.22 | 0 | 60.001 | 914.6 | 0.9987 | 1.5961 | 1.4364 | 5516 | 15.175 | 0 | 63.675 | 1 | Testing Tank A - Drawing Water Until RTD Out = 110.4°.... 0.437 0 2891 | 69.4833 | 57.8001 | 58.7714 | 121.1767 | 68.2047 | 57.681 | 2.988 | -94.1 | -47.8 | -42.1 | 0 | 24.9163 | 0.99947 | 58.7568 | 481.1062 | 489.8016 | 58.7126 | 5.6761 | 151.4304 | 3.021 | 58.338 | 0 | 0 | 100.0333 | 67.2333 | 64.5667 | 62.2 | 61.5667 | 61.3 | 125 | 140 | 72.1 | 100.3 | 3.1 | 120 | Hybrid | 0 | 0 | 1 | 1 | 2 | 31 | 124.2 | 59.1 | 3162 | 1 | 47.5 | 63.9 | 109.5 | 67.2 | 264 | 95 | 1166 | 90 | 3499 | 3500 | 275 | 32 | 118 | 68.01 | 49.033 | 68.038 | 49.233
2024-11-25 | 18:52 | 1165 | 5521.32 | 0:19 | 119.53 | 7.569 | 904.2 | 394.97 | 0 | 59.996 | 904.7 | 0.9995 | 1.5451 | 1.436 | 5519 | 15.175 | 0 | 63.65 | 1 | Testing Tank A - Drawing Water Until RTD Out = 110.4°.... 0.250 0 2899 | 69.2222 | 57.8024 | 58.7629 | 120.45 | 68.1955 | 57.83 | 2.987 | -98.5 | -45.7 | -44.2 | 0.001 | 24.9017 | 0.99948 | 58.7477 | 482.3509 | 491.0442 | 58.8616 | 5.6763 | 151.4301 | 3.019 | 58.478 | 0 | 0 | 98.7667 | 67.1 | 64.5 | 62.1667 | 61.5 | 61.3 | 125 | 140 | 72.1 | 100.3 | 3.1 | 120 | Hybrid | 0 | 0 | 1 | 1 | 2 | 31 | 124.2 | 59.1 | 3162 | 1 | 47.5 | 63.9 | 109.5 | 67.2 | 264 | 95 | 1166 | 90 | 3499 | 3500 | 275 | 32 | 118 | 68.01 | 49.031 | 68.038 | 49.231
2024-11-25 | 18:52 | 1168 | 5524.32 | 0:19 | 119.52 | 7.569 | 904.2 | 395.73 | 0 | 60 | 904.7 | 0.9995 | 1.5449 | 1.4341 | 5522 | 15.175 | 0 | 63.7125 | 1 | Testing Tank A - Drawing Water Until RTD Out = 110.4°.... 0.251 0 2906 | 69.0056 | 57.8092 | 58.7596 | 120.0467 | 68.1925 | 57.978 | 2.988 | -102.2 | -43.7 | -46 | 0 | 24.9224 | 0.99948 | 58.7398 | 483.5841 | 492.2794 | 59.0097 | 5.6743 | 151.4299 | 3.021 | 58.621 | 0 | 0 | 97.5333 | 67 | 64.5 | 62.2 | 61.5 | 61.3 | 125 | 140 | 72.1 | 100.3 | 3.1 | 120 | Hybrid | 0 | 0 | 1 | 1 | 2 | 31 | 124.2 | 59.1 | 3162 | 1 | 47.5 | 63.9 | 109.5 | 67.2 | 264 | 95 | 1166 | 90 | 3499 | 3500 | 275 | 32 | 118 | 68.011 | 49.029 | 68.039 | 49.23
2024-11-25 | 18:52 | 1171 | 5527.32 | 0:20 | 119.54 | 7.571 | 904.5 | 396.48 | 0 | 59.999 | 905 | 0.9994 | 1.5507 | 1.4343 | 5525 | 15.175 | 0 | 63.7125 | 1 | Testing Tank A - Drawing Water Until RTD Out = 110.4°.... 0.250 0 2913 | 68.75 | 57.8185 | 58.7567 | 119.6567 | 68.1937 | 58.127 | 2.988 | -104.9 | -42 | -47.4 | 0 | 24.933 | 0.99942 | 58.8079 | 484.8249 | 493.5182 | 59.1582 | 5.6754 | 151.4297 | 3.022 | 58.766 | 0 | 0 | 96.2 | 66.9667 | 64.4333 | 62.1 | 61.5 | 61.3 | 125 | 140 | 72.1 | 100.3 | 3.1 | 120 | Hybrid | 0 | 0 | 1 | 1 | 2 | 31 | 124.2 | 59.1 | 3162 | 1 | 47.5 | 63.9 | 109.5 | 67.2 | 264 | 95 | 1166 | 90 | 3499 | 3500 | 275 | 32 | 118 | 68.011 | 49.027 | 68.039 | 49.228
2024-11-25 | 18:53 | 1174 | 5530.32 | 0:20 | 119.53 | 7.57 | 904.3 | 397.23 | 0 | 59.999 | 904.8 | 0.9994 | 1.5466 | 1.4376 | 5528 | 15.175 | 0 | 63.725 | 1 | Testing Tank A - Drawing Water Until RTD Out = 110.4°.... 0.500 0 2920 | 68.5 | 57.8083 | 58.7543 | 118.88 | 68.1912 | 58.274 | 2.983 | -106.8 | -40.8 | -48.3 | 0 | 24.9171 | 0.99945 | 58.7738 | 486.0557 | 494.751 | 59.306 | 5.6771 | 151.4295 | 3.02 | 58.904 | 0 | 0 | 94.8333 | 66.8667 | 64.4 | 62.1 | 61.6 | 61.2 | 125 | 140 | 72.1 | 100.3 | 3.1 | 120 | Hybrid | 0 | 0 | 1 | 1 | 2 | 31 | 124.2 | 59.1 | 3162 | 1 | 47.5 | 63.9 | 109.5 | 67.2 | 264 | 95 | 1166 | 90 | 3499 | 3500 | 275 | 32 | 118 | 68.012 | 49.025 | 68.039 | 49.227
2024-11-25 | 18:53 | 1177 | 5533.32 | 0:20 | 119.53 | 7.569 | 904.2 | 397.99 | 0 | 60.002 | 904.7 | 0.9995 | 1.5393 | 1.4334 | 5531 | 15.175 | 0 | 63.8625 | 1 | Testing Tank A - Drawing Water Until RTD Out = 110.4°.... 0.562 0 2927 | 68.2444 | 57.8141 | 58.758 | 117.8267 | 68.1857 | 58.422 | 2.978 | -108.1 | -39.9 | -49 | 0 | 24.8328 | 0.99943 | 58.7964 | 487.2876 | 495.985 | 59.4537 | 5.6759 | 151.4294 | 3.009 | 59.038 | 0 | 0 | 93.5 | 66.8 | 64.4 | 62.1 | 61.5667 | 61.1 | 125 | 140 | 72.1 | 100.3 | 3.1 | 120 | Hybrid | 0 | 0 | 1 | 1 | 2 | 31 | 124.2 | 59.1 | 3162 | 1 | 47.5 | 63.9 | 109.5 | 67.2 | 264 | 95 | 1166 | 90 | 3499 | 3500 | 275 | 32 | 118 | 68.013 | 49.024 | 68.04 | 49.226
2024-11-25 | 18:53 | 1180 | 5536.33 | 0:20 | 119.52 | 7.565 | 903.7 | 398.74 | 0 | 60.002 | 904.2 | 0.9995 | 1.5507 | 1.4362 | 5534 | 15.175 | 0 | 63.8375 | 1 | Testing Tank A - Drawing Water Until RTD Out = 110.4°.... 0.438 0 2935 | 68.0278 | 57.8059 | 58.7653 | 116.78 | 68.1814 | 58.57 | 2.98 | -108.7 | -39.5 | -49.3 | 0 | 24.7765 | 0.99943 | 58.7955 | 488.5227 | 497.218 | 59.6018 | 5.678 | 151.4292 | 3.001 | 59.172 | 0 | 0 | 92.3333 | 66.7333 | 64.3 | 62.1 | 61.6 | 61.1 | 125 | 140 | 72.1 | 100.3 | 3.1 | 120 | Hybrid | 0 | 0 | 1 | 1 | 2 | 31 | 124.2 | 59.1 | 3162 | 1 | 47.5 | 63.9 | 109.5 | 67.2 | 264 | 95 | 1166 | 90 | 3499 | 3500 | 275 | 32 | 118 | 68.013 | 49.022 | 68.04 | 49.224
2024-11-25 | 18:53 | 1183 | 5539.33 | 0:20 | 119.54 | 7.568 | 904.2 | 399.49 | 0 | 60 | 904.7 | 0.9995 | 1.5377 | 1.4349 | 5537 | 15.175 | 0 | 63.825 | 1 | Testing Tank A - Drawing Water Until RTD Out = 110.4°.... 0.312 0 2943 | 67.8222 | 57.8111 | 58.7747 | 115.6633 | 68.1771 | 58.72 | 2.982 | -108.7 | -39.6 | -49.1 | 0 | 24.8556 | 0.99944 | 58.7799 | 489.7753 | 498.4686 | 59.7518 | 5.6783 | 151.4295 | 3.01 | 59.308 | 0 | 0 | 91.1667 | 66.6333 | 64.2667 | 62.1 | 61.6667 | 61.1 | 125 | 140 | 72.1 | 100.3 | 3.1 | 120 | Hybrid | 0 | 0 | 1 | 1 | 2 | 31 | 124.2 | 59.1 | 3162 | 1 | 47.5 | 63.9 | 109.5 | 67.2 | 264 | 95 | 1166 | 90 | 3499 | 3500 | 275 | 32 | 118 | 68.014 | 49.02 | 68.041 | 49.223
2024-11-25 | 18:53 | 1186 | 5542.33 | 0:20 | 119.52 | 7.565 | 903.7 | 400.25 | 0 | 60 | 904.2 | 0.9995 | 1.541 | 1.4357 | 5540 | 15.175 | 0 | 63.8 | 1 | Testing Tank A - Drawing Water Until RTD Out = 110.4°.... 0.312 0 2951 | 67.5944 | 57.8105 | 58.7833 | 114.7167 | 68.171 | 58.87 | 2.996 | -107.9 | -40 | -49 | 0 | 24.9834 | 0.99942 | 58.7946 | 491.0289 | 499.7244 | 59.9023 | 5.6759 | 151.4298 | 3.025 | 59.447 | 0 | 0 | 89.9667 | 66.6 | 64.2 | 62 | 61.7 | 61.1 | 125 | 140 | 72.1 | 100.3 | 3.1 | 120 | Hybrid | 0 | 0 | 1 | 1 | 2 | 31 | 124.2 | 59.1 | 3162 | 1 | 47.5 | 63.9 | 109.5 | 67.2 | 264 | 95 | 1166 | 90 | 3499 | 3500 | 275 | 32 | 118 | 68.014 | 49.018 | 68.041 | 49.221
2024-11-25 | 18:53 | 1189 | 5545.33 | 0:20 | 119.53 | 7.56 | 903.2 | 401 | 0 | 60 | 903.6 | 0.9995 | 1.5407 | 1.435 | 5543 | 15.175 | 0 | 63.5625 | 1 | Testing Tank A - Drawing Water Until RTD Out = 110.4°.... 0.500 0 2958 | 67.3722 | 57.8158 | 58.7906 | 113.53 | 68.1686 | 59.021 | 3.007 | -107.1 | -40.6 | -48.5 | 0 | 25.1154 | 0.99945 | 58.7815 | 492.287 | 500.9823 | 60.0541 | 5.6783 | 151.4297 | 3.04 | 59.582 | 0 | 0 | 88.8667 | 66.5333 | 64.1 | 62 | 61.6333 | 61.1 | 125 | 140 | 72.1 | 100.3 | 3.1 | 120 | Hybrid | 0 | 0 | 1 | 1 | 2 | 31 | 124.2 | 59.1 | 3162 | 1 | 47.5 | 63.9 | 109.5 | 67.2 | 264 | 95 | 1166 | 90 | 3499 | 3500 | 275 | 32 | 118 | 68.015 | 49.016 | 68.041 | 49.22
2024-11-25 | 18:53 | 1192 | 5548.33 | 0:20 | 119.53 | 7.559 | 903.1 | 401.75 | 0 | 60.002 | 903.6 | 0.9995 | 1.5407 | 1.434 | 5546 | 15.175 | 0 | 63.725 | 1 | Testing Tank A - Drawing Water Until RTD Out = 110.4°.... 0.383 0 2965 | 67.1389 | 57.8209 | 58.7931 | 112.1433 | 68.1667 | 59.168 | 3 | -106.1 | -41.3 | -48 | 0 | 25.1295 | 0.99944 | 58.7902 | 493.5137 | 502.209 | 60.2002 | 5.6739 | 151.43 | 3.04 | 59.711 | 0 | 0 | 87.6667 | 66.4667 | 64.0667 | 62 | 61.6 | 61.0333 | 125 | 140 | 72.1 | 100.3 | 3.1 | 120 | Hybrid | 0 | 0 | 1 | 1 | 2 | 31 | 124.2 | 59.1 | 3162 | 1 | 47.5 | 63.9 | 109.5 | 67.2 | 264 | 95 | 1166 | 90 | 3499 | 3500 | 275 | 32 | 118 | 68.016 | 49.015 | 68.042 | 49.219
2024-11-25 | 18:53 | 1195 | 5551.33 | 0:20 | 119.54 | 7.563 | 903.6 | 402.5 | 0 | 60 | 904 | 0.9995 | 1.5456 | 1.4354 | 5549 | 15.175 | 0 | 63.7625 | 1 | Testing Tank A - Drawing Water Until RTD Out = 110.4°.... 0.499 0 2972 | 66.9167 | 57.8262 | 58.7882 | 110.74 | 68.1622 | 59.317 | 2.998 | -104.3 | -42.5 | -47 | 0 | 24.9694 | 0.99945 | 58.7718 | 494.7501 | 503.4454 | 60.3484 | 5.6771 | 151.4301 | 3.02 | 59.841 | 0 | 0 | 86.6 | 66.4 | 63.9667 | 62 | 61.5667 | 60.9667 | 125 | 140 | 70.7 | 84 | 8.8 | 119 | Hybrid | 1 | 0 | 0 | 1 | 3 | 31 | 109.9 | 59.1 | 3600 | 1 | 55.5 | 64.6 | 102.9 | 67 | 450 | 95 | 1173 | 90 | 3496 | 4200 | 0 | 0 | 0 | 68.016 | 49.013 | 68.042 | 49.217
2024-11-25 | 18:53 | 1198 | 5554.33 | 0:20 | 119.53 | 7.564 | 903.6 | 403.38 | 0 | 60.003 | 904.1 | 0.9995 | 1.5391 | 1.4334 | 5553 | 15.175 | 0 | 0 | 1 | Testing Tank A - Drawing Water Until RTD Out = 110.4°.... 0.250 1 2976 | 66.6889 | 57.8334 | 58.7816 | 109.4433 | 68.1586 | 59.463 | 2.877 | -102.5 | -43.6 | -46.7 | 0 | 24.6296 | 0.99946 | 58.7908 | 495.9743 | 504.6675 | 60.4948 | 5.6561 | 151.4332 | 2.978 | 59.972 | 0 | 0 | 85.4667 | 66.3667 | 63.9 | 61.9333 | 61.5 | 60.9667 | 125 | 140 | 70.4 | 83.3 | 8.8 | 119 | Hybrid | 1 | 0 | 0 | 1 | 3 | 31 | 108.4 | 59.1 | 3600 | 1 | 55.8 | 64.6 | 102.3 | 67 | 450 | 95 | 1173 | 90 | 3496 | 4200 | 0 | 0 | 0 | 68.017 | 49.011 | 68.042 | 49.216
2024-11-25 | 18:53 | 1201 | 5557.33 | 0:20 | 119.52 | 7.558 | 902.9 | 404.14 | 0 | 60 | 903.3 | 0.9995 | 1.5454 | 1.4357 | 5556 | 15.175 | 0 | 0 | 1 | Testing Tank A - Drawing Water Until RTD Out = 110.4°.... 0.250 1 2976 | 66.5167 | 57.8457 | 58.7767 | 108.55 | 68.1563 | 59.473 | 0 | -98.4 | -45.6 | -45 | 0 | 20.9118 | 0.99935 | 58.8768 | 496.0567 | 504.7479 | 60.5041 | 5.5963 | 151.4329 | 2.528 | 59.97 | 0 | 0 | 84.5 | 66.3 | 63.9 | 61.9 | 61.5 | 61 | 125 | 140 | 70.2 | 82.8 | 8.8 | 119 | Hybrid | 1 | 0 | 0 | 1 | 3 | 31 | 107.7 | 59.1 | 3600 | 1 | 56 | 64.7 | 101.8 | 67 | 450 | 95 | 1172 | 90 | 3496 | 4200 | 0 | 0 | 0 | 68.017 | 49.009 | 68.043 | 49.214
2024-11-25 | 18:53 | 1204 | 5560.33 | 0:20 | 119.53 | 7.561 | 903.3 | 404.76 | 0 | 60.001 | 903.8 | 0.9995 | 1.5448 | 1.4365 | 5558 | 15.175 | 0 | 0 | 1 | Testing Tank A - Drawing Water Until RTD Out = 110.4°.... 0.250 1 2976 | 66.4 | 57.8519 | 58.7751 | 108.3167 | 68.1543 | 59.473 | 0 | -94 | -48 | -42.7 | 0 | 12.635 | 0.99936 | 58.8646 | 496.0567 | 504.7479 | 60.5041 | 5.5954 | 151.4324 | 1.527 | 59.966 | 0 | 0 | 83.8667 | 66.2667 | 63.9 | 61.8667 | 61.5 | 61 | 125 | 140 | 70 | 82.4 | 8.8 | 119 | Hybrid | 1 | 0 | 0 | 1 | 3 | 31 | 107.5 | 59.1 | 3600 | 1 | 56.1 | 64.7 | 101.5 | 67 | 450 | 95 | 1172 | 90 | 3496 | 4200 | 0 | 0 | 0 | 68.017 | 49.009 | 68.043 | 49.214
2024-11-25 | 18:53 | 1207 | 5563.33 | 0:20 | 119.52 | 7.558 | 902.9 | 405.52 | 0 | 60.002 | 903.4 | 0.9995 | 1.5373 | 1.4346 | 5561 | 15.175 | 0 | 0 | 1 | Testing Tank A - Drawing Water Until RTD Out = 110.4°.... 0.250 1 2976 | 66.2722 | 57.8432 | 58.7759 | 108.2667 | 68.151 | 59.473 | 0 | -88.9 | -50.4 | -40.2 | 0 | 4.2132 | 0.99937 | 58.8538 | 496.0567 | 504.7479 | 60.5041 | 5.5999 | 151.4319 | 0.509 | 59.966 | 0 | 0 | 83.2333 | 66.1667 | 63.9 | 61.8 | 61.4333 | 61.1 | 125 | 140 | 69.8 | 81.9 | 8.8 | 119 | Hybrid | 1 | 0 | 0 | 1 | 3 | 31 | 107.4 | 59.1 | 3600 | 1 | 56.3 | 64.8 | 101.1 | 67 | 450 | 95 | 1172 | 90 | 3496 | 4200 | 0 | 0 | 0 | 68.018 | 49.008 | 68.043 | 49.213
2024-11-25 | 18:53 | 1210 | 5566.33 | 0:20 | 119.53 | 7.56 | 903.1 | 406.27 | 0 | 59.996 | 903.6 | 0.9995 | 1.5433 | 1.436 | 5564 | 15.175 | 0 | 0 | 1 | Testing Tank A - Drawing Water Until RTD Out = 110.4°.... 0.250 1 2976 | 66.1444 | 57.817 | 58.7771 | 108.2733 | 68.1461 | 59.473 | 0 | -84 | -52.6 | -36.9 | 0 | 0.31079 | 0.99939 | 58.8352 | 496.0567 | 504.7479 | 60.5041 | 5.6021 | 151.4315 | 0.038 | 59.966 | 0 | 0 | 82.5667 | 66.1 | 63.9 | 61.8 | 61.4 | 61.1 | 125 | 140 | 69.6 | 81.4 | 8.8 | 119 | Hybrid | 1 | 0 | 0 | 1 | 3 | 31 | 107.3 | 59.1 | 3600 | 1 | 56.4 | 64.8 | 100.7 | 67 | 450 | 95 | 1172 | 90 | 3496 | 4200 | 0 | 0 | 0 | 68.018 | 49.006 | 68.043 | 49.212
2024-11-25 | 18:53 | 1213 | 5569.33 | 0:20 | 119.53 | 7.561 | 903.3 | 407.02 | 0 | 60.002 | 903.7 | 0.9995 | 1.5408 | 1.4329 | 5567 | 15.175 | 0 | 0 | 1 | Testing Tank A - Drawing Water Until RTD Out = 110.4°.... 0.250 1 2976 | 66.05 | 57.7951 | 58.7775 | 108.29 | 68.142 | 59.473 | 0 | -84.3 | -53.8 | -33.5 | 0.001 | 0 | 0.99935 | 58.8692 | 496.0567 | 504.7479 | 60.5041 | 5.6026 | 151.4311 | 0 | 59.966 | 0 | 0 | 82 | 66.1 | 63.9 | 61.8 | 61.4 | 61.1 | 125 | 140 | 69.4 | 80.9 | 8.8 | 119 | Hybrid | 1 | 0 | 0 | 1 | 3 | 31 | 107.3 | 59.1 | 3600 | 1 | 56.6 | 64.9 | 100.3 | 67 | 450 | 95 | 1172 | 90 | 3496 | 4200 | 0 | 0 | 0 | 68.019 | 49.004 | 68.044 | 49.21
2024-11-25 | 18:53 | 1215.9 | 5572.33 | 0:20 | 119.54 | 7.565 | 903.8 | 407.78 | 0 | 60 | 904.3 | 0.9995 | 1.5428 | 1.4351 | 5570 | 15.175 | 0 | 0 | 2 | Heating Tanks.... | 65.9556 | 57.7531 | 58.7788 | 108.3233 | 68.1404 | 0 | 0 | -87.2 | -53.8 | -33.3 | 0 | 0 | 0.99938 | 58.8472 | 0 | 504.7479 | 60.5041 | 5.602 | 151.4308 | 0 | 0 | 0 | 0 | 81.5 | 66.0333 | 63.9 | 61.8 | 61.4 | 61.1 | 125 | 140 | 69.2 | 80.5 | 8.8 | 119 | Hybrid | 1 | 0 | 0 | 1 | 3 | 31 | 107.3 | 59.1 | 3600 | 1 | 56.8 | 64.9 | 99.9 | 67 | 450 | 95 | 1175 | 90 | 3496 | 4200 | 0 | 0 | 0 | 68.019 | 49.003 | 68.044 | 49.209
2024-11-25 | 18:53 | 1218.9 | 5575.33 | 0:20 | 119.52 | 7.562 | 903.4 | 408.53 | 0 | 59.999 | 903.8 | 0.9995 | 1.5455 | 1.4357 | 5573 | 15.175 | 0 | 0 | 2 | Heating Tanks.... | 65.8889 | 57.7135 | 58.78 | 108.3667 | 68.14 | 0 | 0 | -91.5 | -52.6 | -34 | 0.001 | 0 | 0.99935 | 58.8739 | 0 | 504.7479 | 60.5041 | 5.6022 | 151.4305 | 0 | 0 | 0 | 0 | 81.2333 | 66 | 63.9 | 61.7 | 61.4 | 61.1 | 125 | 140 | 69 | 80.1 | 8.8 | 119 | Hybrid | 1 | 0 | 0 | 1 | 3 | 31 | 107.3 | 59.1 | 3600 | 1 | 57 | 65 | 99.5 | 67.1 | 450 | 95 | 1175 | 90 | 3496 | 4200 | 0 | 0 | 0 | 68.02 | 49.001 | 68.044 | 49.208
2024-11-25 | 18:53 | 1221.9 | 5578.33 | 0:20 | 119.53 | 7.566 | 903.9 | 409.28 | 0 | 60.002 | 904.4 | 0.9995 | 1.5477 | 1.435 | 5576 | 15.175 | 0 | 0 | 2 | Heating Tanks.... | 65.8556 | 57.6592 | 58.7796 | 108.3867 | 68.14 | 0 | 0 | -95.2 | -50.4 | -35.1 | 0 | 0 | 0.99933 | 58.9164 | 0 | 504.7479 | 60.5041 | 5.6029 | 151.4301 | 0 | 0 | 0 | 0 | 81 | 65.9667 | 63.9 | 61.7333 | 61.4 | 61.1333 | 125 | 140 | 68.9 | 79.8 | 8.8 | 119 | Hybrid | 1 | 0 | 0 | 1 | 3 | 31 | 107.3 | 59.1 | 3600 | 1 | 57.1 | 65 | 99.2 | 67.1 | 450 | 95 | 1175 | 90 | 3496 | 4200 | 0 | 0 | 0 | 68.021 | 48.999 | 68.045 | 49.207
2024-11-25 | 18:53 | 1224.9 | 5581.34 | 0:20 | 119.53 | 7.568 | 904.1 | 410.03 | 0 | 59.999 | 904.5 | 0.9995 | 1.5423 | 1.4347 | 5579 | 15.175 | 0 | 0 | 2 | Heating Tanks.... | 65.8 | 57.5994 | 58.7771 | 108.4067 | 68.1392 | 0 | 0 | -99 | -47.9 | -36.6 | 0 | 0 | 0.99931 | 58.9501 | 0 | 504.7479 | 60.5041 | 5.6027 | 151.4299 | 0 | 0 | 0 | 0 | 80.8 | 65.9 | 63.9 | 61.7 | 61.4 | 61.1 | 125 | 140 | 68.7 | 79.4 | 8.8 | 119 | Hybrid | 1 | 0 | 0 | 1 | 3 | 31 | 107.3 | 59.1 | 3600 | 1 | 57.2 | 65 | 98.9 | 67.1 | 450 | 95 | 1175 | 90 | 3496 | 4200 | 0 | 0 | 0 | 68.021 | 48.998 | 68.045 | 49.205
2024-11-25 | 18:53 | 1227.9 | 5584.34 | 0:20 | 119.53 | 7.564 | 903.7 | 410.79 | 0 | 59.999 | 904.2 | 0.9995 | 1.5416 | 1.437 | 5582 | 15.175 | 0 | 0 | 2 | Heating Tanks.... | 65.8111 | 57.5423 | 58.7747 | 108.4333 | 68.138 | 0 | 0 | -101.7 | -46.1 | -38.2 | 0 | 0 | 0.99934 | 58.9317 | 0 | 504.7479 | 60.5041 | 5.6029 | 151.4298 | 0 | 0 | 0 | 0 | 80.7333 | 65.9333 | 63.9 | 61.7 | 61.4333 | 61.1667 | 125 | 140 | 68.5 | 79 | 8.8 | 119 | Hybrid | 1 | 0 | 0 | 1 | 3 | 31 | 107.3 | 60.1 | 3600 | 1 | 57.4 | 65.1 | 98.6 | 67.1 | 450 | 95 | 1175 | 90 | 3496 | 4200 | 0 | 0 | 0 | 68.022 | 48.996 | 68.045 | 49.204
2024-11-25 | 18:53 | 1230.9 | 5587.34 | 0:21 | 119.52 | 7.568 | 904.1 | 411.54 | 0 | 60 | 904.5 | 0.9995 | 1.5472 | 1.4352 | 5585 | 15.175 | 0 | 0 | 2 | Heating Tanks.... | 65.8056 | 57.4894 | 58.7763 | 108.46 | 68.1351 | 0 | 0 | -104.3 | -44.7 | -39.3 | 0 | 0.030734 | 0.99929 | 58.9849 | 0.008475 | 504.7564 | 60.5041 | 5.6028 | 151.4297 | 0.004 | 0.001 | 0 | 0 | 80.5667 | 65.9 | 63.9 | 61.7 | 61.5 | 61.2667 | 125 | 140 | 68.3 | 78.7 | 8.8 | 119 | Hybrid | 1 | 0 | 0 | 1 | 3 | 31 | 107.3 | 60.8 | 3600 | 1 | 57.5 | 65.2 | 98.3 | 67.1 | 450 | 95 | 1175 | 90 | 3496 | 4200 | 0 | 0 | 0 | 68.022 | 48.994 | 68.046 | 49.203
2024-11-25 | 18:54 | 1233.9 | 5590.34 | 0:21 | 119.53 | 7.567 | 904 | 412.29 | 0 | 60.002 | 904.5 | 0.9995 | 1.5384 | 1.435 | 5588 | 15.175 | 0 | 0 | 2 | Heating Tanks.... | 65.8 | 57.4491 | 58.7788 | 108.5067 | 68.1302 | 0 | 0 | -105.3 | -43.9 | -39.9 | 0 | 0.061468 | 0.99925 | 59.0411 | 0.008475 | 504.7564 | 60.5041 | 5.6032 | 151.4295 | 0.007 | 0.001 | 0 | 0 | 80.4667 | 65.9 | 63.9 | 61.7 | 61.5333 | 61.3 | 125 | 140 | 68.1 | 78.4 | 8.8 | 119 | Hybrid | 1 | 0 | 0 | 1 | 3 | 31 | 107.3 | 60.4 | 3600 | 1 | 57.7 | 65.2 | 98 | 67.1 | 450 | 95 | 1175 | 90 | 3496 | 4200 | 0 | 0 | 0 | 68.023 | 48.993 | 68.046 | 49.201
2024-11-25 | 18:54 | 1236.9 | 5593.34 | 0:21 | 119.53 | 7.567 | 904 | 413.05 | 0 | 60.002 | 904.5 | 0.9995 | 1.5438 | 1.4326 | 5591 | 15.175 | 0 | 0 | 2 | Heating Tanks.... | 65.7778 | 57.4121 | 58.7808 | 108.52 | 68.1241 | 0 | 0 | -104.9 | -44.2 | -39.8 | 0 | 0.051223 | 0.99923 | 59.0717 | 0.008475 | 504.7564 | 60.5041 | 5.6034 | 151.4292 | 0.006 | 0.001 | 0 | 0 | 80.3 | 65.9 | 63.9 | 61.7333 | 61.5333 | 61.3 | 125 | 140 | 67.9 | 78.1 | 8.8 | 119 | Hybrid | 1 | 0 | 0 | 1 | 3 | 31 | 107.3 | 60.1 | 3600 | 1 | 57.8 | 65.2 | 97.8 | 67.1 | 450 | 95 | 1175 | 90 | 3496 | 4200 | 0 | 0 | 0 | 68.023 | 48.991 | 68.046 | 49.2
2024-11-25 | 18:54 | 1239.9 | 5596.34 | 0:21 | 119.52 | 7.561 | 903.2 | 413.8 | 0 | 60.001 | 903.7 | 0.9995 | 1.5465 | 1.4348 | 5594 | 15.175 | 0 | 0 | 2 | Heating Tanks.... | 65.7333 | 57.3825 | 58.7833 | 108.54 | 68.1204 | 0 | 0 | -103.4 | -45 | -39 | 0.001 | 0.020489 | 0.99925 | 59.07 | 0.008475 | 504.7564 | 60.5041 | 5.6034 | 151.4288 | 0.002 | 0.001 | 0 | 0 | 80 | 65.9 | 63.9 | 61.7 | 61.6 | 61.3 | 125 | 140 | 67.8 | 77.8 | 8.8 | 119 | Hybrid | 1 | 0 | 0 | 1 | 3 | 31 | 107.3 | 60.1 | 3600 | 1 | 58 | 65.3 | 97.5 | 67.1 | 450 | 95 | 1175 | 90 | 3496 | 4200 | 0 | 0 | 0 | 68.024 | 48.99 | 68.047 | 49.199
2024-11-25 | 18:54 | 1242.9 | 5599.34 | 0:21 | 119.52 | 7.559 | 903.1 | 414.55 | 0 | 60 | 903.5 | 0.9995 | 1.5409 | 1.4346 | 5597 | 15.175 | 0 | 0 | 2 | Heating Tanks.... | 65.7056 | 57.3578 | 58.7873 | 108.56 | 68.12 | 0 | 0 | -101.4 | -46.3 | -38 | 0 | 0 | 0.99927 | 59.0608 | 0.008475 | 504.7564 | 60.5041 | 5.604 | 151.4287 | 0 | 0.001 | 0 | 0 | 79.8 | 65.9 | 63.9 | 61.7333 | 61.6 | 61.3 | 125 | 140 | 67.6 | 77.5 | 8.8 | 119 | Hybrid | 1 | 0 | 0 | 1 | 3 | 31 | 107.3 | 60.6 | 3600 | 1 | 58.1 | 65.3 | 97.3 | 67.1 | 450 | 95 | 1175 | 90 | 3496 | 4200 | 0 | 0 | 0 | 68.024 | 48.988 | 68.047 | 49.198
2024-11-25 | 18:54 | 1245.9 | 5602.34 | 0:21 | 119.53 | 7.557 | 902.9 | 415.31 | 0 | 59.997 | 903.3 | 0.9995 | 1.5395 | 1.4334 | 5600 | 15.175 | 0 | 0 | 2 | Heating Tanks.... | 65.6722 | 57.3362 | 58.7918 | 108.58 | 68.1196 | 0 | 0 | -99.4 | -47.9 | -36.9 | 0 | 0 | 0.99921 | 59.1344 | 0.008475 | 504.7564 | 60.5041 | 5.6042 | 151.4284 | 0 | 0.001 | 0 | 0 | 79.6 | 65.9 | 63.9 | 61.7333 | 61.6 | 61.3 | 125 | 140 | 67.4 | 77.2 | 8.8 | 119 | Hybrid | 1 | 0 | 0 | 1 | 3 | 31 | 107.2 | 61.2 | 3600 | 1 | 58.2 | 65.4 | 97 | 67.1 | 450 | 95 | 1174 | 90 | 3496 | 4200 | 0 | 0 | 0 | 68.025 | 48.987 | 68.047 | 49.197
2024-11-25 | 18:54 | 1248.9 | 5605.34 | 0:21 | 119.54 | 7.558 | 903.1 | 416.06 | 0 | 60.001 | 903.5 | 0.9995 | 1.5468 | 1.4343 | 5603 | 15.175 | 0 | 0 | 2 | Heating Tanks.... | 65.6333 | 57.3278 | 58.7963 | 108.5967 | 68.118 | 0 | 0 | -96.7 | -49.6 | -35.6 | 0 | 0 | 0.99922 | 59.1432 | 0.008475 | 504.7564 | 60.5041 | 5.604 | 151.4282 | 0 | 0.001 | 0 | 0 | 79.3667 | 65.9333 | 63.8667 | 61.7333 | 61.6 | 61.3 | 125 | 140 | 67.3 | 77 | 8.8 | 119 | Hybrid | 1 | 0 | 0 | 1 | 3 | 31 | 107.2 | 61.4 | 3600 | 1 | 58.3 | 65.4 | 96.8 | 67.2 | 450 | 95 | 1174 | 90 | 3496 | 4200 | 0 | 0 | 0 | 68.025 | 48.985 | 68.047 | 49.196
2024-11-25 | 18:54 | 1251.9 | 5608.34 | 0:21 | 119.52 | 7.56 | 903.2 | 416.81 | 0 | 60.003 | 903.6 | 0.9995 | 1.5397 | 1.4336 | 5606 | 15.175 | 0 | 0 | 2 | Heating Tanks.... | 65.6167 | 57.3228 | 58.7971 | 108.61 | 68.1143 | 0 | 0 | -92.9 | -51.9 | -34.3 | 0.001 | 0 | 0.99919 | 59.1814 | 0.008475 | 504.7564 | 60.5041 | 5.6038 | 151.4278 | 0 | 0.001 | 0 | 0 | 79.2 | 65.9 | 63.9 | 61.8 | 61.6 | 61.3 | 125 | 140 | 67.1 | 76.7 | 8.8 | 119 | Hybrid | 1 | 0 | 0 | 1 | 3 | 31 | 107.2 | 61.4 | 3600 | 1 | 58.4 | 65.4 | 96.6 | 67.2 | 450 | 95 | 1174 | 90 | 3496 | 4200 | 0 | 0 | 0 | 68.026 | 48.984 | 68.048 | 49.194
2024-11-25 | 18:54 | 1254.9 | 5611.34 | 0:21 | 119.53 | 7.564 | 903.7 | 417.56 | 0 | 59.999 | 904.1 | 0.9995 | 1.5411 | 1.436 | 5609 | 15.175 | 0 | 0 | 2 | Heating Tanks.... | 65.5778 | 57.3207 | 58.7951 | 108.6167 | 68.1094 | 0 | 0 | -88.3 | -53.6 | -33.5 | 0.001 | 0 | 0.99921 | 59.1719 | 0.008475 | 504.7564 | 60.5041 | 5.6039 | 151.4276 | 0 | 0.001 | 0 | 0 | 78.9667 | 65.9667 | 63.8667 | 61.7667 | 61.6 | 61.3 | 125 | 140 | 67 | 76.5 | 8.8 | 119 | Hybrid | 1 | 0 | 0 | 1 | 3 | 31 | 107.1 | 61.6 | 3600 | 1 | 58.6 | 65.5 | 96.4 | 67.2 | 450 | 95 | 1174 | 90 | 3496 | 4200 | 0 | 0 | 0 | 68.026 | 48.982 | 68.048 | 49.193
2024-11-25 | 18:54 | 1257.9 | 5614.34 | 0:21 | 119.53 | 7.562 | 903.4 | 418.32 | 0 | 60.002 | 903.9 | 0.9995 | 1.551 | 1.4362 | 5612 | 15.175 | 0 | 0 | 2 | Heating Tanks.... | 65.5611 | 57.3207 | 58.7947 | 108.6233 | 68.1041 | 0 | 0 | -84.1 | -53.6 | -33.6 | 0 | 0 | 0.99922 | 59.1771 | 0.008475 | 504.7564 | 60.5041 | 5.6045 | 151.4274 | 0 | 0.001 | 0 | 0 | 78.8 | 66 | 63.8667 | 61.8 | 61.6 | 61.3 | 125 | 140 | 66.9 | 76.3 | 8.8 | 119 | Hybrid | 1 | 0 | 0 | 1 | 3 | 31 | 107.1 | 62.1 | 3600 | 0 | 58.8 | 65.5 | 96.1 | 67.2 | 450 | 95 | 1174 | 90 | 3496 | 4200 | 0 | 0 | 0 | 68.027 | 48.981 | 68.048 | 49.192
2024-11-25 | 18:54 | 1260.9 | 5617.34 | 0:21 | 119.54 | 7.565 | 903.8 | 419.07 | 0 | 60 | 904.3 | 0.9995 | 1.5367 | 1.4338 | 5615 | 15.175 | 0 | 0 | 2 | Heating Tanks.... | 65.5278 | 57.322 | 58.7947 | 108.63 | 68.1008 | 0 | 0 | -84.8 | -51.7 | -38.3 | 0 | 0 | 0.99922 | 59.1945 | 0.008475 | 504.7564 | 60.5041 | 5.605 | 151.4271 | 0 | 0.001 | 0 | 0 | 78.6333 | 66 | 63.8333 | 61.8 | 61.6 | 61.3 | 125 | 140 | 66.7 | 76.1 | 8.8 | 119 | Hybrid | 1 | 0 | 0 | 1 | 3 | 31 | 107.1 | 62.2 | 3600 | 0 | 59 | 65.6 | 95.9 | 67.2 | 450 | 95 | 1172 | 90 | 3496 | 4200 | 0 | 0 | 0 | 68.027 | 48.979 | 68.048 | 49.191
2024-11-25 | 18:54 | 1263.9 | 5620.34 | 0:21 | 119.52 | 7.561 | 903.2 | 419.82 | 0 | 59.998 | 903.6 | 0.9995 | 1.5515 | 1.4362 | 5618 | 15.175 | 0 | 0 | 2 | Heating Tanks.... | 65.5111 | 57.3244 | 58.7943 | 108.6367 | 68.1 | 0 | 0 | -94.8 | -47.4 | -43.4 | 0 | 0 | 0.99919 | 59.2317 | 0.008475 | 504.7564 | 60.5041 | 5.605 | 151.4269 | 0 | 0.001 | 0 | 0 | 78.5333 | 66.0333 | 63.8333 | 61.8 | 61.6 | 61.2667 | 125 | 140 | 66.6 | 75.9 | 8.8 | 119 | Hybrid | 1 | 0 | 0 | 1 | 3 | 31 | 107 | 62.2 | 3600 | 0 | 59.2 | 65.6 | 95.6 | 67.2 | 450 | 95 | 1172 | 90 | 3496 | 4200 | 0 | 0 | 0 | 68.027 | 48.978 | 68.049 | 49.19
2024-11-25 | 18:54 | 1266.9 | 5623.34 | 0:21 | 119.53 | 7.562 | 903.4 | 420.58 | 0 | 60 | 903.9 | 0.9995 | 1.5391 | 1.4347 | 5621 | 15.175 | 0 | 0 | 2 | Heating Tanks.... | 65.5278 | 57.328 | 58.7939 | 108.65 | 68.0996 | 0 | 0 | -105.1 | -42 | -48.2 | 0 | 0 | 0.99916 | 59.2735 | 0.008475 | 504.7564 | 60.5041 | 5.6051 | 151.4267 | 0 | 0.001 | 0 | 0 | 78.5 | 66.1 | 63.8667 | 61.8 | 61.6 | 61.3 | 125 | 140 | 66.5 | 75.7 | 8.8 | 119 | Hybrid | 1 | 0 | 0 | 1 | 3 | 31 | 107 | 62.3 | 3600 | 0 | 59.4 | 65.6 | 95.4 | 67.2 | 450 | 95 | 1172 | 90 | 3496 | 4200 | 0 | 0 | 0 | 68.028 | 48.977 | 68.049 | 49.189
2024-11-25 | 18:54 | 1269.9 | 5626.34 | 0:21 | 119.53 | 7.567 | 904 | 421.33 | 0 | 59.999 | 904.5 | 0.9995 | 1.5447 | 1.435 | 5624 | 15.175 | 0 | 0 | 2 | Heating Tanks.... | 65.5222 | 57.3321 | 58.7971 | 108.6767 | 68.0967 | 0 | 0 | -112.7 | -37.1 | -51.4 | 0.001 | 0 | 0.99916 | 59.285 | 0.008475 | 504.7564 | 60.5041 | 5.6051 | 151.4265 | 0 | 0.001 | 0 | 0 | 78.4667 | 66.1 | 63.8667 | 61.8 | 61.6 | 61.3 | 125 | 140 | 66.3 | 75.5 | 8.8 | 119 | Hybrid | 1 | 0 | 0 | 1 | 3 | 31 | 106.9 | 63.2 | 3600 | 0 | 59.6 | 65.7 | 95.2 | 67.2 | 450 | 95 | 1172 | 90 | 3496 | 4200 | 0 | 0 | 0 | 68.028 | 48.975 | 68.049 | 49.188
2024-11-25 | 18:54 | 1272.9 | 5629.34 | 0:21 | 119.52 | 7.565 | 903.7 | 422.08 | 0 | 60.002 | 904.2 | 0.9995 | 1.5469 | 1.4352 | 5627 | 15.175 | 0 | 0 | 2 | Heating Tanks.... | 65.5222 | 57.3374 | 58.7996 | 108.71 | 68.0918 | 0 | 0 | -120 | -35.5 | -51.6 | 0 | 0 | 0.99913 | 59.3283 | 0.008475 | 504.7564 | 60.5041 | 5.6051 | 151.4263 | 0 | 0.001 | 0 | 0 | 78.4 | 66.1667 | 63.8667 | 61.8 | 61.6 | 61.3 | 125 | 140 | 66.2 | 75.4 | 8.8 | 119 | Hybrid | 1 | 0 | 0 | 1 | 3 | 31 | 106.9 | 64.2 | 3600 | 0 | 59.8 | 65.7 | 94.9 | 67.2 | 450 | 95 | 1172 | 90 | 3496 | 4200 | 0 | 0 | 0 | 68.029 | 48.974 | 68.05 | 49.187
2024-11-25 | 18:54 | 1275.9 | 5632.34 | 0:21 | 119.52 | 7.564 | 903.5 | 422.83 | 0 | 60 | 904 | 0.9995 | 1.5439 | 1.4336 | 5630 | 15.175 | 0 | 0 | 2 | Heating Tanks.... | 65.5111 | 57.342 | 58.8 | 108.73 | 68.0882 | 0 | 0 | -117.7 | -37.9 | -45.6 | 0 | 0 | 0.99912 | 59.3606 | 0.008475 | 504.7564 | 60.5041 | 5.6057 | 151.4261 | 0 | 0.001 | 0 | 0 | 78.3333 | 66.2 | 63.8333 | 61.8 | 61.6 | 61.3 | 125 | 140 | 66.1 | 75.2 | 8.8 | 119 | Hybrid | 1 | 0 | 0 | 1 | 3 | 31 | 106.8 | 64.2 | 3600 | 0 | 60 | 65.8 | 94.7 | 67.2 | 450 | 95 | 1171 | 90 | 3496 | 4200 | 0 | 0 | 0 | 68.029 | 48.972 | 68.05 | 49.186
2024-11-25 | 18:54 | 1278.9 | 5635.34 | 0:21 | 119.53 | 7.562 | 903.4 | 423.59 | 0 | 59.999 | 903.9 | 0.9995 | 1.5426 | 1.4355 | 5633 | 15.175 | 0 | 0 | 2 | Heating Tanks.... | 65.5056 | 57.3463 | 58.8 | 108.7367 | 68.0853 | 0 | 0 | -106.1 | -43.6 | -40.3 | -0.001 | 0 | 0.9991 | 59.3856 | 0.008475 | 504.7564 | 60.5041 | 5.6059 | 151.4259 | 0 | 0.001 | 0 | 0 | 78.2333 | 66.2667 | 63.8 | 61.8667 | 61.5667 | 61.3 | 125 | 140 | 66 | 75.1 | 8.8 | 119 | Hybrid | 1 | 0 | 0 | 1 | 3 | 31 | 106.7 | 64.2 | 3600 | 0 | 60.1 | 65.8 | 94.5 | 67.2 | 450 | 95 | 1171 | 90 | 3496 | 4200 | 0 | 0 | 0 | 68.03 | 48.971 | 68.05 | 49.185
2024-11-25 | 18:54 | 1281.9 | 5638.34 | 0:21 | 119.54 | 7.563 | 903.6 | 424.34 | 0 | 59.999 | 904.1 | 0.9995 | 1.5387 | 1.4349 | 5636 | 15.175 | 0 | 0 | 2 | Heating Tanks.... | 65.4944 | 57.35 | 58.8 | 108.7433 | 68.0833 | 0 | 0 | -97.5 | -48.8 | -36.2 | 0 | 0 | 0.99913 | 59.3687 | 0.008475 | 504.7564 | 60.5041 | 5.6062 | 151.4257 | 0 | 0.001 | 0 | 0 | 78.1 | 66.3 | 63.8 | 61.8667 | 61.6 | 61.3 | 125 | 140 | 65.9 | 75 | 8.8 | 119 | Hybrid | 1 | 0 | 0 | 1 | 3 | 31 | 106.7 | 64.2 | 3600 | 0 | 60.2 | 65.8 | 94.2 | 67.2 | 450 | 95 | 1171 | 90 | 3496 | 4200 | 0 | 0 | 0 | 68.03 | 48.97 | 68.05 | 49.184
2024-11-25 | 18:54 | 1284.9 | 5641.35 | 0:21 | 119.52 | 7.56 | 903 | 425.09 | 0 | 60.002 | 903.5 | 0.9995 | 1.5399 | 1.4331 | 5639 | 15.175 | 0 | 0 | 2 | Heating Tanks.... | 65.4833 | 57.3547 | 58.8024 | 108.7433 | 68.0812 | 0.001 | 0 | -91 | -52.7 | -34 | 0.001 | 0.061206 | 0.99913 | 59.3724 | 0.022607 | 504.7705 | 60.5052 | 5.6055 | 151.4259 | 0.007 | 0.003 | 0 | 0 | 78.1 | 66.3 | 63.8 | 61.8333 | 61.5667 | 61.3 | 125 | 140 | 65.8 | 74.9 | 8.8 | 119 | Hybrid | 1 | 0 | 0 | 1 | 3 | 31 | 106.6 | 64.1 | 3600 | 0 | 60.3 | 65.8 | 94 | 67.3 | 450 | 95 | 1171 | 90 | 3496 | 4200 | 0 | 0 | 0 | 68.031 | 48.969 | 68.05 | 49.183
2024-11-25 | 18:54 | 1287.9 | 5644.35 | 0:21 | 119.54 | 7.558 | 903 | 425.85 | 0 | 59.999 | 903.5 | 0.9995 | 1.5372 | 1.4343 | 5642 | 15.175 | 0 | 0 | 2 | Heating Tanks.... | 65.5 | 57.3602 | 58.811 | 108.7433 | 68.08 | 0.001 | 0 | -84.7 | -53.8 | -33.4 | 0 | 0.12853 | 0.99908 | 59.4208 | 0.022607 | 504.7705 | 60.5052 | 5.6058 | 151.4256 | 0.016 | 0.003 | 0 | 0 | 78.1 | 66.3667 | 63.8 | 61.8667 | 61.5667 | 61.3 | 125 | 140 | 65.7 | 74.8 | 8.8 | 119 | Hybrid | 1 | 0 | 0 | 1 | 3 | 31 | 106.5 | 63.5 | 3600 | 0 | 60.3 | 65.9 | 93.8 | 67.3 | 450 | 95 | 1171 | 90 | 3496 | 4200 | 0 | 0 | 0 | 68.031 | 48.967 | 68.051 | 49.182
2024-11-25 | 18:54 | 1290.9 | 5647.35 | 0:22 | 119.53 | 7.56 | 903.2 | 426.6 | 0 | 59.999 | 903.6 | 0.9995 | 1.5386 | 1.4336 | 5645 | 15.175 | 0 | 0 | 2 | Heating Tanks.... | 65.5 | 57.3695 | 58.8276 | 108.7433 | 68.08 | 0.001 | 0 | -84.1 | -52.1 | -37.9 | 0 | 0.11832 | 0.9991 | 59.412 | 0.022607 | 504.7705 | 60.5052 | 5.6052 | 151.4255 | 0.014 | 0.003 | 0 | 0 | 78.1 | 66.4 | 63.8 | 61.9 | 61.5 | 61.3 | 125 | 140 | 65.7 | 74.7 | 8.8 | 119 | Hybrid | 1 | 0 | 0 | 1 | 3 | 31 | 106.4 | 63.1 | 3600 | 0 | 60.3 | 65.9 | 93.6 | 67.3 | 450 | 95 | 1176 | 90 | 3496 | 4200 | 0 | 0 | 0 | 68.032 | 48.966 | 68.051 | 49.181
2024-11-25 | 18:55 | 1293.9 | 5650.35 | 0:22 | 119.54 | 7.562 | 903.5 | 427.35 | 0 | 60 | 903.9 | 0.9995 | 1.5426 | 1.4349 | 5648 | 15.175 | 0 | 0 | 2 | Heating Tanks.... | 65.5056 | 57.3828 | 58.8502 | 108.73 | 68.0782 | 0.004 | 0 | -92.5 | -48.5 | -42.4 | 0 | 0.13374 | 0.99905 | 59.4634 | 0.052336 | 504.8003 | 60.5077 | 5.6054 | 151.4265 | 0.016 | 0.006 | 0 | 0 | 78.0667 | 66.4333 | 63.8 | 61.9 | 61.5333 | 61.3 | 125 | 140 | 65.6 | 74.6 | 8.8 | 119 | Hybrid | 1 | 0 | 0 | 1 | 3 | 31 | 106.4 | 62.7 | 3600 | 0 | 60.4 | 66 | 93.4 | 67.3 | 450 | 95 | 1176 | 90 | 3496 | 4200 | 0 | 0 | 0 | 68.032 | 48.965 | 68.051 | 49.18
2024-11-25 | 18:55 | 1296.9 | 5653.35 | 0:22 | 119.51 | 7.556 | 902.7 | 428.1 | 0 | 60.003 | 903.1 | 0.9995 | 1.5425 | 1.4342 | 5651 | 15.175 | 0 | 0 | 2 | Heating Tanks.... | 65.5 | 57.4006 | 58.869 | 108.7233 | 68.0739 | 0.004 | 0 | -100.4 | -44.7 | -46 | 0 | 0.20018 | 0.99901 | 59.5026 | 0.053018 | 504.8009 | 60.5077 | 5.605 | 151.4262 | 0.024 | 0.006 | 0 | 0 | 78 | 66.5 | 63.8 | 61.9 | 61.5 | 61.3 | 125 | 140 | 65.5 | 74.6 | 8.8 | 119 | Hybrid | 1 | 0 | 0 | 1 | 3 | 31 | 106.2 | 61.9 | 3600 | 0 | 60.4 | 66 | 93.2 | 67.3 | 450 | 95 | 1176 | 90 | 3496 | 4200 | 0 | 0 | 0 | 68.032 | 48.964 | 68.051 | 49.179
2024-11-25 | 18:55 | 1299.9 | 5656.35 | 0:22 | 119.53 | 7.556 | 902.8 | 428.86 | 0 | 59.999 | 903.2 | 0.9995 | 1.5385 | 1.4345 | 5654 | 15.175 | 0 | 0 | 2 | Heating Tanks.... | 65.5 | 57.4225 | 58.8731 | 108.71 | 68.0702 | 0.004 | 0 | -106.1 | -41.3 | -49 | 0 | 0.23043 | 0.99905 | 59.4644 | 0.053018 | 504.8009 | 60.5077 | 5.6055 | 151.426 | 0.028 | 0.006 | 0 | 0 | 78 | 66.5 | 63.8 | 61.9 | 61.5 | 61.3 | 125 | 140 | 65.5 | 74.5 | 8.8 | 119 | Hybrid | 1 | 0 | 0 | 1 | 3 | 31 | 106.1 | 61.6 | 3600 | 0 | 60.5 | 66 | 93 | 67.3 | 450 | 95 | 1176 | 90 | 3496 | 4200 | 0 | 0 | 0 | 68.033 | 48.962 | 68.052 | 49.178
2024-11-25 | 18:55 | 1302.9 | 5659.35 | 0:22 | 119.53 | 7.561 | 903.3 | 429.61 | 0 | 60.002 | 903.8 | 0.9995 | 1.5424 | 1.4355 | 5657 | 15.175 | 0 | 0 | 2 | Heating Tanks.... | 65.4944 | 57.4494 | 58.8661 | 108.71 | 68.0653 | 0.004 | 0 | -110.7 | -38.3 | -50.9 | 0 | 0.11299 | 0.99904 | 59.4685 | 0.053018 | 504.8009 | 60.5077 | 5.6048 | 151.4256 | 0.014 | 0.006 | 0 | 0 | 77.9667 | 66.5333 | 63.7667 | 61.9 | 61.5 | 61.3 | 125 | 140 | 65.4 | 74.4 | 8.8 | 119 | Hybrid | 1 | 0 | 0 | 1 | 3 | 31 | 106 | 61.5 | 3600 | 0 | 60.5 | 66.1 | 92.9 | 67.3 | 450 | 95 | 1176 | 90 | 3496 | 4200 | 0 | 0 | 0 | 68.033 | 48.961 | 68.052 | 49.177
2024-11-25 | 18:55 | 1305.9 | 5662.35 | 0:22 | 119.52 | 7.557 | 902.7 | 430.36 | 0 | 60 | 903.2 | 0.9995 | 1.5435 | 1.4372 | 5660 | 15.175 | 0 | 0 | 2 | Heating Tanks.... | 65.5056 | 57.4818 | 58.8606 | 108.6967 | 68.061 | 0.004 | 0 | -114.6 | -36.2 | -51.9 | 0.001 | 0.007025 | 0.99904 | 59.4751 | 0.053018 | 504.8009 | 60.5077 | 5.6055 | 151.4255 | 0.001 | 0.006 | 0 | 0 | 78 | 66.5667 | 63.7667 | 61.9 | 61.5 | 61.3 | 125 | 140 | 65.3 | 74.4 | 8.8 | 119 | Hybrid | 1 | 0 | 0 | 1 | 3 | 31 | 105.9 | 61.5 | 3600 | 0 | 60.5 | 66.1 | 92.7 | 67.3 | 450 | 95 | 1173 | 90 | 3496 | 4200 | 0 | 0 | 0 | 68.034 | 48.96 | 68.052 | 49.176
2024-11-25 | 18:55 | 1308.9 | 5665.35 | 0:22 | 119.53 | 7.561 | 903.2 | 431.12 | 0 | 60.002 | 903.7 | 0.9995 | 1.5424 | 1.4345 | 5663 | 15.175 | 0 | 0 | 2 | Heating Tanks.... | 65.5222 | 57.5182 | 58.86 | 108.69 | 68.0567 | 0.004 | 0 | -118 | -35.5 | -52.1 | 0 | 0 | 0.99907 | 59.447 | 0.053018 | 504.8009 | 60.5077 | 5.6053 | 151.4253 | 0 | 0.006 | 0 | 0 | 78 | 66.6 | 63.8 | 61.9 | 61.5333 | 61.3 | 125 | 140 | 65.3 | 74.3 | 8.8 | 119 | Hybrid | 1 | 0 | 0 | 1 | 3 | 31 | 105.8 | 61.5 | 3600 | 0 | 60.5 | 66.1 | 92.5 | 67.4 | 450 | 95 | 1173 | 90 | 3496 | 4200 | 0 | 0 | 0 | 68.034 | 48.959 | 68.052 | 49.175
2024-11-25 | 18:55 | 1311.9 | 5668.35 | 0:22 | 119.52 | 7.567 | 903.9 | 431.87 | 0 | 60.002 | 904.4 | 0.9995 | 1.542 | 1.4346 | 5666 | 15.175 | 0 | 0 | 2 | Heating Tanks.... | 65.5222 | 57.5587 | 58.8631 | 108.6633 | 68.0531 | 0.004 | 0 | -120.4 | -35.5 | -51.4 | 0 | 0 | 0.99906 | 59.4736 | 0.053018 | 504.8009 | 60.5077 | 5.6051 | 151.425 | 0 | 0.006 | 0 | 0 | 78 | 66.6 | 63.8 | 61.9 | 61.5333 | 61.3 | 125 | 140 | 65.2 | 74.3 | 8.8 | 119 | Hybrid | 1 | 0 | 0 | 1 | 3 | 31 | 105.8 | 61.5 | 3600 | 0 | 60.6 | 66.2 | 92.4 | 67.4 | 450 | 95 | 1173 | 90 | 3496 | 4200 | 0 | 0 | 0 | 68.035 | 48.958 | 68.053 | 49.174
2024-11-25 | 18:55 | 1314.9 | 5671.35 | 0:22 | 119.53 | 7.568 | 904.1 | 432.62 | 0 | 60.002 | 904.6 | 0.9995 | 1.537 | 1.435 | 5669 | 15.175 | 0 | 0 | 2 | Heating Tanks.... | 65.5167 | 57.6003 | 58.8704 | 108.65 | 68.0512 | 0.004 | 0 | -121.8 | -35.9 | -49.2 | 0 | 0 | 0.99902 | 59.5216 | 0.053018 | 504.8009 | 60.5077 | 5.6056 | 151.4248 | 0 | 0.006 | 0 | 0 | 77.9333 | 66.6 | 63.8 | 61.9 | 61.5667 | 61.3 | 125 | 140 | 65.1 | 74.2 | 8.8 | 119 | Hybrid | 1 | 0 | 0 | 1 | 3 | 31 | 105.7 | 62.1 | 3600 | 0 | 60.6 | 66.2 | 92.2 | 67.4 | 450 | 95 | 1173 | 90 | 3496 | 4200 | 0 | 0 | 0 | 68.035 | 48.957 | 68.053 | 49.173
2024-11-25 | 18:55 | 1317.9 | 5674.35 | 0:22 | 119.51 | 7.564 | 903.5 | 433.37 | 0 | 60.003 | 904 | 0.9995 | 1.5439 | 1.4373 | 5672 | 15.175 | 0 | 0 | 2 | Heating Tanks.... | 65.5167 | 57.6393 | 58.8796 | 108.6367 | 68.05 | 0.004 | 0 | -119.9 | -37 | -47.1 | 0.001 | 0 | 0.99902 | 59.541 | 0.053018 | 504.8009 | 60.5077 | 5.6059 | 151.4246 | 0 | 0.006 | 0 | 0 | 77.9333 | 66.6 | 63.8 | 61.9 | 61.5667 | 61.3 | 125 | 140 | 65.1 | 74.2 | 8.8 | 119 | Hybrid | 1 | 0 | 0 | 1 | 3 | 31 | 105.6 | 62.5 | 3600 | 0 | 60.6 | 66.2 | 92.1 | 67.4 | 450 | 95 | 1173 | 90 | 3496 | 4200 | 0 | 0 | 0 | 68.036 | 48.956 | 68.053 | 49.173
2024-11-25 | 18:55 | 1320.9 | 5677.35 | 0:22 | 119.54 | 7.561 | 903.4 | 434.13 | 0 | 60 | 903.9 | 0.9995 | 1.5401 | 1.4338 | 5675 | 15.175 | 0 | 0 | 2 | Heating Tanks.... | 65.5444 | 57.6751 | 58.8873 | 108.61 | 68.048 | 0.004 | 0 | -115.9 | -38.8 | -44.8 | 0 | 0 | 0.99896 | 59.6093 | 0.053018 | 504.8009 | 60.5077 | 5.6052 | 151.4243 | 0 | 0.006 | 0 | 0 | 78 | 66.6667 | 63.8 | 61.9 | 61.6 | 61.3 | 125 | 140 | 65 | 74.2 | 8.8 | 119 | Hybrid | 1 | 0 | 0 | 1 | 3 | 31 | 105.5 | 62.6 | 3600 | 0 | 60.6 | 66.2 | 92 | 67.4 | 450 | 95 | 1172 | 90 | 3496 | 4200 | 0 | 0 | 0 | 68.036 | 48.955 | 68.053 | 49.172
2024-11-25 | 18:55 | 1323.9 | 5680.35 | 0:22 | 119.53 | 7.559 | 903.1 | 434.88 | 0 | 60.002 | 903.5 | 0.9995 | 1.547 | 1.4329 | 5678 | 15.175 | 0 | 0 | 2 | Heating Tanks.... | 65.55 | 57.7062 | 58.8935 | 108.5967 | 68.0455 | 0.004 | 0 | -110.7 | -41.1 | -42.5 | 0 | 0 | 0.99895 | 59.6325 | 0.053018 | 504.8009 | 60.5077 | 5.6059 | 151.4242 | 0 | 0.006 | 0 | 0 | 78 | 66.7 | 63.8 | 61.9 | 61.6 | 61.3 | 125 | 140 | 65 | 74.1 | 8.8 | 119 | Hybrid | 1 | 0 | 0 | 1 | 3 | 31 | 105.4 | 62.6 | 3600 | 0 | 60.7 | 66.3 | 91.8 | 67.4 | 450 | 95 | 1172 | 90 | 3496 | 4200 | 0 | 0 | 0 | 68.036 | 48.953 | 68.054 | 49.171
2024-11-25 | 18:55 | 1326.9 | 5683.36 | 0:22 | 119.53 | 7.566 | 903.9 | 435.63 | 0 | 60.002 | 904.4 | 0.9995 | 1.5443 | 1.436 | 5681 | 15.175 | 0 | 0 | 2 | Heating Tanks.... | 65.55 | 57.7328 | 58.9014 | 108.58 | 68.0435 | 0.004 | 0 | -105.4 | -43.8 | -40.2 | 0 | 0 | 0.99894 | 59.6592 | 0.053018 | 504.8009 | 60.5077 | 5.606 | 151.424 | 0 | 0.006 | 0 | 0 | 78 | 66.7333 | 63.8 | 61.9 | 61.5667 | 61.3 | 125 | 140 | 64.9 | 74.1 | 8.8 | 119 | Hybrid | 1 | 0 | 0 | 1 | 3 | 31 | 105.3 | 62.6 | 3600 | 0 | 60.7 | 66.3 | 91.7 | 67.4 | 450 | 95 | 1172 | 90 | 3496 | 4200 | 0 | 0 | 0 | 68.037 | 48.952 | 68.054 | 49.17
2024-11-25 | 18:55 | 1329.9 | 5686.36 | 0:22 | 119.52 | 7.561 | 903.2 | 436.39 | 0 | 60.003 | 903.6 | 0.9995 | 1.5409 | 1.4331 | 5684 | 15.175 | 0 | 0 | 2 | Heating Tanks.... | 65.5556 | 57.7544 | 58.9076 | 108.56 | 68.041 | 0.004 | 0 | -101.5 | -46.2 | -38.1 | 0 | 0 | 0.99894 | 59.6613 | 0.053018 | 504.8009 | 60.5077 | 5.607 | 151.4237 | 0 | 0.006 | 0 | 0 | 78 | 66.8 | 63.8 | 61.9 | 61.5333 | 61.3 | 125 | 140 | 64.9 | 74.1 | 8.8 | 119 | Hybrid | 1 | 0 | 0 | 1 | 3 | 31 | 105.2 | 62.6 | 3600 | 0 | 60.7 | 66.3 | 91.6 | 67.4 | 450 | 95 | 1172 | 90 | 3496 | 4200 | 0 | 0 | 0 | 68.037 | 48.951 | 68.054 | 49.169
2024-11-25 | 18:55 | 1332.9 | 5689.36 | 0:22 | 119.54 | 7.56 | 903.2 | 437.14 | 0 | 60.003 | 903.7 | 0.9995 | 1.5405 | 1.4346 | 5687 | 15.175 | 0 | 0 | 2 | Heating Tanks.... | 65.5556 | 57.771 | 58.9112 | 108.54 | 68.0369 | 0.004 | 0 | -97.7 | -48.8 | -36.3 | 0 | 0 | 0.99895 | 59.6695 | 0.053018 | 504.8009 | 60.5077 | 5.6064 | 151.4235 | 0 | 0.006 | 0 | 0 | 78 | 66.8 | 63.8 | 61.9 | 61.5333 | 61.3 | 125 | 140 | 64.9 | 74.1 | 8.8 | 119 | Hybrid | 1 | 0 | 0 | 1 | 3 | 31 | 105.2 | 62.6 | 3600 | 0 | 60.7 | 66.4 | 91.4 | 67.4 | 450 | 95 | 1172 | 90 | 3496 | 4200 | 0 | 0 | 0 | 68.037 | 48.951 | 68.054 | 49.169
2024-11-25 | 18:55 | 1335.9 | 5692.36 | 0:22 | 119.53 | 7.568 | 904.1 | 437.89 | 0 | 60 | 904.6 | 0.9995 | 1.5423 | 1.436 | 5690 | 15.175 | 0 | 0 | 2 | Heating Tanks.... | 65.5556 | 57.7825 | 58.9161 | 108.52 | 68.032 | 0.004 | 0 | -93.7 | -51.2 | -34.7 | 0 | 0 | 0.99895 | 59.679 | 0.053018 | 504.8009 | 60.5077 | 5.6069 | 151.4233 | 0 | 0.006 | 0 | 0 | 78 | 66.8333 | 63.8 | 61.9 | 61.5 | 61.3 | 125 | 140 | 64.8 | 74.1 | 8.8 | 119 | Hybrid | 1 | 0 | 0 | 1 | 3 | 31 | 105.1 | 62.6 | 3600 | 0 | 60.7 | 66.4 | 91.4 | 67.4 | 450 | 95 | 1175 | 90 | 3496 | 4200 | 0 | 0 | 0 | 68.038 | 48.95 | 68.054 | 49.169
2024-11-25 | 18:55 | 1338.9 | 5695.36 | 0:22 | 119.52 | 7.566 | 903.8 | 438.64 | 0 | 60.001 | 904.3 | 0.9995 | 1.543 | 1.4341 | 5693 | 15.175 | 0 | 0 | 2 | Heating Tanks.... | 65.5722 | 57.7893 | 58.9247 | 108.5133 | 68.0304 | 0.004 | 0 | -90.5 | -52.9 | -34 | 0.001 | 0 | 0.99892 | 59.7158 | 0.053018 | 504.8009 | 60.5077 | 5.6067 | 151.4231 | 0 | 0.006 | 0 | 0 | 78 | 66.9 | 63.8 | 61.9 | 61.5333 | 61.3 | 125 | 140 | 64.7 | 74 | 8.8 | 119 | Hybrid | 1 | 0 | 0 | 1 | 3 | 31 | 105 | 62.6 | 3600 | 0 | 60.8 | 66.4 | 91.3 | 67.4 | 450 | 95 | 1175 | 90 | 3496 | 4200 | 0 | 0 | 0 | 68.038 | 48.949 | 68.054 | 49.168
2024-11-25 | 18:55 | 1341.9 | 5698.36 | 0:22 | 119.53 | 7.566 | 903.8 | 439.4 | 0 | 59.999 | 904.3 | 0.9995 | 1.5428 | 1.435 | 5696 | 15.175 | 0 | 0 | 2 | Heating Tanks.... | 65.5611 | 57.7935 | 58.9333 | 108.49 | 68.03 | 0.004 | 0 | -87.1 | -53.7 | -33.5 | 0 | 0 | 0.99892 | 59.7392 | 0.053018 | 504.8009 | 60.5077 | 5.6068 | 151.4229 | 0 | 0.006 | 0 | 0 | 78 | 66.9 | 63.7667 | 61.9 | 61.5 | 61.3 | 125 | 140 | 64.7 | 74 | 8.8 | 119 | Hybrid | 1 | 0 | 0 | 1 | 3 | 31 | 104.9 | 62.7 | 3600 | 0 | 60.9 | 66.4 | 91.2 | 67.5 | 450 | 95 | 1175 | 90 | 3496 | 4200 | 0 | 0 | 0 | 68.039 | 48.948 | 68.055 | 49.167
2024-11-25 | 18:55 | 1344.9 | 5701.36 | 0:22 | 119.52 | 7.567 | 903.9 | 440.15 | 0 | 60 | 904.4 | 0.9995 | 1.5377 | 1.4348 | 5699 | 15.175 | 0 | 0 | 2 | Heating Tanks.... | 65.5889 | 57.7962 | 58.9418 | 108.47 | 68.0296 | 0.004 | 0 | -84.6 | -53.7 | -33.6 | 0 | 0 | 0.99886 | 59.806 | 0.053018 | 504.8009 | 60.5077 | 5.6072 | 151.4227 | 0 | 0.006 | 0 | 0 | 78.0667 | 67 | 63.8 | 61.9 | 61.5 | 61.2667 | 125 | 140 | 64.7 | 74 | 8.8 | 119 | Hybrid | 1 | 0 | 0 | 1 | 3 | 31 | 104.8 | 63 | 3600 | 0 | 61 | 66.5 | 91.1 | 67.5 | 450 | 95 | 1175 | 90 | 3496 | 4200 | 0 | 0 | 0 | 68.039 | 48.947 | 68.055 | 49.166
2024-11-25 | 18:55 | 1347.9 | 5704.36 | 0:22 | 119.53 | 7.568 | 904.1 | 440.9 | 0 | 59.999 | 904.6 | 0.9995 | 1.5447 | 1.435 | 5702 | 15.175 | 0 | 0 | 2 | Heating Tanks.... | 65.6 | 57.7976 | 58.9553 | 108.45 | 68.0284 | 0.004 | 0 | -83.4 | -53.1 | -35.4 | 0 | 0 | 0.9989 | 59.777 | 0.053018 | 504.8009 | 60.5077 | 5.6069 | 151.4224 | 0 | 0.006 | 0 | 0 | 78.1 | 67 | 63.8 | 61.9 | 61.5 | 61.3 | 125 | 140 | 64.7 | 74 | 8.8 | 119 | Hybrid | 1 | 0 | 0 | 1 | 3 | 31 | 104.7 | 63.4 | 3600 | 0 | 61.2 | 66.5 | 91 | 67.5 | 450 | 95 | 1175 | 90 | 3496 | 4200 | 0 | 0 | 0 | 68.039 | 48.946 | 68.055 | 49.165
2024-11-25 | 18:55 | 1350.9 | 5707.36 | 0:23 | 119.51 | 7.564 | 903.5 | 441.66 | 0 | 60.002 | 903.9 | 0.9995 | 1.5386 | 1.4339 | 5705 | 15.175 | 0 | 0 | 2 | Heating Tanks.... | 65.6222 | 57.7988 | 58.9749 | 108.4333 | 68.0267 | 0.004 | 0 | -84.4 | -51.9 | -38.2 | 0 | 0 | 0.99888 | 59.8088 | 0.053018 | 504.8009 | 60.5077 | 5.6074 | 151.4223 | 0 | 0.006 | 0 | 0 | 78.1 | 67.0667 | 63.8 | 61.9333 | 61.5333 | 61.3 | 125 | 140 | 64.6 | 74 | 8.8 | 119 | Hybrid | 1 | 0 | 0 | 1 | 3 | 31 | 104.6 | 63.7 | 3600 | 0 | 61.4 | 66.5 | 90.9 | 67.5 | 450 | 95 | 1175 | 90 | 3496 | 4200 | 0 | 0 | 0 | 68.04 | 48.945 | 68.055 | 49.165
2024-11-25 | 18:56 | 1353.9 | 5710.36 | 0:23 | 119.55 | 7.568 | 904.2 | 442.41 | 0 | 60.001 | 904.7 | 0.9995 | 1.5437 | 1.4334 | 5708 | 15.175 | 0 | 0 | 2 | Heating Tanks.... | 65.6056 | 57.7997 | 58.9945 | 108.42 | 68.0267 | 0.004 | 0 | -88 | -50.3 | -40.3 | 0 | 0 | 0.99885 | 59.8525 | 0.053018 | 504.8009 | 60.5077 | 5.6081 | 151.4221 | 0 | 0.006 | 0 | 0 | 78.1 | 67.1 | 63.7667 | 61.9 | 61.5 | 61.2667 | 125 | 140 | 64.6 | 74 | 8.8 | 119 | Hybrid | 1 | 0 | 0 | 1 | 3 | 31 | 104.6 | 63.6 | 3600 | 0 | 61.5 | 66.6 | 90.9 | 67.5 | 450 | 95 | 1175 | 90 | 3496 | 4200 | 0 | 0 | 0 | 68.04 | 48.944 | 68.056 | 49.164
2024-11-25 | 18:56 | 1356.9 | 5713.36 | 0:23 | 119.52 | 7.564 | 903.5 | 443.16 | 0 | 60 | 904 | 0.9995 | 1.5446 | 1.4362 | 5711 | 15.175 | 0 | 0 | 2 | Heating Tanks.... | 65.6278 | 57.8015 | 59.0104 | 108.4133 | 68.0259 | 0.004 | 0 | -91.5 | -48.9 | -42.1 | 0 | 0 | 0.99881 | 59.9087 | 0.053018 | 504.8009 | 60.5077 | 5.6071 | 151.4219 | 0 | 0.006 | 0 | 0 | 78.1 | 67.1667 | 63.7667 | 61.9 | 61.5333 | 61.3 | 125 | 140 | 64.5 | 74 | 8.8 | 119 | Hybrid | 1 | 0 | 0 | 1 | 3 | 31 | 104.5 | 63.5 | 3600 | 0 | 61.7 | 66.6 | 90.8 | 67.5 | 450 | 95 | 1175 | 90 | 3496 | 4200 | 0 | 0 | 0 | 68.041 | 48.943 | 68.056 | 49.163
2024-11-25 | 18:56 | 1359.9 | 5716.36 | 0:23 | 119.54 | 7.56 | 903.2 | 443.92 | 0 | 60.001 | 903.7 | 0.9995 | 1.5393 | 1.4343 | 5714 | 15.175 | 0 | 0 | 2 | Heating Tanks.... | 65.6167 | 57.8034 | 59.0218 | 108.4 | 68.0263 | 0.004 | 0 | -92.9 | -48.3 | -42.7 | 0 | 0 | 0.99881 | 59.9218 | 0.053018 | 504.8009 | 60.5077 | 5.6074 | 151.4218 | 0 | 0.006 | 0 | 0 | 78.1 | 67.2 | 63.7333 | 61.9 | 61.5333 | 61.2333 | 125 | 140 | 64.5 | 74 | 8.8 | 119 | Hybrid | 1 | 0 | 0 | 1 | 3 | 31 | 104.4 | 63.6 | 3600 | 0 | 61.9 | 66.6 | 90.8 | 67.6 | 450 | 95 | 1175 | 90 | 3496 | 4200 | 0 | 0 | 0 | 68.041 | 48.943 | 68.056 | 49.162
2024-11-25 | 18:56 | 1362.9 | 5719.36 | 0:23 | 119.52 | 7.566 | 903.8 | 444.67 | 0 | 60.004 | 904.3 | 0.9995 | 1.546 | 1.4341 | 5717 | 15.175 | 0 | 0 | 2 | Heating Tanks.... | 65.6333 | 57.8065 | 59.032 | 108.38 | 68.0247 | 0.004 | 0 | -93.3 | -48.2 | -42.8 | -0.001 | 0 | 0.99881 | 59.9308 | 0.053018 | 504.8009 | 60.5077 | 5.6081 | 151.4214 | 0 | 0.006 | 0 | 0 | 78.1 | 67.2 | 63.7667 | 61.9 | 61.5333 | 61.3 | 125 | 140 | 64.5 | 74 | 8.8 | 119 | Hybrid | 1 | 0 | 0 | 1 | 3 | 31 | 104.3 | 63.7 | 3600 | 0 | 62 | 66.6 | 90.7 | 67.6 | 450 | 95 | 1175 | 90 | 3496 | 4200 | 0 | 0 | 0 | 68.042 | 48.942 | 68.056 | 49.162
2024-11-25 | 18:56 | 1365.9 | 5722.36 | 0:23 | 119.53 | 7.569 | 904.2 | 445.42 | 0 | 60 | 904.7 | 0.9995 | 1.5389 | 1.4357 | 5720 | 15.175 | 0 | 0 | 2 | Heating Tanks.... | 65.6556 | 57.8109 | 59.0414 | 108.36 | 68.0206 | 0.004 | 0 | -91.9 | -48.7 | -42.3 | 0 | 0 | 0.99881 | 59.9356 | 0.053018 | 504.8009 | 60.5077 | 5.6083 | 151.4212 | 0 | 0.006 | 0 | 0 | 78.1 | 67.3 | 63.7667 | 61.9333 | 61.5333 | 61.3 | 125 | 140 | 64.5 | 74 | 8.8 | 119 | Hybrid | 1 | 0 | 0 | 1 | 3 | 31 | 104.2 | 63.8 | 3600 | 0 | 62.1 | 66.6 | 90.6 | 67.6 | 450 | 95 | 1171 | 90 | 3496 | 4200 | 0 | 0 | 0 | 68.042 | 48.941 | 68.056 | 49.161
2024-11-25 | 18:56 | 1368.9 | 5725.36 | 0:23 | 119.53 | 7.563 | 903.6 | 446.17 | 0 | 59.998 | 904 | 0.9995 | 1.5418 | 1.4347 | 5723 | 15.175 | 0 | 0 | 2 | Heating Tanks.... | 65.65 | 57.8167 | 59.0508 | 108.34 | 68.0157 | 0.004 | 0 | -88.9 | -50.1 | -40.7 | 0 | 0 | 0.99881 | 59.9492 | 0.053018 | 504.8009 | 60.5077 | 5.6077 | 151.4211 | 0 | 0.006 | 0 | 0 | 78.1 | 67.3 | 63.8 | 61.9 | 61.5 | 61.3 | 125 | 140 | 64.5 | 74 | 8.8 | 119 | Hybrid | 1 | 0 | 0 | 1 | 3 | 31 | 104.1 | 63.8 | 3600 | 0 | 62.2 | 66.7 | 90.5 | 67.6 | 450 | 95 | 1171 | 90 | 3496 | 4200 | 0 | 0 | 0 | 68.042 | 48.94 | 68.057 | 49.16
2024-11-25 | 18:56 | 1371.9 | 5728.36 | 0:23 | 119.52 | 7.563 | 903.4 | 446.93 | 0 | 60 | 903.9 | 0.9995 | 1.5396 | 1.4357 | 5726 | 15.175 | 0 | 0 | 2 | Heating Tanks.... | 65.6833 | 57.8238 | 59.0624 | 108.33 | 68.0133 | 0.004 | 0 | -85.2 | -51.6 | -38.5 | 0 | 0 | 0.99882 | 59.953 | 0.053018 | 504.8009 | 60.5077 | 5.6079 | 151.4208 | 0 | 0.006 | 0 | 0 | 78.1 | 67.4 | 63.8 | 61.9333 | 61.5667 | 61.3 | 125 | 140 | 64.4 | 74 | 8.8 | 119 | Hybrid | 1 | 0 | 0 | 1 | 3 | 31 | 104 | 64.1 | 3600 | 0 | 62.3 | 66.7 | 90.5 | 67.6 | 450 | 95 | 1171 | 90 | 3496 | 4200 | 0 | 0 | 0 | 68.043 | 48.939 | 68.057 | 49.16
2024-11-25 | 18:56 | 1374.9 | 5731.36 | 0:23 | 119.53 | 7.563 | 903.6 | 447.68 | 0 | 60.003 | 904 | 0.9995 | 1.538 | 1.4345 | 5729 | 15.175 | 0 | 0 | 2 | Heating Tanks.... | 65.6778 | 57.8322 | 59.0767 | 108.31 | 68.0116 | 0.004 | 0 | -83.5 | -53.1 | -35.6 | 0 | 0 | 0.99877 | 60.0144 | 0.053018 | 504.8009 | 60.5077 | 5.608 | 151.4206 | 0 | 0.006 | 0 | 0 | 78.1 | 67.4 | 63.7667 | 61.9333 | 61.5667 | 61.3 | 125 | 140 | 64.4 | 74 | 8.8 | 119 | Hybrid | 1 | 0 | 0 | 1 | 3 | 31 | 104 | 64.2 | 3600 | 0 | 62.4 | 66.7 | 90.4 | 67.6 | 450 | 95 | 1171 | 90 | 3496 | 4200 | 0 | 0 | 0 | 68.043 | 48.938 | 68.057 | 49.159
2024-11-25 | 18:56 | 1377.9 | 5734.36 | 0:23 | 119.52 | 7.561 | 903.3 | 448.43 | 0 | 60.002 | 903.7 | 0.9995 | 1.5429 | 1.4346 | 5732 | 15.175 | 0 | 0 | 2 | Heating Tanks.... | 65.7167 | 57.8428 | 59.0908 | 108.29 | 68.0104 | 0.004 | 0 | -84.7 | -53.7 | -33.7 | 0 | 0 | 0.99878 | 60.0113 | 0.053018 | 504.8009 | 60.5077 | 5.6083 | 151.4205 | 0 | 0.006 | 0 | 0 | 78.1 | 67.5 | 63.8 | 62 | 61.6 | 61.3 | 125 | 140 | 64.4 | 74 | 8.8 | 119 | Hybrid | 1 | 0 | 0 | 1 | 3 | 31 | 103.9 | 64.1 | 3600 | 0 | 62.5 | 66.8 | 90.3 | 67.6 | 450 | 95 | 1171 | 90 | 3496 | 4200 | 0 | 0 | 0 | 68.044 | 48.937 | 68.057 | 49.158
2024-11-25 | 18:56 | 1380.9 | 5737.36 | 0:23 | 119.53 | 7.564 | 903.7 | 449.18 | 0 | 59.999 | 904.2 | 0.9995 | 1.5414 | 1.435 | 5735 | 15.175 | 0 | 0 | 2 | Heating Tanks.... | 65.6944 | 57.8547 | 59.1006 | 108.2733 | 68.01 | 0.004 | 0 | -87.2 | -53.6 | -33.6 | 0 | 0 | 0.99874 | 60.0624 | 0.053018 | 504.8009 | 60.5077 | 5.6089 | 151.4202 | 0 | 0.006 | 0 | 0 | 78.1 | 67.5 | 63.8 | 61.9333 | 61.5333 | 61.3 | 125 | 140 | 64.4 | 74 | 8.8 | 119 | Hybrid | 1 | 0 | 0 | 1 | 3 | 31 | 103.8 | 64.6 | 3600 | 0 | 62.6 | 66.8 | 90.3 | 67.6 | 450 | 95 | 1176 | 90 | 3496 | 4200 | 0 | 0 | 0 | 68.044 | 48.936 | 68.058 | 49.158
2024-11-25 | 18:56 | 1383.9 | 5740.36 | 0:23 | 119.51 | 7.565 | 903.6 | 449.94 | 0 | 59.999 | 904.1 | 0.9995 | 1.5417 | 1.4344 | 5738 | 15.175 | 0 | 0 | 2 | Heating Tanks.... | 65.7111 | 57.867 | 59.1086 | 108.25 | 68.01 | 0.004 | 0 | -89.4 | -53.2 | -33.9 | 0 | 0 | 0.99877 | 60.0458 | 0.053018 | 504.8009 | 60.5077 | 5.6076 | 151.4201 | 0 | 0.006 | 0 | 0 | 78 | 67.6 | 63.8 | 61.9667 | 61.6 | 61.3 | 125 | 140 | 64.3 | 74 | 8.8 | 119 | Hybrid | 1 | 0 | 0 | 1 | 3 | 31 | 103.7 | 65.3 | 3600 | 0 | 62.7 | 66.8 | 90.2 | 67.6 | 450 | 95 | 1176 | 90 | 3496 | 4200 | 0 | 0 | 0 | 68.045 | 48.935 | 68.058 | 49.157
2024-11-25 | 18:56 | 1386.9 | 5743.36 | 0:23 | 119.54 | 7.564 | 903.8 | 450.69 | 0 | 60 | 904.3 | 0.9995 | 1.5471 | 1.4349 | 5741 | 15.175 | 0 | 0 | 2 | Heating Tanks.... | 65.7 | 57.8808 | 59.1184 | 108.24 | 68.01 | 0.004 | 0 | -91.3 | -52.5 | -34.2 | 0.001 | 0 | 0.99877 | 60.0549 | 0.053018 | 504.8009 | 60.5077 | 5.6097 | 151.4198 | 0 | 0.006 | 0 | 0 | 77.9 | 67.6667 | 63.8 | 61.9667 | 61.5667 | 61.3 | 125 | 140 | 64.3 | 74 | 8.8 | 119 | Hybrid | 1 | 0 | 0 | 1 | 3 | 31 | 103.6 | 66 | 3600 | 0 | 62.8 | 66.8 | 90.2 | 67.6 | 450 | 95 | 1176 | 90 | 3496 | 4200 | 0 | 0 | 0 | 68.045 | 48.934 | 68.058 | 49.156
2024-11-25 | 18:56 | 1389.9 | 5746.36 | 0:23 | 119.52 | 7.558 | 902.9 | 451.44 | 0 | 60 | 903.4 | 0.9995 | 1.5456 | 1.4378 | 5744 | 15.175 | 0 | 0 | 2 | Heating Tanks.... | 65.7056 | 57.8945 | 59.1282 | 108.2233 | 68.0088 | 0.004 | 0 | -93.4 | -51.4 | -34.8 | 0 | 0 | 0.99881 | 60.0232 | 0.053018 | 504.8009 | 60.5077 | 5.6082 | 151.4196 | 0 | 0.006 | 0 | 0 | 77.8333 | 67.7333 | 63.8 | 61.9667 | 61.6 | 61.3 | 125 | 140 | 64.3 | 74 | 8.8 | 119 | Hybrid | 1 | 0 | 0 | 1 | 3 | 31 | 103.6 | 65.9 | 3600 | 0 | 62.8 | 66.8 | 90.1 | 67.7 | 450 | 95 | 1176 | 90 | 3496 | 4200 | 0 | 0 | 0 | 68.045 | 48.933 | 68.058 | 49.156
2024-11-25 | 18:56 | 1392.9 | 5749.37 | 0:23 | 119.53 | 7.563 | 903.6 | 452.2 | 0 | 60.002 | 904 | 0.9995 | 1.5396 | 1.4334 | 5747 | 15.175 | 0 | 0 | 2 | Heating Tanks.... | 65.7167 | 57.9083 | 59.1363 | 108.2033 | 68.0063 | 0.004 | 0 | -94.9 | -50.6 | -35.2 | 0.001 | 0 | 0.99881 | 60.0356 | 0.053018 | 504.8009 | 60.5077 | 5.6067 | 151.4195 | 0 | 0.006 | 0 | 0 | 77.8 | 67.8 | 63.8 | 62 | 61.6 | 61.3 | 125 | 140 | 64.3 | 74 | 8.8 | 119 | Hybrid | 1 | 0 | 0 | 1 | 3 | 31 | 103.5 | 65.6 | 3600 | 0 | 62.9 | 66.9 | 90 | 67.7 | 450 | 95 | 1176 | 90 | 3496 | 4200 | 0 | 0 | 0 | 68.046 | 48.932 | 68.058 | 49.155
2024-11-25 | 18:56 | 1395.9 | 5752.37 | 0:23 | 119.52 | 7.567 | 903.9 | 452.95 | 0 | 60.002 | 904.4 | 0.9995 | 1.5409 | 1.4362 | 5750 | 15.175 | 0 | 0 | 2 | Heating Tanks.... | 65.7167 | 57.922 | 59.1437 | 108.19 | 68.002 | 0.004 | 0 | -96.3 | -49.6 | -35.6 | 0 | 0 | 0.99876 | 60.101 | 0.053018 | 504.8009 | 60.5077 | 5.6092 | 151.4193 | 0 | 0.006 | 0 | 0 | 77.8 | 67.8 | 63.8 | 62 | 61.6 | 61.3 | 125 | 140 | 64.3 | 74 | 8.8 | 119 | Hybrid | 1 | 0 | 0 | 1 | 3 | 31 | 103.4 | 65.7 | 3600 | 0 | 62.9 | 66.9 | 89.9 | 67.7 | 450 | 95 | 1175 | 90 | 3496 | 4200 | 0 | 0 | 0 | 68.046 | 48.932 | 68.059 | 49.154
2024-11-25 | 18:56 | 1398.9 | 5755.37 | 0:23 | 119.53 | 7.567 | 904 | 453.7 | 0 | 60.002 | 904.5 | 0.9995 | 1.5396 | 1.4386 | 5753 | 15.175 | 0 | 0 | 2 | Heating Tanks.... | 65.7278 | 57.9358 | 59.1514 | 108.17 | 67.9947 | 0.004 | 0 | -97.6 | -48.7 | -36.4 | 0 | 0 | 0.99872 | 60.1494 | 0.053018 | 504.8009 | 60.5077 | 5.611 | 151.419 | 0 | 0.006 | 0 | 0 | 77.8 | 67.9 | 63.8 | 61.9667 | 61.6 | 61.3 | 125 | 140 | 64.3 | 74 | 8.8 | 119 | Hybrid | 1 | 0 | 0 | 1 | 3 | 31 | 103.3 | 65.2 | 3600 | 0 | 63 | 66.9 | 89.8 | 67.7 | 450 | 95 | 1175 | 90 | 3496 | 4200 | 0 | 0 | 0 | 68.047 | 48.931 | 68.059 | 49.154
2024-11-25 | 18:56 | 1401.9 | 5758.37 | 0:23 | 119.53 | 7.564 | 903.6 | 454.45 | 0 | 60.002 | 904.1 | 0.9995 | 1.5383 | 1.4355 | 5756 | 15.175 | 0 | 0 | 2 | Heating Tanks.... | 65.7389 | 57.9493 | 59.16 | 108.1567 | 67.988 | 0.004 | 0 | -99.6 | -47.3 | -37.6 | 0 | 0 | 0.99872 | 60.1639 | 0.053018 | 504.8009 | 60.5077 | 5.6087 | 151.4189 | 0 | 0.006 | 0 | 0 | 77.8 | 67.9333 | 63.8 | 62 | 61.6 | 61.3 | 125 | 140 | 64.2 | 74 | 8.8 | 119 | Hybrid | 1 | 0 | 0 | 1 | 3 | 31 | 103.2 | 64.9 | 3600 | 0 | 63.1 | 66.9 | 89.8 | 67.8 | 450 | 95 | 1175 | 90 | 3496 | 4200 | 0 | 0 | 0 | 68.047 | 48.93 | 68.059 | 49.153
2024-11-25 | 18:56 | 1404.9 | 5761.37 | 0:23 | 119.52 | 7.565 | 903.6 | 455.21 | 0 | 60.001 | 904.1 | 0.9995 | 1.5511 | 1.4358 | 5759 | 15.175 | 0 | 0 | 2 | Heating Tanks.... | 65.7444 | 57.9609 | 59.1678 | 108.13 | 67.9843 | 0.004 | 0 | -102.5 | -45.4 | -39 | 0 | 0 | 0.99871 | 60.1816 | 0.053018 | 504.8009 | 60.5077 | 5.61 | 151.4186 | 0 | 0.006 | 0 | 0 | 77.8 | 68 | 63.7667 | 62 | 61.6 | 61.3 | 125 | 140 | 64.2 | 74 | 8.8 | 119 | Hybrid | 1 | 0 | 0 | 1 | 3 | 31 | 103.2 | 64.9 | 3600 | 0 | 63.1 | 67 | 89.7 | 67.8 | 450 | 95 | 1175 | 90 | 3496 | 4200 | 0 | 0 | 0 | 68.047 | 48.929 | 68.059 | 49.152
2024-11-25 | 18:56 | 1407.9 | 5764.37 | 0:23 | 119.53 | 7.567 | 904 | 455.96 | 0 | 60.002 | 904.5 | 0.9995 | 1.5465 | 1.4334 | 5762 | 15.175 | 0 | 0 | 2 | Heating Tanks.... | 65.7556 | 57.9717 | 59.1747 | 108.11 | 67.9849 | 0.004 | 0 | -105.1 | -43.9 | -40.3 | 0 | 0 | 0.9987 | 60.2019 | 0.053018 | 504.8009 | 60.5077 | 5.6104 | 151.4184 | 0 | 0.006 | 0 | 0 | 77.8 | 68.1 | 63.7333 | 62 | 61.6 | 61.3 | 125 | 140 | 64.2 | 74 | 8.8 | 119 | Hybrid | 1 | 0 | 0 | 1 | 3 | 31 | 103.1 | 65.1 | 3600 | 0 | 63.2 | 67 | 89.7 | 67.8 | 450 | 95 | 1175 | 90 | 3496 | 4200 | 0 | 0 | 0 | 68.048 | 48.928 | 68.06 | 49.152
2024-11-25 | 18:56 | 1410.9 | 5767.37 | 0:24 | 119.53 | 7.56 | 903.1 | 456.71 | 0 | 59.999 | 903.6 | 0.9995 | 1.5437 | 1.4347 | 5765 | 15.175 | 0 | 0 | 2 | Heating Tanks.... | 65.7667 | 57.982 | 59.1853 | 108.0833 | 67.9849 | 0.004 | 0 | -108.7 | -42.1 | -41.7 | 0 | 0 | 0.99869 | 60.2238 | 0.053018 | 504.8009 | 60.5077 | 5.6097 | 151.4182 | 0 | 0.006 | 0 | 0 | 77.8 | 68.1333 | 63.7667 | 62 | 61.6 | 61.3 | 125 | 140 | 64.2 | 74 | 8.8 | 119 | Hybrid | 1 | 0 | 0 | 1 | 3 | 31 | 103 | 65.3 | 3600 | 0 | 63.2 | 67 | 89.6 | 67.8 | 450 | 95 | 1171 | 90 | 3496 | 4200 | 0 | 0 | 0 | 68.048 | 48.927 | 68.06 | 49.151
2024-11-25 | 18:57 | 1413.9 | 5770.37 | 0:24 | 119.53 | 7.557 | 902.8 | 457.47 | 0 | 60.002 | 903.3 | 0.9995 | 1.5382 | 1.437 | 5768 | 15.175 | 0 | 0 | 2 | Heating Tanks.... | 65.7722 | 57.9917 | 59.2016 | 108.07 | 67.9849 | 0.004 | 0 | -113.1 | -39.7 | -43.9 | 0 | 0 | 0.99873 | 60.1984 | 0.053018 | 504.8009 | 60.5077 | 5.6098 | 151.418 | 0 | 0.006 | 0 | 0 | 77.8 | 68.2 | 63.7 | 62.0333 | 61.6 | 61.3 | 125 | 140 | 64.2 | 74 | 8.8 | 119 | Hybrid | 1 | 0 | 0 | 1 | 3 | 31 | 102.9 | 65.8 | 3600 | 0 | 63.3 | 67 | 89.6 | 67.8 | 450 | 95 | 1171 | 90 | 3496 | 4200 | 0 | 0 | 0 | 68.049 | 48.927 | 68.06 | 49.15
2024-11-25 | 18:57 | 1416.9 | 5773.37 | 0:24 | 119.51 | 7.558 | 902.8 | 458.22 | 0 | 60 | 903.2 | 0.9995 | 1.5377 | 1.4344 | 5771 | 15.175 | 0 | 0 | 2 | Heating Tanks.... | 65.7833 | 58.0015 | 59.2176 | 108.0567 | 67.9849 | 0.004 | 0 | -118.7 | -37.4 | -46.4 | 0 | 0 | 0.9987 | 60.2344 | 0.053018 | 504.8009 | 60.5077 | 5.6104 | 151.4179 | 0 | 0.006 | 0 | 0 | 77.8 | 68.3 | 63.7 | 62 | 61.6 | 61.3 | 125 | 140 | 64.1 | 74 | 8.8 | 119 | Hybrid | 1 | 0 | 0 | 1 | 3 | 31 | 102.8 | 66.7 | 3600 | 0 | 63.3 | 67 | 89.5 | 67.8 | 450 | 95 | 1171 | 90 | 3496 | 4200 | 0 | 0 | 0 | 68.049 | 48.926 | 68.06 | 49.15
2024-11-25 | 18:57 | 1419.9 | 5776.37 | 0:24 | 119.54 | 7.562 | 903.5 | 458.97 | 0 | 59.999 | 903.9 | 0.9995 | 1.5428 | 1.4349 | 5774 | 15.175 | 0 | 0 | 2 | Heating Tanks.... | 65.7944 | 58.0112 | 59.2286 | 108.0367 | 67.9837 | 0.004 | 0 | -121.9 | -35.8 | -49 | 0 | 0 | 0.99868 | 60.2768 | 0.053018 | 504.8009 | 60.5077 | 5.6095 | 151.4176 | 0 | 0.006 | 0 | 0 | 77.8667 | 68.3 | 63.7 | 62 | 61.6 | 61.3 | 125 | 140 | 64.1 | 74 | 8.8 | 119 | Hybrid | 1 | 0 | 0 | 1 | 3 | 31 | 102.8 | 67 | 3600 | 0 | 63.4 | 67.1 | 89.5 | 67.9 | 450 | 95 | 1171 | 90 | 3496 | 4200 | 0 | 0 | 0 | 68.05 | 48.925 | 68.06 | 49.149
2024-11-25 | 18:57 | 1422.9 | 5779.37 | 0:24 | 119.52 | 7.563 | 903.5 | 459.72 | 0 | 60.002 | 903.9 | 0.9995 | 1.5462 | 1.4367 | 5777 | 15.175 | 0 | 0 | 2 | Heating Tanks.... | 65.8 | 58.0212 | 59.2371 | 108.02 | 67.9818 | 0.004 | 0 | -121.4 | -35.3 | -51.2 | 0 | 0 | 0.99867 | 60.2904 | 0.053018 | 504.8009 | 60.5077 | 5.6101 | 151.4175 | 0 | 0.006 | 0 | 0 | 77.9 | 68.3 | 63.7 | 62 | 61.6 | 61.3 | 125 | 140 | 64.1 | 74 | 8.8 | 119 | Hybrid | 1 | 0 | 0 | 1 | 3 | 31 | 102.7 | 66.8 | 3600 | 0 | 63.4 | 67.1 | 89.4 | 67.9 | 450 | 95 | 1171 | 90 | 3496 | 4200 | 0 | 0 | 0 | 68.05 | 48.924 | 68.061 | 49.148
2024-11-25 | 18:57 | 1425.9 | 5782.37 | 0:24 | 119.54 | 7.564 | 903.7 | 460.48 | 0 | 60 | 904.2 | 0.9995 | 1.5427 | 1.4338 | 5780 | 15.175 | 0 | 0 | 2 | Heating Tanks.... | 65.8333 | 58.0318 | 59.2457 | 107.9933 | 67.98 | 0.004 | 0 | -119.9 | -35 | -52.3 | 0 | 0 | 0.9987 | 60.2715 | 0.053018 | 504.8009 | 60.5077 | 5.6109 | 151.4173 | 0 | 0.006 | 0 | 0 | 78 | 68.4 | 63.7 | 62 | 61.6 | 61.3 | 125 | 140 | 64.1 | 74 | 8.8 | 119 | Hybrid | 1 | 0 | 0 | 1 | 3 | 31 | 102.6 | 66.5 | 3600 | 0 | 63.4 | 67.1 | 89.3 | 67.9 | 450 | 95 | 1177 | 90 | 3496 | 4200 | 0 | 0 | 0 | 68.05 | 48.923 | 68.061 | 49.148
2024-11-25 | 18:57 | 1428.9 | 5785.37 | 0:24 | 119.52 | 7.566 | 903.9 | 461.23 | 0 | 60.001 | 904.3 | 0.9995 | 1.5423 | 1.4341 | 5783 | 15.175 | 0 | 0 | 2 | Heating Tanks.... | 65.8389 | 58.0442 | 59.2539 | 107.9667 | 67.98 | 0.004 | 0 | -118.3 | -35.1 | -52.5 | 0 | 0 | 0.99867 | 60.3121 | 0.053018 | 504.8009 | 60.5077 | 5.6103 | 151.417 | 0 | 0.006 | 0 | 0 | 78 | 68.4 | 63.7 | 62.0333 | 61.6 | 61.3 | 125 | 140 | 64.1 | 74 | 8.8 | 119 | Hybrid | 1 | 0 | 0 | 1 | 3 | 31 | 102.5 | 66.4 | 3600 | 0 | 63.4 | 67.1 | 89.3 | 67.9 | 450 | 95 | 1177 | 90 | 3496 | 4200 | 0 | 0 | 0 | 68.051 | 48.922 | 68.061 | 49.147
2024-11-25 | 18:57 | 1431.9 | 5788.37 | 0:24 | 119.54 | 7.568 | 904.1 | 461.98 | 0 | 60.002 | 904.6 | 0.9995 | 1.5383 | 1.4356 | 5786 | 15.175 | 0 | 0 | 2 | Heating Tanks.... | 65.85 | 58.0586 | 59.2592 | 107.96 | 67.98 | 0.004 | 0 | -117.3 | -35.3 | -52.5 | 0.001 | 0 | 0.99865 | 60.3485 | 0.053018 | 504.8009 | 60.5077 | 5.6113 | 151.4169 | 0 | 0.006 | 0 | 0 | 78 | 68.4667 | 63.7 | 62.0333 | 61.6 | 61.3 | 125 | 140 | 64.1 | 74 | 8.8 | 119 | Hybrid | 1 | 0 | 0 | 1 | 3 | 31 | 102.5 | 66.2 | 3600 | 0 | 63.5 | 67.2 | 89.2 | 67.9 | 450 | 95 | 1177 | 90 | 3496 | 4200 | 0 | 0 | 0 | 68.051 | 48.922 | 68.061 | 49.147
2024-11-25 | 18:57 | 1434.9 | 5791.37 | 0:24 | 119.53 | 7.563 | 903.5 | 462.74 | 0 | 60 | 903.9 | 0.9995 | 1.5475 | 1.436 | 5789 | 15.175 | 0 | 0 | 2 | Heating Tanks.... | 65.8611 | 58.0741 | 59.2641 | 107.93 | 67.98 | 0.004 | 0 | -116.7 | -35.4 | -52.5 | 0 | 0 | 0.99865 | 60.3484 | 0.053018 | 504.8009 | 60.5077 | 5.6116 | 151.4166 | 0 | 0.006 | 0 | 0 | 78.0333 | 68.5 | 63.7 | 62.0333 | 61.6 | 61.3 | 125 | 140 | 64.1 | 74 | 8.8 | 119 | Hybrid | 1 | 0 | 0 | 1 | 3 | 31 | 102.4 | 65.9 | 3600 | 0 | 63.5 | 67.2 | 89.1 | 67.9 | 450 | 95 | 1177 | 90 | 3496 | 4200 | 0 | 0 | 0 | 68.052 | 48.921 | 68.061 | 49.146
2024-11-25 | 18:57 | 1437.9 | 5794.37 | 0:24 | 119.52 | 7.558 | 902.9 | 463.49 | 0 | 60.001 | 903.4 | 0.9995 | 1.5426 | 1.4357 | 5792 | 15.175 | 0 | 0 | 2 | Heating Tanks.... | 65.8778 | 58.0896 | 59.2727 | 107.91 | 67.98 | 0.004 | 0 | -116.5 | -35.5 | -52.5 | 0 | 0 | 0.99869 | 60.3259 | 0.053018 | 504.8009 | 60.5077 | 5.6109 | 151.4164 | 0 | 0.006 | 0 | 0 | 78.1 | 68.5333 | 63.7 | 62.0333 | 61.6 | 61.3 | 125 | 140 | 64.1 | 74 | 8.8 | 119 | Hybrid | 1 | 0 | 0 | 1 | 3 | 31 | 102.3 | 65.7 | 3600 | 0 | 63.6 | 67.2 | 89.1 | 67.9 | 450 | 95 | 1177 | 90 | 3496 | 4200 | 0 | 0 | 0 | 68.052 | 48.92 | 68.062 | 49.145
2024-11-25 | 18:57 | 1440.9 | 5797.37 | 0:24 | 119.54 | 7.558 | 903 | 464.24 | 0 | 60 | 903.4 | 0.9995 | 1.5377 | 1.4343 | 5795 | 15.175 | 0 | 0 | 2 | Heating Tanks.... | 65.8889 | 58.1056 | 59.2837 | 107.88 | 67.98 | 0.004 | 0 | -116.3 | -35.5 | -52.5 | 0 | 0 | 0.99867 | 60.3556 | 0.053018 | 504.8009 | 60.5077 | 5.6113 | 151.4162 | 0 | 0.006 | 0 | 0 | 78.1 | 68.6 | 63.7 | 62.0333 | 61.6 | 61.3 | 125 | 140 | 64.1 | 74.1 | 8.8 | 119 | Hybrid | 1 | 0 | 0 | 1 | 3 | 31 | 102.2 | 65.7 | 3600 | 0 | 63.6 | 67.2 | 89 | 67.9 | 450 | 95 | 1174 | 90 | 3496 | 4200 | 0 | 0 | 0 | 68.053 | 48.919 | 68.062 | 49.145
2024-11-25 | 18:57 | 1443.9 | 5800.37 | 0:24 | 119.53 | 7.56 | 903.1 | 465 | 0 | 60 | 903.6 | 0.9995 | 1.5377 | 1.4365 | 5798 | 15.175 | 0 | 0 | 2 | Heating Tanks.... | 65.8944 | 58.1229 | 59.2939 | 107.8667 | 67.9788 | 0.004 | 0 | -116.8 | -35.4 | -52.5 | 0 | 0 | 0.99863 | 60.4093 | 0.053018 | 504.8009 | 60.5077 | 5.6108 | 151.416 | 0 | 0.006 | 0 | 0 | 78.1 | 68.6333 | 63.7 | 62.0333 | 61.6 | 61.3 | 125 | 140 | 64.1 | 74.1 | 8.8 | 119 | Hybrid | 1 | 0 | 0 | 1 | 3 | 31 | 102.2 | 65.7 | 3600 | 0 | 63.6 | 67.2 | 89 | 67.9 | 450 | 95 | 1174 | 90 | 3496 | 4200 | 0 | 0 | 0 | 68.053 | 48.918 | 68.062 | 49.144
2024-11-25 | 18:57 | 1446.9 | 5803.37 | 0:24 | 119.53 | 7.559 | 903.1 | 465.75 | 0 | 60 | 903.6 | 0.9995 | 1.5409 | 1.4345 | 5801 | 15.175 | 0 | 0 | 2 | Heating Tanks.... | 65.8889 | 58.1416 | 59.3024 | 107.8467 | 67.9769 | 0.004 | 0 | -117.4 | -35.3 | -52.6 | 0 | 0 | 0.99863 | 60.4213 | 0.053018 | 504.8009 | 60.5077 | 5.6114 | 151.4158 | 0 | 0.006 | 0 | 0 | 78 | 68.7 | 63.7333 | 62 | 61.6 | 61.3 | 125 | 140 | 64.1 | 74.1 | 8.8 | 119 | Hybrid | 1 | 0 | 0 | 1 | 3 | 31 | 102.1 | 66.1 | 3600 | 0 | 63.7 | 67.3 | 88.9 | 67.9 | 450 | 95 | 1174 | 90 | 3496 | 4200 | 0 | 0 | 0 | 68.053 | 48.918 | 68.062 | 49.143
2024-11-25 | 18:57 | 1449.9 | 5806.37 | 0:24 | 119.51 | 7.564 | 903.5 | 466.5 | 0 | 60 | 903.9 | 0.9995 | 1.5399 | 1.4342 | 5804 | 15.175 | 0 | 0 | 2 | Heating Tanks.... | 65.8889 | 58.1609 | 59.3129 | 107.8267 | 67.9763 | 0.004 | 0 | -118.3 | -35.1 | -52.6 | 0 | 0 | 0.99863 | 60.4334 | 0.053018 | 504.8009 | 60.5077 | 5.6113 | 151.4156 | 0 | 0.006 | 0 | 0 | 78 | 68.7 | 63.7 | 62.0333 | 61.6 | 61.3 | 125 | 140 | 64 | 74.1 | 8.8 | 119 | Hybrid | 1 | 0 | 0 | 1 | 3 | 31 | 102 | 66.3 | 3600 | 0 | 63.7 | 67.3 | 88.8 | 68 | 450 | 95 | 1174 | 90 | 3496 | 4200 | 0 | 0 | 0 | 68.054 | 48.917 | 68.063 | 49.143
2024-11-25 | 18:57 | 1452.9 | 5809.37 | 0:24 | 119.54 | 7.565 | 903.8 | 467.25 | 0 | 60.003 | 904.3 | 0.9995 | 1.5418 | 1.4359 | 5807 | 15.175 | 0 | 0 | 2 | Heating Tanks.... | 65.9056 | 58.1796 | 59.3251 | 107.8133 | 67.9782 | 0.004 | 0 | -119.6 | -35 | -52.6 | 0 | 0 | 0.9986 | 60.47 | 0.053018 | 504.8009 | 60.5077 | 5.6116 | 151.4154 | 0 | 0.006 | 0 | 0 | 78 | 68.7667 | 63.7 | 62.0333 | 61.6333 | 61.3 | 125 | 140 | 64 | 74.1 | 8.8 | 119 | Hybrid | 1 | 0 | 0 | 1 | 3 | 31 | 101.9 | 66.2 | 3600 | 0 | 63.7 | 67.3 | 88.7 | 68 | 450 | 95 | 1174 | 90 | 3496 | 4200 | 0 | 0 | 0 | 68.054 | 48.916 | 68.063 | 49.142
2024-11-25 | 18:57 | 1455.9 | 5812.37 | 0:24 | 119.52 | 7.568 | 904 | 468.01 | 0 | 60.003 | 904.5 | 0.9995 | 1.5439 | 1.4346 | 5810 | 15.175 | 0 | 0 | 2 | Heating Tanks.... | 65.9278 | 58.1969 | 59.3347 | 107.79 | 67.98 | 0.004 | 0 | -120.4 | -35 | -52.3 | 0 | 0 | 0.9986 | 60.4818 | 0.053018 | 504.8009 | 60.5077 | 5.6116 | 151.4152 | 0 | 0.006 | 0 | 0 | 78 | 68.8 | 63.7 | 62.0667 | 61.7 | 61.3 | 125 | 140 | 64 | 74.1 | 8.8 | 119 | Hybrid | 1 | 0 | 0 | 1 | 3 | 31 | 101.8 | 66.4 | 3600 | 0 | 63.8 | 67.3 | 88.7 | 68 | 450 | 95 | 1173 | 90 | 3496 | 4200 | 0 | 0 | 0 | 68.054 | 48.916 | 68.063 | 49.142
2024-11-25 | 18:57 | 1458.9 | 5815.37 | 0:24 | 119.54 | 7.568 | 904.1 | 468.76 | 0 | 59.999 | 904.6 | 0.9995 | 1.5432 | 1.4354 | 5813 | 15.175 | 0 | 0 | 2 | Heating Tanks.... | 65.9333 | 58.2132 | 59.3418 | 107.77 | 67.98 | 0.004 | 0 | -121.2 | -35.1 | -51.9 | 0 | 0 | 0.99863 | 60.4642 | 0.053018 | 504.8009 | 60.5077 | 5.6123 | 151.415 | 0 | 0.006 | 0 | 0 | 78 | 68.8 | 63.7667 | 62.0667 | 61.6667 | 61.3 | 125 | 140 | 64 | 74.1 | 8.8 | 119 | Hybrid | 1 | 0 | 0 | 1 | 3 | 31 | 101.8 | 67.1 | 3600 | 0 | 63.8 | 67.4 | 88.7 | 68 | 450 | 95 | 1173 | 90 | 3496 | 4200 | 0 | 0 | 0 | 68.055 | 48.915 | 68.063 | 49.142
2024-11-25 | 18:57 | 1461.9 | 5818.37 | 0:24 | 119.52 | 7.564 | 903.7 | 469.51 | 0 | 60.004 | 904.1 | 0.9995 | 1.5428 | 1.4357 | 5816 | 15.175 | 0 | 0 | 2 | Heating Tanks.... | 65.9222 | 58.2291 | 59.3471 | 107.7433 | 67.98 | 0.004 | 0 | -121.7 | -35.2 | -51.2 | 0 | 0 | 0.9986 | 60.505 | 0.053018 | 504.8009 | 60.5077 | 5.6122 | 151.4148 | 0 | 0.006 | 0 | 0 | 78 | 68.8 | 63.7 | 62.0333 | 61.7 | 61.3 | 125 | 140 | 64 | 74.1 | 8.8 | 119 | Hybrid | 1 | 0 | 0 | 1 | 3 | 31 | 101.7 | 67.2 | 3600 | 0 | 63.8 | 67.4 | 88.6 | 68 | 450 | 95 | 1173 | 90 | 3496 | 4200 | 0 | 0 | 0 | 68.055 | 48.914 | 68.063 | 49.141
2024-11-25 | 18:57 | 1464.9 | 5821.37 | 0:24 | 119.54 | 7.559 | 903.1 | 470.26 | 0 | 60 | 903.6 | 0.9995 | 1.5427 | 1.4338 | 5819 | 15.175 | 0 | 0 | 2 | Heating Tanks.... | 65.9278 | 58.2451 | 59.3533 | 107.73 | 67.98 | 0.004 | 0 | -122 | -35.2 | -50.9 | 0.001 | 0 | 0.99861 | 60.5052 | 0.053018 | 504.8009 | 60.5077 | 5.6118 | 151.4146 | 0 | 0.006 | 0 | 0 | 78 | 68.8667 | 63.7 | 62 | 61.7 | 61.3 | 125 | 140 | 64 | 74.1 | 8.8 | 119 | Hybrid | 1 | 0 | 0 | 1 | 3 | 31 | 101.7 | 67.1 | 3600 | 0 | 63.8 | 67.4 | 88.5 | 68 | 450 | 95 | 1173 | 90 | 3496 | 4200 | 0 | 0 | 0 | 68.055 | 48.914 | 68.063 | 49.14
2024-11-25 | 18:57 | 1467.9 | 5824.37 | 0:24 | 119.53 | 7.554 | 902.5 | 471.02 | 0 | 60.003 | 902.9 | 0.9995 | 1.542 | 1.4345 | 5822 | 15.175 | 0 | 0 | 2 | Heating Tanks.... | 65.95 | 58.2596 | 59.361 | 107.69 | 67.9782 | 0.004 | 0 | -122.1 | -35.3 | -50.6 | 0 | 0 | 0.9986 | 60.5227 | 0.053018 | 504.8009 | 60.5077 | 5.6123 | 151.4144 | 0 | 0.006 | 0 | 0 | 78.0667 | 68.9 | 63.7 | 62.0333 | 61.7 | 61.3 | 125 | 140 | 64 | 74.2 | 8.8 | 119 | Hybrid | 1 | 0 | 0 | 1 | 3 | 31 | 101.6 | 67 | 3600 | 0 | 63.9 | 67.4 | 88.4 | 68 | 450 | 95 | 1173 | 90 | 3496 | 4200 | 0 | 0 | 0 | 68.056 | 48.913 | 68.064 | 49.14
2024-11-25 | 18:57 | 1470.9 | 5827.38 | 0:25 | 119.52 | 7.557 | 902.7 | 471.9 | 0 | 59.999 | 903.2 | 0.9995 | 1.5412 | 1.4343 | 5826 | 15.175 | 0 | 0 | 2 | Heating Tanks.... Waiting for T2 >= 8.00° Below Setpoint.... | 65.95 | 58.272 | 59.3676 | 107.67 | 67.9751 | 0.004 | 0 | -122 | -35.3 | -50.8 | 0 | 0 | 0.99861 | 60.5266 | 0.053018 | 504.8009 | 60.5077 | 5.6125 | 151.4142 | 0 | 0.006 | 0 | 0 | 78.0333 | 68.9333 | 63.7667 | 62 | 61.6667 | 61.3 | 125 | 140 | 64 | 74.2 | 8.8 | 119 | Hybrid | 1 | 0 | 0 | 1 | 3 | 31 | 101.5 | 66.9 | 3600 | 0 | 63.9 | 67.4 | 88.4 | 68 | 450 | 95 | 1172 | 90 | 3496 | 4200 | 0 | 0 | 0 | 68.056 | 48.912 | 68.064 | 49.139
2024-11-25 | 18:58 | 1473.9 | 5830.38 | 0:25 | 119.53 | 7.56 | 903.2 | 472.65 | 0 | 60.002 | 903.7 | 0.9995 | 1.5394 | 1.4345 | 5829 | 15.175 | 0 | 0 | 2 | Heating Tanks.... Waiting for T2 >= 8.00° Below Setpoint.... | 65.9778 | 58.2836 | 59.3729 | 107.6567 | 67.9727 | 0.004 | 0 | -121.7 | -35.1 | -51.5 | 0.001 | 0 | 0.9986 | 60.5505 | 0.053018 | 504.8009 | 60.5077 | 5.6124 | 151.414 | 0 | 0.006 | 0 | 0 | 78.0333 | 69 | 63.8 | 62.0333 | 61.7 | 61.3 | 125 | 140 | 63.9 | 74.2 | 8.8 | 119 | Hybrid | 1 | 0 | 0 | 1 | 3 | 31 | 101.4 | 67 | 3600 | 0 | 64 | 67.4 | 88.3 | 68 | 450 | 95 | 1172 | 90 | 3496 | 4200 | 0 | 0 | 0 | 68.057 | 48.911 | 68.064 | 49.139
2024-11-25 | 18:58 | 1476.9 | 5833.38 | 0:25 | 119.52 | 7.565 | 903.7 | 473.4 | 0 | 59.999 | 904.2 | 0.9995 | 1.5422 | 1.4372 | 5832 | 15.175 | 0 | 0 | 2 | Heating Tanks.... Waiting for T2 >= 8.00° Below Setpoint.... | 65.9722 | 58.2948 | 59.3802 | 107.6367 | 67.9702 | 0.004 | 0 | -121.1 | -35 | -52 | 0 | 0 | 0.99857 | 60.5934 | 0.053018 | 504.8009 | 60.5077 | 5.6129 | 151.4139 | 0 | 0.006 | 0 | 0 | 78.0333 | 69.0333 | 63.7333 | 62.0333 | 61.7 | 61.3 | 125 | 140 | 63.9 | 74.2 | 8.8 | 119 | Hybrid | 1 | 0 | 0 | 1 | 3 | 31 | 101.3 | 67.3 | 3600 | 0 | 64 | 67.5 | 88.2 | 68 | 450 | 95 | 1172 | 90 | 3496 | 4200 | 0 | 0 | 0 | 68.057 | 48.91 | 68.064 | 49.138
2024-11-25 | 18:58 | 1479.9 | 5836.38 | 0:25 | 119.53 | 7.567 | 904 | 474.15 | 0 | 59.999 | 904.5 | 0.9995 | 1.5467 | 1.4336 | 5835 | 15.175 | 0 | 0 | 2 | Heating Tanks.... Waiting for T2 >= 8.00° Below Setpoint.... | 65.9778 | 58.3065 | 59.3916 | 107.6233 | 67.9708 | 0.004 | 0 | -120.3 | -34.8 | -52.6 | 0 | 0 | 0.9986 | 60.5718 | 0.053018 | 504.8009 | 60.5077 | 5.6131 | 151.4137 | 0 | 0.006 | 0 | 0 | 78 | 69.1 | 63.7667 | 62 | 61.7 | 61.3 | 125 | 140 | 63.9 | 74.3 | 8.8 | 119 | Hybrid | 1 | 0 | 0 | 1 | 3 | 31 | 101.3 | 67.3 | 3600 | 0 | 64 | 67.5 | 88.2 | 68 | 450 | 95 | 1172 | 90 | 3496 | 4200 | 0 | 0 | 0 | 68.058 | 48.91 | 68.064 | 49.137
2024-11-25 | 18:58 | 1482.9 | 5839.38 | 0:25 | 119.51 | 7.567 | 903.8 | 474.91 | 0 | 59.999 | 904.3 | 0.9995 | 1.5426 | 1.4389 | 5838 | 15.175 | 0 | 0 | 2 | Heating Tanks.... Waiting for T2 >= 8.00° Below Setpoint.... | 65.9722 | 58.3194 | 59.4076 | 107.5967 | 67.9751 | 0.004 | 0 | -119.3 | -34.9 | -52.8 | 0 | 0 | 0.99864 | 60.5417 | 0.053018 | 504.8009 | 60.5077 | 5.6124 | 151.4135 | 0 | 0.006 | 0 | 0 | 78 | 69.1 | 63.7667 | 62 | 61.6667 | 61.3 | 125 | 140 | 63.9 | 74.3 | 8.8 | 119 | Hybrid | 1 | 0 | 0 | 1 | 3 | 31 | 101.2 | 67.1 | 3600 | 0 | 64 | 67.5 | 88.1 | 68 | 450 | 95 | 1172 | 90 | 3496 | 4200 | 0 | 0 | 0 | 68.058 | 48.909 | 68.065 | 49.137
2024-11-25 | 18:58 | 1485.9 | 5842.38 | 0:25 | 119.54 | 7.565 | 903.8 | 475.66 | 0 | 59.999 | 904.3 | 0.9995 | 1.5392 | 1.4349 | 5841 | 15.175 | 0 | 0 | 2 | Heating Tanks.... Waiting for T2 >= 8.00° Below Setpoint.... | 65.9944 | 58.3336 | 59.4214 | 107.59 | 67.9769 | 0.004 | 0 | -117.8 | -35.1 | -52.8 | 0 | 0 | 0.99866 | 60.5268 | 0.053018 | 504.8009 | 60.5077 | 5.6135 | 151.4132 | 0 | 0.006 | 0 | 0 | 78 | 69.1667 | 63.8 | 62.0333 | 61.6667 | 61.3 | 125 | 140 | 63.9 | 74.3 | 8.8 | 119 | Hybrid | 1 | 0 | 0 | 1 | 3 | 31 | 101.1 | 66.8 | 3600 | 0 | 64.1 | 67.5 | 88.1 | 68.1 | 450 | 95 | 1173 | 90 | 3496 | 4200 | 0 | 0 | 0 | 68.058 | 48.908 | 68.065 | 49.136
2024-11-25 | 18:58 | 1488.9 | 5845.38 | 0:25 | 119.53 | 7.562 | 903.4 | 476.41 | 0 | 60.002 | 903.9 | 0.9995 | 1.5503 | 1.4345 | 5844 | 15.175 | 0 | 0 | 2 | Heating Tanks.... Waiting for T2 >= 8.00° Below Setpoint.... | 65.9944 | 58.3491 | 59.432 | 107.5467 | 67.9733 | 0.004 | 0 | -116.1 | -35.6 | -52.6 | 0 | 0 | 0.99864 | 60.5602 | 0.053018 | 504.8009 | 60.5077 | 5.613 | 151.413 | 0 | 0.006 | 0 | 0 | 78 | 69.2 | 63.8 | 62.0333 | 61.6333 | 61.3 | 125 | 140 | 63.9 | 74.3 | 8.8 | 119 | Hybrid | 1 | 0 | 0 | 1 | 3 | 31 | 101 | 66.6 | 3600 | 0 | 64.1 | 67.5 | 88.1 | 68.1 | 450 | 95 | 1173 | 90 | 3496 | 4200 | 0 | 0 | 0 | 68.059 | 48.907 | 68.065 | 49.135
2024-11-25 | 18:58 | 1491.9 | 5848.38 | 0:25 | 119.53 | 7.558 | 902.9 | 477.17 | 0 | 60.003 | 903.4 | 0.9995 | 1.5417 | 1.4355 | 5847 | 15.175 | 0 | 0 | 2 | Heating Tanks.... Waiting for T2 >= 8.00° Below Setpoint.... | 66 | 58.3661 | 59.439 | 107.54 | 67.969 | 0.004 | 0 | -113.5 | -36.7 | -52.2 | 0 | 0 | 0.99862 | 60.5947 | 0.053018 | 504.8009 | 60.5077 | 5.6132 | 151.4129 | 0 | 0.006 | 0 | 0 | 78 | 69.2667 | 63.8 | 62 | 61.6333 | 61.3 | 125 | 140 | 63.9 | 74.3 | 8.8 | 119 | Hybrid | 1 | 0 | 0 | 1 | 3 | 31 | 101 | 66.7 | 3600 | 0 | 64.1 | 67.6 | 88 | 68.1 | 450 | 95 | 1173 | 90 | 3496 | 4200 | 0 | 0 | 0 | 68.059 | 48.907 | 68.065 | 49.135
2024-11-25 | 18:58 | 1494.9 | 5851.38 | 0:25 | 119.53 | 7.558 | 902.9 | 477.92 | 0 | 60.001 | 903.4 | 0.9995 | 1.5363 | 1.4324 | 5850 | 15.175 | 0 | 0 | 2 | Heating Tanks.... Waiting for T2 >= 8.00° Below Setpoint.... | 66.0333 | 58.3848 | 59.4451 | 107.5033 | 67.9714 | 0.004 | 0 | -110.3 | -38.6 | -51.1 | 0.001 | 0 | 0.99861 | 60.6185 | 0.053018 | 504.8009 | 60.5077 | 5.6137 | 151.4126 | 0 | 0.006 | 0 | 0 | 78.0667 | 69.3333 | 63.8 | 62.0667 | 61.6667 | 61.2667 | 125 | 140 | 63.9 | 74.3 | 8.8 | 119 | Hybrid | 1 | 0 | 0 | 1 | 3 | 31 | 100.9 | 66.8 | 3600 | 0 | 64.2 | 67.6 | 87.9 | 68.1 | 450 | 95 | 1173 | 90 | 3496 | 4200 | 0 | 0 | 0 | 68.06 | 48.906 | 68.066 | 49.134
2024-11-25 | 18:58 | 1497.9 | 5854.38 | 0:25 | 119.53 | 7.557 | 902.9 | 478.67 | 0 | 60 | 903.4 | 0.9995 | 1.537 | 1.4357 | 5853 | 15.175 | 0 | 0 | 2 | Heating Tanks.... Waiting for T2 >= 8.00° Below Setpoint.... | 66.05 | 58.4047 | 59.4516 | 107.49 | 67.9751 | 0.004 | 0 | -107.3 | -40.7 | -49.6 | 0 | 0 | 0.99862 | 60.6128 | 0.053018 | 504.8009 | 60.5077 | 5.6137 | 151.4124 | 0 | 0.006 | 0 | 0 | 78.0667 | 69.3667 | 63.8 | 62.0667 | 61.7 | 61.3 | 125 | 140 | 63.9 | 74.3 | 8.8 | 119 | Hybrid | 1 | 0 | 0 | 1 | 3 | 31 | 100.9 | 66.7 | 3600 | 0 | 64.2 | 67.6 | 87.9 | 68.1 | 450 | 95 | 1173 | 90 | 3496 | 4200 | 0 | 0 | 0 | 68.06 | 48.905 | 68.066 | 49.134
2024-11-25 | 18:58 | 1500.9 | 5857.38 | 0:25 | 119.53 | 7.557 | 902.8 | 479.42 | 0 | 60 | 903.2 | 0.9995 | 1.5386 | 1.4357 | 5856 | 15.175 | 0 | 0 | 2 | Heating Tanks.... Waiting for T2 >= 8.00° Below Setpoint.... | 66.0611 | 58.4241 | 59.4578 | 107.47 | 67.9757 | 0.004 | 0 | -103.6 | -42.9 | -48 | 0 | 0 | 0.9986 | 60.6427 | 0.053018 | 504.8009 | 60.5077 | 5.6136 | 151.4122 | 0 | 0.006 | 0 | 0 | 78.1 | 69.4333 | 63.8 | 62.0333 | 61.7 | 61.3 | 125 | 140 | 63.9 | 74.4 | 8.8 | 119 | Hybrid | 1 | 0 | 0 | 1 | 3 | 31 | 100.8 | 67.1 | 3600 | 0 | 64.2 | 67.6 | 87.9 | 68.1 | 450 | 95 | 1173 | 90 | 3496 | 4200 | 0 | 0 | 0 | 68.061 | 48.904 | 68.066 | 49.133
2024-11-25 | 18:58 | 1503.9 | 5860.38 | 0:25 | 119.51 | 7.556 | 902.6 | 480.18 | 0 | 60.002 | 903.1 | 0.9995 | 1.5371 | 1.4339 | 5859 | 15.175 | 0 | 0 | 2 | Heating Tanks.... Waiting for T2 >= 8.00° Below Setpoint.... | 66.0778 | 58.4438 | 59.4655 | 107.45 | 67.9776 | 0.004 | 0 | -100.4 | -44.8 | -46.2 | 0 | 0 | 0.99855 | 60.7041 | 0.053018 | 504.8009 | 60.5077 | 5.6131 | 151.412 | 0 | 0.006 | 0 | 0 | 78.1 | 69.5 | 63.8333 | 62.0667 | 61.6667 | 61.3 | 125 | 140 | 63.9 | 74.4 | 8.8 | 119 | Hybrid | 1 | 0 | 0 | 1 | 3 | 31 | 100.7 | 67.1 | 3600 | 0 | 64.2 | 67.6 | 87.9 | 68.1 | 450 | 95 | 1173 | 90 | 3496 | 4200 | 0 | 0 | 0 | 68.061 | 48.903 | 68.066 | 49.132
2024-11-25 | 18:58 | 1506.9 | 5863.38 | 0:25 | 119.53 | 7.557 | 902.8 | 480.93 | 0 | 60 | 903.3 | 0.9995 | 1.537 | 1.436 | 5862 | 15.175 | 0 | 0 | 2 | Heating Tanks.... Waiting for T2 >= 8.00° Below Setpoint.... | 66.0889 | 58.4633 | 59.472 | 107.42 | 67.9769 | 0.004 | 0 | -97.6 | -46.1 | -45 | 0 | 0 | 0.99854 | 60.7356 | 0.053018 | 504.8009 | 60.5077 | 5.6135 | 151.4118 | 0 | 0.006 | 0 | 0 | 78.1 | 69.5333 | 63.8667 | 62.0333 | 61.7 | 61.3 | 125 | 140 | 63.9 | 74.4 | 8.8 | 119 | Hybrid | 1 | 0 | 0 | 1 | 3 | 31 | 100.6 | 67.2 | 3600 | 0 | 64.3 | 67.6 | 87.9 | 68.1 | 450 | 95 | 1173 | 90 | 3496 | 4200 | 0 | 0 | 0 | 68.061 | 48.903 | 68.067 | 49.132
2024-11-25 | 18:58 | 1509.9 | 5866.38 | 0:25 | 119.52 | 7.557 | 902.7 | 481.68 | 0 | 60.002 | 903.2 | 0.9995 | 1.5369 | 1.4352 | 5865 | 15.175 | 0 | 0 | 2 | Heating Tanks.... Waiting for T2 >= 8.00° Below Setpoint.... | 66.0611 | 58.4815 | 59.4786 | 107.4067 | 67.972 | 0.004 | 0 | -94.4 | -47.6 | -43.5 | 0 | 0 | 0.99855 | 60.7308 | 0.053018 | 504.8009 | 60.5077 | 5.6143 | 151.4116 | 0 | 0.006 | 0 | 0 | 78.1 | 69.5333 | 63.8 | 62 | 61.6333 | 61.3 | 125 | 140 | 63.9 | 74.4 | 8.8 | 119 | Hybrid | 1 | 0 | 0 | 1 | 3 | 31 | 100.6 | 68.4 | 3600 | 0 | 64.3 | 67.6 | 87.8 | 68.1 | 450 | 95 | 1173 | 90 | 3496 | 4200 | 0 | 0 | 0 | 68.062 | 48.902 | 68.067 | 49.131
2024-11-25 | 18:58 | 1512.9 | 5869.38 | 0:25 | 119.53 | 7.555 | 902.6 | 482.44 | 0 | 60 | 903.1 | 0.9995 | 1.5398 | 1.434 | 5868 | 15.175 | 0 | 0 | 2 | Heating Tanks.... Waiting for T2 >= 8.00° Below Setpoint.... | 66.0889 | 58.4987 | 59.4851 | 107.4 | 67.969 | 0.004 | 0 | -91.7 | -48.8 | -42.3 | -0.001 | 0 | 0.99856 | 60.7336 | 0.053018 | 504.8009 | 60.5077 | 5.6141 | 151.4114 | 0 | 0.006 | 0 | 0 | 78.0667 | 69.6 | 63.8 | 62.1 | 61.6667 | 61.3 | 125 | 140 | 63.9 | 74.4 | 8.8 | 119 | Hybrid | 1 | 0 | 0 | 1 | 3 | 31 | 100.5 | 68.7 | 3600 | 0 | 64.3 | 67.7 | 87.7 | 68.1 | 450 | 95 | 1173 | 90 | 3496 | 4200 | 0 | 0 | 0 | 68.062 | 48.901 | 68.067 | 49.131
2024-11-25 | 18:58 | 1515.9 | 5872.38 | 0:25 | 119.52 | 7.558 | 902.9 | 483.19 | 0 | 60.002 | 903.3 | 0.9995 | 1.5378 | 1.4348 | 5871 | 15.175 | 0 | 0 | 2 | Heating Tanks.... Waiting for T2 >= 8.00° Below Setpoint.... | 66.0778 | 58.5148 | 59.49 | 107.3667 | 67.9733 | 0.004 | 0 | -88.2 | -50.4 | -40.6 | 0 | 0 | 0.99856 | 60.741 | 0.053018 | 504.8009 | 60.5077 | 5.6139 | 151.4112 | 0 | 0.006 | 0 | 0 | 78.0333 | 69.6667 | 63.8 | 62.0667 | 61.6333 | 61.2667 | 125 | 140 | 63.9 | 74.5 | 8.8 | 119 | Hybrid | 1 | 0 | 0 | 1 | 3 | 31 | 100.4 | 68.6 | 3600 | 0 | 64.3 | 67.7 | 87.6 | 68.1 | 450 | 95 | 1171 | 90 | 3496 | 4200 | 0 | 0 | 0 | 68.063 | 48.9 | 68.067 | 49.13
2024-11-25 | 18:58 | 1518.9 | 5875.38 | 0:25 | 119.54 | 7.557 | 902.9 | 483.94 | 0 | 60.003 | 903.3 | 0.9995 | 1.5412 | 1.4328 | 5874 | 15.175 | 0 | 0 | 2 | Heating Tanks.... Waiting for T2 >= 8.00° Below Setpoint.... | 66.0889 | 58.5306 | 59.4961 | 107.36 | 67.9782 | 0.004 | 0 | -85.5 | -51.5 | -38.5 | 0 | 0 | 0.99852 | 60.8 | 0.053018 | 504.8009 | 60.5077 | 5.6146 | 151.4111 | 0 | 0.006 | 0 | 0 | 77.9667 | 69.7333 | 63.8333 | 62.0333 | 61.6667 | 61.3 | 125 | 140 | 63.9 | 74.5 | 8.8 | 119 | Hybrid | 1 | 0 | 0 | 1 | 3 | 31 | 100.4 | 68.4 | 3600 | 0 | 64.4 | 67.7 | 87.6 | 68.1 | 450 | 95 | 1171 | 90 | 3496 | 4200 | 0 | 0 | 0 | 68.063 | 48.9 | 68.067 | 49.129
2024-11-25 | 18:58 | 1521.9 | 5878.38 | 0:25 | 119.52 | 7.557 | 902.7 | 484.69 | 0 | 59.996 | 903.2 | 0.9995 | 1.5407 | 1.4378 | 5877 | 15.175 | 0 | 0 | 2 | Heating Tanks.... Waiting for T2 >= 8.00° Below Setpoint.... | 66.0833 | 58.546 | 59.5039 | 107.3267 | 67.98 | 0.004 | 0 | -84.4 | -52.3 | -36.7 | 0 | 0 | 0.99855 | 60.7737 | 0.053018 | 504.8009 | 60.5077 | 5.6148 | 151.4109 | 0 | 0.006 | 0 | 0 | 77.9667 | 69.7667 | 63.8 | 62.0333 | 61.6667 | 61.2667 | 125 | 140 | 63.9 | 74.5 | 8.8 | 119 | Hybrid | 1 | 0 | 0 | 1 | 3 | 31 | 100.3 | 68.3 | 3600 | 0 | 64.4 | 67.7 | 87.6 | 68.1 | 450 | 95 | 1171 | 90 | 3496 | 4200 | 0 | 0 | 0 | 68.064 | 48.899 | 68.068 | 49.129
2024-11-25 | 18:58 | 1524.9 | 5881.38 | 0:25 | 119.53 | 7.561 | 903.3 | 485.45 | 0 | 60.002 | 903.8 | 0.9995 | 1.5379 | 1.4355 | 5880 | 15.175 | 0 | 0 | 2 | Heating Tanks.... Waiting for T2 >= 8.00° Below Setpoint.... | 66.0722 | 58.5614 | 59.5088 | 107.3 | 67.98 | 0.004 | 0 | -84.9 | -52.9 | -34.9 | 0 | 0 | 0.99849 | 60.8505 | 0.053018 | 504.8009 | 60.5077 | 5.6148 | 151.4105 | 0 | 0.006 | 0 | 0 | 77.9667 | 69.8 | 63.8 | 62 | 61.6333 | 61.2333 | 125 | 140 | 63.9 | 74.5 | 8.8 | 119 | Hybrid | 1 | 0 | 0 | 1 | 3 | 31 | 100.2 | 68.4 | 3600 | 0 | 64.4 | 67.7 | 87.6 | 68.1 | 450 | 95 | 1171 | 90 | 3496 | 4200 | 0 | 0 | 0 | 68.064 | 48.898 | 68.068 | 49.128
2024-11-25 | 18:58 | 1527.9 | 5884.38 | 0:25 | 119.53 | 7.562 | 903.5 | 486.2 | 0 | 59.999 | 903.9 | 0.9995 | 1.5432 | 1.434 | 5883 | 15.175 | 0 | 0 | 2 | Heating Tanks.... Waiting for T2 >= 8.00° Below Setpoint.... | 66.0889 | 58.5777 | 59.5137 | 107.2733 | 67.98 | 0.004 | 0 | -85.9 | -53.1 | -34.2 | 0.001 | 0 | 0.99849 | 60.8515 | 0.053018 | 504.8009 | 60.5077 | 5.6148 | 151.4105 | 0 | 0.006 | 0 | 0 | 77.9667 | 69.8333 | 63.8 | 62 | 61.6667 | 61.2667 | 125 | 140 | 63.8 | 74.5 | 8.8 | 119 | Hybrid | 1 | 0 | 0 | 1 | 3 | 31 | 100.2 | 68.8 | 3600 | 0 | 64.4 | 67.7 | 87.5 | 68.2 | 450 | 95 | 1171 | 90 | 3496 | 4200 | 0 | 0 | 0 | 68.065 | 48.897 | 68.068 | 49.127
2024-11-25 | 18:58 | 1530.9 | 5887.38 | 0:26 | 119.54 | 7.564 | 903.7 | 486.95 | 0 | 60.006 | 904.2 | 0.9995 | 1.5395 | 1.4364 | 5886 | 15.175 | 0 | 0 | 2 | Heating Tanks.... Waiting for T2 >= 8.00° Below Setpoint.... | 66.0889 | 58.593 | 59.5233 | 107.2667 | 67.98 | 0.004 | 0 | -88.2 | -53.1 | -34.2 | 0 | 0 | 0.99852 | 60.8321 | 0.053018 | 504.8009 | 60.5077 | 5.6147 | 151.4102 | 0 | 0.006 | 0 | 0 | 77.9333 | 69.9 | 63.8 | 62 | 61.6333 | 61.2667 | 125 | 140 | 63.8 | 74.6 | 8.8 | 119 | Hybrid | 1 | 0 | 0 | 1 | 3 | 31 | 100.1 | 68.4 | 3600 | 0 | 64.4 | 67.8 | 87.5 | 68.2 | 450 | 95 | 1176 | 90 | 3496 | 4200 | 0 | 0 | 0 | 68.065 | 48.896 | 68.068 | 49.127
2024-11-25 | 18:59 | 1533.9 | 5890.38 | 0:26 | 119.53 | 7.564 | 903.6 | 487.71 | 0 | 60 | 904.1 | 0.9995 | 1.5405 | 1.4334 | 5889 | 15.175 | 0 | 0 | 2 | Heating Tanks.... Waiting for T2 >= 8.00° Below Setpoint.... | 66.0889 | 58.6084 | 59.5367 | 107.23 | 67.98 | 0.004 | 0 | -90.7 | -52.6 | -34.5 | 0 | 0 | 0.99852 | 60.8512 | 0.053018 | 504.8009 | 60.5077 | 5.6146 | 151.4101 | 0 | 0.006 | 0 | 0 | 77.9 | 69.9 | 63.8 | 62.0333 | 61.6333 | 61.2667 | 125 | 140 | 63.8 | 74.6 | 8.8 | 119 | Hybrid | 1 | 0 | 0 | 1 | 3 | 31 | 100.1 | 68.1 | 3600 | 0 | 64.4 | 67.8 | 87.4 | 68.2 | 450 | 95 | 1176 | 90 | 3496 | 4200 | 0 | 0 | 0 | 68.065 | 48.896 | 68.069 | 49.126
2024-11-25 | 18:59 | 1536.9 | 5893.38 | 0:26 | 119.52 | 7.561 | 903.2 | 488.46 | 0 | 59.996 | 903.6 | 0.9995 | 1.5437 | 1.4353 | 5892 | 15.175 | 0 | 0 | 2 | Heating Tanks.... Waiting for T2 >= 8.00° Below Setpoint.... | 66.1278 | 58.6244 | 59.5484 | 107.21 | 67.98 | 0.004 | 0 | -93.5 | -51.6 | -35 | 0 | 0 | 0.99851 | 60.8685 | 0.053018 | 504.8009 | 60.5077 | 5.6146 | 151.4098 | 0 | 0.006 | 0 | 0 | 77.9 | 70 | 63.8 | 62.1 | 61.6667 | 61.3 | 125 | 140 | 63.8 | 74.6 | 8.8 | 119 | Hybrid | 1 | 0 | 0 | 1 | 3 | 31 | 100 | 68 | 3600 | 0 | 64.4 | 67.8 | 87.3 | 68.2 | 450 | 95 | 1176 | 90 | 3496 | 4200 | 0 | 0 | 0 | 68.066 | 48.895 | 68.069 | 49.126
2024-11-25 | 18:59 | 1539.9 | 5896.38 | 0:26 | 119.53 | 7.556 | 902.7 | 489.21 | 0 | 60.001 | 903.2 | 0.9995 | 1.5412 | 1.435 | 5895 | 15.175 | 0 | 0 | 2 | Heating Tanks.... Waiting for T2 >= 8.00° Below Setpoint.... | 66.1 | 58.6405 | 59.5567 | 107.19 | 67.9782 | 0.004 | 0 | -95.5 | -50.3 | -35.7 | 0 | 0 | 0.9985 | 60.8862 | 0.053018 | 504.8009 | 60.5077 | 5.6152 | 151.4097 | 0 | 0.006 | 0 | 0 | 77.8667 | 70 | 63.8 | 62.0333 | 61.6333 | 61.2667 | 125 | 140 | 63.8 | 74.6 | 8.8 | 119 | Hybrid | 1 | 0 | 0 | 1 | 3 | 31 | 99.9 | 68 | 3600 | 0 | 64.5 | 67.8 | 87.3 | 68.2 | 450 | 95 | 1176 | 90 | 3496 | 4200 | 0 | 0 | 0 | 68.066 | 48.894 | 68.069 | 49.125
2024-11-25 | 18:59 | 1542.9 | 5899.38 | 0:26 | 119.52 | 7.557 | 902.8 | 489.96 | 0 | 60 | 903.2 | 0.9995 | 1.542 | 1.4346 | 5898 | 15.175 | 0 | 0 | 2 | Heating Tanks.... Waiting for T2 >= 8.00° Below Setpoint.... | 66.1056 | 58.6567 | 59.5637 | 107.1767 | 67.9757 | 0.004 | 0 | -97 | -49.1 | -36.3 | 0.001 | 0 | 0.99848 | 60.9198 | 0.053018 | 504.8009 | 60.5077 | 5.6147 | 151.4095 | 0 | 0.006 | 0 | 0 | 77.8667 | 70 | 63.8 | 62.0333 | 61.6667 | 61.2667 | 125 | 140 | 63.8 | 74.6 | 8.8 | 119 | Hybrid | 1 | 0 | 0 | 1 | 3 | 31 | 99.8 | 68 | 3600 | 0 | 64.5 | 67.8 | 87.3 | 68.2 | 450 | 95 | 1176 | 90 | 3496 | 4200 | 0 | 0 | 0 | 68.067 | 48.893 | 68.069 | 49.124
2024-11-25 | 18:59 | 1545.9 | 5902.38 | 0:26 | 119.52 | 7.559 | 903.1 | 490.72 | 0 | 59.999 | 903.5 | 0.9995 | 1.5388 | 1.4357 | 5901 | 15.175 | 0 | 0 | 2 | Heating Tanks.... Waiting for T2 >= 8.00° Below Setpoint.... | 66.1444 | 58.6725 | 59.569 | 107.14 | 67.9745 | 0.004 | 0 | -98.8 | -48.1 | -37.1 | 0 | 0 | 0.99851 | 60.8994 | 0.053018 | 504.8009 | 60.5077 | 5.6157 | 151.4093 | 0 | 0.006 | 0 | 0 | 77.9 | 70.1 | 63.8 | 62.1 | 61.6667 | 61.3 | 125 | 140 | 63.8 | 74.7 | 8.8 | 119 | Hybrid | 1 | 0 | 0 | 1 | 3 | 31 | 99.8 | 68.4 | 3600 | 0 | 64.5 | 67.9 | 87.3 | 68.2 | 450 | 95 | 1174 | 90 | 3496 | 4200 | 0 | 0 | 0 | 68.067 | 48.893 | 68.07 | 49.124
2024-11-25 | 18:59 | 1548.9 | 5905.39 | 0:26 | 119.52 | 7.562 | 903.3 | 491.47 | 0 | 60.002 | 903.8 | 0.9995 | 1.5399 | 1.4353 | 5904 | 15.175 | 0 | 0 | 2 | Heating Tanks.... Waiting for T2 >= 8.00° Below Setpoint.... | 66.1444 | 58.688 | 59.5763 | 107.12 | 67.9745 | 0.004 | 0 | -100 | -47.1 | -37.9 | 0 | 0 | 0.99855 | 60.8633 | 0.053018 | 504.8009 | 60.5077 | 5.6153 | 151.4091 | 0 | 0.006 | 0 | 0 | 77.9 | 70.1 | 63.8 | 62.1 | 61.6667 | 61.3 | 125 | 140 | 63.8 | 74.7 | 8.8 | 119 | Hybrid | 1 | 0 | 0 | 1 | 3 | 31 | 99.7 | 68.6 | 3600 | 0 | 64.5 | 67.9 | 87.3 | 68.2 | 450 | 95 | 1174 | 90 | 3496 | 4200 | 0 | 0 | 0 | 68.068 | 48.892 | 68.07 | 49.123
2024-11-25 | 18:59 | 1551.9 | 5908.39 | 0:26 | 119.54 | 7.563 | 903.6 | 492.22 | 0 | 60 | 904 | 0.9995 | 1.5409 | 1.4349 | 5907 | 15.175 | 0 | 0 | 2 | Heating Tanks.... Waiting for T2 >= 8.00° Below Setpoint.... | 66.0944 | 58.7027 | 59.5865 | 107.0967 | 67.9776 | 0.004 | 0 | -101.1 | -46.5 | -38.2 | 0.001 | 0 | 0.9985 | 60.9342 | 0.053018 | 504.8009 | 60.5077 | 5.6162 | 151.4089 | 0 | 0.006 | 0 | 0 | 77.8 | 70.1 | 63.7667 | 62.0333 | 61.6333 | 61.2333 | 125 | 140 | 63.8 | 74.7 | 8.8 | 119 | Hybrid | 1 | 0 | 0 | 1 | 3 | 31 | 99.7 | 69.3 | 3600 | 0 | 64.5 | 67.9 | 87.3 | 68.2 | 450 | 95 | 1174 | 90 | 3496 | 4200 | 0 | 0 | 0 | 68.068 | 48.891 | 68.07 | 49.122
2024-11-25 | 18:59 | 1554.9 | 5911.39 | 0:26 | 119.52 | 7.565 | 903.6 | 492.98 | 0 | 60.002 | 904.1 | 0.9995 | 1.5399 | 1.4357 | 5910 | 15.175 | 0 | 0 | 2 | Heating Tanks.... Waiting for T2 >= 8.00° Below Setpoint.... | 66.1667 | 58.7173 | 59.5967 | 107.0833 | 67.9794 | 0.004 | 0 | -101 | -46.5 | -38.3 | 0 | 0 | 0.99851 | 60.9301 | 0.053018 | 504.8009 | 60.5077 | 5.6165 | 151.4087 | 0 | 0.006 | 0 | 0 | 77.9 | 70.2 | 63.8 | 62.1 | 61.7 | 61.3 | 125 | 140 | 63.8 | 74.7 | 8.8 | 119 | Hybrid | 1 | 0 | 0 | 1 | 3 | 31 | 99.6 | 69.4 | 3600 | 0 | 64.5 | 67.9 | 87.2 | 68.2 | 450 | 95 | 1174 | 90 | 3496 | 4200 | 0 | 0 | 0 | 68.069 | 48.89 | 68.071 | 49.122
2024-11-25 | 18:59 | 1557.9 | 5914.39 | 0:26 | 119.53 | 7.567 | 904 | 493.73 | 0 | 60.003 | 904.5 | 0.9995 | 1.5372 | 1.4329 | 5913 | 15.175 | 0 | 0 | 2 | Heating Tanks.... Waiting for T2 >= 8.00° Below Setpoint.... | 66.15 | 58.7333 | 59.6057 | 107.0567 | 67.98 | 0.004 | 0 | -99.7 | -47.2 | -37.7 | 0 | 0 | 0.9985 | 60.9448 | 0.053018 | 504.8009 | 60.5077 | 5.616 | 151.4085 | 0 | 0.006 | 0 | 0 | 77.8333 | 70.2 | 63.8 | 62.1 | 61.6667 | 61.3 | 125 | 140 | 63.8 | 74.7 | 8.8 | 119 | Hybrid | 1 | 0 | 0 | 1 | 3 | 31 | 99.5 | 69.4 | 3600 | 0 | 64.5 | 67.9 | 87.2 | 68.3 | 450 | 95 | 1174 | 90 | 3496 | 4200 | 0 | 0 | 0 | 68.069 | 48.889 | 68.071 | 49.121
2024-11-25 | 18:59 | 1560.9 | 5917.39 | 0:26 | 119.53 | 7.567 | 904 | 494.48 | 0 | 59.999 | 904.5 | 0.9995 | 1.5369 | 1.4365 | 5916 | 15.175 | 0 | 0 | 2 | Heating Tanks.... Waiting for T2 >= 8.00° Below Setpoint.... | 66.1556 | 58.7497 | 59.6147 | 107.0367 | 67.9806 | 0.004 | 0 | -98.6 | -48.2 | -36.9 | 0 | 0 | 0.99851 | 60.9444 | 0.053018 | 504.8009 | 60.5077 | 5.6162 | 151.4083 | 0 | 0.006 | 0 | 0 | 77.8 | 70.2667 | 63.8 | 62.1 | 61.6667 | 61.3 | 125 | 140 | 63.8 | 74.8 | 8.8 | 119 | Hybrid | 1 | 0 | 0 | 1 | 3 | 31 | 99.5 | 69.4 | 3600 | 0 | 64.6 | 67.9 | 87.2 | 68.3 | 450 | 95 | 1175 | 90 | 3496 | 4200 | 0 | 0 | 0 | 68.07 | 48.888 | 68.071 | 49.121
2024-11-25 | 18:59 | 1563.9 | 5920.39 | 0:26 | 119.54 | 7.565 | 903.8 | 495.23 | 0 | 60.002 | 904.3 | 0.9995 | 1.545 | 1.4343 | 5919 | 15.175 | 0 | 0 | 2 | Heating Tanks.... Waiting for T2 >= 8.00° Below Setpoint.... | 66.15 | 58.7658 | 59.6269 | 107.01 | 67.9825 | 0.004 | 0 | -96.5 | -49.6 | -36.1 | 0 | 0 | 0.9985 | 60.9717 | 0.053018 | 504.8009 | 60.5077 | 5.6162 | 151.4081 | 0 | 0.006 | 0 | 0 | 77.8333 | 70.2667 | 63.7667 | 62.0667 | 61.7 | 61.2667 | 125 | 140 | 63.7 | 74.8 | 8.8 | 119 | Hybrid | 1 | 0 | 0 | 1 | 3 | 31 | 99.4 | 69.2 | 3600 | 0 | 64.6 | 67.9 | 87.1 | 68.3 | 450 | 95 | 1175 | 90 | 3496 | 4200 | 0 | 0 | 0 | 68.07 | 48.888 | 68.071 | 49.12
2024-11-25 | 18:59 | 1566.9 | 5923.39 | 0:26 | 119.52 | 7.562 | 903.3 | 495.99 | 0 | 59.996 | 903.8 | 0.9995 | 1.5365 | 1.4346 | 5922 | 15.175 | 0 | 0 | 2 | Heating Tanks.... Waiting for T2 >= 8.00° Below Setpoint.... | 66.15 | 58.7818 | 59.6441 | 106.9933 | 67.9855 | 0.004 | 0 | -93.2 | -51.5 | -35.1 | 0 | 0 | 0.99846 | 61.0196 | 0.053018 | 504.8009 | 60.5077 | 5.6162 | 151.408 | 0 | 0.006 | 0 | 0 | 77.8 | 70.3 | 63.8 | 62.1 | 61.6 | 61.3 | 125 | 140 | 63.7 | 74.8 | 8.8 | 119 | Hybrid | 1 | 0 | 0 | 1 | 3 | 31 | 99.4 | 69.2 | 3600 | 0 | 64.6 | 67.9 | 87.1 | 68.3 | 450 | 95 | 1175 | 90 | 3496 | 4200 | 0 | 0 | 0 | 68.071 | 48.887 | 68.072 | 49.119
2024-11-25 | 18:59 | 1569.9 | 5926.39 | 0:26 | 119.52 | 7.565 | 903.7 | 496.74 | 0 | 60.002 | 904.1 | 0.9995 | 1.5445 | 1.4362 | 5925 | 15.175 | 0 | 0 | 2 | Heating Tanks.... Waiting for T2 >= 8.00° Below Setpoint.... | 66.1556 | 58.7981 | 59.6612 | 106.96 | 67.988 | 0.004 | 0 | -89.8 | -52.7 | -34.5 | 0 | 0 | 0.99847 | 61.0143 | 0.053018 | 504.8009 | 60.5077 | 5.6166 | 151.4077 | 0 | 0.006 | 0 | 0 | 77.8 | 70.4 | 63.7333 | 62.1 | 61.6 | 61.3 | 125 | 140 | 63.7 | 74.8 | 8.8 | 119 | Hybrid | 1 | 0 | 0 | 1 | 3 | 31 | 99.3 | 69.6 | 3600 | 0 | 64.6 | 68 | 87 | 68.3 | 450 | 95 | 1175 | 90 | 3496 | 4200 | 0 | 0 | 0 | 68.071 | 48.886 | 68.072 | 49.119
2024-11-25 | 18:59 | 1572.9 | 5929.39 | 0:26 | 119.53 | 7.561 | 903.3 | 497.49 | 0 | 60 | 903.8 | 0.9995 | 1.5399 | 1.434 | 5928 | 15.175 | 0 | 0 | 2 | Heating Tanks.... Waiting for T2 >= 8.00° Below Setpoint.... | 66.1833 | 58.8138 | 59.6751 | 106.9367 | 67.9916 | 0.004 | 0 | -86.5 | -52.9 | -34.4 | 0 | 0 | 0.99847 | 61.0279 | 0.053018 | 504.8009 | 60.5077 | 5.6164 | 151.4075 | 0 | 0.006 | 0 | 0 | 77.8 | 70.5 | 63.7667 | 62.1 | 61.6333 | 61.3 | 125 | 140 | 63.7 | 74.9 | 8.8 | 119 | Hybrid | 1 | 0 | 0 | 1 | 3 | 31 | 99.2 | 69.8 | 3600 | 0 | 64.6 | 68 | 87 | 68.3 | 450 | 95 | 1175 | 90 | 3496 | 4200 | 0 | 0 | 0 | 68.072 | 48.885 | 68.072 | 49.118
2024-11-25 | 18:59 | 1575.9 | 5932.39 | 0:26 | 119.52 | 7.558 | 902.9 | 498.25 | 0 | 60.002 | 903.4 | 0.9995 | 1.5439 | 1.4352 | 5931 | 15.175 | 0 | 0 | 2 | Heating Tanks.... Waiting for T2 >= 8.00° Below Setpoint.... | 66.1722 | 58.8294 | 59.6837 | 106.9167 | 67.9941 | 0.004 | 0 | -85 | -52.5 | -35.8 | 0 | 0 | 0.99843 | 61.0829 | 0.053018 | 504.8009 | 60.5077 | 5.6162 | 151.4074 | 0 | 0.006 | 0 | 0 | 77.8 | 70.5 | 63.7 | 62.1 | 61.6333 | 61.3 | 125 | 140 | 63.7 | 74.9 | 8.8 | 119 | Hybrid | 1 | 0 | 0 | 1 | 3 | 31 | 99.2 | 70.3 | 3600 | 0 | 64.6 | 68 | 87 | 68.3 | 450 | 95 | 1176 | 90 | 3496 | 4200 | 0 | 0 | 0 | 68.072 | 48.884 | 68.072 | 49.117
2024-11-25 | 18:59 | 1578.9 | 5935.39 | 0:26 | 119.52 | 7.555 | 902.6 | 499 | 0 | 60.002 | 903 | 0.9995 | 1.5349 | 1.4352 | 5934 | 15.175 | 0 | 0 | 2 | Heating Tanks.... Waiting for T2 >= 8.00° Below Setpoint.... | 66.2222 | 58.8463 | 59.6922 | 106.9 | 67.9935 | 0.004 | 0 | -85.4 | -51.6 | -38.2 | 0 | 0 | 0.99845 | 61.0737 | 0.053018 | 504.8009 | 60.5077 | 5.6169 | 151.4073 | 0 | 0.006 | 0 | 0 | 77.9 | 70.6 | 63.7667 | 62.1 | 61.6667 | 61.3 | 125 | 140 | 63.7 | 74.9 | 8.8 | 119 | Hybrid | 1 | 0 | 0 | 1 | 3 | 31 | 99.1 | 71.3 | 3600 | 0 | 64.6 | 68 | 87 | 68.3 | 450 | 95 | 1176 | 90 | 3496 | 4200 | 0 | 0 | 0 | 68.073 | 48.883 | 68.073 | 49.117
2024-11-25 | 18:59 | 1581.9 | 5938.4 | 0:26 | 119.52 | 7.557 | 902.8 | 499.75 | 0 | 59.996 | 903.2 | 0.9995 | 1.54 | 1.4353 | 5937 | 15.175 | 0 | 0 | 2 | Heating Tanks.... Waiting for T2 >= 8.00° Below Setpoint.... | 66.2167 | 58.8627 | 59.7 | 106.8733 | 67.9965 | 0.004 | 0 | -88.6 | -49.9 | -40.8 | 0 | 0 | 0.99844 | 61.0958 | 0.053018 | 504.8009 | 60.5077 | 5.6169 | 151.407 | 0 | 0.006 | 0 | 0 | 77.9 | 70.6 | 63.7333 | 62.1 | 61.6667 | 61.3 | 125 | 140 | 63.7 | 74.9 | 8.8 | 119 | Hybrid | 1 | 0 | 0 | 1 | 3 | 31 | 99.1 | 71.4 | 3600 | 0 | 64.6 | 68 | 87 | 68.4 | 450 | 95 | 1176 | 90 | 3496 | 4200 | 0 | 0 | 0 | 68.073 | 48.883 | 68.073 | 49.116
2024-11-25 | 18:59 | 1584.9 | 5941.4 | 0:26 | 119.54 | 7.558 | 903.1 | 500.5 | 0 | 59.999 | 903.5 | 0.9995 | 1.5419 | 1.4364 | 5940 | 15.175 | 0 | 0 | 2 | Heating Tanks.... Waiting for T2 >= 8.00° Below Setpoint.... | 66.2167 | 58.878 | 59.7078 | 106.8533 | 68.0014 | 0.004 | 0 | -93 | -48.1 | -42.9 | 0 | 0 | 0.99843 | 61.1172 | 0.053018 | 504.8009 | 60.5077 | 5.6174 | 151.4069 | 0 | 0.006 | 0 | 0 | 77.9 | 70.6667 | 63.7333 | 62.1 | 61.6 | 61.3 | 125 | 140 | 63.7 | 74.9 | 8.8 | 119 | Hybrid | 1 | 0 | 0 | 1 | 3 | 31 | 99 | 71.5 | 3600 | 0 | 64.6 | 68 | 86.9 | 68.4 | 450 | 95 | 1176 | 90 | 3496 | 4200 | 0 | 0 | 0 | 68.074 | 48.882 | 68.073 | 49.115
2024-11-25 | 18:59 | 1587.9 | 5944.4 | 0:26 | 119.52 | 7.558 | 902.9 | 501.26 | 0 | 59.999 | 903.3 | 0.9995 | 1.5373 | 1.4346 | 5943 | 15.175 | 0 | 0 | 2 | Heating Tanks.... Waiting for T2 >= 8.00° Below Setpoint.... | 66.2167 | 58.8923 | 59.7155 | 106.84 | 68.0051 | 0.004 | 0 | -96.7 | -46.4 | -44.7 | 0 | 0 | 0.99839 | 61.159 | 0.053018 | 504.8009 | 60.5077 | 5.6171 | 151.4068 | 0 | 0.006 | 0 | 0 | 77.9 | 70.7 | 63.7 | 62.1 | 61.6 | 61.3 | 125 | 140 | 63.7 | 74.9 | 8.8 | 119 | Hybrid | 1 | 0 | 0 | 1 | 3 | 31 | 98.9 | 71.3 | 3600 | 0 | 64.7 | 68 | 86.9 | 68.4 | 450 | 95 | 1176 | 90 | 3496 | 4200 | 0 | 0 | 0 | 68.074 | 48.881 | 68.074 | 49.115
2024-11-25 | 18:59 | 1590.9 | 5947.4 | 0:27 | 119.53 | 7.559 | 903.1 | 502.01 | 0 | 60 | 903.6 | 0.9995 | 1.5382 | 1.436 | 5946 | 15.175 | 0 | 0 | 2 | Heating Tanks.... Waiting for T2 >= 8.00° Below Setpoint.... | 66.2556 | 58.9064 | 59.7216 | 106.8133 | 68.0063 | 0.004 | 0 | -99.5 | -44.9 | -46.1 | 0 | 0 | 0.99842 | 61.1463 | 0.053018 | 504.8009 | 60.5077 | 5.6163 | 151.4064 | 0 | 0.006 | 0 | 0 | 77.9333 | 70.7667 | 63.7667 | 62.1 | 61.6667 | 61.3 | 125 | 140 | 63.7 | 74.9 | 8.8 | 119 | Hybrid | 1 | 0 | 0 | 1 | 3 | 31 | 98.9 | 71.3 | 3600 | 0 | 64.7 | 68 | 86.9 | 68.4 | 450 | 95 | 1176 | 90 | 3496 | 4200 | 0 | 0 | 0 | 68.074 | 48.881 | 68.074 | 49.115
2024-11-25 | 19:00 | 1593.9 | 5950.4 | 0:27 | 119.53 | 7.558 | 902.9 | 502.76 | 0 | 60 | 903.4 | 0.9995 | 1.5397 | 1.4352 | 5949 | 15.175 | 0 | 0 | 2 | Heating Tanks.... Waiting for T2 >= 8.00° Below Setpoint.... | 66.2444 | 58.92 | 59.729 | 106.7867 | 68.0069 | 0.004 | 0 | -101.9 | -43.9 | -47 | 0 | 0 | 0.99841 | 61.1653 | 0.053018 | 504.8009 | 60.5077 | 5.6165 | 151.4063 | 0 | 0.006 | 0 | 0 | 77.9333 | 70.8 | 63.7 | 62.1 | 61.6333 | 61.3 | 125 | 140 | 63.7 | 75 | 8.8 | 119 | Hybrid | 1 | 0 | 0 | 1 | 3 | 31 | 98.8 | 71.1 | 3600 | 0 | 64.7 | 68 | 86.8 | 68.4 | 450 | 95 | 1176 | 90 | 3496 | 4200 | 0 | 0 | 0 | 68.075 | 48.88 | 68.074 | 49.114
2024-11-25 | 19:00 | 1596.9 | 5953.4 | 0:27 | 119.53 | 7.563 | 903.6 | 503.51 | 0 | 59.999 | 904 | 0.9995 | 1.5411 | 1.4336 | 5952 | 15.175 | 0 | 0 | 2 | Heating Tanks.... Waiting for T2 >= 8.00° Below Setpoint.... | 66.2667 | 58.9333 | 59.7392 | 106.76 | 68.0096 | 0.004 | 0 | -103.5 | -42.7 | -48 | 0 | 0 | 0.99844 | 61.1359 | 0.053018 | 504.8009 | 60.5077 | 5.6169 | 151.4063 | 0 | 0.006 | 0 | 0 | 78 | 70.8 | 63.7333 | 62.1 | 61.6667 | 61.3 | 125 | 140 | 63.7 | 75 | 8.8 | 119 | Hybrid | 1 | 0 | 0 | 1 | 3 | 31 | 98.7 | 70.3 | 3600 | 0 | 64.7 | 68.1 | 86.8 | 68.4 | 450 | 95 | 1176 | 90 | 3496 | 4200 | 0 | 0 | 0 | 68.075 | 48.879 | 68.074 | 49.113
2024-11-25 | 19:00 | 1599.9 | 5956.4 | 0:27 | 119.52 | 7.565 | 903.7 | 504.27 | 0 | 60.002 | 904.2 | 0.9995 | 1.5396 | 1.4357 | 5955 | 15.175 | 0 | 0 | 2 | Heating Tanks.... Waiting for T2 >= 8.00° Below Setpoint.... | 66.2611 | 58.9466 | 59.752 | 106.7333 | 68.012 | 0.004 | 0 | -105.1 | -42.1 | -48.5 | 0 | 0 | 0.99842 | 61.1709 | 0.053018 | 504.8009 | 60.5077 | 5.6183 | 151.406 | 0 | 0.006 | 0 | 0 | 77.9667 | 70.8667 | 63.7 | 62.1 | 61.6333 | 61.3 | 125 | 140 | 63.7 | 75 | 8.8 | 119 | Hybrid | 1 | 0 | 0 | 1 | 3 | 31 | 98.7 | 69.8 | 3600 | 0 | 64.7 | 68.1 | 86.8 | 68.4 | 450 | 95 | 1176 | 90 | 3496 | 4200 | 0 | 0 | 0 | 68.076 | 48.878 | 68.075 | 49.113
2024-11-25 | 19:00 | 1602.9 | 5959.4 | 0:27 | 119.53 | 7.568 | 904.1 | 505.02 | 0 | 59.999 | 904.6 | 0.9995 | 1.5461 | 1.435 | 5958 | 15.175 | 0 | 0 | 2 | Heating Tanks.... Waiting for T2 >= 8.00° Below Setpoint.... | 66.2833 | 58.9599 | 59.7643 | 106.7133 | 68.0125 | 0.004 | 0 | -106.5 | -41.3 | -49.2 | 0 | 0 | 0.99839 | 61.2104 | 0.053018 | 504.8009 | 60.5077 | 5.6176 | 151.4058 | 0 | 0.006 | 0 | 0 | 78 | 70.9 | 63.7333 | 62.1 | 61.6667 | 61.3 | 125 | 140 | 63.7 | 75 | 8.8 | 119 | Hybrid | 1 | 0 | 0 | 1 | 3 | 31 | 98.6 | 69.6 | 3600 | 0 | 64.8 | 68.1 | 86.8 | 68.4 | 450 | 95 | 1176 | 90 | 3496 | 4200 | 0 | 0 | 0 | 68.076 | 48.877 | 68.075 | 49.112
2024-11-25 | 19:00 | 1605.9 | 5962.4 | 0:27 | 119.53 | 7.564 | 903.7 | 505.77 | 0 | 59.999 | 904.2 | 0.9995 | 1.5385 | 1.4355 | 5961 | 15.175 | 0 | 0 | 2 | Heating Tanks.... Waiting for T2 >= 8.00° Below Setpoint.... | 66.2833 | 58.972 | 59.7731 | 106.6967 | 68.012 | 0.004 | 0 | -107.3 | -40.7 | -49.6 | 0.001 | 0 | 0.99841 | 61.2046 | 0.053018 | 504.8009 | 60.5077 | 5.6179 | 151.4056 | 0 | 0.006 | 0 | 0 | 78 | 70.9 | 63.7667 | 62.1 | 61.6333 | 61.3 | 125 | 140 | 63.7 | 75.1 | 8.8 | 119 | Hybrid | 1 | 0 | 0 | 1 | 3 | 31 | 98.6 | 69.5 | 3600 | 0 | 64.8 | 68.1 | 86.8 | 68.4 | 450 | 95 | 1176 | 90 | 3496 | 4200 | 0 | 0 | 0 | 68.077 | 48.877 | 68.075 | 49.111
2024-11-25 | 19:00 | 1608.9 | 5965.4 | 0:27 | 119.52 | 7.568 | 904 | 506.53 | 0 | 60.003 | 904.5 | 0.9995 | 1.5404 | 1.4369 | 5964 | 15.175 | 0 | 0 | 2 | Heating Tanks.... Waiting for T2 >= 8.00° Below Setpoint.... | 66.2944 | 58.984 | 59.7806 | 106.6633 | 68.0129 | 0.004 | 0 | -108.3 | -40.1 | -50.2 | 0 | 0 | 0.99842 | 61.2064 | 0.053018 | 504.8009 | 60.5077 | 5.6182 | 151.4055 | 0 | 0.006 | 0 | 0 | 78 | 71 | 63.7333 | 62.1 | 61.6333 | 61.3 | 125 | 140 | 63.7 | 75.1 | 8.8 | 119 | Hybrid | 1 | 0 | 0 | 1 | 3 | 31 | 98.5 | 69.5 | 3600 | 0 | 64.8 | 68.1 | 86.7 | 68.4 | 450 | 95 | 1176 | 90 | 3496 | 4200 | 0 | 0 | 0 | 68.077 | 48.876 | 68.075 | 49.111
2024-11-25 | 19:00 | 1611.9 | 5968.4 | 0:27 | 119.52 | 7.561 | 903.2 | 507.28 | 0 | 59.999 | 903.6 | 0.9995 | 1.5367 | 1.4341 | 5967 | 15.175 | 0 | 0 | 2 | Heating Tanks.... Waiting for T2 >= 8.00° Below Setpoint.... | 66.3056 | 58.996 | 59.788 | 106.65 | 68.0145 | 0.004 | 0 | -109 | -39.4 | -50.7 | 0 | 0 | 0.9984 | 61.2268 | 0.053018 | 504.8009 | 60.5077 | 5.6176 | 151.4053 | 0 | 0.006 | 0 | 0 | 78 | 71.0333 | 63.7667 | 62.1 | 61.6333 | 61.3 | 125 | 140 | 63.6 | 75.1 | 8.8 | 119 | Hybrid | 1 | 0 | 0 | 1 | 3 | 31 | 98.4 | 69.5 | 3600 | 0 | 64.8 | 68.1 | 86.7 | 68.5 | 450 | 95 | 1176 | 90 | 3496 | 4200 | 0 | 0 | 0 | 68.078 | 48.875 | 68.076 | 49.11
2024-11-25 | 19:00 | 1614.9 | 5971.4 | 0:27 | 119.53 | 7.558 | 902.9 | 508.03 | 0 | 60.002 | 903.3 | 0.9995 | 1.5401 | 1.4347 | 5970 | 15.175 | 0 | 0 | 2 | Heating Tanks.... Waiting for T2 >= 8.00° Below Setpoint.... | 66.3222 | 59.008 | 59.7969 | 106.63 | 68.0137 | 0.004 | 0 | -110.3 | -38.9 | -51.2 | 0 | 0 | 0.99843 | 61.2055 | 0.053018 | 504.8009 | 60.5077 | 5.6183 | 151.4052 | 0 | 0.006 | 0 | 0 | 78 | 71.1 | 63.8 | 62.1 | 61.6333 | 61.3 | 125 | 140 | 63.6 | 75.1 | 8.8 | 119 | Hybrid | 1 | 0 | 0 | 1 | 3 | 31 | 98.4 | 69.5 | 3600 | 0 | 64.8 | 68.2 | 86.7 | 68.5 | 450 | 95 | 1176 | 90 | 3496 | 4200 | 0 | 0 | 0 | 68.078 | 48.874 | 68.076 | 49.109
2024-11-25 | 19:00 | 1617.9 | 5974.4 | 0:27 | 119.53 | 7.557 | 902.8 | 508.78 | 0 | 59.999 | 903.3 | 0.9995 | 1.5391 | 1.435 | 5973 | 15.175 | 0 | 0 | 2 | Heating Tanks.... Waiting for T2 >= 8.00° Below Setpoint.... | 66.3167 | 59.02 | 59.8047 | 106.61 | 68.0125 | 0.004 | 0 | -111.4 | -38 | -51.8 | 0 | 0 | 0.99845 | 61.1928 | 0.053018 | 504.8009 | 60.5077 | 5.6181 | 151.405 | 0 | 0.006 | 0 | 0 | 78 | 71.1 | 63.8 | 62.1 | 61.6 | 61.3 | 125 | 140 | 63.6 | 75.1 | 8.8 | 119 | Hybrid | 1 | 0 | 0 | 1 | 3 | 31 | 98.3 | 69.7 | 3600 | 0 | 64.8 | 68.2 | 86.7 | 68.5 | 450 | 95 | 1176 | 90 | 3496 | 4200 | 0 | 0 | 0 | 68.079 | 48.873 | 68.076 | 49.108
2024-11-25 | 19:00 | 1620.9 | 5977.4 | 0:27 | 119.52 | 7.557 | 902.8 | 509.54 | 0 | 59.999 | 903.2 | 0.9995 | 1.5419 | 1.4336 | 5976 | 15.175 | 0 | 0 | 2 | Heating Tanks.... Waiting for T2 >= 8.00° Below Setpoint.... | 66.3111 | 59.0321 | 59.81 | 106.59 | 68.0137 | 0.004 | 0 | -112.8 | -37.2 | -52.4 | 0 | 0 | 0.99845 | 61.2066 | 0.053018 | 504.8009 | 60.5077 | 5.6185 | 151.4048 | 0 | 0.006 | 0 | 0 | 78 | 71.1 | 63.7667 | 62.1 | 61.6 | 61.3 | 125 | 140 | 63.6 | 75.1 | 8.8 | 119 | Hybrid | 1 | 0 | 0 | 1 | 3 | 31 | 98.3 | 69.9 | 3600 | 0 | 64.8 | 68.2 | 86.7 | 68.5 | 450 | 95 | 1174 | 90 | 3496 | 4200 | 0 | 0 | 0 | 68.079 | 48.872 | 68.077 | 49.108
2024-11-25 | 19:00 | 1623.9 | 5980.4 | 0:27 | 119.53 | 7.562 | 903.5 | 510.29 | 0 | 59.999 | 904 | 0.9995 | 1.536 | 1.436 | 5979 | 15.175 | 0 | 0 | 2 | Heating Tanks.... Waiting for T2 >= 8.00° Below Setpoint.... | 66.35 | 59.045 | 59.8161 | 106.55 | 68.0157 | 0.004 | 0 | -115.1 | -35.9 | -52.9 | 0 | 0 | 0.99838 | 61.2915 | 0.053018 | 504.8009 | 60.5077 | 5.619 | 151.4046 | 0 | 0.006 | 0 | 0 | 78 | 71.2333 | 63.8 | 62.1 | 61.6667 | 61.3 | 125 | 140 | 63.6 | 75.1 | 8.8 | 119 | Hybrid | 1 | 0 | 0 | 1 | 3 | 31 | 98.2 | 70.3 | 3600 | 0 | 64.8 | 68.2 | 86.6 | 68.5 | 450 | 95 | 1174 | 90 | 3496 | 4200 | 0 | 0 | 0 | 68.08 | 48.871 | 68.077 | 49.107
2024-11-25 | 19:00 | 1626.9 | 5983.4 | 0:27 | 119.53 | 7.566 | 903.9 | 511.04 | 0 | 60.002 | 904.4 | 0.9995 | 1.5398 | 1.4334 | 5982 | 15.175 | 0 | 0 | 2 | Heating Tanks.... Waiting for T2 >= 8.00° Below Setpoint.... | 66.3333 | 59.0589 | 59.8239 | 106.53 | 68.0157 | 0.004 | 0 | -118.2 | -34.6 | -53.3 | 0 | 0 | 0.99839 | 61.2815 | 0.053018 | 504.8009 | 60.5077 | 5.6189 | 151.4044 | 0 | 0.006 | 0 | 0 | 77.9333 | 71.2667 | 63.8 | 62.1 | 61.6 | 61.3 | 125 | 140 | 63.6 | 75.2 | 8.8 | 119 | Hybrid | 1 | 0 | 0 | 1 | 3 | 31 | 98.1 | 70.4 | 3600 | 0 | 64.8 | 68.2 | 86.6 | 68.5 | 450 | 95 | 1174 | 90 | 3496 | 4200 | 0 | 0 | 0 | 68.08 | 48.87 | 68.077 | 49.106
2024-11-25 | 19:00 | 1629.9 | 5986.4 | 0:27 | 119.54 | 7.566 | 903.9 | 511.8 | 0 | 59.999 | 904.4 | 0.9995 | 1.5394 | 1.4359 | 5985 | 15.175 | 0 | 0 | 2 | Heating Tanks.... Waiting for T2 >= 8.00° Below Setpoint.... | 66.3889 | 59.0728 | 59.8306 | 106.5033 | 68.0194 | 0.004 | 0 | -121.5 | -34.2 | -53.2 | 0 | 0 | 0.99837 | 61.3168 | 0.053018 | 504.8009 | 60.5077 | 5.6181 | 151.4044 | 0 | 0.006 | 0 | 0 | 78 | 71.3 | 63.8333 | 62.1667 | 61.7 | 61.3333 | 125 | 140 | 63.6 | 75.2 | 8.8 | 119 | Hybrid | 1 | 0 | 0 | 1 | 3 | 31 | 98.1 | 70.6 | 3600 | 0 | 64.8 | 68.2 | 86.6 | 68.5 | 450 | 95 | 1174 | 90 | 3496 | 4200 | 0 | 0 | 0 | 68.081 | 48.87 | 68.078 | 49.106
2024-11-25 | 19:00 | 1632.9 | 5989.4 | 0:27 | 119.52 | 7.558 | 902.9 | 512.55 | 0 | 59.999 | 903.4 | 0.9995 | 1.5402 | 1.4346 | 5988 | 15.175 | 0 | 0 | 2 | Heating Tanks.... Waiting for T2 >= 8.00° Below Setpoint.... | 66.3444 | 59.087 | 59.8392 | 106.49 | 68.0251 | 0.004 | 0 | -123.5 | -34.8 | -51 | 0 | 0 | 0.99842 | 61.2735 | 0.053018 | 504.8009 | 60.5077 | 5.6188 | 151.4041 | 0 | 0.006 | 0 | 0 | 77.9333 | 71.3 | 63.8 | 62.1 | 61.6333 | 61.3 | 125 | 140 | 63.6 | 75.2 | 8.8 | 119 | Hybrid | 1 | 0 | 0 | 1 | 3 | 31 | 98 | 70.9 | 3600 | 0 | 64.8 | 68.2 | 86.5 | 68.5 | 450 | 95 | 1174 | 90 | 3496 | 4200 | 0 | 0 | 0 | 68.081 | 48.869 | 68.078 | 49.105
2024-11-25 | 19:00 | 1635.9 | 5992.4 | 0:27 | 119.53 | 7.56 | 903.2 | 513.3 | 0 | 60 | 903.6 | 0.9995 | 1.537 | 1.4345 | 5991 | 15.175 | 0 | 0 | 2 | Heating Tanks.... Waiting for T2 >= 8.00° Below Setpoint.... | 66.35 | 59.1012 | 59.8514 | 106.47 | 68.0276 | 0.004 | 0 | -121.6 | -36.3 | -47.5 | 0 | 0 | 0.99838 | 61.327 | 0.053018 | 504.8009 | 60.5077 | 5.6189 | 151.404 | 0 | 0.006 | 0 | 0 | 77.9667 | 71.3333 | 63.8 | 62.1 | 61.6 | 61.3 | 125 | 140 | 63.6 | 75.2 | 8.8 | 119 | Hybrid | 1 | 0 | 0 | 1 | 3 | 31 | 98 | 70.7 | 3600 | 0 | 64.8 | 68.2 | 86.5 | 68.5 | 450 | 95 | 1173 | 90 | 3496 | 4200 | 0 | 0 | 0 | 68.082 | 48.868 | 68.078 | 49.104
2024-11-25 | 19:00 | 1638.9 | 5995.4 | 0:27 | 119.53 | 7.562 | 903.4 | 514.05 | 0 | 59.999 | 903.9 | 0.9995 | 1.5381 | 1.437 | 5994 | 15.175 | 0 | 0 | 2 | Heating Tanks.... Waiting for T2 >= 8.00° Below Setpoint.... | 66.3667 | 59.1154 | 59.8612 | 106.4333 | 68.0271 | 0.004 | 0 | -114.7 | -39.1 | -44.7 | 0 | 0 | 0.99839 | 61.3199 | 0.053018 | 504.8009 | 60.5077 | 5.6183 | 151.4037 | 0 | 0.006 | 0 | 0 | 78 | 71.4 | 63.8 | 62.1 | 61.6 | 61.3 | 125 | 140 | 63.6 | 75.3 | 8.8 | 119 | Hybrid | 1 | 0 | 0 | 1 | 3 | 31 | 97.9 | 70.7 | 3600 | 0 | 64.8 | 68.2 | 86.5 | 68.5 | 450 | 95 | 1173 | 90 | 3496 | 4200 | 0 | 0 | 0 | 68.082 | 48.867 | 68.079 | 49.103
2024-11-25 | 19:00 | 1641.9 | 5998.41 | 0:27 | 119.52 | 7.564 | 903.6 | 514.81 | 0 | 60.003 | 904 | 0.9995 | 1.5431 | 1.4357 | 5997 | 15.175 | 0 | 0 | 2 | Heating Tanks.... Waiting for T2 >= 8.00° Below Setpoint.... | 66.3722 | 59.1296 | 59.8704 | 106.4267 | 68.0284 | 0.004 | 0 | -109.3 | -41.8 | -42.1 | 0 | 0 | 0.99836 | 61.367 | 0.053018 | 504.8009 | 60.5077 | 5.6189 | 151.4036 | 0 | 0.006 | 0 | 0 | 78 | 71.4 | 63.8 | 62.1 | 61.6333 | 61.3 | 125 | 140 | 63.5 | 75.3 | 8.8 | 119 | Hybrid | 1 | 0 | 0 | 1 | 3 | 31 | 97.9 | 70.4 | 3600 | 0 | 64.8 | 68.2 | 86.5 | 68.5 | 450 | 95 | 1173 | 90 | 3496 | 4200 | 0 | 0 | 0 | 68.083 | 48.866 | 68.079 | 49.103
2024-11-25 | 19:00 | 1644.9 | 6001.41 | 0:27 | 119.52 | 7.56 | 903.2 | 515.56 | 0 | 60.002 | 903.6 | 0.9995 | 1.5374 | 1.4331 | 6000 | 15.175 | 0 | 0 | 2 | Heating Tanks.... Waiting for T2 >= 8.00° Below Setpoint.... | 66.3833 | 59.1442 | 59.8796 | 106.4 | 68.0296 | 0.004 | 0 | -104.4 | -44.4 | -40.1 | 0 | 0 | 0.99834 | 61.3911 | 0.053018 | 504.8009 | 60.5077 | 5.6195 | 151.4034 | 0 | 0.006 | 0 | 0 | 78 | 71.4667 | 63.8 | 62.1 | 61.6333 | 61.3 | 125 | 140 | 63.5 | 75.3 | 8.8 | 119 | Hybrid | 1 | 0 | 0 | 1 | 3 | 31 | 97.8 | 70.3 | 3600 | 0 | 64.8 | 68.2 | 86.5 | 68.5 | 450 | 95 | 1173 | 90 | 3496 | 4200 | 0 | 0 | 0 | 68.084 | 48.865 | 68.079 | 49.102
2024-11-25 | 19:00 | 1647.9 | 6004.41 | 0:27 | 119.52 | 7.558 | 902.9 | 516.31 | 0 | 59.999 | 903.3 | 0.9995 | 1.5411 | 1.4367 | 6003 | 15.175 | 0 | 0 | 2 | Heating Tanks.... Waiting for T2 >= 8.00° Below Setpoint.... | 66.3833 | 59.1592 | 59.8886 | 106.38 | 68.03 | 0.004 | 0 | -100.4 | -46.8 | -38.1 | 0 | 0 | 0.99832 | 61.4263 | 0.053018 | 504.8009 | 60.5077 | 5.619 | 151.4032 | 0 | 0.006 | 0 | 0 | 78 | 71.5 | 63.8 | 62.1 | 61.6 | 61.3 | 125 | 140 | 63.5 | 75.3 | 8.8 | 119 | Hybrid | 1 | 0 | 0 | 1 | 3 | 31 | 97.7 | 70.3 | 3600 | 0 | 64.8 | 68.3 | 86.5 | 68.6 | 450 | 95 | 1173 | 90 | 3496 | 4200 | 0 | 0 | 0 | 68.084 | 48.864 | 68.08 | 49.101
2024-11-25 | 19:00 | 1650.9 | 6007.41 | 0:28 | 119.53 | 7.561 | 903.3 | 517.07 | 0 | 60.001 | 903.7 | 0.9995 | 1.5392 | 1.4334 | 6006 | 15.175 | 0 | 0 | 2 | Heating Tanks.... Waiting for T2 >= 8.00° Below Setpoint.... | 66.3889 | 59.1734 | 59.8965 | 106.3333 | 68.03 | 0.004 | 0 | -97.8 | -48.8 | -36.7 | 0 | 0 | 0.99833 | 61.42 | 0.053018 | 504.8009 | 60.5077 | 5.6189 | 151.4031 | 0 | 0.006 | 0 | 0 | 78 | 71.5333 | 63.8 | 62.1 | 61.6 | 61.3 | 125 | 140 | 63.5 | 75.3 | 8.8 | 119 | Hybrid | 1 | 0 | 0 | 1 | 3 | 31 | 97.7 | 70.4 | 3600 | 0 | 64.9 | 68.3 | 86.5 | 68.6 | 450 | 95 | 1176 | 90 | 3496 | 4200 | 0 | 0 | 0 | 68.085 | 48.863 | 68.08 | 49.1
2024-11-25 | 19:01 | 1653.9 | 6010.41 | 0:28 | 119.52 | 7.561 | 903.2 | 517.82 | 0 | 60 | 903.6 | 0.9995 | 1.5421 | 1.4357 | 6009 | 15.175 | 0 | 0 | 2 | Heating Tanks.... Waiting for T2 >= 8.00° Below Setpoint.... | 66.4111 | 59.1867 | 59.9047 | 106.3267 | 68.03 | 0.004 | 0 | -95.2 | -50.4 | -35.8 | 0 | 0 | 0.99829 | 61.4717 | 0.053018 | 504.8009 | 60.5077 | 5.6193 | 151.4029 | 0 | 0.006 | 0 | 0 | 78.0667 | 71.6 | 63.8 | 62.1 | 61.6 | 61.3 | 125 | 140 | 63.5 | 75.3 | 8.8 | 119 | Hybrid | 1 | 0 | 0 | 1 | 3 | 31 | 97.6 | 70.8 | 3600 | 0 | 64.9 | 68.3 | 86.5 | 68.6 | 450 | 95 | 1176 | 90 | 3496 | 4200 | 0 | 0 | 0 | 68.085 | 48.862 | 68.08 | 49.1
2024-11-25 | 19:01 | 1656.9 | 6013.41 | 0:28 | 119.54 | 7.561 | 903.3 | 518.57 | 0 | 60.003 | 903.8 | 0.9995 | 1.544 | 1.4343 | 6012 | 15.175 | 0 | 0 | 2 | Heating Tanks.... Waiting for T2 >= 8.00° Below Setpoint.... | 66.4167 | 59.1994 | 59.9145 | 106.3 | 68.03 | 0.004 | 0 | -93.3 | -51.4 | -35.3 | 0 | 0 | 0.99827 | 61.5033 | 0.053018 | 504.8009 | 60.5077 | 5.6195 | 151.4028 | 0 | 0.006 | 0 | 0 | 78.1 | 71.6 | 63.8 | 62.1 | 61.6 | 61.3 | 125 | 140 | 63.5 | 75.4 | 8.8 | 119 | Hybrid | 1 | 0 | 0 | 1 | 3 | 31 | 97.6 | 71.1 | 3600 | 0 | 64.9 | 68.3 | 86.4 | 68.6 | 450 | 95 | 1176 | 90 | 3496 | 4200 | 0 | 0 | 0 | 68.086 | 48.861 | 68.081 | 49.099
2024-11-25 | 19:01 | 1659.9 | 6016.41 | 0:28 | 119.53 | 7.561 | 903.3 | 519.32 | 0 | 60 | 903.8 | 0.9995 | 1.5358 | 1.434 | 6015 | 15.175 | 0 | 0 | 2 | Heating Tanks.... Waiting for T2 >= 8.00° Below Setpoint.... | 66.4222 | 59.2118 | 59.9247 | 106.28 | 68.0308 | 0.004 | 0 | -92.7 | -51.8 | -35.2 | 0 | 0 | 0.99831 | 61.4633 | 0.053018 | 504.8009 | 60.5077 | 5.6193 | 151.4027 | 0 | 0.006 | 0 | 0 | 78.1 | 71.6 | 63.8 | 62.1 | 61.6333 | 61.3 | 125 | 140 | 63.5 | 75.4 | 8.8 | 119 | Hybrid | 1 | 0 | 0 | 1 | 3 | 31 | 97.5 | 71.3 | 3600 | 0 | 64.9 | 68.3 | 86.4 | 68.6 | 450 | 95 | 1176 | 90 | 3496 | 4200 | 0 | 0 | 0 | 68.086 | 48.86 | 68.081 | 49.098
2024-11-25 | 19:01 | 1662.9 | 6019.41 | 0:28 | 119.53 | 7.568 | 904.1 | 520.08 | 0 | 60.003 | 904.6 | 0.9995 | 1.5398 | 1.4376 | 6018 | 15.175 | 0 | 0 | 2 | Heating Tanks.... Waiting for T2 >= 8.00° Below Setpoint.... | 66.45 | 59.2249 | 59.9333 | 106.26 | 68.0333 | 0.004 | 0 | -91.9 | -51.9 | -35.1 | 0 | 0 | 0.99834 | 61.4472 | 0.053018 | 504.8009 | 60.5077 | 5.6202 | 151.4024 | 0 | 0.006 | 0 | 0 | 78.1 | 71.6667 | 63.8667 | 62.1 | 61.6667 | 61.3 | 125 | 140 | 63.5 | 75.4 | 8.8 | 119 | Hybrid | 1 | 0 | 0 | 1 | 3 | 31 | 97.5 | 71.1 | 3600 | 0 | 64.9 | 68.3 | 86.4 | 68.6 | 450 | 95 | 1176 | 90 | 3496 | 4200 | 0 | 0 | 0 | 68.087 | 48.86 | 68.081 | 49.097
2024-11-25 | 19:01 | 1665.9 | 6022.41 | 0:28 | 119.51 | 7.565 | 903.7 | 520.83 | 0 | 60 | 904.1 | 0.9995 | 1.5387 | 1.4342 | 6021 | 15.175 | 0 | 0 | 2 | Heating Tanks.... Waiting for T2 >= 8.00° Below Setpoint.... | 66.4333 | 59.2391 | 59.941 | 106.23 | 68.0365 | 0.004 | 0 | -91.9 | -52 | -35 | 0.001 | 0 | 0.99832 | 61.4776 | 0.053018 | 504.8009 | 60.5077 | 5.62 | 151.4023 | 0 | 0.006 | 0 | 0 | 78.1 | 71.7 | 63.8 | 62.1 | 61.6 | 61.3 | 125 | 140 | 63.5 | 75.4 | 8.8 | 119 | Hybrid | 1 | 0 | 0 | 1 | 3 | 31 | 97.4 | 71.1 | 3600 | 0 | 64.9 | 68.3 | 86.3 | 68.6 | 450 | 95 | 1172 | 90 | 3496 | 4200 | 0 | 0 | 0 | 68.087 | 48.859 | 68.082 | 49.096
2024-11-25 | 19:01 | 1668.9 | 6025.41 | 0:28 | 119.53 | 7.564 | 903.6 | 521.58 | 0 | 60.002 | 904.1 | 0.9995 | 1.5378 | 1.436 | 6024 | 15.175 | 0 | 0 | 2 | Heating Tanks.... Waiting for T2 >= 8.00° Below Setpoint.... | 66.5 | 59.2543 | 59.9476 | 106.21 | 68.0406 | 0.004 | 0 | -92 | -51.9 | -35.2 | 0 | 0 | 0.99835 | 61.4487 | 0.053018 | 504.8009 | 60.5077 | 5.6198 | 151.4022 | 0 | 0.006 | 0 | 0 | 78.2 | 71.8 | 63.9 | 62.1 | 61.7 | 61.3 | 125 | 140 | 63.5 | 75.5 | 8.8 | 119 | Hybrid | 1 | 0 | 0 | 1 | 3 | 31 | 97.4 | 71.6 | 3600 | 0 | 64.9 | 68.3 | 86.3 | 68.6 | 450 | 95 | 1172 | 90 | 3496 | 4200 | 0 | 0 | 0 | 68.088 | 48.858 | 68.082 | 49.096
2024-11-25 | 19:01 | 1671.9 | 6028.41 | 0:28 | 119.53 | 7.56 | 903.2 | 522.34 | 0 | 59.999 | 903.6 | 0.9995 | 1.5415 | 1.4345 | 6027 | 15.175 | 0 | 0 | 2 | Heating Tanks.... Waiting for T2 >= 8.00° Below Setpoint.... | 66.4556 | 59.27 | 59.9529 | 106.1833 | 68.0439 | 0.004 | 0 | -92.7 | -51.8 | -35.2 | 0 | 0 | 0.99835 | 61.4646 | 0.053018 | 504.8009 | 60.5077 | 5.6199 | 151.402 | 0 | 0.006 | 0 | 0 | 78.1333 | 71.7667 | 63.8 | 62.1 | 61.6333 | 61.3 | 125 | 140 | 63.5 | 75.5 | 8.8 | 119 | Hybrid | 1 | 0 | 0 | 1 | 3 | 31 | 97.3 | 71.6 | 3600 | 0 | 64.9 | 68.4 | 86.3 | 68.6 | 450 | 95 | 1172 | 90 | 3496 | 4200 | 0 | 0 | 0 | 68.088 | 48.857 | 68.082 | 49.095
2024-11-25 | 19:01 | 1674.9 | 6031.41 | 0:28 | 119.52 | 7.559 | 903 | 523.09 | 0 | 60.002 | 903.5 | 0.9995 | 1.5478 | 1.4346 | 6030 | 15.175 | 0 | 0 | 2 | Heating Tanks.... Waiting for T2 >= 8.00° Below Setpoint.... | 66.5 | 59.2852 | 59.9594 | 106.16 | 68.0455 | 0.004 | 0 | -93.5 | -51.4 | -35.4 | 0 | 0 | 0.99835 | 61.4664 | 0.053018 | 504.8009 | 60.5077 | 5.6202 | 151.4017 | 0 | 0.006 | 0 | 0 | 78.2333 | 71.8333 | 63.8667 | 62.1 | 61.6667 | 61.3 | 125 | 140 | 63.5 | 75.5 | 8.8 | 119 | Hybrid | 1 | 0 | 0 | 1 | 3 | 31 | 97.2 | 71.6 | 3600 | 0 | 64.9 | 68.4 | 86.2 | 68.6 | 450 | 95 | 1172 | 90 | 3496 | 4200 | 0 | 0 | 0 | 68.089 | 48.856 | 68.083 | 49.094
2024-11-25 | 19:01 | 1677.9 | 6034.41 | 0:28 | 119.52 | 7.562 | 903.4 | 523.84 | 0 | 60 | 903.8 | 0.9995 | 1.5472 | 1.4352 | 6033 | 15.175 | 0 | 0 | 2 | Heating Tanks.... Waiting for T2 >= 8.00° Below Setpoint.... | 66.4944 | 59.3003 | 59.9688 | 106.1467 | 68.0451 | 0.004 | 0 | -94 | -51 | -35.5 | 0 | 0 | 0.99835 | 61.4846 | 0.053018 | 504.8009 | 60.5077 | 5.6205 | 151.4017 | 0 | 0.006 | 0 | 0 | 78.2333 | 71.8667 | 63.8333 | 62.1 | 61.6333 | 61.3 | 125 | 140 | 63.5 | 75.5 | 8.8 | 119 | Hybrid | 1 | 0 | 0 | 1 | 3 | 31 | 97.2 | 71.8 | 3600 | 0 | 64.9 | 68.4 | 86.2 | 68.6 | 450 | 95 | 1172 | 90 | 3496 | 4200 | 0 | 0 | 0 | 68.09 | 48.855 | 68.083 | 49.093
2024-11-25 | 19:01 | 1680.9 | 6037.41 | 0:28 | 119.52 | 7.567 | 903.9 | 524.59 | 0 | 60 | 904.4 | 0.9995 | 1.5393 | 1.4353 | 6036 | 15.175 | 0 | 0 | 2 | Heating Tanks.... Waiting for T2 >= 8.00° Below Setpoint.... | 66.5056 | 59.3154 | 59.9816 | 106.12 | 68.0459 | 0.004 | 0 | -94.9 | -50.8 | -35.6 | 0 | 0 | 0.99833 | 61.5134 | 0.053018 | 504.8009 | 60.5077 | 5.62 | 151.4016 | 0 | 0.006 | 0 | 0 | 78.2667 | 71.9 | 63.8333 | 62.1 | 61.6333 | 61.3 | 125 | 140 | 63.5 | 75.5 | 8.8 | 119 | Hybrid | 1 | 0 | 0 | 1 | 3 | 31 | 97.2 | 71.6 | 3600 | 0 | 64.9 | 68.4 | 86.2 | 68.6 | 450 | 95 | 1174 | 90 | 3496 | 4200 | 0 | 0 | 0 | 68.09 | 48.854 | 68.083 | 49.092
2024-11-25 | 19:01 | 1683.9 | 6040.41 | 0:28 | 119.53 | 7.567 | 904.1 | 525.35 | 0 | 60.001 | 904.5 | 0.9995 | 1.5371 | 1.4336 | 6039 | 15.175 | 0 | 0 | 2 | Heating Tanks.... Waiting for T2 >= 8.00° Below Setpoint.... | 66.5056 | 59.3309 | 59.9943 | 106.0967 | 68.0484 | 0.004 | 0 | -94.5 | -50.9 | -35.6 | 0 | 0 | 0.99832 | 61.5346 | 0.053018 | 504.8009 | 60.5077 | 5.6202 | 151.4013 | 0 | 0.006 | 0 | 0 | 78.2667 | 71.9333 | 63.8 | 62.1 | 61.6333 | 61.3 | 125 | 140 | 63.5 | 75.5 | 8.8 | 119 | Hybrid | 1 | 0 | 0 | 1 | 3 | 31 | 97.1 | 71.4 | 3600 | 0 | 64.9 | 68.4 | 86.2 | 68.6 | 450 | 95 | 1174 | 90 | 3496 | 4200 | 0 | 0 | 0 | 68.091 | 48.853 | 68.084 | 49.091
2024-11-25 | 19:01 | 1686.9 | 6043.41 | 0:28 | 119.51 | 7.562 | 903.3 | 526.1 | 0 | 59.999 | 903.8 | 0.9995 | 1.5458 | 1.4347 | 6042 | 15.175 | 0 | 0 | 2 | Heating Tanks.... Waiting for T2 >= 8.00° Below Setpoint.... | 66.5333 | 59.3466 | 60.0022 | 106.0767 | 68.05 | 0.004 | 0 | -93.5 | -51.4 | -35.3 | 0 | 0 | 0.99828 | 61.5736 | 0.053018 | 504.8009 | 60.5077 | 5.6207 | 151.4011 | 0 | 0.006 | 0 | 0 | 78.3 | 72 | 63.8 | 62.1 | 61.7 | 61.3 | 125 | 140 | 63.5 | 75.6 | 8.8 | 119 | Hybrid | 1 | 0 | 0 | 1 | 3 | 31 | 97 | 71.4 | 3600 | 0 | 64.9 | 68.4 | 86.2 | 68.6 | 450 | 95 | 1174 | 90 | 3496 | 4200 | 0 | 0 | 0 | 68.091 | 48.852 | 68.084 | 49.091
2024-11-25 | 19:01 | 1689.9 | 6046.41 | 0:28 | 119.54 | 7.559 | 903.1 | 526.85 | 0 | 60 | 903.6 | 0.9995 | 1.5391 | 1.4338 | 6045 | 15.175 | 0 | 0 | 2 | Heating Tanks.... Waiting for T2 >= 8.00° Below Setpoint.... | 66.5333 | 59.362 | 60.009 | 106.0567 | 68.0506 | 0.004 | 0 | -91.5 | -52.1 | -35.1 | 0 | 0 | 0.99834 | 61.5277 | 0.053018 | 504.8009 | 60.5077 | 5.6203 | 151.401 | 0 | 0.006 | 0 | 0 | 78.3 | 72 | 63.8333 | 62.1 | 61.6667 | 61.3 | 125 | 140 | 63.5 | 75.6 | 8.8 | 119 | Hybrid | 1 | 0 | 0 | 1 | 3 | 31 | 97 | 71.6 | 3600 | 0 | 64.9 | 68.4 | 86.2 | 68.6 | 450 | 95 | 1174 | 90 | 3496 | 4200 | 0 | 0 | 0 | 68.092 | 48.851 | 68.085 | 49.09
2024-11-25 | 19:01 | 1692.9 | 6049.41 | 0:28 | 119.52 | 7.557 | 902.8 | 527.6 | 0 | 60.002 | 903.3 | 0.9995 | 1.5361 | 1.4352 | 6048 | 15.175 | 0 | 0 | 2 | Heating Tanks.... Waiting for T2 >= 8.00° Below Setpoint.... | 66.5333 | 59.3754 | 60.0167 | 106.03 | 68.0549 | 0.004 | 0 | -89 | -52.4 | -34.8 | 0 | 0 | 0.99833 | 61.544 | 0.053018 | 504.8009 | 60.5077 | 5.6205 | 151.4009 | 0 | 0.006 | 0 | 0 | 78.3 | 72.0333 | 63.8 | 62.1 | 61.6667 | 61.3 | 125 | 140 | 63.5 | 75.6 | 8.8 | 119 | Hybrid | 1 | 0 | 0 | 1 | 3 | 31 | 96.9 | 71.6 | 3600 | 0 | 64.9 | 68.4 | 86.1 | 68.6 | 450 | 95 | 1174 | 90 | 3496 | 4200 | 0 | 0 | 0 | 68.093 | 48.85 | 68.085 | 49.089
2024-11-25 | 19:01 | 1695.9 | 6052.41 | 0:28 | 119.53 | 7.562 | 903.4 | 528.36 | 0 | 60 | 903.9 | 0.9995 | 1.5394 | 1.4365 | 6051 | 15.175 | 0 | 0 | 2 | Heating Tanks.... Waiting for T2 >= 8.00° Below Setpoint.... | 66.55 | 59.3873 | 60.0253 | 106.0033 | 68.0604 | 0.004 | 0 | -86.8 | -52.5 | -35.2 | 0 | 0 | 0.9983 | 61.5881 | 0.053018 | 504.8009 | 60.5077 | 5.6203 | 151.4007 | 0 | 0.006 | 0 | 0 | 78.3 | 72.0667 | 63.8667 | 62.1 | 61.6667 | 61.3 | 125 | 140 | 63.5 | 75.7 | 8.8 | 119 | Hybrid | 1 | 0 | 0 | 1 | 3 | 31 | 96.8 | 71.6 | 3600 | 0 | 64.9 | 68.4 | 86.1 | 68.6 | 450 | 95 | 1171 | 90 | 3496 | 4200 | 0 | 0 | 0 | 68.093 | 48.849 | 68.085 | 49.088
2024-11-25 | 19:01 | 1698.9 | 6055.41 | 0:28 | 119.52 | 7.565 | 903.7 | 529.11 | 0 | 60 | 904.2 | 0.9995 | 1.541 | 1.4336 | 6054 | 15.175 | 0 | 0 | 2 | Heating Tanks.... Waiting for T2 >= 8.00° Below Setpoint.... | 66.5444 | 59.3984 | 60.0355 | 105.9767 | 68.0598 | 0.004 | 0 | -85.8 | -51.7 | -37 | 0 | 0 | 0.99832 | 61.5707 | 0.053018 | 504.8009 | 60.5077 | 5.6209 | 151.4005 | 0 | 0.006 | 0 | 0 | 78.3 | 72.1 | 63.8333 | 62.1 | 61.6333 | 61.3 | 125 | 140 | 63.5 | 75.7 | 8.8 | 119 | Hybrid | 1 | 0 | 0 | 1 | 3 | 31 | 96.8 | 71.5 | 3600 | 0 | 64.9 | 68.4 | 86.1 | 68.6 | 450 | 95 | 1171 | 90 | 3496 | 4200 | 0 | 0 | 0 | 68.094 | 48.848 | 68.086 | 49.087
2024-11-25 | 19:01 | 1701.9 | 6058.41 | 0:28 | 119.54 | 7.569 | 904.3 | 529.86 | 0 | 60.003 | 904.8 | 0.9995 | 1.5427 | 1.4346 | 6057 | 15.175 | 0 | 0 | 2 | Heating Tanks.... Waiting for T2 >= 8.00° Below Setpoint.... | 66.5389 | 59.4095 | 60.0453 | 105.9567 | 68.058 | 0.004 | 0 | -87.5 | -50.4 | -39.7 | 0 | 0 | 0.99833 | 61.5753 | 0.053018 | 504.8009 | 60.5077 | 5.6209 | 151.4004 | 0 | 0.006 | 0 | 0 | 78.3 | 72.1 | 63.8 | 62.1 | 61.6333 | 61.3 | 125 | 140 | 63.5 | 75.7 | 8.8 | 119 | Hybrid | 1 | 0 | 0 | 1 | 3 | 31 | 96.7 | 71.5 | 3600 | 0 | 64.9 | 68.4 | 86.1 | 68.6 | 450 | 95 | 1171 | 90 | 3496 | 4200 | 0 | 0 | 0 | 68.094 | 48.847 | 68.086 | 49.086
2024-11-25 | 19:01 | 1704.9 | 6061.41 | 0:28 | 119.53 | 7.568 | 904.1 | 530.62 | 0 | 60 | 904.6 | 0.9995 | 1.5403 | 1.436 | 6060 | 15.175 | 0 | 0 | 2 | Heating Tanks.... Waiting for T2 >= 8.00° Below Setpoint.... | 66.5333 | 59.4206 | 60.0535 | 105.9367 | 68.0635 | 0.004 | 0 | -91.3 | -49 | -41.9 | 0 | 0 | 0.99834 | 61.5685 | 0.053018 | 504.8009 | 60.5077 | 5.6211 | 151.4002 | 0 | 0.006 | 0 | 0 | 78.3 | 72.1 | 63.8 | 62.1 | 61.6 | 61.3 | 125 | 140 | 63.4 | 75.7 | 8.8 | 119 | Hybrid | 1 | 0 | 0 | 1 | 3 | 31 | 96.7 | 71.6 | 3600 | 0 | 64.9 | 68.4 | 86.1 | 68.6 | 450 | 95 | 1171 | 90 | 3496 | 4200 | 0 | 0 | 0 | 68.095 | 48.846 | 68.086 | 49.086
2024-11-25 | 19:01 | 1707.9 | 6064.41 | 0:28 | 119.52 | 7.568 | 904 | 531.37 | 0 | 59.999 | 904.5 | 0.9995 | 1.5424 | 1.4348 | 6063 | 15.175 | 0 | 0 | 2 | Heating Tanks.... Waiting for T2 >= 8.00° Below Setpoint.... | 66.5556 | 59.4321 | 60.0616 | 105.9233 | 68.0739 | 0.004 | 0 | -95.4 | -47 | -44.1 | 0 | 0 | 0.99835 | 61.5603 | 0.053018 | 504.8009 | 60.5077 | 5.6214 | 151.4002 | 0 | 0.006 | 0 | 0 | 78.3 | 72.2 | 63.8 | 62.1 | 61.6333 | 61.3 | 125 | 140 | 63.4 | 75.7 | 8.8 | 119 | Hybrid | 1 | 0 | 0 | 1 | 3 | 31 | 96.6 | 72.3 | 3600 | 0 | 64.9 | 68.4 | 86 | 68.6 | 450 | 95 | 1171 | 90 | 3496 | 4200 | 0 | 0 | 0 | 68.096 | 48.845 | 68.087 | 49.085
2024-11-25 | 19:01 | 1710.9 | 6067.41 | 0:29 | 119.53 | 7.565 | 903.7 | 532.12 | 0 | 60 | 904.2 | 0.9995 | 1.5443 | 1.4355 | 6066 | 15.175 | 0 | 0 | 2 | Heating Tanks.... Waiting for T2 >= 8.00° Below Setpoint.... | 66.5833 | 59.4442 | 60.0735 | 105.9 | 68.0794 | 0.004 | 0 | -99.6 | -45.1 | -46.1 | 0 | 0 | 0.99831 | 61.6205 | 0.053018 | 504.8009 | 60.5077 | 5.6211 | 151.3999 | 0 | 0.006 | 0 | 0 | 78.3667 | 72.2333 | 63.8333 | 62.1 | 61.6667 | 61.3 | 125 | 140 | 63.4 | 75.8 | 8.8 | 119 | Hybrid | 1 | 0 | 0 | 1 | 3 | 31 | 96.5 | 72.5 | 3600 | 0 | 64.9 | 68.4 | 86 | 68.6 | 450 | 95 | 1171 | 90 | 3496 | 4200 | 0 | 0 | 0 | 68.096 | 48.844 | 68.087 | 49.084
2024-11-25 | 19:02 | 1713.9 | 6070.41 | 0:29 | 119.52 | 7.559 | 903 | 532.87 | 0 | 60 | 903.5 | 0.9995 | 1.5305 | 1.4348 | 6069 | 15.175 | 0 | 0 | 2 | Heating Tanks.... Waiting for T2 >= 8.00° Below Setpoint.... | 66.5667 | 59.4555 | 60.089 | 105.8733 | 68.08 | 0.004 | 0 | -103.7 | -42.8 | -47.9 | 0 | 0 | 0.99826 | 61.6727 | 0.053018 | 504.8009 | 60.5077 | 5.6214 | 151.3998 | 0 | 0.006 | 0 | 0 | 78.3333 | 72.2333 | 63.8 | 62.1 | 61.6333 | 61.3 | 125 | 140 | 63.4 | 75.8 | 8.8 | 119 | Hybrid | 1 | 0 | 0 | 1 | 3 | 31 | 96.5 | 72.5 | 3600 | 0 | 64.9 | 68.4 | 86 | 68.6 | 450 | 95 | 1171 | 90 | 3496 | 4200 | 0 | 0 | 0 | 68.096 | 48.844 | 68.087 | 49.084
2024-11-25 | 19:02 | 1716.9 | 6073.42 | 0:29 | 119.53 | 7.558 | 902.9 | 533.63 | 0 | 60.003 | 903.4 | 0.9995 | 1.5393 | 1.4347 | 6072 | 15.175 | 0 | 0 | 2 | Heating Tanks.... Waiting for T2 >= 8.00° Below Setpoint.... | 66.5889 | 59.4667 | 60.1037 | 105.86 | 68.08 | 0.004 | 0 | -107.5 | -40.6 | -49.8 | 0 | 0 | 0.99826 | 61.6839 | 0.053018 | 504.8009 | 60.5077 | 5.6213 | 151.3996 | 0 | 0.006 | 0 | 0 | 78.3667 | 72.3 | 63.8 | 62.1 | 61.6667 | 61.3 | 125 | 140 | 63.4 | 75.8 | 8.8 | 119 | Hybrid | 1 | 0 | 0 | 1 | 3 | 31 | 96.5 | 72.3 | 3600 | 0 | 64.9 | 68.4 | 86 | 68.6 | 450 | 95 | 1171 | 90 | 3496 | 4200 | 0 | 0 | 0 | 68.097 | 48.843 | 68.088 | 49.083
2024-11-25 | 19:02 | 1719.9 | 6076.42 | 0:29 | 119.51 | 7.557 | 902.7 | 534.38 | 0 | 60.002 | 903.2 | 0.9995 | 1.5411 | 1.4347 | 6075 | 15.175 | 0 | 0 | 2 | Heating Tanks.... Waiting for T2 >= 8.00° Below Setpoint.... | 66.6167 | 59.4794 | 60.1147 | 105.82 | 68.08 | 0.004 | 0 | -111 | -38.4 | -51.6 | 0 | 0 | 0.99825 | 61.7027 | 0.053018 | 504.8009 | 60.5077 | 5.6216 | 151.3995 | 0 | 0.006 | 0 | 0 | 78.4 | 72.4 | 63.8 | 62.1 | 61.7 | 61.3 | 125 | 140 | 63.4 | 75.9 | 8.8 | 119 | Hybrid | 1 | 0 | 0 | 1 | 3 | 31 | 96.4 | 72.3 | 3600 | 0 | 64.9 | 68.4 | 86 | 68.6 | 450 | 95 | 1171 | 90 | 3496 | 4200 | 0 | 0 | 0 | 68.097 | 48.842 | 68.088 | 49.082
2024-11-25 | 19:02 | 1722.9 | 6079.42 | 0:29 | 119.54 | 7.556 | 902.8 | 535.13 | 0 | 59.997 | 903.3 | 0.9995 | 1.5348 | 1.4343 | 6078 | 15.175 | 0 | 0 | 2 | Heating Tanks.... Waiting for T2 >= 8.00° Below Setpoint.... | 66.5944 | 59.4929 | 60.1233 | 105.8 | 68.0808 | 0.004 | 0 | -114.2 | -36.4 | -52.7 | 0 | 0 | 0.99825 | 61.7054 | 0.053018 | 504.8009 | 60.5077 | 5.6216 | 151.3994 | 0 | 0.006 | 0 | 0 | 78.4 | 72.3667 | 63.8 | 62.1 | 61.6 | 61.3 | 125 | 140 | 63.4 | 75.9 | 8.8 | 119 | Hybrid | 1 | 0 | 0 | 1 | 3 | 31 | 96.3 | 72.2 | 3600 | 0 | 64.9 | 68.4 | 86 | 68.6 | 450 | 95 | 1171 | 90 | 3496 | 4200 | 0 | 0 | 0 | 68.098 | 48.841 | 68.088 | 49.081
2024-11-25 | 19:02 | 1725.9 | 6082.42 | 0:29 | 119.53 | 7.556 | 902.7 | 535.89 | 0 | 60.001 | 903.1 | 0.9995 | 1.5402 | 1.4355 | 6081 | 15.175 | 0 | 0 | 2 | Heating Tanks.... Waiting for T2 >= 8.00° Below Setpoint.... | 66.6167 | 59.5071 | 60.131 | 105.7667 | 68.082 | 0.004 | 0 | -117.1 | -35 | -53.3 | 0.001 | 0 | 0.99826 | 61.7153 | 0.053018 | 504.8009 | 60.5077 | 5.6218 | 151.3992 | 0 | 0.006 | 0 | 0 | 78.4333 | 72.4 | 63.8 | 62.1 | 61.6667 | 61.3 | 125 | 140 | 63.4 | 75.9 | 8.8 | 119 | Hybrid | 1 | 0 | 0 | 1 | 3 | 31 | 96.3 | 72.2 | 3600 | 0 | 64.9 | 68.5 | 85.9 | 68.6 | 450 | 95 | 1172 | 90 | 3496 | 4200 | 0 | 0 | 0 | 68.099 | 48.84 | 68.089 | 49.08
2024-11-25 | 19:02 | 1728.9 | 6085.42 | 0:29 | 119.53 | 7.559 | 903.1 | 536.64 | 0 | 60.002 | 903.5 | 0.9995 | 1.5364 | 1.435 | 6084 | 15.175 | 0 | 0 | 2 | Heating Tanks.... Waiting for T2 >= 8.00° Below Setpoint.... | 66.6278 | 59.5226 | 60.1375 | 105.7533 | 68.0833 | 0.004 | 0 | -120.1 | -34.1 | -53.7 | 0 | 0 | 0.99825 | 61.7335 | 0.053018 | 504.8009 | 60.5077 | 5.6219 | 151.399 | 0 | 0.006 | 0 | 0 | 78.5 | 72.4 | 63.8 | 62.1 | 61.6667 | 61.3 | 125 | 140 | 63.4 | 75.9 | 8.8 | 119 | Hybrid | 1 | 0 | 0 | 1 | 3 | 31 | 96.2 | 72.1 | 3600 | 0 | 64.9 | 68.5 | 85.9 | 68.6 | 450 | 95 | 1172 | 90 | 3496 | 4200 | 0 | 0 | 0 | 68.099 | 48.839 | 68.089 | 49.079
2024-11-25 | 19:02 | 1731.9 | 6088.42 | 0:29 | 119.51 | 7.558 | 902.8 | 537.39 | 0 | 60.003 | 903.3 | 0.9995 | 1.5392 | 1.4332 | 6087 | 15.175 | 0 | 0 | 2 | Heating Tanks.... Waiting for T2 >= 8.00° Below Setpoint.... | 66.6333 | 59.5388 | 60.1453 | 105.7267 | 68.0837 | 0.004 | 0 | -122.7 | -33.9 | -53.4 | 0 | 0 | 0.99822 | 61.7716 | 0.053018 | 504.8009 | 60.5077 | 5.6222 | 151.3989 | 0 | 0.006 | 0 | 0 | 78.4667 | 72.4667 | 63.8 | 62.1 | 61.6667 | 61.3 | 125 | 140 | 63.4 | 75.9 | 8.8 | 119 | Hybrid | 1 | 0 | 0 | 1 | 3 | 31 | 96.2 | 72.4 | 3600 | 0 | 64.9 | 68.5 | 85.8 | 68.6 | 450 | 95 | 1172 | 90 | 3496 | 4200 | 0 | 0 | 0 | 68.1 | 48.838 | 68.09 | 49.078
2024-11-25 | 19:02 | 1734.9 | 6091.42 | 0:29 | 119.53 | 7.559 | 903.1 | 538.14 | 0 | 60 | 903.5 | 0.9995 | 1.5427 | 1.435 | 6090 | 15.175 | 0 | 0 | 2 | Heating Tanks.... Waiting for T2 >= 8.00° Below Setpoint.... | 66.6444 | 59.5553 | 60.1551 | 105.72 | 68.0853 | 0.004 | 0 | -124.2 | -34.2 | -51.8 | 0.001 | 0 | 0.99821 | 61.7862 | 0.053018 | 504.8009 | 60.5077 | 5.6221 | 151.3987 | 0 | 0.006 | 0 | 0 | 78.5 | 72.5 | 63.8 | 62.1 | 61.6667 | 61.3 | 125 | 140 | 63.4 | 75.9 | 8.8 | 119 | Hybrid | 1 | 0 | 0 | 1 | 3 | 31 | 96.1 | 72.9 | 3600 | 0 | 64.9 | 68.5 | 85.8 | 68.6 | 450 | 95 | 1172 | 90 | 3496 | 4200 | 0 | 0 | 0 | 68.1 | 48.837 | 68.09 | 49.077
2024-11-25 | 19:02 | 1737.9 | 6094.42 | 0:29 | 119.53 | 7.557 | 902.9 | 538.9 | 0 | 60 | 903.3 | 0.9995 | 1.5429 | 1.434 | 6093 | 15.175 | 0 | 0 | 2 | Heating Tanks.... Waiting for T2 >= 8.00° Below Setpoint.... | 66.6667 | 59.5722 | 60.1649 | 105.68 | 68.0902 | 0.004 | 0 | -123.7 | -35.3 | -49 | 0.001 | 0 | 0.99822 | 61.7853 | 0.053018 | 504.8009 | 60.5077 | 5.6223 | 151.3986 | 0 | 0.006 | 0 | 0 | 78.5 | 72.6 | 63.8 | 62.1 | 61.7 | 61.3 | 125 | 140 | 63.4 | 76 | 8.8 | 119 | Hybrid | 1 | 0 | 0 | 1 | 3 | 31 | 96.1 | 73.1 | 3600 | 0 | 64.9 | 68.5 | 85.8 | 68.6 | 450 | 95 | 1172 | 90 | 3496 | 4200 | 0 | 0 | 0 | 68.101 | 48.836 | 68.09 | 49.076
2024-11-25 | 19:02 | 1740.9 | 6097.42 | 0:29 | 119.52 | 7.557 | 902.8 | 539.65 | 0 | 59.999 | 903.3 | 0.9995 | 1.5466 | 1.4362 | 6096 | 15.175 | 0 | 0 | 2 | Heating Tanks.... Waiting for T2 >= 8.00° Below Setpoint.... | 66.6667 | 59.5901 | 60.1739 | 105.6633 | 68.0955 | 0.004 | 0 | -119.1 | -37.2 | -46.5 | 0 | 0 | 0.99823 | 61.7874 | 0.053018 | 504.8009 | 60.5077 | 5.622 | 151.3985 | 0 | 0.006 | 0 | 0 | 78.5 | 72.6 | 63.8 | 62.1 | 61.7 | 61.3 | 125 | 140 | 63.4 | 76 | 8.8 | 119 | Hybrid | 1 | 0 | 0 | 1 | 3 | 31 | 96.1 | 73 | 3600 | 0 | 64.9 | 68.5 | 85.8 | 68.6 | 450 | 95 | 1174 | 90 | 3496 | 4200 | 0 | 0 | 0 | 68.102 | 48.834 | 68.091 | 49.076
2024-11-25 | 19:02 | 1743.9 | 6100.42 | 0:29 | 119.53 | 7.557 | 902.8 | 540.4 | 0 | 60 | 903.3 | 0.9995 | 1.5349 | 1.4342 | 6099 | 15.175 | 0 | 0 | 2 | Heating Tanks.... Waiting for T2 >= 8.00° Below Setpoint.... | 66.6778 | 59.6077 | 60.1806 | 105.6367 | 68.098 | 0.004 | 0 | -113.6 | -39.6 | -44 | 0 | 0 | 0.99823 | 61.7893 | 0.053018 | 504.8009 | 60.5077 | 5.6222 | 151.3983 | 0 | 0.006 | 0 | 0 | 78.5 | 72.7 | 63.8 | 62.1 | 61.6667 | 61.3 | 125 | 140 | 63.4 | 76 | 8.8 | 119 | Hybrid | 1 | 0 | 0 | 1 | 3 | 31 | 96 | 72.9 | 3600 | 0 | 64.9 | 68.5 | 85.7 | 68.6 | 450 | 95 | 1174 | 90 | 3496 | 4200 | 0 | 0 | 0 | 68.102 | 48.833 | 68.091 | 49.075
2024-11-25 | 19:02 | 1746.9 | 6103.42 | 0:29 | 119.52 | 7.559 | 903 | 541.16 | 0 | 60 | 903.4 | 0.9995 | 1.5359 | 1.4337 | 6102 | 15.175 | 0 | 0 | 2 | Heating Tanks.... Waiting for T2 >= 8.00° Below Setpoint.... | 66.6722 | 59.6247 | 60.1892 | 105.62 | 68.0975 | 0.004 | 0 | -109.3 | -41.9 | -41.9 | 0 | 0 | 0.99825 | 61.7786 | 0.053018 | 504.8009 | 60.5077 | 5.6226 | 151.3981 | 0 | 0.006 | 0 | 0 | 78.5 | 72.7 | 63.8 | 62.1 | 61.6333 | 61.3 | 125 | 140 | 63.4 | 76.1 | 8.8 | 119 | Hybrid | 1 | 0 | 0 | 1 | 3 | 31 | 95.9 | 72.8 | 3600 | 0 | 64.9 | 68.5 | 85.6 | 68.6 | 450 | 95 | 1174 | 90 | 3496 | 4200 | 0 | 0 | 0 | 68.103 | 48.832 | 68.092 | 49.074
2024-11-25 | 19:02 | 1749.9 | 6106.42 | 0:29 | 119.53 | 7.563 | 903.5 | 541.91 | 0 | 59.999 | 904 | 0.9995 | 1.5446 | 1.4355 | 6105 | 15.175 | 0 | 0 | 2 | Heating Tanks.... Waiting for T2 >= 8.00° Below Setpoint.... | 66.6889 | 59.641 | 60.202 | 105.58 | 68.098 | 0.004 | 0 | -105 | -44 | -40.3 | -0.001 | 0 | 0.99824 | 61.7946 | 0.053018 | 504.8009 | 60.5077 | 5.6227 | 151.3979 | 0 | 0.006 | 0 | 0 | 78.5 | 72.7333 | 63.8 | 62.1 | 61.7 | 61.3 | 125 | 140 | 63.4 | 76.1 | 8.8 | 119 | Hybrid | 1 | 0 | 0 | 1 | 3 | 31 | 95.9 | 72.8 | 3600 | 0 | 64.9 | 68.5 | 85.6 | 68.6 | 450 | 95 | 1174 | 90 | 3496 | 4200 | 0 | 0 | 0 | 68.104 | 48.831 | 68.092 | 49.073
2024-11-25 | 19:02 | 1752.9 | 6109.42 | 0:29 | 119.51 | 7.565 | 903.6 | 542.66 | 0 | 60.002 | 904.1 | 0.9995 | 1.5466 | 1.4337 | 6108 | 15.175 | 0 | 0 | 2 | Heating Tanks.... Waiting for T2 >= 8.00° Below Setpoint.... | 66.7 | 59.6552 | 60.2143 | 105.56 | 68.0992 | 0.004 | 0 | -101.4 | -46.3 | -38.4 | 0 | 0 | 0.99829 | 61.7569 | 0.053018 | 504.8009 | 60.5077 | 5.6222 | 151.3977 | 0 | 0.006 | 0 | 0 | 78.5 | 72.8 | 63.8 | 62.1 | 61.7 | 61.3 | 125 | 140 | 63.4 | 76.1 | 8.8 | 119 | Hybrid | 1 | 0 | 0 | 1 | 3 | 31 | 95.8 | 72.4 | 3600 | 0 | 64.9 | 68.5 | 85.6 | 68.6 | 450 | 95 | 1174 | 90 | 3496 | 4200 | 0 | 0 | 0 | 68.104 | 48.83 | 68.092 | 49.072
2024-11-25 | 19:02 | 1755.9 | 6112.42 | 0:29 | 119.54 | 7.566 | 904 | 543.41 | 0 | 60 | 904.5 | 0.9995 | 1.544 | 1.4343 | 6111 | 15.175 | 0 | 0 | 2 | Heating Tanks.... Waiting for T2 >= 8.00° Below Setpoint.... | 66.6889 | 59.667 | 60.2247 | 105.5433 | 68.1 | 0.004 | 0 | -98.6 | -48.3 | -36.8 | 0 | 0 | 0.99826 | 61.7888 | 0.053018 | 504.8009 | 60.5077 | 5.6228 | 151.3976 | 0 | 0.006 | 0 | 0 | 78.5 | 72.8 | 63.8 | 62.1 | 61.6333 | 61.3 | 125 | 140 | 63.3 | 76.1 | 8.8 | 119 | Hybrid | 1 | 0 | 0 | 1 | 3 | 31 | 95.8 | 72.4 | 3600 | 0 | 64.9 | 68.5 | 85.6 | 68.6 | 450 | 95 | 1174 | 90 | 3496 | 4200 | 0 | 0 | 0 | 68.105 | 48.829 | 68.093 | 49.071
2024-11-25 | 19:02 | 1758.9 | 6115.42 | 0:29 | 119.52 | 7.564 | 903.5 | 544.17 | 0 | 60.003 | 904 | 0.9995 | 1.5406 | 1.4353 | 6114 | 15.175 | 0 | 0 | 2 | Heating Tanks.... Waiting for T2 >= 8.00° Below Setpoint.... | 66.7 | 59.6772 | 60.232 | 105.5167 | 68.1 | 0.004 | 0 | -95.3 | -50.4 | -35.9 | 0 | 0 | 0.99822 | 61.8453 | 0.053018 | 504.8009 | 60.5077 | 5.6224 | 151.3974 | 0 | 0.006 | 0 | 0 | 78.5 | 72.8333 | 63.8 | 62.1 | 61.6667 | 61.3 | 125 | 140 | 63.3 | 76.1 | 8.8 | 119 | Hybrid | 1 | 0 | 0 | 1 | 3 | 31 | 95.7 | 72.5 | 3600 | 0 | 65 | 68.5 | 85.5 | 68.6 | 450 | 95 | 1174 | 90 | 3496 | 4200 | 0 | 0 | 0 | 68.106 | 48.828 | 68.093 | 49.07
2024-11-25 | 19:02 | 1761.9 | 6118.42 | 0:29 | 119.53 | 7.564 | 903.7 | 544.92 | 0 | 60.003 | 904.2 | 0.9995 | 1.5354 | 1.4336 | 6117 | 15.175 | 0 | 0 | 2 | Heating Tanks.... Waiting for T2 >= 8.00° Below Setpoint.... | 66.6944 | 59.6858 | 60.239 | 105.4967 | 68.1 | 0.004 | 0 | -92.7 | -51.7 | -35.3 | 0 | 0 | 0.9982 | 61.8754 | 0.053018 | 504.8009 | 60.5077 | 5.6233 | 151.3974 | 0 | 0.006 | 0 | 0 | 78.5 | 72.8333 | 63.8 | 62.1 | 61.6333 | 61.3 | 125 | 140 | 63.3 | 76.1 | 8.8 | 119 | Hybrid | 1 | 0 | 0 | 1 | 3 | 31 | 95.7 | 72.8 | 3600 | 0 | 65 | 68.5 | 85.5 | 68.6 | 450 | 95 | 1174 | 90 | 3496 | 4200 | 0 | 0 | 0 | 68.106 | 48.827 | 68.094 | 49.069
2024-11-25 | 19:02 | 1764.9 | 6121.42 | 0:29 | 119.51 | 7.563 | 903.5 | 545.67 | 0 | 60.002 | 903.9 | 0.9995 | 1.5445 | 1.4344 | 6120 | 15.175 | 0 | 0 | 2 | Heating Tanks.... Waiting for T2 >= 8.00° Below Setpoint.... | 66.7167 | 59.6935 | 60.2492 | 105.4833 | 68.1012 | 0.004 | 0 | -89.7 | -52.2 | -35 | 0 | 0 | 0.99817 | 61.9132 | 0.053018 | 504.8009 | 60.5077 | 5.6224 | 151.3972 | 0 | 0.006 | 0 | 0 | 78.5 | 72.9 | 63.8 | 62.1 | 61.7 | 61.3 | 125 | 140 | 63.3 | 76.2 | 8.8 | 119 | Hybrid | 1 | 0 | 0 | 1 | 3 | 31 | 95.7 | 72.7 | 3600 | 0 | 65 | 68.5 | 85.5 | 68.6 | 450 | 95 | 1174 | 90 | 3496 | 4200 | 0 | 0 | 0 | 68.107 | 48.826 | 68.094 | 49.068
2024-11-25 | 19:02 | 1767.9 | 6124.42 | 0:29 | 119.53 | 7.563 | 903.6 | 546.43 | 0 | 60 | 904.1 | 0.9995 | 1.5424 | 1.4365 | 6123 | 15.175 | 0 | 0 | 2 | Heating Tanks.... Waiting for T2 >= 8.00° Below Setpoint.... | 66.7111 | 59.7006 | 60.2608 | 105.46 | 68.1049 | 0.004 | 0 | -87.7 | -52.2 | -35.1 | 0 | 0 | 0.99817 | 61.9215 | 0.053018 | 504.8009 | 60.5077 | 5.6234 | 151.397 | 0 | 0.006 | 0 | 0 | 78.5 | 72.9333 | 63.8 | 62.1 | 61.6333 | 61.3 | 125 | 140 | 63.3 | 76.2 | 8.8 | 119 | Hybrid | 1 | 0 | 0 | 1 | 3 | 31 | 95.6 | 72.7 | 3600 | 0 | 65 | 68.5 | 85.5 | 68.6 | 450 | 95 | 1174 | 90 | 3496 | 4200 | 0 | 0 | 0 | 68.107 | 48.825 | 68.094 | 49.067
2024-11-25 | 19:02 | 1770.9 | 6127.42 | 0:30 | 119.52 | 7.559 | 903 | 547.18 | 0 | 59.999 | 903.5 | 0.9995 | 1.5382 | 1.4343 | 6126 | 15.175 | 0 | 0 | 2 | Heating Tanks.... Waiting for T2 >= 8.00° Below Setpoint.... | 66.7278 | 59.7084 | 60.2706 | 105.44 | 68.1102 | 0.004 | 0 | -86.7 | -51.8 | -36.5 | 0 | 0 | 0.99815 | 61.9524 | 0.053018 | 504.8009 | 60.5077 | 5.6236 | 151.3969 | 0 | 0.006 | 0 | 0 | 78.5333 | 72.9667 | 63.8 | 62.1 | 61.6667 | 61.3 | 125 | 140 | 63.3 | 76.2 | 8.8 | 119 | Hybrid | 1 | 0 | 0 | 1 | 3 | 31 | 95.6 | 72.9 | 3600 | 0 | 65 | 68.5 | 85.5 | 68.6 | 450 | 95 | 1170 | 90 | 3496 | 4200 | 0 | 0 | 0 | 68.108 | 48.824 | 68.095 | 49.066
2024-11-25 | 19:03 | 1773.9 | 6130.42 | 0:30 | 119.52 | 7.561 | 903.2 | 547.93 | 0 | 60 | 903.7 | 0.9995 | 1.5466 | 1.4357 | 6129 | 15.175 | 0 | 0 | 2 | Heating Tanks.... Waiting for T2 >= 8.00° Below Setpoint.... | 66.7389 | 59.7169 | 60.2804 | 105.42 | 68.1127 | 0.004 | 0 | -86.7 | -51.1 | -38.3 | 0 | 0 | 0.99819 | 61.9153 | 0.053018 | 504.8009 | 60.5077 | 5.6235 | 151.3968 | 0 | 0.006 | 0 | 0 | 78.5667 | 73 | 63.8 | 62.1 | 61.6667 | 61.3 | 125 | 140 | 63.3 | 76.2 | 8.8 | 119 | Hybrid | 1 | 0 | 0 | 1 | 3 | 31 | 95.5 | 73.1 | 3600 | 0 | 65 | 68.6 | 85.5 | 68.6 | 450 | 95 | 1170 | 90 | 3496 | 4200 | 0 | 0 | 0 | 68.109 | 48.823 | 68.095 | 49.065
2024-11-25 | 19:03 | 1776.9 | 6133.42 | 0:30 | 119.53 | 7.563 | 903.6 | 548.68 | 0 | 59.997 | 904 | 0.9995 | 1.5379 | 1.4336 | 6132 | 15.175 | 0 | 0 | 2 | Heating Tanks.... Waiting for T2 >= 8.00° Below Setpoint.... | 66.7389 | 59.7268 | 60.2914 | 105.39 | 68.1151 | 0.004 | 0 | -88.1 | -50.2 | -39.9 | 0 | 0 | 0.9982 | 61.9091 | 0.053018 | 504.8009 | 60.5077 | 5.6239 | 151.3965 | 0 | 0.006 | 0 | 0 | 78.5667 | 73.0333 | 63.8 | 62.1 | 61.6333 | 61.3 | 125 | 140 | 63.3 | 76.3 | 8.8 | 119 | Hybrid | 1 | 0 | 0 | 1 | 3 | 31 | 95.5 | 73.4 | 3600 | 0 | 65 | 68.6 | 85.5 | 68.7 | 450 | 95 | 1170 | 90 | 3496 | 4200 | 0 | 0 | 0 | 68.109 | 48.822 | 68.096 | 49.064
2024-11-25 | 19:03 | 1779.9 | 6136.42 | 0:30 | 119.53 | 7.559 | 903 | 549.44 | 0 | 59.999 | 903.5 | 0.9995 | 1.5387 | 1.4336 | 6135 | 15.175 | 0 | 0 | 2 | Heating Tanks.... Waiting for T2 >= 8.00° Below Setpoint.... | 66.7556 | 59.7391 | 60.3061 | 105.37 | 68.1171 | 0.004 | 0 | -89.5 | -49.8 | -40.7 | 0 | 0 | 0.99821 | 61.91 | 0.053018 | 504.8009 | 60.5077 | 5.6236 | 151.3965 | 0 | 0.006 | 0 | 0 | 78.6 | 73.1 | 63.8 | 62.1 | 61.6333 | 61.3 | 125 | 140 | 63.3 | 76.3 | 8.8 | 119 | Hybrid | 1 | 0 | 0 | 1 | 3 | 31 | 95.4 | 73.9 | 3600 | 0 | 65 | 68.6 | 85.5 | 68.7 | 450 | 95 | 1170 | 90 | 3496 | 4200 | 0 | 0 | 0 | 68.11 | 48.82 | 68.096 | 49.063
2024-11-25 | 19:03 | 1782.9 | 6139.42 | 0:30 | 119.53 | 7.566 | 903.8 | 550.19 | 0 | 60.003 | 904.3 | 0.9995 | 1.5457 | 1.4365 | 6138 | 15.175 | 0 | 0 | 2 | Heating Tanks.... Waiting for T2 >= 8.00° Below Setpoint.... | 66.7611 | 59.7534 | 60.3212 | 105.35 | 68.1188 | 0.004 | 0 | -90.6 | -49.3 | -41.3 | 0 | 0 | 0.9982 | 61.9306 | 0.053018 | 504.8009 | 60.5077 | 5.6235 | 151.3963 | 0 | 0.006 | 0 | 0 | 78.6 | 73.1 | 63.8 | 62.1 | 61.6667 | 61.3 | 125 | 140 | 63.3 | 76.3 | 8.8 | 119 | Hybrid | 1 | 0 | 0 | 1 | 3 | 31 | 95.3 | 73.9 | 3600 | 0 | 65 | 68.6 | 85.4 | 68.7 | 450 | 95 | 1170 | 90 | 3496 | 4200 | 0 | 0 | 0 | 68.111 | 48.819 | 68.097 | 49.062
2024-11-25 | 19:03 | 1785.9 | 6142.43 | 0:30 | 119.51 | 7.561 | 903.1 | 550.94 | 0 | 59.999 | 903.6 | 0.9995 | 1.5387 | 1.4332 | 6141 | 15.175 | 0 | 0 | 2 | Heating Tanks.... Waiting for T2 >= 8.00° Below Setpoint.... | 66.7778 | 59.7697 | 60.3322 | 105.33 | 68.12 | 0.004 | 0 | -91.3 | -49 | -41.8 | 0 | 0 | 0.99819 | 61.9479 | 0.053018 | 504.8009 | 60.5077 | 5.6232 | 151.3961 | 0 | 0.006 | 0 | 0 | 78.6 | 73.1333 | 63.8 | 62.1333 | 61.7 | 61.3 | 125 | 140 | 63.3 | 76.3 | 8.8 | 119 | Hybrid | 1 | 0 | 0 | 1 | 3 | 31 | 95.3 | 73.7 | 3600 | 0 | 65 | 68.6 | 85.4 | 68.7 | 450 | 95 | 1172 | 90 | 3496 | 4200 | 0 | 0 | 0 | 68.111 | 48.818 | 68.097 | 49.061
2024-11-25 | 19:03 | 1788.9 | 6145.43 | 0:30 | 119.54 | 7.559 | 903.1 | 551.7 | 0 | 60.003 | 903.5 | 0.9995 | 1.5441 | 1.4349 | 6144 | 15.175 | 0 | 0 | 2 | Heating Tanks.... Waiting for T2 >= 8.00° Below Setpoint.... | 66.7778 | 59.7871 | 60.3414 | 105.3067 | 68.12 | 0.004 | 0 | -92.1 | -48.6 | -42.2 | 0 | 0 | 0.99822 | 61.9247 | 0.053018 | 504.8009 | 60.5077 | 5.6239 | 151.396 | 0 | 0.006 | 0 | 0 | 78.6 | 73.1333 | 63.8333 | 62.1 | 61.7 | 61.3 | 125 | 140 | 63.3 | 76.3 | 8.8 | 119 | Hybrid | 1 | 0 | 0 | 1 | 3 | 31 | 95.2 | 73.6 | 3600 | 0 | 65 | 68.6 | 85.4 | 68.7 | 450 | 95 | 1172 | 90 | 3496 | 4200 | 0 | 0 | 0 | 68.112 | 48.817 | 68.097 | 49.06
2024-11-25 | 19:03 | 1791.9 | 6148.43 | 0:30 | 119.52 | 7.557 | 902.8 | 552.45 | 0 | 60 | 903.2 | 0.9995 | 1.5428 | 1.4353 | 6147 | 15.175 | 0 | 0 | 2 | Heating Tanks.... Waiting for T2 >= 8.00° Below Setpoint.... | 66.7833 | 59.8049 | 60.3475 | 105.2867 | 68.12 | 0.004 | 0 | -93 | -48.2 | -42.7 | 0 | 0 | 0.99822 | 61.9321 | 0.053018 | 504.8009 | 60.5077 | 5.6246 | 151.3958 | 0 | 0.006 | 0 | 0 | 78.6 | 73.2 | 63.8 | 62.1 | 61.7 | 61.3 | 125 | 140 | 63.3 | 76.4 | 8.8 | 119 | Hybrid | 1 | 0 | 0 | 1 | 3 | 31 | 95.2 | 73.3 | 3600 | 0 | 65 | 68.6 | 85.4 | 68.7 | 450 | 95 | 1172 | 90 | 3496 | 4200 | 0 | 0 | 0 | 68.113 | 48.816 | 68.098 | 49.059
2024-11-25 | 19:03 | 1794.9 | 6151.43 | 0:30 | 119.53 | 7.566 | 903.9 | 553.2 | 0 | 60.001 | 904.4 | 0.9995 | 1.5353 | 1.4347 | 6150 | 15.175 | 0 | 0 | 2 | Heating Tanks.... Waiting for T2 >= 8.00° Below Setpoint.... | 66.8 | 59.8223 | 60.3524 | 105.2667 | 68.12 | 0.004 | 0 | -93.3 | -48.1 | -42.9 | 0.001 | 0 | 0.99819 | 61.9694 | 0.053018 | 504.8009 | 60.5077 | 5.6243 | 151.3957 | 0 | 0.006 | 0 | 0 | 78.6 | 73.2667 | 63.8333 | 62.1 | 61.7 | 61.3 | 125 | 140 | 63.3 | 76.4 | 8.8 | 119 | Hybrid | 1 | 0 | 0 | 1 | 3 | 31 | 95.1 | 73.4 | 3600 | 0 | 65 | 68.6 | 85.4 | 68.7 | 450 | 95 | 1172 | 90 | 3496 | 4200 | 0 | 0 | 0 | 68.113 | 48.815 | 68.098 | 49.059
2024-11-25 | 19:03 | 1797.9 | 6154.43 | 0:30 | 119.52 | 7.564 | 903.5 | 553.95 | 0 | 59.999 | 904 | 0.9995 | 1.5405 | 1.4341 | 6153 | 15.175 | 0 | 0 | 2 | Heating Tanks.... Waiting for T2 >= 8.00° Below Setpoint.... | 66.8167 | 59.8385 | 60.3586 | 105.22 | 68.12 | 0.004 | 0 | -94.2 | -47.7 | -43.2 | 0 | 0 | 0.99822 | 61.9459 | 0.053018 | 504.8009 | 60.5077 | 5.6246 | 151.3956 | 0 | 0.006 | 0 | 0 | 78.6 | 73.3 | 63.9 | 62.1 | 61.7 | 61.3 | 125 | 140 | 63.3 | 76.4 | 8.8 | 119 | Hybrid | 1 | 0 | 0 | 1 | 3 | 31 | 95 | 73.3 | 3600 | 0 | 65 | 68.6 | 85.3 | 68.7 | 450 | 95 | 1172 | 90 | 3496 | 4200 | 0 | 0 | 0 | 68.114 | 48.814 | 68.099 | 49.058
2024-11-25 | 19:03 | 1800.9 | 6157.43 | 0:30 | 119.54 | 7.561 | 903.4 | 554.71 | 0 | 60 | 903.9 | 0.9995 | 1.5431 | 1.4351 | 6156 | 15.175 | 0 | 0 | 2 | Heating Tanks.... Waiting for T2 >= 8.00° Below Setpoint.... | 66.8111 | 59.8541 | 60.3684 | 105.2067 | 68.12 | 0.004 | 0 | -94.3 | -47.6 | -43.4 | 0 | 0 | 0.9982 | 61.9799 | 0.053018 | 504.8009 | 60.5077 | 5.6247 | 151.3954 | 0 | 0.006 | 0 | 0 | 78.6333 | 73.3 | 63.8667 | 62.1 | 61.6667 | 61.3 | 125 | 140 | 63.3 | 76.4 | 8.8 | 119 | Hybrid | 1 | 0 | 0 | 1 | 3 | 31 | 95 | 73 | 3600 | 0 | 65 | 68.6 | 85.3 | 68.7 | 450 | 95 | 1172 | 90 | 3496 | 4200 | 0 | 0 | 0 | 68.115 | 48.813 | 68.099 | 49.057
2024-11-25 | 19:03 | 1803.9 | 6160.43 | 0:30 | 119.53 | 7.562 | 903.4 | 555.46 | 0 | 60 | 903.8 | 0.9995 | 1.5385 | 1.4347 | 6159 | 15.175 | 0 | 0 | 2 | Heating Tanks.... Waiting for T2 >= 8.00° Below Setpoint.... | 66.8333 | 59.8688 | 60.3769 | 105.18 | 68.12 | 0.004 | 0 | -95.4 | -47.1 | -43.9 | 0 | 0 | 0.99821 | 61.9744 | 0.053018 | 504.8009 | 60.5077 | 5.6244 | 151.3953 | 0 | 0.006 | 0 | 0 | 78.6667 | 73.3 | 63.9 | 62.1333 | 61.7 | 61.3 | 125 | 140 | 63.3 | 76.5 | 8.8 | 119 | Hybrid | 1 | 0 | 0 | 1 | 3 | 31 | 95 | 72.9 | 3600 | 0 | 65.1 | 68.6 | 85.3 | 68.7 | 450 | 95 | 1172 | 90 | 3496 | 4200 | 0 | 0 | 0 | 68.115 | 48.812 | 68.1 | 49.056
2024-11-25 | 19:03 | 1806.9 | 6163.43 | 0:30 | 119.51 | 7.568 | 904 | 556.21 | 0 | 59.999 | 904.5 | 0.9994 | 1.5472 | 1.4353 | 6162 | 15.175 | 0 | 0 | 2 | Heating Tanks.... Waiting for T2 >= 8.00° Below Setpoint.... | 66.8167 | 59.8822 | 60.3835 | 105.1667 | 68.1212 | 0.004 | 0 | -96.2 | -46.6 | -44.5 | 0 | 0 | 0.9982 | 61.9899 | 0.053018 | 504.8009 | 60.5077 | 5.625 | 151.3951 | 0 | 0.006 | 0 | 0 | 78.6667 | 73.3 | 63.8333 | 62.1 | 61.7 | 61.3 | 125 | 140 | 63.3 | 76.5 | 8.8 | 119 | Hybrid | 1 | 0 | 0 | 1 | 3 | 31 | 94.9 | 73.1 | 3600 | 0 | 65.1 | 68.6 | 85.2 | 68.7 | 450 | 95 | 1172 | 90 | 3496 | 4200 | 0 | 0 | 0 | 68.116 | 48.811 | 68.1 | 49.055
2024-11-25 | 19:03 | 1809.9 | 6166.43 | 0:30 | 119.53 | 7.567 | 904 | 556.97 | 0 | 60.002 | 904.5 | 0.9995 | 1.5324 | 1.434 | 6165 | 15.175 | 0 | 0 | 2 | Heating Tanks.... Waiting for T2 >= 8.00° Below Setpoint.... | 66.8389 | 59.8947 | 60.39 | 105.1467 | 68.1249 | 0.004 | 0 | -97.3 | -46.2 | -44.8 | 0 | 0 | 0.99818 | 62.0201 | 0.053018 | 504.8009 | 60.5077 | 5.6247 | 151.3949 | 0 | 0.006 | 0 | 0 | 78.7 | 73.3667 | 63.8667 | 62.1 | 61.7 | 61.3 | 125 | 140 | 63.3 | 76.5 | 8.8 | 119 | Hybrid | 1 | 0 | 0 | 1 | 3 | 31 | 94.9 | 73.4 | 3600 | 0 | 65.1 | 68.6 | 85.2 | 68.7 | 450 | 95 | 1172 | 90 | 3496 | 4200 | 0 | 0 | 0 | 68.117 | 48.81 | 68.101 | 49.054
2024-11-25 | 19:03 | 1812.9 | 6169.43 | 0:30 | 119.52 | 7.563 | 903.5 | 557.72 | 0 | 60.002 | 904 | 0.9995 | 1.5452 | 1.4363 | 6168 | 15.175 | 0 | 0 | 2 | Heating Tanks.... Waiting for T2 >= 8.00° Below Setpoint.... | 66.8667 | 59.9064 | 60.3978 | 105.12 | 68.1294 | 0.004 | 0 | -98.6 | -45.5 | -45.4 | 0.001 | 0 | 0.99819 | 62.0227 | 0.053018 | 504.8009 | 60.5077 | 5.6246 | 151.3948 | 0 | 0.006 | 0 | 0 | 78.8 | 73.4 | 63.9 | 62.1 | 61.7 | 61.3 | 125 | 140 | 63.3 | 76.5 | 8.8 | 119 | Hybrid | 1 | 0 | 0 | 1 | 3 | 31 | 94.8 | 74 | 3600 | 0 | 65.1 | 68.6 | 85.2 | 68.7 | 450 | 95 | 1172 | 90 | 3496 | 4200 | 0 | 0 | 0 | 68.117 | 48.809 | 68.101 | 49.053
2024-11-25 | 19:03 | 1815.9 | 6172.43 | 0:30 | 119.53 | 7.558 | 903 | 558.47 | 0 | 59.999 | 903.4 | 0.9995 | 1.5419 | 1.435 | 6171 | 15.175 | 0 | 0 | 2 | Heating Tanks.... Waiting for T2 >= 8.00° Below Setpoint.... | 66.8667 | 59.9175 | 60.4078 | 105.0967 | 68.1322 | 0.004 | 0 | -99.1 | -45.3 | -45.7 | 0 | 0 | 0.99819 | 62.0321 | 0.053018 | 504.8009 | 60.5077 | 5.6253 | 151.3947 | 0 | 0.006 | 0 | 0 | 78.8 | 73.4 | 63.9 | 62.1 | 61.7 | 61.3 | 125 | 140 | 63.2 | 76.5 | 8.8 | 119 | Hybrid | 1 | 0 | 0 | 1 | 3 | 31 | 94.8 | 73.7 | 3600 | 0 | 65.1 | 68.6 | 85.2 | 68.7 | 450 | 95 | 1173 | 90 | 3496 | 4200 | 0 | 0 | 0 | 68.118 | 48.808 | 68.102 | 49.052
2024-11-25 | 19:03 | 1818.9 | 6175.43 | 0:30 | 119.51 | 7.562 | 903.3 | 559.22 | 0 | 60.002 | 903.7 | 0.9995 | 1.5358 | 1.4339 | 6174 | 15.175 | 0 | 0 | 2 | Heating Tanks.... Waiting for T2 >= 8.00° Below Setpoint.... | 66.8778 | 59.9287 | 60.4188 | 105.0767 | 68.1347 | 0.004 | 0 | -99.9 | -44.9 | -46 | 0 | 0 | 0.99815 | 62.0771 | 0.053018 | 504.8009 | 60.5077 | 5.6244 | 151.3945 | 0 | 0.006 | 0 | 0 | 78.8 | 73.4667 | 63.9 | 62.1 | 61.7 | 61.3 | 125 | 140 | 63.2 | 76.6 | 8.8 | 119 | Hybrid | 1 | 0 | 0 | 1 | 3 | 31 | 94.7 | 74 | 3600 | 0 | 65.1 | 68.6 | 85.1 | 68.7 | 450 | 95 | 1173 | 90 | 3496 | 4200 | 0 | 0 | 0 | 68.119 | 48.807 | 68.102 | 49.051
2024-11-25 | 19:03 | 1821.9 | 6178.43 | 0:30 | 119.53 | 7.565 | 903.8 | 559.98 | 0 | 59.999 | 904.3 | 0.9995 | 1.5441 | 1.436 | 6177 | 15.175 | 0 | 0 | 2 | Heating Tanks.... Waiting for T2 >= 8.00° Below Setpoint.... | 66.8778 | 59.9413 | 60.4312 | 105.06 | 68.138 | 0.004 | 0 | -100.7 | -44.5 | -46.4 | 0 | 0 | 0.99815 | 62.0842 | 0.053018 | 504.8009 | 60.5077 | 5.6243 | 151.3944 | 0 | 0.006 | 0 | 0 | 78.8333 | 73.4667 | 63.8667 | 62.1 | 61.7 | 61.3 | 125 | 140 | 63.2 | 76.6 | 8.8 | 119 | Hybrid | 1 | 0 | 0 | 1 | 3 | 31 | 94.7 | 74 | 3600 | 0 | 65.2 | 68.6 | 85.1 | 68.7 | 450 | 95 | 1173 | 90 | 3496 | 4200 | 0 | 0 | 0 | 68.119 | 48.805 | 68.102 | 49.05
2024-11-25 | 19:03 | 1824.9 | 6181.43 | 0:30 | 119.52 | 7.561 | 903.2 | 560.73 | 0 | 60.002 | 903.6 | 0.9995 | 1.5425 | 1.4362 | 6180 | 15.175 | 0 | 0 | 2 | Heating Tanks.... Waiting for T2 >= 8.00° Below Setpoint.... | 66.8833 | 59.9546 | 60.4422 | 105.04 | 68.14 | 0.004 | 0 | -101.3 | -44.3 | -46.6 | -0.001 | 0 | 0.99811 | 62.1337 | 0.053018 | 504.8009 | 60.5077 | 5.6238 | 151.3942 | 0 | 0.006 | 0 | 0 | 78.8333 | 73.5 | 63.8667 | 62.1 | 61.7 | 61.3 | 125 | 140 | 63.2 | 76.6 | 8.8 | 119 | Hybrid | 1 | 0 | 0 | 1 | 3 | 31 | 94.6 | 74.1 | 3600 | 0 | 65.2 | 68.6 | 85.1 | 68.7 | 450 | 95 | 1173 | 90 | 3496 | 4200 | 0 | 0 | 0 | 68.12 | 48.804 | 68.103 | 49.049
2024-11-25 | 19:03 | 1827.9 | 6184.43 | 0:30 | 119.53 | 7.559 | 903.1 | 561.48 | 0 | 60.001 | 903.5 | 0.9995 | 1.5435 | 1.436 | 6183 | 15.175 | 0 | 0 | 2 | Heating Tanks.... Waiting for T2 >= 8.00° Below Setpoint.... | 66.9 | 59.9678 | 60.4514 | 105.01 | 68.14 | 0.004 | 0 | -102 | -43.9 | -46.9 | 0 | 0 | 0.9981 | 62.1502 | 0.053018 | 504.8009 | 60.5077 | 5.6248 | 151.3941 | 0 | 0.006 | 0 | 0 | 78.9 | 73.5 | 63.9 | 62.1 | 61.7 | 61.3 | 125 | 140 | 63.2 | 76.7 | 8.8 | 119 | Hybrid | 1 | 0 | 0 | 1 | 3 | 31 | 94.6 | 74 | 3600 | 0 | 65.2 | 68.6 | 85.1 | 68.7 | 450 | 95 | 1173 | 90 | 3496 | 4200 | 0 | 0 | 0 | 68.121 | 48.803 | 68.103 | 49.048
2024-11-25 | 19:03 | 1830.9 | 6187.43 | 0:31 | 119.52 | 7.555 | 902.6 | 562.24 | 0 | 60 | 903 | 0.9995 | 1.5477 | 1.4348 | 6186 | 15.175 | 0 | 0 | 2 | Heating Tanks.... Waiting for T2 >= 8.00° Below Setpoint.... | 66.9111 | 59.9814 | 60.458 | 104.9833 | 68.14 | 0.004 | 0 | -102.4 | -43.6 | -47.1 | 0 | 0 | 0.99811 | 62.147 | 0.053018 | 504.8009 | 60.5077 | 5.6262 | 151.3939 | 0 | 0.006 | 0 | 0 | 78.9 | 73.6 | 63.8667 | 62.1 | 61.7 | 61.3 | 125 | 140 | 63.2 | 76.7 | 8.8 | 119 | Hybrid | 1 | 0 | 0 | 1 | 3 | 31 | 94.5 | 74.1 | 3600 | 0 | 65.2 | 68.6 | 85.1 | 68.7 | 450 | 95 | 1172 | 90 | 3496 | 4200 | 0 | 0 | 0 | 68.121 | 48.802 | 68.104 | 49.048
2024-11-25 | 19:04 | 1833.9 | 6190.43 | 0:31 | 119.53 | 7.558 | 903 | 562.99 | 0 | 59.999 | 903.4 | 0.9995 | 1.5394 | 1.434 | 6189 | 15.175 | 0 | 0 | 2 | Heating Tanks.... Waiting for T2 >= 8.00° Below Setpoint.... | 66.9056 | 59.9951 | 60.4629 | 104.9633 | 68.14 | 0.004 | 0 | -104.1 | -42.7 | -47.9 | 0 | 0 | 0.9981 | 62.1706 | 0.053018 | 504.8009 | 60.5077 | 5.6254 | 151.3938 | 0 | 0.006 | 0 | 0 | 78.9 | 73.6 | 63.8333 | 62.1 | 61.7 | 61.3 | 125 | 140 | 63.2 | 76.7 | 8.8 | 119 | Hybrid | 1 | 0 | 0 | 1 | 3 | 31 | 94.5 | 73.9 | 3600 | 0 | 65.2 | 68.6 | 85.1 | 68.7 | 450 | 95 | 1172 | 90 | 3496 | 4200 | 0 | 0 | 0 | 68.121 | 48.802 | 68.104 | 49.048
2024-11-25 | 19:04 | 1836.9 | 6193.43 | 0:31 | 119.52 | 7.559 | 903 | 563.74 | 0 | 59.999 | 903.4 | 0.9995 | 1.5409 | 1.4348 | 6192 | 15.175 | 0 | 0 | 2 | Heating Tanks.... Waiting for T2 >= 8.00° Below Setpoint.... | 66.9167 | 60.0089 | 60.469 | 104.9433 | 68.1408 | 0.004 | 0 | -106.6 | -41.2 | -49.2 | 0 | 0 | 0.99815 | 62.1289 | 0.053018 | 504.8009 | 60.5077 | 5.6252 | 151.3937 | 0 | 0.006 | 0 | 0 | 78.9 | 73.6 | 63.9 | 62.1 | 61.7 | 61.3 | 125 | 140 | 63.2 | 76.7 | 8.8 | 119 | Hybrid | 1 | 0 | 0 | 1 | 3 | 31 | 94.5 | 74.3 | 3600 | 0 | 65.2 | 68.6 | 85.1 | 68.7 | 450 | 95 | 1172 | 90 | 3496 | 4200 | 0 | 0 | 0 | 68.122 | 48.801 | 68.104 | 49.047
2024-11-25 | 19:04 | 1839.9 | 6196.43 | 0:31 | 119.52 | 7.559 | 903 | 564.49 | 0 | 60 | 903.5 | 0.9995 | 1.548 | 1.4362 | 6195 | 15.175 | 0 | 0 | 2 | Heating Tanks.... Waiting for T2 >= 8.00° Below Setpoint.... | 66.9111 | 60.0226 | 60.4759 | 104.9233 | 68.1437 | 0.004 | 0 | -109.6 | -39.5 | -50.6 | -0.001 | 0 | 0.99815 | 62.1335 | 0.053018 | 504.8009 | 60.5077 | 5.6258 | 151.3935 | 0 | 0.006 | 0 | 0 | 78.9 | 73.6333 | 63.8333 | 62.1 | 61.7 | 61.3 | 125 | 140 | 63.2 | 76.7 | 8.8 | 119 | Hybrid | 1 | 0 | 0 | 1 | 3 | 31 | 94.4 | 74.6 | 3600 | 0 | 65.2 | 68.6 | 85.1 | 68.7 | 450 | 95 | 1172 | 90 | 3496 | 4200 | 0 | 0 | 0 | 68.123 | 48.8 | 68.105 | 49.046
2024-11-25 | 19:04 | 1842.9 | 6199.43 | 0:31 | 119.53 | 7.561 | 903.3 | 565.25 | 0 | 60.003 | 903.8 | 0.9995 | 1.5468 | 1.4326 | 6198 | 15.175 | 0 | 0 | 2 | Heating Tanks.... Waiting for T2 >= 8.00° Below Setpoint.... | 66.9222 | 60.0365 | 60.4833 | 104.9 | 68.1486 | 0.004 | 0 | -113 | -37.2 | -52.3 | 0 | 0 | 0.99812 | 62.1714 | 0.053018 | 504.8009 | 60.5077 | 5.626 | 151.3934 | 0 | 0.006 | 0 | 0 | 78.9 | 73.7 | 63.8333 | 62.1 | 61.7 | 61.3 | 125 | 140 | 63.2 | 76.8 | 8.8 | 119 | Hybrid | 1 | 0 | 0 | 1 | 3 | 31 | 94.4 | 74.5 | 3600 | 0 | 65.2 | 68.7 | 85 | 68.7 | 450 | 95 | 1172 | 90 | 3496 | 4200 | 0 | 0 | 0 | 68.123 | 48.799 | 68.105 | 49.045
2024-11-25 | 19:04 | 1845.9 | 6202.43 | 0:31 | 119.52 | 7.566 | 903.8 | 566 | 0 | 59.999 | 904.3 | 0.9995 | 1.5468 | 1.4357 | 6201 | 15.175 | 0 | 0 | 2 | Heating Tanks.... Waiting for T2 >= 8.00° Below Setpoint.... | 66.9389 | 60.0507 | 60.492 | 104.88 | 68.1531 | 0.004 | 0 | -116.7 | -35 | -53.4 | 0 | 0 | 0.99812 | 62.1873 | 0.053018 | 504.8009 | 60.5077 | 5.6259 | 151.3933 | 0 | 0.006 | 0 | 0 | 78.9 | 73.7333 | 63.8667 | 62.1333 | 61.7 | 61.3 | 125 | 140 | 63.2 | 76.8 | 8.8 | 119 | Hybrid | 1 | 0 | 0 | 1 | 3 | 31 | 94.3 | 74.5 | 3600 | 0 | 65.3 | 68.7 | 85 | 68.7 | 450 | 95 | 1175 | 90 | 3496 | 4200 | 0 | 0 | 0 | 68.124 | 48.798 | 68.106 | 49.044
2024-11-25 | 19:04 | 1848.9 | 6205.43 | 0:31 | 119.52 | 7.568 | 904.1 | 566.75 | 0 | 59.999 | 904.6 | 0.9995 | 1.5395 | 1.4343 | 6204 | 15.175 | 0 | 0 | 2 | Heating Tanks.... Waiting for T2 >= 8.00° Below Setpoint.... | 66.9389 | 60.0645 | 60.5 | 104.8433 | 68.1555 | 0.004 | 0 | -121.4 | -33.7 | -53.9 | 0 | 0 | 0.99812 | 62.1838 | 0.053018 | 504.8009 | 60.5077 | 5.6258 | 151.3931 | 0 | 0.006 | 0 | 0 | 78.9333 | 73.8 | 63.8 | 62.1 | 61.7 | 61.3 | 125 | 140 | 63.2 | 76.8 | 8.8 | 119 | Hybrid | 1 | 0 | 0 | 1 | 3 | 31 | 94.3 | 74.3 | 3600 | 0 | 65.3 | 68.7 | 84.9 | 68.7 | 450 | 95 | 1175 | 90 | 3496 | 4200 | 0 | 0 | 0 | 68.125 | 48.797 | 68.106 | 49.043
2024-11-25 | 19:04 | 1851.9 | 6208.43 | 0:31 | 119.51 | 7.56 | 903 | 567.51 | 0 | 60 | 903.5 | 0.9995 | 1.5472 | 1.4339 | 6207 | 15.175 | 0 | 0 | 2 | Heating Tanks.... Waiting for T2 >= 8.00° Below Setpoint.... | 66.9611 | 60.0784 | 60.508 | 104.83 | 68.1596 | 0.004 | 0 | -124.8 | -34 | -52.1 | 0 | 0 | 0.99816 | 62.1557 | 0.053018 | 504.8009 | 60.5077 | 5.6263 | 151.393 | 0 | 0.006 | 0 | 0 | 78.9667 | 73.8 | 63.8667 | 62.1333 | 61.7 | 61.3 | 125 | 140 | 63.2 | 76.8 | 8.8 | 119 | Hybrid | 1 | 0 | 0 | 1 | 3 | 31 | 94.2 | 74.1 | 3600 | 0 | 65.3 | 68.7 | 84.9 | 68.7 | 450 | 95 | 1175 | 90 | 3496 | 4200 | 0 | 0 | 0 | 68.126 | 48.796 | 68.107 | 49.042
2024-11-25 | 19:04 | 1854.9 | 6211.43 | 0:31 | 119.54 | 7.563 | 903.6 | 568.26 | 0 | 60.001 | 904.1 | 0.9995 | 1.5444 | 1.4359 | 6210 | 15.175 | 0 | 0 | 2 | Heating Tanks.... Waiting for T2 >= 8.00° Below Setpoint.... | 66.9722 | 60.0922 | 60.5165 | 104.81 | 68.1627 | 0.004 | 0 | -121.2 | -36.4 | -47.3 | 0 | 0 | 0.99811 | 62.214 | 0.053018 | 504.8009 | 60.5077 | 5.6264 | 151.3927 | 0 | 0.006 | 0 | 0 | 79 | 73.8333 | 63.8667 | 62.1333 | 61.7 | 61.3 | 125 | 140 | 63.2 | 76.9 | 8.8 | 119 | Hybrid | 1 | 0 | 0 | 1 | 3 | 31 | 94.2 | 73.8 | 3600 | 0 | 65.3 | 68.7 | 84.9 | 68.7 | 450 | 95 | 1175 | 90 | 3496 | 4200 | 0 | 0 | 0 | 68.126 | 48.795 | 68.107 | 49.041
2024-11-25 | 19:04 | 1857.9 | 6214.43 | 0:31 | 119.52 | 7.567 | 903.9 | 569.01 | 0 | 60.002 | 904.4 | 0.9995 | 1.5348 | 1.4341 | 6213 | 15.175 | 0 | 0 | 2 | Heating Tanks.... Waiting for T2 >= 8.00° Below Setpoint.... | 66.9556 | 60.1056 | 60.5312 | 104.78 | 68.1637 | 0.004 | 0 | -111.5 | -40.5 | -43.1 | 0 | 0 | 0.99814 | 62.1927 | 0.053018 | 504.8009 | 60.5077 | 5.6263 | 151.3927 | 0 | 0.006 | 0 | 0 | 79 | 73.8333 | 63.8 | 62.1 | 61.7 | 61.3 | 125 | 140 | 63.2 | 76.9 | 8.8 | 119 | Hybrid | 1 | 0 | 0 | 1 | 3 | 31 | 94.2 | 73.8 | 3600 | 0 | 65.3 | 68.7 | 84.8 | 68.7 | 450 | 95 | 1175 | 90 | 3496 | 4200 | 0 | 0 | 0 | 68.127 | 48.794 | 68.108 | 49.04
2024-11-25 | 19:04 | 1860.9 | 6217.43 | 0:31 | 119.53 | 7.566 | 903.9 | 569.76 | 0 | 59.999 | 904.4 | 0.9995 | 1.5436 | 1.436 | 6216 | 15.175 | 0 | 0 | 2 | Heating Tanks.... Waiting for T2 >= 8.00° Below Setpoint.... | 66.9889 | 60.1189 | 60.5459 | 104.76 | 68.1618 | 0.004 | 0 | -104.5 | -44.4 | -39.7 | 0 | 0 | 0.99813 | 62.2138 | 0.053018 | 504.8009 | 60.5077 | 5.6264 | 151.3925 | 0 | 0.006 | 0 | 0 | 79 | 73.9 | 63.9 | 62.1333 | 61.7 | 61.3 | 125 | 140 | 63.2 | 76.9 | 8.8 | 119 | Hybrid | 1 | 0 | 0 | 1 | 3 | 31 | 94.1 | 73.7 | 3600 | 0 | 65.4 | 68.7 | 84.8 | 68.7 | 450 | 95 | 1172 | 90 | 3496 | 4200 | 0 | 0 | 0 | 68.128 | 48.793 | 68.108 | 49.039
2024-11-25 | 19:04 | 1863.9 | 6220.43 | 0:31 | 119.52 | 7.566 | 903.8 | 570.52 | 0 | 60.002 | 904.3 | 0.9995 | 1.5422 | 1.4337 | 6219 | 15.175 | 0 | 0 | 2 | Heating Tanks.... Waiting for T2 >= 8.00° Below Setpoint.... | 66.9722 | 60.1322 | 60.5561 | 104.74 | 68.1606 | 0.004 | 0 | -98.3 | -48.5 | -36.8 | 0.001 | 0 | 0.99812 | 62.225 | 0.053018 | 504.8009 | 60.5077 | 5.6262 | 151.3923 | 0 | 0.006 | 0 | 0 | 79 | 73.9 | 63.8333 | 62.1 | 61.7 | 61.3 | 125 | 140 | 63.2 | 76.9 | 8.8 | 119 | Hybrid | 1 | 0 | 0 | 1 | 3 | 31 | 94.1 | 73.7 | 3600 | 0 | 65.4 | 68.7 | 84.8 | 68.7 | 450 | 95 | 1172 | 90 | 3496 | 4200 | 0 | 0 | 0 | 68.128 | 48.792 | 68.109 | 49.038
2024-11-25 | 19:04 | 1866.9 | 6223.43 | 0:31 | 119.54 | 7.561 | 903.3 | 571.27 | 0 | 60 | 903.8 | 0.9995 | 1.5442 | 1.4351 | 6222 | 15.175 | 0 | 0 | 2 | Heating Tanks.... Waiting for T2 >= 8.00° Below Setpoint.... | 66.9667 | 60.1456 | 60.5635 | 104.7333 | 68.1625 | 0.004 | 0 | -92.4 | -51.5 | -35.3 | 0 | 0 | 0.99812 | 62.2328 | 0.053018 | 504.8009 | 60.5077 | 5.6271 | 151.3923 | 0 | 0.006 | 0 | 0 | 79 | 73.9 | 63.8 | 62.1 | 61.7 | 61.3 | 125 | 140 | 63.2 | 77 | 8.8 | 119 | Hybrid | 1 | 0 | 0 | 1 | 3 | 31 | 94 | 73.8 | 3600 | 0 | 65.4 | 68.7 | 84.8 | 68.7 | 450 | 95 | 1172 | 90 | 3496 | 4200 | 0 | 0 | 0 | 68.129 | 48.791 | 68.109 | 49.037
2024-11-25 | 19:04 | 1869.9 | 6226.43 | 0:31 | 119.52 | 7.558 | 902.9 | 572.02 | 0 | 60.003 | 903.3 | 0.9995 | 1.5463 | 1.4352 | 6225 | 15.175 | 0 | 0 | 2 | Heating Tanks.... Waiting for T2 >= 8.00° Below Setpoint.... | 66.9778 | 60.158 | 60.5714 | 104.7067 | 68.1643 | 0.004 | 0 | -87.5 | -51.7 | -35.9 | 0 | 0 | 0.99814 | 62.2191 | 0.053018 | 504.8009 | 60.5077 | 5.6267 | 151.3921 | 0 | 0.006 | 0 | 0 | 79 | 73.9 | 63.8333 | 62.1333 | 61.7 | 61.3 | 125 | 140 | 63.2 | 77 | 8.8 | 119 | Hybrid | 1 | 0 | 0 | 1 | 3 | 31 | 94 | 74.2 | 3600 | 0 | 65.4 | 68.7 | 84.8 | 68.7 | 450 | 95 | 1172 | 90 | 3496 | 4200 | 0 | 0 | 0 | 68.13 | 48.79 | 68.11 | 49.037
2024-11-25 | 19:04 | 1872.9 | 6229.43 | 0:31 | 119.52 | 7.559 | 903 | 572.78 | 0 | 60.002 | 903.4 | 0.9995 | 1.5415 | 1.4353 | 6228 | 15.175 | 0 | 0 | 2 | Heating Tanks.... Waiting for T2 >= 8.00° Below Setpoint.... | 66.9944 | 60.1685 | 60.5788 | 104.6867 | 68.1643 | 0.004 | 0 | -90.7 | -49.2 | -41.3 | 0 | 0 | 0.99811 | 62.2635 | 0.053018 | 504.8009 | 60.5077 | 5.6269 | 151.3919 | 0 | 0.006 | 0 | 0 | 79.0667 | 73.9667 | 63.8 | 62.1333 | 61.7 | 61.3 | 125 | 140 | 63.2 | 77 | 8.8 | 119 | Hybrid | 1 | 0 | 0 | 1 | 3 | 31 | 94 | 74.7 | 3600 | 0 | 65.4 | 68.7 | 84.7 | 68.7 | 450 | 95 | 1172 | 90 | 3496 | 4200 | 0 | 0 | 0 | 68.131 | 48.789 | 68.11 | 49.036
2024-11-25 | 19:04 | 1875.9 | 6232.43 | 0:31 | 119.53 | 7.558 | 903 | 573.53 | 0 | 60 | 903.4 | 0.9995 | 1.543 | 1.4347 | 6231 | 15.175 | 0 | 0 | 2 | Heating Tanks.... Waiting for T2 >= 8.00° Below Setpoint.... | 66.9833 | 60.178 | 60.5861 | 104.6533 | 68.1686 | 0.004 | 0 | -98.9 | -45.3 | -45.6 | 0 | 0 | 0.99809 | 62.2944 | 0.053018 | 504.8009 | 60.5077 | 5.6266 | 151.3918 | 0 | 0.006 | 0 | 0 | 79.0333 | 74 | 63.8 | 62.1 | 61.6667 | 61.3 | 125 | 140 | 63.2 | 77.1 | 8.8 | 119 | Hybrid | 1 | 0 | 0 | 1 | 3 | 31 | 93.9 | 74.6 | 3600 | 0 | 65.4 | 68.7 | 84.7 | 68.7 | 450 | 95 | 1177 | 90 | 3496 | 4200 | 0 | 0 | 0 | 68.131 | 48.788 | 68.111 | 49.035
2024-11-25 | 19:04 | 1878.9 | 6235.43 | 0:31 | 119.53 | 7.559 | 903 | 574.28 | 0 | 60.002 | 903.5 | 0.9995 | 1.5391 | 1.4368 | 6234 | 15.175 | 0 | 0 | 2 | Heating Tanks.... Waiting for T2 >= 8.00° Below Setpoint.... | 67.0278 | 60.1868 | 60.5943 | 104.6333 | 68.1771 | 0.004 | 0 | -106.2 | -41.4 | -48.9 | 0 | 0 | 0.99811 | 62.28 | 0.053018 | 504.8009 | 60.5077 | 5.627 | 151.3917 | 0 | 0.006 | 0 | 0 | 79.1 | 74.1 | 63.8 | 62.1667 | 61.7 | 61.3 | 125 | 140 | 63.2 | 77.1 | 8.8 | 119 | Hybrid | 1 | 0 | 0 | 1 | 3 | 31 | 93.8 | 74.4 | 3600 | 0 | 65.4 | 68.7 | 84.7 | 68.7 | 450 | 95 | 1177 | 90 | 3496 | 4200 | 0 | 0 | 0 | 68.132 | 48.786 | 68.111 | 49.034
2024-11-25 | 19:04 | 1881.9 | 6238.43 | 0:31 | 119.52 | 7.558 | 902.9 | 575.03 | 0 | 60.002 | 903.4 | 0.9995 | 1.5332 | 1.4336 | 6237 | 15.175 | 0 | 0 | 2 | Heating Tanks.... Waiting for T2 >= 8.00° Below Setpoint.... | 67.0222 | 60.1957 | 60.6016 | 104.6067 | 68.182 | 0.004 | 0 | -110.7 | -38.4 | -51.4 | 0 | 0 | 0.99813 | 62.2666 | 0.053018 | 504.8009 | 60.5077 | 5.6276 | 151.3915 | 0 | 0.006 | 0 | 0 | 79.1 | 74.1 | 63.8 | 62.1333 | 61.7 | 61.3 | 125 | 140 | 63.2 | 77.1 | 8.8 | 119 | Hybrid | 1 | 0 | 0 | 1 | 3 | 31 | 93.8 | 74.7 | 3600 | 0 | 65.5 | 68.7 | 84.7 | 68.7 | 450 | 95 | 1177 | 90 | 3496 | 4200 | 0 | 0 | 0 | 68.133 | 48.785 | 68.112 | 49.033
2024-11-25 | 19:04 | 1884.9 | 6241.43 | 0:31 | 119.52 | 7.559 | 902.9 | 575.79 | 0 | 60.001 | 903.4 | 0.9995 | 1.5476 | 1.4357 | 6240 | 15.175 | 0 | 0 | 2 | Heating Tanks.... Waiting for T2 >= 8.00° Below Setpoint.... | 67.0278 | 60.205 | 60.609 | 104.5933 | 68.1839 | 0.004 | 0 | -114.6 | -36.2 | -52.8 | 0 | 0 | 0.99812 | 62.2816 | 0.053018 | 504.8009 | 60.5077 | 5.627 | 151.3913 | 0 | 0.006 | 0 | 0 | 79.1 | 74.1 | 63.8 | 62.1667 | 61.7 | 61.3 | 125 | 140 | 63.2 | 77.1 | 8.8 | 119 | Hybrid | 1 | 0 | 0 | 1 | 3 | 31 | 93.7 | 75 | 3600 | 0 | 65.5 | 68.7 | 84.7 | 68.7 | 450 | 95 | 1177 | 90 | 3496 | 4200 | 0 | 0 | 0 | 68.133 | 48.784 | 68.112 | 49.032
2024-11-25 | 19:04 | 1887.9 | 6244.43 | 0:31 | 119.53 | 7.561 | 903.3 | 576.54 | 0 | 60.002 | 903.8 | 0.9995 | 1.537 | 1.4347 | 6243 | 15.175 | 0 | 0 | 2 | Heating Tanks.... Waiting for T2 >= 8.00° Below Setpoint.... | 67.0333 | 60.2146 | 60.6167 | 104.58 | 68.1876 | 0.004 | 0 | -117.5 | -34.7 | -53.5 | 0 | 0 | 0.99812 | 62.2904 | 0.053018 | 504.8009 | 60.5077 | 5.6276 | 151.3913 | 0 | 0.006 | 0 | 0 | 79.1 | 74.1667 | 63.8 | 62.1333 | 61.7 | 61.3 | 125 | 140 | 63.2 | 77.1 | 8.8 | 119 | Hybrid | 1 | 0 | 0 | 1 | 3 | 31 | 93.7 | 75.2 | 3600 | 0 | 65.5 | 68.7 | 84.6 | 68.7 | 450 | 95 | 1177 | 90 | 3496 | 4200 | 0 | 0 | 0 | 68.134 | 48.783 | 68.113 | 49.031
2024-11-25 | 19:04 | 1890.9 | 6247.43 | 0:32 | 119.52 | 7.561 | 903.3 | 577.29 | 0 | 59.999 | 903.7 | 0.9995 | 1.5351 | 1.4346 | 6246 | 15.175 | 0 | 0 | 2 | Heating Tanks.... Waiting for T2 >= 8.00° Below Setpoint.... | 67.0444 | 60.2253 | 60.6249 | 104.5533 | 68.1894 | 0.004 | 0 | -120.2 | -33.9 | -53.8 | 0 | 0 | 0.99807 | 62.3517 | 0.053018 | 504.8009 | 60.5077 | 5.6272 | 151.3911 | 0 | 0.006 | 0 | 0 | 79.1333 | 74.2 | 63.8 | 62.1333 | 61.7 | 61.3 | 125 | 140 | 63.2 | 77.2 | 8.8 | 119 | Hybrid | 1 | 0 | 0 | 1 | 3 | 31 | 93.7 | 75.1 | 3600 | 0 | 65.5 | 68.7 | 84.6 | 68.7 | 450 | 95 | 1174 | 90 | 3496 | 4200 | 0 | 0 | 0 | 68.135 | 48.782 | 68.113 | 49.03
2024-11-25 | 19:05 | 1893.9 | 6250.43 | 0:32 | 119.52 | 7.561 | 903.3 | 578.05 | 0 | 60.003 | 903.8 | 0.9995 | 1.5466 | 1.4348 | 6249 | 15.175 | 0 | 0 | 2 | Heating Tanks.... Waiting for T2 >= 8.00° Below Setpoint.... | 67.0611 | 60.2373 | 60.6322 | 104.5233 | 68.19 | 0.004 | 0 | -122.9 | -33.6 | -53.9 | -0.001 | 0 | 0.99806 | 62.3683 | 0.053018 | 504.8009 | 60.5077 | 5.6273 | 151.391 | 0 | 0.006 | 0 | 0 | 79.2 | 74.2 | 63.8 | 62.1667 | 61.7 | 61.3 | 125 | 140 | 63.2 | 77.2 | 8.8 | 119 | Hybrid | 1 | 0 | 0 | 1 | 3 | 31 | 93.6 | 74.9 | 3600 | 0 | 65.5 | 68.7 | 84.6 | 68.7 | 450 | 95 | 1174 | 90 | 3496 | 4200 | 0 | 0 | 0 | 68.136 | 48.781 | 68.114 | 49.029
2024-11-25 | 19:05 | 1896.9 | 6253.43 | 0:32 | 119.52 | 7.563 | 903.5 | 578.8 | 0 | 60.004 | 904 | 0.9995 | 1.5407 | 1.4337 | 6252 | 15.175 | 0 | 0 | 2 | Heating Tanks.... Waiting for T2 >= 8.00° Below Setpoint.... | 67.0611 | 60.2515 | 60.6359 | 104.51 | 68.19 | 0.004 | 0 | -124.6 | -33.7 | -52.7 | 0.001 | 0 | 0.99807 | 62.3627 | 0.053018 | 504.8009 | 60.5077 | 5.6278 | 151.3908 | 0 | 0.006 | 0 | 0 | 79.2 | 74.2 | 63.8 | 62.1667 | 61.7 | 61.3 | 125 | 140 | 63.2 | 77.2 | 8.8 | 119 | Hybrid | 1 | 0 | 0 | 1 | 3 | 31 | 93.6 | 75 | 3600 | 0 | 65.5 | 68.7 | 84.6 | 68.7 | 450 | 95 | 1174 | 90 | 3496 | 4200 | 0 | 0 | 0 | 68.136 | 48.78 | 68.114 | 49.028
2024-11-25 | 19:05 | 1899.9 | 6256.43 | 0:32 | 119.54 | 7.57 | 904.4 | 579.55 | 0 | 60 | 904.9 | 0.9994 | 1.549 | 1.4359 | 6255 | 15.175 | 0 | 0 | 2 | Heating Tanks.... Waiting for T2 >= 8.00° Below Setpoint.... | 67.0944 | 60.268 | 60.642 | 104.48 | 68.1906 | 0.004 | 0 | -125.5 | -34.2 | -50.8 | 0.001 | 0 | 0.99808 | 62.3663 | 0.053018 | 504.8009 | 60.5077 | 5.6275 | 151.3906 | 0 | 0.006 | 0 | 0 | 79.3 | 74.3 | 63.8 | 62.1667 | 61.7 | 61.3 | 125 | 140 | 63.2 | 77.2 | 8.8 | 119 | Hybrid | 1 | 0 | 0 | 1 | 3 | 31 | 93.5 | 75.1 | 3600 | 0 | 65.6 | 68.7 | 84.5 | 68.7 | 450 | 95 | 1174 | 90 | 3496 | 4200 | 0 | 0 | 0 | 68.137 | 48.779 | 68.115 | 49.027
2024-11-25 | 19:05 | 1902.9 | 6259.43 | 0:32 | 119.52 | 7.568 | 904 | 580.3 | 0 | 60 | 904.5 | 0.9995 | 1.5422 | 1.4358 | 6258 | 15.175 | 0 | 0 | 2 | Heating Tanks.... Waiting for T2 >= 8.00° Below Setpoint.... | 67.0889 | 60.2858 | 60.6524 | 104.45 | 68.1925 | 0.004 | 0 | -123.9 | -35.3 | -48.7 | 0.001 | 0 | 0.99809 | 62.358 | 0.053018 | 504.8009 | 60.5077 | 5.6281 | 151.3905 | 0 | 0.006 | 0 | 0 | 79.3 | 74.3 | 63.8 | 62.1333 | 61.7 | 61.3 | 125 | 140 | 63.2 | 77.3 | 8.8 | 119 | Hybrid | 1 | 0 | 0 | 1 | 3 | 31 | 93.5 | 75.5 | 3600 | 0 | 65.6 | 68.7 | 84.5 | 68.7 | 450 | 95 | 1174 | 90 | 3496 | 4200 | 0 | 0 | 0 | 68.138 | 48.778 | 68.115 | 49.026
2024-11-25 | 19:05 | 1905.9 | 6262.44 | 0:32 | 119.53 | 7.57 | 904.3 | 581.06 | 0 | 59.999 | 904.8 | 0.9995 | 1.5395 | 1.434 | 6261 | 15.175 | 0 | 0 | 2 | Heating Tanks.... Waiting for T2 >= 8.00° Below Setpoint.... | 67.1 | 60.3036 | 60.6639 | 104.44 | 68.1961 | 0.004 | 0 | -121.4 | -36.2 | -47.4 | 0 | 0 | 0.99809 | 62.3663 | 0.053018 | 504.8009 | 60.5077 | 5.6277 | 151.3904 | 0 | 0.006 | 0 | 0 | 79.3 | 74.3333 | 63.8 | 62.1667 | 61.7 | 61.3 | 125 | 140 | 63.2 | 77.3 | 8.8 | 119 | Hybrid | 1 | 0 | 0 | 1 | 3 | 31 | 93.4 | 75.2 | 3600 | 0 | 65.6 | 68.7 | 84.5 | 68.7 | 450 | 95 | 1172 | 90 | 3496 | 4200 | 0 | 0 | 0 | 68.139 | 48.777 | 68.116 | 49.025
2024-11-25 | 19:05 | 1908.9 | 6265.44 | 0:32 | 119.53 | 7.569 | 904.2 | 581.81 | 0 | 60.002 | 904.7 | 0.9994 | 1.5394 | 1.4362 | 6264 | 15.175 | 0 | 0 | 2 | Heating Tanks.... Waiting for T2 >= 8.00° Below Setpoint.... | 67.1333 | 60.321 | 60.671 | 104.41 | 68.198 | 0.004 | 0 | -118.7 | -37.2 | -46.2 | 0.001 | 0 | 0.99808 | 62.3906 | 0.053018 | 504.8009 | 60.5077 | 5.628 | 151.3902 | 0 | 0.006 | 0 | 0 | 79.4 | 74.4 | 63.8 | 62.2 | 61.7 | 61.3 | 125 | 140 | 63.1 | 77.3 | 8.8 | 119 | Hybrid | 1 | 0 | 0 | 1 | 3 | 31 | 93.4 | 75.1 | 3600 | 0 | 65.6 | 68.7 | 84.5 | 68.7 | 450 | 95 | 1172 | 90 | 3496 | 4200 | 0 | 0 | 0 | 68.139 | 48.776 | 68.116 | 49.024
2024-11-25 | 19:05 | 1911.9 | 6268.44 | 0:32 | 119.53 | 7.567 | 904 | 582.56 | 0 | 60.002 | 904.5 | 0.9995 | 1.5429 | 1.4334 | 6267 | 15.175 | 0 | 0 | 2 | Heating Tanks.... Waiting for T2 >= 8.00° Below Setpoint.... | 67.1389 | 60.3379 | 60.6765 | 104.39 | 68.2016 | 0.004 | 0 | -117.4 | -38 | -45.4 | 0 | 0 | 0.99807 | 62.4041 | 0.053018 | 504.8009 | 60.5077 | 5.6285 | 151.39 | 0 | 0.006 | 0 | 0 | 79.4 | 74.4 | 63.8333 | 62.2 | 61.7 | 61.3 | 125 | 140 | 63.1 | 77.3 | 8.8 | 119 | Hybrid | 1 | 0 | 0 | 1 | 3 | 31 | 93.3 | 75.1 | 3600 | 0 | 65.6 | 68.7 | 84.5 | 68.7 | 450 | 95 | 1172 | 90 | 3496 | 4200 | 0 | 0 | 0 | 68.14 | 48.775 | 68.117 | 49.023
2024-11-25 | 19:05 | 1914.9 | 6271.44 | 0:32 | 119.52 | 7.564 | 903.6 | 583.32 | 0 | 60 | 904.1 | 0.9995 | 1.5381 | 1.4357 | 6270 | 15.175 | 0 | 0 | 2 | Heating Tanks.... Waiting for T2 >= 8.00° Below Setpoint.... | 67.1222 | 60.3536 | 60.6839 | 104.37 | 68.209 | 0.004 | 0 | -116.4 | -38.2 | -45.2 | 0 | 0 | 0.99807 | 62.4101 | 0.053018 | 504.8009 | 60.5077 | 5.6285 | 151.3899 | 0 | 0.006 | 0 | 0 | 79.4 | 74.4 | 63.8 | 62.1333 | 61.7 | 61.3 | 125 | 140 | 63.1 | 77.3 | 8.8 | 119 | Hybrid | 1 | 0 | 0 | 1 | 3 | 31 | 93.3 | 75 | 3600 | 0 | 65.6 | 68.7 | 84.5 | 68.7 | 450 | 95 | 1172 | 90 | 3496 | 4200 | 0 | 0 | 0 | 68.141 | 48.773 | 68.117 | 49.022
2024-11-25 | 19:05 | 1917.9 | 6274.44 | 0:32 | 119.52 | 7.561 | 903.3 | 584.07 | 0 | 60.001 | 903.8 | 0.9995 | 1.5424 | 1.4353 | 6273 | 15.175 | 0 | 0 | 2 | Heating Tanks.... Waiting for T2 >= 8.00° Below Setpoint.... | 67.1278 | 60.3673 | 60.6904 | 104.35 | 68.2127 | 0.004 | 0 | -116.7 | -38 | -45.4 | 0 | 0 | 0.99813 | 62.3557 | 0.053018 | 504.8009 | 60.5077 | 5.6284 | 151.3898 | 0 | 0.006 | 0 | 0 | 79.4 | 74.4333 | 63.8333 | 62.1333 | 61.6667 | 61.3 | 125 | 140 | 63.1 | 77.4 | 8.8 | 119 | Hybrid | 1 | 0 | 0 | 1 | 3 | 31 | 93.2 | 74.8 | 3600 | 0 | 65.6 | 68.7 | 84.4 | 68.7 | 450 | 95 | 1172 | 90 | 3496 | 4200 | 0 | 0 | 0 | 68.142 | 48.772 | 68.118 | 49.021
2024-11-25 | 19:05 | 1920.9 | 6277.44 | 0:32 | 119.53 | 7.559 | 903.1 | 584.82 | 0 | 60 | 903.6 | 0.9995 | 1.5388 | 1.4334 | 6276 | 15.175 | 0 | 0 | 2 | Heating Tanks.... Waiting for T2 >= 8.00° Below Setpoint.... | 67.1611 | 60.379 | 60.6969 | 104.32 | 68.2145 | 0.004 | 0 | -120 | -36.6 | -46.8 | 0.001 | 0 | 0.99814 | 62.3553 | 0.053018 | 504.8009 | 60.5077 | 5.6283 | 151.3897 | 0 | 0.006 | 0 | 0 | 79.4 | 74.5333 | 63.8333 | 62.1667 | 61.7 | 61.3333 | 125 | 140 | 63.1 | 77.4 | 8.8 | 119 | Hybrid | 1 | 0 | 0 | 1 | 3 | 31 | 93.2 | 75.2 | 3600 | 0 | 65.7 | 68.7 | 84.4 | 68.7 | 450 | 95 | 1174 | 90 | 3496 | 4200 | 0 | 0 | 0 | 68.142 | 48.771 | 68.119 | 49.02
2024-11-25 | 19:05 | 1923.9 | 6280.44 | 0:32 | 119.52 | 7.558 | 902.9 | 585.57 | 0 | 59.997 | 903.3 | 0.9995 | 1.5449 | 1.4362 | 6279 | 15.175 | 0 | 0 | 2 | Heating Tanks.... Waiting for T2 >= 8.00° Below Setpoint.... | 67.1278 | 60.3891 | 60.7031 | 104.3067 | 68.2169 | 0.004 | 0 | -124.1 | -35.1 | -48.9 | 0 | 0 | 0.99814 | 62.3651 | 0.053018 | 504.8009 | 60.5077 | 5.6283 | 151.3895 | 0 | 0.006 | 0 | 0 | 79.4 | 74.4667 | 63.8 | 62.1333 | 61.6667 | 61.3 | 125 | 140 | 63.1 | 77.5 | 8.8 | 119 | Hybrid | 1 | 0 | 0 | 1 | 3 | 31 | 93.1 | 75.7 | 3600 | 0 | 65.7 | 68.7 | 84.4 | 68.7 | 450 | 95 | 1174 | 90 | 3496 | 4200 | 0 | 0 | 0 | 68.143 | 48.77 | 68.119 | 49.019
2024-11-25 | 19:05 | 1926.9 | 6283.44 | 0:32 | 119.52 | 7.558 | 902.9 | 586.33 | 0 | 60.003 | 903.4 | 0.9995 | 1.5425 | 1.4352 | 6282 | 15.175 | 0 | 0 | 2 | Heating Tanks.... Waiting for T2 >= 8.00° Below Setpoint.... | 67.1444 | 60.397 | 60.7088 | 104.29 | 68.2188 | 0.004 | 0 | -125.2 | -33.7 | -52.1 | 0 | 0 | 0.99809 | 62.419 | 0.053018 | 504.8009 | 60.5077 | 5.6286 | 151.3893 | 0 | 0.006 | 0 | 0 | 79.4 | 74.5333 | 63.8 | 62.1333 | 61.7 | 61.3 | 125 | 140 | 63.1 | 77.5 | 8.8 | 119 | Hybrid | 1 | 0 | 0 | 1 | 3 | 31 | 93.1 | 75.5 | 3600 | 0 | 65.7 | 68.7 | 84.3 | 68.7 | 450 | 95 | 1174 | 90 | 3496 | 4200 | 0 | 0 | 0 | 68.144 | 48.769 | 68.12 | 49.018
2024-11-25 | 19:05 | 1929.9 | 6286.44 | 0:32 | 119.52 | 7.557 | 902.8 | 587.08 | 0 | 60.001 | 903.3 | 0.9995 | 1.546 | 1.4372 | 6285 | 15.175 | 0 | 0 | 2 | Heating Tanks.... Waiting for T2 >= 8.00° Below Setpoint.... | 67.1778 | 60.4046 | 60.7145 | 104.2633 | 68.22 | 0.004 | 0 | -121.9 | -33.5 | -53.9 | 0 | 0 | 0.9981 | 62.4164 | 0.053018 | 504.8009 | 60.5077 | 5.6296 | 151.3892 | 0 | 0.006 | 0 | 0 | 79.4333 | 74.6 | 63.8333 | 62.2 | 61.7 | 61.3 | 125 | 140 | 63.1 | 77.5 | 8.8 | 119 | Hybrid | 1 | 0 | 0 | 1 | 3 | 31 | 93 | 75.3 | 3600 | 0 | 65.7 | 68.7 | 84.3 | 68.7 | 450 | 95 | 1174 | 90 | 3496 | 4200 | 0 | 0 | 0 | 68.145 | 48.768 | 68.12 | 49.018
2024-11-25 | 19:05 | 1932.9 | 6289.44 | 0:32 | 119.53 | 7.559 | 903.1 | 587.83 | 0 | 60 | 903.5 | 0.9995 | 1.5488 | 1.4368 | 6288 | 15.175 | 0 | 0 | 2 | Heating Tanks.... Waiting for T2 >= 8.00° Below Setpoint.... | 67.15 | 60.4121 | 60.7218 | 104.24 | 68.22 | 0.004 | 0 | -116.1 | -35.1 | -53.3 | 0 | 0 | 0.99806 | 62.4746 | 0.053018 | 504.8009 | 60.5077 | 5.6285 | 151.3891 | 0 | 0.006 | 0 | 0 | 79.4333 | 74.6 | 63.8 | 62.1 | 61.6667 | 61.3 | 125 | 140 | 63.1 | 77.5 | 8.8 | 119 | Hybrid | 1 | 0 | 0 | 1 | 3 | 31 | 93 | 75.4 | 3600 | 0 | 65.7 | 68.7 | 84.3 | 68.7 | 450 | 95 | 1174 | 90 | 3496 | 4200 | 0 | 0 | 0 | 68.145 | 48.767 | 68.121 | 49.017
2024-11-25 | 19:05 | 1935.9 | 6292.44 | 0:32 | 119.52 | 7.558 | 902.9 | 588.59 | 0 | 60 | 903.3 | 0.9995 | 1.5423 | 1.4331 | 6291 | 15.175 | 0 | 0 | 2 | Heating Tanks.... Waiting for T2 >= 8.00° Below Setpoint.... | 67.2 | 60.42 | 60.7337 | 104.2067 | 68.22 | 0.004 | 0 | -110.1 | -39.1 | -50.9 | 0 | 0 | 0.99803 | 62.5114 | 0.053018 | 504.8009 | 60.5077 | 5.6295 | 151.3889 | 0 | 0.006 | 0 | 0 | 79.5 | 74.7 | 63.8333 | 62.1667 | 61.7 | 61.3 | 125 | 140 | 63.1 | 77.5 | 8.8 | 119 | Hybrid | 1 | 0 | 0 | 1 | 3 | 31 | 93 | 75.3 | 3600 | 0 | 65.8 | 68.7 | 84.2 | 68.7 | 450 | 95 | 1175 | 90 | 3496 | 4200 | 0 | 0 | 0 | 68.146 | 48.766 | 68.121 | 49.016
2024-11-25 | 19:05 | 1938.9 | 6295.44 | 0:32 | 119.53 | 7.56 | 903.2 | 589.34 | 0 | 60 | 903.7 | 0.9995 | 1.5467 | 1.437 | 6294 | 15.175 | 0 | 0 | 2 | Heating Tanks.... Waiting for T2 >= 8.00° Below Setpoint.... | 67.1944 | 60.4281 | 60.7484 | 104.1933 | 68.2204 | 0.004 | 0 | -103 | -43.5 | -47.2 | 0 | 0 | 0.99801 | 62.5398 | 0.053018 | 504.8009 | 60.5077 | 5.6296 | 151.3887 | 0 | 0.006 | 0 | 0 | 79.5 | 74.7 | 63.8 | 62.1667 | 61.7 | 61.3 | 125 | 140 | 63.1 | 77.6 | 8.8 | 119 | Hybrid | 1 | 0 | 0 | 1 | 3 | 31 | 92.9 | 75.6 | 3600 | 0 | 65.8 | 68.7 | 84.2 | 68.7 | 450 | 95 | 1175 | 90 | 3496 | 4200 | 0 | 0 | 0 | 68.147 | 48.764 | 68.122 | 49.015
2024-11-25 | 19:05 | 1941.9 | 6298.44 | 0:32 | 119.53 | 7.563 | 903.5 | 590.09 | 0 | 60.003 | 903.9 | 0.9995 | 1.5471 | 1.4355 | 6297 | 15.175 | 0 | 0 | 2 | Heating Tanks.... Waiting for T2 >= 8.00° Below Setpoint.... | 67.2 | 60.4371 | 60.7606 | 104.18 | 68.2216 | 0.004 | 0 | -93.8 | -47.8 | -43 | 0 | 0 | 0.99801 | 62.5458 | 0.053018 | 504.8009 | 60.5077 | 5.629 | 151.3887 | 0 | 0.006 | 0 | 0 | 79.5 | 74.7333 | 63.8 | 62.1667 | 61.7 | 61.3 | 125 | 140 | 63.1 | 77.6 | 8.8 | 119 | Hybrid | 1 | 0 | 0 | 1 | 3 | 31 | 92.9 | 76.2 | 3600 | 0 | 65.8 | 68.7 | 84.2 | 68.7 | 450 | 95 | 1175 | 90 | 3496 | 4200 | 0 | 0 | 0 | 68.148 | 48.763 | 68.122 | 49.014
2024-11-25 | 19:05 | 1944.9 | 6301.44 | 0:32 | 119.53 | 7.566 | 903.9 | 590.84 | 0 | 60 | 904.4 | 0.9995 | 1.5457 | 1.4345 | 6300 | 15.175 | 0 | 0 | 2 | Heating Tanks.... Waiting for T2 >= 8.00° Below Setpoint.... | 67.2167 | 60.4475 | 60.7716 | 104.1533 | 68.2229 | 0.004 | 0 | -87.4 | -51.4 | -37.3 | 0 | 0 | 0.99802 | 62.5394 | 0.053018 | 504.8009 | 60.5077 | 5.629 | 151.3885 | 0 | 0.006 | 0 | 0 | 79.5333 | 74.8 | 63.8 | 62.1667 | 61.7 | 61.3 | 125 | 140 | 63.1 | 77.6 | 8.8 | 119 | Hybrid | 1 | 0 | 0 | 1 | 3 | 31 | 92.8 | 76.2 | 3600 | 0 | 65.8 | 68.7 | 84.2 | 68.7 | 450 | 95 | 1175 | 90 | 3496 | 4200 | 0 | 0 | 0 | 68.149 | 48.762 | 68.123 | 49.013
2024-11-25 | 19:05 | 1947.9 | 6304.44 | 0:32 | 119.52 | 7.567 | 903.9 | 591.6 | 0 | 60 | 904.4 | 0.9995 | 1.5364 | 1.4357 | 6303 | 15.175 | 0 | 0 | 2 | Heating Tanks.... Waiting for T2 >= 8.00° Below Setpoint.... | 67.2167 | 60.4589 | 60.7814 | 104.13 | 68.2233 | 0.004 | 0 | -90.9 | -51.8 | -35.1 | 0 | 0 | 0.99805 | 62.517 | 0.053018 | 504.8009 | 60.5077 | 5.6294 | 151.3883 | 0 | 0.006 | 0 | 0 | 79.5333 | 74.8 | 63.8333 | 62.1667 | 61.6667 | 61.3 | 125 | 140 | 63.1 | 77.7 | 8.8 | 119 | Hybrid | 1 | 0 | 0 | 1 | 3 | 31 | 92.8 | 75.7 | 3600 | 0 | 65.8 | 68.7 | 84.2 | 68.7 | 450 | 95 | 1175 | 90 | 3496 | 4200 | 0 | 0 | 0 | 68.149 | 48.761 | 68.123 | 49.012
2024-11-25 | 19:05 | 1950.9 | 6307.45 | 0:33 | 119.52 | 7.562 | 903.4 | 592.35 | 0 | 59.999 | 903.9 | 0.9995 | 1.5372 | 1.4331 | 6306 | 15.175 | 0 | 0 | 2 | Heating Tanks.... Waiting for T2 >= 8.00° Below Setpoint.... | 67.2333 | 60.4709 | 60.7888 | 104.11 | 68.2261 | 0.004 | 0 | -97.3 | -49.3 | -36.2 | 0 | 0 | 0.99803 | 62.5507 | 0.053018 | 504.8009 | 60.5077 | 5.6297 | 151.3882 | 0 | 0.006 | 0 | 0 | 79.5667 | 74.8 | 63.8333 | 62.1667 | 61.7 | 61.3333 | 125 | 140 | 63.1 | 77.7 | 8.8 | 119 | Hybrid | 1 | 0 | 0 | 1 | 3 | 31 | 92.8 | 75.8 | 3600 | 0 | 65.8 | 68.7 | 84.2 | 68.7 | 450 | 95 | 1172 | 90 | 3496 | 4200 | 0 | 0 | 0 | 68.15 | 48.76 | 68.124 | 49.011
2024-11-25 | 19:06 | 1953.9 | 6310.45 | 0:33 | 119.53 | 7.56 | 903.2 | 593.1 | 0 | 60.002 | 903.7 | 0.9995 | 1.5434 | 1.436 | 6309 | 15.175 | 0 | 0 | 2 | Heating Tanks.... Waiting for T2 >= 8.00° Below Setpoint.... | 67.2444 | 60.4846 | 60.7949 | 104.08 | 68.2314 | 0.004 | 0 | -102.7 | -45.4 | -39 | 0 | 0 | 0.99802 | 62.5619 | 0.053018 | 504.8009 | 60.5077 | 5.6293 | 151.388 | 0 | 0.006 | 0 | 0 | 79.6 | 74.8 | 63.8667 | 62.2 | 61.7 | 61.3 | 125 | 140 | 63.1 | 77.7 | 8.8 | 119 | Hybrid | 1 | 0 | 0 | 1 | 3 | 31 | 92.7 | 76.1 | 3600 | 0 | 65.8 | 68.7 | 84.2 | 68.7 | 450 | 95 | 1172 | 90 | 3496 | 4200 | 0 | 0 | 0 | 68.15 | 48.76 | 68.124 | 49.011
2024-11-25 | 19:06 | 1956.9 | 6313.45 | 0:33 | 119.52 | 7.563 | 903.4 | 593.86 | 0 | 59.999 | 903.9 | 0.9995 | 1.5413 | 1.4367 | 6312 | 15.175 | 0 | 0 | 2 | Heating Tanks.... Waiting for T2 >= 8.00° Below Setpoint.... | 67.2444 | 60.4984 | 60.8006 | 104.06 | 68.2359 | 0.004 | 0 | -109.3 | -41.5 | -41.8 | 0.001 | 0 | 0.99803 | 62.5662 | 0.053018 | 504.8009 | 60.5077 | 5.6295 | 151.388 | 0 | 0.006 | 0 | 0 | 79.6 | 74.8 | 63.8667 | 62.2 | 61.7 | 61.3 | 125 | 140 | 63.1 | 77.7 | 8.8 | 119 | Hybrid | 1 | 0 | 0 | 1 | 3 | 31 | 92.7 | 76.3 | 3600 | 0 | 65.9 | 68.7 | 84.2 | 68.7 | 450 | 95 | 1172 | 90 | 3496 | 4200 | 0 | 0 | 0 | 68.151 | 48.759 | 68.124 | 49.01
2024-11-25 | 19:06 | 1959.9 | 6316.45 | 0:33 | 119.52 | 7.564 | 903.6 | 594.61 | 0 | 60.001 | 904 | 0.9995 | 1.544 | 1.4346 | 6315 | 15.175 | 0 | 0 | 2 | Heating Tanks.... Waiting for T2 >= 8.00° Below Setpoint.... | 67.25 | 60.5121 | 60.808 | 104.04 | 68.2388 | 0.004 | 0 | -115.6 | -38.5 | -44.8 | 0 | 0 | 0.99804 | 62.5597 | 0.053018 | 504.8009 | 60.5077 | 5.6293 | 151.3878 | 0 | 0.006 | 0 | 0 | 79.6 | 74.8667 | 63.8333 | 62.2 | 61.7 | 61.3 | 125 | 140 | 63.1 | 77.8 | 8.8 | 119 | Hybrid | 1 | 0 | 0 | 1 | 3 | 31 | 92.6 | 76.5 | 3600 | 0 | 65.9 | 68.7 | 84.2 | 68.7 | 450 | 95 | 1172 | 90 | 3496 | 4200 | 0 | 0 | 0 | 68.152 | 48.758 | 68.125 | 49.009
2024-11-25 | 19:06 | 1962.9 | 6319.45 | 0:33 | 119.53 | 7.567 | 904 | 595.36 | 0 | 60.002 | 904.5 | 0.9995 | 1.5435 | 1.4355 | 6318 | 15.175 | 0 | 0 | 2 | Heating Tanks.... Waiting for T2 >= 8.00° Below Setpoint.... | 67.2389 | 60.5259 | 60.8157 | 104.02 | 68.24 | 0.004 | 0 | -122.1 | -35.9 | -47.8 | 0 | 0 | 0.99804 | 62.5692 | 0.053018 | 504.8009 | 60.5077 | 5.6297 | 151.3877 | 0 | 0.006 | 0 | 0 | 79.6 | 74.8667 | 63.8333 | 62.1333 | 61.7 | 61.3 | 125 | 140 | 63.1 | 77.8 | 8.8 | 119 | Hybrid | 1 | 0 | 0 | 1 | 3 | 31 | 92.6 | 76.9 | 3600 | 0 | 65.9 | 68.7 | 84.2 | 68.7 | 450 | 95 | 1172 | 90 | 3496 | 4200 | 0 | 0 | 0 | 68.152 | 48.757 | 68.126 | 49.008
2024-11-25 | 19:06 | 1965.9 | 6322.45 | 0:33 | 119.53 | 7.566 | 903.9 | 596.11 | 0 | 60 | 904.4 | 0.9995 | 1.5432 | 1.4342 | 6321 | 15.175 | 0 | 0 | 2 | Heating Tanks.... Waiting for T2 >= 8.00° Below Setpoint.... | 67.2778 | 60.5402 | 60.8239 | 104 | 68.24 | 0.004 | 0 | -125.7 | -34.1 | -50.8 | 0 | 0 | 0.99803 | 62.5797 | 0.053018 | 504.8009 | 60.5077 | 5.6294 | 151.3875 | 0 | 0.006 | 0 | 0 | 79.6667 | 74.9 | 63.9 | 62.2 | 61.7 | 61.3 | 125 | 140 | 63.1 | 77.8 | 8.8 | 119 | Hybrid | 1 | 0 | 0 | 1 | 3 | 31 | 92.5 | 77.4 | 3600 | 0 | 65.9 | 68.7 | 84.2 | 68.7 | 450 | 95 | 1171 | 90 | 3496 | 4200 | 0 | 0 | 0 | 68.153 | 48.755 | 68.126 | 49.007
2024-11-25 | 19:06 | 1968.9 | 6325.45 | 0:33 | 119.51 | 7.562 | 903.3 | 596.87 | 0 | 60 | 903.8 | 0.9995 | 1.537 | 1.4339 | 6324 | 15.175 | 0 | 0 | 2 | Heating Tanks.... Waiting for T2 >= 8.00° Below Setpoint.... | 67.2833 | 60.5541 | 60.8292 | 103.9767 | 68.24 | 0.004 | 0 | -124.4 | -33.5 | -53.1 | 0.001 | 0 | 0.99804 | 62.5809 | 0.053018 | 504.8009 | 60.5077 | 5.6305 | 151.3874 | 0 | 0.006 | 0 | 0 | 79.6667 | 74.9333 | 63.9 | 62.2 | 61.7 | 61.3 | 125 | 140 | 63.1 | 77.9 | 8.8 | 119 | Hybrid | 1 | 0 | 0 | 1 | 3 | 31 | 92.5 | 77.5 | 3600 | 0 | 65.9 | 68.7 | 84.2 | 68.7 | 450 | 95 | 1171 | 90 | 3496 | 4200 | 0 | 0 | 0 | 68.154 | 48.754 | 68.127 | 49.006
2024-11-25 | 19:06 | 1971.9 | 6328.45 | 0:33 | 119.53 | 7.563 | 903.5 | 597.62 | 0 | 60.002 | 904 | 0.9995 | 1.5358 | 1.4365 | 6327 | 15.175 | 0 | 0 | 2 | Heating Tanks.... Waiting for T2 >= 8.00° Below Setpoint.... | 67.2778 | 60.5678 | 60.832 | 103.95 | 68.24 | 0.004 | 0 | -121.8 | -33.5 | -53.8 | 0 | 0 | 0.99806 | 62.5725 | 0.053018 | 504.8009 | 60.5077 | 5.6303 | 151.3872 | 0 | 0.006 | 0 | 0 | 79.7 | 74.9333 | 63.8333 | 62.2 | 61.7 | 61.3 | 125 | 140 | 63.1 | 77.9 | 8.8 | 119 | Hybrid | 1 | 0 | 0 | 1 | 3 | 31 | 92.5 | 77.2 | 3600 | 0 | 66 | 68.7 | 84.1 | 68.7 | 450 | 95 | 1171 | 90 | 3496 | 4200 | 0 | 0 | 0 | 68.155 | 48.753 | 68.127 | 49.005
2024-11-25 | 19:06 | 1974.9 | 6331.45 | 0:33 | 119.53 | 7.562 | 903.4 | 598.37 | 0 | 59.999 | 903.9 | 0.9995 | 1.5443 | 1.4331 | 6330 | 15.175 | 0 | 0 | 2 | Heating Tanks.... Waiting for T2 >= 8.00° Below Setpoint.... | 67.2944 | 60.5817 | 60.8357 | 103.93 | 68.24 | 0.004 | 0 | -118.3 | -34.4 | -53.5 | 0 | 0 | 0.99806 | 62.5756 | 0.053018 | 504.8009 | 60.5077 | 5.6305 | 151.3871 | 0 | 0.006 | 0 | 0 | 79.7 | 75 | 63.9 | 62.1667 | 61.7 | 61.3 | 125 | 140 | 63.1 | 77.9 | 8.8 | 119 | Hybrid | 1 | 0 | 0 | 1 | 3 | 31 | 92.4 | 76.9 | 3600 | 0 | 66 | 68.7 | 84.1 | 68.7 | 450 | 95 | 1171 | 90 | 3496 | 4200 | 0 | 0 | 0 | 68.156 | 48.752 | 68.128 | 49.004
2024-11-25 | 19:06 | 1977.9 | 6334.45 | 0:33 | 119.53 | 7.56 | 903.2 | 599.13 | 0 | 60.002 | 903.6 | 0.9995 | 1.537 | 1.4355 | 6333 | 15.175 | 0 | 0 | 2 | Heating Tanks.... Waiting for T2 >= 8.00° Below Setpoint.... | 67.2944 | 60.595 | 60.8424 | 103.9167 | 68.24 | 0.004 | 0 | -114.6 | -36.2 | -52.7 | 0 | 0 | 0.99806 | 62.5852 | 0.053018 | 504.8009 | 60.5077 | 5.6303 | 151.387 | 0 | 0.006 | 0 | 0 | 79.7 | 75 | 63.8667 | 62.2 | 61.7 | 61.3 | 125 | 140 | 63.1 | 77.9 | 8.8 | 119 | Hybrid | 1 | 0 | 0 | 1 | 3 | 31 | 92.4 | 76.7 | 3600 | 0 | 66 | 68.7 | 84.1 | 68.7 | 450 | 95 | 1171 | 90 | 3496 | 4200 | 0 | 0 | 0 | 68.156 | 48.751 | 68.128 | 49.003
2024-11-25 | 19:06 | 1980.9 | 6337.45 | 0:33 | 119.52 | 7.557 | 902.7 | 599.88 | 0 | 60.003 | 903.2 | 0.9995 | 1.5395 | 1.4332 | 6336 | 15.175 | 0 | 0 | 2 | Heating Tanks.... Waiting for T2 >= 8.00° Below Setpoint.... | 67.3111 | 60.6078 | 60.8551 | 103.8967 | 68.2412 | 0.004 | 0 | -110.7 | -38.8 | -51.2 | 0 | 0 | 0.99806 | 62.5966 | 0.053018 | 504.8009 | 60.5077 | 5.6307 | 151.3868 | 0 | 0.006 | 0 | 0 | 79.7333 | 75.0333 | 63.9 | 62.2 | 61.7 | 61.3 | 125 | 140 | 63.1 | 77.9 | 8.8 | 119 | Hybrid | 1 | 0 | 0 | 1 | 3 | 31 | 92.3 | 76.6 | 3600 | 0 | 66 | 68.7 | 84.1 | 68.7 | 450 | 95 | 1176 | 90 | 3496 | 4200 | 0 | 0 | 0 | 68.157 | 48.75 | 68.129 | 49.002
2024-11-25 | 19:06 | 1983.9 | 6340.45 | 0:33 | 119.52 | 7.562 | 903.3 | 600.63 | 0 | 60.001 | 903.8 | 0.9995 | 1.5365 | 1.4343 | 6339 | 15.175 | 0 | 0 | 2 | Heating Tanks.... Waiting for T2 >= 8.00° Below Setpoint.... | 67.3278 | 60.6207 | 60.8682 | 103.8633 | 68.2424 | 0.004 | 0 | -107.1 | -41.1 | -49.1 | 0 | 0 | 0.99805 | 62.618 | 0.053018 | 504.8009 | 60.5077 | 5.6304 | 151.3867 | 0 | 0.006 | 0 | 0 | 79.8 | 75.1 | 63.8667 | 62.2 | 61.7 | 61.3 | 125 | 140 | 63.1 | 78 | 8.8 | 119 | Hybrid | 1 | 0 | 0 | 1 | 3 | 31 | 92.3 | 76.5 | 3600 | 0 | 66 | 68.7 | 84.1 | 68.7 | 450 | 95 | 1176 | 90 | 3496 | 4200 | 0 | 0 | 0 | 68.158 | 48.748 | 68.129 | 49.001
2024-11-25 | 19:06 | 1986.9 | 6343.45 | 0:33 | 119.53 | 7.563 | 903.5 | 601.38 | 0 | 60 | 904 | 0.9995 | 1.5448 | 1.436 | 6342 | 15.175 | 0 | 0 | 2 | Heating Tanks.... Waiting for T2 >= 8.00° Below Setpoint.... | 67.3444 | 60.6336 | 60.8757 | 103.85 | 68.2424 | 0.004 | 0 | -103.2 | -43.2 | -47.3 | 0 | 0 | 0.99804 | 62.6356 | 0.053018 | 504.8009 | 60.5077 | 5.6304 | 151.3864 | 0 | 0.006 | 0 | 0 | 79.8333 | 75.1333 | 63.8667 | 62.2 | 61.7 | 61.3333 | 125 | 140 | 63.1 | 78 | 8.8 | 119 | Hybrid | 1 | 0 | 0 | 1 | 3 | 31 | 92.3 | 76.3 | 3600 | 0 | 66 | 68.7 | 84 | 68.7 | 450 | 95 | 1176 | 90 | 3496 | 4200 | 0 | 0 | 0 | 68.159 | 48.747 | 68.13 | 49
2024-11-25 | 19:06 | 1989.9 | 6346.45 | 0:33 | 119.52 | 7.564 | 903.6 | 602.14 | 0 | 60 | 904.1 | 0.9995 | 1.5406 | 1.4341 | 6345 | 15.175 | 0 | 0 | 2 | Heating Tanks.... Waiting for T2 >= 8.00° Below Setpoint.... | 67.35 | 60.6464 | 60.881 | 103.83 | 68.2429 | 0.004 | 0 | -100.1 | -44.9 | -45.9 | 0 | 0 | 0.99806 | 62.6247 | 0.053018 | 504.8009 | 60.5077 | 5.6305 | 151.3863 | 0 | 0.006 | 0 | 0 | 79.8667 | 75.1667 | 63.8667 | 62.1667 | 61.7 | 61.3333 | 125 | 140 | 63.1 | 78 | 8.8 | 119 | Hybrid | 1 | 0 | 0 | 1 | 3 | 31 | 92.2 | 76.1 | 3600 | 0 | 66 | 68.7 | 84 | 68.7 | 450 | 95 | 1176 | 90 | 3496 | 4200 | 0 | 0 | 0 | 68.16 | 48.746 | 68.131 | 48.999
2024-11-25 | 19:06 | 1992.9 | 6349.45 | 0:33 | 119.52 | 7.559 | 903 | 602.89 | 0 | 60 | 903.4 | 0.9995 | 1.5376 | 1.4353 | 6348 | 15.175 | 0 | 0 | 2 | Heating Tanks.... Waiting for T2 >= 8.00° Below Setpoint.... | 67.3667 | 60.6584 | 60.8882 | 103.8033 | 68.2469 | 0.004 | 0 | -98.5 | -45.6 | -45.1 | 0 | 0 | 0.99805 | 62.6409 | 0.053018 | 504.8009 | 60.5077 | 5.631 | 151.3863 | 0 | 0.006 | 0 | 0 | 79.9 | 75.2 | 63.9 | 62.2 | 61.7 | 61.3 | 125 | 140 | 63.1 | 78 | 8.8 | 119 | Hybrid | 1 | 0 | 0 | 1 | 3 | 31 | 92.2 | 75.8 | 3600 | 0 | 66 | 68.7 | 83.9 | 68.7 | 450 | 95 | 1176 | 90 | 3496 | 4200 | 0 | 0 | 0 | 68.16 | 48.745 | 68.131 | 48.998
2024-11-25 | 19:06 | 1995.9 | 6352.46 | 0:33 | 119.52 | 7.56 | 903.2 | 603.64 | 0 | 60 | 903.6 | 0.9995 | 1.5426 | 1.4357 | 6351 | 15.175 | 0 | 0 | 2 | Heating Tanks.... Waiting for T2 >= 8.00° Below Setpoint.... | 67.3611 | 60.6692 | 60.8955 | 103.79 | 68.2531 | 0.004 | 0 | -97.8 | -46 | -44.9 | 0 | 0 | 0.99803 | 62.6675 | 0.053018 | 504.8009 | 60.5077 | 5.631 | 151.3861 | 0 | 0.006 | 0 | 0 | 79.9 | 75.2 | 63.8667 | 62.2 | 61.7 | 61.3 | 125 | 140 | 63 | 78.1 | 8.8 | 119 | Hybrid | 1 | 0 | 0 | 1 | 3 | 31 | 92.1 | 76.3 | 3600 | 0 | 66.1 | 68.7 | 83.9 | 68.7 | 450 | 95 | 1173 | 90 | 3496 | 4200 | 0 | 0 | 0 | 68.161 | 48.744 | 68.132 | 48.997
2024-11-25 | 19:06 | 1998.9 | 6355.46 | 0:33 | 119.53 | 7.563 | 903.6 | 604.4 | 0 | 60 | 904 | 0.9995 | 1.5355 | 1.4336 | 6354 | 15.175 | 0 | 0 | 2 | Heating Tanks.... Waiting for T2 >= 8.00° Below Setpoint.... | 67.35 | 60.6788 | 60.902 | 103.77 | 68.258 | 0.004 | 0 | -97.7 | -46.1 | -44.7 | 0 | 0 | 0.99802 | 62.6849 | 0.053018 | 504.8009 | 60.5077 | 5.6313 | 151.386 | 0 | 0.006 | 0 | 0 | 79.8667 | 75.2 | 63.8667 | 62.1667 | 61.7 | 61.3 | 125 | 140 | 63 | 78.1 | 8.8 | 119 | Hybrid | 1 | 0 | 0 | 1 | 3 | 31 | 92.1 | 76.3 | 3600 | 0 | 66.1 | 68.7 | 83.9 | 68.7 | 450 | 95 | 1173 | 90 | 3496 | 4200 | 0 | 0 | 0 | 68.162 | 48.743 | 68.132 | 48.996
2024-11-25 | 19:06 | 2001.9 | 6358.46 | 0:33 | 119.51 | 7.565 | 903.6 | 605.15 | 0 | 60.003 | 904.1 | 0.9995 | 1.5371 | 1.4354 | 6357 | 15.175 | 0 | 0 | 2 | Heating Tanks.... Waiting for T2 >= 8.00° Below Setpoint.... | 67.35 | 60.687 | 60.9094 | 103.74 | 68.26 | 0.004 | 0 | -97.2 | -46.1 | -44.6 | 0 | 0 | 0.99801 | 62.7031 | 0.053018 | 504.8009 | 60.5077 | 5.6312 | 151.3858 | 0 | 0.006 | 0 | 0 | 79.8667 | 75.2333 | 63.8333 | 62.1667 | 61.7 | 61.3 | 125 | 140 | 63 | 78.1 | 8.8 | 119 | Hybrid | 1 | 0 | 0 | 1 | 3 | 31 | 92.1 | 76.3 | 3600 | 0 | 66.1 | 68.7 | 83.8 | 68.7 | 450 | 95 | 1173 | 90 | 3496 | 4200 | 0 | 0 | 0 | 68.163 | 48.741 | 68.133 | 48.995
2024-11-25 | 19:06 | 2004.9 | 6361.46 | 0:33 | 119.54 | 7.566 | 904 | 605.9 | 0 | 59.999 | 904.5 | 0.9995 | 1.5494 | 1.4364 | 6360 | 15.175 | 0 | 0 | 2 | Heating Tanks.... Waiting for T2 >= 8.00° Below Setpoint.... | 67.3833 | 60.695 | 60.9143 | 103.7267 | 68.26 | 0.004 | 0 | -97.6 | -46.1 | -44.7 | 0 | 0 | 0.99807 | 62.643 | 0.053018 | 504.8009 | 60.5077 | 5.6315 | 151.3856 | 0 | 0.006 | 0 | 0 | 79.9 | 75.3 | 63.9 | 62.2 | 61.7 | 61.3 | 125 | 140 | 63 | 78.1 | 8.8 | 119 | Hybrid | 1 | 0 | 0 | 1 | 3 | 31 | 92 | 76.6 | 3600 | 0 | 66.1 | 68.7 | 83.8 | 68.7 | 450 | 95 | 1173 | 90 | 3496 | 4200 | 0 | 0 | 0 | 68.164 | 48.74 | 68.133 | 48.994
2024-11-25 | 19:06 | 2007.9 | 6364.46 | 0:33 | 119.52 | 7.565 | 903.8 | 606.65 | 0 | 60 | 904.3 | 0.9995 | 1.5328 | 1.4336 | 6363 | 15.175 | 0 | 0 | 2 | Heating Tanks.... Waiting for T2 >= 8.00° Below Setpoint.... | 67.3778 | 60.703 | 60.9204 | 103.7 | 68.26 | 0.004 | 0 | -98.8 | -45.5 | -45.2 | 0 | 0 | 0.99804 | 62.6824 | 0.053018 | 504.8009 | 60.5077 | 5.6314 | 151.3855 | 0 | 0.006 | 0 | 0 | 79.9 | 75.3 | 63.8667 | 62.2 | 61.7 | 61.3 | 125 | 140 | 63 | 78.1 | 8.8 | 119 | Hybrid | 1 | 0 | 0 | 1 | 3 | 31 | 92 | 77.1 | 3600 | 0 | 66.2 | 68.7 | 83.8 | 68.7 | 450 | 95 | 1173 | 90 | 3496 | 4200 | 0 | 0 | 0 | 68.164 | 48.739 | 68.134 | 48.993
2024-11-25 | 19:06 | 2010.9 | 6367.46 | 0:34 | 119.53 | 7.568 | 904.1 | 607.41 | 0 | 59.999 | 904.6 | 0.9995 | 1.5427 | 1.436 | 6366 | 15.175 | 0 | 0 | 2 | Heating Tanks.... Waiting for T2 >= 8.00° Below Setpoint.... | 67.3833 | 60.7109 | 60.9282 | 103.66 | 68.26 | 0.004 | 0 | -100 | -45 | -45.8 | 0 | 0 | 0.99798 | 62.756 | 0.053018 | 504.8009 | 60.5077 | 5.6316 | 151.3854 | 0 | 0.006 | 0 | 0 | 79.9 | 75.3 | 63.9 | 62.2 | 61.7 | 61.3 | 125 | 140 | 63 | 78.2 | 8.8 | 119 | Hybrid | 1 | 0 | 0 | 1 | 3 | 31 | 92 | 77.2 | 3600 | 0 | 66.2 | 68.7 | 83.8 | 68.7 | 450 | 95 | 1173 | 90 | 3496 | 4200 | 0 | 0 | 0 | 68.165 | 48.738 | 68.135 | 48.992
2024-11-25 | 19:07 | 2013.9 | 6370.46 | 0:34 | 119.51 | 7.565 | 903.6 | 608.16 | 0 | 60.002 | 904.1 | 0.9995 | 1.5336 | 1.4353 | 6369 | 15.175 | 0 | 0 | 2 | Heating Tanks.... Waiting for T2 >= 8.00° Below Setpoint.... | 67.3944 | 60.7189 | 60.9343 | 103.6467 | 68.26 | 0.004 | 0 | -101.7 | -44.1 | -46.5 | 0 | 0 | 0.99806 | 62.6783 | 0.053018 | 504.8009 | 60.5077 | 5.6312 | 151.3852 | 0 | 0.006 | 0 | 0 | 79.9 | 75.3667 | 63.9 | 62.2 | 61.7 | 61.3 | 125 | 140 | 63 | 78.2 | 8.8 | 119 | Hybrid | 1 | 0 | 0 | 1 | 3 | 31 | 91.9 | 77 | 3600 | 0 | 66.2 | 68.7 | 83.8 | 68.7 | 450 | 95 | 1173 | 90 | 3496 | 4200 | 0 | 0 | 0 | 68.166 | 48.737 | 68.135 | 48.991
2024-11-25 | 19:07 | 2016.9 | 6373.46 | 0:34 | 119.53 | 7.564 | 903.7 | 608.91 | 0 | 60 | 904.2 | 0.9995 | 1.542 | 1.435 | 6372 | 15.175 | 0 | 0 | 2 | Heating Tanks.... Waiting for T2 >= 8.00° Below Setpoint.... | 67.4 | 60.7263 | 60.9392 | 103.6267 | 68.26 | 0.004 | 0 | -103 | -43.2 | -47.3 | 0 | 0 | 0.99801 | 62.7433 | 0.053018 | 504.8009 | 60.5077 | 5.6312 | 151.385 | 0 | 0.006 | 0 | 0 | 79.9333 | 75.4 | 63.8667 | 62.2 | 61.7 | 61.3 | 125 | 140 | 63 | 78.2 | 8.8 | 119 | Hybrid | 1 | 0 | 0 | 1 | 3 | 31 | 91.8 | 76.5 | 3600 | 0 | 66.2 | 68.7 | 83.8 | 68.7 | 450 | 95 | 1173 | 90 | 3496 | 4200 | 0 | 0 | 0 | 68.167 | 48.736 | 68.136 | 48.99
2024-11-25 | 19:07 | 2019.9 | 6376.46 | 0:34 | 119.53 | 7.569 | 904.2 | 609.67 | 0 | 60.003 | 904.7 | 0.9994 | 1.5429 | 1.4355 | 6375 | 15.175 | 0 | 0 | 2 | Heating Tanks.... Waiting for T2 >= 8.00° Below Setpoint.... | 67.4167 | 60.7345 | 60.9469 | 103.6067 | 68.2592 | 0.004 | 0 | -104.5 | -42.6 | -47.9 | 0 | 0 | 0.99799 | 62.7699 | 0.053018 | 504.8009 | 60.5077 | 5.6317 | 151.385 | 0 | 0.006 | 0 | 0 | 80 | 75.4 | 63.9 | 62.2 | 61.7 | 61.3 | 125 | 140 | 63 | 78.3 | 8.8 | 119 | Hybrid | 1 | 0 | 0 | 1 | 3 | 31 | 91.8 | 76.2 | 3600 | 0 | 66.2 | 68.7 | 83.8 | 68.7 | 450 | 95 | 1173 | 90 | 3496 | 4200 | 0 | 0 | 0 | 68.168 | 48.734 | 68.136 | 48.989
2024-11-25 | 19:07 | 2022.9 | 6379.46 | 0:34 | 119.52 | 7.561 | 903.2 | 610.42 | 0 | 60 | 903.6 | 0.9995 | 1.5347 | 1.4337 | 6378 | 15.175 | 0 | 0 | 2 | Heating Tanks.... Waiting for T2 >= 8.00° Below Setpoint.... | 67.4056 | 60.7441 | 60.9567 | 103.5933 | 68.258 | 0.004 | 0 | -105.2 | -42 | -48.2 | 0 | 0 | 0.99797 | 62.8046 | 0.053018 | 504.8009 | 60.5077 | 5.6324 | 151.3848 | 0 | 0.006 | 0 | 0 | 80 | 75.4 | 63.8333 | 62.2 | 61.7 | 61.3 | 125 | 140 | 63 | 78.3 | 8.8 | 119 | Hybrid | 1 | 0 | 0 | 1 | 3 | 31 | 91.8 | 76.6 | 3600 | 0 | 66.2 | 68.7 | 83.8 | 68.7 | 450 | 95 | 1173 | 90 | 3496 | 4200 | 0 | 0 | 0 | 68.168 | 48.733 | 68.137 | 48.988
2024-11-25 | 19:07 | 2025.9 | 6382.46 | 0:34 | 119.52 | 7.56 | 903.1 | 611.17 | 0 | 60 | 903.5 | 0.9995 | 1.5444 | 1.4346 | 6381 | 15.175 | 0 | 0 | 2 | Heating Tanks.... Waiting for T2 >= 8.00° Below Setpoint.... | 67.4333 | 60.7552 | 60.9645 | 103.58 | 68.2584 | 0.004 | 0 | -105.7 | -41.8 | -48.4 | 0 | 0 | 0.99793 | 62.8501 | 0.053018 | 504.8009 | 60.5077 | 5.6318 | 151.3846 | 0 | 0.006 | 0 | 0 | 80 | 75.5 | 63.9 | 62.2 | 61.7 | 61.3 | 125 | 140 | 63 | 78.3 | 8.8 | 119 | Hybrid | 1 | 0 | 0 | 1 | 3 | 31 | 91.8 | 76.8 | 3600 | 0 | 66.2 | 68.7 | 83.8 | 68.7 | 450 | 95 | 1173 | 90 | 3496 | 4200 | 0 | 0 | 0 | 68.169 | 48.732 | 68.137 | 48.987
2024-11-25 | 19:07 | 2028.9 | 6385.46 | 0:34 | 119.52 | 7.558 | 902.9 | 611.93 | 0 | 60 | 903.4 | 0.9995 | 1.5402 | 1.4346 | 6384 | 15.175 | 0 | 0 | 2 | Heating Tanks.... Waiting for T2 >= 8.00° Below Setpoint.... | 67.4278 | 60.7676 | 60.9743 | 103.5433 | 68.2616 | 0.004 | 0 | -105.9 | -41.7 | -48.4 | 0 | 0 | 0.99797 | 62.8094 | 0.053018 | 504.8009 | 60.5077 | 5.6316 | 151.3845 | 0 | 0.006 | 0 | 0 | 80 | 75.5 | 63.8667 | 62.2 | 61.7 | 61.3 | 125 | 140 | 63 | 78.3 | 8.8 | 119 | Hybrid | 1 | 0 | 0 | 1 | 3 | 31 | 91.7 | 76.6 | 3600 | 0 | 66.2 | 68.7 | 83.8 | 68.7 | 450 | 95 | 1173 | 90 | 3496 | 4200 | 0 | 0 | 0 | 68.17 | 48.731 | 68.138 | 48.986
2024-11-25 | 19:07 | 2031.9 | 6388.46 | 0:34 | 119.53 | 7.562 | 903.4 | 612.68 | 0 | 60 | 903.9 | 0.9995 | 1.5459 | 1.4355 | 6387 | 15.175 | 0 | 0 | 2 | Heating Tanks.... Waiting for T2 >= 8.00° Below Setpoint.... | 67.4389 | 60.78 | 60.9871 | 103.53 | 68.2669 | 0.004 | 0 | -104.4 | -42.6 | -47.9 | 0 | 0 | 0.99798 | 62.8143 | 0.053018 | 504.8009 | 60.5077 | 5.632 | 151.3844 | 0 | 0.006 | 0 | 0 | 80 | 75.5333 | 63.9 | 62.2 | 61.7 | 61.3 | 125 | 140 | 63 | 78.3 | 8.8 | 119 | Hybrid | 1 | 0 | 0 | 1 | 3 | 31 | 91.7 | 76.3 | 3600 | 0 | 66.3 | 68.7 | 83.8 | 68.7 | 450 | 95 | 1173 | 90 | 3496 | 4200 | 0 | 0 | 0 | 68.171 | 48.73 | 68.139 | 48.985
2024-11-25 | 19:07 | 2034.9 | 6391.46 | 0:34 | 119.51 | 7.563 | 903.5 | 613.43 | 0 | 60 | 903.9 | 0.9995 | 1.544 | 1.4373 | 6390 | 15.175 | 0 | 0 | 2 | Heating Tanks.... Waiting for T2 >= 8.00° Below Setpoint.... | 67.45 | 60.7925 | 60.998 | 103.51 | 68.2714 | 0.004 | 0 | -102.2 | -43.8 | -46.7 | 0 | 0 | 0.99802 | 62.7816 | 0.053018 | 504.8009 | 60.5077 | 5.6322 | 151.3842 | 0 | 0.006 | 0 | 0 | 80 | 75.6 | 63.9 | 62.2 | 61.7 | 61.3 | 125 | 140 | 63 | 78.3 | 8.8 | 119 | Hybrid | 1 | 0 | 0 | 1 | 3 | 31 | 91.6 | 76.1 | 3600 | 0 | 66.3 | 68.7 | 83.8 | 68.7 | 450 | 95 | 1173 | 90 | 3496 | 4200 | 0 | 0 | 0 | 68.172 | 48.728 | 68.139 | 48.984
2024-11-25 | 19:07 | 2037.9 | 6394.46 | 0:34 | 119.53 | 7.568 | 904.1 | 614.18 | 0 | 60 | 904.6 | 0.9995 | 1.5391 | 1.4352 | 6393 | 15.175 | 0 | 0 | 2 | Heating Tanks.... Waiting for T2 >= 8.00° Below Setpoint.... | 67.4444 | 60.8049 | 61.0065 | 103.48 | 68.2739 | 0.004 | 0 | -99.3 | -45.4 | -45.3 | 0 | 0 | 0.99803 | 62.768 | 0.053018 | 504.8009 | 60.5077 | 5.6324 | 151.384 | 0 | 0.006 | 0 | 0 | 80 | 75.6 | 63.8667 | 62.2 | 61.7 | 61.3 | 125 | 140 | 63 | 78.4 | 8.8 | 119 | Hybrid | 1 | 0 | 0 | 1 | 3 | 31 | 91.6 | 76.5 | 3600 | 0 | 66.3 | 68.7 | 83.8 | 68.7 | 450 | 95 | 1173 | 90 | 3496 | 4200 | 0 | 0 | 0 | 68.173 | 48.727 | 68.14 | 48.983
2024-11-25 | 19:07 | 2040.9 | 6397.46 | 0:34 | 119.52 | 7.567 | 903.9 | 614.94 | 0 | 59.999 | 904.4 | 0.9995 | 1.5476 | 1.4341 | 6396 | 15.175 | 0 | 0 | 2 | Heating Tanks.... Waiting for T2 >= 8.00° Below Setpoint.... | 67.4389 | 60.8175 | 61.0135 | 103.46 | 68.2739 | 0.004 | 0 | -94.4 | -47.7 | -43.1 | 0 | 0 | 0.99804 | 62.7715 | 0.053018 | 504.8009 | 60.5077 | 5.6323 | 151.3839 | 0 | 0.006 | 0 | 0 | 80 | 75.6 | 63.8333 | 62.2 | 61.7 | 61.3 | 125 | 140 | 63 | 78.4 | 8.8 | 119 | Hybrid | 1 | 0 | 0 | 1 | 3 | 31 | 91.5 | 76.7 | 3600 | 0 | 66.3 | 68.7 | 83.8 | 68.7 | 450 | 95 | 1174 | 90 | 3496 | 4200 | 0 | 0 | 0 | 68.173 | 48.726 | 68.14 | 48.982
2024-11-25 | 19:07 | 2043.9 | 6400.46 | 0:34 | 119.54 | 7.565 | 903.8 | 615.69 | 0 | 60.002 | 904.3 | 0.9995 | 1.5449 | 1.4375 | 6399 | 15.175 | 0 | 0 | 2 | Heating Tanks.... Waiting for T2 >= 8.00° Below Setpoint.... | 67.4667 | 60.8305 | 61.02 | 103.44 | 68.2747 | 0.004 | 0 | -89.2 | -50.1 | -39.8 | 0 | 0 | 0.99796 | 62.8646 | 0.053018 | 504.8009 | 60.5077 | 5.6324 | 151.3837 | 0 | 0.006 | 0 | 0 | 80 | 75.7 | 63.9 | 62.2 | 61.7 | 61.3 | 125 | 140 | 63 | 78.4 | 8.8 | 119 | Hybrid | 1 | 0 | 0 | 1 | 3 | 31 | 91.5 | 77 | 3600 | 0 | 66.4 | 68.7 | 83.8 | 68.7 | 450 | 95 | 1174 | 90 | 3496 | 4200 | 0 | 0 | 0 | 68.174 | 48.725 | 68.141 | 48.981
2024-11-25 | 19:07 | 2046.9 | 6403.46 | 0:34 | 119.51 | 7.557 | 902.7 | 616.44 | 0 | 59.999 | 903.2 | 0.9995 | 1.5396 | 1.4342 | 6402 | 15.175 | 0 | 0 | 2 | Heating Tanks.... Waiting for T2 >= 8.00° Below Setpoint.... | 67.4444 | 60.8442 | 61.0257 | 103.41 | 68.2755 | 0.004 | 0 | -87.6 | -51.7 | -36.4 | 0 | 0 | 0.99797 | 62.8535 | 0.053018 | 504.8009 | 60.5077 | 5.6327 | 151.3837 | 0 | 0.006 | 0 | 0 | 80 | 75.6667 | 63.8667 | 62.1667 | 61.6667 | 61.3 | 125 | 140 | 63 | 78.4 | 8.8 | 119 | Hybrid | 1 | 0 | 0 | 1 | 3 | 31 | 91.5 | 76.8 | 3600 | 0 | 66.4 | 68.7 | 83.7 | 68.7 | 450 | 95 | 1174 | 90 | 3496 | 4200 | 0 | 0 | 0 | 68.175 | 48.724 | 68.142 | 48.98
2024-11-25 | 19:07 | 2049.9 | 6406.46 | 0:34 | 119.53 | 7.56 | 903.2 | 617.2 | 0 | 59.999 | 903.6 | 0.9995 | 1.5463 | 1.435 | 6405 | 15.175 | 0 | 0 | 2 | Heating Tanks.... Waiting for T2 >= 8.00° Below Setpoint.... | 67.4667 | 60.8575 | 61.0314 | 103.3967 | 68.2763 | 0.004 | 0 | -89.6 | -52.1 | -34.9 | 0 | 0 | 0.99798 | 62.8603 | 0.053018 | 504.8009 | 60.5077 | 5.633 | 151.3835 | 0 | 0.006 | 0 | 0 | 80.0333 | 75.7 | 63.8667 | 62.2 | 61.7 | 61.3 | 125 | 140 | 63 | 78.5 | 8.8 | 119 | Hybrid | 1 | 0 | 0 | 1 | 3 | 31 | 91.5 | 76.8 | 3600 | 0 | 66.4 | 68.7 | 83.7 | 68.7 | 450 | 95 | 1174 | 90 | 3496 | 4200 | 0 | 0 | 0 | 68.176 | 48.722 | 68.142 | 48.979
2024-11-25 | 19:07 | 2052.9 | 6409.46 | 0:34 | 119.53 | 7.559 | 903 | 617.95 | 0 | 60.003 | 903.5 | 0.9995 | 1.5398 | 1.4357 | 6408 | 15.175 | 0 | 0 | 2 | Heating Tanks.... Waiting for T2 >= 8.00° Below Setpoint.... | 67.4944 | 60.8703 | 61.0367 | 103.3833 | 68.278 | 0.004 | 0 | -93.5 | -51.3 | -35.3 | 0 | 0 | 0.99799 | 62.8539 | 0.053018 | 504.8009 | 60.5077 | 5.6329 | 151.3834 | 0 | 0.006 | 0 | 0 | 80.1 | 75.7667 | 63.9 | 62.2 | 61.7 | 61.3 | 125 | 140 | 63 | 78.5 | 8.8 | 119 | Hybrid | 1 | 0 | 0 | 1 | 3 | 31 | 91.4 | 76.7 | 3600 | 0 | 66.4 | 68.7 | 83.7 | 68.7 | 450 | 95 | 1174 | 90 | 3496 | 4200 | 0 | 0 | 0 | 68.177 | 48.721 | 68.143 | 48.978
2024-11-25 | 19:07 | 2055.9 | 6412.46 | 0:34 | 119.52 | 7.565 | 903.7 | 618.7 | 0 | 59.999 | 904.2 | 0.9995 | 1.5421 | 1.4352 | 6411 | 15.175 | 0 | 0 | 2 | Heating Tanks.... Waiting for T2 >= 8.00° Below Setpoint.... | 67.4944 | 60.8831 | 61.0433 | 103.3633 | 68.2792 | 0.004 | 0 | -97.7 | -49.1 | -36.2 | 0 | 0 | 0.998 | 62.8484 | 0.053018 | 504.8009 | 60.5077 | 5.6328 | 151.3831 | 0 | 0.006 | 0 | 0 | 80.1 | 75.8 | 63.8667 | 62.2 | 61.7 | 61.3 | 125 | 140 | 63 | 78.5 | 8.8 | 119 | Hybrid | 1 | 0 | 0 | 1 | 3 | 31 | 91.4 | 76.5 | 3600 | 0 | 66.4 | 68.7 | 83.7 | 68.7 | 450 | 95 | 1174 | 90 | 3496 | 4200 | 0 | 0 | 0 | 68.177 | 48.72 | 68.143 | 48.977
2024-11-25 | 19:07 | 2058.9 | 6415.46 | 0:34 | 119.52 | 7.564 | 903.5 | 619.45 | 0 | 60.002 | 904 | 0.9995 | 1.5409 | 1.4337 | 6414 | 15.175 | 0 | 0 | 2 | Heating Tanks.... Waiting for T2 >= 8.00° Below Setpoint.... | 67.5222 | 60.896 | 61.051 | 103.34 | 68.2796 | 0.004 | 0 | -101.1 | -46.6 | -37.9 | 0 | 0 | 0.99801 | 62.8446 | 0.053018 | 504.8009 | 60.5077 | 5.6337 | 151.3831 | 0 | 0.006 | 0 | 0 | 80.1667 | 75.8667 | 63.9 | 62.2 | 61.7 | 61.3 | 125 | 140 | 63 | 78.5 | 8.8 | 119 | Hybrid | 1 | 0 | 0 | 1 | 3 | 31 | 91.3 | 76.4 | 3600 | 0 | 66.4 | 68.7 | 83.7 | 68.7 | 450 | 95 | 1174 | 90 | 3496 | 4200 | 0 | 0 | 0 | 68.178 | 48.719 | 68.144 | 48.976
2024-11-25 | 19:07 | 2061.9 | 6418.46 | 0:34 | 119.52 | 7.558 | 902.8 | 620.21 | 0 | 60.001 | 903.3 | 0.9995 | 1.5429 | 1.4362 | 6417 | 15.175 | 0 | 0 | 2 | Heating Tanks.... Waiting for T2 >= 8.00° Below Setpoint.... | 67.5389 | 60.9093 | 61.0571 | 103.31 | 68.2784 | 0.004 | 0 | -104.5 | -44.6 | -39.4 | 0.001 | 0 | 0.998 | 62.866 | 0.053018 | 504.8009 | 60.5077 | 5.6324 | 151.3829 | 0 | 0.006 | 0 | 0 | 80.2333 | 75.9 | 63.8333 | 62.2 | 61.7333 | 61.3333 | 125 | 140 | 63 | 78.5 | 8.8 | 119 | Hybrid | 1 | 0 | 0 | 1 | 3 | 31 | 91.3 | 76.6 | 3600 | 0 | 66.5 | 68.7 | 83.7 | 68.7 | 450 | 95 | 1174 | 90 | 3496 | 4200 | 0 | 0 | 0 | 68.179 | 48.718 | 68.145 | 48.975
2024-11-25 | 19:07 | 2064.9 | 6421.46 | 0:34 | 119.53 | 7.559 | 903.1 | 620.96 | 0 | 60 | 903.5 | 0.9995 | 1.5382 | 1.434 | 6420 | 15.175 | 0 | 0 | 2 | Heating Tanks.... Waiting for T2 >= 8.00° Below Setpoint.... | 67.5167 | 60.9226 | 61.0633 | 103.29 | 68.2784 | 0.004 | 0 | -106.6 | -43.2 | -40.6 | 0 | 0 | 0.99798 | 62.8968 | 0.053018 | 504.8009 | 60.5077 | 5.6318 | 151.3827 | 0 | 0.006 | 0 | 0 | 80.2 | 75.9 | 63.8333 | 62.1667 | 61.7 | 61.3 | 125 | 140 | 63 | 78.6 | 8.8 | 119 | Hybrid | 1 | 0 | 0 | 1 | 3 | 31 | 91.3 | 77.1 | 3600 | 0 | 66.5 | 68.7 | 83.6 | 68.7 | 450 | 95 | 1174 | 90 | 3496 | 4200 | 0 | 0 | 0 | 68.18 | 48.716 | 68.145 | 48.974
2024-11-25 | 19:07 | 2067.9 | 6424.46 | 0:34 | 119.51 | 7.559 | 902.9 | 621.71 | 0 | 60.002 | 903.4 | 0.9995 | 1.5416 | 1.4353 | 6423 | 15.175 | 0 | 0 | 2 | Heating Tanks.... Waiting for T2 >= 8.00° Below Setpoint.... | 67.5333 | 60.9359 | 61.0716 | 103.27 | 68.2814 | 0.004 | 0 | -107.1 | -42.9 | -40.9 | 0 | 0 | 0.99799 | 62.8955 | 0.053018 | 504.8009 | 60.5077 | 5.6319 | 151.3826 | 0 | 0.006 | 0 | 0 | 80.2 | 75.9333 | 63.8667 | 62.2 | 61.7 | 61.3 | 125 | 140 | 63 | 78.6 | 8.8 | 119 | Hybrid | 1 | 0 | 0 | 1 | 3 | 31 | 91.2 | 77.1 | 3600 | 0 | 66.5 | 68.7 | 83.6 | 68.7 | 450 | 95 | 1174 | 90 | 3496 | 4200 | 0 | 0 | 0 | 68.181 | 48.715 | 68.146 | 48.973
2024-11-25 | 19:07 | 2070.9 | 6427.46 | 0:35 | 119.54 | 7.561 | 903.3 | 622.47 | 0 | 59.999 | 903.8 | 0.9995 | 1.5454 | 1.4354 | 6426 | 15.175 | 0 | 0 | 2 | Heating Tanks.... Waiting for T2 >= 8.00° Below Setpoint.... | 67.5556 | 60.9484 | 61.0802 | 103.25 | 68.2833 | 0.004 | 0 | -106.8 | -43 | -40.7 | 0 | 0 | 0.99797 | 62.9271 | 0.053018 | 504.8009 | 60.5077 | 5.6345 | 151.3825 | 0 | 0.006 | 0 | 0 | 80.3 | 76 | 63.8333 | 62.2 | 61.7 | 61.3 | 125 | 140 | 63 | 78.6 | 8.8 | 119 | Hybrid | 1 | 0 | 0 | 1 | 3 | 31 | 91.2 | 77.2 | 3600 | 0 | 66.5 | 68.7 | 83.6 | 68.7 | 450 | 95 | 1174 | 90 | 3496 | 4200 | 0 | 0 | 0 | 68.182 | 48.714 | 68.146 | 48.972
2024-11-25 | 19:08 | 2073.9 | 6430.46 | 0:35 | 119.52 | 7.561 | 903.3 | 623.22 | 0 | 60.003 | 903.8 | 0.9995 | 1.545 | 1.4346 | 6429 | 15.175 | 0 | 0 | 2 | Heating Tanks.... Waiting for T2 >= 8.00° Below Setpoint.... | 67.55 | 60.9598 | 61.0876 | 103.22 | 68.2818 | 0.004 | 0 | -105.2 | -44 | -39.9 | 0.001 | 0 | 0.99795 | 62.9554 | 0.053018 | 504.8009 | 60.5077 | 5.6334 | 151.3823 | 0 | 0.006 | 0 | 0 | 80.3 | 76 | 63.8 | 62.2 | 61.7 | 61.3 | 125 | 140 | 63 | 78.7 | 8.8 | 119 | Hybrid | 1 | 0 | 0 | 1 | 3 | 31 | 91.1 | 77.5 | 3600 | 0 | 66.5 | 68.7 | 83.6 | 68.7 | 450 | 95 | 1174 | 90 | 3496 | 4200 | 0 | 0 | 0 | 68.182 | 48.714 | 68.146 | 48.972
2024-11-25 | 19:08 | 2076.9 | 6433.46 | 0:35 | 119.54 | 7.561 | 903.3 | 623.97 | 0 | 60.002 | 903.8 | 0.9995 | 1.5438 | 1.4351 | 6432 | 15.175 | 0 | 0 | 2 | Heating Tanks.... Waiting for T2 >= 8.00° Below Setpoint.... | 67.5778 | 60.9713 | 61.0971 | 103.2 | 68.28 | 0.004 | 0 | -103.3 | -45.3 | -38.8 | 0 | 0 | 0.99797 | 62.9411 | 0.053018 | 504.8009 | 60.5077 | 5.6339 | 151.3821 | 0 | 0.006 | 0 | 0 | 80.3 | 76.0667 | 63.9 | 62.2 | 61.7 | 61.3 | 125 | 140 | 63 | 78.7 | 8.8 | 119 | Hybrid | 1 | 0 | 0 | 1 | 3 | 31 | 91.1 | 77.8 | 3600 | 0 | 66.6 | 68.7 | 83.5 | 68.7 | 450 | 95 | 1174 | 90 | 3496 | 4200 | 0 | 0 | 0 | 68.183 | 48.713 | 68.147 | 48.971
2024-11-25 | 19:08 | 2079.9 | 6436.46 | 0:35 | 119.51 | 7.563 | 903.4 | 624.72 | 0 | 60.002 | 903.9 | 0.9995 | 1.5359 | 1.4353 | 6435 | 15.175 | 0 | 0 | 2 | Heating Tanks.... Waiting for T2 >= 8.00° Below Setpoint.... | 67.5778 | 60.9825 | 61.1063 | 103.1867 | 68.28 | 0.004 | 0 | -100.4 | -47.1 | -37.5 | 0 | 0 | 0.998 | 62.9191 | 0.053018 | 504.8009 | 60.5077 | 5.6343 | 151.382 | 0 | 0.006 | 0 | 0 | 80.3333 | 76.1 | 63.8333 | 62.2 | 61.7 | 61.3 | 125 | 140 | 63 | 78.7 | 8.8 | 119 | Hybrid | 1 | 0 | 0 | 1 | 3 | 31 | 91.1 | 77.4 | 3600 | 0 | 66.6 | 68.7 | 83.5 | 68.7 | 450 | 95 | 1174 | 90 | 3496 | 4200 | 0 | 0 | 0 | 68.183 | 48.712 | 68.148 | 48.97
2024-11-25 | 19:08 | 2082.9 | 6439.46 | 0:35 | 119.54 | 7.564 | 903.7 | 625.48 | 0 | 59.998 | 904.2 | 0.9995 | 1.5386 | 1.4356 | 6438 | 15.175 | 0 | 0 | 2 | Heating Tanks.... Waiting for T2 >= 8.00° Below Setpoint.... | 67.5833 | 60.9936 | 61.1125 | 103.1667 | 68.2818 | 0.004 | 0 | -97.4 | -49.4 | -36.1 | 0 | 0 | 0.99797 | 62.9527 | 0.053018 | 504.8009 | 60.5077 | 5.6346 | 151.3818 | 0 | 0.006 | 0 | 0 | 80.4 | 76.1 | 63.8 | 62.2 | 61.7 | 61.3 | 125 | 140 | 63 | 78.7 | 8.8 | 119 | Hybrid | 1 | 0 | 0 | 1 | 3 | 31 | 91 | 77.3 | 3600 | 0 | 66.6 | 68.7 | 83.5 | 68.7 | 450 | 95 | 1174 | 90 | 3496 | 4200 | 0 | 0 | 0 | 68.184 | 48.71 | 68.148 | 48.969
2024-11-25 | 19:08 | 2085.9 | 6442.46 | 0:35 | 119.52 | 7.558 | 902.9 | 626.23 | 0 | 59.999 | 903.4 | 0.9995 | 1.5419 | 1.4348 | 6441 | 15.175 | 0 | 0 | 2 | Heating Tanks.... Waiting for T2 >= 8.00° Below Setpoint.... | 67.5944 | 61.0044 | 61.1186 | 103.1533 | 68.2855 | 0.004 | 0 | -94.1 | -51.1 | -35.4 | 0 | 0 | 0.99797 | 62.9672 | 0.053018 | 504.8009 | 60.5077 | 5.6341 | 151.3817 | 0 | 0.006 | 0 | 0 | 80.4 | 76.1333 | 63.8333 | 62.2 | 61.7 | 61.3 | 125 | 140 | 63 | 78.7 | 8.8 | 119 | Hybrid | 1 | 0 | 0 | 1 | 3 | 31 | 91 | 77.1 | 3600 | 0 | 66.6 | 68.7 | 83.5 | 68.7 | 450 | 95 | 1174 | 90 | 3496 | 4200 | 0 | 0 | 0 | 68.185 | 48.709 | 68.149 | 48.968
2024-11-25 | 19:08 | 2088.9 | 6445.46 | 0:35 | 119.52 | 7.557 | 902.7 | 626.98 | 0 | 60.003 | 903.2 | 0.9995 | 1.5404 | 1.4327 | 6444 | 15.175 | 0 | 0 | 2 | Heating Tanks.... Waiting for T2 >= 8.00° Below Setpoint.... | 67.6222 | 61.0146 | 61.1263 | 103.1133 | 68.2898 | 0.004 | 0 | -90.6 | -52 | -34.8 | 0 | 0 | 0.99797 | 62.965 | 0.053018 | 504.8009 | 60.5077 | 5.634 | 151.3816 | 0 | 0.006 | 0 | 0 | 80.4333 | 76.1667 | 63.8333 | 62.2333 | 61.7333 | 61.3333 | 125 | 140 | 63 | 78.8 | 8.8 | 119 | Hybrid | 1 | 0 | 0 | 1 | 3 | 31 | 90.9 | 77 | 3600 | 0 | 66.6 | 68.7 | 83.5 | 68.7 | 450 | 95 | 1174 | 90 | 3496 | 4200 | 0 | 0 | 0 | 68.186 | 48.708 | 68.149 | 48.967
2024-11-25 | 19:08 | 2091.9 | 6448.47 | 0:35 | 119.52 | 7.558 | 902.9 | 627.74 | 0 | 60.001 | 903.4 | 0.9995 | 1.5468 | 1.4352 | 6447 | 15.175 | 0 | 0 | 2 | Heating Tanks.... Waiting for T2 >= 8.00° Below Setpoint.... | 67.6056 | 61.0249 | 61.1333 | 103.0933 | 68.2953 | 0.004 | 0 | -88.3 | -51.9 | -35.1 | 0.001 | 0 | 0.998 | 62.9449 | 0.053018 | 504.8009 | 60.5077 | 5.634 | 151.3814 | 0 | 0.006 | 0 | 0 | 80.4333 | 76.1667 | 63.8667 | 62.1667 | 61.7 | 61.3 | 125 | 140 | 63 | 78.8 | 8.8 | 119 | Hybrid | 1 | 0 | 0 | 1 | 3 | 31 | 90.9 | 77.3 | 3600 | 0 | 66.6 | 68.7 | 83.5 | 68.7 | 450 | 95 | 1174 | 90 | 3496 | 4200 | 0 | 0 | 0 | 68.187 | 48.707 | 68.15 | 48.966
2024-11-25 | 19:08 | 2094.9 | 6451.47 | 0:35 | 119.52 | 7.556 | 902.7 | 628.49 | 0 | 59.999 | 903.1 | 0.9995 | 1.5475 | 1.4348 | 6450 | 15.175 | 0 | 0 | 2 | Heating Tanks.... Waiting for T2 >= 8.00° Below Setpoint.... | 67.6278 | 61.0351 | 61.1398 | 103.08 | 68.2971 | 0.004 | 0 | -87.3 | -51.4 | -37 | 0 | 0 | 0.99801 | 62.948 | 0.053018 | 504.8009 | 60.5077 | 5.6345 | 151.3813 | 0 | 0.006 | 0 | 0 | 80.5 | 76.2 | 63.8667 | 62.2 | 61.7 | 61.3 | 125 | 140 | 63 | 78.8 | 8.8 | 119 | Hybrid | 1 | 0 | 0 | 1 | 3 | 31 | 90.8 | 77.4 | 3600 | 0 | 66.6 | 68.7 | 83.4 | 68.7 | 450 | 95 | 1174 | 90 | 3496 | 4200 | 0 | 0 | 0 | 68.188 | 48.705 | 68.151 | 48.965
2024-11-25 | 19:08 | 2097.9 | 6454.47 | 0:35 | 119.53 | 7.556 | 902.7 | 629.24 | 0 | 60 | 903.1 | 0.9995 | 1.5388 | 1.434 | 6453 | 15.175 | 0 | 0 | 2 | Heating Tanks.... Waiting for T2 >= 8.00° Below Setpoint.... | 67.6333 | 61.046 | 61.1447 | 103.06 | 68.2959 | 0.004 | 0 | -88.1 | -50.4 | -39.1 | 0.001 | 0 | 0.99799 | 62.979 | 0.053018 | 504.8009 | 60.5077 | 5.6338 | 151.3811 | 0 | 0.006 | 0 | 0 | 80.5 | 76.2333 | 63.8667 | 62.2 | 61.7 | 61.3 | 125 | 140 | 63 | 78.9 | 8.8 | 119 | Hybrid | 1 | 0 | 0 | 1 | 3 | 31 | 90.8 | 77.6 | 3600 | 0 | 66.7 | 68.7 | 83.4 | 68.7 | 450 | 95 | 1174 | 90 | 3496 | 4200 | 0 | 0 | 0 | 68.188 | 48.704 | 68.151 | 48.964
2024-11-25 | 19:08 | 2100.9 | 6457.47 | 0:35 | 119.51 | 7.557 | 902.6 | 629.99 | 0 | 60 | 903.1 | 0.9995 | 1.5427 | 1.4358 | 6456 | 15.175 | 0 | 0 | 2 | Heating Tanks.... Waiting for T2 >= 8.00° Below Setpoint.... | 67.6389 | 61.0571 | 61.1484 | 103.04 | 68.2965 | 0.004 | 0 | -89.9 | -49.7 | -40.3 | 0 | 0 | 0.99799 | 62.985 | 0.053018 | 504.8009 | 60.5077 | 5.6347 | 151.381 | 0 | 0.006 | 0 | 0 | 80.5 | 76.3 | 63.8333 | 62.2 | 61.7 | 61.3 | 125 | 140 | 63 | 78.9 | 8.8 | 119 | Hybrid | 1 | 0 | 0 | 1 | 3 | 31 | 90.8 | 77.4 | 3600 | 0 | 66.7 | 68.7 | 83.4 | 68.7 | 450 | 95 | 1176 | 90 | 3496 | 4200 | 0 | 0 | 0 | 68.189 | 48.703 | 68.152 | 48.963
2024-11-25 | 19:08 | 2103.9 | 6460.47 | 0:35 | 119.53 | 7.563 | 903.5 | 630.75 | 0 | 60.003 | 904 | 0.9995 | 1.5393 | 1.434 | 6459 | 15.175 | 0 | 0 | 2 | Heating Tanks.... Waiting for T2 >= 8.00° Below Setpoint.... | 67.6444 | 61.0669 | 61.1533 | 103.0267 | 68.3008 | 0.004 | 0 | -91.3 | -49.1 | -41.2 | 0 | 0 | 0.99796 | 63.0187 | 0.053018 | 504.8009 | 60.5077 | 5.6351 | 151.3808 | 0 | 0.006 | 0 | 0 | 80.5 | 76.3 | 63.8667 | 62.2 | 61.7 | 61.3 | 125 | 140 | 63 | 78.9 | 8.8 | 119 | Hybrid | 1 | 0 | 0 | 1 | 3 | 31 | 90.8 | 77.3 | 3600 | 0 | 66.7 | 68.7 | 83.4 | 68.7 | 450 | 95 | 1176 | 90 | 3496 | 4200 | 0 | 0 | 0 | 68.19 | 48.702 | 68.153 | 48.962
2024-11-25 | 19:08 | 2106.9 | 6463.47 | 0:35 | 119.52 | 7.566 | 903.8 | 631.5 | 0 | 59.999 | 904.3 | 0.9995 | 1.5502 | 1.4348 | 6462 | 15.175 | 0 | 0 | 2 | Heating Tanks.... Waiting for T2 >= 8.00° Below Setpoint.... | 67.6556 | 61.0762 | 61.1633 | 102.99 | 68.3069 | 0.004 | 0 | -91.7 | -48.9 | -41.4 | 0 | 0 | 0.99794 | 63.0479 | 0.053018 | 504.8009 | 60.5077 | 5.6351 | 151.3806 | 0 | 0.006 | 0 | 0 | 80.5 | 76.3667 | 63.8667 | 62.2 | 61.7 | 61.3 | 125 | 140 | 63 | 78.9 | 8.8 | 119 | Hybrid | 1 | 0 | 0 | 1 | 3 | 31 | 90.7 | 77.2 | 3600 | 0 | 66.7 | 68.7 | 83.4 | 68.7 | 450 | 95 | 1176 | 90 | 3496 | 4200 | 0 | 0 | 0 | 68.191 | 48.701 | 68.153 | 48.961
2024-11-25 | 19:08 | 2109.9 | 6466.47 | 0:35 | 119.53 | 7.562 | 903.4 | 632.25 | 0 | 60.002 | 903.9 | 0.9995 | 1.537 | 1.4347 | 6465 | 15.175 | 0 | 0 | 2 | Heating Tanks.... Waiting for T2 >= 8.00° Below Setpoint.... | 67.6611 | 61.0855 | 61.1771 | 102.9767 | 68.31 | 0.004 | 0 | -90.5 | -49.5 | -40.6 | 0 | 0 | 0.99798 | 63.0194 | 0.053018 | 504.8009 | 60.5077 | 5.635 | 151.3806 | 0 | 0.006 | 0 | 0 | 80.5 | 76.4 | 63.8667 | 62.2 | 61.7 | 61.3 | 125 | 140 | 63 | 78.9 | 8.8 | 119 | Hybrid | 1 | 0 | 0 | 1 | 3 | 31 | 90.7 | 77 | 3600 | 0 | 66.7 | 68.8 | 83.4 | 68.7 | 450 | 95 | 1176 | 90 | 3496 | 4200 | 0 | 0 | 0 | 68.192 | 48.699 | 68.154 | 48.96
2024-11-25 | 19:08 | 2112.9 | 6469.47 | 0:35 | 119.51 | 7.562 | 903.2 | 633.01 | 0 | 60.004 | 903.7 | 0.9995 | 1.5401 | 1.4344 | 6468 | 15.175 | 0 | 0 | 2 | Heating Tanks.... Waiting for T2 >= 8.00° Below Setpoint.... | 67.6667 | 61.0951 | 61.1888 | 102.9567 | 68.31 | 0.004 | 0 | -88.6 | -50.3 | -39.5 | 0 | 0 | 0.99802 | 62.9841 | 0.053018 | 504.8009 | 60.5077 | 5.6351 | 151.3804 | 0 | 0.006 | 0 | 0 | 80.5667 | 76.4 | 63.8333 | 62.2 | 61.7 | 61.3 | 125 | 140 | 63 | 79 | 8.8 | 119 | Hybrid | 1 | 0 | 0 | 1 | 3 | 31 | 90.6 | 77 | 3600 | 0 | 66.8 | 68.8 | 83.4 | 68.7 | 450 | 95 | 1176 | 90 | 3496 | 4200 | 0 | 0 | 0 | 68.193 | 48.698 | 68.154 | 48.959
2024-11-25 | 19:08 | 2115.9 | 6472.47 | 0:35 | 119.54 | 7.567 | 904.1 | 633.76 | 0 | 60 | 904.5 | 0.9995 | 1.5437 | 1.4361 | 6471 | 15.175 | 0 | 0 | 2 | Heating Tanks.... Waiting for T2 >= 8.00° Below Setpoint.... | 67.6611 | 61.1049 | 61.1951 | 102.92 | 68.31 | 0.004 | 0 | -87.2 | -51.6 | -36.6 | 0 | 0 | 0.99801 | 63.0065 | 0.053018 | 504.8009 | 60.5077 | 5.635 | 151.3802 | 0 | 0.006 | 0 | 0 | 80.5667 | 76.4 | 63.8 | 62.2 | 61.7 | 61.3 | 125 | 140 | 63 | 79 | 8.8 | 119 | Hybrid | 1 | 0 | 0 | 1 | 3 | 31 | 90.6 | 76.9 | 3600 | 0 | 66.8 | 68.8 | 83.4 | 68.7 | 450 | 95 | 1172 | 90 | 3496 | 4200 | 0 | 0 | 0 | 68.193 | 48.697 | 68.155 | 48.958
2024-11-25 | 19:08 | 2118.9 | 6475.47 | 0:35 | 119.52 | 7.558 | 902.9 | 634.51 | 0 | 59.996 | 903.4 | 0.9995 | 1.5431 | 1.4352 | 6474 | 15.175 | 0 | 0 | 2 | Heating Tanks.... Waiting for T2 >= 8.00° Below Setpoint.... | 67.6833 | 61.1146 | 61.1994 | 102.9067 | 68.31 | 0.004 | 0 | -89 | -52.2 | -34.6 | 0.001 | 0 | 0.998 | 63.0222 | 0.053018 | 504.8009 | 60.5077 | 5.6351 | 151.3801 | 0 | 0.006 | 0 | 0 | 80.6 | 76.4667 | 63.8333 | 62.2 | 61.7 | 61.3 | 125 | 140 | 63 | 79 | 8.8 | 119 | Hybrid | 1 | 0 | 0 | 1 | 3 | 31 | 90.6 | 76.8 | 3600 | 0 | 66.8 | 68.8 | 83.3 | 68.7 | 450 | 95 | 1172 | 90 | 3496 | 4200 | 0 | 0 | 0 | 68.194 | 48.695 | 68.156 | 48.957
2024-11-25 | 19:08 | 2121.9 | 6478.47 | 0:35 | 119.53 | 7.558 | 903 | 635.26 | 0 | 60.003 | 903.4 | 0.9995 | 1.5437 | 1.4329 | 6477 | 15.175 | 0 | 0 | 2 | Heating Tanks.... Waiting for T2 >= 8.00° Below Setpoint.... | 67.6889 | 61.1244 | 61.2061 | 102.88 | 68.31 | 0.004 | 0 | -93.6 | -51.4 | -35 | 0 | 0 | 0.99801 | 63.0186 | 0.053018 | 504.8009 | 60.5077 | 5.6354 | 151.3799 | 0 | 0.006 | 0 | 0 | 80.6 | 76.5 | 63.8333 | 62.2 | 61.7 | 61.3 | 125 | 140 | 63 | 79 | 8.8 | 119 | Hybrid | 1 | 0 | 0 | 1 | 3 | 31 | 90.5 | 77.5 | 3600 | 0 | 66.8 | 68.8 | 83.3 | 68.7 | 450 | 95 | 1172 | 90 | 3496 | 4200 | 0 | 0 | 0 | 68.195 | 48.694 | 68.156 | 48.956
2024-11-25 | 19:08 | 2124.9 | 6481.47 | 0:35 | 119.52 | 7.558 | 902.9 | 636.02 | 0 | 60.003 | 903.4 | 0.9995 | 1.5429 | 1.4346 | 6480 | 15.175 | 0 | 0 | 2 | Heating Tanks.... Waiting for T2 >= 8.00° Below Setpoint.... | 67.7056 | 61.1342 | 61.2171 | 102.8633 | 68.31 | 0.004 | 0 | -98.8 | -48.2 | -36.6 | 0 | 0 | 0.99799 | 63.0507 | 0.053018 | 504.8009 | 60.5077 | 5.6356 | 151.3797 | 0 | 0.006 | 0 | 0 | 80.6667 | 76.5 | 63.8667 | 62.2 | 61.7 | 61.3 | 125 | 140 | 63 | 79.1 | 8.8 | 119 | Hybrid | 1 | 0 | 0 | 1 | 3 | 31 | 90.5 | 77.4 | 3600 | 0 | 66.8 | 68.8 | 83.3 | 68.7 | 450 | 95 | 1172 | 90 | 3496 | 4200 | 0 | 0 | 0 | 68.196 | 48.693 | 68.157 | 48.954
2024-11-25 | 19:08 | 2127.9 | 6484.47 | 0:35 | 119.53 | 7.558 | 903 | 636.77 | 0 | 59.999 | 903.4 | 0.9995 | 1.5382 | 1.4352 | 6483 | 15.175 | 0 | 0 | 2 | Heating Tanks.... Waiting for T2 >= 8.00° Below Setpoint.... | 67.7167 | 61.1445 | 61.2288 | 102.8433 | 68.31 | 0.004 | 0 | -104.7 | -44.2 | -39.6 | 0 | 0 | 0.99799 | 63.0517 | 0.053018 | 504.8009 | 60.5077 | 5.6354 | 151.3795 | 0 | 0.006 | 0 | 0 | 80.7 | 76.5333 | 63.8667 | 62.2 | 61.7 | 61.3 | 125 | 140 | 63 | 79.1 | 8.8 | 119 | Hybrid | 1 | 0 | 0 | 1 | 3 | 31 | 90.5 | 77.3 | 3600 | 0 | 66.8 | 68.8 | 83.3 | 68.7 | 450 | 95 | 1172 | 90 | 3496 | 4200 | 0 | 0 | 0 | 68.197 | 48.692 | 68.158 | 48.953
2024-11-25 | 19:08 | 2130.9 | 6487.47 | 0:36 | 119.53 | 7.56 | 903.2 | 637.52 | 0 | 59.999 | 903.7 | 0.9995 | 1.5392 | 1.4336 | 6486 | 15.175 | 0 | 0 | 2 | Heating Tanks.... Waiting for T2 >= 8.00° Below Setpoint.... | 67.7222 | 61.1568 | 61.2386 | 102.8233 | 68.31 | 0.004 | 0 | -112.7 | -40 | -43.2 | 0 | 0 | 0.998 | 63.0544 | 0.053018 | 504.8009 | 60.5077 | 5.6353 | 151.3795 | 0 | 0.006 | 0 | 0 | 80.7 | 76.6 | 63.8333 | 62.2 | 61.7 | 61.3 | 125 | 140 | 63 | 79.1 | 8.8 | 119 | Hybrid | 1 | 0 | 0 | 1 | 3 | 31 | 90.4 | 77.6 | 3600 | 0 | 66.8 | 68.8 | 83.2 | 68.8 | 450 | 95 | 1175 | 90 | 3496 | 4200 | 0 | 0 | 0 | 68.198 | 48.69 | 68.158 | 48.952
2024-11-25 | 19:09 | 2133.9 | 6490.47 | 0:36 | 119.52 | 7.56 | 903.1 | 638.28 | 0 | 60 | 903.6 | 0.9995 | 1.5407 | 1.4383 | 6489 | 15.175 | 0 | 0 | 2 | Heating Tanks.... Waiting for T2 >= 8.00° Below Setpoint.... | 67.7278 | 61.1692 | 61.2459 | 102.81 | 68.3112 | 0.004 | 0 | -121.4 | -36.1 | -47.3 | 0 | 0 | 0.998 | 63.0584 | 0.053018 | 504.8009 | 60.5077 | 5.6359 | 151.3793 | 0 | 0.006 | 0 | 0 | 80.7 | 76.6 | 63.8667 | 62.2 | 61.7 | 61.3 | 125 | 140 | 63 | 79.1 | 8.8 | 119 | Hybrid | 1 | 0 | 0 | 1 | 3 | 31 | 90.4 | 78.1 | 3600 | 0 | 66.8 | 68.8 | 83.2 | 68.8 | 450 | 95 | 1175 | 90 | 3496 | 4200 | 0 | 0 | 0 | 68.199 | 48.689 | 68.159 | 48.951
2024-11-25 | 19:09 | 2136.9 | 6493.47 | 0:36 | 119.56 | 7.568 | 904.3 | 639.03 | 0 | 59.998 | 904.8 | 0.9995 | 1.5398 | 1.4352 | 6492 | 15.175 | 0 | 0 | 2 | Heating Tanks.... Waiting for T2 >= 8.00° Below Setpoint.... | 67.7278 | 61.1817 | 61.25 | 102.79 | 68.3124 | 0.004 | 0 | -124.9 | -34 | -51.8 | 0 | 0 | 0.99803 | 63.0448 | 0.053018 | 504.8009 | 60.5077 | 5.6361 | 151.3792 | 0 | 0.006 | 0 | 0 | 80.7 | 76.6333 | 63.8333 | 62.2 | 61.7 | 61.3 | 125 | 140 | 63 | 79.1 | 8.8 | 119 | Hybrid | 1 | 0 | 0 | 1 | 3 | 31 | 90.3 | 77.9 | 3600 | 0 | 66.8 | 68.8 | 83.2 | 68.8 | 450 | 95 | 1175 | 90 | 3496 | 4200 | 0 | 0 | 0 | 68.199 | 48.688 | 68.159 | 48.95
2024-11-25 | 19:09 | 2139.9 | 6496.47 | 0:36 | 119.55 | 7.57 | 904.5 | 639.78 | 0 | 60 | 904.9 | 0.9995 | 1.5362 | 1.4337 | 6495 | 15.175 | 0 | 0 | 2 | Heating Tanks.... Waiting for T2 >= 8.00° Below Setpoint.... | 67.75 | 61.1941 | 61.2541 | 102.75 | 68.312 | 0.004 | 0 | -120.6 | -33.9 | -53.4 | 0 | 0 | 0.99796 | 63.1189 | 0.053018 | 504.8009 | 60.5077 | 5.6364 | 151.379 | 0 | 0.006 | 0 | 0 | 80.7667 | 76.7 | 63.8333 | 62.2 | 61.7 | 61.3 | 125 | 140 | 63 | 79.2 | 8.8 | 119 | Hybrid | 1 | 0 | 0 | 1 | 3 | 31 | 90.3 | 77.9 | 3600 | 0 | 66.9 | 68.8 | 83.2 | 68.8 | 450 | 95 | 1175 | 90 | 3496 | 4200 | 0 | 0 | 0 | 68.2 | 48.687 | 68.16 | 48.949
2024-11-25 | 19:09 | 2142.9 | 6499.48 | 0:36 | 119.56 | 7.57 | 904.5 | 640.54 | 0 | 60 | 905 | 0.9995 | 1.542 | 1.4352 | 6498 | 15.175 | 0 | 0 | 2 | Heating Tanks.... Waiting for T2 >= 8.00° Below Setpoint.... | 67.75 | 61.2065 | 61.2627 | 102.74 | 68.312 | 0.004 | 0 | -115.8 | -35.4 | -52.7 | 0.001 | 0 | 0.99796 | 63.1296 | 0.053018 | 504.8009 | 60.5077 | 5.6363 | 151.3789 | 0 | 0.006 | 0 | 0 | 80.8 | 76.7 | 63.8 | 62.2 | 61.7 | 61.3 | 125 | 140 | 63 | 79.2 | 8.8 | 119 | Hybrid | 1 | 0 | 0 | 1 | 3 | 31 | 90.3 | 77.7 | 3600 | 0 | 66.9 | 68.8 | 83.2 | 68.8 | 450 | 95 | 1175 | 90 | 3496 | 4200 | 0 | 0 | 0 | 68.201 | 48.685 | 68.161 | 48.948
2024-11-25 | 19:09 | 2145.9 | 6502.48 | 0:36 | 119.54 | 7.57 | 904.5 | 641.29 | 0 | 60 | 904.9 | 0.9995 | 1.5358 | 1.4349 | 6501 | 15.175 | 0 | 0 | 2 | Heating Tanks.... Waiting for T2 >= 8.00° Below Setpoint.... | 67.7556 | 61.2189 | 61.272 | 102.7167 | 68.3141 | 0.004 | 0 | -111.7 | -38 | -51.3 | 0 | 0 | 0.998 | 63.0998 | 0.053018 | 504.8009 | 60.5077 | 5.6364 | 151.3787 | 0 | 0.006 | 0 | 0 | 80.8 | 76.7 | 63.8333 | 62.2 | 61.7 | 61.3 | 125 | 140 | 63 | 79.3 | 8.8 | 119 | Hybrid | 1 | 0 | 0 | 1 | 3 | 31 | 90.3 | 77.5 | 3600 | 0 | 66.9 | 68.8 | 83.2 | 68.8 | 450 | 95 | 1170 | 90 | 3496 | 4200 | 0 | 0 | 0 | 68.202 | 48.684 | 68.161 | 48.947
2024-11-25 | 19:09 | 2148.9 | 6505.48 | 0:36 | 119.57 | 7.571 | 904.7 | 642.04 | 0 | 59.997 | 905.2 | 0.9995 | 1.5459 | 1.4351 | 6504 | 15.175 | 0 | 0 | 2 | Heating Tanks.... Waiting for T2 >= 8.00° Below Setpoint.... | 67.7611 | 61.2314 | 61.2794 | 102.6967 | 68.3169 | 0.004 | 0 | -108.1 | -40.3 | -49.4 | 0 | 0 | 0.99799 | 63.1153 | 0.053018 | 504.8009 | 60.5077 | 5.6363 | 151.3785 | 0 | 0.006 | 0 | 0 | 80.8 | 76.7 | 63.8667 | 62.2 | 61.7 | 61.3 | 125 | 140 | 62.9 | 79.3 | 8.8 | 119 | Hybrid | 1 | 0 | 0 | 1 | 3 | 31 | 90.2 | 77.4 | 3600 | 0 | 66.9 | 68.8 | 83.2 | 68.8 | 450 | 95 | 1170 | 90 | 3496 | 4200 | 0 | 0 | 0 | 68.203 | 48.683 | 68.162 | 48.946
2024-11-25 | 19:09 | 2151.9 | 6508.48 | 0:36 | 119.55 | 7.569 | 904.4 | 642.79 | 0 | 60.003 | 904.9 | 0.9995 | 1.5486 | 1.4363 | 6507 | 15.175 | 0 | 0 | 2 | Heating Tanks.... Waiting for T2 >= 8.00° Below Setpoint.... | 67.7611 | 61.2442 | 61.2822 | 102.67 | 68.3161 | 0.004 | 0 | -104.5 | -42.5 | -47.6 | 0 | 0 | 0.99795 | 63.1615 | 0.053018 | 504.8009 | 60.5077 | 5.6365 | 151.3785 | 0 | 0.006 | 0 | 0 | 80.8 | 76.7333 | 63.8333 | 62.2 | 61.7 | 61.3 | 125 | 140 | 62.9 | 79.3 | 8.8 | 119 | Hybrid | 1 | 0 | 0 | 1 | 3 | 31 | 90.2 | 77.3 | 3600 | 0 | 66.9 | 68.8 | 83.2 | 68.8 | 450 | 95 | 1170 | 90 | 3496 | 4200 | 0 | 0 | 0 | 68.204 | 48.681 | 68.163 | 48.945
2024-11-25 | 19:09 | 2154.9 | 6511.48 | 0:36 | 119.56 | 7.565 | 904 | 643.55 | 0 | 59.999 | 904.4 | 0.9995 | 1.5331 | 1.4331 | 6510 | 15.175 | 0 | 0 | 2 | Heating Tanks.... Waiting for T2 >= 8.00° Below Setpoint.... | 67.7833 | 61.2562 | 61.2859 | 102.6467 | 68.3149 | 0.004 | 0 | -100.8 | -44.6 | -45.8 | 0 | 0 | 0.99797 | 63.1473 | 0.053018 | 504.8009 | 60.5077 | 5.6365 | 151.3784 | 0 | 0.006 | 0 | 0 | 80.8333 | 76.8 | 63.8667 | 62.2 | 61.7 | 61.3 | 125 | 140 | 62.9 | 79.3 | 8.8 | 119 | Hybrid | 1 | 0 | 0 | 1 | 3 | 31 | 90.1 | 78 | 3600 | 0 | 66.9 | 68.8 | 83.1 | 68.8 | 450 | 95 | 1170 | 90 | 3496 | 4200 | 0 | 0 | 0 | 68.205 | 48.68 | 68.163 | 48.944
2024-11-25 | 19:09 | 2157.9 | 6514.48 | 0:36 | 119.54 | 7.562 | 903.5 | 644.3 | 0 | 59.999 | 903.9 | 0.9995 | 1.539 | 1.4338 | 6513 | 15.175 | 0 | 0 | 2 | Heating Tanks.... Waiting for T2 >= 8.00° Below Setpoint.... | 67.8 | 61.2678 | 61.2941 | 102.6333 | 68.3194 | 0.004 | 0 | -97.5 | -46.2 | -44.3 | 0 | 0 | 0.99804 | 63.0884 | 0.053018 | 504.8009 | 60.5077 | 5.6365 | 151.3781 | 0 | 0.006 | 0 | 0 | 80.9 | 76.8333 | 63.8667 | 62.2 | 61.7 | 61.3 | 125 | 140 | 62.9 | 79.3 | 8.8 | 119 | Hybrid | 1 | 0 | 0 | 1 | 3 | 31 | 90.1 | 78 | 3600 | 0 | 66.9 | 68.8 | 83.1 | 68.8 | 450 | 95 | 1170 | 90 | 3496 | 4200 | 0 | 0 | 0 | 68.205 | 48.679 | 68.164 | 48.943
2024-11-25 | 19:09 | 2160.9 | 6517.48 | 0:36 | 119.56 | 7.561 | 903.6 | 645.05 | 0 | 60.002 | 904 | 0.9995 | 1.5522 | 1.4367 | 6516 | 15.175 | 0 | 0 | 2 | Heating Tanks.... Waiting for T2 >= 8.00° Below Setpoint.... | 67.8 | 61.2793 | 61.3035 | 102.62 | 68.3255 | 0.004 | 0 | -94.5 | -47.8 | -42.8 | 0 | 0 | 0.99805 | 63.0827 | 0.053018 | 504.8009 | 60.5077 | 5.6375 | 151.3779 | 0 | 0.006 | 0 | 0 | 80.9 | 76.8667 | 63.8333 | 62.2 | 61.7 | 61.3 | 125 | 140 | 62.9 | 79.4 | 8.8 | 119 | Hybrid | 1 | 0 | 0 | 1 | 3 | 31 | 90.1 | 78 | 3600 | 0 | 67 | 68.8 | 83.1 | 68.8 | 450 | 95 | 1176 | 90 | 3496 | 4200 | 0 | 0 | 0 | 68.206 | 48.678 | 68.164 | 48.942
2024-11-25 | 19:09 | 2163.9 | 6520.48 | 0:36 | 119.55 | 7.564 | 903.9 | 645.81 | 0 | 60.003 | 904.3 | 0.9995 | 1.5379 | 1.4342 | 6519 | 15.175 | 0 | 0 | 2 | Heating Tanks.... Waiting for T2 >= 8.00° Below Setpoint.... | 67.8167 | 61.2908 | 61.3094 | 102.6 | 68.3292 | 0.004 | 0 | -91.6 | -49 | -41.3 | 0 | 0 | 0.99801 | 63.13 | 0.053018 | 504.8009 | 60.5077 | 5.6368 | 151.3778 | 0 | 0.006 | 0 | 0 | 80.9 | 76.9333 | 63.8667 | 62.2 | 61.7 | 61.3 | 125 | 140 | 62.9 | 79.4 | 8.8 | 119 | Hybrid | 1 | 0 | 0 | 1 | 3 | 31 | 90 | 77.9 | 3600 | 0 | 67 | 68.8 | 83.1 | 68.8 | 450 | 95 | 1176 | 90 | 3496 | 4200 | 0 | 0 | 0 | 68.207 | 48.676 | 68.165 | 48.941
2024-11-25 | 19:09 | 2166.9 | 6523.48 | 0:36 | 119.55 | 7.566 | 904 | 646.56 | 0 | 60 | 904.5 | 0.9995 | 1.5453 | 1.4358 | 6522 | 15.175 | 0 | 0 | 2 | Heating Tanks.... Waiting for T2 >= 8.00° Below Setpoint.... | 67.8444 | 61.3024 | 61.3143 | 102.58 | 68.33 | 0.004 | 0 | -88.6 | -50.2 | -39.5 | 0 | 0 | 0.99803 | 63.1237 | 0.053018 | 504.8009 | 60.5077 | 5.6369 | 151.3777 | 0 | 0.006 | 0 | 0 | 81 | 76.9667 | 63.9 | 62.2 | 61.7 | 61.3 | 125 | 140 | 62.9 | 79.4 | 8.8 | 119 | Hybrid | 1 | 0 | 0 | 1 | 3 | 31 | 90 | 78 | 3600 | 0 | 67 | 68.8 | 83.1 | 68.8 | 450 | 95 | 1176 | 90 | 3496 | 4200 | 0 | 0 | 0 | 68.208 | 48.675 | 68.166 | 48.94
2024-11-25 | 19:09 | 2169.9 | 6526.48 | 0:36 | 119.56 | 7.57 | 904.6 | 647.31 | 0 | 60 | 905.1 | 0.9995 | 1.5383 | 1.4336 | 6525 | 15.175 | 0 | 0 | 2 | Heating Tanks.... Waiting for T2 >= 8.00° Below Setpoint.... | 67.8556 | 61.3139 | 61.3235 | 102.56 | 68.3296 | 0.004 | 0 | -87.1 | -51.4 | -37.5 | 0 | 0 | 0.998 | 63.1604 | 0.053018 | 504.8009 | 60.5077 | 5.637 | 151.3775 | 0 | 0.006 | 0 | 0 | 81 | 77 | 63.9 | 62.2 | 61.7 | 61.3333 | 125 | 140 | 62.9 | 79.5 | 8.8 | 119 | Hybrid | 1 | 0 | 0 | 1 | 3 | 31 | 89.9 | 78.3 | 3600 | 0 | 67 | 68.8 | 83 | 68.8 | 450 | 95 | 1176 | 90 | 3496 | 4200 | 0 | 0 | 0 | 68.209 | 48.674 | 68.166 | 48.939
2024-11-25 | 19:09 | 2172.9 | 6529.48 | 0:36 | 119.55 | 7.57 | 904.4 | 648.07 | 0 | 60.003 | 904.9 | 0.9995 | 1.5416 | 1.4348 | 6528 | 15.175 | 0 | 0 | 2 | Heating Tanks.... Waiting for T2 >= 8.00° Below Setpoint.... | 67.8444 | 61.3254 | 61.3341 | 102.5133 | 68.3284 | 0.004 | 0 | -87.2 | -51.9 | -35.8 | 0 | 0 | 0.99798 | 63.1956 | 0.053018 | 504.8009 | 60.5077 | 5.637 | 151.3774 | 0 | 0.006 | 0 | 0 | 81 | 77 | 63.8667 | 62.2 | 61.7 | 61.3 | 125 | 140 | 62.9 | 79.5 | 8.8 | 119 | Hybrid | 1 | 0 | 0 | 1 | 3 | 31 | 89.9 | 78.3 | 3600 | 0 | 67 | 68.8 | 83 | 68.8 | 450 | 95 | 1176 | 90 | 3496 | 4200 | 0 | 0 | 0 | 68.21 | 48.673 | 68.167 | 48.938
2024-11-25 | 19:09 | 2175.9 | 6532.48 | 0:36 | 119.56 | 7.57 | 904.5 | 648.82 | 0 | 60.001 | 905 | 0.9995 | 1.5445 | 1.4378 | 6531 | 15.175 | 0 | 0 | 2 | Heating Tanks.... Waiting for T2 >= 8.00° Below Setpoint.... | 67.8556 | 61.3368 | 61.342 | 102.5 | 68.3271 | 0.004 | 0 | -88 | -52.3 | -34.7 | 0 | 0 | 0.99801 | 63.1643 | 0.053018 | 504.8009 | 60.5077 | 5.6374 | 151.3772 | 0 | 0.006 | 0 | 0 | 81.0333 | 77 | 63.9 | 62.2 | 61.7 | 61.3 | 125 | 140 | 62.9 | 79.5 | 8.8 | 119 | Hybrid | 1 | 0 | 0 | 1 | 3 | 31 | 89.9 | 78.6 | 3600 | 0 | 67 | 68.8 | 83 | 68.8 | 450 | 95 | 1171 | 90 | 3496 | 4200 | 0 | 0 | 0 | 68.211 | 48.671 | 68.168 | 48.936
2024-11-25 | 19:09 | 2178.9 | 6535.48 | 0:36 | 119.54 | 7.568 | 904.2 | 649.57 | 0 | 60.002 | 904.6 | 0.9995 | 1.5424 | 1.4359 | 6534 | 15.175 | 0 | 0 | 2 | Heating Tanks.... Waiting for T2 >= 8.00° Below Setpoint.... | 67.8667 | 61.3488 | 61.3486 | 102.48 | 68.3284 | 0.004 | 0 | -88.4 | -52.4 | -34.5 | 0 | 0 | 0.99802 | 63.1643 | 0.053018 | 504.8009 | 60.5077 | 5.6376 | 151.377 | 0 | 0.006 | 0 | 0 | 81.0667 | 77.0333 | 63.9 | 62.2 | 61.7 | 61.3 | 125 | 140 | 62.9 | 79.5 | 8.8 | 119 | Hybrid | 1 | 0 | 0 | 1 | 3 | 31 | 89.8 | 78.9 | 3600 | 0 | 67 | 68.8 | 83 | 68.8 | 450 | 95 | 1171 | 90 | 3496 | 4200 | 0 | 0 | 0 | 68.211 | 48.67 | 68.168 | 48.935
2024-11-25 | 19:09 | 2181.9 | 6538.48 | 0:36 | 119.57 | 7.568 | 904.4 | 650.33 | 0 | 60.003 | 904.9 | 0.9995 | 1.549 | 1.4366 | 6537 | 15.175 | 0 | 0 | 2 | Heating Tanks.... Waiting for T2 >= 8.00° Below Setpoint.... | 67.8833 | 61.3626 | 61.3551 | 102.46 | 68.3284 | 0.004 | 0 | -89 | -52.4 | -34.4 | 0 | 0 | 0.99801 | 63.1864 | 0.053018 | 504.8009 | 60.5077 | 5.6377 | 151.3769 | 0 | 0.006 | 0 | 0 | 81.1 | 77.1 | 63.9 | 62.2 | 61.7 | 61.3 | 125 | 140 | 62.9 | 79.5 | 8.8 | 119 | Hybrid | 1 | 0 | 0 | 1 | 3 | 31 | 89.8 | 78.7 | 3600 | 0 | 67 | 68.8 | 83 | 68.8 | 450 | 95 | 1171 | 90 | 3496 | 4200 | 0 | 0 | 0 | 68.212 | 48.669 | 68.169 | 48.934
2024-11-25 | 19:09 | 2184.9 | 6541.48 | 0:36 | 119.55 | 7.563 | 903.7 | 651.08 | 0 | 60 | 904.2 | 0.9995 | 1.5424 | 1.4355 | 6540 | 15.175 | 0 | 0 | 2 | Heating Tanks.... Waiting for T2 >= 8.00° Below Setpoint.... | 67.8944 | 61.3763 | 61.3612 | 102.45 | 68.3276 | 0.004 | 0 | -88.7 | -52.4 | -34.4 | 0 | 0 | 0.99801 | 63.19 | 0.053018 | 504.8009 | 60.5077 | 5.6377 | 151.3768 | 0 | 0.006 | 0 | 0 | 81.1667 | 77.1 | 63.9 | 62.2 | 61.7 | 61.3 | 125 | 140 | 62.9 | 79.6 | 8.8 | 119 | Hybrid | 1 | 0 | 0 | 1 | 3 | 31 | 89.8 | 78.3 | 3600 | 0 | 67 | 68.8 | 83 | 68.8 | 450 | 95 | 1171 | 90 | 3496 | 4200 | 0 | 0 | 0 | 68.213 | 48.668 | 68.169 | 48.933
2024-11-25 | 19:09 | 2187.9 | 6544.48 | 0:36 | 119.56 | 7.56 | 903.4 | 651.83 | 0 | 60 | 903.9 | 0.9995 | 1.5434 | 1.4341 | 6543 | 15.175 | 0 | 0 | 2 | Heating Tanks.... Waiting for T2 >= 8.00° Below Setpoint.... | 67.9167 | 61.3901 | 61.3686 | 102.4167 | 68.328 | 0.004 | 0 | -88.1 | -52.3 | -34.6 | 0 | 0 | 0.99799 | 63.2244 | 0.053018 | 504.8009 | 60.5077 | 5.6375 | 151.3765 | 0 | 0.006 | 0 | 0 | 81.2 | 77.2 | 63.9 | 62.2 | 61.7 | 61.3 | 125 | 140 | 62.9 | 79.6 | 8.8 | 119 | Hybrid | 1 | 0 | 0 | 1 | 3 | 31 | 89.7 | 78.2 | 3600 | 0 | 67 | 68.8 | 83 | 68.8 | 450 | 95 | 1171 | 90 | 3496 | 4200 | 0 | 0 | 0 | 68.214 | 48.666 | 68.17 | 48.932
2024-11-25 | 19:09 | 2190.9 | 6547.48 | 0:37 | 119.55 | 7.565 | 904 | 652.59 | 0 | 59.999 | 904.4 | 0.9995 | 1.5391 | 1.4353 | 6546 | 15.175 | 0 | 0 | 2 | Heating Tanks.... Waiting for T2 >= 8.00° Below Setpoint.... | 67.9167 | 61.4038 | 61.3759 | 102.3967 | 68.3292 | 0.004 | 0 | -87.2 | -52 | -35.6 | 0 | 0 | 0.99799 | 63.231 | 0.053018 | 504.8009 | 60.5077 | 5.6377 | 151.3764 | 0 | 0.006 | 0 | 0 | 81.2 | 77.2 | 63.9 | 62.2 | 61.7 | 61.3 | 125 | 140 | 62.9 | 79.6 | 8.8 | 119 | Hybrid | 1 | 0 | 0 | 1 | 3 | 31 | 89.7 | 78.3 | 3600 | 0 | 67 | 68.8 | 83 | 68.8 | 450 | 95 | 1175 | 90 | 3496 | 4200 | 0 | 0 | 0 | 68.215 | 48.665 | 68.171 | 48.931
2024-11-25 | 19:10 | 2193.9 | 6550.48 | 0:37 | 119.57 | 7.571 | 904.7 | 653.34 | 0 | 60 | 905.2 | 0.9995 | 1.5398 | 1.4361 | 6549 | 15.175 | 0 | 0 | 2 | Heating Tanks.... Waiting for T2 >= 8.00° Below Setpoint.... | 67.9167 | 61.4176 | 61.3802 | 102.3767 | 68.33 | 0.004 | 0 | -87 | -51.2 | -37.8 | 0 | 0 | 0.99798 | 63.2483 | 0.053018 | 504.8009 | 60.5077 | 5.6378 | 151.3763 | 0 | 0.006 | 0 | 0 | 81.2 | 77.2 | 63.9 | 62.2 | 61.7 | 61.3 | 125 | 140 | 62.9 | 79.6 | 8.8 | 119 | Hybrid | 1 | 0 | 0 | 1 | 3 | 31 | 89.6 | 78.4 | 3600 | 0 | 67.1 | 68.8 | 83 | 68.8 | 450 | 95 | 1175 | 90 | 3496 | 4200 | 0 | 0 | 0 | 68.216 | 48.664 | 68.171 | 48.93
2024-11-25 | 19:10 | 2196.9 | 6553.48 | 0:37 | 119.55 | 7.566 | 904.1 | 654.09 | 0 | 59.999 | 904.5 | 0.9995 | 1.5381 | 1.4363 | 6552 | 15.175 | 0 | 0 | 2 | Heating Tanks.... Waiting for T2 >= 8.00° Below Setpoint.... | 67.9167 | 61.4314 | 61.3861 | 102.3433 | 68.33 | 0.004 | 0 | -89.3 | -49.7 | -40.2 | 0.001 | 0 | 0.99797 | 63.265 | 0.053018 | 504.8009 | 60.5077 | 5.6387 | 151.376 | 0 | 0.006 | 0 | 0 | 81.2 | 77.2 | 63.9 | 62.2 | 61.7 | 61.3 | 125 | 140 | 62.9 | 79.7 | 8.8 | 119 | Hybrid | 1 | 0 | 0 | 1 | 3 | 31 | 89.6 | 78.5 | 3600 | 0 | 67.1 | 68.8 | 83 | 68.8 | 450 | 95 | 1175 | 90 | 3496 | 4200 | 0 | 0 | 0 | 68.216 | 48.664 | 68.171 | 48.93
2024-11-25 | 19:10 | 2199.9 | 6556.49 | 0:37 | 119.55 | 7.561 | 903.4 | 654.85 | 0 | 59.999 | 903.9 | 0.9995 | 1.5397 | 1.435 | 6555 | 15.175 | 0 | 0 | 2 | Heating Tanks.... Waiting for T2 >= 8.00° Below Setpoint.... | 67.9389 | 61.4451 | 61.3971 | 102.3233 | 68.33 | 0.004 | 0 | -93.4 | -48.1 | -42.3 | 0 | 0 | 0.99801 | 63.2314 | 0.053018 | 504.8009 | 60.5077 | 5.6385 | 151.3759 | 0 | 0.006 | 0 | 0 | 81.2667 | 77.2667 | 63.9 | 62.2 | 61.7 | 61.3 | 125 | 140 | 62.9 | 79.7 | 8.8 | 119 | Hybrid | 1 | 0 | 0 | 1 | 3 | 31 | 89.6 | 78.3 | 3600 | 0 | 67.1 | 68.8 | 83 | 68.8 | 450 | 95 | 1175 | 90 | 3496 | 4200 | 0 | 0 | 0 | 68.217 | 48.663 | 68.172 | 48.929
2024-11-25 | 19:10 | 2202.9 | 6559.49 | 0:37 | 119.56 | 7.566 | 904.1 | 655.6 | 0 | 60.002 | 904.6 | 0.9995 | 1.5443 | 1.4347 | 6558 | 15.175 | 0 | 0 | 2 | Heating Tanks.... Waiting for T2 >= 8.00° Below Setpoint.... | 67.95 | 61.4587 | 61.4088 | 102.3033 | 68.33 | 0.004 | 0 | -97.9 | -45.9 | -44.5 | 0 | 0 | 0.998 | 63.2508 | 0.053018 | 504.8009 | 60.5077 | 5.6384 | 151.3756 | 0 | 0.006 | 0 | 0 | 81.3 | 77.3 | 63.9 | 62.2 | 61.7 | 61.3 | 125 | 140 | 62.9 | 79.7 | 8.8 | 119 | Hybrid | 1 | 0 | 0 | 1 | 3 | 31 | 89.6 | 78.1 | 3600 | 0 | 67.1 | 68.8 | 82.9 | 68.8 | 450 | 95 | 1175 | 90 | 3496 | 4200 | 0 | 0 | 0 | 68.218 | 48.662 | 68.173 | 48.928
2024-11-25 | 19:10 | 2205.9 | 6562.48 | 0:37 | 119.55 | 7.567 | 904.2 | 656.35 | 0 | 59.999 | 904.6 | 0.9995 | 1.5426 | 1.4368 | 6561 | 15.175 | 0 | 0 | 2 | Heating Tanks.... Waiting for T2 >= 8.00° Below Setpoint.... | 67.9667 | 61.4712 | 61.4198 | 102.2833 | 68.33 | 0.004 | 0 | -102.3 | -43.8 | -46.6 | 0 | 0 | 0.99803 | 63.2353 | 0.053018 | 504.8009 | 60.5077 | 5.6377 | 151.3756 | 0 | 0.006 | 0 | 0 | 81.3333 | 77.3667 | 63.9 | 62.2 | 61.7 | 61.3 | 125 | 140 | 62.9 | 79.7 | 8.8 | 119 | Hybrid | 1 | 0 | 0 | 1 | 3 | 31 | 89.6 | 77.9 | 3600 | 0 | 67.1 | 68.8 | 82.9 | 68.8 | 450 | 95 | 1173 | 90 | 3496 | 4200 | 0 | 0 | 0 | 68.218 | 48.66 | 68.173 | 48.927
2024-11-25 | 19:10 | 2208.9 | 6565.49 | 0:37 | 119.55 | 7.568 | 904.3 | 657.11 | 0 | 60.002 | 904.8 | 0.9995 | 1.5424 | 1.4348 | 6564 | 15.175 | 0 | 0 | 2 | Heating Tanks.... Waiting for T2 >= 8.00° Below Setpoint.... | 67.9833 | 61.4827 | 61.4302 | 102.27 | 68.33 | 0.004 | 0 | -106.4 | -41.3 | -48.6 | 0.001 | 0 | 0.99803 | 63.2381 | 0.053018 | 504.8009 | 60.5077 | 5.639 | 151.3754 | 0 | 0.006 | 0 | 0 | 81.4 | 77.4 | 63.9 | 62.2 | 61.7 | 61.3 | 125 | 140 | 62.9 | 79.7 | 8.8 | 119 | Hybrid | 1 | 0 | 0 | 1 | 3 | 31 | 89.5 | 77.7 | 3600 | 0 | 67.1 | 68.8 | 82.9 | 68.8 | 450 | 95 | 1173 | 90 | 3496 | 4200 | 0 | 0 | 0 | 68.219 | 48.659 | 68.174 | 48.926
2024-11-25 | 19:10 | 2211.9 | 6568.49 | 0:37 | 119.54 | 7.568 | 904.2 | 657.86 | 0 | 60.001 | 904.7 | 0.9995 | 1.5336 | 1.4338 | 6567 | 15.175 | 0 | 0 | 2 | Heating Tanks.... Waiting for T2 >= 8.00° Below Setpoint.... | 67.9833 | 61.4942 | 61.44 | 102.2567 | 68.3308 | 0.004 | 0 | -110.4 | -38.6 | -50.7 | 0.001 | 0 | 0.99803 | 63.2522 | 0.053018 | 504.8009 | 60.5077 | 5.6387 | 151.3753 | 0 | 0.006 | 0 | 0 | 81.4 | 77.4 | 63.9 | 62.2 | 61.7 | 61.3 | 125 | 140 | 62.9 | 79.7 | 8.8 | 119 | Hybrid | 1 | 0 | 0 | 1 | 3 | 31 | 89.5 | 77.6 | 3600 | 0 | 67.1 | 68.8 | 82.9 | 68.8 | 450 | 95 | 1173 | 90 | 3496 | 4200 | 0 | 0 | 0 | 68.22 | 48.658 | 68.175 | 48.925
2024-11-25 | 19:10 | 2214.9 | 6571.49 | 0:37 | 119.57 | 7.569 | 904.5 | 658.61 | 0 | 60 | 905 | 0.9995 | 1.5396 | 1.4368 | 6570 | 15.175 | 0 | 0 | 2 | Heating Tanks.... Waiting for T2 >= 8.00° Below Setpoint.... | 68 | 61.5058 | 61.4473 | 102.2367 | 68.3324 | 0.004 | 0 | -114.3 | -36.3 | -52.1 | 0 | 0 | 0.99798 | 63.3037 | 0.053018 | 504.8009 | 60.5077 | 5.6385 | 151.3752 | 0 | 0.006 | 0 | 0 | 81.4 | 77.5 | 63.9 | 62.2 | 61.7 | 61.3 | 125 | 140 | 62.9 | 79.8 | 8.8 | 119 | Hybrid | 1 | 0 | 0 | 1 | 3 | 31 | 89.4 | 77.4 | 3600 | 0 | 67.1 | 68.8 | 82.9 | 68.8 | 450 | 95 | 1173 | 90 | 3496 | 4200 | 0 | 0 | 0 | 68.221 | 48.657 | 68.175 | 48.924
2024-11-25 | 19:10 | 2217.9 | 6574.49 | 0:37 | 119.55 | 7.569 | 904.4 | 659.37 | 0 | 60 | 904.9 | 0.9995 | 1.5397 | 1.4342 | 6573 | 15.175 | 0 | 0 | 2 | Heating Tanks.... Waiting for T2 >= 8.00° Below Setpoint.... | 68 | 61.5173 | 61.4535 | 102.21 | 68.3345 | 0.004 | 0 | -117.7 | -34.8 | -52.8 | 0 | 0 | 0.99802 | 63.2744 | 0.053018 | 504.8009 | 60.5077 | 5.6389 | 151.375 | 0 | 0.006 | 0 | 0 | 81.4 | 77.5 | 63.9 | 62.2 | 61.7 | 61.3 | 125 | 140 | 62.9 | 79.8 | 8.8 | 119 | Hybrid | 1 | 0 | 0 | 1 | 3 | 31 | 89.4 | 77.4 | 3600 | 0 | 67.2 | 68.8 | 82.9 | 68.8 | 450 | 95 | 1173 | 90 | 3496 | 4200 | 0 | 0 | 0 | 68.222 | 48.655 | 68.176 | 48.923
2024-11-25 | 19:10 | 2220.9 | 6577.49 | 0:37 | 119.56 | 7.57 | 904.6 | 660.12 | 0 | 60 | 905.1 | 0.9995 | 1.5371 | 1.4343 | 6576 | 15.175 | 0 | 0 | 2 | Heating Tanks.... Waiting for T2 >= 8.00° Below Setpoint.... | 68.0056 | 61.5288 | 61.4588 | 102.1867 | 68.3361 | 0.004 | 0 | -120.4 | -34.2 | -53 | 0 | 0 | 0.99803 | 63.2764 | 0.053018 | 504.8009 | 60.5077 | 5.6385 | 151.3749 | 0 | 0.006 | 0 | 0 | 81.4 | 77.5 | 63.9 | 62.2 | 61.7 | 61.3333 | 125 | 140 | 62.9 | 79.8 | 8.8 | 119 | Hybrid | 1 | 0 | 0 | 1 | 3 | 31 | 89.4 | 77.7 | 3600 | 0 | 67.2 | 68.8 | 82.9 | 68.8 | 450 | 95 | 1173 | 90 | 3496 | 4200 | 0 | 0 | 0 | 68.223 | 48.654 | 68.177 | 48.922
2024-11-25 | 19:10 | 2223.9 | 6580.49 | 0:37 | 119.55 | 7.569 | 904.4 | 660.87 | 0 | 60.003 | 904.9 | 0.9994 | 1.5447 | 1.4348 | 6579 | 15.175 | 0 | 0 | 2 | Heating Tanks.... Waiting for T2 >= 8.00° Below Setpoint.... | 68.0111 | 61.5404 | 61.4653 | 102.16 | 68.3386 | 0.004 | 0 | -122.5 | -34.1 | -52.9 | 0 | 0 | 0.99802 | 63.3001 | 0.053018 | 504.8009 | 60.5077 | 5.6389 | 151.3746 | 0 | 0.006 | 0 | 0 | 81.4667 | 77.5 | 63.9 | 62.2 | 61.7 | 61.3 | 125 | 140 | 62.9 | 79.8 | 8.8 | 119 | Hybrid | 1 | 0 | 0 | 1 | 3 | 31 | 89.4 | 77.9 | 3600 | 0 | 67.1 | 68.8 | 82.9 | 68.8 | 450 | 95 | 1173 | 90 | 3496 | 4200 | 0 | 0 | 0 | 68.224 | 48.653 | 68.177 | 48.921
2024-11-25 | 19:10 | 2226.9 | 6583.49 | 0:37 | 119.57 | 7.568 | 904.4 | 661.63 | 0 | 60.002 | 904.9 | 0.9995 | 1.5345 | 1.4346 | 6582 | 15.175 | 0 | 0 | 2 | Heating Tanks.... Waiting for T2 >= 8.00° Below Setpoint.... | 68.0222 | 61.5519 | 61.4739 | 102.1433 | 68.3422 | 0.004 | 0 | -123.4 | -34.2 | -52.4 | 0 | 0 | 0.99803 | 63.2952 | 0.053018 | 504.8009 | 60.5077 | 5.639 | 151.3746 | 0 | 0.006 | 0 | 0 | 81.5 | 77.5 | 63.9 | 62.2 | 61.7 | 61.3333 | 125 | 140 | 62.9 | 79.9 | 8.8 | 119 | Hybrid | 1 | 0 | 0 | 1 | 3 | 31 | 89.3 | 77.9 | 3600 | 0 | 67 | 68.8 | 82.9 | 68.8 | 450 | 95 | 1173 | 90 | 3496 | 4200 | 0 | 0 | 0 | 68.225 | 48.652 | 68.178 | 48.92
2024-11-25 | 19:10 | 2229.9 | 6586.49 | 0:37 | 119.55 | 7.561 | 903.5 | 662.38 | 0 | 59.999 | 903.9 | 0.9995 | 1.5411 | 1.4342 | 6585 | 15.175 | 0 | 0 | 2 | Heating Tanks.... Waiting for T2 >= 8.00° Below Setpoint.... | 68.0167 | 61.5626 | 61.4792 | 102.12 | 68.3435 | 0.004 | 0 | -123.4 | -34.2 | -52.4 | 0 | 0 | 0.99808 | 63.2508 | 0.053018 | 504.8009 | 60.5077 | 5.6391 | 151.3743 | 0 | 0.006 | 0 | 0 | 81.5 | 77.5 | 63.9 | 62.2 | 61.7 | 61.3 | 125 | 140 | 62.9 | 79.9 | 8.8 | 119 | Hybrid | 1 | 0 | 0 | 1 | 3 | 31 | 89.3 | 78.2 | 3600 | 0 | 66.9 | 68.8 | 82.9 | 68.8 | 450 | 95 | 1173 | 90 | 3496 | 4200 | 0 | 0 | 0 | 68.225 | 48.651 | 68.179 | 48.919
2024-11-25 | 19:10 | 2232.9 | 6589.49 | 0:37 | 119.55 | 7.562 | 903.5 | 663.13 | 0 | 59.999 | 904 | 0.9995 | 1.537 | 1.4348 | 6588 | 15.175 | 0 | 0 | 2 | Heating Tanks.... Waiting for T2 >= 8.00° Below Setpoint.... | 68.0389 | 61.572 | 61.4829 | 102.1 | 68.3418 | 0.004 | 0 | -123 | -34.1 | -52.6 | 0 | 0 | 0.99806 | 63.2827 | 0.053018 | 504.8009 | 60.5077 | 5.6397 | 151.3743 | 0 | 0.006 | 0 | 0 | 81.5 | 77.6 | 63.9 | 62.2 | 61.7 | 61.3333 | 125 | 140 | 62.9 | 79.9 | 8.8 | 119 | Hybrid | 1 | 0 | 0 | 1 | 3 | 31 | 89.3 | 79 | 3600 | 0 | 66.7 | 68.8 | 82.9 | 68.8 | 450 | 95 | 1173 | 90 | 3496 | 4200 | 0 | 0 | 0 | 68.226 | 48.649 | 68.179 | 48.918
2024-11-25 | 19:10 | 2235.9 | 6592.49 | 0:37 | 119.56 | 7.563 | 903.7 | 663.89 | 0 | 60 | 904.2 | 0.9995 | 1.5433 | 1.4341 | 6591 | 15.175 | 0 | 0 | 2 | Heating Tanks.... Waiting for T2 >= 8.00° Below Setpoint.... | 68.0333 | 61.5806 | 61.4878 | 102.0733 | 68.3422 | 0.004 | 0 | -121.4 | -34.2 | -53 | 0 | 0 | 0.99801 | 63.3394 | 0.053018 | 504.8009 | 60.5077 | 5.6395 | 151.3741 | 0 | 0.006 | 0 | 0 | 81.5 | 77.6 | 63.9 | 62.2 | 61.7 | 61.3 | 125 | 140 | 62.9 | 79.9 | 8.8 | 119 | Hybrid | 1 | 0 | 0 | 1 | 3 | 31 | 89.2 | 78.9 | 3600 | 0 | 66.6 | 68.8 | 82.9 | 68.8 | 450 | 95 | 1175 | 90 | 3496 | 4200 | 0 | 0 | 0 | 68.227 | 48.648 | 68.18 | 48.917
2024-11-25 | 19:10 | 2238.9 | 6595.49 | 0:37 | 119.56 | 7.565 | 904 | 664.64 | 0 | 60 | 904.5 | 0.9995 | 1.5358 | 1.4373 | 6594 | 15.175 | 0 | 0 | 2 | Heating Tanks.... Waiting for T2 >= 8.00° Below Setpoint.... | 68.0389 | 61.5891 | 61.4922 | 102.0667 | 68.3443 | 0.004 | 0 | -119.2 | -34.4 | -52.9 | 0 | 0 | 0.99796 | 63.4014 | 0.053018 | 504.8009 | 60.5077 | 5.6395 | 151.3739 | 0 | 0.006 | 0 | 0 | 81.5 | 77.6333 | 63.9 | 62.2 | 61.7 | 61.3 | 125 | 140 | 62.9 | 79.9 | 8.8 | 119 | Hybrid | 1 | 0 | 0 | 1 | 3 | 31 | 89.2 | 79.1 | 3600 | 0 | 66.4 | 68.8 | 82.9 | 68.8 | 450 | 95 | 1175 | 90 | 3496 | 4200 | 0 | 0 | 0 | 68.228 | 48.647 | 68.181 | 48.916
2024-11-25 | 19:10 | 2241.9 | 6598.49 | 0:37 | 119.55 | 7.567 | 904.1 | 665.39 | 0 | 59.999 | 904.6 | 0.9995 | 1.534 | 1.436 | 6597 | 15.175 | 0 | 0 | 2 | Heating Tanks.... Waiting for T2 >= 8.00° Below Setpoint.... | 68.0444 | 61.597 | 61.4984 | 102.0467 | 68.3451 | 0.004 | 0 | -116 | -35.4 | -52.5 | 0 | 0 | 0.99797 | 63.4009 | 0.053018 | 504.8009 | 60.5077 | 5.6397 | 151.3738 | 0 | 0.006 | 0 | 0 | 81.5 | 77.6667 | 63.9 | 62.2 | 61.7 | 61.3 | 125 | 140 | 62.9 | 80 | 8.8 | 119 | Hybrid | 1 | 0 | 0 | 1 | 3 | 31 | 89.2 | 79.1 | 3600 | 0 | 66.3 | 68.8 | 82.9 | 68.8 | 450 | 95 | 1175 | 90 | 3496 | 4200 | 0 | 0 | 0 | 68.229 | 48.646 | 68.181 | 48.915
2024-11-25 | 19:10 | 2244.9 | 6601.49 | 0:37 | 119.54 | 7.562 | 903.5 | 666.15 | 0 | 60 | 903.9 | 0.9995 | 1.5406 | 1.4333 | 6600 | 15.175 | 0 | 0 | 2 | Heating Tanks.... Waiting for T2 >= 8.00° Below Setpoint.... | 68.05 | 61.605 | 61.5057 | 102.0267 | 68.3455 | 0.004 | 0 | -112.8 | -37.2 | -51.5 | 0 | 0 | 0.99798 | 63.3964 | 0.053018 | 504.8009 | 60.5077 | 5.6399 | 151.3735 | 0 | 0.006 | 0 | 0 | 81.5 | 77.7 | 63.9 | 62.2 | 61.7 | 61.3 | 125 | 140 | 62.9 | 80 | 8.8 | 119 | Hybrid | 1 | 0 | 0 | 1 | 3 | 31 | 89.1 | 78.9 | 3600 | 0 | 66.2 | 68.8 | 82.9 | 68.8 | 450 | 95 | 1175 | 90 | 3496 | 4200 | 0 | 0 | 0 | 68.23 | 48.645 | 68.182 | 48.914
2024-11-25 | 19:10 | 2247.9 | 6604.49 | 0:37 | 119.56 | 7.564 | 903.9 | 666.9 | 0 | 59.997 | 904.4 | 0.9995 | 1.5364 | 1.4357 | 6603 | 15.175 | 0 | 0 | 2 | Heating Tanks.... Waiting for T2 >= 8.00° Below Setpoint.... | 68.0556 | 61.613 | 61.5157 | 101.99 | 68.3451 | 0.004 | 0 | -109.5 | -39.4 | -50 | 0 | 0 | 0.99799 | 63.3871 | 0.053018 | 504.8009 | 60.5077 | 5.64 | 151.3735 | 0 | 0.006 | 0 | 0 | 81.5333 | 77.7 | 63.9 | 62.2 | 61.7 | 61.3 | 125 | 140 | 62.9 | 80 | 8.8 | 119 | Hybrid | 1 | 0 | 0 | 1 | 3 | 31 | 89.1 | 79 | 3600 | 0 | 66 | 68.8 | 82.9 | 68.8 | 450 | 95 | 1175 | 90 | 3496 | 4200 | 0 | 0 | 0 | 68.231 | 48.643 | 68.183 | 48.913
2024-11-25 | 19:10 | 2250.9 | 6607.49 | 0:38 | 119.55 | 7.569 | 904.4 | 667.65 | 0 | 60 | 904.9 | 0.9995 | 1.5446 | 1.4337 | 6606 | 15.175 | 0 | 0 | 2 | Heating Tanks.... Waiting for T2 >= 8.00° Below Setpoint.... | 68.0833 | 61.621 | 61.5261 | 101.96 | 68.3463 | 0.004 | 0 | -105.3 | -42.1 | -48 | 0 | 0 | 0.99801 | 63.3816 | 0.053018 | 504.8009 | 60.5077 | 5.64 | 151.3733 | 0 | 0.006 | 0 | 0 | 81.6 | 77.8 | 63.9 | 62.2 | 61.7 | 61.3 | 125 | 140 | 62.9 | 80.1 | 8.8 | 119 | Hybrid | 1 | 0 | 0 | 1 | 3 | 31 | 89.1 | 79.4 | 3600 | 0 | 65.9 | 68.8 | 82.9 | 68.8 | 450 | 95 | 1171 | 90 | 3496 | 4200 | 0 | 0 | 0 | 68.232 | 48.642 | 68.183 | 48.912
2024-11-25 | 19:11 | 2253.9 | 6610.49 | 0:38 | 119.56 | 7.567 | 904.2 | 668.41 | 0 | 60.002 | 904.7 | 0.9995 | 1.5431 | 1.4341 | 6609 | 15.175 | 0 | 0 | 2 | Heating Tanks.... Waiting for T2 >= 8.00° Below Setpoint.... | 68.1 | 61.6293 | 61.5359 | 101.9533 | 68.3484 | 0.004 | 0 | -100.8 | -44.6 | -45.7 | 0 | 0 | 0.998 | 63.3995 | 0.053018 | 504.8009 | 60.5077 | 5.6402 | 151.3732 | 0 | 0.006 | 0 | 0 | 81.6 | 77.8 | 63.9 | 62.2333 | 61.7333 | 61.3333 | 125 | 140 | 62.9 | 80.1 | 8.8 | 119 | Hybrid | 1 | 0 | 0 | 1 | 3 | 31 | 89 | 79.5 | 3600 | 0 | 65.9 | 68.8 | 83 | 68.8 | 450 | 95 | 1171 | 90 | 3496 | 4200 | 0 | 0 | 0 | 68.233 | 48.641 | 68.184 | 48.911
2024-11-25 | 19:11 | 2256.9 | 6613.49 | 0:38 | 119.55 | 7.568 | 904.2 | 669.16 | 0 | 59.999 | 904.7 | 0.9995 | 1.5399 | 1.4345 | 6612 | 15.175 | 0 | 0 | 2 | Heating Tanks.... Waiting for T2 >= 8.00° Below Setpoint.... | 68.0833 | 61.6391 | 61.5451 | 101.9267 | 68.3484 | 0.004 | 0 | -95.4 | -47.2 | -43.3 | 0 | 0 | 0.99798 | 63.4328 | 0.053018 | 504.8009 | 60.5077 | 5.64 | 151.373 | 0 | 0.006 | 0 | 0 | 81.6 | 77.8 | 63.9 | 62.2 | 61.7 | 61.3 | 125 | 140 | 62.9 | 80.1 | 8.8 | 119 | Hybrid | 1 | 0 | 0 | 1 | 3 | 31 | 89 | 79.4 | 3600 | 0 | 65.8 | 68.8 | 83 | 68.8 | 450 | 95 | 1171 | 90 | 3496 | 4200 | 0 | 0 | 0 | 68.233 | 48.64 | 68.185 | 48.91
2024-11-25 | 19:11 | 2259.9 | 6616.49 | 0:38 | 119.57 | 7.569 | 904.6 | 669.91 | 0 | 60 | 905 | 0.9995 | 1.5404 | 1.4347 | 6615 | 15.175 | 0 | 0 | 2 | Heating Tanks.... Waiting for T2 >= 8.00° Below Setpoint.... | 68.0833 | 61.6496 | 61.5518 | 101.9133 | 68.3471 | 0.004 | 0 | -90.2 | -49.6 | -40.5 | 0 | 0 | 0.99799 | 63.4274 | 0.053018 | 504.8009 | 60.5077 | 5.6402 | 151.3727 | 0 | 0.006 | 0 | 0 | 81.6 | 77.8 | 63.9 | 62.2 | 61.7 | 61.3 | 125 | 140 | 62.9 | 80.1 | 8.8 | 119 | Hybrid | 1 | 0 | 0 | 1 | 3 | 31 | 89 | 78.9 | 3600 | 0 | 65.8 | 68.8 | 83 | 68.8 | 450 | 95 | 1171 | 90 | 3496 | 4200 | 0 | 0 | 0 | 68.234 | 48.639 | 68.185 | 48.909
2024-11-25 | 19:11 | 2262.9 | 6619.49 | 0:38 | 119.55 | 7.565 | 903.9 | 670.66 | 0 | 59.999 | 904.4 | 0.9995 | 1.5491 | 1.4368 | 6618 | 15.175 | 0 | 0 | 2 | Heating Tanks.... Waiting for T2 >= 8.00° Below Setpoint.... | 68.1 | 61.6607 | 61.5586 | 101.89 | 68.3484 | 0.004 | 0 | -86.7 | -51.4 | -37.7 | 0 | 0 | 0.998 | 63.4238 | 0.053018 | 504.8009 | 60.5077 | 5.6405 | 151.3727 | 0 | 0.006 | 0 | 0 | 81.6333 | 77.9 | 63.8667 | 62.2 | 61.7 | 61.3 | 125 | 140 | 62.9 | 80.1 | 8.8 | 119 | Hybrid | 1 | 0 | 0 | 1 | 3 | 31 | 88.9 | 78.7 | 3600 | 0 | 65.8 | 68.8 | 83 | 68.8 | 450 | 95 | 1171 | 90 | 3496 | 4200 | 0 | 0 | 0 | 68.235 | 48.638 | 68.186 | 48.908
2024-11-25 | 19:11 | 2265.9 | 6622.49 | 0:38 | 119.56 | 7.564 | 903.9 | 671.42 | 0 | 60.002 | 904.4 | 0.9995 | 1.5446 | 1.4352 | 6621 | 15.175 | 0 | 0 | 2 | Heating Tanks.... Waiting for T2 >= 8.00° Below Setpoint.... | 68.1278 | 61.6712 | 61.5659 | 101.8567 | 68.3496 | 0.004 | 0 | -86.9 | -52.4 | -35 | 0 | 0 | 0.99801 | 63.4204 | 0.053018 | 504.8009 | 60.5077 | 5.6407 | 151.3724 | 0 | 0.006 | 0 | 0 | 81.7 | 77.9667 | 63.9 | 62.2 | 61.7 | 61.3 | 125 | 140 | 62.9 | 80.2 | 8.8 | 119 | Hybrid | 1 | 0 | 0 | 1 | 3 | 31 | 88.9 | 78.5 | 3600 | 0 | 65.8 | 68.8 | 83.1 | 68.8 | 450 | 95 | 1173 | 90 | 3496 | 4200 | 0 | 0 | 0 | 68.236 | 48.636 | 68.187 | 48.907
2024-11-25 | 19:11 | 2268.9 | 6625.5 | 0:38 | 119.56 | 7.564 | 903.8 | 672.17 | 0 | 60.002 | 904.3 | 0.9995 | 1.5397 | 1.4347 | 6624 | 15.175 | 0 | 0 | 2 | Heating Tanks.... Waiting for T2 >= 8.00° Below Setpoint.... | 68.15 | 61.6822 | 61.572 | 101.8433 | 68.35 | 0.004 | 0 | -87.9 | -52.8 | -34.1 | 0 | 0 | 0.99804 | 63.4002 | 0.053018 | 504.8009 | 60.5077 | 5.6403 | 151.3723 | 0 | 0.006 | 0 | 0 | 81.7333 | 78 | 63.9 | 62.2 | 61.7 | 61.3667 | 125 | 140 | 62.9 | 80.2 | 8.8 | 119 | Hybrid | 1 | 0 | 0 | 1 | 3 | 31 | 88.9 | 78.4 | 3600 | 0 | 65.8 | 68.8 | 83.1 | 68.8 | 450 | 95 | 1173 | 90 | 3496 | 4200 | 0 | 0 | 0 | 68.237 | 48.635 | 68.187 | 48.907
2024-11-25 | 19:11 | 2271.9 | 6628.5 | 0:38 | 119.57 | 7.56 | 903.5 | 672.92 | 0 | 60 | 904 | 0.9995 | 1.5384 | 1.4347 | 6627 | 15.175 | 0 | 0 | 2 | Heating Tanks.... Waiting for T2 >= 8.00° Below Setpoint.... | 68.1333 | 61.6933 | 61.5786 | 101.8233 | 68.35 | 0.004 | 0 | -89.2 | -52.7 | -34.1 | 0 | 0 | 0.99798 | 63.4775 | 0.053018 | 504.8009 | 60.5077 | 5.6407 | 151.3721 | 0 | 0.006 | 0 | 0 | 81.7 | 78 | 63.9 | 62.2 | 61.7 | 61.3 | 125 | 140 | 62.9 | 80.2 | 8.8 | 119 | Hybrid | 1 | 0 | 0 | 1 | 3 | 31 | 88.9 | 78.3 | 3600 | 0 | 65.8 | 68.8 | 83.1 | 68.8 | 450 | 95 | 1173 | 90 | 3496 | 4200 | 0 | 0 | 0 | 68.238 | 48.634 | 68.188 | 48.906
2024-11-25 | 19:11 | 2274.9 | 6631.5 | 0:38 | 119.56 | 7.559 | 903.3 | 673.68 | 0 | 59.999 | 903.7 | 0.9995 | 1.5375 | 1.4357 | 6630 | 15.175 | 0 | 0 | 2 | Heating Tanks.... Waiting for T2 >= 8.00° Below Setpoint.... | 68.1722 | 61.7046 | 61.5859 | 101.8033 | 68.35 | 0.004 | 0 | -90.8 | -52.5 | -34.2 | 0 | 0 | 0.99799 | 63.4684 | 0.053018 | 504.8009 | 60.5077 | 5.6408 | 151.3719 | 0 | 0.006 | 0 | 0 | 81.8 | 78.0333 | 63.9 | 62.2333 | 61.7333 | 61.3333 | 125 | 140 | 62.9 | 80.3 | 8.8 | 119 | Hybrid | 1 | 0 | 0 | 1 | 3 | 31 | 88.8 | 78.3 | 3600 | 0 | 65.8 | 68.8 | 83.1 | 68.8 | 450 | 95 | 1173 | 90 | 3496 | 4200 | 0 | 0 | 0 | 68.239 | 48.633 | 68.189 | 48.905
2024-11-25 | 19:11 | 2277.9 | 6634.5 | 0:38 | 119.54 | 7.56 | 903.3 | 674.43 | 0 | 60 | 903.7 | 0.9995 | 1.5374 | 1.4346 | 6633 | 15.175 | 0 | 0 | 2 | Heating Tanks.... Waiting for T2 >= 8.00° Below Setpoint.... | 68.1722 | 61.7164 | 61.5908 | 101.79 | 68.35 | 0.004 | 0 | -92 | -52.1 | -34.4 | 0 | 0 | 0.99801 | 63.454 | 0.053018 | 504.8009 | 60.5077 | 5.6409 | 151.3719 | 0 | 0.006 | 0 | 0 | 81.8 | 78.0333 | 63.9 | 62.2333 | 61.7333 | 61.3333 | 125 | 140 | 62.9 | 80.3 | 8.8 | 119 | Hybrid | 1 | 0 | 0 | 1 | 3 | 31 | 88.8 | 78.3 | 3600 | 0 | 65.8 | 68.8 | 83.1 | 68.8 | 450 | 95 | 1173 | 90 | 3496 | 4200 | 0 | 0 | 0 | 68.24 | 48.632 | 68.189 | 48.904
2024-11-25 | 19:11 | 2280.9 | 6637.5 | 0:38 | 119.56 | 7.569 | 904.4 | 675.18 | 0 | 60 | 904.9 | 0.9995 | 1.5508 | 1.4357 | 6636 | 15.175 | 0 | 0 | 2 | Heating Tanks.... Waiting for T2 >= 8.00° Below Setpoint.... | 68.1667 | 61.7278 | 61.5949 | 101.75 | 68.35 | 0.004 | 0 | -93.9 | -51.4 | -34.6 | 0 | 0 | 0.99803 | 63.4501 | 0.053018 | 504.8009 | 60.5077 | 5.6409 | 151.3718 | 0 | 0.006 | 0 | 0 | 81.8333 | 78.0667 | 63.9 | 62.2 | 61.7 | 61.3 | 125 | 140 | 62.9 | 80.3 | 8.8 | 119 | Hybrid | 1 | 0 | 0 | 1 | 3 | 31 | 88.8 | 78.4 | 3600 | 0 | 65.8 | 68.8 | 83.1 | 68.8 | 450 | 95 | 1174 | 90 | 3496 | 4200 | 0 | 0 | 0 | 68.241 | 48.63 | 68.19 | 48.903
2024-11-25 | 19:11 | 2283.9 | 6640.5 | 0:38 | 119.55 | 7.566 | 904 | 675.94 | 0 | 60.002 | 904.5 | 0.9995 | 1.5387 | 1.4329 | 6639 | 15.175 | 0 | 0 | 2 | Heating Tanks.... Waiting for T2 >= 8.00° Below Setpoint.... | 68.1833 | 61.7389 | 61.6014 | 101.7367 | 68.3504 | 0.004 | 0 | -95.4 | -50.5 | -35.1 | 0 | 0 | 0.99801 | 63.4699 | 0.053018 | 504.8009 | 60.5077 | 5.6415 | 151.3716 | 0 | 0.006 | 0 | 0 | 81.9 | 78.1 | 63.9 | 62.2 | 61.7 | 61.3 | 125 | 140 | 62.9 | 80.3 | 8.8 | 119 | Hybrid | 1 | 0 | 0 | 1 | 3 | 31 | 88.7 | 78.7 | 3600 | 0 | 65.8 | 68.8 | 83.1 | 68.8 | 450 | 95 | 1174 | 90 | 3496 | 4200 | 0 | 0 | 0 | 68.241 | 48.629 | 68.191 | 48.902
2024-11-25 | 19:11 | 2286.9 | 6643.5 | 0:38 | 119.56 | 7.567 | 904.2 | 676.69 | 0 | 60.003 | 904.6 | 0.9995 | 1.5377 | 1.4343 | 6642 | 15.175 | 0 | 0 | 2 | Heating Tanks.... Waiting for T2 >= 8.00° Below Setpoint.... | 68.1889 | 61.7503 | 61.6067 | 101.71 | 68.3516 | 0.004 | 0 | -97.1 | -49.6 | -35.6 | 0 | 0 | 0.99798 | 63.5181 | 0.053018 | 504.8009 | 60.5077 | 5.6414 | 151.3714 | 0 | 0.006 | 0 | 0 | 81.9 | 78.1 | 63.9 | 62.2 | 61.7 | 61.3333 | 125 | 140 | 62.9 | 80.3 | 8.8 | 119 | Hybrid | 1 | 0 | 0 | 1 | 3 | 31 | 88.7 | 78.9 | 3600 | 0 | 65.8 | 68.8 | 83.1 | 68.8 | 450 | 95 | 1174 | 90 | 3496 | 4200 | 0 | 0 | 0 | 68.242 | 48.628 | 68.191 | 48.901
2024-11-25 | 19:11 | 2289.9 | 6646.5 | 0:38 | 119.55 | 7.565 | 903.9 | 677.44 | 0 | 60 | 904.4 | 0.9995 | 1.5482 | 1.4368 | 6645 | 15.175 | 0 | 0 | 2 | Heating Tanks.... Waiting for T2 >= 8.00° Below Setpoint.... | 68.1833 | 61.7629 | 61.6116 | 101.69 | 68.3529 | 0.004 | 0 | -98.3 | -48.6 | -36.2 | 0 | 0 | 0.99796 | 63.548 | 0.053018 | 504.8009 | 60.5077 | 5.642 | 151.3712 | 0 | 0.006 | 0 | 0 | 81.9 | 78.1333 | 63.8667 | 62.2 | 61.7 | 61.3 | 125 | 140 | 62.9 | 80.4 | 8.8 | 119 | Hybrid | 1 | 0 | 0 | 1 | 3 | 31 | 88.7 | 79.3 | 3600 | 0 | 65.8 | 68.8 | 83.1 | 68.8 | 450 | 95 | 1174 | 90 | 3496 | 4200 | 0 | 0 | 0 | 68.243 | 48.627 | 68.192 | 48.9
2024-11-25 | 19:11 | 2292.9 | 6649.5 | 0:38 | 119.57 | 7.57 | 904.6 | 678.2 | 0 | 60.003 | 905.1 | 0.9995 | 1.5378 | 1.4346 | 6648 | 15.175 | 0 | 0 | 2 | Heating Tanks.... Waiting for T2 >= 8.00° Below Setpoint.... | 68.2333 | 61.7759 | 61.6198 | 101.68 | 68.352 | 0.004 | 0 | -99.5 | -47.6 | -36.9 | 0 | 0 | 0.998 | 63.5093 | 0.053018 | 504.8009 | 60.5077 | 5.6419 | 151.371 | 0 | 0.006 | 0 | 0 | 81.9667 | 78.2 | 63.8667 | 62.2333 | 61.7667 | 61.3667 | 125 | 140 | 62.9 | 80.4 | 8.8 | 119 | Hybrid | 1 | 0 | 0 | 1 | 3 | 31 | 88.6 | 79.4 | 3600 | 0 | 65.8 | 68.8 | 83.1 | 68.8 | 450 | 95 | 1174 | 90 | 3496 | 4200 | 0 | 0 | 0 | 68.244 | 48.626 | 68.193 | 48.899
2024-11-25 | 19:11 | 2295.9 | 6652.5 | 0:38 | 119.55 | 7.564 | 903.8 | 678.95 | 0 | 60 | 904.3 | 0.9995 | 1.5401 | 1.4353 | 6651 | 15.175 | 0 | 0 | 2 | Heating Tanks.... Waiting for T2 >= 8.00° Below Setpoint.... | 68.2333 | 61.7888 | 61.6308 | 101.6533 | 68.3529 | 0.004 | 0 | -101.8 | -46.2 | -38 | 0 | 0 | 0.99802 | 63.4958 | 0.053018 | 504.8009 | 60.5077 | 5.6417 | 151.3708 | 0 | 0.006 | 0 | 0 | 81.9667 | 78.2333 | 63.9 | 62.2333 | 61.7333 | 61.3333 | 125 | 140 | 62.9 | 80.4 | 8.8 | 119 | Hybrid | 1 | 0 | 0 | 1 | 3 | 31 | 88.6 | 79.3 | 3600 | 0 | 65.8 | 68.8 | 83.1 | 68.8 | 450 | 95 | 1173 | 90 | 3496 | 4200 | 0 | 0 | 0 | 68.245 | 48.624 | 68.193 | 48.898
2024-11-25 | 19:11 | 2298.9 | 6655.5 | 0:38 | 119.56 | 7.563 | 903.8 | 679.7 | 0 | 60.001 | 904.2 | 0.9995 | 1.5335 | 1.4341 | 6654 | 15.175 | 0 | 0 | 2 | Heating Tanks.... Waiting for T2 >= 8.00° Below Setpoint.... | 68.2167 | 61.8016 | 61.6418 | 101.64 | 68.3553 | 0.004 | 0 | -103.4 | -45 | -38.9 | 0 | 0 | 0.998 | 63.531 | 0.053018 | 504.8009 | 60.5077 | 5.6421 | 151.3707 | 0 | 0.006 | 0 | 0 | 82 | 78.2 | 63.9 | 62.2 | 61.7 | 61.3 | 125 | 140 | 62.9 | 80.5 | 8.8 | 119 | Hybrid | 1 | 0 | 0 | 1 | 3 | 31 | 88.6 | 79 | 3600 | 0 | 65.8 | 68.8 | 83.1 | 68.8 | 450 | 95 | 1173 | 90 | 3496 | 4200 | 0 | 0 | 0 | 68.246 | 48.623 | 68.194 | 48.897
2024-11-25 | 19:11 | 2301.9 | 6658.5 | 0:38 | 119.56 | 7.564 | 903.8 | 680.46 | 0 | 59.999 | 904.3 | 0.9995 | 1.5434 | 1.4348 | 6657 | 15.175 | 0 | 0 | 2 | Heating Tanks.... Waiting for T2 >= 8.00° Below Setpoint.... | 68.2389 | 61.8139 | 61.6535 | 101.62 | 68.3557 | 0.004 | 0 | -105.4 | -43.9 | -39.7 | 0 | 0 | 0.99801 | 63.5293 | 0.053018 | 504.8009 | 60.5077 | 5.6419 | 151.3706 | 0 | 0.006 | 0 | 0 | 82 | 78.2667 | 63.9 | 62.2 | 61.7 | 61.3667 | 125 | 140 | 62.9 | 80.5 | 8.8 | 119 | Hybrid | 1 | 0 | 0 | 1 | 3 | 31 | 88.6 | 78.9 | 3600 | 0 | 65.9 | 68.8 | 83.1 | 68.8 | 450 | 95 | 1173 | 90 | 3496 | 4200 | 0 | 0 | 0 | 68.247 | 48.622 | 68.195 | 48.896
2024-11-25 | 19:11 | 2304.9 | 6661.5 | 0:38 | 119.56 | 7.56 | 903.5 | 681.21 | 0 | 60.006 | 903.9 | 0.9995 | 1.5377 | 1.4378 | 6660 | 15.175 | 0 | 0 | 2 | Heating Tanks.... Waiting for T2 >= 8.00° Below Setpoint.... | 68.2333 | 61.825 | 61.6633 | 101.59 | 68.3565 | 0.004 | 0 | -107.3 | -42.7 | -40.7 | 0.001 | 0 | 0.99799 | 63.5626 | 0.053018 | 504.8009 | 60.5077 | 5.6418 | 151.3704 | 0 | 0.006 | 0 | 0 | 82 | 78.3 | 63.9 | 62.2 | 61.7 | 61.3 | 125 | 140 | 62.9 | 80.5 | 8.8 | 119 | Hybrid | 1 | 0 | 0 | 1 | 3 | 31 | 88.5 | 79 | 3600 | 0 | 65.9 | 68.8 | 83.1 | 68.8 | 450 | 95 | 1173 | 90 | 3496 | 4200 | 0 | 0 | 0 | 68.248 | 48.621 | 68.196 | 48.895
2024-11-25 | 19:11 | 2307.9 | 6664.5 | 0:38 | 119.55 | 7.561 | 903.5 | 681.96 | 0 | 59.999 | 903.9 | 0.9995 | 1.5442 | 1.4337 | 6663 | 15.175 | 0 | 0 | 2 | Heating Tanks.... Waiting for T2 >= 8.00° Below Setpoint.... | 68.2611 | 61.8367 | 61.6696 | 101.58 | 68.3561 | 0.004 | 0 | -109.8 | -41.4 | -41.9 | 0 | 0 | 0.99799 | 63.5695 | 0.053018 | 504.8009 | 60.5077 | 5.6422 | 151.3702 | 0 | 0.006 | 0 | 0 | 82.0667 | 78.3 | 63.9 | 62.2 | 61.7333 | 61.3667 | 125 | 140 | 62.9 | 80.5 | 8.8 | 119 | Hybrid | 1 | 0 | 0 | 1 | 3 | 31 | 88.5 | 79.3 | 3600 | 0 | 65.9 | 68.8 | 83.1 | 68.8 | 450 | 95 | 1173 | 90 | 3496 | 4200 | 0 | 0 | 0 | 68.249 | 48.619 | 68.196 | 48.894
2024-11-25 | 19:11 | 2310.9 | 6667.51 | 0:39 | 119.55 | 7.558 | 903.1 | 682.72 | 0 | 60.003 | 903.5 | 0.9995 | 1.5451 | 1.4363 | 6666 | 15.175 | 0 | 0 | 2 | Heating Tanks.... Waiting for T2 >= 8.00° Below Setpoint.... | 68.25 | 61.8488 | 61.6745 | 101.54 | 68.3573 | 0.004 | 0 | -113.1 | -39.9 | -43.3 | 0 | 0 | 0.99802 | 63.5415 | 0.053018 | 504.8009 | 60.5077 | 5.6425 | 151.37 | 0 | 0.006 | 0 | 0 | 82.0333 | 78.3 | 63.9 | 62.2 | 61.7333 | 61.3333 | 125 | 140 | 62.9 | 80.6 | 8.8 | 119 | Hybrid | 1 | 0 | 0 | 1 | 3 | 31 | 88.4 | 79.3 | 3600 | 0 | 65.9 | 68.8 | 83.1 | 68.8 | 450 | 95 | 1176 | 90 | 3496 | 4200 | 0 | 0 | 0 | 68.25 | 48.618 | 68.197 | 48.893
2024-11-25 | 19:12 | 2313.9 | 6670.51 | 0:39 | 119.56 | 7.562 | 903.7 | 683.47 | 0 | 60 | 904.1 | 0.9995 | 1.5443 | 1.4348 | 6669 | 15.175 | 0 | 0 | 2 | Heating Tanks.... Waiting for T2 >= 8.00° Below Setpoint.... | 68.2444 | 61.8607 | 61.681 | 101.52 | 68.3586 | 0.004 | 0 | -115.1 | -38.9 | -44.2 | 0 | 0 | 0.99802 | 63.5554 | 0.053018 | 504.8009 | 60.5077 | 5.6421 | 151.3699 | 0 | 0.006 | 0 | 0 | 82.0667 | 78.3 | 63.9 | 62.2 | 61.7 | 61.3 | 125 | 140 | 62.9 | 80.6 | 8.8 | 119 | Hybrid | 1 | 0 | 0 | 1 | 3 | 31 | 88.4 | 79 | 3600 | 0 | 65.9 | 68.8 | 83.1 | 68.8 | 450 | 95 | 1176 | 90 | 3496 | 4200 | 0 | 0 | 0 | 68.25 | 48.617 | 68.198 | 48.892
2024-11-25 | 19:12 | 2316.9 | 6673.51 | 0:39 | 119.55 | 7.566 | 904 | 684.22 | 0 | 60.002 | 904.5 | 0.9995 | 1.5365 | 1.4332 | 6672 | 15.175 | 0 | 0 | 2 | Heating Tanks.... Waiting for T2 >= 8.00° Below Setpoint.... | 68.2667 | 61.8713 | 61.6876 | 101.5067 | 68.3602 | 0.004 | 0 | -117.5 | -38.1 | -45.1 | 0 | 0 | 0.998 | 63.5894 | 0.053018 | 504.8009 | 60.5077 | 5.6425 | 151.3698 | 0 | 0.006 | 0 | 0 | 82.0667 | 78.3333 | 63.9 | 62.2333 | 61.7333 | 61.3333 | 125 | 140 | 62.9 | 80.6 | 8.8 | 119 | Hybrid | 1 | 0 | 0 | 1 | 3 | 31 | 88.4 | 78.8 | 3600 | 0 | 66 | 68.8 | 83 | 68.8 | 450 | 95 | 1176 | 90 | 3496 | 4200 | 0 | 0 | 0 | 68.25 | 48.617 | 68.198 | 48.892
2024-11-25 | 19:12 | 2319.9 | 6676.51 | 0:39 | 119.55 | 7.569 | 904.4 | 684.98 | 0 | 60 | 904.9 | 0.9995 | 1.543 | 1.4353 | 6675 | 15.175 | 0 | 0 | 2 | Heating Tanks.... Waiting for T2 >= 8.00° Below Setpoint.... | 68.2667 | 61.8815 | 61.6937 | 101.5 | 68.3606 | 0.004 | 0 | -118.7 | -37.4 | -45.8 | 0 | 0 | 0.99797 | 63.6253 | 0.053018 | 504.8009 | 60.5077 | 5.643 | 151.3696 | 0 | 0.006 | 0 | 0 | 82.1 | 78.4 | 63.9 | 62.2 | 61.7 | 61.3 | 125 | 140 | 62.9 | 80.6 | 8.8 | 119 | Hybrid | 1 | 0 | 0 | 1 | 3 | 31 | 88.4 | 78.6 | 3600 | 0 | 66 | 68.8 | 83 | 68.8 | 450 | 95 | 1176 | 90 | 3496 | 4200 | 0 | 0 | 0 | 68.251 | 48.616 | 68.198 | 48.891
2024-11-25 | 19:12 | 2322.9 | 6679.51 | 0:39 | 119.55 | 7.568 | 904.3 | 685.73 | 0 | 60 | 904.8 | 0.9995 | 1.5392 | 1.4337 | 6678 | 15.175 | 0 | 0 | 2 | Heating Tanks.... Waiting for T2 >= 8.00° Below Setpoint.... | 68.2944 | 61.8917 | 61.7018 | 101.48 | 68.3618 | 0.004 | 0 | -118.5 | -37.4 | -45.8 | 0 | 0 | 0.99799 | 63.6169 | 0.053018 | 504.8009 | 60.5077 | 5.6432 | 151.3695 | 0 | 0.006 | 0 | 0 | 82.1333 | 78.4333 | 63.9 | 62.2333 | 61.7333 | 61.3333 | 125 | 140 | 62.9 | 80.7 | 8.8 | 119 | Hybrid | 1 | 0 | 0 | 1 | 3 | 31 | 88.3 | 78.7 | 3600 | 0 | 66 | 68.8 | 83 | 68.8 | 450 | 95 | 1176 | 90 | 3496 | 4200 | 0 | 0 | 0 | 68.252 | 48.614 | 68.199 | 48.889
2024-11-25 | 19:12 | 2325.9 | 6682.51 | 0:39 | 119.56 | 7.561 | 903.6 | 686.48 | 0 | 60.004 | 904 | 0.9995 | 1.5427 | 1.4378 | 6681 | 15.175 | 0 | 0 | 2 | Heating Tanks.... Waiting for T2 >= 8.00° Below Setpoint.... | 68.2778 | 61.9019 | 61.7104 | 101.46 | 68.3671 | 0.004 | 0 | -118.7 | -37.3 | -45.6 | 0 | 0 | 0.99803 | 63.5729 | 0.053018 | 504.8009 | 60.5077 | 5.6431 | 151.3692 | 0 | 0.006 | 0 | 0 | 82.1667 | 78.4 | 63.9 | 62.2 | 61.7 | 61.3 | 125 | 140 | 62.9 | 80.7 | 8.8 | 119 | Hybrid | 1 | 0 | 0 | 1 | 3 | 31 | 88.3 | 78.8 | 3600 | 0 | 66 | 68.8 | 83 | 68.8 | 450 | 95 | 1174 | 90 | 3496 | 4200 | 0 | 0 | 0 | 68.253 | 48.613 | 68.2 | 48.888
2024-11-25 | 19:12 | 2328.9 | 6685.51 | 0:39 | 119.55 | 7.564 | 903.8 | 687.24 | 0 | 59.999 | 904.3 | 0.9995 | 1.5297 | 1.4366 | 6684 | 15.175 | 0 | 0 | 2 | Heating Tanks.... Waiting for T2 >= 8.00° Below Setpoint.... | 68.2944 | 61.9127 | 61.719 | 101.44 | 68.3684 | 0.004 | 0 | -118.3 | -37.6 | -45.6 | 0 | 0 | 0.99807 | 63.5494 | 0.053018 | 504.8009 | 60.5077 | 5.6426 | 151.369 | 0 | 0.006 | 0 | 0 | 82.2 | 78.4667 | 63.9 | 62.2 | 61.7 | 61.3 | 125 | 140 | 62.9 | 80.7 | 8.8 | 119 | Hybrid | 1 | 0 | 0 | 1 | 3 | 31 | 88.3 | 79.3 | 3600 | 0 | 66 | 68.8 | 83 | 68.8 | 450 | 95 | 1174 | 90 | 3496 | 4200 | 0 | 0 | 0 | 68.254 | 48.612 | 68.2 | 48.887
2024-11-25 | 19:12 | 2331.9 | 6688.51 | 0:39 | 119.56 | 7.571 | 904.6 | 687.99 | 0 | 60.004 | 905.1 | 0.9995 | 1.5341 | 1.4347 | 6687 | 15.175 | 0 | 0 | 2 | Heating Tanks.... Waiting for T2 >= 8.00° Below Setpoint.... | 68.3 | 61.9238 | 61.7255 | 101.4167 | 68.368 | 0.004 | 0 | -118.3 | -37.5 | -45.4 | 0 | 0 | 0.99804 | 63.5843 | 0.053018 | 504.8009 | 60.5077 | 5.6431 | 151.3689 | 0 | 0.006 | 0 | 0 | 82.2 | 78.5 | 63.9 | 62.2 | 61.7 | 61.3 | 125 | 140 | 62.9 | 80.7 | 8.8 | 119 | Hybrid | 1 | 0 | 0 | 1 | 3 | 31 | 88.2 | 79.5 | 3600 | 0 | 66 | 68.8 | 83 | 68.8 | 450 | 95 | 1174 | 90 | 3496 | 4200 | 0 | 0 | 0 | 68.255 | 48.611 | 68.201 | 48.886
2024-11-25 | 19:12 | 2334.9 | 6691.51 | 0:39 | 119.56 | 7.57 | 904.6 | 688.74 | 0 | 59.999 | 905.1 | 0.9995 | 1.5373 | 1.4358 | 6690 | 15.175 | 0 | 0 | 2 | Heating Tanks.... Waiting for T2 >= 8.00° Below Setpoint.... | 68.35 | 61.9351 | 61.7296 | 101.41 | 68.3688 | 0.004 | 0 | -118.7 | -37.4 | -45.8 | 0 | 0 | 0.99802 | 63.6184 | 0.053018 | 504.8009 | 60.5077 | 5.6432 | 151.3687 | 0 | 0.006 | 0 | 0 | 82.2667 | 78.5667 | 63.9 | 62.2333 | 61.7667 | 61.3667 | 125 | 140 | 62.9 | 80.7 | 8.8 | 119 | Hybrid | 1 | 0 | 0 | 1 | 3 | 31 | 88.2 | 79.3 | 3600 | 0 | 66 | 68.8 | 83 | 68.8 | 450 | 95 | 1174 | 90 | 3496 | 4200 | 0 | 0 | 0 | 68.256 | 48.609 | 68.202 | 48.885
2024-11-25 | 19:12 | 2337.9 | 6694.51 | 0:39 | 119.56 | 7.57 | 904.6 | 689.5 | 0 | 60 | 905 | 0.9995 | 1.5408 | 1.4373 | 6693 | 15.175 | 0 | 0 | 2 | Heating Tanks.... Waiting for T2 >= 8.00° Below Setpoint.... | 68.3333 | 61.9456 | 61.7329 | 101.38 | 68.37 | 0.004 | 0 | -120.1 | -36.6 | -46.7 | 0 | 0 | 0.99806 | 63.5889 | 0.053018 | 504.8009 | 60.5077 | 5.643 | 151.3685 | 0 | 0.006 | 0 | 0 | 82.3 | 78.5667 | 63.9 | 62.2 | 61.7 | 61.3333 | 125 | 140 | 62.8 | 80.8 | 8.8 | 119 | Hybrid | 1 | 0 | 0 | 1 | 3 | 31 | 88.2 | 79.2 | 3600 | 0 | 66.1 | 68.8 | 82.9 | 68.8 | 450 | 95 | 1174 | 90 | 3496 | 4200 | 0 | 0 | 0 | 68.257 | 48.608 | 68.202 | 48.884
2024-11-25 | 19:12 | 2340.9 | 6697.51 | 0:39 | 119.55 | 7.567 | 904.2 | 690.25 | 0 | 60.002 | 904.7 | 0.9995 | 1.5361 | 1.4353 | 6696 | 15.175 | 0 | 0 | 2 | Heating Tanks.... Waiting for T2 >= 8.00° Below Setpoint.... | 68.3389 | 61.957 | 61.739 | 101.36 | 68.37 | 0.004 | 0 | -123.6 | -35.3 | -48.9 | 0.001 | 0 | 0.99803 | 63.6291 | 0.053018 | 504.8009 | 60.5077 | 5.6435 | 151.3684 | 0 | 0.006 | 0 | 0 | 82.3 | 78.6 | 63.8667 | 62.2 | 61.7333 | 61.3333 | 125 | 140 | 62.8 | 80.8 | 8.8 | 119 | Hybrid | 1 | 0 | 0 | 1 | 3 | 31 | 88.1 | 79.1 | 3600 | 0 | 66.1 | 68.8 | 82.9 | 68.8 | 450 | 95 | 1171 | 90 | 3496 | 4200 | 0 | 0 | 0 | 68.258 | 48.607 | 68.203 | 48.883
2024-11-25 | 19:12 | 2343.9 | 6700.51 | 0:39 | 119.55 | 7.568 | 904.3 | 691 | 0 | 60 | 904.8 | 0.9995 | 1.5387 | 1.435 | 6699 | 15.175 | 0 | 0 | 2 | Heating Tanks.... Waiting for T2 >= 8.00° Below Setpoint.... | 68.35 | 61.9686 | 61.748 | 101.3533 | 68.37 | 0.004 | 0 | -122.9 | -34.7 | -51.5 | 0 | 0 | 0.99801 | 63.6521 | 0.053018 | 504.8009 | 60.5077 | 5.6431 | 151.3682 | 0 | 0.006 | 0 | 0 | 82.3 | 78.6 | 63.9 | 62.2333 | 61.7333 | 61.3333 | 125 | 140 | 62.8 | 80.8 | 8.8 | 119 | Hybrid | 1 | 0 | 0 | 1 | 3 | 31 | 88.1 | 79.6 | 3600 | 0 | 66.1 | 68.8 | 82.9 | 68.8 | 450 | 95 | 1171 | 90 | 3496 | 4200 | 0 | 0 | 0 | 68.259 | 48.606 | 68.204 | 48.882
2024-11-25 | 19:12 | 2346.9 | 6703.51 | 0:39 | 119.56 | 7.569 | 904.4 | 691.76 | 0 | 60.002 | 904.9 | 0.9995 | 1.5392 | 1.4347 | 6702 | 15.175 | 0 | 0 | 2 | Heating Tanks.... Waiting for T2 >= 8.00° Below Setpoint.... | 68.3667 | 61.9797 | 61.759 | 101.34 | 68.37 | 0.004 | 0 | -120.1 | -34.7 | -52.5 | 0 | 0 | 0.99803 | 63.6515 | 0.053018 | 504.8009 | 60.5077 | 5.6438 | 151.368 | 0 | 0.006 | 0 | 0 | 82.3667 | 78.6333 | 63.9 | 62.2333 | 61.7333 | 61.3333 | 125 | 140 | 62.8 | 80.9 | 8.8 | 119 | Hybrid | 1 | 0 | 0 | 1 | 3 | 31 | 88.1 | 79.8 | 3600 | 0 | 66.2 | 68.8 | 82.9 | 68.8 | 450 | 95 | 1171 | 90 | 3496 | 4200 | 0 | 0 | 0 | 68.26 | 48.604 | 68.205 | 48.881
2024-11-25 | 19:12 | 2349.9 | 6706.51 | 0:39 | 119.55 | 7.566 | 904 | 692.51 | 0 | 60.001 | 904.5 | 0.9995 | 1.5407 | 1.4358 | 6705 | 15.175 | 0 | 0 | 2 | Heating Tanks.... Waiting for T2 >= 8.00° Below Setpoint.... | 68.3611 | 61.9908 | 61.7702 | 101.31 | 68.37 | 0.004 | 0 | -116.2 | -35.6 | -52.2 | 0.001 | 0 | 0.99803 | 63.6581 | 0.053018 | 504.8009 | 60.5077 | 5.6435 | 151.3678 | 0 | 0.006 | 0 | 0 | 82.4 | 78.6667 | 63.9 | 62.2 | 61.7 | 61.3 | 125 | 140 | 62.8 | 80.9 | 8.8 | 119 | Hybrid | 1 | 0 | 0 | 1 | 3 | 31 | 88.1 | 80 | 3600 | 0 | 66.2 | 68.8 | 82.9 | 68.8 | 450 | 95 | 1171 | 90 | 3496 | 4200 | 0 | 0 | 0 | 68.26 | 48.603 | 68.205 | 48.88
2024-11-25 | 19:12 | 2352.9 | 6709.51 | 0:39 | 119.55 | 7.56 | 903.3 | 693.26 | 0 | 59.997 | 903.8 | 0.9995 | 1.5413 | 1.4374 | 6708 | 15.175 | 0 | 0 | 2 | Heating Tanks.... Waiting for T2 >= 8.00° Below Setpoint.... | 68.3667 | 62.0019 | 61.7775 | 101.3033 | 68.3704 | 0.004 | 0 | -112.1 | -37.7 | -51.1 | 0 | 0 | 0.998 | 63.6939 | 0.053018 | 504.8009 | 60.5077 | 5.6443 | 151.3677 | 0 | 0.006 | 0 | 0 | 82.4 | 78.7 | 63.9 | 62.2 | 61.7 | 61.3 | 125 | 140 | 62.8 | 80.9 | 8.8 | 119 | Hybrid | 1 | 0 | 0 | 1 | 3 | 31 | 88 | 79.9 | 3600 | 0 | 66.2 | 68.8 | 82.8 | 68.8 | 450 | 95 | 1171 | 90 | 3496 | 4200 | 0 | 0 | 0 | 68.261 | 48.602 | 68.206 | 48.879
2024-11-25 | 19:12 | 2355.9 | 6712.51 | 0:39 | 119.55 | 7.563 | 903.7 | 694.02 | 0 | 60.003 | 904.1 | 0.9995 | 1.5375 | 1.4342 | 6711 | 15.175 | 0 | 0 | 2 | Heating Tanks.... Waiting for T2 >= 8.00° Below Setpoint.... | 68.3722 | 62.013 | 61.782 | 101.2833 | 68.3716 | 0.004 | 0 | -107.7 | -40.7 | -48.9 | 0 | 0 | 0.99804 | 63.6654 | 0.053018 | 504.8009 | 60.5077 | 5.6435 | 151.3676 | 0 | 0.006 | 0 | 0 | 82.4 | 78.7333 | 63.9 | 62.2 | 61.7 | 61.3 | 125 | 140 | 62.8 | 80.9 | 8.8 | 119 | Hybrid | 1 | 0 | 0 | 1 | 3 | 31 | 88 | 79.5 | 3600 | 0 | 66.2 | 68.8 | 82.8 | 68.8 | 450 | 95 | 1177 | 90 | 3496 | 4200 | 0 | 0 | 0 | 68.262 | 48.601 | 68.207 | 48.878
2024-11-25 | 19:12 | 2358.9 | 6715.51 | 0:39 | 119.57 | 7.567 | 904.3 | 694.77 | 0 | 59.999 | 904.8 | 0.9995 | 1.5394 | 1.4357 | 6714 | 15.175 | 0 | 0 | 2 | Heating Tanks.... Waiting for T2 >= 8.00° Below Setpoint.... | 68.4167 | 62.0238 | 61.7869 | 101.2767 | 68.3729 | 0.004 | 0 | -103.4 | -43.3 | -46.8 | 0 | 0 | 0.99804 | 63.6711 | 0.053018 | 504.8009 | 60.5077 | 5.6439 | 151.3673 | 0 | 0.006 | 0 | 0 | 82.5 | 78.8 | 63.9 | 62.2 | 61.7333 | 61.3667 | 125 | 140 | 62.8 | 80.9 | 8.8 | 119 | Hybrid | 1 | 0 | 0 | 1 | 3 | 31 | 88 | 79.3 | 3600 | 0 | 66.3 | 68.8 | 82.7 | 68.8 | 450 | 95 | 1177 | 90 | 3496 | 4200 | 0 | 0 | 0 | 68.263 | 48.599 | 68.207 | 48.877
2024-11-25 | 19:12 | 2361.9 | 6718.51 | 0:39 | 119.55 | 7.572 | 904.7 | 695.52 | 0 | 59.999 | 905.2 | 0.9995 | 1.5345 | 1.4337 | 6717 | 15.175 | 0 | 0 | 2 | Heating Tanks.... Waiting for T2 >= 8.00° Below Setpoint.... | 68.4111 | 62.0336 | 61.7918 | 101.27 | 68.3725 | 0.004 | 0 | -98.8 | -45.8 | -44.6 | 0 | 0 | 0.99804 | 63.6769 | 0.053018 | 504.8009 | 60.5077 | 5.6443 | 151.3672 | 0 | 0.006 | 0 | 0 | 82.5 | 78.8333 | 63.8667 | 62.2 | 61.7333 | 61.3333 | 125 | 140 | 62.8 | 81 | 8.8 | 119 | Hybrid | 1 | 0 | 0 | 1 | 3 | 31 | 87.9 | 79.3 | 3600 | 0 | 66.3 | 68.8 | 82.6 | 68.8 | 450 | 95 | 1177 | 90 | 3496 | 4200 | 0 | 0 | 0 | 68.264 | 48.598 | 68.208 | 48.876
2024-11-25 | 19:12 | 2364.9 | 6721.51 | 0:39 | 119.56 | 7.57 | 904.6 | 696.28 | 0 | 60.002 | 905.1 | 0.9995 | 1.5465 | 1.4352 | 6720 | 15.175 | 0 | 0 | 2 | Heating Tanks.... Waiting for T2 >= 8.00° Below Setpoint.... | 68.4333 | 62.0435 | 61.7963 | 101.25 | 68.3725 | 0.004 | 0 | -93.6 | -48.3 | -42.2 | 0.001 | 0 | 0.99803 | 63.7021 | 0.053018 | 504.8009 | 60.5077 | 5.6439 | 151.367 | 0 | 0.006 | 0 | 0 | 82.5 | 78.8667 | 63.9 | 62.2333 | 61.7333 | 61.3667 | 125 | 140 | 62.8 | 81 | 8.8 | 119 | Hybrid | 1 | 0 | 0 | 1 | 3 | 31 | 87.9 | 79.5 | 3600 | 0 | 66.4 | 68.8 | 82.6 | 68.8 | 450 | 95 | 1177 | 90 | 3496 | 4200 | 0 | 0 | 0 | 68.265 | 48.597 | 68.209 | 48.875
2024-11-25 | 19:12 | 2367.9 | 6724.51 | 0:39 | 119.56 | 7.566 | 904.1 | 697.03 | 0 | 60 | 904.6 | 0.9995 | 1.5415 | 1.4352 | 6723 | 15.175 | 0 | 0 | 2 | Heating Tanks.... Waiting for T2 >= 8.00° Below Setpoint.... | 68.45 | 62.0527 | 61.802 | 101.25 | 68.3745 | 0.004 | 0 | -89.1 | -50.1 | -40 | 0 | 0 | 0.99806 | 63.6865 | 0.053018 | 504.8009 | 60.5077 | 5.6446 | 151.3668 | 0 | 0.006 | 0 | 0 | 82.5333 | 78.9 | 63.9 | 62.2 | 61.7667 | 61.4 | 125 | 140 | 62.8 | 81 | 8.8 | 119 | Hybrid | 1 | 0 | 0 | 1 | 3 | 31 | 87.9 | 79.4 | 3600 | 0 | 66.4 | 68.8 | 82.6 | 68.8 | 450 | 95 | 1177 | 90 | 3496 | 4200 | 0 | 0 | 0 | 68.266 | 48.596 | 68.21 | 48.874
2024-11-25 | 19:12 | 2370.9 | 6727.51 | 0:40 | 119.56 | 7.565 | 904 | 697.78 | 0 | 60.002 | 904.5 | 0.9995 | 1.5344 | 1.4364 | 6726 | 15.175 | 0 | 0 | 2 | Heating Tanks.... Waiting for T2 >= 8.00° Below Setpoint.... | 68.4444 | 62.062 | 61.8102 | 101.22 | 68.3765 | 0.004 | 0 | -86.2 | -51.8 | -37.8 | 0 | 0 | 0.99804 | 63.7144 | 0.053018 | 504.8009 | 60.5077 | 5.6449 | 151.3666 | 0 | 0.006 | 0 | 0 | 82.6 | 78.9 | 63.9 | 62.2 | 61.7 | 61.3667 | 125 | 140 | 62.8 | 81.1 | 8.8 | 119 | Hybrid | 1 | 0 | 0 | 1 | 3 | 31 | 87.9 | 79.9 | 3600 | 0 | 66.4 | 68.8 | 82.6 | 68.8 | 450 | 95 | 1174 | 90 | 3496 | 4200 | 0 | 0 | 0 | 68.267 | 48.594 | 68.21 | 48.873
2024-11-25 | 19:13 | 2373.9 | 6730.51 | 0:40 | 119.55 | 7.559 | 903.2 | 698.54 | 0 | 60 | 903.7 | 0.9995 | 1.5395 | 1.4345 | 6729 | 15.175 | 0 | 0 | 2 | Heating Tanks.... Waiting for T2 >= 8.00° Below Setpoint.... | 68.45 | 62.0709 | 61.819 | 101.2 | 68.3773 | 0.004 | 0 | -85.6 | -52.7 | -35.3 | 0 | 0 | 0.99801 | 63.7487 | 0.053018 | 504.8009 | 60.5077 | 5.6446 | 151.3664 | 0 | 0.006 | 0 | 0 | 82.6 | 79 | 63.9 | 62.2 | 61.7 | 61.3 | 125 | 140 | 62.8 | 81.1 | 8.8 | 119 | Hybrid | 1 | 0 | 0 | 1 | 3 | 31 | 87.8 | 80.3 | 3600 | 0 | 66.4 | 68.8 | 82.6 | 68.8 | 450 | 95 | 1174 | 90 | 3496 | 4200 | 0 | 0 | 0 | 68.268 | 48.593 | 68.211 | 48.872
2024-11-25 | 19:13 | 2376.9 | 6733.51 | 0:40 | 119.56 | 7.562 | 903.6 | 699.29 | 0 | 60.002 | 904.1 | 0.9995 | 1.544 | 1.4357 | 6732 | 15.175 | 0 | 0 | 2 | Heating Tanks.... Waiting for T2 >= 8.00° Below Setpoint.... | 68.4556 | 62.0784 | 61.8269 | 101.18 | 68.3786 | 0.004 | 0 | -86.9 | -53.2 | -33.8 | 0 | 0 | 0.99804 | 63.725 | 0.053018 | 504.8009 | 60.5077 | 5.6448 | 151.3664 | 0 | 0.006 | 0 | 0 | 82.6 | 79 | 63.9 | 62.2 | 61.7 | 61.3333 | 125 | 140 | 62.8 | 81.1 | 8.8 | 119 | Hybrid | 1 | 0 | 0 | 1 | 3 | 31 | 87.8 | 80.4 | 3600 | 0 | 66.5 | 68.8 | 82.5 | 68.8 | 450 | 95 | 1174 | 90 | 3496 | 4200 | 0 | 0 | 0 | 68.269 | 48.592 | 68.212 | 48.871
2024-11-25 | 19:13 | 2379.9 | 6736.51 | 0:40 | 119.56 | 7.567 | 904.3 | 700.04 | 0 | 59.999 | 904.7 | 0.9995 | 1.5332 | 1.4357 | 6735 | 15.175 | 0 | 0 | 2 | Heating Tanks.... Waiting for T2 >= 8.00° Below Setpoint.... | 68.5 | 62.0852 | 61.8359 | 101.1567 | 68.3782 | 0.004 | 0 | -88.4 | -53.2 | -33.7 | 0 | 0 | 0.99804 | 63.7333 | 0.053018 | 504.8009 | 60.5077 | 5.6444 | 151.3662 | 0 | 0.006 | 0 | 0 | 82.6667 | 79.0667 | 63.9 | 62.2333 | 61.7667 | 61.3667 | 125 | 140 | 62.8 | 81.1 | 8.8 | 119 | Hybrid | 1 | 0 | 0 | 1 | 3 | 31 | 87.8 | 80.2 | 3600 | 0 | 66.5 | 68.8 | 82.5 | 68.8 | 450 | 95 | 1174 | 90 | 3496 | 4200 | 0 | 0 | 0 | 68.27 | 48.591 | 68.212 | 48.87
2024-11-25 | 19:13 | 2382.9 | 6739.51 | 0:40 | 119.55 | 7.568 | 904.2 | 700.8 | 0 | 59.999 | 904.7 | 0.9995 | 1.5433 | 1.4358 | 6738 | 15.175 | 0 | 0 | 2 | Heating Tanks.... Waiting for T2 >= 8.00° Below Setpoint.... | 68.4556 | 62.0914 | 61.8451 | 101.1367 | 68.3769 | 0.004 | 0 | -90.7 | -52.7 | -34 | 0 | 0 | 0.99808 | 63.7088 | 0.053018 | 504.8009 | 60.5077 | 5.6447 | 151.366 | 0 | 0.006 | 0 | 0 | 82.6 | 79.0333 | 63.9 | 62.2 | 61.7 | 61.3 | 125 | 140 | 62.8 | 81.1 | 8.8 | 119 | Hybrid | 1 | 0 | 0 | 1 | 3 | 31 | 87.7 | 80 | 3600 | 0 | 66.6 | 68.8 | 82.5 | 68.8 | 450 | 95 | 1174 | 90 | 3496 | 4200 | 0 | 0 | 0 | 68.271 | 48.59 | 68.213 | 48.869
2024-11-25 | 19:13 | 2385.9 | 6742.51 | 0:40 | 119.55 | 7.565 | 903.9 | 701.55 | 0 | 60.002 | 904.4 | 0.9995 | 1.5384 | 1.435 | 6741 | 15.175 | 0 | 0 | 2 | Heating Tanks.... Waiting for T2 >= 8.00° Below Setpoint.... | 68.5056 | 62.0976 | 61.8531 | 101.12 | 68.3769 | 0.004 | 0 | -94.1 | -51.5 | -34.6 | 0 | 0 | 0.99805 | 63.7463 | 0.053018 | 504.8009 | 60.5077 | 5.6452 | 151.3657 | 0 | 0.006 | 0 | 0 | 82.7 | 79.1 | 63.9 | 62.2333 | 61.7333 | 61.3667 | 125 | 140 | 62.8 | 81.2 | 8.8 | 119 | Hybrid | 1 | 0 | 0 | 1 | 3 | 31 | 87.7 | 80.1 | 3600 | 0 | 66.6 | 68.8 | 82.5 | 68.8 | 450 | 95 | 1170 | 90 | 3496 | 4200 | 0 | 0 | 0 | 68.272 | 48.588 | 68.214 | 48.868
2024-11-25 | 19:13 | 2388.9 | 6745.51 | 0:40 | 119.55 | 7.561 | 903.5 | 702.3 | 0 | 60.002 | 904 | 0.9995 | 1.5391 | 1.4342 | 6744 | 15.175 | 0 | 0 | 2 | Heating Tanks.... Waiting for T2 >= 8.00° Below Setpoint.... | 68.5111 | 62.1043 | 61.8629 | 101.0933 | 68.3786 | 0.004 | 0 | -96.5 | -49.7 | -35.4 | 0 | 0 | 0.99808 | 63.7216 | 0.053018 | 504.8009 | 60.5077 | 5.6455 | 151.3656 | 0 | 0.006 | 0 | 0 | 82.7 | 79.1 | 63.9 | 62.2333 | 61.7333 | 61.4 | 125 | 140 | 62.8 | 81.2 | 8.8 | 119 | Hybrid | 1 | 0 | 0 | 1 | 3 | 31 | 87.7 | 79.9 | 3600 | 0 | 66.6 | 68.8 | 82.5 | 68.8 | 450 | 95 | 1170 | 90 | 3496 | 4200 | 0 | 0 | 0 | 68.272 | 48.587 | 68.215 | 48.867
2024-11-25 | 19:13 | 2391.9 | 6748.51 | 0:40 | 119.56 | 7.563 | 903.8 | 703.06 | 0 | 59.999 | 904.3 | 0.9995 | 1.535 | 1.4367 | 6747 | 15.175 | 0 | 0 | 2 | Heating Tanks.... Waiting for T2 >= 8.00° Below Setpoint.... | 68.4944 | 62.1112 | 61.8747 | 101.0733 | 68.3786 | 0.004 | 0 | -99.6 | -47.9 | -36.6 | 0 | 0 | 0.99808 | 63.7339 | 0.053018 | 504.8009 | 60.5077 | 5.6457 | 151.3655 | 0 | 0.006 | 0 | 0 | 82.7 | 79.1 | 63.9 | 62.2 | 61.7 | 61.3667 | 125 | 140 | 62.8 | 81.2 | 8.8 | 119 | Hybrid | 1 | 0 | 0 | 1 | 3 | 31 | 87.6 | 79.9 | 3600 | 0 | 66.7 | 68.8 | 82.5 | 68.8 | 450 | 95 | 1170 | 90 | 3496 | 4200 | 0 | 0 | 0 | 68.273 | 48.586 | 68.215 | 48.866
2024-11-25 | 19:13 | 2394.9 | 6751.51 | 0:40 | 119.54 | 7.565 | 903.9 | 703.81 | 0 | 59.999 | 904.4 | 0.9995 | 1.5406 | 1.4346 | 6750 | 15.175 | 0 | 0 | 2 | Heating Tanks.... Waiting for T2 >= 8.00° Below Setpoint.... | 68.4889 | 62.1186 | 61.8827 | 101.06 | 68.3802 | 0.004 | 0 | -101.8 | -46.1 | -38 | 0 | 0 | 0.99805 | 63.7698 | 0.053018 | 504.8009 | 60.5077 | 5.6455 | 151.3652 | 0 | 0.006 | 0 | 0 | 82.7 | 79.1 | 63.9 | 62.2 | 61.7 | 61.3333 | 125 | 140 | 62.8 | 81.3 | 8.8 | 119 | Hybrid | 1 | 0 | 0 | 1 | 3 | 31 | 87.6 | 79.9 | 3600 | 0 | 66.7 | 68.8 | 82.5 | 68.8 | 450 | 95 | 1170 | 90 | 3496 | 4200 | 0 | 0 | 0 | 68.274 | 48.585 | 68.216 | 48.865
2024-11-25 | 19:13 | 2397.9 | 6754.51 | 0:40 | 119.56 | 7.568 | 904.3 | 704.56 | 0 | 59.999 | 904.8 | 0.9995 | 1.5439 | 1.4357 | 6753 | 15.175 | 0 | 0 | 2 | Heating Tanks.... Waiting for T2 >= 8.00° Below Setpoint.... | 68.5444 | 62.1268 | 61.8873 | 101.0333 | 68.3843 | 0.004 | 0 | -103.9 | -44.8 | -39.1 | 0 | 0 | 0.99807 | 63.765 | 0.053018 | 504.8009 | 60.5077 | 5.6454 | 151.3652 | 0 | 0.006 | 0 | 0 | 82.7667 | 79.2 | 63.9 | 62.2667 | 61.7667 | 61.3667 | 125 | 140 | 62.8 | 81.3 | 8.8 | 119 | Hybrid | 1 | 0 | 0 | 1 | 3 | 31 | 87.6 | 79.9 | 3600 | 0 | 66.7 | 68.8 | 82.5 | 68.8 | 450 | 95 | 1170 | 90 | 3496 | 4200 | 0 | 0 | 0 | 68.275 | 48.583 | 68.217 | 48.864
2024-11-25 | 19:13 | 2400.9 | 6757.51 | 0:40 | 119.55 | 7.568 | 904.3 | 705.32 | 0 | 60.002 | 904.7 | 0.9995 | 1.5346 | 1.4345 | 6756 | 15.175 | 0 | 0 | 2 | Heating Tanks.... Waiting for T2 >= 8.00° Below Setpoint.... | 68.5222 | 62.1365 | 61.8939 | 101.0267 | 68.3867 | 0.004 | 0 | -106.4 | -43.3 | -40.2 | 0 | 0 | 0.99807 | 63.7699 | 0.053018 | 504.8009 | 60.5077 | 5.6458 | 151.3649 | 0 | 0.006 | 0 | 0 | 82.8 | 79.2 | 63.9 | 62.2 | 61.7 | 61.3333 | 125 | 140 | 62.8 | 81.3 | 8.8 | 119 | Hybrid | 1 | 0 | 0 | 1 | 3 | 31 | 87.5 | 79.7 | 3600 | 0 | 66.8 | 68.8 | 82.5 | 68.8 | 450 | 95 | 1172 | 90 | 3496 | 4200 | 0 | 0 | 0 | 68.276 | 48.582 | 68.217 | 48.863
2024-11-25 | 19:13 | 2403.9 | 6760.52 | 0:40 | 119.56 | 7.567 | 904.3 | 706.07 | 0 | 59.999 | 904.8 | 0.9995 | 1.5402 | 1.4352 | 6759 | 15.175 | 0 | 0 | 2 | Heating Tanks.... Waiting for T2 >= 8.00° Below Setpoint.... | 68.5722 | 62.1478 | 61.9004 | 100.9933 | 68.3871 | 0.004 | 0 | -107.3 | -42.8 | -40.6 | 0 | 0 | 0.99808 | 63.773 | 0.053018 | 504.8009 | 60.5077 | 5.6458 | 151.3648 | 0 | 0.006 | 0 | 0 | 82.8333 | 79.2667 | 63.9 | 62.2667 | 61.7667 | 61.4 | 125 | 140 | 62.8 | 81.4 | 8.8 | 119 | Hybrid | 1 | 0 | 0 | 1 | 3 | 31 | 87.5 | 79.9 | 3600 | 0 | 66.8 | 68.8 | 82.4 | 68.8 | 450 | 95 | 1172 | 90 | 3496 | 4200 | 0 | 0 | 0 | 68.277 | 48.581 | 68.218 | 48.862
2024-11-25 | 19:13 | 2406.9 | 6763.52 | 0:40 | 119.54 | 7.569 | 904.3 | 706.82 | 0 | 60.002 | 904.8 | 0.9995 | 1.5394 | 1.4367 | 6762 | 15.175 | 0 | 0 | 2 | Heating Tanks.... Waiting for T2 >= 8.00° Below Setpoint.... | 68.5278 | 62.1595 | 61.9061 | 100.96 | 68.3871 | 0.004 | 0 | -107.2 | -43.3 | -40.2 | 0 | 0 | 0.99812 | 63.7394 | 0.053018 | 504.8009 | 60.5077 | 5.6455 | 151.3646 | 0 | 0.006 | 0 | 0 | 82.8 | 79.2 | 63.9 | 62.2 | 61.7 | 61.3667 | 125 | 140 | 62.8 | 81.4 | 8.8 | 119 | Hybrid | 1 | 0 | 0 | 1 | 3 | 31 | 87.5 | 80.2 | 3600 | 0 | 66.8 | 68.8 | 82.4 | 68.8 | 450 | 95 | 1172 | 90 | 3496 | 4200 | 0 | 0 | 0 | 68.278 | 48.58 | 68.219 | 48.861
2024-11-25 | 19:13 | 2409.9 | 6766.52 | 0:40 | 119.56 | 7.572 | 904.8 | 707.58 | 0 | 60 | 905.3 | 0.9994 | 1.5429 | 1.4347 | 6765 | 15.175 | 0 | 0 | 2 | Heating Tanks.... Waiting for T2 >= 8.00° Below Setpoint.... | 68.5778 | 62.172 | 61.9122 | 100.9467 | 68.3871 | 0.004 | 0 | -105.4 | -44 | -39.7 | 0 | 0 | 0.99806 | 63.8141 | 0.053018 | 504.8009 | 60.5077 | 5.6462 | 151.3644 | 0 | 0.006 | 0 | 0 | 82.8667 | 79.3333 | 63.9 | 62.2667 | 61.7333 | 61.3667 | 125 | 140 | 62.8 | 81.4 | 8.8 | 119 | Hybrid | 1 | 0 | 0 | 1 | 3 | 31 | 87.4 | 80.3 | 3600 | 0 | 66.9 | 68.8 | 82.4 | 68.9 | 450 | 95 | 1172 | 90 | 3496 | 4200 | 0 | 0 | 0 | 68.279 | 48.579 | 68.22 | 48.86
2024-11-25 | 19:13 | 2412.9 | 6769.52 | 0:40 | 119.55 | 7.57 | 904.5 | 708.33 | 0 | 59.997 | 905 | 0.9995 | 1.5493 | 1.4358 | 6768 | 15.175 | 0 | 0 | 2 | Heating Tanks.... Waiting for T2 >= 8.00° Below Setpoint.... | 68.5778 | 62.1849 | 61.9171 | 100.94 | 68.388 | 0.004 | 0 | -103.2 | -45.2 | -38.7 | 0 | 0 | 0.99809 | 63.7924 | 0.053018 | 504.8009 | 60.5077 | 5.6459 | 151.3643 | 0 | 0.006 | 0 | 0 | 82.9 | 79.3333 | 63.9 | 62.2 | 61.7333 | 61.4 | 125 | 140 | 62.8 | 81.4 | 8.8 | 119 | Hybrid | 1 | 0 | 0 | 1 | 3 | 31 | 87.4 | 80.2 | 3600 | 0 | 66.9 | 68.8 | 82.4 | 68.9 | 450 | 95 | 1172 | 90 | 3496 | 4200 | 0 | 0 | 0 | 68.28 | 48.577 | 68.22 | 48.859
2024-11-25 | 19:13 | 2415.9 | 6772.52 | 0:40 | 119.55 | 7.567 | 904.2 | 709.08 | 0 | 60.002 | 904.7 | 0.9995 | 1.5396 | 1.4355 | 6771 | 15.175 | 0 | 0 | 2 | Heating Tanks.... Waiting for T2 >= 8.00° Below Setpoint.... | 68.5833 | 62.1978 | 61.9233 | 100.92 | 68.3892 | 0.004 | 0 | -101.9 | -46.4 | -37.8 | 0 | 0 | 0.99805 | 63.8365 | 0.053018 | 504.8009 | 60.5077 | 5.6464 | 151.3641 | 0 | 0.006 | 0 | 0 | 82.9 | 79.3667 | 63.9 | 62.2333 | 61.7333 | 61.3667 | 125 | 140 | 62.8 | 81.4 | 8.8 | 119 | Hybrid | 1 | 0 | 0 | 1 | 3 | 31 | 87.4 | 80.1 | 3600 | 0 | 67 | 68.8 | 82.3 | 68.9 | 450 | 95 | 1172 | 90 | 3496 | 4200 | 0 | 0 | 0 | 68.281 | 48.576 | 68.221 | 48.857
2024-11-25 | 19:13 | 2418.9 | 6775.52 | 0:40 | 119.55 | 7.561 | 903.4 | 709.84 | 0 | 60 | 903.9 | 0.9995 | 1.5387 | 1.4342 | 6774 | 15.175 | 0 | 0 | 2 | Heating Tanks.... Waiting for T2 >= 8.00° Below Setpoint.... | 68.5722 | 62.2107 | 61.9314 | 100.9 | 68.39 | 0.004 | 0 | -99.9 | -47.4 | -37 | 0 | 0 | 0.99804 | 63.8566 | 0.053018 | 504.8009 | 60.5077 | 5.6465 | 151.3638 | 0 | 0.006 | 0 | 0 | 82.9 | 79.4 | 63.9 | 62.2 | 61.7 | 61.3333 | 125 | 140 | 62.8 | 81.4 | 8.8 | 119 | Hybrid | 1 | 0 | 0 | 1 | 3 | 31 | 87.4 | 80 | 3600 | 0 | 67 | 68.8 | 82.3 | 68.9 | 450 | 95 | 1172 | 90 | 3496 | 4200 | 0 | 0 | 0 | 68.282 | 48.575 | 68.222 | 48.856
2024-11-25 | 19:13 | 2421.9 | 6778.52 | 0:40 | 119.55 | 7.565 | 904 | 710.59 | 0 | 60.002 | 904.4 | 0.9995 | 1.5428 | 1.4366 | 6777 | 15.175 | 0 | 0 | 2 | Heating Tanks.... Waiting for T2 >= 8.00° Below Setpoint.... | 68.5722 | 62.2232 | 61.9376 | 100.87 | 68.3888 | 0.004 | 0 | -98.7 | -48.5 | -36.1 | 0 | 0 | 0.99809 | 63.809 | 0.053018 | 504.8009 | 60.5077 | 5.6462 | 151.3637 | 0 | 0.006 | 0 | 0 | 82.9 | 79.4 | 63.9 | 62.2 | 61.7 | 61.3333 | 125 | 140 | 62.8 | 81.5 | 8.8 | 119 | Hybrid | 1 | 0 | 0 | 1 | 3 | 31 | 87.3 | 79.8 | 3600 | 0 | 67 | 68.8 | 82.3 | 68.9 | 450 | 95 | 1172 | 90 | 3496 | 4200 | 0 | 0 | 0 | 68.283 | 48.574 | 68.223 | 48.855
2024-11-25 | 19:13 | 2424.9 | 6781.52 | 0:40 | 119.56 | 7.567 | 904.2 | 711.34 | 0 | 59.999 | 904.7 | 0.9995 | 1.543 | 1.4378 | 6780 | 15.175 | 0 | 0 | 2 | Heating Tanks.... Waiting for T2 >= 8.00° Below Setpoint.... | 68.6 | 62.2349 | 61.9404 | 100.85 | 68.3876 | 0.004 | 0 | -97.2 | -49.3 | -35.6 | 0 | 0 | 0.99809 | 63.8247 | 0.053018 | 504.8009 | 60.5077 | 5.6458 | 151.3636 | 0 | 0.006 | 0 | 0 | 82.9333 | 79.4 | 63.9 | 62.2333 | 61.7333 | 61.4 | 125 | 140 | 62.8 | 81.5 | 8.8 | 119 | Hybrid | 1 | 0 | 0 | 1 | 3 | 31 | 87.3 | 79.8 | 3600 | 0 | 67 | 68.8 | 82.2 | 68.9 | 450 | 95 | 1172 | 90 | 3496 | 4200 | 0 | 0 | 0 | 68.284 | 48.573 | 68.223 | 48.854
2024-11-25 | 19:13 | 2427.9 | 6784.52 | 0:40 | 119.54 | 7.565 | 903.9 | 712.1 | 0 | 60.001 | 904.4 | 0.9995 | 1.5508 | 1.4343 | 6783 | 15.175 | 0 | 0 | 2 | Heating Tanks.... Waiting for T2 >= 8.00° Below Setpoint.... | 68.5889 | 62.246 | 61.9441 | 100.83 | 68.388 | 0.004 | 0 | -96 | -50.1 | -35.1 | 0.001 | 0 | 0.99808 | 63.8504 | 0.053018 | 504.8009 | 60.5077 | 5.6475 | 151.3634 | 0 | 0.006 | 0 | 0 | 82.9667 | 79.4 | 63.9 | 62.2 | 61.7 | 61.3667 | 125 | 140 | 62.8 | 81.5 | 8.8 | 119 | Hybrid | 1 | 0 | 0 | 1 | 3 | 31 | 87.2 | 79.7 | 3600 | 0 | 67.1 | 68.8 | 82.2 | 68.9 | 450 | 95 | 1172 | 90 | 3496 | 4200 | 0 | 0 | 0 | 68.285 | 48.571 | 68.224 | 48.853
2024-11-25 | 19:13 | 2430.9 | 6787.52 | 0:41 | 119.56 | 7.569 | 904.5 | 712.85 | 0 | 60.002 | 905 | 0.9995 | 1.5352 | 1.4364 | 6786 | 15.175 | 0 | 0 | 2 | Heating Tanks.... Waiting for T2 >= 8.00° Below Setpoint.... | 68.5889 | 62.2559 | 61.9533 | 100.82 | 68.3904 | 0.004 | 0 | -95.5 | -50.5 | -34.8 | 0 | 0 | 0.99808 | 63.8498 | 0.053018 | 504.8009 | 60.5077 | 5.6472 | 151.3633 | 0 | 0.006 | 0 | 0 | 83 | 79.4 | 63.9 | 62.2 | 61.7 | 61.3333 | 125 | 140 | 62.8 | 81.6 | 8.8 | 119 | Hybrid | 1 | 0 | 0 | 1 | 3 | 31 | 87.2 | 79.7 | 3600 | 0 | 67.1 | 68.8 | 82.2 | 68.9 | 450 | 95 | 1172 | 90 | 3496 | 4200 | 0 | 0 | 0 | 68.286 | 48.57 | 68.225 | 48.852
2024-11-25 | 19:14 | 2433.9 | 6790.52 | 0:41 | 119.55 | 7.561 | 903.5 | 713.6 | 0 | 60.002 | 903.9 | 0.9995 | 1.5345 | 1.4345 | 6789 | 15.175 | 0 | 0 | 2 | Heating Tanks.... Waiting for T2 >= 8.00° Below Setpoint.... | 68.6333 | 62.2663 | 61.9649 | 100.79 | 68.3931 | 0.004 | 0 | -94.4 | -51.1 | -34.6 | 0.001 | 0 | 0.99809 | 63.8532 | 0.053018 | 504.8009 | 60.5077 | 5.6475 | 151.363 | 0 | 0.006 | 0 | 0 | 83.0667 | 79.4667 | 63.9 | 62.2667 | 61.7333 | 61.3667 | 125 | 140 | 62.8 | 81.6 | 8.8 | 119 | Hybrid | 1 | 0 | 0 | 1 | 3 | 31 | 87.2 | 79.6 | 3600 | 0 | 67.1 | 68.8 | 82.2 | 68.9 | 450 | 95 | 1172 | 90 | 3496 | 4200 | 0 | 0 | 0 | 68.286 | 48.57 | 68.225 | 48.852
2024-11-25 | 19:14 | 2436.9 | 6793.52 | 0:41 | 119.57 | 7.564 | 904 | 714.36 | 0 | 60.003 | 904.4 | 0.9995 | 1.5387 | 1.4373 | 6792 | 15.175 | 0 | 0 | 2 | Heating Tanks.... Waiting for T2 >= 8.00° Below Setpoint.... | 68.6278 | 62.2757 | 61.9747 | 100.7633 | 68.3937 | 0.004 | 0 | -94.5 | -51.3 | -34.5 | 0 | 0 | 0.99808 | 63.8673 | 0.053018 | 504.8009 | 60.5077 | 5.6468 | 151.3629 | 0 | 0.006 | 0 | 0 | 83.0667 | 79.5333 | 63.8667 | 62.2333 | 61.7 | 61.3667 | 125 | 140 | 62.8 | 81.6 | 8.8 | 119 | Hybrid | 1 | 0 | 0 | 1 | 3 | 31 | 87.2 | 80.2 | 3600 | 0 | 67.2 | 68.8 | 82.2 | 68.9 | 450 | 95 | 1172 | 90 | 3496 | 4200 | 0 | 0 | 0 | 68.286 | 48.569 | 68.225 | 48.851
2024-11-25 | 19:14 | 2439.9 | 6796.52 | 0:41 | 119.54 | 7.564 | 903.7 | 715.11 | 0 | 60 | 904.2 | 0.9995 | 1.5366 | 1.4346 | 6795 | 15.175 | 0 | 0 | 2 | Heating Tanks.... Waiting for T2 >= 8.00° Below Setpoint.... | 68.6167 | 62.2842 | 61.982 | 100.7433 | 68.3918 | 0.004 | 0 | -94.8 | -50.9 | -34.7 | 0 | 0 | 0.9981 | 63.8623 | 0.053018 | 504.8009 | 60.5077 | 5.6476 | 151.3627 | 0 | 0.006 | 0 | 0 | 83.1 | 79.5 | 63.8667 | 62.2 | 61.7 | 61.3333 | 125 | 140 | 62.8 | 81.6 | 8.8 | 119 | Hybrid | 1 | 0 | 0 | 1 | 3 | 31 | 87.1 | 80.6 | 3600 | 0 | 67.2 | 68.8 | 82.2 | 68.9 | 450 | 95 | 1172 | 90 | 3496 | 4200 | 0 | 0 | 0 | 68.287 | 48.568 | 68.226 | 48.85
2024-11-25 | 19:14 | 2442.9 | 6799.52 | 0:41 | 119.57 | 7.562 | 903.7 | 715.86 | 0 | 60.001 | 904.2 | 0.9995 | 1.5475 | 1.4346 | 6798 | 15.175 | 0 | 0 | 2 | Heating Tanks.... Waiting for T2 >= 8.00° Below Setpoint.... | 68.6444 | 62.2922 | 61.9869 | 100.73 | 68.39 | 0.004 | 0 | -95.8 | -50.3 | -35 | 0 | 0 | 0.99812 | 63.8449 | 0.053018 | 504.8009 | 60.5077 | 5.6476 | 151.3626 | 0 | 0.006 | 0 | 0 | 83.1333 | 79.5667 | 63.9 | 62.2 | 61.7 | 61.3667 | 125 | 140 | 62.8 | 81.6 | 8.8 | 119 | Hybrid | 1 | 0 | 0 | 1 | 3 | 31 | 87.1 | 80.6 | 3600 | 0 | 67.2 | 68.8 | 82.2 | 68.9 | 450 | 95 | 1172 | 90 | 3496 | 4200 | 0 | 0 | 0 | 68.288 | 48.567 | 68.227 | 48.849
2024-11-25 | 19:14 | 2445.9 | 6802.52 | 0:41 | 119.56 | 7.561 | 903.5 | 716.62 | 0 | 60.002 | 903.9 | 0.9995 | 1.5454 | 1.4352 | 6801 | 15.175 | 0 | 0 | 2 | Heating Tanks.... Waiting for T2 >= 8.00° Below Setpoint.... | 68.6667 | 62.3001 | 61.9931 | 100.7167 | 68.39 | 0.004 | 0 | -97.5 | -49.2 | -35.5 | 0 | 0 | 0.99813 | 63.8407 | 0.053018 | 504.8009 | 60.5077 | 5.6478 | 151.3623 | 0 | 0.006 | 0 | 0 | 83.1667 | 79.6 | 63.9 | 62.2667 | 61.7 | 61.3667 | 125 | 140 | 62.8 | 81.6 | 8.8 | 119 | Hybrid | 1 | 0 | 0 | 1 | 3 | 31 | 87.1 | 80.6 | 3600 | 0 | 67.2 | 68.9 | 82.2 | 68.9 | 450 | 95 | 1175 | 90 | 3496 | 4200 | 0 | 0 | 0 | 68.289 | 48.565 | 68.228 | 48.848
2024-11-25 | 19:14 | 2448.9 | 6805.52 | 0:41 | 119.55 | 7.56 | 903.3 | 717.37 | 0 | 59.999 | 903.8 | 0.9995 | 1.5389 | 1.4337 | 6804 | 15.175 | 0 | 0 | 2 | Heating Tanks.... Waiting for T2 >= 8.00° Below Setpoint.... | 68.6444 | 62.3084 | 62.0006 | 100.6967 | 68.3906 | 0.004 | 0 | -98.8 | -48.2 | -36.4 | 0 | 0 | 0.99812 | 63.8643 | 0.053018 | 504.8009 | 60.5077 | 5.6478 | 151.3622 | 0 | 0.006 | 0 | 0 | 83.1667 | 79.6 | 63.8667 | 62.2 | 61.7 | 61.3333 | 125 | 140 | 62.8 | 81.6 | 8.8 | 119 | Hybrid | 1 | 0 | 0 | 1 | 3 | 31 | 87 | 80.6 | 3600 | 0 | 67.3 | 68.9 | 82.1 | 68.9 | 450 | 95 | 1175 | 90 | 3496 | 4200 | 0 | 0 | 0 | 68.29 | 48.564 | 68.228 | 48.847
2024-11-25 | 19:14 | 2451.9 | 6808.52 | 0:41 | 119.55 | 7.563 | 903.6 | 718.12 | 0 | 60.001 | 904.1 | 0.9995 | 1.5351 | 1.4353 | 6807 | 15.175 | 0 | 0 | 2 | Heating Tanks.... Waiting for T2 >= 8.00° Below Setpoint.... | 68.6667 | 62.3173 | 62.0067 | 100.6833 | 68.3924 | 0.004 | 0 | -100.1 | -47.2 | -37.1 | 0 | 0 | 0.99813 | 63.8648 | 0.053018 | 504.8009 | 60.5077 | 5.6483 | 151.362 | 0 | 0.006 | 0 | 0 | 83.1667 | 79.6333 | 63.8667 | 62.2333 | 61.7333 | 61.3667 | 125 | 140 | 62.8 | 81.7 | 8.8 | 119 | Hybrid | 1 | 0 | 0 | 1 | 3 | 31 | 87 | 80.8 | 3600 | 0 | 67.3 | 68.9 | 82.1 | 68.9 | 450 | 95 | 1175 | 90 | 3496 | 4200 | 0 | 0 | 0 | 68.291 | 48.563 | 68.229 | 48.846
2024-11-25 | 19:14 | 2454.9 | 6811.52 | 0:41 | 119.55 | 7.567 | 904.2 | 718.88 | 0 | 59.999 | 904.7 | 0.9995 | 1.5476 | 1.4363 | 6810 | 15.175 | 0 | 0 | 2 | Heating Tanks.... Waiting for T2 >= 8.00° Below Setpoint.... | 68.6611 | 62.3268 | 62.0104 | 100.66 | 68.3943 | 0.004 | 0 | -102.2 | -45.9 | -38.2 | 0 | 0 | 0.99811 | 63.8982 | 0.053018 | 504.8009 | 60.5077 | 5.648 | 151.3619 | 0 | 0.006 | 0 | 0 | 83.1667 | 79.6667 | 63.8667 | 62.2 | 61.7 | 61.3667 | 125 | 140 | 62.8 | 81.7 | 8.8 | 119 | Hybrid | 1 | 0 | 0 | 1 | 3 | 31 | 87 | 80.8 | 3600 | 0 | 67.3 | 68.9 | 82.1 | 68.9 | 450 | 95 | 1175 | 90 | 3496 | 4200 | 0 | 0 | 0 | 68.292 | 48.562 | 68.23 | 48.845
2024-11-25 | 19:14 | 2457.9 | 6814.52 | 0:41 | 119.56 | 7.56 | 903.5 | 719.63 | 0 | 59.997 | 903.9 | 0.9995 | 1.5455 | 1.4362 | 6813 | 15.175 | 0 | 0 | 2 | Heating Tanks.... Waiting for T2 >= 8.00° Below Setpoint.... | 68.6833 | 62.3371 | 62.0133 | 100.63 | 68.3924 | 0.004 | 0 | -103.3 | -45.1 | -38.8 | 0 | 0 | 0.99813 | 63.8781 | 0.053018 | 504.8009 | 60.5077 | 5.6478 | 151.3616 | 0 | 0.006 | 0 | 0 | 83.2 | 79.7 | 63.9 | 62.2333 | 61.7 | 61.3667 | 125 | 140 | 62.8 | 81.7 | 8.8 | 119 | Hybrid | 1 | 0 | 0 | 1 | 3 | 31 | 86.9 | 80.7 | 3600 | 0 | 67.4 | 68.9 | 82.1 | 68.9 | 450 | 95 | 1175 | 90 | 3496 | 4200 | 0 | 0 | 0 | 68.293 | 48.561 | 68.231 | 48.844
2024-11-25 | 19:14 | 2460.9 | 6817.52 | 0:41 | 119.54 | 7.564 | 903.7 | 720.38 | 0 | 60.003 | 904.2 | 0.9995 | 1.5383 | 1.4354 | 6816 | 15.175 | 0 | 0 | 2 | Heating Tanks.... Waiting for T2 >= 8.00° Below Setpoint.... | 68.6833 | 62.3475 | 62.0194 | 100.61 | 68.3943 | 0.004 | 0 | -105 | -44.2 | -39.5 | 0 | 0 | 0.99813 | 63.893 | 0.053018 | 504.8009 | 60.5077 | 5.6479 | 151.3615 | 0 | 0.006 | 0 | 0 | 83.2 | 79.7 | 63.9 | 62.2 | 61.7 | 61.4 | 125 | 140 | 62.8 | 81.7 | 8.8 | 119 | Hybrid | 1 | 0 | 0 | 1 | 3 | 31 | 86.9 | 80.7 | 3600 | 0 | 67.4 | 68.9 | 82.1 | 68.9 | 450 | 95 | 1172 | 90 | 3496 | 4200 | 0 | 0 | 0 | 68.294 | 48.559 | 68.231 | 48.843
2024-11-25 | 19:14 | 2463.9 | 6820.52 | 0:41 | 119.56 | 7.568 | 904.4 | 721.13 | 0 | 60.002 | 904.8 | 0.9995 | 1.5366 | 1.4362 | 6819 | 15.175 | 0 | 0 | 2 | Heating Tanks.... Waiting for T2 >= 8.00° Below Setpoint.... | 68.6722 | 62.3589 | 62.0275 | 100.59 | 68.3992 | 0.004 | 0 | -104.7 | -44.4 | -39.4 | 0 | 0 | 0.99811 | 63.923 | 0.053018 | 504.8009 | 60.5077 | 5.6479 | 151.3614 | 0 | 0.006 | 0 | 0 | 83.2 | 79.7 | 63.8667 | 62.2 | 61.7 | 61.3667 | 125 | 140 | 62.8 | 81.8 | 8.8 | 119 | Hybrid | 1 | 0 | 0 | 1 | 3 | 31 | 86.9 | 80.5 | 3600 | 0 | 67.4 | 68.9 | 82.1 | 68.9 | 450 | 95 | 1172 | 90 | 3496 | 4200 | 0 | 0 | 0 | 68.295 | 48.558 | 68.232 | 48.842
2024-11-25 | 19:14 | 2466.9 | 6823.52 | 0:41 | 119.55 | 7.568 | 904.3 | 721.89 | 0 | 60.001 | 904.8 | 0.9995 | 1.5394 | 1.4353 | 6822 | 15.175 | 0 | 0 | 2 | Heating Tanks.... Waiting for T2 >= 8.00° Below Setpoint.... | 68.7222 | 62.3715 | 62.0345 | 100.57 | 68.401 | 0.004 | 0 | -102.7 | -45.9 | -38.2 | 0 | 0 | 0.99809 | 63.9464 | 0.053018 | 504.8009 | 60.5077 | 5.6484 | 151.3612 | 0 | 0.006 | 0 | 0 | 83.2667 | 79.7667 | 63.9 | 62.2667 | 61.7333 | 61.4 | 125 | 140 | 62.8 | 81.8 | 8.8 | 119 | Hybrid | 1 | 0 | 0 | 1 | 3 | 31 | 86.9 | 80.3 | 3600 | 0 | 67.4 | 68.9 | 82.1 | 68.9 | 450 | 95 | 1172 | 90 | 3496 | 4200 | 0 | 0 | 0 | 68.296 | 48.557 | 68.233 | 48.841
2024-11-25 | 19:14 | 2469.9 | 6826.52 | 0:41 | 119.56 | 7.569 | 904.5 | 722.64 | 0 | 59.999 | 905 | 0.9995 | 1.5404 | 1.4352 | 6825 | 15.175 | 0 | 0 | 2 | Heating Tanks.... Waiting for T2 >= 8.00° Below Setpoint.... | 68.7167 | 62.3843 | 62.0406 | 100.56 | 68.3973 | 0.004 | 0 | -99.2 | -47.9 | -36.6 | 0 | 0 | 0.99808 | 63.9753 | 0.053018 | 504.8009 | 60.5077 | 5.6488 | 151.361 | 0 | 0.006 | 0 | 0 | 83.3 | 79.7667 | 63.9 | 62.2333 | 61.7 | 61.4 | 125 | 140 | 62.8 | 81.8 | 8.8 | 119 | Hybrid | 1 | 0 | 0 | 1 | 3 | 31 | 86.8 | 80.2 | 3600 | 0 | 67.4 | 68.9 | 82.1 | 68.9 | 450 | 95 | 1172 | 90 | 3496 | 4200 | 0 | 0 | 0 | 68.297 | 48.556 | 68.234 | 48.84
2024-11-25 | 19:14 | 2472.9 | 6829.52 | 0:41 | 119.54 | 7.568 | 904.3 | 723.39 | 0 | 60 | 904.7 | 0.9995 | 1.5374 | 1.4333 | 6828 | 15.175 | 0 | 0 | 2 | Heating Tanks.... Waiting for T2 >= 8.00° Below Setpoint.... | 68.7278 | 62.3972 | 62.0457 | 100.5267 | 68.398 | 0.004 | 0 | -94.9 | -50.8 | -34.8 | 0 | 0 | 0.9981 | 63.9596 | 0.053018 | 504.8009 | 60.5077 | 5.6486 | 151.3609 | 0 | 0.006 | 0 | 0 | 83.3333 | 79.8 | 63.8667 | 62.2333 | 61.7333 | 61.4 | 125 | 140 | 62.8 | 81.8 | 8.8 | 119 | Hybrid | 1 | 0 | 0 | 1 | 3 | 31 | 86.8 | 80.2 | 3600 | 0 | 67.4 | 68.9 | 82.1 | 68.9 | 450 | 95 | 1172 | 90 | 3496 | 4200 | 0 | 0 | 0 | 68.298 | 48.554 | 68.234 | 48.839
2024-11-25 | 19:14 | 2475.9 | 6832.52 | 0:41 | 119.57 | 7.57 | 904.6 | 724.15 | 0 | 60.002 | 905.1 | 0.9994 | 1.5404 | 1.4363 | 6831 | 15.175 | 0 | 0 | 2 | Heating Tanks.... Waiting for T2 >= 8.00° Below Setpoint.... | 68.7333 | 62.4101 | 62.0549 | 100.5133 | 68.4065 | 0.004 | 0 | -90.9 | -53 | -33.7 | 0 | 0 | 0.99809 | 63.9834 | 0.053018 | 504.8009 | 60.5077 | 5.6491 | 151.3606 | 0 | 0.006 | 0 | 0 | 83.3333 | 79.8333 | 63.9 | 62.2333 | 61.7333 | 61.3667 | 125 | 140 | 62.8 | 81.8 | 8.8 | 119 | Hybrid | 1 | 0 | 0 | 1 | 3 | 31 | 86.7 | 80.1 | 3600 | 0 | 67.5 | 68.9 | 82.1 | 68.9 | 450 | 95 | 1172 | 90 | 3496 | 4200 | 0 | 0 | 0 | 68.299 | 48.553 | 68.235 | 48.838
2024-11-25 | 19:14 | 2478.9 | 6835.52 | 0:41 | 119.55 | 7.569 | 904.4 | 724.9 | 0 | 59.999 | 904.8 | 0.9995 | 1.5396 | 1.4363 | 6834 | 15.175 | 0 | 0 | 2 | Heating Tanks.... Waiting for T2 >= 8.00° Below Setpoint.... | 68.7611 | 62.4223 | 62.0671 | 100.4867 | 68.412 | 0.004 | 0 | -86.6 | -53.6 | -33.4 | 0 | 0 | 0.99811 | 63.9677 | 0.053018 | 504.8009 | 60.5077 | 5.6486 | 151.3605 | 0 | 0.006 | 0 | 0 | 83.3667 | 79.9 | 63.9 | 62.2667 | 61.7333 | 61.4 | 125 | 140 | 62.8 | 81.9 | 8.8 | 119 | Hybrid | 1 | 0 | 0 | 1 | 3 | 31 | 86.7 | 80.3 | 3600 | 0 | 67.5 | 68.9 | 82.1 | 68.9 | 450 | 95 | 1172 | 90 | 3496 | 4200 | 0 | 0 | 0 | 68.3 | 48.552 | 68.236 | 48.837
2024-11-25 | 19:14 | 2481.9 | 6838.53 | 0:41 | 119.55 | 7.571 | 904.7 | 725.65 | 0 | 60.002 | 905.2 | 0.9995 | 1.5377 | 1.4348 | 6837 | 15.175 | 0 | 0 | 2 | Heating Tanks.... Waiting for T2 >= 8.00° Below Setpoint.... | 68.7667 | 62.4343 | 62.0776 | 100.4733 | 68.4114 | 0.004 | 0 | -84.8 | -52.6 | -35.9 | 0 | 0 | 0.99811 | 63.9761 | 0.053018 | 504.8009 | 60.5077 | 5.649 | 151.3604 | 0 | 0.006 | 0 | 0 | 83.4 | 79.9333 | 63.9 | 62.2333 | 61.7333 | 61.4 | 125 | 140 | 62.8 | 81.9 | 8.8 | 119 | Hybrid | 1 | 0 | 0 | 1 | 3 | 31 | 86.7 | 80.5 | 3600 | 0 | 67.6 | 68.9 | 82.1 | 68.9 | 450 | 95 | 1172 | 90 | 3496 | 4200 | 0 | 0 | 0 | 68.301 | 48.551 | 68.237 | 48.836
2024-11-25 | 19:14 | 2484.9 | 6841.53 | 0:41 | 119.55 | 7.563 | 903.7 | 726.41 | 0 | 60.002 | 904.2 | 0.9995 | 1.54 | 1.4374 | 6840 | 15.175 | 0 | 0 | 2 | Heating Tanks.... Waiting for T2 >= 8.00° Below Setpoint.... | 68.7611 | 62.4456 | 62.0843 | 100.45 | 68.4096 | 0.004 | 0 | -89.4 | -49.9 | -40.4 | 0 | 0 | 0.99813 | 63.9697 | 0.053018 | 504.8009 | 60.5077 | 5.6486 | 151.3603 | 0 | 0.006 | 0 | 0 | 83.4333 | 79.9333 | 63.9 | 62.2333 | 61.7 | 61.3667 | 125 | 140 | 62.8 | 82 | 8.8 | 119 | Hybrid | 1 | 0 | 0 | 1 | 3 | 31 | 86.7 | 80.7 | 3600 | 0 | 67.6 | 68.9 | 82 | 68.9 | 450 | 95 | 1172 | 90 | 3496 | 4200 | 0 | 0 | 0 | 68.302 | 48.549 | 68.237 | 48.835
2024-11-25 | 19:14 | 2487.9 | 6844.53 | 0:41 | 119.56 | 7.564 | 903.9 | 727.16 | 0 | 59.999 | 904.4 | 0.9995 | 1.5353 | 1.4336 | 6843 | 15.175 | 0 | 0 | 2 | Heating Tanks.... Waiting for T2 >= 8.00° Below Setpoint.... | 68.8 | 62.4558 | 62.0904 | 100.42 | 68.409 | 0.004 | 0 | -97.7 | -46.1 | -44.3 | 0 | 0 | 0.99813 | 63.9719 | 0.053018 | 504.8009 | 60.5077 | 5.6489 | 151.36 | 0 | 0.006 | 0 | 0 | 83.5 | 80 | 63.9 | 62.2667 | 61.7333 | 61.4 | 125 | 140 | 62.8 | 82 | 8.8 | 119 | Hybrid | 1 | 0 | 0 | 1 | 3 | 31 | 86.6 | 80.6 | 3600 | 0 | 67.6 | 68.9 | 82 | 68.9 | 450 | 95 | 1172 | 90 | 3496 | 4200 | 0 | 0 | 0 | 68.303 | 48.548 | 68.238 | 48.833
2024-11-25 | 19:14 | 2490.9 | 6847.53 | 0:42 | 119.55 | 7.571 | 904.6 | 727.91 | 0 | 59.999 | 905.1 | 0.9995 | 1.541 | 1.4363 | 6846 | 15.175 | 0 | 0 | 2 | Heating Tanks.... Waiting for T2 >= 8.00° Below Setpoint.... | 68.7833 | 62.4655 | 62.0984 | 100.41 | 68.4108 | 0.004 | 0 | -104.2 | -42.6 | -47.3 | 0 | 0 | 0.99817 | 63.9374 | 0.053018 | 504.8009 | 60.5077 | 5.6494 | 151.3599 | 0 | 0.006 | 0 | 0 | 83.5 | 80 | 63.9 | 62.2 | 61.7 | 61.4 | 125 | 140 | 62.8 | 82 | 8.8 | 119 | Hybrid | 1 | 0 | 0 | 1 | 3 | 31 | 86.6 | 80.3 | 3600 | 0 | 67.6 | 68.9 | 82 | 68.9 | 450 | 95 | 1171 | 90 | 3496 | 4200 | 0 | 0 | 0 | 68.304 | 48.547 | 68.239 | 48.832
2024-11-25 | 19:15 | 2493.9 | 6850.53 | 0:42 | 119.54 | 7.568 | 904.2 | 728.67 | 0 | 60 | 904.7 | 0.9995 | 1.5396 | 1.4356 | 6849 | 15.175 | 0 | 0 | 2 | Heating Tanks.... Waiting for T2 >= 8.00° Below Setpoint.... | 68.8056 | 62.4743 | 62.1061 | 100.3867 | 68.4133 | 0.004 | 0 | -108.8 | -39.6 | -49.8 | 0 | 0 | 0.99818 | 63.9374 | 0.053018 | 504.8009 | 60.5077 | 5.6489 | 151.3597 | 0 | 0.006 | 0 | 0 | 83.5333 | 80.0667 | 63.9 | 62.2333 | 61.7 | 61.4 | 125 | 140 | 62.8 | 82 | 8.8 | 119 | Hybrid | 1 | 0 | 0 | 1 | 3 | 31 | 86.6 | 80.3 | 3600 | 0 | 67.6 | 68.9 | 82 | 68.9 | 450 | 95 | 1171 | 90 | 3496 | 4200 | 0 | 0 | 0 | 68.305 | 48.546 | 68.239 | 48.831
2024-11-25 | 19:15 | 2496.9 | 6853.53 | 0:42 | 119.56 | 7.571 | 904.7 | 729.42 | 0 | 59.999 | 905.2 | 0.9995 | 1.5359 | 1.4373 | 6852 | 15.175 | 0 | 0 | 2 | Heating Tanks.... Waiting for T2 >= 8.00° Below Setpoint.... | 68.8167 | 62.482 | 62.1135 | 100.3667 | 68.4175 | 0.004 | 0 | -112.6 | -37.2 | -51.2 | 0.001 | 0 | 0.99817 | 63.9599 | 0.053018 | 504.8009 | 60.5077 | 5.6492 | 151.3595 | 0 | 0.006 | 0 | 0 | 83.6 | 80.1 | 63.9 | 62.2333 | 61.7 | 61.3667 | 125 | 140 | 62.8 | 82.1 | 8.8 | 119 | Hybrid | 1 | 0 | 0 | 1 | 3 | 31 | 86.5 | 80.2 | 3600 | 0 | 67.6 | 68.9 | 82 | 68.9 | 450 | 95 | 1171 | 90 | 3496 | 4200 | 0 | 0 | 0 | 68.306 | 48.544 | 68.24 | 48.83
2024-11-25 | 19:15 | 2499.9 | 6856.53 | 0:42 | 119.55 | 7.567 | 904.2 | 730.17 | 0 | 59.999 | 904.7 | 0.9995 | 1.5402 | 1.436 | 6855 | 15.175 | 0 | 0 | 2 | Heating Tanks.... Waiting for T2 >= 8.00° Below Setpoint.... | 68.8333 | 62.4889 | 62.1222 | 100.36 | 68.4194 | 0.004 | 0 | -116.1 | -35.8 | -51.9 | 0 | 0 | 0.99814 | 64 | 0.053018 | 504.8009 | 60.5077 | 5.6497 | 151.3594 | 0 | 0.006 | 0 | 0 | 83.6 | 80.1333 | 63.9 | 62.2333 | 61.7333 | 61.4 | 125 | 140 | 62.8 | 82.1 | 8.8 | 119 | Hybrid | 1 | 0 | 0 | 1 | 3 | 31 | 86.5 | 80.1 | 3600 | 0 | 67.7 | 68.9 | 82 | 68.9 | 450 | 95 | 1171 | 90 | 3496 | 4200 | 0 | 0 | 0 | 68.307 | 48.543 | 68.241 | 48.829
2024-11-25 | 19:15 | 2502.9 | 6859.53 | 0:42 | 119.56 | 7.564 | 903.9 | 730.93 | 0 | 60 | 904.4 | 0.9995 | 1.537 | 1.4348 | 6858 | 15.175 | 0 | 0 | 2 | Heating Tanks.... Waiting for T2 >= 8.00° Below Setpoint.... | 68.85 | 62.495 | 62.13 | 100.34 | 68.42 | 0.004 | 0 | -119.1 | -35.2 | -52 | 0 | 0 | 0.99813 | 64.0155 | 0.053018 | 504.8009 | 60.5077 | 5.6498 | 151.3591 | 0 | 0.006 | 0 | 0 | 83.6333 | 80.2 | 63.9 | 62.2333 | 61.7333 | 61.4 | 125 | 140 | 62.8 | 82.1 | 8.8 | 119 | Hybrid | 1 | 0 | 0 | 1 | 3 | 31 | 86.5 | 79.9 | 3600 | 0 | 67.7 | 68.9 | 81.9 | 68.9 | 450 | 95 | 1171 | 90 | 3496 | 4200 | 0 | 0 | 0 | 68.308 | 48.542 | 68.242 | 48.828
2024-11-25 | 19:15 | 2505.9 | 6862.53 | 0:42 | 119.54 | 7.563 | 903.6 | 731.68 | 0 | 60.003 | 904.1 | 0.9995 | 1.5384 | 1.4349 | 6861 | 15.175 | 0 | 0 | 2 | Heating Tanks.... Waiting for T2 >= 8.00° Below Setpoint.... | 68.85 | 62.5007 | 62.1357 | 100.31 | 68.42 | 0.004 | 0 | -121.3 | -35.2 | -51.5 | 0 | 0 | 0.99812 | 64.043 | 0.053018 | 504.8009 | 60.5077 | 5.6498 | 151.359 | 0 | 0.006 | 0 | 0 | 83.6333 | 80.2 | 63.9 | 62.2333 | 61.7333 | 61.4 | 125 | 140 | 62.8 | 82.2 | 8.8 | 119 | Hybrid | 1 | 0 | 0 | 1 | 3 | 31 | 86.5 | 79.8 | 3600 | 0 | 67.7 | 68.9 | 81.9 | 68.9 | 450 | 95 | 1176 | 90 | 3496 | 4200 | 0 | 0 | 0 | 68.308 | 48.54 | 68.242 | 48.827
2024-11-25 | 19:15 | 2508.9 | 6865.53 | 0:42 | 119.57 | 7.57 | 904.6 | 732.43 | 0 | 60 | 905.1 | 0.9994 | 1.5445 | 1.4377 | 6864 | 15.175 | 0 | 0 | 2 | Heating Tanks.... Waiting for T2 >= 8.00° Below Setpoint.... | 68.8278 | 62.5061 | 62.1406 | 100.2967 | 68.42 | 0.004 | 0 | -122.6 | -35.6 | -49.5 | 0 | 0 | 0.99813 | 64.0319 | 0.053018 | 504.8009 | 60.5077 | 5.6498 | 151.3589 | 0 | 0.006 | 0 | 0 | 83.6 | 80.2 | 63.9 | 62.2 | 61.7 | 61.3667 | 125 | 140 | 62.8 | 82.2 | 8.8 | 119 | Hybrid | 1 | 0 | 0 | 1 | 3 | 31 | 86.4 | 80.1 | 3600 | 0 | 67.8 | 68.9 | 81.9 | 68.9 | 450 | 95 | 1176 | 90 | 3496 | 4200 | 0 | 0 | 0 | 68.309 | 48.539 | 68.243 | 48.826
2024-11-25 | 19:15 | 2511.9 | 6868.53 | 0:42 | 119.55 | 7.569 | 904.5 | 733.19 | 0 | 60.004 | 904.9 | 0.9995 | 1.5345 | 1.4342 | 6867 | 15.175 | 0 | 0 | 2 | Heating Tanks.... Waiting for T2 >= 8.00° Below Setpoint.... | 68.8556 | 62.5121 | 62.1451 | 100.2833 | 68.42 | 0.004 | 0 | -121.9 | -36.5 | -47.5 | 0 | 0 | 0.99815 | 64.0242 | 0.053018 | 504.8009 | 60.5077 | 5.6502 | 151.3587 | 0 | 0.006 | 0 | 0 | 83.6333 | 80.2333 | 63.9 | 62.2333 | 61.7333 | 61.4 | 125 | 140 | 62.8 | 82.2 | 8.8 | 119 | Hybrid | 1 | 0 | 0 | 1 | 3 | 31 | 86.4 | 80.4 | 3600 | 0 | 67.8 | 68.9 | 81.9 | 68.9 | 450 | 95 | 1176 | 90 | 3496 | 4200 | 0 | 0 | 0 | 68.31 | 48.538 | 68.244 | 48.824
2024-11-25 | 19:15 | 2514.9 | 6871.53 | 0:42 | 119.55 | 7.567 | 904.2 | 733.94 | 0 | 60 | 904.7 | 0.9995 | 1.5413 | 1.4363 | 6870 | 15.175 | 0 | 0 | 2 | Heating Tanks.... Waiting for T2 >= 8.00° Below Setpoint.... | 68.85 | 62.5191 | 62.1492 | 100.27 | 68.42 | 0.004 | 0 | -118.6 | -37.4 | -46 | 0 | 0 | 0.99813 | 64.0512 | 0.053018 | 504.8009 | 60.5077 | 5.6506 | 151.3585 | 0 | 0.006 | 0 | 0 | 83.6667 | 80.2333 | 63.9 | 62.2333 | 61.7 | 61.3667 | 125 | 140 | 62.8 | 82.2 | 8.8 | 119 | Hybrid | 1 | 0 | 0 | 1 | 3 | 31 | 86.4 | 80.4 | 3600 | 0 | 67.8 | 68.9 | 81.9 | 68.9 | 450 | 95 | 1176 | 90 | 3496 | 4200 | 0 | 0 | 0 | 68.311 | 48.537 | 68.245 | 48.823
2024-11-25 | 19:15 | 2517.9 | 6874.53 | 0:42 | 119.56 | 7.565 | 903.9 | 734.69 | 0 | 60.001 | 904.4 | 0.9995 | 1.5395 | 1.4348 | 6873 | 15.175 | 0 | 0 | 2 | Heating Tanks.... Waiting for T2 >= 8.00° Below Setpoint.... | 68.8778 | 62.5263 | 62.1529 | 100.25 | 68.42 | 0.004 | 0 | -114.8 | -39.2 | -44 | 0 | 0 | 0.99814 | 64.0536 | 0.053018 | 504.8009 | 60.5077 | 5.6508 | 151.3583 | 0 | 0.006 | 0 | 0 | 83.7 | 80.3 | 63.9 | 62.2333 | 61.7333 | 61.4 | 125 | 140 | 62.8 | 82.3 | 8.8 | 119 | Hybrid | 1 | 0 | 0 | 1 | 3 | 31 | 86.4 | 80.2 | 3600 | 0 | 67.8 | 68.9 | 81.9 | 68.9 | 450 | 95 | 1176 | 90 | 3496 | 4200 | 0 | 0 | 0 | 68.312 | 48.535 | 68.245 | 48.822
2024-11-25 | 19:15 | 2520.9 | 6877.53 | 0:42 | 119.55 | 7.569 | 904.4 | 735.45 | 0 | 60.002 | 904.9 | 0.9995 | 1.541 | 1.4337 | 6876 | 15.175 | 0 | 0 | 2 | Heating Tanks.... Waiting for T2 >= 8.00° Below Setpoint.... | 68.8667 | 62.5339 | 62.1578 | 100.2233 | 68.42 | 0.004 | 0 | -110.8 | -41.2 | -42.2 | 0 | 0 | 0.99814 | 64.0563 | 0.053018 | 504.8009 | 60.5077 | 5.6503 | 151.3581 | 0 | 0.006 | 0 | 0 | 83.7 | 80.3 | 63.9 | 62.2 | 61.7 | 61.4 | 125 | 140 | 62.8 | 82.3 | 8.8 | 119 | Hybrid | 1 | 0 | 0 | 1 | 3 | 31 | 86.3 | 80.1 | 3600 | 0 | 67.8 | 68.9 | 81.8 | 68.9 | 450 | 95 | 1173 | 90 | 3496 | 4200 | 0 | 0 | 0 | 68.313 | 48.534 | 68.246 | 48.821
2024-11-25 | 19:15 | 2523.9 | 6880.53 | 0:42 | 119.56 | 7.571 | 904.6 | 736.2 | 0 | 59.999 | 905.1 | 0.9995 | 1.5405 | 1.4352 | 6879 | 15.175 | 0 | 0 | 2 | Heating Tanks.... Waiting for T2 >= 8.00° Below Setpoint.... | 68.8833 | 62.5426 | 62.1631 | 100.1967 | 68.4212 | 0.004 | 0 | -105.2 | -44 | -39.7 | 0 | 0 | 0.99814 | 64.0706 | 0.053018 | 504.8009 | 60.5077 | 5.6503 | 151.3581 | 0 | 0.006 | 0 | 0 | 83.7 | 80.3667 | 63.9 | 62.2667 | 61.7 | 61.3667 | 125 | 140 | 62.8 | 82.3 | 8.8 | 119 | Hybrid | 1 | 0 | 0 | 1 | 3 | 31 | 86.3 | 80.6 | 3600 | 0 | 67.9 | 68.9 | 81.8 | 68.9 | 450 | 95 | 1173 | 90 | 3496 | 4200 | 0 | 0 | 0 | 68.314 | 48.533 | 68.247 | 48.82
2024-11-25 | 19:15 | 2526.9 | 6883.53 | 0:42 | 119.54 | 7.568 | 904.2 | 736.95 | 0 | 60.001 | 904.7 | 0.9995 | 1.5382 | 1.4343 | 6882 | 15.175 | 0 | 0 | 2 | Heating Tanks.... Waiting for T2 >= 8.00° Below Setpoint.... | 68.8944 | 62.5525 | 62.1696 | 100.1767 | 68.4231 | 0.004 | 0 | -100.4 | -47.3 | -37.1 | 0 | 0 | 0.99814 | 64.0798 | 0.053018 | 504.8009 | 60.5077 | 5.6507 | 151.3579 | 0 | 0.006 | 0 | 0 | 83.7 | 80.4 | 63.9 | 62.2667 | 61.7 | 61.4 | 125 | 140 | 62.8 | 82.4 | 8.8 | 119 | Hybrid | 1 | 0 | 0 | 1 | 3 | 31 | 86.2 | 80.6 | 3600 | 0 | 67.9 | 68.9 | 81.8 | 68.9 | 450 | 95 | 1173 | 90 | 3496 | 4200 | 0 | 0 | 0 | 68.315 | 48.531 | 68.248 | 48.819
2024-11-25 | 19:15 | 2529.9 | 6886.53 | 0:42 | 119.57 | 7.565 | 904.1 | 737.71 | 0 | 60.002 | 904.5 | 0.9995 | 1.5436 | 1.4351 | 6885 | 15.175 | 0 | 0 | 2 | Heating Tanks.... Waiting for T2 >= 8.00° Below Setpoint.... | 68.8944 | 62.5635 | 62.1761 | 100.1633 | 68.4237 | 0.004 | 0 | -95.8 | -50.2 | -35.1 | 0 | 0 | 0.99816 | 64.0667 | 0.053018 | 504.8009 | 60.5077 | 5.6509 | 151.3577 | 0 | 0.006 | 0 | 0 | 83.7 | 80.4333 | 63.9 | 62.2333 | 61.7 | 61.4 | 125 | 140 | 62.8 | 82.4 | 8.8 | 119 | Hybrid | 1 | 0 | 0 | 1 | 3 | 31 | 86.2 | 80.6 | 3600 | 0 | 67.9 | 68.9 | 81.7 | 68.9 | 450 | 95 | 1173 | 90 | 3496 | 4200 | 0 | 0 | 0 | 68.316 | 48.53 | 68.248 | 48.817
2024-11-25 | 19:15 | 2532.9 | 6889.53 | 0:42 | 119.55 | 7.56 | 903.3 | 738.46 | 0 | 59.999 | 903.8 | 0.9995 | 1.5401 | 1.4366 | 6888 | 15.175 | 0 | 0 | 2 | Heating Tanks.... Waiting for T2 >= 8.00° Below Setpoint.... | 68.9056 | 62.5746 | 62.1827 | 100.15 | 68.4218 | 0.004 | 0 | -91.6 | -52.6 | -33.9 | 0 | 0 | 0.99816 | 64.0822 | 0.053018 | 504.8009 | 60.5077 | 5.6504 | 151.3574 | 0 | 0.006 | 0 | 0 | 83.7333 | 80.4333 | 63.9 | 62.2333 | 61.7333 | 61.4 | 125 | 140 | 62.8 | 82.4 | 8.8 | 119 | Hybrid | 1 | 0 | 0 | 1 | 3 | 31 | 86.2 | 81 | 3600 | 0 | 67.9 | 68.9 | 81.7 | 68.9 | 450 | 95 | 1173 | 90 | 3496 | 4200 | 0 | 0 | 0 | 68.317 | 48.529 | 68.249 | 48.816
2024-11-25 | 19:15 | 2535.9 | 6892.53 | 0:42 | 119.56 | 7.56 | 903.4 | 739.21 | 0 | 60.002 | 903.9 | 0.9995 | 1.537 | 1.4352 | 6891 | 15.175 | 0 | 0 | 2 | Heating Tanks.... Waiting for T2 >= 8.00° Below Setpoint.... | 68.9056 | 62.5857 | 62.1894 | 100.1433 | 68.4206 | 0.004 | 0 | -87.9 | -53.7 | -33.3 | 0 | 0 | 0.99816 | 64.0854 | 0.053018 | 504.8009 | 60.5077 | 5.651 | 151.3573 | 0 | 0.006 | 0 | 0 | 83.7333 | 80.4667 | 63.9 | 62.2333 | 61.7 | 61.4 | 125 | 140 | 62.7 | 82.4 | 8.8 | 119 | Hybrid | 1 | 0 | 0 | 1 | 3 | 31 | 86.2 | 80.8 | 3600 | 0 | 67.9 | 68.9 | 81.7 | 68.9 | 450 | 95 | 1175 | 90 | 3496 | 4200 | 0 | 0 | 0 | 68.318 | 48.527 | 68.25 | 48.815
2024-11-25 | 19:15 | 2538.9 | 6895.53 | 0:42 | 119.54 | 7.561 | 903.4 | 739.97 | 0 | 59.999 | 903.9 | 0.9995 | 1.5421 | 1.4351 | 6894 | 15.175 | 0 | 0 | 2 | Heating Tanks.... Waiting for T2 >= 8.00° Below Setpoint.... | 68.9333 | 62.5967 | 62.1986 | 100.11 | 68.4237 | 0.004 | 0 | -85 | -53.5 | -33.7 | 0 | 0 | 0.99816 | 64.0973 | 0.053018 | 504.8009 | 60.5077 | 5.6513 | 151.3573 | 0 | 0.006 | 0 | 0 | 83.7667 | 80.5 | 63.9 | 62.2667 | 61.7667 | 61.4 | 125 | 140 | 62.7 | 82.4 | 8.8 | 119 | Hybrid | 1 | 0 | 0 | 1 | 3 | 31 | 86.2 | 80.5 | 3600 | 0 | 67.9 | 68.9 | 81.7 | 68.9 | 450 | 95 | 1175 | 90 | 3496 | 4200 | 0 | 0 | 0 | 68.319 | 48.526 | 68.251 | 48.814
2024-11-25 | 19:15 | 2541.9 | 6898.53 | 0:42 | 119.57 | 7.569 | 904.5 | 740.72 | 0 | 59.999 | 905 | 0.9995 | 1.5379 | 1.4346 | 6897 | 15.175 | 0 | 0 | 2 | Heating Tanks.... Waiting for T2 >= 8.00° Below Setpoint.... | 68.9167 | 62.6078 | 62.2084 | 100.1 | 68.4273 | 0.004 | 0 | -84.7 | -52 | -37.5 | 0.001 | 0 | 0.99817 | 64.0946 | 0.053018 | 504.8009 | 60.5077 | 5.6515 | 151.357 | 0 | 0.006 | 0 | 0 | 83.7333 | 80.5 | 63.9 | 62.2333 | 61.7333 | 61.4 | 125 | 140 | 62.7 | 82.5 | 8.8 | 119 | Hybrid | 1 | 0 | 0 | 1 | 3 | 31 | 86.1 | 80.5 | 3600 | 0 | 67.9 | 68.9 | 81.7 | 68.9 | 450 | 95 | 1175 | 90 | 3496 | 4200 | 0 | 0 | 0 | 68.32 | 48.524 | 68.251 | 48.813
2024-11-25 | 19:15 | 2544.9 | 6901.54 | 0:42 | 119.55 | 7.568 | 904.3 | 741.47 | 0 | 60.002 | 904.8 | 0.9995 | 1.5378 | 1.4342 | 6900 | 15.175 | 0 | 0 | 2 | Heating Tanks.... Waiting for T2 >= 8.00° Below Setpoint.... | 68.9278 | 62.6191 | 62.2139 | 100.08 | 68.4261 | 0.004 | 0 | -91.3 | -49.1 | -41.5 | 0 | 0 | 0.99814 | 64.1365 | 0.053018 | 504.8009 | 60.5077 | 5.6514 | 151.3568 | 0 | 0.006 | 0 | 0 | 83.7667 | 80.5 | 63.9 | 62.2667 | 61.7333 | 61.4 | 125 | 140 | 62.7 | 82.5 | 8.8 | 119 | Hybrid | 1 | 0 | 0 | 1 | 3 | 31 | 86.1 | 80.4 | 3600 | 0 | 68 | 68.9 | 81.7 | 68.9 | 450 | 95 | 1175 | 90 | 3496 | 4200 | 0 | 0 | 0 | 68.321 | 48.523 | 68.252 | 48.812
2024-11-25 | 19:15 | 2547.9 | 6904.54 | 0:42 | 119.56 | 7.57 | 904.5 | 742.23 | 0 | 59.998 | 905 | 0.9995 | 1.5391 | 1.4373 | 6903 | 15.175 | 0 | 0 | 2 | Heating Tanks.... Waiting for T2 >= 8.00° Below Setpoint.... | 68.95 | 62.6311 | 62.2188 | 100.06 | 68.4243 | 0.004 | 0 | -99.3 | -45.3 | -45.1 | 0 | 0 | 0.99816 | 64.1264 | 0.053018 | 504.8009 | 60.5077 | 5.6515 | 151.3568 | 0 | 0.006 | 0 | 0 | 83.8 | 80.5667 | 63.9 | 62.2667 | 61.7667 | 61.4 | 125 | 140 | 62.7 | 82.5 | 8.8 | 119 | Hybrid | 1 | 0 | 0 | 1 | 3 | 31 | 86.1 | 80.4 | 3600 | 0 | 68 | 68.9 | 81.7 | 68.9 | 450 | 95 | 1175 | 90 | 3496 | 4200 | 0 | 0 | 0 | 68.322 | 48.522 | 68.253 | 48.81
2024-11-25 | 19:15 | 2550.9 | 6907.54 | 0:43 | 119.56 | 7.568 | 904.4 | 742.98 | 0 | 60.002 | 904.8 | 0.9995 | 1.5418 | 1.4347 | 6906 | 15.175 | 0 | 0 | 2 | Heating Tanks.... Waiting for T2 >= 8.00° Below Setpoint.... | 68.9222 | 62.6423 | 62.2255 | 100.04 | 68.4273 | 0.004 | 0 | -105.5 | -41.8 | -48.2 | 0 | 0 | 0.99818 | 64.115 | 0.053018 | 504.8009 | 60.5077 | 5.6519 | 151.3565 | 0 | 0.006 | 0 | 0 | 83.8 | 80.5333 | 63.9 | 62.2 | 61.7 | 61.4 | 125 | 140 | 62.7 | 82.6 | 8.8 | 119 | Hybrid | 1 | 0 | 0 | 1 | 3 | 31 | 86 | 80.5 | 3600 | 0 | 68 | 68.9 | 81.7 | 68.9 | 450 | 95 | 1170 | 90 | 3496 | 4200 | 0 | 0 | 0 | 68.322 | 48.522 | 68.253 | 48.81
2024-11-25 | 19:16 | 2553.9 | 6910.54 | 0:43 | 119.56 | 7.568 | 904.3 | 743.73 | 0 | 59.999 | 904.7 | 0.9995 | 1.5416 | 1.4352 | 6909 | 15.175 | 0 | 0 | 2 | Heating Tanks.... Waiting for T2 >= 8.00° Below Setpoint.... | 68.9611 | 62.6533 | 62.2339 | 100.03 | 68.4335 | 0.004 | 0 | -110.6 | -38.4 | -50.5 | 0.001 | 0 | 0.99819 | 64.1121 | 0.053018 | 504.8009 | 60.5077 | 5.6517 | 151.3564 | 0 | 0.006 | 0 | 0 | 83.8667 | 80.6 | 63.9 | 62.2333 | 61.7667 | 61.4 | 125 | 140 | 62.7 | 82.6 | 8.8 | 119 | Hybrid | 1 | 0 | 0 | 1 | 3 | 31 | 86 | 80.7 | 3600 | 0 | 68 | 68.9 | 81.7 | 68.9 | 450 | 95 | 1170 | 90 | 3496 | 4200 | 0 | 0 | 0 | 68.323 | 48.52 | 68.254 | 48.809
2024-11-25 | 19:16 | 2556.9 | 6913.54 | 0:43 | 119.56 | 7.562 | 903.6 | 744.49 | 0 | 60 | 904.1 | 0.9995 | 1.5424 | 1.4338 | 6912 | 15.175 | 0 | 0 | 2 | Heating Tanks.... Waiting for T2 >= 8.00° Below Setpoint.... | 68.9333 | 62.6638 | 62.24 | 100.01 | 68.4359 | 0.004 | 0 | -114.5 | -36.3 | -51.6 | 0 | 0 | 0.99818 | 64.1285 | 0.053018 | 504.8009 | 60.5077 | 5.6517 | 151.3562 | 0 | 0.006 | 0 | 0 | 83.8 | 80.6 | 63.9 | 62.2 | 61.7 | 61.4 | 125 | 140 | 62.7 | 82.6 | 8.8 | 119 | Hybrid | 1 | 0 | 0 | 1 | 3 | 31 | 86 | 80.7 | 3600 | 0 | 68 | 68.9 | 81.7 | 68.9 | 450 | 95 | 1170 | 90 | 3496 | 4200 | 0 | 0 | 0 | 68.324 | 48.519 | 68.254 | 48.808
2024-11-25 | 19:16 | 2559.9 | 6916.54 | 0:43 | 119.54 | 7.559 | 903.1 | 745.24 | 0 | 59.999 | 903.6 | 0.9995 | 1.5378 | 1.433 | 6915 | 15.175 | 0 | 0 | 2 | Heating Tanks.... Waiting for T2 >= 8.00° Below Setpoint.... | 68.9778 | 62.6753 | 62.2461 | 99.98 | 68.4378 | 0.004 | 0 | -117.7 | -35.5 | -51.9 | 0 | 0 | 0.99816 | 64.1567 | 0.053018 | 504.8009 | 60.5077 | 5.6517 | 151.3561 | 0 | 0.006 | 0 | 0 | 83.8667 | 80.6667 | 63.9 | 62.2667 | 61.7667 | 61.4 | 125 | 140 | 62.7 | 82.6 | 8.8 | 119 | Hybrid | 1 | 0 | 0 | 1 | 3 | 31 | 86 | 80.5 | 3600 | 0 | 68 | 68.9 | 81.7 | 68.9 | 450 | 95 | 1170 | 90 | 3496 | 4200 | 0 | 0 | 0 | 68.325 | 48.518 | 68.255 | 48.807
2024-11-25 | 19:16 | 2562.9 | 6919.54 | 0:43 | 119.56 | 7.561 | 903.6 | 745.99 | 0 | 59.996 | 904 | 0.9995 | 1.5429 | 1.4358 | 6918 | 15.175 | 0 | 0 | 2 | Heating Tanks.... Waiting for T2 >= 8.00° Below Setpoint.... | 68.9722 | 62.6868 | 62.2539 | 99.96 | 68.4439 | 0.004 | 0 | -119.9 | -35.3 | -51.8 | 0 | 0 | 0.99814 | 64.1818 | 0.053018 | 504.8009 | 60.5077 | 5.6522 | 151.3559 | 0 | 0.006 | 0 | 0 | 83.9 | 80.7 | 63.9 | 62.2333 | 61.7 | 61.4 | 125 | 140 | 62.7 | 82.6 | 8.8 | 119 | Hybrid | 1 | 0 | 0 | 1 | 3 | 31 | 86 | 80.3 | 3600 | 0 | 68 | 68.9 | 81.6 | 68.9 | 450 | 95 | 1170 | 90 | 3496 | 4200 | 0 | 0 | 0 | 68.326 | 48.516 | 68.256 | 48.806
2024-11-25 | 19:16 | 2565.9 | 6922.54 | 0:43 | 119.55 | 7.557 | 903 | 746.75 | 0 | 60.003 | 903.5 | 0.9995 | 1.5395 | 1.4374 | 6921 | 15.175 | 0 | 0 | 2 | Heating Tanks.... Waiting for T2 >= 8.00° Below Setpoint.... | 68.9722 | 62.6984 | 62.2588 | 99.9467 | 68.4445 | 0.004 | 0 | -121 | -35.4 | -51.2 | 0 | 0 | 0.99814 | 64.2007 | 0.053018 | 504.8009 | 60.5077 | 5.6521 | 151.3558 | 0 | 0.006 | 0 | 0 | 83.9 | 80.7333 | 63.9 | 62.2 | 61.7 | 61.4 | 125 | 140 | 62.7 | 82.6 | 8.8 | 119 | Hybrid | 1 | 0 | 0 | 1 | 3 | 31 | 85.9 | 80.5 | 3600 | 0 | 68.1 | 68.9 | 81.6 | 68.9 | 450 | 95 | 1175 | 90 | 3496 | 4200 | 0 | 0 | 0 | 68.327 | 48.515 | 68.257 | 48.804
2024-11-25 | 19:16 | 2568.9 | 6925.54 | 0:43 | 119.56 | 7.565 | 904 | 747.5 | 0 | 59.999 | 904.4 | 0.9995 | 1.5323 | 1.4336 | 6924 | 15.175 | 0 | 0 | 2 | Heating Tanks.... Waiting for T2 >= 8.00° Below Setpoint.... | 69.0222 | 62.7099 | 62.2612 | 99.9333 | 68.439 | 0.004 | 0 | -121.3 | -35.5 | -50.7 | 0.001 | 0 | 0.99814 | 64.201 | 0.053018 | 504.8009 | 60.5077 | 5.6521 | 151.3556 | 0 | 0.006 | 0 | 0 | 84 | 80.8 | 63.9 | 62.2667 | 61.7667 | 61.4 | 125 | 140 | 62.7 | 82.6 | 8.8 | 119 | Hybrid | 1 | 0 | 0 | 1 | 3 | 31 | 85.9 | 80.4 | 3600 | 0 | 68.1 | 68.9 | 81.6 | 68.9 | 450 | 95 | 1175 | 90 | 3496 | 4200 | 0 | 0 | 0 | 68.328 | 48.513 | 68.257 | 48.803
2024-11-25 | 19:16 | 2571.9 | 6928.54 | 0:43 | 119.54 | 7.565 | 903.8 | 748.25 | 0 | 60 | 904.3 | 0.9995 | 1.5494 | 1.4364 | 6927 | 15.175 | 0 | 0 | 2 | Heating Tanks.... Waiting for T2 >= 8.00° Below Setpoint.... | 69.0111 | 62.7214 | 62.2637 | 99.92 | 68.4378 | 0.004 | 0 | -120.7 | -35.4 | -51.3 | 0 | 0 | 0.99818 | 64.173 | 0.053018 | 504.8009 | 60.5077 | 5.6521 | 151.3555 | 0 | 0.006 | 0 | 0 | 84 | 80.8 | 63.9 | 62.2333 | 61.7333 | 61.4 | 125 | 140 | 62.7 | 82.7 | 8.8 | 119 | Hybrid | 1 | 0 | 0 | 1 | 3 | 31 | 85.9 | 80.3 | 3600 | 0 | 68.1 | 68.9 | 81.6 | 68.9 | 450 | 95 | 1175 | 90 | 3496 | 4200 | 0 | 0 | 0 | 68.329 | 48.512 | 68.258 | 48.802
2024-11-25 | 19:16 | 2574.9 | 6931.55 | 0:43 | 119.57 | 7.569 | 904.5 | 749.01 | 0 | 60.003 | 905 | 0.9995 | 1.5435 | 1.4335 | 6930 | 15.175 | 0 | 0 | 2 | Heating Tanks.... Waiting for T2 >= 8.00° Below Setpoint.... | 69.0056 | 62.7317 | 62.2698 | 99.9 | 68.4414 | 0.004 | 0 | -118.7 | -35.3 | -51.9 | 0.001 | 0 | 0.99816 | 64.1991 | 0.053018 | 504.8009 | 60.5077 | 5.6528 | 151.3553 | 0 | 0.006 | 0 | 0 | 84 | 80.8333 | 63.9 | 62.2 | 61.7 | 61.4 | 125 | 140 | 62.7 | 82.7 | 8.8 | 119 | Hybrid | 1 | 0 | 0 | 1 | 3 | 31 | 85.8 | 80.4 | 3600 | 0 | 68.1 | 68.9 | 81.6 | 68.9 | 450 | 95 | 1175 | 90 | 3496 | 4200 | 0 | 0 | 0 | 68.33 | 48.511 | 68.259 | 48.801
2024-11-25 | 19:16 | 2577.9 | 6934.55 | 0:43 | 119.55 | 7.571 | 904.6 | 749.76 | 0 | 60 | 905.1 | 0.9995 | 1.5357 | 1.4348 | 6933 | 15.175 | 0 | 0 | 2 | Heating Tanks.... Waiting for T2 >= 8.00° Below Setpoint.... | 69.0167 | 62.7423 | 62.279 | 99.87 | 68.4469 | 0.004 | 0 | -115.3 | -36 | -51.7 | 0 | 0 | 0.99821 | 64.16 | 0.053018 | 504.8009 | 60.5077 | 5.6528 | 151.3551 | 0 | 0.006 | 0 | 0 | 84 | 80.9 | 63.9 | 62.2 | 61.7 | 61.4 | 125 | 140 | 62.7 | 82.7 | 8.8 | 119 | Hybrid | 1 | 0 | 0 | 1 | 3 | 31 | 85.8 | 80.3 | 3600 | 0 | 68.1 | 68.9 | 81.6 | 68.9 | 450 | 95 | 1175 | 90 | 3496 | 4200 | 0 | 0 | 0 | 68.331 | 48.509 | 68.26 | 48.8
2024-11-25 | 19:16 | 2580.9 | 6937.55 | 0:43 | 119.55 | 7.57 | 904.5 | 750.51 | 0 | 60.003 | 905 | 0.9994 | 1.5476 | 1.4394 | 6936 | 15.175 | 0 | 0 | 2 | Heating Tanks.... Waiting for T2 >= 8.00° Below Setpoint.... | 69.0333 | 62.7522 | 62.2888 | 99.8567 | 68.4494 | 0.004 | 0 | -111.3 | -38 | -50.9 | 0 | 0 | 0.99815 | 64.2287 | 0.053018 | 504.8009 | 60.5077 | 5.653 | 151.3549 | 0 | 0.006 | 0 | 0 | 84.1 | 80.9 | 63.9 | 62.2 | 61.7 | 61.4 | 125 | 140 | 62.7 | 82.7 | 8.8 | 119 | Hybrid | 1 | 0 | 0 | 1 | 3 | 31 | 85.8 | 80.6 | 3600 | 0 | 68.2 | 68.9 | 81.6 | 68.9 | 450 | 95 | 1170 | 90 | 3496 | 4200 | 0 | 0 | 0 | 68.332 | 48.508 | 68.26 | 48.798
2024-11-25 | 19:16 | 2583.9 | 6940.55 | 0:43 | 119.56 | 7.57 | 904.5 | 751.27 | 0 | 59.999 | 905 | 0.9995 | 1.5343 | 1.4347 | 6939 | 15.175 | 0 | 0 | 2 | Heating Tanks.... Waiting for T2 >= 8.00° Below Setpoint.... | 69.0667 | 62.7624 | 62.2986 | 99.84 | 68.45 | 0.004 | 0 | -107.4 | -40.6 | -49.2 | 0 | 0 | 0.99814 | 64.2418 | 0.053018 | 504.8009 | 60.5077 | 5.653 | 151.3549 | 0 | 0.006 | 0 | 0 | 84.1667 | 80.9333 | 63.9 | 62.2333 | 61.7667 | 61.4 | 125 | 140 | 62.7 | 82.8 | 8.8 | 119 | Hybrid | 1 | 0 | 0 | 1 | 3 | 31 | 85.8 | 80.9 | 3600 | 0 | 68.2 | 68.9 | 81.6 | 68.9 | 450 | 95 | 1170 | 90 | 3496 | 4200 | 0 | 0 | 0 | 68.333 | 48.507 | 68.261 | 48.797
2024-11-25 | 19:16 | 2586.9 | 6943.55 | 0:43 | 119.56 | 7.567 | 904.3 | 752.02 | 0 | 59.999 | 904.7 | 0.9995 | 1.5421 | 1.4347 | 6942 | 15.175 | 0 | 0 | 2 | Heating Tanks.... Waiting for T2 >= 8.00° Below Setpoint.... | 69.0556 | 62.772 | 62.3059 | 99.82 | 68.45 | 0.004 | 0 | -103.4 | -42.9 | -47.3 | 0 | 0 | 0.99816 | 64.236 | 0.053018 | 504.8009 | 60.5077 | 5.6529 | 151.3547 | 0 | 0.006 | 0 | 0 | 84.1667 | 80.9 | 63.9 | 62.2333 | 61.7333 | 61.4 | 125 | 140 | 62.7 | 82.8 | 8.8 | 119 | Hybrid | 1 | 0 | 0 | 1 | 3 | 31 | 85.8 | 80.8 | 3600 | 0 | 68.2 | 68.9 | 81.6 | 68.9 | 450 | 95 | 1170 | 90 | 3496 | 4200 | 0 | 0 | 0 | 68.334 | 48.505 | 68.262 | 48.796
2024-11-25 | 19:16 | 2589.9 | 6946.55 | 0:43 | 119.56 | 7.568 | 904.4 | 752.77 | 0 | 60.002 | 904.8 | 0.9995 | 1.5391 | 1.4374 | 6945 | 15.175 | 0 | 0 | 2 | Heating Tanks.... Waiting for T2 >= 8.00° Below Setpoint.... | 69.0722 | 62.7818 | 62.3096 | 99.8 | 68.45 | 0.004 | 0 | -99.7 | -45.2 | -45.3 | 0.001 | 0 | 0.99815 | 64.2509 | 0.053018 | 504.8009 | 60.5077 | 5.6526 | 151.3545 | 0 | 0.006 | 0 | 0 | 84.2 | 80.9333 | 63.9 | 62.2667 | 61.7333 | 61.4 | 125 | 140 | 62.7 | 82.8 | 8.8 | 119 | Hybrid | 1 | 0 | 0 | 1 | 3 | 31 | 85.7 | 80.8 | 3600 | 0 | 68.2 | 68.9 | 81.6 | 68.9 | 450 | 95 | 1170 | 90 | 3496 | 4200 | 0 | 0 | 0 | 68.335 | 48.504 | 68.263 | 48.795
2024-11-25 | 19:16 | 2592.9 | 6949.55 | 0:43 | 119.54 | 7.564 | 903.7 | 753.53 | 0 | 60 | 904.2 | 0.9995 | 1.5383 | 1.4338 | 6948 | 15.175 | 0 | 0 | 2 | Heating Tanks.... Waiting for T2 >= 8.00° Below Setpoint.... | 69.0889 | 62.7916 | 62.3106 | 99.7867 | 68.45 | 0.004 | 0 | -96.2 | -46.9 | -43.8 | 0 | 0 | 0.99817 | 64.2396 | 0.053018 | 504.8009 | 60.5077 | 5.6531 | 151.3543 | 0 | 0.006 | 0 | 0 | 84.2333 | 80.9667 | 63.9 | 62.2667 | 61.7667 | 61.4 | 125 | 140 | 62.7 | 82.8 | 8.8 | 119 | Hybrid | 1 | 0 | 0 | 1 | 3 | 31 | 85.7 | 80.5 | 3600 | 0 | 68.2 | 68.9 | 81.6 | 68.9 | 450 | 95 | 1170 | 90 | 3496 | 4200 | 0 | 0 | 0 | 68.336 | 48.503 | 68.263 | 48.794
2024-11-25 | 19:16 | 2595.9 | 6952.55 | 0:43 | 119.56 | 7.56 | 903.5 | 754.28 | 0 | 59.999 | 903.9 | 0.9995 | 1.5384 | 1.4358 | 6951 | 15.175 | 0 | 0 | 2 | Heating Tanks.... Waiting for T2 >= 8.00° Below Setpoint.... | 69.0667 | 62.8013 | 62.3161 | 99.77 | 68.45 | 0.004 | 0 | -92.8 | -48.6 | -42.3 | 0 | 0 | 0.99816 | 64.2635 | 0.053018 | 504.8009 | 60.5077 | 5.6532 | 151.3541 | 0 | 0.006 | 0 | 0 | 84.2 | 81 | 63.9 | 62.2 | 61.7 | 61.4 | 125 | 140 | 62.7 | 82.8 | 8.8 | 119 | Hybrid | 1 | 0 | 0 | 1 | 3 | 31 | 85.7 | 80.4 | 3600 | 0 | 68.2 | 68.9 | 81.6 | 68.9 | 450 | 95 | 1176 | 90 | 3496 | 4200 | 0 | 0 | 0 | 68.337 | 48.501 | 68.264 | 48.793
2024-11-25 | 19:16 | 2598.9 | 6955.55 | 0:43 | 119.55 | 7.56 | 903.3 | 755.03 | 0 | 59.999 | 903.8 | 0.9995 | 1.5372 | 1.4363 | 6954 | 15.175 | 0 | 0 | 2 | Heating Tanks.... Waiting for T2 >= 8.00° Below Setpoint.... | 69.1167 | 62.8112 | 62.3276 | 99.7367 | 68.45 | 0.004 | 0 | -89.8 | -49.8 | -40.7 | 0 | 0 | 0.99817 | 64.2645 | 0.053018 | 504.8009 | 60.5077 | 5.6527 | 151.354 | 0 | 0.006 | 0 | 0 | 84.3 | 81 | 63.9 | 62.3 | 61.8 | 61.4 | 125 | 140 | 62.7 | 82.8 | 8.8 | 119 | Hybrid | 1 | 0 | 0 | 1 | 3 | 31 | 85.6 | 80.4 | 3600 | 0 | 68.2 | 68.9 | 81.6 | 68.9 | 450 | 95 | 1176 | 90 | 3496 | 4200 | 0 | 0 | 0 | 68.338 | 48.5 | 68.265 | 48.792
2024-11-25 | 19:16 | 2601.9 | 6958.55 | 0:43 | 119.56 | 7.564 | 903.9 | 755.79 | 0 | 60 | 904.4 | 0.9995 | 1.5416 | 1.4336 | 6957 | 15.175 | 0 | 0 | 2 | Heating Tanks.... Waiting for T2 >= 8.00° Below Setpoint.... | 69.1222 | 62.8225 | 62.338 | 99.7233 | 68.45 | 0.004 | 0 | -86.6 | -51.2 | -39.1 | 0 | 0 | 0.99819 | 64.2477 | 0.053018 | 504.8009 | 60.5077 | 5.6538 | 151.3538 | 0 | 0.006 | 0 | 0 | 84.3 | 81.0333 | 63.9 | 62.3 | 61.8 | 61.4 | 125 | 140 | 62.7 | 82.9 | 8.8 | 119 | Hybrid | 1 | 0 | 0 | 1 | 3 | 31 | 85.6 | 80.4 | 3600 | 0 | 68.2 | 68.9 | 81.6 | 69 | 450 | 95 | 1176 | 90 | 3496 | 4200 | 0 | 0 | 0 | 68.339 | 48.498 | 68.266 | 48.79
2024-11-25 | 19:16 | 2604.9 | 6961.55 | 0:43 | 119.54 | 7.563 | 903.6 | 756.54 | 0 | 59.999 | 904 | 0.9995 | 1.5426 | 1.4351 | 6960 | 15.175 | 0 | 0 | 2 | Heating Tanks.... Waiting for T2 >= 8.00° Below Setpoint.... | 69.1222 | 62.8348 | 62.3445 | 99.71 | 68.45 | 0.004 | 0 | -84.2 | -52.7 | -36.8 | 0 | 0 | 0.99821 | 64.2341 | 0.053018 | 504.8009 | 60.5077 | 5.6534 | 151.3537 | 0 | 0.006 | 0 | 0 | 84.3333 | 81.0667 | 63.9 | 62.2667 | 61.7667 | 61.4 | 125 | 140 | 62.7 | 82.9 | 8.8 | 119 | Hybrid | 1 | 0 | 0 | 1 | 3 | 31 | 85.6 | 80.4 | 3600 | 0 | 68.3 | 68.9 | 81.6 | 69 | 450 | 95 | 1176 | 90 | 3496 | 4200 | 0 | 0 | 0 | 68.34 | 48.497 | 68.266 | 48.789
2024-11-25 | 19:16 | 2607.9 | 6964.55 | 0:43 | 119.57 | 7.566 | 904.2 | 757.29 | 0 | 60.003 | 904.7 | 0.9995 | 1.5393 | 1.4347 | 6963 | 15.175 | 0 | 0 | 2 | Heating Tanks.... Waiting for T2 >= 8.00° Below Setpoint.... | 69.1222 | 62.8478 | 62.3482 | 99.69 | 68.4508 | 0.004 | 0 | -84 | -53.4 | -34.6 | 0 | 0 | 0.99823 | 64.2165 | 0.053018 | 504.8009 | 60.5077 | 5.6528 | 151.3536 | 0 | 0.006 | 0 | 0 | 84.3333 | 81.0667 | 63.9 | 62.2667 | 61.7667 | 61.4 | 125 | 140 | 62.7 | 82.9 | 8.8 | 119 | Hybrid | 1 | 0 | 0 | 1 | 3 | 31 | 85.6 | 80.6 | 3600 | 0 | 68.3 | 68.9 | 81.6 | 69 | 450 | 95 | 1176 | 90 | 3496 | 4200 | 0 | 0 | 0 | 68.341 | 48.496 | 68.267 | 48.788
2024-11-25 | 19:16 | 2610.9 | 6967.55 | 0:44 | 119.55 | 7.561 | 903.4 | 758.05 | 0 | 60.002 | 903.9 | 0.9995 | 1.5379 | 1.4332 | 6966 | 15.175 | 0 | 0 | 2 | Heating Tanks.... Waiting for T2 >= 8.00° Below Setpoint.... | 69.1333 | 62.8614 | 62.3547 | 99.6767 | 68.452 | 0.004 | 0 | -85.1 | -53.9 | -33.3 | 0 | 0 | 0.99821 | 64.2556 | 0.053018 | 504.8009 | 60.5077 | 5.6534 | 151.3533 | 0 | 0.006 | 0 | 0 | 84.3667 | 81.1 | 63.9 | 62.2667 | 61.7667 | 61.4 | 125 | 140 | 62.7 | 82.9 | 8.8 | 119 | Hybrid | 1 | 0 | 0 | 1 | 3 | 31 | 85.6 | 80.9 | 3600 | 0 | 68.3 | 68.9 | 81.6 | 69 | 450 | 95 | 1173 | 90 | 3496 | 4200 | 0 | 0 | 0 | 68.342 | 48.494 | 68.268 | 48.787
2024-11-25 | 19:17 | 2613.9 | 6970.55 | 0:44 | 119.56 | 7.562 | 903.6 | 758.8 | 0 | 60.004 | 904.1 | 0.9995 | 1.5403 | 1.4357 | 6969 | 15.175 | 0 | 0 | 2 | Heating Tanks.... Waiting for T2 >= 8.00° Below Setpoint.... | 69.1389 | 62.8754 | 62.3629 | 99.6433 | 68.4524 | 0.004 | 0 | -86.6 | -53.9 | -33.3 | 0 | 0 | 0.99819 | 64.2849 | 0.053018 | 504.8009 | 60.5077 | 5.6539 | 151.3533 | 0 | 0.006 | 0 | 0 | 84.3667 | 81.1333 | 63.9 | 62.3 | 61.7333 | 61.4 | 125 | 140 | 62.7 | 83 | 8.8 | 119 | Hybrid | 1 | 0 | 0 | 1 | 3 | 31 | 85.5 | 80.9 | 3600 | 0 | 68.3 | 68.9 | 81.5 | 69 | 450 | 95 | 1173 | 90 | 3496 | 4200 | 0 | 0 | 0 | 68.343 | 48.493 | 68.269 | 48.786
2024-11-25 | 19:17 | 2616.9 | 6973.55 | 0:44 | 119.55 | 7.562 | 903.6 | 759.55 | 0 | 59.999 | 904.1 | 0.9995 | 1.537 | 1.4358 | 6972 | 15.175 | 0 | 0 | 2 | Heating Tanks.... Waiting for T2 >= 8.00° Below Setpoint.... | 69.1444 | 62.8896 | 62.371 | 99.6233 | 68.4512 | 0.004 | 0 | -88.6 | -53.6 | -33.4 | 0 | 0 | 0.99822 | 64.2523 | 0.053018 | 504.8009 | 60.5077 | 5.6542 | 151.3531 | 0 | 0.006 | 0 | 0 | 84.3667 | 81.1667 | 63.9 | 62.2667 | 61.7667 | 61.4 | 125 | 140 | 62.7 | 83 | 8.8 | 119 | Hybrid | 1 | 0 | 0 | 1 | 3 | 31 | 85.5 | 80.7 | 3600 | 0 | 68.3 | 68.9 | 81.5 | 69 | 450 | 95 | 1173 | 90 | 3496 | 4200 | 0 | 0 | 0 | 68.344 | 48.492 | 68.269 | 48.785
2024-11-25 | 19:17 | 2619.9 | 6976.55 | 0:44 | 119.56 | 7.564 | 903.9 | 760.31 | 0 | 60.003 | 904.3 | 0.9995 | 1.5497 | 1.4362 | 6975 | 15.175 | 0 | 0 | 2 | Heating Tanks.... Waiting for T2 >= 8.00° Below Setpoint.... | 69.1278 | 62.9033 | 62.3788 | 99.6033 | 68.45 | 0.004 | 0 | -91.7 | -52.5 | -34 | 0 | 0 | 0.99821 | 64.2726 | 0.053018 | 504.8009 | 60.5077 | 5.6535 | 151.3529 | 0 | 0.006 | 0 | 0 | 84.3667 | 81.1667 | 63.9 | 62.2333 | 61.7 | 61.4 | 125 | 140 | 62.7 | 83 | 8.8 | 119 | Hybrid | 1 | 0 | 0 | 1 | 3 | 31 | 85.5 | 80.4 | 3600 | 0 | 68.3 | 68.9 | 81.5 | 69 | 450 | 95 | 1173 | 90 | 3496 | 4200 | 0 | 0 | 0 | 68.345 | 48.49 | 68.27 | 48.784
2024-11-25 | 19:17 | 2622.9 | 6979.55 | 0:44 | 119.55 | 7.568 | 904.3 | 761.06 | 0 | 60.002 | 904.8 | 0.9995 | 1.5355 | 1.435 | 6978 | 15.175 | 0 | 0 | 2 | Heating Tanks.... Waiting for T2 >= 8.00° Below Setpoint.... | 69.1611 | 62.9166 | 62.3849 | 99.59 | 68.4508 | 0.004 | 0 | -95.1 | -50.5 | -34.9 | 0.001 | 0 | 0.99817 | 64.3267 | 0.053018 | 504.8009 | 60.5077 | 5.6533 | 151.3527 | 0 | 0.006 | 0 | 0 | 84.4333 | 81.2 | 63.9 | 62.2667 | 61.7333 | 61.4333 | 125 | 140 | 62.7 | 83 | 8.8 | 119 | Hybrid | 1 | 0 | 0 | 1 | 3 | 31 | 85.4 | 80.5 | 3600 | 0 | 68.4 | 68.9 | 81.5 | 69 | 450 | 95 | 1173 | 90 | 3496 | 4200 | 0 | 0 | 0 | 68.345 | 48.489 | 68.271 | 48.782
2024-11-25 | 19:17 | 2625.9 | 6982.55 | 0:44 | 119.54 | 7.57 | 904.5 | 761.81 | 0 | 60.002 | 905 | 0.9995 | 1.5367 | 1.4341 | 6981 | 15.175 | 0 | 0 | 2 | Heating Tanks.... Waiting for T2 >= 8.00° Below Setpoint.... | 69.1889 | 62.9296 | 62.3898 | 99.57 | 68.4524 | 0.004 | 0 | -99.4 | -47.6 | -36.8 | 0 | 0 | 0.99819 | 64.3148 | 0.053018 | 504.8009 | 60.5077 | 5.6533 | 151.3527 | 0 | 0.006 | 0 | 0 | 84.5 | 81.2 | 63.9 | 62.3 | 61.8 | 61.4333 | 125 | 140 | 62.7 | 83 | 8.8 | 119 | Hybrid | 1 | 0 | 0 | 1 | 3 | 31 | 85.4 | 80.8 | 3600 | 0 | 68.4 | 68.9 | 81.5 | 69 | 450 | 95 | 1168 | 90 | 3496 | 4200 | 0 | 0 | 0 | 68.346 | 48.488 | 68.272 | 48.781
2024-11-25 | 19:17 | 2628.9 | 6985.55 | 0:44 | 119.56 | 7.569 | 904.5 | 762.57 | 0 | 59.999 | 905 | 0.9995 | 1.5388 | 1.4373 | 6984 | 15.175 | 0 | 0 | 2 | Heating Tanks.... Waiting for T2 >= 8.00° Below Setpoint.... | 69.1722 | 62.9414 | 62.3939 | 99.56 | 68.4545 | 0.004 | 0 | -104 | -44.5 | -39.3 | 0 | 0 | 0.99818 | 64.3326 | 0.053018 | 504.8009 | 60.5077 | 5.6551 | 151.3524 | 0 | 0.006 | 0 | 0 | 84.5 | 81.2333 | 63.9 | 62.2667 | 61.7333 | 61.4 | 125 | 140 | 62.7 | 83.1 | 8.8 | 119 | Hybrid | 1 | 0 | 0 | 1 | 3 | 31 | 85.4 | 81 | 3600 | 0 | 68.4 | 68.9 | 81.5 | 69 | 450 | 95 | 1168 | 90 | 3496 | 4200 | 0 | 0 | 0 | 68.347 | 48.486 | 68.272 | 48.78
2024-11-25 | 19:17 | 2631.9 | 6988.55 | 0:44 | 119.55 | 7.568 | 904.2 | 763.32 | 0 | 60 | 904.7 | 0.9995 | 1.54 | 1.436 | 6987 | 15.175 | 0 | 0 | 2 | Heating Tanks.... Waiting for T2 >= 8.00° Below Setpoint.... | 69.2056 | 62.9521 | 62.3976 | 99.5267 | 68.4561 | 0.004 | 0 | -110 | -41.7 | -41.9 | 0 | 0 | 0.99816 | 64.3675 | 0.053018 | 504.8009 | 60.5077 | 5.6529 | 151.3522 | 0 | 0.006 | 0 | 0 | 84.6 | 81.3 | 63.9 | 62.2667 | 61.7667 | 61.4 | 125 | 140 | 62.7 | 83.1 | 8.8 | 119 | Hybrid | 1 | 0 | 0 | 1 | 3 | 31 | 85.4 | 81.4 | 3600 | 0 | 68.4 | 68.9 | 81.5 | 69 | 450 | 95 | 1168 | 90 | 3496 | 4200 | 0 | 0 | 0 | 68.348 | 48.485 | 68.273 | 48.779
2024-11-25 | 19:17 | 2634.9 | 6991.55 | 0:44 | 119.56 | 7.567 | 904.2 | 764.07 | 0 | 60.002 | 904.7 | 0.9995 | 1.5428 | 1.4336 | 6990 | 15.175 | 0 | 0 | 2 | Heating Tanks.... Waiting for T2 >= 8.00° Below Setpoint.... | 69.2 | 62.9612 | 62.4008 | 99.5067 | 68.4561 | 0.004 | 0 | -116 | -38.3 | -44.9 | 0 | 0 | 0.99818 | 64.3512 | 0.053018 | 504.8009 | 60.5077 | 5.6557 | 151.3521 | 0 | 0.006 | 0 | 0 | 84.6333 | 81.3 | 63.9 | 62.2333 | 61.7333 | 61.4 | 125 | 140 | 62.7 | 83.1 | 8.8 | 119 | Hybrid | 1 | 0 | 0 | 1 | 3 | 31 | 85.4 | 81.6 | 3600 | 0 | 68.4 | 68.9 | 81.5 | 69 | 450 | 95 | 1168 | 90 | 3496 | 4200 | 0 | 0 | 0 | 68.349 | 48.484 | 68.274 | 48.778
2024-11-25 | 19:17 | 2637.9 | 6994.55 | 0:44 | 119.54 | 7.565 | 903.9 | 764.83 | 0 | 60.003 | 904.4 | 0.9995 | 1.5437 | 1.4346 | 6993 | 15.175 | 0 | 0 | 2 | Heating Tanks.... Waiting for T2 >= 8.00° Below Setpoint.... | 69.2611 | 62.9691 | 62.4053 | 99.4933 | 68.4557 | 0.004 | 0 | -121.4 | -36.2 | -48.2 | 0 | 0 | 0.99818 | 64.3544 | 0.053018 | 504.8009 | 60.5077 | 5.6518 | 151.3519 | 0 | 0.006 | 0 | 0 | 84.7 | 81.4 | 63.9 | 62.3 | 61.8 | 61.4667 | 125 | 140 | 62.7 | 83.2 | 8.8 | 119 | Hybrid | 1 | 0 | 0 | 1 | 3 | 31 | 85.3 | 81.6 | 3600 | 0 | 68.4 | 68.9 | 81.4 | 69 | 450 | 95 | 1168 | 90 | 3496 | 4200 | 0 | 0 | 0 | 68.35 | 48.483 | 68.275 | 48.777
2024-11-25 | 19:17 | 2640.9 | 6997.55 | 0:44 | 119.57 | 7.567 | 904.3 | 765.58 | 0 | 60.002 | 904.8 | 0.9995 | 1.5442 | 1.4351 | 6996 | 15.175 | 0 | 0 | 2 | Heating Tanks.... Waiting for T2 >= 8.00° Below Setpoint.... | 69.25 | 62.9753 | 62.4102 | 99.4867 | 68.4545 | 0.004 | 0 | -120.7 | -35.4 | -51.1 | 0 | 0 | 0.99816 | 64.382 | 0.053018 | 504.8009 | 60.5077 | 5.6564 | 151.3519 | 0 | 0.006 | 0 | 0 | 84.7333 | 81.4 | 63.9 | 62.3 | 61.7667 | 61.4 | 125 | 140 | 62.7 | 83.2 | 8.8 | 119 | Hybrid | 1 | 0 | 0 | 1 | 3 | 31 | 85.3 | 82 | 3600 | 0 | 68.4 | 68.9 | 81.4 | 69 | 450 | 95 | 1171 | 90 | 3496 | 4200 | 0 | 0 | 0 | 68.351 | 48.481 | 68.275 | 48.776
2024-11-25 | 19:17 | 2643.9 | 7000.55 | 0:44 | 119.55 | 7.563 | 903.8 | 766.33 | 0 | 60 | 904.2 | 0.9995 | 1.5351 | 1.4358 | 6999 | 15.175 | 0 | 0 | 2 | Heating Tanks.... Waiting for T2 >= 8.00° Below Setpoint.... | 69.2444 | 62.9805 | 62.4163 | 99.45 | 68.4553 | 0.004 | 0 | -119.1 | -35.4 | -51.9 | 0 | 0 | 0.99818 | 64.3789 | 0.053018 | 504.8009 | 60.5077 | 5.6562 | 151.3516 | 0 | 0.006 | 0 | 0 | 84.7667 | 81.4 | 63.9 | 62.2667 | 61.7333 | 61.4 | 125 | 140 | 62.7 | 83.2 | 8.8 | 119 | Hybrid | 1 | 0 | 0 | 1 | 3 | 31 | 85.3 | 81.7 | 3600 | 0 | 68.4 | 68.9 | 81.4 | 69 | 450 | 95 | 1171 | 90 | 3496 | 4200 | 0 | 0 | 0 | 68.352 | 48.48 | 68.276 | 48.775
2024-11-25 | 19:17 | 2646.9 | 7003.55 | 0:44 | 119.56 | 7.57 | 904.6 | 767.09 | 0 | 59.999 | 905.1 | 0.9994 | 1.5452 | 1.4388 | 7002 | 15.175 | 0 | 0 | 2 | Heating Tanks.... Waiting for T2 >= 8.00° Below Setpoint.... | 69.2889 | 62.9862 | 62.4202 | 99.43 | 68.4573 | 0.004 | 0 | -117.7 | -35.5 | -51.9 | 0 | 0 | 0.99823 | 64.3307 | 0.053018 | 504.8009 | 60.5077 | 5.6518 | 151.3514 | 0 | 0.006 | 0 | 0 | 84.8 | 81.5 | 63.9 | 62.3 | 61.8 | 61.4333 | 125 | 140 | 62.7 | 83.2 | 8.8 | 119 | Hybrid | 1 | 0 | 0 | 1 | 3 | 31 | 85.3 | 81.1 | 3600 | 0 | 68.4 | 68.9 | 81.4 | 69 | 450 | 95 | 1171 | 90 | 3496 | 4200 | 0 | 0 | 0 | 68.353 | 48.479 | 68.277 | 48.773
2024-11-25 | 19:17 | 2649.9 | 7006.55 | 0:44 | 119.55 | 7.569 | 904.4 | 767.84 | 0 | 60.002 | 904.9 | 0.9995 | 1.5315 | 1.4348 | 7005 | 15.175 | 0 | 0 | 2 | Heating Tanks.... Waiting for T2 >= 8.00° Below Setpoint.... | 69.2778 | 62.9916 | 62.4261 | 99.4133 | 68.4586 | 0.004 | 0 | -117.1 | -35.6 | -51.9 | 0.001 | 0 | 0.99821 | 64.3572 | 0.053018 | 504.8009 | 60.5077 | 5.6513 | 151.3514 | 0 | 0.006 | 0 | 0 | 84.8 | 81.5 | 63.9 | 62.3 | 61.7667 | 61.4 | 125 | 140 | 62.7 | 83.2 | 8.8 | 119 | Hybrid | 1 | 0 | 0 | 1 | 3 | 31 | 85.2 | 80.8 | 3600 | 0 | 68.4 | 68.9 | 81.4 | 69 | 450 | 95 | 1171 | 90 | 3496 | 4200 | 0 | 0 | 0 | 68.354 | 48.477 | 68.277 | 48.772
2024-11-25 | 19:17 | 2652.9 | 7009.55 | 0:44 | 119.56 | 7.567 | 904.2 | 768.59 | 0 | 60 | 904.7 | 0.9995 | 1.5357 | 1.4347 | 7008 | 15.175 | 0 | 0 | 2 | Heating Tanks.... Waiting for T2 >= 8.00° Below Setpoint.... | 69.2944 | 62.9967 | 62.4371 | 99.3867 | 68.4606 | 0.004 | 0 | -117.2 | -35.6 | -51.9 | 0 | 0 | 0.99821 | 64.3701 | 0.053018 | 504.8009 | 60.5077 | 5.6529 | 151.3512 | 0 | 0.006 | 0 | 0 | 84.8 | 81.5667 | 63.9 | 62.2667 | 61.7667 | 61.4667 | 125 | 140 | 62.7 | 83.3 | 8.8 | 119 | Hybrid | 1 | 0 | 0 | 1 | 3 | 31 | 85.2 | 80.8 | 3600 | 0 | 68.5 | 68.9 | 81.4 | 69 | 450 | 95 | 1171 | 90 | 3496 | 4200 | 0 | 0 | 0 | 68.355 | 48.476 | 68.278 | 48.771
2024-11-25 | 19:17 | 2655.9 | 7012.55 | 0:44 | 119.55 | 7.564 | 903.8 | 769.34 | 0 | 60.002 | 904.3 | 0.9995 | 1.5493 | 1.4348 | 7011 | 15.175 | 0 | 0 | 2 | Heating Tanks.... Waiting for T2 >= 8.00° Below Setpoint.... | 69.2889 | 63.0027 | 62.4463 | 99.38 | 68.4602 | 0.004 | 0 | -118 | -35.5 | -51.9 | 0 | 0 | 0.99821 | 64.378 | 0.053018 | 504.8009 | 60.5077 | 5.6515 | 151.351 | 0 | 0.006 | 0 | 0 | 84.8 | 81.5667 | 63.9 | 62.3 | 61.7667 | 61.4 | 125 | 140 | 62.7 | 83.3 | 8.8 | 119 | Hybrid | 1 | 0 | 0 | 1 | 3 | 31 | 85.2 | 81.2 | 3600 | 0 | 68.5 | 68.9 | 81.4 | 69 | 450 | 95 | 1170 | 90 | 3496 | 4200 | 0 | 0 | 0 | 68.356 | 48.475 | 68.279 | 48.77
2024-11-25 | 19:17 | 2658.9 | 7015.55 | 0:44 | 119.54 | 7.559 | 903.2 | 770.1 | 0 | 60 | 903.6 | 0.9995 | 1.5424 | 1.4346 | 7014 | 15.175 | 0 | 0 | 2 | Heating Tanks.... Waiting for T2 >= 8.00° Below Setpoint.... | 69.3111 | 63.009 | 62.4524 | 99.36 | 68.461 | 0.004 | 0 | -119.1 | -35.4 | -51.9 | 0 | 0 | 0.99823 | 64.359 | 0.053018 | 504.8009 | 60.5077 | 5.6537 | 151.3509 | 0 | 0.006 | 0 | 0 | 84.8667 | 81.6 | 63.9 | 62.3 | 61.7667 | 61.4333 | 125 | 140 | 62.7 | 83.3 | 8.8 | 119 | Hybrid | 1 | 0 | 0 | 1 | 3 | 31 | 85.2 | 81.1 | 3600 | 0 | 68.5 | 68.9 | 81.4 | 69 | 450 | 95 | 1170 | 90 | 3496 | 4200 | 0 | 0 | 0 | 68.357 | 48.473 | 68.28 | 48.769
2024-11-25 | 19:17 | 2661.9 | 7018.55 | 0:44 | 119.56 | 7.56 | 903.4 | 770.85 | 0 | 59.999 | 903.8 | 0.9995 | 1.5398 | 1.4357 | 7017 | 15.175 | 0 | 0 | 2 | Heating Tanks.... Waiting for T2 >= 8.00° Below Setpoint.... | 69.3056 | 63.0161 | 62.4578 | 99.3467 | 68.4627 | 0.004 | 0 | -120.4 | -35.5 | -51.1 | 0 | 0 | 0.99824 | 64.3646 | 0.053018 | 504.8009 | 60.5077 | 5.6569 | 151.3508 | 0 | 0.006 | 0 | 0 | 84.8667 | 81.6 | 63.9 | 62.2667 | 61.7667 | 61.4333 | 125 | 140 | 62.7 | 83.4 | 8.8 | 119 | Hybrid | 1 | 0 | 0 | 1 | 3 | 31 | 85.1 | 80.9 | 3600 | 0 | 68.5 | 68.9 | 81.3 | 69 | 450 | 95 | 1170 | 90 | 3496 | 4200 | 0 | 0 | 0 | 68.358 | 48.472 | 68.28 | 48.768
2024-11-25 | 19:17 | 2664.9 | 7021.55 | 0:44 | 119.55 | 7.563 | 903.7 | 771.6 | 0 | 60.002 | 904.1 | 0.9995 | 1.5383 | 1.4358 | 7020 | 15.175 | 0 | 0 | 2 | Heating Tanks.... Waiting for T2 >= 8.00° Below Setpoint.... | 69.2944 | 63.0241 | 62.4639 | 99.33 | 68.4655 | 0.004 | 0 | -121.8 | -36.1 | -48.9 | 0 | 0 | 0.99819 | 64.4245 | 0.053018 | 504.8009 | 60.5077 | 5.6552 | 151.3506 | 0 | 0.006 | 0 | 0 | 84.8667 | 81.6 | 63.9 | 62.2667 | 61.7333 | 61.4 | 125 | 140 | 62.7 | 83.4 | 8.8 | 119 | Hybrid | 1 | 0 | 0 | 1 | 3 | 31 | 85.1 | 80.9 | 3600 | 0 | 68.5 | 68.9 | 81.3 | 69 | 450 | 95 | 1170 | 90 | 3496 | 4200 | 0 | 0 | 0 | 68.359 | 48.471 | 68.281 | 48.767
2024-11-25 | 19:17 | 2667.9 | 7024.55 | 0:44 | 119.56 | 7.562 | 903.6 | 772.36 | 0 | 60 | 904 | 0.9995 | 1.5456 | 1.4328 | 7023 | 15.175 | 0 | 0 | 2 | Heating Tanks.... Waiting for T2 >= 8.00° Below Setpoint.... | 69.3167 | 63.0334 | 62.469 | 99.2967 | 68.4659 | 0.004 | 0 | -117 | -38.2 | -45.3 | 0 | 0 | 0.99821 | 64.4099 | 0.053018 | 504.8009 | 60.5077 | 5.654 | 151.3505 | 0 | 0.006 | 0 | 0 | 84.9 | 81.6 | 63.9 | 62.3 | 61.8 | 61.4 | 125 | 140 | 62.7 | 83.4 | 8.8 | 119 | Hybrid | 1 | 0 | 0 | 1 | 3 | 31 | 85.1 | 81 | 3600 | 0 | 68.5 | 68.9 | 81.3 | 69 | 450 | 95 | 1170 | 90 | 3496 | 4200 | 0 | 0 | 0 | 68.36 | 48.469 | 68.282 | 48.766
2024-11-25 | 19:17 | 2670.9 | 7027.55 | 0:45 | 119.54 | 7.565 | 903.9 | 773.11 | 0 | 60 | 904.3 | 0.9995 | 1.5355 | 1.4341 | 7026 | 15.175 | 0 | 0 | 2 | Heating Tanks.... Waiting for T2 >= 8.00° Below Setpoint.... | 69.3389 | 63.0435 | 62.478 | 99.2833 | 68.4663 | 0.004 | 0 | -109.8 | -41.7 | -41.6 | 0 | 0 | 0.99823 | 64.3951 | 0.053018 | 504.8009 | 60.5077 | 5.6559 | 151.3504 | 0 | 0.006 | 0 | 0 | 84.9333 | 81.7 | 63.9 | 62.3 | 61.8 | 61.4 | 125 | 140 | 62.7 | 83.4 | 8.8 | 119 | Hybrid | 1 | 0 | 0 | 1 | 3 | 31 | 85.1 | 80.9 | 3600 | 0 | 68.5 | 68.9 | 81.3 | 69 | 450 | 95 | 1172 | 90 | 3496 | 4200 | 0 | 0 | 0 | 68.361 | 48.468 | 68.283 | 48.765
2024-11-25 | 19:18 | 2673.9 | 7030.55 | 0:45 | 119.56 | 7.569 | 904.5 | 773.86 | 0 | 59.999 | 905 | 0.9995 | 1.5443 | 1.4367 | 7029 | 15.175 | 0 | 0 | 2 | Heating Tanks.... Waiting for T2 >= 8.00° Below Setpoint.... | 69.3056 | 63.053 | 62.4912 | 99.26 | 68.468 | 0.004 | 0 | -102.9 | -45.4 | -38.8 | 0 | 0 | 0.99822 | 64.4134 | 0.053018 | 504.8009 | 60.5077 | 5.6553 | 151.3502 | 0 | 0.006 | 0 | 0 | 84.9333 | 81.6333 | 63.9 | 62.2333 | 61.7333 | 61.4 | 125 | 140 | 62.7 | 83.4 | 8.8 | 119 | Hybrid | 1 | 0 | 0 | 1 | 3 | 31 | 85 | 80.8 | 3600 | 0 | 68.6 | 68.9 | 81.3 | 69 | 450 | 95 | 1172 | 90 | 3496 | 4200 | 0 | 0 | 0 | 68.361 | 48.468 | 68.283 | 48.765
2024-11-25 | 19:18 | 2676.9 | 7033.55 | 0:45 | 119.55 | 7.565 | 903.9 | 774.62 | 0 | 59.999 | 904.4 | 0.9995 | 1.5409 | 1.4353 | 7032 | 15.175 | 0 | 0 | 2 | Heating Tanks.... Waiting for T2 >= 8.00° Below Setpoint.... | 69.3333 | 63.063 | 62.501 | 99.24 | 68.4676 | 0.004 | 0 | -97.8 | -48.9 | -36 | 0 | 0 | 0.99818 | 64.4677 | 0.053018 | 504.8009 | 60.5077 | 5.6547 | 151.35 | 0 | 0.006 | 0 | 0 | 84.9667 | 81.7 | 63.9 | 62.2667 | 61.7667 | 61.4 | 125 | 140 | 62.7 | 83.5 | 8.8 | 119 | Hybrid | 1 | 0 | 0 | 1 | 3 | 31 | 85 | 81.2 | 3600 | 0 | 68.6 | 68.9 | 81.3 | 69 | 450 | 95 | 1172 | 90 | 3496 | 4200 | 0 | 0 | 0 | 68.362 | 48.467 | 68.283 | 48.763
2024-11-25 | 19:18 | 2679.9 | 7036.56 | 0:45 | 119.56 | 7.562 | 903.6 | 775.37 | 0 | 60.002 | 904 | 0.9995 | 1.5468 | 1.4357 | 7035 | 15.175 | 0 | 0 | 2 | Heating Tanks.... Waiting for T2 >= 8.00° Below Setpoint.... | 69.3333 | 63.0732 | 62.509 | 99.22 | 68.4659 | 0.004 | 0 | -92.9 | -51.8 | -34.3 | 0 | 0 | 0.99818 | 64.4767 | 0.053018 | 504.8009 | 60.5077 | 5.6561 | 151.3499 | 0 | 0.006 | 0 | 0 | 84.9667 | 81.7 | 63.9 | 62.2667 | 61.7667 | 61.4 | 125 | 140 | 62.7 | 83.5 | 8.8 | 119 | Hybrid | 1 | 0 | 0 | 1 | 3 | 31 | 85 | 81.4 | 3600 | 0 | 68.6 | 68.9 | 81.3 | 69 | 450 | 95 | 1172 | 90 | 3496 | 4200 | 0 | 0 | 0 | 68.363 | 48.466 | 68.284 | 48.762
2024-11-25 | 19:18 | 2682.9 | 7039.56 | 0:45 | 119.55 | 7.563 | 903.7 | 776.12 | 0 | 59.996 | 904.1 | 0.9995 | 1.5441 | 1.4342 | 7038 | 15.175 | 0 | 0 | 2 | Heating Tanks.... Waiting for T2 >= 8.00° Below Setpoint.... | 69.35 | 63.083 | 62.5155 | 99.1967 | 68.4651 | 0.004 | 0 | -88.4 | -53.5 | -33.5 | 0 | 0 | 0.99821 | 64.4521 | 0.053018 | 504.8009 | 60.5077 | 5.6572 | 151.3497 | 0 | 0.006 | 0 | 0 | 84.9667 | 81.7667 | 63.9 | 62.2667 | 61.7667 | 61.4333 | 125 | 140 | 62.7 | 83.5 | 8.8 | 119 | Hybrid | 1 | 0 | 0 | 1 | 3 | 31 | 85 | 81.4 | 3600 | 0 | 68.6 | 69 | 81.3 | 69 | 450 | 95 | 1172 | 90 | 3496 | 4200 | 0 | 0 | 0 | 68.364 | 48.464 | 68.285 | 48.761
2024-11-25 | 19:18 | 2685.9 | 7042.56 | 0:45 | 119.56 | 7.56 | 903.5 | 776.88 | 0 | 60.001 | 903.9 | 0.9995 | 1.5519 | 1.4353 | 7041 | 15.175 | 0 | 0 | 2 | Heating Tanks.... Waiting for T2 >= 8.00° Below Setpoint.... | 69.35 | 63.0928 | 62.5198 | 99.19 | 68.4676 | 0.004 | 0 | -84.7 | -53.8 | -33.4 | 0 | 0 | 0.99821 | 64.4554 | 0.053018 | 504.8009 | 60.5077 | 5.657 | 151.3496 | 0 | 0.006 | 0 | 0 | 84.9667 | 81.7667 | 63.9 | 62.2667 | 61.7667 | 61.4333 | 125 | 140 | 62.7 | 83.5 | 8.8 | 119 | Hybrid | 1 | 0 | 0 | 1 | 3 | 31 | 85 | 81.4 | 3600 | 0 | 68.6 | 69 | 81.2 | 69 | 450 | 95 | 1174 | 90 | 3496 | 4200 | 0 | 0 | 0 | 68.365 | 48.463 | 68.286 | 48.76
2024-11-25 | 19:18 | 2688.9 | 7045.56 | 0:45 | 119.55 | 7.559 | 903.3 | 777.63 | 0 | 59.999 | 903.7 | 0.9995 | 1.5421 | 1.4363 | 7044 | 15.175 | 0 | 0 | 2 | Heating Tanks.... Waiting for T2 >= 8.00° Below Setpoint.... | 69.3667 | 63.103 | 62.5224 | 99.17 | 68.4696 | 0.004 | 0 | -83.4 | -52.9 | -35.8 | 0 | 0 | 0.99819 | 64.4916 | 0.053018 | 504.8009 | 60.5077 | 5.6569 | 151.3494 | 0 | 0.006 | 0 | 0 | 85 | 81.8333 | 63.9 | 62.3 | 61.7667 | 61.4 | 125 | 140 | 62.7 | 83.6 | 8.8 | 119 | Hybrid | 1 | 0 | 0 | 1 | 3 | 31 | 84.9 | 81.3 | 3600 | 0 | 68.6 | 69 | 81.2 | 69 | 450 | 95 | 1174 | 90 | 3496 | 4200 | 0 | 0 | 0 | 68.366 | 48.462 | 68.286 | 48.759
2024-11-25 | 19:18 | 2691.9 | 7048.56 | 0:45 | 119.55 | 7.566 | 904.1 | 778.38 | 0 | 60.002 | 904.5 | 0.9995 | 1.532 | 1.4345 | 7047 | 15.175 | 0 | 0 | 2 | Heating Tanks.... Waiting for T2 >= 8.00° Below Setpoint.... | 69.3778 | 63.1132 | 62.528 | 99.15 | 68.47 | 0.004 | 0 | -86.1 | -51.1 | -39.2 | 0 | 0 | 0.9982 | 64.4909 | 0.053018 | 504.8009 | 60.5077 | 5.6566 | 151.3492 | 0 | 0.006 | 0 | 0 | 85 | 81.8667 | 63.9 | 62.2667 | 61.7667 | 61.4667 | 125 | 140 | 62.7 | 83.6 | 8.8 | 119 | Hybrid | 1 | 0 | 0 | 1 | 3 | 31 | 84.9 | 81.2 | 3600 | 0 | 68.6 | 69 | 81.2 | 69 | 450 | 95 | 1174 | 90 | 3496 | 4200 | 0 | 0 | 0 | 68.367 | 48.46 | 68.287 | 48.758
2024-11-25 | 19:18 | 2694.9 | 7051.56 | 0:45 | 119.56 | 7.565 | 904 | 779.14 | 0 | 60.003 | 904.5 | 0.9995 | 1.5332 | 1.4353 | 7050 | 15.175 | 0 | 0 | 2 | Heating Tanks.... Waiting for T2 >= 8.00° Below Setpoint.... | 69.4 | 63.1234 | 62.5353 | 99.1367 | 68.47 | 0.004 | 0 | -91.8 | -48.8 | -42 | 0 | 0 | 0.99826 | 64.4313 | 0.053018 | 504.8009 | 60.5077 | 5.6567 | 151.3491 | 0 | 0.006 | 0 | 0 | 85.0667 | 81.9333 | 63.9 | 62.2667 | 61.7667 | 61.4667 | 125 | 140 | 62.7 | 83.6 | 8.8 | 119 | Hybrid | 1 | 0 | 0 | 1 | 3 | 31 | 84.9 | 81.1 | 3600 | 0 | 68.6 | 69 | 81.2 | 69 | 450 | 95 | 1174 | 90 | 3496 | 4200 | 0 | 0 | 0 | 68.368 | 48.459 | 68.288 | 48.757
2024-11-25 | 19:18 | 2697.9 | 7054.56 | 0:45 | 119.55 | 7.573 | 904.8 | 779.89 | 0 | 59.999 | 905.3 | 0.9994 | 1.5426 | 1.4374 | 7053 | 15.175 | 0 | 0 | 2 | Heating Tanks.... Waiting for T2 >= 8.00° Below Setpoint.... | 69.4056 | 63.1342 | 62.5445 | 99.11 | 68.47 | 0.004 | 0 | -97.8 | -46 | -44.8 | 0 | 0 | 0.99825 | 64.4493 | 0.053018 | 504.8009 | 60.5077 | 5.6561 | 151.349 | 0 | 0.006 | 0 | 0 | 85.0667 | 81.9667 | 63.9 | 62.3 | 61.7667 | 61.4333 | 125 | 140 | 62.7 | 83.6 | 8.8 | 119 | Hybrid | 1 | 0 | 0 | 1 | 3 | 31 | 84.9 | 81.4 | 3600 | 0 | 68.6 | 69 | 81.2 | 69 | 450 | 95 | 1174 | 90 | 3496 | 4200 | 0 | 0 | 0 | 68.369 | 48.458 | 68.289 | 48.755
2024-11-25 | 19:18 | 2700.9 | 7057.56 | 0:45 | 119.56 | 7.566 | 904.1 | 780.64 | 0 | 59.998 | 904.5 | 0.9995 | 1.5415 | 1.4353 | 7056 | 15.175 | 0 | 0 | 2 | Heating Tanks.... Waiting for T2 >= 8.00° Below Setpoint.... | 69.4 | 63.1453 | 62.5494 | 99.1 | 68.47 | 0.004 | 0 | -103 | -43.2 | -47.3 | 0 | 0 | 0.99825 | 64.4542 | 0.053018 | 504.8009 | 60.5077 | 5.6571 | 151.3488 | 0 | 0.006 | 0 | 0 | 85.0667 | 81.9667 | 63.9 | 62.2667 | 61.7667 | 61.4333 | 125 | 140 | 62.7 | 83.6 | 8.8 | 119 | Hybrid | 1 | 0 | 0 | 1 | 3 | 31 | 84.8 | 81.7 | 3600 | 0 | 68.6 | 69 | 81.2 | 69 | 450 | 95 | 1168 | 90 | 3496 | 4200 | 0 | 0 | 0 | 68.37 | 48.456 | 68.289 | 48.754
2024-11-25 | 19:18 | 2703.9 | 7060.56 | 0:45 | 119.54 | 7.558 | 903 | 781.4 | 0 | 60 | 903.5 | 0.9995 | 1.5398 | 1.4364 | 7059 | 15.175 | 0 | 0 | 2 | Heating Tanks.... Waiting for T2 >= 8.00° Below Setpoint.... | 69.4167 | 63.1559 | 62.5524 | 99.08 | 68.47 | 0.004 | 0 | -108.1 | -40 | -49.7 | 0 | 0 | 0.99826 | 64.4532 | 0.053018 | 504.8009 | 60.5077 | 5.6559 | 151.3486 | 0 | 0.006 | 0 | 0 | 85.1 | 82 | 63.9 | 62.3 | 61.7667 | 61.4333 | 125 | 140 | 62.7 | 83.6 | 8.8 | 119 | Hybrid | 1 | 0 | 0 | 1 | 3 | 31 | 84.8 | 81.8 | 3600 | 0 | 68.6 | 69 | 81.2 | 69 | 450 | 95 | 1168 | 90 | 3496 | 4200 | 0 | 0 | 0 | 68.371 | 48.455 | 68.29 | 48.753
2024-11-25 | 19:18 | 2706.9 | 7063.56 | 0:45 | 119.57 | 7.562 | 903.7 | 782.15 | 0 | 60.002 | 904.2 | 0.9995 | 1.539 | 1.434 | 7062 | 15.175 | 0 | 0 | 2 | Heating Tanks.... Waiting for T2 >= 8.00° Below Setpoint.... | 69.4056 | 63.1663 | 62.5586 | 99.06 | 68.47 | 0.004 | 0 | -112.9 | -37 | -51.5 | 0 | 0 | 0.99821 | 64.5151 | 0.053018 | 504.8009 | 60.5077 | 5.657 | 151.3486 | 0 | 0.006 | 0 | 0 | 85.1 | 82 | 63.9 | 62.2667 | 61.7333 | 61.4333 | 125 | 140 | 62.7 | 83.7 | 8.8 | 119 | Hybrid | 1 | 0 | 0 | 1 | 3 | 31 | 84.8 | 81.9 | 3600 | 0 | 68.6 | 69 | 81.2 | 69 | 450 | 95 | 1168 | 90 | 3496 | 4200 | 0 | 0 | 0 | 68.372 | 48.453 | 68.291 | 48.752
2024-11-25 | 19:18 | 2709.9 | 7066.56 | 0:45 | 119.55 | 7.565 | 903.9 | 782.9 | 0 | 60.002 | 904.3 | 0.9995 | 1.5417 | 1.4353 | 7065 | 15.175 | 0 | 0 | 2 | Heating Tanks.... Waiting for T2 >= 8.00° Below Setpoint.... | 69.4111 | 63.1762 | 62.5663 | 99.05 | 68.47 | 0.004 | 0 | -117.1 | -35.6 | -52 | 0 | 0 | 0.9982 | 64.5362 | 0.053018 | 504.8009 | 60.5077 | 5.6567 | 151.3483 | 0 | 0.006 | 0 | 0 | 85.1 | 82.0333 | 63.9 | 62.2667 | 61.7667 | 61.4 | 125 | 140 | 62.7 | 83.7 | 8.8 | 119 | Hybrid | 1 | 0 | 0 | 1 | 3 | 31 | 84.8 | 81.6 | 3600 | 0 | 68.6 | 69 | 81.2 | 69 | 450 | 95 | 1168 | 90 | 3496 | 4200 | 0 | 0 | 0 | 68.373 | 48.452 | 68.292 | 48.751
2024-11-25 | 19:18 | 2712.9 | 7069.56 | 0:45 | 119.55 | 7.564 | 903.8 | 783.66 | 0 | 60.002 | 904.2 | 0.9995 | 1.5407 | 1.4358 | 7068 | 15.175 | 0 | 0 | 2 | Heating Tanks.... Waiting for T2 >= 8.00° Below Setpoint.... | 69.4389 | 63.1865 | 62.5724 | 99.03 | 68.47 | 0.004 | 0 | -120.4 | -35.5 | -51.2 | 0 | 0 | 0.99823 | 64.5034 | 0.053018 | 504.8009 | 60.5077 | 5.6571 | 151.3482 | 0 | 0.006 | 0 | 0 | 85.1 | 82.1 | 63.9 | 62.3 | 61.8 | 61.4333 | 125 | 140 | 62.7 | 83.7 | 8.8 | 119 | Hybrid | 1 | 0 | 0 | 1 | 3 | 31 | 84.8 | 81.6 | 3600 | 0 | 68.6 | 69 | 81.2 | 69 | 450 | 95 | 1168 | 90 | 3496 | 4200 | 0 | 0 | 0 | 68.374 | 48.451 | 68.292 | 48.75
2024-11-25 | 19:18 | 2715.9 | 7072.56 | 0:45 | 119.55 | 7.566 | 904.1 | 784.41 | 0 | 59.999 | 904.6 | 0.9995 | 1.5365 | 1.4337 | 7071 | 15.175 | 0 | 0 | 2 | Heating Tanks.... Waiting for T2 >= 8.00° Below Setpoint.... | 69.4667 | 63.1967 | 62.579 | 99.01 | 68.47 | 0.004 | 0 | -121.5 | -36.3 | -48 | 0 | 0 | 0.9982 | 64.5514 | 0.053018 | 504.8009 | 60.5077 | 5.6572 | 151.3481 | 0 | 0.006 | 0 | 0 | 85.2 | 82.1333 | 63.9 | 62.3 | 61.8 | 61.4667 | 125 | 140 | 62.7 | 83.8 | 8.8 | 119 | Hybrid | 1 | 0 | 0 | 1 | 3 | 31 | 84.7 | 81.8 | 3600 | 0 | 68.6 | 69 | 81.2 | 69 | 450 | 95 | 1171 | 90 | 3496 | 4200 | 0 | 0 | 0 | 68.375 | 48.449 | 68.293 | 48.748
2024-11-25 | 19:18 | 2718.9 | 7075.56 | 0:45 | 119.56 | 7.571 | 904.8 | 785.16 | 0 | 60.003 | 905.3 | 0.9995 | 1.5418 | 1.4362 | 7074 | 15.175 | 0 | 0 | 2 | Heating Tanks.... Waiting for T2 >= 8.00° Below Setpoint.... | 69.45 | 63.207 | 62.5855 | 98.99 | 68.47 | 0.004 | 0 | -117.6 | -37.9 | -45.8 | 0 | 0 | 0.99816 | 64.5967 | 0.053018 | 504.8009 | 60.5077 | 5.6575 | 151.3478 | 0 | 0.006 | 0 | 0 | 85.1667 | 82.1667 | 63.9 | 62.3 | 61.7667 | 61.4 | 125 | 140 | 62.7 | 83.8 | 8.8 | 119 | Hybrid | 1 | 0 | 0 | 1 | 3 | 31 | 84.7 | 81.7 | 3600 | 0 | 68.7 | 69 | 81.2 | 69 | 450 | 95 | 1171 | 90 | 3496 | 4200 | 0 | 0 | 0 | 68.376 | 48.448 | 68.294 | 48.747
2024-11-25 | 19:18 | 2721.9 | 7078.56 | 0:45 | 119.55 | 7.569 | 904.4 | 785.92 | 0 | 59.999 | 904.9 | 0.9995 | 1.5332 | 1.4363 | 7077 | 15.175 | 0 | 0 | 2 | Heating Tanks.... Waiting for T2 >= 8.00° Below Setpoint.... | 69.4556 | 63.2172 | 62.5896 | 98.96 | 68.4704 | 0.004 | 0 | -114.5 | -39.3 | -44.2 | 0 | 0 | 0.99816 | 64.6091 | 0.053018 | 504.8009 | 60.5077 | 5.6573 | 151.3477 | 0 | 0.006 | 0 | 0 | 85.2 | 82.1667 | 63.9 | 62.3 | 61.7333 | 61.4333 | 125 | 140 | 62.7 | 83.8 | 8.8 | 119 | Hybrid | 1 | 0 | 0 | 1 | 3 | 31 | 84.7 | 81.7 | 3600 | 0 | 68.7 | 69 | 81.2 | 69 | 450 | 95 | 1171 | 90 | 3496 | 4200 | 0 | 0 | 0 | 68.377 | 48.447 | 68.295 | 48.746
2024-11-25 | 19:18 | 2724.9 | 7081.56 | 0:45 | 119.55 | 7.564 | 903.8 | 786.67 | 0 | 60.003 | 904.3 | 0.9995 | 1.5419 | 1.4337 | 7080 | 15.175 | 0 | 0 | 2 | Heating Tanks.... Waiting for T2 >= 8.00° Below Setpoint.... | 69.4889 | 63.2268 | 62.5937 | 98.9533 | 68.4729 | 0.004 | 0 | -113.4 | -39.7 | -43.8 | 0 | 0 | 0.99816 | 64.6224 | 0.053018 | 504.8009 | 60.5077 | 5.6574 | 151.3476 | 0 | 0.006 | 0 | 0 | 85.2667 | 82.2 | 63.9 | 62.3 | 61.8 | 61.4667 | 125 | 140 | 62.7 | 83.8 | 8.8 | 119 | Hybrid | 1 | 0 | 0 | 1 | 3 | 31 | 84.6 | 81.6 | 3600 | 0 | 68.7 | 69 | 81.2 | 69 | 450 | 95 | 1171 | 90 | 3496 | 4200 | 0 | 0 | 0 | 68.378 | 48.445 | 68.296 | 48.745
2024-11-25 | 19:18 | 2727.9 | 7084.56 | 0:45 | 119.56 | 7.558 | 903.2 | 787.42 | 0 | 60.003 | 903.6 | 0.9995 | 1.5449 | 1.4373 | 7083 | 15.175 | 0 | 0 | 2 | Heating Tanks.... Waiting for T2 >= 8.00° Below Setpoint.... | 69.5056 | 63.2364 | 62.5998 | 98.92 | 68.4753 | 0.004 | 0 | -113.2 | -39.7 | -43.7 | 0.001 | 0 | 0.99818 | 64.604 | 0.053018 | 504.8009 | 60.5077 | 5.6574 | 151.3475 | 0 | 0.006 | 0 | 0 | 85.3 | 82.3 | 63.9 | 62.3 | 61.8 | 61.4333 | 125 | 140 | 62.7 | 83.8 | 8.8 | 119 | Hybrid | 1 | 0 | 0 | 1 | 3 | 31 | 84.6 | 81.6 | 3600 | 0 | 68.7 | 69 | 81.2 | 69 | 450 | 95 | 1171 | 90 | 3496 | 4200 | 0 | 0 | 0 | 68.379 | 48.444 | 68.296 | 48.744
2024-11-25 | 19:18 | 2730.9 | 7087.56 | 0:46 | 119.55 | 7.564 | 903.8 | 788.18 | 0 | 59.999 | 904.3 | 0.9995 | 1.5465 | 1.4368 | 7086 | 15.175 | 0 | 0 | 2 | Heating Tanks.... Waiting for T2 >= 8.00° Below Setpoint.... | 69.5056 | 63.2463 | 62.6051 | 98.9067 | 68.4737 | 0.004 | 0 | -115 | -38.9 | -44.3 | 0 | 0 | 0.99818 | 64.6077 | 0.053018 | 504.8009 | 60.5077 | 5.6574 | 151.3473 | 0 | 0.006 | 0 | 0 | 85.3 | 82.3 | 63.9 | 62.3 | 61.8 | 61.4333 | 125 | 140 | 62.7 | 83.8 | 8.8 | 119 | Hybrid | 1 | 0 | 0 | 1 | 3 | 31 | 84.6 | 81.8 | 3600 | 0 | 68.7 | 69 | 81.2 | 69 | 450 | 95 | 1174 | 90 | 3496 | 4200 | 0 | 0 | 0 | 68.38 | 48.442 | 68.297 | 48.742
2024-11-25 | 19:19 | 2733.9 | 7090.56 | 0:46 | 119.55 | 7.568 | 904.4 | 788.93 | 0 | 59.999 | 904.8 | 0.9995 | 1.534 | 1.4337 | 7089 | 15.175 | 0 | 0 | 2 | Heating Tanks.... Waiting for T2 >= 8.00° Below Setpoint.... | 69.4944 | 63.2562 | 62.6104 | 98.9 | 68.4716 | 0.004 | 0 | -117.1 | -38 | -45.5 | 0.001 | 0 | 0.99818 | 64.6192 | 0.053018 | 504.8009 | 60.5077 | 5.6576 | 151.3472 | 0 | 0.006 | 0 | 0 | 85.3333 | 82.3 | 63.9 | 62.2667 | 61.7333 | 61.4333 | 125 | 140 | 62.7 | 83.9 | 8.8 | 119 | Hybrid | 1 | 0 | 0 | 1 | 3 | 31 | 84.6 | 82.1 | 3600 | 0 | 68.7 | 69 | 81.2 | 69 | 450 | 95 | 1174 | 90 | 3496 | 4200 | 0 | 0 | 0 | 68.381 | 48.441 | 68.298 | 48.741
2024-11-25 | 19:19 | 2736.9 | 7093.56 | 0:46 | 119.54 | 7.565 | 903.9 | 789.68 | 0 | 60 | 904.4 | 0.9995 | 1.5343 | 1.4341 | 7092 | 15.175 | 0 | 0 | 2 | Heating Tanks.... Waiting for T2 >= 8.00° Below Setpoint.... | 69.5111 | 63.2666 | 62.6161 | 98.8533 | 68.4729 | 0.004 | 0 | -120.2 | -36.9 | -47 | 0.001 | 0 | 0.9982 | 64.6126 | 0.053018 | 504.8009 | 60.5077 | 5.6575 | 151.347 | 0 | 0.006 | 0 | 0 | 85.3667 | 82.3 | 63.9 | 62.2667 | 61.8 | 61.4333 | 125 | 140 | 62.7 | 83.9 | 8.8 | 119 | Hybrid | 1 | 0 | 0 | 1 | 3 | 31 | 84.6 | 82.2 | 3600 | 0 | 68.7 | 69 | 81.1 | 69 | 450 | 95 | 1174 | 90 | 3496 | 4200 | 0 | 0 | 0 | 68.382 | 48.44 | 68.299 | 48.74
2024-11-25 | 19:19 | 2739.9 | 7096.56 | 0:46 | 119.56 | 7.566 | 904.2 | 790.44 | 0 | 60.003 | 904.6 | 0.9995 | 1.5435 | 1.4336 | 7095 | 15.175 | 0 | 0 | 2 | Heating Tanks.... Waiting for T2 >= 8.00° Below Setpoint.... | 69.5111 | 63.2759 | 62.621 | 98.84 | 68.4765 | 0.004 | 0 | -121.6 | -35.7 | -49.8 | 0 | 0 | 0.9982 | 64.6196 | 0.053018 | 504.8009 | 60.5077 | 5.6583 | 151.3468 | 0 | 0.006 | 0 | 0 | 85.4 | 82.3 | 63.9 | 62.3 | 61.7333 | 61.4333 | 125 | 140 | 62.7 | 83.9 | 8.8 | 119 | Hybrid | 1 | 0 | 0 | 1 | 3 | 31 | 84.6 | 81.8 | 3600 | 0 | 68.7 | 69 | 81.1 | 69 | 450 | 95 | 1174 | 90 | 3496 | 4200 | 0 | 0 | 0 | 68.383 | 48.438 | 68.299 | 48.739
2024-11-25 | 19:19 | 2742.9 | 7099.56 | 0:46 | 119.55 | 7.561 | 903.4 | 791.19 | 0 | 60 | 903.8 | 0.9995 | 1.545 | 1.436 | 7098 | 15.175 | 0 | 0 | 2 | Heating Tanks.... Waiting for T2 >= 8.00° Below Setpoint.... | 69.55 | 63.284 | 62.6235 | 98.82 | 68.4773 | 0.004 | 0 | -119.3 | -35.3 | -51.9 | 0 | 0 | 0.9982 | 64.6257 | 0.053018 | 504.8009 | 60.5077 | 5.6579 | 151.3467 | 0 | 0.006 | 0 | 0 | 85.4333 | 82.4 | 63.9 | 62.3 | 61.8 | 61.4667 | 125 | 140 | 62.7 | 84 | 8.8 | 119 | Hybrid | 1 | 0 | 0 | 1 | 3 | 31 | 84.5 | 81.5 | 3600 | 0 | 68.7 | 69 | 81.1 | 69 | 450 | 95 | 1174 | 90 | 3496 | 4200 | 0 | 0 | 0 | 68.384 | 48.437 | 68.3 | 48.738
2024-11-25 | 19:19 | 2745.9 | 7102.56 | 0:46 | 119.56 | 7.561 | 903.5 | 791.94 | 0 | 60.002 | 903.9 | 0.9995 | 1.5464 | 1.4362 | 7101 | 15.175 | 0 | 0 | 2 | Heating Tanks.... Waiting for T2 >= 8.00° Below Setpoint.... | 69.5389 | 63.2917 | 62.6255 | 98.8 | 68.4769 | 0.004 | 0 | -115.5 | -35.9 | -51.9 | 0 | 0 | 0.99822 | 64.6102 | 0.053018 | 504.8009 | 60.5077 | 5.6582 | 151.3465 | 0 | 0.006 | 0 | 0 | 85.4667 | 82.3667 | 63.9 | 62.3 | 61.7667 | 61.4333 | 125 | 140 | 62.7 | 84 | 8.8 | 119 | Hybrid | 1 | 0 | 0 | 1 | 3 | 31 | 84.5 | 81.3 | 3600 | 0 | 68.7 | 69 | 81.1 | 69 | 450 | 95 | 1174 | 90 | 3496 | 4200 | 0 | 0 | 0 | 68.385 | 48.435 | 68.301 | 48.736
2024-11-25 | 19:19 | 2748.9 | 7105.56 | 0:46 | 119.56 | 7.565 | 903.9 | 792.7 | 0 | 60 | 904.4 | 0.9995 | 1.535 | 1.4348 | 7104 | 15.175 | 0 | 0 | 2 | Heating Tanks.... Waiting for T2 >= 8.00° Below Setpoint.... | 69.55 | 63.299 | 62.6316 | 98.7867 | 68.4769 | 0.004 | 0 | -111.3 | -37.9 | -51.1 | 0 | 0 | 0.99825 | 64.5882 | 0.053018 | 504.8009 | 60.5077 | 5.6582 | 151.3464 | 0 | 0.006 | 0 | 0 | 85.4667 | 82.4 | 63.9 | 62.3 | 61.7667 | 61.4667 | 125 | 140 | 62.7 | 84 | 8.8 | 119 | Hybrid | 1 | 0 | 0 | 1 | 3 | 31 | 84.5 | 81.2 | 3600 | 0 | 68.7 | 69 | 81.1 | 69 | 450 | 95 | 1174 | 90 | 3496 | 4200 | 0 | 0 | 0 | 68.386 | 48.434 | 68.302 | 48.735
2024-11-25 | 19:19 | 2751.9 | 7108.56 | 0:46 | 119.57 | 7.564 | 904 | 793.45 | 0 | 60.003 | 904.4 | 0.9995 | 1.5414 | 1.4351 | 7107 | 15.175 | 0 | 0 | 2 | Heating Tanks.... Waiting for T2 >= 8.00° Below Setpoint.... | 69.5778 | 63.3065 | 62.6424 | 98.77 | 68.4761 | 0.004 | 0 | -107.5 | -40.5 | -49.4 | 0 | 0 | 0.99825 | 64.6004 | 0.053018 | 504.8009 | 60.5077 | 5.6582 | 151.3464 | 0 | 0.006 | 0 | 0 | 85.5 | 82.4667 | 63.9 | 62.3 | 61.8 | 61.5 | 125 | 140 | 62.7 | 84 | 8.8 | 119 | Hybrid | 1 | 0 | 0 | 1 | 3 | 31 | 84.4 | 81.2 | 3600 | 0 | 68.7 | 69 | 81.1 | 69 | 450 | 95 | 1174 | 90 | 3496 | 4200 | 0 | 0 | 0 | 68.387 | 48.432 | 68.302 | 48.734
2024-11-25 | 19:19 | 2754.9 | 7111.56 | 0:46 | 119.55 | 7.565 | 903.9 | 794.2 | 0 | 60.002 | 904.3 | 0.9995 | 1.5375 | 1.4358 | 7110 | 15.175 | 0 | 0 | 2 | Heating Tanks.... Waiting for T2 >= 8.00° Below Setpoint.... | 69.5833 | 63.3143 | 62.6547 | 98.75 | 68.4778 | 0.004 | 0 | -102.8 | -43.5 | -47 | 0 | 0 | 0.99822 | 64.6292 | 0.053018 | 504.8009 | 60.5077 | 5.6579 | 151.3461 | 0 | 0.006 | 0 | 0 | 85.5 | 82.5 | 63.9 | 62.3 | 61.8 | 61.5 | 125 | 140 | 62.7 | 84 | 8.8 | 119 | Hybrid | 1 | 0 | 0 | 1 | 3 | 31 | 84.4 | 81.2 | 3600 | 0 | 68.7 | 69 | 81.1 | 69 | 450 | 95 | 1174 | 90 | 3496 | 4200 | 0 | 0 | 0 | 68.388 | 48.431 | 68.303 | 48.733
2024-11-25 | 19:19 | 2757.9 | 7114.56 | 0:46 | 119.55 | 7.565 | 903.9 | 794.96 | 0 | 59.999 | 904.4 | 0.9995 | 1.5343 | 1.4334 | 7113 | 15.175 | 0 | 0 | 2 | Heating Tanks.... Waiting for T2 >= 8.00° Below Setpoint.... | 69.5722 | 63.3226 | 62.6614 | 98.73 | 68.4802 | 0.004 | 0 | -97.5 | -46.2 | -44.7 | 0.001 | 0 | 0.99826 | 64.6024 | 0.053018 | 504.8009 | 60.5077 | 5.658 | 151.346 | 0 | 0.006 | 0 | 0 | 85.5 | 82.5 | 63.9 | 62.3 | 61.8 | 61.4333 | 125 | 140 | 62.7 | 84.1 | 8.8 | 119 | Hybrid | 1 | 0 | 0 | 1 | 3 | 31 | 84.4 | 81.1 | 3600 | 0 | 68.8 | 69 | 81.1 | 69 | 450 | 95 | 1174 | 90 | 3496 | 4200 | 0 | 0 | 0 | 68.389 | 48.43 | 68.304 | 48.732
2024-11-25 | 19:19 | 2760.9 | 7117.56 | 0:46 | 119.56 | 7.563 | 903.7 | 795.71 | 0 | 60.002 | 904.2 | 0.9995 | 1.544 | 1.4362 | 7116 | 15.175 | 0 | 0 | 2 | Heating Tanks.... Waiting for T2 >= 8.00° Below Setpoint.... | 69.5611 | 63.3311 | 62.6637 | 98.71 | 68.4786 | 0.004 | 0 | -91.3 | -49 | -42 | 0 | 0 | 0.99821 | 64.6553 | 0.053018 | 504.8009 | 60.5077 | 5.6581 | 151.3459 | 0 | 0.006 | 0 | 0 | 85.5 | 82.5 | 63.9 | 62.3 | 61.7667 | 61.4 | 125 | 140 | 62.7 | 84.1 | 8.8 | 119 | Hybrid | 1 | 0 | 0 | 1 | 3 | 31 | 84.4 | 81.5 | 3600 | 0 | 68.8 | 69 | 81 | 69 | 450 | 95 | 1171 | 90 | 3496 | 4200 | 0 | 0 | 0 | 68.39 | 48.428 | 68.305 | 48.73
2024-11-25 | 19:19 | 2763.9 | 7120.56 | 0:46 | 119.55 | 7.561 | 903.5 | 796.46 | 0 | 60.002 | 903.9 | 0.9995 | 1.5386 | 1.4353 | 7119 | 15.175 | 0 | 0 | 2 | Heating Tanks.... Waiting for T2 >= 8.00° Below Setpoint.... | 69.6 | 63.3399 | 62.6673 | 98.6967 | 68.4761 | 0.004 | 0 | -85.6 | -51.5 | -38.7 | 0 | 0 | 0.99819 | 64.6849 | 0.053018 | 504.8009 | 60.5077 | 5.6584 | 151.3458 | 0 | 0.006 | 0 | 0 | 85.5667 | 82.6 | 63.9 | 62.3 | 61.8 | 61.4333 | 125 | 140 | 62.7 | 84.1 | 8.8 | 119 | Hybrid | 1 | 0 | 0 | 1 | 3 | 31 | 84.4 | 82.1 | 3600 | 0 | 68.8 | 69 | 81 | 69 | 450 | 95 | 1171 | 90 | 3496 | 4200 | 0 | 0 | 0 | 68.391 | 48.427 | 68.305 | 48.729
2024-11-25 | 19:19 | 2766.9 | 7123.56 | 0:46 | 119.55 | 7.573 | 904.9 | 797.22 | 0 | 59.996 | 905.4 | 0.9994 | 1.5323 | 1.4345 | 7122 | 15.175 | 0 | 0 | 2 | Heating Tanks.... Waiting for T2 >= 8.00° Below Setpoint.... | 69.55 | 63.3497 | 62.6739 | 98.6633 | 68.4769 | 0.004 | 0 | -83.3 | -53 | -35.9 | 0 | 0 | 0.99818 | 64.7087 | 0.053018 | 504.8009 | 60.5077 | 5.6586 | 151.3456 | 0 | 0.006 | 0 | 0 | 85.5 | 82.5667 | 63.9 | 62.2333 | 61.7 | 61.4 | 125 | 140 | 62.7 | 84.2 | 8.8 | 119 | Hybrid | 1 | 0 | 0 | 1 | 3 | 31 | 84.3 | 81.8 | 3600 | 0 | 68.8 | 69 | 81 | 69 | 450 | 95 | 1171 | 90 | 3496 | 4200 | 0 | 0 | 0 | 68.392 | 48.425 | 68.306 | 48.728
2024-11-25 | 19:19 | 2769.9 | 7126.56 | 0:46 | 119.54 | 7.567 | 904.1 | 797.97 | 0 | 60.003 | 904.5 | 0.9995 | 1.5373 | 1.4359 | 7125 | 15.175 | 0 | 0 | 2 | Heating Tanks.... Waiting for T2 >= 8.00° Below Setpoint.... | 69.6 | 63.3602 | 62.68 | 98.6433 | 68.4769 | 0.004 | 0 | -84.2 | -53.7 | -33.8 | 0 | 0 | 0.9982 | 64.6892 | 0.053018 | 504.8009 | 60.5077 | 5.6584 | 151.3454 | 0 | 0.006 | 0 | 0 | 85.6 | 82.6 | 63.9 | 62.3 | 61.7667 | 61.4333 | 125 | 140 | 62.6 | 84.2 | 8.8 | 119 | Hybrid | 1 | 0 | 0 | 1 | 3 | 31 | 84.3 | 81.8 | 3600 | 0 | 68.8 | 69 | 81 | 69 | 450 | 95 | 1171 | 90 | 3496 | 4200 | 0 | 0 | 0 | 68.393 | 48.424 | 68.307 | 48.727
2024-11-25 | 19:19 | 2772.9 | 7129.56 | 0:46 | 119.57 | 7.562 | 903.6 | 798.72 | 0 | 59.999 | 904.1 | 0.9995 | 1.5406 | 1.4356 | 7128 | 15.175 | 0 | 0 | 2 | Heating Tanks.... Waiting for T2 >= 8.00° Below Setpoint.... | 69.6167 | 63.3713 | 62.6861 | 98.63 | 68.4733 | 0.004 | 0 | -86.2 | -53.8 | -33.4 | 0 | 0 | 0.9982 | 64.6964 | 0.053018 | 504.8009 | 60.5077 | 5.6584 | 151.3453 | 0 | 0.006 | 0 | 0 | 85.6 | 82.6333 | 63.9 | 62.3 | 61.8 | 61.4667 | 125 | 140 | 62.6 | 84.2 | 8.8 | 119 | Hybrid | 1 | 0 | 0 | 1 | 3 | 31 | 84.3 | 81.8 | 3600 | 0 | 68.8 | 69 | 81 | 69 | 450 | 95 | 1171 | 90 | 3496 | 4200 | 0 | 0 | 0 | 68.394 | 48.423 | 68.308 | 48.726
2024-11-25 | 19:19 | 2775.9 | 7132.56 | 0:46 | 119.55 | 7.56 | 903.4 | 799.48 | 0 | 60.002 | 903.8 | 0.9995 | 1.5374 | 1.4342 | 7131 | 15.175 | 0 | 0 | 2 | Heating Tanks.... Waiting for T2 >= 8.00° Below Setpoint.... | 69.6278 | 63.3833 | 62.6939 | 98.6167 | 68.4712 | 0.004 | 0 | -89 | -53.4 | -33.6 | 0 | 0 | 0.99819 | 64.722 | 0.053018 | 504.8009 | 60.5077 | 5.6582 | 151.3451 | 0 | 0.006 | 0 | 0 | 85.6 | 82.7 | 63.9 | 62.3 | 61.8 | 61.4667 | 125 | 140 | 62.6 | 84.2 | 8.8 | 119 | Hybrid | 1 | 0 | 0 | 1 | 3 | 31 | 84.3 | 81.5 | 3600 | 0 | 68.8 | 69 | 81 | 69 | 450 | 95 | 1177 | 90 | 3496 | 4200 | 0 | 0 | 0 | 68.395 | 48.421 | 68.308 | 48.724
2024-11-25 | 19:19 | 2778.9 | 7135.56 | 0:46 | 119.55 | 7.568 | 904.4 | 800.23 | 0 | 60.003 | 904.8 | 0.9995 | 1.5346 | 1.436 | 7134 | 15.175 | 0 | 0 | 2 | Heating Tanks.... Waiting for T2 >= 8.00° Below Setpoint.... | 69.6333 | 63.3953 | 62.6994 | 98.6033 | 68.4737 | 0.004 | 0 | -91.4 | -52.6 | -34.1 | 0 | 0 | 0.99825 | 64.6676 | 0.053018 | 504.8009 | 60.5077 | 5.6586 | 151.345 | 0 | 0.006 | 0 | 0 | 85.6667 | 82.6667 | 63.9 | 62.3 | 61.8 | 61.4667 | 125 | 140 | 62.6 | 84.2 | 8.8 | 119 | Hybrid | 1 | 0 | 0 | 1 | 3 | 31 | 84.2 | 81.4 | 3600 | 0 | 68.8 | 69 | 81 | 69 | 450 | 95 | 1177 | 90 | 3496 | 4200 | 0 | 0 | 0 | 68.396 | 48.42 | 68.309 | 48.723
2024-11-25 | 19:19 | 2781.9 | 7138.56 | 0:46 | 119.56 | 7.566 | 904.1 | 800.98 | 0 | 60 | 904.6 | 0.9995 | 1.5362 | 1.4331 | 7137 | 15.175 | 0 | 0 | 2 | Heating Tanks.... Waiting for T2 >= 8.00° Below Setpoint.... | 69.6278 | 63.4072 | 62.7031 | 98.59 | 68.4778 | 0.004 | 0 | -93.9 | -51.4 | -34.7 | 0 | 0 | 0.99825 | 64.6673 | 0.053018 | 504.8009 | 60.5077 | 5.6578 | 151.3448 | 0 | 0.006 | 0 | 0 | 85.6667 | 82.7333 | 63.9 | 62.2667 | 61.7667 | 61.4333 | 125 | 140 | 62.6 | 84.3 | 8.8 | 119 | Hybrid | 1 | 0 | 0 | 1 | 3 | 31 | 84.2 | 81.7 | 3600 | 0 | 68.8 | 69 | 81 | 69 | 450 | 95 | 1177 | 90 | 3496 | 4200 | 0 | 0 | 0 | 68.397 | 48.419 | 68.31 | 48.722
2024-11-25 | 19:19 | 2784.9 | 7141.56 | 0:46 | 119.57 | 7.566 | 904.2 | 801.73 | 0 | 60.002 | 904.7 | 0.9995 | 1.5407 | 1.4368 | 7140 | 15.175 | 0 | 0 | 2 | Heating Tanks.... Waiting for T2 >= 8.00° Below Setpoint.... | 69.6556 | 63.4189 | 62.7104 | 98.57 | 68.4802 | 0.004 | 0 | -96.2 | -49.8 | -35.6 | 0 | 0 | 0.9983 | 64.6316 | 0.053018 | 504.8009 | 60.5077 | 5.6579 | 151.3447 | 0 | 0.006 | 0 | 0 | 85.7 | 82.8 | 63.9 | 62.3 | 61.8 | 61.4333 | 125 | 140 | 62.6 | 84.3 | 8.8 | 119 | Hybrid | 1 | 0 | 0 | 1 | 3 | 31 | 84.2 | 81.7 | 3600 | 0 | 68.8 | 69 | 80.9 | 69 | 450 | 95 | 1177 | 90 | 3496 | 4200 | 0 | 0 | 0 | 68.398 | 48.417 | 68.311 | 48.721
2024-11-25 | 19:19 | 2787.9 | 7144.56 | 0:46 | 119.55 | 7.562 | 903.5 | 802.49 | 0 | 59.999 | 904 | 0.9995 | 1.5509 | 1.4348 | 7143 | 15.175 | 0 | 0 | 2 | Heating Tanks.... Waiting for T2 >= 8.00° Below Setpoint.... | 69.6389 | 63.4308 | 62.7196 | 98.54 | 68.4818 | 0.004 | 0 | -97.8 | -48.6 | -36.5 | 0 | 0 | 0.9983 | 64.636 | 0.053018 | 504.8009 | 60.5077 | 5.658 | 151.3446 | 0 | 0.006 | 0 | 0 | 85.7 | 82.7667 | 63.9 | 62.2667 | 61.7667 | 61.4333 | 125 | 140 | 62.6 | 84.3 | 8.8 | 119 | Hybrid | 1 | 0 | 0 | 1 | 3 | 31 | 84.2 | 81.7 | 3600 | 0 | 68.8 | 69 | 80.9 | 69 | 450 | 95 | 1177 | 90 | 3496 | 4200 | 0 | 0 | 0 | 68.399 | 48.416 | 68.311 | 48.72
2024-11-25 | 19:19 | 2790.9 | 7147.57 | 0:47 | 119.55 | 7.562 | 903.6 | 803.24 | 0 | 60.002 | 904 | 0.9995 | 1.543 | 1.4334 | 7146 | 15.175 | 0 | 0 | 2 | Heating Tanks.... Waiting for T2 >= 8.00° Below Setpoint.... | 69.6722 | 63.4417 | 62.7269 | 98.5267 | 68.4843 | 0.004 | 0 | -99.6 | -47.4 | -37.3 | 0 | 0 | 0.99827 | 64.6789 | 0.053018 | 504.8009 | 60.5077 | 5.6577 | 151.3444 | 0 | 0.006 | 0 | 0 | 85.7667 | 82.8333 | 63.9 | 62.3 | 61.8 | 61.4333 | 125 | 140 | 62.6 | 84.3 | 8.8 | 119 | Hybrid | 1 | 0 | 0 | 1 | 3 | 31 | 84.2 | 81.6 | 3600 | 0 | 68.8 | 69 | 80.9 | 69 | 450 | 95 | 1172 | 90 | 3496 | 4200 | 0 | 0 | 0 | 68.4 | 48.414 | 68.312 | 48.718
2024-11-25 | 19:20 | 2793.9 | 7150.57 | 0:47 | 119.56 | 7.569 | 904.4 | 803.99 | 0 | 59.999 | 904.9 | 0.9995 | 1.5443 | 1.4367 | 7149 | 15.175 | 0 | 0 | 2 | Heating Tanks.... Waiting for T2 >= 8.00° Below Setpoint.... | 69.6778 | 63.4528 | 62.7324 | 98.5133 | 68.4851 | 0.004 | 0 | -100.6 | -46.7 | -37.8 | 0 | 0 | 0.99825 | 64.7039 | 0.053018 | 504.8009 | 60.5077 | 5.6579 | 151.3442 | 0 | 0.006 | 0 | 0 | 85.7667 | 82.8667 | 63.9 | 62.3 | 61.7667 | 61.4667 | 125 | 140 | 62.6 | 84.4 | 8.8 | 119 | Hybrid | 1 | 0 | 0 | 1 | 3 | 31 | 84.1 | 81.4 | 3600 | 0 | 68.8 | 69 | 80.9 | 69 | 450 | 95 | 1172 | 90 | 3496 | 4200 | 0 | 0 | 0 | 68.401 | 48.413 | 68.313 | 48.717
2024-11-25 | 19:20 | 2796.9 | 7153.57 | 0:47 | 119.55 | 7.571 | 904.6 | 804.75 | 0 | 60.004 | 905.1 | 0.9994 | 1.5443 | 1.4368 | 7152 | 15.175 | 0 | 0 | 2 | Heating Tanks.... Waiting for T2 >= 8.00° Below Setpoint.... | 69.6889 | 63.4635 | 62.7386 | 98.49 | 68.4827 | 0.004 | 0 | -100.9 | -46.5 | -38 | 0 | 0 | 0.99826 | 64.6969 | 0.053018 | 504.8009 | 60.5077 | 5.6579 | 151.3441 | 0 | 0.006 | 0 | 0 | 85.8 | 82.9 | 63.9 | 62.3 | 61.7667 | 61.4667 | 125 | 140 | 62.6 | 84.4 | 8.8 | 119 | Hybrid | 1 | 0 | 0 | 1 | 3 | 31 | 84.1 | 81.4 | 3600 | 0 | 68.8 | 69 | 80.9 | 69 | 450 | 95 | 1172 | 90 | 3496 | 4200 | 0 | 0 | 0 | 68.402 | 48.412 | 68.314 | 48.716
2024-11-25 | 19:20 | 2799.9 | 7156.57 | 0:47 | 119.55 | 7.568 | 904.3 | 805.5 | 0 | 60.002 | 904.8 | 0.9995 | 1.5377 | 1.4345 | 7155 | 15.175 | 0 | 0 | 2 | Heating Tanks.... Waiting for T2 >= 8.00° Below Setpoint.... | 69.6944 | 63.4726 | 62.7459 | 98.47 | 68.481 | 0.004 | 0 | -101.3 | -46.4 | -38 | 0 | 0 | 0.99829 | 64.6765 | 0.053018 | 504.8009 | 60.5077 | 5.6582 | 151.344 | 0 | 0.006 | 0 | 0 | 85.8 | 82.9 | 63.9 | 62.3 | 61.8 | 61.4667 | 125 | 140 | 62.6 | 84.4 | 8.8 | 119 | Hybrid | 1 | 0 | 0 | 1 | 3 | 31 | 84.1 | 81.5 | 3600 | 0 | 68.8 | 69 | 80.9 | 69 | 450 | 95 | 1172 | 90 | 3496 | 4200 | 0 | 0 | 0 | 68.402 | 48.412 | 68.314 | 48.716
2024-11-25 | 19:20 | 2802.9 | 7159.57 | 0:47 | 119.55 | 7.56 | 903.3 | 806.25 | 0 | 59.999 | 903.8 | 0.9995 | 1.5429 | 1.4358 | 7158 | 15.175 | 0 | 0 | 2 | Heating Tanks.... Waiting for T2 >= 8.00° Below Setpoint.... | 69.6833 | 63.4802 | 62.7496 | 98.45 | 68.4835 | 0.004 | 0 | -100.6 | -46.7 | -37.8 | 0 | 0 | 0.99825 | 64.7284 | 0.053018 | 504.8009 | 60.5077 | 5.6581 | 151.3438 | 0 | 0.006 | 0 | 0 | 85.8333 | 82.9333 | 63.9 | 62.2667 | 61.7333 | 61.4333 | 125 | 140 | 62.6 | 84.4 | 8.8 | 119 | Hybrid | 1 | 0 | 0 | 1 | 3 | 31 | 84.1 | 81.8 | 3600 | 0 | 68.8 | 69 | 80.9 | 69 | 450 | 95 | 1172 | 90 | 3496 | 4200 | 0 | 0 | 0 | 68.403 | 48.41 | 68.314 | 48.715
2024-11-25 | 19:20 | 2805.9 | 7162.57 | 0:47 | 119.56 | 7.567 | 904.2 | 807.01 | 0 | 59.999 | 904.7 | 0.9995 | 1.5336 | 1.4341 | 7161 | 15.175 | 0 | 0 | 2 | Heating Tanks.... Waiting for T2 >= 8.00° Below Setpoint.... | 69.6944 | 63.4868 | 62.7537 | 98.43 | 68.4851 | 0.004 | 0 | -100.1 | -47.2 | -37.4 | 0 | 0 | 0.99823 | 64.7589 | 0.053018 | 504.8009 | 60.5077 | 5.6581 | 151.3437 | 0 | 0.006 | 0 | 0 | 85.8333 | 82.9667 | 63.9 | 62.2667 | 61.7667 | 61.4333 | 125 | 140 | 62.6 | 84.4 | 8.8 | 119 | Hybrid | 1 | 0 | 0 | 1 | 3 | 31 | 84 | 81.9 | 3600 | 0 | 68.8 | 69 | 80.9 | 69 | 450 | 95 | 1172 | 90 | 3496 | 4200 | 0 | 0 | 0 | 68.404 | 48.409 | 68.315 | 48.714
2024-11-25 | 19:20 | 2808.9 | 7165.57 | 0:47 | 119.55 | 7.566 | 904 | 807.76 | 0 | 60.003 | 904.4 | 0.9995 | 1.5432 | 1.4363 | 7164 | 15.175 | 0 | 0 | 2 | Heating Tanks.... Waiting for T2 >= 8.00° Below Setpoint.... | 69.7056 | 63.4933 | 62.7629 | 98.4133 | 68.4839 | 0.004 | 0 | -99 | -47.8 | -37.1 | 0 | 0 | 0.99825 | 64.7423 | 0.053018 | 504.8009 | 60.5077 | 5.658 | 151.3436 | 0 | 0.006 | 0 | 0 | 85.8667 | 83 | 63.9 | 62.2667 | 61.7667 | 61.4333 | 125 | 140 | 62.6 | 84.5 | 8.8 | 119 | Hybrid | 1 | 0 | 0 | 1 | 3 | 31 | 84 | 82.1 | 3600 | 0 | 68.8 | 69 | 80.9 | 69 | 450 | 95 | 1172 | 90 | 3496 | 4200 | 0 | 0 | 0 | 68.405 | 48.408 | 68.316 | 48.713
2024-11-25 | 19:20 | 2811.9 | 7168.57 | 0:47 | 119.55 | 7.564 | 903.8 | 808.51 | 0 | 60.001 | 904.3 | 0.9995 | 1.5442 | 1.4342 | 7167 | 15.175 | 0 | 0 | 2 | Heating Tanks.... Waiting for T2 >= 8.00° Below Setpoint.... | 69.7 | 63.4988 | 62.7739 | 98.3933 | 68.4831 | 0.004 | 0 | -97.7 | -48.6 | -36.5 | 0 | 0 | 0.99823 | 64.7683 | 0.053018 | 504.8009 | 60.5077 | 5.6582 | 151.3434 | 0 | 0.006 | 0 | 0 | 85.8333 | 83.0333 | 63.9 | 62.2667 | 61.7333 | 61.4333 | 125 | 140 | 62.6 | 84.5 | 8.8 | 119 | Hybrid | 1 | 0 | 0 | 1 | 3 | 31 | 84 | 82.4 | 3600 | 0 | 68.8 | 69 | 80.9 | 69 | 450 | 95 | 1172 | 90 | 3496 | 4200 | 0 | 0 | 0 | 68.406 | 48.406 | 68.317 | 48.712
2024-11-25 | 19:20 | 2814.9 | 7171.57 | 0:47 | 119.56 | 7.561 | 903.5 | 809.27 | 0 | 60.003 | 903.9 | 0.9995 | 1.5457 | 1.4326 | 7170 | 15.175 | 0 | 0 | 2 | Heating Tanks.... Waiting for T2 >= 8.00° Below Setpoint.... | 69.7389 | 63.5046 | 62.7798 | 98.3867 | 68.4839 | 0.004 | 0 | -96.5 | -49.6 | -35.8 | 0 | 0 | 0.99828 | 64.7237 | 0.053018 | 504.8009 | 60.5077 | 5.6579 | 151.3433 | 0 | 0.006 | 0 | 0 | 85.9 | 83.0667 | 63.9 | 62.3 | 61.8 | 61.4667 | 125 | 140 | 62.6 | 84.5 | 8.8 | 119 | Hybrid | 1 | 0 | 0 | 1 | 3 | 31 | 84 | 82.1 | 3600 | 0 | 68.8 | 69 | 80.9 | 69 | 450 | 95 | 1172 | 90 | 3496 | 4200 | 0 | 0 | 0 | 68.407 | 48.405 | 68.317 | 48.711
2024-11-25 | 19:20 | 2817.9 | 7174.57 | 0:47 | 119.57 | 7.564 | 903.9 | 810.02 | 0 | 60 | 904.3 | 0.9995 | 1.542 | 1.4377 | 7173 | 15.175 | 0 | 0 | 2 | Heating Tanks.... Waiting for T2 >= 8.00° Below Setpoint.... | 69.75 | 63.5108 | 62.7829 | 98.36 | 68.4855 | 0.004 | 0 | -94.5 | -50.8 | -35 | 0 | 0 | 0.99826 | 64.7565 | 0.053018 | 504.8009 | 60.5077 | 5.6578 | 151.3431 | 0 | 0.006 | 0 | 0 | 85.9 | 83.1 | 63.9 | 62.3 | 61.8 | 61.5 | 125 | 140 | 62.6 | 84.5 | 8.8 | 119 | Hybrid | 1 | 0 | 0 | 1 | 3 | 31 | 84 | 81.7 | 3600 | 0 | 68.8 | 69 | 80.9 | 69 | 450 | 95 | 1172 | 90 | 3496 | 4200 | 0 | 0 | 0 | 68.408 | 48.404 | 68.318 | 48.71
2024-11-25 | 19:20 | 2820.9 | 7177.57 | 0:47 | 119.55 | 7.57 | 904.4 | 810.77 | 0 | 60.002 | 904.9 | 0.9995 | 1.5382 | 1.4332 | 7176 | 15.175 | 0 | 0 | 2 | Heating Tanks.... Waiting for T2 >= 8.00° Below Setpoint.... | 69.7444 | 63.5172 | 62.789 | 98.3533 | 68.4855 | 0.004 | 0 | -92.7 | -52 | -34.4 | 0 | 0 | 0.99823 | 64.793 | 0.053018 | 504.8009 | 60.5077 | 5.6576 | 151.343 | 0 | 0.006 | 0 | 0 | 85.9 | 83.1 | 63.9 | 62.3 | 61.8 | 61.4667 | 125 | 140 | 62.6 | 84.6 | 8.8 | 119 | Hybrid | 1 | 0 | 0 | 1 | 3 | 31 | 84 | 81.5 | 3600 | 0 | 68.8 | 69 | 80.9 | 69 | 450 | 95 | 1171 | 90 | 3496 | 4200 | 0 | 0 | 0 | 68.409 | 48.403 | 68.319 | 48.708
2024-11-25 | 19:20 | 2823.9 | 7180.57 | 0:47 | 119.55 | 7.566 | 904.1 | 811.53 | 0 | 60.002 | 904.5 | 0.9995 | 1.5371 | 1.436 | 7179 | 15.175 | 0 | 0 | 2 | Heating Tanks.... Waiting for T2 >= 8.00° Below Setpoint.... | 69.7333 | 63.5243 | 62.7959 | 98.34 | 68.4851 | 0.004 | 0 | -89.8 | -53.1 | -34 | 0 | 0 | 0.99823 | 64.7962 | 0.053018 | 504.8009 | 60.5077 | 5.6579 | 151.3428 | 0 | 0.006 | 0 | 0 | 85.9 | 83.1 | 63.9 | 62.2667 | 61.7667 | 61.4667 | 125 | 140 | 62.6 | 84.6 | 8.8 | 119 | Hybrid | 1 | 0 | 0 | 1 | 3 | 31 | 83.9 | 81.4 | 3600 | 0 | 68.9 | 69 | 80.9 | 69 | 450 | 95 | 1171 | 90 | 3496 | 4200 | 0 | 0 | 0 | 68.41 | 48.401 | 68.32 | 48.707
2024-11-25 | 19:20 | 2826.9 | 7183.57 | 0:47 | 119.56 | 7.566 | 904.1 | 812.28 | 0 | 59.999 | 904.6 | 0.9995 | 1.5393 | 1.4373 | 7182 | 15.175 | 0 | 0 | 2 | Heating Tanks.... Waiting for T2 >= 8.00° Below Setpoint.... | 69.75 | 63.5327 | 62.802 | 98.32 | 68.4875 | 0.004 | 0 | -86.2 | -53.5 | -33.6 | 0.001 | 0 | 0.99829 | 64.7427 | 0.053018 | 504.8009 | 60.5077 | 5.6579 | 151.3427 | 0 | 0.006 | 0 | 0 | 85.9 | 83.1 | 63.9 | 62.3 | 61.8 | 61.5 | 125 | 140 | 62.6 | 84.6 | 8.8 | 119 | Hybrid | 1 | 0 | 0 | 1 | 3 | 31 | 83.9 | 81.6 | 3600 | 0 | 68.9 | 69 | 80.9 | 69 | 450 | 95 | 1171 | 90 | 3496 | 4200 | 0 | 0 | 0 | 68.411 | 48.4 | 68.32 | 48.706
2024-11-25 | 19:20 | 2829.9 | 7186.57 | 0:47 | 119.55 | 7.567 | 904.2 | 813.03 | 0 | 60.003 | 904.7 | 0.9995 | 1.541 | 1.4353 | 7185 | 15.175 | 0 | 0 | 2 | Heating Tanks.... Waiting for T2 >= 8.00° Below Setpoint.... | 69.75 | 63.5425 | 62.809 | 98.29 | 68.4896 | 0.004 | 0 | -83.7 | -53.2 | -34.6 | 0 | 0 | 0.99828 | 64.7617 | 0.053018 | 504.8009 | 60.5077 | 5.6581 | 151.3426 | 0 | 0.006 | 0 | 0 | 85.9 | 83.1333 | 63.9 | 62.3 | 61.8 | 61.4667 | 125 | 140 | 62.6 | 84.6 | 8.8 | 119 | Hybrid | 1 | 0 | 0 | 1 | 3 | 31 | 83.9 | 82 | 3600 | 0 | 68.9 | 69 | 80.9 | 69 | 450 | 95 | 1171 | 90 | 3496 | 4200 | 0 | 0 | 0 | 68.412 | 48.399 | 68.321 | 48.705
2024-11-25 | 19:20 | 2832.9 | 7189.57 | 0:47 | 119.55 | 7.568 | 904.2 | 813.79 | 0 | 59.999 | 904.7 | 0.9995 | 1.5396 | 1.4353 | 7188 | 15.175 | 0 | 0 | 2 | Heating Tanks.... Waiting for T2 >= 8.00° Below Setpoint.... | 69.7556 | 63.5518 | 62.8143 | 98.26 | 68.49 | 0.004 | 0 | -85.8 | -51.2 | -39.1 | 0 | 0 | 0.99826 | 64.7999 | 0.053018 | 504.8009 | 60.5077 | 5.6582 | 151.3424 | 0 | 0.006 | 0 | 0 | 85.9667 | 83.1667 | 63.9 | 62.3 | 61.8 | 61.4 | 125 | 140 | 62.6 | 84.6 | 8.8 | 119 | Hybrid | 1 | 0 | 0 | 1 | 3 | 31 | 83.9 | 82.1 | 3600 | 0 | 68.9 | 69 | 80.9 | 69 | 450 | 95 | 1171 | 90 | 3496 | 4200 | 0 | 0 | 0 | 68.413 | 48.397 | 68.322 | 48.704
2024-11-25 | 19:20 | 2835.9 | 7192.57 | 0:47 | 119.55 | 7.567 | 904.1 | 814.54 | 0 | 60.002 | 904.6 | 0.9995 | 1.5365 | 1.435 | 7191 | 15.175 | 0 | 0 | 2 | Heating Tanks.... Waiting for T2 >= 8.00° Below Setpoint.... | 69.75 | 63.5611 | 62.8167 | 98.2533 | 68.4888 | 0.004 | 0 | -93.7 | -47.5 | -43.4 | 0 | 0 | 0.99825 | 64.8139 | 0.053018 | 504.8009 | 60.5077 | 5.6579 | 151.3422 | 0 | 0.006 | 0 | 0 | 85.9667 | 83.1667 | 63.9 | 62.2667 | 61.7667 | 61.4333 | 125 | 140 | 62.6 | 84.7 | 8.8 | 119 | Hybrid | 1 | 0 | 0 | 1 | 3 | 31 | 83.8 | 81.8 | 3600 | 0 | 68.9 | 69 | 80.9 | 69 | 450 | 95 | 1170 | 90 | 3496 | 4200 | 0 | 0 | 0 | 68.414 | 48.396 | 68.323 | 48.703
2024-11-25 | 19:20 | 2838.9 | 7195.57 | 0:47 | 119.57 | 7.563 | 903.8 | 815.29 | 0 | 60.002 | 904.3 | 0.9995 | 1.5393 | 1.4347 | 7194 | 15.175 | 0 | 0 | 2 | Heating Tanks.... Waiting for T2 >= 8.00° Below Setpoint.... | 69.7833 | 63.5714 | 62.8188 | 98.2333 | 68.4875 | 0.004 | 0 | -102.9 | -43.3 | -47.4 | 0 | 0 | 0.99825 | 64.8221 | 0.053018 | 504.8009 | 60.5077 | 5.6582 | 151.3421 | 0 | 0.006 | 0 | 0 | 86.0333 | 83.2 | 63.9 | 62.3 | 61.8 | 61.4667 | 125 | 140 | 62.6 | 84.7 | 8.8 | 119 | Hybrid | 1 | 0 | 0 | 1 | 3 | 31 | 83.8 | 81.5 | 3600 | 0 | 68.9 | 69 | 80.9 | 69 | 450 | 95 | 1170 | 90 | 3496 | 4200 | 0 | 0 | 0 | 68.415 | 48.395 | 68.323 | 48.702
2024-11-25 | 19:20 | 2841.9 | 7198.57 | 0:47 | 119.55 | 7.567 | 904.1 | 816.05 | 0 | 59.999 | 904.6 | 0.9995 | 1.5389 | 1.435 | 7197 | 15.175 | 0 | 0 | 2 | Heating Tanks.... Waiting for T2 >= 8.00° Below Setpoint.... | 69.7611 | 63.5812 | 62.822 | 98.22 | 68.488 | 0.004 | 0 | -110 | -38.5 | -51 | 0 | 0 | 0.99826 | 64.8163 | 0.053018 | 504.8009 | 60.5077 | 5.6583 | 151.342 | 0 | 0.006 | 0 | 0 | 86.0667 | 83.2 | 63.9 | 62.2333 | 61.7333 | 61.4333 | 125 | 140 | 62.6 | 84.7 | 8.8 | 119 | Hybrid | 1 | 0 | 0 | 1 | 3 | 31 | 83.8 | 81.3 | 3600 | 0 | 68.9 | 69 | 80.9 | 69 | 450 | 95 | 1170 | 90 | 3496 | 4200 | 0 | 0 | 0 | 68.416 | 48.394 | 68.324 | 48.701
2024-11-25 | 19:20 | 2844.9 | 7201.57 | 0:47 | 119.56 | 7.562 | 903.7 | 816.8 | 0 | 60.002 | 904.1 | 0.9995 | 1.5382 | 1.4347 | 7200 | 15.175 | 0 | 0 | 2 | Heating Tanks.... Waiting for T2 >= 8.00° Below Setpoint.... | 69.8222 | 63.5905 | 62.8269 | 98.2 | 68.4892 | 0.004 | 0 | -116.9 | -35.5 | -52.3 | 0 | 0 | 0.99823 | 64.8593 | 0.053018 | 504.8009 | 60.5077 | 5.6582 | 151.3418 | 0 | 0.006 | 0 | 0 | 86.1333 | 83.3 | 63.9 | 62.3 | 61.8 | 61.5 | 125 | 140 | 62.6 | 84.8 | 8.8 | 119 | Hybrid | 1 | 0 | 0 | 1 | 3 | 31 | 83.8 | 81.2 | 3600 | 0 | 68.9 | 69 | 80.8 | 69 | 450 | 95 | 1170 | 90 | 3496 | 4200 | 0 | 0 | 0 | 68.417 | 48.392 | 68.325 | 48.7
2024-11-25 | 19:20 | 2847.9 | 7204.57 | 0:47 | 119.55 | 7.567 | 904.1 | 817.55 | 0 | 60 | 904.6 | 0.9995 | 1.5393 | 1.4358 | 7203 | 15.175 | 0 | 0 | 2 | Heating Tanks.... Waiting for T2 >= 8.00° Below Setpoint.... | 69.8278 | 63.5999 | 62.8322 | 98.1833 | 68.49 | 0.004 | 0 | -121.8 | -35.7 | -50.1 | 0 | 0 | 0.99824 | 64.8566 | 0.053018 | 504.8009 | 60.5077 | 5.6588 | 151.3417 | 0 | 0.006 | 0 | 0 | 86.2 | 83.3 | 63.9 | 62.3 | 61.8 | 61.4667 | 125 | 140 | 62.6 | 84.8 | 8.8 | 119 | Hybrid | 1 | 0 | 0 | 1 | 3 | 31 | 83.8 | 81.3 | 3600 | 0 | 68.9 | 69 | 80.8 | 69 | 450 | 95 | 1170 | 90 | 3496 | 4200 | 0 | 0 | 0 | 68.417 | 48.391 | 68.326 | 48.699
2024-11-25 | 19:20 | 2850.9 | 7207.57 | 0:48 | 119.56 | 7.566 | 904.1 | 818.31 | 0 | 60.002 | 904.6 | 0.9995 | 1.5365 | 1.4353 | 7206 | 15.175 | 0 | 0 | 2 | Heating Tanks.... Waiting for T2 >= 8.00° Below Setpoint.... | 69.8167 | 63.6089 | 62.8376 | 98.1633 | 68.49 | 0.004 | 0 | -115 | -39.3 | -44.5 | 0 | 0 | 0.99826 | 64.8384 | 0.053018 | 504.8009 | 60.5077 | 5.6584 | 151.3416 | 0 | 0.006 | 0 | 0 | 86.2 | 83.3 | 63.9 | 62.2667 | 61.8 | 61.4333 | 125 | 140 | 62.6 | 84.8 | 8.8 | 119 | Hybrid | 1 | 0 | 0 | 1 | 3 | 31 | 83.7 | 81.3 | 3600 | 0 | 68.9 | 69 | 80.8 | 69 | 450 | 95 | 1171 | 90 | 3496 | 4200 | 0 | 0 | 0 | 68.418 | 48.39 | 68.326 | 48.698
2024-11-25 | 19:21 | 2853.9 | 7210.57 | 0:48 | 119.55 | 7.565 | 903.9 | 819.06 | 0 | 60.002 | 904.4 | 0.9995 | 1.5429 | 1.4332 | 7209 | 15.175 | 0 | 0 | 2 | Heating Tanks.... Waiting for T2 >= 8.00° Below Setpoint.... | 69.8444 | 63.6178 | 62.8437 | 98.15 | 68.4908 | 0.004 | 0 | -105.4 | -43.8 | -40.2 | 0 | 0 | 0.99829 | 64.8136 | 0.053018 | 504.8009 | 60.5077 | 5.6582 | 151.3414 | 0 | 0.006 | 0 | 0 | 86.2 | 83.4 | 63.9 | 62.3 | 61.8 | 61.4667 | 125 | 140 | 62.6 | 84.8 | 8.8 | 119 | Hybrid | 1 | 0 | 0 | 1 | 3 | 31 | 83.7 | 81.4 | 3600 | 0 | 68.9 | 69 | 80.8 | 69 | 450 | 95 | 1171 | 90 | 3496 | 4200 | 0 | 0 | 0 | 68.419 | 48.389 | 68.327 | 48.697
2024-11-25 | 19:21 | 2856.9 | 7213.57 | 0:48 | 119.55 | 7.569 | 904.4 | 819.81 | 0 | 60.003 | 904.9 | 0.9995 | 1.546 | 1.4379 | 7212 | 15.175 | 0 | 0 | 2 | Heating Tanks.... Waiting for T2 >= 8.00° Below Setpoint.... | 69.8278 | 63.6268 | 62.8514 | 98.1367 | 68.492 | 0.004 | 0 | -97.9 | -48.6 | -36.6 | 0 | 0 | 0.99826 | 64.8568 | 0.053018 | 504.8009 | 60.5077 | 5.6586 | 151.3413 | 0 | 0.006 | 0 | 0 | 86.2 | 83.3667 | 63.9 | 62.2667 | 61.7667 | 61.4667 | 125 | 140 | 62.6 | 84.8 | 8.8 | 119 | Hybrid | 1 | 0 | 0 | 1 | 3 | 31 | 83.7 | 81.6 | 3600 | 0 | 68.9 | 69 | 80.8 | 69 | 450 | 95 | 1171 | 90 | 3496 | 4200 | 0 | 0 | 0 | 68.42 | 48.388 | 68.328 | 48.696
2024-11-25 | 19:21 | 2859.9 | 7216.57 | 0:48 | 119.56 | 7.571 | 904.6 | 820.57 | 0 | 59.999 | 905.1 | 0.9994 | 1.5404 | 1.4352 | 7215 | 15.175 | 0 | 0 | 2 | Heating Tanks.... Waiting for T2 >= 8.00° Below Setpoint.... | 69.85 | 63.6368 | 62.8588 | 98.1167 | 68.4924 | 0.004 | 0 | -92.1 | -52.3 | -34.3 | 0 | 0 | 0.99826 | 64.8609 | 0.053018 | 504.8009 | 60.5077 | 5.6586 | 151.3412 | 0 | 0.006 | 0 | 0 | 86.2667 | 83.4 | 63.9 | 62.3 | 61.7667 | 61.4667 | 125 | 140 | 62.6 | 84.8 | 8.8 | 119 | Hybrid | 1 | 0 | 0 | 1 | 3 | 31 | 83.7 | 81.6 | 3600 | 0 | 68.9 | 69 | 80.8 | 69 | 450 | 95 | 1171 | 90 | 3496 | 4200 | 0 | 0 | 0 | 68.421 | 48.386 | 68.329 | 48.695
2024-11-25 | 19:21 | 2862.9 | 7219.57 | 0:48 | 119.55 | 7.561 | 903.5 | 821.32 | 0 | 60.002 | 904 | 0.9995 | 1.5392 | 1.4348 | 7218 | 15.175 | 0 | 0 | 2 | Heating Tanks.... Waiting for T2 >= 8.00° Below Setpoint.... | 69.8667 | 63.647 | 62.8655 | 98.0967 | 68.4912 | 0.004 | 0 | -86 | -53.5 | -33.7 | 0 | 0 | 0.99825 | 64.8797 | 0.053018 | 504.8009 | 60.5077 | 5.6583 | 151.341 | 0 | 0.006 | 0 | 0 | 86.3 | 83.4 | 63.9 | 62.3 | 61.8 | 61.5 | 125 | 140 | 62.6 | 84.9 | 8.8 | 119 | Hybrid | 1 | 0 | 0 | 1 | 3 | 31 | 83.6 | 81.7 | 3600 | 0 | 68.9 | 69 | 80.8 | 69 | 450 | 95 | 1171 | 90 | 3496 | 4200 | 0 | 0 | 0 | 68.422 | 48.385 | 68.329 | 48.694
2024-11-25 | 19:21 | 2865.9 | 7222.58 | 0:48 | 119.55 | 7.561 | 903.5 | 822.07 | 0 | 59.999 | 903.9 | 0.9995 | 1.5428 | 1.4355 | 7221 | 15.175 | 0 | 0 | 2 | Heating Tanks.... Waiting for T2 >= 8.00° Below Setpoint.... | 69.8556 | 63.6568 | 62.8735 | 98.07 | 68.49 | 0.004 | 0 | -83.6 | -52.7 | -36.3 | 0 | 0 | 0.99824 | 64.9012 | 0.053018 | 504.8009 | 60.5077 | 5.6587 | 151.3409 | 0 | 0.006 | 0 | 0 | 86.3 | 83.4 | 63.9 | 62.3 | 61.7667 | 61.4667 | 125 | 140 | 62.6 | 84.9 | 8.8 | 119 | Hybrid | 1 | 0 | 0 | 1 | 3 | 31 | 83.6 | 81.8 | 3600 | 0 | 68.9 | 69 | 80.8 | 69 | 450 | 95 | 1170 | 90 | 3496 | 4200 | 0 | 0 | 0 | 68.423 | 48.384 | 68.33 | 48.693
2024-11-25 | 19:21 | 2868.9 | 7225.58 | 0:48 | 119.55 | 7.563 | 903.7 | 822.83 | 0 | 60.003 | 904.1 | 0.9995 | 1.5364 | 1.4348 | 7224 | 15.175 | 0 | 0 | 2 | Heating Tanks.... Waiting for T2 >= 8.00° Below Setpoint.... | 69.8833 | 63.6676 | 62.882 | 98.0633 | 68.49 | 0.004 | 0 | -86.9 | -50.8 | -39.7 | 0 | 0 | 0.99825 | 64.897 | 0.053018 | 504.8009 | 60.5077 | 5.6583 | 151.3408 | 0 | 0.006 | 0 | 0 | 86.3 | 83.5 | 63.9 | 62.3 | 61.8 | 61.5 | 125 | 140 | 62.6 | 84.9 | 8.8 | 119 | Hybrid | 1 | 0 | 0 | 1 | 3 | 31 | 83.6 | 82 | 3600 | 0 | 68.9 | 69 | 80.8 | 69 | 450 | 95 | 1170 | 90 | 3496 | 4200 | 0 | 0 | 0 | 68.424 | 48.383 | 68.331 | 48.692
2024-11-25 | 19:21 | 2871.9 | 7228.58 | 0:48 | 119.56 | 7.567 | 904.2 | 823.58 | 0 | 59.999 | 904.6 | 0.9995 | 1.5388 | 1.4362 | 7227 | 15.175 | 0 | 0 | 2 | Heating Tanks.... Waiting for T2 >= 8.00° Below Setpoint.... | 69.8778 | 63.6783 | 62.8876 | 98.0433 | 68.49 | 0.004 | 0 | -91.7 | -48.7 | -42.2 | 0 | 0 | 0.99827 | 64.88 | 0.053018 | 504.8009 | 60.5077 | 5.6587 | 151.3406 | 0 | 0.006 | 0 | 0 | 86.3333 | 83.5 | 63.9 | 62.3 | 61.7667 | 61.4667 | 125 | 140 | 62.6 | 84.9 | 8.8 | 119 | Hybrid | 1 | 0 | 0 | 1 | 3 | 31 | 83.6 | 81.8 | 3600 | 0 | 68.9 | 69 | 80.8 | 69 | 450 | 95 | 1170 | 90 | 3496 | 4200 | 0 | 0 | 0 | 68.425 | 48.381 | 68.332 | 48.691
2024-11-25 | 19:21 | 2874.9 | 7231.58 | 0:48 | 119.55 | 7.569 | 904.4 | 824.33 | 0 | 60.003 | 904.9 | 0.9995 | 1.5423 | 1.4363 | 7230 | 15.175 | 0 | 0 | 2 | Heating Tanks.... Waiting for T2 >= 8.00° Below Setpoint.... | 69.8833 | 63.6886 | 62.8916 | 98.03 | 68.49 | 0.004 | 0 | -95.5 | -47 | -44 | 0 | 0 | 0.99829 | 64.8671 | 0.053018 | 504.8009 | 60.5077 | 5.6587 | 151.3404 | 0 | 0.006 | 0 | 0 | 86.3333 | 83.5333 | 63.9 | 62.3 | 61.7667 | 61.4667 | 125 | 140 | 62.6 | 85 | 8.8 | 119 | Hybrid | 1 | 0 | 0 | 1 | 3 | 31 | 83.6 | 81.6 | 3600 | 0 | 68.9 | 69 | 80.8 | 69 | 450 | 95 | 1170 | 90 | 3496 | 4200 | 0 | 0 | 0 | 68.426 | 48.38 | 68.333 | 48.69
2024-11-25 | 19:21 | 2877.9 | 7234.58 | 0:48 | 119.55 | 7.564 | 903.8 | 825.09 | 0 | 60.002 | 904.3 | 0.9995 | 1.5375 | 1.435 | 7233 | 15.175 | 0 | 0 | 2 | Heating Tanks.... Waiting for T2 >= 8.00° Below Setpoint.... | 69.8944 | 63.6994 | 62.8965 | 98.0167 | 68.49 | 0.004 | 0 | -98.7 | -45.6 | -45.4 | -0.001 | 0 | 0.99827 | 64.8925 | 0.053018 | 504.8009 | 60.5077 | 5.6585 | 151.3403 | 0 | 0.006 | 0 | 0 | 86.4 | 83.5333 | 63.9 | 62.3 | 61.8 | 61.4333 | 125 | 140 | 62.6 | 85 | 8.8 | 119 | Hybrid | 1 | 0 | 0 | 1 | 3 | 31 | 83.6 | 81.6 | 3600 | 0 | 68.9 | 69 | 80.8 | 69 | 450 | 95 | 1170 | 90 | 3496 | 4200 | 0 | 0 | 0 | 68.427 | 48.379 | 68.333 | 48.689
2024-11-25 | 19:21 | 2880.9 | 7237.58 | 0:48 | 119.55 | 7.559 | 903.3 | 825.84 | 0 | 60.002 | 903.7 | 0.9995 | 1.5384 | 1.4353 | 7236 | 15.175 | 0 | 0 | 2 | Heating Tanks.... Waiting for T2 >= 8.00° Below Setpoint.... | 69.9 | 63.7101 | 62.9035 | 98 | 68.49 | 0.004 | 0 | -100.3 | -44.5 | -46.3 | 0 | 0 | 0.99827 | 64.8967 | 0.053018 | 504.8009 | 60.5077 | 5.659 | 151.3402 | 0 | 0.006 | 0 | 0 | 86.4 | 83.6 | 63.9 | 62.3 | 61.7667 | 61.4333 | 125 | 140 | 62.6 | 85 | 8.8 | 119 | Hybrid | 1 | 0 | 0 | 1 | 3 | 31 | 83.6 | 82.4 | 3600 | 0 | 68.9 | 69 | 80.8 | 69 | 450 | 95 | 1174 | 90 | 3496 | 4200 | 0 | 0 | 0 | 68.428 | 48.378 | 68.334 | 48.688
2024-11-25 | 19:21 | 2883.9 | 7240.58 | 0:48 | 119.57 | 7.564 | 903.9 | 826.59 | 0 | 60.003 | 904.4 | 0.9995 | 1.543 | 1.4351 | 7239 | 15.175 | 0 | 0 | 2 | Heating Tanks.... Waiting for T2 >= 8.00° Below Setpoint.... | 69.9111 | 63.7204 | 62.9092 | 97.99 | 68.49 | 0.004 | 0 | -102 | -43.8 | -46.9 | 0 | 0 | 0.9983 | 64.8774 | 0.053018 | 504.8009 | 60.5077 | 5.6591 | 151.3401 | 0 | 0.006 | 0 | 0 | 86.4667 | 83.6 | 63.9 | 62.3 | 61.7667 | 61.4333 | 125 | 140 | 62.6 | 85 | 8.8 | 119 | Hybrid | 1 | 0 | 0 | 1 | 3 | 31 | 83.5 | 82.7 | 3600 | 0 | 68.9 | 69 | 80.8 | 69 | 450 | 95 | 1174 | 90 | 3496 | 4200 | 0 | 0 | 0 | 68.429 | 48.377 | 68.335 | 48.687
2024-11-25 | 19:21 | 2886.9 | 7243.58 | 0:48 | 119.55 | 7.565 | 903.9 | 827.35 | 0 | 60 | 904.4 | 0.9995 | 1.5364 | 1.4363 | 7242 | 15.175 | 0 | 0 | 2 | Heating Tanks.... Waiting for T2 >= 8.00° Below Setpoint.... | 69.9389 | 63.7306 | 62.912 | 97.96 | 68.49 | 0.004 | 0 | -103.1 | -43.2 | -47.4 | 0 | 0 | 0.99829 | 64.8953 | 0.053018 | 504.8009 | 60.5077 | 5.6595 | 151.34 | 0 | 0.006 | 0 | 0 | 86.5 | 83.6667 | 63.9 | 62.3 | 61.8 | 61.4667 | 125 | 140 | 62.6 | 85 | 8.8 | 119 | Hybrid | 1 | 0 | 0 | 1 | 3 | 31 | 83.5 | 82.8 | 3600 | 0 | 69 | 69 | 80.8 | 69 | 450 | 95 | 1174 | 90 | 3496 | 4200 | 0 | 0 | 0 | 68.43 | 48.375 | 68.336 | 48.686
2024-11-25 | 19:21 | 2889.9 | 7246.58 | 0:48 | 119.56 | 7.568 | 904.4 | 828.1 | 0 | 60.001 | 904.8 | 0.9995 | 1.5428 | 1.4357 | 7245 | 15.175 | 0 | 0 | 2 | Heating Tanks.... Waiting for T2 >= 8.00° Below Setpoint.... | 69.95 | 63.7401 | 62.9149 | 97.9467 | 68.4912 | 0.004 | 0 | -102.7 | -43.5 | -47.5 | -0.001 | 0 | 0.99826 | 64.9334 | 0.053018 | 504.8009 | 60.5077 | 5.6588 | 151.3398 | 0 | 0.006 | 0 | 0 | 86.5 | 83.7 | 63.9 | 62.3 | 61.8 | 61.5 | 125 | 140 | 62.6 | 85 | 8.8 | 119 | Hybrid | 1 | 0 | 0 | 1 | 3 | 31 | 83.5 | 82.7 | 3600 | 0 | 69 | 69 | 80.7 | 69 | 450 | 95 | 1174 | 90 | 3496 | 4200 | 0 | 0 | 0 | 68.431 | 48.374 | 68.336 | 48.685
2024-11-25 | 19:21 | 2892.9 | 7249.58 | 0:48 | 119.56 | 7.57 | 904.6 | 828.85 | 0 | 60 | 905.1 | 0.9995 | 1.5421 | 1.4338 | 7248 | 15.175 | 0 | 0 | 2 | Heating Tanks.... Waiting for T2 >= 8.00° Below Setpoint.... | 69.9444 | 63.7499 | 62.9198 | 97.9333 | 68.4924 | 0.004 | 0 | -102.6 | -43.5 | -47.1 | 0 | 0 | 0.99827 | 64.9346 | 0.053018 | 504.8009 | 60.5077 | 5.6592 | 151.3397 | 0 | 0.006 | 0 | 0 | 86.5 | 83.7 | 63.9 | 62.3 | 61.8 | 61.4667 | 125 | 140 | 62.6 | 85.1 | 8.8 | 119 | Hybrid | 1 | 0 | 0 | 1 | 3 | 31 | 83.5 | 82.3 | 3600 | 0 | 69 | 69 | 80.7 | 69 | 450 | 95 | 1174 | 90 | 3496 | 4200 | 0 | 0 | 0 | 68.432 | 48.373 | 68.337 | 48.684
2024-11-25 | 19:21 | 2895.9 | 7252.58 | 0:48 | 119.56 | 7.567 | 904.3 | 829.61 | 0 | 59.999 | 904.7 | 0.9995 | 1.5406 | 1.4347 | 7251 | 15.175 | 0 | 0 | 2 | Heating Tanks.... Waiting for T2 >= 8.00° Below Setpoint.... | 69.95 | 63.7581 | 62.9259 | 97.92 | 68.492 | 0.004 | 0 | -101.8 | -44 | -47 | 0 | 0 | 0.99828 | 64.9322 | 0.053018 | 504.8009 | 60.5077 | 5.6594 | 151.3395 | 0 | 0.006 | 0 | 0 | 86.5 | 83.7 | 63.9 | 62.3 | 61.8 | 61.5 | 125 | 140 | 62.6 | 85.1 | 8.8 | 119 | Hybrid | 1 | 0 | 0 | 1 | 3 | 31 | 83.4 | 82 | 3600 | 0 | 69 | 69 | 80.7 | 69 | 450 | 95 | 1167 | 90 | 3496 | 4200 | 0 | 0 | 0 | 68.433 | 48.372 | 68.338 | 48.683
2024-11-25 | 19:21 | 2898.9 | 7255.58 | 0:48 | 119.55 | 7.563 | 903.7 | 830.36 | 0 | 60.002 | 904.2 | 0.9995 | 1.5418 | 1.4353 | 7254 | 15.175 | 0 | 0 | 2 | Heating Tanks.... Waiting for T2 >= 8.00° Below Setpoint.... | 69.9556 | 63.7657 | 62.9302 | 97.89 | 68.4908 | 0.004 | 0 | -101.2 | -44.3 | -46.5 | 0 | 0 | 0.99828 | 64.9401 | 0.053018 | 504.8009 | 60.5077 | 5.6591 | 151.3393 | 0 | 0.006 | 0 | 0 | 86.5333 | 83.7667 | 63.9 | 62.3 | 61.7667 | 61.4667 | 125 | 140 | 62.6 | 85.1 | 8.8 | 119 | Hybrid | 1 | 0 | 0 | 1 | 3 | 31 | 83.4 | 81.9 | 3600 | 0 | 69 | 69 | 80.7 | 69 | 450 | 95 | 1167 | 90 | 3496 | 4200 | 0 | 0 | 0 | 68.434 | 48.37 | 68.339 | 48.682
2024-11-25 | 19:21 | 2901.9 | 7258.58 | 0:48 | 119.55 | 7.562 | 903.6 | 831.11 | 0 | 59.999 | 904.1 | 0.9995 | 1.5353 | 1.4337 | 7257 | 15.175 | 0 | 0 | 2 | Heating Tanks.... Waiting for T2 >= 8.00° Below Setpoint.... | 69.9778 | 63.7726 | 62.9361 | 97.88 | 68.49 | 0.004 | 0 | -100.6 | -44.6 | -46.3 | 0 | 0 | 0.9983 | 64.9251 | 0.053018 | 504.8009 | 60.5077 | 5.6594 | 151.3392 | 0 | 0.006 | 0 | 0 | 86.6 | 83.8 | 63.9 | 62.3 | 61.8 | 61.4667 | 125 | 140 | 62.6 | 85.1 | 8.8 | 119 | Hybrid | 1 | 0 | 0 | 1 | 3 | 31 | 83.4 | 82 | 3600 | 0 | 69 | 69 | 80.7 | 69 | 450 | 95 | 1167 | 90 | 3496 | 4200 | 0 | 0 | 0 | 68.435 | 48.369 | 68.339 | 48.681
2024-11-25 | 19:21 | 2904.9 | 7261.58 | 0:48 | 119.56 | 7.562 | 903.7 | 831.87 | 0 | 60.002 | 904.2 | 0.9995 | 1.5391 | 1.4362 | 7260 | 15.175 | 0 | 0 | 2 | Heating Tanks.... Waiting for T2 >= 8.00° Below Setpoint.... | 69.95 | 63.7788 | 62.9471 | 97.8533 | 68.49 | 0.004 | 0 | -100.2 | -44.9 | -46.3 | 0 | 0 | 0.99828 | 64.9534 | 0.053018 | 504.8009 | 60.5077 | 5.66 | 151.3391 | 0 | 0.006 | 0 | 0 | 86.5333 | 83.7667 | 63.9 | 62.3 | 61.7667 | 61.4333 | 125 | 140 | 62.6 | 85.2 | 8.8 | 119 | Hybrid | 1 | 0 | 0 | 1 | 3 | 31 | 83.4 | 82.1 | 3600 | 0 | 69 | 69 | 80.7 | 69 | 450 | 95 | 1167 | 90 | 3496 | 4200 | 0 | 0 | 0 | 68.436 | 48.368 | 68.34 | 48.679
2024-11-25 | 19:21 | 2907.9 | 7264.58 | 0:48 | 119.55 | 7.559 | 903.3 | 832.62 | 0 | 59.999 | 903.7 | 0.9995 | 1.5345 | 1.435 | 7263 | 15.175 | 0 | 0 | 2 | Heating Tanks.... Waiting for T2 >= 8.00° Below Setpoint.... | 70 | 63.7846 | 62.9567 | 97.84 | 68.4912 | 0.004 | 0 | -100.4 | -44.7 | -46.2 | 0 | 0 | 0.99829 | 64.9445 | 0.053018 | 504.8009 | 60.5077 | 5.6602 | 151.339 | 0 | 0.006 | 0 | 0 | 86.6 | 83.9 | 63.9 | 62.3 | 61.8 | 61.5 | 125 | 140 | 62.6 | 85.2 | 8.8 | 119 | Hybrid | 1 | 0 | 0 | 1 | 3 | 31 | 83.4 | 82.2 | 3600 | 0 | 69 | 69 | 80.7 | 69 | 450 | 95 | 1167 | 90 | 3496 | 4200 | 0 | 0 | 0 | 68.437 | 48.367 | 68.341 | 48.678
2024-11-25 | 19:21 | 2910.9 | 7267.58 | 0:49 | 119.55 | 7.56 | 903.4 | 833.37 | 0 | 60 | 903.8 | 0.9995 | 1.5415 | 1.4334 | 7266 | 15.175 | 0 | 0 | 2 | Heating Tanks.... Waiting for T2 >= 8.00° Below Setpoint.... | 69.9667 | 63.7904 | 62.962 | 97.8267 | 68.4941 | 0.004 | 0 | -100.2 | -44.6 | -46.3 | 0 | 0 | 0.99828 | 64.9651 | 0.053018 | 504.8009 | 60.5077 | 5.6598 | 151.3389 | 0 | 0.006 | 0 | 0 | 86.6 | 83.8667 | 63.9 | 62.2667 | 61.7667 | 61.4 | 125 | 140 | 62.6 | 85.2 | 8.8 | 119 | Hybrid | 1 | 0 | 0 | 1 | 3 | 31 | 83.4 | 82.2 | 3600 | 0 | 69 | 69 | 80.7 | 69 | 450 | 95 | 1172 | 90 | 3496 | 4200 | 0 | 0 | 0 | 68.438 | 48.365 | 68.342 | 48.677
2024-11-25 | 19:22 | 2913.9 | 7270.58 | 0:49 | 119.55 | 7.559 | 903.2 | 834.13 | 0 | 59.998 | 903.7 | 0.9995 | 1.5449 | 1.436 | 7269 | 15.175 | 0 | 0 | 2 | Heating Tanks.... Waiting for T2 >= 8.00° Below Setpoint.... | 69.9944 | 63.7954 | 62.9669 | 97.82 | 68.4969 | 0.004 | 0 | -100 | -45 | -46 | 0 | 0 | 0.99827 | 64.9845 | 0.053018 | 504.8009 | 60.5077 | 5.6598 | 151.3386 | 0 | 0.006 | 0 | 0 | 86.6333 | 83.9 | 63.9 | 62.3 | 61.8 | 61.4333 | 125 | 140 | 62.6 | 85.2 | 8.8 | 119 | Hybrid | 1 | 0 | 0 | 1 | 3 | 31 | 83.3 | 82.1 | 3600 | 0 | 69 | 69 | 80.6 | 69 | 450 | 95 | 1172 | 90 | 3496 | 4200 | 0 | 0 | 0 | 68.439 | 48.364 | 68.342 | 48.676
2024-11-25 | 19:22 | 2916.9 | 7273.58 | 0:49 | 119.56 | 7.565 | 904 | 834.88 | 0 | 60.003 | 904.5 | 0.9995 | 1.5403 | 1.4336 | 7272 | 15.175 | 0 | 0 | 2 | Heating Tanks.... Waiting for T2 >= 8.00° Below Setpoint.... | 70.0056 | 63.8004 | 62.9722 | 97.8 | 68.4957 | 0.004 | 0 | -99.1 | -45.4 | -45.6 | 0 | 0 | 0.99826 | 65.0056 | 0.053018 | 504.8009 | 60.5077 | 5.6595 | 151.3385 | 0 | 0.006 | 0 | 0 | 86.6667 | 83.9333 | 63.9 | 62.3 | 61.7667 | 61.4667 | 125 | 140 | 62.6 | 85.2 | 8.8 | 119 | Hybrid | 1 | 0 | 0 | 1 | 3 | 31 | 83.3 | 82.3 | 3600 | 0 | 69 | 69 | 80.6 | 69 | 450 | 95 | 1172 | 90 | 3496 | 4200 | 0 | 0 | 0 | 68.44 | 48.363 | 68.343 | 48.675
2024-11-25 | 19:22 | 2919.9 | 7276.58 | 0:49 | 119.55 | 7.571 | 904.6 | 835.63 | 0 | 60.002 | 905.1 | 0.9995 | 1.5392 | 1.4337 | 7275 | 15.175 | 0 | 0 | 2 | Heating Tanks.... Waiting for T2 >= 8.00° Below Setpoint.... | 69.9833 | 63.8049 | 62.9759 | 97.7933 | 68.4933 | 0.004 | 0 | -97.3 | -46.3 | -44.8 | 0 | 0 | 0.99828 | 64.9866 | 0.053018 | 504.8009 | 60.5077 | 5.6593 | 151.3384 | 0 | 0.006 | 0 | 0 | 86.6 | 83.9333 | 63.9 | 62.3 | 61.7667 | 61.4 | 125 | 140 | 62.6 | 85.2 | 8.8 | 119 | Hybrid | 1 | 0 | 0 | 1 | 3 | 31 | 83.3 | 82.6 | 3600 | 0 | 69 | 69 | 80.6 | 69 | 450 | 95 | 1172 | 90 | 3496 | 4200 | 0 | 0 | 0 | 68.441 | 48.361 | 68.344 | 48.674
2024-11-25 | 19:22 | 2922.9 | 7279.58 | 0:49 | 119.56 | 7.569 | 904.5 | 836.38 | 0 | 60 | 904.9 | 0.9995 | 1.5446 | 1.4364 | 7278 | 15.175 | 0 | 0 | 2 | Heating Tanks.... Waiting for T2 >= 8.00° Below Setpoint.... | 70.0222 | 63.8098 | 62.9806 | 97.77 | 68.4941 | 0.004 | 0 | -94.9 | -47.3 | -43.7 | 0 | 0 | 0.99829 | 64.9839 | 0.053018 | 504.8009 | 60.5077 | 5.66 | 151.3383 | 0 | 0.006 | 0 | 0 | 86.7 | 84 | 63.9 | 62.3 | 61.8 | 61.4333 | 125 | 140 | 62.6 | 85.3 | 8.8 | 119 | Hybrid | 1 | 0 | 0 | 1 | 3 | 31 | 83.3 | 82.6 | 3600 | 0 | 69 | 69 | 80.6 | 69 | 450 | 95 | 1172 | 90 | 3496 | 4200 | 0 | 0 | 0 | 68.442 | 48.36 | 68.345 | 48.673
2024-11-25 | 19:22 | 2925.9 | 7282.58 | 0:49 | 119.56 | 7.561 | 903.5 | 837.14 | 0 | 60 | 903.9 | 0.9995 | 1.5423 | 1.4336 | 7281 | 15.175 | 0 | 0 | 2 | Heating Tanks.... Waiting for T2 >= 8.00° Below Setpoint.... | 70.0056 | 63.8145 | 62.988 | 97.75 | 68.4945 | 0.004 | 0 | -91.2 | -48.8 | -42.2 | 0 | 0 | 0.99829 | 64.995 | 0.053018 | 504.8009 | 60.5077 | 5.6603 | 151.3382 | 0 | 0.006 | 0 | 0 | 86.7 | 84 | 63.9 | 62.3 | 61.7333 | 61.4 | 125 | 140 | 62.6 | 85.3 | 8.8 | 119 | Hybrid | 1 | 0 | 0 | 1 | 3 | 31 | 83.2 | 82.5 | 3600 | 0 | 69 | 69 | 80.6 | 69 | 450 | 95 | 1169 | 90 | 3496 | 4200 | 0 | 0 | 0 | 68.442 | 48.36 | 68.345 | 48.673
2024-11-25 | 19:22 | 2928.9 | 7285.58 | 0:49 | 119.56 | 7.561 | 903.5 | 837.89 | 0 | 60.002 | 904 | 0.9995 | 1.5384 | 1.4343 | 7284 | 15.175 | 0 | 0 | 2 | Heating Tanks.... Waiting for T2 >= 8.00° Below Setpoint.... | 70.0333 | 63.8195 | 62.9965 | 97.73 | 68.4937 | 0.004 | 0 | -87.4 | -50.7 | -39.9 | 0 | 0 | 0.99827 | 65.0259 | 0.053018 | 504.8009 | 60.5077 | 5.6602 | 151.3381 | 0 | 0.006 | 0 | 0 | 86.7 | 84.0667 | 63.9 | 62.3 | 61.7667 | 61.4667 | 125 | 140 | 62.6 | 85.3 | 8.8 | 119 | Hybrid | 1 | 0 | 0 | 1 | 3 | 31 | 83.2 | 82.6 | 3600 | 0 | 69 | 69 | 80.6 | 69 | 450 | 95 | 1169 | 90 | 3496 | 4200 | 0 | 0 | 0 | 68.443 | 48.359 | 68.346 | 48.672
2024-11-25 | 19:22 | 2931.9 | 7288.58 | 0:49 | 119.54 | 7.564 | 903.8 | 838.64 | 0 | 60.002 | 904.2 | 0.9995 | 1.5361 | 1.4349 | 7287 | 15.175 | 0 | 0 | 2 | Heating Tanks.... Waiting for T2 >= 8.00° Below Setpoint.... | 70.0556 | 63.825 | 63.0033 | 97.71 | 68.4929 | 0.004 | 0 | -84.5 | -52.2 | -37.5 | 0 | 0 | 0.99827 | 65.0321 | 0.053018 | 504.8009 | 60.5077 | 5.6605 | 151.3379 | 0 | 0.006 | 0 | 0 | 86.7667 | 84.1 | 63.9 | 62.3 | 61.8 | 61.4667 | 125 | 140 | 62.6 | 85.3 | 8.8 | 119 | Hybrid | 1 | 0 | 0 | 1 | 3 | 31 | 83.2 | 82.4 | 3600 | 0 | 69 | 69 | 80.6 | 69 | 450 | 95 | 1169 | 90 | 3496 | 4200 | 0 | 0 | 0 | 68.444 | 48.358 | 68.346 | 48.67
2024-11-25 | 19:22 | 2934.9 | 7291.58 | 0:49 | 119.56 | 7.569 | 904.4 | 839.4 | 0 | 60.002 | 904.9 | 0.9995 | 1.5389 | 1.4347 | 7290 | 15.175 | 0 | 0 | 2 | Heating Tanks.... Waiting for T2 >= 8.00° Below Setpoint.... | 70.0667 | 63.8296 | 63.0092 | 97.6933 | 68.4933 | 0.004 | 0 | -84.5 | -53 | -35.2 | 0 | 0 | 0.99824 | 65.0719 | 0.053018 | 504.8009 | 60.5077 | 5.6607 | 151.3377 | 0 | 0.006 | 0 | 0 | 86.7667 | 84.1333 | 63.9 | 62.3 | 61.8 | 61.5 | 125 | 140 | 62.6 | 85.4 | 8.8 | 119 | Hybrid | 1 | 0 | 0 | 1 | 3 | 31 | 83.2 | 82.3 | 3600 | 0 | 69 | 69 | 80.6 | 69 | 450 | 95 | 1169 | 90 | 3496 | 4200 | 0 | 0 | 0 | 68.445 | 48.356 | 68.347 | 48.669
2024-11-25 | 19:22 | 2937.9 | 7294.58 | 0:49 | 119.56 | 7.56 | 903.4 | 840.15 | 0 | 59.999 | 903.8 | 0.9995 | 1.539 | 1.4362 | 7293 | 15.175 | 0 | 0 | 2 | Heating Tanks.... Waiting for T2 >= 8.00° Below Setpoint.... | 70.0667 | 63.8346 | 63.0165 | 97.68 | 68.4941 | 0.004 | 0 | -85.2 | -53.2 | -34.2 | 0 | 0 | 0.99826 | 65.0573 | 0.053018 | 504.8009 | 60.5077 | 5.6606 | 151.3376 | 0 | 0.006 | 0 | 0 | 86.8 | 84.1667 | 63.9 | 62.3 | 61.7667 | 61.4667 | 125 | 140 | 62.6 | 85.4 | 8.8 | 119 | Hybrid | 1 | 0 | 0 | 1 | 3 | 31 | 83.2 | 82.3 | 3600 | 0 | 69 | 69 | 80.6 | 69 | 450 | 95 | 1169 | 90 | 3496 | 4200 | 0 | 0 | 0 | 68.446 | 48.355 | 68.348 | 48.668
2024-11-25 | 19:22 | 2940.9 | 7297.58 | 0:49 | 119.57 | 7.451 | 890.7 | 840.9 | 0 | 60.004 | 890.9 | 0.9998 | 1.4978 | 1.4342 | 7296 | 15.175 | 0 | 0 | 2 | Heating Tanks.... Waiting for T2 >= 8.00° Below Setpoint.... | 70.0722 | 63.8401 | 63.0235 | 97.66 | 68.4953 | 0.004 | 0 | -86 | -53.3 | -34 | 0 | 0 | 0.99827 | 65.0528 | 0.053018 | 504.8009 | 60.5077 | 5.661 | 151.3374 | 0 | 0.006 | 0 | 0 | 86.8 | 84.2 | 63.9 | 62.3 | 61.7667 | 61.4667 | 125 | 140 | 62.6 | 85.4 | 8.7 | 119 | Hybrid | 1 | 0 | 0 | 0 | 3 | 31 | 83.2 | 82.2 | 3600 | 0 | 69 | 69 | 80.6 | 69 | 450 | 95 | 1175 | 90 | 3496 | 4200 | 0 | 0 | 0 | 68.447 | 48.354 | 68.349 | 48.667
2024-11-25 | 19:22 | 2943.9 | 7300.58 | 0:49 | 119.57 | 7.451 | 890.8 | 841.64 | 0 | 60.003 | 890.9 | 0.9999 | 1.4932 | 1.4337 | 7299 | 15.175 | 0 | 0 | 2 | Heating Tanks.... Waiting for T2 >= 8.00° Below Setpoint.... | 70.0722 | 63.8459 | 63.0284 | 97.6433 | 68.4961 | 0.004 | 0 | -86.3 | -53.3 | -34 | 0 | 0 | 0.99825 | 65.0814 | 0.053018 | 504.8009 | 60.5077 | 5.661 | 151.3373 | 0 | 0.006 | 0 | 0 | 86.8 | 84.2 | 63.9 | 62.3 | 61.8 | 61.4333 | 125 | 140 | 62.6 | 85.4 | 8.7 | 119 | Hybrid | 1 | 0 | 0 | 0 | 3 | 31 | 83.2 | 82.2 | 3600 | 0 | 69 | 69 | 80.5 | 69 | 450 | 95 | 1175 | 90 | 3496 | 4200 | 0 | 0 | 0 | 68.448 | 48.352 | 68.349 | 48.666
2024-11-25 | 19:22 | 2946.9 | 7303.58 | 0:49 | 119.57 | 7.451 | 890.8 | 842.38 | 0 | 60.002 | 890.9 | 0.9998 | 1.4966 | 1.4347 | 7302 | 15.175 | 0 | 0 | 2 | Heating Tanks.... Waiting for T2 >= 8.00° Below Setpoint.... | 70.0889 | 63.8536 | 63.03 | 97.6167 | 68.4953 | 0.004 | 0 | -86.2 | -53.2 | -34 | 0 | 0 | 0.99827 | 65.0656 | 0.053018 | 504.8009 | 60.5077 | 5.6611 | 151.3372 | 0 | 0.006 | 0 | 0 | 86.8333 | 84.2 | 63.9 | 62.3 | 61.8 | 61.5 | 125 | 140 | 62.6 | 85.5 | 8.7 | 119 | Hybrid | 1 | 0 | 0 | 0 | 3 | 31 | 83.2 | 82.4 | 3600 | 0 | 69 | 69 | 80.5 | 69 | 450 | 95 | 1175 | 90 | 3496 | 4200 | 0 | 0 | 0 | 68.449 | 48.351 | 68.35 | 48.665
2024-11-25 | 19:22 | 2949.9 | 7306.58 | 0:49 | 119.58 | 7.452 | 891 | 843.13 | 0 | 59.999 | 891.1 | 0.9998 | 1.4848 | 1.4344 | 7305 | 15.175 | 0 | 0 | 2 | Heating Tanks.... Waiting for T2 >= 8.00° Below Setpoint.... | 70.0778 | 63.8618 | 63.032 | 97.6167 | 68.4949 | 0.004 | 0 | -86.4 | -53.3 | -34 | 0 | 0 | 0.99827 | 65.069 | 0.053018 | 504.8009 | 60.5077 | 5.6604 | 151.3371 | 0 | 0.006 | 0 | 0 | 86.8333 | 84.2 | 63.9 | 62.3 | 61.8 | 61.4333 | 125 | 140 | 62.6 | 85.5 | 8.7 | 119 | Hybrid | 1 | 0 | 0 | 0 | 3 | 31 | 83.1 | 82.5 | 3600 | 0 | 69 | 69 | 80.5 | 69 | 450 | 95 | 1175 | 90 | 3496 | 4200 | 0 | 0 | 0 | 68.45 | 48.35 | 68.351 | 48.663
2024-11-25 | 19:22 | 2952.9 | 7309.58 | 0:49 | 119.57 | 7.451 | 890.7 | 843.87 | 0 | 59.999 | 890.8 | 0.9998 | 1.4896 | 1.4356 | 7308 | 15.175 | 0 | 0 | 2 | Heating Tanks.... Waiting for T2 >= 8.00° Below Setpoint.... | 70.0889 | 63.8719 | 63.0369 | 97.59 | 68.4937 | 0.004 | 0 | -86.4 | -53.2 | -34.1 | 0 | 0 | 0.99827 | 65.0773 | 0.053018 | 504.8009 | 60.5077 | 5.6611 | 151.337 | 0 | 0.006 | 0 | 0 | 86.8667 | 84.2 | 63.9 | 62.3 | 61.8 | 61.4667 | 125 | 140 | 62.6 | 85.5 | 8.7 | 119 | Hybrid | 1 | 0 | 0 | 0 | 3 | 31 | 83.1 | 82.8 | 3600 | 0 | 69 | 69 | 80.5 | 69 | 450 | 95 | 1175 | 90 | 3496 | 4200 | 0 | 0 | 0 | 68.451 | 48.348 | 68.352 | 48.662
2024-11-25 | 19:22 | 2955.9 | 7312.58 | 0:49 | 119.59 | 7.452 | 891 | 844.61 | 0 | 60.002 | 891.1 | 0.9998 | 1.4936 | 1.4345 | 7311 | 15.175 | 0 | 0 | 2 | Heating Tanks.... Waiting for T2 >= 8.00° Below Setpoint.... | 70.1167 | 63.8827 | 63.0431 | 97.5833 | 68.4941 | 0.004 | 0 | -86.6 | -53.3 | -34 | 0 | 0 | 0.99827 | 65.0818 | 0.053018 | 504.8009 | 60.5077 | 5.6616 | 151.3368 | 0 | 0.006 | 0 | 0 | 86.9 | 84.3 | 63.9 | 62.3 | 61.8 | 61.5 | 125 | 140 | 62.6 | 85.6 | 8.7 | 119 | Hybrid | 1 | 0 | 0 | 0 | 3 | 31 | 83.1 | 83 | 3600 | 0 | 69 | 69 | 80.5 | 69 | 450 | 95 | 0 | 90 | 3496 | 4200 | 0 | 0 | 0 | 68.452 | 48.347 | 68.353 | 48.661
2024-11-25 | 19:22 | 2958.9 | 7315.58 | 0:49 | 119.58 | 7.453 | 891.1 | 845.35 | 0 | 60.002 | 891.2 | 0.9998 | 1.4919 | 1.4339 | 7314 | 15.175 | 0 | 0 | 2 | Heating Tanks.... Waiting for T2 >= 8.00° Below Setpoint.... | 70.1167 | 63.8942 | 63.0492 | 97.57 | 68.4949 | 0.004 | 0 | -86.5 | -53.2 | -34 | 0 | 0 | 0.99832 | 65.0367 | 0.053018 | 504.8009 | 60.5077 | 5.6614 | 151.3367 | 0 | 0.006 | 0 | 0 | 86.9 | 84.3 | 63.9 | 62.3 | 61.8 | 61.5 | 125 | 140 | 62.6 | 85.6 | 8.7 | 119 | Hybrid | 1 | 0 | 0 | 0 | 3 | 31 | 83.1 | 82.9 | 3600 | 0 | 69 | 69 | 80.5 | 69 | 450 | 95 | 0 | 90 | 3496 | 4200 | 0 | 0 | 0 | 68.453 | 48.346 | 68.353 | 48.66
2024-11-25 | 19:22 | 2961.9 | 7318.58 | 0:49 | 119.59 | 7.452 | 891 | 846.1 | 0 | 60 | 891.1 | 0.9998 | 1.4926 | 1.4348 | 7317 | 15.175 | 0 | 0 | 2 | Heating Tanks.... Waiting for T2 >= 8.00° Below Setpoint.... | 70.1167 | 63.9067 | 63.0545 | 97.54 | 68.4957 | 0.004 | 0 | -85.9 | -53.2 | -34.1 | 0 | 0 | 0.9983 | 65.067 | 0.053018 | 504.8009 | 60.5077 | 5.6612 | 151.3366 | 0 | 0.006 | 0 | 0 | 86.9667 | 84.3 | 63.9 | 62.3 | 61.7667 | 61.4667 | 125 | 140 | 62.6 | 85.6 | 8.7 | 119 | Hybrid | 1 | 0 | 0 | 0 | 3 | 31 | 83.1 | 82.5 | 3600 | 0 | 69 | 69 | 80.5 | 69 | 450 | 95 | 0 | 90 | 3496 | 4200 | 0 | 0 | 0 | 68.454 | 48.344 | 68.354 | 48.659
2024-11-25 | 19:22 | 2964.9 | 7321.58 | 0:49 | 119.56 | 7.45 | 890.7 | 846.84 | 0 | 59.999 | 890.8 | 0.9998 | 1.4886 | 1.4352 | 7320 | 15.175 | 0 | 0 | 2 | Heating Tanks.... Waiting for T2 >= 8.00° Below Setpoint.... | 70.1333 | 63.9194 | 63.0614 | 97.5333 | 68.4986 | 0.004 | 0 | -85.4 | -53.2 | -34.3 | 0 | 0 | 0.99831 | 65.0662 | 0.053018 | 504.8009 | 60.5077 | 5.6609 | 151.3364 | 0 | 0.006 | 0 | 0 | 87 | 84.3333 | 63.9 | 62.3 | 61.8 | 61.4667 | 125 | 140 | 62.6 | 85.6 | 8.7 | 119 | Hybrid | 1 | 0 | 0 | 0 | 3 | 31 | 83 | 82 | 3600 | 0 | 69 | 69 | 80.5 | 69 | 450 | 95 | 0 | 90 | 3496 | 4200 | 0 | 0 | 0 | 68.455 | 48.343 | 68.355 | 48.657
2024-11-25 | 19:22 | 2967.9 | 7324.58 | 0:49 | 119.58 | 7.451 | 890.9 | 847.58 | 0 | 60.002 | 891.1 | 0.9999 | 1.485 | 1.4339 | 7323 | 15.175 | 0 | 0 | 2 | Heating Tanks.... Waiting for T2 >= 8.00° Below Setpoint.... | 70.1556 | 63.9325 | 63.0667 | 97.51 | 68.499 | 0.004 | 0 | -84.7 | -52.8 | -34.9 | 0 | 0 | 0.99832 | 65.0579 | 0.053018 | 504.8009 | 60.5077 | 5.6616 | 151.3363 | 0 | 0.006 | 0 | 0 | 87.0333 | 84.4 | 63.9 | 62.3 | 61.8 | 61.5 | 125 | 140 | 62.6 | 85.7 | 8.7 | 119 | Hybrid | 1 | 0 | 0 | 0 | 3 | 31 | 83 | 81.6 | 3600 | 0 | 69 | 69 | 80.6 | 69 | 450 | 95 | 0 | 90 | 3496 | 4200 | 0 | 0 | 0 | 68.456 | 48.342 | 68.356 | 48.656
2024-11-25 | 19:22 | 2970.9 | 7327.58 | 0:50 | 119.58 | 7.451 | 890.9 | 848.32 | 0 | 60.002 | 891 | 0.9998 | 1.4938 | 1.4349 | 7326 | 15.175 | 0 | 0 | 2 | Heating Tanks.... Waiting for T2 >= 8.00° Below Setpoint.... | 70.1611 | 63.9456 | 63.0692 | 97.49 | 68.4978 | 0.004 | 0 | -84.4 | -52.3 | -36.5 | 0 | 0 | 0.99829 | 65.1047 | 0.053018 | 504.8009 | 60.5077 | 5.6613 | 151.3362 | 0 | 0.006 | 0 | 0 | 87.0667 | 84.4 | 63.9 | 62.3 | 61.8 | 61.5 | 125 | 140 | 62.6 | 85.7 | 8.7 | 119 | Hybrid | 1 | 0 | 0 | 0 | 3 | 31 | 83 | 81.5 | 3600 | 0 | 69 | 69 | 80.6 | 69 | 450 | 95 | 0 | 90 | 3496 | 4200 | 0 | 0 | 0 | 68.457 | 48.34 | 68.356 | 48.655
2024-11-25 | 19:23 | 2973.9 | 7330.59 | 0:50 | 119.57 | 7.451 | 890.8 | 849.07 | 0 | 60.002 | 890.9 | 0.9998 | 1.4932 | 1.4347 | 7329 | 15.175 | 0 | 0 | 2 | Heating Tanks.... Waiting for T2 >= 8.00° Below Setpoint.... | 70.15 | 63.957 | 63.0704 | 97.47 | 68.4941 | 0.004 | 0 | -85.4 | -51.5 | -38.5 | 0 | 0 | 0.99827 | 65.1323 | 0.053018 | 504.8009 | 60.5077 | 5.6621 | 151.3361 | 0 | 0.006 | 0 | 0 | 87.0667 | 84.4 | 63.9 | 62.3 | 61.8 | 61.4333 | 125 | 140 | 62.6 | 85.7 | 8.7 | 119 | Hybrid | 1 | 0 | 0 | 0 | 3 | 31 | 83 | 81.7 | 3600 | 0 | 69 | 69 | 80.7 | 69 | 450 | 95 | 0 | 90 | 3496 | 4200 | 0 | 0 | 0 | 68.458 | 48.339 | 68.357 | 48.654
2024-11-25 | 19:23 | 2976.9 | 7333.59 | 0:50 | 119.57 | 7.45 | 890.7 | 849.81 | 0 | 60.003 | 890.8 | 0.9999 | 1.4902 | 1.4331 | 7332 | 15.175 | 0 | 0 | 2 | Heating Tanks.... Waiting for T2 >= 8.00° Below Setpoint.... | 70.1722 | 63.9679 | 63.0741 | 97.4633 | 68.4941 | 0.004 | 0 | -88.4 | -49.9 | -40.8 | 0 | 0 | 0.99827 | 65.139 | 0.053018 | 504.8009 | 60.5077 | 5.6614 | 151.3359 | 0 | 0.006 | 0 | 0 | 87.1 | 84.4667 | 63.9 | 62.3 | 61.8 | 61.4667 | 125 | 140 | 62.6 | 85.7 | 8.7 | 119 | Hybrid | 1 | 0 | 0 | 0 | 3 | 31 | 83 | 81.7 | 3600 | 0 | 69 | 69 | 80.7 | 69 | 450 | 95 | 0 | 90 | 3496 | 4200 | 0 | 0 | 0 | 68.46 | 48.337 | 68.358 | 48.653
2024-11-25 | 19:23 | 2979.9 | 7336.59 | 0:50 | 119.57 | 7.451 | 890.8 | 850.55 | 0 | 60.002 | 890.9 | 0.9998 | 1.4924 | 1.4342 | 7335 | 15.175 | 0 | 0 | 2 | Heating Tanks.... Waiting for T2 >= 8.00° Below Setpoint.... | 70.1833 | 63.9788 | 63.0814 | 97.44 | 68.499 | 0.004 | 0 | -93.4 | -47.9 | -43.4 | 0 | 0 | 0.99827 | 65.1442 | 0.053018 | 504.8009 | 60.5077 | 5.6626 | 151.3358 | 0 | 0.006 | 0 | 0 | 87.1667 | 84.4667 | 63.9 | 62.3 | 61.8 | 61.4667 | 125 | 140 | 62.6 | 85.8 | 8.7 | 119 | Hybrid | 1 | 0 | 0 | 0 | 3 | 31 | 83 | 81.6 | 3600 | 0 | 69 | 69 | 80.8 | 69 | 450 | 95 | 0 | 90 | 3496 | 4200 | 0 | 0 | 0 | 68.461 | 48.336 | 68.359 | 48.652
2024-11-25 | 19:23 | 2982.9 | 7339.59 | 0:50 | 119.58 | 7.452 | 890.9 | 851.29 | 0 | 60.002 | 891.1 | 0.9998 | 1.493 | 1.4336 | 7338 | 15.175 | 0 | 0 | 2 | Heating Tanks.... Waiting for T2 >= 8.00° Below Setpoint.... | 70.1833 | 63.9883 | 63.0876 | 97.43 | 68.5002 | 0.004 | 0 | -99.1 | -45.3 | -45.7 | 0 | 0 | 0.99822 | 65.2027 | 0.053018 | 504.8009 | 60.5077 | 5.6627 | 151.3356 | 0 | 0.006 | 0 | 0 | 87.1333 | 84.5 | 63.9 | 62.3 | 61.8 | 61.4667 | 125 | 140 | 62.6 | 85.8 | 8.7 | 119 | Hybrid | 1 | 0 | 0 | 0 | 3 | 31 | 83 | 81.6 | 3600 | 0 | 69 | 69 | 80.8 | 69 | 450 | 95 | 0 | 90 | 3496 | 4200 | 0 | 0 | 0 | 68.462 | 48.335 | 68.36 | 48.65
2024-11-25 | 19:23 | 2985.9 | 7342.59 | 0:50 | 119.57 | 7.451 | 890.7 | 852.04 | 0 | 60.004 | 890.8 | 0.9998 | 1.4869 | 1.4357 | 7341 | 15.175 | 0 | 0 | 2 | Heating Tanks.... Waiting for T2 >= 8.00° Below Setpoint.... | 70.2 | 63.9976 | 63.0918 | 97.4067 | 68.4986 | 0.004 | 0 | -103.8 | -42.6 | -48.1 | 0 | 0 | 0.99821 | 65.2216 | 0.053018 | 504.8009 | 60.5077 | 5.6622 | 151.3356 | 0 | 0.006 | 0 | 0 | 87.2 | 84.5 | 63.9 | 62.3 | 61.8 | 61.5 | 125 | 140 | 62.6 | 85.8 | 8.7 | 119 | Hybrid | 1 | 0 | 0 | 0 | 3 | 31 | 83 | 81.8 | 3600 | 0 | 69 | 69 | 80.9 | 69 | 450 | 95 | 0 | 90 | 3496 | 4200 | 0 | 0 | 0 | 68.463 | 48.333 | 68.36 | 48.649
2024-11-25 | 19:23 | 2988.9 | 7345.59 | 0:50 | 119.59 | 7.452 | 891 | 852.78 | 0 | 60.002 | 891.1 | 0.9998 | 1.4966 | 1.4337 | 7344 | 15.175 | 0 | 0 | 2 | Heating Tanks.... Waiting for T2 >= 8.00° Below Setpoint.... | 70.2 | 64.007 | 63.0973 | 97.4 | 68.4965 | 0.004 | 0 | -107.8 | -40.3 | -49.9 | 0 | 0 | 0.99821 | 65.2286 | 0.053018 | 504.8009 | 60.5077 | 5.6624 | 151.3353 | 0 | 0.006 | 0 | 0 | 87.2 | 84.5 | 63.9 | 62.3 | 61.8 | 61.5 | 125 | 140 | 62.6 | 85.8 | 8.7 | 119 | Hybrid | 1 | 0 | 0 | 0 | 3 | 31 | 83 | 81.8 | 3600 | 0 | 69 | 69 | 81 | 69 | 450 | 95 | 0 | 90 | 3496 | 4200 | 0 | 0 | 0 | 68.464 | 48.332 | 68.361 | 48.648
2024-11-25 | 19:23 | 2991.9 | 7348.59 | 0:50 | 119.58 | 7.453 | 891.1 | 853.52 | 0 | 59.999 | 891.2 | 0.9998 | 1.4896 | 1.433 | 7347 | 15.175 | 0 | 0 | 2 | Heating Tanks.... Waiting for T2 >= 8.00° Below Setpoint.... | 70.2278 | 64.0163 | 63.1059 | 97.3733 | 68.4978 | 0.004 | 0 | -110.9 | -38.3 | -51.5 | 0 | 0 | 0.99824 | 65.2001 | 0.053018 | 504.8009 | 60.5077 | 5.663 | 151.3352 | 0 | 0.006 | 0 | 0 | 87.3 | 84.5667 | 63.9 | 62.3 | 61.8 | 61.5 | 125 | 140 | 62.6 | 85.9 | 8.7 | 119 | Hybrid | 1 | 0 | 0 | 0 | 3 | 31 | 83 | 81.8 | 3600 | 0 | 69 | 69 | 81 | 69 | 450 | 95 | 0 | 90 | 3496 | 4200 | 0 | 0 | 0 | 68.465 | 48.331 | 68.362 | 48.647
2024-11-25 | 19:23 | 2994.9 | 7351.59 | 0:50 | 119.59 | 7.452 | 891 | 854.26 | 0 | 59.999 | 891.1 | 0.9998 | 1.4929 | 1.435 | 7350 | 15.175 | 0 | 0 | 2 | Heating Tanks.... Waiting for T2 >= 8.00° Below Setpoint.... | 70.2167 | 64.0256 | 63.1151 | 97.3667 | 68.5006 | 0.004 | 0 | -113.5 | -36.7 | -52.4 | 0 | 0 | 0.99824 | 65.207 | 0.053018 | 504.8009 | 60.5077 | 5.6624 | 151.3352 | 0 | 0.006 | 0 | 0 | 87.2667 | 84.5667 | 63.9333 | 62.3 | 61.7667 | 61.4667 | 125 | 140 | 62.6 | 85.9 | 8.7 | 119 | Hybrid | 1 | 0 | 0 | 0 | 3 | 31 | 83 | 81.6 | 3600 | 0 | 69 | 69 | 81.1 | 69 | 450 | 95 | 0 | 90 | 3496 | 4200 | 0 | 0 | 0 | 68.466 | 48.329 | 68.363 | 48.646
2024-11-25 | 19:23 | 2997.9 | 7354.59 | 0:50 | 119.57 | 7.45 | 890.7 | 855 | 0 | 60.002 | 890.8 | 0.9998 | 1.4914 | 1.4326 | 7353 | 15.175 | 0 | 0 | 2 | Heating Tanks.... Waiting for T2 >= 8.00° Below Setpoint.... | 70.2167 | 64.0352 | 63.1206 | 97.36 | 68.5014 | 0.004 | 0 | -115.8 | -35.6 | -52.7 | 0 | 0 | 0.99827 | 65.1878 | 0.053018 | 504.8009 | 60.5077 | 5.6622 | 151.335 | 0 | 0.006 | 0 | 0 | 87.2667 | 84.6 | 63.9 | 62.3 | 61.7667 | 61.4667 | 125 | 140 | 62.6 | 85.9 | 8.7 | 119 | Hybrid | 1 | 0 | 0 | 0 | 3 | 31 | 82.9 | 81.7 | 3600 | 0 | 69 | 69 | 81.1 | 69 | 450 | 95 | 0 | 90 | 3496 | 4200 | 0 | 0 | 0 | 68.467 | 48.328 | 68.363 | 48.645
2024-11-25 | 19:23 | 3000.9 | 7357.59 | 0:50 | 119.59 | 7.452 | 891 | 855.75 | 0 | 60.002 | 891.1 | 0.9999 | 1.4874 | 1.4337 | 7356 | 15.175 | 0 | 0 | 2 | Heating Tanks.... Waiting for T2 >= 8.00° Below Setpoint.... | 70.2389 | 64.0453 | 63.1249 | 97.34 | 68.5002 | 0.004 | 0 | -117.1 | -35.2 | -53 | 0.001 | 0 | 0.9983 | 65.1571 | 0.053018 | 504.8009 | 60.5077 | 5.6628 | 151.3349 | 0 | 0.006 | 0 | 0 | 87.3 | 84.6333 | 63.9 | 62.3 | 61.8 | 61.5 | 125 | 140 | 62.6 | 85.9 | 8.7 | 119 | Hybrid | 1 | 0 | 0 | 0 | 3 | 31 | 82.9 | 81.8 | 3600 | 0 | 69 | 69 | 81.2 | 69 | 450 | 95 | 0 | 90 | 3496 | 4200 | 0 | 0 | 0 | 68.468 | 48.327 | 68.364 | 48.643
2024-11-25 | 19:23 | 3003.9 | 7360.59 | 0:50 | 119.58 | 7.452 | 890.9 | 856.49 | 0 | 60.002 | 891.1 | 0.9998 | 1.4957 | 1.4356 | 7359 | 15.175 | 0 | 0 | 2 | Heating Tanks.... Waiting for T2 >= 8.00° Below Setpoint.... | 70.25 | 64.0544 | 63.1314 | 97.31 | 68.5014 | 0.004 | 0 | -118.2 | -34.8 | -53 | 0 | 0 | 0.9983 | 65.1693 | 0.053018 | 504.8009 | 60.5077 | 5.6636 | 151.3348 | 0 | 0.006 | 0 | 0 | 87.3 | 84.7 | 63.9 | 62.3 | 61.8 | 61.5 | 125 | 140 | 62.6 | 85.9 | 8.7 | 119 | Hybrid | 1 | 0 | 0 | 0 | 3 | 31 | 82.9 | 81.8 | 3600 | 0 | 69 | 69 | 81.3 | 69 | 450 | 95 | 0 | 90 | 3496 | 4200 | 0 | 0 | 0 | 68.469 | 48.325 | 68.365 | 48.642
2024-11-25 | 19:23 | 3006.9 | 7363.59 | 0:50 | 119.58 | 7.451 | 890.9 | 857.23 | 0 | 60 | 891 | 0.9998 | 1.4837 | 1.4341 | 7362 | 15.175 | 0 | 0 | 2 | Heating Tanks.... Waiting for T2 >= 8.00° Below Setpoint.... | 70.2611 | 64.0633 | 63.1367 | 97.3 | 68.5027 | 0.004 | 0 | -118.9 | -34.7 | -53.1 | 0 | 0 | 0.99829 | 65.1872 | 0.053018 | 504.8009 | 60.5077 | 5.6619 | 151.3347 | 0 | 0.006 | 0 | 0 | 87.3333 | 84.7 | 63.9333 | 62.3 | 61.8 | 61.5 | 125 | 140 | 62.6 | 85.9 | 8.7 | 119 | Hybrid | 1 | 0 | 0 | 0 | 3 | 31 | 82.9 | 81.9 | 3600 | 0 | 69 | 69 | 81.4 | 69 | 450 | 95 | 0 | 90 | 3496 | 4200 | 0 | 0 | 0 | 68.47 | 48.324 | 68.366 | 48.641
2024-11-25 | 19:23 | 3009.9 | 7366.59 | 0:50 | 119.57 | 7.451 | 890.7 | 857.97 | 0 | 59.999 | 890.9 | 0.9999 | 1.4904 | 1.4331 | 7365 | 15.175 | 0 | 0 | 2 | Heating Tanks.... Waiting for T2 >= 8.00° Below Setpoint.... | 70.2722 | 64.0735 | 63.1416 | 97.28 | 68.501 | 0.004 | 0 | -119.7 | -34.5 | -53.1 | 0 | 0 | 0.99829 | 65.1886 | 0.053018 | 504.8009 | 60.5077 | 5.6635 | 151.3346 | 0 | 0.006 | 0 | 0 | 87.4 | 84.7333 | 63.9 | 62.3 | 61.8 | 61.5 | 125 | 140 | 62.6 | 85.9 | 8.7 | 119 | Hybrid | 1 | 0 | 0 | 0 | 3 | 31 | 82.9 | 82 | 3600 | 0 | 69 | 69 | 81.4 | 69 | 450 | 95 | 0 | 90 | 3496 | 4200 | 0 | 0 | 0 | 68.471 | 48.323 | 68.367 | 48.64
2024-11-25 | 19:23 | 3012.9 | 7369.59 | 0:50 | 119.58 | 7.451 | 890.9 | 858.72 | 0 | 60.001 | 891 | 0.9998 | 1.4924 | 1.4382 | 7368 | 15.175 | 0 | 0 | 2 | Heating Tanks.... Waiting for T2 >= 8.00° Below Setpoint.... | 70.2722 | 64.0833 | 63.1498 | 97.2667 | 68.5006 | 0.004 | 0 | -120.2 | -34.5 | -53.1 | 0 | 0 | 0.99831 | 65.1744 | 0.053018 | 504.8009 | 60.5077 | 5.6635 | 151.3344 | 0 | 0.006 | 0 | 0 | 87.4 | 84.7667 | 63.9 | 62.3 | 61.8 | 61.4667 | 125 | 140 | 62.6 | 86 | 8.7 | 119 | Hybrid | 1 | 0 | 0 | 0 | 3 | 31 | 82.9 | 82.1 | 3600 | 0 | 69 | 69 | 81.5 | 69 | 450 | 95 | 0 | 90 | 3496 | 4200 | 0 | 0 | 0 | 68.472 | 48.322 | 68.367 | 48.639
2024-11-25 | 19:23 | 3015.9 | 7372.6 | 0:50 | 119.58 | 7.452 | 891 | 859.46 | 0 | 60 | 891.1 | 0.9998 | 1.4882 | 1.433 | 7371 | 15.175 | 0 | 0 | 2 | Heating Tanks.... Waiting for T2 >= 8.00° Below Setpoint.... | 70.3 | 64.093 | 63.1602 | 97.26 | 68.5006 | 0.004 | 0 | -120.6 | -34.4 | -53 | 0 | 0 | 0.99833 | 65.1614 | 0.053018 | 504.8009 | 60.5077 | 5.6632 | 151.3341 | 0 | 0.006 | 0 | 0 | 87.4667 | 84.8 | 63.9333 | 62.3 | 61.8 | 61.5 | 125 | 140 | 62.6 | 86 | 8.7 | 119 | Hybrid | 1 | 0 | 0 | 0 | 3 | 31 | 82.9 | 82.4 | 3600 | 0 | 69 | 69 | 81.6 | 69 | 450 | 95 | 0 | 90 | 3496 | 4200 | 0 | 0 | 0 | 68.473 | 48.32 | 68.368 | 48.638
2024-11-25 | 19:23 | 3018.9 | 7375.6 | 0:50 | 119.57 | 7.451 | 890.7 | 860.2 | 0 | 60.002 | 890.9 | 0.9998 | 1.4989 | 1.4337 | 7374 | 15.175 | 0 | 0 | 2 | Heating Tanks.... Waiting for T2 >= 8.00° Below Setpoint.... | 70.2944 | 64.1025 | 63.168 | 97.24 | 68.4994 | 0.004 | 0 | -120.9 | -34.4 | -53.1 | -0.001 | 0 | 0.99832 | 65.1794 | 0.053018 | 504.8009 | 60.5077 | 5.6633 | 151.334 | 0 | 0.006 | 0 | 0 | 87.5 | 84.8 | 63.9 | 62.3 | 61.8 | 61.4667 | 125 | 140 | 62.6 | 86 | 8.7 | 119 | Hybrid | 1 | 0 | 0 | 0 | 3 | 31 | 82.9 | 82.6 | 3600 | 0 | 69 | 69 | 81.6 | 69 | 450 | 95 | 0 | 90 | 3496 | 4200 | 0 | 0 | 0 | 68.474 | 48.319 | 68.369 | 48.637
2024-11-25 | 19:23 | 3021.9 | 7378.6 | 0:50 | 119.58 | 7.452 | 890.9 | 860.94 | 0 | 60 | 891.1 | 0.9998 | 1.4925 | 1.4336 | 7377 | 15.175 | 0 | 0 | 2 | Heating Tanks.... Waiting for T2 >= 8.00° Below Setpoint.... | 70.3 | 64.1118 | 63.172 | 97.22 | 68.5002 | 0.004 | 0 | -120.7 | -34.4 | -53.1 | 0.001 | 0 | 0.99831 | 65.1959 | 0.053018 | 504.8009 | 60.5077 | 5.6627 | 151.334 | 0 | 0.006 | 0 | 0 | 87.5 | 84.8 | 63.9 | 62.3 | 61.8 | 61.5 | 125 | 140 | 62.6 | 86 | 8.7 | 119 | Hybrid | 1 | 0 | 0 | 0 | 3 | 31 | 82.9 | 82.9 | 3600 | 0 | 69 | 69 | 81.6 | 69 | 450 | 95 | 0 | 90 | 3496 | 4200 | 0 | 0 | 0 | 68.475 | 48.318 | 68.37 | 48.635
2024-11-25 | 19:23 | 3024.9 | 7381.6 | 0:50 | 119.58 | 7.453 | 891 | 861.69 | 0 | 59.999 | 891.1 | 0.9998 | 1.499 | 1.433 | 7380 | 15.175 | 0 | 0 | 2 | Heating Tanks.... Waiting for T2 >= 8.00° Below Setpoint.... | 70.3111 | 64.1216 | 63.1769 | 97.2 | 68.5027 | 0.004 | 0 | -119.9 | -34.4 | -53.1 | 0.001 | 0 | 0.99827 | 65.2488 | 0.053018 | 504.8009 | 60.5077 | 5.6633 | 151.3338 | 0 | 0.006 | 0 | 0 | 87.5667 | 84.8 | 63.9 | 62.3 | 61.8 | 61.5 | 125 | 140 | 62.6 | 86.1 | 8.7 | 119 | Hybrid | 1 | 0 | 0 | 0 | 3 | 31 | 82.9 | 82.9 | 3600 | 0 | 69 | 69 | 81.7 | 69 | 450 | 95 | 0 | 90 | 3496 | 4200 | 0 | 0 | 0 | 68.476 | 48.316 | 68.37 | 48.634
2024-11-25 | 19:23 | 3027.9 | 7384.6 | 0:50 | 119.59 | 7.452 | 891 | 862.43 | 0 | 60.003 | 891.2 | 0.9998 | 1.4902 | 1.4348 | 7383 | 15.175 | 0 | 0 | 2 | Heating Tanks.... Waiting for T2 >= 8.00° Below Setpoint.... | 70.3 | 64.1317 | 63.1831 | 97.1833 | 68.5047 | 0.004 | 0 | -118.6 | -34.7 | -53.2 | 0 | 0 | 0.99831 | 65.2161 | 0.053018 | 504.8009 | 60.5077 | 5.6635 | 151.3336 | 0 | 0.006 | 0 | 0 | 87.6 | 84.8 | 63.9 | 62.3 | 61.7667 | 61.4333 | 125 | 140 | 62.6 | 86.1 | 8.7 | 119 | Hybrid | 1 | 0 | 0 | 0 | 3 | 31 | 82.9 | 82.9 | 3600 | 0 | 69 | 69 | 81.8 | 69 | 450 | 95 | 0 | 90 | 3496 | 4200 | 0 | 0 | 0 | 68.477 | 48.315 | 68.371 | 48.633
2024-11-25 | 19:23 | 3030.9 | 7387.6 | 0:51 | 119.57 | 7.45 | 890.7 | 863.17 | 0 | 59.999 | 890.8 | 0.9998 | 1.4893 | 1.4361 | 7386 | 15.175 | 0 | 0 | 2 | Heating Tanks.... Waiting for T2 >= 8.00° Below Setpoint.... | 70.3167 | 64.1425 | 63.188 | 97.17 | 68.5047 | 0.004 | 0 | -116 | -35.4 | -53 | 0 | 0 | 0.9983 | 65.232 | 0.053018 | 504.8009 | 60.5077 | 5.6637 | 151.3336 | 0 | 0.006 | 0 | 0 | 87.6 | 84.8667 | 63.9 | 62.3 | 61.7667 | 61.4667 | 125 | 140 | 62.6 | 86.1 | 8.7 | 119 | Hybrid | 1 | 0 | 0 | 0 | 3 | 31 | 82.9 | 82.7 | 3600 | 0 | 69 | 69 | 81.8 | 69 | 450 | 95 | 0 | 90 | 3496 | 4200 | 0 | 0 | 0 | 68.478 | 48.314 | 68.372 | 48.632
2024-11-25 | 19:24 | 3033.9 | 7390.6 | 0:51 | 119.59 | 7.452 | 891 | 863.91 | 0 | 60 | 891.1 | 0.9999 | 1.4885 | 1.4327 | 7389 | 15.175 | 0 | 0 | 2 | Heating Tanks.... Waiting for T2 >= 8.00° Below Setpoint.... | 70.3222 | 64.1528 | 63.19 | 97.15 | 68.5018 | 0.004 | 0 | -112.5 | -37.4 | -52.1 | 0 | 0 | 0.99831 | 65.2288 | 0.053018 | 504.8009 | 60.5077 | 5.6635 | 151.3333 | 0 | 0.006 | 0 | 0 | 87.6 | 84.9 | 63.9 | 62.3 | 61.8 | 61.4333 | 125 | 140 | 62.6 | 86.1 | 8.7 | 119 | Hybrid | 1 | 0 | 0 | 0 | 3 | 31 | 82.8 | 82.5 | 3600 | 0 | 69 | 69 | 81.9 | 69 | 450 | 95 | 0 | 90 | 3496 | 4200 | 0 | 0 | 0 | 68.479 | 48.313 | 68.373 | 48.631
2024-11-25 | 19:24 | 3036.9 | 7393.6 | 0:51 | 119.58 | 7.451 | 890.8 | 864.66 | 0 | 60 | 891 | 0.9998 | 1.4936 | 1.4359 | 7392 | 15.175 | 0 | 0 | 2 | Heating Tanks.... Waiting for T2 >= 8.00° Below Setpoint.... | 70.3111 | 64.1623 | 63.1931 | 97.13 | 68.4994 | 0.004 | 0 | -108.9 | -39.8 | -50.4 | 0 | 0 | 0.99832 | 65.2185 | 0.053018 | 504.8009 | 60.5077 | 5.6635 | 151.3333 | 0 | 0.006 | 0 | 0 | 87.6 | 84.9 | 63.9 | 62.3 | 61.7333 | 61.4333 | 125 | 140 | 62.6 | 86.1 | 8.7 | 119 | Hybrid | 1 | 0 | 0 | 0 | 3 | 31 | 82.8 | 82.4 | 3600 | 0 | 69 | 69 | 81.9 | 69 | 450 | 95 | 0 | 90 | 3496 | 4200 | 0 | 0 | 0 | 68.48 | 48.311 | 68.373 | 48.63
2024-11-25 | 19:24 | 3039.9 | 7396.6 | 0:51 | 119.58 | 7.451 | 890.9 | 865.4 | 0 | 60 | 891 | 0.9998 | 1.493 | 1.4351 | 7395 | 15.175 | 0 | 0 | 2 | Heating Tanks.... Waiting for T2 >= 8.00° Below Setpoint.... | 70.3389 | 64.1712 | 63.2004 | 97.12 | 68.5002 | 0.004 | 0 | -106 | -41.5 | -49.1 | 0.001 | 0 | 0.99833 | 65.2195 | 0.053018 | 504.8009 | 60.5077 | 5.664 | 151.3332 | 0 | 0.006 | 0 | 0 | 87.6 | 84.9333 | 63.9 | 62.3 | 61.8 | 61.5 | 125 | 140 | 62.6 | 86.2 | 8.7 | 119 | Hybrid | 1 | 0 | 0 | 0 | 3 | 31 | 82.8 | 82.2 | 3600 | 0 | 69 | 69 | 82 | 69 | 450 | 95 | 0 | 90 | 3496 | 4200 | 0 | 0 | 0 | 68.481 | 48.31 | 68.374 | 48.629
2024-11-25 | 19:24 | 3042.9 | 7399.6 | 0:51 | 119.57 | 7.45 | 890.7 | 866.14 | 0 | 60.002 | 890.8 | 0.9999 | 1.4868 | 1.4325 | 7398 | 15.175 | 0 | 0 | 2 | Heating Tanks.... Waiting for T2 >= 8.00° Below Setpoint.... | 70.3444 | 64.1791 | 63.2078 | 97.09 | 68.5022 | 0.004 | 0 | -104.9 | -42.2 | -48.4 | 0 | 0 | 0.99836 | 65.1926 | 0.053018 | 504.8009 | 60.5077 | 5.6634 | 151.3331 | 0 | 0.006 | 0 | 0 | 87.6667 | 84.9667 | 63.9 | 62.3 | 61.7667 | 61.4667 | 125 | 140 | 62.6 | 86.2 | 8.7 | 119 | Hybrid | 1 | 0 | 0 | 0 | 3 | 31 | 82.8 | 82 | 3600 | 0 | 69 | 69 | 82 | 69 | 450 | 95 | 0 | 90 | 3496 | 4200 | 0 | 0 | 0 | 68.481 | 48.31 | 68.374 | 48.629
2024-11-25 | 19:24 | 3045.9 | 7402.6 | 0:51 | 119.58 | 7.451 | 890.8 | 866.88 | 0 | 60 | 891 | 0.9998 | 1.4946 | 1.4354 | 7401 | 15.175 | 0 | 0 | 2 | Heating Tanks.... Waiting for T2 >= 8.00° Below Setpoint.... | 70.3722 | 64.1876 | 63.2133 | 97.0767 | 68.5039 | 0.004 | 0 | -104.3 | -42.3 | -48.3 | 0 | 0 | 0.99837 | 65.1952 | 0.053018 | 504.8009 | 60.5077 | 5.6636 | 151.333 | 0 | 0.006 | 0 | 0 | 87.7 | 85 | 63.9333 | 62.3 | 61.8 | 61.5 | 125 | 140 | 62.6 | 86.2 | 8.7 | 119 | Hybrid | 1 | 0 | 0 | 0 | 3 | 31 | 82.8 | 82.1 | 3600 | 0 | 69 | 69 | 82 | 69 | 450 | 95 | 0 | 90 | 3496 | 4200 | 0 | 0 | 0 | 68.482 | 48.309 | 68.375 | 48.628
2024-11-25 | 19:24 | 3048.9 | 7405.6 | 0:51 | 119.58 | 7.451 | 890.9 | 867.62 | 0 | 60 | 891 | 0.9998 | 1.4876 | 1.4328 | 7404 | 15.175 | 0 | 0 | 2 | Heating Tanks.... Waiting for T2 >= 8.00° Below Setpoint.... | 70.3667 | 64.1956 | 63.218 | 97.07 | 68.5039 | 0.004 | 0 | -104.6 | -42.5 | -48.2 | 0 | 0 | 0.99835 | 65.2199 | 0.053018 | 504.8009 | 60.5077 | 5.6636 | 151.3328 | 0 | 0.006 | 0 | 0 | 87.7 | 85.0333 | 63.9 | 62.3 | 61.8 | 61.4667 | 125 | 140 | 62.6 | 86.3 | 8.7 | 119 | Hybrid | 1 | 0 | 0 | 0 | 3 | 31 | 82.8 | 82.1 | 3600 | 0 | 69 | 69 | 82.1 | 69 | 450 | 95 | 0 | 90 | 3496 | 4200 | 0 | 0 | 0 | 68.483 | 48.308 | 68.376 | 48.626
2024-11-25 | 19:24 | 3051.9 | 7408.6 | 0:51 | 119.57 | 7.451 | 890.8 | 868.37 | 0 | 59.999 | 890.9 | 0.9998 | 1.4893 | 1.4342 | 7407 | 15.175 | 0 | 0 | 2 | Heating Tanks.... Waiting for T2 >= 8.00° Below Setpoint.... | 70.3778 | 64.2034 | 63.2237 | 97.05 | 68.5055 | 0.004 | 0 | -105.4 | -41.9 | -48.7 | 0 | 0 | 0.99834 | 65.2389 | 0.053018 | 504.8009 | 60.5077 | 5.6646 | 151.3326 | 0 | 0.006 | 0 | 0 | 87.7333 | 85.0667 | 63.9 | 62.3 | 61.8 | 61.4667 | 125 | 140 | 62.6 | 86.3 | 8.7 | 119 | Hybrid | 1 | 0 | 0 | 0 | 3 | 31 | 82.8 | 82.3 | 3600 | 0 | 69 | 69 | 82.1 | 69 | 450 | 95 | 0 | 90 | 3496 | 4200 | 0 | 0 | 0 | 68.484 | 48.306 | 68.377 | 48.625
2024-11-25 | 19:24 | 3054.9 | 7411.6 | 0:51 | 119.57 | 7.451 | 890.8 | 869.11 | 0 | 59.999 | 891 | 0.9998 | 1.4887 | 1.4361 | 7410 | 15.175 | 0 | 0 | 2 | Heating Tanks.... Waiting for T2 >= 8.00° Below Setpoint.... | 70.3667 | 64.2102 | 63.2294 | 97.0367 | 68.5071 | 0.004 | 0 | -106.4 | -41.3 | -49.2 | 0 | 0 | 0.99834 | 65.2469 | 0.053018 | 504.8009 | 60.5077 | 5.6633 | 151.3325 | 0 | 0.006 | 0 | 0 | 87.7333 | 85.0667 | 63.9 | 62.3 | 61.7333 | 61.4667 | 125 | 140 | 62.6 | 86.3 | 8.7 | 119 | Hybrid | 1 | 0 | 0 | 0 | 3 | 31 | 82.8 | 82.5 | 3600 | 0 | 69 | 69 | 82.2 | 69 | 450 | 95 | 0 | 90 | 3496 | 4200 | 0 | 0 | 0 | 68.485 | 48.305 | 68.377 | 48.624
2024-11-25 | 19:24 | 3057.9 | 7414.61 | 0:51 | 119.57 | 7.452 | 890.9 | 869.85 | 0 | 60.003 | 891 | 0.9998 | 1.4954 | 1.4346 | 7413 | 15.175 | 0 | 0 | 2 | Heating Tanks.... Waiting for T2 >= 8.00° Below Setpoint.... | 70.4 | 64.2172 | 63.2343 | 97.0233 | 68.5088 | 0.004 | 0 | -107.8 | -40.5 | -49.9 | 0 | 0 | 0.99833 | 65.2636 | 0.053018 | 504.8009 | 60.5077 | 5.6645 | 151.3324 | 0 | 0.006 | 0 | 0 | 87.8 | 85.1 | 63.9 | 62.3 | 61.8 | 61.5 | 125 | 140 | 62.6 | 86.3 | 8.7 | 119 | Hybrid | 1 | 0 | 0 | 0 | 3 | 31 | 82.8 | 82.6 | 3600 | 0 | 69 | 69 | 82.2 | 69 | 450 | 95 | 0 | 90 | 3496 | 4200 | 0 | 0 | 0 | 68.486 | 48.304 | 68.378 | 48.623
2024-11-25 | 19:24 | 3060.9 | 7417.61 | 0:51 | 119.58 | 7.452 | 891 | 870.59 | 0 | 60.003 | 891.1 | 0.9998 | 1.4903 | 1.4354 | 7416 | 15.175 | 0 | 0 | 2 | Heating Tanks.... Waiting for T2 >= 8.00° Below Setpoint.... | 70.3833 | 64.2246 | 63.2408 | 97.01 | 68.51 | 0.004 | 0 | -108.5 | -39.8 | -50.4 | 0 | 0 | 0.99828 | 65.322 | 0.053018 | 504.8009 | 60.5077 | 5.6648 | 151.3323 | 0 | 0.006 | 0 | 0 | 87.8333 | 85.1 | 63.9 | 62.3 | 61.7333 | 61.4333 | 125 | 140 | 62.6 | 86.4 | 8.7 | 119 | Hybrid | 1 | 0 | 0 | 0 | 3 | 31 | 82.8 | 82.7 | 3600 | 0 | 69 | 69 | 82.2 | 69 | 450 | 95 | 0 | 90 | 3496 | 4200 | 0 | 0 | 0 | 68.487 | 48.303 | 68.379 | 48.622
2024-11-25 | 19:24 | 3063.9 | 7420.61 | 0:51 | 119.56 | 7.45 | 890.7 | 871.34 | 0 | 60 | 890.8 | 0.9998 | 1.4883 | 1.4362 | 7419 | 15.175 | 0 | 0 | 2 | Heating Tanks.... Waiting for T2 >= 8.00° Below Setpoint.... | 70.4056 | 64.2318 | 63.2482 | 96.99 | 68.51 | 0.004 | 0 | -109.5 | -39.3 | -50.8 | 0.001 | 0 | 0.99832 | 65.2843 | 0.053018 | 504.8009 | 60.5077 | 5.6643 | 151.3321 | 0 | 0.006 | 0 | 0 | 87.8667 | 85.1 | 63.9 | 62.3 | 61.8 | 61.4667 | 125 | 140 | 62.6 | 86.4 | 8.7 | 119 | Hybrid | 1 | 0 | 0 | 0 | 3 | 31 | 82.8 | 82.9 | 3600 | 0 | 69 | 69 | 82.3 | 69 | 450 | 95 | 0 | 90 | 3496 | 4200 | 0 | 0 | 0 | 68.488 | 48.301 | 68.38 | 48.621
2024-11-25 | 19:24 | 3066.9 | 7423.61 | 0:51 | 119.59 | 7.452 | 891.1 | 872.08 | 0 | 60 | 891.2 | 0.9999 | 1.4848 | 1.4348 | 7422 | 15.175 | 0 | 0 | 2 | Heating Tanks.... Waiting for T2 >= 8.00° Below Setpoint.... | 70.4333 | 64.2399 | 63.2551 | 96.98 | 68.51 | 0.004 | 0 | -110.6 | -38.6 | -51.4 | 0 | 0 | 0.99837 | 65.2393 | 0.053018 | 504.8009 | 60.5077 | 5.6647 | 151.332 | 0 | 0.006 | 0 | 0 | 87.9 | 85.1667 | 63.9333 | 62.3 | 61.8 | 61.5 | 125 | 140 | 62.6 | 86.4 | 8.7 | 119 | Hybrid | 1 | 0 | 0 | 0 | 3 | 31 | 82.8 | 83.2 | 3600 | 0 | 69 | 69 | 82.4 | 69 | 450 | 95 | 0 | 90 | 3496 | 4200 | 0 | 0 | 0 | 68.489 | 48.3 | 68.38 | 48.62
2024-11-25 | 19:24 | 3069.9 | 7426.61 | 0:51 | 119.58 | 7.451 | 890.9 | 872.82 | 0 | 60.002 | 891 | 0.9998 | 1.4919 | 1.4359 | 7425 | 15.175 | 0 | 0 | 2 | Heating Tanks.... Waiting for T2 >= 8.00° Below Setpoint.... | 70.3944 | 64.2484 | 63.2592 | 96.9733 | 68.51 | 0.004 | 0 | -111.7 | -37.9 | -51.8 | 0 | 0 | 0.99832 | 65.3023 | 0.053018 | 504.8009 | 60.5077 | 5.6647 | 151.3319 | 0 | 0.006 | 0 | 0 | 87.9 | 85.1 | 63.9 | 62.3 | 61.7667 | 61.4 | 125 | 140 | 62.6 | 86.4 | 8.7 | 119 | Hybrid | 1 | 0 | 0 | 0 | 3 | 31 | 82.8 | 83.1 | 3600 | 0 | 69 | 69 | 82.4 | 69 | 450 | 95 | 0 | 90 | 3496 | 4200 | 0 | 0 | 0 | 68.49 | 48.299 | 68.381 | 48.619
2024-11-25 | 19:24 | 3072.9 | 7429.61 | 0:51 | 119.58 | 7.452 | 890.9 | 873.56 | 0 | 59.999 | 891.1 | 0.9998 | 1.4906 | 1.4344 | 7428 | 15.175 | 0 | 0 | 2 | Heating Tanks.... Waiting for T2 >= 8.00° Below Setpoint.... | 70.4333 | 64.2558 | 63.2616 | 96.96 | 68.51 | 0.004 | 0 | -113.1 | -37 | -52.3 | 0 | 0 | 0.99837 | 65.2599 | 0.053018 | 504.8009 | 60.5077 | 5.665 | 151.3317 | 0 | 0.006 | 0 | 0 | 87.9 | 85.2 | 63.9 | 62.3 | 61.8 | 61.5 | 125 | 140 | 62.6 | 86.4 | 8.7 | 119 | Hybrid | 1 | 0 | 0 | 0 | 3 | 31 | 82.8 | 83.1 | 3600 | 0 | 69 | 69 | 82.4 | 69 | 450 | 95 | 0 | 90 | 3496 | 4200 | 0 | 0 | 0 | 68.491 | 48.298 | 68.382 | 48.617
2024-11-25 | 19:24 | 3075.9 | 7432.61 | 0:51 | 119.57 | 7.45 | 890.7 | 874.31 | 0 | 60 | 890.8 | 0.9998 | 1.4952 | 1.434 | 7431 | 15.175 | 0 | 0 | 2 | Heating Tanks.... Waiting for T2 >= 8.00° Below Setpoint.... | 70.4278 | 64.2624 | 63.2649 | 96.94 | 68.51 | 0.004 | 0 | -113.7 | -36.4 | -52.7 | 0 | 0 | 0.99833 | 65.3084 | 0.053018 | 504.8009 | 60.5077 | 5.6645 | 151.3316 | 0 | 0.006 | 0 | 0 | 87.9 | 85.2 | 63.9 | 62.3 | 61.8 | 61.4667 | 125 | 140 | 62.6 | 86.4 | 8.7 | 119 | Hybrid | 1 | 0 | 0 | 0 | 3 | 31 | 82.8 | 83 | 3600 | 0 | 69 | 69 | 82.4 | 69 | 450 | 95 | 0 | 90 | 3496 | 4200 | 0 | 0 | 0 | 68.492 | 48.296 | 68.383 | 48.616
2024-11-25 | 19:24 | 3078.9 | 7435.61 | 0:51 | 119.58 | 7.451 | 890.9 | 875.05 | 0 | 60.001 | 891.1 | 0.9998 | 1.4869 | 1.438 | 7434 | 15.175 | 0 | 0 | 2 | Heating Tanks.... Waiting for T2 >= 8.00° Below Setpoint.... | 70.4444 | 64.2686 | 63.2682 | 96.93 | 68.51 | 0.004 | 0 | -115.2 | -35.8 | -52.9 | 0 | 0 | 0.99833 | 65.3118 | 0.053018 | 504.8009 | 60.5077 | 5.6649 | 151.3315 | 0 | 0.006 | 0 | 0 | 87.9667 | 85.2667 | 63.9 | 62.3 | 61.7667 | 61.4667 | 125 | 140 | 62.6 | 86.4 | 8.7 | 119 | Hybrid | 1 | 0 | 0 | 0 | 3 | 31 | 82.8 | 83 | 3600 | 0 | 69 | 69 | 82.4 | 69 | 450 | 95 | 0 | 90 | 3496 | 4200 | 0 | 0 | 0 | 68.493 | 48.295 | 68.383 | 48.615
2024-11-25 | 19:24 | 3081.9 | 7438.61 | 0:51 | 119.58 | 7.452 | 890.9 | 875.79 | 0 | 60 | 891.1 | 0.9998 | 1.4847 | 1.4325 | 7437 | 15.175 | 0 | 0 | 2 | Heating Tanks.... Waiting for T2 >= 8.00° Below Setpoint.... | 70.4556 | 64.2753 | 63.2706 | 96.91 | 68.51 | 0.004 | 0 | -116.6 | -35.2 | -53.1 | 0 | 0 | 0.99836 | 65.2866 | 0.053018 | 504.8009 | 60.5077 | 5.6649 | 151.3314 | 0 | 0.006 | 0 | 0 | 87.9667 | 85.3 | 63.9 | 62.3 | 61.8 | 61.4667 | 125 | 140 | 62.6 | 86.5 | 8.7 | 119 | Hybrid | 1 | 0 | 0 | 0 | 3 | 31 | 82.8 | 83.3 | 3600 | 0 | 69 | 69 | 82.5 | 69 | 450 | 95 | 0 | 90 | 3496 | 4200 | 0 | 0 | 0 | 68.494 | 48.294 | 68.384 | 48.614
2024-11-25 | 19:24 | 3084.9 | 7441.61 | 0:51 | 119.57 | 7.452 | 890.8 | 876.53 | 0 | 59.999 | 891 | 0.9998 | 1.4984 | 1.4361 | 7440 | 15.175 | 0 | 0 | 2 | Heating Tanks.... Waiting for T2 >= 8.00° Below Setpoint.... | 70.4667 | 64.2806 | 63.2731 | 96.8967 | 68.51 | 0.004 | 0 | -117.2 | -34.9 | -53.2 | 0.001 | 0 | 0.99835 | 65.2974 | 0.053018 | 504.8009 | 60.5077 | 5.6653 | 151.3313 | 0 | 0.006 | 0 | 0 | 88 | 85.3 | 63.9 | 62.3 | 61.8 | 61.5 | 125 | 140 | 62.6 | 86.5 | 8.7 | 119 | Hybrid | 1 | 0 | 0 | 0 | 3 | 31 | 82.8 | 83.3 | 3600 | 0 | 69 | 69 | 82.5 | 69 | 450 | 95 | 0 | 90 | 3496 | 4200 | 0 | 0 | 0 | 68.495 | 48.292 | 68.385 | 48.613
2024-11-25 | 19:24 | 3087.9 | 7444.61 | 0:51 | 119.58 | 7.451 | 890.9 | 877.28 | 0 | 60 | 891 | 0.9998 | 1.4907 | 1.4339 | 7443 | 15.175 | 0 | 0 | 2 | Heating Tanks.... Waiting for T2 >= 8.00° Below Setpoint.... | 70.4667 | 64.2854 | 63.2775 | 96.87 | 68.5106 | 0.004 | 0 | -118.1 | -34.6 | -53.3 | 0.001 | 0 | 0.99835 | 65.3064 | 0.053018 | 504.8009 | 60.5077 | 5.6658 | 151.3311 | 0 | 0.006 | 0 | 0 | 88 | 85.3333 | 63.9 | 62.3 | 61.8 | 61.4667 | 125 | 140 | 62.6 | 86.5 | 8.7 | 119 | Hybrid | 1 | 0 | 0 | 0 | 3 | 31 | 82.8 | 83.2 | 3600 | 0 | 69 | 69 | 82.6 | 69 | 450 | 95 | 0 | 90 | 3496 | 4200 | 0 | 0 | 0 | 68.496 | 48.291 | 68.386 | 48.612
2024-11-25 | 19:24 | 3090.9 | 7447.61 | 0:52 | 119.58 | 7.452 | 890.9 | 878.02 | 0 | 60.003 | 891.1 | 0.9999 | 1.4878 | 1.4341 | 7446 | 15.175 | 0 | 0 | 2 | Heating Tanks.... Waiting for T2 >= 8.00° Below Setpoint.... | 70.4833 | 64.2899 | 63.2816 | 96.8533 | 68.5125 | 0.004 | 0 | -119 | -34.5 | -53.4 | 0 | 0 | 0.99837 | 65.2932 | 0.053018 | 504.8009 | 60.5077 | 5.6649 | 151.331 | 0 | 0.006 | 0 | 0 | 88 | 85.4 | 63.9 | 62.3 | 61.8 | 61.5 | 125 | 140 | 62.6 | 86.5 | 8.7 | 119 | Hybrid | 1 | 0 | 0 | 0 | 3 | 31 | 82.8 | 83 | 3600 | 0 | 69 | 69 | 82.6 | 69 | 450 | 95 | 0 | 90 | 3496 | 4200 | 0 | 0 | 0 | 68.497 | 48.29 | 68.387 | 48.611
2024-11-25 | 19:25 | 3093.9 | 7450.61 | 0:52 | 119.58 | 7.452 | 890.9 | 878.76 | 0 | 60 | 891.1 | 0.9998 | 1.4946 | 1.4344 | 7449 | 15.175 | 0 | 0 | 2 | Heating Tanks.... Waiting for T2 >= 8.00° Below Setpoint.... | 70.4889 | 64.2945 | 63.2841 | 96.8333 | 68.5143 | 0.004 | 0 | -120.1 | -34.2 | -53.4 | 0 | 0 | 0.99839 | 65.2749 | 0.053018 | 504.8009 | 60.5077 | 5.6654 | 151.3308 | 0 | 0.006 | 0 | 0 | 88 | 85.4 | 63.9333 | 62.3 | 61.8 | 61.5 | 125 | 140 | 62.6 | 86.5 | 8.7 | 119 | Hybrid | 1 | 0 | 0 | 0 | 3 | 31 | 82.8 | 83 | 3600 | 0 | 69 | 69 | 82.7 | 69 | 450 | 95 | 0 | 90 | 3496 | 4200 | 0 | 0 | 0 | 68.498 | 48.289 | 68.387 | 48.609
2024-11-25 | 19:25 | 3096.9 | 7453.61 | 0:52 | 119.56 | 7.45 | 890.6 | 879.5 | 0 | 60.002 | 890.7 | 0.9998 | 1.4922 | 1.4338 | 7452 | 15.175 | 0 | 0 | 2 | Heating Tanks.... Waiting for T2 >= 8.00° Below Setpoint.... | 70.4722 | 64.2985 | 63.289 | 96.8267 | 68.5125 | 0.004 | 0 | -121.6 | -34.1 | -53.3 | 0.001 | 0 | 0.99839 | 65.2908 | 0.053018 | 504.8009 | 60.5077 | 5.6657 | 151.3308 | 0 | 0.006 | 0 | 0 | 88 | 85.4 | 63.9333 | 62.3 | 61.7667 | 61.4333 | 125 | 140 | 62.6 | 86.6 | 8.7 | 119 | Hybrid | 1 | 0 | 0 | 0 | 3 | 31 | 82.8 | 83.2 | 3600 | 0 | 69 | 69 | 82.7 | 69 | 450 | 95 | 0 | 90 | 3496 | 4200 | 0 | 0 | 0 | 68.499 | 48.287 | 68.388 | 48.608
2024-11-25 | 19:25 | 3099.9 | 7456.61 | 0:52 | 119.59 | 7.452 | 891.1 | 880.25 | 0 | 59.998 | 891.2 | 0.9999 | 1.4928 | 1.435 | 7455 | 15.175 | 0 | 0 | 2 | Heating Tanks.... Waiting for T2 >= 8.00° Below Setpoint.... | 70.5111 | 64.3027 | 63.2959 | 96.8067 | 68.5106 | 0.004 | 0 | -122.9 | -34.3 | -52.6 | 0 | 0 | 0.99835 | 65.3403 | 0.053018 | 504.8009 | 60.5077 | 5.6656 | 151.3306 | 0 | 0.006 | 0 | 0 | 88.0667 | 85.4667 | 63.9333 | 62.3 | 61.8 | 61.5 | 125 | 140 | 62.6 | 86.6 | 8.7 | 119 | Hybrid | 1 | 0 | 0 | 0 | 3 | 31 | 82.8 | 83.4 | 3600 | 0 | 69 | 69 | 82.8 | 69 | 450 | 95 | 0 | 90 | 3496 | 4200 | 0 | 0 | 0 | 68.5 | 48.286 | 68.389 | 48.607
2024-11-25 | 19:25 | 3102.9 | 7459.61 | 0:52 | 119.58 | 7.451 | 890.8 | 880.99 | 0 | 60.003 | 891 | 0.9998 | 1.4923 | 1.4364 | 7458 | 15.175 | 0 | 0 | 2 | Heating Tanks.... Waiting for T2 >= 8.00° Below Setpoint.... | 70.5 | 64.3075 | 63.302 | 96.8 | 68.51 | 0.004 | 0 | -123.9 | -34.7 | -50.9 | 0 | 0 | 0.99832 | 65.371 | 0.053018 | 504.8009 | 60.5077 | 5.6658 | 151.3306 | 0 | 0.006 | 0 | 0 | 88.0667 | 85.5 | 63.9 | 62.3 | 61.7667 | 61.4667 | 125 | 140 | 62.6 | 86.6 | 8.7 | 119 | Hybrid | 1 | 0 | 0 | 0 | 3 | 31 | 82.8 | 83.3 | 3600 | 0 | 69 | 69 | 82.8 | 69 | 450 | 95 | 0 | 90 | 3496 | 4200 | 0 | 0 | 0 | 68.501 | 48.285 | 68.39 | 48.606
2024-11-25 | 19:25 | 3105.9 | 7462.61 | 0:52 | 119.59 | 7.452 | 891 | 881.73 | 0 | 60.002 | 891.1 | 0.9998 | 1.487 | 1.4337 | 7461 | 15.175 | 0 | 0 | 2 | Heating Tanks.... Waiting for T2 >= 8.00° Below Setpoint.... | 70.5056 | 64.3121 | 63.3098 | 96.78 | 68.51 | 0.004 | 0 | -123.4 | -35.7 | -48.7 | 0 | 0 | 0.99835 | 65.3507 | 0.053018 | 504.8009 | 60.5077 | 5.6656 | 151.3304 | 0 | 0.006 | 0 | 0 | 88.0667 | 85.5333 | 63.9 | 62.3 | 61.8 | 61.4333 | 125 | 140 | 62.6 | 86.6 | 8.7 | 119 | Hybrid | 1 | 0 | 0 | 0 | 3 | 31 | 82.8 | 83 | 3600 | 0 | 69 | 69 | 82.8 | 69 | 450 | 95 | 0 | 90 | 3496 | 4200 | 0 | 0 | 0 | 68.502 | 48.283 | 68.39 | 48.605
2024-11-25 | 19:25 | 3108.9 | 7465.61 | 0:52 | 119.57 | 7.45 | 890.7 | 882.47 | 0 | 60 | 890.8 | 0.9998 | 1.4918 | 1.4356 | 7464 | 15.175 | 0 | 0 | 2 | Heating Tanks.... Waiting for T2 >= 8.00° Below Setpoint.... | 70.5333 | 64.317 | 63.3202 | 96.76 | 68.5112 | 0.004 | 0 | -119.7 | -37 | -46.8 | 0 | 0 | 0.99836 | 65.3459 | 0.053018 | 504.8009 | 60.5077 | 5.6656 | 151.3303 | 0 | 0.006 | 0 | 0 | 88.1333 | 85.5667 | 63.9333 | 62.3 | 61.8 | 61.4667 | 125 | 140 | 62.6 | 86.6 | 8.7 | 119 | Hybrid | 1 | 0 | 0 | 0 | 3 | 31 | 82.8 | 82.7 | 3600 | 0 | 69 | 69.1 | 82.8 | 69 | 450 | 95 | 0 | 90 | 3496 | 4200 | 0 | 0 | 0 | 68.503 | 48.282 | 68.391 | 48.603
2024-11-25 | 19:25 | 3111.9 | 7468.61 | 0:52 | 119.59 | 7.452 | 891 | 883.21 | 0 | 60.002 | 891.1 | 0.9998 | 1.4887 | 1.4355 | 7467 | 15.175 | 0 | 0 | 2 | Heating Tanks.... Waiting for T2 >= 8.00° Below Setpoint.... | 70.5333 | 64.3229 | 63.3276 | 96.7367 | 68.5131 | 0.004 | 0 | -114.9 | -38.9 | -44.7 | 0 | 0 | 0.9984 | 65.311 | 0.053018 | 504.8009 | 60.5077 | 5.6661 | 151.3301 | 0 | 0.006 | 0 | 0 | 88.1667 | 85.5667 | 63.9 | 62.3 | 61.8 | 61.4667 | 125 | 140 | 62.6 | 86.6 | 8.7 | 119 | Hybrid | 1 | 0 | 0 | 0 | 3 | 31 | 82.8 | 82.8 | 3600 | 0 | 69 | 69.1 | 82.9 | 69 | 450 | 95 | 0 | 90 | 3496 | 4200 | 0 | 0 | 0 | 68.504 | 48.28 | 68.392 | 48.602
2024-11-25 | 19:25 | 3114.9 | 7471.62 | 0:52 | 119.58 | 7.451 | 890.9 | 883.96 | 0 | 60.003 | 891 | 0.9999 | 1.4856 | 1.4328 | 7470 | 15.175 | 0 | 0 | 2 | Heating Tanks.... Waiting for T2 >= 8.00° Below Setpoint.... | 70.5333 | 64.3293 | 63.33 | 96.73 | 68.5137 | 0.004 | 0 | -111.4 | -40.6 | -42.9 | 0 | 0 | 0.99837 | 65.3455 | 0.053018 | 504.8009 | 60.5077 | 5.6659 | 151.33 | 0 | 0.006 | 0 | 0 | 88.2 | 85.6 | 63.9 | 62.3 | 61.7667 | 61.4333 | 125 | 140 | 62.6 | 86.7 | 8.7 | 119 | Hybrid | 1 | 0 | 0 | 0 | 3 | 31 | 82.8 | 82.9 | 3600 | 0 | 69 | 69.1 | 82.9 | 69 | 450 | 95 | 0 | 90 | 3496 | 4200 | 0 | 0 | 0 | 68.505 | 48.279 | 68.393 | 48.601
2024-11-25 | 19:25 | 3117.9 | 7474.62 | 0:52 | 119.56 | 7.452 | 890.8 | 884.7 | 0 | 59.996 | 890.9 | 0.9998 | 1.491 | 1.4348 | 7473 | 15.175 | 0 | 0 | 2 | Heating Tanks.... Waiting for T2 >= 8.00° Below Setpoint.... | 70.5722 | 64.3355 | 63.3325 | 96.7 | 68.5118 | 0.004 | 0 | -108.5 | -42 | -41.9 | 0 | 0 | 0.99833 | 65.4013 | 0.053018 | 504.8009 | 60.5077 | 5.6664 | 151.3299 | 0 | 0.006 | 0 | 0 | 88.3 | 85.6 | 63.9333 | 62.3 | 61.8 | 61.5 | 125 | 140 | 62.6 | 86.7 | 8.7 | 119 | Hybrid | 1 | 0 | 0 | 0 | 3 | 31 | 82.8 | 83 | 3600 | 0 | 69 | 69.1 | 82.9 | 69 | 450 | 95 | 0 | 90 | 3496 | 4200 | 0 | 0 | 0 | 68.506 | 48.278 | 68.394 | 48.6
2024-11-25 | 19:25 | 3120.9 | 7477.62 | 0:52 | 119.58 | 7.451 | 890.9 | 885.44 | 0 | 60 | 891 | 0.9998 | 1.4819 | 1.4339 | 7476 | 15.175 | 0 | 0 | 2 | Heating Tanks.... Waiting for T2 >= 8.00° Below Setpoint.... | 70.5667 | 64.3413 | 63.3382 | 96.6933 | 68.5131 | 0.004 | 0 | -106.5 | -43.2 | -41 | 0 | 0 | 0.99833 | 65.4073 | 0.053018 | 504.8009 | 60.5077 | 5.6661 | 151.3299 | 0 | 0.006 | 0 | 0 | 88.3 | 85.6333 | 63.9333 | 62.3 | 61.7667 | 61.4667 | 125 | 140 | 62.6 | 86.7 | 8.7 | 119 | Hybrid | 1 | 0 | 0 | 0 | 3 | 31 | 82.8 | 82.8 | 3600 | 0 | 69 | 69.1 | 82.9 | 69 | 450 | 95 | 0 | 90 | 3496 | 4200 | 0 | 0 | 0 | 68.507 | 48.276 | 68.394 | 48.599
2024-11-25 | 19:25 | 3123.9 | 7480.62 | 0:52 | 119.57 | 7.452 | 890.9 | 886.18 | 0 | 60 | 891 | 0.9998 | 1.4925 | 1.4347 | 7479 | 15.175 | 0 | 0 | 2 | Heating Tanks.... Waiting for T2 >= 8.00° Below Setpoint.... | 70.6 | 64.3484 | 63.3443 | 96.68 | 68.5173 | 0.004 | 0 | -105.2 | -43.9 | -40.4 | 0 | 0 | 0.99831 | 65.4268 | 0.053018 | 504.8009 | 60.5077 | 5.6669 | 151.3297 | 0 | 0.006 | 0 | 0 | 88.3667 | 85.6667 | 63.9667 | 62.3 | 61.8 | 61.5 | 125 | 140 | 62.6 | 86.7 | 8.7 | 119 | Hybrid | 1 | 0 | 0 | 0 | 3 | 31 | 82.8 | 82.6 | 3600 | 0 | 69 | 69.1 | 82.9 | 69 | 450 | 95 | 0 | 90 | 3496 | 4200 | 0 | 0 | 0 | 68.508 | 48.275 | 68.395 | 48.597
2024-11-25 | 19:25 | 3126.9 | 7483.62 | 0:52 | 119.58 | 7.451 | 890.9 | 886.93 | 0 | 60.003 | 891 | 0.9998 | 1.4966 | 1.4346 | 7482 | 15.175 | 0 | 0 | 2 | Heating Tanks.... Waiting for T2 >= 8.00° Below Setpoint.... | 70.6056 | 64.3559 | 63.3467 | 96.66 | 68.5192 | 0.004 | 0 | -103.8 | -44.7 | -39.7 | 0 | 0 | 0.99832 | 65.4238 | 0.053018 | 504.8009 | 60.5077 | 5.666 | 151.3295 | 0 | 0.006 | 0 | 0 | 88.3667 | 85.7 | 63.9667 | 62.3 | 61.8 | 61.5 | 125 | 140 | 62.6 | 86.8 | 8.7 | 119 | Hybrid | 1 | 0 | 0 | 0 | 3 | 31 | 82.8 | 82.5 | 3600 | 0 | 69 | 69.1 | 82.9 | 69 | 450 | 95 | 0 | 90 | 3496 | 4200 | 0 | 0 | 0 | 68.509 | 48.273 | 68.396 | 48.596
2024-11-25 | 19:25 | 3129.9 | 7486.62 | 0:52 | 119.56 | 7.45 | 890.6 | 887.67 | 0 | 60 | 890.7 | 0.9998 | 1.4856 | 1.4333 | 7485 | 15.175 | 0 | 0 | 2 | Heating Tanks.... Waiting for T2 >= 8.00° Below Setpoint.... | 70.5889 | 64.3633 | 63.3502 | 96.64 | 68.5173 | 0.004 | 0 | -103.9 | -44.9 | -39.5 | 0 | 0 | 0.99832 | 65.4361 | 0.053018 | 504.8009 | 60.5077 | 5.6668 | 151.3294 | 0 | 0.006 | 0 | 0 | 88.4 | 85.7 | 63.9 | 62.3 | 61.7667 | 61.4667 | 125 | 140 | 62.6 | 86.8 | 8.7 | 119 | Hybrid | 1 | 0 | 0 | 0 | 3 | 31 | 82.8 | 82.5 | 3600 | 0 | 69 | 69.1 | 83 | 69 | 450 | 95 | 0 | 90 | 3496 | 4200 | 0 | 0 | 0 | 68.51 | 48.272 | 68.397 | 48.595
2024-11-25 | 19:25 | 3132.9 | 7489.62 | 0:52 | 119.59 | 7.452 | 891 | 888.41 | 0 | 60.004 | 891.2 | 0.9998 | 1.4976 | 1.4329 | 7488 | 15.175 | 0 | 0 | 2 | Heating Tanks.... Waiting for T2 >= 8.00° Below Setpoint.... | 70.6056 | 64.3715 | 63.3582 | 96.6233 | 68.5125 | 0.004 | 0 | -104.2 | -44.4 | -39.9 | 0.001 | 0 | 0.9983 | 65.4592 | 0.053018 | 504.8009 | 60.5077 | 5.6659 | 151.3293 | 0 | 0.006 | 0 | 0 | 88.4333 | 85.7333 | 63.9333 | 62.3 | 61.7667 | 61.4667 | 125 | 140 | 62.6 | 86.8 | 8.7 | 119 | Hybrid | 1 | 0 | 0 | 0 | 3 | 31 | 82.8 | 82.5 | 3600 | 0 | 69 | 69.1 | 83 | 69 | 450 | 95 | 0 | 90 | 3496 | 4200 | 0 | 0 | 0 | 68.511 | 48.271 | 68.397 | 48.594
2024-11-25 | 19:25 | 3135.9 | 7492.62 | 0:52 | 119.57 | 7.451 | 890.8 | 889.15 | 0 | 60.003 | 891 | 0.9998 | 1.4909 | 1.4351 | 7491 | 15.175 | 0 | 0 | 2 | Heating Tanks.... Waiting for T2 >= 8.00° Below Setpoint.... | 70.6278 | 64.3796 | 63.3671 | 96.61 | 68.5125 | 0.004 | 0 | -106.5 | -43.4 | -40.8 | 0 | 0 | 0.99834 | 65.4194 | 0.053018 | 504.8009 | 60.5077 | 5.6674 | 151.3291 | 0 | 0.006 | 0 | 0 | 88.4667 | 85.7667 | 63.9667 | 62.3 | 61.8 | 61.4667 | 125 | 140 | 62.6 | 86.8 | 8.7 | 119 | Hybrid | 1 | 0 | 0 | 0 | 3 | 31 | 82.8 | 82.5 | 3600 | 0 | 69 | 69.1 | 83.1 | 69 | 450 | 95 | 0 | 90 | 3496 | 4200 | 0 | 0 | 0 | 68.512 | 48.269 | 68.398 | 48.592
2024-11-25 | 19:25 | 3138.9 | 7495.62 | 0:52 | 119.58 | 7.452 | 890.9 | 889.9 | 0 | 59.999 | 891.1 | 0.9999 | 1.4864 | 1.433 | 7494 | 15.175 | 0 | 0 | 2 | Heating Tanks.... Waiting for T2 >= 8.00° Below Setpoint.... | 70.6333 | 64.3885 | 63.3708 | 96.5967 | 68.5143 | 0.004 | 0 | -109.2 | -41.7 | -42.2 | 0 | 0 | 0.9984 | 65.3631 | 0.053018 | 504.8009 | 60.5077 | 5.6668 | 151.3291 | 0 | 0.006 | 0 | 0 | 88.5 | 85.8 | 63.9333 | 62.3 | 61.8 | 61.4667 | 125 | 140 | 62.6 | 86.9 | 8.7 | 119 | Hybrid | 1 | 0 | 0 | 0 | 3 | 31 | 82.8 | 82.7 | 3600 | 0 | 69 | 69.1 | 83.1 | 69 | 450 | 95 | 0 | 90 | 3496 | 4200 | 0 | 0 | 0 | 68.514 | 48.268 | 68.399 | 48.591
2024-11-25 | 19:25 | 3141.9 | 7498.62 | 0:52 | 119.56 | 7.45 | 890.6 | 890.64 | 0 | 59.996 | 890.8 | 0.9998 | 1.4905 | 1.4358 | 7497 | 15.175 | 0 | 0 | 2 | Heating Tanks.... Waiting for T2 >= 8.00° Below Setpoint.... | 70.6278 | 64.3972 | 63.3739 | 96.59 | 68.5161 | 0.004 | 0 | -112.6 | -39.9 | -43.8 | 0 | 0 | 0.99838 | 65.393 | 0.053018 | 504.8009 | 60.5077 | 5.6667 | 151.3289 | 0 | 0.006 | 0 | 0 | 88.4333 | 85.8 | 63.9333 | 62.3 | 61.8 | 61.5 | 125 | 140 | 62.6 | 86.9 | 8.7 | 119 | Hybrid | 1 | 0 | 0 | 0 | 3 | 31 | 82.8 | 83 | 3600 | 0 | 69 | 69.1 | 83.1 | 69 | 450 | 95 | 0 | 90 | 3496 | 4200 | 0 | 0 | 0 | 68.515 | 48.266 | 68.4 | 48.59
2024-11-25 | 19:25 | 3144.9 | 7501.62 | 0:52 | 119.59 | 7.452 | 891.1 | 891.38 | 0 | 60.002 | 891.2 | 0.9998 | 1.4956 | 1.4358 | 7500 | 15.175 | 0 | 0 | 2 | Heating Tanks.... Waiting for T2 >= 8.00° Below Setpoint.... | 70.6111 | 64.4062 | 63.3788 | 96.5767 | 68.518 | 0.004 | 0 | -116.5 | -38.2 | -45.2 | 0 | 0 | 0.99839 | 65.394 | 0.053018 | 504.8009 | 60.5077 | 5.6671 | 151.3289 | 0 | 0.006 | 0 | 0 | 88.4667 | 85.8 | 63.9 | 62.3 | 61.7667 | 61.4333 | 125 | 140 | 62.6 | 86.9 | 8.7 | 119 | Hybrid | 1 | 0 | 0 | 0 | 3 | 31 | 82.8 | 82.9 | 3600 | 0 | 69 | 69.1 | 83.1 | 69 | 450 | 95 | 0 | 90 | 3496 | 4200 | 0 | 0 | 0 | 68.516 | 48.265 | 68.401 | 48.589
2024-11-25 | 19:25 | 3147.9 | 7504.62 | 0:52 | 119.58 | 7.451 | 890.8 | 892.12 | 0 | 59.999 | 891 | 0.9999 | 1.4915 | 1.432 | 7503 | 15.175 | 0 | 0 | 2 | Heating Tanks.... Waiting for T2 >= 8.00° Below Setpoint.... | 70.6389 | 64.4155 | 63.3849 | 96.57 | 68.5167 | 0.004 | 0 | -120.9 | -36.4 | -47.4 | 0 | 0 | 0.99839 | 65.3977 | 0.053018 | 504.8009 | 60.5077 | 5.6671 | 151.3287 | 0 | 0.006 | 0 | 0 | 88.5 | 85.8667 | 63.9 | 62.3 | 61.8 | 61.4667 | 125 | 140 | 62.6 | 86.9 | 8.7 | 119 | Hybrid | 1 | 0 | 0 | 0 | 3 | 31 | 82.8 | 82.9 | 3600 | 0 | 69 | 69.1 | 83.2 | 69 | 450 | 95 | 0 | 90 | 3496 | 4200 | 0 | 0 | 0 | 68.517 | 48.264 | 68.401 | 48.587
2024-11-25 | 19:25 | 3150.9 | 7507.62 | 0:53 | 119.58 | 7.452 | 891 | 892.87 | 0 | 60.002 | 891.1 | 0.9998 | 1.4864 | 1.4346 | 7506 | 15.175 | 0 | 0 | 2 | Heating Tanks.... Waiting for T2 >= 8.00° Below Setpoint.... | 70.6611 | 64.4247 | 63.391 | 96.55 | 68.5131 | 0.004 | 0 | -124.2 | -35.1 | -49.5 | 0 | 0 | 0.99839 | 65.4091 | 0.053018 | 504.8009 | 60.5077 | 5.6669 | 151.3287 | 0 | 0.006 | 0 | 0 | 88.5 | 85.9 | 63.9667 | 62.3 | 61.8 | 61.5 | 125 | 140 | 62.6 | 86.9 | 8.7 | 119 | Hybrid | 1 | 0 | 0 | 0 | 3 | 31 | 82.8 | 82.8 | 3600 | 0 | 69 | 69.1 | 83.2 | 69 | 450 | 95 | 0 | 90 | 3496 | 4200 | 0 | 0 | 0 | 68.518 | 48.262 | 68.402 | 48.586
2024-11-25 | 19:26 | 3153.9 | 7510.62 | 0:53 | 119.57 | 7.451 | 890.8 | 893.61 | 0 | 60.003 | 890.9 | 0.9998 | 1.4916 | 1.434 | 7509 | 15.175 | 0 | 0 | 2 | Heating Tanks.... Waiting for T2 >= 8.00° Below Setpoint.... | 70.6667 | 64.4336 | 63.3992 | 96.5033 | 68.5106 | 0.004 | 0 | -124 | -34.1 | -52 | 0 | 0 | 0.99834 | 65.462 | 0.053018 | 504.8009 | 60.5077 | 5.6668 | 151.3285 | 0 | 0.006 | 0 | 0 | 88.5333 | 85.9 | 63.9667 | 62.3 | 61.8 | 61.5 | 125 | 140 | 62.6 | 86.9 | 8.7 | 119 | Hybrid | 1 | 0 | 0 | 0 | 3 | 31 | 82.8 | 82.8 | 3600 | 0 | 69 | 69.1 | 83.2 | 69 | 450 | 95 | 0 | 90 | 3496 | 4200 | 0 | 0 | 0 | 68.519 | 48.261 | 68.403 | 48.585
2024-11-25 | 19:26 | 3156.9 | 7513.62 | 0:53 | 119.58 | 7.452 | 890.9 | 894.35 | 0 | 60 | 891.1 | 0.9999 | 1.4834 | 1.4341 | 7512 | 15.175 | 0 | 0 | 2 | Heating Tanks.... Waiting for T2 >= 8.00° Below Setpoint.... | 70.6444 | 64.4429 | 63.4049 | 96.5033 | 68.5118 | 0.004 | 0 | -122.5 | -33.8 | -53.5 | 0 | 0 | 0.99835 | 65.4554 | 0.053018 | 504.8009 | 60.5077 | 5.6671 | 151.3284 | 0 | 0.006 | 0 | 0 | 88.5 | 85.9 | 63.9 | 62.3 | 61.8 | 61.4667 | 125 | 140 | 62.6 | 87 | 8.7 | 119 | Hybrid | 1 | 0 | 0 | 0 | 3 | 31 | 82.8 | 83.1 | 3600 | 0 | 69 | 69.1 | 83.2 | 69 | 450 | 95 | 0 | 90 | 3496 | 4200 | 0 | 0 | 0 | 68.519 | 48.261 | 68.403 | 48.585
2024-11-25 | 19:26 | 3159.9 | 7516.62 | 0:53 | 119.58 | 7.451 | 890.9 | 895.09 | 0 | 59.999 | 891 | 0.9998 | 1.4938 | 1.4375 | 7515 | 15.175 | 0 | 0 | 2 | Heating Tanks.... Waiting for T2 >= 8.00° Below Setpoint.... | 70.6778 | 64.4524 | 63.4069 | 96.4767 | 68.5137 | 0.004 | 0 | -119.9 | -34.1 | -53.7 | 0 | 0 | 0.99834 | 65.474 | 0.053018 | 504.8009 | 60.5077 | 5.6673 | 151.3282 | 0 | 0.006 | 0 | 0 | 88.5667 | 85.9333 | 63.9667 | 62.3 | 61.8 | 61.5 | 125 | 140 | 62.6 | 87 | 8.7 | 119 | Hybrid | 1 | 0 | 0 | 0 | 3 | 31 | 82.8 | 83.2 | 3600 | 0 | 69 | 69.2 | 83.3 | 69 | 450 | 95 | 0 | 90 | 3496 | 4200 | 0 | 0 | 0 | 68.52 | 48.259 | 68.404 | 48.584
2024-11-25 | 19:26 | 3162.9 | 7519.62 | 0:53 | 119.56 | 7.45 | 890.6 | 895.83 | 0 | 59.999 | 890.8 | 0.9998 | 1.4886 | 1.4343 | 7518 | 15.175 | 0 | 0 | 2 | Heating Tanks.... Waiting for T2 >= 8.00° Below Setpoint.... | 70.6722 | 64.4618 | 63.4106 | 96.47 | 68.5131 | 0.004 | 0 | -117.9 | -34.7 | -53.5 | 0 | 0 | 0.99832 | 65.4999 | 0.053018 | 504.8009 | 60.5077 | 5.6675 | 151.3281 | 0 | 0.006 | 0 | 0 | 88.5667 | 85.9333 | 63.9333 | 62.3 | 61.8 | 61.5 | 125 | 140 | 62.6 | 87 | 8.7 | 119 | Hybrid | 1 | 0 | 0 | 0 | 3 | 31 | 82.8 | 83.2 | 3600 | 0 | 69 | 69.2 | 83.3 | 69 | 450 | 95 | 0 | 90 | 3496 | 4200 | 0 | 0 | 0 | 68.521 | 48.258 | 68.405 | 48.582
2024-11-25 | 19:26 | 3165.9 | 7522.62 | 0:53 | 119.59 | 7.452 | 891 | 896.58 | 0 | 60 | 891.1 | 0.9999 | 1.4868 | 1.4335 | 7521 | 15.175 | 0 | 0 | 2 | Heating Tanks.... Waiting for T2 >= 8.00° Below Setpoint.... | 70.6833 | 64.4704 | 63.4155 | 96.4567 | 68.5131 | 0.004 | 0 | -116.1 | -35.4 | -53.2 | 0 | 0 | 0.99835 | 65.4815 | 0.053018 | 504.8009 | 60.5077 | 5.6675 | 151.328 | 0 | 0.006 | 0 | 0 | 88.6 | 85.9667 | 63.9333 | 62.3 | 61.8 | 61.5 | 125 | 140 | 62.6 | 87 | 8.7 | 119 | Hybrid | 1 | 0 | 0 | 0 | 3 | 31 | 82.8 | 83.1 | 3600 | 0 | 69 | 69.2 | 83.3 | 69 | 450 | 95 | 0 | 90 | 3496 | 4200 | 0 | 0 | 0 | 68.522 | 48.256 | 68.405 | 48.581
2024-11-25 | 19:26 | 3168.9 | 7525.62 | 0:53 | 119.57 | 7.451 | 890.8 | 897.32 | 0 | 59.999 | 890.9 | 0.9998 | 1.4946 | 1.4352 | 7524 | 15.175 | 0 | 0 | 2 | Heating Tanks.... Waiting for T2 >= 8.00° Below Setpoint.... | 70.6833 | 64.479 | 63.4192 | 96.43 | 68.5143 | 0.004 | 0 | -114.8 | -36.1 | -52.9 | 0 | 0 | 0.99839 | 65.4452 | 0.053018 | 504.8009 | 60.5077 | 5.6677 | 151.3279 | 0 | 0.006 | 0 | 0 | 88.6 | 86 | 63.9333 | 62.3 | 61.8 | 61.4667 | 125 | 140 | 62.6 | 87.1 | 8.7 | 119 | Hybrid | 1 | 0 | 0 | 0 | 3 | 31 | 82.8 | 83 | 3600 | 0 | 69 | 69.2 | 83.3 | 69 | 450 | 95 | 0 | 90 | 3496 | 4200 | 0 | 0 | 0 | 68.523 | 48.255 | 68.406 | 48.58
2024-11-25 | 19:26 | 3171.9 | 7528.62 | 0:53 | 119.58 | 7.452 | 890.9 | 898.06 | 0 | 59.999 | 891.1 | 0.9998 | 1.4938 | 1.4336 | 7527 | 15.175 | 0 | 0 | 2 | Heating Tanks.... | 70.7 | 64.4886 | 63.4206 | 96.4133 | 68.5167 | 0.004 | 0 | -114.3 | -36.4 | -52.8 | 0.001 | 0 | 0.99838 | 65.4632 | 0.053018 | 504.8009 | 60.5077 | 5.6676 | 151.3278 | 0 | 0.006 | 0 | 0 | 88.6333 | 86.0333 | 63.9667 | 62.3 | 61.8 | 61.4667 | 125 | 140 | 62.6 | 87.1 | 8.7 | 119 | Hybrid | 1 | 0 | 0 | 0 | 3 | 31 | 82.8 | 83.2 | 3600 | 0 | 69 | 69.2 | 83.3 | 69 | 450 | 95 | 0 | 90 | 3496 | 4200 | 0 | 0 | 0 | 68.524 | 48.253 | 68.407 | 48.579
2024-11-25 | 19:26 | 3174.9 | 7531.62 | 0:53 | 119.56 | 7.45 | 890.6 | 898.8 | 0 | 60 | 890.7 | 0.9999 | 1.4897 | 1.4341 | 7530 | 15.175 | 0 | 0 | 2 | Heating Tanks.... Waiting for T2 >= 8.00° Below Setpoint.... | 70.6889 | 64.4975 | 63.4243 | 96.4 | 68.5198 | 0.004 | 0 | -113.8 | -36.7 | -52.7 | 0 | 0 | 0.99831 | 65.5371 | 0.053018 | 504.8009 | 60.5077 | 5.6672 | 151.3277 | 0 | 0.006 | 0 | 0 | 88.6333 | 86.0333 | 63.9 | 62.3 | 61.8 | 61.4667 | 125 | 140 | 62.6 | 87.1 | 8.7 | 119 | Hybrid | 1 | 0 | 0 | 0 | 3 | 31 | 82.8 | 83.2 | 3600 | 0 | 69 | 69.2 | 83.3 | 69 | 450 | 95 | 0 | 90 | 3496 | 4200 | 0 | 0 | 0 | 68.525 | 48.252 | 68.408 | 48.577
2024-11-25 | 19:26 | 3177.9 | 7534.62 | 0:53 | 119.59 | 7.453 | 891.1 | 899.55 | 0 | 59.999 | 891.3 | 0.9998 | 1.4896 | 1.4348 | 7533 | 15.175 | 0 | 0 | 2 | Heating Tanks.... Waiting for T2 >= 8.00° Below Setpoint.... | 70.7056 | 64.5067 | 63.4316 | 96.3867 | 68.5198 | 0.004 | 0 | -114 | -36.6 | -52.7 | 0.001 | 0 | 0.99828 | 65.5814 | 0.053018 | 504.8009 | 60.5077 | 5.6676 | 151.3276 | 0 | 0.006 | 0 | 0 | 88.6667 | 86.0667 | 63.9 | 62.3 | 61.8 | 61.5 | 125 | 140 | 62.6 | 87.1 | 8.7 | 119 | Hybrid | 1 | 0 | 0 | 0 | 3 | 31 | 82.8 | 83.1 | 3600 | 0 | 69 | 69.2 | 83.4 | 69 | 450 | 95 | 0 | 90 | 3496 | 4200 | 0 | 0 | 0 | 68.526 | 48.251 | 68.408 | 48.576
2024-11-25 | 19:26 | 3180.9 | 7537.62 | 0:53 | 119.58 | 7.451 | 890.8 | 900.29 | 0 | 59.999 | 891 | 0.9998 | 1.4936 | 1.4336 | 7536 | 15.175 | 0 | 0 | 2 | Heating Tanks.... Waiting for T2 >= 8.00° Below Setpoint.... | 70.7056 | 64.5164 | 63.4384 | 96.3667 | 68.5216 | 0.004 | 0 | -114.8 | -36.1 | -52.9 | 0 | 0 | 0.99832 | 65.539 | 0.053018 | 504.8009 | 60.5077 | 5.6682 | 151.3274 | 0 | 0.006 | 0 | 0 | 88.7 | 86.1 | 63.9 | 62.3 | 61.7667 | 61.4667 | 125 | 140 | 62.6 | 87.1 | 8.7 | 119 | Hybrid | 1 | 0 | 0 | 0 | 3 | 31 | 82.8 | 83.1 | 3600 | 0 | 69 | 69.2 | 83.4 | 69 | 450 | 95 | 0 | 90 | 3496 | 4200 | 0 | 0 | 0 | 68.527 | 48.249 | 68.409 | 48.575
2024-11-25 | 19:26 | 3183.9 | 7540.62 | 0:53 | 119.58 | 7.452 | 891 | 901.03 | 0 | 60 | 891.1 | 0.9998 | 1.4905 | 1.433 | 7539 | 15.175 | 0 | 0 | 2 | Heating Tanks.... Waiting for T2 >= 8.00° Below Setpoint.... | 70.7056 | 64.526 | 63.4465 | 96.35 | 68.5241 | 0.004 | 0 | -115.5 | -35.7 | -53.1 | 0.001 | 0 | 0.99834 | 65.5279 | 0.053018 | 504.8009 | 60.5077 | 5.6685 | 151.3273 | 0 | 0.006 | 0 | 0 | 88.7 | 86.1 | 63.9333 | 62.3 | 61.7667 | 61.4333 | 125 | 140 | 62.6 | 87.2 | 8.7 | 119 | Hybrid | 1 | 0 | 0 | 0 | 3 | 31 | 82.8 | 83.4 | 3600 | 0 | 69 | 69.2 | 83.4 | 69 | 450 | 95 | 0 | 90 | 3496 | 4200 | 0 | 0 | 0 | 68.528 | 48.248 | 68.41 | 48.574
2024-11-25 | 19:26 | 3186.9 | 7543.62 | 0:53 | 119.57 | 7.451 | 890.8 | 901.77 | 0 | 60.003 | 890.9 | 0.9998 | 1.4936 | 1.4346 | 7542 | 15.175 | 0 | 0 | 2 | Heating Tanks.... Waiting for T2 >= 8.00° Below Setpoint.... | 70.7111 | 64.5348 | 63.4518 | 96.33 | 68.5241 | 0.004 | 0 | -117.4 | -34.9 | -53.4 | 0 | 0 | 0.99834 | 65.5373 | 0.053018 | 504.8009 | 60.5077 | 5.6684 | 151.3272 | 0 | 0.006 | 0 | 0 | 88.7 | 86.1 | 63.9 | 62.3 | 61.8 | 61.4667 | 125 | 140 | 62.6 | 87.2 | 8.7 | 119 | Hybrid | 1 | 0 | 0 | 0 | 3 | 31 | 82.8 | 83.9 | 3600 | 0 | 69 | 69.2 | 83.4 | 69 | 450 | 95 | 0 | 90 | 3496 | 4200 | 0 | 0 | 0 | 68.529 | 48.246 | 68.411 | 48.573
2024-11-25 | 19:26 | 3189.9 | 7546.62 | 0:53 | 119.58 | 7.451 | 890.9 | 902.52 | 0 | 60.002 | 891.1 | 0.9999 | 1.4897 | 1.4344 | 7545 | 15.175 | 0 | 0 | 2 | Heating Tanks.... Waiting for T2 >= 8.00° Below Setpoint.... | 70.7278 | 64.5436 | 63.4565 | 96.3 | 68.5247 | 0.004 | 0 | -119.5 | -34.2 | -53.7 | 0 | 0 | 0.99838 | 65.4993 | 0.053018 | 504.8009 | 60.5077 | 5.6679 | 151.3271 | 0 | 0.006 | 0 | 0 | 88.7333 | 86.1333 | 63.9 | 62.3 | 61.8 | 61.5 | 125 | 140 | 62.6 | 87.2 | 8.7 | 119 | Hybrid | 1 | 0 | 0 | 0 | 3 | 31 | 82.8 | 83.9 | 3600 | 0 | 69 | 69.2 | 83.4 | 69 | 450 | 95 | 0 | 90 | 3496 | 4200 | 0 | 0 | 0 | 68.53 | 48.245 | 68.412 | 48.571
2024-11-25 | 19:26 | 3192.9 | 7549.63 | 0:53 | 119.58 | 7.451 | 890.9 | 903.26 | 0 | 60.002 | 891 | 0.9998 | 1.4862 | 1.4336 | 7548 | 15.175 | 0 | 0 | 2 | Heating Tanks.... Waiting for T2 >= 8.00° Below Setpoint.... | 70.75 | 64.5533 | 63.4618 | 96.2867 | 68.5259 | 0.004 | 0 | -122 | -33.8 | -53.7 | 0 | 0 | 0.99838 | 65.5069 | 0.053018 | 504.8009 | 60.5077 | 5.6681 | 151.3269 | 0 | 0.006 | 0 | 0 | 88.8 | 86.2 | 63.9333 | 62.3 | 61.8 | 61.4667 | 125 | 140 | 62.6 | 87.2 | 8.7 | 119 | Hybrid | 1 | 0 | 0 | 0 | 3 | 31 | 82.8 | 83.4 | 3600 | 0 | 69 | 69.2 | 83.4 | 69 | 450 | 95 | 0 | 90 | 3496 | 4200 | 0 | 0 | 0 | 68.531 | 48.243 | 68.412 | 48.57
2024-11-25 | 19:26 | 3195.9 | 7552.63 | 0:53 | 119.57 | 7.45 | 890.7 | 904 | 0 | 59.999 | 890.8 | 0.9998 | 1.4948 | 1.434 | 7551 | 15.175 | 0 | 0 | 2 | Heating Tanks.... Waiting for T2 >= 8.00° Below Setpoint.... | 70.7444 | 64.5627 | 63.4655 | 96.2733 | 68.5247 | 0.004 | 0 | -123.7 | -34 | -52.8 | 0 | 0 | 0.99836 | 65.5258 | 0.053018 | 504.8009 | 60.5077 | 5.6679 | 151.3269 | 0 | 0.006 | 0 | 0 | 88.8 | 86.2 | 63.9 | 62.3 | 61.8 | 61.4667 | 125 | 140 | 62.6 | 87.3 | 8.7 | 119 | Hybrid | 1 | 0 | 0 | 0 | 3 | 31 | 82.8 | 83.2 | 3600 | 0 | 69 | 69.2 | 83.5 | 69 | 450 | 95 | 0 | 90 | 3496 | 4200 | 0 | 0 | 0 | 68.532 | 48.242 | 68.413 | 48.569
2024-11-25 | 19:26 | 3198.9 | 7555.63 | 0:53 | 119.59 | 7.451 | 891 | 904.74 | 0 | 60 | 891.1 | 0.9999 | 1.4919 | 1.4337 | 7554 | 15.175 | 0 | 0 | 2 | Heating Tanks.... Waiting for T2 >= 8.00° Below Setpoint.... | 70.7444 | 64.5716 | 63.4688 | 96.26 | 68.5253 | 0.004 | 0 | -124.7 | -34.9 | -49.9 | 0 | 0 | 0.99836 | 65.5368 | 0.053018 | 504.8009 | 60.5077 | 5.669 | 151.3267 | 0 | 0.006 | 0 | 0 | 88.8 | 86.2 | 63.9 | 62.3 | 61.7667 | 61.5 | 125 | 140 | 62.6 | 87.3 | 8.7 | 119 | Hybrid | 1 | 0 | 0 | 0 | 3 | 31 | 82.8 | 83.1 | 3600 | 0 | 69 | 69.2 | 83.5 | 69 | 450 | 95 | 0 | 90 | 3496 | 4200 | 0 | 0 | 0 | 68.533 | 48.241 | 68.414 | 48.568
2024-11-25 | 19:26 | 3201.9 | 7558.63 | 0:53 | 119.57 | 7.451 | 890.8 | 905.49 | 0 | 60.003 | 890.9 | 0.9998 | 1.4942 | 1.4352 | 7557 | 15.175 | 0 | 0 | 2 | Heating Tanks.... Waiting for T2 >= 8.00° Below Setpoint.... | 70.7611 | 64.58 | 63.4725 | 96.24 | 68.5259 | 0.004 | 0 | -118.5 | -37.5 | -46.2 | 0 | 0 | 0.99838 | 65.5274 | 0.053018 | 504.8009 | 60.5077 | 5.6682 | 151.3266 | 0 | 0.006 | 0 | 0 | 88.8667 | 86.2 | 63.9 | 62.3 | 61.8 | 61.5 | 125 | 140 | 62.6 | 87.3 | 8.7 | 119 | Hybrid | 1 | 0 | 0 | 0 | 3 | 31 | 82.8 | 83.2 | 3600 | 0 | 69 | 69.2 | 83.5 | 69 | 450 | 95 | 0 | 90 | 3496 | 4200 | 0 | 0 | 0 | 68.534 | 48.239 | 68.415 | 48.567
2024-11-25 | 19:26 | 3204.9 | 7561.63 | 0:53 | 119.58 | 7.451 | 890.9 | 906.23 | 0 | 59.999 | 891.1 | 0.9998 | 1.4896 | 1.4328 | 7560 | 15.175 | 0 | 0 | 2 | Heating Tanks.... Waiting for T2 >= 8.00° Below Setpoint.... | 70.7556 | 64.5871 | 63.4773 | 96.2267 | 68.5284 | 0.004 | 0 | -111.5 | -40.6 | -43.1 | 0 | 0 | 0.99835 | 65.5558 | 0.053018 | 504.8009 | 60.5077 | 5.6686 | 151.3265 | 0 | 0.006 | 0 | 0 | 88.8667 | 86.2 | 63.9 | 62.3 | 61.7667 | 61.5 | 125 | 140 | 62.6 | 87.4 | 8.7 | 119 | Hybrid | 1 | 0 | 0 | 0 | 3 | 31 | 82.8 | 83 | 3600 | 0 | 69 | 69.2 | 83.6 | 69 | 450 | 95 | 0 | 90 | 3496 | 4200 | 0 | 0 | 0 | 68.535 | 48.238 | 68.416 | 48.566
2024-11-25 | 19:26 | 3207.9 | 7564.63 | 0:53 | 119.56 | 7.45 | 890.6 | 906.97 | 0 | 59.999 | 890.7 | 0.9999 | 1.4866 | 1.4333 | 7563 | 15.175 | 0 | 0 | 2 | Heating Tanks.... Waiting for T2 >= 8.00° Below Setpoint.... | 70.7611 | 64.5933 | 63.4827 | 96.21 | 68.5327 | 0.004 | 0 | -105.4 | -43.8 | -40.4 | 0 | 0 | 0.99834 | 65.5748 | 0.053018 | 504.8009 | 60.5077 | 5.6688 | 151.3264 | 0 | 0.006 | 0 | 0 | 88.8667 | 86.2333 | 63.9333 | 62.3 | 61.7667 | 61.4667 | 125 | 140 | 62.6 | 87.4 | 8.7 | 119 | Hybrid | 1 | 0 | 0 | 0 | 3 | 31 | 82.8 | 83.2 | 3600 | 0 | 69 | 69.2 | 83.6 | 69 | 450 | 95 | 0 | 90 | 3496 | 4200 | 0 | 0 | 0 | 68.536 | 48.236 | 68.416 | 48.564
2024-11-25 | 19:26 | 3210.9 | 7567.63 | 0:54 | 119.59 | 7.453 | 891.2 | 907.71 | 0 | 60 | 891.3 | 0.9998 | 1.4911 | 1.4353 | 7566 | 15.175 | 0 | 0 | 2 | Heating Tanks.... Waiting for T2 >= 8.00° Below Setpoint.... | 70.7778 | 64.5988 | 63.4863 | 96.2 | 68.5351 | 0.004 | 0 | -101.2 | -46.7 | -38.1 | 0 | 0 | 0.99834 | 65.585 | 0.053018 | 504.8009 | 60.5077 | 5.6686 | 151.3262 | 0 | 0.006 | 0 | 0 | 88.9 | 86.3 | 63.9 | 62.3 | 61.8 | 61.4667 | 125 | 140 | 62.6 | 87.4 | 8.7 | 119 | Hybrid | 1 | 0 | 0 | 0 | 3 | 31 | 82.9 | 83.4 | 3600 | 0 | 69 | 69.2 | 83.6 | 69 | 450 | 95 | 0 | 90 | 3496 | 4200 | 0 | 0 | 0 | 68.537 | 48.235 | 68.417 | 48.563
2024-11-25 | 19:27 | 3213.9 | 7570.63 | 0:54 | 119.57 | 7.451 | 890.8 | 908.46 | 0 | 60.003 | 890.9 | 0.9998 | 1.4905 | 1.4342 | 7569 | 15.175 | 0 | 0 | 2 | Heating Tanks.... Waiting for T2 >= 8.00° Below Setpoint.... | 70.7778 | 64.6044 | 63.4892 | 96.1833 | 68.5345 | 0.004 | 0 | -97.7 | -49 | -36.6 | 0 | 0 | 0.99835 | 65.5764 | 0.053018 | 504.8009 | 60.5077 | 5.6688 | 151.3262 | 0 | 0.006 | 0 | 0 | 88.9 | 86.3 | 63.9 | 62.3 | 61.7667 | 61.5 | 125 | 140 | 62.6 | 87.4 | 8.7 | 119 | Hybrid | 1 | 0 | 0 | 0 | 3 | 31 | 82.9 | 83.2 | 3600 | 0 | 69 | 69.2 | 83.6 | 69 | 450 | 95 | 0 | 90 | 3496 | 4200 | 0 | 0 | 0 | 68.538 | 48.234 | 68.418 | 48.562
2024-11-25 | 19:27 | 3216.9 | 7573.63 | 0:54 | 119.58 | 7.452 | 891 | 909.2 | 0 | 60.002 | 891.2 | 0.9998 | 1.4889 | 1.4356 | 7572 | 15.175 | 0 | 0 | 2 | Heating Tanks.... Waiting for T2 >= 8.00° Below Setpoint.... | 70.7833 | 64.6101 | 63.4929 | 96.17 | 68.5345 | 0.004 | 0 | -94.4 | -51 | -35.6 | 0 | 0 | 0.99834 | 65.5941 | 0.053018 | 504.8009 | 60.5077 | 5.6693 | 151.326 | 0 | 0.006 | 0 | 0 | 88.9 | 86.3333 | 63.9 | 62.3 | 61.8 | 61.4667 | 125 | 140 | 62.6 | 87.4 | 8.7 | 119 | Hybrid | 1 | 0 | 0 | 0 | 3 | 31 | 82.9 | 83.2 | 3600 | 0 | 69 | 69.2 | 83.7 | 69 | 450 | 95 | 0 | 90 | 3496 | 4200 | 0 | 0 | 0 | 68.539 | 48.232 | 68.419 | 48.561
2024-11-25 | 19:27 | 3219.9 | 7576.63 | 0:54 | 119.57 | 7.45 | 890.7 | 909.94 | 0 | 60.003 | 890.8 | 0.9998 | 1.4995 | 1.4335 | 7575 | 15.175 | 0 | 0 | 2 | Heating Tanks.... Waiting for T2 >= 8.00° Below Setpoint.... | 70.7944 | 64.6149 | 63.499 | 96.15 | 68.5369 | 0.004 | 0 | -91.1 | -52.1 | -35 | 0 | 0 | 0.99839 | 65.547 | 0.053018 | 504.8009 | 60.5077 | 5.6691 | 151.326 | 0 | 0.006 | 0 | 0 | 88.9 | 86.3667 | 63.9 | 62.3 | 61.8 | 61.5 | 125 | 140 | 62.6 | 87.4 | 8.7 | 119 | Hybrid | 1 | 0 | 0 | 0 | 3 | 31 | 82.9 | 83.7 | 3600 | 0 | 69 | 69.2 | 83.7 | 69 | 450 | 95 | 0 | 90 | 3496 | 4200 | 0 | 0 | 0 | 68.54 | 48.231 | 68.419 | 48.56
2024-11-25 | 19:27 | 3222.9 | 7579.63 | 0:54 | 119.59 | 7.452 | 891 | 910.68 | 0 | 60.003 | 891.1 | 0.9998 | 1.4887 | 1.434 | 7578 | 15.175 | 0 | 0 | 2 | Heating Tanks.... Waiting for T2 >= 8.00° Below Setpoint.... | 70.7889 | 64.6203 | 63.5055 | 96.14 | 68.5388 | 0.004 | 0 | -88.1 | -52.3 | -35 | 0 | 0 | 0.99838 | 65.5636 | 0.053018 | 504.8009 | 60.5077 | 5.6686 | 151.3258 | 0 | 0.006 | 0 | 0 | 88.9 | 86.4 | 63.9 | 62.3 | 61.7333 | 61.5 | 125 | 140 | 62.6 | 87.4 | 8.7 | 119 | Hybrid | 1 | 0 | 0 | 0 | 3 | 31 | 82.9 | 84.1 | 3600 | 0 | 69 | 69.3 | 83.7 | 69 | 450 | 95 | 0 | 90 | 3496 | 4200 | 0 | 0 | 0 | 68.541 | 48.23 | 68.42 | 48.559
2024-11-25 | 19:27 | 3225.9 | 7582.63 | 0:54 | 119.57 | 7.451 | 890.8 | 911.42 | 0 | 59.999 | 891 | 0.9998 | 1.4904 | 1.4346 | 7581 | 15.175 | 0 | 0 | 2 | Heating Tanks.... Waiting for T2 >= 8.00° Below Setpoint.... | 70.8 | 64.6262 | 63.5092 | 96.12 | 68.54 | 0.004 | 0 | -86.6 | -51.8 | -36.1 | 0 | 0 | 0.99839 | 65.5585 | 0.053018 | 504.8009 | 60.5077 | 5.6696 | 151.3256 | 0 | 0.006 | 0 | 0 | 88.9 | 86.4 | 63.9 | 62.3 | 61.8 | 61.5 | 125 | 140 | 62.6 | 87.5 | 8.7 | 119 | Hybrid | 1 | 0 | 0 | 0 | 3 | 31 | 82.9 | 83.9 | 3600 | 0 | 69 | 69.3 | 83.7 | 69 | 450 | 95 | 0 | 90 | 3496 | 4200 | 0 | 0 | 0 | 68.542 | 48.228 | 68.421 | 48.558
2024-11-25 | 19:27 | 3228.9 | 7585.63 | 0:54 | 119.57 | 7.451 | 890.7 | 912.17 | 0 | 59.999 | 890.9 | 0.9998 | 1.4896 | 1.4351 | 7584 | 15.175 | 0 | 0 | 2 | Heating Tanks.... Waiting for T2 >= 8.00° Below Setpoint.... | 70.8111 | 64.6333 | 63.5116 | 96.1 | 68.54 | 0.004 | 0 | -86.4 | -51.3 | -37.9 | 0 | 0 | 0.99836 | 65.6047 | 0.053018 | 504.8009 | 60.5077 | 5.6694 | 151.3256 | 0 | 0.006 | 0 | 0 | 88.9667 | 86.4 | 63.9 | 62.3 | 61.8 | 61.5 | 125 | 140 | 62.6 | 87.5 | 8.7 | 119 | Hybrid | 1 | 0 | 0 | 0 | 3 | 31 | 82.9 | 83.7 | 3600 | 0 | 69 | 69.3 | 83.7 | 69 | 450 | 95 | 0 | 90 | 3496 | 4200 | 0 | 0 | 0 | 68.543 | 48.227 | 68.422 | 48.556
2024-11-25 | 19:27 | 3231.9 | 7588.63 | 0:54 | 119.58 | 7.451 | 890.9 | 912.91 | 0 | 60.002 | 891 | 0.9998 | 1.49 | 1.4328 | 7587 | 15.175 | 0 | 0 | 2 | Heating Tanks.... Waiting for T2 >= 8.00° Below Setpoint.... | 70.8222 | 64.6414 | 63.5141 | 96.0833 | 68.5382 | 0.004 | 0 | -87.6 | -50.6 | -39.3 | 0.001 | 0 | 0.99834 | 65.6278 | 0.053018 | 504.8009 | 60.5077 | 5.6694 | 151.3255 | 0 | 0.006 | 0 | 0 | 89 | 86.4667 | 63.9 | 62.3 | 61.7667 | 61.5 | 125 | 140 | 62.6 | 87.5 | 8.7 | 119 | Hybrid | 1 | 0 | 0 | 0 | 3 | 31 | 82.9 | 83.5 | 3600 | 0 | 69 | 69.3 | 83.7 | 69 | 450 | 95 | 0 | 90 | 3496 | 4200 | 0 | 0 | 0 | 68.544 | 48.225 | 68.423 | 48.555
2024-11-25 | 19:27 | 3234.9 | 7591.63 | 0:54 | 119.57 | 7.451 | 890.8 | 913.65 | 0 | 60.001 | 891 | 0.9998 | 1.4876 | 1.434 | 7590 | 15.175 | 0 | 0 | 2 | Heating Tanks.... Waiting for T2 >= 8.00° Below Setpoint.... | 70.8333 | 64.6503 | 63.5173 | 96.07 | 68.5363 | 0.004 | 0 | -88 | -50.5 | -39.6 | 0 | 0 | 0.99834 | 65.6313 | 0.053018 | 504.8009 | 60.5077 | 5.6694 | 151.3254 | 0 | 0.006 | 0 | 0 | 89 | 86.5 | 63.9 | 62.3 | 61.8 | 61.5 | 125 | 140 | 62.6 | 87.5 | 8.7 | 119 | Hybrid | 1 | 0 | 0 | 0 | 3 | 31 | 82.9 | 83.7 | 3600 | 0 | 69 | 69.3 | 83.7 | 69 | 450 | 95 | 0 | 90 | 3496 | 4200 | 0 | 0 | 0 | 68.545 | 48.224 | 68.423 | 48.554
2024-11-25 | 19:27 | 3237.9 | 7594.64 | 0:54 | 119.58 | 7.451 | 890.9 | 914.39 | 0 | 60.002 | 891 | 0.9998 | 1.4897 | 1.437 | 7593 | 15.175 | 0 | 0 | 2 | Heating Tanks.... Waiting for T2 >= 8.00° Below Setpoint.... | 70.8278 | 64.6596 | 63.521 | 96.07 | 68.5369 | 0.004 | 0 | -87.7 | -50.7 | -39.3 | 0 | 0 | 0.99834 | 65.636 | 0.053018 | 504.8009 | 60.5077 | 5.6697 | 151.3252 | 0 | 0.006 | 0 | 0 | 89 | 86.5 | 63.9 | 62.3 | 61.8 | 61.4667 | 125 | 140 | 62.6 | 87.6 | 8.7 | 119 | Hybrid | 1 | 0 | 0 | 0 | 3 | 31 | 82.9 | 83.8 | 3600 | 0 | 69 | 69.3 | 83.7 | 69 | 450 | 95 | 0 | 90 | 3496 | 4200 | 0 | 0 | 0 | 68.546 | 48.223 | 68.424 | 48.553
2024-11-25 | 19:27 | 3240.9 | 7597.64 | 0:54 | 119.56 | 7.45 | 890.6 | 915.14 | 0 | 60.002 | 890.7 | 0.9999 | 1.4885 | 1.4312 | 7596 | 15.175 | 0 | 0 | 2 | Heating Tanks.... Waiting for T2 >= 8.00° Below Setpoint.... | 70.8389 | 64.6685 | 63.5282 | 96.0567 | 68.5388 | 0.004 | 0 | -86.8 | -51.1 | -38.3 | 0 | 0 | 0.99835 | 65.6317 | 0.053018 | 504.8009 | 60.5077 | 5.6698 | 151.3251 | 0 | 0.006 | 0 | 0 | 89 | 86.5333 | 63.9 | 62.3 | 61.8 | 61.5 | 125 | 140 | 62.6 | 87.6 | 8.7 | 119 | Hybrid | 1 | 0 | 0 | 0 | 3 | 31 | 82.9 | 83.7 | 3600 | 0 | 69 | 69.3 | 83.7 | 69 | 450 | 95 | 0 | 90 | 3496 | 4200 | 0 | 0 | 0 | 68.548 | 48.221 | 68.425 | 48.552
2024-11-25 | 19:27 | 3243.9 | 7600.64 | 0:54 | 119.59 | 7.453 | 891.2 | 915.88 | 0 | 59.999 | 891.3 | 0.9998 | 1.4985 | 1.4358 | 7599 | 15.175 | 0 | 0 | 2 | Heating Tanks.... Waiting for T2 >= 8.00° Below Setpoint.... | 70.8611 | 64.6763 | 63.5351 | 96.0433 | 68.54 | 0.004 | 0 | -86.6 | -51.8 | -37 | 0 | 0 | 0.99836 | 65.6276 | 0.053018 | 504.8009 | 60.5077 | 5.6703 | 151.325 | 0 | 0.006 | 0 | 0 | 89.0333 | 86.6 | 63.9333 | 62.3 | 61.8 | 61.5 | 125 | 140 | 62.6 | 87.6 | 8.7 | 119 | Hybrid | 1 | 0 | 0 | 0 | 3 | 31 | 82.9 | 83.6 | 3600 | 0 | 69 | 69.3 | 83.7 | 69 | 450 | 95 | 0 | 90 | 3496 | 4200 | 0 | 0 | 0 | 68.549 | 48.22 | 68.426 | 48.551
2024-11-25 | 19:27 | 3246.9 | 7603.64 | 0:54 | 119.57 | 7.451 | 890.8 | 916.62 | 0 | 60.002 | 890.9 | 0.9998 | 1.497 | 1.4351 | 7602 | 15.175 | 0 | 0 | 2 | Heating Tanks.... Waiting for T2 >= 8.00° Below Setpoint.... | 70.8611 | 64.6837 | 63.5398 | 96.03 | 68.5394 | 0.004 | 0 | -87.2 | -52.1 | -35.4 | 0 | 0 | 0.99834 | 65.6518 | 0.053018 | 504.8009 | 60.5077 | 5.6702 | 151.3248 | 0 | 0.006 | 0 | 0 | 89.0333 | 86.6 | 63.9333 | 62.3 | 61.8 | 61.5 | 125 | 140 | 62.6 | 87.6 | 8.7 | 119 | Hybrid | 1 | 0 | 0 | 0 | 3 | 31 | 82.9 | 83.8 | 3600 | 0 | 69 | 69.3 | 83.8 | 69 | 450 | 95 | 0 | 90 | 3496 | 4200 | 0 | 0 | 0 | 68.55 | 48.219 | 68.426 | 48.55
2024-11-25 | 19:27 | 3249.9 | 7606.64 | 0:54 | 119.58 | 7.452 | 891 | 917.36 | 0 | 60.002 | 891.1 | 0.9999 | 1.4863 | 1.433 | 7605 | 15.175 | 0 | 0 | 2 | Heating Tanks.... Waiting for T2 >= 8.00° Below Setpoint.... | 70.8389 | 64.6899 | 63.5447 | 96.01 | 68.5376 | 0.004 | 0 | -89.2 | -52.3 | -34.9 | 0 | 0 | 0.99837 | 65.6313 | 0.053018 | 504.8009 | 60.5077 | 5.6697 | 151.3248 | 0 | 0.006 | 0 | 0 | 89 | 86.6 | 63.9 | 62.3 | 61.7667 | 61.4667 | 125 | 140 | 62.6 | 87.6 | 8.7 | 119 | Hybrid | 1 | 0 | 0 | 0 | 3 | 31 | 82.9 | 83.6 | 3600 | 0 | 69 | 69.3 | 83.8 | 69 | 450 | 95 | 0 | 90 | 3496 | 4200 | 0 | 0 | 0 | 68.551 | 48.218 | 68.427 | 48.549
2024-11-25 | 19:27 | 3252.9 | 7609.64 | 0:54 | 119.56 | 7.45 | 890.6 | 918.11 | 0 | 59.998 | 890.8 | 0.9998 | 1.4973 | 1.4362 | 7608 | 15.175 | 0 | 0 | 2 | Heating Tanks.... Waiting for T2 >= 8.00° Below Setpoint.... | 70.8667 | 64.6948 | 63.5508 | 96.01 | 68.5357 | 0.004 | 0 | -92.1 | -51.8 | -35.3 | 0 | 0 | 0.99837 | 65.6413 | 0.053018 | 504.8009 | 60.5077 | 5.67 | 151.3248 | 0 | 0.006 | 0 | 0 | 89.1 | 86.6 | 63.9 | 62.3 | 61.8 | 61.5 | 125 | 140 | 62.6 | 87.7 | 8.7 | 119 | Hybrid | 1 | 0 | 0 | 0 | 3 | 31 | 82.9 | 83.4 | 3600 | 0 | 69 | 69.3 | 83.8 | 69 | 450 | 95 | 0 | 90 | 3496 | 4200 | 0 | 0 | 0 | 68.552 | 48.216 | 68.428 | 48.548
2024-11-25 | 19:27 | 3255.9 | 7612.64 | 0:54 | 119.59 | 7.452 | 891 | 918.85 | 0 | 60 | 891.2 | 0.9998 | 1.4926 | 1.4335 | 7611 | 15.175 | 0 | 0 | 2 | Heating Tanks.... Waiting for T2 >= 8.00° Below Setpoint.... | 70.8722 | 64.6985 | 63.5569 | 95.98 | 68.5369 | 0.004 | 0 | -95.1 | -50.5 | -35.8 | 0 | 0 | 0.99836 | 65.6554 | 0.053018 | 504.8009 | 60.5077 | 5.6703 | 151.3246 | 0 | 0.006 | 0 | 0 | 89.1 | 86.6333 | 63.9 | 62.3 | 61.8 | 61.5 | 125 | 140 | 62.6 | 87.7 | 8.7 | 119 | Hybrid | 1 | 0 | 0 | 0 | 3 | 31 | 82.9 | 83.3 | 3600 | 0 | 69 | 69.3 | 83.8 | 69 | 450 | 95 | 0 | 90 | 3496 | 4200 | 0 | 0 | 0 | 68.553 | 48.215 | 68.429 | 48.547
2024-11-25 | 19:27 | 3258.9 | 7615.64 | 0:54 | 119.57 | 7.451 | 890.8 | 919.59 | 0 | 60 | 890.9 | 0.9998 | 1.4881 | 1.4368 | 7614 | 15.175 | 0 | 0 | 2 | Heating Tanks.... Waiting for T2 >= 8.00° Below Setpoint.... | 70.8778 | 64.7015 | 63.5602 | 95.9733 | 68.5369 | 0.004 | 0 | -98.5 | -48.4 | -36.9 | 0 | 0 | 0.99834 | 65.6768 | 0.053018 | 504.8009 | 60.5077 | 5.6703 | 151.3245 | 0 | 0.006 | 0 | 0 | 89.1 | 86.6667 | 63.9 | 62.3 | 61.8 | 61.5 | 125 | 140 | 62.6 | 87.7 | 8.7 | 119 | Hybrid | 1 | 0 | 0 | 0 | 3 | 31 | 82.9 | 83.2 | 3600 | 0 | 69 | 69.3 | 83.9 | 69 | 450 | 95 | 0 | 90 | 3496 | 4200 | 0 | 0 | 0 | 68.554 | 48.214 | 68.43 | 48.546
2024-11-25 | 19:27 | 3261.9 | 7618.64 | 0:54 | 119.57 | 7.451 | 890.7 | 920.33 | 0 | 60.003 | 890.9 | 0.9998 | 1.4911 | 1.4351 | 7617 | 15.175 | 0 | 0 | 2 | Heating Tanks.... Waiting for T2 >= 8.00° Below Setpoint.... | 70.8944 | 64.704 | 63.5641 | 95.96 | 68.5357 | 0.004 | 0 | -102.3 | -45.7 | -38.8 | 0 | 0 | 0.99831 | 65.7152 | 0.053018 | 504.8009 | 60.5077 | 5.6705 | 151.3244 | 0 | 0.006 | 0 | 0 | 89.2 | 86.7 | 63.9 | 62.3 | 61.7667 | 61.5 | 125 | 140 | 62.6 | 87.7 | 8.7 | 119 | Hybrid | 1 | 0 | 0 | 0 | 3 | 31 | 82.9 | 83.2 | 3600 | 0 | 69 | 69.4 | 83.9 | 69 | 450 | 95 | 0 | 90 | 3496 | 4200 | 0 | 0 | 0 | 68.555 | 48.212 | 68.43 | 48.545
2024-11-25 | 19:27 | 3264.9 | 7621.64 | 0:54 | 119.58 | 7.451 | 890.9 | 921.08 | 0 | 60.003 | 891 | 0.9999 | 1.4809 | 1.4341 | 7620 | 15.175 | 0 | 0 | 2 | Heating Tanks.... Waiting for T2 >= 8.00° Below Setpoint.... | 70.9 | 64.7065 | 63.5694 | 95.93 | 68.5376 | 0.004 | 0 | -107.2 | -42.8 | -41 | 0 | 0 | 0.99838 | 65.6504 | 0.053018 | 504.8009 | 60.5077 | 5.6701 | 151.3242 | 0 | 0.006 | 0 | 0 | 89.2 | 86.7 | 63.9 | 62.3 | 61.8 | 61.5 | 125 | 140 | 62.6 | 87.8 | 8.7 | 119 | Hybrid | 1 | 0 | 0 | 0 | 3 | 31 | 82.9 | 83.3 | 3600 | 0 | 69 | 69.4 | 83.9 | 69 | 450 | 95 | 0 | 90 | 3496 | 4200 | 0 | 0 | 0 | 68.556 | 48.211 | 68.431 | 48.544
2024-11-25 | 19:27 | 3267.9 | 7624.64 | 0:54 | 119.58 | 7.451 | 890.8 | 921.82 | 0 | 60.002 | 891 | 0.9998 | 1.4931 | 1.4372 | 7623 | 15.175 | 0 | 0 | 2 | Heating Tanks.... Waiting for T2 >= 8.00° Below Setpoint.... | 70.9 | 64.7101 | 63.5743 | 95.91 | 68.5394 | 0.004 | 0 | -112.4 | -40.1 | -43.5 | 0 | 0 | 0.9984 | 65.6394 | 0.053018 | 504.8009 | 60.5077 | 5.6705 | 151.3241 | 0 | 0.006 | 0 | 0 | 89.2 | 86.7333 | 63.9 | 62.3 | 61.7667 | 61.5 | 125 | 140 | 62.6 | 87.8 | 8.7 | 119 | Hybrid | 1 | 0 | 0 | 0 | 3 | 31 | 82.9 | 83.2 | 3600 | 0 | 69 | 69.4 | 83.9 | 69 | 450 | 95 | 0 | 90 | 3496 | 4200 | 0 | 0 | 0 | 68.556 | 48.21 | 68.432 | 48.543
2024-11-25 | 19:27 | 3270.9 | 7627.64 | 0:55 | 119.58 | 7.451 | 890.9 | 922.56 | 0 | 60.002 | 891 | 0.9998 | 1.4875 | 1.4336 | 7626 | 15.175 | 0 | 0 | 2 | Heating Tanks.... Waiting for T2 >= 8.00° Below Setpoint.... | 70.9333 | 64.7149 | 63.5786 | 95.91 | 68.54 | 0.004 | 0 | -118 | -37.5 | -46 | 0 | 0 | 0.99837 | 65.6736 | 0.053018 | 504.8009 | 60.5077 | 5.6716 | 151.3241 | 0 | 0.006 | 0 | 0 | 89.3 | 86.8 | 63.9 | 62.3 | 61.8 | 61.5 | 125 | 140 | 62.6 | 87.8 | 8.7 | 119 | Hybrid | 1 | 0 | 0 | 0 | 3 | 31 | 82.9 | 83 | 3600 | 0 | 69 | 69.4 | 84 | 69 | 450 | 95 | 0 | 90 | 3496 | 4200 | 0 | 0 | 0 | 68.557 | 48.208 | 68.433 | 48.541
2024-11-25 | 19:28 | 3273.9 | 7630.64 | 0:55 | 119.56 | 7.45 | 890.6 | 923.3 | 0 | 60 | 890.7 | 0.9999 | 1.486 | 1.4323 | 7629 | 15.175 | 0 | 0 | 2 | Heating Tanks.... Waiting for T2 >= 8.00° Below Setpoint.... | 70.9333 | 64.7203 | 63.5827 | 95.89 | 68.54 | 0.004 | 0 | -123.9 | -35.2 | -48.8 | 0 | 0 | 0.99838 | 65.6689 | 0.053018 | 504.8009 | 60.5077 | 5.6717 | 151.3239 | 0 | 0.006 | 0 | 0 | 89.3 | 86.8 | 63.9 | 62.3 | 61.8 | 61.5 | 125 | 140 | 62.6 | 87.8 | 8.7 | 119 | Hybrid | 1 | 0 | 0 | 0 | 3 | 31 | 82.9 | 83 | 3600 | 0 | 69 | 69.4 | 84 | 69 | 450 | 95 | 0 | 90 | 3496 | 4200 | 0 | 0 | 0 | 68.558 | 48.207 | 68.433 | 48.54
2024-11-25 | 19:28 | 3276.9 | 7633.64 | 0:55 | 119.59 | 7.453 | 891.2 | 924.04 | 0 | 60.002 | 891.3 | 0.9998 | 1.4955 | 1.4355 | 7632 | 15.175 | 0 | 0 | 2 | Heating Tanks.... Waiting for T2 >= 8.00° Below Setpoint.... | 70.95 | 64.7269 | 63.5886 | 95.87 | 68.54 | 0.004 | 0 | -125.3 | -34 | -51.5 | 0.001 | 0 | 0.99838 | 65.6781 | 0.053018 | 504.8009 | 60.5077 | 5.6694 | 151.3238 | 0 | 0.006 | 0 | 0 | 89.3333 | 86.8333 | 63.9333 | 62.3 | 61.8 | 61.5 | 125 | 140 | 62.6 | 87.9 | 8.7 | 119 | Hybrid | 1 | 0 | 0 | 0 | 3 | 31 | 82.9 | 83.2 | 3600 | 0 | 69 | 69.4 | 84 | 69 | 450 | 95 | 0 | 90 | 3496 | 4200 | 0 | 0 | 0 | 68.559 | 48.206 | 68.434 | 48.539
2024-11-25 | 19:28 | 3279.9 | 7636.64 | 0:55 | 119.57 | 7.451 | 890.8 | 924.79 | 0 | 60.002 | 890.9 | 0.9998 | 1.4852 | 1.4337 | 7635 | 15.175 | 0 | 0 | 2 | Heating Tanks.... Waiting for T2 >= 8.00° Below Setpoint.... | 70.9389 | 64.7349 | 63.5959 | 95.8533 | 68.54 | 0.004 | 0 | -123.9 | -33.5 | -53.5 | 0 | 0 | 0.99841 | 65.6488 | 0.053018 | 504.8009 | 60.5077 | 5.6716 | 151.3237 | 0 | 0.006 | 0 | 0 | 89.3 | 86.8667 | 63.9 | 62.3 | 61.8 | 61.4667 | 125 | 140 | 62.6 | 87.9 | 8.7 | 119 | Hybrid | 1 | 0 | 0 | 0 | 3 | 31 | 82.9 | 83.2 | 3600 | 0 | 69 | 69.4 | 84 | 69 | 450 | 95 | 0 | 90 | 3496 | 4200 | 0 | 0 | 0 | 68.56 | 48.205 | 68.435 | 48.538
2024-11-25 | 19:28 | 3282.9 | 7639.64 | 0:55 | 119.58 | 7.452 | 890.9 | 925.53 | 0 | 60 | 891.1 | 0.9999 | 1.4868 | 1.433 | 7638 | 15.175 | 0 | 0 | 2 | Heating Tanks.... Waiting for T2 >= 8.00° Below Setpoint.... | 70.9667 | 64.7436 | 63.6039 | 95.84 | 68.5408 | 0.004 | 0 | -122 | -33.6 | -53.9 | 0 | 0 | 0.9984 | 65.6656 | 0.053018 | 504.8009 | 60.5077 | 5.6706 | 151.3236 | 0 | 0.006 | 0 | 0 | 89.4 | 86.9 | 63.9 | 62.3 | 61.8 | 61.5 | 125 | 140 | 62.6 | 87.9 | 8.7 | 119 | Hybrid | 1 | 0 | 0 | 0 | 3 | 31 | 82.9 | 83.2 | 3600 | 0 | 69 | 69.4 | 84 | 69 | 450 | 95 | 0 | 90 | 3496 | 4200 | 0 | 0 | 0 | 68.56 | 48.205 | 68.435 | 48.538
2024-11-25 | 19:28 | 3285.9 | 7642.64 | 0:55 | 119.56 | 7.45 | 890.6 | 926.27 | 0 | 60 | 890.8 | 0.9998 | 1.4922 | 1.4348 | 7641 | 15.175 | 0 | 0 | 2 | Heating Tanks.... Waiting for T2 >= 8.00° Below Setpoint.... | 70.9667 | 64.7531 | 63.6096 | 95.82 | 68.542 | 0.004 | 0 | -120.1 | -33.9 | -53.9 | 0 | 0 | 0.99838 | 65.6914 | 0.053018 | 504.8009 | 60.5077 | 5.671 | 151.3234 | 0 | 0.006 | 0 | 0 | 89.4 | 86.9 | 63.9 | 62.3 | 61.8 | 61.5 | 125 | 140 | 62.6 | 87.9 | 8.7 | 119 | Hybrid | 1 | 0 | 0 | 0 | 3 | 31 | 82.9 | 83.2 | 3600 | 0 | 69 | 69.4 | 84.1 | 69 | 450 | 95 | 0 | 90 | 3496 | 4200 | 0 | 0 | 0 | 68.561 | 48.203 | 68.436 | 48.537
2024-11-25 | 19:28 | 3288.9 | 7645.64 | 0:55 | 119.59 | 7.452 | 891 | 927.01 | 0 | 59.999 | 891.2 | 0.9998 | 1.4938 | 1.4337 | 7644 | 15.175 | 0 | 0 | 2 | Heating Tanks.... Waiting for T2 >= 8.00° Below Setpoint.... | 70.9778 | 64.7626 | 63.612 | 95.8067 | 68.5424 | 0.004 | 0 | -118 | -34.6 | -53.7 | 0 | 0 | 0.99838 | 65.7016 | 0.053018 | 504.8009 | 60.5077 | 5.6706 | 151.3233 | 0 | 0.006 | 0 | 0 | 89.4333 | 86.9333 | 63.9333 | 62.3 | 61.8 | 61.4667 | 125 | 140 | 62.6 | 87.9 | 8.7 | 119 | Hybrid | 1 | 0 | 0 | 0 | 3 | 31 | 82.9 | 83.4 | 3600 | 0 | 69 | 69.4 | 84.1 | 69 | 450 | 95 | 0 | 90 | 3496 | 4200 | 0 | 0 | 0 | 68.562 | 48.202 | 68.436 | 48.536
2024-11-25 | 19:28 | 3291.9 | 7648.65 | 0:55 | 119.57 | 7.451 | 890.8 | 927.76 | 0 | 60 | 890.9 | 0.9998 | 1.4885 | 1.4326 | 7647 | 15.175 | 0 | 0 | 2 | Heating Tanks.... Waiting for T2 >= 8.00° Below Setpoint.... | 70.9889 | 64.7723 | 63.6149 | 95.7933 | 68.5412 | 0.004 | 0 | -116.7 | -35.1 | -53.4 | 0 | 0 | 0.9984 | 65.6851 | 0.053018 | 504.8009 | 60.5077 | 5.6708 | 151.3233 | 0 | 0.006 | 0 | 0 | 89.4667 | 86.9667 | 63.9 | 62.3 | 61.8 | 61.5 | 125 | 140 | 62.6 | 87.9 | 8.7 | 119 | Hybrid | 1 | 0 | 0 | 0 | 3 | 31 | 82.9 | 83.4 | 3600 | 0 | 69 | 69.4 | 84.1 | 69 | 450 | 95 | 0 | 90 | 3496 | 4200 | 0 | 0 | 0 | 68.563 | 48.201 | 68.437 | 48.535
2024-11-25 | 19:28 | 3294.9 | 7651.65 | 0:55 | 119.57 | 7.451 | 890.8 | 928.5 | 0 | 60.001 | 890.9 | 0.9998 | 1.4909 | 1.4378 | 7650 | 15.175 | 0 | 0 | 2 | Heating Tanks.... Waiting for T2 >= 8.00° Below Setpoint.... | 70.9722 | 64.7812 | 63.619 | 95.7933 | 68.54 | 0.004 | 0 | -115.8 | -35.6 | -53.3 | 0 | 0 | 0.99839 | 65.7009 | 0.053018 | 504.8009 | 60.5077 | 5.6716 | 151.3232 | 0 | 0.006 | 0 | 0 | 89.4 | 86.9667 | 63.9 | 62.3 | 61.8 | 61.4667 | 125 | 140 | 62.6 | 87.9 | 8.7 | 119 | Hybrid | 1 | 0 | 0 | 0 | 3 | 31 | 82.9 | 83.3 | 3600 | 0 | 69.1 | 69.4 | 84.1 | 69 | 450 | 95 | 0 | 90 | 3496 | 4200 | 0 | 0 | 0 | 68.564 | 48.199 | 68.438 | 48.534
2024-11-25 | 19:28 | 3297.9 | 7654.65 | 0:55 | 119.58 | 7.451 | 890.8 | 929.24 | 0 | 60 | 891 | 0.9998 | 1.4942 | 1.4315 | 7653 | 15.175 | 0 | 0 | 2 | Heating Tanks.... Waiting for T2 >= 8.00° Below Setpoint.... | 70.9944 | 64.7892 | 63.6239 | 95.76 | 68.5412 | 0.004 | 0 | -115.3 | -35.9 | -53.1 | 0 | 0 | 0.99835 | 65.7503 | 0.053018 | 504.8009 | 60.5077 | 5.6711 | 151.3231 | 0 | 0.006 | 0 | 0 | 89.4667 | 87 | 63.9 | 62.3 | 61.8 | 61.5 | 125 | 140 | 62.6 | 88 | 8.7 | 119 | Hybrid | 1 | 0 | 0 | 0 | 3 | 31 | 82.9 | 83.4 | 3600 | 0 | 69.1 | 69.4 | 84.1 | 69 | 450 | 95 | 0 | 90 | 3496 | 4200 | 0 | 0 | 0 | 68.565 | 48.198 | 68.439 | 48.533
2024-11-25 | 19:28 | 3300.9 | 7657.65 | 0:55 | 119.58 | 7.451 | 890.9 | 929.98 | 0 | 59.999 | 891 | 0.9998 | 1.487 | 1.4351 | 7656 | 15.175 | 0 | 0 | 2 | Heating Tanks.... Waiting for T2 >= 8.00° Below Setpoint.... | 71 | 64.7966 | 63.6284 | 95.75 | 68.5424 | 0.004 | 0 | -114.4 | -36.2 | -52.9 | 0.001 | 0 | 0.99836 | 65.7456 | 0.053018 | 504.8009 | 60.5077 | 5.6708 | 151.323 | 0 | 0.006 | 0 | 0 | 89.5 | 87 | 63.9 | 62.3 | 61.8 | 61.5 | 125 | 140 | 62.6 | 88 | 8.7 | 119 | Hybrid | 1 | 0 | 0 | 0 | 3 | 31 | 82.9 | 83.4 | 3600 | 0 | 69.1 | 69.4 | 84.1 | 69 | 450 | 95 | 0 | 90 | 3496 | 4200 | 0 | 0 | 0 | 68.566 | 48.197 | 68.439 | 48.532
2024-11-25 | 19:28 | 3303.9 | 7660.65 | 0:55 | 119.58 | 7.451 | 890.9 | 930.73 | 0 | 60.003 | 891 | 0.9998 | 1.4944 | 1.4344 | 7659 | 15.175 | 0 | 0 | 2 | Heating Tanks.... Waiting for T2 >= 8.00° Below Setpoint.... | 71.0111 | 64.8037 | 63.6312 | 95.72 | 68.542 | 0.004 | 0 | -114.2 | -36.6 | -52.7 | 0 | 0 | 0.99838 | 65.7225 | 0.053018 | 504.8009 | 60.5077 | 5.6714 | 151.3228 | 0 | 0.006 | 0 | 0 | 89.5 | 87.0333 | 63.9333 | 62.3 | 61.8 | 61.5 | 125 | 140 | 62.6 | 88 | 8.7 | 119 | Hybrid | 1 | 0 | 0 | 0 | 3 | 31 | 82.9 | 83.3 | 3600 | 0 | 69.1 | 69.4 | 84.1 | 69 | 450 | 95 | 0 | 90 | 3496 | 4200 | 0 | 0 | 0 | 68.567 | 48.196 | 68.44 | 48.531
2024-11-25 | 19:28 | 3306.9 | 7663.65 | 0:55 | 119.56 | 7.45 | 890.6 | 931.47 | 0 | 60.003 | 890.8 | 0.9999 | 1.4831 | 1.4328 | 7662 | 15.175 | 0 | 0 | 2 | Heating Tanks.... Waiting for T2 >= 8.00° Below Setpoint.... | 70.9778 | 64.8108 | 63.6345 | 95.7067 | 68.5429 | 0.004 | 0 | -114.4 | -36.4 | -52.8 | 0 | 0 | 0.99837 | 65.742 | 0.053018 | 504.8009 | 60.5077 | 5.672 | 151.3228 | 0 | 0.006 | 0 | 0 | 89.4333 | 87 | 63.9 | 62.3 | 61.8 | 61.4333 | 125 | 140 | 62.6 | 88 | 8.7 | 119 | Hybrid | 1 | 0 | 0 | 0 | 3 | 31 | 82.9 | 83.2 | 3600 | 0 | 69.1 | 69.4 | 84.1 | 69 | 450 | 95 | 0 | 90 | 3496 | 4200 | 0 | 0 | 0 | 68.568 | 48.194 | 68.441 | 48.53
2024-11-25 | 19:28 | 3309.9 | 7666.65 | 0:55 | 119.59 | 7.453 | 891.2 | 932.21 | 0 | 59.999 | 891.3 | 0.9998 | 1.496 | 1.4353 | 7665 | 15.175 | 0 | 0 | 2 | Heating Tanks.... Waiting for T2 >= 8.00° Below Setpoint.... | 71.0167 | 64.8183 | 63.6382 | 95.7 | 68.5449 | 0.004 | 0 | -114.7 | -36.3 | -53 | 0 | 0 | 0.99841 | 65.7094 | 0.053018 | 504.8009 | 60.5077 | 5.6718 | 151.3225 | 0 | 0.006 | 0 | 0 | 89.5 | 87.1 | 63.9 | 62.3 | 61.8 | 61.5 | 125 | 140 | 62.6 | 88 | 8.7 | 119 | Hybrid | 1 | 0 | 0 | 0 | 3 | 31 | 82.9 | 83.1 | 3600 | 0 | 69.1 | 69.4 | 84.1 | 69 | 450 | 95 | 0 | 90 | 3496 | 4200 | 0 | 0 | 0 | 68.569 | 48.193 | 68.442 | 48.529
2024-11-25 | 19:28 | 3312.9 | 7669.65 | 0:55 | 119.57 | 7.451 | 890.8 | 932.95 | 0 | 60 | 890.9 | 0.9998 | 1.494 | 1.4335 | 7668 | 15.175 | 0 | 0 | 2 | Heating Tanks.... Waiting for T2 >= 8.00° Below Setpoint.... | 71.0056 | 64.8263 | 63.6435 | 95.68 | 68.5461 | 0.004 | 0 | -115.3 | -35.9 | -53 | 0 | 0 | 0.99842 | 65.704 | 0.053018 | 504.8009 | 60.5077 | 5.671 | 151.3226 | 0 | 0.006 | 0 | 0 | 89.5 | 87.1 | 63.9 | 62.3 | 61.7667 | 61.4667 | 125 | 140 | 62.6 | 88 | 8.7 | 119 | Hybrid | 1 | 0 | 0 | 0 | 3 | 31 | 82.9 | 83 | 3600 | 0 | 69.1 | 69.4 | 84.1 | 69 | 450 | 95 | 0 | 90 | 3496 | 4200 | 0 | 0 | 0 | 68.57 | 48.192 | 68.442 | 48.528
2024-11-25 | 19:28 | 3315.9 | 7672.65 | 0:55 | 119.58 | 7.451 | 890.8 | 933.7 | 0 | 60 | 891 | 0.9999 | 1.4873 | 1.4339 | 7671 | 15.175 | 0 | 0 | 2 | Heating Tanks.... Waiting for T2 >= 8.00° Below Setpoint.... | 71.0167 | 64.8343 | 63.6482 | 95.66 | 68.5453 | 0.004 | 0 | -116 | -35.5 | -53.2 | 0 | 0 | 0.99835 | 65.7762 | 0.053018 | 504.8009 | 60.5077 | 5.6717 | 151.3225 | 0 | 0.006 | 0 | 0 | 89.5 | 87.1333 | 63.9 | 62.3 | 61.8 | 61.4667 | 125 | 140 | 62.6 | 88.1 | 8.7 | 119 | Hybrid | 1 | 0 | 0 | 0 | 3 | 31 | 82.9 | 83 | 3600 | 0 | 69.1 | 69.4 | 84.1 | 69 | 450 | 95 | 0 | 90 | 3496 | 4200 | 0 | 0 | 0 | 68.571 | 48.19 | 68.443 | 48.527
2024-11-25 | 19:28 | 3318.9 | 7675.65 | 0:55 | 119.56 | 7.45 | 890.7 | 934.44 | 0 | 60.002 | 890.8 | 0.9998 | 1.4961 | 1.4347 | 7674 | 15.175 | 0 | 0 | 2 | Heating Tanks.... Waiting for T2 >= 8.00° Below Setpoint.... | 71.0278 | 64.8417 | 63.6553 | 95.65 | 68.5437 | 0.004 | 0 | -116.3 | -35.3 | -53.3 | 0.001 | 0 | 0.99833 | 65.8064 | 0.053018 | 504.8009 | 60.5077 | 5.6714 | 151.3223 | 0 | 0.006 | 0 | 0 | 89.5 | 87.2 | 63.9 | 62.3 | 61.7667 | 61.5 | 125 | 140 | 62.6 | 88.1 | 8.7 | 119 | Hybrid | 1 | 0 | 0 | 0 | 3 | 31 | 82.9 | 83 | 3600 | 0 | 69.1 | 69.4 | 84.1 | 69 | 450 | 95 | 0 | 90 | 3496 | 4200 | 0 | 0 | 0 | 68.572 | 48.189 | 68.444 | 48.526
2024-11-25 | 19:28 | 3321.9 | 7678.65 | 0:55 | 119.59 | 7.452 | 891.1 | 935.18 | 0 | 60 | 891.2 | 0.9998 | 1.4911 | 1.4366 | 7677 | 15.175 | 0 | 0 | 2 | Heating Tanks.... Waiting for T2 >= 8.00° Below Setpoint.... | 71.0333 | 64.8501 | 63.6671 | 95.63 | 68.5469 | 0.004 | 0 | -117.4 | -34.9 | -53.5 | 0 | 0 | 0.99838 | 65.7634 | 0.053018 | 504.8009 | 60.5077 | 5.6718 | 151.3222 | 0 | 0.006 | 0 | 0 | 89.5333 | 87.2 | 63.9 | 62.3 | 61.8 | 61.4667 | 125 | 140 | 62.6 | 88.1 | 8.7 | 119 | Hybrid | 1 | 0 | 0 | 0 | 3 | 31 | 82.9 | 83.1 | 3600 | 0 | 69.1 | 69.5 | 84.1 | 69 | 450 | 95 | 0 | 90 | 3496 | 4200 | 0 | 0 | 0 | 68.573 | 48.188 | 68.444 | 48.525
2024-11-25 | 19:28 | 3324.9 | 7681.65 | 0:55 | 119.58 | 7.451 | 890.8 | 935.92 | 0 | 59.998 | 891 | 0.9998 | 1.4911 | 1.4364 | 7680 | 15.175 | 0 | 0 | 2 | Heating Tanks.... Waiting for T2 >= 8.00° Below Setpoint.... | 71.0667 | 64.8592 | 63.6739 | 95.61 | 68.549 | 0.004 | 0 | -118.7 | -34.2 | -53.7 | 0 | 0 | 0.99839 | 65.7555 | 0.053018 | 504.8009 | 60.5077 | 5.672 | 151.3221 | 0 | 0.006 | 0 | 0 | 89.6 | 87.2667 | 63.9333 | 62.3 | 61.8 | 61.5 | 125 | 140 | 62.6 | 88.1 | 8.7 | 119 | Hybrid | 1 | 0 | 0 | 0 | 3 | 31 | 82.9 | 83.2 | 3600 | 0 | 69.1 | 69.5 | 84.1 | 69 | 450 | 95 | 0 | 90 | 3496 | 4200 | 0 | 0 | 0 | 68.574 | 48.186 | 68.445 | 48.523
2024-11-25 | 19:28 | 3327.9 | 7684.65 | 0:55 | 119.58 | 7.451 | 890.8 | 936.67 | 0 | 60 | 891 | 0.9998 | 1.4974 | 1.4354 | 7683 | 15.175 | 0 | 0 | 2 | Heating Tanks.... Waiting for T2 >= 8.00° Below Setpoint.... | 71.0722 | 64.8688 | 63.6739 | 95.5967 | 68.5473 | 0.004 | 0 | -120.8 | -33.8 | -53.9 | 0 | 0 | 0.99836 | 65.7919 | 0.053018 | 504.8009 | 60.5077 | 5.672 | 151.322 | 0 | 0.006 | 0 | 0 | 89.6 | 87.3 | 63.9333 | 62.3 | 61.8 | 61.5 | 125 | 140 | 62.6 | 88.1 | 8.7 | 119 | Hybrid | 1 | 0 | 0 | 0 | 3 | 31 | 83 | 83.2 | 3600 | 0 | 69.1 | 69.5 | 84.2 | 69 | 450 | 95 | 0 | 90 | 3496 | 4200 | 0 | 0 | 0 | 68.575 | 48.185 | 68.446 | 48.522
2024-11-25 | 19:28 | 3330.9 | 7687.65 | 0:56 | 119.58 | 7.451 | 890.8 | 937.41 | 0 | 59.999 | 891 | 0.9998 | 1.4934 | 1.4323 | 7686 | 15.175 | 0 | 0 | 2 | Heating Tanks.... Waiting for T2 >= 8.00° Below Setpoint.... | 71.0667 | 64.8778 | 63.6743 | 95.59 | 68.5469 | 0.004 | 0 | -123.1 | -33.5 | -53.9 | 0 | 0 | 0.99842 | 65.7321 | 0.053018 | 504.8009 | 60.5077 | 5.6722 | 151.3218 | 0 | 0.006 | 0 | 0 | 89.6 | 87.3 | 63.9 | 62.3 | 61.8 | 61.5 | 125 | 140 | 62.6 | 88.1 | 8.7 | 119 | Hybrid | 1 | 0 | 0 | 0 | 3 | 31 | 83 | 83.5 | 3600 | 0 | 69.1 | 69.5 | 84.2 | 69 | 450 | 95 | 0 | 90 | 3496 | 4200 | 0 | 0 | 0 | 68.575 | 48.184 | 68.446 | 48.521
2024-11-25 | 19:29 | 3333.9 | 7690.65 | 0:56 | 119.58 | 7.452 | 890.9 | 938.15 | 0 | 59.999 | 891.1 | 0.9999 | 1.491 | 1.4351 | 7689 | 15.175 | 0 | 0 | 2 | Heating Tanks.... Waiting for T2 >= 8.00° Below Setpoint.... | 71.0667 | 64.8865 | 63.6825 | 95.5633 | 68.5498 | 0.004 | 0 | -124.8 | -33.6 | -53.1 | 0 | 0 | 0.99839 | 65.7733 | 0.053018 | 504.8009 | 60.5077 | 5.6721 | 151.3218 | 0 | 0.006 | 0 | 0 | 89.6 | 87.3 | 63.9 | 62.3 | 61.8 | 61.5 | 125 | 140 | 62.6 | 88.1 | 8.7 | 119 | Hybrid | 1 | 0 | 0 | 0 | 3 | 31 | 83 | 83.6 | 3600 | 0 | 69.1 | 69.5 | 84.2 | 69 | 450 | 95 | 0 | 90 | 3496 | 4200 | 0 | 0 | 0 | 68.576 | 48.182 | 68.447 | 48.52
2024-11-25 | 19:29 | 3336.9 | 7693.65 | 0:56 | 119.58 | 7.452 | 890.9 | 938.89 | 0 | 59.999 | 891.1 | 0.9998 | 1.4898 | 1.4349 | 7692 | 15.175 | 0 | 0 | 2 | Heating Tanks.... Waiting for T2 >= 8.00° Below Setpoint.... | 71.0889 | 64.8947 | 63.6912 | 95.5433 | 68.5522 | 0.004 | 0 | -125.8 | -34.2 | -51 | 0 | 0 | 0.99836 | 65.8081 | 0.053018 | 504.8009 | 60.5077 | 5.6718 | 151.3218 | 0 | 0.006 | 0 | 0 | 89.6333 | 87.3667 | 63.9333 | 62.3 | 61.8 | 61.5 | 125 | 140 | 62.6 | 88.2 | 8.7 | 119 | Hybrid | 1 | 0 | 0 | 0 | 3 | 31 | 83 | 83.5 | 3600 | 0 | 69.1 | 69.5 | 84.2 | 69 | 450 | 95 | 0 | 90 | 3496 | 4200 | 0 | 0 | 0 | 68.577 | 48.181 | 68.448 | 48.519
2024-11-25 | 19:29 | 3339.9 | 7696.65 | 0:56 | 119.56 | 7.45 | 890.7 | 939.63 | 0 | 60.002 | 890.8 | 0.9998 | 1.4928 | 1.4341 | 7695 | 15.175 | 0 | 0 | 2 | Heating Tanks.... Waiting for T2 >= 8.00° Below Setpoint.... | 71.0944 | 64.9027 | 63.6955 | 95.5233 | 68.5494 | 0.004 | 0 | -124.7 | -35.3 | -48.8 | 0 | 0 | 0.99837 | 65.81 | 0.053018 | 504.8009 | 60.5077 | 5.6727 | 151.3215 | 0 | 0.006 | 0 | 0 | 89.6667 | 87.4 | 63.9 | 62.3 | 61.8 | 61.5 | 125 | 140 | 62.6 | 88.2 | 8.7 | 119 | Hybrid | 1 | 0 | 0 | 0 | 3 | 31 | 83 | 83.6 | 3600 | 0 | 69.1 | 69.5 | 84.2 | 69 | 450 | 95 | 0 | 90 | 3496 | 4200 | 0 | 0 | 0 | 68.578 | 48.18 | 68.449 | 48.518
2024-11-25 | 19:29 | 3342.9 | 7699.65 | 0:56 | 119.59 | 7.454 | 891.2 | 940.38 | 0 | 60 | 891.3 | 0.9998 | 1.4954 | 1.4335 | 7698 | 15.175 | 0 | 0 | 2 | Heating Tanks.... Waiting for T2 >= 8.00° Below Setpoint.... | 71.1 | 64.9112 | 63.6984 | 95.5033 | 68.5478 | 0.004 | 0 | -120.6 | -36.7 | -46.9 | 0 | 0 | 0.99839 | 65.7907 | 0.053018 | 504.8009 | 60.5077 | 5.6727 | 151.3215 | 0 | 0.006 | 0 | 0 | 89.7 | 87.4 | 63.9 | 62.3 | 61.8 | 61.5 | 125 | 140 | 62.6 | 88.2 | 8.7 | 119 | Hybrid | 1 | 0 | 0 | 0 | 3 | 31 | 83 | 83.8 | 3600 | 0 | 69.1 | 69.5 | 84.3 | 69 | 450 | 95 | 0 | 90 | 3496 | 4200 | 0 | 0 | 0 | 68.579 | 48.178 | 68.449 | 48.517
2024-11-25 | 19:29 | 3345.9 | 7702.65 | 0:56 | 119.57 | 7.451 | 890.7 | 941.12 | 0 | 60 | 890.9 | 0.9998 | 1.495 | 1.4371 | 7701 | 15.175 | 0 | 0 | 2 | Heating Tanks.... Waiting for T2 >= 8.00° Below Setpoint.... | 71.1167 | 64.9206 | 63.7 | 95.4967 | 68.5465 | 0.004 | 0 | -115.4 | -38.8 | -44.7 | 0.001 | 0 | 0.99842 | 65.7643 | 0.053018 | 504.8009 | 60.5077 | 5.6719 | 151.3214 | 0 | 0.006 | 0 | 0 | 89.7 | 87.4667 | 63.9333 | 62.3 | 61.8 | 61.5 | 125 | 140 | 62.6 | 88.2 | 8.7 | 119 | Hybrid | 1 | 0 | 0 | 0 | 3 | 31 | 83 | 83.6 | 3600 | 0 | 69.1 | 69.5 | 84.3 | 69 | 450 | 95 | 0 | 90 | 3496 | 4200 | 0 | 0 | 0 | 68.58 | 48.177 | 68.45 | 48.516
2024-11-25 | 19:29 | 3348.9 | 7705.65 | 0:56 | 119.58 | 7.451 | 890.9 | 941.86 | 0 | 60 | 891 | 0.9999 | 1.4838 | 1.4328 | 7704 | 15.175 | 0 | 0 | 2 | Heating Tanks.... Waiting for T2 >= 8.00° Below Setpoint.... | 71.1222 | 64.93 | 63.702 | 95.4833 | 68.5453 | 0.004 | 0 | -110.9 | -41 | -42.6 | 0 | 0 | 0.99839 | 65.8012 | 0.053018 | 504.8009 | 60.5077 | 5.6728 | 151.3213 | 0 | 0.006 | 0 | 0 | 89.7 | 87.5 | 63.9333 | 62.3 | 61.8 | 61.5 | 125 | 140 | 62.6 | 88.2 | 8.7 | 119 | Hybrid | 1 | 0 | 0 | 0 | 3 | 31 | 83 | 83.3 | 3600 | 0 | 69.1 | 69.5 | 84.3 | 69 | 450 | 95 | 0 | 90 | 3496 | 4200 | 0 | 0 | 0 | 68.581 | 48.176 | 68.451 | 48.515
2024-11-25 | 19:29 | 3351.9 | 7708.65 | 0:56 | 119.56 | 7.45 | 890.6 | 942.6 | 0 | 59.999 | 890.8 | 0.9998 | 1.4875 | 1.4338 | 7707 | 15.175 | 0 | 0 | 2 | Heating Tanks.... Waiting for T2 >= 8.00° Below Setpoint.... | 71.1167 | 64.9394 | 63.7061 | 95.4567 | 68.5457 | 0.004 | 0 | -106.5 | -43.2 | -40.8 | 0 | 0 | 0.99838 | 65.8164 | 0.053018 | 504.8009 | 60.5077 | 5.6725 | 151.3212 | 0 | 0.006 | 0 | 0 | 89.7 | 87.5 | 63.9 | 62.3 | 61.8 | 61.5 | 125 | 140 | 62.6 | 88.3 | 8.7 | 119 | Hybrid | 1 | 0 | 0 | 0 | 3 | 31 | 83 | 83.2 | 3600 | 0 | 69.1 | 69.5 | 84.3 | 69 | 450 | 95 | 0 | 90 | 3496 | 4200 | 0 | 0 | 0 | 68.582 | 48.174 | 68.451 | 48.513
2024-11-25 | 19:29 | 3354.9 | 7711.65 | 0:56 | 119.59 | 7.452 | 891.1 | 943.35 | 0 | 60.003 | 891.2 | 0.9998 | 1.4997 | 1.4343 | 7710 | 15.175 | 0 | 0 | 2 | Heating Tanks.... Waiting for T2 >= 8.00° Below Setpoint.... | 71.1222 | 64.9485 | 63.711 | 95.45 | 68.5486 | 0.004 | 0 | -103.1 | -45.4 | -38.8 | 0 | 0 | 0.99838 | 65.8268 | 0.053018 | 504.8009 | 60.5077 | 5.673 | 151.3211 | 0 | 0.006 | 0 | 0 | 89.7 | 87.5 | 63.9333 | 62.3 | 61.8 | 61.5 | 125 | 140 | 62.5 | 88.3 | 8.7 | 119 | Hybrid | 1 | 0 | 0 | 0 | 3 | 31 | 83 | 83.4 | 3600 | 0 | 69.1 | 69.5 | 84.3 | 69 | 450 | 95 | 0 | 90 | 3496 | 4200 | 0 | 0 | 0 | 68.583 | 48.173 | 68.452 | 48.512
2024-11-25 | 19:29 | 3357.9 | 7714.66 | 0:56 | 119.57 | 7.451 | 890.8 | 944.09 | 0 | 60 | 890.9 | 0.9999 | 1.4944 | 1.4335 | 7713 | 15.175 | 0 | 0 | 2 | Heating Tanks.... Waiting for T2 >= 8.00° Below Setpoint.... | 71.1167 | 64.9578 | 63.7155 | 95.43 | 68.5522 | 0.004 | 0 | -99.2 | -48.2 | -37 | 0 | 0 | 0.99838 | 65.8321 | 0.053018 | 504.8009 | 60.5077 | 5.6723 | 151.321 | 0 | 0.006 | 0 | 0 | 89.7 | 87.5 | 63.9 | 62.3 | 61.8 | 61.5 | 125 | 140 | 62.5 | 88.3 | 8.7 | 119 | Hybrid | 1 | 0 | 0 | 0 | 3 | 31 | 83 | 83.4 | 3600 | 0 | 69.1 | 69.5 | 84.3 | 69 | 450 | 95 | 0 | 90 | 3496 | 4200 | 0 | 0 | 0 | 68.583 | 48.172 | 68.453 | 48.511
2024-11-25 | 19:29 | 3360.9 | 7717.66 | 0:56 | 119.58 | 7.451 | 890.9 | 944.83 | 0 | 60 | 891 | 0.9998 | 1.4916 | 1.4356 | 7716 | 15.175 | 0 | 0 | 2 | Heating Tanks.... Waiting for T2 >= 8.00° Below Setpoint.... | 71.15 | 64.9664 | 63.7188 | 95.4133 | 68.5555 | 0.004 | 0 | -95 | -50.8 | -35.6 | 0 | 0 | 0.99835 | 65.8653 | 0.053018 | 504.8009 | 60.5077 | 5.6729 | 151.3208 | 0 | 0.006 | 0 | 0 | 89.7667 | 87.6 | 63.9333 | 62.3 | 61.8 | 61.5 | 125 | 140 | 62.5 | 88.3 | 8.7 | 119 | Hybrid | 1 | 0 | 0 | 0 | 3 | 31 | 83 | 83.4 | 3600 | 0 | 69.1 | 69.6 | 84.4 | 69 | 450 | 95 | 0 | 90 | 3496 | 4200 | 0 | 0 | 0 | 68.584 | 48.17 | 68.453 | 48.51
2024-11-25 | 19:29 | 3363.9 | 7720.66 | 0:56 | 119.57 | 7.45 | 890.7 | 945.57 | 0 | 59.999 | 890.8 | 0.9998 | 1.4848 | 1.4335 | 7719 | 15.175 | 0 | 0 | 2 | Heating Tanks.... Waiting for T2 >= 8.00° Below Setpoint.... | 71.1389 | 64.9749 | 63.7204 | 95.4 | 68.5535 | 0.004 | 0 | -89.6 | -52 | -35 | 0 | 0 | 0.99835 | 65.8747 | 0.053018 | 504.8009 | 60.5077 | 5.6728 | 151.3207 | 0 | 0.006 | 0 | 0 | 89.7333 | 87.6 | 63.9 | 62.3 | 61.8 | 61.5 | 125 | 140 | 62.5 | 88.4 | 8.7 | 119 | Hybrid | 1 | 0 | 0 | 0 | 3 | 31 | 83 | 83.5 | 3600 | 0 | 69.1 | 69.6 | 84.4 | 69 | 450 | 95 | 0 | 90 | 3496 | 4200 | 0 | 0 | 0 | 68.585 | 48.169 | 68.454 | 48.509
2024-11-25 | 19:29 | 3366.9 | 7723.66 | 0:56 | 119.59 | 7.452 | 891 | 946.32 | 0 | 60.001 | 891.1 | 0.9999 | 1.4873 | 1.434 | 7722 | 15.175 | 0 | 0 | 2 | Heating Tanks.... Waiting for T2 >= 8.00° Below Setpoint.... | 71.15 | 64.982 | 63.7241 | 95.3867 | 68.5498 | 0.004 | 0 | -87.6 | -50.7 | -38.8 | 0 | 0 | 0.99835 | 65.8742 | 0.053018 | 504.8009 | 60.5077 | 5.6726 | 151.3206 | 0 | 0.006 | 0 | 0 | 89.8 | 87.6 | 63.9 | 62.3 | 61.8 | 61.5 | 125 | 140 | 62.5 | 88.4 | 8.7 | 119 | Hybrid | 1 | 0 | 0 | 0 | 3 | 31 | 83 | 83.5 | 3600 | 0 | 69.1 | 69.6 | 84.4 | 69 | 450 | 95 | 0 | 90 | 3496 | 4200 | 0 | 0 | 0 | 68.586 | 48.168 | 68.454 | 48.508
2024-11-25 | 19:29 | 3369.9 | 7726.66 | 0:56 | 119.57 | 7.451 | 890.8 | 947.06 | 0 | 60.002 | 890.9 | 0.9998 | 1.4909 | 1.4347 | 7725 | 15.175 | 0 | 0 | 2 | Heating Tanks.... Waiting for T2 >= 8.00° Below Setpoint.... | 71.1611 | 64.988 | 63.7302 | 95.38 | 68.551 | 0.004 | 0 | -95.6 | -46.7 | -44 | 0 | 0 | 0.9983 | 65.9387 | 0.053018 | 504.8009 | 60.5077 | 5.6725 | 151.3205 | 0 | 0.006 | 0 | 0 | 89.8 | 87.6333 | 63.9333 | 62.3 | 61.8 | 61.5 | 125 | 140 | 62.5 | 88.4 | 8.7 | 119 | Hybrid | 1 | 0 | 0 | 0 | 3 | 31 | 83 | 83.6 | 3600 | 0 | 69.1 | 69.6 | 84.4 | 69 | 450 | 95 | 0 | 90 | 3496 | 4200 | 0 | 0 | 0 | 68.587 | 48.166 | 68.455 | 48.507
2024-11-25 | 19:29 | 3372.9 | 7729.66 | 0:56 | 119.57 | 7.45 | 890.7 | 947.8 | 0 | 60.001 | 890.8 | 0.9998 | 1.4895 | 1.4342 | 7728 | 15.175 | 0 | 0 | 2 | Heating Tanks.... Waiting for T2 >= 8.00° Below Setpoint.... | 71.15 | 64.9929 | 63.7351 | 95.36 | 68.5539 | 0.004 | 0 | -104.4 | -42.5 | -48 | 0 | 0 | 0.99832 | 65.9153 | 0.053018 | 504.8009 | 60.5077 | 5.6733 | 151.3205 | 0 | 0.006 | 0 | 0 | 89.8 | 87.6 | 63.9 | 62.3 | 61.8 | 61.5 | 125 | 140 | 62.5 | 88.4 | 8.7 | 119 | Hybrid | 1 | 0 | 0 | 0 | 3 | 31 | 83 | 83.6 | 3600 | 0 | 69.1 | 69.6 | 84.4 | 69 | 450 | 95 | 0 | 90 | 3496 | 4200 | 0 | 0 | 0 | 68.588 | 48.165 | 68.456 | 48.506
2024-11-25 | 19:29 | 3375.9 | 7732.66 | 0:56 | 119.58 | 7.453 | 891.1 | 948.54 | 0 | 59.999 | 891.2 | 0.9998 | 1.4966 | 1.4346 | 7731 | 15.175 | 0 | 0 | 2 | Heating Tanks.... Waiting for T2 >= 8.00° Below Setpoint.... | 71.1556 | 64.9964 | 63.738 | 95.3433 | 68.5563 | 0.004 | 0 | -111.6 | -38.2 | -51.6 | 0 | 0 | 0.99836 | 65.8831 | 0.053018 | 504.8009 | 60.5077 | 5.6734 | 151.3203 | 0 | 0.006 | 0 | 0 | 89.8 | 87.6333 | 63.9 | 62.3 | 61.8 | 61.5 | 125 | 140 | 62.5 | 88.4 | 8.7 | 119 | Hybrid | 1 | 0 | 0 | 0 | 3 | 31 | 83 | 83.4 | 3600 | 0 | 69.1 | 69.6 | 84.4 | 69 | 450 | 95 | 0 | 90 | 3496 | 4200 | 0 | 0 | 0 | 68.589 | 48.164 | 68.456 | 48.505
2024-11-25 | 19:29 | 3378.9 | 7735.66 | 0:56 | 119.57 | 7.451 | 890.8 | 949.29 | 0 | 60.003 | 891 | 0.9998 | 1.4946 | 1.4361 | 7734 | 15.175 | 0 | 0 | 2 | Heating Tanks.... Waiting for T2 >= 8.00° Below Setpoint.... | 71.1722 | 64.9993 | 63.7392 | 95.32 | 68.558 | 0.004 | 0 | -117.8 | -34.6 | -53.6 | 0 | 0 | 0.99838 | 65.8628 | 0.053018 | 504.8009 | 60.5077 | 5.6728 | 151.3202 | 0 | 0.006 | 0 | 0 | 89.8 | 87.7 | 63.9333 | 62.3 | 61.8 | 61.5 | 125 | 140 | 62.5 | 88.4 | 8.7 | 119 | Hybrid | 1 | 0 | 0 | 0 | 3 | 31 | 83 | 83.3 | 3600 | 0 | 69.1 | 69.6 | 84.4 | 69 | 450 | 95 | 0 | 90 | 3496 | 4200 | 0 | 0 | 0 | 68.589 | 48.162 | 68.457 | 48.504
2024-11-25 | 19:29 | 3381.9 | 7738.66 | 0:56 | 119.58 | 7.451 | 890.8 | 950.03 | 0 | 60 | 891 | 0.9998 | 1.487 | 1.4344 | 7737 | 15.175 | 0 | 0 | 2 | Heating Tanks.... Waiting for T2 >= 8.00° Below Setpoint.... | 71.1778 | 65.0015 | 63.7408 | 95.31 | 68.5592 | 0.004 | 0 | -123.7 | -33.5 | -53.7 | 0 | 0 | 0.99835 | 65.9075 | 0.053018 | 504.8009 | 60.5077 | 5.6731 | 151.3202 | 0 | 0.006 | 0 | 0 | 89.8667 | 87.7 | 63.9 | 62.3 | 61.8 | 61.5 | 125 | 140 | 62.5 | 88.5 | 8.7 | 119 | Hybrid | 1 | 0 | 0 | 0 | 3 | 31 | 83 | 83.4 | 3600 | 0 | 69.1 | 69.6 | 84.4 | 69 | 450 | 95 | 0 | 90 | 3496 | 4200 | 0 | 0 | 0 | 68.59 | 48.161 | 68.458 | 48.502
2024-11-25 | 19:29 | 3384.9 | 7741.66 | 0:56 | 119.56 | 7.45 | 890.6 | 950.77 | 0 | 60.003 | 890.8 | 0.9998 | 1.4909 | 1.4343 | 7740 | 15.175 | 0 | 0 | 2 | Heating Tanks.... Waiting for T2 >= 8.00° Below Setpoint.... | 71.2111 | 65.0041 | 63.7437 | 95.2867 | 68.5592 | 0.004 | 0 | -125.8 | -34.7 | -49.5 | 0 | 0 | 0.99832 | 65.943 | 0.053018 | 504.8009 | 60.5077 | 5.6732 | 151.32 | 0 | 0.006 | 0 | 0 | 89.9 | 87.7333 | 64.0333 | 62.3 | 61.8 | 61.5 | 125 | 140 | 62.5 | 88.5 | 8.7 | 119 | Hybrid | 1 | 0 | 0 | 0 | 3 | 31 | 83 | 83.5 | 3600 | 0 | 69.1 | 69.6 | 84.5 | 69 | 450 | 95 | 0 | 90 | 3496 | 4200 | 0 | 0 | 0 | 68.591 | 48.16 | 68.458 | 48.501
2024-11-25 | 19:29 | 3387.9 | 7744.66 | 0:56 | 119.59 | 7.452 | 891.1 | 951.51 | 0 | 60 | 891.2 | 0.9998 | 1.489 | 1.4348 | 7743 | 15.175 | 0 | 0 | 2 | Heating Tanks.... Waiting for T2 >= 8.00° Below Setpoint.... | 71.2 | 65.0068 | 63.749 | 95.28 | 68.5567 | 0.004 | 0 | -115.8 | -38.7 | -44.8 | 0.001 | 0 | 0.99835 | 65.9158 | 0.053018 | 504.8009 | 60.5077 | 5.6731 | 151.32 | 0 | 0.006 | 0 | 0 | 89.9 | 87.7667 | 63.9333 | 62.3 | 61.8 | 61.5 | 125 | 140 | 62.5 | 88.5 | 8.7 | 119 | Hybrid | 1 | 0 | 0 | 0 | 3 | 31 | 83 | 83.5 | 3600 | 0 | 69.1 | 69.6 | 84.5 | 69 | 450 | 95 | 0 | 90 | 3496 | 4200 | 0 | 0 | 0 | 68.592 | 48.158 | 68.459 | 48.5
2024-11-25 | 19:29 | 3390.9 | 7747.66 | 0:57 | 119.58 | 7.451 | 890.8 | 952.26 | 0 | 60.003 | 891 | 0.9998 | 1.494 | 1.432 | 7746 | 15.175 | 0 | 0 | 2 | Heating Tanks.... Waiting for T2 >= 8.00° Below Setpoint.... | 71.2056 | 65.0107 | 63.7547 | 95.26 | 68.5547 | 0.004 | 0 | -107.3 | -42.9 | -41 | 0 | 0 | 0.99839 | 65.8757 | 0.053018 | 504.8009 | 60.5077 | 5.6735 | 151.3199 | 0 | 0.006 | 0 | 0 | 89.9 | 87.8 | 63.9333 | 62.3 | 61.8 | 61.5 | 125 | 140 | 62.5 | 88.5 | 8.7 | 119 | Hybrid | 1 | 0 | 0 | 0 | 3 | 31 | 83 | 83.5 | 3600 | 0 | 69.1 | 69.6 | 84.5 | 69 | 450 | 95 | 0 | 90 | 3496 | 4200 | 0 | 0 | 0 | 68.593 | 48.157 | 68.46 | 48.499
2024-11-25 | 19:30 | 3393.9 | 7750.66 | 0:57 | 119.58 | 7.451 | 890.9 | 953 | 0 | 60.002 | 891 | 0.9998 | 1.4939 | 1.4344 | 7749 | 15.175 | 0 | 0 | 2 | Heating Tanks.... Waiting for T2 >= 8.00° Below Setpoint.... | 71.2222 | 65.0158 | 63.7584 | 95.26 | 68.5551 | 0.004 | 0 | -101.9 | -46.2 | -38.2 | 0 | 0 | 0.99836 | 65.9149 | 0.053018 | 504.8009 | 60.5077 | 5.6736 | 151.3198 | 0 | 0.006 | 0 | 0 | 89.9333 | 87.8333 | 63.9667 | 62.3 | 61.8 | 61.5 | 125 | 140 | 62.5 | 88.5 | 8.7 | 119 | Hybrid | 1 | 0 | 0 | 0 | 3 | 31 | 83 | 83.4 | 3600 | 0 | 69.1 | 69.6 | 84.5 | 69 | 450 | 95 | 0 | 90 | 3496 | 4200 | 0 | 0 | 0 | 68.593 | 48.156 | 68.46 | 48.498
2024-11-25 | 19:30 | 3396.9 | 7753.66 | 0:57 | 119.57 | 7.451 | 890.7 | 953.74 | 0 | 59.999 | 890.9 | 0.9998 | 1.4887 | 1.4352 | 7752 | 15.175 | 0 | 0 | 2 | Heating Tanks.... Waiting for T2 >= 8.00° Below Setpoint.... | 71.2278 | 65.022 | 63.7637 | 95.24 | 68.5563 | 0.004 | 0 | -97.9 | -48.9 | -36.5 | 0 | 0 | 0.99836 | 65.9146 | 0.053018 | 504.8009 | 60.5077 | 5.6734 | 151.3197 | 0 | 0.006 | 0 | 0 | 89.9667 | 87.8333 | 63.9333 | 62.3 | 61.8 | 61.5333 | 125 | 140 | 62.5 | 88.6 | 8.7 | 119 | Hybrid | 1 | 0 | 0 | 0 | 3 | 31 | 83 | 83.3 | 3600 | 0 | 69.1 | 69.6 | 84.5 | 69 | 450 | 95 | 0 | 90 | 3496 | 4200 | 0 | 0 | 0 | 68.594 | 48.154 | 68.461 | 48.497
2024-11-25 | 19:30 | 3399.9 | 7756.66 | 0:57 | 119.59 | 7.452 | 891 | 954.48 | 0 | 60 | 891.1 | 0.9999 | 1.4858 | 1.434 | 7755 | 15.175 | 0 | 0 | 2 | Heating Tanks.... Waiting for T2 >= 8.00° Below Setpoint.... | 71.2333 | 65.0297 | 63.7729 | 95.24 | 68.5584 | 0.004 | 0 | -95.6 | -50.6 | -35.7 | 0 | 0 | 0.99838 | 65.9033 | 0.053018 | 504.8009 | 60.5077 | 5.6736 | 151.3196 | 0 | 0.006 | 0 | 0 | 89.9667 | 87.8667 | 63.9667 | 62.3 | 61.8 | 61.5 | 125 | 140 | 62.5 | 88.6 | 8.7 | 119 | Hybrid | 1 | 0 | 0 | 0 | 3 | 31 | 83 | 83.4 | 3600 | 0 | 69.1 | 69.6 | 84.5 | 69 | 450 | 95 | 0 | 90 | 3496 | 4200 | 0 | 0 | 0 | 68.594 | 48.154 | 68.461 | 48.497
2024-11-25 | 19:30 | 3402.9 | 7759.66 | 0:57 | 119.57 | 7.451 | 890.8 | 955.22 | 0 | 60 | 891 | 0.9998 | 1.4913 | 1.4342 | 7758 | 15.175 | 0 | 0 | 2 | Heating Tanks.... Waiting for T2 >= 8.00° Below Setpoint.... | 71.2389 | 65.0395 | 63.782 | 95.21 | 68.5596 | 0.004 | 0 | -93.4 | -51.4 | -35.4 | 0 | 0 | 0.99835 | 65.9368 | 0.053018 | 504.8009 | 60.5077 | 5.6734 | 151.3195 | 0 | 0.006 | 0 | 0 | 90 | 87.9 | 63.9333 | 62.3 | 61.8 | 61.5 | 125 | 140 | 62.5 | 88.6 | 8.7 | 119 | Hybrid | 1 | 0 | 0 | 0 | 3 | 31 | 83 | 83.2 | 3600 | 0 | 69.1 | 69.6 | 84.5 | 69 | 450 | 95 | 0 | 90 | 3496 | 4200 | 0 | 0 | 0 | 68.595 | 48.153 | 68.461 | 48.496
2024-11-25 | 19:30 | 3405.9 | 7762.66 | 0:57 | 119.57 | 7.451 | 890.7 | 955.97 | 0 | 59.999 | 890.9 | 0.9998 | 1.4887 | 1.4337 | 7761 | 15.175 | 0 | 0 | 2 | Heating Tanks.... Waiting for T2 >= 8.00° Below Setpoint.... | 71.2278 | 65.0504 | 63.7857 | 95.2 | 68.56 | 0.004 | 0 | -91.9 | -51.8 | -35.1 | 0 | 0 | 0.99838 | 65.9169 | 0.053018 | 504.8009 | 60.5077 | 5.6732 | 151.3195 | 0 | 0.006 | 0 | 0 | 89.9667 | 87.9 | 63.9 | 62.3 | 61.8 | 61.5 | 125 | 140 | 62.5 | 88.6 | 8.7 | 119 | Hybrid | 1 | 0 | 0 | 0 | 3 | 31 | 83 | 83.3 | 3600 | 0 | 69.1 | 69.6 | 84.6 | 69 | 450 | 95 | 0 | 90 | 3496 | 4200 | 0 | 0 | 0 | 68.596 | 48.152 | 68.462 | 48.495
2024-11-25 | 19:30 | 3408.9 | 7765.67 | 0:57 | 119.58 | 7.453 | 891.1 | 956.71 | 0 | 59.997 | 891.2 | 0.9998 | 1.4857 | 1.433 | 7764 | 15.175 | 0 | 0 | 2 | Heating Tanks.... Waiting for T2 >= 8.00° Below Setpoint.... | 71.2333 | 65.0627 | 63.7869 | 95.19 | 68.5596 | 0.004 | 0 | -91.5 | -51.9 | -35 | 0 | 0 | 0.99837 | 65.9279 | 0.053018 | 504.8009 | 60.5077 | 5.6743 | 151.3193 | 0 | 0.006 | 0 | 0 | 90 | 87.9 | 63.9 | 62.3 | 61.8 | 61.5 | 125 | 140 | 62.5 | 88.6 | 8.7 | 119 | Hybrid | 1 | 0 | 0 | 0 | 3 | 31 | 83 | 83.4 | 3600 | 0 | 69.1 | 69.6 | 84.6 | 69 | 450 | 95 | 0 | 90 | 3496 | 4200 | 0 | 0 | 0 | 68.597 | 48.151 | 68.463 | 48.494
2024-11-25 | 19:30 | 3411.9 | 7768.67 | 0:57 | 119.57 | 7.451 | 890.8 | 957.45 | 0 | 59.999 | 891 | 0.9998 | 1.4924 | 1.4357 | 7767 | 15.175 | 0 | 0 | 2 | Heating Tanks.... Waiting for T2 >= 8.00° Below Setpoint.... | 71.2444 | 65.0754 | 63.7888 | 95.17 | 68.5571 | 0.004 | 0 | -91.5 | -51.9 | -35.1 | 0 | 0 | 0.99832 | 65.9917 | 0.053018 | 504.8009 | 60.5077 | 5.674 | 151.3191 | 0 | 0.006 | 0 | 0 | 90 | 87.9333 | 63.9333 | 62.3 | 61.8 | 61.5 | 125 | 140 | 62.5 | 88.6 | 8.7 | 119 | Hybrid | 1 | 0 | 0 | 0 | 3 | 31 | 83 | 83.6 | 3600 | 0 | 69.1 | 69.6 | 84.6 | 69 | 450 | 95 | 0 | 90 | 3496 | 4200 | 0 | 0 | 0 | 68.597 | 48.149 | 68.463 | 48.493
2024-11-25 | 19:30 | 3414.9 | 7771.66 | 0:57 | 119.58 | 7.451 | 890.8 | 958.19 | 0 | 60 | 891 | 0.9998 | 1.4877 | 1.4325 | 7770 | 15.175 | 0 | 0 | 2 | Heating Tanks.... Waiting for T2 >= 8.00° Below Setpoint.... | 71.2556 | 65.0896 | 63.7906 | 95.14 | 68.5522 | 0.004 | 0 | -92.5 | -51.6 | -35.2 | 0 | 0 | 0.99833 | 65.9839 | 0.053018 | 504.8009 | 60.5077 | 5.6738 | 151.3191 | 0 | 0.006 | 0 | 0 | 90 | 88 | 63.9333 | 62.3 | 61.8 | 61.5 | 125 | 140 | 62.5 | 88.6 | 8.7 | 119 | Hybrid | 1 | 0 | 0 | 0 | 3 | 31 | 83 | 83.6 | 3600 | 0 | 69.1 | 69.6 | 84.6 | 69 | 450 | 95 | 0 | 90 | 3496 | 4200 | 0 | 0 | 0 | 68.598 | 48.148 | 68.464 | 48.492
2024-11-25 | 19:30 | 3417.9 | 7774.67 | 0:57 | 119.56 | 7.45 | 890.6 | 958.94 | 0 | 59.999 | 890.7 | 0.9998 | 1.4882 | 1.4333 | 7773 | 15.175 | 0 | 0 | 2 | Heating Tanks.... Waiting for T2 >= 8.00° Below Setpoint.... | 71.2611 | 65.1033 | 63.7961 | 95.14 | 68.5506 | 0.004 | 0 | -93.8 | -51.2 | -35.5 | 0 | 0 | 0.99838 | 65.9365 | 0.053018 | 504.8009 | 60.5077 | 5.6741 | 151.319 | 0 | 0.006 | 0 | 0 | 90 | 88 | 63.9667 | 62.3 | 61.8 | 61.5 | 125 | 140 | 62.5 | 88.7 | 8.7 | 119 | Hybrid | 1 | 0 | 0 | 0 | 3 | 31 | 83 | 83.5 | 3600 | 0 | 69.1 | 69.6 | 84.6 | 69 | 450 | 95 | 0 | 90 | 3496 | 4200 | 0 | 0 | 0 | 68.599 | 48.147 | 68.464 | 48.491
2024-11-25 | 19:30 | 3420.9 | 7777.67 | 0:57 | 119.58 | 7.452 | 891 | 959.68 | 0 | 59.997 | 891.1 | 0.9998 | 1.4924 | 1.4364 | 7776 | 15.175 | 0 | 0 | 2 | Waiting for TC Tree Stabilization Preparing for Draw in 180.00 Seconds.... | 71.2556 | 65.1164 | 63.8071 | 95.1267 | 68.5547 | 0.004 | 0 | -95.4 | -50.5 | -35.7 | 0 | 0 | 0.99836 | 65.9551 | 0.053018 | 504.8009 | 60.5077 | 5.6739 | 151.319 | 0 | 0.006 | 0 | 0 | 90 | 88 | 63.9333 | 62.3 | 61.8 | 61.5 | 125 | 140 | 62.5 | 88.7 | 8.7 | 119 | Hybrid | 1 | 0 | 0 | 0 | 3 | 31 | 83 | 83.3 | 3600 | 0 | 69.1 | 69.7 | 84.6 | 69 | 450 | 95 | 0 | 90 | 3496 | 4200 | 0 | 0 | 0 | 68.6 | 48.146 | 68.465 | 48.49
2024-11-25 | 19:30 | 3432.65 | 7789.67 | 0:57 | 119.59 | 7.452 | 891.1 | 962.65 | 0 | 59.999 | 891.2 | 0.9999 | 1.4903 | 1.4335 | 7788 | 100 | 0 | 74.575 | 2 | Starting Draw after Cutout.... 0.446 15932 2.983 1.674 3.000 | 71.2833 | 65.1725 | 63.871 | 95.0567 | 68.558 | 0.117 | 1.785 | -108.2 | -42.5 | -41.1 | 0 | 2.7329 | 0.99854 | 65.9637 | 0.97818 | 504.8009 | 60.5077 | 5.7762 | 151.3474 | 0.329 | 0.118 | 0 | 0 | 90.0667 | 88.0333 | 64 | 62.3 | 61.8 | 61.5 | 125 | 140 | 62.5 | 88.8 | 8.7 | 119 | Hybrid | 1 | 0 | 0 | 0 | 3 | 31 | 83.1 | 83.2 | 3600 | 0 | 69.1 | 69.7 | 84.6 | 69 | 450 | 95 | 0 | 90 | 3496 | 4200 | 0 | 0 | 0 | 68.603 | 48.141 | 68.467 | 48.487
2024-11-25 | 19:31 | 3462.65 | 7819.67 | 0:58 | 119.57 | 7.451 | 890.7 | 970.07 | 0 | 60 | 890.9 | 0.9998 | 1.4889 | 1.434 | 7818 | 15.175 | 0 | 62.8375 | 2 | Starting Draw after Cutout.... 0.500 14054 2.513 3.360 3.000 | 71.35 | 58.9636 | 64.4747 | 95.01 | 68.56 | 1.894 | 3.336 | -107.6 | -40.8 | -49.6 | 0 | 28.1712 | 0.99667 | 64.0343 | 15.7765 | 504.8009 | 60.5077 | 5.7128 | 151.3976 | 3.396 | 1.902 | 0 | 0 | 90.2 | 88.3333 | 63.9667 | 62.3 | 61.8 | 61.5 | 125 | 140 | 62.5 | 88.9 | 8.7 | 119 | Hybrid | 1 | 0 | 0 | 0 | 3 | 31 | 83.4 | 85 | 3600 | 0 | 69.1 | 69.8 | 84.7 | 69 | 450 | 95 | 0 | 90 | 3496 | 4200 | 0 | 0 | 0 | 68.61 | 48.13 | 68.473 | 48.478
2024-11-25 | 19:31 | 3492.65 | 7849.67 | 0:58 | 119.58 | 7.451 | 890.8 | 977.5 | 0 | 60 | 891 | 0.9998 | 1.4908 | 1.4344 | 7848 | 15.175 | 0 | 62.9375 | 2 | Starting Draw after Cutout.... 0.500 14070 2.518 3.118 3.000 | 71.3889 | 56.6527 | 56.8996 | 94.89 | 68.5596 | 3.456 | 3.119 | -93.5 | -48.2 | -42.9 | 0 | 26.1604 | 0.99972 | 57.7165 | 28.7711 | 504.8009 | 60.5077 | 5.6793 | 151.4449 | 3.154 | 3.468 | 0 | 0 | 90.3 | 88.5 | 63.9333 | 62.3 | 61.8 | 61.5 | 125 | 140 | 62.5 | 89.1 | 8.7 | 119 | Hybrid | 1 | 0 | 0 | 0 | 3 | 31 | 83.5 | 84.1 | 3600 | 0 | 69.1 | 69.8 | 84.8 | 69 | 450 | 95 | 0 | 90 | 3496 | 4200 | 0 | 0 | 0 | 68.617 | 48.119 | 68.478 | 48.469
2024-11-25 | 19:32 | 3522.65 | 7879.68 | 0:59 | 119.57 | 7.451 | 890.8 | 984.92 | 0 | 60 | 890.9 | 0.9998 | 1.4896 | 1.4357 | 7878 | 15.175 | 0 | 62.9 | 2 | Starting Draw after Cutout.... 0.500 14065 2.516 3.036 3.000 | 71.45 | 57.5142 | 58.4606 | 94.7267 | 68.56 | 4.978 | 3.042 | -86.8 | -53.1 | -34.1 | 0 | 25.3937 | 0.9994 | 58.6015 | 41.4686 | 504.8009 | 60.5077 | 5.6779 | 151.4348 | 3.061 | 4.999 | 0 | 0 | 90.4667 | 88.7 | 63.9333 | 62.3 | 61.8 | 61.5 | 125 | 140 | 62.5 | 89.2 | 8.7 | 119 | Hybrid | 1 | 0 | 0 | 0 | 3 | 31 | 83.4 | 83.4 | 3600 | 0 | 69.2 | 69.9 | 84.9 | 69 | 450 | 95 | 0 | 90 | 3496 | 4200 | 0 | 0 | 0 | 68.623 | 48.109 | 68.483 | 48.461
2024-11-25 | 19:32 | 3552.65 | 7909.68 | 0:59 | 119.59 | 7.452 | 891 | 992.34 | 0 | 60.003 | 891.1 | 0.9998 | 1.4921 | 1.4343 | 7908 | 15.175 | 0 | 62.775 | 2 | Starting Draw after Cutout.... 0.500 14044 2.511 3.019 3.000 | 71.55 | 57.346 | 58.4876 | 94.5167 | 68.56 | 6.478 | 3.013 | -85.3 | -52.3 | -36.4 | 0.001 | 25.1804 | 0.9994 | 58.6154 | 53.9819 | 504.8009 | 60.5077 | 5.6755 | 151.4369 | 3.035 | 6.507 | 0 | 0 | 90.7333 | 89 | 63.9667 | 62.3 | 61.8 | 61.5 | 125 | 140 | 62.5 | 89.4 | 8.7 | 119 | Hybrid | 1 | 0 | 0 | 0 | 3 | 31 | 83.4 | 83.7 | 3600 | 0 | 69.2 | 69.9 | 85 | 69 | 450 | 95 | 0 | 90 | 3496 | 4200 | 0 | 0 | 0 | 68.629 | 48.098 | 68.487 | 48.451
2024-11-25 | 19:33 | 3582.65 | 7939.69 | 1:00 | 119.57 | 7.45 | 890.7 | 999.77 | 0 | 60.002 | 890.8 | 0.9998 | 1.4936 | 1.434 | 7938 | 15.175 | 0 | 62.7875 | 2 | Starting Draw after Cutout.... 0.424 14047 2.512 2.998 3.000 | 71.6333 | 57.3827 | 58.44 | 94.3933 | 68.5596 | 7.973 | 2.998 | -104.6 | -42.7 | -48 | 0 | 24.9647 | 0.99947 | 58.5366 | 66.4505 | 504.8009 | 60.5077 | 5.6751 | 151.4354 | 3.009 | 8.01 | 0 | 0 | 90.9 | 89.3 | 64 | 62.3 | 61.8 | 61.5 | 125 | 140 | 62.5 | 89.6 | 8.7 | 119 | Hybrid | 1 | 0 | 0 | 0 | 3 | 31 | 83.4 | 83.8 | 3600 | 0 | 69.2 | 70 | 85 | 69 | 450 | 95 | 0 | 90 | 3496 | 4200 | 0 | 0 | 0 | 68.635 | 48.086 | 68.492 | 48.441
2024-11-25 | 19:33 | 3600.65 | 7957.69 | 1:00 | 119.87 | 5.477 | 484.1 | 1004.2 | 0 | 60 | 656.5 | 0.7374 | 2.0225 | 1.4523 | 7956 | 15.175 | 0 | 62.7375 | 2 | Power OFF... | 71.7167 | 57.343 | 58.4329 | 94.33 | 68.5588 | 8.868 | 3 | -85.8 | -51.7 | -38 | 0 | 24.9462 | 0.99944 | 58.5627 | 73.9139 | 504.8009 | 60.5077 | 5.6757 | 151.4366 | 3.007 | 8.909 | 0 | 0 | 91 | 89.4667 | 64.0667 | 62.3333 | 61.8667 | 61.5667 | 125 | 140 | 62.5 | 89.7 | 8.7 | 119 | Hybrid | 1 | 0 | 0 | 0 | 3 | 31 | 83.3 | 83.2 | 3600 | 0 | 69.2 | 70 | 85.1 | 69 | 450 | 95 | 0 | 90 | 3496 | 4200 | 0 | 0 | 0 | 68.639 | 48.079 | 68.494 | 48.435
2024-11-25 | 19:33 | 3601.66 | 7958.69 | 1:00 | 120.11 | 0.104 | 0 | 1004.2 | 0 | 60.003 | 12.5 | 0.0002 | 1.0865 | 1.4438 | 7957 | 15.175 | 0 | 62.7375 | 2 | Power OFF... | 71.6889 | 57.3463 | 58.4196 | 94.33 | 68.5596 | 0.005 | 2.994 | -85.4 | -52 | -37.5 | 0 | 25.0097 | 0.99948 | 58.5234 | 0.049913 | 504.8675 | 60.5156 | 5.6774 | 151.4367 | 3.015 | 0.006 | 0 | 0 | 91 | 89.4667 | 64.0667 | 62.3 | 61.8 | 61.5 | [5 empty] | 68.639 | 48.079 | 68.494 | 48.435
2024-11-25 | 19:33 | 3602.65 | 7959.69 | 1:00 | 120.1 | 0 | 0 | 1004.2 | 0 | 59.999 | 0 | Inf | Inf | 1.4463 | 7958 | 15.175 | 0 | 62.7375 | 2 | Power OFF... | 71.6889 | 57.3494 | 58.4051 | 94.33 | 68.56 | 0.053 | 2.99 | -90.6 | -49.6 | -38.6 | 0.001 | 25.0486 | 0.9995 | 58.51 | 0.45229 | 505.2718 | 60.5641 | 5.678 | 151.437 | 3.019 | 0.055 | 0 | 0 | 91 | 89.5 | 64.0333 | 62.3 | 61.8 | 61.5 | [5 empty] | 68.639 | 48.078 | 68.494 | 48.434
2024-11-25 | 19:33 | 3603.65 | 7960.69 | 1:00 | 120.11 | 0.0218 | 0 | 1004.2 | 0 | 60.001 | 2.6 | 0.002 | 1.1605 | 1.4433 | 7959 | 15.175 | 0 | 62.9125 | 2 | Testing Tank A - Drawing Water Until 30 Seconds.... -85.797 0 1 | 71.6833 | 57.3429 | 58.3927 | 94.2433 | 68.5596 | 0.104 | 2.971 | -90.7 | -49.7 | -38.5 | 0 | 24.9446 | 0.99951 | 58.4999 | 0.87786 | 505.6953 | 60.6151 | 5.671 | 151.4369 | 3.007 | 0.106 | 0 | 0 | 91 | 89.4667 | 64.0333 | 62.3 | 61.8 | 61.5 | [5 empty] | 68.639 | 48.078 | 68.494 | 48.434
2024-11-25 | 19:33 | 3604.65 | 7961.69 | 1:00 | 120.11 | 0 | 0.01 | 1004.2 | 0 | 60 | 0 | Inf | Inf | 1.4488 | 7960 | 15.175 | 0 | 63.125 | 2 | Testing Tank A - Drawing Water Until 30 Seconds.... 0.500 0 3 | 71.6944 | 57.3359 | 58.3847 | 93.42 | 68.5588 | 0.152 | 2.95 | -90.5 | -49.8 | -38.3 | 0 | 24.705 | 0.99952 | 58.4903 | 1.2729 | 506.0903 | 60.6625 | 5.6688 | 151.4369 | 2.977 | 0.153 | 0 | 0 | 91 | 89.5 | 64.0667 | 62.3 | 61.8 | 61.5 | [5 empty] | 68.639 | 48.078 | 68.494 | 48.434
2024-11-25 | 19:33 | 3605.65 | 7962.69 | 1:00 | 120.1 | 0.00763 | 0.01 | 1004.2 | 0 | 59.997 | 0.92 | 0.0064 | 1.4089 | 1.445 | 7961 | 15.175 | 0 | 63.3375 | 2 | Testing Tank A - Drawing Water Until 30 Seconds.... 0.422 0 6 | 71.6833 | 57.3325 | 58.3812 | 91.76 | 68.558 | 0.201 | 2.932 | -90.4 | -49.8 | -38.1 | 0 | 24.3795 | 0.99952 | 58.492 | 1.6813 | 506.4988 | 60.7112 | 5.6674 | 151.4369 | 2.937 | 0.203 | 0 | 0 | 91 | 89.5 | 64 | 62.3 | 61.8 | 61.5 | [5 empty] | 68.639 | 48.078 | 68.494 | 48.434
2024-11-25 | 19:33 | 3606.65 | 7963.69 | 1:00 | 120.1 | 0.00195 | 0.01 | 1004.2 | 0 | 60.003 | 0.23 | 0.03 | 1.3744 | 1.448 | 7962 | 15.175 | 0 | 63.5 | 2 | Testing Tank A - Drawing Water Until 30 Seconds.... 0.278 0 9 | 71.6944 | 57.3284 | 58.38 | 90.9833 | 68.5567 | 0.248 | 2.917 | -90.5 | -49.9 | -37.9 | 0 | 24.1418 | 0.99951 | 58.506 | 2.0765 | 506.896 | 60.7591 | 5.6715 | 151.4367 | 2.908 | 0.25 | 0 | 0 | 91 | 89.5 | 64.0667 | 62.3 | 61.8 | 61.5 | [5 empty] | 68.64 | 48.077 | 68.495 | 48.434
2024-11-25 | 19:33 | 3607.65 | 7964.69 | 1:00 | 120.11 | 0.00104 | 0.007 | 1004.2 | 0 | 60.003 | 0.125 | 0.0567 | 1.8654 | 1.4453 | 7963 | 15.175 | 0 | 63.6625 | 2 | Testing Tank A - Drawing Water Until 30 Seconds.... 0.472 0 11 | 71.6889 | 57.3275 | 58.3804 | 90.8067 | 68.5567 | 0.297 | 2.908 | -90.5 | -50 | -37.8 | 0 | 24.0781 | 0.99951 | 58.4965 | 2.4854 | 507.3029 | 60.8079 | 5.672 | 151.4365 | 2.9 | 0.299 | 0 | 0 | 91 | 89.5 | 64.0333 | 62.3 | 61.8 | 61.5 | [5 empty] | 68.64 | 48.077 | 68.495 | 48.434
2024-11-25 | 19:33 | 3608.65 | 7965.69 | 1:00 | 120.09 | 0.000585 | 0.007 | 1004.2 | 0 | 60 | 0.07 | 0.101 | 2.1726 | 1.4477 | 7964 | 15.175 | 0 | 63.7125 | 2 | Testing Tank A - Drawing Water Until 30 Seconds.... 0.278 0 14 | 71.6944 | 57.3152 | 58.3812 | 90.8167 | 68.5567 | 0.347 | 2.904 | -90.5 | -49.9 | -37.9 | 0 | 24.1825 | 0.99951 | 58.5015 | 2.9016 | 507.7212 | 60.858 | 5.6739 | 151.4362 | 2.913 | 0.35 | 0 | 0 | 91 | 89.5 | 64.0333 | 62.3 | 61.8 | 61.5333 | [5 empty] | 68.64 | 48.077 | 68.495 | 48.434
2024-11-25 | 19:33 | 3609.65 | 7966.69 | 1:00 | 120.09 | 0.000273 | 0.007 | 1004.2 | 0 | 59.995 | 0.033 | 0.2171 | 3.2967 | 1.4466 | 7965 | 15.175 | 0 | 63.7375 | 2 | Testing Tank A - Drawing Water Until 30 Seconds.... 0.472 0 16 | 71.6944 | 57.3166 | 58.382 | 90.8733 | 68.5567 | 0.396 | 2.929 | -90.6 | -50 | -37.7 | 0 | 24.4105 | 0.99951 | 58.496 | 3.3101 | 508.1298 | 60.9068 | 5.6758 | 151.4363 | 2.94 | 0.399 | 0 | 0 | 91 | 89.5 | 64.0333 | 62.3 | 61.8 | 61.5333 | [5 empty] | 68.641 | 48.076 | 68.495 | 48.433
2024-11-25 | 19:33 | 3610.65 | 7967.69 | 1:00 | 120.08 | 0.000209 | 0.0071 | 1004.2 | 0 | 59.997 | 0.0251 | 0.282 | 3.7512 | 1.4472 | 7966 | 15.175 | 0 | 63.3875 | 2 | Testing Tank A - Drawing Water Until 30 Seconds.... 0.500 0 18 | 71.6889 | 57.3204 | 58.3829 | 90.9467 | 68.558 | 0.446 | 2.957 | -90.4 | -50.1 | -37.6 | 0 | 24.6621 | 0.99953 | 58.4785 | 3.73 | 508.5497 | 60.9571 | 5.678 | 151.4362 | 2.971 | 0.449 | 0 | 0 | 91.0333 | 89.5 | 64 | 62.3 | 61.8 | 61.5 | [5 empty] | 68.641 | 48.076 | 68.495 | 48.433
2024-11-25 | 19:33 | 3611.65 | 7968.69 | 1:00 | 120.07 | 0.000181 | 0.0072 | 1004.2 | 0 | 60.003 | 0.0217 | 0.3296 | 4.6249 | 1.4473 | 7967 | 15.175 | 0 | 63.025 | 2 | Testing Tank A - Drawing Water Until 30 Seconds.... 0.422 0 21 | 71.7056 | 57.3274 | 58.382 | 91.0267 | 68.5588 | 0.497 | 2.975 | -90.4 | -50.1 | -37.6 | 0 | 24.8833 | 0.99954 | 58.4651 | 4.1518 | 508.9693 | 61.0074 | 5.6772 | 151.4361 | 2.997 | 0.5 | 0 | 0 | 91.1 | 89.5 | 64.0333 | 62.3 | 61.8 | 61.5 | [5 empty] | 68.641 | 48.076 | 68.495 | 48.433
2024-11-25 | 19:33 | 3612.65 | 7969.69 | 1:00 | 120.08 | 0.000179 | 0.0071 | 1004.2 | 0 | 60.006 | 0.0215 | 0.3277 | 4.5853 | 1.4462 | 7968 | 15.175 | 0 | 62.825 | 2 | Testing Tank A - Drawing Water Until 30 Seconds.... 0.251 0 24 | 71.7111 | 57.3288 | 58.382 | 91.09 | 68.5596 | 0.545 | 2.981 | -90.5 | -50.1 | -37.6 | 0 | 25.0129 | 0.99955 | 58.4545 | 4.5501 | 509.3697 | 61.0554 | 5.6745 | 151.436 | 3.013 | 0.548 | 0 | 0 | 91.1 | 89.5 | 64.0667 | 62.3 | 61.8 | 61.5 | [5 empty] | 68.641 | 48.075 | 68.496 | 48.432
2024-11-25 | 19:33 | 3613.65 | 7970.69 | 1:00 | 120.08 | 0.000172 | 0.0071 | 1004.2 | 0 | 60.002 | 0.0207 | 0.3431 | 3.5357 | 1.4446 | 7969 | 15.175 | 0 | 62.775 | 2 | Testing Tank A - Drawing Water Until 30 Seconds.... 0.422 0 25 | 71.7111 | 57.3315 | 58.3833 | 91.14 | 68.56 | 0.601 | 2.973 | -90.4 | -50.1 | -37.7 | 0 | 24.974 | 0.99955 | 58.4654 | 5.0155 | 509.8369 | 61.1114 | 5.6727 | 151.436 | 3.008 | 0.604 | 0 | 0 | 91.1 | 89.5 | 64.0667 | 62.3 | 61.8 | 61.5 | [5 empty] | 68.641 | 48.075 | 68.496 | 48.432
2024-11-25 | 19:33 | 3615.65 | 7972.06 | 1:00 | 120.08 | 0.000176 | 0.0071 | 1004.2 | 0 | 60.002 | 0.0211 | 0.3368 | 4.1271 | 1.4493 | 7970 | 15.175 | 0 | 62.9125 | 2 | Testing Tank A - Drawing Water Until 30 Seconds.... 0.534 0 28 | 71.7333 | 57.3361 | 58.3865 | 91.1733 | 68.56 | 0.655 | 2.948 | -90.4 | -50 | -37.6 | 0 | 24.7323 | 0.99955 | 58.4629 | 5.4725 | 510.29 | 61.166 | 5.6698 | 151.436 | 2.979 | 0.659 | 0 | 0 | 91.1 | 89.5333 | 64.0667 | 62.3333 | 61.8333 | 61.5333 | [5 empty] | 68.642 | 48.074 | 68.496 | 48.431
2024-11-25 | 19:33 | 3616.65 | 7973.07 | 1:00 | 120.07 | 0.000178 | 0.0071 | 1004.2 | 0 | 60.001 | 0.0214 | 0.3314 | 4.1156 | 1.4489 | 7971 | 15.175 | 0 | 63.3125 | 2 | Testing Tank A - Drawing Water Until 30 Seconds.... 0.305 0 31 | 71.75 | 57.337 | 58.391 | 91.2067 | 68.56 | 0.701 | 2.921 | -90.4 | -50.1 | -37.7 | 0 | 24.3674 | 0.99956 | 58.4548 | 5.8579 | 510.6773 | 61.2124 | 5.6684 | 151.436 | 2.935 | 0.706 | 0 | 0 | 91.1 | 89.5667 | 64.0667 | 62.3333 | 61.8667 | 61.5667 | [5 empty] | 68.642 | 48.074 | 68.496 | 48.431
2024-11-25 | 19:33 | 3617.65 | 7974.06 | 1:00 | 120.07 | 0.000171 | 0.0071 | 1004.2 | 0 | 60 | 0.0205 | 0.346 | 4.2819 | 1.4489 | 7972 | 15.175 | 0 | 63.525 | 2 | Testing Tank A - Drawing Water Until 30 Seconds.... 0.465 0 33 | 71.7111 | 57.3388 | 58.3955 | 91.2267 | 68.56 | 0.748 | 2.893 | -90.5 | -50.1 | -37.6 | 0 | 23.9959 | 0.99956 | 58.4515 | 6.2454 | 511.0628 | 61.2584 | 5.6686 | 151.4359 | 2.891 | 0.752 | 0 | 0 | 91.1 | 89.5 | 64 | 62.3 | 61.8 | 61.5667 | [5 empty] | 68.642 | 48.074 | 68.496 | 48.431
2024-11-25 | 19:33 | 3618.65 | 7975.06 | 1:00 | 120.07 | 0.000183 | 0.0071 | 1004.2 | 0 | 60 | 0.022 | 0.3233 | 3.7735 | 1.4441 | 7973 | 15.175 | 0 | 64.1 | 2 | Testing Tank A - Drawing Water Until 30 Seconds.... 0.284 0 36 | 71.7167 | 57.3442 | 58.3984 | 91.24 | 68.5588 | 0.797 | 2.877 | -90.6 | -50 | -37.8 | 0 | 23.7792 | 0.99956 | 58.4476 | 6.6547 | 511.4722 | 61.3079 | 5.6691 | 151.4359 | 2.865 | 0.802 | 0 | 0 | 91.1 | 89.5 | 64 | 62.3 | 61.8 | 61.6 | [5 empty] | 68.642 | 48.073 | 68.496 | 48.43
2024-11-25 | 19:33 | 3619.65 | 7976.07 | 1:00 | 120.08 | 0.000174 | 0.0071 | 1004.2 | 0 | 59.999 | 0.0209 | 0.3391 | 4.5189 | 1.4465 | 7974 | 15.175 | 0 | 64.2375 | 2 | Testing Tank A - Drawing Water Until 30 Seconds.... 0.465 0 38 | 71.7167 | 57.3552 | 58.3996 | 91.2467 | 68.5571 | 0.845 | 2.876 | -90.2 | -50 | -37.7 | 0 | 23.7978 | 0.99956 | 58.4423 | 7.0536 | 511.8752 | 61.3558 | 5.6718 | 151.4357 | 2.867 | 0.85 | 0 | 0 | 91.1 | 89.5 | 64 | 62.3 | 61.8 | 61.6 | [5 empty] | 68.642 | 48.073 | 68.496 | 48.43
2024-11-25 | 19:33 | 3621.65 | 7978.7 | 1:00 | 120.08 | 0.000185 | 0.007 | 1004.2 | 0 | 60.002 | 0.0222 | 0.3171 | 4.2239 | 1.4472 | 7977 | 15.175 | 0 | 64.1125 | 2 | Testing Tank A - Drawing Water Until 30 Seconds.... 0.250 0 46 | 71.7333 | 57.3676 | 58.4037 | 91.2667 | 68.5547 | 0.98 | 2.907 | -90.6 | -50.2 | -37.3 | 0 | 24.203 | 0.99956 | 58.4362 | 8.1856 | 513.0053 | 61.4912 | 5.6756 | 151.436 | 2.916 | 0.986 | 0 | 0 | 91.1 | 89.5 | 64.0667 | 62.3 | 61.8333 | 61.6 | [5 empty] | 68.643 | 48.071 | 68.497 | 48.429
2024-11-25 | 19:33 | 3624.65 | 7981.7 | 1:00 | 120.08 | 0.000168 | 0.0071 | 1004.2 | 0 | 60.002 | 0.0202 | 0.3511 | 3.8481 | 1.4431 | 7980 | 15.175 | 0 | 63.35 | 2 | Testing Tank A - Drawing Water Until 30 Seconds.... 0.500 0 53 | 71.7444 | 57.387 | 58.4129 | 91.2733 | 68.5563 | 1.131 | 2.956 | -90.6 | -50.3 | -36.8 | 0 | 24.7477 | 0.99953 | 58.4724 | 9.4397 | 514.2573 | 61.6418 | 5.6765 | 151.4364 | 2.981 | 1.137 | 0 | 0 | 91.1 | 89.4667 | 64.0667 | 62.3 | 61.8333 | 61.7 | [5 empty] | 68.643 | 48.07 | 68.497 | 48.428
2024-11-25 | 19:33 | 3627.65 | 7984.7 | 1:00 | 120.07 | 0.000166 | 0.0071 | 1004.2 | 0 | 60.003 | 0.0199 | 0.3567 | 4.4357 | 1.4494 | 7983 | 15.175 | 0 | 63.0375 | 2 | Testing Tank A - Drawing Water Until 30 Seconds.... 0.329 0 60 | 71.7167 | 57.3965 | 58.4239 | 91.26 | 68.5588 | 1.286 | 2.982 | -90.9 | -50.6 | -36.3 | 0 | 25.0595 | 0.99954 | 58.4661 | 10.7314 | 515.5489 | 61.7962 | 5.6749 | 151.4364 | 3.019 | 1.293 | 0 | 0 | 91.1 | 89.4 | 64 | 62.3 | 61.8 | 61.7 | [5 empty] | 68.644 | 48.069 | 68.498 | 48.427
2024-11-25 | 19:33 | 3630.65 | 7987.7 | 1:01 | 120.09 | 0.000163 | 0.0071 | 1004.2 | 0 | 60 | 0.0196 | 0.3644 | 3.814 | 1.4479 | 7986 | 15.175 | 0 | 63.55 | 2 | Testing Tank A - Drawing Water Until 30 Seconds.... 0.500 0 68 | 71.7 | 57.3905 | 58.4276 | 91.26 | 68.56 | 1.422 | 2.973 | -91.2 | -50.7 | -35.9 | 0 | 24.9142 | 0.99952 | 58.4973 | 11.8709 | 516.6904 | 61.9333 | 5.6719 | 151.4361 | 3.001 | 1.43 | 0 | 0 | 91.1 | 89.3667 | 64 | 62.3 | 61.8 | 61.6333 | [5 empty] | 68.644 | 48.068 | 68.498 | 48.427
2024-11-25 | 19:34 | 3633.65 | 7990.7 | 1:01 | 120.07 | 0.000171 | 0.0071 | 1004.2 | 0 | 60.001 | 0.0205 | 0.3468 | 3.9109 | 1.4451 | 7989 | 15.175 | 0 | 63.85 | 2 | Testing Tank A - Drawing Water Until RTD Out = 110.4°.... 0.500 1 75 | 71.6833 | 57.3828 | 58.4208 | 91.26 | 68.5584 | 1.569 | 2.962 | -92 | -50.8 | -35.8 | 0 | 24.5746 | 0.9995 | 58.5042 | 13.0942 | 517.9118 | 62.0799 | 5.6764 | 151.4363 | 2.96 | 1.577 | 0 | 0 | 91.1 | 89.3 | 64 | 62.3 | 61.8 | 61.6 | [5 empty] | 68.645 | 48.067 | 68.498 | 48.426
2024-11-25 | 19:34 | 3636.65 | 7993.7 | 1:01 | 120.08 | 0.000166 | 0.0071 | 1004.2 | 0 | 60.002 | 0.02 | 0.3541 | 4.908 | 1.4478 | 7992 | 15.175 | 0 | 0 | 2 | Testing Tank A - Drawing Water Until RTD Out = 110.4°.... 0.500 1 75 | 71.6556 | 57.3888 | 58.4098 | 91.26 | 68.5559 | 1.657 | 2.555 | -91 | -52.2 | -34.5 | 0 | 23.2158 | 0.99943 | 58.5011 | 13.8273 | 518.6429 | 62.1671 | 5.622 | 151.4396 | 2.797 | 1.666 | 0 | 0 | 91.1333 | 89.1667 | 64 | 62.3 | 61.7333 | 61.6 | [5 empty] | 68.645 | 48.066 | 68.499 | 48.425
2024-11-25 | 19:34 | 3639.65 | 7996.7 | 1:01 | 120.07 | 0.000192 | 0.007 | 1004.2 | 0 | 60.002 | 0.023 | 0.3059 | 4.6269 | 1.4436 | 7995 | 15.175 | 0 | 0 | 2 | Testing Tank A - Drawing Water Until RTD Out = 110.4°.... 0.500 1 75 | 71.6167 | 57.412 | 58.408 | 91.26 | 68.5551 | 1.657 | 0 | -92.8 | -51.8 | -34.8 | 0 | 17.7414 | 0.99944 | 58.4976 | 13.8299 | 518.6454 | 62.1672 | 5.5913 | 151.4391 | 2.137 | 1.666 | 0 | 0 | 91.1 | 89.0333 | 63.9667 | 62.3 | 61.7 | 61.6 | [5 empty] | 68.646 | 48.065 | 68.499 | 48.424
2024-11-25 | 19:34 | 3642.65 | 7999.7 | 1:01 | 120.09 | 0.000198 | 0.0072 | 1004.2 | 0 | 60.001 | 0.0237 | 0.3029 | 4.2182 | 1.4492 | 7998 | 15.175 | 0 | 0 | 2 | Testing Tank A - Drawing Water Until RTD Out = 110.4°.... 0.500 1 75 | 71.5722 | 57.4488 | 58.4141 | 91.2467 | 68.5567 | 1.657 | 0 | -95 | -50.9 | -35.2 | 0 | 8.4708 | 0.99942 | 58.5145 | 13.8299 | 518.6454 | 62.1672 | 5.5949 | 151.4386 | 1.02 | 1.666 | 0 | 0 | 91.1 | 88.9333 | 63.9 | 62.3 | 61.7 | 61.5 | [5 empty] | 68.647 | 48.064 | 68.499 | 48.423
2024-11-25 | 19:34 | 3645.65 | 8002.7 | 1:01 | 120.07 | 0.000165 | 0.0071 | 1004.2 | 0 | 59.999 | 0.0198 | 0.3574 | 4.3079 | 1.4462 | 8001 | 15.175 | 0 | 0 | 2 | Testing Tank A - Drawing Water Until RTD Out = 110.4°.... 0.500 1 75 | 71.5 | 57.4797 | 58.4184 | 91.26 | 68.5567 | 1.657 | 0 | -96.6 | -49.8 | -35.7 | 0 | 1.9828 | 0.99939 | 58.5529 | 13.8299 | 518.6454 | 62.1672 | 5.5985 | 151.4381 | 0.239 | 1.666 | 0 | 0 | 91.1 | 88.7333 | 63.9 | 62.2 | 61.6 | 61.4667 | [5 empty] | 68.647 | 48.064 | 68.499 | 48.423
2024-11-25 | 19:34 | 3648.65 | 8005.7 | 1:01 | 120.07 | 0.00017 | 0.0071 | 1004.2 | 0 | 59.999 | 0.0205 | 0.3451 | 4.2663 | 1.4473 | 8004 | 15.175 | 0 | 0 | 2 | Testing Tank A - Drawing Water Until RTD Out = 110.4°.... 0.500 1 75 | 71.4667 | 57.5123 | 58.4184 | 91.24 | 68.5551 | 1.657 | 0 | -98.9 | -48.4 | -36.3 | 0 | 0.016852 | 0.99935 | 58.5873 | 13.8299 | 518.6454 | 62.1672 | 5.5995 | 151.4376 | 0.002 | 1.666 | 0 | 0 | 91.1 | 88.6 | 63.9 | 62.1667 | 61.6 | 61.4333 | [5 empty] | 68.647 | 48.063 | 68.5 | 48.422
2024-11-25 | 19:34 | 3651.65 | 8008.7 | 1:01 | 120.08 | 0.000175 | 0.0071 | 1004.2 | 0 | 60.002 | 0.021 | 0.337 | 3.9686 | 1.446 | 8007 | 15.175 | 0 | 0 | 3 | Test Complete.... Waiting for Delay Cutout.... | 71.4222 | 57.5472 | 58.4178 | 91.2533 | 68.5547 | 0 | 0 | -100.2 | -47.3 | -37.2 | 0 | 0 | 0.99932 | 58.6293 | 0 | 518.6454 | 62.1672 | 5.6005 | 151.4371 | 0 | 0 | 0 | 0 | 91.1 | 88.4333 | 63.9 | 62.1 | 61.6 | 61.4 | [5 empty] | 68.648 | 48.062 | 68.5 | 48.422
2024-11-25 | 19:34 | 3654.65 | 8011.7 | 1:01 | 120.08 | 0.000157 | 0.0071 | 1004.2 | 0 | 60.003 | 0.0189 | 0.3778 | 3.9401 | 1.4483 | 8010 | 15.175 | 0 | 0 | 3 | Test Complete.... Waiting for Delay Cutout.... | 71.3889 | 57.583 | 58.4202 | 91.24 | 68.5559 | 0 | 0 | -100.9 | -46.7 | -37.6 | 0 | 0 | 0.9993 | 58.6722 | 0 | 518.6454 | 62.1672 | 5.6 | 151.4366 | 0 | 0 | 0 | 0 | 91.1 | 88.2667 | 63.9 | 62.0333 | 61.6 | 61.4333 | [5 empty] | 68.648 | 48.061 | 68.501 | 48.421
2024-11-25 | 19:34 | 3657.65 | 8014.7 | 1:01 | 120.08 | 0.000176 | 0.0071 | 1004.2 | 0 | 60 | 0.0212 | 0.3365 | 4.2622 | 1.4457 | 8013 | 15.175 | 0 | 0 | 3 | Test Complete.... Waiting for Delay Cutout.... | 71.3444 | 57.6266 | 58.4239 | 91.2333 | 68.5571 | 0 | 0 | -102.1 | -46.1 | -38.1 | 0 | 0 | 0.99924 | 58.7664 | 0 | 518.6454 | 62.1672 | 5.6001 | 151.4362 | 0 | 0 | 0 | 0 | 91.1 | 88.0333 | 63.9 | 62 | 61.6 | 61.4333 | [5 empty] | 68.649 | 48.06 | 68.501 | 48.42
2024-11-25 | 19:34 | 3660.65 | 8017.7 | 1:01 | 120.07 | 0.000175 | 0.0072 | 1004.2 | 0 | 60.002 | 0.021 | 0.3426 | 4.1483 | 1.4494 | 8016 | 15.175 | 0 | 0 | 3 | Test Complete.... Waiting for Delay Cutout.... | 71.2833 | 57.672 | 58.4227 | 91.2333 | 68.5539 | 0 | 0 | -102.4 | -45.9 | -38.3 | 0 | 0 | 0.99927 | 58.7593 | 0 | 518.6454 | 62.1672 | 5.6001 | 151.4358 | 0 | 0 | 0 | 0 | 91.1 | 87.8 | 63.9 | 61.9 | 61.6 | 61.4 | [5 empty] | 68.649 | 48.059 | 68.501 | 48.419
2024-11-25 | 19:34 | 3663.65 | 8020.7 | 1:01 | 120.09 | 0.000173 | 0.0071 | 1004.2 | 0 | 60.004 | 0.0208 | 0.3422 | 4.2128 | 1.4469 | 8019 | 15.175 | 0 | 0 | 3 | Test Complete.... Waiting for Delay Cutout.... | 71.2667 | 57.7031 | 58.4178 | 91.2267 | 68.549 | 0 | 0 | -102.2 | -46.1 | -38 | 0 | 0 | 0.99928 | 58.7711 | 0 | 518.6454 | 62.1672 | 5.6008 | 151.4353 | 0 | 0 | 0 | 0 | 91.1 | 87.6333 | 63.9 | 61.9 | 61.6 | 61.4667 | [5 empty] | 68.65 | 48.058 | 68.502 | 48.418
2024-11-25 | 19:34 | 3666.65 | 8023.7 | 1:01 | 120.07 | 0.000187 | 0.0071 | 1004.2 | 0 | 60.003 | 0.0225 | 0.3146 | 3.9647 | 1.4436 | 8022 | 15.175 | 0 | 0 | 3 | Test Complete.... Waiting for Delay Cutout.... | 71.2167 | 57.7192 | 58.419 | 91.22 | 68.5482 | 0 | 0 | -100.7 | -47.1 | -37.4 | 0 | 0 | 0.99922 | 58.856 | 0 | 518.6454 | 62.1672 | 5.6012 | 151.4349 | 0 | 0 | 0 | 0 | 91.0667 | 87.4333 | 63.9 | 61.8667 | 61.5667 | 61.4667 | [5 empty] | 68.65 | 48.057 | 68.502 | 48.418
2024-11-25 | 19:34 | 3669.65 | 8026.7 | 1:01 | 120.08 | 0.000159 | 0.0071 | 1004.2 | 0 | 59.999 | 0.0191 | 0.3683 | 4.8093 | 1.4446 | 8025 | 15.175 | 0 | 0 | 3 | Test Complete.... Waiting for Delay Cutout.... | 71.2056 | 57.729 | 58.4233 | 91.22 | 68.5486 | 0 | 0 | -99 | -48.2 | -36.5 | 0 | 0 | 0.99919 | 58.9049 | 0 | 518.6454 | 62.1672 | 5.6007 | 151.4345 | 0 | 0 | 0 | 0 | 91.0667 | 87.3 | 63.9 | 61.9 | 61.5667 | 61.5 | [5 empty] | 68.651 | 48.056 | 68.502 | 48.417
2024-11-25 | 19:34 | 3672.65 | 8029.7 | 1:01 | 120.07 | 0.00018 | 0.0071 | 1004.2 | 0 | 59.999 | 0.0216 | 0.3283 | 3.7768 | 1.4462 | 8028 | 15.175 | 0 | 0 | 3 | Test Complete.... Waiting for Delay Cutout.... | 71.2 | 57.7383 | 58.4245 | 91.22 | 68.5486 | 0 | 0 | -97.6 | -49.2 | -35.9 | 0.001 | 0 | 0.99915 | 58.9648 | 0 | 518.6454 | 62.1672 | 5.6019 | 151.4341 | 0 | 0 | 0 | 0 | 91.0667 | 87.2333 | 63.9 | 61.9 | 61.6 | 61.5 | [5 empty] | 68.651 | 48.055 | 68.503 | 48.416
2024-11-25 | 19:34 | 3675.65 | 8032.7 | 1:01 | 120.09 | 0.000182 | 0.0071 | 1004.2 | 0 | 59.999 | 0.0218 | 0.3252 | 3.484 | 1.4453 | 8031 | 15.175 | 0 | 0 | 3 | Test Complete.... Waiting for Delay Cutout.... | 71.1389 | 57.7448 | 58.4227 | 91.1933 | 68.5486 | 0 | 0 | -95.3 | -50.8 | -35.1 | 0 | 0 | 0.99914 | 58.9943 | 0 | 518.6454 | 62.1672 | 5.6024 | 151.4337 | 0 | 0 | 0 | 0 | 91.0333 | 87.1 | 63.8333 | 61.8 | 61.5667 | 61.5 | [5 empty] | 68.652 | 48.054 | 68.503 | 48.415
2024-11-25 | 19:34 | 3678.65 | 8035.7 | 1:01 | 120.07 | 0.00016 | 0.0071 | 1004.2 | 0 | 60 | 0.0193 | 0.3672 | 4.6199 | 1.4473 | 8034 | 15.175 | 0 | 0 | 3 | Test Complete.... Waiting for Delay Cutout.... | 71.15 | 57.7478 | 58.4239 | 91.1933 | 68.5494 | 0 | 0 | -92.6 | -52 | -34.6 | 0 | 0 | 0.99912 | 59.0396 | 0 | 518.6454 | 62.1672 | 5.6025 | 151.4335 | 0 | 0 | 0 | 0 | 91.0667 | 87 | 63.8667 | 61.8333 | 61.5667 | 61.5667 | [5 empty] | 68.652 | 48.053 | 68.503 | 48.414
2024-11-25 | 19:34 | 3681.65 | 8038.7 | 1:01 | 120.08 | 0.000177 | 0.0071 | 1004.2 | 0 | 59.997 | 0.0213 | 0.3329 | 4.1582 | 1.4467 | 8037 | 15.175 | 0 | 0 | 3 | Test Complete.... Waiting for Delay Cutout.... | 71.1333 | 57.7537 | 58.4276 | 91.18 | 68.5478 | 0 | 0 | -89.5 | -52.5 | -34.3 | 0 | 0 | 0.99911 | 59.061 | 0 | 518.6454 | 62.1672 | 5.6027 | 151.4331 | 0 | 0 | 0 | 0 | 91.0667 | 87 | 63.8 | 61.8 | 61.5667 | 61.5667 | [5 empty] | 68.653 | 48.052 | 68.504 | 48.414
2024-11-25 | 19:34 | 3684.65 | 8041.7 | 1:01 | 120.08 | 0.000183 | 0.0071 | 1004.2 | 0 | 60.003 | 0.022 | 0.3231 | 4.6763 | 1.4446 | 8040 | 15.175 | 0 | 0 | 3 | Test Complete.... Waiting for Delay Cutout.... | 71.15 | 57.7558 | 58.43 | 91.18 | 68.5457 | 0 | 0 | -87 | -52.2 | -35.3 | 0 | 0 | 0.99909 | 59.1022 | 0 | 518.6454 | 62.1672 | 5.6026 | 151.4328 | 0 | 0 | 0 | 0 | 91.1 | 86.9333 | 63.8 | 61.8667 | 61.6 | 61.6 | [5 empty] | 68.653 | 48.051 | 68.504 | 48.413
2024-11-25 | 19:34 | 3687.65 | 8044.7 | 1:01 | 120.09 | 0.000176 | 0.0071 | 1004.2 | 0 | 60.002 | 0.0212 | 0.3372 | 3.79 | 1.4485 | 8043 | 15.175 | 0 | 0 | 3 | Test Complete.... Waiting for Delay Cutout.... | 71.1 | 57.7575 | 58.43 | 91.16 | 68.5437 | 0 | 0 | -88.8 | -50.2 | -39.9 | 0 | 0 | 0.99906 | 59.1575 | 0 | 518.6454 | 62.1672 | 5.6031 | 151.4324 | 0 | 0 | 0 | 0 | 91.0333 | 86.8667 | 63.8 | 61.8333 | 61.5333 | 61.5333 | [5 empty] | 68.654 | 48.05 | 68.505 | 48.412
2024-11-25 | 19:34 | 3690.65 | 8047.7 | 1:02 | 120.07 | 0.000168 | 0.0071 | 1004.2 | 0 | 59.999 | 0.0202 | 0.3498 | 4.0066 | 1.4441 | 8046 | 15.175 | 0 | 0 | 3 | Test Complete.... Waiting for Delay Cutout.... | 71.15 | 57.762 | 58.43 | 91.1733 | 68.5465 | 0 | 0 | -97.6 | -46 | -44.3 | 0 | 0 | 0.99906 | 59.1721 | 0 | 518.6454 | 62.1672 | 5.6027 | 151.4321 | 0 | 0 | 0 | 0 | 91.1 | 86.9 | 63.8 | 61.9 | 61.6 | 61.6 | [5 empty] | 68.654 | 48.049 | 68.505 | 48.411
2024-11-25 | 19:35 | 3693.65 | 8050.71 | 1:02 | 120.07 | 0.000172 | 0.0071 | 1004.2 | 0 | 60.001 | 0.0206 | 0.3469 | 4.2622 | 1.4502 | 8049 | 15.175 | 0 | 0 | 3 | Test Complete.... Waiting for Delay Cutout.... | 71.1333 | 57.768 | 58.43 | 91.16 | 68.5486 | 0 | 0 | -106 | -41.5 | -48.5 | 0 | 0 | 0.99903 | 59.2206 | 0 | 518.6454 | 62.1672 | 5.6029 | 151.4318 | 0 | 0 | 0 | 0 | 91.1 | 86.8 | 63.8 | 61.9 | 61.6 | 61.6 | [5 empty] | 68.655 | 48.048 | 68.505 | 48.41
2024-11-25 | 19:35 | 3696.65 | 8053.71 | 1:02 | 120.09 | 0.000169 | 0.0072 | 1004.2 | 0 | 60.003 | 0.0203 | 0.3526 | 3.9065 | 1.4451 | 8052 | 15.175 | 0 | 0 | 3 | Test Complete.... Waiting for Delay Cutout.... | 71.1222 | 57.7747 | 58.43 | 91.1467 | 68.5469 | 0 | 0 | -112.5 | -37.5 | -51.5 | 0.001 | 0 | 0.99903 | 59.2319 | 0 | 518.6454 | 62.1672 | 5.6033 | 151.4315 | 0 | 0 | 0 | 0 | 91.1 | 86.7 | 63.8 | 61.9333 | 61.6 | 61.6 | [5 empty] | 68.655 | 48.047 | 68.506 | 48.41
2024-11-25 | 19:35 | 3699.65 | 8056.71 | 1:02 | 120.07 | 0.000186 | 0.0072 | 1004.2 | 0 | 60.004 | 0.0223 | 0.3239 | 4.3813 | 1.4447 | 8055 | 15.175 | 0 | 0 | 3 | Test Complete.... Waiting for Delay Cutout.... | 71.1056 | 57.7821 | 58.43 | 91.1467 | 68.5429 | 0 | 0 | -119.1 | -34.6 | -52.9 | 0 | 0 | 0.99904 | 59.2463 | 0 | 518.6454 | 62.1672 | 5.6031 | 151.4312 | 0 | 0 | 0 | 0 | 91.1 | 86.6 | 63.8 | 61.9333 | 61.6 | 61.6 | [5 empty] | 68.655 | 48.046 | 68.506 | 48.409
2024-11-25 | 19:35 | 3702.65 | 8059.71 | 1:02 | 120.08 | 0.000165 | 0.0072 | 1004.2 | 0 | 59.999 | 0.0198 | 0.3626 | 4.0649 | 1.4504 | 8058 | 15.175 | 0 | 0 | 3 | Test Complete.... Waiting for Delay Cutout.... | 71.1 | 57.7914 | 58.43 | 91.14 | 68.5404 | 0 | 0 | -124.2 | -34.4 | -51.5 | 0 | 0 | 0.99899 | 59.3084 | 0 | 518.6454 | 62.1672 | 5.6031 | 151.4309 | 0 | 0 | 0 | 0 | 91.1 | 86.5 | 63.8 | 62 | 61.6 | 61.6 | [5 empty] | 68.656 | 48.045 | 68.506 | 48.408
2024-11-25 | 19:35 | 3705.65 | 8062.71 | 1:02 | 120.08 | 0.000176 | 0.0072 | 1004.2 | 0 | 60 | 0.0212 | 0.3388 | 4.2507 | 1.4465 | 8061 | 15.175 | 0 | 0 | 3 | Test Complete.... Waiting for Delay Cutout.... | 71.0611 | 57.8019 | 58.43 | 91.1333 | 68.54 | 0 | 0 | -120.6 | -36.8 | -46.6 | 0 | 0 | 0.999 | 59.3103 | 0 | 518.6454 | 62.1672 | 5.6042 | 151.4306 | 0 | 0 | 0 | 0 | 91.1 | 86.3667 | 63.7667 | 61.9667 | 61.6 | 61.5667 | [5 empty] | 68.656 | 48.044 | 68.507 | 48.407
2024-11-25 | 19:35 | 3708.65 | 8065.71 | 1:02 | 120.09 | 0.000192 | 0.0072 | 1004.2 | 0 | 60.003 | 0.0231 | 0.3093 | 3.8831 | 1.4459 | 8064 | 15.175 | 0 | 0 | 3 | Test Complete.... Waiting for Delay Cutout.... | 71.0556 | 57.8136 | 58.4308 | 91.1267 | 68.54 | 0 | 0 | -111.6 | -41 | -42 | 0 | 0 | 0.99898 | 59.35 | 0 | 518.6454 | 62.1672 | 5.6038 | 151.4304 | 0 | 0 | 0 | 0 | 91.1 | 86.2667 | 63.7667 | 62 | 61.6 | 61.6 | [5 empty] | 68.657 | 48.043 | 68.507 | 48.406
2024-11-25 | 19:35 | 3711.65 | 8068.71 | 1:02 | 120.07 | 0.000161 | 0.0071 | 1004.2 | 0 | 60 | 0.0194 | 0.3658 | 4.6654 | 1.4463 | 8067 | 15.175 | 0 | 0 | 3 | Test Complete.... Waiting for Delay Cutout.... | 71.0611 | 57.8256 | 58.4337 | 91.12 | 68.54 | 0 | 0 | -103.9 | -45 | -38.8 | 0 | 0 | 0.99897 | 59.3809 | 0 | 518.6454 | 62.1672 | 5.6046 | 151.43 | 0 | 0 | 0 | 0 | 91.1 | 86.1667 | 63.8 | 62.1 | 61.6 | 61.6 | [5 empty] | 68.657 | 48.042 | 68.507 | 48.406
2024-11-25 | 19:35 | 3714.65 | 8071.71 | 1:02 | 120.08 | 0.000169 | 0.0071 | 1004.2 | 0 | 60 | 0.0203 | 0.3495 | 4.298 | 1.4478 | 8070 | 15.175 | 0 | 0 | 3 | Test Complete.... Waiting for Delay Cutout.... | 71.0333 | 57.8379 | 58.439 | 91.12 | 68.54 | 0 | 0 | -98.1 | -48.7 | -36 | 0.001 | 0 | 0.99895 | 59.4099 | 0 | 518.6454 | 62.1672 | 5.6044 | 151.4297 | 0 | 0 | 0 | 0 | 91.1 | 86.0667 | 63.7333 | 62.1 | 61.6 | 61.6 | [5 empty] | 68.658 | 48.041 | 68.508 | 48.405
2024-11-25 | 19:35 | 3717.65 | 8074.71 | 1:02 | 120.08 | 0.000178 | 0.0071 | 1004.2 | 0 | 60 | 0.0214 | 0.3297 | 4.6087 | 1.4472 | 8073 | 15.175 | 0 | 0 | 3 | Test Complete.... Waiting for Delay Cutout.... | 71.0056 | 57.8516 | 58.4447 | 91.1067 | 68.54 | 0 | 0 | -93.4 | -51.7 | -34.7 | 0 | 0 | 0.99894 | 59.4425 | 0 | 518.6454 | 62.1672 | 5.6045 | 151.4294 | 0 | 0 | 0 | 0 | 91.1 | 85.9333 | 63.7 | 62.1 | 61.6 | 61.6 | [5 empty] | 68.658 | 48.04 | 68.508 | 48.404
2024-11-25 | 19:35 | 3720.65 | 8077.71 | 1:02 | 120.08 | 0.000163 | 0.0071 | 1004.2 | 0 | 60.003 | 0.0195 | 0.3624 | 3.9127 | 1.4467 | 8076 | 15.175 | 0 | 0 | 3 | Test Complete.... Waiting for Delay Cutout.... | 71 | 57.8663 | 58.4488 | 91.1 | 68.54 | 0 | 0 | -88.6 | -52.7 | -34.1 | 0.001 | 0 | 0.99893 | 59.4665 | 0 | 518.6454 | 62.1672 | 5.605 | 151.4292 | 0 | 0 | 0 | 0 | 91.1 | 85.9 | 63.7 | 62.1 | 61.6 | 61.6 | [5 empty] | 68.659 | 48.039 | 68.508 | 48.403
2024-11-25 | 19:35 | 3723.65 | 8080.71 | 1:02 | 120.07 | 0.000167 | 0.007 | 1004.2 | 0 | 60.001 | 0.0201 | 0.3508 | 4.172 | 1.4441 | 8079 | 15.175 | 0 | 0 | 3 | Test Complete.... Waiting for Delay Cutout.... | 71 | 57.8809 | 58.4516 | 91.09 | 68.54 | 0 | 0 | -86.4 | -51.9 | -36.3 | 0 | 0.006548 | 0.99892 | 59.4927 | 0.001312 | 518.6468 | 62.1672 | 5.6048 | 151.4288 | 0.001 | 0 | 0 | 0 | 91.1 | 85.9 | 63.7 | 62.1 | 61.6 | 61.6 | [5 empty] | 68.659 | 48.038 | 68.509 | 48.402
2024-11-25 | 19:35 | 3726.65 | 8083.71 | 1:02 | 120.08 | 0.000184 | 0.0071 | 1004.2 | 0 | 60.002 | 0.0221 | 0.3198 | 4.314 | 1.4496 | 8082 | 15.175 | 0 | 0 | 3 | Test Complete.... Waiting for Delay Cutout.... | 70.9833 | 57.895 | 58.4553 | 91.08 | 68.54 | 0 | 0 | -90.1 | -49.6 | -40.6 | 0 | 0.026193 | 0.99888 | 59.5412 | 0.003103 | 518.6485 | 62.1672 | 5.6043 | 151.4287 | 0.003 | 0 | 0 | 0 | 91.1 | 85.9 | 63.6333 | 62.1333 | 61.6 | 61.5333 | [5 empty] | 68.66 | 48.037 | 68.509 | 48.401
2024-11-25 | 19:35 | 3729.65 | 8086.71 | 1:02 | 120.08 | 0.00018 | 0.0071 | 1004.2 | 0 | 60.003 | 0.0216 | 0.33 | 4.0505 | 1.445 | 8085 | 15.175 | 0 | 0 | 3 | Test Complete.... Waiting for Delay Cutout.... | 71.0111 | 57.9087 | 58.461 | 91.07 | 68.5376 | 0 | 0 | -96.7 | -46.5 | -43.8 | 0 | 0.045838 | 0.99888 | 59.5582 | 0.003103 | 518.6485 | 62.1672 | 5.6048 | 151.4283 | 0.006 | 0 | 0 | 0 | 91.1 | 85.9 | 63.7 | 62.1667 | 61.6 | 61.6 | [5 empty] | 68.66 | 48.036 | 68.509 | 48.401
2024-11-25 | 19:35 | 3732.65 | 8089.71 | 1:02 | 120.07 | 0.00018 | 0.0071 | 1004.2 | 0 | 60 | 0.0216 | 0.3272 | 4.0083 | 1.4484 | 8088 | 15.175 | 0 | 0 | 3 | Test Complete.... Waiting for Delay Cutout.... | 71.0167 | 57.9222 | 58.4708 | 91.07 | 68.5339 | 0 | 0 | -102 | -44 | -46.4 | 0 | 0.026193 | 0.99892 | 59.5371 | 0.003103 | 518.6485 | 62.1672 | 5.605 | 151.428 | 0.003 | 0 | 0 | 0 | 91.1 | 85.9667 | 63.6667 | 62.1667 | 61.6 | 61.6 | [5 empty] | 68.66 | 48.035 | 68.509 | 48.4
2024-11-25 | 19:35 | 3735.65 | 8092.71 | 1:02 | 120.07 | 0.00015 | 0.0071 | 1004.2 | 0 | 59.999 | 0.018 | 0.3952 | 4.6053 | 1.4472 | 8091 | 15.175 | 0 | 0 | 3 | Test Complete.... Waiting for Delay Cutout.... | 71.0389 | 57.9349 | 58.4806 | 91.0567 | 68.5327 | 0 | 0 | -105.8 | -41.7 | -48.1 | 0 | 0.006548 | 0.99891 | 59.5681 | 0.003103 | 518.6485 | 62.1672 | 5.6052 | 151.4276 | 0.001 | 0 | 0 | 0 | 91.1 | 86.0333 | 63.7 | 62.2 | 61.6 | 61.6 | [5 empty] | 68.661 | 48.034 | 68.51 | 48.399
2024-11-25 | 19:35 | 3738.65 | 8095.71 | 1:02 | 120.07 | 0.000183 | 0.0072 | 1004.2 | 0 | 60.003 | 0.022 | 0.3262 | 4.2955 | 1.4442 | 8094 | 15.175 | 0 | 0 | 3 | Test Complete.... Waiting for Delay Cutout.... | 71.0167 | 57.9473 | 58.4884 | 91.05 | 68.5363 | 0 | 0 | -108.5 | -40.1 | -49.6 | 0 | 0 | 0.99886 | 59.6343 | 0.003103 | 518.6485 | 62.1672 | 5.605 | 151.4274 | 0 | 0 | 0 | 0 | 91.1 | 86.1 | 63.6 | 62.1 | 61.6 | 61.6 | [5 empty] | 68.661 | 48.033 | 68.51 | 48.398
2024-11-25 | 19:35 | 3741.65 | 8098.71 | 1:02 | 120.09 | 0.000169 | 0.0071 | 1004.2 | 0 | 60 | 0.0203 | 0.3521 | 4.3495 | 1.4471 | 8097 | 15.175 | 0 | 0 | 3 | Test Complete.... Waiting for Delay Cutout.... | 71.0333 | 57.9589 | 58.492 | 91.03 | 68.5369 | 0 | 0 | -110.9 | -38.6 | -50.7 | 0 | 0 | 0.99885 | 59.6578 | 0.003103 | 518.6485 | 62.1672 | 5.6059 | 151.4271 | 0 | 0 | 0 | 0 | 91.1 | 86.2 | 63.6 | 62.1 | 61.6 | 61.6 | [5 empty] | 68.662 | 48.032 | 68.51 | 48.397
2024-11-25 | 19:35 | 3744.65 | 8101.71 | 1:02 | 120.07 | 0.00017 | 0.0071 | 1004.2 | 0 | 59.999 | 0.0205 | 0.3465 | 5.2956 | 1.4447 | 8100 | 15.175 | 0 | 0 | 3 | Test Complete.... Waiting for Delay Cutout.... | 71.0444 | 57.9682 | 58.4924 | 91.03 | 68.5339 | 0 | 0 | -113 | -37.2 | -51.5 | 0.001 | 0 | 0.99885 | 59.6739 | 0.003103 | 518.6485 | 62.1672 | 5.6053 | 151.4267 | 0 | 0 | 0 | 0 | 91.1 | 86.2667 | 63.6 | 62.1 | 61.6 | 61.6 | [5 empty] | 68.662 | 48.031 | 68.511 | 48.396
2024-11-25 | 19:35 | 3747.65 | 8104.71 | 1:02 | 120.08 | 0.00019 | 0.0071 | 1004.2 | 0 | 60 | 0.0228 | 0.3122 | 3.3681 | 1.4462 | 8103 | 15.175 | 0 | 0 | 3 | Test Complete.... Waiting for Delay Cutout.... | 71.0667 | 57.9757 | 58.4937 | 91.03 | 68.5308 | 0 | 0 | -114.3 | -36.5 | -51.9 | 0 | 0 | 0.99883 | 59.7158 | 0.003103 | 518.6485 | 62.1672 | 5.606 | 151.4263 | 0 | 0 | 0 | 0 | 91.1667 | 86.3 | 63.6 | 62.1333 | 61.6333 | 61.5667 | [5 empty] | 68.663 | 48.03 | 68.511 | 48.396
2024-11-25 | 19:35 | 3750.65 | 8107.71 | 1:03 | 120.08 | 0.000179 | 0.0072 | 1004.2 | 0 | 60 | 0.0215 | 0.3346 | 4.8277 | 1.4483 | 8106 | 15.175 | 0 | 0 | 3 | Test Complete.... Waiting for Delay Cutout.... | 71.0611 | 57.982 | 58.4978 | 91 | 68.5308 | 0 | 0 | -114.8 | -36.1 | -52 | 0.001 | 0 | 0.99878 | 59.7792 | 0.003103 | 518.6485 | 62.1672 | 5.6066 | 151.4261 | 0 | 0 | 0 | 0 | 91.1333 | 86.4 | 63.6 | 62.1 | 61.6 | 61.5333 | [5 empty] | 68.663 | 48.029 | 68.511 | 48.395
2024-11-25 | 19:36 | 3753.65 | 8110.71 | 1:03 | 120.09 | 0.000176 | 0.0071 | 1004.2 | 0 | 60.001 | 0.0211 | 0.3363 | 3.9049 | 1.45 | 8109 | 15.175 | 0 | 0 | 3 | Test Complete.... Waiting for Delay Cutout.... | 71.0889 | 57.9877 | 58.5031 | 90.9933 | 68.532 | 0 | 0 | -114.6 | -36.2 | -52 | -0.001 | 0 | 0.99877 | 59.8054 | 0.003103 | 518.6485 | 62.1672 | 5.6064 | 151.4258 | 0 | 0 | 0 | 0 | 91.2 | 86.4667 | 63.6 | 62.1 | 61.6 | 61.5667 | [5 empty] | 68.663 | 48.028 | 68.512 | 48.394
2024-11-25 | 19:36 | 3756.65 | 8113.71 | 1:03 | 120.07 | 0.000169 | 0.0071 | 1004.2 | 0 | 60.002 | 0.0203 | 0.3484 | 4.0183 | 1.4453 | 8112 | 15.175 | 0 | 0 | 3 | Test Complete.... Waiting for Delay Cutout.... | 71.1056 | 57.9925 | 58.5071 | 90.9867 | 68.532 | 0 | 0 | -114 | -36.6 | -51.7 | 0.001 | 0 | 0.99876 | 59.8332 | 0.003103 | 518.6485 | 62.1672 | 5.606 | 151.4256 | 0 | 0 | 0 | 0 | 91.2 | 86.5 | 63.6 | 62.1667 | 61.6 | 61.5667 | [5 empty] | 68.664 | 48.027 | 68.512 | 48.393
2024-11-25 | 19:36 | 3759.65 | 8116.72 | 1:03 | 120.08 | 0.00016 | 0.0072 | 1004.2 | 0 | 60.002 | 0.0192 | 0.3744 | 4.0645 | 1.4462 | 8115 | 15.175 | 0 | 0 | 3 | Test Complete.... Waiting for Delay Cutout.... | 71.0722 | 57.996 | 58.5092 | 90.98 | 68.529 | 0 | 0 | -113 | -37.2 | -51.5 | 0 | 0 | 0.99878 | 59.8344 | 0.003103 | 518.6485 | 62.1672 | 5.6073 | 151.4252 | 0 | 0 | 0 | 0 | 91.1667 | 86.4667 | 63.6 | 62.1 | 61.6 | 61.5 | [5 empty] | 68.664 | 48.026 | 68.512 | 48.392
2024-11-25 | 19:36 | 3762.65 | 8119.72 | 1:03 | 120.09 | 0.000172 | 0.0072 | 1004.2 | 0 | 59.998 | 0.0207 | 0.3455 | 3.5354 | 1.4435 | 8118 | 15.175 | 0 | 0 | 3 | Test Complete.... Waiting for Delay Cutout.... | 71.0778 | 57.9996 | 58.51 | 90.95 | 68.5241 | 0 | 0 | -111.4 | -38.1 | -51 | 0 | 0 | 0.99871 | 59.9205 | 0.003103 | 518.6485 | 62.1672 | 5.6071 | 151.425 | 0 | 0 | 0 | 0 | 91.1667 | 86.4667 | 63.6 | 62.1 | 61.6 | 61.5333 | [5 empty] | 68.665 | 48.025 | 68.512 | 48.391
2024-11-25 | 19:36 | 3765.65 | 8122.72 | 1:03 | 120.07 | 0.000184 | 0.0071 | 1004.2 | 0 | 59.999 | 0.0221 | 0.3218 | 4.3849 | 1.4489 | 8121 | 15.175 | 0 | 0 | 3 | Test Complete.... Waiting for Delay Cutout.... | 71.0389 | 58.0025 | 58.5108 | 90.95 | 68.518 | 0 | 0 | -109.4 | -39.5 | -49.9 | 0 | 0 | 0.99871 | 59.9379 | 0.003103 | 518.6485 | 62.1672 | 5.6075 | 151.4246 | 0 | 0 | 0 | 0 | 91.1333 | 86.3 | 63.6 | 62.1 | 61.6 | 61.5 | [5 empty] | 68.665 | 48.025 | 68.512 | 48.391
2024-11-25 | 19:36 | 3768.65 | 8125.72 | 1:03 | 120.07 | 0.000157 | 0.0071 | 1004.2 | 0 | 60.004 | 0.0188 | 0.38 | 4.1552 | 1.4479 | 8124 | 15.175 | 0 | 0 | 3 | Test Complete.... Waiting for Delay Cutout.... | 71.0611 | 58.0058 | 58.5157 | 90.9367 | 68.5149 | 0 | 0 | -106.5 | -41.2 | -48.5 | 0.001 | 0 | 0.99871 | 59.9513 | 0.003103 | 518.6485 | 62.1672 | 5.6073 | 151.4243 | 0 | 0 | 0 | 0 | 91.1667 | 86.2667 | 63.6333 | 62.1667 | 61.6 | 61.5333 | [5 empty] | 68.665 | 48.024 | 68.513 | 48.391
2024-11-25 | 19:36 | 3771.65 | 8128.72 | 1:03 | 120.08 | 0.000194 | 0.007 | 1004.2 | 0 | 60.003 | 0.0233 | 0.3023 | 4.5348 | 1.4425 | 8127 | 15.175 | 0 | 0 | 3 | Test Complete.... Waiting for Delay Cutout.... | 71.05 | 58.0098 | 58.528 | 90.93 | 68.5143 | 0 | 0 | -103.1 | -43.4 | -46.7 | 0 | 0 | 0.99871 | 59.9701 | 0.003103 | 518.6485 | 62.1672 | 5.6077 | 151.424 | 0 | 0 | 0 | 0 | 91.1667 | 86.2 | 63.6667 | 62.1333 | 61.6 | 61.5333 | [5 empty] | 68.665 | 48.023 | 68.513 | 48.39
2024-11-25 | 19:36 | 3774.65 | 8131.72 | 1:03 | 120.09 | 0.000191 | 0.007 | 1004.2 | 0 | 60 | 0.023 | 0.306 | 4.9446 | 1.4464 | 8130 | 15.175 | 0 | 0 | 3 | Test Complete.... Waiting for Delay Cutout.... | 71.0222 | 58.0149 | 58.541 | 90.9167 | 68.5125 | 0 | 0 | -98.1 | -46 | -44.4 | 0 | 0 | 0.99873 | 59.9644 | 0.003103 | 518.6485 | 62.1672 | 5.6079 | 151.4238 | 0 | 0 | 0 | 0 | 91.1333 | 86.1333 | 63.6667 | 62.1 | 61.6 | 61.5 | [5 empty] | 68.666 | 48.022 | 68.513 | 48.389
2024-11-25 | 19:36 | 3777.65 | 8134.72 | 1:03 | 120.07 | 0.000163 | 0.0071 | 1004.2 | 0 | 60 | 0.0196 | 0.3613 | 4.0925 | 1.4458 | 8133 | 15.175 | 0 | 0 | 3 | Test Complete.... Waiting for Delay Cutout.... | 71.0111 | 58.021 | 58.5484 | 90.91 | 68.5106 | 0.002 | 0 | -91.4 | -49.3 | -41.3 | 0 | 0.053125 | 0.99874 | 59.9715 | 0.024656 | 518.6701 | 62.1695 | 5.6071 | 151.4242 | 0.006 | 0.003 | 0 | 0 | 91.2 | 86.0333 | 63.6667 | 62.1333 | 61.5333 | 61.5 | [5 empty] | 68.666 | 48.021 | 68.514 | 48.388
2024-11-25 | 19:36 | 3780.65 | 8137.72 | 1:03 | 120.08 | 0.000175 | 0.007 | 1004.2 | 0 | 60 | 0.0211 | 0.3346 | 3.6463 | 1.4441 | 8136 | 15.175 | 0 | 0 | 3 | Test Complete.... Waiting for Delay Cutout.... | 71.0111 | 58.0294 | 58.5541 | 90.9033 | 68.51 | 0.004 | 2.118 | -86.2 | -51.8 | -37.3 | 0 | 0.19328 | 0.99878 | 59.9313 | 0.044415 | 518.6899 | 62.1712 | 5.6074 | 151.425 | 0.023 | 0.005 | 0 | 0 | 91.1667 | 86.0333 | 63.7 | 62.1 | 61.5667 | 61.5 | [5 empty] | 68.667 | 48.02 | 68.514 | 48.387
2024-11-25 | 19:36 | 3783.65 | 8140.72 | 1:03 | 120.08 | 0.000163 | 0.0071 | 1004.2 | 0 | 60.002 | 0.0195 | 0.3635 | 5.8678 | 1.447 | 8139 | 15.175 | 0 | 0 | 3 | Test Complete.... Waiting for Delay Cutout.... | 71.0056 | 58.0407 | 58.5663 | 90.89 | 68.51 | 0.005 | 0 | -86.9 | -52.8 | -34.3 | 0 | 0.37176 | 0.99879 | 59.919 | 0.059151 | 518.7045 | 62.1726 | 5.6066 | 151.4247 | 0.045 | 0.007 | 0 | 0 | 91.1667 | 86 | 63.7 | 62.1 | 61.5667 | 61.5 | [5 empty] | 68.667 | 48.019 | 68.514 | 48.387
2024-11-25 | 19:36 | 3786.65 | 8143.72 | 1:03 | 120.09 | 0.000163 | 0.0071 | 1004.2 | 0 | 60 | 0.0196 | 0.3613 | 3.8996 | 1.4479 | 8142 | 15.175 | 0 | 0 | 3 | Test Complete.... Waiting for Delay Cutout.... | 71.0389 | 58.0552 | 58.5827 | 90.8833 | 68.51 | 0.005 | 0 | -89.4 | -53 | -33.9 | 0 | 0.38234 | 0.99882 | 59.8782 | 0.059151 | 518.7045 | 62.1726 | 5.6063 | 151.4241 | 0.046 | 0.007 | 0 | 0 | 91.1667 | 86.0667 | 63.7667 | 62.1333 | 61.5667 | 61.5333 | [5 empty] | 68.667 | 48.018 | 68.514 | 48.386
2024-11-25 | 19:36 | 3789.65 | 8146.72 | 1:03 | 120.07 | 0.000175 | 0.007 | 1004.2 | 0 | 59.999 | 0.021 | 0.3327 | 5.105 | 1.4432 | 8145 | 15.175 | 0 | 0 | 3 | Test Complete.... Waiting for Delay Cutout.... | 71.0444 | 58.0713 | 58.5924 | 90.87 | 68.51 | 0.005 | 0 | -92.9 | -51.9 | -34.4 | 0 | 0.17484 | 0.99884 | 59.8605 | 0.059151 | 518.7045 | 62.1726 | 5.607 | 151.4239 | 0.021 | 0.007 | 0 | 0 | 91.2 | 86.0667 | 63.7667 | 62.1333 | 61.5667 | 61.5333 | [5 empty] | 68.668 | 48.018 | 68.515 | 48.385
2024-11-25 | 19:36 | 3792.65 | 8149.72 | 1:03 | 120.09 | 0.000171 | 0.0071 | 1004.2 | 0 | 60 | 0.0206 | 0.3442 | 4.3341 | 1.4487 | 8148 | 15.175 | 0 | 0 | 3 | Test Complete.... Waiting for Delay Cutout.... | 71.0111 | 58.0888 | 58.6002 | 90.87 | 68.51 | 0.005 | 0 | -96.8 | -49.7 | -35.3 | 0 | 0.039026 | 0.99881 | 59.8922 | 0.059151 | 518.7045 | 62.1726 | 5.6079 | 151.4236 | 0.005 | 0.007 | 0 | 0 | 91.1667 | 86.1 | 63.7 | 62.1 | 61.5 | 61.5 | [5 empty] | 68.668 | 48.017 | 68.515 | 48.384
2024-11-25 | 19:36 | 3795.65 | 8152.72 | 1:03 | 120.08 | 0.00019 | 0.0072 | 1004.2 | 0 | 59.999 | 0.0229 | 0.313 | 4.1881 | 1.4462 | 8151 | 15.175 | 0 | 0 | 3 | Test Complete.... Waiting for Delay Cutout.... | 71.0389 | 58.1078 | 58.612 | 90.85 | 68.51 | 0.005 | 0 | -99.9 | -47.5 | -37 | 0 | 0 | 0.99879 | 59.9259 | 0.059151 | 518.7045 | 62.1726 | 5.6078 | 151.4232 | 0 | 0.007 | 0 | 0 | 91.2 | 86.1333 | 63.7333 | 62.1 | 61.5333 | 61.5333 | [5 empty] | 68.668 | 48.016 | 68.515 | 48.383
2024-11-25 | 19:36 | 3798.65 | 8155.72 | 1:03 | 120.08 | 0.000188 | 0.0072 | 1004.2 | 0 | 60.002 | 0.0226 | 0.3186 | 4.0941 | 1.448 | 8154 | 15.175 | 0 | 0 | 3 | Test Complete.... Waiting for Delay Cutout.... | 71.0333 | 58.1278 | 58.6259 | 90.84 | 68.51 | 0.005 | 0 | -103.9 | -45.1 | -38.8 | 0 | 0 | 0.99882 | 59.9176 | 0.059151 | 518.7045 | 62.1726 | 5.6075 | 151.4229 | 0 | 0.007 | 0 | 0 | 91.1667 | 86.1667 | 63.7333 | 62.1 | 61.5333 | 61.5 | [5 empty] | 68.669 | 48.015 | 68.515 | 48.383
2024-11-25 | 19:36 | 3801.65 | 8158.72 | 1:03 | 120.07 | 0.000152 | 0.0073 | 1004.2 | 0 | 59.996 | 0.0182 | 0.3976 | 4.377 | 1.4462 | 8157 | 15.175 | 0 | 0 | 3 | Test Complete.... Waiting for Delay Cutout.... | 71.0111 | 58.1484 | 58.6367 | 90.8333 | 68.51 | 0.005 | 0 | -107.7 | -42.7 | -40.8 | 0 | 0 | 0.99876 | 59.9946 | 0.059151 | 518.7045 | 62.1726 | 5.6081 | 151.4226 | 0 | 0.007 | 0 | 0 | 91.1667 | 86.1 | 63.7 | 62.1 | 61.5 | 61.5 | [5 empty] | 68.669 | 48.014 | 68.516 | 48.382
2024-11-25 | 19:36 | 3804.65 | 8161.72 | 1:03 | 120.08 | 0.000181 | 0.0072 | 1004.2 | 0 | 60 | 0.0217 | 0.3309 | 4.531 | 1.4462 | 8160 | 15.175 | 0 | 0 | 3 | Test Complete.... Waiting for Delay Cutout.... | 71.0222 | 58.1689 | 58.6465 | 90.82 | 68.51 | 0.005 | 0 | -111.9 | -40.5 | -42.7 | 0 | 0 | 0.9987 | 60.0735 | 0.059151 | 518.7045 | 62.1726 | 5.6083 | 151.4224 | 0 | 0.007 | 0 | 0 | 91.1667 | 86.1 | 63.7 | 62.1 | 61.5667 | 61.5 | [5 empty] | 68.67 | 48.013 | 68.516 | 48.381
2024-11-25 | 19:36 | 3807.65 | 8164.72 | 1:03 | 120.09 | 0.000179 | 0.0072 | 1004.2 | 0 | 60.003 | 0.0215 | 0.3375 | 3.939 | 1.4474 | 8163 | 15.175 | 0 | 0 | 3 | Test Complete.... Waiting for Delay Cutout.... | 71.0278 | 58.1858 | 58.6545 | 90.81 | 68.51 | 0.005 | 0 | -116.6 | -38.3 | -44.5 | 0 | 0 | 0.99866 | 60.1235 | 0.059151 | 518.7045 | 62.1726 | 5.6088 | 151.422 | 0 | 0.007 | 0 | 0 | 91.2 | 86.0667 | 63.7333 | 62.1 | 61.5333 | 61.5333 | [5 empty] | 68.67 | 48.012 | 68.516 | 48.381
2024-11-25 | 19:36 | 3810.65 | 8167.72 | 1:04 | 120.07 | 0.000156 | 0.0071 | 1004.2 | 0 | 59.999 | 0.0187 | 0.3814 | 3.9563 | 1.4468 | 8166 | 15.175 | 0 | 0 | 3 | Test Complete.... Waiting for Delay Cutout.... | 71.0056 | 58.1987 | 58.6588 | 90.79 | 68.51 | 0.005 | 0 | -120.1 | -36.7 | -46.6 | 0 | 0 | 0.99864 | 60.1639 | 0.059151 | 518.7045 | 62.1726 | 5.6088 | 151.4218 | 0 | 0.007 | 0 | 0 | 91.1667 | 86 | 63.7 | 62.1 | 61.5333 | 61.5333 | [5 empty] | 68.67 | 48.011 | 68.516 | 48.38
2024-11-25 | 19:37 | 3813.65 | 8170.72 | 1:04 | 120.08 | 0.00018 | 0.0072 | 1004.2 | 0 | 60.002 | 0.0216 | 0.3335 | 3.7393 | 1.4441 | 8169 | 15.175 | 0 | 0 | 3 | Test Complete.... Waiting for Delay Cutout.... | 71.0222 | 58.208 | 58.6604 | 90.7767 | 68.51 | 0.005 | 0 | -122.9 | -35.9 | -48.1 | 0 | 0 | 0.99867 | 60.1446 | 0.059151 | 518.7045 | 62.1726 | 5.6089 | 151.4215 | 0 | 0.007 | 0 | 0 | 91.2 | 85.9667 | 63.7333 | 62.0667 | 61.6 | 61.5667 | [5 empty] | 68.671 | 48.01 | 68.517 | 48.379
2024-11-25 | 19:37 | 3816.65 | 8173.72 | 1:04 | 120.08 | 0.000181 | 0.0072 | 1004.2 | 0 | 59.999 | 0.0218 | 0.3324 | 4.9195 | 1.4462 | 8172 | 15.175 | 0 | 0 | 3 | Test Complete.... Waiting for Delay Cutout.... | 71.0056 | 58.2143 | 58.662 | 90.77 | 68.51 | 0.005 | 0 | -124.1 | -35.2 | -49.6 | 0 | 0 | 0.99864 | 60.1916 | 0.059151 | 518.7045 | 62.1726 | 5.6094 | 151.4212 | 0 | 0.007 | 0 | 0 | 91.1667 | 85.9333 | 63.7333 | 62.1 | 61.5667 | 61.5333 | [5 empty] | 68.671 | 48.01 | 68.517 | 48.379
2024-11-25 | 19:37 | 3819.65 | 8176.72 | 1:04 | 120.09 | 0.000175 | 0.0073 | 1004.2 | 0 | 60 | 0.021 | 0.3453 | 3.6063 | 1.4445 | 8175 | 15.175 | 0 | 0 | 3 | Test Complete.... Waiting for Delay Cutout.... | 70.9889 | 58.2186 | 58.6653 | 90.7333 | 68.5096 | 0.005 | 0 | -123.6 | -35 | -50.4 | 0.001 | 0 | 0.99865 | 60.1986 | 0.059151 | 518.7045 | 62.1726 | 5.609 | 151.4209 | 0 | 0.007 | 0 | 0 | 91.1667 | 85.8667 | 63.7 | 62.1 | 61.6 | 61.5 | [5 empty] | 68.671 | 48.009 | 68.517 | 48.378
2024-11-25 | 19:37 | 3822.65 | 8179.72 | 1:04 | 120.07 | 0.000169 | 0.0072 | 1004.2 | 0 | 59.999 | 0.0203 | 0.3528 | 4.0633 | 1.4479 | 8178 | 15.175 | 0 | 0 | 3 | Test Complete.... Waiting for Delay Cutout.... | 70.9944 | 58.2204 | 58.6682 | 90.7333 | 68.5076 | 0.005 | 0 | -123.4 | -34.9 | -50.8 | 0 | 0 | 0.99862 | 60.2387 | 0.059151 | 518.7045 | 62.1726 | 5.6094 | 151.4205 | 0 | 0.007 | 0 | 0 | 91.2 | 85.8 | 63.7 | 62.1 | 61.6 | 61.5667 | [5 empty] | 68.672 | 48.008 | 68.517 | 48.377
2024-11-25 | 19:37 | 3825.65 | 8182.72 | 1:04 | 120.09 | 0.000177 | 0.0072 | 1004.2 | 0 | 60 | 0.0212 | 0.3406 | 4.0815 | 1.4479 | 8181 | 15.175 | 0 | 0 | 3 | Test Complete.... Waiting for Delay Cutout.... | 70.9833 | 58.2204 | 58.671 | 90.72 | 68.5043 | 0.005 | 0 | -123.5 | -34.9 | -50.9 | 0 | 0 | 0.99859 | 60.2895 | 0.059151 | 518.7045 | 62.1726 | 5.6093 | 151.4202 | 0 | 0.007 | 0 | 0 | 91.1667 | 85.8 | 63.7 | 62.0667 | 61.6 | 61.5667 | [5 empty] | 68.672 | 48.007 | 68.518 | 48.377
2024-11-25 | 19:37 | 3828.65 | 8185.72 | 1:04 | 120.08 | 0.000176 | 0.0072 | 1004.2 | 0 | 60 | 0.0211 | 0.339 | 3.8578 | 1.4436 | 8184 | 15.175 | 0 | 0 | 3 | Test Complete.... Waiting for Delay Cutout.... | 70.9722 | 58.2186 | 58.6751 | 90.7 | 68.5022 | 0.005 | 0 | -123.7 | -35.2 | -50 | 0 | 0 | 0.99857 | 60.3337 | 0.059151 | 518.7045 | 62.1726 | 5.6097 | 151.42 | 0 | 0.007 | 0 | 0 | 91.1333 | 85.8 | 63.6667 | 62.0667 | 61.6 | 61.5667 | [5 empty] | 68.672 | 48.006 | 68.518 | 48.376
2024-11-25 | 19:37 | 3831.65 | 8188.72 | 1:04 | 120.08 | 0.000181 | 0.0072 | 1004.2 | 0 | 59.999 | 0.0217 | 0.3297 | 4.3916 | 1.4465 | 8187 | 15.175 | 0 | 0 | 3 | Test Complete.... Waiting for Delay Cutout.... | 70.9778 | 58.2166 | 58.6796 | 90.7 | 68.501 | 0.005 | 0 | -123.6 | -35.6 | -48.7 | 0 | 0 | 0.99851 | 60.409 | 0.059151 | 518.7045 | 62.1726 | 5.6093 | 151.4197 | 0 | 0.007 | 0 | 0 | 91.1667 | 85.8 | 63.6667 | 62.0333 | 61.6 | 61.6 | [5 empty] | 68.673 | 48.005 | 68.518 | 48.375
2024-11-25 | 19:37 | 3834.65 | 8191.72 | 1:04 | 120.07 | 0.000158 | 0.0072 | 1004.2 | 0 | 59.999 | 0.019 | 0.3807 | 4.7055 | 1.4437 | 8190 | 15.175 | 0 | 0 | 3 | Test Complete.... Waiting for Delay Cutout.... | 70.9611 | 58.216 | 58.6824 | 90.68 | 68.4994 | 0.005 | 0 | -121 | -36.6 | -47 | 0 | 0 | 0.99848 | 60.451 | 0.059151 | 518.7045 | 62.1726 | 5.611 | 151.4195 | 0 | 0.007 | 0 | 0 | 91.1 | 85.8 | 63.6333 | 62.0667 | 61.6 | 61.5667 | [5 empty] | 68.673 | 48.005 | 68.518 | 48.375
2024-11-25 | 19:37 | 3837.65 | 8194.72 | 1:04 | 120.08 | 0.000179 | 0.0072 | 1004.2 | 0 | 60.003 | 0.0215 | 0.3334 | 4.0475 | 1.4445 | 8193 | 15.175 | 0 | 0 | 3 | Test Complete.... Waiting for Delay Cutout.... | 70.9556 | 58.2173 | 58.6829 | 90.6733 | 68.4965 | 0.005 | 0 | -117.8 | -38.2 | -45.1 | 0 | 0 | 0.99853 | 60.4084 | 0.059151 | 518.7045 | 62.1726 | 5.6096 | 151.4193 | 0 | 0.007 | 0 | 0 | 91.1333 | 85.8 | 63.6 | 62.0333 | 61.6 | 61.5667 | [5 empty] | 68.673 | 48.004 | 68.519 | 48.374
2024-11-25 | 19:37 | 3840.65 | 8197.73 | 1:04 | 120.08 | 0.000191 | 0.0072 | 1004.2 | 0 | 60.002 | 0.0229 | 0.3119 | 3.9633 | 1.4478 | 8196 | 15.175 | 0 | 0 | 3 | Test Complete.... Waiting for Delay Cutout.... | 70.9667 | 58.2201 | 58.6841 | 90.66 | 68.4924 | 0.005 | 0 | -114 | -39.6 | -43.5 | 0 | 0 | 0.99853 | 60.4328 | 0.059151 | 518.7045 | 62.1726 | 5.6097 | 151.4189 | 0 | 0.007 | 0 | 0 | 91.1 | 85.9 | 63.6 | 62.0333 | 61.6 | 61.5667 | [5 empty] | 68.673 | 48.003 | 68.519 | 48.374
2024-11-25 | 19:37 | 3843.65 | 8200.73 | 1:04 | 120.07 | 0.000167 | 0.0072 | 1004.2 | 0 | 60.002 | 0.02 | 0.3583 | 3.8539 | 1.4463 | 8199 | 15.175 | 0 | 0 | 3 | Test Complete.... Waiting for Delay Cutout.... | 70.9611 | 58.2241 | 58.6878 | 90.64 | 68.4904 | 0.005 | 0 | -110.3 | -41.7 | -41.6 | 0 | 0 | 0.99852 | 60.4507 | 0.059151 | 518.7045 | 62.1726 | 5.6113 | 151.4186 | 0 | 0.007 | 0 | 0 | 91.1 | 85.9 | 63.6 | 62 | 61.6 | 61.5667 | [5 empty] | 68.674 | 48.002 | 68.519 | 48.373
2024-11-25 | 19:37 | 3846.65 | 8203.73 | 1:04 | 120.08 | 0.00018 | 0.0072 | 1004.2 | 0 | 60 | 0.0216 | 0.3326 | 4.1258 | 1.4465 | 8202 | 15.175 | 0 | 0 | 3 | Test Complete.... Waiting for Delay Cutout.... | 70.9833 | 58.2294 | 58.6931 | 90.63 | 68.49 | 0.005 | 0 | -106.1 | -43.7 | -40 | 0 | 0 | 0.99849 | 60.4988 | 0.059151 | 518.7045 | 62.1726 | 5.6112 | 151.4184 | 0 | 0.007 | 0 | 0 | 91.1 | 86 | 63.6 | 62 | 61.6 | 61.6 | [5 empty] | 68.674 | 48.002 | 68.519 | 48.373
2024-11-25 | 19:37 | 3849.65 | 8206.73 | 1:04 | 120.08 | 0.000163 | 0.0072 | 1004.2 | 0 | 59.999 | 0.0196 | 0.3656 | 5.0771 | 1.4462 | 8205 | 15.175 | 0 | 0 | 3 | Test Complete.... Waiting for Delay Cutout.... | 70.9944 | 58.2365 | 58.6963 | 90.6 | 68.49 | 0.005 | 0 | -102.4 | -45.9 | -38.2 | 0 | 0 | 0.99848 | 60.5223 | 0.059151 | 518.7045 | 62.1726 | 5.6107 | 151.4181 | 0 | 0.007 | 0 | 0 | 91.1 | 86.1 | 63.6 | 62 | 61.6 | 61.5667 | [5 empty] | 68.674 | 48.001 | 68.519 | 48.372
2024-11-25 | 19:37 | 3852.65 | 8209.73 | 1:04 | 120.09 | 0.000172 | 0.0071 | 1004.2 | 0 | 59.999 | 0.0207 | 0.3458 | 3.7467 | 1.4445 | 8208 | 15.175 | 0 | 0 | 3 | Test Complete.... Waiting for Delay Cutout.... | 70.9944 | 58.245 | 58.6992 | 90.5867 | 68.49 | 0.005 | 0 | -99.4 | -48.1 | -36.4 | 0 | 0 | 0.9985 | 60.5232 | 0.059151 | 518.7045 | 62.1726 | 5.6114 | 151.4178 | 0 | 0.007 | 0 | 0 | 91.1 | 86.1 | 63.6 | 62 | 61.6 | 61.5667 | [5 empty] | 68.675 | 48 | 68.52 | 48.372
2024-11-25 | 19:37 | 3855.65 | 8212.73 | 1:04 | 120.07 | 0.000164 | 0.0071 | 1004.2 | 0 | 60.003 | 0.0197 | 0.3603 | 4.0103 | 1.4494 | 8211 | 15.175 | 0 | 0 | 3 | Test Complete.... Waiting for Delay Cutout.... | 71.0278 | 58.2549 | 58.7037 | 90.58 | 68.49 | 0.005 | 0 | -96 | -50.2 | -35.1 | 0 | 0 | 0.99849 | 60.5434 | 0.059151 | 518.7045 | 62.1726 | 5.6113 | 151.4175 | 0 | 0.007 | 0 | 0 | 91.1333 | 86.1667 | 63.6333 | 62.0333 | 61.6 | 61.6 | [5 empty] | 68.675 | 47.999 | 68.52 | 48.371
2024-11-25 | 19:37 | 3858.65 | 8215.73 | 1:04 | 120.09 | 0.000179 | 0.0071 | 1004.2 | 0 | 59.998 | 0.0216 | 0.33 | 4.3008 | 1.4451 | 8214 | 15.175 | 0 | 0 | 3 | Test Complete.... Waiting for Delay Cutout.... | 71.0167 | 58.2648 | 58.7098 | 90.56 | 68.49 | 0.005 | 0 | -93.1 | -52.1 | -34.2 | 0 | 0 | 0.99845 | 60.6046 | 0.059151 | 518.7045 | 62.1726 | 5.6112 | 151.4173 | 0 | 0.007 | 0 | 0 | 91.1 | 86.2 | 63.6 | 62 | 61.6 | 61.6 | [5 empty] | 68.675 | 47.999 | 68.52 | 48.371
2024-11-25 | 19:37 | 3861.65 | 8218.73 | 1:04 | 120.08 | 0.000193 | 0.0071 | 1004.2 | 0 | 60.003 | 0.0232 | 0.3081 | 4.0389 | 1.4465 | 8217 | 15.175 | 0 | 0 | 3 | Test Complete.... Waiting for Delay Cutout.... | 71.0167 | 58.2743 | 58.7147 | 90.5533 | 68.49 | 0.005 | 0 | -90.1 | -53 | -33.8 | 0 | 0 | 0.99843 | 60.6292 | 0.059151 | 518.7045 | 62.1726 | 5.612 | 151.4169 | 0 | 0.007 | 0 | 0 | 91.1 | 86.2 | 63.6 | 62.0333 | 61.6 | 61.5667 | [5 empty] | 68.675 | 47.998 | 68.52 | 48.37
2024-11-25 | 19:37 | 3864.65 | 8221.73 | 1:04 | 120.08 | 0.000173 | 0.0071 | 1004.2 | 0 | 59.999 | 0.0207 | 0.3419 | 3.919 | 1.4457 | 8220 | 15.175 | 0 | 0 | 3 | Test Complete.... Waiting for Delay Cutout.... | 71.0167 | 58.2839 | 58.7184 | 90.5467 | 68.49 | 0.005 | 0 | -88 | -53.3 | -33.6 | 0 | 0 | 0.9984 | 60.6847 | 0.059151 | 518.7045 | 62.1726 | 5.6124 | 151.4166 | 0 | 0.007 | 0 | 0 | 91.1 | 86.2 | 63.6 | 62 | 61.6 | 61.6 | [5 empty] | 68.676 | 47.997 | 68.52 | 48.369
2024-11-25 | 19:37 | 3867.65 | 8224.73 | 1:04 | 120.07 | 0.000151 | 0.0071 | 1004.2 | 0 | 60 | 0.0182 | 0.3926 | 5.1625 | 1.4479 | 8223 | 15.175 | 0 | 0 | 3 | Test Complete.... Waiting for Delay Cutout.... | 71.0111 | 58.2939 | 58.7245 | 90.53 | 68.4912 | 0.005 | 0 | -87 | -53.4 | -33.6 | 0 | 0 | 0.99845 | 60.644 | 0.059151 | 518.7045 | 62.1726 | 5.6127 | 151.4164 | 0 | 0.007 | 0 | 0 | 91.1 | 86.2 | 63.6 | 62 | 61.6 | 61.5667 | [5 empty] | 68.676 | 47.997 | 68.521 | 48.369
2024-11-25 | 19:37 | 3870.65 | 8227.73 | 1:05 | 120.08 | 0.000173 | 0.0072 | 1004.2 | 0 | 60 | 0.0208 | 0.3445 | 4.6079 | 1.4501 | 8226 | 15.175 | 0 | 0 | 3 | Test Complete.... Waiting for Delay Cutout.... | 71.0222 | 58.3044 | 58.7347 | 90.51 | 68.4924 | 0.005 | 0 | -86.7 | -53.3 | -33.6 | 0 | 0 | 0.99845 | 60.6562 | 0.059151 | 518.7045 | 62.1726 | 5.6128 | 151.4162 | 0 | 0.007 | 0 | 0 | 91.1 | 86.2 | 63.6 | 62.0333 | 61.6 | 61.6 | [5 empty] | 68.676 | 47.996 | 68.521 | 48.368
2024-11-25 | 19:38 | 3873.65 | 8230.73 | 1:05 | 120.08 | 0.000164 | 0.0072 | 1004.2 | 0 | 60.002 | 0.0198 | 0.3622 | 3.9684 | 1.4483 | 8229 | 15.175 | 0 | 0 | 3 | Test Complete.... Waiting for Delay Cutout.... | 71.0222 | 58.316 | 58.7469 | 90.5033 | 68.492 | 0.005 | 0 | -87.2 | -53.4 | -33.5 | 0 | 0 | 0.99843 | 60.6921 | 0.059151 | 518.7045 | 62.1726 | 5.6128 | 151.4159 | 0 | 0.007 | 0 | 0 | 91.1 | 86.2 | 63.6 | 62.0333 | 61.6 | 61.6 | [5 empty] | 68.677 | 47.995 | 68.521 | 48.368
2024-11-25 | 19:38 | 3876.65 | 8233.73 | 1:05 | 120.07 | 0.000176 | 0.0071 | 1004.2 | 0 | 59.999 | 0.0212 | 0.3362 | 4.4044 | 1.4441 | 8232 | 15.175 | 0 | 0 | 3 | Test Complete.... Waiting for Delay Cutout.... | 71.0222 | 58.3288 | 58.7551 | 90.49 | 68.49 | 0.005 | 0 | -88.2 | -53.3 | -33.6 | 0.001 | 0 | 0.99842 | 60.7182 | 0.059151 | 518.7045 | 62.1726 | 5.6125 | 151.4156 | 0 | 0.007 | 0 | 0 | 91.1 | 86.1667 | 63.6 | 62.1 | 61.6 | 61.5667 | [5 empty] | 68.677 | 47.994 | 68.521 | 48.367
2024-11-25 | 19:38 | 3879.65 | 8236.73 | 1:05 | 120.08 | 0.000185 | 0.0071 | 1004.2 | 0 | 60.002 | 0.0222 | 0.3224 | 4.4485 | 1.4436 | 8235 | 15.175 | 0 | 0 | 3 | Test Complete.... Waiting for Delay Cutout.... | 71.0056 | 58.343 | 58.7596 | 90.4767 | 68.488 | 0.005 | 0 | -89.6 | -53.2 | -33.7 | 0 | 0 | 0.99841 | 60.7445 | 0.059151 | 518.7045 | 62.1726 | 5.613 | 151.4154 | 0 | 0.007 | 0 | 0 | 91.1 | 86.1 | 63.6 | 62.0667 | 61.6 | 61.5667 | [5 empty] | 68.677 | 47.994 | 68.521 | 48.367
2024-11-25 | 19:38 | 3882.65 | 8239.73 | 1:05 | 120.08 | 0.00017 | 0.0071 | 1004.2 | 0 | 60.002 | 0.0204 | 0.3465 | 4.617 | 1.4467 | 8238 | 15.175 | 0 | 0 | 3 | Test Complete.... Waiting for Delay Cutout.... | 71 | 58.3581 | 58.7649 | 90.47 | 68.4875 | 0.005 | 0 | -91.7 | -52.7 | -33.9 | 0 | 0 | 0.99837 | 60.8028 | 0.059151 | 518.7045 | 62.1726 | 5.6134 | 151.4151 | 0 | 0.007 | 0 | 0 | 91.1 | 86.1 | 63.6 | 62 | 61.6 | 61.6 | [5 empty] | 68.677 | 47.994 | 68.521 | 48.367
2024-11-25 | 19:38 | 3885.65 | 8242.73 | 1:05 | 120.09 | 0.00018 | 0.0072 | 1004.2 | 0 | 60.003 | 0.0216 | 0.3319 | 3.6302 | 1.4466 | 8241 | 15.175 | 0 | 0 | 3 | Test Complete.... Waiting for Delay Cutout.... | 71.0056 | 58.3751 | 58.7706 | 90.45 | 68.4888 | 0.005 | 0 | -93.5 | -51.7 | -34.4 | 0 | 0 | 0.99838 | 60.796 | 0.059151 | 518.7045 | 62.1726 | 5.613 | 151.4148 | 0 | 0.007 | 0 | 0 | 91.1 | 86.1 | 63.6 | 62.0333 | 61.6 | 61.6 | [5 empty] | 68.677 | 47.993 | 68.522 | 48.366
2024-11-25 | 19:38 | 3888.65 | 8245.73 | 1:05 | 120.07 | 0.00016 | 0.0071 | 1004.2 | 0 | 60.001 | 0.0192 | 0.372 | 4.047 | 1.4473 | 8244 | 15.175 | 0 | 0 | 3 | Test Complete.... Waiting for Delay Cutout.... | 70.9944 | 58.3933 | 58.7767 | 90.45 | 68.4892 | 0.005 | 0 | -96 | -50.4 | -35 | 0 | 0 | 0.99841 | 60.7867 | 0.059151 | 518.7045 | 62.1726 | 5.6131 | 151.4147 | 0 | 0.007 | 0 | 0 | 91.1 | 86.1 | 63.6 | 62.0667 | 61.6 | 61.5 | [5 empty] | 68.678 | 47.992 | 68.522 | 48.366
2024-11-25 | 19:38 | 3891.65 | 8248.73 | 1:05 | 120.09 | 0.000169 | 0.0071 | 1004.2 | 0 | 60.003 | 0.0203 | 0.3526 | 4.067 | 1.4445 | 8247 | 15.175 | 0 | 0 | 3 | Test Complete.... Waiting for Delay Cutout.... | 71.0056 | 58.4115 | 58.7812 | 90.43 | 68.488 | 0.005 | 0 | -98.4 | -48.5 | -36 | 0 | 0 | 0.99836 | 60.8477 | 0.059151 | 518.7045 | 62.1726 | 5.614 | 151.4143 | 0 | 0.007 | 0 | 0 | 91.1 | 86.1 | 63.6 | 62.0667 | 61.6 | 61.5667 | [5 empty] | 68.678 | 47.992 | 68.522 | 48.365
2024-11-25 | 19:38 | 3894.65 | 8251.73 | 1:05 | 120.08 | 0.000173 | 0.0071 | 1004.2 | 0 | 59.999 | 0.0208 | 0.3425 | 3.907 | 1.4441 | 8250 | 15.175 | 0 | 0 | 3 | Test Complete.... Waiting for Delay Cutout.... | 70.9944 | 58.4297 | 58.7857 | 90.4167 | 68.4875 | 0.005 | 0 | -101.3 | -46.5 | -37.7 | 0 | 0 | 0.99832 | 60.9089 | 0.059151 | 518.7045 | 62.1726 | 5.614 | 151.4141 | 0 | 0.007 | 0 | 0 | 91.1 | 86.0667 | 63.6 | 62.0667 | 61.6 | 61.5333 | [5 empty] | 68.678 | 47.991 | 68.522 | 48.365
2024-11-25 | 19:38 | 3897.65 | 8254.73 | 1:05 | 120.09 | 0.00018 | 0.0071 | 1004.2 | 0 | 59.999 | 0.0216 | 0.3299 | 4.1098 | 1.4479 | 8253 | 15.175 | 0 | 0 | 3 | Test Complete.... Waiting for Delay Cutout.... | 71.0167 | 58.4472 | 58.7914 | 90.39 | 68.488 | 0.005 | 0 | -104.8 | -44.6 | -39.3 | 0 | 0 | 0.99832 | 60.9224 | 0.059151 | 518.7045 | 62.1726 | 5.6139 | 151.4138 | 0 | 0.007 | 0 | 0 | 91.1 | 86.1 | 63.6 | 62.1 | 61.6 | 61.6 | [5 empty] | 68.678 | 47.99 | 68.522 | 48.364
2024-11-25 | 19:38 | 3900.65 | 8257.73 | 1:05 | 120.07 | 0.000151 | 0.0072 | 1004.2 | 0 | 60.003 | 0.0181 | 0.3943 | 4.0649 | 1.4484 | 8256 | 15.175 | 0 | 0 | 3 | Test Complete.... Waiting for Delay Cutout.... | 71 | 58.4632 | 58.7976 | 90.3833 | 68.4871 | 0.005 | 0 | -108.1 | -42.4 | -41 | 0 | 0 | 0.99832 | 60.9326 | 0.059151 | 518.7045 | 62.1726 | 5.6137 | 151.4135 | 0 | 0.007 | 0 | 0 | 91.1 | 86.1 | 63.6 | 62.0667 | 61.6 | 61.5333 | [5 empty] | 68.679 | 47.989 | 68.522 | 48.364
2024-11-25 | 19:38 | 3903.65 | 8260.73 | 1:05 | 120.09 | 0.000189 | 0.0072 | 1004.2 | 0 | 60 | 0.0227 | 0.3193 | 5.018 | 1.444 | 8259 | 15.175 | 0 | 0 | 3 | Test Complete.... Waiting for Delay Cutout.... | 71.0111 | 58.4778 | 58.8053 | 90.37 | 68.4847 | 0.005 | 0 | -111.5 | -40.7 | -42.5 | 0 | 0 | 0.99838 | 60.8892 | 0.059151 | 518.7045 | 62.1726 | 5.6142 | 151.4133 | 0 | 0.007 | 0 | 0 | 91.1 | 86.0667 | 63.6 | 62.1 | 61.6 | 61.6 | [5 empty] | 68.679 | 47.989 | 68.523 | 48.363
2024-11-25 | 19:38 | 3906.65 | 8263.73 | 1:05 | 120.08 | 0.000197 | 0.0072 | 1004.2 | 0 | 60.001 | 0.0236 | 0.3034 | 4.0478 | 1.4493 | 8262 | 15.175 | 0 | 0 | 3 | Test Complete.... Waiting for Delay Cutout.... | 70.9944 | 58.4911 | 58.8135 | 90.3633 | 68.4831 | 0.005 | 0 | -115.2 | -38.9 | -43.9 | 0 | 0 | 0.99836 | 60.9155 | 0.059151 | 518.7045 | 62.1726 | 5.6145 | 151.413 | 0 | 0.007 | 0 | 0 | 91.1 | 86 | 63.6 | 62.0667 | 61.6333 | 61.5667 | [5 empty] | 68.679 | 47.988 | 68.523 | 48.363
2024-11-25 | 19:38 | 3909.65 | 8266.73 | 1:05 | 120.07 | 0.000172 | 0.0071 | 1004.2 | 0 | 59.996 | 0.0206 | 0.3452 | 4.099 | 1.4463 | 8265 | 15.175 | 0 | 0 | 3 | Test Complete.... Waiting for Delay Cutout.... | 70.9833 | 58.5035 | 58.8184 | 90.35 | 68.4818 | 0.005 | 0 | -118.8 | -37.3 | -46 | 0 | 0 | 0.99835 | 60.9397 | 0.059151 | 518.7045 | 62.1726 | 5.6145 | 151.4128 | 0 | 0.007 | 0 | 0 | 91.1 | 85.9667 | 63.6 | 62.0667 | 61.6 | 61.5667 | [5 empty] | 68.679 | 47.987 | 68.523 | 48.362
2024-11-25 | 19:38 | 3912.65 | 8269.73 | 1:05 | 120.08 | 0.000166 | 0.0072 | 1004.2 | 0 | 60.004 | 0.02 | 0.36 | 3.9645 | 1.4467 | 8268 | 15.175 | 0 | 0 | 3 | Test Complete.... Waiting for Delay Cutout.... | 70.9722 | 58.5154 | 58.8212 | 90.35 | 68.481 | 0.005 | 0 | -122.1 | -36.2 | -47.8 | 0 | 0 | 0.99829 | 61.0239 | 0.059151 | 518.7045 | 62.1726 | 5.6152 | 151.4125 | 0 | 0.007 | 0 | 0 | 91.1 | 85.9 | 63.6 | 62.1 | 61.6 | 61.5333 | [5 empty] | 68.68 | 47.986 | 68.523 | 48.362
2024-11-25 | 19:38 | 3915.65 | 8272.73 | 1:05 | 120.08 | 0.000161 | 0.0072 | 1004.2 | 0 | 60.002 | 0.0194 | 0.3697 | 4.9888 | 1.4472 | 8271 | 15.175 | 0 | 0 | 3 | Test Complete.... Waiting for Delay Cutout.... | 70.9889 | 58.5283 | 58.8261 | 90.33 | 68.4818 | 0.005 | 0 | -123.3 | -35.5 | -49.3 | 0 | 0 | 0.99832 | 61.0067 | 0.059151 | 518.7045 | 62.1726 | 5.615 | 151.4123 | 0 | 0.007 | 0 | 0 | 91.1 | 85.9 | 63.6 | 62.1 | 61.6333 | 61.6 | [5 empty] | 68.68 | 47.986 | 68.523 | 48.361
2024-11-25 | 19:38 | 3918.65 | 8275.73 | 1:05 | 120.09 | 0.000169 | 0.0072 | 1004.2 | 0 | 60.002 | 0.0203 | 0.354 | 3.6604 | 1.4482 | 8274 | 15.175 | 0 | 0 | 3 | Test Complete.... Waiting for Delay Cutout.... | 70.9722 | 58.5425 | 58.8339 | 90.32 | 68.4802 | 0.005 | 0 | -123.1 | -35.4 | -49.9 | 0 | 0 | 0.99832 | 61.0118 | 0.059151 | 518.7045 | 62.1726 | 5.6161 | 151.4121 | 0 | 0.007 | 0 | 0 | 91.1 | 85.9 | 63.6 | 62.1 | 61.6 | 61.5333 | [5 empty] | 68.68 | 47.985 | 68.523 | 48.361
2024-11-25 | 19:38 | 3921.65 | 8278.74 | 1:05 | 120.07 | 0.00016 | 0.0072 | 1004.2 | 0 | 60.003 | 0.0192 | 0.3742 | 4.1472 | 1.4494 | 8277 | 15.175 | 0 | 0 | 3 | Test Complete.... Waiting for Delay Cutout.... | 70.9667 | 58.5581 | 58.8404 | 90.31 | 68.4782 | 0.005 | 0 | -122.8 | -35.2 | -50.5 | 0 | 0 | 0.99833 | 61.0147 | 0.059151 | 518.7045 | 62.1726 | 5.6149 | 151.4117 | 0 | 0.007 | 0 | 0 | 91.1 | 85.8333 | 63.6333 | 62.0667 | 61.6333 | 61.5333 | [5 empty] | 68.68 | 47.984 | 68.524 | 48.36
2024-11-25 | 19:38 | 3924.65 | 8281.74 | 1:05 | 120.09 | 0.00018 | 0.0072 | 1004.2 | 0 | 60.002 | 0.0216 | 0.3338 | 4.6928 | 1.4466 | 8280 | 15.175 | 0 | 0 | 3 | Test Complete.... Waiting for Delay Cutout.... | 70.9611 | 58.5744 | 58.8465 | 90.3 | 68.4794 | 0.005 | 0 | -122.7 | -35.3 | -50.4 | 0 | 0 | 0.99831 | 61.0568 | 0.059151 | 518.7045 | 62.1726 | 5.6156 | 151.4115 | 0 | 0.007 | 0 | 0 | 91.1 | 85.8 | 63.6 | 62.1 | 61.6 | 61.5667 | [5 empty] | 68.681 | 47.984 | 68.524 | 48.36
2024-11-25 | 19:38 | 3927.65 | 8284.74 | 1:05 | 120.08 | 0.000202 | 0.0072 | 1004.2 | 0 | 60.002 | 0.0243 | 0.2951 | 5.2935 | 1.4446 | 8283 | 15.175 | 0 | 0 | 3 | Test Complete.... Waiting for Delay Cutout.... | 70.9556 | 58.5913 | 58.8541 | 90.28 | 68.4806 | 0.005 | 0 | -122.9 | -35.4 | -49.8 | 0.001 | 0 | 0.99828 | 61.0994 | 0.059151 | 518.7045 | 62.1726 | 5.6156 | 151.4112 | 0 | 0.007 | 0 | 0 | 91.1 | 85.7667 | 63.6 | 62.1 | 61.6333 | 61.5333 | [5 empty] | 68.681 | 47.983 | 68.524 | 48.359
2024-11-25 | 19:38 | 3930.65 | 8287.74 | 1:06 | 120.09 | 0.000179 | 0.0072 | 1004.2 | 0 | 59.999 | 0.0215 | 0.3343 | 4.0845 | 1.4466 | 8286 | 15.175 | 0 | 0 | 3 | Test Complete.... Waiting for Delay Cutout.... | 70.9444 | 58.6089 | 58.8627 | 90.2733 | 68.4778 | 0.005 | 0 | -122.9 | -35.8 | -48.7 | 0.001 | 0 | 0.99826 | 61.1334 | 0.059151 | 518.7045 | 62.1726 | 5.6159 | 151.411 | 0 | 0.007 | 0 | 0 | 91.1 | 85.7 | 63.6333 | 62.1 | 61.6 | 61.5333 | [5 empty] | 68.681 | 47.982 | 68.524 | 48.358
2024-11-25 | 19:39 | 3933.65 | 8290.74 | 1:06 | 120.06 | 0.00016 | 0.0072 | 1004.2 | 0 | 59.999 | 0.0192 | 0.3738 | 3.98 | 1.4459 | 8289 | 15.175 | 0 | 0 | 3 | Test Complete.... Waiting for Delay Cutout.... | 70.95 | 58.6271 | 58.8716 | 90.26 | 68.4761 | 0.005 | 0 | -119.8 | -37.1 | -46.5 | 0 | 0 | 0.99825 | 61.1539 | 0.059151 | 518.7045 | 62.1726 | 5.616 | 151.4108 | 0 | 0.007 | 0 | 0 | 91.1 | 85.7 | 63.6333 | 62.1 | 61.6333 | 61.5333 | [5 empty] | 68.681 | 47.981 | 68.524 | 48.358
2024-11-25 | 19:39 | 3936.65 | 8293.74 | 1:06 | 120.1 | 0.000181 | 0.0072 | 1004.2 | 0 | 60.003 | 0.0217 | 0.3302 | 3.5696 | 1.448 | 8292 | 15.175 | 0 | 0 | 3 | Test Complete.... Waiting for Delay Cutout.... | 70.9722 | 58.6462 | 58.8784 | 90.26 | 68.4765 | 0.005 | 0 | -115.3 | -39 | -44.2 | 0.001 | 0 | 0.99825 | 61.1674 | 0.059151 | 518.7045 | 62.1726 | 5.6163 | 151.4104 | 0 | 0.007 | 0 | 0 | 91.1 | 85.7 | 63.6667 | 62.1 | 61.6667 | 61.6 | [5 empty] | 68.681 | 47.981 | 68.524 | 48.357
2024-11-25 | 19:39 | 3939.65 | 8296.74 | 1:06 | 120.08 | 0.000161 | 0.0072 | 1004.2 | 0 | 60.006 | 0.0193 | 0.3711 | 4.1815 | 1.4467 | 8295 | 15.175 | 0 | 0 | 3 | Test Complete.... Waiting for Delay Cutout.... | 70.9667 | 58.6648 | 58.8857 | 90.24 | 68.4761 | 0.005 | 0 | -110.2 | -41.5 | -41.8 | 0 | 0 | 0.99829 | 61.1346 | 0.059151 | 518.7045 | 62.1726 | 5.6161 | 151.4102 | 0 | 0.007 | 0 | 0 | 91.1 | 85.7 | 63.7 | 62.1 | 61.6667 | 61.5333 | [5 empty] | 68.682 | 47.98 | 68.524 | 48.357
2024-11-25 | 19:39 | 3942.65 | 8299.74 | 1:06 | 120.08 | 0.000168 | 0.0072 | 1004.2 | 0 | 60.002 | 0.0201 | 0.3571 | 4.4627 | 1.4488 | 8298 | 15.175 | 0 | 0 | 3 | Test Complete.... Waiting for Delay Cutout.... | 70.9667 | 58.6821 | 58.8906 | 90.22 | 68.4724 | 0.005 | 0 | -106.1 | -43.9 | -39.8 | 0.001 | 0 | 0.99826 | 61.1833 | 0.059151 | 518.7045 | 62.1726 | 5.6162 | 151.41 | 0 | 0.007 | 0 | 0 | 91.1 | 85.7333 | 63.7 | 62.1 | 61.6667 | 61.5 | [5 empty] | 68.682 | 47.979 | 68.525 | 48.356
2024-11-25 | 19:39 | 3945.65 | 8302.74 | 1:06 | 120.07 | 0.000163 | 0.0072 | 1004.2 | 0 | 60.002 | 0.0196 | 0.3667 | 4.0663 | 1.4432 | 8301 | 15.175 | 0 | 0 | 3 | Test Complete.... Waiting for Delay Cutout.... | 70.9833 | 58.6984 | 58.8961 | 90.21 | 68.4708 | 0.005 | 0 | -102.1 | -46.1 | -38.1 | 0 | 0 | 0.99828 | 61.1727 | 0.059151 | 518.7045 | 62.1726 | 5.6164 | 151.4097 | 0 | 0.007 | 0 | 0 | 91.1 | 85.8 | 63.7 | 62.1 | 61.6667 | 61.5333 | [5 empty] | 68.682 | 47.978 | 68.525 | 48.356
2024-11-25 | 19:39 | 3948.65 | 8305.74 | 1:06 | 120.05 | 0.000175 | 0.0072 | 1004.2 | 0 | 59.999 | 0.021 | 0.3424 | 4.9325 | 1.4512 | 8304 | 15.175 | 0 | 0 | 3 | Test Complete.... Waiting for Delay Cutout.... | 70.9833 | 58.7145 | 58.9043 | 90.2 | 68.4716 | 0.005 | 0 | -98.4 | -48.4 | -36.3 | 0 | 0 | 0.9983 | 61.1743 | 0.059151 | 518.7045 | 62.1726 | 5.6165 | 151.4095 | 0 | 0.007 | 0 | 0 | 91.1 | 85.8333 | 63.7 | 62.1 | 61.6667 | 61.5 | [5 empty] | 68.682 | 47.977 | 68.525 | 48.355
2024-11-25 | 19:39 | 3951.65 | 8308.74 | 1:06 | 120.05 | 0.000186 | 0.0071 | 1004.2 | 0 | 60.002 | 0.0224 | 0.3187 | 4.7526 | 1.4476 | 8307 | 15.175 | 0 | 0 | 3 | Test Complete.... Waiting for Delay Cutout.... | 71 | 58.7315 | 58.9112 | 90.18 | 68.4729 | 0.005 | 0 | -96.1 | -50.1 | -35.1 | 0 | 0 | 0.99827 | 61.2167 | 0.059151 | 518.7045 | 62.1726 | 5.6162 | 151.4092 | 0 | 0.007 | 0 | 0 | 91.1 | 85.9 | 63.7 | 62.1 | 61.6667 | 61.5333 | [5 empty] | 68.683 | 47.977 | 68.525 | 48.354
2024-11-25 | 19:39 | 3954.65 | 8311.74 | 1:06 | 120.03 | 0.000163 | 0.0071 | 1004.2 | 0 | 60.002 | 0.0195 | 0.3641 | 4.1511 | 1.4466 | 8310 | 15.175 | 0 | 0 | 3 | Test Complete.... Waiting for Delay Cutout.... | 70.9944 | 58.7494 | 58.9173 | 90.1733 | 68.4724 | 0.005 | 0 | -93.7 | -51.5 | -34.4 | 0 | 0 | 0.9983 | 61.1935 | 0.059151 | 518.7045 | 62.1726 | 5.6167 | 151.4089 | 0 | 0.007 | 0 | 0 | 91.1 | 85.9 | 63.7 | 62.1 | 61.6667 | 61.5 | [5 empty] | 68.683 | 47.976 | 68.525 | 48.354
2024-11-25 | 19:39 | 3957.65 | 8314.74 | 1:06 | 120.06 | 0.000181 | 0.0072 | 1004.2 | 0 | 60.002 | 0.0217 | 0.3297 | 4.1956 | 1.4457 | 8313 | 15.175 | 0 | 0 | 3 | Test Complete.... Waiting for Delay Cutout.... | 71.0222 | 58.7673 | 58.9227 | 90.16 | 68.4724 | 0.005 | 0 | -92.5 | -52.4 | -34 | 0 | 0 | 0.99831 | 61.2007 | 0.059151 | 518.7045 | 62.1726 | 5.6172 | 151.4088 | 0 | 0.007 | 0 | 0 | 91.1333 | 85.9667 | 63.7 | 62.1333 | 61.6667 | 61.5333 | [5 empty] | 68.683 | 47.975 | 68.525 | 48.353
2024-11-25 | 19:39 | 3960.65 | 8317.74 | 1:06 | 120.05 | 0.000176 | 0.0071 | 1004.2 | 0 | 59.995 | 0.0212 | 0.3362 | 4.1543 | 1.4521 | 8316 | 15.175 | 0 | 0 | 3 | Test Complete.... Waiting for Delay Cutout.... | 71.0222 | 58.7857 | 58.9288 | 90.14 | 68.4724 | 0.005 | 0 | -91.2 | -52.7 | -33.9 | 0 | 0 | 0.99831 | 61.2074 | 0.059151 | 518.7045 | 62.1726 | 5.6168 | 151.4084 | 0 | 0.007 | 0 | 0 | 91.1 | 86 | 63.7 | 62.1333 | 61.7 | 61.5 | [5 empty] | 68.683 | 47.974 | 68.525 | 48.353
2024-11-25 | 19:39 | 3963.65 | 8320.74 | 1:06 | 120.06 | 0.000162 | 0.0072 | 1004.2 | 0 | 59.999 | 0.0195 | 0.3678 | 4.7785 | 1.4529 | 8319 | 15.175 | 0 | 0 | 3 | Test Complete.... Waiting for Delay Cutout.... | 71.0111 | 58.804 | 58.9357 | 90.14 | 68.4712 | 0.005 | 0 | -90.6 | -53 | -33.7 | 0 | 0 | 0.99829 | 61.245 | 0.059151 | 518.7045 | 62.1726 | 5.6174 | 151.4082 | 0 | 0.007 | 0 | 0 | 91.1 | 86 | 63.7 | 62.1333 | 61.6333 | 61.5 | [5 empty] | 68.683 | 47.974 | 68.525 | 48.352
2024-11-25 | 19:39 | 3966.65 | 8323.74 | 1:06 | 120.04 | 0.000167 | 0.0072 | 1004.2 | 0 | 60 | 0.02 | 0.3574 | 4.3677 | 1.442 | 8322 | 15.175 | 0 | 0 | 3 | Test Complete.... Waiting for Delay Cutout.... | 71.0222 | 58.8232 | 58.9455 | 90.1267 | 68.47 | 0.005 | 0 | -90.9 | -52.9 | -33.7 | 0 | 0 | 0.99828 | 61.269 | 0.059151 | 518.7045 | 62.1726 | 5.6179 | 151.408 | 0 | 0.007 | 0 | 0 | 91.1 | 86 | 63.7 | 62.1333 | 61.6667 | 61.5333 | [5 empty] | 68.684 | 47.973 | 68.525 | 48.351
2024-11-25 | 19:39 | 3969.65 | 8326.74 | 1:06 | 120.07 | 0.000173 | 0.0071 | 1004.2 | 0 | 60 | 0.0207 | 0.3437 | 4.2096 | 1.4446 | 8325 | 15.175 | 0 | 0 | 3 | Test Complete.... Waiting for Delay Cutout.... | 71.0167 | 58.8436 | 58.9561 | 90.12 | 68.47 | 0.005 | 0 | -91.8 | -52.5 | -34 | 0 | 0 | 0.99827 | 61.2886 | 0.059151 | 518.7045 | 62.1726 | 5.6174 | 151.4078 | 0 | 0.007 | 0 | 0 | 91.1 | 86 | 63.7 | 62.1 | 61.7 | 61.5 | [5 empty] | 68.684 | 47.972 | 68.526 | 48.351
2024-11-25 | 19:39 | 3972.65 | 8329.74 | 1:06 | 120.05 | 0.000175 | 0.0072 | 1004.2 | 0 | 60 | 0.021 | 0.3415 | 4.1318 | 1.449 | 8328 | 15.175 | 0 | 0 | 3 | Test Complete.... Waiting for Delay Cutout.... | 71.0167 | 58.8642 | 58.968 | 90.1133 | 68.47 | 0.005 | 0 | -94.2 | -51.4 | -34.4 | 0 | 0 | 0.9983 | 61.2738 | 0.059151 | 518.7045 | 62.1726 | 5.618 | 151.4075 | 0 | 0.007 | 0 | 0 | 91.1 | 85.9333 | 63.7 | 62.1333 | 61.7 | 61.5333 | [5 empty] | 68.684 | 47.971 | 68.526 | 48.35
2024-11-25 | 19:39 | 3975.65 | 8332.74 | 1:06 | 120.05 | 0.000178 | 0.0072 | 1004.2 | 0 | 60 | 0.0213 | 0.3359 | 4.1789 | 1.4427 | 8331 | 15.175 | 0 | 0 | 3 | Test Complete.... Waiting for Delay Cutout.... | 71.0056 | 58.8837 | 58.9794 | 90.1 | 68.47 | 0.005 | 0 | -97 | -49.4 | -35.6 | 0 | 0 | 0.99829 | 61.3012 | 0.059151 | 518.7045 | 62.1726 | 5.6181 | 151.4073 | 0 | 0.007 | 0 | 0 | 91.1 | 85.9 | 63.7 | 62.1333 | 61.7 | 61.5 | [5 empty] | 68.684 | 47.971 | 68.526 | 48.35
2024-11-25 | 19:39 | 3978.65 | 8335.74 | 1:06 | 120.04 | 0.000166 | 0.0072 | 1004.2 | 0 | 59.999 | 0.0199 | 0.3622 | 4.1494 | 1.4451 | 8334 | 15.175 | 0 | 0 | 3 | Test Complete.... Waiting for Delay Cutout.... | 71.0111 | 58.9019 | 58.9884 | 90.07 | 68.47 | 0.005 | 0 | -100.2 | -47.2 | -37.3 | 0 | 0 | 0.99821 | 61.3924 | 0.059151 | 518.7045 | 62.1726 | 5.6178 | 151.407 | 0 | 0.007 | 0 | 0 | 91.1 | 85.9 | 63.7 | 62.1667 | 61.7 | 61.5 | [5 empty] | 68.684 | 47.97 | 68.526 | 48.349
2024-11-25 | 19:39 | 3981.65 | 8338.74 | 1:06 | 120.05 | 0.000159 | 0.0072 | 1004.2 | 0 | 60 | 0.0191 | 0.38 | 4.061 | 1.4484 | 8337 | 15.175 | 0 | 0 | 3 | Test Complete.... Waiting for Delay Cutout.... | 70.9889 | 58.9189 | 58.9965 | 90.0633 | 68.47 | 0.005 | 0 | -104.7 | -44.4 | -39.2 | 0 | 0 | 0.9982 | 61.4175 | 0.059151 | 518.7045 | 62.1726 | 5.6185 | 151.4068 | 0 | 0.007 | 0 | 0 | 91.1 | 85.8333 | 63.7 | 62.1333 | 61.6667 | 61.5 | [5 empty] | 68.684 | 47.969 | 68.526 | 48.349
2024-11-25 | 19:39 | 3984.65 | 8341.74 | 1:06 | 120.05 | 0.000182 | 0.0071 | 1004.2 | 0 | 60.002 | 0.0219 | 0.3259 | 3.914 | 1.444 | 8340 | 15.175 | 0 | 0 | 3 | Test Complete.... Waiting for Delay Cutout.... | 70.9889 | 58.9348 | 59.0039 | 90.05 | 68.47 | 0.005 | 0 | -110.1 | -41.4 | -42 | 0 | 0 | 0.99817 | 61.4596 | 0.059151 | 518.7045 | 62.1726 | 5.6182 | 151.4066 | 0 | 0.007 | 0 | 0 | 91.1 | 85.8 | 63.7 | 62.1333 | 61.7 | 61.5 | [5 empty] | 68.685 | 47.968 | 68.526 | 48.348
2024-11-25 | 19:39 | 3987.65 | 8344.74 | 1:06 | 120.04 | 0.000165 | 0.0072 | 1004.2 | 0 | 60.002 | 0.0198 | 0.3637 | 4.1736 | 1.4477 | 8343 | 15.175 | 0 | 0 | 3 | Test Complete.... Waiting for Delay Cutout.... | 70.9889 | 58.9499 | 59.0108 | 90.0433 | 68.47 | 0.005 | 0 | -117.3 | -37.9 | -45.1 | 0 | 0 | 0.99816 | 61.4856 | 0.059151 | 518.7045 | 62.1726 | 5.6185 | 151.4063 | 0 | 0.007 | 0 | 0 | 91.1 | 85.8 | 63.7 | 62.1333 | 61.7 | 61.5 | [5 empty] | 68.685 | 47.968 | 68.526 | 48.348
2024-11-25 | 19:39 | 3990.65 | 8347.74 | 1:07 | 120.06 | 0.000172 | 0.0071 | 1004.2 | 0 | 59.999 | 0.0207 | 0.3423 | 4.6994 | 1.4454 | 8346 | 15.175 | 0 | 0 | 3 | Test Complete.... Waiting for Delay Cutout.... | 70.9944 | 58.9636 | 59.0173 | 90.03 | 68.4696 | 0.005 | 0 | -122.6 | -35.8 | -48.8 | 0 | 0 | 0.99818 | 61.4718 | 0.059151 | 518.7045 | 62.1726 | 5.6186 | 151.4061 | 0 | 0.007 | 0 | 0 | 91.1 | 85.8 | 63.7 | 62.1667 | 61.7 | 61.5 | [5 empty] | 68.685 | 47.967 | 68.526 | 48.347
2024-11-25 | 19:40 | 3993.65 | 8350.74 | 1:07 | 120.05 | 0.000198 | 0.0071 | 1004.2 | 0 | 59.999 | 0.0237 | 0.3012 | 4.203 | 1.4505 | 8349 | 15.175 | 0 | 0 | 3 | Test Complete.... Waiting for Delay Cutout.... | 70.9556 | 58.9768 | 59.0227 | 90.02 | 68.4684 | 0.005 | 0 | -120.9 | -35.2 | -51.7 | -0.001 | 0 | 0.99816 | 61.5089 | 0.059151 | 518.7045 | 62.1726 | 5.6186 | 151.4059 | 0 | 0.007 | 0 | 0 | 91.1 | 85.7 | 63.6667 | 62.1 | 61.6667 | 61.5 | [5 empty] | 68.685 | 47.966 | 68.526 | 48.347
2024-11-25 | 19:40 | 3996.65 | 8353.74 | 1:07 | 120.06 | 0.000169 | 0.0071 | 1004.2 | 0 | 60.002 | 0.0203 | 0.3495 | 3.7247 | 1.449 | 8352 | 15.175 | 0 | 0 | 3 | Test Complete.... Waiting for Delay Cutout.... | 70.9611 | 58.9885 | 59.028 | 90 | 68.4671 | 0.005 | 0 | -116.9 | -35.5 | -52 | 0 | 0 | 0.99818 | 61.4965 | 0.059151 | 518.7045 | 62.1726 | 5.6192 | 151.4056 | 0 | 0.007 | 0 | 0 | 91.1 | 85.7 | 63.6667 | 62.1 | 61.7 | 61.5 | [5 empty] | 68.685 | 47.965 | 68.526 | 48.346
2024-11-25 | 19:40 | 3999.65 | 8356.75 | 1:07 | 120.04 | 0.000157 | 0.0071 | 1004.2 | 0 | 60 | 0.0189 | 0.3772 | 4.2126 | 1.4436 | 8355 | 15.175 | 0 | 0 | 3 | Test Complete.... Waiting for Delay Cutout.... | 70.9556 | 58.9996 | 59.0337 | 89.9933 | 68.4684 | 0.005 | 0 | -112.5 | -37.3 | -51.2 | 0 | 0 | 0.99823 | 61.4626 | 0.059151 | 518.7045 | 62.1726 | 5.6197 | 151.4054 | 0 | 0.007 | 0 | 0 | 91.1 | 85.6667 | 63.6667 | 62.1 | 61.7 | 61.5 | [5 empty] | 68.685 | 47.965 | 68.526 | 48.346
2024-11-25 | 19:40 | 4002.65 | 8359.74 | 1:07 | 120.07 | 0.000178 | 0.0071 | 1004.2 | 0 | 60.001 | 0.0213 | 0.3332 | 4.2513 | 1.4458 | 8358 | 15.175 | 0 | 0 | 3 | Test Complete.... Waiting for Delay Cutout.... | 70.9667 | 59.0109 | 59.0414 | 89.98 | 68.4684 | 0.005 | 0 | -107.8 | -40.2 | -49.3 | 0 | 0 | 0.99821 | 61.4979 | 0.059151 | 518.7045 | 62.1726 | 5.6191 | 151.4051 | 0 | 0.007 | 0 | 0 | 91.1 | 85.6667 | 63.6667 | 62.1667 | 61.7 | 61.5 | [5 empty] | 68.685 | 47.965 | 68.526 | 48.346
2024-11-25 | 19:40 | 4005.65 | 8362.75 | 1:07 | 120.05 | 0.000161 | 0.0071 | 1004.2 | 0 | 60 | 0.0193 | 0.3686 | 4.6264 | 1.4469 | 8361 | 15.175 | 0 | 0 | 3 | Test Complete.... Waiting for Delay Cutout.... | 70.95 | 59.0226 | 59.0488 | 89.97 | 68.4676 | 0.005 | 0 | -102.4 | -43.8 | -46.5 | 0 | 0 | 0.9982 | 61.5253 | 0.059151 | 518.7045 | 62.1726 | 5.6196 | 151.4049 | 0 | 0.007 | 0 | 0 | 91.1 | 85.6333 | 63.6333 | 62.1333 | 61.7 | 61.5 | [5 empty] | 68.686 | 47.964 | 68.526 | 48.345
2024-11-25 | 19:40 | 4008.65 | 8365.75 | 1:07 | 120.05 | 0.000175 | 0.0071 | 1004.2 | 0 | 60.005 | 0.021 | 0.3378 | 3.8831 | 1.4461 | 8364 | 15.175 | 0 | 0 | 3 | Test Complete.... Waiting for Delay Cutout.... | 70.9722 | 59.0358 | 59.0561 | 89.95 | 68.468 | 0.005 | 0 | -95.1 | -47.6 | -43.1 | 0 | 0 | 0.99818 | 61.5447 | 0.059151 | 518.7045 | 62.1726 | 5.6197 | 151.4047 | 0 | 0.007 | 0 | 0 | 91.1 | 85.7 | 63.7 | 62.1333 | 61.7 | 61.5 | [5 empty] | 68.686 | 47.963 | 68.526 | 48.345
2024-11-25 | 19:40 | 4011.65 | 8368.75 | 1:07 | 120.04 | 0.000173 | 0.0071 | 1004.2 | 0 | 60 | 0.0208 | 0.3401 | 4.153 | 1.4483 | 8367 | 15.175 | 0 | 0 | 3 | Test Complete.... Waiting for Delay Cutout.... | 70.9556 | 59.0504 | 59.0639 | 89.9367 | 68.468 | 0.005 | 0 | -86.4 | -51.5 | -38.6 | 0 | 0 | 0.99816 | 61.5826 | 0.059151 | 518.7045 | 62.1726 | 5.6195 | 151.4044 | 0 | 0.007 | 0 | 0 | 91.1 | 85.6 | 63.6667 | 62.1667 | 61.7 | 61.5 | [5 empty] | 68.686 | 47.963 | 68.527 | 48.344
2024-11-25 | 19:40 | 4014.65 | 8371.75 | 1:07 | 120.06 | 0.000164 | 0.0071 | 1004.2 | 0 | 60.003 | 0.0197 | 0.3609 | 4.4854 | 1.4454 | 8370 | 15.175 | 0 | 0 | 3 | Test Complete.... Waiting for Delay Cutout.... | 70.95 | 59.0657 | 59.0706 | 89.93 | 68.4659 | 0.005 | 0 | -84.8 | -53.6 | -33.9 | 0 | 0 | 0.99821 | 61.5461 | 0.059151 | 518.7045 | 62.1726 | 5.6191 | 151.4043 | 0 | 0.007 | 0 | 0 | 91.1 | 85.6 | 63.6667 | 62.1333 | 61.7 | 61.5 | [5 empty] | 68.686 | 47.962 | 68.527 | 48.344
2024-11-25 | 19:40 | 4017.65 | 8374.75 | 1:07 | 120.06 | 0.000189 | 0.0071 | 1004.2 | 0 | 59.999 | 0.0227 | 0.3107 | 3.8517 | 1.4444 | 8373 | 15.175 | 0 | 0 | 3 | Test Complete.... Waiting for Delay Cutout.... | 70.9833 | 59.0811 | 59.0792 | 89.9233 | 68.4627 | 0.005 | 0 | -88.6 | -53.6 | -33.4 | 0 | 0 | 0.99816 | 61.6083 | 0.059151 | 518.7045 | 62.1726 | 5.6186 | 151.404 | 0 | 0.007 | 0 | 0 | 91.1 | 85.7 | 63.7 | 62.2 | 61.7 | 61.5 | [5 empty] | 68.686 | 47.961 | 68.527 | 48.343
2024-11-25 | 19:40 | 4020.65 | 8377.75 | 1:07 | 120.04 | 0.000158 | 0.0072 | 1004.2 | 0 | 60 | 0.019 | 0.3791 | 4.4046 | 1.4498 | 8376 | 15.175 | 0 | 0 | 3 | Test Complete.... Waiting for Delay Cutout.... | 70.9667 | 59.0967 | 59.0908 | 89.91 | 68.4606 | 0.005 | 0 | -93.1 | -51.8 | -34.3 | 0 | 0 | 0.99813 | 61.6497 | 0.059151 | 518.7045 | 62.1726 | 5.6197 | 151.4038 | 0 | 0.007 | 0 | 0 | 91.1 | 85.6667 | 63.6667 | 62.1667 | 61.7 | 61.5 | [5 empty] | 68.686 | 47.961 | 68.527 | 48.343
2024-11-25 | 19:40 | 4023.65 | 8380.75 | 1:07 | 120.06 | 0.000172 | 0.0072 | 1004.2 | 0 | 59.998 | 0.0206 | 0.3484 | 4.0501 | 1.4464 | 8379 | 15.175 | 0 | 0 | 3 | Test Complete.... Waiting for Delay Cutout.... | 70.9667 | 59.1129 | 59.1006 | 89.8967 | 68.4618 | 0.005 | 0 | -97 | -49.4 | -35.6 | 0 | 0 | 0.99813 | 61.6618 | 0.059151 | 518.7045 | 62.1726 | 5.6208 | 151.4035 | 0 | 0.007 | 0 | 0 | 91.1 | 85.6667 | 63.6667 | 62.1667 | 61.7 | 61.5 | [5 empty] | 68.686 | 47.96 | 68.527 | 48.343
2024-11-25 | 19:40 | 4026.65 | 8383.75 | 1:07 | 120.05 | 0.000177 | 0.0071 | 1004.2 | 0 | 60.003 | 0.0213 | 0.3343 | 4.3858 | 1.4461 | 8382 | 15.175 | 0 | 0 | 3 | Test Complete.... Waiting for Delay Cutout.... | 70.95 | 59.1294 | 59.1086 | 89.89 | 68.4618 | 0.005 | 0 | -101 | -46.7 | -37.5 | 0 | 0 | 0.99815 | 61.6582 | 0.059151 | 518.7045 | 62.1726 | 5.6204 | 151.4033 | 0 | 0.007 | 0 | 0 | 91.1 | 85.6333 | 63.6333 | 62.1333 | 61.7 | 61.5 | [5 empty] | 68.687 | 47.959 | 68.527 | 48.342
2024-11-25 | 19:40 | 4029.65 | 8386.75 | 1:07 | 120.05 | 0.000163 | 0.0071 | 1004.2 | 0 | 60.002 | 0.0195 | 0.3636 | 4.6247 | 1.4481 | 8385 | 15.175 | 0 | 0 | 3 | Test Complete.... Waiting for Delay Cutout.... | 70.9722 | 59.1463 | 59.1159 | 89.8833 | 68.4586 | 0.005 | 0 | -104.4 | -44.4 | -39.4 | 0 | 0 | 0.99814 | 61.6814 | 0.059151 | 518.7045 | 62.1726 | 5.6209 | 151.4031 | 0 | 0.007 | 0 | 0 | 91.1 | 85.7 | 63.7 | 62.1333 | 61.7 | 61.5 | [5 empty] | 68.687 | 47.959 | 68.527 | 48.342
2024-11-25 | 19:40 | 4032.65 | 8389.75 | 1:07 | 120.03 | 0.000163 | 0.0072 | 1004.2 | 0 | 60 | 0.0196 | 0.3657 | 3.55 | 1.4442 | 8388 | 15.175 | 0 | 0 | 3 | Test Complete.... Waiting for Delay Cutout.... | 70.9833 | 59.1636 | 59.1208 | 89.87 | 68.4553 | 0.005 | 0 | -107.9 | -42.5 | -41 | 0 | 0 | 0.99813 | 61.7022 | 0.059151 | 518.7045 | 62.1726 | 5.621 | 151.4029 | 0 | 0.007 | 0 | 0 | 91.1 | 85.7 | 63.7 | 62.2 | 61.7 | 61.5 | [5 empty] | 68.687 | 47.958 | 68.527 | 48.341
2024-11-25 | 19:40 | 4035.65 | 8392.75 | 1:07 | 120.07 | 0.000184 | 0.0072 | 1004.2 | 0 | 60 | 0.0221 | 0.3262 | 4.9284 | 1.4473 | 8391 | 15.175 | 0 | 0 | 3 | Test Complete.... Waiting for Delay Cutout.... | 70.9833 | 59.1796 | 59.1249 | 89.86 | 68.4553 | 0.005 | 0 | -111.8 | -40.5 | -42.7 | 0 | 0 | 0.99813 | 61.7162 | 0.059151 | 518.7045 | 62.1726 | 5.6208 | 151.4026 | 0 | 0.007 | 0 | 0 | 91.1 | 85.7 | 63.7 | 62.2 | 61.7 | 61.5 | [5 empty] | 68.687 | 47.957 | 68.527 | 48.341
2024-11-25 | 19:40 | 4038.65 | 8395.75 | 1:07 | 120.05 | 0.000182 | 0.0071 | 1004.2 | 0 | 59.999 | 0.0219 | 0.3247 | 4.1727 | 1.4486 | 8394 | 15.175 | 0 | 0 | 3 | Test Complete.... Waiting for Delay Cutout.... | 70.9778 | 59.1945 | 59.131 | 89.84 | 68.4569 | 0.005 | 0 | -114.6 | -39.1 | -44.1 | 0 | 0 | 0.99813 | 61.7225 | 0.059151 | 518.7045 | 62.1726 | 5.621 | 151.4024 | 0 | 0.007 | 0 | 0 | 91.1 | 85.7 | 63.6667 | 62.1667 | 61.7 | 61.5333 | [5 empty] | 68.687 | 47.957 | 68.527 | 48.341
2024-11-25 | 19:40 | 4041.65 | 8398.75 | 1:07 | 120.06 | 0.000178 | 0.0072 | 1004.2 | 0 | 60.001 | 0.0214 | 0.3346 | 3.6951 | 1.4454 | 8397 | 15.175 | 0 | 0 | 3 | Test Complete.... Waiting for Delay Cutout.... | 70.9611 | 59.2092 | 59.1384 | 89.8267 | 68.4582 | 0.005 | 0 | -117.5 | -37.8 | -45.3 | 0.001 | 0 | 0.99814 | 61.7244 | 0.059151 | 518.7045 | 62.1726 | 5.6209 | 151.4021 | 0 | 0.007 | 0 | 0 | 91.1 | 85.7 | 63.6333 | 62.1333 | 61.7 | 61.5 | [5 empty] | 68.687 | 47.956 | 68.527 | 48.34
2024-11-25 | 19:40 | 4044.65 | 8401.75 | 1:07 | 120.04 | 0.000157 | 0.0072 | 1004.2 | 0 | 59.996 | 0.0188 | 0.38 | 4.2849 | 1.4475 | 8400 | 15.175 | 0 | 0 | 3 | Test Complete.... Waiting for Delay Cutout.... | 70.9889 | 59.224 | 59.1437 | 89.82 | 68.4573 | 0.005 | 0 | -120.3 | -36.7 | -46.9 | 0 | 0 | 0.99817 | 61.708 | 0.059151 | 518.7045 | 62.1726 | 5.6216 | 151.4019 | 0 | 0.007 | 0 | 0 | 91.1 | 85.7667 | 63.6667 | 62.1667 | 61.7 | 61.5333 | [5 empty] | 68.687 | 47.956 | 68.527 | 48.34
2024-11-25 | 19:40 | 4047.65 | 8404.75 | 1:07 | 120.06 | 0.00017 | 0.0072 | 1004.2 | 0 | 60.001 | 0.0204 | 0.3508 | 4.0946 | 1.4439 | 8403 | 15.175 | 0 | 0 | 3 | Test Complete.... Waiting for Delay Cutout.... | 70.9667 | 59.2391 | 59.1478 | 89.8 | 68.4549 | 0.005 | 0 | -122 | -36 | -48.6 | 0 | 0 | 0.99813 | 61.7624 | 0.059151 | 518.7045 | 62.1726 | 5.6217 | 151.4018 | 0 | 0.007 | 0 | 0 | 91.1 | 85.7333 | 63.6333 | 62.1333 | 61.7 | 61.5 | [5 empty] | 68.688 | 47.955 | 68.527 | 48.34
2024-11-25 | 19:40 | 4050.65 | 8407.75 | 1:08 | 120.05 | 0.000177 | 0.0071 | 1004.2 | 0 | 60.002 | 0.0213 | 0.3355 | 4.1483 | 1.4469 | 8406 | 15.175 | 0 | 0 | 3 | Test Complete.... Waiting for Delay Cutout.... | 70.9778 | 59.2549 | 59.1559 | 89.79 | 68.4549 | 0.005 | 0 | -121.8 | -35.4 | -50.5 | 0 | 0 | 0.99814 | 61.7565 | 0.059151 | 518.7045 | 62.1726 | 5.6214 | 151.4015 | 0 | 0.007 | 0 | 0 | 91.1 | 85.7333 | 63.6667 | 62.1667 | 61.7 | 61.5 | [5 empty] | 68.688 | 47.954 | 68.527 | 48.339
2024-11-25 | 19:41 | 4053.65 | 8410.75 | 1:08 | 120.04 | 0.000154 | 0.0071 | 1004.2 | 0 | 60.001 | 0.0185 | 0.383 | 4.6392 | 1.4513 | 8409 | 15.175 | 0 | 0 | 3 | Test Complete.... Waiting for Delay Cutout.... | 70.9667 | 59.271 | 59.1653 | 89.7767 | 68.4553 | 0.005 | 0 | -120.6 | -35.3 | -51.6 | 0 | 0 | 0.99811 | 61.8134 | 0.059151 | 518.7045 | 62.1726 | 5.6216 | 151.4013 | 0 | 0.007 | 0 | 0 | 91.1 | 85.7333 | 63.6333 | 62.1333 | 61.7 | 61.5 | [5 empty] | 68.688 | 47.954 | 68.527 | 48.339
2024-11-25 | 19:41 | 4056.65 | 8413.75 | 1:08 | 120.06 | 0.000179 | 0.0072 | 1004.2 | 0 | 59.999 | 0.0215 | 0.3343 | 4.529 | 1.4439 | 8412 | 15.175 | 0 | 0 | 3 | Test Complete.... Waiting for Delay Cutout.... | 70.95 | 59.2861 | 59.1735 | 89.76 | 68.4541 | 0.005 | 0 | -118.6 | -35.3 | -52 | 0 | 0 | 0.99812 | 61.8082 | 0.059151 | 518.7045 | 62.1726 | 5.6219 | 151.4011 | 0 | 0.007 | 0 | 0 | 91.1 | 85.7 | 63.6 | 62.1 | 61.7 | 61.5 | [5 empty] | 68.688 | 47.953 | 68.527 | 48.339
2024-11-25 | 19:41 | 4059.65 | 8416.75 | 1:08 | 120.05 | 0.000195 | 0.0071 | 1004.2 | 0 | 60.003 | 0.0234 | 0.3046 | 4.2997 | 1.4466 | 8415 | 15.175 | 0 | 0 | 3 | Test Complete.... Waiting for Delay Cutout.... | 70.9944 | 59.3007 | 59.18 | 89.74 | 68.4524 | 0.005 | 0 | -115.9 | -35.8 | -51.8 | 0.001 | 0 | 0.9981 | 61.8432 | 0.059151 | 518.7045 | 62.1726 | 5.622 | 151.4008 | 0 | 0.007 | 0 | 0 | 91.1 | 85.8 | 63.7 | 62.1667 | 61.7 | 61.5 | [5 empty] | 68.688 | 47.953 | 68.527 | 48.338
2024-11-25 | 19:41 | 4062.65 | 8419.75 | 1:08 | 120.06 | 0.000175 | 0.0071 | 1004.2 | 0 | 60.001 | 0.021 | 0.3386 | 4.337 | 1.4464 | 8418 | 15.175 | 0 | 0 | 3 | Test Complete.... Waiting for Delay Cutout.... | 70.9722 | 59.3154 | 59.1865 | 89.74 | 68.452 | 0.005 | 0 | -112.1 | -37.4 | -51.2 | 0 | 0 | 0.99813 | 61.8187 | 0.059151 | 518.7045 | 62.1726 | 5.6217 | 151.4005 | 0 | 0.007 | 0 | 0 | 91.1 | 85.7333 | 63.6667 | 62.1333 | 61.7 | 61.5 | [5 empty] | 68.688 | 47.952 | 68.527 | 48.338
2024-11-25 | 19:41 | 4065.65 | 8422.75 | 1:08 | 120.04 | 0.000172 | 0.007 | 1004.2 | 0 | 60.001 | 0.0207 | 0.3398 | 4.1336 | 1.4457 | 8421 | 15.175 | 0 | 0 | 3 | Test Complete.... Waiting for Delay Cutout.... | 71 | 59.3296 | 59.1971 | 89.72 | 68.4524 | 0.005 | 0 | -108.1 | -40.1 | -49.6 | 0.001 | 0 | 0.9981 | 61.8661 | 0.059151 | 518.7045 | 62.1726 | 5.6226 | 151.4004 | 0 | 0.007 | 0 | 0 | 91.1 | 85.8 | 63.7 | 62.1667 | 61.7 | 61.5333 | [5 empty] | 68.688 | 47.952 | 68.527 | 48.338
2024-11-25 | 19:41 | 4068.65 | 8425.75 | 1:08 | 120.07 | 0.00017 | 0.0072 | 1004.2 | 0 | 59.999 | 0.0204 | 0.351 | 4.4971 | 1.4477 | 8424 | 15.175 | 0 | 0 | 3 | Test Complete.... Waiting for Delay Cutout.... | 70.9833 | 59.3447 | 59.2106 | 89.7067 | 68.4545 | 0.005 | 0 | -103.2 | -43.3 | -46.9 | 0 | 0 | 0.99813 | 61.8391 | 0.059151 | 518.7045 | 62.1726 | 5.6223 | 151.4002 | 0 | 0.007 | 0 | 0 | 91.1 | 85.7667 | 63.7 | 62.1333 | 61.7 | 61.5 | [5 empty] | 68.688 | 47.951 | 68.527 | 48.337
2024-11-25 | 19:41 | 4071.65 | 8428.75 | 1:08 | 120.05 | 0.000164 | 0.0071 | 1004.2 | 0 | 60.003 | 0.0197 | 0.3591 | 4.6565 | 1.4481 | 8427 | 15.175 | 0 | 0 | 3 | Test Complete.... Waiting for Delay Cutout.... | 70.9556 | 59.3598 | 59.2192 | 89.6933 | 68.4557 | 0.005 | 0 | -96.7 | -46.8 | -44 | 0 | 0 | 0.99809 | 61.8994 | 0.059151 | 518.7045 | 62.1726 | 5.6224 | 151.4 | 0 | 0.007 | 0 | 0 | 91.1 | 85.7 | 63.6333 | 62.1 | 61.7 | 61.5 | [5 empty] | 68.688 | 47.95 | 68.527 | 48.337
2024-11-25 | 19:41 | 4074.65 | 8431.75 | 1:08 | 120.05 | 0.00017 | 0.0071 | 1004.2 | 0 | 59.999 | 0.0205 | 0.3483 | 4.1988 | 1.4445 | 8430 | 15.175 | 0 | 0 | 3 | Test Complete.... Waiting for Delay Cutout.... | 70.9778 | 59.374 | 59.2253 | 89.7 | 68.4545 | 0.005 | 0 | -89.9 | -49.9 | -40.7 | 0 | 0 | 0.99808 | 61.9215 | 0.059151 | 518.7045 | 62.1726 | 5.6235 | 151.3997 | 0 | 0.007 | 0 | 0 | 91.1 | 85.7 | 63.6667 | 62.1667 | 61.7 | 61.5333 | [5 empty] | 68.689 | 47.95 | 68.527 | 48.337
2024-11-25 | 19:41 | 4077.65 | 8434.75 | 1:08 | 120.05 | 0.000159 | 0.0071 | 1004.2 | 0 | 59.999 | 0.0191 | 0.3701 | 5.3541 | 1.445 | 8433 | 15.175 | 0 | 0 | 3 | Test Complete.... Waiting for Delay Cutout.... | 70.9778 | 59.3873 | 59.2302 | 89.68 | 68.452 | 0.005 | 0 | -84.6 | -52.3 | -37.2 | 0 | 0 | 0.99809 | 61.916 | 0.059151 | 518.7045 | 62.1726 | 5.6224 | 151.3995 | 0 | 0.007 | 0 | 0 | 91.1 | 85.6667 | 63.7 | 62.1667 | 61.7 | 61.5333 | [5 empty] | 68.689 | 47.949 | 68.527 | 48.336
2024-11-25 | 19:41 | 4080.65 | 8437.75 | 1:08 | 120.06 | 0.000191 | 0.0071 | 1004.2 | 0 | 60 | 0.0229 | 0.3108 | 4.3126 | 1.4469 | 8436 | 15.175 | 0 | 0 | 3 | Test Complete.... Waiting for Delay Cutout.... | 70.9667 | 59.4003 | 59.2376 | 89.6733 | 68.4504 | 0.005 | 0 | -84.4 | -53.6 | -34 | 0 | 0 | 0.99806 | 61.9612 | 0.059151 | 518.7045 | 62.1726 | 5.6224 | 151.3994 | 0 | 0.007 | 0 | 0 | 91.1 | 85.6 | 63.7 | 62.1667 | 61.7 | 61.5333 | [5 empty] | 68.689 | 47.949 | 68.528 | 48.336
2024-11-25 | 19:41 | 4083.65 | 8440.75 | 1:08 | 120.05 | 0.000184 | 0.0071 | 1004.2 | 0 | 60.003 | 0.0221 | 0.3221 | 4.1609 | 1.4553 | 8439 | 15.175 | 0 | 0 | 3 | Test Complete.... Waiting for Delay Cutout.... | 70.9667 | 59.4141 | 59.2465 | 89.66 | 68.4508 | 0.005 | 0 | -85.7 | -53.9 | -33.2 | 0 | 0 | 0.99808 | 61.9505 | 0.059151 | 518.7045 | 62.1726 | 5.623 | 151.3992 | 0 | 0.007 | 0 | 0 | 91.1 | 85.6 | 63.7 | 62.1667 | 61.7 | 61.5333 | [5 empty] | 68.689 | 47.948 | 68.528 | 48.336
2024-11-25 | 19:41 | 4086.65 | 8443.75 | 1:08 | 120.04 | 0.000169 | 0.0071 | 1004.2 | 0 | 60.002 | 0.0203 | 0.3507 | 4.7463 | 1.4451 | 8442 | 15.175 | 0 | 0 | 3 | Test Complete.... Waiting for Delay Cutout.... | 70.9333 | 59.4284 | 59.2563 | 89.66 | 68.452 | 0.005 | 0 | -88.2 | -53.7 | -33.3 | 0 | 0 | 0.99808 | 61.9654 | 0.059151 | 518.7045 | 62.1726 | 5.6227 | 151.3988 | 0 | 0.007 | 0 | 0 | 91.1 | 85.6 | 63.6 | 62.1 | 61.7 | 61.5 | [5 empty] | 68.689 | 47.948 | 68.528 | 48.335
2024-11-25 | 19:41 | 4089.65 | 8446.75 | 1:08 | 120.06 | 0.000179 | 0.0072 | 1004.2 | 0 | 60.002 | 0.0214 | 0.3352 | 4.3978 | 1.4459 | 8445 | 15.175 | 0 | 0 | 3 | Test Complete.... Waiting for Delay Cutout.... | 70.95 | 59.4436 | 59.2653 | 89.63 | 68.4524 | 0.005 | 0 | -89.8 | -53.3 | -33.7 | 0 | 0 | 0.99808 | 61.9795 | 0.059151 | 518.7045 | 62.1726 | 5.6232 | 151.3986 | 0 | 0.007 | 0 | 0 | 91.1 | 85.6 | 63.6667 | 62.1333 | 61.7 | 61.5 | [5 empty] | 68.689 | 47.947 | 68.528 | 48.335
2024-11-25 | 19:41 | 4092.65 | 8449.75 | 1:08 | 120.05 | 0.000162 | 0.0071 | 1004.2 | 0 | 60.002 | 0.0195 | 0.3668 | 4.4791 | 1.4491 | 8448 | 15.175 | 0 | 0 | 3 | Test Complete.... Waiting for Delay Cutout.... | 70.9556 | 59.4596 | 59.2727 | 89.63 | 68.4512 | 0.005 | 0 | -91 | -53 | -33.8 | 0 | 0 | 0.9981 | 61.9681 | 0.059151 | 518.7045 | 62.1726 | 5.6237 | 151.3985 | 0 | 0.007 | 0 | 0 | 91.1 | 85.6 | 63.7 | 62.1333 | 61.7 | 61.5 | [5 empty] | 68.689 | 47.947 | 68.528 | 48.335
2024-11-25 | 19:41 | 4095.65 | 8452.75 | 1:08 | 120.05 | 0.000174 | 0.0072 | 1004.2 | 0 | 60.001 | 0.0209 | 0.3453 | 3.9627 | 1.4466 | 8451 | 15.175 | 0 | 0 | 3 | Test Complete.... Waiting for Delay Cutout.... | 70.9667 | 59.4746 | 59.2775 | 89.6 | 68.45 | 0.005 | 0 | -91.1 | -52.8 | -33.8 | 0.001 | 0 | 0.99809 | 61.9944 | 0.059151 | 518.7045 | 62.1726 | 5.6228 | 151.3982 | 0 | 0.007 | 0 | 0 | 91.1 | 85.6 | 63.6667 | 62.1667 | 61.7 | 61.5667 | [5 empty] | 68.689 | 47.946 | 68.528 | 48.335
2024-11-25 | 19:41 | 4098.65 | 8455.75 | 1:08 | 120.04 | 0.00017 | 0.0071 | 1004.2 | 0 | 60.005 | 0.0204 | 0.3494 | 4.1606 | 1.4454 | 8454 | 15.175 | 0 | 0 | 3 | Test Complete.... Waiting for Delay Cutout.... | 70.9556 | 59.4902 | 59.2812 | 89.5867 | 68.4494 | 0.005 | 0 | -90.8 | -52.9 | -33.8 | 0 | 0 | 0.99809 | 62.0034 | 0.059151 | 518.7045 | 62.1726 | 5.624 | 151.398 | 0 | 0.007 | 0 | 0 | 91.1 | 85.6 | 63.7 | 62.1 | 61.7 | 61.5333 | [5 empty] | 68.689 | 47.946 | 68.528 | 48.334
2024-11-25 | 19:41 | 4101.65 | 8458.75 | 1:08 | 120.06 | 0.000167 | 0.0072 | 1004.2 | 0 | 60 | 0.02 | 0.3582 | 4.3707 | 1.4452 | 8457 | 15.175 | 0 | 0 | 3 | Test Complete.... Waiting for Delay Cutout.... | 70.9333 | 59.5058 | 59.2849 | 89.58 | 68.4475 | 0.005 | 0 | -90.7 | -53.1 | -33.7 | 0 | 0 | 0.99807 | 62.0324 | 0.059151 | 518.7045 | 62.1726 | 5.6234 | 151.3978 | 0 | 0.007 | 0 | 0 | 91.1 | 85.6 | 63.6 | 62.1 | 61.7 | 61.5 | [5 empty] | 68.689 | 47.945 | 68.528 | 48.334
2024-11-25 | 19:41 | 4104.65 | 8461.75 | 1:08 | 120.04 | 0.000176 | 0.0072 | 1004.2 | 0 | 59.999 | 0.0211 | 0.3398 | 4.2896 | 1.4467 | 8460 | 15.175 | 0 | 0 | 3 | Test Complete.... Waiting for Delay Cutout.... | 70.9444 | 59.522 | 59.2927 | 89.5733 | 68.4465 | 0.005 | 0 | -89.7 | -53.3 | -33.6 | 0 | 0 | 0.99811 | 61.9984 | 0.059151 | 518.7045 | 62.1726 | 5.6235 | 151.3976 | 0 | 0.007 | 0 | 0 | 91.1 | 85.6 | 63.6667 | 62.1 | 61.7 | 61.5 | [5 empty] | 68.69 | 47.944 | 68.528 | 48.334
2024-11-25 | 19:41 | 4107.65 | 8464.75 | 1:08 | 120.05 | 0.000166 | 0.0071 | 1004.2 | 0 | 60.002 | 0.0199 | 0.3588 | 4.9982 | 1.4486 | 8463 | 15.175 | 0 | 0 | 3 | Test Complete.... Waiting for Delay Cutout.... | 70.95 | 59.5385 | 59.3004 | 89.56 | 68.4496 | 0.005 | 0 | -88.1 | -53.6 | -33.4 | 0.001 | 0 | 0.99808 | 62.0461 | 0.059151 | 518.7045 | 62.1726 | 5.6242 | 151.3974 | 0 | 0.007 | 0 | 0 | 91.1 | 85.6 | 63.6667 | 62.1 | 61.7 | 61.5333 | [5 empty] | 68.69 | 47.944 | 68.528 | 48.333
2024-11-25 | 19:41 | 4110.65 | 8467.75 | 1:09 | 120.05 | 0.000172 | 0.0072 | 1004.2 | 0 | 60 | 0.0207 | 0.3467 | 4.449 | 1.4464 | 8466 | 15.175 | 0 | 0 | 3 | Test Complete.... Waiting for Delay Cutout.... | 70.9444 | 59.5546 | 59.309 | 89.5467 | 68.4518 | 0.005 | 0 | -86.7 | -53.8 | -33.3 | 0 | 0 | 0.99809 | 62.0476 | 0.059151 | 518.7045 | 62.1726 | 5.6241 | 151.3972 | 0 | 0.007 | 0 | 0 | 91.1 | 85.6 | 63.6667 | 62.1 | 61.7 | 61.5 | [5 empty] | 68.69 | 47.943 | 68.528 | 48.333
2024-11-25 | 19:42 | 4113.65 | 8470.75 | 1:09 | 120.07 | 0.000176 | 0.0071 | 1004.2 | 0 | 60.006 | 0.0211 | 0.3384 | 4.3453 | 1.4462 | 8469 | 15.175 | 0 | 0 | 3 | Test Complete.... Waiting for Delay Cutout.... | 70.9722 | 59.5706 | 59.3194 | 89.54 | 68.4512 | 0.005 | 0 | -85 | -53.8 | -33.3 | 0 | 0 | 0.9981 | 62.0434 | 0.059151 | 518.7045 | 62.1726 | 5.6241 | 151.397 | 0 | 0.007 | 0 | 0 | 91.1333 | 85.6 | 63.6667 | 62.1667 | 61.7 | 61.5667 | [5 empty] | 68.69 | 47.943 | 68.528 | 48.333
2024-11-25 | 19:42 | 4116.65 | 8473.76 | 1:09 | 120.05 | 0.00017 | 0.0071 | 1004.2 | 0 | 59.999 | 0.0204 | 0.3489 | 4.0065 | 1.4481 | 8472 | 15.175 | 0 | 0 | 3 | Test Complete.... Waiting for Delay Cutout.... | 70.9556 | 59.5861 | 59.3304 | 89.52 | 68.45 | 0.005 | 0 | -84.1 | -53.4 | -34.2 | 0 | 0 | 0.9981 | 62.0522 | 0.059151 | 518.7045 | 62.1726 | 5.6248 | 151.3967 | 0 | 0.007 | 0 | 0 | 91.1333 | 85.6 | 63.6667 | 62.1 | 61.7 | 61.5333 | [5 empty] | 68.69 | 47.942 | 68.528 | 48.332
2024-11-25 | 19:42 | 4119.65 | 8476.76 | 1:09 | 120.04 | 0.000166 | 0.0071 | 1004.2 | 0 | 60.003 | 0.02 | 0.3579 | 3.9254 | 1.443 | 8475 | 15.175 | 0 | 0 | 3 | Test Complete.... Waiting for Delay Cutout.... | 70.9389 | 59.6012 | 59.3414 | 89.51 | 68.4494 | 0.005 | 0 | -83.6 | -53 | -35.6 | 0 | 0 | 0.99807 | 62.095 | 0.059151 | 518.7045 | 62.1726 | 5.6243 | 151.3965 | 0 | 0.007 | 0 | 0 | 91.1 | 85.6 | 63.6333 | 62.1 | 61.7 | 61.5 | [5 empty] | 68.69 | 47.942 | 68.528 | 48.332
2024-11-25 | 19:42 | 4122.65 | 8479.76 | 1:09 | 120.06 | 0.000163 | 0.0071 | 1004.2 | 0 | 60.003 | 0.0196 | 0.3646 | 4.6503 | 1.4454 | 8478 | 15.175 | 0 | 0 | 3 | Test Complete.... Waiting for Delay Cutout.... | 70.9444 | 59.6158 | 59.3475 | 89.4967 | 68.4475 | 0.005 | 0 | -84.4 | -52.1 | -37.7 | 0 | 0 | 0.99807 | 62.112 | 0.059151 | 518.7045 | 62.1726 | 5.6242 | 151.3964 | 0 | 0.007 | 0 | 0 | 91.1 | 85.6 | 63.6333 | 62.1 | 61.7 | 61.5333 | [5 empty] | 68.69 | 47.942 | 68.527 | 48.332
2024-11-25 | 19:42 | 4125.65 | 8482.76 | 1:09 | 120.05 | 0.000167 | 0.0071 | 1004.2 | 0 | 60 | 0.02 | 0.3548 | 3.937 | 1.4486 | 8481 | 15.175 | 0 | 0 | 3 | Test Complete.... Waiting for Delay Cutout.... | 70.95 | 59.63 | 59.3512 | 89.49 | 68.4457 | 0.005 | 0 | -87.7 | -50.6 | -40.1 | 0 | 0 | 0.99804 | 62.1554 | 0.059151 | 518.7045 | 62.1726 | 5.6253 | 151.3961 | 0 | 0.007 | 0 | 0 | 91.1 | 85.6 | 63.6667 | 62.1 | 61.7 | 61.5333 | [5 empty] | 68.69 | 47.941 | 68.527 | 48.332
2024-11-25 | 19:42 | 4128.65 | 8485.76 | 1:09 | 120.05 | 0.000182 | 0.0071 | 1004.2 | 0 | 59.999 | 0.0218 | 0.3256 | 3.676 | 1.4456 | 8484 | 15.175 | 0 | 0 | 3 | Test Complete.... Waiting for Delay Cutout.... | 70.9444 | 59.6441 | 59.3561 | 89.4767 | 68.4475 | 0.005 | 0 | -92 | -48.8 | -42 | 0 | 0 | 0.99806 | 62.1456 | 0.059151 | 518.7045 | 62.1726 | 5.6251 | 151.3959 | 0 | 0.007 | 0 | 0 | 91.1 | 85.6 | 63.6667 | 62.1 | 61.7 | 61.5 | [5 empty] | 68.69 | 47.94 | 68.527 | 48.331
2024-11-25 | 19:42 | 4131.65 | 8488.76 | 1:09 | 120.05 | 0.00016 | 0.0071 | 1004.2 | 0 | 60.002 | 0.0192 | 0.3693 | 4.2668 | 1.4466 | 8487 | 15.175 | 0 | 0 | 3 | Test Complete.... Waiting for Delay Cutout.... | 70.9389 | 59.6568 | 59.3639 | 89.47 | 68.4475 | 0.005 | 0 | -95.5 | -47.3 | -43.8 | -0.001 | 0 | 0.99804 | 62.1774 | 0.059151 | 518.7045 | 62.1726 | 5.6248 | 151.3957 | 0 | 0.007 | 0 | 0 | 91.1 | 85.6 | 63.6333 | 62.1 | 61.7 | 61.5 | [5 empty] | 68.69 | 47.94 | 68.527 | 48.331
2024-11-25 | 19:42 | 4134.65 | 8491.76 | 1:09 | 120.06 | 0.000172 | 0.0071 | 1004.2 | 0 | 60.003 | 0.0206 | 0.3456 | 3.8858 | 1.4459 | 8490 | 15.175 | 0 | 0 | 3 | Test Complete.... Waiting for Delay Cutout.... | 70.95 | 59.6692 | 59.3712 | 89.4633 | 68.4457 | 0.005 | 0 | -99 | -45.6 | -45.1 | 0.001 | 0 | 0.99803 | 62.1914 | 0.059151 | 518.7045 | 62.1726 | 5.625 | 151.3955 | 0 | 0.007 | 0 | 0 | 91.1 | 85.6 | 63.6667 | 62.1 | 61.7 | 61.5333 | [5 empty] | 68.69 | 47.939 | 68.527 | 48.33
2024-11-25 | 19:42 | 4137.65 | 8494.76 | 1:09 | 120.04 | 0.000184 | 0.0071 | 1004.2 | 0 | 60.004 | 0.0221 | 0.3214 | 5.1361 | 1.4446 | 8493 | 15.175 | 0 | 0 | 3 | Test Complete.... Waiting for Delay Cutout.... | 70.9444 | 59.6815 | 59.3786 | 89.45 | 68.4427 | 0.005 | 0 | -102 | -43.9 | -46.5 | 0.001 | 0 | 0.99808 | 62.1566 | 0.059151 | 518.7045 | 62.1726 | 5.6253 | 151.3953 | 0 | 0.007 | 0 | 0 | 91.1 | 85.6 | 63.6667 | 62.1 | 61.7 | 61.5 | [5 empty] | 68.69 | 47.939 | 68.527 | 48.33
2024-11-25 | 19:42 | 4140.65 | 8497.76 | 1:09 | 120.05 | 0.000157 | 0.0071 | 1004.2 | 0 | 60.006 | 0.0188 | 0.3766 | 4.6169 | 1.4466 | 8496 | 15.175 | 0 | 0 | 3 | Test Complete.... Waiting for Delay Cutout.... | 70.9444 | 59.6936 | 59.3859 | 89.4367 | 68.4408 | 0.005 | 0 | -103.5 | -43.1 | -47.3 | 0 | 0 | 0.99809 | 62.1555 | 0.059151 | 518.7045 | 62.1726 | 5.6257 | 151.3951 | 0 | 0.007 | 0 | 0 | 91.1 | 85.6 | 63.6333 | 62.1 | 61.7 | 61.5333 | [5 empty] | 68.69 | 47.938 | 68.527 | 48.33
2024-11-25 | 19:42 | 4143.65 | 8500.76 | 1:09 | 120.05 | 0.000168 | 0.0071 | 1004.2 | 0 | 60.003 | 0.0202 | 0.3529 | 3.9175 | 1.4456 | 8499 | 15.175 | 0 | 0 | 3 | Test Complete.... Waiting for Delay Cutout.... | 70.9611 | 59.7064 | 59.3929 | 89.43 | 68.4445 | 0.005 | 0 | -104.8 | -42.3 | -47.9 | 0 | 0 | 0.99808 | 62.1795 | 0.059151 | 518.7045 | 62.1726 | 5.6257 | 151.3949 | 0 | 0.007 | 0 | 0 | 91.1 | 85.6 | 63.7 | 62.1 | 61.7 | 61.5667 | [5 empty] | 68.69 | 47.937 | 68.527 | 48.329
2024-11-25 | 19:42 | 4146.65 | 8503.76 | 1:09 | 120.06 | 0.000195 | 0.0071 | 1004.2 | 0 | 60.002 | 0.0234 | 0.3023 | 4.2126 | 1.4485 | 8502 | 15.175 | 0 | 0 | 3 | Test Complete.... Waiting for Delay Cutout.... | 70.9444 | 59.7198 | 59.4031 | 89.4033 | 68.4475 | 0.005 | 0 | -105.7 | -41.7 | -48.5 | 0 | 0 | 0.99803 | 62.2364 | 0.059151 | 518.7045 | 62.1726 | 5.6259 | 151.3948 | 0 | 0.007 | 0 | 0 | 91.1 | 85.6 | 63.6333 | 62.1 | 61.7 | 61.5333 | [5 empty] | 68.69 | 47.937 | 68.527 | 48.329
2024-11-25 | 19:42 | 4149.65 | 8506.76 | 1:09 | 120.04 | 0.000172 | 0.0071 | 1004.2 | 0 | 59.996 | 0.0207 | 0.3414 | 3.9484 | 1.4451 | 8505 | 15.175 | 0 | 0 | 3 | Test Complete.... Waiting for Delay Cutout.... | 70.9556 | 59.7345 | 59.4169 | 89.39 | 68.4475 | 0.005 | 0 | -105.5 | -41.8 | -48.3 | 0 | 0 | 0.99803 | 62.2529 | 0.059151 | 518.7045 | 62.1726 | 5.6254 | 151.3945 | 0 | 0.007 | 0 | 0 | 91.1 | 85.6 | 63.7 | 62.1 | 61.7 | 61.5333 | [5 empty] | 68.69 | 47.936 | 68.527 | 48.329
2024-11-25 | 19:42 | 4152.65 | 8509.76 | 1:09 | 120.05 | 0.000173 | 0.007 | 1004.2 | 0 | 60.001 | 0.0208 | 0.3376 | 4.037 | 1.4456 | 8508 | 15.175 | 0 | 0 | 3 | Test Complete.... Waiting for Delay Cutout.... | 70.9556 | 59.7504 | 59.428 | 89.3833 | 68.4457 | 0.005 | 0 | -104.8 | -42.3 | -47.9 | 0 | 0 | 0.99805 | 62.2404 | 0.059151 | 518.7045 | 62.1726 | 5.6243 | 151.3944 | 0 | 0.007 | 0 | 0 | 91.1 | 85.6 | 63.7 | 62.1 | 61.7 | 61.5333 | [5 empty] | 68.691 | 47.936 | 68.527 | 48.328
2024-11-25 | 19:42 | 4155.65 | 8512.76 | 1:09 | 120.05 | 0.000152 | 0.0071 | 1004.2 | 0 | 60 | 0.0182 | 0.3867 | 4.373 | 1.4464 | 8511 | 15.175 | 0 | 0 | 3 | Test Complete.... Waiting for Delay Cutout.... | 70.9611 | 59.7676 | 59.4353 | 89.37 | 68.4475 | 0.005 | 0 | -102.8 | -43.5 | -46.9 | 0 | 0 | 0.99803 | 62.2747 | 0.059151 | 518.7045 | 62.1726 | 5.6261 | 151.3941 | 0 | 0.007 | 0 | 0 | 91.1 | 85.6 | 63.7 | 62.1 | 61.7 | 61.5667 | [5 empty] | 68.691 | 47.935 | 68.527 | 48.328
2024-11-25 | 19:42 | 4158.65 | 8515.76 | 1:09 | 120.05 | 0.000171 | 0.0071 | 1004.2 | 0 | 60 | 0.0205 | 0.3463 | 4.8934 | 1.4471 | 8514 | 15.175 | 0 | 0 | 3 | Test Complete.... Waiting for Delay Cutout.... | 70.9556 | 59.7858 | 59.4418 | 89.35 | 68.4494 | 0.005 | 0 | -99.5 | -45.3 | -45.4 | 0.001 | 0 | 0.99808 | 62.2326 | 0.059151 | 518.7045 | 62.1726 | 5.6267 | 151.3939 | 0 | 0.007 | 0 | 0 | 91.1 | 85.5667 | 63.7 | 62.1 | 61.7 | 61.5667 | [5 empty] | 68.691 | 47.934 | 68.527 | 48.327
2024-11-25 | 19:42 | 4161.65 | 8518.76 | 1:09 | 120.05 | 0.000173 | 0.0071 | 1004.2 | 0 | 60 | 0.0208 | 0.3411 | 4.0422 | 1.4486 | 8517 | 15.175 | 0 | 0 | 3 | Test Complete.... Waiting for Delay Cutout.... | 70.9611 | 59.804 | 59.4463 | 89.35 | 68.4494 | 0.005 | 0 | -94.5 | -47.8 | -43.3 | 0 | 0 | 0.99809 | 62.233 | 0.059151 | 518.7045 | 62.1726 | 5.6265 | 151.3937 | 0 | 0.007 | 0 | 0 | 91.1667 | 85.5667 | 63.7 | 62.1333 | 61.7 | 61.5 | [5 empty] | 68.691 | 47.934 | 68.527 | 48.327
2024-11-25 | 19:42 | 4164.65 | 8521.76 | 1:09 | 120.05 | 0.000166 | 0.0072 | 1004.2 | 0 | 60.003 | 0.0199 | 0.3603 | 4.5175 | 1.445 | 8520 | 15.175 | 0 | 0 | 3 | Test Complete.... Waiting for Delay Cutout.... | 70.9389 | 59.8217 | 59.4512 | 89.3433 | 68.4451 | 0.005 | 0 | -88.9 | -50.3 | -40.4 | 0 | 0 | 0.99804 | 62.2926 | 0.059151 | 518.7045 | 62.1726 | 5.6268 | 151.3935 | 0 | 0.007 | 0 | 0 | 91.1 | 85.5 | 63.7 | 62.1 | 61.7333 | 61.5 | [5 empty] | 68.691 | 47.933 | 68.527 | 48.327
2024-11-25 | 19:42 | 4167.65 | 8524.77 | 1:09 | 120.06 | 0.000198 | 0.0072 | 1004.2 | 0 | 60.001 | 0.0237 | 0.3015 | 4.168 | 1.4449 | 8523 | 15.175 | 0 | 0 | 3 | Test Complete.... Waiting for Delay Cutout.... | 70.9556 | 59.8385 | 59.4586 | 89.33 | 68.4371 | 0.005 | 0 | -83.8 | -52.8 | -36.5 | 0 | 0 | 0.99805 | 62.2958 | 0.059151 | 518.7045 | 62.1726 | 5.6269 | 151.3933 | 0 | 0.007 | 0 | 0 | 91.1 | 85.5 | 63.7 | 62.1333 | 61.7667 | 61.5333 | [5 empty] | 68.691 | 47.932 | 68.527 | 48.326
2024-11-25 | 19:42 | 4170.65 | 8527.77 | 1:10 | 120.04 | 0.000171 | 0.0071 | 1004.2 | 0 | 60.002 | 0.0206 | 0.3474 | 4.0187 | 1.4472 | 8526 | 15.175 | 0 | 0 | 3 | Test Complete.... Waiting for Delay Cutout.... | 70.9444 | 59.854 | 59.4659 | 89.3167 | 68.4304 | 0.005 | 0 | -85 | -53.9 | -33.3 | 0 | 0 | 0.99805 | 62.3016 | 0.059151 | 518.7045 | 62.1726 | 5.6271 | 151.3931 | 0 | 0.007 | 0 | 0 | 91.1 | 85.5 | 63.7 | 62.1333 | 61.7 | 61.5333 | [5 empty] | 68.691 | 47.932 | 68.527 | 48.326
2024-11-25 | 19:43 | 4173.65 | 8530.76 | 1:10 | 120.05 | 0.000168 | 0.0072 | 1004.2 | 0 | 60 | 0.0202 | 0.3554 | 3.9554 | 1.4466 | 8529 | 15.175 | 0 | 0 | 3 | Test Complete.... Waiting for Delay Cutout.... | 70.9333 | 59.8682 | 59.472 | 89.31 | 68.4273 | 0.005 | 0 | -89.3 | -53.4 | -33.6 | 0 | 0 | 0.99801 | 62.3542 | 0.059151 | 518.7045 | 62.1726 | 5.627 | 151.393 | 0 | 0.007 | 0 | 0 | 91.1 | 85.5 | 63.7 | 62.1 | 61.7 | 61.5 | [5 empty] | 68.691 | 47.931 | 68.527 | 48.326
2024-11-25 | 19:43 | 4176.65 | 8533.77 | 1:10 | 120.05 | 0.000164 | 0.0072 | 1004.2 | 0 | 60.002 | 0.0197 | 0.3652 | 4.2396 | 1.4445 | 8532 | 15.175 | 0 | 0 | 3 | Test Complete.... Waiting for Delay Cutout.... | 70.9278 | 59.8802 | 59.4786 | 89.3 | 68.4304 | 0.005 | 0 | -94.5 | -51.2 | -34.7 | 0 | 0 | 0.99804 | 62.3329 | 0.059151 | 518.7045 | 62.1726 | 5.6269 | 151.3927 | 0 | 0.007 | 0 | 0 | 91.1 | 85.4 | 63.7 | 62.1 | 61.7667 | 61.5 | [5 empty] | 68.691 | 47.931 | 68.527 | 48.325
2024-11-25 | 19:43 | 4179.65 | 8536.77 | 1:10 | 120.06 | 0.000161 | 0.0073 | 1004.2 | 0 | 60.001 | 0.0193 | 0.3748 | 4.3567 | 1.4463 | 8535 | 15.175 | 0 | 0 | 3 | Test Complete.... Waiting for Delay Cutout.... | 70.9333 | 59.8905 | 59.4863 | 89.28 | 68.4365 | 0.005 | 0 | -98.9 | -47.9 | -36.8 | 0 | 0 | 0.99803 | 62.3551 | 0.059151 | 518.7045 | 62.1726 | 5.6268 | 151.3925 | 0 | 0.007 | 0 | 0 | 91.1 | 85.4 | 63.7 | 62.1333 | 61.7333 | 61.5333 | [5 empty] | 68.691 | 47.93 | 68.527 | 48.325
2024-11-25 | 19:43 | 4182.65 | 8539.77 | 1:10 | 120.04 | 0.00018 | 0.007 | 1004.2 | 0 | 60.001 | 0.0216 | 0.326 | 3.9088 | 1.4472 | 8538 | 15.175 | 0 | 0 | 3 | Test Complete.... Waiting for Delay Cutout.... | 70.9444 | 59.8999 | 59.4937 | 89.2667 | 68.4347 | 0.005 | 0 | -104 | -44.5 | -39.5 | 0 | 0 | 0.99802 | 62.3764 | 0.059151 | 518.7045 | 62.1726 | 5.6269 | 151.3924 | 0 | 0.007 | 0 | 0 | 91.1 | 85.4333 | 63.7 | 62.1333 | 61.7667 | 61.5333 | [5 empty] | 68.691 | 47.929 | 68.527 | 48.325
2024-11-25 | 19:43 | 4185.65 | 8542.77 | 1:10 | 120.06 | 0.000161 | 0.0072 | 1004.2 | 0 | 59.999 | 0.0193 | 0.3729 | 5.7643 | 1.4469 | 8541 | 15.175 | 0 | 0 | 3 | Test Complete.... Waiting for Delay Cutout.... | 70.9278 | 59.9086 | 59.5014 | 89.26 | 68.428 | 0.005 | 0 | -111.3 | -40.7 | -42.6 | 0 | 0 | 0.99802 | 62.3879 | 0.059151 | 518.7045 | 62.1726 | 5.6274 | 151.3921 | 0 | 0.007 | 0 | 0 | 91.1 | 85.4 | 63.7 | 62.1 | 61.7667 | 61.5 | [5 empty] | 68.691 | 47.929 | 68.527 | 48.324
2024-11-25 | 19:43 | 4188.65 | 8545.77 | 1:10 | 120.05 | 0.000182 | 0.0072 | 1004.2 | 0 | 59.999 | 0.0219 | 0.329 | 4.6416 | 1.4461 | 8544 | 15.175 | 0 | 0 | 3 | Test Complete.... Waiting for Delay Cutout.... | 70.9278 | 59.9175 | 59.5076 | 89.2467 | 68.4273 | 0.005 | 0 | -118.9 | -37.3 | -46.4 | 0 | 0 | 0.998 | 62.4223 | 0.059151 | 518.7045 | 62.1726 | 5.6273 | 151.3919 | 0 | 0.007 | 0 | 0 | 91.1 | 85.4 | 63.7 | 62.1 | 61.7667 | 61.5 | [5 empty] | 68.691 | 47.928 | 68.527 | 48.324
2024-11-25 | 19:43 | 4191.65 | 8548.77 | 1:10 | 120.05 | 0.000177 | 0.0071 | 1004.2 | 0 | 60.004 | 0.0213 | 0.3329 | 4.6114 | 1.4484 | 8547 | 15.175 | 0 | 0 | 3 | Test Complete.... Waiting for Delay Cutout.... | 70.9222 | 59.9265 | 59.5124 | 89.24 | 68.4304 | 0.005 | 0 | -121.4 | -35.5 | -50.4 | 0 | 0 | 0.99802 | 62.4108 | 0.059151 | 518.7045 | 62.1726 | 5.6273 | 151.3917 | 0 | 0.007 | 0 | 0 | 91.1 | 85.4 | 63.7 | 62.1 | 61.7333 | 61.5 | [5 empty] | 68.691 | 47.927 | 68.526 | 48.323
2024-11-25 | 19:43 | 4194.65 | 8551.77 | 1:10 | 120.04 | 0.000168 | 0.0071 | 1004.2 | 0 | 60 | 0.0201 | 0.3523 | 3.7871 | 1.4436 | 8550 | 15.175 | 0 | 0 | 3 | Test Complete.... Waiting for Delay Cutout.... | 70.9389 | 59.9365 | 59.5198 | 89.23 | 68.4304 | 0.005 | 0 | -117.9 | -35.4 | -52.1 | 0 | 0 | 0.99803 | 62.4114 | 0.059151 | 518.7045 | 62.1726 | 5.6279 | 151.3916 | 0 | 0.007 | 0 | 0 | 91.1 | 85.4333 | 63.7 | 62.1333 | 61.7333 | 61.5333 | [5 empty] | 68.691 | 47.927 | 68.526 | 48.323
2024-11-25 | 19:43 | 4197.65 | 8554.77 | 1:10 | 120.05 | 0.000184 | 0.0071 | 1004.2 | 0 | 60 | 0.022 | 0.3199 | 4.0899 | 1.4476 | 8553 | 15.175 | 0 | 0 | 3 | Test Complete.... Waiting for Delay Cutout.... | 70.9222 | 59.9472 | 59.5322 | 89.21 | 68.4298 | 0.005 | 0 | -113.9 | -36.6 | -51.7 | 0 | 0 | 0.99799 | 62.4541 | 0.059151 | 518.7045 | 62.1726 | 5.6282 | 151.3914 | 0 | 0.007 | 0 | 0 | 91.1 | 85.4 | 63.7 | 62.1 | 61.7333 | 61.5 | [5 empty] | 68.691 | 47.926 | 68.526 | 48.323
2024-11-25 | 19:43 | 4200.65 | 8557.77 | 1:10 | 120.06 | 0.00016 | 0.0071 | 1004.2 | 0 | 60.002 | 0.0192 | 0.3688 | 4.1352 | 1.4485 | 8556 | 15.175 | 0 | 0 | 3 | Test Complete.... Waiting for Delay Cutout.... | 70.9167 | 59.9601 | 59.5441 | 89.19 | 68.4298 | 0.005 | 0 | -109.4 | -39.2 | -50.5 | 0 | 0 | 0.99802 | 62.4357 | 0.059151 | 518.7045 | 62.1726 | 5.6282 | 151.3911 | 0 | 0.007 | 0 | 0 | 91.1 | 85.4 | 63.7 | 62.1 | 61.7 | 61.5 | [5 empty] | 68.691 | 47.926 | 68.526 | 48.322
2024-11-25 | 19:43 | 4203.65 | 8560.78 | 1:10 | 120.04 | 0.000175 | 0.0071 | 1004.2 | 0 | 60.003 | 0.021 | 0.3383 | 4.0651 | 1.4454 | 8559 | 15.175 | 0 | 0 | 3 | Test Complete.... Waiting for Delay Cutout.... | 70.9389 | 59.9738 | 59.5514 | 89.1733 | 68.428 | 0.005 | 0 | -105.9 | -41.6 | -48.6 | 0 | 0 | 0.99801 | 62.4617 | 0.059151 | 518.7045 | 62.1726 | 5.6284 | 151.391 | 0 | 0.007 | 0 | 0 | 91.1 | 85.4333 | 63.7 | 62.1 | 61.7667 | 61.5333 | [5 empty] | 68.691 | 47.925 | 68.526 | 48.322
2024-11-25 | 19:43 | 4206.65 | 8563.78 | 1:10 | 120.06 | 0.000169 | 0.0071 | 1004.2 | 0 | 60 | 0.0202 | 0.3511 | 4.4979 | 1.4463 | 8562 | 15.175 | 0 | 0 | 3 | Test Complete.... Waiting for Delay Cutout.... | 70.9389 | 59.9885 | 59.5551 | 89.1667 | 68.4231 | 0.005 | 0 | -102.4 | -43.5 | -47 | 0.001 | 0 | 0.99802 | 62.4637 | 0.059151 | 518.7045 | 62.1726 | 5.6284 | 151.3908 | 0 | 0.007 | 0 | 0 | 91.1 | 85.4667 | 63.7 | 62.1 | 61.7667 | 61.5 | [5 empty] | 68.691 | 47.924 | 68.526 | 48.322
2024-11-25 | 19:43 | 4209.65 | 8566.78 | 1:10 | 120.05 | 0.000162 | 0.0071 | 1004.2 | 0 | 60.003 | 0.0194 | 0.3639 | 4.5046 | 1.445 | 8565 | 15.175 | 0 | 0 | 3 | Test Complete.... Waiting for Delay Cutout.... | 70.95 | 60.0035 | 59.5584 | 89.16 | 68.42 | 0.005 | 0 | -99.5 | -45.3 | -45.5 | 0 | 0 | 0.99802 | 62.4666 | 0.059151 | 518.7045 | 62.1726 | 5.6284 | 151.3905 | 0 | 0.007 | 0 | 0 | 91.1 | 85.5 | 63.7 | 62.1333 | 61.7333 | 61.5333 | [5 empty] | 68.691 | 47.924 | 68.526 | 48.322
2024-11-25 | 19:43 | 4212.65 | 8569.78 | 1:10 | 120.06 | 0.00018 | 0.0072 | 1004.2 | 0 | 59.999 | 0.0216 | 0.332 | 3.8998 | 1.4463 | 8568 | 15.175 | 0 | 0 | 3 | Test Complete.... Waiting for Delay Cutout.... | 70.9444 | 60.0188 | 59.5624 | 89.1467 | 68.4206 | 0.005 | 0 | -97.1 | -46.5 | -44.4 | 0 | 0 | 0.99799 | 62.5055 | 0.059151 | 518.7045 | 62.1726 | 5.6286 | 151.3904 | 0 | 0.007 | 0 | 0 | 91.1 | 85.5 | 63.7 | 62.1 | 61.7333 | 61.5333 | [5 empty] | 68.691 | 47.923 | 68.526 | 48.321
2024-11-25 | 19:43 | 4215.65 | 8572.78 | 1:10 | 120.04 | 0.00017 | 0.0071 | 1004.2 | 0 | 60 | 0.0204 | 0.3475 | 5.0429 | 1.4472 | 8571 | 15.175 | 0 | 0 | 3 | Test Complete.... Waiting for Delay Cutout.... | 70.9333 | 60.0352 | 59.569 | 89.1333 | 68.4224 | 0.005 | 0 | -94.2 | -47.9 | -43.3 | 0 | 0 | 0.99799 | 62.5232 | 0.059151 | 518.7045 | 62.1726 | 5.6283 | 151.3903 | 0 | 0.007 | 0 | 0 | 91.1 | 85.4333 | 63.7 | 62.1 | 61.7667 | 61.5 | [5 empty] | 68.691 | 47.923 | 68.526 | 48.321
2024-11-25 | 19:43 | 4218.65 | 8575.78 | 1:10 | 120.06 | 0.000182 | 0.0072 | 1004.2 | 0 | 60 | 0.0219 | 0.3281 | 4.2651 | 1.4449 | 8574 | 15.175 | 0 | 0 | 3 | Test Complete.... Waiting for Delay Cutout.... | 70.9333 | 60.0527 | 59.5755 | 89.1267 | 68.4255 | 0.005 | 0 | -91.8 | -48.9 | -42 | 0 | 0 | 0.99797 | 62.5567 | 0.059151 | 518.7045 | 62.1726 | 5.629 | 151.39 | 0 | 0.007 | 0 | 0 | 91.1 | 85.4667 | 63.7 | 62.1 | 61.7333 | 61.5 | [5 empty] | 68.691 | 47.922 | 68.526 | 48.321
2024-11-25 | 19:43 | 4221.65 | 8578.78 | 1:10 | 120.05 | 0.000161 | 0.0071 | 1004.2 | 0 | 59.999 | 0.0193 | 0.3655 | 3.8839 | 1.4471 | 8577 | 15.175 | 0 | 0 | 3 | Test Complete.... Waiting for Delay Cutout.... | 70.9222 | 60.0697 | 59.5816 | 89.12 | 68.4255 | 0.005 | 0 | -88.7 | -50 | -40.7 | 0 | 0 | 0.998 | 62.5305 | 0.059151 | 518.7045 | 62.1726 | 5.6282 | 151.3898 | 0 | 0.007 | 0 | 0 | 91.1 | 85.4 | 63.7 | 62.1 | 61.7333 | 61.5 | [5 empty] | 68.691 | 47.922 | 68.526 | 48.32
2024-11-25 | 19:43 | 4224.65 | 8581.78 | 1:10 | 120.05 | 0.000165 | 0.0072 | 1004.2 | 0 | 59.999 | 0.0198 | 0.3621 | 4.2621 | 1.4491 | 8580 | 15.175 | 0 | 0 | 3 | Test Complete.... Waiting for Delay Cutout.... | 70.9222 | 60.0865 | 59.5886 | 89.1067 | 68.4249 | 0.005 | 0 | -86.6 | -51.1 | -39.3 | 0 | 0 | 0.99796 | 62.5858 | 0.059151 | 518.7045 | 62.1726 | 5.6288 | 151.3896 | 0 | 0.007 | 0 | 0 | 91.1 | 85.4 | 63.7 | 62.1 | 61.7333 | 61.5 | [5 empty] | 68.691 | 47.921 | 68.526 | 48.32
2024-11-25 | 19:43 | 4227.65 | 8584.78 | 1:10 | 120.04 | 0.000178 | 0.0071 | 1004.2 | 0 | 60.003 | 0.0214 | 0.3331 | 3.8718 | 1.4451 | 8583 | 15.175 | 0 | 0 | 3 | Test Complete.... Waiting for Delay Cutout.... | 70.9278 | 60.1022 | 59.5959 | 89.1 | 68.4255 | 0.005 | 0 | -84.7 | -52 | -38 | 0 | 0 | 0.99797 | 62.5837 | 0.059151 | 518.7045 | 62.1726 | 5.6298 | 151.3894 | 0 | 0.007 | 0 | 0 | 91.1 | 85.4 | 63.7 | 62.1 | 61.7667 | 61.5 | [5 empty] | 68.691 | 47.921 | 68.525 | 48.32
2024-11-25 | 19:43 | 4230.65 | 8587.78 | 1:11 | 120.05 | 0.000152 | 0.0072 | 1004.2 | 0 | 59.998 | 0.0183 | 0.3929 | 4.3961 | 1.4474 | 8586 | 15.175 | 0 | 0 | 3 | Test Complete.... Waiting for Delay Cutout.... | 70.9278 | 60.1176 | 59.6008 | 89.09 | 68.4273 | 0.005 | 0 | -83.6 | -52.7 | -36.7 | 0 | 0 | 0.99796 | 62.6048 | 0.059151 | 518.7045 | 62.1726 | 5.6288 | 151.3893 | 0 | 0.007 | 0 | 0 | 91.1 | 85.4 | 63.7 | 62.1 | 61.7333 | 61.5333 | [5 empty] | 68.691 | 47.92 | 68.525 | 48.32
2024-11-25 | 19:44 | 4233.65 | 8590.78 | 1:11 | 120.06 | 0.000172 | 0.0072 | 1004.2 | 0 | 59.999 | 0.0206 | 0.3479 | 4.4415 | 1.4444 | 8589 | 15.175 | 0 | 0 | 3 | Test Complete.... Waiting for Delay Cutout.... | 70.9222 | 60.1324 | 59.6045 | 89.07 | 68.4273 | 0.005 | 0 | -83.5 | -53 | -35.7 | 0 | 0 | 0.99796 | 62.6176 | 0.059151 | 518.7045 | 62.1726 | 5.629 | 151.3891 | 0 | 0.007 | 0 | 0 | 91.1 | 85.4 | 63.7 | 62.1 | 61.7333 | 61.5 | [5 empty] | 68.691 | 47.92 | 68.525 | 48.319
2024-11-25 | 19:44 | 4236.65 | 8593.78 | 1:11 | 120.04 | 0.000171 | 0.0072 | 1004.2 | 0 | 59.999 | 0.0205 | 0.3494 | 4.7808 | 1.4472 | 8592 | 15.175 | 0 | 0 | 3 | Test Complete.... Waiting for Delay Cutout.... | 70.9222 | 60.1466 | 59.6098 | 89.0567 | 68.4255 | 0.005 | 0 | -83.5 | -53.1 | -35.3 | 0 | 0 | 0.99797 | 62.6069 | 0.059151 | 518.7045 | 62.1726 | 5.6292 | 151.3888 | 0 | 0.007 | 0 | 0 | 91.1 | 85.4 | 63.7 | 62.1 | 61.7 | 61.5333 | [5 empty] | 68.691 | 47.919 | 68.525 | 48.319
2024-11-25 | 19:44 | 4239.65 | 8596.78 | 1:11 | 120.06 | 0.000166 | 0.0072 | 1004.2 | 0 | 60.003 | 0.0199 | 0.3614 | 3.8975 | 1.4454 | 8595 | 15.175 | 0 | 0 | 3 | Test Complete.... Waiting for Delay Cutout.... | 70.9222 | 60.1599 | 59.618 | 89.0433 | 68.4237 | 0.005 | 0 | -83.6 | -53.2 | -35.2 | 0 | 0 | 0.99797 | 62.6203 | 0.059151 | 518.7045 | 62.1726 | 5.629 | 151.3886 | 0 | 0.007 | 0 | 0 | 91.1 | 85.4 | 63.7 | 62.1 | 61.7 | 61.5333 | [5 empty] | 68.691 | 47.919 | 68.525 | 48.319
2024-11-25 | 19:44 | 4242.65 | 8599.78 | 1:11 | 120.05 | 0.000178 | 0.0072 | 1004.2 | 0 | 60.001 | 0.0214 | 0.3342 | 3.7567 | 1.445 | 8598 | 15.175 | 0 | 0 | 3 | Test Complete.... Waiting for Delay Cutout.... | 70.9333 | 60.171 | 59.6302 | 89.0367 | 68.4224 | 0.005 | 0 | -83.5 | -53 | -35.5 | 0 | 0 | 0.99796 | 62.6398 | 0.059151 | 518.7045 | 62.1726 | 5.6296 | 151.3885 | 0 | 0.007 | 0 | 0 | 91.1 | 85.4 | 63.7 | 62.1 | 61.7333 | 61.5667 | [5 empty] | 68.691 | 47.918 | 68.525 | 48.319
2024-11-25 | 19:44 | 4245.65 | 8602.78 | 1:11 | 120.06 | 0.000169 | 0.0071 | 1004.2 | 0 | 60.003 | 0.0203 | 0.3514 | 4.2841 | 1.4473 | 8601 | 15.175 | 0 | 0 | 3 | Test Complete.... Waiting for Delay Cutout.... | 70.9222 | 60.1808 | 59.6416 | 89.03 | 68.4224 | 0.005 | 0 | -83.5 | -52.7 | -36.1 | 0 | 0 | 0.99799 | 62.6257 | 0.059151 | 518.7045 | 62.1726 | 5.6303 | 151.3883 | 0 | 0.007 | 0 | 0 | 91.1 | 85.4 | 63.7 | 62.1 | 61.7 | 61.5333 | [5 empty] | 68.691 | 47.918 | 68.525 | 48.319
2024-11-25 | 19:44 | 4248.65 | 8605.78 | 1:11 | 120.04 | 0.000177 | 0.0071 | 1004.2 | 0 | 60.002 | 0.0212 | 0.337 | 3.7475 | 1.4498 | 8604 | 15.175 | 0 | 0 | 3 | Test Complete.... Waiting for Delay Cutout.... | 70.9111 | 60.1904 | 59.6514 | 89.01 | 68.4243 | 0.005 | 0 | -83.6 | -52.6 | -36.5 | 0 | 0 | 0.99794 | 62.684 | 0.059151 | 518.7045 | 62.1726 | 5.6301 | 151.3881 | 0 | 0.007 | 0 | 0 | 91.1 | 85.3667 | 63.7 | 62.1 | 61.7 | 61.5 | [5 empty] | 68.691 | 47.918 | 68.525 | 48.318
2024-11-25 | 19:44 | 4251.65 | 8608.78 | 1:11 | 120.06 | 0.000172 | 0.0071 | 1004.2 | 0 | 60.002 | 0.0207 | 0.3441 | 4.8237 | 1.4464 | 8607 | 15.175 | 0 | 0 | 3 | Test Complete.... Waiting for Delay Cutout.... | 70.9111 | 60.1997 | 59.6604 | 89 | 68.4224 | 0.005 | 0 | -84 | -52.3 | -37.2 | 0 | 0 | 0.99793 | 62.7048 | 0.059151 | 518.7045 | 62.1726 | 5.6301 | 151.388 | 0 | 0.007 | 0 | 0 | 91.1 | 85.3 | 63.7 | 62.1 | 61.7 | 61.5667 | [5 empty] | 68.692 | 47.917 | 68.525 | 48.318
2024-11-25 | 19:44 | 4254.65 | 8611.78 | 1:11 | 120.05 | 0.000155 | 0.0072 | 1004.2 | 0 | 59.999 | 0.0186 | 0.386 | 4.0918 | 1.4458 | 8610 | 15.175 | 0 | 0 | 3 | Test Complete.... Waiting for Delay Cutout.... | 70.9056 | 60.2092 | 59.669 | 88.9867 | 68.4206 | 0.005 | 0 | -84.5 | -52 | -37.9 | 0 | 0 | 0.99796 | 62.6822 | 0.059151 | 518.7045 | 62.1726 | 5.6303 | 151.3878 | 0 | 0.007 | 0 | 0 | 91.1 | 85.3 | 63.7 | 62.1 | 61.7 | 61.5333 | [5 empty] | 68.692 | 47.917 | 68.525 | 48.318
2024-11-25 | 19:44 | 4257.65 | 8614.78 | 1:11 | 120.04 | 0.000172 | 0.0071 | 1004.2 | 0 | 59.997 | 0.0206 | 0.3445 | 3.9959 | 1.4467 | 8613 | 15.175 | 0 | 0 | 3 | Test Complete.... Waiting for Delay Cutout.... | 70.9056 | 60.2198 | 59.6755 | 88.97 | 68.42 | 0.005 | 0 | -86 | -51.3 | -39 | 0 | 0 | 0.99795 | 62.7042 | 0.059151 | 518.7045 | 62.1726 | 5.6303 | 151.3877 | 0 | 0.007 | 0 | 0 | 91.1 | 85.3 | 63.7 | 62.1 | 61.7 | 61.5333 | [5 empty] | 68.692 | 47.916 | 68.525 | 48.318
2024-11-25 | 19:44 | 4260.65 | 8617.78 | 1:11 | 120.05 | 0.000177 | 0.0071 | 1004.2 | 0 | 60 | 0.0213 | 0.3357 | 4.2831 | 1.4471 | 8616 | 15.175 | 0 | 0 | 3 | Test Complete.... Waiting for Delay Cutout.... | 70.9 | 60.2321 | 59.6804 | 88.96 | 68.42 | 0.005 | 0 | -87.4 | -50.7 | -40.1 | 0 | 0 | 0.99796 | 62.6973 | 0.059151 | 518.7045 | 62.1726 | 5.6306 | 151.3873 | 0 | 0.007 | 0 | 0 | 91.1 | 85.3 | 63.7 | 62.1 | 61.7 | 61.5 | [5 empty] | 68.692 | 47.916 | 68.525 | 48.318
2024-11-25 | 19:44 | 4263.65 | 8620.78 | 1:11 | 120.05 | 0.000182 | 0.0071 | 1004.2 | 0 | 59.998 | 0.0219 | 0.3261 | 4.2453 | 1.444 | 8619 | 15.175 | 0 | 0 | 3 | Test Complete.... Waiting for Delay Cutout.... | 70.9056 | 60.2459 | 59.6861 | 88.95 | 68.42 | 0.005 | 0 | -90.2 | -49.4 | -41.4 | 0 | 0 | 0.99794 | 62.7342 | 0.059151 | 518.7045 | 62.1726 | 5.6309 | 151.3873 | 0 | 0.007 | 0 | 0 | 91.1 | 85.3 | 63.7 | 62.1 | 61.7 | 61.5333 | [5 empty] | 68.692 | 47.915 | 68.524 | 48.317
2024-11-25 | 19:44 | 4266.65 | 8623.78 | 1:11 | 120.06 | 0.00018 | 0.0071 | 1004.2 | 0 | 59.999 | 0.0217 | 0.3281 | 4.0997 | 1.449 | 8622 | 15.175 | 0 | 0 | 3 | Test Complete.... Waiting for Delay Cutout.... | 70.9056 | 60.2618 | 59.6939 | 88.9367 | 68.4212 | 0.005 | 0 | -93.7 | -47.9 | -43 | 0 | 0 | 0.99795 | 62.7344 | 0.059151 | 518.7045 | 62.1726 | 5.6304 | 151.387 | 0 | 0.007 | 0 | 0 | 91.1 | 85.3 | 63.7 | 62.1 | 61.7 | 61.5333 | [5 empty] | 68.692 | 47.915 | 68.524 | 48.317
2024-11-25 | 19:44 | 4269.65 | 8626.79 | 1:11 | 120.03 | 0.000171 | 0.0071 | 1004.2 | 0 | 60 | 0.0205 | 0.3478 | 4.2209 | 1.4468 | 8625 | 15.175 | 0 | 0 | 3 | Test Complete.... Waiting for Delay Cutout.... | 70.9222 | 60.279 | 59.6992 | 88.93 | 68.4231 | 0.005 | 0 | -96.7 | -46.6 | -44.4 | 0 | 0 | 0.99797 | 62.7184 | 0.059151 | 518.7045 | 62.1726 | 5.6309 | 151.3869 | 0 | 0.007 | 0 | 0 | 91.1 | 85.3 | 63.7 | 62.1667 | 61.7 | 61.5667 | [5 empty] | 68.692 | 47.914 | 68.524 | 48.317
2024-11-25 | 19:44 | 4272.65 | 8629.79 | 1:11 | 120.06 | 0.000172 | 0.0071 | 1004.2 | 0 | 60.002 | 0.0207 | 0.3428 | 3.8881 | 1.4452 | 8628 | 15.175 | 0 | 0 | 3 | Test Complete.... Waiting for Delay Cutout.... | 70.9111 | 60.2967 | 59.7037 | 88.9167 | 68.4237 | 0.005 | 0 | -100 | -44.9 | -45.9 | 0 | 0 | 0.99791 | 62.7921 | 0.059151 | 518.7045 | 62.1726 | 5.631 | 151.3866 | 0 | 0.007 | 0 | 0 | 91.1 | 85.3 | 63.7 | 62.1 | 61.7 | 61.5667 | [5 empty] | 68.692 | 47.914 | 68.524 | 48.317
2024-11-25 | 19:44 | 4275.65 | 8632.79 | 1:11 | 120.05 | 0.000164 | 0.0071 | 1004.2 | 0 | 60.003 | 0.0197 | 0.3589 | 4.1076 | 1.4464 | 8631 | 15.175 | 0 | 0 | 3 | Test Complete.... Waiting for Delay Cutout.... | 70.9056 | 60.3145 | 59.7098 | 88.91 | 68.4218 | 0.005 | 0 | -103.6 | -42.7 | -47.8 | 0 | 0 | 0.99793 | 62.7758 | 0.059151 | 518.7045 | 62.1726 | 5.6302 | 151.3864 | 0 | 0.007 | 0 | 0 | 91.1 | 85.3 | 63.7 | 62.1 | 61.7 | 61.5333 | [5 empty] | 68.692 | 47.913 | 68.524 | 48.317
2024-11-25 | 19:44 | 4278.65 | 8635.79 | 1:11 | 120.06 | 0.00017 | 0.0071 | 1004.2 | 0 | 59.999 | 0.0204 | 0.348 | 3.8962 | 1.4469 | 8634 | 15.175 | 0 | 0 | 3 | Test Complete.... Waiting for Delay Cutout.... | 70.9167 | 60.3322 | 59.7151 | 88.8967 | 68.42 | 0.005 | 0 | -107.6 | -40.4 | -49.6 | 0 | 0 | 0.99792 | 62.7985 | 0.059151 | 518.7045 | 62.1726 | 5.6311 | 151.3864 | 0 | 0.007 | 0 | 0 | 91.1 | 85.3 | 63.7 | 62.1 | 61.7333 | 61.5667 | [5 empty] | 68.691 | 47.913 | 68.524 | 48.316
2024-11-25 | 19:44 | 4281.65 | 8638.79 | 1:11 | 120.05 | 0.000174 | 0.0071 | 1004.2 | 0 | 60 | 0.0209 | 0.3379 | 4.2603 | 1.4507 | 8637 | 15.175 | 0 | 0 | 3 | Test Complete.... Waiting for Delay Cutout.... | 70.9222 | 60.3491 | 59.7204 | 88.89 | 68.42 | 0.005 | 0 | -111.2 | -38.1 | -51.2 | 0 | 0 | 0.99787 | 62.8603 | 0.059151 | 518.7045 | 62.1726 | 5.631 | 151.3861 | 0 | 0.007 | 0 | 0 | 91.1 | 85.3 | 63.7 | 62.1333 | 61.7333 | 61.5667 | [5 empty] | 68.691 | 47.912 | 68.524 | 48.316
2024-11-25 | 19:44 | 4284.65 | 8641.79 | 1:11 | 120.06 | 0.000168 | 0.0071 | 1004.2 | 0 | 60.003 | 0.0201 | 0.3519 | 4.7288 | 1.4454 | 8640 | 15.175 | 0 | 0 | 3 | Test Complete.... Waiting for Delay Cutout.... | 70.9167 | 60.3635 | 59.7265 | 88.8767 | 68.42 | 0.005 | 0 | -114.2 | -36.4 | -52 | 0 | 0 | 0.9979 | 62.8375 | 0.059151 | 518.7045 | 62.1726 | 5.6308 | 151.386 | 0 | 0.007 | 0 | 0 | 91.1 | 85.3 | 63.7 | 62.1 | 61.7 | 61.6 | [5 empty] | 68.691 | 47.912 | 68.524 | 48.316
2024-11-25 | 19:44 | 4287.65 | 8644.79 | 1:11 | 120.05 | 0.000176 | 0.0071 | 1004.2 | 0 | 59.996 | 0.0212 | 0.3347 | 4.4643 | 1.4461 | 8643 | 15.175 | 0 | 0 | 3 | Test Complete.... Waiting for Delay Cutout.... | 70.9278 | 60.3759 | 59.7337 | 88.87 | 68.4212 | 0.005 | 0 | -117.1 | -35.5 | -52.3 | 0 | 0 | 0.99791 | 62.8452 | 0.059151 | 518.7045 | 62.1726 | 5.6317 | 151.3858 | 0 | 0.007 | 0 | 0 | 91.1 | 85.3 | 63.7 | 62.1333 | 61.7333 | 61.6 | [5 empty] | 68.691 | 47.911 | 68.524 | 48.316
2024-11-25 | 19:44 | 4290.65 | 8647.79 | 1:12 | 120.04 | 0.000164 | 0.0071 | 1004.2 | 0 | 60.002 | 0.0197 | 0.3599 | 4.9616 | 1.4496 | 8646 | 15.175 | 0 | 0 | 3 | Test Complete.... Waiting for Delay Cutout.... | 70.9389 | 60.387 | 59.7404 | 88.85 | 68.4231 | 0.005 | 0 | -119.7 | -35.1 | -52.2 | 0 | 0 | 0.99792 | 62.8404 | 0.059151 | 518.7045 | 62.1726 | 5.6313 | 151.3856 | 0 | 0.007 | 0 | 0 | 91.1 | 85.3 | 63.7 | 62.1667 | 61.7667 | 61.6 | [5 empty] | 68.691 | 47.911 | 68.523 | 48.316
2024-11-25 | 19:45 | 4293.65 | 8650.79 | 1:12 | 120.06 | 0.000187 | 0.0071 | 1004.2 | 0 | 60.003 | 0.0224 | 0.3177 | 3.6344 | 1.4442 | 8649 | 15.175 | 0 | 0 | 3 | Test Complete.... Waiting for Delay Cutout.... | 70.9222 | 60.3969 | 59.7461 | 88.84 | 68.4237 | 0.005 | 0 | -121.6 | -35.4 | -50.8 | 0 | 0 | 0.99794 | 62.8278 | 0.059151 | 518.7045 | 62.1726 | 5.6317 | 151.3854 | 0 | 0.007 | 0 | 0 | 91.1 | 85.3 | 63.7 | 62.1 | 61.7333 | 61.6 | [5 empty] | 68.691 | 47.911 | 68.523 | 48.315
2024-11-25 | 19:45 | 4296.65 | 8653.79 | 1:12 | 120.05 | 0.000179 | 0.0071 | 1004.2 | 0 | 59.999 | 0.0214 | 0.3299 | 3.9356 | 1.4448 | 8652 | 15.175 | 0 | 0 | 3 | Test Complete.... Waiting for Delay Cutout.... | 70.9222 | 60.4064 | 59.751 | 88.8267 | 68.4218 | 0.005 | 0 | -122 | -36.2 | -48.5 | 0 | 0 | 0.99791 | 62.8703 | 0.059151 | 518.7045 | 62.1726 | 5.6319 | 151.3852 | 0 | 0.007 | 0 | 0 | 91.1 | 85.3 | 63.7 | 62.1333 | 61.7 | 61.6 | [5 empty] | 68.691 | 47.91 | 68.523 | 48.315
2024-11-25 | 19:45 | 4299.65 | 8656.79 | 1:12 | 120.05 | 0.000166 | 0.0071 | 1004.2 | 0 | 59.999 | 0.02 | 0.3557 | 4.16 | 1.4466 | 8655 | 15.175 | 0 | 0 | 3 | Test Complete.... Waiting for Delay Cutout.... | 70.9167 | 60.4157 | 59.759 | 88.82 | 68.42 | 0.005 | 0 | -119.3 | -37.2 | -46.7 | 0 | 0 | 0.9979 | 62.8893 | 0.059151 | 518.7045 | 62.1726 | 5.6317 | 151.385 | 0 | 0.007 | 0 | 0 | 91.1 | 85.3 | 63.7 | 62.1 | 61.7 | 61.6 | [5 empty] | 68.691 | 47.91 | 68.523 | 48.315
2024-11-25 | 19:45 | 4302.65 | 8659.79 | 1:12 | 120.03 | 0.000172 | 0.0071 | 1004.2 | 0 | 60.002 | 0.0206 | 0.3446 | 4.6069 | 1.4468 | 8658 | 15.175 | 0 | 0 | 3 | Test Complete.... Waiting for Delay Cutout.... | 70.9167 | 60.425 | 59.7639 | 88.81 | 68.4206 | 0.005 | 0 | -115.4 | -38.8 | -44.8 | 0 | 0 | 0.99787 | 62.9233 | 0.059151 | 518.7045 | 62.1726 | 5.632 | 151.3849 | 0 | 0.007 | 0 | 0 | 91.1 | 85.3 | 63.7 | 62.1 | 61.7 | 61.6 | [5 empty] | 68.691 | 47.909 | 68.523 | 48.315
2024-11-25 | 19:45 | 4305.65 | 8662.79 | 1:12 | 120.07 | 0.000161 | 0.0072 | 1004.2 | 0 | 59.996 | 0.0193 | 0.3702 | 4.6329 | 1.4468 | 8661 | 15.175 | 0 | 0 | 3 | Test Complete.... Waiting for Delay Cutout.... | 70.9333 | 60.4348 | 59.7688 | 88.79 | 68.4224 | 0.005 | 0 | -112.6 | -40.4 | -43.3 | 0 | 0 | 0.99786 | 62.9454 | 0.059151 | 518.7045 | 62.1726 | 5.6322 | 151.3848 | 0 | 0.007 | 0 | 0 | 91.1 | 85.3 | 63.7 | 62.1333 | 61.7667 | 61.6 | [5 empty] | 68.691 | 47.909 | 68.523 | 48.315
2024-11-25 | 19:45 | 4308.65 | 8665.79 | 1:12 | 120.05 | 0.000168 | 0.0071 | 1004.2 | 0 | 60 | 0.0202 | 0.3512 | 4.212 | 1.4461 | 8664 | 15.175 | 0 | 0 | 3 | Test Complete.... Waiting for Delay Cutout.... | 70.9278 | 60.4467 | 59.7755 | 88.7767 | 68.4261 | 0.005 | 0 | -109.7 | -41.5 | -42.2 | 0 | 0 | 0.99787 | 62.9558 | 0.059151 | 518.7045 | 62.1726 | 5.6323 | 151.3846 | 0 | 0.007 | 0 | 0 | 91.1 | 85.3 | 63.7 | 62.1333 | 61.7333 | 61.6 | [5 empty] | 68.691 | 47.908 | 68.523 | 48.314
2024-11-25 | 19:45 | 4311.65 | 8668.79 | 1:12 | 120.06 | 0.000183 | 0.0072 | 1004.2 | 0 | 60.001 | 0.022 | 0.3252 | 3.8648 | 1.449 | 8667 | 15.175 | 0 | 0 | 3 | Test Complete.... Waiting for Delay Cutout.... | 70.9278 | 60.4608 | 59.7843 | 88.77 | 68.4261 | 0.005 | 0 | -107.9 | -42.4 | -41.4 | 0 | 0 | 0.99787 | 62.9538 | 0.059151 | 518.7045 | 62.1726 | 5.632 | 151.3844 | 0 | 0.007 | 0 | 0 | 91.1 | 85.3 | 63.7 | 62.1333 | 61.7333 | 61.6 | [5 empty] | 68.691 | 47.908 | 68.523 | 48.314
2024-11-25 | 19:45 | 4314.65 | 8671.79 | 1:12 | 120.05 | 0.000176 | 0.0071 | 1004.2 | 0 | 60.004 | 0.0211 | 0.3368 | 4.0278 | 1.4464 | 8670 | 15.175 | 0 | 0 | 3 | Test Complete.... Waiting for Delay Cutout.... | 70.9167 | 60.4754 | 59.7916 | 88.77 | 68.4237 | 0.005 | 0 | -107.8 | -42.5 | -41.2 | 0 | 0 | 0.99787 | 62.9679 | 0.059151 | 518.7045 | 62.1726 | 5.6323 | 151.3841 | 0 | 0.007 | 0 | 0 | 91.1 | 85.3 | 63.7 | 62.1 | 61.7 | 61.6 | [5 empty] | 68.691 | 47.907 | 68.523 | 48.314
2024-11-25 | 19:45 | 4317.65 | 8674.79 | 1:12 | 120.06 | 0.000198 | 0.0072 | 1004.2 | 0 | 60.002 | 0.0237 | 0.3019 | 4.1866 | 1.448 | 8673 | 15.175 | 0 | 0 | 3 | Test Complete.... Waiting for Delay Cutout.... | 70.9333 | 60.4901 | 59.7982 | 88.74 | 68.4212 | 0.005 | 0 | -108.9 | -41.8 | -41.9 | 0 | 0 | 0.99788 | 62.9655 | 0.059151 | 518.7045 | 62.1726 | 5.6327 | 151.3841 | 0 | 0.007 | 0 | 0 | 91.1 | 85.3 | 63.7 | 62.1667 | 61.7333 | 61.6 | [5 empty] | 68.691 | 47.907 | 68.522 | 48.314
2024-11-25 | 19:45 | 4320.65 | 8677.79 | 1:12 | 120.05 | 0.000166 | 0.0071 | 1004.2 | 0 | 60.003 | 0.0199 | 0.358 | 4.7107 | 1.4469 | 8676 | 15.175 | 0 | 0 | 3 | Test Complete.... Waiting for Delay Cutout.... | 70.9056 | 60.5047 | 59.8035 | 88.7267 | 68.4206 | 0.005 | 0 | -111.9 | -40.4 | -43.1 | 0 | 0 | 0.99794 | 62.9132 | 0.059151 | 518.7045 | 62.1726 | 5.6325 | 151.3839 | 0 | 0.007 | 0 | 0 | 91.1 | 85.3 | 63.7 | 62.1 | 61.7 | 61.5333 | [5 empty] | 68.691 | 47.906 | 68.522 | 48.313
2024-11-25 | 19:45 | 4323.65 | 8680.79 | 1:12 | 120.04 | 0.000164 | 0.0071 | 1004.2 | 0 | 60.002 | 0.0197 | 0.3617 | 4.4588 | 1.4454 | 8679 | 15.175 | 0 | 0 | 3 | Test Complete.... Waiting for Delay Cutout.... | 70.9222 | 60.5194 | 59.808 | 88.72 | 68.4224 | 0.005 | 0 | -115.2 | -38.8 | -44.8 | 0 | 0 | 0.99791 | 62.9499 | 0.059151 | 518.7045 | 62.1726 | 5.6327 | 151.3837 | 0 | 0.007 | 0 | 0 | 91.1 | 85.3 | 63.7 | 62.1 | 61.7333 | 61.6 | [5 empty] | 68.691 | 47.906 | 68.522 | 48.313
2024-11-25 | 19:45 | 4326.65 | 8683.79 | 1:12 | 120.06 | 0.000181 | 0.0071 | 1004.2 | 0 | 60.003 | 0.0218 | 0.3241 | 3.7787 | 1.4452 | 8682 | 15.175 | 0 | 0 | 3 | Test Complete.... Waiting for Delay Cutout.... | 70.9167 | 60.5342 | 59.8137 | 88.72 | 68.4243 | 0.005 | 0 | -119.2 | -37.3 | -46.5 | 0 | 0 | 0.99791 | 62.959 | 0.059151 | 518.7045 | 62.1726 | 5.633 | 151.3835 | 0 | 0.007 | 0 | 0 | 91.1 | 85.3 | 63.7 | 62.1 | 61.7 | 61.6 | [5 empty] | 68.691 | 47.905 | 68.522 | 48.313
2024-11-25 | 19:45 | 4329.65 | 8686.8 | 1:12 | 120.05 | 0.000156 | 0.0072 | 1004.2 | 0 | 60.002 | 0.0187 | 0.3824 | 4.8935 | 1.4481 | 8685 | 15.175 | 0 | 0 | 3 | Test Complete.... Waiting for Delay Cutout.... | 70.9111 | 60.5496 | 59.8206 | 88.7 | 68.4224 | 0.005 | 0 | -122 | -35.9 | -48.7 | 0.001 | 0 | 0.99789 | 62.999 | 0.059151 | 518.7045 | 62.1726 | 5.6326 | 151.3835 | 0 | 0.007 | 0 | 0 | 91.1 | 85.3 | 63.7 | 62.1 | 61.7 | 61.5667 | [5 empty] | 68.691 | 47.905 | 68.522 | 48.313
2024-11-25 | 19:45 | 4332.65 | 8689.8 | 1:12 | 120.05 | 0.000192 | 0.0071 | 1004.2 | 0 | 60 | 0.023 | 0.3085 | 3.9953 | 1.4456 | 8688 | 15.175 | 0 | 0 | 3 | Test Complete.... Waiting for Delay Cutout.... | 70.9167 | 60.5642 | 59.8273 | 88.6933 | 68.4206 | 0.005 | 0 | -121.6 | -35.2 | -51.2 | 0 | 0 | 0.99787 | 63.0274 | 0.059151 | 518.7045 | 62.1726 | 5.6331 | 151.3832 | 0 | 0.007 | 0 | 0 | 91.1 | 85.3 | 63.7 | 62.1 | 61.7 | 61.6 | [5 empty] | 68.691 | 47.904 | 68.522 | 48.312
2024-11-25 | 19:45 | 4335.65 | 8692.8 | 1:12 | 120.05 | 0.000175 | 0.0071 | 1004.2 | 0 | 60.002 | 0.021 | 0.338 | 4.7863 | 1.4481 | 8691 | 15.175 | 0 | 0 | 3 | Test Complete.... Waiting for Delay Cutout.... | 70.9278 | 60.5775 | 59.8345 | 88.68 | 68.42 | 0.005 | 0 | -119.4 | -35 | -52.5 | 0.001 | 0 | 0.99787 | 63.0319 | 0.059151 | 518.7045 | 62.1726 | 5.6333 | 151.383 | 0 | 0.007 | 0 | 0 | 91.1 | 85.3 | 63.7 | 62.1333 | 61.7333 | 61.6 | [5 empty] | 68.691 | 47.904 | 68.522 | 48.312
2024-11-25 | 19:45 | 4338.65 | 8695.8 | 1:12 | 120.06 | 0.000192 | 0.0071 | 1004.2 | 0 | 60.002 | 0.023 | 0.3065 | 4.6286 | 1.4434 | 8694 | 15.175 | 0 | 0 | 3 | Test Complete.... Waiting for Delay Cutout.... | 70.9111 | 60.5901 | 59.8441 | 88.6733 | 68.42 | 0.005 | 0 | -116.1 | -35.6 | -52.4 | 0 | 0 | 0.99787 | 63.0353 | 0.059151 | 518.7045 | 62.1726 | 5.6319 | 151.3828 | 0 | 0.007 | 0 | 0 | 91.1 | 85.2333 | 63.7 | 62.1333 | 61.7 | 61.6 | [5 empty] | 68.691 | 47.903 | 68.522 | 48.312
2024-11-25 | 19:45 | 4341.65 | 8698.8 | 1:12 | 120.05 | 0.000169 | 0.007 | 1004.2 | 0 | 60 | 0.0203 | 0.3447 | 3.7865 | 1.4471 | 8697 | 15.175 | 0 | 0 | 3 | Test Complete.... Waiting for Delay Cutout.... | 70.9111 | 60.6025 | 59.8527 | 88.6733 | 68.42 | 0.005 | 0 | -112.4 | -37.4 | -51.7 | 0 | 0 | 0.99788 | 63.0393 | 0.059151 | 518.7045 | 62.1726 | 5.6317 | 151.3826 | 0 | 0.007 | 0 | 0 | 91.1 | 85.2 | 63.7 | 62.1333 | 61.7333 | 61.6 | [5 empty] | 68.691 | 47.903 | 68.521 | 48.311
2024-11-25 | 19:45 | 4344.65 | 8701.8 | 1:12 | 120.05 | 0.000161 | 0.0071 | 1004.2 | 0 | 60.002 | 0.0194 | 0.3682 | 4.0738 | 1.4474 | 8700 | 15.175 | 0 | 0 | 3 | Test Complete.... Waiting for Delay Cutout.... | 70.9 | 60.6149 | 59.8612 | 88.66 | 68.42 | 0.005 | 0 | -108.3 | -40 | -50.2 | 0 | 0 | 0.99786 | 63.0737 | 0.059151 | 518.7045 | 62.1726 | 5.633 | 151.3825 | 0 | 0.007 | 0 | 0 | 91.1 | 85.2 | 63.7 | 62.1 | 61.7 | 61.6 | [5 empty] | 68.691 | 47.902 | 68.521 | 48.311
2024-11-25 | 19:45 | 4347.65 | 8704.8 | 1:12 | 120.05 | 0.000176 | 0.0071 | 1004.2 | 0 | 60 | 0.0211 | 0.3358 | 3.8855 | 1.4443 | 8703 | 15.175 | 0 | 0 | 3 | Test Complete.... Waiting for Delay Cutout.... | 70.9 | 60.6274 | 59.8704 | 88.64 | 68.4218 | 0.005 | 0 | -104.2 | -42.6 | -47.9 | 0 | 0 | 0.99785 | 63.0935 | 0.059151 | 518.7045 | 62.1726 | 5.6335 | 151.3823 | 0 | 0.007 | 0 | 0 | 91.1 | 85.2 | 63.7 | 62.1 | 61.7 | 61.6 | [5 empty] | 68.691 | 47.902 | 68.521 | 48.311
2024-11-25 | 19:45 | 4350.65 | 8707.8 | 1:13 | 120.06 | 0.000168 | 0.0071 | 1004.2 | 0 | 59.999 | 0.0201 | 0.3505 | 4.0662 | 1.4485 | 8706 | 15.175 | 0 | 0 | 3 | Test Complete.... Waiting for Delay Cutout.... | 70.8944 | 60.6398 | 59.8796 | 88.6267 | 68.4237 | 0.005 | 0 | -99.6 | -45.2 | -45.7 | 0 | 0 | 0.99782 | 63.1318 | 0.059151 | 518.7045 | 62.1726 | 5.6331 | 151.3822 | 0 | 0.007 | 0 | 0 | 91.1 | 85.1667 | 63.7 | 62.1 | 61.7 | 61.6 | [5 empty] | 68.691 | 47.901 | 68.521 | 48.311
2024-11-25 | 19:46 | 4353.65 | 8710.8 | 1:13 | 120.05 | 0.000158 | 0.0072 | 1004.2 | 0 | 59.999 | 0.0189 | 0.3787 | 4.0362 | 1.4461 | 8709 | 15.175 | 0 | 0 | 3 | Test Complete.... Waiting for Delay Cutout.... | 70.8944 | 60.6516 | 59.8869 | 88.6133 | 68.4231 | 0.005 | 0 | -93.4 | -48.2 | -42.9 | 0 | 0 | 0.99779 | 63.1713 | 0.059151 | 518.7045 | 62.1726 | 5.634 | 151.382 | 0 | 0.007 | 0 | 0 | 91.1 | 85.1667 | 63.7 | 62.1 | 61.7 | 61.6 | [5 empty] | 68.691 | 47.901 | 68.521 | 48.31
2024-11-25 | 19:46 | 4356.65 | 8713.8 | 1:13 | 120.04 | 0.000178 | 0.0071 | 1004.2 | 0 | 60.002 | 0.0214 | 0.3342 | 4.6946 | 1.4462 | 8712 | 15.175 | 0 | 0 | 3 | Test Complete.... Waiting for Delay Cutout.... | 70.8944 | 60.6626 | 59.8906 | 88.5933 | 68.4212 | 0.005 | 0 | -87.3 | -50.8 | -39.7 | 0 | 0 | 0.99779 | 63.1813 | 0.059151 | 518.7045 | 62.1726 | 5.6342 | 151.3818 | 0 | 0.007 | 0 | 0 | 91.1 | 85.1667 | 63.7 | 62.1 | 61.7 | 61.6 | [5 empty] | 68.691 | 47.901 | 68.521 | 48.31
2024-11-25 | 19:46 | 4359.65 | 8716.8 | 1:13 | 120.06 | 0.000174 | 0.0072 | 1004.2 | 0 | 60.001 | 0.0209 | 0.3435 | 4.3922 | 1.449 | 8715 | 15.175 | 0 | 0 | 3 | Test Complete.... Waiting for Delay Cutout.... | 70.8889 | 60.6728 | 59.8961 | 88.58 | 68.42 | 0.005 | 0 | -84.2 | -53 | -35.5 | 0 | 0 | 0.99781 | 63.1721 | 0.059151 | 518.7045 | 62.1726 | 5.6343 | 151.3816 | 0 | 0.007 | 0 | 0 | 91.1 | 85.1 | 63.7 | 62.1 | 61.7333 | 61.6 | [5 empty] | 68.691 | 47.9 | 68.521 | 48.31
2024-11-25 | 19:46 | 4362.65 | 8719.8 | 1:13 | 120.05 | 0.000176 | 0.0072 | 1004.2 | 0 | 60 | 0.0211 | 0.3382 | 4.6918 | 1.4445 | 8718 | 15.175 | 0 | 0 | 3 | Test Complete.... Waiting for Delay Cutout.... | 70.8833 | 60.683 | 59.9051 | 88.5733 | 68.42 | 0.005 | 0 | -87.3 | -53.4 | -33.8 | 0.001 | 0 | 0.99777 | 63.2199 | 0.059151 | 518.7045 | 62.1726 | 5.6342 | 151.3815 | 0 | 0.007 | 0 | 0 | 91.1 | 85.1 | 63.7 | 62.1 | 61.7 | 61.6 | [5 empty] | 68.691 | 47.9 | 68.521 | 48.31
2024-11-25 | 19:46 | 4365.65 | 8722.8 | 1:13 | 120.05 | 0.000166 | 0.0072 | 1004.2 | 0 | 60.003 | 0.0199 | 0.3635 | 4.484 | 1.4471 | 8721 | 15.175 | 0 | 0 | 3 | Test Complete.... Waiting for Delay Cutout.... | 70.8833 | 60.6932 | 59.9149 | 88.5667 | 68.42 | 0.005 | 0 | -94.1 | -51.3 | -35 | 0 | 0 | 0.99778 | 63.2133 | 0.059151 | 518.7045 | 62.1726 | 5.6342 | 151.3813 | 0 | 0.007 | 0 | 0 | 91.1 | 85.1 | 63.7 | 62.1 | 61.7 | 61.6 | [5 empty] | 68.691 | 47.899 | 68.521 | 48.309
2024-11-25 | 19:46 | 4368.65 | 8725.8 | 1:13 | 120.05 | 0.000164 | 0.0072 | 1004.2 | 0 | 60.004 | 0.0197 | 0.3667 | 3.8152 | 1.4461 | 8724 | 15.175 | 0 | 0 | 3 | Test Complete.... Waiting for Delay Cutout.... | 70.8778 | 60.7034 | 59.9239 | 88.5533 | 68.42 | 0.005 | 0 | -100.7 | -46.7 | -38 | 0 | 0 | 0.99781 | 63.1952 | 0.059151 | 518.7045 | 62.1726 | 5.6342 | 151.3812 | 0 | 0.007 | 0 | 0 | 91.1 | 85.1 | 63.7 | 62.1 | 61.7 | 61.5667 | [5 empty] | 68.691 | 47.899 | 68.521 | 48.309
2024-11-25 | 19:46 | 4371.65 | 8728.8 | 1:13 | 120.07 | 0.000175 | 0.0071 | 1004.2 | 0 | 59.999 | 0.021 | 0.3393 | 3.7197 | 1.4462 | 8727 | 15.175 | 0 | 0 | 3 | Test Complete.... Waiting for Delay Cutout.... | 70.8833 | 60.7136 | 59.9288 | 88.5467 | 68.42 | 0.005 | 0 | -108.4 | -42 | -41.8 | 0 | 0 | 0.99779 | 63.2271 | 0.059151 | 518.7045 | 62.1726 | 5.6339 | 151.3809 | 0 | 0.007 | 0 | 0 | 91.1 | 85.1 | 63.7 | 62.1 | 61.7 | 61.6 | [5 empty] | 68.691 | 47.899 | 68.52 | 48.309
2024-11-25 | 19:46 | 4374.65 | 8731.8 | 1:13 | 120.04 | 0.000154 | 0.0071 | 1004.2 | 0 | 60 | 0.0185 | 0.3817 | 4.4375 | 1.4462 | 8730 | 15.175 | 0 | 0 | 3 | Test Complete.... Waiting for Delay Cutout.... | 70.8833 | 60.7238 | 59.9324 | 88.54 | 68.4218 | 0.005 | 0 | -118.3 | -37.4 | -46 | 0 | 0 | 0.99779 | 63.2365 | 0.059151 | 518.7045 | 62.1726 | 5.6349 | 151.3807 | 0 | 0.007 | 0 | 0 | 91.1 | 85.1 | 63.7 | 62.1 | 61.7 | 61.6 | [5 empty] | 68.691 | 47.898 | 68.52 | 48.309
2024-11-25 | 19:46 | 4377.65 | 8734.8 | 1:13 | 120.05 | 0.000179 | 0.0072 | 1004.2 | 0 | 59.999 | 0.0215 | 0.3334 | 3.5918 | 1.4445 | 8733 | 15.175 | 0 | 0 | 3 | Test Complete.... Waiting for Delay Cutout.... | 70.8833 | 60.7345 | 59.9386 | 88.53 | 68.4237 | 0.005 | 0 | -122.2 | -35.1 | -50.9 | 0 | 0 | 0.99779 | 63.2433 | 0.059151 | 518.7045 | 62.1726 | 5.6342 | 151.3807 | 0 | 0.007 | 0 | 0 | 91.1 | 85.1 | 63.7 | 62.1 | 61.7 | 61.6 | [5 empty] | 68.691 | 47.898 | 68.52 | 48.309
2024-11-25 | 19:46 | 4380.65 | 8737.8 | 1:13 | 120.05 | 0.000175 | 0.007 | 1004.2 | 0 | 60 | 0.021 | 0.3343 | 4.2481 | 1.4464 | 8736 | 15.175 | 0 | 0 | 3 | Test Complete.... Waiting for Delay Cutout.... | 70.8833 | 60.7459 | 59.9459 | 88.51 | 68.4231 | 0.005 | 0 | -119 | -34.9 | -52.7 | 0 | 0 | 0.99781 | 63.2234 | 0.059151 | 518.7045 | 62.1726 | 5.6353 | 151.3805 | 0 | 0.007 | 0 | 0 | 91.1 | 85.1 | 63.7 | 62.1 | 61.7 | 61.6 | [5 empty] | 68.691 | 47.898 | 68.52 | 48.308
2024-11-25 | 19:46 | 4383.65 | 8740.8 | 1:13 | 120.06 | 0.000182 | 0.0071 | 1004.2 | 0 | 60 | 0.0219 | 0.3225 | 4.1519 | 1.4464 | 8739 | 15.175 | 0 | 0 | 3 | Test Complete.... Waiting for Delay Cutout.... | 70.8833 | 60.7583 | 59.9508 | 88.5033 | 68.4212 | 0.005 | 0 | -115.2 | -35.9 | -52.4 | 0 | 0 | 0.9978 | 63.2465 | 0.059151 | 518.7045 | 62.1726 | 5.6348 | 151.3804 | 0 | 0.007 | 0 | 0 | 91.1 | 85.1 | 63.7 | 62.1 | 61.7 | 61.6 | [5 empty] | 68.691 | 47.897 | 68.52 | 48.308
2024-11-25 | 19:46 | 4386.65 | 8743.8 | 1:13 | 120.05 | 0.000163 | 0.0071 | 1004.2 | 0 | 59.999 | 0.0196 | 0.3624 | 3.8164 | 1.4456 | 8742 | 15.175 | 0 | 0 | 3 | Test Complete.... Waiting for Delay Cutout.... | 70.8833 | 60.7716 | 59.9549 | 88.49 | 68.42 | 0.005 | 0 | -112 | -37.6 | -51.7 | 0 | 0 | 0.99779 | 63.2726 | 0.059151 | 518.7045 | 62.1726 | 5.6352 | 151.3801 | 0 | 0.007 | 0 | 0 | 91.1 | 85.1 | 63.7 | 62.1 | 61.7 | 61.6 | [5 empty] | 68.691 | 47.897 | 68.52 | 48.308
2024-11-25 | 19:46 | 4389.65 | 8746.8 | 1:13 | 120.05 | 0.000167 | 0.0072 | 1004.2 | 0 | 59.999 | 0.0201 | 0.359 | 4.759 | 1.4461 | 8745 | 15.175 | 0 | 0 | 3 | Test Complete.... Waiting for Delay Cutout.... | 70.8944 | 60.7849 | 59.9614 | 88.4833 | 68.42 | 0.005 | 0 | -108.9 | -39.7 | -50.4 | 0 | 0 | 0.99776 | 63.3036 | 0.059151 | 518.7045 | 62.1726 | 5.6352 | 151.38 | 0 | 0.007 | 0 | 0 | 91.1 | 85.1667 | 63.7 | 62.1 | 61.7 | 61.6 | [5 empty] | 68.691 | 47.896 | 68.52 | 48.308
2024-11-25 | 19:46 | 4392.65 | 8749.8 | 1:13 | 120.06 | 0.000185 | 0.0071 | 1004.2 | 0 | 59.999 | 0.0222 | 0.3202 | 3.8874 | 1.4468 | 8748 | 15.175 | 0 | 0 | 3 | Test Complete.... Waiting for Delay Cutout.... | 70.8778 | 60.7982 | 59.9667 | 88.47 | 68.42 | 0.005 | 0 | -106.5 | -41.3 | -49.1 | 0 | 0 | 0.99776 | 63.3144 | 0.059151 | 518.7045 | 62.1726 | 5.6348 | 151.3798 | 0 | 0.007 | 0 | 0 | 91.1 | 85.1333 | 63.7 | 62.1 | 61.7 | 61.5333 | [5 empty] | 68.691 | 47.896 | 68.52 | 48.308
2024-11-25 | 19:46 | 4395.65 | 8752.8 | 1:13 | 120.04 | 0.000176 | 0.007 | 1004.2 | 0 | 60 | 0.0211 | 0.3327 | 4.0784 | 1.447 | 8751 | 15.175 | 0 | 0 | 3 | Test Complete.... Waiting for Delay Cutout.... | 70.8944 | 60.8115 | 59.9716 | 88.4633 | 68.42 | 0.005 | 0 | -104.5 | -42.4 | -48.2 | 0.001 | 0 | 0.99778 | 63.3028 | 0.059151 | 518.7045 | 62.1726 | 5.6349 | 151.3796 | 0 | 0.007 | 0 | 0 | 91.1 | 85.1667 | 63.7 | 62.1 | 61.7 | 61.6 | [5 empty] | 68.691 | 47.896 | 68.519 | 48.307
2024-11-25 | 19:46 | 4398.65 | 8755.8 | 1:13 | 120.05 | 0.000163 | 0.0071 | 1004.2 | 0 | 60 | 0.0195 | 0.3632 | 3.9164 | 1.4466 | 8754 | 15.175 | 0 | 0 | 3 | Test Complete.... Waiting for Delay Cutout.... | 70.8889 | 60.8249 | 59.9798 | 88.45 | 68.4212 | 0.005 | 0 | -102.7 | -43.5 | -47.2 | 0 | 0 | 0.99779 | 63.3002 | 0.059151 | 518.7045 | 62.1726 | 5.6348 | 151.3794 | 0 | 0.007 | 0 | 0 | 91.1 | 85.1667 | 63.7 | 62.1 | 61.7 | 61.5667 | [5 empty] | 68.691 | 47.895 | 68.519 | 48.307
2024-11-25 | 19:46 | 4401.65 | 8758.81 | 1:13 | 120.05 | 0.000188 | 0.0071 | 1004.2 | 0 | 60 | 0.0225 | 0.3154 | 4.3157 | 1.4476 | 8757 | 15.175 | 0 | 0 | 3 | Test Complete.... Waiting for Delay Cutout.... | 70.9 | 60.8388 | 59.9914 | 88.4433 | 68.4231 | 0.005 | 0 | -101.9 | -43.9 | -46.8 | 0 | 0 | 0.99778 | 63.3242 | 0.059151 | 518.7045 | 62.1726 | 5.6353 | 151.3793 | 0 | 0.007 | 0 | 0 | 91.1 | 85.2 | 63.7 | 62.1 | 61.7 | 61.6 | [5 empty] | 68.691 | 47.895 | 68.519 | 48.307
2024-11-25 | 19:46 | 4404.65 | 8761.81 | 1:13 | 120.06 | 0.000176 | 0.0072 | 1004.2 | 0 | 60 | 0.0211 | 0.3394 | 4.0917 | 1.4469 | 8760 | 15.175 | 0 | 0 | 3 | Test Complete.... Waiting for Delay Cutout.... | 70.9 | 60.8531 | 60.0004 | 88.43 | 68.4237 | 0.005 | 0 | -101.3 | -44.2 | -46.7 | 0 | 0 | 0.99777 | 63.3417 | 0.059151 | 518.7045 | 62.1726 | 5.6356 | 151.3792 | 0 | 0.007 | 0 | 0 | 91.1 | 85.2 | 63.7 | 62.1 | 61.7 | 61.6 | [5 empty] | 68.691 | 47.895 | 68.519 | 48.307
2024-11-25 | 19:46 | 4407.65 | 8764.81 | 1:13 | 120.04 | 0.000171 | 0.0071 | 1004.2 | 0 | 59.999 | 0.0205 | 0.3445 | 4.452 | 1.4441 | 8763 | 15.175 | 0 | 0 | 3 | Test Complete.... Waiting for Delay Cutout.... | 70.9 | 60.8682 | 60.0057 | 88.4033 | 68.4218 | 0.005 | 0 | -101.8 | -44 | -46.8 | 0 | 0 | 0.99779 | 63.3285 | 0.059151 | 518.7045 | 62.1726 | 5.6357 | 151.379 | 0 | 0.007 | 0 | 0 | 91.1 | 85.2 | 63.7 | 62.1 | 61.7 | 61.6 | [5 empty] | 68.691 | 47.894 | 68.519 | 48.307
2024-11-25 | 19:46 | 4410.65 | 8767.81 | 1:14 | 120.05 | 0.00018 | 0.0071 | 1004.2 | 0 | 60 | 0.0216 | 0.3306 | 3.9727 | 1.4471 | 8766 | 15.175 | 0 | 0 | 3 | Test Complete.... Waiting for Delay Cutout.... | 70.9 | 60.8825 | 60.011 | 88.4167 | 68.4212 | 0.005 | 0 | -102.6 | -43.3 | -47.4 | 0 | 0 | 0.99779 | 63.3348 | 0.059151 | 518.7045 | 62.1726 | 5.6359 | 151.3789 | 0 | 0.007 | 0 | 0 | 91.1 | 85.2 | 63.7 | 62.1 | 61.7 | 61.6 | [5 empty] | 68.691 | 47.894 | 68.519 | 48.307
2024-11-25 | 19:47 | 4413.65 | 8770.81 | 1:14 | 120.05 | 0.00016 | 0.0071 | 1004.2 | 0 | 59.999 | 0.0192 | 0.3706 | 4.2642 | 1.4476 | 8769 | 15.175 | 0 | 0 | 3 | Test Complete.... Waiting for Delay Cutout.... | 70.9 | 60.8967 | 60.0167 | 88.3767 | 68.4231 | 0.005 | 0 | -104.5 | -42.4 | -48.1 | 0 | 0 | 0.9978 | 63.3328 | 0.059151 | 518.7045 | 62.1726 | 5.6356 | 151.3787 | 0 | 0.007 | 0 | 0 | 91.1 | 85.2 | 63.7 | 62.1 | 61.7 | 61.6 | [5 empty] | 68.691 | 47.894 | 68.519 | 48.307
2024-11-25 | 19:47 | 4416.65 | 8773.81 | 1:14 | 120.06 | 0.000181 | 0.0071 | 1004.2 | 0 | 60.003 | 0.0217 | 0.3259 | 3.8472 | 1.4444 | 8772 | 15.175 | 0 | 0 | 3 | Test Complete.... Waiting for Delay Cutout.... | 70.9 | 60.9109 | 60.0253 | 88.37 | 68.4243 | 0.005 | 0 | -106.6 | -41.2 | -49.2 | 0 | 0 | 0.99776 | 63.388 | 0.059151 | 518.7045 | 62.1726 | 5.6365 | 151.3786 | 0 | 0.007 | 0 | 0 | 91.1 | 85.2 | 63.7 | 62.1 | 61.7 | 61.6 | [5 empty] | 68.691 | 47.893 | 68.519 | 48.306
2024-11-25 | 19:47 | 4419.65 | 8776.81 | 1:14 | 120.04 | 0.000158 | 0.0071 | 1004.2 | 0 | 60 | 0.019 | 0.3738 | 4.3426 | 1.4472 | 8775 | 15.175 | 0 | 0 | 3 | Test Complete.... Waiting for Delay Cutout.... | 70.9 | 60.9253 | 60.0331 | 88.37 | 68.4243 | 0.005 | 0 | -108.1 | -40.2 | -50 | 0 | 0 | 0.99774 | 63.416 | 0.059151 | 518.7045 | 62.1726 | 5.6363 | 151.3784 | 0 | 0.007 | 0 | 0 | 91.1 | 85.2 | 63.7 | 62.1 | 61.7 | 61.6 | [5 empty] | 68.691 | 47.893 | 68.519 | 48.306
2024-11-25 | 19:47 | 4422.65 | 8779.81 | 1:14 | 120.05 | 0.000173 | 0.0071 | 1004.2 | 0 | 60.002 | 0.0208 | 0.3417 | 4.2571 | 1.4443 | 8778 | 15.175 | 0 | 0 | 3 | Test Complete.... Waiting for Delay Cutout.... | 70.8833 | 60.9404 | 60.0408 | 88.3567 | 68.4255 | 0.005 | 0 | -109.8 | -39 | -50.9 | 0 | 0 | 0.99775 | 63.4139 | 0.059151 | 518.7045 | 62.1726 | 5.636 | 151.3783 | 0 | 0.007 | 0 | 0 | 91.1 | 85.1333 | 63.7 | 62.1 | 61.7 | 61.5667 | [5 empty] | 68.691 | 47.893 | 68.519 | 48.306
2024-11-25 | 19:47 | 4425.65 | 8782.81 | 1:14 | 120.06 | 0.000205 | 0.0071 | 1004.2 | 0 | 60.001 | 0.0246 | 0.2903 | 4.2357 | 1.4454 | 8781 | 15.175 | 0 | 0 | 3 | Test Complete.... Waiting for Delay Cutout.... | 70.8778 | 60.9558 | 60.049 | 88.35 | 68.4255 | 0.005 | 0 | -111.6 | -37.8 | -51.8 | 0 | 0 | 0.99777 | 63.4035 | 0.059151 | 518.7045 | 62.1726 | 5.636 | 151.378 | 0 | 0.007 | 0 | 0 | 91.1 | 85.1 | 63.7 | 62.1 | 61.7 | 61.5667 | [5 empty] | 68.691 | 47.893 | 68.518 | 48.306
2024-11-25 | 19:47 | 4428.65 | 8785.81 | 1:14 | 120.04 | 0.000166 | 0.0071 | 1004.2 | 0 | 60.002 | 0.0199 | 0.354 | 4.1805 | 1.4457 | 8784 | 15.175 | 0 | 0 | 3 | Test Complete.... Waiting for Delay Cutout.... | 70.8778 | 60.9697 | 60.0555 | 88.3433 | 68.4273 | 0.005 | 0 | -114.1 | -36.4 | -52.4 | 0 | 0 | 0.99781 | 63.3729 | 0.059151 | 518.7045 | 62.1726 | 5.6362 | 151.3779 | 0 | 0.007 | 0 | 0 | 91.1 | 85.1 | 63.7 | 62.1 | 61.7 | 61.5667 | [5 empty] | 68.691 | 47.892 | 68.518 | 48.306
2024-11-25 | 19:47 | 4431.65 | 8788.81 | 1:14 | 120.05 | 0.000168 | 0.0071 | 1004.2 | 0 | 60.002 | 0.0202 | 0.3535 | 4.2106 | 1.445 | 8787 | 15.175 | 0 | 0 | 3 | Test Complete.... Waiting for Delay Cutout.... | 70.8722 | 60.9817 | 60.0592 | 88.33 | 68.4286 | 0.005 | 0 | -117.3 | -35.1 | -52.8 | 0 | 0 | 0.99782 | 63.3676 | 0.059151 | 518.7045 | 62.1726 | 5.6364 | 151.3777 | 0 | 0.007 | 0 | 0 | 91.1 | 85.1 | 63.7 | 62.1 | 61.7 | 61.5333 | [5 empty] | 68.691 | 47.892 | 68.518 | 48.306
2024-11-25 | 19:47 | 4434.65 | 8791.81 | 1:14 | 120.05 | 0.000178 | 0.0071 | 1004.2 | 0 | 60.004 | 0.0213 | 0.332 | 5.1268 | 1.4448 | 8790 | 15.175 | 0 | 0 | 3 | Test Complete.... Waiting for Delay Cutout.... | 70.8722 | 60.9928 | 60.0608 | 88.3233 | 68.4267 | 0.005 | 0 | -120.2 | -34.7 | -52.9 | 0 | 0 | 0.99779 | 63.4016 | 0.059151 | 518.7045 | 62.1726 | 5.6365 | 151.3776 | 0 | 0.007 | 0 | 0 | 91.1 | 85.1 | 63.7 | 62.1 | 61.7 | 61.5333 | [5 empty] | 68.691 | 47.892 | 68.518 | 48.306
2024-11-25 | 19:47 | 4437.65 | 8794.81 | 1:14 | 120.07 | 0.000163 | 0.0071 | 1004.2 | 0 | 59.999 | 0.0195 | 0.3633 | 5.1298 | 1.4453 | 8793 | 15.175 | 0 | 0 | 3 | Test Complete.... Waiting for Delay Cutout.... | 70.8778 | 61.0038 | 60.0657 | 88.31 | 68.4237 | 0.005 | 0 | -122.4 | -34.9 | -51.3 | 0.001 | 0 | 0.99777 | 63.4325 | 0.059151 | 518.7045 | 62.1726 | 5.637 | 151.3774 | 0 | 0.007 | 0 | 0 | 91.1 | 85.1 | 63.7 | 62.1 | 61.7 | 61.5667 | [5 empty] | 68.691 | 47.892 | 68.518 | 48.306
2024-11-25 | 19:47 | 4440.65 | 8797.81 | 1:14 | 120.04 | 0.000175 | 0.0071 | 1004.2 | 0 | 60.002 | 0.021 | 0.3366 | 4.3891 | 1.4425 | 8796 | 15.175 | 0 | 0 | 3 | Test Complete.... Waiting for Delay Cutout.... | 70.8778 | 61.0149 | 60.0784 | 88.3 | 68.4224 | 0.005 | 0 | -122 | -36.1 | -48.2 | 0 | 0 | 0.99779 | 63.4192 | 0.059151 | 518.7045 | 62.1726 | 5.6366 | 151.3772 | 0 | 0.007 | 0 | 0 | 91.1 | 85.1 | 63.7 | 62.1 | 61.7 | 61.5667 | [5 empty] | 68.691 | 47.891 | 68.518 | 48.306
2024-11-25 | 19:47 | 4443.65 | 8800.81 | 1:14 | 120.06 | 0.000185 | 0.0071 | 1004.2 | 0 | 60 | 0.0222 | 0.3196 | 3.7779 | 1.4464 | 8799 | 15.175 | 0 | 0 | 3 | Test Complete.... Waiting for Delay Cutout.... | 70.8722 | 61.026 | 60.0951 | 88.28 | 68.4243 | 0.005 | 0 | -116.7 | -38.3 | -45.3 | 0 | 0 | 0.9978 | 63.4131 | 0.059151 | 518.7045 | 62.1726 | 5.6364 | 151.3772 | 0 | 0.007 | 0 | 0 | 91.1 | 85.0667 | 63.7 | 62.1 | 61.7 | 61.5667 | [5 empty] | 68.691 | 47.891 | 68.518 | 48.306
2024-11-25 | 19:47 | 4446.65 | 8803.81 | 1:14 | 120.05 | 0.000192 | 0.0071 | 1004.2 | 0 | 59.996 | 0.0231 | 0.3081 | 4.1725 | 1.4469 | 8802 | 15.175 | 0 | 0 | 3 | Test Complete.... Waiting for Delay Cutout.... | 70.85 | 61.0365 | 60.1098 | 88.28 | 68.4243 | 0.005 | 0 | -110.9 | -40.9 | -42.8 | 0 | 0 | 0.99779 | 63.4397 | 0.059151 | 518.7045 | 62.1726 | 5.6363 | 151.377 | 0 | 0.007 | 0 | 0 | 91.1 | 85 | 63.7 | 62.1 | 61.7 | 61.5 | [5 empty] | 68.691 | 47.891 | 68.518 | 48.306
2024-11-25 | 19:47 | 4449.65 | 8806.81 | 1:14 | 120.06 | 0.000176 | 0.0071 | 1004.2 | 0 | 60 | 0.0211 | 0.336 | 4.2084 | 1.4468 | 8805 | 15.175 | 0 | 0 | 3 | Test Complete.... Waiting for Delay Cutout.... | 70.8722 | 61.0453 | 60.1176 | 88.26 | 68.4249 | 0.005 | 0 | -106.7 | -43.3 | -40.8 | 0 | 0 | 0.99774 | 63.4999 | 0.059151 | 518.7045 | 62.1726 | 5.6368 | 151.3768 | 0 | 0.007 | 0 | 0 | 91.1 | 85.0333 | 63.7 | 62.1333 | 61.7 | 61.5667 | [5 empty] | 68.691 | 47.891 | 68.518 | 48.306
2024-11-25 | 19:47 | 4452.65 | 8809.81 | 1:14 | 120.04 | 0.000162 | 0.0071 | 1004.2 | 0 | 60.002 | 0.0195 | 0.3661 | 4.148 | 1.4462 | 8808 | 15.175 | 0 | 0 | 3 | Test Complete.... Waiting for Delay Cutout.... | 70.8667 | 61.0538 | 60.1204 | 88.2533 | 68.4255 | 0.005 | 0 | -103.2 | -45 | -39.4 | 0 | 0 | 0.99774 | 63.5069 | 0.059151 | 518.7045 | 62.1726 | 5.6374 | 151.3767 | 0 | 0.007 | 0 | 0 | 91.1 | 85.0333 | 63.7 | 62.1 | 61.7 | 61.5667 | [5 empty] | 68.691 | 47.891 | 68.518 | 48.306
2024-11-25 | 19:47 | 4455.65 | 8812.81 | 1:14 | 120.06 | 0.000176 | 0.0072 | 1004.2 | 0 | 60.002 | 0.0211 | 0.3382 | 4.2271 | 1.4454 | 8811 | 15.175 | 0 | 0 | 3 | Test Complete.... Waiting for Delay Cutout.... | 70.8611 | 61.0627 | 60.1241 | 88.24 | 68.4255 | 0.005 | 0 | -100.9 | -46.5 | -38.2 | 0.001 | 0 | 0.99772 | 63.5401 | 0.059151 | 518.7045 | 62.1726 | 5.6366 | 151.3765 | 0 | 0.007 | 0 | 0 | 91.1 | 85 | 63.7 | 62.1 | 61.7 | 61.5667 | [5 empty] | 68.691 | 47.89 | 68.518 | 48.305
2024-11-25 | 19:47 | 4458.65 | 8815.81 | 1:14 | 120.05 | 0.000158 | 0.0072 | 1004.2 | 0 | 60.002 | 0.0189 | 0.3779 | 4.5551 | 1.4491 | 8814 | 15.175 | 0 | 0 | 3 | Test Complete.... Waiting for Delay Cutout.... | 70.8611 | 61.0722 | 60.1314 | 88.24 | 68.4224 | 0.005 | 0 | -99.9 | -47.3 | -37.7 | 0 | 0 | 0.99772 | 63.5454 | 0.059151 | 518.7045 | 62.1726 | 5.6375 | 151.3763 | 0 | 0.007 | 0 | 0 | 91.1 | 85.0333 | 63.7 | 62.1 | 61.7 | 61.5333 | [5 empty] | 68.691 | 47.89 | 68.518 | 48.305
2024-11-25 | 19:47 | 4461.65 | 8818.81 | 1:14 | 120.04 | 0.000189 | 0.0071 | 1004.2 | 0 | 59.999 | 0.0227 | 0.314 | 3.6346 | 1.4477 | 8817 | 15.175 | 0 | 0 | 3 | Test Complete.... Waiting for Delay Cutout.... | 70.85 | 61.0806 | 60.1384 | 88.22 | 68.4206 | 0.005 | 0 | -99.2 | -47.6 | -37.3 | 0.001 | 0 | 0.99775 | 63.518 | 0.059151 | 518.7045 | 62.1726 | 5.6375 | 151.3763 | 0 | 0.007 | 0 | 0 | 91.1 | 85 | 63.7 | 62.1 | 61.7 | 61.5 | [5 empty] | 68.691 | 47.89 | 68.518 | 48.305
2024-11-25 | 19:47 | 4464.65 | 8821.81 | 1:14 | 120.05 | 0.000172 | 0.0072 | 1004.2 | 0 | 60.003 | 0.0207 | 0.3469 | 4.0064 | 1.4466 | 8820 | 15.175 | 0 | 0 | 3 | Test Complete.... Waiting for Delay Cutout.... | 70.8556 | 61.0882 | 60.1445 | 88.2 | 68.4212 | 0.005 | 0 | -99.6 | -47.7 | -37.3 | 0 | 0 | 0.99779 | 63.4923 | 0.059151 | 518.7045 | 62.1726 | 5.6382 | 151.376 | 0 | 0.007 | 0 | 0 | 91.1 | 85 | 63.7 | 62.1 | 61.7 | 61.5333 | [5 empty] | 68.691 | 47.89 | 68.517 | 48.305
2024-11-25 | 19:47 | 4467.65 | 8824.81 | 1:14 | 120.05 | 0.000188 | 0.0071 | 1004.2 | 0 | 60.001 | 0.0225 | 0.3149 | 5.4976 | 1.4458 | 8823 | 15.175 | 0 | 0 | 3 | Test Complete.... Waiting for Delay Cutout.... | 70.8611 | 61.0953 | 60.151 | 88.19 | 68.4249 | 0.005 | 0 | -99.6 | -47.4 | -37.6 | 0 | 0 | 0.99776 | 63.5267 | 0.059151 | 518.7045 | 62.1726 | 5.6373 | 151.3759 | 0 | 0.007 | 0 | 0 | 91.1 | 85 | 63.7 | 62.1 | 61.7 | 61.5667 | [5 empty] | 68.691 | 47.89 | 68.517 | 48.305
2024-11-25 | 19:47 | 4470.65 | 8827.81 | 1:15 | 120.06 | 0.000182 | 0.0071 | 1004.2 | 0 | 60 | 0.0218 | 0.325 | 4.17 | 1.4485 | 8826 | 15.175 | 0 | 0 | 3 | Test Complete.... Waiting for Delay Cutout.... | 70.8778 | 61.1024 | 60.1584 | 88.18 | 68.4273 | 0.005 | 0 | -99.9 | -47.2 | -37.7 | 0 | 0 | 0.99773 | 63.5676 | 0.059151 | 518.7045 | 62.1726 | 5.6374 | 151.3756 | 0 | 0.007 | 0 | 0 | 91.1 | 85.0333 | 63.7333 | 62.1333 | 61.7 | 61.5667 | [5 empty] | 68.691 | 47.89 | 68.517 | 48.305
2024-11-25 | 19:48 | 4473.65 | 8830.81 | 1:15 | 120.04 | 0.000149 | 0.0071 | 1004.2 | 0 | 60 | 0.0179 | 0.3957 | 4.787 | 1.4485 | 8829 | 15.175 | 0 | 0 | 3 | Test Complete.... Waiting for Delay Cutout.... | 70.8556 | 61.1101 | 60.1657 | 88.1733 | 68.4267 | 0.005 | 0 | -100.6 | -46.8 | -38 | 0 | 0 | 0.99771 | 63.6 | 0.059151 | 518.7045 | 62.1726 | 5.6377 | 151.3756 | 0 | 0.007 | 0 | 0 | 91.1 | 85 | 63.7 | 62.1 | 61.7 | 61.5333 | [5 empty] | 68.691 | 47.889 | 68.517 | 48.305
2024-11-25 | 19:48 | 4476.65 | 8833.81 | 1:15 | 120.06 | 0.000172 | 0.0071 | 1004.2 | 0 | 60.001 | 0.0207 | 0.3439 | 3.7974 | 1.4463 | 8832 | 15.175 | 0 | 0 | 3 | Test Complete.... Waiting for Delay Cutout.... | 70.8556 | 61.1185 | 60.1739 | 88.16 | 68.4267 | 0.005 | 0 | -100.8 | -46.7 | -38.2 | 0 | 0 | 0.99774 | 63.5689 | 0.059151 | 518.7045 | 62.1726 | 5.6378 | 151.3754 | 0 | 0.007 | 0 | 0 | 91.1 | 85 | 63.7 | 62.1 | 61.7 | 61.5333 | [5 empty] | 68.691 | 47.889 | 68.517 | 48.305
2024-11-25 | 19:48 | 4479.65 | 8836.81 | 1:15 | 120.05 | 0.000174 | 0.0071 | 1004.2 | 0 | 59.999 | 0.0209 | 0.3396 | 4.3953 | 1.4461 | 8835 | 15.175 | 0 | 0 | 3 | Test Complete.... Waiting for Delay Cutout.... | 70.8556 | 61.1266 | 60.1788 | 88.14 | 68.4267 | 0.005 | 0 | -101.7 | -46.1 | -38.4 | 0 | 0 | 0.99776 | 63.5597 | 0.059151 | 518.7045 | 62.1726 | 5.6374 | 151.3753 | 0 | 0.007 | 0 | 0 | 91.1 | 85 | 63.7 | 62.1 | 61.7 | 61.5333 | [5 empty] | 68.691 | 47.889 | 68.517 | 48.305
2024-11-25 | 19:48 | 4482.65 | 8839.81 | 1:15 | 120.05 | 0.000162 | 0.0071 | 1004.2 | 0 | 60.002 | 0.0195 | 0.3642 | 4.3506 | 1.4479 | 8838 | 15.175 | 0 | 0 | 3 | Test Complete.... Waiting for Delay Cutout.... | 70.8611 | 61.1351 | 60.1837 | 88.14 | 68.4243 | 0.005 | 0 | -102.4 | -45.5 | -39 | 0 | 0 | 0.99774 | 63.587 | 0.059151 | 518.7045 | 62.1726 | 5.6379 | 151.3751 | 0 | 0.007 | 0 | 0 | 91.1 | 85 | 63.7 | 62.1 | 61.7 | 61.5667 | [5 empty] | 68.691 | 47.889 | 68.517 | 48.305
2024-11-25 | 19:48 | 4485.65 | 8842.81 | 1:15 | 120.04 | 0.00017 | 0.0071 | 1004.2 | 0 | 59.999 | 0.0204 | 0.3502 | 4.1321 | 1.4439 | 8841 | 15.175 | 0 | 0 | 3 | Test Complete.... Waiting for Delay Cutout.... | 70.8611 | 61.1442 | 60.1929 | 88.1333 | 68.4249 | 0.005 | 0 | -104 | -44.8 | -39.6 | 0 | 0 | 0.99772 | 63.6213 | 0.059151 | 518.7045 | 62.1726 | 5.6379 | 151.375 | 0 | 0.007 | 0 | 0 | 91.1 | 85 | 63.7 | 62.1 | 61.7 | 61.5667 | [5 empty] | 68.691 | 47.889 | 68.517 | 48.305
2024-11-25 | 19:48 | 4488.65 | 8845.82 | 1:15 | 120.06 | 0.00017 | 0.0071 | 1004.2 | 0 | 59.996 | 0.0204 | 0.35 | 4.6413 | 1.4504 | 8844 | 15.175 | 0 | 0 | 3 | Test Complete.... Waiting for Delay Cutout.... | 70.8556 | 61.1546 | 60.2047 | 88.1267 | 68.4329 | 0.005 | 0 | -106.6 | -43.1 | -41 | 0 | 0 | 0.99773 | 63.6152 | 0.059151 | 518.7045 | 62.1726 | 5.6379 | 151.3748 | 0 | 0.007 | 0 | 0 | 91.1 | 85 | 63.7 | 62.1 | 61.7 | 61.5333 | [5 empty] | 68.691 | 47.889 | 68.517 | 48.305
2024-11-25 | 19:48 | 4491.65 | 8848.81 | 1:15 | 120.06 | 0.000178 | 0.007 | 1004.2 | 0 | 60 | 0.0214 | 0.3288 | 4.0791 | 1.4423 | 8847 | 15.175 | 0 | 0 | 3 | Test Complete.... Waiting for Delay Cutout.... | 70.8833 | 61.1663 | 60.2127 | 88.12 | 68.4427 | 0.005 | 0 | -111.2 | -40.6 | -43.1 | 0 | 0 | 0.99772 | 63.6297 | 0.059151 | 518.7045 | 62.1726 | 5.6387 | 151.3745 | 0 | 0.007 | 0 | 0 | 91.1 | 85.0333 | 63.7 | 62.1333 | 61.7333 | 61.6 | [5 empty] | 68.691 | 47.889 | 68.517 | 48.305
2024-11-25 | 19:48 | 4494.65 | 8851.82 | 1:15 | 120.04 | 0.00018 | 0.0071 | 1004.2 | 0 | 59.999 | 0.0216 | 0.3299 | 4.5971 | 1.4454 | 8850 | 15.175 | 0 | 0 | 3 | Test Complete.... Waiting for Delay Cutout.... | 70.8611 | 61.1783 | 60.2186 | 88.1067 | 68.4445 | 0.005 | 0 | -119.5 | -37.2 | -46.6 | 0 | 0 | 0.99772 | 63.6444 | 0.059151 | 518.7045 | 62.1726 | 5.6389 | 151.3745 | 0 | 0.007 | 0 | 0 | 91.1 | 85 | 63.7 | 62.1 | 61.7 | 61.5667 | [5 empty] | 68.691 | 47.889 | 68.517 | 48.305
2024-11-25 | 19:48 | 4497.65 | 8854.82 | 1:15 | 120.06 | 0.000157 | 0.0071 | 1004.2 | 0 | 60 | 0.0188 | 0.3761 | 4.0593 | 1.4495 | 8853 | 15.175 | 0 | 0 | 3 | Test Complete.... Waiting for Delay Cutout.... | 70.8611 | 61.1902 | 60.2259 | 88.08 | 68.4408 | 0.005 | 0 | -122.9 | -34.6 | -51.7 | 0 | 0 | 0.99772 | 63.6455 | 0.059151 | 518.7045 | 62.1726 | 5.6382 | 151.3744 | 0 | 0.007 | 0 | 0 | 91.1 | 85 | 63.7 | 62.1 | 61.7 | 61.5667 | [5 empty] | 68.691 | 47.888 | 68.517 | 48.305
2024-11-25 | 19:48 | 4500.65 | 8857.82 | 1:15 | 120.05 | 0.000172 | 0.0071 | 1004.2 | 0 | 60.002 | 0.0207 | 0.3454 | 3.778 | 1.4443 | 8856 | 15.175 | 0 | 0 | 3 | Test Complete.... Waiting for Delay Cutout.... | 70.8611 | 61.2022 | 60.2333 | 88.08 | 68.4408 | 0.005 | 0 | -118.6 | -34.5 | -53.2 | 0 | 0 | 0.99771 | 63.6719 | 0.059151 | 518.7045 | 62.1726 | 5.6386 | 151.3742 | 0 | 0.007 | 0 | 0 | 91.1 | 85 | 63.7 | 62.1 | 61.7 | 61.5667 | [5 empty] | 68.691 | 47.888 | 68.517 | 48.305
2024-11-25 | 19:48 | 4503.65 | 8860.82 | 1:15 | 120.06 | 0.000167 | 0.0071 | 1004.2 | 0 | 60.003 | 0.0201 | 0.3556 | 4.9767 | 1.4469 | 8859 | 15.175 | 0 | 0 | 3 | Test Complete.... Waiting for Delay Cutout.... | 70.8833 | 61.2151 | 60.241 | 88.07 | 68.4402 | 0.005 | 0 | -113.3 | -36.9 | -52.3 | 0 | 0 | 0.99767 | 63.7199 | 0.059151 | 518.7045 | 62.1726 | 5.6388 | 151.3741 | 0 | 0.007 | 0 | 0 | 91.1 | 85.0333 | 63.7333 | 62.1333 | 61.7333 | 61.5667 | [5 empty] | 68.691 | 47.888 | 68.517 | 48.305
2024-11-25 | 19:48 | 4506.65 | 8863.82 | 1:15 | 120.04 | 0.000159 | 0.0071 | 1004.2 | 0 | 60.003 | 0.019 | 0.3719 | 4.0738 | 1.4488 | 8862 | 15.175 | 0 | 0 | 3 | Test Complete.... Waiting for Delay Cutout.... | 70.8667 | 61.2284 | 60.2476 | 88.05 | 68.4371 | 0.005 | 0 | -108.6 | -40 | -50.2 | 0 | 0 | 0.99768 | 63.7174 | 0.059151 | 518.7045 | 62.1726 | 5.6388 | 151.3739 | 0 | 0.007 | 0 | 0 | 91.1 | 85 | 63.7 | 62.1 | 61.7 | 61.6 | [5 empty] | 68.691 | 47.888 | 68.517 | 48.305
2024-11-25 | 19:48 | 4509.65 | 8866.82 | 1:15 | 120.07 | 0.000179 | 0.0072 | 1004.2 | 0 | 60.001 | 0.0215 | 0.333 | 4.9821 | 1.4484 | 8865 | 15.175 | 0 | 0 | 3 | Test Complete.... Waiting for Delay Cutout.... | 70.8611 | 61.2419 | 60.2524 | 88.0433 | 68.4378 | 0.005 | 0 | -102.8 | -43.5 | -47.5 | 0 | 0 | 0.99769 | 63.7217 | 0.059151 | 518.7045 | 62.1726 | 5.639 | 151.3738 | 0 | 0.007 | 0 | 0 | 91.1 | 85 | 63.7 | 62.1 | 61.7 | 61.5667 | [5 empty] | 68.691 | 47.888 | 68.517 | 48.305
2024-11-25 | 19:48 | 4512.65 | 8869.82 | 1:15 | 120.05 | 0.000199 | 0.0072 | 1004.2 | 0 | 59.999 | 0.0239 | 0.301 | 3.8738 | 1.4476 | 8868 | 15.175 | 0 | 0 | 3 | Test Complete.... Waiting for Delay Cutout.... | 70.8667 | 61.2565 | 60.259 | 88.0433 | 68.439 | 0.005 | 0 | -96.5 | -46.6 | -44.5 | 0.001 | 0 | 0.99767 | 63.7455 | 0.059151 | 518.7045 | 62.1726 | 5.639 | 151.3737 | 0 | 0.007 | 0 | 0 | 91.1 | 85 | 63.7 | 62.1 | 61.7 | 61.6 | [5 empty] | 68.691 | 47.888 | 68.517 | 48.305
2024-11-25 | 19:48 | 4515.65 | 8872.82 | 1:15 | 120.05 | 0.000177 | 0.0071 | 1004.2 | 0 | 60.002 | 0.0212 | 0.3363 | 4.5713 | 1.4435 | 8871 | 15.175 | 0 | 0 | 3 | Test Complete.... Waiting for Delay Cutout.... | 70.8667 | 61.2713 | 60.2655 | 88.03 | 68.439 | 0.005 | 0 | -89.8 | -49.8 | -41.1 | 0 | 0 | 0.99764 | 63.7861 | 0.059151 | 518.7045 | 62.1726 | 5.6398 | 151.3734 | 0 | 0.007 | 0 | 0 | 91.1 | 85 | 63.7 | 62.1 | 61.7 | 61.6 | [5 empty] | 68.691 | 47.888 | 68.517 | 48.305
2024-11-25 | 19:48 | 4518.65 | 8875.82 | 1:15 | 120.05 | 0.00016 | 0.0072 | 1004.2 | 0 | 60.003 | 0.0192 | 0.3749 | 4.1436 | 1.4453 | 8874 | 15.175 | 0 | 0 | 3 | Test Complete.... Waiting for Delay Cutout.... | 70.8667 | 61.2859 | 60.271 | 88.01 | 68.4378 | 0.005 | 0 | -85.3 | -52.4 | -36.5 | 0 | 0 | 0.99766 | 63.7742 | 0.059151 | 518.7045 | 62.1726 | 5.6392 | 151.3733 | 0 | 0.007 | 0 | 0 | 91.1 | 85 | 63.7 | 62.1 | 61.7 | 61.6 | [5 empty] | 68.691 | 47.888 | 68.517 | 48.305
2024-11-25 | 19:48 | 4521.65 | 8878.82 | 1:15 | 120.06 | 0.000172 | 0.0072 | 1004.2 | 0 | 59.999 | 0.0206 | 0.3496 | 4.1215 | 1.4459 | 8877 | 15.175 | 0 | 0 | 3 | Test Complete.... Waiting for Delay Cutout.... | 70.8722 | 61.3006 | 60.2755 | 88 | 68.4402 | 0.005 | 0 | -88.6 | -52.8 | -34.5 | 0 | 0 | 0.99765 | 63.7854 | 0.059151 | 518.7045 | 62.1726 | 5.6387 | 151.3732 | 0 | 0.007 | 0 | 0 | 91.1 | 85 | 63.7 | 62.1 | 61.7333 | 61.6 | [5 empty] | 68.691 | 47.887 | 68.517 | 48.305
2024-11-25 | 19:48 | 4524.65 | 8881.82 | 1:15 | 120.05 | 0.00018 | 0.0071 | 1004.2 | 0 | 59.999 | 0.0216 | 0.3313 | 3.8553 | 1.4464 | 8880 | 15.175 | 0 | 0 | 3 | Test Complete.... Waiting for Delay Cutout.... | 70.8667 | 61.3152 | 60.2822 | 87.9867 | 68.4402 | 0.005 | 0 | -94 | -51.3 | -35.2 | 0 | 0 | 0.99767 | 63.775 | 0.059151 | 518.7045 | 62.1726 | 5.6398 | 151.3731 | 0 | 0.007 | 0 | 0 | 91.1 | 85 | 63.7 | 62.1 | 61.7 | 61.6 | [5 empty] | 68.692 | 47.887 | 68.517 | 48.305
2024-11-25 | 19:48 | 4527.65 | 8884.82 | 1:15 | 120.03 | 0.000156 | 0.0071 | 1004.2 | 0 | 60.003 | 0.0187 | 0.3802 | 4.0913 | 1.4478 | 8883 | 15.175 | 0 | 0 | 3 | Test Complete.... Waiting for Delay Cutout.... | 70.8556 | 61.3296 | 60.2933 | 87.98 | 68.4384 | 0.005 | 0 | -98.5 | -48.2 | -37 | 0 | 0 | 0.99768 | 63.7692 | 0.059151 | 518.7045 | 62.1726 | 5.6397 | 151.3728 | 0 | 0.007 | 0 | 0 | 91.1 | 84.9667 | 63.7 | 62.1 | 61.7 | 61.5667 | [5 empty] | 68.692 | 47.887 | 68.517 | 48.305
2024-11-25 | 19:48 | 4530.65 | 8887.82 | 1:16 | 120.06 | 0.000181 | 0.0072 | 1004.2 | 0 | 60 | 0.0218 | 0.3289 | 4.823 | 1.4449 | 8886 | 15.175 | 0 | 0 | 3 | Test Complete.... Waiting for Delay Cutout.... | 70.8556 | 61.3429 | 60.3031 | 87.96 | 68.4402 | 0.005 | 0 | -103.2 | -45 | -39.4 | 0 | 0 | 0.99768 | 63.7772 | 0.059151 | 518.7045 | 62.1726 | 5.6394 | 151.3727 | 0 | 0.007 | 0 | 0 | 91.1 | 84.9667 | 63.7 | 62.1 | 61.7333 | 61.5333 | [5 empty] | 68.692 | 47.887 | 68.517 | 48.305
2024-11-25 | 19:49 | 4533.65 | 8890.82 | 1:16 | 120.05 | 0.000197 | 0.0071 | 1004.2 | 0 | 60.001 | 0.0236 | 0.3008 | 4.0772 | 1.4471 | 8889 | 15.175 | 0 | 0 | 3 | Test Complete.... Waiting for Delay Cutout.... | 70.85 | 61.3567 | 60.3129 | 87.95 | 68.4396 | 0.005 | 0 | -109.1 | -41.7 | -42.2 | 0 | 0 | 0.99766 | 63.8072 | 0.059151 | 518.7045 | 62.1726 | 5.6396 | 151.3726 | 0 | 0.007 | 0 | 0 | 91.1 | 84.9333 | 63.7 | 62.1 | 61.7 | 61.5667 | [5 empty] | 68.692 | 47.887 | 68.517 | 48.305
2024-11-25 | 19:49 | 4536.65 | 8893.82 | 1:16 | 120.06 | 0.00017 | 0.007 | 1004.2 | 0 | 59.997 | 0.0204 | 0.3455 | 4.0601 | 1.4454 | 8892 | 15.175 | 0 | 0 | 3 | Test Complete.... Waiting for Delay Cutout.... | 70.8611 | 61.3703 | 60.3247 | 87.9433 | 68.4378 | 0.005 | 0 | -115.3 | -38.6 | -45 | 0 | 0 | 0.99768 | 63.7957 | 0.059151 | 518.7045 | 62.1726 | 5.64 | 151.3724 | 0 | 0.007 | 0 | 0 | 91.1 | 84.9333 | 63.7333 | 62.1 | 61.7333 | 61.5667 | [5 empty] | 68.692 | 47.887 | 68.517 | 48.305
2024-11-25 | 19:49 | 4539.65 | 8896.82 | 1:16 | 120.03 | 0.000177 | 0.0071 | 1004.2 | 0 | 59.996 | 0.0212 | 0.3351 | 4.0492 | 1.4437 | 8895 | 15.175 | 0 | 0 | 3 | Test Complete.... Waiting for Delay Cutout.... | 70.85 | 61.3828 | 60.3339 | 87.9367 | 68.4408 | 0.005 | 0 | -122.3 | -35.9 | -48.3 | 0 | 0 | 0.99769 | 63.7951 | 0.059151 | 518.7045 | 62.1726 | 5.6396 | 151.3723 | 0 | 0.007 | 0 | 0 | 91.1 | 84.9 | 63.7 | 62.1 | 61.7 | 61.6 | [5 empty] | 68.692 | 47.887 | 68.517 | 48.305
2024-11-25 | 19:49 | 4542.65 | 8899.82 | 1:16 | 120.07 | 0.000171 | 0.0071 | 1004.2 | 0 | 59.999 | 0.0205 | 0.3485 | 4.0961 | 1.4463 | 8898 | 15.175 | 0 | 0 | 3 | Test Complete.... Waiting for Delay Cutout.... | 70.85 | 61.395 | 60.3406 | 87.9233 | 68.4463 | 0.005 | 0 | -123.2 | -34.4 | -52 | 0 | 0 | 0.99769 | 63.8056 | 0.059151 | 518.7045 | 62.1726 | 5.64 | 151.3721 | 0 | 0.007 | 0 | 0 | 91.1 | 84.9 | 63.7 | 62.1 | 61.7 | 61.6 | [5 empty] | 68.692 | 47.887 | 68.517 | 48.305
2024-11-25 | 19:49 | 4545.65 | 8902.82 | 1:16 | 120.05 | 0.000162 | 0.0071 | 1004.2 | 0 | 59.999 | 0.0194 | 0.3651 | 4.1469 | 1.4464 | 8901 | 15.175 | 0 | 0 | 3 | Test Complete.... Waiting for Delay Cutout.... | 70.8444 | 61.407 | 60.3475 | 87.91 | 68.4488 | 0.005 | 0 | -121.3 | -34.1 | -53.4 | 0.001 | 0 | 0.99765 | 63.8476 | 0.059151 | 518.7045 | 62.1726 | 5.6402 | 151.3719 | 0 | 0.007 | 0 | 0 | 91.1 | 84.9 | 63.7 | 62.1 | 61.7333 | 61.5333 | [5 empty] | 68.692 | 47.886 | 68.517 | 48.304
2024-11-25 | 19:49 | 4548.65 | 8905.82 | 1:16 | 120.05 | 0.000166 | 0.0071 | 1004.2 | 0 | 60.001 | 0.0199 | 0.3586 | 4.026 | 1.4438 | 8904 | 15.175 | 0 | 0 | 3 | Test Complete.... Waiting for Delay Cutout.... | 70.8444 | 61.4189 | 60.3553 | 87.91 | 68.4469 | 0.005 | 0 | -118.9 | -34.5 | -53.4 | 0 | 0 | 0.99766 | 63.8493 | 0.059151 | 518.7045 | 62.1726 | 5.6402 | 151.3718 | 0 | 0.007 | 0 | 0 | 91.1 | 84.9 | 63.7 | 62.1 | 61.7 | 61.5667 | [5 empty] | 68.692 | 47.886 | 68.517 | 48.304
2024-11-25 | 19:49 | 4551.65 | 8908.82 | 1:16 | 120.05 | 0.000159 | 0.0071 | 1004.2 | 0 | 60.004 | 0.0191 | 0.3732 | 4.3459 | 1.4476 | 8907 | 15.175 | 0 | 0 | 3 | Test Complete.... Waiting for Delay Cutout.... | 70.8444 | 61.4309 | 60.3635 | 87.8967 | 68.4463 | 0.005 | 0 | -116.9 | -35.1 | -53.1 | 0 | 0 | 0.99769 | 63.818 | 0.059151 | 518.7045 | 62.1726 | 5.6406 | 151.3716 | 0 | 0.007 | 0 | 0 | 91.1 | 84.8667 | 63.7 | 62.1 | 61.7333 | 61.5667 | [5 empty] | 68.692 | 47.886 | 68.517 | 48.304
2024-11-25 | 19:49 | 4554.65 | 8911.82 | 1:16 | 120.06 | 0.000191 | 0.0071 | 1004.2 | 0 | 60.001 | 0.023 | 0.31 | 4.8668 | 1.4431 | 8910 | 15.175 | 0 | 0 | 3 | Test Complete.... Waiting for Delay Cutout.... | 70.8222 | 61.4432 | 60.3688 | 87.89 | 68.4482 | 0.005 | 0 | -115.5 | -35.7 | -53 | 0 | 0 | 0.99767 | 63.8504 | 0.059151 | 518.7045 | 62.1726 | 5.6405 | 151.3716 | 0 | 0.007 | 0 | 0 | 91.1 | 84.8333 | 63.7 | 62.1 | 61.7 | 61.5 | [5 empty] | 68.692 | 47.886 | 68.517 | 48.304
2024-11-25 | 19:49 | 4557.65 | 8914.83 | 1:16 | 120.05 | 0.000184 | 0.0071 | 1004.2 | 0 | 60.001 | 0.0221 | 0.3206 | 4.0672 | 1.4481 | 8913 | 15.175 | 0 | 0 | 3 | Test Complete.... Waiting for Delay Cutout.... | 70.8556 | 61.4562 | 60.3733 | 87.8833 | 68.4488 | 0.005 | 0 | -114.4 | -36.2 | -52.7 | 0.001 | 0 | 0.99767 | 63.8556 | 0.059151 | 518.7045 | 62.1726 | 5.641 | 151.3714 | 0 | 0.007 | 0 | 0 | 91.1 | 84.9 | 63.7 | 62.1 | 61.7667 | 61.5667 | [5 empty] | 68.692 | 47.886 | 68.517 | 48.304
2024-11-25 | 19:49 | 4560.65 | 8917.83 | 1:16 | 120.04 | 0.000162 | 0.0071 | 1004.2 | 0 | 60.002 | 0.0194 | 0.3671 | 3.9146 | 1.4498 | 8916 | 15.175 | 0 | 0 | 3 | Test Complete.... Waiting for Delay Cutout.... | 70.8389 | 61.4683 | 60.3794 | 87.87 | 68.4469 | 0.005 | 0 | -114.4 | -36.3 | -52.7 | 0 | 0 | 0.99768 | 63.8609 | 0.059151 | 518.7045 | 62.1726 | 5.6407 | 151.3712 | 0 | 0.007 | 0 | 0 | 91.1 | 84.8667 | 63.7 | 62.1 | 61.7333 | 61.5333 | [5 empty] | 68.693 | 47.886 | 68.517 | 48.304
2024-11-25 | 19:49 | 4563.65 | 8920.83 | 1:16 | 120.06 | 0.000188 | 0.0071 | 1004.2 | 0 | 60 | 0.0226 | 0.3157 | 4.168 | 1.4463 | 8919 | 15.175 | 0 | 0 | 3 | Test Complete.... Waiting for Delay Cutout.... | 70.8611 | 61.4803 | 60.3851 | 87.86 | 68.4463 | 0.005 | 0 | -114.7 | -36.1 | -52.8 | 0 | 0 | 0.99763 | 63.9193 | 0.059151 | 518.7045 | 62.1726 | 5.6411 | 151.3711 | 0 | 0.007 | 0 | 0 | 91.1 | 84.9 | 63.7 | 62.1333 | 61.7667 | 61.5667 | [5 empty] | 68.693 | 47.886 | 68.517 | 48.304
2024-11-25 | 19:49 | 4566.65 | 8923.83 | 1:16 | 120.05 | 0.000165 | 0.0071 | 1004.2 | 0 | 60.002 | 0.0198 | 0.3584 | 4.5661 | 1.4471 | 8922 | 15.175 | 0 | 0 | 3 | Test Complete.... Waiting for Delay Cutout.... | 70.8722 | 61.4923 | 60.3912 | 87.84 | 68.4482 | 0.005 | 0 | -116.1 | -35.4 | -53.1 | 0 | 0 | 0.99765 | 63.903 | 0.059151 | 518.7045 | 62.1726 | 5.6402 | 151.3709 | 0 | 0.007 | 0 | 0 | 91.1 | 84.9 | 63.7667 | 62.1333 | 61.7667 | 61.5667 | [5 empty] | 68.693 | 47.886 | 68.517 | 48.304
2024-11-25 | 19:49 | 4569.65 | 8926.83 | 1:16 | 120.06 | 0.000168 | 0.0071 | 1004.2 | 0 | 60 | 0.0202 | 0.3527 | 4.0518 | 1.4483 | 8925 | 15.175 | 0 | 0 | 3 | Test Complete.... Waiting for Delay Cutout.... | 70.8611 | 61.5043 | 60.3986 | 87.83 | 68.45 | 0.005 | 0 | -117.9 | -34.8 | -53.4 | 0 | 0 | 0.99765 | 63.9072 | 0.059151 | 518.7045 | 62.1726 | 5.6408 | 151.3709 | 0 | 0.007 | 0 | 0 | 91.1 | 84.9 | 63.7333 | 62.1 | 61.7667 | 61.5667 | [5 empty] | 68.693 | 47.886 | 68.517 | 48.304
2024-11-25 | 19:49 | 4572.65 | 8929.83 | 1:16 | 120.04 | 0.000172 | 0.0071 | 1004.2 | 0 | 59.997 | 0.0207 | 0.3431 | 3.493 | 1.4477 | 8928 | 15.175 | 0 | 0 | 3 | Test Complete.... Waiting for Delay Cutout.... | 70.8778 | 61.5163 | 60.4059 | 87.81 | 68.45 | 0.005 | 0 | -120.1 | -34.2 | -53.5 | 0 | 0 | 0.99769 | 63.8714 | 0.059151 | 518.7045 | 62.1726 | 5.6406 | 151.3707 | 0 | 0.007 | 0 | 0 | 91.1 | 84.9 | 63.8 | 62.1 | 61.7667 | 61.6 | [5 empty] | 68.693 | 47.886 | 68.517 | 48.304
2024-11-25 | 19:49 | 4575.65 | 8932.83 | 1:16 | 120.06 | 0.000165 | 0.0071 | 1004.2 | 0 | 59.999 | 0.0198 | 0.3592 | 4.4512 | 1.4469 | 8931 | 15.175 | 0 | 0 | 3 | Test Complete.... Waiting for Delay Cutout.... | 70.85 | 61.5283 | 60.412 | 87.81 | 68.45 | 0.005 | 0 | -122.3 | -34.1 | -53.2 | 0 | 0 | 0.99766 | 63.9134 | 0.059151 | 518.7045 | 62.1726 | 5.6414 | 151.3706 | 0 | 0.007 | 0 | 0 | 91.1 | 84.8667 | 63.7333 | 62.1333 | 61.7 | 61.5667 | [5 empty] | 68.693 | 47.886 | 68.517 | 48.304
2024-11-25 | 19:49 | 4578.65 | 8935.83 | 1:16 | 120.04 | 0.000183 | 0.0071 | 1004.2 | 0 | 60.002 | 0.0219 | 0.3214 | 3.8857 | 1.4467 | 8934 | 15.175 | 0 | 0 | 3 | Test Complete.... Waiting for Delay Cutout.... | 70.8667 | 61.5402 | 60.4198 | 87.7967 | 68.45 | 0.005 | 0 | -123.9 | -34.4 | -51.4 | 0 | 0 | 0.99769 | 63.8933 | 0.059151 | 518.7045 | 62.1726 | 5.642 | 151.3705 | 0 | 0.007 | 0 | 0 | 91.1 | 84.9 | 63.7333 | 62.1 | 61.7667 | 61.6 | [5 empty] | 68.693 | 47.885 | 68.517 | 48.304
2024-11-25 | 19:49 | 4581.65 | 8938.83 | 1:16 | 120.05 | 0.000174 | 0.0071 | 1004.2 | 0 | 59.999 | 0.0208 | 0.339 | 4.422 | 1.4466 | 8937 | 15.175 | 0 | 0 | 3 | Test Complete.... Waiting for Delay Cutout.... | 70.8278 | 61.5516 | 60.4302 | 87.79 | 68.45 | 0.005 | 0 | -123.8 | -35.3 | -49.4 | 0 | 0 | 0.99766 | 63.9264 | 0.059151 | 518.7045 | 62.1726 | 5.6413 | 151.3703 | 0 | 0.007 | 0 | 0 | 91.1 | 84.8333 | 63.7 | 62.1 | 61.7 | 61.5333 | [5 empty] | 68.693 | 47.885 | 68.517 | 48.304
2024-11-25 | 19:49 | 4584.65 | 8941.83 | 1:16 | 120.05 | 0.000173 | 0.0071 | 1004.2 | 0 | 60 | 0.0208 | 0.3414 | 4.629 | 1.444 | 8940 | 15.175 | 0 | 0 | 3 | Test Complete.... Waiting for Delay Cutout.... | 70.8444 | 61.5623 | 60.44 | 87.77 | 68.45 | 0.005 | 0 | -121.2 | -36.4 | -47.3 | 0 | 0 | 0.99765 | 63.9443 | 0.059151 | 518.7045 | 62.1726 | 5.6411 | 151.3701 | 0 | 0.007 | 0 | 0 | 91.1 | 84.9 | 63.7 | 62.1 | 61.7333 | 61.5333 | [5 empty] | 68.694 | 47.885 | 68.518 | 48.304
2024-11-25 | 19:49 | 4587.65 | 8944.83 | 1:16 | 120.06 | 0.000175 | 0.0071 | 1004.2 | 0 | 59.999 | 0.021 | 0.3361 | 3.5679 | 1.4485 | 8943 | 15.175 | 0 | 0 | 3 | Test Complete.... Waiting for Delay Cutout.... | 70.8333 | 61.572 | 60.4486 | 87.7633 | 68.4494 | 0.005 | 0 | -116.9 | -38 | -45.6 | 0 | 0 | 0.99764 | 63.9649 | 0.059151 | 518.7045 | 62.1726 | 5.6418 | 151.37 | 0 | 0.007 | 0 | 0 | 91.1 | 84.8667 | 63.7 | 62.1 | 61.7 | 61.5333 | [5 empty] | 68.694 | 47.885 | 68.518 | 48.304
2024-11-25 | 19:49 | 4590.65 | 8947.83 | 1:17 | 120.05 | 0.000173 | 0.0071 | 1004.2 | 0 | 60 | 0.0208 | 0.341 | 3.9294 | 1.4458 | 8946 | 15.175 | 0 | 0 | 3 | Test Complete.... Waiting for Delay Cutout.... | 70.8556 | 61.5811 | 60.4571 | 87.7567 | 68.4475 | 0.005 | 0 | -113.5 | -39.6 | -44.1 | 0.001 | 0 | 0.99767 | 63.9457 | 0.059151 | 518.7045 | 62.1726 | 5.6418 | 151.3699 | 0 | 0.007 | 0 | 0 | 91.1 | 84.8667 | 63.7667 | 62.1 | 61.7333 | 61.5667 | [5 empty] | 68.694 | 47.885 | 68.518 | 48.304
2024-11-25 | 19:50 | 4593.65 | 8950.83 | 1:17 | 120.04 | 0.000169 | 0.0071 | 1004.2 | 0 | 60.002 | 0.0203 | 0.3489 | 3.5142 | 1.4446 | 8949 | 15.175 | 0 | 0 | 3 | Test Complete.... Waiting for Delay Cutout.... | 70.8556 | 61.5896 | 60.4645 | 87.75 | 68.4457 | 0.005 | 0 | -111 | -40.8 | -43 | 0 | 0 | 0.99765 | 63.9678 | 0.059151 | 518.7045 | 62.1726 | 5.6414 | 151.3698 | 0 | 0.007 | 0 | 0 | 91.1 | 84.8667 | 63.7333 | 62.1333 | 61.7333 | 61.5667 | [5 empty] | 68.694 | 47.885 | 68.518 | 48.304
2024-11-25 | 19:50 | 4596.65 | 8953.83 | 1:17 | 120.06 | 0.000164 | 0.0071 | 1004.2 | 0 | 59.999 | 0.0197 | 0.3621 | 3.9738 | 1.4463 | 8952 | 15.175 | 0 | 0 | 3 | Test Complete.... Waiting for Delay Cutout.... | 70.8333 | 61.5978 | 60.4714 | 87.74 | 68.4475 | 0.005 | 0 | -109.1 | -41.7 | -42.2 | 0.001 | 0 | 0.99765 | 63.9778 | 0.059151 | 518.7045 | 62.1726 | 5.6421 | 151.3696 | 0 | 0.007 | 0 | 0 | 91.1 | 84.8333 | 63.7 | 62.1 | 61.7 | 61.5667 | [5 empty] | 68.694 | 47.885 | 68.518 | 48.304
2024-11-25 | 19:50 | 4599.65 | 8956.84 | 1:17 | 120.05 | 0.000175 | 0.0071 | 1004.2 | 0 | 60 | 0.021 | 0.3367 | 4.1293 | 1.4443 | 8955 | 15.175 | 0 | 0 | 3 | Test Complete.... Waiting for Delay Cutout.... | 70.8222 | 61.6058 | 60.4771 | 87.72 | 68.4488 | 0.005 | 0 | -108.8 | -42.1 | -41.8 | 0 | 0 | 0.99764 | 64.0016 | 0.059151 | 518.7045 | 62.1726 | 5.6417 | 151.3694 | 0 | 0.007 | 0 | 0 | 91.1 | 84.8333 | 63.7 | 62.1 | 61.7 | 61.5 | [5 empty] | 68.694 | 47.885 | 68.518 | 48.304
2024-11-25 | 19:50 | 4602.65 | 8959.84 | 1:17 | 120.05 | 0.000175 | 0.007 | 1004.2 | 0 | 59.999 | 0.0209 | 0.3351 | 3.7868 | 1.4481 | 8958 | 15.175 | 0 | 0 | 3 | Test Complete.... Waiting for Delay Cutout.... | 70.8333 | 61.6138 | 60.4824 | 87.7067 | 68.4475 | 0.005 | 0 | -108.1 | -42.3 | -41.7 | 0 | 0 | 0.99764 | 64.0083 | 0.059151 | 518.7045 | 62.1726 | 5.6413 | 151.3693 | 0 | 0.007 | 0 | 0 | 91.1 | 84.8333 | 63.7 | 62.1 | 61.7333 | 61.5333 | [5 empty] | 68.694 | 47.885 | 68.518 | 48.304
2024-11-25 | 19:50 | 4605.65 | 8962.84 | 1:17 | 120.05 | 0.000155 | 0.0071 | 1004.2 | 0 | 60 | 0.0186 | 0.3828 | 3.9722 | 1.4471 | 8961 | 15.175 | 0 | 0 | 3 | Test Complete.... Waiting for Delay Cutout.... | 70.8167 | 61.6217 | 60.4894 | 87.7 | 68.4439 | 0.005 | 0 | -107.6 | -42.4 | -41.5 | 0 | 0 | 0.99764 | 64.0143 | 0.059151 | 518.7045 | 62.1726 | 5.6416 | 151.3692 | 0 | 0.007 | 0 | 0 | 91.1 | 84.8 | 63.7 | 62.1 | 61.7 | 61.5 | [5 empty] | 68.695 | 47.885 | 68.518 | 48.304
2024-11-25 | 19:50 | 4608.65 | 8965.84 | 1:17 | 120.07 | 0.000183 | 0.0071 | 1004.2 | 0 | 60.002 | 0.0219 | 0.3244 | 3.7374 | 1.4479 | 8964 | 15.175 | 0 | 0 | 3 | Test Complete.... Waiting for Delay Cutout.... | 70.8889 | 61.6311 | 60.4957 | 87.6933 | 68.4439 | 0.005 | 0 | -108 | -42.3 | -41.5 | 0 | 0 | 0.99761 | 64.0494 | 0.059151 | 518.7045 | 62.1726 | 5.6425 | 151.369 | 0 | 0.007 | 0 | 0 | 91.1 | 84.9 | 63.8 | 62.1333 | 61.8 | 61.6 | [5 empty] | 68.695 | 47.885 | 68.518 | 48.304
2024-11-25 | 19:50 | 4611.65 | 8968.84 | 1:17 | 120.05 | 0.000177 | 0.0071 | 1004.2 | 0 | 60 | 0.0212 | 0.3344 | 4.233 | 1.4479 | 8967 | 15.175 | 0 | 0 | 3 | Test Complete.... Waiting for Delay Cutout.... | 70.8444 | 61.6413 | 60.5012 | 87.68 | 68.4457 | 0.005 | 0 | -108 | -42.3 | -41.7 | 0 | 0 | 0.99759 | 64.0841 | 0.059151 | 518.7045 | 62.1726 | 5.6421 | 151.3689 | 0 | 0.007 | 0 | 0 | 91.1 | 84.8333 | 63.7333 | 62.1333 | 61.7333 | 61.5333 | [5 empty] | 68.695 | 47.885 | 68.518 | 48.304
2024-11-25 | 19:50 | 4614.65 | 8971.84 | 1:17 | 120.05 | 0.000168 | 0.0071 | 1004.2 | 0 | 60.004 | 0.0202 | 0.351 | 4.4676 | 1.4456 | 8970 | 15.175 | 0 | 0 | 3 | Test Complete.... Waiting for Delay Cutout.... | 70.8389 | 61.6528 | 60.508 | 87.6667 | 68.4463 | 0.005 | 0 | -107.9 | -42.5 | -41.4 | 0 | 0 | 0.99759 | 64.0886 | 0.059151 | 518.7045 | 62.1726 | 5.6425 | 151.3687 | 0 | 0.007 | 0 | 0 | 91.1 | 84.8333 | 63.7333 | 62.1 | 61.7333 | 61.5333 | [5 empty] | 68.695 | 47.885 | 68.518 | 48.304
2024-11-25 | 19:50 | 4617.65 | 8974.84 | 1:17 | 120.06 | 0.000165 | 0.0071 | 1004.2 | 0 | 59.999 | 0.0198 | 0.3598 | 4.1852 | 1.4454 | 8973 | 15.175 | 0 | 0 | 3 | Test Complete.... Waiting for Delay Cutout.... | 70.8167 | 61.6645 | 60.5153 | 87.66 | 68.4457 | 0.005 | 0 | -106.8 | -43 | -41.2 | 0 | 0 | 0.9976 | 64.0823 | 0.059151 | 518.7045 | 62.1726 | 5.6426 | 151.3685 | 0 | 0.007 | 0 | 0 | 91.1 | 84.8 | 63.7 | 62.1 | 61.7 | 61.5 | [5 empty] | 68.695 | 47.885 | 68.518 | 48.304
2024-11-25 | 19:50 | 4620.65 | 8977.84 | 1:17 | 120.06 | 0.000166 | 0.0071 | 1004.2 | 0 | 60 | 0.0199 | 0.3562 | 3.765 | 1.4447 | 8976 | 15.175 | 0 | 0 | 3 | Test Complete.... Waiting for Delay Cutout.... | 70.8167 | 61.6766 | 60.5269 | 87.66 | 68.4475 | 0.005 | 0 | -105.6 | -43.6 | -40.6 | 0 | 0 | 0.99757 | 64.124 | 0.059151 | 518.7045 | 62.1726 | 5.6419 | 151.3685 | 0 | 0.007 | 0 | 0 | 91.1 | 84.8 | 63.7 | 62.1 | 61.7 | 61.5 | [5 empty] | 68.695 | 47.885 | 68.518 | 48.304
2024-11-25 | 19:50 | 4623.65 | 8980.84 | 1:17 | 120.05 | 0.000181 | 0.0071 | 1004.2 | 0 | 59.999 | 0.0218 | 0.3252 | 3.7591 | 1.4424 | 8979 | 15.175 | 0 | 0 | 3 | Test Complete.... Waiting for Delay Cutout.... | 70.8278 | 61.6895 | 60.5373 | 87.6467 | 68.4494 | 0.005 | 0 | -103.7 | -44.9 | -39.4 | 0 | 0 | 0.99757 | 64.1264 | 0.059151 | 518.7045 | 62.1726 | 5.6428 | 151.3684 | 0 | 0.007 | 0 | 0 | 91.1 | 84.8 | 63.7 | 62.1 | 61.7 | 61.5667 | [5 empty] | 68.695 | 47.885 | 68.518 | 48.304
2024-11-25 | 19:50 | 4626.65 | 8983.84 | 1:17 | 120.05 | 0.000162 | 0.0071 | 1004.2 | 0 | 60.003 | 0.0195 | 0.3658 | 4.2256 | 1.4466 | 8982 | 15.175 | 0 | 0 | 3 | Test Complete.... Waiting for Delay Cutout.... | 70.8222 | 61.7024 | 60.5465 | 87.6267 | 68.45 | 0.005 | 0 | -99.7 | -47.6 | -37.5 | 0 | 0 | 0.99756 | 64.1463 | 0.059151 | 518.7045 | 62.1726 | 5.6425 | 151.3682 | 0 | 0.007 | 0 | 0 | 91.1 | 84.8 | 63.7 | 62.1 | 61.7 | 61.5333 | [5 empty] | 68.696 | 47.885 | 68.518 | 48.304
2024-11-25 | 19:50 | 4629.65 | 8986.84 | 1:17 | 120.06 | 0.000174 | 0.0072 | 1004.2 | 0 | 59.999 | 0.0209 | 0.3442 | 4.2231 | 1.4444 | 8985 | 15.175 | 0 | 0 | 3 | Test Complete.... Waiting for Delay Cutout.... | 70.8222 | 61.7152 | 60.5569 | 87.6267 | 68.45 | 0.005 | 0 | -95 | -50.6 | -35.7 | 0 | 0 | 0.99762 | 64.0942 | 0.059151 | 518.7045 | 62.1726 | 5.6425 | 151.3681 | 0 | 0.007 | 0 | 0 | 91.1 | 84.8 | 63.7 | 62.1 | 61.7 | 61.5333 | [5 empty] | 68.696 | 47.885 | 68.519 | 48.304
2024-11-25 | 19:50 | 4632.65 | 8989.84 | 1:17 | 120.04 | 0.00018 | 0.0072 | 1004.2 | 0 | 60.001 | 0.0216 | 0.3318 | 4.2561 | 1.4451 | 8988 | 15.175 | 0 | 0 | 3 | Test Complete.... Waiting for Delay Cutout.... | 70.8278 | 61.7278 | 60.5673 | 87.6133 | 68.45 | 0.005 | 0 | -90.1 | -52.3 | -34.9 | 0 | 0 | 0.99759 | 64.133 | 0.059151 | 518.7045 | 62.1726 | 5.6429 | 151.368 | 0 | 0.007 | 0 | 0 | 91.1 | 84.8 | 63.7 | 62.1 | 61.7 | 61.5667 | [5 empty] | 68.696 | 47.885 | 68.519 | 48.304
2024-11-25 | 19:50 | 4635.65 | 8992.84 | 1:17 | 120.05 | 0.00016 | 0.0072 | 1004.2 | 0 | 59.999 | 0.0192 | 0.3754 | 4.5798 | 1.445 | 8991 | 15.175 | 0 | 0 | 3 | Test Complete.... Waiting for Delay Cutout.... | 70.8222 | 61.7386 | 60.5759 | 87.5867 | 68.45 | 0.005 | 0 | -86.6 | -52.1 | -35.6 | 0 | 0 | 0.9976 | 64.13 | 0.059151 | 518.7045 | 62.1726 | 5.6429 | 151.3677 | 0 | 0.007 | 0 | 0 | 91.1 | 84.8 | 63.7 | 62.1 | 61.7 | 61.5333 | [5 empty] | 68.696 | 47.885 | 68.519 | 48.305
2024-11-25 | 19:50 | 4638.65 | 8995.84 | 1:17 | 120.05 | 0.000168 | 0.0072 | 1004.2 | 0 | 60.002 | 0.0202 | 0.3547 | 4.0873 | 1.4481 | 8994 | 15.175 | 0 | 0 | 3 | Test Complete.... Waiting for Delay Cutout.... | 70.8444 | 61.7488 | 60.58 | 87.58 | 68.45 | 0.005 | 0 | -87.3 | -50.7 | -39.3 | 0 | 0 | 0.99759 | 64.1472 | 0.059151 | 518.7045 | 62.1726 | 5.6431 | 151.3676 | 0 | 0.007 | 0 | 0 | 91.1 | 84.8 | 63.7667 | 62.1 | 61.7333 | 61.5667 | [5 empty] | 68.696 | 47.885 | 68.519 | 48.305
2024-11-25 | 19:50 | 4641.65 | 8998.84 | 1:17 | 120.06 | 0.000192 | 0.0072 | 1004.2 | 0 | 60.003 | 0.023 | 0.3106 | 4.2684 | 1.4495 | 8997 | 15.175 | 0 | 0 | 3 | Test Complete.... Waiting for Delay Cutout.... | 70.8222 | 61.7593 | 60.5841 | 87.58 | 68.45 | 0.005 | 0 | -92.7 | -48.3 | -42.7 | 0 | 0 | 0.9976 | 64.1368 | 0.059151 | 518.7045 | 62.1726 | 5.6431 | 151.3675 | 0 | 0.007 | 0 | 0 | 91.1 | 84.8 | 63.7 | 62.1 | 61.7 | 61.5333 | [5 empty] | 68.696 | 47.886 | 68.519 | 48.305
2024-11-25 | 19:50 | 4644.65 | 9001.84 | 1:17 | 120.04 | 0.000176 | 0.0072 | 1004.2 | 0 | 60.003 | 0.0212 | 0.3383 | 3.8678 | 1.4441 | 9000 | 15.175 | 0 | 0 | 3 | Test Complete.... Waiting for Delay Cutout.... | 70.8222 | 61.7712 | 60.5918 | 87.56 | 68.4482 | 0.005 | 0 | -98.1 | -45.8 | -45.2 | 0 | 0 | 0.99762 | 64.1308 | 0.059151 | 518.7045 | 62.1726 | 5.6428 | 151.3674 | 0 | 0.007 | 0 | 0 | 91.1 | 84.8 | 63.7 | 62.1 | 61.7 | 61.5333 | [5 empty] | 68.697 | 47.886 | 68.519 | 48.305
2024-11-25 | 19:50 | 4647.65 | 9004.84 | 1:17 | 120.05 | 0.000175 | 0.0072 | 1004.2 | 0 | 59.999 | 0.021 | 0.3419 | 4.0154 | 1.4474 | 9003 | 15.175 | 0 | 0 | 3 | Test Complete.... Waiting for Delay Cutout.... | 70.8389 | 61.7834 | 60.6008 | 87.56 | 68.4467 | 0.005 | 0 | -101.6 | -44.1 | -46.8 | 0.001 | 0 | 0.9976 | 64.1548 | 0.059151 | 518.7045 | 62.1726 | 5.6432 | 151.3672 | 0 | 0.007 | 0 | 0 | 91.1 | 84.8 | 63.7333 | 62.1 | 61.7333 | 61.5667 | [5 empty] | 68.697 | 47.886 | 68.519 | 48.305
2024-11-25 | 19:50 | 4650.65 | 9007.84 | 1:18 | 120.05 | 0.000159 | 0.0072 | 1004.2 | 0 | 59.999 | 0.0191 | 0.3759 | 4.097 | 1.4466 | 9006 | 15.175 | 0 | 0 | 3 | Test Complete.... Waiting for Delay Cutout.... | 70.8167 | 61.7954 | 60.6082 | 87.54 | 68.4486 | 0.005 | 0 | -104.4 | -42.6 | -48 | 0 | 0 | 0.9976 | 64.1713 | 0.059151 | 518.7045 | 62.1726 | 5.6435 | 151.3672 | 0 | 0.007 | 0 | 0 | 91.1 | 84.8 | 63.7 | 62.1 | 61.7 | 61.5 | [5 empty] | 68.697 | 47.886 | 68.519 | 48.305
2024-11-25 | 19:51 | 4653.65 | 9010.84 | 1:18 | 120.05 | 0.000179 | 0.0072 | 1004.2 | 0 | 60.003 | 0.0214 | 0.3348 | 3.7644 | 1.4481 | 9009 | 15.175 | 0 | 0 | 3 | Test Complete.... Waiting for Delay Cutout.... | 70.8278 | 61.8074 | 60.6127 | 87.54 | 68.4516 | 0.005 | 0 | -105.5 | -41.7 | -48.8 | 0 | 0 | 0.99759 | 64.1777 | 0.059151 | 518.7045 | 62.1726 | 5.6432 | 151.367 | 0 | 0.007 | 0 | 0 | 91.1 | 84.8 | 63.7 | 62.1 | 61.7 | 61.5667 | [5 empty] | 68.697 | 47.886 | 68.519 | 48.305
2024-11-25 | 19:51 | 4656.65 | 9013.84 | 1:18 | 120.04 | 0.000173 | 0.0072 | 1004.2 | 0 | 60.004 | 0.0208 | 0.3436 | 3.831 | 1.4493 | 9012 | 15.175 | 0 | 0 | 3 | Test Complete.... Waiting for Delay Cutout.... | 70.8333 | 61.8194 | 60.6192 | 87.54 | 68.4516 | 0.005 | 0 | -105.6 | -41.9 | -48.6 | 0 | 0 | 0.99757 | 64.2085 | 0.059151 | 518.7045 | 62.1726 | 5.6429 | 151.3668 | 0 | 0.007 | 0 | 0 | 91.1 | 84.8 | 63.7 | 62.1 | 61.7 | 61.6 | [5 empty] | 68.697 | 47.886 | 68.52 | 48.305
2024-11-25 | 19:51 | 4659.65 | 9016.84 | 1:18 | 120.05 | 0.000173 | 0.0073 | 1004.2 | 0 | 60 | 0.0207 | 0.3499 | 4.1308 | 1.4445 | 9015 | 15.175 | 0 | 0 | 3 | Test Complete.... Waiting for Delay Cutout.... | 70.8333 | 61.8318 | 60.6265 | 87.51 | 68.4504 | 0.005 | 0 | -104.3 | -42.7 | -47.9 | 0 | 0 | 0.99758 | 64.2093 | 0.059151 | 518.7045 | 62.1726 | 5.6434 | 151.3667 | 0 | 0.007 | 0 | 0 | 91.1 | 84.8 | 63.7 | 62.1 | 61.7 | 61.6 | [5 empty] | 68.698 | 47.886 | 68.52 | 48.305
2024-11-25 | 19:51 | 4662.65 | 9019.84 | 1:18 | 120.06 | 0.000197 | 0.0071 | 1004.2 | 0 | 60 | 0.0237 | 0.3008 | 4.2914 | 1.4463 | 9018 | 15.175 | 0 | 0 | 3 | Test Complete.... Waiting for Delay Cutout.... | 70.8222 | 61.8453 | 60.6335 | 87.5033 | 68.4504 | 0.005 | 0 | -101.6 | -44.2 | -46.7 | 0 | 0 | 0.99759 | 64.2012 | 0.059151 | 518.7045 | 62.1726 | 5.6431 | 151.3667 | 0 | 0.007 | 0 | 0 | 91.1 | 84.8 | 63.7 | 62.1 | 61.7 | 61.5333 | [5 empty] | 68.698 | 47.886 | 68.52 | 48.306
2024-11-25 | 19:51 | 4665.65 | 9022.84 | 1:18 | 120.04 | 0.000174 | 0.0072 | 1004.2 | 0 | 60 | 0.0208 | 0.344 | 4.1066 | 1.4446 | 9021 | 15.175 | 0 | 0 | 3 | Test Complete.... Waiting for Delay Cutout.... | 70.8333 | 61.8581 | 60.6382 | 87.49 | 68.4516 | 0.005 | 0 | -99 | -45.5 | -45.5 | 0 | 0 | 0.99759 | 64.2082 | 0.059151 | 518.7045 | 62.1726 | 5.6442 | 151.3665 | 0 | 0.007 | 0 | 0 | 91.1 | 84.8 | 63.7333 | 62.1 | 61.7 | 61.5667 | [5 empty] | 68.698 | 47.886 | 68.52 | 48.306
2024-11-25 | 19:51 | 4668.65 | 9025.84 | 1:18 | 120.05 | 0.000175 | 0.0071 | 1004.2 | 0 | 60.002 | 0.0209 | 0.3411 | 3.6923 | 1.444 | 9024 | 15.175 | 0 | 0 | 3 | Test Complete.... Waiting for Delay Cutout.... | 70.8167 | 61.8704 | 60.6453 | 87.49 | 68.4529 | 0.005 | 0 | -95.8 | -46.7 | -44.3 | 0 | 0 | 0.99756 | 64.2492 | 0.059151 | 518.7045 | 62.1726 | 5.6441 | 151.3663 | 0 | 0.007 | 0 | 0 | 91.1 | 84.7667 | 63.7 | 62.1 | 61.7 | 61.5333 | [5 empty] | 68.698 | 47.886 | 68.52 | 48.306
2024-11-25 | 19:51 | 4671.65 | 9028.84 | 1:18 | 120.05 | 0.000172 | 0.0072 | 1004.2 | 0 | 60.003 | 0.0206 | 0.3505 | 4.1224 | 1.445 | 9027 | 15.175 | 0 | 0 | 3 | Test Complete.... Waiting for Delay Cutout.... | 70.8111 | 61.8812 | 60.6571 | 87.4767 | 68.4516 | 0.005 | 0 | -93.9 | -48 | -43.1 | 0 | 0 | 0.99755 | 64.267 | 0.059151 | 518.7045 | 62.1726 | 5.6433 | 151.3662 | 0 | 0.007 | 0 | 0 | 91.1 | 84.7333 | 63.7 | 62.1 | 61.7 | 61.5333 | [5 empty] | 68.698 | 47.887 | 68.52 | 48.306
2024-11-25 | 19:51 | 4674.65 | 9031.84 | 1:18 | 120.06 | 0.000167 | 0.0072 | 1004.2 | 0 | 60.003 | 0.02 | 0.3584 | 4.235 | 1.45 | 9030 | 15.175 | 0 | 0 | 3 | Test Complete.... Waiting for Delay Cutout.... | 70.8278 | 61.8914 | 60.6675 | 87.4767 | 68.4504 | 0.005 | 0 | -92.9 | -48.3 | -42.6 | 0 | 0 | 0.99757 | 64.256 | 0.059151 | 518.7045 | 62.1726 | 5.6436 | 151.3661 | 0 | 0.007 | 0 | 0 | 91.1 | 84.8 | 63.7 | 62.1 | 61.7 | 61.5667 | [5 empty] | 68.699 | 47.887 | 68.52 | 48.306
2024-11-25 | 19:51 | 4677.65 | 9034.84 | 1:18 | 120.04 | 0.000177 | 0.0072 | 1004.2 | 0 | 60.001 | 0.0212 | 0.3408 | 4.3626 | 1.4451 | 9033 | 15.175 | 0 | 0 | 3 | Test Complete.... Waiting for Delay Cutout.... | 70.8278 | 61.9016 | 60.6737 | 87.45 | 68.45 | 0.005 | 0 | -92.6 | -48.5 | -42.7 | 0 | 0 | 0.99753 | 64.2981 | 0.059151 | 518.7045 | 62.1726 | 5.6436 | 151.366 | 0 | 0.007 | 0 | 0 | 91.1 | 84.8 | 63.7 | 62.1 | 61.7 | 61.5667 | [5 empty] | 68.699 | 47.887 | 68.521 | 48.306
2024-11-25 | 19:51 | 4680.65 | 9037.84 | 1:18 | 120.06 | 0.000167 | 0.0071 | 1004.2 | 0 | 60.003 | 0.02 | 0.3558 | 4.9563 | 1.45 | 9036 | 15.175 | 0 | 0 | 3 | Test Complete.... Waiting for Delay Cutout.... | 70.8167 | 61.9118 | 60.6778 | 87.45 | 68.45 | 0.005 | 0 | -93.1 | -48.2 | -42.7 | 0.001 | 0 | 0.99754 | 64.2944 | 0.059151 | 518.7045 | 62.1726 | 5.6437 | 151.3658 | 0 | 0.007 | 0 | 0 | 91.1 | 84.7667 | 63.7 | 62.1 | 61.7 | 61.5333 | [5 empty] | 68.699 | 47.887 | 68.521 | 48.306
2024-11-25 | 19:51 | 4683.65 | 9040.84 | 1:18 | 120.05 | 0.000186 | 0.0072 | 1004.2 | 0 | 60.001 | 0.0223 | 0.3229 | 4.1125 | 1.4448 | 9039 | 15.175 | 0 | 0 | 3 | Test Complete.... Waiting for Delay Cutout.... | 70.8278 | 61.922 | 60.6831 | 87.4367 | 68.45 | 0.005 | 0 | -93.8 | -47.7 | -43.3 | 0 | 0 | 0.99756 | 64.2854 | 0.059151 | 518.7045 | 62.1726 | 5.6447 | 151.3657 | 0 | 0.007 | 0 | 0 | 91.1 | 84.8 | 63.7 | 62.1 | 61.7 | 61.5667 | [5 empty] | 68.699 | 47.887 | 68.521 | 48.306
2024-11-25 | 19:51 | 4686.65 | 9043.84 | 1:18 | 120.05 | 0.000179 | 0.0071 | 1004.2 | 0 | 60.002 | 0.0214 | 0.3329 | 5.0521 | 1.4476 | 9042 | 15.175 | 0 | 0 | 3 | Test Complete.... Waiting for Delay Cutout.... | 70.8333 | 61.9327 | 60.688 | 87.4367 | 68.4512 | 0.005 | 0 | -95.9 | -46.9 | -44.2 | 0 | 0 | 0.99753 | 64.3224 | 0.059151 | 518.7045 | 62.1726 | 5.6444 | 151.3655 | 0 | 0.007 | 0 | 0 | 91.1 | 84.8 | 63.7 | 62.1 | 61.7 | 61.6 | [5 empty] | 68.7 | 47.887 | 68.521 | 48.306
2024-11-25 | 19:51 | 4689.65 | 9046.84 | 1:18 | 120.04 | 0.000174 | 0.0072 | 1004.2 | 0 | 60 | 0.0209 | 0.3436 | 3.9219 | 1.4457 | 9045 | 15.175 | 0 | 0 | 3 | Test Complete.... Waiting for Delay Cutout.... | 70.8222 | 61.9435 | 60.6953 | 87.43 | 68.4524 | 0.005 | 0 | -98.4 | -45.7 | -45.3 | 0 | 0 | 0.99756 | 64.2945 | 0.059151 | 518.7045 | 62.1726 | 5.6444 | 151.3655 | 0 | 0.007 | 0 | 0 | 91.1 | 84.7667 | 63.7 | 62.1 | 61.7 | 61.5667 | [5 empty] | 68.7 | 47.887 | 68.521 | 48.307
2024-11-25 | 19:51 | 4692.65 | 9049.84 | 1:18 | 120.05 | 0.000181 | 0.0072 | 1004.2 | 0 | 60.002 | 0.0218 | 0.3285 | 4.1367 | 1.4484 | 9048 | 15.175 | 0 | 0 | 3 | Test Complete.... Waiting for Delay Cutout.... | 70.8111 | 61.9543 | 60.7031 | 87.39 | 68.4524 | 0.005 | 0 | -100.3 | -44.7 | -46.4 | 0.001 | 0 | 0.99756 | 64.3019 | 0.059151 | 518.7045 | 62.1726 | 5.6448 | 151.3653 | 0 | 0.007 | 0 | 0 | 91.1 | 84.7333 | 63.7 | 62.1 | 61.7 | 61.5333 | [5 empty] | 68.7 | 47.887 | 68.521 | 48.307
2024-11-25 | 19:51 | 4695.65 | 9052.84 | 1:18 | 120.06 | 0.000159 | 0.0072 | 1004.2 | 0 | 59.999 | 0.019 | 0.3763 | 3.9943 | 1.4457 | 9051 | 15.175 | 0 | 0 | 3 | Test Complete.... Waiting for Delay Cutout.... | 70.8278 | 61.9658 | 60.7116 | 87.3833 | 68.4524 | 0.005 | 0 | -102.7 | -43.6 | -47.3 | 0 | 0 | 0.99756 | 64.3134 | 0.059151 | 518.7045 | 62.1726 | 5.6446 | 151.3652 | 0 | 0.007 | 0 | 0 | 91.1 | 84.7667 | 63.7 | 62.1 | 61.7 | 61.6 | [5 empty] | 68.7 | 47.887 | 68.522 | 48.307
2024-11-25 | 19:51 | 4698.65 | 9055.84 | 1:18 | 120.03 | 0.00018 | 0.0071 | 1004.2 | 0 | 60 | 0.0217 | 0.3298 | 4.4632 | 1.4458 | 9054 | 15.175 | 0 | 0 | 3 | Test Complete.... Waiting for Delay Cutout.... | 70.8222 | 61.9788 | 60.7194 | 87.37 | 68.4529 | 0.005 | 0 | -104.6 | -42.2 | -48.4 | 0 | 0 | 0.99757 | 64.3087 | 0.059151 | 518.7045 | 62.1726 | 5.644 | 151.3651 | 0 | 0.007 | 0 | 0 | 91.1 | 84.7333 | 63.7 | 62.1 | 61.7 | 61.6 | [5 empty] | 68.701 | 47.888 | 68.522 | 48.307
2024-11-25 | 19:51 | 4701.65 | 9058.85 | 1:18 | 120.06 | 0.000168 | 0.0072 | 1004.2 | 0 | 60.001 | 0.0202 | 0.3564 | 4.2704 | 1.4459 | 9057 | 15.175 | 0 | 0 | 3 | Test Complete.... Waiting for Delay Cutout.... | 70.8056 | 61.9922 | 60.7247 | 87.37 | 68.4516 | 0.005 | 0 | -107 | -41 | -49.6 | 0.001 | 0 | 0.99755 | 64.3318 | 0.059151 | 518.7045 | 62.1726 | 5.6442 | 151.3649 | 0 | 0.007 | 0 | 0 | 91.1 | 84.7 | 63.7 | 62.1 | 61.6667 | 61.5667 | [5 empty] | 68.701 | 47.888 | 68.522 | 48.307
2024-11-25 | 19:51 | 4704.65 | 9061.85 | 1:18 | 120.05 | 0.000173 | 0.0072 | 1004.2 | 0 | 60.002 | 0.0208 | 0.3473 | 4.0966 | 1.4471 | 9060 | 15.175 | 0 | 0 | 3 | Test Complete.... Waiting for Delay Cutout.... | 70.8111 | 62.0055 | 60.7333 | 87.3633 | 68.4504 | 0.005 | 0 | -109.5 | -39.5 | -50.7 | 0.001 | 0 | 0.9975 | 64.3986 | 0.059151 | 518.7045 | 62.1726 | 5.6446 | 151.3648 | 0 | 0.007 | 0 | 0 | 91.1 | 84.7 | 63.7 | 62.1 | 61.7 | 61.5667 | [5 empty] | 68.701 | 47.888 | 68.522 | 48.307
2024-11-25 | 19:51 | 4707.65 | 9064.85 | 1:18 | 120.06 | 0.000176 | 0.0071 | 1004.2 | 0 | 60 | 0.0211 | 0.3374 | 4.9415 | 1.45 | 9063 | 15.175 | 0 | 0 | 3 | Test Complete.... Waiting for Delay Cutout.... | 70.8 | 62.0188 | 60.7467 | 87.35 | 68.4512 | 0.005 | 0 | -111.5 | -38.2 | -51.8 | 0 | 0 | 0.99749 | 64.4118 | 0.059151 | 518.7045 | 62.1726 | 5.6451 | 151.3648 | 0 | 0.007 | 0 | 0 | 91.1 | 84.7 | 63.7 | 62.1 | 61.7 | 61.5 | [5 empty] | 68.701 | 47.888 | 68.522 | 48.307
2024-11-25 | 19:51 | 4710.65 | 9067.85 | 1:19 | 120.04 | 0.000171 | 0.0072 | 1004.2 | 0 | 60.003 | 0.0205 | 0.349 | 4.4022 | 1.4467 | 9066 | 15.175 | 0 | 0 | 3 | Test Complete.... Waiting for Delay Cutout.... | 70.8111 | 62.0318 | 60.7618 | 87.35 | 68.4549 | 0.005 | 0 | -114 | -36.6 | -52.7 | 0 | 0 | 0.99751 | 64.3979 | 0.059151 | 518.7045 | 62.1726 | 5.6452 | 151.3645 | 0 | 0.007 | 0 | 0 | 91.1 | 84.7 | 63.7 | 62.1 | 61.7 | 61.5667 | [5 empty] | 68.702 | 47.888 | 68.522 | 48.307
2024-11-25 | 19:52 | 4713.65 | 9070.85 | 1:19 | 120.07 | 0.000184 | 0.0072 | 1004.2 | 0 | 60.002 | 0.0221 | 0.3256 | 4.6255 | 1.4432 | 9069 | 15.175 | 0 | 0 | 3 | Test Complete.... Waiting for Delay Cutout.... | 70.8056 | 62.0442 | 60.7704 | 87.33 | 68.4586 | 0.005 | 0 | -116.2 | -35.2 | -53.3 | 0 | 0 | 0.99748 | 64.4382 | 0.059151 | 518.7045 | 62.1726 | 5.6455 | 151.3644 | 0 | 0.007 | 0 | 0 | 91.1 | 84.7 | 63.7 | 62.1 | 61.7 | 61.5333 | [5 empty] | 68.702 | 47.888 | 68.523 | 48.307
2024-11-25 | 19:52 | 4716.65 | 9073.85 | 1:19 | 120.05 | 0.000163 | 0.0071 | 1004.2 | 0 | 60.001 | 0.0195 | 0.3642 | 4.1383 | 1.4471 | 9072 | 15.175 | 0 | 0 | 3 | Test Complete.... Waiting for Delay Cutout.... | 70.8278 | 62.0565 | 60.7761 | 87.3233 | 68.4569 | 0.005 | 0 | -118.8 | -34.3 | -53.6 | 0.001 | 0 | 0.99752 | 64.3978 | 0.059151 | 518.7045 | 62.1726 | 5.6449 | 151.3643 | 0 | 0.007 | 0 | 0 | 91.1 | 84.7 | 63.7667 | 62.1 | 61.7 | 61.6 | [5 empty] | 68.702 | 47.888 | 68.523 | 48.307
2024-11-25 | 19:52 | 4719.65 | 9076.85 | 1:19 | 120.05 | 0.000171 | 0.0072 | 1004.2 | 0 | 60.005 | 0.0205 | 0.3487 | 4.5938 | 1.4453 | 9075 | 15.175 | 0 | 0 | 3 | Test Complete.... Waiting for Delay Cutout.... | 70.7944 | 62.0676 | 60.7839 | 87.3167 | 68.4549 | 0.005 | 0 | -120.9 | -33.8 | -53.8 | 0.001 | 0 | 0.9975 | 64.4278 | 0.059151 | 518.7045 | 62.1726 | 5.6454 | 151.3641 | 0 | 0.007 | 0 | 0 | 91.0667 | 84.6667 | 63.7 | 62.1 | 61.7 | 61.5333 | [5 empty] | 68.702 | 47.888 | 68.523 | 48.307
2024-11-25 | 19:52 | 4722.65 | 9079.85 | 1:19 | 120.05 | 0.000178 | 0.0071 | 1004.2 | 0 | 59.999 | 0.0214 | 0.3331 | 3.7706 | 1.4486 | 9078 | 15.175 | 0 | 0 | 3 | Test Complete.... Waiting for Delay Cutout.... | 70.8 | 62.0766 | 60.7892 | 87.31 | 68.4561 | 0.005 | 0 | -122.5 | -33.6 | -53.8 | 0.001 | 0 | 0.99752 | 64.4114 | 0.059151 | 518.7045 | 62.1726 | 5.6448 | 151.364 | 0 | 0.007 | 0 | 0 | 91.1 | 84.6667 | 63.7 | 62.1 | 61.7 | 61.5333 | [5 empty] | 68.703 | 47.888 | 68.523 | 48.307
2024-11-25 | 19:52 | 4725.65 | 9082.85 | 1:19 | 120.05 | 0.000164 | 0.0071 | 1004.2 | 0 | 60 | 0.0197 | 0.3608 | 4.72 | 1.4486 | 9081 | 15.175 | 0 | 0 | 3 | Test Complete.... Waiting for Delay Cutout.... | 70.8056 | 62.0837 | 60.7941 | 87.29 | 68.4598 | 0.005 | 0 | -123.6 | -33.7 | -53.4 | 0 | 0 | 0.99752 | 64.4263 | 0.059151 | 518.7045 | 62.1726 | 5.645 | 151.3638 | 0 | 0.007 | 0 | 0 | 91.1 | 84.6667 | 63.7 | 62.1 | 61.7 | 61.5667 | [5 empty] | 68.703 | 47.888 | 68.524 | 48.307
2024-11-25 | 19:52 | 4728.65 | 9085.85 | 1:19 | 120.06 | 0.000179 | 0.007 | 1004.2 | 0 | 59.999 | 0.0215 | 0.3274 | 5.5304 | 1.4464 | 9084 | 15.175 | 0 | 0 | 3 | Test Complete.... Waiting for Delay Cutout.... | 70.7944 | 62.0896 | 60.8022 | 87.28 | 68.461 | 0.005 | 0 | -124.7 | -33.9 | -52.4 | 0 | 0 | 0.99754 | 64.4105 | 0.059151 | 518.7045 | 62.1726 | 5.6454 | 151.3638 | 0 | 0.007 | 0 | 0 | 91.1 | 84.6333 | 63.7 | 62.1 | 61.7 | 61.5333 | [5 empty] | 68.703 | 47.888 | 68.524 | 48.307
2024-11-25 | 19:52 | 4731.65 | 9088.85 | 1:19 | 120.04 | 0.000166 | 0.0071 | 1004.2 | 0 | 60 | 0.0199 | 0.3565 | 4.7376 | 1.4467 | 9087 | 15.175 | 0 | 0 | 3 | Test Complete.... Waiting for Delay Cutout.... | 70.7833 | 62.0945 | 60.8116 | 87.2733 | 68.459 | 0.005 | 0 | -125.3 | -34 | -51.6 | 0 | 0 | 0.99754 | 64.4126 | 0.059151 | 518.7045 | 62.1726 | 5.6456 | 151.3636 | 0 | 0.007 | 0 | 0 | 91.1 | 84.6 | 63.7 | 62.1 | 61.7 | 61.5 | [5 empty] | 68.704 | 47.888 | 68.524 | 48.307
2024-11-25 | 19:52 | 4734.65 | 9091.85 | 1:19 | 120.06 | 0.000176 | 0.0071 | 1004.2 | 0 | 59.996 | 0.0212 | 0.3378 | 4.1123 | 1.4473 | 9090 | 15.175 | 0 | 0 | 3 | Test Complete.... Waiting for Delay Cutout.... | 70.8111 | 62.099 | 60.8182 | 87.26 | 68.4586 | 0.005 | 0 | -125.3 | -34.3 | -51 | 0 | 0 | 0.99756 | 64.3975 | 0.059151 | 518.7045 | 62.1726 | 5.6461 | 151.3635 | 0 | 0.007 | 0 | 0 | 91.1 | 84.6667 | 63.7333 | 62.1 | 61.7 | 61.5667 | [5 empty] | 68.704 | 47.888 | 68.524 | 48.307
2024-11-25 | 19:52 | 4737.65 | 9094.85 | 1:19 | 120.05 | 0.000168 | 0.0071 | 1004.2 | 0 | 60.002 | 0.0201 | 0.3526 | 4.4505 | 1.4453 | 9093 | 15.175 | 0 | 0 | 3 | Test Complete.... Waiting for Delay Cutout.... | 70.8 | 62.1033 | 60.8218 | 87.2533 | 68.4598 | 0.005 | 0 | -125.3 | -34.4 | -50.7 | 0 | 0 | 0.99756 | 64.4092 | 0.059151 | 518.7045 | 62.1726 | 5.6457 | 151.3634 | 0 | 0.007 | 0 | 0 | 91.1 | 84.6667 | 63.7 | 62.1 | 61.7 | 61.5333 | [5 empty] | 68.704 | 47.888 | 68.524 | 48.306
2024-11-25 | 19:52 | 4740.65 | 9097.85 | 1:19 | 120.05 | 0.000174 | 0.0072 | 1004.2 | 0 | 60.003 | 0.0209 | 0.3424 | 3.6672 | 1.4466 | 9096 | 15.175 | 0 | 0 | 3 | Test Complete.... Waiting for Delay Cutout.... | 70.7889 | 62.1077 | 60.8276 | 87.24 | 68.4582 | 0.005 | 0 | -125.3 | -34.2 | -51.1 | 0 | 0 | 0.99752 | 64.4614 | 0.059151 | 518.7045 | 62.1726 | 5.6458 | 151.3633 | 0 | 0.007 | 0 | 0 | 91.1 | 84.6333 | 63.7 | 62.1 | 61.6667 | 61.5333 | [5 empty] | 68.704 | 47.888 | 68.524 | 48.306
2024-11-25 | 19:52 | 4743.65 | 9100.85 | 1:19 | 120.04 | 0.000181 | 0.0071 | 1004.2 | 0 | 60.003 | 0.0217 | 0.3263 | 4.0409 | 1.4444 | 9099 | 15.175 | 0 | 0 | 3 | Test Complete.... Waiting for Delay Cutout.... | 70.8056 | 62.1126 | 60.8341 | 87.2333 | 68.4561 | 0.005 | 0 | -125.1 | -33.9 | -51.8 | 0.001 | 0 | 0.99752 | 64.46 | 0.059151 | 518.7045 | 62.1726 | 5.6458 | 151.3632 | 0 | 0.007 | 0 | 0 | 91.1 | 84.6667 | 63.7 | 62.1 | 61.7 | 61.5667 | [5 empty] | 68.704 | 47.887 | 68.525 | 48.306
2024-11-25 | 19:52 | 4746.65 | 9103.85 | 1:19 | 120.06 | 0.000166 | 0.0072 | 1004.2 | 0 | 60 | 0.0199 | 0.3596 | 4.2619 | 1.449 | 9102 | 15.175 | 0 | 0 | 3 | Test Complete.... Waiting for Delay Cutout.... | 70.8111 | 62.1188 | 60.841 | 87.22 | 68.4578 | 0.005 | 0 | -124.2 | -33.6 | -53.1 | 0 | 0 | 0.99752 | 64.4693 | 0.059151 | 518.7045 | 62.1726 | 5.6458 | 151.3631 | 0 | 0.007 | 0 | 0 | 91.1 | 84.6667 | 63.7333 | 62.1 | 61.7 | 61.5667 | [5 empty] | 68.705 | 47.887 | 68.525 | 48.306
2024-11-25 | 19:52 | 4749.65 | 9106.85 | 1:19 | 120.05 | 0.000154 | 0.0071 | 1004.2 | 0 | 60.002 | 0.0185 | 0.383 | 4.332 | 1.4461 | 9105 | 15.175 | 0 | 0 | 3 | Test Complete.... Waiting for Delay Cutout.... | 70.7944 | 62.1263 | 60.8463 | 87.2067 | 68.4598 | 0.005 | 0 | -123.1 | -33.5 | -53.8 | 0 | 0 | 0.9975 | 64.5009 | 0.059151 | 518.7045 | 62.1726 | 5.6466 | 151.3628 | 0 | 0.007 | 0 | 0 | 91.1 | 84.6333 | 63.7 | 62.1 | 61.7 | 61.5333 | [5 empty] | 68.705 | 47.887 | 68.525 | 48.306
2024-11-25 | 19:52 | 4752.65 | 9109.85 | 1:19 | 120.05 | 0.000168 | 0.0071 | 1004.2 | 0 | 60.001 | 0.0202 | 0.3513 | 4.0333 | 1.4471 | 9108 | 15.175 | 0 | 0 | 3 | Test Complete.... Waiting for Delay Cutout.... | 70.7833 | 62.1352 | 60.8529 | 87.2067 | 68.461 | 0.005 | 0 | -120.6 | -33.8 | -53.9 | 0 | 0 | 0.99749 | 64.5145 | 0.059151 | 518.7045 | 62.1726 | 5.646 | 151.3627 | 0 | 0.007 | 0 | 0 | 91.1 | 84.6 | 63.7 | 62.1 | 61.7 | 61.5 | [5 empty] | 68.705 | 47.887 | 68.525 | 48.306
2024-11-25 | 19:52 | 4755.65 | 9112.85 | 1:19 | 120.05 | 0.000175 | 0.0071 | 1004.2 | 0 | 59.999 | 0.021 | 0.3371 | 5.2648 | 1.4471 | 9111 | 15.175 | 0 | 0 | 3 | Test Complete.... Waiting for Delay Cutout.... | 70.7833 | 62.1448 | 60.8629 | 87.18 | 68.4606 | 0.005 | 0 | -117 | -35 | -53.4 | 0 | 0 | 0.99749 | 64.5195 | 0.059151 | 518.7045 | 62.1726 | 5.6464 | 151.3626 | 0 | 0.007 | 0 | 0 | 91.1 | 84.6 | 63.7 | 62.1 | 61.7 | 61.5 | [5 empty] | 68.706 | 47.887 | 68.526 | 48.306
2024-11-25 | 19:52 | 4758.65 | 9115.85 | 1:19 | 120.05 | 0.000182 | 0.0072 | 1004.2 | 0 | 60 | 0.0219 | 0.3306 | 3.9112 | 1.4481 | 9114 | 15.175 | 0 | 0 | 3 | Test Complete.... Waiting for Delay Cutout.... | 70.7722 | 62.1552 | 60.8751 | 87.1733 | 68.461 | 0.005 | 0 | -112.4 | -37.7 | -52 | 0 | 0 | 0.9975 | 64.5144 | 0.059151 | 518.7045 | 62.1726 | 5.6465 | 151.3625 | 0 | 0.007 | 0 | 0 | 91.0667 | 84.6333 | 63.6667 | 62.1 | 61.6667 | 61.5 | [5 empty] | 68.706 | 47.887 | 68.526 | 48.306
2024-11-25 | 19:52 | 4761.65 | 9118.85 | 1:19 | 120.05 | 0.000178 | 0.0072 | 1004.2 | 0 | 60.001 | 0.0214 | 0.3344 | 4.3378 | 1.4466 | 9117 | 15.175 | 0 | 0 | 3 | Test Complete.... Waiting for Delay Cutout.... | 70.7833 | 62.1652 | 60.8831 | 87.16 | 68.461 | 0.005 | 0 | -107.6 | -40.8 | -49.6 | 0 | 0 | 0.99752 | 64.5019 | 0.059151 | 518.7045 | 62.1726 | 5.6467 | 151.3624 | 0 | 0.007 | 0 | 0 | 91.1 | 84.6 | 63.7 | 62.1 | 61.7 | 61.5 | [5 empty] | 68.706 | 47.887 | 68.526 | 48.305
2024-11-25 | 19:52 | 4764.65 | 9121.85 | 1:19 | 120.04 | 0.00017 | 0.0072 | 1004.2 | 0 | 60.004 | 0.0204 | 0.3539 | 4.1635 | 1.4462 | 9120 | 15.175 | 0 | 0 | 3 | Test Complete.... Waiting for Delay Cutout.... | 70.7944 | 62.1759 | 60.8882 | 87.16 | 68.4598 | 0.005 | 0 | -102.9 | -43.5 | -47.3 | 0 | 0 | 0.99753 | 64.4977 | 0.059151 | 518.7045 | 62.1726 | 5.6462 | 151.3622 | 0 | 0.007 | 0 | 0 | 91.1 | 84.6333 | 63.7 | 62.1 | 61.7 | 61.5333 | [5 empty] | 68.707 | 47.887 | 68.526 | 48.305
2024-11-25 | 19:52 | 4767.65 | 9124.85 | 1:19 | 120.07 | 0.000175 | 0.0072 | 1004.2 | 0 | 60.002 | 0.021 | 0.3425 | 3.9697 | 1.4442 | 9123 | 15.175 | 0 | 0 | 3 | Test Complete.... Waiting for Delay Cutout.... | 70.7833 | 62.1865 | 60.8947 | 87.14 | 68.4618 | 0.005 | 0 | -97.9 | -45.8 | -45.2 | 0 | 0 | 0.99752 | 64.5191 | 0.059151 | 518.7045 | 62.1726 | 5.6468 | 151.3622 | 0 | 0.007 | 0 | 0 | 91.1 | 84.6 | 63.7 | 62.1 | 61.7 | 61.5 | [5 empty] | 68.707 | 47.886 | 68.527 | 48.305
2024-11-25 | 19:52 | 4770.65 | 9127.85 | 1:20 | 120.05 | 0.000167 | 0.0071 | 1004.2 | 0 | 60 | 0.02 | 0.3557 | 4.1661 | 1.4481 | 9126 | 15.175 | 0 | 0 | 3 | Test Complete.... Waiting for Delay Cutout.... | 70.7778 | 62.1972 | 60.8992 | 87.14 | 68.4659 | 0.005 | 0 | -93.7 | -48 | -42.9 | 0 | 0 | 0.99752 | 64.5269 | 0.059151 | 518.7045 | 62.1726 | 5.6464 | 151.362 | 0 | 0.007 | 0 | 0 | 91.1 | 84.6 | 63.7 | 62.1 | 61.6667 | 61.5 | [5 empty] | 68.707 | 47.886 | 68.527 | 48.305
2024-11-25 | 19:53 | 4773.65 | 9130.85 | 1:20 | 120.06 | 0.00017 | 0.0071 | 1004.2 | 0 | 59.999 | 0.0204 | 0.3493 | 3.7299 | 1.4439 | 9129 | 15.175 | 0 | 0 | 3 | Test Complete.... Waiting for Delay Cutout.... | 70.7833 | 62.2078 | 60.9041 | 87.1267 | 68.4684 | 0.005 | 0 | -90 | -49.6 | -40.7 | 0 | 0 | 0.99752 | 64.5311 | 0.059151 | 518.7045 | 62.1726 | 5.6465 | 151.3619 | 0 | 0.007 | 0 | 0 | 91.1 | 84.6 | 63.7 | 62.1 | 61.7 | 61.5 | [5 empty] | 68.708 | 47.886 | 68.527 | 48.305
2024-11-25 | 19:53 | 4776.65 | 9133.85 | 1:20 | 120.04 | 0.000171 | 0.0071 | 1004.2 | 0 | 60 | 0.0205 | 0.3476 | 4.3693 | 1.4477 | 9132 | 15.175 | 0 | 0 | 3 | Test Complete.... Waiting for Delay Cutout.... | 70.7889 | 62.2185 | 60.9114 | 87.12 | 68.4684 | 0.005 | 0 | -87.4 | -51 | -38.6 | 0 | 0 | 0.9975 | 64.5616 | 0.059151 | 518.7045 | 62.1726 | 5.6471 | 151.3616 | 0 | 0.007 | 0 | 0 | 91.1 | 84.6 | 63.7 | 62.1333 | 61.7 | 61.5 | [5 empty] | 68.708 | 47.886 | 68.527 | 48.305
2024-11-25 | 19:53 | 4779.65 | 9136.85 | 1:20 | 120.06 | 0.000164 | 0.0072 | 1004.2 | 0 | 59.997 | 0.0196 | 0.3644 | 4.0966 | 1.4463 | 9135 | 15.175 | 0 | 0 | 3 | Test Complete.... Waiting for Delay Cutout.... | 70.7778 | 62.2291 | 60.9188 | 87.1 | 68.4655 | 0.005 | 0 | -87.1 | -51.6 | -36.7 | 0 | 0 | 0.99749 | 64.5757 | 0.059151 | 518.7045 | 62.1726 | 5.6476 | 151.3617 | 0 | 0.007 | 0 | 0 | 91.1 | 84.6 | 63.7 | 62.1 | 61.6667 | 61.5 | [5 empty] | 68.708 | 47.886 | 68.528 | 48.305
2024-11-25 | 19:53 | 4782.65 | 9139.85 | 1:20 | 120.05 | 0.000175 | 0.0071 | 1004.2 | 0 | 60 | 0.021 | 0.3388 | 4.3213 | 1.4456 | 9138 | 15.175 | 0 | 0 | 3 | Test Complete.... Waiting for Delay Cutout.... | 70.7833 | 62.2407 | 60.9261 | 87.1 | 68.4643 | 0.005 | 0 | -88 | -52 | -35.4 | 0 | 0 | 0.9975 | 64.5726 | 0.059151 | 518.7045 | 62.1726 | 5.647 | 151.3615 | 0 | 0.007 | 0 | 0 | 91.1 | 84.6 | 63.7 | 62.1 | 61.7 | 61.5 | [5 empty] | 68.709 | 47.886 | 68.528 | 48.304
2024-11-25 | 19:53 | 4785.65 | 9142.86 | 1:20 | 120.05 | 0.000173 | 0.0072 | 1004.2 | 0 | 60 | 0.0207 | 0.3451 | 4.2824 | 1.4522 | 9141 | 15.175 | 0 | 0 | 3 | Test Complete.... Waiting for Delay Cutout.... | 70.7944 | 62.2531 | 60.9339 | 87.08 | 68.4647 | 0.005 | 0 | -89.5 | -52.1 | -35 | 0 | 0 | 0.9975 | 64.5749 | 0.059151 | 518.7045 | 62.1726 | 5.647 | 151.3614 | 0 | 0.007 | 0 | 0 | 91.1 | 84.6 | 63.7333 | 62.1 | 61.7 | 61.5333 | [5 empty] | 68.709 | 47.886 | 68.528 | 48.304
2024-11-25 | 19:53 | 4789.65 | 9145.86 | 1:20 | 120.06 | 0.000183 | 0.007 | 1004.2 | 0 | 60.002 | 0.0219 | 0.3216 | 4.2366 | 1.4439 | 9144 | 15.175 | 0 | 0 | 3 | Test Complete.... Waiting for Delay Cutout.... | 70.7778 | 62.2654 | 60.9424 | 87.07 | 68.4676 | 0.005 | 0 | -91.1 | -51.9 | -35.1 | 0 | 0 | 0.9975 | 64.5857 | 0.059151 | 518.7045 | 62.1726 | 5.6468 | 151.3612 | 0 | 0.007 | 0 | 0 | 91.1 | 84.6 | 63.7 | 62.1 | 61.6667 | 61.5 | [5 empty] | 68.71 | 47.885 | 68.529 | 48.304
2024-11-25 | 19:53 | 4792.65 | 9148.86 | 1:20 | 120.05 | 0.000195 | 0.0071 | 1004.2 | 0 | 59.999 | 0.0235 | 0.3021 | 4.0686 | 1.4458 | 9147 | 15.175 | 0 | 0 | 3 | Test Complete.... Waiting for Delay Cutout.... | 70.7833 | 62.2774 | 60.9529 | 87.07 | 68.4696 | 0.005 | 0 | -93.2 | -51.4 | -35.5 | 0 | 0 | 0.99749 | 64.5994 | 0.059151 | 518.7045 | 62.1726 | 5.6476 | 151.3611 | 0 | 0.007 | 0 | 0 | 91.1 | 84.6 | 63.7 | 62.1 | 61.6667 | 61.5333 | [5 empty] | 68.71 | 47.885 | 68.529 | 48.304
2024-11-25 | 19:53 | 4795.65 | 9151.86 | 1:20 | 120.05 | 0.000161 | 0.0071 | 1004.2 | 0 | 59.996 | 0.0193 | 0.366 | 3.8339 | 1.4448 | 9150 | 15.175 | 0 | 0 | 3 | Test Complete.... Waiting for Delay Cutout.... | 70.7944 | 62.2893 | 60.9639 | 87.05 | 68.47 | 0.005 | 0 | -94.8 | -50.7 | -35.7 | 0 | 0 | 0.99749 | 64.6059 | 0.059151 | 518.7045 | 62.1726 | 5.6473 | 151.361 | 0 | 0.007 | 0 | 0 | 91.1 | 84.6 | 63.7333 | 62.1333 | 61.6667 | 61.5333 | [5 empty] | 68.71 | 47.885 | 68.529 | 48.304
2024-11-25 | 19:53 | 4798.65 | 9154.86 | 1:20 | 120.04 | 0.000174 | 0.0072 | 1004.2 | 0 | 60 | 0.0208 | 0.3433 | 4.0893 | 1.447 | 9153 | 15.175 | 0 | 0 | 3 | Test Complete.... Waiting for Delay Cutout.... | 70.7944 | 62.3013 | 60.97 | 87.0433 | 68.47 | 0.005 | 0 | -96.5 | -49.7 | -36.2 | 0 | 0 | 0.99744 | 64.6645 | 0.059151 | 518.7045 | 62.1726 | 5.6473 | 151.3609 | 0 | 0.007 | 0 | 0 | 91.1 | 84.6 | 63.7 | 62.1 | 61.7 | 61.5667 | [5 empty] | 68.711 | 47.885 | 68.529 | 48.304
2024-11-25 | 19:53 | 4801.65 | 9157.86 | 1:20 | 120.06 | 0.000167 | 0.0071 | 1004.2 | 0 | 59.997 | 0.02 | 0.3533 | 3.915 | 1.448 | 9156 | 15.175 | 0 | 0 | 3 | Test Complete.... Waiting for Delay Cutout.... | 70.7833 | 62.3133 | 60.9761 | 87.0367 | 68.47 | 0.005 | 0 | -98.9 | -48.2 | -37 | 0.001 | 0 | 0.99745 | 64.6666 | 0.059151 | 518.7045 | 62.1726 | 5.6473 | 151.3608 | 0 | 0.007 | 0 | 0 | 91.1 | 84.5667 | 63.7 | 62.1 | 61.7 | 61.5333 | [5 empty] | 68.711 | 47.885 | 68.53 | 48.304
2024-11-25 | 19:53 | 4804.65 | 9160.86 | 1:20 | 120.04 | 0.00016 | 0.0071 | 1004.2 | 0 | 59.997 | 0.0192 | 0.3714 | 5.3459 | 1.4472 | 9159 | 15.175 | 0 | 0 | 3 | Test Complete.... Waiting for Delay Cutout.... | 70.7667 | 62.3253 | 60.9853 | 87.03 | 68.47 | 0.005 | 0 | -100.4 | -47.1 | -37.8 | 0 | 0 | 0.99748 | 64.6426 | 0.059151 | 518.7045 | 62.1726 | 5.6473 | 151.3606 | 0 | 0.007 | 0 | 0 | 91.1 | 84.5333 | 63.7 | 62.1 | 61.6667 | 61.5 | [5 empty] | 68.711 | 47.885 | 68.53 | 48.303
2024-11-25 | 19:53 | 4807.65 | 9163.86 | 1:20 | 120.06 | 0.00019 | 0.007 | 1004.2 | 0 | 60.006 | 0.0228 | 0.3084 | 4.0775 | 1.4459 | 9162 | 15.175 | 0 | 0 | 3 | Test Complete.... Waiting for Delay Cutout.... | 70.7667 | 62.337 | 60.9927 | 87.02 | 68.47 | 0.005 | 0 | -102.5 | -45.7 | -38.6 | 0.001 | 0 | 0.99746 | 64.6682 | 0.059151 | 518.7045 | 62.1726 | 5.6484 | 151.3604 | 0 | 0.007 | 0 | 0 | 91.1 | 84.5 | 63.7 | 62.1 | 61.6667 | 61.5333 | [5 empty] | 68.712 | 47.885 | 68.53 | 48.303
2024-11-25 | 19:53 | 4810.65 | 9166.86 | 1:20 | 120.04 | 0.000176 | 0.0071 | 1004.2 | 0 | 59.999 | 0.0211 | 0.3372 | 4.6596 | 1.4472 | 9165 | 15.175 | 0 | 0 | 3 | Test Complete.... Waiting for Delay Cutout.... | 70.7778 | 62.3485 | 60.9994 | 87.01 | 68.47 | 0.005 | 0 | -104.9 | -44.1 | -40 | 0 | 0 | 0.99746 | 64.6682 | 0.059151 | 518.7045 | 62.1726 | 5.6481 | 151.3604 | 0 | 0.007 | 0 | 0 | 91.1 | 84.5333 | 63.7 | 62.1 | 61.7 | 61.5333 | [5 empty] | 68.712 | 47.884 | 68.531 | 48.303
2024-11-25 | 19:53 | 4813.65 | 9169.86 | 1:20 | 120.07 | 0.000189 | 0.0071 | 1004.2 | 0 | 60.003 | 0.0227 | 0.3125 | 4.6018 | 1.4463 | 9168 | 15.175 | 0 | 0 | 3 | Test Complete.... Waiting for Delay Cutout.... | 70.7667 | 62.3592 | 61.0073 | 86.9933 | 68.47 | 0.005 | 0 | -107 | -42.9 | -41 | 0 | 0 | 0.99744 | 64.7042 | 0.059151 | 518.7045 | 62.1726 | 5.6484 | 151.3604 | 0 | 0.007 | 0 | 0 | 91.1 | 84.5 | 63.7 | 62.1 | 61.6667 | 61.5333 | [5 empty] | 68.713 | 47.884 | 68.531 | 48.303
2024-11-25 | 19:53 | 4816.65 | 9172.86 | 1:20 | 120.05 | 0.000181 | 0.0071 | 1004.2 | 0 | 59.999 | 0.0217 | 0.3288 | 4.328 | 1.4461 | 9171 | 15.175 | 0 | 0 | 3 | Test Complete.... Waiting for Delay Cutout.... | 70.7722 | 62.3712 | 61.0163 | 86.9867 | 68.47 | 0.005 | 0 | -109.7 | -41.4 | -42.2 | 0 | 0 | 0.99749 | 64.6555 | 0.059151 | 518.7045 | 62.1726 | 5.648 | 151.3602 | 0 | 0.007 | 0 | 0 | 91.1 | 84.5 | 63.7 | 62.1 | 61.7 | 61.5333 | [5 empty] | 68.713 | 47.884 | 68.531 | 48.303
2024-11-25 | 19:53 | 4819.65 | 9175.86 | 1:20 | 120.04 | 0.000159 | 0.0071 | 1004.2 | 0 | 59.999 | 0.019 | 0.3704 | 3.8733 | 1.447 | 9174 | 15.175 | 0 | 0 | 3 | Test Complete.... Waiting for Delay Cutout.... | 70.7833 | 62.3831 | 61.0237 | 86.98 | 68.47 | 0.005 | 0 | -112.5 | -40.1 | -43.5 | 0 | 0 | 0.9975 | 64.6441 | 0.059151 | 518.7045 | 62.1726 | 5.6481 | 151.3601 | 0 | 0.007 | 0 | 0 | 91.1 | 84.5333 | 63.7 | 62.1333 | 61.7 | 61.5333 | [5 empty] | 68.713 | 47.884 | 68.532 | 48.303
2024-11-25 | 19:53 | 4822.65 | 9178.86 | 1:20 | 120.06 | 0.000185 | 0.0071 | 1004.2 | 0 | 60 | 0.0222 | 0.3206 | 3.5255 | 1.4447 | 9177 | 15.175 | 0 | 0 | 3 | Test Complete.... Waiting for Delay Cutout.... | 70.7722 | 62.3951 | 61.0314 | 86.97 | 68.47 | 0.005 | 0 | -115.8 | -38.6 | -44.7 | 0 | 0 | 0.99749 | 64.6643 | 0.059151 | 518.7045 | 62.1726 | 5.6484 | 151.3599 | 0 | 0.007 | 0 | 0 | 91.1 | 84.5 | 63.7 | 62.1 | 61.7 | 61.5333 | [5 empty] | 68.714 | 47.884 | 68.532 | 48.303
2024-11-25 | 19:53 | 4825.65 | 9181.86 | 1:20 | 120.05 | 0.000156 | 0.007 | 1004.2 | 0 | 60 | 0.0187 | 0.3751 | 4.431 | 1.4491 | 9180 | 15.175 | 0 | 0 | 3 | Test Complete.... Waiting for Delay Cutout.... | 70.7722 | 62.4071 | 61.0384 | 86.95 | 68.47 | 0.005 | 0 | -118 | -37.5 | -45.9 | 0 | 0 | 0.99747 | 64.6911 | 0.059151 | 518.7045 | 62.1726 | 5.6482 | 151.3597 | 0 | 0.007 | 0 | 0 | 91.1 | 84.5 | 63.7 | 62.1 | 61.7 | 61.5333 | [5 empty] | 68.714 | 47.884 | 68.532 | 48.303
2024-11-25 | 19:53 | 4828.65 | 9184.86 | 1:20 | 120.05 | 0.000173 | 0.0071 | 1004.2 | 0 | 60 | 0.0207 | 0.3419 | 4.1696 | 1.444 | 9183 | 15.175 | 0 | 0 | 3 | Test Complete.... Waiting for Delay Cutout.... | 70.7611 | 62.4191 | 61.0445 | 86.9433 | 68.47 | 0.005 | 0 | -120.7 | -36.7 | -46.8 | 0 | 0 | 0.99746 | 64.7131 | 0.059151 | 518.7045 | 62.1726 | 5.648 | 151.3598 | 0 | 0.007 | 0 | 0 | 91.0667 | 84.5 | 63.7 | 62.1 | 61.6667 | 61.5333 | [5 empty] | 68.715 | 47.884 | 68.533 | 48.303
2024-11-25 | 19:53 | 4831.65 | 9187.86 | 1:21 | 120.04 | 0.000182 | 0.0071 | 1004.2 | 0 | 60.002 | 0.0219 | 0.3259 | 4.6674 | 1.4467 | 9186 | 15.175 | 0 | 0 | 3 | Test Complete.... Waiting for Delay Cutout.... | 70.7778 | 62.4311 | 61.051 | 86.93 | 68.47 | 0.005 | 0 | -122.6 | -35.8 | -47.9 | 0 | 0 | 0.99743 | 64.7519 | 0.059151 | 518.7045 | 62.1726 | 5.6484 | 151.3596 | 0 | 0.007 | 0 | 0 | 91.1 | 84.5 | 63.7 | 62.1333 | 61.7 | 61.5333 | [5 empty] | 68.715 | 47.884 | 68.533 | 48.303
2024-11-25 | 19:54 | 4834.65 | 9190.86 | 1:21 | 120.07 | 0.000189 | 0.0071 | 1004.2 | 0 | 60.003 | 0.0226 | 0.3145 | 4.973 | 1.4437 | 9189 | 15.175 | 0 | 0 | 3 | Test Complete.... Waiting for Delay Cutout.... | 70.7833 | 62.443 | 61.0576 | 86.93 | 68.47 | 0.005 | 0 | -123.6 | -35.4 | -48.4 | 0 | 0 | 0.99744 | 64.7419 | 0.059151 | 518.7045 | 62.1726 | 5.648 | 151.3594 | 0 | 0.007 | 0 | 0 | 91.1 | 84.5 | 63.7 | 62.1 | 61.7 | 61.6 | [5 empty] | 68.715 | 47.884 | 68.533 | 48.303
2024-11-25 | 19:54 | 4837.65 | 9193.86 | 1:21 | 120.04 | 0.000169 | 0.0071 | 1004.2 | 0 | 60.003 | 0.0204 | 0.3512 | 4.3127 | 1.4441 | 9192 | 15.175 | 0 | 0 | 3 | Test Complete.... Waiting for Delay Cutout.... | 70.7722 | 62.4547 | 61.0616 | 86.91 | 68.47 | 0.005 | 0 | -124.6 | -35.3 | -48.7 | 0 | 0 | 0.99745 | 64.7446 | 0.059151 | 518.7045 | 62.1726 | 5.6485 | 151.3593 | 0 | 0.007 | 0 | 0 | 91.1 | 84.5 | 63.7 | 62.1 | 61.7 | 61.5333 | [5 empty] | 68.716 | 47.884 | 68.534 | 48.303
2024-11-25 | 19:54 | 4840.65 | 9196.86 | 1:21 | 120.05 | 0.000168 | 0.0071 | 1004.2 | 0 | 60.002 | 0.0202 | 0.3542 | 4.6607 | 1.4476 | 9195 | 15.175 | 0 | 0 | 3 | Test Complete.... Waiting for Delay Cutout.... | 70.7667 | 62.4654 | 61.0669 | 86.9033 | 68.47 | 0.005 | 0 | -124.7 | -34.9 | -49.1 | 0 | 0 | 0.99746 | 64.7375 | 0.059151 | 518.7045 | 62.1726 | 5.649 | 151.3592 | 0 | 0.007 | 0 | 0 | 91.1 | 84.5 | 63.7 | 62.1 | 61.7 | 61.5 | [5 empty] | 68.716 | 47.884 | 68.534 | 48.303
2024-11-25 | 19:54 | 4843.65 | 9199.86 | 1:21 | 120.05 | 0.000188 | 0.0071 | 1004.2 | 0 | 59.999 | 0.0225 | 0.3154 | 4.5237 | 1.444 | 9198 | 15.175 | 0 | 0 | 3 | Test Complete.... Waiting for Delay Cutout.... | 70.7722 | 62.4743 | 61.0731 | 86.8967 | 68.47 | 0.005 | 0 | -124.9 | -34.9 | -49.3 | 0 | 0 | 0.99743 | 64.7789 | 0.059151 | 518.7045 | 62.1726 | 5.6487 | 151.3591 | 0 | 0.007 | 0 | 0 | 91.1 | 84.5 | 63.7 | 62.1 | 61.7 | 61.5333 | [5 empty] | 68.717 | 47.884 | 68.534 | 48.303
2024-11-25 | 19:54 | 4846.65 | 9202.86 | 1:21 | 120.06 | 0.000164 | 0.0071 | 1004.2 | 0 | 60.002 | 0.0197 | 0.3621 | 4.2999 | 1.4464 | 9201 | 15.175 | 0 | 0 | 3 | Test Complete.... Waiting for Delay Cutout.... | 70.7722 | 62.4818 | 61.0786 | 86.89 | 68.47 | 0.005 | 0 | -125.3 | -34.6 | -49.4 | 0.001 | 0 | 0.9974 | 64.8067 | 0.059151 | 518.7045 | 62.1726 | 5.6487 | 151.3589 | 0 | 0.007 | 0 | 0 | 91.1 | 84.5 | 63.7 | 62.1 | 61.7 | 61.5333 | [5 empty] | 68.717 | 47.884 | 68.535 | 48.303
2024-11-25 | 19:54 | 4849.65 | 9205.86 | 1:21 | 120.05 | 0.000165 | 0.0071 | 1004.2 | 0 | 60 | 0.0198 | 0.36 | 3.9558 | 1.4443 | 9204 | 15.175 | 0 | 0 | 3 | Test Complete.... Waiting for Delay Cutout.... | 70.7722 | 62.4882 | 61.0861 | 86.8833 | 68.4712 | 0.005 | 0 | -125.4 | -34.7 | -49.7 | 0.001 | 0 | 0.99737 | 64.8473 | 0.059151 | 518.7045 | 62.1726 | 5.649 | 151.3589 | 0 | 0.007 | 0 | 0 | 91.1 | 84.5 | 63.7 | 62.1 | 61.7 | 61.5333 | [5 empty] | 68.718 | 47.884 | 68.535 | 48.303
2024-11-25 | 19:54 | 4852.65 | 9208.86 | 1:21 | 120.05 | 0.000176 | 0.0071 | 1004.2 | 0 | 59.999 | 0.0211 | 0.3375 | 3.955 | 1.4476 | 9207 | 15.175 | 0 | 0 | 3 | Test Complete.... Waiting for Delay Cutout.... | 70.7611 | 62.4941 | 61.0971 | 86.87 | 68.4729 | 0.005 | 0 | -125.6 | -34.6 | -49.7 | 0 | 0 | 0.99744 | 64.783 | 0.059151 | 518.7045 | 62.1726 | 5.6483 | 151.3587 | 0 | 0.007 | 0 | 0 | 91.0667 | 84.5 | 63.7 | 62.1 | 61.6667 | 61.5333 | [5 empty] | 68.718 | 47.884 | 68.536 | 48.303
2024-11-25 | 19:54 | 4855.65 | 9211.86 | 1:21 | 120.06 | 0.000172 | 0.0071 | 1004.2 | 0 | 60.003 | 0.0206 | 0.3463 | 4.5166 | 1.4464 | 9210 | 15.175 | 0 | 0 | 3 | Test Complete.... Waiting for Delay Cutout.... | 70.7667 | 62.4999 | 61.1063 | 86.86 | 68.4745 | 0.005 | 0 | -125.5 | -34.6 | -50 | 0 | 0 | 0.99744 | 64.7906 | 0.059151 | 518.7045 | 62.1726 | 5.6488 | 151.3586 | 0 | 0.007 | 0 | 0 | 91.1 | 84.5 | 63.7 | 62.1 | 61.6667 | 61.5333 | [5 empty] | 68.719 | 47.884 | 68.536 | 48.303
2024-11-25 | 19:54 | 4858.65 | 9214.87 | 1:21 | 120.04 | 0.000177 | 0.0071 | 1004.2 | 0 | 59.999 | 0.0212 | 0.3357 | 4.9655 | 1.4446 | 9213 | 15.175 | 0 | 0 | 3 | Test Complete.... Waiting for Delay Cutout.... | 70.7667 | 62.5056 | 61.1112 | 86.85 | 68.4765 | 0.005 | 0 | -125.5 | -34.6 | -49.9 | 0 | 0 | 0.99744 | 64.7987 | 0.059151 | 518.7045 | 62.1726 | 5.6494 | 151.3585 | 0 | 0.007 | 0 | 0 | 91.1 | 84.5 | 63.7 | 62.1 | 61.7 | 61.5 | [5 empty] | 68.719 | 47.884 | 68.536 | 48.303
2024-11-25 | 19:54 | 4861.65 | 9217.87 | 1:21 | 120.05 | 0.000159 | 0.0071 | 1004.2 | 0 | 60.001 | 0.0191 | 0.373 | 4.0905 | 1.4466 | 9216 | 15.175 | 0 | 0 | 3 | Test Complete.... Waiting for Delay Cutout.... | 70.7778 | 62.5117 | 61.1161 | 86.84 | 68.4765 | 0.005 | 0 | -125.6 | -34.5 | -50 | 0 | 0 | 0.99747 | 64.7701 | 0.059151 | 518.7045 | 62.1726 | 5.6492 | 151.3584 | 0 | 0.007 | 0 | 0 | 91.1 | 84.5 | 63.7 | 62.1 | 61.7 | 61.5667 | [5 empty] | 68.72 | 47.884 | 68.537 | 48.303
2024-11-25 | 19:54 | 4864.65 | 9220.87 | 1:21 | 120.05 | 0.000176 | 0.0072 | 1004.2 | 0 | 59.996 | 0.0211 | 0.3386 | 4.3318 | 1.4476 | 9219 | 15.175 | 0 | 0 | 3 | Test Complete.... Waiting for Delay Cutout.... | 70.7611 | 62.5176 | 61.1239 | 86.82 | 68.4761 | 0.005 | 0 | -125.2 | -34.8 | -49.5 | 0 | 0 | 0.99744 | 64.8047 | 0.059151 | 518.7045 | 62.1726 | 5.6492 | 151.3583 | 0 | 0.007 | 0 | 0 | 91.0667 | 84.5 | 63.7 | 62.1 | 61.6667 | 61.5333 | [5 empty] | 68.72 | 47.884 | 68.537 | 48.303
2024-11-25 | 19:54 | 4867.65 | 9223.87 | 1:21 | 120.06 | 0.000171 | 0.0071 | 1004.2 | 0 | 60 | 0.0205 | 0.3462 | 4.0146 | 1.4489 | 9222 | 15.175 | 0 | 0 | 3 | Test Complete.... Waiting for Delay Cutout.... | 70.7778 | 62.5247 | 61.1312 | 86.82 | 68.4757 | 0.005 | 0 | -124.9 | -34.9 | -48.9 | 0 | 0 | 0.99743 | 64.8229 | 0.059151 | 518.7045 | 62.1726 | 5.6494 | 151.3582 | 0 | 0.007 | 0 | 0 | 91.1 | 84.5 | 63.7 | 62.1 | 61.7 | 61.5667 | [5 empty] | 68.72 | 47.884 | 68.537 | 48.302
2024-11-25 | 19:54 | 4870.65 | 9226.87 | 1:21 | 120.04 | 0.000154 | 0.0071 | 1004.2 | 0 | 60 | 0.0185 | 0.3857 | 4.3782 | 1.4446 | 9225 | 15.175 | 0 | 0 | 3 | Test Complete.... Waiting for Delay Cutout.... | 70.7444 | 62.5331 | 61.1386 | 86.81 | 68.4745 | 0.005 | 0 | -124.3 | -35.2 | -48.7 | 0 | 0 | 0.99743 | 64.8298 | 0.059151 | 518.7045 | 62.1726 | 5.6499 | 151.358 | 0 | 0.007 | 0 | 0 | 91.0333 | 84.5 | 63.7 | 62.1 | 61.6333 | 61.5 | [5 empty] | 68.721 | 47.883 | 68.538 | 48.302
2024-11-25 | 19:54 | 4873.65 | 9229.87 | 1:21 | 120.05 | 0.000189 | 0.0071 | 1004.2 | 0 | 60 | 0.0227 | 0.3138 | 3.8683 | 1.4466 | 9228 | 15.175 | 0 | 0 | 3 | Test Complete.... Waiting for Delay Cutout.... | 70.75 | 62.5429 | 61.1471 | 86.8 | 68.4729 | 0.005 | 0 | -123.3 | -35.5 | -48.2 | 0 | 0 | 0.99745 | 64.8158 | 0.059151 | 518.7045 | 62.1726 | 5.6499 | 151.3579 | 0 | 0.007 | 0 | 0 | 91.0333 | 84.5 | 63.7 | 62.1 | 61.6333 | 61.5333 | [5 empty] | 68.721 | 47.883 | 68.538 | 48.302
2024-11-25 | 19:54 | 4876.65 | 9232.87 | 1:21 | 120.05 | 0.000167 | 0.0071 | 1004.2 | 0 | 60 | 0.02 | 0.3559 | 4.3471 | 1.4461 | 9231 | 15.175 | 0 | 0 | 3 | Test Complete.... Waiting for Delay Cutout.... | 70.7611 | 62.5534 | 61.1563 | 86.7833 | 68.4745 | 0.005 | 0 | -121.9 | -36.1 | -47.3 | 0 | 0 | 0.99743 | 64.8458 | 0.059151 | 518.7045 | 62.1726 | 5.6495 | 151.3578 | 0 | 0.007 | 0 | 0 | 91.0667 | 84.5 | 63.7 | 62.1 | 61.6667 | 61.5333 | [5 empty] | 68.722 | 47.883 | 68.539 | 48.302
2024-11-25 | 19:54 | 4879.65 | 9235.87 | 1:21 | 120.06 | 0.00017 | 0.0071 | 1004.2 | 0 | 60.002 | 0.0205 | 0.3472 | 4.233 | 1.4469 | 9234 | 15.175 | 0 | 0 | 3 | Test Complete.... Waiting for Delay Cutout.... | 70.75 | 62.5636 | 61.1647 | 86.7767 | 68.4778 | 0.005 | 0 | -119.2 | -37.1 | -46.3 | 0 | 0 | 0.99743 | 64.8472 | 0.059151 | 518.7045 | 62.1726 | 5.6498 | 151.3577 | 0 | 0.007 | 0 | 0 | 91.0667 | 84.5 | 63.7 | 62.1 | 61.6333 | 61.5 | [5 empty] | 68.722 | 47.883 | 68.539 | 48.302
2024-11-25 | 19:54 | 4882.65 | 9238.87 | 1:21 | 120.04 | 0.000162 | 0.0071 | 1004.2 | 0 | 60.002 | 0.0195 | 0.3647 | 5.6903 | 1.4472 | 9237 | 15.175 | 0 | 0 | 3 | Test Complete.... Waiting for Delay Cutout.... | 70.7833 | 62.5734 | 61.1724 | 86.77 | 68.4782 | 0.005 | 0 | -117.1 | -38.3 | -45 | 0.001 | 0 | 0.99745 | 64.8325 | 0.059151 | 518.7045 | 62.1726 | 5.6496 | 151.3575 | 0 | 0.007 | 0 | 0 | 91.1 | 84.5 | 63.7 | 62.1 | 61.7 | 61.6 | [5 empty] | 68.722 | 47.883 | 68.539 | 48.302
2024-11-25 | 19:54 | 4885.65 | 9241.87 | 1:21 | 120.05 | 0.000164 | 0.0071 | 1004.2 | 0 | 60.002 | 0.0197 | 0.3608 | 4.4313 | 1.4456 | 9240 | 15.175 | 0 | 0 | 3 | Test Complete.... Waiting for Delay Cutout.... | 70.7889 | 62.5831 | 61.18 | 86.7633 | 68.4782 | 0.005 | 0 | -114.7 | -39.1 | -44.3 | 0 | 0 | 0.99744 | 64.8532 | 0.059151 | 518.7045 | 62.1726 | 5.6499 | 151.3575 | 0 | 0.007 | 0 | 0 | 91.1 | 84.5 | 63.7 | 62.1333 | 61.7 | 61.6 | [5 empty] | 68.723 | 47.883 | 68.54 | 48.302
2024-11-25 | 19:54 | 4888.65 | 9244.87 | 1:21 | 120.06 | 0.000182 | 0.0071 | 1004.2 | 0 | 60.002 | 0.0218 | 0.3255 | 3.7704 | 1.45 | 9243 | 15.175 | 0 | 0 | 3 | Test Complete.... Waiting for Delay Cutout.... | 70.7722 | 62.5932 | 61.1886 | 86.7567 | 68.4806 | 0.005 | 0 | -112.8 | -40 | -43.4 | 0 | 0 | 0.99747 | 64.8289 | 0.059151 | 518.7045 | 62.1726 | 5.65 | 151.3573 | 0 | 0.007 | 0 | 0 | 91.1 | 84.5 | 63.7 | 62.1 | 61.7 | 61.5333 | [5 empty] | 68.723 | 47.883 | 68.54 | 48.302
2024-11-25 | 19:54 | 4891.65 | 9247.87 | 1:22 | 120.04 | 0.000183 | 0.0071 | 1004.2 | 0 | 60.003 | 0.022 | 0.3222 | 4.9258 | 1.4446 | 9246 | 15.175 | 0 | 0 | 3 | Test Complete.... Waiting for Delay Cutout.... | 70.7278 | 62.6034 | 61.1947 | 86.73 | 68.481 | 0.005 | 0 | -111.6 | -40.6 | -42.7 | 0 | 0 | 0.99745 | 64.8546 | 0.059151 | 518.7045 | 62.1726 | 5.6493 | 151.3572 | 0 | 0.007 | 0 | 0 | 91.0333 | 84.4333 | 63.7 | 62.1 | 61.6 | 61.5 | [5 empty] | 68.724 | 47.883 | 68.54 | 48.302
2024-11-25 | 19:55 | 4894.65 | 9250.87 | 1:22 | 120.05 | 0.000172 | 0.0071 | 1004.2 | 0 | 60.004 | 0.0206 | 0.345 | 3.8326 | 1.4435 | 9249 | 15.175 | 0 | 0 | 3 | Test Complete.... Waiting for Delay Cutout.... | 70.7611 | 62.6136 | 61.199 | 86.72 | 68.4798 | 0.005 | 0 | -110 | -41.3 | -42.2 | 0.001 | 0 | 0.99743 | 64.8841 | 0.059151 | 518.7045 | 62.1726 | 5.65 | 151.3571 | 0 | 0.007 | 0 | 0 | 91.0667 | 84.4667 | 63.7 | 62.1333 | 61.6667 | 61.5333 | [5 empty] | 68.724 | 47.883 | 68.541 | 48.302
2024-11-25 | 19:55 | 4897.65 | 9253.87 | 1:22 | 120.05 | 0.000183 | 0.0071 | 1004.2 | 0 | 59.999 | 0.022 | 0.3225 | 4.6681 | 1.4461 | 9252 | 15.175 | 0 | 0 | 3 | Test Complete.... Waiting for Delay Cutout.... | 70.7722 | 62.624 | 61.2057 | 86.72 | 68.481 | 0.005 | 0 | -109.4 | -41.9 | -41.7 | 0 | 0 | 0.99745 | 64.861 | 0.059151 | 518.7045 | 62.1726 | 5.6499 | 151.357 | 0 | 0.007 | 0 | 0 | 91.0667 | 84.5 | 63.7 | 62.1333 | 61.7 | 61.5333 | [5 empty] | 68.725 | 47.883 | 68.541 | 48.302
2024-11-25 | 19:55 | 4900.65 | 9256.87 | 1:22 | 120.06 | 0.00017 | 0.0071 | 1004.2 | 0 | 59.999 | 0.0205 | 0.3459 | 3.8662 | 1.4468 | 9255 | 15.175 | 0 | 0 | 3 | Test Complete.... Waiting for Delay Cutout.... | 70.7278 | 62.6346 | 61.2171 | 86.7133 | 68.4855 | 0.005 | 0 | -108 | -42.4 | -41.3 | 0 | 0 | 0.99741 | 64.9084 | 0.059151 | 518.7045 | 62.1726 | 5.6506 | 151.3569 | 0 | 0.007 | 0 | 0 | 91.0333 | 84.4 | 63.7 | 62.1 | 61.6333 | 61.5 | [5 empty] | 68.725 | 47.883 | 68.542 | 48.302
2024-11-25 | 19:55 | 4903.65 | 9259.87 | 1:22 | 120.04 | 0.00017 | 0.0071 | 1004.2 | 0 | 59.999 | 0.0204 | 0.3474 | 3.9506 | 1.443 | 9258 | 15.175 | 0 | 0 | 3 | Test Complete.... Waiting for Delay Cutout.... | 70.7722 | 62.6459 | 61.2288 | 86.7 | 68.4892 | 0.005 | 0 | -106.3 | -43.3 | -40.5 | 0 | 0 | 0.99737 | 64.9616 | 0.059151 | 518.7045 | 62.1726 | 5.6501 | 151.3568 | 0 | 0.007 | 0 | 0 | 91.0667 | 84.4667 | 63.7 | 62.1667 | 61.6667 | 61.5667 | [5 empty] | 68.726 | 47.883 | 68.542 | 48.302
2024-11-25 | 19:55 | 4906.65 | 9262.87 | 1:22 | 120.06 | 0.000165 | 0.0071 | 1004.2 | 0 | 60.003 | 0.0198 | 0.3584 | 3.8743 | 1.4468 | 9261 | 15.175 | 0 | 0 | 3 | Test Complete.... Waiting for Delay Cutout.... | 70.75 | 62.6584 | 61.2386 | 86.6867 | 68.49 | 0.005 | 0 | -104.8 | -44.3 | -39.5 | 0.001 | 0 | 0.99734 | 64.9955 | 0.059151 | 518.7045 | 62.1726 | 5.6507 | 151.3566 | 0 | 0.007 | 0 | 0 | 91.0667 | 84.4333 | 63.7 | 62.1 | 61.6667 | 61.5333 | [5 empty] | 68.726 | 47.883 | 68.543 | 48.301
2024-11-25 | 19:55 | 4909.65 | 9265.87 | 1:22 | 120.05 | 0.000165 | 0.0071 | 1004.2 | 0 | 60 | 0.0198 | 0.3586 | 4.208 | 1.4456 | 9264 | 15.175 | 0 | 0 | 3 | Test Complete.... Waiting for Delay Cutout.... | 70.7556 | 62.6706 | 61.2463 | 86.68 | 68.49 | 0.005 | 0 | -102.4 | -45.7 | -38.6 | 0 | 0 | 0.99736 | 64.9851 | 0.059151 | 518.7045 | 62.1726 | 5.6508 | 151.3566 | 0 | 0.007 | 0 | 0 | 91.0667 | 84.4333 | 63.7 | 62.1 | 61.7 | 61.5333 | [5 empty] | 68.727 | 47.883 | 68.543 | 48.301
2024-11-25 | 19:55 | 4912.65 | 9268.87 | 1:22 | 120.06 | 0.000182 | 0.0071 | 1004.2 | 0 | 60.002 | 0.0219 | 0.3229 | 4.5482 | 1.4474 | 9267 | 15.175 | 0 | 0 | 3 | Test Complete.... Waiting for Delay Cutout.... | 70.7611 | 62.6822 | 61.2529 | 86.6733 | 68.49 | 0.005 | 0 | -100.5 | -47.4 | -37.3 | 0 | 0 | 0.99737 | 64.9764 | 0.059151 | 518.7045 | 62.1726 | 5.6504 | 151.3565 | 0 | 0.007 | 0 | 0 | 91.0667 | 84.4667 | 63.7 | 62.1 | 61.6667 | 61.5667 | [5 empty] | 68.728 | 47.882 | 68.543 | 48.301
2024-11-25 | 19:55 | 4915.65 | 9271.87 | 1:22 | 120.04 | 0.000151 | 0.0071 | 1004.2 | 0 | 59.999 | 0.0181 | 0.3914 | 4.0768 | 1.4457 | 9270 | 15.175 | 0 | 0 | 3 | Test Complete.... Waiting for Delay Cutout.... | 70.7278 | 62.693 | 61.2582 | 86.6667 | 68.49 | 0.005 | 0 | -98 | -48.9 | -36.5 | 0 | 0 | 0.99741 | 64.9473 | 0.059151 | 518.7045 | 62.1726 | 5.6504 | 151.3563 | 0 | 0.007 | 0 | 0 | 91.0333 | 84.4 | 63.7 | 62.1 | 61.6333 | 61.5 | [5 empty] | 68.728 | 47.882 | 68.544 | 48.301
2024-11-25 | 19:55 | 4918.65 | 9274.87 | 1:22 | 120.05 | 0.000182 | 0.0071 | 1004.2 | 0 | 60.002 | 0.0219 | 0.324 | 3.9616 | 1.4461 | 9273 | 15.175 | 0 | 0 | 3 | Test Complete.... Waiting for Delay Cutout.... | 70.7556 | 62.7041 | 61.2627 | 86.66 | 68.49 | 0.005 | 0 | -95.7 | -50.3 | -35.7 | 0 | 0 | 0.99744 | 64.9118 | 0.059151 | 518.7045 | 62.1726 | 5.6506 | 151.3562 | 0 | 0.007 | 0 | 0 | 91.0667 | 84.4333 | 63.7 | 62.1 | 61.7 | 61.5333 | [5 empty] | 68.729 | 47.882 | 68.544 | 48.301
2024-11-25 | 19:55 | 4921.65 | 9277.87 | 1:22 | 120.06 | 0.000191 | 0.0071 | 1004.2 | 0 | 59.999 | 0.023 | 0.3075 | 4.1384 | 1.4469 | 9276 | 15.175 | 0 | 0 | 3 | Test Complete.... Waiting for Delay Cutout.... | 70.7556 | 62.7152 | 61.2676 | 86.6533 | 68.49 | 0.005 | 0 | -94.2 | -51 | -35.4 | 0 | 0 | 0.99744 | 64.9196 | 0.059151 | 518.7045 | 62.1726 | 5.6508 | 151.3561 | 0 | 0.007 | 0 | 0 | 91.0667 | 84.4333 | 63.7 | 62.1333 | 61.6667 | 61.5333 | [5 empty] | 68.729 | 47.882 | 68.545 | 48.3
2024-11-25 | 19:55 | 4924.65 | 9280.87 | 1:22 | 120.04 | 0.000171 | 0.0071 | 1004.2 | 0 | 59.999 | 0.0205 | 0.3454 | 3.6063 | 1.4444 | 9279 | 15.175 | 0 | 0 | 3 | Test Complete.... Waiting for Delay Cutout.... | 70.7778 | 62.7257 | 61.2737 | 86.64 | 68.49 | 0.005 | 0 | -92.5 | -51.6 | -35.2 | 0 | 0 | 0.99743 | 64.946 | 0.059151 | 518.7045 | 62.1726 | 5.6509 | 151.356 | 0 | 0.007 | 0 | 0 | 91.1 | 84.4667 | 63.7 | 62.1333 | 61.7 | 61.5667 | [5 empty] | 68.73 | 47.882 | 68.545 | 48.3
2024-11-25 | 19:55 | 4927.65 | 9283.87 | 1:22 | 120.05 | 0.000165 | 0.0071 | 1004.2 | 0 | 59.999 | 0.0198 | 0.3586 | 4.1578 | 1.4469 | 9282 | 15.175 | 0 | 0 | 3 | Test Complete.... Waiting for Delay Cutout.... | 70.7722 | 62.7358 | 61.281 | 86.6267 | 68.49 | 0.005 | 0 | -90.7 | -51.9 | -34.9 | 0 | 0 | 0.99741 | 64.9683 | 0.059151 | 518.7045 | 62.1726 | 5.6502 | 151.3559 | 0 | 0.007 | 0 | 0 | 91.1 | 84.4667 | 63.7 | 62.1333 | 61.6667 | 61.5667 | [5 empty] | 68.73 | 47.881 | 68.546 | 48.3
2024-11-25 | 19:55 | 4930.65 | 9286.87 | 1:22 | 120.05 | 0.000164 | 0.0071 | 1004.2 | 0 | 60.003 | 0.0197 | 0.3611 | 4.6433 | 1.4443 | 9285 | 15.175 | 0 | 0 | 3 | Test Complete.... Waiting for Delay Cutout.... | 70.7333 | 62.7444 | 61.2892 | 86.6 | 68.49 | 0.005 | 0 | -89.4 | -52.1 | -34.9 | 0 | 0 | 0.9974 | 64.9795 | 0.059151 | 518.7045 | 62.1726 | 5.6512 | 151.3558 | 0 | 0.007 | 0 | 0 | 91.0667 | 84.4 | 63.7 | 62.1 | 61.6333 | 61.5 | [5 empty] | 68.731 | 47.881 | 68.546 | 48.3
2024-11-25 | 19:55 | 4933.65 | 9289.87 | 1:22 | 120.06 | 0.000171 | 0.0071 | 1004.2 | 0 | 60.002 | 0.0205 | 0.3461 | 4.2989 | 1.4437 | 9288 | 15.175 | 0 | 0 | 3 | Test Complete.... Waiting for Delay Cutout.... | 70.7278 | 62.7525 | 61.2945 | 86.5933 | 68.49 | 0.005 | 0 | -88.6 | -52.1 | -35 | 0 | 0 | 0.99743 | 64.9543 | 0.059151 | 518.7045 | 62.1726 | 5.6509 | 151.3557 | 0 | 0.007 | 0 | 0 | 91.0333 | 84.4 | 63.7 | 62.1 | 61.6333 | 61.5 | [5 empty] | 68.731 | 47.881 | 68.547 | 48.299
2024-11-25 | 19:55 | 4936.65 | 9292.87 | 1:22 | 120.04 | 0.000168 | 0.0071 | 1004.2 | 0 | 60.001 | 0.0201 | 0.3521 | 3.7676 | 1.4467 | 9291 | 15.175 | 0 | 0 | 3 | Test Complete.... Waiting for Delay Cutout.... | 70.7444 | 62.7609 | 61.2986 | 86.5933 | 68.4904 | 0.005 | 0 | -88.6 | -52.1 | -35 | 0 | 0 | 0.9974 | 64.9976 | 0.059151 | 518.7045 | 62.1726 | 5.6512 | 151.3556 | 0 | 0.007 | 0 | 0 | 91.1 | 84.4 | 63.7 | 62.1 | 61.6667 | 61.5 | [5 empty] | 68.732 | 47.88 | 68.547 | 48.299
2024-11-25 | 19:55 | 4939.65 | 9295.87 | 1:22 | 120.06 | 0.00018 | 0.0071 | 1004.2 | 0 | 60.004 | 0.0217 | 0.3284 | 4.0078 | 1.4473 | 9294 | 15.175 | 0 | 0 | 3 | Test Complete.... Waiting for Delay Cutout.... | 70.7278 | 62.7697 | 61.3053 | 86.58 | 68.4916 | 0.005 | 0 | -88.9 | -52.1 | -34.9 | 0 | 0 | 0.99738 | 65.019 | 0.059151 | 518.7045 | 62.1726 | 5.6511 | 151.3555 | 0 | 0.007 | 0 | 0 | 91.0667 | 84.4 | 63.7 | 62.1 | 61.6 | 61.5 | [5 empty] | 68.733 | 47.88 | 68.548 | 48.299
2024-11-25 | 19:55 | 4942.65 | 9298.87 | 1:22 | 120.05 | 0.000206 | 0.0071 | 1004.2 | 0 | 60 | 0.0248 | 0.2856 | 4.5712 | 1.4501 | 9297 | 15.175 | 0 | 0 | 3 | Test Complete.... Waiting for Delay Cutout.... | 70.7444 | 62.7791 | 61.3167 | 86.5733 | 68.4929 | 0.005 | 0 | -90.3 | -52 | -34.8 | 0.001 | 0 | 0.99739 | 65.0163 | 0.059151 | 518.7045 | 62.1726 | 5.6521 | 151.3553 | 0 | 0.007 | 0 | 0 | 91.0667 | 84.4333 | 63.7 | 62.1 | 61.6333 | 61.5333 | [5 empty] | 68.733 | 47.88 | 68.548 | 48.298
2024-11-25 | 19:55 | 4945.65 | 9301.87 | 1:22 | 120.05 | 0.000177 | 0.0071 | 1004.2 | 0 | 60 | 0.0213 | 0.3323 | 4.5333 | 1.4445 | 9300 | 15.175 | 0 | 0 | 3 | Test Complete.... Waiting for Delay Cutout.... | 70.75 | 62.7885 | 61.3308 | 86.56 | 68.492 | 0.005 | 0 | -92.1 | -51.7 | -35 | 0 | 0 | 0.99737 | 65.0427 | 0.059151 | 518.7045 | 62.1726 | 5.6511 | 151.3552 | 0 | 0.007 | 0 | 0 | 91.0667 | 84.4333 | 63.7 | 62.1333 | 61.6333 | 61.5333 | [5 empty] | 68.734 | 47.879 | 68.549 | 48.298
2024-11-25 | 19:55 | 4948.65 | 9304.87 | 1:22 | 120.05 | 0.000167 | 0.0071 | 1004.2 | 0 | 59.999 | 0.02 | 0.3542 | 4.1586 | 1.4469 | 9303 | 15.175 | 0 | 0 | 3 | Test Complete.... Waiting for Delay Cutout.... | 70.7278 | 62.7978 | 61.3382 | 86.5533 | 68.492 | 0.005 | 0 | -94.8 | -50.7 | -35.6 | 0 | 0 | 0.99739 | 65.0277 | 0.059151 | 518.7045 | 62.1726 | 5.6514 | 151.3551 | 0 | 0.007 | 0 | 0 | 91.0333 | 84.4 | 63.7 | 62.1 | 61.6333 | 61.5 | [5 empty] | 68.734 | 47.879 | 68.549 | 48.297
2024-11-25 | 19:55 | 4951.65 | 9307.87 | 1:23 | 120.05 | 0.000166 | 0.0071 | 1004.2 | 0 | 60 | 0.0199 | 0.3562 | 4.1896 | 1.4501 | 9306 | 15.175 | 0 | 0 | 3 | Test Complete.... Waiting for Delay Cutout.... | 70.7278 | 62.8075 | 61.3412 | 86.54 | 68.4941 | 0.005 | 0 | -98.6 | -48.5 | -36.4 | 0 | 0 | 0.9974 | 65.029 | 0.059151 | 518.7045 | 62.1726 | 5.6512 | 151.355 | 0 | 0.007 | 0 | 0 | 91.0667 | 84.4 | 63.7 | 62.1 | 61.6 | 61.5 | [5 empty] | 68.735 | 47.878 | 68.55 | 48.297
2024-11-25 | 19:56 | 4954.65 | 9310.87 | 1:23 | 120.06 | 0.000162 | 0.0071 | 1004.2 | 0 | 59.999 | 0.0195 | 0.3636 | 4.3772 | 1.448 | 9309 | 15.175 | 0 | 0 | 3 | Test Complete.... Waiting for Delay Cutout.... | 70.7667 | 62.8185 | 61.3449 | 86.53 | 68.4941 | 0.005 | 0 | -102.6 | -45.6 | -38.7 | 0 | 0 | 0.99741 | 65.0226 | 0.059151 | 518.7045 | 62.1726 | 5.6515 | 151.3549 | 0 | 0.007 | 0 | 0 | 91.1 | 84.4 | 63.7333 | 62.1333 | 61.6667 | 61.5667 | [5 empty] | 68.736 | 47.878 | 68.55 | 48.296
2024-11-25 | 19:56 | 4957.65 | 9313.87 | 1:23 | 120.04 | 0.000176 | 0.0071 | 1004.2 | 0 | 59.998 | 0.0211 | 0.3352 | 4.5466 | 1.4454 | 9312 | 15.175 | 0 | 0 | 3 | Test Complete.... Waiting for Delay Cutout.... | 70.7278 | 62.8303 | 61.3506 | 86.52 | 68.4937 | 0.005 | 0 | -109.5 | -41.8 | -41.7 | 0 | 0 | 0.9974 | 65.0341 | 0.059151 | 518.7045 | 62.1726 | 5.6513 | 151.3547 | 0 | 0.007 | 0 | 0 | 91.0667 | 84.4 | 63.7 | 62.1 | 61.6 | 61.5 | [5 empty] | 68.736 | 47.877 | 68.551 | 48.296
2024-11-25 | 19:56 | 4960.65 | 9316.87 | 1:23 | 120.06 | 0.000169 | 0.0072 | 1004.2 | 0 | 60.004 | 0.0202 | 0.3537 | 4.8463 | 1.4521 | 9315 | 15.175 | 0 | 0 | 3 | Test Complete.... Waiting for Delay Cutout.... | 70.7167 | 62.8426 | 61.3584 | 86.51 | 68.4933 | 0.005 | 0 | -118.9 | -37.2 | -46 | 0 | 0 | 0.99738 | 65.0695 | 0.059151 | 518.7045 | 62.1726 | 5.6522 | 151.3547 | 0 | 0.007 | 0 | 0 | 91 | 84.4 | 63.7 | 62.1 | 61.6 | 61.5 | [5 empty] | 68.737 | 47.877 | 68.551 | 48.295
2024-11-25 | 19:56 | 4963.65 | 9319.87 | 1:23 | 120.05 | 0.000206 | 0.0071 | 1004.2 | 0 | 60 | 0.0247 | 0.2893 | 4.5452 | 1.4456 | 9318 | 15.175 | 0 | 0 | 3 | Test Complete.... Waiting for Delay Cutout.... | 70.7444 | 62.8543 | 61.3661 | 86.51 | 68.492 | 0.005 | 0 | -125.6 | -33.9 | -51.5 | 0 | 0 | 0.99738 | 65.0753 | 0.059151 | 518.7045 | 62.1726 | 5.6518 | 151.3546 | 0 | 0.007 | 0 | 0 | 91.1 | 84.4 | 63.7 | 62.1 | 61.6667 | 61.5 | [5 empty] | 68.737 | 47.876 | 68.552 | 48.295
2024-11-25 | 19:56 | 4966.65 | 9322.87 | 1:23 | 120.06 | 0.000175 | 0.0072 | 1004.2 | 0 | 60 | 0.021 | 0.3408 | 3.8788 | 1.4468 | 9321 | 15.175 | 0 | 0 | 3 | Test Complete.... Waiting for Delay Cutout.... | 70.7389 | 62.8666 | 61.3735 | 86.4967 | 68.4912 | 0.005 | 0 | -120.5 | -33.8 | -53.6 | 0 | 0 | 0.99741 | 65.0454 | 0.059151 | 518.7045 | 62.1726 | 5.6519 | 151.3545 | 0 | 0.007 | 0 | 0 | 91.0667 | 84.4 | 63.7 | 62.1 | 61.6667 | 61.5 | [5 empty] | 68.738 | 47.876 | 68.553 | 48.294
2024-11-25 | 19:56 | 4969.65 | 9325.87 | 1:23 | 120.04 | 0.000158 | 0.0072 | 1004.2 | 0 | 60.003 | 0.019 | 0.3794 | 3.8676 | 1.4467 | 9324 | 15.175 | 0 | 0 | 3 | Test Complete.... Waiting for Delay Cutout.... | 70.7444 | 62.8786 | 61.379 | 86.49 | 68.4937 | 0.005 | 0 | -113.8 | -36.7 | -52.2 | 0 | 0 | 0.99735 | 65.1163 | 0.059151 | 518.7045 | 62.1726 | 5.6516 | 151.3543 | 0 | 0.007 | 0 | 0 | 91.0667 | 84.4 | 63.7 | 62.1 | 61.7 | 61.5 | [5 empty] | 68.739 | 47.875 | 68.553 | 48.294
2024-11-25 | 19:56 | 4972.65 | 9328.87 | 1:23 | 120.06 | 0.000184 | 0.0072 | 1004.2 | 0 | 59.999 | 0.0221 | 0.3244 | 3.5781 | 1.4444 | 9327 | 15.175 | 0 | 0 | 3 | Test Complete.... Waiting for Delay Cutout.... | 70.7444 | 62.8905 | 61.3843 | 86.4767 | 68.499 | 0.005 | 0 | -107.3 | -41 | -49.1 | 0 | 0 | 0.99736 | 65.1042 | 0.059151 | 518.7045 | 62.1726 | 5.6521 | 151.3543 | 0 | 0.007 | 0 | 0 | 91.0667 | 84.4 | 63.7 | 62.1 | 61.7 | 61.5 | [5 empty] | 68.739 | 47.875 | 68.554 | 48.293
2024-11-25 | 19:56 | 4975.65 | 9331.87 | 1:23 | 120.05 | 0.000157 | 0.0071 | 1004.2 | 0 | 60.003 | 0.0189 | 0.3771 | 4.0407 | 1.4471 | 9330 | 15.175 | 0 | 0 | 3 | Test Complete.... Waiting for Delay Cutout.... | 70.7333 | 62.9025 | 61.3935 | 86.47 | 68.5014 | 0.005 | 0 | -99.9 | -45.1 | -45.5 | 0 | 0 | 0.99736 | 65.115 | 0.059151 | 518.7045 | 62.1726 | 5.6525 | 151.3541 | 0 | 0.007 | 0 | 0 | 91.0667 | 84.4 | 63.7 | 62.1 | 61.6333 | 61.5 | [5 empty] | 68.74 | 47.874 | 68.554 | 48.293
2024-11-25 | 19:56 | 4978.65 | 9334.87 | 1:23 | 120.05 | 0.000167 | 0.0071 | 1004.2 | 0 | 60.003 | 0.02 | 0.3564 | 4.4025 | 1.4461 | 9333 | 15.175 | 0 | 0 | 3 | Test Complete.... Waiting for Delay Cutout.... | 70.7556 | 62.9142 | 61.4045 | 86.4633 | 68.5018 | 0.005 | 0 | -92.1 | -48.8 | -41.6 | 0.001 | 0 | 0.99737 | 65.1067 | 0.059151 | 518.7045 | 62.1726 | 5.6523 | 151.354 | 0 | 0.007 | 0 | 0 | 91.0667 | 84.3667 | 63.7333 | 62.1333 | 61.7 | 61.5333 | [5 empty] | 68.74 | 47.874 | 68.555 | 48.292
2024-11-25 | 19:56 | 4981.65 | 9337.87 | 1:23 | 120.05 | 0.000172 | 0.0071 | 1004.2 | 0 | 60.001 | 0.0207 | 0.344 | 4.2698 | 1.4466 | 9336 | 15.175 | 0 | 0 | 3 | Test Complete.... Waiting for Delay Cutout.... | 70.7278 | 62.9244 | 61.4124 | 86.45 | 68.4998 | 0.005 | 0 | -87.3 | -51.6 | -36.7 | 0 | 0 | 0.99736 | 65.1294 | 0.059151 | 518.7045 | 62.1726 | 5.6526 | 151.3539 | 0 | 0.007 | 0 | 0 | 91.0333 | 84.3333 | 63.7 | 62.1333 | 61.6333 | 61.5333 | [5 empty] | 68.741 | 47.873 | 68.555 | 48.292
2024-11-25 | 19:56 | 4984.65 | 9340.87 | 1:23 | 120.05 | 0.000173 | 0.0071 | 1004.2 | 0 | 59.996 | 0.0207 | 0.3426 | 4.5684 | 1.4479 | 9339 | 15.175 | 0 | 0 | 3 | Test Complete.... Waiting for Delay Cutout.... | 70.7167 | 62.9346 | 61.4192 | 86.4367 | 68.4978 | 0.005 | 0 | -89.9 | -52.2 | -34.7 | 0 | 0 | 0.99739 | 65.0955 | 0.059151 | 518.7045 | 62.1726 | 5.6527 | 151.3538 | 0 | 0.007 | 0 | 0 | 91.0333 | 84.3 | 63.7 | 62.1 | 61.6667 | 61.5 | [5 empty] | 68.742 | 47.872 | 68.556 | 48.291
2024-11-25 | 19:56 | 4987.65 | 9343.87 | 1:23 | 120.06 | 0.000177 | 0.0071 | 1004.2 | 0 | 60 | 0.0212 | 0.3335 | 4.8602 | 1.448 | 9342 | 15.175 | 0 | 0 | 3 | Test Complete.... Waiting for Delay Cutout.... | 70.7444 | 62.945 | 61.4278 | 86.4367 | 68.4982 | 0.005 | 0 | -94.3 | -51 | -35.3 | 0 | 0 | 0.99736 | 65.1352 | 0.059151 | 518.7045 | 62.1726 | 5.6518 | 151.3536 | 0 | 0.007 | 0 | 0 | 91.0667 | 84.3667 | 63.7333 | 62.1 | 61.6667 | 61.5333 | [5 empty] | 68.742 | 47.872 | 68.556 | 48.291
2024-11-25 | 19:56 | 4990.65 | 9346.87 | 1:23 | 120.03 | 0.000164 | 0.0071 | 1004.2 | 0 | 59.999 | 0.0197 | 0.3593 | 3.9237 | 1.4471 | 9345 | 15.175 | 0 | 0 | 3 | Test Complete.... Waiting for Delay Cutout.... | 70.7333 | 62.9558 | 61.4357 | 86.43 | 68.5006 | 0.005 | 0 | -99.6 | -47.7 | -37.1 | 0.001 | 0 | 0.99735 | 65.1521 | 0.059151 | 518.7045 | 62.1726 | 5.6523 | 151.3536 | 0 | 0.007 | 0 | 0 | 91.1 | 84.3 | 63.7 | 62.1 | 61.6667 | 61.5333 | [5 empty] | 68.743 | 47.871 | 68.557 | 48.29
2024-11-25 | 19:56 | 4993.65 | 9349.87 | 1:23 | 120.06 | 0.000173 | 0.0071 | 1004.2 | 0 | 59.999 | 0.0208 | 0.3431 | 4.2233 | 1.4449 | 9348 | 15.175 | 0 | 0 | 3 | Test Complete.... Waiting for Delay Cutout.... | 70.7444 | 62.9655 | 61.4457 | 86.39 | 68.501 | 0.005 | 0 | -105.2 | -44 | -39.9 | 0 | 0 | 0.99738 | 65.1245 | 0.059151 | 518.7045 | 62.1726 | 5.6529 | 151.3534 | 0 | 0.007 | 0 | 0 | 91.0667 | 84.3333 | 63.7333 | 62.1333 | 61.6667 | 61.5333 | [5 empty] | 68.744 | 47.87 | 68.557 | 48.289
2024-11-25 | 19:56 | 4996.65 | 9352.87 | 1:23 | 120.05 | 0.000175 | 0.0071 | 1004.2 | 0 | 60 | 0.021 | 0.3394 | 3.6575 | 1.4466 | 9351 | 15.175 | 0 | 0 | 3 | Test Complete.... Waiting for Delay Cutout.... | 70.7278 | 62.974 | 61.4545 | 86.39 | 68.501 | 0.005 | 0 | -112.8 | -40.2 | -43.1 | 0 | 0 | 0.99738 | 65.1314 | 0.059151 | 518.7045 | 62.1726 | 5.6525 | 151.3534 | 0 | 0.007 | 0 | 0 | 91.0667 | 84.3 | 63.7 | 62.1 | 61.7 | 61.5 | [5 empty] | 68.744 | 47.87 | 68.558 | 48.289
2024-11-25 | 19:56 | 4999.65 | 9355.87 | 1:23 | 120.06 | 0.000154 | 0.0071 | 1004.2 | 0 | 59.999 | 0.0185 | 0.3851 | 4.4027 | 1.448 | 9354 | 15.175 | 0 | 0 | 3 | Test Complete.... Waiting for Delay Cutout.... | 70.7167 | 62.9811 | 61.4612 | 86.3767 | 68.5022 | 0.005 | 0 | -121.6 | -36.1 | -47.2 | 0 | 0 | 0.99736 | 65.1571 | 0.059151 | 518.7045 | 62.1726 | 5.6526 | 151.3533 | 0 | 0.007 | 0 | 0 | 91.0333 | 84.3 | 63.7 | 62.1 | 61.6667 | 61.5 | [5 empty] | 68.744 | 47.87 | 68.558 | 48.289
2024-11-25 | 19:56 | 5002.65 | 9358.87 | 1:23 | 120.04 | 0.000171 | 0.0072 | 1004.2 | 0 | 60.001 | 0.0205 | 0.3494 | 3.8185 | 1.4451 | 9357 | 15.175 | 0 | 0 | 3 | Test Complete.... Waiting for Delay Cutout.... | 70.7222 | 62.9868 | 61.4673 | 86.3767 | 68.5039 | 0.005 | 0 | -125.2 | -34.1 | -51.5 | 0 | 0 | 0.99737 | 65.1584 | 0.059151 | 518.7045 | 62.1726 | 5.6521 | 151.3532 | 0 | 0.007 | 0 | 0 | 91.0333 | 84.3 | 63.7 | 62.1 | 61.6667 | 61.5333 | [5 empty] | 68.745 | 47.869 | 68.559 | 48.288
2024-11-25 | 19:56 | 5005.65 | 9361.87 | 1:23 | 120.06 | 0.000166 | 0.0072 | 1004.2 | 0 | 59.999 | 0.0199 | 0.3604 | 4.1926 | 1.4526 | 9360 | 15.175 | 0 | 0 | 3 | Test Complete.... Waiting for Delay Cutout.... | 70.7111 | 62.9922 | 61.4727 | 86.3633 | 68.5043 | 0.005 | 0 | -122.2 | -33.8 | -53.4 | 0 | 0 | 0.99735 | 65.1901 | 0.059151 | 518.7045 | 62.1726 | 5.6528 | 151.3531 | 0 | 0.007 | 0 | 0 | 91.0667 | 84.3 | 63.6667 | 62.1 | 61.6333 | 61.5 | [5 empty] | 68.745 | 47.868 | 68.559 | 48.288
2024-11-25 | 19:56 | 5008.65 | 9364.87 | 1:23 | 120.05 | 0.000182 | 0.0072 | 1004.2 | 0 | 59.998 | 0.0218 | 0.3282 | 3.7742 | 1.4456 | 9363 | 15.175 | 0 | 0 | 3 | Test Complete.... Waiting for Delay Cutout.... | 70.7278 | 62.9975 | 61.478 | 86.3567 | 68.5047 | 0.005 | 0 | -118 | -34.6 | -53.2 | 0 | 0 | 0.99732 | 65.2195 | 0.059151 | 518.7045 | 62.1726 | 5.6528 | 151.3528 | 0 | 0.007 | 0 | 0 | 91.1 | 84.3 | 63.7 | 62.1 | 61.6667 | 61.5 | [5 empty] | 68.746 | 47.867 | 68.56 | 48.287
2024-11-25 | 19:56 | 5011.65 | 9367.87 | 1:24 | 120.04 | 0.000166 | 0.0072 | 1004.2 | 0 | 59.998 | 0.0199 | 0.3596 | 4.1495 | 1.4477 | 9366 | 15.175 | 0 | 0 | 3 | Test Complete.... Waiting for Delay Cutout.... | 70.7389 | 63.0028 | 61.4837 | 86.35 | 68.5051 | 0.005 | 0 | -114 | -36.7 | -52.3 | 0 | 0 | 0.99734 | 65.2095 | 0.059151 | 518.7045 | 62.1726 | 5.6535 | 151.3528 | 0 | 0.007 | 0 | 0 | 91.0667 | 84.3333 | 63.7333 | 62.1333 | 61.6333 | 61.5333 | [5 empty] | 68.747 | 47.867 | 68.56 | 48.286
2024-11-25 | 19:57 | 5014.65 | 9370.87 | 1:24 | 120.06 | 0.000177 | 0.0072 | 1004.2 | 0 | 60.002 | 0.0212 | 0.3386 | 3.9333 | 1.4463 | 9369 | 15.175 | 0 | 0 | 3 | Test Complete.... Waiting for Delay Cutout.... | 70.7333 | 63.0081 | 61.4914 | 86.3433 | 68.5063 | 0.005 | 0 | -110.1 | -39.2 | -50.4 | 0 | 0 | 0.99731 | 65.2375 | 0.059151 | 518.7045 | 62.1726 | 5.6534 | 151.3527 | 0 | 0.007 | 0 | 0 | 91.0667 | 84.3 | 63.7 | 62.1 | 61.6667 | 61.5667 | [5 empty] | 68.747 | 47.866 | 68.561 | 48.286
2024-11-25 | 19:57 | 5017.65 | 9373.87 | 1:24 | 120.05 | 0.00018 | 0.0071 | 1004.2 | 0 | 60.002 | 0.0216 | 0.3305 | 4.1689 | 1.4445 | 9372 | 15.175 | 0 | 0 | 3 | Test Complete.... Waiting for Delay Cutout.... | 70.7278 | 63.0138 | 61.498 | 86.3367 | 68.5088 | 0.005 | 0 | -105.6 | -41.8 | -48.3 | 0 | 0 | 0.99732 | 65.2344 | 0.059151 | 518.7045 | 62.1726 | 5.6517 | 151.3525 | 0 | 0.007 | 0 | 0 | 91.0333 | 84.3 | 63.7 | 62.1 | 61.7 | 61.5333 | [5 empty] | 68.748 | 47.865 | 68.561 | 48.285
2024-11-25 | 19:57 | 5020.65 | 9376.87 | 1:24 | 120.06 | 0.000159 | 0.0071 | 1004.2 | 0 | 60 | 0.0191 | 0.3737 | 4.0227 | 1.4459 | 9375 | 15.175 | 0 | 0 | 3 | Test Complete.... Waiting for Delay Cutout.... | 70.7111 | 63.0204 | 61.5029 | 86.3233 | 68.51 | 0.005 | 0 | -101.1 | -44.5 | -46 | 0 | 0 | 0.99739 | 65.1718 | 0.059151 | 518.7045 | 62.1726 | 5.6522 | 151.3525 | 0 | 0.007 | 0 | 0 | 91 | 84.3 | 63.7 | 62.1 | 61.6667 | 61.5 | [5 empty] | 68.749 | 47.865 | 68.562 | 48.284
2024-11-25 | 19:57 | 5023.65 | 9379.87 | 1:24 | 120.03 | 0.000176 | 0.0071 | 1004.2 | 0 | 59.999 | 0.0211 | 0.338 | 4.2194 | 1.443 | 9378 | 15.175 | 0 | 0 | 3 | Test Complete.... Waiting for Delay Cutout.... | 70.7389 | 63.0284 | 61.5069 | 86.3167 | 68.51 | 0.005 | 0 | -96 | -47 | -43.6 | 0 | 0 | 0.99738 | 65.1887 | 0.059151 | 518.7045 | 62.1726 | 5.6541 | 151.3523 | 0 | 0.007 | 0 | 0 | 91.1 | 84.3 | 63.7 | 62.1 | 61.7 | 61.5333 | [5 empty] | 68.749 | 47.864 | 68.562 | 48.284
2024-11-25 | 19:57 | 5026.65 | 9382.87 | 1:24 | 120.07 | 0.000172 | 0.0071 | 1004.2 | 0 | 60 | 0.0206 | 0.3444 | 4.1252 | 1.4482 | 9381 | 15.175 | 0 | 0 | 3 | Test Complete.... Waiting for Delay Cutout.... | 70.7278 | 63.0377 | 61.5108 | 86.31 | 68.51 | 0.005 | 0 | -89.9 | -49.8 | -40.5 | 0 | 0 | 0.99735 | 65.2216 | 0.059151 | 518.7045 | 62.1726 | 5.6508 | 151.3523 | 0 | 0.007 | 0 | 0 | 91.1 | 84.3 | 63.7 | 62.1 | 61.6333 | 61.5333 | [5 empty] | 68.75 | 47.863 | 68.563 | 48.283
2024-11-25 | 19:57 | 5029.65 | 9385.87 | 1:24 | 120.05 | 0.000177 | 0.0071 | 1004.2 | 0 | 59.999 | 0.0212 | 0.3336 | 4.0226 | 1.4466 | 9384 | 15.175 | 0 | 0 | 3 | Test Complete.... Waiting for Delay Cutout.... | 70.7167 | 63.0481 | 61.5184 | 86.3 | 68.51 | 0.005 | 0 | -87.2 | -51.7 | -36.4 | 0 | 0 | 0.99737 | 65.2055 | 0.059151 | 518.7045 | 62.1726 | 5.6547 | 151.3522 | 0 | 0.007 | 0 | 0 | 91.0333 | 84.3 | 63.7 | 62.1 | 61.6333 | 61.5333 | [5 empty] | 68.75 | 47.862 | 68.564 | 48.283
2024-11-25 | 19:57 | 5032.65 | 9388.87 | 1:24 | 120.05 | 0.000183 | 0.0071 | 1004.2 | 0 | 60 | 0.022 | 0.3206 | 3.7317 | 1.4435 | 9387 | 15.175 | 0 | 0 | 3 | Test Complete.... Waiting for Delay Cutout.... | 70.7222 | 63.0589 | 61.5294 | 86.28 | 68.51 | 0.005 | 0 | -88.7 | -52.3 | -34.6 | 0 | 0 | 0.99739 | 65.1908 | 0.059151 | 518.7045 | 62.1726 | 5.6508 | 151.3521 | 0 | 0.007 | 0 | 0 | 91.0667 | 84.3 | 63.7 | 62.1 | 61.6333 | 61.5333 | [5 empty] | 68.751 | 47.862 | 68.564 | 48.282
2024-11-25 | 19:57 | 5035.65 | 9391.87 | 1:24 | 120.05 | 0.000163 | 0.0071 | 1004.2 | 0 | 59.999 | 0.0195 | 0.363 | 4.655 | 1.4479 | 9390 | 15.175 | 0 | 0 | 3 | Test Complete.... Waiting for Delay Cutout.... | 70.7167 | 63.0689 | 61.539 | 86.28 | 68.51 | 0.005 | 0 | -92.2 | -51.9 | -34.9 | 0.001 | 0 | 0.99736 | 65.2279 | 0.059151 | 518.7045 | 62.1726 | 5.6551 | 151.352 | 0 | 0.007 | 0 | 0 | 91.0667 | 84.3 | 63.7 | 62.1 | 61.6333 | 61.5 | [5 empty] | 68.752 | 47.861 | 68.565 | 48.281
2024-11-25 | 19:57 | 5038.65 | 9394.87 | 1:24 | 120.06 | 0.00017 | 0.0071 | 1004.2 | 0 | 59.999 | 0.0205 | 0.3472 | 4.1514 | 1.4464 | 9393 | 15.175 | 0 | 0 | 3 | Test Complete.... Waiting for Delay Cutout.... | 70.7167 | 63.078 | 61.5488 | 86.2733 | 68.51 | 0.005 | 0 | -95.7 | -50.3 | -35.5 | 0.001 | 0 | 0.99738 | 65.2104 | 0.059151 | 518.7045 | 62.1726 | 5.6526 | 151.3519 | 0 | 0.007 | 0 | 0 | 91.0333 | 84.2667 | 63.7 | 62.1 | 61.6667 | 61.5333 | [5 empty] | 68.752 | 47.86 | 68.565 | 48.281
2024-11-25 | 19:57 | 5041.65 | 9397.87 | 1:24 | 120.05 | 0.000183 | 0.0071 | 1004.2 | 0 | 60.002 | 0.022 | 0.3217 | 3.6017 | 1.445 | 9396 | 15.175 | 0 | 0 | 3 | Test Complete.... Waiting for Delay Cutout.... | 70.7278 | 63.0868 | 61.5567 | 86.26 | 68.51 | 0.005 | 0 | -99.3 | -47.9 | -36.8 | 0 | 0 | 0.99738 | 65.2225 | 0.059151 | 518.7045 | 62.1726 | 5.6509 | 151.3518 | 0 | 0.007 | 0 | 0 | 91.1 | 84.3 | 63.7 | 62.1 | 61.6333 | 61.5333 | [5 empty] | 68.753 | 47.859 | 68.566 | 48.28
2024-11-25 | 19:57 | 5044.65 | 9400.87 | 1:24 | 120.04 | 0.000155 | 0.0071 | 1004.2 | 0 | 60.001 | 0.0186 | 0.3819 | 4.1539 | 1.4462 | 9399 | 15.175 | 0 | 0 | 3 | Test Complete.... Waiting for Delay Cutout.... | 70.7444 | 63.0957 | 61.5635 | 86.2533 | 68.51 | 0.005 | 0 | -102.5 | -45.7 | -38.5 | 0 | 0 | 0.99732 | 65.2897 | 0.059151 | 518.7045 | 62.1726 | 5.6547 | 151.3517 | 0 | 0.007 | 0 | 0 | 91.1 | 84.3 | 63.7 | 62.1 | 61.7 | 61.5667 | [5 empty] | 68.754 | 47.859 | 68.566 | 48.279
2024-11-25 | 19:57 | 5047.65 | 9403.87 | 1:24 | 120.06 | 0.000178 | 0.0071 | 1004.2 | 0 | 60.002 | 0.0213 | 0.3339 | 4.2798 | 1.4485 | 9402 | 15.175 | 0 | 0 | 3 | Test Complete.... Waiting for Delay Cutout.... | 70.7222 | 63.1041 | 61.5676 | 86.24 | 68.51 | 0.005 | 0 | -104.5 | -44.4 | -39.4 | 0.001 | 0 | 0.99732 | 65.2936 | 0.059151 | 518.7045 | 62.1726 | 5.6565 | 151.3516 | 0 | 0.007 | 0 | 0 | 91.0667 | 84.2667 | 63.7 | 62.1 | 61.6667 | 61.5333 | [5 empty] | 68.754 | 47.858 | 68.567 | 48.279
2024-11-25 | 19:57 | 5050.65 | 9406.87 | 1:24 | 120.04 | 0.000176 | 0.0071 | 1004.2 | 0 | 60 | 0.0211 | 0.3362 | 4.1708 | 1.4462 | 9405 | 15.175 | 0 | 0 | 3 | Test Complete.... Waiting for Delay Cutout.... | 70.7167 | 63.1126 | 61.5704 | 86.2333 | 68.51 | 0.005 | 0 | -106.3 | -43.5 | -40.1 | -0.001 | 0 | 0.99734 | 65.2774 | 0.059151 | 518.7045 | 62.1726 | 5.6556 | 151.3514 | 0 | 0.007 | 0 | 0 | 91.0667 | 84.3 | 63.7 | 62.1 | 61.6333 | 61.5 | [5 empty] | 68.755 | 47.857 | 68.568 | 48.278
2024-11-25 | 19:57 | 5053.65 | 9409.87 | 1:24 | 120.05 | 0.000176 | 0.0071 | 1004.2 | 0 | 60 | 0.0211 | 0.3372 | 3.8542 | 1.444 | 9408 | 15.175 | 0 | 0 | 3 | Test Complete.... Waiting for Delay Cutout.... | 70.7222 | 63.121 | 61.5761 | 86.2267 | 68.51 | 0.005 | 0 | -106.6 | -43.3 | -40.4 | 0 | 0 | 0.99736 | 65.2638 | 0.059151 | 518.7045 | 62.1726 | 5.654 | 151.3514 | 0 | 0.007 | 0 | 0 | 91.0667 | 84.2667 | 63.7 | 62.1 | 61.6667 | 61.5333 | [5 empty] | 68.756 | 47.856 | 68.568 | 48.277
2024-11-25 | 19:57 | 5056.65 | 9412.87 | 1:24 | 120.04 | 0.000157 | 0.0071 | 1004.2 | 0 | 60.003 | 0.0188 | 0.3784 | 4.053 | 1.4462 | 9411 | 15.175 | 0 | 0 | 3 | Test Complete.... Waiting for Delay Cutout.... | 70.7222 | 63.1297 | 61.5839 | 86.22 | 68.51 | 0.005 | 0 | -105.5 | -43.8 | -40 | 0 | 0 | 0.99736 | 65.2671 | 0.059151 | 518.7045 | 62.1726 | 5.6538 | 151.3513 | 0 | 0.007 | 0 | 0 | 91.1 | 84.3 | 63.7 | 62.1 | 61.6333 | 61.5 | [5 empty] | 68.756 | 47.855 | 68.569 | 48.277
2024-11-25 | 19:57 | 5059.65 | 9415.87 | 1:24 | 120.06 | 0.000172 | 0.0071 | 1004.2 | 0 | 59.999 | 0.0206 | 0.3456 | 4.0215 | 1.4463 | 9414 | 15.175 | 0 | 0 | 3 | Test Complete.... Waiting for Delay Cutout.... | 70.7278 | 63.1391 | 61.59 | 86.21 | 68.51 | 0.005 | 0 | -105 | -44.3 | -39.6 | 0 | 0 | 0.99736 | 65.2763 | 0.059151 | 518.7045 | 62.1726 | 5.6538 | 151.3512 | 0 | 0.007 | 0 | 0 | 91.0667 | 84.3 | 63.7 | 62.1 | 61.7 | 61.5 | [5 empty] | 68.757 | 47.855 | 68.569 | 48.276
2024-11-25 | 19:57 | 5062.65 | 9418.87 | 1:24 | 120.05 | 0.000182 | 0.0071 | 1004.2 | 0 | 60.002 | 0.0219 | 0.3242 | 5.1612 | 1.4466 | 9417 | 15.175 | 0 | 0 | 3 | Test Complete.... Waiting for Delay Cutout.... | 70.7389 | 63.149 | 61.5961 | 86.19 | 68.51 | 0.005 | 0 | -103.6 | -45 | -39 | 0 | 0 | 0.99736 | 65.2773 | 0.059151 | 518.7045 | 62.1726 | 5.6569 | 151.351 | 0 | 0.007 | 0 | 0 | 91.1 | 84.3 | 63.7 | 62.1 | 61.7 | 61.5333 | [5 empty] | 68.758 | 47.854 | 68.57 | 48.275
2024-11-25 | 19:57 | 5065.65 | 9421.87 | 1:24 | 120.05 | 0.000159 | 0.0071 | 1004.2 | 0 | 60.001 | 0.0191 | 0.3727 | 4.4177 | 1.445 | 9420 | 15.175 | 0 | 0 | 3 | Test Complete.... Waiting for Delay Cutout.... | 70.7278 | 63.1599 | 61.6039 | 86.18 | 68.51 | 0.005 | 0 | -102.2 | -46.3 | -38 | 0 | 0 | 0.99733 | 65.3185 | 0.059151 | 518.7045 | 62.1726 | 5.6573 | 151.3509 | 0 | 0.007 | 0 | 0 | 91.0667 | 84.2667 | 63.7 | 62.1333 | 61.6667 | 61.5333 | [5 empty] | 68.758 | 47.853 | 68.57 | 48.275
2024-11-25 | 19:57 | 5068.65 | 9424.87 | 1:24 | 120.06 | 0.000171 | 0.0071 | 1004.2 | 0 | 59.999 | 0.0206 | 0.3454 | 4.4317 | 1.4434 | 9423 | 15.175 | 0 | 0 | 3 | Test Complete.... Waiting for Delay Cutout.... | 70.7167 | 63.1706 | 61.6088 | 86.16 | 68.51 | 0.005 | 0 | -99.8 | -47.6 | -37 | 0 | 0 | 0.99734 | 65.3132 | 0.059151 | 518.7045 | 62.1726 | 5.6538 | 151.3509 | 0 | 0.007 | 0 | 0 | 91.0333 | 84.2333 | 63.7 | 62.1 | 61.7 | 61.5333 | [5 empty] | 68.759 | 47.852 | 68.571 | 48.274
2024-11-25 | 19:57 | 5071.65 | 9427.88 | 1:25 | 120.06 | 0.000179 | 0.0071 | 1004.2 | 0 | 59.999 | 0.0215 | 0.3292 | 4.2002 | 1.45 | 9426 | 15.175 | 0 | 0 | 3 | Test Complete.... Waiting for Delay Cutout.... | 70.7111 | 63.1812 | 61.6137 | 86.16 | 68.5118 | 0.005 | 0 | -97.1 | -49.4 | -35.8 | 0 | 0 | 0.99737 | 65.2886 | 0.059151 | 518.7045 | 62.1726 | 5.6508 | 151.3508 | 0 | 0.007 | 0 | 0 | 91.0333 | 84.2333 | 63.7 | 62.1 | 61.6667 | 61.5333 | [5 empty] | 68.759 | 47.852 | 68.572 | 48.273
2024-11-25 | 19:58 | 5074.65 | 9430.88 | 1:25 | 120.05 | 0.000182 | 0.0071 | 1004.2 | 0 | 60.002 | 0.0219 | 0.323 | 4.0477 | 1.4476 | 9429 | 15.175 | 0 | 0 | 3 | Test Complete.... Waiting for Delay Cutout.... | 70.7 | 63.1923 | 61.6229 | 86.1467 | 68.5137 | 0.005 | 0 | -94.6 | -51 | -35.1 | 0 | 0 | 0.99735 | 65.3179 | 0.059151 | 518.7045 | 62.1726 | 5.6551 | 151.3506 | 0 | 0.007 | 0 | 0 | 91.0333 | 84.2 | 63.7 | 62.1 | 61.6667 | 61.5 | [5 empty] | 68.76 | 47.851 | 68.572 | 48.273
2024-11-25 | 19:58 | 5077.65 | 9433.88 | 1:25 | 120.04 | 0.000172 | 0.0071 | 1004.2 | 0 | 60.003 | 0.0207 | 0.3422 | 4.1017 | 1.4462 | 9432 | 15.175 | 0 | 0 | 3 | Test Complete.... Waiting for Delay Cutout.... | 70.7278 | 63.2034 | 61.6357 | 86.14 | 68.5131 | 0.005 | 0 | -92 | -52 | -34.7 | 0 | 0 | 0.99734 | 65.3335 | 0.059151 | 518.7045 | 62.1726 | 5.6539 | 151.3505 | 0 | 0.007 | 0 | 0 | 91.1 | 84.2 | 63.7 | 62.1 | 61.7 | 61.5667 | [5 empty] | 68.761 | 47.85 | 68.573 | 48.272
2024-11-25 | 19:58 | 5080.65 | 9436.88 | 1:25 | 120.06 | 0.000167 | 0.0071 | 1004.2 | 0 | 59.999 | 0.02 | 0.3552 | 4.2675 | 1.4474 | 9435 | 15.175 | 0 | 0 | 3 | Test Complete.... Waiting for Delay Cutout.... | 70.7167 | 63.2145 | 61.6449 | 86.14 | 68.5112 | 0.005 | 0 | -91.1 | -52.2 | -34.5 | 0 | 0 | 0.99735 | 65.323 | 0.059151 | 518.7045 | 62.1726 | 5.6532 | 151.3504 | 0 | 0.007 | 0 | 0 | 91.0667 | 84.2 | 63.7 | 62.1 | 61.6667 | 61.5667 | [5 empty] | 68.761 | 47.849 | 68.573 | 48.271
2024-11-25 | 19:58 | 5083.65 | 9439.88 | 1:25 | 120.04 | 0.000182 | 0.0071 | 1004.2 | 0 | 59.997 | 0.0219 | 0.3233 | 4.5216 | 1.447 | 9438 | 15.175 | 0 | 0 | 3 | Test Complete.... Waiting for Delay Cutout.... | 70.7389 | 63.2256 | 61.6522 | 86.1267 | 68.5118 | 0.005 | 0 | -90.2 | -52.3 | -34.4 | 0 | 0 | 0.99731 | 65.3742 | 0.059151 | 518.7045 | 62.1726 | 5.6544 | 151.3503 | 0 | 0.007 | 0 | 0 | 91.1 | 84.2333 | 63.7 | 62.1333 | 61.7 | 61.5667 | [5 empty] | 68.762 | 47.848 | 68.574 | 48.271
2024-11-25 | 19:58 | 5086.65 | 9442.88 | 1:25 | 120.05 | 0.000166 | 0.0071 | 1004.2 | 0 | 60 | 0.0199 | 0.3548 | 4.9162 | 1.4471 | 9441 | 15.175 | 0 | 0 | 3 | Test Complete.... Waiting for Delay Cutout.... | 70.7056 | 63.2368 | 61.662 | 86.12 | 68.5137 | 0.005 | 0 | -90.1 | -52.4 | -34.4 | 0 | 0 | 0.99733 | 65.3564 | 0.059151 | 518.7045 | 62.1726 | 5.6546 | 151.3503 | 0 | 0.007 | 0 | 0 | 91.0667 | 84.2 | 63.7 | 62.1 | 61.6333 | 61.5333 | [5 empty] | 68.763 | 47.848 | 68.574 | 48.27
2024-11-25 | 19:58 | 5089.65 | 9445.88 | 1:25 | 120.05 | 0.000162 | 0.0071 | 1004.2 | 0 | 60.001 | 0.0195 | 0.3648 | 3.628 | 1.4464 | 9444 | 15.175 | 0 | 0 | 3 | Test Complete.... Waiting for Delay Cutout.... | 70.7167 | 63.2478 | 61.6682 | 86.1067 | 68.5137 | 0.005 | 0 | -89.9 | -52.4 | -34.4 | 0 | 0 | 0.99731 | 65.3831 | 0.059151 | 518.7045 | 62.1726 | 5.6533 | 151.3501 | 0 | 0.007 | 0 | 0 | 91.0667 | 84.2 | 63.7 | 62.1 | 61.7 | 61.5333 | [5 empty] | 68.763 | 47.847 | 68.575 | 48.269
2024-11-25 | 19:58 | 5092.65 | 9448.88 | 1:25 | 120.06 | 0.000205 | 0.0071 | 1004.2 | 0 | 60.002 | 0.0246 | 0.2868 | 3.8938 | 1.449 | 9447 | 15.175 | 0 | 0 | 3 | Test Complete.... Waiting for Delay Cutout.... | 70.7111 | 63.2581 | 61.6724 | 86.1 | 68.5161 | 0.005 | 0 | -90.1 | -52.4 | -34.4 | 0 | 0 | 0.99732 | 65.381 | 0.059151 | 518.7045 | 62.1726 | 5.6552 | 151.35 | 0 | 0.007 | 0 | 0 | 91.0667 | 84.2 | 63.7 | 62.1 | 61.6333 | 61.5667 | [5 empty] | 68.764 | 47.846 | 68.576 | 48.268
2024-11-25 | 19:58 | 5095.65 | 9451.88 | 1:25 | 120.04 | 0.000176 | 0.0071 | 1004.2 | 0 | 60 | 0.0211 | 0.335 | 4.0227 | 1.4459 | 9450 | 15.175 | 0 | 0 | 3 | Test Complete.... Waiting for Delay Cutout.... | 70.7056 | 63.2675 | 61.6786 | 86.0867 | 68.5204 | 0.005 | 0 | -91.1 | -52.3 | -34.4 | 0 | 0 | 0.99732 | 65.3845 | 0.059151 | 518.7045 | 62.1726 | 5.655 | 151.3499 | 0 | 0.007 | 0 | 0 | 91.0667 | 84.2 | 63.7 | 62.1 | 61.6333 | 61.5333 | [5 empty] | 68.765 | 47.845 | 68.576 | 48.268
2024-11-25 | 19:58 | 5098.65 | 9454.88 | 1:25 | 120.05 | 0.000175 | 0.0071 | 1004.2 | 0 | 60.002 | 0.021 | 0.3365 | 4.0943 | 1.4512 | 9453 | 15.175 | 0 | 0 | 3 | Test Complete.... Waiting for Delay Cutout.... | 70.7111 | 63.276 | 61.688 | 86.0867 | 68.5198 | 0.005 | 0 | -92.2 | -52 | -34.7 | 0.001 | 0 | 0.99733 | 65.3798 | 0.059151 | 518.7045 | 62.1726 | 5.6545 | 151.3498 | 0 | 0.007 | 0 | 0 | 91.0667 | 84.2 | 63.7 | 62.1 | 61.6667 | 61.5333 | [5 empty] | 68.765 | 47.844 | 68.577 | 48.267
2024-11-25 | 19:58 | 5101.65 | 9457.88 | 1:25 | 120.06 | 0.000156 | 0.0071 | 1004.2 | 0 | 59.999 | 0.0187 | 0.38 | 4.1728 | 1.4478 | 9456 | 15.175 | 0 | 0 | 3 | Test Complete.... Waiting for Delay Cutout.... | 70.7222 | 63.2834 | 61.6965 | 86.07 | 68.5143 | 0.005 | 0 | -94.2 | -51.3 | -34.9 | 0 | 0 | 0.99735 | 65.3601 | 0.059151 | 518.7045 | 62.1726 | 5.6537 | 151.3497 | 0 | 0.007 | 0 | 0 | 91.0667 | 84.2 | 63.7 | 62.1 | 61.7 | 61.5667 | [5 empty] | 68.766 | 47.843 | 68.577 | 48.266
2024-11-25 | 19:58 | 5104.65 | 9460.88 | 1:25 | 120.05 | 0.000177 | 0.0071 | 1004.2 | 0 | 59.996 | 0.0212 | 0.3345 | 4.6925 | 1.4456 | 9459 | 15.175 | 0 | 0 | 3 | Test Complete.... Waiting for Delay Cutout.... | 70.7167 | 63.2896 | 61.7031 | 86.05 | 68.5106 | 0.005 | 0 | -95.8 | -50.3 | -35.4 | 0 | 0 | 0.99734 | 65.381 | 0.059151 | 518.7045 | 62.1726 | 5.6539 | 151.3497 | 0 | 0.007 | 0 | 0 | 91.0667 | 84.2 | 63.7 | 62.1 | 61.6667 | 61.5667 | [5 empty] | 68.767 | 47.842 | 68.578 | 48.265
2024-11-25 | 19:58 | 5107.65 | 9463.88 | 1:25 | 120.05 | 0.000176 | 0.0071 | 1004.2 | 0 | 60.002 | 0.0211 | 0.335 | 4.083 | 1.4466 | 9462 | 15.175 | 0 | 0 | 3 | Test Complete.... Waiting for Delay Cutout.... | 70.7111 | 63.2953 | 61.7104 | 86.05 | 68.5125 | 0.005 | 0 | -97.1 | -49.5 | -35.8 | 0 | 0 | 0.99727 | 65.4574 | 0.059151 | 518.7045 | 62.1726 | 5.6542 | 151.3495 | 0 | 0.007 | 0 | 0 | 91.0333 | 84.2 | 63.7 | 62.1 | 61.6667 | 61.5667 | [5 empty] | 68.767 | 47.842 | 68.578 | 48.265
2024-11-25 | 19:58 | 5110.65 | 9466.88 | 1:25 | 120.05 | 0.000168 | 0.0071 | 1004.2 | 0 | 60.002 | 0.0201 | 0.3535 | 4.4031 | 1.4448 | 9465 | 15.175 | 0 | 0 | 3 | Test Complete.... Waiting for Delay Cutout.... | 70.7333 | 63.3007 | 61.7173 | 86.05 | 68.5167 | 0.005 | 0 | -98.6 | -48.7 | -36.2 | 0 | 0 | 0.99727 | 65.4585 | 0.059151 | 518.7045 | 62.1726 | 5.6543 | 151.3494 | 0 | 0.007 | 0 | 0 | 91.0333 | 84.2 | 63.7333 | 62.1333 | 61.7 | 61.6 | [5 empty] | 68.768 | 47.841 | 68.579 | 48.264
2024-11-25 | 19:58 | 5113.65 | 9469.88 | 1:25 | 120.06 | 0.000207 | 0.0071 | 1004.2 | 0 | 60 | 0.0248 | 0.2861 | 4.2541 | 1.4454 | 9468 | 15.175 | 0 | 0 | 3 | Test Complete.... Waiting for Delay Cutout.... | 70.7167 | 63.3065 | 61.7239 | 86.0367 | 68.5198 | 0.005 | 0 | -99.4 | -47.8 | -36.8 | 0 | 0 | 0.99726 | 65.4829 | 0.059151 | 518.7045 | 62.1726 | 5.6545 | 151.3494 | 0 | 0.007 | 0 | 0 | 91.0333 | 84.2 | 63.7 | 62.1 | 61.7 | 61.5667 | [5 empty] | 68.769 | 47.84 | 68.58 | 48.263
2024-11-25 | 19:58 | 5116.65 | 9472.88 | 1:25 | 120.04 | 0.000169 | 0.0071 | 1004.2 | 0 | 59.999 | 0.0203 | 0.3486 | 4.3241 | 1.4467 | 9471 | 15.175 | 0 | 0 | 3 | Test Complete.... Waiting for Delay Cutout.... | 70.7056 | 63.3127 | 61.7271 | 86.03 | 68.5198 | 0.005 | 0 | -100.6 | -46.9 | -37.5 | 0 | 0 | 0.99727 | 65.4743 | 0.059151 | 518.7045 | 62.1726 | 5.6542 | 151.3492 | 0 | 0.007 | 0 | 0 | 91.0333 | 84.2 | 63.7 | 62.1 | 61.6667 | 61.5333 | [5 empty] | 68.769 | 47.839 | 68.58 | 48.262
2024-11-25 | 19:58 | 5119.65 | 9475.89 | 1:25 | 120.05 | 0.000174 | 0.0071 | 1004.2 | 0 | 60 | 0.0209 | 0.3416 | 3.9085 | 1.4466 | 9474 | 15.175 | 0 | 0 | 3 | Test Complete.... Waiting for Delay Cutout.... | 70.7111 | 63.3195 | 61.73 | 86.01 | 68.5198 | 0.005 | 0 | -102.7 | -45.5 | -38.5 | 0 | 0 | 0.99725 | 65.5028 | 0.059151 | 518.7045 | 62.1726 | 5.6558 | 151.3492 | 0 | 0.007 | 0 | 0 | 91.0333 | 84.2 | 63.7333 | 62.1333 | 61.6333 | 61.5333 | [5 empty] | 68.77 | 47.838 | 68.581 | 48.261
2024-11-25 | 19:58 | 5122.65 | 9478.89 | 1:25 | 120.05 | 0.000167 | 0.0071 | 1004.2 | 0 | 59.998 | 0.02 | 0.3554 | 4.1984 | 1.4491 | 9477 | 15.175 | 0 | 0 | 3 | Test Complete.... Waiting for Delay Cutout.... | 70.7222 | 63.3274 | 61.7357 | 86 | 68.5229 | 0.005 | 0 | -105.1 | -44 | -39.8 | 0 | 0 | 0.99725 | 65.5006 | 0.059151 | 518.7045 | 62.1726 | 5.6556 | 151.349 | 0 | 0.007 | 0 | 0 | 91.0667 | 84.2 | 63.7 | 62.1333 | 61.6667 | 61.5667 | [5 empty] | 68.771 | 47.837 | 68.581 | 48.26
2024-11-25 | 19:58 | 5125.65 | 9481.89 | 1:25 | 120.06 | 0.000166 | 0.0071 | 1004.2 | 0 | 60 | 0.0199 | 0.3583 | 3.8776 | 1.4454 | 9480 | 15.175 | 0 | 0 | 3 | Test Complete.... Waiting for Delay Cutout.... | 70.7333 | 63.3376 | 61.7422 | 85.9933 | 68.5241 | 0.005 | 0 | -108.6 | -42.2 | -41 | 0 | 0 | 0.99723 | 65.5342 | 0.059151 | 518.7045 | 62.1726 | 5.655 | 151.349 | 0 | 0.007 | 0 | 0 | 91.1 | 84.2 | 63.7 | 62.1 | 61.7 | 61.6 | [5 empty] | 68.771 | 47.836 | 68.582 | 48.259
2024-11-25 | 19:58 | 5128.65 | 9484.89 | 1:25 | 120.04 | 0.000169 | 0.0071 | 1004.2 | 0 | 60.002 | 0.0202 | 0.3518 | 3.8601 | 1.4439 | 9483 | 15.175 | 0 | 0 | 3 | Test Complete.... Waiting for Delay Cutout.... | 70.7056 | 63.3494 | 61.7471 | 85.98 | 68.5241 | 0.005 | 0 | -112.3 | -40.3 | -42.9 | 0 | 0 | 0.99726 | 65.5037 | 0.059151 | 518.7045 | 62.1726 | 5.6557 | 151.3488 | 0 | 0.007 | 0 | 0 | 91.0333 | 84.2 | 63.7 | 62.1333 | 61.6333 | 61.5333 | [5 empty] | 68.771 | 47.836 | 68.582 | 48.259
2024-11-25 | 19:58 | 5131.65 | 9487.89 | 1:26 | 120.05 | 0.000168 | 0.0072 | 1004.2 | 0 | 59.999 | 0.0202 | 0.3547 | 4.4326 | 1.4479 | 9486 | 15.175 | 0 | 0 | 3 | Test Complete.... Waiting for Delay Cutout.... | 70.7111 | 63.3629 | 61.7533 | 85.98 | 68.5235 | 0.005 | 0 | -116.6 | -38.2 | -44.9 | 0 | 0 | 0.99731 | 65.4585 | 0.059151 | 518.7045 | 62.1726 | 5.6553 | 151.3487 | 0 | 0.007 | 0 | 0 | 91.0333 | 84.2 | 63.7333 | 62.1333 | 61.6333 | 61.5333 | [5 empty] | 68.772 | 47.835 | 68.583 | 48.259
2024-11-25 | 19:59 | 5134.65 | 9490.89 | 1:26 | 120.06 | 0.00018 | 0.0072 | 1004.2 | 0 | 60.003 | 0.0216 | 0.3338 | 4.5167 | 1.4459 | 9489 | 15.175 | 0 | 0 | 3 | Test Complete.... Waiting for Delay Cutout.... | 70.7056 | 63.3772 | 61.7624 | 85.96 | 68.5241 | 0.005 | 0 | -122.1 | -36 | -47.4 | 0 | 0 | 0.99729 | 65.4856 | 0.059151 | 518.7045 | 62.1726 | 5.6545 | 151.3486 | 0 | 0.007 | 0 | 0 | 91.0333 | 84.2 | 63.7 | 62.1 | 61.6667 | 61.5333 | [5 empty] | 68.773 | 47.834 | 68.583 | 48.258
2024-11-25 | 19:59 | 5137.65 | 9493.89 | 1:26 | 120.04 | 0.000178 | 0.0072 | 1004.2 | 0 | 60.001 | 0.0214 | 0.3347 | 4.4248 | 1.4449 | 9492 | 15.175 | 0 | 0 | 3 | Test Complete.... Waiting for Delay Cutout.... | 70.7222 | 63.3913 | 61.7739 | 85.9433 | 68.529 | 0.005 | 0 | -124.8 | -34.9 | -49.8 | 0 | 0 | 0.99726 | 65.5187 | 0.059151 | 518.7045 | 62.1726 | 5.6553 | 151.3485 | 0 | 0.007 | 0 | 0 | 91.1 | 84.2 | 63.7 | 62.1 | 61.7 | 61.5333 | [5 empty] | 68.773 | 47.833 | 68.584 | 48.257
2024-11-25 | 19:59 | 5140.65 | 9496.89 | 1:26 | 120.05 | 0.000169 | 0.0072 | 1004.2 | 0 | 60.003 | 0.0202 | 0.3539 | 3.8808 | 1.4456 | 9495 | 15.175 | 0 | 0 | 3 | Test Complete.... Waiting for Delay Cutout.... | 70.7056 | 63.405 | 61.7827 | 85.9367 | 68.5327 | 0.005 | 0 | -124 | -34.4 | -51.8 | 0 | 0 | 0.99724 | 65.5429 | 0.059151 | 518.7045 | 62.1726 | 5.6552 | 151.3485 | 0 | 0.007 | 0 | 0 | 91.0333 | 84.2 | 63.7 | 62.1333 | 61.6333 | 61.5333 | [5 empty] | 68.774 | 47.832 | 68.584 | 48.256
2024-11-25 | 19:59 | 5143.65 | 9499.89 | 1:26 | 120.05 | 0.000176 | 0.0072 | 1004.2 | 0 | 60.003 | 0.0211 | 0.3402 | 4.2368 | 1.4432 | 9498 | 15.175 | 0 | 0 | 3 | Test Complete.... Waiting for Delay Cutout.... | 70.7167 | 63.4194 | 61.789 | 85.9367 | 68.5327 | 0.005 | 0 | -122.3 | -34.1 | -52.9 | 0 | 0 | 0.99729 | 65.4982 | 0.059151 | 518.7045 | 62.1726 | 5.6553 | 151.3483 | 0 | 0.007 | 0 | 0 | 91.0333 | 84.2 | 63.7 | 62.1 | 61.7 | 61.5667 | [5 empty] | 68.774 | 47.831 | 68.585 | 48.255
2024-11-25 | 19:59 | 5146.65 | 9502.89 | 1:26 | 120.06 | 0.00016 | 0.0072 | 1004.2 | 0 | 60 | 0.0192 | 0.3734 | 3.8826 | 1.4485 | 9501 | 15.175 | 0 | 0 | 3 | Test Complete.... Waiting for Delay Cutout.... | 70.6833 | 63.434 | 61.7939 | 85.93 | 68.5327 | 0.005 | 0 | -120.7 | -34.3 | -53 | 0 | 0 | 0.99731 | 65.4781 | 0.059151 | 518.7045 | 62.1726 | 5.656 | 151.3483 | 0 | 0.007 | 0 | 0 | 91 | 84.2 | 63.7 | 62.1 | 61.6 | 61.5 | [5 empty] | 68.775 | 47.83 | 68.585 | 48.254
2024-11-25 | 19:59 | 5149.65 | 9505.9 | 1:26 | 120.04 | 0.000175 | 0.0072 | 1004.2 | 0 | 59.999 | 0.0211 | 0.34 | 4.1876 | 1.4459 | 9504 | 15.175 | 0 | 0 | 3 | Test Complete.... Waiting for Delay Cutout.... | 70.7167 | 63.4478 | 61.8004 | 85.9167 | 68.5363 | 0.005 | 0 | -119.6 | -34.4 | -52.9 | 0.001 | 0 | 0.99732 | 65.4751 | 0.059151 | 518.7045 | 62.1726 | 5.6558 | 151.3482 | 0 | 0.007 | 0 | 0 | 91.0667 | 84.2 | 63.7 | 62.1 | 61.6667 | 61.5667 | [5 empty] | 68.776 | 47.829 | 68.586 | 48.253
2024-11-25 | 19:59 | 5152.65 | 9508.9 | 1:26 | 120.06 | 0.000165 | 0.0072 | 1004.2 | 0 | 60.003 | 0.0198 | 0.3612 | 4.0551 | 1.448 | 9507 | 15.175 | 0 | 0 | 3 | Test Complete.... Waiting for Delay Cutout.... | 70.6944 | 63.459 | 61.8082 | 85.91 | 68.5382 | 0.005 | 0 | -118.8 | -34.6 | -52.8 | 0 | 0 | 0.9973 | 65.4985 | 0.059151 | 518.7045 | 62.1726 | 5.6557 | 151.348 | 0 | 0.007 | 0 | 0 | 91 | 84.2 | 63.7 | 62.1 | 61.6333 | 61.5333 | [5 empty] | 68.776 | 47.828 | 68.587 | 48.252
2024-11-25 | 19:59 | 5155.65 | 9511.9 | 1:26 | 120.05 | 0.000175 | 0.0072 | 1004.2 | 0 | 59.999 | 0.021 | 0.343 | 5.0447 | 1.4435 | 9510 | 15.175 | 0 | 0 | 3 | Test Complete.... Waiting for Delay Cutout.... | 70.7 | 63.4688 | 61.8165 | 85.9033 | 68.5369 | 0.005 | 0 | -117.3 | -34.9 | -52.6 | 0 | 0 | 0.9973 | 65.5114 | 0.059151 | 518.7045 | 62.1726 | 5.6555 | 151.348 | 0 | 0.007 | 0 | 0 | 91.0333 | 84.2 | 63.7 | 62.1 | 61.6333 | 61.5333 | [5 empty] | 68.777 | 47.827 | 68.587 | 48.251
2024-11-25 | 19:59 | 5158.65 | 9514.9 | 1:26 | 120.06 | 0.000187 | 0.0071 | 1004.2 | 0 | 60.002 | 0.0224 | 0.3183 | 3.9877 | 1.4485 | 9513 | 15.175 | 0 | 0 | 3 | Test Complete.... Waiting for Delay Cutout.... | 70.7056 | 63.4774 | 61.8227 | 85.8967 | 68.5363 | 0.005 | 0 | -115.9 | -35.6 | -52.4 | 0 | 0 | 0.99726 | 65.558 | 0.059151 | 518.7045 | 62.1726 | 5.6557 | 151.3478 | 0 | 0.007 | 0 | 0 | 91.0333 | 84.2 | 63.7333 | 62.1 | 61.6333 | 61.5333 | [5 empty] | 68.778 | 47.826 | 68.588 | 48.25
2024-11-25 | 19:59 | 5161.65 | 9517.9 | 1:26 | 120.04 | 0.00016 | 0.0072 | 1004.2 | 0 | 60 | 0.0191 | 0.374 | 4.2803 | 1.4462 | 9516 | 15.175 | 0 | 0 | 3 | Test Complete.... Waiting for Delay Cutout.... | 70.7333 | 63.4852 | 61.8286 | 85.89 | 68.5382 | 0.005 | 0 | -114.1 | -36.5 | -51.9 | 0 | 0 | 0.99729 | 65.5287 | 0.059151 | 518.7045 | 62.1726 | 5.6557 | 151.3477 | 0 | 0.007 | 0 | 0 | 91.0667 | 84.2 | 63.7 | 62.1333 | 61.7 | 61.6 | [5 empty] | 68.778 | 47.825 | 68.588 | 48.249
2024-11-25 | 19:59 | 5164.65 | 9520.9 | 1:26 | 120.05 | 0.000201 | 0.0072 | 1004.2 | 0 | 60 | 0.0242 | 0.2957 | 5.7816 | 1.4432 | 9519 | 15.175 | 0 | 0 | 3 | Test Complete.... Waiting for Delay Cutout.... | 70.7056 | 63.4925 | 61.8359 | 85.8767 | 68.5388 | 0.005 | 0 | -112.3 | -37.6 | -51.4 | 0 | 0 | 0.9973 | 65.528 | 0.059151 | 518.7045 | 62.1726 | 5.6564 | 151.3476 | 0 | 0.007 | 0 | 0 | 91.0333 | 84.2 | 63.7333 | 62.1 | 61.6333 | 61.5333 | [5 empty] | 68.779 | 47.824 | 68.589 | 48.248
2024-11-25 | 19:59 | 5167.65 | 9523.9 | 1:26 | 120.06 | 0.000166 | 0.0071 | 1004.2 | 0 | 60.003 | 0.0199 | 0.3592 | 4.1263 | 1.4468 | 9522 | 15.175 | 0 | 0 | 3 | Test Complete.... Waiting for Delay Cutout.... | 70.7222 | 63.4991 | 61.8445 | 85.87 | 68.5363 | 0.005 | 0 | -110.7 | -38.6 | -50.6 | 0.001 | 0 | 0.99731 | 65.5238 | 0.059151 | 518.7045 | 62.1726 | 5.6558 | 151.3475 | 0 | 0.007 | 0 | 0 | 91.0667 | 84.2 | 63.7333 | 62.1 | 61.6667 | 61.5667 | [5 empty] | 68.78 | 47.823 | 68.589 | 48.247
2024-11-25 | 19:59 | 5170.65 | 9526.9 | 1:26 | 120.04 | 0.000169 | 0.0071 | 1004.2 | 0 | 60.002 | 0.0203 | 0.351 | 4.0366 | 1.4472 | 9525 | 15.175 | 0 | 0 | 3 | Test Complete.... Waiting for Delay Cutout.... | 70.6944 | 63.5055 | 61.8531 | 85.86 | 68.532 | 0.005 | 0 | -108.5 | -40.2 | -49.5 | 0 | 0 | 0.99724 | 65.5969 | 0.059151 | 518.7045 | 62.1726 | 5.6561 | 151.3475 | 0 | 0.007 | 0 | 0 | 91.0333 | 84.1667 | 63.7 | 62.1 | 61.6333 | 61.5333 | [5 empty] | 68.78 | 47.821 | 68.59 | 48.246
2024-11-25 | 19:59 | 5173.65 | 9529.9 | 1:26 | 120.05 | 0.000179 | 0.0071 | 1004.2 | 0 | 60.001 | 0.0215 | 0.3306 | 3.8921 | 1.4461 | 9528 | 15.175 | 0 | 0 | 3 | Test Complete.... Waiting for Delay Cutout.... | 70.6667 | 63.5111 | 61.8635 | 85.84 | 68.5302 | 0.005 | 0 | -104.9 | -42.4 | -47.6 | 0 | 0 | 0.99726 | 65.5883 | 0.059151 | 518.7045 | 62.1726 | 5.6562 | 151.3474 | 0 | 0.007 | 0 | 0 | 91 | 84.1 | 63.7 | 62.1 | 61.6 | 61.5 | [5 empty] | 68.781 | 47.82 | 68.591 | 48.245
2024-11-25 | 19:59 | 5176.65 | 9532.9 | 1:26 | 120.05 | 0.000154 | 0.0071 | 1004.2 | 0 | 59.996 | 0.0185 | 0.3861 | 4.905 | 1.4486 | 9531 | 15.175 | 0 | 0 | 3 | Test Complete.... Waiting for Delay Cutout.... | 70.7444 | 63.5178 | 61.8733 | 85.8333 | 68.5345 | 0.005 | 0 | -99.9 | -45.2 | -45.3 | 0 | 0 | 0.99728 | 65.5725 | 0.059151 | 518.7045 | 62.1726 | 5.6564 | 151.3473 | 0 | 0.007 | 0 | 0 | 91.1 | 84.2 | 63.7333 | 62.1333 | 61.7 | 61.6 | [5 empty] | 68.782 | 47.819 | 68.591 | 48.244
2024-11-25 | 19:59 | 5179.65 | 9535.9 | 1:26 | 120.06 | 0.000174 | 0.0071 | 1004.2 | 0 | 59.998 | 0.0208 | 0.3401 | 4.1763 | 1.448 | 9534 | 15.175 | 0 | 0 | 3 | Test Complete.... Waiting for Delay Cutout.... | 70.7056 | 63.5257 | 61.8788 | 85.82 | 68.5382 | 0.005 | 0 | -92.8 | -48.5 | -42 | 0 | 0 | 0.99727 | 65.5798 | 0.059151 | 518.7045 | 62.1726 | 5.656 | 151.3471 | 0 | 0.007 | 0 | 0 | 91.0333 | 84.1333 | 63.7333 | 62.1333 | 61.6667 | 61.5333 | [5 empty] | 68.782 | 47.818 | 68.592 | 48.243
2024-11-25 | 19:59 | 5182.65 | 9538.9 | 1:26 | 120.04 | 0.00018 | 0.0071 | 1004.2 | 0 | 59.999 | 0.0216 | 0.3265 | 4.799 | 1.4503 | 9537 | 15.175 | 0 | 0 | 3 | Test Complete.... Waiting for Delay Cutout.... | 70.6722 | 63.5343 | 61.8824 | 85.82 | 68.5388 | 0.005 | 0 | -86.6 | -51.5 | -37.7 | 0 | 0 | 0.99726 | 65.5955 | 0.059151 | 518.7045 | 62.1726 | 5.6559 | 151.3471 | 0 | 0.007 | 0 | 0 | 91 | 84.1333 | 63.7 | 62.1 | 61.6 | 61.5 | [5 empty] | 68.783 | 47.817 | 68.592 | 48.242
2024-11-25 | 19:59 | 5185.65 | 9541.9 | 1:26 | 120.06 | 0.000173 | 0.0071 | 1004.2 | 0 | 59.999 | 0.0208 | 0.3417 | 4.429 | 1.4449 | 9540 | 15.175 | 0 | 0 | 3 | Test Complete.... Waiting for Delay Cutout.... | 70.7167 | 63.5438 | 61.8886 | 85.8 | 68.5357 | 0.005 | 0 | -87.4 | -52.7 | -34.2 | 0 | 0 | 0.99724 | 65.6265 | 0.059151 | 518.7045 | 62.1726 | 5.6563 | 151.347 | 0 | 0.007 | 0 | 0 | 91.0667 | 84.1667 | 63.7 | 62.1333 | 61.6667 | 61.5667 | [5 empty] | 68.784 | 47.816 | 68.593 | 48.241
2024-11-25 | 19:59 | 5188.65 | 9544.9 | 1:26 | 120.05 | 0.000172 | 0.0071 | 1004.2 | 0 | 60.002 | 0.0207 | 0.3433 | 4.5381 | 1.445 | 9543 | 15.175 | 0 | 0 | 3 | Test Complete.... Waiting for Delay Cutout.... | 70.6889 | 63.5536 | 61.8967 | 85.79 | 68.5333 | 0.005 | 0 | -90.8 | -52.6 | -34.2 | 0 | 0 | 0.99726 | 65.6031 | 0.059151 | 518.7045 | 62.1726 | 5.6559 | 151.3468 | 0 | 0.007 | 0 | 0 | 91.0333 | 84.1333 | 63.7 | 62.1 | 61.6333 | 61.5333 | [5 empty] | 68.784 | 47.815 | 68.593 | 48.24
2024-11-25 | 19:59 | 5191.65 | 9547.9 | 1:27 | 120.05 | 0.00017 | 0.0071 | 1004.2 | 0 | 60.002 | 0.0204 | 0.3485 | 3.4511 | 1.4456 | 9546 | 15.175 | 0 | 0 | 3 | Test Complete.... Waiting for Delay Cutout.... | 70.6889 | 63.5643 | 61.9029 | 85.79 | 68.5345 | 0.005 | 0 | -94.9 | -50.8 | -35 | 0 | 0 | 0.99728 | 65.5918 | 0.059151 | 518.7045 | 62.1726 | 5.6567 | 151.3466 | 0 | 0.007 | 0 | 0 | 91.0333 | 84.1333 | 63.7 | 62.1 | 61.6333 | 61.5333 | [5 empty] | 68.785 | 47.814 | 68.594 | 48.239
2024-11-25 | 20:00 | 5194.65 | 9550.9 | 1:27 | 120.05 | 0.000177 | 0.0071 | 1004.2 | 0 | 60.004 | 0.0212 | 0.3363 | 3.638 | 1.4443 | 9549 | 15.175 | 0 | 0 | 3 | Test Complete.... Waiting for Delay Cutout.... | 70.6944 | 63.5747 | 61.9073 | 85.77 | 68.5382 | 0.005 | 0 | -99.6 | -47.8 | -36.6 | 0 | 0 | 0.99728 | 65.5952 | 0.059151 | 518.7045 | 62.1726 | 5.6565 | 151.3468 | 0 | 0.007 | 0 | 0 | 91.0333 | 84.1333 | 63.7 | 62.1333 | 61.6333 | 61.5333 | [5 empty] | 68.785 | 47.813 | 68.595 | 48.238
2024-11-25 | 20:00 | 5197.65 | 9553.9 | 1:27 | 120.05 | 0.00016 | 0.0071 | 1004.2 | 0 | 60.001 | 0.0192 | 0.3716 | 4.3421 | 1.4486 | 9552 | 15.175 | 0 | 0 | 3 | Test Complete.... Waiting for Delay Cutout.... | 70.6667 | 63.5851 | 61.9127 | 85.77 | 68.54 | 0.005 | 0 | -103.8 | -44.9 | -39 | 0 | 0 | 0.99727 | 65.6099 | 0.059151 | 518.7045 | 62.1726 | 5.6567 | 151.3466 | 0 | 0.007 | 0 | 0 | 91 | 84.1 | 63.7 | 62.1 | 61.6 | 61.5 | [5 empty] | 68.786 | 47.812 | 68.595 | 48.237
2024-11-25 | 20:00 | 5200.65 | 9556.9 | 1:27 | 120.06 | 0.000163 | 0.0072 | 1004.2 | 0 | 59.999 | 0.0196 | 0.3651 | 4.2023 | 1.449 | 9555 | 15.175 | 0 | 0 | 3 | Test Complete.... Waiting for Delay Cutout.... | 70.6944 | 63.5951 | 61.9184 | 85.7567 | 68.54 | 0.005 | 0 | -108.9 | -42.2 | -41.1 | 0 | 0 | 0.99728 | 65.6137 | 0.059151 | 518.7045 | 62.1726 | 5.6565 | 151.3465 | 0 | 0.007 | 0 | 0 | 91.0333 | 84.1333 | 63.7 | 62.1333 | 61.6333 | 61.5333 | [5 empty] | 68.787 | 47.811 | 68.596 | 48.236
2024-11-25 | 20:00 | 5203.65 | 9559.91 | 1:27 | 120.04 | 0.000177 | 0.0071 | 1004.2 | 0 | 60.002 | 0.0212 | 0.3371 | 4.3488 | 1.4501 | 9558 | 15.175 | 0 | 0 | 3 | Test Complete.... Waiting for Delay Cutout.... | 70.7 | 63.6049 | 61.9257 | 85.7567 | 68.54 | 0.005 | 0 | -114.2 | -39.4 | -43.7 | 0 | 0 | 0.99725 | 65.6486 | 0.059151 | 518.7045 | 62.1726 | 5.6565 | 151.3464 | 0 | 0.007 | 0 | 0 | 91.0333 | 84.1333 | 63.7 | 62.1 | 61.6667 | 61.5667 | [5 empty] | 68.787 | 47.81 | 68.596 | 48.235
2024-11-25 | 20:00 | 5206.65 | 9562.91 | 1:27 | 120.06 | 0.000161 | 0.0072 | 1004.2 | 0 | 60 | 0.0194 | 0.3724 | 4.0868 | 1.4473 | 9561 | 15.175 | 0 | 0 | 3 | Test Complete.... Waiting for Delay Cutout.... | 70.7444 | 63.6146 | 61.9335 | 85.74 | 68.54 | 0.005 | 0 | -119.6 | -37 | -46.3 | 0 | 0 | 0.99721 | 65.6964 | 0.059151 | 518.7045 | 62.1726 | 5.6566 | 151.3463 | 0 | 0.007 | 0 | 0 | 91.1 | 84.2 | 63.7 | 62.1667 | 61.7 | 61.6 | [5 empty] | 68.788 | 47.808 | 68.597 | 48.234
2024-11-25 | 20:00 | 5209.65 | 9565.91 | 1:27 | 120.05 | 0.000181 | 0.0072 | 1004.2 | 0 | 59.999 | 0.0217 | 0.3309 | 4.0376 | 1.4445 | 9564 | 15.175 | 0 | 0 | 3 | Test Complete.... Waiting for Delay Cutout.... | 70.7111 | 63.6241 | 61.9388 | 85.72 | 68.54 | 0.005 | 0 | -124.2 | -35.3 | -49 | 0 | 0 | 0.99723 | 65.6711 | 0.059151 | 518.7045 | 62.1726 | 5.6567 | 151.3462 | 0 | 0.007 | 0 | 0 | 91.0667 | 84.1667 | 63.7 | 62.1 | 61.6667 | 61.5667 | [5 empty] | 68.789 | 47.807 | 68.597 | 48.233
2024-11-25 | 20:00 | 5212.65 | 9568.9 | 1:27 | 120.06 | 0.000171 | 0.0072 | 1004.2 | 0 | 59.999 | 0.0206 | 0.3496 | 4.2377 | 1.4474 | 9567 | 15.175 | 0 | 0 | 3 | Test Complete.... Waiting for Delay Cutout.... | 70.7222 | 63.6333 | 61.9441 | 85.72 | 68.54 | 0.005 | 0 | -123.2 | -34.5 | -51.8 | 0 | 0 | 0.99724 | 65.6756 | 0.059151 | 518.7045 | 62.1726 | 5.6566 | 151.3461 | 0 | 0.007 | 0 | 0 | 91.0667 | 84.1667 | 63.7333 | 62.1333 | 61.6667 | 61.5667 | [5 empty] | 68.789 | 47.806 | 68.598 | 48.232
2024-11-25 | 20:00 | 5215.65 | 9571.91 | 1:27 | 120.04 | 0.000182 | 0.0072 | 1004.2 | 0 | 59.999 | 0.0218 | 0.3292 | 3.8508 | 1.4441 | 9570 | 15.175 | 0 | 0 | 3 | Test Complete.... Waiting for Delay Cutout.... | 70.6667 | 63.6422 | 61.9514 | 85.7 | 68.54 | 0.005 | 0 | -120.3 | -34.5 | -52.7 | 0.001 | 0 | 0.99726 | 65.6578 | 0.059151 | 518.7045 | 62.1726 | 5.6567 | 151.346 | 0 | 0.007 | 0 | 0 | 91 | 84.1 | 63.7 | 62.1 | 61.6 | 61.5 | [5 empty] | 68.79 | 47.805 | 68.598 | 48.231
2024-11-25 | 20:00 | 5218.65 | 9574.91 | 1:27 | 120.06 | 0.000166 | 0.0071 | 1004.2 | 0 | 60.002 | 0.0199 | 0.3588 | 3.7218 | 1.4439 | 9573 | 15.175 | 0 | 0 | 3 | Test Complete.... Waiting for Delay Cutout.... | 70.6667 | 63.6507 | 61.9575 | 85.7067 | 68.54 | 0.005 | 0 | -116.5 | -35.4 | -52.3 | 0.001 | 0 | 0.99725 | 65.671 | 0.059151 | 518.7045 | 62.1726 | 5.6567 | 151.3459 | 0 | 0.007 | 0 | 0 | 91 | 84.1 | 63.7 | 62.1 | 61.6 | 61.5 | [5 empty] | 68.79 | 47.804 | 68.599 | 48.23
2024-11-25 | 20:00 | 5221.65 | 9577.91 | 1:27 | 120.05 | 0.000154 | 0.0071 | 1004.2 | 0 | 60 | 0.0185 | 0.387 | 4.368 | 1.4458 | 9576 | 15.175 | 0 | 0 | 3 | Test Complete.... Waiting for Delay Cutout.... | 70.6667 | 63.6598 | 61.9631 | 85.7 | 68.54 | 0.005 | 0 | -113 | -37.2 | -51.4 | 0 | 0 | 0.99726 | 65.666 | 0.059151 | 518.7045 | 62.1726 | 5.6566 | 151.3459 | 0 | 0.007 | 0 | 0 | 91 | 84.1 | 63.7 | 62.1 | 61.6 | 61.5 | [5 empty] | 68.791 | 47.803 | 68.6 | 48.229
2024-11-25 | 20:00 | 5224.65 | 9580.91 | 1:27 | 120.05 | 0.000177 | 0.0071 | 1004.2 | 0 | 59.998 | 0.0213 | 0.3333 | 4.3679 | 1.445 | 9579 | 15.175 | 0 | 0 | 3 | Test Complete.... Waiting for Delay Cutout.... | 70.7 | 63.6685 | 61.9704 | 85.6867 | 68.54 | 0.005 | 0 | -109.2 | -39.6 | -49.9 | 0 | 0 | 0.99727 | 65.6624 | 0.059151 | 518.7045 | 62.1726 | 5.6567 | 151.3458 | 0 | 0.007 | 0 | 0 | 91.0333 | 84.1333 | 63.7333 | 62.1333 | 61.6333 | 61.5333 | [5 empty] | 68.792 | 47.802 | 68.6 | 48.229
2024-11-25 | 20:00 | 5227.65 | 9583.91 | 1:27 | 120.05 | 0.00017 | 0.0071 | 1004.2 | 0 | 60 | 0.0204 | 0.3491 | 4.6802 | 1.4429 | 9582 | 15.175 | 0 | 0 | 3 | Test Complete.... Waiting for Delay Cutout.... | 70.6778 | 63.6777 | 61.9796 | 85.68 | 68.54 | 0.005 | 0 | -105 | -42.2 | -47.7 | 0 | 0 | 0.99727 | 65.6644 | 0.059151 | 518.7045 | 62.1726 | 5.6567 | 151.3456 | 0 | 0.007 | 0 | 0 | 91 | 84.1 | 63.7 | 62.1 | 61.6333 | 61.5333 | [5 empty] | 68.792 | 47.801 | 68.601 | 48.228
2024-11-25 | 20:00 | 5230.65 | 9586.91 | 1:27 | 120.05 | 0.000176 | 0.0071 | 1004.2 | 0 | 60.002 | 0.0211 | 0.3363 | 3.7816 | 1.4507 | 9585 | 15.175 | 0 | 0 | 3 | Test Complete.... Waiting for Delay Cutout.... | 70.6667 | 63.687 | 61.9873 | 85.6733 | 68.54 | 0.005 | 0 | -99.6 | -45.3 | -45.1 | 0 | 0 | 0.99728 | 65.6636 | 0.059151 | 518.7045 | 62.1726 | 5.6567 | 151.3456 | 0 | 0.007 | 0 | 0 | 91 | 84.1 | 63.7 | 62.1 | 61.6 | 61.5 | [5 empty] | 68.793 | 47.8 | 68.601 | 48.227
2024-11-25 | 20:00 | 5233.65 | 9589.91 | 1:27 | 120.05 | 0.000188 | 0.0071 | 1004.2 | 0 | 60.001 | 0.0226 | 0.3133 | 4.4992 | 1.4464 | 9588 | 15.175 | 0 | 0 | 3 | Test Complete.... Waiting for Delay Cutout.... | 70.6833 | 63.6963 | 61.9927 | 85.6667 | 68.5404 | 0.005 | 0 | -92.5 | -48.7 | -41.8 | 0 | 0 | 0.99725 | 65.697 | 0.059151 | 518.7045 | 62.1726 | 5.6566 | 151.3454 | 0 | 0.007 | 0 | 0 | 91 | 84.1 | 63.7 | 62.1333 | 61.6333 | 61.5333 | [5 empty] | 68.793 | 47.799 | 68.602 | 48.226
2024-11-25 | 20:00 | 5236.65 | 9592.91 | 1:27 | 120.03 | 0.000173 | 0.0071 | 1004.2 | 0 | 59.997 | 0.0208 | 0.3406 | 3.9019 | 1.4456 | 9591 | 15.175 | 0 | 0 | 3 | Test Complete.... Waiting for Delay Cutout.... | 70.7278 | 63.7059 | 61.9994 | 85.6533 | 68.5416 | 0.005 | 0 | -86.3 | -51.6 | -37.6 | 0 | 0 | 0.99725 | 65.7091 | 0.059151 | 518.7045 | 62.1726 | 5.6566 | 151.3454 | 0 | 0.007 | 0 | 0 | 91.0667 | 84.1333 | 63.7667 | 62.1667 | 61.6667 | 61.5667 | [5 empty] | 68.794 | 47.798 | 68.602 | 48.225
2024-11-25 | 20:00 | 5239.65 | 9595.91 | 1:27 | 120.06 | 0.000178 | 0.0071 | 1004.2 | 0 | 60 | 0.0213 | 0.3322 | 4.0907 | 1.4463 | 9594 | 15.175 | 0 | 0 | 3 | Test Complete.... Waiting for Delay Cutout.... | 70.6667 | 63.7155 | 62.0059 | 85.6533 | 68.5437 | 0.005 | 0 | -87 | -52.9 | -34 | 0 | 0 | 0.99726 | 65.6945 | 0.059151 | 518.7045 | 62.1726 | 5.6569 | 151.3453 | 0 | 0.007 | 0 | 0 | 91 | 84.1 | 63.7 | 62.1 | 61.6 | 61.5 | [5 empty] | 68.795 | 47.797 | 68.603 | 48.224
2024-11-25 | 20:00 | 5242.65 | 9598.91 | 1:27 | 120.05 | 0.000175 | 0.0071 | 1004.2 | 0 | 60.003 | 0.0211 | 0.3364 | 3.8039 | 1.445 | 9597 | 15.175 | 0 | 0 | 3 | Test Complete.... Waiting for Delay Cutout.... | 70.6889 | 63.7254 | 62.012 | 85.64 | 68.5437 | 0.005 | 0 | -90.5 | -52.8 | -34 | 0 | 0 | 0.99722 | 65.7476 | 0.059151 | 518.7045 | 62.1726 | 5.6569 | 151.3452 | 0 | 0.007 | 0 | 0 | 91.0333 | 84.1 | 63.7333 | 62.1 | 61.6333 | 61.5333 | [5 empty] | 68.795 | 47.796 | 68.603 | 48.223
2024-11-25 | 20:00 | 5245.65 | 9601.91 | 1:27 | 120.06 | 0.000172 | 0.0071 | 1004.2 | 0 | 60.002 | 0.0206 | 0.345 | 3.9563 | 1.45 | 9600 | 15.175 | 0 | 0 | 3 | Test Complete.... Waiting for Delay Cutout.... | 70.6667 | 63.7357 | 62.0186 | 85.64 | 68.5429 | 0.005 | 0 | -94.6 | -50.9 | -34.8 | 0 | 0 | 0.99727 | 65.6957 | 0.059151 | 518.7045 | 62.1726 | 5.6567 | 151.3451 | 0 | 0.007 | 0 | 0 | 91 | 84.0667 | 63.7 | 62.1 | 61.6333 | 61.5 | [5 empty] | 68.796 | 47.795 | 68.604 | 48.223
2024-11-25 | 20:00 | 5248.65 | 9604.91 | 1:27 | 120.04 | 0.000176 | 0.0071 | 1004.2 | 0 | 59.999 | 0.0212 | 0.3359 | 3.8383 | 1.4503 | 9603 | 15.175 | 0 | 0 | 3 | Test Complete.... Waiting for Delay Cutout.... | 70.6778 | 63.7462 | 62.0259 | 85.62 | 68.5412 | 0.005 | 0 | -99.5 | -47.8 | -36.5 | 0 | 0 | 0.99726 | 65.7124 | 0.059151 | 518.7045 | 62.1726 | 5.6568 | 151.3451 | 0 | 0.007 | 0 | 0 | 91.0333 | 84.0667 | 63.7 | 62.1 | 61.6333 | 61.5333 | [5 empty] | 68.796 | 47.794 | 68.604 | 48.222
2024-11-25 | 20:00 | 5251.65 | 9607.91 | 1:28 | 120.06 | 0.000159 | 0.0072 | 1004.2 | 0 | 59.997 | 0.0191 | 0.3752 | 4.0697 | 1.4485 | 9606 | 15.175 | 0 | 0 | 3 | Test Complete.... Waiting for Delay Cutout.... | 70.6778 | 63.7564 | 62.0329 | 85.61 | 68.54 | 0.005 | 0 | -103.9 | -44.7 | -39.1 | 0 | 0 | 0.99725 | 65.7238 | 0.059151 | 518.7045 | 62.1726 | 5.6567 | 151.3449 | 0 | 0.007 | 0 | 0 | 91.0333 | 84.0667 | 63.7 | 62.1 | 61.6333 | 61.5333 | [5 empty] | 68.796 | 47.794 | 68.604 | 48.222
2024-11-25 | 20:01 | 5254.65 | 9610.91 | 1:28 | 120.05 | 0.000182 | 0.0072 | 1004.2 | 0 | 60.004 | 0.0219 | 0.3281 | 4.1351 | 1.4448 | 9609 | 15.175 | 0 | 0 | 3 | Test Complete.... Waiting for Delay Cutout.... | 70.6889 | 63.7661 | 62.0394 | 85.59 | 68.54 | 0.005 | 0 | -110.1 | -41.6 | -41.7 | 0 | 0 | 0.99726 | 65.7235 | 0.059151 | 518.7045 | 62.1726 | 5.6567 | 151.3448 | 0 | 0.007 | 0 | 0 | 91.0333 | 84.1 | 63.7 | 62.1333 | 61.6333 | 61.5333 | [5 empty] | 68.797 | 47.793 | 68.605 | 48.221
2024-11-25 | 20:01 | 5257.65 | 9613.91 | 1:28 | 120.04 | 0.000168 | 0.0072 | 1004.2 | 0 | 60 | 0.0201 | 0.3567 | 4.1068 | 1.4472 | 9612 | 15.175 | 0 | 0 | 3 | Test Complete.... Waiting for Delay Cutout.... | 70.6556 | 63.7746 | 62.0443 | 85.58 | 68.5404 | 0.005 | 0 | -116.4 | -38.3 | -44.8 | 0 | 0 | 0.99727 | 65.7163 | 0.059151 | 518.7045 | 62.1726 | 5.657 | 151.3447 | 0 | 0.007 | 0 | 0 | 91 | 84.0333 | 63.7 | 62.1 | 61.6 | 61.5 | [5 empty] | 68.798 | 47.792 | 68.605 | 48.22
2024-11-25 | 20:01 | 5260.65 | 9616.91 | 1:28 | 120.05 | 0.000181 | 0.0072 | 1004.2 | 0 | 59.999 | 0.0218 | 0.3301 | 4.0545 | 1.4491 | 9615 | 15.175 | 0 | 0 | 3 | Test Complete.... Waiting for Delay Cutout.... | 70.6889 | 63.7821 | 62.048 | 85.5733 | 68.5416 | 0.005 | 0 | -123.6 | -35.6 | -48.5 | 0 | 0 | 0.99726 | 65.7387 | 0.059151 | 518.7045 | 62.1726 | 5.657 | 151.3447 | 0 | 0.007 | 0 | 0 | 91.0333 | 84.0667 | 63.7333 | 62.1333 | 61.6333 | 61.5333 | [5 empty] | 68.798 | 47.791 | 68.606 | 48.219
2024-11-25 | 20:01 | 5263.65 | 9619.91 | 1:28 | 120.04 | 0.000199 | 0.0072 | 1004.2 | 0 | 60 | 0.0238 | 0.3004 | 4.395 | 1.4457 | 9618 | 15.175 | 0 | 0 | 3 | Test Complete.... Waiting for Delay Cutout.... | 70.6889 | 63.7886 | 62.052 | 85.5733 | 68.5437 | 0.005 | 0 | -122.2 | -34.5 | -52 | 0 | 0 | 0.99725 | 65.7437 | 0.059151 | 518.7045 | 62.1726 | 5.6568 | 151.3445 | 0 | 0.007 | 0 | 0 | 91.0333 | 84.0333 | 63.7333 | 62.1333 | 61.6333 | 61.5667 | [5 empty] | 68.799 | 47.791 | 68.606 | 48.218
2024-11-25 | 20:01 | 5266.65 | 9622.91 | 1:28 | 120.05 | 0.000163 | 0.0071 | 1004.2 | 0 | 59.999 | 0.0195 | 0.3659 | 3.8574 | 1.4481 | 9621 | 15.175 | 0 | 0 | 3 | Test Complete.... Waiting for Delay Cutout.... | 70.6556 | 63.7944 | 62.0598 | 85.5667 | 68.5457 | 0.005 | 0 | -117.1 | -35.2 | -52.3 | 0 | 0 | 0.99725 | 65.7574 | 0.059151 | 518.7045 | 62.1726 | 5.6567 | 151.3445 | 0 | 0.007 | 0 | 0 | 91 | 84.0333 | 63.7 | 62.1 | 61.6 | 61.5 | [5 empty] | 68.799 | 47.79 | 68.607 | 48.218
2024-11-25 | 20:01 | 5269.65 | 9625.91 | 1:28 | 120.03 | 0.000171 | 0.0071 | 1004.2 | 0 | 60.001 | 0.0205 | 0.3478 | 4.2309 | 1.443 | 9624 | 15.175 | 0 | 0 | 3 | Test Complete.... Waiting for Delay Cutout.... | 70.6722 | 63.7988 | 62.0708 | 85.5533 | 68.5486 | 0.005 | 0 | -111.6 | -37.8 | -51 | 0.001 | 0 | 0.99721 | 65.7941 | 0.059151 | 518.7045 | 62.1726 | 5.6566 | 151.3444 | 0 | 0.007 | 0 | 0 | 91 | 84.0333 | 63.7 | 62.1 | 61.6333 | 61.5667 | [5 empty] | 68.8 | 47.789 | 68.608 | 48.217
2024-11-25 | 20:01 | 5272.65 | 9628.91 | 1:28 | 120.07 | 0.000163 | 0.0071 | 1004.2 | 0 | 59.999 | 0.0196 | 0.3615 | 4.5196 | 1.4479 | 9627 | 15.175 | 0 | 0 | 3 | Test Complete.... Waiting for Delay Cutout.... | 70.6611 | 63.8025 | 62.0831 | 85.54 | 68.5502 | 0.005 | 0 | -105.8 | -41.7 | -48.1 | 0 | 0 | 0.99725 | 65.7615 | 0.059151 | 518.7045 | 62.1726 | 5.6565 | 151.3443 | 0 | 0.007 | 0 | 0 | 91 | 84.0333 | 63.7 | 62.1 | 61.6333 | 61.5 | [5 empty] | 68.8 | 47.788 | 68.608 | 48.216
2024-11-25 | 20:01 | 5275.65 | 9631.91 | 1:28 | 120.05 | 0.00016 | 0.0071 | 1004.2 | 0 | 59.999 | 0.0192 | 0.3692 | 4.068 | 1.4471 | 9630 | 15.175 | 0 | 0 | 3 | Test Complete.... Waiting for Delay Cutout.... | 70.6611 | 63.8065 | 62.0929 | 85.54 | 68.5498 | 0.005 | 0 | -98.1 | -45.9 | -44.6 | 0 | 0 | 0.99724 | 65.7802 | 0.059151 | 518.7045 | 62.1726 | 5.6564 | 151.3441 | 0 | 0.007 | 0 | 0 | 91 | 84.0333 | 63.7 | 62.1 | 61.6333 | 61.5 | [5 empty] | 68.801 | 47.787 | 68.609 | 48.215
2024-11-25 | 20:01 | 5278.65 | 9634.91 | 1:28 | 120.06 | 0.000173 | 0.0071 | 1004.2 | 0 | 60 | 0.0208 | 0.3398 | 4.4284 | 1.448 | 9633 | 15.175 | 0 | 0 | 3 | Test Complete.... Waiting for Delay Cutout.... | 70.65 | 63.8109 | 62.0984 | 85.52 | 68.5478 | 0.005 | 0 | -89 | -50.2 | -40 | 0.001 | 0 | 0.99723 | 65.7907 | 0.059151 | 518.7045 | 62.1726 | 5.6563 | 151.3441 | 0 | 0.007 | 0 | 0 | 91 | 84 | 63.7 | 62.1 | 61.6 | 61.5 | [5 empty] | 68.802 | 47.786 | 68.609 | 48.214
2024-11-25 | 20:01 | 5281.65 | 9637.91 | 1:28 | 120.05 | 0.000179 | 0.0071 | 1004.2 | 0 | 60.002 | 0.0215 | 0.3303 | 4.5899 | 1.4522 | 9636 | 15.175 | 0 | 0 | 3 | Test Complete.... Waiting for Delay Cutout.... | 70.65 | 63.8163 | 62.1057 | 85.51 | 68.5453 | 0.005 | 0 | -85.9 | -52.9 | -34.8 | 0 | 0 | 0.99724 | 65.7921 | 0.059151 | 518.7045 | 62.1726 | 5.6563 | 151.3441 | 0 | 0.007 | 0 | 0 | 91 | 84 | 63.7 | 62.1 | 61.6 | 61.5 | [5 empty] | 68.802 | 47.785 | 68.61 | 48.214
2024-11-25 | 20:01 | 5284.65 | 9640.91 | 1:28 | 120.06 | 0.000191 | 0.0071 | 1004.2 | 0 | 60.002 | 0.023 | 0.3099 | 4.7322 | 1.4447 | 9639 | 15.175 | 0 | 0 | 3 | Test Complete.... Waiting for Delay Cutout.... | 70.6667 | 63.8226 | 62.1143 | 85.5033 | 68.5465 | 0.005 | 0 | -89.5 | -53.1 | -33.7 | 0 | 0 | 0.99722 | 65.8085 | 0.059151 | 518.7045 | 62.1726 | 5.6566 | 151.3439 | 0 | 0.007 | 0 | 0 | 91 | 84 | 63.7 | 62.1 | 61.6667 | 61.5333 | [5 empty] | 68.803 | 47.784 | 68.61 | 48.213
2024-11-25 | 20:01 | 5287.65 | 9643.91 | 1:28 | 120.05 | 0.000166 | 0.0071 | 1004.2 | 0 | 60.004 | 0.0199 | 0.3579 | 5.1344 | 1.4466 | 9642 | 15.175 | 0 | 0 | 3 | Test Complete.... Waiting for Delay Cutout.... | 70.65 | 63.8297 | 62.1239 | 85.49 | 68.5518 | 0.005 | 0 | -94.5 | -51 | -34.7 | 0 | 0 | 0.99719 | 65.8476 | 0.059151 | 518.7045 | 62.1726 | 5.6568 | 151.3437 | 0 | 0.007 | 0 | 0 | 91 | 84 | 63.7 | 62.1 | 61.6 | 61.5 | [5 empty] | 68.803 | 47.783 | 68.611 | 48.212
2024-11-25 | 20:01 | 5290.65 | 9646.91 | 1:28 | 120.04 | 0.00016 | 0.0072 | 1004.2 | 0 | 60 | 0.0192 | 0.3735 | 3.9542 | 1.448 | 9645 | 15.175 | 0 | 0 | 3 | Test Complete.... Waiting for Delay Cutout.... | 70.6889 | 63.838 | 62.1288 | 85.49 | 68.5543 | 0.005 | 0 | -100 | -47.3 | -37.1 | 0 | 0 | 0.99724 | 65.7976 | 0.059151 | 518.7045 | 62.1726 | 5.6569 | 151.3437 | 0 | 0.007 | 0 | 0 | 91.0333 | 84.0333 | 63.7333 | 62.1333 | 61.6667 | 61.5333 | [5 empty] | 68.804 | 47.783 | 68.611 | 48.211
2024-11-25 | 20:01 | 5293.65 | 9649.91 | 1:28 | 120.06 | 0.000181 | 0.0072 | 1004.2 | 0 | 60.003 | 0.0218 | 0.3288 | 3.676 | 1.4485 | 9648 | 15.175 | 0 | 0 | 3 | Test Complete.... Waiting for Delay Cutout.... | 70.6556 | 63.8473 | 62.1304 | 85.4767 | 68.5531 | 0.005 | 0 | -106.7 | -43.1 | -40.4 | 0.001 | 0 | 0.99727 | 65.7709 | 0.059151 | 518.7045 | 62.1726 | 5.657 | 151.3436 | 0 | 0.007 | 0 | 0 | 91 | 84 | 63.7 | 62.1 | 61.6333 | 61.5 | [5 empty] | 68.804 | 47.782 | 68.612 | 48.21
2024-11-25 | 20:01 | 5296.65 | 9652.91 | 1:28 | 120.05 | 0.000159 | 0.0072 | 1004.2 | 0 | 60 | 0.019 | 0.3771 | 4.1884 | 1.4476 | 9651 | 15.175 | 0 | 0 | 3 | Test Complete.... Waiting for Delay Cutout.... | 70.6778 | 63.858 | 62.1329 | 85.47 | 68.5494 | 0.005 | 0 | -113.5 | -39.6 | -43.5 | 0 | 0 | 0.99725 | 65.8088 | 0.059151 | 518.7045 | 62.1726 | 5.6567 | 151.3435 | 0 | 0.007 | 0 | 0 | 91.0333 | 84 | 63.7 | 62.1333 | 61.6667 | 61.5333 | [5 empty] | 68.805 | 47.781 | 68.612 | 48.209
2024-11-25 | 20:01 | 5299.65 | 9655.91 | 1:28 | 120.05 | 0.000184 | 0.0072 | 1004.2 | 0 | 60.002 | 0.0221 | 0.3247 | 3.8908 | 1.445 | 9654 | 15.175 | 0 | 0 | 3 | Test Complete.... Waiting for Delay Cutout.... | 70.6611 | 63.8691 | 62.1394 | 85.4567 | 68.5461 | 0.005 | 0 | -120.3 | -36.9 | -46.5 | 0 | 0 | 0.99721 | 65.8491 | 0.059151 | 518.7045 | 62.1726 | 5.6566 | 151.3435 | 0 | 0.007 | 0 | 0 | 91 | 84 | 63.7 | 62.1 | 61.6667 | 61.5 | [5 empty] | 68.806 | 47.78 | 68.613 | 48.209
2024-11-25 | 20:01 | 5302.65 | 9658.91 | 1:28 | 120.04 | 0.000173 | 0.0072 | 1004.2 | 0 | 60 | 0.0208 | 0.3452 | 4.6538 | 1.4493 | 9657 | 15.175 | 0 | 0 | 3 | Test Complete.... Waiting for Delay Cutout.... | 70.6611 | 63.8794 | 62.1484 | 85.45 | 68.5478 | 0.005 | 0 | -123.6 | -35.2 | -49.7 | 0 | 0 | 0.99723 | 65.8372 | 0.059151 | 518.7045 | 62.1726 | 5.6563 | 151.3433 | 0 | 0.007 | 0 | 0 | 91 | 84 | 63.7 | 62.1 | 61.6667 | 61.5 | [5 empty] | 68.806 | 47.779 | 68.613 | 48.208
2024-11-25 | 20:01 | 5305.65 | 9661.91 | 1:28 | 120.06 | 0.000189 | 0.0072 | 1004.2 | 0 | 60 | 0.0227 | 0.3169 | 4.4955 | 1.45 | 9660 | 15.175 | 0 | 0 | 3 | Test Complete.... Waiting for Delay Cutout.... | 70.6611 | 63.8895 | 62.1557 | 85.45 | 68.551 | 0.005 | 0 | -121.8 | -34.8 | -52 | 0 | 0 | 0.99724 | 65.8249 | 0.059151 | 518.7045 | 62.1726 | 5.6565 | 151.3432 | 0 | 0.007 | 0 | 0 | 91 | 84 | 63.7 | 62.1 | 61.6667 | 61.5 | [5 empty] | 68.807 | 47.778 | 68.614 | 48.207
2024-11-25 | 20:01 | 5308.65 | 9664.91 | 1:28 | 120.04 | 0.000176 | 0.0071 | 1004.2 | 0 | 59.997 | 0.0212 | 0.3358 | 4.754 | 1.4467 | 9663 | 15.175 | 0 | 0 | 3 | Test Complete.... Waiting for Delay Cutout.... | 70.6611 | 63.8993 | 62.1586 | 85.4433 | 68.5506 | 0.005 | 0 | -118.6 | -35 | -52.3 | 0 | 0 | 0.99721 | 65.868 | 0.059151 | 518.7045 | 62.1726 | 5.6564 | 151.3432 | 0 | 0.007 | 0 | 0 | 91 | 84 | 63.7 | 62.1 | 61.6667 | 61.5 | [5 empty] | 68.807 | 47.777 | 68.614 | 48.206
2024-11-25 | 20:01 | 5311.65 | 9667.91 | 1:29 | 120.05 | 0.000158 | 0.0072 | 1004.2 | 0 | 60.002 | 0.019 | 0.3775 | 4.4414 | 1.445 | 9666 | 15.175 | 0 | 0 | 3 | Test Complete.... Waiting for Delay Cutout.... | 70.6611 | 63.9093 | 62.1631 | 85.43 | 68.5518 | 0.005 | 0 | -115.4 | -35.9 | -51.9 | 0.001 | 0 | 0.9972 | 65.8822 | 0.059151 | 518.7045 | 62.1726 | 5.6562 | 151.3431 | 0 | 0.007 | 0 | 0 | 91 | 84 | 63.7 | 62.1 | 61.6667 | 61.5 | [5 empty] | 68.808 | 47.776 | 68.615 | 48.205
2024-11-25 | 20:02 | 5314.65 | 9670.91 | 1:29 | 120.05 | 0.000193 | 0.0071 | 1004.2 | 0 | 59.999 | 0.0231 | 0.3075 | 3.6406 | 1.4453 | 9669 | 15.175 | 0 | 0 | 3 | Test Complete.... Waiting for Delay Cutout.... | 70.6667 | 63.9192 | 62.1729 | 85.43 | 68.5567 | 0.005 | 0 | -113 | -37 | -51.4 | 0 | 0 | 0.99718 | 65.9018 | 0.059151 | 518.7045 | 62.1726 | 5.6566 | 151.3431 | 0 | 0.007 | 0 | 0 | 91 | 84 | 63.7 | 62.1 | 61.6667 | 61.5333 | [5 empty] | 68.808 | 47.775 | 68.615 | 48.204
2024-11-25 | 20:02 | 5317.65 | 9673.91 | 1:29 | 120.05 | 0.000161 | 0.0071 | 1004.2 | 0 | 60.003 | 0.0194 | 0.3658 | 4.0173 | 1.4476 | 9672 | 15.175 | 0 | 0 | 3 | Test Complete.... Waiting for Delay Cutout.... | 70.6722 | 63.929 | 62.1835 | 85.4167 | 68.5596 | 0.005 | 0 | -110.7 | -38.4 | -50.6 | 0 | 0 | 0.99721 | 65.8802 | 0.059151 | 518.7045 | 62.1726 | 5.6568 | 151.343 | 0 | 0.007 | 0 | 0 | 91 | 84 | 63.7 | 62.1 | 61.7 | 61.5333 | [5 empty] | 68.809 | 47.775 | 68.616 | 48.204
2024-11-25 | 20:02 | 5320.65 | 9676.91 | 1:29 | 120.05 | 0.000162 | 0.0071 | 1004.2 | 0 | 59.999 | 0.0195 | 0.3657 | 4.314 | 1.4464 | 9675 | 15.175 | 0 | 0 | 3 | Test Complete.... Waiting for Delay Cutout.... | 70.6667 | 63.9388 | 62.1894 | 85.41 | 68.5588 | 0.005 | 0 | -109 | -39.6 | -49.8 | 0 | 0 | 0.99722 | 65.8663 | 0.059151 | 518.7045 | 62.1726 | 5.6566 | 151.3428 | 0 | 0.007 | 0 | 0 | 91 | 84 | 63.7 | 62.1 | 61.7 | 61.5 | [5 empty] | 68.809 | 47.774 | 68.616 | 48.203
2024-11-25 | 20:02 | 5323.65 | 9679.91 | 1:29 | 120.04 | 0.000182 | 0.0071 | 1004.2 | 0 | 60 | 0.0218 | 0.3252 | 4.7236 | 1.4451 | 9678 | 15.175 | 0 | 0 | 3 | Test Complete.... Waiting for Delay Cutout.... | 70.6722 | 63.9481 | 62.1943 | 85.3967 | 68.5575 | 0.005 | 0 | -108 | -40.1 | -49.4 | 0.001 | 0 | 0.99723 | 65.8612 | 0.059151 | 518.7045 | 62.1726 | 5.6565 | 151.3427 | 0 | 0.007 | 0 | 0 | 91 | 84 | 63.7 | 62.1 | 61.7 | 61.5333 | [5 empty] | 68.81 | 47.773 | 68.617 | 48.202
2024-11-25 | 20:02 | 5326.65 | 9682.91 | 1:29 | 120.06 | 0.000173 | 0.0071 | 1004.2 | 0 | 59.999 | 0.0208 | 0.3424 | 4.3128 | 1.4485 | 9681 | 15.175 | 0 | 0 | 3 | Test Complete.... Waiting for Delay Cutout.... | 70.6611 | 63.9572 | 62.2016 | 85.37 | 68.558 | 0.005 | 0 | -108.3 | -40.1 | -49.4 | 0 | 0 | 0.99726 | 65.844 | 0.059151 | 518.7045 | 62.1726 | 5.6567 | 151.3427 | 0 | 0.007 | 0 | 0 | 91 | 84 | 63.7 | 62.1 | 61.6667 | 61.5 | [5 empty] | 68.81 | 47.772 | 68.617 | 48.201
2024-11-25 | 20:02 | 5329.65 | 9685.91 | 1:29 | 120.04 | 0.000168 | 0.0071 | 1004.2 | 0 | 60.004 | 0.0202 | 0.3519 | 3.8388 | 1.4451 | 9684 | 15.175 | 0 | 0 | 3 | Test Complete.... Waiting for Delay Cutout.... | 70.6944 | 63.9673 | 62.2096 | 85.37 | 68.5592 | 0.005 | 0 | -109.7 | -38.9 | -50.3 | 0 | 0 | 0.9972 | 65.9129 | 0.059151 | 518.7045 | 62.1726 | 5.6568 | 151.3426 | 0 | 0.007 | 0 | 0 | 91.0333 | 84 | 63.7333 | 62.1333 | 61.7 | 61.5667 | [5 empty] | 68.811 | 47.771 | 68.618 | 48.2
2024-11-25 | 20:02 | 5332.65 | 9688.91 | 1:29 | 120.05 | 0.000171 | 0.0071 | 1004.2 | 0 | 60 | 0.0205 | 0.3467 | 4.4442 | 1.4466 | 9687 | 15.175 | 0 | 0 | 3 | Test Complete.... Waiting for Delay Cutout.... | 70.6722 | 63.9777 | 62.2157 | 85.3633 | 68.5596 | 0.005 | 0 | -113.4 | -36.8 | -51.5 | 0 | 0 | 0.99718 | 65.9272 | 0.059151 | 518.7045 | 62.1726 | 5.6565 | 151.3424 | 0 | 0.007 | 0 | 0 | 91 | 84 | 63.7 | 62.1 | 61.7 | 61.5333 | [5 empty] | 68.812 | 47.77 | 68.618 | 48.199
2024-11-25 | 20:02 | 5335.65 | 9691.91 | 1:29 | 120.05 | 0.000168 | 0.0072 | 1004.2 | 0 | 60.002 | 0.0202 | 0.3553 | 3.9774 | 1.4479 | 9690 | 15.175 | 0 | 0 | 3 | Test Complete.... Waiting for Delay Cutout.... | 70.6556 | 63.9883 | 62.2192 | 85.35 | 68.5584 | 0.005 | 0 | -118.1 | -35.1 | -52.2 | 0 | 0 | 0.99718 | 65.9344 | 0.059151 | 518.7045 | 62.1726 | 5.6566 | 151.3424 | 0 | 0.007 | 0 | 0 | 91 | 83.9667 | 63.7 | 62.1 | 61.6667 | 61.5 | [5 empty] | 68.812 | 47.769 | 68.619 | 48.198
2024-11-25 | 20:02 | 5338.65 | 9694.92 | 1:29 | 120.07 | 0.000173 | 0.0072 | 1004.2 | 0 | 60.003 | 0.0208 | 0.3443 | 4.0121 | 1.4463 | 9693 | 15.175 | 0 | 0 | 3 | Test Complete.... Waiting for Delay Cutout.... | 70.6778 | 63.999 | 62.2233 | 85.3433 | 68.5571 | 0.005 | 0 | -122.4 | -35.1 | -51 | 0 | 0 | 0.99722 | 65.8966 | 0.059151 | 518.7045 | 62.1726 | 5.6566 | 151.3423 | 0 | 0.007 | 0 | 0 | 91 | 84 | 63.7333 | 62.1 | 61.7 | 61.5333 | [5 empty] | 68.813 | 47.768 | 68.619 | 48.197
2024-11-25 | 20:02 | 5341.65 | 9697.92 | 1:29 | 120.04 | 0.000165 | 0.0072 | 1004.2 | 0 | 59.999 | 0.0198 | 0.3614 | 4.4637 | 1.4462 | 9696 | 15.175 | 0 | 0 | 3 | Test Complete.... Waiting for Delay Cutout.... | 70.6722 | 64.0099 | 62.2294 | 85.3367 | 68.5584 | 0.005 | 0 | -119.8 | -37.1 | -46.4 | 0 | 0 | 0.99724 | 65.8881 | 0.059151 | 518.7045 | 62.1726 | 5.6567 | 151.3422 | 0 | 0.007 | 0 | 0 | 91 | 84 | 63.7 | 62.1 | 61.7 | 61.5333 | [5 empty] | 68.813 | 47.767 | 68.619 | 48.197
2024-11-25 | 20:02 | 5344.65 | 9700.92 | 1:29 | 120.05 | 0.000175 | 0.0072 | 1004.2 | 0 | 60.002 | 0.021 | 0.3429 | 3.9851 | 1.4466 | 9699 | 15.175 | 0 | 0 | 3 | Test Complete.... Waiting for Delay Cutout.... | 70.6833 | 64.021 | 62.2351 | 85.33 | 68.5588 | 0.005 | 0 | -109.8 | -41.7 | -41.7 | 0 | 0 | 0.99722 | 65.9061 | 0.059151 | 518.7045 | 62.1726 | 5.6572 | 151.3422 | 0 | 0.007 | 0 | 0 | 91 | 84 | 63.7 | 62.1 | 61.7 | 61.6 | [5 empty] | 68.814 | 47.766 | 68.62 | 48.196
2024-11-25 | 20:02 | 5347.65 | 9703.92 | 1:29 | 120.05 | 0.000171 | 0.0071 | 1004.2 | 0 | 59.996 | 0.0205 | 0.3479 | 4.434 | 1.4476 | 9702 | 15.175 | 0 | 0 | 3 | Test Complete.... Waiting for Delay Cutout.... | 70.6778 | 64.0322 | 62.2404 | 85.3167 | 68.558 | 0.005 | 0 | -101.5 | -46.4 | -37.8 | 0 | 0 | 0.99725 | 65.8846 | 0.059151 | 518.7045 | 62.1726 | 5.6567 | 151.3419 | 0 | 0.007 | 0 | 0 | 91 | 84 | 63.7 | 62.1 | 61.7 | 61.5667 | [5 empty] | 68.814 | 47.765 | 68.62 | 48.195
2024-11-25 | 20:02 | 5350.65 | 9706.92 | 1:29 | 120.05 | 0.000168 | 0.0071 | 1004.2 | 0 | 59.999 | 0.0201 | 0.3532 | 4.0215 | 1.4471 | 9705 | 15.175 | 0 | 0 | 3 | Test Complete.... Waiting for Delay Cutout.... | 70.6722 | 64.0433 | 62.2465 | 85.31 | 68.5575 | 0.005 | 0 | -94.3 | -51.1 | -34.5 | 0 | 0 | 0.99722 | 65.9191 | 0.059151 | 518.7045 | 62.1726 | 5.6566 | 151.3419 | 0 | 0.007 | 0 | 0 | 91 | 84 | 63.7 | 62.1 | 61.7 | 61.5333 | [5 empty] | 68.815 | 47.764 | 68.621 | 48.194
2024-11-25 | 20:02 | 5353.65 | 9709.92 | 1:29 | 120.05 | 0.000164 | 0.0071 | 1004.2 | 0 | 60.003 | 0.0196 | 0.3613 | 3.8826 | 1.4435 | 9708 | 15.175 | 0 | 0 | 3 | Test Complete.... Waiting for Delay Cutout.... | 70.6556 | 64.0546 | 62.2535 | 85.3 | 68.5588 | 0.005 | 0 | -88.2 | -53.4 | -33.5 | 0.001 | 0 | 0.9972 | 65.9443 | 0.059151 | 518.7045 | 62.1726 | 5.6568 | 151.3419 | 0 | 0.007 | 0 | 0 | 91 | 83.9333 | 63.7 | 62.1 | 61.7 | 61.5 | [5 empty] | 68.815 | 47.763 | 68.621 | 48.193
2024-11-25 | 20:02 | 5356.65 | 9712.92 | 1:29 | 120.05 | 0.000162 | 0.0071 | 1004.2 | 0 | 60 | 0.0194 | 0.3658 | 4.4743 | 1.4476 | 9711 | 15.175 | 0 | 0 | 3 | Test Complete.... Waiting for Delay Cutout.... | 70.65 | 64.0654 | 62.2602 | 85.3 | 68.56 | 0.005 | 0 | -84.9 | -52.4 | -36.4 | 0 | 0 | 0.99719 | 65.9626 | 0.059151 | 518.7045 | 62.1726 | 5.6564 | 151.3418 | 0 | 0.007 | 0 | 0 | 91 | 83.9333 | 63.7 | 62.1 | 61.6667 | 61.5 | [5 empty] | 68.816 | 47.762 | 68.622 | 48.192
2024-11-25 | 20:02 | 5359.65 | 9715.92 | 1:29 | 120.06 | 0.000183 | 0.0071 | 1004.2 | 0 | 60 | 0.022 | 0.3219 | 3.9858 | 1.4459 | 9714 | 15.175 | 0 | 0 | 3 | Test Complete.... Waiting for Delay Cutout.... | 70.6556 | 64.0754 | 62.2673 | 85.28 | 68.56 | 0.005 | 0 | -92 | -48.6 | -41.8 | 0 | 0 | 0.99719 | 65.9665 | 0.059151 | 518.7045 | 62.1726 | 5.6566 | 151.3417 | 0 | 0.007 | 0 | 0 | 91 | 83.9667 | 63.7 | 62.1 | 61.6667 | 61.5 | [5 empty] | 68.816 | 47.761 | 68.622 | 48.191
2024-11-25 | 20:02 | 5362.65 | 9718.92 | 1:29 | 120.04 | 0.000169 | 0.0071 | 1004.2 | 0 | 60.002 | 0.0203 | 0.3479 | 4.0628 | 1.4457 | 9717 | 15.175 | 0 | 0 | 3 | Test Complete.... Waiting for Delay Cutout.... | 70.6778 | 64.0852 | 62.2759 | 85.28 | 68.56 | 0.005 | 0 | -99.4 | -45.2 | -45.2 | 0 | 0 | 0.9972 | 65.9617 | 0.059151 | 518.7045 | 62.1726 | 5.657 | 151.3416 | 0 | 0.007 | 0 | 0 | 91 | 83.9667 | 63.7333 | 62.1 | 61.7 | 61.5667 | [5 empty] | 68.817 | 47.76 | 68.623 | 48.19
2024-11-25 | 20:02 | 5365.65 | 9721.92 | 1:29 | 120.05 | 0.000172 | 0.0071 | 1004.2 | 0 | 60 | 0.0207 | 0.3439 | 3.5145 | 1.4469 | 9720 | 15.175 | 0 | 0 | 3 | Test Complete.... Waiting for Delay Cutout.... | 70.6667 | 64.095 | 62.2851 | 85.26 | 68.56 | 0.005 | 0 | -105.1 | -42 | -48 | 0 | 0 | 0.99718 | 65.9858 | 0.059151 | 518.7045 | 62.1726 | 5.6564 | 151.3415 | 0 | 0.007 | 0 | 0 | 91 | 83.9667 | 63.7333 | 62.1 | 61.6667 | 61.5333 | [5 empty] | 68.817 | 47.759 | 68.623 | 48.189
2024-11-25 | 20:02 | 5368.65 | 9724.92 | 1:29 | 120.05 | 0.000182 | 0.0071 | 1004.2 | 0 | 59.999 | 0.0218 | 0.3248 | 4.0429 | 1.445 | 9723 | 15.175 | 0 | 0 | 3 | Test Complete.... Waiting for Delay Cutout.... | 70.6556 | 64.1047 | 62.291 | 85.26 | 68.56 | 0.005 | 0 | -108.8 | -39.4 | -49.9 | 0.001 | 0 | 0.99722 | 65.9437 | 0.059151 | 518.7045 | 62.1726 | 5.6568 | 151.3414 | 0 | 0.007 | 0 | 0 | 91 | 83.9333 | 63.7 | 62.1 | 61.7 | 61.5 | [5 empty] | 68.817 | 47.759 | 68.623 | 48.189
2024-11-25 | 20:02 | 5371.65 | 9727.92 | 1:30 | 120.06 | 0.000185 | 0.0071 | 1004.2 | 0 | 59.999 | 0.0222 | 0.3195 | 3.9459 | 1.4509 | 9726 | 15.175 | 0 | 0 | 3 | Test Complete.... Waiting for Delay Cutout.... | 70.6556 | 64.1145 | 62.2965 | 85.2533 | 68.56 | 0.005 | 0 | -112.2 | -37.5 | -51.1 | 0.001 | 0 | 0.99722 | 65.9473 | 0.059151 | 518.7045 | 62.1726 | 5.6568 | 151.3414 | 0 | 0.007 | 0 | 0 | 91 | 83.9333 | 63.7 | 62.1 | 61.6667 | 61.5333 | [5 empty] | 68.818 | 47.758 | 68.624 | 48.188
2024-11-25 | 20:03 | 5374.65 | 9730.92 | 1:30 | 120.04 | 0.000168 | 0.0071 | 1004.2 | 0 | 60 | 0.0201 | 0.3534 | 4.0805 | 1.4483 | 9729 | 15.175 | 0 | 0 | 3 | Test Complete.... Waiting for Delay Cutout.... | 70.6611 | 64.1243 | 62.3035 | 85.24 | 68.56 | 0.005 | 0 | -114.8 | -36.2 | -51.7 | 0 | 0 | 0.99721 | 65.9628 | 0.059151 | 518.7045 | 62.1726 | 5.6569 | 151.3412 | 0 | 0.007 | 0 | 0 | 91 | 83.9 | 63.7 | 62.1 | 61.7 | 61.5667 | [5 empty] | 68.818 | 47.758 | 68.624 | 48.187
2024-11-25 | 20:03 | 5377.65 | 9733.92 | 1:30 | 120.05 | 0.000174 | 0.0071 | 1004.2 | 0 | 60.002 | 0.0209 | 0.3413 | 3.9276 | 1.4461 | 9732 | 15.175 | 0 | 0 | 3 | Test Complete.... Waiting for Delay Cutout.... | 70.6556 | 64.134 | 62.3084 | 85.2267 | 68.5596 | 0.005 | 0 | -116.8 | -35.5 | -52 | 0 | 0 | 0.99717 | 66.0141 | 0.059151 | 518.7045 | 62.1726 | 5.6568 | 151.3412 | 0 | 0.007 | 0 | 0 | 91 | 83.9 | 63.7 | 62.0667 | 61.7 | 61.5667 | [5 empty] | 68.819 | 47.757 | 68.624 | 48.187
2024-11-25 | 20:03 | 5380.65 | 9736.92 | 1:30 | 120.05 | 0.000171 | 0.0071 | 1004.2 | 0 | 59.999 | 0.0205 | 0.3489 | 4.0698 | 1.4527 | 9735 | 15.175 | 0 | 0 | 3 | Test Complete.... Waiting for Delay Cutout.... | 70.6611 | 64.1442 | 62.3137 | 85.2267 | 68.5596 | 0.005 | 0 | -117.8 | -35.3 | -52.1 | 0 | 0 | 0.9972 | 65.9873 | 0.059151 | 518.7045 | 62.1726 | 5.6567 | 151.3412 | 0 | 0.007 | 0 | 0 | 91 | 83.9333 | 63.7333 | 62.1 | 61.6667 | 61.5333 | [5 empty] | 68.819 | 47.756 | 68.625 | 48.186
2024-11-25 | 20:03 | 5383.65 | 9739.92 | 1:30 | 120.05 | 0.000172 | 0.0071 | 1004.2 | 0 | 60 | 0.0207 | 0.3446 | 3.7988 | 1.4469 | 9738 | 15.175 | 0 | 0 | 3 | Test Complete.... Waiting for Delay Cutout.... | 70.6389 | 64.1538 | 62.3229 | 85.22 | 68.5596 | 0.005 | 0 | -118.4 | -35.2 | -52.1 | 0 | 0 | 0.99723 | 65.9598 | 0.059151 | 518.7045 | 62.1726 | 5.6572 | 151.3409 | 0 | 0.007 | 0 | 0 | 91 | 83.9 | 63.7 | 62.1 | 61.6333 | 61.5 | [5 empty] | 68.82 | 47.755 | 68.625 | 48.185
2024-11-25 | 20:03 | 5386.65 | 9742.93 | 1:30 | 120.04 | 0.00018 | 0.0071 | 1004.2 | 0 | 60.002 | 0.0217 | 0.3292 | 4.6432 | 1.4459 | 9741 | 15.175 | 0 | 0 | 3 | Test Complete.... Waiting for Delay Cutout.... | 70.6556 | 64.1633 | 62.3351 | 85.21 | 68.5604 | 0.005 | 0 | -118.7 | -35.1 | -52.1 | 0 | 0 | 0.99723 | 65.9629 | 0.059151 | 518.7045 | 62.1726 | 5.6577 | 151.3409 | 0 | 0.007 | 0 | 0 | 91 | 83.9 | 63.7 | 62.1 | 61.7 | 61.5333 | [5 empty] | 68.82 | 47.754 | 68.626 | 48.184
2024-11-25 | 20:03 | 5389.65 | 9745.93 | 1:30 | 120.05 | 0.000174 | 0.0071 | 1004.2 | 0 | 60.001 | 0.0209 | 0.3421 | 4.4422 | 1.4466 | 9744 | 15.175 | 0 | 0 | 3 | Test Complete.... Waiting for Delay Cutout.... | 70.6444 | 64.1717 | 62.3422 | 85.19 | 68.5604 | 0.005 | 0 | -118.4 | -35.2 | -52.1 | 0 | 0 | 0.9972 | 65.9966 | 0.059151 | 518.7045 | 62.1726 | 5.6572 | 151.3407 | 0 | 0.007 | 0 | 0 | 91 | 83.9 | 63.7 | 62.1 | 61.6333 | 61.5333 | [5 empty] | 68.821 | 47.753 | 68.626 | 48.183
2024-11-25 | 20:03 | 5392.65 | 9748.93 | 1:30 | 120.06 | 0.0002 | 0.0071 | 1004.2 | 0 | 59.996 | 0.024 | 0.2972 | 4.106 | 1.4474 | 9747 | 15.175 | 0 | 0 | 3 | Test Complete.... Waiting for Delay Cutout.... | 70.6722 | 64.1794 | 62.3461 | 85.19 | 68.56 | 0.005 | 0 | -118.4 | -35.2 | -52 | 0.001 | 0 | 0.99719 | 66.0156 | 0.059151 | 518.7045 | 62.1726 | 5.6573 | 151.3408 | 0 | 0.007 | 0 | 0 | 91 | 83.9333 | 63.7333 | 62.1 | 61.7 | 61.5667 | [5 empty] | 68.821 | 47.752 | 68.627 | 48.182
2024-11-25 | 20:03 | 5395.65 | 9751.93 | 1:30 | 120.04 | 0.000165 | 0.0071 | 1004.2 | 0 | 60.003 | 0.0198 | 0.3587 | 3.9127 | 1.4465 | 9750 | 15.175 | 0 | 0 | 3 | Test Complete.... Waiting for Delay Cutout.... | 70.6556 | 64.187 | 62.3522 | 85.17 | 68.56 | 0.005 | 0 | -118 | -35.2 | -52.1 | 0 | 0 | 0.99717 | 66.0348 | 0.059151 | 518.7045 | 62.1726 | 5.6573 | 151.3406 | 0 | 0.007 | 0 | 0 | 91 | 83.9 | 63.7333 | 62.1 | 61.6333 | 61.5667 | [5 empty] | 68.822 | 47.751 | 68.627 | 48.181
2024-11-25 | 20:03 | 5398.65 | 9754.93 | 1:30 | 120.05 | 0.000161 | 0.0071 | 1004.2 | 0 | 60 | 0.0193 | 0.37 | 4.0149 | 1.4466 | 9753 | 15.175 | 0 | 0 | 3 | Test Complete.... Waiting for Delay Cutout.... | 70.6778 | 64.1945 | 62.3596 | 85.16 | 68.56 | 0.005 | 0 | -117.9 | -35.3 | -52 | 0.001 | 0 | 0.99718 | 66.0343 | 0.059151 | 518.7045 | 62.1726 | 5.6574 | 151.3405 | 0 | 0.007 | 0 | 0 | 91 | 83.9 | 63.8 | 62.1 | 61.7 | 61.5667 | [5 empty] | 68.822 | 47.75 | 68.627 | 48.18