## Run Times
Standard Atmospheric Water Heater
Model | LDO Runtime (hrs)-CSA | LDO Runtime (hrs)-GEA | Nominal Rate (BTU/hr) | Target Flow Rate (GPM) | Belt Load Amount (hrs) | LDO BIN | Baffle P/N | Orifice
GG30T**BXR | 4.18 | 1.57 | 34000 | 0.75 | 3 | 60F+ | 184D2777A001 | #33 (0.1130")
GG30S**BXR | 9.35 | 5 | 34000 | 0.75 | 7 | 60F+ | 184D2777A002 | #33 (0.1130")
GG40T**BXR | 10.22 | 3.76 | 40000 | 0.92 | 5 | 60F+ | 184D2777A001 | 3.1 mm (0.1221")
GG40S**BXR | 12.98 | 5.5267 | 38000 | 0.86 | 8 | 60F+ | 184D2777A002 | #31 (0.1200")
GG50T**BXR | 14.15 | 6.7833 | 40000 | 0.92 | 9 | 60F+ | 184D2777A001 | 3.1 mm (0.1221")
GG50S**BXR | 23.78 | 11.9833 | 40000 | 0.92 | 16 | 60F+ | 184D2777A003 | 3.1 mm (0.1221")
Ultra Low NOx Atmospheric Water Heater
Model | LDO Runtime (hrs)-CSA | LDO Runtime (hrs)-GEA | Nominal Rate (BTU/hr) | Target Flow Rate (GPM) | Belt Load Amount (hrs) | LDO BIN | Baffle P/N | Orifice
GG40T**DXV | 10 |  | 40000 | 0.92 | 13 | 60F+ | 184D2777A006 | 2.7 mm (0.1063")
GG40S**DXV | 6.5 |  | 38000 | 0.86 | 9 | 60F+ | 184D2777A004 | #37 (0.1040")
GG50T**DXV | 6.5 |  | 38000 | 0.86 | 9 | 60F+ | 184D2777A007 | #37 (0.1040")
GG50S**DXV | 6.5 |  | 40000 | 0.92 | 9 | 60F+ | 184D2777A005 | 2.7 mm (0.1063")
Power Vent Water Heater (Approximate Timing)
Model | LDO Runtime (hrs)-CSA | LDO Runtime (hrs)-GEA | Nominal Rate (BTU/hr) | Target Flow Rate (GPM) | Belt Load Amount (hrs) | LDO BIN | Baffle Assy P/N | Orifice
GG40T** |  | 10 | 42000 | 0.97 | 13 | 60F+ | 184D3340G002 | 1/8" (0.125")
GG40S** |  | 12.5 | 40000 | 0.92 | 17 | 60F+ | 184D3340G003 | 3.1 mm (0.1221")
GG50T** |  | 15 | 42000 | 0.97 | 20 | 60F+ | 184D3340G002 | 1/8" (0.125")
GG50S** |  | 24 | 40000 | 0.92 | 29 | 60F+ | 184D3340G003 | 3.1 mm (0.1221")