## TR_AWP24WS10429_Lab_ID_24WS1687
FILENAME: | TR_AWP24WS10429_Lab_ID_24WS1687_Model_PJ50S10FPY_Date_11_21_2024_Time_13_031st Hour Rating_
TR NUMBER: | AWP24WS10429
LAB ID: | 24WS1687
TEST TYPE: | 1st Hour Rating
MODEL NUMBER: | PJ50S10FPY
SERIAL NUMBER: | DC121 | [9 empty] | Time | T2 | Tc_1 | Tc_2 | Tc_3 | Tc_4 | Tc_5 | Tc_6 | 1st Draw | Gallons | (gal) | 59.203 |  | UE Watts | 895.3611 | 119.5371
STATION ID: | 5C | [7 empty] | 1st Draw | Start | 0:00 | 140 | 141.7333 | 141.5 | 141.5 | 141.4 | 141.2 | 138.4333 |  | Avg Temp | (°F) | 124.7556 |  | LE Watts | NA | NA |  | MIN | Average | MAX
ENGINEER: | CITSAI | [8 empty] | Comp ON | 0:08 | 138.3 | 139.6 | 138.5 | 138 | 129.5667 | 68.5667 | 66.2 |  | Max Temp | (°F) | 125.3567 | [5 empty] | 67.05 | NA | 69.42 | Dry Bulb All Time (67.5F +/- 5F)
TECHNICIAN: | Chad Thompson | [8 empty] | LE ON | NA | [8 empty] | Min Temp | (°F) | 109.58 | [5 empty] | NA | 68.5123 | NA | Dry Bulb During Compressor OFF (67.5F +/- 2F) AVERAGE | bar: T2 to Tc_6
WATER PRESSURE (PSI): | 40 | [8 empty] | UE ON | 0:19 | 99 | 110.2333 | 67.1667 | 64.6 | 63 | 62.3333 | 62 | 2nd Draw | Gallons | (gal) | 0 | [5 empty] | NA | 67.7908 | NA | Dry Bulb During Compressor Operation (67.5F +/- 1F) AVERAGE
AMBINENT RH (%): | 50 | [8 empty] | Stop | 0:20 | 81.3 | 84.9333 | 65.3333 | 64.1 | 62.5333 | 62.2 | 61.9 |  | Avg Temp | (°F) | 0
SUPPLY VOLTAGE (V) | 120 | [8 empty] | UE OFF | 1:00 | 0 | 90.6 | 88.4 | 63.8333 | 62.4667 | 61.9333 | 61.7 |  | Max Temp | (°F) | 0 | [5 empty] | 48.336 | NA | 51.473 | Relative Humidity All Time (50% +/-5%)
FREQUENCY (HZ) | 60 | [7 empty] | 2nd Draw | Start | NA | [8 empty] | Min Temp | (°F) | 0 | [5 empty] | NA | 50.9948 | NA | Relative Humidity During Compressor Operation (50% +/-2%) AVERAGE | bar: T2 to Tc_6
BUILD: | DC2 | [8 empty] | UE ON | NA | [7 empty] | 3rd Draw | Gallons | (gal) | 0 | bar: T2 to Tc_6
LABVIEW SOFTWARE VERSION: | 2.39.21.139 | [8 empty] | UE OFF | NA | [8 empty] | Avg Temp | (°F) | 0 | bar: T2 to Tc_6
COMPUTER NAME: | [8 empty] | 3rd Draw | Start | NA | [8 empty] | Max Temp | (°F) | 0 | bar: T2 to Tc_6
COMPUTER IP ADDRESS: | 10.2.0.181 | [8 empty] | UE ON | NA | [8 empty] | Min Temp | (°F) | 0 |  | MIN | AVG | MAX | Gallons | bar: T2 to Tc_6
COMMENTS | [9 empty] | UE OFF | NA | [8 empty] | Adj Gallons | (gal) | NA | 1st Draw | 109.58 | 124.7556 | 125.3567 | 59.203 | bar: T2 to Tc_6
LOAD RUN NUMBER | 0 | [8 empty] | Average of TC1 and TC2 at end of 1st draw |  | Tc_3: 75.1333; Tc_4: 14.3667; Tc_5: F° |  | Adj Ratio | (¦:¦) | NA | 2nd Draw
AMBIENT TEMPERATURE (F): | 68 | [8 empty] | Average of TC1 and TC2 at UE cut-out |  | Tc_3: 89.5 |  | Start before 1hr | (Y/N) | N | 3rd Draw
HEATING MODE | [9 empty] | Adjustment Ratio = |  | T2: (Tavg)last draw - (Tmin)next to last draw; Tc_5: 0:40; Tc_6: minutes |  | 1st Hr Delivery | (gal) | 59.203
Equipment Description | Manufacturer | Model Number | Calibration ID |  | Accuracy | Last Calibrated | Calibration Due |  |  |  |  | T2: (Tavg)next to last draw - (Tmin)next to last draw; Tc_5: 0; Tc_6: gallons
System Date | System Time | Elapsed Time (sec) | Software Elapsed Time (sec) |  | Voltage (V) | RMS Current (Amps) | Power (Watts) | Watt Hours (Wh) | Voltage Total Harmonic Distortion | Frequency (Hz) | Apparent Power (VA) | Power Factor | Current Crest Factor | Voltage Crest Factor | Integration Time (sec) | Intellifaucet Valve (%) | Intellifaucet Temperature (F) | Proportioning Valve (%) | Draw Count | Program Status | TC Tree Average | TC Down | RTD IN | RTD Out | RTD Ambient | Totalized Flow (Gallons) | Flow Rate (GPM) | Pressure - Port 1 | Pressure - Port 2 | Pressure - Port 3 | Pressure - Port 4 | Mass Flow Rate(lb/min) | Density(gm/cm³) | Flow Meter Inlet Temperature(°F) | Draw Weight(lbs) | Total Weight Inventory(lbs) | Total Gallons Inventory(US Gallon) | Drive Gain (%) | Raw Tube Frequency (Hz) | Hot Flow Rate-Calculated(US GPM) | Hot Gallons-Calculated(US Gallon) | Hot Flow Rate-Laurel(US GPM) | Hot Gallons-Laurel(US Gallon) | T1 | T2 | T3 | T4 | T5 | T6 | User Setpoint (0x4024) | Tank Setpoint (°F) - (0x4026) | T1 Temp Lower Tank (°F) - (0x405F) | T2 Temp Upper Tank (°F) - (0x4060) | MeasuredCurrent (0x4065) | Line Voltage (0x4066) | User UI Mode (0X4020) | Upper Element (0x4068) | Lower Element (0x4068) | Compressor (0x4068) | Fan (0x4068) | Depletion - (0x40CB) | Personality - (0x0035) | T6 Temp (°F) - (0x406E) | T7 Temp (°F) - (0x40B9) | MixValveAbsoluteStepPosition - (0x400B) | Flow State - (0X4069) | T3A TEMP EVAP IN (°F) - (0x4061) | T3B TEMP EVAP OUT (°F) -(0x4062) | T4 TEMP COMP DISCHARGE (°F) - (0x4063) | T5 TEMP AMBIENT (°F)- (0x4064) | EEV Position - (0X4067) | Condensate Sensor - (0x40BC) | Fan (RPM) - (0xF073) | PWM (%) - (0xF056) | Compressor Speed (RPM) - (0xF093) | Compressor Target (RPM) - (0xF081) | Compressor Power (W) - (0xF092) | Inverter IGBT Temp (°C) - (0xF280) | Inverter Chip Temp (°C) - (0xF284) | Viasala-Temperature Probe 1 (°F) | Viasala-Humidity Probe 1 (%) | Viasala-Temperature Probe 2 (°F) | Viasala-Humidity Probe 2 (%)
2024-11-21 | 13:03 | 161.99 | 65476.98 |  | 119.9 | 2.0406 | 242.8 | 2424.8 | 0 | 60.002 | 244.7 | 0.9924 | 1.7611 | 1.4422 | 65476 | 100 | 0 | 0 | 0 | Select Test Sequence to Enable Start Button.... | 124.3111 | 66.8941 | 64.1755 | 96.9367 | 67.3563 | 33.939 | 0 | -110.5 | -39 | -51.2 | 0 | 0 | 0.99861 | 63.4383 | 282.9384 | 282.9384 | 33.9395 | 5.6475 | 151.3585 | 0 | 34.121 | 0 | 0 | 138.7667 | 138 | 137.9667 | 136.1 | 108.5333 | 86.5 | 125 | 140 | 119.9 | 137.1 | 2.3 | 120 | Hybrid | 0 | 0 | 1 | 1 | 1 | 31 | 120.1 | 113.7 | 2000 | 0 | 50.8 | 59.9 | 121.9 | 67.4 | 169 | 95 | 1056 | 80 | 2200 | 2200 | 229 | 33 | 119 | 67.367 | 52.804 | 67.731 | 51.667
2024-11-21 | 13:03 | 161.99 | 65478.17 |  | 119.9 | 2.0381 | 242.6 | 2424.8 | 0 | 59.999 | 244.4 | 0.9926 | 1.759 | 1.4401 | 65477 | 100 | 0 | 0 | 0 | Writing Data... Select Test Sequence to Enable Start Button.... | 124.3333 | 66.896 | 64.1804 | 96.91 | 67.3576 | 33.939 | 0 | -110.5 | -39.1 | -51.2 | 0 | 0 | 0.99863 | 63.4276 | 282.9384 | 282.9384 | 33.9395 | 5.6478 | 151.3585 | 0 | 34.121 | 0 | 0 | 138.7667 | 138 | 138 | 136.1 | 108.5667 | 86.5667 | 125 | 140 | 119.9 | 137.1 | 2.3 | 120 | Hybrid | 0 | 0 | 1 | 1 | 1 | 31 | 120.1 | 113.7 | 2000 | 0 | 50.8 | 59.9 | 121.9 | 67.4 | 169 | 95 | 1056 | 80 | 2196 | 2200 | 229 | 33 | 119 | 67.367 | 52.804 | 67.731 | 51.667
2024-11-21 | 13:03 | 65479.58 | 65479.64 |  | 0 | 0 | 0 | 0 | 0 | 0 | 0 | 0 | NaN | NaN | 0 | 100 | 0 | 0 | 0 | Writing Data... | 124.35 | 66.8982 | 64.1882 | 96.91 | 67.3594 | 33.939 | 0 | -110 | -38.9 | -51.3 | 0 | 0 | 0.99864 | 63.4185 | 282.9384 | 282.9384 | 33.9395 | 5.6476 | 151.3585 | 0 | 34.121 | 0 | 0 | 138.8 | 138 | 138 | 136.1 | 108.6 | 86.6 | 125 | 140 | 119.9 | 137.1 | 2.3 | 120 | Hybrid | 0 | 0 | 1 | 1 | 1 | 31 | 120.1 | 113.7 | 2000 | 0 | 50.8 | 59.9 | 121.9 | 67.4 | 169 | 95 | 1056 | 80 | 2198 | 2200 | 227 | 33 | 119 | 67.367 | 52.803 | 67.73 | 51.667
2024-11-21 | 13:03 | 65481.49 | 65482.21 |  | 119.92 | 2.0419 | 243 | 0.033766 | 0 | 60.003 | 244.9 | 0.9924 | 1.7658 | 1.4395 | 0 | 100 | 0 | 0 | 0 | Writing Data... | 124.3333 | 66.8994 | 64.1978 | 96.8967 | 67.36 | 33.939 | 0 | -110 | -39.4 | -50.9 | 0 | 0 | 0.99864 | 63.4187 | 282.9384 | 282.9384 | 33.9395 | 5.6475 | 151.3585 | 0 | 34.121 | 0 | 0 | 138.7333 | 138 | 137.9667 | 136.1 | 108.6 | 86.6 | 125 | 140 | 119.9 | 137.1 | 2.3 | 120 | Hybrid | 0 | 0 | 1 | 1 | 1 | 31 | 120.1 | 113.7 | 2000 | 0 | 50.8 | 59.9 | 121.9 | 67.4 | 169 | 95 | 1056 | 80 | 2201 | 2200 | 227 | 33 | 119 | 67.367 | 52.802 | 67.73 | 51.667
2024-11-21 | 13:03 | 65484.49 | 65485.21 |  | 119.91 | 2.0413 | 242.9 | 0.23624 | 0 | 59.999 | 244.8 | 0.9925 | 1.753 | 1.438 | 3 | 100 | 0 | 0 | 0 | Heating Tanks.... | 124.3278 | 66.9 | 64.2094 | 96.88 | 67.36 | 33.939 | 0 | -108.2 | -40.5 | -50.1 | 0 | 0 | 0.99862 | 63.4433 | 282.9384 | 282.9384 | 33.9395 | 5.6482 | 151.3584 | 0 | 34.121 | 0 | 0 | 138.7 | 138 | 137.9667 | 136.0667 | 108.6 | 86.6333 | 125 | 140 | 119.9 | 137.1 | 2.3 | 120 | Hybrid | 0 | 0 | 1 | 1 | 1 | 31 | 120 | 113.7 | 2000 | 0 | 50.8 | 59.9 | 121.9 | 67.4 | 169 | 95 | 1056 | 80 | 2201 | 2200 | 227 | 33 | 119 | 67.367 | 52.801 | 67.729 | 51.667
2024-11-21 | 13:03 | 65487.49 | 65488.21 |  | 119.9 | 2.0441 | 243.2 | 0.43888 | 0 | 60 | 245.1 | 0.9923 | 1.7544 | 1.4419 | 6 | 100 | 0 | 0 | 0 | Heating Tanks.... | 124.3389 | 66.9 | 64.2245 | 96.8533 | 67.36 | 33.939 | 0 | -106.2 | -41.8 | -48.7 | 0 | 0 | 0.9986 | 63.465 | 282.9384 | 282.9384 | 33.9395 | 5.648 | 151.3584 | 0 | 34.121 | 0 | 0 | 138.7 | 138 | 137.9333 | 136.0333 | 108.7 | 86.6667 | 125 | 140 | 119.9 | 137.1 | 2.3 | 120 | Hybrid | 0 | 0 | 1 | 1 | 1 | 31 | 119.9 | 113.7 | 2000 | 0 | 50.8 | 59.9 | 121.9 | 67.4 | 169 | 95 | 1053 | 80 | 2199 | 2200 | 228 | 33 | 119 | 67.367 | 52.8 | 67.728 | 51.667
2024-11-21 | 13:03 | 65490.49 | 65491.21 |  | 119.92 | 2.0441 | 243.3 | 0.64159 | 0 | 59.999 | 245.1 | 0.9924 | 1.7474 | 1.439 | 9 | 100 | 0 | 0 | 0 | Heating Tanks.... | 124.3944 | 66.9 | 64.2374 | 96.8333 | 67.3588 | 33.939 | 0 | -103.3 | -43.4 | -47.4 | 0 | 0 | 0.9986 | 63.4678 | 282.9384 | 282.9384 | 33.9395 | 5.6476 | 151.3583 | 0 | 34.121 | 0 | 0 | 138.8 | 138 | 138 | 136.1 | 108.7 | 86.7667 | 125 | 140 | 119.9 | 137.1 | 2.3 | 120 | Hybrid | 0 | 0 | 1 | 1 | 1 | 31 | 120.1 | 113.7 | 2000 | 0 | 50.8 | 59.9 | 121.9 | 67.4 | 169 | 95 | 1053 | 80 | 2201 | 2200 | 228 | 33 | 119 | 67.367 | 52.8 | 67.728 | 51.668
2024-11-21 | 13:03 | 65493.49 | 65494.21 |  | 119.91 | 2.0479 | 243.7 | 0.84437 | 0 | 60.003 | 245.6 | 0.9924 | 1.7577 | 1.4392 | 12 | 100 | 0 | 0 | 0 | Heating Tanks.... | 124.3722 | 66.9 | 64.2453 | 96.82 | 67.3563 | 33.939 | 0 | -99.7 | -45.2 | -45.9 | 0 | 0 | 0.99855 | 63.5159 | 282.9384 | 282.9384 | 33.9395 | 5.6472 | 151.3583 | 0 | 34.121 | 0 | 0 | 138.7333 | 138 | 137.9667 | 136.0667 | 108.7 | 86.7667 | 125 | 140 | 119.9 | 137.1 | 2.3 | 120 | Hybrid | 0 | 0 | 1 | 1 | 1 | 31 | 120.2 | 113.7 | 2000 | 0 | 50.8 | 59.9 | 121.9 | 67.4 | 169 | 95 | 1053 | 80 | 2198 | 2200 | 229 | 33 | 119 | 67.367 | 52.799 | 67.727 | 51.668
2024-11-21 | 13:04 | 65496.49 | 65497.21 |  | 119.92 | 2.0494 | 243.8 | 1.0472 | 0 | 59.999 | 245.8 | 0.9922 | 1.7471 | 1.4395 | 15 | 100 | 0 | 0 | 0 | Heating Tanks.... | 124.4 | 66.9001 | 64.2545 | 96.8133 | 67.3539 | 33.939 | 0 | -96.3 | -46.8 | -44.5 | 0 | 0 | 0.99859 | 63.4857 | 282.9384 | 282.9384 | 33.9395 | 5.6484 | 151.3583 | 0 | 34.121 | 0 | 0 | 138.7333 | 138 | 138 | 136.1 | 108.7333 | 86.8333 | 125 | 140 | 119.9 | 137.1 | 2.3 | 120 | Hybrid | 0 | 0 | 1 | 1 | 1 | 31 | 120.1 | 113.7 | 2000 | 0 | 50.8 | 59.9 | 121.9 | 67.4 | 169 | 95 | 1053 | 80 | 2199 | 2200 | 229 | 33 | 119 | 67.367 | 52.798 | 67.727 | 51.668
2024-11-21 | 13:04 | 65499.49 | 65500.21 |  | 119.9 | 2.0459 | 243.4 | 1.2498 | 0 | 59.999 | 245.3 | 0.9923 | 1.7508 | 1.4392 | 18 | 100 | 0 | 0 | 0 | Heating Tanks.... | 124.4278 | 66.9006 | 64.2643 | 96.7867 | 67.3527 | 33.939 | 0 | -92.6 | -48.4 | -42.7 | 0 | 0 | 0.99859 | 63.4776 | 282.9384 | 282.9384 | 33.9395 | 5.6482 | 151.3582 | 0 | 34.12 | 0 | 0 | 138.7667 | 138 | 138 | 136.1 | 108.8 | 86.9 | 125 | 140 | 119.9 | 137.1 | 2.3 | 120 | Hybrid | 0 | 0 | 1 | 1 | 1 | 31 | 120.1 | 113.7 | 2000 | 0 | 50.8 | 59.9 | 121.9 | 67.4 | 169 | 95 | 1053 | 80 | 2202 | 2200 | 229 | 33 | 119 | 67.367 | 52.797 | 67.726 | 51.668
2024-11-21 | 13:04 | 65502.49 | 65503.21 |  | 119.93 | 2.0468 | 243.6 | 1.4525 | 0 | 60.003 | 245.5 | 0.9924 | 1.7508 | 1.442 | 21 | 100 | 0 | 0 | 0 | Heating Tanks.... | 124.4056 | 66.9016 | 64.2739 | 96.77 | 67.3545 | 33.939 | 0 | -89.6 | -50.1 | -40.5 | 0 | 0 | 0.99864 | 63.4283 | 282.9384 | 282.9384 | 33.9395 | 5.6483 | 151.3583 | 0 | 34.12 | 0 | 0 | 138.7333 | 138 | 137.9333 | 136.0667 | 108.8 | 86.9 | 125 | 140 | 119.9 | 137.1 | 2.3 | 120 | Hybrid | 0 | 0 | 1 | 1 | 1 | 31 | 120.1 | 113.7 | 2000 | 0 | 50.8 | 59.9 | 121.9 | 67.4 | 169 | 95 | 1059 | 80 | 2200 | 2200 | 231 | 33 | 119 | 67.367 | 52.796 | 67.725 | 51.669
2024-11-21 | 13:04 | 65505.49 | 65506.21 |  | 119.91 | 2.0462 | 243.5 | 1.6554 | 0 | 59.999 | 245.4 | 0.9924 | 1.7446 | 1.4401 | 24 | 100 | 0 | 0 | 0 | Heating Tanks.... | 124.4222 | 66.9031 | 64.28 | 96.75 | 67.3551 | 33.939 | 0 | -87.3 | -51.1 | -38.1 | 0 | 0 | 0.9986 | 63.4743 | 282.9384 | 282.9384 | 33.9395 | 5.648 | 151.3583 | 0 | 34.12 | 0 | 0 | 138.7333 | 138 | 138 | 136.1 | 108.8 | 86.9 | 125 | 140 | 119.9 | 137.1 | 2.3 | 120 | Hybrid | 0 | 0 | 1 | 1 | 1 | 31 | 120.1 | 113.7 | 2000 | 0 | 50.8 | 59.9 | 121.9 | 67.4 | 169 | 95 | 1059 | 80 | 2197 | 2200 | 230 | 33 | 119 | 67.367 | 52.796 | 67.725 | 51.669
2024-11-21 | 13:04 | 65508.49 | 65509.21 |  | 119.92 | 2.0465 | 243.5 | 1.8582 | 0 | 60.003 | 245.4 | 0.9923 | 1.7538 | 1.44 | 27 | 100 | 0 | 0 | 0 | Heating Tanks.... | 124.4389 | 66.9058 | 64.2861 | 96.7367 | 67.3557 | 33.939 | 0 | -87.6 | -51.8 | -36 | 0 | 0 | 0.99863 | 63.4476 | 282.9384 | 282.9384 | 33.9395 | 5.648 | 151.3582 | 0 | 34.12 | 0 | 0 | 138.8 | 138 | 138 | 136.0667 | 108.8 | 86.9667 | 125 | 140 | 119.9 | 137.1 | 2.3 | 120 | Hybrid | 0 | 0 | 1 | 1 | 1 | 31 | 120.1 | 113.7 | 2000 | 0 | 50.8 | 59.9 | 121.9 | 67.4 | 169 | 95 | 1059 | 80 | 2199 | 2200 | 230 | 33 | 119 | 67.367 | 52.795 | 67.725 | 51.669
2024-11-21 | 13:04 | 65511.49 | 65512.21 |  | 119.91 | 2.0506 | 244 | 2.0611 | 0 | 60.003 | 245.9 | 0.9922 | 1.757 | 1.4392 | 30 | 100 | 0 | 0 | 0 | Heating Tanks.... | 124.4444 | 66.9093 | 64.2945 | 96.71 | 67.3545 | 33.939 | 0 | -89.3 | -52.1 | -35.2 | 0 | 0 | 0.99864 | 63.4325 | 282.9384 | 282.9384 | 33.9395 | 5.6481 | 151.3581 | 0 | 34.12 | 0 | 0 | 138.7667 | 138 | 137.9667 | 136.0667 | 108.9 | 86.9667 | 125 | 140 | 119.9 | 137.1 | 2.3 | 120 | Hybrid | 0 | 0 | 1 | 1 | 1 | 31 | 120.2 | 113.7 | 2000 | 0 | 50.8 | 59.9 | 121.9 | 67.4 | 169 | 95 | 1059 | 80 | 2201 | 2200 | 229 | 33 | 119 | 67.367 | 52.794 | 67.724 | 51.669
2024-11-21 | 13:04 | 65514.49 | 65515.21 |  | 119.92 | 2.0491 | 243.8 | 2.264 | 0 | 60.003 | 245.7 | 0.9923 | 1.7468 | 1.439 | 33 | 100 | 0 | 0 | 0 | Heating Tanks.... | 124.45 | 66.9141 | 64.3037 | 96.6867 | 67.3527 | 33.939 | 0 | -92.6 | -51.6 | -35.6 | 0 | 0 | 0.99865 | 63.4296 | 282.9384 | 282.9384 | 33.9395 | 5.6474 | 151.3581 | 0 | 34.12 | 0 | 0 | 138.7667 | 138 | 137.9667 | 136.0667 | 108.9 | 87 | 125 | 140 | 119.9 | 137.1 | 2.3 | 120 | Hybrid | 0 | 0 | 1 | 1 | 1 | 31 | 120.3 | 113.7 | 2000 | 0 | 50.8 | 59.9 | 121.9 | 67.4 | 169 | 95 | 1059 | 80 | 2197 | 2200 | 229 | 33 | 119 | 67.367 | 52.793 | 67.723 | 51.67
2024-11-21 | 13:04 | 65517.49 | 65518.21 |  | 119.91 | 2.0504 | 244 | 2.467 | 0 | 60 | 245.9 | 0.9922 | 1.7512 | 1.4412 | 36 | 100 | 0 | 0 | 0 | Heating Tanks.... | 124.4556 | 66.9197 | 64.3149 | 96.6733 | 67.3465 | 33.939 | 0 | -97 | -49.6 | -36.3 | 0 | 0 | 0.99864 | 63.4345 | 282.9384 | 282.9384 | 33.9395 | 5.6482 | 151.3581 | 0 | 34.12 | 0 | 0 | 138.7333 | 138 | 137.9667 | 136.0667 | 108.9 | 87.0667 | 125 | 140 | 119.9 | 137.1 | 2.3 | 120 | Hybrid | 0 | 0 | 1 | 1 | 1 | 31 | 120.2 | 113.7 | 2000 | 0 | 50.8 | 59.9 | 121.9 | 67.4 | 169 | 95 | 1056 | 80 | 2198 | 2200 | 229 | 33 | 119 | 67.367 | 52.793 | 67.723 | 51.67
2024-11-21 | 13:04 | 65520.49 | 65521.21 |  | 119.9 | 2.0478 | 243.7 | 2.6701 | 0 | 59.999 | 245.5 | 0.9924 | 1.7487 | 1.4392 | 39 | 100 | 0 | 0 | 0 | Heating Tanks.... | 124.4444 | 66.9257 | 64.3259 | 96.66 | 67.3373 | 33.939 | 0 | -101 | -46.7 | -38.2 | 0 | 0 | 0.99864 | 63.4444 | 282.9384 | 282.9384 | 33.9395 | 5.6477 | 151.358 | 0 | 34.12 | 0 | 0 | 138.7333 | 137.9667 | 137.9333 | 136.0333 | 108.9 | 87.1 | 125 | 140 | 119.9 | 137.1 | 2.3 | 120 | Hybrid | 0 | 0 | 1 | 1 | 1 | 31 | 120.1 | 113.7 | 2000 | 0 | 50.8 | 59.9 | 121.9 | 67.4 | 169 | 95 | 1056 | 80 | 2200 | 2200 | 228 | 33 | 119 | 67.367 | 52.792 | 67.722 | 51.67
2024-11-21 | 13:04 | 65523.49 | 65524.21 |  | 119.92 | 2.0412 | 243 | 2.873 | 0 | 60.003 | 244.8 | 0.9927 | 1.7403 | 1.4405 | 42 | 100 | 0 | 0 | 0 | Heating Tanks.... | 124.4778 | 66.932 | 64.3371 | 96.64 | 67.3337 | 33.939 | 0 | -105 | -43.9 | -40.4 | 0 | 0 | 0.99866 | 63.4179 | 282.9384 | 282.9384 | 33.9395 | 5.6476 | 151.3581 | 0 | 34.119 | 0 | 0 | 138.7667 | 138 | 137.9667 | 136.0333 | 108.9333 | 87.1667 | 125 | 140 | 119.9 | 137.1 | 2.3 | 120 | Hybrid | 0 | 0 | 1 | 1 | 1 | 31 | 120.1 | 113.7 | 2000 | 0 | 50.8 | 59.8 | 121.9 | 67.4 | 169 | 95 | 1056 | 80 | 2197 | 2200 | 228 | 33 | 119 | 67.367 | 52.791 | 67.721 | 51.671
2024-11-21 | 13:04 | 65526.49 | 65527.21 |  | 119.91 | 2.0404 | 242.8 | 3.076 | 0 | 60 | 244.7 | 0.9926 | 1.7596 | 1.4417 | 45 | 100 | 0 | 0 | 0 | Heating Tanks.... | 124.4778 | 66.9383 | 64.348 | 96.6233 | 67.3349 | 33.939 | 0 | -110.3 | -41.1 | -42.7 | 0 | 0 | 0.99863 | 63.4539 | 282.9384 | 282.9384 | 33.9395 | 5.6485 | 151.358 | 0 | 34.119 | 0 | 0 | 138.7333 | 138 | 137.9667 | 136 | 109 | 87.1667 | 125 | 140 | 120 | 137.1 | 2.3 | 120 | Hybrid | 0 | 0 | 1 | 1 | 1 | 31 | 120.1 | 113.7 | 2000 | 0 | 50.8 | 59.8 | 122 | 67.4 | 169 | 95 | 1056 | 80 | 2197 | 2200 | 227 | 33 | 119 | 67.367 | 52.79 | 67.721 | 51.671
2024-11-21 | 13:04 | 65529.49 | 65530.21 |  | 119.92 | 2.0419 | 243 | 3.2791 | 0 | 60 | 244.9 | 0.9926 | 1.7475 | 1.439 | 48 | 100 | 0 | 0 | 0 | Heating Tanks.... | 124.4889 | 66.9445 | 64.3578 | 96.6167 | 67.338 | 33.939 | 0 | -116.6 | -38.2 | -45.3 | 0 | 0 | 0.99863 | 63.457 | 282.9384 | 282.9384 | 33.9395 | 5.6479 | 151.3579 | 0 | 34.119 | 0 | 0 | 138.7333 | 138 | 137.9667 | 136 | 109 | 87.2333 | 125 | 140 | 120 | 137.1 | 2.3 | 120 | Hybrid | 0 | 0 | 1 | 1 | 1 | 31 | 120.2 | 113.7 | 2000 | 0 | 50.8 | 59.8 | 122 | 67.4 | 169 | 95 | 1056 | 80 | 2198 | 2200 | 227 | 33 | 119 | 67.367 | 52.789 | 67.72 | 51.671
2024-11-21 | 13:04 | 65532.49 | 65533.21 |  | 119.9 | 2.0497 | 243.9 | 3.4822 | 0 | 60.003 | 245.8 | 0.9924 | 1.7453 | 1.4393 | 51 | 100 | 0 | 0 | 0 | Heating Tanks.... | 124.5056 | 66.9507 | 64.3659 | 96.5967 | 67.3386 | 33.939 | 0 | -122.7 | -35.6 | -48 | 0.001 | 0 | 0.9986 | 63.4839 | 282.9384 | 282.9384 | 33.9395 | 5.6481 | 151.3579 | 0 | 34.119 | 0 | 0 | 138.7333 | 138 | 138 | 136 | 109 | 87.3 | 125 | 140 | 120 | 137.1 | 2.3 | 120 | Hybrid | 0 | 0 | 1 | 1 | 1 | 31 | 120.5 | 113.7 | 2000 | 0 | 50.8 | 59.8 | 122 | 67.4 | 169 | 95 | 1057 | 80 | 2198 | 2200 | 227 | 33 | 119 | 67.367 | 52.788 | 67.719 | 51.672
2024-11-21 | 13:04 | 65535.49 | 65536.21 |  | 119.93 | 2.0511 | 244.1 | 3.6854 | 0 | 60.003 | 246 | 0.9923 | 1.7612 | 1.4424 | 54 | 100 | 0 | 0 | 0 | Heating Tanks.... | 124.5111 | 66.9559 | 64.3733 | 96.5767 | 67.3349 | 33.939 | 0 | -125.2 | -34.3 | -50.5 | 0 | 0 | 0.99859 | 63.4978 | 282.9384 | 282.9384 | 33.9395 | 5.6485 | 151.358 | 0 | 34.119 | 0 | 0 | 138.7667 | 138 | 137.9667 | 136 | 109.0333 | 87.3 | 125 | 140 | 120 | 137.1 | 2.3 | 120 | Hybrid | 0 | 0 | 1 | 1 | 1 | 31 | 120.8 | 113.7 | 2000 | 0 | 50.8 | 59.7 | 122 | 67.4 | 169 | 95 | 1057 | 80 | 2201 | 2200 | 227 | 33 | 119 | 67.367 | 52.787 | 67.719 | 51.672
2024-11-21 | 13:04 | 65538.49 | 65539.21 |  | 119.91 | 2.0503 | 244 | 3.8886 | 0 | 59.999 | 245.8 | 0.9923 | 1.7463 | 1.4417 | 57 | 100 | 0 | 0 | 0 | Heating Tanks.... | 124.5333 | 66.9604 | 64.3814 | 96.57 | 67.3312 | 33.939 | 0 | -124.7 | -33.8 | -52.3 | 0 | 0 | 0.99861 | 63.4831 | 282.9384 | 282.9384 | 33.9395 | 5.6481 | 151.3579 | 0 | 34.119 | 0 | 0 | 138.8 | 138 | 138 | 136 | 109.0667 | 87.3333 | 125 | 140 | 120 | 137.1 | 2.3 | 120 | Hybrid | 0 | 0 | 1 | 1 | 1 | 31 | 120.7 | 113.8 | 2000 | 0 | 50.8 | 59.7 | 122 | 67.4 | 169 | 95 | 1057 | 80 | 2202 | 2200 | 227 | 33 | 119 | 67.367 | 52.787 | 67.718 | 51.672
2024-11-21 | 13:04 | 65541.49 | 65542.21 |  | 119.91 | 2.0525 | 244.2 | 4.0917 | 0 | 59.999 | 246.1 | 0.9922 | 1.7669 | 1.4417 | 60 | 100 | 0 | 0 | 0 | Heating Tanks.... | 124.5222 | 66.9641 | 64.39 | 96.55 | 67.33 | 33.939 | 0 | -123.8 | -33.7 | -53.6 | 0 | 0 | 0.9986 | 63.4964 | 282.9384 | 282.9384 | 33.9395 | 5.6482 | 151.3579 | 0 | 34.119 | 0 | 0 | 138.7333 | 138 | 137.9333 | 136 | 109.1 | 87.3667 | 125 | 140 | 120 | 137.1 | 2.3 | 120 | Hybrid | 0 | 0 | 1 | 1 | 1 | 31 | 120.6 | 113.8 | 2000 | 0 | 50.8 | 59.6 | 122 | 67.4 | 169 | 95 | 1057 | 80 | 2197 | 2200 | 229 | 33 | 119 | 67.367 | 52.786 | 67.718 | 51.673
2024-11-21 | 13:04 | 65544.49 | 65545.21 |  | 119.91 | 2.0528 | 244.3 | 4.295 | 0 | 60 | 246.2 | 0.9923 | 1.7469 | 1.4376 | 63 | 100 | 0 | 0 | 0 | Heating Tanks.... | 124.5333 | 66.9676 | 64.3986 | 96.5233 | 67.33 | 33.939 | 0 | -122.9 | -33.6 | -53.9 | 0 | 0 | 0.99862 | 63.4764 | 282.9384 | 282.9384 | 33.9395 | 5.6485 | 151.3579 | 0 | 34.119 | 0 | 0 | 138.7 | 138 | 137.9667 | 136 | 109.1333 | 87.4 | 125 | 140 | 120 | 137.1 | 2.3 | 120 | Hybrid | 0 | 0 | 1 | 1 | 1 | 31 | 120.7 | 113.8 | 2000 | 0 | 50.8 | 59.6 | 122 | 67.4 | 169 | 95 | 1057 | 80 | 2198 | 2200 | 229 | 33 | 119 | 67.367 | 52.785 | 67.717 | 51.673
2024-11-21 | 13:04 | 65547.49 | 65548.21 |  | 119.92 | 2.051 | 244.1 | 4.4982 | 0 | 60 | 245.9 | 0.9923 | 1.7655 | 1.44 | 66 | 100 | 0 | 0 | 0 | Heating Tanks.... | 124.5611 | 66.9713 | 64.4063 | 96.5033 | 67.33 | 33.939 | 0 | -121.7 | -33.8 | -53.9 | 0 | 0 | 0.99863 | 63.461 | 282.9384 | 282.9384 | 33.9395 | 5.6483 | 151.3578 | 0 | 34.119 | 0 | 0 | 138.7667 | 138 | 137.9667 | 136 | 109.2 | 87.4333 | 125 | 140 | 120 | 137.1 | 2.3 | 120 | Hybrid | 0 | 0 | 1 | 1 | 1 | 31 | 120.6 | 113.8 | 2000 | 0 | 50.8 | 59.6 | 122 | 67.4 | 169 | 95 | 1058 | 80 | 2199 | 2200 | 230 | 33 | 119 | 67.367 | 52.784 | 67.716 | 51.673
2024-11-21 | 13:04 | 65550.49 | 65551.22 |  | 119.92 | 2.0541 | 244.4 | 4.7016 | 0 | 60.003 | 246.3 | 0.9923 | 1.7521 | 1.4416 | 69 | 100 | 0 | 0 | 0 | Heating Tanks.... | 124.5722 | 66.9756 | 64.4125 | 96.49 | 67.33 | 33.939 | 0 | -120 | -34 | -53.8 | 0 | 0 | 0.99863 | 63.4619 | 282.9384 | 282.9384 | 33.9395 | 5.6479 | 151.3578 | 0 | 34.118 | 0 | 0 | 138.7667 | 138 | 137.9667 | 136 | 109.2 | 87.5 | 125 | 140 | 120 | 137.1 | 2.3 | 120 | Hybrid | 0 | 0 | 1 | 1 | 1 | 31 | 120.2 | 113.8 | 2000 | 0 | 50.8 | 59.5 | 122 | 67.4 | 169 | 95 | 1058 | 80 | 2199 | 2200 | 230 | 33 | 119 | 67.367 | 52.783 | 67.716 | 51.674
2024-11-21 | 13:04 | 65553.49 | 65554.22 |  | 119.9 | 2.052 | 244.2 | 4.9055 | 0 | 60.003 | 246 | 0.9924 | 1.7554 | 1.4382 | 72 | 100 | 0 | 0 | 0 | Heating Tanks.... | 124.5556 | 66.9794 | 64.4214 | 96.4767 | 67.33 | 33.939 | 0 | -118.4 | -34.4 | -53.6 | 0.001 | 0 | 0.99864 | 63.4582 | 282.9384 | 282.9384 | 33.9395 | 5.6481 | 151.3577 | 0 | 34.118 | 0 | 0 | 138.7 | 137.9667 | 137.9333 | 136 | 109.2 | 87.5333 | 125 | 140 | 120 | 137.1 | 2.3 | 120 | Hybrid | 0 | 0 | 1 | 1 | 1 | 31 | 120.1 | 113.8 | 2000 | 0 | 50.8 | 59.5 | 122.1 | 67.4 | 168 | 95 | 1058 | 80 | 2198 | 2200 | 230 | 33 | 119 | 67.367 | 52.782 | 67.715 | 51.674
2024-11-21 | 13:05 | 65556.49 | 65557.22 |  | 119.92 | 2.0525 | 244.3 | 5.109 | 0 | 60.002 | 246.1 | 0.9923 | 1.7657 | 1.4416 | 75 | 100 | 0 | 0 | 0 | Heating Tanks.... | 124.5778 | 66.9834 | 64.4378 | 96.47 | 67.3288 | 33.939 | 0 | -116.5 | -35.3 | -53.3 | 0 | 0 | 0.99862 | 63.4807 | 282.9384 | 282.9384 | 33.9395 | 5.6484 | 151.3577 | 0 | 34.118 | 0 | 0 | 138.7333 | 138 | 137.9667 | 136 | 109.2 | 87.5667 | 125 | 140 | 120 | 137.1 | 2.3 | 120 | Hybrid | 0 | 0 | 1 | 1 | 1 | 31 | 120 | 113.8 | 2000 | 0 | 50.8 | 59.4 | 122.1 | 67.4 | 168 | 95 | 1058 | 80 | 2198 | 2200 | 231 | 33 | 119 | 67.367 | 52.781 | 67.714 | 51.675
2024-11-21 | 13:05 | 65559.49 | 65560.22 |  | 119.91 | 2.0553 | 244.6 | 5.3126 | 0 | 60.003 | 246.5 | 0.9923 | 1.7722 | 1.4397 | 78 | 100 | 0 | 0 | 0 | Heating Tanks.... | 124.5667 | 66.987 | 64.4573 | 96.44 | 67.3276 | 33.939 | 0 | -114.5 | -36.4 | -52.8 | 0 | 0 | 0.99863 | 63.4703 | 282.9384 | 282.9384 | 33.9395 | 5.6489 | 151.3576 | 0 | 34.118 | 0 | 0 | 138.7 | 138 | 137.9 | 136 | 109.2 | 87.6 | 125 | 140 | 120 | 137.1 | 2.3 | 120 | Hybrid | 0 | 0 | 1 | 1 | 1 | 31 | 120 | 113.8 | 2000 | 0 | 50.8 | 59.4 | 122.1 | 67.4 | 168 | 95 | 1058 | 80 | 2199 | 2200 | 232 | 33 | 119 | 67.367 | 52.78 | 67.714 | 51.675
2024-11-21 | 13:05 | 65562.49 | 65563.22 |  | 119.92 | 2.0512 | 244.1 | 5.5162 | 0 | 60 | 246 | 0.9925 | 1.7588 | 1.439 | 81 | 100 | 0 | 0 | 0 | Heating Tanks.... | 124.5722 | 66.9907 | 64.4704 | 96.43 | 67.328 | 33.939 | 0 | -112.3 | -37.9 | -52 | 0 | 0 | 0.99863 | 63.4719 | 282.9384 | 282.9384 | 33.9395 | 5.6486 | 151.3576 | 0 | 34.118 | 0 | 0 | 138.7333 | 137.9667 | 137.9667 | 135.9667 | 109.2 | 87.6 | 125 | 140 | 120 | 137.1 | 2.3 | 120 | Hybrid | 0 | 0 | 1 | 1 | 1 | 31 | 120 | 113.8 | 2000 | 0 | 50.8 | 59.4 | 122.1 | 67.4 | 168 | 95 | 1056 | 80 | 2199 | 2200 | 231 | 33 | 119 | 67.367 | 52.779 | 67.713 | 51.675
2024-11-21 | 13:05 | 65565.49 | 65566.22 |  | 119.91 | 2.048 | 243.8 | 5.7197 | 0 | 60 | 245.6 | 0.9926 | 1.7716 | 1.4401 | 84 | 100 | 0 | 0 | 0 | Heating Tanks.... | 124.5833 | 66.9944 | 64.4778 | 96.42 | 67.3292 | 33.939 | 0 | -109.9 | -39.5 | -50.7 | 0 | 0 | 0.99865 | 63.4499 | 282.9384 | 282.9384 | 33.9395 | 5.6485 | 151.3577 | 0 | 34.118 | 0 | 0 | 138.7 | 137.9667 | 137.9333 | 136 | 109.2667 | 87.6333 | 125 | 140 | 120 | 137.1 | 2.3 | 120 | Hybrid | 0 | 0 | 1 | 1 | 1 | 31 | 120 | 113.8 | 2000 | 0 | 50.8 | 59.4 | 122.1 | 67.4 | 168 | 95 | 1056 | 80 | 2197 | 2200 | 230 | 33 | 119 | 67.367 | 52.778 | 67.712 | 51.676
2024-11-21 | 13:05 | 65568.49 | 65569.22 |  | 119.93 | 2.0451 | 243.5 | 5.9233 | 0 | 59.999 | 245.3 | 0.9927 | 1.7327 | 1.4399 | 87 | 100 | 0 | 0 | 0 | Heating Tanks.... | 124.6056 | 66.9984 | 64.4831 | 96.4 | 67.3288 | 33.939 | 0 | -107.1 | -41.3 | -49 | 0 | 0 | 0.99864 | 63.4642 | 282.9384 | 282.9384 | 33.9395 | 5.6483 | 151.3576 | 0 | 34.118 | 0 | 0 | 138.7 | 138 | 137.9333 | 136 | 109.3 | 87.7 | 125 | 140 | 120 | 137.1 | 2.3 | 120 | Hybrid | 0 | 0 | 1 | 1 | 1 | 31 | 120 | 113.8 | 2000 | 0 | 50.8 | 59.4 | 122.1 | 67.4 | 168 | 95 | 1056 | 80 | 2201 | 2200 | 231 | 33 | 119 | 67.367 | 52.777 | 67.712 | 51.676
2024-11-21 | 13:05 | 65571.49 | 65572.22 |  | 119.91 | 2.0461 | 243.6 | 6.1269 | 0 | 59.999 | 245.3 | 0.9928 | 1.7466 | 1.4397 | 90 | 100 | 0 | 0 | 0 | Heating Tanks.... | 124.6056 | 67.0021 | 64.4884 | 96.38 | 67.3251 | 33.939 | 0 | -102.8 | -43.6 | -47.3 | 0 | 0 | 0.9986 | 63.5047 | 282.9384 | 282.9384 | 33.9395 | 5.6484 | 151.3576 | 0 | 34.118 | 0 | 0 | 138.7333 | 138 | 137.9333 | 135.9333 | 109.3 | 87.7333 | 125 | 140 | 120 | 137.1 | 2.3 | 120 | Hybrid | 0 | 0 | 1 | 1 | 1 | 31 | 120 | 113.8 | 2000 | 0 | 50.9 | 59.4 | 122.1 | 67.5 | 168 | 95 | 1056 | 80 | 2199 | 2200 | 229 | 33 | 119 | 67.367 | 52.776 | 67.711 | 51.676
2024-11-21 | 13:05 | 65574.49 | 65575.22 |  | 119.91 | 2.0477 | 243.7 | 6.3307 | 0 | 59.999 | 245.5 | 0.9927 | 1.7638 | 1.4402 | 93 | 100 | 0 | 0 | 0 | Heating Tanks.... | 124.6167 | 67.0059 | 64.4953 | 96.3733 | 67.3218 | 33.939 | 0 | -98.4 | -45.8 | -45.2 | 0 | 0 | 0.99862 | 63.483 | 282.9384 | 282.9384 | 33.9395 | 5.6491 | 151.3576 | 0 | 34.118 | 0 | 0 | 138.7 | 138 | 137.9 | 136 | 109.3 | 87.8 | 125 | 140 | 120 | 137.1 | 2.3 | 120 | Hybrid | 0 | 0 | 1 | 1 | 1 | 31 | 120 | 113.8 | 2000 | 0 | 50.9 | 59.4 | 122.1 | 67.5 | 168 | 95 | 1056 | 80 | 2202 | 2200 | 229 | 33 | 119 | 67.367 | 52.775 | 67.71 | 51.677
2024-11-21 | 13:05 | 65577.49 | 65578.22 |  | 119.91 | 2.0479 | 243.8 | 6.5344 | 0 | 59.999 | 245.6 | 0.9927 | 1.7456 | 1.4392 | 96 | 100 | 0 | 0 | 0 | Heating Tanks.... | 124.6 | 67.0096 | 64.5051 | 96.36 | 67.3227 | 33.939 | 0 | -93.4 | -48.2 | -42.7 | 0 | 0 | 0.99862 | 63.4874 | 282.9384 | 282.9384 | 33.9395 | 5.6481 | 151.3576 | 0 | 34.118 | 0 | 0 | 138.7 | 137.9 | 137.9 | 135.9 | 109.4 | 87.8 | 125 | 140 | 120 | 137.1 | 2.3 | 120 | Hybrid | 0 | 0 | 1 | 1 | 1 | 31 | 120 | 113.8 | 2000 | 0 | 50.9 | 59.3 | 122.1 | 67.5 | 168 | 95 | 1057 | 80 | 2200 | 2200 | 229 | 33 | 119 | 67.367 | 52.774 | 67.71 | 51.677
2024-11-21 | 13:05 | 65580.49 | 65581.22 |  | 119.92 | 2.0486 | 243.9 | 6.7381 | 0 | 60.003 | 245.7 | 0.9926 | 1.7588 | 1.4416 | 99 | 100 | 0 | 0 | 0 | Heating Tanks.... | 124.6278 | 67.0132 | 64.5149 | 96.34 | 67.3214 | 33.939 | 0 | -88.4 | -50.6 | -39.4 | 0 | 0 | 0.99866 | 63.4519 | 282.9384 | 282.9384 | 33.9395 | 5.6487 | 151.3575 | 0 | 34.117 | 0 | 0 | 138.7 | 137.9667 | 137.9 | 135.9667 | 109.4 | 87.8333 | 125 | 140 | 120 | 137.1 | 2.3 | 120 | Hybrid | 0 | 0 | 1 | 1 | 1 | 31 | 120 | 113.8 | 2000 | 0 | 50.9 | 59.3 | 122.1 | 67.5 | 168 | 95 | 1057 | 80 | 2198 | 2200 | 229 | 33 | 119 | 67.367 | 52.773 | 67.709 | 51.677
2024-11-21 | 13:05 | 65583.49 | 65584.23 |  | 119.91 | 2.05 | 244 | 6.9419 | 0 | 60 | 245.8 | 0.9928 | 1.738 | 1.438 | 102 | 100 | 0 | 0 | 0 | Heating Tanks.... | 124.6389 | 67.0172 | 64.5257 | 96.32 | 67.3186 | 33.939 | 0 | -88.3 | -51.7 | -35.6 | 0.001 | 0 | 0.99863 | 63.4831 | 282.9384 | 282.9384 | 33.9395 | 5.6486 | 151.3575 | 0 | 34.117 | 0 | 0 | 138.7 | 137.9667 | 137.9 | 135.9667 | 109.4 | 87.9 | 125 | 140 | 120 | 137.1 | 2.3 | 120 | Hybrid | 0 | 0 | 1 | 1 | 1 | 31 | 120 | 113.8 | 2000 | 0 | 50.9 | 59.3 | 122.1 | 67.5 | 168 | 95 | 1057 | 80 | 2198 | 2200 | 228 | 33 | 119 | 67.367 | 52.772 | 67.708 | 51.678
2024-11-21 | 13:05 | 65586.49 | 65587.23 |  | 119.9 | 2.0499 | 244 | 7.1457 | 0 | 60 | 245.8 | 0.9927 | 1.7487 | 1.4387 | 105 | 100 | 0 | 0 | 0 | Heating Tanks.... | 124.65 | 67.0216 | 64.5361 | 96.3 | 67.3149 | 33.939 | 0 | -92.1 | -51.7 | -35.4 | 0 | 0 | 0.99863 | 63.4836 | 282.9384 | 282.9384 | 33.9395 | 5.648 | 151.3574 | 0 | 34.117 | 0 | 0 | 138.7 | 137.9333 | 137.9333 | 135.9667 | 109.4667 | 87.9 | 125 | 140 | 120.1 | 137.1 | 2.3 | 120 | Hybrid | 0 | 0 | 1 | 1 | 1 | 31 | 120 | 113.8 | 2000 | 0 | 50.9 | 59.3 | 122.1 | 67.5 | 168 | 95 | 1057 | 80 | 2199 | 2200 | 228 | 33 | 119 | 67.367 | 52.77 | 67.708 | 51.678
2024-11-21 | 13:05 | 65589.49 | 65590.23 |  | 119.93 | 2.0495 | 244 | 7.3496 | 0 | 59.999 | 245.8 | 0.9926 | 1.7475 | 1.4399 | 108 | 100 | 0 | 0 | 0 | Heating Tanks.... | 124.6667 | 67.0265 | 64.5463 | 96.2867 | 67.3133 | 33.939 | 0 | -97.1 | -49.7 | -36.3 | 0 | 0 | 0.99865 | 63.4608 | 282.9384 | 282.9384 | 33.9395 | 5.6486 | 151.3575 | 0 | 34.117 | 0 | 0 | 138.7 | 137.9333 | 137.9333 | 136 | 109.5 | 87.9333 | 125 | 140 | 120.1 | 137.1 | 2.3 | 120 | Hybrid | 0 | 0 | 1 | 1 | 1 | 31 | 120.1 | 113.8 | 2000 | 0 | 50.9 | 59.3 | 122.1 | 67.5 | 168 | 95 | 1057 | 80 | 2197 | 2200 | 228 | 33 | 119 | 67.367 | 52.769 | 67.707 | 51.678
2024-11-21 | 13:05 | 65592.49 | 65593.23 |  | 119.91 | 2.0492 | 243.9 | 7.5535 | 0 | 60.003 | 245.7 | 0.9928 | 1.7312 | 1.4381 | 111 | 100 | 0 | 0 | 0 | Heating Tanks.... | 124.6944 | 67.0318 | 64.5592 | 96.2733 | 67.3129 | 33.939 | 0 | -101 | -46.7 | -38 | 0 | 0 | 0.99864 | 63.4762 | 282.9384 | 282.9384 | 33.9395 | 5.6487 | 151.3574 | 0 | 34.117 | 0 | 0 | 138.7 | 138 | 137.9667 | 136 | 109.5 | 88 | 125 | 140 | 120.1 | 137.1 | 2.3 | 120 | Hybrid | 0 | 0 | 1 | 1 | 1 | 31 | 120.1 | 113.8 | 2000 | 0 | 50.9 | 59.3 | 122.1 | 67.5 | 168 | 95 | 1057 | 80 | 2198 | 2200 | 228 | 33 | 119 | 67.367 | 52.768 | 67.706 | 51.678
2024-11-21 | 13:05 | 65595.49 | 65596.23 |  | 119.91 | 2.0503 | 244 | 7.7574 | 0 | 60 | 245.9 | 0.9926 | 1.7636 | 1.4407 | 114 | 100 | 0 | 0 | 0 | Heating Tanks.... | 124.6944 | 67.037 | 64.5708 | 96.2533 | 67.3124 | 33.939 | 0 | -105.7 | -43.9 | -40.3 | 0 | 0 | 0.99864 | 63.4781 | 282.9384 | 282.9384 | 33.9395 | 5.6484 | 151.3574 | 0 | 34.117 | 0 | 0 | 138.7 | 138 | 137.9333 | 136 | 109.5 | 88.0333 | 125 | 140 | 120.1 | 137.1 | 2.3 | 120 | Hybrid | 0 | 0 | 1 | 1 | 1 | 31 | 120.1 | 113.8 | 2000 | 0 | 50.9 | 59.3 | 122.1 | 67.5 | 168 | 95 | 1057 | 80 | 2198 | 2200 | 229 | 33 | 119 | 67.367 | 52.767 | 67.706 | 51.679
2024-11-21 | 13:05 | 65598.49 | 65599.23 |  | 119.91 | 2.0518 | 244.2 | 7.9614 | 0 | 60.003 | 246 | 0.9927 | 1.7466 | 1.4386 | 117 | 100 | 0 | 0 | 0 | Heating Tanks.... | 124.6722 | 67.0425 | 64.5788 | 96.24 | 67.3112 | 33.939 | 0 | -110.4 | -41.2 | -42.6 | 0 | 0 | 0.99865 | 63.4675 | 282.9384 | 282.9384 | 33.9395 | 5.649 | 151.3573 | 0 | 34.117 | 0 | 0 | 138.7 | 137.9333 | 137.9 | 135.9667 | 109.5 | 88.0333 | 125 | 140 | 120.1 | 137.1 | 2.3 | 120 | Hybrid | 0 | 0 | 1 | 1 | 1 | 31 | 120 | 113.8 | 2000 | 0 | 50.9 | 59.3 | 122.1 | 67.5 | 168 | 95 | 1057 | 80 | 2199 | 2200 | 229 | 33 | 119 | 67.367 | 52.766 | 67.705 | 51.679
2024-11-21 | 13:05 | 65601.49 | 65602.23 |  | 119.92 | 2.137 | 252.7 | 8.1666 | 0 | 59.999 | 256.3 | 0.9862 | 1.9609 | 1.4452 | 120 | 100 | 0 | 0 | 0 | Heating Tanks.... | 124.7 | 67.0472 | 64.5861 | 96.21 | 67.31 | 33.939 | 0 | -115.4 | -38.8 | -44.6 | 0 | 0 | 0.99865 | 63.4753 | 282.9384 | 282.9384 | 33.9395 | 5.649 | 151.3573 | 0 | 34.117 | 0 | 0 | 138.7 | 137.9333 | 137.9333 | 136 | 109.5333 | 88.1 | 125 | 140 | 120.1 | 137.1 | 2.3 | 120 | Hybrid | 0 | 0 | 1 | 1 | 1 | 31 | 120 | 113.8 | 2000 | 0 | 50.9 | 59.3 | 122.1 | 67.5 | 167 | 95 | 1057 | 80 | 2199 | 2200 | 230 | 33 | 119 | 67.367 | 52.764 | 67.704 | 51.679
2024-11-21 | 13:05 | 65604.49 | 65605.23 |  | 119.91 | 2.0543 | 244.5 | 8.3707 | 0 | 60.003 | 246.3 | 0.9925 | 1.7646 | 1.4401 | 123 | 100 | 0 | 0 | 0 | Heating Tanks.... | 124.7167 | 67.053 | 64.5939 | 96.1833 | 67.31 | 33.939 | 0 | -120.4 | -36.6 | -46.6 | 0 | 0 | 0.99862 | 63.5064 | 282.9384 | 282.9384 | 33.9395 | 5.6485 | 151.3572 | 0 | 34.116 | 0 | 0 | 138.7333 | 137.9667 | 137.9333 | 135.9333 | 109.6 | 88.1333 | 125 | 140 | 120.1 | 137.1 | 2.3 | 120 | Hybrid | 0 | 0 | 1 | 1 | 1 | 31 | 120.1 | 113.8 | 2000 | 0 | 50.9 | 59.3 | 122.1 | 67.5 | 167 | 95 | 1057 | 80 | 2199 | 2200 | 231 | 33 | 119 | 67.367 | 52.763 | 67.704 | 51.679
2024-11-21 | 13:05 | 65607.49 | 65608.23 |  | 119.91 | 2.0578 | 244.9 | 8.5749 | 0 | 59.999 | 246.7 | 0.9926 | 1.737 | 1.438 | 126 | 100 | 0 | 0 | 0 | Heating Tanks.... | 124.7389 | 67.0592 | 64.6 | 96.1633 | 67.31 | 33.939 | 0 | -124.4 | -34.9 | -48.9 | 0 | 0 | 0.99865 | 63.476 | 282.9384 | 282.9384 | 33.9395 | 5.6489 | 151.3572 | 0 | 34.116 | 0 | 0 | 138.7 | 138 | 137.9333 | 136 | 109.6 | 88.2 | 125 | 140 | 120.1 | 137.1 | 2.3 | 120 | Hybrid | 0 | 0 | 1 | 1 | 1 | 31 | 120.3 | 113.8 | 2000 | 0 | 50.9 | 59.3 | 122.1 | 67.5 | 167 | 95 | 1057 | 80 | 2201 | 2200 | 231 | 33 | 119 | 67.367 | 52.762 | 67.703 | 51.68
2024-11-21 | 13:05 | 65610.49 | 65611.23 |  | 119.92 | 2.0569 | 244.8 | 8.779 | 0 | 60 | 246.7 | 0.9925 | 1.7559 | 1.44 | 129 | 100 | 0 | 0 | 0 | Heating Tanks.... | 124.7444 | 67.0655 | 64.6061 | 96.15 | 67.3088 | 33.939 | 0 | -125.7 | -34.1 | -51.2 | 0.001 | 0 | 0.99867 | 63.4585 | 282.9384 | 282.9384 | 33.9395 | 5.649 | 151.3572 | 0 | 34.116 | 0 | 0 | 138.7 | 138 | 137.9333 | 136 | 109.6 | 88.2333 | 125 | 140 | 120.1 | 137.1 | 2.3 | 120 | Hybrid | 0 | 0 | 1 | 1 | 1 | 31 | 120.2 | 113.8 | 2000 | 0 | 50.9 | 59.3 | 122.2 | 67.6 | 167 | 95 | 1057 | 80 | 2200 | 2200 | 231 | 33 | 119 | 67.367 | 52.761 | 67.702 | 51.68
2024-11-21 | 13:05 | 65613.49 | 65614.23 |  | 119.91 | 2.059 | 245 | 8.9832 | 0 | 60 | 246.9 | 0.9925 | 1.7554 | 1.4397 | 132 | 100 | 0 | 0 | 0 | Heating Tanks.... | 124.7611 | 67.0723 | 64.6163 | 96.13 | 67.3069 | 33.939 | 0 | -124.8 | -33.6 | -53 | 0 | 0 | 0.99869 | 63.4363 | 282.9384 | 282.9384 | 33.9395 | 5.6485 | 151.3572 | 0 | 34.116 | 0 | 0 | 138.7 | 138 | 137.9333 | 136 | 109.6333 | 88.3 | 125 | 140 | 120.1 | 137.1 | 2.3 | 120 | Hybrid | 0 | 0 | 1 | 1 | 1 | 31 | 120.2 | 113.8 | 2000 | 0 | 50.9 | 59.3 | 122.2 | 67.6 | 167 | 95 | 1057 | 80 | 2202 | 2200 | 232 | 33 | 119 | 67.367 | 52.759 | 67.702 | 51.68
2024-11-21 | 13:06 | 65616.49 | 65617.24 |  | 119.91 | 2.0577 | 244.9 | 9.1875 | 0 | 60.003 | 246.7 | 0.9925 | 1.743 | 1.4401 | 135 | 100 | 0 | 0 | 0 | Heating Tanks.... | 124.7833 | 67.079 | 64.6273 | 96.09 | 67.3063 | 33.939 | 0 | -123.8 | -33.6 | -53.7 | 0 | 0 | 0.99867 | 63.4532 | 282.9384 | 282.9384 | 33.9395 | 5.6487 | 151.3571 | 0 | 34.116 | 0 | 0 | 138.7 | 138 | 138 | 136 | 109.7 | 88.3 | 125 | 140 | 120.1 | 137.1 | 2.3 | 120 | Hybrid | 0 | 0 | 1 | 1 | 1 | 31 | 120.1 | 113.8 | 2000 | 0 | 50.9 | 59.3 | 122.2 | 67.6 | 167 | 95 | 1057 | 80 | 2199 | 2200 | 232 | 33 | 119 | 67.367 | 52.758 | 67.701 | 51.68
2024-11-21 | 13:06 | 65619.49 | 65620.23 |  | 119.91 | 2.062 | 245.4 | 9.3915 | 0 | 60.003 | 247.3 | 0.9924 | 1.7563 | 1.4417 | 138 | 100 | 0 | 0 | 0 | Heating Tanks.... | 124.7722 | 67.0859 | 64.639 | 96.0767 | 67.3082 | 33.939 | 0 | -122.6 | -33.5 | -53.9 | 0 | 0 | 0.99867 | 63.4634 | 282.9384 | 282.9384 | 33.9395 | 5.6488 | 151.357 | 0 | 34.116 | 0 | 0 | 138.7 | 138 | 137.9 | 136 | 109.7 | 88.3333 | 125 | 140 | 120.1 | 137.1 | 2.3 | 120 | Hybrid | 0 | 0 | 1 | 1 | 1 | 31 | 120 | 113.8 | 2000 | 0 | 50.9 | 59.3 | 122.2 | 67.6 | 167 | 95 | 1057 | 80 | 2198 | 2200 | 231 | 33 | 119 | 67.367 | 52.757 | 67.7 | 51.681
2024-11-21 | 13:06 | 65622.49 | 65623.24 |  | 119.92 | 2.0628 | 245.5 | 9.5958 | 0 | 60 | 247.4 | 0.9925 | 1.7589 | 1.439 | 141 | 100 | 0 | 0 | 0 | Heating Tanks.... | 124.7556 | 67.0933 | 64.65 | 96.05 | 67.3082 | 33.939 | 0 | -121 | -33.7 | -53.8 | 0 | 0 | 0.99863 | 63.5073 | 282.9384 | 282.9384 | 33.9395 | 5.6491 | 151.3571 | 0 | 34.115 | 0 | 0 | 138.7 | 137.9667 | 137.9 | 135.9667 | 109.7 | 88.3 | 125 | 140 | 120.1 | 137.1 | 2.3 | 120 | Hybrid | 0 | 0 | 1 | 1 | 1 | 31 | 120 | 113.8 | 2000 | 0 | 50.9 | 59.3 | 122.2 | 67.6 | 167 | 95 | 1057 | 80 | 2199 | 2200 | 231 | 33 | 119 | 67.367 | 52.755 | 67.7 | 51.681
2024-11-21 | 13:06 | 65625.49 | 65626.24 |  | 119.9 | 2.0628 | 245.4 | 9.8002 | 0 | 59.999 | 247.3 | 0.9923 | 1.7477 | 1.4413 | 144 | 100 | 0 | 0 | 0 | Heating Tanks.... | 124.7556 | 67.1 | 64.6596 | 96.0367 | 67.3045 | 33.939 | 0 | -119.5 | -34.1 | -53.7 | 0 | 0 | 0.99865 | 63.4871 | 282.9384 | 282.9384 | 33.9395 | 5.6495 | 151.3571 | 0 | 34.115 | 0 | 0 | 138.7 | 137.9 | 137.9 | 135.9667 | 109.7333 | 88.3333 | 125 | 140 | 120.1 | 137.1 | 2.3 | 120 | Hybrid | 0 | 0 | 1 | 1 | 1 | 31 | 120 | 113.8 | 2000 | 0 | 50.9 | 59.3 | 122.2 | 67.6 | 167 | 95 | 1057 | 80 | 2200 | 2200 | 231 | 33 | 119 | 67.367 | 52.754 | 67.699 | 51.681
2024-11-21 | 13:06 | 65628.49 | 65629.24 |  | 119.91 | 2.0635 | 245.6 | 10.005 | 0 | 60 | 247.4 | 0.9924 | 1.7541 | 1.438 | 147 | 100 | 0 | 0 | 0 | Heating Tanks.... | 124.8278 | 67.1071 | 64.6688 | 96.03 | 67.302 | 33.939 | 0 | -117.5 | -34.8 | -53.4 | 0 | 0 | 0.99866 | 63.4759 | 282.9384 | 282.9384 | 33.9395 | 5.6487 | 151.357 | 0 | 34.115 | 0 | 0 | 138.7333 | 138 | 137.9333 | 136 | 109.8 | 88.5 | 125 | 140 | 120.1 | 137.1 | 2.3 | 120 | Hybrid | 0 | 0 | 1 | 1 | 1 | 31 | 120 | 113.8 | 2000 | 0 | 50.9 | 59.3 | 122.2 | 67.6 | 167 | 95 | 1057 | 80 | 2201 | 2200 | 230 | 33 | 119 | 67.367 | 52.754 | 67.699 | 51.681
2024-11-21 | 13:06 | 65631.49 | 65632.24 |  | 119.91 | 2.0634 | 245.6 | 10.209 | 0 | 60 | 247.4 | 0.9925 | 1.7616 | 1.4386 | 150 | 100 | 0 | 0 | 0 | Heating Tanks.... | 124.8056 | 67.1138 | 64.679 | 96.0167 | 67.3008 | 33.939 | 0 | -115.9 | -35.5 | -53.1 | 0 | 0 | 0.99866 | 63.4803 | 282.9384 | 282.9384 | 33.9395 | 5.6486 | 151.357 | 0 | 34.115 | 0 | 0 | 138.7 | 137.9667 | 137.9 | 136 | 109.8 | 88.4667 | 125 | 140 | 120.1 | 137.1 | 2.3 | 120 | Hybrid | 0 | 0 | 1 | 1 | 1 | 31 | 119.9 | 113.8 | 2000 | 0 | 50.9 | 59.3 | 122.2 | 67.6 | 167 | 95 | 1057 | 80 | 2201 | 2200 | 229 | 33 | 119 | 67.367 | 52.753 | 67.698 | 51.681
2024-11-21 | 13:06 | 65634.49 | 65635.24 |  | 119.93 | 2.065 | 245.7 | 10.413 | 0 | 60.002 | 247.6 | 0.9923 | 1.7553 | 1.442 | 153 | 100 | 0 | 0 | 0 | Heating Tanks.... | 124.8111 | 67.1204 | 64.6937 | 95.99 | 67.2996 | 33.939 | 0 | -114.7 | -36.3 | -52.9 | 0 | 0 | 0.99867 | 63.4742 | 282.9384 | 282.9384 | 33.9395 | 5.6487 | 151.357 | 0 | 34.115 | 0 | 0 | 138.7 | 137.9333 | 137.9 | 136 | 109.8 | 88.5333 | 125 | 140 | 120.1 | 137.1 | 2.3 | 120 | Hybrid | 0 | 0 | 1 | 1 | 1 | 31 | 120 | 113.8 | 2000 | 0 | 50.9 | 59.3 | 122.3 | 67.6 | 167 | 95 | 1057 | 80 | 2199 | 2200 | 229 | 33 | 119 | 67.367 | 52.752 | 67.698 | 51.681
2024-11-21 | 13:06 | 65637.49 | 65638.24 |  | 119.91 | 2.0662 | 245.9 | 10.618 | 0 | 59.999 | 247.7 | 0.9924 | 1.7309 | 1.4391 | 156 | 100 | 0 | 0 | 0 | Heating Tanks.... | 124.8333 | 67.1272 | 64.7063 | 95.98 | 67.2996 | 33.939 | 0 | -114.1 | -36.6 | -52.6 | 0 | 0 | 0.99869 | 63.4561 | 282.9384 | 282.9384 | 33.9395 | 5.6488 | 151.357 | 0 | 34.115 | 0 | 0 | 138.7 | 138 | 137.9 | 136 | 109.8 | 88.6 | 125 | 140 | 120.2 | 137.1 | 2.3 | 120 | Hybrid | 0 | 0 | 1 | 1 | 1 | 31 | 120.1 | 113.8 | 2000 | 0 | 50.9 | 59.4 | 122.3 | 67.6 | 167 | 95 | 1054 | 80 | 2198 | 2200 | 229 | 33 | 119 | 67.367 | 52.75 | 67.697 | 51.681
2024-11-21 | 13:06 | 65640.49 | 65641.24 |  | 119.91 | 2.0627 | 245.4 | 10.822 | 0 | 59.997 | 247.3 | 0.9924 | 1.7572 | 1.4406 | 159 | 100 | 0 | 0 | 0 | Heating Tanks.... | 124.8222 | 67.1333 | 64.7159 | 95.96 | 67.3027 | 33.939 | 0 | -113.9 | -36.7 | -52.5 | 0 | 0 | 0.99867 | 63.4725 | 282.9384 | 282.9384 | 33.9395 | 5.649 | 151.3569 | 0 | 34.115 | 0 | 0 | 138.7 | 137.9333 | 137.9 | 136 | 109.8 | 88.6 | 125 | 140 | 120.2 | 137.1 | 2.3 | 120 | Hybrid | 0 | 0 | 1 | 1 | 1 | 31 | 120.1 | 113.8 | 2000 | 0 | 50.9 | 59.5 | 122.3 | 67.6 | 167 | 95 | 1054 | 80 | 2200 | 2200 | 228 | 33 | 119 | 67.367 | 52.749 | 67.696 | 51.682
2024-11-21 | 13:06 | 65643.49 | 65644.24 |  | 119.91 | 2.0667 | 245.9 | 11.027 | 0 | 60 | 247.8 | 0.9924 | 1.7466 | 1.4386 | 162 | 100 | 0 | 0 | 0 | Heating Tanks.... | 124.8444 | 67.1382 | 64.7261 | 95.94 | 67.299 | 33.939 | 0 | -113.6 | -36.9 | -52.4 | 0 | 0 | 0.99866 | 63.4881 | 282.9384 | 282.9384 | 33.9395 | 5.6489 | 151.3568 | 0 | 34.115 | 0 | 0 | 138.7 | 137.9667 | 137.9 | 136 | 109.8333 | 88.6667 | 125 | 140 | 120.2 | 137 | 2.3 | 120 | Hybrid | 0 | 0 | 1 | 1 | 1 | 31 | 120.2 | 113.8 | 2000 | 0 | 50.9 | 59.5 | 122.3 | 67.6 | 167 | 95 | 1054 | 80 | 2203 | 2200 | 229 | 33 | 119 | 67.367 | 52.748 | 67.696 | 51.682
2024-11-21 | 13:06 | 65646.49 | 65647.24 |  | 119.91 | 2.0644 | 245.7 | 11.231 | 0 | 60 | 247.5 | 0.9925 | 1.7535 | 1.4402 | 165 | 100 | 0 | 0 | 0 | Heating Tanks.... | 124.8444 | 67.1417 | 64.7351 | 95.93 | 67.2929 | 33.939 | 0 | -113.5 | -37 | -52.3 | 0 | 0 | 0.99863 | 63.518 | 282.9384 | 282.9384 | 33.9395 | 5.6493 | 151.3569 | 0 | 34.115 | 0 | 0 | 138.7 | 137.9 | 137.9 | 135.9667 | 109.9 | 88.7 | 125 | 140 | 120.2 | 137 | 2.3 | 120 | Hybrid | 0 | 0 | 1 | 1 | 1 | 31 | 120.2 | 113.8 | 2000 | 0 | 50.9 | 59.5 | 122.3 | 67.7 | 167 | 95 | 1054 | 80 | 2202 | 2200 | 229 | 33 | 119 | 67.367 | 52.746 | 67.695 | 51.682
2024-11-21 | 13:06 | 65649.49 | 65650.24 |  | 119.9 | 2.0569 | 244.8 | 11.436 | 0 | 60.002 | 246.6 | 0.9927 | 1.7587 | 1.4402 | 168 | 100 | 0 | 0 | 0 | Heating Tanks.... | 124.8444 | 67.1457 | 64.7433 | 95.91 | 67.2904 | 33.939 | 0 | -113.3 | -37.1 | -52.4 | 0 | 0 | 0.99866 | 63.4933 | 282.9384 | 282.9384 | 33.9395 | 5.6491 | 151.3568 | 0 | 34.115 | 0 | 0 | 138.7 | 137.9333 | 137.9 | 135.9333 | 109.9 | 88.7 | 125 | 140 | 120.2 | 137 | 2.3 | 120 | Hybrid | 0 | 0 | 1 | 1 | 1 | 31 | 120.1 | 113.8 | 2000 | 0 | 50.9 | 59.6 | 122.3 | 67.7 | 167 | 95 | 1054 | 80 | 2201 | 2200 | 230 | 33 | 119 | 67.367 | 52.745 | 67.694 | 51.682
2024-11-21 | 13:06 | 65652.49 | 65653.24 |  | 119.91 | 2.0603 | 245.3 | 11.641 | 0 | 59.999 | 247 | 0.9929 | 1.7632 | 1.4396 | 171 | 100 | 0 | 0 | 0 | Heating Tanks.... | 124.8556 | 67.1503 | 64.7514 | 95.8967 | 67.2904 | 33.939 | 0 | -114.2 | -36.5 | -52.6 | 0 | 0 | 0.99866 | 63.4912 | 282.9384 | 282.9384 | 33.9395 | 5.6491 | 151.3568 | 0 | 34.114 | 0 | 0 | 138.7 | 137.9333 | 137.9 | 135.9667 | 109.9 | 88.7333 | 125 | 140 | 120.2 | 137 | 2.3 | 120 | Hybrid | 0 | 0 | 1 | 1 | 1 | 31 | 120 | 113.8 | 2000 | 0 | 50.9 | 59.7 | 122.3 | 67.7 | 167 | 95 | 1058 | 80 | 2201 | 2200 | 230 | 33 | 119 | 67.367 | 52.744 | 67.694 | 51.682
2024-11-21 | 13:06 | 65655.49 | 65656.24 |  | 119.92 | 2.0583 | 245 | 11.845 | 0 | 60.007 | 246.8 | 0.9927 | 1.751 | 1.441 | 174 | 100 | 0 | 0 | 0 | Heating Tanks.... | 124.85 | 67.1541 | 64.7612 | 95.89 | 67.288 | 33.939 | 0 | -116 | -35.5 | -53.1 | 0 | 0 | 0.99864 | 63.5085 | 282.9384 | 282.9384 | 33.9395 | 5.6492 | 151.3567 | 0 | 34.114 | 0 | 0 | 138.7 | 137.9 | 137.9 | 135.9333 | 109.9 | 88.7667 | 125 | 140 | 120.2 | 137 | 2.3 | 120 | Hybrid | 0 | 0 | 1 | 1 | 1 | 31 | 119.8 | 113.8 | 2000 | 0 | 50.9 | 59.7 | 122.3 | 67.7 | 167 | 95 | 1058 | 80 | 2200 | 2200 | 231 | 33 | 119 | 67.367 | 52.742 | 67.693 | 51.682
2024-11-21 | 13:06 | 65658.49 | 65659.24 |  | 119.91 | 2.0592 | 245.1 | 12.05 | 0 | 59.999 | 246.9 | 0.9927 | 1.7527 | 1.4412 | 177 | 100 | 0 | 0 | 0 | Heating Tanks.... | 124.8667 | 67.1575 | 64.7733 | 95.87 | 67.2855 | 33.939 | 0 | -118.2 | -34.4 | -53.5 | 0 | 0 | 0.99862 | 63.5297 | 282.9384 | 282.9384 | 33.9395 | 5.6491 | 151.3567 | 0 | 34.114 | 0 | 0 | 138.7 | 137.9333 | 137.9 | 135.9667 | 109.9 | 88.8 | 125 | 140 | 120.2 | 137 | 2.3 | 120 | Hybrid | 0 | 0 | 1 | 1 | 1 | 31 | 119.9 | 113.8 | 2000 | 0 | 50.9 | 59.8 | 122.3 | 67.7 | 167 | 95 | 1058 | 80 | 2201 | 2200 | 231 | 33 | 119 | 67.367 | 52.741 | 67.692 | 51.682
2024-11-21 | 13:06 | 65661.49 | 65662.24 |  | 119.91 | 2.0973 | 249 | 12.256 | 0 | 59.999 | 251.5 | 0.9902 | 1.8818 | 1.4417 | 180 | 100 | 0 | 0 | 0 | Heating Tanks.... | 124.8889 | 67.1611 | 64.7855 | 95.8467 | 67.2867 | 33.939 | 0 | -121.1 | -33.7 | -53.8 | 0 | 0 | 0.99864 | 63.5209 | 282.9384 | 282.9384 | 33.9395 | 5.6492 | 151.3567 | 0 | 34.114 | 0 | 0 | 138.7 | 137.9333 | 137.9 | 135.9667 | 110 | 88.8333 | 125 | 140 | 120.2 | 137 | 2.4 | 120 | Hybrid | 0 | 0 | 1 | 1 | 1 | 31 | 119.9 | 113.8 | 2000 | 0 | 50.9 | 59.8 | 122.3 | 67.7 | 168 | 95 | 1058 | 80 | 2200 | 2200 | 232 | 33 | 119 | 67.367 | 52.74 | 67.692 | 51.683
2024-11-21 | 13:06 | 65664.49 | 65665.24 |  | 119.91 | 2.0605 | 245.3 | 12.461 | 0 | 59.999 | 247.1 | 0.9927 | 1.7576 | 1.4407 | 183 | 100 | 0 | 0 | 0 | Heating Tanks.... | 124.9 | 67.1636 | 64.7947 | 95.84 | 67.2867 | 33.939 | 0 | -123.4 | -33.6 | -53.8 | 0 | 0 | 0.99867 | 63.4938 | 282.9384 | 282.9384 | 33.9395 | 5.6494 | 151.3566 | 0 | 34.114 | 0 | 0 | 138.7 | 137.9333 | 137.9 | 135.9667 | 110 | 88.9 | 125 | 140 | 120.2 | 137 | 2.3 | 120 | Hybrid | 0 | 0 | 1 | 1 | 1 | 31 | 120 | 113.8 | 2000 | 0 | 50.9 | 59.9 | 122.4 | 67.7 | 168 | 95 | 1058 | 80 | 2198 | 2200 | 232 | 33 | 119 | 67.367 | 52.738 | 67.691 | 51.683
2024-11-21 | 13:06 | 65667.49 | 65668.24 |  | 119.92 | 2.0654 | 245.9 | 12.665 | 0 | 60 | 247.7 | 0.9926 | 1.7671 | 1.44 | 186 | 100 | 0 | 0 | 0 | Heating Tanks.... | 124.9333 | 67.167 | 64.8006 | 95.82 | 67.2831 | 33.939 | 0 | -124.9 | -33.6 | -52.7 | 0 | 0 | 0.99867 | 63.4896 | 282.9384 | 282.9384 | 33.9395 | 5.649 | 151.3566 | 0 | 34.114 | 0 | 0 | 138.7 | 137.9667 | 137.9 | 135.9667 | 110.1 | 88.9667 | 125 | 140 | 120.2 | 137 | 2.4 | 120 | Hybrid | 0 | 0 | 1 | 1 | 1 | 31 | 120 | 113.9 | 2000 | 0 | 50.9 | 59.9 | 122.4 | 67.7 | 168 | 95 | 1055 | 80 | 2201 | 2200 | 232 | 33 | 119 | 67.367 | 52.737 | 67.69 | 51.683
2024-11-21 | 13:06 | 65670.49 | 65671.24 |  | 119.9 | 2.065 | 245.8 | 12.871 | 0 | 60 | 247.6 | 0.9927 | 1.7473 | 1.4397 | 189 | 100 | 0 | 0 | 0 | Heating Tanks.... | 124.9389 | 67.1714 | 64.8104 | 95.8067 | 67.2816 | 33.939 | 0 | -125.8 | -34.1 | -51.2 | 0 | 0 | 0.99869 | 63.4651 | 282.9384 | 282.9384 | 33.9395 | 5.6491 | 151.3565 | 0 | 34.114 | 0 | 0 | 138.7 | 137.9667 | 137.9 | 135.9667 | 110.1 | 89 | 125 | 140 | 120.2 | 137 | 2.4 | 120 | Hybrid | 0 | 0 | 1 | 1 | 1 | 31 | 120.1 | 113.9 | 2000 | 0 | 50.9 | 59.9 | 122.4 | 67.7 | 168 | 95 | 1055 | 80 | 2198 | 2200 | 233 | 33 | 119 | 67.367 | 52.736 | 67.69 | 51.683
2024-11-21 | 13:06 | 65673.49 | 65674.24 |  | 119.91 | 2.0656 | 245.9 | 13.075 | 0 | 60.002 | 247.7 | 0.9925 | 1.744 | 1.4417 | 192 | 100 | 0 | 0 | 0 | Heating Tanks.... | 124.9278 | 67.1765 | 64.821 | 95.7933 | 67.2816 | 33.939 | 0 | -125.4 | -34.8 | -49.2 | 0 | 0 | 0.99867 | 63.4971 | 282.9384 | 282.9384 | 33.9395 | 5.6495 | 151.3565 | 0 | 34.114 | 0 | 0 | 138.7 | 137.9333 | 137.9 | 135.9333 | 110.1 | 89 | 125 | 140 | 120.2 | 137 | 2.3 | 120 | Hybrid | 0 | 0 | 1 | 1 | 1 | 31 | 119.9 | 113.9 | 2000 | 0 | 50.9 | 59.9 | 122.4 | 67.7 | 168 | 95 | 1055 | 80 | 2201 | 2200 | 232 | 33 | 119 | 67.367 | 52.735 | 67.689 | 51.683
2024-11-21 | 13:07 | 65676.49 | 65677.24 |  | 119.91 | 2.0688 | 246.2 | 13.28 | 0 | 60.002 | 248.1 | 0.9926 | 1.7493 | 1.4386 | 195 | 100 | 0 | 0 | 0 | Heating Tanks.... | 124.9556 | 67.1808 | 64.8288 | 95.7867 | 67.2806 | 33.939 | 0 | -122.8 | -35.7 | -47.8 | 0 | 0 | 0.99868 | 63.4877 | 282.9384 | 282.9384 | 33.9395 | 5.6491 | 151.3565 | 0 | 34.114 | 0 | 0 | 138.7 | 137.9667 | 137.9333 | 135.9667 | 110.1 | 89.0667 | 125 | 140 | 120.2 | 137 | 2.4 | 120 | Hybrid | 0 | 0 | 1 | 1 | 1 | 31 | 119.9 | 113.9 | 2000 | 0 | 50.9 | 60 | 122.5 | 67.7 | 168 | 95 | 1055 | 80 | 2200 | 2200 | 232 | 33 | 119 | 67.367 | 52.733 | 67.688 | 51.683
2024-11-21 | 13:07 | 65679.49 | 65680.24 |  | 119.91 | 2.066 | 245.9 | 13.486 | 0 | 60.003 | 247.7 | 0.9926 | 1.7569 | 1.4402 | 198 | 100 | 0 | 0 | 0 | Heating Tanks.... | 124.9667 | 67.1848 | 64.8365 | 95.77 | 67.28 | 33.939 | 0 | -119.8 | -37 | -46.3 | 0 | 0 | 0.99866 | 63.5048 | 282.9384 | 282.9384 | 33.9395 | 5.6492 | 151.3565 | 0 | 34.114 | 0 | 0 | 138.7 | 138 | 137.9 | 136 | 110.1 | 89.1 | 125 | 140 | 120.2 | 137 | 2.4 | 120 | Hybrid | 0 | 0 | 1 | 1 | 1 | 31 | 119.9 | 113.9 | 2000 | 0 | 50.9 | 60 | 122.5 | 67.7 | 168 | 95 | 1055 | 80 | 2201 | 2200 | 232 | 33 | 119 | 67.367 | 52.732 | 67.688 | 51.684
2024-11-21 | 13:07 | 65682.49 | 65683.25 |  | 119.91 | 2.0687 | 246.2 | 13.691 | 0 | 60 | 248 | 0.9926 | 1.7474 | 1.4412 | 201 | 100 | 0 | 0 | 0 | Heating Tanks.... | 124.9667 | 67.1885 | 64.8459 | 95.75 | 67.28 | 33.939 | 0 | -117.6 | -37.9 | -45.3 | 0.001 | 0 | 0.99867 | 63.4996 | 282.9384 | 282.9384 | 33.9395 | 5.6489 | 151.3564 | 0 | 34.114 | 0 | 0 | 138.7 | 137.9667 | 137.9333 | 135.9333 | 110.1333 | 89.1333 | 125 | 140 | 120.2 | 137 | 2.4 | 120 | Hybrid | 0 | 0 | 1 | 1 | 1 | 31 | 119.9 | 113.9 | 2000 | 0 | 50.9 | 60.1 | 122.5 | 67.8 | 168 | 95 | 1052 | 80 | 2204 | 2200 | 231 | 33 | 119 | 67.367 | 52.731 | 67.687 | 51.684
2024-11-21 | 13:07 | 65685.49 | 65686.25 |  | 119.91 | 2.071 | 246.5 | 13.896 | 0 | 60.003 | 248.3 | 0.9926 | 1.7507 | 1.4386 | 204 | 100 | 0 | 0 | 0 | Heating Tanks.... | 124.9667 | 67.1916 | 64.8557 | 95.72 | 67.28 | 33.939 | 0 | -114.6 | -39.3 | -44 | 0 | 0 | 0.99865 | 63.5207 | 282.9384 | 282.9384 | 33.9395 | 5.649 | 151.3565 | 0 | 34.113 | 0 | 0 | 138.7 | 137.9333 | 137.9 | 135.9333 | 110.2 | 89.1333 | 125 | 140 | 120.2 | 137 | 2.4 | 120 | Hybrid | 0 | 0 | 1 | 1 | 1 | 31 | 120.1 | 113.9 | 2000 | 0 | 50.9 | 60.1 | 122.5 | 67.8 | 168 | 95 | 1052 | 80 | 2199 | 2200 | 231 | 33 | 119 | 67.367 | 52.73 | 67.686 | 51.684
2024-11-21 | 13:07 | 65688.49 | 65689.25 |  | 119.92 | 2.072 | 246.6 | 14.101 | 0 | 59.999 | 248.5 | 0.9924 | 1.7607 | 1.4426 | 207 | 100 | 0 | 0 | 0 | Heating Tanks.... | 124.9667 | 67.1942 | 64.8639 | 95.7133 | 67.28 | 33.939 | 0 | -112.4 | -40.6 | -42.9 | 0 | 0 | 0.9987 | 63.4699 | 282.9384 | 282.9384 | 33.9395 | 5.6491 | 151.3564 | 0 | 34.113 | 0 | 0 | 138.7 | 137.9333 | 137.9 | 135.9 | 110.2 | 89.1667 | 125 | 140 | 120.2 | 137 | 2.3 | 120 | Hybrid | 0 | 0 | 1 | 1 | 1 | 31 | 120.1 | 113.9 | 2000 | 0 | 50.9 | 60.1 | 122.6 | 67.8 | 168 | 95 | 1052 | 80 | 2202 | 2200 | 230 | 33 | 119 | 67.367 | 52.728 | 67.686 | 51.684
2024-11-21 | 13:07 | 65691.49 | 65692.25 |  | 119.9 | 2.1368 | 253 | 14.307 | 0 | 59.999 | 256.2 | 0.9876 | 1.9969 | 1.4433 | 210 | 100 | 0 | 0 | 0 | Heating Tanks.... | 124.9833 | 67.1967 | 64.8761 | 95.7 | 67.28 | 33.939 | 0 | -109.7 | -41.5 | -42.1 | 0 | 0 | 0.99872 | 63.454 | 282.9384 | 282.9384 | 33.9395 | 5.6497 | 151.3563 | 0 | 34.113 | 0 | 0 | 138.7 | 137.9333 | 137.9 | 135.9333 | 110.2 | 89.2333 | 125 | 140 | 120.2 | 137 | 2.3 | 120 | Hybrid | 0 | 0 | 1 | 1 | 1 | 31 | 120 | 113.9 | 2000 | 0 | 50.9 | 60.1 | 122.6 | 67.8 | 168 | 95 | 1052 | 80 | 2200 | 2200 | 230 | 33 | 119 | 67.367 | 52.727 | 67.685 | 51.684
2024-11-21 | 13:07 | 65694.49 | 65695.25 |  | 119.91 | 2.0746 | 246.9 | 14.513 | 0 | 60 | 248.8 | 0.9924 | 1.7577 | 1.4397 | 213 | 100 | 0 | 0 | 0 | Heating Tanks.... | 125 | 67.1984 | 64.8929 | 95.6867 | 67.2796 | 33.939 | 0 | -107.4 | -42.7 | -41.2 | 0 | 0 | 0.99867 | 63.5045 | 282.9384 | 282.9384 | 33.9395 | 5.6498 | 151.3564 | 0 | 34.113 | 0 | 0 | 138.7 | 137.9667 | 137.9 | 135.9 | 110.2333 | 89.3 | 125 | 140 | 120.3 | 137 | 2.3 | 120 | Hybrid | 0 | 0 | 1 | 1 | 1 | 31 | 120.1 | 114 | 2000 | 0 | 50.9 | 60.1 | 122.6 | 67.8 | 169 | 95 | 1052 | 80 | 2201 | 2200 | 229 | 33 | 119 | 67.367 | 52.726 | 67.684 | 51.684
2024-11-21 | 13:07 | 65697.49 | 65698.25 |  | 119.91 | 2.0707 | 246.4 | 14.718 | 0 | 59.999 | 248.3 | 0.9925 | 1.7517 | 1.4402 | 216 | 100 | 0 | 0 | 0 | Heating Tanks.... | 125.0111 | 67.1994 | 64.9076 | 95.6733 | 67.278 | 33.939 | 0 | -106.3 | -43.6 | -40.4 | 0 | 0 | 0.99869 | 63.4846 | 282.9384 | 282.9384 | 33.9395 | 5.6493 | 151.3563 | 0 | 34.113 | 0 | 0 | 138.7 | 137.9667 | 137.9 | 135.9 | 110.3 | 89.3 | 125 | 140 | 120.3 | 137 | 2.4 | 120 | Hybrid | 0 | 0 | 1 | 1 | 1 | 31 | 120.2 | 114 | 2000 | 0 | 50.9 | 60.1 | 122.6 | 67.8 | 169 | 95 | 1053 | 80 | 2199 | 2200 | 229 | 33 | 119 | 67.367 | 52.724 | 67.684 | 51.685
2024-11-21 | 13:07 | 65700.49 | 65701.25 |  | 119.92 | 2.0688 | 246.3 | 14.924 | 0 | 60.002 | 248.1 | 0.9927 | 1.75 | 1.4395 | 219 | 100 | 0 | 0 | 0 | Heating Tanks.... | 125.0167 | 67.1998 | 64.9186 | 95.66 | 67.2743 | 33.939 | 0 | -105.5 | -43.8 | -40.2 | 0 | 0 | 0.99866 | 63.5178 | 282.9384 | 282.9384 | 33.9395 | 5.6489 | 151.3563 | 0 | 34.113 | 0 | 0 | 138.7 | 137.9667 | 137.9 | 135.9 | 110.3 | 89.3333 | 125 | 140 | 120.3 | 137 | 2.4 | 120 | Hybrid | 0 | 0 | 1 | 1 | 1 | 31 | 120.2 | 114 | 2000 | 0 | 50.9 | 60.1 | 122.6 | 67.8 | 169 | 95 | 1053 | 80 | 2197 | 2200 | 230 | 33 | 119 | 67.367 | 52.723 | 67.683 | 51.685
2024-11-21 | 13:07 | 65703.49 | 65704.25 |  | 119.9 | 2.0676 | 246.1 | 15.129 | 0 | 60.002 | 247.9 | 0.9926 | 1.758 | 1.4408 | 222 | 100 | 0 | 0 | 0 | Heating Tanks.... | 124.9944 | 67.2 | 64.9271 | 95.66 | 67.2731 | 33.939 | 0 | -105.1 | -43.9 | -40.1 | 0 | 0 | 0.99867 | 63.5087 | 282.9384 | 282.9384 | 33.9395 | 5.6493 | 151.3562 | 0 | 34.113 | 0 | 0 | 138.7 | 137.9 | 137.9 | 135.8667 | 110.3 | 89.3 | 125 | 140 | 120.3 | 137 | 2.4 | 120 | Hybrid | 0 | 0 | 1 | 1 | 1 | 31 | 120.1 | 114 | 2000 | 0 | 50.9 | 60.1 | 122.6 | 67.8 | 169 | 95 | 1053 | 80 | 2200 | 2200 | 230 | 33 | 119 | 67.367 | 52.722 | 67.682 | 51.685
2024-11-21 | 13:07 | 65706.49 | 65707.25 |  | 119.91 | 2.0685 | 246.2 | 15.334 | 0 | 60 | 248 | 0.9927 | 1.7607 | 1.4402 | 225 | 100 | 0 | 0 | 0 | Heating Tanks.... | 125.0389 | 67.2007 | 64.9357 | 95.64 | 67.2755 | 33.939 | 0 | -106 | -43.5 | -40.5 | 0 | 0 | 0.9987 | 63.4829 | 282.9384 | 282.9384 | 33.9395 | 5.6496 | 151.3562 | 0 | 34.113 | 0 | 0 | 138.7 | 137.9667 | 137.9333 | 135.9 | 110.3 | 89.4333 | 125 | 140 | 120.3 | 137 | 2.3 | 120 | Hybrid | 0 | 0 | 1 | 1 | 1 | 31 | 120.1 | 114 | 2000 | 0 | 50.9 | 60.1 | 122.6 | 67.8 | 169 | 95 | 1053 | 80 | 2197 | 2200 | 230 | 33 | 119 | 67.367 | 52.721 | 67.682 | 51.685
2024-11-21 | 13:07 | 65709.49 | 65710.25 |  | 119.92 | 2.0685 | 246.2 | 15.54 | 0 | 59.999 | 248 | 0.9927 | 1.7396 | 1.441 | 228 | 100 | 0 | 0 | 0 | Heating Tanks.... | 125.0444 | 67.2016 | 64.9451 | 95.6233 | 67.2759 | 33.939 | 0 | -106.4 | -43.1 | -40.7 | 0 | 0 | 0.99869 | 63.4947 | 282.9384 | 282.9384 | 33.9395 | 5.6497 | 151.3561 | 0 | 34.113 | 0 | 0 | 138.7 | 137.9667 | 137.9 | 135.9 | 110.3 | 89.5 | 125 | 140 | 120.3 | 137 | 2.3 | 120 | Hybrid | 0 | 0 | 1 | 1 | 1 | 31 | 120.1 | 114 | 2000 | 0 | 50.9 | 60.1 | 122.6 | 67.8 | 169 | 95 | 1053 | 80 | 2199 | 2200 | 231 | 33 | 119 | 67.367 | 52.719 | 67.681 | 51.685
2024-11-21 | 13:07 | 65712.49 | 65713.25 |  | 119.91 | 2.0708 | 246.4 | 15.746 | 0 | 59.999 | 248.3 | 0.9925 | 1.7578 | 1.4407 | 231 | 100 | 0 | 0 | 0 | Heating Tanks.... | 125.0667 | 67.2034 | 64.9537 | 95.6233 | 67.2735 | 33.939 | 0 | -107.9 | -42.6 | -41.2 | 0 | 0 | 0.99865 | 63.5383 | 282.9384 | 282.9384 | 33.9395 | 5.6495 | 151.3561 | 0 | 34.113 | 0 | 0 | 138.7 | 138 | 137.9 | 135.9 | 110.4 | 89.5 | 125 | 140 | 120.3 | 137 | 2.3 | 120 | Hybrid | 0 | 0 | 1 | 1 | 1 | 31 | 120.1 | 114 | 2000 | 0 | 50.9 | 60 | 122.6 | 67.8 | 168 | 95 | 1056 | 80 | 2201 | 2200 | 232 | 33 | 119 | 67.367 | 52.718 | 67.68 | 51.685
2024-11-21 | 13:07 | 65715.49 | 65716.25 |  | 119.91 | 2.0715 | 246.6 | 15.951 | 0 | 60 | 248.4 | 0.9926 | 1.7544 | 1.4386 | 234 | 100 | 0 | 0 | 0 | Heating Tanks.... | 125.0667 | 67.2056 | 64.9614 | 95.61 | 67.2722 | 33.939 | 0 | -110 | -41.4 | -42.2 | 0 | 0 | 0.99867 | 63.5127 | 282.9384 | 282.9384 | 33.9395 | 5.6494 | 151.3561 | 0 | 34.113 | 0 | 0 | 138.7 | 137.9667 | 137.9 | 135.9 | 110.4 | 89.5333 | 125 | 140 | 120.3 | 137 | 2.3 | 120 | Hybrid | 0 | 0 | 1 | 1 | 1 | 31 | 120 | 114 | 2000 | 0 | 50.9 | 60 | 122.6 | 67.9 | 168 | 95 | 1056 | 80 | 2200 | 2200 | 232 | 33 | 119 | 67.368 | 52.717 | 67.68 | 51.686
2024-11-21 | 13:07 | 65718.49 | 65719.25 |  | 119.91 | 2.0681 | 246.2 | 16.157 | 0 | 59.999 | 248 | 0.9927 | 1.7452 | 1.4417 | 237 | 100 | 0 | 0 | 0 | Heating Tanks.... | 125.0722 | 67.2081 | 64.9704 | 95.5967 | 67.2706 | 33.939 | 0 | -113.4 | -39.7 | -43.6 | 0 | 0 | 0.99867 | 63.5225 | 282.9384 | 282.9384 | 33.9395 | 5.6497 | 151.3561 | 0 | 34.112 | 0 | 0 | 138.7 | 137.9333 | 137.9 | 135.9 | 110.4 | 89.6 | 125 | 140 | 120.3 | 137 | 2.3 | 120 | Hybrid | 0 | 0 | 1 | 1 | 1 | 31 | 119.9 | 114.1 | 2000 | 0 | 50.9 | 60 | 122.6 | 67.9 | 168 | 95 | 1056 | 80 | 2199 | 2200 | 232 | 33 | 119 | 67.368 | 52.715 | 67.679 | 51.686
2024-11-21 | 13:07 | 65721.49 | 65722.25 |  | 119.92 | 2.0665 | 246 | 16.362 | 0 | 60.003 | 247.8 | 0.9928 | 1.7435 | 1.4395 | 240 | 100 | 0 | 0 | 0 | Heating Tanks.... | 125.0611 | 67.2112 | 64.982 | 95.59 | 67.2714 | 33.939 | 0 | -118.7 | -37.2 | -45.9 | 0.001 | 0 | 0.99862 | 63.5776 | 282.9384 | 282.9384 | 33.9395 | 5.6494 | 151.356 | 0 | 34.112 | 0 | 0 | 138.7 | 137.9333 | 137.9 | 135.8333 | 110.4 | 89.6 | 125 | 140 | 120.3 | 137 | 2.4 | 120 | Hybrid | 0 | 0 | 1 | 1 | 1 | 31 | 119.7 | 114.1 | 2000 | 0 | 50.9 | 59.9 | 122.6 | 67.9 | 168 | 95 | 1056 | 80 | 2200 | 2200 | 233 | 33 | 119 | 67.368 | 52.714 | 67.678 | 51.686
2024-11-21 | 13:07 | 65724.49 | 65725.25 |  | 119.9 | 2.0683 | 246.2 | 16.568 | 0 | 60 | 248 | 0.9928 | 1.7428 | 1.4393 | 243 | 100 | 0 | 0 | 0 | Heating Tanks.... | 125.0944 | 67.2149 | 64.9951 | 95.5833 | 67.2743 | 33.939 | 0 | -124.8 | -34.8 | -49.1 | 0 | 0 | 0.99863 | 63.5602 | 282.9384 | 282.9384 | 33.9395 | 5.6496 | 151.3559 | 0 | 34.112 | 0 | 0 | 138.7 | 137.9667 | 137.9 | 135.9 | 110.4333 | 89.6667 | 125 | 140 | 120.3 | 137 | 2.4 | 120 | Hybrid | 0 | 0 | 1 | 1 | 1 | 31 | 119.7 | 114.1 | 2000 | 0 | 50.9 | 59.9 | 122.6 | 67.9 | 168 | 95 | 1056 | 80 | 2200 | 2200 | 234 | 33 | 119 | 67.368 | 52.713 | 67.678 | 51.686
2024-11-21 | 13:07 | 65727.49 | 65728.25 |  | 119.92 | 2.0664 | 246 | 16.774 | 0 | 60 | 247.8 | 0.9927 | 1.753 | 1.4416 | 246 | 100 | 0 | 0 | 0 | Heating Tanks.... | 125.1056 | 67.2197 | 65.0055 | 95.57 | 67.2759 | 33.939 | 0 | -125.1 | -33.8 | -52.4 | 0 | 0 | 0.99863 | 63.5701 | 282.9384 | 282.9384 | 33.9395 | 5.6499 | 151.356 | 0 | 34.112 | 0 | 0 | 138.7 | 137.9667 | 137.9 | 135.8667 | 110.5 | 89.7 | 125 | 140 | 120.3 | 137 | 2.4 | 120 | Hybrid | 0 | 0 | 1 | 1 | 1 | 31 | 119.7 | 114.1 | 2000 | 0 | 50.9 | 59.8 | 122.6 | 67.9 | 168 | 95 | 1058 | 80 | 2198 | 2200 | 233 | 33 | 119 | 67.368 | 52.711 | 67.677 | 51.686
2024-11-21 | 13:07 | 65730.49 | 65731.25 |  | 119.91 | 2.0709 | 246.6 | 16.98 | 0 | 60 | 248.3 | 0.993 | 1.7389 | 1.4386 | 249 | 100 | 0 | 0 | 0 | Heating Tanks.... | 125.0944 | 67.2244 | 65.0155 | 95.5567 | 67.2784 | 33.939 | 0 | -122.4 | -33.5 | -53.7 | 0 | 0 | 0.99864 | 63.5504 | 282.9384 | 282.9384 | 33.9395 | 5.6497 | 151.3559 | 0 | 34.112 | 0 | 0 | 138.7 | 137.9333 | 137.9 | 135.8333 | 110.5 | 89.7 | 125 | 140 | 120.3 | 137 | 2.4 | 120 | Hybrid | 0 | 0 | 1 | 1 | 1 | 31 | 119.7 | 114.1 | 2000 | 0 | 51 | 59.8 | 122.6 | 67.9 | 168 | 95 | 1058 | 80 | 2199 | 2200 | 233 | 33 | 119 | 67.368 | 52.71 | 67.676 | 51.686
2024-11-21 | 13:07 | 65733.49 | 65734.25 |  | 119.92 | 2.0747 | 247 | 17.186 | 0 | 60 | 248.8 | 0.9927 | 1.7569 | 1.4395 | 252 | 100 | 0 | 0 | 0 | Heating Tanks.... | 125.1222 | 67.2288 | 65.0253 | 95.53 | 67.2796 | 33.939 | 0 | -118.6 | -34.3 | -53.4 | 0 | 0 | 0.99869 | 63.5016 | 282.9384 | 282.9384 | 33.9395 | 5.6494 | 151.3559 | 0 | 34.112 | 0 | 0 | 138.7 | 137.9667 | 137.9 | 135.9 | 110.5333 | 89.7333 | 125 | 140 | 120.3 | 137 | 2.4 | 120 | Hybrid | 0 | 0 | 1 | 1 | 1 | 31 | 119.8 | 114.1 | 2000 | 0 | 51 | 59.7 | 122.6 | 67.9 | 168 | 95 | 1058 | 80 | 2202 | 2200 | 234 | 33 | 119 | 67.368 | 52.708 | 67.676 | 51.687
2024-11-21 | 13:08 | 65736.49 | 65737.25 |  | 119.9 | 2.0783 | 247.3 | 17.392 | 0 | 60.003 | 249.2 | 0.9926 | 1.7495 | 1.4393 | 255 | 100 | 0 | 0 | 0 | Heating Tanks.... | 125.1444 | 67.2343 | 65.0339 | 95.5233 | 67.28 | 33.939 | 0 | -114 | -36.5 | -52.4 | 0 | 0 | 0.99873 | 63.4701 | 282.9384 | 282.9384 | 33.9395 | 5.6495 | 151.3559 | 0 | 34.112 | 0 | 0 | 138.7 | 137.9667 | 137.9 | 135.9 | 110.6 | 89.8 | 125 | 140 | 120.3 | 137 | 2.4 | 120 | Hybrid | 0 | 0 | 1 | 1 | 1 | 31 | 119.8 | 114.2 | 2000 | 0 | 51 | 59.6 | 122.7 | 67.9 | 168 | 95 | 1058 | 80 | 2201 | 2200 | 233 | 33 | 119 | 67.368 | 52.707 | 67.675 | 51.687
2024-11-21 | 13:08 | 65739.49 | 65740.25 |  | 119.91 | 2.0856 | 248.2 | 17.598 | 0 | 60 | 250.1 | 0.9925 | 1.7301 | 1.4402 | 258 | 100 | 0 | 0 | 0 | Heating Tanks.... | 125.1278 | 67.2389 | 65.0412 | 95.5233 | 67.28 | 33.939 | 0 | -109.8 | -39.6 | -50.2 | 0 | 0 | 0.99871 | 63.4883 | 282.9384 | 282.9384 | 33.9395 | 5.6494 | 151.3558 | 0 | 34.112 | 0 | 0 | 138.7 | 137.9333 | 137.9 | 135.8333 | 110.6 | 89.8 | 125 | 140 | 120.3 | 137 | 2.4 | 120 | Hybrid | 0 | 0 | 1 | 1 | 1 | 31 | 119.8 | 114.2 | 2000 | 0 | 51 | 59.6 | 122.7 | 67.9 | 168 | 95 | 1058 | 80 | 2199 | 2200 | 232 | 33 | 119 | 67.368 | 52.705 | 67.674 | 51.687
2024-11-21 | 13:08 | 65742.49 | 65743.25 |  | 119.92 | 2.0833 | 247.9 | 17.806 | 0 | 60.005 | 249.8 | 0.9924 | 1.7654 | 1.441 | 261 | 100 | 0 | 0 | 0 | Heating Tanks.... | 125.1333 | 67.2442 | 65.0494 | 95.51 | 67.28 | 33.939 | 0 | -104.6 | -42.8 | -47.3 | 0 | 0 | 0.99871 | 63.4922 | 282.9384 | 282.9384 | 33.9395 | 5.6498 | 151.3558 | 0 | 34.112 | 0 | 0 | 138.7 | 137.9333 | 137.9 | 135.8333 | 110.6 | 89.8333 | 125 | 140 | 120.3 | 137 | 2.4 | 120 | Hybrid | 0 | 0 | 1 | 1 | 1 | 31 | 119.7 | 114.2 | 2000 | 0 | 51 | 59.5 | 122.7 | 67.9 | 167 | 95 | 1054 | 80 | 2202 | 2200 | 231 | 33 | 119 | 67.368 | 52.704 | 67.674 | 51.687
2024-11-21 | 13:08 | 65745.49 | 65746.25 |  | 119.9 | 2.0839 | 248 | 18.012 | 0 | 59.999 | 249.9 | 0.9926 | 1.7307 | 1.4376 | 264 | 100 | 0 | 0 | 0 | Heating Tanks.... | 125.1611 | 67.2497 | 65.0584 | 95.49 | 67.28 | 33.939 | 0 | -96.5 | -46.6 | -44.1 | 0 | 0 | 0.99872 | 63.4784 | 282.9384 | 282.9384 | 33.9395 | 5.6493 | 151.3558 | 0 | 34.112 | 0 | 0 | 138.7 | 137.9667 | 137.9 | 135.8667 | 110.6 | 89.9333 | 125 | 140 | 120.3 | 137 | 2.4 | 120 | Hybrid | 0 | 0 | 1 | 1 | 1 | 31 | 119.7 | 114.2 | 2000 | 0 | 51 | 59.4 | 122.7 | 67.9 | 167 | 95 | 1054 | 80 | 2198 | 2200 | 232 | 33 | 119 | 67.368 | 52.702 | 67.673 | 51.687
2024-11-21 | 13:08 | 65748.49 | 65749.25 |  | 119.91 | 2.0795 | 247.5 | 18.218 | 0 | 59.999 | 249.4 | 0.9927 | 1.747 | 1.4407 | 267 | 100 | 0 | 0 | 0 | Heating Tanks.... | 125.1722 | 67.2556 | 65.0682 | 95.4833 | 67.2796 | 33.939 | 0 | -89.6 | -50.1 | -39.7 | 0.001 | 0 | 0.99869 | 63.5176 | 282.9384 | 282.9384 | 33.9395 | 5.6499 | 151.3558 | 0 | 34.112 | 0 | 0 | 138.7 | 137.9667 | 137.9 | 135.9 | 110.6 | 89.9667 | 125 | 140 | 120.4 | 137 | 2.4 | 120 | Hybrid | 0 | 0 | 1 | 1 | 1 | 31 | 119.6 | 114.2 | 2000 | 0 | 51.1 | 59.3 | 122.7 | 67.9 | 167 | 95 | 1054 | 80 | 2200 | 2200 | 231 | 33 | 119 | 67.368 | 52.701 | 67.672 | 51.687
2024-11-21 | 13:08 | 65751.49 | 65752.26 |  | 119.91 | 2.0977 | 249.3 | 18.425 | 0 | 60.002 | 251.5 | 0.9912 | 1.9203 | 1.4407 | 270 | 100 | 0 | 0 | 0 | Heating Tanks.... | 125.1611 | 67.2614 | 65.0771 | 95.47 | 67.2784 | 33.939 | 0 | -88.3 | -51.6 | -35.8 | 0 | 0 | 0.99867 | 63.5415 | 282.9384 | 282.9384 | 33.9395 | 5.6502 | 151.3556 | 0 | 34.112 | 0 | 0 | 138.7 | 137.9 | 137.9 | 135.8 | 110.6667 | 90 | 125 | 140 | 120.4 | 137 | 2.4 | 120 | Hybrid | 0 | 0 | 1 | 1 | 1 | 31 | 119.6 | 114.2 | 2000 | 0 | 51.1 | 59.2 | 122.7 | 67.9 | 167 | 95 | 1054 | 80 | 2201 | 2200 | 231 | 33 | 119 | 67.368 | 52.699 | 67.672 | 51.687
2024-11-21 | 13:08 | 65754.49 | 65755.26 |  | 119.92 | 2.0815 | 247.8 | 18.632 | 0 | 60 | 249.6 | 0.9927 | 1.7391 | 1.441 | 273 | 100 | 0 | 0 | 0 | Heating Tanks.... | 125.1833 | 67.2667 | 65.0857 | 95.4567 | 67.2771 | 33.939 | 0 | -90.8 | -51.9 | -35 | 0 | 0 | 0.99867 | 63.5368 | 282.9384 | 282.9384 | 33.9395 | 5.6499 | 151.3557 | 0 | 34.112 | 0 | 0 | 138.7 | 137.9333 | 137.9 | 135.8667 | 110.7 | 90 | 125 | 140 | 120.4 | 137 | 2.4 | 120 | Hybrid | 0 | 0 | 1 | 1 | 1 | 31 | 119.6 | 114.2 | 2000 | 0 | 51.1 | 59.2 | 122.7 | 67.9 | 166 | 95 | 1054 | 80 | 2198 | 2200 | 231 | 33 | 119 | 67.368 | 52.699 | 67.672 | 51.687
2024-11-21 | 13:08 | 65757.49 | 65758.26 |  | 119.9 | 2.084 | 248 | 18.839 | 0 | 59.996 | 249.9 | 0.9925 | 1.7538 | 1.4424 | 276 | 100 | 0 | 0 | 0 | Heating Tanks.... | 125.1833 | 67.2729 | 65.0971 | 95.44 | 67.2784 | 33.939 | 0 | -94.2 | -51 | -35.5 | 0 | 0 | 0.99865 | 63.5617 | 282.9384 | 282.9384 | 33.9395 | 5.6497 | 151.3556 | 0 | 34.111 | 0 | 0 | 138.7 | 137.9333 | 137.9 | 135.8333 | 110.7 | 90.0333 | 125 | 140 | 120.4 | 137 | 2.4 | 120 | Hybrid | 0 | 0 | 1 | 1 | 1 | 31 | 119.7 | 114.2 | 2000 | 0 | 51.1 | 59.1 | 122.7 | 67.9 | 166 | 95 | 1053 | 80 | 2201 | 2200 | 232 | 33 | 119 | 67.368 | 52.698 | 67.671 | 51.687
2024-11-21 | 13:08 | 65760.49 | 65761.26 |  | 119.92 | 2.0875 | 248.5 | 19.045 | 0 | 60 | 250.3 | 0.9925 | 1.7486 | 1.4395 | 279 | 100 | 0 | 0 | 0 | Heating Tanks.... | 125.2056 | 67.2783 | 65.1114 | 95.44 | 67.2796 | 33.939 | 0 | -97.8 | -49.4 | -36.1 | 0 | 0 | 0.99866 | 63.5562 | 282.9384 | 282.9384 | 33.9395 | 5.649 | 151.3556 | 0 | 34.111 | 0 | 0 | 138.7 | 137.9333 | 137.9 | 135.9 | 110.7 | 90.1 | 125 | 140 | 120.4 | 137 | 2.4 | 120 | Hybrid | 0 | 0 | 1 | 1 | 1 | 31 | 119.8 | 114.2 | 2000 | 0 | 51.1 | 59 | 122.7 | 67.9 | 166 | 95 | 1053 | 80 | 2197 | 2200 | 232 | 33 | 119 | 67.368 | 52.696 | 67.67 | 51.687
2024-11-21 | 13:08 | 65763.49 | 65764.26 |  | 119.92 | 2.0869 | 248.4 | 19.253 | 0 | 60.002 | 250.3 | 0.9925 | 1.7514 | 1.4405 | 282 | 100 | 0 | 0 | 0 | Heating Tanks.... | 125.2111 | 67.283 | 65.1237 | 95.42 | 67.28 | 33.939 | 0 | -100.5 | -47.1 | -37.5 | 0 | 0 | 0.99868 | 63.5372 | 282.9384 | 282.9384 | 33.9395 | 5.6497 | 151.3555 | 0 | 34.111 | 0 | 0 | 138.7 | 137.9333 | 137.9 | 135.8667 | 110.7667 | 90.1 | 125 | 140 | 120.4 | 137 | 2.4 | 120 | Hybrid | 0 | 0 | 1 | 1 | 1 | 31 | 120.1 | 114.2 | 2000 | 0 | 51.1 | 59 | 122.7 | 67.9 | 165 | 95 | 1053 | 80 | 2197 | 2200 | 233 | 33 | 119 | 67.369 | 52.694 | 67.67 | 51.687
2024-11-21 | 13:08 | 65766.49 | 65767.26 |  | 119.91 | 2.082 | 247.8 | 19.459 | 0 | 60.003 | 249.7 | 0.9925 | 1.7589 | 1.4412 | 285 | 100 | 0 | 0 | 0 | Heating Tanks.... | 125.2278 | 67.2882 | 65.1355 | 95.4 | 67.28 | 33.939 | 0 | -103.2 | -45 | -39 | 0.001 | 0 | 0.99868 | 63.5297 | 282.9384 | 282.9384 | 33.9395 | 5.6499 | 151.3555 | 0 | 34.111 | 0 | 0 | 138.7 | 137.9333 | 137.9 | 135.8667 | 110.8 | 90.1667 | 125 | 140 | 120.4 | 137 | 2.4 | 120 | Hybrid | 0 | 0 | 1 | 1 | 1 | 31 | 120 | 114.2 | 2000 | 0 | 51.1 | 59 | 122.7 | 68 | 165 | 95 | 1053 | 80 | 2199 | 2200 | 233 | 33 | 119 | 67.369 | 52.693 | 67.669 | 51.687
2024-11-21 | 13:08 | 65769.49 | 65770.26 |  | 119.9 | 2.0827 | 247.9 | 19.665 | 0 | 59.999 | 249.7 | 0.9926 | 1.7509 | 1.4377 | 288 | 100 | 0 | 0 | 0 | Heating Tanks.... | 125.2222 | 67.2928 | 65.1457 | 95.38 | 67.28 | 33.939 | 0 | -106.6 | -43.1 | -40.6 | 0 | 0 | 0.99873 | 63.4896 | 282.9384 | 282.9384 | 33.9395 | 5.6496 | 151.3555 | 0 | 34.111 | 0 | 0 | 138.7 | 137.9 | 137.9 | 135.8333 | 110.8 | 90.2 | 125 | 140 | 120.4 | 137 | 2.4 | 120 | Hybrid | 0 | 0 | 1 | 1 | 1 | 31 | 119.9 | 114.2 | 2000 | 0 | 51.1 | 58.9 | 122.7 | 68 | 165 | 95 | 1053 | 80 | 2199 | 2200 | 233 | 33 | 119 | 67.369 | 52.691 | 67.669 | 51.687
2024-11-21 | 13:08 | 65772.49 | 65773.26 |  | 119.91 | 2.0808 | 247.7 | 19.872 | 0 | 60.003 | 249.5 | 0.9926 | 1.7481 | 1.4406 | 291 | 100 | 0 | 0 | 0 | Heating Tanks.... | 125.25 | 67.297 | 65.1563 | 95.37 | 67.28 | 33.939 | 0 | -109.4 | -41.6 | -41.9 | 0 | 0 | 0.99871 | 63.5086 | 282.9384 | 282.9384 | 33.9395 | 5.65 | 151.3555 | 0 | 34.111 | 0 | 0 | 138.7 | 137.9667 | 137.9 | 135.8667 | 110.8 | 90.2667 | 125 | 140 | 120.4 | 137 | 2.4 | 120 | Hybrid | 0 | 0 | 1 | 1 | 1 | 31 | 119.8 | 114.2 | 2000 | 0 | 51.1 | 58.9 | 122.7 | 68 | 165 | 95 | 1057 | 80 | 2202 | 2200 | 234 | 33 | 119 | 67.369 | 52.689 | 67.668 | 51.687
2024-11-21 | 13:08 | 65775.49 | 65776.26 |  | 119.92 | 2.0771 | 247.3 | 20.078 | 0 | 60 | 249.1 | 0.9927 | 1.7576 | 1.44 | 294 | 100 | 0 | 0 | 0 | Heating Tanks.... | 125.2556 | 67.3013 | 65.1673 | 95.35 | 67.2796 | 33.939 | 0 | -112.5 | -40.2 | -43.1 | 0 | 0 | 0.99867 | 63.5545 | 282.9384 | 282.9384 | 33.9395 | 5.6501 | 151.3553 | 0 | 34.111 | 0 | 0 | 138.7 | 137.9333 | 137.9 | 135.8333 | 110.8667 | 90.3 | 125 | 140 | 120.4 | 137 | 2.4 | 120 | Hybrid | 0 | 0 | 1 | 1 | 1 | 31 | 119.7 | 114.2 | 2000 | 0 | 51.1 | 58.9 | 122.8 | 68 | 165 | 95 | 1057 | 80 | 2200 | 2200 | 233 | 33 | 119 | 67.369 | 52.687 | 67.667 | 51.687
2024-11-21 | 13:08 | 65778.49 | 65779.26 |  | 119.9 | 2.0784 | 247.4 | 20.285 | 0 | 60 | 249.2 | 0.9929 | 1.7353 | 1.4403 | 297 | 100 | 0 | 0 | 0 | Heating Tanks.... | 125.2667 | 67.3061 | 65.1767 | 95.33 | 67.2784 | 33.939 | 0 | -116.4 | -38.4 | -44.7 | 0 | 0 | 0.99869 | 63.5356 | 282.9384 | 282.9384 | 33.9395 | 5.6496 | 151.3554 | 0 | 34.111 | 0 | 0 | 138.7 | 137.9333 | 137.9 | 135.8667 | 110.9 | 90.3 | 125 | 140 | 120.4 | 137 | 2.4 | 120 | Hybrid | 0 | 0 | 1 | 1 | 1 | 31 | 119.7 | 114.2 | 2000 | 0 | 51.1 | 58.9 | 122.8 | 68 | 165 | 95 | 1057 | 80 | 2200 | 2200 | 235 | 33 | 119 | 67.369 | 52.685 | 67.667 | 51.687
2024-11-21 | 13:08 | 65781.49 | 65782.26 |  | 119.92 | 2.0747 | 247 | 20.492 | 0 | 59.999 | 248.8 | 0.9928 | 1.7644 | 1.44 | 300 | 100 | 0 | 0 | 0 | Heating Tanks.... | 125.25 | 67.3101 | 65.1853 | 95.32 | 67.2767 | 33.939 | 0 | -120.6 | -36.6 | -46.7 | 0 | 0 | 0.99869 | 63.5402 | 282.9384 | 282.9384 | 33.9395 | 5.6499 | 151.3553 | 0 | 34.111 | 0 | 0 | 138.7 | 137.9 | 137.9 | 135.8 | 110.9 | 90.3 | 125 | 140 | 120.4 | 137 | 2.4 | 120 | Hybrid | 0 | 0 | 1 | 1 | 1 | 31 | 119.7 | 114.2 | 2000 | 0 | 51.1 | 58.9 | 122.8 | 68 | 165 | 95 | 1057 | 80 | 2197 | 2200 | 235 | 33 | 119 | 67.369 | 52.683 | 67.666 | 51.687
2024-11-21 | 13:08 | 65784.49 | 65785.26 |  | 119.91 | 2.0772 | 247.3 | 20.698 | 0 | 59.999 | 249.1 | 0.9929 | 1.743 | 1.4381 | 303 | 100 | 0 | 0 | 0 | Heating Tanks.... | 125.2611 | 67.3141 | 65.1951 | 95.3 | 67.2767 | 33.939 | 0 | -124.9 | -34.9 | -49.2 | 0 | 0 | 0.9987 | 63.5321 | 282.9384 | 282.9384 | 33.9395 | 5.6507 | 151.3553 | 0 | 34.111 | 0 | 0 | 138.6667 | 137.9333 | 137.9 | 135.8333 | 110.9 | 90.3333 | 125 | 140 | 120.4 | 137 | 2.4 | 120 | Hybrid | 0 | 0 | 1 | 1 | 1 | 31 | 119.8 | 114.2 | 2000 | 0 | 51.1 | 58.9 | 122.8 | 68 | 165 | 95 | 1057 | 80 | 2199 | 2200 | 235 | 33 | 119 | 67.369 | 52.681 | 67.665 | 51.686
2024-11-21 | 13:08 | 65787.49 | 65788.26 |  | 119.92 | 2.0779 | 247.4 | 20.905 | 0 | 59.997 | 249.2 | 0.9929 | 1.7411 | 1.4405 | 306 | 100 | 0 | 0 | 0 | Heating Tanks.... | 125.2944 | 67.3188 | 65.2031 | 95.2933 | 67.2767 | 33.939 | 0 | -125 | -33.8 | -52.3 | 0 | 0 | 0.99866 | 63.5752 | 282.9384 | 282.9384 | 33.9395 | 5.65 | 151.3553 | 0 | 34.11 | 0 | 0 | 138.7 | 137.9667 | 137.9 | 135.8667 | 110.9 | 90.4333 | 125 | 140 | 120.4 | 137 | 2.4 | 120 | Hybrid | 0 | 0 | 1 | 1 | 1 | 31 | 119.7 | 114.2 | 2000 | 0 | 51.1 | 58.9 | 122.8 | 68 | 165 | 95 | 1060 | 80 | 2199 | 2200 | 234 | 33 | 119 | 67.369 | 52.679 | 67.665 | 51.686
2024-11-21 | 13:08 | 65790.49 | 65791.26 |  | 119.9 | 2.0799 | 247.6 | 21.112 | 0 | 60 | 249.4 | 0.9928 | 1.7486 | 1.4402 | 309 | 100 | 0 | 0 | 0 | Heating Tanks.... | 125.2833 | 67.3232 | 65.2108 | 95.28 | 67.2771 | 33.939 | 0 | -122.6 | -33.8 | -53.5 | 0 | 0 | 0.99863 | 63.602 | 282.9384 | 282.9384 | 33.9395 | 5.6498 | 151.3552 | 0 | 34.11 | 0 | 0 | 138.7 | 137.9 | 137.9 | 135.8 | 110.9333 | 90.4667 | 125 | 140 | 120.4 | 137 | 2.4 | 120 | Hybrid | 0 | 0 | 1 | 1 | 1 | 31 | 119.9 | 114.2 | 2000 | 0 | 51.1 | 58.9 | 122.8 | 68 | 165 | 95 | 1060 | 80 | 2200 | 2200 | 234 | 33 | 119 | 67.369 | 52.677 | 67.664 | 51.686
2024-11-21 | 13:08 | 65793.49 | 65794.26 |  | 119.92 | 2.0821 | 247.9 | 21.319 | 0 | 60.003 | 249.7 | 0.9929 | 1.7524 | 1.4375 | 312 | 100 | 0 | 0 | 0 | Heating Tanks.... | 125.3056 | 67.3272 | 65.2224 | 95.26 | 67.2771 | 33.939 | 0 | -119 | -34.2 | -53.3 | 0 | 0 | 0.99867 | 63.5653 | 282.9384 | 282.9384 | 33.9395 | 5.6499 | 151.3552 | 0 | 34.11 | 0 | 0 | 138.7 | 137.9 | 137.9 | 135.8667 | 110.9667 | 90.5 | 125 | 140 | 120.4 | 137 | 2.4 | 120 | Hybrid | 0 | 0 | 1 | 1 | 1 | 31 | 119.9 | 114.2 | 2000 | 0 | 51.1 | 58.9 | 122.9 | 68 | 164 | 95 | 1060 | 80 | 2201 | 2200 | 233 | 33 | 119 | 67.37 | 52.675 | 67.664 | 51.686
2024-11-21 | 13:09 | 65796.49 | 65797.26 |  | 119.91 | 2.0795 | 247.6 | 21.526 | 0 | 59.999 | 249.4 | 0.9928 | 1.7657 | 1.4407 | 315 | 100 | 0 | 0 | 0 | Heating Tanks.... | 125.3056 | 67.3317 | 65.2371 | 95.24 | 67.278 | 33.939 | 0 | -115.7 | -35.6 | -52.7 | 0 | 0 | 0.99867 | 63.5628 | 282.9384 | 282.9384 | 33.9395 | 5.6498 | 151.3552 | 0 | 34.11 | 0 | 0 | 138.7 | 137.9 | 137.9 | 135.8333 | 111 | 90.5 | 125 | 140 | 120.5 | 137 | 2.4 | 120 | Hybrid | 0 | 0 | 1 | 1 | 1 | 31 | 119.9 | 114.2 | 2000 | 0 | 51.1 | 59 | 122.9 | 68 | 164 | 95 | 1060 | 80 | 2202 | 2200 | 232 | 33 | 119 | 67.37 | 52.673 | 67.663 | 51.685
2024-11-21 | 13:09 | 65799.49 | 65800.26 |  | 119.91 | 2.0859 | 248.3 | 21.733 | 0 | 60 | 250.1 | 0.9928 | 1.7333 | 1.4392 | 318 | 100 | 0 | 0 | 0 | Heating Tanks.... | 125.3167 | 67.3345 | 65.2494 | 95.2333 | 67.2792 | 33.939 | 0 | -112.4 | -37.6 | -51.6 | 0 | 0 | 0.99869 | 63.5515 | 282.9384 | 282.9384 | 33.9395 | 5.65 | 151.3552 | 0 | 34.11 | 0 | 0 | 138.7 | 137.9 | 137.9 | 135.8333 | 111 | 90.5667 | 125 | 140 | 120.5 | 137 | 2.4 | 120 | Hybrid | 0 | 0 | 1 | 1 | 1 | 31 | 119.9 | 114.2 | 2000 | 0 | 51.1 | 59.1 | 122.9 | 68 | 164 | 95 | 1060 | 80 | 2200 | 2200 | 232 | 33 | 119 | 67.37 | 52.671 | 67.662 | 51.685
2024-11-21 | 13:09 | 65802.49 | 65803.26 |  | 119.9 | 2.0913 | 248.9 | 21.942 | 0 | 60.006 | 250.8 | 0.9927 | 1.7503 | 1.4387 | 321 | 100 | 0 | 0 | 0 | Heating Tanks.... | 125.3222 | 67.3371 | 65.2586 | 95.22 | 67.28 | 33.939 | 0 | -108.9 | -40 | -49.9 | 0 | 0 | 0.99865 | 63.5926 | 282.9384 | 282.9384 | 33.9395 | 5.65 | 151.3551 | 0 | 34.11 | 0 | 0 | 138.7 | 137.9 | 137.9 | 135.8333 | 111 | 90.6 | 125 | 140 | 120.5 | 137 | 2.4 | 120 | Hybrid | 0 | 0 | 1 | 1 | 1 | 31 | 120.4 | 114.2 | 2000 | 0 | 51.1 | 59.1 | 122.9 | 68 | 165 | 95 | 1057 | 80 | 2201 | 2200 | 232 | 33 | 119 | 67.37 | 52.669 | 67.662 | 51.685
2024-11-21 | 13:09 | 65805.49 | 65806.26 |  | 119.91 | 2.0881 | 248.5 | 22.149 | 0 | 60 | 250.4 | 0.9925 | 1.7452 | 1.4432 | 324 | 100 | 0 | 0 | 0 | Heating Tanks.... | 125.35 | 67.3389 | 65.268 | 95.19 | 67.28 | 33.939 | 0 | -105.2 | -42.3 | -47.7 | 0 | 0 | 0.99863 | 63.6154 | 282.9384 | 282.9384 | 33.9395 | 5.6507 | 151.355 | 0 | 34.11 | 0 | 0 | 138.7 | 137.9 | 137.9 | 135.8333 | 111.1 | 90.6667 | 125 | 140 | 120.5 | 137 | 2.4 | 120 | Hybrid | 0 | 0 | 1 | 1 | 1 | 31 | 120.4 | 114.2 | 2000 | 0 | 51.1 | 59.2 | 122.9 | 68 | 165 | 95 | 1057 | 80 | 2200 | 2200 | 231 | 33 | 119 | 67.37 | 52.667 | 67.661 | 51.684
2024-11-21 | 13:09 | 65808.49 | 65809.26 |  | 119.91 | 2.0859 | 248.3 | 22.356 | 0 | 60 | 250.1 | 0.9929 | 1.7359 | 1.4401 | 327 | 100 | 0 | 0 | 0 | Heating Tanks.... | 125.3722 | 67.3417 | 65.2765 | 95.1767 | 67.2818 | 33.939 | 0 | -100 | -45 | -45.6 | 0 | 0 | 0.99863 | 63.6152 | 282.9384 | 282.9384 | 33.9395 | 5.6503 | 151.355 | 0 | 34.11 | 0 | 0 | 138.7 | 137.9333 | 137.9 | 135.8667 | 111.1 | 90.7333 | 125 | 140 | 120.5 | 137 | 2.4 | 120 | Hybrid | 0 | 0 | 1 | 1 | 1 | 31 | 120.3 | 114.2 | 2000 | 0 | 51.1 | 59.3 | 122.9 | 68 | 165 | 95 | 1057 | 80 | 2201 | 2200 | 232 | 33 | 119 | 67.37 | 52.665 | 67.661 | 51.684
2024-11-21 | 13:09 | 65811.49 | 65812.26 |  | 119.89 | 2.0854 | 248.2 | 22.563 | 0 | 60 | 250 | 0.9928 | 1.7447 | 1.4388 | 330 | 100 | 0 | 0 | 0 | Heating Tanks.... | 125.3944 | 67.345 | 65.2831 | 95.16 | 67.2837 | 33.939 | 0 | -95.4 | -47.2 | -43.4 | 0 | 0 | 0.99869 | 63.5514 | 282.9384 | 282.9384 | 33.9395 | 5.6507 | 151.355 | 0 | 34.11 | 0 | 0 | 138.7 | 137.9667 | 137.9 | 135.9 | 111.1 | 90.8 | 125 | 140 | 120.5 | 137 | 2.4 | 120 | Hybrid | 0 | 0 | 1 | 1 | 1 | 31 | 120.1 | 114.2 | 2000 | 0 | 51.1 | 59.4 | 123 | 68 | 165 | 95 | 1057 | 80 | 2200 | 2200 | 232 | 33 | 119 | 67.37 | 52.663 | 67.66 | 51.684
2024-11-21 | 13:09 | 65814.49 | 65815.26 |  | 119.92 | 2.0898 | 248.8 | 22.77 | 0 | 60.003 | 250.6 | 0.9926 | 1.7521 | 1.439 | 333 | 100 | 0 | 0 | 0 | Heating Tanks.... | 125.3667 | 67.3479 | 65.2904 | 95.14 | 67.2831 | 33.939 | 0 | -91.7 | -49 | -41.3 | 0 | 0 | 0.9987 | 63.5427 | 282.9384 | 282.9384 | 33.9395 | 5.6504 | 151.355 | 0 | 34.109 | 0 | 0 | 138.6667 | 137.9 | 137.9 | 135.8 | 111.1333 | 90.8 | 125 | 140 | 120.5 | 137 | 2.4 | 120 | Hybrid | 0 | 0 | 1 | 1 | 1 | 31 | 120.3 | 114.2 | 2000 | 0 | 51.1 | 59.4 | 123 | 68 | 165 | 95 | 1057 | 80 | 2201 | 2200 | 232 | 33 | 119 | 67.371 | 52.661 | 67.659 | 51.683
2024-11-21 | 13:09 | 65817.49 | 65818.26 |  | 119.91 | 2.0941 | 249.3 | 22.977 | 0 | 60.003 | 251.1 | 0.9927 | 1.736 | 1.4407 | 336 | 100 | 0 | 0 | 0 | Heating Tanks.... | 125.3889 | 67.3516 | 65.2982 | 95.12 | 67.2812 | 33.939 | 0 | -88.4 | -50.7 | -39 | 0 | 0 | 0.99869 | 63.5581 | 282.9384 | 282.9384 | 33.9395 | 5.65 | 151.3549 | 0 | 34.109 | 0 | 0 | 138.7 | 137.9 | 137.9 | 135.8667 | 111.1667 | 90.8 | 125 | 140 | 120.5 | 137 | 2.4 | 120 | Hybrid | 0 | 0 | 1 | 1 | 1 | 31 | 120.2 | 114.3 | 2000 | 0 | 51.1 | 59.5 | 123 | 68 | 165 | 95 | 1055 | 80 | 2201 | 2200 | 233 | 33 | 119 | 67.371 | 52.658 | 67.659 | 51.683
2024-11-21 | 13:09 | 65820.49 | 65821.26 |  | 119.92 | 2.088 | 248.5 | 23.185 | 0 | 60 | 250.4 | 0.9925 | 1.7592 | 1.4426 | 339 | 100 | 0 | 0 | 0 | Heating Tanks.... | 125.3889 | 67.3556 | 65.3108 | 95.11 | 67.28 | 33.939 | 0 | -87.8 | -51.5 | -36.2 | 0 | 0 | 0.99865 | 63.6038 | 282.9384 | 282.9384 | 33.9395 | 5.6505 | 151.3549 | 0 | 34.109 | 0 | 0 | 138.7 | 137.9 | 137.9 | 135.8333 | 111.2 | 90.8 | 125 | 140 | 120.5 | 137 | 2.4 | 120 | Hybrid | 0 | 0 | 1 | 1 | 1 | 31 | 120.2 | 114.3 | 2000 | 0 | 51.1 | 59.6 | 123 | 68 | 165 | 95 | 1055 | 80 | 2201 | 2200 | 233 | 33 | 119 | 67.371 | 52.656 | 67.658 | 51.682
2024-11-21 | 13:09 | 65823.49 | 65824.26 |  | 119.89 | 2.0917 | 248.9 | 23.392 | 0 | 60.003 | 250.8 | 0.9926 | 1.752 | 1.4398 | 342 | 100 | 0 | 0 | 0 | Heating Tanks.... | 125.3833 | 67.3602 | 65.3288 | 95.09 | 67.28 | 33.939 | 0 | -88.8 | -51.9 | -34.8 | 0 | 0 | 0.99865 | 63.6083 | 282.9384 | 282.9384 | 33.9395 | 5.6504 | 151.3548 | 0 | 34.109 | 0 | 0 | 138.6667 | 137.9 | 137.9 | 135.8 | 111.2 | 90.8333 | 125 | 140 | 120.5 | 137 | 2.4 | 120 | Hybrid | 0 | 0 | 1 | 1 | 1 | 31 | 120 | 114.3 | 2000 | 0 | 51.1 | 59.7 | 123.1 | 68 | 166 | 95 | 1055 | 80 | 2201 | 2200 | 234 | 33 | 119 | 67.371 | 52.654 | 67.658 | 51.682
2024-11-21 | 13:09 | 65826.49 | 65827.26 |  | 119.92 | 2.096 | 249.5 | 23.6 | 0 | 59.999 | 251.3 | 0.9925 | 1.7538 | 1.441 | 345 | 100 | 0 | 0 | 0 | Heating Tanks.... | 125.4167 | 67.3663 | 65.3488 | 95.0767 | 67.28 | 33.939 | 0 | -90 | -52 | -34.7 | 0 | 0 | 0.99869 | 63.5689 | 282.9384 | 282.9384 | 33.9395 | 5.6503 | 151.3548 | 0 | 34.109 | 0 | 0 | 138.6667 | 137.9333 | 137.9 | 135.8667 | 111.2 | 90.9333 | 125 | 140 | 120.5 | 137 | 2.4 | 120 | Hybrid | 0 | 0 | 1 | 1 | 1 | 31 | 120 | 114.3 | 2000 | 0 | 51.1 | 59.7 | 123.1 | 68.1 | 166 | 95 | 1055 | 80 | 2200 | 2200 | 235 | 33 | 119 | 67.371 | 52.652 | 67.657 | 51.682
2024-11-21 | 13:09 | 65829.49 | 65830.26 |  | 119.91 | 2.0913 | 248.9 | 23.807 | 0 | 60 | 250.8 | 0.9925 | 1.7601 | 1.4397 | 348 | 100 | 0 | 0 | 0 | Heating Tanks.... | 125.4167 | 67.3725 | 65.3622 | 95.0633 | 67.2806 | 33.939 | 0 | -91.4 | -51.9 | -34.9 | 0 | 0 | 0.99869 | 63.5686 | 282.9384 | 282.9384 | 33.9395 | 5.6505 | 151.3548 | 0 | 34.109 | 0 | 0 | 138.7 | 137.9 | 137.9 | 135.8333 | 111.2 | 90.9667 | 125 | 140 | 120.5 | 137 | 2.4 | 120 | Hybrid | 0 | 0 | 1 | 1 | 1 | 31 | 119.8 | 114.3 | 2000 | 0 | 51.1 | 59.8 | 123.1 | 68.1 | 166 | 95 | 1055 | 80 | 2199 | 2200 | 235 | 33 | 119 | 67.371 | 52.65 | 67.656 | 51.681
2024-11-21 | 13:09 | 65832.49 | 65833.26 |  | 119.91 | 2.0928 | 249.1 | 24.015 | 0 | 60 | 250.9 | 0.9927 | 1.7513 | 1.4386 | 351 | 100 | 0 | 0 | 0 | Heating Tanks.... | 125.45 | 67.379 | 65.3692 | 95.05 | 67.2824 | 33.939 | 0 | -93.3 | -51.5 | -35.1 | 0 | 0 | 0.99868 | 63.5806 | 282.9384 | 282.9384 | 33.9395 | 5.6508 | 151.3547 | 0 | 34.109 | 0 | 0 | 138.7 | 137.9 | 137.9 | 135.8667 | 111.3 | 91.0333 | 125 | 140 | 120.5 | 137 | 2.4 | 120 | Hybrid | 0 | 0 | 1 | 1 | 1 | 31 | 119.8 | 114.3 | 2000 | 0 | 51.1 | 59.9 | 123.1 | 68.1 | 167 | 95 | 1056 | 80 | 2202 | 2200 | 235 | 33 | 119 | 67.371 | 52.647 | 67.656 | 51.681
2024-11-21 | 13:09 | 65835.49 | 65836.26 |  | 119.91 | 2.0904 | 248.8 | 24.223 | 0 | 59.997 | 250.7 | 0.9926 | 1.7538 | 1.4392 | 354 | 100 | 0 | 0 | 0 | Heating Tanks.... | 125.4278 | 67.3846 | 65.3761 | 95.05 | 67.2849 | 33.939 | 0 | -95.5 | -50.5 | -35.5 | 0 | 0 | 0.99868 | 63.5833 | 282.9384 | 282.9384 | 33.9395 | 5.6505 | 151.3547 | 0 | 34.109 | 0 | 0 | 138.7 | 137.9 | 137.9 | 135.8 | 111.2667 | 91 | 125 | 140 | 120.5 | 137 | 2.4 | 120 | Hybrid | 0 | 0 | 1 | 1 | 1 | 31 | 119.8 | 114.3 | 2000 | 0 | 51.1 | 60 | 123.1 | 68.1 | 167 | 95 | 1056 | 80 | 2200 | 2200 | 236 | 33 | 119 | 67.372 | 52.645 | 67.655 | 51.68
2024-11-21 | 13:09 | 65838.49 | 65839.26 |  | 119.91 | 2.0943 | 249.3 | 24.43 | 0 | 59.999 | 251.1 | 0.9926 | 1.7422 | 1.4422 | 357 | 100 | 0 | 0 | 0 | Heating Tanks.... | 125.45 | 67.3896 | 65.3867 | 95.03 | 67.2873 | 33.939 | 0 | -97.8 | -49.2 | -36.1 | 0 | 0 | 0.99869 | 63.5772 | 282.9384 | 282.9384 | 33.9395 | 5.6501 | 151.3547 | 0 | 34.109 | 0 | 0 | 138.7 | 137.9 | 137.9 | 135.8333 | 111.3 | 91.0667 | 125 | 140 | 120.5 | 137 | 2.4 | 120 | Hybrid | 0 | 0 | 1 | 1 | 1 | 31 | 119.7 | 114.3 | 2000 | 0 | 51.1 | 60 | 123.1 | 68.1 | 167 | 95 | 1056 | 80 | 2201 | 2200 | 236 | 33 | 119 | 67.372 | 52.643 | 67.655 | 51.68
2024-11-21 | 13:09 | 65841.49 | 65842.26 |  | 119.91 | 2.0943 | 249.3 | 24.638 | 0 | 60 | 251.1 | 0.9926 | 1.7532 | 1.4397 | 360 | 100 | 0 | 0 | 0 | Heating Tanks.... | 125.4444 | 67.3944 | 65.3982 | 95.0233 | 67.291 | 33.939 | 0 | -99.9 | -47.7 | -36.8 | 0 | 0 | 0.99871 | 63.556 | 282.9384 | 282.9384 | 33.9395 | 5.6504 | 151.3547 | 0 | 34.109 | 0 | 0 | 138.6667 | 137.9 | 137.9 | 135.8 | 111.3 | 91.1 | 125 | 140 | 120.5 | 137 | 2.4 | 120 | Hybrid | 0 | 0 | 1 | 1 | 1 | 31 | 119.6 | 114.3 | 2000 | 0 | 51.1 | 60.1 | 123.1 | 68.1 | 167 | 95 | 1056 | 80 | 2201 | 2200 | 236 | 33 | 119 | 67.372 | 52.64 | 67.654 | 51.679
2024-11-21 | 13:09 | 65844.49 | 65845.26 |  | 119.89 | 2.0895 | 248.7 | 24.845 | 0 | 59.999 | 250.5 | 0.9928 | 1.7565 | 1.4404 | 363 | 100 | 0 | 0 | 0 | Heating Tanks.... | 125.45 | 67.3982 | 65.408 | 95.0033 | 67.291 | 33.939 | 0 | -100.8 | -46.9 | -37.5 | 0 | 0 | 0.99867 | 63.5977 | 282.9384 | 282.9384 | 33.9395 | 5.6509 | 151.3546 | 0 | 34.109 | 0 | 0 | 138.6667 | 137.9 | 137.9 | 135.8 | 111.3333 | 91.1 | 125 | 140 | 120.6 | 137 | 2.4 | 120 | Hybrid | 0 | 0 | 1 | 1 | 1 | 31 | 119.7 | 114.3 | 2000 | 0 | 51.1 | 60.2 | 123.2 | 68.1 | 167 | 95 | 1056 | 80 | 2200 | 2200 | 235 | 33 | 119 | 67.372 | 52.638 | 67.653 | 51.679
2024-11-21 | 13:09 | 65847.49 | 65848.26 |  | 119.92 | 2.0878 | 248.6 | 25.052 | 0 | 60.003 | 250.4 | 0.9928 | 1.7582 | 1.439 | 366 | 100 | 0 | 0 | 0 | Heating Tanks.... | 125.4722 | 67.4016 | 65.4165 | 94.99 | 67.288 | 33.939 | 0 | -101.3 | -46.8 | -37.5 | 0 | 0 | 0.99866 | 63.6132 | 282.9384 | 282.9384 | 33.9395 | 5.6507 | 151.3546 | 0 | 34.108 | 0 | 0 | 138.6667 | 137.9 | 137.9 | 135.8 | 111.4 | 91.1667 | 125 | 140 | 120.6 | 137 | 2.4 | 120 | Hybrid | 0 | 0 | 1 | 1 | 1 | 31 | 119.8 | 114.3 | 2000 | 0 | 51.1 | 60.3 | 123.2 | 68.1 | 167 | 95 | 1057 | 80 | 2200 | 2200 | 236 | 33 | 119 | 67.372 | 52.636 | 67.653 | 51.678
2024-11-21 | 13:09 | 65850.49 | 65851.26 |  | 119.91 | 2.0852 | 248.2 | 25.26 | 0 | 60.003 | 250 | 0.9928 | 1.7577 | 1.4412 | 369 | 100 | 0 | 0 | 0 | Heating Tanks.... | 125.4833 | 67.4038 | 65.4257 | 94.9767 | 67.2898 | 33.939 | 0 | -100.9 | -46.8 | -37.6 | 0.001 | 0 | 0.99865 | 63.6205 | 282.9384 | 282.9384 | 33.9395 | 5.6503 | 151.3546 | 0 | 34.108 | 0 | 0 | 138.7 | 137.9 | 137.9 | 135.8 | 111.4 | 91.2 | 125 | 140 | 120.6 | 137 | 2.4 | 120 | Hybrid | 0 | 0 | 1 | 1 | 1 | 31 | 119.9 | 114.3 | 2000 | 0 | 51.1 | 60.4 | 123.2 | 68.1 | 167 | 95 | 1057 | 80 | 2199 | 2200 | 234 | 33 | 119 | 67.373 | 52.634 | 67.652 | 51.678
2024-11-21 | 13:09 | 65853.49 | 65854.26 |  | 119.92 | 2.0892 | 248.7 | 25.468 | 0 | 60 | 250.5 | 0.9928 | 1.7487 | 1.4416 | 372 | 100 | 0 | 0 | 0 | Heating Tanks.... | 125.4889 | 67.4058 | 65.438 | 94.95 | 67.2935 | 33.939 | 0 | -100.3 | -47.2 | -37.2 | 0 | 0 | 0.99866 | 63.612 | 282.9384 | 282.9384 | 33.9395 | 5.6504 | 151.3545 | 0 | 34.108 | 0 | 0 | 138.7 | 137.9 | 137.9 | 135.8 | 111.4 | 91.2333 | 125 | 140 | 120.6 | 137 | 2.4 | 120 | Hybrid | 0 | 0 | 1 | 1 | 1 | 31 | 120.2 | 114.3 | 2000 | 0 | 51.1 | 60.4 | 123.2 | 68.1 | 168 | 95 | 1057 | 80 | 2199 | 2200 | 234 | 33 | 119 | 67.373 | 52.631 | 67.652 | 51.677
2024-11-21 | 13:10 | 65856.49 | 65857.26 |  | 119.89 | 2.0901 | 248.8 | 25.676 | 0 | 60.003 | 250.6 | 0.9929 | 1.7408 | 1.4382 | 375 | 100 | 0 | 0 | 0 | Heating Tanks.... | 125.5111 | 67.4073 | 65.4504 | 94.93 | 67.2953 | 33.939 | 0 | -100.4 | -47.5 | -37 | 0 | 0 | 0.99865 | 63.626 | 282.9384 | 282.9384 | 33.9395 | 5.65 | 151.3545 | 0 | 34.108 | 0 | 0 | 138.7 | 137.9 | 137.9 | 135.8 | 111.4667 | 91.3 | 125 | 140 | 120.6 | 137 | 2.4 | 120 | Hybrid | 0 | 0 | 1 | 1 | 1 | 31 | 120.1 | 114.3 | 2000 | 0 | 51.1 | 60.5 | 123.2 | 68.1 | 168 | 95 | 1057 | 80 | 2200 | 2200 | 233 | 33 | 119 | 67.373 | 52.629 | 67.651 | 51.677
2024-11-21 | 13:10 | 65859.49 | 65860.26 |  | 119.92 | 2.0853 | 248.3 | 25.883 | 0 | 60 | 250.1 | 0.9928 | 1.7529 | 1.4416 | 378 | 100 | 0 | 0 | 0 | Heating Tanks.... | 125.5222 | 67.4078 | 65.4602 | 94.91 | 67.2971 | 33.939 | 0 | -99.9 | -47.7 | -37 | 0 | 0 | 0.99863 | 63.6494 | 282.9384 | 282.9384 | 33.9395 | 5.6508 | 151.3545 | 0 | 34.108 | 0 | 0 | 138.7 | 137.9 | 137.9 | 135.8 | 111.5 | 91.3333 | 125 | 140 | 120.6 | 137 | 2.4 | 120 | Hybrid | 0 | 0 | 1 | 1 | 1 | 31 | 120.1 | 114.3 | 2000 | 0 | 51.1 | 60.6 | 123.3 | 68.1 | 168 | 95 | 1057 | 80 | 2199 | 2200 | 232 | 33 | 119 | 67.373 | 52.627 | 67.651 | 51.676
2024-11-21 | 13:10 | 65862.49 | 65863.26 |  | 119.91 | 2.0883 | 248.6 | 26.091 | 0 | 60 | 250.4 | 0.9929 | 1.7411 | 1.4406 | 381 | 100 | 0 | 0 | 0 | Heating Tanks.... | 125.5222 | 67.4087 | 65.4663 | 94.91 | 67.2953 | 33.939 | 0 | -99.5 | -47.9 | -36.8 | 0 | 0 | 0.99864 | 63.6464 | 282.9384 | 282.9384 | 33.9395 | 5.6508 | 151.3545 | 0 | 34.108 | 0 | 0 | 138.6667 | 137.9 | 137.9 | 135.8 | 111.5 | 91.3667 | 125 | 140 | 120.6 | 137 | 2.4 | 120 | Hybrid | 0 | 0 | 1 | 1 | 1 | 31 | 119.9 | 114.3 | 2000 | 0 | 51.1 | 60.7 | 123.3 | 68.2 | 168 | 95 | 1059 | 80 | 2201 | 2200 | 232 | 33 | 119 | 67.373 | 52.625 | 67.65 | 51.675
2024-11-21 | 13:10 | 65865.49 | 65866.27 |  | 119.9 | 2.0874 | 248.5 | 26.299 | 0 | 60.002 | 250.3 | 0.993 | 1.7418 | 1.4403 | 384 | 100 | 0 | 0 | 0 | Heating Tanks.... | 125.5167 | 67.4095 | 65.4759 | 94.8967 | 67.2935 | 33.939 | 0 | -99.8 | -47.8 | -36.9 | 0 | 0 | 0.99864 | 63.6419 | 282.9384 | 282.9384 | 33.9395 | 5.6502 | 151.3544 | 0 | 34.108 | 0 | 0 | 138.6 | 137.9 | 137.9 | 135.8 | 111.5 | 91.4 | 125 | 140 | 120.6 | 137 | 2.4 | 120 | Hybrid | 0 | 0 | 1 | 1 | 1 | 31 | 119.9 | 114.3 | 2000 | 0 | 51.1 | 60.7 | 123.3 | 68.2 | 168 | 95 | 1059 | 80 | 2199 | 2200 | 233 | 33 | 119 | 67.373 | 52.623 | 67.649 | 51.675
2024-11-21 | 13:10 | 65868.49 | 65869.27 |  | 119.91 | 2.0913 | 249 | 26.506 | 0 | 60 | 250.8 | 0.9928 | 1.7493 | 1.4391 | 387 | 100 | 0 | 0 | 0 | Heating Tanks.... | 125.5278 | 67.4105 | 65.4886 | 94.88 | 67.2978 | 33.939 | 0 | -99.8 | -47.7 | -36.9 | 0 | 0 | 0.99863 | 63.6499 | 282.9384 | 282.9384 | 33.9395 | 5.6508 | 151.3545 | 0 | 34.108 | 0 | 0 | 138.6667 | 137.9 | 137.9 | 135.8 | 111.5 | 91.4 | 125 | 140 | 120.6 | 137 | 2.4 | 120 | Hybrid | 0 | 0 | 1 | 1 | 1 | 31 | 119.8 | 114.3 | 2000 | 0 | 51.1 | 60.7 | 123.3 | 68.2 | 168 | 95 | 1059 | 80 | 2198 | 2200 | 233 | 33 | 119 | 67.374 | 52.62 | 67.649 | 51.674
2024-11-21 | 13:10 | 65871.49 | 65872.27 |  | 119.91 | 2.0936 | 249.3 | 26.714 | 0 | 60.003 | 251 | 0.9929 | 1.7357 | 1.4407 | 390 | 100 | 0 | 0 | 0 | Heating Tanks.... | 125.5389 | 67.4127 | 65.4984 | 94.86 | 67.3037 | 33.939 | 0 | -99.7 | -47.7 | -36.9 | 0 | 0 | 0.99867 | 63.6176 | 282.9384 | 282.9384 | 33.9395 | 5.6509 | 151.3543 | 0 | 34.108 | 0 | 0 | 138.6667 | 137.9 | 137.9 | 135.8 | 111.5333 | 91.4333 | 125 | 140 | 120.6 | 137 | 2.4 | 120 | Hybrid | 0 | 0 | 1 | 1 | 1 | 31 | 119.7 | 114.3 | 2000 | 0 | 51.1 | 60.8 | 123.4 | 68.2 | 168 | 95 | 1059 | 80 | 2201 | 2200 | 233 | 33 | 119 | 67.374 | 52.618 | 67.648 | 51.674
2024-11-21 | 13:10 | 65874.49 | 65875.27 |  | 119.91 | 2.0932 | 249.2 | 26.923 | 0 | 60 | 251 | 0.9928 | 1.7583 | 1.4417 | 393 | 100 | 0 | 0 | 0 | Heating Tanks.... | 125.5611 | 67.4163 | 65.5061 | 94.8533 | 67.3067 | 33.939 | 0 | -100.3 | -47.3 | -37.2 | 0 | 0 | 0.99869 | 63.5995 | 282.9384 | 282.9384 | 33.9395 | 5.6505 | 151.3543 | 0 | 34.108 | 0 | 0 | 138.6667 | 137.9 | 137.9 | 135.8 | 111.6 | 91.5 | 125 | 140 | 120.6 | 137 | 2.4 | 120 | Hybrid | 0 | 0 | 1 | 1 | 1 | 31 | 119.8 | 114.3 | 2000 | 0 | 51.1 | 60.8 | 123.4 | 68.2 | 169 | 95 | 1059 | 80 | 2200 | 2200 | 234 | 33 | 119 | 67.374 | 52.618 | 67.648 | 51.674
2024-11-21 | 13:10 | 65877.49 | 65878.27 |  | 119.89 | 2.0958 | 249.5 | 27.131 | 0 | 60 | 251.3 | 0.9929 | 1.7395 | 1.4383 | 396 | 100 | 0 | 0 | 0 | Heating Tanks.... | 125.5722 | 67.4212 | 65.5151 | 94.8333 | 67.3098 | 33.939 | 0 | -101.4 | -46.4 | -37.8 | 0 | 0 | 0.99869 | 63.5997 | 282.9384 | 282.9384 | 33.9395 | 5.6503 | 151.3543 | 0 | 34.107 | 0 | 0 | 138.7 | 137.9 | 137.9 | 135.8 | 111.6 | 91.5333 | 125 | 140 | 120.6 | 137 | 2.4 | 120 | Hybrid | 0 | 0 | 1 | 1 | 1 | 31 | 119.8 | 114.3 | 2000 | 0 | 51.2 | 60.9 | 123.4 | 68.2 | 169 | 95 | 1057 | 80 | 2203 | 2200 | 235 | 33 | 119 | 67.374 | 52.616 | 67.648 | 51.673
2024-11-21 | 13:10 | 65880.49 | 65881.27 |  | 119.92 | 2.0923 | 249.1 | 27.34 | 0 | 60 | 250.9 | 0.9928 | 1.7559 | 1.4395 | 399 | 100 | 0 | 0 | 0 | Heating Tanks.... | 125.5778 | 67.4268 | 65.5249 | 94.82 | 67.3104 | 33.939 | 0 | -103.7 | -45.2 | -38.8 | 0 | 0 | 0.9987 | 63.5948 | 282.9384 | 282.9384 | 33.9395 | 5.6509 | 151.3542 | 0 | 34.107 | 0 | 0 | 138.6667 | 137.9 | 137.9 | 135.8 | 111.6 | 91.6 | 125 | 140 | 120.6 | 137 | 2.4 | 120 | Hybrid | 0 | 0 | 1 | 1 | 1 | 31 | 119.9 | 114.3 | 2000 | 0 | 51.2 | 60.9 | 123.4 | 68.2 | 169 | 95 | 1057 | 80 | 2201 | 2200 | 235 | 33 | 119 | 67.374 | 52.614 | 67.647 | 51.673
2024-11-21 | 13:10 | 65883.49 | 65884.27 |  | 119.91 | 2.0992 | 249.9 | 27.548 | 0 | 60.003 | 251.7 | 0.9927 | 1.754 | 1.4407 | 402 | 100 | 0 | 0 | 0 | Heating Tanks.... | 125.5833 | 67.4336 | 65.5363 | 94.8133 | 67.3116 | 33.939 | 0 | -106.3 | -43.2 | -40.5 | 0.001 | 0 | 0.9987 | 63.5954 | 282.9384 | 282.9384 | 33.9395 | 5.6506 | 151.3541 | 0 | 34.107 | 0 | 0 | 138.7 | 137.9 | 137.9 | 135.8 | 111.6 | 91.6 | 125 | 140 | 120.6 | 137 | 2.4 | 120 | Hybrid | 0 | 0 | 1 | 1 | 1 | 31 | 119.8 | 114.3 | 2000 | 0 | 51.2 | 60.9 | 123.4 | 68.2 | 169 | 95 | 1057 | 80 | 2196 | 2200 | 236 | 33 | 119 | 67.375 | 52.612 | 67.647 | 51.672
2024-11-21 | 13:10 | 65886.49 | 65887.27 |  | 119.92 | 2.1038 | 250.4 | 27.756 | 0 | 59.999 | 252.3 | 0.9927 | 1.7414 | 1.4385 | 405 | 100 | 0 | 0 | 0 | Heating Tanks.... | 125.5944 | 67.4414 | 65.551 | 94.7867 | 67.3137 | 33.939 | 0 | -110.3 | -41.4 | -42.1 | 0 | 0 | 0.99871 | 63.5882 | 282.9384 | 282.9384 | 33.9395 | 5.6511 | 151.3541 | 0 | 34.107 | 0 | 0 | 138.6667 | 137.9 | 137.9 | 135.8 | 111.7 | 91.6 | 125 | 140 | 120.6 | 137 | 2.4 | 120 | Hybrid | 0 | 0 | 1 | 1 | 1 | 31 | 119.7 | 114.3 | 2000 | 0 | 51.2 | 60.9 | 123.5 | 68.2 | 169 | 95 | 1057 | 80 | 2198 | 2200 | 236 | 33 | 119 | 67.375 | 52.609 | 67.646 | 51.672
2024-11-21 | 13:10 | 65889.49 | 65890.27 |  | 119.9 | 2.1039 | 250.4 | 27.964 | 0 | 60.003 | 252.2 | 0.9925 | 1.7686 | 1.4403 | 408 | 100 | 0 | 0 | 0 | Heating Tanks.... | 125.6111 | 67.45 | 65.569 | 94.78 | 67.3157 | 33.939 | 0 | -114.6 | -39.4 | -43.8 | 0 | 0 | 0.99869 | 63.6033 | 282.9384 | 282.9384 | 33.9395 | 5.6502 | 151.3541 | 0 | 34.107 | 0 | 0 | 138.6667 | 137.9 | 137.9 | 135.8 | 111.7 | 91.7 | 125 | 140 | 120.7 | 137 | 2.4 | 120 | Hybrid | 0 | 0 | 1 | 1 | 1 | 31 | 119.6 | 114.3 | 2000 | 0 | 51.3 | 60.9 | 123.5 | 68.2 | 169 | 95 | 1057 | 80 | 2199 | 2200 | 237 | 33 | 119 | 67.375 | 52.607 | 67.646 | 51.671
2024-11-21 | 13:10 | 65892.49 | 65893.27 |  | 119.92 | 2.1118 | 251.2 | 28.173 | 0 | 60.003 | 253.2 | 0.9921 | 1.9097 | 1.4405 | 411 | 100 | 0 | 0 | 0 | Heating Tanks.... | 125.6056 | 67.4595 | 65.5824 | 94.78 | 67.3145 | 33.939 | 0 | -116.9 | -38.3 | -44.8 | 0 | 0 | 0.99868 | 63.6176 | 282.9384 | 282.9384 | 33.9395 | 5.6513 | 151.3541 | 0 | 34.107 | 0 | 0 | 138.6667 | 137.9 | 137.8667 | 135.8 | 111.7 | 91.7 | 125 | 140 | 120.7 | 137 | 2.4 | 120 | Hybrid | 0 | 0 | 1 | 1 | 1 | 31 | 119.6 | 114.3 | 2000 | 0 | 51.3 | 60.8 | 123.5 | 68.2 | 168 | 95 | 1053 | 80 | 2199 | 2200 | 237 | 33 | 119 | 67.375 | 52.605 | 67.645 | 51.671
2024-11-21 | 13:10 | 65895.49 | 65896.27 |  | 119.91 | 2.1036 | 250.4 | 28.381 | 0 | 60.003 | 252.2 | 0.9927 | 1.7438 | 1.4391 | 414 | 100 | 0 | 0 | 0 | Heating Tanks.... | 125.6222 | 67.4688 | 65.5914 | 94.74 | 67.3133 | 33.939 | 0 | -119 | -37.6 | -45.6 | 0.001 | 0 | 0.99874 | 63.5569 | 282.9384 | 282.9384 | 33.9395 | 5.6506 | 151.3541 | 0 | 34.107 | 0 | 0 | 138.7 | 137.9 | 137.9 | 135.8 | 111.7333 | 91.7 | 125 | 140 | 120.7 | 137 | 2.4 | 120 | Hybrid | 0 | 0 | 1 | 1 | 1 | 31 | 119.6 | 114.3 | 2000 | 0 | 51.3 | 60.8 | 123.5 | 68.2 | 168 | 95 | 1053 | 80 | 2197 | 2200 | 237 | 33 | 119 | 67.376 | 52.603 | 67.645 | 51.67
2024-11-21 | 13:10 | 65898.49 | 65899.27 |  | 119.9 | 2.1028 | 250.3 | 28.59 | 0 | 60.003 | 252.1 | 0.9926 | 1.7486 | 1.4408 | 417 | 100 | 0 | 0 | 0 | Heating Tanks.... | 125.6278 | 67.4768 | 65.5992 | 94.7267 | 67.3129 | 33.939 | 0 | -119.7 | -37 | -46.1 | 0.001 | 0 | 0.99871 | 63.5898 | 282.9384 | 282.9384 | 33.9395 | 5.6512 | 151.3541 | 0 | 34.107 | 0 | 0 | 138.6 | 137.9 | 137.9 | 135.8 | 111.8 | 91.7667 | 125 | 140 | 120.7 | 137 | 2.4 | 120 | Hybrid | 0 | 0 | 1 | 1 | 1 | 31 | 119.6 | 114.3 | 2000 | 0 | 51.3 | 60.7 | 123.5 | 68.2 | 168 | 95 | 1053 | 80 | 2201 | 2200 | 237 | 34 | 119 | 67.376 | 52.601 | 67.644 | 51.67
2024-11-21 | 13:10 | 65901.49 | 65902.27 |  | 119.91 | 2.106 | 250.7 | 28.799 | 0 | 60 | 252.5 | 0.9927 | 1.7318 | 1.4402 | 420 | 100 | 0 | 0 | 0 | Heating Tanks.... | 125.6278 | 67.4834 | 65.6086 | 94.7133 | 67.3153 | 33.939 | 0 | -119.2 | -37.2 | -45.9 | 0 | 0 | 0.99869 | 63.6185 | 282.9384 | 282.9384 | 33.9395 | 5.6504 | 151.3539 | 0 | 34.107 | 0 | 0 | 138.6 | 137.9 | 137.9 | 135.7667 | 111.8 | 91.8 | 125 | 140 | 120.7 | 137 | 2.4 | 120 | Hybrid | 0 | 0 | 1 | 1 | 1 | 31 | 119.8 | 114.3 | 2000 | 0 | 51.4 | 60.7 | 123.5 | 68.2 | 168 | 95 | 1053 | 80 | 2200 | 2200 | 237 | 33 | 119 | 67.376 | 52.599 | 67.643 | 51.669
2024-11-21 | 13:10 | 65904.49 | 65905.27 |  | 119.91 | 2.1056 | 250.6 | 29.007 | 0 | 60.002 | 252.5 | 0.9926 | 1.749 | 1.4422 | 423 | 100 | 0 | 0 | 0 | Heating Tanks.... | 125.65 | 67.4889 | 65.6204 | 94.7 | 67.321 | 33.939 | 0 | -118.5 | -37.6 | -45.2 | 0 | 0 | 0.99866 | 63.6495 | 282.9384 | 282.9384 | 33.9395 | 5.6515 | 151.3539 | 0 | 34.107 | 0 | 0 | 138.6333 | 137.9 | 137.9 | 135.8 | 111.8 | 91.8667 | 125 | 140 | 120.7 | 137 | 2.4 | 120 | Hybrid | 0 | 0 | 1 | 1 | 1 | 31 | 119.8 | 114.3 | 2000 | 0 | 51.4 | 60.6 | 123.6 | 68.2 | 168 | 95 | 1053 | 80 | 2199 | 2200 | 236 | 34 | 119 | 67.376 | 52.596 | 67.643 | 51.669
2024-11-21 | 13:10 | 65907.49 | 65908.27 |  | 119.91 | 2.1073 | 250.8 | 29.216 | 0 | 60 | 252.7 | 0.9925 | 1.7702 | 1.4407 | 426 | 100 | 0 | 0 | 0 | Heating Tanks.... | 125.6556 | 67.4938 | 65.6306 | 94.6933 | 67.3251 | 33.939 | 0 | -117.2 | -38.1 | -44.9 | 0.001 | 0 | 0.99867 | 63.6412 | 282.9384 | 282.9384 | 33.9395 | 5.6509 | 151.3539 | 0 | 34.107 | 0 | 0 | 138.6333 | 137.9 | 137.9 | 135.8 | 111.8 | 91.9 | 125 | 140 | 120.7 | 137 | 2.4 | 120 | Hybrid | 0 | 0 | 1 | 1 | 1 | 31 | 119.9 | 114.3 | 2000 | 0 | 51.4 | 60.6 | 123.6 | 68.2 | 168 | 95 | 1054 | 80 | 2199 | 2200 | 234 | 34 | 119 | 67.377 | 52.594 | 67.642 | 51.668
2024-11-21 | 13:10 | 65910.49 | 65911.28 |  | 119.89 | 2.1057 | 250.6 | 29.424 | 0 | 60 | 252.5 | 0.9928 | 1.7381 | 1.4383 | 429 | 100 | 0 | 0 | 0 | Heating Tanks.... | 125.6556 | 67.4973 | 65.6402 | 94.6733 | 67.3259 | 33.939 | 0 | -116.8 | -38.3 | -44.8 | 0 | 0 | 0.99867 | 63.6367 | 282.9384 | 282.9384 | 33.9395 | 5.6512 | 151.3538 | 0 | 34.106 | 0 | 0 | 138.6333 | 137.9 | 137.9 | 135.8 | 111.8 | 91.9 | 125 | 140 | 120.8 | 137 | 2.4 | 120 | Hybrid | 0 | 0 | 1 | 1 | 1 | 31 | 119.9 | 114.3 | 2000 | 0 | 51.4 | 60.5 | 123.7 | 68.2 | 168 | 95 | 1054 | 80 | 2200 | 2200 | 235 | 33 | 119 | 67.377 | 52.592 | 67.642 | 51.668
2024-11-21 | 13:10 | 65913.49 | 65914.28 |  | 119.93 | 2.1014 | 250.2 | 29.634 | 0 | 60.003 | 252 | 0.9928 | 1.7444 | 1.4394 | 432 | 100 | 0 | 0 | 0 | Heating Tanks.... | 125.6722 | 67.5 | 65.65 | 94.66 | 67.3267 | 33.939 | 0 | -118.8 | -37.5 | -45.7 | 0 | 0 | 0.99865 | 63.6686 | 282.9384 | 282.9384 | 33.9395 | 5.651 | 151.3539 | 0 | 34.106 | 0 | 0 | 138.6 | 137.9 | 137.9 | 135.7667 | 111.8667 | 92 | 125 | 140 | 120.8 | 137 | 2.4 | 120 | Hybrid | 0 | 0 | 1 | 1 | 1 | 31 | 120 | 114.3 | 2000 | 0 | 51.4 | 60.4 | 123.7 | 68.2 | 167 | 95 | 1054 | 80 | 2200 | 2200 | 233 | 34 | 119 | 67.377 | 52.59 | 67.641 | 51.667
2024-11-21 | 13:11 | 65916.49 | 65917.28 |  | 119.91 | 2.1022 | 250.3 | 29.843 | 0 | 60.002 | 252.1 | 0.9929 | 1.7659 | 1.4407 | 435 | 100 | 0 | 0 | 0 | Heating Tanks.... | 125.6667 | 67.5016 | 65.662 | 94.65 | 67.3267 | 33.939 | 0 | -121 | -36.4 | -46.9 | 0 | 0 | 0.99863 | 63.6903 | 282.9384 | 282.9384 | 33.9395 | 5.6512 | 151.3538 | 0 | 34.106 | 0 | 0 | 138.6 | 137.9 | 137.8667 | 135.7667 | 111.8667 | 92 | 125 | 140 | 120.8 | 137 | 2.4 | 120 | Hybrid | 0 | 0 | 1 | 1 | 1 | 31 | 120 | 114.3 | 2000 | 0 | 51.4 | 60.4 | 123.7 | 68.2 | 167 | 95 | 1054 | 80 | 2198 | 2200 | 233 | 33 | 119 | 67.377 | 52.588 | 67.641 | 51.667
2024-11-21 | 13:11 | 65919.49 | 65920.28 |  | 119.91 | 2.1015 | 250.2 | 30.052 | 0 | 59.999 | 252 | 0.993 | 1.7365 | 1.4392 | 438 | 100 | 0 | 0 | 0 | Heating Tanks.... | 125.6778 | 67.5024 | 65.6755 | 94.63 | 67.3284 | 33.939 | 0 | -124.2 | -35.2 | -48.6 | 0 | 0 | 0.99865 | 63.6615 | 282.9384 | 282.9384 | 33.9395 | 5.649 | 151.3536 | 0 | 34.106 | 0 | 0 | 138.6 | 137.9 | 137.8667 | 135.8 | 111.9 | 92 | 125 | 140 | 120.8 | 137 | 2.4 | 120 | Hybrid | 0 | 0 | 1 | 1 | 1 | 31 | 120 | 114.3 | 2000 | 0 | 51.4 | 60.3 | 123.7 | 68.3 | 167 | 95 | 1054 | 80 | 2198 | 2200 | 234 | 33 | 119 | 67.378 | 52.586 | 67.64 | 51.666
2024-11-21 | 13:11 | 65922.49 | 65923.28 |  | 119.9 | 2.1023 | 250.3 | 30.26 | 0 | 60 | 252.1 | 0.993 | 1.747 | 1.4408 | 441 | 100 | 0 | 0 | 0 | Heating Tanks.... | 125.6944 | 67.5028 | 65.6857 | 94.61 | 67.3296 | 33.939 | 0 | -124.5 | -34.6 | -51 | 0 | 0 | 0.99867 | 63.6471 | 282.9384 | 282.9384 | 33.9395 | 5.649 | 151.3538 | 0 | 34.106 | 0 | 0 | 138.6 | 137.9 | 137.9 | 135.8 | 111.9 | 92.0667 | 125 | 140 | 120.8 | 137 | 2.4 | 120 | Hybrid | 0 | 0 | 1 | 1 | 1 | 31 | 119.9 | 114.3 | 2000 | 0 | 51.5 | 60.2 | 123.7 | 68.3 | 167 | 95 | 1058 | 80 | 2199 | 2200 | 234 | 34 | 119 | 67.378 | 52.584 | 67.64 | 51.666
2024-11-21 | 13:11 | 65925.49 | 65926.28 |  | 119.92 | 2.101 | 250.2 | 30.469 | 0 | 60.002 | 252 | 0.993 | 1.7505 | 1.44 | 444 | 100 | 0 | 0 | 0 | Heating Tanks.... | 125.7167 | 67.5038 | 65.6937 | 94.61 | 67.33 | 33.939 | 0 | -123 | -34.3 | -52.5 | 0 | 0 | 0.99868 | 63.6371 | 282.9384 | 282.9384 | 33.9395 | 5.6506 | 151.3538 | 0 | 34.106 | 0 | 0 | 138.6333 | 137.9 | 137.9 | 135.8 | 111.9667 | 92.1 | 125 | 140 | 120.8 | 137 | 2.4 | 120 | Hybrid | 0 | 0 | 1 | 1 | 1 | 31 | 119.9 | 114.3 | 2000 | 0 | 51.5 | 60.2 | 123.7 | 68.3 | 167 | 95 | 1058 | 80 | 2199 | 2200 | 234 | 33 | 119 | 67.378 | 52.582 | 67.639 | 51.665
2024-11-21 | 13:11 | 65928.49 | 65929.28 |  | 119.9 | 2.1007 | 250.1 | 30.678 | 0 | 60 | 251.9 | 0.993 | 1.7367 | 1.4393 | 447 | 100 | 0 | 0 | 0 | Heating Tanks.... | 125.7167 | 67.5056 | 65.7027 | 94.59 | 67.33 | 33.939 | 0 | -120.9 | -34.4 | -52.9 | 0 | 0 | 0.99869 | 63.6255 | 282.9384 | 282.9384 | 33.9395 | 5.652 | 151.3536 | 0 | 34.106 | 0 | 0 | 138.6 | 137.9 | 137.9 | 135.7333 | 112 | 92.1667 | 125 | 140 | 120.8 | 137 | 2.4 | 120 | Hybrid | 0 | 0 | 1 | 1 | 1 | 31 | 119.8 | 114.3 | 2000 | 0 | 51.5 | 60.1 | 123.7 | 68.3 | 167 | 95 | 1058 | 80 | 2198 | 2200 | 235 | 34 | 119 | 67.379 | 52.579 | 67.639 | 51.665
2024-11-21 | 13:11 | 65931.49 | 65932.28 |  | 119.9 | 2.1033 | 250.4 | 30.887 | 0 | 60.003 | 252.2 | 0.9929 | 1.7479 | 1.4408 | 450 | 100 | 0 | 0 | 0 | Heating Tanks.... | 125.7111 | 67.5072 | 65.7137 | 94.57 | 67.3312 | 33.939 | 0 | -118.4 | -34.7 | -52.7 | 0 | 0 | 0.99869 | 63.6378 | 282.9384 | 282.9384 | 33.9395 | 5.6513 | 151.3537 | 0 | 34.106 | 0 | 0 | 138.6 | 137.9 | 137.8 | 135.7667 | 112 | 92.2 | 125 | 140 | 120.8 | 137 | 2.4 | 120 | Hybrid | 0 | 0 | 1 | 1 | 1 | 31 | 119.9 | 114.3 | 2000 | 0 | 51.5 | 60 | 123.7 | 68.3 | 167 | 95 | 1058 | 80 | 2200 | 2200 | 236 | 33 | 119 | 67.379 | 52.577 | 67.638 | 51.664
2024-11-21 | 13:11 | 65934.49 | 65935.28 |  | 119.91 | 2.1032 | 250.4 | 31.096 | 0 | 60 | 252.2 | 0.993 | 1.7426 | 1.4376 | 453 | 100 | 0 | 0 | 0 | Heating Tanks.... | 125.7389 | 67.5099 | 65.7243 | 94.56 | 67.3367 | 33.939 | 0 | -115.5 | -35.6 | -52.3 | 0 | 0 | 0.99865 | 63.6785 | 282.9384 | 282.9384 | 33.9395 | 5.6506 | 151.3536 | 0 | 34.106 | 0 | 0 | 138.6 | 137.9 | 137.9 | 135.8 | 112 | 92.2333 | 125 | 140 | 120.8 | 137 | 2.4 | 120 | Hybrid | 0 | 0 | 1 | 1 | 1 | 31 | 119.9 | 114.3 | 2000 | 0 | 51.5 | 59.9 | 123.7 | 68.3 | 166 | 95 | 1058 | 80 | 2199 | 2200 | 236 | 34 | 119 | 67.379 | 52.575 | 67.638 | 51.664
2024-11-21 | 13:11 | 65937.49 | 65938.28 |  | 119.91 | 2.1071 | 250.8 | 31.305 | 0 | 60 | 252.7 | 0.9928 | 1.7455 | 1.4407 | 456 | 100 | 0 | 0 | 0 | Heating Tanks.... | 125.7389 | 67.5139 | 65.7337 | 94.53 | 67.3465 | 33.939 | 0 | -112.8 | -37.2 | -51.5 | 0.001 | 0 | 0.99867 | 63.6613 | 282.9384 | 282.9384 | 33.9395 | 5.6516 | 151.3535 | 0 | 34.105 | 0 | 0 | 138.6 | 137.9 | 137.9 | 135.7667 | 112 | 92.2667 | 125 | 140 | 120.8 | 137 | 2.4 | 120 | Hybrid | 0 | 0 | 1 | 1 | 1 | 31 | 119.9 | 114.3 | 2000 | 0 | 51.5 | 59.8 | 123.7 | 68.3 | 166 | 95 | 1057 | 80 | 2201 | 2200 | 237 | 34 | 119 | 67.379 | 52.573 | 67.637 | 51.663
2024-11-21 | 13:11 | 65940.49 | 65941.28 |  | 119.91 | 2.1108 | 251.3 | 31.515 | 0 | 60.003 | 253.1 | 0.9927 | 1.7449 | 1.4381 | 459 | 100 | 0 | 0 | 0 | Heating Tanks.... | 125.7333 | 67.5192 | 65.748 | 94.5167 | 67.3545 | 33.939 | 0 | -110.5 | -38.8 | -50.5 | 0 | 0 | 0.99867 | 63.6553 | 282.9384 | 282.9384 | 33.9395 | 5.6517 | 151.3535 | 0 | 34.105 | 0 | 0 | 138.6 | 137.9 | 137.8333 | 135.7667 | 112 | 92.3 | 125 | 140 | 120.8 | 137 | 2.4 | 120 | Hybrid | 0 | 0 | 1 | 1 | 1 | 31 | 119.8 | 114.3 | 2000 | 0 | 51.5 | 59.7 | 123.8 | 68.3 | 166 | 95 | 1057 | 80 | 2199 | 2200 | 237 | 34 | 119 | 67.38 | 52.571 | 67.637 | 51.663
2024-11-21 | 13:11 | 65943.49 | 65944.28 |  | 119.89 | 2.1116 | 251.4 | 31.725 | 0 | 59.999 | 253.2 | 0.9928 | 1.7376 | 1.4377 | 462 | 100 | 0 | 0 | 0 | Heating Tanks.... | 125.7389 | 67.5259 | 65.7639 | 94.51 | 67.3545 | 33.939 | 0 | -108.1 | -40.6 | -49.1 | 0 | 0 | 0.99869 | 63.638 | 282.9384 | 282.9384 | 33.9395 | 5.6511 | 151.3535 | 0 | 34.105 | 0 | 0 | 138.6 | 137.9 | 137.9 | 135.7333 | 112 | 92.3 | 125 | 140 | 120.8 | 137 | 2.4 | 120 | Hybrid | 0 | 0 | 1 | 1 | 1 | 31 | 119.7 | 114.3 | 2000 | 0 | 51.5 | 59.6 | 123.8 | 68.3 | 165 | 95 | 1057 | 80 | 2200 | 2200 | 237 | 34 | 119 | 67.38 | 52.569 | 67.636 | 51.662
2024-11-21 | 13:11 | 65946.49 | 65947.28 |  | 119.92 | 2.1108 | 251.3 | 31.934 | 0 | 60.002 | 253.1 | 0.9928 | 1.7555 | 1.4405 | 465 | 100 | 0 | 0 | 0 | Heating Tanks.... | 125.7444 | 67.5339 | 65.7757 | 94.49 | 67.3508 | 33.939 | 0 | -105.5 | -42.2 | -47.7 | 0 | 0 | 0.99867 | 63.6598 | 282.9384 | 282.9384 | 33.9395 | 5.6506 | 151.3534 | 0 | 34.105 | 0 | 0 | 138.6 | 137.9 | 137.8333 | 135.7333 | 112.0667 | 92.3333 | 125 | 140 | 120.8 | 137 | 2.4 | 120 | Hybrid | 0 | 0 | 1 | 1 | 1 | 31 | 119.7 | 114.3 | 2000 | 0 | 51.5 | 59.6 | 123.8 | 68.3 | 165 | 95 | 1057 | 80 | 2198 | 2200 | 239 | 34 | 119 | 67.38 | 52.566 | 67.636 | 51.662
2024-11-21 | 13:11 | 65949.49 | 65950.28 |  | 119.9 | 2.1063 | 250.8 | 32.143 | 0 | 60.003 | 252.6 | 0.993 | 1.7306 | 1.4387 | 468 | 100 | 0 | 0 | 0 | Heating Tanks.... | 125.7722 | 67.5429 | 65.7876 | 94.4833 | 67.3514 | 33.939 | 0 | -101.8 | -43.9 | -46.1 | 0 | 0 | 0.9987 | 63.631 | 282.9384 | 282.9384 | 33.9395 | 5.651 | 151.3535 | 0 | 34.105 | 0 | 0 | 138.6 | 137.9 | 137.8667 | 135.7333 | 112.1 | 92.4333 | 125 | 140 | 120.8 | 137 | 2.4 | 120 | Hybrid | 0 | 0 | 1 | 1 | 1 | 31 | 119.6 | 114.3 | 2000 | 0 | 51.5 | 59.5 | 123.8 | 68.3 | 165 | 95 | 1057 | 80 | 2202 | 2200 | 238 | 34 | 119 | 67.381 | 52.564 | 67.636 | 51.662
2024-11-21 | 13:11 | 65952.49 | 65953.28 |  | 119.91 | 2.1108 | 251.3 | 32.353 | 0 | 60 | 253.1 | 0.9929 | 1.7492 | 1.4397 | 471 | 100 | 0 | 0 | 0 | Heating Tanks.... | 125.7833 | 67.5518 | 65.8006 | 94.47 | 67.3557 | 33.939 | 0 | -98.4 | -45.7 | -44.6 | 0.001 | 0 | 0.99868 | 63.6566 | 282.9384 | 282.9384 | 33.9395 | 5.6518 | 151.3534 | 0 | 34.105 | 0 | 0 | 138.6 | 137.9 | 137.8667 | 135.7333 | 112.1 | 92.5 | 125 | 140 | 120.8 | 137 | 2.4 | 120 | Hybrid | 0 | 0 | 1 | 1 | 1 | 31 | 119.6 | 114.3 | 2000 | 0 | 51.5 | 59.5 | 123.8 | 68.3 | 165 | 95 | 1058 | 80 | 2200 | 2200 | 238 | 34 | 119 | 67.381 | 52.562 | 67.635 | 51.661
2024-11-21 | 13:11 | 65955.49 | 65956.28 |  | 119.9 | 2.1142 | 251.7 | 32.562 | 0 | 60.006 | 253.5 | 0.9929 | 1.7673 | 1.4408 | 474 | 100 | 0 | 0 | 0 | Heating Tanks.... | 125.7889 | 67.5611 | 65.812 | 94.4633 | 67.3588 | 33.939 | 0 | -95.1 | -47.4 | -43.1 | 0.001 | 0 | 0.99865 | 63.6847 | 282.9384 | 282.9384 | 33.9395 | 5.6521 | 151.3533 | 0 | 34.105 | 0 | 0 | 138.6 | 137.9 | 137.8667 | 135.7667 | 112.1 | 92.5 | 125 | 140 | 120.9 | 137 | 2.4 | 120 | Hybrid | 0 | 0 | 1 | 1 | 1 | 31 | 119.6 | 114.3 | 2000 | 0 | 51.5 | 59.5 | 123.8 | 68.3 | 165 | 95 | 1058 | 80 | 2198 | 2200 | 237 | 34 | 119 | 67.381 | 52.56 | 67.635 | 51.661
2024-11-21 | 13:11 | 65958.49 | 65959.28 |  | 119.92 | 2.1138 | 251.7 | 32.772 | 0 | 60 | 253.5 | 0.9929 | 1.7324 | 1.4395 | 477 | 100 | 0 | 0 | 0 | Heating Tanks.... | 125.7889 | 67.5704 | 65.821 | 94.43 | 67.36 | 33.939 | 0 | -91.5 | -48.9 | -41.4 | 0 | 0 | 0.99867 | 63.6711 | 282.9384 | 282.9384 | 33.9395 | 5.6517 | 151.3533 | 0 | 34.105 | 0 | 0 | 138.6 | 137.9 | 137.8 | 135.8 | 112.1333 | 92.5 | 125 | 140 | 120.9 | 137 | 2.4 | 120 | Hybrid | 0 | 0 | 1 | 1 | 1 | 31 | 119.7 | 114.3 | 2000 | 0 | 51.5 | 59.5 | 123.8 | 68.3 | 165 | 95 | 1058 | 80 | 2198 | 2200 | 237 | 34 | 119 | 67.382 | 52.558 | 67.634 | 51.66
2024-11-21 | 13:11 | 65961.49 | 65962.28 |  | 119.91 | 2.116 | 251.9 | 32.981 | 0 | 60.003 | 253.7 | 0.9928 | 1.7619 | 1.4401 | 480 | 100 | 0 | 0 | 0 | Heating Tanks.... | 125.8278 | 67.5784 | 65.8296 | 94.42 | 67.36 | 33.939 | 0 | -88.2 | -50.7 | -39.1 | 0 | 0 | 0.99868 | 63.6629 | 282.9384 | 282.9384 | 33.9395 | 5.6508 | 151.3533 | 0 | 34.105 | 0 | 0 | 138.6 | 137.9 | 137.9 | 135.8 | 112.2 | 92.5667 | 125 | 140 | 120.9 | 137 | 2.4 | 120 | Hybrid | 0 | 0 | 1 | 1 | 1 | 31 | 119.7 | 114.3 | 2000 | 0 | 51.5 | 59.5 | 123.8 | 68.3 | 165 | 95 | 1058 | 80 | 2198 | 2200 | 237 | 34 | 119 | 67.382 | 52.555 | 67.634 | 51.659
2024-11-21 | 13:11 | 65964.49 | 65965.28 |  | 119.91 | 2.1142 | 251.7 | 33.191 | 0 | 60.003 | 253.5 | 0.9928 | 1.7598 | 1.4386 | 483 | 100 | 0 | 0 | 0 | Heating Tanks.... | 125.8167 | 67.5851 | 65.8394 | 94.4067 | 67.36 | 33.939 | 0 | -86.9 | -52 | -35.9 | 0 | 0 | 0.9987 | 63.6412 | 282.9384 | 282.9384 | 33.9395 | 5.6509 | 151.3533 | 0 | 34.105 | 0 | 0 | 138.6 | 137.9 | 137.8667 | 135.7333 | 112.2 | 92.6 | 125 | 140 | 120.9 | 137 | 2.4 | 120 | Hybrid | 0 | 0 | 1 | 1 | 1 | 31 | 119.6 | 114.3 | 2000 | 0 | 51.5 | 59.5 | 123.8 | 68.3 | 165 | 95 | 1058 | 80 | 2198 | 2200 | 236 | 34 | 119 | 67.382 | 52.553 | 67.633 | 51.659
2024-11-21 | 13:11 | 65967.49 | 65968.28 |  | 119.91 | 2.1153 | 251.8 | 33.4 | 0 | 60.003 | 253.7 | 0.9929 | 1.7552 | 1.4392 | 486 | 100 | 0 | 0 | 0 | Heating Tanks.... | 125.8333 | 67.5904 | 65.8508 | 94.4 | 67.36 | 33.939 | 0 | -88.2 | -52.7 | -34.1 | 0 | 0 | 0.99869 | 63.6504 | 282.9384 | 282.9384 | 33.9395 | 5.6508 | 151.3532 | 0 | 34.105 | 0 | 0 | 138.6 | 137.9 | 137.8667 | 135.8 | 112.2333 | 92.6 | 125 | 140 | 120.9 | 137 | 2.4 | 120 | Hybrid | 0 | 0 | 1 | 1 | 1 | 31 | 119.7 | 114.3 | 2000 | 0 | 51.5 | 59.5 | 123.8 | 68.3 | 165 | 95 | 1056 | 80 | 2200 | 2200 | 236 | 34 | 119 | 67.383 | 52.551 | 67.633 | 51.658
2024-11-21 | 13:11 | 65970.49 | 65971.28 |  | 119.91 | 2.1181 | 252.1 | 33.61 | 0 | 60 | 254 | 0.9926 | 1.7701 | 1.4422 | 489 | 100 | 0 | 0 | 0 | Heating Tanks.... | 125.8389 | 67.5944 | 65.8629 | 94.38 | 67.3624 | 33.939 | 0 | -90.5 | -52.6 | -34.3 | 0 | 0 | 0.9987 | 63.6519 | 282.9384 | 282.9384 | 33.9395 | 5.651 | 151.3531 | 0 | 34.105 | 0 | 0 | 138.6 | 137.9 | 137.8667 | 135.7333 | 112.3 | 92.6333 | 125 | 140 | 120.9 | 137 | 2.4 | 120 | Hybrid | 0 | 0 | 1 | 1 | 1 | 31 | 119.7 | 114.3 | 2000 | 0 | 51.5 | 59.5 | 123.8 | 68.3 | 165 | 95 | 1056 | 80 | 2201 | 2200 | 234 | 34 | 119 | 67.383 | 52.548 | 67.632 | 51.658
2024-11-21 | 13:11 | 65973.49 | 65974.28 |  | 119.91 | 2.1135 | 251.6 | 33.82 | 0 | 60 | 253.4 | 0.9929 | 1.7424 | 1.4391 | 492 | 100 | 0 | 0 | 0 | Heating Tanks.... | 125.85 | 67.597 | 65.8733 | 94.37 | 67.3678 | 33.939 | 0 | -93.4 | -51.9 | -34.6 | 0 | 0 | 0.99869 | 63.6622 | 282.9384 | 282.9384 | 33.9395 | 5.6508 | 151.3531 | 0 | 34.104 | 0 | 0 | 138.6 | 137.9 | 137.8333 | 135.7333 | 112.3 | 92.7333 | 125 | 140 | 120.9 | 137 | 2.4 | 120 | Hybrid | 0 | 0 | 1 | 1 | 1 | 31 | 119.5 | 114.3 | 2000 | 0 | 51.5 | 59.5 | 123.8 | 68.3 | 165 | 95 | 1056 | 80 | 2198 | 2200 | 235 | 34 | 119 | 67.384 | 52.546 | 67.632 | 51.657
2024-11-21 | 13:12 | 65976.49 | 65977.28 |  | 119.9 | 2.1146 | 251.7 | 34.029 | 0 | 59.999 | 253.5 | 0.9929 | 1.7308 | 1.4387 | 495 | 100 | 0 | 0 | 0 | Heating Tanks.... | 125.8556 | 67.5987 | 65.8837 | 94.35 | 67.3722 | 33.939 | 0 | -96 | -50.4 | -35.2 | 0 | 0 | 0.99867 | 63.6813 | 282.9384 | 282.9384 | 33.9395 | 5.6507 | 151.3531 | 0 | 34.104 | 0 | 0 | 138.6 | 137.9 | 137.8333 | 135.7 | 112.3 | 92.8 | 125 | 140 | 120.9 | 137 | 2.4 | 120 | Hybrid | 0 | 0 | 1 | 1 | 1 | 31 | 119.7 | 114.3 | 2000 | 0 | 51.5 | 59.5 | 123.8 | 68.3 | 165 | 95 | 1056 | 80 | 2201 | 2200 | 235 | 34 | 119 | 67.384 | 52.543 | 67.631 | 51.656
2024-11-21 | 13:12 | 65979.49 | 65980.28 |  | 119.92 | 2.1117 | 251.4 | 34.239 | 0 | 60.002 | 253.2 | 0.9929 | 1.7556 | 1.4415 | 498 | 100 | 0 | 0 | 0 | Heating Tanks.... | 125.8611 | 67.5999 | 65.8967 | 94.33 | 67.3718 | 33.939 | 0 | -98.3 | -48.6 | -36.2 | 0 | 0 | 0.99873 | 63.6194 | 282.9384 | 282.9384 | 33.9395 | 5.6505 | 151.3531 | 0 | 34.104 | 0 | 0 | 138.6 | 137.9 | 137.8333 | 135.7333 | 112.3 | 92.8 | 125 | 140 | 120.9 | 137 | 2.4 | 120 | Hybrid | 0 | 0 | 1 | 1 | 1 | 31 | 119.7 | 114.3 | 2000 | 0 | 51.5 | 59.5 | 123.8 | 68.3 | 165 | 95 | 1056 | 80 | 2200 | 2200 | 236 | 34 | 119 | 67.384 | 52.541 | 67.631 | 51.656
2024-11-21 | 13:12 | 65982.49 | 65983.28 |  | 119.9 | 2.1364 | 254 | 34.449 | 0 | 59.999 | 256.2 | 0.9915 | 1.8928 | 1.4419 | 501 | 100 | 0 | 0 | 0 | Heating Tanks.... | 125.85 | 67.6 | 65.9078 | 94.31 | 67.3714 | 33.939 | 0 | -100.9 | -46.9 | -37.2 | 0.001 | 0 | 0.99874 | 63.6155 | 282.9384 | 282.9384 | 33.9395 | 5.6503 | 151.353 | 0 | 34.104 | 0 | 0 | 138.6 | 137.9 | 137.8 | 135.7 | 112.3 | 92.8 | 125 | 140 | 120.9 | 137 | 2.4 | 120 | Hybrid | 0 | 0 | 1 | 1 | 1 | 31 | 119.9 | 114.3 | 2000 | 0 | 51.5 | 59.5 | 123.8 | 68.3 | 164 | 95 | 1057 | 80 | 2198 | 2200 | 236 | 34 | 119 | 67.385 | 52.539 | 67.631 | 51.655
2024-11-21 | 13:12 | 65985.49 | 65986.29 |  | 119.91 | 2.1133 | 251.6 | 34.659 | 0 | 59.999 | 253.4 | 0.9929 | 1.7576 | 1.4422 | 504 | 100 | 0 | 0 | 0 | Heating Tanks.... | 125.8889 | 67.6006 | 65.9188 | 94.3 | 67.3755 | 33.939 | 0 | -102 | -45.9 | -38.2 | 0 | 0 | 0.99872 | 63.6339 | 282.9384 | 282.9384 | 33.9395 | 5.651 | 151.353 | 0 | 34.104 | 0 | 0 | 138.6 | 137.9 | 137.8333 | 135.7333 | 112.3667 | 92.9 | 125 | 140 | 120.9 | 137 | 2.4 | 120 | Hybrid | 0 | 0 | 1 | 1 | 1 | 31 | 120.3 | 114.3 | 2000 | 0 | 51.5 | 59.6 | 123.8 | 68.3 | 164 | 95 | 1057 | 80 | 2199 | 2200 | 237 | 34 | 119 | 67.385 | 52.536 | 67.63 | 51.654
2024-11-21 | 13:12 | 65988.49 | 65989.29 |  | 119.91 | 2.1148 | 251.8 | 34.869 | 0 | 60 | 253.6 | 0.9929 | 1.7489 | 1.4386 | 507 | 100 | 0 | 0 | 0 | Heating Tanks.... | 125.8778 | 67.6015 | 65.9294 | 94.28 | 67.3788 | 33.939 | 0 | -102.6 | -45.5 | -38.5 | 0 | 0 | 0.99865 | 63.7063 | 282.9384 | 282.9384 | 33.9395 | 5.6511 | 151.353 | 0 | 34.104 | 0 | 0 | 138.6 | 137.9 | 137.8 | 135.7 | 112.3667 | 92.9 | 125 | 140 | 120.9 | 137 | 2.4 | 120 | Hybrid | 0 | 0 | 1 | 1 | 1 | 31 | 120.4 | 114.3 | 2000 | 0 | 51.5 | 59.6 | 123.9 | 68.3 | 164 | 95 | 1057 | 80 | 2199 | 2200 | 237 | 34 | 119 | 67.386 | 52.534 | 67.63 | 51.653
2024-11-21 | 13:12 | 65991.49 | 65992.29 |  | 119.92 | 2.1179 | 252.2 | 35.079 | 0 | 60.002 | 254 | 0.9929 | 1.7523 | 1.44 | 510 | 100 | 0 | 0 | 0 | Heating Tanks.... | 125.9111 | 67.603 | 65.9408 | 94.2733 | 67.38 | 33.939 | 0 | -103.3 | -45.2 | -38.9 | 0 | 0 | 0.99866 | 63.7037 | 282.9384 | 282.9384 | 33.9395 | 5.6518 | 151.353 | 0 | 34.104 | 0 | 0 | 138.6 | 137.9 | 137.8667 | 135.7667 | 112.4 | 92.9333 | 125 | 140 | 120.9 | 137 | 2.4 | 120 | Hybrid | 0 | 0 | 1 | 1 | 1 | 31 | 120.1 | 114.3 | 2000 | 0 | 51.5 | 59.6 | 123.9 | 68.3 | 164 | 95 | 1057 | 80 | 2199 | 2200 | 237 | 34 | 119 | 67.386 | 52.534 | 67.63 | 51.653
2024-11-21 | 13:12 | 65994.49 | 65995.29 |  | 119.9 | 2.1144 | 251.7 | 35.289 | 0 | 59.999 | 253.5 | 0.9928 | 1.7509 | 1.4393 | 513 | 100 | 0 | 0 | 0 | Heating Tanks.... | 125.9 | 67.6053 | 65.9527 | 94.26 | 67.3812 | 33.939 | 0 | -103.4 | -45.1 | -39 | 0 | 0 | 0.99866 | 63.7071 | 282.9384 | 282.9384 | 33.9395 | 5.6527 | 151.353 | 0 | 34.104 | 0 | 0 | 138.6 | 137.9 | 137.8333 | 135.7 | 112.3667 | 93 | 125 | 140 | 121 | 137 | 2.4 | 120 | Hybrid | 0 | 0 | 1 | 1 | 1 | 31 | 119.9 | 114.3 | 2000 | 0 | 51.5 | 59.7 | 123.9 | 68.3 | 164 | 95 | 1057 | 80 | 2200 | 2200 | 238 | 34 | 119 | 67.386 | 52.531 | 67.629 | 51.653
2024-11-21 | 13:12 | 65997.49 | 65998.29 |  | 119.9 | 2.118 | 252.2 | 35.499 | 0 | 60 | 254 | 0.9929 | 1.7249 | 1.4382 | 516 | 100 | 0 | 0 | 0 | Heating Tanks.... | 125.9 | 67.6083 | 65.9657 | 94.24 | 67.3831 | 33.939 | 0 | -103.4 | -45.1 | -38.9 | 0 | 0 | 0.9987 | 63.6666 | 282.9384 | 282.9384 | 33.9395 | 5.6524 | 151.3529 | 0 | 34.104 | 0 | 0 | 138.6 | 137.9 | 137.8 | 135.7 | 112.4 | 93 | 125 | 140 | 121 | 137 | 2.4 | 120 | Hybrid | 0 | 0 | 1 | 1 | 1 | 31 | 119.9 | 114.3 | 2000 | 0 | 51.5 | 59.7 | 123.9 | 68.3 | 164 | 95 | 1054 | 80 | 2200 | 2200 | 238 | 34 | 119 | 67.386 | 52.529 | 67.629 | 51.652
2024-11-21 | 13:12 | 66000.49 | 66001.29 |  | 119.91 | 2.1157 | 251.9 | 35.709 | 0 | 60.002 | 253.7 | 0.9929 | 1.7481 | 1.4402 | 519 | 100 | 0 | 0 | 0 | Heating Tanks.... | 125.9222 | 67.6115 | 65.9816 | 94.2333 | 67.3855 | 33.939 | 0 | -103.7 | -44.9 | -39.1 | 0 | 0 | 0.99871 | 63.6619 | 282.9384 | 282.9384 | 33.9395 | 5.6522 | 151.3529 | 0 | 34.104 | 0 | 0 | 138.6 | 137.9 | 137.8 | 135.7 | 112.4667 | 93.0667 | 125 | 140 | 121 | 137 | 2.4 | 120 | Hybrid | 0 | 0 | 1 | 1 | 1 | 31 | 119.8 | 114.3 | 2000 | 0 | 51.5 | 59.8 | 123.9 | 68.3 | 164 | 95 | 1054 | 80 | 2202 | 2200 | 239 | 34 | 119 | 67.387 | 52.526 | 67.628 | 51.651
2024-11-21 | 13:12 | 66003.49 | 66004.29 |  | 119.91 | 2.118 | 252.1 | 35.919 | 0 | 60 | 254 | 0.9928 | 1.7428 | 1.4407 | 522 | 100 | 0 | 0 | 0 | Heating Tanks.... | 125.9278 | 67.6155 | 65.9971 | 94.22 | 67.391 | 33.939 | 0 | -103.8 | -44.8 | -39.2 | 0 | 0 | 0.9987 | 63.6649 | 282.9384 | 282.9384 | 33.9395 | 5.6507 | 151.3528 | 0 | 34.103 | 0 | 0 | 138.6 | 137.9 | 137.7667 | 135.7 | 112.5 | 93.1 | 125 | 140 | 121 | 137 | 2.4 | 120 | Hybrid | 0 | 0 | 1 | 1 | 1 | 31 | 119.8 | 114.3 | 2000 | 0 | 51.5 | 59.8 | 123.9 | 68.3 | 164 | 95 | 1054 | 80 | 2201 | 2200 | 240 | 34 | 119 | 67.387 | 52.524 | 67.628 | 51.65
2024-11-21 | 13:12 | 66006.49 | 66007.29 |  | 119.91 | 2.1199 | 252.4 | 36.129 | 0 | 59.999 | 254.2 | 0.9929 | 1.7475 | 1.4381 | 525 | 100 | 0 | 0 | 0 | Heating Tanks.... | 125.9278 | 67.6201 | 66.0082 | 94.2 | 67.4002 | 33.939 | 0 | -104.3 | -44.6 | -39.2 | 0 | 0 | 0.99873 | 63.639 | 282.9384 | 282.9384 | 33.9395 | 5.6507 | 151.3527 | 0 | 34.103 | 0 | 0 | 138.6 | 137.9 | 137.8 | 135.7 | 112.4667 | 93.1 | 125 | 140 | 121 | 137 | 2.4 | 120 | Hybrid | 0 | 0 | 1 | 1 | 1 | 31 | 119.7 | 114.3 | 2000 | 0 | 51.5 | 59.9 | 123.9 | 68.4 | 164 | 95 | 1054 | 80 | 2201 | 2200 | 239 | 34 | 119 | 67.388 | 52.521 | 67.628 | 51.649
2024-11-21 | 13:12 | 66009.49 | 66010.29 |  | 119.9 | 2.116 | 251.9 | 36.339 | 0 | 60.002 | 253.7 | 0.993 | 1.7401 | 1.4398 | 528 | 100 | 0 | 0 | 0 | Heating Tanks.... | 125.9556 | 67.6256 | 66.0167 | 94.18 | 67.4057 | 33.939 | 0 | -104.4 | -44.5 | -39.5 | 0 | 0 | 0.99874 | 63.6269 | 282.9384 | 282.9384 | 33.9395 | 5.6513 | 151.3528 | 0 | 34.103 | 0 | 0 | 138.6 | 137.9 | 137.8333 | 135.7 | 112.5333 | 93.1667 | 125 | 140 | 121 | 137 | 2.4 | 120 | Hybrid | 0 | 0 | 1 | 1 | 1 | 31 | 119.6 | 114.3 | 2000 | 0 | 51.5 | 59.9 | 123.9 | 68.4 | 164 | 95 | 1054 | 80 | 2201 | 2200 | 238 | 34 | 119 | 67.388 | 52.518 | 67.627 | 51.649
2024-11-21 | 13:12 | 66012.49 | 66013.29 |  | 119.91 | 2.1688 | 257.2 | 36.55 | 0 | 59.999 | 260.1 | 0.9889 | 1.9738 | 1.4427 | 531 | 100 | 0 | 0 | 0 | Heating Tanks.... | 125.9556 | 67.6308 | 66.0261 | 94.17 | 67.4057 | 33.939 | 0 | -104.8 | -44.2 | -39.7 | 0 | 0 | 0.99872 | 63.657 | 282.9384 | 282.9384 | 33.9395 | 5.6525 | 151.3527 | 0 | 34.103 | 0 | 0 | 138.6 | 137.9 | 137.8 | 135.7 | 112.5333 | 93.2 | 125 | 140 | 121 | 137 | 2.4 | 120 | Hybrid | 0 | 0 | 1 | 1 | 1 | 31 | 119.6 | 114.3 | 2000 | 0 | 51.5 | 60 | 123.9 | 68.4 | 165 | 95 | 1056 | 80 | 2201 | 2200 | 238 | 34 | 119 | 67.388 | 52.516 | 67.627 | 51.648
2024-11-21 | 13:12 | 66015.49 | 66016.29 |  | 119.9 | 2.1155 | 251.9 | 36.761 | 0 | 60.002 | 253.6 | 0.993 | 1.7468 | 1.4408 | 534 | 100 | 0 | 0 | 0 | Heating Tanks.... | 125.9667 | 67.6367 | 66.0371 | 94.14 | 67.4076 | 33.939 | 0 | -107.1 | -43 | -40.6 | 0 | 0 | 0.99867 | 63.7109 | 282.9384 | 282.9384 | 33.9395 | 5.6522 | 151.3526 | 0 | 34.103 | 0 | 0 | 138.6 | 137.9 | 137.8 | 135.7 | 112.6 | 93.2 | 125 | 140 | 121 | 137 | 2.4 | 120 | Hybrid | 0 | 0 | 1 | 1 | 1 | 31 | 119.8 | 114.3 | 2000 | 0 | 51.5 | 60.1 | 123.9 | 68.4 | 165 | 95 | 1056 | 80 | 2201 | 2200 | 238 | 34 | 119 | 67.389 | 52.513 | 67.626 | 51.647
2024-11-21 | 13:12 | 66018.49 | 66019.29 |  | 119.91 | 2.1156 | 251.9 | 36.971 | 0 | 60.002 | 253.7 | 0.993 | 1.7402 | 1.4397 | 537 | 100 | 0 | 0 | 0 | Heating Tanks.... | 125.9722 | 67.6425 | 66.0473 | 94.1333 | 67.4094 | 33.939 | 0 | -109.7 | -41.7 | -41.7 | 0 | 0 | 0.99869 | 63.6928 | 282.9384 | 282.9384 | 33.9395 | 5.6505 | 151.3526 | 0 | 34.103 | 0 | 0 | 138.6 | 137.9 | 137.8 | 135.7 | 112.5667 | 93.2667 | 125 | 140 | 121 | 137 | 2.4 | 120 | Hybrid | 0 | 0 | 1 | 1 | 1 | 31 | 120.1 | 114.3 | 2000 | 0 | 51.5 | 60.1 | 123.9 | 68.4 | 165 | 95 | 1056 | 80 | 2198 | 2200 | 236 | 34 | 119 | 67.389 | 52.511 | 67.626 | 51.646
2024-11-21 | 13:12 | 66021.49 | 66022.29 |  | 119.9 | 2.1205 | 252.5 | 37.181 | 0 | 59.999 | 254.3 | 0.9931 | 1.7301 | 1.4393 | 540 | 100 | 0 | 0 | 0 | Heating Tanks.... | 125.9778 | 67.6481 | 66.0571 | 94.1267 | 67.41 | 33.939 | 0 | -113.6 | -40.2 | -43 | 0 | 0 | 0.99869 | 63.6952 | 282.9384 | 282.9384 | 33.9395 | 5.6516 | 151.3526 | 0 | 34.103 | 0 | 0 | 138.6 | 137.8667 | 137.8 | 135.7 | 112.6 | 93.3 | 125 | 140 | 121 | 137 | 2.4 | 120 | Hybrid | 0 | 0 | 1 | 1 | 1 | 31 | 120 | 114.3 | 2000 | 0 | 51.5 | 60.2 | 124 | 68.4 | 165 | 95 | 1056 | 80 | 2197 | 2200 | 237 | 34 | 119 | 67.39 | 52.508 | 67.625 | 51.645
2024-11-21 | 13:12 | 66024.49 | 66025.29 |  | 119.92 | 2.1173 | 252.1 | 37.391 | 0 | 60.002 | 253.9 | 0.9928 | 1.771 | 1.441 | 543 | 100 | 0 | 0 | 0 | Heating Tanks.... | 125.9833 | 67.6538 | 66.0657 | 94.12 | 67.4112 | 33.939 | 0 | -116.7 | -38.3 | -44.7 | 0 | 0 | 0.99865 | 63.7363 | 282.9384 | 282.9384 | 33.9395 | 5.6528 | 151.3526 | 0 | 34.103 | 0 | 0 | 138.6 | 137.9 | 137.8 | 135.7 | 112.6 | 93.3 | 125 | 140 | 121 | 137 | 2.4 | 120 | Hybrid | 0 | 0 | 1 | 1 | 1 | 31 | 120 | 114.3 | 2000 | 0 | 51.5 | 60.3 | 124 | 68.4 | 165 | 95 | 1056 | 80 | 2199 | 2200 | 236 | 34 | 119 | 67.39 | 52.505 | 67.625 | 51.644
2024-11-21 | 13:12 | 66027.49 | 66028.29 |  | 119.9 | 2.1215 | 252.6 | 37.602 | 0 | 60.002 | 254.4 | 0.993 | 1.7334 | 1.4381 | 546 | 100 | 0 | 0 | 0 | Heating Tanks.... | 125.9889 | 67.6601 | 66.0743 | 94.1 | 67.4149 | 33.939 | 0 | -120.5 | -36.6 | -46.7 | 0 | 0 | 0.99865 | 63.7363 | 282.9384 | 282.9384 | 33.9395 | 5.6505 | 151.3526 | 0 | 34.103 | 0 | 0 | 138.6 | 137.8667 | 137.8 | 135.7 | 112.6 | 93.3667 | 125 | 140 | 121 | 137 | 2.4 | 120 | Hybrid | 0 | 0 | 1 | 1 | 1 | 31 | 120 | 114.3 | 2000 | 0 | 51.5 | 60.3 | 124 | 68.4 | 165 | 95 | 1054 | 80 | 2200 | 2200 | 236 | 34 | 119 | 67.39 | 52.503 | 67.625 | 51.643
2024-11-21 | 13:12 | 66030.49 | 66031.29 |  | 119.91 | 2.1216 | 252.6 | 37.812 | 0 | 59.999 | 254.4 | 0.993 | 1.7423 | 1.4397 | 549 | 100 | 0 | 0 | 0 | Heating Tanks.... | 126 | 67.6664 | 66.0841 | 94.09 | 67.4202 | 33.939 | 0 | -123.8 | -35.1 | -49.6 | 0 | 0 | 0.99868 | 63.7055 | 282.9384 | 282.9384 | 33.9395 | 5.6516 | 151.3525 | 0 | 34.103 | 0 | 0 | 138.6 | 137.9 | 137.8 | 135.7 | 112.6 | 93.4 | 125 | 140 | 121 | 137 | 2.4 | 120 | Hybrid | 0 | 0 | 1 | 1 | 1 | 31 | 120 | 114.3 | 2000 | 0 | 51.5 | 60.4 | 124 | 68.4 | 165 | 95 | 1054 | 80 | 2199 | 2200 | 235 | 34 | 119 | 67.391 | 52.5 | 67.624 | 51.643
2024-11-21 | 13:12 | 66033.49 | 66034.29 |  | 119.91 | 2.1192 | 252.3 | 38.023 | 0 | 59.999 | 254.1 | 0.9929 | 1.7544 | 1.4422 | 552 | 100 | 0 | 0 | 0 | Heating Tanks.... | 126.0056 | 67.6726 | 66.0971 | 94.07 | 67.4243 | 33.939 | 0 | -121.9 | -34.8 | -52.2 | 0 | 0 | 0.99869 | 63.6911 | 282.9384 | 282.9384 | 33.9395 | 5.653 | 151.3524 | 0 | 34.103 | 0 | 0 | 138.6 | 137.9 | 137.8 | 135.7 | 112.6333 | 93.4 | 125 | 140 | 121 | 137 | 2.4 | 120 | Hybrid | 0 | 0 | 1 | 1 | 1 | 31 | 120 | 114.4 | 2000 | 0 | 51.5 | 60.4 | 124 | 68.4 | 166 | 95 | 1054 | 80 | 2197 | 2200 | 236 | 34 | 119 | 67.391 | 52.498 | 67.624 | 51.642
2024-11-21 | 13:13 | 66036.49 | 66037.29 |  | 119.91 | 2.1213 | 252.6 | 38.234 | 0 | 59.999 | 254.4 | 0.9931 | 1.7413 | 1.4401 | 555 | 100 | 0 | 0 | 0 | Heating Tanks.... | 126.0167 | 67.6781 | 66.112 | 94.05 | 67.4271 | 33.939 | 0 | -117.5 | -35.2 | -52.2 | 0 | 0 | 0.9987 | 63.6913 | 282.9384 | 282.9384 | 33.9395 | 5.6498 | 151.3524 | 0 | 34.102 | 0 | 0 | 138.6 | 137.9 | 137.8 | 135.6667 | 112.6667 | 93.4667 | 125 | 140 | 121.1 | 137 | 2.4 | 120 | Hybrid | 0 | 0 | 1 | 1 | 1 | 31 | 119.8 | 114.4 | 2000 | 0 | 51.5 | 60.5 | 124 | 68.4 | 166 | 95 | 1054 | 80 | 2201 | 2200 | 237 | 34 | 119 | 67.392 | 52.495 | 67.623 | 51.641
2024-11-21 | 13:13 | 66039.49 | 66040.29 |  | 119.9 | 2.1215 | 252.6 | 38.444 | 0 | 59.999 | 254.4 | 0.993 | 1.7515 | 1.4398 | 558 | 100 | 0 | 0 | 0 | Heating Tanks.... | 126.0333 | 67.6834 | 66.128 | 94.0367 | 67.4292 | 33.939 | 0 | -112.5 | -37.4 | -51.2 | 0 | 0 | 0.99871 | 63.6838 | 282.9384 | 282.9384 | 33.9395 | 5.6526 | 151.3524 | 0 | 34.102 | 0 | 0 | 138.6 | 137.9 | 137.8 | 135.7 | 112.7 | 93.5 | 125 | 140 | 121.1 | 137 | 2.4 | 120 | Hybrid | 0 | 0 | 1 | 1 | 1 | 31 | 119.9 | 114.4 | 2000 | 0 | 51.5 | 60.5 | 124 | 68.4 | 166 | 95 | 1054 | 80 | 2198 | 2200 | 237 | 34 | 119 | 67.392 | 52.492 | 67.623 | 51.64
2024-11-21 | 13:13 | 66042.49 | 66043.29 |  | 119.9 | 2.1247 | 253 | 38.655 | 0 | 60.002 | 254.8 | 0.993 | 1.7431 | 1.4402 | 561 | 100 | 0 | 0 | 0 | Heating Tanks.... | 126.0556 | 67.6877 | 66.1408 | 94.03 | 67.43 | 33.939 | 0 | -108.5 | -40.1 | -49.4 | 0 | 0 | 0.9987 | 63.6875 | 282.9384 | 282.9384 | 33.9395 | 5.6506 | 151.3524 | 0 | 34.102 | 0 | 0 | 138.6 | 137.9 | 137.8 | 135.7 | 112.7667 | 93.5667 | 125 | 140 | 121.1 | 137 | 2.4 | 120 | Hybrid | 0 | 0 | 1 | 1 | 1 | 31 | 120.1 | 114.4 | 2000 | 0 | 51.5 | 60.5 | 124.1 | 68.4 | 166 | 95 | 1057 | 80 | 2202 | 2200 | 238 | 34 | 119 | 67.393 | 52.49 | 67.623 | 51.639
2024-11-21 | 13:13 | 66045.49 | 66046.3 |  | 119.91 | 2.1255 | 253.1 | 38.866 | 0 | 60.002 | 254.9 | 0.993 | 1.7442 | 1.4397 | 564 | 100 | 0 | 0 | 0 | Heating Tanks.... | 126.0667 | 67.6916 | 66.15 | 93.9967 | 67.43 | 33.939 | 0 | -104.5 | -42.7 | -47.3 | 0 | 0 | 0.99871 | 63.6922 | 282.9384 | 282.9384 | 33.9395 | 5.6515 | 151.3523 | 0 | 34.102 | 0 | 0 | 138.6 | 137.9 | 137.8 | 135.7 | 112.8 | 93.6 | 125 | 140 | 121.1 | 137 | 2.4 | 120 | Hybrid | 0 | 0 | 1 | 1 | 1 | 31 | 119.9 | 114.4 | 2000 | 0 | 51.5 | 60.6 | 124.1 | 68.4 | 166 | 95 | 1057 | 80 | 2200 | 2200 | 239 | 34 | 119 | 67.393 | 52.487 | 67.622 | 51.638
2024-11-21 | 13:13 | 66048.49 | 66049.3 |  | 119.9 | 2.1246 | 252.9 | 39.077 | 0 | 59.996 | 254.7 | 0.993 | 1.7321 | 1.4398 | 567 | 100 | 0 | 0 | 0 | Heating Tanks.... | 126.0722 | 67.6948 | 66.1586 | 93.9833 | 67.43 | 33.939 | 0 | -100 | -45.1 | -45.1 | 0 | 0 | 0.99869 | 63.7112 | 282.9384 | 282.9384 | 33.9395 | 5.6525 | 151.3523 | 0 | 34.102 | 0 | 0 | 138.6 | 137.9 | 137.8 | 135.7 | 112.8 | 93.6333 | 125 | 140 | 121.1 | 137 | 2.4 | 120 | Hybrid | 0 | 0 | 1 | 1 | 1 | 31 | 119.8 | 114.4 | 2000 | 0 | 51.5 | 60.7 | 124.1 | 68.4 | 166 | 95 | 1057 | 80 | 2199 | 2200 | 239 | 34 | 119 | 67.393 | 52.484 | 67.622 | 51.637
2024-11-21 | 13:13 | 66051.49 | 66052.3 |  | 119.91 | 2.1269 | 253.2 | 39.288 | 0 | 59.999 | 255 | 0.993 | 1.7616 | 1.4386 | 570 | 100 | 0 | 0 | 0 | Heating Tanks.... | 126.0667 | 67.697 | 66.1678 | 93.9633 | 67.43 | 33.939 | 0 | -93.9 | -47.9 | -42.6 | 0 | 0 | 0.99868 | 63.7198 | 282.9384 | 282.9384 | 33.9395 | 5.6508 | 151.3522 | 0 | 34.102 | 0 | 0 | 138.6 | 137.8667 | 137.7667 | 135.7 | 112.8 | 93.6667 | 125 | 140 | 121.1 | 137 | 2.4 | 120 | Hybrid | 0 | 0 | 1 | 1 | 1 | 31 | 119.9 | 114.4 | 2000 | 0 | 51.5 | 60.7 | 124.1 | 68.4 | 166 | 95 | 1057 | 80 | 2200 | 2200 | 239 | 34 | 119 | 67.394 | 52.482 | 67.622 | 51.636
2024-11-21 | 13:13 | 66054.49 | 66055.3 |  | 119.9 | 2.127 | 253.2 | 39.5 | 0 | 59.999 | 255 | 0.9929 | 1.7494 | 1.4387 | 573 | 100 | 0 | 0 | 0 | Heating Tanks.... | 126.0778 | 67.6987 | 66.1788 | 93.95 | 67.4308 | 33.939 | 0 | -87.9 | -50.9 | -39.4 | 0.001 | 0 | 0.99871 | 63.6924 | 282.9384 | 282.9384 | 33.9395 | 5.6526 | 151.3521 | 0 | 34.102 | 0 | 0 | 138.6 | 137.9 | 137.8 | 135.6667 | 112.8 | 93.7 | 125 | 140 | 121.1 | 137 | 2.4 | 120 | Hybrid | 0 | 0 | 1 | 1 | 1 | 31 | 119.9 | 114.4 | 2000 | 0 | 51.5 | 60.7 | 124.1 | 68.4 | 167 | 95 | 1057 | 80 | 2198 | 2200 | 240 | 34 | 119 | 67.394 | 52.479 | 67.621 | 51.635
2024-11-21 | 13:13 | 66057.49 | 66058.3 |  | 119.92 | 2.1304 | 253.6 | 39.711 | 0 | 60.002 | 255.5 | 0.9928 | 1.7551 | 1.4416 | 576 | 100 | 0 | 0 | 0 | Heating Tanks.... | 126.0889 | 67.6994 | 66.1914 | 93.93 | 67.432 | 33.939 | 0 | -86.1 | -52.5 | -35.6 | 0 | 0 | 0.99868 | 63.7243 | 282.9384 | 282.9384 | 33.9395 | 5.6506 | 151.3522 | 0 | 34.102 | 0 | 0 | 138.6 | 137.9 | 137.8 | 135.6667 | 112.8667 | 93.7 | 125 | 140 | 121.1 | 137 | 2.4 | 120 | Hybrid | 0 | 0 | 1 | 1 | 1 | 31 | 119.9 | 114.4 | 2000 | 0 | 51.5 | 60.7 | 124.1 | 68.4 | 167 | 95 | 1054 | 80 | 2198 | 2200 | 241 | 34 | 119 | 67.395 | 52.477 | 67.621 | 51.635
2024-11-21 | 13:13 | 66060.49 | 66061.3 |  | 119.9 | 2.1308 | 253.7 | 39.922 | 0 | 60.002 | 255.5 | 0.993 | 1.7422 | 1.4372 | 579 | 100 | 0 | 0 | 0 | Heating Tanks.... | 126.1167 | 67.6998 | 66.2043 | 93.9233 | 67.4337 | 33.939 | 0 | -87.5 | -53.1 | -33.7 | 0 | 0 | 0.99869 | 63.7193 | 282.9384 | 282.9384 | 33.9395 | 5.6521 | 151.3521 | 0 | 34.102 | 0 | 0 | 138.6 | 137.9 | 137.8 | 135.7 | 112.9 | 93.8 | 125 | 140 | 121.1 | 137 | 2.4 | 120 | Hybrid | 0 | 0 | 1 | 1 | 1 | 31 | 119.8 | 114.4 | 2000 | 0 | 51.5 | 60.8 | 124.2 | 68.4 | 167 | 95 | 1054 | 80 | 2201 | 2200 | 241 | 34 | 119 | 67.395 | 52.474 | 67.62 | 51.634
2024-11-21 | 13:13 | 66063.49 | 66064.3 |  | 119.91 | 2.1308 | 253.7 | 40.133 | 0 | 60 | 255.5 | 0.9929 | 1.7714 | 1.4402 | 582 | 100 | 0 | 0 | 0 | Heating Tanks.... | 126.1056 | 67.7 | 66.2184 | 93.91 | 67.4361 | 33.939 | 0 | -90.1 | -52.9 | -33.9 | 0.001 | 0 | 0.99872 | 63.6905 | 282.9384 | 282.9384 | 33.9395 | 5.6526 | 151.3521 | 0 | 34.101 | 0 | 0 | 138.6 | 137.8667 | 137.8 | 135.6667 | 112.9 | 93.8 | 125 | 140 | 121.1 | 137 | 2.4 | 120 | Hybrid | 0 | 0 | 1 | 1 | 1 | 31 | 119.6 | 114.4 | 2000 | 0 | 51.6 | 60.8 | 124.2 | 68.4 | 167 | 95 | 1054 | 80 | 2199 | 2200 | 240 | 34 | 119 | 67.396 | 52.472 | 67.62 | 51.633
2024-11-21 | 13:13 | 66066.49 | 66067.3 |  | 119.91 | 2.134 | 254.1 | 40.345 | 0 | 60.003 | 255.9 | 0.9929 | 1.7338 | 1.4407 | 585 | 100 | 0 | 0 | 0 | Heating Tanks.... | 126.0944 | 67.7 | 66.2325 | 93.8967 | 67.4394 | 33.939 | 0 | -93.8 | -51.6 | -34.5 | 0 | 0 | 0.99871 | 63.7045 | 282.9384 | 282.9384 | 33.9395 | 5.6501 | 151.3521 | 0 | 34.101 | 0 | 0 | 138.6 | 137.9 | 137.7667 | 135.6 | 112.9 | 93.8 | 125 | 140 | 121.1 | 137 | 2.4 | 120 | Hybrid | 0 | 0 | 1 | 1 | 1 | 31 | 119.4 | 114.4 | 2000 | 0 | 51.6 | 60.8 | 124.3 | 68.4 | 167 | 95 | 1054 | 80 | 2199 | 2200 | 240 | 34 | 119 | 67.396 | 52.469 | 67.62 | 51.632
2024-11-21 | 13:13 | 66069.49 | 66070.3 |  | 119.91 | 2.1333 | 254 | 40.556 | 0 | 60.002 | 255.8 | 0.9929 | 1.7274 | 1.4417 | 588 | 100 | 0 | 0 | 0 | Heating Tanks.... | 126.1 | 67.7 | 66.2451 | 93.89 | 67.4443 | 33.939 | 0 | -97.7 | -49.1 | -35.6 | 0 | 0 | 0.99867 | 63.7483 | 282.9384 | 282.9384 | 33.9395 | 5.6538 | 151.352 | 0 | 34.101 | 0 | 0 | 138.6 | 137.8667 | 137.7333 | 135.6 | 112.9 | 93.9 | 125 | 140 | 121.1 | 137 | 2.4 | 120 | Hybrid | 0 | 0 | 1 | 1 | 1 | 31 | 119.4 | 114.4 | 2000 | 0 | 51.6 | 60.8 | 124.3 | 68.4 | 167 | 95 | 1054 | 80 | 2198 | 2200 | 239 | 34 | 119 | 67.397 | 52.467 | 67.619 | 51.631
2024-11-21 | 13:13 | 66072.49 | 66073.3 |  | 119.9 | 2.1358 | 254.2 | 40.767 | 0 | 60.002 | 256.1 | 0.9927 | 1.7451 | 1.4419 | 591 | 100 | 0 | 0 | 0 | Heating Tanks.... | 126.1278 | 67.7 | 66.2553 | 93.86 | 67.4475 | 33.939 | 0 | -100.2 | -47.1 | -37.2 | 0 | 0 | 0.99862 | 63.8058 | 282.9384 | 282.9384 | 33.9395 | 5.6495 | 151.352 | 0 | 34.101 | 0 | 0 | 138.6 | 137.9 | 137.8 | 135.6333 | 112.9333 | 93.9 | 125 | 140 | 121.1 | 137 | 2.4 | 120 | Hybrid | 0 | 0 | 1 | 1 | 1 | 31 | 119.5 | 114.4 | 2000 | 0 | 51.6 | 60.9 | 124.3 | 68.4 | 167 | 95 | 1054 | 80 | 2200 | 2200 | 239 | 34 | 119 | 67.397 | 52.464 | 67.619 | 51.63
2024-11-21 | 13:13 | 66075.49 | 66076.3 |  | 119.9 | 2.1358 | 254.3 | 40.978 | 0 | 60.002 | 256.1 | 0.9929 | 1.76 | 1.4398 | 594 | 100 | 0 | 0 | 0 | Heating Tanks.... | 126.15 | 67.7 | 66.2667 | 93.8533 | 67.4492 | 33.939 | 0 | -102.4 | -45.6 | -38.5 | 0 | 0 | 0.99861 | 63.8093 | 282.9384 | 282.9384 | 33.9395 | 5.6527 | 151.352 | 0 | 34.101 | 0 | 0 | 138.6 | 137.8667 | 137.8 | 135.6333 | 113 | 94 | 125 | 140 | 121.2 | 137 | 2.4 | 120 | Hybrid | 0 | 0 | 1 | 1 | 1 | 31 | 119.7 | 114.4 | 2000 | 0 | 51.6 | 60.9 | 124.3 | 68.5 | 167 | 95 | 1054 | 80 | 2200 | 2200 | 238 | 34 | 119 | 67.398 | 52.462 | 67.619 | 51.629
2024-11-21 | 13:13 | 66078.49 | 66079.3 |  | 119.91 | 2.1364 | 254.3 | 41.189 | 0 | 59.999 | 256.2 | 0.9928 | 1.7533 | 1.4412 | 597 | 100 | 0 | 0 | 0 | Heating Tanks.... | 126.15 | 67.7 | 66.2765 | 93.84 | 67.45 | 33.939 | 0 | -105.6 | -43.9 | -39.8 | 0 | 0 | 0.99867 | 63.7489 | 282.9384 | 282.9384 | 33.9395 | 5.6535 | 151.352 | 0 | 34.101 | 0 | 0 | 138.6 | 137.9 | 137.7667 | 135.6333 | 113 | 94 | 125 | 140 | 121.2 | 137 | 2.4 | 120 | Hybrid | 0 | 0 | 1 | 1 | 1 | 31 | 119.9 | 114.4 | 2000 | 0 | 51.6 | 60.9 | 124.3 | 68.5 | 167 | 95 | 1054 | 80 | 2199 | 2200 | 238 | 34 | 119 | 67.398 | 52.459 | 67.618 | 51.629
2024-11-21 | 13:13 | 66081.49 | 66082.3 |  | 119.89 | 2.1382 | 254.5 | 41.401 | 0 | 60.002 | 256.4 | 0.9928 | 1.754 | 1.4414 | 600 | 100 | 0 | 0 | 0 | Heating Tanks.... | 126.1389 | 67.7 | 66.2843 | 93.8267 | 67.4512 | 33.939 | 0 | -109.4 | -41.9 | -41.6 | 0 | 0 | 0.99869 | 63.7358 | 282.9384 | 282.9384 | 33.9395 | 5.6493 | 151.3519 | 0 | 34.101 | 0 | 0 | 138.6 | 137.8667 | 137.7667 | 135.6 | 113 | 94 | 125 | 140 | 121.2 | 137 | 2.4 | 120 | Hybrid | 0 | 0 | 1 | 1 | 1 | 31 | 120 | 114.4 | 2000 | 0 | 51.6 | 60.9 | 124.3 | 68.5 | 167 | 95 | 1054 | 80 | 2198 | 2200 | 237 | 34 | 119 | 67.399 | 52.457 | 67.618 | 51.628
2024-11-21 | 13:13 | 66084.49 | 66085.3 |  | 119.91 | 2.1349 | 254.2 | 41.612 | 0 | 60.002 | 256 | 0.9929 | 1.7369 | 1.4386 | 603 | 100 | 0 | 0 | 0 | Heating Tanks.... | 126.1389 | 67.7 | 66.2933 | 93.82 | 67.4524 | 33.939 | 0 | -114.5 | -39.4 | -43.7 | 0 | 0 | 0.99869 | 63.737 | 282.9384 | 282.9384 | 33.9395 | 5.6527 | 151.3519 | 0 | 34.101 | 0 | 0 | 138.6 | 137.8333 | 137.7333 | 135.6 | 113.0333 | 94.0333 | 125 | 140 | 121.2 | 137 | 2.4 | 120 | Hybrid | 0 | 0 | 1 | 1 | 1 | 31 | 120 | 114.4 | 2000 | 0 | 51.6 | 60.9 | 124.3 | 68.5 | 167 | 95 | 1054 | 80 | 2199 | 2200 | 237 | 34 | 119 | 67.399 | 52.454 | 67.618 | 51.627
2024-11-21 | 13:13 | 66087.49 | 66088.3 |  | 119.9 | 2.132 | 253.8 | 41.824 | 0 | 59.999 | 255.6 | 0.9929 | 1.7566 | 1.4429 | 606 | 100 | 0 | 0 | 0 | Heating Tanks.... | 126.1722 | 67.7001 | 66.3049 | 93.8 | 67.4533 | 33.939 | 0 | -120.7 | -36.5 | -46.9 | 0 | 0 | 0.99867 | 63.7622 | 282.9384 | 282.9384 | 33.9395 | 5.6547 | 151.3518 | 0 | 34.101 | 0 | 0 | 138.6 | 137.8667 | 137.7667 | 135.6 | 113.1 | 94.1 | 125 | 140 | 121.2 | 137 | 2.4 | 120 | Hybrid | 0 | 0 | 1 | 1 | 1 | 31 | 120 | 114.4 | 2000 | 0 | 51.6 | 60.9 | 124.4 | 68.5 | 167 | 95 | 1058 | 80 | 2199 | 2200 | 237 | 34 | 119 | 67.4 | 52.452 | 67.617 | 51.626
2024-11-21 | 13:13 | 66090.49 | 66091.3 |  | 119.92 | 2.1307 | 253.7 | 42.035 | 0 | 60.002 | 255.5 | 0.9931 | 1.7457 | 1.4385 | 609 | 100 | 0 | 0 | 0 | Heating Tanks.... | 126.1556 | 67.7006 | 66.318 | 93.8 | 67.4561 | 33.939 | 0 | -123 | -35.3 | -50.4 | 0 | 0 | 0.99868 | 63.7492 | 282.9384 | 282.9384 | 33.9395 | 5.6499 | 151.3518 | 0 | 34.101 | 0 | 0 | 138.6 | 137.8 | 137.7333 | 135.6 | 113.1 | 94.1 | 125 | 140 | 121.2 | 137 | 2.4 | 120 | Hybrid | 0 | 0 | 1 | 1 | 1 | 31 | 119.8 | 114.5 | 2000 | 0 | 51.6 | 60.9 | 124.4 | 68.5 | 167 | 95 | 1058 | 80 | 2199 | 2200 | 238 | 34 | 119 | 67.4 | 52.449 | 67.617 | 51.625
2024-11-21 | 13:13 | 66093.49 | 66094.3 |  | 119.89 | 2.1308 | 253.7 | 42.246 | 0 | 60.002 | 255.5 | 0.9931 | 1.7367 | 1.4393 | 612 | 100 | 0 | 0 | 0 | Heating Tanks.... | 126.1778 | 67.7012 | 66.3333 | 93.79 | 67.4618 | 33.939 | 0 | -120.1 | -35 | -52.2 | 0.001 | 0 | 0.99865 | 63.7769 | 282.9384 | 282.9384 | 33.9395 | 5.6498 | 151.3518 | 0 | 34.101 | 0 | 0 | 138.6 | 137.8667 | 137.7333 | 135.6 | 113.1 | 94.1667 | 125 | 140 | 121.2 | 137 | 2.4 | 120 | Hybrid | 0 | 0 | 1 | 1 | 1 | 31 | 119.9 | 114.5 | 2000 | 0 | 51.7 | 60.9 | 124.4 | 68.5 | 167 | 95 | 1058 | 80 | 2199 | 2200 | 238 | 34 | 119 | 67.401 | 52.447 | 67.617 | 51.625
2024-11-21 | 13:14 | 66096.49 | 66097.31 |  | 119.91 | 2.1315 | 253.8 | 42.458 | 0 | 60.002 | 255.6 | 0.9929 | 1.7544 | 1.4402 | 615 | 100 | 0 | 0 | 0 | Heating Tanks.... | 126.2 | 67.7021 | 66.3471 | 93.77 | 67.4663 | 33.939 | 0 | -115.6 | -35.8 | -51.8 | 0 | 0 | 0.99871 | 63.7194 | 282.9384 | 282.9384 | 33.9395 | 5.6537 | 151.3517 | 0 | 34.101 | 0 | 0 | 138.6 | 137.8667 | 137.7667 | 135.6 | 113.1667 | 94.2 | 125 | 140 | 121.2 | 137 | 2.4 | 120 | Hybrid | 0 | 0 | 1 | 1 | 1 | 31 | 120 | 114.5 | 2000 | 0 | 51.7 | 60.9 | 124.4 | 68.5 | 167 | 95 | 1058 | 80 | 2199 | 2200 | 239 | 34 | 119 | 67.401 | 52.444 | 67.616 | 51.624
2024-11-21 | 13:14 | 66099.49 | 66100.31 |  | 119.91 | 2.1351 | 254.2 | 42.669 | 0 | 60.002 | 256 | 0.993 | 1.7339 | 1.4386 | 618 | 100 | 0 | 0 | 0 | Heating Tanks.... | 126.2167 | 67.7034 | 66.3592 | 93.75 | 67.4688 | 33.939 | 0 | -111.4 | -37.9 | -50.9 | 0 | 0 | 0.9987 | 63.7308 | 282.9384 | 282.9384 | 33.9395 | 5.6558 | 151.3517 | 0 | 34.1 | 0 | 0 | 138.6 | 137.9 | 137.7667 | 135.6 | 113.2 | 94.2333 | 125 | 140 | 121.2 | 137 | 2.4 | 120 | Hybrid | 0 | 0 | 1 | 1 | 1 | 31 | 120.2 | 114.5 | 2000 | 0 | 51.7 | 60.9 | 124.4 | 68.5 | 167 | 95 | 1058 | 80 | 2200 | 2200 | 239 | 34 | 119 | 67.402 | 52.442 | 67.616 | 51.623
2024-11-21 | 13:14 | 66102.49 | 66103.3 |  | 119.91 | 2.1351 | 254.2 | 42.881 | 0 | 60.002 | 256 | 0.9928 | 1.7459 | 1.4412 | 621 | 100 | 0 | 0 | 0 | Heating Tanks.... | 126.2167 | 67.7061 | 66.369 | 93.7333 | 67.47 | 33.939 | 0 | -108.1 | -40.4 | -49.2 | 0 | 0 | 0.99874 | 63.6978 | 282.9384 | 282.9384 | 33.9395 | 5.6532 | 151.3516 | 0 | 34.1 | 0 | 0 | 138.6 | 137.8333 | 137.8 | 135.5667 | 113.2 | 94.3 | 125 | 140 | 121.2 | 137 | 2.4 | 120 | Hybrid | 0 | 0 | 1 | 1 | 1 | 31 | 120.1 | 114.5 | 2000 | 0 | 51.7 | 60.9 | 124.4 | 68.5 | 167 | 95 | 1054 | 80 | 2199 | 2200 | 239 | 34 | 119 | 67.402 | 52.44 | 67.616 | 51.622
2024-11-21 | 13:14 | 66105.49 | 66106.31 |  | 119.9 | 2.1393 | 254.7 | 43.093 | 0 | 60.002 | 256.5 | 0.9928 | 1.7382 | 1.4387 | 624 | 100 | 0 | 0 | 0 | Heating Tanks.... | 126.2167 | 67.7096 | 66.3763 | 93.72 | 67.47 | 33.939 | 0 | -104.6 | -42.7 | -47.2 | 0 | 0 | 0.99872 | 63.7146 | 282.9384 | 282.9384 | 33.9395 | 5.6489 | 151.3516 | 0 | 34.1 | 0 | 0 | 138.6 | 137.8 | 137.8 | 135.6 | 113.2 | 94.3 | 125 | 140 | 121.2 | 136.9 | 2.4 | 120 | Hybrid | 0 | 0 | 1 | 1 | 1 | 31 | 120.1 | 114.5 | 2000 | 0 | 51.7 | 60.9 | 124.5 | 68.5 | 167 | 95 | 1054 | 80 | 2200 | 2200 | 241 | 34 | 119 | 67.403 | 52.437 | 67.615 | 51.622
2024-11-21 | 13:14 | 66108.49 | 66109.31 |  | 119.91 | 2.1393 | 254.7 | 43.305 | 0 | 60.002 | 256.5 | 0.9928 | 1.7425 | 1.4417 | 627 | 100 | 0 | 0 | 0 | Heating Tanks.... | 126.2167 | 67.7145 | 66.3861 | 93.72 | 67.472 | 33.939 | 0 | -99.6 | -45.3 | -45.1 | 0 | 0 | 0.9987 | 63.7347 | 282.9384 | 282.9384 | 33.9395 | 5.6505 | 151.3516 | 0 | 34.1 | 0 | 0 | 138.6 | 137.8667 | 137.7333 | 135.6 | 113.2 | 94.3 | 125 | 140 | 121.2 | 136.9 | 2.4 | 120 | Hybrid | 0 | 0 | 1 | 1 | 1 | 31 | 120.1 | 114.5 | 2000 | 0 | 51.7 | 60.9 | 124.5 | 68.5 | 167 | 95 | 1054 | 80 | 2199 | 2200 | 240 | 34 | 119 | 67.403 | 52.435 | 67.615 | 51.621
2024-11-21 | 13:14 | 66111.49 | 66112.3 |  | 119.91 | 2.1422 | 255 | 43.516 | 0 | 60 | 256.9 | 0.9927 | 1.7545 | 1.4406 | 630 | 100 | 0 | 0 | 0 | Heating Tanks.... | 126.2167 | 67.7207 | 66.4006 | 93.7 | 67.4765 | 33.939 | 0 | -93.6 | -48.2 | -42.4 | 0 | 0 | 0.99871 | 63.7284 | 282.9384 | 282.9384 | 33.9395 | 5.6498 | 151.3515 | 0 | 34.1 | 0 | 0 | 138.6 | 137.8 | 137.7333 | 135.6 | 113.2 | 94.3667 | 125 | 140 | 121.2 | 136.9 | 2.4 | 120 | Hybrid | 0 | 0 | 1 | 1 | 1 | 31 | 120.2 | 114.5 | 2000 | 0 | 51.7 | 60.9 | 124.5 | 68.5 | 167 | 95 | 1054 | 80 | 2196 | 2200 | 241 | 34 | 119 | 67.404 | 52.433 | 67.615 | 51.62
2024-11-21 | 13:14 | 66114.49 | 66115.31 |  | 119.9 | 2.1421 | 255 | 43.728 | 0 | 59.999 | 256.8 | 0.9929 | 1.7407 | 1.4398 | 633 | 100 | 0 | 0 | 0 | Heating Tanks.... | 126.2389 | 67.7277 | 66.4159 | 93.6933 | 67.4814 | 33.939 | 0 | -87.8 | -50.9 | -39.3 | 0.001 | 0 | 0.9987 | 63.7379 | 282.9384 | 282.9384 | 33.9395 | 5.6541 | 151.3515 | 0 | 34.1 | 0 | 0 | 138.6 | 137.8333 | 137.7 | 135.6 | 113.3 | 94.4 | 125 | 140 | 121.3 | 136.9 | 2.4 | 120 | Hybrid | 0 | 0 | 1 | 1 | 1 | 31 | 120 | 114.5 | 2000 | 0 | 51.7 | 60.9 | 124.5 | 68.5 | 167 | 95 | 1054 | 80 | 2201 | 2200 | 242 | 34 | 119 | 67.404 | 52.433 | 67.615 | 51.62
2024-11-21 | 13:14 | 66117.49 | 66118.38 |  | 119.92 | 2.1383 | 254.5 | 43.976 | 0 | 60.001 | 256.4 | 0.9927 | 1.7481 | 1.4395 | 637 | 100 | 0 | 0 | 0 | Heating Tanks.... | 126.25 | 67.7354 | 66.4318 | 93.68 | 67.4851 | 33.939 | 0 | -85.6 | -52.8 | -35.3 | 0 | 0 | 0.99871 | 63.7338 | 282.9384 | 282.9384 | 33.9395 | 5.6549 | 151.3515 | 0 | 34.1 | 0 | 0 | 138.5667 | 137.8333 | 137.7333 | 135.6 | 113.3 | 94.4667 | 125 | 140 | 121.3 | 136.9 | 2.4 | 120 | Hybrid | 0 | 0 | 1 | 1 | 1 | 31 | 119.8 | 114.5 | 2000 | 0 | 51.7 | 60.9 | 124.5 | 68.5 | 167 | 95 | 1053 | 80 | 2198 | 2200 | 241 | 34 | 119 | 67.405 | 52.428 | 67.614 | 51.619
2024-11-21 | 13:14 | 66120.49 | 66121.38 |  | 119.9 | 2.1399 | 254.8 | 44.187 | 0 | 59.999 | 256.6 | 0.993 | 1.7199 | 1.4387 | 640 | 100 | 0 | 0 | 0 | Heating Tanks.... | 126.2556 | 67.7436 | 66.4465 | 93.6667 | 67.4871 | 33.939 | 0 | -86.4 | -53.3 | -33.6 | 0.001 | 0 | 0.99869 | 63.7526 | 282.9384 | 282.9384 | 33.9395 | 5.6564 | 151.3515 | 0 | 34.1 | 0 | 0 | 138.6 | 137.8 | 137.7333 | 135.6 | 113.3 | 94.5 | 125 | 140 | 121.3 | 136.9 | 2.4 | 120 | Hybrid | 0 | 0 | 1 | 1 | 1 | 31 | 119.8 | 114.5 | 2000 | 0 | 51.7 | 60.8 | 124.5 | 68.6 | 167 | 95 | 1053 | 80 | 2201 | 2200 | 241 | 34 | 119 | 67.405 | 52.426 | 67.614 | 51.618
2024-11-21 | 13:14 | 66123.49 | 66124.38 |  | 119.92 | 2.1369 | 254.4 | 44.4 | 0 | 59.999 | 256.3 | 0.9929 | 1.7493 | 1.441 | 643 | 100 | 0 | 0 | 0 | Heating Tanks.... | 126.25 | 67.753 | 66.4576 | 93.66 | 67.4875 | 33.939 | 0 | -88.8 | -53.3 | -33.5 | 0 | 0 | 0.9987 | 63.7502 | 282.9384 | 282.9384 | 33.9395 | 5.6561 | 151.3514 | 0 | 34.1 | 0 | 0 | 138.6 | 137.8 | 137.7 | 135.6 | 113.3 | 94.5 | 125 | 140 | 121.3 | 136.9 | 2.4 | 120 | Hybrid | 0 | 0 | 1 | 1 | 1 | 31 | 119.4 | 114.5 | 2000 | 0 | 51.7 | 60.8 | 124.5 | 68.6 | 166 | 95 | 1053 | 80 | 2201 | 2200 | 241 | 34 | 119 | 67.405 | 52.426 | 67.614 | 51.618
2024-11-21 | 13:14 | 66126.49 | 66127.38 |  | 119.89 | 2.1328 | 254 | 44.612 | 0 | 59.999 | 255.7 | 0.9931 | 1.7322 | 1.4388 | 646 | 100 | 0 | 0 | 0 | Heating Tanks.... | 126.2611 | 67.7618 | 66.4661 | 93.65 | 67.4875 | 33.939 | 0 | -91.5 | -52.7 | -34 | 0 | 0 | 0.99868 | 63.772 | 282.9384 | 282.9384 | 33.9395 | 5.6546 | 151.3513 | 0 | 34.1 | 0 | 0 | 138.5333 | 137.8 | 137.7 | 135.6 | 113.3667 | 94.5667 | 125 | 140 | 121.3 | 136.9 | 2.4 | 120 | Hybrid | 0 | 0 | 1 | 1 | 1 | 31 | 119.3 | 114.5 | 2000 | 0 | 51.7 | 60.7 | 124.5 | 68.6 | 166 | 95 | 1053 | 80 | 2201 | 2200 | 240 | 34 | 119 | 67.406 | 52.423 | 67.613 | 51.618
2024-11-21 | 13:14 | 66129.49 | 66130.38 |  | 119.91 | 2.1338 | 254.1 | 44.825 | 0 | 60 | 255.9 | 0.9932 | 1.7383 | 1.4392 | 649 | 100 | 0 | 0 | 0 | Heating Tanks.... | 126.2889 | 67.7697 | 66.4763 | 93.63 | 67.4888 | 33.939 | 0 | -94 | -51.6 | -34.5 | 0 | 0 | 0.99866 | 63.796 | 282.9384 | 282.9384 | 33.9395 | 5.6541 | 151.3513 | 0 | 34.1 | 0 | 0 | 138.5667 | 137.8333 | 137.7333 | 135.6 | 113.4 | 94.6 | 125 | 140 | 121.3 | 136.9 | 2.4 | 120 | Hybrid | 0 | 0 | 1 | 1 | 1 | 31 | 119.5 | 114.5 | 2000 | 0 | 51.7 | 60.6 | 124.5 | 68.6 | 166 | 95 | 1053 | 80 | 2197 | 2200 | 239 | 34 | 119 | 67.406 | 52.421 | 67.613 | 51.617
2024-11-21 | 13:14 | 66132.49 | 66133.38 |  | 119.91 | 2.1312 | 253.8 | 45.037 | 0 | 60.002 | 255.5 | 0.9931 | 1.7498 | 1.4407 | 652 | 100 | 0 | 0 | 0 | Heating Tanks.... | 126.3111 | 67.7768 | 66.4873 | 93.6167 | 67.49 | 33.939 | 0 | -95.6 | -50.6 | -34.7 | 0 | 0 | 0.99868 | 63.7782 | 282.9384 | 282.9384 | 33.9395 | 5.6548 | 151.3512 | 0 | 34.1 | 0 | 0 | 138.6 | 137.8333 | 137.8 | 135.6 | 113.4 | 94.6333 | 125 | 140 | 121.3 | 136.9 | 2.4 | 120 | Hybrid | 0 | 0 | 1 | 1 | 1 | 31 | 119.6 | 114.5 | 2000 | 0 | 51.7 | 60.5 | 124.6 | 68.6 | 166 | 95 | 1058 | 80 | 2200 | 2200 | 239 | 34 | 119 | 67.407 | 52.419 | 67.613 | 51.616
2024-11-21 | 13:14 | 66135.49 | 66136.39 |  | 119.9 | 2.1333 | 254 | 45.249 | 0 | 60.003 | 255.8 | 0.9932 | 1.7416 | 1.4408 | 655 | 100 | 0 | 0 | 0 | Heating Tanks.... | 126.3056 | 67.7825 | 66.4984 | 93.61 | 67.4937 | 33.939 | 0 | -96 | -50.3 | -35.1 | 0 | 0 | 0.9987 | 63.7576 | 282.9384 | 282.9384 | 33.9395 | 5.656 | 151.3513 | 0 | 34.1 | 0 | 0 | 138.5667 | 137.8 | 137.7667 | 135.6 | 113.4 | 94.7 | 125 | 140 | 121.3 | 136.9 | 2.4 | 120 | Hybrid | 0 | 0 | 1 | 1 | 1 | 31 | 119.7 | 114.5 | 2000 | 0 | 51.8 | 60.4 | 124.6 | 68.6 | 166 | 95 | 1058 | 80 | 2200 | 2200 | 239 | 34 | 119 | 67.407 | 52.417 | 67.612 | 51.616
2024-11-21 | 13:14 | 66138.49 | 66139.39 |  | 119.9 | 2.1368 | 254.4 | 45.462 | 0 | 60 | 256.2 | 0.9932 | 1.7539 | 1.4377 | 658 | 100 | 0 | 0 | 0 | Heating Tanks.... | 126.3056 | 67.787 | 66.5082 | 93.58 | 67.5022 | 33.939 | 0 | -96.9 | -50 | -35.2 | 0 | 0 | 0.99869 | 63.7657 | 282.9384 | 282.9384 | 33.9395 | 5.6566 | 151.3511 | 0 | 34.099 | 0 | 0 | 138.5333 | 137.8 | 137.7333 | 135.6 | 113.4667 | 94.7 | 125 | 140 | 121.3 | 136.9 | 2.4 | 120 | Hybrid | 0 | 0 | 1 | 1 | 1 | 31 | 119.7 | 114.5 | 2000 | 0 | 51.8 | 60.4 | 124.6 | 68.6 | 166 | 95 | 1058 | 80 | 2199 | 2200 | 238 | 34 | 119 | 67.408 | 52.414 | 67.612 | 51.615
2024-11-21 | 13:14 | 66141.49 | 66142.39 |  | 119.9 | 2.1355 | 254.3 | 45.674 | 0 | 60.002 | 256 | 0.993 | 1.7511 | 1.4398 | 661 | 100 | 0 | 0 | 0 | Heating Tanks.... | 126.3167 | 67.7905 | 66.5184 | 93.5733 | 67.5114 | 33.939 | 0 | -97.9 | -49 | -35.9 | 0 | 0 | 0.99869 | 63.7694 | 282.9384 | 282.9384 | 33.9395 | 5.6544 | 151.3512 | 0 | 34.099 | 0 | 0 | 138.5667 | 137.8 | 137.7333 | 135.6 | 113.5 | 94.7 | 125 | 140 | 121.3 | 136.9 | 2.4 | 120 | Hybrid | 0 | 0 | 1 | 1 | 1 | 31 | 119.7 | 114.5 | 2000 | 0 | 51.8 | 60.3 | 124.6 | 68.6 | 166 | 95 | 1058 | 80 | 2199 | 2200 | 238 | 34 | 119 | 67.408 | 52.412 | 67.612 | 51.615
2024-11-21 | 13:14 | 66144.49 | 66145.39 |  | 119.91 | 2.1356 | 254.3 | 45.888 | 0 | 60.002 | 256.1 | 0.9931 | 1.7378 | 1.4407 | 664 | 100 | 0 | 0 | 0 | Heating Tanks.... | 126.3167 | 67.7936 | 66.5282 | 93.5667 | 67.5151 | 33.939 | 0 | -99.3 | -47.8 | -36.7 | 0 | 0 | 0.99874 | 63.7199 | 282.9384 | 282.9384 | 33.9395 | 5.6545 | 151.3511 | 0 | 34.099 | 0 | 0 | 138.5333 | 137.8 | 137.7 | 135.6 | 113.4667 | 94.8 | 125 | 140 | 121.3 | 136.9 | 2.4 | 120 | Hybrid | 0 | 0 | 1 | 1 | 1 | 31 | 119.6 | 114.5 | 2000 | 0 | 51.8 | 60.3 | 124.6 | 68.6 | 165 | 95 | 1058 | 80 | 2202 | 2200 | 238 | 34 | 119 | 67.409 | 52.41 | 67.611 | 51.614
2024-11-21 | 13:14 | 66147.49 | 66148.39 |  | 119.89 | 2.1358 | 254.3 | 46.1 | 0 | 60.003 | 256.1 | 0.993 | 1.7516 | 1.4404 | 667 | 100 | 0 | 0 | 0 | Heating Tanks.... | 126.3167 | 67.7959 | 66.5396 | 93.56 | 67.5175 | 33.939 | 0 | -101.5 | -46.4 | -37.7 | 0.001 | 0 | 0.99873 | 63.7312 | 282.9384 | 282.9384 | 33.9395 | 5.6498 | 151.3511 | 0 | 34.099 | 0 | 0 | 138.5 | 137.8 | 137.7 | 135.6 | 113.5 | 94.8 | 125 | 140 | 121.3 | 136.9 | 2.4 | 120 | Hybrid | 0 | 0 | 1 | 1 | 1 | 31 | 119.7 | 114.5 | 2000 | 0 | 51.8 | 60.2 | 124.7 | 68.6 | 165 | 95 | 1056 | 80 | 2200 | 2200 | 239 | 34 | 119 | 67.409 | 52.407 | 67.611 | 51.613
2024-11-21 | 13:14 | 66150.49 | 66151.39 |  | 119.91 | 2.1363 | 254.4 | 46.312 | 0 | 59.999 | 256.2 | 0.9931 | 1.738 | 1.4397 | 670 | 100 | 0 | 0 | 0 | Heating Tanks.... | 126.3278 | 67.7969 | 66.5524 | 93.54 | 67.5194 | 33.939 | 0 | -104 | -44.7 | -39.2 | 0.001 | 0 | 0.99871 | 63.752 | 282.9384 | 282.9384 | 33.9395 | 5.6506 | 151.3511 | 0 | 34.099 | 0 | 0 | 138.5 | 137.8 | 137.7 | 135.6 | 113.5 | 94.8667 | 125 | 140 | 121.3 | 136.9 | 2.4 | 120 | Hybrid | 0 | 0 | 1 | 1 | 1 | 31 | 119.9 | 114.5 | 2000 | 0 | 51.8 | 60.2 | 124.7 | 68.6 | 165 | 95 | 1056 | 80 | 2201 | 2200 | 239 | 34 | 119 | 67.41 | 52.405 | 67.611 | 51.613
2024-11-21 | 13:14 | 66153.49 | 66154.39 |  | 119.9 | 2.1393 | 254.7 | 46.525 | 0 | 59.999 | 256.5 | 0.9931 | 1.7471 | 1.4398 | 673 | 100 | 0 | 0 | 0 | Heating Tanks.... | 126.3333 | 67.7978 | 66.5651 | 93.5167 | 67.52 | 33.939 | 0 | -108.2 | -42.5 | -41.1 | 0 | 0 | 0.99871 | 63.7551 | 282.9384 | 282.9384 | 33.9395 | 5.6494 | 151.351 | 0 | 34.099 | 0 | 0 | 138.5 | 137.8 | 137.7 | 135.6 | 113.5 | 94.9 | 125 | 140 | 121.3 | 136.9 | 2.4 | 120 | Hybrid | 0 | 0 | 1 | 1 | 1 | 31 | 119.9 | 114.5 | 2000 | 0 | 51.8 | 60.2 | 124.7 | 68.6 | 165 | 95 | 1056 | 80 | 2201 | 2200 | 240 | 34 | 119 | 67.41 | 52.403 | 67.611 | 51.612
2024-11-21 | 13:15 | 66156.49 | 66157.39 |  | 119.91 | 2.137 | 254.5 | 46.737 | 0 | 59.999 | 256.3 | 0.993 | 1.7456 | 1.4412 | 676 | 100 | 0 | 0 | 0 | Heating Tanks.... | 126.3611 | 67.7984 | 66.5763 | 93.51 | 67.5212 | 33.939 | 0 | -115 | -39 | -43.7 | 0 | 0 | 0.99871 | 63.7562 | 282.9384 | 282.9384 | 33.9395 | 5.6526 | 151.351 | 0 | 34.099 | 0 | 0 | 138.5667 | 137.8333 | 137.7333 | 135.6 | 113.5333 | 94.9 | 125 | 140 | 121.4 | 136.9 | 2.4 | 120 | Hybrid | 0 | 0 | 1 | 1 | 1 | 31 | 120 | 114.6 | 2000 | 0 | 51.8 | 60.2 | 124.7 | 68.6 | 165 | 95 | 1056 | 80 | 2200 | 2200 | 240 | 34 | 119 | 67.411 | 52.4 | 67.61 | 51.612
2024-11-21 | 13:15 | 66159.49 | 66160.39 |  | 119.89 | 2.1388 | 254.7 | 46.95 | 0 | 59.999 | 256.4 | 0.9932 | 1.7384 | 1.4373 | 679 | 100 | 0 | 0 | 0 | Heating Tanks.... | 126.3611 | 67.7988 | 66.5871 | 93.49 | 67.5237 | 33.939 | 0 | -121.6 | -36.2 | -47.8 | 0 | 0 | 0.99873 | 63.7408 | 282.9384 | 282.9384 | 33.9395 | 5.6554 | 151.3509 | 0 | 34.099 | 0 | 0 | 138.5 | 137.8 | 137.7 | 135.6 | 113.5667 | 95 | 125 | 140 | 121.4 | 136.9 | 2.4 | 120 | Hybrid | 0 | 0 | 1 | 1 | 1 | 31 | 120.2 | 114.6 | 2000 | 0 | 51.8 | 60.2 | 124.7 | 68.6 | 165 | 95 | 1056 | 80 | 2201 | 2200 | 241 | 34 | 119 | 67.411 | 52.398 | 67.61 | 51.611
2024-11-21 | 13:15 | 66162.49 | 66163.39 |  | 119.92 | 2.1383 | 254.7 | 47.163 | 0 | 60.002 | 256.4 | 0.9931 | 1.7397 | 1.4405 | 682 | 100 | 0 | 0 | 0 | Heating Tanks.... | 126.3833 | 67.7993 | 66.5992 | 93.49 | 67.5265 | 33.939 | 0 | -121.3 | -35.4 | -51.3 | 0 | 0 | 0.99872 | 63.7555 | 282.9384 | 282.9384 | 33.9395 | 5.6542 | 151.3509 | 0 | 34.099 | 0 | 0 | 138.5333 | 137.8333 | 137.7333 | 135.6 | 113.6 | 95 | 125 | 140 | 121.4 | 136.9 | 2.4 | 120 | Hybrid | 0 | 0 | 1 | 1 | 1 | 31 | 120 | 114.6 | 2000 | 0 | 51.8 | 60.2 | 124.7 | 68.6 | 165 | 95 | 1058 | 80 | 2201 | 2200 | 241 | 34 | 119 | 67.412 | 52.396 | 67.61 | 51.61
2024-11-21 | 13:15 | 66165.49 | 66166.39 |  | 119.91 | 2.1367 | 254.4 | 47.375 | 0 | 59.996 | 256.2 | 0.9931 | 1.7422 | 1.4407 | 685 | 100 | 0 | 0 | 0 | Heating Tanks.... | 126.3667 | 67.7997 | 66.6143 | 93.4767 | 67.5282 | 33.939 | 0 | -117.5 | -35.5 | -51.8 | -0.001 | 0 | 0.99869 | 63.7948 | 282.9384 | 282.9384 | 33.9395 | 5.6506 | 151.3509 | 0 | 34.099 | 0 | 0 | 138.5 | 137.8 | 137.7 | 135.6 | 113.6 | 95 | 125 | 140 | 121.4 | 136.9 | 2.4 | 120 | Hybrid | 0 | 0 | 1 | 1 | 1 | 31 | 120 | 114.6 | 2000 | 0 | 51.8 | 60.1 | 124.7 | 68.6 | 165 | 95 | 1058 | 80 | 2201 | 2200 | 241 | 34 | 119 | 67.412 | 52.394 | 67.609 | 51.61
2024-11-21 | 13:15 | 66168.49 | 66169.39 |  | 119.9 | 2.1386 | 254.7 | 47.588 | 0 | 60.002 | 256.4 | 0.9933 | 1.7308 | 1.4413 | 688 | 100 | 0 | 0 | 0 | Heating Tanks.... | 126.3778 | 67.8003 | 66.6302 | 93.4633 | 67.5322 | 33.939 | 0 | -112.8 | -37.2 | -51.2 | 0 | 0 | 0.99869 | 63.7873 | 282.9384 | 282.9384 | 33.9395 | 5.651 | 151.3508 | 0 | 34.099 | 0 | 0 | 138.5 | 137.8 | 137.7 | 135.6 | 113.6 | 95.0667 | 125 | 140 | 121.4 | 136.9 | 2.4 | 120 | Hybrid | 0 | 0 | 1 | 1 | 1 | 31 | 119.9 | 114.6 | 2000 | 0 | 51.8 | 60.1 | 124.7 | 68.6 | 165 | 95 | 1058 | 80 | 2202 | 2200 | 243 | 34 | 119 | 67.413 | 52.391 | 67.609 | 51.609
2024-11-21 | 13:15 | 66171.49 | 66172.39 |  | 119.9 | 2.1385 | 254.6 | 47.801 | 0 | 59.999 | 256.4 | 0.9931 | 1.7463 | 1.4413 | 691 | 100 | 0 | 0 | 0 | Heating Tanks.... | 126.4 | 67.8009 | 66.6424 | 93.45 | 67.5363 | 33.939 | 0 | -109 | -39.7 | -49.9 | 0 | 0 | 0.99867 | 63.8096 | 282.9384 | 282.9384 | 33.9395 | 5.6547 | 151.3508 | 0 | 34.099 | 0 | 0 | 138.5333 | 137.8 | 137.7 | 135.6 | 113.6667 | 95.1 | 125 | 140 | 121.4 | 136.9 | 2.4 | 120 | Hybrid | 0 | 0 | 1 | 1 | 1 | 31 | 119.6 | 114.6 | 2000 | 0 | 51.8 | 60.1 | 124.7 | 68.6 | 165 | 95 | 1058 | 80 | 2199 | 2200 | 242 | 34 | 119 | 67.413 | 52.389 | 67.609 | 51.609
2024-11-21 | 13:15 | 66174.49 | 66175.39 |  | 119.91 | 2.1384 | 254.7 | 48.014 | 0 | 60.002 | 256.4 | 0.9931 | 1.7296 | 1.4381 | 694 | 100 | 0 | 0 | 0 | Heating Tanks.... | 126.4167 | 67.8022 | 66.6535 | 93.4367 | 67.5388 | 33.939 | 0 | -106 | -41.8 | -48.1 | 0 | 0 | 0.99873 | 63.7564 | 282.9384 | 282.9384 | 33.9395 | 5.6528 | 151.3508 | 0 | 34.098 | 0 | 0 | 138.5 | 137.8 | 137.7333 | 135.6 | 113.7 | 95.1667 | 125 | 140 | 121.4 | 136.9 | 2.4 | 120 | Hybrid | 0 | 0 | 1 | 1 | 1 | 31 | 119.5 | 114.6 | 2000 | 0 | 51.8 | 60.1 | 124.7 | 68.6 | 164 | 95 | 1058 | 80 | 2197 | 2200 | 242 | 34 | 119 | 67.414 | 52.387 | 67.608 | 51.608
2024-11-21 | 13:15 | 66177.49 | 66178.39 |  | 119.91 | 2.141 | 255 | 48.227 | 0 | 60.002 | 256.7 | 0.9932 | 1.7533 | 1.4396 | 697 | 100 | 0 | 0 | 0 | Heating Tanks.... | 126.4167 | 67.8049 | 66.6645 | 93.43 | 67.54 | 33.939 | 0 | -103 | -43.6 | -46.5 | 0 | 0 | 0.9987 | 63.7843 | 282.9384 | 282.9384 | 33.9395 | 5.6499 | 151.3507 | 0 | 34.098 | 0 | 0 | 138.5 | 137.8 | 137.7 | 135.6 | 113.7 | 95.2 | 125 | 140 | 121.4 | 136.9 | 2.4 | 120 | Hybrid | 0 | 0 | 1 | 1 | 1 | 31 | 119.5 | 114.6 | 2000 | 0 | 51.8 | 60 | 124.8 | 68.6 | 164 | 95 | 1057 | 80 | 2198 | 2200 | 242 | 34 | 119 | 67.414 | 52.384 | 67.608 | 51.607
2024-11-21 | 13:15 | 66180.49 | 66181.39 |  | 119.89 | 2.1366 | 254.4 | 48.44 | 0 | 60.002 | 256.2 | 0.9931 | 1.7339 | 1.4393 | 700 | 100 | 0 | 0 | 0 | Heating Tanks.... | 126.4111 | 67.8086 | 66.6749 | 93.41 | 67.5418 | 33.939 | 0 | -99.4 | -45.4 | -45 | 0 | 0 | 0.99872 | 63.7614 | 282.9384 | 282.9384 | 33.9395 | 5.6544 | 151.3507 | 0 | 34.098 | 0 | 0 | 138.5 | 137.7667 | 137.7 | 135.6 | 113.7 | 95.2 | 125 | 140 | 121.4 | 136.9 | 2.4 | 120 | Hybrid | 0 | 0 | 1 | 1 | 1 | 31 | 119.5 | 114.6 | 2000 | 0 | 51.8 | 60 | 124.8 | 68.6 | 164 | 95 | 1057 | 80 | 2199 | 2200 | 241 | 34 | 119 | 67.415 | 52.382 | 67.608 | 51.607
2024-11-21 | 13:15 | 66183.49 | 66184.39 |  | 119.92 | 2.1402 | 254.9 | 48.653 | 0 | 59.999 | 256.6 | 0.9932 | 1.7307 | 1.4395 | 703 | 100 | 0 | 0 | 0 | Heating Tanks.... | 126.4333 | 67.8135 | 66.6863 | 93.4 | 67.5437 | 33.939 | 0 | -95.8 | -47.1 | -43.5 | 0 | 0 | 0.9987 | 63.7929 | 282.9384 | 282.9384 | 33.9395 | 5.6523 | 151.3506 | 0 | 34.098 | 0 | 0 | 138.5333 | 137.8 | 137.7 | 135.6 | 113.7 | 95.2667 | 125 | 140 | 121.4 | 136.9 | 2.4 | 120 | Hybrid | 0 | 0 | 1 | 1 | 1 | 31 | 119.4 | 114.6 | 2000 | 0 | 51.8 | 60 | 124.8 | 68.6 | 164 | 95 | 1057 | 80 | 2199 | 2200 | 241 | 34 | 119 | 67.415 | 52.38 | 67.608 | 51.606
2024-11-21 | 13:15 | 66186.49 | 66187.39 |  | 119.9 | 2.1385 | 254.7 | 48.866 | 0 | 60 | 256.4 | 0.9932 | 1.7477 | 1.4424 | 706 | 100 | 0 | 0 | 0 | Heating Tanks.... | 126.4167 | 67.8197 | 66.6973 | 93.38 | 67.5455 | 33.939 | 0 | -91.7 | -49 | -41.7 | 0.001 | 0 | 0.99868 | 63.8152 | 282.9384 | 282.9384 | 33.9395 | 5.6508 | 151.3506 | 0 | 34.098 | 0 | 0 | 138.5 | 137.7333 | 137.7 | 135.5667 | 113.7 | 95.3 | 125 | 140 | 121.4 | 136.9 | 2.4 | 120 | Hybrid | 0 | 0 | 1 | 1 | 1 | 31 | 119.4 | 114.6 | 2000 | 0 | 51.8 | 60 | 124.9 | 68.6 | 164 | 95 | 1057 | 80 | 2199 | 2200 | 240 | 34 | 119 | 67.416 | 52.377 | 67.607 | 51.606
2024-11-21 | 13:15 | 66189.49 | 66190.39 |  | 119.92 | 2.138 | 254.6 | 49.079 | 0 | 60 | 256.4 | 0.9932 | 1.7445 | 1.4395 | 709 | 100 | 0 | 0 | 0 | Heating Tanks.... | 126.45 | 67.8272 | 66.7071 | 93.37 | 67.5492 | 33.939 | 0 | -87.6 | -51 | -39.3 | 0 | 0 | 0.99867 | 63.8199 | 282.9384 | 282.9384 | 33.9395 | 5.6547 | 151.3506 | 0 | 34.098 | 0 | 0 | 138.5 | 137.8 | 137.7 | 135.6 | 113.8 | 95.3 | 125 | 140 | 121.4 | 136.9 | 2.4 | 120 | Hybrid | 0 | 0 | 1 | 1 | 1 | 31 | 119.5 | 114.6 | 2000 | 0 | 51.8 | 60 | 124.9 | 68.6 | 164 | 95 | 1057 | 80 | 2199 | 2200 | 240 | 34 | 119 | 67.416 | 52.375 | 67.607 | 51.605
2024-11-21 | 13:15 | 66192.49 | 66193.39 |  | 119.89 | 2.1705 | 257.9 | 49.293 | 0 | 60.002 | 260.2 | 0.9912 | 2.0027 | 1.4435 | 712 | 100 | 0 | 0 | 0 | Heating Tanks.... | 126.4611 | 67.8361 | 66.7157 | 93.35 | 67.5559 | 33.939 | 0 | -85.2 | -52.3 | -37.1 | 0 | 0 | 0.99865 | 63.847 | 282.9384 | 282.9384 | 33.9395 | 5.6504 | 151.3505 | 0 | 34.098 | 0 | 0 | 138.5 | 137.8 | 137.7 | 135.6 | 113.8 | 95.3667 | 125 | 140 | 121.4 | 136.9 | 2.4 | 120 | Hybrid | 0 | 0 | 1 | 1 | 1 | 31 | 119.5 | 114.6 | 2000 | 0 | 51.8 | 60 | 124.9 | 68.6 | 163 | 95 | 1056 | 80 | 2199 | 2200 | 239 | 34 | 119 | 67.416 | 52.373 | 67.607 | 51.604
2024-11-21 | 13:15 | 66195.49 | 66196.39 |  | 119.92 | 2.141 | 255 | 49.506 | 0 | 60.002 | 256.7 | 0.9931 | 1.7627 | 1.4421 | 715 | 100 | 0 | 0 | 0 | Heating Tanks.... | 126.45 | 67.8454 | 66.7263 | 93.3367 | 67.562 | 33.939 | 0 | -85 | -53 | -35 | 0 | 0 | 0.99866 | 63.8407 | 282.9384 | 282.9384 | 33.9395 | 5.6543 | 151.3505 | 0 | 34.098 | 0 | 0 | 138.5 | 137.7667 | 137.7 | 135.5667 | 113.7667 | 95.4 | 125 | 140 | 121.5 | 136.9 | 2.4 | 120 | Hybrid | 0 | 0 | 1 | 1 | 1 | 31 | 119.7 | 114.6 | 2000 | 0 | 51.8 | 60 | 124.9 | 68.6 | 163 | 95 | 1056 | 80 | 2200 | 2200 | 239 | 34 | 119 | 67.417 | 52.37 | 67.607 | 51.604
2024-11-21 | 13:15 | 66198.49 | 66199.39 |  | 119.9 | 2.1428 | 255.2 | 49.719 | 0 | 60.002 | 256.9 | 0.9933 | 1.7406 | 1.4393 | 718 | 100 | 0 | 0 | 0 | Heating Tanks.... | 126.4667 | 67.8555 | 66.738 | 93.32 | 67.5645 | 33.939 | 0 | -85.6 | -53.5 | -33.7 | 0 | 0 | 0.99868 | 63.824 | 282.9384 | 282.9384 | 33.9395 | 5.6519 | 151.3504 | 0 | 34.098 | 0 | 0 | 138.5 | 137.8 | 137.7 | 135.5667 | 113.8 | 95.4333 | 125 | 140 | 121.5 | 136.9 | 2.5 | 120 | Hybrid | 0 | 0 | 1 | 1 | 1 | 31 | 119.7 | 114.6 | 2000 | 0 | 51.8 | 60 | 124.9 | 68.6 | 163 | 95 | 1056 | 80 | 2198 | 2200 | 239 | 34 | 119 | 67.417 | 52.368 | 67.606 | 51.603
2024-11-21 | 13:15 | 66201.49 | 66202.4 |  | 119.91 | 2.1417 | 255 | 49.933 | 0 | 59.999 | 256.8 | 0.9932 | 1.7355 | 1.4392 | 721 | 100 | 0 | 0 | 0 | Heating Tanks.... | 126.4889 | 67.8648 | 66.752 | 93.3 | 67.5676 | 33.939 | 0 | -86.4 | -53.6 | -33.3 | 0 | 0 | 0.9987 | 63.7984 | 282.9384 | 282.9384 | 33.9395 | 5.6541 | 151.3504 | 0 | 34.098 | 0 | 0 | 138.5 | 137.7667 | 137.7 | 135.6 | 113.8667 | 95.5 | 125 | 140 | 121.5 | 136.9 | 2.5 | 120 | Hybrid | 0 | 0 | 1 | 1 | 1 | 31 | 119.8 | 114.6 | 2000 | 0 | 51.8 | 60 | 124.9 | 68.6 | 163 | 95 | 1056 | 80 | 2200 | 2200 | 240 | 34 | 119 | 67.418 | 52.365 | 67.606 | 51.602
2024-11-21 | 13:15 | 66204.49 | 66205.4 |  | 119.9 | 2.1431 | 255.2 | 50.146 | 0 | 59.999 | 257 | 0.9932 | 1.761 | 1.4398 | 724 | 100 | 0 | 0 | 0 | Heating Tanks.... | 126.5 | 67.8728 | 66.7667 | 93.2867 | 67.5694 | 33.939 | 0 | -87.6 | -53.7 | -33.4 | 0 | 0 | 0.99872 | 63.7857 | 282.9384 | 282.9384 | 33.9395 | 5.6516 | 151.3503 | 0 | 34.097 | 0 | 0 | 138.5 | 137.8 | 137.7 | 135.6 | 113.9 | 95.5 | 125 | 140 | 121.5 | 136.9 | 2.5 | 120 | Hybrid | 0 | 0 | 1 | 1 | 1 | 31 | 119.7 | 114.6 | 2000 | 0 | 51.8 | 60 | 125 | 68.6 | 163 | 95 | 1056 | 80 | 2200 | 2200 | 240 | 34 | 119 | 67.418 | 52.363 | 67.606 | 51.602
2024-11-21 | 13:15 | 66207.49 | 66208.4 |  | 119.91 | 2.1451 | 255.5 | 50.359 | 0 | 60.003 | 257.2 | 0.9932 | 1.7492 | 1.4402 | 727 | 100 | 0 | 0 | 0 | Heating Tanks.... | 126.5056 | 67.8803 | 66.778 | 93.28 | 67.57 | 33.939 | 0 | -89.3 | -53.4 | -33.6 | 0 | 0 | 0.9987 | 63.8059 | 282.9384 | 282.9384 | 33.9395 | 5.6542 | 151.3502 | 0 | 34.097 | 0 | 0 | 138.5 | 137.7667 | 137.7 | 135.6 | 113.9 | 95.5667 | 125 | 140 | 121.5 | 136.9 | 2.5 | 120 | Hybrid | 0 | 0 | 1 | 1 | 1 | 31 | 119.8 | 114.7 | 2000 | 0 | 51.8 | 60 | 125 | 68.6 | 163 | 95 | 1056 | 80 | 2199 | 2200 | 241 | 34 | 119 | 67.419 | 52.361 | 67.606 | 51.601
2024-11-21 | 13:15 | 66210.49 | 66211.4 |  | 119.9 | 2.1468 | 255.6 | 50.573 | 0 | 59.999 | 257.4 | 0.9929 | 1.7582 | 1.4398 | 730 | 100 | 0 | 0 | 0 | Heating Tanks.... | 126.5056 | 67.8865 | 66.7869 | 93.2667 | 67.57 | 33.939 | 0 | -92 | -52.6 | -33.9 | 0 | 0 | 0.99873 | 63.7773 | 282.9384 | 282.9384 | 33.9395 | 5.6513 | 151.3503 | 0 | 34.097 | 0 | 0 | 138.5 | 137.8 | 137.7 | 135.5333 | 113.9 | 95.6 | 125 | 140 | 121.5 | 136.9 | 2.4 | 120 | Hybrid | 0 | 0 | 1 | 1 | 1 | 31 | 119.7 | 114.7 | 2000 | 0 | 51.8 | 60 | 125 | 68.6 | 163 | 95 | 1057 | 80 | 2201 | 2200 | 241 | 34 | 119 | 67.419 | 52.358 | 67.605 | 51.601
2024-11-21 | 13:15 | 66213.49 | 66214.4 |  | 119.89 | 2.1508 | 256 | 50.786 | 0 | 60.002 | 257.9 | 0.9929 | 1.7501 | 1.4399 | 733 | 100 | 0 | 0 | 0 | Heating Tanks.... | 126.5389 | 67.8914 | 66.7963 | 93.2533 | 67.5712 | 33.939 | 0 | -94.9 | -50.9 | -34.7 | 0 | 0 | 0.99873 | 63.7826 | 282.9384 | 282.9384 | 33.9395 | 5.6544 | 151.3503 | 0 | 34.097 | 0 | 0 | 138.5333 | 137.8 | 137.7 | 135.6 | 114 | 95.6 | 125 | 140 | 121.5 | 136.9 | 2.4 | 120 | Hybrid | 0 | 0 | 1 | 1 | 1 | 31 | 119.7 | 114.7 | 2000 | 0 | 51.8 | 60 | 125 | 68.6 | 163 | 95 | 1057 | 80 | 2198 | 2200 | 242 | 34 | 119 | 67.42 | 52.356 | 67.605 | 51.6
2024-11-21 | 13:16 | 66216.49 | 66217.4 |  | 119.92 | 2.1538 | 256.5 | 50.999 | 0 | 60 | 258.3 | 0.9929 | 1.7453 | 1.4395 | 736 | 100 | 0 | 0 | 0 | Heating Tanks.... | 126.5 | 67.895 | 66.808 | 93.24 | 67.5741 | 33.939 | 0 | -98.1 | -48.6 | -36.1 | 0 | 0 | 0.9987 | 63.8167 | 282.9384 | 282.9384 | 33.9395 | 5.6526 | 151.3502 | 0 | 34.097 | 0 | 0 | 138.5 | 137.7333 | 137.7 | 135.5 | 113.9667 | 95.6 | 125 | 140 | 121.5 | 136.9 | 2.4 | 120 | Hybrid | 0 | 0 | 1 | 1 | 1 | 31 | 119.7 | 114.7 | 2000 | 0 | 51.8 | 60 | 125.1 | 68.6 | 163 | 95 | 1057 | 80 | 2199 | 2200 | 242 | 34 | 119 | 67.42 | 52.353 | 67.605 | 51.599
2024-11-21 | 13:16 | 66219.49 | 66220.4 |  | 119.9 | 2.1507 | 256.1 | 51.213 | 0 | 59.999 | 257.9 | 0.9929 | 1.7402 | 1.4403 | 739 | 100 | 0 | 0 | 0 | Heating Tanks.... | 126.5389 | 67.8973 | 66.8198 | 93.2333 | 67.5794 | 33.939 | 0 | -102 | -46.2 | -38.1 | 0 | 0 | 0.99867 | 63.847 | 282.9384 | 282.9384 | 33.9395 | 5.653 | 151.3502 | 0 | 34.097 | 0 | 0 | 138.5 | 137.8 | 137.7 | 135.5333 | 114 | 95.7 | 125 | 140 | 121.5 | 136.9 | 2.4 | 120 | Hybrid | 0 | 0 | 1 | 1 | 1 | 31 | 119.5 | 114.7 | 2000 | 0 | 51.8 | 60.1 | 125.1 | 68.6 | 163 | 95 | 1057 | 80 | 2198 | 2200 | 243 | 34 | 119 | 67.421 | 52.351 | 67.605 | 51.598
2024-11-21 | 13:16 | 66222.49 | 66223.4 |  | 119.9 | 2.1505 | 256.1 | 51.426 | 0 | 60.002 | 257.9 | 0.9931 | 1.7375 | 1.4377 | 742 | 100 | 0 | 0 | 0 | Heating Tanks.... | 126.5222 | 67.8987 | 66.8327 | 93.2067 | 67.5831 | 33.939 | 0 | -105.6 | -43.9 | -40 | 0 | 0 | 0.99867 | 63.8474 | 282.9384 | 282.9384 | 33.9395 | 5.6539 | 151.3502 | 0 | 34.097 | 0 | 0 | 138.5 | 137.7333 | 137.7 | 135.5 | 114 | 95.7 | 125 | 140 | 121.5 | 136.9 | 2.5 | 120 | Hybrid | 0 | 0 | 1 | 1 | 1 | 31 | 119.4 | 114.7 | 2000 | 0 | 51.8 | 60.1 | 125.1 | 68.6 | 163 | 95 | 1057 | 80 | 2202 | 2200 | 243 | 34 | 119 | 67.421 | 52.349 | 67.604 | 51.598
2024-11-21 | 13:16 | 66225.49 | 66226.4 |  | 119.89 | 2.1465 | 255.6 | 51.64 | 0 | 60 | 257.4 | 0.9931 | 1.7457 | 1.4394 | 745 | 100 | 0 | 0 | 0 | Heating Tanks.... | 126.5278 | 67.8993 | 66.8457 | 93.1933 | 67.5855 | 33.939 | 0 | -109.4 | -41.9 | -41.5 | 0 | 0 | 0.99865 | 63.8747 | 282.9384 | 282.9384 | 33.9395 | 5.652 | 151.3501 | 0 | 34.097 | 0 | 0 | 138.5 | 137.7333 | 137.7 | 135.5 | 114 | 95.7333 | 125 | 140 | 121.5 | 136.9 | 2.5 | 120 | Hybrid | 0 | 0 | 1 | 1 | 1 | 31 | 119.4 | 114.7 | 2000 | 0 | 51.8 | 60.2 | 125.1 | 68.6 | 163 | 95 | 1056 | 80 | 2200 | 2200 | 243 | 34 | 119 | 67.422 | 52.346 | 67.604 | 51.597
2024-11-21 | 13:16 | 66228.49 | 66229.4 |  | 119.91 | 2.1503 | 256.1 | 51.853 | 0 | 60.002 | 257.9 | 0.9932 | 1.7345 | 1.4412 | 748 | 100 | 0 | 0 | 0 | Heating Tanks.... | 126.5333 | 67.8997 | 66.858 | 93.1733 | 67.588 | 33.939 | 0 | -113.9 | -39.6 | -43.5 | 0 | 0 | 0.99869 | 63.8259 | 282.9384 | 282.9384 | 33.9395 | 5.6535 | 151.3501 | 0 | 34.097 | 0 | 0 | 138.5 | 137.7 | 137.7 | 135.5 | 114 | 95.8 | 125 | 140 | 121.5 | 136.9 | 2.5 | 120 | Hybrid | 0 | 0 | 1 | 1 | 1 | 31 | 119.3 | 114.7 | 2000 | 0 | 51.8 | 60.2 | 125.1 | 68.6 | 163 | 95 | 1056 | 80 | 2201 | 2200 | 243 | 34 | 119 | 67.422 | 52.344 | 67.604 | 51.596
2024-11-21 | 13:16 | 66231.49 | 66232.4 |  | 119.9 | 2.1523 | 256.3 | 52.067 | 0 | 60.002 | 258.1 | 0.9931 | 1.7358 | 1.4403 | 751 | 100 | 0 | 0 | 0 | Heating Tanks.... | 126.55 | 67.9 | 66.872 | 93.1667 | 67.5892 | 33.939 | 0 | -118.3 | -37.4 | -45.9 | 0 | 0 | 0.99874 | 63.7834 | 282.9384 | 282.9384 | 33.9395 | 5.6543 | 151.35 | 0 | 34.097 | 0 | 0 | 138.5 | 137.7333 | 137.7 | 135.5 | 114.0333 | 95.8333 | 125 | 140 | 121.6 | 136.9 | 2.5 | 120 | Hybrid | 0 | 0 | 1 | 1 | 1 | 31 | 119.3 | 114.7 | 2000 | 0 | 51.8 | 60.3 | 125.1 | 68.6 | 163 | 95 | 1056 | 80 | 2200 | 2200 | 244 | 34 | 119 | 67.423 | 52.341 | 67.604 | 51.596
2024-11-21 | 13:16 | 66234.49 | 66235.4 |  | 119.91 | 2.1492 | 255.9 | 52.281 | 0 | 59.999 | 257.7 | 0.9931 | 1.7612 | 1.4407 | 754 | 100 | 0 | 0 | 0 | Heating Tanks.... | 126.5722 | 67.9 | 66.8871 | 93.16 | 67.59 | 33.939 | 0 | -122.1 | -36 | -48.8 | 0 | 0 | 0.99877 | 63.7558 | 282.9384 | 282.9384 | 33.9395 | 5.6524 | 151.35 | 0 | 34.097 | 0 | 0 | 138.5 | 137.7667 | 137.7 | 135.5 | 114.1 | 95.8667 | 125 | 140 | 121.6 | 136.9 | 2.5 | 120 | Hybrid | 0 | 0 | 1 | 1 | 1 | 31 | 119.3 | 114.7 | 2000 | 0 | 51.8 | 60.4 | 125.1 | 68.6 | 164 | 95 | 1056 | 80 | 2196 | 2200 | 243 | 34 | 119 | 67.423 | 52.339 | 67.603 | 51.595
2024-11-21 | 13:16 | 66237.49 | 66238.4 |  | 119.9 | 2.1543 | 256.5 | 52.495 | 0 | 59.999 | 258.3 | 0.9932 | 1.7406 | 1.4382 | 757 | 100 | 0 | 0 | 0 | Heating Tanks.... | 126.5833 | 67.9 | 66.9004 | 93.14 | 67.5912 | 33.939 | 0 | -120.4 | -35.5 | -51.5 | 0 | 0 | 0.99874 | 63.7834 | 282.9384 | 282.9384 | 33.9395 | 5.6524 | 151.35 | 0 | 34.097 | 0 | 0 | 138.5 | 137.8 | 137.7 | 135.5 | 114.1 | 95.9 | 125 | 140 | 121.6 | 136.9 | 2.5 | 120 | Hybrid | 0 | 0 | 1 | 1 | 1 | 31 | 119.4 | 114.7 | 2000 | 0 | 51.8 | 60.4 | 125.1 | 68.6 | 164 | 95 | 1056 | 80 | 2201 | 2200 | 243 | 34 | 119 | 67.424 | 52.337 | 67.603 | 51.594
2024-11-21 | 13:16 | 66241.49 | 66241.4 |  | 119.91 | 2.1544 | 256.5 | 52.709 | 0 | 60.002 | 258.3 | 0.9929 | 1.7522 | 1.4406 | 760 | 100 | 0 | 0 | 0 | Heating Tanks.... | 126.5778 | 67.9 | 66.9118 | 93.14 | 67.5949 | 33.939 | 0 | -117.2 | -35.6 | -51.7 | 0 | 0 | 0.99872 | 63.8145 | 282.9384 | 282.9384 | 33.9395 | 5.6537 | 151.3499 | 0 | 34.097 | 0 | 0 | 138.5 | 137.7333 | 137.7 | 135.5 | 114.1 | 95.9333 | 125 | 140 | 121.6 | 136.9 | 2.5 | 120 | Hybrid | 0 | 0 | 1 | 1 | 1 | 31 | 119.5 | 114.7 | 2000 | 0 | 51.8 | 60.5 | 125.1 | 68.6 | 164 | 95 | 1058 | 80 | 2201 | 2200 | 241 | 34 | 119 | 67.424 | 52.334 | 67.603 | 51.593
2024-11-21 | 13:16 | 66243.49 | 66244.4 |  | 119.9 | 2.1571 | 256.8 | 52.923 | 0 | 60.002 | 258.6 | 0.993 | 1.7431 | 1.4413 | 763 | 100 | 0 | 0 | 0 | Heating Tanks.... | 126.6 | 67.9004 | 66.9204 | 93.12 | 67.6014 | 33.939 | 0 | -113.5 | -36.8 | -51.3 | 0 | 0 | 0.99868 | 63.8569 | 282.9384 | 282.9384 | 33.9395 | 5.6547 | 151.3499 | 0 | 34.096 | 0 | 0 | 138.5 | 137.7333 | 137.7 | 135.5 | 114.1667 | 96 | 125 | 140 | 121.6 | 136.9 | 2.5 | 120 | Hybrid | 0 | 0 | 1 | 1 | 1 | 31 | 119.5 | 114.7 | 2000 | 0 | 51.8 | 60.6 | 125.2 | 68.6 | 164 | 95 | 1058 | 80 | 2200 | 2200 | 242 | 34 | 119 | 67.425 | 52.332 | 67.603 | 51.593
2024-11-21 | 13:16 | 66246.49 | 66247.4 |  | 119.89 | 2.1584 | 257 | 53.137 | 0 | 59.999 | 258.8 | 0.9931 | 1.7392 | 1.4404 | 766 | 100 | 0 | 0 | 0 | Heating Tanks.... | 126.6111 | 67.9015 | 66.9294 | 93.1067 | 67.6067 | 33.939 | 0 | -110.6 | -38.3 | -50.6 | 0.001 | 0 | 0.99865 | 63.8882 | 282.9384 | 282.9384 | 33.9395 | 5.6539 | 151.3498 | 0 | 34.096 | 0 | 0 | 138.5 | 137.7333 | 137.7 | 135.5 | 114.2 | 96.0333 | 125 | 140 | 121.6 | 136.9 | 2.5 | 120 | Hybrid | 0 | 0 | 1 | 1 | 1 | 31 | 119.6 | 114.7 | 2000 | 0 | 51.8 | 60.6 | 125.2 | 68.6 | 164 | 95 | 1058 | 80 | 2198 | 2200 | 241 | 34 | 119 | 67.425 | 52.332 | 67.603 | 51.593
2024-11-21 | 13:16 | 66250.49 | 66250.4 |  | 119.91 | 2.1592 | 257 | 53.351 | 0 | 60 | 258.9 | 0.9927 | 1.7575 | 1.4412 | 769 | 100 | 0 | 0 | 0 | Heating Tanks.... | 126.6278 | 67.9033 | 66.9396 | 93.1 | 67.6092 | 33.939 | 0 | -108.7 | -39.6 | -49.9 | 0 | 0 | 0.99866 | 63.8831 | 282.9384 | 282.9384 | 33.9395 | 5.6528 | 151.3499 | 0 | 34.096 | 0 | 0 | 138.5 | 137.7667 | 137.7 | 135.5 | 114.2 | 96.1 | 125 | 140 | 121.6 | 136.9 | 2.4 | 120 | Hybrid | 0 | 0 | 1 | 1 | 1 | 31 | 119.7 | 114.7 | 2000 | 0 | 51.8 | 60.7 | 125.2 | 68.6 | 164 | 95 | 1058 | 80 | 2196 | 2200 | 240 | 34 | 119 | 67.425 | 52.329 | 67.602 | 51.592
2024-11-21 | 13:16 | 66253.49 | 66253.4 |  | 119.9 | 2.2098 | 262.1 | 53.566 | 0 | 60 | 264.9 | 0.9891 | 1.9871 | 1.4439 | 772 | 100 | 0 | 0 | 0 | Heating Tanks.... | 126.6278 | 67.9059 | 66.9518 | 93.07 | 67.61 | 33.939 | 0 | -108.1 | -40.3 | -49.4 | 0 | 0 | 0.9987 | 63.8368 | 282.9384 | 282.9384 | 33.9395 | 5.6528 | 151.3498 | 0 | 34.096 | 0 | 0 | 138.5 | 137.7333 | 137.7 | 135.5 | 114.2333 | 96.1 | 125 | 140 | 121.6 | 136.9 | 2.4 | 120 | Hybrid | 0 | 0 | 1 | 1 | 1 | 31 | 119.7 | 114.7 | 2000 | 0 | 51.8 | 60.7 | 125.2 | 68.6 | 164 | 95 | 1058 | 80 | 2200 | 2200 | 240 | 34 | 119 | 67.426 | 52.327 | 67.602 | 51.591
2024-11-21 | 13:16 | 66256.49 | 66256.4 |  | 119.9 | 2.1573 | 256.9 | 53.78 | 0 | 60.002 | 258.7 | 0.9931 | 1.7415 | 1.4403 | 775 | 100 | 0 | 0 | 0 | Heating Tanks.... | 126.6389 | 67.9099 | 66.9637 | 93.07 | 67.61 | 33.939 | 0 | -108 | -40.2 | -49.5 | 0 | 0 | 0.99872 | 63.8186 | 282.9384 | 282.9384 | 33.9395 | 5.6534 | 151.3497 | 0 | 34.096 | 0 | 0 | 138.5 | 137.7333 | 137.7 | 135.5 | 114.3 | 96.1 | 125 | 140 | 121.6 | 136.9 | 2.5 | 120 | Hybrid | 0 | 0 | 1 | 1 | 1 | 31 | 119.6 | 114.7 | 2000 | 0 | 51.8 | 60.8 | 125.2 | 68.6 | 165 | 95 | 1053 | 80 | 2199 | 2200 | 241 | 34 | 119 | 67.426 | 52.325 | 67.602 | 51.59
2024-11-21 | 13:16 | 66259.49 | 66259.4 |  | 119.89 | 2.1548 | 256.5 | 53.994 | 0 | 60.002 | 258.3 | 0.993 | 1.7557 | 1.4403 | 778 | 100 | 0 | 0 | 0 | Heating Tanks.... | 126.6556 | 67.9152 | 66.9757 | 93.05 | 67.61 | 33.939 | 0 | -108.6 | -39.8 | -49.8 | 0 | 0 | 0.99873 | 63.8142 | 282.9384 | 282.9384 | 33.9395 | 5.6536 | 151.3497 | 0 | 34.096 | 0 | 0 | 138.5 | 137.7333 | 137.7 | 135.5 | 114.3 | 96.2 | 125 | 140 | 121.6 | 136.9 | 2.5 | 120 | Hybrid | 0 | 0 | 1 | 1 | 1 | 31 | 119.5 | 114.7 | 2000 | 0 | 51.8 | 60.9 | 125.2 | 68.6 | 165 | 95 | 1053 | 80 | 2198 | 2200 | 241 | 34 | 119 | 67.427 | 52.322 | 67.602 | 51.59
2024-11-21 | 13:16 | 66262.49 | 66262.4 |  | 119.91 | 2.1614 | 257.4 | 54.209 | 0 | 59.996 | 259.2 | 0.993 | 1.7382 | 1.4392 | 781 | 100 | 0 | 0 | 0 | Heating Tanks.... | 126.6667 | 67.9219 | 66.9861 | 93.0367 | 67.61 | 33.939 | 0 | -110.1 | -38.7 | -50.4 | 0 | 0 | 0.99871 | 63.8321 | 282.9384 | 282.9384 | 33.9395 | 5.6542 | 151.3497 | 0 | 34.096 | 0 | 0 | 138.5 | 137.8 | 137.7 | 135.5 | 114.3 | 96.2 | 125 | 140 | 121.6 | 136.9 | 2.5 | 120 | Hybrid | 0 | 0 | 1 | 1 | 1 | 31 | 119.6 | 114.7 | 2000 | 0 | 51.8 | 60.9 | 125.2 | 68.6 | 165 | 95 | 1053 | 80 | 2201 | 2200 | 242 | 34 | 119 | 67.428 | 52.32 | 67.601 | 51.589
2024-11-21 | 13:16 | 66265.49 | 66265.4 |  | 119.9 | 2.1596 | 257.1 | 54.423 | 0 | 60.002 | 258.9 | 0.9929 | 1.743 | 1.4398 | 784 | 100 | 0 | 0 | 0 | Heating Tanks.... | 126.6556 | 67.9299 | 66.9984 | 93.03 | 67.6118 | 33.939 | 0 | -112.2 | -37.3 | -51 | 0 | 0 | 0.99872 | 63.8269 | 282.9384 | 282.9384 | 33.9395 | 5.6546 | 151.3497 | 0 | 34.096 | 0 | 0 | 138.5 | 137.7333 | 137.7 | 135.5 | 114.3 | 96.2 | 125 | 140 | 121.6 | 136.9 | 2.5 | 120 | Hybrid | 0 | 0 | 1 | 1 | 1 | 31 | 119.6 | 114.7 | 2000 | 0 | 51.8 | 61 | 125.2 | 68.6 | 166 | 95 | 1053 | 80 | 2199 | 2200 | 242 | 34 | 119 | 67.428 | 52.317 | 67.601 | 51.588
2024-11-21 | 13:16 | 66268.49 | 66268.4 |  | 119.9 | 2.1643 | 257.7 | 54.638 | 0 | 59.999 | 259.5 | 0.9929 | 1.7505 | 1.4413 | 787 | 100 | 0 | 0 | 0 | Heating Tanks.... | 126.6722 | 67.9389 | 67.0116 | 93.0167 | 67.6192 | 33.939 | 0 | -114.7 | -36.3 | -51.4 | 0 | 0 | 0.9987 | 63.8455 | 282.9384 | 282.9384 | 33.9395 | 5.6543 | 151.3496 | 0 | 34.096 | 0 | 0 | 138.5 | 137.7333 | 137.7 | 135.5 | 114.3 | 96.3 | 125 | 140 | 121.6 | 136.9 | 2.5 | 120 | Hybrid | 0 | 0 | 1 | 1 | 1 | 31 | 119.6 | 114.7 | 2000 | 0 | 51.8 | 61.1 | 125.2 | 68.6 | 166 | 95 | 1053 | 80 | 2196 | 2200 | 243 | 34 | 119 | 67.429 | 52.315 | 67.601 | 51.587
2024-11-21 | 13:16 | 66271.49 | 66271.4 |  | 119.9 | 2.1614 | 257.3 | 54.852 | 0 | 59.999 | 259.2 | 0.993 | 1.7332 | 1.4387 | 790 | 100 | 0 | 0 | 0 | Heating Tanks.... | 126.6722 | 67.9484 | 67.0247 | 92.9967 | 67.6278 | 33.939 | 0 | -116.8 | -35.8 | -51.6 | 0 | 0 | 0.9987 | 63.8527 | 282.9384 | 282.9384 | 33.9395 | 5.6539 | 151.3495 | 0 | 34.096 | 0 | 0 | 138.5 | 137.7333 | 137.7 | 135.5 | 114.3 | 96.3 | 125 | 140 | 121.7 | 136.9 | 2.5 | 120 | Hybrid | 0 | 0 | 1 | 1 | 1 | 31 | 119.7 | 114.7 | 2000 | 0 | 51.8 | 61.1 | 125.3 | 68.6 | 166 | 95 | 1054 | 80 | 2199 | 2200 | 244 | 34 | 119 | 67.429 | 52.313 | 67.601 | 51.587
2024-11-21 | 13:16 | 66274.49 | 66274.4 |  | 119.91 | 2.164 | 257.6 | 55.066 | 0 | 60.002 | 259.5 | 0.9929 | 1.7371 | 1.4417 | 793 | 100 | 0 | 0 | 0 | Heating Tanks.... | 126.7056 | 67.958 | 67.0345 | 92.9633 | 67.6296 | 33.939 | 0 | -118.1 | -35.6 | -51.7 | 0 | 0 | 0.99871 | 63.8402 | 282.9384 | 282.9384 | 33.9395 | 5.6543 | 151.3495 | 0 | 34.095 | 0 | 0 | 138.5 | 137.7333 | 137.7 | 135.5333 | 114.3667 | 96.4 | 125 | 140 | 121.7 | 136.9 | 2.4 | 120 | Hybrid | 0 | 0 | 1 | 1 | 1 | 31 | 119.7 | 114.8 | 2000 | 0 | 51.8 | 61.1 | 125.3 | 68.6 | 166 | 95 | 1054 | 80 | 2200 | 2200 | 243 | 34 | 119 | 67.43 | 52.31 | 67.601 | 51.586
2024-11-21 | 13:17 | 66277.49 | 66277.4 |  | 119.9 | 2.1663 | 257.9 | 55.281 | 0 | 60.002 | 259.7 | 0.9929 | 1.7407 | 1.4393 | 796 | 100 | 0 | 0 | 0 | Heating Tanks.... | 126.7167 | 67.9672 | 67.0412 | 92.9567 | 67.6296 | 33.939 | 0 | -118.7 | -35.5 | -51.7 | 0 | 0 | 0.99873 | 63.8259 | 282.9384 | 282.9384 | 33.9395 | 5.6547 | 151.3495 | 0 | 34.095 | 0 | 0 | 138.5 | 137.8 | 137.7 | 135.5333 | 114.3667 | 96.4 | 125 | 140 | 121.7 | 136.9 | 2.5 | 120 | Hybrid | 0 | 0 | 1 | 1 | 1 | 31 | 119.7 | 114.8 | 2000 | 0 | 51.8 | 61.1 | 125.3 | 68.6 | 166 | 95 | 1054 | 80 | 2197 | 2200 | 244 | 34 | 119 | 67.43 | 52.308 | 67.6 | 51.585
2024-11-21 | 13:17 | 66280.49 | 66280.4 |  | 119.89 | 2.1625 | 257.4 | 55.495 | 0 | 59.999 | 259.3 | 0.9929 | 1.7418 | 1.4404 | 799 | 100 | 0 | 0 | 0 | Heating Tanks.... | 126.7111 | 67.9756 | 67.052 | 92.95 | 67.6339 | 33.939 | 0 | -118.9 | -35.6 | -51.7 | 0 | 0 | 0.99868 | 63.8792 | 282.9384 | 282.9384 | 33.9395 | 5.6542 | 151.3494 | 0 | 34.095 | 0 | 0 | 138.5 | 137.7667 | 137.7 | 135.5 | 114.4 | 96.4 | 125 | 140 | 121.7 | 136.9 | 2.5 | 120 | Hybrid | 0 | 0 | 1 | 1 | 1 | 31 | 119.8 | 114.8 | 2000 | 0 | 51.8 | 61.2 | 125.3 | 68.6 | 166 | 95 | 1054 | 80 | 2199 | 2200 | 244 | 34 | 119 | 67.431 | 52.306 | 67.6 | 51.584
2024-11-21 | 13:17 | 66283.49 | 66283.41 |  | 119.91 | 2.1655 | 257.8 | 55.71 | 0 | 60.002 | 259.7 | 0.9929 | 1.733 | 1.4392 | 802 | 100 | 0 | 0 | 0 | Heating Tanks.... | 126.7278 | 67.9827 | 67.0676 | 92.93 | 67.6392 | 33.939 | 0 | -118.6 | -35.6 | -51.8 | 0 | 0 | 0.99871 | 63.8465 | 282.9384 | 282.9384 | 33.9395 | 5.6543 | 151.3494 | 0 | 34.095 | 0 | 0 | 138.5 | 137.7667 | 137.7 | 135.5 | 114.4333 | 96.4667 | 125 | 140 | 121.7 | 136.9 | 2.5 | 120 | Hybrid | 0 | 0 | 1 | 1 | 1 | 31 | 119.8 | 114.8 | 2000 | 0 | 51.8 | 61.2 | 125.3 | 68.6 | 166 | 95 | 1054 | 80 | 2201 | 2200 | 245 | 34 | 119 | 67.431 | 52.303 | 67.6 | 51.584
2024-11-21 | 13:17 | 66286.49 | 66286.41 |  | 119.9 | 2.1657 | 257.8 | 55.925 | 0 | 60.003 | 259.7 | 0.993 | 1.7433 | 1.4387 | 805 | 100 | 0 | 0 | 0 | Heating Tanks.... | 126.75 | 67.9885 | 67.0824 | 92.9167 | 67.6416 | 33.939 | 0 | -118.1 | -35.6 | -51.7 | 0 | 0 | 0.99874 | 63.8245 | 282.9384 | 282.9384 | 33.9395 | 5.654 | 151.3494 | 0 | 34.095 | 0 | 0 | 138.5 | 137.7667 | 137.7 | 135.5333 | 114.5 | 96.5 | 125 | 140 | 121.7 | 136.9 | 2.5 | 120 | Hybrid | 0 | 0 | 1 | 1 | 1 | 31 | 119.7 | 114.8 | 2000 | 0 | 51.8 | 61.2 | 125.4 | 68.6 | 166 | 95 | 1055 | 80 | 2198 | 2200 | 245 | 34 | 119 | 67.432 | 52.301 | 67.6 | 51.583
2024-11-21 | 13:17 | 66289.49 | 66289.41 |  | 119.9 | 2.1643 | 257.7 | 56.139 | 0 | 60.002 | 259.5 | 0.9929 | 1.7468 | 1.4398 | 808 | 100 | 0 | 0 | 0 | Heating Tanks.... | 126.7444 | 67.9929 | 67.0951 | 92.91 | 67.6433 | 33.939 | 0 | -117.5 | -35.7 | -51.7 | 0 | 0 | 0.99873 | 63.8358 | 282.9384 | 282.9384 | 33.9395 | 5.6538 | 151.3493 | 0 | 34.095 | 0 | 0 | 138.5 | 137.7667 | 137.7 | 135.5 | 114.5 | 96.5 | 125 | 140 | 121.7 | 136.9 | 2.5 | 120 | Hybrid | 0 | 0 | 1 | 1 | 1 | 31 | 119.7 | 114.8 | 2000 | 0 | 51.9 | 61.2 | 125.4 | 68.6 | 166 | 95 | 1055 | 80 | 2202 | 2200 | 244 | 34 | 119 | 67.432 | 52.299 | 67.6 | 51.582
2024-11-21 | 13:17 | 66292.49 | 66292.41 |  | 119.9 | 2.1694 | 258.3 | 56.354 | 0 | 59.999 | 260.1 | 0.9929 | 1.7476 | 1.4408 | 811 | 100 | 0 | 0 | 0 | Heating Tanks.... | 126.7444 | 67.996 | 67.1055 | 92.89 | 67.6449 | 33.939 | 0 | -117.6 | -35.7 | -51.7 | 0 | 0 | 0.99867 | 63.8949 | 282.9384 | 282.9384 | 33.9395 | 5.6534 | 151.3493 | 0 | 34.095 | 0 | 0 | 138.5 | 137.7333 | 137.7 | 135.5 | 114.5 | 96.5333 | 125 | 140 | 121.7 | 136.9 | 2.5 | 120 | Hybrid | 0 | 0 | 1 | 1 | 1 | 31 | 119.9 | 114.8 | 2000 | 0 | 51.9 | 61.2 | 125.5 | 68.6 | 166 | 95 | 1055 | 80 | 2198 | 2200 | 245 | 34 | 119 | 67.433 | 52.296 | 67.599 | 51.581
2024-11-21 | 13:17 | 66295.49 | 66295.41 |  | 119.92 | 2.1668 | 258 | 56.569 | 0 | 60.002 | 259.8 | 0.993 | 1.7374 | 1.4426 | 814 | 100 | 0 | 0 | 0 | Heating Tanks.... | 126.7556 | 67.9981 | 67.1178 | 92.88 | 67.6498 | 33.939 | 0 | -117.7 | -35.7 | -51.7 | 0 | 0 | 0.99868 | 63.8908 | 282.9384 | 282.9384 | 33.9395 | 5.6537 | 151.3493 | 0 | 34.095 | 0 | 0 | 138.5 | 137.7333 | 137.7 | 135.5 | 114.5 | 96.6 | 125 | 140 | 121.7 | 136.9 | 2.5 | 120 | Hybrid | 0 | 0 | 1 | 1 | 1 | 31 | 119.9 | 114.8 | 2000 | 0 | 51.9 | 61.2 | 125.5 | 68.6 | 166 | 95 | 1055 | 80 | 2200 | 2200 | 243 | 34 | 119 | 67.434 | 52.294 | 67.599 | 51.581
2024-11-21 | 13:17 | 66298.49 | 66298.41 |  | 119.9 | 2.1683 | 258.1 | 56.783 | 0 | 60 | 260 | 0.9929 | 1.7405 | 1.4403 | 817 | 100 | 0 | 0 | 0 | Heating Tanks.... | 126.7833 | 67.9993 | 67.1306 | 92.86 | 67.6539 | 33.939 | 0 | -117.4 | -35.7 | -51.7 | 0 | 0 | 0.99864 | 63.9344 | 282.9384 | 282.9384 | 33.9395 | 5.6538 | 151.3492 | 0 | 34.095 | 0 | 0 | 138.5 | 137.7667 | 137.7 | 135.5 | 114.5667 | 96.6667 | 125 | 140 | 121.7 | 136.9 | 2.5 | 120 | Hybrid | 0 | 0 | 1 | 1 | 1 | 31 | 119.9 | 114.8 | 2000 | 0 | 51.9 | 61.2 | 125.5 | 68.6 | 166 | 95 | 1055 | 80 | 2198 | 2200 | 242 | 34 | 119 | 67.434 | 52.292 | 67.599 | 51.58
2024-11-21 | 13:17 | 66301.49 | 66301.41 |  | 119.9 | 2.1693 | 258.3 | 56.999 | 0 | 60 | 260.1 | 0.9929 | 1.7349 | 1.4403 | 820 | 100 | 0 | 0 | 0 | Heating Tanks.... | 126.7889 | 67.9999 | 67.1412 | 92.8533 | 67.6563 | 33.939 | 0 | -116.7 | -35.8 | -51.7 | 0 | 0 | 0.99864 | 63.9309 | 282.9384 | 282.9384 | 33.9395 | 5.6546 | 151.3491 | 0 | 34.095 | 0 | 0 | 138.5 | 137.7333 | 137.7 | 135.5 | 114.6 | 96.7 | 125 | 140 | 121.7 | 136.9 | 2.5 | 120 | Hybrid | 0 | 0 | 1 | 1 | 1 | 31 | 120 | 114.8 | 2000 | 0 | 51.9 | 61.1 | 125.5 | 68.6 | 166 | 95 | 1053 | 80 | 2199 | 2200 | 243 | 34 | 119 | 67.435 | 52.289 | 67.599 | 51.579
2024-11-21 | 13:17 | 66304.49 | 66304.41 |  | 119.91 | 2.1672 | 258 | 57.215 | 0 | 59.999 | 259.9 | 0.9929 | 1.7584 | 1.4407 | 823 | 100 | 0 | 0 | 0 | Heating Tanks.... | 126.7833 | 68 | 67.1508 | 92.84 | 67.658 | 33.939 | 0 | -115.2 | -36.1 | -51.5 | 0.001 | 0 | 0.99868 | 63.891 | 282.9384 | 282.9384 | 33.9395 | 5.6542 | 151.3491 | 0 | 34.095 | 0 | 0 | 138.5 | 137.7 | 137.7 | 135.5 | 114.6 | 96.7 | 125 | 140 | 121.8 | 136.9 | 2.4 | 120 | Hybrid | 0 | 0 | 1 | 1 | 1 | 31 | 120 | 114.8 | 2000 | 0 | 51.9 | 61 | 125.5 | 68.6 | 165 | 95 | 1053 | 80 | 2201 | 2200 | 241 | 34 | 119 | 67.435 | 52.287 | 67.599 | 51.578
2024-11-21 | 13:17 | 66307.49 | 66307.41 |  | 119.91 | 2.1682 | 258.2 | 57.43 | 0 | 60.002 | 260 | 0.9929 | 1.7301 | 1.4422 | 826 | 100 | 0 | 0 | 0 | Heating Tanks.... | 126.7778 | 68 | 67.161 | 92.8333 | 67.6592 | 33.939 | 0 | -112.5 | -37.2 | -51.1 | 0 | 0 | 0.99869 | 63.8878 | 282.9384 | 282.9384 | 33.9395 | 5.6534 | 151.3491 | 0 | 34.095 | 0 | 0 | 138.5 | 137.7 | 137.7 | 135.5 | 114.5667 | 96.7 | 125 | 140 | 121.8 | 136.9 | 2.5 | 120 | Hybrid | 0 | 0 | 1 | 1 | 1 | 31 | 119.7 | 114.9 | 2000 | 0 | 51.9 | 61 | 125.5 | 68.6 | 165 | 95 | 1053 | 80 | 2202 | 2200 | 241 | 34 | 119 | 67.436 | 52.285 | 67.598 | 51.578
2024-11-21 | 13:17 | 66310.49 | 66310.41 |  | 119.9 | 2.1669 | 258 | 57.645 | 0 | 60.002 | 259.8 | 0.9931 | 1.7425 | 1.4387 | 829 | 100 | 0 | 0 | 0 | Heating Tanks.... | 126.7833 | 68.0004 | 67.1716 | 92.8133 | 67.66 | 33.939 | 0 | -109 | -39.4 | -50 | 0.001 | 0 | 0.99869 | 63.8906 | 282.9384 | 282.9384 | 33.9395 | 5.6538 | 151.3491 | 0 | 34.094 | 0 | 0 | 138.5 | 137.7 | 137.7 | 135.5 | 114.6 | 96.7 | 125 | 140 | 121.8 | 136.9 | 2.5 | 120 | Hybrid | 0 | 0 | 1 | 1 | 1 | 31 | 120.2 | 114.9 | 2000 | 0 | 51.9 | 60.9 | 125.5 | 68.6 | 165 | 95 | 1053 | 80 | 2201 | 2200 | 242 | 34 | 119 | 67.436 | 52.283 | 67.598 | 51.577
2024-11-21 | 13:17 | 66313.49 | 66313.41 |  | 119.9 | 2.1647 | 257.7 | 57.86 | 0 | 59.999 | 259.5 | 0.9931 | 1.741 | 1.4424 | 832 | 100 | 0 | 0 | 0 | Heating Tanks.... | 126.8 | 68.0013 | 67.1818 | 92.82 | 67.66 | 33.939 | 0 | -105.2 | -42 | -48.1 | 0.001 | 0 | 0.99873 | 63.841 | 282.9384 | 282.9384 | 33.9395 | 5.6547 | 151.349 | 0 | 34.094 | 0 | 0 | 138.5 | 137.7 | 137.7 | 135.5 | 114.6 | 96.8 | 125 | 140 | 121.8 | 136.9 | 2.5 | 120 | Hybrid | 0 | 0 | 1 | 1 | 1 | 31 | 120 | 114.9 | 2000 | 0 | 51.9 | 60.8 | 125.6 | 68.6 | 165 | 95 | 1053 | 80 | 2199 | 2200 | 242 | 34 | 119 | 67.437 | 52.28 | 67.598 | 51.576
2024-11-21 | 13:17 | 66316.49 | 66316.41 |  | 119.91 | 2.1687 | 258.2 | 58.075 | 0 | 60.003 | 260 | 0.993 | 1.7356 | 1.4386 | 835 | 100 | 0 | 0 | 0 | Heating Tanks.... | 126.8222 | 68.0034 | 67.1908 | 92.79 | 67.6612 | 33.939 | 0 | -100.8 | -44.8 | -45.6 | 0 | 0 | 0.99877 | 63.8135 | 282.9384 | 282.9384 | 33.9395 | 5.6541 | 151.3489 | 0 | 34.094 | 0 | 0 | 138.5 | 137.7667 | 137.7 | 135.5 | 114.6333 | 96.8333 | 125 | 140 | 121.8 | 136.9 | 2.5 | 120 | Hybrid | 0 | 0 | 1 | 1 | 1 | 31 | 119.9 | 114.9 | 2000 | 0 | 51.9 | 60.7 | 125.6 | 68.6 | 165 | 95 | 1057 | 80 | 2198 | 2200 | 242 | 34 | 119 | 67.437 | 52.278 | 67.598 | 51.576
2024-11-21 | 13:17 | 66319.49 | 66319.41 |  | 119.9 | 2.1687 | 258.2 | 58.29 | 0 | 60 | 260 | 0.9929 | 1.7409 | 1.4393 | 838 | 100 | 0 | 0 | 0 | Heating Tanks.... | 126.8333 | 68.0065 | 67.1994 | 92.78 | 67.6649 | 33.939 | 0 | -94.8 | -47.6 | -43.1 | 0 | 0 | 0.99874 | 63.8388 | 282.9384 | 282.9384 | 33.9395 | 5.6535 | 151.349 | 0 | 34.094 | 0 | 0 | 138.5 | 137.7 | 137.7 | 135.5 | 114.7 | 96.9 | 125 | 140 | 121.8 | 136.9 | 2.5 | 120 | Hybrid | 0 | 0 | 1 | 1 | 1 | 31 | 120 | 114.9 | 2000 | 0 | 51.9 | 60.7 | 125.6 | 68.6 | 165 | 95 | 1057 | 80 | 2199 | 2200 | 243 | 34 | 119 | 67.438 | 52.276 | 67.598 | 51.575
2024-11-21 | 13:17 | 66322.49 | 66322.41 |  | 119.9 | 2.172 | 258.6 | 58.505 | 0 | 60.002 | 260.4 | 0.9929 | 1.7606 | 1.4397 | 841 | 100 | 0 | 0 | 0 | Heating Tanks.... | 126.8444 | 68.0109 | 67.2088 | 92.77 | 67.6698 | 33.939 | 0 | -87.7 | -50.9 | -39.9 | 0 | 0 | 0.9987 | 63.8897 | 282.9384 | 282.9384 | 33.9395 | 5.6546 | 151.3489 | 0 | 34.094 | 0 | 0 | 138.5 | 137.7 | 137.7 | 135.5 | 114.7 | 96.9667 | 125 | 140 | 121.9 | 136.9 | 2.5 | 120 | Hybrid | 0 | 0 | 1 | 1 | 1 | 31 | 120 | 114.9 | 2000 | 0 | 52 | 60.6 | 125.6 | 68.6 | 165 | 95 | 1057 | 80 | 2200 | 2200 | 244 | 34 | 119 | 67.439 | 52.274 | 67.598 | 51.574
2024-11-21 | 13:17 | 66325.49 | 66325.41 |  | 119.9 | 2.1714 | 258.6 | 58.721 | 0 | 60.003 | 260.4 | 0.9931 | 1.7271 | 1.4387 | 844 | 100 | 0 | 0 | 0 | Heating Tanks.... | 126.8556 | 68.0167 | 67.2224 | 92.74 | 67.6735 | 33.939 | 0 | -84 | -53.1 | -35.5 | 0 | 0 | 0.99869 | 63.9049 | 282.9384 | 282.9384 | 33.9395 | 5.6543 | 151.3489 | 0 | 34.094 | 0 | 0 | 138.5 | 137.7333 | 137.7 | 135.5 | 114.7 | 97 | 125 | 140 | 121.9 | 136.9 | 2.5 | 120 | Hybrid | 0 | 0 | 1 | 1 | 1 | 31 | 120 | 114.9 | 2000 | 0 | 52 | 60.6 | 125.6 | 68.6 | 164 | 95 | 1057 | 80 | 2200 | 2200 | 244 | 34 | 119 | 67.439 | 52.271 | 67.597 | 51.574
2024-11-21 | 13:17 | 66328.49 | 66328.41 |  | 119.91 | 2.1708 | 258.5 | 58.936 | 0 | 60.002 | 260.3 | 0.993 | 1.7482 | 1.4412 | 847 | 100 | 0 | 0 | 0 | Heating Tanks.... | 126.8611 | 68.0238 | 67.2384 | 92.7333 | 67.6747 | 33.939 | 0 | -85.3 | -53.8 | -33.2 | 0 | 0 | 0.99872 | 63.8647 | 282.9384 | 282.9384 | 33.9395 | 5.6537 | 151.3489 | 0 | 34.094 | 0 | 0 | 138.5 | 137.7333 | 137.7 | 135.5 | 114.7333 | 97 | 125 | 140 | 121.9 | 136.9 | 2.5 | 120 | Hybrid | 0 | 0 | 1 | 1 | 1 | 31 | 120 | 114.9 | 2000 | 0 | 52 | 60.5 | 125.6 | 68.6 | 164 | 95 | 1057 | 80 | 2199 | 2200 | 245 | 34 | 119 | 67.44 | 52.269 | 67.597 | 51.573
2024-11-21 | 13:17 | 66331.49 | 66331.41 |  | 119.89 | 2.174 | 258.8 | 59.151 | 0 | 60.002 | 260.7 | 0.993 | 1.7472 | 1.4404 | 850 | 100 | 0 | 0 | 0 | Heating Tanks.... | 126.8556 | 68.0318 | 67.2504 | 92.72 | 67.6767 | 33.939 | 0 | -90.5 | -53.1 | -33.8 | 0 | 0 | 0.99869 | 63.8986 | 282.9384 | 282.9384 | 33.9395 | 5.6547 | 151.3488 | 0 | 34.094 | 0 | 0 | 138.5 | 137.7 | 137.7 | 135.5 | 114.7333 | 97 | 125 | 140 | 121.9 | 136.9 | 2.5 | 120 | Hybrid | 0 | 0 | 1 | 1 | 1 | 31 | 119.8 | 114.9 | 2000 | 0 | 52 | 60.4 | 125.6 | 68.6 | 164 | 95 | 1056 | 80 | 2196 | 2200 | 245 | 34 | 119 | 67.44 | 52.267 | 67.597 | 51.572
2024-11-21 | 13:17 | 66334.49 | 66334.41 |  | 119.9 | 2.1725 | 258.7 | 59.367 | 0 | 60.002 | 260.5 | 0.9931 | 1.7223 | 1.4382 | 853 | 100 | 0 | 0 | 0 | Heating Tanks.... | 126.8667 | 68.0408 | 67.2596 | 92.7067 | 67.6792 | 33.939 | 0 | -96.3 | -49.8 | -35.3 | 0 | 0 | 0.99872 | 63.868 | 282.9384 | 282.9384 | 33.9395 | 5.6539 | 151.3488 | 0 | 34.094 | 0 | 0 | 138.5 | 137.7 | 137.7 | 135.5 | 114.8 | 97 | 125 | 140 | 121.9 | 136.9 | 2.5 | 120 | Hybrid | 0 | 0 | 1 | 1 | 1 | 31 | 119.6 | 114.9 | 2000 | 0 | 52 | 60.4 | 125.7 | 68.6 | 164 | 95 | 1056 | 80 | 2202 | 2200 | 245 | 34 | 119 | 67.441 | 52.265 | 67.597 | 51.572
2024-11-21 | 13:18 | 66337.49 | 66337.41 |  | 119.9 | 2.1727 | 258.7 | 59.582 | 0 | 60 | 260.5 | 0.993 | 1.7514 | 1.4408 | 856 | 100 | 0 | 0 | 0 | Heating Tanks.... | 126.8778 | 68.0506 | 67.2694 | 92.7 | 67.68 | 33.939 | 0 | -102 | -46.1 | -38.4 | 0 | 0 | 0.99874 | 63.8561 | 282.9384 | 282.9384 | 33.9395 | 5.6545 | 151.3487 | 0 | 34.094 | 0 | 0 | 138.5 | 137.7 | 137.7 | 135.5 | 114.8 | 97.0667 | 125 | 140 | 121.9 | 136.9 | 2.5 | 120 | Hybrid | 0 | 0 | 1 | 1 | 1 | 31 | 119.4 | 114.9 | 2000 | 0 | 52 | 60.3 | 125.7 | 68.6 | 164 | 95 | 1056 | 80 | 2199 | 2200 | 246 | 34 | 119 | 67.442 | 52.262 | 67.597 | 51.571
2024-11-21 | 13:18 | 66340.49 | 66340.41 |  | 119.91 | 2.1746 | 258.9 | 59.798 | 0 | 60.002 | 260.8 | 0.9931 | 1.7428 | 1.4392 | 859 | 100 | 0 | 0 | 0 | Heating Tanks.... | 126.8833 | 68.0599 | 67.2827 | 92.6933 | 67.68 | 33.939 | 0 | -108.4 | -42.3 | -41.3 | 0 | 0 | 0.99874 | 63.855 | 282.9384 | 282.9384 | 33.9395 | 5.6543 | 151.3486 | 0 | 34.094 | 0 | 0 | 138.5 | 137.7 | 137.7 | 135.5 | 114.8 | 97.1 | 125 | 140 | 121.9 | 136.9 | 2.5 | 120 | Hybrid | 0 | 0 | 1 | 1 | 1 | 31 | 119.8 | 115 | 2000 | 0 | 52 | 60.2 | 125.7 | 68.6 | 164 | 95 | 1056 | 80 | 2201 | 2200 | 245 | 34 | 119 | 67.442 | 52.26 | 67.597 | 51.57
2024-11-21 | 13:18 | 66343.49 | 66343.41 |  | 119.89 | 2.252 | 266.6 | 60.015 | 0 | 59.999 | 270 | 0.9874 | 1.945 | 1.4466 | 862 | 100 | 0 | 0 | 0 | Heating Tanks.... | 126.9056 | 68.0685 | 67.2967 | 92.68 | 67.6804 | 33.939 | 0 | -114.7 | -39.1 | -44.1 | 0 | 0 | 0.99876 | 63.8382 | 282.9384 | 282.9384 | 33.9395 | 5.6546 | 151.3486 | 0 | 34.094 | 0 | 0 | 138.5 | 137.7333 | 137.7 | 135.5 | 114.8 | 97.2 | 125 | 140 | 121.9 | 136.9 | 2.5 | 120 | Hybrid | 0 | 0 | 1 | 1 | 1 | 31 | 119.8 | 115 | 2000 | 0 | 52 | 60.2 | 125.7 | 68.6 | 164 | 95 | 1056 | 80 | 2199 | 2200 | 245 | 34 | 119 | 67.443 | 52.258 | 67.596 | 51.57
2024-11-21 | 13:18 | 66346.49 | 66346.41 |  | 119.9 | 2.1709 | 258.5 | 60.23 | 0 | 60.002 | 260.3 | 0.9932 | 1.728 | 1.4408 | 865 | 100 | 0 | 0 | 0 | Heating Tanks.... | 126.9167 | 68.076 | 67.312 | 92.6667 | 67.6829 | 33.939 | 0 | -120.4 | -36.6 | -47.2 | 0 | 0 | 0.99874 | 63.8572 | 282.9384 | 282.9384 | 33.9395 | 5.6544 | 151.3486 | 0 | 34.094 | 0 | 0 | 138.5 | 137.7333 | 137.7 | 135.5 | 114.8667 | 97.2 | 125 | 140 | 121.9 | 136.9 | 2.5 | 120 | Hybrid | 0 | 0 | 1 | 1 | 1 | 31 | 119.8 | 115 | 2000 | 0 | 52 | 60.2 | 125.7 | 68.6 | 163 | 95 | 1057 | 80 | 2198 | 2200 | 245 | 34 | 119 | 67.443 | 52.256 | 67.596 | 51.569
2024-11-21 | 13:18 | 66349.49 | 66349.41 |  | 119.9 | 2.1704 | 258.5 | 60.446 | 0 | 59.999 | 260.2 | 0.9933 | 1.7357 | 1.4393 | 868 | 100 | 0 | 0 | 0 | Heating Tanks.... | 126.9278 | 68.0822 | 67.3267 | 92.65 | 67.6886 | 33.939 | 0 | -121 | -35.8 | -50.1 | 0 | 0 | 0.99875 | 63.8541 | 282.9384 | 282.9384 | 33.9395 | 5.6546 | 151.3485 | 0 | 34.093 | 0 | 0 | 138.5 | 137.7 | 137.7 | 135.5 | 114.9 | 97.2667 | 125 | 140 | 121.9 | 136.9 | 2.5 | 120 | Hybrid | 0 | 0 | 1 | 1 | 1 | 31 | 119.8 | 115 | 2000 | 0 | 52 | 60.1 | 125.7 | 68.6 | 163 | 95 | 1057 | 80 | 2200 | 2200 | 244 | 34 | 119 | 67.444 | 52.253 | 67.596 | 51.568
2024-11-21 | 13:18 | 66352.49 | 66352.41 |  | 119.9 | 2.1653 | 257.9 | 60.661 | 0 | 60.003 | 259.6 | 0.9933 | 1.7341 | 1.4408 | 871 | 100 | 0 | 0 | 0 | Heating Tanks.... | 126.9278 | 68.0871 | 67.3388 | 92.63 | 67.6939 | 33.939 | 0 | -119.3 | -35.6 | -51.6 | 0 | 0 | 0.9987 | 63.9059 | 282.9384 | 282.9384 | 33.9395 | 5.6543 | 151.3486 | 0 | 34.093 | 0 | 0 | 138.5 | 137.7 | 137.7 | 135.5 | 114.8667 | 97.3 | 125 | 140 | 121.9 | 136.9 | 2.5 | 120 | Hybrid | 0 | 0 | 1 | 1 | 1 | 31 | 119.8 | 115 | 2000 | 0 | 52 | 60.1 | 125.7 | 68.6 | 163 | 95 | 1057 | 80 | 2199 | 2200 | 244 | 34 | 119 | 67.445 | 52.251 | 67.596 | 51.568
2024-11-21 | 13:18 | 66355.49 | 66355.42 |  | 119.9 | 2.1682 | 258.2 | 60.877 | 0 | 60.003 | 260 | 0.9934 | 1.7425 | 1.4387 | 874 | 100 | 0 | 0 | 0 | Heating Tanks.... | 126.9333 | 68.091 | 67.3486 | 92.6233 | 67.6963 | 33.939 | 0 | -116.8 | -35.8 | -51.7 | 0 | 0 | 0.99872 | 63.8937 | 282.9384 | 282.9384 | 33.9395 | 5.6543 | 151.3484 | 0 | 34.093 | 0 | 0 | 138.5 | 137.7 | 137.7 | 135.5 | 114.9 | 97.3 | 125 | 140 | 121.9 | 136.9 | 2.5 | 120 | Hybrid | 0 | 0 | 1 | 1 | 1 | 31 | 119.9 | 115 | 2000 | 0 | 52 | 60 | 125.7 | 68.6 | 163 | 95 | 1057 | 80 | 2199 | 2200 | 243 | 34 | 119 | 67.445 | 52.249 | 67.596 | 51.567
2024-11-21 | 13:18 | 66358.49 | 66358.42 |  | 119.9 | 2.1702 | 258.5 | 61.093 | 0 | 59.995 | 260.2 | 0.9933 | 1.765 | 1.4393 | 877 | 100 | 0 | 0 | 0 | Heating Tanks.... | 126.9333 | 68.0941 | 67.3584 | 92.61 | 67.6984 | 33.939 | 0 | -114.2 | -36.4 | -51.5 | 0 | 0 | 0.99874 | 63.8711 | 282.9384 | 282.9384 | 33.9395 | 5.6543 | 151.3485 | 0 | 34.093 | 0 | 0 | 138.5 | 137.7 | 137.7 | 135.5 | 114.9 | 97.3 | 125 | 140 | 121.9 | 136.9 | 2.5 | 120 | Hybrid | 0 | 0 | 1 | 1 | 1 | 31 | 119.8 | 115 | 2000 | 0 | 52 | 60 | 125.7 | 68.6 | 163 | 95 | 1057 | 80 | 2202 | 2200 | 243 | 34 | 119 | 67.446 | 52.246 | 67.596 | 51.566
2024-11-21 | 13:18 | 66361.49 | 66361.42 |  | 119.92 | 2.1693 | 258.4 | 61.308 | 0 | 59.999 | 260.1 | 0.9932 | 1.7324 | 1.44 | 880 | 100 | 0 | 0 | 0 | Heating Tanks.... | 126.9556 | 68.0962 | 67.3682 | 92.6 | 67.6996 | 33.939 | 0 | -111 | -38.1 | -50.9 | 0 | 0 | 0.99875 | 63.8572 | 282.9384 | 282.9384 | 33.9395 | 5.6547 | 151.3484 | 0 | 34.093 | 0 | 0 | 138.5 | 137.7 | 137.7 | 135.5 | 114.9667 | 97.3667 | 125 | 140 | 122 | 136.8 | 2.5 | 120 | Hybrid | 0 | 0 | 1 | 1 | 1 | 31 | 119.7 | 115 | 2000 | 0 | 52 | 60 | 125.8 | 68.6 | 163 | 95 | 1057 | 80 | 2200 | 2200 | 242 | 34 | 119 | 67.447 | 52.244 | 67.596 | 51.566
2024-11-21 | 13:18 | 66364.49 | 66364.42 |  | 119.89 | 2.1738 | 258.9 | 61.524 | 0 | 59.999 | 260.6 | 0.9933 | 1.7372 | 1.4383 | 883 | 100 | 0 | 0 | 0 | Heating Tanks.... | 126.9722 | 68.0973 | 67.3784 | 92.58 | 67.7 | 33.939 | 0 | -107.5 | -40.6 | -49.3 | 0 | 0 | 0.99875 | 63.8629 | 282.9384 | 282.9384 | 33.9395 | 5.6547 | 151.3483 | 0 | 34.093 | 0 | 0 | 138.5 | 137.7333 | 137.7 | 135.5 | 115 | 97.4 | 125 | 140 | 122 | 136.8 | 2.5 | 120 | Hybrid | 0 | 0 | 1 | 1 | 1 | 31 | 119.6 | 115 | 2000 | 0 | 52 | 60 | 125.8 | 68.6 | 163 | 95 | 1057 | 80 | 2200 | 2200 | 243 | 34 | 119 | 67.447 | 52.241 | 67.595 | 51.565
2024-11-21 | 13:18 | 66367.49 | 66367.42 |  | 119.9 | 2.1727 | 258.8 | 61.74 | 0 | 59.999 | 260.5 | 0.9932 | 1.7445 | 1.4413 | 886 | 100 | 0 | 0 | 0 | Heating Tanks.... | 126.9722 | 68.0987 | 67.3882 | 92.5733 | 67.7 | 33.939 | 0 | -103.4 | -43.3 | -47 | 0 | 0 | 0.99875 | 63.8663 | 282.9384 | 282.9384 | 33.9395 | 5.6542 | 151.3483 | 0 | 34.093 | 0 | 0 | 138.5 | 137.7 | 137.7 | 135.5 | 115 | 97.4333 | 125 | 140 | 122 | 136.8 | 2.5 | 120 | Hybrid | 0 | 0 | 1 | 1 | 1 | 31 | 119.8 | 115 | 2000 | 0 | 52 | 60 | 125.8 | 68.6 | 163 | 95 | 1057 | 80 | 2201 | 2200 | 243 | 34 | 119 | 67.447 | 52.241 | 67.595 | 51.565
2024-11-21 | 13:18 | 66370.49 | 66370.42 |  | 119.9 | 2.1743 | 259 | 61.956 | 0 | 59.999 | 260.7 | 0.9932 | 1.7451 | 1.4398 | 889 | 100 | 0 | 0 | 0 | Heating Tanks.... | 126.9833 | 68.0996 | 67.3984 | 92.56 | 67.7008 | 33.939 | 0 | -97.3 | -46.4 | -44.5 | 0 | 0 | 0.99876 | 63.8532 | 282.9384 | 282.9384 | 33.9395 | 5.6545 | 151.3483 | 0 | 34.093 | 0 | 0 | 138.5 | 137.7 | 137.7 | 135.5 | 115 | 97.5 | 125 | 140 | 122 | 136.8 | 2.5 | 120 | Hybrid | 0 | 0 | 1 | 1 | 1 | 31 | 119.7 | 115 | 2000 | 0 | 52 | 60 | 125.8 | 68.6 | 163 | 95 | 1057 | 80 | 2200 | 2200 | 243 | 34 | 119 | 67.448 | 52.239 | 67.595 | 51.564
2024-11-21 | 13:18 | 66373.49 | 66373.42 |  | 119.91 | 2.1727 | 258.8 | 62.172 | 0 | 59.999 | 260.5 | 0.9933 | 1.7435 | 1.4397 | 892 | 100 | 0 | 0 | 0 | Heating Tanks.... | 126.9833 | 68.101 | 67.4088 | 92.5467 | 67.7024 | 33.939 | 0 | -91.3 | -49.2 | -41.6 | 0 | 0 | 0.99874 | 63.8759 | 282.9384 | 282.9384 | 33.9395 | 5.6546 | 151.3482 | 0 | 34.093 | 0 | 0 | 138.5 | 137.7 | 137.7 | 135.5 | 115 | 97.5 | 125 | 140 | 122 | 136.8 | 2.5 | 120 | Hybrid | 0 | 0 | 1 | 1 | 1 | 31 | 119.9 | 115 | 2000 | 0 | 52 | 60 | 125.8 | 68.6 | 163 | 95 | 1057 | 80 | 2200 | 2200 | 244 | 34 | 119 | 67.448 | 52.237 | 67.595 | 51.563
2024-11-21 | 13:18 | 66376.49 | 66376.42 |  | 119.89 | 2.1722 | 258.6 | 62.388 | 0 | 60.002 | 260.4 | 0.9932 | 1.7716 | 1.4419 | 895 | 100 | 0 | 0 | 0 | Heating Tanks.... | 127.0222 | 68.103 | 67.422 | 92.52 | 67.7057 | 33.939 | 0 | -85 | -51.9 | -38 | 0.001 | 0 | 0.9987 | 63.923 | 282.9384 | 282.9384 | 33.9395 | 5.6542 | 151.3482 | 0 | 34.093 | 0 | 0 | 138.5 | 137.7333 | 137.7 | 135.5 | 115.1 | 97.6 | 125 | 140 | 122 | 136.8 | 2.5 | 120 | Hybrid | 0 | 0 | 1 | 1 | 1 | 31 | 119.7 | 115 | 2000 | 0 | 52 | 60 | 125.8 | 68.6 | 163 | 95 | 1056 | 80 | 2200 | 2200 | 244 | 34 | 119 | 67.449 | 52.234 | 67.595 | 51.563
2024-11-21 | 13:18 | 66379.49 | 66379.42 |  | 119.9 | 2.1741 | 258.9 | 62.604 | 0 | 60.002 | 260.7 | 0.9933 | 1.7432 | 1.4398 | 898 | 100 | 0 | 0 | 0 | Heating Tanks.... | 127.0111 | 68.1058 | 67.4375 | 92.52 | 67.7102 | 33.939 | 0 | -84.2 | -53.6 | -33.7 | 0 | 0 | 0.99875 | 63.8772 | 282.9384 | 282.9384 | 33.9395 | 5.6543 | 151.3482 | 0 | 34.093 | 0 | 0 | 138.5 | 137.7 | 137.7 | 135.5 | 115.0667 | 97.6 | 125 | 140 | 122 | 136.8 | 2.5 | 120 | Hybrid | 0 | 0 | 1 | 1 | 1 | 31 | 119.7 | 115.1 | 2000 | 0 | 52 | 60 | 125.8 | 68.6 | 163 | 95 | 1056 | 80 | 2198 | 2200 | 245 | 34 | 119 | 67.45 | 52.232 | 67.595 | 51.562
2024-11-21 | 13:18 | 66382.49 | 66382.42 |  | 119.91 | 2.1725 | 258.8 | 62.82 | 0 | 60.002 | 260.5 | 0.9934 | 1.7402 | 1.4396 | 901 | 100 | 0 | 0 | 0 | Heating Tanks.... | 127.0056 | 68.1092 | 67.4508 | 92.51 | 67.7135 | 33.939 | 0 | -88.3 | -53.6 | -33.5 | 0 | 0 | 0.99873 | 63.8953 | 282.9384 | 282.9384 | 33.9395 | 5.6548 | 151.3481 | 0 | 34.093 | 0 | 0 | 138.5 | 137.7 | 137.7 | 135.4667 | 115.0667 | 97.6 | 125 | 140 | 122 | 136.8 | 2.5 | 120 | Hybrid | 0 | 0 | 1 | 1 | 1 | 31 | 119.8 | 115.1 | 2000 | 0 | 52 | 60 | 125.8 | 68.6 | 163 | 95 | 1056 | 80 | 2199 | 2200 | 245 | 34 | 119 | 67.45 | 52.229 | 67.595 | 51.561
2024-11-21 | 13:18 | 66385.49 | 66385.42 |  | 119.89 | 2.1737 | 258.8 | 63.036 | 0 | 60.001 | 260.6 | 0.9932 | 1.7558 | 1.4409 | 904 | 100 | 0 | 0 | 0 | Heating Tanks.... | 127.0167 | 68.1135 | 67.4622 | 92.5033 | 67.7159 | 33.939 | 0 | -94.7 | -51 | -34.6 | 0 | 0 | 0.99875 | 63.8843 | 282.9384 | 282.9384 | 33.9395 | 5.655 | 151.348 | 0 | 34.092 | 0 | 0 | 138.5 | 137.7 | 137.7 | 135.5 | 115.1 | 97.6 | 125 | 140 | 122 | 136.8 | 2.5 | 120 | Hybrid | 0 | 0 | 1 | 1 | 1 | 31 | 119.7 | 115.1 | 2000 | 0 | 52 | 60 | 125.8 | 68.6 | 162 | 95 | 1056 | 80 | 2201 | 2200 | 245 | 34 | 119 | 67.451 | 52.227 | 67.595 | 51.56
2024-11-21 | 13:18 | 66388.49 | 66388.42 |  | 119.89 | 2.1731 | 258.8 | 63.253 | 0 | 60 | 260.5 | 0.9934 | 1.7331 | 1.4388 | 907 | 100 | 0 | 0 | 0 | Heating Tanks.... | 127.0333 | 68.1183 | 67.4739 | 92.4767 | 67.7184 | 33.939 | 0 | -100.5 | -46.7 | -37.8 | 0 | 0 | 0.99873 | 63.9012 | 282.9384 | 282.9384 | 33.9395 | 5.6545 | 151.348 | 0 | 34.092 | 0 | 0 | 138.5 | 137.7 | 137.7 | 135.5 | 115.1 | 97.7 | 125 | 140 | 122 | 136.8 | 2.5 | 120 | Hybrid | 0 | 0 | 1 | 1 | 1 | 31 | 119.8 | 115.1 | 2000 | 0 | 52 | 60 | 125.8 | 68.6 | 162 | 95 | 1056 | 80 | 2198 | 2200 | 246 | 34 | 119 | 67.452 | 52.224 | 67.595 | 51.56
2024-11-21 | 13:18 | 66391.49 | 66391.42 |  | 119.9 | 2.1774 | 259.3 | 63.469 | 0 | 60.001 | 261.1 | 0.9933 | 1.7454 | 1.4419 | 910 | 100 | 0 | 0 | 0 | Heating Tanks.... | 127.0444 | 68.1235 | 67.4861 | 92.47 | 67.7196 | 33.939 | 0 | -108.8 | -42 | -41.6 | 0 | 0 | 0.99872 | 63.9206 | 282.9384 | 282.9384 | 33.9395 | 5.6545 | 151.348 | 0 | 34.092 | 0 | 0 | 138.5 | 137.7 | 137.7 | 135.5 | 115.1667 | 97.7 | 125 | 140 | 122 | 136.8 | 2.5 | 120 | Hybrid | 0 | 0 | 1 | 1 | 1 | 31 | 120.1 | 115.1 | 2000 | 0 | 52 | 60 | 125.9 | 68.6 | 162 | 95 | 1058 | 80 | 2197 | 2200 | 247 | 34 | 119 | 67.452 | 52.221 | 67.594 | 51.559
2024-11-21 | 13:18 | 66394.49 | 66394.42 |  | 119.91 | 2.1769 | 259.3 | 63.685 | 0 | 59.999 | 261 | 0.9933 | 1.7362 | 1.4407 | 913 | 100 | 0 | 0 | 0 | Heating Tanks.... | 127.0611 | 68.1291 | 67.4982 | 92.47 | 67.72 | 33.939 | 0 | -119.7 | -36.8 | -47.1 | 0 | 0 | 0.9987 | 63.9366 | 282.9384 | 282.9384 | 33.9395 | 5.6548 | 151.348 | 0 | 34.092 | 0 | 0 | 138.5 | 137.7333 | 137.7 | 135.4667 | 115.1667 | 97.8 | 125 | 140 | 122.1 | 136.8 | 2.5 | 120 | Hybrid | 0 | 0 | 1 | 1 | 1 | 31 | 120 | 115.1 | 2000 | 0 | 52 | 60.1 | 125.9 | 68.6 | 162 | 95 | 1058 | 80 | 2199 | 2200 | 247 | 34 | 119 | 67.453 | 52.219 | 67.594 | 51.558
2024-11-21 | 13:19 | 66397.49 | 66397.42 |  | 119.89 | 2.1745 | 259 | 63.901 | 0 | 59.999 | 260.7 | 0.9934 | 1.7327 | 1.4382 | 916 | 100 | 0 | 0 | 0 | Heating Tanks.... | 127.0667 | 68.1355 | 67.5092 | 92.45 | 67.7212 | 33.939 | 0 | -119.2 | -35.5 | -51.8 | 0 | 0 | 0.99871 | 63.9332 | 282.9384 | 282.9384 | 33.9395 | 5.6551 | 151.3479 | 0 | 34.092 | 0 | 0 | 138.5 | 137.7333 | 137.7 | 135.5 | 115.1667 | 97.8 | 125 | 140 | 122.1 | 136.8 | 2.5 | 120 | Hybrid | 0 | 0 | 1 | 1 | 1 | 31 | 120.2 | 115.1 | 2000 | 0 | 52 | 60.1 | 125.9 | 68.6 | 162 | 95 | 1058 | 80 | 2196 | 2200 | 247 | 34 | 119 | 67.453 | 52.216 | 67.594 | 51.557
2024-11-21 | 13:19 | 66400.49 | 66400.42 |  | 119.91 | 2.1772 | 259.3 | 64.118 | 0 | 59.999 | 261.1 | 0.9933 | 1.7386 | 1.4397 | 919 | 100 | 0 | 0 | 0 | Heating Tanks.... | 127.0722 | 68.1416 | 67.5208 | 92.4367 | 67.7243 | 33.939 | 0 | -113.7 | -36.6 | -51.5 | 0 | 0 | 0.99875 | 63.8854 | 282.9384 | 282.9384 | 33.9395 | 5.6548 | 151.3479 | 0 | 34.092 | 0 | 0 | 138.5 | 137.7 | 137.7 | 135.5 | 115.2 | 97.8333 | 125 | 140 | 122.1 | 136.8 | 2.5 | 120 | Hybrid | 0 | 0 | 1 | 1 | 1 | 31 | 120.3 | 115.1 | 2000 | 0 | 52 | 60.1 | 125.9 | 68.6 | 162 | 95 | 1058 | 80 | 2202 | 2200 | 246 | 34 | 119 | 67.454 | 52.214 | 67.594 | 51.556
2024-11-21 | 13:19 | 66403.49 | 66403.42 |  | 119.9 | 2.1766 | 259.2 | 64.334 | 0 | 60 | 261 | 0.9933 | 1.7534 | 1.4407 | 922 | 100 | 0 | 0 | 0 | Heating Tanks.... | 127.0778 | 68.1478 | 67.5322 | 92.43 | 67.728 | 33.939 | 0 | -107.5 | -40.5 | -49.4 | 0.001 | 0 | 0.99877 | 63.8691 | 282.9384 | 282.9384 | 33.9395 | 5.6549 | 151.3478 | 0 | 34.092 | 0 | 0 | 138.5 | 137.7 | 137.7 | 135.4333 | 115.2333 | 97.9 | 125 | 140 | 122.1 | 136.8 | 2.5 | 120 | Hybrid | 0 | 0 | 1 | 1 | 1 | 31 | 120.4 | 115.1 | 2000 | 0 | 52 | 60.1 | 126 | 68.6 | 162 | 95 | 1058 | 80 | 2200 | 2200 | 246 | 34 | 119 | 67.455 | 52.211 | 67.594 | 51.556
2024-11-21 | 13:19 | 66406.49 | 66406.42 |  | 119.91 | 2.1764 | 259.2 | 64.55 | 0 | 60.002 | 261 | 0.9933 | 1.7347 | 1.4401 | 925 | 100 | 0 | 0 | 0 | Heating Tanks.... | 127.0944 | 68.1535 | 67.5435 | 92.42 | 67.7316 | 33.939 | 0 | -100.5 | -44.8 | -45.7 | 0 | 0 | 0.99873 | 63.9113 | 282.9384 | 282.9384 | 33.9395 | 5.6547 | 151.3479 | 0 | 34.092 | 0 | 0 | 138.5 | 137.7 | 137.7 | 135.5 | 115.2667 | 97.9 | 125 | 140 | 122.1 | 136.8 | 2.5 | 120 | Hybrid | 0 | 0 | 1 | 1 | 1 | 31 | 120.2 | 115.1 | 2000 | 0 | 52 | 60.1 | 126 | 68.6 | 162 | 95 | 1058 | 80 | 2199 | 2200 | 245 | 34 | 119 | 67.455 | 52.208 | 67.594 | 51.555
2024-11-21 | 13:19 | 66409.49 | 66409.42 |  | 119.89 | 2.1788 | 259.4 | 64.767 | 0 | 59.996 | 261.2 | 0.9932 | 1.7427 | 1.4408 | 928 | 100 | 0 | 0 | 0 | Heating Tanks.... | 127.0778 | 68.1589 | 67.5561 | 92.39 | 67.7359 | 33.939 | 0 | -90 | -49.5 | -41.3 | 0 | 0 | 0.99869 | 63.9572 | 282.9384 | 282.9384 | 33.9395 | 5.6549 | 151.3478 | 0 | 34.092 | 0 | 0 | 138.4667 | 137.7 | 137.7 | 135.4333 | 115.2667 | 97.9 | 125 | 140 | 122.1 | 136.8 | 2.5 | 120 | Hybrid | 0 | 0 | 1 | 1 | 1 | 31 | 120.2 | 115.1 | 2000 | 0 | 52 | 60.1 | 126 | 68.6 | 162 | 95 | 1058 | 80 | 2200 | 2200 | 244 | 34 | 119 | 67.456 | 52.206 | 67.594 | 51.554
2024-11-21 | 13:19 | 66412.49 | 66412.42 |  | 119.91 | 2.1805 | 259.7 | 64.983 | 0 | 59.999 | 261.5 | 0.9932 | 1.726 | 1.4402 | 931 | 100 | 0 | 0 | 0 | Heating Tanks.... | 127.1056 | 68.1638 | 67.5702 | 92.39 | 67.7414 | 33.939 | 0 | -83.6 | -53.2 | -35.1 | 0 | 0 | 0.99872 | 63.9317 | 282.9384 | 282.9384 | 33.9395 | 5.655 | 151.3477 | 0 | 34.092 | 0 | 0 | 138.5 | 137.7 | 137.7 | 135.4667 | 115.3 | 97.9667 | 125 | 140 | 122.1 | 136.8 | 2.5 | 120 | Hybrid | 0 | 0 | 1 | 1 | 1 | 31 | 120.1 | 115.1 | 2000 | 0 | 52 | 60.2 | 126 | 68.6 | 162 | 95 | 1058 | 80 | 2200 | 2200 | 244 | 34 | 119 | 67.457 | 52.203 | 67.594 | 51.553
2024-11-21 | 13:19 | 66415.49 | 66415.42 |  | 119.9 | 2.1816 | 259.8 | 65.2 | 0 | 60 | 261.6 | 0.9931 | 1.7506 | 1.4398 | 934 | 100 | 0 | 0 | 0 | Heating Tanks.... | 127.1167 | 68.1682 | 67.5833 | 92.3633 | 67.7469 | 33.939 | 0 | -87.2 | -53.7 | -33.5 | 0 | 0 | 0.99872 | 63.9292 | 282.9384 | 282.9384 | 33.9395 | 5.6548 | 151.3477 | 0 | 34.092 | 0 | 0 | 138.5 | 137.7 | 137.7 | 135.4667 | 115.3333 | 98 | 125 | 140 | 122.1 | 136.8 | 2.5 | 120 | Hybrid | 0 | 0 | 1 | 1 | 1 | 31 | 120.1 | 115.1 | 2000 | 0 | 52 | 60.2 | 126 | 68.6 | 162 | 95 | 1058 | 80 | 2200 | 2200 | 243 | 34 | 119 | 67.457 | 52.2 | 67.593 | 51.552
2024-11-21 | 13:19 | 66418.49 | 66418.42 |  | 119.9 | 2.1879 | 260.5 | 65.416 | 0 | 60 | 262.3 | 0.9931 | 1.7424 | 1.4419 | 937 | 100 | 0 | 0 | 0 | Heating Tanks.... | 127.1 | 68.1732 | 67.5949 | 92.3567 | 67.7494 | 33.939 | 0 | -94 | -51.2 | -34.7 | 0.001 | 0 | 0.99867 | 63.9873 | 282.9384 | 282.9384 | 33.9395 | 5.655 | 151.3477 | 0 | 34.092 | 0 | 0 | 138.4667 | 137.7 | 137.7 | 135.4333 | 115.3 | 98 | 125 | 140 | 122.1 | 136.8 | 2.5 | 120 | Hybrid | 0 | 0 | 1 | 1 | 1 | 31 | 120 | 115.1 | 2000 | 0 | 52 | 60.2 | 126.1 | 68.6 | 162 | 95 | 1058 | 80 | 2198 | 2200 | 243 | 34 | 119 | 67.458 | 52.198 | 67.593 | 51.551
2024-11-21 | 13:19 | 66421.49 | 66421.42 |  | 119.89 | 2.1814 | 259.8 | 65.632 | 0 | 60.002 | 261.5 | 0.9933 | 1.7488 | 1.4388 | 940 | 100 | 0 | 0 | 0 | Heating Tanks.... | 127.1444 | 68.1778 | 67.6027 | 92.3367 | 67.75 | 33.939 | 0 | -99.8 | -47.1 | -37.5 | 0 | 0 | 0.99868 | 63.9742 | 282.9384 | 282.9384 | 33.9395 | 5.6547 | 151.3476 | 0 | 34.091 | 0 | 0 | 138.5 | 137.7 | 137.7 | 135.5 | 115.3667 | 98.1 | 125 | 140 | 122.1 | 136.8 | 2.5 | 120 | Hybrid | 0 | 0 | 1 | 1 | 1 | 31 | 119.7 | 115.1 | 2000 | 0 | 52 | 60.3 | 126.1 | 68.6 | 162 | 95 | 1056 | 80 | 2199 | 2200 | 243 | 34 | 119 | 67.459 | 52.195 | 67.593 | 51.55
2024-11-21 | 13:19 | 66424.49 | 66424.42 |  | 119.9 | 2.1809 | 259.7 | 65.849 | 0 | 60.002 | 261.5 | 0.9932 | 1.745 | 1.4398 | 943 | 100 | 0 | 0 | 0 | Heating Tanks.... | 127.1222 | 68.182 | 67.61 | 92.33 | 67.75 | 33.939 | 0 | -107.1 | -42.9 | -40.7 | 0.001 | 0 | 0.99872 | 63.9387 | 282.9384 | 282.9384 | 33.9395 | 5.655 | 151.3476 | 0 | 34.091 | 0 | 0 | 138.5 | 137.7 | 137.7 | 135.4 | 115.3333 | 98.1 | 125 | 140 | 122.1 | 136.8 | 2.5 | 120 | Hybrid | 0 | 0 | 1 | 1 | 1 | 31 | 119.7 | 115.1 | 2000 | 0 | 52 | 60.3 | 126.1 | 68.6 | 162 | 95 | 1056 | 80 | 2203 | 2200 | 244 | 34 | 119 | 67.459 | 52.192 | 67.593 | 51.549
2024-11-21 | 13:19 | 66427.49 | 66427.42 |  | 119.91 | 2.1802 | 259.7 | 66.066 | 0 | 60.002 | 261.4 | 0.9933 | 1.7366 | 1.4402 | 946 | 100 | 0 | 0 | 0 | Heating Tanks.... | 127.1333 | 68.1859 | 67.6186 | 92.31 | 67.7512 | 33.939 | 0 | -115.1 | -38.7 | -44.6 | 0 | 0 | 0.99873 | 63.933 | 282.9384 | 282.9384 | 33.9395 | 5.655 | 151.3475 | 0 | 34.091 | 0 | 0 | 138.4333 | 137.7 | 137.7 | 135.4333 | 115.4 | 98.1333 | 125 | 140 | 122.1 | 136.8 | 2.5 | 120 | Hybrid | 0 | 0 | 1 | 1 | 1 | 31 | 119.7 | 115.1 | 2000 | 0 | 52 | 60.4 | 126.1 | 68.6 | 162 | 95 | 1056 | 80 | 2200 | 2200 | 244 | 34 | 119 | 67.46 | 52.189 | 67.593 | 51.548
2024-11-21 | 13:19 | 66430.49 | 66430.42 |  | 119.89 | 2.1824 | 259.9 | 66.282 | 0 | 60.002 | 261.6 | 0.9933 | 1.7358 | 1.4393 | 949 | 100 | 0 | 0 | 0 | Heating Tanks.... | 127.15 | 68.1893 | 67.63 | 92.3 | 67.7524 | 33.939 | 0 | -121.2 | -36.1 | -48.9 | 0 | 0 | 0.99869 | 63.9767 | 282.9384 | 282.9384 | 33.9395 | 5.6552 | 151.3474 | 0 | 34.091 | 0 | 0 | 138.4667 | 137.7 | 137.7 | 135.4333 | 115.4 | 98.2 | 125 | 140 | 122.1 | 136.8 | 2.5 | 120 | Hybrid | 0 | 0 | 1 | 1 | 1 | 31 | 119.6 | 115.1 | 2000 | 0 | 52 | 60.4 | 126.1 | 68.6 | 162 | 95 | 1056 | 80 | 2199 | 2200 | 244 | 34 | 119 | 67.461 | 52.187 | 67.593 | 51.547
2024-11-21 | 13:19 | 66433.49 | 66433.43 |  | 119.9 | 2.2456 | 266.2 | 66.5 | 0 | 59.999 | 269.3 | 0.9888 | 1.9906 | 1.4449 | 952 | 100 | 0 | 0 | 0 | Heating Tanks.... | 127.1556 | 68.1923 | 67.6422 | 92.2867 | 67.7529 | 33.939 | 0 | -119.4 | -35.5 | -51.8 | 0 | 0 | 0.99868 | 63.9814 | 282.9384 | 282.9384 | 33.9395 | 5.655 | 151.3475 | 0 | 34.091 | 0 | 0 | 138.5 | 137.7 | 137.7 | 135.4333 | 115.4 | 98.2 | 125 | 140 | 122.2 | 136.8 | 2.5 | 120 | Hybrid | 0 | 0 | 1 | 1 | 1 | 31 | 119.5 | 115.1 | 2000 | 0 | 52 | 60.5 | 126.1 | 68.6 | 162 | 95 | 1056 | 80 | 2199 | 2200 | 245 | 34 | 119 | 67.461 | 52.184 | 67.593 | 51.546
2024-11-21 | 13:19 | 66436.49 | 66436.43 |  | 119.91 | 2.1853 | 260.3 | 66.717 | 0 | 60 | 262 | 0.9933 | 1.7375 | 1.4381 | 955 | 100 | 0 | 0 | 0 | Heating Tanks.... | 127.1444 | 68.195 | 67.6543 | 92.2733 | 67.7537 | 33.939 | 0 | -115.8 | -35.9 | -51.8 | 0 | 0 | 0.99876 | 63.9014 | 282.9384 | 282.9384 | 33.9395 | 5.6546 | 151.3475 | 0 | 34.091 | 0 | 0 | 138.4667 | 137.7 | 137.7 | 135.4 | 115.4 | 98.2 | 125 | 140 | 122.2 | 136.8 | 2.5 | 120 | Hybrid | 0 | 0 | 1 | 1 | 1 | 31 | 119.5 | 115.1 | 2000 | 0 | 52 | 60.5 | 126.2 | 68.6 | 163 | 95 | 1058 | 80 | 2200 | 2200 | 246 | 34 | 119 | 67.462 | 52.181 | 67.593 | 51.545
2024-11-21 | 13:19 | 66439.49 | 66439.43 |  | 119.91 | 2.1894 | 260.7 | 66.934 | 0 | 60.003 | 262.5 | 0.9931 | 1.753 | 1.4417 | 958 | 100 | 0 | 0 | 0 | Heating Tanks.... | 127.1778 | 68.1969 | 67.6678 | 92.26 | 67.7569 | 33.939 | 0 | -111.6 | -37.6 | -51.2 | -0.001 | 0 | 0.99875 | 63.9177 | 282.9384 | 282.9384 | 33.9395 | 5.6545 | 151.3474 | 0 | 34.091 | 0 | 0 | 138.5 | 137.7 | 137.7 | 135.4667 | 115.4667 | 98.2333 | 125 | 140 | 122.2 | 136.8 | 2.5 | 120 | Hybrid | 0 | 0 | 1 | 1 | 1 | 31 | 119.6 | 115.1 | 2000 | 0 | 52 | 60.6 | 126.2 | 68.6 | 163 | 95 | 1058 | 80 | 2199 | 2200 | 247 | 34 | 119 | 67.463 | 52.178 | 67.593 | 51.544
2024-11-21 | 13:19 | 66442.49 | 66442.43 |  | 119.89 | 2.1878 | 260.5 | 67.151 | 0 | 60.002 | 262.3 | 0.9931 | 1.7296 | 1.4388 | 961 | 100 | 0 | 0 | 0 | Heating Tanks.... | 127.1778 | 68.1985 | 67.6818 | 92.2467 | 67.7622 | 33.939 | 0 | -107 | -40.8 | -49.2 | 0.001 | 0 | 0.99874 | 63.9247 | 282.9384 | 282.9384 | 33.9395 | 5.6548 | 151.3473 | 0 | 34.091 | 0 | 0 | 138.5 | 137.7 | 137.7 | 135.4 | 115.4667 | 98.3 | 125 | 140 | 122.2 | 136.8 | 2.5 | 120 | Hybrid | 0 | 0 | 1 | 1 | 1 | 31 | 119.8 | 115.1 | 2000 | 0 | 52 | 60.7 | 126.2 | 68.6 | 163 | 95 | 1058 | 80 | 2200 | 2200 | 247 | 34 | 119 | 67.463 | 52.176 | 67.592 | 51.543
2024-11-21 | 13:19 | 66445.49 | 66445.43 |  | 119.91 | 2.1881 | 260.6 | 67.368 | 0 | 59.999 | 262.4 | 0.9932 | 1.7273 | 1.4412 | 964 | 100 | 0 | 0 | 0 | Heating Tanks.... | 127.1833 | 68.1994 | 67.6939 | 92.24 | 67.7671 | 33.939 | 0 | -101.8 | -44.1 | -46.3 | 0 | 0 | 0.99871 | 63.9683 | 282.9384 | 282.9384 | 33.9395 | 5.6553 | 151.3474 | 0 | 34.091 | 0 | 0 | 138.4667 | 137.7 | 137.7 | 135.4 | 115.5 | 98.3333 | 125 | 140 | 122.2 | 136.8 | 2.5 | 120 | Hybrid | 0 | 0 | 1 | 1 | 1 | 31 | 119.8 | 115.1 | 2000 | 0 | 52 | 60.7 | 126.2 | 68.6 | 163 | 95 | 1058 | 80 | 2200 | 2200 | 248 | 34 | 119 | 67.464 | 52.173 | 67.592 | 51.542
2024-11-21 | 13:19 | 66448.49 | 66448.43 |  | 119.9 | 2.1832 | 260 | 67.585 | 0 | 59.999 | 261.8 | 0.9932 | 1.7436 | 1.4413 | 967 | 100 | 0 | 0 | 0 | Heating Tanks.... | 127.1944 | 68.1998 | 67.7049 | 92.22 | 67.7696 | 33.939 | 0 | -93.5 | -48.1 | -43 | 0 | 0 | 0.99867 | 64.0141 | 282.9384 | 282.9384 | 33.9395 | 5.655 | 151.3473 | 0 | 34.091 | 0 | 0 | 138.4667 | 137.7 | 137.7 | 135.4 | 115.5 | 98.4 | 125 | 140 | 122.3 | 136.8 | 2.5 | 120 | Hybrid | 0 | 0 | 1 | 1 | 1 | 31 | 119.7 | 115.1 | 2000 | 0 | 52 | 60.7 | 126.2 | 68.6 | 163 | 95 | 1058 | 80 | 2199 | 2200 | 248 | 34 | 119 | 67.465 | 52.17 | 67.592 | 51.541
2024-11-21 | 13:19 | 66451.49 | 66451.43 |  | 119.89 | 2.1875 | 260.5 | 67.802 | 0 | 60 | 262.3 | 0.9933 | 1.7325 | 1.4388 | 970 | 100 | 0 | 0 | 0 | Heating Tanks.... | 127.2056 | 68.2 | 67.7171 | 92.2067 | 67.77 | 33.939 | 0 | -85.6 | -51.6 | -38.5 | 0 | 0 | 0.99869 | 63.9914 | 282.9384 | 282.9384 | 33.9395 | 5.6548 | 151.3473 | 0 | 34.091 | 0 | 0 | 138.4667 | 137.7 | 137.7 | 135.4 | 115.5 | 98.4667 | 125 | 140 | 122.3 | 136.8 | 2.5 | 120 | Hybrid | 0 | 0 | 1 | 1 | 1 | 31 | 119.7 | 115.1 | 2000 | 0 | 52 | 60.8 | 126.2 | 68.6 | 163 | 95 | 1058 | 80 | 2200 | 2200 | 248 | 34 | 119 | 67.465 | 52.167 | 67.592 | 51.54
2024-11-21 | 13:19 | 66454.49 | 66454.43 |  | 119.9 | 2.187 | 260.5 | 68.019 | 0 | 60.002 | 262.2 | 0.9933 | 1.739 | 1.4413 | 973 | 100 | 0 | 0 | 0 | Heating Tanks.... | 127.2167 | 68.2 | 67.7288 | 92.18 | 67.77 | 33.939 | 0 | -84.2 | -53.4 | -33.9 | 0 | 0 | 0.9987 | 63.9766 | 282.9384 | 282.9384 | 33.9395 | 5.6551 | 151.3472 | 0 | 34.09 | 0 | 0 | 138.4667 | 137.7 | 137.7 | 135.4 | 115.5333 | 98.5 | 125 | 140 | 122.3 | 136.8 | 2.5 | 120 | Hybrid | 0 | 0 | 1 | 1 | 1 | 31 | 119.6 | 115.1 | 2000 | 0 | 52 | 60.9 | 126.3 | 68.6 | 164 | 95 | 1058 | 80 | 2197 | 2200 | 247 | 34 | 119 | 67.466 | 52.165 | 67.592 | 51.539
2024-11-21 | 13:20 | 66457.49 | 66457.43 |  | 119.9 | 2.186 | 260.3 | 68.237 | 0 | 60.002 | 262.1 | 0.9933 | 1.7386 | 1.4398 | 976 | 100 | 0 | 0 | 0 | Heating Tanks.... | 127.2167 | 68.2 | 67.7386 | 92.18 | 67.77 | 33.939 | 0 | -88 | -53.6 | -33.6 | 0 | 0 | 0.99872 | 63.9589 | 282.9384 | 282.9384 | 33.9395 | 5.6555 | 151.3473 | 0 | 34.09 | 0 | 0 | 138.4333 | 137.7 | 137.7 | 135.4 | 115.5667 | 98.5 | 125 | 140 | 122.3 | 136.8 | 2.5 | 120 | Hybrid | 0 | 0 | 1 | 1 | 1 | 31 | 119.5 | 115.1 | 2000 | 0 | 52 | 60.9 | 126.3 | 68.6 | 164 | 95 | 1058 | 80 | 2200 | 2200 | 247 | 34 | 119 | 67.467 | 52.162 | 67.592 | 51.538
2024-11-21 | 13:20 | 66460.49 | 66460.43 |  | 119.91 | 2.1838 | 260.1 | 68.454 | 0 | 60.002 | 261.9 | 0.9934 | 1.7359 | 1.4391 | 979 | 100 | 0 | 0 | 0 | Heating Tanks.... | 127.2389 | 68.2 | 67.7471 | 92.16 | 67.77 | 33.939 | 0 | -92.9 | -51.8 | -34.5 | 0 | 0 | 0.99871 | 63.9771 | 282.9384 | 282.9384 | 33.9395 | 5.6551 | 151.3471 | 0 | 34.09 | 0 | 0 | 138.4667 | 137.7 | 137.7 | 135.4333 | 115.6 | 98.5333 | 125 | 140 | 122.3 | 136.8 | 2.5 | 120 | Hybrid | 0 | 0 | 1 | 1 | 1 | 31 | 119.6 | 115.1 | 2000 | 0 | 52 | 60.9 | 126.3 | 68.6 | 164 | 95 | 1058 | 80 | 2201 | 2200 | 246 | 34 | 119 | 67.467 | 52.159 | 67.592 | 51.538
2024-11-21 | 13:20 | 66463.49 | 66463.43 |  | 119.89 | 2.1876 | 260.5 | 68.671 | 0 | 60 | 262.3 | 0.9933 | 1.7732 | 1.4388 | 982 | 100 | 0 | 0 | 0 | Heating Tanks.... | 127.2722 | 68.2 | 67.7557 | 92.1467 | 67.77 | 33.939 | 0 | -97.1 | -49.3 | -35.9 | 0 | 0 | 0.99873 | 63.9551 | 282.9384 | 282.9384 | 33.9395 | 5.6553 | 151.3471 | 0 | 34.09 | 0 | 0 | 138.5 | 137.7 | 137.7 | 135.4667 | 115.6667 | 98.6 | 125 | 140 | 122.3 | 136.8 | 2.5 | 120 | Hybrid | 0 | 0 | 1 | 1 | 1 | 31 | 119.8 | 115.2 | 2000 | 0 | 52 | 60.9 | 126.3 | 68.6 | 164 | 95 | 1058 | 80 | 2200 | 2200 | 245 | 34 | 119 | 67.468 | 52.157 | 67.592 | 51.537
2024-11-21 | 13:20 | 66466.49 | 66466.43 |  | 119.91 | 2.187 | 260.5 | 68.888 | 0 | 60.002 | 262.2 | 0.9933 | 1.7488 | 1.4402 | 985 | 100 | 0 | 0 | 0 | Heating Tanks.... | 127.2389 | 68.2 | 67.7675 | 92.14 | 67.7718 | 33.939 | 0 | -100.6 | -46.5 | -38 | 0 | 0 | 0.9987 | 63.9875 | 282.9384 | 282.9384 | 33.9395 | 5.6557 | 151.347 | 0 | 34.09 | 0 | 0 | 138.4333 | 137.7 | 137.7 | 135.4 | 115.6 | 98.6 | 125 | 140 | 122.3 | 136.8 | 2.5 | 120 | Hybrid | 0 | 0 | 1 | 1 | 1 | 31 | 119.9 | 115.2 | 2000 | 0 | 52 | 61 | 126.3 | 68.6 | 164 | 95 | 1056 | 80 | 2199 | 2200 | 245 | 34 | 119 | 67.468 | 52.154 | 67.592 | 51.536
2024-11-21 | 13:20 | 66469.49 | 66469.43 |  | 119.9 | 2.1885 | 260.7 | 69.106 | 0 | 59.999 | 262.4 | 0.9934 | 1.7596 | 1.4393 | 988 | 100 | 0 | 0 | 0 | Heating Tanks.... | 127.2722 | 68.2 | 67.7829 | 92.1267 | 67.778 | 33.939 | 0 | -104.3 | -44.1 | -40 | 0.001 | 0 | 0.99872 | 63.9689 | 282.9384 | 282.9384 | 33.9395 | 5.6553 | 151.347 | 0 | 34.09 | 0 | 0 | 138.5 | 137.7333 | 137.7 | 135.4 | 115.7 | 98.6 | 125 | 140 | 122.3 | 136.8 | 2.5 | 120 | Hybrid | 0 | 0 | 1 | 1 | 1 | 31 | 119.8 | 115.2 | 2000 | 0 | 52 | 61 | 126.3 | 68.6 | 164 | 95 | 1056 | 80 | 2200 | 2200 | 245 | 34 | 119 | 67.469 | 52.151 | 67.591 | 51.535
2024-11-21 | 13:20 | 66472.49 | 66472.43 |  | 119.91 | 2.1903 | 260.8 | 69.323 | 0 | 60.002 | 262.6 | 0.9932 | 1.7378 | 1.4407 | 991 | 100 | 0 | 0 | 0 | Heating Tanks.... | 127.2778 | 68.2 | 67.7976 | 92.12 | 67.7841 | 33.939 | 0 | -109.7 | -41.6 | -42.2 | 0 | 0 | 0.9987 | 63.9901 | 282.9384 | 282.9384 | 33.9395 | 5.6552 | 151.347 | 0 | 34.09 | 0 | 0 | 138.4667 | 137.7 | 137.7 | 135.4 | 115.7 | 98.7 | 125 | 140 | 122.3 | 136.8 | 2.5 | 120 | Hybrid | 0 | 0 | 1 | 1 | 1 | 31 | 119.6 | 115.2 | 2000 | 0 | 52 | 61 | 126.4 | 68.6 | 164 | 95 | 1056 | 80 | 2197 | 2200 | 244 | 34 | 119 | 67.47 | 52.149 | 67.591 | 51.534
2024-11-21 | 13:20 | 66475.49 | 66475.43 |  | 119.89 | 2.1918 | 261 | 69.54 | 0 | 59.999 | 262.8 | 0.9933 | 1.7366 | 1.4383 | 994 | 100 | 0 | 0 | 0 | Heating Tanks.... | 127.2722 | 68.2 | 67.808 | 92.1 | 67.7829 | 33.939 | 0 | -114.4 | -39.1 | -44.4 | 0 | 0 | 0.9987 | 63.9914 | 282.9384 | 282.9384 | 33.9395 | 5.6554 | 151.3469 | 0 | 34.09 | 0 | 0 | 138.4333 | 137.7 | 137.7 | 135.4 | 115.7 | 98.7 | 125 | 140 | 122.3 | 136.8 | 2.5 | 120 | Hybrid | 0 | 0 | 1 | 1 | 1 | 31 | 119.5 | 115.2 | 2000 | 0 | 52 | 61 | 126.4 | 68.6 | 164 | 95 | 1056 | 80 | 2201 | 2200 | 245 | 34 | 119 | 67.47 | 52.146 | 67.591 | 51.533
2024-11-21 | 13:20 | 66478.49 | 66478.43 |  | 119.91 | 2.1887 | 260.7 | 69.758 | 0 | 60 | 262.4 | 0.9933 | 1.7301 | 1.4402 | 997 | 100 | 0 | 0 | 0 | Heating Tanks.... | 127.2778 | 68.2 | 67.8176 | 92.1 | 67.781 | 33.939 | 0 | -120.1 | -36.8 | -47.3 | 0 | 0 | 0.9987 | 63.9995 | 282.9384 | 282.9384 | 33.9395 | 5.6551 | 151.3469 | 0 | 34.09 | 0 | 0 | 138.4667 | 137.7 | 137.7 | 135.4 | 115.7 | 98.7 | 125 | 140 | 122.3 | 136.8 | 2.5 | 120 | Hybrid | 0 | 0 | 1 | 1 | 1 | 31 | 119.5 | 115.2 | 2000 | 0 | 52 | 61 | 126.4 | 68.6 | 164 | 95 | 1056 | 80 | 2202 | 2200 | 245 | 34 | 119 | 67.471 | 52.143 | 67.591 | 51.532
2024-11-21 | 13:20 | 66481.49 | 66481.44 |  | 119.9 | 2.1867 | 260.5 | 69.975 | 0 | 59.999 | 262.2 | 0.9934 | 1.738 | 1.4408 | 1000 | 100 | 0 | 0 | 0 | Heating Tanks.... | 127.2778 | 68.2004 | 67.8282 | 92.08 | 67.7871 | 33.939 | 0 | -121 | -35.5 | -50.6 | 0 | 0 | 0.9987 | 64.0008 | 282.9384 | 282.9384 | 33.9395 | 5.6552 | 151.3468 | 0 | 34.09 | 0 | 0 | 138.4 | 137.7 | 137.7 | 135.4 | 115.7 | 98.7667 | 125 | 140 | 122.4 | 136.8 | 2.5 | 120 | Hybrid | 0 | 0 | 1 | 1 | 1 | 31 | 119.6 | 115.2 | 2000 | 0 | 52 | 61 | 126.4 | 68.6 | 164 | 95 | 1054 | 80 | 2198 | 2200 | 245 | 34 | 119 | 67.472 | 52.141 | 67.591 | 51.531
2024-11-21 | 13:20 | 66484.49 | 66484.44 |  | 119.9 | 2.1908 | 260.9 | 70.193 | 0 | 59.999 | 262.7 | 0.9934 | 1.7338 | 1.4397 | 1003 | 100 | 0 | 0 | 0 | Heating Tanks.... | 127.2833 | 68.2015 | 67.8375 | 92.0633 | 67.7957 | 33.939 | 0 | -118.9 | -35.3 | -52.2 | 0 | 0 | 0.99873 | 63.9709 | 282.9384 | 282.9384 | 33.9395 | 5.6553 | 151.3468 | 0 | 34.09 | 0 | 0 | 138.4 | 137.7 | 137.7 | 135.4 | 115.7 | 98.8 | 125 | 140 | 122.4 | 136.8 | 2.5 | 120 | Hybrid | 0 | 0 | 1 | 1 | 1 | 31 | 119.6 | 115.2 | 2000 | 0 | 52 | 61 | 126.4 | 68.6 | 164 | 95 | 1054 | 80 | 2200 | 2200 | 245 | 34 | 119 | 67.472 | 52.138 | 67.591 | 51.53
2024-11-21 | 13:20 | 66487.49 | 66487.44 |  | 119.9 | 2.1926 | 261.1 | 70.41 | 0 | 60.002 | 262.9 | 0.9933 | 1.7392 | 1.4393 | 1006 | 100 | 0 | 0 | 0 | Heating Tanks.... | 127.3222 | 68.2037 | 67.8461 | 92.05 | 67.7994 | 33.939 | 0 | -114.8 | -36 | -52 | 0 | 0 | 0.99876 | 63.9364 | 282.9384 | 282.9384 | 33.9395 | 5.6558 | 151.3467 | 0 | 34.09 | 0 | 0 | 138.4333 | 137.7 | 137.7 | 135.4333 | 115.8 | 98.8667 | 125 | 140 | 122.4 | 136.8 | 2.5 | 120 | Hybrid | 0 | 0 | 1 | 1 | 1 | 31 | 119.6 | 115.2 | 2000 | 0 | 52 | 61 | 126.4 | 68.6 | 164 | 95 | 1054 | 80 | 2197 | 2200 | 246 | 34 | 119 | 67.473 | 52.135 | 67.591 | 51.529
2024-11-21 | 13:20 | 66490.49 | 66490.44 |  | 119.9 | 2.1953 | 261.4 | 70.628 | 0 | 60.002 | 263.2 | 0.9933 | 1.7392 | 1.4398 | 1009 | 100 | 0 | 0 | 0 | Heating Tanks.... | 127.3167 | 68.2065 | 67.8535 | 92.0367 | 67.8 | 33.939 | 0 | -110.1 | -38.5 | -50.9 | 0.001 | 0 | 0.99873 | 63.9734 | 282.9384 | 282.9384 | 33.9395 | 5.6558 | 151.3467 | 0 | 34.09 | 0 | 0 | 138.4333 | 137.7 | 137.7 | 135.4 | 115.7667 | 98.9 | 125 | 140 | 122.4 | 136.8 | 2.5 | 120 | Hybrid | 0 | 0 | 1 | 1 | 1 | 31 | 119.7 | 115.2 | 2000 | 0 | 52 | 61 | 126.4 | 68.6 | 164 | 95 | 1054 | 80 | 2203 | 2200 | 246 | 34 | 119 | 67.474 | 52.133 | 67.591 | 51.528
2024-11-21 | 13:20 | 66493.49 | 66493.44 |  | 119.91 | 2.1968 | 261.6 | 70.845 | 0 | 60.003 | 263.4 | 0.9931 | 1.7657 | 1.4432 | 1012 | 100 | 0 | 0 | 0 | Heating Tanks.... | 127.3167 | 68.2104 | 67.862 | 92.03 | 67.8 | 33.939 | 0 | -105.9 | -41.6 | -48.8 | 0 | 0 | 0.99874 | 63.97 | 282.9384 | 282.9384 | 33.9395 | 5.6556 | 151.3467 | 0 | 34.089 | 0 | 0 | 138.4 | 137.7 | 137.7 | 135.4 | 115.8 | 98.9 | 125 | 140 | 122.4 | 136.8 | 2.5 | 120 | Hybrid | 0 | 0 | 1 | 1 | 1 | 31 | 119.8 | 115.2 | 2000 | 0 | 52 | 61 | 126.4 | 68.6 | 164 | 95 | 1054 | 80 | 2197 | 2200 | 247 | 34 | 119 | 67.474 | 52.133 | 67.591 | 51.528
2024-11-21 | 13:20 | 66496.49 | 66496.44 |  | 119.88 | 2.1998 | 261.9 | 71.063 | 0 | 59.999 | 263.7 | 0.9932 | 1.7309 | 1.4415 | 1015 | 100 | 0 | 0 | 0 | Heating Tanks.... | 127.3167 | 68.2152 | 67.8733 | 92.01 | 67.8012 | 33.939 | 0 | -100.6 | -44.9 | -45.9 | 0 | 0 | 0.99875 | 63.9555 | 282.9384 | 282.9384 | 33.9395 | 5.6557 | 151.3466 | 0 | 34.089 | 0 | 0 | 138.4 | 137.7 | 137.7 | 135.4 | 115.8 | 98.9 | 125 | 140 | 122.4 | 136.8 | 2.5 | 120 | Hybrid | 0 | 0 | 1 | 1 | 1 | 31 | 119.7 | 115.2 | 2000 | 0 | 52 | 60.9 | 126.4 | 68.6 | 164 | 95 | 1054 | 80 | 2197 | 2200 | 248 | 34 | 119 | 67.474 | 52.13 | 67.591 | 51.527
2024-11-21 | 13:20 | 66499.49 | 66499.44 |  | 119.91 | 2.1952 | 261.5 | 71.281 | 0 | 59.999 | 263.2 | 0.9933 | 1.7449 | 1.4381 | 1018 | 100 | 0 | 0 | 0 | Heating Tanks.... | 127.3444 | 68.2214 | 67.8867 | 91.9833 | 67.8037 | 33.939 | 0 | -93.3 | -48 | -43 | 0.001 | 0 | 0.99877 | 63.9395 | 282.9384 | 282.9384 | 33.9395 | 5.655 | 151.3466 | 0 | 34.089 | 0 | 0 | 138.4 | 137.7 | 137.7 | 135.4 | 115.8667 | 99 | 125 | 140 | 122.4 | 136.8 | 2.5 | 120 | Hybrid | 0 | 0 | 1 | 1 | 1 | 31 | 119.7 | 115.2 | 2000 | 0 | 52 | 60.8 | 126.5 | 68.6 | 164 | 95 | 1054 | 80 | 2199 | 2200 | 248 | 34 | 119 | 67.475 | 52.128 | 67.59 | 51.526
2024-11-21 | 13:20 | 66502.49 | 66502.44 |  | 119.9 | 2.196 | 261.5 | 71.499 | 0 | 60 | 263.3 | 0.9932 | 1.7491 | 1.4408 | 1021 | 100 | 0 | 0 | 0 | Heating Tanks.... | 127.3556 | 68.229 | 67.9014 | 91.9833 | 67.8057 | 33.939 | 0 | -86.3 | -50.9 | -39.6 | 0 | 0 | 0.99872 | 63.9899 | 282.9384 | 282.9384 | 33.9395 | 5.6555 | 151.3467 | 0 | 34.089 | 0 | 0 | 138.4333 | 137.7 | 137.7 | 135.4 | 115.9 | 99 | 125 | 140 | 122.4 | 136.8 | 2.5 | 120 | Hybrid | 0 | 0 | 1 | 1 | 1 | 31 | 119.7 | 115.2 | 2000 | 0 | 52 | 60.8 | 126.5 | 68.6 | 164 | 95 | 1054 | 80 | 2199 | 2200 | 249 | 34 | 119 | 67.476 | 52.125 | 67.59 | 51.525
2024-11-21 | 13:20 | 66505.49 | 66505.44 |  | 119.91 | 2.1934 | 261.2 | 71.717 | 0 | 59.996 | 263 | 0.9933 | 1.7559 | 1.4412 | 1024 | 100 | 0 | 0 | 0 | Heating Tanks.... | 127.3556 | 68.2379 | 67.9125 | 91.9633 | 67.8045 | 33.939 | 0 | -83.7 | -53 | -35.4 | 0 | 0 | 0.99872 | 63.9936 | 282.9384 | 282.9384 | 33.9395 | 5.6556 | 151.3466 | 0 | 34.089 | 0 | 0 | 138.4 | 137.7 | 137.7 | 135.4 | 115.9 | 99.0333 | 125 | 140 | 122.4 | 136.8 | 2.5 | 120 | Hybrid | 0 | 0 | 1 | 1 | 1 | 31 | 119.9 | 115.2 | 2000 | 0 | 52 | 60.8 | 126.5 | 68.6 | 164 | 95 | 1054 | 80 | 2201 | 2200 | 249 | 34 | 119 | 67.476 | 52.123 | 67.59 | 51.524
2024-11-21 | 13:20 | 66508.49 | 66508.44 |  | 119.89 | 2.1981 | 261.8 | 71.935 | 0 | 59.999 | 263.5 | 0.9933 | 1.739 | 1.4388 | 1027 | 100 | 0 | 0 | 0 | Heating Tanks.... | 127.3667 | 68.2466 | 67.9239 | 91.95 | 67.8033 | 33.939 | 0 | -85.6 | -53.6 | -33.6 | 0 | 0 | 0.99872 | 63.9905 | 282.9384 | 282.9384 | 33.9395 | 5.6553 | 151.3465 | 0 | 34.089 | 0 | 0 | 138.4 | 137.7 | 137.7 | 135.4 | 115.9 | 99.1 | 125 | 140 | 122.4 | 136.8 | 2.5 | 120 | Hybrid | 0 | 0 | 1 | 1 | 1 | 31 | 119.8 | 115.2 | 2000 | 0 | 52 | 60.7 | 126.5 | 68.6 | 164 | 95 | 1054 | 80 | 2202 | 2200 | 248 | 34 | 119 | 67.477 | 52.12 | 67.59 | 51.523
2024-11-21 | 13:20 | 66511.49 | 66511.44 |  | 119.91 | 2.1994 | 261.9 | 72.153 | 0 | 59.999 | 263.7 | 0.9931 | 1.763 | 1.4417 | 1030 | 100 | 0 | 0 | 0 | Heating Tanks.... | 127.3833 | 68.2555 | 67.9361 | 91.93 | 67.8025 | 33.939 | 0 | -90.1 | -53.1 | -34.1 | 0 | 0 | 0.99877 | 63.9467 | 282.9384 | 282.9384 | 33.9395 | 5.6556 | 151.3464 | 0 | 34.089 | 0 | 0 | 138.4333 | 137.7 | 137.7 | 135.4 | 115.9667 | 99.1 | 125 | 140 | 122.4 | 136.8 | 2.5 | 120 | Hybrid | 0 | 0 | 1 | 1 | 1 | 31 | 120.2 | 115.2 | 2000 | 0 | 52 | 60.6 | 126.5 | 68.6 | 164 | 95 | 1054 | 80 | 2198 | 2200 | 249 | 34 | 119 | 67.477 | 52.117 | 67.59 | 51.523
2024-11-21 | 13:20 | 66514.49 | 66514.44 |  | 119.9 | 2.2028 | 262.3 | 72.372 | 0 | 59.999 | 264.1 | 0.9931 | 1.7414 | 1.4393 | 1033 | 100 | 0 | 0 | 0 | Heating Tanks.... | 127.4056 | 68.2633 | 67.9482 | 91.93 | 67.8049 | 33.939 | 0 | -94.2 | -51.1 | -35 | 0 | 0 | 0.99877 | 63.9514 | 282.9384 | 282.9384 | 33.9395 | 5.6555 | 151.3463 | 0 | 34.089 | 0 | 0 | 138.4 | 137.7 | 137.7 | 135.4333 | 116 | 99.2 | 125 | 140 | 122.4 | 136.8 | 2.5 | 120 | Hybrid | 0 | 0 | 1 | 1 | 1 | 31 | 120.3 | 115.2 | 2000 | 0 | 52 | 60.6 | 126.5 | 68.6 | 163 | 95 | 1054 | 80 | 2201 | 2200 | 248 | 34 | 119 | 67.478 | 52.115 | 67.59 | 51.522
2024-11-21 | 13:21 | 66517.49 | 66517.44 |  | 119.89 | 2.2029 | 262.3 | 72.59 | 0 | 60 | 264.1 | 0.9932 | 1.7322 | 1.4419 | 1036 | 100 | 0 | 0 | 0 | Heating Tanks.... | 127.4 | 68.2713 | 67.9596 | 91.9167 | 67.8098 | 33.939 | 0 | -97.8 | -48.5 | -36.5 | 0 | 0 | 0.99877 | 63.9508 | 282.9384 | 282.9384 | 33.9395 | 5.6551 | 151.3465 | 0 | 34.089 | 0 | 0 | 138.4 | 137.7 | 137.7 | 135.4 | 116 | 99.2 | 125 | 140 | 122.5 | 136.8 | 2.5 | 120 | Hybrid | 0 | 0 | 1 | 1 | 1 | 31 | 120.3 | 115.2 | 2000 | 0 | 52 | 60.5 | 126.5 | 68.5 | 163 | 95 | 1054 | 80 | 2200 | 2200 | 247 | 34 | 119 | 67.479 | 52.112 | 67.59 | 51.521
2024-11-21 | 13:21 | 66520.49 | 66520.44 |  | 119.9 | 2.2052 | 262.6 | 72.809 | 0 | 60.002 | 264.4 | 0.993 | 1.7413 | 1.4397 | 1039 | 100 | 0 | 0 | 0 | Heating Tanks.... | 127.4 | 68.2786 | 67.9718 | 91.9033 | 67.8122 | 33.939 | 0 | -101.6 | -45.8 | -38.6 | 0.001 | 0 | 0.99878 | 63.9411 | 282.9384 | 282.9384 | 33.9395 | 5.6555 | 151.3464 | 0 | 34.089 | 0 | 0 | 138.4 | 137.7 | 137.7 | 135.4 | 116 | 99.2 | 125 | 140 | 122.5 | 136.8 | 2.5 | 120 | Hybrid | 0 | 0 | 1 | 1 | 1 | 31 | 120.1 | 115.2 | 2000 | 0 | 52 | 60.4 | 126.6 | 68.5 | 163 | 95 | 1054 | 80 | 2199 | 2200 | 246 | 34 | 119 | 67.479 | 52.11 | 67.59 | 51.52
2024-11-21 | 13:21 | 66523.49 | 66523.44 |  | 119.9 | 2.2026 | 262.3 | 73.027 | 0 | 59.999 | 264.1 | 0.9932 | 1.7248 | 1.4402 | 1042 | 100 | 0 | 0 | 0 | Heating Tanks.... | 127.4 | 68.2848 | 67.9843 | 91.89 | 67.8106 | 33.939 | 0 | -105.7 | -43.4 | -40.7 | 0 | 0 | 0.99879 | 63.9387 | 282.9384 | 282.9384 | 33.9395 | 5.6553 | 151.3463 | 0 | 34.089 | 0 | 0 | 138.4 | 137.7 | 137.7 | 135.4 | 116 | 99.2 | 125 | 140 | 122.5 | 136.8 | 2.5 | 120 | Hybrid | 0 | 0 | 1 | 1 | 1 | 31 | 119.9 | 115.2 | 2000 | 0 | 52 | 60.4 | 126.6 | 68.5 | 163 | 95 | 1054 | 80 | 2200 | 2200 | 246 | 34 | 119 | 67.48 | 52.107 | 67.589 | 51.519
2024-11-21 | 13:21 | 66526.49 | 66526.44 |  | 119.9 | 2.204 | 262.4 | 73.245 | 0 | 60 | 264.3 | 0.9931 | 1.7388 | 1.4413 | 1045 | 100 | 0 | 0 | 0 | Heating Tanks.... | 127.4278 | 68.2896 | 67.9965 | 91.88 | 67.8127 | 33.939 | 0 | -111.1 | -41 | -42.7 | 0 | 0 | 0.99872 | 64.0099 | 282.9384 | 282.9384 | 33.9395 | 5.6556 | 151.3463 | 0 | 34.089 | 0 | 0 | 138.4 | 137.7 | 137.7 | 135.4333 | 116.0333 | 99.3 | 125 | 140 | 122.5 | 136.8 | 2.5 | 120 | Hybrid | 0 | 0 | 1 | 1 | 1 | 31 | 119.9 | 115.2 | 2000 | 0 | 52 | 60.3 | 126.7 | 68.5 | 163 | 95 | 1055 | 80 | 2200 | 2200 | 245 | 34 | 119 | 67.481 | 52.105 | 67.589 | 51.518
2024-11-21 | 13:21 | 66529.49 | 66529.44 |  | 119.88 | 2.2063 | 262.7 | 73.463 | 0 | 59.999 | 264.5 | 0.9932 | 1.7398 | 1.4384 | 1048 | 100 | 0 | 0 | 0 | Heating Tanks.... | 127.4278 | 68.2932 | 68.0082 | 91.88 | 67.8167 | 33.939 | 0 | -115.5 | -38.4 | -45 | 0 | 0 | 0.99875 | 63.9783 | 282.9384 | 282.9384 | 33.9395 | 5.6554 | 151.3462 | 0 | 34.089 | 0 | 0 | 138.4 | 137.7 | 137.7 | 135.4333 | 116.0333 | 99.3 | 125 | 140 | 122.5 | 136.8 | 2.5 | 120 | Hybrid | 0 | 0 | 1 | 1 | 1 | 31 | 119.7 | 115.2 | 2000 | 0 | 52 | 60.3 | 126.7 | 68.5 | 163 | 95 | 1055 | 80 | 2202 | 2200 | 245 | 34 | 119 | 67.481 | 52.102 | 67.589 | 51.518
2024-11-21 | 13:21 | 66532.49 | 66532.44 |  | 119.91 | 2.2079 | 262.9 | 73.682 | 0 | 60 | 264.7 | 0.9932 | 1.7339 | 1.4402 | 1051 | 100 | 0 | 0 | 0 | Heating Tanks.... | 127.4444 | 68.2956 | 68.0184 | 91.86 | 67.8192 | 33.939 | 0 | -119.8 | -36.6 | -47.3 | 0 | 0 | 0.99874 | 63.99 | 282.9384 | 282.9384 | 33.9395 | 5.6551 | 151.3462 | 0 | 34.088 | 0 | 0 | 138.4 | 137.7 | 137.7 | 135.4 | 116.0667 | 99.4 | 125 | 140 | 122.5 | 136.8 | 2.5 | 120 | Hybrid | 0 | 0 | 1 | 1 | 1 | 31 | 119.7 | 115.2 | 2000 | 0 | 52 | 60.2 | 126.7 | 68.5 | 163 | 95 | 1055 | 80 | 2198 | 2200 | 246 | 34 | 119 | 67.482 | 52.099 | 67.589 | 51.517
2024-11-21 | 13:21 | 66535.49 | 66535.44 |  | 119.9 | 2.207 | 262.8 | 73.901 | 0 | 60 | 264.6 | 0.9931 | 1.7444 | 1.4413 | 1054 | 100 | 0 | 0 | 0 | Heating Tanks.... | 127.45 | 68.2973 | 68.03 | 91.8467 | 67.82 | 33.939 | 0 | -121.6 | -35.6 | -49.6 | 0 | 0 | 0.99869 | 64.0438 | 282.9384 | 282.9384 | 33.9395 | 5.6555 | 151.3461 | 0 | 34.088 | 0 | 0 | 138.4 | 137.7 | 137.7 | 135.4 | 116.1 | 99.4 | 125 | 140 | 122.5 | 136.8 | 2.5 | 120 | Hybrid | 0 | 0 | 1 | 1 | 1 | 31 | 119.7 | 115.2 | 2000 | 0 | 52 | 60.2 | 126.7 | 68.5 | 162 | 95 | 1055 | 80 | 2199 | 2200 | 246 | 34 | 119 | 67.482 | 52.097 | 67.589 | 51.516
2024-11-21 | 13:21 | 66538.49 | 66538.44 |  | 119.91 | 2.2055 | 262.7 | 74.119 | 0 | 60.002 | 264.4 | 0.9933 | 1.7246 | 1.4386 | 1057 | 100 | 0 | 0 | 0 | Heating Tanks.... | 127.4556 | 68.2987 | 68.0414 | 91.84 | 67.8204 | 33.939 | 0 | -120.6 | -35.3 | -51.7 | 0 | 0 | 0.99869 | 64.0442 | 282.9384 | 282.9384 | 33.9395 | 5.6553 | 151.3462 | 0 | 34.088 | 0 | 0 | 138.4 | 137.7 | 137.7 | 135.4 | 116.1333 | 99.4 | 125 | 140 | 122.5 | 136.8 | 2.5 | 120 | Hybrid | 0 | 0 | 1 | 1 | 1 | 31 | 119.7 | 115.2 | 2000 | 0 | 52 | 60.1 | 126.7 | 68.5 | 162 | 95 | 1055 | 80 | 2200 | 2200 | 246 | 34 | 119 | 67.483 | 52.094 | 67.589 | 51.515
2024-11-21 | 13:21 | 66541.49 | 66541.44 |  | 119.89 | 2.2027 | 262.3 | 74.338 | 0 | 60.002 | 264.1 | 0.9932 | 1.7294 | 1.4399 | 1060 | 100 | 0 | 0 | 0 | Heating Tanks.... | 127.4833 | 68.2996 | 68.0504 | 91.81 | 67.8216 | 33.939 | 0 | -119.2 | -35.2 | -52.4 | 0 | 0 | 0.99873 | 64.0104 | 282.9384 | 282.9384 | 33.9395 | 5.6554 | 151.3462 | 0 | 34.088 | 0 | 0 | 138.4 | 137.7 | 137.7 | 135.4333 | 116.2 | 99.4667 | 125 | 140 | 122.5 | 136.8 | 2.5 | 120 | Hybrid | 0 | 0 | 1 | 1 | 1 | 31 | 119.7 | 115.2 | 2000 | 0 | 52 | 60.1 | 126.7 | 68.5 | 162 | 95 | 1058 | 80 | 2199 | 2200 | 247 | 34 | 119 | 67.484 | 52.092 | 67.589 | 51.514
2024-11-21 | 13:21 | 66544.49 | 66544.44 |  | 119.91 | 2.2032 | 262.4 | 74.556 | 0 | 59.999 | 264.2 | 0.9931 | 1.7241 | 1.4417 | 1063 | 100 | 0 | 0 | 0 | Heating Tanks.... | 127.4833 | 68.3004 | 68.0594 | 91.8 | 67.8237 | 33.939 | 0 | -117.7 | -35.3 | -52.4 | 0 | 0 | 0.99871 | 64.0289 | 282.9384 | 282.9384 | 33.9395 | 5.6556 | 151.346 | 0 | 34.088 | 0 | 0 | 138.4 | 137.7 | 137.7 | 135.4 | 116.2 | 99.5 | 125 | 140 | 122.5 | 136.8 | 2.5 | 120 | Hybrid | 0 | 0 | 1 | 1 | 1 | 31 | 119.8 | 115.2 | 2000 | 0 | 52 | 60 | 126.7 | 68.5 | 162 | 95 | 1058 | 80 | 2196 | 2200 | 248 | 34 | 119 | 67.484 | 52.089 | 67.588 | 51.513
2024-11-21 | 13:21 | 66547.49 | 66547.45 |  | 119.9 | 2.2101 | 263.2 | 74.775 | 0 | 60 | 265 | 0.9932 | 1.7254 | 1.4403 | 1066 | 100 | 0 | 0 | 0 | Heating Tanks.... | 127.4889 | 68.3009 | 68.0676 | 91.79 | 67.8237 | 33.939 | 0 | -116.4 | -35.5 | -52.4 | 0 | 0 | 0.99874 | 64.0032 | 282.9384 | 282.9384 | 33.9395 | 5.6552 | 151.346 | 0 | 34.088 | 0 | 0 | 138.4 | 137.7 | 137.7 | 135.4333 | 116.2 | 99.5 | 125 | 140 | 122.5 | 136.8 | 2.5 | 120 | Hybrid | 0 | 0 | 1 | 1 | 1 | 31 | 119.7 | 115.2 | 2000 | 0 | 52 | 59.9 | 126.7 | 68.5 | 162 | 95 | 1058 | 80 | 2199 | 2200 | 248 | 34 | 119 | 67.485 | 52.086 | 67.588 | 51.513
2024-11-21 | 13:21 | 66550.49 | 66550.45 |  | 119.89 | 2.2111 | 263.2 | 74.993 | 0 | 60 | 265.1 | 0.9929 | 1.762 | 1.4399 | 1069 | 100 | 0 | 0 | 0 | Heating Tanks.... | 127.4944 | 68.3013 | 68.0761 | 91.7767 | 67.8233 | 33.939 | 0 | -114.7 | -35.9 | -52.2 | 0 | 0 | 0.99871 | 64.0357 | 282.9384 | 282.9384 | 33.9395 | 5.6553 | 151.3459 | 0 | 34.088 | 0 | 0 | 138.4 | 137.7 | 137.7 | 135.4333 | 116.2 | 99.5333 | 125 | 140 | 122.6 | 136.8 | 2.5 | 120 | Hybrid | 0 | 0 | 1 | 1 | 1 | 31 | 119.7 | 115.2 | 2000 | 0 | 52 | 59.8 | 126.7 | 68.5 | 162 | 95 | 1058 | 80 | 2200 | 2200 | 249 | 34 | 119 | 67.485 | 52.084 | 67.588 | 51.512
2024-11-21 | 13:21 | 66553.49 | 66553.45 |  | 119.9 | 2.2244 | 264.6 | 75.212 | 0 | 60.002 | 266.7 | 0.9922 | 1.9991 | 1.4408 | 1072 | 100 | 0 | 0 | 0 | Heating Tanks.... | 127.5 | 68.3019 | 68.0831 | 91.76 | 67.8237 | 33.939 | 0 | -113.8 | -36.4 | -52.1 | 0 | 0 | 0.99869 | 64.0612 | 282.9384 | 282.9384 | 33.9395 | 5.6554 | 151.3459 | 0 | 34.088 | 0 | 0 | 138.4 | 137.7 | 137.7 | 135.4 | 116.2 | 99.6 | 125 | 140 | 122.6 | 136.8 | 2.5 | 120 | Hybrid | 0 | 0 | 1 | 1 | 1 | 31 | 119.8 | 115.3 | 2000 | 0 | 52 | 59.8 | 126.7 | 68.5 | 162 | 95 | 1058 | 80 | 2198 | 2200 | 249 | 34 | 119 | 67.486 | 52.081 | 67.588 | 51.511
2024-11-21 | 13:21 | 66556.49 | 66556.45 |  | 119.9 | 2.2105 | 263.2 | 75.432 | 0 | 60.002 | 265 | 0.9931 | 1.7446 | 1.4423 | 1075 | 100 | 0 | 0 | 0 | Heating Tanks.... | 127.5056 | 68.3037 | 68.0922 | 91.76 | 67.8261 | 33.939 | 0 | -113 | -36.8 | -51.9 | 0 | 0 | 0.99872 | 64.028 | 282.9384 | 282.9384 | 33.9395 | 5.6555 | 151.3458 | 0 | 34.088 | 0 | 0 | 138.4 | 137.7 | 137.7 | 135.4 | 116.2 | 99.6333 | 125 | 140 | 122.6 | 136.8 | 2.5 | 120 | Hybrid | 0 | 0 | 1 | 1 | 1 | 31 | 119.8 | 115.3 | 2000 | 0 | 52 | 59.7 | 126.8 | 68.5 | 160 | 95 | 1056 | 80 | 2198 | 2200 | 250 | 34 | 119 | 67.486 | 52.078 | 67.588 | 51.51
2024-11-21 | 13:21 | 66559.49 | 66559.45 |  | 119.9 | 2.2089 | 263 | 75.65 | 0 | 60.003 | 264.9 | 0.9931 | 1.7412 | 1.4402 | 1078 | 100 | 0 | 0 | 0 | Heating Tanks.... | 127.5222 | 68.3062 | 68.109 | 91.74 | 67.8302 | 33.939 | 0 | -111.1 | -37.9 | -51.5 | 0 | 0 | 0.99873 | 64.0174 | 282.9384 | 282.9384 | 33.9395 | 5.6557 | 151.3459 | 0 | 34.088 | 0 | 0 | 138.4 | 137.7 | 137.7 | 135.4 | 116.2333 | 99.7 | 125 | 140 | 122.6 | 136.8 | 2.5 | 120 | Hybrid | 0 | 0 | 1 | 1 | 1 | 31 | 119.9 | 115.3 | 2000 | 0 | 52 | 59.6 | 126.8 | 68.5 | 160 | 95 | 1056 | 80 | 2202 | 2200 | 250 | 34 | 119 | 67.487 | 52.076 | 67.588 | 51.509
2024-11-21 | 13:21 | 66562.49 | 66562.45 |  | 119.89 | 2.2072 | 262.8 | 75.869 | 0 | 59.999 | 264.6 | 0.9933 | 1.734 | 1.4383 | 1081 | 100 | 0 | 0 | 0 | Heating Tanks.... | 127.5167 | 68.3098 | 68.1314 | 91.7333 | 67.8335 | 33.939 | 0 | -109 | -39.4 | -50.6 | 0 | 0 | 0.99876 | 63.9862 | 282.9384 | 282.9384 | 33.9395 | 5.6555 | 151.3459 | 0 | 34.088 | 0 | 0 | 138.4 | 137.7 | 137.7 | 135.4 | 116.2 | 99.7 | 125 | 140 | 122.6 | 136.8 | 2.5 | 120 | Hybrid | 0 | 0 | 1 | 1 | 1 | 31 | 119.9 | 115.3 | 2000 | 0 | 52 | 59.5 | 126.8 | 68.5 | 160 | 95 | 1056 | 80 | 2197 | 2200 | 250 | 34 | 119 | 67.488 | 52.073 | 67.588 | 51.509
2024-11-21 | 13:21 | 66565.49 | 66565.45 |  | 119.91 | 2.2048 | 262.6 | 76.089 | 0 | 59.999 | 264.4 | 0.9932 | 1.7494 | 1.4427 | 1084 | 100 | 0 | 0 | 0 | Heating Tanks.... | 127.5333 | 68.3146 | 68.1478 | 91.7133 | 67.8331 | 33.939 | 0 | -105.6 | -41.6 | -48.9 | 0.001 | 0 | 0.99876 | 63.9901 | 282.9384 | 282.9384 | 33.9395 | 5.6557 | 151.3458 | 0 | 34.088 | 0 | 0 | 138.4 | 137.7 | 137.7 | 135.4 | 116.3 | 99.7 | 125 | 140 | 122.6 | 136.8 | 2.5 | 120 | Hybrid | 0 | 0 | 1 | 1 | 1 | 31 | 119.7 | 115.3 | 2000 | 0 | 52 | 59.4 | 126.8 | 68.5 | 159 | 95 | 1056 | 80 | 2201 | 2200 | 250 | 34 | 119 | 67.488 | 52.07 | 67.587 | 51.508
2024-11-21 | 13:21 | 66568.49 | 66568.45 |  | 119.89 | 2.2083 | 263 | 76.308 | 0 | 60.002 | 264.8 | 0.9933 | 1.7431 | 1.4398 | 1087 | 100 | 0 | 0 | 0 | Heating Tanks.... | 127.5444 | 68.32 | 68.1569 | 91.7067 | 67.8331 | 33.939 | 0 | -101.1 | -44.4 | -46.4 | 0 | 0 | 0.99875 | 64.0022 | 282.9384 | 282.9384 | 33.9395 | 5.6558 | 151.3457 | 0 | 34.087 | 0 | 0 | 138.4 | 137.7 | 137.6667 | 135.4 | 116.3 | 99.8 | 125 | 140 | 122.7 | 136.8 | 2.5 | 120 | Hybrid | 0 | 0 | 1 | 1 | 1 | 31 | 119.6 | 115.3 | 2000 | 0 | 52 | 59.3 | 126.8 | 68.5 | 159 | 95 | 1056 | 80 | 2200 | 2200 | 249 | 34 | 119 | 67.489 | 52.068 | 67.587 | 51.507
2024-11-21 | 13:21 | 66571.49 | 66571.45 |  | 119.9 | 2.2078 | 262.9 | 76.527 | 0 | 60.002 | 264.7 | 0.9933 | 1.7409 | 1.4407 | 1090 | 100 | 0 | 0 | 0 | Heating Tanks.... | 127.5556 | 68.3257 | 68.1655 | 91.6933 | 67.8355 | 33.939 | 0 | -94.5 | -47.4 | -43.7 | 0 | 0 | 0.99874 | 64.0196 | 282.9384 | 282.9384 | 33.9395 | 5.6555 | 151.3457 | 0 | 34.087 | 0 | 0 | 138.4 | 137.7 | 137.7 | 135.4 | 116.3333 | 99.8 | 125 | 140 | 122.7 | 136.8 | 2.5 | 120 | Hybrid | 0 | 0 | 1 | 1 | 1 | 31 | 119.5 | 115.3 | 2000 | 0 | 52 | 59.2 | 126.8 | 68.5 | 159 | 95 | 1058 | 80 | 2198 | 2200 | 249 | 34 | 119 | 67.489 | 52.065 | 67.587 | 51.506
2024-11-21 | 13:21 | 66574.49 | 66574.45 |  | 119.9 | 2.2098 | 263.2 | 76.746 | 0 | 60.002 | 264.9 | 0.9932 | 1.7401 | 1.4413 | 1093 | 100 | 0 | 0 | 0 | Heating Tanks.... | 127.5444 | 68.3328 | 68.1773 | 91.68 | 67.8375 | 33.939 | 0 | -87 | -50.7 | -40 | 0 | 0 | 0.99873 | 64.035 | 282.9384 | 282.9384 | 33.9395 | 5.6557 | 151.3458 | 0 | 34.087 | 0 | 0 | 138.4 | 137.7 | 137.6667 | 135.3667 | 116.3333 | 99.8 | 125 | 140 | 122.7 | 136.8 | 2.5 | 120 | Hybrid | 0 | 0 | 1 | 1 | 1 | 31 | 119.5 | 115.3 | 2000 | 0 | 52 | 59.1 | 126.8 | 68.5 | 158 | 95 | 1058 | 80 | 2201 | 2200 | 247 | 34 | 119 | 67.49 | 52.062 | 67.587 | 51.505
2024-11-21 | 13:22 | 66577.49 | 66577.45 |  | 119.91 | 2.2091 | 263.1 | 76.965 | 0 | 59.999 | 264.9 | 0.9933 | 1.7281 | 1.4392 | 1096 | 100 | 0 | 0 | 0 | Heating Tanks.... | 127.5667 | 68.3413 | 68.1892 | 91.6733 | 67.8359 | 33.939 | 0 | -84.2 | -52.9 | -35.3 | 0 | 0 | 0.99874 | 64.028 | 282.9384 | 282.9384 | 33.9395 | 5.6557 | 151.3456 | 0 | 34.087 | 0 | 0 | 138.4 | 137.7 | 137.7 | 135.3333 | 116.4 | 99.8667 | 125 | 140 | 122.7 | 136.8 | 2.5 | 120 | Hybrid | 0 | 0 | 1 | 1 | 1 | 31 | 119.6 | 115.3 | 2000 | 0 | 52 | 59.1 | 126.8 | 68.5 | 158 | 95 | 1058 | 80 | 2199 | 2200 | 247 | 34 | 119 | 67.49 | 52.06 | 67.587 | 51.504
2024-11-21 | 13:22 | 66580.49 | 66580.45 |  | 119.89 | 2.2108 | 263.2 | 77.184 | 0 | 59.999 | 265.1 | 0.9931 | 1.75 | 1.4419 | 1099 | 100 | 0 | 0 | 0 | Heating Tanks.... | 127.5778 | 68.3501 | 68.1994 | 91.6667 | 67.8359 | 33.939 | 0 | -87.3 | -53.3 | -34 | 0 | 0 | 0.99877 | 63.9916 | 282.9384 | 282.9384 | 33.9395 | 5.6558 | 151.3455 | 0 | 34.087 | 0 | 0 | 138.4 | 137.7 | 137.7 | 135.3333 | 116.4333 | 99.9 | 125 | 140 | 122.7 | 136.8 | 2.5 | 120 | Hybrid | 0 | 0 | 1 | 1 | 1 | 31 | 119.6 | 115.3 | 2000 | 0 | 52 | 59.1 | 126.9 | 68.5 | 158 | 95 | 1058 | 80 | 2201 | 2200 | 246 | 34 | 119 | 67.491 | 52.057 | 67.587 | 51.503
2024-11-21 | 13:22 | 66583.49 | 66583.45 |  | 119.89 | 2.2135 | 263.6 | 77.403 | 0 | 59.999 | 265.4 | 0.9932 | 1.7304 | 1.4383 | 1102 | 100 | 0 | 0 | 0 | Heating Tanks.... | 127.5667 | 68.358 | 68.21 | 91.66 | 67.8375 | 33.939 | 0 | -93 | -51.8 | -34.8 | 0 | 0 | 0.99875 | 64.0116 | 282.9384 | 282.9384 | 33.9395 | 5.6558 | 151.3456 | 0 | 34.087 | 0 | 0 | 138.4 | 137.7 | 137.7 | 135.3 | 116.4 | 99.9 | 125 | 140 | 122.7 | 136.8 | 2.5 | 120 | Hybrid | 0 | 0 | 1 | 1 | 1 | 31 | 119.4 | 115.3 | 2000 | 0 | 52 | 59.1 | 126.9 | 68.5 | 158 | 95 | 1058 | 80 | 2202 | 2200 | 246 | 34 | 119 | 67.492 | 52.054 | 67.586 | 51.502
2024-11-21 | 13:22 | 66586.49 | 66586.45 |  | 119.9 | 2.2125 | 263.5 | 77.622 | 0 | 60.002 | 265.3 | 0.9932 | 1.7233 | 1.4408 | 1105 | 100 | 0 | 0 | 0 | Heating Tanks.... | 127.5778 | 68.3657 | 68.2216 | 91.63 | 67.8392 | 33.939 | 0 | -98.2 | -48.1 | -36.9 | 0 | 0 | 0.99874 | 64.0238 | 282.9384 | 282.9384 | 33.9395 | 5.6558 | 151.3455 | 0 | 34.087 | 0 | 0 | 138.4 | 137.7 | 137.7 | 135.3 | 116.4 | 99.9667 | 125 | 140 | 122.7 | 136.8 | 2.5 | 120 | Hybrid | 0 | 0 | 1 | 1 | 1 | 31 | 119.4 | 115.3 | 2000 | 0 | 52 | 59.1 | 126.9 | 68.5 | 158 | 95 | 1055 | 80 | 2200 | 2200 | 247 | 34 | 119 | 67.492 | 52.051 | 67.586 | 51.501
2024-11-21 | 13:22 | 66589.49 | 66589.46 |  | 119.9 | 2.2122 | 263.4 | 77.841 | 0 | 60.002 | 265.2 | 0.9931 | 1.7391 | 1.4419 | 1108 | 100 | 0 | 0 | 0 | Heating Tanks.... | 127.5944 | 68.3723 | 68.2339 | 91.6233 | 67.84 | 33.939 | 0 | -104.5 | -44.3 | -40 | 0.001 | 0 | 0.99871 | 64.0609 | 282.9384 | 282.9384 | 33.9395 | 5.6563 | 151.3455 | 0 | 34.087 | 0 | 0 | 138.4 | 137.7 | 137.7 | 135.3333 | 116.4333 | 100 | 125 | 140 | 122.7 | 136.8 | 2.5 | 120 | Hybrid | 0 | 0 | 1 | 1 | 1 | 31 | 119.6 | 115.3 | 2000 | 0 | 52 | 59.1 | 126.9 | 68.5 | 158 | 95 | 1055 | 80 | 2200 | 2200 | 247 | 34 | 119 | 67.493 | 52.048 | 67.586 | 51.5
2024-11-21 | 13:22 | 66592.49 | 66592.46 |  | 119.9 | 2.2096 | 263.2 | 78.06 | 0 | 59.996 | 264.9 | 0.9934 | 1.73 | 1.4387 | 1111 | 100 | 0 | 0 | 0 | Heating Tanks.... | 127.6 | 68.378 | 68.2443 | 91.6 | 67.84 | 33.939 | 0 | -111.4 | -40.6 | -43.1 | 0 | 0 | 0.99871 | 64.0624 | 282.9384 | 282.9384 | 33.9395 | 5.6555 | 151.3455 | 0 | 34.087 | 0 | 0 | 138.4 | 137.7 | 137.6667 | 135.3333 | 116.5 | 100 | 125 | 140 | 122.7 | 136.8 | 2.5 | 120 | Hybrid | 0 | 0 | 1 | 1 | 1 | 31 | 119.7 | 115.3 | 2000 | 0 | 51.9 | 59.2 | 126.9 | 68.5 | 158 | 95 | 1055 | 80 | 2201 | 2200 | 247 | 34 | 119 | 67.493 | 52.045 | 67.586 | 51.499
2024-11-21 | 13:22 | 66595.49 | 66595.46 |  | 119.89 | 2.2061 | 262.7 | 78.281 | 0 | 59.999 | 264.5 | 0.9934 | 1.7309 | 1.4394 | 1114 | 100 | 0 | 0 | 0 | Heating Tanks.... | 127.6167 | 68.3837 | 68.2551 | 91.6 | 67.84 | 33.939 | 0 | -118.9 | -37 | -46.8 | 0 | 0 | 0.99872 | 64.0536 | 282.9384 | 282.9384 | 33.9395 | 5.6557 | 151.3454 | 0 | 34.087 | 0 | 0 | 138.4 | 137.7 | 137.7 | 135.3 | 116.5 | 100.1 | 125 | 140 | 122.7 | 136.8 | 2.5 | 120 | Hybrid | 0 | 0 | 1 | 1 | 1 | 31 | 119.9 | 115.3 | 2000 | 0 | 51.9 | 59.3 | 126.9 | 68.5 | 159 | 95 | 1055 | 80 | 2200 | 2200 | 247 | 34 | 119 | 67.494 | 52.043 | 67.586 | 51.498
2024-11-21 | 13:22 | 66598.49 | 66598.46 |  | 119.91 | 2.2036 | 262.5 | 78.5 | 0 | 60.002 | 264.2 | 0.9934 | 1.7326 | 1.4397 | 1117 | 100 | 0 | 0 | 0 | Heating Tanks.... | 127.6111 | 68.3886 | 68.2661 | 91.58 | 67.8418 | 33.939 | 0 | -121.6 | -35.1 | -51 | 0 | 0 | 0.99874 | 64.0431 | 282.9384 | 282.9384 | 33.9395 | 5.6556 | 151.3454 | 0 | 34.087 | 0 | 0 | 138.4 | 137.7 | 137.6333 | 135.3333 | 116.5 | 100.1 | 125 | 140 | 122.7 | 136.8 | 2.5 | 120 | Hybrid | 0 | 0 | 1 | 1 | 1 | 31 | 119.9 | 115.3 | 2000 | 0 | 51.9 | 59.3 | 126.9 | 68.5 | 159 | 95 | 1055 | 80 | 2200 | 2200 | 248 | 34 | 119 | 67.494 | 52.04 | 67.586 | 51.497
2024-11-21 | 13:22 | 66601.49 | 66601.46 |  | 119.89 | 2.2046 | 262.6 | 78.719 | 0 | 60.002 | 264.3 | 0.9934 | 1.7421 | 1.4388 | 1120 | 100 | 0 | 0 | 0 | Heating Tanks.... | 127.6333 | 68.3922 | 68.2784 | 91.5733 | 67.8455 | 33.939 | 0 | -119.3 | -34.9 | -52.7 | 0 | 0 | 0.99875 | 64.0239 | 282.9384 | 282.9384 | 33.9395 | 5.6555 | 151.3454 | 0 | 34.087 | 0 | 0 | 138.4 | 137.7 | 137.7 | 135.3667 | 116.5333 | 100.1 | 125 | 140 | 122.8 | 136.8 | 2.5 | 120 | Hybrid | 0 | 0 | 1 | 1 | 1 | 31 | 120.1 | 115.4 | 2000 | 0 | 51.8 | 59.5 | 126.9 | 68.5 | 159 | 95 | 1054 | 80 | 2197 | 2200 | 249 | 34 | 119 | 67.495 | 52.037 | 67.585 | 51.496
2024-11-21 | 13:22 | 66604.49 | 66604.46 |  | 119.9 | 2.207 | 262.9 | 78.938 | 0 | 60.002 | 264.6 | 0.9933 | 1.7567 | 1.4413 | 1123 | 100 | 0 | 0 | 0 | Heating Tanks.... | 127.6167 | 68.3944 | 68.2878 | 91.56 | 67.8467 | 33.939 | 0 | -116.1 | -35.5 | -52.6 | 0 | 0 | 0.99872 | 64.0678 | 282.9384 | 282.9384 | 33.9395 | 5.6557 | 151.3453 | 0 | 34.087 | 0 | 0 | 138.4 | 137.7 | 137.6333 | 135.3333 | 116.5 | 100.1333 | 125 | 140 | 122.8 | 136.8 | 2.5 | 120 | Hybrid | 0 | 0 | 1 | 1 | 1 | 31 | 120 | 115.4 | 2000 | 0 | 51.8 | 59.6 | 126.9 | 68.5 | 160 | 95 | 1054 | 80 | 2201 | 2200 | 249 | 34 | 119 | 67.495 | 52.034 | 67.585 | 51.495
2024-11-21 | 13:22 | 66607.49 | 66607.46 |  | 119.89 | 2.2079 | 263 | 79.157 | 0 | 59.999 | 264.7 | 0.9934 | 1.7264 | 1.4404 | 1126 | 100 | 0 | 0 | 0 | Heating Tanks.... | 127.6444 | 68.3962 | 68.2963 | 91.5467 | 67.8449 | 33.939 | 0 | -112.2 | -37.3 | -51.9 | -0.001 | 0 | 0.99871 | 64.0703 | 282.9384 | 282.9384 | 33.9395 | 5.6556 | 151.3452 | 0 | 34.086 | 0 | 0 | 138.4 | 137.7 | 137.6667 | 135.3333 | 116.5667 | 100.2 | 125 | 140 | 122.8 | 136.8 | 2.5 | 120 | Hybrid | 0 | 0 | 1 | 1 | 1 | 31 | 119.9 | 115.4 | 2000 | 0 | 51.8 | 59.7 | 126.9 | 68.5 | 160 | 95 | 1054 | 80 | 2198 | 2200 | 249 | 34 | 119 | 67.496 | 52.031 | 67.585 | 51.494
2024-11-21 | 13:22 | 66610.49 | 66610.46 |  | 119.91 | 2.207 | 262.9 | 79.376 | 0 | 60 | 264.7 | 0.9933 | 1.7378 | 1.4407 | 1129 | 100 | 0 | 0 | 0 | Heating Tanks.... | 127.6444 | 68.3976 | 68.3071 | 91.54 | 67.8437 | 33.939 | 0 | -108.8 | -39.6 | -50.6 | 0 | 0 | 0.99872 | 64.0623 | 282.9384 | 282.9384 | 33.9395 | 5.6555 | 151.3452 | 0 | 34.086 | 0 | 0 | 138.4 | 137.7 | 137.6667 | 135.3333 | 116.5667 | 100.2 | 125 | 140 | 122.8 | 136.8 | 2.5 | 120 | Hybrid | 0 | 0 | 1 | 1 | 1 | 31 | 119.9 | 115.4 | 2000 | 0 | 51.8 | 59.8 | 126.9 | 68.5 | 160 | 95 | 1054 | 80 | 2198 | 2200 | 250 | 34 | 119 | 67.496 | 52.028 | 67.585 | 51.493
2024-11-21 | 13:22 | 66613.49 | 66613.46 |  | 119.89 | 2.2082 | 263 | 79.596 | 0 | 60 | 264.8 | 0.9934 | 1.7453 | 1.4388 | 1132 | 100 | 0 | 0 | 0 | Heating Tanks.... | 127.6389 | 68.3985 | 68.3198 | 91.51 | 67.8455 | 33.939 | 0 | -105.5 | -41.8 | -48.8 | 0 | 0 | 0.99872 | 64.0724 | 282.9384 | 282.9384 | 33.9395 | 5.6557 | 151.3451 | 0 | 34.086 | 0 | 0 | 138.4 | 137.7 | 137.6 | 135.3 | 116.5667 | 100.2667 | 125 | 140 | 122.8 | 136.8 | 2.5 | 120 | Hybrid | 0 | 0 | 1 | 1 | 1 | 31 | 120 | 115.4 | 2000 | 0 | 51.8 | 59.9 | 126.9 | 68.5 | 160 | 95 | 1054 | 80 | 2198 | 2200 | 251 | 34 | 119 | 67.496 | 52.028 | 67.585 | 51.493
2024-11-21 | 13:22 | 66616.49 | 66616.46 |  | 119.89 | 2.2058 | 262.8 | 79.816 | 0 | 60 | 264.5 | 0.9936 | 1.7288 | 1.4388 | 1135 | 100 | 0 | 0 | 0 | Heating Tanks.... | 127.6611 | 68.3994 | 68.3331 | 91.51 | 67.8473 | 33.939 | 0 | -102.3 | -43.7 | -47 | 0 | 0 | 0.99872 | 64.07 | 282.9384 | 282.9384 | 33.9395 | 5.656 | 151.3452 | 0 | 34.086 | 0 | 0 | 138.4 | 137.7 | 137.6333 | 135.3333 | 116.6 | 100.3 | 125 | 140 | 122.8 | 136.8 | 2.5 | 120 | Hybrid | 0 | 0 | 1 | 1 | 1 | 31 | 119.9 | 115.5 | 2000 | 0 | 51.8 | 60 | 126.9 | 68.5 | 161 | 95 | 1052 | 80 | 2202 | 2200 | 250 | 34 | 119 | 67.497 | 52.025 | 67.585 | 51.491
2024-11-21 | 13:22 | 66619.49 | 66619.46 |  | 119.9 | 2.2089 | 263.1 | 80.036 | 0 | 59.999 | 264.9 | 0.9934 | 1.7638 | 1.4408 | 1138 | 100 | 0 | 0 | 0 | Heating Tanks.... | 127.6667 | 68.4 | 68.3451 | 91.49 | 67.8492 | 33.939 | 0 | -98.8 | -45.4 | -45.6 | 0 | 0 | 0.99875 | 64.0427 | 282.9384 | 282.9384 | 33.9395 | 5.6557 | 151.3452 | 0 | 34.086 | 0 | 0 | 138.4 | 137.7 | 137.6667 | 135.3 | 116.6 | 100.3333 | 125 | 140 | 122.8 | 136.8 | 2.5 | 120 | Hybrid | 0 | 0 | 1 | 1 | 1 | 31 | 119.6 | 115.5 | 2000 | 0 | 51.8 | 60.2 | 126.9 | 68.5 | 161 | 95 | 1052 | 80 | 2198 | 2200 | 251 | 34 | 119 | 67.498 | 52.022 | 67.584 | 51.49
2024-11-21 | 13:22 | 66622.49 | 66622.46 |  | 119.9 | 2.211 | 263.3 | 80.255 | 0 | 60.002 | 265.1 | 0.9933 | 1.7405 | 1.4413 | 1141 | 100 | 0 | 0 | 0 | Heating Tanks.... | 127.6944 | 68.4 | 68.358 | 91.4833 | 67.8492 | 33.939 | 0 | -95.6 | -46.9 | -44.4 | 0 | 0 | 0.99875 | 64.0419 | 282.9384 | 282.9384 | 33.9395 | 5.6554 | 151.345 | 0 | 34.086 | 0 | 0 | 138.4 | 137.7 | 137.6667 | 135.3333 | 116.6667 | 100.4 | 125 | 140 | 122.8 | 136.8 | 2.5 | 120 | Hybrid | 0 | 0 | 1 | 1 | 1 | 31 | 119.4 | 115.5 | 2000 | 0 | 51.8 | 60.3 | 126.9 | 68.5 | 161 | 95 | 1052 | 80 | 2199 | 2200 | 251 | 34 | 119 | 67.498 | 52.019 | 67.584 | 51.489
2024-11-21 | 13:22 | 66625.49 | 66625.46 |  | 119.89 | 2.2144 | 263.7 | 80.475 | 0 | 60.003 | 265.5 | 0.9933 | 1.7283 | 1.4434 | 1144 | 100 | 0 | 0 | 0 | Heating Tanks.... | 127.6944 | 68.4 | 68.372 | 91.4767 | 67.8498 | 33.939 | 0 | -93.4 | -47.9 | -43.3 | 0 | 0 | 0.99875 | 64.0465 | 282.9384 | 282.9384 | 33.9395 | 5.6555 | 151.3451 | 0 | 34.086 | 0 | 0 | 138.4 | 137.7 | 137.6667 | 135.3333 | 116.6667 | 100.4 | 125 | 140 | 122.8 | 136.8 | 2.5 | 120 | Hybrid | 0 | 0 | 1 | 1 | 1 | 31 | 119.6 | 115.5 | 2000 | 0 | 51.8 | 60.4 | 126.9 | 68.5 | 162 | 95 | 1052 | 80 | 2200 | 2200 | 249 | 34 | 119 | 67.499 | 52.016 | 67.584 | 51.488
2024-11-21 | 13:22 | 66628.49 | 66628.46 |  | 119.89 | 2.2154 | 263.8 | 80.695 | 0 | 60 | 265.6 | 0.9932 | 1.7424 | 1.4399 | 1147 | 100 | 0 | 0 | 0 | Heating Tanks.... | 127.7 | 68.4 | 68.3843 | 91.4567 | 67.8547 | 33.939 | 0 | -91.8 | -48.5 | -42.8 | 0 | 0 | 0.99874 | 64.0589 | 282.9384 | 282.9384 | 33.9395 | 5.6556 | 151.3449 | 0 | 34.086 | 0 | 0 | 138.4 | 137.7 | 137.6333 | 135.3333 | 116.7333 | 100.4 | 125 | 140 | 122.8 | 136.8 | 2.5 | 120 | Hybrid | 0 | 0 | 1 | 1 | 1 | 31 | 119.5 | 115.5 | 2000 | 0 | 51.8 | 60.5 | 126.9 | 68.5 | 162 | 95 | 1052 | 80 | 2199 | 2200 | 249 | 34 | 119 | 67.499 | 52.013 | 67.584 | 51.487
2024-11-21 | 13:22 | 66631.49 | 66631.46 |  | 119.91 | 2.2164 | 264 | 80.914 | 0 | 59.999 | 265.8 | 0.9933 | 1.7372 | 1.4386 | 1150 | 100 | 0 | 0 | 0 | Heating Tanks.... | 127.6889 | 68.4 | 68.3951 | 91.4567 | 67.8627 | 33.939 | 0 | -90.8 | -49.1 | -42 | 0 | 0 | 0.99875 | 64.0536 | 282.9384 | 282.9384 | 33.9395 | 5.6557 | 151.345 | 0 | 34.086 | 0 | 0 | 138.4 | 137.7 | 137.6 | 135.3 | 116.7 | 100.4333 | 125 | 140 | 122.8 | 136.8 | 2.5 | 120 | Hybrid | 0 | 0 | 1 | 1 | 1 | 31 | 119.4 | 115.5 | 2000 | 0 | 51.8 | 60.6 | 126.9 | 68.5 | 162 | 95 | 1058 | 80 | 2198 | 2200 | 248 | 34 | 119 | 67.5 | 52.01 | 67.584 | 51.485
2024-11-21 | 13:22 | 66634.49 | 66634.46 |  | 119.89 | 2.2275 | 265.1 | 81.135 | 0 | 60.002 | 267.1 | 0.9926 | 2.0035 | 1.443 | 1153 | 100 | 0 | 0 | 0 | Heating Tanks.... | 127.7 | 68.4001 | 68.4057 | 91.45 | 67.8663 | 33.939 | 0 | -89.4 | -49.8 | -41.2 | 0 | 0 | 0.99874 | 64.0618 | 282.9384 | 282.9384 | 33.9395 | 5.6559 | 151.3449 | 0 | 34.086 | 0 | 0 | 138.4 | 137.7 | 137.6 | 135.3 | 116.7 | 100.5 | 125 | 140 | 122.9 | 136.8 | 2.5 | 120 | Hybrid | 0 | 0 | 1 | 1 | 1 | 31 | 119.4 | 115.5 | 2000 | 0 | 51.8 | 60.7 | 127 | 68.5 | 163 | 95 | 1058 | 80 | 2200 | 2200 | 248 | 34 | 119 | 67.5 | 52.007 | 67.583 | 51.484
2024-11-21 | 13:23 | 66637.49 | 66637.46 |  | 119.9 | 2.2179 | 264.1 | 81.355 | 0 | 60.002 | 265.9 | 0.9932 | 1.7432 | 1.4387 | 1156 | 100 | 0 | 0 | 0 | Heating Tanks.... | 127.7278 | 68.401 | 68.4171 | 91.43 | 67.8663 | 33.939 | 0 | -87.4 | -50.8 | -40.1 | 0 | 0 | 0.99877 | 64.0298 | 282.9384 | 282.9384 | 33.9395 | 5.6559 | 151.345 | 0 | 34.086 | 0 | 0 | 138.4 | 137.7 | 137.6333 | 135.3333 | 116.8 | 100.5 | 125 | 140 | 122.9 | 136.8 | 2.5 | 120 | Hybrid | 0 | 0 | 1 | 1 | 1 | 31 | 119.4 | 115.5 | 2000 | 0 | 51.8 | 60.8 | 127 | 68.5 | 163 | 95 | 1058 | 80 | 2199 | 2200 | 247 | 34 | 119 | 67.501 | 52.004 | 67.583 | 51.483
2024-11-21 | 13:23 | 66640.49 | 66640.46 |  | 119.9 | 2.2161 | 263.9 | 81.574 | 0 | 60.002 | 265.7 | 0.9933 | 1.7328 | 1.4387 | 1159 | 100 | 0 | 0 | 0 | Heating Tanks.... | 127.7278 | 68.4027 | 68.4273 | 91.4167 | 67.8669 | 33.939 | 0 | -85.9 | -51.4 | -38.8 | 0 | 0 | 0.99876 | 64.0448 | 282.9384 | 282.9384 | 33.9395 | 5.6559 | 151.3449 | 0 | 34.086 | 0 | 0 | 138.4 | 137.7 | 137.6 | 135.3 | 116.8 | 100.5667 | 125 | 140 | 122.9 | 136.8 | 2.5 | 120 | Hybrid | 0 | 0 | 1 | 1 | 1 | 31 | 119.4 | 115.5 | 2000 | 0 | 51.8 | 60.8 | 127 | 68.5 | 163 | 95 | 1058 | 80 | 2201 | 2200 | 247 | 34 | 119 | 67.501 | 52.002 | 67.583 | 51.482
2024-11-21 | 13:23 | 66643.49 | 66643.46 |  | 119.91 | 2.212 | 263.5 | 81.794 | 0 | 59.999 | 265.2 | 0.9934 | 1.7406 | 1.4412 | 1162 | 100 | 0 | 0 | 0 | Heating Tanks.... | 127.7278 | 68.4049 | 68.4351 | 91.39 | 67.8688 | 33.939 | 0 | -84.9 | -51.9 | -37.5 | 0 | 0 | 0.99877 | 64.0368 | 282.9384 | 282.9384 | 33.9395 | 5.6561 | 151.3448 | 0 | 34.085 | 0 | 0 | 138.4 | 137.7 | 137.6 | 135.3 | 116.8 | 100.5667 | 125 | 140 | 122.9 | 136.8 | 2.5 | 120 | Hybrid | 0 | 0 | 1 | 1 | 1 | 31 | 119.5 | 115.6 | 2000 | 0 | 51.8 | 60.9 | 127 | 68.5 | 163 | 95 | 1058 | 80 | 2198 | 2200 | 247 | 34 | 119 | 67.502 | 51.999 | 67.583 | 51.481
2024-11-21 | 13:23 | 66646.49 | 66646.46 |  | 119.89 | 2.2103 | 263.3 | 82.014 | 0 | 59.999 | 265 | 0.9935 | 1.7283 | 1.4378 | 1165 | 100 | 0 | 0 | 0 | Heating Tanks.... | 127.75 | 68.4084 | 68.4425 | 91.3833 | 67.87 | 33.939 | 0 | -84.7 | -52.5 | -35.8 | 0 | 0 | 0.99875 | 64.0621 | 282.9384 | 282.9384 | 33.9395 | 5.6559 | 151.3448 | 0 | 34.085 | 0 | 0 | 138.4 | 137.7 | 137.7 | 135.3 | 116.8 | 100.6 | 125 | 140 | 122.9 | 136.8 | 2.5 | 120 | Hybrid | 0 | 0 | 1 | 1 | 1 | 31 | 119.5 | 115.6 | 2000 | 0 | 51.8 | 60.9 | 127 | 68.5 | 163 | 95 | 1056 | 80 | 2200 | 2200 | 247 | 34 | 119 | 67.502 | 51.996 | 67.583 | 51.479
2024-11-21 | 13:23 | 66649.49 | 66649.46 |  | 119.9 | 2.2145 | 263.8 | 82.233 | 0 | 59.999 | 265.5 | 0.9935 | 1.7491 | 1.4403 | 1168 | 100 | 0 | 0 | 0 | Heating Tanks.... | 127.7444 | 68.4133 | 68.4529 | 91.3633 | 67.87 | 33.939 | 0 | -85.4 | -52.9 | -34.5 | 0.001 | 0 | 0.99874 | 64.0663 | 282.9384 | 282.9384 | 33.9395 | 5.656 | 151.3447 | 0 | 34.085 | 0 | 0 | 138.4 | 137.7 | 137.6 | 135.3 | 116.8 | 100.6667 | 125 | 140 | 123 | 136.8 | 2.5 | 120 | Hybrid | 0 | 0 | 1 | 1 | 1 | 31 | 119.5 | 115.6 | 2000 | 0 | 51.8 | 61 | 127 | 68.5 | 163 | 95 | 1056 | 80 | 2198 | 2200 | 248 | 34 | 119 | 67.503 | 51.993 | 67.582 | 51.478
2024-11-21 | 13:23 | 66652.49 | 66652.46 |  | 119.9 | 2.2109 | 263.3 | 82.453 | 0 | 60.002 | 265.1 | 0.9935 | 1.7401 | 1.4403 | 1171 | 100 | 0 | 0 | 0 | Heating Tanks.... | 127.75 | 68.4195 | 68.4663 | 91.3567 | 67.87 | 33.939 | 0 | -87.4 | -53.1 | -34.3 | 0 | 0 | 0.99875 | 64.0573 | 282.9384 | 282.9384 | 33.9395 | 5.6557 | 151.3447 | 0 | 34.085 | 0 | 0 | 138.4 | 137.7 | 137.6 | 135.3 | 116.8 | 100.7 | 125 | 140 | 123 | 136.8 | 2.5 | 120 | Hybrid | 0 | 0 | 1 | 1 | 1 | 31 | 119.5 | 115.6 | 2000 | 0 | 51.8 | 61 | 127 | 68.5 | 163 | 95 | 1056 | 80 | 2203 | 2200 | 248 | 34 | 119 | 67.503 | 51.99 | 67.582 | 51.477
2024-11-21 | 13:23 | 66655.49 | 66655.46 |  | 119.9 | 2.2182 | 264.2 | 82.674 | 0 | 60.002 | 266 | 0.9935 | 1.7342 | 1.4377 | 1174 | 100 | 0 | 0 | 0 | Heating Tanks.... | 127.7556 | 68.4271 | 68.478 | 91.35 | 67.87 | 33.939 | 0 | -90.2 | -52.7 | -34.6 | 0 | 0 | 0.99878 | 64.0291 | 282.9384 | 282.9384 | 33.9395 | 5.6556 | 151.3447 | 0 | 34.085 | 0 | 0 | 138.4 | 137.7 | 137.6 | 135.3 | 116.8333 | 100.7 | 125 | 140 | 123 | 136.8 | 2.5 | 120 | Hybrid | 0 | 0 | 1 | 1 | 1 | 31 | 119.5 | 115.6 | 2000 | 0 | 51.8 | 61.1 | 127 | 68.5 | 164 | 95 | 1056 | 80 | 2198 | 2200 | 249 | 34 | 119 | 67.504 | 51.987 | 67.582 | 51.476
2024-11-21 | 13:23 | 66658.51 | 66658.48 |  | 119.89 | 2.2204 | 264.4 | 82.894 | 0 | 60.002 | 266.2 | 0.9934 | 1.741 | 1.4408 | 1177 | 100 | 0 | 0 | 0 | Heating Tanks.... | 127.7667 | 68.4359 | 68.4884 | 91.3367 | 67.87 | 33.939 | 0 | -93.8 | -51.2 | -35.3 | 0.001 | 0 | 0.99878 | 64.0391 | 282.9384 | 282.9384 | 33.9395 | 5.6557 | 151.3446 | 0 | 34.085 | 0 | 0 | 138.4 | 137.7 | 137.6 | 135.3 | 116.9 | 100.7 | 125 | 140 | 123 | 136.8 | 2.5 | 120 | Hybrid | 0 | 0 | 1 | 1 | 1 | 31 | 119.5 | 115.6 | 2000 | 0 | 51.8 | 61.1 | 127.1 | 68.5 | 164 | 95 | 1056 | 80 | 2197 | 2200 | 251 | 34 | 119 | 67.504 | 51.984 | 67.582 | 51.474
2024-11-21 | 13:23 | 66661.49 | 66661.49 |  | 119.9 | 2.2206 | 264.5 | 83.114 | 0 | 59.999 | 266.2 | 0.9933 | 1.7371 | 1.4387 | 1180 | 100 | 0 | 0 | 0 | Heating Tanks.... | 127.7778 | 68.4456 | 68.4982 | 91.32 | 67.87 | 33.939 | 0 | -97.9 | -48.5 | -36.7 | 0 | 0 | 0.99878 | 64.0386 | 282.9384 | 282.9384 | 33.9395 | 5.6559 | 151.3446 | 0 | 34.085 | 0 | 0 | 138.4 | 137.7 | 137.6 | 135.3 | 116.9 | 100.7667 | 125 | 140 | 123 | 136.8 | 2.5 | 120 | Hybrid | 0 | 0 | 1 | 1 | 1 | 31 | 119.6 | 115.6 | 2000 | 0 | 51.8 | 61.1 | 127.1 | 68.5 | 164 | 95 | 1058 | 80 | 2200 | 2200 | 250 | 34 | 119 | 67.505 | 51.981 | 67.582 | 51.473
2024-11-21 | 13:23 | 66664.49 | 66664.48 |  | 119.9 | 2.225 | 265 | 83.334 | 0 | 59.999 | 266.8 | 0.9932 | 1.7256 | 1.4419 | 1183 | 100 | 0 | 0 | 0 | Heating Tanks.... | 127.8 | 68.4547 | 68.5071 | 91.31 | 67.87 | 33.939 | 0 | -101.7 | -45.8 | -38.9 | 0 | 0 | 0.99881 | 64.0023 | 282.9384 | 282.9384 | 33.9395 | 5.6556 | 151.3445 | 0 | 34.085 | 0 | 0 | 138.4 | 137.7 | 137.6333 | 135.3333 | 116.9333 | 100.8 | 125 | 140 | 123 | 136.8 | 2.5 | 120 | Hybrid | 0 | 0 | 1 | 1 | 1 | 31 | 119.7 | 115.6 | 2000 | 0 | 51.9 | 61.1 | 127.1 | 68.5 | 164 | 95 | 1058 | 80 | 2200 | 2200 | 251 | 34 | 119 | 67.505 | 51.978 | 67.581 | 51.472
2024-11-21 | 13:23 | 66667.49 | 66667.49 |  | 119.89 | 2.2235 | 264.7 | 83.555 | 0 | 59.999 | 266.6 | 0.9931 | 1.733 | 1.4399 | 1186 | 100 | 0 | 0 | 0 | Heating Tanks.... | 127.7889 | 68.4641 | 68.5157 | 91.2933 | 67.87 | 33.939 | 0 | -107 | -42.9 | -41.3 | 0 | 0 | 0.99882 | 64.0011 | 282.9384 | 282.9384 | 33.9395 | 5.6555 | 151.3445 | 0 | 34.085 | 0 | 0 | 138.4 | 137.7 | 137.6 | 135.3 | 116.9 | 100.8333 | 125 | 140 | 123 | 136.8 | 2.5 | 120 | Hybrid | 0 | 0 | 1 | 1 | 1 | 31 | 119.8 | 115.6 | 2000 | 0 | 51.9 | 61.1 | 127.2 | 68.5 | 164 | 95 | 1058 | 80 | 2200 | 2200 | 251 | 34 | 119 | 67.506 | 51.975 | 67.581 | 51.471
2024-11-21 | 13:23 | 66670.49 | 66670.49 |  | 119.89 | 2.2227 | 264.7 | 83.775 | 0 | 60 | 266.5 | 0.9933 | 1.7404 | 1.4373 | 1189 | 100 | 0 | 0 | 0 | Heating Tanks.... | 127.8222 | 68.4729 | 68.5259 | 91.28 | 67.8712 | 33.939 | 0 | -113 | -39.9 | -43.9 | 0 | 0 | 0.99877 | 64.0504 | 282.9384 | 282.9384 | 33.9395 | 5.6556 | 151.3445 | 0 | 34.085 | 0 | 0 | 138.4 | 137.7 | 137.6 | 135.3333 | 117 | 100.9 | 125 | 140 | 123 | 136.8 | 2.5 | 120 | Hybrid | 0 | 0 | 1 | 1 | 1 | 31 | 119.8 | 115.7 | 2000 | 0 | 51.9 | 61.1 | 127.3 | 68.5 | 164 | 95 | 1058 | 80 | 2200 | 2200 | 251 | 34 | 119 | 67.506 | 51.972 | 67.581 | 51.469
2024-11-21 | 13:23 | 66673.49 | 66673.49 |  | 119.9 | 2.2199 | 264.4 | 83.995 | 0 | 59.999 | 266.2 | 0.9932 | 1.7428 | 1.4418 | 1192 | 100 | 0 | 0 | 0 | Heating Tanks.... | 127.8167 | 68.4805 | 68.5357 | 91.2667 | 67.8725 | 33.939 | 0 | -117.5 | -37.6 | -46 | 0.001 | 0 | 0.99874 | 64.0821 | 282.9384 | 282.9384 | 33.9395 | 5.6557 | 151.3445 | 0 | 34.085 | 0 | 0 | 138.4 | 137.7 | 137.6 | 135.3 | 117 | 100.9 | 125 | 140 | 123 | 136.8 | 2.5 | 120 | Hybrid | 0 | 0 | 1 | 1 | 1 | 31 | 119.7 | 115.7 | 2000 | 0 | 51.9 | 61.1 | 127.3 | 68.5 | 164 | 95 | 1058 | 80 | 2199 | 2200 | 251 | 34 | 119 | 67.507 | 51.97 | 67.581 | 51.468
2024-11-21 | 13:23 | 66676.49 | 66676.49 |  | 119.91 | 2.2205 | 264.5 | 84.215 | 0 | 60 | 266.3 | 0.9932 | 1.7266 | 1.4391 | 1195 | 100 | 0 | 0 | 0 | Heating Tanks.... | 127.8222 | 68.4867 | 68.5439 | 91.26 | 67.872 | 33.939 | 0 | -121.8 | -36.1 | -48.1 | 0 | 0 | 0.99873 | 64.0992 | 282.9384 | 282.9384 | 33.9395 | 5.6556 | 151.3444 | 0 | 34.085 | 0 | 0 | 138.4 | 137.7 | 137.6 | 135.3 | 117 | 100.9333 | 125 | 140 | 123 | 136.8 | 2.5 | 120 | Hybrid | 0 | 0 | 1 | 1 | 1 | 31 | 119.7 | 115.7 | 2000 | 0 | 51.9 | 61 | 127.3 | 68.5 | 164 | 95 | 1056 | 80 | 2198 | 2200 | 251 | 34 | 119 | 67.507 | 51.967 | 67.58 | 51.467
2024-11-21 | 13:23 | 66679.49 | 66679.49 |  | 119.89 | 2.2227 | 264.7 | 84.435 | 0 | 60 | 266.5 | 0.9934 | 1.7207 | 1.4388 | 1198 | 100 | 0 | 0 | 0 | Heating Tanks.... | 127.8333 | 68.4916 | 68.5565 | 91.2467 | 67.872 | 33.939 | 0 | -122.5 | -35 | -50.7 | 0.001 | 0 | 0.99877 | 64.063 | 282.9384 | 282.9384 | 33.9395 | 5.6558 | 151.3444 | 0 | 34.085 | 0 | 0 | 138.4 | 137.7 | 137.6 | 135.3 | 117 | 101 | 125 | 140 | 123 | 136.8 | 2.5 | 120 | Hybrid | 0 | 0 | 1 | 1 | 1 | 31 | 119.7 | 115.7 | 2000 | 0 | 51.9 | 61 | 127.3 | 68.5 | 164 | 95 | 1056 | 80 | 2200 | 2200 | 251 | 34 | 119 | 67.508 | 51.964 | 67.58 | 51.466
2024-11-21 | 13:23 | 66682.49 | 66682.49 |  | 119.9 | 2.2234 | 264.8 | 84.656 | 0 | 59.999 | 266.6 | 0.9933 | 1.7474 | 1.4413 | 1201 | 100 | 0 | 0 | 0 | Heating Tanks.... | 127.85 | 68.4951 | 68.5741 | 91.24 | 67.8737 | 33.939 | 0 | -121.3 | -34.6 | -52.7 | 0 | 0 | 0.99873 | 64.104 | 282.9384 | 282.9384 | 33.9395 | 5.6557 | 151.3444 | 0 | 34.085 | 0 | 0 | 138.4 | 137.7 | 137.6 | 135.3 | 117.1 | 101 | 125 | 140 | 123 | 136.8 | 2.5 | 120 | Hybrid | 0 | 0 | 1 | 1 | 1 | 31 | 119.7 | 115.7 | 2000 | 0 | 52 | 60.9 | 127.3 | 68.5 | 164 | 95 | 1056 | 80 | 2199 | 2200 | 251 | 34 | 119 | 67.508 | 51.961 | 67.58 | 51.465
2024-11-21 | 13:23 | 66685.49 | 66685.49 |  | 119.9 | 2.2221 | 264.7 | 84.877 | 0 | 59.999 | 266.4 | 0.9935 | 1.735 | 1.4393 | 1204 | 100 | 0 | 0 | 0 | Heating Tanks.... | 127.8611 | 68.4973 | 68.5904 | 91.22 | 67.8753 | 33.939 | 0 | -118.9 | -34.7 | -53.2 | 0 | 0 | 0.99875 | 64.0851 | 282.9384 | 282.9384 | 33.9395 | 5.6556 | 151.3443 | 0 | 34.084 | 0 | 0 | 138.4 | 137.7 | 137.6 | 135.3 | 117.1 | 101.0667 | 125 | 140 | 123.1 | 136.8 | 2.5 | 120 | Hybrid | 0 | 0 | 1 | 1 | 1 | 31 | 119.6 | 115.7 | 2000 | 0 | 52 | 60.9 | 127.3 | 68.5 | 163 | 95 | 1056 | 80 | 2200 | 2200 | 249 | 34 | 119 | 67.509 | 51.959 | 67.58 | 51.464
2024-11-21 | 13:23 | 66688.49 | 66688.49 |  | 119.9 | 2.2223 | 264.7 | 85.098 | 0 | 59.999 | 266.5 | 0.9934 | 1.7402 | 1.4403 | 1207 | 100 | 0 | 0 | 0 | Heating Tanks.... | 127.8722 | 68.4988 | 68.6002 | 91.22 | 67.8733 | 33.939 | 0 | -115.3 | -35.7 | -52.8 | 0 | 0 | 0.99876 | 64.0784 | 282.9384 | 282.9384 | 33.9395 | 5.6556 | 151.3443 | 0 | 34.084 | 0 | 0 | 138.4 | 137.7 | 137.6 | 135.3333 | 117.1 | 101.1 | 125 | 140 | 123.1 | 136.8 | 2.5 | 120 | Hybrid | 0 | 0 | 1 | 1 | 1 | 31 | 119.6 | 115.8 | 2000 | 0 | 52 | 60.8 | 127.3 | 68.5 | 163 | 95 | 1056 | 80 | 2196 | 2200 | 249 | 34 | 119 | 67.509 | 51.956 | 67.58 | 51.462
2024-11-21 | 13:23 | 66691.49 | 66691.49 |  | 119.89 | 2.2207 | 264.5 | 85.318 | 0 | 60 | 266.2 | 0.9934 | 1.7504 | 1.4388 | 1210 | 100 | 0 | 0 | 0 | Heating Tanks.... | 127.8667 | 68.4999 | 68.6088 | 91.18 | 67.872 | 33.939 | 0 | -111 | -38 | -51.8 | 0 | 0 | 0.99877 | 64.0648 | 282.9384 | 282.9384 | 33.9395 | 5.6556 | 151.3442 | 0 | 34.084 | 0 | 0 | 138.4 | 137.7 | 137.6 | 135.3 | 117.1 | 101.1 | 125 | 140 | 123.1 | 136.8 | 2.5 | 120 | Hybrid | 0 | 0 | 1 | 1 | 1 | 31 | 119.5 | 115.8 | 2000 | 0 | 52 | 60.7 | 127.3 | 68.5 | 163 | 95 | 1054 | 80 | 2200 | 2200 | 249 | 34 | 119 | 67.51 | 51.953 | 67.579 | 51.461
2024-11-21 | 13:23 | 66694.49 | 66694.49 |  | 119.9 | 2.2389 | 266.4 | 85.539 | 0 | 60 | 268.4 | 0.9926 | 1.8953 | 1.4397 | 1213 | 100 | 0 | 0 | 0 | Heating Tanks.... | 127.8889 | 68.5 | 68.6182 | 91.1667 | 67.8729 | 33.939 | 0 | -106.9 | -41.2 | -49.4 | 0 | 0 | 0.99876 | 64.0828 | 282.9384 | 282.9384 | 33.9395 | 5.6557 | 151.3441 | 0 | 34.084 | 0 | 0 | 138.4 | 137.7 | 137.6 | 135.3667 | 117.1333 | 101.1333 | 125 | 140 | 123.1 | 136.8 | 2.5 | 120 | Hybrid | 0 | 0 | 1 | 1 | 1 | 31 | 119.8 | 115.8 | 2000 | 0 | 52.1 | 60.5 | 127.4 | 68.5 | 163 | 95 | 1054 | 80 | 2200 | 2200 | 248 | 34 | 119 | 67.51 | 51.951 | 67.579 | 51.46
2024-11-21 | 13:24 | 66697.49 | 66697.49 |  | 119.9 | 2.225 | 265 | 85.76 | 0 | 60 | 266.8 | 0.9933 | 1.7339 | 1.4398 | 1216 | 100 | 0 | 0 | 0 | Heating Tanks.... | 127.8889 | 68.5 | 68.6271 | 91.16 | 67.8716 | 33.939 | 0 | -101.7 | -44.1 | -46.8 | 0 | 0 | 0.99876 | 64.0798 | 282.9384 | 282.9384 | 33.9395 | 5.656 | 151.3442 | 0 | 34.084 | 0 | 0 | 138.4 | 137.7 | 137.6 | 135.3 | 117.1333 | 101.2 | 125 | 140 | 123.1 | 136.8 | 2.5 | 120 | Hybrid | 0 | 0 | 1 | 1 | 1 | 31 | 119.8 | 115.8 | 2000 | 0 | 52.1 | 60.3 | 127.4 | 68.5 | 162 | 95 | 1054 | 80 | 2200 | 2200 | 248 | 34 | 119 | 67.511 | 51.948 | 67.579 | 51.459
2024-11-21 | 13:24 | 66700.49 | 66700.49 |  | 119.88 | 2.2242 | 264.9 | 85.981 | 0 | 60.002 | 266.7 | 0.9934 | 1.7334 | 1.4405 | 1219 | 100 | 0 | 0 | 0 | Heating Tanks.... | 127.8889 | 68.5 | 68.6369 | 91.1533 | 67.8708 | 33.939 | 0 | -94.7 | -47.4 | -44.1 | 0 | 0 | 0.99871 | 64.1401 | 282.9384 | 282.9384 | 33.9395 | 5.656 | 151.3441 | 0 | 34.084 | 0 | 0 | 138.4 | 137.7 | 137.6 | 135.3 | 117.1333 | 101.2 | 125 | 140 | 123.1 | 136.8 | 2.5 | 120 | Hybrid | 0 | 0 | 1 | 1 | 1 | 31 | 119.8 | 115.8 | 2000 | 0 | 52.1 | 60.2 | 127.4 | 68.4 | 162 | 95 | 1054 | 80 | 2197 | 2200 | 248 | 34 | 119 | 67.511 | 51.945 | 67.579 | 51.458
2024-11-21 | 13:24 | 66703.49 | 66703.49 |  | 119.9 | 2.2266 | 265.2 | 86.201 | 0 | 60.002 | 267 | 0.9935 | 1.7465 | 1.4393 | 1222 | 100 | 0 | 0 | 0 | Heating Tanks.... | 127.9056 | 68.5 | 68.6488 | 91.14 | 67.8716 | 33.939 | 0 | -89 | -50.2 | -40.7 | 0 | 0 | 0.99866 | 64.1936 | 282.9384 | 282.9384 | 33.9395 | 5.6559 | 151.3442 | 0 | 34.084 | 0 | 0 | 138.4 | 137.7 | 137.6 | 135.3 | 117.2 | 101.2333 | 125 | 140 | 123.1 | 136.8 | 2.5 | 120 | Hybrid | 0 | 0 | 1 | 1 | 1 | 31 | 119.9 | 115.8 | 2000 | 0 | 52.1 | 60 | 127.4 | 68.4 | 162 | 95 | 1054 | 80 | 2202 | 2200 | 249 | 34 | 119 | 67.512 | 51.943 | 67.578 | 51.457
2024-11-21 | 13:24 | 66706.49 | 66706.49 |  | 119.9 | 2.2266 | 265.2 | 86.424 | 0 | 60.002 | 267 | 0.9933 | 1.7486 | 1.4408 | 1225 | 100 | 0 | 0 | 0 | Heating Tanks.... | 127.9222 | 68.5 | 68.6616 | 91.1333 | 67.8741 | 33.939 | 0 | -85.3 | -52 | -36.9 | 0 | 0 | 0.99869 | 64.1584 | 282.9384 | 282.9384 | 33.9395 | 5.656 | 151.3442 | 0 | 34.084 | 0 | 0 | 138.4 | 137.7 | 137.6 | 135.3333 | 117.2 | 101.3 | 125 | 140 | 123.1 | 136.8 | 2.5 | 120 | Hybrid | 0 | 0 | 1 | 1 | 1 | 31 | 119.9 | 115.8 | 2000 | 0 | 52.1 | 59.9 | 127.4 | 68.4 | 159 | 95 | 1054 | 80 | 2201 | 2200 | 250 | 34 | 119 | 67.512 | 51.94 | 67.578 | 51.456
2024-11-21 | 13:24 | 66709.49 | 66709.49 |  | 119.9 | 2.2306 | 265.7 | 86.644 | 0 | 60 | 267.5 | 0.9933 | 1.7429 | 1.4408 | 1228 | 100 | 0 | 0 | 0 | Heating Tanks.... | 127.9278 | 68.5 | 68.6739 | 91.12 | 67.8753 | 33.939 | 0 | -86.6 | -52.8 | -34.6 | 0 | 0 | 0.9987 | 64.1577 | 282.9384 | 282.9384 | 33.9395 | 5.6559 | 151.344 | 0 | 34.084 | 0 | 0 | 138.4 | 137.7 | 137.6 | 135.3 | 117.2 | 101.3667 | 125 | 140 | 123.1 | 136.8 | 2.5 | 120 | Hybrid | 0 | 0 | 1 | 1 | 1 | 31 | 119.8 | 115.8 | 2000 | 0 | 52.1 | 59.7 | 127.4 | 68.4 | 159 | 95 | 1054 | 80 | 2199 | 2200 | 250 | 34 | 119 | 67.513 | 51.937 | 67.578 | 51.455
2024-11-21 | 13:24 | 66712.49 | 66712.49 |  | 119.88 | 2.2307 | 265.6 | 86.865 | 0 | 59.999 | 267.4 | 0.9933 | 1.7343 | 1.4405 | 1231 | 100 | 0 | 0 | 0 | Heating Tanks.... | 127.9444 | 68.5 | 68.6847 | 91.1133 | 67.8757 | 33.939 | 0 | -89.7 | -52.6 | -34.8 | 0 | 0 | 0.99873 | 64.1264 | 282.9384 | 282.9384 | 33.9395 | 5.6558 | 151.344 | 0 | 34.084 | 0 | 0 | 138.4 | 137.7 | 137.6333 | 135.3 | 117.2667 | 101.3667 | 125 | 140 | 123.2 | 136.8 | 2.5 | 120 | Hybrid | 0 | 0 | 1 | 1 | 1 | 31 | 119.9 | 115.9 | 2000 | 0 | 52.1 | 59.6 | 127.5 | 68.4 | 159 | 95 | 1054 | 80 | 2199 | 2200 | 251 | 34 | 119 | 67.513 | 51.935 | 67.578 | 51.454
2024-11-21 | 13:24 | 66715.49 | 66715.49 |  | 119.91 | 2.2273 | 265.3 | 87.087 | 0 | 59.997 | 267.1 | 0.9933 | 1.746 | 1.4392 | 1234 | 100 | 0 | 0 | 0 | Heating Tanks.... | 127.9444 | 68.5 | 68.6959 | 91.1 | 67.8729 | 33.939 | 0 | -93.5 | -51.6 | -35.3 | 0 | 0 | 0.99876 | 64.0982 | 282.9384 | 282.9384 | 33.9395 | 5.6557 | 151.3439 | 0 | 34.084 | 0 | 0 | 138.4 | 137.7 | 137.6 | 135.3 | 117.2667 | 101.4 | 125 | 140 | 123.2 | 136.8 | 2.5 | 120 | Hybrid | 0 | 0 | 1 | 1 | 1 | 31 | 119.8 | 115.9 | 2000 | 0 | 52.1 | 59.5 | 127.5 | 68.4 | 158 | 95 | 1054 | 80 | 2198 | 2200 | 251 | 34 | 119 | 67.514 | 51.932 | 67.577 | 51.453
2024-11-21 | 13:24 | 66718.55 | 66718.49 |  | 119.9 | 2.2306 | 265.6 | 87.308 | 0 | 59.999 | 267.4 | 0.9933 | 1.7482 | 1.4407 | 1237 | 100 | 0 | 0 | 0 | Heating Tanks.... | 127.95 | 68.5 | 68.7057 | 91.07 | 67.8704 | 33.939 | 0 | -96 | -50.1 | -36 | 0 | 0 | 0.99874 | 64.1122 | 282.9384 | 282.9384 | 33.9395 | 5.6557 | 151.3439 | 0 | 34.084 | 0 | 0 | 138.4 | 137.7 | 137.6 | 135.3 | 117.3 | 101.4 | 125 | 140 | 123.2 | 136.8 | 2.5 | 120 | Hybrid | 0 | 0 | 1 | 1 | 1 | 31 | 120 | 115.9 | 2000 | 0 | 52.1 | 59.4 | 127.5 | 68.4 | 158 | 95 | 1054 | 80 | 2199 | 2200 | 251 | 34 | 119 | 67.514 | 51.929 | 67.577 | 51.452
2024-11-21 | 13:24 | 66721.49 | 66721.49 |  | 119.9 | 2.2305 | 265.6 | 87.529 | 0 | 60 | 267.4 | 0.9932 | 1.7449 | 1.4418 | 1240 | 100 | 0 | 0 | 0 | Heating Tanks.... | 127.95 | 68.5 | 68.7139 | 91.0633 | 67.8708 | 33.939 | 0 | -98.7 | -48 | -37.2 | 0.001 | 0 | 0.99872 | 64.1356 | 282.9384 | 282.9384 | 33.9395 | 5.6555 | 151.3439 | 0 | 34.083 | 0 | 0 | 138.4 | 137.7 | 137.6 | 135.3 | 117.3 | 101.4 | 125 | 140 | 123.2 | 136.8 | 2.5 | 120 | Hybrid | 0 | 0 | 1 | 1 | 1 | 31 | 120 | 115.9 | 2000 | 0 | 52.1 | 59.4 | 127.6 | 68.4 | 158 | 95 | 1057 | 80 | 2197 | 2200 | 252 | 34 | 119 | 67.514 | 51.927 | 67.577 | 51.451
2024-11-21 | 13:24 | 66724.49 | 66724.49 |  | 119.89 | 2.2314 | 265.7 | 87.749 | 0 | 60.003 | 267.5 | 0.9933 | 1.729 | 1.4378 | 1243 | 100 | 0 | 0 | 0 | Heating Tanks.... | 127.9611 | 68.5 | 68.7224 | 91.05 | 67.8737 | 33.939 | 0 | -102.1 | -45.8 | -38.9 | 0.001 | 0 | 0.99872 | 64.138 | 282.9384 | 282.9384 | 33.9395 | 5.6557 | 151.3439 | 0 | 34.083 | 0 | 0 | 138.4 | 137.7 | 137.6 | 135.3 | 117.3 | 101.4667 | 125 | 140 | 123.2 | 136.8 | 2.5 | 120 | Hybrid | 0 | 0 | 1 | 1 | 1 | 31 | 119.9 | 115.9 | 2000 | 0 | 52.1 | 59.3 | 127.6 | 68.4 | 158 | 95 | 1057 | 80 | 2197 | 2200 | 253 | 34 | 119 | 67.515 | 51.924 | 67.577 | 51.45
2024-11-21 | 13:24 | 66727.49 | 66727.49 |  | 119.9 | 2.232 | 265.8 | 87.97 | 0 | 59.999 | 267.6 | 0.9932 | 1.7427 | 1.4402 | 1246 | 100 | 0 | 0 | 0 | Heating Tanks.... | 127.9667 | 68.5 | 68.7314 | 91.05 | 67.8778 | 33.939 | 0 | -105.3 | -43.6 | -40.8 | 0.001 | 0 | 0.99875 | 64.1165 | 282.9384 | 282.9384 | 33.9395 | 5.6556 | 151.3438 | 0 | 34.083 | 0 | 0 | 138.4 | 137.7 | 137.6 | 135.3 | 117.3 | 101.5 | 125 | 140 | 123.2 | 136.8 | 2.5 | 120 | Hybrid | 0 | 0 | 1 | 1 | 1 | 31 | 119.9 | 115.9 | 2000 | 0 | 52.1 | 59.2 | 127.6 | 68.4 | 158 | 95 | 1057 | 80 | 2200 | 2200 | 253 | 34 | 119 | 67.515 | 51.921 | 67.576 | 51.449
2024-11-21 | 13:24 | 66730.49 | 66730.49 |  | 119.9 | 2.2302 | 265.6 | 88.191 | 0 | 59.999 | 267.4 | 0.9932 | 1.7407 | 1.4419 | 1249 | 100 | 0 | 0 | 0 | Heating Tanks.... | 127.9611 | 68.5 | 68.7412 | 91.03 | 67.8798 | 33.939 | 0 | -110 | -41.3 | -42.7 | 0 | 0 | 0.99875 | 64.1176 | 282.9384 | 282.9384 | 33.9395 | 5.6556 | 151.3439 | 0 | 34.083 | 0 | 0 | 138.3667 | 137.7 | 137.6 | 135.3 | 117.3 | 101.5 | 125 | 140 | 123.2 | 136.8 | 2.5 | 120 | Hybrid | 0 | 0 | 1 | 1 | 1 | 31 | 120.1 | 116 | 2000 | 0 | 52.1 | 59.2 | 127.6 | 68.4 | 158 | 95 | 1057 | 80 | 2199 | 2200 | 251 | 34 | 119 | 67.515 | 51.921 | 67.576 | 51.449
2024-11-21 | 13:24 | 66733.49 | 66733.5 |  | 119.88 | 2.2309 | 265.7 | 88.412 | 0 | 60.001 | 267.4 | 0.9933 | 1.7293 | 1.44 | 1252 | 100 | 0 | 0 | 0 | Heating Tanks.... | 128 | 68.5 | 68.7543 | 91.01 | 67.8794 | 33.939 | 0 | -115.5 | -38.6 | -44.9 | 0 | 0 | 0.99874 | 64.127 | 282.9384 | 282.9384 | 33.9395 | 5.6559 | 151.3437 | 0 | 34.083 | 0 | 0 | 138.4 | 137.7 | 137.6 | 135.3333 | 117.3667 | 101.6 | 125 | 140 | 123.2 | 136.8 | 2.5 | 120 | Hybrid | 0 | 0 | 1 | 1 | 1 | 31 | 120.1 | 116 | 2000 | 0 | 52.1 | 59.2 | 127.6 | 68.4 | 158 | 95 | 1057 | 80 | 2198 | 2200 | 252 | 34 | 119 | 67.516 | 51.919 | 67.576 | 51.448
2024-11-21 | 13:24 | 66736.49 | 66736.5 |  | 119.9 | 2.2299 | 265.6 | 88.634 | 0 | 60.002 | 267.4 | 0.9932 | 1.7541 | 1.4403 | 1255 | 100 | 0 | 0 | 0 | Heating Tanks.... | 128 | 68.5 | 68.7706 | 90.9933 | 67.8782 | 33.939 | 0 | -121.6 | -35.9 | -48 | 0 | 0 | 0.99874 | 64.1258 | 282.9384 | 282.9384 | 33.9395 | 5.6556 | 151.3436 | 0 | 34.083 | 0 | 0 | 138.4 | 137.7 | 137.6 | 135.3 | 117.4 | 101.6 | 125 | 140 | 123.2 | 136.8 | 2.5 | 120 | Hybrid | 0 | 0 | 1 | 1 | 1 | 31 | 120 | 116 | 2000 | 0 | 52.1 | 59.2 | 127.6 | 68.4 | 157 | 95 | 1057 | 80 | 2200 | 2200 | 252 | 34 | 119 | 67.516 | 51.916 | 67.576 | 51.447
2024-11-21 | 13:24 | 66739.49 | 66739.5 |  | 119.9 | 2.2286 | 265.4 | 88.855 | 0 | 60.002 | 267.2 | 0.9933 | 1.7238 | 1.4398 | 1258 | 100 | 0 | 0 | 0 | Heating Tanks.... | 128.0111 | 68.5 | 68.7894 | 90.9933 | 67.8798 | 33.939 | 0 | -122.8 | -34.4 | -51.9 | 0 | 0 | 0.99871 | 64.1673 | 282.9384 | 282.9384 | 33.9395 | 5.6559 | 151.3437 | 0 | 34.083 | 0 | 0 | 138.4 | 137.7 | 137.6 | 135.3 | 117.4 | 101.6667 | 125 | 140 | 123.2 | 136.8 | 2.5 | 120 | Hybrid | 0 | 0 | 1 | 1 | 1 | 31 | 119.9 | 116 | 2000 | 0 | 52.1 | 59.2 | 127.6 | 68.3 | 157 | 95 | 1057 | 80 | 2198 | 2200 | 250 | 34 | 119 | 67.517 | 51.913 | 67.576 | 51.446
2024-11-21 | 13:24 | 66742.49 | 66742.5 |  | 119.91 | 2.2295 | 265.5 | 89.076 | 0 | 59.999 | 267.3 | 0.9933 | 1.7339 | 1.4417 | 1261 | 100 | 0 | 0 | 0 | Heating Tanks.... | 128.0111 | 68.5001 | 68.8041 | 90.98 | 67.8814 | 33.939 | 0 | -120.2 | -34.3 | -53.5 | 0.001 | 0 | 0.99872 | 64.1495 | 282.9384 | 282.9384 | 33.9395 | 5.6558 | 151.3436 | 0 | 34.083 | 0 | 0 | 138.4 | 137.7 | 137.6 | 135.3 | 117.4 | 101.6667 | 125 | 140 | 123.3 | 136.8 | 2.5 | 120 | Hybrid | 0 | 0 | 1 | 1 | 1 | 31 | 119.7 | 116 | 2000 | 0 | 52 | 59.2 | 127.6 | 68.3 | 157 | 95 | 1057 | 80 | 2201 | 2200 | 249 | 34 | 119 | 67.517 | 51.911 | 67.575 | 51.445
2024-11-21 | 13:24 | 66745.49 | 66745.5 |  | 119.88 | 2.2275 | 265.2 | 89.297 | 0 | 59.999 | 267 | 0.9933 | 1.7352 | 1.4394 | 1264 | 100 | 0 | 0 | 0 | Heating Tanks.... | 128.0167 | 68.5006 | 68.8151 | 90.95 | 67.8822 | 33.939 | 0 | -115.8 | -35.5 | -53 | 0 | 0 | 0.99872 | 64.1582 | 282.9384 | 282.9384 | 33.9395 | 5.6556 | 151.3436 | 0 | 34.083 | 0 | 0 | 138.4 | 137.7 | 137.6 | 135.3 | 117.4 | 101.7 | 125 | 140 | 123.3 | 136.8 | 2.5 | 120 | Hybrid | 0 | 0 | 1 | 1 | 1 | 31 | 119.7 | 116 | 2000 | 0 | 52 | 59.2 | 127.6 | 68.3 | 158 | 95 | 1057 | 80 | 2202 | 2200 | 249 | 34 | 119 | 67.518 | 51.908 | 67.575 | 51.444
2024-11-21 | 13:24 | 66748.49 | 66748.5 |  | 119.91 | 2.2323 | 265.9 | 89.518 | 0 | 59.999 | 267.7 | 0.9932 | 1.7466 | 1.4407 | 1267 | 100 | 0 | 0 | 0 | Heating Tanks.... | 128.0333 | 68.5015 | 68.8241 | 90.95 | 67.881 | 33.939 | 0 | -110.3 | -38.7 | -51.5 | 0.001 | 0 | 0.99868 | 64.2 | 282.9384 | 282.9384 | 33.9395 | 5.6556 | 151.3436 | 0 | 34.083 | 0 | 0 | 138.4 | 137.7 | 137.6 | 135.3 | 117.4667 | 101.7333 | 125 | 140 | 123.3 | 136.8 | 2.5 | 120 | Hybrid | 0 | 0 | 1 | 1 | 1 | 31 | 119.6 | 116 | 2000 | 0 | 52 | 59.3 | 127.6 | 68.3 | 158 | 95 | 1057 | 80 | 2202 | 2200 | 248 | 34 | 119 | 67.518 | 51.905 | 67.575 | 51.443
2024-11-21 | 13:24 | 66751.49 | 66751.5 |  | 119.9 | 2.2313 | 265.7 | 89.739 | 0 | 60.003 | 267.5 | 0.9932 | 1.7398 | 1.4418 | 1270 | 100 | 0 | 0 | 0 | Heating Tanks.... | 128.05 | 68.5036 | 68.8339 | 90.93 | 67.881 | 33.939 | 0 | -105.5 | -42.1 | -48.5 | 0 | 0 | 0.99872 | 64.1548 | 282.9384 | 282.9384 | 33.9395 | 5.6557 | 151.3436 | 0 | 34.083 | 0 | 0 | 138.4 | 137.7 | 137.6 | 135.3 | 117.5 | 101.8 | 125 | 140 | 123.3 | 136.8 | 2.5 | 120 | Hybrid | 0 | 0 | 1 | 1 | 1 | 31 | 119.6 | 116.1 | 2000 | 0 | 51.9 | 59.4 | 127.6 | 68.3 | 158 | 95 | 1057 | 80 | 2201 | 2200 | 248 | 34 | 119 | 67.518 | 51.903 | 67.574 | 51.442
2024-11-21 | 13:24 | 66754.49 | 66754.5 |  | 119.9 | 2.2325 | 265.9 | 89.96 | 0 | 59.999 | 267.7 | 0.9933 | 1.7325 | 1.4408 | 1273 | 100 | 0 | 0 | 0 | Heating Tanks.... | 128.05 | 68.5067 | 68.8445 | 90.9233 | 67.8839 | 33.939 | 0 | -98.9 | -45.2 | -45.9 | 0 | 0 | 0.99877 | 64.1127 | 282.9384 | 282.9384 | 33.9395 | 5.6556 | 151.3435 | 0 | 34.083 | 0 | 0 | 138.4 | 137.7 | 137.6 | 135.3 | 117.5 | 101.8 | 125 | 140 | 123.3 | 136.8 | 2.5 | 120 | Hybrid | 0 | 0 | 1 | 1 | 1 | 31 | 119.5 | 116.1 | 2000 | 0 | 51.9 | 59.4 | 127.7 | 68.3 | 158 | 95 | 1057 | 80 | 2201 | 2200 | 249 | 34 | 119 | 67.519 | 51.9 | 67.574 | 51.441
2024-11-21 | 13:25 | 66757.49 | 66757.5 |  | 119.89 | 2.2332 | 265.9 | 90.181 | 0 | 59.999 | 267.7 | 0.9933 | 1.7345 | 1.4408 | 1276 | 100 | 0 | 0 | 0 | Heating Tanks.... | 128.05 | 68.5111 | 68.8539 | 90.91 | 67.8863 | 33.939 | 0 | -92.5 | -48.5 | -42.8 | 0 | 0 | 0.99881 | 64.0718 | 282.9384 | 282.9384 | 33.9395 | 5.6557 | 151.3434 | 0 | 34.083 | 0 | 0 | 138.4 | 137.7 | 137.6 | 135.3 | 117.5 | 101.8 | 125 | 140 | 123.3 | 136.8 | 2.5 | 120 | Hybrid | 0 | 0 | 1 | 1 | 1 | 31 | 119.4 | 116.1 | 2000 | 0 | 51.9 | 59.5 | 127.7 | 68.3 | 158 | 95 | 1057 | 80 | 2198 | 2200 | 249 | 34 | 119 | 67.519 | 51.897 | 67.574 | 51.44
2024-11-21 | 13:25 | 66760.49 | 66760.5 |  | 119.9 | 2.2294 | 265.5 | 90.402 | 0 | 60 | 267.3 | 0.9933 | 1.7468 | 1.4428 | 1279 | 100 | 0 | 0 | 0 | Heating Tanks.... | 128.0778 | 68.5169 | 68.8612 | 90.9033 | 67.8847 | 33.939 | 0 | -87.1 | -51 | -39.1 | 0 | 0 | 0.99878 | 64.1034 | 282.9384 | 282.9384 | 33.9395 | 5.6558 | 151.3434 | 0 | 34.082 | 0 | 0 | 138.4 | 137.7 | 137.6 | 135.3 | 117.5667 | 101.9 | 125 | 140 | 123.3 | 136.8 | 2.5 | 120 | Hybrid | 0 | 0 | 1 | 1 | 1 | 31 | 119.3 | 116.1 | 2000 | 0 | 51.9 | 59.5 | 127.7 | 68.3 | 158 | 95 | 1057 | 80 | 2200 | 2200 | 250 | 34 | 119 | 67.52 | 51.894 | 67.574 | 51.439
2024-11-21 | 13:25 | 66763.49 | 66763.5 |  | 119.9 | 2.2314 | 265.8 | 90.623 | 0 | 59.999 | 267.5 | 0.9934 | 1.7243 | 1.4407 | 1282 | 100 | 0 | 0 | 0 | Heating Tanks.... | 128.0833 | 68.524 | 68.8704 | 90.89 | 67.8814 | 33.939 | 0 | -86.3 | -52.2 | -35.5 | 0 | 0 | 0.99874 | 64.1454 | 282.9384 | 282.9384 | 33.9395 | 5.6558 | 151.3434 | 0 | 34.082 | 0 | 0 | 138.4 | 137.7 | 137.6 | 135.3 | 117.6 | 101.9 | 125 | 140 | 123.4 | 136.8 | 2.5 | 120 | Hybrid | 0 | 0 | 1 | 1 | 1 | 31 | 119.4 | 116.1 | 2000 | 0 | 51.9 | 59.6 | 127.7 | 68.3 | 158 | 95 | 1057 | 80 | 2199 | 2200 | 250 | 34 | 119 | 67.52 | 51.892 | 67.573 | 51.438
2024-11-21 | 13:25 | 66766.49 | 66766.5 |  | 119.88 | 2.2312 | 265.7 | 90.846 | 0 | 60.002 | 267.5 | 0.9934 | 1.7356 | 1.4415 | 1285 | 100 | 0 | 0 | 0 | Heating Tanks.... | 128.0778 | 68.5321 | 68.8851 | 90.8833 | 67.8802 | 33.939 | 0 | -89.3 | -52.6 | -34.8 | 0 | 0 | 0.99873 | 64.1595 | 282.9384 | 282.9384 | 33.9395 | 5.6557 | 151.3434 | 0 | 34.082 | 0 | 0 | 138.3667 | 137.7 | 137.6 | 135.3 | 117.6 | 101.9 | 125 | 140 | 123.4 | 136.8 | 2.5 | 120 | Hybrid | 0 | 0 | 1 | 1 | 1 | 31 | 119.3 | 116.1 | 2000 | 0 | 51.8 | 59.7 | 127.7 | 68.3 | 159 | 95 | 1055 | 80 | 2201 | 2200 | 251 | 34 | 119 | 67.52 | 51.889 | 67.573 | 51.437
2024-11-21 | 13:25 | 66769.49 | 66769.5 |  | 119.91 | 2.2292 | 265.5 | 91.067 | 0 | 60.002 | 267.3 | 0.9934 | 1.7256 | 1.4401 | 1288 | 100 | 0 | 0 | 0 | Heating Tanks.... | 128.0778 | 68.5405 | 68.9008 | 90.87 | 67.8839 | 33.939 | 0 | -93.9 | -51.2 | -35.5 | 0 | 0 | 0.99877 | 64.1212 | 282.9384 | 282.9384 | 33.9395 | 5.6558 | 151.3433 | 0 | 34.082 | 0 | 0 | 138.3667 | 137.6667 | 137.6 | 135.2667 | 117.6 | 101.9667 | 125 | 140 | 123.4 | 136.8 | 2.5 | 120 | Hybrid | 0 | 0 | 1 | 1 | 1 | 31 | 119.3 | 116.1 | 2000 | 0 | 51.8 | 59.7 | 127.7 | 68.2 | 159 | 95 | 1055 | 80 | 2202 | 2200 | 251 | 34 | 119 | 67.521 | 51.886 | 67.573 | 51.436
2024-11-21 | 13:25 | 66772.49 | 66772.5 |  | 119.89 | 2.2357 | 266.3 | 91.288 | 0 | 60.003 | 268 | 0.9934 | 1.7417 | 1.4409 | 1291 | 100 | 0 | 0 | 0 | Heating Tanks.... | 128.0833 | 68.5494 | 68.9122 | 90.85 | 67.8859 | 33.939 | 0 | -99.1 | -47.8 | -37.4 | 0 | 0 | 0.99874 | 64.1548 | 282.9384 | 282.9384 | 33.9395 | 5.6558 | 151.3433 | 0 | 34.082 | 0 | 0 | 138.3667 | 137.6667 | 137.6 | 135.3 | 117.6 | 101.9667 | 125 | 140 | 123.4 | 136.8 | 2.5 | 120 | Hybrid | 0 | 0 | 1 | 1 | 1 | 31 | 119.4 | 116.1 | 2000 | 0 | 51.8 | 59.8 | 127.7 | 68.2 | 159 | 95 | 1055 | 80 | 2202 | 2200 | 252 | 34 | 119 | 67.521 | 51.883 | 67.572 | 51.435
2024-11-21 | 13:25 | 66775.49 | 66775.5 |  | 119.91 | 2.2339 | 266.1 | 91.51 | 0 | 60.002 | 267.9 | 0.9933 | 1.747 | 1.4402 | 1294 | 100 | 0 | 0 | 0 | Heating Tanks.... | 128.1 | 68.5578 | 68.9218 | 90.8333 | 67.8827 | 33.939 | 0 | -104.8 | -43.9 | -40.5 | 0.001 | 0 | 0.99873 | 64.1603 | 282.9384 | 282.9384 | 33.9395 | 5.6555 | 151.3432 | 0 | 34.082 | 0 | 0 | 138.4 | 137.7 | 137.6 | 135.3 | 117.6 | 102 | 125 | 140 | 123.4 | 136.8 | 2.5 | 120 | Hybrid | 0 | 0 | 1 | 1 | 1 | 31 | 119.4 | 116.1 | 2000 | 0 | 51.8 | 59.9 | 127.8 | 68.2 | 160 | 95 | 1055 | 80 | 2201 | 2200 | 252 | 34 | 119 | 67.521 | 51.88 | 67.572 | 51.434
2024-11-21 | 13:25 | 66778.49 | 66778.5 |  | 119.88 | 2.2351 | 266.2 | 91.732 | 0 | 60 | 268 | 0.9934 | 1.7247 | 1.4395 | 1297 | 100 | 0 | 0 | 0 | Heating Tanks.... | 128.1056 | 68.5655 | 68.9316 | 90.82 | 67.879 | 33.939 | 0 | -113.5 | -39.8 | -44 | 0.001 | 0 | 0.99873 | 64.1622 | 282.9384 | 282.9384 | 33.9395 | 5.6556 | 151.3432 | 0 | 34.082 | 0 | 0 | 138.4 | 137.7 | 137.6 | 135.3 | 117.6 | 102.0333 | 125 | 140 | 123.4 | 136.8 | 2.5 | 120 | Hybrid | 0 | 0 | 1 | 1 | 1 | 31 | 119.6 | 116.1 | 2000 | 0 | 51.8 | 60 | 127.8 | 68.2 | 160 | 95 | 1055 | 80 | 2199 | 2200 | 253 | 34 | 119 | 67.522 | 51.877 | 67.572 | 51.432
2024-11-21 | 13:25 | 66781.49 | 66781.5 |  | 119.91 | 2.235 | 266.2 | 91.953 | 0 | 60.002 | 268 | 0.9933 | 1.7505 | 1.4443 | 1300 | 100 | 0 | 0 | 0 | Heating Tanks.... | 128.1278 | 68.5722 | 68.9414 | 90.8 | 67.8782 | 33.939 | 0 | -122.5 | -35.6 | -48.5 | 0 | 0 | 0.99874 | 64.1593 | 282.9384 | 282.9384 | 33.9395 | 5.6561 | 151.3432 | 0 | 34.082 | 0 | 0 | 138.4 | 137.7 | 137.6 | 135.3 | 117.6667 | 102.1 | 125 | 140 | 123.4 | 136.8 | 2.5 | 120 | Hybrid | 0 | 0 | 1 | 1 | 1 | 31 | 119.7 | 116.1 | 2000 | 0 | 51.8 | 60.1 | 127.8 | 68.2 | 160 | 95 | 1058 | 80 | 2200 | 2200 | 254 | 34 | 119 | 67.522 | 51.874 | 67.571 | 51.431
2024-11-21 | 13:25 | 66784.49 | 66784.5 |  | 119.89 | 2.2899 | 271.6 | 92.176 | 0 | 59.999 | 274.5 | 0.9893 | 1.961 | 1.4451 | 1303 | 100 | 0 | 0 | 0 | Heating Tanks.... | 128.1222 | 68.5775 | 68.95 | 90.79 | 67.8773 | 33.939 | 0 | -122.8 | -34.1 | -52.8 | 0 | 0 | 0.99873 | 64.1672 | 282.9384 | 282.9384 | 33.9395 | 5.6556 | 151.3432 | 0 | 34.082 | 0 | 0 | 138.4 | 137.7 | 137.6 | 135.3 | 117.6333 | 102.1 | 125 | 140 | 123.4 | 136.8 | 2.5 | 120 | Hybrid | 0 | 0 | 1 | 1 | 1 | 31 | 119.6 | 116.1 | 2000 | 0 | 51.8 | 60.1 | 127.8 | 68.2 | 160 | 95 | 1058 | 80 | 2201 | 2200 | 252 | 34 | 119 | 67.522 | 51.872 | 67.571 | 51.43
2024-11-21 | 13:25 | 66787.49 | 66787.5 |  | 119.89 | 2.2314 | 265.8 | 92.397 | 0 | 60 | 267.5 | 0.9936 | 1.7434 | 1.4398 | 1306 | 100 | 0 | 0 | 0 | Heating Tanks.... | 128.1333 | 68.5815 | 68.9586 | 90.7767 | 67.8782 | 33.939 | 0 | -119.8 | -34.3 | -53.6 | 0 | 0 | 0.99876 | 64.1392 | 282.9384 | 282.9384 | 33.9395 | 5.6557 | 151.3431 | 0 | 34.082 | 0 | 0 | 138.4 | 137.7 | 137.6 | 135.3 | 117.7 | 102.1 | 125 | 140 | 123.4 | 136.8 | 2.5 | 120 | Hybrid | 0 | 0 | 1 | 1 | 1 | 31 | 119.6 | 116.1 | 2000 | 0 | 51.8 | 60.2 | 127.8 | 68.2 | 161 | 95 | 1058 | 80 | 2202 | 2200 | 253 | 34 | 119 | 67.523 | 51.869 | 67.571 | 51.429
2024-11-21 | 13:25 | 66790.49 | 66790.5 |  | 119.89 | 2.2274 | 265.3 | 92.619 | 0 | 60.002 | 267.1 | 0.9935 | 1.7365 | 1.4383 | 1309 | 100 | 0 | 0 | 0 | Heating Tanks.... | 128.1278 | 68.584 | 68.9684 | 90.77 | 67.881 | 33.939 | 0 | -115.7 | -35.6 | -53.1 | 0.001 | 0 | 0.99876 | 64.1366 | 282.9384 | 282.9384 | 33.9395 | 5.6558 | 151.3431 | 0 | 34.082 | 0 | 0 | 138.3667 | 137.6667 | 137.6 | 135.2667 | 117.7 | 102.1667 | 125 | 140 | 123.5 | 136.8 | 2.5 | 120 | Hybrid | 0 | 0 | 1 | 1 | 1 | 31 | 119.6 | 116.1 | 2000 | 0 | 51.8 | 60.3 | 127.8 | 68.2 | 161 | 95 | 1058 | 80 | 2201 | 2200 | 252 | 34 | 119 | 67.523 | 51.866 | 67.57 | 51.428
2024-11-21 | 13:25 | 66793.49 | 66793.5 |  | 119.9 | 2.2325 | 265.9 | 92.84 | 0 | 59.999 | 267.7 | 0.9935 | 1.7366 | 1.4403 | 1312 | 100 | 0 | 0 | 0 | Heating Tanks.... | 128.15 | 68.5858 | 68.9782 | 90.77 | 67.8827 | 33.939 | 0 | -111.6 | -38 | -52 | 0 | 0 | 0.99876 | 64.1469 | 282.9384 | 282.9384 | 33.9395 | 5.6559 | 151.343 | 0 | 34.082 | 0 | 0 | 138.4 | 137.7 | 137.6 | 135.3 | 117.7 | 102.2 | 125 | 140 | 123.5 | 136.8 | 2.5 | 120 | Hybrid | 0 | 0 | 1 | 1 | 1 | 31 | 119.6 | 116.1 | 2000 | 0 | 51.8 | 60.4 | 127.8 | 68.2 | 161 | 95 | 1058 | 80 | 2196 | 2200 | 252 | 34 | 119 | 67.523 | 51.863 | 67.57 | 51.427
2024-11-21 | 13:25 | 66796.49 | 66796.51 |  | 119.9 | 2.2358 | 266.3 | 93.062 | 0 | 59.999 | 268.1 | 0.9934 | 1.7584 | 1.4407 | 1315 | 100 | 0 | 0 | 0 | Heating Tanks.... | 128.1667 | 68.5879 | 68.9884 | 90.7333 | 67.8847 | 33.939 | 0 | -107.6 | -40.8 | -49.7 | 0 | 0 | 0.99876 | 64.1395 | 282.9384 | 282.9384 | 33.9395 | 5.6557 | 151.3431 | 0 | 34.081 | 0 | 0 | 138.4 | 137.7 | 137.6 | 135.3 | 117.8 | 102.2 | 125 | 140 | 123.5 | 136.8 | 2.5 | 120 | Hybrid | 0 | 0 | 1 | 1 | 1 | 31 | 119.5 | 116.1 | 2000 | 0 | 51.8 | 60.5 | 127.8 | 68.2 | 161 | 95 | 1056 | 80 | 2199 | 2200 | 251 | 34 | 119 | 67.524 | 51.86 | 67.57 | 51.426
2024-11-21 | 13:25 | 66799.49 | 66799.51 |  | 119.88 | 2.2367 | 266.3 | 93.284 | 0 | 59.999 | 268.1 | 0.9934 | 1.7317 | 1.4395 | 1318 | 100 | 0 | 0 | 0 | Heating Tanks.... | 128.1833 | 68.5893 | 69.0018 | 90.7267 | 67.8863 | 33.939 | 0 | -103.8 | -43 | -47.7 | 0 | 0 | 0.99879 | 64.114 | 282.9384 | 282.9384 | 33.9395 | 5.6558 | 151.3429 | 0 | 34.081 | 0 | 0 | 138.4 | 137.7 | 137.6 | 135.3 | 117.8 | 102.3 | 125 | 140 | 123.5 | 136.8 | 2.5 | 120 | Hybrid | 0 | 0 | 1 | 1 | 1 | 31 | 119.5 | 116.2 | 2000 | 0 | 51.8 | 60.5 | 127.8 | 68.2 | 161 | 95 | 1056 | 80 | 2201 | 2200 | 251 | 34 | 119 | 67.524 | 51.856 | 67.569 | 51.424
2024-11-21 | 13:25 | 66802.49 | 66802.51 |  | 119.9 | 2.2402 | 266.8 | 93.506 | 0 | 60.002 | 268.6 | 0.9933 | 1.7421 | 1.4419 | 1321 | 100 | 0 | 0 | 0 | Heating Tanks.... | 128.1833 | 68.5907 | 69.0178 | 90.72 | 67.8839 | 33.939 | 0 | -98.7 | -45.2 | -45.8 | 0 | 0 | 0.99878 | 64.1211 | 282.9384 | 282.9384 | 33.9395 | 5.6558 | 151.343 | 0 | 34.081 | 0 | 0 | 138.4 | 137.7 | 137.6 | 135.3 | 117.8 | 102.3 | 125 | 140 | 123.5 | 136.8 | 2.5 | 120 | Hybrid | 0 | 0 | 1 | 1 | 1 | 31 | 119.5 | 116.2 | 2000 | 0 | 51.8 | 60.6 | 127.8 | 68.2 | 161 | 95 | 1056 | 80 | 2199 | 2200 | 250 | 34 | 119 | 67.524 | 51.853 | 67.569 | 51.423
2024-11-21 | 13:25 | 66805.49 | 66805.51 |  | 119.89 | 2.2372 | 266.4 | 93.728 | 0 | 60.002 | 268.2 | 0.9933 | 1.7298 | 1.4409 | 1324 | 100 | 0 | 0 | 0 | Heating Tanks.... | 128.1889 | 68.5916 | 69.03 | 90.7133 | 67.8814 | 33.939 | 0 | -94 | -47.8 | -43.5 | 0 | 0 | 0.99875 | 64.1515 | 282.9384 | 282.9384 | 33.9395 | 5.6556 | 151.343 | 0 | 34.081 | 0 | 0 | 138.3667 | 137.6667 | 137.6 | 135.3 | 117.8667 | 102.3333 | 125 | 140 | 123.5 | 136.8 | 2.5 | 120 | Hybrid | 0 | 0 | 1 | 1 | 1 | 31 | 119.7 | 116.2 | 2000 | 0 | 51.8 | 60.6 | 127.8 | 68.2 | 162 | 95 | 1056 | 80 | 2202 | 2200 | 249 | 34 | 119 | 67.524 | 51.85 | 67.569 | 51.422
2024-11-21 | 13:25 | 66808.49 | 66808.51 |  | 119.9 | 2.2392 | 266.7 | 93.95 | 0 | 60 | 268.5 | 0.9933 | 1.7236 | 1.4381 | 1327 | 100 | 0 | 0 | 0 | Heating Tanks.... | 128.1722 | 68.5925 | 69.0402 | 90.7 | 67.8831 | 33.939 | 0 | -89.5 | -49.9 | -40.8 | 0.001 | 0 | 0.99875 | 64.1591 | 282.9384 | 282.9384 | 33.9395 | 5.6559 | 151.3429 | 0 | 34.081 | 0 | 0 | 138.3667 | 137.6667 | 137.6 | 135.2667 | 117.8333 | 102.3 | 125 | 140 | 123.5 | 136.8 | 2.5 | 120 | Hybrid | 0 | 0 | 1 | 1 | 1 | 31 | 119.8 | 116.2 | 2000 | 0 | 51.8 | 60.7 | 127.8 | 68.2 | 162 | 95 | 1056 | 80 | 2197 | 2200 | 250 | 34 | 119 | 67.525 | 51.847 | 67.568 | 51.421
2024-11-21 | 13:25 | 66811.49 | 66811.51 |  | 119.89 | 2.2419 | 267 | 94.172 | 0 | 59.999 | 268.8 | 0.9933 | 1.7318 | 1.4398 | 1330 | 100 | 0 | 0 | 0 | Heating Tanks.... | 128.2167 | 68.5933 | 69.0512 | 90.6867 | 67.8859 | 33.939 | 0 | -86.6 | -51.3 | -38.3 | 0 | 0 | 0.99878 | 64.1296 | 282.9384 | 282.9384 | 33.9395 | 5.6557 | 151.3428 | 0 | 34.081 | 0 | 0 | 138.4 | 137.7 | 137.6 | 135.3 | 117.9 | 102.4 | 125 | 140 | 123.5 | 136.8 | 2.5 | 120 | Hybrid | 0 | 0 | 1 | 1 | 1 | 31 | 119.8 | 116.2 | 2000 | 0 | 51.8 | 60.7 | 127.8 | 68.2 | 162 | 95 | 1057 | 80 | 2199 | 2200 | 251 | 34 | 119 | 67.525 | 51.844 | 67.568 | 51.419
2024-11-21 | 13:25 | 66814.49 | 66814.51 |  | 119.91 | 2.2384 | 266.6 | 94.394 | 0 | 60.003 | 268.4 | 0.9934 | 1.7403 | 1.4392 | 1333 | 100 | 0 | 0 | 0 | Heating Tanks.... | 128.2167 | 68.5942 | 69.0606 | 90.68 | 67.8867 | 33.939 | 0 | -86.3 | -51.8 | -36.7 | 0.001 | 0 | 0.99876 | 64.1481 | 282.9384 | 282.9384 | 33.9395 | 5.6555 | 151.3428 | 0 | 34.081 | 0 | 0 | 138.4 | 137.7 | 137.6 | 135.3 | 117.9 | 102.4 | 125 | 140 | 123.5 | 136.8 | 2.5 | 120 | Hybrid | 0 | 0 | 1 | 1 | 1 | 31 | 119.6 | 116.2 | 2000 | 0 | 51.8 | 60.7 | 127.9 | 68.2 | 162 | 95 | 1057 | 80 | 2199 | 2200 | 250 | 34 | 119 | 67.525 | 51.841 | 67.568 | 51.418
2024-11-21 | 13:26 | 66817.49 | 66817.51 |  | 119.89 | 2.238 | 266.6 | 94.616 | 0 | 60.003 | 268.3 | 0.9934 | 1.7301 | 1.4388 | 1336 | 100 | 0 | 0 | 0 | Heating Tanks.... | 128.2056 | 68.5956 | 69.0676 | 90.66 | 67.8863 | 33.939 | 0 | -86.6 | -51.9 | -35.8 | 0 | 0 | 0.99875 | 64.1718 | 282.9384 | 282.9384 | 33.9395 | 5.6555 | 151.3428 | 0 | 34.081 | 0 | 0 | 138.3667 | 137.6667 | 137.6 | 135.3 | 117.9 | 102.4 | 125 | 140 | 123.5 | 136.8 | 2.5 | 120 | Hybrid | 0 | 0 | 1 | 1 | 1 | 31 | 119.5 | 116.2 | 2000 | 0 | 51.9 | 60.7 | 127.9 | 68.2 | 162 | 95 | 1057 | 80 | 2200 | 2200 | 251 | 35 | 119 | 67.525 | 51.838 | 67.567 | 51.417
2024-11-21 | 13:26 | 66820.49 | 66820.51 |  | 119.89 | 2.2399 | 266.8 | 94.838 | 0 | 60.002 | 268.5 | 0.9933 | 1.7302 | 1.4414 | 1339 | 100 | 0 | 0 | 0 | Heating Tanks.... | 128.2111 | 68.5972 | 69.0753 | 90.65 | 67.8851 | 33.939 | 0 | -86.9 | -52.2 | -35.5 | 0 | 0 | 0.99872 | 64.2018 | 282.9384 | 282.9384 | 33.9395 | 5.6556 | 151.3427 | 0 | 34.081 | 0 | 0 | 138.3667 | 137.6667 | 137.6 | 135.2667 | 117.9 | 102.4667 | 125 | 140 | 123.5 | 136.8 | 2.5 | 120 | Hybrid | 0 | 0 | 1 | 1 | 1 | 31 | 119.4 | 116.2 | 2000 | 0 | 51.9 | 60.7 | 127.9 | 68.2 | 162 | 95 | 1057 | 80 | 2201 | 2200 | 251 | 35 | 119 | 67.526 | 51.835 | 67.567 | 51.415
2024-11-21 | 13:26 | 66823.49 | 66823.51 |  | 119.9 | 2.2416 | 267 | 95.06 | 0 | 60.002 | 268.8 | 0.9934 | 1.7326 | 1.4377 | 1342 | 100 | 0 | 0 | 0 | Heating Tanks.... | 128.2167 | 68.5984 | 69.0839 | 90.64 | 67.8843 | 33.939 | 0 | -87.1 | -52.2 | -35.3 | 0 | 0 | 0.99871 | 64.2093 | 282.9384 | 282.9384 | 33.9395 | 5.6555 | 151.3427 | 0 | 34.081 | 0 | 0 | 138.3333 | 137.7 | 137.6 | 135.3 | 117.9 | 102.4667 | 125 | 140 | 123.5 | 136.8 | 2.5 | 120 | Hybrid | 0 | 0 | 1 | 1 | 1 | 31 | 119 | 116.2 | 2000 | 0 | 51.9 | 60.7 | 127.9 | 68.2 | 162 | 95 | 1057 | 80 | 2198 | 2200 | 252 | 34 | 119 | 67.526 | 51.832 | 67.567 | 51.414
2024-11-21 | 13:26 | 66826.49 | 66826.51 |  | 119.9 | 2.2427 | 267.1 | 95.283 | 0 | 60 | 268.9 | 0.9934 | 1.7632 | 1.4428 | 1345 | 100 | 0 | 0 | 0 | Heating Tanks.... | 128.2444 | 68.6 | 69.0906 | 90.62 | 67.8814 | 33.939 | 0 | -87.2 | -52.3 | -35.3 | 0 | 0 | 0.99873 | 64.1872 | 282.9384 | 282.9384 | 33.9395 | 5.6556 | 151.3427 | 0 | 34.081 | 0 | 0 | 138.4 | 137.7 | 137.6 | 135.3 | 117.9 | 102.5667 | 125 | 140 | 123.6 | 136.8 | 2.5 | 120 | Hybrid | 0 | 0 | 1 | 1 | 1 | 31 | 118.9 | 116.3 | 2000 | 0 | 51.9 | 60.7 | 128 | 68.2 | 161 | 95 | 1054 | 80 | 2200 | 2200 | 253 | 34 | 119 | 67.526 | 51.829 | 67.566 | 51.413
2024-11-21 | 13:26 | 66829.49 | 66829.51 |  | 119.89 | 2.2415 | 267 | 95.506 | 0 | 60 | 268.7 | 0.9934 | 1.7408 | 1.4393 | 1348 | 100 | 0 | 0 | 0 | Heating Tanks.... | 128.2556 | 68.6022 | 69.0992 | 90.6 | 67.8814 | 33.939 | 0 | -87.4 | -52.3 | -35.1 | 0 | 0 | 0.99873 | 64.1903 | 282.9384 | 282.9384 | 33.9395 | 5.6561 | 151.3427 | 0 | 34.081 | 0 | 0 | 138.4 | 137.7 | 137.6 | 135.3 | 117.9333 | 102.6 | 125 | 140 | 123.6 | 136.8 | 2.5 | 120 | Hybrid | 0 | 0 | 1 | 1 | 1 | 31 | 119.1 | 116.3 | 2000 | 0 | 51.9 | 60.6 | 128 | 68.2 | 161 | 95 | 1054 | 80 | 2198 | 2200 | 253 | 34 | 119 | 67.526 | 51.826 | 67.566 | 51.411
2024-11-21 | 13:26 | 66832.49 | 66832.51 |  | 119.88 | 2.2437 | 267.2 | 95.728 | 0 | 60.003 | 269 | 0.9935 | 1.7286 | 1.4389 | 1351 | 100 | 0 | 0 | 0 | Heating Tanks.... | 128.2667 | 68.6058 | 69.1133 | 90.5933 | 67.8843 | 33.939 | 0 | -87.8 | -52.3 | -35 | 0.001 | 0 | 0.99874 | 64.188 | 282.9384 | 282.9384 | 33.9395 | 5.6557 | 151.3427 | 0 | 34.081 | 0 | 0 | 138.4 | 137.7 | 137.6 | 135.3 | 118 | 102.6 | 125 | 140 | 123.6 | 136.8 | 2.5 | 120 | Hybrid | 0 | 0 | 1 | 1 | 1 | 31 | 119.2 | 116.3 | 2000 | 0 | 51.9 | 60.6 | 128 | 68.2 | 161 | 95 | 1054 | 80 | 2198 | 2200 | 254 | 34 | 119 | 67.526 | 51.823 | 67.566 | 51.41
2024-11-21 | 13:26 | 66835.49 | 66835.51 |  | 119.9 | 2.2442 | 267.3 | 95.951 | 0 | 60 | 269.1 | 0.9933 | 1.7539 | 1.4408 | 1354 | 100 | 0 | 0 | 0 | Heating Tanks.... | 128.2667 | 68.6106 | 69.1267 | 90.58 | 67.8855 | 33.939 | 0 | -88.5 | -52.4 | -35 | 0 | 0 | 0.99877 | 64.1519 | 282.9384 | 282.9384 | 33.9395 | 5.6555 | 151.3425 | 0 | 34.08 | 0 | 0 | 138.4 | 137.7 | 137.6 | 135.3 | 118 | 102.6 | 125 | 140 | 123.6 | 136.8 | 2.5 | 120 | Hybrid | 0 | 0 | 1 | 1 | 1 | 31 | 119.4 | 116.3 | 2000 | 0 | 52 | 60.6 | 128 | 68.2 | 160 | 95 | 1054 | 80 | 2199 | 2200 | 254 | 34 | 119 | 67.527 | 51.82 | 67.565 | 51.409
2024-11-21 | 13:26 | 66838.49 | 66838.51 |  | 119.89 | 2.247 | 267.6 | 96.173 | 0 | 60.003 | 269.4 | 0.9934 | 1.7186 | 1.4404 | 1357 | 100 | 0 | 0 | 0 | Heating Tanks.... | 128.25 | 68.6167 | 69.1363 | 90.58 | 67.8867 | 33.939 | 0 | -89.3 | -52.3 | -35 | 0 | 0 | 0.99877 | 64.1545 | 282.9384 | 282.9384 | 33.9395 | 5.6558 | 151.3425 | 0 | 34.08 | 0 | 0 | 138.3667 | 137.6667 | 137.6 | 135.2667 | 118 | 102.6 | 125 | 140 | 123.6 | 136.8 | 2.5 | 120 | Hybrid | 0 | 0 | 1 | 1 | 1 | 31 | 119.4 | 116.3 | 2000 | 0 | 52 | 60.6 | 128 | 68.2 | 160 | 95 | 1054 | 80 | 2201 | 2200 | 254 | 34 | 119 | 67.527 | 51.817 | 67.565 | 51.407
2024-11-21 | 13:26 | 66841.49 | 66841.51 |  | 119.9 | 2.2473 | 267.6 | 96.396 | 0 | 60.003 | 269.4 | 0.9933 | 1.7446 | 1.4403 | 1360 | 100 | 0 | 0 | 0 | Heating Tanks.... | 128.2889 | 68.6238 | 69.1437 | 90.56 | 67.8859 | 33.939 | 0 | -90.8 | -52.2 | -35.2 | 0 | 0 | 0.99878 | 64.1527 | 282.9384 | 282.9384 | 33.9395 | 5.6559 | 151.3425 | 0 | 34.08 | 0 | 0 | 138.4 | 137.7 | 137.6 | 135.3 | 118.0333 | 102.7 | 125 | 140 | 123.7 | 136.8 | 2.5 | 120 | Hybrid | 0 | 0 | 1 | 1 | 1 | 31 | 119.5 | 116.3 | 2000 | 0 | 52 | 60.5 | 128.1 | 68.2 | 160 | 95 | 1056 | 80 | 2201 | 2200 | 254 | 34 | 119 | 67.527 | 51.814 | 67.564 | 51.406
2024-11-21 | 13:26 | 66844.49 | 66844.51 |  | 119.89 | 2.2471 | 267.6 | 96.618 | 0 | 60 | 269.4 | 0.9933 | 1.7447 | 1.4404 | 1363 | 100 | 0 | 0 | 0 | Heating Tanks.... | 128.3056 | 68.6315 | 69.1539 | 90.5467 | 67.8863 | 33.939 | 0 | -92.6 | -51.7 | -35.5 | 0 | 0 | 0.99873 | 64.1975 | 282.9384 | 282.9384 | 33.9395 | 5.6557 | 151.3425 | 0 | 34.08 | 0 | 0 | 138.4 | 137.7 | 137.6 | 135.3 | 118.1 | 102.7333 | 125 | 140 | 123.7 | 136.8 | 2.5 | 120 | Hybrid | 0 | 0 | 1 | 1 | 1 | 31 | 119.5 | 116.3 | 2000 | 0 | 52 | 60.5 | 128.1 | 68.2 | 160 | 95 | 1056 | 80 | 2200 | 2200 | 253 | 34 | 119 | 67.527 | 51.811 | 67.564 | 51.405
2024-11-21 | 13:26 | 66847.49 | 66847.51 |  | 119.91 | 2.2495 | 268 | 96.841 | 0 | 60.003 | 269.7 | 0.9934 | 1.729 | 1.4391 | 1366 | 100 | 0 | 0 | 0 | Heating Tanks.... | 128.2889 | 68.6395 | 69.1661 | 90.53 | 67.8871 | 33.939 | 0 | -94.7 | -50.8 | -35.8 | 0 | 0 | 0.99872 | 64.2131 | 282.9384 | 282.9384 | 33.9395 | 5.6557 | 151.3426 | 0 | 34.08 | 0 | 0 | 138.3667 | 137.6667 | 137.6 | 135.2667 | 118.0667 | 102.7667 | 125 | 140 | 123.7 | 136.8 | 2.5 | 120 | Hybrid | 0 | 0 | 1 | 1 | 1 | 31 | 119.5 | 116.3 | 2000 | 0 | 52 | 60.5 | 128.1 | 68.2 | 160 | 95 | 1056 | 80 | 2201 | 2200 | 254 | 35 | 119 | 67.527 | 51.808 | 67.564 | 51.403
2024-11-21 | 13:26 | 66850.49 | 66850.51 |  | 119.89 | 2.2476 | 267.7 | 97.064 | 0 | 60.003 | 269.5 | 0.9934 | 1.7286 | 1.4404 | 1369 | 100 | 0 | 0 | 0 | Heating Tanks.... | 128.2944 | 68.6478 | 69.1771 | 90.51 | 67.8876 | 33.939 | 0 | -97.5 | -49.3 | -36.4 | 0 | 0 | 0.99874 | 64.1947 | 282.9384 | 282.9384 | 33.9395 | 5.6557 | 151.3425 | 0 | 34.08 | 0 | 0 | 138.3667 | 137.6667 | 137.6 | 135.2667 | 118.0667 | 102.8 | 125 | 140 | 123.7 | 136.8 | 2.6 | 120 | Hybrid | 0 | 0 | 1 | 1 | 1 | 31 | 119.5 | 116.3 | 2000 | 0 | 52.1 | 60.5 | 128.1 | 68.2 | 160 | 95 | 1056 | 80 | 2199 | 2200 | 252 | 35 | 119 | 67.527 | 51.808 | 67.564 | 51.403
2024-11-21 | 13:26 | 66853.49 | 66853.51 |  | 119.89 | 2.2459 | 267.5 | 97.287 | 0 | 60 | 269.3 | 0.9935 | 1.7263 | 1.4409 | 1372 | 100 | 0 | 0 | 0 | Heating Tanks.... | 128.3056 | 68.6562 | 69.1857 | 90.51 | 67.8863 | 33.939 | 0 | -99.8 | -47.5 | -37.6 | 0 | 0 | 0.99873 | 64.2109 | 282.9384 | 282.9384 | 33.9395 | 5.6558 | 151.3425 | 0 | 34.08 | 0 | 0 | 138.3667 | 137.6667 | 137.6 | 135.2667 | 118.1 | 102.8333 | 125 | 140 | 123.7 | 136.8 | 2.6 | 120 | Hybrid | 0 | 0 | 1 | 1 | 1 | 31 | 119.5 | 116.3 | 2000 | 0 | 52.1 | 60.5 | 128.1 | 68.2 | 160 | 95 | 1056 | 80 | 2197 | 2200 | 252 | 34 | 119 | 67.527 | 51.805 | 67.563 | 51.402
2024-11-21 | 13:26 | 66856.49 | 66856.51 |  | 119.9 | 2.2504 | 268 | 97.509 | 0 | 60.002 | 269.8 | 0.9933 | 1.7317 | 1.4403 | 1375 | 100 | 0 | 0 | 0 | Heating Tanks.... | 128.3056 | 68.6639 | 69.1939 | 90.49 | 67.8847 | 33.939 | 0 | -102.4 | -45.5 | -39.2 | 0 | 0 | 0.99873 | 64.2013 | 282.9384 | 282.9384 | 33.9395 | 5.6558 | 151.3425 | 0 | 34.08 | 0 | 0 | 138.3333 | 137.6667 | 137.6 | 135.2667 | 118.1333 | 102.8333 | 125 | 140 | 123.7 | 136.8 | 2.6 | 120 | Hybrid | 0 | 0 | 1 | 1 | 1 | 31 | 119.9 | 116.4 | 2000 | 0 | 52.1 | 60.5 | 128.1 | 68.2 | 160 | 95 | 1058 | 80 | 2201 | 2200 | 252 | 34 | 119 | 67.527 | 51.802 | 67.563 | 51.401
2024-11-21 | 13:26 | 66859.49 | 66859.51 |  | 119.9 | 2.2526 | 268.3 | 97.732 | 0 | 59.999 | 270.1 | 0.9933 | 1.7375 | 1.4413 | 1378 | 100 | 0 | 0 | 0 | Heating Tanks.... | 128.3056 | 68.6697 | 69.202 | 90.4767 | 67.8847 | 33.939 | 0 | -106.4 | -43.1 | -41 | 0 | 0 | 0.99876 | 64.1727 | 282.9384 | 282.9384 | 33.9395 | 5.6554 | 151.3424 | 0 | 34.08 | 0 | 0 | 138.3333 | 137.6667 | 137.6 | 135.2333 | 118.1 | 102.9 | 125 | 140 | 123.7 | 136.8 | 2.5 | 120 | Hybrid | 0 | 0 | 1 | 1 | 1 | 31 | 119.9 | 116.4 | 2000 | 0 | 52.1 | 60.4 | 128.2 | 68.2 | 160 | 95 | 1058 | 80 | 2201 | 2200 | 251 | 34 | 119 | 67.528 | 51.799 | 67.562 | 51.399
2024-11-21 | 13:26 | 66862.49 | 66862.51 |  | 119.9 | 2.2512 | 268.1 | 97.955 | 0 | 59.999 | 269.9 | 0.9934 | 1.7186 | 1.4381 | 1381 | 100 | 0 | 0 | 0 | Heating Tanks.... | 128.3222 | 68.6737 | 69.2131 | 90.47 | 67.8822 | 33.939 | 0 | -111.3 | -40.7 | -43.2 | 0 | 0 | 0.99876 | 64.1812 | 282.9384 | 282.9384 | 33.9395 | 5.6558 | 151.3423 | 0 | 34.08 | 0 | 0 | 138.3333 | 137.6667 | 137.6 | 135.2667 | 118.1667 | 102.9 | 125 | 140 | 123.7 | 136.8 | 2.6 | 120 | Hybrid | 0 | 0 | 1 | 1 | 1 | 31 | 119.8 | 116.4 | 2000 | 0 | 52.1 | 60.4 | 128.2 | 68.2 | 160 | 95 | 1058 | 80 | 2202 | 2200 | 251 | 35 | 119 | 67.528 | 51.796 | 67.562 | 51.398
2024-11-21 | 13:26 | 66865.49 | 66865.51 |  | 119.89 | 2.2504 | 268 | 98.179 | 0 | 60 | 269.8 | 0.9933 | 1.765 | 1.4399 | 1384 | 100 | 0 | 0 | 0 | Heating Tanks.... | 128.35 | 68.6769 | 69.2294 | 90.47 | 67.8798 | 33.939 | 0 | -117.7 | -37.8 | -45.7 | 0 | 0 | 0.99876 | 64.1853 | 282.9384 | 282.9384 | 33.9395 | 5.6557 | 151.3423 | 0 | 34.08 | 0 | 0 | 138.4 | 137.7 | 137.6 | 135.3 | 118.2 | 102.9 | 125 | 140 | 123.7 | 136.8 | 2.5 | 120 | Hybrid | 0 | 0 | 1 | 1 | 1 | 31 | 119.6 | 116.4 | 2000 | 0 | 52.1 | 60.4 | 128.2 | 68.2 | 159 | 95 | 1058 | 80 | 2200 | 2200 | 251 | 34 | 119 | 67.528 | 51.794 | 67.562 | 51.397
2024-11-21 | 13:26 | 66868.49 | 66868.51 |  | 119.91 | 2.2483 | 267.8 | 98.402 | 0 | 60.001 | 269.6 | 0.9935 | 1.7185 | 1.4392 | 1387 | 100 | 0 | 0 | 0 | Heating Tanks.... | 128.3389 | 68.6791 | 69.2457 | 90.4567 | 67.8827 | 33.939 | 0 | -123.6 | -35.2 | -49 | 0 | 0 | 0.99879 | 64.1451 | 282.9384 | 282.9384 | 33.9395 | 5.6554 | 151.3423 | 0 | 34.08 | 0 | 0 | 138.3667 | 137.6667 | 137.6 | 135.2667 | 118.2 | 102.9333 | 125 | 140 | 123.7 | 136.8 | 2.6 | 120 | Hybrid | 0 | 0 | 1 | 1 | 1 | 31 | 119.6 | 116.4 | 2000 | 0 | 52.1 | 60.4 | 128.2 | 68.2 | 159 | 95 | 1058 | 80 | 2200 | 2200 | 252 | 35 | 119 | 67.528 | 51.791 | 67.561 | 51.396
2024-11-21 | 13:26 | 66871.49 | 66871.51 |  | 119.89 | 2.2473 | 267.7 | 98.625 | 0 | 60 | 269.4 | 0.9934 | 1.7512 | 1.4403 | 1390 | 100 | 0 | 0 | 0 | Heating Tanks.... | 128.3278 | 68.6806 | 69.26 | 90.45 | 67.8851 | 33.939 | 0 | -124.3 | -34 | -52.3 | 0 | 0 | 0.99881 | 64.1254 | 282.9384 | 282.9384 | 33.9395 | 5.6557 | 151.3423 | 0 | 34.08 | 0 | 0 | 138.3 | 137.7 | 137.6 | 135.2333 | 118.2 | 102.9333 | 125 | 140 | 123.8 | 136.8 | 2.6 | 120 | Hybrid | 0 | 0 | 1 | 1 | 1 | 31 | 119.6 | 116.4 | 2000 | 0 | 52.1 | 60.4 | 128.3 | 68.2 | 159 | 95 | 1056 | 80 | 2201 | 2200 | 252 | 35 | 119 | 67.528 | 51.788 | 67.561 | 51.394
2024-11-21 | 13:26 | 66874.49 | 66874.52 |  | 119.89 | 2.249 | 267.8 | 98.848 | 0 | 60 | 269.6 | 0.9934 | 1.7405 | 1.4403 | 1393 | 100 | 0 | 0 | 0 | Heating Tanks.... | 128.3611 | 68.6818 | 69.2714 | 90.43 | 67.8855 | 33.939 | 0 | -122.5 | -33.7 | -53.8 | 0 | 0 | 0.99882 | 64.1239 | 282.9384 | 282.9384 | 33.9395 | 5.6557 | 151.3422 | 0 | 34.08 | 0 | 0 | 138.3667 | 137.7 | 137.6 | 135.3 | 118.2 | 103 | 125 | 140 | 123.8 | 136.8 | 2.6 | 120 | Hybrid | 0 | 0 | 1 | 1 | 1 | 31 | 119.5 | 116.4 | 2000 | 0 | 52.1 | 60.4 | 128.3 | 68.2 | 159 | 95 | 1056 | 80 | 2196 | 2200 | 253 | 35 | 119 | 67.528 | 51.786 | 67.56 | 51.393
2024-11-21 | 13:27 | 66877.49 | 66877.52 |  | 119.89 | 2.2491 | 267.9 | 99.071 | 0 | 60 | 269.6 | 0.9934 | 1.7361 | 1.4378 | 1396 | 100 | 0 | 0 | 0 | Heating Tanks.... | 128.3667 | 68.6828 | 69.2816 | 90.43 | 67.8851 | 33.939 | 0 | -119.4 | -34.2 | -53.7 | 0 | 0 | 0.99878 | 64.1666 | 282.9384 | 282.9384 | 33.9395 | 5.6556 | 151.3423 | 0 | 34.08 | 0 | 0 | 138.3667 | 137.6667 | 137.6 | 135.2667 | 118.2333 | 103.0667 | 125 | 140 | 123.8 | 136.8 | 2.6 | 120 | Hybrid | 0 | 0 | 1 | 1 | 1 | 31 | 119.4 | 116.4 | 2000 | 0 | 52.1 | 60.4 | 128.3 | 68.2 | 159 | 95 | 1056 | 80 | 2200 | 2200 | 253 | 35 | 119 | 67.528 | 51.783 | 67.56 | 51.392
2024-11-21 | 13:27 | 66880.49 | 66880.52 |  | 119.91 | 2.252 | 268.2 | 99.294 | 0 | 59.999 | 270 | 0.9934 | 1.7293 | 1.4427 | 1399 | 100 | 0 | 0 | 0 | Heating Tanks.... | 128.3722 | 68.683 | 69.2918 | 90.39 | 67.8863 | 33.939 | 0 | -115.4 | -35.7 | -53.1 | 0 | 0 | 0.99879 | 64.1578 | 282.9384 | 282.9384 | 33.9395 | 5.6556 | 151.3422 | 0 | 34.079 | 0 | 0 | 138.3333 | 137.6667 | 137.6 | 135.2667 | 118.2667 | 103.1 | 125 | 140 | 123.8 | 136.8 | 2.6 | 120 | Hybrid | 0 | 0 | 1 | 1 | 1 | 31 | 119.7 | 116.4 | 2000 | 0 | 52.1 | 60.4 | 128.3 | 68.2 | 159 | 95 | 1056 | 80 | 2201 | 2200 | 253 | 35 | 119 | 67.528 | 51.78 | 67.56 | 51.391
2024-11-21 | 13:27 | 66883.49 | 66883.52 |  | 119.89 | 2.2485 | 267.8 | 99.517 | 0 | 60 | 269.6 | 0.9934 | 1.7453 | 1.4388 | 1402 | 100 | 0 | 0 | 0 | Heating Tanks.... | 128.3722 | 68.6839 | 69.3004 | 90.39 | 67.8867 | 33.939 | 0 | -111.4 | -38.3 | -51.7 | 0 | 0 | 0.99877 | 64.1781 | 282.9384 | 282.9384 | 33.9395 | 5.6557 | 151.3422 | 0 | 34.079 | 0 | 0 | 138.3333 | 137.6667 | 137.6 | 135.2667 | 118.2667 | 103.1 | 125 | 140 | 123.8 | 136.8 | 2.6 | 120 | Hybrid | 0 | 0 | 1 | 1 | 1 | 31 | 119.8 | 116.4 | 2000 | 0 | 52.1 | 60.4 | 128.4 | 68.2 | 159 | 95 | 1056 | 80 | 2202 | 2200 | 254 | 35 | 119 | 67.528 | 51.778 | 67.559 | 51.389
2024-11-21 | 13:27 | 66886.49 | 66886.52 |  | 119.89 | 2.2516 | 268.2 | 99.74 | 0 | 60.003 | 270 | 0.9935 | 1.7258 | 1.4394 | 1405 | 100 | 0 | 0 | 0 | Heating Tanks.... | 128.3889 | 68.6862 | 69.309 | 90.3833 | 67.8851 | 33.939 | 0 | -107.2 | -41.1 | -49.3 | 0 | 0 | 0.99875 | 64.2031 | 282.9384 | 282.9384 | 33.9395 | 5.6556 | 151.3422 | 0 | 34.079 | 0 | 0 | 138.3333 | 137.7 | 137.6 | 135.2333 | 118.3 | 103.1667 | 125 | 140 | 123.8 | 136.8 | 2.6 | 120 | Hybrid | 0 | 0 | 1 | 1 | 1 | 31 | 119.6 | 116.4 | 2000 | 0 | 52.1 | 60.4 | 128.5 | 68.2 | 159 | 95 | 1058 | 80 | 2201 | 2200 | 254 | 35 | 119 | 67.528 | 51.775 | 67.559 | 51.388
2024-11-21 | 13:27 | 66889.49 | 66889.52 |  | 119.9 | 2.2501 | 268 | 99.963 | 0 | 60.002 | 269.8 | 0.9933 | 1.7344 | 1.4403 | 1408 | 100 | 0 | 0 | 0 | Heating Tanks.... | 128.4 | 68.689 | 69.3192 | 90.37 | 67.8839 | 33.939 | 0 | -101.1 | -44.2 | -46.7 | 0 | 0 | 0.99876 | 64.1962 | 282.9384 | 282.9384 | 33.9395 | 5.6557 | 151.3421 | 0 | 34.079 | 0 | 0 | 138.3333 | 137.7 | 137.6 | 135.2667 | 118.3 | 103.2 | 125 | 140 | 123.8 | 136.8 | 2.6 | 120 | Hybrid | 0 | 0 | 1 | 1 | 1 | 31 | 119.6 | 116.4 | 2000 | 0 | 52.1 | 60.4 | 128.5 | 68.2 | 159 | 95 | 1058 | 80 | 2203 | 2200 | 255 | 34 | 119 | 67.529 | 51.773 | 67.558 | 51.387
2024-11-21 | 13:27 | 66892.49 | 66892.52 |  | 119.9 | 2.2485 | 267.8 | 100.19 | 0 | 60.003 | 269.6 | 0.9935 | 1.7272 | 1.4402 | 1411 | 100 | 0 | 0 | 0 | Heating Tanks.... | 128.3889 | 68.6917 | 69.332 | 90.35 | 67.8835 | 33.939 | 0 | -95 | -47.5 | -43.7 | 0 | 0 | 0.99876 | 64.1962 | 282.9384 | 282.9384 | 33.9395 | 5.6558 | 151.3421 | 0 | 34.079 | 0 | 0 | 138.3333 | 137.6667 | 137.6 | 135.2333 | 118.3 | 103.2 | 125 | 140 | 123.8 | 136.8 | 2.6 | 120 | Hybrid | 0 | 0 | 1 | 1 | 1 | 31 | 119.6 | 116.4 | 2000 | 0 | 52.1 | 60.4 | 128.5 | 68.2 | 159 | 95 | 1058 | 80 | 2199 | 2200 | 255 | 34 | 119 | 67.529 | 51.77 | 67.558 | 51.386
2024-11-21 | 13:27 | 66895.49 | 66895.52 |  | 119.89 | 2.2536 | 268.4 | 100.41 | 0 | 60 | 270.2 | 0.9934 | 1.7397 | 1.4388 | 1414 | 100 | 0 | 0 | 0 | Heating Tanks.... | 128.4056 | 68.6944 | 69.3463 | 90.35 | 67.8843 | 33.939 | 0 | -89.3 | -50.2 | -40.3 | 0 | 0 | 0.99875 | 64.2067 | 282.9384 | 282.9384 | 33.9395 | 5.6556 | 151.3421 | 0 | 34.079 | 0 | 0 | 138.3333 | 137.6667 | 137.6 | 135.2667 | 118.3333 | 103.2333 | 125 | 140 | 123.8 | 136.8 | 2.6 | 120 | Hybrid | 0 | 0 | 1 | 1 | 1 | 31 | 119.7 | 116.4 | 2000 | 0 | 52.1 | 60.4 | 128.5 | 68.2 | 159 | 95 | 1058 | 80 | 2199 | 2200 | 256 | 35 | 119 | 67.529 | 51.768 | 67.558 | 51.385
2024-11-21 | 13:27 | 66898.49 | 66898.52 |  | 119.89 | 2.2473 | 267.7 | 100.63 | 0 | 60.003 | 269.4 | 0.9934 | 1.7432 | 1.4409 | 1417 | 100 | 0 | 0 | 0 | Heating Tanks.... | 128.45 | 68.6973 | 69.358 | 90.3367 | 67.8847 | 33.939 | 0 | -87.2 | -51.6 | -36.8 | 0 | 0 | 0.99873 | 64.2284 | 282.9384 | 282.9384 | 33.9395 | 5.6557 | 151.342 | 0 | 34.079 | 0 | 0 | 138.4 | 137.7 | 137.6 | 135.3 | 118.4 | 103.3 | 125 | 140 | 123.8 | 136.8 | 2.6 | 120 | Hybrid | 0 | 0 | 1 | 1 | 1 | 31 | 119.7 | 116.4 | 2000 | 0 | 52.1 | 60.4 | 128.5 | 68.2 | 159 | 95 | 1058 | 80 | 2201 | 2200 | 255 | 34 | 119 | 67.529 | 51.765 | 67.557 | 51.384
2024-11-21 | 13:27 | 66901.49 | 66901.52 |  | 119.91 | 2.2494 | 268 | 100.86 | 0 | 60.003 | 269.7 | 0.9936 | 1.7432 | 1.4417 | 1420 | 100 | 0 | 0 | 0 | Heating Tanks.... | 128.4333 | 68.7006 | 69.3676 | 90.33 | 67.8863 | 33.939 | 0 | -88.5 | -52.1 | -35.2 | 0 | 0 | 0.99875 | 64.2085 | 282.9384 | 282.9384 | 33.9395 | 5.6552 | 151.342 | 0 | 34.079 | 0 | 0 | 138.3667 | 137.6667 | 137.6 | 135.2667 | 118.4 | 103.3 | 125 | 140 | 123.9 | 136.8 | 2.6 | 120 | Hybrid | 0 | 0 | 1 | 1 | 1 | 31 | 119.7 | 116.4 | 2000 | 0 | 52.1 | 60.4 | 128.5 | 68.2 | 159 | 95 | 1057 | 80 | 2200 | 2200 | 255 | 34 | 119 | 67.529 | 51.763 | 67.557 | 51.382
2024-11-21 | 13:27 | 66904.49 | 66904.52 |  | 119.89 | 2.2516 | 268.2 | 101.08 | 0 | 60.003 | 269.9 | 0.9935 | 1.7433 | 1.4419 | 1423 | 100 | 0 | 0 | 0 | Heating Tanks.... | 128.4056 | 68.7041 | 69.3761 | 90.3 | 67.8847 | 33.939 | 0 | -92.2 | -51.7 | -35.5 | 0 | 0 | 0.99874 | 64.2227 | 282.9384 | 282.9384 | 33.9395 | 5.6558 | 151.342 | 0 | 34.079 | 0 | 0 | 138.3333 | 137.6333 | 137.5667 | 135.2 | 118.4 | 103.3 | 125 | 140 | 123.9 | 136.8 | 2.6 | 120 | Hybrid | 0 | 0 | 1 | 1 | 1 | 31 | 120.1 | 116.4 | 2000 | 0 | 52.1 | 60.4 | 128.5 | 68.2 | 159 | 95 | 1057 | 80 | 2198 | 2200 | 254 | 35 | 119 | 67.529 | 51.761 | 67.556 | 51.381
2024-11-21 | 13:27 | 66907.49 | 66907.53 |  | 119.89 | 2.2529 | 268.3 | 101.3 | 0 | 60.005 | 270.1 | 0.9935 | 1.7314 | 1.4378 | 1426 | 100 | 0 | 0 | 0 | Heating Tanks.... | 128.45 | 68.7084 | 69.3839 | 90.2867 | 67.8798 | 33.939 | 0 | -95.7 | -50.2 | -36.1 | 0 | 0 | 0.99874 | 64.2258 | 282.9384 | 282.9384 | 33.9395 | 5.6559 | 151.342 | 0 | 34.079 | 0 | 0 | 138.4 | 137.7 | 137.6 | 135.2 | 118.4 | 103.4 | 125 | 140 | 123.9 | 136.8 | 2.6 | 120 | Hybrid | 0 | 0 | 1 | 1 | 1 | 31 | 120 | 116.4 | 2000 | 0 | 52.1 | 60.4 | 128.5 | 68.2 | 159 | 95 | 1057 | 80 | 2199 | 2200 | 253 | 34 | 119 | 67.529 | 51.758 | 67.556 | 51.38
2024-11-21 | 13:27 | 66910.49 | 66910.52 |  | 119.89 | 2.2576 | 268.9 | 101.53 | 0 | 60 | 270.7 | 0.9934 | 1.7282 | 1.4393 | 1429 | 100 | 0 | 0 | 0 | Heating Tanks.... | 128.4333 | 68.7133 | 69.3924 | 90.2867 | 67.8769 | 33.939 | 0 | -99.7 | -47.4 | -37.6 | 0 | 0 | 0.99878 | 64.186 | 282.9384 | 282.9384 | 33.9395 | 5.6559 | 151.3419 | 0 | 34.079 | 0 | 0 | 138.3667 | 137.6667 | 137.6 | 135.2 | 118.4 | 103.3667 | 125 | 140 | 123.9 | 136.8 | 2.6 | 120 | Hybrid | 0 | 0 | 1 | 1 | 1 | 31 | 120 | 116.4 | 2000 | 0 | 52.1 | 60.4 | 128.5 | 68.2 | 159 | 95 | 1057 | 80 | 2198 | 2200 | 252 | 35 | 119 | 67.529 | 51.756 | 67.556 | 51.379
2024-11-21 | 13:27 | 66913.49 | 66913.53 |  | 119.91 | 2.2561 | 268.7 | 101.75 | 0 | 60.002 | 270.5 | 0.9933 | 1.7325 | 1.4417 | 1432 | 100 | 0 | 0 | 0 | Heating Tanks.... | 128.4722 | 68.7185 | 69.4051 | 90.28 | 67.8757 | 33.939 | 0 | -104.8 | -44 | -40.2 | 0 | 0 | 0.99875 | 64.2136 | 282.9384 | 282.9384 | 33.9395 | 5.6562 | 151.3419 | 0 | 34.079 | 0 | 0 | 138.3667 | 137.7 | 137.6 | 135.2 | 118.5 | 103.4667 | 125 | 140 | 123.9 | 136.8 | 2.6 | 120 | Hybrid | 0 | 0 | 1 | 1 | 1 | 31 | 120.2 | 116.4 | 2000 | 0 | 52.1 | 60.3 | 128.5 | 68.2 | 159 | 95 | 1057 | 80 | 2199 | 2200 | 252 | 35 | 119 | 67.529 | 51.753 | 67.555 | 51.378
2024-11-21 | 13:27 | 66916.49 | 66916.53 |  | 119.89 | 2.2598 | 269.1 | 101.97 | 0 | 60.002 | 270.9 | 0.9934 | 1.7306 | 1.4394 | 1435 | 100 | 0 | 0 | 0 | Heating Tanks.... | 128.4778 | 68.7241 | 69.4204 | 90.26 | 67.8769 | 33.939 | 0 | -111.4 | -40.5 | -43.3 | 0 | 0 | 0.99876 | 64.2093 | 282.9384 | 282.9384 | 33.9395 | 5.6556 | 151.3418 | 0 | 34.079 | 0 | 0 | 138.3667 | 137.7 | 137.6 | 135.2 | 118.5 | 103.5 | 125 | 140 | 123.9 | 136.8 | 2.6 | 120 | Hybrid | 0 | 0 | 1 | 1 | 1 | 31 | 119.9 | 116.4 | 2000 | 0 | 52.1 | 60.3 | 128.5 | 68.2 | 159 | 95 | 1060 | 80 | 2199 | 2200 | 252 | 34 | 119 | 67.529 | 51.751 | 67.555 | 51.377
2024-11-21 | 13:27 | 66919.49 | 66919.53 |  | 119.9 | 2.2581 | 268.9 | 102.2 | 0 | 60 | 270.7 | 0.9934 | 1.723 | 1.4439 | 1438 | 100 | 0 | 0 | 0 | Heating Tanks.... | 128.4722 | 68.7308 | 69.4345 | 90.26 | 67.8761 | 33.939 | 0 | -119.5 | -36.7 | -46.7 | 0 | 0 | 0.99874 | 64.2247 | 282.9384 | 282.9384 | 33.9395 | 5.656 | 151.3418 | 0 | 34.079 | 0 | 0 | 138.3333 | 137.7 | 137.6 | 135.2 | 118.5 | 103.5 | 125 | 140 | 123.9 | 136.8 | 2.6 | 120 | Hybrid | 0 | 0 | 1 | 1 | 1 | 31 | 119.9 | 116.4 | 2000 | 0 | 52.1 | 60.3 | 128.6 | 68.2 | 159 | 95 | 1060 | 80 | 2199 | 2200 | 252 | 34 | 119 | 67.529 | 51.748 | 67.554 | 51.376
2024-11-21 | 13:27 | 66922.49 | 66922.53 |  | 119.9 | 2.2573 | 268.9 | 102.42 | 0 | 59.999 | 270.7 | 0.9935 | 1.7419 | 1.4387 | 1441 | 100 | 0 | 0 | 0 | Heating Tanks.... | 128.4611 | 68.7377 | 69.4455 | 90.24 | 67.8733 | 33.939 | 0 | -124.7 | -34.1 | -51.3 | 0 | 0 | 0.99875 | 64.2149 | 282.9384 | 282.9384 | 33.9395 | 5.6557 | 151.3419 | 0 | 34.078 | 0 | 0 | 138.3333 | 137.6333 | 137.6 | 135.2 | 118.5 | 103.5 | 125 | 140 | 123.9 | 136.8 | 2.6 | 120 | Hybrid | 0 | 0 | 1 | 1 | 1 | 31 | 119.8 | 116.4 | 2000 | 0 | 52.1 | 60.3 | 128.6 | 68.2 | 159 | 95 | 1060 | 80 | 2201 | 2200 | 252 | 35 | 119 | 67.529 | 51.746 | 67.554 | 51.375
2024-11-21 | 13:27 | 66925.49 | 66925.53 |  | 119.89 | 2.2611 | 269.3 | 102.64 | 0 | 59.999 | 271.1 | 0.9934 | 1.7301 | 1.4404 | 1444 | 100 | 0 | 0 | 0 | Heating Tanks.... | 128.4833 | 68.7447 | 69.4571 | 90.23 | 67.8708 | 33.939 | 0 | -122.8 | -33.6 | -53.8 | 0 | 0 | 0.99872 | 64.2496 | 282.9384 | 282.9384 | 33.9395 | 5.656 | 151.3418 | 0 | 34.078 | 0 | 0 | 138.3 | 137.7 | 137.6 | 135.2 | 118.5 | 103.6 | 125 | 140 | 123.9 | 136.7 | 2.6 | 120 | Hybrid | 0 | 0 | 1 | 1 | 1 | 31 | 119.6 | 116.4 | 2000 | 0 | 52.1 | 60.3 | 128.6 | 68.2 | 159 | 95 | 1060 | 80 | 2199 | 2200 | 253 | 35 | 119 | 67.529 | 51.744 | 67.553 | 51.374
2024-11-21 | 13:27 | 66928.49 | 66928.53 |  | 119.89 | 2.2578 | 268.9 | 102.87 | 0 | 59.999 | 270.7 | 0.9934 | 1.7374 | 1.4383 | 1447 | 100 | 0 | 0 | 0 | Heating Tanks.... | 128.4833 | 68.7509 | 69.4688 | 90.21 | 67.8712 | 33.939 | 0 | -119 | -34.1 | -53.8 | 0.001 | 0 | 0.99872 | 64.2581 | 282.9384 | 282.9384 | 33.9395 | 5.656 | 151.3418 | 0 | 34.078 | 0 | 0 | 138.3 | 137.6667 | 137.6 | 135.2 | 118.5333 | 103.6 | 125 | 140 | 123.9 | 136.7 | 2.6 | 120 | Hybrid | 0 | 0 | 1 | 1 | 1 | 31 | 119.9 | 116.4 | 2000 | 0 | 52.1 | 60.3 | 128.6 | 68.2 | 159 | 95 | 1060 | 80 | 2200 | 2200 | 253 | 35 | 119 | 67.529 | 51.741 | 67.553 | 51.373
2024-11-21 | 13:27 | 66931.49 | 66931.53 |  | 119.9 | 2.2563 | 268.8 | 103.09 | 0 | 60.003 | 270.5 | 0.9935 | 1.7342 | 1.4393 | 1450 | 100 | 0 | 0 | 0 | Heating Tanks.... | 128.4778 | 68.7572 | 69.4794 | 90.2 | 67.8725 | 33.939 | 0 | -114.6 | -36.1 | -52.9 | 0 | 0 | 0.99874 | 64.2413 | 282.9384 | 282.9384 | 33.9395 | 5.6557 | 151.3417 | 0 | 34.078 | 0 | 0 | 138.3 | 137.6333 | 137.6 | 135.2 | 118.5333 | 103.6 | 125 | 140 | 123.9 | 136.7 | 2.6 | 120 | Hybrid | 0 | 0 | 1 | 1 | 1 | 31 | 120.1 | 116.4 | 2000 | 0 | 52 | 60.3 | 128.6 | 68.2 | 159 | 95 | 1058 | 80 | 2200 | 2200 | 254 | 35 | 119 | 67.529 | 51.739 | 67.553 | 51.372
2024-11-21 | 13:27 | 66934.49 | 66934.53 |  | 119.9 | 2.2551 | 268.6 | 103.31 | 0 | 60.003 | 270.4 | 0.9933 | 1.7527 | 1.4419 | 1453 | 100 | 0 | 0 | 0 | Heating Tanks.... | 128.5 | 68.7614 | 69.4904 | 90.18 | 67.872 | 33.939 | 0 | -110.1 | -39.2 | -51 | 0 | 0 | 0.99869 | 64.2867 | 282.9384 | 282.9384 | 33.9395 | 5.6561 | 151.3417 | 0 | 34.078 | 0 | 0 | 138.3333 | 137.6333 | 137.6 | 135.2 | 118.6 | 103.6333 | 125 | 140 | 124 | 136.7 | 2.6 | 120 | Hybrid | 0 | 0 | 1 | 1 | 1 | 31 | 120.1 | 116.4 | 2000 | 0 | 52 | 60.3 | 128.6 | 68.2 | 159 | 95 | 1058 | 80 | 2200 | 2200 | 254 | 35 | 119 | 67.529 | 51.736 | 67.552 | 51.371
2024-11-21 | 13:28 | 66937.49 | 66937.53 |  | 119.89 | 2.2548 | 268.6 | 103.54 | 0 | 60.003 | 270.3 | 0.9935 | 1.7285 | 1.4399 | 1456 | 100 | 0 | 0 | 0 | Heating Tanks.... | 128.5222 | 68.7649 | 69.5006 | 90.1733 | 67.8712 | 33.939 | 0 | -104.5 | -42.4 | -48.1 | 0 | 0 | 0.99871 | 64.2732 | 282.9384 | 282.9384 | 33.9395 | 5.6562 | 151.3417 | 0 | 34.078 | 0 | 0 | 138.3 | 137.7 | 137.6 | 135.2 | 118.6667 | 103.6667 | 125 | 140 | 124 | 136.7 | 2.6 | 120 | Hybrid | 0 | 0 | 1 | 1 | 1 | 31 | 120.2 | 116.4 | 2000 | 0 | 52 | 60.3 | 128.7 | 68.2 | 159 | 95 | 1058 | 80 | 2201 | 2200 | 255 | 35 | 119 | 67.53 | 51.734 | 67.552 | 51.37
2024-11-21 | 13:28 | 66940.49 | 66940.53 |  | 119.9 | 2.2516 | 268.2 | 103.76 | 0 | 60 | 270 | 0.9936 | 1.7346 | 1.4392 | 1459 | 100 | 0 | 0 | 0 | Heating Tanks.... | 128.5222 | 68.7678 | 69.5096 | 90.16 | 67.8716 | 33.939 | 0 | -97.5 | -46.2 | -44.9 | 0 | 0 | 0.99874 | 64.2376 | 282.9384 | 282.9384 | 33.9395 | 5.656 | 151.3416 | 0 | 34.078 | 0 | 0 | 138.3333 | 137.6667 | 137.6 | 135.2 | 118.6667 | 103.6667 | 125 | 140 | 124 | 136.7 | 2.6 | 120 | Hybrid | 0 | 0 | 1 | 1 | 1 | 31 | 120.1 | 116.4 | 2000 | 0 | 52 | 60.3 | 128.7 | 68.2 | 159 | 95 | 1058 | 80 | 2200 | 2200 | 254 | 35 | 119 | 67.53 | 51.732 | 67.551 | 51.369
2024-11-21 | 13:28 | 66943.49 | 66943.53 |  | 119.9 | 2.2544 | 268.5 | 103.99 | 0 | 60 | 270.3 | 0.9935 | 1.7359 | 1.4398 | 1462 | 100 | 0 | 0 | 0 | Heating Tanks.... | 128.5333 | 68.77 | 69.5182 | 90.1467 | 67.8729 | 33.939 | 0 | -90.5 | -49.5 | -41.1 | 0 | 0 | 0.99874 | 64.2398 | 282.9384 | 282.9384 | 33.9395 | 5.6556 | 151.3417 | 0 | 34.078 | 0 | 0 | 138.3 | 137.7 | 137.6 | 135.2 | 118.7 | 103.7 | 125 | 140 | 124 | 136.7 | 2.6 | 120 | Hybrid | 0 | 0 | 1 | 1 | 1 | 31 | 120.2 | 116.4 | 2000 | 0 | 52 | 60.3 | 128.7 | 68.2 | 159 | 95 | 1058 | 80 | 2199 | 2200 | 256 | 35 | 119 | 67.53 | 51.729 | 67.551 | 51.368
2024-11-21 | 13:28 | 66946.49 | 66946.53 |  | 119.91 | 2.2594 | 269.1 | 104.21 | 0 | 60.003 | 270.9 | 0.9934 | 1.7339 | 1.4401 | 1465 | 100 | 0 | 0 | 0 | Heating Tanks.... | 128.5389 | 68.7712 | 69.5284 | 90.14 | 67.872 | 33.939 | 0 | -87.6 | -51.6 | -36.5 | 0 | 0 | 0.99879 | 64.1857 | 282.9384 | 282.9384 | 33.9395 | 5.6561 | 151.3416 | 0 | 34.078 | 0 | 0 | 138.3 | 137.6667 | 137.6 | 135.2 | 118.7 | 103.7667 | 125 | 140 | 124 | 136.7 | 2.6 | 120 | Hybrid | 0 | 0 | 1 | 1 | 1 | 31 | 120.1 | 116.4 | 2000 | 0 | 52 | 60.3 | 128.7 | 68.2 | 159 | 95 | 1057 | 80 | 2201 | 2200 | 256 | 35 | 119 | 67.53 | 51.727 | 67.55 | 51.367
2024-11-21 | 13:28 | 66949.49 | 66949.53 |  | 119.89 | 2.261 | 269.3 | 104.43 | 0 | 60.003 | 271.1 | 0.9934 | 1.7513 | 1.4399 | 1468 | 100 | 0 | 0 | 0 | Heating Tanks.... | 128.5444 | 68.7728 | 69.5382 | 90.1267 | 67.872 | 33.939 | 0 | -90.5 | -51.9 | -35.3 | 0 | 0 | 0.99873 | 64.2518 | 282.9384 | 282.9384 | 33.9395 | 5.6559 | 151.3416 | 0 | 34.078 | 0 | 0 | 138.3 | 137.6667 | 137.6 | 135.2 | 118.7 | 103.8 | 125 | 140 | 124.1 | 136.7 | 2.6 | 120 | Hybrid | 0 | 0 | 1 | 1 | 1 | 31 | 120.1 | 116.4 | 2000 | 0 | 52 | 60.3 | 128.7 | 68.2 | 159 | 95 | 1057 | 80 | 2201 | 2200 | 256 | 35 | 119 | 67.53 | 51.724 | 67.55 | 51.366
2024-11-21 | 13:28 | 66952.49 | 66952.53 |  | 119.9 | 2.2629 | 269.5 | 104.66 | 0 | 60.003 | 271.3 | 0.9934 | 1.743 | 1.4413 | 1471 | 100 | 0 | 0 | 0 | Heating Tanks.... | 128.5667 | 68.7738 | 69.5478 | 90.12 | 67.8729 | 33.939 | 0 | -96.1 | -50.2 | -36.1 | 0.001 | 0 | 0.99874 | 64.2507 | 282.9384 | 282.9384 | 33.9395 | 5.656 | 151.3416 | 0 | 34.078 | 0 | 0 | 138.3 | 137.7 | 137.6 | 135.2 | 118.7 | 103.9 | 125 | 140 | 124.1 | 136.7 | 2.6 | 120 | Hybrid | 0 | 0 | 1 | 1 | 1 | 31 | 120.1 | 116.4 | 2000 | 0 | 52 | 60.3 | 128.7 | 68.2 | 159 | 95 | 1057 | 80 | 2200 | 2200 | 257 | 35 | 119 | 67.53 | 51.722 | 67.549 | 51.365
2024-11-21 | 13:28 | 66955.49 | 66955.53 |  | 119.89 | 2.2622 | 269.4 | 104.88 | 0 | 60.002 | 271.2 | 0.9934 | 1.7177 | 1.4388 | 1474 | 100 | 0 | 0 | 0 | Heating Tanks.... | 128.5611 | 68.7751 | 69.5588 | 90.1067 | 67.8725 | 33.939 | 0 | -101.5 | -46.3 | -38.4 | 0 | 0 | 0.99873 | 64.2543 | 282.9384 | 282.9384 | 33.9395 | 5.656 | 151.3416 | 0 | 34.078 | 0 | 0 | 138.3 | 137.6667 | 137.6 | 135.2 | 118.7 | 103.9 | 125 | 140 | 124.1 | 136.7 | 2.6 | 120 | Hybrid | 0 | 0 | 1 | 1 | 1 | 31 | 119.9 | 116.4 | 2000 | 0 | 52 | 60.4 | 128.7 | 68.2 | 160 | 95 | 1057 | 80 | 2200 | 2200 | 255 | 35 | 119 | 67.53 | 51.72 | 67.549 | 51.364
2024-11-21 | 13:28 | 66958.49 | 66958.53 |  | 119.89 | 2.2631 | 269.5 | 105.11 | 0 | 60 | 271.3 | 0.9934 | 1.7555 | 1.442 | 1477 | 100 | 0 | 0 | 0 | Heating Tanks.... | 128.5611 | 68.7769 | 69.572 | 90.1 | 67.8725 | 33.939 | 0 | -108.1 | -42 | -41.9 | 0.001 | 0 | 0.99872 | 64.2695 | 282.9384 | 282.9384 | 33.9395 | 5.6562 | 151.3414 | 0 | 34.078 | 0 | 0 | 138.3 | 137.6667 | 137.5667 | 135.2 | 118.7333 | 103.9 | 125 | 140 | 124.1 | 136.7 | 2.6 | 120 | Hybrid | 0 | 0 | 1 | 1 | 1 | 31 | 119.9 | 116.4 | 2000 | 0 | 52 | 60.4 | 128.7 | 68.2 | 160 | 95 | 1057 | 80 | 2202 | 2200 | 256 | 35 | 119 | 67.53 | 51.717 | 67.549 | 51.363
2024-11-21 | 13:28 | 66961.49 | 66961.53 |  | 119.89 | 2.2576 | 268.9 | 105.33 | 0 | 59.999 | 270.7 | 0.9935 | 1.7298 | 1.4388 | 1480 | 100 | 0 | 0 | 0 | Heating Tanks.... | 128.5667 | 68.7803 | 69.5843 | 90.08 | 67.8725 | 33.939 | 0 | -118.6 | -37.1 | -46 | 0 | 0 | 0.99875 | 64.2323 | 282.9384 | 282.9384 | 33.9395 | 5.6561 | 151.3414 | 0 | 34.077 | 0 | 0 | 138.3 | 137.6667 | 137.6 | 135.2 | 118.7333 | 103.9 | 125 | 140 | 124.1 | 136.7 | 2.6 | 120 | Hybrid | 0 | 0 | 1 | 1 | 1 | 31 | 119.9 | 116.4 | 2000 | 0 | 52 | 60.4 | 128.7 | 68.2 | 160 | 95 | 1060 | 80 | 2199 | 2200 | 254 | 35 | 119 | 67.53 | 51.715 | 67.548 | 51.362
2024-11-21 | 13:28 | 66964.49 | 66964.53 |  | 119.89 | 2.258 | 269 | 105.55 | 0 | 59.999 | 270.7 | 0.9936 | 1.7304 | 1.4394 | 1483 | 100 | 0 | 0 | 0 | Heating Tanks.... | 128.6 | 68.7834 | 69.5943 | 90.07 | 67.8712 | 33.939 | 0 | -125 | -33.9 | -51.6 | 0 | 0 | 0.99879 | 64.1963 | 282.9384 | 282.9384 | 33.9395 | 5.6559 | 151.3414 | 0 | 34.077 | 0 | 0 | 138.3333 | 137.7 | 137.6 | 135.2 | 118.8 | 103.9667 | 125 | 140 | 124.1 | 136.7 | 2.6 | 120 | Hybrid | 0 | 0 | 1 | 1 | 1 | 31 | 120 | 116.4 | 2000 | 0 | 52 | 60.4 | 128.7 | 68.2 | 160 | 95 | 1060 | 80 | 2200 | 2200 | 253 | 35 | 119 | 67.53 | 51.712 | 67.548 | 51.361
2024-11-21 | 13:28 | 66967.49 | 66967.53 |  | 119.9 | 2.2562 | 268.8 | 105.78 | 0 | 60.002 | 270.5 | 0.9936 | 1.7302 | 1.4419 | 1486 | 100 | 0 | 0 | 0 | Heating Tanks.... | 128.5722 | 68.7861 | 69.6029 | 90.05 | 67.87 | 33.939 | 0 | -121.9 | -33.6 | -53.9 | 0.001 | 0 | 0.99877 | 64.2232 | 282.9384 | 282.9384 | 33.9395 | 5.6558 | 151.3414 | 0 | 34.077 | 0 | 0 | 138.3 | 137.6333 | 137.6 | 135.2 | 118.7667 | 103.9333 | 125 | 140 | 124.1 | 136.7 | 2.6 | 120 | Hybrid | 0 | 0 | 1 | 1 | 1 | 31 | 120 | 116.4 | 2000 | 0 | 52 | 60.4 | 128.8 | 68.2 | 160 | 95 | 1060 | 80 | 2199 | 2200 | 254 | 35 | 119 | 67.53 | 51.71 | 67.547 | 51.36
2024-11-21 | 13:28 | 66970.49 | 66970.53 |  | 119.89 | 2.2531 | 268.4 | 106 | 0 | 60 | 270.1 | 0.9938 | 1.7159 | 1.4388 | 1489 | 100 | 0 | 0 | 0 | Heating Tanks.... | 128.5944 | 68.7888 | 69.6133 | 90.0433 | 67.87 | 33.939 | 0 | -116 | -35.3 | -53.2 | 0 | 0 | 0.99875 | 64.2376 | 282.9384 | 282.9384 | 33.9395 | 5.6559 | 151.3414 | 0 | 34.077 | 0 | 0 | 138.3 | 137.6333 | 137.6 | 135.2333 | 118.8 | 104 | 125 | 140 | 124.1 | 136.7 | 2.6 | 120 | Hybrid | 0 | 0 | 1 | 1 | 1 | 31 | 120.1 | 116.4 | 2000 | 0 | 52 | 60.4 | 128.8 | 68.2 | 160 | 95 | 1060 | 80 | 2200 | 2200 | 252 | 35 | 119 | 67.53 | 51.707 | 67.547 | 51.359
2024-11-21 | 13:28 | 66973.49 | 66973.53 |  | 119.89 | 2.2546 | 268.6 | 106.23 | 0 | 60.001 | 270.3 | 0.9937 | 1.7289 | 1.4394 | 1492 | 100 | 0 | 0 | 0 | Heating Tanks.... | 128.6222 | 68.7914 | 69.6267 | 90.0433 | 67.87 | 33.939 | 0 | -110 | -39.3 | -50.8 | 0 | 0 | 0.9988 | 64.1856 | 282.9384 | 282.9384 | 33.9395 | 5.6562 | 151.3414 | 0 | 34.077 | 0 | 0 | 138.3 | 137.6667 | 137.6 | 135.2333 | 118.8667 | 104.0667 | 125 | 140 | 124.1 | 136.7 | 2.6 | 120 | Hybrid | 0 | 0 | 1 | 1 | 1 | 31 | 120 | 116.4 | 2000 | 0 | 52 | 60.4 | 128.8 | 68.2 | 160 | 95 | 1060 | 80 | 2197 | 2200 | 252 | 35 | 119 | 67.53 | 51.705 | 67.546 | 51.358
2024-11-21 | 13:28 | 66976.49 | 66976.53 |  | 119.89 | 2.2564 | 268.8 | 106.45 | 0 | 60 | 270.5 | 0.9936 | 1.7403 | 1.4414 | 1495 | 100 | 0 | 0 | 0 | Heating Tanks.... | 128.6222 | 68.7947 | 69.6408 | 90.03 | 67.87 | 33.939 | 0 | -102.7 | -43.7 | -47.2 | 0 | 0 | 0.99878 | 64.2179 | 282.9384 | 282.9384 | 33.9395 | 5.6559 | 151.3413 | 0 | 34.077 | 0 | 0 | 138.3 | 137.6667 | 137.6 | 135.2 | 118.8667 | 104.1 | 125 | 140 | 124.2 | 136.7 | 2.6 | 120 | Hybrid | 0 | 0 | 1 | 1 | 1 | 31 | 119.9 | 116.4 | 2000 | 0 | 52 | 60.4 | 128.8 | 68.2 | 160 | 95 | 1054 | 80 | 2199 | 2200 | 253 | 35 | 119 | 67.53 | 51.705 | 67.546 | 51.358
2024-11-21 | 13:28 | 66979.49 | 66979.53 |  | 119.91 | 2.2583 | 269 | 106.67 | 0 | 60.003 | 270.8 | 0.9936 | 1.7338 | 1.4396 | 1498 | 100 | 0 | 0 | 0 | Heating Tanks.... | 128.6611 | 68.799 | 69.6488 | 90.02 | 67.87 | 33.939 | 0 | -94.1 | -48 | -43 | 0 | 0 | 0.99877 | 64.2208 | 282.9384 | 282.9384 | 33.9395 | 5.6558 | 151.3413 | 0 | 34.077 | 0 | 0 | 138.3333 | 137.7 | 137.6 | 135.2333 | 118.9 | 104.2 | 125 | 140 | 124.2 | 136.7 | 2.6 | 120 | Hybrid | 0 | 0 | 1 | 1 | 1 | 31 | 119.8 | 116.4 | 2000 | 0 | 52 | 60.4 | 128.8 | 68.2 | 160 | 95 | 1054 | 80 | 2197 | 2200 | 254 | 35 | 119 | 67.53 | 51.702 | 67.546 | 51.357
2024-11-21 | 13:28 | 66982.49 | 66982.53 |  | 119.88 | 2.2643 | 269.6 | 106.9 | 0 | 60 | 271.4 | 0.9934 | 1.7374 | 1.441 | 1501 | 100 | 0 | 0 | 0 | Heating Tanks.... | 128.6444 | 68.8037 | 69.6561 | 90.01 | 67.87 | 33.939 | 0 | -87.8 | -51 | -38 | 0 | 0 | 0.99877 | 64.2269 | 282.9384 | 282.9384 | 33.9395 | 5.6558 | 151.3413 | 0 | 34.077 | 0 | 0 | 138.3 | 137.6667 | 137.6 | 135.2333 | 118.9 | 104.1667 | 125 | 140 | 124.2 | 136.7 | 2.6 | 120 | Hybrid | 0 | 0 | 1 | 1 | 1 | 31 | 119.7 | 116.4 | 2000 | 0 | 52 | 60.3 | 128.8 | 68.2 | 160 | 95 | 1054 | 80 | 2199 | 2200 | 253 | 35 | 119 | 67.53 | 51.699 | 67.545 | 51.356
2024-11-21 | 13:28 | 66985.49 | 66985.53 |  | 119.91 | 2.2637 | 269.6 | 107.12 | 0 | 60.003 | 271.4 | 0.9934 | 1.7322 | 1.4397 | 1504 | 100 | 0 | 0 | 0 | Heating Tanks.... | 128.6667 | 68.8087 | 69.6676 | 89.9867 | 67.87 | 33.939 | 0 | -89.6 | -52 | -35.2 | 0 | 0 | 0.99872 | 64.28 | 282.9384 | 282.9384 | 33.9395 | 5.6562 | 151.3414 | 0 | 34.077 | 0 | 0 | 138.3333 | 137.7 | 137.6 | 135.2667 | 118.9 | 104.2 | 125 | 140 | 124.2 | 136.7 | 2.6 | 120 | Hybrid | 0 | 0 | 1 | 1 | 1 | 31 | 119.7 | 116.4 | 2000 | 0 | 52 | 60.3 | 128.8 | 68.1 | 158 | 95 | 1054 | 80 | 2202 | 2200 | 254 | 35 | 119 | 67.53 | 51.697 | 67.545 | 51.355
2024-11-21 | 13:28 | 66988.49 | 66988.53 |  | 119.9 | 2.268 | 270.2 | 107.35 | 0 | 60.003 | 271.9 | 0.9935 | 1.7316 | 1.4397 | 1507 | 100 | 0 | 0 | 0 | Heating Tanks.... | 128.6556 | 68.8141 | 69.6804 | 89.9933 | 67.87 | 33.939 | 0 | -94.3 | -51 | -35.8 | 0 | 0 | 0.99871 | 64.2908 | 282.9384 | 282.9384 | 33.9395 | 5.6564 | 151.3412 | 0 | 34.077 | 0 | 0 | 138.3 | 137.6667 | 137.6 | 135.2 | 118.9667 | 104.2 | 125 | 140 | 124.2 | 136.7 | 2.6 | 120 | Hybrid | 0 | 0 | 1 | 1 | 1 | 31 | 119.7 | 116.4 | 2000 | 0 | 52 | 60.2 | 128.8 | 68.1 | 158 | 95 | 1054 | 80 | 2201 | 2200 | 255 | 35 | 119 | 67.529 | 51.694 | 67.545 | 51.354
2024-11-21 | 13:28 | 66991.49 | 66991.53 |  | 119.89 | 2.2683 | 270.1 | 107.57 | 0 | 60 | 272 | 0.9934 | 1.7612 | 1.4399 | 1510 | 100 | 0 | 0 | 0 | Heating Tanks.... | 128.6667 | 68.8206 | 69.6922 | 89.96 | 67.87 | 33.939 | 0 | -99.4 | -48.2 | -37 | 0 | 0 | 0.99875 | 64.2554 | 282.9384 | 282.9384 | 33.9395 | 5.656 | 151.3411 | 0 | 34.077 | 0 | 0 | 138.3333 | 137.6667 | 137.6 | 135.2333 | 118.9667 | 104.2 | 125 | 140 | 124.2 | 136.7 | 2.6 | 120 | Hybrid | 0 | 0 | 1 | 1 | 1 | 31 | 119.6 | 116.4 | 2000 | 0 | 52 | 60.2 | 128.9 | 68.1 | 158 | 95 | 1058 | 80 | 2198 | 2200 | 256 | 35 | 119 | 67.529 | 51.692 | 67.544 | 51.353
2024-11-21 | 13:28 | 66994.49 | 66994.54 |  | 119.89 | 2.266 | 269.9 | 107.8 | 0 | 60.003 | 271.7 | 0.9935 | 1.7311 | 1.4394 | 1513 | 100 | 0 | 0 | 0 | Heating Tanks.... | 128.6444 | 68.8272 | 69.702 | 89.95 | 67.87 | 33.939 | 0 | -104 | -44.5 | -39.8 | 0 | 0 | 0.99873 | 64.2732 | 282.9384 | 282.9384 | 33.9395 | 5.6561 | 151.3412 | 0 | 34.077 | 0 | 0 | 138.3 | 137.6 | 137.6 | 135.2 | 118.9667 | 104.2 | 125 | 140 | 124.2 | 136.7 | 2.6 | 120 | Hybrid | 0 | 0 | 1 | 1 | 1 | 31 | 119.6 | 116.4 | 2000 | 0 | 52 | 60.2 | 128.9 | 68.1 | 158 | 95 | 1058 | 80 | 2197 | 2200 | 256 | 35 | 119 | 67.529 | 51.689 | 67.544 | 51.351
2024-11-21 | 13:29 | 66997.49 | 66997.54 |  | 119.9 | 2.2656 | 269.9 | 108.02 | 0 | 60.003 | 271.6 | 0.9935 | 1.7307 | 1.4413 | 1516 | 100 | 0 | 0 | 0 | Heating Tanks.... | 128.6833 | 68.8345 | 69.711 | 89.95 | 67.87 | 33.939 | 0 | -109.6 | -41.3 | -42.4 | 0 | 0 | 0.9987 | 64.3094 | 282.9384 | 282.9384 | 33.9395 | 5.656 | 151.3412 | 0 | 34.077 | 0 | 0 | 138.3 | 137.6667 | 137.6 | 135.2333 | 119 | 104.3 | 125 | 140 | 124.2 | 136.7 | 2.6 | 120 | Hybrid | 0 | 0 | 1 | 1 | 1 | 31 | 119.6 | 116.4 | 2000 | 0 | 52 | 60.2 | 128.9 | 68.1 | 158 | 95 | 1058 | 80 | 2199 | 2200 | 256 | 35 | 119 | 67.529 | 51.686 | 67.543 | 51.35
2024-11-21 | 13:29 | 67000.49 | 67000.54 |  | 119.9 | 2.2665 | 270 | 108.25 | 0 | 60.002 | 271.8 | 0.9934 | 1.733 | 1.4398 | 1519 | 100 | 0 | 0 | 0 | Heating Tanks.... | 128.7 | 68.8411 | 69.7196 | 89.9367 | 67.87 | 33.939 | 0 | -117.2 | -37.8 | -45.2 | 0 | 0 | 0.9987 | 64.3027 | 282.9384 | 282.9384 | 33.9395 | 5.6563 | 151.3412 | 0 | 34.077 | 0 | 0 | 138.3 | 137.7 | 137.6 | 135.2 | 119 | 104.4 | 125 | 140 | 124.2 | 136.7 | 2.6 | 120 | Hybrid | 0 | 0 | 1 | 1 | 1 | 31 | 119.8 | 116.4 | 2000 | 0 | 52 | 60.2 | 128.9 | 68.1 | 158 | 95 | 1058 | 80 | 2197 | 2200 | 257 | 35 | 119 | 67.529 | 51.684 | 67.543 | 51.349
2024-11-21 | 13:29 | 67003.49 | 67003.54 |  | 119.88 | 2.2718 | 270.5 | 108.47 | 0 | 59.999 | 272.3 | 0.9933 | 1.7542 | 1.4395 | 1522 | 100 | 0 | 0 | 0 | Heating Tanks.... | 128.6778 | 68.8466 | 69.7286 | 89.93 | 67.87 | 33.939 | 0 | -124.5 | -34.8 | -49.2 | 0 | 0 | 0.99871 | 64.3027 | 282.9384 | 282.9384 | 33.9395 | 5.6563 | 151.3412 | 0 | 34.076 | 0 | 0 | 138.3 | 137.6333 | 137.5667 | 135.2 | 119 | 104.3667 | 125 | 140 | 124.2 | 136.7 | 2.6 | 120 | Hybrid | 0 | 0 | 1 | 1 | 1 | 31 | 119.9 | 116.4 | 2000 | 0 | 52 | 60.2 | 128.9 | 68.1 | 158 | 95 | 1058 | 80 | 2199 | 2200 | 258 | 35 | 119 | 67.529 | 51.681 | 67.542 | 51.348
2024-11-21 | 13:29 | 67006.49 | 67006.54 |  | 119.9 | 2.2681 | 270.1 | 108.7 | 0 | 60 | 271.9 | 0.9934 | 1.7494 | 1.4393 | 1525 | 100 | 0 | 0 | 0 | Heating Tanks.... | 128.6833 | 68.85 | 69.74 | 89.9167 | 67.87 | 33.939 | 0 | -124.3 | -33.6 | -53.1 | 0 | 0 | 0.99871 | 64.3051 | 282.9384 | 282.9384 | 33.9395 | 5.6559 | 151.3411 | 0 | 34.076 | 0 | 0 | 138.3 | 137.6 | 137.6 | 135.2 | 119 | 104.4 | 125 | 140 | 124.2 | 136.7 | 2.6 | 120 | Hybrid | 0 | 0 | 1 | 1 | 1 | 31 | 119.5 | 116.4 | 2000 | 0 | 52 | 60.1 | 128.9 | 68.1 | 158 | 95 | 1059 | 80 | 2200 | 2200 | 257 | 35 | 119 | 67.529 | 51.678 | 67.542 | 51.347
2024-11-21 | 13:29 | 67009.49 | 67009.54 |  | 119.89 | 2.2678 | 270.1 | 108.92 | 0 | 60 | 271.9 | 0.9935 | 1.7282 | 1.4388 | 1528 | 100 | 0 | 0 | 0 | Heating Tanks.... | 128.7 | 68.8528 | 69.7516 | 89.8967 | 67.87 | 33.939 | 0 | -120.4 | -33.7 | -53.8 | 0 | 0 | 0.99871 | 64.3008 | 282.9384 | 282.9384 | 33.9395 | 5.6561 | 151.3412 | 0 | 34.076 | 0 | 0 | 138.3 | 137.6667 | 137.6 | 135.2 | 119.0333 | 104.4 | 125 | 140 | 124.3 | 136.7 | 2.6 | 120 | Hybrid | 0 | 0 | 1 | 1 | 1 | 31 | 119.5 | 116.4 | 2000 | 0 | 52 | 60.1 | 129 | 68.1 | 158 | 95 | 1059 | 80 | 2197 | 2200 | 256 | 35 | 119 | 67.529 | 51.676 | 67.541 | 51.346
2024-11-21 | 13:29 | 67012.49 | 67012.54 |  | 119.9 | 2.2707 | 270.5 | 109.15 | 0 | 60.002 | 272.3 | 0.9935 | 1.739 | 1.4419 | 1531 | 100 | 0 | 0 | 0 | Heating Tanks.... | 128.7389 | 68.8553 | 69.7625 | 89.89 | 67.87 | 33.939 | 0 | -114.9 | -36 | -52.9 | 0 | 0 | 0.99872 | 64.291 | 282.9384 | 282.9384 | 33.9395 | 5.6562 | 151.3411 | 0 | 34.076 | 0 | 0 | 138.3333 | 137.7 | 137.6 | 135.2 | 119.1 | 104.5 | 125 | 140 | 124.3 | 136.7 | 2.6 | 120 | Hybrid | 0 | 0 | 1 | 1 | 1 | 31 | 119.6 | 116.4 | 2000 | 0 | 52 | 60.1 | 129 | 68.1 | 158 | 95 | 1059 | 80 | 2199 | 2200 | 257 | 35 | 119 | 67.529 | 51.673 | 67.541 | 51.345
2024-11-21 | 13:29 | 67015.49 | 67015.54 |  | 119.88 | 2.2636 | 269.6 | 109.37 | 0 | 59.999 | 271.4 | 0.9936 | 1.7272 | 1.4389 | 1534 | 100 | 0 | 0 | 0 | Heating Tanks.... | 128.7 | 68.8571 | 69.7741 | 89.8833 | 67.87 | 33.939 | 0 | -109.6 | -39.6 | -50.5 | 0 | 0 | 0.99872 | 64.2935 | 282.9384 | 282.9384 | 33.9395 | 5.656 | 151.341 | 0 | 34.076 | 0 | 0 | 138.3 | 137.6333 | 137.5333 | 135.2 | 119.0667 | 104.4667 | 125 | 140 | 124.3 | 136.7 | 2.6 | 120 | Hybrid | 0 | 0 | 1 | 1 | 1 | 31 | 119.5 | 116.4 | 2000 | 0 | 52 | 60 | 129.1 | 68.1 | 158 | 95 | 1059 | 80 | 2199 | 2200 | 256 | 35 | 119 | 67.529 | 51.671 | 67.54 | 51.344
2024-11-21 | 13:29 | 67018.49 | 67018.54 |  | 119.91 | 2.2638 | 269.8 | 109.6 | 0 | 60.002 | 271.4 | 0.9938 | 1.7241 | 1.4402 | 1537 | 100 | 0 | 0 | 0 | Heating Tanks.... | 128.7333 | 68.8584 | 69.7847 | 89.87 | 67.87 | 33.939 | 0 | -102.5 | -43.7 | -46.9 | 0 | 0 | 0.99875 | 64.2667 | 282.9384 | 282.9384 | 33.9395 | 5.6563 | 151.341 | 0 | 34.076 | 0 | 0 | 138.3 | 137.7 | 137.6 | 135.2 | 119.1 | 104.5 | 125 | 140 | 124.3 | 136.7 | 2.6 | 120 | Hybrid | 0 | 0 | 1 | 1 | 1 | 31 | 119.7 | 116.4 | 2000 | 0 | 52 | 60 | 129.1 | 68.1 | 158 | 95 | 1059 | 80 | 2195 | 2200 | 255 | 35 | 119 | 67.529 | 51.668 | 67.54 | 51.342
2024-11-21 | 13:29 | 67021.49 | 67021.54 |  | 119.89 | 2.2637 | 269.7 | 109.82 | 0 | 60.003 | 271.4 | 0.9937 | 1.7396 | 1.4408 | 1540 | 100 | 0 | 0 | 0 | Heating Tanks.... | 128.7111 | 68.8608 | 69.7951 | 89.87 | 67.8682 | 33.939 | 0 | -93.8 | -48.1 | -42.8 | 0 | 0 | 0.99876 | 64.2538 | 282.9384 | 282.9384 | 33.9395 | 5.656 | 151.341 | 0 | 34.076 | 0 | 0 | 138.3 | 137.6333 | 137.5333 | 135.2 | 119.1 | 104.5 | 125 | 140 | 124.3 | 136.7 | 2.6 | 120 | Hybrid | 0 | 0 | 1 | 1 | 1 | 31 | 119.4 | 116.4 | 2000 | 0 | 52 | 60 | 129.1 | 68.1 | 158 | 95 | 1055 | 80 | 2196 | 2200 | 254 | 35 | 119 | 67.529 | 51.665 | 67.539 | 51.341
2024-11-21 | 13:29 | 67024.49 | 67024.54 |  | 119.89 | 2.2645 | 269.8 | 110.05 | 0 | 60 | 271.5 | 0.9938 | 1.7214 | 1.4383 | 1543 | 100 | 0 | 0 | 0 | Heating Tanks.... | 128.7611 | 68.8632 | 69.8043 | 89.84 | 67.8639 | 33.939 | 0 | -87.8 | -51.4 | -37.2 | 0 | 0 | 0.99875 | 64.2695 | 282.9384 | 282.9384 | 33.9395 | 5.6565 | 151.3409 | 0 | 34.076 | 0 | 0 | 138.3 | 137.7 | 137.6 | 135.2 | 119.1667 | 104.6 | 125 | 140 | 124.3 | 136.7 | 2.6 | 120 | Hybrid | 0 | 0 | 1 | 1 | 1 | 31 | 119.3 | 116.4 | 2000 | 0 | 52 | 60 | 129.1 | 68.1 | 158 | 95 | 1055 | 80 | 2200 | 2200 | 254 | 35 | 119 | 67.528 | 51.663 | 67.539 | 51.34
2024-11-21 | 13:29 | 67027.49 | 67027.54 |  | 119.89 | 2.2649 | 269.8 | 110.27 | 0 | 60 | 271.5 | 0.9938 | 1.7464 | 1.4399 | 1546 | 100 | 0 | 0 | 0 | Heating Tanks.... | 128.7333 | 68.8655 | 69.8141 | 89.84 | 67.8608 | 33.939 | 0 | -91.4 | -51.7 | -35.3 | 0 | 0 | 0.99877 | 64.2483 | 282.9384 | 282.9384 | 33.9395 | 5.6558 | 151.341 | 0 | 34.076 | 0 | 0 | 138.3 | 137.6333 | 137.5333 | 135.2 | 119.1333 | 104.6 | 125 | 140 | 124.3 | 136.7 | 2.6 | 120 | Hybrid | 0 | 0 | 1 | 1 | 1 | 31 | 119.5 | 116.4 | 2000 | 0 | 52 | 60 | 129.1 | 68.1 | 158 | 95 | 1055 | 80 | 2199 | 2200 | 253 | 35 | 119 | 67.528 | 51.66 | 67.538 | 51.339
2024-11-21 | 13:29 | 67030.49 | 67030.55 |  | 119.9 | 2.2631 | 269.6 | 110.5 | 0 | 60.002 | 271.3 | 0.9937 | 1.7392 | 1.4429 | 1549 | 100 | 0 | 0 | 0 | Heating Tanks.... | 128.75 | 68.8694 | 69.8241 | 89.82 | 67.8584 | 33.939 | 0 | -97.5 | -49.2 | -36.4 | 0.001 | 0 | 0.99874 | 64.2742 | 282.9384 | 282.9384 | 33.9395 | 5.6562 | 151.3409 | 0 | 34.076 | 0 | 0 | 138.3 | 137.6667 | 137.5667 | 135.2 | 119.1667 | 104.6 | 125 | 140 | 124.3 | 136.7 | 2.6 | 120 | Hybrid | 0 | 0 | 1 | 1 | 1 | 31 | 119.8 | 116.4 | 2000 | 0 | 52 | 60 | 129.1 | 68.1 | 158 | 95 | 1055 | 80 | 2200 | 2200 | 253 | 35 | 119 | 67.528 | 51.657 | 67.538 | 51.338
2024-11-21 | 13:29 | 67033.49 | 67033.55 |  | 119.9 | 2.2637 | 269.7 | 110.72 | 0 | 60.003 | 271.4 | 0.9938 | 1.7188 | 1.4398 | 1552 | 100 | 0 | 0 | 0 | Heating Tanks.... | 128.75 | 68.8749 | 69.8349 | 89.8 | 67.8559 | 33.939 | 0 | -102.7 | -45.4 | -39 | 0 | 0 | 0.99878 | 64.2395 | 282.9384 | 282.9384 | 33.9395 | 5.6562 | 151.3409 | 0 | 34.076 | 0 | 0 | 138.3 | 137.6333 | 137.5333 | 135.2 | 119.2 | 104.6333 | 125 | 140 | 124.3 | 136.7 | 2.6 | 120 | Hybrid | 0 | 0 | 1 | 1 | 1 | 31 | 119.7 | 116.4 | 2000 | 0 | 52 | 60 | 129.1 | 68.1 | 158 | 95 | 1055 | 80 | 2200 | 2200 | 253 | 35 | 119 | 67.528 | 51.655 | 67.538 | 51.336
2024-11-21 | 13:29 | 67036.49 | 67036.55 |  | 119.88 | 2.2648 | 269.8 | 110.95 | 0 | 60 | 271.5 | 0.9938 | 1.7273 | 1.4395 | 1555 | 100 | 0 | 0 | 0 | Heating Tanks.... | 128.7667 | 68.88 | 69.8484 | 89.79 | 67.8504 | 33.939 | 0 | -107.6 | -42.4 | -41.5 | 0 | 0 | 0.99878 | 64.2387 | 282.9384 | 282.9384 | 33.9395 | 5.6563 | 151.3409 | 0 | 34.076 | 0 | 0 | 138.3 | 137.6667 | 137.5667 | 135.2 | 119.2 | 104.6667 | 125 | 140 | 124.3 | 136.7 | 2.6 | 120 | Hybrid | 0 | 0 | 1 | 1 | 1 | 31 | 119.7 | 116.4 | 2000 | 0 | 52 | 60 | 129.2 | 68.1 | 158 | 95 | 1054 | 80 | 2200 | 2200 | 254 | 35 | 119 | 67.528 | 51.652 | 67.537 | 51.335
2024-11-21 | 13:29 | 67039.49 | 67039.55 |  | 119.91 | 2.2634 | 269.7 | 111.17 | 0 | 59.999 | 271.4 | 0.9937 | 1.7256 | 1.438 | 1558 | 100 | 0 | 0 | 0 | Heating Tanks.... | 128.7444 | 68.8846 | 69.8624 | 89.79 | 67.8473 | 33.939 | 0 | -113.9 | -39.6 | -43.8 | 0 | 0 | 0.99876 | 64.2634 | 282.9384 | 282.9384 | 33.9395 | 5.6563 | 151.3408 | 0 | 34.076 | 0 | 0 | 138.3 | 137.6 | 137.5333 | 135.1667 | 119.2 | 104.6667 | 125 | 140 | 124.4 | 136.7 | 2.6 | 120 | Hybrid | 0 | 0 | 1 | 1 | 1 | 31 | 119.8 | 116.4 | 2000 | 0 | 52 | 60 | 129.2 | 68.1 | 158 | 95 | 1054 | 80 | 2198 | 2200 | 255 | 35 | 119 | 67.528 | 51.65 | 67.537 | 51.334
2024-11-21 | 13:29 | 67042.49 | 67042.55 |  | 119.89 | 2.2648 | 269.8 | 111.4 | 0 | 60.001 | 271.5 | 0.9937 | 1.7365 | 1.4409 | 1561 | 100 | 0 | 0 | 0 | Heating Tanks.... | 128.7611 | 68.8891 | 69.8745 | 89.7767 | 67.8516 | 33.939 | 0 | -119.8 | -36.7 | -46.6 | 0 | 0 | 0.99878 | 64.2441 | 282.9384 | 282.9384 | 33.9395 | 5.656 | 151.3408 | 0 | 34.076 | 0 | 0 | 138.3 | 137.6333 | 137.5333 | 135.1333 | 119.2333 | 104.7333 | 125 | 140 | 124.4 | 136.7 | 2.6 | 120 | Hybrid | 0 | 0 | 1 | 1 | 1 | 31 | 119.8 | 116.4 | 2000 | 0 | 52 | 60 | 129.2 | 68.1 | 158 | 95 | 1054 | 80 | 2201 | 2200 | 255 | 35 | 119 | 67.528 | 51.647 | 67.536 | 51.333
2024-11-21 | 13:29 | 67045.49 | 67045.55 |  | 119.9 | 2.2641 | 269.8 | 111.62 | 0 | 60 | 271.5 | 0.9937 | 1.738 | 1.4408 | 1564 | 100 | 0 | 0 | 0 | Heating Tanks.... | 128.8 | 68.8926 | 69.8831 | 89.77 | 67.8535 | 33.939 | 0 | -125 | -34.6 | -49.6 | 0 | 0 | 0.99878 | 64.2438 | 282.9384 | 282.9384 | 33.9395 | 5.656 | 151.3408 | 0 | 34.076 | 0 | 0 | 138.3 | 137.6667 | 137.5667 | 135.2 | 119.2667 | 104.8 | 125 | 140 | 124.4 | 136.7 | 2.6 | 120 | Hybrid | 0 | 0 | 1 | 1 | 1 | 31 | 119.9 | 116.4 | 2000 | 0 | 52 | 60 | 129.2 | 68.1 | 158 | 95 | 1054 | 80 | 2200 | 2200 | 256 | 35 | 119 | 67.528 | 51.645 | 67.536 | 51.332
2024-11-21 | 13:29 | 67048.49 | 67048.55 |  | 119.88 | 2.2677 | 270.1 | 111.85 | 0 | 60.002 | 271.8 | 0.9937 | 1.7171 | 1.4374 | 1567 | 100 | 0 | 0 | 0 | Heating Tanks.... | 128.8 | 68.8951 | 69.8939 | 89.75 | 67.8486 | 33.939 | 0 | -124.8 | -33.6 | -52.5 | 0 | 0 | 0.99877 | 64.2586 | 282.9384 | 282.9384 | 33.9395 | 5.6563 | 151.3407 | 0 | 34.075 | 0 | 0 | 138.3 | 137.6667 | 137.5667 | 135.1667 | 119.3 | 104.8 | 125 | 140 | 124.4 | 136.7 | 2.6 | 120 | Hybrid | 0 | 0 | 1 | 1 | 1 | 31 | 120 | 116.4 | 2000 | 0 | 52 | 60 | 129.2 | 68.1 | 158 | 95 | 1054 | 80 | 2201 | 2200 | 256 | 35 | 119 | 67.527 | 51.642 | 67.535 | 51.33
2024-11-21 | 13:29 | 67051.49 | 67051.55 |  | 119.91 | 2.2707 | 270.5 | 112.07 | 0 | 60 | 272.3 | 0.9936 | 1.7309 | 1.4422 | 1570 | 100 | 0 | 0 | 0 | Heating Tanks.... | 128.7833 | 68.8973 | 69.9061 | 89.74 | 67.8424 | 33.939 | 0 | -123 | -33.5 | -53.8 | 0 | 0 | 0.99879 | 64.2353 | 282.9384 | 282.9384 | 33.9395 | 5.6566 | 151.3407 | 0 | 34.075 | 0 | 0 | 138.3 | 137.6333 | 137.5333 | 135.1333 | 119.3 | 104.8 | 125 | 140 | 124.4 | 136.7 | 2.6 | 120 | Hybrid | 0 | 0 | 1 | 1 | 1 | 31 | 120 | 116.4 | 2000 | 0 | 52 | 60 | 129.2 | 68.1 | 158 | 95 | 1053 | 80 | 2200 | 2200 | 256 | 35 | 119 | 67.527 | 51.64 | 67.535 | 51.329
2024-11-21 | 13:29 | 67054.49 | 67054.55 |  | 119.89 | 2.2719 | 270.6 | 112.3 | 0 | 59.999 | 272.4 | 0.9935 | 1.7367 | 1.4394 | 1573 | 100 | 0 | 0 | 0 | Heating Tanks.... | 128.8167 | 68.8991 | 69.9178 | 89.7267 | 67.84 | 33.939 | 0 | -120 | -33.8 | -53.7 | 0 | 0 | 0.99875 | 64.2732 | 282.9384 | 282.9384 | 33.9395 | 5.6562 | 151.3407 | 0 | 34.075 | 0 | 0 | 138.3 | 137.6333 | 137.5667 | 135.2 | 119.3 | 104.9 | 125 | 140 | 124.5 | 136.7 | 2.6 | 120 | Hybrid | 0 | 0 | 1 | 1 | 1 | 31 | 119.8 | 116.4 | 2000 | 0 | 52 | 60 | 129.2 | 68.1 | 158 | 95 | 1053 | 80 | 2201 | 2200 | 257 | 35 | 119 | 67.527 | 51.637 | 67.534 | 51.328
2024-11-21 | 13:30 | 67057.49 | 67057.55 |  | 119.89 | 2.2695 | 270.4 | 112.52 | 0 | 59.999 | 272.1 | 0.9936 | 1.7259 | 1.4394 | 1576 | 100 | 0 | 0 | 0 | Heating Tanks.... | 128.7944 | 68.9 | 69.9267 | 89.72 | 67.8406 | 33.939 | 0 | -116.7 | -34.9 | -53.2 | 0 | 0 | 0.99876 | 64.2722 | 282.9384 | 282.9384 | 33.9395 | 5.6566 | 151.3406 | 0 | 34.075 | 0 | 0 | 138.3 | 137.6 | 137.5333 | 135.1333 | 119.3 | 104.9 | 125 | 140 | 124.5 | 136.7 | 2.6 | 120 | Hybrid | 0 | 0 | 1 | 1 | 1 | 31 | 119.6 | 116.4 | 2000 | 0 | 52 | 60.1 | 129.2 | 68.1 | 158 | 95 | 1053 | 80 | 2201 | 2200 | 258 | 35 | 119 | 67.527 | 51.635 | 67.534 | 51.327
2024-11-21 | 13:30 | 67060.49 | 67060.55 |  | 119.89 | 2.272 | 270.6 | 112.75 | 0 | 59.999 | 272.4 | 0.9935 | 1.7482 | 1.4388 | 1579 | 100 | 0 | 0 | 0 | Heating Tanks.... | 128.8111 | 68.9 | 69.9353 | 89.72 | 67.8437 | 33.939 | 0 | -113.5 | -36.8 | -52.4 | 0 | 0 | 0.99872 | 64.3108 | 282.9384 | 282.9384 | 33.9395 | 5.6567 | 151.3406 | 0 | 34.075 | 0 | 0 | 138.3 | 137.6333 | 137.5333 | 135.1333 | 119.3333 | 104.9333 | 125 | 140 | 124.5 | 136.7 | 2.6 | 120 | Hybrid | 0 | 0 | 1 | 1 | 1 | 31 | 119.5 | 116.4 | 2000 | 0 | 52 | 60.1 | 129.2 | 68.1 | 158 | 95 | 1053 | 80 | 2202 | 2200 | 258 | 35 | 119 | 67.527 | 51.632 | 67.533 | 51.325
2024-11-21 | 13:30 | 67063.49 | 67063.55 |  | 119.89 | 2.2748 | 270.9 | 112.97 | 0 | 60.002 | 272.7 | 0.9935 | 1.7285 | 1.4409 | 1582 | 100 | 0 | 0 | 0 | Heating Tanks.... | 128.8444 | 68.9 | 69.9451 | 89.7067 | 67.8473 | 33.939 | 0 | -110.7 | -38.6 | -51.2 | 0 | 0 | 0.99873 | 64.3079 | 282.9384 | 282.9384 | 33.9395 | 5.6563 | 151.3407 | 0 | 34.075 | 0 | 0 | 138.3 | 137.6667 | 137.5667 | 135.1667 | 119.3667 | 105 | 125 | 140 | 124.5 | 136.7 | 2.6 | 120 | Hybrid | 0 | 0 | 1 | 1 | 1 | 31 | 119.6 | 116.4 | 2000 | 0 | 52 | 60.1 | 129.2 | 68.1 | 158 | 95 | 1053 | 80 | 2199 | 2200 | 258 | 35 | 119 | 67.527 | 51.63 | 67.533 | 51.324
2024-11-21 | 13:30 | 67066.49 | 67066.55 |  | 119.9 | 2.2758 | 271.1 | 113.2 | 0 | 59.999 | 272.9 | 0.9935 | 1.7261 | 1.4408 | 1585 | 100 | 0 | 0 | 0 | Heating Tanks.... | 128.8444 | 68.9 | 69.9549 | 89.6933 | 67.8461 | 33.939 | 0 | -108.7 | -40.1 | -49.9 | 0 | 0 | 0.99872 | 64.3119 | 282.9384 | 282.9384 | 33.9395 | 5.6563 | 151.3405 | 0 | 34.075 | 0 | 0 | 138.3 | 137.6333 | 137.5667 | 135.1667 | 119.4 | 105 | 125 | 140 | 124.5 | 136.7 | 2.6 | 120 | Hybrid | 0 | 0 | 1 | 1 | 1 | 31 | 119.8 | 116.4 | 2000 | 0 | 52 | 60.1 | 129.3 | 68.1 | 158 | 95 | 1056 | 80 | 2199 | 2200 | 257 | 35 | 119 | 67.527 | 51.628 | 67.532 | 51.323
2024-11-21 | 13:30 | 67069.49 | 67069.55 |  | 119.88 | 2.2779 | 271.3 | 113.42 | 0 | 60.002 | 273.1 | 0.9934 | 1.7315 | 1.441 | 1588 | 100 | 0 | 0 | 0 | Heating Tanks.... | 128.8778 | 68.9 | 69.9651 | 89.6867 | 67.8437 | 33.939 | 0 | -107.3 | -41 | -49.1 | 0 | 0 | 0.99875 | 64.2848 | 282.9384 | 282.9384 | 33.9395 | 5.6563 | 151.3406 | 0 | 34.075 | 0 | 0 | 138.3 | 137.7 | 137.6 | 135.2 | 119.4333 | 105.0333 | 125 | 140 | 124.5 | 136.7 | 2.6 | 120 | Hybrid | 0 | 0 | 1 | 1 | 1 | 31 | 119.7 | 116.4 | 2000 | 0 | 52 | 60.1 | 129.3 | 68.1 | 158 | 95 | 1056 | 80 | 2199 | 2200 | 257 | 35 | 119 | 67.527 | 51.625 | 67.532 | 51.322
2024-11-21 | 13:30 | 67072.49 | 67072.55 |  | 119.9 | 2.2762 | 271.1 | 113.65 | 0 | 60 | 272.9 | 0.9935 | 1.7247 | 1.4387 | 1591 | 100 | 0 | 0 | 0 | Heating Tanks.... | 128.8722 | 68.9004 | 69.9749 | 89.6733 | 67.8431 | 33.939 | 0 | -106.2 | -41.7 | -48.6 | 0 | 0 | 0.99877 | 64.2605 | 282.9384 | 282.9384 | 33.9395 | 5.6561 | 151.3406 | 0 | 34.075 | 0 | 0 | 138.3 | 137.6667 | 137.5667 | 135.1667 | 119.4667 | 105.0667 | 125 | 140 | 124.5 | 136.7 | 2.6 | 120 | Hybrid | 0 | 0 | 1 | 1 | 1 | 31 | 119.8 | 116.4 | 2000 | 0 | 52 | 60.2 | 129.3 | 68.1 | 158 | 95 | 1056 | 80 | 2199 | 2200 | 256 | 35 | 119 | 67.526 | 51.623 | 67.531 | 51.321
2024-11-21 | 13:30 | 67075.49 | 67075.55 |  | 119.89 | 2.2718 | 270.6 | 113.87 | 0 | 60.002 | 272.4 | 0.9936 | 1.7274 | 1.4425 | 1594 | 100 | 0 | 0 | 0 | Heating Tanks.... | 128.8778 | 68.9013 | 69.9857 | 89.66 | 67.8437 | 33.939 | 0 | -106.1 | -41.7 | -48.5 | -0.001 | 0 | 0.99878 | 64.2552 | 282.9384 | 282.9384 | 33.9395 | 5.6561 | 151.3405 | 0 | 34.075 | 0 | 0 | 138.3 | 137.6667 | 137.5667 | 135.1667 | 119.4667 | 105.1 | 125 | 140 | 124.5 | 136.7 | 2.6 | 120 | Hybrid | 0 | 0 | 1 | 1 | 1 | 31 | 119.9 | 116.4 | 2000 | 0 | 52 | 60.2 | 129.3 | 68.1 | 158 | 95 | 1056 | 80 | 2199 | 2200 | 255 | 35 | 119 | 67.526 | 51.621 | 67.531 | 51.319
2024-11-21 | 13:30 | 67078.49 | 67078.55 |  | 119.9 | 2.2724 | 270.7 | 114.1 | 0 | 60.003 | 272.5 | 0.9936 | 1.74 | 1.4398 | 1597 | 100 | 0 | 0 | 0 | Heating Tanks.... | 128.8833 | 68.9027 | 69.9961 | 89.65 | 67.8418 | 33.939 | 0 | -106.2 | -41.7 | -48.4 | 0 | 0 | 0.9988 | 64.24 | 282.9384 | 282.9384 | 33.9395 | 5.6561 | 151.3405 | 0 | 34.075 | 0 | 0 | 138.3 | 137.6333 | 137.5667 | 135.2 | 119.5 | 105.1 | 125 | 140 | 124.5 | 136.7 | 2.6 | 120 | Hybrid | 0 | 0 | 1 | 1 | 1 | 31 | 119.8 | 116.4 | 2000 | 0 | 52 | 60.2 | 129.3 | 68.1 | 158 | 95 | 1056 | 80 | 2201 | 2200 | 255 | 35 | 119 | 67.526 | 51.619 | 67.53 | 51.318
2024-11-21 | 13:30 | 67081.49 | 67081.55 |  | 119.88 | 2.2725 | 270.7 | 114.32 | 0 | 60.002 | 272.4 | 0.9937 | 1.7189 | 1.4395 | 1600 | 100 | 0 | 0 | 0 | Heating Tanks.... | 128.9056 | 68.904 | 70.0063 | 89.64 | 67.84 | 33.939 | 0 | -105.8 | -41.9 | -48.3 | 0 | 0 | 0.99881 | 64.23 | 282.9384 | 282.9384 | 33.9395 | 5.6563 | 151.3405 | 0 | 34.075 | 0 | 0 | 138.3 | 137.7 | 137.6 | 135.2 | 119.5 | 105.1333 | 125 | 140 | 124.6 | 136.7 | 2.6 | 120 | Hybrid | 0 | 0 | 1 | 1 | 1 | 31 | 119.6 | 116.4 | 2000 | 0 | 52 | 60.3 | 129.3 | 68.1 | 158 | 95 | 1057 | 80 | 2196 | 2200 | 254 | 35 | 119 | 67.526 | 51.616 | 67.53 | 51.317
2024-11-21 | 13:30 | 67084.49 | 67084.55 |  | 119.91 | 2.2731 | 270.8 | 114.55 | 0 | 60.003 | 272.6 | 0.9936 | 1.744 | 1.4422 | 1603 | 100 | 0 | 0 | 0 | Heating Tanks.... | 128.9167 | 68.9056 | 70.0192 | 89.63 | 67.8396 | 33.939 | 0 | -105.9 | -41.8 | -48.3 | 0 | 0 | 0.99881 | 64.2319 | 282.9384 | 282.9384 | 33.9395 | 5.6562 | 151.3405 | 0 | 34.075 | 0 | 0 | 138.3 | 137.7 | 137.6 | 135.2 | 119.5 | 105.2 | 125 | 140 | 124.6 | 136.7 | 2.6 | 120 | Hybrid | 0 | 0 | 1 | 1 | 1 | 31 | 119.4 | 116.4 | 2000 | 0 | 52 | 60.3 | 129.3 | 68.1 | 158 | 95 | 1057 | 80 | 2201 | 2200 | 254 | 35 | 119 | 67.526 | 51.614 | 67.529 | 51.316
2024-11-21 | 13:30 | 67087.49 | 67087.55 |  | 119.89 | 2.2774 | 271.3 | 114.78 | 0 | 60.003 | 273 | 0.9936 | 1.7177 | 1.4404 | 1606 | 100 | 0 | 0 | 0 | Heating Tanks.... | 128.8944 | 68.9075 | 70.0327 | 89.61 | 67.8384 | 33.939 | 0 | -105.4 | -42.1 | -48.1 | 0 | 0 | 0.99877 | 64.2652 | 282.9384 | 282.9384 | 33.9395 | 5.656 | 151.3405 | 0 | 34.075 | 0 | 0 | 138.3 | 137.6333 | 137.5333 | 135.2 | 119.5 | 105.2 | 125 | 140 | 124.6 | 136.7 | 2.6 | 120 | Hybrid | 0 | 0 | 1 | 1 | 1 | 31 | 119.4 | 116.4 | 2000 | 0 | 52 | 60.3 | 129.3 | 68.1 | 158 | 95 | 1057 | 80 | 2200 | 2200 | 254 | 35 | 119 | 67.526 | 51.612 | 67.529 | 51.315
2024-11-21 | 13:30 | 67090.49 | 67090.55 |  | 119.89 | 2.2787 | 271.4 | 115 | 0 | 60.006 | 273.2 | 0.9935 | 1.7226 | 1.4419 | 1609 | 100 | 0 | 0 | 0 | Heating Tanks.... | 128.9111 | 68.9098 | 70.0449 | 89.61 | 67.8367 | 33.939 | 0 | -105.3 | -42.1 | -48.1 | 0.001 | 0 | 0.99875 | 64.2935 | 282.9384 | 282.9384 | 33.9395 | 5.6566 | 151.3405 | 0 | 34.075 | 0 | 0 | 138.3 | 137.6667 | 137.5667 | 135.2 | 119.5 | 105.2333 | 125 | 140 | 124.6 | 136.7 | 2.6 | 120 | Hybrid | 0 | 0 | 1 | 1 | 1 | 31 | 119.5 | 116.4 | 2000 | 0 | 52 | 60.3 | 129.3 | 68.1 | 158 | 95 | 1057 | 80 | 2200 | 2200 | 254 | 35 | 119 | 67.525 | 51.61 | 67.528 | 51.314
2024-11-21 | 13:30 | 67093.49 | 67093.55 |  | 119.89 | 2.278 | 271.3 | 115.23 | 0 | 60.006 | 273.1 | 0.9935 | 1.738 | 1.4394 | 1612 | 100 | 0 | 0 | 0 | Heating Tanks.... | 128.8889 | 68.912 | 70.0567 | 89.5933 | 67.8367 | 33.939 | 0 | -105.6 | -42 | -48.1 | 0 | 0 | 0.99875 | 64.2918 | 282.9384 | 282.9384 | 33.9395 | 5.6566 | 151.3405 | 0 | 34.074 | 0 | 0 | 138.3 | 137.6 | 137.5333 | 135.1667 | 119.5 | 105.2333 | 125 | 140 | 124.6 | 136.7 | 2.6 | 120 | Hybrid | 0 | 0 | 1 | 1 | 1 | 31 | 119.5 | 116.4 | 2000 | 0 | 52 | 60.3 | 129.4 | 68.1 | 158 | 95 | 1057 | 80 | 2200 | 2200 | 256 | 35 | 119 | 67.525 | 51.608 | 67.528 | 51.312
2024-11-21 | 13:30 | 67096.49 | 67096.55 |  | 119.89 | 2.275 | 271 | 115.45 | 0 | 60.001 | 272.8 | 0.9937 | 1.7317 | 1.4414 | 1615 | 100 | 0 | 0 | 0 | Heating Tanks.... | 128.9111 | 68.9141 | 70.0684 | 89.5733 | 67.8363 | 33.939 | 0 | -105.1 | -42.3 | -48 | 0 | 0 | 0.99878 | 64.2623 | 282.9384 | 282.9384 | 33.9395 | 5.6564 | 151.3404 | 0 | 34.074 | 0 | 0 | 138.3 | 137.6333 | 137.5333 | 135.1667 | 119.5333 | 105.3 | 125 | 140 | 124.6 | 136.7 | 2.6 | 120 | Hybrid | 0 | 0 | 1 | 1 | 1 | 31 | 119.4 | 116.4 | 2000 | 0 | 52 | 60.3 | 129.4 | 68.1 | 158 | 95 | 1059 | 80 | 2199 | 2200 | 256 | 35 | 119 | 67.525 | 51.605 | 67.527 | 51.311
2024-11-21 | 13:30 | 67099.49 | 67099.55 |  | 119.9 | 2.2747 | 271 | 115.68 | 0 | 60.002 | 272.7 | 0.9936 | 1.7459 | 1.4413 | 1618 | 100 | 0 | 0 | 0 | Heating Tanks.... | 128.9222 | 68.9155 | 70.078 | 89.5667 | 67.8355 | 33.939 | 0 | -104.2 | -42.8 | -47.5 | 0 | 0 | 0.99876 | 64.2835 | 282.9384 | 282.9384 | 33.9395 | 5.6563 | 151.3404 | 0 | 34.074 | 0 | 0 | 138.3 | 137.6 | 137.5667 | 135.1667 | 119.6 | 105.3 | 125 | 140 | 124.6 | 136.7 | 2.6 | 120 | Hybrid | 0 | 0 | 1 | 1 | 1 | 31 | 119.2 | 116.4 | 2000 | 0 | 52 | 60.3 | 129.4 | 68.1 | 158 | 95 | 1059 | 80 | 2195 | 2200 | 256 | 35 | 119 | 67.525 | 51.603 | 67.527 | 51.31
2024-11-21 | 13:30 | 67102.49 | 67102.55 |  | 119.88 | 2.2737 | 270.8 | 115.9 | 0 | 60.002 | 272.6 | 0.9937 | 1.7302 | 1.4389 | 1621 | 100 | 0 | 0 | 0 | Heating Tanks.... | 128.9278 | 68.9163 | 70.0855 | 89.5733 | 67.8314 | 33.939 | 0 | -102 | -43.7 | -46.7 | 0 | 0 | 0.99876 | 64.2852 | 282.9384 | 282.9384 | 33.9395 | 5.6564 | 151.3403 | 0 | 34.074 | 0 | 0 | 138.3 | 137.6333 | 137.5667 | 135.1667 | 119.6 | 105.3 | 125 | 140 | 124.6 | 136.7 | 2.6 | 120 | Hybrid | 0 | 0 | 1 | 1 | 1 | 31 | 119.3 | 116.4 | 2000 | 0 | 52 | 60.3 | 129.4 | 68.1 | 158 | 95 | 1059 | 80 | 2199 | 2200 | 256 | 35 | 119 | 67.525 | 51.603 | 67.527 | 51.31
2024-11-21 | 13:30 | 67105.49 | 67105.55 |  | 119.9 | 2.274 | 271 | 116.13 | 0 | 60 | 272.7 | 0.9938 | 1.7205 | 1.4392 | 1624 | 100 | 0 | 0 | 0 | Heating Tanks.... | 128.9333 | 68.9169 | 70.0929 | 89.56 | 67.8278 | 33.939 | 0 | -98.7 | -45.4 | -45.2 | 0.001 | 0 | 0.99875 | 64.2999 | 282.9384 | 282.9384 | 33.9395 | 5.657 | 151.3403 | 0 | 34.074 | 0 | 0 | 138.3 | 137.6333 | 137.5333 | 135.1667 | 119.6333 | 105.3333 | 125 | 140 | 124.6 | 136.7 | 2.6 | 120 | Hybrid | 0 | 0 | 1 | 1 | 1 | 31 | 119.4 | 116.4 | 2000 | 0 | 52 | 60.3 | 129.5 | 68.1 | 158 | 95 | 1059 | 80 | 2196 | 2200 | 258 | 35 | 119 | 67.525 | 51.601 | 67.526 | 51.309
2024-11-21 | 13:30 | 67108.49 | 67108.55 |  | 119.89 | 2.273 | 270.8 | 116.36 | 0 | 60 | 272.5 | 0.9936 | 1.7524 | 1.4414 | 1627 | 100 | 0 | 0 | 0 | Heating Tanks.... | 128.9611 | 68.9185 | 70.1039 | 89.5467 | 67.8286 | 33.939 | 0 | -94.3 | -47.7 | -43 | 0 | 0 | 0.99875 | 64.299 | 282.9384 | 282.9384 | 33.9395 | 5.6564 | 151.3404 | 0 | 34.074 | 0 | 0 | 138.3 | 137.6667 | 137.5667 | 135.1667 | 119.6667 | 105.4 | 125 | 140 | 124.6 | 136.7 | 2.6 | 120 | Hybrid | 0 | 0 | 1 | 1 | 1 | 31 | 119.5 | 116.4 | 2000 | 0 | 52 | 60.3 | 129.5 | 68.1 | 158 | 95 | 1059 | 80 | 2195 | 2200 | 258 | 35 | 119 | 67.525 | 51.599 | 67.526 | 51.308
2024-11-21 | 13:30 | 67111.49 | 67111.56 |  | 119.9 | 2.2722 | 270.8 | 116.58 | 0 | 60.002 | 272.4 | 0.9938 | 1.7263 | 1.4387 | 1630 | 100 | 0 | 0 | 0 | Heating Tanks.... | 128.95 | 68.9198 | 70.1173 | 89.54 | 67.8306 | 33.939 | 0 | -88.8 | -50.2 | -39.5 | 0 | 0 | 0.99877 | 64.2768 | 282.9384 | 282.9384 | 33.9395 | 5.6565 | 151.3403 | 0 | 34.074 | 0 | 0 | 138.3 | 137.6333 | 137.5333 | 135.1333 | 119.6667 | 105.4333 | 125 | 140 | 124.6 | 136.7 | 2.6 | 120 | Hybrid | 0 | 0 | 1 | 1 | 1 | 31 | 119.7 | 116.4 | 2000 | 0 | 52 | 60.3 | 129.5 | 68.1 | 158 | 95 | 1054 | 80 | 2198 | 2200 | 258 | 35 | 119 | 67.524 | 51.597 | 67.525 | 51.307
2024-11-21 | 13:30 | 67114.49 | 67114.56 |  | 119.88 | 2.2738 | 270.9 | 116.81 | 0 | 59.999 | 272.6 | 0.9938 | 1.7227 | 1.4415 | 1633 | 100 | 0 | 0 | 0 | Heating Tanks.... | 128.9556 | 68.9212 | 70.131 | 89.51 | 67.829 | 33.939 | 0 | -88.5 | -51.7 | -35.4 | 0 | 0 | 0.99874 | 64.3211 | 282.9384 | 282.9384 | 33.9395 | 5.6565 | 151.3403 | 0 | 34.074 | 0 | 0 | 138.3 | 137.6333 | 137.5333 | 135.1333 | 119.6667 | 105.4667 | 125 | 140 | 124.7 | 136.7 | 2.6 | 120 | Hybrid | 0 | 0 | 1 | 1 | 1 | 31 | 119.8 | 116.4 | 2000 | 0 | 52 | 60.3 | 129.5 | 68.1 | 158 | 95 | 1054 | 80 | 2195 | 2200 | 259 | 35 | 119 | 67.524 | 51.595 | 67.525 | 51.306
2024-11-21 | 13:31 | 67117.49 | 67117.56 |  | 119.91 | 2.275 | 271.1 | 117.03 | 0 | 60.002 | 272.8 | 0.9937 | 1.7416 | 1.4392 | 1636 | 100 | 0 | 0 | 0 | Heating Tanks.... | 128.9722 | 68.9229 | 70.142 | 89.51 | 67.8269 | 33.939 | 0 | -92.6 | -51.6 | -35.2 | 0 | 0 | 0.99871 | 64.3495 | 282.9384 | 282.9384 | 33.9395 | 5.6566 | 151.3403 | 0 | 34.074 | 0 | 0 | 138.3 | 137.6333 | 137.5667 | 135.1333 | 119.7 | 105.5 | 125 | 140 | 124.7 | 136.7 | 2.6 | 120 | Hybrid | 0 | 0 | 1 | 1 | 1 | 31 | 119.8 | 116.4 | 2000 | 0 | 52 | 60.3 | 129.5 | 68.1 | 158 | 95 | 1054 | 80 | 2202 | 2200 | 258 | 35 | 119 | 67.524 | 51.593 | 67.524 | 51.305
2024-11-21 | 13:31 | 67120.49 | 67120.55 |  | 119.89 | 2.276 | 271.2 | 117.26 | 0 | 60.002 | 272.9 | 0.9938 | 1.7172 | 1.4388 | 1639 | 100 | 0 | 0 | 0 | Heating Tanks.... | 128.9556 | 68.9254 | 70.1518 | 89.4967 | 67.8286 | 33.939 | 0 | -98.3 | -48.7 | -36.5 | 0 | 0 | 0.9987 | 64.3573 | 282.9384 | 282.9384 | 33.9395 | 5.6564 | 151.3404 | 0 | 34.074 | 0 | 0 | 138.3 | 137.6 | 137.5333 | 135.1 | 119.7 | 105.5 | 125 | 140 | 124.7 | 136.7 | 2.6 | 120 | Hybrid | 0 | 0 | 1 | 1 | 1 | 31 | 119.8 | 116.4 | 2000 | 0 | 52 | 60.3 | 129.6 | 68.1 | 158 | 95 | 1054 | 80 | 2203 | 2200 | 258 | 35 | 119 | 67.524 | 51.591 | 67.523 | 51.304
2024-11-21 | 13:31 | 67123.49 | 67123.55 |  | 119.89 | 2.2731 | 270.8 | 117.49 | 0 | 59.999 | 272.5 | 0.9938 | 1.7419 | 1.4399 | 1642 | 100 | 0 | 0 | 0 | Heating Tanks.... | 129.0111 | 68.9287 | 70.1616 | 89.4833 | 67.8294 | 33.939 | 0 | -104 | -44.4 | -39.6 | 0 | 0 | 0.99874 | 64.3172 | 282.9384 | 282.9384 | 33.9395 | 5.6562 | 151.3403 | 0 | 34.074 | 0 | 0 | 138.3 | 137.6667 | 137.5667 | 135.1667 | 119.7667 | 105.6 | 125 | 140 | 124.7 | 136.7 | 2.6 | 120 | Hybrid | 0 | 0 | 1 | 1 | 1 | 31 | 119.6 | 116.4 | 2000 | 0 | 52 | 60.3 | 129.6 | 68.1 | 158 | 95 | 1054 | 80 | 2197 | 2200 | 258 | 35 | 119 | 67.524 | 51.589 | 67.523 | 51.303
2024-11-21 | 13:31 | 67126.49 | 67126.56 |  | 119.89 | 2.2768 | 271.3 | 117.71 | 0 | 60 | 273 | 0.9938 | 1.7184 | 1.4399 | 1645 | 100 | 0 | 0 | 0 | Heating Tanks.... | 128.9667 | 68.9327 | 70.1718 | 89.47 | 67.8278 | 33.939 | 0 | -113.1 | -40 | -43.3 | 0 | 0 | 0.99872 | 64.34 | 282.9384 | 282.9384 | 33.9395 | 5.6563 | 151.3402 | 0 | 34.074 | 0 | 0 | 138.3 | 137.6 | 137.5 | 135.1 | 119.7333 | 105.5667 | 125 | 140 | 124.8 | 136.7 | 2.6 | 120 | Hybrid | 0 | 0 | 1 | 1 | 1 | 31 | 119.6 | 116.4 | 2000 | 0 | 52 | 60.3 | 129.6 | 68.1 | 157 | 95 | 1052 | 80 | 2197 | 2200 | 258 | 35 | 119 | 67.524 | 51.587 | 67.522 | 51.302
2024-11-21 | 13:31 | 67129.49 | 67129.55 |  | 119.9 | 2.2784 | 271.5 | 117.94 | 0 | 60.003 | 273.2 | 0.9937 | 1.7185 | 1.4423 | 1648 | 100 | 0 | 0 | 0 | Heating Tanks.... | 128.9944 | 68.9373 | 70.1833 | 89.47 | 67.8249 | 33.939 | 0 | -123.6 | -35.1 | -48.5 | 0 | 0 | 0.99871 | 64.3517 | 282.9384 | 282.9384 | 33.9395 | 5.6566 | 151.3402 | 0 | 34.074 | 0 | 0 | 138.3 | 137.6333 | 137.5333 | 135.1333 | 119.7667 | 105.6 | 125 | 140 | 124.8 | 136.7 | 2.6 | 120 | Hybrid | 0 | 0 | 1 | 1 | 1 | 31 | 119.6 | 116.4 | 2000 | 0 | 52 | 60.2 | 129.6 | 68.1 | 157 | 95 | 1052 | 80 | 2201 | 2200 | 256 | 35 | 119 | 67.523 | 51.585 | 67.522 | 51.301
2024-11-21 | 13:31 | 67132.49 | 67132.56 |  | 119.89 | 2.2784 | 271.4 | 118.17 | 0 | 60.003 | 273.2 | 0.9937 | 1.7167 | 1.4399 | 1651 | 100 | 0 | 0 | 0 | Heating Tanks.... | 128.9833 | 68.9422 | 70.1935 | 89.4567 | 67.8233 | 33.939 | 0 | -123.7 | -33.6 | -53.3 | 0 | 0 | 0.99873 | 64.3241 | 282.9384 | 282.9384 | 33.9395 | 5.6569 | 151.3402 | 0 | 34.074 | 0 | 0 | 138.3 | 137.6 | 137.5 | 135.1 | 119.8 | 105.6 | 125 | 140 | 124.8 | 136.7 | 2.6 | 120 | Hybrid | 0 | 0 | 1 | 1 | 1 | 31 | 119.6 | 116.4 | 2000 | 0 | 52 | 60.2 | 129.6 | 68.1 | 157 | 95 | 1052 | 80 | 2198 | 2200 | 256 | 35 | 119 | 67.523 | 51.583 | 67.521 | 51.3
2024-11-21 | 13:31 | 67135.49 | 67135.56 |  | 119.88 | 2.2791 | 271.5 | 118.39 | 0 | 60.003 | 273.2 | 0.9938 | 1.7146 | 1.4374 | 1654 | 100 | 0 | 0 | 0 | Heating Tanks.... | 128.9833 | 68.9463 | 70.2 | 89.45 | 67.822 | 33.939 | 0 | -118 | -34.4 | -53.3 | 0 | 0 | 0.99878 | 64.2764 | 282.9384 | 282.9384 | 33.9395 | 5.6566 | 151.3401 | 0 | 34.074 | 0 | 0 | 138.3 | 137.6 | 137.5 | 135.1 | 119.8 | 105.6 | 125 | 140 | 124.8 | 136.7 | 2.6 | 120 | Hybrid | 0 | 0 | 1 | 1 | 1 | 31 | 119.6 | 116.4 | 2000 | 0 | 52 | 60.2 | 129.6 | 68.1 | 157 | 95 | 1052 | 80 | 2201 | 2200 | 256 | 35 | 119 | 67.523 | 51.581 | 67.521 | 51.299
2024-11-21 | 13:31 | 67138.49 | 67138.56 |  | 119.9 | 2.2772 | 271.3 | 118.62 | 0 | 60 | 273 | 0.9936 | 1.7397 | 1.4408 | 1657 | 100 | 0 | 0 | 0 | Heating Tanks.... | 129.0167 | 68.9506 | 70.2067 | 89.43 | 67.822 | 33.939 | 0 | -111.6 | -38 | -51.4 | 0 | 0 | 0.99882 | 64.2389 | 282.9384 | 282.9384 | 33.9395 | 5.6563 | 151.3401 | 0 | 34.073 | 0 | 0 | 138.3 | 137.6333 | 137.5667 | 135.1 | 119.8 | 105.7 | 125 | 140 | 124.8 | 136.7 | 2.6 | 120 | Hybrid | 0 | 0 | 1 | 1 | 1 | 31 | 119.5 | 116.4 | 2000 | 0 | 52 | 60.2 | 129.7 | 68.1 | 157 | 95 | 1052 | 80 | 2203 | 2200 | 255 | 35 | 119 | 67.523 | 51.579 | 67.52 | 51.298
2024-11-21 | 13:31 | 67141.49 | 67141.56 |  | 119.89 | 2.2779 | 271.4 | 118.84 | 0 | 60.003 | 273.1 | 0.9937 | 1.7299 | 1.4388 | 1660 | 100 | 0 | 0 | 0 | Heating Tanks.... | 129 | 68.9558 | 70.22 | 89.4167 | 67.8229 | 33.939 | 0 | -105.2 | -42.1 | -48 | 0 | 0 | 0.99883 | 64.2278 | 282.9384 | 282.9384 | 33.9395 | 5.6568 | 151.3401 | 0 | 34.073 | 0 | 0 | 138.3 | 137.6 | 137.5 | 135.1 | 119.8 | 105.7 | 125 | 140 | 124.8 | 136.7 | 2.6 | 120 | Hybrid | 0 | 0 | 1 | 1 | 1 | 31 | 119.4 | 116.4 | 2000 | 0 | 52 | 60.2 | 129.7 | 68.1 | 157 | 95 | 1052 | 80 | 2199 | 2200 | 255 | 35 | 119 | 67.523 | 51.576 | 67.52 | 51.297
2024-11-21 | 13:31 | 67144.49 | 67144.56 |  | 119.89 | 2.281 | 271.8 | 119.07 | 0 | 60.001 | 273.5 | 0.9937 | 1.7384 | 1.4388 | 1663 | 100 | 0 | 0 | 0 | Heating Tanks.... | 129.0333 | 68.9609 | 70.2341 | 89.4033 | 67.8216 | 33.939 | 0 | -97.2 | -46.3 | -44.4 | 0 | 0 | 0.99879 | 64.2658 | 282.9384 | 282.9384 | 33.9395 | 5.6565 | 151.3401 | 0 | 34.073 | 0 | 0 | 138.3 | 137.6333 | 137.5333 | 135.1333 | 119.8333 | 105.7667 | 125 | 140 | 124.8 | 136.7 | 2.6 | 120 | Hybrid | 0 | 0 | 1 | 1 | 1 | 31 | 119.3 | 116.4 | 2000 | 0 | 52 | 60.1 | 129.7 | 68 | 157 | 95 | 1052 | 80 | 2198 | 2200 | 255 | 35 | 119 | 67.523 | 51.574 | 67.519 | 51.296
2024-11-21 | 13:31 | 67147.49 | 67147.56 |  | 119.89 | 2.2796 | 271.6 | 119.3 | 0 | 60.003 | 273.3 | 0.9937 | 1.7232 | 1.4404 | 1666 | 100 | 0 | 0 | 0 | Heating Tanks.... | 129.0167 | 68.966 | 70.2431 | 89.39 | 67.8204 | 33.939 | 0 | -89.4 | -50 | -39.9 | 0 | 0 | 0.99876 | 64.3056 | 282.9384 | 282.9384 | 33.9395 | 5.6562 | 151.3401 | 0 | 34.073 | 0 | 0 | 138.3 | 137.6 | 137.5 | 135.1 | 119.8 | 105.8 | 125 | 140 | 124.8 | 136.7 | 2.6 | 120 | Hybrid | 0 | 0 | 1 | 1 | 1 | 31 | 119.3 | 116.4 | 2000 | 0 | 52 | 60.1 | 129.7 | 68 | 157 | 95 | 1052 | 80 | 2197 | 2200 | 256 | 35 | 119 | 67.522 | 51.572 | 67.519 | 51.295
2024-11-21 | 13:31 | 67150.49 | 67150.56 |  | 119.91 | 2.2817 | 271.9 | 119.52 | 0 | 60.002 | 273.6 | 0.9938 | 1.7235 | 1.4392 | 1669 | 100 | 0 | 0 | 0 | Heating Tanks.... | 129.0667 | 68.9707 | 70.251 | 89.3833 | 67.8192 | 33.939 | 0 | -88.6 | -51.8 | -35.3 | 0 | 0 | 0.99875 | 64.3092 | 282.9384 | 282.9384 | 33.9395 | 5.6568 | 151.3401 | 0 | 34.073 | 0 | 0 | 138.3 | 137.6 | 137.5667 | 135.1667 | 119.9 | 105.8667 | 125 | 140 | 124.8 | 136.7 | 2.6 | 120 | Hybrid | 0 | 0 | 1 | 1 | 1 | 31 | 119.4 | 116.4 | 2000 | 0 | 52 | 60.1 | 129.7 | 68 | 157 | 95 | 1052 | 80 | 2201 | 2200 | 256 | 35 | 119 | 67.522 | 51.57 | 67.518 | 51.294
2024-11-21 | 13:31 | 67153.49 | 67153.56 |  | 119.89 | 2.2812 | 271.8 | 119.75 | 0 | 60 | 273.5 | 0.9938 | 1.7322 | 1.4409 | 1672 | 100 | 0 | 0 | 0 | Heating Tanks.... | 129.0444 | 68.9759 | 70.2608 | 89.37 | 67.818 | 33.939 | 0 | -92.2 | -51.6 | -35.2 | 0.001 | 0 | 0.99874 | 64.3231 | 282.9384 | 282.9384 | 33.9395 | 5.6567 | 151.34 | 0 | 34.073 | 0 | 0 | 138.3 | 137.6 | 137.5 | 135.1 | 119.9 | 105.8667 | 125 | 140 | 124.9 | 136.7 | 2.6 | 120 | Hybrid | 0 | 0 | 1 | 1 | 1 | 31 | 119.6 | 116.4 | 2000 | 0 | 52 | 60.1 | 129.7 | 68 | 157 | 95 | 1052 | 80 | 2200 | 2200 | 257 | 35 | 119 | 67.522 | 51.568 | 67.518 | 51.293
2024-11-21 | 13:31 | 67156.49 | 67156.56 |  | 119.89 | 2.2824 | 271.9 | 119.98 | 0 | 59.999 | 273.6 | 0.9937 | 1.716 | 1.4393 | 1675 | 100 | 0 | 0 | 0 | Heating Tanks.... | 129.05 | 68.9808 | 70.2737 | 89.37 | 67.8176 | 33.939 | 0 | -97.1 | -49.8 | -35.9 | 0 | 0 | 0.99874 | 64.3281 | 282.9384 | 282.9384 | 33.9395 | 5.6565 | 151.34 | 0 | 34.073 | 0 | 0 | 138.3 | 137.6 | 137.5 | 135.1 | 119.9 | 105.9 | 125 | 140 | 124.9 | 136.7 | 2.6 | 120 | Hybrid | 0 | 0 | 1 | 1 | 1 | 31 | 119.7 | 116.4 | 2000 | 0 | 52 | 60.1 | 129.7 | 68 | 157 | 95 | 1052 | 80 | 2201 | 2200 | 258 | 35 | 119 | 67.522 | 51.566 | 67.517 | 51.292
2024-11-21 | 13:31 | 67159.49 | 67159.56 |  | 119.9 | 2.2843 | 272.1 | 120.2 | 0 | 59.999 | 273.9 | 0.9936 | 1.7264 | 1.4381 | 1678 | 100 | 0 | 0 | 0 | Heating Tanks.... | 129.05 | 68.9855 | 70.2876 | 89.35 | 67.8176 | 33.939 | 0 | -101 | -46.7 | -37.8 | 0 | 0 | 0.99876 | 64.308 | 282.9384 | 282.9384 | 33.9395 | 5.6562 | 151.34 | 0 | 34.073 | 0 | 0 | 138.3 | 137.6 | 137.5 | 135.1 | 119.9 | 105.9 | 125 | 140 | 124.9 | 136.7 | 2.6 | 120 | Hybrid | 0 | 0 | 1 | 1 | 1 | 31 | 119.7 | 116.4 | 2000 | 0 | 52 | 60 | 129.7 | 68 | 157 | 95 | 1052 | 80 | 2197 | 2200 | 259 | 35 | 119 | 67.522 | 51.564 | 67.517 | 51.291
2024-11-21 | 13:31 | 67162.49 | 67162.56 |  | 119.9 | 2.2863 | 272.3 | 120.43 | 0 | 59.997 | 274.1 | 0.9935 | 1.7348 | 1.4419 | 1681 | 100 | 0 | 0 | 0 | Heating Tanks.... | 129.0778 | 68.9901 | 70.2992 | 89.3433 | 67.8171 | 33.939 | 0 | -105.4 | -43.6 | -40.2 | 0 | 0 | 0.99876 | 64.3032 | 282.9384 | 282.9384 | 33.9395 | 5.6569 | 151.34 | 0 | 34.073 | 0 | 0 | 138.3 | 137.6333 | 137.5333 | 135.1333 | 119.9333 | 105.9333 | 125 | 140 | 124.9 | 136.7 | 2.6 | 120 | Hybrid | 0 | 0 | 1 | 1 | 1 | 31 | 119.7 | 116.4 | 2000 | 0 | 52 | 60 | 129.8 | 68 | 157 | 95 | 1052 | 80 | 2200 | 2200 | 258 | 35 | 119 | 67.521 | 51.562 | 67.516 | 51.29
2024-11-21 | 13:31 | 67165.49 | 67165.56 |  | 119.89 | 2.2879 | 272.6 | 120.66 | 0 | 59.999 | 274.3 | 0.9936 | 1.7186 | 1.4378 | 1684 | 100 | 0 | 0 | 0 | Heating Tanks.... | 129.0611 | 68.9941 | 70.309 | 89.3367 | 67.8159 | 33.939 | 0 | -111.8 | -40.7 | -42.7 | 0 | 0 | 0.9988 | 64.2723 | 282.9384 | 282.9384 | 33.9395 | 5.6567 | 151.34 | 0 | 34.073 | 0 | 0 | 138.3 | 137.6 | 137.5 | 135.1 | 119.9667 | 105.9 | 125 | 140 | 124.9 | 136.7 | 2.6 | 120 | Hybrid | 0 | 0 | 1 | 1 | 1 | 31 | 119.6 | 116.4 | 2000 | 0 | 52 | 60 | 129.8 | 68 | 157 | 95 | 1052 | 80 | 2200 | 2200 | 259 | 35 | 119 | 67.521 | 51.56 | 67.516 | 51.289
2024-11-21 | 13:31 | 67168.49 | 67168.56 |  | 119.89 | 2.289 | 272.6 | 120.88 | 0 | 60 | 274.4 | 0.9935 | 1.7325 | 1.4399 | 1687 | 100 | 0 | 0 | 0 | Heating Tanks.... | 129.0833 | 68.997 | 70.3192 | 89.33 | 67.8147 | 33.939 | 0 | -118.6 | -37.2 | -45.9 | 0 | 0 | 0.99874 | 64.325 | 282.9384 | 282.9384 | 33.9395 | 5.6569 | 151.34 | 0 | 34.073 | 0 | 0 | 138.3 | 137.6 | 137.5 | 135.1 | 120 | 106 | 125 | 140 | 124.9 | 136.7 | 2.6 | 120 | Hybrid | 0 | 0 | 1 | 1 | 1 | 31 | 119.6 | 116.4 | 2000 | 0 | 52 | 60 | 129.8 | 68 | 157 | 95 | 1052 | 80 | 2197 | 2200 | 260 | 35 | 119 | 67.521 | 51.558 | 67.515 | 51.288
2024-11-21 | 13:31 | 67171.49 | 67171.56 |  | 119.9 | 2.2916 | 273 | 121.11 | 0 | 60 | 274.8 | 0.9935 | 1.7435 | 1.4403 | 1690 | 100 | 0 | 0 | 0 | Heating Tanks.... | 129.0833 | 68.999 | 70.332 | 89.3167 | 67.8131 | 33.939 | 0 | -124.9 | -34.6 | -49.7 | 0 | 0 | 0.99876 | 64.3142 | 282.9384 | 282.9384 | 33.9395 | 5.6571 | 151.34 | 0 | 34.073 | 0 | 0 | 138.3 | 137.6 | 137.5 | 135.1 | 120 | 106 | 125 | 140 | 124.9 | 136.7 | 2.6 | 120 | Hybrid | 0 | 0 | 1 | 1 | 1 | 31 | 119.9 | 116.4 | 2000 | 0 | 52 | 60 | 129.9 | 68 | 157 | 95 | 1055 | 80 | 2199 | 2200 | 259 | 35 | 119 | 67.521 | 51.556 | 67.515 | 51.287
2024-11-21 | 13:31 | 67174.49 | 67174.56 |  | 119.89 | 2.2897 | 272.7 | 121.34 | 0 | 60 | 274.5 | 0.9936 | 1.7363 | 1.4393 | 1693 | 100 | 0 | 0 | 0 | Heating Tanks.... | 129.0944 | 69.0006 | 70.3463 | 89.31 | 67.8106 | 33.939 | 0 | -123.5 | -33.8 | -53.2 | 0 | 0 | 0.99872 | 64.351 | 282.9384 | 282.9384 | 33.9395 | 5.6566 | 151.3399 | 0 | 34.073 | 0 | 0 | 138.3 | 137.6 | 137.5 | 135.1 | 120.0333 | 106.0333 | 125 | 140 | 124.9 | 136.7 | 2.6 | 120 | Hybrid | 0 | 0 | 1 | 1 | 1 | 31 | 119.9 | 116.4 | 2000 | 0 | 52 | 59.9 | 129.9 | 68 | 157 | 95 | 1055 | 80 | 2200 | 2200 | 260 | 35 | 119 | 67.521 | 51.553 | 67.514 | 51.286
2024-11-21 | 13:32 | 67177.49 | 67177.56 |  | 119.89 | 2.2907 | 272.8 | 121.56 | 0 | 60.002 | 274.6 | 0.9935 | 1.7379 | 1.4403 | 1696 | 100 | 0 | 0 | 0 | Heating Tanks.... | 129.1111 | 69.0019 | 70.3584 | 89.3 | 67.8061 | 33.939 | 0 | -118.3 | -34.3 | -53.2 | 0.001 | 0 | 0.99877 | 64.2992 | 282.9384 | 282.9384 | 33.9395 | 5.6564 | 151.3398 | 0 | 34.073 | 0 | 0 | 138.3 | 137.6333 | 137.5 | 135.1333 | 120.0333 | 106.0667 | 125 | 140 | 124.9 | 136.7 | 2.6 | 120 | Hybrid | 0 | 0 | 1 | 1 | 1 | 31 | 119.8 | 116.4 | 2000 | 0 | 52 | 59.9 | 129.9 | 68 | 156 | 95 | 1055 | 80 | 2201 | 2200 | 259 | 35 | 119 | 67.521 | 51.551 | 67.514 | 51.284
2024-11-21 | 13:32 | 67180.49 | 67180.56 |  | 119.89 | 2.291 | 272.9 | 121.79 | 0 | 60.002 | 274.7 | 0.9936 | 1.7263 | 1.4404 | 1699 | 100 | 0 | 0 | 0 | Heating Tanks.... | 129.1111 | 69.0025 | 70.368 | 89.28 | 67.8033 | 33.939 | 0 | -112.4 | -37.5 | -51.8 | 0 | 0 | 0.99878 | 64.2932 | 282.9384 | 282.9384 | 33.9395 | 5.657 | 151.3399 | 0 | 34.073 | 0 | 0 | 138.3 | 137.6 | 137.5 | 135.1 | 120.0667 | 106.1 | 125 | 140 | 124.9 | 136.7 | 2.6 | 120 | Hybrid | 0 | 0 | 1 | 1 | 1 | 31 | 119.5 | 116.4 | 2000 | 0 | 52 | 59.9 | 129.9 | 68 | 156 | 95 | 1055 | 80 | 2199 | 2200 | 259 | 35 | 119 | 67.52 | 51.549 | 67.513 | 51.283
2024-11-21 | 13:32 | 67183.49 | 67183.56 |  | 119.9 | 2.2909 | 272.9 | 122.02 | 0 | 60.002 | 274.7 | 0.9936 | 1.7302 | 1.4419 | 1702 | 100 | 0 | 0 | 0 | Heating Tanks.... | 129.1278 | 69.003 | 70.3765 | 89.28 | 67.8049 | 33.939 | 0 | -106.8 | -41.2 | -48.7 | 0 | 0 | 0.99875 | 64.3249 | 282.9384 | 282.9384 | 33.9395 | 5.6569 | 151.3399 | 0 | 34.073 | 0 | 0 | 138.3 | 137.6 | 137.5 | 135.1 | 120.1 | 106.1667 | 125 | 140 | 124.9 | 136.7 | 2.6 | 120 | Hybrid | 0 | 0 | 1 | 1 | 1 | 31 | 119.3 | 116.4 | 2000 | 0 | 52 | 59.9 | 129.9 | 68 | 156 | 95 | 1055 | 80 | 2196 | 2200 | 258 | 35 | 119 | 67.52 | 51.547 | 67.513 | 51.282
2024-11-21 | 13:32 | 67186.49 | 67186.56 |  | 119.89 | 2.2939 | 273.2 | 122.25 | 0 | 60.002 | 275 | 0.9935 | 1.7342 | 1.4399 | 1705 | 100 | 0 | 0 | 0 | Heating Tanks.... | 129.1333 | 69.0031 | 70.3835 | 89.26 | 67.8069 | 33.939 | 0 | -99.4 | -45.2 | -45.3 | 0 | 0 | 0.99877 | 64.3065 | 282.9384 | 282.9384 | 33.9395 | 5.6568 | 151.3398 | 0 | 34.072 | 0 | 0 | 138.3 | 137.6 | 137.5 | 135.1 | 120.1 | 106.2 | 125 | 140 | 125 | 136.7 | 2.6 | 120 | Hybrid | 0 | 0 | 1 | 1 | 1 | 31 | 119.2 | 116.4 | 2000 | 0 | 52 | 59.9 | 129.9 | 68 | 156 | 95 | 1057 | 80 | 2202 | 2200 | 257 | 35 | 119 | 67.52 | 51.544 | 67.512 | 51.281
2024-11-21 | 13:32 | 67189.49 | 67189.56 |  | 119.89 | 2.2939 | 273.2 | 122.47 | 0 | 60 | 275 | 0.9936 | 1.7194 | 1.4388 | 1708 | 100 | 0 | 0 | 0 | Heating Tanks.... | 129.1333 | 69.0031 | 70.392 | 89.26 | 67.8057 | 33.939 | 0 | -89.9 | -50 | -40.3 | 0 | 0 | 0.99875 | 64.3249 | 282.9384 | 282.9384 | 33.9395 | 5.657 | 151.3398 | 0 | 34.072 | 0 | 0 | 138.3 | 137.6 | 137.5 | 135.1 | 120.1 | 106.2 | 125 | 140 | 125 | 136.7 | 2.6 | 120 | Hybrid | 0 | 0 | 1 | 1 | 1 | 31 | 119.1 | 116.4 | 2000 | 0 | 52 | 59.9 | 129.9 | 68 | 156 | 95 | 1057 | 80 | 2199 | 2200 | 258 | 35 | 119 | 67.52 | 51.542 | 67.512 | 51.28
2024-11-21 | 13:32 | 67192.49 | 67192.57 |  | 119.89 | 2.2911 | 272.9 | 122.7 | 0 | 59.999 | 274.7 | 0.9935 | 1.726 | 1.442 | 1711 | 100 | 0 | 0 | 0 | Heating Tanks.... | 129.1333 | 69.0031 | 70.4018 | 89.2467 | 67.802 | 33.939 | 0 | -88.9 | -52 | -34.8 | 0 | 0 | 0.99876 | 64.3114 | 282.9384 | 282.9384 | 33.9395 | 5.6567 | 151.3398 | 0 | 34.072 | 0 | 0 | 138.3 | 137.6 | 137.5 | 135.1 | 120.1 | 106.2 | 125 | 140 | 125 | 136.7 | 2.6 | 120 | Hybrid | 0 | 0 | 1 | 1 | 1 | 31 | 119.2 | 116.4 | 2000 | 0 | 52 | 59.9 | 129.9 | 68 | 156 | 95 | 1057 | 80 | 2203 | 2200 | 256 | 35 | 119 | 67.52 | 51.54 | 67.511 | 51.279
2024-11-21 | 13:32 | 67195.49 | 67195.57 |  | 119.89 | 2.2942 | 273.3 | 122.93 | 0 | 59.999 | 275.1 | 0.9935 | 1.7163 | 1.4404 | 1714 | 100 | 0 | 0 | 0 | Heating Tanks.... | 129.1333 | 69.0034 | 70.4096 | 89.24 | 67.8 | 33.939 | 0 | -95.1 | -50.6 | -35.5 | 0 | 0 | 0.99875 | 64.3271 | 282.9384 | 282.9384 | 33.9395 | 5.6566 | 151.3399 | 0 | 34.072 | 0 | 0 | 138.3 | 137.6 | 137.5 | 135.1 | 120.1 | 106.2 | 125 | 140 | 125 | 136.7 | 2.6 | 120 | Hybrid | 0 | 0 | 1 | 1 | 1 | 31 | 119.3 | 116.4 | 2000 | 0 | 52 | 59.9 | 129.9 | 68 | 156 | 95 | 1057 | 80 | 2200 | 2200 | 256 | 35 | 119 | 67.52 | 51.538 | 67.511 | 51.278
2024-11-21 | 13:32 | 67198.49 | 67198.57 |  | 119.89 | 2.2918 | 273 | 123.15 | 0 | 60.002 | 274.8 | 0.9935 | 1.7291 | 1.4388 | 1717 | 100 | 0 | 0 | 0 | Heating Tanks.... | 129.15 | 69.0043 | 70.4169 | 89.23 | 67.8 | 33.939 | 0 | -102 | -45.9 | -38.4 | 0 | 0 | 0.99876 | 64.3165 | 282.9384 | 282.9384 | 33.9395 | 5.6571 | 151.3397 | 0 | 34.072 | 0 | 0 | 138.3 | 137.6 | 137.5 | 135.1 | 120.1333 | 106.2667 | 125 | 140 | 125 | 136.7 | 2.6 | 120 | Hybrid | 0 | 0 | 1 | 1 | 1 | 31 | 119.5 | 116.4 | 2000 | 0 | 52 | 59.9 | 129.9 | 68 | 156 | 95 | 1057 | 80 | 2198 | 2200 | 256 | 35 | 119 | 67.519 | 51.535 | 67.51 | 51.276
2024-11-21 | 13:32 | 67201.49 | 67201.57 |  | 119.89 | 2.2925 | 273.1 | 123.38 | 0 | 59.999 | 274.8 | 0.9936 | 1.7399 | 1.4394 | 1720 | 100 | 0 | 0 | 0 | Heating Tanks.... | 129.1556 | 69.0044 | 70.4249 | 89.22 | 67.8 | 33.939 | 0 | -109.7 | -41.4 | -42.1 | 0 | 0 | 0.99876 | 64.3196 | 282.9384 | 282.9384 | 33.9395 | 5.6567 | 151.3397 | 0 | 34.072 | 0 | 0 | 138.3 | 137.6 | 137.5 | 135.1 | 120.1333 | 106.3 | 125 | 140 | 125 | 136.7 | 2.6 | 120 | Hybrid | 0 | 0 | 1 | 1 | 1 | 31 | 119.5 | 116.4 | 2000 | 0 | 52 | 59.9 | 129.9 | 68 | 156 | 95 | 1058 | 80 | 2200 | 2200 | 256 | 35 | 119 | 67.519 | 51.533 | 67.51 | 51.275
2024-11-21 | 13:32 | 67204.49 | 67204.57 |  | 119.9 | 2.2938 | 273.3 | 123.61 | 0 | 60 | 275 | 0.9936 | 1.7235 | 1.4398 | 1723 | 100 | 0 | 0 | 0 | Heating Tanks.... | 129.1611 | 69.0049 | 70.4371 | 89.21 | 67.8 | 33.939 | 0 | -118.9 | -37 | -46.1 | 0 | 0 | 0.99877 | 64.3051 | 282.9384 | 282.9384 | 33.9395 | 5.6566 | 151.3398 | 0 | 34.072 | 0 | 0 | 138.3 | 137.6 | 137.5 | 135.1 | 120.1667 | 106.3 | 125 | 140 | 125 | 136.7 | 2.6 | 120 | Hybrid | 0 | 0 | 1 | 1 | 1 | 31 | 119.6 | 116.4 | 2000 | 0 | 52 | 59.9 | 129.9 | 68 | 156 | 95 | 1058 | 80 | 2199 | 2200 | 257 | 35 | 119 | 67.519 | 51.531 | 67.509 | 51.274
2024-11-21 | 13:32 | 67207.49 | 67207.57 |  | 119.89 | 2.2978 | 273.7 | 123.84 | 0 | 60 | 275.5 | 0.9935 | 1.7408 | 1.4393 | 1726 | 100 | 0 | 0 | 0 | Heating Tanks.... | 129.1833 | 69.0053 | 70.4512 | 89.2 | 67.8 | 33.939 | 0 | -124.9 | -34.1 | -51.2 | 0 | 0 | 0.99879 | 64.2884 | 282.9384 | 282.9384 | 33.9395 | 5.6566 | 151.3398 | 0 | 34.072 | 0 | 0 | 138.3 | 137.6 | 137.5 | 135.1 | 120.2 | 106.4 | 125 | 140 | 125 | 136.7 | 2.6 | 120 | Hybrid | 0 | 0 | 1 | 1 | 1 | 31 | 119.6 | 116.4 | 2000 | 0 | 52 | 59.9 | 129.9 | 68 | 156 | 95 | 1058 | 80 | 2200 | 2200 | 258 | 35 | 119 | 67.519 | 51.528 | 67.509 | 51.273
2024-11-21 | 13:32 | 67210.49 | 67210.57 |  | 119.89 | 2.2993 | 273.9 | 124.06 | 0 | 60.003 | 275.7 | 0.9935 | 1.7259 | 1.4409 | 1729 | 100 | 0 | 0 | 0 | Heating Tanks.... | 129.1833 | 69.0059 | 70.461 | 89.1733 | 67.8 | 33.939 | 0 | -121.4 | -33.9 | -53.4 | 0 | 0 | 0.99874 | 64.3382 | 282.9384 | 282.9384 | 33.9395 | 5.6567 | 151.3397 | 0 | 34.072 | 0 | 0 | 138.3 | 137.6 | 137.5 | 135.1 | 120.2 | 106.4 | 125 | 140 | 125.1 | 136.7 | 2.6 | 120 | Hybrid | 0 | 0 | 1 | 1 | 1 | 31 | 119.6 | 116.4 | 2000 | 0 | 52 | 59.9 | 129.9 | 68 | 156 | 95 | 1058 | 80 | 2198 | 2200 | 258 | 35 | 119 | 67.519 | 51.526 | 67.508 | 51.271
2024-11-21 | 13:32 | 67213.49 | 67213.57 |  | 119.89 | 2.298 | 273.7 | 124.29 | 0 | 60.002 | 275.5 | 0.9936 | 1.715 | 1.4382 | 1732 | 100 | 0 | 0 | 0 | Heating Tanks.... | 129.1833 | 69.0072 | 70.4702 | 89.1733 | 67.8 | 33.939 | 0 | -115.7 | -35.4 | -52.7 | 0 | 0 | 0.99877 | 64.3119 | 282.9384 | 282.9384 | 33.9395 | 5.6567 | 151.3396 | 0 | 34.072 | 0 | 0 | 138.3 | 137.6 | 137.5 | 135.1 | 120.2 | 106.4 | 125 | 140 | 125.1 | 136.7 | 2.6 | 120 | Hybrid | 0 | 0 | 1 | 1 | 1 | 31 | 119.5 | 116.4 | 2000 | 0 | 52 | 59.9 | 130 | 68 | 156 | 95 | 1058 | 80 | 2202 | 2200 | 259 | 35 | 119 | 67.519 | 51.523 | 67.508 | 51.27
2024-11-21 | 13:32 | 67216.49 | 67216.57 |  | 119.9 | 2.2969 | 273.6 | 124.52 | 0 | 60 | 275.4 | 0.9935 | 1.7322 | 1.4419 | 1735 | 100 | 0 | 0 | 0 | Heating Tanks.... | 129.2 | 69.0095 | 70.4804 | 89.16 | 67.8 | 33.939 | 0 | -110.3 | -39 | -50.6 | 0 | 0 | 0.99874 | 64.3456 | 282.9384 | 282.9384 | 33.9395 | 5.6571 | 151.3396 | 0 | 34.072 | 0 | 0 | 138.3 | 137.6 | 137.5 | 135.1 | 120.2 | 106.5 | 125 | 140 | 125.1 | 136.7 | 2.6 | 120 | Hybrid | 0 | 0 | 1 | 1 | 1 | 31 | 119.3 | 116.4 | 2000 | 0 | 52 | 59.9 | 130 | 68 | 156 | 95 | 1059 | 80 | 2200 | 2200 | 260 | 35 | 119 | 67.518 | 51.521 | 67.507 | 51.269
2024-11-21 | 13:32 | 67219.49 | 67219.57 |  | 119.88 | 2.2953 | 273.5 | 124.75 | 0 | 59.999 | 275.2 | 0.9938 | 1.7235 | 1.4374 | 1738 | 100 | 0 | 0 | 0 | Heating Tanks.... | 129.2 | 69.0126 | 70.492 | 89.16 | 67.7982 | 33.939 | 0 | -104 | -42.9 | -47.2 | 0 | 0 | 0.99875 | 64.3394 | 282.9384 | 282.9384 | 33.9395 | 5.6568 | 151.3396 | 0 | 34.072 | 0 | 0 | 138.3 | 137.6 | 137.5 | 135.1 | 120.2 | 106.5 | 125 | 140 | 125.1 | 136.7 | 2.6 | 120 | Hybrid | 0 | 0 | 1 | 1 | 1 | 31 | 119.3 | 116.4 | 2000 | 0 | 52 | 59.9 | 130 | 68 | 156 | 95 | 1059 | 80 | 2198 | 2200 | 260 | 35 | 119 | 67.518 | 51.519 | 67.507 | 51.268
2024-11-21 | 13:32 | 67222.49 | 67222.57 |  | 119.89 | 2.2921 | 273.1 | 124.97 | 0 | 59.999 | 274.8 | 0.9937 | 1.7091 | 1.4399 | 1741 | 100 | 0 | 0 | 0 | Heating Tanks.... | 129.2167 | 69.0167 | 70.5039 | 89.1467 | 67.7951 | 33.939 | 0 | -95.1 | -47.4 | -43.4 | 0 | 0 | 0.99875 | 64.3331 | 282.9384 | 282.9384 | 33.9395 | 5.6566 | 151.3396 | 0 | 34.072 | 0 | 0 | 138.3 | 137.6 | 137.5 | 135.1 | 120.3 | 106.5 | 125 | 140 | 125.1 | 136.7 | 2.6 | 120 | Hybrid | 0 | 0 | 1 | 1 | 1 | 31 | 119.4 | 116.4 | 2000 | 0 | 52 | 59.9 | 130 | 68 | 156 | 95 | 1059 | 80 | 2198 | 2200 | 260 | 35 | 119 | 67.518 | 51.519 | 67.507 | 51.268
2024-11-21 | 13:32 | 67225.49 | 67225.58 |  | 119.89 | 2.2934 | 273.2 | 125.2 | 0 | 60 | 275 | 0.9937 | 1.7406 | 1.4399 | 1744 | 100 | 0 | 0 | 0 | Heating Tanks.... | 129.2167 | 69.0217 | 70.5143 | 89.1333 | 67.7927 | 33.939 | 0 | -87.8 | -51.1 | -38 | 0 | 0 | 0.99876 | 64.3241 | 282.9384 | 282.9384 | 33.9395 | 5.6568 | 151.3396 | 0 | 34.072 | 0 | 0 | 138.3 | 137.6 | 137.5 | 135.1 | 120.3 | 106.5 | 125 | 140 | 125.2 | 136.7 | 2.6 | 120 | Hybrid | 0 | 0 | 1 | 1 | 1 | 31 | 119.4 | 116.4 | 2000 | 0 | 52 | 59.9 | 130 | 68 | 156 | 95 | 1059 | 80 | 2201 | 2200 | 261 | 35 | 119 | 67.518 | 51.516 | 67.506 | 51.266
2024-11-21 | 13:32 | 67228.49 | 67228.58 |  | 119.89 | 2.2916 | 273.1 | 125.43 | 0 | 60.002 | 274.7 | 0.9939 | 1.7158 | 1.4409 | 1747 | 100 | 0 | 0 | 0 | Heating Tanks.... | 129.2167 | 69.0278 | 70.5251 | 89.1267 | 67.7884 | 33.939 | 0 | -89.3 | -52.1 | -34.6 | 0 | 0 | 0.99875 | 64.3363 | 282.9384 | 282.9384 | 33.9395 | 5.6568 | 151.3396 | 0 | 34.072 | 0 | 0 | 138.3 | 137.6 | 137.5 | 135.1 | 120.3 | 106.5 | 125 | 140 | 125.2 | 136.7 | 2.6 | 120 | Hybrid | 0 | 0 | 1 | 1 | 1 | 31 | 119.5 | 116.4 | 2000 | 0 | 52 | 59.9 | 130.1 | 68 | 156 | 95 | 1059 | 80 | 2200 | 2200 | 261 | 35 | 119 | 67.518 | 51.514 | 67.506 | 51.265
2024-11-21 | 13:32 | 67231.49 | 67231.58 |  | 119.89 | 2.2897 | 272.8 | 125.66 | 0 | 60.003 | 274.5 | 0.9939 | 1.7333 | 1.4399 | 1750 | 100 | 0 | 0 | 0 | Heating Tanks.... | 129.2222 | 69.0345 | 70.5341 | 89.12 | 67.7835 | 33.939 | 0 | -95.2 | -50.5 | -35.4 | 0.001 | 0 | 0.99872 | 64.3674 | 282.9384 | 282.9384 | 33.9395 | 5.6567 | 151.3396 | 0 | 34.072 | 0 | 0 | 138.3 | 137.6 | 137.5 | 135.1 | 120.3 | 106.5333 | 125 | 140 | 125.2 | 136.7 | 2.6 | 120 | Hybrid | 0 | 0 | 1 | 1 | 1 | 31 | 119.5 | 116.4 | 2000 | 0 | 52 | 59.9 | 130.1 | 68 | 156 | 95 | 1057 | 80 | 2201 | 2200 | 260 | 35 | 119 | 67.518 | 51.511 | 67.505 | 51.264
2024-11-21 | 13:32 | 67234.49 | 67234.58 |  | 119.89 | 2.2906 | 272.9 | 125.88 | 0 | 60.003 | 274.6 | 0.9939 | 1.7268 | 1.4388 | 1753 | 100 | 0 | 0 | 0 | Heating Tanks.... | 129.2333 | 69.0425 | 70.5437 | 89.12 | 67.778 | 33.939 | 0 | -100.6 | -46.8 | -37.6 | 0 | 0 | 0.99872 | 64.3701 | 282.9384 | 282.9384 | 33.9395 | 5.6567 | 151.3396 | 0 | 34.072 | 0 | 0 | 138.3 | 137.6 | 137.5 | 135.1 | 120.3 | 106.6 | 125 | 140 | 125.2 | 136.7 | 2.6 | 120 | Hybrid | 0 | 0 | 1 | 1 | 1 | 31 | 119.4 | 116.4 | 2000 | 0 | 52 | 59.9 | 130.1 | 68 | 156 | 95 | 1057 | 80 | 2202 | 2200 | 260 | 35 | 119 | 67.518 | 51.509 | 67.505 | 51.262
2024-11-21 | 13:33 | 67237.49 | 67237.58 |  | 119.9 | 2.2918 | 273.1 | 126.11 | 0 | 60.003 | 274.8 | 0.9939 | 1.7125 | 1.4397 | 1756 | 100 | 0 | 0 | 0 | Heating Tanks.... | 129.2444 | 69.0509 | 70.5537 | 89.1 | 67.7737 | 33.939 | 0 | -106.7 | -43.1 | -40.5 | 0.001 | 0 | 0.99877 | 64.316 | 282.9384 | 282.9384 | 33.9395 | 5.6567 | 151.3396 | 0 | 34.071 | 0 | 0 | 138.3 | 137.6 | 137.5 | 135.1 | 120.3667 | 106.6 | 125 | 140 | 125.2 | 136.7 | 2.6 | 120 | Hybrid | 0 | 0 | 1 | 1 | 1 | 31 | 119.4 | 116.4 | 2000 | 0 | 52 | 59.9 | 130.1 | 68 | 156 | 95 | 1057 | 80 | 2202 | 2200 | 260 | 35 | 119 | 67.518 | 51.506 | 67.504 | 51.261
2024-11-21 | 13:33 | 67240.49 | 67240.58 |  | 119.88 | 2.2902 | 272.9 | 126.34 | 0 | 60 | 274.6 | 0.9939 | 1.7258 | 1.44 | 1759 | 100 | 0 | 0 | 0 | Heating Tanks.... | 129.2611 | 69.0595 | 70.5663 | 89.07 | 67.7712 | 33.939 | 0 | -114 | -39.5 | -43.8 | 0 | 0 | 0.99877 | 64.3202 | 282.9384 | 282.9384 | 33.9395 | 5.6565 | 151.3396 | 0 | 34.071 | 0 | 0 | 138.3 | 137.6 | 137.5 | 135.1 | 120.4 | 106.6667 | 125 | 140 | 125.2 | 136.7 | 2.6 | 120 | Hybrid | 0 | 0 | 1 | 1 | 1 | 31 | 119.4 | 116.4 | 2000 | 0 | 52 | 59.9 | 130.1 | 68 | 156 | 95 | 1057 | 80 | 2198 | 2200 | 259 | 35 | 119 | 67.517 | 51.504 | 67.503 | 51.259
2024-11-21 | 13:33 | 67243.49 | 67243.58 |  | 119.89 | 2.293 | 273.2 | 126.57 | 0 | 60.002 | 274.9 | 0.9939 | 1.7185 | 1.4383 | 1762 | 100 | 0 | 0 | 0 | Heating Tanks.... | 129.2667 | 69.0673 | 70.5784 | 89.07 | 67.77 | 33.939 | 0 | -121.9 | -35.9 | -47.4 | 0 | 0 | 0.99874 | 64.3524 | 282.9384 | 282.9384 | 33.9395 | 5.6566 | 151.3395 | 0 | 34.071 | 0 | 0 | 138.3 | 137.6 | 137.5 | 135.1 | 120.4 | 106.7 | 125 | 140 | 125.2 | 136.7 | 2.6 | 120 | Hybrid | 0 | 0 | 1 | 1 | 1 | 31 | 119.3 | 116.5 | 2000 | 0 | 52 | 59.9 | 130.1 | 68 | 156 | 95 | 1057 | 80 | 2200 | 2200 | 257 | 35 | 119 | 67.517 | 51.501 | 67.503 | 51.258
2024-11-21 | 13:33 | 67246.49 | 67246.58 |  | 119.89 | 2.2941 | 273.3 | 126.8 | 0 | 60 | 275 | 0.9938 | 1.7361 | 1.4414 | 1765 | 100 | 0 | 0 | 0 | Heating Tanks.... | 129.2722 | 69.0744 | 70.5882 | 89.07 | 67.7731 | 33.939 | 0 | -124.4 | -34.1 | -51.6 | 0.001 | 0 | 0.99874 | 64.3572 | 282.9384 | 282.9384 | 33.9395 | 5.6567 | 151.3396 | 0 | 34.071 | 0 | 0 | 138.3 | 137.6 | 137.5 | 135.1 | 120.4 | 106.7333 | 125 | 140 | 125.2 | 136.7 | 2.6 | 120 | Hybrid | 0 | 0 | 1 | 1 | 1 | 31 | 119.3 | 116.5 | 2000 | 0 | 52 | 60 | 130.1 | 68 | 155 | 95 | 1058 | 80 | 2202 | 2200 | 257 | 35 | 119 | 67.517 | 51.499 | 67.502 | 51.257
2024-11-21 | 13:33 | 67249.49 | 67249.58 |  | 119.9 | 2.2929 | 273.2 | 127.03 | 0 | 60.002 | 274.9 | 0.9938 | 1.7477 | 1.4413 | 1768 | 100 | 0 | 0 | 0 | Heating Tanks.... | 129.2889 | 69.0805 | 70.5955 | 89.05 | 67.7767 | 33.939 | 0 | -120.7 | -34.1 | -53.2 | 0 | 0 | 0.99874 | 64.3508 | 282.9384 | 282.9384 | 33.9395 | 5.6572 | 151.3395 | 0 | 34.071 | 0 | 0 | 138.3 | 137.6 | 137.5 | 135.1 | 120.4333 | 106.8 | 125 | 140 | 125.2 | 136.7 | 2.6 | 120 | Hybrid | 0 | 0 | 1 | 1 | 1 | 31 | 119.3 | 116.5 | 2000 | 0 | 52 | 60 | 130.1 | 67.9 | 155 | 95 | 1058 | 80 | 2199 | 2200 | 257 | 35 | 119 | 67.517 | 51.497 | 67.502 | 51.255
2024-11-21 | 13:33 | 67252.49 | 67252.58 |  | 119.88 | 2.2939 | 273.3 | 127.25 | 0 | 59.999 | 275 | 0.9939 | 1.7206 | 1.4389 | 1771 | 100 | 0 | 0 | 0 | Heating Tanks.... | 129.2944 | 69.0854 | 70.6033 | 89.0433 | 67.7767 | 33.939 | 0 | -114.8 | -35.8 | -52.4 | 0.001 | 0 | 0.99875 | 64.3402 | 282.9384 | 282.9384 | 33.9395 | 5.6568 | 151.3395 | 0 | 34.071 | 0 | 0 | 138.3 | 137.6 | 137.5 | 135.1 | 120.4667 | 106.8 | 125 | 140 | 125.3 | 136.7 | 2.6 | 120 | Hybrid | 0 | 0 | 1 | 1 | 1 | 31 | 119.3 | 116.5 | 2000 | 0 | 52 | 60 | 130.2 | 67.9 | 155 | 95 | 1058 | 80 | 2201 | 2200 | 257 | 35 | 119 | 67.517 | 51.494 | 67.501 | 51.254
2024-11-21 | 13:33 | 67255.49 | 67255.58 |  | 119.89 | 2.3234 | 276.3 | 127.48 | 0 | 59.999 | 278.6 | 0.9919 | 1.8678 | 1.443 | 1774 | 100 | 0 | 0 | 0 | Heating Tanks.... | 129.2944 | 69.0896 | 70.6155 | 89.0433 | 67.7731 | 33.939 | 0 | -109.2 | -39.7 | -49.8 | 0 | 0 | 0.99873 | 64.3628 | 282.9384 | 282.9384 | 33.9395 | 5.6568 | 151.3394 | 0 | 34.071 | 0 | 0 | 138.3 | 137.6 | 137.5 | 135.1 | 120.4667 | 106.8 | 125 | 140 | 125.3 | 136.7 | 2.6 | 120 | Hybrid | 0 | 0 | 1 | 1 | 1 | 31 | 119.3 | 116.5 | 2000 | 0 | 52 | 60 | 130.2 | 67.9 | 155 | 95 | 1058 | 80 | 2202 | 2200 | 257 | 35 | 119 | 67.517 | 51.492 | 67.501 | 51.253
2024-11-21 | 13:33 | 67258.49 | 67258.58 |  | 119.89 | 2.2994 | 273.9 | 127.71 | 0 | 59.999 | 275.7 | 0.9936 | 1.7262 | 1.4388 | 1777 | 100 | 0 | 0 | 0 | Heating Tanks.... | 129.3056 | 69.0932 | 70.629 | 89.03 | 67.77 | 33.939 | 0 | -102.7 | -43.6 | -46.6 | 0 | 0 | 0.99877 | 64.3295 | 282.9384 | 282.9384 | 33.9395 | 5.6569 | 151.3394 | 0 | 34.071 | 0 | 0 | 138.3 | 137.6 | 137.5 | 135.1 | 120.5 | 106.8333 | 125 | 140 | 125.3 | 136.7 | 2.6 | 120 | Hybrid | 0 | 0 | 1 | 1 | 1 | 31 | 119.2 | 116.5 | 2000 | 0 | 52 | 60 | 130.3 | 67.9 | 156 | 95 | 1058 | 80 | 2203 | 2200 | 258 | 35 | 119 | 67.516 | 51.489 | 67.5 | 51.251
2024-11-21 | 13:33 | 67261.49 | 67261.58 |  | 119.89 | 2.3027 | 274.3 | 127.94 | 0 | 60 | 276.1 | 0.9936 | 1.736 | 1.4404 | 1780 | 100 | 0 | 0 | 0 | Heating Tanks.... | 129.3167 | 69.0954 | 70.6376 | 89.01 | 67.77 | 33.939 | 0 | -94.8 | -47.5 | -43.1 | 0 | 0 | 0.99876 | 64.335 | 282.9384 | 282.9384 | 33.9395 | 5.6566 | 151.3394 | 0 | 34.071 | 0 | 0 | 138.3 | 137.6 | 137.5 | 135.1 | 120.5 | 106.9 | 125 | 140 | 125.3 | 136.7 | 2.6 | 120 | Hybrid | 0 | 0 | 1 | 1 | 1 | 31 | 119.1 | 116.5 | 2000 | 0 | 52 | 60 | 130.3 | 67.9 | 156 | 95 | 1055 | 80 | 2200 | 2200 | 258 | 35 | 119 | 67.516 | 51.487 | 67.5 | 51.25
2024-11-21 | 13:33 | 67264.49 | 67264.58 |  | 119.88 | 2.3026 | 274.2 | 128.17 | 0 | 60.002 | 276 | 0.9935 | 1.7294 | 1.4394 | 1783 | 100 | 0 | 0 | 0 | Heating Tanks.... | 129.3167 | 69.097 | 70.6424 | 89 | 67.77 | 33.939 | 0 | -88 | -50.7 | -38.8 | 0 | 0 | 0.99876 | 64.3364 | 282.9384 | 282.9384 | 33.9395 | 5.6572 | 151.3394 | 0 | 34.071 | 0 | 0 | 138.3 | 137.6 | 137.5 | 135.1 | 120.5 | 106.9 | 125 | 140 | 125.3 | 136.7 | 2.6 | 120 | Hybrid | 0 | 0 | 1 | 1 | 1 | 31 | 119.1 | 116.5 | 2000 | 0 | 52 | 60.1 | 130.3 | 67.9 | 156 | 95 | 1055 | 80 | 2200 | 2200 | 259 | 35 | 119 | 67.516 | 51.485 | 67.499 | 51.249
2024-11-21 | 13:33 | 67267.49 | 67267.58 |  | 119.89 | 2.3049 | 274.6 | 128.39 | 0 | 60.003 | 276.3 | 0.9936 | 1.7048 | 1.4383 | 1786 | 100 | 0 | 0 | 0 | Heating Tanks.... | 129.3278 | 69.0979 | 70.6504 | 88.98 | 67.77 | 33.939 | 0 | -88.1 | -52.1 | -34.9 | 0 | 0 | 0.99875 | 64.3509 | 282.9384 | 282.9384 | 33.9395 | 5.6563 | 151.3394 | 0 | 34.071 | 0 | 0 | 138.3 | 137.6 | 137.5 | 135.1 | 120.5333 | 106.9333 | 125 | 140 | 125.3 | 136.7 | 2.6 | 120 | Hybrid | 0 | 0 | 1 | 1 | 1 | 31 | 119 | 116.5 | 2000 | 0 | 52 | 60.1 | 130.3 | 67.9 | 156 | 95 | 1055 | 80 | 2204 | 2200 | 259 | 35 | 119 | 67.516 | 51.482 | 67.499 | 51.247
2024-11-21 | 13:33 | 67270.49 | 67270.58 |  | 119.9 | 2.3023 | 274.3 | 128.62 | 0 | 60.003 | 276 | 0.9936 | 1.7341 | 1.4424 | 1789 | 100 | 0 | 0 | 0 | Heating Tanks.... | 129.35 | 69.0985 | 70.6651 | 88.98 | 67.7688 | 33.939 | 0 | -90.9 | -52.2 | -34.7 | 0 | 0 | 0.99871 | 64.3884 | 282.9384 | 282.9384 | 33.9395 | 5.6568 | 151.3394 | 0 | 34.071 | 0 | 0 | 138.3 | 137.6 | 137.5 | 135.1 | 120.6 | 107 | 125 | 140 | 125.3 | 136.7 | 2.6 | 120 | Hybrid | 0 | 0 | 1 | 1 | 1 | 31 | 118.9 | 116.5 | 2000 | 0 | 52 | 60.1 | 130.3 | 67.9 | 156 | 95 | 1055 | 80 | 2197 | 2200 | 260 | 35 | 119 | 67.516 | 51.48 | 67.498 | 51.246
2024-11-21 | 13:33 | 67273.49 | 67273.58 |  | 119.88 | 2.3035 | 274.4 | 128.85 | 0 | 60 | 276.1 | 0.9936 | 1.7239 | 1.4389 | 1792 | 100 | 0 | 0 | 0 | Heating Tanks.... | 129.3444 | 69.099 | 70.681 | 88.95 | 67.7655 | 33.939 | 0 | -94.2 | -51.1 | -35.1 | 0 | 0 | 0.99872 | 64.3856 | 282.9384 | 282.9384 | 33.9395 | 5.6568 | 151.3393 | 0 | 34.071 | 0 | 0 | 138.2667 | 137.6 | 137.4667 | 135.1 | 120.6 | 107.0333 | 125 | 140 | 125.3 | 136.7 | 2.6 | 120 | Hybrid | 0 | 0 | 1 | 1 | 1 | 31 | 119 | 116.5 | 2000 | 0 | 52 | 60.2 | 130.3 | 67.9 | 156 | 95 | 1055 | 80 | 2198 | 2200 | 260 | 35 | 119 | 67.516 | 51.478 | 67.498 | 51.245
2024-11-21 | 13:33 | 67276.49 | 67276.58 |  | 119.89 | 2.3047 | 274.6 | 129.08 | 0 | 60 | 276.3 | 0.9937 | 1.7125 | 1.4393 | 1795 | 100 | 0 | 0 | 0 | Heating Tanks.... | 129.3667 | 69.0994 | 70.6925 | 88.9433 | 67.7631 | 33.939 | 0 | -97.7 | -49.1 | -36 | 0 | 0 | 0.99874 | 64.3663 | 282.9384 | 282.9384 | 33.9395 | 5.6567 | 151.3394 | 0 | 34.071 | 0 | 0 | 138.3 | 137.6 | 137.5 | 135.1 | 120.6 | 107.1 | 125 | 140 | 125.4 | 136.7 | 2.6 | 120 | Hybrid | 0 | 0 | 1 | 1 | 1 | 31 | 119 | 116.5 | 2000 | 0 | 52 | 60.2 | 130.3 | 67.9 | 156 | 95 | 1059 | 80 | 2200 | 2200 | 261 | 35 | 119 | 67.516 | 51.475 | 67.497 | 51.243
2024-11-21 | 13:33 | 67279.49 | 67279.58 |  | 119.89 | 2.3047 | 274.5 | 129.31 | 0 | 60.003 | 276.3 | 0.9936 | 1.747 | 1.4425 | 1798 | 100 | 0 | 0 | 0 | Heating Tanks.... | 129.3667 | 69.0999 | 70.7035 | 88.9367 | 67.7606 | 33.939 | 0 | -101.3 | -46.3 | -37.9 | 0 | 0 | 0.99877 | 64.3322 | 282.9384 | 282.9384 | 33.9395 | 5.6571 | 151.3394 | 0 | 34.07 | 0 | 0 | 138.3 | 137.6 | 137.5 | 135.1 | 120.6 | 107.1 | 125 | 140 | 125.4 | 136.7 | 2.6 | 120 | Hybrid | 0 | 0 | 1 | 1 | 1 | 31 | 119.3 | 116.5 | 2000 | 0 | 52 | 60.2 | 130.3 | 67.9 | 156 | 95 | 1059 | 80 | 2201 | 2200 | 262 | 35 | 119 | 67.515 | 51.473 | 67.497 | 51.242
2024-11-21 | 13:33 | 67282.49 | 67282.58 |  | 119.9 | 2.3046 | 274.6 | 129.53 | 0 | 60 | 276.3 | 0.9936 | 1.7223 | 1.4413 | 1801 | 100 | 0 | 0 | 0 | Heating Tanks.... | 129.3667 | 69.1 | 70.7149 | 88.9233 | 67.7569 | 33.939 | 0 | -104.9 | -44 | -39.8 | 0 | 0 | 0.99878 | 64.3228 | 282.9384 | 282.9384 | 33.9395 | 5.6571 | 151.3393 | 0 | 34.07 | 0 | 0 | 138.3 | 137.6 | 137.5 | 135.1 | 120.6 | 107.1 | 125 | 140 | 125.4 | 136.7 | 2.6 | 120 | Hybrid | 0 | 0 | 1 | 1 | 1 | 31 | 119.3 | 116.5 | 2000 | 0 | 52 | 60.3 | 130.4 | 67.9 | 156 | 95 | 1059 | 80 | 2201 | 2200 | 261 | 35 | 119 | 67.515 | 51.471 | 67.496 | 51.241
2024-11-21 | 13:33 | 67285.49 | 67285.58 |  | 119.88 | 2.3037 | 274.4 | 129.76 | 0 | 59.999 | 276.2 | 0.9936 | 1.7319 | 1.4389 | 1804 | 100 | 0 | 0 | 0 | Heating Tanks.... | 129.3667 | 69.1 | 70.7265 | 88.91 | 67.7545 | 33.939 | 0 | -110.3 | -41.2 | -41.9 | 0 | 0 | 0.99876 | 64.3479 | 282.9384 | 282.9384 | 33.9395 | 5.6566 | 151.3393 | 0 | 34.07 | 0 | 0 | 138.3 | 137.6 | 137.5 | 135.1 | 120.6 | 107.1 | 125 | 140 | 125.4 | 136.7 | 2.6 | 120 | Hybrid | 0 | 0 | 1 | 1 | 1 | 31 | 119.2 | 116.5 | 2000 | 0 | 52 | 60.3 | 130.4 | 67.9 | 156 | 95 | 1059 | 80 | 2200 | 2200 | 261 | 35 | 119 | 67.515 | 51.469 | 67.496 | 51.239
2024-11-21 | 13:33 | 67288.49 | 67288.58 |  | 119.9 | 2.299 | 273.9 | 129.99 | 0 | 59.999 | 275.6 | 0.9937 | 1.7482 | 1.4419 | 1807 | 100 | 0 | 0 | 0 | Heating Tanks.... | 129.3778 | 69.1006 | 70.7384 | 88.9033 | 67.7553 | 33.939 | 0 | -116.2 | -38.3 | -44.7 | 0 | 0 | 0.99873 | 64.3727 | 282.9384 | 282.9384 | 33.9395 | 5.657 | 151.3393 | 0 | 34.07 | 0 | 0 | 138.2667 | 137.6 | 137.5 | 135.1 | 120.6667 | 107.1333 | 125 | 140 | 125.4 | 136.7 | 2.6 | 120 | Hybrid | 0 | 0 | 1 | 1 | 1 | 31 | 119.1 | 116.5 | 2000 | 0 | 52 | 60.3 | 130.4 | 67.8 | 156 | 95 | 1059 | 80 | 2199 | 2200 | 261 | 35 | 119 | 67.515 | 51.466 | 67.495 | 51.238
2024-11-21 | 13:33 | 67291.49 | 67291.58 |  | 119.89 | 2.2996 | 274 | 130.22 | 0 | 59.999 | 275.7 | 0.9938 | 1.731 | 1.4408 | 1810 | 100 | 0 | 0 | 0 | Heating Tanks.... | 129.3944 | 69.1015 | 70.7498 | 88.89 | 67.7565 | 33.939 | 0 | -123.3 | -35.6 | -48 | 0 | 0 | 0.99873 | 64.3759 | 282.9384 | 282.9384 | 33.9395 | 5.657 | 151.3392 | 0 | 34.07 | 0 | 0 | 138.2667 | 137.6 | 137.5 | 135.1 | 120.7 | 107.2 | 125 | 140 | 125.5 | 136.7 | 2.6 | 120 | Hybrid | 0 | 0 | 1 | 1 | 1 | 31 | 119.2 | 116.5 | 2000 | 0 | 52 | 60.3 | 130.5 | 67.8 | 156 | 95 | 1059 | 80 | 2200 | 2200 | 260 | 35 | 119 | 67.515 | 51.464 | 67.494 | 51.237
2024-11-21 | 13:33 | 67294.49 | 67294.58 |  | 119.89 | 2.2967 | 273.6 | 130.45 | 0 | 60.003 | 275.3 | 0.9938 | 1.7397 | 1.4403 | 1813 | 100 | 0 | 0 | 0 | Heating Tanks.... | 129.4 | 69.103 | 70.7573 | 88.8833 | 67.7545 | 33.939 | 0 | -124 | -34.3 | -51.8 | 0 | 0 | 0.99874 | 64.369 | 282.9384 | 282.9384 | 33.9395 | 5.657 | 151.3393 | 0 | 34.07 | 0 | 0 | 138.3 | 137.6 | 137.5 | 135.1 | 120.7 | 107.2 | 125 | 140 | 125.5 | 136.7 | 2.6 | 120 | Hybrid | 0 | 0 | 1 | 1 | 1 | 31 | 119.2 | 116.5 | 2000 | 0 | 52 | 60.4 | 130.5 | 67.8 | 156 | 95 | 1059 | 80 | 2199 | 2200 | 259 | 35 | 119 | 67.515 | 51.462 | 67.494 | 51.236
2024-11-21 | 13:34 | 67297.49 | 67297.58 |  | 119.88 | 2.2991 | 273.9 | 130.68 | 0 | 60.003 | 275.6 | 0.9938 | 1.7215 | 1.4389 | 1816 | 100 | 0 | 0 | 0 | Heating Tanks.... | 129.4056 | 69.1056 | 70.7653 | 88.87 | 67.7516 | 33.939 | 0 | -120.9 | -34.2 | -53 | 0 | 0 | 0.99876 | 64.3481 | 282.9384 | 282.9384 | 33.9395 | 5.6569 | 151.3392 | 0 | 34.07 | 0 | 0 | 138.2667 | 137.6 | 137.5 | 135.1 | 120.7 | 107.2667 | 125 | 140 | 125.5 | 136.7 | 2.6 | 120 | Hybrid | 0 | 0 | 1 | 1 | 1 | 31 | 119.5 | 116.5 | 2000 | 0 | 52 | 60.4 | 130.5 | 67.8 | 157 | 95 | 1059 | 80 | 2200 | 2200 | 259 | 35 | 119 | 67.514 | 51.46 | 67.493 | 51.235
2024-11-21 | 13:34 | 67300.49 | 67300.58 |  | 119.89 | 2.2973 | 273.8 | 130.91 | 0 | 60.002 | 275.4 | 0.994 | 1.7155 | 1.4383 | 1819 | 100 | 0 | 0 | 0 | Heating Tanks.... | 129.4111 | 69.1092 | 70.7771 | 88.86 | 67.75 | 33.939 | 0 | -116.2 | -35.2 | -52.6 | 0.001 | 0 | 0.99874 | 64.3623 | 282.9384 | 282.9384 | 33.9395 | 5.6571 | 151.3392 | 0 | 34.07 | 0 | 0 | 138.3 | 137.6 | 137.5 | 135.1 | 120.7 | 107.2667 | 125 | 140 | 125.5 | 136.7 | 2.6 | 120 | Hybrid | 0 | 0 | 1 | 1 | 1 | 31 | 119.5 | 116.5 | 2000 | 0 | 52 | 60.4 | 130.5 | 67.8 | 157 | 95 | 1059 | 80 | 2200 | 2200 | 259 | 35 | 119 | 67.514 | 51.458 | 67.493 | 51.234
2024-11-21 | 13:34 | 67303.49 | 67303.58 |  | 119.9 | 2.2977 | 273.8 | 131.13 | 0 | 60 | 275.5 | 0.9939 | 1.7298 | 1.4397 | 1822 | 100 | 0 | 0 | 0 | Heating Tanks.... | 129.4222 | 69.1141 | 70.7884 | 88.84 | 67.75 | 33.939 | 0 | -112 | -37.7 | -51.3 | 0 | 0 | 0.99876 | 64.3418 | 282.9384 | 282.9384 | 33.9395 | 5.657 | 151.3393 | 0 | 34.07 | 0 | 0 | 138.3 | 137.6 | 137.5 | 135.1 | 120.7333 | 107.3 | 125 | 140 | 125.5 | 136.7 | 2.6 | 120 | Hybrid | 0 | 0 | 1 | 1 | 1 | 31 | 119.3 | 116.5 | 2000 | 0 | 52 | 60.4 | 130.5 | 67.8 | 157 | 95 | 1059 | 80 | 2201 | 2200 | 257 | 35 | 119 | 67.514 | 51.455 | 67.492 | 51.232
2024-11-21 | 13:34 | 67306.49 | 67306.58 |  | 119.88 | 2.304 | 274.5 | 131.36 | 0 | 60 | 276.2 | 0.9938 | 1.721 | 1.4389 | 1825 | 100 | 0 | 0 | 0 | Heating Tanks.... | 129.4278 | 69.1203 | 70.7973 | 88.84 | 67.7504 | 33.939 | 0 | -108.3 | -40.3 | -49.4 | 0 | 0 | 0.99878 | 64.3303 | 282.9384 | 282.9384 | 33.9395 | 5.6571 | 151.3391 | 0 | 34.07 | 0 | 0 | 138.2667 | 137.6 | 137.5 | 135.1 | 120.8 | 107.3 | 125 | 140 | 125.5 | 136.7 | 2.6 | 120 | Hybrid | 0 | 0 | 1 | 1 | 1 | 31 | 119.2 | 116.5 | 2000 | 0 | 52 | 60.5 | 130.5 | 67.8 | 157 | 95 | 1053 | 80 | 2197 | 2200 | 257 | 35 | 119 | 67.514 | 51.453 | 67.492 | 51.231
2024-11-21 | 13:34 | 67309.49 | 67309.58 |  | 119.89 | 2.3016 | 274.2 | 131.59 | 0 | 59.999 | 275.9 | 0.9938 | 1.7237 | 1.4393 | 1828 | 100 | 0 | 0 | 0 | Heating Tanks.... | 129.4167 | 69.1274 | 70.8059 | 88.82 | 67.7504 | 33.939 | 0 | -103.8 | -43 | -46.9 | 0 | 0 | 0.99874 | 64.376 | 282.9384 | 282.9384 | 33.9395 | 5.6573 | 151.3393 | 0 | 34.07 | 0 | 0 | 138.2667 | 137.6 | 137.4667 | 135.0667 | 120.7667 | 107.3333 | 125 | 140 | 125.5 | 136.7 | 2.6 | 120 | Hybrid | 0 | 0 | 1 | 1 | 1 | 31 | 119 | 116.5 | 2000 | 0 | 51.9 | 60.5 | 130.5 | 67.8 | 157 | 95 | 1053 | 80 | 2198 | 2200 | 258 | 35 | 119 | 67.514 | 51.451 | 67.491 | 51.23
2024-11-21 | 13:34 | 67312.49 | 67312.58 |  | 119.89 | 2.3032 | 274.4 | 131.82 | 0 | 59.999 | 276.1 | 0.9937 | 1.739 | 1.4394 | 1831 | 100 | 0 | 0 | 0 | Heating Tanks.... | 129.4444 | 69.1355 | 70.8169 | 88.81 | 67.7498 | 33.939 | 0 | -98.8 | -45.5 | -44.9 | 0 | 0 | 0.99871 | 64.3978 | 282.9384 | 282.9384 | 33.9395 | 5.6571 | 151.3391 | 0 | 34.07 | 0 | 0 | 138.2667 | 137.6 | 137.5 | 135.1 | 120.8 | 107.4 | 125 | 140 | 125.5 | 136.7 | 2.6 | 120 | Hybrid | 0 | 0 | 1 | 1 | 1 | 31 | 119.1 | 116.5 | 2000 | 0 | 51.9 | 60.5 | 130.5 | 67.7 | 157 | 95 | 1053 | 80 | 2198 | 2200 | 259 | 35 | 119 | 67.514 | 51.449 | 67.491 | 51.229
2024-11-21 | 13:34 | 67315.49 | 67315.59 |  | 119.9 | 2.2979 | 273.8 | 132.05 | 0 | 60 | 275.5 | 0.9938 | 1.7271 | 1.4398 | 1834 | 100 | 0 | 0 | 0 | Heating Tanks.... | 129.45 | 69.1438 | 70.8259 | 88.79 | 67.7473 | 33.939 | 0 | -93.6 | -48.2 | -42.5 | 0 | 0 | 0.99873 | 64.3757 | 282.9384 | 282.9384 | 33.9395 | 5.6575 | 151.3391 | 0 | 34.07 | 0 | 0 | 138.3 | 137.6 | 137.5 | 135.1 | 120.8 | 107.4 | 125 | 140 | 125.5 | 136.7 | 2.6 | 120 | Hybrid | 0 | 0 | 1 | 1 | 1 | 31 | 119.2 | 116.5 | 2000 | 0 | 51.9 | 60.5 | 130.5 | 67.7 | 157 | 95 | 1053 | 80 | 2199 | 2200 | 259 | 35 | 119 | 67.514 | 51.447 | 67.49 | 51.228
2024-11-21 | 13:34 | 67318.49 | 67318.58 |  | 119.88 | 2.3005 | 274.1 | 132.28 | 0 | 60.003 | 275.8 | 0.9939 | 1.7294 | 1.4394 | 1837 | 100 | 0 | 0 | 0 | Heating Tanks.... | 129.4556 | 69.1528 | 70.8337 | 88.7833 | 67.7455 | 33.939 | 0 | -88.4 | -50.5 | -39.3 | 0 | 0 | 0.99877 | 64.3361 | 282.9384 | 282.9384 | 33.9395 | 5.6568 | 151.3392 | 0 | 34.07 | 0 | 0 | 138.2667 | 137.6 | 137.5 | 135.1 | 120.8667 | 107.4 | 125 | 140 | 125.6 | 136.7 | 2.6 | 120 | Hybrid | 0 | 0 | 1 | 1 | 1 | 31 | 119.1 | 116.5 | 2000 | 0 | 51.9 | 60.5 | 130.5 | 67.7 | 157 | 95 | 1053 | 80 | 2199 | 2200 | 260 | 35 | 119 | 67.514 | 51.445 | 67.49 | 51.227
2024-11-21 | 13:34 | 67321.49 | 67321.59 |  | 119.9 | 2.2981 | 273.8 | 132.51 | 0 | 60 | 275.5 | 0.9938 | 1.7239 | 1.4398 | 1840 | 100 | 0 | 0 | 0 | Heating Tanks.... | 129.4722 | 69.1617 | 70.8418 | 88.7767 | 67.7408 | 33.939 | 0 | -87.1 | -52.1 | -35.6 | 0 | 0 | 0.99879 | 64.321 | 282.9384 | 282.9384 | 33.9395 | 5.6573 | 151.3391 | 0 | 34.07 | 0 | 0 | 138.3 | 137.6 | 137.5 | 135.1 | 120.9 | 107.4333 | 125 | 140 | 125.6 | 136.7 | 2.6 | 120 | Hybrid | 0 | 0 | 1 | 1 | 1 | 31 | 119 | 116.5 | 2000 | 0 | 51.9 | 60.5 | 130.5 | 67.7 | 157 | 95 | 1054 | 80 | 2200 | 2200 | 260 | 35 | 119 | 67.513 | 51.443 | 67.489 | 51.226
2024-11-21 | 13:34 | 67324.49 | 67324.58 |  | 119.89 | 2.3049 | 274.6 | 132.73 | 0 | 60.005 | 276.3 | 0.9937 | 1.7364 | 1.4408 | 1843 | 100 | 0 | 0 | 0 | Heating Tanks.... | 129.4778 | 69.1695 | 70.8496 | 88.75 | 67.7353 | 33.939 | 0 | -89 | -52.6 | -34.2 | 0 | 0 | 0.99879 | 64.3234 | 282.9384 | 282.9384 | 33.9395 | 5.6575 | 151.3392 | 0 | 34.069 | 0 | 0 | 138.3 | 137.6 | 137.4667 | 135.1 | 120.9 | 107.5 | 125 | 140 | 125.6 | 136.7 | 2.6 | 120 | Hybrid | 0 | 0 | 1 | 1 | 1 | 31 | 119 | 116.5 | 2000 | 0 | 51.9 | 60.5 | 130.6 | 67.7 | 157 | 95 | 1054 | 80 | 2199 | 2200 | 260 | 35 | 119 | 67.513 | 51.441 | 67.489 | 51.225
2024-11-21 | 13:34 | 67327.49 | 67327.59 |  | 119.89 | 2.3021 | 274.3 | 132.96 | 0 | 60.003 | 276 | 0.9939 | 1.7507 | 1.4425 | 1846 | 100 | 0 | 0 | 0 | Heating Tanks.... | 129.4889 | 69.1768 | 70.8561 | 88.74 | 67.7353 | 33.939 | 0 | -91.8 | -52.1 | -34.6 | 0 | 0 | 0.99877 | 64.3379 | 282.9384 | 282.9384 | 33.9395 | 5.6569 | 151.3392 | 0 | 34.069 | 0 | 0 | 138.3 | 137.6 | 137.5 | 135.1 | 120.9 | 107.5333 | 125 | 140 | 125.6 | 136.7 | 2.6 | 120 | Hybrid | 0 | 0 | 1 | 1 | 1 | 31 | 119.1 | 116.5 | 2000 | 0 | 51.9 | 60.5 | 130.6 | 67.7 | 157 | 95 | 1054 | 80 | 2196 | 2200 | 261 | 35 | 119 | 67.513 | 51.439 | 67.488 | 51.224
2024-11-21 | 13:34 | 67330.49 | 67330.59 |  | 119.88 | 2.3017 | 274.2 | 133.19 | 0 | 60.002 | 275.9 | 0.9939 | 1.7093 | 1.4384 | 1849 | 100 | 0 | 0 | 0 | Heating Tanks.... | 129.4833 | 69.183 | 70.8639 | 88.74 | 67.7396 | 33.939 | 0 | -95.2 | -50.9 | -35 | 0 | 0 | 0.99878 | 64.333 | 282.9384 | 282.9384 | 33.9395 | 5.6573 | 151.3391 | 0 | 34.069 | 0 | 0 | 138.2667 | 137.6 | 137.5 | 135.0667 | 120.9 | 107.5667 | 125 | 140 | 125.6 | 136.7 | 2.6 | 120 | Hybrid | 0 | 0 | 1 | 1 | 1 | 31 | 119.2 | 116.5 | 2000 | 0 | 51.9 | 60.5 | 130.6 | 67.7 | 157 | 95 | 1054 | 80 | 2198 | 2200 | 260 | 35 | 119 | 67.513 | 51.437 | 67.487 | 51.223
2024-11-21 | 13:34 | 67333.49 | 67333.59 |  | 119.89 | 2.3053 | 274.7 | 133.42 | 0 | 60.003 | 276.4 | 0.9938 | 1.7236 | 1.4383 | 1852 | 100 | 0 | 0 | 0 | Heating Tanks.... | 129.5 | 69.1882 | 70.8737 | 88.72 | 67.7408 | 33.939 | 0 | -97.4 | -49.3 | -35.7 | 0 | 0 | 0.99878 | 64.3337 | 282.9384 | 282.9384 | 33.9395 | 5.657 | 151.3391 | 0 | 34.069 | 0 | 0 | 138.3 | 137.6 | 137.5 | 135.1 | 120.9 | 107.6 | 125 | 140 | 125.6 | 136.7 | 2.6 | 120 | Hybrid | 0 | 0 | 1 | 1 | 1 | 31 | 119.3 | 116.5 | 2000 | 0 | 51.9 | 60.5 | 130.6 | 67.7 | 157 | 95 | 1054 | 80 | 2201 | 2200 | 262 | 35 | 119 | 67.513 | 51.435 | 67.487 | 51.222
2024-11-21 | 13:34 | 67336.49 | 67336.59 |  | 119.9 | 2.3084 | 275 | 133.65 | 0 | 60 | 276.8 | 0.9936 | 1.7429 | 1.4408 | 1855 | 100 | 0 | 0 | 0 | Heating Tanks.... | 129.4667 | 69.1923 | 70.8876 | 88.7133 | 67.7396 | 33.939 | 0 | -99.2 | -47.9 | -36.7 | -0.001 | 0 | 0.99875 | 64.3683 | 282.9384 | 282.9384 | 33.9395 | 5.6569 | 151.3392 | 0 | 34.069 | 0 | 0 | 138.2333 | 137.6 | 137.4333 | 135.0333 | 120.9 | 107.6 | 125 | 140 | 125.6 | 136.7 | 2.6 | 120 | Hybrid | 0 | 0 | 1 | 1 | 1 | 31 | 119.5 | 116.5 | 2000 | 0 | 51.9 | 60.5 | 130.6 | 67.7 | 157 | 95 | 1057 | 80 | 2198 | 2200 | 262 | 35 | 119 | 67.513 | 51.433 | 67.486 | 51.221
2024-11-21 | 13:34 | 67339.49 | 67339.59 |  | 119.88 | 2.3104 | 275.2 | 133.88 | 0 | 60 | 277 | 0.9937 | 1.7233 | 1.4384 | 1858 | 100 | 0 | 0 | 0 | Heating Tanks.... | 129.5111 | 69.1953 | 70.8998 | 88.7067 | 67.7384 | 33.939 | 0 | -100.9 | -46.5 | -37.7 | 0 | 0 | 0.99873 | 64.3845 | 282.9384 | 282.9384 | 33.9395 | 5.6569 | 151.3391 | 0 | 34.069 | 0 | 0 | 138.3 | 137.6 | 137.4667 | 135.1 | 120.9 | 107.7 | 125 | 140 | 125.6 | 136.7 | 2.6 | 120 | Hybrid | 0 | 0 | 1 | 1 | 1 | 31 | 119.4 | 116.5 | 2000 | 0 | 51.9 | 60.5 | 130.6 | 67.7 | 157 | 95 | 1057 | 80 | 2197 | 2200 | 262 | 35 | 119 | 67.513 | 51.431 | 67.486 | 51.22
2024-11-21 | 13:34 | 67342.49 | 67342.59 |  | 119.89 | 2.3095 | 275.1 | 134.11 | 0 | 60.002 | 276.9 | 0.9937 | 1.718 | 1.4399 | 1861 | 100 | 0 | 0 | 0 | Heating Tanks.... | 129.5333 | 69.1975 | 70.9108 | 88.6867 | 67.7365 | 33.939 | 0 | -103.8 | -44.8 | -39.2 | 0 | 0 | 0.99875 | 64.3636 | 282.9384 | 282.9384 | 33.9395 | 5.6569 | 151.3391 | 0 | 34.069 | 0 | 0 | 138.3 | 137.6 | 137.5 | 135.1 | 121 | 107.7 | 125 | 140 | 125.6 | 136.7 | 2.6 | 120 | Hybrid | 0 | 0 | 1 | 1 | 1 | 31 | 119.3 | 116.5 | 2000 | 0 | 51.9 | 60.5 | 130.7 | 67.7 | 157 | 95 | 1057 | 80 | 2200 | 2200 | 261 | 35 | 119 | 67.513 | 51.429 | 67.485 | 51.219
2024-11-21 | 13:34 | 67345.49 | 67345.59 |  | 119.89 | 2.3094 | 275.1 | 134.34 | 0 | 59.997 | 276.9 | 0.9937 | 1.7314 | 1.442 | 1864 | 100 | 0 | 0 | 0 | Heating Tanks.... | 129.5278 | 69.1987 | 70.9224 | 88.68 | 67.731 | 33.939 | 0 | -106.9 | -42.8 | -40.7 | 0 | 0 | 0.99874 | 64.373 | 282.9384 | 282.9384 | 33.9395 | 5.6576 | 151.3391 | 0 | 34.069 | 0 | 0 | 138.3 | 137.6 | 137.4667 | 135.0667 | 121 | 107.7333 | 125 | 140 | 125.7 | 136.7 | 2.6 | 120 | Hybrid | 0 | 0 | 1 | 1 | 1 | 31 | 119.2 | 116.5 | 2000 | 0 | 51.9 | 60.5 | 130.7 | 67.7 | 157 | 95 | 1057 | 80 | 2203 | 2200 | 262 | 35 | 119 | 67.512 | 51.427 | 67.485 | 51.218
2024-11-21 | 13:34 | 67348.49 | 67348.59 |  | 119.9 | 2.3083 | 275 | 134.56 | 0 | 60 | 276.8 | 0.9938 | 1.7294 | 1.4393 | 1867 | 100 | 0 | 0 | 0 | Heating Tanks.... | 129.5389 | 69.1996 | 70.9359 | 88.6733 | 67.7243 | 33.939 | 0 | -112.1 | -40.7 | -42.6 | 0 | 0 | 0.99874 | 64.3743 | 282.9384 | 282.9384 | 33.9395 | 5.6573 | 151.339 | 0 | 34.069 | 0 | 0 | 138.2667 | 137.6 | 137.5 | 135.0667 | 121 | 107.8 | 125 | 140 | 125.7 | 136.7 | 2.6 | 120 | Hybrid | 0 | 0 | 1 | 1 | 1 | 31 | 119.1 | 116.5 | 2000 | 0 | 51.9 | 60.4 | 130.7 | 67.7 | 157 | 95 | 1057 | 80 | 2200 | 2200 | 261 | 35 | 119 | 67.512 | 51.427 | 67.485 | 51.218
2024-11-21 | 13:34 | 67351.49 | 67351.59 |  | 119.88 | 2.3067 | 274.8 | 134.79 | 0 | 60 | 276.5 | 0.9937 | 1.7333 | 1.4409 | 1870 | 100 | 0 | 0 | 0 | Heating Tanks.... | 129.5222 | 69.2001 | 70.9475 | 88.66 | 67.7212 | 33.939 | 0 | -116.8 | -38.1 | -44.9 | 0 | 0 | 0.99872 | 64.4015 | 282.9384 | 282.9384 | 33.9395 | 5.6575 | 151.339 | 0 | 34.069 | 0 | 0 | 138.2333 | 137.6 | 137.4333 | 135.0667 | 121 | 107.8 | 125 | 140 | 125.7 | 136.7 | 2.6 | 120 | Hybrid | 0 | 0 | 1 | 1 | 1 | 31 | 119.2 | 116.5 | 2000 | 0 | 51.9 | 60.4 | 130.7 | 67.7 | 157 | 95 | 1058 | 80 | 2201 | 2200 | 260 | 35 | 119 | 67.512 | 51.425 | 67.484 | 51.218
2024-11-21 | 13:35 | 67354.49 | 67354.59 |  | 119.9 | 2.3118 | 275.4 | 135.02 | 0 | 59.999 | 277.2 | 0.9937 | 1.7283 | 1.4403 | 1873 | 100 | 0 | 0 | 0 | Heating Tanks.... | 129.5389 | 69.2 | 70.9565 | 88.66 | 67.7224 | 33.939 | 0 | -122 | -36.2 | -47.3 | 0 | 0 | 0.99875 | 64.3649 | 282.9384 | 282.9384 | 33.9395 | 5.6571 | 151.339 | 0 | 34.069 | 0 | 0 | 138.3 | 137.6 | 137.4333 | 135.1 | 121 | 107.8 | 125 | 140 | 125.7 | 136.7 | 2.6 | 120 | Hybrid | 0 | 0 | 1 | 1 | 1 | 31 | 119.4 | 116.5 | 2000 | 0 | 51.9 | 60.3 | 130.8 | 67.7 | 157 | 95 | 1058 | 80 | 2201 | 2200 | 259 | 35 | 119 | 67.512 | 51.423 | 67.484 | 51.217
2024-11-21 | 13:35 | 67357.49 | 67357.59 |  | 119.89 | 2.3083 | 275 | 135.25 | 0 | 60 | 276.7 | 0.9937 | 1.7185 | 1.4388 | 1876 | 100 | 0 | 0 | 0 | Heating Tanks.... | 129.5389 | 69.2 | 70.9667 | 88.6467 | 67.7243 | 33.939 | 0 | -124.1 | -34.9 | -50.1 | 0 | 0 | 0.99875 | 64.3739 | 282.9384 | 282.9384 | 33.9395 | 5.6578 | 151.339 | 0 | 34.069 | 0 | 0 | 138.3 | 137.6 | 137.4667 | 135.0667 | 121 | 107.8 | 125 | 140 | 125.7 | 136.7 | 2.6 | 120 | Hybrid | 0 | 0 | 1 | 1 | 1 | 31 | 119.5 | 116.5 | 2000 | 0 | 51.9 | 60.3 | 130.8 | 67.7 | 157 | 95 | 1058 | 80 | 2199 | 2200 | 259 | 35 | 119 | 67.512 | 51.421 | 67.483 | 51.216
2024-11-21 | 13:35 | 67360.49 | 67360.59 |  | 119.89 | 2.3122 | 275.4 | 135.48 | 0 | 59.999 | 277.2 | 0.9936 | 1.7213 | 1.4414 | 1879 | 100 | 0 | 0 | 0 | Heating Tanks.... | 129.5389 | 69.2004 | 70.9765 | 88.64 | 67.7224 | 33.939 | 0 | -122.5 | -34.5 | -52.2 | 0 | 0 | 0.99872 | 64.3989 | 282.9384 | 282.9384 | 33.9395 | 5.6575 | 151.3391 | 0 | 34.069 | 0 | 0 | 138.3 | 137.6 | 137.4667 | 135.0333 | 121.0333 | 107.8 | 125 | 140 | 125.7 | 136.7 | 2.6 | 120 | Hybrid | 0 | 0 | 1 | 1 | 1 | 31 | 119.3 | 116.5 | 2000 | 0 | 51.9 | 60.2 | 130.8 | 67.7 | 157 | 95 | 1058 | 80 | 2199 | 2200 | 258 | 35 | 119 | 67.512 | 51.419 | 67.483 | 51.215
2024-11-21 | 13:35 | 67363.49 | 67363.59 |  | 119.88 | 2.3132 | 275.5 | 135.71 | 0 | 59.999 | 277.3 | 0.9936 | 1.743 | 1.4395 | 1882 | 100 | 0 | 0 | 0 | Heating Tanks.... | 129.5611 | 69.2019 | 70.9859 | 88.6 | 67.7206 | 33.939 | 0 | -120.1 | -34.6 | -52.7 | 0 | 0 | 0.99876 | 64.3625 | 282.9384 | 282.9384 | 33.9395 | 5.6571 | 151.339 | 0 | 34.068 | 0 | 0 | 138.2667 | 137.6 | 137.5 | 135.0333 | 121.0667 | 107.9 | 125 | 140 | 125.7 | 136.7 | 2.6 | 120 | Hybrid | 0 | 0 | 1 | 1 | 1 | 31 | 119.3 | 116.5 | 2000 | 0 | 52 | 60.2 | 130.8 | 67.6 | 157 | 95 | 1058 | 80 | 2202 | 2200 | 258 | 35 | 119 | 67.512 | 51.417 | 67.482 | 51.214
2024-11-21 | 13:35 | 67366.49 | 67366.6 |  | 119.89 | 2.3098 | 275.2 | 135.94 | 0 | 60 | 276.9 | 0.9937 | 1.7129 | 1.4409 | 1885 | 100 | 0 | 0 | 0 | Heating Tanks.... | 129.5611 | 69.2041 | 71 | 88.5933 | 67.72 | 33.939 | 0 | -117.3 | -35 | -52.4 | 0 | 0 | 0.99876 | 64.3622 | 282.9384 | 282.9384 | 33.9395 | 5.6577 | 151.339 | 0 | 34.068 | 0 | 0 | 138.3 | 137.6 | 137.4667 | 135 | 121.1 | 107.9 | 125 | 140 | 125.7 | 136.7 | 2.6 | 120 | Hybrid | 0 | 0 | 1 | 1 | 1 | 31 | 119.4 | 116.6 | 2000 | 0 | 52 | 60.1 | 130.8 | 67.6 | 156 | 95 | 1057 | 80 | 2200 | 2200 | 258 | 35 | 119 | 67.512 | 51.415 | 67.482 | 51.213
2024-11-21 | 13:35 | 67369.49 | 67369.6 |  | 119.9 | 2.314 | 275.7 | 136.17 | 0 | 60.002 | 277.4 | 0.9936 | 1.7262 | 1.4403 | 1888 | 100 | 0 | 0 | 0 | Heating Tanks.... | 129.5944 | 69.2077 | 71.0147 | 88.5867 | 67.72 | 33.939 | 0 | -114.4 | -36.2 | -51.9 | 0.001 | 0 | 0.99873 | 64.3975 | 282.9384 | 282.9384 | 33.9395 | 5.6577 | 151.339 | 0 | 34.068 | 0 | 0 | 138.3 | 137.6 | 137.5 | 135.0667 | 121.1 | 108 | 125 | 140 | 125.7 | 136.7 | 2.6 | 120 | Hybrid | 0 | 0 | 1 | 1 | 1 | 31 | 119.4 | 116.6 | 2000 | 0 | 52 | 60.1 | 130.8 | 67.6 | 156 | 95 | 1057 | 80 | 2202 | 2200 | 259 | 35 | 119 | 67.512 | 51.413 | 67.481 | 51.212
2024-11-21 | 13:35 | 67372.49 | 67372.59 |  | 119.88 | 2.3121 | 275.4 | 136.4 | 0 | 60 | 277.2 | 0.9937 | 1.7248 | 1.44 | 1891 | 100 | 0 | 0 | 0 | Heating Tanks.... | 129.6 | 69.2124 | 71.0243 | 88.58 | 67.72 | 33.939 | 0 | -110.9 | -38.4 | -50.7 | 0 | 0 | 0.99869 | 64.431 | 282.9384 | 282.9384 | 33.9395 | 5.6576 | 151.339 | 0 | 34.068 | 0 | 0 | 138.3 | 137.6 | 137.5 | 135 | 121.2 | 108 | 125 | 140 | 125.8 | 136.7 | 2.6 | 120 | Hybrid | 0 | 0 | 1 | 1 | 1 | 31 | 119.5 | 116.6 | 2000 | 0 | 52 | 60 | 130.8 | 67.6 | 156 | 95 | 1057 | 80 | 2200 | 2200 | 260 | 35 | 119 | 67.512 | 51.411 | 67.481 | 51.211
2024-11-21 | 13:35 | 67375.49 | 67375.6 |  | 119.88 | 2.394 | 283.7 | 136.63 | 0 | 60.002 | 287 | 0.9886 | 1.9246 | 1.4436 | 1894 | 100 | 0 | 0 | 0 | Heating Tanks.... | 129.5778 | 69.2177 | 71.031 | 88.5667 | 67.72 | 33.939 | 0 | -106.9 | -41.1 | -48.5 | 0 | 0 | 0.99869 | 64.4302 | 282.9384 | 282.9384 | 33.9395 | 5.657 | 151.3389 | 0 | 34.068 | 0 | 0 | 138.2333 | 137.6 | 137.4333 | 135.0333 | 121.1667 | 108 | 125 | 140 | 125.8 | 136.6 | 2.6 | 120 | Hybrid | 0 | 0 | 1 | 1 | 1 | 31 | 119.5 | 116.6 | 2000 | 0 | 52 | 59.9 | 130.8 | 67.6 | 156 | 95 | 1057 | 80 | 2197 | 2200 | 261 | 35 | 119 | 67.512 | 51.409 | 67.48 | 51.21
2024-11-21 | 13:35 | 67378.49 | 67378.6 |  | 119.89 | 2.3118 | 275.4 | 136.86 | 0 | 59.999 | 277.2 | 0.9937 | 1.7114 | 1.4414 | 1897 | 100 | 0 | 0 | 0 | Heating Tanks.... | 129.6278 | 69.2244 | 71.0408 | 88.5533 | 67.72 | 33.939 | 0 | -101.8 | -44.2 | -46.1 | 0 | 0 | 0.99873 | 64.3939 | 282.9384 | 282.9384 | 33.9395 | 5.6568 | 151.3389 | 0 | 34.068 | 0 | 0 | 138.3 | 137.6 | 137.5 | 135.0667 | 121.2 | 108.1 | 125 | 140 | 125.8 | 136.6 | 2.6 | 120 | Hybrid | 0 | 0 | 1 | 1 | 1 | 31 | 119.5 | 116.6 | 2000 | 0 | 52 | 59.9 | 130.9 | 67.6 | 155 | 95 | 1057 | 80 | 2197 | 2200 | 261 | 35 | 119 | 67.512 | 51.407 | 67.48 | 51.209
2024-11-21 | 13:35 | 67381.49 | 67381.6 |  | 119.9 | 2.3131 | 275.6 | 137.09 | 0 | 60.002 | 277.3 | 0.9937 | 1.7273 | 1.4398 | 1900 | 100 | 0 | 0 | 0 | Heating Tanks.... | 129.6333 | 69.2328 | 71.051 | 88.5533 | 67.72 | 33.939 | 0 | -96.6 | -46.6 | -43.8 | 0 | 0 | 0.99872 | 64.4043 | 282.9384 | 282.9384 | 33.9395 | 5.6573 | 151.3389 | 0 | 34.068 | 0 | 0 | 138.3 | 137.6 | 137.5 | 135.1 | 121.2 | 108.1 | 125 | 140 | 125.8 | 136.6 | 2.6 | 120 | Hybrid | 0 | 0 | 1 | 1 | 1 | 31 | 119.3 | 116.6 | 2000 | 0 | 52 | 59.8 | 130.9 | 67.6 | 155 | 95 | 1053 | 80 | 2196 | 2200 | 262 | 35 | 119 | 67.511 | 51.405 | 67.479 | 51.208
2024-11-21 | 13:35 | 67384.49 | 67384.6 |  | 119.88 | 2.3169 | 276 | 137.32 | 0 | 60.002 | 277.7 | 0.9937 | 1.7161 | 1.4395 | 1903 | 100 | 0 | 0 | 0 | Heating Tanks.... | 129.6333 | 69.2411 | 71.0588 | 88.54 | 67.7188 | 33.939 | 0 | -93.3 | -48.3 | -42.2 | 0 | 0 | 0.99874 | 64.3889 | 282.9384 | 282.9384 | 33.9395 | 5.6575 | 151.3389 | 0 | 34.068 | 0 | 0 | 138.3 | 137.6 | 137.5 | 135.1 | 121.2 | 108.1 | 125 | 140 | 125.9 | 136.6 | 2.6 | 120 | Hybrid | 0 | 0 | 1 | 1 | 1 | 31 | 119.2 | 116.6 | 2000 | 0 | 52 | 59.8 | 130.9 | 67.6 | 155 | 95 | 1053 | 80 | 2198 | 2200 | 262 | 35 | 119 | 67.511 | 51.403 | 67.479 | 51.207
2024-11-21 | 13:35 | 67387.49 | 67387.6 |  | 119.9 | 2.3192 | 276.3 | 137.55 | 0 | 60 | 278.1 | 0.9936 | 1.7338 | 1.4429 | 1906 | 100 | 0 | 0 | 0 | Heating Tanks.... | 129.6278 | 69.2494 | 71.0661 | 88.52 | 67.7155 | 33.939 | 0 | -90.9 | -49.2 | -41.1 | 0 | 0 | 0.99873 | 64.3949 | 282.9384 | 282.9384 | 33.9395 | 5.6575 | 151.339 | 0 | 34.068 | 0 | 0 | 138.3 | 137.6 | 137.5 | 135.0667 | 121.2 | 108.1 | 125 | 140 | 125.9 | 136.6 | 2.6 | 120 | Hybrid | 0 | 0 | 1 | 1 | 1 | 31 | 119.2 | 116.6 | 2000 | 0 | 52 | 59.8 | 130.9 | 67.6 | 155 | 95 | 1053 | 80 | 2200 | 2200 | 262 | 35 | 119 | 67.511 | 51.401 | 67.478 | 51.206
2024-11-21 | 13:35 | 67390.49 | 67390.6 |  | 119.89 | 2.321 | 276.5 | 137.78 | 0 | 60 | 278.3 | 0.9937 | 1.7301 | 1.4393 | 1909 | 100 | 0 | 0 | 0 | Heating Tanks.... | 129.65 | 69.2581 | 71.0739 | 88.5033 | 67.7114 | 33.939 | 0 | -90.5 | -49.6 | -40.8 | 0 | 0 | 0.99872 | 64.4031 | 282.9384 | 282.9384 | 33.9395 | 5.6572 | 151.3389 | 0 | 34.068 | 0 | 0 | 138.3 | 137.6 | 137.4667 | 135.1 | 121.2667 | 108.1667 | 125 | 140 | 125.9 | 136.6 | 2.6 | 120 | Hybrid | 0 | 0 | 1 | 1 | 1 | 31 | 119.3 | 116.6 | 2000 | 0 | 52 | 59.7 | 130.9 | 67.6 | 155 | 95 | 1053 | 80 | 2203 | 2200 | 263 | 35 | 119 | 67.511 | 51.399 | 67.478 | 51.205
2024-11-21 | 13:35 | 67393.49 | 67393.6 |  | 119.89 | 2.3165 | 276 | 138.01 | 0 | 60.002 | 277.7 | 0.9936 | 1.727 | 1.4409 | 1912 | 100 | 0 | 0 | 0 | Heating Tanks.... | 129.6111 | 69.2661 | 71.0812 | 88.4967 | 67.7086 | 33.939 | 0 | -91.8 | -48.9 | -41.5 | 0 | 0 | 0.99874 | 64.3897 | 282.9384 | 282.9384 | 33.9395 | 5.6573 | 151.3389 | 0 | 34.068 | 0 | 0 | 138.2333 | 137.6 | 137.4333 | 135.0333 | 121.2333 | 108.1333 | 125 | 140 | 125.9 | 136.6 | 2.6 | 120 | Hybrid | 0 | 0 | 1 | 1 | 1 | 31 | 119.1 | 116.6 | 2000 | 0 | 52 | 59.7 | 130.9 | 67.6 | 155 | 95 | 1053 | 80 | 2198 | 2200 | 263 | 35 | 119 | 67.511 | 51.397 | 67.477 | 51.204
2024-11-21 | 13:35 | 67396.49 | 67396.6 |  | 119.88 | 2.3152 | 275.8 | 138.24 | 0 | 60 | 277.5 | 0.9938 | 1.7193 | 1.4374 | 1915 | 100 | 0 | 0 | 0 | Heating Tanks.... | 129.6444 | 69.2728 | 71.0886 | 88.49 | 67.7078 | 33.939 | 0 | -93.7 | -48 | -42.5 | 0 | 0 | 0.99874 | 64.3832 | 282.9384 | 282.9384 | 33.9395 | 5.6577 | 151.3389 | 0 | 34.068 | 0 | 0 | 138.2667 | 137.6 | 137.4333 | 135.0667 | 121.3 | 108.2 | 125 | 140 | 125.9 | 136.6 | 2.6 | 120 | Hybrid | 0 | 0 | 1 | 1 | 1 | 31 | 119.1 | 116.6 | 2000 | 0 | 52 | 59.7 | 130.9 | 67.6 | 154 | 95 | 1058 | 80 | 2198 | 2200 | 263 | 35 | 119 | 67.511 | 51.395 | 67.477 | 51.204
2024-11-21 | 13:35 | 67399.49 | 67399.6 |  | 119.89 | 2.3129 | 275.6 | 138.47 | 0 | 60.003 | 277.3 | 0.9939 | 1.7202 | 1.4394 | 1918 | 100 | 0 | 0 | 0 | Heating Tanks.... | 129.6444 | 69.279 | 71.0996 | 88.47 | 67.7065 | 33.939 | 0 | -96.3 | -46.7 | -43.8 | 0 | 0 | 0.99872 | 64.4068 | 282.9384 | 282.9384 | 33.9395 | 5.6572 | 151.3389 | 0 | 34.068 | 0 | 0 | 138.3 | 137.6 | 137.4333 | 135.0333 | 121.3 | 108.2 | 125 | 140 | 125.9 | 136.6 | 2.6 | 120 | Hybrid | 0 | 0 | 1 | 1 | 1 | 31 | 119.4 | 116.6 | 2000 | 0 | 52 | 59.7 | 130.9 | 67.5 | 154 | 95 | 1058 | 80 | 2201 | 2200 | 263 | 35 | 119 | 67.511 | 51.393 | 67.476 | 51.203
2024-11-21 | 13:35 | 67402.49 | 67402.6 |  | 119.9 | 2.3117 | 275.5 | 138.69 | 0 | 60 | 277.2 | 0.9939 | 1.7217 | 1.4398 | 1921 | 100 | 0 | 0 | 0 | Heating Tanks.... | 129.65 | 69.2848 | 71.1124 | 88.47 | 67.7041 | 33.939 | 0 | -98.8 | -45.5 | -44.9 | 0 | 0 | 0.99876 | 64.3688 | 282.9384 | 282.9384 | 33.9395 | 5.6576 | 151.3388 | 0 | 34.068 | 0 | 0 | 138.3 | 137.6 | 137.4333 | 135.0333 | 121.3 | 108.2333 | 125 | 140 | 125.9 | 136.6 | 2.6 | 120 | Hybrid | 0 | 0 | 1 | 1 | 1 | 31 | 119.4 | 116.6 | 2000 | 0 | 52 | 59.7 | 131 | 67.5 | 154 | 95 | 1058 | 80 | 2197 | 2200 | 261 | 35 | 119 | 67.511 | 51.391 | 67.476 | 51.202
2024-11-21 | 13:35 | 67405.49 | 67405.6 |  | 119.88 | 2.3142 | 275.8 | 138.92 | 0 | 59.999 | 277.4 | 0.994 | 1.7159 | 1.4389 | 1924 | 100 | 0 | 0 | 0 | Heating Tanks.... | 129.6833 | 69.2895 | 71.1275 | 88.45 | 67.7012 | 33.939 | 0 | -101.2 | -44.3 | -45.8 | 0 | 0 | 0.99877 | 64.3622 | 282.9384 | 282.9384 | 33.9395 | 5.6574 | 151.3388 | 0 | 34.068 | 0 | 0 | 138.3 | 137.6 | 137.5 | 135.1 | 121.3 | 108.3 | 125 | 140 | 125.9 | 136.6 | 2.6 | 120 | Hybrid | 0 | 0 | 1 | 1 | 1 | 31 | 119.4 | 116.6 | 2000 | 0 | 52 | 59.7 | 131 | 67.5 | 154 | 95 | 1058 | 80 | 2202 | 2200 | 261 | 35 | 119 | 67.511 | 51.388 | 67.475 | 51.201
2024-11-21 | 13:35 | 67408.49 | 67408.6 |  | 119.89 | 2.3131 | 275.6 | 139.15 | 0 | 60 | 277.3 | 0.9939 | 1.7327 | 1.4399 | 1927 | 100 | 0 | 0 | 0 | Heating Tanks.... | 129.6667 | 69.2932 | 71.1427 | 88.45 | 67.7 | 33.939 | 0 | -103.7 | -43 | -47 | 0 | 0 | 0.99881 | 64.3193 | 282.9384 | 282.9384 | 33.9395 | 5.6569 | 151.3388 | 0 | 34.068 | 0 | 0 | 138.3 | 137.6 | 137.4333 | 135.0667 | 121.3 | 108.3 | 125 | 140 | 125.9 | 136.6 | 2.6 | 120 | Hybrid | 0 | 0 | 1 | 1 | 1 | 31 | 119.2 | 116.6 | 2000 | 0 | 52 | 59.7 | 131 | 67.5 | 154 | 95 | 1058 | 80 | 2198 | 2200 | 260 | 35 | 119 | 67.511 | 51.386 | 67.475 | 51.2
2024-11-21 | 13:35 | 67411.49 | 67411.6 |  | 119.89 | 2.3137 | 275.7 | 139.38 | 0 | 60.003 | 277.4 | 0.9939 | 1.7265 | 1.4409 | 1930 | 100 | 0 | 0 | 0 | Heating Tanks.... | 129.6444 | 69.2965 | 71.158 | 88.4433 | 67.7 | 33.939 | 0 | -106.2 | -41.5 | -48.4 | 0 | 0 | 0.99877 | 64.3629 | 282.9384 | 282.9384 | 33.9395 | 5.6576 | 151.3388 | 0 | 34.068 | 0 | 0 | 138.2333 | 137.6 | 137.4 | 135.0333 | 121.3 | 108.3 | 125 | 140 | 126 | 136.6 | 2.6 | 120 | Hybrid | 0 | 0 | 1 | 1 | 1 | 31 | 119.1 | 116.6 | 2000 | 0 | 52 | 59.7 | 131 | 67.5 | 154 | 95 | 1056 | 80 | 2200 | 2200 | 261 | 35 | 119 | 67.511 | 51.384 | 67.474 | 51.199
2024-11-21 | 13:36 | 67414.49 | 67414.6 |  | 119.9 | 2.3165 | 276 | 139.61 | 0 | 60.002 | 277.7 | 0.9939 | 1.7122 | 1.4392 | 1933 | 100 | 0 | 0 | 0 | Heating Tanks.... | 129.6611 | 69.2987 | 71.1708 | 88.43 | 67.7 | 33.939 | 0 | -109.1 | -39.6 | -49.9 | 0 | 0 | 0.99875 | 64.3793 | 282.9384 | 282.9384 | 33.9395 | 5.6571 | 151.3388 | 0 | 34.067 | 0 | 0 | 138.2667 | 137.6 | 137.4 | 135 | 121.3333 | 108.3667 | 125 | 140 | 126 | 136.6 | 2.6 | 120 | Hybrid | 0 | 0 | 1 | 1 | 1 | 31 | 119.1 | 116.6 | 2000 | 0 | 52 | 59.7 | 131 | 67.5 | 154 | 95 | 1056 | 80 | 2198 | 2200 | 260 | 35 | 119 | 67.511 | 51.382 | 67.474 | 51.198
2024-11-21 | 13:36 | 67417.49 | 67417.6 |  | 119.87 | 2.3223 | 276.6 | 139.84 | 0 | 60 | 278.4 | 0.9937 | 1.7379 | 1.4396 | 1936 | 100 | 0 | 0 | 0 | Heating Tanks.... | 129.6778 | 69.3002 | 71.18 | 88.4167 | 67.7 | 33.939 | 0 | -112.1 | -37.4 | -51.3 | 0 | 0 | 0.99874 | 64.3918 | 282.9384 | 282.9384 | 33.9395 | 5.6577 | 151.3388 | 0 | 34.067 | 0 | 0 | 138.2 | 137.6 | 137.4333 | 135.0333 | 121.4 | 108.4 | 125 | 140 | 126 | 136.6 | 2.6 | 120 | Hybrid | 0 | 0 | 1 | 1 | 1 | 31 | 119.3 | 116.6 | 2000 | 0 | 52 | 59.7 | 131 | 67.5 | 154 | 95 | 1056 | 80 | 2202 | 2200 | 260 | 35 | 119 | 67.511 | 51.38 | 67.473 | 51.197
2024-11-21 | 13:36 | 67420.49 | 67420.6 |  | 119.9 | 2.3189 | 276.3 | 140.07 | 0 | 60.002 | 278 | 0.9937 | 1.7239 | 1.4387 | 1939 | 100 | 0 | 0 | 0 | Heating Tanks.... | 129.6667 | 69.3015 | 71.1886 | 88.3833 | 67.7 | 33.939 | 0 | -115.4 | -35.8 | -52 | 0 | 0 | 0.99877 | 64.3611 | 282.9384 | 282.9384 | 33.9395 | 5.6574 | 151.3388 | 0 | 34.067 | 0 | 0 | 138.2 | 137.6 | 137.4 | 135 | 121.4 | 108.4 | 125 | 140 | 126 | 136.6 | 2.6 | 120 | Hybrid | 0 | 0 | 1 | 1 | 1 | 31 | 119.4 | 116.6 | 2000 | 0 | 52 | 59.7 | 131 | 67.5 | 154 | 95 | 1056 | 80 | 2198 | 2200 | 260 | 35 | 119 | 67.511 | 51.378 | 67.473 | 51.195
2024-11-21 | 13:36 | 67423.49 | 67423.6 |  | 119.89 | 2.3201 | 276.4 | 140.3 | 0 | 59.999 | 278.2 | 0.9938 | 1.7212 | 1.443 | 1942 | 100 | 0 | 0 | 0 | Heating Tanks.... | 129.6833 | 69.3028 | 71.1971 | 88.3767 | 67.7 | 33.939 | 0 | -118.4 | -35 | -52.4 | 0 | 0 | 0.99875 | 64.3777 | 282.9384 | 282.9384 | 33.9395 | 5.6577 | 151.3387 | 0 | 34.067 | 0 | 0 | 138.2333 | 137.6 | 137.4333 | 135.0333 | 121.4 | 108.4 | 125 | 140 | 126 | 136.6 | 2.6 | 120 | Hybrid | 0 | 0 | 1 | 1 | 1 | 31 | 119.4 | 116.6 | 2000 | 0 | 52 | 59.7 | 131.1 | 67.5 | 154 | 95 | 1056 | 80 | 2200 | 2200 | 260 | 35 | 119 | 67.511 | 51.376 | 67.472 | 51.194
2024-11-21 | 13:36 | 67426.49 | 67426.6 |  | 119.89 | 2.3228 | 276.7 | 140.53 | 0 | 59.999 | 278.5 | 0.9936 | 1.7256 | 1.4414 | 1945 | 100 | 0 | 0 | 0 | Heating Tanks.... | 129.7111 | 69.3037 | 71.2045 | 88.37 | 67.7012 | 33.939 | 0 | -121 | -34.9 | -52.3 | 0 | 0 | 0.99878 | 64.3539 | 282.9384 | 282.9384 | 33.9395 | 5.658 | 151.3388 | 0 | 34.067 | 0 | 0 | 138.2667 | 137.6 | 137.4 | 135.0667 | 121.4333 | 108.5 | 125 | 140 | 126 | 136.6 | 2.6 | 120 | Hybrid | 0 | 0 | 1 | 1 | 1 | 31 | 119.4 | 116.6 | 2000 | 0 | 52 | 59.8 | 131.1 | 67.5 | 154 | 95 | 1052 | 80 | 2197 | 2200 | 261 | 35 | 119 | 67.511 | 51.373 | 67.472 | 51.193
2024-11-21 | 13:36 | 67429.49 | 67429.61 |  | 119.88 | 2.3267 | 277.2 | 140.76 | 0 | 60.002 | 278.9 | 0.9937 | 1.7234 | 1.4384 | 1948 | 100 | 0 | 0 | 0 | Heating Tanks.... | 129.7167 | 69.3046 | 71.2112 | 88.37 | 67.7024 | 33.939 | 0 | -122.8 | -34.9 | -51.4 | 0 | 0 | 0.99878 | 64.3512 | 282.9384 | 282.9384 | 33.9395 | 5.6581 | 151.3387 | 0 | 34.067 | 0 | 0 | 138.2333 | 137.6 | 137.4 | 135.0667 | 121.5 | 108.5 | 125 | 140 | 126 | 136.6 | 2.6 | 120 | Hybrid | 0 | 0 | 1 | 1 | 1 | 31 | 119.5 | 116.6 | 2000 | 0 | 52 | 59.8 | 131.1 | 67.5 | 154 | 95 | 1052 | 80 | 2199 | 2200 | 260 | 35 | 119 | 67.511 | 51.371 | 67.471 | 51.192
2024-11-21 | 13:36 | 67432.49 | 67432.61 |  | 119.89 | 2.3248 | 276.9 | 140.99 | 0 | 60 | 278.7 | 0.9936 | 1.737 | 1.4399 | 1951 | 100 | 0 | 0 | 0 | Heating Tanks.... | 129.7278 | 69.3049 | 71.2229 | 88.35 | 67.702 | 33.939 | 0 | -123.2 | -35.3 | -49.9 | 0 | 0 | 0.99878 | 64.3521 | 282.9384 | 282.9384 | 33.9395 | 5.6578 | 151.3386 | 0 | 34.067 | 0 | 0 | 138.2667 | 137.6 | 137.4333 | 135.0333 | 121.5 | 108.5333 | 125 | 140 | 126 | 136.6 | 2.6 | 120 | Hybrid | 0 | 0 | 1 | 1 | 1 | 31 | 119.5 | 116.6 | 2000 | 0 | 52 | 59.9 | 131.1 | 67.5 | 154 | 95 | 1052 | 80 | 2199 | 2200 | 261 | 35 | 119 | 67.511 | 51.369 | 67.471 | 51.191
2024-11-21 | 13:36 | 67435.49 | 67435.61 |  | 119.89 | 2.3236 | 276.8 | 141.22 | 0 | 60 | 278.6 | 0.9936 | 1.7239 | 1.4394 | 1954 | 100 | 0 | 0 | 0 | Heating Tanks.... | 129.7056 | 69.3058 | 71.2367 | 88.3367 | 67.7004 | 33.939 | 0 | -123.5 | -35.6 | -48.4 | 0 | 0 | 0.99875 | 64.3836 | 282.9384 | 282.9384 | 33.9395 | 5.657 | 151.3387 | 0 | 34.067 | 0 | 0 | 138.2 | 137.6 | 137.4 | 135.0333 | 121.5 | 108.5 | 125 | 140 | 126 | 136.6 | 2.6 | 120 | Hybrid | 0 | 0 | 1 | 1 | 1 | 31 | 119.4 | 116.6 | 2000 | 0 | 52 | 59.9 | 131.1 | 67.5 | 154 | 95 | 1052 | 80 | 2201 | 2200 | 262 | 35 | 119 | 67.511 | 51.367 | 67.471 | 51.19
2024-11-21 | 13:36 | 67438.49 | 67438.61 |  | 119.88 | 2.3268 | 277.2 | 141.46 | 0 | 60.002 | 278.9 | 0.9937 | 1.7125 | 1.4389 | 1957 | 100 | 0 | 0 | 0 | Heating Tanks.... | 129.7333 | 69.3067 | 71.2476 | 88.33 | 67.6975 | 33.939 | 0 | -122.2 | -36.1 | -47.7 | 0.001 | 0 | 0.99873 | 64.402 | 282.9384 | 282.9384 | 33.9395 | 5.658 | 151.3387 | 0 | 34.067 | 0 | 0 | 138.2 | 137.6 | 137.4 | 135.1 | 121.5 | 108.6 | 125 | 140 | 126.1 | 136.6 | 2.6 | 120 | Hybrid | 0 | 0 | 1 | 1 | 1 | 31 | 119.4 | 116.6 | 2000 | 0 | 52 | 59.9 | 131.1 | 67.5 | 154 | 95 | 1052 | 80 | 2199 | 2200 | 263 | 35 | 119 | 67.511 | 51.365 | 67.47 | 51.189
2024-11-21 | 13:36 | 67441.49 | 67441.61 |  | 119.89 | 2.3237 | 276.8 | 141.69 | 0 | 60.003 | 278.6 | 0.9936 | 1.717 | 1.4408 | 1960 | 100 | 0 | 0 | 0 | Heating Tanks.... | 129.7278 | 69.3078 | 71.2561 | 88.3167 | 67.6947 | 33.939 | 0 | -121.7 | -36.2 | -47.1 | 0 | 0 | 0.99874 | 64.4 | 282.9384 | 282.9384 | 33.9395 | 5.6573 | 151.3388 | 0 | 34.067 | 0 | 0 | 138.2333 | 137.6 | 137.4 | 135.0333 | 121.5 | 108.6 | 125 | 140 | 126.1 | 136.6 | 2.6 | 120 | Hybrid | 0 | 0 | 1 | 1 | 1 | 31 | 119.5 | 116.6 | 2000 | 0 | 52 | 60 | 131.1 | 67.5 | 154 | 95 | 1053 | 80 | 2201 | 2200 | 262 | 35 | 119 | 67.511 | 51.363 | 67.47 | 51.189
2024-11-21 | 13:36 | 67444.49 | 67444.61 |  | 119.89 | 2.3249 | 277 | 141.92 | 0 | 60.002 | 278.7 | 0.9938 | 1.7203 | 1.4398 | 1963 | 100 | 0 | 0 | 0 | Heating Tanks.... | 129.7278 | 69.3092 | 71.2663 | 88.31 | 67.6943 | 33.939 | 0 | -120.7 | -36.6 | -46.8 | 0 | 0 | 0.99877 | 64.3694 | 282.9384 | 282.9384 | 33.9395 | 5.6579 | 151.3387 | 0 | 34.067 | 0 | 0 | 138.2333 | 137.6 | 137.4 | 135.0333 | 121.5 | 108.6 | 125 | 140 | 126.1 | 136.6 | 2.6 | 120 | Hybrid | 0 | 0 | 1 | 1 | 1 | 31 | 119.4 | 116.6 | 2000 | 0 | 52 | 60 | 131.2 | 67.5 | 154 | 95 | 1053 | 80 | 2199 | 2200 | 263 | 35 | 119 | 67.511 | 51.361 | 67.469 | 51.188
2024-11-21 | 13:36 | 67447.49 | 67447.61 |  | 119.9 | 2.3214 | 276.6 | 142.15 | 0 | 60 | 278.3 | 0.9936 | 1.7256 | 1.4403 | 1966 | 100 | 0 | 0 | 0 | Heating Tanks.... | 129.7611 | 69.3108 | 71.2773 | 88.31 | 67.6943 | 33.939 | 0 | -120.3 | -36.8 | -46.6 | 0 | 0 | 0.99872 | 64.4199 | 282.9384 | 282.9384 | 33.9395 | 5.6576 | 151.3386 | 0 | 34.067 | 0 | 0 | 138.2333 | 137.6 | 137.4 | 135.0333 | 121.6 | 108.7 | 125 | 140 | 126.1 | 136.6 | 2.6 | 120 | Hybrid | 0 | 0 | 1 | 1 | 1 | 31 | 119.3 | 116.6 | 2000 | 0 | 51.9 | 60.1 | 131.2 | 67.5 | 155 | 95 | 1053 | 80 | 2201 | 2200 | 264 | 35 | 119 | 67.511 | 51.359 | 67.469 | 51.187
2024-11-21 | 13:36 | 67450.49 | 67450.61 |  | 119.87 | 2.3281 | 277.3 | 142.38 | 0 | 59.999 | 279.1 | 0.9936 | 1.7268 | 1.4396 | 1969 | 100 | 0 | 0 | 0 | Heating Tanks.... | 129.7722 | 69.313 | 71.2863 | 88.28 | 67.6935 | 33.939 | 0 | -121 | -36.7 | -46.7 | 0 | 0 | 0.99875 | 64.3936 | 282.9384 | 282.9384 | 33.9395 | 5.6571 | 151.3387 | 0 | 34.067 | 0 | 0 | 138.2667 | 137.6 | 137.4 | 135.0667 | 121.6 | 108.7 | 125 | 140 | 126.1 | 136.6 | 2.6 | 120 | Hybrid | 0 | 0 | 1 | 1 | 1 | 31 | 119.5 | 116.6 | 2000 | 0 | 51.9 | 60.1 | 131.2 | 67.5 | 155 | 95 | 1053 | 80 | 2197 | 2200 | 264 | 35 | 119 | 67.511 | 51.357 | 67.468 | 51.186
2024-11-21 | 13:36 | 67453.49 | 67453.61 |  | 119.9 | 2.324 | 276.9 | 142.61 | 0 | 60.002 | 278.7 | 0.9937 | 1.725 | 1.4393 | 1972 | 100 | 0 | 0 | 0 | Heating Tanks.... | 129.7611 | 69.3154 | 71.2937 | 88.2733 | 67.6898 | 33.939 | 0 | -121.8 | -36.3 | -47.4 | 0 | 0 | 0.99876 | 64.378 | 282.9384 | 282.9384 | 33.9395 | 5.6577 | 151.3388 | 0 | 34.067 | 0 | 0 | 138.2333 | 137.6 | 137.4 | 135.0333 | 121.6 | 108.7 | 125 | 140 | 126.1 | 136.6 | 2.6 | 120 | Hybrid | 0 | 0 | 1 | 1 | 1 | 31 | 119.4 | 116.6 | 2000 | 0 | 51.9 | 60.2 | 131.2 | 67.5 | 155 | 95 | 1053 | 80 | 2201 | 2200 | 264 | 35 | 119 | 67.511 | 51.355 | 67.468 | 51.185
2024-11-21 | 13:36 | 67456.49 | 67456.61 |  | 119.89 | 2.3251 | 277 | 142.84 | 0 | 60 | 278.8 | 0.9937 | 1.7277 | 1.4409 | 1975 | 100 | 0 | 0 | 0 | Heating Tanks.... | 129.7667 | 69.3186 | 71.3027 | 88.26 | 67.6869 | 33.939 | 0 | -122.8 | -35.8 | -48.3 | 0.001 | 0 | 0.99874 | 64.3976 | 282.9384 | 282.9384 | 33.9395 | 5.6575 | 151.3386 | 0 | 34.066 | 0 | 0 | 138.2 | 137.6 | 137.4 | 135 | 121.6 | 108.8 | 125 | 140 | 126.1 | 136.6 | 2.6 | 120 | Hybrid | 0 | 0 | 1 | 1 | 1 | 31 | 119.4 | 116.6 | 2000 | 0 | 51.9 | 60.2 | 131.2 | 67.5 | 155 | 95 | 1056 | 80 | 2199 | 2200 | 263 | 35 | 119 | 67.511 | 51.353 | 67.467 | 51.184
2024-11-21 | 13:36 | 67459.49 | 67459.61 |  | 119.89 | 2.3203 | 276.5 | 143.07 | 0 | 60.003 | 278.2 | 0.9939 | 1.718 | 1.4399 | 1978 | 100 | 0 | 0 | 0 | Heating Tanks.... | 129.7944 | 69.3223 | 71.3129 | 88.2533 | 67.6869 | 33.939 | 0 | -123.4 | -35.2 | -50 | 0 | 0 | 0.99875 | 64.3922 | 282.9384 | 282.9384 | 33.9395 | 5.6578 | 151.3386 | 0 | 34.066 | 0 | 0 | 138.2333 | 137.6 | 137.4333 | 135.0333 | 121.6333 | 108.8333 | 125 | 140 | 126.1 | 136.6 | 2.6 | 120 | Hybrid | 0 | 0 | 1 | 1 | 1 | 31 | 119.6 | 116.6 | 2000 | 0 | 51.9 | 60.3 | 131.2 | 67.5 | 155 | 95 | 1056 | 80 | 2199 | 2200 | 263 | 35 | 119 | 67.511 | 51.351 | 67.467 | 51.183
2024-11-21 | 13:36 | 67462.49 | 67462.61 |  | 119.88 | 2.3201 | 276.5 | 143.3 | 0 | 60.002 | 278.1 | 0.994 | 1.7126 | 1.44 | 1981 | 100 | 0 | 0 | 0 | Heating Tanks.... | 129.7833 | 69.3268 | 71.3218 | 88.24 | 67.6861 | 33.939 | 0 | -122.2 | -35 | -51.5 | 0 | 0 | 0.99874 | 64.3985 | 282.9384 | 282.9384 | 33.9395 | 5.6574 | 151.3387 | 0 | 34.066 | 0 | 0 | 138.2333 | 137.6 | 137.4 | 135.0333 | 121.6 | 108.8333 | 125 | 140 | 126.2 | 136.6 | 2.6 | 120 | Hybrid | 0 | 0 | 1 | 1 | 1 | 31 | 119.5 | 116.6 | 2000 | 0 | 51.9 | 60.3 | 131.2 | 67.5 | 155 | 95 | 1056 | 80 | 2201 | 2200 | 261 | 35 | 119 | 67.511 | 51.349 | 67.467 | 51.182
2024-11-21 | 13:36 | 67465.49 | 67465.61 |  | 119.89 | 2.3451 | 279 | 143.53 | 0 | 60 | 281.2 | 0.9924 | 1.8683 | 1.442 | 1984 | 100 | 0 | 0 | 0 | Heating Tanks.... | 129.8333 | 69.3325 | 71.3312 | 88.23 | 67.6824 | 33.939 | 0 | -120.5 | -34.9 | -52.2 | 0 | 0 | 0.99873 | 64.416 | 282.9384 | 282.9384 | 33.9395 | 5.658 | 151.3386 | 0 | 34.066 | 0 | 0 | 138.3 | 137.6 | 137.4667 | 135.0667 | 121.6667 | 108.9 | 125 | 140 | 126.2 | 136.6 | 2.7 | 120 | Hybrid | 0 | 0 | 1 | 1 | 1 | 31 | 119.2 | 116.6 | 2000 | 0 | 51.9 | 60.4 | 131.3 | 67.5 | 155 | 95 | 1056 | 80 | 2199 | 2200 | 261 | 35 | 119 | 67.511 | 51.347 | 67.466 | 51.181
2024-11-21 | 13:36 | 67468.49 | 67468.61 |  | 119.89 | 2.3182 | 276.3 | 143.76 | 0 | 60 | 277.9 | 0.994 | 1.718 | 1.4388 | 1987 | 100 | 0 | 0 | 0 | Heating Tanks.... | 129.7944 | 69.3388 | 71.3463 | 88.21 | 67.6804 | 33.939 | 0 | -118.6 | -35.1 | -52.2 | 0 | 0 | 0.99872 | 64.4299 | 282.9384 | 282.9384 | 33.9395 | 5.6576 | 151.3386 | 0 | 34.066 | 0 | 0 | 138.2 | 137.6 | 137.4 | 135 | 121.6667 | 108.9 | 125 | 140 | 126.2 | 136.6 | 2.7 | 120 | Hybrid | 0 | 0 | 1 | 1 | 1 | 31 | 119 | 116.6 | 2000 | 0 | 51.9 | 60.5 | 131.3 | 67.5 | 156 | 95 | 1056 | 80 | 2201 | 2200 | 260 | 35 | 119 | 67.511 | 51.345 | 67.466 | 51.18
2024-11-21 | 13:36 | 67471.49 | 67471.61 |  | 119.88 | 2.3213 | 276.6 | 143.99 | 0 | 60.002 | 278.3 | 0.994 | 1.7193 | 1.44 | 1990 | 100 | 0 | 0 | 0 | Heating Tanks.... | 129.8 | 69.3463 | 71.3647 | 88.2 | 67.68 | 33.939 | 0 | -116.8 | -35.5 | -52 | 0 | 0 | 0.99872 | 64.4192 | 282.9384 | 282.9384 | 33.9395 | 5.6573 | 151.3386 | 0 | 34.066 | 0 | 0 | 138.2 | 137.6 | 137.4 | 135 | 121.7 | 108.9 | 125 | 140 | 126.2 | 136.6 | 2.7 | 120 | Hybrid | 0 | 0 | 1 | 1 | 1 | 31 | 119.1 | 116.6 | 2000 | 0 | 51.9 | 60.5 | 131.3 | 67.5 | 156 | 95 | 1058 | 80 | 2200 | 2200 | 260 | 35 | 119 | 67.511 | 51.343 | 67.465 | 51.179
2024-11-21 | 13:37 | 67474.49 | 67474.62 |  | 119.89 | 2.3165 | 276 | 144.22 | 0 | 60.002 | 277.7 | 0.9939 | 1.7328 | 1.4393 | 1993 | 100 | 0 | 0 | 0 | Heating Tanks.... | 129.8333 | 69.3543 | 71.3782 | 88.18 | 67.68 | 33.939 | 0 | -114.9 | -36.2 | -51.8 | 0 | 0 | 0.99872 | 64.4258 | 282.9384 | 282.9384 | 33.9395 | 5.6574 | 151.3385 | 0 | 34.066 | 0 | 0 | 138.2333 | 137.6 | 137.4333 | 135.0667 | 121.7333 | 108.9333 | 125 | 140 | 126.2 | 136.6 | 2.7 | 120 | Hybrid | 0 | 0 | 1 | 1 | 1 | 31 | 119.2 | 116.6 | 2000 | 0 | 51.9 | 60.5 | 131.3 | 67.5 | 156 | 95 | 1058 | 80 | 2198 | 2200 | 260 | 35 | 119 | 67.511 | 51.343 | 67.465 | 51.179
2024-11-21 | 13:37 | 67477.49 | 67477.62 |  | 119.89 | 2.3228 | 276.8 | 144.45 | 0 | 59.999 | 278.5 | 0.994 | 1.7199 | 1.4399 | 1996 | 100 | 0 | 0 | 0 | Heating Tanks.... | 129.8167 | 69.362 | 71.3871 | 88.18 | 67.68 | 33.939 | 0 | -113.1 | -37 | -51.3 | 0 | 0 | 0.99869 | 64.4548 | 282.9384 | 282.9384 | 33.9395 | 5.6573 | 151.3386 | 0 | 34.066 | 0 | 0 | 138.2 | 137.6 | 137.4 | 135 | 121.7 | 109 | 125 | 140 | 126.3 | 136.6 | 2.7 | 120 | Hybrid | 0 | 0 | 1 | 1 | 1 | 31 | 119.4 | 116.6 | 2000 | 0 | 51.9 | 60.5 | 131.4 | 67.5 | 156 | 95 | 1058 | 80 | 2201 | 2200 | 261 | 35 | 119 | 67.511 | 51.341 | 67.465 | 51.179
2024-11-21 | 13:37 | 67480.49 | 67480.62 |  | 119.9 | 2.3199 | 276.5 | 144.68 | 0 | 60.002 | 278.2 | 0.9939 | 1.7183 | 1.4407 | 1999 | 100 | 0 | 0 | 0 | Heating Tanks.... | 129.8167 | 69.3698 | 71.3957 | 88.1667 | 67.68 | 33.939 | 0 | -110.7 | -38.5 | -50.6 | 0 | 0 | 0.99872 | 64.4234 | 282.9384 | 282.9384 | 33.9395 | 5.6577 | 151.3385 | 0 | 34.066 | 0 | 0 | 138.2 | 137.6 | 137.4 | 135 | 121.7 | 109 | 125 | 140 | 126.3 | 136.6 | 2.7 | 120 | Hybrid | 0 | 0 | 1 | 1 | 1 | 31 | 119.8 | 116.6 | 2000 | 0 | 51.9 | 60.6 | 131.4 | 67.5 | 156 | 95 | 1058 | 80 | 2199 | 2200 | 261 | 35 | 119 | 67.511 | 51.34 | 67.465 | 51.178
2024-11-21 | 13:37 | 67483.49 | 67483.62 |  | 119.87 | 2.3272 | 277.3 | 144.91 | 0 | 60.002 | 279 | 0.994 | 1.7182 | 1.4386 | 2002 | 100 | 0 | 0 | 0 | Heating Tanks.... | 129.8333 | 69.3771 | 71.4039 | 88.1467 | 67.68 | 33.939 | 0 | -108 | -40.5 | -49.2 | 0 | 0 | 0.9987 | 64.4427 | 282.9384 | 282.9384 | 33.9395 | 5.6572 | 151.3385 | 0 | 34.066 | 0 | 0 | 138.2 | 137.6 | 137.4 | 135 | 121.8 | 109 | 125 | 140 | 126.3 | 136.6 | 2.7 | 120 | Hybrid | 0 | 0 | 1 | 1 | 1 | 31 | 119.8 | 116.6 | 2000 | 0 | 51.9 | 60.6 | 131.4 | 67.5 | 156 | 95 | 1058 | 80 | 2202 | 2200 | 262 | 35 | 119 | 67.511 | 51.338 | 67.464 | 51.177
2024-11-21 | 13:37 | 67486.49 | 67486.62 |  | 119.9 | 2.3256 | 277.2 | 145.15 | 0 | 60 | 278.9 | 0.9939 | 1.726 | 1.4398 | 2005 | 100 | 0 | 0 | 0 | Heating Tanks.... | 129.85 | 69.3836 | 71.4112 | 88.1467 | 67.68 | 33.939 | 0 | -104.9 | -42.4 | -47.5 | 0 | 0 | 0.99873 | 64.4098 | 282.9384 | 282.9384 | 33.9395 | 5.6575 | 151.3385 | 0 | 34.066 | 0 | 0 | 138.2333 | 137.6 | 137.4 | 135 | 121.8 | 109.0667 | 125 | 140 | 126.3 | 136.6 | 2.7 | 120 | Hybrid | 0 | 0 | 1 | 1 | 1 | 31 | 119.7 | 116.6 | 2000 | 0 | 51.9 | 60.6 | 131.4 | 67.5 | 156 | 95 | 1056 | 80 | 2199 | 2200 | 263 | 35 | 119 | 67.511 | 51.336 | 67.464 | 51.176
2024-11-21 | 13:37 | 67489.49 | 67489.62 |  | 119.89 | 2.3244 | 277 | 145.38 | 0 | 60.002 | 278.7 | 0.9939 | 1.7375 | 1.4425 | 2008 | 100 | 0 | 0 | 0 | Heating Tanks.... | 129.8722 | 69.3889 | 71.4208 | 88.1333 | 67.68 | 33.939 | 0 | -100.6 | -44.9 | -45.5 | 0 | 0 | 0.99873 | 64.4164 | 282.9384 | 282.9384 | 33.9395 | 5.6576 | 151.3384 | 0 | 34.066 | 0 | 0 | 138.2667 | 137.6 | 137.4333 | 135.0333 | 121.8 | 109.1 | 125 | 140 | 126.3 | 136.6 | 2.7 | 120 | Hybrid | 0 | 0 | 1 | 1 | 1 | 31 | 119.8 | 116.6 | 2000 | 0 | 51.9 | 60.6 | 131.4 | 67.5 | 156 | 95 | 1056 | 80 | 2199 | 2200 | 263 | 35 | 119 | 67.511 | 51.334 | 67.464 | 51.175
2024-11-21 | 13:37 | 67492.49 | 67492.62 |  | 119.89 | 2.3231 | 276.8 | 145.61 | 0 | 60.002 | 278.5 | 0.994 | 1.7084 | 1.4388 | 2011 | 100 | 0 | 0 | 0 | Heating Tanks.... | 129.85 | 69.393 | 71.4298 | 88.1333 | 67.68 | 33.939 | 0 | -95.3 | -47.4 | -43.1 | 0 | 0 | 0.99877 | 64.3743 | 282.9384 | 282.9384 | 33.9395 | 5.6578 | 151.3386 | 0 | 34.066 | 0 | 0 | 138.2 | 137.6 | 137.4 | 135 | 121.8 | 109.1 | 125 | 140 | 126.3 | 136.6 | 2.7 | 120 | Hybrid | 0 | 0 | 1 | 1 | 1 | 31 | 119.5 | 116.6 | 2000 | 0 | 51.9 | 60.7 | 131.4 | 67.5 | 156 | 95 | 1056 | 80 | 2202 | 2200 | 263 | 35 | 119 | 67.511 | 51.333 | 67.463 | 51.175
2024-11-21 | 13:37 | 67495.49 | 67495.62 |  | 119.88 | 2.366 | 281.1 | 145.84 | 0 | 60.003 | 283.6 | 0.9911 | 1.9732 | 1.4441 | 2014 | 100 | 0 | 0 | 0 | Heating Tanks.... | 129.8556 | 69.3962 | 71.4384 | 88.12 | 67.68 | 33.939 | 0 | -90.1 | -49.8 | -40.6 | 0 | 0 | 0.99876 | 64.3879 | 282.9384 | 282.9384 | 33.9395 | 5.6578 | 151.3386 | 0 | 34.066 | 0 | 0 | 138.2 | 137.6 | 137.4 | 135 | 121.8333 | 109.1 | 125 | 140 | 126.3 | 136.6 | 2.7 | 120 | Hybrid | 0 | 0 | 1 | 1 | 1 | 31 | 119.4 | 116.6 | 2000 | 0 | 51.9 | 60.7 | 131.4 | 67.5 | 156 | 95 | 1056 | 80 | 2199 | 2200 | 264 | 35 | 119 | 67.511 | 51.331 | 67.463 | 51.174
2024-11-21 | 13:37 | 67498.49 | 67498.62 |  | 119.89 | 2.3281 | 277.4 | 146.07 | 0 | 60 | 279.1 | 0.9938 | 1.7266 | 1.4388 | 2017 | 100 | 0 | 0 | 0 | Heating Tanks.... | 129.8944 | 69.3981 | 71.4492 | 88.1067 | 67.68 | 33.939 | 0 | -85.9 | -52 | -37.6 | 0 | 0 | 0.99873 | 64.4202 | 282.9384 | 282.9384 | 33.9395 | 5.6574 | 151.3386 | 0 | 34.066 | 0 | 0 | 138.2333 | 137.6 | 137.4333 | 135.0333 | 121.8667 | 109.2 | 125 | 140 | 126.3 | 136.6 | 2.6 | 120 | Hybrid | 0 | 0 | 1 | 1 | 1 | 31 | 119.3 | 116.6 | 2000 | 0 | 51.9 | 60.7 | 131.4 | 67.5 | 157 | 95 | 1056 | 80 | 2200 | 2200 | 263 | 35 | 119 | 67.512 | 51.329 | 67.463 | 51.173
2024-11-21 | 13:37 | 67501.49 | 67501.62 |  | 119.89 | 2.3317 | 277.8 | 146.3 | 0 | 60 | 279.5 | 0.9938 | 1.7331 | 1.4409 | 2020 | 100 | 0 | 0 | 0 | Heating Tanks.... | 129.8833 | 69.3991 | 71.4608 | 88.1 | 67.68 | 33.939 | 0 | -85.9 | -53.1 | -34.2 | 0 | 0 | 0.99874 | 64.4073 | 282.9384 | 282.9384 | 33.9395 | 5.6577 | 151.3385 | 0 | 34.065 | 0 | 0 | 138.2 | 137.6 | 137.4 | 135 | 121.9 | 109.2 | 125 | 140 | 126.3 | 136.6 | 2.6 | 120 | Hybrid | 0 | 0 | 1 | 1 | 1 | 31 | 119.3 | 116.6 | 2000 | 0 | 51.9 | 60.7 | 131.5 | 67.5 | 157 | 95 | 1055 | 80 | 2199 | 2200 | 265 | 35 | 119 | 67.512 | 51.328 | 67.462 | 51.172
2024-11-21 | 13:37 | 67504.49 | 67504.62 |  | 119.87 | 2.3306 | 277.6 | 146.53 | 0 | 60.002 | 279.4 | 0.9937 | 1.7229 | 1.4406 | 2023 | 100 | 0 | 0 | 0 | Heating Tanks.... | 129.9111 | 69.3999 | 71.4722 | 88.1 | 67.6788 | 33.939 | 0 | -88 | -53.4 | -33.5 | 0 | 0 | 0.99874 | 64.4038 | 282.9384 | 282.9384 | 33.9395 | 5.6577 | 151.3385 | 0 | 34.065 | 0 | 0 | 138.2333 | 137.6 | 137.4333 | 135.0333 | 121.9333 | 109.2333 | 125 | 140 | 126.4 | 136.6 | 2.6 | 120 | Hybrid | 0 | 0 | 1 | 1 | 1 | 31 | 119.1 | 116.6 | 2000 | 0 | 51.9 | 60.7 | 131.5 | 67.5 | 157 | 95 | 1055 | 80 | 2199 | 2200 | 264 | 35 | 119 | 67.512 | 51.326 | 67.462 | 51.172
2024-11-21 | 13:37 | 67507.49 | 67507.62 |  | 119.9 | 2.3336 | 278 | 146.76 | 0 | 60 | 279.8 | 0.9937 | 1.713 | 1.4392 | 2026 | 100 | 0 | 0 | 0 | Heating Tanks.... | 129.8833 | 69.4 | 71.482 | 88.07 | 67.6759 | 33.939 | 0 | -91.4 | -52.7 | -34 | 0 | 0 | 0.99873 | 64.4199 | 282.9384 | 282.9384 | 33.9395 | 5.6578 | 151.3385 | 0 | 34.065 | 0 | 0 | 138.2 | 137.6 | 137.4 | 135 | 121.9 | 109.2 | 125 | 140 | 126.4 | 136.6 | 2.6 | 120 | Hybrid | 0 | 0 | 1 | 1 | 1 | 31 | 119 | 116.6 | 2000 | 0 | 51.9 | 60.7 | 131.5 | 67.5 | 157 | 95 | 1055 | 80 | 2199 | 2200 | 264 | 35 | 119 | 67.512 | 51.324 | 67.462 | 51.171
2024-11-21 | 13:37 | 67510.49 | 67510.62 |  | 119.89 | 2.3317 | 277.8 | 146.99 | 0 | 60.003 | 279.5 | 0.9937 | 1.7371 | 1.4425 | 2029 | 100 | 0 | 0 | 0 | Heating Tanks.... | 129.8833 | 69.4 | 71.491 | 88.0633 | 67.6718 | 33.939 | 0 | -95.4 | -50.6 | -34.9 | 0 | 0 | 0.99872 | 64.4377 | 282.9384 | 282.9384 | 33.9395 | 5.6579 | 151.3385 | 0 | 34.065 | 0 | 0 | 138.2 | 137.6 | 137.4 | 135 | 121.9 | 109.2 | 125 | 140 | 126.4 | 136.6 | 2.7 | 120 | Hybrid | 0 | 0 | 1 | 1 | 1 | 31 | 119.3 | 116.6 | 2000 | 0 | 51.9 | 60.7 | 131.5 | 67.5 | 157 | 95 | 1055 | 80 | 2202 | 2200 | 264 | 35 | 119 | 67.512 | 51.323 | 67.461 | 51.17
2024-11-21 | 13:37 | 67513.49 | 67513.63 |  | 119.89 | 2.3295 | 277.6 | 147.22 | 0 | 60.002 | 279.3 | 0.9938 | 1.7147 | 1.4398 | 2032 | 100 | 0 | 0 | 0 | Heating Tanks.... | 129.9111 | 69.4 | 71.4992 | 88.0567 | 67.6694 | 33.939 | 0 | -99.6 | -47.9 | -36.6 | 0 | 0 | 0.99873 | 64.4273 | 282.9384 | 282.9384 | 33.9395 | 5.6575 | 151.3385 | 0 | 34.065 | 0 | 0 | 138.2333 | 137.5667 | 137.4 | 135.0333 | 121.9333 | 109.3 | 125 | 140 | 126.4 | 136.6 | 2.6 | 120 | Hybrid | 0 | 0 | 1 | 1 | 1 | 31 | 119.3 | 116.6 | 2000 | 0 | 51.9 | 60.7 | 131.5 | 67.5 | 157 | 95 | 1055 | 80 | 2198 | 2200 | 263 | 35 | 119 | 67.512 | 51.321 | 67.461 | 51.17
2024-11-21 | 13:37 | 67516.49 | 67516.63 |  | 119.88 | 2.3345 | 278.1 | 147.46 | 0 | 60.003 | 279.8 | 0.9937 | 1.7249 | 1.4395 | 2035 | 100 | 0 | 0 | 0 | Heating Tanks.... | 129.9389 | 69.4 | 71.5078 | 88.05 | 67.669 | 33.939 | 0 | -103.5 | -45 | -39.1 | 0 | 0 | 0.9987 | 64.4523 | 282.9384 | 282.9384 | 33.9395 | 5.6579 | 151.3385 | 0 | 34.065 | 0 | 0 | 138.2333 | 137.6 | 137.4333 | 135.0333 | 122 | 109.3333 | 125 | 140 | 126.4 | 136.6 | 2.7 | 120 | Hybrid | 0 | 0 | 1 | 1 | 1 | 31 | 119.4 | 116.6 | 2000 | 0 | 51.9 | 60.7 | 131.5 | 67.5 | 157 | 95 | 1054 | 80 | 2199 | 2200 | 263 | 35 | 119 | 67.512 | 51.32 | 67.461 | 51.169
2024-11-21 | 13:37 | 67519.49 | 67519.63 |  | 119.9 | 2.3307 | 277.7 | 147.69 | 0 | 60.003 | 279.5 | 0.9937 | 1.7315 | 1.4413 | 2038 | 100 | 0 | 0 | 0 | Heating Tanks.... | 129.9167 | 69.4 | 71.5163 | 88.03 | 67.6661 | 33.939 | 0 | -108 | -42.4 | -41 | 0 | 0 | 0.99872 | 64.4392 | 282.9384 | 282.9384 | 33.9395 | 5.6576 | 151.3384 | 0 | 34.065 | 0 | 0 | 138.2 | 137.6 | 137.4 | 135 | 122 | 109.3 | 125 | 140 | 126.4 | 136.6 | 2.7 | 120 | Hybrid | 0 | 0 | 1 | 1 | 1 | 31 | 119.4 | 116.6 | 2000 | 0 | 52 | 60.7 | 131.5 | 67.5 | 157 | 95 | 1054 | 80 | 2200 | 2200 | 263 | 35 | 119 | 67.512 | 51.318 | 67.46 | 51.169
2024-11-21 | 13:37 | 67522.49 | 67522.63 |  | 119.88 | 2.3325 | 277.9 | 147.92 | 0 | 60.003 | 279.6 | 0.9938 | 1.7158 | 1.4384 | 2041 | 100 | 0 | 0 | 0 | Heating Tanks.... | 129.9389 | 69.4 | 71.5237 | 88.03 | 67.6625 | 33.939 | 0 | -113.6 | -39.8 | -43.4 | 0.001 | 0 | 0.99874 | 64.4164 | 282.9384 | 282.9384 | 33.9395 | 5.6578 | 151.3385 | 0 | 34.065 | 0 | 0 | 138.2 | 137.6 | 137.4 | 135.0333 | 122 | 109.4 | 125 | 140 | 126.4 | 136.6 | 2.7 | 120 | Hybrid | 0 | 0 | 1 | 1 | 1 | 31 | 119.2 | 116.6 | 2000 | 0 | 52 | 60.7 | 131.5 | 67.5 | 157 | 95 | 1054 | 80 | 2199 | 2200 | 263 | 35 | 119 | 67.512 | 51.317 | 67.46 | 51.168
2024-11-21 | 13:37 | 67525.49 | 67525.63 |  | 119.89 | 2.3456 | 279.2 | 148.15 | 0 | 60.002 | 281.2 | 0.993 | 1.8943 | 1.443 | 2044 | 100 | 0 | 0 | 0 | Heating Tanks.... | 129.9333 | 69.4 | 71.5314 | 88 | 67.6608 | 33.939 | 0 | -118.4 | -37.4 | -45.7 | 0 | 0 | 0.99872 | 64.4394 | 282.9384 | 282.9384 | 33.9395 | 5.6576 | 151.3384 | 0 | 34.065 | 0 | 0 | 138.2 | 137.6 | 137.4 | 135 | 122 | 109.4 | 125 | 140 | 126.4 | 136.6 | 2.7 | 120 | Hybrid | 0 | 0 | 1 | 1 | 1 | 31 | 119.1 | 116.6 | 2000 | 0 | 52 | 60.6 | 131.5 | 67.5 | 157 | 95 | 1054 | 80 | 2202 | 2200 | 261 | 35 | 119 | 67.512 | 51.315 | 67.46 | 51.167
2024-11-21 | 13:37 | 67528.49 | 67528.63 |  | 119.89 | 2.3331 | 278 | 148.38 | 0 | 60.002 | 279.7 | 0.9938 | 1.7246 | 1.4383 | 2047 | 100 | 0 | 0 | 0 | Heating Tanks.... | 129.9278 | 69.4 | 71.5424 | 88 | 67.662 | 33.939 | 0 | -122.4 | -35.9 | -48.4 | 0 | 0 | 0.9987 | 64.4583 | 282.9384 | 282.9384 | 33.9395 | 5.6574 | 151.3383 | 0 | 34.065 | 0 | 0 | 138.2 | 137.5667 | 137.4 | 135 | 122 | 109.4 | 125 | 140 | 126.5 | 136.6 | 2.7 | 120 | Hybrid | 0 | 0 | 1 | 1 | 1 | 31 | 119.3 | 116.6 | 2000 | 0 | 52 | 60.6 | 131.6 | 67.5 | 156 | 95 | 1054 | 80 | 2198 | 2200 | 262 | 35 | 119 | 67.513 | 51.314 | 67.46 | 51.167
2024-11-21 | 13:37 | 67531.49 | 67531.63 |  | 119.89 | 2.333 | 278 | 148.61 | 0 | 59.999 | 279.7 | 0.994 | 1.7124 | 1.4403 | 2050 | 100 | 0 | 0 | 0 | Heating Tanks.... | 129.9556 | 69.4 | 71.5571 | 87.9867 | 67.6625 | 33.939 | 0 | -121.9 | -35.2 | -51 | 0 | 0 | 0.99869 | 64.47 | 282.9384 | 282.9384 | 33.9395 | 5.6577 | 151.3384 | 0 | 34.065 | 0 | 0 | 138.2 | 137.6 | 137.4 | 135 | 122.0333 | 109.5 | 125 | 140 | 126.5 | 136.6 | 2.7 | 120 | Hybrid | 0 | 0 | 1 | 1 | 1 | 31 | 119.3 | 116.6 | 2000 | 0 | 52 | 60.6 | 131.6 | 67.5 | 156 | 95 | 1056 | 80 | 2203 | 2200 | 262 | 35 | 119 | 67.513 | 51.312 | 67.459 | 51.166
2024-11-21 | 13:38 | 67534.49 | 67534.63 |  | 119.89 | 2.3312 | 277.8 | 148.84 | 0 | 60 | 279.5 | 0.9939 | 1.7307 | 1.4388 | 2053 | 100 | 0 | 0 | 0 | Heating Tanks.... | 129.9611 | 69.4 | 71.5727 | 87.98 | 67.6612 | 33.939 | 0 | -119.5 | -35.2 | -52 | 0 | 0 | 0.99869 | 64.4659 | 282.9384 | 282.9384 | 33.9395 | 5.6573 | 151.3383 | 0 | 34.065 | 0 | 0 | 138.2 | 137.6 | 137.4 | 135 | 122.0667 | 109.5 | 125 | 140 | 126.5 | 136.6 | 2.7 | 120 | Hybrid | 0 | 0 | 1 | 1 | 1 | 31 | 119.2 | 116.6 | 2000 | 0 | 52 | 60.5 | 131.6 | 67.5 | 156 | 95 | 1056 | 80 | 2200 | 2200 | 261 | 35 | 119 | 67.513 | 51.311 | 67.459 | 51.166
2024-11-21 | 13:38 | 67537.49 | 67537.63 |  | 119.87 | 2.3316 | 277.8 | 149.08 | 0 | 60.002 | 279.5 | 0.994 | 1.7229 | 1.4381 | 2056 | 100 | 0 | 0 | 0 | Heating Tanks.... | 129.9889 | 69.4004 | 71.5824 | 87.95 | 67.66 | 33.939 | 0 | -115.9 | -35.8 | -51.8 | 0 | 0 | 0.9987 | 64.4591 | 282.9384 | 282.9384 | 33.9395 | 5.6581 | 151.3383 | 0 | 34.065 | 0 | 0 | 138.2333 | 137.6 | 137.4333 | 135.0667 | 122.1 | 109.5 | 125 | 140 | 126.5 | 136.6 | 2.7 | 120 | Hybrid | 0 | 0 | 1 | 1 | 1 | 31 | 119.3 | 116.6 | 2000 | 0 | 52.1 | 60.4 | 131.6 | 67.5 | 156 | 95 | 1056 | 80 | 2196 | 2200 | 262 | 35 | 119 | 67.513 | 51.309 | 67.459 | 51.165
2024-11-21 | 13:38 | 67540.49 | 67540.63 |  | 119.9 | 2.3293 | 277.6 | 149.31 | 0 | 59.999 | 279.3 | 0.994 | 1.7114 | 1.4423 | 2059 | 100 | 0 | 0 | 0 | Heating Tanks.... | 129.9722 | 69.4009 | 71.589 | 87.95 | 67.6608 | 33.939 | 0 | -112.1 | -37.6 | -51 | 0 | 0 | 0.9987 | 64.4515 | 282.9384 | 282.9384 | 33.9395 | 5.6576 | 151.3384 | 0 | 34.065 | 0 | 0 | 138.2 | 137.6 | 137.4 | 135 | 122.1 | 109.5333 | 125 | 140 | 126.6 | 136.6 | 2.7 | 120 | Hybrid | 0 | 0 | 1 | 1 | 1 | 31 | 119.3 | 116.6 | 2000 | 0 | 52.1 | 60.4 | 131.6 | 67.5 | 156 | 95 | 1056 | 80 | 2200 | 2200 | 263 | 35 | 119 | 67.513 | 51.308 | 67.459 | 51.165
2024-11-21 | 13:38 | 67543.49 | 67543.63 |  | 119.88 | 2.3305 | 277.7 | 149.54 | 0 | 60.002 | 279.4 | 0.9939 | 1.7118 | 1.4431 | 2062 | 100 | 0 | 0 | 0 | Heating Tanks.... | 129.9944 | 69.4013 | 71.5992 | 87.9433 | 67.662 | 33.939 | 0 | -108.2 | -40.1 | -49.5 | 0 | 0 | 0.99872 | 64.4289 | 282.9384 | 282.9384 | 33.9395 | 5.6573 | 151.3384 | 0 | 34.065 | 0 | 0 | 138.2 | 137.6 | 137.4 | 135.0667 | 122.1 | 109.6 | 125 | 140 | 126.6 | 136.6 | 2.7 | 120 | Hybrid | 0 | 0 | 1 | 1 | 1 | 31 | 119.6 | 116.6 | 2000 | 0 | 52.1 | 60.3 | 131.6 | 67.5 | 156 | 95 | 1056 | 80 | 2200 | 2200 | 263 | 35 | 119 | 67.513 | 51.306 | 67.458 | 51.164
2024-11-21 | 13:38 | 67546.49 | 67546.63 |  | 119.89 | 2.3307 | 277.8 | 149.77 | 0 | 60.002 | 279.4 | 0.994 | 1.7284 | 1.4394 | 2065 | 100 | 0 | 0 | 0 | Heating Tanks.... | 129.9889 | 69.4018 | 71.6106 | 87.93 | 67.6625 | 33.939 | 0 | -104 | -43 | -47 | 0 | 0 | 0.99869 | 64.4646 | 282.9384 | 282.9384 | 33.9395 | 5.6578 | 151.3384 | 0 | 34.064 | 0 | 0 | 138.2 | 137.6 | 137.4 | 135.0333 | 122.1 | 109.6 | 125 | 140 | 126.6 | 136.6 | 2.7 | 120 | Hybrid | 0 | 0 | 1 | 1 | 1 | 31 | 119.4 | 116.6 | 2000 | 0 | 52.1 | 60.2 | 131.7 | 67.5 | 154 | 95 | 1058 | 80 | 2198 | 2200 | 264 | 35 | 119 | 67.514 | 51.305 | 67.458 | 51.164
2024-11-21 | 13:38 | 67549.49 | 67549.63 |  | 119.88 | 2.3304 | 277.7 | 150 | 0 | 60.002 | 279.4 | 0.9939 | 1.7299 | 1.44 | 2068 | 100 | 0 | 0 | 0 | Heating Tanks.... | 129.9889 | 69.4022 | 71.6216 | 87.93 | 67.6612 | 33.939 | 0 | -97.8 | -46.3 | -44.2 | 0 | 0 | 0.9987 | 64.4515 | 282.9384 | 282.9384 | 33.9395 | 5.6577 | 151.3383 | 0 | 34.064 | 0 | 0 | 138.2 | 137.6 | 137.4 | 135.0333 | 122.1 | 109.6 | 125 | 140 | 126.6 | 136.6 | 2.7 | 120 | Hybrid | 0 | 0 | 1 | 1 | 1 | 31 | 119.2 | 116.6 | 2000 | 0 | 52.1 | 60.2 | 131.7 | 67.5 | 154 | 95 | 1058 | 80 | 2199 | 2200 | 264 | 35 | 119 | 67.514 | 51.304 | 67.458 | 51.163
2024-11-21 | 13:38 | 67552.49 | 67552.63 |  | 119.9 | 2.334 | 278.2 | 150.23 | 0 | 60.002 | 279.9 | 0.9939 | 1.724 | 1.4407 | 2071 | 100 | 0 | 0 | 0 | Heating Tanks.... | 130.0278 | 69.4034 | 71.6322 | 87.9167 | 67.66 | 33.939 | 0 | -90.2 | -49.9 | -40.8 | 0.001 | 0 | 0.99867 | 64.4888 | 282.9384 | 282.9384 | 33.9395 | 5.6578 | 151.3384 | 0 | 34.064 | 0 | 0 | 138.2333 | 137.6 | 137.4333 | 135.0667 | 122.1333 | 109.7 | 125 | 140 | 126.6 | 136.6 | 2.7 | 120 | Hybrid | 0 | 0 | 1 | 1 | 1 | 31 | 119.2 | 116.6 | 2000 | 0 | 52.1 | 60.1 | 131.7 | 67.5 | 154 | 95 | 1058 | 80 | 2200 | 2200 | 265 | 35 | 119 | 67.514 | 51.302 | 67.458 | 51.163
2024-11-21 | 13:38 | 67555.49 | 67555.63 |  | 119.89 | 2.3526 | 279.9 | 150.47 | 0 | 60.002 | 282 | 0.9926 | 1.9827 | 1.4445 | 2074 | 100 | 0 | 0 | 0 | Heating Tanks.... | 130.0111 | 69.4049 | 71.642 | 87.91 | 67.66 | 33.939 | 0 | -85.1 | -52.6 | -36.2 | 0 | 0 | 0.99868 | 64.4846 | 282.9384 | 282.9384 | 33.9395 | 5.6574 | 151.3383 | 0 | 34.064 | 0 | 0 | 138.2 | 137.6 | 137.4 | 135 | 122.1667 | 109.7 | 125 | 140 | 126.6 | 136.6 | 2.7 | 120 | Hybrid | 0 | 0 | 1 | 1 | 1 | 31 | 119.2 | 116.6 | 2000 | 0 | 52.1 | 60.1 | 131.8 | 67.5 | 154 | 95 | 1058 | 80 | 2201 | 2200 | 266 | 35 | 119 | 67.514 | 51.301 | 67.458 | 51.162
2024-11-21 | 13:38 | 67558.49 | 67558.63 |  | 119.88 | 2.3337 | 278.1 | 150.7 | 0 | 60.002 | 279.8 | 0.9939 | 1.7103 | 1.442 | 2077 | 100 | 0 | 0 | 0 | Heating Tanks.... | 130.0167 | 69.4067 | 71.651 | 87.8967 | 67.66 | 33.939 | 0 | -86.2 | -53.6 | -33.4 | 0 | 0 | 0.9987 | 64.4629 | 282.9384 | 282.9384 | 33.9395 | 5.6578 | 151.3384 | 0 | 34.064 | 0 | 0 | 138.2 | 137.6 | 137.4 | 135.0333 | 122.1667 | 109.7 | 125 | 140 | 126.6 | 136.6 | 2.7 | 120 | Hybrid | 0 | 0 | 1 | 1 | 1 | 31 | 119.2 | 116.6 | 2000 | 0 | 52.1 | 60 | 131.8 | 67.5 | 153 | 95 | 1058 | 80 | 2201 | 2200 | 266 | 35 | 119 | 67.514 | 51.299 | 67.457 | 51.162
2024-11-21 | 13:38 | 67561.49 | 67561.63 |  | 119.89 | 2.3364 | 278.4 | 150.93 | 0 | 60.002 | 280.1 | 0.994 | 1.7152 | 1.4394 | 2080 | 100 | 0 | 0 | 0 | Heating Tanks.... | 130.0389 | 69.4083 | 71.659 | 87.8833 | 67.66 | 33.939 | 0 | -89.4 | -53.3 | -33.6 | 0 | 0 | 0.99869 | 64.4719 | 282.9384 | 282.9384 | 33.9395 | 5.6579 | 151.3384 | 0 | 34.064 | 0 | 0 | 138.2 | 137.6 | 137.4 | 135.0333 | 122.2 | 109.8 | 125 | 140 | 126.6 | 136.6 | 2.7 | 120 | Hybrid | 0 | 0 | 1 | 1 | 1 | 31 | 119.2 | 116.6 | 2000 | 0 | 52.1 | 60 | 131.8 | 67.4 | 153 | 95 | 1059 | 80 | 2202 | 2200 | 266 | 35 | 119 | 67.515 | 51.298 | 67.457 | 51.161
2024-11-21 | 13:38 | 67564.49 | 67564.64 |  | 119.89 | 2.3333 | 278 | 151.16 | 0 | 59.999 | 279.7 | 0.994 | 1.7366 | 1.4409 | 2083 | 100 | 0 | 0 | 0 | Heating Tanks.... | 130.0333 | 69.4098 | 71.6669 | 87.8767 | 67.66 | 33.939 | 0 | -93 | -52.1 | -34.2 | 0 | 0 | 0.99869 | 64.4694 | 282.9384 | 282.9384 | 33.9395 | 5.6578 | 151.3383 | 0 | 34.064 | 0 | 0 | 138.2 | 137.6 | 137.4 | 135 | 122.2 | 109.8 | 125 | 140 | 126.6 | 136.6 | 2.7 | 120 | Hybrid | 0 | 0 | 1 | 1 | 1 | 31 | 119.4 | 116.6 | 2000 | 0 | 52.1 | 59.9 | 131.8 | 67.4 | 153 | 95 | 1059 | 80 | 2201 | 2200 | 265 | 35 | 119 | 67.515 | 51.296 | 67.457 | 51.161
2024-11-21 | 13:38 | 67567.49 | 67567.64 |  | 119.89 | 2.3331 | 278.1 | 151.39 | 0 | 60.002 | 279.7 | 0.9941 | 1.7141 | 1.4388 | 2086 | 100 | 0 | 0 | 0 | Heating Tanks.... | 130.0389 | 69.412 | 71.6784 | 87.87 | 67.6592 | 33.939 | 0 | -96.7 | -49.9 | -35.2 | 0 | 0 | 0.99867 | 64.4903 | 282.9384 | 282.9384 | 33.9395 | 5.6577 | 151.3383 | 0 | 34.064 | 0 | 0 | 138.2 | 137.6 | 137.4 | 135.0333 | 122.2 | 109.8 | 125 | 140 | 126.7 | 136.6 | 2.7 | 120 | Hybrid | 0 | 0 | 1 | 1 | 1 | 31 | 119.4 | 116.6 | 2000 | 0 | 52.1 | 59.8 | 131.8 | 67.4 | 153 | 95 | 1059 | 80 | 2200 | 2200 | 265 | 35 | 119 | 67.515 | 51.295 | 67.457 | 51.16
2024-11-21 | 13:38 | 67570.49 | 67570.64 |  | 119.87 | 2.3311 | 277.8 | 151.63 | 0 | 59.999 | 279.4 | 0.9941 | 1.712 | 1.4391 | 2089 | 100 | 0 | 0 | 0 | Heating Tanks.... | 130.0389 | 69.4149 | 71.6924 | 87.85 | 67.658 | 33.939 | 0 | -99.6 | -47.6 | -36.7 | 0 | 0 | 0.99871 | 64.4479 | 282.9384 | 282.9384 | 33.9395 | 5.658 | 151.3383 | 0 | 34.064 | 0 | 0 | 138.2 | 137.6 | 137.4 | 135 | 122.2333 | 109.8 | 125 | 140 | 126.7 | 136.6 | 2.7 | 120 | Hybrid | 0 | 0 | 1 | 1 | 1 | 31 | 119.4 | 116.6 | 2000 | 0 | 52.1 | 59.8 | 131.8 | 67.4 | 153 | 95 | 1059 | 80 | 2199 | 2200 | 264 | 35 | 119 | 67.515 | 51.294 | 67.457 | 51.16
2024-11-21 | 13:38 | 67573.49 | 67573.64 |  | 119.9 | 2.3349 | 278.2 | 151.86 | 0 | 60 | 279.9 | 0.9939 | 1.7215 | 1.4408 | 2092 | 100 | 0 | 0 | 0 | Heating Tanks.... | 130.0444 | 69.4185 | 71.7045 | 87.84 | 67.6576 | 33.939 | 0 | -102.5 | -45.6 | -38.6 | 0 | 0 | 0.99873 | 64.4287 | 282.9384 | 282.9384 | 33.9395 | 5.6579 | 151.3383 | 0 | 34.064 | 0 | 0 | 138.2 | 137.5667 | 137.4 | 135 | 122.2667 | 109.8333 | 125 | 140 | 126.7 | 136.6 | 2.7 | 120 | Hybrid | 0 | 0 | 1 | 1 | 1 | 31 | 119.4 | 116.6 | 2000 | 0 | 52.1 | 59.7 | 131.9 | 67.4 | 153 | 95 | 1059 | 80 | 2202 | 2200 | 263 | 35 | 119 | 67.516 | 51.292 | 67.457 | 51.159
2024-11-21 | 13:38 | 67576.49 | 67576.64 |  | 119.88 | 2.3335 | 278.1 | 152.09 | 0 | 60.002 | 279.7 | 0.994 | 1.7151 | 1.4395 | 2095 | 100 | 0 | 0 | 0 | Heating Tanks.... | 130.0611 | 69.4231 | 71.7141 | 87.83 | 67.6576 | 33.939 | 0 | -107.1 | -43.2 | -40.4 | 0 | 0 | 0.99874 | 64.4128 | 282.9384 | 282.9384 | 33.9395 | 5.6574 | 151.3383 | 0 | 34.064 | 0 | 0 | 138.2 | 137.6 | 137.4 | 135 | 122.2667 | 109.9 | 125 | 140 | 126.7 | 136.6 | 2.7 | 120 | Hybrid | 0 | 0 | 1 | 1 | 1 | 31 | 119.6 | 116.6 | 2000 | 0 | 52.1 | 59.6 | 131.9 | 67.4 | 152 | 95 | 1059 | 80 | 2200 | 2200 | 263 | 35 | 119 | 67.516 | 51.291 | 67.457 | 51.159
2024-11-21 | 13:38 | 67579.49 | 67579.64 |  | 119.89 | 2.3337 | 278.1 | 152.32 | 0 | 60.002 | 279.8 | 0.994 | 1.7105 | 1.4388 | 2098 | 100 | 0 | 0 | 0 | Heating Tanks.... | 130.0667 | 69.4274 | 71.7239 | 87.82 | 67.6576 | 33.939 | 0 | -112.2 | -40.4 | -42.8 | 0 | 0 | 0.99874 | 64.4162 | 282.9384 | 282.9384 | 33.9395 | 5.6579 | 151.3384 | 0 | 34.064 | 0 | 0 | 138.2 | 137.6 | 137.4 | 135 | 122.3 | 109.9 | 125 | 140 | 126.7 | 136.6 | 2.7 | 120 | Hybrid | 0 | 0 | 1 | 1 | 1 | 31 | 119.5 | 116.6 | 2000 | 0 | 52.1 | 59.6 | 131.9 | 67.4 | 152 | 95 | 1059 | 80 | 2198 | 2200 | 262 | 35 | 119 | 67.516 | 51.289 | 67.456 | 51.158
2024-11-21 | 13:38 | 67582.49 | 67582.64 |  | 119.88 | 2.3393 | 278.7 | 152.55 | 0 | 60.003 | 280.4 | 0.9938 | 1.7312 | 1.4405 | 2101 | 100 | 0 | 0 | 0 | Heating Tanks.... | 130.0667 | 69.4321 | 71.7345 | 87.8033 | 67.6576 | 33.939 | 0 | -117.7 | -37.7 | -45.5 | 0 | 0 | 0.99871 | 64.4473 | 282.9384 | 282.9384 | 33.9395 | 5.658 | 151.3382 | 0 | 34.064 | 0 | 0 | 138.2 | 137.6 | 137.4 | 135 | 122.3 | 109.9 | 125 | 140 | 126.7 | 136.6 | 2.7 | 120 | Hybrid | 0 | 0 | 1 | 1 | 1 | 31 | 119.5 | 116.6 | 2000 | 0 | 52.1 | 59.6 | 132 | 67.4 | 152 | 95 | 1059 | 80 | 2199 | 2200 | 262 | 35 | 119 | 67.516 | 51.288 | 67.456 | 51.158
2024-11-21 | 13:38 | 67585.49 | 67585.64 |  | 119.9 | 2.3364 | 278.4 | 152.79 | 0 | 60 | 280.1 | 0.9939 | 1.7143 | 1.4413 | 2104 | 100 | 0 | 0 | 0 | Heating Tanks.... | 130.0722 | 69.4379 | 71.7439 | 87.79 | 67.6559 | 33.939 | 0 | -122.2 | -35.8 | -48.5 | 0 | 0 | 0.9987 | 64.4617 | 282.9384 | 282.9384 | 33.9395 | 5.6577 | 151.3382 | 0 | 34.064 | 0 | 0 | 138.2 | 137.6 | 137.4 | 135 | 122.3333 | 109.9 | 125 | 140 | 126.7 | 136.6 | 2.7 | 120 | Hybrid | 0 | 0 | 1 | 1 | 1 | 31 | 119.3 | 116.6 | 2000 | 0 | 52.1 | 59.6 | 132 | 67.4 | 152 | 95 | 1059 | 80 | 2201 | 2200 | 262 | 35 | 119 | 67.517 | 51.286 | 67.456 | 51.157
2024-11-21 | 13:38 | 67588.49 | 67588.64 |  | 119.88 | 2.3392 | 278.7 | 153.02 | 0 | 59.999 | 280.4 | 0.9938 | 1.739 | 1.4415 | 2107 | 100 | 0 | 0 | 0 | Heating Tanks.... | 130.0722 | 69.4447 | 71.7524 | 87.79 | 67.6522 | 33.939 | 0 | -121 | -35.4 | -51.3 | 0 | 0 | 0.99866 | 64.5027 | 282.9384 | 282.9384 | 33.9395 | 5.6574 | 151.3383 | 0 | 34.064 | 0 | 0 | 138.2 | 137.5667 | 137.4 | 135 | 122.3667 | 109.9 | 125 | 140 | 126.7 | 136.6 | 2.7 | 120 | Hybrid | 0 | 0 | 1 | 1 | 1 | 31 | 119.1 | 116.6 | 2000 | 0 | 52.1 | 59.6 | 132 | 67.4 | 152 | 95 | 1059 | 80 | 2201 | 2200 | 262 | 35 | 119 | 67.517 | 51.285 | 67.456 | 51.157
2024-11-21 | 13:38 | 67591.49 | 67591.64 |  | 119.88 | 2.3414 | 279 | 153.25 | 0 | 60.001 | 280.7 | 0.9938 | 1.7194 | 1.4405 | 2110 | 100 | 0 | 0 | 0 | Heating Tanks.... | 130.1 | 69.4518 | 71.7629 | 87.77 | 67.6506 | 33.939 | 0 | -118.1 | -35.5 | -51.9 | 0 | 0 | 0.99869 | 64.4693 | 282.9384 | 282.9384 | 33.9395 | 5.6571 | 151.3383 | 0 | 34.064 | 0 | 0 | 138.2 | 137.6 | 137.4 | 135 | 122.4 | 110 | 125 | 140 | 126.7 | 136.6 | 2.7 | 120 | Hybrid | 0 | 0 | 1 | 1 | 1 | 31 | 119.1 | 116.6 | 2000 | 0 | 52.1 | 59.6 | 132 | 67.3 | 152 | 95 | 1055 | 80 | 2200 | 2200 | 263 | 35 | 119 | 67.517 | 51.284 | 67.456 | 51.156
2024-11-21 | 13:39 | 67594.49 | 67594.64 |  | 119.89 | 2.3404 | 278.9 | 153.48 | 0 | 59.999 | 280.6 | 0.9938 | 1.7212 | 1.4388 | 2113 | 100 | 0 | 0 | 0 | Heating Tanks.... | 130.1056 | 69.459 | 71.7757 | 87.77 | 67.6514 | 33.939 | 0 | -114.1 | -36.5 | -51.4 | 0.001 | 0 | 0.99872 | 64.4442 | 282.9384 | 282.9384 | 33.9395 | 5.6576 | 151.3382 | 0 | 34.064 | 0 | 0 | 138.2 | 137.6 | 137.4 | 135 | 122.4 | 110.0333 | 125 | 140 | 126.8 | 136.6 | 2.7 | 120 | Hybrid | 0 | 0 | 1 | 1 | 1 | 31 | 119.1 | 116.6 | 2000 | 0 | 52 | 59.6 | 132 | 67.3 | 152 | 95 | 1055 | 80 | 2200 | 2200 | 263 | 35 | 119 | 67.517 | 51.282 | 67.456 | 51.155
2024-11-21 | 13:39 | 67597.49 | 67597.64 |  | 119.89 | 2.3427 | 279.1 | 153.72 | 0 | 60.002 | 280.9 | 0.9937 | 1.7213 | 1.4403 | 2116 | 100 | 0 | 0 | 0 | Heating Tanks.... | 130.1167 | 69.4661 | 71.7886 | 87.7567 | 67.651 | 33.939 | 0 | -110.6 | -38.4 | -50.5 | 0 | 0 | 0.99871 | 64.4571 | 282.9384 | 282.9384 | 33.9395 | 5.658 | 151.3382 | 0 | 34.063 | 0 | 0 | 138.2 | 137.6 | 137.4 | 135 | 122.4 | 110.1 | 125 | 140 | 126.8 | 136.6 | 2.7 | 120 | Hybrid | 0 | 0 | 1 | 1 | 1 | 31 | 119.2 | 116.6 | 2000 | 0 | 52 | 59.6 | 132.1 | 67.3 | 153 | 95 | 1055 | 80 | 2200 | 2200 | 264 | 35 | 119 | 67.518 | 51.281 | 67.456 | 51.155
2024-11-21 | 13:39 | 67600.49 | 67600.64 |  | 119.89 | 2.3392 | 278.7 | 153.95 | 0 | 59.999 | 280.4 | 0.9939 | 1.7149 | 1.4383 | 2119 | 100 | 0 | 0 | 0 | Heating Tanks.... | 130.1111 | 69.4728 | 71.802 | 87.75 | 67.649 | 33.939 | 0 | -107.4 | -40.7 | -49.1 | 0.001 | 0 | 0.99872 | 64.4457 | 282.9384 | 282.9384 | 33.9395 | 5.6579 | 151.3382 | 0 | 34.063 | 0 | 0 | 138.2 | 137.5667 | 137.4 | 135 | 122.4 | 110.1 | 125 | 140 | 126.8 | 136.6 | 2.7 | 120 | Hybrid | 0 | 0 | 1 | 1 | 1 | 31 | 119.2 | 116.6 | 2000 | 0 | 52 | 59.6 | 132.1 | 67.3 | 153 | 95 | 1055 | 80 | 2199 | 2200 | 264 | 35 | 119 | 67.518 | 51.281 | 67.456 | 51.155
2024-11-21 | 13:39 | 67603.49 | 67603.64 |  | 119.88 | 2.338 | 278.5 | 154.18 | 0 | 59.999 | 280.3 | 0.9938 | 1.7212 | 1.4405 | 2122 | 100 | 0 | 0 | 0 | Heating Tanks.... | 130.1056 | 69.4786 | 71.8143 | 87.74 | 67.6486 | 33.939 | 0 | -104.7 | -42.5 | -47.5 | 0 | 0 | 0.9987 | 64.4565 | 282.9384 | 282.9384 | 33.9395 | 5.6579 | 151.3382 | 0 | 34.063 | 0 | 0 | 138.2 | 137.5333 | 137.4 | 135 | 122.4 | 110.1 | 125 | 140 | 126.8 | 136.6 | 2.7 | 120 | Hybrid | 0 | 0 | 1 | 1 | 1 | 31 | 119.2 | 116.6 | 2000 | 0 | 52 | 59.6 | 132.1 | 67.3 | 153 | 95 | 1055 | 80 | 2201 | 2200 | 265 | 35 | 119 | 67.518 | 51.279 | 67.456 | 51.154
2024-11-21 | 13:39 | 67606.49 | 67606.64 |  | 119.9 | 2.3397 | 278.8 | 154.41 | 0 | 60.002 | 280.5 | 0.9938 | 1.7189 | 1.4413 | 2125 | 100 | 0 | 0 | 0 | Heating Tanks.... | 130.1111 | 69.484 | 71.8239 | 87.72 | 67.6482 | 33.939 | 0 | -101.9 | -44 | -46.2 | 0 | 0 | 0.99873 | 64.4347 | 282.9384 | 282.9384 | 33.9395 | 5.6578 | 151.3382 | 0 | 34.063 | 0 | 0 | 138.2 | 137.5667 | 137.4 | 135 | 122.4 | 110.1 | 125 | 140 | 126.8 | 136.6 | 2.7 | 120 | Hybrid | 0 | 0 | 1 | 1 | 1 | 31 | 119.2 | 116.6 | 2000 | 0 | 52 | 59.7 | 132.1 | 67.3 | 153 | 95 | 1055 | 80 | 2199 | 2200 | 265 | 35 | 119 | 67.518 | 51.278 | 67.456 | 51.154
2024-11-21 | 13:39 | 67609.49 | 67609.64 |  | 119.88 | 2.337 | 278.5 | 154.64 | 0 | 60.002 | 280.2 | 0.9939 | 1.7204 | 1.4384 | 2128 | 100 | 0 | 0 | 0 | Heating Tanks.... | 130.1278 | 69.4889 | 71.8312 | 87.7133 | 67.6457 | 33.939 | 0 | -99.5 | -45.4 | -45.2 | 0 | 0 | 0.99873 | 64.4341 | 282.9384 | 282.9384 | 33.9395 | 5.6586 | 151.3383 | 0 | 34.063 | 0 | 0 | 138.2 | 137.5667 | 137.4 | 135 | 122.4 | 110.2 | 125 | 140 | 126.8 | 136.6 | 2.7 | 120 | Hybrid | 0 | 0 | 1 | 1 | 1 | 31 | 119.1 | 116.6 | 2000 | 0 | 52 | 59.7 | 132.1 | 67.3 | 153 | 95 | 1055 | 80 | 2198 | 2200 | 265 | 35 | 119 | 67.519 | 51.276 | 67.456 | 51.153
2024-11-21 | 13:39 | 67612.49 | 67612.64 |  | 119.89 | 2.3391 | 278.7 | 154.88 | 0 | 60 | 280.4 | 0.9939 | 1.7257 | 1.4409 | 2131 | 100 | 0 | 0 | 0 | Heating Tanks.... | 130.1444 | 69.4925 | 71.8386 | 87.7 | 67.6437 | 33.939 | 0 | -97.1 | -46.6 | -44 | 0 | 0 | 0.99872 | 64.4472 | 282.9384 | 282.9384 | 33.9395 | 5.6579 | 151.3382 | 0 | 34.063 | 0 | 0 | 138.2 | 137.5667 | 137.4 | 135 | 122.4667 | 110.2333 | 125 | 140 | 126.8 | 136.6 | 2.7 | 120 | Hybrid | 0 | 0 | 1 | 1 | 1 | 31 | 119.3 | 116.6 | 2000 | 0 | 51.9 | 59.8 | 132.1 | 67.3 | 153 | 95 | 1055 | 80 | 2197 | 2200 | 267 | 35 | 119 | 67.519 | 51.275 | 67.456 | 51.152
2024-11-21 | 13:39 | 67615.49 | 67615.64 |  | 119.89 | 2.3331 | 278 | 155.11 | 0 | 59.999 | 279.7 | 0.994 | 1.7211 | 1.4378 | 2134 | 100 | 0 | 0 | 0 | Heating Tanks.... | 130.15 | 69.4951 | 71.8484 | 87.7 | 67.6429 | 33.939 | 0 | -94.1 | -47.8 | -42.8 | 0 | 0 | 0.99872 | 64.4503 | 282.9384 | 282.9384 | 33.9395 | 5.6569 | 151.3383 | 0 | 34.063 | 0 | 0 | 138.2 | 137.5667 | 137.4 | 135 | 122.5 | 110.2333 | 125 | 140 | 126.9 | 136.6 | 2.7 | 120 | Hybrid | 0 | 0 | 1 | 1 | 1 | 31 | 119.3 | 116.6 | 2000 | 0 | 51.9 | 59.9 | 132.1 | 67.3 | 153 | 95 | 1055 | 80 | 2199 | 2200 | 265 | 35 | 119 | 67.519 | 51.273 | 67.455 | 51.151
2024-11-21 | 13:39 | 67618.49 | 67618.64 |  | 119.9 | 2.3372 | 278.6 | 155.34 | 0 | 59.999 | 280.2 | 0.994 | 1.7198 | 1.4403 | 2137 | 100 | 0 | 0 | 0 | Heating Tanks.... | 130.1667 | 69.4972 | 71.8582 | 87.6867 | 67.6429 | 33.939 | 0 | -92 | -48.9 | -41.8 | 0 | 0 | 0.99875 | 64.4181 | 282.9384 | 282.9384 | 33.9395 | 5.658 | 151.3381 | 0 | 34.063 | 0 | 0 | 138.2 | 137.6 | 137.4 | 135 | 122.5 | 110.3 | 125 | 140 | 126.9 | 136.6 | 2.7 | 120 | Hybrid | 0 | 0 | 1 | 1 | 1 | 31 | 119.2 | 116.6 | 2000 | 0 | 51.9 | 59.9 | 132.1 | 67.3 | 154 | 95 | 1055 | 80 | 2197 | 2200 | 266 | 35 | 119 | 67.52 | 51.272 | 67.455 | 51.151
2024-11-21 | 13:39 | 67621.49 | 67621.64 |  | 119.88 | 2.3408 | 278.9 | 155.57 | 0 | 59.999 | 280.6 | 0.9938 | 1.7341 | 1.4415 | 2140 | 100 | 0 | 0 | 0 | Heating Tanks.... | 130.1667 | 69.4985 | 71.8671 | 87.68 | 67.6424 | 33.939 | 0 | -91.2 | -49.2 | -41.4 | 0 | 0 | 0.99876 | 64.4038 | 282.9384 | 282.9384 | 33.9395 | 5.6579 | 151.3381 | 0 | 34.063 | 0 | 0 | 138.2 | 137.5667 | 137.4 | 135 | 122.5333 | 110.3 | 125 | 140 | 126.9 | 136.6 | 2.7 | 120 | Hybrid | 0 | 0 | 1 | 1 | 1 | 31 | 119.2 | 116.6 | 2000 | 0 | 51.9 | 60 | 132.1 | 67.3 | 154 | 95 | 1057 | 80 | 2200 | 2200 | 265 | 35 | 119 | 67.52 | 51.27 | 67.455 | 51.15
2024-11-21 | 13:39 | 67624.49 | 67624.64 |  | 119.88 | 2.3437 | 279.3 | 155.8 | 0 | 60.002 | 281 | 0.9939 | 1.7094 | 1.4409 | 2143 | 100 | 0 | 0 | 0 | Heating Tanks.... | 130.1667 | 69.4991 | 71.8763 | 87.68 | 67.6412 | 33.939 | 0 | -91.7 | -49.1 | -41.8 | 0 | 0 | 0.99873 | 64.4345 | 282.9384 | 282.9384 | 33.9395 | 5.6583 | 151.3381 | 0 | 34.063 | 0 | 0 | 138.2 | 137.6 | 137.4 | 135 | 122.5 | 110.3 | 125 | 140 | 126.9 | 136.6 | 2.7 | 120 | Hybrid | 0 | 0 | 1 | 1 | 1 | 31 | 119.1 | 116.6 | 2000 | 0 | 51.9 | 60.1 | 132.1 | 67.3 | 154 | 95 | 1057 | 80 | 2202 | 2200 | 266 | 35 | 119 | 67.52 | 51.269 | 67.455 | 51.149
2024-11-21 | 13:39 | 67627.49 | 67627.64 |  | 119.89 | 2.3485 | 279.8 | 156.04 | 0 | 60.002 | 281.6 | 0.9938 | 1.7334 | 1.4404 | 2146 | 100 | 0 | 0 | 0 | Heating Tanks.... | 130.1667 | 69.4996 | 71.8869 | 87.66 | 67.64 | 33.939 | 0 | -93.3 | -48.3 | -42.4 | 0 | 0 | 0.99871 | 64.4622 | 282.9384 | 282.9384 | 33.9395 | 5.6581 | 151.3381 | 0 | 34.063 | 0 | 0 | 138.2 | 137.5333 | 137.4 | 135 | 122.5667 | 110.3 | 125 | 140 | 127 | 136.6 | 2.7 | 120 | Hybrid | 0 | 0 | 1 | 1 | 1 | 31 | 119.1 | 116.6 | 2000 | 0 | 51.9 | 60.2 | 132.1 | 67.3 | 154 | 95 | 1057 | 80 | 2199 | 2200 | 265 | 35 | 119 | 67.52 | 51.267 | 67.455 | 51.149
2024-11-21 | 13:39 | 67630.49 | 67630.65 |  | 119.89 | 2.3481 | 279.7 | 156.27 | 0 | 59.999 | 281.5 | 0.9937 | 1.7324 | 1.4394 | 2149 | 100 | 0 | 0 | 0 | Heating Tanks.... | 130.1833 | 69.5 | 71.8992 | 87.66 | 67.64 | 33.939 | 0 | -95.1 | -47.4 | -43.2 | 0 | 0 | 0.9987 | 64.4707 | 282.9384 | 282.9384 | 33.9395 | 5.6579 | 151.3382 | 0 | 34.063 | 0 | 0 | 138.2 | 137.5333 | 137.4 | 135 | 122.6 | 110.3667 | 125 | 140 | 127 | 136.6 | 2.7 | 120 | Hybrid | 0 | 0 | 1 | 1 | 1 | 31 | 119.2 | 116.6 | 2000 | 0 | 51.9 | 60.2 | 132.1 | 67.3 | 154 | 95 | 1057 | 80 | 2200 | 2200 | 264 | 35 | 119 | 67.521 | 51.266 | 67.455 | 51.148
2024-11-21 | 13:39 | 67633.49 | 67633.65 |  | 119.88 | 2.3448 | 279.4 | 156.5 | 0 | 60.006 | 281.1 | 0.9938 | 1.7101 | 1.4405 | 2152 | 100 | 0 | 0 | 0 | Heating Tanks.... | 130.2 | 69.5 | 71.9096 | 87.6467 | 67.6394 | 33.939 | 0 | -97 | -46.6 | -44 | 0 | 0 | 0.99867 | 64.4999 | 282.9384 | 282.9384 | 33.9395 | 5.6574 | 151.3382 | 0 | 34.063 | 0 | 0 | 138.2 | 137.6 | 137.4 | 135 | 122.6 | 110.4 | 125 | 140 | 127 | 136.6 | 2.7 | 120 | Hybrid | 0 | 0 | 1 | 1 | 1 | 31 | 119.4 | 116.6 | 2000 | 0 | 51.9 | 60.3 | 132.1 | 67.3 | 154 | 95 | 1057 | 80 | 2200 | 2200 | 263 | 35 | 119 | 67.521 | 51.264 | 67.455 | 51.147
2024-11-21 | 13:39 | 67636.49 | 67636.65 |  | 119.88 | 2.356 | 280.5 | 156.74 | 0 | 59.999 | 282.4 | 0.9931 | 1.9705 | 1.4447 | 2155 | 100 | 0 | 0 | 0 | Heating Tanks.... | 130.1833 | 69.5 | 71.9186 | 87.6267 | 67.6376 | 33.939 | 0 | -98.3 | -45.9 | -44.6 | 0 | 0 | 0.99869 | 64.4829 | 282.9384 | 282.9384 | 33.9395 | 5.6582 | 151.3381 | 0 | 34.063 | 0 | 0 | 138.2 | 137.5 | 137.4 | 135 | 122.6 | 110.4 | 125 | 140 | 127 | 136.6 | 2.7 | 120 | Hybrid | 0 | 0 | 1 | 1 | 1 | 31 | 119.5 | 116.6 | 2000 | 0 | 51.9 | 60.4 | 132.1 | 67.3 | 155 | 95 | 1055 | 80 | 2198 | 2200 | 263 | 35 | 119 | 67.522 | 51.263 | 67.455 | 51.146
2024-11-21 | 13:39 | 67639.49 | 67639.65 |  | 119.9 | 2.3424 | 279.1 | 156.97 | 0 | 60.002 | 280.8 | 0.9939 | 1.7108 | 1.4387 | 2158 | 100 | 0 | 0 | 0 | Heating Tanks.... | 130.2 | 69.5 | 71.9269 | 87.6267 | 67.6357 | 33.939 | 0 | -98.2 | -45.8 | -44.7 | 0 | 0 | 0.99868 | 64.4966 | 282.9384 | 282.9384 | 33.9395 | 5.6578 | 151.3381 | 0 | 34.063 | 0 | 0 | 138.2 | 137.6 | 137.4 | 135 | 122.6 | 110.4 | 125 | 140 | 127 | 136.6 | 2.7 | 120 | Hybrid | 0 | 0 | 1 | 1 | 1 | 31 | 119.5 | 116.6 | 2000 | 0 | 51.9 | 60.4 | 132.1 | 67.3 | 155 | 95 | 1055 | 80 | 2199 | 2200 | 263 | 35 | 119 | 67.522 | 51.261 | 67.455 | 51.145
2024-11-21 | 13:39 | 67642.49 | 67642.65 |  | 119.88 | 2.3456 | 279.5 | 157.2 | 0 | 60.002 | 281.2 | 0.9939 | 1.7334 | 1.4399 | 2161 | 100 | 0 | 0 | 0 | Heating Tanks.... | 130.2167 | 69.5 | 71.9367 | 87.6133 | 67.6376 | 33.939 | 0 | -97.4 | -46.3 | -44.2 | 0.001 | 0 | 0.99871 | 64.4626 | 282.9384 | 282.9384 | 33.9395 | 5.6579 | 151.3381 | 0 | 34.063 | 0 | 0 | 138.2 | 137.5667 | 137.4 | 135 | 122.6333 | 110.5 | 125 | 140 | 127 | 136.6 | 2.7 | 120 | Hybrid | 0 | 0 | 1 | 1 | 1 | 31 | 119.6 | 116.6 | 2000 | 0 | 51.9 | 60.5 | 132.2 | 67.3 | 155 | 95 | 1055 | 80 | 2199 | 2200 | 263 | 35 | 119 | 67.522 | 51.259 | 67.455 | 51.145
2024-11-21 | 13:39 | 67645.49 | 67645.65 |  | 119.89 | 2.3417 | 279 | 157.43 | 0 | 59.999 | 280.7 | 0.9939 | 1.7314 | 1.4383 | 2164 | 100 | 0 | 0 | 0 | Heating Tanks.... | 130.2111 | 69.5001 | 71.9478 | 87.58 | 67.6376 | 33.939 | 0 | -95.4 | -47.2 | -43.5 | 0 | 0 | 0.99871 | 64.4576 | 282.9384 | 282.9384 | 33.9395 | 5.6579 | 151.3381 | 0 | 34.062 | 0 | 0 | 138.2 | 137.5333 | 137.3667 | 135 | 122.6667 | 110.5 | 125 | 140 | 127 | 136.6 | 2.7 | 120 | Hybrid | 0 | 0 | 1 | 1 | 1 | 31 | 119.9 | 116.6 | 2000 | 0 | 51.9 | 60.5 | 132.2 | 67.3 | 155 | 95 | 1055 | 80 | 2200 | 2200 | 264 | 35 | 119 | 67.523 | 51.258 | 67.455 | 51.144
2024-11-21 | 13:39 | 67648.49 | 67648.65 |  | 119.89 | 2.3439 | 279.3 | 157.67 | 0 | 60.002 | 281 | 0.9939 | 1.7289 | 1.4394 | 2167 | 100 | 0 | 0 | 0 | Heating Tanks.... | 130.2278 | 69.5007 | 71.9555 | 87.5867 | 67.6363 | 33.939 | 0 | -92.6 | -48.7 | -42.2 | 0 | 0 | 0.99871 | 64.4593 | 282.9384 | 282.9384 | 33.9395 | 5.6578 | 151.3381 | 0 | 34.062 | 0 | 0 | 138.2 | 137.5667 | 137.4 | 135 | 122.7 | 110.5 | 125 | 140 | 127 | 136.6 | 2.7 | 120 | Hybrid | 0 | 0 | 1 | 1 | 1 | 31 | 119.8 | 116.6 | 2000 | 0 | 51.9 | 60.5 | 132.2 | 67.3 | 155 | 95 | 1055 | 80 | 2199 | 2200 | 264 | 35 | 119 | 67.523 | 51.256 | 67.455 | 51.143
2024-11-21 | 13:39 | 67651.49 | 67651.65 |  | 119.9 | 2.3425 | 279.1 | 157.9 | 0 | 60 | 280.9 | 0.9938 | 1.7267 | 1.4418 | 2170 | 100 | 0 | 0 | 0 | Heating Tanks.... | 130.2333 | 69.5021 | 71.9629 | 87.5733 | 67.6369 | 33.939 | 0 | -89.5 | -50.1 | -40.5 | 0 | 0 | 0.9987 | 64.4745 | 282.9384 | 282.9384 | 33.9395 | 5.658 | 151.338 | 0 | 34.062 | 0 | 0 | 138.2 | 137.5333 | 137.4 | 135 | 122.7 | 110.5667 | 125 | 140 | 127 | 136.6 | 2.7 | 120 | Hybrid | 0 | 0 | 1 | 1 | 1 | 31 | 119.7 | 116.6 | 2000 | 0 | 51.9 | 60.6 | 132.2 | 67.3 | 155 | 95 | 1056 | 80 | 2197 | 2200 | 265 | 35 | 119 | 67.523 | 51.255 | 67.455 | 51.142
2024-11-21 | 13:40 | 67654.49 | 67654.65 |  | 119.88 | 2.3464 | 279.6 | 158.13 | 0 | 60 | 281.3 | 0.9938 | 1.714 | 1.4389 | 2173 | 100 | 0 | 0 | 0 | Heating Tanks.... | 130.2389 | 69.5047 | 71.9714 | 87.56 | 67.6369 | 33.939 | 0 | -86.2 | -51.4 | -38.8 | 0 | 0 | 0.9987 | 64.4685 | 282.9384 | 282.9384 | 33.9395 | 5.6578 | 151.3381 | 0 | 34.062 | 0 | 0 | 138.2 | 137.5333 | 137.4 | 135 | 122.7 | 110.6 | 125 | 140 | 127.1 | 136.6 | 2.7 | 120 | Hybrid | 0 | 0 | 1 | 1 | 1 | 31 | 119.5 | 116.6 | 2000 | 0 | 51.9 | 60.7 | 132.3 | 67.3 | 155 | 95 | 1056 | 80 | 2200 | 2200 | 265 | 35 | 119 | 67.524 | 51.253 | 67.455 | 51.141
2024-11-21 | 13:40 | 67657.49 | 67657.65 |  | 119.89 | 2.3463 | 279.5 | 158.37 | 0 | 60.002 | 281.3 | 0.9938 | 1.7186 | 1.4409 | 2176 | 100 | 0 | 0 | 0 | Heating Tanks.... | 130.2333 | 69.5083 | 71.9825 | 87.5533 | 67.6363 | 33.939 | 0 | -84.5 | -52.5 | -36.9 | 0 | 0 | 0.99872 | 64.4508 | 282.9384 | 282.9384 | 33.9395 | 5.6577 | 151.338 | 0 | 34.062 | 0 | 0 | 138.2 | 137.5 | 137.4 | 135 | 122.7 | 110.6 | 125 | 140 | 127.1 | 136.6 | 2.7 | 120 | Hybrid | 0 | 0 | 1 | 1 | 1 | 31 | 119.4 | 116.6 | 2000 | 0 | 51.9 | 60.7 | 132.3 | 67.3 | 156 | 95 | 1056 | 80 | 2199 | 2200 | 266 | 35 | 119 | 67.524 | 51.252 | 67.455 | 51.14
2024-11-21 | 13:40 | 67660.49 | 67660.65 |  | 119.89 | 2.3503 | 280 | 158.6 | 0 | 59.999 | 281.8 | 0.9938 | 1.7522 | 1.4399 | 2179 | 100 | 0 | 0 | 0 | Heating Tanks.... | 130.2389 | 69.5127 | 71.998 | 87.5467 | 67.6369 | 33.939 | 0 | -84.1 | -52.9 | -35.7 | 0 | 0 | 0.99872 | 64.4468 | 282.9384 | 282.9384 | 33.9395 | 5.6579 | 151.3381 | 0 | 34.062 | 0 | 0 | 138.2 | 137.5333 | 137.4 | 135 | 122.7 | 110.6 | 125 | 140 | 127.1 | 136.6 | 2.7 | 120 | Hybrid | 0 | 0 | 1 | 1 | 1 | 31 | 119.6 | 116.6 | 2000 | 0 | 51.9 | 60.7 | 132.3 | 67.3 | 156 | 95 | 1056 | 80 | 2201 | 2200 | 266 | 35 | 119 | 67.524 | 51.25 | 67.455 | 51.14
2024-11-21 | 13:40 | 67663.49 | 67663.65 |  | 119.89 | 2.3505 | 280 | 158.83 | 0 | 59.999 | 281.8 | 0.9938 | 1.7138 | 1.4399 | 2182 | 100 | 0 | 0 | 0 | Heating Tanks.... | 130.2667 | 69.5185 | 72.0139 | 87.54 | 67.6388 | 33.939 | 0 | -84.3 | -53.1 | -34.9 | 0 | 0 | 0.99872 | 64.4471 | 282.9384 | 282.9384 | 33.9395 | 5.6577 | 151.338 | 0 | 34.062 | 0 | 0 | 138.2 | 137.5667 | 137.4 | 135 | 122.7667 | 110.6667 | 125 | 140 | 127.1 | 136.6 | 2.7 | 120 | Hybrid | 0 | 0 | 1 | 1 | 1 | 31 | 119.4 | 116.6 | 2000 | 0 | 51.9 | 60.7 | 132.3 | 67.4 | 156 | 95 | 1056 | 80 | 2201 | 2200 | 266 | 35 | 119 | 67.525 | 51.249 | 67.455 | 51.139
2024-11-21 | 13:40 | 67666.49 | 67666.65 |  | 119.88 | 2.3512 | 280.1 | 159.06 | 0 | 60 | 281.9 | 0.9938 | 1.7242 | 1.44 | 2185 | 100 | 0 | 0 | 0 | Heating Tanks.... | 130.25 | 69.5253 | 72.0229 | 87.53 | 67.64 | 33.939 | 0 | -84.4 | -53.5 | -34.1 | 0 | 0 | 0.99876 | 64.4141 | 282.9384 | 282.9384 | 33.9395 | 5.6584 | 151.338 | 0 | 34.062 | 0 | 0 | 138.2 | 137.5 | 137.3667 | 135 | 122.7667 | 110.6667 | 125 | 140 | 127.1 | 136.6 | 2.7 | 120 | Hybrid | 0 | 0 | 1 | 1 | 1 | 31 | 119.2 | 116.6 | 2000 | 0 | 51.9 | 60.7 | 132.3 | 67.4 | 156 | 95 | 1053 | 80 | 2200 | 2200 | 267 | 35 | 119 | 67.525 | 51.247 | 67.455 | 51.138
2024-11-21 | 13:40 | 67669.49 | 67669.65 |  | 119.89 | 2.3472 | 279.7 | 159.3 | 0 | 59.999 | 281.4 | 0.9938 | 1.7202 | 1.4404 | 2188 | 100 | 0 | 0 | 0 | Heating Tanks.... | 130.2444 | 69.5328 | 72.0286 | 87.51 | 67.64 | 33.939 | 0 | -84.7 | -53.6 | -33.5 | 0 | 0 | 0.99873 | 64.436 | 282.9384 | 282.9384 | 33.9395 | 5.6577 | 151.3381 | 0 | 34.062 | 0 | 0 | 138.2 | 137.5 | 137.3333 | 135 | 122.7667 | 110.6667 | 125 | 140 | 127.1 | 136.6 | 2.7 | 120 | Hybrid | 0 | 0 | 1 | 1 | 1 | 31 | 119.2 | 116.6 | 2000 | 0 | 51.9 | 60.8 | 132.3 | 67.4 | 156 | 95 | 1053 | 80 | 2200 | 2200 | 267 | 35 | 119 | 67.526 | 51.246 | 67.455 | 51.137
2024-11-21 | 13:40 | 67672.49 | 67672.65 |  | 119.89 | 2.3497 | 280 | 159.53 | 0 | 60.002 | 281.7 | 0.9938 | 1.7266 | 1.4404 | 2191 | 100 | 0 | 0 | 0 | Heating Tanks.... | 130.25 | 69.5407 | 72.0375 | 87.51 | 67.6388 | 33.939 | 0 | -85.5 | -53.9 | -33.2 | 0 | 0 | 0.99875 | 64.4186 | 282.9384 | 282.9384 | 33.9395 | 5.6576 | 151.338 | 0 | 34.062 | 0 | 0 | 138.2 | 137.5 | 137.3333 | 135 | 122.7667 | 110.7 | 125 | 140 | 127.1 | 136.6 | 2.7 | 120 | Hybrid | 0 | 0 | 1 | 1 | 1 | 31 | 119.2 | 116.6 | 2000 | 0 | 51.9 | 60.8 | 132.3 | 67.4 | 156 | 95 | 1053 | 80 | 2200 | 2200 | 267 | 35 | 119 | 67.526 | 51.245 | 67.455 | 51.137
2024-11-21 | 13:40 | 67675.49 | 67675.65 |  | 119.88 | 2.3521 | 280.2 | 159.76 | 0 | 60.002 | 282 | 0.9939 | 1.7225 | 1.4394 | 2194 | 100 | 0 | 0 | 0 | Heating Tanks.... | 130.2889 | 69.549 | 72.0469 | 87.49 | 67.6339 | 33.939 | 0 | -86.7 | -53.8 | -33.2 | 0 | 0 | 0.9987 | 64.4753 | 282.9384 | 282.9384 | 33.9395 | 5.6576 | 151.338 | 0 | 34.062 | 0 | 0 | 138.2 | 137.5333 | 137.4 | 135 | 122.8 | 110.8 | 125 | 140 | 127.1 | 136.6 | 2.7 | 120 | Hybrid | 0 | 0 | 1 | 1 | 1 | 31 | 119.1 | 116.6 | 2000 | 0 | 52 | 60.8 | 132.3 | 67.4 | 156 | 95 | 1053 | 80 | 2199 | 2200 | 266 | 35 | 119 | 67.526 | 51.243 | 67.455 | 51.136
2024-11-21 | 13:40 | 67678.49 | 67678.65 |  | 119.89 | 2.3468 | 279.7 | 160 | 0 | 59.999 | 281.3 | 0.994 | 1.7122 | 1.4378 | 2197 | 100 | 0 | 0 | 0 | Heating Tanks.... | 130.2833 | 69.5565 | 72.0555 | 87.4833 | 67.6271 | 33.939 | 0 | -88.6 | -53.6 | -33.4 | 0 | 0 | 0.99868 | 64.4944 | 282.9384 | 282.9384 | 33.9395 | 5.6585 | 151.338 | 0 | 34.062 | 0 | 0 | 138.2 | 137.5 | 137.4 | 135 | 122.8 | 110.8 | 125 | 140 | 127.1 | 136.6 | 2.7 | 120 | Hybrid | 0 | 0 | 1 | 1 | 1 | 31 | 118.9 | 116.6 | 2000 | 0 | 52 | 60.8 | 132.3 | 67.4 | 156 | 95 | 1053 | 80 | 2199 | 2200 | 266 | 35 | 119 | 67.527 | 51.242 | 67.455 | 51.135
2024-11-21 | 13:40 | 67681.49 | 67681.65 |  | 119.88 | 2.3467 | 279.6 | 160.23 | 0 | 60.002 | 281.3 | 0.9939 | 1.7336 | 1.4395 | 2200 | 100 | 0 | 0 | 0 | Heating Tanks.... | 130.2944 | 69.5627 | 72.0633 | 87.4767 | 67.6235 | 33.939 | 0 | -90.7 | -53 | -33.8 | 0.001 | 0 | 0.99873 | 64.4481 | 282.9384 | 282.9384 | 33.9395 | 5.6581 | 151.338 | 0 | 34.062 | 0 | 0 | 138.2 | 137.5 | 137.4 | 135 | 122.8667 | 110.8 | 125 | 140 | 127.1 | 136.6 | 2.7 | 120 | Hybrid | 0 | 0 | 1 | 1 | 1 | 31 | 118.9 | 116.6 | 2000 | 0 | 52 | 60.9 | 132.3 | 67.4 | 156 | 95 | 1056 | 80 | 2202 | 2200 | 266 | 35 | 119 | 67.527 | 51.24 | 67.455 | 51.134
2024-11-21 | 13:40 | 67684.49 | 67684.65 |  | 119.9 | 2.3453 | 279.5 | 160.46 | 0 | 60 | 281.2 | 0.994 | 1.7113 | 1.4403 | 2203 | 100 | 0 | 0 | 0 | Heating Tanks.... | 130.3056 | 69.5691 | 72.071 | 87.47 | 67.6204 | 33.939 | 0 | -93.4 | -51.7 | -34.3 | 0 | 0 | 0.99866 | 64.523 | 282.9384 | 282.9384 | 33.9395 | 5.6574 | 151.338 | 0 | 34.062 | 0 | 0 | 138.2 | 137.5333 | 137.3667 | 135 | 122.9 | 110.8333 | 125 | 140 | 127.2 | 136.6 | 2.7 | 120 | Hybrid | 0 | 0 | 1 | 1 | 1 | 31 | 119 | 116.6 | 2000 | 0 | 52 | 60.9 | 132.3 | 67.4 | 156 | 95 | 1056 | 80 | 2199 | 2200 | 265 | 35 | 119 | 67.528 | 51.239 | 67.455 | 51.134
2024-11-21 | 13:40 | 67687.49 | 67687.65 |  | 119.88 | 2.3428 | 279.2 | 160.7 | 0 | 60.002 | 280.8 | 0.9941 | 1.721 | 1.4409 | 2206 | 100 | 0 | 0 | 0 | Heating Tanks.... | 130.2889 | 69.5741 | 72.0784 | 87.47 | 67.6186 | 33.939 | 0 | -97 | -49.3 | -35.7 | 0 | 0 | 0.99868 | 64.501 | 282.9384 | 282.9384 | 33.9395 | 5.6581 | 151.338 | 0 | 34.062 | 0 | 0 | 138.2 | 137.5 | 137.3 | 135 | 122.8667 | 110.8667 | 125 | 140 | 127.2 | 136.6 | 2.7 | 120 | Hybrid | 0 | 0 | 1 | 1 | 1 | 31 | 119.2 | 116.6 | 2000 | 0 | 52 | 60.9 | 132.4 | 67.4 | 155 | 95 | 1056 | 80 | 2200 | 2200 | 265 | 35 | 119 | 67.528 | 51.238 | 67.455 | 51.133
2024-11-21 | 13:40 | 67690.49 | 67690.65 |  | 119.9 | 2.344 | 279.3 | 160.93 | 0 | 60.002 | 281 | 0.994 | 1.7247 | 1.4407 | 2209 | 100 | 0 | 0 | 0 | Heating Tanks.... | 130.3111 | 69.5777 | 72.0857 | 87.45 | 67.6198 | 33.939 | 0 | -100.7 | -46.7 | -37.7 | 0 | 0 | 0.99868 | 64.4972 | 282.9384 | 282.9384 | 33.9395 | 5.6578 | 151.338 | 0 | 34.062 | 0 | 0 | 138.2 | 137.5 | 137.3667 | 135 | 122.9 | 110.9 | 125 | 140 | 127.2 | 136.6 | 2.7 | 120 | Hybrid | 0 | 0 | 1 | 1 | 1 | 31 | 119.3 | 116.6 | 2000 | 0 | 52.1 | 60.9 | 132.4 | 67.4 | 155 | 95 | 1056 | 80 | 2198 | 2200 | 265 | 35 | 119 | 67.528 | 51.237 | 67.455 | 51.132
2024-11-21 | 13:40 | 67693.49 | 67693.65 |  | 119.89 | 2.3441 | 279.4 | 161.16 | 0 | 60.002 | 281 | 0.9941 | 1.7163 | 1.4383 | 2212 | 100 | 0 | 0 | 0 | Heating Tanks.... | 130.3167 | 69.5811 | 72.0957 | 87.45 | 67.6259 | 33.939 | 0 | -105.1 | -44.3 | -39.6 | 0 | 0 | 0.99867 | 64.5059 | 282.9384 | 282.9384 | 33.9395 | 5.6581 | 151.338 | 0 | 34.062 | 0 | 0 | 138.2 | 137.5 | 137.4 | 135 | 122.9 | 110.9 | 125 | 140 | 127.2 | 136.6 | 2.7 | 120 | Hybrid | 0 | 0 | 1 | 1 | 1 | 31 | 119.2 | 116.6 | 2000 | 0 | 52.1 | 60.9 | 132.4 | 67.4 | 155 | 95 | 1056 | 80 | 2199 | 2200 | 263 | 35 | 119 | 67.529 | 51.235 | 67.455 | 51.132
2024-11-21 | 13:40 | 67696.49 | 67696.65 |  | 119.89 | 2.3428 | 279.2 | 161.4 | 0 | 60.002 | 280.9 | 0.994 | 1.7254 | 1.4404 | 2215 | 100 | 0 | 0 | 0 | Heating Tanks.... | 130.3278 | 69.584 | 72.108 | 87.43 | 67.6302 | 33.939 | 0 | -110 | -41.4 | -42 | 0 | 0 | 0.99867 | 64.5117 | 282.9384 | 282.9384 | 33.9395 | 5.6584 | 151.3379 | 0 | 34.062 | 0 | 0 | 138.2 | 137.5 | 137.4 | 135 | 122.9 | 110.9667 | 125 | 140 | 127.3 | 136.6 | 2.7 | 120 | Hybrid | 0 | 0 | 1 | 1 | 1 | 31 | 119.1 | 116.6 | 2000 | 0 | 52.1 | 60.9 | 132.4 | 67.4 | 155 | 95 | 1056 | 80 | 2197 | 2200 | 264 | 35 | 119 | 67.529 | 51.234 | 67.455 | 51.131
2024-11-21 | 13:40 | 67699.49 | 67699.65 |  | 119.88 | 2.3425 | 279.2 | 161.63 | 0 | 59.999 | 280.8 | 0.9941 | 1.7124 | 1.4374 | 2218 | 100 | 0 | 0 | 0 | Heating Tanks.... | 130.3167 | 69.5862 | 72.1216 | 87.43 | 67.6253 | 33.939 | 0 | -116.1 | -38.2 | -45 | 0 | 0 | 0.99868 | 64.4986 | 282.9384 | 282.9384 | 33.9395 | 5.6578 | 151.3379 | 0 | 34.062 | 0 | 0 | 138.2 | 137.5 | 137.3333 | 135 | 122.9 | 110.9667 | 125 | 140 | 127.3 | 136.6 | 2.7 | 120 | Hybrid | 0 | 0 | 1 | 1 | 1 | 31 | 118.9 | 116.6 | 2000 | 0 | 52.1 | 60.9 | 132.4 | 67.4 | 155 | 95 | 1057 | 80 | 2198 | 2200 | 264 | 35 | 119 | 67.53 | 51.233 | 67.455 | 51.13
2024-11-21 | 13:40 | 67702.49 | 67702.65 |  | 119.89 | 2.3448 | 279.5 | 161.86 | 0 | 60.002 | 281.1 | 0.9941 | 1.7123 | 1.4399 | 2221 | 100 | 0 | 0 | 0 | Heating Tanks.... | 130.3333 | 69.5873 | 72.1318 | 87.4167 | 67.6161 | 33.939 | 0 | -121.6 | -36.2 | -48.5 | 0 | 0 | 0.99872 | 64.457 | 282.9384 | 282.9384 | 33.9395 | 5.6577 | 151.338 | 0 | 34.061 | 0 | 0 | 138.2 | 137.5333 | 137.3333 | 135 | 122.9333 | 111 | 125 | 140 | 127.3 | 136.6 | 2.7 | 120 | Hybrid | 0 | 0 | 1 | 1 | 1 | 31 | 118.9 | 116.6 | 2000 | 0 | 52.1 | 60.9 | 132.4 | 67.4 | 155 | 95 | 1057 | 80 | 2203 | 2200 | 263 | 35 | 119 | 67.53 | 51.232 | 67.456 | 51.13
2024-11-21 | 13:40 | 67705.49 | 67705.65 |  | 119.89 | 2.3477 | 279.8 | 162.1 | 0 | 60.002 | 281.5 | 0.994 | 1.7307 | 1.4424 | 2224 | 100 | 0 | 0 | 0 | Heating Tanks.... | 130.3389 | 69.5882 | 72.139 | 87.39 | 67.6106 | 33.939 | 0 | -119.8 | -35.5 | -51.4 | 0 | 0 | 0.99872 | 64.4569 | 282.9384 | 282.9384 | 33.9395 | 5.6582 | 151.338 | 0 | 34.061 | 0 | 0 | 138.2 | 137.5 | 137.3333 | 135 | 123 | 111 | 125 | 140 | 127.3 | 136.6 | 2.7 | 120 | Hybrid | 0 | 0 | 1 | 1 | 1 | 31 | 119 | 116.6 | 2000 | 0 | 52.1 | 60.9 | 132.4 | 67.4 | 155 | 95 | 1057 | 80 | 2202 | 2200 | 265 | 35 | 119 | 67.531 | 51.231 | 67.456 | 51.129
2024-11-21 | 13:40 | 67708.49 | 67708.65 |  | 119.88 | 2.3443 | 279.4 | 162.33 | 0 | 59.999 | 281 | 0.9941 | 1.7116 | 1.4384 | 2227 | 100 | 0 | 0 | 0 | Heating Tanks.... | 130.3556 | 69.5889 | 72.1467 | 87.39 | 67.6112 | 33.939 | 0 | -116.5 | -35.8 | -51.7 | 0 | 0 | 0.9987 | 64.4799 | 282.9384 | 282.9384 | 33.9395 | 5.6581 | 151.3379 | 0 | 34.061 | 0 | 0 | 138.2 | 137.5 | 137.3667 | 135 | 123 | 111.0667 | 125 | 140 | 127.3 | 136.6 | 2.7 | 120 | Hybrid | 0 | 0 | 1 | 1 | 1 | 31 | 119 | 116.6 | 2000 | 0 | 52.1 | 60.8 | 132.4 | 67.4 | 155 | 95 | 1057 | 80 | 2202 | 2200 | 265 | 35 | 119 | 67.531 | 51.229 | 67.456 | 51.129
2024-11-21 | 13:40 | 67711.49 | 67711.65 |  | 119.89 | 2.3494 | 280 | 162.56 | 0 | 60 | 281.7 | 0.994 | 1.7236 | 1.4414 | 2230 | 100 | 0 | 0 | 0 | Heating Tanks.... | 130.3722 | 69.5889 | 72.1557 | 87.3767 | 67.6131 | 33.939 | 0 | -113 | -37 | -51.3 | 0 | 0 | 0.99869 | 64.4861 | 282.9384 | 282.9384 | 33.9395 | 5.6578 | 151.338 | 0 | 34.061 | 0 | 0 | 138.2 | 137.5333 | 137.4 | 135 | 123 | 111.1 | 125 | 140 | 127.3 | 136.6 | 2.7 | 120 | Hybrid | 0 | 0 | 1 | 1 | 1 | 31 | 119 | 116.7 | 2000 | 0 | 52.2 | 60.8 | 132.5 | 67.4 | 155 | 95 | 1057 | 80 | 2201 | 2200 | 266 | 35 | 119 | 67.532 | 51.228 | 67.456 | 51.129
2024-11-21 | 13:41 | 67714.49 | 67714.65 |  | 119.88 | 2.3509 | 280.1 | 162.8 | 0 | 60 | 281.8 | 0.9939 | 1.7229 | 1.44 | 2233 | 100 | 0 | 0 | 0 | Heating Tanks.... | 130.3556 | 69.5898 | 72.1651 | 87.37 | 67.6143 | 33.939 | 0 | -109.9 | -38.8 | -50.4 | 0 | 0 | 0.9987 | 64.48 | 282.9384 | 282.9384 | 33.9395 | 5.6583 | 151.338 | 0 | 34.061 | 0 | 0 | 138.2 | 137.5 | 137.3333 | 135 | 123 | 111.1 | 125 | 140 | 127.3 | 136.6 | 2.7 | 120 | Hybrid | 0 | 0 | 1 | 1 | 1 | 31 | 118.9 | 116.7 | 2000 | 0 | 52.2 | 60.8 | 132.5 | 67.4 | 155 | 95 | 1057 | 80 | 2199 | 2200 | 267 | 35 | 119 | 67.532 | 51.227 | 67.456 | 51.128
2024-11-21 | 13:41 | 67717.49 | 67717.66 |  | 119.9 | 2.3496 | 280.1 | 163.03 | 0 | 60.002 | 281.7 | 0.9941 | 1.7046 | 1.4398 | 2236 | 100 | 0 | 0 | 0 | Heating Tanks.... | 130.3611 | 69.5905 | 72.1749 | 87.3567 | 67.6161 | 33.939 | 0 | -107.1 | -40.6 | -49.2 | 0 | 0 | 0.99871 | 64.4705 | 282.9384 | 282.9384 | 33.9395 | 5.6581 | 151.3379 | 0 | 34.061 | 0 | 0 | 138.2 | 137.5 | 137.3 | 135 | 123 | 111.1667 | 125 | 140 | 127.3 | 136.6 | 2.7 | 120 | Hybrid | 0 | 0 | 1 | 1 | 1 | 31 | 119 | 116.7 | 2000 | 0 | 52.2 | 60.7 | 132.5 | 67.4 | 154 | 95 | 1057 | 80 | 2200 | 2200 | 266 | 35 | 119 | 67.532 | 51.227 | 67.456 | 51.128
2024-11-21 | 13:41 | 67720.49 | 67720.65 |  | 119.88 | 2.3509 | 280.1 | 163.27 | 0 | 60 | 281.8 | 0.9941 | 1.717 | 1.4399 | 2239 | 100 | 0 | 0 | 0 | Heating Tanks.... | 130.3889 | 69.5907 | 72.1839 | 87.3567 | 67.618 | 33.939 | 0 | -104.8 | -42.3 | -47.7 | 0 | 0 | 0.99866 | 64.5231 | 282.9384 | 282.9384 | 33.9395 | 5.6585 | 151.3379 | 0 | 34.061 | 0 | 0 | 138.2 | 137.5333 | 137.3333 | 135 | 123.0667 | 111.2 | 125 | 140 | 127.3 | 136.6 | 2.7 | 120 | Hybrid | 0 | 0 | 1 | 1 | 1 | 31 | 119 | 116.7 | 2000 | 0 | 52.2 | 60.7 | 132.6 | 67.4 | 154 | 95 | 1057 | 80 | 2200 | 2200 | 267 | 35 | 119 | 67.532 | 51.226 | 67.456 | 51.128
2024-11-21 | 13:41 | 67723.49 | 67723.66 |  | 119.9 | 2.3476 | 279.8 | 163.5 | 0 | 59.999 | 281.5 | 0.9941 | 1.717 | 1.4413 | 2242 | 100 | 0 | 0 | 0 | Heating Tanks.... | 130.3722 | 69.5907 | 72.1947 | 87.35 | 67.6155 | 33.939 | 0 | -102.7 | -43.7 | -46.6 | 0 | 0 | 0.99867 | 64.5142 | 282.9384 | 282.9384 | 33.9395 | 5.6583 | 151.3379 | 0 | 34.061 | 0 | 0 | 138.2 | 137.5 | 137.3 | 135 | 123.0333 | 111.2 | 125 | 140 | 127.4 | 136.6 | 2.7 | 120 | Hybrid | 0 | 0 | 1 | 1 | 1 | 31 | 119.1 | 116.7 | 2000 | 0 | 52.2 | 60.6 | 132.6 | 67.4 | 154 | 95 | 1057 | 80 | 2200 | 2200 | 268 | 35 | 119 | 67.533 | 51.225 | 67.456 | 51.127
2024-11-21 | 13:41 | 67726.49 | 67726.66 |  | 119.89 | 2.3505 | 280.1 | 163.73 | 0 | 60.002 | 281.8 | 0.9941 | 1.7145 | 1.4394 | 2245 | 100 | 0 | 0 | 0 | Heating Tanks.... | 130.3889 | 69.5919 | 72.2065 | 87.3367 | 67.6118 | 33.939 | 0 | -100.3 | -45 | -45.7 | 0 | 0 | 0.99866 | 64.5243 | 282.9384 | 282.9384 | 33.9395 | 5.658 | 151.3379 | 0 | 34.061 | 0 | 0 | 138.2 | 137.5 | 137.3333 | 135 | 123.1 | 111.2 | 125 | 140 | 127.4 | 136.6 | 2.7 | 120 | Hybrid | 0 | 0 | 1 | 1 | 1 | 31 | 119.1 | 116.7 | 2000 | 0 | 52.2 | 60.6 | 132.7 | 67.4 | 154 | 95 | 1057 | 80 | 2198 | 2200 | 269 | 35 | 119 | 67.533 | 51.224 | 67.456 | 51.127
2024-11-21 | 13:41 | 67729.49 | 67729.65 |  | 119.89 | 2.3478 | 279.8 | 163.97 | 0 | 60.003 | 281.5 | 0.9941 | 1.7234 | 1.4403 | 2248 | 100 | 0 | 0 | 0 | Heating Tanks.... | 130.3889 | 69.5939 | 72.2194 | 87.33 | 67.6106 | 33.939 | 0 | -98.4 | -45.9 | -44.7 | 0 | 0 | 0.99868 | 64.5073 | 282.9384 | 282.9384 | 33.9395 | 5.6581 | 151.3379 | 0 | 34.061 | 0 | 0 | 138.2 | 137.5 | 137.3333 | 135 | 123.1 | 111.2 | 125 | 140 | 127.4 | 136.6 | 2.7 | 120 | Hybrid | 0 | 0 | 1 | 1 | 1 | 31 | 119.3 | 116.8 | 2000 | 0 | 52.2 | 60.5 | 132.7 | 67.4 | 154 | 95 | 1057 | 80 | 2198 | 2200 | 268 | 35 | 119 | 67.534 | 51.223 | 67.456 | 51.127
2024-11-21 | 13:41 | 67732.49 | 67732.66 |  | 119.88 | 2.3485 | 279.9 | 164.2 | 0 | 60 | 281.5 | 0.9942 | 1.7059 | 1.4379 | 2251 | 100 | 0 | 0 | 0 | Heating Tanks.... | 130.3944 | 69.5962 | 72.2322 | 87.3167 | 67.6124 | 33.939 | 0 | -96.8 | -46.7 | -44 | -0.001 | 0 | 0.99869 | 64.4934 | 282.9384 | 282.9384 | 33.9395 | 5.658 | 151.3379 | 0 | 34.061 | 0 | 0 | 138.2 | 137.5 | 137.3333 | 135 | 123.1 | 111.2333 | 125 | 140 | 127.4 | 136.6 | 2.7 | 120 | Hybrid | 0 | 0 | 1 | 1 | 1 | 31 | 119.4 | 116.8 | 2000 | 0 | 52.2 | 60.5 | 132.7 | 67.4 | 154 | 95 | 1057 | 80 | 2202 | 2200 | 267 | 35 | 119 | 67.534 | 51.223 | 67.456 | 51.127
2024-11-21 | 13:41 | 67735.49 | 67735.66 |  | 119.89 | 2.3535 | 280.5 | 164.43 | 0 | 60.002 | 282.2 | 0.994 | 1.7228 | 1.4425 | 2254 | 100 | 0 | 0 | 0 | Heating Tanks.... | 130.4111 | 69.599 | 72.2447 | 87.31 | 67.6155 | 33.939 | 0 | -94.2 | -47.9 | -42.9 | 0 | 0 | 0.99869 | 64.4893 | 282.9384 | 282.9384 | 33.9395 | 5.658 | 151.3379 | 0 | 34.061 | 0 | 0 | 138.2 | 137.5 | 137.3667 | 135 | 123.1333 | 111.2667 | 125 | 140 | 127.4 | 136.6 | 2.7 | 120 | Hybrid | 0 | 0 | 1 | 1 | 1 | 31 | 119.5 | 116.8 | 2000 | 0 | 52.2 | 60.4 | 132.7 | 67.4 | 154 | 95 | 1057 | 80 | 2198 | 2200 | 267 | 35 | 119 | 67.535 | 51.222 | 67.457 | 51.126
2024-11-21 | 13:41 | 67738.49 | 67738.66 |  | 119.9 | 2.3491 | 280 | 164.67 | 0 | 60.002 | 281.7 | 0.9941 | 1.7214 | 1.4393 | 2257 | 100 | 0 | 0 | 0 | Heating Tanks.... | 130.4167 | 69.6019 | 72.2547 | 87.29 | 67.6155 | 33.939 | 0 | -91.8 | -48.9 | -41.8 | 0 | 0 | 0.99868 | 64.5038 | 282.9384 | 282.9384 | 33.9395 | 5.6578 | 151.3379 | 0 | 34.061 | 0 | 0 | 138.2 | 137.5 | 137.3333 | 135 | 123.1667 | 111.3 | 125 | 140 | 127.4 | 136.6 | 2.7 | 120 | Hybrid | 0 | 0 | 1 | 1 | 1 | 31 | 119.6 | 116.8 | 2000 | 0 | 52.2 | 60.4 | 132.7 | 67.4 | 153 | 95 | 1057 | 80 | 2203 | 2200 | 266 | 35 | 119 | 67.535 | 51.221 | 67.457 | 51.126
2024-11-21 | 13:41 | 67741.49 | 67741.66 |  | 119.87 | 2.3521 | 280.3 | 164.9 | 0 | 59.999 | 282 | 0.9941 | 1.7048 | 1.4396 | 2260 | 100 | 0 | 0 | 0 | Heating Tanks.... | 130.4167 | 69.6049 | 72.2635 | 87.28 | 67.6143 | 33.939 | 0 | -89 | -50.2 | -40.7 | 0.001 | 0 | 0.9987 | 64.4842 | 282.9384 | 282.9384 | 33.9395 | 5.6583 | 151.3379 | 0 | 34.061 | 0 | 0 | 138.2 | 137.5 | 137.3333 | 135 | 123.1333 | 111.3333 | 125 | 140 | 127.4 | 136.6 | 2.7 | 120 | Hybrid | 0 | 0 | 1 | 1 | 1 | 31 | 119.5 | 116.8 | 2000 | 0 | 52.2 | 60.4 | 132.7 | 67.4 | 153 | 95 | 1057 | 80 | 2202 | 2200 | 265 | 35 | 119 | 67.536 | 51.22 | 67.457 | 51.126
2024-11-21 | 13:41 | 67744.49 | 67744.66 |  | 119.89 | 2.3539 | 280.5 | 165.14 | 0 | 59.999 | 282.2 | 0.994 | 1.7218 | 1.4398 | 2263 | 100 | 0 | 0 | 0 | Heating Tanks.... | 130.4222 | 69.608 | 72.2716 | 87.2667 | 67.611 | 33.939 | 0 | -87 | -51 | -39.4 | 0 | 0 | 0.99871 | 64.4775 | 282.9384 | 282.9384 | 33.9395 | 5.6582 | 151.3378 | 0 | 34.061 | 0 | 0 | 138.2 | 137.5 | 137.3 | 135 | 123.1667 | 111.3667 | 125 | 140 | 127.4 | 136.6 | 2.7 | 120 | Hybrid | 0 | 0 | 1 | 1 | 1 | 31 | 119.4 | 116.8 | 2000 | 0 | 52.2 | 60.4 | 132.8 | 67.4 | 153 | 95 | 1057 | 80 | 2199 | 2200 | 265 | 35 | 119 | 67.536 | 51.219 | 67.457 | 51.126
2024-11-21 | 13:41 | 67747.49 | 67747.66 |  | 119.88 | 2.3526 | 280.4 | 165.37 | 0 | 59.999 | 282 | 0.9941 | 1.7088 | 1.4384 | 2266 | 100 | 0 | 0 | 0 | Heating Tanks.... | 130.4333 | 69.6111 | 72.2778 | 87.26 | 67.608 | 33.939 | 0 | -86 | -51.4 | -38.8 | 0 | 0 | 0.99873 | 64.4551 | 282.9384 | 282.9384 | 33.9395 | 5.658 | 151.3379 | 0 | 34.061 | 0 | 0 | 138.2 | 137.5 | 137.3 | 135 | 123.2 | 111.4 | 125 | 140 | 127.5 | 136.6 | 2.7 | 120 | Hybrid | 0 | 0 | 1 | 1 | 1 | 31 | 119.5 | 116.8 | 2000 | 0 | 52.2 | 60.3 | 132.8 | 67.4 | 153 | 95 | 1057 | 80 | 2199 | 2200 | 264 | 35 | 119 | 67.537 | 51.218 | 67.457 | 51.126
2024-11-21 | 13:41 | 67750.49 | 67750.66 |  | 119.9 | 2.3518 | 280.3 | 165.61 | 0 | 59.999 | 282 | 0.994 | 1.7338 | 1.4407 | 2269 | 100 | 0 | 0 | 0 | Heating Tanks.... | 130.4333 | 69.6139 | 72.2847 | 87.26 | 67.6071 | 33.939 | 0 | -85.4 | -51.7 | -38.6 | 0 | 0 | 0.99872 | 64.4663 | 282.9384 | 282.9384 | 33.9395 | 5.6582 | 151.3379 | 0 | 34.061 | 0 | 0 | 138.2 | 137.5 | 137.3 | 135 | 123.2 | 111.4 | 125 | 140 | 127.5 | 136.6 | 2.7 | 120 | Hybrid | 0 | 0 | 1 | 1 | 1 | 31 | 119.6 | 116.9 | 2000 | 0 | 52.2 | 60.3 | 132.8 | 67.4 | 153 | 95 | 1057 | 80 | 2196 | 2200 | 264 | 35 | 119 | 67.537 | 51.217 | 67.457 | 51.125
2024-11-21 | 13:41 | 67753.49 | 67753.66 |  | 119.87 | 2.3513 | 280.2 | 165.84 | 0 | 59.999 | 281.9 | 0.994 | 1.7193 | 1.4391 | 2272 | 100 | 0 | 0 | 0 | Heating Tanks.... | 130.45 | 69.6163 | 72.2945 | 87.24 | 67.6071 | 33.939 | 0 | -85.8 | -51.5 | -38.7 | 0 | 0 | 0.99872 | 64.4655 | 282.9384 | 282.9384 | 33.9395 | 5.6578 | 151.3378 | 0 | 34.06 | 0 | 0 | 138.2 | 137.5 | 137.3333 | 135 | 123.2 | 111.4667 | 125 | 140 | 127.5 | 136.6 | 2.7 | 120 | Hybrid | 0 | 0 | 1 | 1 | 1 | 31 | 119.5 | 116.9 | 2000 | 0 | 52.2 | 60.3 | 132.8 | 67.4 | 153 | 95 | 1057 | 80 | 2197 | 2200 | 265 | 35 | 119 | 67.538 | 51.217 | 67.457 | 51.125
2024-11-21 | 13:41 | 67756.49 | 67756.66 |  | 119.9 | 2.3572 | 280.9 | 166.07 | 0 | 60.004 | 282.6 | 0.9939 | 1.7185 | 1.4393 | 2275 | 100 | 0 | 0 | 0 | Heating Tanks.... | 130.4556 | 69.6179 | 72.3055 | 87.2333 | 67.6071 | 33.939 | 0 | -85.7 | -51.5 | -38.7 | 0 | 0 | 0.99875 | 64.4278 | 282.9384 | 282.9384 | 33.9395 | 5.6576 | 151.3377 | 0 | 34.06 | 0 | 0 | 138.2 | 137.5 | 137.3333 | 135 | 123.2 | 111.5 | 125 | 140 | 127.5 | 136.6 | 2.7 | 120 | Hybrid | 0 | 0 | 1 | 1 | 1 | 31 | 119.5 | 116.9 | 2000 | 0 | 52.2 | 60.3 | 132.8 | 67.4 | 153 | 95 | 1057 | 80 | 2199 | 2200 | 265 | 35 | 119 | 67.538 | 51.216 | 67.458 | 51.125
2024-11-21 | 13:41 | 67759.49 | 67759.66 |  | 119.88 | 2.361 | 281.3 | 166.31 | 0 | 60.002 | 283 | 0.9937 | 1.7214 | 1.4415 | 2278 | 100 | 0 | 0 | 0 | Heating Tanks.... | 130.4667 | 69.6198 | 72.3145 | 87.2267 | 67.6084 | 33.939 | 0 | -85 | -51.9 | -38.1 | 0 | 0 | 0.99873 | 64.4551 | 282.9384 | 282.9384 | 33.9395 | 5.6582 | 151.3379 | 0 | 34.06 | 0 | 0 | 138.2 | 137.5 | 137.3333 | 135 | 123.2667 | 111.5 | 125 | 140 | 127.5 | 136.6 | 2.7 | 120 | Hybrid | 0 | 0 | 1 | 1 | 1 | 31 | 119.4 | 116.9 | 2000 | 0 | 52.2 | 60.3 | 132.8 | 67.4 | 153 | 95 | 1055 | 80 | 2201 | 2200 | 265 | 35 | 119 | 67.539 | 51.215 | 67.458 | 51.125
2024-11-21 | 13:41 | 67762.49 | 67762.66 |  | 119.88 | 2.3598 | 281.2 | 166.54 | 0 | 60 | 282.9 | 0.9938 | 1.7234 | 1.4389 | 2281 | 100 | 0 | 0 | 0 | Heating Tanks.... | 130.4556 | 69.6214 | 72.321 | 87.22 | 67.6096 | 33.939 | 0 | -84.3 | -52.3 | -37.3 | 0 | 0 | 0.99872 | 64.4696 | 282.9384 | 282.9384 | 33.9395 | 5.6582 | 151.3378 | 0 | 34.06 | 0 | 0 | 138.2 | 137.5 | 137.3 | 135 | 123.2333 | 111.5 | 125 | 140 | 127.5 | 136.6 | 2.7 | 120 | Hybrid | 0 | 0 | 1 | 1 | 1 | 31 | 119.2 | 116.9 | 2000 | 0 | 52.2 | 60.3 | 132.9 | 67.4 | 153 | 95 | 1055 | 80 | 2201 | 2200 | 266 | 35 | 119 | 67.54 | 51.214 | 67.458 | 51.125
2024-11-21 | 13:41 | 67765.49 | 67765.66 |  | 119.88 | 2.3578 | 280.9 | 166.78 | 0 | 60 | 282.7 | 0.994 | 1.7194 | 1.4389 | 2284 | 100 | 0 | 0 | 0 | Heating Tanks.... | 130.4778 | 69.6235 | 72.3292 | 87.2067 | 67.61 | 33.939 | 0 | -83.8 | -52.7 | -36.7 | 0 | 0 | 0.99872 | 64.4643 | 282.9384 | 282.9384 | 33.9395 | 5.6582 | 151.3378 | 0 | 34.06 | 0 | 0 | 138.2 | 137.5333 | 137.3333 | 135 | 123.2667 | 111.5333 | 125 | 140 | 127.5 | 136.6 | 2.7 | 120 | Hybrid | 0 | 0 | 1 | 1 | 1 | 31 | 119 | 116.9 | 2000 | 0 | 52.2 | 60.3 | 132.9 | 67.4 | 153 | 95 | 1055 | 80 | 2198 | 2200 | 266 | 35 | 119 | 67.54 | 51.213 | 67.458 | 51.125
2024-11-21 | 13:41 | 67768.49 | 67768.66 |  | 119.89 | 2.3582 | 281 | 167.01 | 0 | 60.003 | 282.7 | 0.9938 | 1.7241 | 1.4425 | 2287 | 100 | 0 | 0 | 0 | Heating Tanks.... | 130.4889 | 69.6253 | 72.3412 | 87.1933 | 67.61 | 33.939 | 0 | -83.7 | -52.9 | -35.9 | 0 | 0 | 0.99871 | 64.4719 | 282.9384 | 282.9384 | 33.9395 | 5.6584 | 151.3378 | 0 | 34.06 | 0 | 0 | 138.2 | 137.5 | 137.3667 | 135 | 123.3 | 111.5667 | 125 | 140 | 127.5 | 136.6 | 2.7 | 120 | Hybrid | 0 | 0 | 1 | 1 | 1 | 31 | 118.9 | 116.9 | 2000 | 0 | 52.2 | 60.3 | 132.9 | 67.4 | 153 | 95 | 1055 | 80 | 2199 | 2200 | 267 | 35 | 119 | 67.541 | 51.213 | 67.458 | 51.125
2024-11-21 | 13:41 | 67771.49 | 67771.66 |  | 119.89 | 2.3603 | 281.3 | 167.24 | 0 | 60.002 | 283 | 0.9939 | 1.7215 | 1.4394 | 2290 | 100 | 0 | 0 | 0 | Heating Tanks.... | 130.4833 | 69.6277 | 72.3563 | 87.1733 | 67.6088 | 33.939 | 0 | -83.6 | -53 | -35.4 | 0 | 0 | 0.99872 | 64.4625 | 282.9384 | 282.9384 | 33.9395 | 5.6586 | 151.3378 | 0 | 34.06 | 0 | 0 | 138.2 | 137.5 | 137.3 | 135 | 123.3 | 111.6 | 125 | 140 | 127.5 | 136.6 | 2.7 | 120 | Hybrid | 0 | 0 | 1 | 1 | 1 | 31 | 118.9 | 116.9 | 2000 | 0 | 52.1 | 60.3 | 132.9 | 67.4 | 153 | 95 | 1055 | 80 | 2197 | 2200 | 268 | 35 | 119 | 67.541 | 51.212 | 67.459 | 51.125
2024-11-21 | 13:42 | 67774.49 | 67774.66 |  | 119.87 | 2.3558 | 280.7 | 167.48 | 0 | 60.002 | 282.4 | 0.9939 | 1.7161 | 1.4391 | 2293 | 100 | 0 | 0 | 0 | Heating Tanks.... | 130.4833 | 69.6308 | 72.368 | 87.16 | 67.6071 | 33.939 | 0 | -83.8 | -53.4 | -34.3 | 0 | 0 | 0.99871 | 64.4761 | 282.9384 | 282.9384 | 33.9395 | 5.6583 | 151.3378 | 0 | 34.06 | 0 | 0 | 138.2 | 137.5 | 137.3 | 135 | 123.3 | 111.6 | 125 | 140 | 127.6 | 136.6 | 2.7 | 120 | Hybrid | 0 | 0 | 1 | 1 | 1 | 31 | 119.5 | 116.9 | 2000 | 0 | 52.1 | 60.3 | 132.9 | 67.4 | 153 | 95 | 1052 | 80 | 2202 | 2200 | 268 | 35 | 119 | 67.542 | 51.211 | 67.459 | 51.124
2024-11-21 | 13:42 | 67777.49 | 67777.66 |  | 119.89 | 2.3561 | 280.8 | 167.71 | 0 | 59.999 | 282.5 | 0.994 | 1.7084 | 1.4403 | 2296 | 100 | 0 | 0 | 0 | Heating Tanks.... | 130.5 | 69.6342 | 72.3759 | 87.16 | 67.6063 | 33.939 | 0 | -84.7 | -53.7 | -33.3 | 0 | 0 | 0.99868 | 64.5118 | 282.9384 | 282.9384 | 33.9395 | 5.6587 | 151.3377 | 0 | 34.06 | 0 | 0 | 138.2 | 137.5 | 137.3 | 135 | 123.3333 | 111.6667 | 125 | 140 | 127.6 | 136.6 | 2.7 | 120 | Hybrid | 0 | 0 | 1 | 1 | 1 | 31 | 119.6 | 116.9 | 2000 | 0 | 52.1 | 60.3 | 132.9 | 67.4 | 153 | 95 | 1052 | 80 | 2200 | 2200 | 268 | 35 | 119 | 67.542 | 51.21 | 67.459 | 51.124
2024-11-21 | 13:42 | 67780.49 | 67780.66 |  | 119.88 | 2.3578 | 280.9 | 167.95 | 0 | 60 | 282.7 | 0.9939 | 1.7174 | 1.4404 | 2299 | 100 | 0 | 0 | 0 | Heating Tanks.... | 130.5111 | 69.638 | 72.382 | 87.1467 | 67.6063 | 33.939 | 0 | -87.8 | -53.7 | -33.4 | 0.001 | 0 | 0.99865 | 64.5376 | 282.9384 | 282.9384 | 33.9395 | 5.6581 | 151.3378 | 0 | 34.06 | 0 | 0 | 138.2 | 137.5 | 137.3 | 135 | 123.3667 | 111.7 | 125 | 140 | 127.6 | 136.6 | 2.7 | 120 | Hybrid | 0 | 0 | 1 | 1 | 1 | 31 | 119.3 | 116.9 | 2000 | 0 | 52.1 | 60.3 | 132.9 | 67.4 | 153 | 95 | 1052 | 80 | 2203 | 2200 | 269 | 35 | 119 | 67.543 | 51.21 | 67.459 | 51.124
2024-11-21 | 13:42 | 67783.49 | 67783.66 |  | 119.89 | 2.3581 | 281 | 168.18 | 0 | 60.001 | 282.7 | 0.9939 | 1.7135 | 1.4409 | 2302 | 100 | 0 | 0 | 0 | Heating Tanks.... | 130.5222 | 69.642 | 72.3892 | 87.14 | 67.6084 | 33.939 | 0 | -92.3 | -52.3 | -34.1 | 0 | 0 | 0.99865 | 64.5371 | 282.9384 | 282.9384 | 33.9395 | 5.6575 | 151.3378 | 0 | 34.06 | 0 | 0 | 138.2 | 137.4667 | 137.3333 | 135.0333 | 123.3667 | 111.7333 | 125 | 140 | 127.6 | 136.6 | 2.7 | 120 | Hybrid | 0 | 0 | 1 | 1 | 1 | 31 | 119.2 | 116.9 | 2000 | 0 | 52.1 | 60.4 | 132.9 | 67.4 | 153 | 95 | 1052 | 80 | 2197 | 2200 | 269 | 35 | 119 | 67.544 | 51.209 | 67.46 | 51.124
2024-11-21 | 13:42 | 67786.49 | 67786.66 |  | 119.87 | 2.3619 | 281.4 | 168.41 | 0 | 60.002 | 283.1 | 0.994 | 1.7136 | 1.4401 | 2305 | 100 | 0 | 0 | 0 | Heating Tanks.... | 130.5278 | 69.6459 | 72.4002 | 87.1267 | 67.6096 | 33.939 | 0 | -96.7 | -49.4 | -35.7 | 0 | 0 | 0.99869 | 64.5035 | 282.9384 | 282.9384 | 33.9395 | 5.6582 | 151.3378 | 0 | 34.06 | 0 | 0 | 138.2 | 137.5 | 137.3 | 135 | 123.4 | 111.7667 | 125 | 140 | 127.7 | 136.6 | 2.7 | 120 | Hybrid | 0 | 0 | 1 | 1 | 1 | 31 | 119.1 | 116.9 | 2000 | 0 | 52.1 | 60.4 | 133 | 67.4 | 153 | 95 | 1052 | 80 | 2201 | 2200 | 268 | 35 | 119 | 67.544 | 51.208 | 67.46 | 51.124
2024-11-21 | 13:42 | 67789.49 | 67789.66 |  | 119.9 | 2.3614 | 281.4 | 168.65 | 0 | 60 | 283.1 | 0.9939 | 1.7274 | 1.4408 | 2308 | 100 | 0 | 0 | 0 | Heating Tanks.... | 130.5389 | 69.6504 | 72.4131 | 87.12 | 67.6092 | 33.939 | 0 | -101.4 | -46.3 | -38 | 0 | 0 | 0.9987 | 64.488 | 282.9384 | 282.9384 | 33.9395 | 5.6582 | 151.3378 | 0 | 34.06 | 0 | 0 | 138.2 | 137.5 | 137.3 | 135 | 123.4333 | 111.8 | 125 | 140 | 127.7 | 136.6 | 2.7 | 120 | Hybrid | 0 | 0 | 1 | 1 | 1 | 31 | 119.1 | 116.9 | 2000 | 0 | 52.1 | 60.4 | 133 | 67.4 | 153 | 95 | 1052 | 80 | 2200 | 2200 | 268 | 35 | 119 | 67.545 | 51.207 | 67.46 | 51.124
2024-11-21 | 13:42 | 67792.49 | 67792.66 |  | 119.89 | 2.3589 | 281.1 | 168.88 | 0 | 60.002 | 282.8 | 0.994 | 1.7144 | 1.4388 | 2311 | 100 | 0 | 0 | 0 | Heating Tanks.... | 130.5333 | 69.655 | 72.4245 | 87.1067 | 67.6067 | 33.939 | 0 | -106.9 | -43 | -40.8 | 0 | 0 | 0.9987 | 64.4885 | 282.9384 | 282.9384 | 33.9395 | 5.6589 | 151.3379 | 0 | 34.06 | 0 | 0 | 138.2 | 137.5 | 137.3 | 135 | 123.4 | 111.8 | 125 | 140 | 127.7 | 136.6 | 2.7 | 120 | Hybrid | 0 | 0 | 1 | 1 | 1 | 31 | 119.1 | 116.9 | 2000 | 0 | 52.1 | 60.4 | 133 | 67.4 | 153 | 95 | 1052 | 80 | 2200 | 2200 | 267 | 35 | 119 | 67.545 | 51.206 | 67.46 | 51.124
2024-11-21 | 13:42 | 67795.49 | 67795.66 |  | 119.88 | 2.3563 | 280.8 | 169.12 | 0 | 60 | 282.5 | 0.9942 | 1.7109 | 1.4389 | 2314 | 100 | 0 | 0 | 0 | Heating Tanks.... | 130.5556 | 69.6598 | 72.4349 | 87.1 | 67.6018 | 33.939 | 0 | -114.2 | -39.5 | -43.8 | 0 | 0 | 0.99868 | 64.5121 | 282.9384 | 282.9384 | 33.9395 | 5.6585 | 151.3378 | 0 | 34.06 | 0 | 0 | 138.2 | 137.5 | 137.3333 | 135 | 123.5 | 111.8 | 125 | 140 | 127.7 | 136.6 | 2.7 | 120 | Hybrid | 0 | 0 | 1 | 1 | 1 | 31 | 119.1 | 116.9 | 2000 | 0 | 52.1 | 60.4 | 133 | 67.4 | 153 | 95 | 1052 | 80 | 2198 | 2200 | 267 | 35 | 119 | 67.546 | 51.206 | 67.461 | 51.124
2024-11-21 | 13:42 | 67798.49 | 67798.66 |  | 119.88 | 2.3521 | 280.3 | 169.35 | 0 | 60 | 282 | 0.9941 | 1.7334 | 1.4399 | 2317 | 100 | 0 | 0 | 0 | Heating Tanks.... | 130.5556 | 69.6645 | 72.4439 | 87.1 | 67.5982 | 33.939 | 0 | -120.8 | -36.4 | -47.6 | 0 | 0 | 0.99868 | 64.5052 | 282.9384 | 282.9384 | 33.9395 | 5.6585 | 151.3378 | 0 | 34.06 | 0 | 0 | 138.2 | 137.5 | 137.3333 | 135 | 123.4667 | 111.8333 | 125 | 140 | 127.7 | 136.6 | 2.7 | 120 | Hybrid | 0 | 0 | 1 | 1 | 1 | 31 | 119.5 | 116.9 | 2000 | 0 | 52.1 | 60.4 | 133 | 67.4 | 153 | 95 | 1052 | 80 | 2200 | 2200 | 266 | 35 | 119 | 67.547 | 51.205 | 67.461 | 51.124
2024-11-21 | 13:42 | 67801.49 | 67801.66 |  | 119.89 | 2.3586 | 281.1 | 169.59 | 0 | 60 | 282.8 | 0.9941 | 1.7144 | 1.443 | 2320 | 100 | 0 | 0 | 0 | Heating Tanks.... | 130.5611 | 69.6686 | 72.4506 | 87.07 | 67.599 | 33.939 | 0 | -119.8 | -35.5 | -51.5 | 0 | 0 | 0.99869 | 64.5019 | 282.9384 | 282.9384 | 33.9395 | 5.6581 | 151.3378 | 0 | 34.059 | 0 | 0 | 138.1667 | 137.5 | 137.3 | 135 | 123.5 | 111.9 | 125 | 140 | 127.7 | 136.6 | 2.7 | 120 | Hybrid | 0 | 0 | 1 | 1 | 1 | 31 | 119.7 | 116.9 | 2000 | 0 | 52.1 | 60.4 | 133 | 67.4 | 153 | 95 | 1052 | 80 | 2199 | 2200 | 264 | 35 | 119 | 67.547 | 51.204 | 67.461 | 51.124
2024-11-21 | 13:42 | 67804.49 | 67804.66 |  | 119.89 | 2.3611 | 281.4 | 169.82 | 0 | 60 | 283.1 | 0.994 | 1.7161 | 1.4394 | 2323 | 100 | 0 | 0 | 0 | Heating Tanks.... | 130.5667 | 69.6726 | 72.4592 | 87.0633 | 67.601 | 33.939 | 0 | -115.7 | -35.8 | -51.8 | 0 | 0 | 0.99867 | 64.5269 | 282.9384 | 282.9384 | 33.9395 | 5.6584 | 151.3377 | 0 | 34.059 | 0 | 0 | 138.2 | 137.5 | 137.3 | 135 | 123.5 | 111.9 | 125 | 140 | 127.7 | 136.6 | 2.7 | 120 | Hybrid | 0 | 0 | 1 | 1 | 1 | 31 | 119.6 | 116.9 | 2000 | 0 | 52.1 | 60.4 | 133 | 67.3 | 153 | 95 | 1059 | 80 | 2198 | 2200 | 265 | 35 | 119 | 67.548 | 51.203 | 67.462 | 51.123
2024-11-21 | 13:42 | 67807.49 | 67807.66 |  | 119.87 | 2.368 | 282.1 | 170.05 | 0 | 59.999 | 283.9 | 0.9938 | 1.7228 | 1.4421 | 2326 | 100 | 0 | 0 | 0 | Heating Tanks.... | 130.5778 | 69.6771 | 72.4729 | 87.0567 | 67.6039 | 33.939 | 0 | -110.8 | -38.1 | -50.9 | 0.001 | 0 | 0.99869 | 64.4977 | 282.9384 | 282.9384 | 33.9395 | 5.6585 | 151.3378 | 0 | 34.059 | 0 | 0 | 138.2 | 137.5 | 137.3333 | 135 | 123.5 | 111.9333 | 125 | 140 | 127.7 | 136.6 | 2.7 | 120 | Hybrid | 0 | 0 | 1 | 1 | 1 | 31 | 119.5 | 116.9 | 2000 | 0 | 52.1 | 60.4 | 133 | 67.3 | 153 | 95 | 1059 | 80 | 2200 | 2200 | 265 | 35 | 119 | 67.549 | 51.202 | 67.462 | 51.123
2024-11-21 | 13:42 | 67810.49 | 67810.66 |  | 119.9 | 2.3635 | 281.6 | 170.29 | 0 | 60.002 | 283.4 | 0.9938 | 1.7194 | 1.4392 | 2329 | 100 | 0 | 0 | 0 | Heating Tanks.... | 130.5833 | 69.6812 | 72.4855 | 87.05 | 67.6076 | 33.939 | 0 | -106.6 | -41.1 | -49 | 0 | 0 | 0.99868 | 64.5067 | 282.9384 | 282.9384 | 33.9395 | 5.6582 | 151.3376 | 0 | 34.059 | 0 | 0 | 138.2 | 137.5 | 137.3 | 135 | 123.5333 | 111.9667 | 125 | 140 | 127.7 | 136.6 | 2.7 | 120 | Hybrid | 0 | 0 | 1 | 1 | 1 | 31 | 119.3 | 116.9 | 2000 | 0 | 52.1 | 60.4 | 133 | 67.3 | 153 | 95 | 1059 | 80 | 2200 | 2200 | 265 | 35 | 119 | 67.549 | 51.201 | 67.462 | 51.123
2024-11-21 | 13:42 | 67813.49 | 67813.66 |  | 119.88 | 2.3649 | 281.8 | 170.52 | 0 | 60 | 283.5 | 0.9939 | 1.7249 | 1.4405 | 2332 | 100 | 0 | 0 | 0 | Heating Tanks.... | 130.5889 | 69.6851 | 72.4963 | 87.0367 | 67.6088 | 33.939 | 0 | -102.2 | -43.9 | -46.7 | 0 | 0 | 0.99867 | 64.5193 | 282.9384 | 282.9384 | 33.9395 | 5.6579 | 151.3378 | 0 | 34.059 | 0 | 0 | 138.2 | 137.5 | 137.3 | 135 | 123.5333 | 112 | 125 | 140 | 127.8 | 136.6 | 2.7 | 120 | Hybrid | 0 | 0 | 1 | 1 | 1 | 31 | 119.2 | 116.9 | 2000 | 0 | 52.1 | 60.4 | 133.1 | 67.3 | 153 | 95 | 1059 | 80 | 2198 | 2200 | 266 | 35 | 119 | 67.55 | 51.2 | 67.463 | 51.123
2024-11-21 | 13:42 | 67816.49 | 67816.66 |  | 119.89 | 2.3647 | 281.8 | 170.76 | 0 | 60 | 283.5 | 0.9939 | 1.7148 | 1.4408 | 2335 | 100 | 0 | 0 | 0 | Heating Tanks.... | 130.5889 | 69.6882 | 72.5065 | 87.03 | 67.6067 | 33.939 | 0 | -96.3 | -46.8 | -44 | 0 | 0 | 0.99868 | 64.5091 | 282.9384 | 282.9384 | 33.9395 | 5.6582 | 151.3376 | 0 | 34.059 | 0 | 0 | 138.2 | 137.5 | 137.3 | 135 | 123.5333 | 112 | 125 | 140 | 127.8 | 136.6 | 2.7 | 120 | Hybrid | 0 | 0 | 1 | 1 | 1 | 31 | 119.1 | 116.9 | 2000 | 0 | 52.1 | 60.4 | 133.1 | 67.3 | 153 | 95 | 1059 | 80 | 2198 | 2200 | 267 | 35 | 119 | 67.551 | 51.199 | 67.463 | 51.123
2024-11-21 | 13:42 | 67819.49 | 67819.66 |  | 119.87 | 2.3613 | 281.3 | 170.99 | 0 | 60.003 | 283.1 | 0.9939 | 1.7166 | 1.4401 | 2338 | 100 | 0 | 0 | 0 | Heating Tanks.... | 130.5889 | 69.6905 | 72.5127 | 87.01 | 67.6014 | 33.939 | 0 | -89.3 | -49.9 | -40.9 | 0 | 0 | 0.99867 | 64.5229 | 282.9384 | 282.9384 | 33.9395 | 5.6583 | 151.3377 | 0 | 34.059 | 0 | 0 | 138.1667 | 137.5 | 137.3 | 135 | 123.5667 | 112 | 125 | 140 | 127.8 | 136.6 | 2.7 | 120 | Hybrid | 0 | 0 | 1 | 1 | 1 | 31 | 119 | 116.9 | 2000 | 0 | 52.1 | 60.4 | 133.1 | 67.3 | 153 | 95 | 1053 | 80 | 2200 | 2200 | 267 | 35 | 119 | 67.551 | 51.198 | 67.463 | 51.122
2024-11-21 | 13:42 | 67822.49 | 67822.66 |  | 119.9 | 2.3636 | 281.7 | 171.23 | 0 | 60 | 283.4 | 0.9939 | 1.7147 | 1.4433 | 2341 | 100 | 0 | 0 | 0 | Heating Tanks.... | 130.6167 | 69.6926 | 72.5175 | 87 | 67.5953 | 33.939 | 0 | -83.8 | -52.6 | -36.8 | 0 | 0 | 0.99868 | 64.5119 | 282.9384 | 282.9384 | 33.9395 | 5.6584 | 151.3377 | 0 | 34.059 | 0 | 0 | 138.2 | 137.5 | 137.3333 | 135 | 123.6 | 112.0667 | 125 | 140 | 127.8 | 136.6 | 2.7 | 120 | Hybrid | 0 | 0 | 1 | 1 | 1 | 31 | 119.1 | 116.9 | 2000 | 0 | 52.1 | 60.4 | 133.1 | 67.3 | 153 | 95 | 1053 | 80 | 2203 | 2200 | 267 | 35 | 119 | 67.552 | 51.198 | 67.464 | 51.122
2024-11-21 | 13:42 | 67825.49 | 67825.66 |  | 119.89 | 2.3612 | 281.4 | 171.46 | 0 | 60.002 | 283.1 | 0.9941 | 1.7082 | 1.4383 | 2344 | 100 | 0 | 0 | 0 | Heating Tanks.... | 130.6056 | 69.6945 | 72.5257 | 87 | 67.5937 | 33.939 | 0 | -84.1 | -53.6 | -33.7 | 0.001 | 0 | 0.99867 | 64.527 | 282.9384 | 282.9384 | 33.9395 | 5.6577 | 151.3376 | 0 | 34.059 | 0 | 0 | 138.2 | 137.5 | 137.3 | 135 | 123.6 | 112.0333 | 125 | 140 | 127.8 | 136.6 | 2.7 | 120 | Hybrid | 0 | 0 | 1 | 1 | 1 | 31 | 119.1 | 116.9 | 2000 | 0 | 52.1 | 60.4 | 133.1 | 67.3 | 153 | 95 | 1053 | 80 | 2202 | 2200 | 268 | 35 | 119 | 67.553 | 51.197 | 67.464 | 51.122
2024-11-21 | 13:42 | 67828.49 | 67828.66 |  | 119.89 | 2.3648 | 281.8 | 171.7 | 0 | 60 | 283.5 | 0.994 | 1.7136 | 1.4404 | 2347 | 100 | 0 | 0 | 0 | Heating Tanks.... | 130.6278 | 69.6963 | 72.5363 | 86.98 | 67.5953 | 33.939 | 0 | -86.9 | -53.7 | -33.4 | 0 | 0 | 0.99874 | 64.4504 | 282.9384 | 282.9384 | 33.9395 | 5.6587 | 151.3377 | 0 | 34.059 | 0 | 0 | 138.2 | 137.5 | 137.3 | 135 | 123.6667 | 112.1 | 125 | 140 | 127.8 | 136.6 | 2.7 | 120 | Hybrid | 0 | 0 | 1 | 1 | 1 | 31 | 119.1 | 116.9 | 2000 | 0 | 52.1 | 60.5 | 133.1 | 67.3 | 153 | 95 | 1053 | 80 | 2201 | 2200 | 268 | 35 | 119 | 67.553 | 51.196 | 67.465 | 51.122
2024-11-21 | 13:42 | 67831.49 | 67831.67 |  | 119.88 | 2.3645 | 281.7 | 171.93 | 0 | 59.999 | 283.5 | 0.9939 | 1.7249 | 1.4409 | 2350 | 100 | 0 | 0 | 0 | Heating Tanks.... | 130.6222 | 69.6975 | 72.5453 | 86.98 | 67.5965 | 33.939 | 0 | -90 | -53.1 | -33.9 | 0 | 0 | 0.99874 | 64.4479 | 282.9384 | 282.9384 | 33.9395 | 5.6582 | 151.3377 | 0 | 34.059 | 0 | 0 | 138.2 | 137.5 | 137.3 | 135 | 123.6333 | 112.1 | 125 | 140 | 127.8 | 136.6 | 2.7 | 120 | Hybrid | 0 | 0 | 1 | 1 | 1 | 31 | 119.2 | 116.9 | 2000 | 0 | 52.1 | 60.5 | 133.1 | 67.3 | 153 | 95 | 1053 | 80 | 2196 | 2200 | 269 | 35 | 119 | 67.553 | 51.196 | 67.465 | 51.122
2024-11-21 | 13:43 | 67834.49 | 67834.67 |  | 119.89 | 2.3659 | 282 | 172.17 | 0 | 60.002 | 283.7 | 0.994 | 1.7044 | 1.4404 | 2353 | 100 | 0 | 0 | 0 | Heating Tanks.... | 130.6222 | 69.6981 | 72.5527 | 86.97 | 67.5965 | 33.939 | 0 | -93.3 | -51.6 | -34.5 | 0 | 0 | 0.99873 | 64.4592 | 282.9384 | 282.9384 | 33.9395 | 5.6584 | 151.3377 | 0 | 34.059 | 0 | 0 | 138.2 | 137.5 | 137.3 | 135 | 123.6333 | 112.1 | 125 | 140 | 127.9 | 136.6 | 2.7 | 120 | Hybrid | 0 | 0 | 1 | 1 | 1 | 31 | 119.3 | 116.9 | 2000 | 0 | 52.1 | 60.5 | 133.1 | 67.3 | 153 | 95 | 1055 | 80 | 2200 | 2200 | 269 | 35 | 119 | 67.554 | 51.195 | 67.465 | 51.121
2024-11-21 | 13:43 | 67837.49 | 67837.67 |  | 119.89 | 2.3678 | 282.1 | 172.4 | 0 | 60.003 | 283.9 | 0.9938 | 1.7234 | 1.4388 | 2356 | 100 | 0 | 0 | 0 | Heating Tanks.... | 130.6278 | 69.6985 | 72.56 | 86.95 | 67.5953 | 33.939 | 0 | -97.4 | -48.9 | -35.9 | 0 | 0 | 0.9987 | 64.4983 | 282.9384 | 282.9384 | 33.9395 | 5.6584 | 151.3376 | 0 | 34.059 | 0 | 0 | 138.2 | 137.5 | 137.3 | 135 | 123.6667 | 112.1 | 125 | 140 | 127.9 | 136.6 | 2.7 | 120 | Hybrid | 0 | 0 | 1 | 1 | 1 | 31 | 119.5 | 116.9 | 2000 | 0 | 52.1 | 60.5 | 133.2 | 67.3 | 154 | 95 | 1055 | 80 | 2199 | 2200 | 270 | 35 | 119 | 67.555 | 51.194 | 67.465 | 51.121
2024-11-21 | 13:43 | 67840.49 | 67840.67 |  | 119.87 | 2.3669 | 282 | 172.64 | 0 | 59.999 | 283.7 | 0.9939 | 1.7286 | 1.4406 | 2359 | 100 | 0 | 0 | 0 | Heating Tanks.... | 130.6333 | 69.699 | 72.5698 | 86.95 | 67.5953 | 33.939 | 0 | -101.5 | -46 | -38.4 | 0 | 0 | 0.9987 | 64.4987 | 282.9384 | 282.9384 | 33.9395 | 5.6584 | 151.3377 | 0 | 34.059 | 0 | 0 | 138.1667 | 137.4667 | 137.3 | 135 | 123.6667 | 112.2 | 125 | 140 | 127.9 | 136.6 | 2.7 | 120 | Hybrid | 0 | 0 | 1 | 1 | 1 | 31 | 119.5 | 116.9 | 2000 | 0 | 52.1 | 60.5 | 133.2 | 67.3 | 154 | 95 | 1055 | 80 | 2200 | 2200 | 269 | 35 | 119 | 67.555 | 51.192 | 67.466 | 51.121
2024-11-21 | 13:43 | 67843.49 | 67843.67 |  | 119.9 | 2.3671 | 282.1 | 172.87 | 0 | 59.999 | 283.8 | 0.994 | 1.7133 | 1.4403 | 2362 | 100 | 0 | 0 | 0 | Heating Tanks.... | 130.65 | 69.6994 | 72.5802 | 86.9367 | 67.5945 | 33.939 | 0 | -106.9 | -43.2 | -40.7 | 0 | 0 | 0.99865 | 64.5422 | 282.9384 | 282.9384 | 33.9395 | 5.6584 | 151.3377 | 0 | 34.059 | 0 | 0 | 138.2 | 137.5 | 137.3 | 135 | 123.7 | 112.2 | 125 | 140 | 127.9 | 136.6 | 2.7 | 120 | Hybrid | 0 | 0 | 1 | 1 | 1 | 31 | 119.2 | 117 | 2000 | 0 | 52.1 | 60.5 | 133.2 | 67.3 | 154 | 95 | 1055 | 80 | 2200 | 2200 | 269 | 35 | 119 | 67.556 | 51.191 | 67.466 | 51.121
2024-11-21 | 13:43 | 67846.49 | 67846.67 |  | 119.88 | 2.4454 | 289.9 | 173.11 | 0 | 59.999 | 293.1 | 0.989 | 1.9095 | 1.4457 | 2365 | 100 | 0 | 0 | 0 | Heating Tanks.... | 130.6556 | 69.6998 | 72.59 | 86.93 | 67.5933 | 33.939 | 0 | -112.4 | -40.1 | -43.1 | 0 | 0 | 0.99868 | 64.5143 | 282.9384 | 282.9384 | 33.9395 | 5.6584 | 151.3376 | 0 | 34.059 | 0 | 0 | 138.2 | 137.4667 | 137.3 | 135 | 123.7 | 112.2667 | 125 | 140 | 127.9 | 136.6 | 2.7 | 120 | Hybrid | 0 | 0 | 1 | 1 | 1 | 31 | 119.3 | 117 | 2000 | 0 | 52.1 | 60.5 | 133.2 | 67.3 | 154 | 95 | 1055 | 80 | 2201 | 2200 | 269 | 35 | 119 | 67.557 | 51.19 | 67.467 | 51.12
2024-11-21 | 13:43 | 67849.49 | 67849.67 |  | 119.89 | 2.3603 | 281.3 | 173.34 | 0 | 60.003 | 283 | 0.9942 | 1.7141 | 1.4378 | 2368 | 100 | 0 | 0 | 0 | Heating Tanks.... | 130.6667 | 69.7 | 72.5992 | 86.91 | 67.5924 | 33.939 | 0 | -118.4 | -37.3 | -46.4 | 0 | 0 | 0.99866 | 64.5343 | 282.9384 | 282.9384 | 33.9395 | 5.658 | 151.3377 | 0 | 34.058 | 0 | 0 | 138.2 | 137.5 | 137.3 | 135 | 123.7 | 112.3 | 125 | 140 | 127.9 | 136.6 | 2.7 | 120 | Hybrid | 0 | 0 | 1 | 1 | 1 | 31 | 119.2 | 117 | 2000 | 0 | 52.1 | 60.5 | 133.3 | 67.3 | 153 | 95 | 1056 | 80 | 2202 | 2200 | 268 | 35 | 119 | 67.558 | 51.189 | 67.467 | 51.12
2024-11-21 | 13:43 | 67852.49 | 67852.67 |  | 119.87 | 2.3652 | 281.8 | 173.58 | 0 | 59.999 | 283.5 | 0.9941 | 1.7099 | 1.4391 | 2371 | 100 | 0 | 0 | 0 | Heating Tanks.... | 130.6611 | 69.7 | 72.6102 | 86.91 | 67.5929 | 33.939 | 0 | -121.3 | -35.7 | -49.9 | 0 | 0 | 0.99871 | 64.4878 | 282.9384 | 282.9384 | 33.9395 | 5.6585 | 151.3377 | 0 | 34.058 | 0 | 0 | 138.1667 | 137.5 | 137.3 | 135 | 123.7 | 112.3 | 125 | 140 | 127.9 | 136.6 | 2.7 | 120 | Hybrid | 0 | 0 | 1 | 1 | 1 | 31 | 119.2 | 117 | 2000 | 0 | 52.1 | 60.5 | 133.3 | 67.3 | 153 | 95 | 1056 | 80 | 2201 | 2200 | 267 | 35 | 119 | 67.558 | 51.188 | 67.467 | 51.119
2024-11-21 | 13:43 | 67855.49 | 67855.67 |  | 119.9 | 2.3654 | 281.9 | 173.81 | 0 | 60.001 | 283.6 | 0.994 | 1.7132 | 1.4407 | 2374 | 100 | 0 | 0 | 0 | Heating Tanks.... | 130.6667 | 69.7 | 72.6231 | 86.89 | 67.5916 | 33.939 | 0 | -118.8 | -35.4 | -52.1 | 0 | 0 | 0.99869 | 64.5074 | 282.9384 | 282.9384 | 33.9395 | 5.6581 | 151.3377 | 0 | 34.058 | 0 | 0 | 138.2 | 137.5 | 137.3 | 135 | 123.7 | 112.3 | 125 | 140 | 127.9 | 136.6 | 2.7 | 120 | Hybrid | 0 | 0 | 1 | 1 | 1 | 31 | 119.1 | 117 | 2000 | 0 | 52.1 | 60.5 | 133.3 | 67.3 | 153 | 95 | 1056 | 80 | 2199 | 2200 | 266 | 35 | 119 | 67.559 | 51.187 | 67.468 | 51.119
2024-11-21 | 13:43 | 67858.49 | 67858.67 |  | 119.88 | 2.3679 | 282.2 | 174.05 | 0 | 60.002 | 283.9 | 0.994 | 1.7164 | 1.44 | 2377 | 100 | 0 | 0 | 0 | Heating Tanks.... | 130.6778 | 69.7 | 72.6337 | 86.89 | 67.5904 | 33.939 | 0 | -114.9 | -36.1 | -51.9 | 0 | 0 | 0.99872 | 64.4743 | 282.9384 | 282.9384 | 33.9395 | 5.6583 | 151.3377 | 0 | 34.058 | 0 | 0 | 138.2 | 137.5 | 137.3 | 135 | 123.7667 | 112.3 | 125 | 140 | 127.9 | 136.6 | 2.7 | 120 | Hybrid | 0 | 0 | 1 | 1 | 1 | 31 | 119 | 117 | 2000 | 0 | 52.1 | 60.5 | 133.3 | 67.3 | 153 | 95 | 1056 | 80 | 2200 | 2200 | 265 | 35 | 119 | 67.56 | 51.186 | 67.468 | 51.119
2024-11-21 | 13:43 | 67861.49 | 67861.67 |  | 119.89 | 2.3712 | 282.5 | 174.28 | 0 | 60.002 | 284.3 | 0.9938 | 1.7159 | 1.4404 | 2380 | 100 | 0 | 0 | 0 | Heating Tanks.... | 130.7 | 69.7 | 72.6429 | 86.8833 | 67.59 | 33.939 | 0 | -110.5 | -38.3 | -51.1 | 0 | 0 | 0.99872 | 64.4705 | 282.9384 | 282.9384 | 33.9395 | 5.6582 | 151.3377 | 0 | 34.058 | 0 | 0 | 138.2 | 137.5 | 137.3 | 135 | 123.8 | 112.4 | 125 | 140 | 128 | 136.6 | 2.7 | 120 | Hybrid | 0 | 0 | 1 | 1 | 1 | 31 | 119.1 | 117 | 2000 | 0 | 52.1 | 60.5 | 133.3 | 67.3 | 153 | 95 | 1056 | 80 | 2199 | 2200 | 266 | 35 | 119 | 67.561 | 51.185 | 67.469 | 51.118
2024-11-21 | 13:43 | 67864.49 | 67864.67 |  | 119.89 | 2.371 | 282.5 | 174.52 | 0 | 60 | 284.2 | 0.9938 | 1.723 | 1.4414 | 2383 | 100 | 0 | 0 | 0 | Heating Tanks.... | 130.7 | 69.7001 | 72.652 | 86.87 | 67.59 | 33.939 | 0 | -106.4 | -41.2 | -49 | 0 | 0 | 0.99871 | 64.488 | 282.9384 | 282.9384 | 33.9395 | 5.6582 | 151.3377 | 0 | 34.058 | 0 | 0 | 138.2 | 137.5 | 137.3 | 135 | 123.8 | 112.4 | 125 | 140 | 128 | 136.6 | 2.7 | 120 | Hybrid | 0 | 0 | 1 | 1 | 1 | 31 | 119.2 | 117 | 2000 | 0 | 52.1 | 60.6 | 133.3 | 67.3 | 153 | 95 | 1055 | 80 | 2200 | 2200 | 266 | 35 | 119 | 67.561 | 51.184 | 67.469 | 51.118
2024-11-21 | 13:43 | 67867.49 | 67867.67 |  | 119.89 | 2.3698 | 282.4 | 174.75 | 0 | 59.999 | 284.1 | 0.9939 | 1.7274 | 1.4403 | 2386 | 100 | 0 | 0 | 0 | Heating Tanks.... | 130.7056 | 69.701 | 72.6618 | 86.87 | 67.59 | 33.939 | 0 | -101.8 | -44.1 | -46.4 | 0 | 0 | 0.99869 | 64.5026 | 282.9384 | 282.9384 | 33.9395 | 5.6578 | 151.3376 | 0 | 34.058 | 0 | 0 | 138.1667 | 137.5 | 137.3 | 135 | 123.8333 | 112.4333 | 125 | 140 | 128 | 136.6 | 2.7 | 120 | Hybrid | 0 | 0 | 1 | 1 | 1 | 31 | 119.1 | 117 | 2000 | 0 | 52.1 | 60.6 | 133.4 | 67.3 | 153 | 95 | 1055 | 80 | 2202 | 2200 | 266 | 35 | 119 | 67.562 | 51.183 | 67.47 | 51.118
2024-11-21 | 13:43 | 67870.49 | 67870.67 |  | 119.89 | 2.3658 | 281.9 | 174.99 | 0 | 60 | 283.6 | 0.994 | 1.719 | 1.4399 | 2389 | 100 | 0 | 0 | 0 | Heating Tanks.... | 130.7111 | 69.7019 | 72.6735 | 86.85 | 67.59 | 33.939 | 0 | -95.4 | -47.2 | -43.7 | 0 | 0 | 0.99868 | 64.5227 | 282.9384 | 282.9384 | 33.9395 | 5.6588 | 151.3376 | 0 | 34.058 | 0 | 0 | 138.2 | 137.5 | 137.3 | 135 | 123.8 | 112.4667 | 125 | 140 | 128 | 136.6 | 2.7 | 120 | Hybrid | 0 | 0 | 1 | 1 | 1 | 31 | 119.2 | 117 | 2000 | 0 | 52.1 | 60.6 | 133.4 | 67.3 | 153 | 95 | 1055 | 80 | 2200 | 2200 | 267 | 35 | 119 | 67.563 | 51.182 | 67.47 | 51.117
2024-11-21 | 13:43 | 67873.49 | 67873.67 |  | 119.87 | 2.3632 | 281.6 | 175.22 | 0 | 60.002 | 283.3 | 0.9942 | 1.7068 | 1.4381 | 2392 | 100 | 0 | 0 | 0 | Heating Tanks.... | 130.7222 | 69.7028 | 72.6845 | 86.84 | 67.59 | 33.939 | 0 | -90.4 | -49.4 | -41.5 | 0 | 0 | 0.99865 | 64.5552 | 282.9384 | 282.9384 | 33.9395 | 5.6583 | 151.3376 | 0 | 34.058 | 0 | 0 | 138.1667 | 137.5 | 137.3 | 135 | 123.8667 | 112.5 | 125 | 140 | 128.1 | 136.6 | 2.7 | 120 | Hybrid | 0 | 0 | 1 | 1 | 1 | 31 | 119.2 | 117 | 2000 | 0 | 52.1 | 60.6 | 133.4 | 67.3 | 153 | 95 | 1055 | 80 | 2202 | 2200 | 267 | 35 | 119 | 67.564 | 51.181 | 67.471 | 51.117
2024-11-21 | 13:43 | 67876.49 | 67876.67 |  | 119.89 | 2.3628 | 281.6 | 175.46 | 0 | 60.003 | 283.3 | 0.9941 | 1.7423 | 1.4399 | 2395 | 100 | 0 | 0 | 0 | Heating Tanks.... | 130.7333 | 69.7037 | 72.6937 | 86.84 | 67.59 | 33.939 | 0 | -85.3 | -51.7 | -38.5 | 0 | 0 | 0.99868 | 64.5178 | 282.9384 | 282.9384 | 33.9395 | 5.6585 | 151.3376 | 0 | 34.058 | 0 | 0 | 138.2 | 137.5 | 137.3 | 135 | 123.9 | 112.5 | 125 | 140 | 128.1 | 136.6 | 2.7 | 120 | Hybrid | 0 | 0 | 1 | 1 | 1 | 31 | 119.3 | 117 | 2000 | 0 | 52.1 | 60.7 | 133.4 | 67.3 | 153 | 95 | 1055 | 80 | 2201 | 2200 | 268 | 35 | 119 | 67.564 | 51.18 | 67.471 | 51.116
2024-11-21 | 13:43 | 67879.49 | 67879.67 |  | 119.88 | 2.3672 | 282.1 | 175.69 | 0 | 59.999 | 283.8 | 0.9941 | 1.7191 | 1.441 | 2398 | 100 | 0 | 0 | 0 | Heating Tanks.... | 130.7333 | 69.7046 | 72.701 | 86.82 | 67.59 | 33.939 | 0 | -83.7 | -53.1 | -35.2 | 0 | 0 | 0.99869 | 64.5101 | 282.9384 | 282.9384 | 33.9395 | 5.6583 | 151.3376 | 0 | 34.058 | 0 | 0 | 138.1667 | 137.4667 | 137.3 | 135 | 123.9 | 112.5667 | 125 | 140 | 128.1 | 136.6 | 2.7 | 120 | Hybrid | 0 | 0 | 1 | 1 | 1 | 31 | 119.2 | 117 | 2000 | 0 | 52.1 | 60.7 | 133.4 | 67.3 | 153 | 95 | 1059 | 80 | 2203 | 2200 | 268 | 35 | 119 | 67.565 | 51.178 | 67.472 | 51.116
2024-11-21 | 13:43 | 67882.49 | 67882.67 |  | 119.89 | 2.3677 | 282.2 | 175.93 | 0 | 60.002 | 283.9 | 0.9941 | 1.7046 | 1.4394 | 2401 | 100 | 0 | 0 | 0 | Heating Tanks.... | 130.7389 | 69.7055 | 72.7096 | 86.82 | 67.59 | 33.939 | 0 | -85.3 | -53.6 | -33.6 | 0 | 0 | 0.99868 | 64.5167 | 282.9384 | 282.9384 | 33.9395 | 5.6583 | 151.3376 | 0 | 34.058 | 0 | 0 | 138.1667 | 137.5 | 137.3 | 135 | 123.9 | 112.5667 | 125 | 140 | 128.1 | 136.6 | 2.7 | 120 | Hybrid | 0 | 0 | 1 | 1 | 1 | 31 | 119.1 | 117 | 2000 | 0 | 52.1 | 60.7 | 133.4 | 67.3 | 153 | 95 | 1059 | 80 | 2204 | 2200 | 269 | 35 | 119 | 67.566 | 51.177 | 67.472 | 51.115
2024-11-21 | 13:43 | 67885.49 | 67885.67 |  | 119.87 | 2.3718 | 282.6 | 176.17 | 0 | 60.002 | 284.3 | 0.9939 | 1.7131 | 1.4396 | 2404 | 100 | 0 | 0 | 0 | Heating Tanks.... | 130.7556 | 69.7068 | 72.7186 | 86.81 | 67.59 | 33.939 | 0 | -89.1 | -53.3 | -33.9 | 0 | 0 | 0.99867 | 64.5349 | 282.9384 | 282.9384 | 33.9395 | 5.6584 | 151.3375 | 0 | 34.058 | 0 | 0 | 138.2 | 137.5 | 137.3 | 135 | 123.9333 | 112.6 | 125 | 140 | 128.1 | 136.6 | 2.7 | 120 | Hybrid | 0 | 0 | 1 | 1 | 1 | 31 | 119.1 | 117 | 2000 | 0 | 52.1 | 60.7 | 133.4 | 67.3 | 153 | 95 | 1059 | 80 | 2201 | 2200 | 270 | 35 | 119 | 67.567 | 51.176 | 67.473 | 51.115
2024-11-21 | 13:43 | 67888.49 | 67888.67 |  | 119.9 | 2.3765 | 283.2 | 176.4 | 0 | 60.002 | 284.9 | 0.9938 | 1.7275 | 1.4408 | 2407 | 100 | 0 | 0 | 0 | Heating Tanks.... | 130.7444 | 69.7081 | 72.7267 | 86.79 | 67.5888 | 33.939 | 0 | -92.9 | -51.8 | -34.6 | 0 | 0 | 0.9987 | 64.495 | 282.9384 | 282.9384 | 33.9395 | 5.6584 | 151.3375 | 0 | 34.058 | 0 | 0 | 138.2 | 137.4667 | 137.3 | 135 | 123.9 | 112.6 | 125 | 140 | 128.1 | 136.6 | 2.7 | 120 | Hybrid | 0 | 0 | 1 | 1 | 1 | 31 | 119 | 117 | 2000 | 0 | 52.1 | 60.7 | 133.4 | 67.3 | 153 | 95 | 1059 | 80 | 2200 | 2200 | 270 | 35 | 119 | 67.567 | 51.175 | 67.473 | 51.115
2024-11-21 | 13:43 | 67891.49 | 67891.68 |  | 119.88 | 2.3736 | 282.8 | 176.64 | 0 | 60.002 | 284.5 | 0.9939 | 1.7283 | 1.4394 | 2410 | 100 | 0 | 0 | 0 | Heating Tanks.... | 130.75 | 69.7089 | 72.7341 | 86.79 | 67.5875 | 33.939 | 0 | -96.5 | -49.5 | -35.8 | 0 | 0 | 0.99871 | 64.4896 | 282.9384 | 282.9384 | 33.9395 | 5.6584 | 151.3376 | 0 | 34.058 | 0 | 0 | 138.1667 | 137.4667 | 137.3 | 135 | 123.9667 | 112.6 | 125 | 140 | 128.1 | 136.6 | 2.7 | 120 | Hybrid | 0 | 0 | 1 | 1 | 1 | 31 | 119.1 | 117 | 2000 | 0 | 52.1 | 60.7 | 133.5 | 67.3 | 153 | 95 | 1059 | 80 | 2198 | 2200 | 271 | 35 | 119 | 67.568 | 51.174 | 67.474 | 51.114
2024-11-21 | 13:44 | 67894.49 | 67894.67 |  | 119.88 | 2.3763 | 283.1 | 176.87 | 0 | 60 | 284.9 | 0.9939 | 1.7222 | 1.4405 | 2413 | 100 | 0 | 0 | 0 | Heating Tanks.... | 130.7667 | 69.7089 | 72.7418 | 86.77 | 67.588 | 33.939 | 0 | -99.9 | -47.2 | -37.6 | 0 | 0 | 0.99869 | 64.5165 | 282.9384 | 282.9384 | 33.9395 | 5.6583 | 151.3374 | 0 | 34.058 | 0 | 0 | 138.2 | 137.5 | 137.3 | 135 | 124 | 112.6 | 125 | 140 | 128.1 | 136.6 | 2.7 | 120 | Hybrid | 0 | 0 | 1 | 1 | 1 | 31 | 119.1 | 117 | 2000 | 0 | 52.1 | 60.8 | 133.5 | 67.3 | 153 | 95 | 1054 | 80 | 2197 | 2200 | 271 | 35 | 119 | 67.569 | 51.173 | 67.474 | 51.114
2024-11-21 | 13:44 | 67897.49 | 67897.67 |  | 119.88 | 2.3703 | 282.5 | 177.11 | 0 | 60 | 284.2 | 0.9941 | 1.7146 | 1.4389 | 2416 | 100 | 0 | 0 | 0 | Heating Tanks.... | 130.7722 | 69.7089 | 72.7508 | 86.77 | 67.5892 | 33.939 | 0 | -102.2 | -45.5 | -38.9 | -0.001 | 0 | 0.99867 | 64.5307 | 282.9384 | 282.9384 | 33.9395 | 5.659 | 151.3376 | 0 | 34.058 | 0 | 0 | 138.1667 | 137.5 | 137.3 | 135 | 124 | 112.6667 | 125 | 140 | 128.1 | 136.6 | 2.7 | 120 | Hybrid | 0 | 0 | 1 | 1 | 1 | 31 | 119.4 | 117.1 | 2000 | 0 | 52.1 | 60.8 | 133.6 | 67.3 | 153 | 95 | 1054 | 80 | 2201 | 2200 | 270 | 35 | 119 | 67.57 | 51.172 | 67.475 | 51.113
2024-11-21 | 13:44 | 67900.49 | 67900.68 |  | 119.89 | 2.3719 | 282.7 | 177.34 | 0 | 60.002 | 284.4 | 0.9942 | 1.7204 | 1.4404 | 2419 | 100 | 0 | 0 | 0 | Heating Tanks.... | 130.7722 | 69.7089 | 72.7612 | 86.7633 | 67.59 | 33.939 | 0 | -104.9 | -43.9 | -40.2 | 0 | 0 | 0.99867 | 64.5278 | 282.9384 | 282.9384 | 33.9395 | 5.6585 | 151.3375 | 0 | 34.058 | 0 | 0 | 138.1667 | 137.4667 | 137.3 | 135 | 124 | 112.7 | 125 | 140 | 128.2 | 136.6 | 2.7 | 120 | Hybrid | 0 | 0 | 1 | 1 | 1 | 31 | 119.5 | 117.1 | 2000 | 0 | 52.1 | 60.8 | 133.6 | 67.3 | 153 | 95 | 1054 | 80 | 2203 | 2200 | 270 | 35 | 119 | 67.571 | 51.171 | 67.475 | 51.113
2024-11-21 | 13:44 | 67903.49 | 67903.68 |  | 119.88 | 2.3707 | 282.5 | 177.58 | 0 | 59.999 | 284.2 | 0.9941 | 1.7141 | 1.4395 | 2422 | 100 | 0 | 0 | 0 | Heating Tanks.... | 130.7722 | 69.709 | 72.7737 | 86.7567 | 67.59 | 33.939 | 0 | -107.1 | -42.7 | -41.2 | 0 | 0 | 0.99867 | 64.5369 | 282.9384 | 282.9384 | 33.9395 | 5.6582 | 151.3376 | 0 | 34.058 | 0 | 0 | 138.1667 | 137.4667 | 137.3 | 135 | 124 | 112.7 | 125 | 140 | 128.2 | 136.6 | 2.7 | 120 | Hybrid | 0 | 0 | 1 | 1 | 1 | 31 | 119.4 | 117.1 | 2000 | 0 | 52.1 | 60.8 | 133.6 | 67.3 | 153 | 95 | 1054 | 80 | 2199 | 2200 | 269 | 35 | 119 | 67.571 | 51.17 | 67.476 | 51.113
2024-11-21 | 13:44 | 67906.49 | 67906.68 |  | 119.87 | 2.3689 | 282.3 | 177.82 | 0 | 60.002 | 284 | 0.9941 | 1.7129 | 1.438 | 2425 | 100 | 0 | 0 | 0 | Heating Tanks.... | 130.7722 | 69.7098 | 72.7871 | 86.75 | 67.59 | 33.939 | 0 | -108.6 | -42.1 | -41.8 | 0 | 0 | 0.99868 | 64.5203 | 282.9384 | 282.9384 | 33.9395 | 5.659 | 151.3375 | 0 | 34.058 | 0 | 0 | 138.1333 | 137.4333 | 137.3 | 135 | 124 | 112.7667 | 125 | 140 | 128.2 | 136.6 | 2.7 | 120 | Hybrid | 0 | 0 | 1 | 1 | 1 | 31 | 119.3 | 117.1 | 2000 | 0 | 52.2 | 60.8 | 133.7 | 67.3 | 153 | 95 | 1054 | 80 | 2196 | 2200 | 268 | 35 | 119 | 67.572 | 51.169 | 67.476 | 51.112
2024-11-21 | 13:44 | 67909.49 | 67909.68 |  | 119.89 | 2.373 | 282.8 | 178.05 | 0 | 60 | 284.5 | 0.9941 | 1.7276 | 1.4393 | 2428 | 100 | 0 | 0 | 0 | Heating Tanks.... | 130.7889 | 69.7104 | 72.7976 | 86.72 | 67.59 | 33.939 | 0 | -109.4 | -41.7 | -42.1 | 0 | 0 | 0.99865 | 64.5539 | 282.9384 | 282.9384 | 33.9395 | 5.6582 | 151.3376 | 0 | 34.057 | 0 | 0 | 138.1667 | 137.4667 | 137.3 | 135 | 124 | 112.8 | 125 | 140 | 128.2 | 136.6 | 2.7 | 120 | Hybrid | 0 | 0 | 1 | 1 | 1 | 31 | 119.2 | 117.1 | 2000 | 0 | 52.2 | 60.8 | 133.7 | 67.3 | 153 | 95 | 1055 | 80 | 2202 | 2200 | 268 | 35 | 119 | 67.573 | 51.168 | 67.477 | 51.112
2024-11-21 | 13:44 | 67912.49 | 67912.68 |  | 119.88 | 2.3721 | 282.7 | 178.29 | 0 | 60 | 284.4 | 0.9941 | 1.7216 | 1.442 | 2431 | 100 | 0 | 0 | 0 | Heating Tanks.... | 130.7889 | 69.7104 | 72.8049 | 86.72 | 67.59 | 33.939 | 0 | -108.9 | -41.8 | -42 | 0.001 | 0 | 0.99869 | 64.5086 | 282.9384 | 282.9384 | 33.9395 | 5.6585 | 151.3376 | 0 | 34.057 | 0 | 0 | 138.1667 | 137.4667 | 137.3 | 135 | 124 | 112.8 | 125 | 140 | 128.2 | 136.6 | 2.7 | 120 | Hybrid | 0 | 0 | 1 | 1 | 1 | 31 | 119.2 | 117.1 | 2000 | 0 | 52.2 | 60.8 | 133.7 | 67.3 | 153 | 95 | 1055 | 80 | 2202 | 2200 | 267 | 35 | 119 | 67.574 | 51.167 | 67.477 | 51.111
2024-11-21 | 13:44 | 67915.49 | 67915.68 |  | 119.88 | 2.3694 | 282.4 | 178.52 | 0 | 60 | 284.1 | 0.9943 | 1.7086 | 1.4379 | 2434 | 100 | 0 | 0 | 0 | Heating Tanks.... | 130.8056 | 69.7105 | 72.8106 | 86.7 | 67.5896 | 33.939 | 0 | -109 | -41.9 | -41.8 | 0 | 0 | 0.99868 | 64.527 | 282.9384 | 282.9384 | 33.9395 | 5.6593 | 151.3375 | 0 | 34.057 | 0 | 0 | 138.1333 | 137.4667 | 137.3 | 135 | 124.1 | 112.8333 | 125 | 140 | 128.2 | 136.6 | 2.7 | 120 | Hybrid | 0 | 0 | 1 | 1 | 1 | 31 | 119.1 | 117.1 | 2000 | 0 | 52.2 | 60.8 | 133.7 | 67.4 | 153 | 95 | 1055 | 80 | 2199 | 2200 | 267 | 35 | 119 | 67.575 | 51.166 | 67.478 | 51.111
2024-11-21 | 13:44 | 67918.49 | 67918.68 |  | 119.87 | 2.3727 | 282.8 | 178.76 | 0 | 59.999 | 284.4 | 0.9941 | 1.7138 | 1.4396 | 2437 | 100 | 0 | 0 | 0 | Heating Tanks.... | 130.7944 | 69.7114 | 72.8204 | 86.7 | 67.5884 | 33.939 | 0 | -108.8 | -42 | -41.9 | 0 | 0 | 0.99866 | 64.5392 | 282.9384 | 282.9384 | 33.9395 | 5.6582 | 151.3375 | 0 | 34.057 | 0 | 0 | 138.1333 | 137.4333 | 137.3 | 135 | 124.0333 | 112.8667 | 125 | 140 | 128.2 | 136.6 | 2.7 | 120 | Hybrid | 0 | 0 | 1 | 1 | 1 | 31 | 119.2 | 117.1 | 2000 | 0 | 52.2 | 60.8 | 133.7 | 67.4 | 153 | 95 | 1055 | 80 | 2200 | 2200 | 267 | 35 | 119 | 67.575 | 51.165 | 67.478 | 51.111
2024-11-21 | 13:44 | 67921.49 | 67921.68 |  | 119.89 | 2.3737 | 282.9 | 178.99 | 0 | 60.002 | 284.6 | 0.9941 | 1.7064 | 1.4403 | 2440 | 100 | 0 | 0 | 0 | Heating Tanks.... | 130.8167 | 69.7136 | 72.8324 | 86.6933 | 67.5867 | 33.939 | 0 | -109 | -41.8 | -42.1 | 0 | 0 | 0.99869 | 64.514 | 282.9384 | 282.9384 | 33.9395 | 5.6588 | 151.3375 | 0 | 34.057 | 0 | 0 | 138.1667 | 137.4333 | 137.3 | 135 | 124.1 | 112.9 | 125 | 140 | 128.2 | 136.6 | 2.7 | 120 | Hybrid | 0 | 0 | 1 | 1 | 1 | 31 | 119.2 | 117.1 | 2000 | 0 | 52.2 | 60.8 | 133.8 | 67.4 | 153 | 95 | 1055 | 80 | 2201 | 2200 | 267 | 35 | 119 | 67.576 | 51.164 | 67.479 | 51.11
2024-11-21 | 13:44 | 67924.49 | 67924.68 |  | 119.88 | 2.373 | 282.8 | 179.23 | 0 | 60 | 284.5 | 0.9941 | 1.7298 | 1.4394 | 2443 | 100 | 0 | 0 | 0 | Heating Tanks.... | 130.8333 | 69.7172 | 72.8443 | 86.6867 | 67.5867 | 33.939 | 0 | -109.8 | -41.5 | -42.3 | 0 | 0 | 0.99872 | 64.4758 | 282.9384 | 282.9384 | 33.9395 | 5.6585 | 151.3375 | 0 | 34.057 | 0 | 0 | 138.2 | 137.5 | 137.3 | 135 | 124.1 | 112.9 | 125 | 140 | 128.3 | 136.6 | 2.7 | 120 | Hybrid | 0 | 0 | 1 | 1 | 1 | 31 | 119.4 | 117.1 | 2000 | 0 | 52.2 | 60.8 | 133.8 | 67.4 | 153 | 95 | 1058 | 80 | 2198 | 2200 | 268 | 35 | 119 | 67.577 | 51.163 | 67.48 | 51.11
2024-11-21 | 13:44 | 67927.49 | 67927.68 |  | 119.88 | 2.3738 | 282.9 | 179.47 | 0 | 60 | 284.6 | 0.994 | 1.7126 | 1.4421 | 2446 | 100 | 0 | 0 | 0 | Heating Tanks.... | 130.8333 | 69.722 | 72.8522 | 86.6667 | 67.5851 | 33.939 | 0 | -109.9 | -41.4 | -42.4 | 0 | 0 | 0.99873 | 64.4671 | 282.9384 | 282.9384 | 33.9395 | 5.6583 | 151.3376 | 0 | 34.057 | 0 | 0 | 138.2 | 137.4667 | 137.3 | 135 | 124.1333 | 112.9 | 125 | 140 | 128.3 | 136.6 | 2.7 | 120 | Hybrid | 0 | 0 | 1 | 1 | 1 | 31 | 119.5 | 117.1 | 2000 | 0 | 52.2 | 60.8 | 133.8 | 67.4 | 153 | 95 | 1058 | 80 | 2198 | 2200 | 268 | 35 | 119 | 67.578 | 51.162 | 67.48 | 51.11
2024-11-21 | 13:44 | 67930.49 | 67930.68 |  | 119.88 | 2.3755 | 283.1 | 179.7 | 0 | 59.999 | 284.8 | 0.9941 | 1.7176 | 1.4379 | 2449 | 100 | 0 | 0 | 0 | Heating Tanks.... | 130.8167 | 69.7269 | 72.8602 | 86.6667 | 67.5843 | 33.939 | 0 | -109.7 | -41.5 | -42.3 | 0.001 | 0 | 0.99872 | 64.4791 | 282.9384 | 282.9384 | 33.9395 | 5.6587 | 151.3375 | 0 | 34.057 | 0 | 0 | 138.1333 | 137.4333 | 137.2667 | 135 | 124.1333 | 112.9333 | 125 | 140 | 128.3 | 136.6 | 2.7 | 120 | Hybrid | 0 | 0 | 1 | 1 | 1 | 31 | 119.5 | 117.1 | 2000 | 0 | 52.2 | 60.8 | 133.8 | 67.4 | 153 | 95 | 1058 | 80 | 2198 | 2200 | 269 | 35 | 119 | 67.579 | 51.161 | 67.481 | 51.109
2024-11-21 | 13:44 | 67933.49 | 67933.68 |  | 119.89 | 2.3734 | 282.9 | 179.94 | 0 | 60.002 | 284.5 | 0.9941 | 1.7165 | 1.4414 | 2452 | 100 | 0 | 0 | 0 | Heating Tanks.... | 130.8611 | 69.7318 | 72.8704 | 86.66 | 67.5827 | 33.939 | 0 | -108.6 | -42.1 | -41.9 | 0 | 0 | 0.99871 | 64.4963 | 282.9384 | 282.9384 | 33.9395 | 5.6587 | 151.3374 | 0 | 34.057 | 0 | 0 | 138.2 | 137.4667 | 137.3 | 135 | 124.2 | 113 | 125 | 140 | 128.3 | 136.6 | 2.7 | 120 | Hybrid | 0 | 0 | 1 | 1 | 1 | 31 | 119.2 | 117.1 | 2000 | 0 | 52.2 | 60.8 | 133.8 | 67.4 | 153 | 95 | 1058 | 80 | 2201 | 2200 | 269 | 35 | 119 | 67.58 | 51.16 | 67.481 | 51.109
2024-11-21 | 13:44 | 67936.49 | 67936.68 |  | 119.88 | 2.3724 | 282.7 | 180.17 | 0 | 59.999 | 284.4 | 0.9941 | 1.7261 | 1.44 | 2455 | 100 | 0 | 0 | 0 | Heating Tanks.... | 130.8556 | 69.7382 | 72.8806 | 86.6533 | 67.5827 | 33.939 | 0 | -106.3 | -43.2 | -40.9 | 0 | 0 | 0.99871 | 64.4962 | 282.9384 | 282.9384 | 33.9395 | 5.6584 | 151.3375 | 0 | 34.057 | 0 | 0 | 138.1667 | 137.4667 | 137.3 | 135 | 124.2 | 113 | 125 | 140 | 128.4 | 136.6 | 2.7 | 120 | Hybrid | 0 | 0 | 1 | 1 | 1 | 31 | 119.1 | 117.1 | 2000 | 0 | 52.2 | 60.7 | 133.8 | 67.3 | 153 | 95 | 1058 | 80 | 2200 | 2200 | 270 | 35 | 119 | 67.58 | 51.159 | 67.482 | 51.109
2024-11-21 | 13:44 | 67939.49 | 67939.68 |  | 119.88 | 2.3723 | 282.7 | 180.41 | 0 | 59.999 | 284.4 | 0.9942 | 1.7074 | 1.4384 | 2458 | 100 | 0 | 0 | 0 | Heating Tanks.... | 130.85 | 69.7454 | 72.8886 | 86.64 | 67.5822 | 33.939 | 0 | -104.4 | -44.5 | -39.8 | 0 | 0 | 0.99871 | 64.4973 | 282.9384 | 282.9384 | 33.9395 | 5.6584 | 151.3375 | 0 | 34.057 | 0 | 0 | 138.1333 | 137.4667 | 137.2667 | 135 | 124.2 | 113.0333 | 125 | 140 | 128.4 | 136.6 | 2.7 | 120 | Hybrid | 0 | 0 | 1 | 1 | 1 | 31 | 119.1 | 117.1 | 2000 | 0 | 52.2 | 60.7 | 133.8 | 67.3 | 153 | 95 | 1058 | 80 | 2200 | 2200 | 270 | 35 | 119 | 67.581 | 51.158 | 67.482 | 51.108
2024-11-21 | 13:44 | 67942.49 | 67942.68 |  | 119.89 | 2.3712 | 282.6 | 180.65 | 0 | 59.999 | 284.3 | 0.9941 | 1.7218 | 1.4404 | 2461 | 100 | 0 | 0 | 0 | Heating Tanks.... | 130.8667 | 69.7531 | 72.8984 | 86.6133 | 67.5802 | 33.939 | 0 | -102.1 | -45.6 | -38.9 | 0 | 0 | 0.99868 | 64.5267 | 282.9384 | 282.9384 | 33.9395 | 5.6588 | 151.3374 | 0 | 34.057 | 0 | 0 | 138.1667 | 137.4667 | 137.3 | 135 | 124.2 | 113.0667 | 125 | 140 | 128.4 | 136.6 | 2.7 | 120 | Hybrid | 0 | 0 | 1 | 1 | 1 | 31 | 119.4 | 117.1 | 2000 | 0 | 52.2 | 60.7 | 133.8 | 67.3 | 153 | 95 | 1058 | 80 | 2201 | 2200 | 269 | 35 | 119 | 67.582 | 51.157 | 67.483 | 51.108
2024-11-21 | 13:44 | 67945.49 | 67945.68 |  | 119.88 | 2.3726 | 282.8 | 180.88 | 0 | 60.002 | 284.4 | 0.9942 | 1.7123 | 1.4399 | 2464 | 100 | 0 | 0 | 0 | Heating Tanks.... | 130.8722 | 69.7607 | 72.9116 | 86.6133 | 67.5798 | 33.939 | 0 | -100 | -46.8 | -37.9 | 0 | 0 | 0.99866 | 64.5456 | 282.9384 | 282.9384 | 33.9395 | 5.6584 | 151.3375 | 0 | 34.057 | 0 | 0 | 138.1333 | 137.5 | 137.3 | 135 | 124.2 | 113.1 | 125 | 140 | 128.4 | 136.6 | 2.7 | 120 | Hybrid | 0 | 0 | 1 | 1 | 1 | 31 | 119.4 | 117.1 | 2000 | 0 | 52.2 | 60.7 | 133.8 | 67.3 | 153 | 95 | 1058 | 80 | 2199 | 2200 | 271 | 35 | 119 | 67.583 | 51.156 | 67.484 | 51.108
2024-11-21 | 13:44 | 67948.49 | 67948.69 |  | 119.88 | 2.3714 | 282.6 | 181.12 | 0 | 60.002 | 284.3 | 0.9942 | 1.7106 | 1.4399 | 2467 | 100 | 0 | 0 | 0 | Heating Tanks.... | 130.8944 | 69.767 | 72.9218 | 86.6 | 67.5786 | 33.939 | 0 | -98.5 | -48.1 | -36.7 | 0 | 0 | 0.9987 | 64.5082 | 282.9384 | 282.9384 | 33.9395 | 5.6585 | 151.3376 | 0 | 34.057 | 0 | 0 | 138.2 | 137.4667 | 137.3 | 135 | 124.3 | 113.1 | 125 | 140 | 128.4 | 136.6 | 2.7 | 120 | Hybrid | 0 | 0 | 1 | 1 | 1 | 31 | 119.6 | 117.1 | 2000 | 0 | 52.2 | 60.7 | 133.8 | 67.3 | 153 | 95 | 1058 | 80 | 2204 | 2200 | 271 | 35 | 119 | 67.584 | 51.156 | 67.484 | 51.107
2024-11-21 | 13:44 | 67951.49 | 67951.69 |  | 119.87 | 2.3764 | 283.2 | 181.36 | 0 | 60.002 | 284.9 | 0.9941 | 1.7174 | 1.4401 | 2470 | 100 | 0 | 0 | 0 | Heating Tanks.... | 130.9222 | 69.7732 | 72.9302 | 86.58 | 67.5786 | 33.939 | 0 | -96.5 | -49.5 | -35.9 | 0 | 0 | 0.99867 | 64.5407 | 282.9384 | 282.9384 | 33.9395 | 5.6586 | 151.3375 | 0 | 34.057 | 0 | 0 | 138.2 | 137.5 | 137.3 | 135.0333 | 124.3 | 113.2 | 125 | 140 | 128.4 | 136.6 | 2.7 | 120 | Hybrid | 0 | 0 | 1 | 1 | 1 | 31 | 119.7 | 117.1 | 2000 | 0 | 52.2 | 60.7 | 133.8 | 67.3 | 153 | 95 | 1058 | 80 | 2200 | 2200 | 270 | 35 | 119 | 67.585 | 51.155 | 67.485 | 51.107
2024-11-21 | 13:45 | 67954.49 | 67954.69 |  | 119.9 | 2.3816 | 283.8 | 181.59 | 0 | 60.002 | 285.5 | 0.994 | 1.7052 | 1.4403 | 2473 | 100 | 0 | 0 | 0 | Heating Tanks.... | 130.9167 | 69.7797 | 72.9388 | 86.58 | 67.5782 | 33.939 | 0 | -94.9 | -50.8 | -35.2 | 0 | 0 | 0.99865 | 64.5552 | 282.9384 | 282.9384 | 33.9395 | 5.6585 | 151.3374 | 0 | 34.057 | 0 | 0 | 138.2 | 137.5 | 137.3 | 135 | 124.3 | 113.2 | 125 | 140 | 128.4 | 136.6 | 2.7 | 120 | Hybrid | 0 | 0 | 1 | 1 | 1 | 31 | 119.6 | 117.1 | 2000 | 0 | 52.2 | 60.7 | 133.9 | 67.3 | 153 | 95 | 1054 | 80 | 2199 | 2200 | 270 | 35 | 119 | 67.586 | 51.154 | 67.486 | 51.107
2024-11-21 | 13:45 | 67957.49 | 67957.69 |  | 119.88 | 2.382 | 283.8 | 181.83 | 0 | 60.002 | 285.5 | 0.994 | 1.7099 | 1.4404 | 2476 | 100 | 0 | 0 | 0 | Heating Tanks.... | 130.8944 | 69.7877 | 72.9449 | 86.5667 | 67.5765 | 33.939 | 0 | -93 | -51.7 | -34.8 | 0 | 0 | 0.99864 | 64.5636 | 282.9384 | 282.9384 | 33.9395 | 5.6591 | 151.3375 | 0 | 34.056 | 0 | 0 | 138.1333 | 137.4333 | 137.3 | 135 | 124.3 | 113.2 | 125 | 140 | 128.4 | 136.6 | 2.7 | 120 | Hybrid | 0 | 0 | 1 | 1 | 1 | 31 | 119.7 | 117.1 | 2000 | 0 | 52.2 | 60.7 | 133.9 | 67.3 | 153 | 95 | 1054 | 80 | 2193 | 2200 | 271 | 35 | 119 | 67.586 | 51.153 | 67.486 | 51.106
2024-11-21 | 13:45 | 67960.49 | 67960.69 |  | 119.88 | 2.3815 | 283.8 | 182.06 | 0 | 59.999 | 285.5 | 0.9939 | 1.7085 | 1.4405 | 2479 | 100 | 0 | 0 | 0 | Heating Tanks.... | 130.8889 | 69.7957 | 72.9518 | 86.56 | 67.5773 | 33.939 | 0 | -91.6 | -52.4 | -34.5 | 0 | 0 | 0.99869 | 64.5156 | 282.9384 | 282.9384 | 33.9395 | 5.6583 | 151.3374 | 0 | 34.056 | 0 | 0 | 138.1 | 137.4333 | 137.3 | 135 | 124.3 | 113.2 | 125 | 140 | 128.4 | 136.6 | 2.7 | 120 | Hybrid | 0 | 0 | 1 | 1 | 1 | 31 | 119.4 | 117.1 | 2000 | 0 | 52.2 | 60.7 | 133.9 | 67.3 | 153 | 95 | 1054 | 80 | 2201 | 2200 | 269 | 35 | 119 | 67.586 | 51.153 | 67.486 | 51.106
2024-11-21 | 13:45 | 67963.49 | 67963.69 |  | 119.89 | 2.3783 | 283.4 | 182.3 | 0 | 60 | 285.1 | 0.994 | 1.7102 | 1.4378 | 2482 | 100 | 0 | 0 | 0 | Heating Tanks.... | 130.8944 | 69.8038 | 72.9612 | 86.56 | 67.5778 | 33.939 | 0 | -91.1 | -52.6 | -34.4 | 0 | 0 | 0.99869 | 64.5164 | 282.9384 | 282.9384 | 33.9395 | 5.6583 | 151.3374 | 0 | 34.056 | 0 | 0 | 138.1667 | 137.4 | 137.3 | 135 | 124.3 | 113.2 | 125 | 140 | 128.5 | 136.6 | 2.7 | 120 | Hybrid | 0 | 0 | 1 | 1 | 1 | 31 | 119.2 | 117.1 | 2000 | 0 | 52.2 | 60.7 | 133.9 | 67.3 | 153 | 95 | 1054 | 80 | 2205 | 2200 | 268 | 35 | 119 | 67.587 | 51.152 | 67.487 | 51.106
2024-11-21 | 13:45 | 67966.49 | 67966.69 |  | 119.9 | 2.3821 | 283.9 | 182.54 | 0 | 60.002 | 285.6 | 0.9939 | 1.7072 | 1.4413 | 2485 | 100 | 0 | 0 | 0 | Heating Tanks.... | 130.8944 | 69.8127 | 72.971 | 86.54 | 67.5753 | 33.939 | 0 | -91.1 | -52.5 | -34.5 | 0 | 0 | 0.9987 | 64.505 | 282.9384 | 282.9384 | 33.9395 | 5.6591 | 151.3373 | 0 | 34.056 | 0 | 0 | 138.1333 | 137.4 | 137.3 | 135 | 124.3 | 113.2333 | 125 | 140 | 128.5 | 136.6 | 2.7 | 120 | Hybrid | 0 | 0 | 1 | 1 | 1 | 31 | 119 | 117.1 | 2000 | 0 | 52.2 | 60.7 | 133.9 | 67.3 | 153 | 95 | 1054 | 80 | 2201 | 2200 | 268 | 35 | 119 | 67.588 | 51.151 | 67.487 | 51.106
2024-11-21 | 13:45 | 67969.49 | 67969.7 |  | 119.88 | 2.3815 | 283.8 | 182.77 | 0 | 60.002 | 285.5 | 0.994 | 1.7139 | 1.4404 | 2488 | 100 | 0 | 0 | 0 | Heating Tanks.... | 130.9167 | 69.8223 | 72.978 | 86.54 | 67.5724 | 33.939 | 0 | -91.6 | -52.3 | -34.6 | 0 | 0 | 0.99868 | 64.5261 | 282.9384 | 282.9384 | 33.9395 | 5.6584 | 151.3374 | 0 | 34.056 | 0 | 0 | 138.1333 | 137.4667 | 137.3 | 135 | 124.3 | 113.3 | 125 | 140 | 128.5 | 136.6 | 2.7 | 120 | Hybrid | 0 | 0 | 1 | 1 | 1 | 31 | 119.1 | 117.1 | 2000 | 0 | 52.2 | 60.7 | 133.9 | 67.3 | 153 | 95 | 1054 | 80 | 2199 | 2200 | 268 | 35 | 119 | 67.589 | 51.15 | 67.488 | 51.106
2024-11-21 | 13:45 | 67972.49 | 67972.69 |  | 119.88 | 2.3767 | 283.2 | 183.01 | 0 | 60.003 | 284.9 | 0.9941 | 1.7154 | 1.4415 | 2491 | 100 | 0 | 0 | 0 | Heating Tanks.... | 130.9278 | 69.833 | 72.9829 | 86.51 | 67.572 | 33.939 | 0 | -93.5 | -51.5 | -34.9 | 0 | 0 | 0.99865 | 64.5608 | 282.9384 | 282.9384 | 33.9395 | 5.659 | 151.3374 | 0 | 34.056 | 0 | 0 | 138.1333 | 137.4333 | 137.3 | 135 | 124.4 | 113.3 | 125 | 140 | 128.5 | 136.6 | 2.7 | 120 | Hybrid | 0 | 0 | 1 | 1 | 1 | 31 | 119 | 117.1 | 2000 | 0 | 52.2 | 60.7 | 133.9 | 67.3 | 153 | 95 | 1054 | 80 | 2199 | 2200 | 267 | 35 | 119 | 67.59 | 51.149 | 67.489 | 51.105
2024-11-21 | 13:45 | 67975.49 | 67975.7 |  | 119.89 | 2.3761 | 283.2 | 183.25 | 0 | 60 | 284.9 | 0.9942 | 1.7223 | 1.4409 | 2494 | 100 | 0 | 0 | 0 | Heating Tanks.... | 130.9333 | 69.8441 | 72.9896 | 86.51 | 67.5729 | 33.939 | 0 | -95.3 | -50.4 | -35.5 | 0.001 | 0 | 0.99868 | 64.5269 | 282.9384 | 282.9384 | 33.9395 | 5.6584 | 151.3374 | 0 | 34.056 | 0 | 0 | 138.1 | 137.4667 | 137.3 | 135 | 124.4 | 113.3333 | 125 | 140 | 128.5 | 136.6 | 2.7 | 120 | Hybrid | 0 | 0 | 1 | 1 | 1 | 31 | 119 | 117.1 | 2000 | 0 | 52.2 | 60.7 | 134 | 67.3 | 153 | 95 | 1054 | 80 | 2198 | 2200 | 268 | 35 | 119 | 67.591 | 51.148 | 67.489 | 51.105
2024-11-21 | 13:45 | 67978.49 | 67978.7 |  | 119.88 | 2.3733 | 282.9 | 183.48 | 0 | 60 | 284.5 | 0.9942 | 1.7174 | 1.4389 | 2497 | 100 | 0 | 0 | 0 | Heating Tanks.... | 130.9556 | 69.8538 | 73.0004 | 86.5033 | 67.5716 | 33.939 | 0 | -97.4 | -48.8 | -36.4 | 0 | 0 | 0.99868 | 64.5292 | 282.9384 | 282.9384 | 33.9395 | 5.6592 | 151.3374 | 0 | 34.056 | 0 | 0 | 138.1667 | 137.4667 | 137.3 | 135 | 124.4 | 113.4 | 125 | 140 | 128.5 | 136.6 | 2.7 | 120 | Hybrid | 0 | 0 | 1 | 1 | 1 | 31 | 119 | 117.1 | 2000 | 0 | 52.2 | 60.7 | 134 | 67.3 | 153 | 95 | 1054 | 80 | 2199 | 2200 | 267 | 35 | 119 | 67.592 | 51.148 | 67.49 | 51.105
2024-11-21 | 13:45 | 67981.49 | 67981.7 |  | 119.88 | 2.3786 | 283.5 | 183.72 | 0 | 60.002 | 285.1 | 0.9941 | 1.7199 | 1.4421 | 2500 | 100 | 0 | 0 | 0 | Heating Tanks.... | 130.9389 | 69.8621 | 73.0137 | 86.49 | 67.5704 | 33.939 | 0 | -100.4 | -46.7 | -38.1 | 0 | 0 | 0.99869 | 64.5194 | 282.9384 | 282.9384 | 33.9395 | 5.6589 | 151.3374 | 0 | 34.056 | 0 | 0 | 138.1 | 137.4333 | 137.3 | 135 | 124.4 | 113.4 | 125 | 140 | 128.5 | 136.6 | 2.7 | 120 | Hybrid | 0 | 0 | 1 | 1 | 1 | 31 | 119.1 | 117.1 | 2000 | 0 | 52.2 | 60.7 | 134 | 67.3 | 153 | 95 | 1054 | 80 | 2198 | 2200 | 269 | 35 | 119 | 67.593 | 51.147 | 67.491 | 51.105
2024-11-21 | 13:45 | 67984.49 | 67984.7 |  | 119.88 | 2.3814 | 283.8 | 183.96 | 0 | 60.002 | 285.5 | 0.9941 | 1.7108 | 1.4395 | 2503 | 100 | 0 | 0 | 0 | Heating Tanks.... | 130.9444 | 69.8698 | 73.0255 | 86.49 | 67.57 | 33.939 | 0 | -103.9 | -44.4 | -39.9 | 0 | 0 | 0.99875 | 64.4579 | 282.9384 | 282.9384 | 33.9395 | 5.6591 | 151.3374 | 0 | 34.056 | 0 | 0 | 138.1 | 137.4333 | 137.3 | 135 | 124.4 | 113.4333 | 125 | 140 | 128.5 | 136.6 | 2.7 | 120 | Hybrid | 0 | 0 | 1 | 1 | 1 | 31 | 119.4 | 117.1 | 2000 | 0 | 52.2 | 60.7 | 134 | 67.3 | 153 | 95 | 1054 | 80 | 2196 | 2200 | 270 | 35 | 119 | 67.593 | 51.146 | 67.491 | 51.104
2024-11-21 | 13:45 | 67987.49 | 67987.7 |  | 119.89 | 2.3798 | 283.7 | 184.19 | 0 | 60 | 285.3 | 0.9942 | 1.7039 | 1.4409 | 2506 | 100 | 0 | 0 | 0 | Heating Tanks.... | 130.9778 | 69.8765 | 73.0371 | 86.49 | 67.57 | 33.939 | 0 | -108.5 | -42 | -41.8 | 0 | 0 | 0.9987 | 64.5063 | 282.9384 | 282.9384 | 33.9395 | 5.6583 | 151.3374 | 0 | 34.056 | 0 | 0 | 138.1333 | 137.4333 | 137.3 | 135 | 124.5 | 113.5 | 125 | 140 | 128.5 | 136.6 | 2.7 | 120 | Hybrid | 0 | 0 | 1 | 1 | 1 | 31 | 119.4 | 117.1 | 2000 | 0 | 52.2 | 60.7 | 134 | 67.3 | 153 | 95 | 1054 | 80 | 2199 | 2200 | 270 | 35 | 119 | 67.594 | 51.145 | 67.492 | 51.104
2024-11-21 | 13:45 | 67990.49 | 67990.7 |  | 119.88 | 2.3806 | 283.7 | 184.43 | 0 | 60 | 285.4 | 0.994 | 1.7279 | 1.4415 | 2509 | 100 | 0 | 0 | 0 | Heating Tanks.... | 130.9722 | 69.8827 | 73.0455 | 86.47 | 67.57 | 33.939 | 0 | -113.2 | -39.7 | -44 | 0 | 0 | 0.99872 | 64.4938 | 282.9384 | 282.9384 | 33.9395 | 5.6583 | 151.3374 | 0 | 34.056 | 0 | 0 | 138.1 | 137.4333 | 137.3 | 135 | 124.5 | 113.5 | 125 | 140 | 128.6 | 136.6 | 2.7 | 120 | Hybrid | 0 | 0 | 1 | 1 | 1 | 31 | 119.3 | 117.1 | 2000 | 0 | 52.2 | 60.6 | 134 | 67.3 | 153 | 95 | 1054 | 80 | 2204 | 2200 | 271 | 35 | 119 | 67.595 | 51.144 | 67.493 | 51.104
2024-11-21 | 13:45 | 67993.49 | 67993.7 |  | 119.88 | 2.3777 | 283.4 | 184.67 | 0 | 59.999 | 285 | 0.9941 | 1.7184 | 1.4415 | 2512 | 100 | 0 | 0 | 0 | Heating Tanks.... | 130.9833 | 69.8876 | 73.0529 | 86.47 | 67.57 | 33.939 | 0 | -117.8 | -37.6 | -46.1 | 0 | 0 | 0.99873 | 64.4829 | 282.9384 | 282.9384 | 33.9395 | 5.6585 | 151.3374 | 0 | 34.056 | 0 | 0 | 138.1333 | 137.4667 | 137.3 | 135 | 124.5 | 113.5 | 125 | 140 | 128.6 | 136.6 | 2.7 | 120 | Hybrid | 0 | 0 | 1 | 1 | 1 | 31 | 119.3 | 117.1 | 2000 | 0 | 52.2 | 60.6 | 134 | 67.3 | 153 | 95 | 1054 | 80 | 2202 | 2200 | 271 | 35 | 119 | 67.596 | 51.143 | 67.493 | 51.104
2024-11-21 | 13:45 | 67996.49 | 67996.7 |  | 119.89 | 2.3819 | 283.9 | 184.9 | 0 | 59.999 | 285.5 | 0.9942 | 1.7218 | 1.4394 | 2515 | 100 | 0 | 0 | 0 | Heating Tanks.... | 130.9722 | 69.8911 | 73.0616 | 86.45 | 67.57 | 33.939 | 0 | -121.6 | -36 | -48.2 | 0.001 | 0 | 0.99872 | 64.4946 | 282.9384 | 282.9384 | 33.9395 | 5.6586 | 151.3373 | 0 | 34.056 | 0 | 0 | 138.1 | 137.4333 | 137.3 | 135 | 124.5 | 113.5 | 125 | 140 | 128.6 | 136.6 | 2.7 | 120 | Hybrid | 0 | 0 | 1 | 1 | 1 | 31 | 119.2 | 117.1 | 2000 | 0 | 52.2 | 60.6 | 134 | 67.3 | 153 | 95 | 1054 | 80 | 2198 | 2200 | 271 | 35 | 119 | 67.597 | 51.142 | 67.494 | 51.103
2024-11-21 | 13:45 | 67999.49 | 67999.7 |  | 119.9 | 2.3806 | 283.7 | 185.14 | 0 | 60 | 285.4 | 0.9941 | 1.7182 | 1.4408 | 2518 | 100 | 0 | 0 | 0 | Heating Tanks.... | 131 | 69.8933 | 73.072 | 86.45 | 67.57 | 33.939 | 0 | -121.9 | -35.3 | -50.7 | 0 | 0 | 0.99869 | 64.5222 | 282.9384 | 282.9384 | 33.9395 | 5.6579 | 151.3373 | 0 | 34.056 | 0 | 0 | 138.1333 | 137.4333 | 137.3 | 135.0333 | 124.5 | 113.6 | 125 | 140 | 128.6 | 136.6 | 2.7 | 120 | Hybrid | 0 | 0 | 1 | 1 | 1 | 31 | 119.2 | 117.1 | 2000 | 0 | 52.2 | 60.6 | 134 | 67.3 | 153 | 95 | 1053 | 80 | 2199 | 2200 | 272 | 35 | 119 | 67.598 | 51.141 | 67.495 | 51.103
2024-11-21 | 13:45 | 68002.49 | 68002.7 |  | 119.88 | 2.3782 | 283.5 | 185.38 | 0 | 60.002 | 285.1 | 0.9943 | 1.7027 | 1.4374 | 2521 | 100 | 0 | 0 | 0 | Heating Tanks.... | 130.9833 | 69.8951 | 73.081 | 86.4433 | 67.57 | 33.939 | 0 | -120.8 | -35 | -52.2 | 0 | 0 | 0.99869 | 64.5186 | 282.9384 | 282.9384 | 33.9395 | 5.6585 | 151.3373 | 0 | 34.056 | 0 | 0 | 138.1 | 137.4 | 137.3 | 135 | 124.5 | 113.6 | 125 | 140 | 128.6 | 136.6 | 2.7 | 120 | Hybrid | 0 | 0 | 1 | 1 | 1 | 31 | 119.2 | 117.1 | 2000 | 0 | 52.2 | 60.6 | 134 | 67.3 | 153 | 95 | 1053 | 80 | 2197 | 2200 | 272 | 35 | 119 | 67.599 | 51.14 | 67.495 | 51.103
2024-11-21 | 13:45 | 68005.49 | 68005.7 |  | 119.88 | 2.3766 | 283.3 | 185.61 | 0 | 60 | 284.9 | 0.9943 | 1.7168 | 1.441 | 2524 | 100 | 0 | 0 | 0 | Heating Tanks.... | 131.0056 | 69.8969 | 73.09 | 86.43 | 67.57 | 33.939 | 0 | -119.4 | -34.9 | -52.8 | 0 | 0 | 0.9987 | 64.5123 | 282.9384 | 282.9384 | 33.9395 | 5.6583 | 151.3374 | 0 | 34.056 | 0 | 0 | 138.1 | 137.4667 | 137.3 | 135.0333 | 124.5333 | 113.6 | 125 | 140 | 128.6 | 136.6 | 2.7 | 120 | Hybrid | 0 | 0 | 1 | 1 | 1 | 31 | 119.2 | 117.1 | 2000 | 0 | 52.2 | 60.6 | 134.1 | 67.3 | 153 | 95 | 1053 | 80 | 2200 | 2200 | 271 | 35 | 119 | 67.6 | 51.139 | 67.496 | 51.102
2024-11-21 | 13:45 | 68008.49 | 68008.7 |  | 119.89 | 2.38 | 283.7 | 185.85 | 0 | 59.999 | 285.3 | 0.9942 | 1.7197 | 1.4414 | 2527 | 100 | 0 | 0 | 0 | Heating Tanks.... | 131.0333 | 69.8984 | 73.0969 | 86.4033 | 67.57 | 33.939 | 0 | -117.7 | -35.1 | -52.8 | 0 | 0 | 0.99869 | 64.5275 | 282.9384 | 282.9384 | 33.9395 | 5.658 | 151.3374 | 0 | 34.056 | 0 | 0 | 138.1667 | 137.4667 | 137.3 | 135.0333 | 124.5667 | 113.6667 | 125 | 140 | 128.6 | 136.6 | 2.7 | 120 | Hybrid | 0 | 0 | 1 | 1 | 1 | 31 | 119.2 | 117.1 | 2000 | 0 | 52.2 | 60.6 | 134.1 | 67.3 | 153 | 95 | 1053 | 80 | 2199 | 2200 | 271 | 35 | 119 | 67.601 | 51.138 | 67.497 | 51.102
2024-11-21 | 13:45 | 68011.49 | 68011.7 |  | 119.88 | 2.3819 | 283.9 | 186.09 | 0 | 60 | 285.5 | 0.9942 | 1.7067 | 1.44 | 2530 | 100 | 0 | 0 | 0 | Heating Tanks.... | 131.0056 | 69.8993 | 73.1049 | 86.39 | 67.5688 | 33.939 | 0 | -116.1 | -35.5 | -52.6 | 0 | 0 | 0.99868 | 64.5362 | 282.9384 | 282.9384 | 33.9395 | 5.659 | 151.3373 | 0 | 34.055 | 0 | 0 | 138.1 | 137.4 | 137.3 | 135 | 124.5333 | 113.7 | 125 | 140 | 128.6 | 136.6 | 2.7 | 120 | Hybrid | 0 | 0 | 1 | 1 | 1 | 31 | 119 | 117.1 | 2000 | 0 | 52.2 | 60.6 | 134.1 | 67.3 | 153 | 95 | 1053 | 80 | 2201 | 2200 | 271 | 35 | 119 | 67.602 | 51.138 | 67.498 | 51.102
2024-11-21 | 13:46 | 68014.49 | 68014.7 |  | 119.88 | 2.381 | 283.8 | 186.32 | 0 | 59.999 | 285.4 | 0.9943 | 1.7059 | 1.44 | 2533 | 100 | 0 | 0 | 0 | Heating Tanks.... | 131.0222 | 69.9 | 73.1171 | 86.39 | 67.5669 | 33.939 | 0 | -114.3 | -36.2 | -52.4 | 0 | 0 | 0.99866 | 64.549 | 282.9384 | 282.9384 | 33.9395 | 5.6585 | 151.3374 | 0 | 34.055 | 0 | 0 | 138.1 | 137.4667 | 137.3 | 135 | 124.5667 | 113.7 | 125 | 140 | 128.6 | 136.6 | 2.7 | 120 | Hybrid | 0 | 0 | 1 | 1 | 1 | 31 | 119 | 117.1 | 2000 | 0 | 52.2 | 60.6 | 134.1 | 67.3 | 153 | 95 | 1055 | 80 | 2203 | 2200 | 270 | 35 | 119 | 67.603 | 51.137 | 67.498 | 51.102
2024-11-21 | 13:46 | 68017.49 | 68017.7 |  | 119.88 | 2.382 | 283.9 | 186.56 | 0 | 60.002 | 285.6 | 0.9942 | 1.7325 | 1.4405 | 2536 | 100 | 0 | 0 | 0 | Heating Tanks.... | 131.0167 | 69.9 | 73.1275 | 86.37 | 67.5645 | 33.939 | 0 | -112.4 | -37.3 | -52 | 0 | 0 | 0.9987 | 64.5159 | 282.9384 | 282.9384 | 33.9395 | 5.6591 | 151.3373 | 0 | 34.055 | 0 | 0 | 138.1 | 137.4 | 137.3 | 135 | 124.6 | 113.7 | 125 | 140 | 128.6 | 136.6 | 2.7 | 120 | Hybrid | 0 | 0 | 1 | 1 | 1 | 31 | 119 | 117.1 | 2000 | 0 | 52.2 | 60.6 | 134.1 | 67.3 | 152 | 95 | 1055 | 80 | 2199 | 2200 | 270 | 35 | 119 | 67.603 | 51.136 | 67.499 | 51.101
2024-11-21 | 13:46 | 68020.49 | 68020.7 |  | 119.89 | 2.383 | 284.1 | 186.8 | 0 | 59.999 | 285.7 | 0.9943 | 1.7152 | 1.4388 | 2539 | 100 | 0 | 0 | 0 | Heating Tanks.... | 131.0444 | 69.9 | 73.1361 | 86.37 | 67.5639 | 33.939 | 0 | -110.4 | -38.6 | -51.3 | 0 | 0 | 0.99865 | 64.57 | 282.9384 | 282.9384 | 33.9395 | 5.6579 | 151.3373 | 0 | 34.055 | 0 | 0 | 138.1333 | 137.4333 | 137.3 | 135.0333 | 124.6333 | 113.7333 | 125 | 140 | 128.7 | 136.6 | 2.7 | 120 | Hybrid | 0 | 0 | 1 | 1 | 1 | 31 | 119.1 | 117.1 | 2000 | 0 | 52.2 | 60.5 | 134.1 | 67.3 | 152 | 95 | 1055 | 80 | 2198 | 2200 | 270 | 35 | 119 | 67.604 | 51.135 | 67.5 | 51.101
2024-11-21 | 13:46 | 68023.49 | 68023.7 |  | 119.88 | 2.383 | 284 | 187.04 | 0 | 60.002 | 285.7 | 0.9942 | 1.7085 | 1.441 | 2542 | 100 | 0 | 0 | 0 | Heating Tanks.... | 131.0333 | 69.9 | 73.1439 | 86.3633 | 67.5645 | 33.939 | 0 | -108.9 | -39.6 | -50.5 | 0 | 0 | 0.99867 | 64.5476 | 282.9384 | 282.9384 | 33.9395 | 5.6583 | 151.3374 | 0 | 34.055 | 0 | 0 | 138.1 | 137.4333 | 137.3 | 135 | 124.6333 | 113.7333 | 125 | 140 | 128.7 | 136.6 | 2.7 | 120 | Hybrid | 0 | 0 | 1 | 1 | 1 | 31 | 119.2 | 117.1 | 2000 | 0 | 52.2 | 60.5 | 134.1 | 67.3 | 152 | 95 | 1055 | 80 | 2199 | 2200 | 268 | 35 | 119 | 67.605 | 51.134 | 67.5 | 51.1
2024-11-21 | 13:46 | 68026.49 | 68026.7 |  | 119.88 | 2.4117 | 287 | 187.27 | 0 | 60 | 289.1 | 0.9927 | 1.9232 | 1.4426 | 2545 | 100 | 0 | 0 | 0 | Heating Tanks.... | 131.0556 | 69.9 | 73.1512 | 86.35 | 67.5645 | 33.939 | 0 | -107.3 | -40.6 | -49.8 | 0 | 0 | 0.99871 | 64.5061 | 282.9384 | 282.9384 | 33.9395 | 5.6588 | 151.3373 | 0 | 34.055 | 0 | 0 | 138.1 | 137.4667 | 137.3 | 135 | 124.6667 | 113.8 | 125 | 140 | 128.7 | 136.6 | 2.7 | 120 | Hybrid | 0 | 0 | 1 | 1 | 1 | 31 | 119.4 | 117.1 | 2000 | 0 | 52.2 | 60.5 | 134.2 | 67.3 | 152 | 95 | 1055 | 80 | 2197 | 2200 | 269 | 35 | 119 | 67.606 | 51.133 | 67.501 | 51.1
2024-11-21 | 13:46 | 68029.49 | 68029.7 |  | 119.89 | 2.3871 | 284.5 | 187.51 | 0 | 60 | 286.2 | 0.994 | 1.7142 | 1.4399 | 2548 | 100 | 0 | 0 | 0 | Heating Tanks.... | 131.05 | 69.9 | 73.1586 | 86.3433 | 67.5657 | 33.939 | 0 | -106.1 | -41.6 | -48.9 | 0 | 0 | 0.99872 | 64.494 | 282.9384 | 282.9384 | 33.9395 | 5.658 | 151.3373 | 0 | 34.055 | 0 | 0 | 138.1 | 137.4 | 137.3 | 135 | 124.7 | 113.8 | 125 | 140 | 128.7 | 136.6 | 2.7 | 120 | Hybrid | 0 | 0 | 1 | 1 | 1 | 31 | 119.3 | 117.1 | 2000 | 0 | 52.2 | 60.5 | 134.2 | 67.3 | 151 | 95 | 1059 | 80 | 2201 | 2200 | 268 | 35 | 119 | 67.607 | 51.132 | 67.502 | 51.1
2024-11-21 | 13:46 | 68032.49 | 68032.7 |  | 119.89 | 2.391 | 284.9 | 187.75 | 0 | 60.002 | 286.7 | 0.9939 | 1.7376 | 1.4409 | 2551 | 100 | 0 | 0 | 0 | Heating Tanks.... | 131.0722 | 69.9 | 73.1671 | 86.3367 | 67.5657 | 33.939 | 0 | -105.3 | -42 | -48.6 | 0 | 0 | 0.9987 | 64.5119 | 282.9384 | 282.9384 | 33.9395 | 5.6583 | 151.3373 | 0 | 34.055 | 0 | 0 | 138.1333 | 137.4333 | 137.3 | 135.0333 | 124.7 | 113.8333 | 125 | 140 | 128.8 | 136.6 | 2.7 | 120 | Hybrid | 0 | 0 | 1 | 1 | 1 | 31 | 119.2 | 117.1 | 2000 | 0 | 52.2 | 60.5 | 134.2 | 67.3 | 151 | 95 | 1059 | 80 | 2199 | 2200 | 269 | 35 | 119 | 67.608 | 51.131 | 67.503 | 51.099
2024-11-21 | 13:46 | 68035.49 | 68035.7 |  | 119.88 | 2.3946 | 285.3 | 187.99 | 0 | 60.002 | 287.1 | 0.994 | 1.7017 | 1.4379 | 2554 | 100 | 0 | 0 | 0 | Heating Tanks.... | 131.0667 | 69.9 | 73.1757 | 86.33 | 67.5669 | 33.939 | 0 | -104.4 | -42.6 | -48.2 | 0 | 0 | 0.99869 | 64.5253 | 282.9384 | 282.9384 | 33.9395 | 5.6591 | 151.3373 | 0 | 34.055 | 0 | 0 | 138.1 | 137.4 | 137.3 | 135 | 124.7 | 113.9 | 125 | 140 | 128.8 | 136.6 | 2.7 | 120 | Hybrid | 0 | 0 | 1 | 1 | 1 | 31 | 119 | 117.1 | 2000 | 0 | 52.2 | 60.5 | 134.2 | 67.3 | 151 | 95 | 1059 | 80 | 2198 | 2200 | 269 | 35 | 119 | 67.609 | 51.13 | 67.503 | 51.099
2024-11-21 | 13:46 | 68038.49 | 68038.7 |  | 119.88 | 2.3919 | 285 | 188.22 | 0 | 60 | 286.7 | 0.994 | 1.724 | 1.4405 | 2557 | 100 | 0 | 0 | 0 | Heating Tanks.... | 131.0722 | 69.9 | 73.1839 | 86.3233 | 67.5669 | 33.939 | 0 | -104 | -42.8 | -47.8 | 0 | 0 | 0.9987 | 64.5185 | 282.9384 | 282.9384 | 33.9395 | 5.6583 | 151.3373 | 0 | 34.055 | 0 | 0 | 138.1 | 137.4 | 137.3 | 135 | 124.7333 | 113.9 | 125 | 140 | 128.8 | 136.6 | 2.7 | 120 | Hybrid | 0 | 0 | 1 | 1 | 1 | 31 | 119 | 117.1 | 2000 | 0 | 52.2 | 60.5 | 134.2 | 67.3 | 151 | 95 | 1059 | 80 | 2198 | 2200 | 270 | 35 | 119 | 67.61 | 51.129 | 67.504 | 51.098
2024-11-21 | 13:46 | 68041.49 | 68041.7 |  | 119.89 | 2.3923 | 285.1 | 188.46 | 0 | 59.999 | 286.8 | 0.994 | 1.7257 | 1.4414 | 2560 | 100 | 0 | 0 | 0 | Heating Tanks.... | 131.0833 | 69.9 | 73.1912 | 86.31 | 67.5639 | 33.939 | 0 | -103 | -43.1 | -47.5 | 0 | 0 | 0.99868 | 64.5381 | 282.9384 | 282.9384 | 33.9395 | 5.6577 | 151.3373 | 0 | 34.055 | 0 | 0 | 138.1333 | 137.4 | 137.3 | 135 | 124.7667 | 113.9 | 125 | 140 | 128.8 | 136.6 | 2.7 | 120 | Hybrid | 0 | 0 | 1 | 1 | 1 | 31 | 118.9 | 117.1 | 2000 | 0 | 52.2 | 60.5 | 134.2 | 67.3 | 151 | 95 | 1059 | 80 | 2200 | 2200 | 270 | 35 | 119 | 67.611 | 51.128 | 67.505 | 51.098
2024-11-21 | 13:46 | 68044.49 | 68044.7 |  | 119.89 | 2.3887 | 284.7 | 188.7 | 0 | 60 | 286.4 | 0.9941 | 1.7027 | 1.4404 | 2563 | 100 | 0 | 0 | 0 | Heating Tanks.... | 131.0833 | 69.9 | 73.1986 | 86.28 | 67.5571 | 33.939 | 0 | -101.9 | -44 | -46.8 | 0 | 0 | 0.99867 | 64.5428 | 282.9384 | 282.9384 | 33.9395 | 5.6585 | 151.3373 | 0 | 34.055 | 0 | 0 | 138.1 | 137.4 | 137.3 | 135 | 124.8 | 113.9 | 125 | 140 | 128.8 | 136.6 | 2.7 | 120 | Hybrid | 0 | 0 | 1 | 1 | 1 | 31 | 118.9 | 117.1 | 2000 | 0 | 52.2 | 60.5 | 134.2 | 67.3 | 151 | 95 | 1053 | 80 | 2198 | 2200 | 270 | 35 | 119 | 67.612 | 51.127 | 67.505 | 51.098
2024-11-21 | 13:46 | 68047.49 | 68047.7 |  | 119.88 | 2.3903 | 284.9 | 188.94 | 0 | 60.003 | 286.5 | 0.9941 | 1.7233 | 1.4389 | 2566 | 100 | 0 | 0 | 0 | Heating Tanks.... | 131.1111 | 69.9 | 73.2065 | 86.28 | 67.5486 | 33.939 | 0 | -100.3 | -44.8 | -46.1 | 0 | 0 | 0.9987 | 64.5113 | 282.9384 | 282.9384 | 33.9395 | 5.66 | 151.3373 | 0 | 34.055 | 0 | 0 | 138.1333 | 137.4333 | 137.3 | 135.0333 | 124.8 | 113.9667 | 125 | 140 | 128.8 | 136.6 | 2.7 | 120 | Hybrid | 0 | 0 | 1 | 1 | 1 | 31 | 119 | 117.1 | 2000 | 0 | 52.2 | 60.5 | 134.2 | 67.3 | 151 | 95 | 1053 | 80 | 2198 | 2200 | 272 | 35 | 119 | 67.613 | 51.126 | 67.506 | 51.097
2024-11-21 | 13:46 | 68050.49 | 68050.7 |  | 119.88 | 2.3872 | 284.5 | 189.17 | 0 | 60.002 | 286.2 | 0.9942 | 1.7124 | 1.4384 | 2569 | 100 | 0 | 0 | 0 | Heating Tanks.... | 131.1056 | 69.9 | 73.2157 | 86.28 | 67.5437 | 33.939 | 0 | -97.6 | -46 | -45.3 | 0 | 0 | 0.99868 | 64.5335 | 282.9384 | 282.9384 | 33.9395 | 5.6598 | 151.3373 | 0 | 34.055 | 0 | 0 | 138.1 | 137.4333 | 137.3 | 135 | 124.8 | 114 | 125 | 140 | 128.8 | 136.6 | 2.7 | 120 | Hybrid | 0 | 0 | 1 | 1 | 1 | 31 | 119.1 | 117.1 | 2000 | 0 | 52.2 | 60.5 | 134.3 | 67.3 | 151 | 95 | 1053 | 80 | 2198 | 2200 | 271 | 35 | 119 | 67.614 | 51.125 | 67.507 | 51.096
2024-11-21 | 13:46 | 68053.49 | 68053.7 |  | 119.89 | 2.3835 | 284.1 | 189.41 | 0 | 60.002 | 285.8 | 0.9943 | 1.7116 | 1.4403 | 2572 | 100 | 0 | 0 | 0 | Heating Tanks.... | 131.15 | 69.9006 | 73.2284 | 86.2733 | 67.5431 | 33.939 | 0 | -95.2 | -47.1 | -44 | 0.001 | 0 | 0.99873 | 64.4824 | 282.9384 | 282.9384 | 33.9395 | 5.6587 | 151.3373 | 0 | 34.055 | 0 | 0 | 138.2 | 137.4667 | 137.3 | 135.0667 | 124.8333 | 114.0333 | 125 | 140 | 128.8 | 136.6 | 2.7 | 120 | Hybrid | 0 | 0 | 1 | 1 | 1 | 31 | 118.9 | 117.1 | 2000 | 0 | 52.2 | 60.5 | 134.3 | 67.3 | 151 | 95 | 1053 | 80 | 2201 | 2200 | 272 | 35 | 119 | 67.615 | 51.123 | 67.508 | 51.096
2024-11-21 | 13:46 | 68056.49 | 68056.7 |  | 119.88 | 2.3874 | 284.5 | 189.65 | 0 | 60 | 286.2 | 0.9942 | 1.714 | 1.441 | 2575 | 100 | 0 | 0 | 0 | Heating Tanks.... | 131.1 | 69.9015 | 73.2412 | 86.2667 | 67.5437 | 33.939 | 0 | -93.3 | -47.8 | -43.3 | 0 | 0 | 0.99874 | 64.4737 | 282.9384 | 282.9384 | 33.9395 | 5.6579 | 151.3372 | 0 | 34.055 | 0 | 0 | 138.1 | 137.4 | 137.3 | 135 | 124.8 | 114 | 125 | 140 | 128.8 | 136.6 | 2.7 | 120 | Hybrid | 0 | 0 | 1 | 1 | 1 | 31 | 119.2 | 117.1 | 2000 | 0 | 52.2 | 60.5 | 134.3 | 67.3 | 151 | 95 | 1053 | 80 | 2202 | 2200 | 273 | 35 | 119 | 67.615 | 51.122 | 67.508 | 51.095
2024-11-21 | 13:46 | 68059.49 | 68059.7 |  | 119.88 | 2.3851 | 284.3 | 189.89 | 0 | 59.999 | 285.9 | 0.9942 | 1.7034 | 1.4384 | 2578 | 100 | 0 | 0 | 0 | Heating Tanks.... | 131.1167 | 69.9024 | 73.2529 | 86.2533 | 67.5431 | 33.939 | 0 | -92.1 | -48.6 | -42.6 | 0 | 0 | 0.99871 | 64.5056 | 282.9384 | 282.9384 | 33.9395 | 5.658 | 151.3373 | 0 | 34.055 | 0 | 0 | 138.1333 | 137.4 | 137.3 | 135 | 124.8333 | 114.0333 | 125 | 140 | 128.9 | 136.6 | 2.7 | 120 | Hybrid | 0 | 0 | 1 | 1 | 1 | 31 | 119.2 | 117.1 | 2000 | 0 | 52.2 | 60.5 | 134.3 | 67.3 | 151 | 95 | 1058 | 80 | 2200 | 2200 | 272 | 35 | 119 | 67.616 | 51.121 | 67.509 | 51.095
2024-11-21 | 13:46 | 68062.49 | 68062.7 |  | 119.88 | 2.3915 | 285 | 190.12 | 0 | 60 | 286.7 | 0.9941 | 1.716 | 1.4409 | 2581 | 100 | 0 | 0 | 0 | Heating Tanks.... | 131.1222 | 69.9033 | 73.2639 | 86.24 | 67.5431 | 33.939 | 0 | -91.5 | -48.9 | -42.2 | 0 | 0 | 0.9987 | 64.5203 | 282.9384 | 282.9384 | 33.9395 | 5.6583 | 151.3372 | 0 | 34.055 | 0 | 0 | 138.1 | 137.4 | 137.3 | 135 | 124.8333 | 114.1 | 125 | 140 | 128.9 | 136.6 | 2.7 | 120 | Hybrid | 0 | 0 | 1 | 1 | 1 | 31 | 119.5 | 117.1 | 2000 | 0 | 52.2 | 60.5 | 134.4 | 67.3 | 151 | 95 | 1058 | 80 | 2201 | 2200 | 272 | 35 | 119 | 67.617 | 51.12 | 67.51 | 51.094
2024-11-21 | 13:46 | 68065.49 | 68065.7 |  | 119.89 | 2.3913 | 285 | 190.36 | 0 | 60 | 286.7 | 0.994 | 1.7092 | 1.4404 | 2584 | 100 | 0 | 0 | 0 | Heating Tanks.... | 131.1667 | 69.9047 | 73.2743 | 86.24 | 67.5449 | 33.939 | 0 | -91.1 | -48.8 | -42.2 | 0 | 0 | 0.99868 | 64.539 | 282.9384 | 282.9384 | 33.9395 | 5.6583 | 151.3373 | 0 | 34.055 | 0 | 0 | 138.1667 | 137.4667 | 137.3 | 135.0667 | 124.9 | 114.1 | 125 | 140 | 128.9 | 136.6 | 2.7 | 120 | Hybrid | 0 | 0 | 1 | 1 | 1 | 31 | 119.2 | 117.1 | 2000 | 0 | 52.2 | 60.5 | 134.4 | 67.3 | 151 | 95 | 1058 | 80 | 2198 | 2200 | 272 | 35 | 119 | 67.618 | 51.119 | 67.511 | 51.093
2024-11-21 | 13:46 | 68068.49 | 68068.7 |  | 119.87 | 2.3944 | 285.3 | 190.6 | 0 | 60.001 | 287 | 0.994 | 1.7113 | 1.4401 | 2587 | 100 | 0 | 0 | 0 | Heating Tanks.... | 131.1389 | 69.9065 | 73.2839 | 86.2333 | 67.5449 | 33.939 | 0 | -91.2 | -49 | -42.1 | 0 | 0 | 0.99866 | 64.5588 | 282.9384 | 282.9384 | 33.9395 | 5.6584 | 151.3373 | 0 | 34.055 | 0 | 0 | 138.1 | 137.4 | 137.3 | 135.0333 | 124.9 | 114.1 | 125 | 140 | 128.9 | 136.6 | 2.7 | 120 | Hybrid | 0 | 0 | 1 | 1 | 1 | 31 | 119 | 117.1 | 2000 | 0 | 52.2 | 60.6 | 134.4 | 67.3 | 152 | 95 | 1058 | 80 | 2198 | 2200 | 271 | 35 | 119 | 67.619 | 51.118 | 67.511 | 51.093
2024-11-21 | 13:46 | 68071.49 | 68071.7 |  | 119.89 | 2.3934 | 285.2 | 190.84 | 0 | 60 | 286.9 | 0.994 | 1.7219 | 1.4403 | 2590 | 100 | 0 | 0 | 0 | Heating Tanks.... | 131.1611 | 69.9087 | 73.2896 | 86.22 | 67.5437 | 33.939 | 0 | -91.4 | -48.9 | -42.1 | 0 | 0 | 0.99862 | 64.6003 | 282.9384 | 282.9384 | 33.9395 | 5.6584 | 151.3372 | 0 | 34.054 | 0 | 0 | 138.1333 | 137.4333 | 137.3 | 135.0333 | 124.9333 | 114.1333 | 125 | 140 | 128.9 | 136.6 | 2.7 | 120 | Hybrid | 0 | 0 | 1 | 1 | 1 | 31 | 119 | 117.1 | 2000 | 0 | 52.2 | 60.6 | 134.4 | 67.3 | 152 | 95 | 1058 | 80 | 2198 | 2200 | 270 | 35 | 119 | 67.62 | 51.117 | 67.512 | 51.092
2024-11-21 | 13:47 | 68074.49 | 68074.71 |  | 119.89 | 2.3887 | 284.7 | 191.07 | 0 | 59.999 | 286.4 | 0.9941 | 1.7103 | 1.4388 | 2593 | 100 | 0 | 0 | 0 | Heating Tanks.... | 131.1944 | 69.9115 | 73.2945 | 86.21 | 67.5418 | 33.939 | 0 | -90.5 | -49.4 | -41.8 | 0.001 | 0 | 0.99862 | 64.6014 | 282.9384 | 282.9384 | 33.9395 | 5.6586 | 151.3373 | 0 | 34.054 | 0 | 0 | 138.1667 | 137.4667 | 137.3 | 135.0667 | 124.9667 | 114.2 | 125 | 140 | 128.9 | 136.6 | 2.7 | 120 | Hybrid | 0 | 0 | 1 | 1 | 1 | 31 | 119 | 117.1 | 2000 | 0 | 52.2 | 60.7 | 134.4 | 67.3 | 152 | 95 | 1058 | 80 | 2199 | 2200 | 269 | 35 | 119 | 67.621 | 51.115 | 67.513 | 51.091
2024-11-21 | 13:47 | 68077.49 | 68077.7 |  | 119.89 | 2.3887 | 284.7 | 191.31 | 0 | 60.002 | 286.4 | 0.9942 | 1.7072 | 1.4394 | 2596 | 100 | 0 | 0 | 0 | Heating Tanks.... | 131.1667 | 69.9143 | 73.3035 | 86.2 | 67.5418 | 33.939 | 0 | -89.6 | -49.7 | -41.2 | 0 | 0 | 0.99865 | 64.575 | 282.9384 | 282.9384 | 33.9395 | 5.659 | 151.3372 | 0 | 34.054 | 0 | 0 | 138.1 | 137.4 | 137.3 | 135.0333 | 124.9667 | 114.2 | 125 | 140 | 128.9 | 136.6 | 2.7 | 120 | Hybrid | 0 | 0 | 1 | 1 | 1 | 31 | 119.3 | 117.1 | 2000 | 0 | 52.2 | 60.7 | 134.5 | 67.3 | 152 | 95 | 1058 | 80 | 2197 | 2200 | 269 | 35 | 119 | 67.622 | 51.114 | 67.514 | 51.091
2024-11-21 | 13:47 | 68080.49 | 68080.7 |  | 119.87 | 2.3876 | 284.5 | 191.55 | 0 | 60 | 286.2 | 0.9941 | 1.728 | 1.4411 | 2599 | 100 | 0 | 0 | 0 | Heating Tanks.... | 131.1722 | 69.916 | 73.3145 | 86.19 | 67.5437 | 33.939 | 0 | -88.7 | -49.9 | -40.9 | 0 | 0 | 0.99863 | 64.5874 | 282.9384 | 282.9384 | 33.9395 | 5.6599 | 151.3372 | 0 | 34.054 | 0 | 0 | 138.0667 | 137.4 | 137.3 | 135.0333 | 124.9667 | 114.2667 | 125 | 140 | 129 | 136.6 | 2.7 | 120 | Hybrid | 0 | 0 | 1 | 1 | 1 | 31 | 119.4 | 117.1 | 2000 | 0 | 52.2 | 60.8 | 134.5 | 67.3 | 152 | 95 | 1058 | 80 | 2199 | 2200 | 269 | 35 | 119 | 67.623 | 51.113 | 67.514 | 51.09
2024-11-21 | 13:47 | 68083.49 | 68083.71 |  | 119.89 | 2.3928 | 285.2 | 191.78 | 0 | 59.999 | 286.9 | 0.9941 | 1.7114 | 1.4398 | 2602 | 100 | 0 | 0 | 0 | Heating Tanks.... | 131.2111 | 69.9182 | 73.3231 | 86.18 | 67.5431 | 33.939 | 0 | -88.5 | -50.2 | -40.6 | 0 | 0 | 0.99868 | 64.5407 | 282.9384 | 282.9384 | 33.9395 | 5.6587 | 151.3372 | 0 | 34.054 | 0 | 0 | 138.1333 | 137.4333 | 137.3 | 135.1 | 125 | 114.3 | 125 | 140 | 129 | 136.6 | 2.7 | 120 | Hybrid | 0 | 0 | 1 | 1 | 1 | 31 | 119.3 | 117.1 | 2000 | 0 | 52.2 | 60.9 | 134.5 | 67.3 | 152 | 95 | 1058 | 80 | 2198 | 2200 | 268 | 35 | 119 | 67.624 | 51.112 | 67.515 | 51.089
2024-11-21 | 13:47 | 68086.49 | 68086.71 |  | 119.89 | 2.3976 | 285.6 | 192.02 | 0 | 59.999 | 287.4 | 0.9937 | 1.9437 | 1.444 | 2605 | 100 | 0 | 0 | 0 | Heating Tanks.... | 131.1944 | 69.9209 | 73.3294 | 86.1633 | 67.5412 | 33.939 | 0 | -88.6 | -50.2 | -40.6 | 0 | 0 | 0.99872 | 64.5012 | 282.9384 | 282.9384 | 33.9395 | 5.6579 | 151.3372 | 0 | 34.054 | 0 | 0 | 138.1 | 137.4 | 137.3 | 135.0667 | 125 | 114.3 | 125 | 140 | 129 | 136.6 | 2.7 | 120 | Hybrid | 0 | 0 | 1 | 1 | 1 | 31 | 119.4 | 117.1 | 2000 | 0 | 52.1 | 60.9 | 134.5 | 67.3 | 152 | 95 | 1058 | 80 | 2200 | 2200 | 269 | 35 | 119 | 67.624 | 51.112 | 67.515 | 51.089
2024-11-21 | 13:47 | 68089.49 | 68089.71 |  | 119.87 | 2.3921 | 285 | 192.26 | 0 | 59.999 | 286.7 | 0.994 | 1.7248 | 1.4422 | 2608 | 100 | 0 | 0 | 0 | Heating Tanks.... | 131.1944 | 69.9237 | 73.3384 | 86.1533 | 67.54 | 33.939 | 0 | -88.3 | -50.1 | -40.6 | 0 | 0 | 0.99872 | 64.4995 | 282.9384 | 282.9384 | 33.9395 | 5.6576 | 151.3372 | 0 | 34.054 | 0 | 0 | 138.1 | 137.4 | 137.3 | 135.0667 | 125 | 114.3 | 125 | 140 | 129 | 136.6 | 2.7 | 120 | Hybrid | 0 | 0 | 1 | 1 | 1 | 31 | 119.6 | 117.1 | 2000 | 0 | 52.1 | 60.9 | 134.5 | 67.3 | 153 | 95 | 1054 | 80 | 2196 | 2200 | 269 | 35 | 119 | 67.625 | 51.11 | 67.516 | 51.088
2024-11-21 | 13:47 | 68092.49 | 68092.71 |  | 119.88 | 2.3965 | 285.6 | 192.5 | 0 | 60.002 | 287.3 | 0.9941 | 1.7062 | 1.4369 | 2611 | 100 | 0 | 0 | 0 | Heating Tanks.... | 131.2 | 69.9265 | 73.3512 | 86.14 | 67.54 | 33.939 | 0 | -88.3 | -50.3 | -40.3 | 0 | 0 | 0.99868 | 64.5465 | 282.9384 | 282.9384 | 33.9395 | 5.6589 | 151.3372 | 0 | 34.054 | 0 | 0 | 138.1 | 137.4 | 137.3 | 135.1 | 125 | 114.3 | 125 | 140 | 129 | 136.6 | 2.7 | 120 | Hybrid | 0 | 0 | 1 | 1 | 1 | 31 | 119.6 | 117.2 | 2000 | 0 | 52.1 | 61 | 134.6 | 67.3 | 153 | 95 | 1054 | 80 | 2200 | 2200 | 269 | 35 | 119 | 67.626 | 51.109 | 67.517 | 51.088
2024-11-21 | 13:47 | 68095.49 | 68095.71 |  | 119.88 | 2.3949 | 285.4 | 192.74 | 0 | 60 | 287.1 | 0.9939 | 1.7169 | 1.441 | 2614 | 100 | 0 | 0 | 0 | Heating Tanks.... | 131.2333 | 69.9294 | 73.361 | 86.14 | 67.54 | 33.939 | 0 | -87.8 | -50.6 | -40 | 0 | 0 | 0.99869 | 64.535 | 282.9384 | 282.9384 | 33.9395 | 5.6591 | 151.3372 | 0 | 34.054 | 0 | 0 | 138.1333 | 137.4333 | 137.3 | 135.0667 | 125.0667 | 114.4 | 125 | 140 | 129.1 | 136.6 | 2.7 | 120 | Hybrid | 0 | 0 | 1 | 1 | 1 | 31 | 119.5 | 117.2 | 2000 | 0 | 52.1 | 61 | 134.6 | 67.3 | 153 | 95 | 1054 | 80 | 2200 | 2200 | 271 | 35 | 119 | 67.627 | 51.108 | 67.517 | 51.087
2024-11-21 | 13:47 | 68098.49 | 68098.71 |  | 119.89 | 2.3945 | 285.4 | 192.97 | 0 | 59.997 | 287.1 | 0.994 | 1.7168 | 1.4394 | 2617 | 100 | 0 | 0 | 0 | Heating Tanks.... | 131.2333 | 69.9327 | 73.3678 | 86.1333 | 67.54 | 33.939 | 0 | -86.7 | -51.1 | -39.3 | 0 | 0 | 0.99867 | 64.5516 | 282.9384 | 282.9384 | 33.9395 | 5.6585 | 151.3372 | 0 | 34.054 | 0 | 0 | 138.1 | 137.4 | 137.3 | 135.1 | 125.1 | 114.4 | 125 | 140 | 129.1 | 136.6 | 2.7 | 120 | Hybrid | 0 | 0 | 1 | 1 | 1 | 31 | 119.3 | 117.2 | 2000 | 0 | 52.1 | 61.1 | 134.6 | 67.3 | 153 | 95 | 1054 | 80 | 2202 | 2200 | 270 | 35 | 119 | 67.628 | 51.107 | 67.518 | 51.086
2024-11-21 | 13:47 | 68101.49 | 68101.71 |  | 119.87 | 2.3931 | 285.2 | 193.21 | 0 | 60.002 | 286.9 | 0.9941 | 1.7136 | 1.4396 | 2620 | 100 | 0 | 0 | 0 | Heating Tanks.... | 131.2333 | 69.9361 | 73.3727 | 86.12 | 67.54 | 33.939 | 0 | -85.7 | -51.6 | -37.9 | 0 | 0 | 0.99867 | 64.5539 | 282.9384 | 282.9384 | 33.9395 | 5.6587 | 151.3371 | 0 | 34.054 | 0 | 0 | 138.1 | 137.4 | 137.3 | 135.1 | 125.1 | 114.4 | 125 | 140 | 129.1 | 136.6 | 2.7 | 120 | Hybrid | 0 | 0 | 1 | 1 | 1 | 31 | 119.2 | 117.2 | 2000 | 0 | 52.1 | 61.1 | 134.6 | 67.3 | 153 | 95 | 1054 | 80 | 2199 | 2200 | 271 | 35 | 119 | 67.629 | 51.105 | 67.519 | 51.085
2024-11-21 | 13:47 | 68104.49 | 68104.71 |  | 119.89 | 2.3902 | 284.9 | 193.45 | 0 | 60 | 286.6 | 0.9941 | 1.7085 | 1.4409 | 2623 | 100 | 0 | 0 | 0 | Heating Tanks.... | 131.2222 | 69.9408 | 73.3812 | 86.1133 | 67.54 | 33.939 | 0 | -85.4 | -52.1 | -36.4 | 0.001 | 0 | 0.99869 | 64.5327 | 282.9384 | 282.9384 | 33.9395 | 5.659 | 151.3372 | 0 | 34.054 | 0 | 0 | 138.1 | 137.4 | 137.3 | 135.0333 | 125.1 | 114.4 | 125 | 140 | 129.1 | 136.6 | 2.7 | 120 | Hybrid | 0 | 0 | 1 | 1 | 1 | 31 | 119.5 | 117.2 | 2000 | 0 | 52.1 | 61.1 | 134.6 | 67.3 | 153 | 95 | 1054 | 80 | 2199 | 2200 | 272 | 35 | 119 | 67.63 | 51.104 | 67.52 | 51.084
2024-11-21 | 13:47 | 68107.49 | 68107.71 |  | 119.88 | 2.3942 | 285.4 | 193.69 | 0 | 60.003 | 287 | 0.9943 | 1.7142 | 1.4409 | 2626 | 100 | 0 | 0 | 0 | Heating Tanks.... | 131.2444 | 69.9472 | 73.3918 | 86.1 | 67.54 | 33.939 | 0 | -86 | -52.6 | -35 | 0 | 0 | 0.99867 | 64.5494 | 282.9384 | 282.9384 | 33.9395 | 5.6584 | 151.3371 | 0 | 34.054 | 0 | 0 | 138.1 | 137.4 | 137.3 | 135.0667 | 125.1 | 114.5 | 125 | 140 | 129.1 | 136.6 | 2.7 | 120 | Hybrid | 0 | 0 | 1 | 1 | 1 | 31 | 119.4 | 117.2 | 2000 | 0 | 52.1 | 61.1 | 134.7 | 67.3 | 153 | 95 | 1054 | 80 | 2197 | 2200 | 273 | 35 | 119 | 67.631 | 51.103 | 67.52 | 51.084
2024-11-21 | 13:47 | 68110.49 | 68110.71 |  | 119.89 | 2.3902 | 284.9 | 193.93 | 0 | 60.003 | 286.6 | 0.9943 | 1.706 | 1.4394 | 2629 | 100 | 0 | 0 | 0 | Heating Tanks.... | 131.25 | 69.9528 | 73.3996 | 86.1 | 67.5392 | 33.939 | 0 | -87.5 | -52.7 | -34.6 | 0 | 0 | 0.9987 | 64.5172 | 282.9384 | 282.9384 | 33.9395 | 5.6589 | 151.3371 | 0 | 34.054 | 0 | 0 | 138.1 | 137.4 | 137.3 | 135.1 | 125.1 | 114.5 | 125 | 140 | 129.1 | 136.6 | 2.7 | 120 | Hybrid | 0 | 0 | 1 | 1 | 1 | 31 | 119.4 | 117.2 | 2000 | 0 | 52.1 | 61.1 | 134.7 | 67.3 | 153 | 95 | 1054 | 80 | 2200 | 2200 | 273 | 35 | 119 | 67.631 | 51.101 | 67.521 | 51.083
2024-11-21 | 13:47 | 68113.49 | 68113.71 |  | 119.87 | 2.3931 | 285.2 | 194.16 | 0 | 60.003 | 286.9 | 0.9942 | 1.7234 | 1.4391 | 2632 | 100 | 0 | 0 | 0 | Heating Tanks.... | 131.2667 | 69.9595 | 73.4049 | 86.0867 | 67.538 | 33.939 | 0 | -89.6 | -52.6 | -34.7 | 0 | 0 | 0.99865 | 64.5802 | 282.9384 | 282.9384 | 33.9395 | 5.6588 | 151.3371 | 0 | 34.054 | 0 | 0 | 138.1 | 137.4333 | 137.3 | 135.1 | 125.1333 | 114.5333 | 125 | 140 | 129.1 | 136.6 | 2.7 | 120 | Hybrid | 0 | 0 | 1 | 1 | 1 | 31 | 119.6 | 117.2 | 2000 | 0 | 52.1 | 61.1 | 134.8 | 67.3 | 153 | 95 | 1054 | 80 | 2200 | 2200 | 273 | 35 | 119 | 67.632 | 51.1 | 67.522 | 51.082
2024-11-21 | 13:47 | 68116.49 | 68116.71 |  | 119.89 | 2.3979 | 285.8 | 194.4 | 0 | 60.003 | 287.5 | 0.9942 | 1.7075 | 1.4394 | 2635 | 100 | 0 | 0 | 0 | Heating Tanks.... | 131.2611 | 69.966 | 73.4098 | 86.08 | 67.5376 | 33.939 | 0 | -92.2 | -52 | -35.2 | 0 | 0 | 0.99868 | 64.5411 | 282.9384 | 282.9384 | 33.9395 | 5.6591 | 151.3371 | 0 | 34.054 | 0 | 0 | 138.1 | 137.4 | 137.3 | 135.1 | 125.1 | 114.5667 | 125 | 140 | 129.1 | 136.6 | 2.7 | 120 | Hybrid | 0 | 0 | 1 | 1 | 1 | 31 | 119.3 | 117.2 | 2000 | 0 | 52.1 | 61.1 | 134.8 | 67.3 | 153 | 95 | 1054 | 80 | 2202 | 2200 | 273 | 35 | 119 | 67.633 | 51.099 | 67.523 | 51.081
2024-11-21 | 13:47 | 68119.49 | 68119.71 |  | 119.89 | 2.399 | 285.9 | 194.64 | 0 | 60 | 287.6 | 0.9942 | 1.7061 | 1.4409 | 2638 | 100 | 0 | 0 | 0 | Heating Tanks.... | 131.2722 | 69.9723 | 73.4163 | 86.08 | 67.5388 | 33.939 | 0 | -95 | -50.6 | -35.7 | 0 | 0 | 0.99865 | 64.5818 | 282.9384 | 282.9384 | 33.9395 | 5.6588 | 151.3371 | 0 | 34.054 | 0 | 0 | 138.1 | 137.4 | 137.3 | 135.0667 | 125.1667 | 114.6 | 125 | 140 | 129.2 | 136.6 | 2.7 | 120 | Hybrid | 0 | 0 | 1 | 1 | 1 | 31 | 119 | 117.2 | 2000 | 0 | 52.1 | 61.1 | 134.8 | 67.3 | 153 | 95 | 1059 | 80 | 2199 | 2200 | 273 | 35 | 119 | 67.634 | 51.097 | 67.523 | 51.081
2024-11-21 | 13:47 | 68122.49 | 68122.71 |  | 119.88 | 2.3991 | 285.9 | 194.88 | 0 | 60 | 287.6 | 0.9941 | 1.7148 | 1.441 | 2641 | 100 | 0 | 0 | 0 | Heating Tanks.... | 131.2833 | 69.9788 | 73.4233 | 86.07 | 67.5396 | 33.939 | 0 | -98.2 | -48.5 | -36.9 | 0 | 0 | 0.99865 | 64.5731 | 282.9384 | 282.9384 | 33.9395 | 5.6584 | 151.3371 | 0 | 34.054 | 0 | 0 | 138.1 | 137.4 | 137.3 | 135.1 | 125.2 | 114.6 | 125 | 140 | 129.2 | 136.6 | 2.7 | 120 | Hybrid | 0 | 0 | 1 | 1 | 1 | 31 | 119.2 | 117.3 | 2000 | 0 | 52.2 | 61.1 | 134.8 | 67.3 | 153 | 95 | 1059 | 80 | 2197 | 2200 | 273 | 35 | 119 | 67.635 | 51.096 | 67.524 | 51.08
2024-11-21 | 13:47 | 68125.49 | 68125.71 |  | 119.87 | 2.4021 | 286.3 | 195.12 | 0 | 59.999 | 287.9 | 0.9942 | 1.7144 | 1.4396 | 2644 | 100 | 0 | 0 | 0 | Heating Tanks.... | 131.2889 | 69.9845 | 73.4304 | 86.05 | 67.5376 | 33.939 | 0 | -100.8 | -46.5 | -38.4 | 0 | 0 | 0.99865 | 64.5822 | 282.9384 | 282.9384 | 33.9395 | 5.6585 | 151.3371 | 0 | 34.054 | 0 | 0 | 138.1333 | 137.4333 | 137.2667 | 135.1 | 125.2 | 114.6 | 125 | 140 | 129.2 | 136.6 | 2.7 | 120 | Hybrid | 0 | 0 | 1 | 1 | 1 | 31 | 119.1 | 117.3 | 2000 | 0 | 52.2 | 61.1 | 134.8 | 67.3 | 153 | 95 | 1059 | 80 | 2197 | 2200 | 272 | 35 | 119 | 67.636 | 51.095 | 67.525 | 51.079
2024-11-21 | 13:47 | 68128.49 | 68128.71 |  | 119.88 | 2.4009 | 286.1 | 195.36 | 0 | 59.999 | 287.8 | 0.994 | 1.7045 | 1.441 | 2647 | 100 | 0 | 0 | 0 | Heating Tanks.... | 131.2722 | 69.9893 | 73.4384 | 86.0433 | 67.5339 | 33.939 | 0 | -104.6 | -44.3 | -40.2 | 0 | 0 | 0.99862 | 64.6092 | 282.9384 | 282.9384 | 33.9395 | 5.6584 | 151.3371 | 0 | 34.053 | 0 | 0 | 138.0667 | 137.4 | 137.3 | 135.0667 | 125.2 | 114.6 | 125 | 140 | 129.2 | 136.5 | 2.7 | 120 | Hybrid | 0 | 0 | 1 | 1 | 1 | 31 | 119.3 | 117.3 | 2000 | 0 | 52.2 | 61.1 | 134.8 | 67.3 | 153 | 95 | 1059 | 80 | 2201 | 2200 | 271 | 35 | 119 | 67.637 | 51.094 | 67.526 | 51.078
2024-11-21 | 13:47 | 68131.49 | 68131.71 |  | 119.89 | 2.4272 | 288.3 | 195.6 | 0 | 60.003 | 291 | 0.9909 | 1.8385 | 1.4383 | 2650 | 100 | 0 | 0 | 0 | Heating Tanks.... | 131.2833 | 69.9929 | 73.4494 | 86.03 | 67.5335 | 33.939 | 0 | -108.4 | -42.1 | -42 | 0 | 0 | 0.99859 | 64.6382 | 282.9384 | 282.9384 | 33.9395 | 5.6587 | 151.3371 | 0 | 34.053 | 0 | 0 | 138.1 | 137.4 | 137.3 | 135.0667 | 125.2 | 114.6333 | 125 | 140 | 129.2 | 136.5 | 2.7 | 120 | Hybrid | 0 | 0 | 1 | 1 | 1 | 31 | 119.3 | 117.3 | 2000 | 0 | 52.2 | 61.1 | 134.8 | 67.3 | 153 | 95 | 1059 | 80 | 2202 | 2200 | 269 | 35 | 119 | 67.638 | 51.092 | 67.526 | 51.077
2024-11-21 | 13:48 | 68134.49 | 68134.71 |  | 119.87 | 2.4766 | 292.6 | 195.84 | 0 | 60.007 | 296.9 | 0.9856 | 1.9654 | 1.4416 | 2653 | 100 | 0 | 0 | 0 | Heating Tanks.... | 131.3 | 69.9956 | 73.4586 | 86.03 | 67.5351 | 33.939 | 0 | -112.3 | -40.1 | -43.8 | 0 | 0 | 0.99864 | 64.5825 | 282.9384 | 282.9384 | 33.9395 | 5.6591 | 151.3371 | 0 | 34.053 | 0 | 0 | 138.1 | 137.4 | 137.3 | 135.1 | 125.2 | 114.7 | 125 | 140 | 129.2 | 136.5 | 2.8 | 120 | Hybrid | 0 | 0 | 1 | 1 | 1 | 31 | 119.3 | 117.3 | 2000 | 0 | 52.2 | 61.1 | 134.8 | 67.3 | 153 | 95 | 1059 | 80 | 2198 | 2200 | 274 | 35 | 119 | 67.639 | 51.091 | 67.527 | 51.077
2024-11-21 | 13:48 | 68137.49 | 68137.71 |  | 119.89 | 2.4929 | 294.1 | 196.08 | 0 | 60.008 | 298.9 | 0.9839 | 1.9608 | 1.4409 | 2656 | 100 | 0 | 0 | 0 | Heating Tanks.... | 131.3167 | 69.9979 | 73.4663 | 86.01 | 67.5331 | 33.939 | 0 | -116.9 | -38 | -45.5 | 0 | 0 | 0.99869 | 64.5391 | 282.9384 | 282.9384 | 33.9395 | 5.6585 | 151.3371 | 0 | 34.053 | 0 | 0 | 138.1 | 137.4333 | 137.3 | 135.1 | 125.2333 | 114.7333 | 125 | 140 | 129.2 | 136.5 | 2.8 | 120 | Hybrid | 0 | 0 | 1 | 1 | 1 | 31 | 119.2 | 117.3 | 2000 | 0 | 52.2 | 61.1 | 134.9 | 67.3 | 153 | 95 | 1059 | 80 | 2200 | 2200 | 288 | 35 | 119 | 67.64 | 51.09 | 67.528 | 51.076
2024-11-21 | 13:48 | 68140.49 | 68140.71 |  | 119.88 | 2.5029 | 295.1 | 196.33 | 0 | 60.003 | 300 | 0.9835 | 1.9622 | 1.4395 | 2659 | 100 | 0 | 0 | 0 | Heating Tanks.... | 131.3333 | 69.9994 | 73.4731 | 86 | 67.5273 | 33.939 | 0 | -120.9 | -36.4 | -47.5 | 0 | 0 | 0.99869 | 64.5416 | 282.9384 | 282.9384 | 33.9395 | 5.6589 | 151.337 | 0 | 34.053 | 0 | 0 | 138.1333 | 137.4333 | 137.3 | 135.1 | 125.2667 | 114.7667 | 125 | 140 | 129.2 | 136.5 | 2.8 | 120 | Hybrid | 0 | 0 | 1 | 1 | 1 | 31 | 119.2 | 117.3 | 2000 | 0 | 52.2 | 61 | 134.9 | 67.3 | 153 | 95 | 1059 | 80 | 2200 | 2200 | 297 | 35 | 119 | 67.641 | 51.088 | 67.529 | 51.075
2024-11-21 | 13:48 | 68143.49 | 68143.71 |  | 119.89 | 2.4995 | 294.6 | 196.57 | 0 | 60.007 | 299.7 | 0.9832 | 1.9606 | 1.4414 | 2662 | 100 | 0 | 0 | 0 | Heating Tanks.... | 131.3333 | 70.001 | 73.4829 | 85.9867 | 67.5249 | 33.939 | 0 | -123.1 | -35.5 | -49 | 0 | 0 | 0.99866 | 64.5635 | 282.9384 | 282.9384 | 33.9395 | 5.6588 | 151.3371 | 0 | 34.053 | 0 | 0 | 138.1333 | 137.4333 | 137.3 | 135.1 | 125.2667 | 114.7667 | 125 | 140 | 129.2 | 136.5 | 2.8 | 120 | Hybrid | 0 | 0 | 1 | 1 | 1 | 31 | 119.1 | 117.3 | 2000 | 0 | 52.2 | 61 | 134.9 | 67.3 | 153 | 95 | 1059 | 80 | 2198 | 2200 | 298 | 35 | 119 | 67.642 | 51.087 | 67.53 | 51.074
2024-11-21 | 13:48 | 68146.49 | 68146.71 |  | 119.86 | 2.503 | 295 | 196.82 | 0 | 60.003 | 300 | 0.9832 | 1.9666 | 1.4408 | 2665 | 100 | 0 | 0 | 0 | Heating Tanks.... | 131.3333 | 70.0022 | 73.4943 | 85.98 | 67.5253 | 33.939 | 0 | -123.6 | -34.9 | -50.3 | 0 | 0 | 0.99872 | 64.507 | 282.9384 | 282.9384 | 33.9395 | 5.6582 | 151.3371 | 0 | 34.053 | 0 | 0 | 138.1 | 137.4 | 137.3 | 135.1 | 125.3 | 114.8 | 125 | 140 | 129.3 | 136.5 | 2.9 | 120 | Hybrid | 0 | 0 | 1 | 1 | 1 | 31 | 118.9 | 117.3 | 2000 | 0 | 52.2 | 61 | 134.9 | 67.3 | 153 | 95 | 1059 | 80 | 2201 | 2200 | 295 | 35 | 119 | 67.643 | 51.086 | 67.53 | 51.074
2024-11-21 | 13:48 | 68149.49 | 68149.71 |  | 119.88 | 2.5001 | 294.7 | 197.06 | 0 | 60.003 | 299.7 | 0.9831 | 1.9662 | 1.4384 | 2668 | 100 | 0 | 0 | 0 | Heating Tanks.... | 131.3333 | 70.0031 | 73.5022 | 85.97 | 67.5249 | 33.939 | 0 | -123.5 | -34.8 | -50.8 | 0.001 | 0 | 0.99868 | 64.5443 | 282.9384 | 282.9384 | 33.9395 | 5.6584 | 151.337 | 0 | 34.053 | 0 | 0 | 138.1 | 137.4 | 137.3 | 135.1 | 125.3 | 114.8 | 125 | 140 | 129.3 | 136.5 | 2.9 | 120 | Hybrid | 0 | 0 | 1 | 1 | 1 | 31 | 119.1 | 117.3 | 2000 | 0 | 52.2 | 60.9 | 134.9 | 67.2 | 153 | 95 | 1053 | 80 | 2199 | 2200 | 291 | 35 | 119 | 67.644 | 51.085 | 67.531 | 51.073
2024-11-21 | 13:48 | 68152.49 | 68152.71 |  | 119.88 | 2.5043 | 295.1 | 197.31 | 0 | 59.999 | 300.2 | 0.983 | 1.9689 | 1.441 | 2671 | 100 | 0 | 0 | 0 | Heating Tanks.... | 131.3167 | 70.004 | 73.509 | 85.98 | 67.5233 | 33.939 | 0 | -123.5 | -34.6 | -51.3 | 0 | 0 | 0.99869 | 64.5326 | 282.9384 | 282.9384 | 33.9395 | 5.6587 | 151.3371 | 0 | 34.053 | 0 | 0 | 138.0333 | 137.4 | 137.2667 | 135.1 | 125.3 | 114.8 | 125 | 140 | 129.3 | 136.5 | 2.9 | 120 | Hybrid | 0 | 0 | 1 | 1 | 1 | 31 | 119.1 | 117.3 | 2000 | 0 | 52.2 | 60.9 | 134.9 | 67.2 | 153 | 95 | 1053 | 80 | 2201 | 2200 | 287 | 35 | 119 | 67.645 | 51.083 | 67.532 | 51.072
2024-11-21 | 13:48 | 68155.49 | 68155.71 |  | 119.87 | 2.5069 | 295.4 | 197.55 | 0 | 59.995 | 300.5 | 0.9828 | 1.9556 | 1.4406 | 2674 | 100 | 0 | 0 | 0 | Heating Tanks.... | 131.3333 | 70.0049 | 73.5167 | 85.95 | 67.5212 | 33.939 | 0 | -123.1 | -34.4 | -52.2 | 0 | 0 | 0.99868 | 64.5522 | 282.9384 | 282.9384 | 33.9395 | 5.6585 | 151.3371 | 0 | 34.053 | 0 | 0 | 138.0667 | 137.4 | 137.3 | 135.1 | 125.3333 | 114.8 | 125 | 140 | 129.3 | 136.5 | 2.9 | 120 | Hybrid | 0 | 0 | 1 | 1 | 1 | 31 | 118.8 | 117.3 | 2000 | 0 | 52.2 | 60.8 | 134.9 | 67.2 | 153 | 95 | 1053 | 80 | 2202 | 2200 | 283 | 35 | 119 | 67.646 | 51.082 | 67.533 | 51.071
2024-11-21 | 13:48 | 68158.49 | 68158.72 |  | 119.87 | 2.5107 | 295.7 | 197.8 | 0 | 59.996 | 301 | 0.9826 | 1.9743 | 1.4406 | 2677 | 100 | 0 | 0 | 0 | Heating Tanks.... | 131.3333 | 70.0058 | 73.5253 | 85.9433 | 67.52 | 33.939 | 0 | -122.4 | -34.2 | -53 | 0 | 0 | 0.99867 | 64.5553 | 282.9384 | 282.9384 | 33.9395 | 5.6583 | 151.3371 | 0 | 34.053 | 0 | 0 | 138.0667 | 137.4 | 137.2667 | 135.1 | 125.3 | 114.8667 | 125 | 140 | 129.3 | 136.5 | 2.9 | 120 | Hybrid | 0 | 0 | 1 | 1 | 1 | 31 | 118.7 | 117.3 | 2000 | 0 | 52.2 | 60.8 | 134.9 | 67.2 | 152 | 95 | 1053 | 80 | 2197 | 2200 | 275 | 35 | 119 | 67.646 | 51.081 | 67.533 | 51.071
2024-11-21 | 13:48 | 68161.49 | 68161.71 |  | 119.88 | 2.5102 | 295.6 | 198.05 | 0 | 59.999 | 300.9 | 0.9824 | 1.9853 | 1.441 | 2680 | 100 | 0 | 0 | 0 | Heating Tanks.... | 131.3611 | 70.0071 | 73.5343 | 85.93 | 67.52 | 33.939 | 0 | -120.8 | -34.2 | -53.5 | 0 | 0 | 0.99867 | 64.5636 | 282.9384 | 282.9384 | 33.9395 | 5.6584 | 151.3371 | 0 | 34.053 | 0 | 0 | 138.0667 | 137.4 | 137.3 | 135.1 | 125.4 | 114.9 | 125 | 140 | 129.3 | 136.5 | 2.9 | 120 | Hybrid | 0 | 0 | 1 | 1 | 1 | 31 | 118.8 | 117.3 | 2000 | 0 | 52.2 | 60.8 | 134.8 | 67.2 | 152 | 95 | 1053 | 80 | 2200 | 2200 | 271 | 35 | 119 | 67.647 | 51.079 | 67.534 | 51.07
2024-11-21 | 13:48 | 68164.49 | 68164.72 |  | 119.89 | 2.5109 | 295.7 | 198.29 | 0 | 59.996 | 301 | 0.9823 | 1.968 | 1.4399 | 2683 | 100 | 0 | 0 | 0 | Heating Tanks.... | 131.3611 | 70.0078 | 73.5416 | 85.93 | 67.52 | 33.939 | 0 | -118.3 | -34.7 | -53.4 | 0 | 0 | 0.99867 | 64.5598 | 282.9384 | 282.9384 | 33.9395 | 5.6589 | 151.3371 | 0 | 34.053 | 0 | 0 | 138.0667 | 137.4 | 137.3 | 135.1 | 125.4 | 114.9 | 125 | 140 | 129.3 | 136.5 | 2.9 | 120 | Hybrid | 0 | 0 | 1 | 1 | 1 | 31 | 119 | 117.3 | 2000 | 0 | 52.2 | 60.8 | 134.8 | 67.2 | 152 | 95 | 1059 | 80 | 2199 | 2200 | 265 | 35 | 119 | 67.648 | 51.078 | 67.535 | 51.069
2024-11-21 | 13:48 | 68167.49 | 68167.72 |  | 119.86 | 2.508 | 295.3 | 198.54 | 0 | 59.995 | 300.6 | 0.9824 | 1.9746 | 1.4418 | 2686 | 100 | 0 | 0 | 0 | Heating Tanks.... | 131.3611 | 70.0086 | 73.549 | 85.9167 | 67.52 | 33.939 | 0 | -114 | -36.4 | -52.8 | 0 | 0 | 0.9987 | 64.5239 | 282.9384 | 282.9384 | 33.9395 | 5.6585 | 151.337 | 0 | 34.053 | 0 | 0 | 138.1 | 137.4 | 137.2667 | 135.1 | 125.4 | 114.9 | 125 | 140 | 129.3 | 136.5 | 2.9 | 120 | Hybrid | 0 | 0 | 1 | 1 | 1 | 31 | 119.1 | 117.3 | 2000 | 0 | 52.2 | 60.8 | 134.8 | 67.2 | 152 | 95 | 1059 | 80 | 2198 | 2200 | 262 | 35 | 119 | 67.649 | 51.077 | 67.536 | 51.068
2024-11-21 | 13:48 | 68170.49 | 68170.72 |  | 119.89 | 2.5029 | 294.8 | 198.78 | 0 | 59.995 | 300.1 | 0.9825 | 1.9905 | 1.442 | 2689 | 100 | 0 | 0 | 0 | Heating Tanks.... | 131.3722 | 70.0087 | 73.5561 | 85.91 | 67.52 | 33.939 | 0 | -109.7 | -39.4 | -50.8 | 0 | 0 | 0.99867 | 64.5545 | 282.9384 | 282.9384 | 33.9395 | 5.659 | 151.337 | 0 | 34.053 | 0 | 0 | 138.0667 | 137.4 | 137.3 | 135.1 | 125.4 | 114.9667 | 125 | 140 | 129.4 | 136.5 | 2.9 | 120 | Hybrid | 0 | 0 | 1 | 1 | 1 | 31 | 119 | 117.3 | 2000 | 0 | 52.2 | 60.8 | 134.8 | 67.2 | 152 | 95 | 1059 | 80 | 2200 | 2200 | 262 | 35 | 119 | 67.65 | 51.076 | 67.537 | 51.067
2024-11-21 | 13:48 | 68173.49 | 68173.72 |  | 119.87 | 2.4953 | 293.9 | 199.03 | 0 | 59.992 | 299.1 | 0.9827 | 1.9772 | 1.4391 | 2692 | 100 | 0 | 0 | 0 | Heating Tanks.... | 131.3778 | 70.0093 | 73.5641 | 85.91 | 67.52 | 33.939 | 0 | -105.2 | -42.2 | -48.4 | 0 | 0 | 0.99867 | 64.5648 | 282.9384 | 282.9384 | 33.9395 | 5.6586 | 151.3371 | 0 | 34.053 | 0 | 0 | 138.0333 | 137.4 | 137.3 | 135.1 | 125.4333 | 115 | 125 | 140 | 129.4 | 136.5 | 2.9 | 120 | Hybrid | 0 | 0 | 1 | 1 | 1 | 31 | 119 | 117.3 | 2000 | 0 | 52.2 | 60.8 | 134.8 | 67.2 | 152 | 95 | 1059 | 80 | 2202 | 2200 | 266 | 35 | 119 | 67.651 | 51.074 | 67.537 | 51.067
2024-11-21 | 13:48 | 68176.49 | 68176.72 |  | 119.89 | 2.4924 | 293.7 | 199.28 | 0 | 59.998 | 298.8 | 0.9829 | 1.9991 | 1.442 | 2695 | 100 | 0 | 0 | 0 | Heating Tanks.... | 131.3944 | 70.0109 | 73.5741 | 85.8967 | 67.52 | 33.939 | 0 | -99 | -45.2 | -45.8 | 0 | 0 | 0.99864 | 64.5868 | 282.9384 | 282.9384 | 33.9395 | 5.6584 | 151.3371 | 0 | 34.053 | 0 | 0 | 138.0667 | 137.4 | 137.3 | 135.1 | 125.5 | 115 | 125 | 140 | 129.4 | 136.5 | 2.9 | 120 | Hybrid | 0 | 0 | 1 | 1 | 1 | 31 | 118.9 | 117.3 | 2000 | 0 | 52.2 | 60.8 | 134.8 | 67.2 | 152 | 95 | 1059 | 80 | 2198 | 2200 | 271 | 35 | 119 | 67.652 | 51.073 | 67.538 | 51.066
2024-11-21 | 13:48 | 68179.49 | 68179.72 |  | 119.86 | 2.4898 | 293.4 | 199.52 | 0 | 59.999 | 298.4 | 0.983 | 1.982 | 1.4397 | 2698 | 100 | 0 | 0 | 0 | Heating Tanks.... | 131.4111 | 70.0133 | 73.5839 | 85.89 | 67.52 | 33.939 | 0 | -92.9 | -48.4 | -42.8 | 0 | 0 | 0.99866 | 64.5661 | 282.9384 | 282.9384 | 33.9395 | 5.6583 | 151.337 | 0 | 34.053 | 0 | 0 | 138.1 | 137.4 | 137.2667 | 135.1 | 125.5 | 115.1 | 125 | 140 | 129.4 | 136.5 | 2.9 | 120 | Hybrid | 0 | 0 | 1 | 1 | 1 | 31 | 118.8 | 117.3 | 2000 | 0 | 52.2 | 60.8 | 134.8 | 67.2 | 152 | 95 | 1054 | 80 | 2198 | 2200 | 277 | 35 | 119 | 67.653 | 51.072 | 67.539 | 51.065
2024-11-21 | 13:48 | 68182.49 | 68182.72 |  | 119.89 | 2.4901 | 293.4 | 199.77 | 0 | 60.002 | 298.6 | 0.9828 | 1.9849 | 1.4399 | 2701 | 100 | 0 | 0 | 0 | Heating Tanks.... | 131.4167 | 70.0166 | 73.5935 | 85.8833 | 67.52 | 33.939 | 0 | -87.5 | -50.8 | -39.3 | 0 | 0 | 0.9987 | 64.5278 | 282.9384 | 282.9384 | 33.9395 | 5.6589 | 151.337 | 0 | 34.053 | 0 | 0 | 138.1 | 137.4 | 137.3 | 135.1 | 125.5 | 115.1 | 125 | 140 | 129.5 | 136.5 | 2.9 | 120 | Hybrid | 0 | 0 | 1 | 1 | 1 | 31 | 118.8 | 117.3 | 2000 | 0 | 52.2 | 60.8 | 134.8 | 67.2 | 152 | 95 | 1054 | 80 | 2200 | 2200 | 284 | 35 | 119 | 67.654 | 51.071 | 67.54 | 51.064
2024-11-21 | 13:48 | 68185.49 | 68185.72 |  | 119.88 | 2.501 | 294.6 | 200.01 | 0 | 60.003 | 299.8 | 0.9827 | 1.9869 | 1.4409 | 2704 | 100 | 0 | 0 | 0 | Heating Tanks.... | 131.4 | 70.0201 | 73.6018 | 85.8767 | 67.52 | 33.939 | 0 | -86.4 | -52.2 | -35.8 | 0 | 0 | 0.99867 | 64.5633 | 282.9384 | 282.9384 | 33.9395 | 5.6586 | 151.337 | 0 | 34.053 | 0 | 0 | 138.0333 | 137.4 | 137.2667 | 135.1 | 125.5 | 115.1 | 125 | 140 | 129.5 | 136.5 | 2.9 | 120 | Hybrid | 0 | 0 | 1 | 1 | 1 | 31 | 118.8 | 117.3 | 2000 | 0 | 52.2 | 60.8 | 134.8 | 67.2 | 152 | 95 | 1054 | 80 | 2198 | 2200 | 290 | 35 | 119 | 67.655 | 51.069 | 67.541 | 51.064
2024-11-21 | 13:48 | 68188.49 | 68188.72 |  | 119.88 | 2.4989 | 294.4 | 200.26 | 0 | 60.006 | 299.6 | 0.9827 | 1.9791 | 1.441 | 2707 | 100 | 0 | 0 | 0 | Heating Tanks.... | 131.4333 | 70.0241 | 73.6071 | 85.87 | 67.52 | 33.939 | 0 | -88.9 | -52.4 | -34.9 | 0 | 0 | 0.9987 | 64.5257 | 282.9384 | 282.9384 | 33.9395 | 5.6582 | 151.337 | 0 | 34.052 | 0 | 0 | 138.0667 | 137.4333 | 137.3 | 135.1333 | 125.5333 | 115.1333 | 125 | 140 | 129.5 | 136.5 | 2.9 | 120 | Hybrid | 0 | 0 | 1 | 1 | 1 | 31 | 118.8 | 117.3 | 2000 | 0 | 52.2 | 60.8 | 134.8 | 67.2 | 152 | 95 | 1054 | 80 | 2198 | 2200 | 295 | 35 | 119 | 67.656 | 51.068 | 67.541 | 51.063
2024-11-21 | 13:48 | 68191.49 | 68191.72 |  | 119.87 | 2.508 | 295.4 | 200.51 | 0 | 60.01 | 300.6 | 0.9825 | 1.9695 | 1.4391 | 2710 | 100 | 0 | 0 | 0 | Heating Tanks.... | 131.4167 | 70.0299 | 73.6133 | 85.86 | 67.52 | 33.939 | 0 | -93.7 | -51.5 | -35.5 | 0 | 0 | 0.9987 | 64.53 | 282.9384 | 282.9384 | 33.9395 | 5.6592 | 151.337 | 0 | 34.052 | 0 | 0 | 138.1 | 137.4 | 137.2667 | 135.1 | 125.5333 | 115.1 | 125 | 140 | 129.5 | 136.5 | 2.9 | 120 | Hybrid | 0 | 0 | 1 | 1 | 1 | 31 | 119 | 117.3 | 2000 | 0 | 52.2 | 60.8 | 134.8 | 67.2 | 152 | 95 | 1054 | 80 | 2197 | 2200 | 298 | 35 | 119 | 67.657 | 51.067 | 67.542 | 51.062
2024-11-21 | 13:49 | 68194.49 | 68194.72 |  | 119.88 | 2.5102 | 295.6 | 200.75 | 0 | 60.007 | 300.9 | 0.9825 | 1.9788 | 1.441 | 2713 | 100 | 0 | 0 | 0 | Heating Tanks.... | 131.4278 | 70.0362 | 73.621 | 85.85 | 67.52 | 33.939 | 0 | -98.9 | -48.1 | -37.3 | 0 | 0 | 0.99864 | 64.5862 | 282.9384 | 282.9384 | 33.9395 | 5.659 | 151.3371 | 0 | 34.052 | 0 | 0 | 138.0667 | 137.4 | 137.2667 | 135.1 | 125.5667 | 115.1667 | 125 | 140 | 129.5 | 136.5 | 2.9 | 120 | Hybrid | 0 | 0 | 1 | 1 | 1 | 31 | 119.1 | 117.3 | 2000 | 0 | 52.2 | 60.8 | 134.8 | 67.2 | 152 | 95 | 1059 | 80 | 2200 | 2200 | 301 | 35 | 119 | 67.658 | 51.066 | 67.543 | 51.061
2024-11-21 | 13:49 | 68197.49 | 68197.72 |  | 119.88 | 2.5127 | 296 | 201 | 0 | 60.007 | 301.2 | 0.9826 | 1.9639 | 1.4399 | 2716 | 100 | 0 | 0 | 0 | Heating Tanks.... | 131.4333 | 70.0436 | 73.6296 | 85.84 | 67.52 | 33.939 | 0 | -104.9 | -43.9 | -40.5 | 0 | 0 | 0.99863 | 64.6012 | 282.9384 | 282.9384 | 33.9395 | 5.6587 | 151.337 | 0 | 34.052 | 0 | 0 | 138.0333 | 137.4 | 137.2667 | 135.1 | 125.6 | 115.2 | 125 | 140 | 129.5 | 136.5 | 2.9 | 120 | Hybrid | 0 | 0 | 1 | 1 | 1 | 31 | 119.2 | 117.3 | 2000 | 0 | 52.2 | 60.8 | 134.8 | 67.2 | 152 | 95 | 1059 | 80 | 2201 | 2200 | 300 | 35 | 119 | 67.659 | 51.064 | 67.544 | 51.061
2024-11-21 | 13:49 | 68200.49 | 68200.72 |  | 119.86 | 2.5168 | 296.4 | 201.25 | 0 | 60.004 | 301.7 | 0.9826 | 1.9758 | 1.4402 | 2719 | 100 | 0 | 0 | 0 | Heating Tanks.... | 131.4278 | 70.0512 | 73.6382 | 85.84 | 67.5182 | 33.939 | 0 | -113.7 | -39.8 | -44 | 0 | 0 | 0.99869 | 64.537 | 282.9384 | 282.9384 | 33.9395 | 5.658 | 151.337 | 0 | 34.052 | 0 | 0 | 138.0333 | 137.4 | 137.2333 | 135.1 | 125.6 | 115.2 | 125 | 140 | 129.5 | 136.5 | 2.9 | 120 | Hybrid | 0 | 0 | 1 | 1 | 1 | 31 | 119.1 | 117.3 | 2000 | 0 | 52.2 | 60.8 | 134.8 | 67.2 | 152 | 95 | 1059 | 80 | 2203 | 2200 | 296 | 35 | 119 | 67.66 | 51.063 | 67.544 | 51.06
2024-11-21 | 13:49 | 68203.49 | 68203.72 |  | 119.88 | 2.5154 | 296.4 | 201.49 | 0 | 60.003 | 301.6 | 0.9827 | 1.9665 | 1.4415 | 2722 | 100 | 0 | 0 | 0 | Heating Tanks.... | 131.4389 | 70.058 | 73.6463 | 85.82 | 67.5163 | 33.939 | 0 | -122.9 | -35.5 | -48.7 | 0.001 | 0 | 0.99872 | 64.5114 | 282.9384 | 282.9384 | 33.9395 | 5.6582 | 151.337 | 0 | 34.052 | 0 | 0 | 138.1 | 137.4 | 137.2333 | 135.1 | 125.6 | 115.2 | 125 | 140 | 129.5 | 136.5 | 2.9 | 120 | Hybrid | 0 | 0 | 1 | 1 | 1 | 31 | 119 | 117.3 | 2000 | 0 | 52.2 | 60.8 | 134.8 | 67.2 | 152 | 95 | 1059 | 80 | 2200 | 2200 | 294 | 35 | 119 | 67.661 | 51.062 | 67.545 | 51.059
2024-11-21 | 13:49 | 68206.49 | 68206.72 |  | 119.88 | 2.5195 | 296.8 | 201.74 | 0 | 60.007 | 302 | 0.9828 | 1.9678 | 1.4425 | 2725 | 100 | 0 | 0 | 0 | Heating Tanks.... | 131.4389 | 70.0642 | 73.6537 | 85.81 | 67.5169 | 33.939 | 0 | -123 | -34 | -53.2 | 0 | 0 | 0.9987 | 64.5283 | 282.9384 | 282.9384 | 33.9395 | 5.6592 | 151.3369 | 0 | 34.052 | 0 | 0 | 138.0333 | 137.4 | 137.2667 | 135.1 | 125.6 | 115.2333 | 125 | 140 | 129.6 | 136.5 | 2.9 | 120 | Hybrid | 0 | 0 | 1 | 1 | 1 | 31 | 119 | 117.3 | 2000 | 0 | 52.2 | 60.8 | 134.8 | 67.2 | 152 | 95 | 1059 | 80 | 2199 | 2200 | 290 | 35 | 119 | 67.661 | 51.062 | 67.545 | 51.059
2024-11-21 | 13:49 | 68209.49 | 68209.72 |  | 119.89 | 2.5226 | 297.2 | 201.99 | 0 | 60 | 302.4 | 0.9827 | 1.9857 | 1.4409 | 2728 | 100 | 0 | 0 | 0 | Heating Tanks.... | 131.4556 | 70.0703 | 73.6622 | 85.8 | 67.5169 | 33.939 | 0 | -118.8 | -34.4 | -53.5 | 0 | 0 | 0.99869 | 64.5363 | 282.9384 | 282.9384 | 33.9395 | 5.6589 | 151.337 | 0 | 34.052 | 0 | 0 | 138.0667 | 137.4 | 137.2667 | 135.1 | 125.6 | 115.3 | 125 | 140 | 129.6 | 136.5 | 2.9 | 120 | Hybrid | 0 | 0 | 1 | 1 | 1 | 31 | 119 | 117.3 | 2000 | 0 | 52.2 | 60.8 | 134.8 | 67.2 | 151 | 95 | 1058 | 80 | 2199 | 2200 | 285 | 35 | 119 | 67.662 | 51.061 | 67.546 | 51.058
2024-11-21 | 13:49 | 68212.49 | 68212.72 |  | 119.86 | 2.5148 | 296.2 | 202.23 | 0 | 59.996 | 301.4 | 0.9828 | 1.9652 | 1.4392 | 2731 | 100 | 0 | 0 | 0 | Heating Tanks.... | 131.45 | 70.0765 | 73.6741 | 85.79 | 67.5133 | 33.939 | 0 | -113.8 | -36.8 | -52.6 | 0 | 0 | 0.9987 | 64.5346 | 282.9384 | 282.9384 | 33.9395 | 5.6586 | 151.337 | 0 | 34.052 | 0 | 0 | 138.0333 | 137.4 | 137.2667 | 135.1 | 125.6 | 115.3 | 125 | 140 | 129.6 | 136.5 | 2.9 | 120 | Hybrid | 0 | 0 | 1 | 1 | 1 | 31 | 119 | 117.3 | 2000 | 0 | 52.2 | 60.8 | 134.9 | 67.2 | 151 | 95 | 1058 | 80 | 2202 | 2200 | 279 | 35 | 119 | 67.663 | 51.059 | 67.547 | 51.058
2024-11-21 | 13:49 | 68215.49 | 68215.72 |  | 119.89 | 2.5153 | 296.3 | 202.48 | 0 | 59.993 | 301.6 | 0.9826 | 1.9556 | 1.4398 | 2734 | 100 | 0 | 0 | 0 | Heating Tanks.... | 131.4556 | 70.0818 | 73.6888 | 85.7833 | 67.5065 | 33.939 | 0 | -108.9 | -40 | -50.6 | 0 | 0 | 0.99871 | 64.5173 | 282.9384 | 282.9384 | 33.9395 | 5.6587 | 151.337 | 0 | 34.052 | 0 | 0 | 138.0333 | 137.4 | 137.2333 | 135.1 | 125.6333 | 115.3333 | 125 | 140 | 129.6 | 136.5 | 2.9 | 120 | Hybrid | 0 | 0 | 1 | 1 | 1 | 31 | 118.9 | 117.3 | 2000 | 0 | 52.2 | 60.8 | 134.9 | 67.2 | 151 | 95 | 1058 | 80 | 2200 | 2200 | 273 | 35 | 119 | 67.663 | 51.058 | 67.548 | 51.057
2024-11-21 | 13:49 | 68218.49 | 68218.72 |  | 119.87 | 2.5178 | 296.5 | 202.72 | 0 | 59.996 | 301.8 | 0.9825 | 1.9899 | 1.4396 | 2737 | 100 | 0 | 0 | 0 | Heating Tanks.... | 131.4667 | 70.0859 | 73.7006 | 85.77 | 67.4992 | 33.939 | 0 | -104.8 | -42.6 | -48.1 | 0 | 0 | 0.99871 | 64.5175 | 282.9384 | 282.9384 | 33.9395 | 5.6586 | 151.337 | 0 | 34.052 | 0 | 0 | 138.0333 | 137.4 | 137.2333 | 135.1 | 125.6333 | 115.4 | 125 | 140 | 129.6 | 136.5 | 2.9 | 120 | Hybrid | 0 | 0 | 1 | 1 | 1 | 31 | 118.9 | 117.3 | 2000 | 0 | 52.2 | 60.8 | 135 | 67.2 | 151 | 95 | 1058 | 80 | 2202 | 2200 | 268 | 35 | 119 | 67.664 | 51.057 | 67.548 | 51.056
2024-11-21 | 13:49 | 68221.49 | 68221.72 |  | 119.87 | 2.5097 | 295.6 | 202.97 | 0 | 59.992 | 300.8 | 0.9826 | 1.9544 | 1.4411 | 2740 | 100 | 0 | 0 | 0 | Heating Tanks.... | 131.4778 | 70.0891 | 73.7104 | 85.77 | 67.4931 | 33.939 | 0 | -100.2 | -44.9 | -46.1 | 0 | 0 | 0.99869 | 64.5423 | 282.9384 | 282.9384 | 33.9395 | 5.6589 | 151.337 | 0 | 34.052 | 0 | 0 | 138.0667 | 137.4 | 137.2 | 135.1 | 125.7 | 115.4 | 125 | 140 | 129.6 | 136.5 | 2.9 | 120 | Hybrid | 0 | 0 | 1 | 1 | 1 | 31 | 118.9 | 117.3 | 2000 | 0 | 52.2 | 60.8 | 135 | 67.2 | 151 | 95 | 1058 | 80 | 2199 | 2200 | 264 | 35 | 119 | 67.665 | 51.056 | 67.549 | 51.055
2024-11-21 | 13:49 | 68224.49 | 68224.72 |  | 119.87 | 2.514 | 296.1 | 203.22 | 0 | 59.998 | 301.3 | 0.9825 | 1.9601 | 1.4406 | 2743 | 100 | 0 | 0 | 0 | Heating Tanks.... | 131.4833 | 70.0913 | 73.719 | 85.7567 | 67.492 | 33.939 | 0 | -95.2 | -47.3 | -44.2 | 0 | 0 | 0.99869 | 64.5344 | 282.9384 | 282.9384 | 33.9395 | 5.6588 | 151.337 | 0 | 34.052 | 0 | 0 | 138.0333 | 137.4 | 137.2667 | 135.1 | 125.7 | 115.4 | 125 | 140 | 129.6 | 136.5 | 2.9 | 120 | Hybrid | 0 | 0 | 1 | 1 | 1 | 31 | 118.8 | 117.3 | 2000 | 0 | 52.2 | 60.8 | 135 | 67.2 | 151 | 95 | 1058 | 80 | 2199 | 2200 | 263 | 35 | 119 | 67.666 | 51.054 | 67.55 | 51.054
2024-11-21 | 13:49 | 68227.49 | 68227.72 |  | 119.88 | 2.51 | 295.6 | 203.46 | 0 | 59.999 | 300.9 | 0.9824 | 1.9967 | 1.441 | 2746 | 100 | 0 | 0 | 0 | Heating Tanks.... | 131.4722 | 70.093 | 73.7255 | 85.75 | 67.492 | 33.939 | 0 | -91.4 | -49.1 | -41.8 | 0 | 0 | 0.99867 | 64.5676 | 282.9384 | 282.9384 | 33.9395 | 5.6585 | 151.337 | 0 | 34.052 | 0 | 0 | 138 | 137.4 | 137.2333 | 135.1 | 125.7 | 115.4 | 125 | 140 | 129.6 | 136.5 | 2.9 | 120 | Hybrid | 0 | 0 | 1 | 1 | 1 | 31 | 119.1 | 117.3 | 2000 | 0 | 52.2 | 60.8 | 135 | 67.2 | 151 | 95 | 1058 | 80 | 2200 | 2200 | 264 | 36 | 119 | 67.667 | 51.053 | 67.551 | 51.054
2024-11-21 | 13:49 | 68230.49 | 68230.72 |  | 119.88 | 2.5105 | 295.7 | 203.71 | 0 | 59.996 | 301 | 0.9824 | 1.962 | 1.4384 | 2749 | 100 | 0 | 0 | 0 | Heating Tanks.... | 131.4833 | 70.0945 | 73.7304 | 85.75 | 67.4902 | 33.939 | 0 | -87.7 | -50.7 | -39.4 | 0 | 0 | 0.99873 | 64.4947 | 282.9384 | 282.9384 | 33.9395 | 5.6589 | 151.337 | 0 | 34.052 | 0 | 0 | 138.0333 | 137.4 | 137.2 | 135.1 | 125.7 | 115.4667 | 125 | 140 | 129.7 | 136.5 | 2.9 | 120 | Hybrid | 0 | 0 | 1 | 1 | 1 | 31 | 119.3 | 117.3 | 2000 | 0 | 52.2 | 60.7 | 135 | 67.2 | 151 | 95 | 1058 | 80 | 2202 | 2200 | 269 | 35 | 119 | 67.668 | 51.052 | 67.552 | 51.053
2024-11-21 | 13:49 | 68233.49 | 68233.72 |  | 119.86 | 2.5176 | 296.4 | 203.96 | 0 | 59.999 | 301.8 | 0.9823 | 1.9754 | 1.4402 | 2752 | 100 | 0 | 0 | 0 | Heating Tanks.... | 131.4944 | 70.0962 | 73.7361 | 85.72 | 67.4896 | 33.939 | 0 | -86.8 | -51.8 | -36.6 | 0 | 0 | 0.99871 | 64.5176 | 282.9384 | 282.9384 | 33.9395 | 5.6591 | 151.337 | 0 | 34.052 | 0 | 0 | 138.0333 | 137.4 | 137.2333 | 135.1 | 125.7 | 115.5 | 125 | 140 | 129.7 | 136.5 | 2.9 | 120 | Hybrid | 0 | 0 | 1 | 1 | 1 | 31 | 119.3 | 117.3 | 2000 | 0 | 52.2 | 60.7 | 135 | 67.2 | 151 | 95 | 1058 | 80 | 2199 | 2200 | 275 | 35 | 119 | 67.669 | 51.05 | 67.552 | 51.052
2024-11-21 | 13:49 | 68236.49 | 68236.72 |  | 119.88 | 2.5148 | 296.2 | 204.2 | 0 | 59.992 | 301.5 | 0.9823 | 1.9711 | 1.44 | 2755 | 100 | 0 | 0 | 0 | Heating Tanks.... | 131.4833 | 70.0972 | 73.7443 | 85.72 | 67.4896 | 33.939 | 0 | -88.1 | -52.2 | -35.1 | 0 | 0 | 0.99867 | 64.565 | 282.9384 | 282.9384 | 33.9395 | 5.6588 | 151.3369 | 0 | 34.052 | 0 | 0 | 138 | 137.4 | 137.2 | 135.1 | 125.7 | 115.5 | 125 | 140 | 129.7 | 136.5 | 2.9 | 120 | Hybrid | 0 | 0 | 1 | 1 | 1 | 31 | 119.3 | 117.3 | 2000 | 0 | 52.2 | 60.7 | 135 | 67.2 | 151 | 95 | 1058 | 80 | 2201 | 2200 | 281 | 35 | 119 | 67.67 | 51.049 | 67.553 | 51.051
2024-11-21 | 13:49 | 68239.49 | 68239.72 |  | 119.87 | 2.51 | 295.6 | 204.45 | 0 | 59.996 | 300.9 | 0.9824 | 1.9636 | 1.4391 | 2758 | 100 | 0 | 0 | 0 | Heating Tanks.... | 131.4889 | 70.0976 | 73.752 | 85.7067 | 67.4918 | 33.939 | 0 | -91 | -52.1 | -35.2 | 0 | 0 | 0.99867 | 64.5621 | 282.9384 | 282.9384 | 33.9395 | 5.6588 | 151.3369 | 0 | 34.052 | 0 | 0 | 138.0333 | 137.4 | 137.2 | 135.1 | 125.7 | 115.5 | 125 | 140 | 129.7 | 136.5 | 2.9 | 120 | Hybrid | 0 | 0 | 1 | 1 | 1 | 31 | 119.1 | 117.3 | 2000 | 0 | 52.2 | 60.7 | 135.1 | 67.2 | 151 | 95 | 1058 | 80 | 2195 | 2200 | 289 | 35 | 119 | 67.671 | 51.048 | 67.554 | 51.05
2024-11-21 | 13:49 | 68242.49 | 68242.72 |  | 119.88 | 2.5106 | 295.7 | 204.7 | 0 | 59.996 | 301 | 0.9824 | 1.9748 | 1.4405 | 2761 | 100 | 0 | 0 | 0 | Heating Tanks.... | 131.5167 | 70.0981 | 73.7594 | 85.7 | 67.4937 | 33.939 | 0 | -94.4 | -51 | -35.8 | 0 | 0 | 0.99868 | 64.5502 | 282.9384 | 282.9384 | 33.9395 | 5.6592 | 151.3369 | 0 | 34.052 | 0 | 0 | 138 | 137.4 | 137.2667 | 135.1 | 125.7667 | 115.5667 | 125 | 140 | 129.7 | 136.5 | 2.9 | 120 | Hybrid | 0 | 0 | 1 | 1 | 1 | 31 | 118.9 | 117.3 | 2000 | 0 | 52.2 | 60.7 | 135.1 | 67.2 | 151 | 95 | 1058 | 80 | 2198 | 2200 | 294 | 35 | 119 | 67.672 | 51.046 | 67.555 | 51.049
2024-11-21 | 13:49 | 68245.49 | 68245.72 |  | 119.86 | 2.5052 | 295 | 204.94 | 0 | 59.996 | 300.3 | 0.9826 | 1.9921 | 1.4403 | 2764 | 100 | 0 | 0 | 0 | Heating Tanks.... | 131.5389 | 70.0985 | 73.7669 | 85.7 | 67.4931 | 33.939 | 0 | -97.4 | -49.2 | -36.5 | 0 | 0 | 0.99869 | 64.5463 | 282.9384 | 282.9384 | 33.9395 | 5.6589 | 151.3369 | 0 | 34.052 | 0 | 0 | 138.0333 | 137.4 | 137.2333 | 135.1333 | 125.8 | 115.6333 | 125 | 140 | 129.7 | 136.5 | 2.9 | 120 | Hybrid | 0 | 0 | 1 | 1 | 1 | 31 | 118.9 | 117.3 | 2000 | 0 | 52.2 | 60.7 | 135.1 | 67.2 | 151 | 95 | 1058 | 80 | 2202 | 2200 | 298 | 36 | 119 | 67.673 | 51.045 | 67.556 | 51.049
2024-11-21 | 13:49 | 68248.49 | 68248.72 |  | 119.89 | 2.5012 | 294.7 | 205.19 | 0 | 59.996 | 299.9 | 0.9827 | 1.9832 | 1.442 | 2767 | 100 | 0 | 0 | 0 | Heating Tanks.... | 131.5222 | 70.099 | 73.7761 | 85.6867 | 67.4912 | 33.939 | 0 | -100.5 | -47.1 | -38 | 0 | 0 | 0.99869 | 64.5469 | 282.9384 | 282.9384 | 33.9395 | 5.6586 | 151.3369 | 0 | 34.051 | 0 | 0 | 138 | 137.4 | 137.2 | 135.1 | 125.8 | 115.6333 | 125 | 140 | 129.7 | 136.5 | 2.9 | 120 | Hybrid | 0 | 0 | 1 | 1 | 1 | 31 | 118.8 | 117.4 | 2000 | 0 | 52.2 | 60.7 | 135.2 | 67.2 | 151 | 95 | 1058 | 80 | 2198 | 2200 | 301 | 35 | 119 | 67.674 | 51.044 | 67.556 | 51.048
2024-11-21 | 13:49 | 68251.49 | 68251.72 |  | 119.88 | 2.5004 | 294.6 | 205.44 | 0 | 59.996 | 299.7 | 0.9828 | 1.9812 | 1.4421 | 2770 | 100 | 0 | 0 | 0 | Heating Tanks.... | 131.5278 | 70.0994 | 73.7871 | 85.68 | 67.49 | 33.939 | 0 | -103 | -45.3 | -39.4 | 0 | 0 | 0.99863 | 64.6085 | 282.9384 | 282.9384 | 33.9395 | 5.659 | 151.3369 | 0 | 34.051 | 0 | 0 | 138 | 137.4 | 137.2 | 135.1 | 125.8 | 115.6667 | 125 | 140 | 129.7 | 136.5 | 2.9 | 120 | Hybrid | 0 | 0 | 1 | 1 | 1 | 31 | 118.9 | 117.4 | 2000 | 0 | 52.2 | 60.7 | 135.2 | 67.2 | 151 | 95 | 1058 | 80 | 2203 | 2200 | 300 | 36 | 119 | 67.675 | 51.042 | 67.557 | 51.047
2024-11-21 | 13:50 | 68254.49 | 68254.72 |  | 119.88 | 2.505 | 295.1 | 205.68 | 0 | 59.999 | 300.3 | 0.9829 | 1.972 | 1.4384 | 2773 | 100 | 0 | 0 | 0 | Heating Tanks.... | 131.5556 | 70.1 | 73.7955 | 85.6733 | 67.49 | 33.939 | 0 | -105.8 | -43.4 | -40.9 | 0 | 0 | 0.99866 | 64.5768 | 282.9384 | 282.9384 | 33.9395 | 5.6586 | 151.337 | 0 | 34.051 | 0 | 0 | 138.0333 | 137.4 | 137.2333 | 135.1333 | 125.8333 | 115.7 | 125 | 140 | 129.8 | 136.5 | 2.9 | 120 | Hybrid | 0 | 0 | 1 | 1 | 1 | 31 | 119 | 117.4 | 2000 | 0 | 52.2 | 60.7 | 135.2 | 67.2 | 151 | 95 | 1055 | 80 | 2202 | 2200 | 299 | 35 | 119 | 67.676 | 51.041 | 67.558 | 51.046
2024-11-21 | 13:50 | 68257.49 | 68257.72 |  | 119.87 | 2.5027 | 294.8 | 205.93 | 0 | 59.999 | 300 | 0.9827 | 1.9857 | 1.4391 | 2776 | 100 | 0 | 0 | 0 | Heating Tanks.... | 131.5389 | 70.1006 | 73.8016 | 85.66 | 67.49 | 33.939 | 0 | -109.7 | -41.5 | -42.5 | 0 | 0 | 0.99865 | 64.5893 | 282.9384 | 282.9384 | 33.9395 | 5.6586 | 151.337 | 0 | 34.051 | 0 | 0 | 138 | 137.4 | 137.2 | 135.1 | 125.8333 | 115.7 | 125 | 140 | 129.8 | 136.5 | 2.9 | 120 | Hybrid | 0 | 0 | 1 | 1 | 1 | 31 | 119.1 | 117.4 | 2000 | 0 | 52.2 | 60.7 | 135.2 | 67.2 | 151 | 95 | 1055 | 80 | 2204 | 2200 | 297 | 35 | 119 | 67.677 | 51.04 | 67.559 | 51.045
2024-11-21 | 13:50 | 68260.49 | 68260.72 |  | 119.88 | 2.5007 | 294.6 | 206.18 | 0 | 60.002 | 299.8 | 0.9827 | 1.9812 | 1.4399 | 2779 | 100 | 0 | 0 | 0 | Heating Tanks.... | 131.5667 | 70.1015 | 73.8094 | 85.66 | 67.49 | 33.939 | 0 | -112.6 | -40 | -43.7 | 0 | 0 | 0.99866 | 64.5701 | 282.9384 | 282.9384 | 33.9395 | 5.6586 | 151.337 | 0 | 34.051 | 0 | 0 | 138.0333 | 137.4 | 137.2333 | 135.1333 | 125.9 | 115.7 | 125 | 140 | 129.8 | 136.5 | 2.9 | 120 | Hybrid | 0 | 0 | 1 | 1 | 1 | 31 | 119 | 117.4 | 2000 | 0 | 52.2 | 60.8 | 135.3 | 67.2 | 151 | 95 | 1055 | 80 | 2199 | 2200 | 292 | 36 | 119 | 67.678 | 51.038 | 67.56 | 51.044
2024-11-21 | 13:50 | 68263.49 | 68263.73 |  | 119.88 | 2.5016 | 294.7 | 206.42 | 0 | 60.002 | 299.9 | 0.9828 | 1.9811 | 1.4395 | 2782 | 100 | 0 | 0 | 0 | Heating Tanks.... | 131.5667 | 70.1024 | 73.8196 | 85.6533 | 67.49 | 33.939 | 0 | -115.6 | -38.6 | -44.8 | 0 | 0 | 0.99869 | 64.5442 | 282.9384 | 282.9384 | 33.9395 | 5.6588 | 151.3369 | 0 | 34.051 | 0 | 0 | 138.0333 | 137.4 | 137.2333 | 135.1333 | 125.9 | 115.7 | 125 | 140 | 129.8 | 136.5 | 2.9 | 120 | Hybrid | 0 | 0 | 1 | 1 | 1 | 31 | 118.9 | 117.4 | 2000 | 0 | 52.2 | 60.8 | 135.3 | 67.2 | 151 | 95 | 1055 | 80 | 2199 | 2200 | 287 | 36 | 119 | 67.679 | 51.037 | 67.56 | 51.043
2024-11-21 | 13:50 | 68266.49 | 68266.73 |  | 119.86 | 2.505 | 295.1 | 206.67 | 0 | 60.002 | 300.3 | 0.9827 | 1.9823 | 1.4433 | 2785 | 100 | 0 | 0 | 0 | Heating Tanks.... | 131.5556 | 70.1033 | 73.8306 | 85.64 | 67.49 | 33.939 | 0 | -117.3 | -37.9 | -45.7 | 0 | 0 | 0.9987 | 64.5333 | 282.9384 | 282.9384 | 33.9395 | 5.6586 | 151.3369 | 0 | 34.051 | 0 | 0 | 138 | 137.4 | 137.2 | 135.1 | 125.9 | 115.7333 | 125 | 140 | 129.9 | 136.5 | 2.9 | 120 | Hybrid | 0 | 0 | 1 | 1 | 1 | 31 | 118.8 | 117.4 | 2000 | 0 | 52.2 | 60.9 | 135.4 | 67.2 | 151 | 95 | 1055 | 80 | 2200 | 2200 | 283 | 36 | 119 | 67.68 | 51.035 | 67.561 | 51.042
2024-11-21 | 13:50 | 68269.49 | 68269.73 |  | 119.88 | 2.5074 | 295.4 | 206.92 | 0 | 60.003 | 300.6 | 0.9826 | 1.9861 | 1.4394 | 2788 | 100 | 0 | 0 | 0 | Heating Tanks.... | 131.6056 | 70.1046 | 73.838 | 85.64 | 67.4888 | 33.939 | 0 | -119.1 | -37.1 | -46.5 | 0.001 | 0 | 0.99867 | 64.5693 | 282.9384 | 282.9384 | 33.9395 | 5.6593 | 151.337 | 0 | 34.051 | 0 | 0 | 138.0667 | 137.4 | 137.2667 | 135.1667 | 125.9333 | 115.8 | 125 | 140 | 129.9 | 136.5 | 2.9 | 120 | Hybrid | 0 | 0 | 1 | 1 | 1 | 31 | 119 | 117.4 | 2000 | 0 | 52.2 | 60.9 | 135.4 | 67.2 | 151 | 95 | 1056 | 80 | 2202 | 2200 | 276 | 36 | 119 | 67.681 | 51.034 | 67.562 | 51.041
2024-11-21 | 13:50 | 68272.49 | 68272.73 |  | 119.88 | 2.5118 | 295.9 | 207.17 | 0 | 60.007 | 301.1 | 0.9826 | 1.9793 | 1.4384 | 2791 | 100 | 0 | 0 | 0 | Heating Tanks.... | 131.5722 | 70.1059 | 73.8433 | 85.62 | 67.4867 | 33.939 | 0 | -121.3 | -36.3 | -47.3 | 0 | 0 | 0.99865 | 64.5852 | 282.9384 | 282.9384 | 33.9395 | 5.6585 | 151.3369 | 0 | 34.051 | 0 | 0 | 138 | 137.4 | 137.2 | 135.1333 | 125.9 | 115.8 | 125 | 140 | 129.9 | 136.5 | 2.9 | 120 | Hybrid | 0 | 0 | 1 | 1 | 1 | 31 | 119 | 117.4 | 2000 | 0 | 52.2 | 60.9 | 135.4 | 67.2 | 151 | 95 | 1056 | 80 | 2198 | 2200 | 270 | 36 | 119 | 67.681 | 51.033 | 67.563 | 51.04
2024-11-21 | 13:50 | 68275.49 | 68275.73 |  | 119.88 | 2.5184 | 296.6 | 207.41 | 0 | 60.003 | 301.9 | 0.9823 | 1.9921 | 1.4426 | 2794 | 100 | 0 | 0 | 0 | Heating Tanks.... | 131.5833 | 70.1072 | 73.8494 | 85.61 | 67.4859 | 33.939 | 0 | -122.9 | -35.7 | -48.3 | 0 | 0 | 0.99866 | 64.577 | 282.9384 | 282.9384 | 33.9395 | 5.6587 | 151.3369 | 0 | 34.051 | 0 | 0 | 138 | 137.4 | 137.2 | 135.1333 | 125.9667 | 115.8 | 125 | 140 | 129.9 | 136.5 | 2.9 | 120 | Hybrid | 0 | 0 | 1 | 1 | 1 | 31 | 119 | 117.4 | 2000 | 0 | 52.2 | 61 | 135.4 | 67.2 | 151 | 95 | 1056 | 80 | 2201 | 2200 | 266 | 36 | 119 | 67.682 | 51.031 | 67.564 | 51.039
2024-11-21 | 13:50 | 68278.49 | 68278.73 |  | 119.86 | 2.5224 | 297 | 207.66 | 0 | 60.004 | 302.3 | 0.9824 | 1.9696 | 1.4387 | 2797 | 100 | 0 | 0 | 0 | Heating Tanks.... | 131.6056 | 70.1086 | 73.8555 | 85.6 | 67.4867 | 33.939 | 0 | -124 | -35.1 | -49 | 0 | 0 | 0.99865 | 64.5885 | 282.9384 | 282.9384 | 33.9395 | 5.6592 | 151.3369 | 0 | 34.051 | 0 | 0 | 138 | 137.4 | 137.2 | 135.1333 | 126 | 115.9 | 125 | 140 | 129.9 | 136.5 | 2.9 | 120 | Hybrid | 0 | 0 | 1 | 1 | 1 | 31 | 119 | 117.4 | 2000 | 0 | 52.2 | 61 | 135.4 | 67.2 | 152 | 95 | 1056 | 80 | 2202 | 2200 | 264 | 36 | 119 | 67.683 | 51.03 | 67.564 | 51.038
2024-11-21 | 13:50 | 68281.49 | 68281.73 |  | 119.89 | 2.5225 | 297.1 | 207.91 | 0 | 60.007 | 302.4 | 0.9824 | 1.9781 | 1.4404 | 2800 | 100 | 0 | 0 | 0 | Heating Tanks.... | 131.6 | 70.1093 | 73.8629 | 85.59 | 67.4875 | 33.939 | 0 | -125 | -34.5 | -50.4 | 0 | 0 | 0.99866 | 64.5807 | 282.9384 | 282.9384 | 33.9395 | 5.6591 | 151.337 | 0 | 34.051 | 0 | 0 | 138 | 137.4 | 137.2 | 135.1 | 126 | 115.9 | 125 | 140 | 129.9 | 136.5 | 2.9 | 120 | Hybrid | 0 | 0 | 1 | 1 | 1 | 31 | 119.1 | 117.4 | 2000 | 0 | 52.2 | 61.1 | 135.4 | 67.2 | 152 | 95 | 1056 | 80 | 2203 | 2200 | 265 | 36 | 119 | 67.684 | 51.028 | 67.565 | 51.037
2024-11-21 | 13:50 | 68284.49 | 68284.73 |  | 119.88 | 2.5265 | 297.6 | 208.16 | 0 | 60.007 | 302.9 | 0.9825 | 1.9774 | 1.4426 | 2803 | 100 | 0 | 0 | 0 | Heating Tanks.... | 131.6 | 70.1095 | 73.8714 | 85.58 | 67.4871 | 33.939 | 0 | -124.8 | -34.1 | -51.7 | 0 | 0 | 0.99865 | 64.589 | 282.9384 | 282.9384 | 33.9395 | 5.658 | 151.3369 | 0 | 34.051 | 0 | 0 | 138 | 137.4 | 137.2 | 135.1 | 126 | 115.9 | 125 | 140 | 129.9 | 136.5 | 2.9 | 120 | Hybrid | 0 | 0 | 1 | 1 | 1 | 31 | 119.1 | 117.4 | 2000 | 0 | 52.2 | 61.1 | 135.4 | 67.2 | 152 | 95 | 1058 | 80 | 2200 | 2200 | 268 | 36 | 119 | 67.685 | 51.027 | 67.566 | 51.036
2024-11-21 | 13:50 | 68287.49 | 68287.73 |  | 119.88 | 2.521 | 297 | 208.4 | 0 | 60.007 | 302.2 | 0.9827 | 1.975 | 1.44 | 2806 | 100 | 0 | 0 | 0 | Heating Tanks.... | 131.6278 | 70.1093 | 73.88 | 85.5733 | 67.4851 | 33.939 | 0 | -123.9 | -33.7 | -53.1 | 0 | 0 | 0.99865 | 64.5941 | 282.9384 | 282.9384 | 33.9395 | 5.6592 | 151.3369 | 0 | 34.051 | 0 | 0 | 138.0333 | 137.4 | 137.2333 | 135.1333 | 126 | 115.9667 | 125 | 140 | 129.9 | 136.5 | 2.9 | 120 | Hybrid | 0 | 0 | 1 | 1 | 1 | 31 | 119.2 | 117.5 | 2000 | 0 | 52.2 | 61.1 | 135.4 | 67.2 | 152 | 95 | 1058 | 80 | 2200 | 2200 | 273 | 36 | 119 | 67.686 | 51.025 | 67.567 | 51.035
2024-11-21 | 13:50 | 68290.49 | 68290.73 |  | 119.87 | 2.529 | 297.9 | 208.65 | 0 | 60.007 | 303.1 | 0.9826 | 1.9813 | 1.4406 | 2809 | 100 | 0 | 0 | 0 | Heating Tanks.... | 131.6444 | 70.1098 | 73.8922 | 85.5667 | 67.4839 | 33.939 | 0 | -122.5 | -33.7 | -53.9 | 0 | 0 | 0.99863 | 64.6127 | 282.9384 | 282.9384 | 33.9395 | 5.6591 | 151.3369 | 0 | 34.051 | 0 | 0 | 138.0333 | 137.4 | 137.2333 | 135.2 | 126.0333 | 115.9667 | 125 | 140 | 129.9 | 136.5 | 2.9 | 120 | Hybrid | 0 | 0 | 1 | 1 | 1 | 31 | 119.3 | 117.5 | 2000 | 0 | 52.2 | 61.2 | 135.4 | 67.2 | 152 | 95 | 1058 | 80 | 2200 | 2200 | 279 | 36 | 119 | 67.687 | 51.024 | 67.568 | 51.034
2024-11-21 | 13:50 | 68293.49 | 68293.73 |  | 119.89 | 2.5333 | 298.4 | 208.9 | 0 | 60.007 | 303.7 | 0.9827 | 1.9729 | 1.4403 | 2812 | 100 | 0 | 0 | 0 | Heating Tanks.... | 131.6611 | 70.1105 | 73.9078 | 85.56 | 67.4843 | 33.939 | 0 | -119.8 | -34 | -53.8 | 0 | 0 | 0.99863 | 64.6103 | 282.9384 | 282.9384 | 33.9395 | 5.6588 | 151.3369 | 0 | 34.051 | 0 | 0 | 138.0667 | 137.4 | 137.2667 | 135.1667 | 126.0667 | 116 | 125 | 140 | 130 | 136.5 | 2.9 | 120 | Hybrid | 0 | 0 | 1 | 1 | 1 | 31 | 119.1 | 117.5 | 2000 | 0 | 52.2 | 61.3 | 135.5 | 67.2 | 152 | 95 | 1058 | 80 | 2199 | 2200 | 286 | 36 | 119 | 67.688 | 51.022 | 67.568 | 51.033
2024-11-21 | 13:50 | 68296.49 | 68296.73 |  | 119.87 | 2.5263 | 297.6 | 209.14 | 0 | 60 | 302.8 | 0.9828 | 1.9942 | 1.4396 | 2815 | 100 | 0 | 0 | 0 | Heating Tanks.... | 131.6667 | 70.1117 | 73.9196 | 85.5533 | 67.4839 | 33.939 | 0 | -115.1 | -36 | -53 | 0.001 | 0 | 0.99867 | 64.5685 | 282.9384 | 282.9384 | 33.9395 | 5.6588 | 151.3369 | 0 | 34.051 | 0 | 0 | 138.0667 | 137.4 | 137.2667 | 135.2 | 126.0667 | 116 | 125 | 140 | 130 | 136.5 | 2.9 | 120 | Hybrid | 0 | 0 | 1 | 1 | 1 | 31 | 119.2 | 117.5 | 2000 | 0 | 52.2 | 61.3 | 135.5 | 67.2 | 152 | 95 | 1058 | 80 | 2195 | 2200 | 292 | 36 | 119 | 67.689 | 51.021 | 67.569 | 51.032
2024-11-21 | 13:50 | 68299.49 | 68299.73 |  | 119.87 | 2.5262 | 297.6 | 209.39 | 0 | 60 | 302.8 | 0.9827 | 1.978 | 1.4406 | 2818 | 100 | 0 | 0 | 0 | Heating Tanks.... | 131.6722 | 70.1138 | 73.9257 | 85.5467 | 67.4827 | 33.939 | 0 | -109.7 | -39.7 | -50.7 | 0 | 0 | 0.99867 | 64.5725 | 282.9384 | 282.9384 | 33.9395 | 5.6591 | 151.3368 | 0 | 34.051 | 0 | 0 | 138.0667 | 137.4 | 137.2667 | 135.1667 | 126.1 | 116.0333 | 125 | 140 | 130 | 136.5 | 2.9 | 120 | Hybrid | 0 | 0 | 1 | 1 | 1 | 31 | 119.4 | 117.5 | 2000 | 0 | 52.2 | 61.3 | 135.5 | 67.2 | 152 | 95 | 1055 | 80 | 2200 | 2200 | 298 | 36 | 119 | 67.69 | 51.019 | 67.57 | 51.031
2024-11-21 | 13:50 | 68302.49 | 68302.73 |  | 119.88 | 2.5221 | 297.1 | 209.64 | 0 | 59.999 | 302.3 | 0.9828 | 1.9676 | 1.4379 | 2821 | 100 | 0 | 0 | 0 | Heating Tanks.... | 131.65 | 70.1164 | 73.9306 | 85.54 | 67.4798 | 33.939 | 0 | -102.4 | -43.8 | -47.1 | 0.001 | 0 | 0.99869 | 64.5515 | 282.9384 | 282.9384 | 33.9395 | 5.6584 | 151.3369 | 0 | 34.051 | 0 | 0 | 138 | 137.4 | 137.2333 | 135.1333 | 126.1 | 116.0333 | 125 | 140 | 130 | 136.5 | 2.9 | 120 | Hybrid | 0 | 0 | 1 | 1 | 1 | 31 | 119.6 | 117.5 | 2000 | 0 | 52.2 | 61.4 | 135.6 | 67.2 | 152 | 95 | 1055 | 80 | 2202 | 2200 | 301 | 36 | 119 | 67.691 | 51.018 | 67.571 | 51.03
2024-11-21 | 13:50 | 68305.49 | 68305.73 |  | 119.87 | 2.5207 | 296.9 | 209.89 | 0 | 59.996 | 302.2 | 0.9825 | 1.9872 | 1.4411 | 2824 | 100 | 0 | 0 | 0 | Heating Tanks.... | 131.6611 | 70.1204 | 73.9363 | 85.52 | 67.4765 | 33.939 | 0 | -94.1 | -48 | -43.1 | 0.001 | 0 | 0.9987 | 64.5394 | 282.9384 | 282.9384 | 33.9395 | 5.6589 | 151.337 | 0 | 34.05 | 0 | 0 | 138 | 137.4 | 137.2 | 135.1667 | 126.1 | 116.1 | 125 | 140 | 130 | 136.5 | 2.9 | 120 | Hybrid | 0 | 0 | 1 | 1 | 1 | 31 | 119.4 | 117.5 | 2000 | 0 | 52.2 | 61.4 | 135.6 | 67.2 | 152 | 95 | 1055 | 80 | 2203 | 2200 | 302 | 36 | 119 | 67.692 | 51.016 | 67.572 | 51.029
2024-11-21 | 13:50 | 68308.49 | 68308.73 |  | 119.87 | 2.518 | 296.5 | 210.14 | 0 | 59.995 | 301.8 | 0.9823 | 1.982 | 1.4411 | 2827 | 100 | 0 | 0 | 0 | Heating Tanks.... | 131.6778 | 70.1257 | 73.9429 | 85.51 | 67.4733 | 33.939 | 0 | -87.7 | -51 | -38.5 | 0 | 0 | 0.9987 | 64.5412 | 282.9384 | 282.9384 | 33.9395 | 5.6589 | 151.3369 | 0 | 34.05 | 0 | 0 | 138.0333 | 137.4 | 137.2333 | 135.1667 | 126.1333 | 116.1 | 125 | 140 | 130 | 136.5 | 2.9 | 120 | Hybrid | 0 | 0 | 1 | 1 | 1 | 31 | 119.3 | 117.5 | 2000 | 0 | 52.2 | 61.4 | 135.6 | 67.2 | 153 | 95 | 1055 | 80 | 2199 | 2200 | 301 | 36 | 119 | 67.693 | 51.015 | 67.572 | 51.028
2024-11-21 | 13:50 | 68311.49 | 68311.73 |  | 119.86 | 2.5187 | 296.6 | 210.38 | 0 | 59.996 | 301.9 | 0.9823 | 1.9672 | 1.4386 | 2830 | 100 | 0 | 0 | 0 | Heating Tanks.... | 131.7111 | 70.1327 | 73.9514 | 85.51 | 67.4712 | 33.939 | 0 | -88.7 | -52.1 | -35.2 | 0 | 0 | 0.99869 | 64.5519 | 282.9384 | 282.9384 | 33.9395 | 5.6584 | 151.3368 | 0 | 34.05 | 0 | 0 | 138.0667 | 137.4 | 137.2667 | 135.2 | 126.1667 | 116.1667 | 125 | 140 | 130 | 136.5 | 2.9 | 120 | Hybrid | 0 | 0 | 1 | 1 | 1 | 31 | 119.2 | 117.5 | 2000 | 0 | 52.2 | 61.4 | 135.7 | 67.2 | 153 | 95 | 1055 | 80 | 2198 | 2200 | 298 | 36 | 119 | 67.694 | 51.013 | 67.573 | 51.027
2024-11-21 | 13:51 | 68314.49 | 68314.73 |  | 119.89 | 2.519 | 296.6 | 210.63 | 0 | 59.995 | 302 | 0.9823 | 2.0008 | 1.4414 | 2833 | 100 | 0 | 0 | 0 | Heating Tanks.... | 131.7 | 70.1399 | 73.96 | 85.5033 | 67.47 | 33.939 | 0 | -92.9 | -51.5 | -35.6 | 0 | 0 | 0.99871 | 64.5287 | 282.9384 | 282.9384 | 33.9395 | 5.6591 | 151.3369 | 0 | 34.05 | 0 | 0 | 138.0333 | 137.4 | 137.2333 | 135.2 | 126.2 | 116.1333 | 125 | 140 | 130 | 136.5 | 2.9 | 120 | Hybrid | 0 | 0 | 1 | 1 | 1 | 31 | 119.2 | 117.5 | 2000 | 0 | 52.2 | 61.4 | 135.7 | 67.2 | 153 | 95 | 1057 | 80 | 2200 | 2200 | 295 | 36 | 119 | 67.694 | 51.012 | 67.574 | 51.026
2024-11-21 | 13:51 | 68317.49 | 68317.73 |  | 119.87 | 2.5184 | 296.6 | 210.88 | 0 | 59.995 | 301.9 | 0.9824 | 2.0118 | 1.4431 | 2836 | 100 | 0 | 0 | 0 | Heating Tanks.... | 131.6778 | 70.1472 | 73.9686 | 85.4967 | 67.4716 | 33.939 | 0 | -97.3 | -49.4 | -36.4 | 0.001 | 0 | 0.9987 | 64.5397 | 282.9384 | 282.9384 | 33.9395 | 5.6589 | 151.3369 | 0 | 34.05 | 0 | 0 | 138 | 137.3667 | 137.2 | 135.1667 | 126.1667 | 116.1667 | 125 | 140 | 130 | 136.5 | 2.9 | 120 | Hybrid | 0 | 0 | 1 | 1 | 1 | 31 | 119.1 | 117.5 | 2000 | 0 | 52.2 | 61.5 | 135.7 | 67.2 | 153 | 95 | 1057 | 80 | 2194 | 2200 | 291 | 36 | 119 | 67.695 | 51.01 | 67.575 | 51.025
2024-11-21 | 13:51 | 68320.49 | 68320.73 |  | 119.88 | 2.5233 | 297.2 | 211.13 | 0 | 59.996 | 302.5 | 0.9824 | 1.9724 | 1.4409 | 2839 | 100 | 0 | 0 | 0 | Heating Tanks.... | 131.7056 | 70.1546 | 73.9767 | 85.4833 | 67.4741 | 33.939 | 0 | -101.6 | -46.3 | -38.4 | 0 | 0 | 0.99869 | 64.5505 | 282.9384 | 282.9384 | 33.9395 | 5.6588 | 151.3368 | 0 | 34.05 | 0 | 0 | 138 | 137.4 | 137.2333 | 135.2 | 126.2 | 116.2 | 125 | 140 | 130.1 | 136.5 | 2.9 | 120 | Hybrid | 0 | 0 | 1 | 1 | 1 | 31 | 119.1 | 117.5 | 2000 | 0 | 52.2 | 61.5 | 135.7 | 67.2 | 153 | 95 | 1057 | 80 | 2196 | 2200 | 286 | 36 | 119 | 67.696 | 51.009 | 67.576 | 51.024
2024-11-21 | 13:51 | 68323.49 | 68323.73 |  | 119.87 | 2.5193 | 296.7 | 211.37 | 0 | 59.996 | 302 | 0.9825 | 1.9826 | 1.4391 | 2842 | 100 | 0 | 0 | 0 | Heating Tanks.... | 131.6778 | 70.1614 | 73.9837 | 85.47 | 67.4749 | 33.939 | 0 | -106 | -43.5 | -40.8 | 0 | 0 | 0.99868 | 64.5598 | 282.9384 | 282.9384 | 33.9395 | 5.659 | 151.3368 | 0 | 34.05 | 0 | 0 | 138 | 137.3333 | 137.2 | 135.1333 | 126.2 | 116.2 | 125 | 140 | 130.1 | 136.5 | 2.9 | 120 | Hybrid | 0 | 0 | 1 | 1 | 1 | 31 | 119.2 | 117.5 | 2000 | 0 | 52.2 | 61.5 | 135.7 | 67.2 | 153 | 95 | 1057 | 80 | 2200 | 2200 | 280 | 36 | 119 | 67.697 | 51.007 | 67.576 | 51.022
2024-11-21 | 13:51 | 68326.49 | 68326.74 |  | 119.89 | 2.5185 | 296.7 | 211.62 | 0 | 59.997 | 301.9 | 0.9826 | 1.9737 | 1.442 | 2845 | 100 | 0 | 0 | 0 | Heating Tanks.... | 131.7278 | 70.168 | 73.9894 | 85.47 | 67.4724 | 33.939 | 0 | -112.5 | -40.1 | -43.4 | 0 | 0 | 0.99871 | 64.5242 | 282.9384 | 282.9384 | 33.9395 | 5.6585 | 151.3368 | 0 | 34.05 | 0 | 0 | 138.0333 | 137.4 | 137.2667 | 135.2 | 126.2667 | 116.2 | 125 | 140 | 130.1 | 136.5 | 2.9 | 120 | Hybrid | 0 | 0 | 1 | 1 | 1 | 31 | 119.4 | 117.5 | 2000 | 0 | 52.2 | 61.5 | 135.7 | 67.2 | 153 | 95 | 1057 | 80 | 2196 | 2200 | 274 | 36 | 119 | 67.697 | 51.007 | 67.576 | 51.022
2024-11-21 | 13:51 | 68329.49 | 68329.74 |  | 119.88 | 2.5142 | 296.2 | 211.87 | 0 | 60.003 | 301.4 | 0.9827 | 1.9754 | 1.4405 | 2848 | 100 | 0 | 0 | 0 | Heating Tanks.... | 131.7444 | 70.1743 | 73.9961 | 85.47 | 67.4704 | 33.939 | 0 | -119.4 | -36.9 | -46.6 | 0 | 0 | 0.9987 | 64.5386 | 282.9384 | 282.9384 | 33.9395 | 5.659 | 151.3369 | 0 | 34.05 | 0 | 0 | 138.0667 | 137.4 | 137.2667 | 135.2 | 126.2667 | 116.2667 | 125 | 140 | 130.2 | 136.5 | 2.9 | 120 | Hybrid | 0 | 0 | 1 | 1 | 1 | 31 | 119.3 | 117.5 | 2000 | 0 | 52.2 | 61.5 | 135.8 | 67.2 | 153 | 95 | 1055 | 80 | 2200 | 2200 | 269 | 36 | 119 | 67.698 | 51.006 | 67.577 | 51.021
2024-11-21 | 13:51 | 68332.49 | 68332.74 |  | 119.87 | 2.5205 | 296.8 | 212.12 | 0 | 60.007 | 302.1 | 0.9825 | 1.9752 | 1.4406 | 2851 | 100 | 0 | 0 | 0 | Heating Tanks.... | 131.7111 | 70.1794 | 74.0059 | 85.4567 | 67.47 | 33.939 | 0 | -125.3 | -34.4 | -50.2 | 0 | 0 | 0.99867 | 64.5718 | 282.9384 | 282.9384 | 33.9395 | 5.6585 | 151.3369 | 0 | 34.05 | 0 | 0 | 138 | 137.3667 | 137.2 | 135.2 | 126.2667 | 116.2333 | 125 | 140 | 130.2 | 136.5 | 2.9 | 120 | Hybrid | 0 | 0 | 1 | 1 | 1 | 31 | 119.2 | 117.5 | 2000 | 0 | 52.2 | 61.5 | 135.8 | 67.2 | 153 | 95 | 1055 | 80 | 2200 | 2200 | 266 | 36 | 119 | 67.699 | 51.004 | 67.578 | 51.02
2024-11-21 | 13:51 | 68335.49 | 68335.74 |  | 119.88 | 2.5231 | 297.2 | 212.37 | 0 | 60.007 | 302.5 | 0.9825 | 1.9739 | 1.4379 | 2854 | 100 | 0 | 0 | 0 | Heating Tanks.... | 131.7333 | 70.1839 | 74.0173 | 85.45 | 67.47 | 33.939 | 0 | -124.1 | -33.6 | -53.5 | 0 | 0 | 0.99863 | 64.6139 | 282.9384 | 282.9384 | 33.9395 | 5.6589 | 151.3368 | 0 | 34.05 | 0 | 0 | 138 | 137.4 | 137.2 | 135.2 | 126.3 | 116.3 | 125 | 140 | 130.2 | 136.5 | 2.9 | 120 | Hybrid | 0 | 0 | 1 | 1 | 1 | 31 | 119.1 | 117.5 | 2000 | 0 | 52.2 | 61.5 | 135.8 | 67.2 | 153 | 95 | 1055 | 80 | 2199 | 2200 | 265 | 36 | 119 | 67.7 | 51.003 | 67.579 | 51.019
2024-11-21 | 13:51 | 68338.49 | 68338.74 |  | 119.88 | 2.5297 | 298 | 212.61 | 0 | 60.003 | 303.3 | 0.9825 | 1.986 | 1.441 | 2857 | 100 | 0 | 0 | 0 | Heating Tanks.... | 131.7333 | 70.1871 | 74.0245 | 85.4367 | 67.47 | 33.939 | 0 | -121.7 | -33.7 | -53.9 | 0 | 0 | 0.99865 | 64.5846 | 282.9384 | 282.9384 | 33.9395 | 5.6588 | 151.3368 | 0 | 34.05 | 0 | 0 | 138 | 137.4 | 137.2 | 135.2 | 126.3 | 116.3 | 125 | 140 | 130.2 | 136.5 | 2.9 | 120 | Hybrid | 0 | 0 | 1 | 1 | 1 | 31 | 119.1 | 117.5 | 2000 | 0 | 52.2 | 61.5 | 135.9 | 67.2 | 153 | 95 | 1055 | 80 | 2199 | 2200 | 268 | 36 | 119 | 67.701 | 51.001 | 67.58 | 51.018
2024-11-21 | 13:51 | 68341.49 | 68341.74 |  | 119.87 | 2.5289 | 297.9 | 212.86 | 0 | 60.003 | 303.1 | 0.9826 | 1.9737 | 1.4391 | 2860 | 100 | 0 | 0 | 0 | Heating Tanks.... | 131.7389 | 70.1899 | 74.0306 | 85.43 | 67.47 | 33.939 | 0 | -119 | -34.2 | -53.7 | 0 | 0 | 0.99869 | 64.5424 | 282.9384 | 282.9384 | 33.9395 | 5.6591 | 151.3368 | 0 | 34.05 | 0 | 0 | 138 | 137.4 | 137.2 | 135.2 | 126.3 | 116.3333 | 125 | 140 | 130.2 | 136.5 | 2.9 | 120 | Hybrid | 0 | 0 | 1 | 1 | 1 | 31 | 119 | 117.5 | 2000 | 0 | 52.2 | 61.5 | 135.9 | 67.2 | 153 | 95 | 1055 | 80 | 2199 | 2200 | 272 | 36 | 119 | 67.702 | 51 | 67.58 | 51.017
2024-11-21 | 13:51 | 68344.49 | 68344.74 |  | 119.86 | 2.5324 | 298.3 | 213.11 | 0 | 60.007 | 303.5 | 0.9828 | 1.9683 | 1.4392 | 2863 | 100 | 0 | 0 | 0 | Heating Tanks.... | 131.7667 | 70.1925 | 74.0386 | 85.43 | 67.47 | 33.939 | 0 | -116.5 | -35.2 | -53.3 | 0 | 0 | 0.99869 | 64.5479 | 282.9384 | 282.9384 | 33.9395 | 5.6588 | 151.3367 | 0 | 34.05 | 0 | 0 | 138 | 137.4 | 137.2667 | 135.2 | 126.3333 | 116.4 | 125 | 140 | 130.2 | 136.5 | 2.9 | 120 | Hybrid | 0 | 0 | 1 | 1 | 1 | 31 | 119 | 117.5 | 2000 | 0 | 52.2 | 61.5 | 135.9 | 67.2 | 153 | 95 | 1054 | 80 | 2199 | 2200 | 277 | 36 | 119 | 67.703 | 50.998 | 67.581 | 51.016
2024-11-21 | 13:51 | 68347.49 | 68347.74 |  | 119.88 | 2.531 | 298.2 | 213.36 | 0 | 60.008 | 303.4 | 0.9828 | 1.9708 | 1.4425 | 2866 | 100 | 0 | 0 | 0 | Heating Tanks.... | 131.7667 | 70.1947 | 74.0467 | 85.41 | 67.47 | 33.939 | 0 | -114.3 | -36.4 | -52.8 | 0 | 0 | 0.99865 | 64.5879 | 282.9384 | 282.9384 | 33.9395 | 5.6589 | 151.3369 | 0 | 34.05 | 0 | 0 | 138.0333 | 137.3667 | 137.2333 | 135.2 | 126.3333 | 116.4333 | 125 | 140 | 130.2 | 136.5 | 2.9 | 120 | Hybrid | 0 | 0 | 1 | 1 | 1 | 31 | 118.9 | 117.5 | 2000 | 0 | 52.2 | 61.5 | 135.9 | 67.2 | 153 | 95 | 1054 | 80 | 2200 | 2200 | 284 | 36 | 119 | 67.704 | 50.997 | 67.582 | 51.015
2024-11-21 | 13:51 | 68350.49 | 68350.74 |  | 119.87 | 2.5369 | 298.9 | 213.61 | 0 | 60.007 | 304.1 | 0.9828 | 1.9887 | 1.4406 | 2869 | 100 | 0 | 0 | 0 | Heating Tanks.... | 131.7889 | 70.1964 | 74.0541 | 85.41 | 67.47 | 33.939 | 0 | -112.2 | -37.7 | -52.1 | 0 | 0 | 0.99865 | 64.5829 | 282.9384 | 282.9384 | 33.9395 | 5.6592 | 151.3369 | 0 | 34.05 | 0 | 0 | 138.0333 | 137.4 | 137.2333 | 135.2333 | 126.3667 | 116.4667 | 125 | 140 | 130.2 | 136.5 | 2.9 | 120 | Hybrid | 0 | 0 | 1 | 1 | 1 | 31 | 118.9 | 117.6 | 2000 | 0 | 52.2 | 61.5 | 136 | 67.2 | 153 | 95 | 1054 | 80 | 2199 | 2200 | 291 | 36 | 119 | 67.705 | 50.995 | 67.583 | 51.014
2024-11-21 | 13:51 | 68353.49 | 68353.74 |  | 119.87 | 2.5361 | 298.8 | 213.86 | 0 | 60.003 | 304 | 0.9827 | 1.9693 | 1.4416 | 2872 | 100 | 0 | 0 | 0 | Heating Tanks.... | 131.7833 | 70.1975 | 74.061 | 85.3967 | 67.47 | 33.939 | 0 | -110.8 | -38.9 | -51.1 | 0 | 0 | 0.99866 | 64.5845 | 282.9384 | 282.9384 | 33.9395 | 5.6583 | 151.3368 | 0 | 34.05 | 0 | 0 | 138 | 137.4 | 137.2 | 135.2 | 126.4 | 116.5 | 125 | 140 | 130.2 | 136.5 | 2.9 | 120 | Hybrid | 0 | 0 | 1 | 1 | 1 | 31 | 118.9 | 117.6 | 2000 | 0 | 52.3 | 61.4 | 136 | 67.2 | 153 | 95 | 1054 | 80 | 2200 | 2200 | 296 | 36 | 119 | 67.705 | 50.994 | 67.584 | 51.013
2024-11-21 | 13:51 | 68356.49 | 68356.74 |  | 119.87 | 2.5373 | 298.8 | 214.1 | 0 | 59.995 | 304.1 | 0.9826 | 1.9922 | 1.4427 | 2875 | 100 | 0 | 0 | 0 | Heating Tanks.... | 131.7944 | 70.1984 | 74.0676 | 85.37 | 67.4688 | 33.939 | 0 | -109.3 | -39.8 | -50.3 | 0 | 0 | 0.99865 | 64.5885 | 282.9384 | 282.9384 | 33.9395 | 5.6591 | 151.3367 | 0 | 34.05 | 0 | 0 | 138.0333 | 137.4 | 137.2333 | 135.2 | 126.4 | 116.5 | 125 | 140 | 130.3 | 136.5 | 2.9 | 120 | Hybrid | 0 | 0 | 1 | 1 | 1 | 31 | 118.9 | 117.6 | 2000 | 0 | 52.3 | 61.4 | 136 | 67.2 | 153 | 95 | 1054 | 80 | 2198 | 2200 | 300 | 36 | 119 | 67.706 | 50.992 | 67.584 | 51.012
2024-11-21 | 13:51 | 68359.49 | 68359.74 |  | 119.88 | 2.5407 | 299.2 | 214.35 | 0 | 59.995 | 304.6 | 0.9824 | 1.9586 | 1.4399 | 2878 | 100 | 0 | 0 | 0 | Heating Tanks.... | 131.7889 | 70.199 | 74.072 | 85.3633 | 67.4676 | 33.939 | 0 | -107.8 | -40.8 | -49.6 | 0 | 0 | 0.99869 | 64.5454 | 282.9384 | 282.9384 | 33.9395 | 5.6588 | 151.3368 | 0 | 34.05 | 0 | 0 | 138.0333 | 137.4 | 137.2 | 135.2 | 126.4 | 116.5 | 125 | 140 | 130.3 | 136.5 | 2.9 | 120 | Hybrid | 0 | 0 | 1 | 1 | 1 | 31 | 118.9 | 117.6 | 2000 | 0 | 52.3 | 61.4 | 136 | 67.2 | 152 | 95 | 1057 | 80 | 2200 | 2200 | 303 | 36 | 119 | 67.707 | 50.991 | 67.585 | 51.011
2024-11-21 | 13:51 | 68362.49 | 68362.74 |  | 119.87 | 2.538 | 298.8 | 214.6 | 0 | 59.995 | 304.2 | 0.982 | 1.9858 | 1.4401 | 2881 | 100 | 0 | 0 | 0 | Heating Tanks.... | 131.7833 | 70.1994 | 74.0773 | 85.3633 | 67.468 | 33.939 | 0 | -107 | -41.2 | -49.1 | 0 | 0 | 0.99866 | 64.5794 | 282.9384 | 282.9384 | 33.9395 | 5.6594 | 151.3368 | 0 | 34.05 | 0 | 0 | 138 | 137.4 | 137.2 | 135.2 | 126.4 | 116.5 | 125 | 140 | 130.3 | 136.5 | 2.9 | 120 | Hybrid | 0 | 0 | 1 | 1 | 1 | 31 | 118.9 | 117.6 | 2000 | 0 | 52.3 | 61.3 | 136 | 67.2 | 152 | 95 | 1057 | 80 | 2198 | 2200 | 303 | 36 | 119 | 67.708 | 50.989 | 67.586 | 51.01
2024-11-21 | 13:51 | 68365.49 | 68365.74 |  | 119.87 | 2.5288 | 297.7 | 214.85 | 0 | 59.992 | 303.1 | 0.9822 | 1.9784 | 1.4411 | 2884 | 100 | 0 | 0 | 0 | Heating Tanks.... | 131.7944 | 70.1998 | 74.0863 | 85.3567 | 67.4692 | 33.939 | 0 | -106.2 | -41.5 | -48.8 | 0 | 0 | 0.99869 | 64.5433 | 282.9384 | 282.9384 | 33.9395 | 5.6588 | 151.3369 | 0 | 34.05 | 0 | 0 | 138 | 137.4 | 137.2 | 135.2 | 126.4333 | 116.5333 | 125 | 140 | 130.3 | 136.5 | 2.9 | 120 | Hybrid | 0 | 0 | 1 | 1 | 1 | 31 | 118.9 | 117.6 | 2000 | 0 | 52.3 | 61.3 | 136 | 67.2 | 152 | 95 | 1057 | 80 | 2196 | 2200 | 302 | 36 | 119 | 67.709 | 50.988 | 67.587 | 51.008
2024-11-21 | 13:51 | 68368.49 | 68368.74 |  | 119.88 | 2.527 | 297.6 | 215.1 | 0 | 59.995 | 302.9 | 0.9824 | 1.9908 | 1.4415 | 2887 | 100 | 0 | 0 | 0 | Heating Tanks.... | 131.8444 | 70.2 | 74.1004 | 85.3367 | 67.47 | 33.939 | 0 | -105.7 | -42.1 | -48.3 | 0 | 0 | 0.99869 | 64.5517 | 282.9384 | 282.9384 | 33.9395 | 5.6589 | 151.3368 | 0 | 34.049 | 0 | 0 | 138.0667 | 137.4 | 137.2667 | 135.2333 | 126.5 | 116.6 | 125 | 140 | 130.3 | 136.5 | 2.9 | 120 | Hybrid | 0 | 0 | 1 | 1 | 1 | 31 | 119 | 117.6 | 2000 | 0 | 52.3 | 61.3 | 136.1 | 67.2 | 152 | 95 | 1057 | 80 | 2199 | 2200 | 298 | 36 | 119 | 67.71 | 50.986 | 67.588 | 51.007
2024-11-21 | 13:51 | 68371.49 | 68371.74 |  | 119.88 | 2.5232 | 297.2 | 215.35 | 0 | 60 | 302.5 | 0.9825 | 2.0015 | 1.441 | 2890 | 100 | 0 | 0 | 0 | Heating Tanks.... | 131.8222 | 70.2 | 74.1135 | 85.33 | 67.47 | 33.939 | 0 | -104.6 | -42.7 | -47.8 | 0 | 0 | 0.99866 | 64.5807 | 282.9384 | 282.9384 | 33.9395 | 5.6595 | 151.3368 | 0 | 34.049 | 0 | 0 | 138 | 137.4 | 137.2333 | 135.2 | 126.5 | 116.6 | 125 | 140 | 130.3 | 136.5 | 2.9 | 120 | Hybrid | 0 | 0 | 1 | 1 | 1 | 31 | 119.2 | 117.6 | 2000 | 0 | 52.3 | 61.2 | 136.1 | 67.2 | 152 | 95 | 1057 | 80 | 2198 | 2200 | 295 | 36 | 119 | 67.711 | 50.985 | 67.588 | 51.006
2024-11-21 | 13:52 | 68374.49 | 68374.74 |  | 119.87 | 2.5276 | 297.7 | 215.6 | 0 | 60.003 | 303 | 0.9824 | 1.9907 | 1.4391 | 2893 | 100 | 0 | 0 | 0 | Heating Tanks.... | 131.8167 | 70.2 | 74.1206 | 85.33 | 67.47 | 33.939 | 0 | -103 | -43.4 | -47.3 | 0 | 0 | 0.99866 | 64.5788 | 282.9384 | 282.9384 | 33.9395 | 5.6591 | 151.3368 | 0 | 34.049 | 0 | 0 | 138 | 137.4 | 137.2 | 135.2 | 126.5 | 116.6 | 125 | 140 | 130.3 | 136.5 | 2.9 | 120 | Hybrid | 0 | 0 | 1 | 1 | 1 | 31 | 119.3 | 117.6 | 2000 | 0 | 52.3 | 61.2 | 136.2 | 67.2 | 152 | 95 | 1058 | 80 | 2199 | 2200 | 289 | 36 | 119 | 67.712 | 50.983 | 67.589 | 51.005
2024-11-21 | 13:52 | 68377.49 | 68377.74 |  | 119.87 | 2.5334 | 298.3 | 215.84 | 0 | 60.007 | 303.7 | 0.9824 | 1.9781 | 1.4416 | 2896 | 100 | 0 | 0 | 0 | Heating Tanks.... | 131.8167 | 70.2 | 74.1267 | 85.3167 | 67.4684 | 33.939 | 0 | -101.5 | -44.3 | -46.5 | 0 | 0 | 0.99867 | 64.5714 | 282.9384 | 282.9384 | 33.9395 | 5.6593 | 151.3368 | 0 | 34.049 | 0 | 0 | 138 | 137.4 | 137.2 | 135.2 | 126.5 | 116.6 | 125 | 140 | 130.3 | 136.5 | 2.9 | 120 | Hybrid | 0 | 0 | 1 | 1 | 1 | 31 | 119.4 | 117.6 | 2000 | 0 | 52.3 | 61.2 | 136.2 | 67.2 | 152 | 95 | 1058 | 80 | 2203 | 2200 | 285 | 36 | 119 | 67.713 | 50.982 | 67.59 | 51.004
2024-11-21 | 13:52 | 68380.49 | 68380.74 |  | 119.88 | 2.536 | 298.6 | 216.09 | 0 | 60.007 | 304 | 0.9823 | 1.9971 | 1.441 | 2899 | 100 | 0 | 0 | 0 | Heating Tanks.... | 131.8444 | 70.2 | 74.1365 | 85.31 | 67.4647 | 33.939 | 0 | -99 | -45.5 | -45.4 | 0 | 0 | 0.99868 | 64.5655 | 282.9384 | 282.9384 | 33.9395 | 5.6587 | 151.3368 | 0 | 34.049 | 0 | 0 | 138.0333 | 137.4 | 137.2333 | 135.2333 | 126.5 | 116.6667 | 125 | 140 | 130.4 | 136.5 | 2.9 | 120 | Hybrid | 0 | 0 | 1 | 1 | 1 | 31 | 119.4 | 117.6 | 2000 | 0 | 52.3 | 61.1 | 136.3 | 67.2 | 152 | 95 | 1058 | 80 | 2197 | 2200 | 280 | 36 | 119 | 67.713 | 50.98 | 67.591 | 51.003
2024-11-21 | 13:52 | 68383.49 | 68383.74 |  | 119.87 | 2.5464 | 299.9 | 216.34 | 0 | 60.007 | 305.2 | 0.9824 | 1.9782 | 1.4396 | 2902 | 100 | 0 | 0 | 0 | Heating Tanks.... | 131.8556 | 70.2004 | 74.1461 | 85.3 | 67.4602 | 33.939 | 0 | -96.2 | -46.9 | -44.3 | 0 | 0 | 0.9987 | 64.5418 | 282.9384 | 282.9384 | 33.9395 | 5.6585 | 151.3368 | 0 | 34.049 | 0 | 0 | 138.0333 | 137.4 | 137.2333 | 135.2333 | 126.5333 | 116.7 | 125 | 140 | 130.4 | 136.5 | 2.9 | 120 | Hybrid | 0 | 0 | 1 | 1 | 1 | 31 | 119.5 | 117.6 | 2000 | 0 | 52.4 | 61.1 | 136.3 | 67.2 | 152 | 95 | 1058 | 80 | 2202 | 2200 | 274 | 36 | 119 | 67.714 | 50.979 | 67.591 | 51.002
2024-11-21 | 13:52 | 68386.49 | 68386.74 |  | 119.87 | 2.5475 | 300 | 216.59 | 0 | 60.007 | 305.4 | 0.9825 | 1.9816 | 1.4411 | 2905 | 100 | 0 | 0 | 0 | Heating Tanks.... | 131.8333 | 70.2009 | 74.1535 | 85.29 | 67.4569 | 33.939 | 0 | -94.4 | -47.8 | -43.1 | 0 | 0 | 0.99872 | 64.5239 | 282.9384 | 282.9384 | 33.9395 | 5.6589 | 151.3367 | 0 | 34.049 | 0 | 0 | 138 | 137.4 | 137.2 | 135.2 | 126.5 | 116.7 | 125 | 140 | 130.4 | 136.5 | 2.9 | 120 | Hybrid | 0 | 0 | 1 | 1 | 1 | 31 | 119.3 | 117.6 | 2000 | 0 | 52.4 | 61.1 | 136.3 | 67.2 | 152 | 95 | 1058 | 80 | 2197 | 2200 | 268 | 36 | 119 | 67.715 | 50.977 | 67.592 | 51.001
2024-11-21 | 13:52 | 68389.49 | 68389.74 |  | 119.87 | 2.5426 | 299.5 | 216.84 | 0 | 60.007 | 304.8 | 0.9826 | 1.9721 | 1.4401 | 2908 | 100 | 0 | 0 | 0 | Heating Tanks.... | 131.8222 | 70.2013 | 74.1614 | 85.28 | 67.4537 | 33.939 | 0 | -92.2 | -48.9 | -42 | 0 | 0 | 0.99867 | 64.5724 | 282.9384 | 282.9384 | 33.9395 | 5.6588 | 151.3367 | 0 | 34.049 | 0 | 0 | 138 | 137.3 | 137.2 | 135.2 | 126.5 | 116.7333 | 125 | 140 | 130.4 | 136.5 | 2.9 | 120 | Hybrid | 0 | 0 | 1 | 1 | 1 | 31 | 119.2 | 117.6 | 2000 | 0 | 52.4 | 61 | 136.3 | 67.2 | 151 | 95 | 1058 | 80 | 2201 | 2200 | 266 | 36 | 119 | 67.716 | 50.976 | 67.593 | 51
2024-11-21 | 13:52 | 68392.49 | 68392.75 |  | 119.88 | 2.5495 | 300.3 | 217.09 | 0 | 60.003 | 305.6 | 0.9826 | 1.9702 | 1.4421 | 2911 | 100 | 0 | 0 | 0 | Heating Tanks.... | 131.8667 | 70.2018 | 74.1688 | 85.2733 | 67.4533 | 33.939 | 0 | -90.2 | -49.7 | -40.6 | 0 | 0 | 0.99861 | 64.6362 | 282.9384 | 282.9384 | 33.9395 | 5.6585 | 151.3368 | 0 | 34.049 | 0 | 0 | 138 | 137.4 | 137.2 | 135.2 | 126.6 | 116.8 | 125 | 140 | 130.4 | 136.5 | 2.9 | 120 | Hybrid | 0 | 0 | 1 | 1 | 1 | 31 | 119.6 | 117.6 | 2000 | 0 | 52.4 | 61 | 136.3 | 67.2 | 151 | 95 | 1058 | 80 | 2198 | 2200 | 267 | 36 | 119 | 67.717 | 50.974 | 67.594 | 50.999
2024-11-21 | 13:52 | 68395.49 | 68395.74 |  | 119.86 | 2.5457 | 299.8 | 217.34 | 0 | 59.999 | 305.1 | 0.9825 | 1.9848 | 1.4423 | 2914 | 100 | 0 | 0 | 0 | Heating Tanks.... | 131.8667 | 70.2022 | 74.1761 | 85.2667 | 67.4545 | 33.939 | 0 | -88.3 | -50.6 | -38.8 | 0 | 0 | 0.99864 | 64.5985 | 282.9384 | 282.9384 | 33.9395 | 5.6588 | 151.3369 | 0 | 34.049 | 0 | 0 | 138 | 137.4 | 137.2 | 135.2 | 126.6 | 116.8 | 125 | 140 | 130.4 | 136.5 | 2.9 | 120 | Hybrid | 0 | 0 | 1 | 1 | 1 | 31 | 119.6 | 117.6 | 2000 | 0 | 52.4 | 61 | 136.3 | 67.2 | 151 | 95 | 1058 | 80 | 2198 | 2200 | 269 | 36 | 119 | 67.718 | 50.973 | 67.594 | 50.998
2024-11-21 | 13:52 | 68398.49 | 68398.75 |  | 119.87 | 2.5469 | 299.9 | 217.59 | 0 | 59.995 | 305.3 | 0.9823 | 1.9726 | 1.4391 | 2917 | 100 | 0 | 0 | 0 | Heating Tanks.... | 131.8556 | 70.2027 | 74.1839 | 85.26 | 67.4537 | 33.939 | 0 | -87.8 | -51.5 | -36.8 | 0 | 0 | 0.99867 | 64.5677 | 282.9384 | 282.9384 | 33.9395 | 5.6591 | 151.3368 | 0 | 34.049 | 0 | 0 | 138 | 137.3333 | 137.2 | 135.2 | 126.6 | 116.8 | 125 | 140 | 130.4 | 136.5 | 2.9 | 120 | Hybrid | 0 | 0 | 1 | 1 | 1 | 31 | 119.5 | 117.6 | 2000 | 0 | 52.4 | 61 | 136.3 | 67.2 | 151 | 95 | 1058 | 80 | 2203 | 2200 | 275 | 36 | 119 | 67.719 | 50.972 | 67.595 | 50.997
2024-11-21 | 13:52 | 68401.49 | 68401.75 |  | 119.88 | 2.5362 | 298.6 | 217.84 | 0 | 59.995 | 304 | 0.9821 | 1.9866 | 1.441 | 2920 | 100 | 0 | 0 | 0 | Heating Tanks.... | 131.8611 | 70.2031 | 74.1912 | 85.2533 | 67.4512 | 33.939 | 0 | -89 | -51.9 | -35.3 | 0 | 0 | 0.9987 | 64.5445 | 282.9384 | 282.9384 | 33.9395 | 5.6591 | 151.3367 | 0 | 34.049 | 0 | 0 | 138 | 137.3667 | 137.2 | 135.2 | 126.6 | 116.8 | 125 | 140 | 130.4 | 136.5 | 2.9 | 120 | Hybrid | 0 | 0 | 1 | 1 | 1 | 31 | 119.6 | 117.7 | 2000 | 0 | 52.4 | 61 | 136.3 | 67.2 | 151 | 95 | 1058 | 80 | 2197 | 2200 | 282 | 36 | 119 | 67.72 | 50.97 | 67.596 | 50.996
2024-11-21 | 13:52 | 68404.49 | 68404.75 |  | 119.88 | 2.5305 | 298 | 218.09 | 0 | 59.996 | 303.4 | 0.9824 | 1.9911 | 1.4409 | 2923 | 100 | 0 | 0 | 0 | Heating Tanks.... | 131.8944 | 70.2038 | 74.1986 | 85.24 | 67.4512 | 33.939 | 0 | -91.9 | -51.7 | -35.3 | 0 | 0 | 0.99868 | 64.5636 | 282.9384 | 282.9384 | 33.9395 | 5.6586 | 151.3368 | 0 | 34.049 | 0 | 0 | 138.0333 | 137.3667 | 137.2 | 135.3 | 126.6333 | 116.8333 | 125 | 140 | 130.5 | 136.5 | 2.9 | 120 | Hybrid | 0 | 0 | 1 | 1 | 1 | 31 | 119.6 | 117.7 | 2000 | 0 | 52.4 | 61 | 136.3 | 67.2 | 151 | 95 | 1058 | 80 | 2199 | 2200 | 289 | 36 | 119 | 67.72 | 50.969 | 67.597 | 50.995
2024-11-21 | 13:52 | 68407.49 | 68407.75 |  | 119.87 | 2.5292 | 297.9 | 218.34 | 0 | 60 | 303.2 | 0.9825 | 1.9795 | 1.4386 | 2926 | 100 | 0 | 0 | 0 | Heating Tanks.... | 131.8778 | 70.2044 | 74.2063 | 85.24 | 67.4524 | 33.939 | 0 | -95.4 | -50.5 | -35.9 | 0 | 0 | 0.99869 | 64.5533 | 282.9384 | 282.9384 | 33.9395 | 5.6587 | 151.3368 | 0 | 34.049 | 0 | 0 | 138 | 137.3333 | 137.2 | 135.2 | 126.6333 | 116.9 | 125 | 140 | 130.5 | 136.5 | 2.9 | 120 | Hybrid | 0 | 0 | 1 | 1 | 1 | 31 | 119.5 | 117.7 | 2000 | 0 | 52.4 | 61 | 136.3 | 67.2 | 151 | 95 | 1058 | 80 | 2197 | 2200 | 294 | 36 | 119 | 67.721 | 50.967 | 67.598 | 50.994
2024-11-21 | 13:52 | 68410.49 | 68410.75 |  | 119.88 | 2.5349 | 298.5 | 218.58 | 0 | 60.007 | 303.9 | 0.9822 | 1.9888 | 1.4426 | 2929 | 100 | 0 | 0 | 0 | Heating Tanks.... | 131.9111 | 70.2052 | 74.2124 | 85.2267 | 67.452 | 33.939 | 0 | -99 | -48.4 | -36.9 | 0 | 0 | 0.99872 | 64.5235 | 282.9384 | 282.9384 | 33.9395 | 5.6586 | 151.3367 | 0 | 34.049 | 0 | 0 | 138 | 137.4 | 137.2 | 135.2667 | 126.7 | 116.9 | 125 | 140 | 130.5 | 136.5 | 2.9 | 120 | Hybrid | 0 | 0 | 1 | 1 | 1 | 31 | 119.4 | 117.7 | 2000 | 0 | 52.4 | 61 | 136.4 | 67.2 | 151 | 95 | 1058 | 80 | 2199 | 2200 | 300 | 36 | 119 | 67.722 | 50.966 | 67.598 | 50.993
2024-11-21 | 13:52 | 68413.49 | 68413.75 |  | 119.88 | 2.5377 | 298.9 | 218.83 | 0 | 60.007 | 304.2 | 0.9824 | 1.968 | 1.4389 | 2932 | 100 | 0 | 0 | 0 | Heating Tanks.... | 131.9167 | 70.2061 | 74.219 | 85.22 | 67.4508 | 33.939 | 0 | -102.2 | -46 | -38.4 | 0 | 0 | 0.9987 | 64.5414 | 282.9384 | 282.9384 | 33.9395 | 5.659 | 151.3367 | 0 | 34.049 | 0 | 0 | 138 | 137.4 | 137.2 | 135.2667 | 126.7 | 116.9333 | 125 | 140 | 130.5 | 136.5 | 2.9 | 120 | Hybrid | 0 | 0 | 1 | 1 | 1 | 31 | 119.4 | 117.7 | 2000 | 0 | 52.4 | 61 | 136.4 | 67.2 | 151 | 95 | 1058 | 80 | 2201 | 2200 | 303 | 36 | 119 | 67.723 | 50.965 | 67.599 | 50.992
2024-11-21 | 13:52 | 68416.49 | 68416.75 |  | 119.87 | 2.5395 | 299.1 | 219.08 | 0 | 60.007 | 304.4 | 0.9826 | 1.9727 | 1.4416 | 2935 | 100 | 0 | 0 | 0 | Heating Tanks.... | 131.9111 | 70.207 | 74.2261 | 85.22 | 67.4508 | 33.939 | 0 | -105.4 | -43.9 | -40.2 | 0.001 | 0 | 0.99867 | 64.5719 | 282.9384 | 282.9384 | 33.9395 | 5.6589 | 151.3368 | 0 | 34.049 | 0 | 0 | 138 | 137.3667 | 137.2 | 135.2333 | 126.7 | 116.9667 | 125 | 140 | 130.6 | 136.5 | 2.9 | 120 | Hybrid | 0 | 0 | 1 | 1 | 1 | 31 | 119.4 | 117.7 | 2000 | 0 | 52.4 | 61 | 136.4 | 67.2 | 151 | 95 | 1058 | 80 | 2200 | 2200 | 304 | 36 | 119 | 67.724 | 50.963 | 67.6 | 50.991
2024-11-21 | 13:52 | 68419.49 | 68419.75 |  | 119.87 | 2.5397 | 299.2 | 219.33 | 0 | 60.003 | 304.4 | 0.9827 | 1.9736 | 1.4396 | 2938 | 100 | 0 | 0 | 0 | Heating Tanks.... | 131.9167 | 70.208 | 74.2353 | 85.19 | 67.452 | 33.939 | 0 | -108.9 | -41.9 | -41.9 | 0.001 | 0 | 0.99864 | 64.6118 | 282.9384 | 282.9384 | 33.9395 | 5.659 | 151.3367 | 0 | 34.049 | 0 | 0 | 138 | 137.3333 | 137.2 | 135.2333 | 126.7333 | 117 | 125 | 140 | 130.6 | 136.5 | 2.9 | 120 | Hybrid | 0 | 0 | 1 | 1 | 1 | 31 | 119.5 | 117.7 | 2000 | 0 | 52.4 | 61 | 136.4 | 67.2 | 151 | 95 | 1055 | 80 | 2200 | 2200 | 303 | 36 | 119 | 67.725 | 50.962 | 67.601 | 50.99
2024-11-21 | 13:52 | 68422.49 | 68422.75 |  | 119.87 | 2.5459 | 299.8 | 219.58 | 0 | 59.995 | 305.2 | 0.9824 | 1.9617 | 1.4406 | 2941 | 100 | 0 | 0 | 0 | Heating Tanks.... | 131.9222 | 70.2093 | 74.2471 | 85.19 | 67.4524 | 33.939 | 0 | -113.5 | -39.7 | -43.7 | 0 | 0 | 0.99862 | 64.6254 | 282.9384 | 282.9384 | 33.9395 | 5.6588 | 151.3367 | 0 | 34.049 | 0 | 0 | 138 | 137.4 | 137.2 | 135.2333 | 126.7 | 117 | 125 | 140 | 130.6 | 136.5 | 2.9 | 120 | Hybrid | 0 | 0 | 1 | 1 | 1 | 31 | 119.4 | 117.7 | 2000 | 0 | 52.4 | 61 | 136.4 | 67.2 | 151 | 95 | 1055 | 80 | 2200 | 2200 | 301 | 36 | 119 | 67.726 | 50.96 | 67.601 | 50.989
2024-11-21 | 13:52 | 68425.49 | 68425.75 |  | 119.88 | 2.5402 | 299 | 219.83 | 0 | 59.995 | 304.5 | 0.982 | 1.9843 | 1.442 | 2944 | 100 | 0 | 0 | 0 | Heating Tanks.... | 131.9556 | 70.2111 | 74.2576 | 85.18 | 67.4512 | 33.939 | 0 | -117.6 | -37.7 | -45.5 | 0 | 0 | 0.99861 | 64.6355 | 282.9384 | 282.9384 | 33.9395 | 5.6586 | 151.3368 | 0 | 34.049 | 0 | 0 | 138 | 137.4 | 137.2 | 135.2667 | 126.8 | 117.0667 | 125 | 140 | 130.6 | 136.5 | 2.9 | 120 | Hybrid | 0 | 0 | 1 | 1 | 1 | 31 | 119.2 | 117.7 | 2000 | 0 | 52.4 | 61 | 136.4 | 67.2 | 151 | 95 | 1055 | 80 | 2199 | 2200 | 296 | 36 | 119 | 67.727 | 50.959 | 67.602 | 50.988
2024-11-21 | 13:52 | 68428.49 | 68428.75 |  | 119.86 | 2.5354 | 298.5 | 220.08 | 0 | 59.995 | 303.9 | 0.9823 | 1.9882 | 1.4397 | 2947 | 100 | 0 | 0 | 0 | Heating Tanks.... | 131.9444 | 70.2132 | 74.2661 | 85.16 | 67.45 | 33.939 | 0 | -122.4 | -36 | -47.4 | 0 | 0 | 0.99862 | 64.6242 | 282.9384 | 282.9384 | 33.9395 | 5.6591 | 151.3368 | 0 | 34.048 | 0 | 0 | 138 | 137.3333 | 137.2 | 135.2667 | 126.8 | 117.0667 | 125 | 140 | 130.6 | 136.5 | 2.9 | 120 | Hybrid | 0 | 0 | 1 | 1 | 1 | 31 | 119.2 | 117.7 | 2000 | 0 | 52.4 | 61 | 136.5 | 67.2 | 150 | 95 | 1055 | 80 | 2201 | 2200 | 294 | 36 | 119 | 67.727 | 50.958 | 67.603 | 50.987
2024-11-21 | 13:52 | 68431.49 | 68431.75 |  | 119.88 | 2.5309 | 298.1 | 220.33 | 0 | 59.998 | 303.4 | 0.9824 | 1.99 | 1.4435 | 2950 | 100 | 0 | 0 | 0 | Heating Tanks.... | 131.9556 | 70.2149 | 74.2743 | 85.16 | 67.45 | 33.939 | 0 | -125.4 | -34.6 | -49.5 | 0 | 0 | 0.99864 | 64.6069 | 282.9384 | 282.9384 | 33.9395 | 5.659 | 151.3368 | 0 | 34.048 | 0 | 0 | 138 | 137.3667 | 137.2 | 135.2667 | 126.8 | 117.1 | 125 | 140 | 130.6 | 136.5 | 2.9 | 120 | Hybrid | 0 | 0 | 1 | 1 | 1 | 31 | 119.1 | 117.7 | 2000 | 0 | 52.4 | 61 | 136.5 | 67.2 | 150 | 95 | 1055 | 80 | 2199 | 2200 | 288 | 36 | 119 | 67.728 | 50.956 | 67.604 | 50.986
2024-11-21 | 13:53 | 68434.49 | 68434.75 |  | 119.88 | 2.5348 | 298.5 | 220.58 | 0 | 60 | 303.9 | 0.9824 | 1.9986 | 1.44 | 2953 | 100 | 0 | 0 | 0 | Heating Tanks.... | 131.95 | 70.2167 | 74.2816 | 85.14 | 67.45 | 33.939 | 0 | -125.8 | -33.9 | -51.4 | 0 | 0 | 0.99866 | 64.5879 | 282.9384 | 282.9384 | 33.9395 | 5.6591 | 151.3369 | 0 | 34.048 | 0 | 0 | 138 | 137.3333 | 137.2 | 135.2667 | 126.8 | 117.1 | 125 | 140 | 130.7 | 136.5 | 2.9 | 120 | Hybrid | 0 | 0 | 1 | 1 | 1 | 31 | 119.1 | 117.7 | 2000 | 0 | 52.4 | 61 | 136.5 | 67.2 | 150 | 95 | 1058 | 80 | 2199 | 2200 | 282 | 36 | 119 | 67.729 | 50.955 | 67.604 | 50.985
2024-11-21 | 13:53 | 68437.49 | 68437.75 |  | 119.88 | 2.5385 | 298.9 | 220.83 | 0 | 60 | 304.3 | 0.9823 | 1.9735 | 1.4405 | 2956 | 100 | 0 | 0 | 0 | Heating Tanks.... | 131.9556 | 70.2176 | 74.289 | 85.14 | 67.45 | 33.939 | 0 | -125.1 | -33.6 | -52.7 | 0 | 0 | 0.99867 | 64.5787 | 282.9384 | 282.9384 | 33.9395 | 5.659 | 151.3367 | 0 | 34.048 | 0 | 0 | 138 | 137.3667 | 137.2 | 135.2667 | 126.8 | 117.1 | 125 | 140 | 130.7 | 136.5 | 2.9 | 120 | Hybrid | 0 | 0 | 1 | 1 | 1 | 31 | 119.3 | 117.7 | 2000 | 0 | 52.4 | 61 | 136.5 | 67.2 | 150 | 95 | 1058 | 80 | 2201 | 2200 | 276 | 36 | 119 | 67.73 | 50.953 | 67.605 | 50.984
2024-11-21 | 13:53 | 68440.49 | 68440.75 |  | 119.87 | 2.5431 | 299.4 | 221.08 | 0 | 60.007 | 304.8 | 0.9821 | 2.0087 | 1.4416 | 2959 | 100 | 0 | 0 | 0 | Heating Tanks.... | 131.9556 | 70.2189 | 74.2961 | 85.1333 | 67.45 | 33.939 | 0 | -124.3 | -33.5 | -53.5 | 0 | 0 | 0.99867 | 64.5728 | 282.9384 | 282.9384 | 33.9395 | 5.6588 | 151.3367 | 0 | 34.048 | 0 | 0 | 138.0333 | 137.3333 | 137.2 | 135.2667 | 126.8 | 117.1 | 125 | 140 | 130.7 | 136.5 | 2.9 | 120 | Hybrid | 0 | 0 | 1 | 1 | 1 | 31 | 119.1 | 117.7 | 2000 | 0 | 52.4 | 61 | 136.6 | 67.2 | 150 | 95 | 1058 | 80 | 2199 | 2200 | 269 | 36 | 119 | 67.731 | 50.952 | 67.606 | 50.983
2024-11-21 | 13:53 | 68443.49 | 68443.75 |  | 119.88 | 2.5493 | 300.2 | 221.33 | 0 | 60.004 | 305.6 | 0.9822 | 1.971 | 1.4395 | 2962 | 100 | 0 | 0 | 0 | Heating Tanks.... | 131.9667 | 70.2203 | 74.3035 | 85.12 | 67.45 | 33.939 | 0 | -123.7 | -33.4 | -53.8 | 0 | 0 | 0.99865 | 64.5992 | 282.9384 | 282.9384 | 33.9395 | 5.6591 | 151.3367 | 0 | 34.048 | 0 | 0 | 138 | 137.4 | 137.2 | 135.3 | 126.8 | 117.1 | 125 | 140 | 130.7 | 136.5 | 2.9 | 120 | Hybrid | 0 | 0 | 1 | 1 | 1 | 31 | 119.2 | 117.7 | 2000 | 0 | 52.4 | 61 | 136.6 | 67.2 | 150 | 95 | 1058 | 80 | 2203 | 2200 | 268 | 36 | 119 | 67.732 | 50.95 | 67.607 | 50.982
2024-11-21 | 13:53 | 68446.49 | 68446.75 |  | 119.88 | 2.5505 | 300.4 | 221.58 | 0 | 60.007 | 305.7 | 0.9825 | 1.9668 | 1.4405 | 2965 | 100 | 0 | 0 | 0 | Heating Tanks.... | 131.9722 | 70.221 | 74.3135 | 85.1133 | 67.45 | 33.939 | 0 | -122.9 | -33.5 | -53.8 | 0.001 | 0 | 0.99863 | 64.6195 | 282.9384 | 282.9384 | 33.9395 | 5.6588 | 151.3367 | 0 | 34.048 | 0 | 0 | 138 | 137.3333 | 137.2 | 135.3 | 126.8333 | 117.1667 | 125 | 140 | 130.7 | 136.5 | 2.9 | 120 | Hybrid | 0 | 0 | 1 | 1 | 1 | 31 | 119.3 | 117.7 | 2000 | 0 | 52.4 | 61.1 | 136.6 | 67.2 | 150 | 95 | 1058 | 80 | 2198 | 2200 | 267 | 36 | 119 | 67.732 | 50.949 | 67.607 | 50.981
2024-11-21 | 13:53 | 68449.49 | 68449.75 |  | 119.86 | 2.5519 | 300.5 | 221.83 | 0 | 60.003 | 305.9 | 0.9825 | 1.9862 | 1.4408 | 2968 | 100 | 0 | 0 | 0 | Heating Tanks.... | 131.9889 | 70.2213 | 74.3251 | 85.12 | 67.45 | 33.939 | 0 | -122.2 | -33.5 | -53.8 | 0.001 | 0 | 0.99865 | 64.5995 | 282.9384 | 282.9384 | 33.9395 | 5.6591 | 151.3368 | 0 | 34.048 | 0 | 0 | 138 | 137.3333 | 137.2 | 135.3 | 126.9 | 117.2 | 125 | 140 | 130.7 | 136.5 | 2.9 | 120 | Hybrid | 0 | 0 | 1 | 1 | 1 | 31 | 119.2 | 117.7 | 2000 | 0 | 52.4 | 61.1 | 136.7 | 67.2 | 150 | 95 | 1058 | 80 | 2197 | 2200 | 269 | 36 | 119 | 67.733 | 50.948 | 67.608 | 50.98
2024-11-21 | 13:53 | 68452.49 | 68452.75 |  | 119.87 | 2.5543 | 300.8 | 222.08 | 0 | 59.999 | 306.2 | 0.9826 | 1.9637 | 1.4381 | 2971 | 100 | 0 | 0 | 0 | Heating Tanks.... | 132 | 70.222 | 74.338 | 85.1 | 67.45 | 33.939 | 0 | -121.4 | -33.6 | -53.8 | 0 | 0 | 0.99865 | 64.5939 | 282.9384 | 282.9384 | 33.9395 | 5.6588 | 151.3367 | 0 | 34.048 | 0 | 0 | 138.0333 | 137.3333 | 137.2 | 135.3 | 126.9 | 117.2333 | 125 | 140 | 130.7 | 136.5 | 2.9 | 120 | Hybrid | 0 | 0 | 1 | 1 | 1 | 31 | 119.5 | 117.7 | 2000 | 0 | 52.4 | 61.1 | 136.7 | 67.2 | 150 | 95 | 1058 | 80 | 2203 | 2200 | 273 | 36 | 119 | 67.734 | 50.946 | 67.609 | 50.979
2024-11-21 | 13:53 | 68455.49 | 68455.75 |  | 119.87 | 2.5475 | 300 | 222.33 | 0 | 59.995 | 305.4 | 0.9823 | 1.9834 | 1.4411 | 2974 | 100 | 0 | 0 | 0 | Heating Tanks.... | 131.9944 | 70.2225 | 74.3508 | 85.1 | 67.45 | 33.939 | 0 | -121 | -33.7 | -53.8 | 0 | 0 | 0.99866 | 64.5849 | 282.9384 | 282.9384 | 33.9395 | 5.6593 | 151.3367 | 0 | 34.048 | 0 | 0 | 138 | 137.3 | 137.2 | 135.3 | 126.9 | 117.2667 | 125 | 140 | 130.7 | 136.5 | 2.9 | 120 | Hybrid | 0 | 0 | 1 | 1 | 1 | 31 | 119.9 | 117.7 | 2000 | 0 | 52.3 | 61.1 | 136.7 | 67.2 | 150 | 95 | 1058 | 80 | 2202 | 2200 | 279 | 36 | 119 | 67.734 | 50.946 | 67.609 | 50.979
2024-11-21 | 13:53 | 68458.49 | 68458.75 |  | 119.88 | 2.5476 | 299.9 | 222.58 | 0 | 59.996 | 305.4 | 0.9821 | 1.9924 | 1.4389 | 2977 | 100 | 0 | 0 | 0 | Heating Tanks.... | 132 | 70.2234 | 74.3586 | 85.08 | 67.4488 | 33.939 | 0 | -120.4 | -33.8 | -53.7 | 0 | 0 | 0.99867 | 64.5747 | 282.9384 | 282.9384 | 33.9395 | 5.6591 | 151.3367 | 0 | 34.048 | 0 | 0 | 138 | 137.3 | 137.2 | 135.3 | 126.9 | 117.3 | 125 | 140 | 130.7 | 136.5 | 2.9 | 120 | Hybrid | 0 | 0 | 1 | 1 | 1 | 31 | 120 | 117.7 | 2000 | 0 | 52.3 | 61.2 | 136.7 | 67.2 | 151 | 95 | 1058 | 80 | 2197 | 2200 | 287 | 36 | 119 | 67.735 | 50.945 | 67.61 | 50.978
2024-11-21 | 13:53 | 68461.49 | 68461.75 |  | 119.86 | 2.5492 | 300 | 222.83 | 0 | 59.992 | 305.5 | 0.9819 | 1.9743 | 1.4398 | 2980 | 100 | 0 | 0 | 0 | Heating Tanks.... | 132.0056 | 70.2249 | 74.3641 | 85.08 | 67.4475 | 33.939 | 0 | -119.3 | -34.1 | -53.6 | 0 | 0 | 0.99868 | 64.5658 | 282.9384 | 282.9384 | 33.9395 | 5.6587 | 151.3366 | 0 | 34.048 | 0 | 0 | 138 | 137.3333 | 137.2 | 135.3 | 126.9 | 117.3 | 125 | 140 | 130.8 | 136.5 | 2.9 | 120 | Hybrid | 0 | 0 | 1 | 1 | 1 | 31 | 119.7 | 117.7 | 2000 | 0 | 52.3 | 61.2 | 136.7 | 67.2 | 151 | 95 | 1058 | 80 | 2202 | 2200 | 293 | 36 | 119 | 67.736 | 50.943 | 67.61 | 50.977
2024-11-21 | 13:53 | 68464.49 | 68464.75 |  | 119.88 | 2.5429 | 299.3 | 223.08 | 0 | 59.994 | 304.8 | 0.9819 | 1.9769 | 1.4415 | 2983 | 100 | 0 | 0 | 0 | Heating Tanks.... | 132.0111 | 70.2266 | 74.3714 | 85.08 | 67.448 | 33.939 | 0 | -117.9 | -34.6 | -53.4 | 0 | 0 | 0.99866 | 64.5849 | 282.9384 | 282.9384 | 33.9395 | 5.6592 | 151.3367 | 0 | 34.048 | 0 | 0 | 138 | 137.3333 | 137.2 | 135.3 | 126.9333 | 117.3 | 125 | 140 | 130.8 | 136.5 | 2.9 | 120 | Hybrid | 0 | 0 | 1 | 1 | 1 | 31 | 119.5 | 117.7 | 2000 | 0 | 52.3 | 61.2 | 136.7 | 67.2 | 151 | 95 | 1058 | 80 | 2201 | 2200 | 298 | 36 | 119 | 67.737 | 50.942 | 67.611 | 50.976
2024-11-21 | 13:53 | 68467.49 | 68467.75 |  | 119.87 | 2.5475 | 299.9 | 223.33 | 0 | 59.995 | 305.4 | 0.9821 | 1.9947 | 1.4401 | 2986 | 100 | 0 | 0 | 0 | Heating Tanks.... | 132.0056 | 70.2285 | 74.3788 | 85.06 | 67.4471 | 33.939 | 0 | -116.2 | -35.2 | -53.1 | 0 | 0 | 0.99865 | 64.5963 | 282.9384 | 282.9384 | 33.9395 | 5.6591 | 151.3367 | 0 | 34.048 | 0 | 0 | 138 | 137.3 | 137.2 | 135.3 | 126.9333 | 117.3 | 125 | 140 | 130.8 | 136.5 | 2.9 | 120 | Hybrid | 0 | 0 | 1 | 1 | 1 | 31 | 119.4 | 117.7 | 2000 | 0 | 52.3 | 61.3 | 136.7 | 67.2 | 151 | 95 | 1058 | 80 | 2199 | 2200 | 303 | 36 | 119 | 67.737 | 50.94 | 67.612 | 50.975
2024-11-21 | 13:53 | 68470.49 | 68470.75 |  | 119.88 | 2.5397 | 299.1 | 223.58 | 0 | 59.996 | 304.5 | 0.9823 | 1.9986 | 1.441 | 2989 | 100 | 0 | 0 | 0 | Heating Tanks.... | 132.0222 | 70.2312 | 74.3861 | 85.05 | 67.4439 | 33.939 | 0 | -114.7 | -36.1 | -52.7 | 0 | 0 | 0.99863 | 64.618 | 282.9384 | 282.9384 | 33.9395 | 5.6593 | 151.3367 | 0 | 34.048 | 0 | 0 | 138 | 137.3333 | 137.2 | 135.3 | 127 | 117.3 | 125 | 140 | 130.8 | 136.5 | 2.9 | 120 | Hybrid | 0 | 0 | 1 | 1 | 1 | 31 | 119.5 | 117.7 | 2000 | 0 | 52.3 | 61.3 | 136.7 | 67.2 | 151 | 95 | 1058 | 80 | 2197 | 2200 | 305 | 36 | 119 | 67.738 | 50.939 | 67.612 | 50.974
2024-11-21 | 13:53 | 68473.49 | 68473.75 |  | 119.86 | 2.5457 | 299.7 | 223.83 | 0 | 60.002 | 305.1 | 0.9823 | 1.9778 | 1.4403 | 2992 | 100 | 0 | 0 | 0 | Heating Tanks.... | 132.0333 | 70.2357 | 74.3947 | 85.05 | 67.4414 | 33.939 | 0 | -113.7 | -36.8 | -52.3 | 0 | 0 | 0.99863 | 64.6189 | 282.9384 | 282.9384 | 33.9395 | 5.6591 | 151.3367 | 0 | 34.048 | 0 | 0 | 138 | 137.3 | 137.2 | 135.3 | 127 | 117.4 | 125 | 140 | 130.8 | 136.5 | 2.9 | 120 | Hybrid | 0 | 0 | 1 | 1 | 1 | 31 | 119.4 | 117.7 | 2000 | 0 | 52.3 | 61.3 | 136.7 | 67.2 | 151 | 95 | 1058 | 80 | 2198 | 2200 | 304 | 36 | 119 | 67.739 | 50.938 | 67.613 | 50.973
2024-11-21 | 13:53 | 68476.49 | 68476.75 |  | 119.88 | 2.548 | 300 | 224.08 | 0 | 60.007 | 305.5 | 0.9821 | 1.9784 | 1.4405 | 2995 | 100 | 0 | 0 | 0 | Heating Tanks.... | 132.0333 | 70.2408 | 74.4033 | 85.0433 | 67.4431 | 33.939 | 0 | -112.6 | -37.4 | -52 | 0 | 0 | 0.99865 | 64.5981 | 282.9384 | 282.9384 | 33.9395 | 5.6593 | 151.3366 | 0 | 34.048 | 0 | 0 | 138 | 137.3 | 137.2 | 135.3 | 127 | 117.4 | 125 | 140 | 130.9 | 136.5 | 2.9 | 120 | Hybrid | 0 | 0 | 1 | 1 | 1 | 31 | 119.3 | 117.7 | 2000 | 0 | 52.3 | 61.4 | 136.7 | 67.2 | 151 | 95 | 1058 | 80 | 2200 | 2200 | 303 | 36 | 119 | 67.74 | 50.936 | 67.614 | 50.972
2024-11-21 | 13:53 | 68479.49 | 68479.75 |  | 119.88 | 2.5488 | 300.1 | 224.33 | 0 | 60.004 | 305.5 | 0.9821 | 1.9894 | 1.441 | 2998 | 100 | 0 | 0 | 0 | Heating Tanks.... | 132.0333 | 70.2456 | 74.411 | 85.03 | 67.4467 | 33.939 | 0 | -111.4 | -38.3 | -51.3 | 0 | 0 | 0.99866 | 64.5895 | 282.9384 | 282.9384 | 33.9395 | 5.659 | 151.3367 | 0 | 34.048 | 0 | 0 | 138 | 137.3 | 137.2 | 135.3 | 127 | 117.4 | 125 | 140 | 130.9 | 136.5 | 2.9 | 120 | Hybrid | 0 | 0 | 1 | 1 | 1 | 31 | 119.5 | 117.7 | 2000 | 0 | 52.3 | 61.4 | 136.7 | 67.2 | 151 | 95 | 1057 | 80 | 2200 | 2200 | 299 | 36 | 119 | 67.741 | 50.935 | 67.615 | 50.971
2024-11-21 | 13:53 | 68482.49 | 68482.75 |  | 119.86 | 2.5576 | 301.1 | 224.58 | 0 | 60.008 | 306.6 | 0.9823 | 1.9625 | 1.4392 | 3001 | 100 | 0 | 0 | 0 | Heating Tanks.... | 132.0611 | 70.2507 | 74.4184 | 85.03 | 67.4475 | 33.939 | 0 | -110.1 | -39.3 | -50.5 | 0.001 | 0 | 0.99867 | 64.5747 | 282.9384 | 282.9384 | 33.9395 | 5.6588 | 151.3366 | 0 | 34.048 | 0 | 0 | 138 | 137.3 | 137.2 | 135.3 | 127.0667 | 117.5 | 125 | 140 | 130.9 | 136.5 | 2.9 | 120 | Hybrid | 0 | 0 | 1 | 1 | 1 | 31 | 119.5 | 117.7 | 2000 | 0 | 52.3 | 61.5 | 136.7 | 67.2 | 151 | 95 | 1057 | 80 | 2199 | 2200 | 296 | 36 | 119 | 67.741 | 50.933 | 67.615 | 50.97
2024-11-21 | 13:53 | 68485.49 | 68485.75 |  | 119.87 | 2.554 | 300.8 | 224.83 | 0 | 60.007 | 306.2 | 0.9824 | 1.988 | 1.4411 | 3004 | 100 | 0 | 0 | 0 | Heating Tanks.... | 132.0722 | 70.2565 | 74.4245 | 85.0167 | 67.4463 | 33.939 | 0 | -108.3 | -40.2 | -49.7 | 0 | 0 | 0.99867 | 64.579 | 282.9384 | 282.9384 | 33.9395 | 5.659 | 151.3367 | 0 | 34.048 | 0 | 0 | 138 | 137.3333 | 137.2 | 135.3 | 127.1 | 117.5 | 125 | 140 | 130.9 | 136.5 | 2.9 | 120 | Hybrid | 0 | 0 | 1 | 1 | 1 | 31 | 119.5 | 117.7 | 2000 | 0 | 52.3 | 61.5 | 136.7 | 67.2 | 151 | 95 | 1057 | 80 | 2196 | 2200 | 291 | 36 | 119 | 67.742 | 50.932 | 67.616 | 50.969
2024-11-21 | 13:53 | 68488.49 | 68488.75 |  | 119.87 | 2.5552 | 300.9 | 225.08 | 0 | 60.003 | 306.3 | 0.9825 | 1.9696 | 1.4406 | 3007 | 100 | 0 | 0 | 0 | Heating Tanks.... | 132.0667 | 70.2624 | 74.4314 | 85.01 | 67.4459 | 33.939 | 0 | -106.3 | -41.6 | -48.5 | 0 | 0 | 0.99867 | 64.5769 | 282.9384 | 282.9384 | 33.9395 | 5.6589 | 151.3367 | 0 | 34.048 | 0 | 0 | 138 | 137.3 | 137.2 | 135.3 | 127.1 | 117.5 | 125 | 140 | 130.9 | 136.5 | 2.9 | 120 | Hybrid | 0 | 0 | 1 | 1 | 1 | 31 | 119.5 | 117.7 | 2000 | 0 | 52.3 | 61.6 | 136.8 | 67.2 | 152 | 95 | 1057 | 80 | 2198 | 2200 | 285 | 36 | 119 | 67.743 | 50.93 | 67.617 | 50.968
2024-11-21 | 13:53 | 68491.49 | 68491.75 |  | 119.88 | 2.555 | 300.9 | 225.33 | 0 | 60.007 | 306.3 | 0.9825 | 1.9887 | 1.4409 | 3010 | 100 | 0 | 0 | 0 | Heating Tanks.... | 132.0667 | 70.2686 | 74.4373 | 85.01 | 67.4451 | 33.939 | 0 | -103.4 | -43.2 | -47.1 | 0.001 | 0 | 0.99867 | 64.5782 | 282.9384 | 282.9384 | 33.9395 | 5.6588 | 151.3367 | 0 | 34.048 | 0 | 0 | 138 | 137.3 | 137.2 | 135.3 | 127.1 | 117.5 | 125 | 140 | 130.9 | 136.5 | 2.9 | 120 | Hybrid | 0 | 0 | 1 | 1 | 1 | 31 | 119.5 | 117.7 | 2000 | 0 | 52.3 | 61.6 | 136.8 | 67.2 | 152 | 95 | 1057 | 80 | 2197 | 2200 | 278 | 36 | 119 | 67.744 | 50.929 | 67.617 | 50.967
2024-11-21 | 13:54 | 68494.49 | 68494.75 |  | 119.86 | 2.5492 | 300.2 | 225.58 | 0 | 60 | 305.5 | 0.9826 | 1.9787 | 1.4413 | 3013 | 100 | 0 | 0 | 0 | Heating Tanks.... | 132.0722 | 70.2751 | 74.4453 | 84.99 | 67.4422 | 33.939 | 0 | -99.6 | -45.2 | -45.4 | 0 | 0 | 0.99869 | 64.5587 | 282.9384 | 282.9384 | 33.9395 | 5.659 | 151.3366 | 0 | 34.047 | 0 | 0 | 138 | 137.3 | 137.2 | 135.3 | 127.1 | 117.5333 | 125 | 140 | 130.9 | 136.5 | 2.9 | 120 | Hybrid | 0 | 0 | 1 | 1 | 1 | 31 | 119.5 | 117.7 | 2000 | 0 | 52.3 | 61.7 | 136.8 | 67.2 | 152 | 95 | 1055 | 80 | 2201 | 2200 | 274 | 36 | 119 | 67.745 | 50.928 | 67.618 | 50.966
2024-11-21 | 13:54 | 68497.49 | 68497.75 |  | 119.88 | 2.5512 | 300.4 | 225.83 | 0 | 59.995 | 305.8 | 0.9823 | 1.9916 | 1.4389 | 3016 | 100 | 0 | 0 | 0 | Heating Tanks.... | 132.0889 | 70.2809 | 74.4571 | 84.98 | 67.4414 | 33.939 | 0 | -95.8 | -47 | -43.7 | 0 | 0 | 0.99867 | 64.5739 | 282.9384 | 282.9384 | 33.9395 | 5.6588 | 151.3367 | 0 | 34.047 | 0 | 0 | 138 | 137.3333 | 137.2 | 135.3 | 127.1 | 117.6 | 125 | 140 | 130.9 | 136.5 | 2.9 | 120 | Hybrid | 0 | 0 | 1 | 1 | 1 | 31 | 119.4 | 117.7 | 2000 | 0 | 52.3 | 61.7 | 136.8 | 67.2 | 152 | 95 | 1055 | 80 | 2200 | 2200 | 270 | 36 | 119 | 67.745 | 50.926 | 67.619 | 50.965
2024-11-21 | 13:54 | 68500.49 | 68500.75 |  | 119.87 | 2.5436 | 299.4 | 226.08 | 0 | 59.999 | 304.9 | 0.9821 | 1.9786 | 1.4416 | 3019 | 100 | 0 | 0 | 0 | Heating Tanks.... | 132.0833 | 70.2854 | 74.4676 | 84.98 | 67.4439 | 33.939 | 0 | -92.2 | -48.6 | -41.9 | 0 | 0 | 0.99868 | 64.57 | 282.9384 | 282.9384 | 33.9395 | 5.6589 | 151.3367 | 0 | 34.047 | 0 | 0 | 138 | 137.3 | 137.2 | 135.3 | 127.1 | 117.6 | 125 | 140 | 130.9 | 136.5 | 2.9 | 120 | Hybrid | 0 | 0 | 1 | 1 | 1 | 31 | 119.3 | 117.7 | 2000 | 0 | 52.3 | 61.7 | 136.9 | 67.2 | 152 | 95 | 1055 | 80 | 2196 | 2200 | 267 | 36 | 119 | 67.746 | 50.925 | 67.619 | 50.964
2024-11-21 | 13:54 | 68503.49 | 68503.75 |  | 119.88 | 2.5365 | 298.7 | 226.33 | 0 | 59.995 | 304.1 | 0.9824 | 1.987 | 1.4409 | 3022 | 100 | 0 | 0 | 0 | Heating Tanks.... | 132.0833 | 70.2894 | 74.4761 | 84.95 | 67.4471 | 33.939 | 0 | -89.3 | -50.1 | -39.7 | 0 | 0 | 0.99865 | 64.5944 | 282.9384 | 282.9384 | 33.9395 | 5.659 | 151.3367 | 0 | 34.047 | 0 | 0 | 138 | 137.3 | 137.2 | 135.3 | 127.1 | 117.6 | 125 | 140 | 131 | 136.5 | 2.9 | 120 | Hybrid | 0 | 0 | 1 | 1 | 1 | 31 | 119.3 | 117.7 | 2000 | 0 | 52.3 | 61.8 | 136.9 | 67.2 | 152 | 95 | 1055 | 80 | 2201 | 2200 | 269 | 36 | 119 | 67.747 | 50.923 | 67.62 | 50.962
2024-11-21 | 13:54 | 68506.49 | 68506.75 |  | 119.86 | 2.5401 | 299.2 | 226.58 | 0 | 59.996 | 304.5 | 0.9826 | 1.9937 | 1.4402 | 3025 | 100 | 0 | 0 | 0 | Heating Tanks.... | 132.0889 | 70.2928 | 74.4839 | 84.95 | 67.4463 | 33.939 | 0 | -87.9 | -51 | -37.6 | 0 | 0 | 0.99866 | 64.5893 | 282.9384 | 282.9384 | 33.9395 | 5.659 | 151.3367 | 0 | 34.047 | 0 | 0 | 138 | 137.3 | 137.2 | 135.3 | 127.1333 | 117.6 | 125 | 140 | 131 | 136.5 | 2.9 | 120 | Hybrid | 0 | 0 | 1 | 1 | 1 | 31 | 119.4 | 117.7 | 2000 | 0 | 52.3 | 61.9 | 136.9 | 67.2 | 152 | 95 | 1055 | 80 | 2202 | 2200 | 272 | 36 | 119 | 67.748 | 50.922 | 67.621 | 50.961
2024-11-21 | 13:54 | 68509.49 | 68509.76 |  | 119.88 | 2.5382 | 298.9 | 226.83 | 0 | 60.003 | 304.3 | 0.9823 | 1.9755 | 1.4415 | 3028 | 100 | 0 | 0 | 0 | Heating Tanks.... | 132.0944 | 70.2957 | 74.49 | 84.9367 | 67.4439 | 33.939 | 0 | -88.4 | -51.6 | -35.5 | 0 | 0 | 0.99868 | 64.5698 | 282.9384 | 282.9384 | 33.9395 | 5.6588 | 151.3366 | 0 | 34.047 | 0 | 0 | 138 | 137.3 | 137.2 | 135.3 | 127.1667 | 117.6 | 125 | 140 | 131 | 136.5 | 2.9 | 120 | Hybrid | 0 | 0 | 1 | 1 | 1 | 31 | 119.5 | 117.7 | 2000 | 0 | 52.3 | 61.9 | 136.9 | 67.2 | 153 | 95 | 1054 | 80 | 2203 | 2200 | 278 | 36 | 119 | 67.748 | 50.92 | 67.621 | 50.96
2024-11-21 | 13:54 | 68512.49 | 68512.76 |  | 119.88 | 2.5481 | 300.1 | 227.08 | 0 | 60.007 | 305.5 | 0.9823 | 1.9874 | 1.4389 | 3031 | 100 | 0 | 0 | 0 | Heating Tanks.... | 132.1111 | 70.2976 | 74.4949 | 84.93 | 67.4406 | 33.939 | 0 | -89.7 | -51.9 | -34.9 | 0.001 | 0 | 0.99868 | 64.5727 | 282.9384 | 282.9384 | 33.9395 | 5.659 | 151.3367 | 0 | 34.047 | 0 | 0 | 138 | 137.3 | 137.2 | 135.3 | 127.2 | 117.6667 | 125 | 140 | 131 | 136.5 | 2.9 | 120 | Hybrid | 0 | 0 | 1 | 1 | 1 | 31 | 119.5 | 117.7 | 2000 | 0 | 52.3 | 61.9 | 136.9 | 67.2 | 153 | 95 | 1054 | 80 | 2202 | 2200 | 283 | 36 | 119 | 67.749 | 50.919 | 67.622 | 50.959
2024-11-21 | 13:54 | 68515.49 | 68515.76 |  | 119.86 | 2.5547 | 300.8 | 227.33 | 0 | 60.008 | 306.2 | 0.9825 | 1.9861 | 1.4413 | 3034 | 100 | 0 | 0 | 0 | Heating Tanks.... | 132.1111 | 70.2991 | 74.5006 | 84.93 | 67.4361 | 33.939 | 0 | -92.6 | -51.6 | -35.1 | 0 | 0 | 0.99867 | 64.5754 | 282.9384 | 282.9384 | 33.9395 | 5.6589 | 151.3366 | 0 | 34.047 | 0 | 0 | 138 | 137.3 | 137.1667 | 135.3 | 127.2 | 117.7 | 125 | 140 | 131 | 136.5 | 2.9 | 120 | Hybrid | 0 | 0 | 1 | 1 | 1 | 31 | 119.6 | 117.7 | 2000 | 0 | 52.3 | 61.9 | 137 | 67.2 | 153 | 95 | 1054 | 80 | 2197 | 2200 | 291 | 36 | 119 | 67.75 | 50.917 | 67.623 | 50.958
2024-11-21 | 13:54 | 68518.49 | 68518.76 |  | 119.88 | 2.554 | 300.8 | 227.58 | 0 | 60.004 | 306.2 | 0.9826 | 1.9693 | 1.4395 | 3037 | 100 | 0 | 0 | 0 | Heating Tanks.... | 132.1111 | 70.2999 | 74.5073 | 84.9167 | 67.4337 | 33.939 | 0 | -95.2 | -50.6 | -35.7 | 0 | 0 | 0.99864 | 64.6134 | 282.9384 | 282.9384 | 33.9395 | 5.6596 | 151.3367 | 0 | 34.047 | 0 | 0 | 138 | 137.3 | 137.1667 | 135.3 | 127.2 | 117.7 | 125 | 140 | 131 | 136.5 | 2.9 | 120 | Hybrid | 0 | 0 | 1 | 1 | 1 | 31 | 119.7 | 117.7 | 2000 | 0 | 52.3 | 62 | 137 | 67.2 | 153 | 95 | 1054 | 80 | 2202 | 2200 | 297 | 36 | 119 | 67.751 | 50.916 | 67.623 | 50.957
2024-11-21 | 13:54 | 68521.49 | 68521.75 |  | 119.87 | 2.5556 | 300.9 | 227.83 | 0 | 59.996 | 306.3 | 0.9823 | 1.9878 | 1.4416 | 3040 | 100 | 0 | 0 | 0 | Heating Tanks.... | 132.1111 | 70.3 | 74.5157 | 84.9167 | 67.4341 | 33.939 | 0 | -98 | -49 | -36.3 | 0 | 0 | 0.99865 | 64.5951 | 282.9384 | 282.9384 | 33.9395 | 5.6593 | 151.3367 | 0 | 34.047 | 0 | 0 | 138 | 137.3 | 137.1667 | 135.3 | 127.2 | 117.7 | 125 | 140 | 131 | 136.5 | 2.9 | 120 | Hybrid | 0 | 0 | 1 | 1 | 1 | 31 | 119.7 | 117.7 | 2000 | 0 | 52.3 | 62 | 137 | 67.2 | 153 | 95 | 1054 | 80 | 2201 | 2200 | 302 | 36 | 119 | 67.751 | 50.914 | 67.624 | 50.956
2024-11-21 | 13:54 | 68524.5 | 68524.76 |  | 119.88 | 2.5508 | 300.3 | 228.08 | 0 | 59.996 | 305.8 | 0.982 | 1.9682 | 1.4415 | 3043 | 100 | 0 | 0 | 0 | Heating Tanks.... | 132.1222 | 70.3 | 74.5271 | 84.91 | 67.4361 | 33.939 | 0 | -101 | -46.9 | -37.5 | 0 | 0 | 0.99867 | 64.5828 | 282.9384 | 282.9384 | 33.9395 | 5.6592 | 151.3367 | 0 | 34.047 | 0 | 0 | 138 | 137.3 | 137.1667 | 135.3 | 127.2 | 117.7667 | 125 | 140 | 131 | 136.5 | 2.9 | 120 | Hybrid | 0 | 0 | 1 | 1 | 1 | 31 | 119.8 | 117.7 | 2000 | 0 | 52.3 | 62 | 137.1 | 67.2 | 153 | 95 | 1054 | 80 | 2200 | 2200 | 305 | 36 | 119 | 67.752 | 50.913 | 67.625 | 50.955
2024-11-21 | 13:54 | 68527.49 | 68527.76 |  | 119.86 | 2.545 | 299.7 | 228.33 | 0 | 59.992 | 305 | 0.9823 | 1.9846 | 1.4403 | 3046 | 100 | 0 | 0 | 0 | Heating Tanks.... | 132.1556 | 70.3003 | 74.5376 | 84.8967 | 67.4365 | 33.939 | 0 | -103.7 | -44.9 | -39.2 | 0 | 0 | 0.99873 | 64.5136 | 282.9384 | 282.9384 | 33.9395 | 5.6595 | 151.3367 | 0 | 34.047 | 0 | 0 | 138 | 137.3333 | 137.2 | 135.3 | 127.3 | 117.8 | 125 | 140 | 131.1 | 136.5 | 2.9 | 120 | Hybrid | 0 | 0 | 1 | 1 | 1 | 31 | 119.8 | 117.7 | 2000 | 0 | 52.3 | 62 | 137.1 | 67.2 | 153 | 95 | 1054 | 80 | 2203 | 2200 | 306 | 36 | 119 | 67.753 | 50.911 | 67.625 | 50.954
2024-11-21 | 13:54 | 68530.49 | 68530.76 |  | 119.89 | 2.5484 | 300.1 | 228.58 | 0 | 60.001 | 305.5 | 0.9822 | 2.0065 | 1.4429 | 3049 | 100 | 0 | 0 | 0 | Heating Tanks.... | 132.1444 | 70.3007 | 74.5461 | 84.89 | 67.439 | 33.939 | 0 | -106.4 | -43.2 | -40.6 | 0 | 0 | 0.99872 | 64.5288 | 282.9384 | 282.9384 | 33.9395 | 5.6588 | 151.3367 | 0 | 34.047 | 0 | 0 | 138 | 137.3 | 137.2 | 135.3 | 127.2667 | 117.8 | 125 | 140 | 131.1 | 136.5 | 2.9 | 120 | Hybrid | 0 | 0 | 1 | 1 | 1 | 31 | 119.4 | 117.7 | 2000 | 0 | 52.4 | 62 | 137.2 | 67.2 | 153 | 95 | 1054 | 80 | 2200 | 2200 | 305 | 36 | 119 | 67.754 | 50.91 | 67.626 | 50.952
2024-11-21 | 13:54 | 68533.49 | 68533.76 |  | 119.87 | 2.5583 | 301.2 | 228.83 | 0 | 60.003 | 306.7 | 0.982 | 1.9867 | 1.4385 | 3052 | 100 | 0 | 0 | 0 | Heating Tanks.... | 132.1556 | 70.3012 | 74.5539 | 84.8833 | 67.4414 | 33.939 | 0 | -110.3 | -41.2 | -42 | 0 | 0 | 0.99874 | 64.5057 | 282.9384 | 282.9384 | 33.9395 | 5.6591 | 151.3366 | 0 | 34.047 | 0 | 0 | 138 | 137.3 | 137.2 | 135.3 | 127.3 | 117.8333 | 125 | 140 | 131.1 | 136.5 | 2.9 | 120 | Hybrid | 0 | 0 | 1 | 1 | 1 | 31 | 119 | 117.7 | 2000 | 0 | 52.4 | 62 | 137.2 | 67.2 | 153 | 95 | 1054 | 80 | 2201 | 2200 | 302 | 36 | 119 | 67.754 | 50.909 | 67.627 | 50.951
2024-11-21 | 13:54 | 68536.49 | 68536.76 |  | 119.87 | 2.565 | 302 | 229.09 | 0 | 60.007 | 307.5 | 0.9822 | 1.9731 | 1.4396 | 3055 | 100 | 0 | 0 | 0 | Heating Tanks.... | 132.1611 | 70.3016 | 74.5606 | 84.87 | 67.4414 | 33.939 | 0 | -114.7 | -39.2 | -44.1 | 0 | 0 | 0.99871 | 64.5347 | 282.9384 | 282.9384 | 33.9395 | 5.6593 | 151.3366 | 0 | 34.047 | 0 | 0 | 138 | 137.3 | 137.1667 | 135.3 | 127.3 | 117.9 | 125 | 140 | 131.1 | 136.5 | 2.9 | 120 | Hybrid | 0 | 0 | 1 | 1 | 1 | 31 | 118.7 | 117.7 | 2000 | 0 | 52.4 | 62 | 137.2 | 67.2 | 153 | 95 | 1054 | 80 | 2199 | 2200 | 300 | 36 | 119 | 67.755 | 50.907 | 67.627 | 50.95
2024-11-21 | 13:54 | 68539.49 | 68539.76 |  | 119.87 | 2.5652 | 302.1 | 229.34 | 0 | 60.004 | 307.5 | 0.9824 | 1.9887 | 1.4396 | 3058 | 100 | 0 | 0 | 0 | Heating Tanks.... | 132.1667 | 70.3021 | 74.568 | 84.87 | 67.439 | 33.939 | 0 | -121.8 | -36.3 | -47 | 0 | 0 | 0.99871 | 64.5415 | 282.9384 | 282.9384 | 33.9395 | 5.6588 | 151.3366 | 0 | 34.047 | 0 | 0 | 138 | 137.3 | 137.2 | 135.3 | 127.3 | 117.9 | 125 | 140 | 131.1 | 136.5 | 2.9 | 120 | Hybrid | 0 | 0 | 1 | 1 | 1 | 31 | 118.8 | 117.7 | 2000 | 0 | 52.4 | 62 | 137.2 | 67.2 | 153 | 95 | 1058 | 80 | 2202 | 2200 | 296 | 36 | 119 | 67.756 | 50.906 | 67.628 | 50.949
2024-11-21 | 13:54 | 68542.49 | 68542.76 |  | 119.87 | 2.569 | 302.5 | 229.59 | 0 | 60 | 308 | 0.9824 | 1.9688 | 1.4391 | 3061 | 100 | 0 | 0 | 0 | Heating Tanks.... | 132.1889 | 70.3031 | 74.5778 | 84.87 | 67.4345 | 33.939 | 0 | -125.7 | -34 | -51 | 0 | 0 | 0.99867 | 64.5832 | 282.9384 | 282.9384 | 33.9395 | 5.6593 | 151.3367 | 0 | 34.047 | 0 | 0 | 138 | 137.3667 | 137.2 | 135.3 | 127.3667 | 117.9 | 125 | 140 | 131.2 | 136.5 | 2.9 | 120 | Hybrid | 0 | 0 | 1 | 1 | 1 | 31 | 118.9 | 117.7 | 2000 | 0 | 52.4 | 62 | 137.3 | 67.3 | 153 | 95 | 1058 | 80 | 2198 | 2200 | 289 | 36 | 119 | 67.757 | 50.904 | 67.629 | 50.948
2024-11-21 | 13:54 | 68545.49 | 68545.76 |  | 119.87 | 2.5641 | 301.8 | 229.84 | 0 | 59.998 | 307.4 | 0.9821 | 1.98 | 1.4401 | 3064 | 100 | 0 | 0 | 0 | Heating Tanks.... | 132.1833 | 70.3047 | 74.5857 | 84.85 | 67.4324 | 33.939 | 0 | -123.2 | -33.5 | -53.5 | 0 | 0 | 0.99864 | 64.612 | 282.9384 | 282.9384 | 33.9395 | 5.659 | 151.3366 | 0 | 34.047 | 0 | 0 | 138 | 137.3333 | 137.2 | 135.3 | 127.3667 | 117.9 | 125 | 140 | 131.2 | 136.5 | 2.9 | 120 | Hybrid | 0 | 0 | 1 | 1 | 1 | 31 | 119.1 | 117.7 | 2000 | 0 | 52.4 | 62 | 137.3 | 67.3 | 153 | 95 | 1058 | 80 | 2200 | 2200 | 287 | 36 | 119 | 67.757 | 50.903 | 67.629 | 50.947
2024-11-21 | 13:54 | 68548.49 | 68548.76 |  | 119.85 | 2.5599 | 301.3 | 230.09 | 0 | 59.996 | 306.8 | 0.982 | 1.9929 | 1.4398 | 3067 | 100 | 0 | 0 | 0 | Heating Tanks.... | 132.1722 | 70.3065 | 74.5922 | 84.84 | 67.432 | 33.939 | 0 | -118.7 | -34.3 | -53.4 | 0 | 0 | 0.99861 | 64.6462 | 282.9384 | 282.9384 | 33.9395 | 5.6591 | 151.3367 | 0 | 34.047 | 0 | 0 | 138 | 137.3 | 137.2 | 135.3 | 127.3333 | 117.9 | 125 | 140 | 131.2 | 136.5 | 2.9 | 120 | Hybrid | 0 | 0 | 1 | 1 | 1 | 31 | 119.1 | 117.8 | 2000 | 0 | 52.4 | 62 | 137.3 | 67.3 | 153 | 95 | 1058 | 80 | 2198 | 2200 | 277 | 36 | 119 | 67.758 | 50.901 | 67.63 | 50.945
2024-11-21 | 13:54 | 68551.49 | 68551.76 |  | 119.88 | 2.554 | 300.8 | 230.34 | 0 | 59.999 | 306.2 | 0.9823 | 2.0073 | 1.4415 | 3070 | 100 | 0 | 0 | 0 | Heating Tanks.... | 132.2 | 70.3086 | 74.5994 | 84.8333 | 67.4333 | 33.939 | 0 | -113.9 | -36.6 | -52.2 | 0.001 | 0 | 0.99864 | 64.612 | 282.9384 | 282.9384 | 33.9395 | 5.659 | 151.3366 | 0 | 34.047 | 0 | 0 | 138 | 137.3333 | 137.2 | 135.3 | 127.4 | 117.9667 | 125 | 140 | 131.2 | 136.5 | 2.9 | 120 | Hybrid | 0 | 0 | 1 | 1 | 1 | 31 | 119.1 | 117.8 | 2000 | 0 | 52.4 | 62 | 137.3 | 67.3 | 153 | 95 | 1058 | 80 | 2200 | 2200 | 272 | 36 | 119 | 67.759 | 50.9 | 67.63 | 50.944
2024-11-21 | 13:55 | 68554.49 | 68554.76 |  | 119.87 | 2.5573 | 301 | 230.59 | 0 | 60.006 | 306.5 | 0.982 | 1.9855 | 1.4416 | 3073 | 100 | 0 | 0 | 0 | Heating Tanks.... | 132.2 | 70.3099 | 74.6051 | 84.82 | 67.4333 | 33.939 | 0 | -109.3 | -39.5 | -50.2 | 0 | 0 | 0.99866 | 64.595 | 282.9384 | 282.9384 | 33.9395 | 5.6593 | 151.3366 | 0 | 34.047 | 0 | 0 | 138 | 137.3 | 137.2 | 135.3 | 127.4 | 118 | 125 | 140 | 131.2 | 136.5 | 2.9 | 120 | Hybrid | 0 | 0 | 1 | 1 | 1 | 31 | 118.9 | 117.8 | 2000 | 0 | 52.4 | 62 | 137.4 | 67.3 | 153 | 95 | 1058 | 80 | 2205 | 2200 | 270 | 36 | 119 | 67.759 | 50.899 | 67.631 | 50.943
2024-11-21 | 13:55 | 68557.49 | 68557.77 |  | 119.88 | 2.5753 | 303.1 | 230.84 | 0 | 60.007 | 308.7 | 0.9817 | 2.105 | 1.4426 | 3076 | 100 | 0 | 0 | 0 | Heating Tanks.... | 132.1833 | 70.3112 | 74.6116 | 84.82 | 67.4324 | 33.939 | 0 | -104.9 | -42.5 | -47.6 | 0 | 0 | 0.99865 | 64.6104 | 282.9384 | 282.9384 | 33.9395 | 5.6593 | 151.3366 | 0 | 34.047 | 0 | 0 | 138 | 137.3 | 137.1 | 135.3 | 127.4 | 118 | 125 | 140 | 131.2 | 136.5 | 2.9 | 120 | Hybrid | 0 | 0 | 1 | 1 | 1 | 31 | 118.5 | 117.8 | 2000 | 0 | 52.5 | 62 | 137.4 | 67.3 | 153 | 95 | 1058 | 80 | 2199 | 2200 | 269 | 36 | 119 | 67.76 | 50.897 | 67.632 | 50.942
2024-11-21 | 13:55 | 68560.49 | 68560.77 |  | 119.86 | 2.5657 | 302.1 | 231.1 | 0 | 60.004 | 307.5 | 0.9824 | 1.9862 | 1.4398 | 3079 | 100 | 0 | 0 | 0 | Heating Tanks.... | 132.2 | 70.3126 | 74.619 | 84.82 | 67.4324 | 33.939 | 0 | -99.8 | -45.2 | -45.3 | 0 | 0 | 0.99866 | 64.5945 | 282.9384 | 282.9384 | 33.9395 | 5.6595 | 151.3366 | 0 | 34.047 | 0 | 0 | 138 | 137.3 | 137.2 | 135.3 | 127.4 | 118 | 125 | 140 | 131.2 | 136.5 | 2.9 | 120 | Hybrid | 0 | 0 | 1 | 1 | 1 | 31 | 118.5 | 117.8 | 2000 | 0 | 52.5 | 62 | 137.4 | 67.3 | 152 | 95 | 1058 | 80 | 2200 | 2200 | 271 | 36 | 119 | 67.761 | 50.896 | 67.632 | 50.941
2024-11-21 | 13:55 | 68563.49 | 68563.77 |  | 119.88 | 2.5646 | 302 | 231.35 | 0 | 60.002 | 307.4 | 0.9824 | 1.9652 | 1.441 | 3082 | 100 | 0 | 0 | 0 | Heating Tanks.... | 132.2333 | 70.3141 | 74.6259 | 84.8 | 67.4324 | 33.939 | 0 | -94 | -48 | -42.8 | 0 | 0 | 0.99867 | 64.5769 | 282.9384 | 282.9384 | 33.9395 | 5.6591 | 151.3366 | 0 | 34.046 | 0 | 0 | 138 | 137.3 | 137.2 | 135.3 | 127.5 | 118.1 | 125 | 140 | 131.2 | 136.5 | 2.9 | 120 | Hybrid | 0 | 0 | 1 | 1 | 1 | 31 | 118.8 | 117.8 | 2000 | 0 | 52.5 | 61.9 | 137.4 | 67.3 | 152 | 95 | 1058 | 80 | 2201 | 2200 | 275 | 36 | 119 | 67.761 | 50.895 | 67.633 | 50.94
2024-11-21 | 13:55 | 68566.49 | 68566.77 |  | 119.87 | 2.5617 | 301.6 | 231.6 | 0 | 59.995 | 307.1 | 0.9822 | 1.973 | 1.438 | 3085 | 100 | 0 | 0 | 0 | Heating Tanks.... | 132.2278 | 70.3163 | 74.6345 | 84.79 | 67.432 | 33.939 | 0 | -89.1 | -50.3 | -39.5 | 0 | 0 | 0.99866 | 64.5919 | 282.9384 | 282.9384 | 33.9395 | 5.6593 | 151.3366 | 0 | 34.046 | 0 | 0 | 138 | 137.3 | 137.1667 | 135.3 | 127.5 | 118.1 | 125 | 140 | 131.3 | 136.5 | 2.9 | 120 | Hybrid | 0 | 0 | 1 | 1 | 1 | 31 | 118.9 | 117.8 | 2000 | 0 | 52.5 | 61.9 | 137.5 | 67.3 | 152 | 95 | 1058 | 80 | 2198 | 2200 | 282 | 36 | 119 | 67.762 | 50.893 | 67.633 | 50.939
2024-11-21 | 13:55 | 68569.49 | 68569.77 |  | 119.87 | 2.5603 | 301.3 | 231.85 | 0 | 59.996 | 306.9 | 0.9818 | 1.9961 | 1.4416 | 3088 | 100 | 0 | 0 | 0 | Heating Tanks.... | 132.2389 | 70.3183 | 74.6447 | 84.78 | 67.4308 | 33.939 | 0 | -87.9 | -51.6 | -35.9 | 0 | 0 | 0.99866 | 64.5955 | 282.9384 | 282.9384 | 33.9395 | 5.6589 | 151.3366 | 0 | 34.046 | 0 | 0 | 138 | 137.3 | 137.2 | 135.3333 | 127.5 | 118.1 | 125 | 140 | 131.3 | 136.5 | 2.9 | 120 | Hybrid | 0 | 0 | 1 | 1 | 1 | 31 | 118.9 | 117.8 | 2000 | 0 | 52.5 | 61.9 | 137.5 | 67.3 | 152 | 95 | 1054 | 80 | 2199 | 2200 | 288 | 36 | 119 | 67.763 | 50.892 | 67.634 | 50.937
2024-11-21 | 13:55 | 68572.49 | 68572.77 |  | 119.87 | 2.5596 | 301.3 | 232.1 | 0 | 59.995 | 306.8 | 0.9819 | 1.9925 | 1.4396 | 3091 | 100 | 0 | 0 | 0 | Heating Tanks.... | 132.25 | 70.3203 | 74.652 | 84.77 | 67.43 | 33.939 | 0 | -90.4 | -52 | -34.8 | 0 | 0 | 0.99862 | 64.6307 | 282.9384 | 282.9384 | 33.9395 | 5.6595 | 151.3366 | 0 | 34.046 | 0 | 0 | 138 | 137.3 | 137.2 | 135.3 | 127.5 | 118.2 | 125 | 140 | 131.3 | 136.5 | 2.9 | 120 | Hybrid | 0 | 0 | 1 | 1 | 1 | 31 | 119 | 117.8 | 2000 | 0 | 52.5 | 61.8 | 137.5 | 67.3 | 152 | 95 | 1054 | 80 | 2200 | 2200 | 295 | 36 | 119 | 67.763 | 50.89 | 67.634 | 50.936
2024-11-21 | 13:55 | 68575.49 | 68575.77 |  | 119.88 | 2.5536 | 300.7 | 232.35 | 0 | 59.996 | 306.1 | 0.9823 | 1.9723 | 1.443 | 3094 | 100 | 0 | 0 | 0 | Heating Tanks.... | 132.2611 | 70.3231 | 74.6586 | 84.77 | 67.43 | 33.939 | 0 | -94.6 | -50.9 | -35.4 | 0 | 0 | 0.99863 | 64.6187 | 282.9384 | 282.9384 | 33.9395 | 5.6591 | 151.3366 | 0 | 34.046 | 0 | 0 | 138 | 137.3 | 137.2 | 135.3333 | 127.5333 | 118.2 | 125 | 140 | 131.3 | 136.5 | 2.9 | 120 | Hybrid | 0 | 0 | 1 | 1 | 1 | 31 | 119.1 | 117.8 | 2000 | 0 | 52.5 | 61.8 | 137.5 | 67.3 | 152 | 95 | 1054 | 80 | 2201 | 2200 | 301 | 36 | 119 | 67.763 | 50.89 | 67.634 | 50.936
2024-11-21 | 13:55 | 68578.49 | 68578.77 |  | 119.87 | 2.5588 | 301.2 | 232.6 | 0 | 59.999 | 306.7 | 0.9821 | 1.9839 | 1.4406 | 3097 | 100 | 0 | 0 | 0 | Heating Tanks.... | 132.2667 | 70.3259 | 74.6651 | 84.7567 | 67.43 | 33.939 | 0 | -99.6 | -48.2 | -36.7 | 0 | 0 | 0.9986 | 64.6561 | 282.9384 | 282.9384 | 33.9395 | 5.6589 | 151.3366 | 0 | 34.046 | 0 | 0 | 138 | 137.3 | 137.2 | 135.3333 | 127.5667 | 118.2 | 125 | 140 | 131.4 | 136.5 | 2.9 | 120 | Hybrid | 0 | 0 | 1 | 1 | 1 | 31 | 119 | 117.8 | 2000 | 0 | 52.5 | 61.8 | 137.6 | 67.3 | 152 | 95 | 1054 | 80 | 2199 | 2200 | 305 | 36 | 119 | 67.764 | 50.889 | 67.635 | 50.935
2024-11-21 | 13:55 | 68581.49 | 68581.77 |  | 119.86 | 2.5599 | 301.3 | 232.86 | 0 | 60.001 | 306.8 | 0.9821 | 1.9834 | 1.4392 | 3100 | 100 | 0 | 0 | 0 | Heating Tanks.... | 132.2722 | 70.3299 | 74.6712 | 84.75 | 67.43 | 33.939 | 0 | -103.8 | -45 | -39.2 | 0 | 0 | 0.99866 | 64.5939 | 282.9384 | 282.9384 | 33.9395 | 5.6593 | 151.3366 | 0 | 34.046 | 0 | 0 | 138 | 137.3 | 137.2 | 135.3333 | 127.6 | 118.2 | 125 | 140 | 131.4 | 136.5 | 2.9 | 120 | Hybrid | 0 | 0 | 1 | 1 | 1 | 31 | 118.9 | 117.8 | 2000 | 0 | 52.5 | 61.8 | 137.6 | 67.3 | 152 | 95 | 1054 | 80 | 2200 | 2200 | 306 | 36 | 119 | 67.765 | 50.888 | 67.636 | 50.934
2024-11-21 | 13:55 | 68584.49 | 68584.77 |  | 119.88 | 2.5666 | 302.1 | 233.11 | 0 | 60.004 | 307.7 | 0.9819 | 1.9876 | 1.4421 | 3103 | 100 | 0 | 0 | 0 | Heating Tanks.... | 132.2778 | 70.3352 | 74.6806 | 84.74 | 67.43 | 33.939 | 0 | -108.5 | -42.1 | -41.4 | 0 | 0 | 0.99863 | 64.6218 | 282.9384 | 282.9384 | 33.9395 | 5.6593 | 151.3366 | 0 | 34.046 | 0 | 0 | 138 | 137.3 | 137.2 | 135.3333 | 127.6 | 118.2333 | 125 | 140 | 131.4 | 136.5 | 2.9 | 120 | Hybrid | 0 | 0 | 1 | 1 | 1 | 31 | 118.8 | 117.8 | 2000 | 0 | 52.6 | 61.7 | 137.6 | 67.3 | 152 | 95 | 1056 | 80 | 2197 | 2200 | 307 | 36 | 119 | 67.765 | 50.886 | 67.636 | 50.933
2024-11-21 | 13:55 | 68587.49 | 68587.77 |  | 119.87 | 2.5739 | 302.9 | 233.36 | 0 | 60.01 | 308.5 | 0.9818 | 2.1989 | 1.4437 | 3106 | 100 | 0 | 0 | 0 | Heating Tanks.... | 132.2944 | 70.3419 | 74.6922 | 84.73 | 67.43 | 33.939 | 0 | -114.5 | -39.5 | -43.7 | 0 | 0 | 0.99861 | 64.6478 | 282.9384 | 282.9384 | 33.9395 | 5.659 | 151.3366 | 0 | 34.046 | 0 | 0 | 138 | 137.3333 | 137.2 | 135.3667 | 127.6 | 118.2667 | 125 | 140 | 131.4 | 136.5 | 2.9 | 120 | Hybrid | 0 | 0 | 1 | 1 | 1 | 31 | 118.9 | 117.8 | 2000 | 0 | 52.6 | 61.6 | 137.6 | 67.3 | 152 | 95 | 1056 | 80 | 2201 | 2200 | 305 | 36 | 119 | 67.766 | 50.885 | 67.637 | 50.932
2024-11-21 | 13:55 | 68590.49 | 68590.77 |  | 119.87 | 2.5712 | 302.7 | 233.61 | 0 | 60.003 | 308.2 | 0.9822 | 1.9713 | 1.4401 | 3109 | 100 | 0 | 0 | 0 | Heating Tanks.... | 132.2833 | 70.349 | 74.7024 | 84.72 | 67.43 | 33.939 | 0 | -120 | -36.9 | -46.4 | 0 | 0 | 0.99862 | 64.6302 | 282.9384 | 282.9384 | 33.9395 | 5.6593 | 151.3366 | 0 | 34.046 | 0 | 0 | 138 | 137.3 | 137.2 | 135.3333 | 127.6 | 118.2667 | 125 | 140 | 131.4 | 136.5 | 2.9 | 120 | Hybrid | 0 | 0 | 1 | 1 | 1 | 31 | 118.9 | 117.8 | 2000 | 0 | 52.6 | 61.6 | 137.6 | 67.3 | 151 | 95 | 1056 | 80 | 2199 | 2200 | 301 | 36 | 119 | 67.767 | 50.884 | 67.637 | 50.931
2024-11-21 | 13:55 | 68593.49 | 68593.77 |  | 119.86 | 2.5775 | 303.5 | 233.86 | 0 | 60.006 | 308.9 | 0.9822 | 1.996 | 1.4413 | 3112 | 100 | 0 | 0 | 0 | Heating Tanks.... | 132.2944 | 70.3556 | 74.7098 | 84.72 | 67.43 | 33.939 | 0 | -123.8 | -35.3 | -48.4 | 0.001 | 0 | 0.99863 | 64.6232 | 282.9384 | 282.9384 | 33.9395 | 5.6595 | 151.3366 | 0 | 34.046 | 0 | 0 | 138 | 137.3 | 137.2 | 135.3667 | 127.6 | 118.3 | 125 | 140 | 131.4 | 136.5 | 2.9 | 120 | Hybrid | 0 | 0 | 1 | 1 | 1 | 31 | 118.7 | 117.9 | 2000 | 0 | 52.6 | 61.6 | 137.7 | 67.3 | 151 | 95 | 1056 | 80 | 2193 | 2200 | 297 | 36 | 119 | 67.767 | 50.883 | 67.638 | 50.93
2024-11-21 | 13:55 | 68596.49 | 68596.77 |  | 119.88 | 2.5751 | 303.2 | 234.11 | 0 | 59.999 | 308.7 | 0.9822 | 1.9664 | 1.4421 | 3115 | 100 | 0 | 0 | 0 | Heating Tanks.... | 132.3167 | 70.362 | 74.7165 | 84.7067 | 67.43 | 33.939 | 0 | -125.6 | -34.4 | -50.3 | 0 | 0 | 0.99863 | 64.6307 | 282.9384 | 282.9384 | 33.9395 | 5.6591 | 151.3366 | 0 | 34.046 | 0 | 0 | 138 | 137.3333 | 137.2 | 135.4 | 127.6333 | 118.3333 | 125 | 140 | 131.4 | 136.5 | 2.9 | 120 | Hybrid | 0 | 0 | 1 | 1 | 1 | 31 | 118.8 | 117.9 | 2000 | 0 | 52.6 | 61.5 | 137.7 | 67.3 | 151 | 95 | 1056 | 80 | 2201 | 2200 | 293 | 36 | 119 | 67.768 | 50.881 | 67.638 | 50.929
2024-11-21 | 13:55 | 68599.49 | 68599.77 |  | 119.86 | 2.5703 | 302.5 | 234.37 | 0 | 59.995 | 308.1 | 0.982 | 1.9792 | 1.4398 | 3118 | 100 | 0 | 0 | 0 | Heating Tanks.... | 132.3 | 70.3682 | 74.7257 | 84.7 | 67.43 | 33.939 | 0 | -125 | -34 | -51.9 | 0 | 0 | 0.99861 | 64.6445 | 282.9384 | 282.9384 | 33.9395 | 5.6591 | 151.3366 | 0 | 34.046 | 0 | 0 | 138 | 137.3 | 137.2 | 135.3667 | 127.6 | 118.3333 | 125 | 140 | 131.4 | 136.5 | 2.9 | 120 | Hybrid | 0 | 0 | 1 | 1 | 1 | 31 | 119.2 | 117.9 | 2000 | 0 | 52.6 | 61.5 | 137.7 | 67.3 | 151 | 95 | 1057 | 80 | 2198 | 2200 | 289 | 36 | 119 | 67.768 | 50.88 | 67.639 | 50.928
2024-11-21 | 13:55 | 68602.49 | 68602.77 |  | 119.87 | 2.5646 | 301.8 | 234.62 | 0 | 59.996 | 307.4 | 0.9818 | 1.9838 | 1.4427 | 3121 | 100 | 0 | 0 | 0 | Heating Tanks.... | 132.3222 | 70.3741 | 74.7371 | 84.6933 | 67.43 | 33.939 | 0 | -123.8 | -33.9 | -53.1 | 0 | 0 | 0.9986 | 64.6539 | 282.9384 | 282.9384 | 33.9395 | 5.6586 | 151.3366 | 0 | 34.046 | 0 | 0 | 138 | 137.3 | 137.2 | 135.4 | 127.6667 | 118.3667 | 125 | 140 | 131.5 | 136.5 | 2.9 | 120 | Hybrid | 0 | 0 | 1 | 1 | 1 | 31 | 119.1 | 117.9 | 2000 | 0 | 52.6 | 61.4 | 137.8 | 67.3 | 151 | 95 | 1057 | 80 | 2200 | 2200 | 281 | 36 | 119 | 67.769 | 50.879 | 67.639 | 50.926
2024-11-21 | 13:55 | 68605.49 | 68605.77 |  | 119.87 | 2.5605 | 301.4 | 234.87 | 0 | 59.996 | 306.9 | 0.9821 | 1.9856 | 1.4401 | 3124 | 100 | 0 | 0 | 0 | Heating Tanks.... | 132.3167 | 70.3805 | 74.7467 | 84.6867 | 67.43 | 33.939 | 0 | -121.6 | -33.8 | -53.4 | 0 | 0 | 0.99861 | 64.6516 | 282.9384 | 282.9384 | 33.9395 | 5.6592 | 151.3366 | 0 | 34.046 | 0 | 0 | 138 | 137.3 | 137.1333 | 135.3667 | 127.7 | 118.4 | 125 | 140 | 131.5 | 136.5 | 2.9 | 120 | Hybrid | 0 | 0 | 1 | 1 | 1 | 31 | 119 | 117.9 | 2000 | 0 | 52.6 | 61.4 | 137.8 | 67.3 | 151 | 95 | 1057 | 80 | 2198 | 2200 | 275 | 36 | 119 | 67.77 | 50.877 | 67.64 | 50.925
2024-11-21 | 13:55 | 68608.49 | 68608.77 |  | 119.87 | 2.5607 | 301.5 | 235.12 | 0 | 59.999 | 307 | 0.9821 | 1.986 | 1.4436 | 3127 | 100 | 0 | 0 | 0 | Heating Tanks.... | 132.3167 | 70.3858 | 74.7541 | 84.68 | 67.43 | 33.939 | 0 | -119.2 | -34.3 | -53.2 | 0.001 | 0 | 0.99863 | 64.622 | 282.9384 | 282.9384 | 33.9395 | 5.659 | 151.3366 | 0 | 34.046 | 0 | 0 | 138 | 137.3 | 137.1333 | 135.3667 | 127.7 | 118.4 | 125 | 140 | 131.5 | 136.5 | 2.9 | 120 | Hybrid | 0 | 0 | 1 | 1 | 1 | 31 | 119 | 117.9 | 2000 | 0 | 52.6 | 61.4 | 137.8 | 67.3 | 151 | 95 | 1057 | 80 | 2202 | 2200 | 270 | 36 | 119 | 67.77 | 50.876 | 67.64 | 50.924
2024-11-21 | 13:55 | 68611.49 | 68611.77 |  | 119.87 | 2.5595 | 301.4 | 235.37 | 0 | 60.003 | 306.8 | 0.9822 | 1.9882 | 1.4381 | 3130 | 100 | 0 | 0 | 0 | Heating Tanks.... | 132.3278 | 70.3898 | 74.762 | 84.6667 | 67.4312 | 33.939 | 0 | -116.3 | -35.3 | -52.8 | 0 | 0 | 0.99864 | 64.6154 | 282.9384 | 282.9384 | 33.9395 | 5.6591 | 151.3365 | 0 | 34.046 | 0 | 0 | 138 | 137.3 | 137.1667 | 135.4 | 127.7 | 118.4 | 125 | 140 | 131.5 | 136.5 | 2.9 | 120 | Hybrid | 0 | 0 | 1 | 1 | 1 | 31 | 119.4 | 117.9 | 2000 | 0 | 52.6 | 61.4 | 137.8 | 67.3 | 151 | 95 | 1057 | 80 | 2198 | 2200 | 269 | 36 | 119 | 67.771 | 50.875 | 67.641 | 50.923
2024-11-21 | 13:56 | 68614.49 | 68614.77 |  | 119.86 | 2.5635 | 301.8 | 235.63 | 0 | 60.002 | 307.3 | 0.9821 | 1.9904 | 1.4403 | 3133 | 100 | 0 | 0 | 0 | Heating Tanks.... | 132.3389 | 70.3925 | 74.7737 | 84.66 | 67.4337 | 33.939 | 0 | -114 | -36.6 | -52.1 | 0 | 0 | 0.99863 | 64.6246 | 282.9384 | 282.9384 | 33.9395 | 5.6591 | 151.3366 | 0 | 34.046 | 0 | 0 | 138 | 137.3 | 137.2 | 135.4 | 127.7 | 118.4333 | 125 | 140 | 131.6 | 136.5 | 2.9 | 120 | Hybrid | 0 | 0 | 1 | 1 | 1 | 31 | 119.5 | 117.9 | 2000 | 0 | 52.6 | 61.4 | 137.8 | 67.3 | 151 | 95 | 1057 | 80 | 2200 | 2200 | 270 | 36 | 119 | 67.771 | 50.874 | 67.641 | 50.922
2024-11-21 | 13:56 | 68617.49 | 68617.78 |  | 119.88 | 2.5703 | 302.5 | 235.88 | 0 | 60.007 | 308.1 | 0.9818 | 1.9814 | 1.4421 | 3136 | 100 | 0 | 0 | 0 | Heating Tanks.... | 132.3611 | 70.3947 | 74.7871 | 84.6533 | 67.4345 | 33.939 | 0 | -112.1 | -37.8 | -51.4 | 0 | 0 | 0.99865 | 64.6074 | 282.9384 | 282.9384 | 33.9395 | 5.6593 | 151.3365 | 0 | 34.046 | 0 | 0 | 138 | 137.3333 | 137.2 | 135.4 | 127.7333 | 118.5 | 125 | 140 | 131.6 | 136.5 | 2.9 | 120 | Hybrid | 0 | 0 | 1 | 1 | 1 | 31 | 119.5 | 117.9 | 2000 | 0 | 52.6 | 61.4 | 137.9 | 67.3 | 151 | 95 | 1057 | 80 | 2201 | 2200 | 274 | 36 | 119 | 67.772 | 50.872 | 67.642 | 50.921
2024-11-21 | 13:56 | 68620.49 | 68620.78 |  | 119.86 | 2.5769 | 303.3 | 236.13 | 0 | 60.003 | 308.9 | 0.9821 | 1.9805 | 1.4403 | 3139 | 100 | 0 | 0 | 0 | Heating Tanks.... | 132.35 | 70.3966 | 74.7984 | 84.6533 | 67.4329 | 33.939 | 0 | -110.5 | -39 | -50.7 | 0 | 0 | 0.99865 | 64.6026 | 282.9384 | 282.9384 | 33.9395 | 5.6592 | 151.3365 | 0 | 34.046 | 0 | 0 | 138 | 137.3 | 137.1667 | 135.4 | 127.7333 | 118.5 | 125 | 140 | 131.6 | 136.5 | 2.9 | 120 | Hybrid | 0 | 0 | 1 | 1 | 1 | 31 | 119.4 | 117.9 | 2000 | 0 | 52.6 | 61.4 | 137.9 | 67.3 | 151 | 95 | 1057 | 80 | 2199 | 2200 | 279 | 36 | 119 | 67.772 | 50.871 | 67.642 | 50.92
2024-11-21 | 13:56 | 68623.49 | 68623.78 |  | 119.87 | 2.5752 | 303.2 | 236.38 | 0 | 60.007 | 308.7 | 0.9822 | 1.9918 | 1.4427 | 3142 | 100 | 0 | 0 | 0 | Heating Tanks.... | 132.3556 | 70.3987 | 74.8057 | 84.64 | 67.4308 | 33.939 | 0 | -109 | -40 | -49.7 | 0 | 0 | 0.99864 | 64.6132 | 282.9384 | 282.9384 | 33.9395 | 5.6585 | 151.3365 | 0 | 34.046 | 0 | 0 | 138 | 137.3 | 137.1667 | 135.4 | 127.7667 | 118.5 | 125 | 140 | 131.6 | 136.5 | 2.9 | 120 | Hybrid | 0 | 0 | 1 | 1 | 1 | 31 | 119.4 | 117.9 | 2000 | 0 | 52.6 | 61.4 | 137.9 | 67.3 | 151 | 95 | 1057 | 80 | 2199 | 2200 | 285 | 36 | 119 | 67.773 | 50.87 | 67.642 | 50.919
2024-11-21 | 13:56 | 68626.49 | 68626.78 |  | 119.86 | 2.5803 | 303.8 | 236.63 | 0 | 60.003 | 309.3 | 0.9822 | 1.9769 | 1.4408 | 3145 | 100 | 0 | 0 | 0 | Heating Tanks.... | 132.3833 | 70.4003 | 74.8106 | 84.63 | 67.43 | 33.939 | 0 | -107.2 | -41.1 | -48.8 | 0 | 0 | 0.99865 | 64.6034 | 282.9384 | 282.9384 | 33.9395 | 5.6593 | 151.3365 | 0 | 34.045 | 0 | 0 | 138 | 137.3 | 137.2 | 135.4333 | 127.8 | 118.5667 | 125 | 140 | 131.6 | 136.5 | 2.9 | 120 | Hybrid | 0 | 0 | 1 | 1 | 1 | 31 | 119.2 | 117.9 | 2000 | 0 | 52.6 | 61.4 | 137.9 | 67.3 | 151 | 95 | 1057 | 80 | 2199 | 2200 | 293 | 36 | 119 | 67.774 | 50.869 | 67.643 | 50.918
2024-11-21 | 13:56 | 68629.49 | 68629.78 |  | 119.88 | 2.5709 | 302.7 | 236.88 | 0 | 59.997 | 308.2 | 0.9823 | 1.9861 | 1.4415 | 3148 | 100 | 0 | 0 | 0 | Heating Tanks.... | 132.3833 | 70.4015 | 74.8163 | 84.62 | 67.43 | 33.939 | 0 | -105.7 | -42 | -47.9 | 0 | 0 | 0.99865 | 64.6068 | 282.9384 | 282.9384 | 33.9395 | 5.6588 | 151.3365 | 0 | 34.045 | 0 | 0 | 138 | 137.3 | 137.2 | 135.4 | 127.8 | 118.6 | 125 | 140 | 131.6 | 136.5 | 2.9 | 120 | Hybrid | 0 | 0 | 1 | 1 | 1 | 31 | 119.2 | 117.9 | 2000 | 0 | 52.6 | 61.4 | 137.9 | 67.3 | 151 | 95 | 1055 | 80 | 2203 | 2200 | 298 | 36 | 119 | 67.774 | 50.867 | 67.643 | 50.917
2024-11-21 | 13:56 | 68632.49 | 68632.78 |  | 119.86 | 2.5701 | 302.5 | 237.14 | 0 | 59.995 | 308.1 | 0.982 | 1.9734 | 1.4392 | 3151 | 100 | 0 | 0 | 0 | Heating Tanks.... | 132.3833 | 70.4022 | 74.8229 | 84.62 | 67.43 | 33.939 | 0 | -104.5 | -42.7 | -47.4 | 0 | 0 | 0.99865 | 64.6086 | 282.9384 | 282.9384 | 33.9395 | 5.6591 | 151.3366 | 0 | 34.045 | 0 | 0 | 138 | 137.3 | 137.1667 | 135.4 | 127.8333 | 118.6 | 125 | 140 | 131.6 | 136.5 | 2.9 | 120 | Hybrid | 0 | 0 | 1 | 1 | 1 | 31 | 119.2 | 117.9 | 2000 | 0 | 52.6 | 61.4 | 137.9 | 67.3 | 151 | 95 | 1055 | 80 | 2206 | 2200 | 304 | 36 | 119 | 67.775 | 50.866 | 67.644 | 50.916
2024-11-21 | 13:56 | 68635.49 | 68635.78 |  | 119.87 | 2.5666 | 302.1 | 237.39 | 0 | 59.996 | 307.6 | 0.9818 | 1.9885 | 1.4396 | 3154 | 100 | 0 | 0 | 0 | Heating Tanks.... | 132.3944 | 70.4031 | 74.8314 | 84.6 | 67.43 | 33.939 | 0 | -103.8 | -43 | -47.2 | 0 | 0 | 0.99866 | 64.5966 | 282.9384 | 282.9384 | 33.9395 | 5.6588 | 151.3365 | 0 | 34.045 | 0 | 0 | 138 | 137.3 | 137.2 | 135.4 | 127.8667 | 118.6 | 125 | 140 | 131.7 | 136.5 | 2.9 | 120 | Hybrid | 0 | 0 | 1 | 1 | 1 | 31 | 119.2 | 117.9 | 2000 | 0 | 52.6 | 61.4 | 137.9 | 67.3 | 151 | 95 | 1055 | 80 | 2198 | 2200 | 307 | 36 | 119 | 67.775 | 50.865 | 67.644 | 50.915
2024-11-21 | 13:56 | 68638.49 | 68638.78 |  | 119.87 | 2.5597 | 301.3 | 237.64 | 0 | 59.996 | 306.8 | 0.9819 | 1.9922 | 1.4401 | 3157 | 100 | 0 | 0 | 0 | Heating Tanks.... | 132.3944 | 70.404 | 74.8388 | 84.6 | 67.43 | 33.939 | 0 | -104.1 | -42.8 | -47.2 | 0.001 | 0 | 0.99865 | 64.6025 | 282.9384 | 282.9384 | 33.9395 | 5.6588 | 151.3364 | 0 | 34.045 | 0 | 0 | 138 | 137.3 | 137.1667 | 135.4 | 127.9 | 118.6 | 125 | 140 | 131.7 | 136.5 | 2.9 | 120 | Hybrid | 0 | 0 | 1 | 1 | 1 | 31 | 119.2 | 117.9 | 2000 | 0 | 52.6 | 61.4 | 138 | 67.3 | 151 | 95 | 1055 | 80 | 2201 | 2200 | 308 | 36 | 119 | 67.776 | 50.864 | 67.645 | 50.914
2024-11-21 | 13:56 | 68641.49 | 68641.78 |  | 119.87 | 2.5627 | 301.7 | 237.89 | 0 | 59.998 | 307.2 | 0.9821 | 1.9819 | 1.4432 | 3160 | 100 | 0 | 0 | 0 | Heating Tanks.... | 132.4056 | 70.4052 | 74.8449 | 84.58 | 67.43 | 33.939 | 0 | -104.5 | -42.7 | -47.3 | 0 | 0 | 0.99869 | 64.571 | 282.9384 | 282.9384 | 33.9395 | 5.6591 | 151.3365 | 0 | 34.045 | 0 | 0 | 138 | 137.3 | 137.1667 | 135.4 | 127.9 | 118.6667 | 125 | 140 | 131.7 | 136.5 | 2.9 | 120 | Hybrid | 0 | 0 | 1 | 1 | 1 | 31 | 119.3 | 118 | 2000 | 0 | 52.5 | 61.4 | 138 | 67.3 | 151 | 95 | 1055 | 80 | 2202 | 2200 | 306 | 36 | 119 | 67.776 | 50.862 | 67.645 | 50.913
2024-11-21 | 13:56 | 68644.49 | 68644.78 |  | 119.86 | 2.5607 | 301.5 | 238.15 | 0 | 60 | 306.9 | 0.9822 | 1.997 | 1.4402 | 3163 | 100 | 0 | 0 | 0 | Heating Tanks.... | 132.4222 | 70.4067 | 74.8514 | 84.58 | 67.43 | 33.939 | 0 | -104.3 | -42.8 | -47.3 | 0 | 0 | 0.99869 | 64.5646 | 282.9384 | 282.9384 | 33.9395 | 5.6593 | 151.3366 | 0 | 34.045 | 0 | 0 | 138 | 137.3333 | 137.2 | 135.4 | 127.9 | 118.7 | 125 | 140 | 131.7 | 136.5 | 2.9 | 120 | Hybrid | 0 | 0 | 1 | 1 | 1 | 31 | 119.3 | 118 | 2000 | 0 | 52.5 | 61.4 | 138.1 | 67.3 | 151 | 95 | 1058 | 80 | 2201 | 2200 | 304 | 36 | 119 | 67.777 | 50.861 | 67.646 | 50.912
2024-11-21 | 13:56 | 68647.49 | 68647.78 |  | 119.86 | 2.5676 | 302.2 | 238.4 | 0 | 60 | 307.8 | 0.9819 | 2.0023 | 1.4423 | 3166 | 100 | 0 | 0 | 0 | Heating Tanks.... | 132.4389 | 70.4083 | 74.8571 | 84.5667 | 67.43 | 33.939 | 0 | -104.7 | -42.5 | -47.4 | 0 | 0 | 0.99867 | 64.5858 | 282.9384 | 282.9384 | 33.9395 | 5.6593 | 151.3365 | 0 | 34.045 | 0 | 0 | 138 | 137.3667 | 137.1667 | 135.4667 | 127.9 | 118.7333 | 125 | 140 | 131.8 | 136.5 | 2.9 | 120 | Hybrid | 0 | 0 | 1 | 1 | 1 | 31 | 119.4 | 118 | 2000 | 0 | 52.5 | 61.4 | 138.1 | 67.3 | 151 | 95 | 1058 | 80 | 2199 | 2200 | 300 | 36 | 119 | 67.777 | 50.86 | 67.646 | 50.911
2024-11-21 | 13:56 | 68650.49 | 68650.78 |  | 119.88 | 2.5755 | 303.2 | 238.65 | 0 | 60.011 | 308.8 | 0.9819 | 1.9684 | 1.44 | 3169 | 100 | 0 | 0 | 0 | Heating Tanks.... | 132.4056 | 70.4101 | 74.8633 | 84.56 | 67.43 | 33.939 | 0 | -105.6 | -42 | -48 | 0 | 0 | 0.99867 | 64.5912 | 282.9384 | 282.9384 | 33.9395 | 5.6595 | 151.3365 | 0 | 34.045 | 0 | 0 | 138 | 137.3 | 137.1333 | 135.4 | 127.9 | 118.7 | 125 | 140 | 131.8 | 136.5 | 2.9 | 120 | Hybrid | 0 | 0 | 1 | 1 | 1 | 31 | 119.5 | 118 | 2000 | 0 | 52.5 | 61.4 | 138.1 | 67.3 | 151 | 95 | 1058 | 80 | 2201 | 2200 | 296 | 36 | 119 | 67.778 | 50.859 | 67.646 | 50.91
2024-11-21 | 13:56 | 68653.49 | 68653.78 |  | 119.86 | 2.5763 | 303.3 | 238.9 | 0 | 60.004 | 308.8 | 0.9821 | 1.9766 | 1.4402 | 3172 | 100 | 0 | 0 | 0 | Heating Tanks.... | 132.4333 | 70.4123 | 74.8714 | 84.5533 | 67.43 | 33.939 | 0 | -107.2 | -41.1 | -48.7 | 0 | 0 | 0.99866 | 64.5951 | 282.9384 | 282.9384 | 33.9395 | 5.6584 | 151.3365 | 0 | 34.045 | 0 | 0 | 138 | 137.3 | 137.1667 | 135.4333 | 127.9333 | 118.7667 | 125 | 140 | 131.8 | 136.5 | 2.9 | 120 | Hybrid | 0 | 0 | 1 | 1 | 1 | 31 | 119.5 | 118 | 2000 | 0 | 52.5 | 61.4 | 138.1 | 67.3 | 151 | 95 | 1058 | 80 | 2202 | 2200 | 291 | 36 | 119 | 67.778 | 50.858 | 67.647 | 50.909
2024-11-21 | 13:56 | 68656.49 | 68656.78 |  | 119.87 | 2.5799 | 303.7 | 239.15 | 0 | 60.007 | 309.2 | 0.9821 | 1.9864 | 1.4411 | 3175 | 100 | 0 | 0 | 0 | Heating Tanks.... | 132.4389 | 70.4148 | 74.878 | 84.54 | 67.43 | 33.939 | 0 | -108.7 | -40.1 | -49.6 | 0 | 0 | 0.99866 | 64.5988 | 282.9384 | 282.9384 | 33.9395 | 5.6588 | 151.3365 | 0 | 34.045 | 0 | 0 | 138 | 137.3333 | 137.1333 | 135.4333 | 127.9333 | 118.8 | 125 | 140 | 131.8 | 136.5 | 2.9 | 120 | Hybrid | 0 | 0 | 1 | 1 | 1 | 31 | 119.4 | 118 | 2000 | 0 | 52.5 | 61.4 | 138.1 | 67.3 | 151 | 95 | 1058 | 80 | 2199 | 2200 | 286 | 36 | 119 | 67.779 | 50.856 | 67.647 | 50.908
2024-11-21 | 13:56 | 68659.49 | 68659.78 |  | 119.86 | 2.5766 | 303.4 | 239.41 | 0 | 60.003 | 308.8 | 0.9823 | 1.9712 | 1.4392 | 3178 | 100 | 0 | 0 | 0 | Heating Tanks.... | 132.4556 | 70.417 | 74.8833 | 84.54 | 67.43 | 33.939 | 0 | -110.1 | -39.2 | -50.4 | 0 | 0 | 0.99865 | 64.6093 | 282.9384 | 282.9384 | 33.9395 | 5.6588 | 151.3365 | 0 | 34.045 | 0 | 0 | 138 | 137.3 | 137.1667 | 135.4667 | 127.9667 | 118.8333 | 125 | 140 | 131.8 | 136.5 | 2.9 | 120 | Hybrid | 0 | 0 | 1 | 1 | 1 | 31 | 119.4 | 118 | 2000 | 0 | 52.5 | 61.5 | 138.1 | 67.3 | 151 | 95 | 1055 | 80 | 2199 | 2200 | 278 | 36 | 119 | 67.779 | 50.855 | 67.648 | 50.907
2024-11-21 | 13:56 | 68662.49 | 68662.78 |  | 119.88 | 2.5764 | 303.4 | 239.66 | 0 | 59.999 | 308.9 | 0.9823 | 1.9851 | 1.4425 | 3181 | 100 | 0 | 0 | 0 | Heating Tanks.... | 132.4444 | 70.4197 | 74.8894 | 84.54 | 67.43 | 33.939 | 0 | -111.4 | -38.2 | -51 | 0.001 | 0 | 0.99863 | 64.6345 | 282.9384 | 282.9384 | 33.9395 | 5.6583 | 151.3365 | 0 | 34.045 | 0 | 0 | 138 | 137.3 | 137.1667 | 135.4 | 128 | 118.8 | 125 | 140 | 131.8 | 136.5 | 2.9 | 120 | Hybrid | 0 | 0 | 1 | 1 | 1 | 31 | 119.4 | 118 | 2000 | 0 | 52.5 | 61.5 | 138.2 | 67.3 | 151 | 95 | 1055 | 80 | 2201 | 2200 | 274 | 36 | 119 | 67.78 | 50.854 | 67.648 | 50.906
2024-11-21 | 13:56 | 68665.49 | 68665.78 |  | 119.86 | 2.5757 | 303.2 | 239.91 | 0 | 59.996 | 308.7 | 0.9821 | 1.996 | 1.4418 | 3184 | 100 | 0 | 0 | 0 | Heating Tanks.... | 132.45 | 70.4223 | 74.8988 | 84.5267 | 67.43 | 33.939 | 0 | -112.3 | -37.4 | -51.5 | 0 | 0 | 0.99864 | 64.6224 | 282.9384 | 282.9384 | 33.9395 | 5.6587 | 151.3365 | 0 | 34.045 | 0 | 0 | 138 | 137.3 | 137.1333 | 135.4333 | 128 | 118.8333 | 125 | 140 | 131.8 | 136.5 | 2.9 | 120 | Hybrid | 0 | 0 | 1 | 1 | 1 | 31 | 119.4 | 118 | 2000 | 0 | 52.5 | 61.5 | 138.2 | 67.3 | 151 | 95 | 1055 | 80 | 2200 | 2200 | 271 | 36 | 119 | 67.78 | 50.853 | 67.648 | 50.905
2024-11-21 | 13:56 | 68668.49 | 68668.78 |  | 119.87 | 2.5726 | 302.7 | 240.16 | 0 | 59.996 | 308.4 | 0.9817 | 1.9717 | 1.4401 | 3187 | 100 | 0 | 0 | 0 | Heating Tanks.... | 132.4444 | 70.4241 | 74.9116 | 84.52 | 67.43 | 33.939 | 0 | -113.5 | -36.9 | -51.8 | 0 | 0 | 0.99861 | 64.6499 | 282.9384 | 282.9384 | 33.9395 | 5.6588 | 151.3365 | 0 | 34.045 | 0 | 0 | 138 | 137.3 | 137.1 | 135.4 | 128 | 118.8667 | 125 | 140 | 131.8 | 136.5 | 2.9 | 120 | Hybrid | 0 | 0 | 1 | 1 | 1 | 31 | 119.3 | 118 | 2000 | 0 | 52.5 | 61.5 | 138.2 | 67.3 | 151 | 95 | 1055 | 80 | 2198 | 2200 | 270 | 36 | 119 | 67.781 | 50.852 | 67.649 | 50.904
2024-11-21 | 13:56 | 68671.49 | 68671.78 |  | 119.87 | 2.5753 | 303 | 240.42 | 0 | 59.996 | 308.7 | 0.9816 | 2.0202 | 1.4406 | 3190 | 100 | 0 | 0 | 0 | Heating Tanks.... | 132.45 | 70.4253 | 74.9239 | 84.51 | 67.43 | 33.939 | 0 | -114.5 | -36.2 | -52.1 | 0.001 | 0 | 0.99864 | 64.6169 | 282.9384 | 282.9384 | 33.9395 | 5.6595 | 151.3365 | 0 | 34.045 | 0 | 0 | 138 | 137.3 | 137.1 | 135.4 | 128 | 118.9 | 125 | 140 | 131.8 | 136.5 | 2.9 | 120 | Hybrid | 0 | 0 | 1 | 1 | 1 | 31 | 119.2 | 118 | 2000 | 0 | 52.5 | 61.5 | 138.2 | 67.3 | 151 | 95 | 1055 | 80 | 2195 | 2200 | 273 | 36 | 119 | 67.781 | 50.85 | 67.649 | 50.903
2024-11-21 | 13:57 | 68674.49 | 68674.78 |  | 119.88 | 2.5677 | 302.3 | 240.67 | 0 | 59.996 | 307.8 | 0.9821 | 1.9908 | 1.4389 | 3193 | 100 | 0 | 0 | 0 | Heating Tanks.... | 132.4722 | 70.4253 | 74.9331 | 84.5 | 67.43 | 33.939 | 0 | -115.2 | -35.8 | -52.3 | 0.001 | 0 | 0.99865 | 64.6064 | 282.9384 | 282.9384 | 33.9395 | 5.6591 | 151.3365 | 0 | 34.045 | 0 | 0 | 138 | 137.3 | 137.1333 | 135.4667 | 128 | 118.9333 | 125 | 140 | 131.9 | 136.5 | 2.9 | 120 | Hybrid | 0 | 0 | 1 | 1 | 1 | 31 | 119.2 | 118 | 2000 | 0 | 52.5 | 61.5 | 138.2 | 67.3 | 151 | 95 | 1057 | 80 | 2201 | 2200 | 278 | 36 | 119 | 67.782 | 50.849 | 67.649 | 50.902
2024-11-21 | 13:57 | 68677.49 | 68677.79 |  | 119.86 | 2.5693 | 302.5 | 240.92 | 0 | 60 | 308 | 0.9821 | 1.9845 | 1.4398 | 3196 | 100 | 0 | 0 | 0 | Heating Tanks.... | 132.45 | 70.4254 | 74.9429 | 84.49 | 67.43 | 33.939 | 0 | -115.7 | -35.7 | -52.4 | 0 | 0 | 0.99862 | 64.6355 | 282.9384 | 282.9384 | 33.9395 | 5.659 | 151.3365 | 0 | 34.045 | 0 | 0 | 138 | 137.3 | 137.1 | 135.4 | 128 | 118.9 | 125 | 140 | 131.9 | 136.5 | 2.9 | 120 | Hybrid | 0 | 0 | 1 | 1 | 1 | 31 | 119.3 | 118 | 2000 | 0 | 52.5 | 61.5 | 138.2 | 67.3 | 151 | 95 | 1057 | 80 | 2198 | 2200 | 284 | 36 | 119 | 67.782 | 50.848 | 67.65 | 50.901
2024-11-21 | 13:57 | 68680.49 | 68680.79 |  | 119.87 | 2.5748 | 303 | 241.17 | 0 | 60.007 | 308.6 | 0.9818 | 2.0114 | 1.4406 | 3199 | 100 | 0 | 0 | 0 | Heating Tanks.... | 132.5 | 70.4256 | 74.9539 | 84.4833 | 67.43 | 33.939 | 0 | -115.9 | -35.5 | -52.4 | 0 | 0 | 0.99862 | 64.6448 | 282.9384 | 282.9384 | 33.9395 | 5.6597 | 151.3365 | 0 | 34.045 | 0 | 0 | 138 | 137.3 | 137.1667 | 135.4667 | 128.0667 | 119 | 125 | 140 | 131.9 | 136.5 | 2.9 | 120 | Hybrid | 0 | 0 | 1 | 1 | 1 | 31 | 119.5 | 118 | 2000 | 0 | 52.5 | 61.5 | 138.2 | 67.3 | 151 | 95 | 1057 | 80 | 2199 | 2200 | 291 | 36 | 119 | 67.783 | 50.847 | 67.65 | 50.9
2024-11-21 | 13:57 | 68683.49 | 68683.79 |  | 119.88 | 2.5792 | 303.6 | 241.43 | 0 | 60.007 | 309.2 | 0.9819 | 1.9805 | 1.4394 | 3202 | 100 | 0 | 0 | 0 | Heating Tanks.... | 132.4833 | 70.4257 | 74.9618 | 84.47 | 67.4312 | 33.939 | 0 | -116.2 | -35.4 | -52.5 | 0 | 0 | 0.99865 | 64.6124 | 282.9384 | 282.9384 | 33.9395 | 5.659 | 151.3365 | 0 | 34.045 | 0 | 0 | 138 | 137.3 | 137.1333 | 135.4333 | 128.0333 | 119 | 125 | 140 | 131.9 | 136.5 | 2.9 | 120 | Hybrid | 0 | 0 | 1 | 1 | 1 | 31 | 119.5 | 118 | 2000 | 0 | 52.5 | 61.6 | 138.2 | 67.3 | 151 | 95 | 1057 | 80 | 2201 | 2200 | 297 | 36 | 119 | 67.783 | 50.846 | 67.65 | 50.899
2024-11-21 | 13:57 | 68686.49 | 68686.79 |  | 119.87 | 2.5803 | 303.8 | 241.68 | 0 | 60.007 | 309.3 | 0.9821 | 1.9936 | 1.4401 | 3205 | 100 | 0 | 0 | 0 | Heating Tanks.... | 132.5 | 70.4251 | 74.9686 | 84.47 | 67.4324 | 33.939 | 0 | -116.8 | -35.3 | -52.6 | 0 | 0 | 0.99865 | 64.6088 | 282.9384 | 282.9384 | 33.9395 | 5.6591 | 151.3364 | 0 | 34.045 | 0 | 0 | 138 | 137.3 | 137.1333 | 135.4667 | 128.1 | 119 | 125 | 140 | 131.9 | 136.5 | 2.9 | 120 | Hybrid | 0 | 0 | 1 | 1 | 1 | 31 | 119.4 | 118 | 2000 | 0 | 52.5 | 61.6 | 138.2 | 67.3 | 151 | 95 | 1057 | 80 | 2201 | 2200 | 303 | 36 | 119 | 67.784 | 50.844 | 67.651 | 50.898
2024-11-21 | 13:57 | 68689.49 | 68689.79 |  | 119.86 | 2.5797 | 303.7 | 241.93 | 0 | 60 | 309.2 | 0.9823 | 2.003 | 1.4418 | 3208 | 100 | 0 | 0 | 0 | Heating Tanks.... | 132.5056 | 70.4251 | 74.9771 | 84.4633 | 67.4329 | 33.939 | 0 | -116.7 | -35.3 | -52.6 | 0 | 0 | 0.99868 | 64.5758 | 282.9384 | 282.9384 | 33.9395 | 5.6586 | 151.3364 | 0 | 34.045 | 0 | 0 | 138 | 137.3 | 137.1333 | 135.4667 | 128.1 | 119.0333 | 125 | 140 | 132 | 136.5 | 2.9 | 120 | Hybrid | 0 | 0 | 1 | 1 | 1 | 31 | 119.6 | 118 | 2000 | 0 | 52.5 | 61.6 | 138.3 | 67.3 | 151 | 95 | 1057 | 80 | 2199 | 2200 | 273 | 36 | 119 | 67.784 | 50.843 | 67.651 | 50.897
2024-11-21 | 13:57 | 68692.49 | 68692.79 |  | 119.86 | 2.5756 | 303.2 | 242.19 | 0 | 59.996 | 308.7 | 0.982 | 1.9757 | 1.4398 | 3211 | 100 | 0 | 0 | 0 | Heating Tanks.... | 132.5278 | 70.4266 | 74.9845 | 84.45 | 67.4329 | 33.939 | 0 | -116 | -35.6 | -52.4 | 0 | 0 | 0.99866 | 64.6043 | 282.9384 | 282.9384 | 33.9395 | 5.6591 | 151.3365 | 0 | 34.044 | 0 | 0 | 138 | 137.3 | 137.1667 | 135.5 | 128.1333 | 119.0667 | 125 | 140 | 132 | 136.5 | 3 | 120 | Hybrid | 0 | 0 | 1 | 1 | 1 | 31 | 119.5 | 118 | 2000 | 0 | 52.5 | 61.7 | 138.3 | 67.3 | 151 | 95 | 1057 | 80 | 2201 | 2200 | 308 | 36 | 119 | 67.785 | 50.842 | 67.651 | 50.897
2024-11-21 | 13:57 | 68695.49 | 68695.79 |  | 119.88 | 2.5704 | 302.5 | 242.44 | 0 | 59.993 | 308.1 | 0.9817 | 1.9857 | 1.4405 | 3214 | 100 | 0 | 0 | 0 | Heating Tanks.... | 132.5111 | 70.4297 | 74.9906 | 84.45 | 67.4333 | 33.939 | 0 | -114.6 | -36.2 | -52.1 | 0 | 0 | 0.99865 | 64.6065 | 282.9384 | 282.9384 | 33.9395 | 5.6591 | 151.3365 | 0 | 34.044 | 0 | 0 | 138 | 137.3 | 137.1333 | 135.4667 | 128.1333 | 119.0333 | 125 | 140 | 132 | 136.5 | 2.9 | 120 | Hybrid | 0 | 0 | 1 | 1 | 1 | 31 | 119.4 | 118 | 2000 | 0 | 52.5 | 61.7 | 138.3 | 67.3 | 151 | 95 | 1057 | 80 | 2201 | 2200 | 286 | 36 | 119 | 67.785 | 50.841 | 67.652 | 50.896
2024-11-21 | 13:57 | 68698.49 | 68698.79 |  | 119.86 | 2.585 | 304.1 | 242.69 | 0 | 59.995 | 309.8 | 0.9814 | 2.1106 | 1.4412 | 3217 | 100 | 0 | 0 | 0 | Heating Tanks.... | 132.5278 | 70.4345 | 74.9967 | 84.4433 | 67.4333 | 33.939 | 0 | -112.9 | -37.3 | -51.6 | 0 | 0 | 0.99869 | 64.5669 | 282.9384 | 282.9384 | 33.9395 | 5.6591 | 151.3365 | 0 | 34.044 | 0 | 0 | 138 | 137.3 | 137.1333 | 135.5 | 128.1333 | 119.1 | 125 | 140 | 132 | 136.5 | 3 | 120 | Hybrid | 0 | 0 | 1 | 1 | 1 | 31 | 119.3 | 118 | 2000 | 0 | 52.5 | 61.7 | 138.3 | 67.3 | 151 | 95 | 1057 | 80 | 2201 | 2200 | 306 | 36 | 119 | 67.785 | 50.839 | 67.652 | 50.895
2024-11-21 | 13:57 | 68701.49 | 68701.79 |  | 119.87 | 2.5724 | 302.8 | 242.94 | 0 | 60 | 308.4 | 0.9821 | 1.9818 | 1.4411 | 3220 | 100 | 0 | 0 | 0 | Heating Tanks.... | 132.55 | 70.4402 | 75.0014 | 84.43 | 67.4324 | 33.939 | 0 | -110.8 | -38.7 | -50.6 | 0 | 0 | 0.99866 | 64.6019 | 282.9384 | 282.9384 | 33.9395 | 5.6593 | 151.3365 | 0 | 34.044 | 0 | 0 | 138 | 137.3 | 137.2 | 135.5 | 128.2 | 119.1 | 125 | 140 | 132 | 136.5 | 3 | 120 | Hybrid | 0 | 0 | 1 | 1 | 1 | 31 | 119.4 | 118 | 2000 | 0 | 52.5 | 61.7 | 138.3 | 67.3 | 152 | 95 | 1057 | 80 | 2198 | 2200 | 304 | 36 | 119 | 67.785 | 50.839 | 67.652 | 50.895
2024-11-21 | 13:57 | 68704.49 | 68704.79 |  | 119.87 | 2.5793 | 303.5 | 243.2 | 0 | 60.007 | 309.2 | 0.9817 | 1.9918 | 1.4411 | 3223 | 100 | 0 | 0 | 0 | Heating Tanks.... | 132.5556 | 70.4465 | 75.0092 | 84.43 | 67.4312 | 33.939 | 0 | -107.8 | -40.7 | -49 | 0 | 0 | 0.99867 | 64.5887 | 282.9384 | 282.9384 | 33.9395 | 5.6586 | 151.3364 | 0 | 34.044 | 0 | 0 | 138 | 137.3 | 137.1667 | 135.5 | 128.2 | 119.1667 | 125 | 140 | 132 | 136.5 | 3 | 120 | Hybrid | 0 | 0 | 1 | 1 | 1 | 31 | 119.3 | 118 | 2000 | 0 | 52.5 | 61.7 | 138.3 | 67.3 | 152 | 95 | 1058 | 80 | 2197 | 2200 | 304 | 36 | 119 | 67.786 | 50.838 | 67.652 | 50.894
2024-11-21 | 13:57 | 68707.49 | 68707.79 |  | 119.88 | 2.5848 | 304.3 | 243.45 | 0 | 60.004 | 309.9 | 0.982 | 1.9858 | 1.441 | 3226 | 100 | 0 | 0 | 0 | Heating Tanks.... | 132.5611 | 70.4528 | 75.022 | 84.41 | 67.43 | 33.939 | 0 | -103.7 | -43.2 | -46.9 | 0 | 0 | 0.99867 | 64.5848 | 282.9384 | 282.9384 | 33.9395 | 5.659 | 151.3365 | 0 | 34.044 | 0 | 0 | 138 | 137.3 | 137.1667 | 135.5 | 128.2333 | 119.1667 | 125 | 140 | 132 | 136.5 | 3 | 120 | Hybrid | 0 | 0 | 1 | 1 | 1 | 31 | 119.2 | 118 | 2000 | 0 | 52.5 | 61.8 | 138.3 | 67.3 | 152 | 95 | 1058 | 80 | 2199 | 2200 | 307 | 36 | 119 | 67.786 | 50.837 | 67.653 | 50.893
2024-11-21 | 13:57 | 68710.49 | 68710.79 |  | 119.86 | 2.5848 | 304.2 | 243.7 | 0 | 60.007 | 309.8 | 0.982 | 1.9774 | 1.4408 | 3229 | 100 | 0 | 0 | 0 | Heating Tanks.... | 132.5611 | 70.4601 | 75.0331 | 84.41 | 67.43 | 33.939 | 0 | -99.5 | -45.3 | -45 | 0.001 | 0 | 0.99867 | 64.5928 | 282.9384 | 282.9384 | 33.9395 | 5.6591 | 151.3364 | 0 | 34.044 | 0 | 0 | 138 | 137.3 | 137.1333 | 135.5 | 128.2333 | 119.2 | 125 | 140 | 132 | 136.5 | 3 | 120 | Hybrid | 0 | 0 | 1 | 1 | 1 | 31 | 119.2 | 118.1 | 2000 | 0 | 52.5 | 61.8 | 138.4 | 67.3 | 152 | 95 | 1058 | 80 | 2199 | 2200 | 308 | 36 | 119 | 67.787 | 50.836 | 67.653 | 50.892
2024-11-21 | 13:57 | 68713.49 | 68713.79 |  | 119.87 | 2.5865 | 304.5 | 243.96 | 0 | 60.003 | 310 | 0.9822 | 1.9722 | 1.4401 | 3232 | 100 | 0 | 0 | 0 | Heating Tanks.... | 132.5611 | 70.4678 | 75.0418 | 84.41 | 67.43 | 33.939 | 0 | -95.1 | -47.5 | -43.1 | 0 | 0 | 0.99864 | 64.6254 | 282.9384 | 282.9384 | 33.9395 | 5.6588 | 151.3364 | 0 | 34.044 | 0 | 0 | 138 | 137.3 | 137.1333 | 135.5 | 128.2333 | 119.2 | 125 | 140 | 132 | 136.5 | 3 | 120 | Hybrid | 0 | 0 | 1 | 1 | 1 | 31 | 119.1 | 118.1 | 2000 | 0 | 52.5 | 61.8 | 138.4 | 67.3 | 152 | 95 | 1058 | 80 | 2199 | 2200 | 308 | 36 | 119 | 67.787 | 50.835 | 67.653 | 50.891
2024-11-21 | 13:57 | 68716.49 | 68716.79 |  | 119.87 | 2.5912 | 305 | 244.21 | 0 | 59.999 | 310.6 | 0.982 | 1.9947 | 1.4411 | 3235 | 100 | 0 | 0 | 0 | Heating Tanks.... | 132.5667 | 70.4744 | 75.0484 | 84.3833 | 67.43 | 33.939 | 0 | -90.8 | -49.4 | -40.8 | 0 | 0 | 0.99862 | 64.6493 | 282.9384 | 282.9384 | 33.9395 | 5.659 | 151.3364 | 0 | 34.044 | 0 | 0 | 138 | 137.3 | 137.1333 | 135.5 | 128.2333 | 119.2333 | 125 | 140 | 132 | 136.5 | 3 | 120 | Hybrid | 0 | 0 | 1 | 1 | 1 | 31 | 119.1 | 118.1 | 2000 | 0 | 52.5 | 61.9 | 138.4 | 67.3 | 152 | 95 | 1058 | 80 | 2197 | 2200 | 278 | 37 | 119 | 67.787 | 50.833 | 67.654 | 50.89
2024-11-21 | 13:57 | 68719.49 | 68719.79 |  | 119.86 | 2.5866 | 304.4 | 244.46 | 0 | 59.992 | 310 | 0.9817 | 1.978 | 1.4428 | 3238 | 100 | 0 | 0 | 0 | Heating Tanks.... | 132.5611 | 70.4796 | 75.0533 | 84.3967 | 67.43 | 33.939 | 0 | -87.5 | -51.1 | -38.3 | 0 | 0 | 0.9986 | 64.6607 | 282.9384 | 282.9384 | 33.9395 | 5.659 | 151.3364 | 0 | 34.044 | 0 | 0 | 138 | 137.3 | 137.1 | 135.5 | 128.2333 | 119.2333 | 125 | 140 | 132.1 | 136.5 | 3 | 120 | Hybrid | 0 | 0 | 1 | 1 | 1 | 31 | 119.1 | 118.1 | 2000 | 0 | 52.5 | 61.9 | 138.4 | 67.3 | 152 | 95 | 1054 | 80 | 2204 | 2200 | 273 | 37 | 119 | 67.788 | 50.832 | 67.654 | 50.889
2024-11-21 | 13:57 | 68722.49 | 68722.79 |  | 119.86 | 2.5847 | 304.1 | 244.72 | 0 | 59.996 | 309.8 | 0.9816 | 1.9797 | 1.4392 | 3241 | 100 | 0 | 0 | 0 | Heating Tanks.... | 132.5889 | 70.4831 | 75.0578 | 84.37 | 67.43 | 33.939 | 0 | -87.2 | -52.2 | -35.6 | 0 | 0 | 0.99861 | 64.6557 | 282.9384 | 282.9384 | 33.9395 | 5.6589 | 151.3364 | 0 | 34.044 | 0 | 0 | 138 | 137.3 | 137.1333 | 135.5 | 128.3 | 119.3 | 125 | 140 | 132.1 | 136.5 | 2.9 | 120 | Hybrid | 0 | 0 | 1 | 1 | 1 | 31 | 119.3 | 118.1 | 2000 | 0 | 52.5 | 61.9 | 138.4 | 67.3 | 152 | 95 | 1054 | 80 | 2198 | 2200 | 271 | 37 | 119 | 67.788 | 50.831 | 67.654 | 50.888
2024-11-21 | 13:57 | 68725.49 | 68725.79 |  | 119.87 | 2.5746 | 303 | 244.97 | 0 | 59.995 | 308.6 | 0.9818 | 1.9885 | 1.4442 | 3244 | 100 | 0 | 0 | 0 | Heating Tanks.... | 132.5944 | 70.4862 | 75.0655 | 84.3567 | 67.43 | 33.939 | 0 | -88.2 | -52.6 | -34.2 | 0 | 0 | 0.99861 | 64.6556 | 282.9384 | 282.9384 | 33.9395 | 5.6588 | 151.3365 | 0 | 34.044 | 0 | 0 | 138 | 137.3 | 137.1667 | 135.5 | 128.3 | 119.3 | 125 | 140 | 132.1 | 136.5 | 3 | 120 | Hybrid | 0 | 0 | 1 | 1 | 1 | 31 | 119.3 | 118.1 | 2000 | 0 | 52.5 | 61.9 | 138.5 | 67.3 | 152 | 95 | 1054 | 80 | 2201 | 2200 | 272 | 37 | 119 | 67.789 | 50.83 | 67.654 | 50.887
2024-11-21 | 13:57 | 68728.49 | 68728.79 |  | 119.88 | 2.6079 | 306.4 | 245.22 | 0 | 59.996 | 312.6 | 0.9801 | 2.1936 | 1.4452 | 3247 | 100 | 0 | 0 | 0 | Heating Tanks.... | 132.6056 | 70.4888 | 75.0733 | 84.35 | 67.43 | 33.939 | 0 | -89.9 | -52.5 | -34.2 | 0 | 0 | 0.99861 | 64.6563 | 282.9384 | 282.9384 | 33.9395 | 5.659 | 151.3364 | 0 | 34.044 | 0 | 0 | 138 | 137.3 | 137.1667 | 135.5 | 128.3667 | 119.3 | 125 | 140 | 132.1 | 136.5 | 2.9 | 120 | Hybrid | 0 | 0 | 1 | 1 | 1 | 31 | 119.2 | 118.1 | 2000 | 0 | 52.5 | 61.9 | 138.5 | 67.3 | 151 | 95 | 1054 | 80 | 2199 | 2200 | 288 | 37 | 119 | 67.789 | 50.829 | 67.655 | 50.886
2024-11-21 | 13:57 | 68731.49 | 68731.79 |  | 119.86 | 2.5719 | 302.8 | 245.48 | 0 | 59.999 | 308.3 | 0.9822 | 1.9879 | 1.4408 | 3250 | 100 | 0 | 0 | 0 | Heating Tanks.... | 132.6 | 70.4904 | 75.079 | 84.35 | 67.43 | 33.939 | 0 | -92.1 | -52.2 | -34.4 | 0 | 0 | 0.9986 | 64.6638 | 282.9384 | 282.9384 | 33.9395 | 5.6596 | 151.3364 | 0 | 34.044 | 0 | 0 | 138 | 137.3 | 137.1333 | 135.5 | 128.3333 | 119.3333 | 125 | 140 | 132.1 | 136.5 | 3 | 120 | Hybrid | 0 | 0 | 1 | 1 | 1 | 31 | 119.1 | 118.1 | 2000 | 0 | 52.5 | 61.9 | 138.5 | 67.3 | 151 | 95 | 1054 | 80 | 2204 | 2200 | 282 | 37 | 119 | 67.789 | 50.827 | 67.655 | 50.885
2024-11-21 | 13:58 | 68734.49 | 68734.79 |  | 119.88 | 2.571 | 302.6 | 245.73 | 0 | 60.004 | 308.2 | 0.9819 | 1.9867 | 1.4415 | 3253 | 100 | 0 | 0 | 0 | Heating Tanks.... | 132.6111 | 70.4916 | 75.0843 | 84.3433 | 67.43 | 33.939 | 0 | -94 | -51.4 | -34.8 | 0 | 0 | 0.99863 | 64.6344 | 282.9384 | 282.9384 | 33.9395 | 5.6591 | 151.3364 | 0 | 34.044 | 0 | 0 | 138 | 137.3 | 137.1333 | 135.5 | 128.4 | 119.3333 | 125 | 140 | 132.1 | 136.5 | 3 | 120 | Hybrid | 0 | 0 | 1 | 1 | 1 | 31 | 119.3 | 118.1 | 2000 | 0 | 52.5 | 61.9 | 138.5 | 67.3 | 151 | 95 | 1058 | 80 | 2205 | 2200 | 289 | 37 | 119 | 67.79 | 50.826 | 67.655 | 50.884
2024-11-21 | 13:58 | 68737.49 | 68737.79 |  | 119.87 | 2.5808 | 303.7 | 245.98 | 0 | 60.007 | 309.4 | 0.9818 | 1.9883 | 1.4396 | 3256 | 100 | 0 | 0 | 0 | Heating Tanks.... | 132.6111 | 70.4917 | 75.092 | 84.33 | 67.43 | 33.939 | 0 | -96.3 | -50.3 | -35.2 | 0.001 | 0 | 0.99865 | 64.6155 | 282.9384 | 282.9384 | 33.9395 | 5.6592 | 151.3365 | 0 | 34.044 | 0 | 0 | 138 | 137.3 | 137.1 | 135.5 | 128.4 | 119.3667 | 125 | 140 | 132.1 | 136.5 | 3 | 120 | Hybrid | 0 | 0 | 1 | 1 | 1 | 31 | 119.2 | 118.1 | 2000 | 0 | 52.5 | 61.9 | 138.5 | 67.3 | 151 | 95 | 1058 | 80 | 2199 | 2200 | 294 | 36 | 119 | 67.79 | 50.825 | 67.656 | 50.883
2024-11-21 | 13:58 | 68740.49 | 68740.79 |  | 119.88 | 2.5879 | 304.7 | 246.24 | 0 | 60.007 | 310.2 | 0.982 | 1.984 | 1.4431 | 3259 | 100 | 0 | 0 | 0 | Heating Tanks.... | 132.6167 | 70.492 | 75.101 | 84.33 | 67.43 | 33.939 | 0 | -98 | -49 | -35.9 | 0 | 0 | 0.99865 | 64.6205 | 282.9384 | 282.9384 | 33.9395 | 5.6589 | 151.3364 | 0 | 34.044 | 0 | 0 | 138 | 137.3 | 137.1 | 135.5 | 128.4 | 119.4 | 125 | 140 | 132.1 | 136.5 | 3 | 120 | Hybrid | 0 | 0 | 1 | 1 | 1 | 31 | 119 | 118.1 | 2000 | 0 | 52.5 | 61.9 | 138.6 | 67.3 | 151 | 95 | 1058 | 80 | 2200 | 2200 | 301 | 37 | 119 | 67.791 | 50.824 | 67.656 | 50.882
2024-11-21 | 13:58 | 68743.49 | 68743.79 |  | 119.86 | 2.5925 | 305.1 | 246.49 | 0 | 60.007 | 310.7 | 0.982 | 1.982 | 1.4408 | 3262 | 100 | 0 | 0 | 0 | Heating Tanks.... | 132.6167 | 70.4925 | 75.1094 | 84.33 | 67.43 | 33.939 | 0 | -99.4 | -47.8 | -36.7 | 0 | 0 | 0.99862 | 64.6431 | 282.9384 | 282.9384 | 33.9395 | 5.6594 | 151.3364 | 0 | 34.044 | 0 | 0 | 138 | 137.3 | 137.1 | 135.5 | 128.4 | 119.4 | 125 | 140 | 132.2 | 136.5 | 3 | 120 | Hybrid | 0 | 0 | 1 | 1 | 1 | 31 | 119 | 118.1 | 2000 | 0 | 52.5 | 61.9 | 138.6 | 67.3 | 151 | 95 | 1058 | 80 | 2200 | 2200 | 272 | 37 | 119 | 67.791 | 50.823 | 67.656 | 50.881
2024-11-21 | 13:58 | 68746.49 | 68746.8 |  | 119.88 | 2.5943 | 305.4 | 246.74 | 0 | 60.002 | 311 | 0.9821 | 1.9918 | 1.4395 | 3265 | 100 | 0 | 0 | 0 | Heating Tanks.... | 132.6278 | 70.4935 | 75.118 | 84.31 | 67.43 | 33.939 | 0 | -101.5 | -46.5 | -37.6 | 0 | 0 | 0.99863 | 64.6355 | 282.9384 | 282.9384 | 33.9395 | 5.6593 | 151.3364 | 0 | 34.044 | 0 | 0 | 138 | 137.3 | 137.1333 | 135.5 | 128.4 | 119.4333 | 125 | 140 | 132.2 | 136.5 | 3 | 120 | Hybrid | 0 | 0 | 1 | 1 | 1 | 31 | 119 | 118.1 | 2000 | 0 | 52.5 | 61.9 | 138.6 | 67.3 | 151 | 95 | 1058 | 80 | 2201 | 2200 | 309 | 37 | 119 | 67.791 | 50.821 | 67.656 | 50.881
2024-11-21 | 13:58 | 68749.49 | 68749.8 |  | 119.87 | 2.5925 | 305.1 | 247 | 0 | 59.996 | 310.8 | 0.9818 | 1.9943 | 1.4411 | 3268 | 100 | 0 | 0 | 0 | Heating Tanks.... | 132.6333 | 70.4947 | 75.1278 | 84.31 | 67.43 | 33.939 | 0 | -103.1 | -45.3 | -38.7 | 0 | 0 | 0.99866 | 64.608 | 282.9384 | 282.9384 | 33.9395 | 5.6586 | 151.3365 | 0 | 34.044 | 0 | 0 | 138 | 137.3 | 137.1 | 135.5 | 128.4 | 119.5 | 125 | 140 | 132.2 | 136.5 | 3 | 120 | Hybrid | 0 | 0 | 1 | 1 | 1 | 31 | 119.1 | 118.2 | 2000 | 0 | 52.5 | 61.9 | 138.6 | 67.3 | 151 | 95 | 1059 | 80 | 2199 | 2200 | 282 | 37 | 119 | 67.792 | 50.82 | 67.657 | 50.88
2024-11-21 | 13:58 | 68752.49 | 68752.8 |  | 119.86 | 2.58 | 303.6 | 247.25 | 0 | 59.995 | 309.2 | 0.9817 | 1.993 | 1.4403 | 3271 | 100 | 0 | 0 | 0 | Heating Tanks.... | 132.6444 | 70.4956 | 75.1376 | 84.31 | 67.43 | 33.939 | 0 | -104.8 | -44.3 | -39.5 | 0 | 0 | 0.99865 | 64.6142 | 282.9384 | 282.9384 | 33.9395 | 5.6584 | 151.3364 | 0 | 34.044 | 0 | 0 | 138 | 137.3 | 137.1333 | 135.5 | 128.4333 | 119.5 | 125 | 140 | 132.2 | 136.5 | 3 | 120 | Hybrid | 0 | 0 | 1 | 1 | 1 | 31 | 119.1 | 118.2 | 2000 | 0 | 52.5 | 61.9 | 138.7 | 67.3 | 151 | 95 | 1059 | 80 | 2202 | 2200 | 309 | 37 | 119 | 67.792 | 50.819 | 67.657 | 50.879
2024-11-21 | 13:58 | 68755.49 | 68755.8 |  | 119.87 | 2.5731 | 302.9 | 247.51 | 0 | 59.996 | 308.4 | 0.9821 | 2.0066 | 1.4406 | 3274 | 100 | 0 | 0 | 0 | Heating Tanks.... | 132.6333 | 70.4964 | 75.1486 | 84.29 | 67.43 | 33.939 | 0 | -107.5 | -42.8 | -40.8 | 0 | 0 | 0.99862 | 64.6478 | 282.9384 | 282.9384 | 33.9395 | 5.6593 | 151.3364 | 0 | 34.044 | 0 | 0 | 138 | 137.3 | 137.1 | 135.5 | 128.4 | 119.5 | 125 | 140 | 132.2 | 136.5 | 3 | 120 | Hybrid | 0 | 0 | 1 | 1 | 1 | 31 | 119.2 | 118.2 | 2000 | 0 | 52.5 | 61.9 | 138.7 | 67.3 | 151 | 95 | 1059 | 80 | 2202 | 2200 | 307 | 36 | 119 | 67.792 | 50.818 | 67.657 | 50.878
2024-11-21 | 13:58 | 68758.49 | 68758.8 |  | 119.87 | 2.573 | 302.9 | 247.76 | 0 | 60 | 308.4 | 0.982 | 1.9981 | 1.4416 | 3277 | 100 | 0 | 0 | 0 | Heating Tanks.... | 132.6389 | 70.4973 | 75.1596 | 84.29 | 67.4312 | 33.939 | 0 | -110.6 | -41.3 | -42.1 | 0 | 0 | 0.99862 | 64.6517 | 282.9384 | 282.9384 | 33.9395 | 5.6593 | 151.3364 | 0 | 34.044 | 0 | 0 | 138 | 137.3 | 137.1 | 135.5 | 128.4333 | 119.5 | 125 | 140 | 132.3 | 136.5 | 3 | 120 | Hybrid | 0 | 0 | 1 | 1 | 1 | 31 | 119.3 | 118.2 | 2000 | 0 | 52.5 | 61.9 | 138.7 | 67.3 | 151 | 95 | 1059 | 80 | 2204 | 2200 | 302 | 37 | 119 | 67.793 | 50.817 | 67.657 | 50.877
2024-11-21 | 13:58 | 68761.49 | 68761.8 |  | 119.88 | 2.5794 | 303.6 | 248.01 | 0 | 60.003 | 309.2 | 0.9818 | 1.9712 | 1.4394 | 3280 | 100 | 0 | 0 | 0 | Heating Tanks.... | 132.65 | 70.4982 | 75.1686 | 84.28 | 67.4324 | 33.939 | 0 | -114.7 | -39.6 | -43.6 | 0 | 0 | 0.99865 | 64.6194 | 282.9384 | 282.9384 | 33.9395 | 5.6595 | 151.3363 | 0 | 34.044 | 0 | 0 | 138 | 137.3 | 137.1 | 135.5 | 128.5 | 119.5 | 125 | 140 | 132.3 | 136.5 | 3 | 120 | Hybrid | 0 | 0 | 1 | 1 | 1 | 31 | 119.2 | 118.2 | 2000 | 0 | 52.5 | 61.9 | 138.7 | 67.3 | 151 | 95 | 1059 | 80 | 2197 | 2200 | 307 | 37 | 119 | 67.793 | 50.816 | 67.658 | 50.876
2024-11-21 | 13:58 | 68764.49 | 68764.8 |  | 119.86 | 2.583 | 304 | 248.27 | 0 | 60.01 | 309.6 | 0.982 | 1.9864 | 1.4418 | 3283 | 100 | 0 | 0 | 0 | Heating Tanks.... | 132.6611 | 70.4991 | 75.1755 | 84.26 | 67.432 | 33.939 | 0 | -117.6 | -37.9 | -45.2 | 0.001 | 0 | 0.99867 | 64.5895 | 282.9384 | 282.9384 | 33.9395 | 5.6594 | 151.3363 | 0 | 34.043 | 0 | 0 | 138 | 137.3 | 137.1333 | 135.5 | 128.5 | 119.5333 | 125 | 140 | 132.3 | 136.5 | 3 | 120 | Hybrid | 0 | 0 | 1 | 1 | 1 | 31 | 119.2 | 118.2 | 2000 | 0 | 52.5 | 61.9 | 138.7 | 67.3 | 151 | 95 | 1056 | 80 | 2195 | 2200 | 310 | 37 | 119 | 67.793 | 50.815 | 67.658 | 50.875
2024-11-21 | 13:58 | 68767.49 | 68767.8 |  | 119.88 | 2.5895 | 304.9 | 248.52 | 0 | 60.007 | 310.4 | 0.9821 | 1.9808 | 1.441 | 3286 | 100 | 0 | 0 | 0 | Heating Tanks.... | 132.6667 | 70.4996 | 75.1818 | 84.2667 | 67.4324 | 33.939 | 0 | -121.1 | -36.8 | -46.6 | 0 | 0 | 0.99865 | 64.6181 | 282.9384 | 282.9384 | 33.9395 | 5.6596 | 151.3363 | 0 | 34.043 | 0 | 0 | 138 | 137.3 | 137.1 | 135.5 | 128.5 | 119.6 | 125 | 140 | 132.3 | 136.5 | 3 | 120 | Hybrid | 0 | 0 | 1 | 1 | 1 | 31 | 119.3 | 118.2 | 2000 | 0 | 52.5 | 61.9 | 138.8 | 67.3 | 151 | 95 | 1056 | 80 | 2198 | 2200 | 310 | 36 | 119 | 67.794 | 50.813 | 67.658 | 50.874
2024-11-21 | 13:58 | 68770.49 | 68770.8 |  | 119.87 | 2.5942 | 305.4 | 248.77 | 0 | 60.001 | 311 | 0.9821 | 1.9815 | 1.4396 | 3289 | 100 | 0 | 0 | 0 | Heating Tanks.... | 132.6833 | 70.5 | 75.1867 | 84.26 | 67.4341 | 33.939 | 0 | -123.1 | -35.8 | -47.8 | 0 | 0 | 0.9986 | 64.6653 | 282.9384 | 282.9384 | 33.9395 | 5.6589 | 151.3363 | 0 | 34.043 | 0 | 0 | 138 | 137.3 | 137.1333 | 135.5333 | 128.5 | 119.6333 | 125 | 140 | 132.3 | 136.5 | 3 | 120 | Hybrid | 0 | 0 | 1 | 1 | 1 | 31 | 119.2 | 118.2 | 2000 | 0 | 52.5 | 61.9 | 138.8 | 67.3 | 151 | 95 | 1056 | 80 | 2201 | 2200 | 309 | 37 | 119 | 67.794 | 50.812 | 67.658 | 50.874
2024-11-21 | 13:58 | 68773.49 | 68773.8 |  | 119.87 | 2.5934 | 305.2 | 249.03 | 0 | 59.996 | 310.9 | 0.9818 | 1.9792 | 1.4422 | 3292 | 100 | 0 | 0 | 0 | Heating Tanks.... | 132.6667 | 70.5 | 75.1933 | 84.2533 | 67.4349 | 33.939 | 0 | -123.8 | -35.4 | -49 | 0 | 0 | 0.99861 | 64.6571 | 282.9384 | 282.9384 | 33.9395 | 5.6588 | 151.3364 | 0 | 34.043 | 0 | 0 | 138 | 137.3 | 137.1 | 135.5 | 128.5 | 119.6 | 125 | 140 | 132.3 | 136.5 | 3 | 120 | Hybrid | 0 | 0 | 1 | 1 | 1 | 31 | 119.1 | 118.2 | 2000 | 0 | 52.5 | 61.9 | 138.8 | 67.3 | 151 | 95 | 1056 | 80 | 2196 | 2200 | 306 | 37 | 119 | 67.794 | 50.811 | 67.658 | 50.873
2024-11-21 | 13:58 | 68776.49 | 68776.8 |  | 119.85 | 2.5931 | 305.1 | 249.28 | 0 | 59.995 | 310.8 | 0.9815 | 1.9772 | 1.4399 | 3295 | 100 | 0 | 0 | 0 | Heating Tanks.... | 132.6778 | 70.5 | 75.201 | 84.2467 | 67.4324 | 33.939 | 0 | -124.1 | -35.2 | -49.8 | 0 | 0 | 0.99863 | 64.6371 | 282.9384 | 282.9384 | 33.9395 | 5.6591 | 151.3363 | 0 | 34.043 | 0 | 0 | 138 | 137.3 | 137.1 | 135.5 | 128.5 | 119.6667 | 125 | 140 | 132.3 | 136.5 | 3 | 120 | Hybrid | 0 | 0 | 1 | 1 | 1 | 31 | 119.2 | 118.2 | 2000 | 0 | 52.5 | 61.9 | 138.8 | 67.3 | 151 | 95 | 1056 | 80 | 2203 | 2200 | 303 | 37 | 119 | 67.795 | 50.81 | 67.659 | 50.872
2024-11-21 | 13:58 | 68779.49 | 68779.8 |  | 119.88 | 2.5828 | 304 | 249.54 | 0 | 59.995 | 309.6 | 0.9818 | 1.9849 | 1.4415 | 3298 | 100 | 0 | 0 | 0 | Heating Tanks.... | 132.6778 | 70.5 | 75.2071 | 84.24 | 67.4304 | 33.939 | 0 | -124.1 | -34.9 | -50.4 | 0 | 0 | 0.99866 | 64.6041 | 282.9384 | 282.9384 | 33.9395 | 5.6594 | 151.3364 | 0 | 34.043 | 0 | 0 | 138 | 137.3 | 137.1 | 135.5 | 128.5 | 119.6667 | 125 | 140 | 132.3 | 136.5 | 3 | 120 | Hybrid | 0 | 0 | 1 | 1 | 1 | 31 | 119.2 | 118.2 | 2000 | 0 | 52.5 | 61.9 | 138.8 | 67.3 | 151 | 95 | 1058 | 80 | 2201 | 2200 | 272 | 37 | 119 | 67.795 | 50.809 | 67.659 | 50.871
2024-11-21 | 13:58 | 68782.49 | 68782.8 |  | 119.87 | 2.5782 | 303.5 | 249.79 | 0 | 59.996 | 309.1 | 0.982 | 1.9956 | 1.4411 | 3301 | 100 | 0 | 0 | 0 | Heating Tanks.... | 132.6889 | 70.5 | 75.2133 | 84.2267 | 67.43 | 33.939 | 0 | -123.8 | -35 | -50.5 | 0 | 0 | 0.99863 | 64.635 | 282.9384 | 282.9384 | 33.9395 | 5.6589 | 151.3363 | 0 | 34.043 | 0 | 0 | 138 | 137.3 | 137.1 | 135.5 | 128.5333 | 119.7 | 125 | 140 | 132.4 | 136.5 | 3 | 120 | Hybrid | 0 | 0 | 1 | 1 | 1 | 31 | 119.2 | 118.2 | 2000 | 0 | 52.5 | 61.9 | 138.9 | 67.3 | 151 | 95 | 1058 | 80 | 2193 | 2200 | 293 | 37 | 119 | 67.795 | 50.808 | 67.659 | 50.87
2024-11-21 | 13:58 | 68785.49 | 68785.8 |  | 119.86 | 2.5834 | 304 | 250.04 | 0 | 60.003 | 309.6 | 0.9819 | 1.9761 | 1.4444 | 3304 | 100 | 0 | 0 | 0 | Heating Tanks.... | 132.7 | 70.5 | 75.2214 | 84.2267 | 67.43 | 33.939 | 0 | -124 | -35.1 | -50.3 | 0 | 0 | 0.99862 | 64.6478 | 282.9384 | 282.9384 | 33.9395 | 5.6588 | 151.3364 | 0 | 34.043 | 0 | 0 | 138 | 137.3 | 137.1 | 135.5 | 128.6 | 119.7 | 125 | 140 | 132.4 | 136.5 | 3 | 120 | Hybrid | 0 | 0 | 1 | 1 | 1 | 31 | 119.1 | 118.2 | 2000 | 0 | 52.5 | 61.9 | 138.9 | 67.3 | 151 | 95 | 1058 | 80 | 2202 | 2200 | 287 | 37 | 119 | 67.796 | 50.807 | 67.659 | 50.87
2024-11-21 | 13:58 | 68788.49 | 68788.8 |  | 119.87 | 2.5927 | 305.2 | 250.3 | 0 | 60.002 | 310.8 | 0.9821 | 1.9886 | 1.4411 | 3307 | 100 | 0 | 0 | 0 | Heating Tanks.... | 132.7222 | 70.5 | 75.2282 | 84.2133 | 67.43 | 33.939 | 0 | -124 | -35 | -50.3 | 0 | 0 | 0.99862 | 64.6528 | 282.9384 | 282.9384 | 33.9395 | 5.6591 | 151.3364 | 0 | 34.043 | 0 | 0 | 138 | 137.3 | 137.1333 | 135.5333 | 128.6 | 119.7667 | 125 | 140 | 132.4 | 136.5 | 3 | 120 | Hybrid | 0 | 0 | 1 | 1 | 1 | 31 | 119.1 | 118.3 | 2000 | 0 | 52.5 | 61.9 | 138.9 | 67.3 | 151 | 95 | 1058 | 80 | 2201 | 2200 | 281 | 37 | 119 | 67.796 | 50.806 | 67.659 | 50.869
2024-11-21 | 13:58 | 68791.49 | 68791.8 |  | 119.87 | 2.5917 | 305 | 250.55 | 0 | 59.999 | 310.7 | 0.9818 | 1.9797 | 1.4396 | 3310 | 100 | 0 | 0 | 0 | Heating Tanks.... | 132.7167 | 70.5 | 75.2349 | 84.2133 | 67.43 | 33.939 | 0 | -123.9 | -35.3 | -49.5 | 0 | 0 | 0.99863 | 64.6386 | 282.9384 | 282.9384 | 33.9395 | 5.6593 | 151.3363 | 0 | 34.043 | 0 | 0 | 138 | 137.3 | 137.1 | 135.5 | 128.6 | 119.8 | 125 | 140 | 132.5 | 136.5 | 3 | 120 | Hybrid | 0 | 0 | 1 | 1 | 1 | 31 | 119 | 118.3 | 2000 | 0 | 52.5 | 61.9 | 138.9 | 67.3 | 151 | 95 | 1058 | 80 | 2197 | 2200 | 276 | 37 | 119 | 67.796 | 50.805 | 67.66 | 50.868
2024-11-21 | 13:59 | 68794.49 | 68794.8 |  | 119.87 | 2.5874 | 304.5 | 250.81 | 0 | 60.003 | 310.2 | 0.9816 | 1.999 | 1.4401 | 3313 | 100 | 0 | 0 | 0 | Heating Tanks.... | 132.7167 | 70.5 | 75.2441 | 84.2067 | 67.43 | 33.939 | 0 | -123.6 | -35.6 | -48.6 | 0 | 0 | 0.99863 | 64.6369 | 282.9384 | 282.9384 | 33.9395 | 5.6595 | 151.3363 | 0 | 34.043 | 0 | 0 | 138 | 137.3 | 137.1 | 135.5 | 128.6 | 119.8 | 125 | 140 | 132.5 | 136.5 | 3 | 120 | Hybrid | 0 | 0 | 1 | 1 | 1 | 31 | 118.9 | 118.3 | 2000 | 0 | 52.5 | 61.9 | 138.9 | 67.3 | 151 | 95 | 1059 | 80 | 2196 | 2200 | 273 | 37 | 119 | 67.797 | 50.804 | 67.66 | 50.867
2024-11-21 | 13:59 | 68797.49 | 68797.8 |  | 119.85 | 2.58 | 303.6 | 251.06 | 0 | 60.002 | 309.2 | 0.9819 | 1.9944 | 1.4425 | 3316 | 100 | 0 | 0 | 0 | Heating Tanks.... | 132.7278 | 70.5 | 75.2539 | 84.2 | 67.43 | 33.939 | 0 | -121.9 | -36.3 | -47.4 | 0 | 0 | 0.99861 | 64.6616 | 282.9384 | 282.9384 | 33.9395 | 5.6596 | 151.3362 | 0 | 34.043 | 0 | 0 | 138 | 137.3 | 137.1 | 135.5333 | 128.6333 | 119.8 | 125 | 140 | 132.5 | 136.5 | 3 | 120 | Hybrid | 0 | 0 | 1 | 1 | 1 | 31 | 119 | 118.3 | 2000 | 0 | 52.5 | 61.9 | 138.9 | 67.3 | 151 | 95 | 1059 | 80 | 2198 | 2200 | 304 | 37 | 119 | 67.797 | 50.803 | 67.66 | 50.867
2024-11-21 | 13:59 | 68800.49 | 68800.8 |  | 119.88 | 2.5771 | 303.4 | 251.31 | 0 | 60 | 308.9 | 0.9821 | 1.9887 | 1.4415 | 3319 | 100 | 0 | 0 | 0 | Heating Tanks.... | 132.7556 | 70.5 | 75.2643 | 84.1867 | 67.4304 | 33.939 | 0 | -120.1 | -36.9 | -46.1 | 0 | 0 | 0.99861 | 64.6594 | 282.9384 | 282.9384 | 33.9395 | 5.6597 | 151.3363 | 0 | 34.043 | 0 | 0 | 138 | 137.3 | 137.1333 | 135.5667 | 128.7 | 119.8333 | 125 | 140 | 132.5 | 136.5 | 3 | 120 | Hybrid | 0 | 0 | 1 | 1 | 1 | 31 | 119.2 | 118.3 | 2000 | 0 | 52.5 | 61.9 | 139 | 67.3 | 151 | 95 | 1059 | 80 | 2202 | 2200 | 276 | 37 | 119 | 67.797 | 50.802 | 67.66 | 50.866
2024-11-21 | 13:59 | 68803.49 | 68803.8 |  | 119.87 | 2.5821 | 303.9 | 251.57 | 0 | 60.003 | 309.5 | 0.9818 | 1.9998 | 1.4411 | 3322 | 100 | 0 | 0 | 0 | Heating Tanks.... | 132.75 | 70.5 | 75.2739 | 84.1867 | 67.4316 | 33.939 | 0 | -117.8 | -37.9 | -45.3 | 0 | 0 | 0.99862 | 64.6564 | 282.9384 | 282.9384 | 33.9395 | 5.6589 | 151.3363 | 0 | 34.043 | 0 | 0 | 138 | 137.3 | 137.1 | 135.6 | 128.7 | 119.8 | 125 | 140 | 132.5 | 136.5 | 3 | 120 | Hybrid | 0 | 0 | 1 | 1 | 1 | 31 | 119.2 | 118.3 | 2000 | 0 | 52.5 | 61.9 | 139 | 67.3 | 151 | 95 | 1059 | 80 | 2199 | 2200 | 281 | 37 | 119 | 67.797 | 50.801 | 67.66 | 50.865
2024-11-21 | 13:59 | 68806.49 | 68806.8 |  | 119.88 | 2.5867 | 304.4 | 251.82 | 0 | 60.002 | 310.1 | 0.9817 | 1.9865 | 1.4421 | 3325 | 100 | 0 | 0 | 0 | Heating Tanks.... | 132.7611 | 70.5 | 75.28 | 84.16 | 67.4337 | 33.939 | 0 | -116.1 | -38.8 | -44.4 | 0 | 0 | 0.99864 | 64.6245 | 282.9384 | 282.9384 | 33.9395 | 5.6588 | 151.3364 | 0 | 34.043 | 0 | 0 | 138 | 137.3 | 137.1 | 135.5667 | 128.7 | 119.9 | 125 | 140 | 132.5 | 136.5 | 3 | 120 | Hybrid | 0 | 0 | 1 | 1 | 1 | 31 | 119.2 | 118.3 | 2000 | 0 | 52.5 | 61.9 | 139 | 67.3 | 151 | 95 | 1059 | 80 | 2194 | 2200 | 286 | 37 | 119 | 67.798 | 50.8 | 67.661 | 50.865
2024-11-21 | 13:59 | 68809.49 | 68809.8 |  | 119.86 | 2.59 | 304.8 | 252.08 | 0 | 59.999 | 310.4 | 0.9817 | 1.9879 | 1.4408 | 3328 | 100 | 0 | 0 | 0 | Heating Tanks.... | 132.7556 | 70.5 | 75.2861 | 84.16 | 67.4345 | 33.939 | 0 | -115.3 | -39.1 | -43.8 | 0 | 0 | 0.99863 | 64.6409 | 282.9384 | 282.9384 | 33.9395 | 5.6591 | 151.3363 | 0 | 34.043 | 0 | 0 | 138 | 137.3 | 137.1 | 135.5333 | 128.7 | 119.9 | 125 | 140 | 132.5 | 136.5 | 3 | 120 | Hybrid | 0 | 0 | 1 | 1 | 1 | 31 | 119.2 | 118.3 | 2000 | 0 | 52.5 | 61.9 | 139 | 67.3 | 151 | 95 | 1058 | 80 | 2198 | 2200 | 293 | 37 | 119 | 67.798 | 50.799 | 67.661 | 50.864
2024-11-21 | 13:59 | 68812.49 | 68812.8 |  | 119.88 | 2.5926 | 305.1 | 252.33 | 0 | 60.002 | 310.8 | 0.9815 | 2.0127 | 1.4399 | 3331 | 100 | 0 | 0 | 0 | Heating Tanks.... | 132.7611 | 70.5 | 75.2939 | 84.14 | 67.4353 | 33.939 | 0 | -114.9 | -39.2 | -43.8 | 0 | 0 | 0.99862 | 64.6474 | 282.9384 | 282.9384 | 33.9395 | 5.6595 | 151.3364 | 0 | 34.043 | 0 | 0 | 138 | 137.3 | 137.1 | 135.5667 | 128.7 | 119.9 | 125 | 140 | 132.5 | 136.5 | 3 | 120 | Hybrid | 0 | 0 | 1 | 1 | 1 | 31 | 119.1 | 118.3 | 2000 | 0 | 52.5 | 61.9 | 139.1 | 67.3 | 151 | 95 | 1058 | 80 | 2198 | 2200 | 300 | 37 | 119 | 67.798 | 50.798 | 67.661 | 50.863
2024-11-21 | 13:59 | 68815.49 | 68815.8 |  | 119.87 | 2.591 | 304.9 | 252.58 | 0 | 59.999 | 310.6 | 0.9816 | 1.9743 | 1.4391 | 3334 | 100 | 0 | 0 | 0 | Heating Tanks.... | 132.7778 | 70.5 | 75.3 | 84.14 | 67.4353 | 33.939 | 0 | -116.1 | -38.9 | -44.2 | 0 | 0 | 0.99862 | 64.6511 | 282.9384 | 282.9384 | 33.9395 | 5.6594 | 151.3362 | 0 | 34.043 | 0 | 0 | 138 | 137.3 | 137.1 | 135.6 | 128.7667 | 119.9 | 125 | 140 | 132.5 | 136.5 | 3 | 120 | Hybrid | 0 | 0 | 1 | 1 | 1 | 31 | 119.1 | 118.3 | 2000 | 0 | 52.5 | 61.9 | 139.1 | 67.3 | 151 | 95 | 1058 | 80 | 2201 | 2200 | 305 | 37 | 119 | 67.798 | 50.797 | 67.661 | 50.863
2024-11-21 | 13:59 | 68818.49 | 68818.8 |  | 119.86 | 2.5925 | 305 | 252.84 | 0 | 60.002 | 310.7 | 0.9817 | 1.9779 | 1.4444 | 3337 | 100 | 0 | 0 | 0 | Heating Tanks.... | 132.8 | 70.5 | 75.3061 | 84.1333 | 67.4353 | 33.939 | 0 | -118.1 | -37.7 | -45.4 | 0 | 0 | 0.99864 | 64.6281 | 282.9384 | 282.9384 | 33.9395 | 5.6598 | 151.3363 | 0 | 34.043 | 0 | 0 | 138 | 137.3 | 137.1 | 135.6 | 128.8 | 120 | 125 | 140 | 132.6 | 136.5 | 3 | 120 | Hybrid | 0 | 0 | 1 | 1 | 1 | 31 | 119.1 | 118.3 | 2000 | 0 | 52.5 | 61.9 | 139.1 | 67.3 | 151 | 95 | 1058 | 80 | 2202 | 2200 | 310 | 37 | 119 | 67.799 | 50.796 | 67.661 | 50.862
2024-11-21 | 13:59 | 68821.49 | 68821.8 |  | 119.87 | 2.5919 | 305 | 253.09 | 0 | 59.999 | 310.7 | 0.9818 | 1.9799 | 1.4401 | 3340 | 100 | 0 | 0 | 0 | Heating Tanks.... | 132.8 | 70.5 | 75.3139 | 84.1333 | 67.4349 | 33.939 | 0 | -121.5 | -36.3 | -47.3 | 0 | 0 | 0.99864 | 64.6372 | 282.9384 | 282.9384 | 33.9395 | 5.6594 | 151.3362 | 0 | 34.043 | 0 | 0 | 138 | 137.3 | 137.1 | 135.6 | 128.8 | 120 | 125 | 140 | 132.6 | 136.5 | 3 | 120 | Hybrid | 0 | 0 | 1 | 1 | 1 | 31 | 119.5 | 118.3 | 2000 | 0 | 52.5 | 61.9 | 139.1 | 67.3 | 151 | 95 | 1058 | 80 | 2202 | 2200 | 311 | 37 | 119 | 67.799 | 50.796 | 67.661 | 50.862
2024-11-21 | 13:59 | 68824.49 | 68824.8 |  | 119.87 | 2.593 | 305.2 | 253.35 | 0 | 59.999 | 310.8 | 0.9819 | 1.9718 | 1.4411 | 3343 | 100 | 0 | 0 | 0 | Heating Tanks.... | 132.8 | 70.5 | 75.3204 | 84.12 | 67.4345 | 33.939 | 0 | -123.8 | -35.1 | -49.6 | 0 | 0 | 0.9986 | 64.67 | 282.9384 | 282.9384 | 33.9395 | 5.6592 | 151.3363 | 0 | 34.043 | 0 | 0 | 138 | 137.3 | 137.1 | 135.6 | 128.8 | 120 | 125 | 140 | 132.6 | 136.5 | 3 | 120 | Hybrid | 0 | 0 | 1 | 1 | 1 | 31 | 119.6 | 118.3 | 2000 | 0 | 52.5 | 61.9 | 139.1 | 67.3 | 151 | 95 | 1059 | 80 | 2197 | 2200 | 311 | 37 | 119 | 67.799 | 50.795 | 67.661 | 50.862
2024-11-21 | 13:59 | 68827.49 | 68827.8 |  | 119.87 | 2.5934 | 305.3 | 253.6 | 0 | 60.003 | 310.9 | 0.982 | 1.9855 | 1.4401 | 3346 | 100 | 0 | 0 | 0 | Heating Tanks.... | 132.7944 | 70.5 | 75.3265 | 84.12 | 67.4333 | 33.939 | 0 | -122.2 | -34.8 | -51.9 | 0 | 0 | 0.99861 | 64.6588 | 282.9384 | 282.9384 | 33.9395 | 5.6593 | 151.3363 | 0 | 34.043 | 0 | 0 | 137.9667 | 137.3 | 137.1 | 135.6 | 128.8 | 120 | 125 | 140 | 132.6 | 136.5 | 3 | 120 | Hybrid | 0 | 0 | 1 | 1 | 1 | 31 | 119.6 | 118.3 | 2000 | 0 | 52.5 | 61.9 | 139.1 | 67.3 | 151 | 95 | 1059 | 80 | 2199 | 2200 | 279 | 37 | 119 | 67.799 | 50.794 | 67.662 | 50.861
2024-11-21 | 13:59 | 68830.49 | 68830.8 |  | 119.85 | 2.5957 | 305.5 | 253.86 | 0 | 60 | 311.1 | 0.9821 | 1.9735 | 1.4393 | 3349 | 100 | 0 | 0 | 0 | Heating Tanks.... | 132.8111 | 70.5 | 75.3335 | 84.1 | 67.4316 | 33.939 | 0 | -119.2 | -34.9 | -52.4 | 0 | 0 | 0.99861 | 64.6607 | 282.9384 | 282.9384 | 33.9395 | 5.6588 | 151.3363 | 0 | 34.043 | 0 | 0 | 138 | 137.3 | 137.1 | 135.6 | 128.8 | 120.0667 | 125 | 140 | 132.7 | 136.5 | 3 | 120 | Hybrid | 0 | 0 | 1 | 1 | 1 | 31 | 119.5 | 118.3 | 2000 | 0 | 52.5 | 61.9 | 139.1 | 67.3 | 151 | 95 | 1059 | 80 | 2202 | 2200 | 304 | 37 | 119 | 67.8 | 50.794 | 67.662 | 50.86
2024-11-21 | 13:59 | 68833.49 | 68833.8 |  | 119.88 | 2.5956 | 305.6 | 254.11 | 0 | 60.002 | 311.2 | 0.9821 | 1.9696 | 1.442 | 3352 | 100 | 0 | 0 | 0 | Heating Tanks.... | 132.8167 | 70.5 | 75.3392 | 84.1 | 67.432 | 33.939 | 0 | -116.1 | -35.7 | -52 | 0.001 | 0 | 0.99862 | 64.6502 | 282.9384 | 282.9384 | 33.9395 | 5.6594 | 151.3363 | 0 | 34.043 | 0 | 0 | 138 | 137.3 | 137.1 | 135.6 | 128.8 | 120.1 | 125 | 140 | 132.7 | 136.5 | 3 | 120 | Hybrid | 0 | 0 | 1 | 1 | 1 | 31 | 119.4 | 118.3 | 2000 | 0 | 52.5 | 61.9 | 139.2 | 67.3 | 151 | 95 | 1059 | 80 | 2195 | 2200 | 300 | 37 | 119 | 67.8 | 50.793 | 67.662 | 50.86
2024-11-21 | 13:59 | 68836.49 | 68836.81 |  | 119.87 | 2.5957 | 305.5 | 254.36 | 0 | 60.002 | 311.1 | 0.982 | 1.9818 | 1.4426 | 3355 | 100 | 0 | 0 | 0 | Heating Tanks.... | 132.8167 | 70.5 | 75.3457 | 84.1 | 67.4353 | 33.939 | 0 | -113.2 | -37 | -51.4 | 0 | 0 | 0.99863 | 64.645 | 282.9384 | 282.9384 | 33.9395 | 5.6591 | 151.3363 | 0 | 34.043 | 0 | 0 | 138 | 137.3 | 137.1 | 135.6 | 128.8 | 120.1 | 125 | 140 | 132.7 | 136.5 | 3 | 120 | Hybrid | 0 | 0 | 1 | 1 | 1 | 31 | 119.2 | 118.3 | 2000 | 0 | 52.5 | 61.9 | 139.2 | 67.3 | 151 | 95 | 1059 | 80 | 2201 | 2200 | 295 | 37 | 119 | 67.8 | 50.792 | 67.662 | 50.859
2024-11-21 | 13:59 | 68839.49 | 68839.81 |  | 119.87 | 2.5973 | 305.7 | 254.62 | 0 | 59.999 | 311.3 | 0.9818 | 1.9734 | 1.4406 | 3358 | 100 | 0 | 0 | 0 | Heating Tanks.... | 132.8167 | 70.5 | 75.358 | 84.0867 | 67.4382 | 33.939 | 0 | -109.8 | -39.1 | -50.1 | 0 | 0 | 0.99858 | 64.6928 | 282.9384 | 282.9384 | 33.9395 | 5.6593 | 151.3363 | 0 | 34.042 | 0 | 0 | 137.9667 | 137.3 | 137.1 | 135.6 | 128.8333 | 120.1 | 125 | 140 | 132.7 | 136.5 | 3 | 120 | Hybrid | 0 | 0 | 1 | 1 | 1 | 31 | 119.3 | 118.3 | 2000 | 0 | 52.5 | 61.9 | 139.2 | 67.3 | 151 | 95 | 1054 | 80 | 2200 | 2200 | 290 | 37 | 119 | 67.8 | 50.791 | 67.662 | 50.859
2024-11-21 | 13:59 | 68842.49 | 68842.81 |  | 119.86 | 2.5968 | 305.5 | 254.87 | 0 | 60 | 311.2 | 0.9814 | 1.9888 | 1.4407 | 3361 | 100 | 0 | 0 | 0 | Heating Tanks.... | 132.8111 | 70.5 | 75.3714 | 84.08 | 67.4406 | 33.939 | 0 | -105.4 | -42.2 | -47.6 | 0 | 0 | 0.99863 | 64.6447 | 282.9384 | 282.9384 | 33.9395 | 5.659 | 151.3363 | 0 | 34.042 | 0 | 0 | 137.9333 | 137.2667 | 137.1 | 135.6 | 128.8667 | 120.1 | 125 | 140 | 132.7 | 136.5 | 3 | 120 | Hybrid | 0 | 0 | 1 | 1 | 1 | 31 | 119.4 | 118.3 | 2000 | 0 | 52.5 | 61.9 | 139.2 | 67.3 | 151 | 95 | 1054 | 80 | 2199 | 2200 | 283 | 37 | 119 | 67.801 | 50.79 | 67.662 | 50.858
2024-11-21 | 13:59 | 68845.49 | 68845.81 |  | 119.88 | 2.5895 | 304.7 | 255.13 | 0 | 60.004 | 310.4 | 0.9816 | 1.9861 | 1.4399 | 3364 | 100 | 0 | 0 | 0 | Heating Tanks.... | 132.8444 | 70.5 | 75.3812 | 84.08 | 67.441 | 33.939 | 0 | -99.6 | -45.4 | -44.9 | 0 | 0 | 0.99864 | 64.6374 | 282.9384 | 282.9384 | 33.9395 | 5.6596 | 151.3362 | 0 | 34.042 | 0 | 0 | 138 | 137.3 | 137.1 | 135.6 | 128.9 | 120.1667 | 125 | 140 | 132.7 | 136.5 | 3 | 120 | Hybrid | 0 | 0 | 1 | 1 | 1 | 31 | 119.3 | 118.3 | 2000 | 0 | 52.5 | 61.9 | 139.2 | 67.3 | 151 | 95 | 1054 | 80 | 2199 | 2200 | 278 | 37 | 119 | 67.801 | 50.789 | 67.662 | 50.858
2024-11-21 | 13:59 | 68848.49 | 68848.81 |  | 119.87 | 2.5936 | 305.1 | 255.38 | 0 | 60.003 | 310.9 | 0.9815 | 1.9808 | 1.4396 | 3367 | 100 | 0 | 0 | 0 | Heating Tanks.... | 132.85 | 70.5 | 75.389 | 84.06 | 67.4382 | 33.939 | 0 | -92.7 | -48.5 | -42 | 0 | 0 | 0.99862 | 64.6566 | 282.9384 | 282.9384 | 33.9395 | 5.6592 | 151.3363 | 0 | 34.042 | 0 | 0 | 138 | 137.3 | 137.1 | 135.6 | 128.9 | 120.2 | 125 | 140 | 132.7 | 136.5 | 3 | 120 | Hybrid | 0 | 0 | 1 | 1 | 1 | 31 | 119.3 | 118.3 | 2000 | 0 | 52.5 | 61.9 | 139.2 | 67.3 | 151 | 95 | 1054 | 80 | 2196 | 2200 | 274 | 37 | 119 | 67.801 | 50.788 | 67.663 | 50.857
2024-11-21 | 13:59 | 68851.49 | 68851.81 |  | 119.86 | 2.5971 | 305.5 | 255.64 | 0 | 60.002 | 311.3 | 0.9815 | 1.9868 | 1.4412 | 3370 | 100 | 0 | 0 | 0 | Heating Tanks.... | 132.85 | 70.5 | 75.3959 | 84.05 | 67.4365 | 33.939 | 0 | -86.6 | -51.6 | -38.1 | 0 | 0 | 0.99862 | 64.6584 | 282.9384 | 282.9384 | 33.9395 | 5.6596 | 151.3363 | 0 | 34.042 | 0 | 0 | 138 | 137.3 | 137.1 | 135.6 | 128.9 | 120.2 | 125 | 140 | 132.7 | 136.5 | 3 | 120 | Hybrid | 0 | 0 | 1 | 1 | 1 | 31 | 119.2 | 118.3 | 2000 | 0 | 52.5 | 61.9 | 139.2 | 67.3 | 151 | 95 | 1054 | 80 | 2199 | 2200 | 272 | 37 | 119 | 67.801 | 50.788 | 67.663 | 50.857
2024-11-21 | 14:00 | 68854.49 | 68854.81 |  | 119.87 | 2.5971 | 305.6 | 255.89 | 0 | 60.002 | 311.3 | 0.9816 | 1.9902 | 1.4376 | 3373 | 100 | 0 | 0 | 0 | Heating Tanks.... | 132.85 | 70.5 | 75.4025 | 84.05 | 67.4369 | 33.939 | 0 | -86.3 | -53 | -34.4 | 0 | 0 | 0.99862 | 64.6488 | 282.9384 | 282.9384 | 33.9395 | 5.6595 | 151.3363 | 0 | 34.042 | 0 | 0 | 137.9667 | 137.3 | 137.1 | 135.6 | 128.9333 | 120.2 | 125 | 140 | 132.8 | 136.5 | 3 | 120 | Hybrid | 0 | 0 | 1 | 1 | 1 | 31 | 119.2 | 118.3 | 2000 | 0 | 52.5 | 61.9 | 139.3 | 67.3 | 151 | 95 | 1053 | 80 | 2198 | 2200 | 274 | 37 | 119 | 67.802 | 50.787 | 67.663 | 50.856
2024-11-21 | 14:00 | 68857.49 | 68857.81 |  | 119.87 | 2.6039 | 306.4 | 256.15 | 0 | 60.002 | 312.1 | 0.9815 | 1.9653 | 1.4427 | 3376 | 100 | 0 | 0 | 0 | Heating Tanks.... | 132.8667 | 70.5 | 75.4094 | 84.0367 | 67.4365 | 33.939 | 0 | -88.3 | -53.3 | -33.6 | 0 | 0 | 0.99863 | 64.6461 | 282.9384 | 282.9384 | 33.9395 | 5.6593 | 151.3361 | 0 | 34.042 | 0 | 0 | 138 | 137.3 | 137.1 | 135.6 | 129 | 120.2 | 125 | 140 | 132.8 | 136.5 | 3 | 120 | Hybrid | 0 | 0 | 1 | 1 | 1 | 31 | 119.3 | 118.3 | 2000 | 0 | 52.6 | 61.9 | 139.3 | 67.3 | 151 | 95 | 1053 | 80 | 2199 | 2200 | 310 | 37 | 119 | 67.802 | 50.786 | 67.663 | 50.856
2024-11-21 | 14:00 | 68860.49 | 68860.81 |  | 119.87 | 2.5991 | 305.8 | 256.4 | 0 | 60 | 311.6 | 0.9815 | 2.0048 | 1.4432 | 3379 | 100 | 0 | 0 | 0 | Heating Tanks.... | 132.8667 | 70.5 | 75.4163 | 84.03 | 67.4341 | 33.939 | 0 | -90.8 | -52.9 | -34 | 0 | 0 | 0.99864 | 64.6355 | 282.9384 | 282.9384 | 33.9395 | 5.6587 | 151.3362 | 0 | 34.042 | 0 | 0 | 138 | 137.3 | 137.1 | 135.6 | 129 | 120.2 | 125 | 140 | 132.8 | 136.5 | 3 | 120 | Hybrid | 0 | 0 | 1 | 1 | 1 | 31 | 119.4 | 118.3 | 2000 | 0 | 52.6 | 61.9 | 139.3 | 67.3 | 151 | 95 | 1053 | 80 | 2200 | 2200 | 284 | 37 | 119 | 67.802 | 50.785 | 67.663 | 50.855
2024-11-21 | 14:00 | 68863.49 | 68863.81 |  | 119.85 | 2.6056 | 306.5 | 256.66 | 0 | 60 | 312.3 | 0.9814 | 1.9912 | 1.4393 | 3382 | 100 | 0 | 0 | 0 | Heating Tanks.... | 132.8611 | 70.5 | 75.4229 | 84.03 | 67.4333 | 33.939 | 0 | -93.6 | -51.7 | -34.4 | 0 | 0 | 0.99866 | 64.6151 | 282.9384 | 282.9384 | 33.9395 | 5.6592 | 151.3362 | 0 | 34.042 | 0 | 0 | 137.9333 | 137.3 | 137.1 | 135.6 | 129 | 120.2333 | 125 | 140 | 132.8 | 136.5 | 3 | 120 | Hybrid | 0 | 0 | 1 | 1 | 1 | 31 | 119.4 | 118.3 | 2000 | 0 | 52.6 | 61.9 | 139.4 | 67.3 | 151 | 95 | 1053 | 80 | 2204 | 2200 | 291 | 37 | 119 | 67.802 | 50.784 | 67.663 | 50.855
2024-11-21 | 14:00 | 68866.49 | 68866.81 |  | 119.88 | 2.6011 | 306 | 256.91 | 0 | 60.002 | 311.8 | 0.9814 | 1.983 | 1.4436 | 3385 | 100 | 0 | 0 | 0 | Heating Tanks.... | 132.8778 | 70.5 | 75.4294 | 84.0167 | 67.4345 | 33.939 | 0 | -97.4 | -49.3 | -35.6 | 0 | 0 | 0.99865 | 64.6289 | 282.9384 | 282.9384 | 33.9395 | 5.6592 | 151.3363 | 0 | 34.042 | 0 | 0 | 138 | 137.3 | 137.1 | 135.6 | 129 | 120.2667 | 125 | 140 | 132.8 | 136.5 | 3 | 120 | Hybrid | 0 | 0 | 1 | 1 | 1 | 31 | 119.3 | 118.3 | 2000 | 0 | 52.6 | 61.9 | 139.4 | 67.3 | 151 | 95 | 1053 | 80 | 2202 | 2200 | 297 | 37 | 119 | 67.802 | 50.783 | 67.663 | 50.854
2024-11-21 | 14:00 | 68869.49 | 68869.81 |  | 119.86 | 2.6078 | 306.8 | 257.17 | 0 | 60.002 | 312.6 | 0.9815 | 1.9816 | 1.4402 | 3388 | 100 | 0 | 0 | 0 | Heating Tanks.... | 132.8722 | 70.5 | 75.4361 | 84.0233 | 67.4394 | 33.939 | 0 | -100.9 | -46.7 | -37.6 | 0 | 0 | 0.99868 | 64.5941 | 282.9384 | 282.9384 | 33.9395 | 5.6596 | 151.3362 | 0 | 34.042 | 0 | 0 | 137.9333 | 137.3 | 137.1 | 135.6 | 129 | 120.3 | 125 | 140 | 132.9 | 136.5 | 3 | 120 | Hybrid | 0 | 0 | 1 | 1 | 1 | 31 | 119.2 | 118.3 | 2000 | 0 | 52.6 | 61.9 | 139.5 | 67.3 | 151 | 95 | 1057 | 80 | 2204 | 2200 | 304 | 37 | 119 | 67.803 | 50.782 | 67.664 | 50.854
2024-11-21 | 14:00 | 68872.49 | 68872.81 |  | 119.87 | 2.6094 | 307 | 257.42 | 0 | 59.999 | 312.8 | 0.9815 | 2.0016 | 1.4391 | 3391 | 100 | 0 | 0 | 0 | Heating Tanks.... | 132.9 | 70.5 | 75.4453 | 84.01 | 67.4439 | 33.939 | 0 | -106.1 | -43.6 | -39.9 | 0.001 | 0 | 0.99866 | 64.6117 | 282.9384 | 282.9384 | 33.9395 | 5.6592 | 151.3362 | 0 | 34.042 | 0 | 0 | 138 | 137.3 | 137.1 | 135.6333 | 129.0667 | 120.3 | 125 | 140 | 132.9 | 136.5 | 3 | 120 | Hybrid | 0 | 0 | 1 | 1 | 1 | 31 | 119.3 | 118.3 | 2000 | 0 | 52.6 | 61.8 | 139.5 | 67.3 | 151 | 95 | 1057 | 80 | 2201 | 2200 | 308 | 37 | 119 | 67.803 | 50.782 | 67.664 | 50.853
2024-11-21 | 14:00 | 68875.49 | 68875.81 |  | 119.86 | 2.6028 | 306.2 | 257.68 | 0 | 60.003 | 312 | 0.9814 | 1.9969 | 1.4403 | 3394 | 100 | 0 | 0 | 0 | Heating Tanks.... | 132.9111 | 70.5 | 75.4571 | 84.01 | 67.4439 | 33.939 | 0 | -111.9 | -40.7 | -42.6 | 0 | 0 | 0.99867 | 64.5982 | 282.9384 | 282.9384 | 33.9395 | 5.6592 | 151.3362 | 0 | 34.042 | 0 | 0 | 138 | 137.3 | 137.1 | 135.6667 | 129.1 | 120.3 | 125 | 140 | 132.9 | 136.5 | 3 | 120 | Hybrid | 0 | 0 | 1 | 1 | 1 | 31 | 119.3 | 118.3 | 2000 | 0 | 52.6 | 61.8 | 139.5 | 67.3 | 151 | 95 | 1057 | 80 | 2201 | 2200 | 295 | 37 | 119 | 67.803 | 50.781 | 67.664 | 50.853
2024-11-21 | 14:00 | 68878.49 | 68878.81 |  | 119.88 | 2.6054 | 306.5 | 257.93 | 0 | 60.002 | 312.3 | 0.9814 | 1.9884 | 1.4405 | 3397 | 100 | 0 | 0 | 0 | Heating Tanks.... | 132.9278 | 70.5 | 75.4651 | 83.99 | 67.4406 | 33.939 | 0 | -117.9 | -37.7 | -45.5 | 0 | 0 | 0.99866 | 64.6092 | 282.9384 | 282.9384 | 33.9395 | 5.6592 | 151.3362 | 0 | 34.042 | 0 | 0 | 138 | 137.3 | 137.1 | 135.7 | 129.1 | 120.3667 | 125 | 140 | 132.9 | 136.5 | 3 | 120 | Hybrid | 0 | 0 | 1 | 1 | 1 | 31 | 119.2 | 118.3 | 2000 | 0 | 52.6 | 61.8 | 139.5 | 67.3 | 151 | 95 | 1057 | 80 | 2200 | 2200 | 312 | 37 | 119 | 67.803 | 50.78 | 67.664 | 50.852
2024-11-21 | 14:00 | 68881.49 | 68881.81 |  | 119.87 | 2.6009 | 305.9 | 258.19 | 0 | 60.002 | 311.8 | 0.9814 | 2.0027 | 1.4406 | 3400 | 100 | 0 | 0 | 0 | Heating Tanks.... | 132.9222 | 70.5 | 75.4692 | 83.97 | 67.4386 | 33.939 | 0 | -123.3 | -35.6 | -48.8 | 0 | 0 | 0.99868 | 64.5905 | 282.9384 | 282.9384 | 33.9395 | 5.6592 | 151.3362 | 0 | 34.042 | 0 | 0 | 137.9667 | 137.3 | 137.1 | 135.6667 | 129.1 | 120.4 | 125 | 140 | 132.9 | 136.5 | 3 | 120 | Hybrid | 0 | 0 | 1 | 1 | 1 | 31 | 119.2 | 118.3 | 2000 | 0 | 52.6 | 61.8 | 139.6 | 67.3 | 151 | 95 | 1057 | 80 | 2200 | 2200 | 312 | 37 | 119 | 67.803 | 50.779 | 67.664 | 50.852
2024-11-21 | 14:00 | 68884.49 | 68884.81 |  | 119.86 | 2.5991 | 305.8 | 258.44 | 0 | 60.004 | 311.5 | 0.9816 | 1.9938 | 1.4418 | 3403 | 100 | 0 | 0 | 0 | Heating Tanks.... | 132.9278 | 70.5 | 75.4741 | 83.98 | 67.4422 | 33.939 | 0 | -121.4 | -35 | -51.8 | 0 | 0 | 0.99864 | 64.6394 | 282.9384 | 282.9384 | 33.9395 | 5.6592 | 151.3363 | 0 | 34.042 | 0 | 0 | 137.9667 | 137.3 | 137.1 | 135.7 | 129.1 | 120.4 | 125 | 140 | 132.9 | 136.5 | 3 | 120 | Hybrid | 0 | 0 | 1 | 1 | 1 | 31 | 119.1 | 118.3 | 2000 | 0 | 52.6 | 61.8 | 139.6 | 67.3 | 151 | 95 | 1057 | 80 | 2196 | 2200 | 309 | 37 | 119 | 67.804 | 50.778 | 67.664 | 50.851
2024-11-21 | 14:00 | 68887.49 | 68887.81 |  | 119.87 | 2.5948 | 305.4 | 258.7 | 0 | 60 | 311 | 0.9819 | 1.99 | 1.4381 | 3406 | 100 | 0 | 0 | 0 | Heating Tanks.... | 132.9278 | 70.5003 | 75.4814 | 83.95 | 67.4447 | 33.939 | 0 | -117.6 | -35.3 | -52.1 | 0 | 0 | 0.99863 | 64.6493 | 282.9384 | 282.9384 | 33.9395 | 5.6594 | 151.3362 | 0 | 34.042 | 0 | 0 | 137.9667 | 137.3 | 137.1 | 135.6667 | 129.1 | 120.4333 | 125 | 140 | 132.9 | 136.5 | 3 | 120 | Hybrid | 0 | 0 | 1 | 1 | 1 | 31 | 119 | 118.3 | 2000 | 0 | 52.6 | 61.8 | 139.6 | 67.3 | 151 | 95 | 1057 | 80 | 2199 | 2200 | 304 | 37 | 119 | 67.804 | 50.777 | 67.664 | 50.851
2024-11-21 | 14:00 | 68890.49 | 68890.82 |  | 119.87 | 2.5952 | 305.4 | 258.95 | 0 | 59.999 | 311.1 | 0.9818 | 1.9934 | 1.4422 | 3409 | 100 | 0 | 0 | 0 | Heating Tanks.... | 132.95 | 70.501 | 75.4892 | 83.9433 | 67.4447 | 33.939 | 0 | -113.7 | -36.7 | -51.5 | 0 | 0 | 0.99862 | 64.6601 | 282.9384 | 282.9384 | 33.9395 | 5.659 | 151.3361 | 0 | 34.042 | 0 | 0 | 138 | 137.3 | 137.1 | 135.7 | 129.1 | 120.5 | 125 | 140 | 132.9 | 136.5 | 3 | 120 | Hybrid | 0 | 0 | 1 | 1 | 1 | 31 | 119 | 118.4 | 2000 | 0 | 52.6 | 61.8 | 139.6 | 67.3 | 151 | 95 | 1057 | 80 | 2198 | 2200 | 298 | 37 | 119 | 67.804 | 50.776 | 67.664 | 50.85
2024-11-21 | 14:00 | 68893.49 | 68893.82 |  | 119.87 | 2.5992 | 305.8 | 259.21 | 0 | 60.003 | 311.6 | 0.9816 | 1.9835 | 1.4401 | 3412 | 100 | 0 | 0 | 0 | Heating Tanks.... | 132.95 | 70.5019 | 75.4961 | 83.9433 | 67.4447 | 33.939 | 0 | -110.6 | -38.5 | -50.5 | 0 | 0 | 0.99862 | 64.6638 | 282.9384 | 282.9384 | 33.9395 | 5.6595 | 151.3362 | 0 | 34.042 | 0 | 0 | 137.9667 | 137.3 | 137.1 | 135.7 | 129.1333 | 120.5 | 125 | 140 | 133 | 136.5 | 3 | 120 | Hybrid | 0 | 0 | 1 | 1 | 1 | 31 | 119 | 118.4 | 2000 | 0 | 52.6 | 61.8 | 139.6 | 67.3 | 151 | 95 | 1057 | 80 | 2205 | 2200 | 276 | 37 | 119 | 67.804 | 50.776 | 67.664 | 50.85
2024-11-21 | 14:00 | 68896.49 | 68896.82 |  | 119.85 | 2.6085 | 306.9 | 259.46 | 0 | 59.999 | 312.6 | 0.9816 | 1.9752 | 1.4404 | 3415 | 100 | 0 | 0 | 0 | Heating Tanks.... | 132.9667 | 70.5038 | 75.5022 | 83.93 | 67.4447 | 33.939 | 0 | -108.1 | -40.4 | -49.4 | 0 | 0 | 0.9986 | 64.6823 | 282.9384 | 282.9384 | 33.9395 | 5.6594 | 151.3362 | 0 | 34.042 | 0 | 0 | 137.9667 | 137.3 | 137.1 | 135.7 | 129.2 | 120.5333 | 125 | 140 | 133 | 136.5 | 3 | 120 | Hybrid | 0 | 0 | 1 | 1 | 1 | 31 | 119 | 118.4 | 2000 | 0 | 52.7 | 61.8 | 139.6 | 67.3 | 151 | 95 | 1057 | 80 | 2200 | 2200 | 288 | 37 | 119 | 67.804 | 50.775 | 67.665 | 50.849
2024-11-21 | 14:00 | 68899.49 | 68899.82 |  | 119.87 | 2.6121 | 307.4 | 259.72 | 0 | 59.999 | 313.1 | 0.9817 | 1.9956 | 1.4427 | 3418 | 100 | 0 | 0 | 0 | Heating Tanks.... | 132.9722 | 70.5065 | 75.5084 | 83.93 | 67.4431 | 33.939 | 0 | -106 | -41.8 | -48 | 0 | 0 | 0.99861 | 64.6759 | 282.9384 | 282.9384 | 33.9395 | 5.66 | 151.3362 | 0 | 34.042 | 0 | 0 | 138 | 137.3 | 137.1 | 135.7 | 129.2 | 120.5333 | 125 | 140 | 133 | 136.5 | 3 | 120 | Hybrid | 0 | 0 | 1 | 1 | 1 | 31 | 118.9 | 118.4 | 2000 | 0 | 52.7 | 61.8 | 139.6 | 67.3 | 150 | 95 | 1055 | 80 | 2197 | 2200 | 281 | 37 | 119 | 67.805 | 50.774 | 67.665 | 50.849
2024-11-21 | 14:00 | 68902.49 | 68902.82 |  | 119.86 | 2.6159 | 307.9 | 259.98 | 0 | 60.002 | 313.5 | 0.9819 | 1.9845 | 1.4392 | 3421 | 100 | 0 | 0 | 0 | Heating Tanks.... | 132.9611 | 70.5096 | 75.5173 | 83.9233 | 67.4431 | 33.939 | 0 | -103.6 | -43.1 | -46.9 | 0 | 0 | 0.99861 | 64.6729 | 282.9384 | 282.9384 | 33.9395 | 5.6591 | 151.3361 | 0 | 34.042 | 0 | 0 | 137.9333 | 137.2667 | 137.1 | 135.7 | 129.2 | 120.5667 | 125 | 140 | 133 | 136.5 | 3 | 120 | Hybrid | 0 | 0 | 1 | 1 | 1 | 31 | 119 | 118.4 | 2000 | 0 | 52.7 | 61.8 | 139.6 | 67.3 | 150 | 95 | 1055 | 80 | 2201 | 2200 | 295 | 37 | 119 | 67.805 | 50.773 | 67.665 | 50.848
2024-11-21 | 14:00 | 68905.49 | 68905.82 |  | 119.87 | 2.6112 | 307.3 | 260.23 | 0 | 60.004 | 313 | 0.9819 | 1.9745 | 1.4422 | 3424 | 100 | 0 | 0 | 0 | Heating Tanks.... | 132.9833 | 70.5136 | 75.5259 | 83.9167 | 67.4443 | 33.939 | 0 | -101.3 | -44.5 | -45.8 | 0 | 0 | 0.9986 | 64.6832 | 282.9384 | 282.9384 | 33.9395 | 5.6593 | 151.3362 | 0 | 34.041 | 0 | 0 | 138 | 137.3 | 137.1 | 135.7 | 129.2 | 120.6 | 125 | 140 | 133.1 | 136.5 | 3 | 120 | Hybrid | 0 | 0 | 1 | 1 | 1 | 31 | 119.1 | 118.4 | 2000 | 0 | 52.7 | 61.8 | 139.6 | 67.3 | 150 | 95 | 1055 | 80 | 2198 | 2200 | 274 | 37 | 119 | 67.805 | 50.772 | 67.665 | 50.848
2024-11-21 | 14:00 | 68908.49 | 68908.82 |  | 119.86 | 2.6059 | 306.5 | 260.49 | 0 | 60 | 312.3 | 0.9814 | 1.9894 | 1.4397 | 3427 | 100 | 0 | 0 | 0 | Heating Tanks.... | 132.9833 | 70.5186 | 75.5324 | 83.91 | 67.4451 | 33.939 | 0 | -99.3 | -45.5 | -44.9 | 0 | 0 | 0.9986 | 64.679 | 282.9384 | 282.9384 | 33.9395 | 5.6591 | 151.3361 | 0 | 34.041 | 0 | 0 | 137.9667 | 137.3 | 137.1 | 135.7 | 129.2333 | 120.6 | 125 | 140 | 133.1 | 136.5 | 3 | 120 | Hybrid | 0 | 0 | 1 | 1 | 1 | 31 | 119 | 118.4 | 2000 | 0 | 52.7 | 61.8 | 139.6 | 67.3 | 150 | 95 | 1055 | 80 | 2202 | 2200 | 306 | 37 | 119 | 67.805 | 50.771 | 67.665 | 50.847
2024-11-21 | 14:00 | 68911.49 | 68911.82 |  | 119.88 | 2.5946 | 305.3 | 260.74 | 0 | 60.004 | 311 | 0.9817 | 1.9785 | 1.44 | 3430 | 100 | 0 | 0 | 0 | Heating Tanks.... | 132.9944 | 70.5247 | 75.5392 | 83.9033 | 67.4455 | 33.939 | 0 | -96.8 | -46.7 | -43.9 | 0 | 0 | 0.99864 | 64.6381 | 282.9384 | 282.9384 | 33.9395 | 5.6596 | 151.3361 | 0 | 34.041 | 0 | 0 | 137.9667 | 137.3 | 137.1 | 135.7 | 129.3 | 120.6 | 125 | 140 | 133.1 | 136.5 | 3 | 120 | Hybrid | 0 | 0 | 1 | 1 | 1 | 31 | 119 | 118.4 | 2000 | 0 | 52.7 | 61.8 | 139.6 | 67.3 | 150 | 95 | 1055 | 80 | 2197 | 2200 | 277 | 37 | 119 | 67.805 | 50.77 | 67.665 | 50.847
2024-11-21 | 14:01 | 68914.49 | 68914.82 |  | 119.87 | 2.5906 | 304.9 | 261 | 0 | 59.999 | 310.5 | 0.9819 | 1.9898 | 1.4436 | 3433 | 100 | 0 | 0 | 0 | Heating Tanks.... | 133 | 70.5309 | 75.5494 | 83.8967 | 67.4455 | 33.939 | 0 | -95.3 | -47.4 | -43.1 | 0 | 0 | 0.99867 | 64.6105 | 282.9384 | 282.9384 | 33.9395 | 5.6591 | 151.3362 | 0 | 34.041 | 0 | 0 | 138 | 137.3 | 137.1 | 135.7 | 129.3 | 120.6 | 125 | 140 | 133.1 | 136.5 | 3 | 120 | Hybrid | 0 | 0 | 1 | 1 | 1 | 31 | 118.9 | 118.4 | 2000 | 0 | 52.7 | 61.8 | 139.7 | 67.3 | 150 | 95 | 1056 | 80 | 2198 | 2200 | 282 | 37 | 119 | 67.806 | 50.769 | 67.665 | 50.846
2024-11-21 | 14:01 | 68917.49 | 68917.82 |  | 119.87 | 2.5936 | 305.2 | 261.25 | 0 | 60 | 310.9 | 0.9818 | 1.9769 | 1.4406 | 3436 | 100 | 0 | 0 | 0 | Heating Tanks.... | 133.0167 | 70.5376 | 75.5622 | 83.89 | 67.4439 | 33.939 | 0 | -94.7 | -47.5 | -43 | 0 | 0 | 0.99867 | 64.6104 | 282.9384 | 282.9384 | 33.9395 | 5.6593 | 151.3361 | 0 | 34.041 | 0 | 0 | 138 | 137.3 | 137.1 | 135.7 | 129.3 | 120.7 | 125 | 140 | 133.1 | 136.5 | 3 | 120 | Hybrid | 0 | 0 | 1 | 1 | 1 | 31 | 118.9 | 118.4 | 2000 | 0 | 52.7 | 61.8 | 139.7 | 67.3 | 150 | 95 | 1056 | 80 | 2198 | 2200 | 289 | 37 | 119 | 67.806 | 50.769 | 67.665 | 50.846
2024-11-21 | 14:01 | 68920.49 | 68920.82 |  | 119.88 | 2.6017 | 306.1 | 261.51 | 0 | 60.002 | 311.9 | 0.9816 | 1.9816 | 1.44 | 3439 | 100 | 0 | 0 | 0 | Heating Tanks.... | 133.0167 | 70.5448 | 75.5739 | 83.8833 | 67.4447 | 33.939 | 0 | -94.3 | -47.9 | -42.8 | 0.001 | 0 | 0.99869 | 64.5873 | 282.9384 | 282.9384 | 33.9395 | 5.6597 | 151.3361 | 0 | 34.041 | 0 | 0 | 138 | 137.3 | 137.1 | 135.7 | 129.3 | 120.7 | 125 | 140 | 133.1 | 136.5 | 3 | 120 | Hybrid | 0 | 0 | 1 | 1 | 1 | 31 | 118.9 | 118.4 | 2000 | 0 | 52.7 | 61.9 | 139.7 | 67.3 | 151 | 95 | 1056 | 80 | 2200 | 2200 | 311 | 37 | 119 | 67.806 | 50.768 | 67.665 | 50.845
2024-11-21 | 14:01 | 68923.49 | 68923.82 |  | 119.87 | 2.6055 | 306.6 | 261.77 | 0 | 60.002 | 312.3 | 0.9816 | 1.9891 | 1.4411 | 3442 | 100 | 0 | 0 | 0 | Heating Tanks.... | 133.0056 | 70.5506 | 75.5843 | 83.87 | 67.4447 | 33.939 | 0 | -93.4 | -48.4 | -42.2 | 0 | 0 | 0.99864 | 64.6366 | 282.9384 | 282.9384 | 33.9395 | 5.6595 | 151.3361 | 0 | 34.041 | 0 | 0 | 137.9333 | 137.3 | 137.1 | 135.7 | 129.3 | 120.7 | 125 | 140 | 133.1 | 136.5 | 3 | 120 | Hybrid | 0 | 0 | 1 | 1 | 1 | 31 | 119.3 | 118.4 | 2000 | 0 | 52.7 | 61.9 | 139.7 | 67.3 | 151 | 95 | 1056 | 80 | 2201 | 2200 | 302 | 37 | 119 | 67.806 | 50.767 | 67.665 | 50.845
2024-11-21 | 14:01 | 68926.49 | 68926.82 |  | 119.86 | 2.6102 | 307.2 | 262.02 | 0 | 59.999 | 312.9 | 0.9818 | 1.9751 | 1.4402 | 3445 | 100 | 0 | 0 | 0 | Heating Tanks.... | 133.0111 | 70.5558 | 75.5947 | 83.87 | 67.4439 | 33.939 | 0 | -91 | -49.2 | -41.3 | 0 | 0 | 0.99864 | 64.6435 | 282.9384 | 282.9384 | 33.9395 | 5.659 | 151.3361 | 0 | 34.041 | 0 | 0 | 137.9667 | 137.3 | 137.1 | 135.7 | 129.3 | 120.7 | 125 | 140 | 133.1 | 136.5 | 3 | 120 | Hybrid | 0 | 0 | 1 | 1 | 1 | 31 | 119.4 | 118.4 | 2000 | 0 | 52.7 | 61.9 | 139.7 | 67.3 | 151 | 95 | 1056 | 80 | 2201 | 2200 | 307 | 37 | 119 | 67.806 | 50.766 | 67.666 | 50.844
2024-11-21 | 14:01 | 68929.49 | 68929.82 |  | 119.86 | 2.6151 | 307.7 | 262.28 | 0 | 59.999 | 313.4 | 0.9818 | 1.9867 | 1.4402 | 3448 | 100 | 0 | 0 | 0 | Heating Tanks.... | 133.0056 | 70.5612 | 75.602 | 83.87 | 67.4431 | 33.939 | 0 | -88.9 | -50.4 | -40 | 0 | 0 | 0.99857 | 64.7114 | 282.9384 | 282.9384 | 33.9395 | 5.6592 | 151.3362 | 0 | 34.041 | 0 | 0 | 137.9 | 137.2667 | 137.1 | 135.7333 | 129.3 | 120.7333 | 125 | 140 | 133.1 | 136.5 | 3 | 120 | Hybrid | 0 | 0 | 1 | 1 | 1 | 31 | 119.6 | 118.4 | 2000 | 0 | 52.7 | 61.9 | 139.7 | 67.3 | 151 | 95 | 1052 | 80 | 2198 | 2200 | 311 | 37 | 119 | 67.806 | 50.765 | 67.666 | 50.844
2024-11-21 | 14:01 | 68932.49 | 68932.82 |  | 119.88 | 2.6176 | 308.1 | 262.53 | 0 | 60.002 | 313.8 | 0.9818 | 1.9942 | 1.4415 | 3451 | 100 | 0 | 0 | 0 | Heating Tanks.... | 133.0389 | 70.5657 | 75.6076 | 83.84 | 67.4422 | 33.939 | 0 | -87.1 | -51.1 | -38.9 | 0.001 | 0 | 0.99862 | 64.6666 | 282.9384 | 282.9384 | 33.9395 | 5.6589 | 151.3361 | 0 | 34.041 | 0 | 0 | 137.9667 | 137.3 | 137.1 | 135.7333 | 129.3333 | 120.8 | 125 | 140 | 133.1 | 136.5 | 3 | 120 | Hybrid | 0 | 0 | 1 | 1 | 1 | 31 | 119.6 | 118.4 | 2000 | 0 | 52.7 | 61.9 | 139.7 | 67.3 | 151 | 95 | 1052 | 80 | 2197 | 2200 | 314 | 37 | 119 | 67.807 | 50.764 | 67.666 | 50.843
2024-11-21 | 14:01 | 68935.49 | 68935.82 |  | 119.86 | 2.6206 | 308.4 | 262.79 | 0 | 59.999 | 314.1 | 0.9818 | 1.9723 | 1.4392 | 3454 | 100 | 0 | 0 | 0 | Heating Tanks.... | 133.0444 | 70.5697 | 75.6118 | 83.84 | 67.4402 | 33.939 | 0 | -85.6 | -52.1 | -37.7 | 0 | 0 | 0.99864 | 64.6422 | 282.9384 | 282.9384 | 33.9395 | 5.6591 | 151.3361 | 0 | 34.041 | 0 | 0 | 137.9 | 137.3 | 137.1 | 135.8 | 129.3667 | 120.8 | 125 | 140 | 133.2 | 136.5 | 3 | 120 | Hybrid | 0 | 0 | 1 | 1 | 1 | 31 | 119.3 | 118.4 | 2000 | 0 | 52.7 | 61.9 | 139.7 | 67.3 | 151 | 95 | 1052 | 80 | 2199 | 2200 | 312 | 37 | 119 | 67.807 | 50.763 | 67.666 | 50.843
2024-11-21 | 14:01 | 68938.49 | 68938.83 |  | 119.87 | 2.6207 | 308.4 | 263.05 | 0 | 59.999 | 314.1 | 0.9817 | 1.9873 | 1.4401 | 3457 | 100 | 0 | 0 | 0 | Heating Tanks.... | 133.0444 | 70.5731 | 75.6186 | 83.8333 | 67.4386 | 33.939 | 0 | -85 | -52.8 | -35.8 | 0 | 0 | 0.99865 | 64.629 | 282.9384 | 282.9384 | 33.9395 | 5.6594 | 151.3361 | 0 | 34.041 | 0 | 0 | 137.9 | 137.3 | 137.1 | 135.7667 | 129.4 | 120.8 | 125 | 140 | 133.2 | 136.4 | 3 | 120 | Hybrid | 0 | 0 | 1 | 1 | 1 | 31 | 119.2 | 118.4 | 2000 | 0 | 52.7 | 61.9 | 139.7 | 67.3 | 151 | 95 | 1052 | 80 | 2200 | 2200 | 310 | 37 | 119 | 67.807 | 50.762 | 67.666 | 50.842
2024-11-21 | 14:01 | 68941.49 | 68941.83 |  | 119.86 | 2.6207 | 308.3 | 263.3 | 0 | 59.999 | 314.1 | 0.9815 | 1.9936 | 1.4387 | 3460 | 100 | 0 | 0 | 0 | Heating Tanks.... | 133.0667 | 70.5762 | 75.6275 | 83.8267 | 67.4414 | 33.939 | 0 | -85.3 | -53.2 | -34.4 | 0 | 0 | 0.99865 | 64.631 | 282.9384 | 282.9384 | 33.9395 | 5.6595 | 151.3361 | 0 | 34.041 | 0 | 0 | 137.9333 | 137.3 | 137.1 | 135.8 | 129.4 | 120.8667 | 125 | 140 | 133.2 | 136.4 | 3 | 120 | Hybrid | 0 | 0 | 1 | 1 | 1 | 31 | 119.1 | 118.4 | 2000 | 0 | 52.7 | 61.9 | 139.8 | 67.3 | 151 | 95 | 1052 | 80 | 2199 | 2200 | 307 | 37 | 119 | 67.807 | 50.761 | 67.666 | 50.842
2024-11-21 | 14:01 | 68944.49 | 68944.83 |  | 119.88 | 2.6102 | 307.1 | 263.56 | 0 | 60.002 | 312.9 | 0.9814 | 1.9906 | 1.4425 | 3463 | 100 | 0 | 0 | 0 | Heating Tanks.... | 133.0611 | 70.5787 | 75.6361 | 83.82 | 67.4467 | 33.939 | 0 | -86.3 | -53.6 | -33.4 | 0 | 0 | 0.99866 | 64.6216 | 282.9384 | 282.9384 | 33.9395 | 5.6595 | 151.3361 | 0 | 34.041 | 0 | 0 | 137.9 | 137.2667 | 137.1 | 135.8 | 129.4 | 120.9 | 125 | 140 | 133.2 | 136.4 | 3 | 120 | Hybrid | 0 | 0 | 1 | 1 | 1 | 31 | 119.1 | 118.4 | 2000 | 0 | 52.7 | 62 | 139.8 | 67.3 | 151 | 95 | 1054 | 80 | 2197 | 2200 | 274 | 37 | 119 | 67.807 | 50.761 | 67.666 | 50.842
2024-11-21 | 14:01 | 68947.49 | 68947.83 |  | 119.86 | 2.6081 | 306.8 | 263.81 | 0 | 60.003 | 312.6 | 0.9814 | 1.9957 | 1.4397 | 3466 | 100 | 0 | 0 | 0 | Heating Tanks.... | 133.0778 | 70.5814 | 75.6435 | 83.82 | 67.448 | 33.939 | 0 | -87.7 | -53.6 | -33.4 | 0 | 0 | 0.99865 | 64.6281 | 282.9384 | 282.9384 | 33.9395 | 5.6597 | 151.3361 | 0 | 34.041 | 0 | 0 | 137.9333 | 137.3 | 137.1 | 135.8 | 129.4333 | 120.9 | 125 | 140 | 133.2 | 136.4 | 3 | 120 | Hybrid | 0 | 0 | 1 | 1 | 1 | 31 | 119 | 118.4 | 2000 | 0 | 52.7 | 62 | 139.8 | 67.3 | 151 | 95 | 1054 | 80 | 2201 | 2200 | 299 | 37 | 119 | 67.807 | 50.76 | 67.666 | 50.841
2024-11-21 | 14:01 | 68950.49 | 68950.83 |  | 119.87 | 2.6027 | 306.3 | 264.07 | 0 | 59.999 | 312 | 0.9818 | 1.9948 | 1.4401 | 3469 | 100 | 0 | 0 | 0 | Heating Tanks.... | 133.0667 | 70.5852 | 75.6496 | 83.8133 | 67.4471 | 33.939 | 0 | -89.9 | -53.3 | -33.6 | 0 | 0 | 0.99867 | 64.6157 | 282.9384 | 282.9384 | 33.9395 | 5.6595 | 151.3361 | 0 | 34.041 | 0 | 0 | 137.9 | 137.2667 | 137.1 | 135.8 | 129.4333 | 120.9 | 125 | 140 | 133.2 | 136.4 | 3 | 120 | Hybrid | 0 | 0 | 1 | 1 | 1 | 31 | 118.9 | 118.5 | 2000 | 0 | 52.7 | 62 | 139.9 | 67.3 | 151 | 95 | 1054 | 80 | 2196 | 2200 | 292 | 37 | 119 | 67.807 | 50.76 | 67.666 | 50.841
2024-11-21 | 14:01 | 68953.49 | 68953.83 |  | 119.87 | 2.609 | 307 | 264.33 | 0 | 59.999 | 312.7 | 0.9816 | 2.0053 | 1.4416 | 3472 | 100 | 0 | 0 | 0 | Heating Tanks.... | 133.0722 | 70.5888 | 75.6561 | 83.8 | 67.4471 | 33.939 | 0 | -91.8 | -52.6 | -34 | 0 | 0 | 0.99865 | 64.6292 | 282.9384 | 282.9384 | 33.9395 | 5.6592 | 151.336 | 0 | 34.041 | 0 | 0 | 137.9 | 137.2667 | 137.1 | 135.8 | 129.4667 | 120.9 | 125 | 140 | 133.2 | 136.4 | 3 | 120 | Hybrid | 0 | 0 | 1 | 1 | 1 | 31 | 118.8 | 118.5 | 2000 | 0 | 52.7 | 62 | 139.9 | 67.3 | 151 | 95 | 1054 | 80 | 2201 | 2200 | 285 | 37 | 119 | 67.807 | 50.759 | 67.666 | 50.84
2024-11-21 | 14:01 | 68956.49 | 68956.83 |  | 119.87 | 2.6133 | 307.5 | 264.58 | 0 | 59.999 | 313.3 | 0.9814 | 2.0014 | 1.4432 | 3475 | 100 | 0 | 0 | 0 | Heating Tanks.... | 133.0833 | 70.5919 | 75.6639 | 83.79 | 67.4455 | 33.939 | 0 | -94.2 | -51.4 | -34.4 | 0 | 0 | 0.99866 | 64.623 | 282.9384 | 282.9384 | 33.9395 | 5.6596 | 151.3361 | 0 | 34.041 | 0 | 0 | 137.9 | 137.3 | 137.1 | 135.8 | 129.5 | 120.9 | 125 | 140 | 133.2 | 136.4 | 3 | 120 | Hybrid | 0 | 0 | 1 | 1 | 1 | 31 | 118.9 | 118.5 | 2000 | 0 | 52.7 | 62 | 139.9 | 67.3 | 151 | 95 | 1054 | 80 | 2196 | 2200 | 279 | 37 | 119 | 67.808 | 50.758 | 67.666 | 50.84
2024-11-21 | 14:01 | 68959.49 | 68959.83 |  | 119.86 | 2.6147 | 307.6 | 264.84 | 0 | 59.999 | 313.4 | 0.9814 | 1.998 | 1.4402 | 3478 | 100 | 0 | 0 | 0 | Heating Tanks.... | 133.1 | 70.5953 | 75.6718 | 83.77 | 67.4427 | 33.939 | 0 | -97.4 | -49.5 | -35.5 | 0 | 0 | 0.99865 | 64.63 | 282.9384 | 282.9384 | 33.9395 | 5.6595 | 151.336 | 0 | 34.041 | 0 | 0 | 137.9333 | 137.3 | 137.1 | 135.8 | 129.5 | 120.9667 | 125 | 140 | 133.3 | 136.4 | 3 | 120 | Hybrid | 0 | 0 | 1 | 1 | 1 | 31 | 119.4 | 118.5 | 2000 | 0 | 52.7 | 62 | 140 | 67.3 | 151 | 95 | 1053 | 80 | 2196 | 2200 | 276 | 37 | 119 | 67.808 | 50.757 | 67.666 | 50.839
2024-11-21 | 14:01 | 68962.49 | 68962.83 |  | 119.86 | 2.6223 | 308.5 | 265.1 | 0 | 60.002 | 314.3 | 0.9814 | 1.9822 | 1.4428 | 3481 | 100 | 0 | 0 | 0 | Heating Tanks.... | 133.0889 | 70.5984 | 75.6804 | 83.77 | 67.4427 | 33.939 | 0 | -100.5 | -47 | -37.4 | 0 | 0 | 0.99864 | 64.6366 | 282.9384 | 282.9384 | 33.9395 | 5.6598 | 151.3361 | 0 | 34.041 | 0 | 0 | 137.9333 | 137.2333 | 137.1 | 135.8 | 129.5 | 120.9667 | 125 | 140 | 133.3 | 136.4 | 3 | 120 | Hybrid | 0 | 0 | 1 | 1 | 1 | 31 | 119.6 | 118.5 | 2000 | 0 | 52.7 | 62 | 140 | 67.3 | 151 | 95 | 1053 | 80 | 2199 | 2200 | 274 | 37 | 119 | 67.808 | 50.756 | 67.666 | 50.839
2024-11-21 | 14:01 | 68965.49 | 68965.83 |  | 119.87 | 2.6204 | 308.3 | 265.35 | 0 | 60 | 314.1 | 0.9816 | 1.9813 | 1.4401 | 3484 | 100 | 0 | 0 | 0 | Heating Tanks.... | 133.1167 | 70.6012 | 75.69 | 83.7567 | 67.4443 | 33.939 | 0 | -105.2 | -44.3 | -39.5 | 0 | 0 | 0.99863 | 64.6499 | 282.9384 | 282.9384 | 33.9395 | 5.6595 | 151.336 | 0 | 34.041 | 0 | 0 | 137.9333 | 137.3 | 137.1 | 135.8 | 129.5667 | 121 | 125 | 140 | 133.3 | 136.4 | 3 | 120 | Hybrid | 0 | 0 | 1 | 1 | 1 | 31 | 119.5 | 118.5 | 2000 | 0 | 52.7 | 62 | 140 | 67.3 | 151 | 95 | 1053 | 80 | 2200 | 2200 | 275 | 37 | 119 | 67.808 | 50.755 | 67.666 | 50.838
2024-11-21 | 14:01 | 68968.49 | 68968.83 |  | 119.86 | 2.6265 | 309 | 265.61 | 0 | 60.002 | 314.8 | 0.9817 | 1.9828 | 1.4418 | 3487 | 100 | 0 | 0 | 0 | Heating Tanks.... | 133.1167 | 70.604 | 75.701 | 83.7567 | 67.4447 | 33.939 | 0 | -110.6 | -41.3 | -42.1 | 0 | 0 | 0.99864 | 64.6383 | 282.9384 | 282.9384 | 33.9395 | 5.6595 | 151.336 | 0 | 34.041 | 0 | 0 | 137.9333 | 137.2667 | 137.1 | 135.8 | 129.6 | 121 | 125 | 140 | 133.3 | 136.4 | 3 | 120 | Hybrid | 0 | 0 | 1 | 1 | 1 | 31 | 119.4 | 118.5 | 2000 | 0 | 52.7 | 62 | 140 | 67.3 | 151 | 95 | 1053 | 80 | 2197 | 2200 | 313 | 37 | 119 | 67.808 | 50.754 | 67.666 | 50.837
2024-11-21 | 14:01 | 68971.49 | 68971.83 |  | 119.86 | 2.6258 | 309 | 265.86 | 0 | 59.999 | 314.7 | 0.9817 | 2.0061 | 1.4428 | 3490 | 100 | 0 | 0 | 0 | Heating Tanks.... | 133.1278 | 70.6074 | 75.712 | 83.75 | 67.4447 | 33.939 | 0 | -117.1 | -38 | -45.2 | 0 | 0 | 0.99866 | 64.6232 | 282.9384 | 282.9384 | 33.9395 | 5.6594 | 151.336 | 0 | 34.041 | 0 | 0 | 137.9667 | 137.3 | 137.1 | 135.8 | 129.6 | 121 | 125 | 140 | 133.4 | 136.4 | 3 | 120 | Hybrid | 0 | 0 | 1 | 1 | 1 | 31 | 119.3 | 118.5 | 2000 | 0 | 52.7 | 62 | 140 | 67.3 | 151 | 95 | 1053 | 80 | 2198 | 2200 | 286 | 37 | 119 | 67.808 | 50.753 | 67.667 | 50.837
2024-11-21 | 14:02 | 68974.49 | 68974.83 |  | 119.87 | 2.6267 | 309.1 | 266.12 | 0 | 59.999 | 314.8 | 0.9817 | 1.9744 | 1.4401 | 3493 | 100 | 0 | 0 | 0 | Heating Tanks.... | 133.1111 | 70.6104 | 75.72 | 83.74 | 67.4467 | 33.939 | 0 | -122.5 | -35.7 | -48.9 | 0.001 | 0 | 0.99863 | 64.656 | 282.9384 | 282.9384 | 33.9395 | 5.6599 | 151.336 | 0 | 34.041 | 0 | 0 | 137.9 | 137.2667 | 137.1 | 135.8 | 129.6 | 121 | 125 | 140 | 133.4 | 136.4 | 3 | 120 | Hybrid | 0 | 0 | 1 | 1 | 1 | 31 | 119.3 | 118.5 | 2000 | 0 | 52.7 | 62 | 140 | 67.3 | 151 | 95 | 1056 | 80 | 2200 | 2200 | 293 | 37 | 119 | 67.808 | 50.752 | 67.667 | 50.836
2024-11-21 | 14:02 | 68977.49 | 68977.83 |  | 119.88 | 2.624 | 308.7 | 266.38 | 0 | 60 | 314.6 | 0.9813 | 1.9843 | 1.4415 | 3496 | 100 | 0 | 0 | 0 | Heating Tanks.... | 133.1389 | 70.6135 | 75.7224 | 83.72 | 67.4492 | 33.939 | 0 | -120.3 | -35.3 | -51.7 | 0.001 | 0 | 0.99862 | 64.6631 | 282.9384 | 282.9384 | 33.9395 | 5.6595 | 151.336 | 0 | 34.04 | 0 | 0 | 137.9333 | 137.3 | 137.1 | 135.8 | 129.6 | 121.1 | 125 | 140 | 133.4 | 136.4 | 3 | 120 | Hybrid | 0 | 0 | 1 | 1 | 1 | 31 | 119.3 | 118.5 | 2000 | 0 | 52.7 | 62 | 140.1 | 67.3 | 151 | 95 | 1056 | 80 | 2202 | 2200 | 300 | 37 | 119 | 67.809 | 50.751 | 67.667 | 50.836
2024-11-21 | 14:02 | 68980.49 | 68980.83 |  | 119.86 | 2.6151 | 307.6 | 266.63 | 0 | 60.002 | 313.4 | 0.9813 | 1.9822 | 1.4403 | 3499 | 100 | 0 | 0 | 0 | Heating Tanks.... | 133.1444 | 70.6185 | 75.7249 | 83.72 | 67.45 | 33.939 | 0 | -116.3 | -35.8 | -51.8 | 0 | 0 | 0.99862 | 64.667 | 282.9384 | 282.9384 | 33.9395 | 5.6589 | 151.336 | 0 | 34.04 | 0 | 0 | 137.9667 | 137.3 | 137.1 | 135.8 | 129.6 | 121.1 | 125 | 140 | 133.4 | 136.4 | 3 | 120 | Hybrid | 0 | 0 | 1 | 1 | 1 | 31 | 119.3 | 118.5 | 2000 | 0 | 52.7 | 62 | 140.1 | 67.3 | 151 | 95 | 1056 | 80 | 2198 | 2200 | 306 | 37 | 119 | 67.809 | 50.751 | 67.667 | 50.835
2024-11-21 | 14:02 | 68983.49 | 68983.83 |  | 119.87 | 2.61 | 307.1 | 266.89 | 0 | 60 | 312.9 | 0.9816 | 2.0071 | 1.4411 | 3502 | 100 | 0 | 0 | 0 | Heating Tanks.... | 133.1389 | 70.6237 | 75.7314 | 83.72 | 67.45 | 33.939 | 0 | -111.8 | -37.6 | -51 | 0 | 0 | 0.9986 | 64.6884 | 282.9384 | 282.9384 | 33.9395 | 5.6599 | 151.3359 | 0 | 34.04 | 0 | 0 | 137.9 | 137.3 | 137.1 | 135.8 | 129.6 | 121.1333 | 125 | 140 | 133.4 | 136.4 | 3 | 120 | Hybrid | 0 | 0 | 1 | 1 | 1 | 31 | 119.1 | 118.5 | 2000 | 0 | 52.7 | 62 | 140.1 | 67.3 | 151 | 95 | 1056 | 80 | 2199 | 2200 | 311 | 37 | 119 | 67.809 | 50.75 | 67.667 | 50.835
2024-11-21 | 14:02 | 68986.49 | 68986.83 |  | 119.87 | 2.6113 | 307.2 | 267.15 | 0 | 60.006 | 313 | 0.9815 | 2.0033 | 1.4421 | 3505 | 100 | 0 | 0 | 0 | Heating Tanks.... | 133.15 | 70.6294 | 75.7396 | 83.7067 | 67.4496 | 33.939 | 0 | -107.3 | -40.8 | -48.9 | 0 | 0 | 0.99861 | 64.6793 | 282.9384 | 282.9384 | 33.9395 | 5.6596 | 151.3361 | 0 | 34.04 | 0 | 0 | 137.9 | 137.3 | 137.1 | 135.8 | 129.6 | 121.2 | 125 | 140 | 133.4 | 136.4 | 3 | 120 | Hybrid | 0 | 0 | 1 | 1 | 1 | 31 | 119 | 118.5 | 2000 | 0 | 52.8 | 62 | 140.1 | 67.3 | 151 | 95 | 1056 | 80 | 2200 | 2200 | 297 | 37 | 119 | 67.809 | 50.749 | 67.667 | 50.834
2024-11-21 | 14:02 | 68989.49 | 68989.83 |  | 119.87 | 2.6224 | 308.5 | 267.41 | 0 | 59.999 | 314.4 | 0.9814 | 1.9857 | 1.4396 | 3508 | 100 | 0 | 0 | 0 | Heating Tanks.... | 133.1611 | 70.6361 | 75.7469 | 83.7 | 67.4484 | 33.939 | 0 | -101.4 | -44.4 | -45.9 | 0 | 0 | 0.99859 | 64.7032 | 282.9384 | 282.9384 | 33.9395 | 5.6592 | 151.336 | 0 | 34.04 | 0 | 0 | 137.9 | 137.3 | 137.1 | 135.8 | 129.6667 | 121.2 | 125 | 140 | 133.4 | 136.4 | 3 | 120 | Hybrid | 0 | 0 | 1 | 1 | 1 | 31 | 119 | 118.5 | 2000 | 0 | 52.8 | 62 | 140.1 | 67.3 | 151 | 95 | 1055 | 80 | 2200 | 2200 | 314 | 37 | 119 | 67.809 | 50.748 | 67.667 | 50.834
2024-11-21 | 14:02 | 68992.49 | 68992.83 |  | 119.86 | 2.6239 | 308.8 | 267.66 | 0 | 59.999 | 314.5 | 0.9818 | 1.9835 | 1.4392 | 3511 | 100 | 0 | 0 | 0 | Heating Tanks.... | 133.1611 | 70.6429 | 75.7531 | 83.7 | 67.4459 | 33.939 | 0 | -93.4 | -48.4 | -42.3 | 0 | 0 | 0.99864 | 64.6479 | 282.9384 | 282.9384 | 33.9395 | 5.6596 | 151.3361 | 0 | 34.04 | 0 | 0 | 137.9 | 137.3 | 137.1 | 135.8 | 129.6667 | 121.2 | 125 | 140 | 133.4 | 136.4 | 3 | 120 | Hybrid | 0 | 0 | 1 | 1 | 1 | 31 | 119 | 118.5 | 2000 | 0 | 52.8 | 61.9 | 140.1 | 67.3 | 151 | 95 | 1055 | 80 | 2199 | 2200 | 313 | 37 | 119 | 67.809 | 50.747 | 67.667 | 50.833
2024-11-21 | 14:02 | 68995.49 | 68995.83 |  | 119.86 | 2.6226 | 308.6 | 267.92 | 0 | 60.002 | 314.4 | 0.9818 | 1.9876 | 1.4413 | 3514 | 100 | 0 | 0 | 0 | Heating Tanks.... | 133.1778 | 70.6496 | 75.7592 | 83.6867 | 67.4447 | 33.939 | 0 | -85.2 | -52.3 | -37.4 | 0 | 0 | 0.99864 | 64.6501 | 282.9384 | 282.9384 | 33.9395 | 5.6594 | 151.336 | 0 | 34.04 | 0 | 0 | 138 | 137.2667 | 137.1 | 135.8 | 129.7 | 121.2 | 125 | 140 | 133.4 | 136.4 | 3 | 120 | Hybrid | 0 | 0 | 1 | 1 | 1 | 31 | 119.1 | 118.5 | 2000 | 0 | 52.8 | 61.9 | 140.1 | 67.3 | 151 | 95 | 1055 | 80 | 2204 | 2200 | 311 | 37 | 119 | 67.809 | 50.746 | 67.667 | 50.833
2024-11-21 | 14:02 | 68998.49 | 68998.83 |  | 119.87 | 2.636 | 309.9 | 268.18 | 0 | 60.003 | 316 | 0.9806 | 2.1009 | 1.4442 | 3517 | 100 | 0 | 0 | 0 | Heating Tanks.... | 133.1889 | 70.6559 | 75.7663 | 83.68 | 67.4451 | 33.939 | 0 | -85.8 | -53.7 | -33.4 | 0 | 0 | 0.99866 | 64.6235 | 282.9384 | 282.9384 | 33.9395 | 5.6595 | 151.336 | 0 | 34.04 | 0 | 0 | 137.9333 | 137.3 | 137.1 | 135.8333 | 129.7 | 121.2667 | 125 | 140 | 133.4 | 136.4 | 3 | 120 | Hybrid | 0 | 0 | 1 | 1 | 1 | 31 | 119 | 118.5 | 2000 | 0 | 52.8 | 61.9 | 140.1 | 67.3 | 150 | 95 | 1055 | 80 | 2199 | 2200 | 307 | 37 | 119 | 67.809 | 50.745 | 67.667 | 50.832
2024-11-21 | 14:02 | 69001.49 | 69001.83 |  | 119.86 | 2.6068 | 306.7 | 268.43 | 0 | 60 | 312.4 | 0.9816 | 1.9782 | 1.4408 | 3520 | 100 | 0 | 0 | 0 | Heating Tanks.... | 133.1778 | 70.6627 | 75.7771 | 83.6667 | 67.4471 | 33.939 | 0 | -89.6 | -53.4 | -33.6 | 0 | 0 | 0.99866 | 64.6266 | 282.9384 | 282.9384 | 33.9395 | 5.6596 | 151.336 | 0 | 34.04 | 0 | 0 | 137.9 | 137.2667 | 137.1 | 135.8 | 129.7 | 121.3 | 125 | 140 | 133.5 | 136.4 | 3 | 120 | Hybrid | 0 | 0 | 1 | 1 | 1 | 31 | 119 | 118.5 | 2000 | 0 | 52.8 | 61.9 | 140.2 | 67.3 | 150 | 95 | 1055 | 80 | 2200 | 2200 | 301 | 37 | 119 | 67.809 | 50.744 | 67.667 | 50.832
2024-11-21 | 14:02 | 69004.49 | 69004.83 |  | 119.86 | 2.6092 | 307 | 268.69 | 0 | 60.002 | 312.8 | 0.9818 | 2.0152 | 1.4381 | 3523 | 100 | 0 | 0 | 0 | Heating Tanks.... | 133.1778 | 70.6683 | 75.79 | 83.66 | 67.4492 | 33.939 | 0 | -94.4 | -51.2 | -34.6 | 0 | 0 | 0.99864 | 64.6447 | 282.9384 | 282.9384 | 33.9395 | 5.66 | 151.336 | 0 | 34.04 | 0 | 0 | 137.9 | 137.2667 | 137.1 | 135.8 | 129.7 | 121.3 | 125 | 140 | 133.5 | 136.4 | 3 | 120 | Hybrid | 0 | 0 | 1 | 1 | 1 | 31 | 118.9 | 118.5 | 2000 | 0 | 52.8 | 61.9 | 140.2 | 67.3 | 150 | 95 | 1059 | 80 | 2199 | 2200 | 296 | 37 | 119 | 67.809 | 50.744 | 67.667 | 50.831
2024-11-21 | 14:02 | 69007.49 | 69007.83 |  | 119.86 | 2.6112 | 307.2 | 268.95 | 0 | 60.003 | 313 | 0.9816 | 1.9912 | 1.4413 | 3526 | 100 | 0 | 0 | 0 | Heating Tanks.... | 133.1722 | 70.6726 | 75.8029 | 83.66 | 67.45 | 33.939 | 0 | -99.7 | -47.6 | -37 | 0.001 | 0 | 0.99862 | 64.6682 | 282.9384 | 282.9384 | 33.9395 | 5.6593 | 151.336 | 0 | 34.04 | 0 | 0 | 137.9 | 137.2333 | 137.1 | 135.8 | 129.7 | 121.3 | 125 | 140 | 133.5 | 136.4 | 3 | 120 | Hybrid | 0 | 0 | 1 | 1 | 1 | 31 | 118.8 | 118.5 | 2000 | 0 | 52.8 | 61.9 | 140.2 | 67.3 | 150 | 95 | 1059 | 80 | 2198 | 2200 | 289 | 37 | 119 | 67.81 | 50.743 | 67.667 | 50.831
2024-11-21 | 14:02 | 69010.49 | 69010.84 |  | 119.88 | 2.6186 | 308.1 | 269.21 | 0 | 59.999 | 313.9 | 0.9814 | 1.9807 | 1.4415 | 3529 | 100 | 0 | 0 | 0 | Heating Tanks.... | 133.2111 | 70.6774 | 75.8133 | 83.6467 | 67.45 | 33.939 | 0 | -105.1 | -44.1 | -39.7 | 0 | 0 | 0.9986 | 64.6842 | 282.9384 | 282.9384 | 33.9395 | 5.6589 | 151.3359 | 0 | 34.04 | 0 | 0 | 137.9333 | 137.3 | 137.1 | 135.8333 | 129.8 | 121.3 | 125 | 140 | 133.5 | 136.4 | 3 | 120 | Hybrid | 0 | 0 | 1 | 1 | 1 | 31 | 118.9 | 118.5 | 2000 | 0 | 52.8 | 61.9 | 140.2 | 67.3 | 150 | 95 | 1059 | 80 | 2201 | 2200 | 289 | 37 | 119 | 67.81 | 50.742 | 67.667 | 50.831
2024-11-21 | 14:02 | 69013.49 | 69013.84 |  | 119.85 | 2.6236 | 308.7 | 269.46 | 0 | 60.002 | 314.5 | 0.9818 | 1.964 | 1.4393 | 3532 | 100 | 0 | 0 | 0 | Heating Tanks.... | 133.1944 | 70.6812 | 75.8204 | 83.6467 | 67.45 | 33.939 | 0 | -112.2 | -40.7 | -42.6 | 0 | 0 | 0.99863 | 64.6559 | 282.9384 | 282.9384 | 33.9395 | 5.6593 | 151.336 | 0 | 34.04 | 0 | 0 | 137.9 | 137.2667 | 137.1 | 135.8 | 129.8 | 121.3 | 125 | 140 | 133.6 | 136.4 | 3 | 120 | Hybrid | 0 | 0 | 1 | 1 | 1 | 31 | 119.1 | 118.5 | 2000 | 0 | 52.8 | 61.9 | 140.2 | 67.3 | 150 | 95 | 1059 | 80 | 2202 | 2200 | 297 | 37 | 119 | 67.81 | 50.741 | 67.667 | 50.83
2024-11-21 | 14:02 | 69016.49 | 69016.84 |  | 119.87 | 2.6235 | 308.7 | 269.72 | 0 | 59.999 | 314.5 | 0.9818 | 1.9936 | 1.4416 | 3535 | 100 | 0 | 0 | 0 | Heating Tanks.... | 133.1889 | 70.6846 | 75.8269 | 83.6467 | 67.4504 | 33.939 | 0 | -119.8 | -36.9 | -46.6 | 0 | 0 | 0.99862 | 64.6686 | 282.9384 | 282.9384 | 33.9395 | 5.6592 | 151.336 | 0 | 34.04 | 0 | 0 | 137.9 | 137.2333 | 137.1 | 135.8 | 129.8 | 121.3 | 125 | 140 | 133.6 | 136.4 | 3 | 120 | Hybrid | 0 | 0 | 1 | 1 | 1 | 31 | 119.3 | 118.5 | 2000 | 0 | 52.8 | 61.9 | 140.2 | 67.3 | 150 | 95 | 1059 | 80 | 2200 | 2200 | 303 | 37 | 119 | 67.81 | 50.74 | 67.667 | 50.83
2024-11-21 | 14:02 | 69019.49 | 69019.84 |  | 119.86 | 2.6241 | 308.8 | 269.98 | 0 | 59.999 | 314.5 | 0.9817 | 1.9785 | 1.4403 | 3538 | 100 | 0 | 0 | 0 | Heating Tanks.... | 133.2111 | 70.688 | 75.8355 | 83.64 | 67.4516 | 33.939 | 0 | -121 | -35.5 | -50.9 | 0 | 0 | 0.99861 | 64.6854 | 282.9384 | 282.9384 | 33.9395 | 5.6592 | 151.3361 | 0 | 34.04 | 0 | 0 | 137.9 | 137.3 | 137.1 | 135.8 | 129.8 | 121.3667 | 125 | 140 | 133.6 | 136.4 | 3 | 120 | Hybrid | 0 | 0 | 1 | 1 | 1 | 31 | 119.5 | 118.5 | 2000 | 0 | 52.8 | 61.9 | 140.2 | 67.4 | 150 | 95 | 1059 | 80 | 2202 | 2200 | 276 | 37 | 119 | 67.81 | 50.739 | 67.667 | 50.829
2024-11-21 | 14:02 | 69022.49 | 69022.84 |  | 119.87 | 2.6194 | 308.1 | 270.23 | 0 | 60.002 | 314 | 0.9813 | 1.9985 | 1.4401 | 3541 | 100 | 0 | 0 | 0 | Heating Tanks.... | 133.2167 | 70.691 | 75.8433 | 83.62 | 67.4529 | 33.939 | 0 | -116.5 | -35.8 | -51.7 | 0 | 0 | 0.99862 | 64.6709 | 282.9384 | 282.9384 | 33.9395 | 5.66 | 151.336 | 0 | 34.04 | 0 | 0 | 137.9 | 137.3 | 137.1 | 135.8 | 129.8 | 121.4 | 125 | 140 | 133.6 | 136.4 | 3 | 120 | Hybrid | 0 | 0 | 1 | 1 | 1 | 31 | 119.5 | 118.5 | 2000 | 0 | 52.8 | 61.9 | 140.2 | 67.4 | 150 | 95 | 1059 | 80 | 2200 | 2200 | 313 | 37 | 119 | 67.81 | 50.739 | 67.667 | 50.829
2024-11-21 | 14:02 | 69025.49 | 69025.84 |  | 119.85 | 2.6118 | 307.2 | 270.49 | 0 | 60.002 | 313 | 0.9815 | 2.0193 | 1.4393 | 3544 | 100 | 0 | 0 | 0 | Heating Tanks.... | 133.2056 | 70.6935 | 75.8486 | 83.61 | 67.4516 | 33.939 | 0 | -111.2 | -38.1 | -50.7 | 0 | 0 | 0.99862 | 64.6719 | 282.9384 | 282.9384 | 33.9395 | 5.6593 | 151.336 | 0 | 34.04 | 0 | 0 | 137.9 | 137.2333 | 137.1 | 135.8 | 129.8 | 121.4 | 125 | 140 | 133.6 | 136.4 | 3 | 120 | Hybrid | 0 | 0 | 1 | 1 | 1 | 31 | 119.5 | 118.5 | 2000 | 0 | 52.8 | 61.9 | 140.2 | 67.4 | 150 | 95 | 1059 | 80 | 2200 | 2200 | 283 | 37 | 119 | 67.81 | 50.738 | 67.667 | 50.828
2024-11-21 | 14:02 | 69028.49 | 69028.84 |  | 119.87 | 2.6159 | 307.8 | 270.75 | 0 | 59.999 | 313.6 | 0.9816 | 1.981 | 1.4401 | 3547 | 100 | 0 | 0 | 0 | Heating Tanks.... | 133.2111 | 70.6953 | 75.8535 | 83.61 | 67.4504 | 33.939 | 0 | -106.3 | -41.3 | -48.6 | 0 | 0 | 0.99864 | 64.6543 | 282.9384 | 282.9384 | 33.9395 | 5.6592 | 151.3359 | 0 | 34.04 | 0 | 0 | 137.9 | 137.2667 | 137.1 | 135.8 | 129.8 | 121.4 | 125 | 140 | 133.6 | 136.4 | 3 | 120 | Hybrid | 0 | 0 | 1 | 1 | 1 | 31 | 119.3 | 118.5 | 2000 | 0 | 52.8 | 61.9 | 140.3 | 67.4 | 150 | 95 | 1059 | 80 | 2204 | 2200 | 291 | 37 | 119 | 67.81 | 50.737 | 67.667 | 50.828
2024-11-21 | 14:02 | 69031.49 | 69031.84 |  | 119.87 | 2.6229 | 308.6 | 271.01 | 0 | 59.999 | 314.4 | 0.9814 | 1.9986 | 1.4416 | 3550 | 100 | 0 | 0 | 0 | Heating Tanks.... | 133.2222 | 70.697 | 75.8596 | 83.5967 | 67.45 | 33.939 | 0 | -101.1 | -44.6 | -45.7 | 0 | 0 | 0.99865 | 64.6387 | 282.9384 | 282.9384 | 33.9395 | 5.6593 | 151.3359 | 0 | 34.04 | 0 | 0 | 137.9 | 137.2333 | 137.1 | 135.8 | 129.8333 | 121.4667 | 125 | 140 | 133.6 | 136.4 | 3 | 120 | Hybrid | 0 | 0 | 1 | 1 | 1 | 31 | 119.2 | 118.5 | 2000 | 0 | 52.8 | 61.9 | 140.3 | 67.4 | 150 | 95 | 1059 | 80 | 2203 | 2200 | 314 | 37 | 119 | 67.81 | 50.736 | 67.667 | 50.827
2024-11-21 | 14:03 | 69034.49 | 69034.84 |  | 119.86 | 2.6308 | 309.5 | 271.26 | 0 | 59.999 | 315.3 | 0.9815 | 1.9785 | 1.4412 | 3553 | 100 | 0 | 0 | 0 | Heating Tanks.... | 133.2389 | 70.6984 | 75.8665 | 83.59 | 67.45 | 33.939 | 0 | -94.8 | -47.7 | -43 | 0 | 0 | 0.99866 | 64.6299 | 282.9384 | 282.9384 | 33.9395 | 5.6595 | 151.336 | 0 | 34.04 | 0 | 0 | 137.9 | 137.2333 | 137.0667 | 135.9 | 129.8667 | 121.4667 | 125 | 140 | 133.6 | 136.4 | 3 | 120 | Hybrid | 0 | 0 | 1 | 1 | 1 | 31 | 119.2 | 118.5 | 2000 | 0 | 52.8 | 61.9 | 140.3 | 67.4 | 150 | 95 | 1054 | 80 | 2198 | 2200 | 304 | 37 | 119 | 67.81 | 50.736 | 67.667 | 50.827
2024-11-21 | 14:03 | 69037.49 | 69037.84 |  | 119.86 | 2.6323 | 309.7 | 271.52 | 0 | 60.004 | 315.5 | 0.9817 | 1.987 | 1.4392 | 3556 | 100 | 0 | 0 | 0 | Heating Tanks.... | 133.2611 | 70.6993 | 75.8747 | 83.59 | 67.45 | 33.939 | 0 | -87.8 | -50.8 | -39.6 | 0 | 0 | 0.99866 | 64.6342 | 282.9384 | 282.9384 | 33.9395 | 5.6594 | 151.336 | 0 | 34.04 | 0 | 0 | 137.9 | 137.2667 | 137.1 | 135.9 | 129.9 | 121.5 | 125 | 140 | 133.6 | 136.4 | 3 | 120 | Hybrid | 0 | 0 | 1 | 1 | 1 | 31 | 119.3 | 118.5 | 2000 | 0 | 52.8 | 61.9 | 140.3 | 67.4 | 150 | 95 | 1054 | 80 | 2198 | 2200 | 310 | 37 | 119 | 67.81 | 50.735 | 67.667 | 50.826
2024-11-21 | 14:03 | 69040.49 | 69040.84 |  | 119.86 | 2.6363 | 310.2 | 271.78 | 0 | 59.999 | 316 | 0.9815 | 1.9896 | 1.4413 | 3559 | 100 | 0 | 0 | 0 | Heating Tanks.... | 133.2611 | 70.6998 | 75.8833 | 83.59 | 67.45 | 33.939 | 0 | -84.3 | -53.1 | -35.5 | 0 | 0 | 0.99863 | 64.6639 | 282.9384 | 282.9384 | 33.9395 | 5.659 | 151.3359 | 0 | 34.04 | 0 | 0 | 137.9 | 137.2333 | 137.1 | 135.9 | 129.9 | 121.5333 | 125 | 140 | 133.7 | 136.4 | 3 | 120 | Hybrid | 0 | 0 | 1 | 1 | 1 | 31 | 119.4 | 118.6 | 2000 | 0 | 52.8 | 61.9 | 140.3 | 67.4 | 150 | 95 | 1054 | 80 | 2202 | 2200 | 314 | 37 | 119 | 67.811 | 50.734 | 67.667 | 50.826
2024-11-21 | 14:03 | 69043.49 | 69043.84 |  | 119.87 | 2.6312 | 309.5 | 272.04 | 0 | 60.002 | 315.4 | 0.9812 | 1.9872 | 1.4406 | 3562 | 100 | 0 | 0 | 0 | Heating Tanks.... | 133.2722 | 70.7 | 75.8894 | 83.56 | 67.45 | 33.939 | 0 | -85.3 | -53.8 | -33.3 | 0 | 0 | 0.99862 | 64.6749 | 282.9384 | 282.9384 | 33.9395 | 5.6598 | 151.3359 | 0 | 34.04 | 0 | 0 | 137.9 | 137.2667 | 137.1 | 135.9 | 129.9 | 121.5667 | 125 | 140 | 133.7 | 136.4 | 3 | 120 | Hybrid | 0 | 0 | 1 | 1 | 1 | 31 | 119.3 | 118.6 | 2000 | 0 | 52.8 | 61.9 | 140.4 | 67.4 | 150 | 95 | 1054 | 80 | 2199 | 2200 | 316 | 37 | 119 | 67.811 | 50.733 | 67.667 | 50.826
2024-11-21 | 14:03 | 69046.49 | 69046.84 |  | 119.85 | 2.618 | 307.9 | 272.29 | 0 | 60.003 | 313.8 | 0.9814 | 1.9951 | 1.4419 | 3565 | 100 | 0 | 0 | 0 | Heating Tanks.... | 133.2889 | 70.7 | 75.8949 | 83.56 | 67.45 | 33.939 | 0 | -88.1 | -53.8 | -33.3 | 0 | 0 | 0.99866 | 64.6285 | 282.9384 | 282.9384 | 33.9395 | 5.6593 | 151.336 | 0 | 34.04 | 0 | 0 | 137.9 | 137.2333 | 137.1 | 135.9 | 130 | 121.6 | 125 | 140 | 133.7 | 136.4 | 3 | 120 | Hybrid | 0 | 0 | 1 | 1 | 1 | 31 | 119.2 | 118.6 | 2000 | 0 | 52.8 | 61.9 | 140.4 | 67.4 | 150 | 95 | 1054 | 80 | 2198 | 2200 | 315 | 37 | 119 | 67.811 | 50.733 | 67.667 | 50.825
2024-11-21 | 14:03 | 69049.49 | 69049.84 |  | 119.87 | 2.6144 | 307.6 | 272.55 | 0 | 60.004 | 313.4 | 0.9815 | 1.9896 | 1.4411 | 3568 | 100 | 0 | 0 | 0 | Heating Tanks.... | 133.2778 | 70.7 | 75.9018 | 83.5467 | 67.45 | 33.939 | 0 | -91.6 | -52.8 | -33.9 | 0 | 0 | 0.99863 | 64.6662 | 282.9384 | 282.9384 | 33.9395 | 5.6592 | 151.3359 | 0 | 34.039 | 0 | 0 | 137.9 | 137.2333 | 137.0667 | 135.9 | 129.9667 | 121.6 | 125 | 140 | 133.7 | 136.4 | 3 | 120 | Hybrid | 0 | 0 | 1 | 1 | 1 | 31 | 119.2 | 118.6 | 2000 | 0 | 52.8 | 61.9 | 140.4 | 67.4 | 150 | 95 | 1058 | 80 | 2198 | 2200 | 281 | 37 | 119 | 67.811 | 50.732 | 67.667 | 50.825
2024-11-21 | 14:03 | 69052.49 | 69052.84 |  | 119.87 | 2.6124 | 307.4 | 272.81 | 0 | 60.002 | 313.2 | 0.9817 | 1.9909 | 1.4385 | 3571 | 100 | 0 | 0 | 0 | Heating Tanks.... | 133.2889 | 70.7 | 75.9131 | 83.54 | 67.4504 | 33.939 | 0 | -95.4 | -50.8 | -34.7 | 0 | 0 | 0.99864 | 64.6552 | 282.9384 | 282.9384 | 33.9395 | 5.6595 | 151.3359 | 0 | 34.039 | 0 | 0 | 137.9 | 137.2333 | 137.1 | 135.9 | 130 | 121.6 | 125 | 140 | 133.8 | 136.4 | 3 | 120 | Hybrid | 0 | 0 | 1 | 1 | 1 | 31 | 119.2 | 118.6 | 2000 | 0 | 52.8 | 61.9 | 140.4 | 67.4 | 150 | 95 | 1058 | 80 | 2200 | 2200 | 309 | 37 | 119 | 67.811 | 50.731 | 67.667 | 50.824
2024-11-21 | 14:03 | 69055.49 | 69055.84 |  | 119.87 | 2.6164 | 307.8 | 273.07 | 0 | 60.002 | 313.6 | 0.9814 | 1.989 | 1.4401 | 3574 | 100 | 0 | 0 | 0 | Heating Tanks.... | 133.2833 | 70.7 | 75.9253 | 83.54 | 67.452 | 33.939 | 0 | -98.2 | -48.6 | -36.2 | 0 | 0 | 0.99865 | 64.6428 | 282.9384 | 282.9384 | 33.9395 | 5.6592 | 151.3359 | 0 | 34.039 | 0 | 0 | 137.9 | 137.2 | 137.1 | 135.9 | 130 | 121.6 | 125 | 140 | 133.8 | 136.4 | 3 | 120 | Hybrid | 0 | 0 | 1 | 1 | 1 | 31 | 119.2 | 118.6 | 2000 | 0 | 52.8 | 61.9 | 140.4 | 67.4 | 150 | 95 | 1058 | 80 | 2201 | 2200 | 305 | 37 | 119 | 67.811 | 50.73 | 67.668 | 50.824
2024-11-21 | 14:03 | 69058.49 | 69058.85 |  | 119.85 | 2.6205 | 308.2 | 273.32 | 0 | 59.999 | 314.1 | 0.9814 | 1.9898 | 1.4408 | 3577 | 100 | 0 | 0 | 0 | Heating Tanks.... | 133.3 | 70.7 | 75.9349 | 83.5267 | 67.4545 | 33.939 | 0 | -101.1 | -46.5 | -37.8 | 0 | 0 | 0.99865 | 64.6428 | 282.9384 | 282.9384 | 33.9395 | 5.659 | 151.3358 | 0 | 34.039 | 0 | 0 | 137.9 | 137.2667 | 137.1 | 135.9 | 130 | 121.6333 | 125 | 140 | 133.8 | 136.4 | 3 | 120 | Hybrid | 0 | 0 | 1 | 1 | 1 | 31 | 119.2 | 118.6 | 2000 | 0 | 52.8 | 61.9 | 140.4 | 67.4 | 150 | 95 | 1058 | 80 | 2200 | 2200 | 299 | 37 | 119 | 67.811 | 50.73 | 67.668 | 50.824
2024-11-21 | 14:03 | 69061.49 | 69061.84 |  | 119.87 | 2.6306 | 309.5 | 273.58 | 0 | 60.002 | 315.3 | 0.9816 | 1.9787 | 1.4416 | 3580 | 100 | 0 | 0 | 0 | Heating Tanks.... | 133.3056 | 70.7 | 75.941 | 83.5267 | 67.4565 | 33.939 | 0 | -104.6 | -44.6 | -39.3 | 0 | 0 | 0.99863 | 64.6669 | 282.9384 | 282.9384 | 33.9395 | 5.6594 | 151.3359 | 0 | 34.039 | 0 | 0 | 137.9 | 137.2333 | 137.1 | 135.9 | 130.0667 | 121.6333 | 125 | 140 | 133.8 | 136.4 | 3 | 120 | Hybrid | 0 | 0 | 1 | 1 | 1 | 31 | 119.3 | 118.6 | 2000 | 0 | 52.8 | 61.9 | 140.5 | 67.4 | 150 | 95 | 1058 | 80 | 2196 | 2200 | 294 | 37 | 119 | 67.811 | 50.729 | 67.668 | 50.823
2024-11-21 | 14:03 | 69064.49 | 69064.84 |  | 119.87 | 2.6335 | 309.9 | 273.84 | 0 | 60.002 | 315.7 | 0.9817 | 1.9909 | 1.4416 | 3583 | 100 | 0 | 0 | 0 | Heating Tanks.... | 133.3111 | 70.7 | 75.9463 | 83.52 | 67.4569 | 33.939 | 0 | -107.5 | -42.8 | -40.8 | 0 | 0 | 0.99866 | 64.6331 | 282.9384 | 282.9384 | 33.9395 | 5.6598 | 151.3359 | 0 | 34.039 | 0 | 0 | 137.9 | 137.2 | 137.1 | 135.9 | 130.0667 | 121.7 | 125 | 140 | 133.8 | 136.4 | 3 | 120 | Hybrid | 0 | 0 | 1 | 1 | 1 | 31 | 119.4 | 118.6 | 2000 | 0 | 52.8 | 61.9 | 140.5 | 67.4 | 150 | 95 | 1056 | 80 | 2202 | 2200 | 288 | 37 | 119 | 67.811 | 50.728 | 67.668 | 50.823
2024-11-21 | 14:03 | 69067.49 | 69067.84 |  | 119.85 | 2.633 | 309.8 | 274.1 | 0 | 59.999 | 315.6 | 0.9816 | 1.9919 | 1.4424 | 3586 | 100 | 0 | 0 | 0 | Heating Tanks.... | 133.3167 | 70.7 | 75.9533 | 83.5 | 67.4565 | 33.939 | 0 | -111.4 | -40.8 | -42.5 | 0.001 | 0 | 0.99865 | 64.6423 | 282.9384 | 282.9384 | 33.9395 | 5.6598 | 151.3359 | 0 | 34.039 | 0 | 0 | 137.9 | 137.2 | 137.1 | 135.9 | 130.1 | 121.7 | 125 | 140 | 133.8 | 136.4 | 3 | 120 | Hybrid | 0 | 0 | 1 | 1 | 1 | 31 | 119.4 | 118.6 | 2000 | 0 | 52.8 | 61.9 | 140.5 | 67.4 | 150 | 95 | 1056 | 80 | 2199 | 2200 | 294 | 37 | 119 | 67.811 | 50.728 | 67.668 | 50.823
2024-11-21 | 14:03 | 69070.49 | 69070.85 |  | 119.86 | 2.6277 | 309 | 274.36 | 0 | 60 | 315 | 0.9812 | 1.9875 | 1.4392 | 3589 | 100 | 0 | 0 | 0 | Heating Tanks.... | 133.3167 | 70.7 | 75.961 | 83.49 | 67.4561 | 33.939 | 0 | -116.2 | -38.4 | -44.8 | 0 | 0 | 0.99862 | 64.6764 | 282.9384 | 282.9384 | 33.9395 | 5.6592 | 151.3358 | 0 | 34.039 | 0 | 0 | 137.9 | 137.2 | 137.1 | 135.9 | 130.1 | 121.7 | 125 | 140 | 133.8 | 136.4 | 3 | 120 | Hybrid | 0 | 0 | 1 | 1 | 1 | 31 | 119.4 | 118.6 | 2000 | 0 | 52.8 | 61.9 | 140.5 | 67.4 | 150 | 95 | 1056 | 80 | 2198 | 2200 | 276 | 37 | 119 | 67.811 | 50.728 | 67.668 | 50.823
2024-11-21 | 14:03 | 69073.49 | 69073.85 |  | 119.86 | 2.6231 | 308.5 | 274.61 | 0 | 60.006 | 314.4 | 0.9812 | 1.9988 | 1.4413 | 3592 | 100 | 0 | 0 | 0 | Heating Tanks.... | 133.3333 | 70.7 | 75.9671 | 83.49 | 67.4545 | 33.939 | 0 | -120 | -36.9 | -46.9 | 0 | 0 | 0.99861 | 64.688 | 282.9384 | 282.9384 | 33.9395 | 5.6592 | 151.3358 | 0 | 34.039 | 0 | 0 | 137.9 | 137.2333 | 137.1 | 135.9 | 130.1 | 121.7667 | 125 | 140 | 133.8 | 136.4 | 3 | 120 | Hybrid | 0 | 0 | 1 | 1 | 1 | 31 | 119.3 | 118.6 | 2000 | 0 | 52.8 | 61.9 | 140.5 | 67.4 | 150 | 95 | 1056 | 80 | 2202 | 2200 | 277 | 37 | 119 | 67.811 | 50.727 | 67.668 | 50.822
2024-11-21 | 14:03 | 69076.49 | 69076.84 |  | 119.87 | 2.6262 | 309 | 274.87 | 0 | 60.003 | 314.8 | 0.9815 | 1.9822 | 1.4411 | 3595 | 100 | 0 | 0 | 0 | Heating Tanks.... | 133.3444 | 70.7 | 75.9712 | 83.49 | 67.4553 | 33.939 | 0 | -121.7 | -35.7 | -49.4 | 0 | 0 | 0.99863 | 64.6668 | 282.9384 | 282.9384 | 33.9395 | 5.6597 | 151.3359 | 0 | 34.039 | 0 | 0 | 137.9 | 137.2333 | 137.1 | 135.9333 | 130.1 | 121.8 | 125 | 140 | 133.8 | 136.4 | 3 | 120 | Hybrid | 0 | 0 | 1 | 1 | 1 | 31 | 119.3 | 118.6 | 2000 | 0 | 52.8 | 61.9 | 140.5 | 67.4 | 150 | 95 | 1056 | 80 | 2201 | 2200 | 312 | 37 | 119 | 67.811 | 50.726 | 67.668 | 50.822
2024-11-21 | 14:03 | 69079.49 | 69079.85 |  | 119.85 | 2.6309 | 309.4 | 275.13 | 0 | 60 | 315.3 | 0.9813 | 1.9964 | 1.4404 | 3598 | 100 | 0 | 0 | 0 | Heating Tanks.... | 133.3444 | 70.7 | 75.9741 | 83.47 | 67.4561 | 33.939 | 0 | -119.6 | -35.5 | -51.6 | 0 | 0 | 0.99865 | 64.646 | 282.9384 | 282.9384 | 33.9395 | 5.6593 | 151.3358 | 0 | 34.039 | 0 | 0 | 137.9 | 137.2333 | 137.1 | 135.9333 | 130.1 | 121.8 | 125 | 140 | 133.9 | 136.4 | 3 | 120 | Hybrid | 0 | 0 | 1 | 1 | 1 | 31 | 119.4 | 118.6 | 2000 | 0 | 52.8 | 61.9 | 140.5 | 67.4 | 149 | 95 | 1053 | 80 | 2198 | 2200 | 282 | 37 | 119 | 67.811 | 50.726 | 67.668 | 50.822
2024-11-21 | 14:03 | 69082.49 | 69082.84 |  | 119.87 | 2.6364 | 310.1 | 275.39 | 0 | 59.999 | 316 | 0.9812 | 1.9856 | 1.4411 | 3601 | 100 | 0 | 0 | 0 | Heating Tanks.... | 133.3722 | 70.7 | 75.9782 | 83.47 | 67.4549 | 33.939 | 0 | -115.6 | -36 | -51.6 | 0 | 0 | 0.99869 | 64.5992 | 282.9384 | 282.9384 | 33.9395 | 5.6595 | 151.3358 | 0 | 34.039 | 0 | 0 | 137.9 | 137.2667 | 137.1 | 135.9667 | 130.1333 | 121.8667 | 125 | 140 | 133.9 | 136.4 | 3 | 120 | Hybrid | 0 | 0 | 1 | 1 | 1 | 31 | 119.4 | 118.6 | 2000 | 0 | 52.8 | 61.9 | 140.5 | 67.4 | 149 | 95 | 1053 | 80 | 2201 | 2200 | 316 | 37 | 119 | 67.811 | 50.725 | 67.668 | 50.821
2024-11-21 | 14:03 | 69085.49 | 69085.85 |  | 119.86 | 2.6392 | 310.5 | 275.65 | 0 | 60.003 | 316.3 | 0.9815 | 1.9899 | 1.4392 | 3604 | 100 | 0 | 0 | 0 | Heating Tanks.... | 133.3667 | 70.7 | 75.9843 | 83.4567 | 67.4549 | 33.939 | 0 | -110 | -38.9 | -50.4 | 0 | 0 | 0.99869 | 64.599 | 282.9384 | 282.9384 | 33.9395 | 5.6593 | 151.3358 | 0 | 34.039 | 0 | 0 | 137.9 | 137.2333 | 137.1 | 135.9667 | 130.1667 | 121.8333 | 125 | 140 | 133.9 | 136.4 | 3 | 120 | Hybrid | 0 | 0 | 1 | 1 | 1 | 31 | 119.4 | 118.6 | 2000 | 0 | 52.8 | 62 | 140.6 | 67.4 | 149 | 95 | 1053 | 80 | 2199 | 2200 | 295 | 37 | 119 | 67.811 | 50.724 | 67.668 | 50.821
2024-11-21 | 14:03 | 69088.49 | 69088.85 |  | 119.88 | 2.6465 | 311.3 | 275.9 | 0 | 60.002 | 317.2 | 0.9813 | 2.1374 | 1.4431 | 3607 | 100 | 0 | 0 | 0 | Heating Tanks.... | 133.3889 | 70.7 | 75.9969 | 83.45 | 67.4553 | 33.939 | 0 | -103.6 | -43.1 | -47.1 | 0 | 0 | 0.99865 | 64.6501 | 282.9384 | 282.9384 | 33.9395 | 5.6597 | 151.3358 | 0 | 34.039 | 0 | 0 | 137.9 | 137.2667 | 137.1 | 135.9667 | 130.2 | 121.9 | 125 | 140 | 133.9 | 136.4 | 3 | 120 | Hybrid | 0 | 0 | 1 | 1 | 1 | 31 | 119.3 | 118.6 | 2000 | 0 | 52.8 | 62 | 140.6 | 67.4 | 150 | 95 | 1053 | 80 | 2199 | 2200 | 277 | 37 | 119 | 67.811 | 50.724 | 67.668 | 50.821
2024-11-21 | 14:03 | 69091.49 | 69091.84 |  | 119.85 | 2.64 | 310.6 | 276.16 | 0 | 59.999 | 316.4 | 0.9816 | 1.9819 | 1.4393 | 3610 | 100 | 0 | 0 | 0 | Heating Tanks.... | 133.3889 | 70.7 | 76.01 | 83.45 | 67.4541 | 33.939 | 0 | -94.1 | -47.9 | -42.9 | 0 | 0 | 0.9986 | 64.704 | 282.9384 | 282.9384 | 33.9395 | 5.6599 | 151.3357 | 0 | 34.039 | 0 | 0 | 137.9 | 137.2333 | 137.1 | 136 | 130.2 | 121.9 | 125 | 140 | 134 | 136.4 | 3 | 120 | Hybrid | 0 | 0 | 1 | 1 | 1 | 31 | 119.1 | 118.6 | 2000 | 0 | 52.8 | 62 | 140.6 | 67.4 | 150 | 95 | 1053 | 80 | 2199 | 2200 | 277 | 37 | 119 | 67.812 | 50.723 | 67.668 | 50.82
2024-11-21 | 14:04 | 69094.49 | 69094.85 |  | 119.87 | 2.6395 | 310.5 | 276.42 | 0 | 59.999 | 316.4 | 0.9813 | 1.9876 | 1.4406 | 3613 | 100 | 0 | 0 | 0 | Heating Tanks.... | 133.3944 | 70.7 | 76.0231 | 83.4433 | 67.4533 | 33.939 | 0 | -84.3 | -52.7 | -36.9 | 0 | 0 | 0.99864 | 64.6612 | 282.9384 | 282.9384 | 33.9395 | 5.6598 | 151.3358 | 0 | 34.039 | 0 | 0 | 137.9 | 137.2667 | 137.1 | 135.9667 | 130.2 | 121.9333 | 125 | 140 | 134 | 136.4 | 3 | 120 | Hybrid | 0 | 0 | 1 | 1 | 1 | 31 | 119.1 | 118.6 | 2000 | 0 | 52.8 | 62 | 140.6 | 67.4 | 150 | 95 | 1054 | 80 | 2198 | 2200 | 313 | 37 | 119 | 67.812 | 50.722 | 67.668 | 50.82
2024-11-21 | 14:04 | 69097.49 | 69097.85 |  | 119.87 | 2.6398 | 310.4 | 276.68 | 0 | 60.003 | 316.4 | 0.9811 | 1.9867 | 1.4416 | 3616 | 100 | 0 | 0 | 0 | Heating Tanks.... | 133.4 | 70.7 | 76.032 | 83.43 | 67.4549 | 33.939 | 0 | -85.9 | -53.9 | -33.1 | 0 | 0 | 0.99863 | 64.6733 | 282.9384 | 282.9384 | 33.9395 | 5.6598 | 151.3358 | 0 | 34.039 | 0 | 0 | 137.9 | 137.2 | 137.1 | 136 | 130.2 | 122 | 125 | 140 | 134 | 136.4 | 3 | 120 | Hybrid | 0 | 0 | 1 | 1 | 1 | 31 | 119 | 118.6 | 2000 | 0 | 52.8 | 62 | 140.6 | 67.4 | 150 | 95 | 1054 | 80 | 2197 | 2200 | 316 | 37 | 119 | 67.812 | 50.722 | 67.668 | 50.82
2024-11-21 | 14:04 | 69100.49 | 69100.85 |  | 119.86 | 2.633 | 309.6 | 276.94 | 0 | 60.003 | 315.6 | 0.9811 | 1.9997 | 1.4397 | 3619 | 100 | 0 | 0 | 0 | Heating Tanks.... | 133.4111 | 70.7 | 76.039 | 83.43 | 67.4586 | 33.939 | 0 | -92 | -52.7 | -33.9 | 0.001 | 0 | 0.99861 | 64.6868 | 282.9384 | 282.9384 | 33.9395 | 5.6596 | 151.3358 | 0 | 34.039 | 0 | 0 | 137.9 | 137.2667 | 137.1 | 136 | 130.2 | 122 | 125 | 140 | 134 | 136.4 | 3 | 120 | Hybrid | 0 | 0 | 1 | 1 | 1 | 31 | 119 | 118.7 | 2000 | 0 | 52.8 | 62.1 | 140.6 | 67.4 | 150 | 95 | 1054 | 80 | 2198 | 2200 | 290 | 37 | 119 | 67.812 | 50.721 | 67.668 | 50.819
2024-11-21 | 14:04 | 69103.49 | 69103.85 |  | 119.86 | 2.6316 | 309.6 | 277.2 | 0 | 60.002 | 315.4 | 0.9814 | 2.0185 | 1.4408 | 3622 | 100 | 0 | 0 | 0 | Heating Tanks.... | 133.4111 | 70.7 | 76.0455 | 83.4233 | 67.4614 | 33.939 | 0 | -97.6 | -49 | -36 | -0.001 | 0 | 0.99865 | 64.6523 | 282.9384 | 282.9384 | 33.9395 | 5.6596 | 151.3357 | 0 | 34.039 | 0 | 0 | 137.9 | 137.2 | 137.1 | 136 | 130.2667 | 122 | 125 | 140 | 134 | 136.4 | 3 | 120 | Hybrid | 0 | 0 | 1 | 1 | 1 | 31 | 119.4 | 118.7 | 2000 | 0 | 52.8 | 62.1 | 140.7 | 67.4 | 150 | 95 | 1054 | 80 | 2200 | 2200 | 297 | 37 | 119 | 67.812 | 50.72 | 67.668 | 50.819
2024-11-21 | 14:04 | 69106.49 | 69106.85 |  | 119.86 | 2.6254 | 308.9 | 277.45 | 0 | 60.002 | 314.7 | 0.9815 | 2.0027 | 1.4413 | 3625 | 100 | 0 | 0 | 0 | Heating Tanks.... | 133.4056 | 70.7 | 76.0496 | 83.41 | 67.4602 | 33.939 | 0 | -103.1 | -45.1 | -39 | 0 | 0 | 0.99863 | 64.6712 | 282.9384 | 282.9384 | 33.9395 | 5.6594 | 151.3359 | 0 | 34.039 | 0 | 0 | 137.9 | 137.2 | 137.0667 | 136 | 130.2667 | 122 | 125 | 140 | 134 | 136.4 | 3 | 120 | Hybrid | 0 | 0 | 1 | 1 | 1 | 31 | 119.7 | 118.7 | 2000 | 0 | 52.8 | 62.1 | 140.7 | 67.4 | 150 | 95 | 1054 | 80 | 2203 | 2200 | 303 | 37 | 119 | 67.812 | 50.72 | 67.668 | 50.819
2024-11-21 | 14:04 | 69109.49 | 69109.85 |  | 119.87 | 2.6273 | 309.1 | 277.71 | 0 | 59.999 | 314.9 | 0.9815 | 1.9906 | 1.4396 | 3628 | 100 | 0 | 0 | 0 | Heating Tanks.... | 133.4167 | 70.7 | 76.0541 | 83.41 | 67.4594 | 33.939 | 0 | -111.1 | -40.9 | -42.2 | 0 | 0 | 0.9986 | 64.708 | 282.9384 | 282.9384 | 33.9395 | 5.6591 | 151.3358 | 0 | 34.039 | 0 | 0 | 137.9 | 137.2 | 137.1 | 136 | 130.3 | 122 | 125 | 140 | 134 | 136.4 | 3 | 120 | Hybrid | 0 | 0 | 1 | 1 | 1 | 31 | 119.5 | 118.7 | 2000 | 0 | 52.8 | 62.1 | 140.7 | 67.4 | 150 | 95 | 1055 | 80 | 2198 | 2200 | 309 | 37 | 119 | 67.812 | 50.719 | 67.668 | 50.818
2024-11-21 | 14:04 | 69112.49 | 69112.85 |  | 119.85 | 2.6317 | 309.5 | 277.97 | 0 | 59.999 | 315.4 | 0.9812 | 1.9979 | 1.4409 | 3631 | 100 | 0 | 0 | 0 | Heating Tanks.... | 133.4167 | 70.7 | 76.0614 | 83.39 | 67.461 | 33.939 | 0 | -119.6 | -36.9 | -46.7 | 0 | 0 | 0.99863 | 64.6713 | 282.9384 | 282.9384 | 33.9395 | 5.6597 | 151.3357 | 0 | 34.039 | 0 | 0 | 137.9 | 137.2 | 137.1 | 136 | 130.3 | 122 | 125 | 140 | 134 | 136.4 | 3 | 120 | Hybrid | 0 | 0 | 1 | 1 | 1 | 31 | 119.3 | 118.7 | 2000 | 0 | 52.8 | 62.1 | 140.7 | 67.4 | 150 | 95 | 1055 | 80 | 2200 | 2200 | 314 | 37 | 119 | 67.812 | 50.718 | 67.668 | 50.818
2024-11-21 | 14:04 | 69115.49 | 69115.85 |  | 119.88 | 2.6334 | 309.7 | 278.23 | 0 | 59.999 | 315.7 | 0.9812 | 1.9811 | 1.4421 | 3634 | 100 | 0 | 0 | 0 | Heating Tanks.... | 133.4278 | 70.7 | 76.0676 | 83.38 | 67.4602 | 33.939 | 0 | -120 | -35.6 | -51.3 | 0 | 0 | 0.9986 | 64.7095 | 282.9384 | 282.9384 | 33.9395 | 5.6601 | 151.3358 | 0 | 34.039 | 0 | 0 | 137.9 | 137.2 | 137.1 | 136 | 130.3 | 122.0667 | 125 | 140 | 134.1 | 136.4 | 3 | 120 | Hybrid | 0 | 0 | 1 | 1 | 1 | 31 | 119.1 | 118.7 | 2000 | 0 | 52.8 | 62.1 | 140.8 | 67.4 | 150 | 95 | 1055 | 80 | 2199 | 2200 | 316 | 37 | 119 | 67.812 | 50.717 | 67.668 | 50.818
2024-11-21 | 14:04 | 69118.49 | 69118.85 |  | 119.86 | 2.6425 | 310.8 | 278.49 | 0 | 60.002 | 316.7 | 0.9812 | 1.9981 | 1.4403 | 3637 | 100 | 0 | 0 | 0 | Heating Tanks.... | 133.4444 | 70.7 | 76.0724 | 83.38 | 67.4578 | 33.939 | 0 | -114.5 | -36.4 | -51.5 | 0 | 0 | 0.9986 | 64.7034 | 282.9384 | 282.9384 | 33.9395 | 5.6596 | 151.3357 | 0 | 34.039 | 0 | 0 | 137.9 | 137.2 | 137.1 | 136 | 130.3667 | 122.1 | 125 | 140 | 134.1 | 136.4 | 3 | 120 | Hybrid | 0 | 0 | 1 | 1 | 1 | 31 | 119.1 | 118.7 | 2000 | 0 | 52.8 | 62.1 | 140.8 | 67.4 | 150 | 95 | 1055 | 80 | 2202 | 2200 | 317 | 37 | 119 | 67.812 | 50.717 | 67.668 | 50.817
2024-11-21 | 14:04 | 69121.49 | 69121.85 |  | 119.87 | 2.639 | 310.4 | 278.75 | 0 | 59.996 | 316.3 | 0.9814 | 1.9916 | 1.4401 | 3640 | 100 | 0 | 0 | 0 | Heating Tanks.... | 133.4444 | 70.7 | 76.0786 | 83.38 | 67.4549 | 33.939 | 0 | -108.2 | -40.1 | -49.6 | 0 | 0 | 0.9986 | 64.7061 | 282.9384 | 282.9384 | 33.9395 | 5.6591 | 151.3357 | 0 | 34.039 | 0 | 0 | 137.9 | 137.2 | 137.1 | 136 | 130.3667 | 122.1 | 125 | 140 | 134.1 | 136.4 | 3 | 120 | Hybrid | 0 | 0 | 1 | 1 | 1 | 31 | 119.4 | 118.7 | 2000 | 0 | 52.8 | 62.1 | 140.8 | 67.4 | 150 | 95 | 1055 | 80 | 2201 | 2200 | 315 | 37 | 119 | 67.812 | 50.716 | 67.668 | 50.817
2024-11-21 | 14:04 | 69124.49 | 69124.85 |  | 119.85 | 2.6402 | 310.6 | 279 | 0 | 60.002 | 316.4 | 0.9815 | 1.9831 | 1.4399 | 3643 | 100 | 0 | 0 | 0 | Heating Tanks.... | 133.4667 | 70.7004 | 76.0863 | 83.37 | 67.4553 | 33.939 | 0 | -100.9 | -44.8 | -45.9 | 0 | 0 | 0.99864 | 64.6583 | 282.9384 | 282.9384 | 33.9395 | 5.6597 | 151.3357 | 0 | 34.038 | 0 | 0 | 137.9333 | 137.2667 | 137.1 | 136 | 130.4 | 122.1 | 125 | 140 | 134.1 | 136.4 | 3 | 120 | Hybrid | 0 | 0 | 1 | 1 | 1 | 31 | 119.5 | 118.7 | 2000 | 0 | 52.9 | 62.2 | 140.8 | 67.4 | 150 | 95 | 1055 | 80 | 2196 | 2200 | 311 | 37 | 119 | 67.812 | 50.715 | 67.668 | 50.817
2024-11-21 | 14:04 | 69127.49 | 69127.85 |  | 119.87 | 2.6385 | 310.5 | 279.26 | 0 | 60 | 316.3 | 0.9816 | 1.9856 | 1.4422 | 3646 | 100 | 0 | 0 | 0 | Heating Tanks.... | 133.4556 | 70.7009 | 76.0937 | 83.35 | 67.4545 | 33.939 | 0 | -91.2 | -49.4 | -41.3 | 0 | 0 | 0.99863 | 64.6656 | 282.9384 | 282.9384 | 33.9395 | 5.6597 | 151.3357 | 0 | 34.038 | 0 | 0 | 137.9 | 137.2333 | 137.1 | 136 | 130.4 | 122.1 | 125 | 140 | 134.2 | 136.4 | 3 | 120 | Hybrid | 0 | 0 | 1 | 1 | 1 | 31 | 119.4 | 118.7 | 2000 | 0 | 52.9 | 62.2 | 140.8 | 67.4 | 150 | 95 | 1055 | 80 | 2199 | 2200 | 307 | 37 | 119 | 67.812 | 50.715 | 67.668 | 50.817
2024-11-21 | 14:04 | 69130.49 | 69130.85 |  | 119.87 | 2.6369 | 310.3 | 279.52 | 0 | 60.002 | 316.1 | 0.9816 | 1.9872 | 1.4401 | 3649 | 100 | 0 | 0 | 0 | Heating Tanks.... | 133.45 | 70.7013 | 76.1014 | 83.35 | 67.4557 | 33.939 | 0 | -83.7 | -53.1 | -35.5 | 0.001 | 0 | 0.99866 | 64.6397 | 282.9384 | 282.9384 | 33.9395 | 5.6599 | 151.3356 | 0 | 34.038 | 0 | 0 | 137.9 | 137.2 | 137.1 | 136 | 130.4 | 122.1 | 125 | 140 | 134.2 | 136.4 | 3 | 120 | Hybrid | 0 | 0 | 1 | 1 | 1 | 31 | 119.4 | 118.7 | 2000 | 0 | 52.9 | 62.2 | 140.8 | 67.4 | 150 | 95 | 1055 | 80 | 2200 | 2200 | 303 | 37 | 119 | 67.812 | 50.714 | 67.668 | 50.816
2024-11-21 | 14:04 | 69133.49 | 69133.85 |  | 119.85 | 2.64 | 310.6 | 279.78 | 0 | 60 | 316.4 | 0.9815 | 1.974 | 1.4413 | 3652 | 100 | 0 | 0 | 0 | Heating Tanks.... | 133.4667 | 70.7018 | 76.1076 | 83.3433 | 67.459 | 33.939 | 0 | -86.8 | -53.9 | -33.2 | 0 | 0 | 0.99867 | 64.6356 | 282.9384 | 282.9384 | 33.9395 | 5.6598 | 151.3356 | 0 | 34.038 | 0 | 0 | 137.9 | 137.2 | 137.1 | 136 | 130.4 | 122.2 | 125 | 140 | 134.2 | 136.4 | 3 | 120 | Hybrid | 0 | 0 | 1 | 1 | 1 | 31 | 119.6 | 118.7 | 2000 | 0 | 52.9 | 62.2 | 140.8 | 67.4 | 150 | 95 | 1055 | 80 | 2196 | 2200 | 297 | 37 | 119 | 67.812 | 50.713 | 67.668 | 50.816
2024-11-21 | 14:04 | 69136.49 | 69136.85 |  | 119.87 | 2.6366 | 310.1 | 280.04 | 0 | 60 | 316 | 0.9812 | 2.0096 | 1.4426 | 3655 | 100 | 0 | 0 | 0 | Heating Tanks.... | 133.4667 | 70.7022 | 76.1137 | 83.33 | 67.4614 | 33.939 | 0 | -93.8 | -51.5 | -34.4 | 0 | 0 | 0.99867 | 64.6308 | 282.9384 | 282.9384 | 33.9395 | 5.6599 | 151.3358 | 0 | 34.038 | 0 | 0 | 137.9 | 137.2 | 137.1 | 136 | 130.4 | 122.2 | 125 | 140 | 134.2 | 136.4 | 3 | 120 | Hybrid | 0 | 0 | 1 | 1 | 1 | 31 | 119.7 | 118.7 | 2000 | 0 | 52.9 | 62.3 | 140.8 | 67.4 | 150 | 95 | 1055 | 80 | 2204 | 2200 | 289 | 37 | 119 | 67.812 | 50.713 | 67.668 | 50.816
2024-11-21 | 14:04 | 69139.49 | 69139.85 |  | 119.86 | 2.6332 | 309.6 | 280.3 | 0 | 60.003 | 315.6 | 0.981 | 2.0028 | 1.4386 | 3658 | 100 | 0 | 0 | 0 | Heating Tanks.... | 133.4667 | 70.7027 | 76.1229 | 83.33 | 67.4627 | 33.939 | 0 | -101.1 | -46.7 | -37.9 | 0 | 0 | 0.99868 | 64.6222 | 282.9384 | 282.9384 | 33.9395 | 5.6597 | 151.3356 | 0 | 34.038 | 0 | 0 | 137.9 | 137.2 | 137.1 | 136 | 130.4 | 122.2 | 125 | 140 | 134.2 | 136.4 | 3 | 120 | Hybrid | 0 | 0 | 1 | 1 | 1 | 31 | 119.4 | 118.7 | 2000 | 0 | 52.9 | 62.3 | 140.8 | 67.4 | 150 | 95 | 1056 | 80 | 2199 | 2200 | 284 | 37 | 119 | 67.812 | 50.712 | 67.668 | 50.815
2024-11-21 | 14:04 | 69142.49 | 69142.85 |  | 119.87 | 2.6264 | 308.9 | 280.56 | 0 | 60.002 | 314.8 | 0.9813 | 2.0077 | 1.4416 | 3661 | 100 | 0 | 0 | 0 | Heating Tanks.... | 133.4833 | 70.7031 | 76.1347 | 83.3233 | 67.4659 | 33.939 | 0 | -110 | -41.3 | -42.1 | 0 | 0 | 0.99867 | 64.634 | 282.9384 | 282.9384 | 33.9395 | 5.6596 | 151.3357 | 0 | 34.038 | 0 | 0 | 137.9 | 137.2 | 137.1 | 136 | 130.4667 | 122.2333 | 125 | 140 | 134.2 | 136.4 | 3 | 120 | Hybrid | 0 | 0 | 1 | 1 | 1 | 31 | 119.4 | 118.7 | 2000 | 0 | 52.9 | 62.3 | 140.9 | 67.4 | 150 | 95 | 1056 | 80 | 2201 | 2200 | 279 | 37 | 119 | 67.812 | 50.711 | 67.668 | 50.815
2024-11-21 | 14:04 | 69145.49 | 69145.85 |  | 119.85 | 2.623 | 308.6 | 280.81 | 0 | 59.999 | 314.4 | 0.9816 | 1.9883 | 1.4404 | 3664 | 100 | 0 | 0 | 0 | Heating Tanks.... | 133.4944 | 70.7035 | 76.1427 | 83.3167 | 67.4667 | 33.939 | 0 | -120.2 | -36.7 | -47.2 | 0 | 0 | 0.99868 | 64.6243 | 282.9384 | 282.9384 | 33.9395 | 5.6596 | 151.3356 | 0 | 34.038 | 0 | 0 | 137.9 | 137.2 | 137.1 | 136 | 130.5 | 122.2667 | 125 | 140 | 134.2 | 136.4 | 3 | 120 | Hybrid | 0 | 0 | 1 | 1 | 1 | 31 | 119.7 | 118.7 | 2000 | 0 | 52.9 | 62.3 | 140.9 | 67.4 | 150 | 95 | 1056 | 80 | 2204 | 2200 | 277 | 37 | 119 | 67.812 | 50.71 | 67.668 | 50.815
2024-11-21 | 14:04 | 69148.49 | 69148.85 |  | 119.88 | 2.6305 | 309.4 | 281.07 | 0 | 59.995 | 315.3 | 0.9813 | 2.0059 | 1.4399 | 3667 | 100 | 0 | 0 | 0 | Heating Tanks.... | 133.5 | 70.7037 | 76.1486 | 83.3167 | 67.4635 | 33.939 | 0 | -119.2 | -35.5 | -51.7 | 0 | 0 | 0.99864 | 64.6597 | 282.9384 | 282.9384 | 33.9395 | 5.6593 | 151.3355 | 0 | 34.038 | 0 | 0 | 137.9 | 137.2 | 137.1 | 136 | 130.5 | 122.3 | 125 | 140 | 134.2 | 136.4 | 3 | 120 | Hybrid | 0 | 0 | 1 | 1 | 1 | 31 | 119.5 | 118.7 | 2000 | 0 | 52.9 | 62.3 | 140.9 | 67.4 | 150 | 95 | 1056 | 80 | 2199 | 2200 | 278 | 37 | 119 | 67.813 | 50.71 | 67.668 | 50.814
2024-11-21 | 14:04 | 69151.49 | 69151.85 |  | 119.87 | 2.6366 | 310.1 | 281.33 | 0 | 59.999 | 316 | 0.9811 | 1.9958 | 1.4416 | 3670 | 100 | 0 | 0 | 0 | Heating Tanks.... | 133.5056 | 70.7033 | 76.1555 | 83.31 | 67.4627 | 33.939 | 0 | -113.6 | -36.7 | -51.4 | 0 | 0 | 0.99866 | 64.6444 | 282.9384 | 282.9384 | 33.9395 | 5.6602 | 151.3357 | 0 | 34.038 | 0 | 0 | 137.9 | 137.2333 | 137.1 | 136 | 130.5 | 122.3 | 125 | 140 | 134.3 | 136.4 | 3 | 120 | Hybrid | 0 | 0 | 1 | 1 | 1 | 31 | 119.4 | 118.7 | 2000 | 0 | 52.9 | 62.3 | 140.9 | 67.4 | 150 | 95 | 1056 | 80 | 2199 | 2200 | 281 | 37 | 119 | 67.813 | 50.709 | 67.668 | 50.814
2024-11-21 | 14:05 | 69154.49 | 69154.85 |  | 119.87 | 2.6422 | 310.8 | 281.59 | 0 | 60 | 316.7 | 0.9815 | 1.9873 | 1.4401 | 3673 | 100 | 0 | 0 | 0 | Heating Tanks.... | 133.5 | 70.7028 | 76.162 | 83.3 | 67.4618 | 33.939 | 0 | -107.6 | -40.5 | -49.3 | 0 | 0 | 0.99863 | 64.6804 | 282.9384 | 282.9384 | 33.9395 | 5.6606 | 151.3357 | 0 | 34.038 | 0 | 0 | 137.9 | 137.2 | 137.1 | 136 | 130.5 | 122.3 | 125 | 140 | 134.3 | 136.4 | 3 | 120 | Hybrid | 0 | 0 | 1 | 1 | 1 | 31 | 119.3 | 118.7 | 2000 | 0 | 52.9 | 62.4 | 141 | 67.4 | 150 | 95 | 1057 | 80 | 2199 | 2200 | 288 | 37 | 119 | 67.813 | 50.708 | 67.668 | 50.814
2024-11-21 | 14:05 | 69157.49 | 69157.85 |  | 119.86 | 2.6481 | 311.5 | 281.85 | 0 | 60.003 | 317.4 | 0.9816 | 2.0017 | 1.4402 | 3676 | 100 | 0 | 0 | 0 | Heating Tanks.... | 133.5056 | 70.7024 | 76.1694 | 83.28 | 67.4614 | 33.939 | 0 | -99.7 | -45.3 | -45.4 | 0 | 0 | 0.99862 | 64.6929 | 282.9384 | 282.9384 | 33.9395 | 5.6595 | 151.3356 | 0 | 34.038 | 0 | 0 | 137.9 | 137.2 | 137.1 | 136 | 130.5 | 122.3333 | 125 | 140 | 134.3 | 136.4 | 3 | 120 | Hybrid | 0 | 0 | 1 | 1 | 1 | 31 | 119.4 | 118.7 | 2000 | 0 | 52.9 | 62.4 | 141 | 67.4 | 150 | 95 | 1057 | 80 | 2202 | 2200 | 295 | 37 | 119 | 67.813 | 50.708 | 67.668 | 50.813
2024-11-21 | 14:05 | 69160.49 | 69160.86 |  | 119.87 | 2.6424 | 310.8 | 282.11 | 0 | 60.002 | 316.7 | 0.9813 | 1.9887 | 1.4411 | 3679 | 100 | 0 | 0 | 0 | Heating Tanks.... | 133.5111 | 70.7019 | 76.1763 | 83.28 | 67.4651 | 33.939 | 0 | -89.1 | -50.2 | -40.5 | 0 | 0 | 0.99863 | 64.6762 | 282.9384 | 282.9384 | 33.9395 | 5.6592 | 151.3356 | 0 | 34.038 | 0 | 0 | 137.9 | 137.2 | 137.0667 | 136.0333 | 130.5 | 122.3667 | 125 | 140 | 134.3 | 136.4 | 3 | 120 | Hybrid | 0 | 0 | 1 | 1 | 1 | 31 | 119.5 | 118.7 | 2000 | 0 | 52.9 | 62.4 | 141 | 67.4 | 150 | 95 | 1057 | 80 | 2199 | 2200 | 301 | 37 | 119 | 67.813 | 50.707 | 67.668 | 50.813
2024-11-21 | 14:05 | 69163.49 | 69163.86 |  | 119.86 | 2.6353 | 309.9 | 282.37 | 0 | 60.002 | 315.9 | 0.9811 | 1.997 | 1.4377 | 3682 | 100 | 0 | 0 | 0 | Heating Tanks.... | 133.5111 | 70.7015 | 76.1816 | 83.2733 | 67.4667 | 33.939 | 0 | -83.8 | -53.5 | -34 | 0 | 0 | 0.99865 | 64.6575 | 282.9384 | 282.9384 | 33.9395 | 5.66 | 151.3356 | 0 | 34.038 | 0 | 0 | 137.9 | 137.2 | 137.0667 | 136.0333 | 130.5 | 122.3667 | 125 | 140 | 134.3 | 136.4 | 3 | 120 | Hybrid | 0 | 0 | 1 | 1 | 1 | 31 | 119.2 | 118.7 | 2000 | 0 | 52.9 | 62.4 | 141 | 67.4 | 150 | 95 | 1057 | 80 | 2199 | 2200 | 308 | 37 | 119 | 67.813 | 50.706 | 67.668 | 50.813
2024-11-21 | 14:05 | 69166.49 | 69166.86 |  | 119.86 | 2.6297 | 309.3 | 282.63 | 0 | 60.003 | 315.2 | 0.9812 | 2.002 | 1.4408 | 3685 | 100 | 0 | 0 | 0 | Heating Tanks.... | 133.55 | 70.701 | 76.1861 | 83.2667 | 67.4643 | 33.939 | 0 | -89.2 | -53.4 | -33.6 | 0 | 0 | 0.99867 | 64.6353 | 282.9384 | 282.9384 | 33.9395 | 5.66 | 151.3356 | 0 | 34.038 | 0 | 0 | 137.9 | 137.2 | 137.1 | 136.1 | 130.6 | 122.4 | 125 | 140 | 134.3 | 136.4 | 3 | 120 | Hybrid | 0 | 0 | 1 | 1 | 1 | 31 | 119.2 | 118.7 | 2000 | 0 | 52.9 | 62.4 | 141 | 67.4 | 150 | 95 | 1057 | 80 | 2200 | 2200 | 313 | 37 | 119 | 67.813 | 50.705 | 67.668 | 50.812
2024-11-21 | 14:05 | 69169.49 | 69169.86 |  | 119.87 | 2.6247 | 308.8 | 282.89 | 0 | 59.999 | 314.6 | 0.9816 | 1.9894 | 1.4406 | 3688 | 100 | 0 | 0 | 0 | Heating Tanks.... | 133.5389 | 70.7006 | 76.1922 | 83.26 | 67.4631 | 33.939 | 0 | -96.1 | -49.8 | -35.4 | 0 | 0 | 0.99864 | 64.6734 | 282.9384 | 282.9384 | 33.9395 | 5.66 | 151.3356 | 0 | 34.038 | 0 | 0 | 137.9 | 137.2 | 137.1 | 136.0333 | 130.6 | 122.4 | 125 | 140 | 134.3 | 136.4 | 3 | 120 | Hybrid | 0 | 0 | 1 | 1 | 1 | 31 | 119.2 | 118.7 | 2000 | 0 | 52.9 | 62.4 | 141 | 67.4 | 150 | 95 | 1058 | 80 | 2199 | 2200 | 316 | 37 | 119 | 67.813 | 50.705 | 67.669 | 50.812
2024-11-21 | 14:05 | 69172.49 | 69172.86 |  | 119.86 | 2.6331 | 309.7 | 283.14 | 0 | 60.003 | 315.6 | 0.9814 | 1.9854 | 1.4408 | 3691 | 100 | 0 | 0 | 0 | Heating Tanks.... | 133.5389 | 70.7001 | 76.1982 | 83.2533 | 67.4651 | 33.939 | 0 | -102.9 | -45.5 | -38.8 | 0 | 0 | 0.99863 | 64.6786 | 282.9384 | 282.9384 | 33.9395 | 5.6592 | 151.3356 | 0 | 34.038 | 0 | 0 | 137.9 | 137.2 | 137.0667 | 136.0667 | 130.6 | 122.4 | 125 | 140 | 134.3 | 136.4 | 3 | 120 | Hybrid | 0 | 0 | 1 | 1 | 1 | 31 | 119.3 | 118.7 | 2000 | 0 | 52.9 | 62.4 | 141.1 | 67.4 | 150 | 95 | 1058 | 80 | 2197 | 2200 | 318 | 37 | 119 | 67.813 | 50.704 | 67.669 | 50.812
2024-11-21 | 14:05 | 69175.49 | 69175.86 |  | 119.87 | 2.6377 | 310.2 | 283.4 | 0 | 59.999 | 316.2 | 0.9812 | 1.9823 | 1.4432 | 3694 | 100 | 0 | 0 | 0 | Heating Tanks.... | 133.55 | 70.7 | 76.2043 | 83.2467 | 67.4647 | 33.939 | 0 | -111 | -40.9 | -42.7 | 0 | 0 | 0.99865 | 64.6632 | 282.9384 | 282.9384 | 33.9395 | 5.66 | 151.3356 | 0 | 34.038 | 0 | 0 | 137.9 | 137.2 | 137.1 | 136.1 | 130.6 | 122.4 | 125 | 140 | 134.3 | 136.4 | 3 | 120 | Hybrid | 0 | 0 | 1 | 1 | 1 | 31 | 119.3 | 118.7 | 2000 | 0 | 52.9 | 62.4 | 141.1 | 67.4 | 150 | 95 | 1058 | 80 | 2200 | 2200 | 316 | 37 | 119 | 67.813 | 50.703 | 67.669 | 50.811
2024-11-21 | 14:05 | 69178.49 | 69178.86 |  | 119.85 | 2.6363 | 310.1 | 283.66 | 0 | 59.999 | 316 | 0.9813 | 1.9855 | 1.4377 | 3697 | 100 | 0 | 0 | 0 | Heating Tanks.... | 133.5667 | 70.7 | 76.2135 | 83.24 | 67.4606 | 33.939 | 0 | -119.3 | -36.9 | -47 | 0 | 0 | 0.99867 | 64.6412 | 282.9384 | 282.9384 | 33.9395 | 5.6595 | 151.3355 | 0 | 34.038 | 0 | 0 | 137.9 | 137.2 | 137.1 | 136.1 | 130.6 | 122.5 | 125 | 140 | 134.3 | 136.4 | 3 | 120 | Hybrid | 0 | 0 | 1 | 1 | 1 | 31 | 119.2 | 118.7 | 2000 | 0 | 52.9 | 62.4 | 141.1 | 67.4 | 150 | 95 | 1058 | 80 | 2200 | 2200 | 314 | 37 | 119 | 67.813 | 50.703 | 67.669 | 50.811
2024-11-21 | 14:05 | 69181.49 | 69181.86 |  | 119.88 | 2.6349 | 309.9 | 283.92 | 0 | 59.999 | 315.9 | 0.9812 | 1.9912 | 1.4405 | 3700 | 100 | 0 | 0 | 0 | Heating Tanks.... | 133.5833 | 70.7003 | 76.2233 | 83.2267 | 67.4586 | 33.939 | 0 | -120.3 | -35.5 | -51.3 | 0 | 0 | 0.99869 | 64.6181 | 282.9384 | 282.9384 | 33.9395 | 5.6593 | 151.3356 | 0 | 34.038 | 0 | 0 | 137.9 | 137.2 | 137.1 | 136.1 | 130.7 | 122.5 | 125 | 140 | 134.4 | 136.4 | 3 | 120 | Hybrid | 0 | 0 | 1 | 1 | 1 | 31 | 119.1 | 118.7 | 2000 | 0 | 52.9 | 62.4 | 141.1 | 67.4 | 150 | 95 | 1058 | 80 | 2200 | 2200 | 310 | 37 | 119 | 67.813 | 50.702 | 67.669 | 50.811
2024-11-21 | 14:05 | 69184.49 | 69184.86 |  | 119.86 | 2.6356 | 310 | 284.18 | 0 | 59.995 | 315.9 | 0.9813 | 1.9765 | 1.4386 | 3703 | 100 | 0 | 0 | 0 | Heating Tanks.... | 133.5778 | 70.7007 | 76.2306 | 83.2267 | 67.4618 | 33.939 | 0 | -116.2 | -35.8 | -51.9 | 0 | 0 | 0.99867 | 64.6352 | 282.9384 | 282.9384 | 33.9395 | 5.6598 | 151.3355 | 0 | 34.038 | 0 | 0 | 137.9 | 137.2 | 137.1 | 136.1 | 130.6667 | 122.5 | 125 | 140 | 134.4 | 136.4 | 3 | 120 | Hybrid | 0 | 0 | 1 | 1 | 1 | 31 | 119 | 118.8 | 2000 | 0 | 52.9 | 62.4 | 141.1 | 67.4 | 150 | 95 | 1058 | 80 | 2200 | 2200 | 305 | 37 | 119 | 67.813 | 50.701 | 67.669 | 50.81
2024-11-21 | 14:05 | 69187.49 | 69187.86 |  | 119.87 | 2.6367 | 310.2 | 284.44 | 0 | 59.999 | 316.1 | 0.9813 | 1.987 | 1.4406 | 3706 | 100 | 0 | 0 | 0 | Heating Tanks.... | 133.5889 | 70.7013 | 76.2386 | 83.2267 | 67.4659 | 33.939 | 0 | -110.5 | -38.2 | -50.9 | 0 | 0 | 0.99865 | 64.659 | 282.9384 | 282.9384 | 33.9395 | 5.6598 | 151.3355 | 0 | 34.038 | 0 | 0 | 137.9 | 137.2 | 137.1 | 136.1 | 130.7 | 122.5333 | 125 | 140 | 134.4 | 136.4 | 3 | 120 | Hybrid | 0 | 0 | 1 | 1 | 1 | 31 | 119 | 118.8 | 2000 | 0 | 52.9 | 62.4 | 141.2 | 67.4 | 150 | 95 | 1058 | 80 | 2200 | 2200 | 301 | 37 | 119 | 67.813 | 50.701 | 67.669 | 50.81
2024-11-21 | 14:05 | 69190.49 | 69190.86 |  | 119.86 | 2.6392 | 310.4 | 284.7 | 0 | 59.999 | 316.3 | 0.9813 | 1.994 | 1.4412 | 3709 | 100 | 0 | 0 | 0 | Heating Tanks.... | 133.6 | 70.7027 | 76.2484 | 83.22 | 67.4688 | 33.939 | 0 | -104.9 | -42.3 | -47.9 | 0 | 0 | 0.99868 | 64.6259 | 282.9384 | 282.9384 | 33.9395 | 5.6601 | 151.3356 | 0 | 34.038 | 0 | 0 | 137.9 | 137.2 | 137.1 | 136.1 | 130.7 | 122.6 | 125 | 140 | 134.5 | 136.4 | 3 | 120 | Hybrid | 0 | 0 | 1 | 1 | 1 | 31 | 119 | 118.8 | 2000 | 0 | 52.9 | 62.4 | 141.2 | 67.4 | 150 | 95 | 1058 | 80 | 2202 | 2200 | 293 | 37 | 119 | 67.813 | 50.701 | 67.669 | 50.81
2024-11-21 | 14:05 | 69193.49 | 69193.86 |  | 119.87 | 2.6428 | 310.9 | 284.96 | 0 | 59.999 | 316.8 | 0.9814 | 1.9831 | 1.4411 | 3712 | 100 | 0 | 0 | 0 | Heating Tanks.... | 133.6 | 70.7047 | 76.2543 | 83.2133 | 67.4692 | 33.939 | 0 | -98.1 | -46 | -44.5 | 0.001 | 0 | 0.99865 | 64.6557 | 282.9384 | 282.9384 | 33.9395 | 5.6598 | 151.3356 | 0 | 34.038 | 0 | 0 | 137.9 | 137.2 | 137.1 | 136.1 | 130.7 | 122.6 | 125 | 140 | 134.5 | 136.4 | 3 | 120 | Hybrid | 0 | 0 | 1 | 1 | 1 | 31 | 119 | 118.8 | 2000 | 0 | 52.9 | 62.4 | 141.2 | 67.4 | 150 | 95 | 1058 | 80 | 2201 | 2200 | 287 | 37 | 119 | 67.813 | 50.7 | 67.669 | 50.81
2024-11-21 | 14:05 | 69196.49 | 69196.86 |  | 119.86 | 2.6431 | 310.9 | 285.22 | 0 | 60.002 | 316.8 | 0.9814 | 1.9913 | 1.4392 | 3715 | 100 | 0 | 0 | 0 | Heating Tanks.... | 133.5944 | 70.707 | 76.2616 | 83.2067 | 67.4663 | 33.939 | 0 | -89.9 | -49.8 | -41.1 | 0 | 0 | 0.99862 | 64.6913 | 282.9384 | 282.9384 | 33.9395 | 5.6599 | 151.3356 | 0 | 34.038 | 0 | 0 | 137.9 | 137.2 | 137.0667 | 136.1 | 130.7 | 122.6 | 125 | 140 | 134.5 | 136.4 | 3 | 120 | Hybrid | 0 | 0 | 1 | 1 | 1 | 31 | 119 | 118.8 | 2000 | 0 | 52.9 | 62.4 | 141.3 | 67.4 | 150 | 95 | 1058 | 80 | 2199 | 2200 | 281 | 37 | 119 | 67.813 | 50.699 | 67.669 | 50.809
2024-11-21 | 14:05 | 69199.74 | 69199.86 |  | 119.85 | 2.6456 | 311.2 | 285.48 | 0 | 59.999 | 317.1 | 0.9814 | 1.9964 | 1.4393 | 3718 | 100 | 0 | 0 | 0 | Heating Tanks.... | 133.6278 | 70.7101 | 76.2708 | 83.2 | 67.4635 | 33.939 | 0 | -83.8 | -52.6 | -36.6 | 0 | 0 | 0.99865 | 64.6653 | 282.9384 | 282.9384 | 33.9395 | 5.6605 | 151.3355 | 0 | 34.038 | 0 | 0 | 137.9 | 137.2 | 137.1 | 136.1 | 130.8 | 122.6667 | 125 | 140 | 134.5 | 136.4 | 3 | 120 | Hybrid | 0 | 0 | 1 | 1 | 1 | 31 | 119.1 | 118.8 | 2000 | 0 | 52.9 | 62.4 | 141.3 | 67.4 | 150 | 95 | 1059 | 80 | 2198 | 2200 | 278 | 37 | 119 | 67.813 | 50.698 | 67.669 | 50.809
2024-11-21 | 14:05 | 69202.74 | 69202.86 |  | 119.87 | 2.6438 | 311 | 285.73 | 0 | 60.004 | 316.9 | 0.9815 | 2.0074 | 1.4385 | 3721 | 100 | 0 | 0 | 0 | Heating Tanks.... | 133.6222 | 70.7141 | 76.2792 | 83.2 | 67.4639 | 33.939 | 0 | -84.3 | -53.6 | -33.6 | 0 | 0 | 0.99863 | 64.677 | 282.9384 | 282.9384 | 33.9395 | 5.6597 | 151.3355 | 0 | 34.038 | 0 | 0 | 137.9 | 137.2 | 137.0667 | 136.1 | 130.8 | 122.6667 | 125 | 140 | 134.5 | 136.4 | 3 | 120 | Hybrid | 0 | 0 | 1 | 1 | 1 | 31 | 118.9 | 118.8 | 2000 | 0 | 52.9 | 62.4 | 141.3 | 67.4 | 150 | 95 | 1059 | 80 | 2200 | 2200 | 279 | 37 | 119 | 67.814 | 50.698 | 67.669 | 50.809
2024-11-21 | 14:05 | 69205.74 | 69205.86 |  | 119.86 | 2.6442 | 311.1 | 285.99 | 0 | 60.003 | 316.9 | 0.9815 | 1.9815 | 1.4408 | 3724 | 100 | 0 | 0 | 0 | Heating Tanks.... | 133.6333 | 70.7186 | 76.2865 | 83.2 | 67.4676 | 33.939 | 0 | -86.9 | -53.8 | -33.4 | 0 | 0 | 0.99864 | 64.6789 | 282.9384 | 282.9384 | 33.9395 | 5.6601 | 151.3356 | 0 | 34.038 | 0 | 0 | 137.9 | 137.2 | 137.1 | 136.1 | 130.8 | 122.7 | 125 | 140 | 134.5 | 136.4 | 3 | 120 | Hybrid | 0 | 0 | 1 | 1 | 1 | 31 | 118.9 | 118.8 | 2000 | 0 | 52.9 | 62.4 | 141.3 | 67.4 | 150 | 95 | 1059 | 80 | 2200 | 2200 | 280 | 37 | 119 | 67.814 | 50.697 | 67.669 | 50.808
2024-11-21 | 14:05 | 69208.74 | 69208.86 |  | 119.86 | 2.6493 | 311.7 | 286.25 | 0 | 59.999 | 317.6 | 0.9815 | 1.9905 | 1.4392 | 3727 | 100 | 0 | 0 | 0 | Heating Tanks.... | 133.6333 | 70.7226 | 76.2935 | 83.18 | 67.4692 | 33.939 | 0 | -90.2 | -53.1 | -33.8 | 0 | 0 | 0.99863 | 64.6843 | 282.9384 | 282.9384 | 33.9395 | 5.6599 | 151.3354 | 0 | 34.037 | 0 | 0 | 137.9 | 137.2 | 137.1 | 136.1 | 130.8 | 122.7 | 125 | 140 | 134.5 | 136.4 | 3 | 120 | Hybrid | 0 | 0 | 1 | 1 | 1 | 31 | 118.9 | 118.8 | 2000 | 0 | 52.9 | 62.4 | 141.3 | 67.4 | 150 | 95 | 1059 | 80 | 2197 | 2200 | 285 | 37 | 119 | 67.814 | 50.696 | 67.669 | 50.808
2024-11-21 | 14:05 | 69211.74 | 69211.86 |  | 119.85 | 2.6475 | 311.4 | 286.51 | 0 | 59.999 | 317.3 | 0.9815 | 1.9742 | 1.4413 | 3730 | 100 | 0 | 0 | 0 | Heating Tanks.... | 133.6333 | 70.7268 | 76.2992 | 83.17 | 67.4684 | 33.939 | 0 | -94 | -51.3 | -34.6 | 0 | 0 | 0.99862 | 64.6886 | 282.9384 | 282.9384 | 33.9395 | 5.6592 | 151.3356 | 0 | 34.037 | 0 | 0 | 137.9 | 137.2 | 137.1 | 136.1 | 130.8 | 122.7 | 125 | 140 | 134.5 | 136.4 | 3 | 120 | Hybrid | 0 | 0 | 1 | 1 | 1 | 31 | 119.2 | 118.8 | 2000 | 0 | 52.8 | 62.4 | 141.4 | 67.4 | 150 | 95 | 1059 | 80 | 2199 | 2200 | 291 | 37 | 119 | 67.814 | 50.696 | 67.669 | 50.808
2024-11-21 | 14:06 | 69214.74 | 69214.86 |  | 119.88 | 2.6456 | 311.2 | 286.77 | 0 | 60 | 317.2 | 0.9814 | 1.9799 | 1.4415 | 3733 | 100 | 0 | 0 | 0 | Heating Tanks.... | 133.6611 | 70.7312 | 76.3045 | 83.16 | 67.4671 | 33.939 | 0 | -97.2 | -49 | -36 | 0 | 0 | 0.99862 | 64.6941 | 282.9384 | 282.9384 | 33.9395 | 5.6599 | 151.3354 | 0 | 34.037 | 0 | 0 | 137.9 | 137.2 | 137.1 | 136.1667 | 130.9 | 122.7 | 125 | 140 | 134.5 | 136.4 | 3 | 120 | Hybrid | 0 | 0 | 1 | 1 | 1 | 31 | 119.6 | 118.8 | 2000 | 0 | 52.8 | 62.4 | 141.4 | 67.4 | 150 | 95 | 1059 | 80 | 2200 | 2200 | 299 | 37 | 119 | 67.814 | 50.695 | 67.669 | 50.807
2024-11-21 | 14:06 | 69217.74 | 69217.86 |  | 119.86 | 2.6462 | 311.2 | 287.03 | 0 | 59.999 | 317.2 | 0.9812 | 1.9732 | 1.4382 | 3736 | 100 | 0 | 0 | 0 | Heating Tanks.... | 133.6556 | 70.7354 | 76.311 | 83.15 | 67.4684 | 33.939 | 0 | -100.9 | -46.2 | -38.2 | 0.001 | 0 | 0.99862 | 64.6924 | 282.9384 | 282.9384 | 33.9395 | 5.6599 | 151.3356 | 0 | 34.037 | 0 | 0 | 137.9 | 137.2 | 137.1 | 136.1333 | 130.8667 | 122.7333 | 125 | 140 | 134.5 | 136.4 | 3 | 120 | Hybrid | 0 | 0 | 1 | 1 | 1 | 31 | 119.5 | 118.8 | 2000 | 0 | 52.8 | 62.4 | 141.4 | 67.4 | 150 | 95 | 1059 | 80 | 2197 | 2200 | 305 | 37 | 119 | 67.814 | 50.694 | 67.669 | 50.807
2024-11-21 | 14:06 | 69220.74 | 69220.86 |  | 119.86 | 2.6435 | 310.8 | 287.29 | 0 | 60.002 | 316.9 | 0.981 | 1.9999 | 1.4418 | 3739 | 100 | 0 | 0 | 0 | Heating Tanks.... | 133.6833 | 70.7393 | 76.3184 | 83.15 | 67.4696 | 33.939 | 0 | -106.6 | -43 | -40.8 | 0 | 0 | 0.99861 | 64.7069 | 282.9384 | 282.9384 | 33.9395 | 5.6602 | 151.3355 | 0 | 34.037 | 0 | 0 | 137.9 | 137.2 | 137.1 | 136.2 | 130.9 | 122.8 | 125 | 140 | 134.6 | 136.4 | 3 | 120 | Hybrid | 0 | 0 | 1 | 1 | 1 | 31 | 119.5 | 118.8 | 2000 | 0 | 52.8 | 62.4 | 141.4 | 67.4 | 151 | 95 | 1059 | 80 | 2198 | 2200 | 311 | 37 | 119 | 67.814 | 50.694 | 67.669 | 50.806
2024-11-21 | 14:06 | 69223.74 | 69223.86 |  | 119.86 | 2.6402 | 310.5 | 287.55 | 0 | 60 | 316.5 | 0.981 | 1.9787 | 1.4392 | 3742 | 100 | 0 | 0 | 0 | Heating Tanks.... | 133.6611 | 70.7439 | 76.3245 | 83.14 | 67.4688 | 33.939 | 0 | -112.4 | -39.9 | -43.4 | 0 | 0 | 0.99865 | 64.6658 | 282.9384 | 282.9384 | 33.9395 | 5.6602 | 151.3355 | 0 | 34.037 | 0 | 0 | 137.9 | 137.2 | 137.0333 | 136.1667 | 130.9 | 122.7667 | 125 | 140 | 134.6 | 136.4 | 3 | 120 | Hybrid | 0 | 0 | 1 | 1 | 1 | 31 | 119.6 | 118.8 | 2000 | 0 | 52.8 | 62.4 | 141.4 | 67.4 | 151 | 95 | 1059 | 80 | 2201 | 2200 | 316 | 37 | 119 | 67.814 | 50.693 | 67.67 | 50.806
2024-11-21 | 14:06 | 69226.74 | 69226.87 |  | 119.87 | 2.6404 | 310.6 | 287.81 | 0 | 60.003 | 316.5 | 0.9813 | 1.9991 | 1.4422 | 3745 | 100 | 0 | 0 | 0 | Heating Tanks.... | 133.6833 | 70.7475 | 76.3302 | 83.1333 | 67.4676 | 33.939 | 0 | -119.7 | -37 | -46.8 | 0.001 | 0 | 0.99863 | 64.6874 | 282.9384 | 282.9384 | 33.9395 | 5.6597 | 151.3356 | 0 | 34.037 | 0 | 0 | 137.9 | 137.2 | 137.1 | 136.2 | 130.9 | 122.8 | 125 | 140 | 134.6 | 136.4 | 3 | 120 | Hybrid | 0 | 0 | 1 | 1 | 1 | 31 | 119.5 | 118.8 | 2000 | 0 | 52.8 | 62.4 | 141.4 | 67.3 | 151 | 95 | 1059 | 80 | 2201 | 2200 | 318 | 37 | 119 | 67.814 | 50.692 | 67.67 | 50.806
2024-11-21 | 14:06 | 69229.74 | 69229.87 |  | 119.86 | 2.6552 | 312.1 | 288.07 | 0 | 60.003 | 318.3 | 0.9805 | 2.1431 | 1.4438 | 3748 | 100 | 0 | 0 | 0 | Heating Tanks.... | 133.6722 | 70.751 | 76.3343 | 83.1267 | 67.468 | 33.939 | 0 | -120.8 | -35.5 | -50.8 | 0 | 0 | 0.99862 | 64.6957 | 282.9384 | 282.9384 | 33.9395 | 5.6599 | 151.3355 | 0 | 34.037 | 0 | 0 | 137.9 | 137.2 | 137.1 | 136.1333 | 130.9 | 122.8 | 125 | 140 | 134.6 | 136.4 | 3 | 120 | Hybrid | 0 | 0 | 1 | 1 | 1 | 31 | 119.5 | 118.8 | 2000 | 0 | 52.8 | 62.3 | 141.4 | 67.3 | 150 | 95 | 1058 | 80 | 2197 | 2200 | 318 | 37 | 119 | 67.814 | 50.692 | 67.67 | 50.805
2024-11-21 | 14:06 | 69232.74 | 69232.87 |  | 119.86 | 2.6375 | 310.2 | 288.33 | 0 | 60.002 | 316.1 | 0.9813 | 2.0037 | 1.4403 | 3751 | 100 | 0 | 0 | 0 | Heating Tanks.... | 133.6889 | 70.7546 | 76.3402 | 83.1267 | 67.4692 | 33.939 | 0 | -117.7 | -35.5 | -52.1 | -0.001 | 0 | 0.99864 | 64.6813 | 282.9384 | 282.9384 | 33.9395 | 5.6595 | 151.3355 | 0 | 34.037 | 0 | 0 | 137.9 | 137.2 | 137.1 | 136.2 | 130.9 | 122.8333 | 125 | 140 | 134.7 | 136.4 | 3 | 120 | Hybrid | 0 | 0 | 1 | 1 | 1 | 31 | 119.3 | 118.8 | 2000 | 0 | 52.8 | 62.3 | 141.4 | 67.3 | 150 | 95 | 1058 | 80 | 2198 | 2200 | 316 | 37 | 119 | 67.814 | 50.691 | 67.67 | 50.805
2024-11-21 | 14:06 | 69235.74 | 69235.87 |  | 119.87 | 2.6369 | 310.1 | 288.59 | 0 | 59.999 | 316.1 | 0.9812 | 2 | 1.4406 | 3754 | 100 | 0 | 0 | 0 | Heating Tanks.... | 133.6889 | 70.7589 | 76.3496 | 83.1133 | 67.47 | 33.939 | 0 | -112.9 | -37 | -51.6 | 0 | 0 | 0.99864 | 64.6777 | 282.9384 | 282.9384 | 33.9395 | 5.6595 | 151.3354 | 0 | 34.037 | 0 | 0 | 137.9 | 137.2 | 137.0667 | 136.2 | 130.9 | 122.8667 | 125 | 140 | 134.7 | 136.4 | 3 | 120 | Hybrid | 0 | 0 | 1 | 1 | 1 | 31 | 119.2 | 118.8 | 2000 | 0 | 52.8 | 62.3 | 141.4 | 67.3 | 150 | 95 | 1058 | 80 | 2198 | 2200 | 312 | 37 | 119 | 67.814 | 50.69 | 67.67 | 50.804
2024-11-21 | 14:06 | 69238.74 | 69238.87 |  | 119.86 | 2.6579 | 312.7 | 288.89 | 0 | 59.999 | 318.6 | 0.9816 | 1.9723 | 1.4392 | 3757 | 100 | 0 | 0 | 0 | Heating Tanks.... | 133.6944 | 70.7633 | 76.3596 | 83.1133 | 67.47 | 33.939 | 0 | -107.9 | -40.2 | -49.7 | 0 | 0 | 0.99865 | 64.6663 | 282.9384 | 282.9384 | 33.9395 | 5.6602 | 151.3354 | 0 | 34.037 | 0 | 0 | 137.9 | 137.2 | 137.0333 | 136.2 | 130.9333 | 122.9 | 125 | 140 | 134.7 | 136.4 | 3 | 120 | Hybrid | 0 | 0 | 1 | 1 | 1 | 31 | 119.2 | 118.8 | 2000 | 0 | 52.9 | 62.2 | 141.4 | 67.3 | 150 | 95 | 1058 | 80 | 2201 | 2200 | 309 | 37 | 119 | 67.814 | 50.689 | 67.67 | 50.804
2024-11-21 | 14:06 | 69241.74 | 69241.87 |  | 119.86 | 2.6556 | 312.4 | 289.15 | 0 | 60.003 | 318.3 | 0.9815 | 1.9852 | 1.4418 | 3760 | 100 | 0 | 0 | 0 | Heating Tanks.... | 133.7167 | 70.7675 | 76.3669 | 83.1 | 67.4688 | 33.939 | 0 | -103.5 | -43.1 | -47.4 | 0 | 0 | 0.99864 | 64.6732 | 282.9384 | 282.9384 | 33.9395 | 5.6599 | 151.3355 | 0 | 34.037 | 0 | 0 | 137.9 | 137.2 | 137.1 | 136.2 | 131 | 122.9 | 125 | 140 | 134.7 | 136.4 | 3 | 120 | Hybrid | 0 | 0 | 1 | 1 | 1 | 31 | 119.6 | 118.8 | 2000 | 0 | 52.9 | 62.2 | 141.5 | 67.3 | 150 | 95 | 1058 | 80 | 2203 | 2200 | 305 | 37 | 119 | 67.814 | 50.689 | 67.67 | 50.804
2024-11-21 | 14:06 | 69244.74 | 69244.87 |  | 119.86 | 2.6546 | 312.2 | 289.41 | 0 | 60.002 | 318.2 | 0.9811 | 2.0029 | 1.4408 | 3763 | 100 | 0 | 0 | 0 | Heating Tanks.... | 133.7056 | 70.7712 | 76.3706 | 83.1 | 67.4676 | 33.939 | 0 | -97.6 | -46.2 | -44.6 | 0 | 0 | 0.99862 | 64.7016 | 282.9384 | 282.9384 | 33.9395 | 5.6604 | 151.3354 | 0 | 34.037 | 0 | 0 | 137.9 | 137.2 | 137.0667 | 136.2 | 130.9667 | 122.9 | 125 | 140 | 134.7 | 136.4 | 3 | 120 | Hybrid | 0 | 0 | 1 | 1 | 1 | 31 | 119.6 | 118.8 | 2000 | 0 | 52.9 | 62.2 | 141.5 | 67.3 | 150 | 95 | 1057 | 80 | 2200 | 2200 | 298 | 37 | 119 | 67.815 | 50.688 | 67.67 | 50.803
2024-11-21 | 14:06 | 69247.74 | 69247.87 |  | 119.87 | 2.6511 | 311.7 | 289.67 | 0 | 60 | 317.8 | 0.9809 | 2.0048 | 1.4406 | 3766 | 100 | 0 | 0 | 0 | Heating Tanks.... | 133.7111 | 70.7738 | 76.3757 | 83.0933 | 67.4676 | 33.939 | 0 | -91.3 | -49.1 | -41.9 | 0 | 0 | 0.99861 | 64.7092 | 282.9384 | 282.9384 | 33.9395 | 5.6597 | 151.3355 | 0 | 34.037 | 0 | 0 | 137.9 | 137.2 | 137.0667 | 136.2 | 131 | 122.9 | 125 | 140 | 134.7 | 136.4 | 3 | 120 | Hybrid | 0 | 0 | 1 | 1 | 1 | 31 | 119.6 | 118.8 | 2000 | 0 | 52.9 | 62.1 | 141.5 | 67.3 | 150 | 95 | 1057 | 80 | 2200 | 2200 | 292 | 37 | 119 | 67.815 | 50.687 | 67.67 | 50.803
2024-11-21 | 14:06 | 69250.74 | 69250.87 |  | 119.86 | 2.6464 | 311.3 | 289.93 | 0 | 60.002 | 317.2 | 0.9812 | 2.0054 | 1.4403 | 3769 | 100 | 0 | 0 | 0 | Heating Tanks.... | 133.7167 | 70.776 | 76.3822 | 83.08 | 67.4667 | 33.939 | 0 | -86.2 | -51.2 | -39.1 | 0 | 0 | 0.9986 | 64.717 | 282.9384 | 282.9384 | 33.9395 | 5.6601 | 151.3354 | 0 | 34.037 | 0 | 0 | 137.9 | 137.2 | 137.1 | 136.2 | 131 | 122.9 | 125 | 140 | 134.7 | 136.4 | 3 | 120 | Hybrid | 0 | 0 | 1 | 1 | 1 | 31 | 119.4 | 118.8 | 2000 | 0 | 52.9 | 62.1 | 141.5 | 67.3 | 150 | 95 | 1057 | 80 | 2202 | 2200 | 286 | 37 | 119 | 67.815 | 50.687 | 67.67 | 50.802
2024-11-21 | 14:06 | 69253.74 | 69253.87 |  | 119.86 | 2.6497 | 311.7 | 290.19 | 0 | 60.002 | 317.6 | 0.9813 | 2.0149 | 1.4408 | 3772 | 100 | 0 | 0 | 0 | Heating Tanks.... | 133.7222 | 70.7777 | 76.3871 | 83.08 | 67.4651 | 33.939 | 0 | -83.6 | -52.8 | -36.2 | 0 | 0 | 0.9986 | 64.7214 | 282.9384 | 282.9384 | 33.9395 | 5.6597 | 151.3354 | 0 | 34.037 | 0 | 0 | 137.9 | 137.2 | 137.0667 | 136.2 | 131 | 122.9667 | 125 | 140 | 134.7 | 136.4 | 3 | 120 | Hybrid | 0 | 0 | 1 | 1 | 1 | 31 | 119.4 | 118.8 | 2000 | 0 | 52.9 | 62.1 | 141.6 | 67.3 | 150 | 95 | 1057 | 80 | 2201 | 2200 | 282 | 37 | 119 | 67.815 | 50.686 | 67.67 | 50.802
2024-11-21 | 14:06 | 69256.74 | 69256.87 |  | 119.87 | 2.6522 | 311.9 | 290.45 | 0 | 59.999 | 317.9 | 0.9811 | 1.9964 | 1.4411 | 3775 | 100 | 0 | 0 | 0 | Heating Tanks.... | 133.7222 | 70.7786 | 76.3945 | 83.08 | 67.4659 | 33.939 | 0 | -84.1 | -53.4 | -33.9 | 0 | 0 | 0.99866 | 64.6518 | 282.9384 | 282.9384 | 33.9395 | 5.6597 | 151.3354 | 0 | 34.037 | 0 | 0 | 137.9 | 137.2 | 137.0667 | 136.2 | 131 | 122.9667 | 125 | 140 | 134.7 | 136.4 | 3 | 120 | Hybrid | 0 | 0 | 1 | 1 | 1 | 31 | 119.5 | 118.8 | 2000 | 0 | 52.9 | 62 | 141.6 | 67.3 | 150 | 95 | 1057 | 80 | 2200 | 2200 | 279 | 37 | 119 | 67.815 | 50.685 | 67.671 | 50.801
2024-11-21 | 14:06 | 69259.74 | 69259.87 |  | 119.87 | 2.6616 | 313 | 290.72 | 0 | 60 | 319 | 0.981 | 1.995 | 1.4422 | 3778 | 100 | 0 | 0 | 0 | Heating Tanks.... | 133.7222 | 70.7793 | 76.4035 | 83.05 | 67.468 | 33.939 | 0 | -86.6 | -53.7 | -33.5 | 0 | 0 | 0.99861 | 64.7074 | 282.9384 | 282.9384 | 33.9395 | 5.6599 | 151.3354 | 0 | 34.037 | 0 | 0 | 137.9 | 137.2 | 137.0333 | 136.2 | 131 | 123 | 125 | 140 | 134.8 | 136.4 | 3 | 120 | Hybrid | 0 | 0 | 1 | 1 | 1 | 31 | 119.2 | 118.8 | 2000 | 0 | 52.9 | 62 | 141.6 | 67.3 | 149 | 95 | 1056 | 80 | 2199 | 2200 | 280 | 37 | 119 | 67.815 | 50.685 | 67.671 | 50.801
2024-11-21 | 14:06 | 69262.74 | 69262.87 |  | 119.86 | 2.6624 | 313.1 | 290.98 | 0 | 59.999 | 319.1 | 0.9812 | 1.9905 | 1.4387 | 3781 | 100 | 0 | 0 | 0 | Heating Tanks.... | 133.7278 | 70.7794 | 76.4094 | 83.05 | 67.4684 | 33.939 | 0 | -89.8 | -53.2 | -33.9 | 0 | 0 | 0.9986 | 64.7179 | 282.9384 | 282.9384 | 33.9395 | 5.66 | 151.3354 | 0 | 34.037 | 0 | 0 | 137.9 | 137.1667 | 137.0333 | 136.2333 | 131.0333 | 123 | 125 | 140 | 134.8 | 136.4 | 3 | 120 | Hybrid | 0 | 0 | 1 | 1 | 1 | 31 | 119.2 | 118.8 | 2000 | 0 | 52.9 | 62 | 141.6 | 67.3 | 149 | 95 | 1056 | 80 | 2201 | 2200 | 283 | 37 | 119 | 67.815 | 50.684 | 67.671 | 50.8
2024-11-21 | 14:06 | 69265.74 | 69265.87 |  | 119.85 | 2.6701 | 314 | 291.24 | 0 | 60.002 | 320 | 0.9813 | 1.9988 | 1.4409 | 3784 | 100 | 0 | 0 | 0 | Heating Tanks.... | 133.75 | 70.779 | 76.4161 | 83.05 | 67.4659 | 33.939 | 0 | -93.2 | -51.7 | -34.5 | 0 | 0 | 0.9986 | 64.7227 | 282.9384 | 282.9384 | 33.9395 | 5.6597 | 151.3354 | 0 | 34.037 | 0 | 0 | 137.9 | 137.2 | 137.0333 | 136.2 | 131.1 | 123.0667 | 125 | 140 | 134.8 | 136.4 | 3 | 120 | Hybrid | 0 | 0 | 1 | 1 | 1 | 31 | 119.3 | 118.8 | 2000 | 0 | 52.9 | 61.9 | 141.6 | 67.3 | 149 | 95 | 1056 | 80 | 2196 | 2200 | 290 | 37 | 119 | 67.815 | 50.683 | 67.671 | 50.8
2024-11-21 | 14:06 | 69268.74 | 69268.87 |  | 119.87 | 2.6688 | 313.9 | 291.5 | 0 | 59.999 | 319.9 | 0.9813 | 1.9877 | 1.4422 | 3787 | 100 | 0 | 0 | 0 | Heating Tanks.... | 133.7556 | 70.7783 | 76.4271 | 83.05 | 67.4659 | 33.939 | 0 | -97.2 | -49.1 | -35.9 | 0 | 0 | 0.99863 | 64.69 | 282.9384 | 282.9384 | 33.9395 | 5.6603 | 151.3353 | 0 | 34.037 | 0 | 0 | 137.9 | 137.2 | 137.0333 | 136.2 | 131.1 | 123.1 | 125 | 140 | 134.8 | 136.4 | 3 | 120 | Hybrid | 0 | 0 | 1 | 1 | 1 | 31 | 119.3 | 118.8 | 2000 | 0 | 52.9 | 61.9 | 141.6 | 67.3 | 149 | 95 | 1056 | 80 | 2205 | 2200 | 319 | 37 | 119 | 67.815 | 50.683 | 67.671 | 50.799
2024-11-21 | 14:06 | 69271.74 | 69271.87 |  | 119.85 | 2.6677 | 313.6 | 291.76 | 0 | 60.002 | 319.7 | 0.9808 | 1.9902 | 1.4409 | 3790 | 100 | 0 | 0 | 0 | Heating Tanks.... | 133.7556 | 70.7783 | 76.4367 | 83.0367 | 67.4676 | 33.939 | 0 | -100.3 | -46.9 | -37.8 | 0 | 0 | 0.99866 | 64.6517 | 282.9384 | 282.9384 | 33.9395 | 5.6601 | 151.3353 | 0 | 34.037 | 0 | 0 | 137.9 | 137.2 | 137.0333 | 136.2 | 131.1 | 123.1 | 125 | 140 | 134.8 | 136.4 | 3 | 120 | Hybrid | 0 | 0 | 1 | 1 | 1 | 31 | 119.3 | 118.8 | 2000 | 0 | 52.9 | 61.9 | 141.6 | 67.3 | 149 | 95 | 1056 | 80 | 2200 | 2200 | 304 | 37 | 119 | 67.815 | 50.682 | 67.671 | 50.798
2024-11-21 | 14:07 | 69274.74 | 69274.88 |  | 119.86 | 2.6615 | 312.9 | 292.02 | 0 | 60 | 319 | 0.9808 | 2.012 | 1.4418 | 3793 | 100 | 0 | 0 | 0 | Heating Tanks.... | 133.75 | 70.7788 | 76.4441 | 83.03 | 67.4692 | 33.939 | 0 | -103.6 | -44.8 | -39.3 | 0 | 0 | 0.99869 | 64.6306 | 282.9384 | 282.9384 | 33.9395 | 5.6598 | 151.3354 | 0 | 34.037 | 0 | 0 | 137.9 | 137.2 | 137 | 136.2 | 131.1 | 123.1 | 125 | 140 | 134.9 | 136.4 | 3 | 120 | Hybrid | 0 | 0 | 1 | 1 | 1 | 31 | 119.1 | 118.8 | 2000 | 0 | 52.9 | 61.9 | 141.6 | 67.3 | 149 | 95 | 1054 | 80 | 2203 | 2200 | 310 | 37 | 119 | 67.815 | 50.681 | 67.671 | 50.798
2024-11-21 | 14:07 | 69277.74 | 69277.88 |  | 119.86 | 2.6551 | 312.3 | 292.28 | 0 | 60.002 | 318.3 | 0.9812 | 1.9836 | 1.4398 | 3796 | 100 | 0 | 0 | 0 | Heating Tanks.... | 133.8056 | 70.7796 | 76.4514 | 83.03 | 67.47 | 33.939 | 0 | -106.3 | -43.2 | -40.8 | 0 | 0 | 0.99864 | 64.6772 | 282.9384 | 282.9384 | 33.9395 | 5.6593 | 151.3354 | 0 | 34.037 | 0 | 0 | 137.9 | 137.2 | 137.1 | 136.2667 | 131.1667 | 123.2 | 125 | 140 | 134.9 | 136.4 | 3 | 120 | Hybrid | 0 | 0 | 1 | 1 | 1 | 31 | 119.3 | 118.8 | 2000 | 0 | 52.9 | 61.8 | 141.6 | 67.3 | 149 | 95 | 1054 | 80 | 2201 | 2200 | 314 | 37 | 119 | 67.816 | 50.681 | 67.671 | 50.797
2024-11-21 | 14:07 | 69280.74 | 69280.88 |  | 119.88 | 2.655 | 312.2 | 292.54 | 0 | 60.002 | 318.3 | 0.9811 | 2.02 | 1.4441 | 3799 | 100 | 0 | 0 | 0 | Heating Tanks.... | 133.7611 | 70.7805 | 76.4582 | 83.0233 | 67.47 | 33.939 | 0 | -108.7 | -42 | -41.7 | 0 | 0 | 0.9986 | 64.7204 | 282.9384 | 282.9384 | 33.9395 | 5.6601 | 151.3354 | 0 | 34.037 | 0 | 0 | 137.9 | 137.1333 | 137 | 136.2667 | 131.1333 | 123.1333 | 125 | 140 | 134.9 | 136.4 | 3 | 120 | Hybrid | 0 | 0 | 1 | 1 | 1 | 31 | 119.4 | 118.8 | 2000 | 0 | 52.9 | 61.8 | 141.7 | 67.2 | 149 | 95 | 1054 | 80 | 2197 | 2200 | 318 | 37 | 119 | 67.816 | 50.68 | 67.671 | 50.797
2024-11-21 | 14:07 | 69283.74 | 69283.88 |  | 119.86 | 2.6651 | 313.3 | 292.8 | 0 | 59.999 | 319.4 | 0.9809 | 2.0072 | 1.4413 | 3802 | 100 | 0 | 0 | 0 | Heating Tanks.... | 133.7833 | 70.7812 | 76.4631 | 83.0167 | 67.47 | 33.939 | 0 | -110.9 | -41 | -42.5 | 0 | 0 | 0.9986 | 64.7209 | 282.9384 | 282.9384 | 33.9395 | 5.6594 | 151.3354 | 0 | 34.037 | 0 | 0 | 137.9 | 137.2 | 137 | 136.2333 | 131.1667 | 123.2 | 125 | 140 | 134.9 | 136.4 | 3 | 120 | Hybrid | 0 | 0 | 1 | 1 | 1 | 31 | 119.6 | 118.8 | 2000 | 0 | 52.9 | 61.8 | 141.7 | 67.2 | 149 | 95 | 1054 | 80 | 2200 | 2200 | 319 | 37 | 119 | 67.816 | 50.679 | 67.672 | 50.796
2024-11-21 | 14:07 | 69286.74 | 69286.88 |  | 119.86 | 2.6698 | 314 | 293.06 | 0 | 59.999 | 320 | 0.9812 | 1.9777 | 1.4387 | 3805 | 100 | 0 | 0 | 0 | Heating Tanks.... | 133.8 | 70.7811 | 76.4704 | 83.01 | 67.47 | 33.939 | 0 | -112 | -40.4 | -43.2 | 0.001 | 0 | 0.99863 | 64.6851 | 282.9384 | 282.9384 | 33.9395 | 5.6595 | 151.3354 | 0 | 34.037 | 0 | 0 | 137.9 | 137.2 | 137.0333 | 136.3 | 131.1667 | 123.2 | 125 | 140 | 134.9 | 136.4 | 3 | 120 | Hybrid | 0 | 0 | 1 | 1 | 1 | 31 | 119.3 | 118.8 | 2000 | 0 | 52.9 | 61.8 | 141.7 | 67.2 | 149 | 95 | 1054 | 80 | 2195 | 2200 | 319 | 37 | 119 | 67.816 | 50.679 | 67.672 | 50.796
2024-11-21 | 14:07 | 69289.74 | 69289.88 |  | 119.86 | 2.6715 | 314.2 | 293.32 | 0 | 60.003 | 320.2 | 0.9812 | 2.0089 | 1.4407 | 3808 | 100 | 0 | 0 | 0 | Heating Tanks.... | 133.7944 | 70.7815 | 76.4804 | 83.0033 | 67.47 | 33.939 | 0 | -112.6 | -40 | -43.5 | 0 | 0 | 0.99865 | 64.6671 | 282.9384 | 282.9384 | 33.9395 | 5.6603 | 151.3354 | 0 | 34.036 | 0 | 0 | 137.9 | 137.1667 | 137 | 136.3 | 131.2 | 123.2 | 125 | 140 | 134.9 | 136.4 | 3 | 120 | Hybrid | 0 | 0 | 1 | 1 | 1 | 31 | 119.3 | 118.8 | 2000 | 0 | 52.9 | 61.8 | 141.7 | 67.2 | 149 | 95 | 1053 | 80 | 2200 | 2200 | 316 | 37 | 119 | 67.816 | 50.678 | 67.672 | 50.795
2024-11-21 | 14:07 | 69292.74 | 69292.88 |  | 119.86 | 2.6726 | 314.4 | 293.58 | 0 | 59.999 | 320.3 | 0.9813 | 1.9914 | 1.4408 | 3811 | 100 | 0 | 0 | 0 | Heating Tanks.... | 133.7944 | 70.7812 | 76.4898 | 82.9967 | 67.47 | 33.939 | 0 | -112.5 | -40.1 | -43.4 | 0 | 0 | 0.99867 | 64.6542 | 282.9384 | 282.9384 | 33.9395 | 5.6592 | 151.3354 | 0 | 34.036 | 0 | 0 | 137.9 | 137.1667 | 137 | 136.3 | 131.2 | 123.2 | 125 | 140 | 134.9 | 136.4 | 3 | 120 | Hybrid | 0 | 0 | 1 | 1 | 1 | 31 | 119.6 | 118.8 | 2000 | 0 | 52.9 | 61.8 | 141.7 | 67.2 | 149 | 95 | 1053 | 80 | 2198 | 2200 | 311 | 37 | 119 | 67.816 | 50.677 | 67.672 | 50.794
2024-11-21 | 14:07 | 69295.74 | 69295.88 |  | 119.86 | 2.671 | 314.1 | 293.84 | 0 | 60.003 | 320.1 | 0.981 | 1.9943 | 1.4418 | 3814 | 100 | 0 | 0 | 0 | Heating Tanks.... | 133.7944 | 70.7805 | 76.4969 | 82.99 | 67.47 | 33.939 | 0 | -111.4 | -40.7 | -42.9 | 0 | 0 | 0.99866 | 64.6636 | 282.9384 | 282.9384 | 33.9395 | 5.6599 | 151.3353 | 0 | 34.036 | 0 | 0 | 137.9 | 137.1667 | 137 | 136.3 | 131.2 | 123.2 | 125 | 140 | 134.9 | 136.4 | 3 | 120 | Hybrid | 0 | 0 | 1 | 1 | 1 | 31 | 119.4 | 118.8 | 2000 | 0 | 52.9 | 61.8 | 141.7 | 67.2 | 149 | 95 | 1053 | 80 | 2201 | 2200 | 308 | 37 | 119 | 67.816 | 50.677 | 67.672 | 50.794
2024-11-21 | 14:07 | 69298.74 | 69298.88 |  | 119.85 | 2.6575 | 312.4 | 294.1 | 0 | 60.003 | 318.5 | 0.9809 | 2.0042 | 1.4399 | 3817 | 100 | 0 | 0 | 0 | Heating Tanks.... | 133.8 | 70.7787 | 76.5022 | 82.98 | 67.4688 | 33.939 | 0 | -110.2 | -41.5 | -42.2 | 0 | 0 | 0.99863 | 64.6926 | 282.9384 | 282.9384 | 33.9395 | 5.6601 | 151.3354 | 0 | 34.036 | 0 | 0 | 137.9 | 137.2 | 137 | 136.3 | 131.2 | 123.2 | 125 | 140 | 134.9 | 136.4 | 3.1 | 120 | Hybrid | 0 | 0 | 1 | 1 | 1 | 31 | 119.2 | 118.8 | 2000 | 0 | 52.9 | 61.8 | 141.7 | 67.2 | 149 | 95 | 1053 | 80 | 2198 | 2200 | 302 | 37 | 119 | 67.816 | 50.676 | 67.672 | 50.793
2024-11-21 | 14:07 | 69301.74 | 69301.88 |  | 119.87 | 2.6514 | 311.9 | 294.36 | 0 | 60.003 | 317.8 | 0.9813 | 1.9953 | 1.4406 | 3820 | 100 | 0 | 0 | 0 | Heating Tanks.... | 133.8111 | 70.776 | 76.5071 | 82.98 | 67.4676 | 33.939 | 0 | -108.4 | -42.2 | -41.7 | 0 | 0 | 0.99857 | 64.752 | 282.9384 | 282.9384 | 33.9395 | 5.6601 | 151.3353 | 0 | 34.036 | 0 | 0 | 137.9 | 137.1667 | 137 | 136.3 | 131.2333 | 123.2667 | 125 | 140 | 134.9 | 136.4 | 3 | 120 | Hybrid | 0 | 0 | 1 | 1 | 1 | 31 | 119.2 | 118.8 | 2000 | 0 | 52.9 | 61.8 | 141.7 | 67.2 | 149 | 95 | 1053 | 80 | 2195 | 2200 | 296 | 37 | 119 | 67.816 | 50.675 | 67.672 | 50.793
2024-11-21 | 14:07 | 69304.74 | 69304.88 |  | 119.86 | 2.663 | 313.2 | 294.62 | 0 | 60.002 | 319.2 | 0.9811 | 1.9872 | 1.4407 | 3823 | 100 | 0 | 0 | 0 | Heating Tanks.... | 133.8222 | 70.7734 | 76.512 | 82.96 | 67.468 | 33.939 | 0 | -107.2 | -42.7 | -41.2 | 0 | 0 | 0.99859 | 64.7334 | 282.9384 | 282.9384 | 33.9395 | 5.6596 | 151.3354 | 0 | 34.036 | 0 | 0 | 137.9 | 137.1667 | 137 | 136.3 | 131.2667 | 123.3 | 125 | 140 | 135 | 136.4 | 3.1 | 120 | Hybrid | 0 | 0 | 1 | 1 | 1 | 31 | 119.2 | 118.8 | 2000 | 0 | 52.9 | 61.8 | 141.7 | 67.2 | 149 | 95 | 1056 | 80 | 2201 | 2200 | 290 | 37 | 119 | 67.816 | 50.675 | 67.672 | 50.792
2024-11-21 | 14:07 | 69307.74 | 69307.88 |  | 119.86 | 2.6641 | 313.4 | 294.88 | 0 | 60 | 319.3 | 0.9813 | 1.9794 | 1.4403 | 3826 | 100 | 0 | 0 | 0 | Heating Tanks.... | 133.8278 | 70.7713 | 76.5186 | 82.96 | 67.4692 | 33.939 | 0 | -107.6 | -42.8 | -41.1 | 0 | 0 | 0.99863 | 64.6919 | 282.9384 | 282.9384 | 33.9395 | 5.66 | 151.3353 | 0 | 34.036 | 0 | 0 | 137.9 | 137.1333 | 137 | 136.3 | 131.3 | 123.3333 | 125 | 140 | 135 | 136.4 | 3 | 120 | Hybrid | 0 | 0 | 1 | 1 | 1 | 31 | 118.9 | 118.8 | 2000 | 0 | 52.9 | 61.8 | 141.7 | 67.2 | 149 | 95 | 1056 | 80 | 2200 | 2200 | 284 | 37 | 119 | 67.816 | 50.674 | 67.673 | 50.791
2024-11-21 | 14:07 | 69310.74 | 69310.88 |  | 119.86 | 2.6667 | 313.7 | 295.15 | 0 | 59.995 | 319.6 | 0.9815 | 2.0012 | 1.4392 | 3829 | 100 | 0 | 0 | 0 | Heating Tanks.... | 133.8444 | 70.7697 | 76.5259 | 82.95 | 67.47 | 33.939 | 0 | -107.4 | -42.7 | -41.3 | 0 | 0 | 0.99862 | 64.7027 | 282.9384 | 282.9384 | 33.9395 | 5.6606 | 151.3353 | 0 | 34.036 | 0 | 0 | 137.9 | 137.1667 | 137.0333 | 136.3 | 131.3 | 123.3667 | 125 | 140 | 135 | 136.4 | 3.1 | 120 | Hybrid | 0 | 0 | 1 | 1 | 1 | 31 | 119 | 118.8 | 2000 | 0 | 52.9 | 61.8 | 141.8 | 67.2 | 149 | 95 | 1056 | 80 | 2201 | 2200 | 281 | 37 | 119 | 67.817 | 50.673 | 67.673 | 50.791
2024-11-21 | 14:07 | 69313.74 | 69313.88 |  | 119.87 | 2.6693 | 313.9 | 295.41 | 0 | 60.002 | 320 | 0.9811 | 1.9975 | 1.4431 | 3832 | 100 | 0 | 0 | 0 | Heating Tanks.... | 133.8389 | 70.7686 | 76.5312 | 82.93 | 67.4692 | 33.939 | 0 | -107 | -43.1 | -40.8 | 0 | 0 | 0.99866 | 64.6593 | 282.9384 | 282.9384 | 33.9395 | 5.66 | 151.3353 | 0 | 34.036 | 0 | 0 | 137.8667 | 137.1667 | 137.0333 | 136.3 | 131.3 | 123.3667 | 125 | 140 | 135 | 136.4 | 3 | 120 | Hybrid | 0 | 0 | 1 | 1 | 1 | 31 | 119 | 118.8 | 2000 | 0 | 52.9 | 61.9 | 141.8 | 67.2 | 149 | 95 | 1056 | 80 | 2197 | 2200 | 280 | 37 | 119 | 67.817 | 50.673 | 67.673 | 50.79
2024-11-21 | 14:07 | 69316.74 | 69316.88 |  | 119.85 | 2.6656 | 313.4 | 295.67 | 0 | 60.002 | 319.5 | 0.9811 | 1.9889 | 1.4383 | 3835 | 100 | 0 | 0 | 0 | Heating Tanks.... | 133.8444 | 70.7678 | 76.5365 | 82.93 | 67.468 | 33.939 | 0 | -105.6 | -43.7 | -40.3 | 0 | 0 | 0.99866 | 64.6625 | 282.9384 | 282.9384 | 33.9395 | 5.6594 | 151.3353 | 0 | 34.036 | 0 | 0 | 137.9 | 137.1667 | 137 | 136.3 | 131.3 | 123.4 | 125 | 140 | 135.1 | 136.4 | 3.1 | 120 | Hybrid | 0 | 0 | 1 | 1 | 1 | 31 | 119 | 118.8 | 2000 | 0 | 52.9 | 61.9 | 141.8 | 67.2 | 149 | 95 | 1056 | 80 | 2196 | 2200 | 282 | 37 | 119 | 67.817 | 50.672 | 67.673 | 50.789
2024-11-21 | 14:07 | 69319.74 | 69319.88 |  | 119.86 | 2.6644 | 313.2 | 295.93 | 0 | 59.999 | 319.3 | 0.9808 | 1.9886 | 1.4397 | 3838 | 100 | 0 | 0 | 0 | Heating Tanks.... | 133.8444 | 70.768 | 76.5439 | 82.93 | 67.4676 | 33.939 | 0 | -103.7 | -44.6 | -39.7 | 0.001 | 0 | 0.99865 | 64.6741 | 282.9384 | 282.9384 | 33.9395 | 5.6591 | 151.3353 | 0 | 34.036 | 0 | 0 | 137.9 | 137.1667 | 137 | 136.3 | 131.3 | 123.4 | 125 | 140 | 135.1 | 136.4 | 3.1 | 120 | Hybrid | 0 | 0 | 1 | 1 | 1 | 31 | 119.2 | 118.8 | 2000 | 0 | 52.9 | 61.9 | 141.8 | 67.2 | 149 | 95 | 1056 | 80 | 2202 | 2200 | 287 | 37 | 119 | 67.817 | 50.671 | 67.673 | 50.789
2024-11-21 | 14:07 | 69322.74 | 69322.88 |  | 119.87 | 2.6589 | 312.6 | 296.19 | 0 | 60.003 | 318.7 | 0.9808 | 2.0095 | 1.4436 | 3841 | 100 | 0 | 0 | 0 | Heating Tanks.... | 133.8444 | 70.7686 | 76.5512 | 82.9233 | 67.4688 | 33.939 | 0 | -102.3 | -45.7 | -38.8 | 0 | 0 | 0.99864 | 64.6837 | 282.9384 | 282.9384 | 33.9395 | 5.6601 | 151.3353 | 0 | 34.036 | 0 | 0 | 137.9 | 137.1667 | 137 | 136.3 | 131.3 | 123.4 | 125 | 140 | 135.1 | 136.4 | 3.1 | 120 | Hybrid | 0 | 0 | 1 | 1 | 1 | 31 | 119.4 | 118.8 | 2000 | 0 | 52.9 | 62 | 141.8 | 67.2 | 149 | 95 | 1056 | 80 | 2198 | 2200 | 294 | 37 | 119 | 67.817 | 50.671 | 67.673 | 50.788
2024-11-21 | 14:07 | 69325.74 | 69325.88 |  | 119.86 | 2.6548 | 312.2 | 296.45 | 0 | 60 | 318.2 | 0.9812 | 1.9974 | 1.4407 | 3844 | 100 | 0 | 0 | 0 | Heating Tanks.... | 133.8444 | 70.7707 | 76.559 | 82.9167 | 67.47 | 33.939 | 0 | -100.8 | -46.5 | -38.1 | 0 | 0 | 0.99863 | 64.6942 | 282.9384 | 282.9384 | 33.9395 | 5.6605 | 151.3353 | 0 | 34.036 | 0 | 0 | 137.9 | 137.1 | 137 | 136.3 | 131.3333 | 123.4333 | 125 | 140 | 135.1 | 136.4 | 3.1 | 120 | Hybrid | 0 | 0 | 1 | 1 | 1 | 31 | 119.6 | 118.8 | 2000 | 0 | 52.9 | 62 | 141.8 | 67.2 | 149 | 95 | 1056 | 80 | 2201 | 2200 | 301 | 37 | 119 | 67.817 | 50.67 | 67.673 | 50.788
2024-11-21 | 14:07 | 69328.74 | 69328.88 |  | 119.86 | 2.6595 | 312.7 | 296.71 | 0 | 59.999 | 318.8 | 0.981 | 1.9964 | 1.4392 | 3847 | 100 | 0 | 0 | 0 | Heating Tanks.... | 133.8722 | 70.7729 | 76.5655 | 82.91 | 67.4696 | 33.939 | 0 | -99.4 | -47.4 | -37.5 | 0 | 0 | 0.99862 | 64.7031 | 282.9384 | 282.9384 | 33.9395 | 5.66 | 151.3353 | 0 | 34.036 | 0 | 0 | 137.9 | 137.1333 | 137.0333 | 136.3 | 131.4 | 123.4667 | 125 | 140 | 135.1 | 136.4 | 3.1 | 120 | Hybrid | 0 | 0 | 1 | 1 | 1 | 31 | 119.6 | 118.8 | 2000 | 0 | 52.9 | 62 | 141.9 | 67.2 | 149 | 95 | 1056 | 80 | 2202 | 2200 | 308 | 37 | 119 | 67.817 | 50.67 | 67.673 | 50.788
2024-11-21 | 14:07 | 69331.74 | 69331.88 |  | 119.86 | 2.6688 | 313.8 | 296.97 | 0 | 60 | 319.9 | 0.9808 | 1.9886 | 1.4398 | 3850 | 100 | 0 | 0 | 0 | Heating Tanks.... | 133.8722 | 70.7746 | 76.5704 | 82.9033 | 67.4684 | 33.939 | 0 | -99.1 | -47.9 | -37 | 0 | 0 | 0.99862 | 64.7019 | 282.9384 | 282.9384 | 33.9395 | 5.6599 | 151.3352 | 0 | 34.036 | 0 | 0 | 137.9 | 137.1333 | 137 | 136.3 | 131.4 | 123.5 | 125 | 140 | 135.1 | 136.4 | 3.1 | 120 | Hybrid | 0 | 0 | 1 | 1 | 1 | 31 | 119.8 | 118.8 | 2000 | 0 | 52.9 | 62.1 | 141.9 | 67.2 | 149 | 95 | 1056 | 80 | 2201 | 2200 | 314 | 37 | 119 | 67.817 | 50.669 | 67.673 | 50.787
2024-11-21 | 14:08 | 69334.74 | 69334.88 |  | 119.87 | 2.6758 | 314.6 | 297.23 | 0 | 59.999 | 320.7 | 0.981 | 1.983 | 1.4406 | 3853 | 100 | 0 | 0 | 0 | Heating Tanks.... | 133.8722 | 70.7763 | 76.5761 | 82.9033 | 67.4671 | 33.939 | 0 | -98.5 | -48.2 | -36.9 | 0 | 0 | 0.99864 | 64.6915 | 282.9384 | 282.9384 | 33.9395 | 5.6603 | 151.3353 | 0 | 34.036 | 0 | 0 | 137.9 | 137.1333 | 137 | 136.3 | 131.4 | 123.5 | 125 | 140 | 135.1 | 136.4 | 3 | 120 | Hybrid | 0 | 0 | 1 | 1 | 1 | 31 | 119.7 | 118.9 | 2000 | 0 | 52.9 | 62.1 | 141.9 | 67.2 | 149 | 95 | 1053 | 80 | 2202 | 2200 | 319 | 37 | 119 | 67.817 | 50.669 | 67.674 | 50.786
2024-11-21 | 14:08 | 69337.74 | 69337.88 |  | 119.85 | 2.6767 | 314.8 | 297.49 | 0 | 60.002 | 320.8 | 0.9811 | 1.9973 | 1.4424 | 3856 | 100 | 0 | 0 | 0 | Heating Tanks.... | 133.8833 | 70.7778 | 76.5822 | 82.89 | 67.4684 | 33.939 | 0 | -98.3 | -48.2 | -36.8 | 0 | 0 | 0.99861 | 64.719 | 282.9384 | 282.9384 | 33.9395 | 5.6604 | 151.3353 | 0 | 34.036 | 0 | 0 | 137.9 | 137.1333 | 137 | 136.3 | 131.4333 | 123.5333 | 125 | 140 | 135.1 | 136.4 | 3 | 120 | Hybrid | 0 | 0 | 1 | 1 | 1 | 31 | 119.6 | 118.9 | 2000 | 0 | 52.9 | 62.1 | 142 | 67.2 | 149 | 95 | 1053 | 80 | 2200 | 2200 | 321 | 37 | 119 | 67.817 | 50.668 | 67.674 | 50.786
2024-11-21 | 14:08 | 69340.74 | 69340.88 |  | 119.86 | 2.676 | 314.7 | 297.76 | 0 | 60 | 320.7 | 0.9813 | 1.9779 | 1.4413 | 3859 | 100 | 0 | 0 | 0 | Heating Tanks.... | 133.8722 | 70.7796 | 76.5878 | 82.8833 | 67.4688 | 33.939 | 0 | -99.2 | -47.6 | -37.3 | 0 | 0 | 0.99858 | 64.7519 | 282.9384 | 282.9384 | 33.9395 | 5.6602 | 151.3353 | 0 | 34.036 | 0 | 0 | 137.8667 | 137.1333 | 137 | 136.3 | 131.4333 | 123.5 | 125 | 140 | 135.1 | 136.4 | 3 | 120 | Hybrid | 0 | 0 | 1 | 1 | 1 | 31 | 119.4 | 118.9 | 2000 | 0 | 52.9 | 62.2 | 142 | 67.2 | 150 | 95 | 1053 | 80 | 2200 | 2200 | 320 | 37 | 119 | 67.817 | 50.668 | 67.674 | 50.785
2024-11-21 | 14:08 | 69343.74 | 69343.88 |  | 119.86 | 2.6754 | 314.6 | 298.02 | 0 | 60.003 | 320.7 | 0.9812 | 2.0044 | 1.4418 | 3862 | 100 | 0 | 0 | 0 | Heating Tanks.... | 133.8944 | 70.7808 | 76.5951 | 82.89 | 67.4667 | 33.939 | 0 | -100.6 | -46.5 | -38.1 | 0 | 0 | 0.99862 | 64.7041 | 282.9384 | 282.9384 | 33.9395 | 5.6603 | 151.3353 | 0 | 34.036 | 0 | 0 | 137.9 | 137.1333 | 137 | 136.3 | 131.4667 | 123.5667 | 125 | 140 | 135.2 | 136.4 | 3 | 120 | Hybrid | 0 | 0 | 1 | 1 | 1 | 31 | 119.3 | 118.9 | 2000 | 0 | 52.9 | 62.2 | 142 | 67.2 | 150 | 95 | 1053 | 80 | 2202 | 2200 | 317 | 37 | 119 | 67.817 | 50.667 | 67.674 | 50.785
2024-11-21 | 14:08 | 69346.74 | 69346.88 |  | 119.87 | 2.6716 | 314.1 | 298.28 | 0 | 59.999 | 320.2 | 0.9809 | 1.9844 | 1.4406 | 3865 | 100 | 0 | 0 | 0 | Heating Tanks.... | 133.8944 | 70.7827 | 76.6043 | 82.8767 | 67.4651 | 33.939 | 0 | -103.8 | -44.8 | -39.6 | 0 | 0 | 0.99864 | 64.6857 | 282.9384 | 282.9384 | 33.9395 | 5.6596 | 151.3353 | 0 | 34.036 | 0 | 0 | 137.8667 | 137.1333 | 137 | 136.3 | 131.5 | 123.5667 | 125 | 140 | 135.2 | 136.4 | 3 | 120 | Hybrid | 0 | 0 | 1 | 1 | 1 | 31 | 119.2 | 118.9 | 2000 | 0 | 52.9 | 62.3 | 142 | 67.2 | 150 | 95 | 1053 | 80 | 2205 | 2200 | 314 | 37 | 119 | 67.818 | 50.666 | 67.674 | 50.784
2024-11-21 | 14:08 | 69349.74 | 69349.88 |  | 119.85 | 2.6673 | 313.6 | 298.54 | 0 | 60.003 | 319.7 | 0.9808 | 1.9967 | 1.4393 | 3868 | 100 | 0 | 0 | 0 | Heating Tanks.... | 133.8889 | 70.7843 | 76.6139 | 82.87 | 67.4667 | 33.939 | 0 | -108.9 | -41.9 | -42 | 0 | 0 | 0.99863 | 64.6966 | 282.9384 | 282.9384 | 33.9395 | 5.6594 | 151.3353 | 0 | 34.036 | 0 | 0 | 137.8333 | 137.1 | 137 | 136.3 | 131.5 | 123.6 | 125 | 140 | 135.2 | 136.3 | 3.1 | 120 | Hybrid | 0 | 0 | 1 | 1 | 1 | 31 | 118.9 | 118.9 | 2000 | 0 | 52.9 | 62.3 | 142 | 67.2 | 150 | 95 | 1057 | 80 | 2201 | 2200 | 311 | 37 | 119 | 67.818 | 50.666 | 67.674 | 50.783
2024-11-21 | 14:08 | 69352.74 | 69352.89 |  | 119.86 | 2.6601 | 312.8 | 298.8 | 0 | 60 | 318.8 | 0.9812 | 1.9947 | 1.4408 | 3871 | 100 | 0 | 0 | 0 | Heating Tanks.... | 133.9167 | 70.7854 | 76.6188 | 82.87 | 67.4692 | 33.939 | 0 | -115.1 | -38.7 | -44.9 | 0 | 0 | 0.99867 | 64.6542 | 282.9384 | 282.9384 | 33.9395 | 5.6599 | 151.3352 | 0 | 34.036 | 0 | 0 | 137.8667 | 137.1667 | 137 | 136.3 | 131.5 | 123.6667 | 125 | 140 | 135.2 | 136.3 | 3.1 | 120 | Hybrid | 0 | 0 | 1 | 1 | 1 | 31 | 118.9 | 118.9 | 2000 | 0 | 52.9 | 62.3 | 142 | 67.2 | 150 | 95 | 1057 | 80 | 2198 | 2200 | 305 | 37 | 119 | 67.818 | 50.665 | 67.674 | 50.783
2024-11-21 | 14:08 | 69355.74 | 69355.89 |  | 119.87 | 2.6637 | 313.2 | 299.06 | 0 | 60.003 | 319.3 | 0.981 | 2.0101 | 1.4416 | 3874 | 100 | 0 | 0 | 0 | Heating Tanks.... | 133.9 | 70.7877 | 76.6237 | 82.87 | 67.47 | 33.939 | 0 | -121.9 | -35.8 | -48.8 | 0 | 0 | 0.99867 | 64.6587 | 282.9384 | 282.9384 | 33.9395 | 5.6605 | 151.3353 | 0 | 34.036 | 0 | 0 | 137.9 | 137.1 | 137 | 136.3 | 131.5 | 123.6 | 125 | 140 | 135.2 | 136.3 | 3 | 120 | Hybrid | 0 | 0 | 1 | 1 | 1 | 31 | 119 | 118.9 | 2000 | 0 | 52.9 | 62.3 | 142 | 67.2 | 150 | 95 | 1057 | 80 | 2197 | 2200 | 299 | 37 | 119 | 67.818 | 50.664 | 67.675 | 50.782
2024-11-21 | 14:08 | 69358.74 | 69358.89 |  | 119.86 | 2.6748 | 314.5 | 299.32 | 0 | 59.999 | 320.6 | 0.9809 | 1.9809 | 1.4413 | 3877 | 100 | 0 | 0 | 0 | Heating Tanks.... | 133.9444 | 70.7904 | 76.6329 | 82.85 | 67.47 | 33.939 | 0 | -120.7 | -35 | -52.1 | 0 | 0 | 0.99863 | 64.6937 | 282.9384 | 282.9384 | 33.9395 | 5.6602 | 151.3353 | 0 | 34.036 | 0 | 0 | 137.8667 | 137.1667 | 137 | 136.3333 | 131.6 | 123.7 | 125 | 140 | 135.3 | 136.3 | 3.1 | 120 | Hybrid | 0 | 0 | 1 | 1 | 1 | 31 | 119.1 | 118.9 | 2000 | 0 | 52.9 | 62.3 | 142 | 67.2 | 150 | 95 | 1057 | 80 | 2196 | 2200 | 294 | 37 | 119 | 67.818 | 50.664 | 67.675 | 50.781
2024-11-21 | 14:08 | 69361.74 | 69361.89 |  | 119.86 | 2.6727 | 314.3 | 299.58 | 0 | 59.999 | 320.3 | 0.9812 | 1.9936 | 1.4418 | 3880 | 100 | 0 | 0 | 0 | Heating Tanks.... | 133.9389 | 70.793 | 76.6451 | 82.85 | 67.47 | 33.939 | 0 | -117.7 | -35.2 | -52.6 | 0.001 | 0 | 0.99863 | 64.7005 | 282.9384 | 282.9384 | 33.9395 | 5.6588 | 151.3353 | 0 | 34.036 | 0 | 0 | 137.8667 | 137.1333 | 137 | 136.3333 | 131.6 | 123.7 | 125 | 140 | 135.3 | 136.3 | 3.1 | 120 | Hybrid | 0 | 0 | 1 | 1 | 1 | 31 | 119.1 | 118.9 | 2000 | 0 | 52.9 | 62.3 | 142.1 | 67.3 | 150 | 95 | 1057 | 80 | 2198 | 2200 | 287 | 37 | 119 | 67.818 | 50.663 | 67.675 | 50.781
2024-11-21 | 14:08 | 69364.74 | 69364.89 |  | 119.86 | 2.6753 | 314.7 | 299.85 | 0 | 60.003 | 320.7 | 0.9814 | 1.9993 | 1.4408 | 3883 | 100 | 0 | 0 | 0 | Heating Tanks.... | 133.9556 | 70.7954 | 76.6547 | 82.84 | 67.47 | 33.939 | 0 | -113.5 | -36.6 | -52.1 | 0 | 0 | 0.99862 | 64.7078 | 282.9384 | 282.9384 | 33.9395 | 5.6591 | 151.3353 | 0 | 34.036 | 0 | 0 | 137.9 | 137.2 | 137 | 136.3333 | 131.6 | 123.7 | 125 | 140 | 135.3 | 136.3 | 3.1 | 120 | Hybrid | 0 | 0 | 1 | 1 | 1 | 31 | 119 | 118.9 | 2000 | 0 | 52.9 | 62.3 | 142.1 | 67.3 | 150 | 95 | 1059 | 80 | 2200 | 2200 | 283 | 37 | 119 | 67.818 | 50.663 | 67.675 | 50.78
2024-11-21 | 14:08 | 69367.74 | 69367.89 |  | 119.87 | 2.6675 | 313.6 | 300.11 | 0 | 60 | 319.8 | 0.9808 | 1.9942 | 1.4406 | 3886 | 100 | 0 | 0 | 0 | Heating Tanks.... | 133.9389 | 70.7978 | 76.6618 | 82.83 | 67.47 | 33.939 | 0 | -109.6 | -39.1 | -50.9 | 0 | 0 | 0.9986 | 64.7253 | 282.9384 | 282.9384 | 33.9395 | 5.6605 | 151.3353 | 0 | 34.036 | 0 | 0 | 137.8333 | 137.1333 | 137 | 136.3667 | 131.6 | 123.7 | 125 | 140 | 135.3 | 136.3 | 3.1 | 120 | Hybrid | 0 | 0 | 1 | 1 | 1 | 31 | 118.9 | 118.9 | 2000 | 0 | 52.9 | 62.4 | 142.1 | 67.3 | 150 | 95 | 1059 | 80 | 2199 | 2200 | 281 | 37 | 119 | 67.818 | 50.662 | 67.675 | 50.78
2024-11-21 | 14:08 | 69370.74 | 69370.89 |  | 119.85 | 2.6592 | 312.7 | 300.37 | 0 | 60.003 | 318.7 | 0.981 | 2.0263 | 1.4409 | 3889 | 100 | 0 | 0 | 0 | Heating Tanks.... | 133.9667 | 70.8002 | 76.6663 | 82.82 | 67.4692 | 33.939 | 0 | -105.6 | -41.6 | -48.8 | 0 | 0 | 0.99864 | 64.6852 | 282.9384 | 282.9384 | 33.9395 | 5.6598 | 151.3353 | 0 | 34.035 | 0 | 0 | 137.9 | 137.2 | 137 | 136.3333 | 131.6 | 123.7667 | 125 | 140 | 135.3 | 136.3 | 3.1 | 120 | Hybrid | 0 | 0 | 1 | 1 | 1 | 31 | 119.1 | 118.9 | 2000 | 0 | 52.9 | 62.4 | 142.2 | 67.3 | 150 | 95 | 1059 | 80 | 2195 | 2200 | 283 | 37 | 119 | 67.818 | 50.661 | 67.675 | 50.779
2024-11-21 | 14:08 | 69373.74 | 69373.89 |  | 119.86 | 2.6579 | 312.6 | 300.63 | 0 | 60 | 318.6 | 0.9813 | 1.9848 | 1.4402 | 3892 | 100 | 0 | 0 | 0 | Heating Tanks.... | 133.9444 | 70.8019 | 76.6688 | 82.82 | 67.468 | 33.939 | 0 | -101 | -44.5 | -46.4 | 0 | 0 | 0.99862 | 64.705 | 282.9384 | 282.9384 | 33.9395 | 5.6602 | 151.3352 | 0 | 34.035 | 0 | 0 | 137.8667 | 137.1 | 137 | 136.4 | 131.6 | 123.7 | 125 | 140 | 135.3 | 136.4 | 3.1 | 120 | Hybrid | 0 | 0 | 1 | 1 | 1 | 31 | 119.2 | 118.9 | 2000 | 0 | 52.9 | 62.4 | 142.2 | 67.3 | 150 | 95 | 1059 | 80 | 2199 | 2200 | 286 | 37 | 119 | 67.818 | 50.661 | 67.675 | 50.779
2024-11-21 | 14:08 | 69376.74 | 69376.89 |  | 119.86 | 2.665 | 313.3 | 300.89 | 0 | 60 | 319.4 | 0.9809 | 2.0045 | 1.4413 | 3895 | 100 | 0 | 0 | 0 | Heating Tanks.... | 133.9556 | 70.8037 | 76.6718 | 82.8067 | 67.4676 | 33.939 | 0 | -94.1 | -47.7 | -43.4 | 0 | 0 | 0.99864 | 64.688 | 282.9384 | 282.9384 | 33.9395 | 5.6599 | 151.3352 | 0 | 34.035 | 0 | 0 | 137.9 | 137.1 | 137 | 136.4 | 131.6 | 123.7333 | 125 | 140 | 135.3 | 136.4 | 3.1 | 120 | Hybrid | 0 | 0 | 1 | 1 | 1 | 31 | 119.1 | 118.9 | 2000 | 0 | 52.9 | 62.4 | 142.2 | 67.3 | 150 | 95 | 1059 | 80 | 2195 | 2200 | 291 | 37 | 119 | 67.818 | 50.66 | 67.676 | 50.778
2024-11-21 | 14:08 | 69379.74 | 69379.89 |  | 119.87 | 2.6719 | 314.2 | 301.15 | 0 | 60 | 320.3 | 0.981 | 1.993 | 1.4427 | 3898 | 100 | 0 | 0 | 0 | Heating Tanks.... | 133.9667 | 70.8053 | 76.6792 | 82.8067 | 67.4688 | 33.939 | 0 | -86.7 | -51.1 | -39.4 | -0.001 | 0 | 0.99862 | 64.7082 | 282.9384 | 282.9384 | 33.9395 | 5.6596 | 151.3353 | 0 | 34.035 | 0 | 0 | 137.9 | 137.1 | 137 | 136.4 | 131.6 | 123.8 | 125 | 140 | 135.3 | 136.4 | 3.1 | 120 | Hybrid | 0 | 0 | 1 | 1 | 1 | 31 | 119.4 | 118.9 | 2000 | 0 | 52.9 | 62.4 | 142.2 | 67.3 | 150 | 95 | 1059 | 80 | 2202 | 2200 | 299 | 37 | 119 | 67.819 | 50.66 | 67.676 | 50.778
2024-11-21 | 14:08 | 69382.74 | 69382.89 |  | 119.85 | 2.6796 | 315.1 | 301.42 | 0 | 60 | 321.2 | 0.9812 | 1.975 | 1.4414 | 3901 | 100 | 0 | 0 | 0 | Heating Tanks.... | 134.0111 | 70.8067 | 76.6908 | 82.8 | 67.47 | 33.939 | 0 | -84.4 | -52.8 | -35.2 | 0 | 0 | 0.99862 | 64.7121 | 282.9384 | 282.9384 | 33.9395 | 5.6605 | 151.3353 | 0 | 34.035 | 0 | 0 | 137.9 | 137.2 | 137 | 136.4 | 131.7 | 123.8667 | 125 | 140 | 135.3 | 136.3 | 3.1 | 120 | Hybrid | 0 | 0 | 1 | 1 | 1 | 31 | 119.3 | 118.9 | 2000 | 0 | 52.9 | 62.4 | 142.2 | 67.3 | 150 | 95 | 1059 | 80 | 2198 | 2200 | 306 | 37 | 119 | 67.819 | 50.659 | 67.676 | 50.777
2024-11-21 | 14:08 | 69385.74 | 69385.89 |  | 119.86 | 2.6774 | 314.9 | 301.68 | 0 | 59.996 | 320.9 | 0.9813 | 1.9951 | 1.4413 | 3904 | 100 | 0 | 0 | 0 | Heating Tanks.... | 133.9833 | 70.8071 | 76.6986 | 82.8 | 67.47 | 33.939 | 0 | -87.6 | -53.2 | -34.1 | 0 | 0 | 0.99861 | 64.7178 | 282.9384 | 282.9384 | 33.9395 | 5.6602 | 151.3352 | 0 | 34.035 | 0 | 0 | 137.8667 | 137.1 | 137 | 136.4 | 131.7 | 123.8333 | 125 | 140 | 135.4 | 136.3 | 3.1 | 120 | Hybrid | 0 | 0 | 1 | 1 | 1 | 31 | 119.1 | 118.9 | 2000 | 0 | 52.9 | 62.4 | 142.3 | 67.3 | 150 | 95 | 1059 | 80 | 2196 | 2200 | 312 | 37 | 119 | 67.819 | 50.659 | 67.676 | 50.776
2024-11-21 | 14:08 | 69388.74 | 69388.89 |  | 119.86 | 2.6768 | 314.7 | 301.94 | 0 | 60.002 | 320.8 | 0.9809 | 1.9819 | 1.4392 | 3907 | 100 | 0 | 0 | 0 | Heating Tanks.... | 134.0056 | 70.8075 | 76.7041 | 82.78 | 67.4692 | 33.939 | 0 | -92.3 | -52.1 | -34.7 | 0 | 0 | 0.99861 | 64.7239 | 282.9384 | 282.9384 | 33.9395 | 5.6593 | 151.3352 | 0 | 34.035 | 0 | 0 | 137.9 | 137.1667 | 137 | 136.4 | 131.7 | 123.8667 | 125 | 140 | 135.4 | 136.3 | 3.1 | 120 | Hybrid | 0 | 0 | 1 | 1 | 1 | 31 | 119.3 | 118.9 | 2000 | 0 | 52.9 | 62.4 | 142.3 | 67.3 | 150 | 95 | 1059 | 80 | 2201 | 2200 | 317 | 37 | 119 | 67.819 | 50.658 | 67.676 | 50.776
2024-11-21 | 14:08 | 69391.74 | 69391.89 |  | 119.86 | 2.672 | 314.1 | 302.2 | 0 | 60.002 | 320.3 | 0.9807 | 1.9922 | 1.4418 | 3910 | 100 | 0 | 0 | 0 | Heating Tanks.... | 134 | 70.808 | 76.7114 | 82.78 | 67.468 | 33.939 | 0 | -96.9 | -49.3 | -36.1 | 0 | 0 | 0.9986 | 64.7301 | 282.9384 | 282.9384 | 33.9395 | 5.6602 | 151.3352 | 0 | 34.035 | 0 | 0 | 137.8667 | 137.1333 | 137 | 136.4 | 131.7 | 123.9 | 125 | 140 | 135.4 | 136.3 | 3.1 | 120 | Hybrid | 0 | 0 | 1 | 1 | 1 | 31 | 119.4 | 118.9 | 2000 | 0 | 52.9 | 62.5 | 142.3 | 67.3 | 150 | 95 | 1059 | 80 | 2199 | 2200 | 320 | 37 | 119 | 67.819 | 50.658 | 67.676 | 50.775
2024-11-21 | 14:09 | 69394.74 | 69394.89 |  | 119.86 | 2.6641 | 313.2 | 302.46 | 0 | 60.002 | 319.3 | 0.9808 | 2.0162 | 1.4407 | 3913 | 100 | 0 | 0 | 0 | Heating Tanks.... | 133.9944 | 70.8078 | 76.718 | 82.77 | 67.4667 | 33.939 | 0 | -102.1 | -45.8 | -38.8 | 0 | 0 | 0.99859 | 64.7403 | 282.9384 | 282.9384 | 33.9395 | 5.66 | 151.3352 | 0 | 34.035 | 0 | 0 | 137.8667 | 137.1 | 136.9667 | 136.4 | 131.7333 | 123.9 | 125 | 140 | 135.4 | 136.3 | 3.1 | 120 | Hybrid | 0 | 0 | 1 | 1 | 1 | 31 | 119.5 | 118.9 | 2000 | 0 | 52.9 | 62.5 | 142.4 | 67.3 | 150 | 95 | 1057 | 80 | 2203 | 2200 | 321 | 37 | 119 | 67.819 | 50.658 | 67.676 | 50.775
2024-11-21 | 14:09 | 69397.74 | 69397.89 |  | 119.86 | 2.6612 | 313 | 302.73 | 0 | 60 | 319 | 0.9813 | 2.0014 | 1.4403 | 3916 | 100 | 0 | 0 | 0 | Heating Tanks.... | 134.0222 | 70.8074 | 76.7229 | 82.77 | 67.4667 | 33.939 | 0 | -108.4 | -42.1 | -41.9 | 0 | 0 | 0.99862 | 64.7088 | 282.9384 | 282.9384 | 33.9395 | 5.6596 | 151.3352 | 0 | 34.035 | 0 | 0 | 137.8667 | 137.1667 | 137 | 136.4 | 131.7667 | 123.9333 | 125 | 140 | 135.4 | 136.3 | 3.1 | 120 | Hybrid | 0 | 0 | 1 | 1 | 1 | 31 | 119.6 | 119 | 2000 | 0 | 52.9 | 62.5 | 142.4 | 67.3 | 150 | 95 | 1057 | 80 | 2196 | 2200 | 321 | 37 | 119 | 67.819 | 50.657 | 67.677 | 50.775
2024-11-21 | 14:09 | 69400.74 | 69400.89 |  | 119.88 | 2.6609 | 313 | 302.99 | 0 | 60.002 | 319 | 0.9811 | 2.0069 | 1.442 | 3919 | 100 | 0 | 0 | 0 | Heating Tanks.... | 134.0056 | 70.807 | 76.729 | 82.75 | 67.4676 | 33.939 | 0 | -116.4 | -38.2 | -45.5 | 0 | 0 | 0.99862 | 64.7127 | 282.9384 | 282.9384 | 33.9395 | 5.6603 | 151.3352 | 0 | 34.035 | 0 | 0 | 137.8667 | 137.1 | 137 | 136.4 | 131.7333 | 123.9333 | 125 | 140 | 135.4 | 136.3 | 3.1 | 120 | Hybrid | 0 | 0 | 1 | 1 | 1 | 31 | 119.5 | 119 | 2000 | 0 | 52.9 | 62.5 | 142.4 | 67.3 | 151 | 95 | 1057 | 80 | 2198 | 2200 | 317 | 37 | 119 | 67.819 | 50.657 | 67.677 | 50.774
2024-11-21 | 14:09 | 69403.74 | 69403.89 |  | 119.85 | 2.6717 | 314.1 | 303.25 | 0 | 60.002 | 320.2 | 0.9809 | 2.0037 | 1.4399 | 3922 | 100 | 0 | 0 | 0 | Heating Tanks.... | 134.0444 | 70.8068 | 76.7367 | 82.75 | 67.4688 | 33.939 | 0 | -122.4 | -35.3 | -50 | 0 | 0 | 0.99862 | 64.7192 | 282.9384 | 282.9384 | 33.9395 | 5.6603 | 151.3351 | 0 | 34.035 | 0 | 0 | 137.9 | 137.1667 | 137 | 136.4 | 131.8 | 124 | 125 | 140 | 135.4 | 136.3 | 3.1 | 120 | Hybrid | 0 | 0 | 1 | 1 | 1 | 31 | 119.4 | 119 | 2000 | 0 | 53 | 62.5 | 142.5 | 67.3 | 151 | 95 | 1057 | 80 | 2195 | 2200 | 314 | 37 | 119 | 67.819 | 50.656 | 67.677 | 50.774
2024-11-21 | 14:09 | 69406.74 | 69406.89 |  | 119.86 | 2.6774 | 314.8 | 303.51 | 0 | 60 | 320.9 | 0.981 | 1.9949 | 1.4408 | 3925 | 100 | 0 | 0 | 0 | Heating Tanks.... | 134.0333 | 70.807 | 76.7429 | 82.74 | 67.47 | 33.939 | 0 | -120 | -34.8 | -52.8 | 0.001 | 0 | 0.99866 | 64.6703 | 282.9384 | 282.9384 | 33.9395 | 5.6606 | 151.3351 | 0 | 34.035 | 0 | 0 | 137.8667 | 137.1333 | 137 | 136.4 | 131.8 | 124 | 125 | 140 | 135.4 | 136.3 | 3.1 | 120 | Hybrid | 0 | 0 | 1 | 1 | 1 | 31 | 119.3 | 119 | 2000 | 0 | 53 | 62.5 | 142.5 | 67.3 | 151 | 95 | 1057 | 80 | 2197 | 2200 | 309 | 37 | 119 | 67.819 | 50.656 | 67.677 | 50.773
2024-11-21 | 14:09 | 69409.74 | 69409.89 |  | 119.86 | 2.6871 | 315.9 | 303.78 | 0 | 60.002 | 322.1 | 0.9809 | 2.0904 | 1.4403 | 3928 | 100 | 0 | 0 | 0 | Heating Tanks.... | 134.05 | 70.8071 | 76.7482 | 82.72 | 67.4696 | 33.939 | 0 | -116.1 | -35.5 | -52.7 | 0 | 0 | 0.99866 | 64.6697 | 282.9384 | 282.9384 | 33.9395 | 5.6603 | 151.3351 | 0 | 34.035 | 0 | 0 | 137.9 | 137.1667 | 137 | 136.4 | 131.8333 | 124 | 125 | 140 | 135.4 | 136.3 | 3.1 | 120 | Hybrid | 0 | 0 | 1 | 1 | 1 | 31 | 119.4 | 119 | 2000 | 0 | 53 | 62.5 | 142.5 | 67.3 | 150 | 95 | 1057 | 80 | 2202 | 2200 | 304 | 37 | 119 | 67.819 | 50.656 | 67.677 | 50.773
2024-11-21 | 14:09 | 69412.74 | 69412.89 |  | 119.87 | 2.6814 | 315.4 | 304.04 | 0 | 60 | 321.4 | 0.9813 | 1.9999 | 1.4401 | 3931 | 100 | 0 | 0 | 0 | Heating Tanks.... | 134.05 | 70.8083 | 76.7547 | 82.72 | 67.4684 | 33.939 | 0 | -111.9 | -37.6 | -51.8 | 0 | 0 | 0.99866 | 64.6778 | 282.9384 | 282.9384 | 33.9395 | 5.6598 | 151.3352 | 0 | 34.035 | 0 | 0 | 137.9 | 137.2 | 137 | 136.4 | 131.8 | 124 | 125 | 140 | 135.5 | 136.3 | 3.1 | 120 | Hybrid | 0 | 0 | 1 | 1 | 1 | 31 | 119.5 | 119 | 2000 | 0 | 53 | 62.5 | 142.5 | 67.3 | 150 | 95 | 1057 | 80 | 2199 | 2200 | 299 | 37 | 119 | 67.819 | 50.655 | 67.677 | 50.772
2024-11-21 | 14:09 | 69415.74 | 69415.89 |  | 119.85 | 2.6815 | 315.3 | 304.3 | 0 | 59.999 | 321.4 | 0.9812 | 1.9834 | 1.4404 | 3934 | 100 | 0 | 0 | 0 | Heating Tanks.... | 134.0444 | 70.8098 | 76.7596 | 82.72 | 67.4671 | 33.939 | 0 | -107.6 | -40.6 | -49.8 | 0 | 0 | 0.99864 | 64.6946 | 282.9384 | 282.9384 | 33.9395 | 5.6609 | 151.3352 | 0 | 34.035 | 0 | 0 | 137.8667 | 137.1333 | 137 | 136.4 | 131.8333 | 124.0333 | 125 | 140 | 135.5 | 136.3 | 3.1 | 120 | Hybrid | 0 | 0 | 1 | 1 | 1 | 31 | 119.4 | 119 | 2000 | 0 | 53 | 62.5 | 142.5 | 67.3 | 150 | 95 | 1057 | 80 | 2202 | 2200 | 290 | 37 | 119 | 67.819 | 50.655 | 67.678 | 50.772
2024-11-21 | 14:09 | 69418.74 | 69418.89 |  | 119.86 | 2.6807 | 315.2 | 304.56 | 0 | 60.002 | 321.3 | 0.9809 | 1.9913 | 1.4403 | 3937 | 100 | 0 | 0 | 0 | Heating Tanks.... | 134.0667 | 70.8123 | 76.7645 | 82.7067 | 67.4684 | 33.939 | 0 | -101.6 | -44.1 | -46.6 | 0.001 | 0 | 0.99863 | 64.7058 | 282.9384 | 282.9384 | 33.9395 | 5.66 | 151.3353 | 0 | 34.035 | 0 | 0 | 137.9 | 137.1667 | 137 | 136.4 | 131.8667 | 124.0667 | 125 | 140 | 135.5 | 136.3 | 3.1 | 120 | Hybrid | 0 | 0 | 1 | 1 | 1 | 31 | 119.2 | 119 | 2000 | 0 | 53 | 62.4 | 142.5 | 67.3 | 150 | 95 | 1057 | 80 | 2199 | 2200 | 285 | 37 | 119 | 67.82 | 50.655 | 67.678 | 50.772
2024-11-21 | 14:09 | 69421.74 | 69421.89 |  | 119.87 | 2.6711 | 314 | 304.82 | 0 | 60.002 | 320.2 | 0.9808 | 1.9754 | 1.4406 | 3940 | 100 | 0 | 0 | 0 | Heating Tanks.... | 134.0611 | 70.816 | 76.771 | 82.7 | 67.4696 | 33.939 | 0 | -94.2 | -47.8 | -43.5 | 0 | 0 | 0.99862 | 64.7102 | 282.9384 | 282.9384 | 33.9395 | 5.6597 | 151.3352 | 0 | 34.035 | 0 | 0 | 137.8667 | 137.1333 | 137 | 136.4 | 131.8667 | 124.1 | 125 | 140 | 135.5 | 136.3 | 3.1 | 120 | Hybrid | 0 | 0 | 1 | 1 | 1 | 31 | 119.2 | 119 | 2000 | 0 | 53 | 62.4 | 142.6 | 67.3 | 150 | 95 | 1057 | 80 | 2198 | 2200 | 281 | 37 | 119 | 67.82 | 50.654 | 67.678 | 50.771
2024-11-21 | 14:09 | 69424.74 | 69424.89 |  | 119.85 | 2.6692 | 313.8 | 305.09 | 0 | 60.002 | 319.9 | 0.9809 | 2.0064 | 1.4399 | 3943 | 100 | 0 | 0 | 0 | Heating Tanks.... | 134.0667 | 70.8203 | 76.7796 | 82.7 | 67.47 | 33.939 | 0 | -86.8 | -51.1 | -39.4 | 0 | 0 | 0.99865 | 64.6857 | 282.9384 | 282.9384 | 33.9395 | 5.6597 | 151.3352 | 0 | 34.035 | 0 | 0 | 137.8667 | 137.1333 | 137 | 136.4 | 131.9 | 124.1 | 125 | 140 | 135.6 | 136.3 | 3.1 | 120 | Hybrid | 0 | 0 | 1 | 1 | 1 | 31 | 119.4 | 119 | 2000 | 0 | 53 | 62.4 | 142.6 | 67.3 | 150 | 95 | 1058 | 80 | 2201 | 2200 | 282 | 37 | 119 | 67.82 | 50.654 | 67.678 | 50.771
2024-11-21 | 14:09 | 69427.74 | 69427.9 |  | 119.86 | 2.669 | 313.8 | 305.35 | 0 | 59.999 | 319.9 | 0.9811 | 1.9939 | 1.4403 | 3946 | 100 | 0 | 0 | 0 | Heating Tanks.... | 134.0611 | 70.8247 | 76.7894 | 82.6933 | 67.47 | 33.939 | 0 | -85.3 | -53 | -34.8 | 0 | 0 | 0.99864 | 64.7001 | 282.9384 | 282.9384 | 33.9395 | 5.6601 | 151.3351 | 0 | 34.035 | 0 | 0 | 137.8667 | 137.1 | 137 | 136.4 | 131.9 | 124.1 | 125 | 140 | 135.6 | 136.3 | 3.1 | 120 | Hybrid | 0 | 0 | 1 | 1 | 1 | 31 | 119.4 | 119 | 2000 | 0 | 53 | 62.4 | 142.6 | 67.3 | 150 | 95 | 1058 | 80 | 2196 | 2200 | 284 | 37 | 119 | 67.82 | 50.654 | 67.678 | 50.771
2024-11-21 | 14:09 | 69430.74 | 69430.9 |  | 119.86 | 2.6698 | 313.9 | 305.61 | 0 | 59.999 | 320 | 0.9808 | 1.9861 | 1.4402 | 3949 | 100 | 0 | 0 | 0 | Heating Tanks.... | 134.0833 | 70.8281 | 76.8002 | 82.68 | 67.47 | 33.939 | 0 | -90.4 | -52.7 | -34.6 | 0 | 0 | 0.99864 | 64.6916 | 282.9384 | 282.9384 | 33.9395 | 5.66 | 151.3352 | 0 | 34.035 | 0 | 0 | 137.9 | 137.1333 | 137 | 136.4 | 131.9333 | 124.1333 | 125 | 140 | 135.6 | 136.3 | 3.1 | 120 | Hybrid | 0 | 0 | 1 | 1 | 1 | 31 | 119.3 | 119 | 2000 | 0 | 53 | 62.4 | 142.6 | 67.3 | 150 | 95 | 1058 | 80 | 2199 | 2200 | 289 | 37 | 119 | 67.82 | 50.654 | 67.678 | 50.77
2024-11-21 | 14:09 | 69433.74 | 69433.9 |  | 119.87 | 2.678 | 314.8 | 305.87 | 0 | 59.998 | 321 | 0.9808 | 1.9962 | 1.4406 | 3952 | 100 | 0 | 0 | 0 | Heating Tanks.... | 134.1056 | 70.8324 | 76.8075 | 82.68 | 67.47 | 33.939 | 0 | -96.3 | -50 | -35.8 | 0 | 0 | 0.99859 | 64.7468 | 282.9384 | 282.9384 | 33.9395 | 5.6592 | 151.3352 | 0 | 34.035 | 0 | 0 | 137.9 | 137.1667 | 137 | 136.4 | 131.9667 | 124.2 | 125 | 140 | 135.6 | 136.3 | 3.1 | 120 | Hybrid | 0 | 0 | 1 | 1 | 1 | 31 | 119.2 | 119 | 2000 | 0 | 53 | 62.4 | 142.6 | 67.3 | 150 | 95 | 1058 | 80 | 2200 | 2200 | 295 | 37 | 119 | 67.82 | 50.654 | 67.678 | 50.77
2024-11-21 | 14:09 | 69436.74 | 69436.9 |  | 119.85 | 2.6816 | 315.3 | 306.14 | 0 | 60 | 321.4 | 0.9811 | 1.9899 | 1.4383 | 3955 | 100 | 0 | 0 | 0 | Heating Tanks.... | 134.0944 | 70.8359 | 76.8116 | 82.6733 | 67.47 | 33.939 | 0 | -101.6 | -46 | -38.7 | 0 | 0 | 0.9986 | 64.7385 | 282.9384 | 282.9384 | 33.9395 | 5.6603 | 151.3351 | 0 | 34.035 | 0 | 0 | 137.9 | 137.1333 | 137 | 136.4 | 131.9333 | 124.2 | 125 | 140 | 135.6 | 136.3 | 3.1 | 120 | Hybrid | 0 | 0 | 1 | 1 | 1 | 31 | 119.2 | 119 | 2000 | 0 | 53 | 62.4 | 142.7 | 67.3 | 150 | 95 | 1058 | 80 | 2200 | 2200 | 303 | 37 | 119 | 67.82 | 50.653 | 67.679 | 50.77
2024-11-21 | 14:09 | 69439.74 | 69439.9 |  | 119.87 | 2.6823 | 315.5 | 306.4 | 0 | 60.002 | 321.5 | 0.9812 | 1.9878 | 1.4421 | 3958 | 100 | 0 | 0 | 0 | Heating Tanks.... | 134.1167 | 70.8394 | 76.8165 | 82.68 | 67.47 | 33.939 | 0 | -108.2 | -42.1 | -42 | 0 | 0 | 0.9986 | 64.7357 | 282.9384 | 282.9384 | 33.9395 | 5.6605 | 151.3351 | 0 | 34.035 | 0 | 0 | 137.9 | 137.1667 | 137 | 136.4 | 132 | 124.2333 | 125 | 140 | 135.6 | 136.3 | 3.1 | 120 | Hybrid | 0 | 0 | 1 | 1 | 1 | 31 | 119.2 | 119 | 2000 | 0 | 53 | 62.3 | 142.7 | 67.3 | 150 | 95 | 1057 | 80 | 2203 | 2200 | 311 | 37 | 119 | 67.82 | 50.653 | 67.679 | 50.769
2024-11-21 | 14:09 | 69442.74 | 69442.9 |  | 119.86 | 2.6869 | 316 | 306.66 | 0 | 60.002 | 322.1 | 0.9812 | 1.9956 | 1.4398 | 3961 | 100 | 0 | 0 | 0 | Heating Tanks.... | 134.1333 | 70.8429 | 76.8241 | 82.6667 | 67.47 | 33.939 | 0 | -117.3 | -37.8 | -45.9 | 0 | 0 | 0.99861 | 64.7238 | 282.9384 | 282.9384 | 33.9395 | 5.66 | 151.3351 | 0 | 34.035 | 0 | 0 | 137.9 | 137.2 | 137 | 136.4 | 132 | 124.3 | 125 | 140 | 135.6 | 136.3 | 3.1 | 120 | Hybrid | 0 | 0 | 1 | 1 | 1 | 31 | 119.1 | 119 | 2000 | 0 | 53 | 62.3 | 142.7 | 67.3 | 150 | 95 | 1057 | 80 | 2199 | 2200 | 316 | 37 | 119 | 67.82 | 50.653 | 67.679 | 50.769
2024-11-21 | 14:09 | 69445.74 | 69445.9 |  | 119.87 | 2.6844 | 315.6 | 306.92 | 0 | 59.995 | 321.8 | 0.981 | 1.9931 | 1.4396 | 3964 | 100 | 0 | 0 | 0 | Heating Tanks.... | 134.1389 | 70.8456 | 76.8327 | 82.66 | 67.47 | 33.939 | 0 | -122.7 | -35 | -50.7 | 0 | 0 | 0.9986 | 64.7337 | 282.9384 | 282.9384 | 33.9395 | 5.6602 | 151.3351 | 0 | 34.035 | 0 | 0 | 137.9 | 137.1667 | 137 | 136.4667 | 132 | 124.3 | 125 | 140 | 135.6 | 136.3 | 3.1 | 120 | Hybrid | 0 | 0 | 1 | 1 | 1 | 31 | 119.1 | 119 | 2000 | 0 | 53 | 62.3 | 142.7 | 67.3 | 150 | 95 | 1057 | 80 | 2195 | 2200 | 320 | 37 | 119 | 67.82 | 50.653 | 67.679 | 50.769
2024-11-21 | 14:09 | 69448.74 | 69448.9 |  | 119.85 | 2.6835 | 315.4 | 307.19 | 0 | 59.999 | 321.6 | 0.9807 | 1.999 | 1.4409 | 3967 | 100 | 0 | 0 | 0 | Heating Tanks.... | 134.1444 | 70.8478 | 76.8435 | 82.66 | 67.47 | 33.939 | 0 | -119.8 | -34.6 | -53.1 | 0.001 | 0 | 0.99862 | 64.7178 | 282.9384 | 282.9384 | 33.9395 | 5.6601 | 151.3351 | 0 | 34.035 | 0 | 0 | 137.9 | 137.1667 | 137 | 136.4667 | 132.0333 | 124.3 | 125 | 140 | 135.6 | 136.3 | 3.1 | 120 | Hybrid | 0 | 0 | 1 | 1 | 1 | 31 | 119.1 | 119 | 2000 | 0 | 53 | 62.2 | 142.7 | 67.3 | 150 | 95 | 1057 | 80 | 2198 | 2200 | 322 | 37 | 119 | 67.82 | 50.653 | 67.679 | 50.769
2024-11-21 | 14:09 | 69451.74 | 69451.9 |  | 119.86 | 2.674 | 314.4 | 307.45 | 0 | 60.002 | 320.5 | 0.9808 | 2.002 | 1.4407 | 3970 | 100 | 0 | 0 | 0 | Heating Tanks.... | 134.1444 | 70.8493 | 76.8533 | 82.6533 | 67.47 | 33.939 | 0 | -114.8 | -36.1 | -52.6 | 0 | 0 | 0.99866 | 64.6775 | 282.9384 | 282.9384 | 33.9395 | 5.66 | 151.3351 | 0 | 34.035 | 0 | 0 | 137.9 | 137.1333 | 137 | 136.5 | 132.0333 | 124.3 | 125 | 140 | 135.6 | 136.3 | 3.1 | 120 | Hybrid | 0 | 0 | 1 | 1 | 1 | 31 | 119 | 119 | 2000 | 0 | 53 | 62.2 | 142.8 | 67.3 | 149 | 95 | 1057 | 80 | 2204 | 2200 | 322 | 37 | 119 | 67.82 | 50.653 | 67.679 | 50.769
2024-11-21 | 14:10 | 69454.74 | 69454.9 |  | 119.87 | 2.6742 | 314.4 | 307.71 | 0 | 60 | 320.5 | 0.9809 | 1.9984 | 1.4396 | 3973 | 100 | 0 | 0 | 0 | Heating Tanks.... | 134.1333 | 70.8515 | 76.86 | 82.64 | 67.4688 | 33.939 | 0 | -109.6 | -39.3 | -50.9 | 0 | 0 | 0.99865 | 64.6852 | 282.9384 | 282.9384 | 33.9395 | 5.6595 | 151.3351 | 0 | 34.034 | 0 | 0 | 137.8667 | 137.1333 | 137 | 136.4667 | 132.0333 | 124.3 | 125 | 140 | 135.7 | 136.3 | 3.1 | 120 | Hybrid | 0 | 0 | 1 | 1 | 1 | 31 | 118.9 | 119 | 2000 | 0 | 53.1 | 62.2 | 142.8 | 67.3 | 149 | 95 | 1055 | 80 | 2198 | 2200 | 320 | 37 | 119 | 67.82 | 50.653 | 67.679 | 50.768
2024-11-21 | 14:10 | 69457.74 | 69457.9 |  | 119.86 | 2.676 | 314.6 | 307.98 | 0 | 60.002 | 320.7 | 0.981 | 1.9956 | 1.4434 | 3976 | 100 | 0 | 0 | 0 | Heating Tanks.... | 134.1444 | 70.854 | 76.8661 | 82.6467 | 67.4676 | 33.939 | 0 | -104 | -42.9 | -48 | 0.001 | 0 | 0.99865 | 64.6925 | 282.9384 | 282.9384 | 33.9395 | 5.6598 | 151.3351 | 0 | 34.035 | 0 | 0 | 137.8667 | 137.1667 | 136.9667 | 136.5 | 132.0667 | 124.3 | 125 | 140 | 135.7 | 136.3 | 3.1 | 120 | Hybrid | 0 | 0 | 1 | 1 | 1 | 31 | 118.9 | 119 | 2000 | 0 | 53.1 | 62.2 | 142.8 | 67.3 | 149 | 95 | 1055 | 80 | 2200 | 2200 | 317 | 37 | 119 | 67.82 | 50.653 | 67.68 | 50.768
2024-11-21 | 14:10 | 69460.74 | 69460.9 |  | 119.86 | 2.682 | 315.3 | 308.24 | 0 | 59.999 | 321.5 | 0.9808 | 2.0094 | 1.4403 | 3979 | 100 | 0 | 0 | 0 | Heating Tanks.... | 134.1556 | 70.8558 | 76.8739 | 82.64 | 67.468 | 33.939 | 0 | -97.5 | -46.1 | -45 | 0 | 0 | 0.99863 | 64.7039 | 282.9384 | 282.9384 | 33.9395 | 5.6603 | 151.335 | 0 | 34.034 | 0 | 0 | 137.8667 | 137.1667 | 137 | 136.5 | 132.1 | 124.3 | 125 | 140 | 135.7 | 136.3 | 3.1 | 120 | Hybrid | 0 | 0 | 1 | 1 | 1 | 31 | 118.8 | 119 | 2000 | 0 | 53.1 | 62.2 | 142.8 | 67.3 | 148 | 95 | 1055 | 80 | 2197 | 2200 | 312 | 37 | 119 | 67.82 | 50.653 | 67.68 | 50.768
2024-11-21 | 14:10 | 69463.74 | 69463.91 |  | 119.86 | 2.6915 | 316.3 | 308.5 | 0 | 59.999 | 322.6 | 0.9806 | 2.0014 | 1.4413 | 3982 | 100 | 0 | 0 | 0 | Heating Tanks.... | 134.1389 | 70.8578 | 76.88 | 82.64 | 67.4692 | 33.939 | 0 | -89.7 | -49.6 | -41.4 | 0 | 0 | 0.99865 | 64.6881 | 282.9384 | 282.9384 | 33.9395 | 5.66 | 151.3352 | 0 | 34.034 | 0 | 0 | 137.8333 | 137.1 | 136.9667 | 136.5 | 132.1 | 124.3333 | 125 | 140 | 135.7 | 136.3 | 3.1 | 120 | Hybrid | 0 | 0 | 1 | 1 | 1 | 31 | 118.7 | 119 | 2000 | 0 | 53.1 | 62.1 | 142.8 | 67.3 | 148 | 95 | 1055 | 80 | 2198 | 2200 | 308 | 37 | 119 | 67.82 | 50.653 | 67.68 | 50.768
2024-11-21 | 14:10 | 69466.74 | 69466.91 |  | 119.87 | 2.6885 | 316.1 | 308.76 | 0 | 60.002 | 322.3 | 0.9809 | 1.988 | 1.4401 | 3985 | 100 | 0 | 0 | 0 | Heating Tanks.... | 134.1722 | 70.859 | 76.8837 | 82.63 | 67.4708 | 33.939 | 0 | -85 | -52.5 | -36.1 | 0.001 | 0 | 0.99861 | 64.7302 | 282.9384 | 282.9384 | 33.9395 | 5.6598 | 151.3351 | 0 | 34.034 | 0 | 0 | 137.9 | 137.1333 | 137 | 136.5 | 132.1 | 124.4 | 125 | 140 | 135.7 | 136.3 | 3.1 | 120 | Hybrid | 0 | 0 | 1 | 1 | 1 | 31 | 119.2 | 119 | 2000 | 0 | 53.1 | 62.1 | 142.8 | 67.3 | 148 | 95 | 1055 | 80 | 2199 | 2200 | 302 | 37 | 119 | 67.82 | 50.653 | 67.68 | 50.768
2024-11-21 | 14:10 | 69469.74 | 69469.91 |  | 119.85 | 2.6917 | 316.5 | 309.03 | 0 | 60 | 322.6 | 0.981 | 2.0096 | 1.4393 | 3988 | 100 | 0 | 0 | 0 | Heating Tanks.... | 134.1556 | 70.859 | 76.8882 | 82.61 | 67.472 | 33.939 | 0 | -88.2 | -52.9 | -34.4 | 0 | 0 | 0.99864 | 64.7006 | 282.9384 | 282.9384 | 33.9395 | 5.6601 | 151.335 | 0 | 34.034 | 0 | 0 | 137.8333 | 137.1 | 137 | 136.5 | 132.1 | 124.4 | 125 | 140 | 135.8 | 136.3 | 3.1 | 120 | Hybrid | 0 | 0 | 1 | 1 | 1 | 31 | 119.2 | 119.1 | 2000 | 0 | 53.1 | 62.1 | 142.8 | 67.3 | 148 | 95 | 1055 | 80 | 2198 | 2200 | 297 | 37 | 119 | 67.82 | 50.653 | 67.68 | 50.767
2024-11-21 | 14:10 | 69472.74 | 69472.91 |  | 119.87 | 2.7002 | 317.5 | 309.29 | 0 | 59.999 | 323.7 | 0.981 | 2.0069 | 1.4427 | 3991 | 100 | 0 | 0 | 0 | Heating Tanks.... | 134.1889 | 70.8583 | 76.8953 | 82.61 | 67.4729 | 33.939 | 0 | -94.1 | -51.4 | -35.3 | 0 | 0 | 0.99864 | 64.7003 | 282.9384 | 282.9384 | 33.9395 | 5.6599 | 151.3351 | 0 | 34.034 | 0 | 0 | 137.8667 | 137.1667 | 137 | 136.5 | 132.1667 | 124.4333 | 125 | 140 | 135.8 | 136.3 | 3.1 | 120 | Hybrid | 0 | 0 | 1 | 1 | 1 | 31 | 119.3 | 119.1 | 2000 | 0 | 53.1 | 62.1 | 142.8 | 67.3 | 148 | 95 | 1055 | 80 | 2195 | 2200 | 291 | 37 | 119 | 67.82 | 50.653 | 67.68 | 50.767
2024-11-21 | 14:10 | 69475.74 | 69475.91 |  | 119.86 | 2.6954 | 316.9 | 309.55 | 0 | 59.999 | 323.1 | 0.981 | 1.9875 | 1.4392 | 3994 | 100 | 0 | 0 | 0 | Heating Tanks.... | 134.1722 | 70.8578 | 76.9012 | 82.6033 | 67.472 | 33.939 | 0 | -99.4 | -47.5 | -37.6 | 0 | 0 | 0.99863 | 64.7107 | 282.9384 | 282.9384 | 33.9395 | 5.6599 | 151.3349 | 0 | 34.034 | 0 | 0 | 137.8333 | 137.1333 | 137 | 136.5 | 132.1333 | 124.4333 | 125 | 140 | 135.8 | 136.3 | 3.1 | 120 | Hybrid | 0 | 0 | 1 | 1 | 1 | 31 | 119.4 | 119.1 | 2000 | 0 | 53.1 | 62.1 | 142.8 | 67.3 | 148 | 95 | 1055 | 80 | 2197 | 2200 | 284 | 37 | 119 | 67.82 | 50.653 | 67.68 | 50.767
2024-11-21 | 14:10 | 69478.74 | 69478.91 |  | 119.87 | 2.6968 | 317 | 309.82 | 0 | 59.999 | 323.2 | 0.9806 | 1.9929 | 1.4437 | 3997 | 100 | 0 | 0 | 0 | Heating Tanks.... | 134.1778 | 70.8573 | 76.908 | 82.6033 | 67.4708 | 33.939 | 0 | -106.2 | -43.1 | -41.1 | 0.001 | 0 | 0.99865 | 64.6879 | 282.9384 | 282.9384 | 33.9395 | 5.6597 | 151.3351 | 0 | 34.034 | 0 | 0 | 137.8333 | 137.1333 | 137 | 136.5 | 132.1667 | 124.4333 | 125 | 140 | 135.8 | 136.3 | 3.1 | 120 | Hybrid | 0 | 0 | 1 | 1 | 1 | 31 | 119.1 | 119.1 | 2000 | 0 | 53.1 | 62.1 | 142.8 | 67.3 | 148 | 95 | 1055 | 80 | 2196 | 2200 | 283 | 37 | 119 | 67.821 | 50.653 | 67.68 | 50.767
2024-11-21 | 14:10 | 69481.74 | 69481.91 |  | 119.85 | 2.6885 | 315.9 | 310.08 | 0 | 60 | 322.2 | 0.9805 | 1.984 | 1.4399 | 4000 | 100 | 0 | 0 | 0 | Heating Tanks.... | 134.1944 | 70.8561 | 76.9157 | 82.6033 | 67.4692 | 33.939 | 0 | -116.1 | -38.3 | -45.1 | 0 | 0 | 0.99867 | 64.6678 | 282.9384 | 282.9384 | 33.9395 | 5.6602 | 151.3351 | 0 | 34.034 | 0 | 0 | 137.8333 | 137.1333 | 137 | 136.5 | 132.2 | 124.5 | 125 | 140 | 135.8 | 136.3 | 3.1 | 120 | Hybrid | 0 | 0 | 1 | 1 | 1 | 31 | 118.9 | 119.1 | 2000 | 0 | 53.1 | 62.1 | 142.8 | 67.3 | 148 | 95 | 1055 | 80 | 2198 | 2200 | 284 | 37 | 119 | 67.821 | 50.653 | 67.681 | 50.767
2024-11-21 | 14:10 | 69484.74 | 69484.91 |  | 119.87 | 2.677 | 314.7 | 310.34 | 0 | 60.003 | 320.9 | 0.9807 | 2.0015 | 1.4422 | 4003 | 100 | 0 | 0 | 0 | Heating Tanks.... | 134.1944 | 70.8547 | 76.9278 | 82.59 | 67.4696 | 33.939 | 0 | -123.1 | -34.9 | -50.7 | 0 | 0 | 0.99863 | 64.7075 | 282.9384 | 282.9384 | 33.9395 | 5.6604 | 151.3351 | 0 | 34.034 | 0 | 0 | 137.8333 | 137.1333 | 137 | 136.5 | 132.2 | 124.5 | 125 | 140 | 135.8 | 136.3 | 3.1 | 120 | Hybrid | 0 | 0 | 1 | 1 | 1 | 31 | 118.9 | 119.1 | 2000 | 0 | 53.1 | 62.1 | 142.8 | 67.3 | 148 | 95 | 1053 | 80 | 2198 | 2200 | 288 | 37 | 119 | 67.821 | 50.653 | 67.681 | 50.767
2024-11-21 | 14:10 | 69487.74 | 69487.91 |  | 119.87 | 2.6884 | 316.1 | 310.6 | 0 | 59.999 | 322.2 | 0.9808 | 1.99 | 1.4401 | 4006 | 100 | 0 | 0 | 0 | Heating Tanks.... | 134.1889 | 70.8528 | 76.9388 | 82.59 | 67.4716 | 33.939 | 0 | -120.1 | -34.5 | -53.4 | 0 | 0 | 0.9986 | 64.7461 | 282.9384 | 282.9384 | 33.9395 | 5.6599 | 151.335 | 0 | 34.034 | 0 | 0 | 137.8333 | 137.1 | 137 | 136.5 | 132.2 | 124.5 | 125 | 140 | 135.8 | 136.3 | 3.1 | 120 | Hybrid | 0 | 0 | 1 | 1 | 1 | 31 | 119.1 | 119.1 | 2000 | 0 | 53.1 | 62.1 | 142.8 | 67.3 | 148 | 95 | 1053 | 80 | 2197 | 2200 | 293 | 37 | 119 | 67.821 | 50.653 | 67.681 | 50.766
2024-11-21 | 14:10 | 69490.74 | 69490.91 |  | 119.86 | 2.6883 | 316.1 | 310.87 | 0 | 60.008 | 322.2 | 0.9811 | 1.979 | 1.4392 | 4009 | 100 | 0 | 0 | 0 | Heating Tanks.... | 134.2 | 70.8515 | 76.9451 | 82.5767 | 67.4729 | 33.939 | 0 | -114.9 | -36 | -52.8 | 0 | 0 | 0.99862 | 64.7223 | 282.9384 | 282.9384 | 33.9395 | 5.6599 | 151.3351 | 0 | 34.034 | 0 | 0 | 137.8333 | 137.1333 | 137 | 136.5 | 132.2333 | 124.5 | 125 | 140 | 135.8 | 136.3 | 3.1 | 120 | Hybrid | 0 | 0 | 1 | 1 | 1 | 31 | 118.8 | 119.1 | 2000 | 0 | 53.1 | 62.1 | 142.8 | 67.3 | 148 | 95 | 1053 | 80 | 2201 | 2200 | 301 | 37 | 119 | 67.821 | 50.653 | 67.681 | 50.766
2024-11-21 | 14:10 | 69493.74 | 69493.91 |  | 119.86 | 2.6924 | 316.6 | 311.13 | 0 | 60.003 | 322.7 | 0.9811 | 2.0009 | 1.4418 | 4012 | 100 | 0 | 0 | 0 | Heating Tanks.... | 134.2056 | 70.8504 | 76.9488 | 82.5833 | 67.4716 | 33.939 | 0 | -109.8 | -39.1 | -51 | 0.001 | 0 | 0.99864 | 64.6954 | 282.9384 | 282.9384 | 33.9395 | 5.6602 | 151.335 | 0 | 34.034 | 0 | 0 | 137.8333 | 137.1 | 137 | 136.5667 | 132.2333 | 124.5 | 125 | 140 | 135.9 | 136.3 | 3.1 | 120 | Hybrid | 0 | 0 | 1 | 1 | 1 | 31 | 118.8 | 119.1 | 2000 | 0 | 53.1 | 62.1 | 142.8 | 67.3 | 148 | 95 | 1053 | 80 | 2201 | 2200 | 308 | 37 | 119 | 67.821 | 50.653 | 67.681 | 50.766
2024-11-21 | 14:10 | 69496.74 | 69496.91 |  | 119.86 | 2.6873 | 316 | 311.39 | 0 | 59.996 | 322.1 | 0.9811 | 1.9696 | 1.4407 | 4015 | 100 | 0 | 0 | 0 | Heating Tanks.... | 134.2167 | 70.8515 | 76.9512 | 82.5767 | 67.4704 | 33.939 | 0 | -104.7 | -42.5 | -48.2 | 0 | 0 | 0.99863 | 64.7083 | 282.9384 | 282.9384 | 33.9395 | 5.6599 | 151.3351 | 0 | 34.034 | 0 | 0 | 137.8333 | 137.1333 | 137 | 136.5333 | 132.2333 | 124.5667 | 125 | 140 | 135.9 | 136.3 | 3.1 | 120 | Hybrid | 0 | 0 | 1 | 1 | 1 | 31 | 118.7 | 119.1 | 2000 | 0 | 53.1 | 62.2 | 142.8 | 67.3 | 148 | 95 | 1053 | 80 | 2202 | 2200 | 313 | 37 | 119 | 67.821 | 50.653 | 67.681 | 50.766
2024-11-21 | 14:10 | 69499.74 | 69499.91 |  | 119.87 | 2.686 | 315.8 | 311.66 | 0 | 59.995 | 322 | 0.9807 | 2.0078 | 1.4406 | 4018 | 100 | 0 | 0 | 0 | Heating Tanks.... | 134.2333 | 70.8528 | 76.9561 | 82.57 | 67.47 | 33.939 | 0 | -96.7 | -46.6 | -44.6 | 0 | 0 | 0.99864 | 64.7012 | 282.9384 | 282.9384 | 33.9395 | 5.6602 | 151.335 | 0 | 34.034 | 0 | 0 | 137.8333 | 137.1333 | 137 | 136.5667 | 132.3 | 124.5667 | 125 | 140 | 135.9 | 136.3 | 3.1 | 120 | Hybrid | 0 | 0 | 1 | 1 | 1 | 31 | 118.9 | 119.1 | 2000 | 0 | 53.1 | 62.2 | 142.8 | 67.3 | 148 | 95 | 1059 | 80 | 2199 | 2200 | 319 | 37 | 119 | 67.821 | 50.653 | 67.681 | 50.766
2024-11-21 | 14:10 | 69502.74 | 69502.91 |  | 119.85 | 2.6822 | 315.2 | 311.92 | 0 | 59.996 | 321.4 | 0.9806 | 2.0087 | 1.4419 | 4021 | 100 | 0 | 0 | 0 | Heating Tanks.... | 134.25 | 70.855 | 76.9639 | 82.57 | 67.47 | 33.939 | 0 | -88.1 | -50.5 | -40.1 | 0 | 0 | 0.99865 | 64.694 | 282.9384 | 282.9384 | 33.9395 | 5.6598 | 151.335 | 0 | 34.034 | 0 | 0 | 137.8333 | 137.1333 | 137 | 136.6 | 132.3 | 124.6333 | 125 | 140 | 135.9 | 136.3 | 3.1 | 120 | Hybrid | 0 | 0 | 1 | 1 | 1 | 31 | 118.9 | 119.1 | 2000 | 0 | 53.1 | 62.3 | 142.8 | 67.3 | 148 | 95 | 1059 | 80 | 2199 | 2200 | 322 | 37 | 119 | 67.821 | 50.653 | 67.681 | 50.766
2024-11-21 | 14:10 | 69505.74 | 69505.91 |  | 119.87 | 2.6728 | 314.3 | 312.18 | 0 | 59.996 | 320.4 | 0.9809 | 1.9962 | 1.4396 | 4024 | 100 | 0 | 0 | 0 | Heating Tanks.... | 134.2389 | 70.8577 | 76.9688 | 82.55 | 67.47 | 33.939 | 0 | -86.1 | -52.7 | -35.1 | 0.001 | 0 | 0.99864 | 64.7084 | 282.9384 | 282.9384 | 33.9395 | 5.6599 | 151.335 | 0 | 34.034 | 0 | 0 | 137.8333 | 137.1333 | 137 | 136.5333 | 132.3 | 124.6333 | 125 | 140 | 135.9 | 136.3 | 3.1 | 120 | Hybrid | 0 | 0 | 1 | 1 | 1 | 31 | 119 | 119.1 | 2000 | 0 | 53 | 62.3 | 142.8 | 67.3 | 148 | 95 | 1059 | 80 | 2200 | 2200 | 323 | 37 | 119 | 67.821 | 50.653 | 67.682 | 50.766
2024-11-21 | 14:10 | 69508.74 | 69508.91 |  | 119.86 | 2.6723 | 314.2 | 312.45 | 0 | 59.999 | 320.3 | 0.981 | 2.0113 | 1.4407 | 4027 | 100 | 0 | 0 | 0 | Heating Tanks.... | 134.2278 | 70.8612 | 76.9712 | 82.55 | 67.47 | 33.939 | 0 | -91.3 | -52.3 | -35 | 0 | 0 | 0.99866 | 64.6826 | 282.9384 | 282.9384 | 33.9395 | 5.6598 | 151.335 | 0 | 34.034 | 0 | 0 | 137.8 | 137.1 | 137 | 136.5667 | 132.3 | 124.6 | 125 | 140 | 136 | 136.3 | 3.1 | 120 | Hybrid | 0 | 0 | 1 | 1 | 1 | 31 | 119.1 | 119.1 | 2000 | 0 | 53 | 62.3 | 142.8 | 67.3 | 148 | 95 | 1059 | 80 | 2198 | 2200 | 322 | 37 | 119 | 67.821 | 50.654 | 67.682 | 50.766
2024-11-21 | 14:10 | 69511.74 | 69511.91 |  | 119.86 | 2.6721 | 314.2 | 312.71 | 0 | 60 | 320.3 | 0.981 | 2.0113 | 1.4408 | 4030 | 100 | 0 | 0 | 0 | Heating Tanks.... | 134.2611 | 70.8655 | 76.9761 | 82.54 | 67.4708 | 33.939 | 0 | -98 | -48.6 | -36.8 | 0 | 0 | 0.99863 | 64.7167 | 282.9384 | 282.9384 | 33.9395 | 5.6598 | 151.335 | 0 | 34.034 | 0 | 0 | 137.8667 | 137.1 | 137 | 136.6 | 132.3 | 124.7 | 125 | 140 | 136 | 136.3 | 3.1 | 120 | Hybrid | 0 | 0 | 1 | 1 | 1 | 31 | 119.2 | 119.2 | 2000 | 0 | 53 | 62.4 | 142.8 | 67.3 | 149 | 95 | 1059 | 80 | 2201 | 2200 | 320 | 37 | 119 | 67.821 | 50.654 | 67.682 | 50.766
2024-11-21 | 14:11 | 69514.74 | 69514.91 |  | 119.85 | 2.6791 | 314.9 | 312.97 | 0 | 60.003 | 321.1 | 0.9808 | 2.0026 | 1.4399 | 4033 | 100 | 0 | 0 | 0 | Heating Tanks.... | 134.2444 | 70.87 | 76.9843 | 82.5333 | 67.4724 | 33.939 | 0 | -106.1 | -43.3 | -41.1 | 0 | 0 | 0.99865 | 64.6954 | 282.9384 | 282.9384 | 33.9395 | 5.66 | 151.335 | 0 | 34.034 | 0 | 0 | 137.8 | 137.1 | 137 | 136.5667 | 132.3 | 124.7 | 125 | 140 | 136 | 136.3 | 3.1 | 120 | Hybrid | 0 | 0 | 1 | 1 | 1 | 31 | 119.1 | 119.2 | 2000 | 0 | 53 | 62.4 | 142.9 | 67.3 | 149 | 95 | 1059 | 80 | 2201 | 2200 | 315 | 37 | 119 | 67.821 | 50.654 | 67.682 | 50.766
2024-11-21 | 14:11 | 69517.74 | 69517.91 |  | 119.87 | 2.6872 | 315.9 | 313.24 | 0 | 60.007 | 322.1 | 0.9807 | 2.0036 | 1.4406 | 4036 | 100 | 0 | 0 | 0 | Heating Tanks.... | 134.2556 | 70.8746 | 76.9908 | 82.52 | 67.4741 | 33.939 | 0 | -116.1 | -38.2 | -45.4 | 0 | 0 | 0.99863 | 64.7135 | 282.9384 | 282.9384 | 33.9395 | 5.6605 | 151.335 | 0 | 34.034 | 0 | 0 | 137.8333 | 137.1 | 137 | 136.6 | 132.3 | 124.7 | 125 | 140 | 136 | 136.3 | 3.1 | 120 | Hybrid | 0 | 0 | 1 | 1 | 1 | 31 | 119.1 | 119.2 | 2000 | 0 | 53 | 62.5 | 142.9 | 67.3 | 149 | 95 | 1059 | 80 | 2197 | 2200 | 311 | 37 | 119 | 67.821 | 50.654 | 67.682 | 50.765
2024-11-21 | 14:11 | 69520.74 | 69520.91 |  | 119.87 | 2.6887 | 316.1 | 313.5 | 0 | 60.004 | 322.3 | 0.981 | 1.9863 | 1.4381 | 4039 | 100 | 0 | 0 | 0 | Heating Tanks.... | 134.3 | 70.879 | 76.9969 | 82.5267 | 67.4749 | 33.939 | 0 | -123.4 | -34.6 | -51.2 | 0 | 0 | 0.99861 | 64.7289 | 282.9384 | 282.9384 | 33.9395 | 5.6602 | 151.3349 | 0 | 34.034 | 0 | 0 | 137.8667 | 137.1667 | 137 | 136.6 | 132.4 | 124.7667 | 125 | 140 | 136 | 136.3 | 3.1 | 120 | Hybrid | 0 | 0 | 1 | 1 | 1 | 31 | 119.1 | 119.2 | 2000 | 0 | 53 | 62.5 | 142.9 | 67.3 | 149 | 95 | 1059 | 80 | 2200 | 2200 | 306 | 37 | 119 | 67.821 | 50.654 | 67.682 | 50.765
2024-11-21 | 14:11 | 69523.74 | 69523.91 |  | 119.85 | 2.6979 | 317.2 | 313.76 | 0 | 60.007 | 323.3 | 0.981 | 1.9932 | 1.4409 | 4042 | 100 | 0 | 0 | 0 | Heating Tanks.... | 134.2944 | 70.8824 | 77.0031 | 82.52 | 67.4737 | 33.939 | 0 | -119.5 | -34.4 | -53.4 | 0 | 0 | 0.99863 | 64.7081 | 282.9384 | 282.9384 | 33.9395 | 5.6604 | 151.3349 | 0 | 34.034 | 0 | 0 | 137.8667 | 137.1 | 137 | 136.6 | 132.4 | 124.8 | 125 | 140 | 136 | 136.3 | 3.1 | 120 | Hybrid | 0 | 0 | 1 | 1 | 1 | 31 | 119 | 119.2 | 2000 | 0 | 53 | 62.5 | 142.9 | 67.3 | 149 | 95 | 1059 | 80 | 2201 | 2200 | 298 | 37 | 119 | 67.821 | 50.654 | 67.682 | 50.765
2024-11-21 | 14:11 | 69526.74 | 69526.91 |  | 119.86 | 2.6964 | 317.1 | 314.03 | 0 | 60.003 | 323.2 | 0.981 | 1.997 | 1.4403 | 4045 | 100 | 0 | 0 | 0 | Heating Tanks.... | 134.3 | 70.8862 | 77.008 | 82.52 | 67.4729 | 33.939 | 0 | -113.5 | -36.8 | -52.5 | 0 | 0 | 0.99864 | 64.7001 | 282.9384 | 282.9384 | 33.9395 | 5.6598 | 151.3349 | 0 | 34.034 | 0 | 0 | 137.8667 | 137.1 | 137 | 136.6 | 132.4333 | 124.8 | 125 | 140 | 136 | 136.3 | 3.1 | 120 | Hybrid | 0 | 0 | 1 | 1 | 1 | 31 | 119 | 119.2 | 2000 | 0 | 53 | 62.6 | 142.9 | 67.3 | 149 | 95 | 1059 | 80 | 2201 | 2200 | 292 | 37 | 119 | 67.821 | 50.654 | 67.682 | 50.765
2024-11-21 | 14:11 | 69529.74 | 69529.91 |  | 119.85 | 2.7212 | 319.6 | 314.29 | 0 | 59.995 | 326.1 | 0.9798 | 2.0885 | 1.443 | 4048 | 100 | 0 | 0 | 0 | Heating Tanks.... | 134.2833 | 70.8891 | 77.0106 | 82.5 | 67.4712 | 33.939 | 0 | -107.2 | -41 | -49.7 | 0 | 0 | 0.99864 | 64.705 | 282.9384 | 282.9384 | 33.9395 | 5.6601 | 151.3349 | 0 | 34.034 | 0 | 0 | 137.8 | 137.1 | 137 | 136.6 | 132.4 | 124.8 | 125 | 140 | 136 | 136.3 | 3.1 | 120 | Hybrid | 0 | 0 | 1 | 1 | 1 | 31 | 119.1 | 119.2 | 2000 | 0 | 53 | 62.6 | 142.9 | 67.3 | 150 | 95 | 1059 | 80 | 2201 | 2200 | 287 | 37 | 119 | 67.821 | 50.654 | 67.683 | 50.765
2024-11-21 | 14:11 | 69532.74 | 69532.91 |  | 119.86 | 2.6965 | 316.9 | 314.55 | 0 | 59.996 | 323.2 | 0.9803 | 2.019 | 1.4408 | 4051 | 100 | 0 | 0 | 0 | Heating Tanks.... | 134.3 | 70.8913 | 77.0161 | 82.49 | 67.47 | 33.939 | 0 | -100 | -45 | -46.1 | 0 | 0 | 0.99864 | 64.7018 | 282.9384 | 282.9384 | 33.9395 | 5.6603 | 151.335 | 0 | 34.034 | 0 | 0 | 137.8333 | 137.1333 | 137 | 136.6 | 132.4333 | 124.8 | 125 | 140 | 136.1 | 136.3 | 3.1 | 120 | Hybrid | 0 | 0 | 1 | 1 | 1 | 31 | 119.3 | 119.2 | 2000 | 0 | 53 | 62.6 | 142.9 | 67.3 | 150 | 95 | 1059 | 80 | 2198 | 2200 | 283 | 37 | 119 | 67.821 | 50.655 | 67.683 | 50.765
2024-11-21 | 14:11 | 69535.74 | 69535.91 |  | 119.84 | 2.6831 | 315.3 | 314.82 | 0 | 59.999 | 321.6 | 0.9806 | 1.9971 | 1.4394 | 4054 | 100 | 0 | 0 | 0 | Heating Tanks.... | 134.2889 | 70.8928 | 77.0259 | 82.49 | 67.47 | 33.939 | 0 | -91.4 | -48.9 | -42.2 | 0 | 0 | 0.99865 | 64.6974 | 282.9384 | 282.9384 | 33.9395 | 5.6604 | 151.335 | 0 | 34.034 | 0 | 0 | 137.8333 | 137.1 | 137 | 136.6 | 132.4 | 124.8 | 125 | 140 | 136.1 | 136.3 | 3.1 | 120 | Hybrid | 0 | 0 | 1 | 1 | 1 | 31 | 119.3 | 119.2 | 2000 | 0 | 53 | 62.6 | 142.9 | 67.3 | 150 | 95 | 1059 | 80 | 2203 | 2200 | 284 | 37 | 119 | 67.821 | 50.655 | 67.683 | 50.765
2024-11-21 | 14:11 | 69538.74 | 69538.92 |  | 119.87 | 2.6792 | 315 | 315.08 | 0 | 59.999 | 321.2 | 0.9809 | 2.0094 | 1.4416 | 4057 | 100 | 0 | 0 | 0 | Heating Tanks.... | 134.2833 | 70.8938 | 77.0351 | 82.4833 | 67.47 | 33.939 | 0 | -85.9 | -51.9 | -37.2 | 0 | 0 | 0.99863 | 64.7123 | 282.9384 | 282.9384 | 33.9395 | 5.6602 | 151.3349 | 0 | 34.034 | 0 | 0 | 137.8 | 137.1 | 136.9667 | 136.6 | 132.4333 | 124.8 | 125 | 140 | 136.1 | 136.3 | 3.1 | 120 | Hybrid | 0 | 0 | 1 | 1 | 1 | 31 | 119.4 | 119.2 | 2000 | 0 | 53 | 62.6 | 143 | 67.3 | 150 | 95 | 1059 | 80 | 2200 | 2200 | 286 | 37 | 119 | 67.821 | 50.655 | 67.683 | 50.765
2024-11-21 | 14:11 | 69541.74 | 69541.92 |  | 119.86 | 2.6838 | 315.5 | 315.35 | 0 | 60 | 321.7 | 0.9808 | 2.0003 | 1.4403 | 4060 | 100 | 0 | 0 | 0 | Heating Tanks.... | 134.3056 | 70.8953 | 77.0431 | 82.4833 | 67.47 | 33.939 | 0 | -88 | -52.7 | -34.7 | 0 | 0 | 0.99864 | 64.7025 | 282.9384 | 282.9384 | 33.9395 | 5.66 | 151.3349 | 0 | 34.034 | 0 | 0 | 137.8 | 137.1 | 137 | 136.6 | 132.5 | 124.8333 | 125 | 140 | 136.1 | 136.3 | 3.1 | 120 | Hybrid | 0 | 0 | 1 | 1 | 1 | 31 | 119.4 | 119.2 | 2000 | 0 | 53 | 62.6 | 143 | 67.3 | 150 | 95 | 1059 | 80 | 2200 | 2200 | 291 | 37 | 119 | 67.821 | 50.655 | 67.683 | 50.765
2024-11-21 | 14:11 | 69544.74 | 69544.92 |  | 119.86 | 2.6951 | 316.8 | 315.61 | 0 | 60 | 323 | 0.9805 | 1.9991 | 1.4408 | 4063 | 100 | 0 | 0 | 0 | Heating Tanks.... | 134.3167 | 70.8962 | 77.0516 | 82.4767 | 67.47 | 33.939 | 0 | -93.5 | -51.5 | -35.3 | 0 | 0 | 0.9986 | 64.7445 | 282.9384 | 282.9384 | 33.9395 | 5.6606 | 151.3349 | 0 | 34.034 | 0 | 0 | 137.8333 | 137.1333 | 136.9667 | 136.6 | 132.5 | 124.8667 | 125 | 140 | 136.1 | 136.3 | 3.1 | 120 | Hybrid | 0 | 0 | 1 | 1 | 1 | 31 | 119.3 | 119.2 | 2000 | 0 | 53 | 62.6 | 143 | 67.3 | 150 | 95 | 1055 | 80 | 2193 | 2200 | 298 | 37 | 119 | 67.821 | 50.655 | 67.683 | 50.765
2024-11-21 | 14:11 | 69547.74 | 69547.92 |  | 119.86 | 2.7021 | 317.6 | 315.87 | 0 | 60.007 | 323.9 | 0.9806 | 1.9981 | 1.4423 | 4066 | 100 | 0 | 0 | 0 | Heating Tanks.... | 134.3167 | 70.8966 | 77.0608 | 82.4767 | 67.47 | 33.939 | 0 | -98.1 | -48.6 | -36.9 | 0 | 0 | 0.99862 | 64.7302 | 282.9384 | 282.9384 | 33.9395 | 5.6606 | 151.3349 | 0 | 34.034 | 0 | 0 | 137.8333 | 137.1 | 136.9667 | 136.6 | 132.5 | 124.9 | 125 | 140 | 136.1 | 136.3 | 3.1 | 120 | Hybrid | 0 | 0 | 1 | 1 | 1 | 31 | 119.2 | 119.2 | 2000 | 0 | 53 | 62.6 | 143 | 67.3 | 150 | 95 | 1055 | 80 | 2196 | 2200 | 305 | 37 | 119 | 67.821 | 50.655 | 67.683 | 50.765
2024-11-21 | 14:11 | 69550.74 | 69550.92 |  | 119.86 | 2.7066 | 318.2 | 316.14 | 0 | 60.004 | 324.4 | 0.9809 | 1.9774 | 1.4398 | 4069 | 100 | 0 | 0 | 0 | Heating Tanks.... | 134.3167 | 70.8969 | 77.0678 | 82.47 | 67.47 | 33.939 | 0 | -102.7 | -45.3 | -39.3 | 0 | 0 | 0.99862 | 64.7299 | 282.9384 | 282.9384 | 33.9395 | 5.6602 | 151.3349 | 0 | 34.034 | 0 | 0 | 137.8 | 137.1 | 137 | 136.6 | 132.5 | 124.9 | 125 | 140 | 136.2 | 136.3 | 3.1 | 120 | Hybrid | 0 | 0 | 1 | 1 | 1 | 31 | 119.2 | 119.2 | 2000 | 0 | 53 | 62.7 | 143.1 | 67.3 | 150 | 95 | 1055 | 80 | 2202 | 2200 | 312 | 37 | 119 | 67.821 | 50.655 | 67.683 | 50.765
2024-11-21 | 14:11 | 69553.74 | 69553.92 |  | 119.86 | 2.7079 | 318.3 | 316.4 | 0 | 59.999 | 324.6 | 0.9809 | 1.9957 | 1.4413 | 4072 | 100 | 0 | 0 | 0 | Heating Tanks.... | 134.3333 | 70.8969 | 77.0739 | 82.47 | 67.47 | 33.939 | 0 | -108.5 | -42.1 | -41.9 | 0 | 0 | 0.99864 | 64.7099 | 282.9384 | 282.9384 | 33.9395 | 5.6603 | 151.3349 | 0 | 34.034 | 0 | 0 | 137.8333 | 137.1333 | 136.9667 | 136.6 | 132.5333 | 124.9333 | 125 | 140 | 136.2 | 136.3 | 3.1 | 120 | Hybrid | 0 | 0 | 1 | 1 | 1 | 31 | 119.3 | 119.2 | 2000 | 0 | 53 | 62.7 | 143.1 | 67.4 | 150 | 95 | 1055 | 80 | 2200 | 2200 | 318 | 37 | 119 | 67.821 | 50.656 | 67.683 | 50.765
2024-11-21 | 14:11 | 69556.74 | 69556.92 |  | 119.84 | 2.7025 | 317.5 | 316.66 | 0 | 59.999 | 323.9 | 0.9802 | 2.0204 | 1.442 | 4075 | 100 | 0 | 0 | 0 | Heating Tanks.... | 134.3444 | 70.8969 | 77.081 | 82.4567 | 67.4708 | 33.939 | 0 | -115.2 | -38.8 | -44.9 | 0 | 0 | 0.99861 | 64.7372 | 282.9384 | 282.9384 | 33.9395 | 5.6601 | 151.3349 | 0 | 34.034 | 0 | 0 | 137.8333 | 137.1 | 136.9667 | 136.6 | 132.6 | 124.9667 | 125 | 140 | 136.2 | 136.3 | 3.1 | 120 | Hybrid | 0 | 0 | 1 | 1 | 1 | 31 | 119.3 | 119.2 | 2000 | 0 | 53 | 62.7 | 143.1 | 67.4 | 150 | 95 | 1055 | 80 | 2195 | 2200 | 322 | 37 | 119 | 67.821 | 50.656 | 67.684 | 50.765
2024-11-21 | 14:11 | 69559.74 | 69559.92 |  | 119.87 | 2.6898 | 316.2 | 316.93 | 0 | 59.996 | 322.4 | 0.9805 | 1.9952 | 1.4426 | 4078 | 100 | 0 | 0 | 0 | Heating Tanks.... | 134.3667 | 70.8969 | 77.0871 | 82.45 | 67.472 | 33.939 | 0 | -122.9 | -35.5 | -48.4 | 0 | 0 | 0.99862 | 64.7235 | 282.9384 | 282.9384 | 33.9395 | 5.6606 | 151.3349 | 0 | 34.033 | 0 | 0 | 137.8667 | 137.1333 | 137 | 136.6 | 132.6 | 125 | 125 | 140 | 136.2 | 136.3 | 3.1 | 120 | Hybrid | 0 | 0 | 1 | 1 | 1 | 31 | 119.3 | 119.2 | 2000 | 0 | 53.1 | 62.7 | 143.1 | 67.4 | 150 | 95 | 1054 | 80 | 2198 | 2200 | 324 | 37 | 119 | 67.821 | 50.656 | 67.684 | 50.765
2024-11-21 | 14:11 | 69562.74 | 69562.92 |  | 119.86 | 2.6927 | 316.5 | 317.19 | 0 | 59.996 | 322.7 | 0.9806 | 2.0148 | 1.4408 | 4081 | 100 | 0 | 0 | 0 | Heating Tanks.... | 134.3444 | 70.8969 | 77.0908 | 82.45 | 67.4724 | 33.939 | 0 | -123.3 | -34.1 | -52.5 | 0 | 0 | 0.99861 | 64.7388 | 282.9384 | 282.9384 | 33.9395 | 5.6598 | 151.3349 | 0 | 34.033 | 0 | 0 | 137.8 | 137.1 | 136.9667 | 136.6 | 132.6 | 125 | 125 | 140 | 136.2 | 136.3 | 3.1 | 120 | Hybrid | 0 | 0 | 1 | 1 | 1 | 31 | 119.2 | 119.2 | 2000 | 0 | 53.1 | 62.7 | 143.2 | 67.4 | 150 | 95 | 1054 | 80 | 2198 | 2200 | 325 | 37 | 119 | 67.821 | 50.656 | 67.684 | 50.765
2024-11-21 | 14:11 | 69565.74 | 69565.92 |  | 119.87 | 2.6884 | 316.1 | 317.46 | 0 | 59.999 | 322.3 | 0.9808 | 2.0174 | 1.4391 | 4084 | 100 | 0 | 0 | 0 | Heating Tanks.... | 134.3556 | 70.8967 | 77.0961 | 82.45 | 67.4724 | 33.939 | 0 | -120.6 | -34.1 | -53.6 | 0 | 0 | 0.99865 | 64.6981 | 282.9384 | 282.9384 | 33.9395 | 5.66 | 151.335 | 0 | 34.033 | 0 | 0 | 137.8333 | 137.1 | 136.9667 | 136.6 | 132.6 | 125.0333 | 125 | 140 | 136.2 | 136.3 | 3.1 | 120 | Hybrid | 0 | 0 | 1 | 1 | 1 | 31 | 119.2 | 119.2 | 2000 | 0 | 53.1 | 62.7 | 143.2 | 67.4 | 150 | 95 | 1054 | 80 | 2199 | 2200 | 322 | 37 | 119 | 67.821 | 50.656 | 67.684 | 50.765
2024-11-21 | 14:11 | 69568.74 | 69568.92 |  | 119.85 | 2.6963 | 316.9 | 317.72 | 0 | 60 | 323.1 | 0.9806 | 1.9955 | 1.4393 | 4087 | 100 | 0 | 0 | 0 | Heating Tanks.... | 134.3611 | 70.8966 | 77.1039 | 82.43 | 67.4724 | 33.939 | 0 | -116.7 | -35.2 | -53.3 | 0.001 | 0 | 0.99863 | 64.7183 | 282.9384 | 282.9384 | 33.9395 | 5.6609 | 151.3348 | 0 | 34.033 | 0 | 0 | 137.8333 | 137.1 | 136.9667 | 136.6 | 132.6 | 125.0667 | 125 | 140 | 136.2 | 136.3 | 3.1 | 120 | Hybrid | 0 | 0 | 1 | 1 | 1 | 31 | 119.2 | 119.2 | 2000 | 0 | 53.1 | 62.7 | 143.2 | 67.4 | 150 | 95 | 1054 | 80 | 2199 | 2200 | 319 | 37 | 119 | 67.821 | 50.656 | 67.684 | 50.765
2024-11-21 | 14:11 | 69571.74 | 69571.92 |  | 119.88 | 2.6972 | 317 | 317.99 | 0 | 60.007 | 323.3 | 0.9805 | 1.9964 | 1.441 | 4090 | 100 | 0 | 0 | 0 | Heating Tanks.... | 134.3611 | 70.8972 | 77.1088 | 82.43 | 67.472 | 33.939 | 0 | -112.6 | -37.4 | -52.3 | 0 | 0 | 0.99861 | 64.7432 | 282.9384 | 282.9384 | 33.9395 | 5.6602 | 151.3348 | 0 | 34.033 | 0 | 0 | 137.8 | 137.1 | 136.9667 | 136.6 | 132.6 | 125.1 | 125 | 140 | 136.2 | 136.3 | 3.1 | 120 | Hybrid | 0 | 0 | 1 | 1 | 1 | 31 | 119.2 | 119.2 | 2000 | 0 | 53.1 | 62.7 | 143.2 | 67.4 | 150 | 95 | 1054 | 80 | 2195 | 2200 | 315 | 37 | 119 | 67.821 | 50.656 | 67.684 | 50.765
2024-11-21 | 14:12 | 69574.74 | 69574.93 |  | 119.86 | 2.7009 | 317.5 | 318.25 | 0 | 60.007 | 323.7 | 0.9809 | 1.9944 | 1.4413 | 4093 | 100 | 0 | 0 | 0 | Heating Tanks.... | 134.3611 | 70.8981 | 77.1118 | 82.43 | 67.472 | 33.939 | 0 | -108.9 | -40 | -50.4 | 0 | 0 | 0.99861 | 64.737 | 282.9384 | 282.9384 | 33.9395 | 5.66 | 151.3349 | 0 | 34.033 | 0 | 0 | 137.8 | 137.1 | 136.9333 | 136.6333 | 132.6 | 125.1 | 125 | 140 | 136.2 | 136.3 | 3.1 | 120 | Hybrid | 0 | 0 | 1 | 1 | 1 | 31 | 119.5 | 119.2 | 2000 | 0 | 53.1 | 62.7 | 143.2 | 67.4 | 150 | 95 | 1055 | 80 | 2202 | 2200 | 309 | 37 | 119 | 67.821 | 50.657 | 67.684 | 50.765
2024-11-21 | 14:12 | 69577.74 | 69577.93 |  | 119.85 | 2.7067 | 318.2 | 318.51 | 0 | 60 | 324.4 | 0.981 | 1.9832 | 1.4424 | 4096 | 100 | 0 | 0 | 0 | Heating Tanks.... | 134.3833 | 70.8993 | 77.1143 | 82.4233 | 67.4724 | 33.939 | 0 | -104.1 | -43 | -48 | 0 | 0 | 0.99864 | 64.7128 | 282.9384 | 282.9384 | 33.9395 | 5.6599 | 151.3349 | 0 | 34.033 | 0 | 0 | 137.8333 | 137.1 | 136.9667 | 136.6333 | 132.6667 | 125.1 | 125 | 140 | 136.2 | 136.3 | 3.1 | 120 | Hybrid | 0 | 0 | 1 | 1 | 1 | 31 | 119.7 | 119.2 | 2000 | 0 | 53.1 | 62.7 | 143.3 | 67.4 | 150 | 95 | 1055 | 80 | 2197 | 2200 | 304 | 37 | 119 | 67.821 | 50.657 | 67.684 | 50.765
2024-11-21 | 14:12 | 69580.74 | 69580.93 |  | 119.86 | 2.7009 | 317.5 | 318.78 | 0 | 59.996 | 323.7 | 0.9807 | 1.9874 | 1.4398 | 4099 | 100 | 0 | 0 | 0 | Heating Tanks.... | 134.3778 | 70.9006 | 77.1192 | 82.4167 | 67.472 | 33.939 | 0 | -97.9 | -46 | -45.1 | 0 | 0 | 0.9986 | 64.7557 | 282.9384 | 282.9384 | 33.9395 | 5.6603 | 151.3348 | 0 | 34.033 | 0 | 0 | 137.8333 | 137.1 | 136.9667 | 136.6333 | 132.6333 | 125.1 | 125 | 140 | 136.3 | 136.3 | 3.1 | 120 | Hybrid | 0 | 0 | 1 | 1 | 1 | 31 | 119.7 | 119.2 | 2000 | 0 | 53.1 | 62.6 | 143.3 | 67.4 | 149 | 95 | 1055 | 80 | 2195 | 2200 | 295 | 37 | 119 | 67.821 | 50.657 | 67.684 | 50.765
2024-11-21 | 14:12 | 69583.74 | 69583.93 |  | 119.86 | 2.6924 | 316.4 | 319.04 | 0 | 59.992 | 322.7 | 0.9804 | 2.0089 | 1.4408 | 4102 | 100 | 0 | 0 | 0 | Heating Tanks.... | 134.4056 | 70.9022 | 77.1284 | 82.41 | 67.4708 | 33.939 | 0 | -90.7 | -49.5 | -41.7 | 0 | 0 | 0.99855 | 64.8113 | 282.9384 | 282.9384 | 33.9395 | 5.6601 | 151.3349 | 0 | 34.033 | 0 | 0 | 137.8667 | 137.1333 | 136.9667 | 136.6333 | 132.7 | 125.1333 | 125 | 140 | 136.3 | 136.3 | 3.1 | 120 | Hybrid | 0 | 0 | 1 | 1 | 1 | 31 | 119.7 | 119.2 | 2000 | 0 | 53.1 | 62.6 | 143.3 | 67.4 | 149 | 95 | 1055 | 80 | 2200 | 2200 | 291 | 37 | 119 | 67.821 | 50.657 | 67.684 | 50.765
2024-11-21 | 14:12 | 69586.74 | 69586.93 |  | 119.86 | 2.6865 | 315.8 | 319.31 | 0 | 59.999 | 322 | 0.9808 | 2.0154 | 1.4387 | 4105 | 100 | 0 | 0 | 0 | Heating Tanks.... | 134.4222 | 70.9044 | 77.138 | 82.41 | 67.47 | 33.939 | 0 | -86.2 | -51.8 | -37.2 | 0.001 | 0 | 0.99856 | 64.7983 | 282.9384 | 282.9384 | 33.9395 | 5.6602 | 151.3349 | 0 | 34.033 | 0 | 0 | 137.8667 | 137.1333 | 137 | 136.6333 | 132.7 | 125.2 | 125 | 140 | 136.3 | 136.3 | 3.1 | 120 | Hybrid | 0 | 0 | 1 | 1 | 1 | 31 | 119.6 | 119.2 | 2000 | 0 | 53.1 | 62.6 | 143.3 | 67.4 | 149 | 95 | 1055 | 80 | 2200 | 2200 | 287 | 37 | 119 | 67.821 | 50.657 | 67.684 | 50.765
2024-11-21 | 14:12 | 69589.74 | 69589.93 |  | 119.84 | 2.6877 | 315.9 | 319.57 | 0 | 60 | 322.1 | 0.9808 | 2.0004 | 1.44 | 4108 | 100 | 0 | 0 | 0 | Heating Tanks.... | 134.4167 | 70.9071 | 77.1465 | 82.41 | 67.4712 | 33.939 | 0 | -88.6 | -52.5 | -34.9 | 0 | 0 | 0.9986 | 64.7516 | 282.9384 | 282.9384 | 33.9395 | 5.6606 | 151.3348 | 0 | 34.033 | 0 | 0 | 137.8667 | 137.1 | 136.9667 | 136.6667 | 132.7 | 125.2 | 125 | 140 | 136.3 | 136.3 | 3.1 | 120 | Hybrid | 0 | 0 | 1 | 1 | 1 | 31 | 119.5 | 119.2 | 2000 | 0 | 53.1 | 62.6 | 143.3 | 67.4 | 149 | 95 | 1058 | 80 | 2201 | 2200 | 284 | 37 | 119 | 67.821 | 50.657 | 67.684 | 50.765
2024-11-21 | 14:12 | 69592.74 | 69592.93 |  | 119.87 | 2.6955 | 316.8 | 319.84 | 0 | 60.007 | 323.1 | 0.9805 | 2.0085 | 1.4416 | 4111 | 100 | 0 | 0 | 0 | Heating Tanks.... | 134.4167 | 70.9098 | 77.1535 | 82.4 | 67.4741 | 33.939 | 0 | -94.8 | -50.9 | -35.6 | 0 | 0 | 0.99862 | 64.7363 | 282.9384 | 282.9384 | 33.9395 | 5.6606 | 151.3348 | 0 | 34.033 | 0 | 0 | 137.8 | 137.1 | 137 | 136.7 | 132.7 | 125.2 | 125 | 140 | 136.4 | 136.3 | 3.1 | 120 | Hybrid | 0 | 0 | 1 | 1 | 1 | 31 | 119.5 | 119.2 | 2000 | 0 | 53.1 | 62.6 | 143.3 | 67.4 | 149 | 95 | 1058 | 80 | 2202 | 2200 | 286 | 37 | 119 | 67.82 | 50.658 | 67.684 | 50.765
2024-11-21 | 14:12 | 69595.74 | 69595.93 |  | 119.86 | 2.6958 | 316.9 | 320.1 | 0 | 60.007 | 323.1 | 0.9807 | 1.9796 | 1.4412 | 4114 | 100 | 0 | 0 | 0 | Heating Tanks.... | 134.4222 | 70.9115 | 77.1588 | 82.39 | 67.4773 | 33.939 | 0 | -100.4 | -47 | -38 | 0.001 | 0 | 0.99864 | 64.7088 | 282.9384 | 282.9384 | 33.9395 | 5.6603 | 151.3348 | 0 | 34.033 | 0 | 0 | 137.8667 | 137.1 | 136.9667 | 136.7 | 132.7 | 125.2 | 125 | 140 | 136.4 | 136.3 | 3.1 | 120 | Hybrid | 0 | 0 | 1 | 1 | 1 | 31 | 119.6 | 119.2 | 2000 | 0 | 53.1 | 62.6 | 143.4 | 67.4 | 149 | 95 | 1058 | 80 | 2200 | 2200 | 289 | 37 | 119 | 67.82 | 50.658 | 67.685 | 50.765
2024-11-21 | 14:12 | 69598.74 | 69598.93 |  | 119.86 | 2.7039 | 317.9 | 320.37 | 0 | 60.007 | 324.1 | 0.9808 | 1.9876 | 1.4398 | 4117 | 100 | 0 | 0 | 0 | Heating Tanks.... | 134.4333 | 70.9129 | 77.1629 | 82.38 | 67.4778 | 33.939 | 0 | -107 | -43 | -41.2 | 0 | 0 | 0.99864 | 64.713 | 282.9384 | 282.9384 | 33.9395 | 5.6602 | 151.3348 | 0 | 34.033 | 0 | 0 | 137.8667 | 137.1 | 137 | 136.7 | 132.7333 | 125.2 | 125 | 140 | 136.4 | 136.3 | 3.1 | 120 | Hybrid | 0 | 0 | 1 | 1 | 1 | 31 | 119.3 | 119.2 | 2000 | 0 | 53.1 | 62.6 | 143.4 | 67.4 | 149 | 95 | 1058 | 80 | 2201 | 2200 | 296 | 37 | 119 | 67.82 | 50.658 | 67.685 | 50.766
2024-11-21 | 14:12 | 69601.74 | 69601.93 |  | 119.85 | 2.7028 | 317.8 | 320.63 | 0 | 60.004 | 323.9 | 0.9809 | 1.9955 | 1.4399 | 4120 | 100 | 0 | 0 | 0 | Heating Tanks.... | 134.4389 | 70.9143 | 77.169 | 82.38 | 67.4765 | 33.939 | 0 | -114.7 | -38.9 | -44.7 | 0 | 0 | 0.99862 | 64.7376 | 282.9384 | 282.9384 | 33.9395 | 5.6604 | 151.3348 | 0 | 34.033 | 0 | 0 | 137.8333 | 137.1 | 137 | 136.7 | 132.7667 | 125.2333 | 125 | 140 | 136.4 | 136.3 | 3.1 | 120 | Hybrid | 0 | 0 | 1 | 1 | 1 | 31 | 119.5 | 119.2 | 2000 | 0 | 53.1 | 62.6 | 143.4 | 67.4 | 149 | 95 | 1058 | 80 | 2196 | 2200 | 303 | 37 | 119 | 67.82 | 50.658 | 67.685 | 50.766
2024-11-21 | 14:12 | 69604.74 | 69604.93 |  | 119.87 | 2.7031 | 317.8 | 320.89 | 0 | 60 | 324 | 0.9809 | 1.9949 | 1.4396 | 4123 | 100 | 0 | 0 | 0 | Heating Tanks.... | 134.4167 | 70.9152 | 77.1755 | 82.38 | 67.4757 | 33.939 | 0 | -123.4 | -35.3 | -48.9 | 0 | 0 | 0.9986 | 64.753 | 282.9384 | 282.9384 | 33.9395 | 5.6604 | 151.3348 | 0 | 34.033 | 0 | 0 | 137.8 | 137.1 | 136.9667 | 136.7 | 132.7333 | 125.2 | 125 | 140 | 136.4 | 136.3 | 3.1 | 120 | Hybrid | 0 | 0 | 1 | 1 | 1 | 31 | 119.6 | 119.2 | 2000 | 0 | 53.1 | 62.6 | 143.4 | 67.4 | 149 | 95 | 1056 | 80 | 2199 | 2200 | 310 | 37 | 119 | 67.82 | 50.659 | 67.685 | 50.766
2024-11-21 | 14:12 | 69607.74 | 69607.93 |  | 119.86 | 2.705 | 318 | 321.16 | 0 | 59.996 | 324.2 | 0.9809 | 1.9963 | 1.4438 | 4126 | 100 | 0 | 0 | 0 | Heating Tanks.... | 134.45 | 70.9161 | 77.1792 | 82.35 | 67.4741 | 33.939 | 0 | -123.2 | -33.9 | -53.2 | 0.001 | 0 | 0.99863 | 64.7232 | 282.9384 | 282.9384 | 33.9395 | 5.6603 | 151.3347 | 0 | 34.033 | 0 | 0 | 137.8333 | 137.1 | 137 | 136.7 | 132.8 | 125.2667 | 125 | 140 | 136.4 | 136.3 | 3.1 | 120 | Hybrid | 0 | 0 | 1 | 1 | 1 | 31 | 119.6 | 119.2 | 2000 | 0 | 53.1 | 62.6 | 143.4 | 67.4 | 149 | 95 | 1056 | 80 | 2199 | 2200 | 316 | 37 | 119 | 67.82 | 50.659 | 67.685 | 50.766
2024-11-21 | 14:12 | 69610.74 | 69610.93 |  | 119.85 | 2.7039 | 317.8 | 321.42 | 0 | 59.999 | 324.1 | 0.9808 | 1.9712 | 1.4404 | 4129 | 100 | 0 | 0 | 0 | Heating Tanks.... | 134.45 | 70.9161 | 77.1816 | 82.36 | 67.4745 | 33.939 | 0 | -119.3 | -34.3 | -53.7 | 0 | 0 | 0.99864 | 64.7134 | 282.9384 | 282.9384 | 33.9395 | 5.6608 | 151.3348 | 0 | 34.033 | 0 | 0 | 137.8 | 137.1 | 137 | 136.7 | 132.8 | 125.3 | 125 | 140 | 136.4 | 136.3 | 3.1 | 120 | Hybrid | 0 | 0 | 1 | 1 | 1 | 31 | 119.6 | 119.2 | 2000 | 0 | 53.1 | 62.6 | 143.5 | 67.4 | 149 | 95 | 1056 | 80 | 2202 | 2200 | 321 | 37 | 119 | 67.82 | 50.659 | 67.685 | 50.766
2024-11-21 | 14:12 | 69613.74 | 69613.93 |  | 119.86 | 2.7051 | 317.9 | 321.69 | 0 | 59.993 | 324.2 | 0.9806 | 1.9972 | 1.4387 | 4132 | 100 | 0 | 0 | 0 | Heating Tanks.... | 134.4889 | 70.9151 | 77.1865 | 82.35 | 67.4757 | 33.939 | 0 | -114.3 | -36.5 | -52.8 | 0 | 0 | 0.99866 | 64.6882 | 282.9384 | 282.9384 | 33.9395 | 5.66 | 151.3349 | 0 | 34.033 | 0 | 0 | 137.9 | 137.1 | 137 | 136.7 | 132.9 | 125.3333 | 125 | 140 | 136.4 | 136.3 | 3.1 | 120 | Hybrid | 0 | 0 | 1 | 1 | 1 | 31 | 119.5 | 119.3 | 2000 | 0 | 53.1 | 62.6 | 143.5 | 67.4 | 149 | 95 | 1056 | 80 | 2199 | 2200 | 324 | 37 | 119 | 67.82 | 50.659 | 67.685 | 50.766
2024-11-21 | 14:12 | 69616.74 | 69616.94 |  | 119.86 | 2.702 | 317.5 | 321.95 | 0 | 59.996 | 323.9 | 0.9803 | 2.0073 | 1.4423 | 4135 | 100 | 0 | 0 | 0 | Heating Tanks.... | 134.45 | 70.9142 | 77.1935 | 82.35 | 67.4769 | 33.939 | 0 | -108.7 | -40.2 | -50.2 | 0.001 | 0 | 0.99863 | 64.7233 | 282.9384 | 282.9384 | 33.9395 | 5.6604 | 151.3348 | 0 | 34.033 | 0 | 0 | 137.8333 | 137.1 | 136.9667 | 136.7 | 132.8 | 125.3 | 125 | 140 | 136.4 | 136.3 | 3.1 | 120 | Hybrid | 0 | 0 | 1 | 1 | 1 | 31 | 119.3 | 119.3 | 2000 | 0 | 53.1 | 62.6 | 143.5 | 67.4 | 149 | 95 | 1056 | 80 | 2199 | 2200 | 325 | 37 | 119 | 67.82 | 50.66 | 67.685 | 50.766
2024-11-21 | 14:12 | 69619.74 | 69619.94 |  | 119.86 | 2.7018 | 317.5 | 322.22 | 0 | 59.995 | 323.8 | 0.9803 | 2.0057 | 1.4402 | 4138 | 100 | 0 | 0 | 0 | Heating Tanks.... | 134.4833 | 70.9139 | 77.1984 | 82.3367 | 67.479 | 33.939 | 0 | -102.3 | -43.9 | -47 | 0 | 0 | 0.99864 | 64.7153 | 282.9384 | 282.9384 | 33.9395 | 5.6605 | 151.3347 | 0 | 34.033 | 0 | 0 | 137.8333 | 137.1 | 137 | 136.7 | 132.8667 | 125.4 | 125 | 140 | 136.4 | 136.3 | 3.1 | 120 | Hybrid | 0 | 0 | 1 | 1 | 1 | 31 | 119.1 | 119.3 | 2000 | 0 | 53.1 | 62.6 | 143.5 | 67.4 | 149 | 95 | 1054 | 80 | 2197 | 2200 | 324 | 37 | 119 | 67.82 | 50.66 | 67.685 | 50.767
2024-11-21 | 14:12 | 69622.74 | 69622.94 |  | 119.85 | 2.6973 | 316.9 | 322.48 | 0 | 59.995 | 323.3 | 0.9804 | 2.0102 | 1.4414 | 4141 | 100 | 0 | 0 | 0 | Heating Tanks.... | 134.5056 | 70.9143 | 77.2024 | 82.33 | 67.4798 | 33.939 | 0 | -93.5 | -48.2 | -43 | 0 | 0 | 0.99864 | 64.7187 | 282.9384 | 282.9384 | 33.9395 | 5.6606 | 151.3348 | 0 | 34.033 | 0 | 0 | 137.8667 | 137.1667 | 137 | 136.7 | 132.9 | 125.4 | 125 | 140 | 136.5 | 136.3 | 3.1 | 120 | Hybrid | 0 | 0 | 1 | 1 | 1 | 31 | 119 | 119.3 | 2000 | 0 | 53.1 | 62.6 | 143.5 | 67.4 | 149 | 95 | 1054 | 80 | 2200 | 2200 | 321 | 37 | 119 | 67.82 | 50.66 | 67.685 | 50.767
2024-11-21 | 14:12 | 69625.74 | 69625.94 |  | 119.87 | 2.6953 | 316.9 | 322.75 | 0 | 60.002 | 323.1 | 0.9807 | 2.0088 | 1.4411 | 4144 | 100 | 0 | 0 | 0 | Heating Tanks.... | 134.4944 | 70.9154 | 77.2086 | 82.33 | 67.4786 | 33.939 | 0 | -86.6 | -51.7 | -37.3 | 0 | 0 | 0.99865 | 64.7017 | 282.9384 | 282.9384 | 33.9395 | 5.6604 | 151.3348 | 0 | 34.033 | 0 | 0 | 137.8333 | 137.1 | 137 | 136.7 | 132.9 | 125.4333 | 125 | 140 | 136.5 | 136.3 | 3.1 | 120 | Hybrid | 0 | 0 | 1 | 1 | 1 | 31 | 118.9 | 119.3 | 2000 | 0 | 53.1 | 62.6 | 143.5 | 67.4 | 149 | 95 | 1054 | 80 | 2199 | 2200 | 317 | 37 | 119 | 67.82 | 50.66 | 67.685 | 50.767
2024-11-21 | 14:12 | 69628.74 | 69628.94 |  | 119.85 | 2.6984 | 317.2 | 323.01 | 0 | 60.002 | 323.4 | 0.9807 | 1.9993 | 1.4387 | 4147 | 100 | 0 | 0 | 0 | Heating Tanks.... | 134.5 | 70.9167 | 77.2159 | 82.3167 | 67.4782 | 33.939 | 0 | -90.2 | -52.3 | -35.1 | 0 | 0 | 0.99866 | 64.6955 | 282.9384 | 282.9384 | 33.9395 | 5.6603 | 151.3348 | 0 | 34.033 | 0 | 0 | 137.8333 | 137.1 | 137 | 136.7 | 132.9333 | 125.4333 | 125 | 140 | 136.5 | 136.3 | 3.1 | 120 | Hybrid | 0 | 0 | 1 | 1 | 1 | 31 | 119 | 119.3 | 2000 | 0 | 53.1 | 62.6 | 143.5 | 67.4 | 149 | 95 | 1054 | 80 | 2198 | 2200 | 312 | 37 | 119 | 67.82 | 50.661 | 67.685 | 50.767
2024-11-21 | 14:12 | 69631.74 | 69631.94 |  | 119.86 | 2.7002 | 317.3 | 323.28 | 0 | 60.006 | 323.6 | 0.9804 | 2.0126 | 1.4418 | 4150 | 100 | 0 | 0 | 0 | Heating Tanks.... | 134.5 | 70.9182 | 77.2208 | 82.3167 | 67.4782 | 33.939 | 0 | -97.8 | -49.3 | -36.5 | 0 | 0 | 0.99862 | 64.74 | 282.9384 | 282.9384 | 33.9395 | 5.6602 | 151.3347 | 0 | 34.033 | 0 | 0 | 137.8333 | 137.1 | 137 | 136.7 | 132.9333 | 125.4333 | 125 | 140 | 136.5 | 136.3 | 3.1 | 120 | Hybrid | 0 | 0 | 1 | 1 | 1 | 31 | 119.4 | 119.3 | 2000 | 0 | 53.1 | 62.6 | 143.5 | 67.4 | 149 | 95 | 1054 | 80 | 2200 | 2200 | 306 | 37 | 119 | 67.82 | 50.661 | 67.685 | 50.767
2024-11-21 | 14:13 | 69634.74 | 69634.94 |  | 119.86 | 2.7071 | 318.2 | 323.54 | 0 | 60.007 | 324.5 | 0.9807 | 2.0054 | 1.4387 | 4153 | 100 | 0 | 0 | 0 | Heating Tanks.... | 134.5056 | 70.9201 | 77.2267 | 82.31 | 67.4786 | 33.939 | 0 | -104.9 | -44.1 | -40.3 | 0 | 0 | 0.9986 | 64.7542 | 282.9384 | 282.9384 | 33.9395 | 5.6602 | 151.3348 | 0 | 34.033 | 0 | 0 | 137.8333 | 137.1 | 137 | 136.7 | 132.9333 | 125.4667 | 125 | 140 | 136.5 | 136.3 | 3.1 | 120 | Hybrid | 0 | 0 | 1 | 1 | 1 | 31 | 119.4 | 119.3 | 2000 | 0 | 53.1 | 62.6 | 143.5 | 67.4 | 149 | 95 | 1057 | 80 | 2201 | 2200 | 300 | 37 | 119 | 67.819 | 50.661 | 67.685 | 50.767
2024-11-21 | 14:13 | 69637.74 | 69637.94 |  | 119.87 | 2.7085 | 318.5 | 323.81 | 0 | 60.004 | 324.7 | 0.9809 | 1.9968 | 1.4436 | 4156 | 100 | 0 | 0 | 0 | Heating Tanks.... | 134.5167 | 70.9225 | 77.2365 | 82.31 | 67.4798 | 33.939 | 0 | -114.6 | -38.8 | -44.9 | 0.001 | 0 | 0.99864 | 64.7135 | 282.9384 | 282.9384 | 33.9395 | 5.6603 | 151.3347 | 0 | 34.033 | 0 | 0 | 137.8 | 137.1 | 137 | 136.7 | 133 | 125.5 | 125 | 140 | 136.5 | 136.3 | 3.1 | 120 | Hybrid | 0 | 0 | 1 | 1 | 1 | 31 | 119.3 | 119.3 | 2000 | 0 | 53.1 | 62.6 | 143.5 | 67.4 | 149 | 95 | 1057 | 80 | 2202 | 2200 | 293 | 37 | 119 | 67.819 | 50.662 | 67.685 | 50.768
2024-11-21 | 14:13 | 69640.74 | 69640.94 |  | 119.85 | 2.7111 | 318.7 | 324.07 | 0 | 60.003 | 324.9 | 0.9808 | 2.0004 | 1.4404 | 4159 | 100 | 0 | 0 | 0 | Heating Tanks.... | 134.5222 | 70.9243 | 77.2476 | 82.31 | 67.481 | 33.939 | 0 | -124.8 | -34.4 | -50.5 | 0 | 0 | 0.99865 | 64.6998 | 282.9384 | 282.9384 | 33.9395 | 5.6602 | 151.3347 | 0 | 34.033 | 0 | 0 | 137.8333 | 137.1 | 137 | 136.7 | 132.9667 | 125.5333 | 125 | 140 | 136.5 | 136.3 | 3.1 | 120 | Hybrid | 0 | 0 | 1 | 1 | 1 | 31 | 119.3 | 119.3 | 2000 | 0 | 53.1 | 62.6 | 143.5 | 67.4 | 149 | 95 | 1057 | 80 | 2198 | 2200 | 288 | 37 | 119 | 67.819 | 50.662 | 67.685 | 50.768
2024-11-21 | 14:13 | 69643.74 | 69643.94 |  | 119.85 | 2.7113 | 318.7 | 324.33 | 0 | 59.999 | 325 | 0.9808 | 1.9923 | 1.4388 | 4162 | 100 | 0 | 0 | 0 | Heating Tanks.... | 134.5389 | 70.9265 | 77.2555 | 82.28 | 67.4802 | 33.939 | 0 | -121.6 | -33.8 | -53.8 | 0 | 0 | 0.99861 | 64.7476 | 282.9384 | 282.9384 | 33.9395 | 5.6603 | 151.3347 | 0 | 34.033 | 0 | 0 | 137.8667 | 137.1 | 137 | 136.7 | 133 | 125.5667 | 125 | 140 | 136.5 | 136.3 | 3.1 | 120 | Hybrid | 0 | 0 | 1 | 1 | 1 | 31 | 119.2 | 119.3 | 2000 | 0 | 53.1 | 62.5 | 143.6 | 67.4 | 149 | 95 | 1057 | 80 | 2203 | 2200 | 286 | 37 | 119 | 67.819 | 50.662 | 67.685 | 50.768
2024-11-21 | 14:13 | 69646.74 | 69646.94 |  | 119.86 | 2.711 | 318.7 | 324.6 | 0 | 59.996 | 324.9 | 0.9807 | 1.9938 | 1.4398 | 4165 | 100 | 0 | 0 | 0 | Heating Tanks.... | 134.5167 | 70.9283 | 77.2641 | 82.28 | 67.4798 | 33.939 | 0 | -114.6 | -36.1 | -53 | 0 | 0 | 0.99862 | 64.74 | 282.9384 | 282.9384 | 33.9395 | 5.6605 | 151.3347 | 0 | 34.033 | 0 | 0 | 137.8 | 137.1 | 137 | 136.7 | 133 | 125.5 | 125 | 140 | 136.5 | 136.3 | 3.1 | 120 | Hybrid | 0 | 0 | 1 | 1 | 1 | 31 | 119.2 | 119.3 | 2000 | 0 | 53.1 | 62.5 | 143.6 | 67.4 | 149 | 95 | 1057 | 80 | 2197 | 2200 | 284 | 37 | 119 | 67.819 | 50.663 | 67.685 | 50.768
2024-11-21 | 14:13 | 69649.74 | 69649.94 |  | 119.85 | 2.7072 | 318.1 | 324.86 | 0 | 59.992 | 324.5 | 0.9805 | 1.9932 | 1.4404 | 4168 | 100 | 0 | 0 | 0 | Heating Tanks.... | 134.5333 | 70.9287 | 77.2714 | 82.28 | 67.4814 | 33.939 | 0 | -108.2 | -40.5 | -49.9 | 0 | 0 | 0.99865 | 64.7044 | 282.9384 | 282.9384 | 33.9395 | 5.6605 | 151.3347 | 0 | 34.033 | 0 | 0 | 137.8 | 137.1 | 137 | 136.7 | 133 | 125.6 | 125 | 140 | 136.6 | 136.3 | 3.1 | 120 | Hybrid | 0 | 0 | 1 | 1 | 1 | 31 | 119.2 | 119.3 | 2000 | 0 | 53.1 | 62.5 | 143.7 | 67.4 | 149 | 95 | 1056 | 80 | 2202 | 2200 | 288 | 37 | 119 | 67.819 | 50.663 | 67.685 | 50.768
2024-11-21 | 14:13 | 69652.74 | 69652.94 |  | 119.86 | 2.7112 | 318.5 | 325.13 | 0 | 59.992 | 324.9 | 0.9801 | 2.0073 | 1.4403 | 4171 | 100 | 0 | 0 | 0 | Heating Tanks.... | 134.5444 | 70.929 | 77.2778 | 82.28 | 67.4859 | 33.939 | 0 | -99.7 | -45.2 | -45.8 | 0 | 0 | 0.99867 | 64.687 | 282.9384 | 282.9384 | 33.9395 | 5.6604 | 151.3347 | 0 | 34.033 | 0 | 0 | 137.8667 | 137.1 | 137 | 136.7 | 133 | 125.6 | 125 | 140 | 136.6 | 136.3 | 3.1 | 120 | Hybrid | 0 | 0 | 1 | 1 | 1 | 31 | 119 | 119.3 | 2000 | 0 | 53.1 | 62.5 | 143.8 | 67.4 | 149 | 95 | 1056 | 80 | 2199 | 2200 | 293 | 37 | 119 | 67.819 | 50.663 | 67.685 | 50.768
2024-11-21 | 14:13 | 69655.74 | 69655.94 |  | 119.85 | 2.7064 | 318 | 325.39 | 0 | 59.995 | 324.4 | 0.9802 | 2.0086 | 1.4424 | 4174 | 100 | 0 | 0 | 0 | Heating Tanks.... | 134.5444 | 70.9297 | 77.2845 | 82.2733 | 67.4867 | 33.939 | 0 | -89.2 | -50.3 | -40.5 | 0 | 0 | 0.9986 | 64.7571 | 282.9384 | 282.9384 | 33.9395 | 5.6611 | 151.3346 | 0 | 34.033 | 0 | 0 | 137.8333 | 137.1 | 137 | 136.7 | 133.0333 | 125.6 | 125 | 140 | 136.6 | 136.3 | 3.1 | 120 | Hybrid | 0 | 0 | 1 | 1 | 1 | 31 | 118.6 | 119.3 | 2000 | 0 | 53.1 | 62.5 | 143.8 | 67.4 | 149 | 95 | 1056 | 80 | 2199 | 2200 | 300 | 37 | 119 | 67.819 | 50.664 | 67.685 | 50.769
2024-11-21 | 14:13 | 69658.74 | 69658.94 |  | 119.87 | 2.6989 | 317.3 | 325.66 | 0 | 59.996 | 323.5 | 0.9807 | 2.0062 | 1.4406 | 4177 | 100 | 0 | 0 | 0 | Heating Tanks.... | 134.5333 | 70.93 | 77.291 | 82.26 | 67.4835 | 33.939 | 0 | -88 | -52.2 | -35.2 | 0 | 0 | 0.99861 | 64.7504 | 282.9384 | 282.9384 | 33.9395 | 5.6604 | 151.3347 | 0 | 34.032 | 0 | 0 | 137.8 | 137.1 | 137 | 136.7 | 133 | 125.6 | 125 | 140 | 136.6 | 136.3 | 3.1 | 120 | Hybrid | 0 | 0 | 1 | 1 | 1 | 31 | 118.6 | 119.3 | 2000 | 0 | 53.1 | 62.5 | 143.8 | 67.4 | 149 | 95 | 1056 | 80 | 2199 | 2200 | 307 | 37 | 119 | 67.819 | 50.664 | 67.685 | 50.769
2024-11-21 | 14:13 | 69661.74 | 69661.94 |  | 119.85 | 2.6919 | 316.4 | 325.92 | 0 | 59.999 | 322.6 | 0.9807 | 2.0085 | 1.4419 | 4180 | 100 | 0 | 0 | 0 | Heating Tanks.... | 134.5556 | 70.9302 | 77.2971 | 82.26 | 67.4822 | 33.939 | 0 | -94.2 | -51.2 | -35.7 | 0 | 0 | 0.9986 | 64.7592 | 282.9384 | 282.9384 | 33.9395 | 5.6599 | 151.3347 | 0 | 34.032 | 0 | 0 | 137.8333 | 137.1 | 137.0333 | 136.7 | 133.0333 | 125.6333 | 125 | 140 | 136.7 | 136.3 | 3.1 | 120 | Hybrid | 0 | 0 | 1 | 1 | 1 | 31 | 118.8 | 119.3 | 2000 | 0 | 53.1 | 62.5 | 143.8 | 67.4 | 149 | 95 | 1056 | 80 | 2199 | 2200 | 314 | 37 | 119 | 67.819 | 50.664 | 67.685 | 50.769
2024-11-21 | 14:13 | 69664.74 | 69664.94 |  | 119.86 | 2.694 | 316.7 | 326.19 | 0 | 60.003 | 322.9 | 0.9808 | 1.9993 | 1.4387 | 4183 | 100 | 0 | 0 | 0 | Heating Tanks.... | 134.5444 | 70.9308 | 77.3012 | 82.26 | 67.4827 | 33.939 | 0 | -100 | -47.4 | -37.5 | 0 | 0 | 0.99858 | 64.7791 | 282.9384 | 282.9384 | 33.9395 | 5.6601 | 151.3347 | 0 | 34.032 | 0 | 0 | 137.8 | 137.1 | 137 | 136.7 | 133.0667 | 125.6 | 125 | 140 | 136.7 | 136.3 | 3.1 | 120 | Hybrid | 0 | 0 | 1 | 1 | 1 | 31 | 119.2 | 119.3 | 2000 | 0 | 53.1 | 62.5 | 143.8 | 67.4 | 149 | 95 | 1053 | 80 | 2200 | 2200 | 320 | 37 | 119 | 67.818 | 50.664 | 67.685 | 50.769
2024-11-21 | 14:13 | 69667.74 | 69667.94 |  | 119.86 | 2.7051 | 317.9 | 326.45 | 0 | 60.003 | 324.2 | 0.9804 | 1.994 | 1.4382 | 4186 | 100 | 0 | 0 | 0 | Heating Tanks.... | 134.5611 | 70.9312 | 77.3065 | 82.2533 | 67.4839 | 33.939 | 0 | -106 | -43.3 | -41 | 0 | 0 | 0.99863 | 64.7342 | 282.9384 | 282.9384 | 33.9395 | 5.6602 | 151.3347 | 0 | 34.032 | 0 | 0 | 137.8 | 137.1 | 137 | 136.7 | 133.1 | 125.6667 | 125 | 140 | 136.7 | 136.3 | 3.1 | 120 | Hybrid | 0 | 0 | 1 | 1 | 1 | 31 | 119.2 | 119.3 | 2000 | 0 | 53.1 | 62.5 | 143.8 | 67.4 | 149 | 95 | 1053 | 80 | 2201 | 2200 | 324 | 37 | 119 | 67.818 | 50.665 | 67.685 | 50.769
2024-11-21 | 14:13 | 69670.74 | 69670.94 |  | 119.87 | 2.7136 | 318.9 | 326.72 | 0 | 60.004 | 325.3 | 0.9805 | 1.9858 | 1.4406 | 4189 | 100 | 0 | 0 | 0 | Heating Tanks.... | 134.5667 | 70.9302 | 77.3135 | 82.2467 | 67.4855 | 33.939 | 0 | -113.7 | -39.3 | -44.4 | 0 | 0 | 0.99865 | 64.7053 | 282.9384 | 282.9384 | 33.9395 | 5.6607 | 151.3346 | 0 | 34.032 | 0 | 0 | 137.8 | 137.1 | 137 | 136.7 | 133.1 | 125.7 | 125 | 140 | 136.7 | 136.3 | 3.1 | 120 | Hybrid | 0 | 0 | 1 | 1 | 1 | 31 | 119.1 | 119.3 | 2000 | 0 | 53.1 | 62.5 | 143.8 | 67.4 | 149 | 95 | 1053 | 80 | 2198 | 2200 | 326 | 37 | 119 | 67.818 | 50.665 | 67.685 | 50.77
2024-11-21 | 14:13 | 69673.74 | 69673.94 |  | 119.85 | 2.7194 | 319.7 | 326.99 | 0 | 60.004 | 325.9 | 0.9808 | 1.9944 | 1.4393 | 4192 | 100 | 0 | 0 | 0 | Heating Tanks.... | 134.5667 | 70.9294 | 77.32 | 82.24 | 67.4851 | 33.939 | 0 | -123.6 | -35.3 | -48.9 | 0 | 0 | 0.99863 | 64.7348 | 282.9384 | 282.9384 | 33.9395 | 5.6607 | 151.3347 | 0 | 34.032 | 0 | 0 | 137.8 | 137.1 | 137 | 136.7 | 133.1 | 125.7 | 125 | 140 | 136.7 | 136.3 | 3.1 | 120 | Hybrid | 0 | 0 | 1 | 1 | 1 | 31 | 119.1 | 119.3 | 2000 | 0 | 53.1 | 62.5 | 143.8 | 67.4 | 149 | 95 | 1053 | 80 | 2205 | 2200 | 325 | 37 | 119 | 67.818 | 50.665 | 67.685 | 50.77
2024-11-21 | 14:13 | 69676.74 | 69676.94 |  | 119.85 | 2.7165 | 319.3 | 327.25 | 0 | 59.998 | 325.6 | 0.9806 | 1.9943 | 1.443 | 4195 | 100 | 0 | 0 | 0 | Heating Tanks.... | 134.5667 | 70.9286 | 77.3245 | 82.24 | 67.4855 | 33.939 | 0 | -123.9 | -33.6 | -53.5 | 0 | 0 | 0.99866 | 64.6964 | 282.9384 | 282.9384 | 33.9395 | 5.6609 | 151.3346 | 0 | 34.032 | 0 | 0 | 137.8 | 137.1 | 137 | 136.7 | 133.1 | 125.7 | 125 | 140 | 136.7 | 136.3 | 3.1 | 120 | Hybrid | 0 | 0 | 1 | 1 | 1 | 31 | 119.1 | 119.3 | 2000 | 0 | 53.1 | 62.5 | 143.8 | 67.4 | 149 | 95 | 1053 | 80 | 2195 | 2200 | 323 | 37 | 119 | 67.818 | 50.666 | 67.685 | 50.77
2024-11-21 | 14:13 | 69679.74 | 69679.94 |  | 119.86 | 2.7115 | 318.6 | 327.52 | 0 | 59.992 | 325 | 0.9803 | 1.9791 | 1.4386 | 4198 | 100 | 0 | 0 | 0 | Heating Tanks.... | 134.5667 | 70.9263 | 77.329 | 82.22 | 67.4875 | 33.939 | 0 | -118.7 | -34.3 | -53.7 | 0 | 0 | 0.99865 | 64.7127 | 282.9384 | 282.9384 | 33.9395 | 5.6604 | 151.3346 | 0 | 34.032 | 0 | 0 | 137.8 | 137.1 | 137 | 136.7 | 133.1 | 125.7 | 125 | 140 | 136.7 | 136.3 | 3.1 | 120 | Hybrid | 0 | 0 | 1 | 1 | 1 | 31 | 119.1 | 119.3 | 2000 | 0 | 53.1 | 62.5 | 143.9 | 67.4 | 149 | 95 | 1052 | 80 | 2198 | 2200 | 321 | 37 | 119 | 67.818 | 50.666 | 67.685 | 50.77
2024-11-21 | 14:13 | 69682.74 | 69682.94 |  | 119.85 | 2.7083 | 318.2 | 327.78 | 0 | 59.996 | 324.6 | 0.9802 | 1.9954 | 1.4409 | 4201 | 100 | 0 | 0 | 0 | Heating Tanks.... | 134.5889 | 70.9229 | 77.3351 | 82.2267 | 67.488 | 33.939 | 0 | -111.9 | -38 | -51.8 | 0.001 | 0 | 0.99864 | 64.7217 | 282.9384 | 282.9384 | 33.9395 | 5.6604 | 151.3347 | 0 | 34.032 | 0 | 0 | 137.8 | 137.1 | 137 | 136.7 | 133.2 | 125.7333 | 125 | 140 | 136.7 | 136.3 | 3.1 | 120 | Hybrid | 0 | 0 | 1 | 1 | 1 | 31 | 119.1 | 119.3 | 2000 | 0 | 53.2 | 62.5 | 143.9 | 67.4 | 149 | 95 | 1052 | 80 | 2199 | 2200 | 315 | 37 | 119 | 67.818 | 50.666 | 67.685 | 50.77
2024-11-21 | 14:13 | 69685.74 | 69685.94 |  | 119.85 | 2.7099 | 318.4 | 328.05 | 0 | 59.995 | 324.8 | 0.9803 | 2.0181 | 1.4409 | 4204 | 100 | 0 | 0 | 0 | Heating Tanks.... | 134.5833 | 70.9204 | 77.3416 | 82.22 | 67.4851 | 33.939 | 0 | -105.2 | -42.4 | -48.1 | 0 | 0 | 0.99864 | 64.7229 | 282.9384 | 282.9384 | 33.9395 | 5.6606 | 151.3346 | 0 | 34.032 | 0 | 0 | 137.8 | 137.1 | 137 | 136.7 | 133.2 | 125.7 | 125 | 140 | 136.7 | 136.3 | 3.1 | 120 | Hybrid | 0 | 0 | 1 | 1 | 1 | 31 | 119.1 | 119.3 | 2000 | 0 | 53.2 | 62.5 | 143.9 | 67.4 | 149 | 95 | 1052 | 80 | 2203 | 2200 | 310 | 38 | 119 | 67.818 | 50.666 | 67.685 | 50.77
2024-11-21 | 14:13 | 69688.74 | 69688.94 |  | 119.86 | 2.7014 | 317.6 | 328.31 | 0 | 59.999 | 323.8 | 0.9808 | 2.0073 | 1.4407 | 4207 | 100 | 0 | 0 | 0 | Heating Tanks.... | 134.6056 | 70.9176 | 77.3486 | 82.22 | 67.4839 | 33.939 | 0 | -96 | -47.1 | -44 | 0 | 0 | 0.99861 | 64.7499 | 282.9384 | 282.9384 | 33.9395 | 5.6608 | 151.3346 | 0 | 34.032 | 0 | 0 | 137.8 | 137.1 | 137 | 136.7333 | 133.2 | 125.8 | 125 | 140 | 136.7 | 136.3 | 3.1 | 120 | Hybrid | 0 | 0 | 1 | 1 | 1 | 31 | 119.2 | 119.3 | 2000 | 0 | 53.2 | 62.5 | 143.9 | 67.4 | 149 | 95 | 1052 | 80 | 2199 | 2200 | 304 | 37 | 119 | 67.817 | 50.666 | 67.685 | 50.771
2024-11-21 | 14:13 | 69691.74 | 69691.95 |  | 119.87 | 2.7069 | 318.1 | 328.58 | 0 | 60.002 | 324.5 | 0.9805 | 2.0074 | 1.4411 | 4210 | 100 | 0 | 0 | 0 | Heating Tanks.... | 134.6 | 70.9145 | 77.3559 | 82.22 | 67.4851 | 33.939 | 0 | -87.7 | -51 | -38.6 | 0 | 0 | 0.9986 | 64.7716 | 282.9384 | 282.9384 | 33.9395 | 5.6611 | 151.3346 | 0 | 34.032 | 0 | 0 | 137.8 | 137.1 | 137 | 136.7 | 133.2 | 125.8 | 125 | 140 | 136.7 | 136.3 | 3.1 | 120 | Hybrid | 0 | 0 | 1 | 1 | 1 | 31 | 119.6 | 119.4 | 2000 | 0 | 53.2 | 62.5 | 143.9 | 67.4 | 149 | 95 | 1052 | 80 | 2195 | 2200 | 298 | 37 | 119 | 67.817 | 50.667 | 67.685 | 50.771
2024-11-21 | 14:14 | 69694.74 | 69694.95 |  | 119.85 | 2.7142 | 318.9 | 328.84 | 0 | 60.007 | 325.3 | 0.9804 | 2.0064 | 1.4403 | 4213 | 100 | 0 | 0 | 0 | Heating Tanks.... | 134.6056 | 70.9123 | 77.3627 | 82.2133 | 67.488 | 33.939 | 0 | -90.1 | -52.1 | -35.2 | 0 | 0 | 0.99859 | 64.7711 | 282.9384 | 282.9384 | 33.9395 | 5.66 | 151.3345 | 0 | 34.032 | 0 | 0 | 137.8 | 137.1 | 137 | 136.7333 | 133.2 | 125.8 | 125 | 140 | 136.7 | 136.3 | 3.1 | 120 | Hybrid | 0 | 0 | 1 | 1 | 1 | 31 | 119.7 | 119.4 | 2000 | 0 | 53.2 | 62.5 | 144 | 67.4 | 149 | 95 | 1057 | 80 | 2200 | 2200 | 292 | 37 | 119 | 67.817 | 50.667 | 67.685 | 50.771
2024-11-21 | 14:14 | 69697.74 | 69697.95 |  | 119.86 | 2.7161 | 319.2 | 329.11 | 0 | 60.004 | 325.6 | 0.9806 | 2.0161 | 1.4407 | 4216 | 100 | 0 | 0 | 0 | Heating Tanks.... | 134.6222 | 70.9105 | 77.3686 | 82.2067 | 67.49 | 33.939 | 0 | -97.6 | -49 | -36.7 | 0 | 0 | 0.99862 | 64.7436 | 282.9384 | 282.9384 | 33.9395 | 5.6602 | 151.3346 | 0 | 34.032 | 0 | 0 | 137.8 | 137.1 | 137 | 136.8 | 133.2333 | 125.8 | 125 | 140 | 136.7 | 136.3 | 3.1 | 120 | Hybrid | 0 | 0 | 1 | 1 | 1 | 31 | 119.8 | 119.4 | 2000 | 0 | 53.2 | 62.5 | 144 | 67.4 | 149 | 95 | 1057 | 80 | 2198 | 2200 | 287 | 37 | 119 | 67.817 | 50.667 | 67.685 | 50.771
2024-11-21 | 14:14 | 69700.74 | 69700.95 |  | 119.86 | 2.7238 | 320.2 | 329.37 | 0 | 60.007 | 326.5 | 0.9807 | 1.9901 | 1.4418 | 4219 | 100 | 0 | 0 | 0 | Heating Tanks.... | 134.6222 | 70.9087 | 77.3725 | 82.1933 | 67.49 | 33.939 | 0 | -104.8 | -44.1 | -40.4 | 0 | 0 | 0.99861 | 64.7534 | 282.9384 | 282.9384 | 33.9395 | 5.6603 | 151.3346 | 0 | 34.032 | 0 | 0 | 137.8 | 137.1 | 137 | 136.7333 | 133.3 | 125.8 | 125 | 140 | 136.8 | 136.3 | 3.1 | 120 | Hybrid | 0 | 0 | 1 | 1 | 1 | 31 | 119.6 | 119.4 | 2000 | 0 | 53.2 | 62.4 | 144 | 67.4 | 149 | 95 | 1057 | 80 | 2197 | 2200 | 286 | 37 | 119 | 67.817 | 50.668 | 67.685 | 50.771
2024-11-21 | 14:14 | 69703.74 | 69703.95 |  | 119.86 | 2.7183 | 319.5 | 329.64 | 0 | 59.996 | 325.8 | 0.9807 | 1.9745 | 1.4387 | 4222 | 100 | 0 | 0 | 0 | Heating Tanks.... | 134.65 | 70.9078 | 77.3773 | 82.1867 | 67.4888 | 33.939 | 0 | -114.3 | -39.1 | -44.3 | 0 | 0 | 0.99864 | 64.7291 | 282.9384 | 282.9384 | 33.9395 | 5.6601 | 151.3346 | 0 | 34.032 | 0 | 0 | 137.8 | 137.1 | 137 | 136.8 | 133.3 | 125.9 | 125 | 140 | 136.8 | 136.3 | 3.1 | 120 | Hybrid | 0 | 0 | 1 | 1 | 1 | 31 | 119.4 | 119.4 | 2000 | 0 | 53.2 | 62.4 | 144 | 67.4 | 149 | 95 | 1057 | 80 | 2200 | 2200 | 288 | 37 | 119 | 67.817 | 50.668 | 67.685 | 50.771
2024-11-21 | 14:14 | 69706.74 | 69706.95 |  | 119.85 | 2.7192 | 319.4 | 329.91 | 0 | 59.999 | 325.9 | 0.9802 | 2.0129 | 1.4404 | 4225 | 100 | 0 | 0 | 0 | Heating Tanks.... | 134.6444 | 70.908 | 77.3827 | 82.1933 | 67.4875 | 33.939 | 0 | -123.9 | -35 | -49 | 0 | 0 | 0.99864 | 64.7264 | 282.9384 | 282.9384 | 33.9395 | 5.6604 | 151.3346 | 0 | 34.032 | 0 | 0 | 137.8 | 137.1 | 137 | 136.7667 | 133.3 | 125.9 | 125 | 140 | 136.8 | 136.3 | 3.1 | 120 | Hybrid | 0 | 0 | 1 | 1 | 1 | 31 | 119.2 | 119.4 | 2000 | 0 | 53.2 | 62.4 | 144.1 | 67.4 | 149 | 95 | 1057 | 80 | 2197 | 2200 | 292 | 37 | 119 | 67.817 | 50.668 | 67.685 | 50.772
2024-11-21 | 14:14 | 69709.74 | 69709.95 |  | 119.86 | 2.7194 | 319.5 | 330.17 | 0 | 59.996 | 326 | 0.9801 | 2.0063 | 1.4403 | 4228 | 100 | 0 | 0 | 0 | Heating Tanks.... | 134.65 | 70.9083 | 77.3876 | 82.18 | 67.488 | 33.939 | 0 | -124.2 | -33.7 | -53.1 | 0 | 0 | 0.99863 | 64.7354 | 282.9384 | 282.9384 | 33.9395 | 5.6605 | 151.3346 | 0 | 34.032 | 0 | 0 | 137.8 | 137.1 | 137 | 136.8 | 133.3 | 125.9 | 125 | 140 | 136.8 | 136.3 | 3.1 | 120 | Hybrid | 0 | 0 | 1 | 1 | 1 | 31 | 119.2 | 119.4 | 2000 | 0 | 53.2 | 62.4 | 144.1 | 67.4 | 149 | 95 | 1055 | 80 | 2201 | 2200 | 298 | 37 | 119 | 67.816 | 50.668 | 67.685 | 50.772
2024-11-21 | 14:14 | 69712.74 | 69712.95 |  | 119.87 | 2.7068 | 318.1 | 330.44 | 0 | 59.999 | 324.5 | 0.9804 | 2.0066 | 1.4411 | 4231 | 100 | 0 | 0 | 0 | Heating Tanks.... | 134.6556 | 70.9081 | 77.3896 | 82.1667 | 67.4892 | 33.939 | 0 | -120.8 | -33.8 | -53.9 | 0 | 0 | 0.9986 | 64.7702 | 282.9384 | 282.9384 | 33.9395 | 5.6602 | 151.3346 | 0 | 34.032 | 0 | 0 | 137.8 | 137.1 | 137 | 136.8 | 133.3 | 125.9333 | 125 | 140 | 136.9 | 136.3 | 3.1 | 120 | Hybrid | 0 | 0 | 1 | 1 | 1 | 31 | 119.2 | 119.4 | 2000 | 0 | 53.2 | 62.4 | 144.1 | 67.4 | 149 | 95 | 1055 | 80 | 2203 | 2200 | 305 | 38 | 119 | 67.816 | 50.669 | 67.685 | 50.772
2024-11-21 | 14:14 | 69715.74 | 69715.95 |  | 119.85 | 2.7103 | 318.5 | 330.7 | 0 | 59.999 | 324.8 | 0.9806 | 2.0112 | 1.4414 | 4234 | 100 | 0 | 0 | 0 | Heating Tanks.... | 134.6778 | 70.9081 | 77.3924 | 82.1533 | 67.49 | 33.939 | 0 | -116.2 | -35.4 | -53.3 | 0 | 0 | 0.99859 | 64.7793 | 282.9384 | 282.9384 | 33.9395 | 5.6606 | 151.3345 | 0 | 34.032 | 0 | 0 | 137.8 | 137.1 | 137 | 136.8 | 133.4 | 125.9667 | 125 | 140 | 136.9 | 136.3 | 3.1 | 120 | Hybrid | 0 | 0 | 1 | 1 | 1 | 31 | 119.2 | 119.4 | 2000 | 0 | 53.2 | 62.4 | 144.1 | 67.4 | 149 | 95 | 1055 | 80 | 2200 | 2200 | 313 | 37 | 119 | 67.816 | 50.669 | 67.685 | 50.772
2024-11-21 | 14:14 | 69718.74 | 69718.95 |  | 119.85 | 2.7151 | 319 | 330.97 | 0 | 60.003 | 325.4 | 0.9803 | 2.0235 | 1.4393 | 4237 | 100 | 0 | 0 | 0 | Heating Tanks.... | 134.6833 | 70.9083 | 77.3986 | 82.1533 | 67.49 | 33.939 | 0 | -111.1 | -38.6 | -51.4 | 0 | 0 | 0.99861 | 64.7542 | 282.9384 | 282.9384 | 33.9395 | 5.6601 | 151.3346 | 0 | 34.032 | 0 | 0 | 137.8 | 137.1 | 137 | 136.8 | 133.4 | 126 | 125 | 140 | 136.9 | 136.3 | 3.1 | 120 | Hybrid | 0 | 0 | 1 | 1 | 1 | 31 | 119.4 | 119.4 | 2000 | 0 | 53.2 | 62.4 | 144.1 | 67.4 | 149 | 95 | 1055 | 80 | 2203 | 2200 | 319 | 38 | 119 | 67.816 | 50.669 | 67.685 | 50.772
2024-11-21 | 14:14 | 69721.74 | 69721.95 |  | 119.86 | 2.719 | 319.4 | 331.24 | 0 | 60.007 | 325.9 | 0.9802 | 2.0272 | 1.4428 | 4240 | 100 | 0 | 0 | 0 | Heating Tanks.... | 134.6944 | 70.9093 | 77.4059 | 82.14 | 67.49 | 33.939 | 0 | -105.8 | -42.1 | -48.4 | 0 | 0 | 0.99861 | 64.7658 | 282.9384 | 282.9384 | 33.9395 | 5.6608 | 151.3346 | 0 | 34.032 | 0 | 0 | 137.8333 | 137.1 | 137.0333 | 136.8 | 133.4 | 126 | 125 | 140 | 136.9 | 136.3 | 3.1 | 120 | Hybrid | 0 | 0 | 1 | 1 | 1 | 31 | 119.5 | 119.4 | 2000 | 0 | 53.2 | 62.4 | 144.1 | 67.4 | 149 | 95 | 1055 | 80 | 2200 | 2200 | 323 | 37 | 119 | 67.816 | 50.669 | 67.685 | 50.772
2024-11-21 | 14:14 | 69724.74 | 69724.95 |  | 119.87 | 2.7237 | 320.1 | 331.5 | 0 | 60.007 | 326.5 | 0.9804 | 2.0135 | 1.4422 | 4243 | 100 | 0 | 0 | 0 | Heating Tanks.... | 134.6833 | 70.9107 | 77.4108 | 82.14 | 67.49 | 33.939 | 0 | -99.1 | -45.4 | -45.5 | 0.001 | 0 | 0.99859 | 64.7799 | 282.9384 | 282.9384 | 33.9395 | 5.6604 | 151.3345 | 0 | 34.032 | 0 | 0 | 137.8 | 137.1 | 137 | 136.8 | 133.4 | 126 | 125 | 140 | 136.9 | 136.3 | 3.1 | 120 | Hybrid | 0 | 0 | 1 | 1 | 1 | 31 | 119.4 | 119.4 | 2000 | 0 | 53.2 | 62.4 | 144.1 | 67.4 | 149 | 95 | 1055 | 80 | 2195 | 2200 | 326 | 37 | 119 | 67.816 | 50.67 | 67.685 | 50.773
2024-11-21 | 14:14 | 69727.74 | 69727.95 |  | 119.85 | 2.723 | 320 | 331.77 | 0 | 60.008 | 326.3 | 0.9805 | 1.988 | 1.4413 | 4246 | 100 | 0 | 0 | 0 | Heating Tanks.... | 134.6833 | 70.9126 | 77.4161 | 82.1333 | 67.49 | 33.939 | 0 | -92.4 | -48.8 | -42.1 | 0 | 0 | 0.99863 | 64.7369 | 282.9384 | 282.9384 | 33.9395 | 5.6605 | 151.3346 | 0 | 34.032 | 0 | 0 | 137.8 | 137.1 | 137 | 136.8 | 133.4 | 126 | 125 | 140 | 136.9 | 136.3 | 3.1 | 120 | Hybrid | 0 | 0 | 1 | 1 | 1 | 31 | 119.5 | 119.4 | 2000 | 0 | 53.2 | 62.4 | 144.1 | 67.4 | 149 | 95 | 1055 | 80 | 2198 | 2200 | 326 | 38 | 119 | 67.815 | 50.67 | 67.685 | 50.773
2024-11-21 | 14:14 | 69730.74 | 69730.95 |  | 119.87 | 2.7305 | 320.9 | 332.03 | 0 | 60.007 | 327.3 | 0.9805 | 2.0021 | 1.4427 | 4249 | 100 | 0 | 0 | 0 | Heating Tanks.... | 134.6833 | 70.9155 | 77.4239 | 82.1267 | 67.49 | 33.939 | 0 | -87.5 | -51.1 | -37.9 | 0 | 0 | 0.99864 | 64.7319 | 282.9384 | 282.9384 | 33.9395 | 5.6605 | 151.3345 | 0 | 34.032 | 0 | 0 | 137.8 | 137.1 | 137 | 136.8 | 133.4 | 126 | 125 | 140 | 136.9 | 136.3 | 3.1 | 120 | Hybrid | 0 | 0 | 1 | 1 | 1 | 31 | 119.4 | 119.4 | 2000 | 0 | 53.2 | 62.4 | 144.1 | 67.4 | 149 | 95 | 1055 | 80 | 2201 | 2200 | 326 | 37 | 119 | 67.815 | 50.67 | 67.685 | 50.773
2024-11-21 | 14:14 | 69733.74 | 69733.95 |  | 119.86 | 2.7205 | 319.8 | 332.3 | 0 | 59.999 | 326.1 | 0.9808 | 1.9865 | 1.4398 | 4252 | 100 | 0 | 0 | 0 | Heating Tanks.... | 134.6944 | 70.9186 | 77.4288 | 82.12 | 67.49 | 33.939 | 0 | -88.9 | -51.9 | -35.3 | 0 | 0 | 0.99861 | 64.7615 | 282.9384 | 282.9384 | 33.9395 | 5.6603 | 151.3346 | 0 | 34.032 | 0 | 0 | 137.8 | 137.1 | 137 | 136.8 | 133.4 | 126.0667 | 125 | 140 | 136.9 | 136.3 | 3.1 | 120 | Hybrid | 0 | 0 | 1 | 1 | 1 | 31 | 119.5 | 119.4 | 2000 | 0 | 53.2 | 62.4 | 144.1 | 67.4 | 149 | 95 | 1055 | 80 | 2199 | 2200 | 322 | 37 | 119 | 67.815 | 50.67 | 67.685 | 50.773
2024-11-21 | 14:14 | 69736.74 | 69736.95 |  | 119.85 | 2.7201 | 319.6 | 332.57 | 0 | 59.992 | 326 | 0.9804 | 1.9841 | 1.4409 | 4255 | 100 | 0 | 0 | 0 | Heating Tanks.... | 134.7 | 70.922 | 77.4316 | 82.12 | 67.49 | 33.939 | 0 | -93.2 | -51.4 | -35.6 | 0 | 0 | 0.99864 | 64.734 | 282.9384 | 282.9384 | 33.9395 | 5.6607 | 151.3345 | 0 | 34.032 | 0 | 0 | 137.8 | 137.1 | 137 | 136.8 | 133.4 | 126.1 | 125 | 140 | 136.9 | 136.3 | 3.1 | 120 | Hybrid | 0 | 0 | 1 | 1 | 1 | 31 | 119.5 | 119.4 | 2000 | 0 | 53.2 | 62.4 | 144.1 | 67.4 | 149 | 95 | 1055 | 80 | 2198 | 2200 | 318 | 38 | 119 | 67.815 | 50.671 | 67.685 | 50.773
2024-11-21 | 14:14 | 69739.74 | 69739.95 |  | 119.84 | 2.7162 | 319.1 | 332.83 | 0 | 59.992 | 325.5 | 0.9802 | 1.9917 | 1.4383 | 4258 | 100 | 0 | 0 | 0 | Heating Tanks.... | 134.7056 | 70.9259 | 77.4353 | 82.1067 | 67.49 | 33.939 | 0 | -98.2 | -48.8 | -36.8 | 0 | 0 | 0.99862 | 64.7469 | 282.9384 | 282.9384 | 33.9395 | 5.6604 | 151.3346 | 0 | 34.032 | 0 | 0 | 137.8 | 137.1 | 137 | 136.8 | 133.4333 | 126.1 | 125 | 140 | 136.9 | 136.3 | 3.1 | 120 | Hybrid | 0 | 0 | 1 | 1 | 1 | 31 | 119.8 | 119.4 | 2000 | 0 | 53.2 | 62.4 | 144.2 | 67.4 | 149 | 95 | 1055 | 80 | 2198 | 2200 | 314 | 38 | 119 | 67.815 | 50.671 | 67.685 | 50.773
2024-11-21 | 14:14 | 69742.74 | 69742.95 |  | 119.86 | 2.7093 | 318.3 | 333.1 | 0 | 59.996 | 324.8 | 0.9802 | 2.0034 | 1.4428 | 4261 | 100 | 0 | 0 | 0 | Heating Tanks.... | 134.6667 | 70.9302 | 77.441 | 82.1 | 67.49 | 33.939 | 0 | -103.8 | -45 | -39.4 | 0 | 0 | 0.99859 | 64.7812 | 282.9384 | 282.9384 | 33.9395 | 5.6608 | 151.3345 | 0 | 34.032 | 0 | 0 | 137.7667 | 137.0333 | 136.9333 | 136.7333 | 133.4333 | 126.1 | 125 | 140 | 136.9 | 136.3 | 3.1 | 120 | Hybrid | 0 | 0 | 1 | 1 | 1 | 31 | 119.7 | 119.4 | 2000 | 0 | 53.2 | 62.4 | 144.2 | 67.4 | 149 | 95 | 1059 | 80 | 2199 | 2200 | 308 | 37 | 119 | 67.815 | 50.671 | 67.685 | 50.774
2024-11-21 | 14:14 | 69745.74 | 69745.95 |  | 119.87 | 2.7074 | 318.2 | 333.36 | 0 | 59.996 | 324.5 | 0.9804 | 2.0003 | 1.4406 | 4264 | 100 | 0 | 0 | 0 | Heating Tanks.... | 134.7222 | 70.9346 | 77.4488 | 82.1 | 67.49 | 33.939 | 0 | -110.4 | -41 | -42.7 | 0 | 0 | 0.9986 | 64.7746 | 282.9384 | 282.9384 | 33.9395 | 5.6605 | 151.3344 | 0 | 34.032 | 0 | 0 | 137.8 | 137.1 | 137 | 136.8 | 133.5 | 126.1333 | 125 | 140 | 137 | 136.3 | 3.1 | 120 | Hybrid | 0 | 0 | 1 | 1 | 1 | 31 | 119.4 | 119.4 | 2000 | 0 | 53.2 | 62.4 | 144.2 | 67.4 | 149 | 95 | 1059 | 80 | 2203 | 2200 | 303 | 38 | 119 | 67.814 | 50.671 | 67.685 | 50.774
2024-11-21 | 14:14 | 69748.74 | 69748.95 |  | 119.85 | 2.7021 | 317.6 | 333.63 | 0 | 59.999 | 323.8 | 0.9807 | 2.0142 | 1.4378 | 4267 | 100 | 0 | 0 | 0 | Heating Tanks.... | 134.7278 | 70.9386 | 77.4598 | 82.1 | 67.49 | 33.939 | 0 | -119.5 | -36.8 | -46.6 | 0 | 0 | 0.99865 | 64.721 | 282.9384 | 282.9384 | 33.9395 | 5.6606 | 151.3345 | 0 | 34.032 | 0 | 0 | 137.8 | 137.1 | 137 | 136.8 | 133.5 | 126.1667 | 125 | 140 | 137 | 136.3 | 3.1 | 120 | Hybrid | 0 | 0 | 1 | 1 | 1 | 31 | 119.3 | 119.5 | 2000 | 0 | 53.2 | 62.4 | 144.2 | 67.4 | 149 | 95 | 1059 | 80 | 2197 | 2200 | 296 | 38 | 119 | 67.814 | 50.671 | 67.685 | 50.774
2024-11-21 | 14:14 | 69751.74 | 69751.95 |  | 119.86 | 2.7047 | 317.9 | 333.9 | 0 | 59.999 | 324.2 | 0.9805 | 2.0011 | 1.4413 | 4270 | 100 | 0 | 0 | 0 | Heating Tanks.... | 134.7333 | 70.9429 | 77.4729 | 82.08 | 67.49 | 33.939 | 0 | -125.3 | -33.7 | -52.3 | 0 | 0 | 0.99867 | 64.7 | 282.9384 | 282.9384 | 33.9395 | 5.6607 | 151.3345 | 0 | 34.031 | 0 | 0 | 137.8 | 137.1 | 137 | 136.8 | 133.5 | 126.2 | 125 | 140 | 137 | 136.3 | 3.1 | 120 | Hybrid | 0 | 0 | 1 | 1 | 1 | 31 | 119.2 | 119.5 | 2000 | 0 | 53.2 | 62.4 | 144.2 | 67.4 | 149 | 95 | 1059 | 80 | 2200 | 2200 | 291 | 38 | 119 | 67.814 | 50.672 | 67.685 | 50.774
2024-11-21 | 14:15 | 69754.74 | 69754.95 |  | 119.86 | 2.7131 | 318.8 | 334.16 | 0 | 60.003 | 325.2 | 0.9803 | 1.9976 | 1.4398 | 4273 | 100 | 0 | 0 | 0 | Heating Tanks.... | 134.7333 | 70.9462 | 77.4794 | 82.08 | 67.49 | 33.939 | 0 | -121 | -33.7 | -53.9 | 0.001 | 0 | 0.99861 | 64.7604 | 282.9384 | 282.9384 | 33.9395 | 5.6602 | 151.3345 | 0 | 34.031 | 0 | 0 | 137.8 | 137.1 | 137 | 136.8 | 133.5 | 126.2 | 125 | 140 | 137 | 136.3 | 3.1 | 120 | Hybrid | 0 | 0 | 1 | 1 | 1 | 31 | 119.2 | 119.5 | 2000 | 0 | 53.2 | 62.4 | 144.2 | 67.4 | 149 | 95 | 1059 | 80 | 2206 | 2200 | 287 | 38 | 119 | 67.814 | 50.672 | 67.685 | 50.774
2024-11-21 | 14:15 | 69757.74 | 69757.96 |  | 119.87 | 2.7163 | 319.2 | 334.43 | 0 | 60.006 | 325.6 | 0.9803 | 1.9943 | 1.4427 | 4276 | 100 | 0 | 0 | 0 | Heating Tanks.... | 134.7333 | 70.9481 | 77.4827 | 82.08 | 67.49 | 33.939 | 0 | -114.6 | -36.3 | -52.9 | 0 | 0 | 0.99857 | 64.8005 | 282.9384 | 282.9384 | 33.9395 | 5.6606 | 151.3344 | 0 | 34.031 | 0 | 0 | 137.7667 | 137.1 | 137 | 136.8 | 133.5 | 126.2333 | 125 | 140 | 137 | 136.3 | 3.1 | 120 | Hybrid | 0 | 0 | 1 | 1 | 1 | 31 | 119.4 | 119.5 | 2000 | 0 | 53.2 | 62.4 | 144.2 | 67.4 | 149 | 95 | 1059 | 80 | 2203 | 2200 | 287 | 37 | 119 | 67.814 | 50.672 | 67.685 | 50.774
2024-11-21 | 14:15 | 69760.74 | 69760.95 |  | 119.84 | 2.7237 | 320 | 334.7 | 0 | 60.008 | 326.4 | 0.9803 | 1.9968 | 1.442 | 4279 | 100 | 0 | 0 | 0 | Heating Tanks.... | 134.7389 | 70.9506 | 77.4912 | 82.08 | 67.49 | 33.939 | 0 | -108.5 | -40.3 | -49.9 | 0 | 0 | 0.99856 | 64.8178 | 282.9384 | 282.9384 | 33.9395 | 5.6603 | 151.3345 | 0 | 34.031 | 0 | 0 | 137.8 | 137.1 | 137 | 136.8 | 133.5 | 126.2333 | 125 | 140 | 137.1 | 136.3 | 3.1 | 120 | Hybrid | 0 | 0 | 1 | 1 | 1 | 31 | 119.4 | 119.5 | 2000 | 0 | 53.2 | 62.5 | 144.2 | 67.4 | 149 | 95 | 1059 | 80 | 2201 | 2200 | 290 | 38 | 119 | 67.813 | 50.672 | 67.684 | 50.774
2024-11-21 | 14:15 | 69763.74 | 69763.96 |  | 119.87 | 2.7234 | 320.1 | 334.96 | 0 | 60.007 | 326.5 | 0.9805 | 1.993 | 1.4396 | 4282 | 100 | 0 | 0 | 0 | Heating Tanks.... | 134.7667 | 70.9538 | 77.5002 | 82.06 | 67.49 | 33.939 | 0 | -101.8 | -44.2 | -46.6 | 0 | 0 | 0.99857 | 64.8007 | 282.9384 | 282.9384 | 33.9395 | 5.6604 | 151.3345 | 0 | 34.031 | 0 | 0 | 137.8 | 137.1 | 137 | 136.8 | 133.6 | 126.3 | 125 | 140 | 137.1 | 136.3 | 3.1 | 120 | Hybrid | 0 | 0 | 1 | 1 | 1 | 31 | 119.4 | 119.5 | 2000 | 0 | 53.2 | 62.5 | 144.2 | 67.4 | 149 | 95 | 1059 | 80 | 2199 | 2200 | 295 | 37 | 119 | 67.813 | 50.673 | 67.684 | 50.775
2024-11-21 | 14:15 | 69766.74 | 69766.96 |  | 119.86 | 2.7276 | 320.6 | 335.23 | 0 | 60.007 | 326.9 | 0.9805 | 2.0103 | 1.4418 | 4285 | 100 | 0 | 0 | 0 | Heating Tanks.... | 134.7611 | 70.9574 | 77.5071 | 82.05 | 67.49 | 33.939 | 0 | -93.2 | -48.5 | -42.4 | 0 | 0 | 0.99856 | 64.8228 | 282.9384 | 282.9384 | 33.9395 | 5.6603 | 151.3345 | 0 | 34.031 | 0 | 0 | 137.8 | 137.1 | 137 | 136.8 | 133.5667 | 126.3 | 125 | 140 | 137.1 | 136.3 | 3.1 | 120 | Hybrid | 0 | 0 | 1 | 1 | 1 | 31 | 119.4 | 119.5 | 2000 | 0 | 53.2 | 62.5 | 144.2 | 67.4 | 149 | 95 | 1059 | 80 | 2198 | 2200 | 303 | 38 | 119 | 67.813 | 50.673 | 67.684 | 50.775
2024-11-21 | 14:15 | 69769.74 | 69769.96 |  | 119.85 | 2.7243 | 320.2 | 335.5 | 0 | 60.003 | 326.5 | 0.9807 | 1.9942 | 1.4404 | 4288 | 100 | 0 | 0 | 0 | Heating Tanks.... | 134.7667 | 70.9611 | 77.5108 | 82.0433 | 67.49 | 33.939 | 0 | -87.6 | -51.3 | -37.3 | 0 | 0 | 0.99855 | 64.8223 | 282.9384 | 282.9384 | 33.9395 | 5.6601 | 151.3344 | 0 | 34.031 | 0 | 0 | 137.8 | 137.1 | 137 | 136.8 | 133.6 | 126.3 | 125 | 140 | 137.1 | 136.3 | 3.1 | 120 | Hybrid | 0 | 0 | 1 | 1 | 1 | 31 | 119.4 | 119.5 | 2000 | 0 | 53.2 | 62.5 | 144.2 | 67.4 | 149 | 95 | 1059 | 80 | 2199 | 2200 | 310 | 38 | 119 | 67.813 | 50.673 | 67.684 | 50.775
2024-11-21 | 14:15 | 69772.74 | 69772.96 |  | 119.85 | 2.7269 | 320.4 | 335.76 | 0 | 59.999 | 326.8 | 0.9803 | 1.9869 | 1.4399 | 4291 | 100 | 0 | 0 | 0 | Heating Tanks.... | 134.7611 | 70.9642 | 77.5149 | 82.05 | 67.49 | 33.939 | 0 | -90.5 | -51.9 | -35.2 | 0 | 0 | 0.99858 | 64.7939 | 282.9384 | 282.9384 | 33.9395 | 5.6608 | 151.3345 | 0 | 34.031 | 0 | 0 | 137.7667 | 137.1 | 137 | 136.8 | 133.6 | 126.3 | 125 | 140 | 137.1 | 136.3 | 3.1 | 120 | Hybrid | 0 | 0 | 1 | 1 | 1 | 31 | 119.5 | 119.5 | 2000 | 0 | 53.2 | 62.5 | 144.3 | 67.4 | 149 | 95 | 1056 | 80 | 2198 | 2200 | 317 | 38 | 119 | 67.813 | 50.673 | 67.684 | 50.775
2024-11-21 | 14:15 | 69775.74 | 69775.96 |  | 119.86 | 2.7193 | 319.4 | 336.03 | 0 | 59.996 | 325.9 | 0.98 | 2.0045 | 1.4413 | 4294 | 100 | 0 | 0 | 0 | Heating Tanks.... | 134.7556 | 70.967 | 77.5206 | 82.03 | 67.49 | 33.939 | 0 | -96.5 | -50 | -36.2 | 0 | 0 | 0.99858 | 64.7943 | 282.9384 | 282.9384 | 33.9395 | 5.6609 | 151.3344 | 0 | 34.031 | 0 | 0 | 137.7667 | 137.0667 | 137 | 136.8 | 133.6 | 126.3 | 125 | 140 | 137.1 | 136.3 | 3.1 | 120 | Hybrid | 0 | 0 | 1 | 1 | 1 | 31 | 119.4 | 119.5 | 2000 | 0 | 53.3 | 62.5 | 144.3 | 67.4 | 149 | 95 | 1056 | 80 | 2200 | 2200 | 322 | 38 | 119 | 67.812 | 50.673 | 67.684 | 50.775
2024-11-21 | 14:15 | 69778.74 | 69778.96 |  | 119.87 | 2.7118 | 318.6 | 336.3 | 0 | 59.996 | 325.1 | 0.9802 | 2.0332 | 1.4406 | 4297 | 100 | 0 | 0 | 0 | Heating Tanks.... | 134.7722 | 70.9695 | 77.5267 | 82.0367 | 67.49 | 33.939 | 0 | -101.3 | -46.5 | -38.2 | 0.001 | 0 | 0.9986 | 64.7777 | 282.9384 | 282.9384 | 33.9395 | 5.6608 | 151.3344 | 0 | 34.031 | 0 | 0 | 137.8 | 137.1 | 137 | 136.8 | 133.6333 | 126.3 | 125 | 140 | 137.1 | 136.3 | 3.1 | 120 | Hybrid | 0 | 0 | 1 | 1 | 1 | 31 | 119.2 | 119.5 | 2000 | 0 | 53.3 | 62.5 | 144.3 | 67.4 | 149 | 95 | 1056 | 80 | 2200 | 2200 | 325 | 38 | 119 | 67.812 | 50.673 | 67.684 | 50.775
2024-11-21 | 14:15 | 69781.74 | 69781.96 |  | 119.84 | 2.7123 | 318.7 | 336.56 | 0 | 59.997 | 325 | 0.9804 | 2.0108 | 1.442 | 4300 | 100 | 0 | 0 | 0 | Heating Tanks.... | 134.7722 | 70.9729 | 77.5308 | 82.03 | 67.4912 | 33.939 | 0 | -106.8 | -43.3 | -40.8 | 0 | 0 | 0.99857 | 64.8098 | 282.9384 | 282.9384 | 33.9395 | 5.6608 | 151.3344 | 0 | 34.031 | 0 | 0 | 137.7667 | 137.0667 | 137 | 136.8333 | 133.6333 | 126.3333 | 125 | 140 | 137.1 | 136.3 | 3.1 | 120 | Hybrid | 0 | 0 | 1 | 1 | 1 | 31 | 119.3 | 119.5 | 2000 | 0 | 53.3 | 62.6 | 144.3 | 67.4 | 149 | 95 | 1056 | 80 | 2197 | 2200 | 328 | 38 | 119 | 67.812 | 50.674 | 67.684 | 50.775
2024-11-21 | 14:15 | 69784.74 | 69784.96 |  | 119.87 | 2.7073 | 318.2 | 336.83 | 0 | 60 | 324.5 | 0.9806 | 2.0041 | 1.4381 | 4303 | 100 | 0 | 0 | 0 | Heating Tanks.... | 134.8 | 70.9763 | 77.5349 | 82.0233 | 67.4931 | 33.939 | 0 | -112 | -40.3 | -43.3 | 0.001 | 0 | 0.99858 | 64.7997 | 282.9384 | 282.9384 | 33.9395 | 5.6609 | 151.3344 | 0 | 34.031 | 0 | 0 | 137.8 | 137.1 | 137 | 136.8 | 133.7 | 126.4 | 125 | 140 | 137.2 | 136.3 | 3.1 | 120 | Hybrid | 0 | 0 | 1 | 1 | 1 | 31 | 119.3 | 119.5 | 2000 | 0 | 53.3 | 62.6 | 144.3 | 67.4 | 149 | 95 | 1056 | 80 | 2199 | 2200 | 326 | 37 | 119 | 67.812 | 50.674 | 67.684 | 50.776
2024-11-21 | 14:15 | 69787.74 | 69787.96 |  | 119.86 | 2.7121 | 318.7 | 337.1 | 0 | 60.003 | 325.1 | 0.9805 | 1.9923 | 1.4407 | 4306 | 100 | 0 | 0 | 0 | Heating Tanks.... | 134.8056 | 70.9786 | 77.5414 | 82.01 | 67.4937 | 33.939 | 0 | -117.1 | -37.9 | -45.4 | 0 | 0 | 0.99857 | 64.8074 | 282.9384 | 282.9384 | 33.9395 | 5.6611 | 151.3343 | 0 | 34.031 | 0 | 0 | 137.8 | 137.1 | 137 | 136.8333 | 133.7 | 126.4 | 125 | 140 | 137.2 | 136.3 | 3.1 | 120 | Hybrid | 0 | 0 | 1 | 1 | 1 | 31 | 119.3 | 119.5 | 2000 | 0 | 53.3 | 62.6 | 144.3 | 67.4 | 149 | 95 | 1055 | 80 | 2199 | 2200 | 326 | 38 | 119 | 67.811 | 50.674 | 67.684 | 50.776
2024-11-21 | 14:15 | 69790.74 | 69790.96 |  | 119.87 | 2.7158 | 319.1 | 337.36 | 0 | 60.006 | 325.5 | 0.9803 | 2.0024 | 1.4416 | 4309 | 100 | 0 | 0 | 0 | Heating Tanks.... | 134.8056 | 70.9797 | 77.5467 | 82.01 | 67.4918 | 33.939 | 0 | -122.2 | -35.9 | -47.7 | 0 | 0 | 0.9986 | 64.7768 | 282.9384 | 282.9384 | 33.9395 | 5.6604 | 151.3344 | 0 | 34.031 | 0 | 0 | 137.7667 | 137.1 | 137 | 136.8667 | 133.7 | 126.4 | 125 | 140 | 137.2 | 136.3 | 3.1 | 120 | Hybrid | 0 | 0 | 1 | 1 | 1 | 31 | 119.4 | 119.5 | 2000 | 0 | 53.3 | 62.6 | 144.4 | 67.4 | 149 | 95 | 1055 | 80 | 2201 | 2200 | 323 | 38 | 119 | 67.811 | 50.674 | 67.684 | 50.776
2024-11-21 | 14:15 | 69793.74 | 69793.96 |  | 119.84 | 2.7212 | 319.7 | 337.63 | 0 | 60 | 326.1 | 0.9804 | 2.0255 | 1.4405 | 4312 | 100 | 0 | 0 | 0 | Heating Tanks.... | 134.8222 | 70.9799 | 77.5504 | 82.01 | 67.49 | 33.939 | 0 | -125 | -34.8 | -49.3 | 0 | 0 | 0.99859 | 64.7872 | 282.9384 | 282.9384 | 33.9395 | 5.6604 | 151.3344 | 0 | 34.031 | 0 | 0 | 137.8 | 137.1 | 137 | 136.8667 | 133.7 | 126.4667 | 125 | 140 | 137.2 | 136.3 | 3.1 | 120 | Hybrid | 0 | 0 | 1 | 1 | 1 | 31 | 119.3 | 119.5 | 2000 | 0 | 53.3 | 62.6 | 144.4 | 67.4 | 149 | 95 | 1055 | 80 | 2198 | 2200 | 317 | 38 | 119 | 67.811 | 50.674 | 67.684 | 50.776
2024-11-21 | 14:15 | 69796.74 | 69796.96 |  | 119.87 | 2.7291 | 320.7 | 337.9 | 0 | 60.01 | 327.1 | 0.9804 | 2.0007 | 1.4416 | 4315 | 100 | 0 | 0 | 0 | Heating Tanks.... | 134.8333 | 70.9794 | 77.5561 | 81.99 | 67.49 | 33.939 | 0 | -125.8 | -34.2 | -50.6 | 0 | 0 | 0.99858 | 64.7989 | 282.9384 | 282.9384 | 33.9395 | 5.6608 | 151.3344 | 0 | 34.031 | 0 | 0 | 137.8 | 137.1 | 137.0333 | 136.8333 | 133.7333 | 126.5 | 125 | 140 | 137.3 | 136.3 | 3.1 | 120 | Hybrid | 0 | 0 | 1 | 1 | 1 | 31 | 119.4 | 119.5 | 2000 | 0 | 53.3 | 62.6 | 144.4 | 67.4 | 149 | 95 | 1055 | 80 | 2202 | 2200 | 313 | 38 | 119 | 67.811 | 50.675 | 67.684 | 50.776
2024-11-21 | 14:15 | 69799.74 | 69799.96 |  | 119.86 | 2.7296 | 320.8 | 338.16 | 0 | 60.004 | 327.2 | 0.9807 | 1.993 | 1.4392 | 4318 | 100 | 0 | 0 | 0 | Heating Tanks.... | 134.8389 | 70.9797 | 77.5639 | 81.99 | 67.49 | 33.939 | 0 | -125.6 | -33.8 | -51.7 | 0 | 0 | 0.9986 | 64.7834 | 282.9384 | 282.9384 | 33.9395 | 5.6604 | 151.3344 | 0 | 34.031 | 0 | 0 | 137.8 | 137.1 | 137 | 136.8333 | 133.8 | 126.5 | 125 | 140 | 137.3 | 136.3 | 3.1 | 120 | Hybrid | 0 | 0 | 1 | 1 | 1 | 31 | 119.3 | 119.5 | 2000 | 0 | 53.3 | 62.6 | 144.4 | 67.4 | 149 | 95 | 1055 | 80 | 2198 | 2200 | 306 | 38 | 119 | 67.811 | 50.675 | 67.683 | 50.776
2024-11-21 | 14:15 | 69802.74 | 69802.96 |  | 119.85 | 2.7342 | 321.3 | 338.43 | 0 | 60.003 | 327.7 | 0.9806 | 1.9915 | 1.443 | 4321 | 100 | 0 | 0 | 0 | Heating Tanks.... | 134.8556 | 70.9805 | 77.5724 | 81.99 | 67.4918 | 33.939 | 0 | -124.9 | -33.6 | -52.9 | 0 | 0 | 0.9986 | 64.7736 | 282.9384 | 282.9384 | 33.9395 | 5.661 | 151.3343 | 0 | 34.031 | 0 | 0 | 137.8 | 137.1 | 137.0667 | 136.8667 | 133.8 | 126.5 | 125 | 140 | 137.3 | 136.3 | 3.1 | 120 | Hybrid | 0 | 0 | 1 | 1 | 1 | 31 | 119.3 | 119.5 | 2000 | 0 | 53.3 | 62.6 | 144.4 | 67.4 | 149 | 95 | 1059 | 80 | 2201 | 2200 | 300 | 38 | 119 | 67.81 | 50.675 | 67.683 | 50.777
2024-11-21 | 14:15 | 69805.74 | 69805.96 |  | 119.85 | 2.7259 | 320.3 | 338.7 | 0 | 59.999 | 326.7 | 0.9805 | 1.9837 | 1.4409 | 4324 | 100 | 0 | 0 | 0 | Heating Tanks.... | 134.8278 | 70.9811 | 77.5829 | 81.99 | 67.4937 | 33.939 | 0 | -124 | -33.5 | -53.5 | 0 | 0 | 0.99861 | 64.7709 | 282.9384 | 282.9384 | 33.9395 | 5.6606 | 151.3344 | 0 | 34.031 | 0 | 0 | 137.7333 | 137.1 | 137.0333 | 136.8333 | 133.7667 | 126.5 | 125 | 140 | 137.3 | 136.3 | 3.1 | 120 | Hybrid | 0 | 0 | 1 | 1 | 1 | 31 | 119 | 119.5 | 2000 | 0 | 53.3 | 62.6 | 144.5 | 67.4 | 149 | 95 | 1059 | 80 | 2200 | 2200 | 293 | 38 | 119 | 67.81 | 50.675 | 67.683 | 50.777
2024-11-21 | 14:15 | 69808.74 | 69808.96 |  | 119.85 | 2.727 | 320.4 | 338.96 | 0 | 59.995 | 326.8 | 0.9803 | 2.0013 | 1.4403 | 4327 | 100 | 0 | 0 | 0 | Heating Tanks.... | 134.85 | 70.9808 | 77.5939 | 81.9767 | 67.4931 | 33.939 | 0 | -122.7 | -33.5 | -53.9 | 0.001 | 0 | 0.99859 | 64.792 | 282.9384 | 282.9384 | 33.9395 | 5.6607 | 151.3344 | 0 | 34.031 | 0 | 0 | 137.7667 | 137.1 | 137.0667 | 136.8667 | 133.8 | 126.5 | 125 | 140 | 137.3 | 136.3 | 3.1 | 120 | Hybrid | 0 | 0 | 1 | 1 | 1 | 31 | 119 | 119.5 | 2000 | 0 | 53.3 | 62.6 | 144.5 | 67.4 | 149 | 95 | 1059 | 80 | 2201 | 2200 | 288 | 38 | 119 | 67.81 | 50.675 | 67.683 | 50.777
2024-11-21 | 14:15 | 69811.74 | 69811.96 |  | 119.85 | 2.7275 | 320.4 | 339.23 | 0 | 59.996 | 326.9 | 0.98 | 2.0167 | 1.4429 | 4330 | 100 | 0 | 0 | 0 | Heating Tanks.... | 134.85 | 70.9803 | 77.5994 | 81.97 | 67.4912 | 33.939 | 0 | -121 | -33.7 | -53.8 | 0 | 0 | 0.99856 | 64.823 | 282.9384 | 282.9384 | 33.9395 | 5.6608 | 151.3344 | 0 | 34.031 | 0 | 0 | 137.7667 | 137.1 | 137.0667 | 136.8667 | 133.8 | 126.5 | 125 | 140 | 137.3 | 136.3 | 3.1 | 120 | Hybrid | 0 | 0 | 1 | 1 | 1 | 31 | 119 | 119.5 | 2000 | 0 | 53.3 | 62.6 | 144.5 | 67.4 | 149 | 95 | 1059 | 80 | 2198 | 2200 | 287 | 38 | 119 | 67.81 | 50.675 | 67.683 | 50.777
2024-11-21 | 14:16 | 69814.74 | 69814.96 |  | 119.84 | 2.7275 | 320.3 | 339.5 | 0 | 59.996 | 326.9 | 0.9799 | 1.9951 | 1.4389 | 4333 | 100 | 0 | 0 | 0 | Heating Tanks.... | 134.8667 | 70.9803 | 77.6012 | 81.9567 | 67.4906 | 33.939 | 0 | -118.7 | -34.3 | -53.6 | 0 | 0 | 0.9986 | 64.7794 | 282.9384 | 282.9384 | 33.9395 | 5.6605 | 151.3343 | 0 | 34.031 | 0 | 0 | 137.8 | 137.1 | 137.0333 | 136.9 | 133.8 | 126.5667 | 125 | 140 | 137.3 | 136.3 | 3.1 | 120 | Hybrid | 0 | 0 | 1 | 1 | 1 | 31 | 119.1 | 119.5 | 2000 | 0 | 53.3 | 62.6 | 144.5 | 67.4 | 149 | 95 | 1059 | 80 | 2199 | 2200 | 289 | 38 | 119 | 67.81 | 50.676 | 67.683 | 50.777
2024-11-21 | 14:16 | 69817.74 | 69817.96 |  | 119.87 | 2.7247 | 320.1 | 339.76 | 0 | 59.996 | 326.6 | 0.98 | 2.0058 | 1.4406 | 4336 | 100 | 0 | 0 | 0 | Heating Tanks.... | 134.8611 | 70.9812 | 77.6061 | 81.9567 | 67.4943 | 33.939 | 0 | -116.1 | -35.4 | -53.1 | 0.001 | 0 | 0.99861 | 64.7676 | 282.9384 | 282.9384 | 33.9395 | 5.6605 | 151.3344 | 0 | 34.031 | 0 | 0 | 137.7667 | 137.1 | 137.0333 | 136.9 | 133.8 | 126.5667 | 125 | 140 | 137.3 | 136.3 | 3.1 | 120 | Hybrid | 0 | 0 | 1 | 1 | 1 | 31 | 119.1 | 119.5 | 2000 | 0 | 53.3 | 62.6 | 144.5 | 67.4 | 149 | 95 | 1054 | 80 | 2197 | 2200 | 293 | 38 | 119 | 67.809 | 50.676 | 67.683 | 50.777
2024-11-21 | 14:16 | 69820.74 | 69820.96 |  | 119.85 | 2.7178 | 319.3 | 340.03 | 0 | 59.996 | 325.7 | 0.9801 | 2.0054 | 1.4413 | 4339 | 100 | 0 | 0 | 0 | Heating Tanks.... | 134.8556 | 70.9818 | 77.6139 | 81.9433 | 67.4998 | 33.939 | 0 | -113.1 | -37.1 | -52.3 | 0 | 0 | 0.99861 | 64.7668 | 282.9384 | 282.9384 | 33.9395 | 5.6605 | 151.3344 | 0 | 34.031 | 0 | 0 | 137.7333 | 137.1 | 137.0333 | 136.8667 | 133.8 | 126.6 | 125 | 140 | 137.3 | 136.3 | 3.1 | 120 | Hybrid | 0 | 0 | 1 | 1 | 1 | 31 | 119.2 | 119.5 | 2000 | 0 | 53.3 | 62.6 | 144.5 | 67.4 | 149 | 95 | 1054 | 80 | 2200 | 2200 | 300 | 38 | 119 | 67.809 | 50.676 | 67.683 | 50.777
2024-11-21 | 14:16 | 69823.74 | 69823.96 |  | 119.86 | 2.7225 | 319.9 | 340.3 | 0 | 59.996 | 326.3 | 0.9803 | 1.9899 | 1.4402 | 4342 | 100 | 0 | 0 | 0 | Heating Tanks.... | 134.8944 | 70.9821 | 77.6204 | 81.93 | 67.4992 | 33.939 | 0 | -110.6 | -38.9 | -50.9 | 0 | 0 | 0.99863 | 64.7527 | 282.9384 | 282.9384 | 33.9395 | 5.6605 | 151.3344 | 0 | 34.031 | 0 | 0 | 137.7667 | 137.1 | 137.1 | 136.9 | 133.9 | 126.6 | 125 | 140 | 137.3 | 136.3 | 3.1 | 120 | Hybrid | 0 | 0 | 1 | 1 | 1 | 31 | 119.4 | 119.5 | 2000 | 0 | 53.3 | 62.6 | 144.5 | 67.4 | 149 | 95 | 1054 | 80 | 2198 | 2200 | 307 | 38 | 119 | 67.809 | 50.676 | 67.683 | 50.778
2024-11-21 | 14:16 | 69826.74 | 69826.96 |  | 119.85 | 2.7203 | 319.6 | 340.57 | 0 | 60 | 326 | 0.9803 | 2.0092 | 1.4409 | 4345 | 100 | 0 | 0 | 0 | Heating Tanks.... | 134.9167 | 70.982 | 77.6253 | 81.93 | 67.4949 | 33.939 | 0 | -108.1 | -40.6 | -49.6 | 0 | 0 | 0.99858 | 64.8003 | 282.9384 | 282.9384 | 33.9395 | 5.6601 | 151.3343 | 0 | 34.031 | 0 | 0 | 137.8 | 137.1 | 137.1 | 136.9 | 133.9 | 126.7 | 125 | 140 | 137.4 | 136.3 | 3.1 | 120 | Hybrid | 0 | 0 | 1 | 1 | 1 | 31 | 119.6 | 119.5 | 2000 | 0 | 53.3 | 62.6 | 144.5 | 67.4 | 149 | 95 | 1054 | 80 | 2200 | 2200 | 314 | 38 | 119 | 67.808 | 50.677 | 67.683 | 50.778
2024-11-21 | 14:16 | 69829.74 | 69829.96 |  | 119.87 | 2.725 | 320.2 | 340.83 | 0 | 60.002 | 326.6 | 0.9802 | 1.9884 | 1.4396 | 4348 | 100 | 0 | 0 | 0 | Heating Tanks.... | 134.9111 | 70.9817 | 77.6298 | 81.9233 | 67.4918 | 33.939 | 0 | -104.9 | -42.5 | -48 | 0 | 0 | 0.99856 | 64.8267 | 282.9384 | 282.9384 | 33.9395 | 5.6603 | 151.3343 | 0 | 34.031 | 0 | 0 | 137.7667 | 137.1 | 137.1 | 136.9 | 133.9 | 126.7 | 125 | 140 | 137.4 | 136.3 | 3.1 | 120 | Hybrid | 0 | 0 | 1 | 1 | 1 | 31 | 119.4 | 119.5 | 2000 | 0 | 53.3 | 62.6 | 144.5 | 67.4 | 149 | 95 | 1054 | 80 | 2201 | 2200 | 319 | 38 | 119 | 67.808 | 50.677 | 67.683 | 50.778
2024-11-21 | 14:16 | 69832.74 | 69832.96 |  | 119.86 | 2.7355 | 321.3 | 341.1 | 0 | 60.004 | 327.9 | 0.9801 | 1.9979 | 1.4418 | 4351 | 100 | 0 | 0 | 0 | Heating Tanks.... | 134.9167 | 70.9822 | 77.6331 | 81.91 | 67.4924 | 33.939 | 0 | -102 | -44 | -46.6 | 0 | 0 | 0.99854 | 64.8506 | 282.9384 | 282.9384 | 33.9395 | 5.6602 | 151.3343 | 0 | 34.031 | 0 | 0 | 137.8 | 137.1 | 137.1 | 136.9 | 133.9 | 126.7 | 125 | 140 | 137.4 | 136.3 | 3.1 | 120 | Hybrid | 0 | 0 | 1 | 1 | 1 | 31 | 119.3 | 119.5 | 2000 | 0 | 53.3 | 62.6 | 144.5 | 67.4 | 149 | 95 | 1057 | 80 | 2199 | 2200 | 326 | 38 | 119 | 67.808 | 50.677 | 67.682 | 50.778
2024-11-21 | 14:16 | 69835.74 | 69835.96 |  | 119.85 | 2.7427 | 322.2 | 341.37 | 0 | 60.007 | 328.7 | 0.9803 | 2.01 | 1.4409 | 4354 | 100 | 0 | 0 | 0 | Heating Tanks.... | 134.9167 | 70.9836 | 77.6371 | 81.9167 | 67.4955 | 33.939 | 0 | -99.7 | -45.1 | -45.6 | 0 | 0 | 0.99855 | 64.8316 | 282.9384 | 282.9384 | 33.9395 | 5.6607 | 151.3343 | 0 | 34.031 | 0 | 0 | 137.8 | 137.1 | 137.1 | 136.9 | 133.9 | 126.7 | 125 | 140 | 137.4 | 136.3 | 3.1 | 120 | Hybrid | 0 | 0 | 1 | 1 | 1 | 31 | 119.3 | 119.5 | 2000 | 0 | 53.3 | 62.6 | 144.6 | 67.4 | 149 | 95 | 1057 | 80 | 2202 | 2200 | 329 | 38 | 119 | 67.808 | 50.677 | 67.682 | 50.778
2024-11-21 | 14:16 | 69838.74 | 69838.96 |  | 119.86 | 2.7456 | 322.7 | 341.63 | 0 | 60.002 | 329.1 | 0.9805 | 1.9864 | 1.4386 | 4357 | 100 | 0 | 0 | 0 | Heating Tanks.... | 134.8944 | 70.9854 | 77.642 | 81.91 | 67.4973 | 33.939 | 0 | -97.2 | -46.4 | -44.4 | 0 | 0 | 0.99857 | 64.8172 | 282.9384 | 282.9384 | 33.9395 | 5.6608 | 151.3343 | 0 | 34.031 | 0 | 0 | 137.7667 | 137.0667 | 137.0667 | 136.8667 | 133.9 | 126.7 | 125 | 140 | 137.5 | 136.3 | 3.1 | 120 | Hybrid | 0 | 0 | 1 | 1 | 1 | 31 | 119.5 | 119.5 | 2000 | 0 | 53.3 | 62.6 | 144.6 | 67.4 | 149 | 95 | 1057 | 80 | 2195 | 2200 | 329 | 38 | 119 | 67.807 | 50.678 | 67.682 | 50.779
2024-11-21 | 14:16 | 69841.74 | 69841.96 |  | 119.85 | 2.7416 | 322.1 | 341.9 | 0 | 59.999 | 328.6 | 0.9802 | 2.0178 | 1.4424 | 4360 | 100 | 0 | 0 | 0 | Heating Tanks.... | 134.9278 | 70.9865 | 77.6486 | 81.91 | 67.498 | 33.939 | 0 | -94.7 | -47.6 | -43.2 | 0 | 0 | 0.99857 | 64.8128 | 282.9384 | 282.9384 | 33.9395 | 5.6608 | 151.3343 | 0 | 34.031 | 0 | 0 | 137.8 | 137.1 | 137.0667 | 136.9 | 133.9667 | 126.7333 | 125 | 140 | 137.5 | 136.3 | 3.1 | 120 | Hybrid | 0 | 0 | 1 | 1 | 1 | 31 | 119.7 | 119.6 | 2000 | 0 | 53.3 | 62.6 | 144.6 | 67.4 | 148 | 95 | 1057 | 80 | 2199 | 2200 | 327 | 38 | 119 | 67.807 | 50.678 | 67.682 | 50.779
2024-11-21 | 14:16 | 69844.74 | 69844.96 |  | 119.86 | 2.7346 | 321.2 | 342.17 | 0 | 59.995 | 327.8 | 0.98 | 2.0064 | 1.4403 | 4363 | 100 | 0 | 0 | 0 | Heating Tanks.... | 134.95 | 70.9874 | 77.6559 | 81.8967 | 67.4949 | 33.939 | 0 | -91.8 | -48.8 | -41.7 | 0 | 0 | 0.99855 | 64.839 | 282.9384 | 282.9384 | 33.9395 | 5.6606 | 151.3343 | 0 | 34.03 | 0 | 0 | 137.8 | 137.1 | 137.1 | 136.9 | 134 | 126.8 | 125 | 140 | 137.5 | 136.3 | 3.1 | 120 | Hybrid | 0 | 0 | 1 | 1 | 1 | 31 | 119.8 | 119.6 | 2000 | 0 | 53.3 | 62.6 | 144.6 | 67.4 | 148 | 95 | 1057 | 80 | 2201 | 2200 | 324 | 38 | 119 | 67.807 | 50.678 | 67.682 | 50.779
2024-11-21 | 14:16 | 69847.74 | 69847.96 |  | 119.84 | 2.7294 | 320.6 | 342.44 | 0 | 59.999 | 327.1 | 0.98 | 2.0078 | 1.44 | 4366 | 100 | 0 | 0 | 0 | Heating Tanks.... | 134.95 | 70.9892 | 77.6596 | 81.89 | 67.4931 | 33.939 | 0 | -89.7 | -49.9 | -40.2 | 0 | 0 | 0.99858 | 64.8023 | 282.9384 | 282.9384 | 33.9395 | 5.6611 | 151.3343 | 0 | 34.03 | 0 | 0 | 137.8 | 137.1 | 137.1 | 136.9 | 134 | 126.8 | 125 | 140 | 137.5 | 136.3 | 3.1 | 120 | Hybrid | 0 | 0 | 1 | 1 | 1 | 31 | 119.5 | 119.6 | 2000 | 0 | 53.3 | 62.6 | 144.6 | 67.4 | 148 | 95 | 1056 | 80 | 2197 | 2200 | 320 | 38 | 119 | 67.807 | 50.678 | 67.682 | 50.779
2024-11-21 | 14:16 | 69850.74 | 69850.96 |  | 119.87 | 2.7172 | 319.3 | 342.7 | 0 | 59.996 | 325.7 | 0.9804 | 2.02 | 1.4411 | 4369 | 100 | 0 | 0 | 0 | Heating Tanks.... | 134.9222 | 70.9905 | 77.6616 | 81.89 | 67.4973 | 33.939 | 0 | -88.5 | -50.4 | -39.1 | 0 | 0 | 0.9986 | 64.7881 | 282.9384 | 282.9384 | 33.9395 | 5.6606 | 151.3343 | 0 | 34.03 | 0 | 0 | 137.7667 | 137.0667 | 137.0667 | 136.8667 | 134 | 126.7667 | 125 | 140 | 137.5 | 136.3 | 3.1 | 120 | Hybrid | 0 | 0 | 1 | 1 | 1 | 31 | 119.7 | 119.6 | 2000 | 0 | 53.3 | 62.6 | 144.7 | 67.4 | 148 | 95 | 1056 | 80 | 2198 | 2200 | 315 | 38 | 119 | 67.806 | 50.679 | 67.682 | 50.779
2024-11-21 | 14:16 | 69853.74 | 69853.96 |  | 119.85 | 2.7207 | 319.7 | 342.97 | 0 | 60.002 | 326.1 | 0.9804 | 2.0055 | 1.4414 | 4372 | 100 | 0 | 0 | 0 | Heating Tanks.... | 134.9278 | 70.9917 | 77.6665 | 81.8833 | 67.5041 | 33.939 | 0 | -88.1 | -50.6 | -38.6 | 0 | 0 | 0.99861 | 64.7751 | 282.9384 | 282.9384 | 33.9395 | 5.6604 | 151.3342 | 0 | 34.03 | 0 | 0 | 137.7333 | 137.1 | 137.0333 | 136.9 | 134 | 126.8 | 125 | 140 | 137.5 | 136.3 | 3.1 | 120 | Hybrid | 0 | 0 | 1 | 1 | 1 | 31 | 119.6 | 119.6 | 2000 | 0 | 53.3 | 62.6 | 144.7 | 67.4 | 148 | 95 | 1056 | 80 | 2199 | 2200 | 310 | 38 | 119 | 67.806 | 50.679 | 67.682 | 50.78
2024-11-21 | 14:16 | 69856.74 | 69856.96 |  | 119.86 | 2.7279 | 320.4 | 343.24 | 0 | 60.003 | 327 | 0.9801 | 1.9984 | 1.4423 | 4375 | 100 | 0 | 0 | 0 | Heating Tanks.... | 134.9556 | 70.9923 | 77.6771 | 81.87 | 67.5071 | 33.939 | 0 | -88 | -50.7 | -38.5 | 0 | 0 | 0.99863 | 64.7522 | 282.9384 | 282.9384 | 33.9395 | 5.6612 | 151.3342 | 0 | 34.03 | 0 | 0 | 137.8 | 137.1 | 137.1 | 136.9 | 134 | 126.8333 | 125 | 140 | 137.5 | 136.3 | 3.1 | 120 | Hybrid | 0 | 0 | 1 | 1 | 1 | 31 | 119.5 | 119.6 | 2000 | 0 | 53.3 | 62.6 | 144.7 | 67.4 | 148 | 95 | 1056 | 80 | 2196 | 2200 | 302 | 38 | 119 | 67.806 | 50.679 | 67.681 | 50.78
2024-11-21 | 14:16 | 69859.74 | 69859.96 |  | 119.86 | 2.7322 | 321 | 343.51 | 0 | 60.01 | 327.5 | 0.9803 | 1.999 | 1.4408 | 4378 | 100 | 0 | 0 | 0 | Heating Tanks.... | 134.9556 | 70.992 | 77.6902 | 81.87 | 67.5084 | 33.939 | 0 | -88.4 | -50.5 | -38.9 | 0 | 0 | 0.99861 | 64.7705 | 282.9384 | 282.9384 | 33.9395 | 5.6608 | 151.3343 | 0 | 34.03 | 0 | 0 | 137.7667 | 137.1 | 137.1 | 136.9 | 134 | 126.8667 | 125 | 140 | 137.5 | 136.3 | 3.1 | 120 | Hybrid | 0 | 0 | 1 | 1 | 1 | 31 | 119.8 | 119.6 | 2000 | 0 | 53.3 | 62.6 | 144.7 | 67.4 | 148 | 95 | 1056 | 80 | 2201 | 2200 | 296 | 38 | 119 | 67.805 | 50.679 | 67.681 | 50.78
2024-11-21 | 14:16 | 69862.74 | 69862.96 |  | 119.86 | 2.7346 | 321.4 | 343.78 | 0 | 60.003 | 327.8 | 0.9805 | 1.9789 | 1.4408 | 4381 | 100 | 0 | 0 | 0 | Heating Tanks.... | 134.9444 | 70.9914 | 77.6988 | 81.87 | 67.5084 | 33.939 | 0 | -88.7 | -50.4 | -39.3 | 0 | 0 | 0.99862 | 64.7594 | 282.9384 | 282.9384 | 33.9395 | 5.6608 | 151.3342 | 0 | 34.03 | 0 | 0 | 137.7667 | 137.1 | 137.0667 | 136.9 | 134 | 126.8333 | 125 | 140 | 137.5 | 136.3 | 3.1 | 120 | Hybrid | 0 | 0 | 1 | 1 | 1 | 31 | 120 | 119.6 | 2000 | 0 | 53.3 | 62.6 | 144.7 | 67.4 | 148 | 95 | 1054 | 80 | 2199 | 2200 | 291 | 38 | 119 | 67.805 | 50.68 | 67.681 | 50.78
2024-11-21 | 14:16 | 69865.74 | 69865.96 |  | 119.85 | 2.7364 | 321.6 | 344.04 | 0 | 60.003 | 328 | 0.9805 | 1.9873 | 1.4409 | 4384 | 100 | 0 | 0 | 0 | Heating Tanks.... | 134.9722 | 70.9911 | 77.7041 | 81.8567 | 67.5059 | 33.939 | 0 | -88.9 | -50.3 | -39.4 | 0 | 0 | 0.99865 | 64.738 | 282.9384 | 282.9384 | 33.9395 | 5.6604 | 151.3342 | 0 | 34.03 | 0 | 0 | 137.8 | 137.1 | 137.1 | 136.9 | 134.0333 | 126.9 | 125 | 140 | 137.5 | 136.3 | 3.1 | 120 | Hybrid | 0 | 0 | 1 | 1 | 1 | 31 | 119.8 | 119.6 | 2000 | 0 | 53.3 | 62.6 | 144.7 | 67.4 | 148 | 95 | 1054 | 80 | 2198 | 2200 | 288 | 38 | 119 | 67.805 | 50.68 | 67.681 | 50.78
2024-11-21 | 14:16 | 69868.74 | 69868.96 |  | 119.84 | 2.7436 | 322.3 | 344.31 | 0 | 59.998 | 328.8 | 0.9802 | 2.0006 | 1.4405 | 4387 | 100 | 0 | 0 | 0 | Heating Tanks.... | 134.9833 | 70.9911 | 77.7094 | 81.85 | 67.5047 | 33.939 | 0 | -88.4 | -50.6 | -39.2 | 0 | 0 | 0.99863 | 64.7614 | 282.9384 | 282.9384 | 33.9395 | 5.6612 | 151.3342 | 0 | 34.03 | 0 | 0 | 137.8 | 137.1 | 137.1 | 136.9 | 134.1 | 126.9 | 125 | 140 | 137.5 | 136.3 | 3.1 | 120 | Hybrid | 0 | 0 | 1 | 1 | 1 | 31 | 119.6 | 119.6 | 2000 | 0 | 53.3 | 62.6 | 144.7 | 67.4 | 148 | 95 | 1054 | 80 | 2203 | 2200 | 288 | 38 | 119 | 67.804 | 50.68 | 67.681 | 50.781
2024-11-21 | 14:16 | 69871.74 | 69871.97 |  | 119.86 | 2.7339 | 321.1 | 344.58 | 0 | 59.996 | 327.7 | 0.9798 | 2.0285 | 1.4408 | 4390 | 100 | 0 | 0 | 0 | Heating Tanks.... | 134.9833 | 70.991 | 77.7143 | 81.85 | 67.509 | 33.939 | 0 | -88 | -50.8 | -38.3 | 0 | 0 | 0.99862 | 64.7616 | 282.9384 | 282.9384 | 33.9395 | 5.6613 | 151.3342 | 0 | 34.03 | 0 | 0 | 137.8 | 137.1 | 137.1 | 136.9 | 134.1 | 126.9 | 125 | 140 | 137.6 | 136.3 | 3.1 | 120 | Hybrid | 0 | 0 | 1 | 1 | 1 | 31 | 119.4 | 119.6 | 2000 | 0 | 53.3 | 62.6 | 144.8 | 67.4 | 148 | 95 | 1054 | 80 | 2202 | 2200 | 292 | 38 | 119 | 67.804 | 50.681 | 67.681 | 50.781
2024-11-21 | 14:17 | 69874.74 | 69874.97 |  | 119.85 | 2.7304 | 320.7 | 344.85 | 0 | 59.996 | 327.2 | 0.98 | 2.0225 | 1.4419 | 4393 | 100 | 0 | 0 | 0 | Heating Tanks.... | 134.9778 | 70.9908 | 77.7188 | 81.85 | 67.5151 | 33.939 | 0 | -87.9 | -51 | -37.6 | 0 | 0 | 0.99861 | 64.7747 | 282.9384 | 282.9384 | 33.9395 | 5.6604 | 151.3342 | 0 | 34.03 | 0 | 0 | 137.7667 | 137.1 | 137.1 | 136.9 | 134.1 | 126.9 | 125 | 140 | 137.6 | 136.3 | 3.1 | 120 | Hybrid | 0 | 0 | 1 | 1 | 1 | 31 | 119.3 | 119.7 | 2000 | 0 | 53.3 | 62.6 | 144.8 | 67.4 | 148 | 95 | 1054 | 80 | 2198 | 2200 | 297 | 38 | 119 | 67.804 | 50.681 | 67.681 | 50.781
2024-11-21 | 14:17 | 69877.74 | 69877.97 |  | 119.85 | 2.7271 | 320.4 | 345.11 | 0 | 60 | 326.9 | 0.9803 | 2.0287 | 1.4409 | 4396 | 100 | 0 | 0 | 0 | Heating Tanks.... | 135.0056 | 70.9913 | 77.7233 | 81.83 | 67.5182 | 33.939 | 0 | -87.9 | -51.4 | -36.7 | 0 | 0 | 0.99862 | 64.7697 | 282.9384 | 282.9384 | 33.9395 | 5.6604 | 151.3342 | 0 | 34.03 | 0 | 0 | 137.8 | 137.1 | 137.1 | 136.9 | 134.1333 | 127 | 125 | 140 | 137.6 | 136.3 | 3.1 | 120 | Hybrid | 0 | 0 | 1 | 1 | 1 | 31 | 119.2 | 119.7 | 2000 | 0 | 53.3 | 62.6 | 144.8 | 67.4 | 148 | 95 | 1058 | 80 | 2197 | 2200 | 304 | 38 | 119 | 67.804 | 50.681 | 67.68 | 50.781
2024-11-21 | 14:17 | 69880.74 | 69880.97 |  | 119.85 | 2.7287 | 320.6 | 345.38 | 0 | 60 | 327 | 0.9802 | 1.9974 | 1.4414 | 4399 | 100 | 0 | 0 | 0 | Heating Tanks.... | 135.0111 | 70.9923 | 77.7273 | 81.82 | 67.5151 | 33.939 | 0 | -88.2 | -51.6 | -35.8 | 0 | 0 | 0.99861 | 64.7786 | 282.9384 | 282.9384 | 33.9395 | 5.6604 | 151.3343 | 0 | 34.03 | 0 | 0 | 137.8 | 137.1 | 137.1 | 136.9 | 134.1667 | 127 | 125 | 140 | 137.6 | 136.3 | 3.1 | 120 | Hybrid | 0 | 0 | 1 | 1 | 1 | 31 | 119.1 | 119.7 | 2000 | 0 | 53.3 | 62.6 | 144.8 | 67.4 | 148 | 95 | 1058 | 80 | 2198 | 2200 | 311 | 38 | 119 | 67.803 | 50.682 | 67.68 | 50.782
2024-11-21 | 14:17 | 69883.74 | 69883.97 |  | 119.87 | 2.7323 | 321 | 345.65 | 0 | 60.003 | 327.5 | 0.9801 | 2.0115 | 1.4406 | 4402 | 100 | 0 | 0 | 0 | Heating Tanks.... | 134.9778 | 70.9936 | 77.7327 | 81.82 | 67.5096 | 33.939 | 0 | -88.7 | -51.7 | -35.2 | 0 | 0 | 0.99865 | 64.7299 | 282.9384 | 282.9384 | 33.9395 | 5.6611 | 151.3342 | 0 | 34.03 | 0 | 0 | 137.7333 | 137.0667 | 137.0667 | 136.9 | 134.1333 | 126.9667 | 125 | 140 | 137.6 | 136.3 | 3.1 | 120 | Hybrid | 0 | 0 | 1 | 1 | 1 | 31 | 119.2 | 119.7 | 2000 | 0 | 53.3 | 62.6 | 144.8 | 67.4 | 148 | 95 | 1058 | 80 | 2194 | 2200 | 319 | 38 | 119 | 67.803 | 50.682 | 67.68 | 50.782
2024-11-21 | 14:17 | 69886.74 | 69886.97 |  | 119.85 | 2.7404 | 321.9 | 345.92 | 0 | 60.007 | 328.4 | 0.9799 | 2.011 | 1.4404 | 4405 | 100 | 0 | 0 | 0 | Heating Tanks.... | 135.0111 | 70.995 | 77.738 | 81.82 | 67.5102 | 33.939 | 0 | -89.9 | -51.9 | -35 | 0 | 0 | 0.99859 | 64.7984 | 282.9384 | 282.9384 | 33.9395 | 5.6606 | 151.3341 | 0 | 34.03 | 0 | 0 | 137.7667 | 137.1 | 137.1 | 136.9 | 134.2 | 127 | 125 | 140 | 137.6 | 136.3 | 3.1 | 120 | Hybrid | 0 | 0 | 1 | 1 | 1 | 31 | 119.3 | 119.7 | 2000 | 0 | 53.3 | 62.6 | 144.8 | 67.4 | 148 | 95 | 1058 | 80 | 2198 | 2200 | 325 | 38 | 119 | 67.803 | 50.682 | 67.68 | 50.782
2024-11-21 | 14:17 | 69889.74 | 69889.97 |  | 119.85 | 2.7429 | 322.2 | 346.18 | 0 | 60.004 | 328.8 | 0.9801 | 1.9979 | 1.4414 | 4408 | 100 | 0 | 0 | 0 | Heating Tanks.... | 135.0056 | 70.9959 | 77.7441 | 81.8133 | 67.5157 | 33.939 | 0 | -92.3 | -51.5 | -35.2 | 0 | 0 | 0.99858 | 64.8055 | 282.9384 | 282.9384 | 33.9395 | 5.6606 | 151.3343 | 0 | 34.03 | 0 | 0 | 137.7667 | 137.1 | 137.0667 | 136.9 | 134.1667 | 127.0333 | 125 | 140 | 137.6 | 136.3 | 3.1 | 120 | Hybrid | 0 | 0 | 1 | 1 | 1 | 31 | 119.5 | 119.7 | 2000 | 0 | 53.3 | 62.6 | 144.8 | 67.4 | 148 | 95 | 1058 | 80 | 2202 | 2200 | 328 | 38 | 119 | 67.802 | 50.683 | 67.68 | 50.782
2024-11-21 | 14:17 | 69892.74 | 69892.97 |  | 119.86 | 2.7463 | 322.7 | 346.45 | 0 | 60.004 | 329.2 | 0.9803 | 1.9994 | 1.4402 | 4411 | 100 | 0 | 0 | 0 | Heating Tanks.... | 135.0333 | 70.9963 | 77.7506 | 81.8 | 67.5194 | 33.939 | 0 | -96.3 | -50.2 | -35.9 | 0 | 0 | 0.99856 | 64.8308 | 282.9384 | 282.9384 | 33.9395 | 5.6607 | 151.3342 | 0 | 34.03 | 0 | 0 | 137.8 | 137.1 | 137.1 | 136.9 | 134.2 | 127.1 | 125 | 140 | 137.6 | 136.3 | 3.1 | 120 | Hybrid | 0 | 0 | 1 | 1 | 1 | 31 | 119.9 | 119.7 | 2000 | 0 | 53.3 | 62.6 | 144.8 | 67.4 | 148 | 95 | 1055 | 80 | 2199 | 2200 | 330 | 38 | 119 | 67.802 | 50.683 | 67.68 | 50.782
2024-11-21 | 14:17 | 69895.74 | 69895.97 |  | 119.87 | 2.7437 | 322.4 | 346.72 | 0 | 60.003 | 328.9 | 0.9804 | 1.9908 | 1.4437 | 4414 | 100 | 0 | 0 | 0 | Heating Tanks.... | 135.0389 | 70.9967 | 77.7571 | 81.8067 | 67.52 | 33.939 | 0 | -100.2 | -47.4 | -37.4 | 0.001 | 0 | 0.99855 | 64.8413 | 282.9384 | 282.9384 | 33.9395 | 5.661 | 151.3342 | 0 | 34.03 | 0 | 0 | 137.7667 | 137.1 | 137.1 | 136.9 | 134.2667 | 127.1 | 125 | 140 | 137.6 | 136.3 | 3.1 | 120 | Hybrid | 0 | 0 | 1 | 1 | 1 | 31 | 119.9 | 119.7 | 2000 | 0 | 53.3 | 62.6 | 144.8 | 67.4 | 148 | 95 | 1055 | 80 | 2200 | 2200 | 330 | 38 | 119 | 67.802 | 50.683 | 67.679 | 50.783
2024-11-21 | 14:17 | 69898.74 | 69898.97 |  | 119.85 | 2.7452 | 322.6 | 346.99 | 0 | 60.002 | 329 | 0.9804 | 2.0032 | 1.4393 | 4417 | 100 | 0 | 0 | 0 | Heating Tanks.... | 135.0333 | 70.9972 | 77.7625 | 81.8 | 67.5182 | 33.939 | 0 | -104.5 | -44.3 | -39.7 | 0 | 0 | 0.99857 | 64.8249 | 282.9384 | 282.9384 | 33.9395 | 5.6609 | 151.3341 | 0 | 34.03 | 0 | 0 | 137.7333 | 137.1 | 137.1 | 136.9 | 134.2667 | 127.1 | 125 | 140 | 137.6 | 136.3 | 3.1 | 120 | Hybrid | 0 | 0 | 1 | 1 | 1 | 31 | 119.9 | 119.7 | 2000 | 0 | 53.3 | 62.6 | 144.8 | 67.4 | 148 | 95 | 1055 | 80 | 2199 | 2200 | 326 | 38 | 119 | 67.801 | 50.684 | 67.679 | 50.783
2024-11-21 | 14:17 | 69901.74 | 69901.97 |  | 119.85 | 2.7462 | 322.6 | 347.26 | 0 | 59.999 | 329.1 | 0.9803 | 1.9991 | 1.4414 | 4420 | 100 | 0 | 0 | 0 | Heating Tanks.... | 135.0278 | 70.9973 | 77.769 | 81.7933 | 67.5163 | 33.939 | 0 | -111.3 | -40.6 | -42.5 | 0.001 | 0 | 0.99857 | 64.8209 | 282.9384 | 282.9384 | 33.9395 | 5.6611 | 151.3341 | 0 | 34.03 | 0 | 0 | 137.7 | 137.1 | 137.1 | 136.9 | 134.2667 | 127.1 | 125 | 140 | 137.7 | 136.3 | 3.1 | 120 | Hybrid | 0 | 0 | 1 | 1 | 1 | 31 | 119.8 | 119.7 | 2000 | 0 | 53.3 | 62.6 | 144.8 | 67.4 | 148 | 95 | 1055 | 80 | 2199 | 2200 | 323 | 38 | 119 | 67.801 | 50.684 | 67.679 | 50.783
2024-11-21 | 14:17 | 69904.74 | 69904.97 |  | 119.86 | 2.7437 | 322.4 | 347.52 | 0 | 59.996 | 328.9 | 0.9803 | 1.9914 | 1.4418 | 4423 | 100 | 0 | 0 | 0 | Heating Tanks.... | 135.0333 | 70.997 | 77.7767 | 81.7867 | 67.5151 | 33.939 | 0 | -119 | -37 | -46.1 | 0 | 0 | 0.99859 | 64.8003 | 282.9384 | 282.9384 | 33.9395 | 5.661 | 151.3342 | 0 | 34.03 | 0 | 0 | 137.7333 | 137.1 | 137.1 | 136.9 | 134.2667 | 127.1 | 125 | 140 | 137.7 | 136.3 | 3.1 | 120 | Hybrid | 0 | 0 | 1 | 1 | 1 | 31 | 119.5 | 119.7 | 2000 | 0 | 53.3 | 62.6 | 144.9 | 67.4 | 148 | 95 | 1055 | 80 | 2199 | 2200 | 317 | 38 | 119 | 67.801 | 50.684 | 67.679 | 50.783
2024-11-21 | 14:17 | 69907.74 | 69907.97 |  | 119.85 | 2.746 | 322.5 | 347.79 | 0 | 59.996 | 329.1 | 0.9801 | 1.9972 | 1.4393 | 4426 | 100 | 0 | 0 | 0 | Heating Tanks.... | 135.0333 | 70.9962 | 77.7829 | 81.7867 | 67.5151 | 33.939 | 0 | -125.6 | -34.3 | -50.6 | 0 | 0 | 0.99862 | 64.7654 | 282.9384 | 282.9384 | 33.9395 | 5.6607 | 151.3341 | 0 | 34.03 | 0 | 0 | 137.7 | 137.1 | 137.1 | 136.9 | 134.3 | 127.1 | 125 | 140 | 137.7 | 136.3 | 3.1 | 120 | Hybrid | 0 | 0 | 1 | 1 | 1 | 31 | 119.3 | 119.7 | 2000 | 0 | 53.3 | 62.6 | 144.9 | 67.4 | 148 | 95 | 1055 | 80 | 2200 | 2200 | 315 | 38 | 119 | 67.801 | 50.685 | 67.679 | 50.783
2024-11-21 | 14:17 | 69910.74 | 69910.97 |  | 119.85 | 2.7408 | 321.9 | 348.06 | 0 | 59.995 | 328.5 | 0.9799 | 2.0176 | 1.4404 | 4429 | 100 | 0 | 0 | 0 | Heating Tanks.... | 135.0444 | 70.9953 | 77.7898 | 81.78 | 67.5169 | 33.939 | 0 | -123.1 | -33.5 | -53.6 | 0 | 0 | 0.99863 | 64.7653 | 282.9384 | 282.9384 | 33.9395 | 5.6608 | 151.334 | 0 | 34.03 | 0 | 0 | 137.7333 | 137.1 | 137.1 | 136.9 | 134.3 | 127.1333 | 125 | 140 | 137.7 | 136.3 | 3.1 | 120 | Hybrid | 0 | 0 | 1 | 1 | 1 | 31 | 119.5 | 119.7 | 2000 | 0 | 53.3 | 62.6 | 144.9 | 67.4 | 148 | 95 | 1055 | 80 | 2199 | 2200 | 306 | 38 | 119 | 67.8 | 50.685 | 67.679 | 50.784
2024-11-21 | 14:17 | 69913.74 | 69913.97 |  | 119.85 | 2.7401 | 321.8 | 348.33 | 0 | 59.996 | 328.4 | 0.9798 | 2.0159 | 1.4414 | 4432 | 100 | 0 | 0 | 0 | Heating Tanks.... | 135.0611 | 70.9947 | 77.799 | 81.78 | 67.5175 | 33.939 | 0 | -118.8 | -34.3 | -53.4 | 0 | 0 | 0.99864 | 64.7527 | 282.9384 | 282.9384 | 33.9395 | 5.6609 | 151.3341 | 0 | 34.03 | 0 | 0 | 137.7667 | 137.1 | 137.1 | 136.9 | 134.3 | 127.2 | 125 | 140 | 137.8 | 136.3 | 3.1 | 120 | Hybrid | 0 | 0 | 1 | 1 | 1 | 31 | 119.7 | 119.7 | 2000 | 0 | 53.3 | 62.6 | 144.9 | 67.4 | 148 | 95 | 1055 | 80 | 2203 | 2200 | 302 | 38 | 119 | 67.8 | 50.685 | 67.678 | 50.784
2024-11-21 | 14:17 | 69916.74 | 69916.97 |  | 119.86 | 2.7368 | 321.4 | 348.6 | 0 | 59.996 | 328 | 0.9798 | 1.9938 | 1.4428 | 4435 | 100 | 0 | 0 | 0 | Heating Tanks.... | 135.0444 | 70.9947 | 77.8063 | 81.76 | 67.5169 | 33.939 | 0 | -114.3 | -36.1 | -52.6 | 0 | 0 | 0.99865 | 64.7392 | 282.9384 | 282.9384 | 33.9395 | 5.6608 | 151.3341 | 0 | 34.03 | 0 | 0 | 137.7 | 137.1 | 137.1 | 136.9 | 134.3 | 127.1667 | 125 | 140 | 137.8 | 136.3 | 3.1 | 120 | Hybrid | 0 | 0 | 1 | 1 | 1 | 31 | 119.8 | 119.7 | 2000 | 0 | 53.3 | 62.6 | 145 | 67.4 | 148 | 95 | 1055 | 80 | 2199 | 2200 | 295 | 38 | 119 | 67.8 | 50.685 | 67.678 | 50.784
2024-11-21 | 14:17 | 69919.74 | 69919.97 |  | 119.85 | 2.7339 | 321 | 348.86 | 0 | 59.999 | 327.6 | 0.9797 | 2.0139 | 1.4403 | 4438 | 100 | 0 | 0 | 0 | Heating Tanks.... | 135.0556 | 70.9947 | 77.8112 | 81.7667 | 67.5163 | 33.939 | 0 | -110.6 | -38.8 | -50.9 | 0 | 0 | 0.9986 | 64.7964 | 282.9384 | 282.9384 | 33.9395 | 5.6603 | 151.334 | 0 | 34.03 | 0 | 0 | 137.7333 | 137.1 | 137.1 | 136.9 | 134.3 | 127.2 | 125 | 140 | 137.8 | 136.3 | 3.1 | 120 | Hybrid | 0 | 0 | 1 | 1 | 1 | 31 | 119.7 | 119.7 | 2000 | 0 | 53.3 | 62.6 | 145 | 67.4 | 148 | 95 | 1055 | 80 | 2196 | 2200 | 289 | 38 | 119 | 67.799 | 50.686 | 67.678 | 50.784
2024-11-21 | 14:17 | 69922.74 | 69922.97 |  | 119.86 | 2.7346 | 321.2 | 349.13 | 0 | 59.996 | 327.8 | 0.9799 | 2.0002 | 1.4392 | 4441 | 100 | 0 | 0 | 0 | Heating Tanks.... | 135.0667 | 70.9947 | 77.8161 | 81.76 | 67.5182 | 33.939 | 0 | -106.6 | -41.4 | -48.6 | 0 | 0 | 0.99858 | 64.8116 | 282.9384 | 282.9384 | 33.9395 | 5.6607 | 151.3341 | 0 | 34.03 | 0 | 0 | 137.7333 | 137.1 | 137.1 | 136.9 | 134.3333 | 127.2333 | 125 | 140 | 137.8 | 136.3 | 3.1 | 120 | Hybrid | 0 | 0 | 1 | 1 | 1 | 31 | 119.7 | 119.7 | 2000 | 0 | 53.3 | 62.6 | 145.1 | 67.4 | 148 | 95 | 1059 | 80 | 2200 | 2200 | 290 | 38 | 119 | 67.799 | 50.686 | 67.678 | 50.784
2024-11-21 | 14:17 | 69925.74 | 69925.97 |  | 119.86 | 2.7366 | 321.4 | 349.4 | 0 | 59.996 | 328 | 0.9798 | 2.0325 | 1.4413 | 4444 | 100 | 0 | 0 | 0 | Heating Tanks.... | 135.0556 | 70.9947 | 77.8239 | 81.76 | 67.52 | 33.939 | 0 | -100.6 | -44.6 | -46 | 0 | 0 | 0.99857 | 64.824 | 282.9384 | 282.9384 | 33.9395 | 5.6609 | 151.3341 | 0 | 34.03 | 0 | 0 | 137.7 | 137.1 | 137.1 | 136.9 | 134.3333 | 127.2 | 125 | 140 | 137.8 | 136.3 | 3.1 | 120 | Hybrid | 0 | 0 | 1 | 1 | 1 | 31 | 119.8 | 119.7 | 2000 | 0 | 53.3 | 62.6 | 145.1 | 67.4 | 148 | 95 | 1059 | 80 | 2200 | 2200 | 291 | 38 | 119 | 67.799 | 50.686 | 67.678 | 50.785
2024-11-21 | 14:17 | 69928.74 | 69928.97 |  | 119.87 | 2.7321 | 321 | 349.67 | 0 | 59.998 | 327.5 | 0.9801 | 2.0101 | 1.4411 | 4447 | 100 | 0 | 0 | 0 | Heating Tanks.... | 135.0611 | 70.9947 | 77.8288 | 81.76 | 67.52 | 33.939 | 0 | -94.2 | -47.8 | -42.8 | 0 | 0 | 0.99858 | 64.8118 | 282.9384 | 282.9384 | 33.9395 | 5.6607 | 151.3341 | 0 | 34.03 | 0 | 0 | 137.7 | 137.1 | 137.1 | 136.9 | 134.3667 | 127.2 | 125 | 140 | 137.8 | 136.3 | 3.1 | 120 | Hybrid | 0 | 0 | 1 | 1 | 1 | 31 | 119.7 | 119.7 | 2000 | 0 | 53.3 | 62.6 | 145.1 | 67.4 | 148 | 95 | 1059 | 80 | 2200 | 2200 | 295 | 38 | 119 | 67.799 | 50.686 | 67.678 | 50.785
2024-11-21 | 14:17 | 69931.74 | 69931.97 |  | 119.85 | 2.7295 | 320.7 | 349.94 | 0 | 59.999 | 327.1 | 0.9803 | 1.9901 | 1.4387 | 4450 | 100 | 0 | 0 | 0 | Heating Tanks.... | 135.0889 | 70.9956 | 77.8304 | 81.76 | 67.52 | 33.939 | 0 | -88.4 | -50.4 | -39.1 | 0 | 0 | 0.99859 | 64.8024 | 282.9384 | 282.9384 | 33.9395 | 5.6608 | 151.3341 | 0 | 34.03 | 0 | 0 | 137.7333 | 137.1 | 137.1 | 136.9 | 134.4 | 127.3 | 125 | 140 | 137.8 | 136.3 | 3.1 | 120 | Hybrid | 0 | 0 | 1 | 1 | 1 | 31 | 119.4 | 119.7 | 2000 | 0 | 53.3 | 62.6 | 145.1 | 67.4 | 148 | 95 | 1059 | 80 | 2200 | 2200 | 301 | 38 | 119 | 67.798 | 50.687 | 67.678 | 50.785
2024-11-21 | 14:18 | 69934.74 | 69934.97 |  | 119.86 | 2.7293 | 320.6 | 350.2 | 0 | 59.999 | 327.1 | 0.9802 | 2.0112 | 1.4413 | 4453 | 100 | 0 | 0 | 0 | Heating Tanks.... | 135.0889 | 70.9964 | 77.8324 | 81.7333 | 67.5194 | 33.939 | 0 | -88.4 | -51.8 | -35.3 | 0 | 0 | 0.99857 | 64.8258 | 282.9384 | 282.9384 | 33.9395 | 5.66 | 151.334 | 0 | 34.03 | 0 | 0 | 137.7333 | 137.1 | 137.1 | 136.9 | 134.4 | 127.3 | 125 | 140 | 137.8 | 136.3 | 3.1 | 120 | Hybrid | 0 | 0 | 1 | 1 | 1 | 31 | 119.1 | 119.7 | 2000 | 0 | 53.3 | 62.6 | 145.1 | 67.4 | 148 | 95 | 1059 | 80 | 2201 | 2200 | 309 | 38 | 119 | 67.798 | 50.687 | 67.677 | 50.785
2024-11-21 | 14:18 | 69937.74 | 69937.97 |  | 119.86 | 2.7326 | 321 | 350.47 | 0 | 60.003 | 327.5 | 0.9801 | 2.0154 | 1.4398 | 4456 | 100 | 0 | 0 | 0 | Heating Tanks.... | 135.0833 | 70.9973 | 77.8373 | 81.72 | 67.5175 | 33.939 | 0 | -91.2 | -51.8 | -35 | 0 | 0 | 0.99858 | 64.811 | 282.9384 | 282.9384 | 33.9395 | 5.6603 | 151.3341 | 0 | 34.03 | 0 | 0 | 137.7 | 137.1 | 137.1 | 136.9 | 134.4 | 127.3 | 125 | 140 | 137.8 | 136.3 | 3.1 | 120 | Hybrid | 0 | 0 | 1 | 1 | 1 | 31 | 119 | 119.7 | 2000 | 0 | 53.3 | 62.6 | 145.1 | 67.4 | 148 | 95 | 1058 | 80 | 2196 | 2200 | 316 | 38 | 119 | 67.798 | 50.687 | 67.677 | 50.785
2024-11-21 | 14:18 | 69940.74 | 69940.97 |  | 119.85 | 2.7335 | 321.1 | 350.74 | 0 | 60.003 | 327.6 | 0.98 | 2.0142 | 1.4439 | 4459 | 100 | 0 | 0 | 0 | Heating Tanks.... | 135.0833 | 70.9979 | 77.8427 | 81.72 | 67.5157 | 33.939 | 0 | -95.4 | -50.6 | -35.5 | 0 | 0 | 0.99861 | 64.7859 | 282.9384 | 282.9384 | 33.9395 | 5.661 | 151.3341 | 0 | 34.03 | 0 | 0 | 137.7 | 137.1 | 137.1 | 136.9 | 134.4 | 127.3 | 125 | 140 | 137.9 | 136.3 | 3.1 | 120 | Hybrid | 0 | 0 | 1 | 1 | 1 | 31 | 119.2 | 119.7 | 2000 | 0 | 53.3 | 62.6 | 145.1 | 67.4 | 148 | 95 | 1058 | 80 | 2198 | 2200 | 322 | 38 | 119 | 67.797 | 50.687 | 67.677 | 50.785
2024-11-21 | 14:18 | 69943.74 | 69943.97 |  | 119.85 | 2.7484 | 322.7 | 351.01 | 0 | 60.002 | 329.4 | 0.9798 | 2.0176 | 1.4393 | 4462 | 100 | 0 | 0 | 0 | Heating Tanks.... | 135.1056 | 70.9984 | 77.8475 | 81.72 | 67.5169 | 33.939 | 0 | -99.3 | -48 | -36.8 | 0 | 0 | 0.99866 | 64.7357 | 282.9384 | 282.9384 | 33.9395 | 5.6612 | 151.334 | 0 | 34.03 | 0 | 0 | 137.7333 | 137.1 | 137.1 | 136.9333 | 134.4 | 127.3667 | 125 | 140 | 137.9 | 136.3 | 3.1 | 120 | Hybrid | 0 | 0 | 1 | 1 | 1 | 31 | 119.4 | 119.7 | 2000 | 0 | 53.3 | 62.6 | 145.1 | 67.4 | 148 | 95 | 1058 | 80 | 2196 | 2200 | 327 | 38 | 119 | 67.797 | 50.688 | 67.677 | 50.785
2024-11-21 | 14:18 | 69946.74 | 69946.97 |  | 119.86 | 2.7466 | 322.6 | 351.28 | 0 | 60.007 | 329.2 | 0.9799 | 2.0007 | 1.4407 | 4465 | 100 | 0 | 0 | 0 | Heating Tanks.... | 135.1056 | 70.9988 | 77.8508 | 81.7067 | 67.5169 | 33.939 | 0 | -103.3 | -45.1 | -39.1 | 0 | 0 | 0.99867 | 64.7191 | 282.9384 | 282.9384 | 33.9395 | 5.6607 | 151.3341 | 0 | 34.029 | 0 | 0 | 137.7333 | 137.1 | 137.1 | 136.9333 | 134.4333 | 127.3333 | 125 | 140 | 137.9 | 136.3 | 3.1 | 120 | Hybrid | 0 | 0 | 1 | 1 | 1 | 31 | 119.3 | 119.7 | 2000 | 0 | 53.3 | 62.6 | 145.1 | 67.4 | 148 | 95 | 1058 | 80 | 2201 | 2200 | 330 | 38 | 119 | 67.797 | 50.688 | 67.677 | 50.786
2024-11-21 | 14:18 | 69949.74 | 69949.97 |  | 119.87 | 2.7511 | 323.1 | 351.55 | 0 | 60.006 | 329.8 | 0.9798 | 2.0172 | 1.4437 | 4468 | 100 | 0 | 0 | 0 | Heating Tanks.... | 135.1167 | 70.9993 | 77.8561 | 81.7133 | 67.5165 | 33.939 | 0 | -108.4 | -42 | -41.5 | 0.001 | 0 | 0.99865 | 64.7474 | 282.9384 | 282.9384 | 33.9395 | 5.661 | 151.334 | 0 | 34.03 | 0 | 0 | 137.7333 | 137.1 | 137.1 | 136.9333 | 134.4333 | 127.4 | 125 | 140 | 137.9 | 136.3 | 3.1 | 120 | Hybrid | 0 | 0 | 1 | 1 | 1 | 31 | 119.3 | 119.7 | 2000 | 0 | 53.3 | 62.6 | 145.1 | 67.4 | 148 | 95 | 1058 | 80 | 2201 | 2200 | 331 | 38 | 119 | 67.796 | 50.688 | 67.676 | 50.786
2024-11-21 | 14:18 | 69952.74 | 69952.97 |  | 119.85 | 2.7508 | 323.1 | 351.82 | 0 | 60.007 | 329.7 | 0.98 | 2.0032 | 1.4387 | 4471 | 100 | 0 | 0 | 0 | Heating Tanks.... | 135.1 | 70.9997 | 77.8639 | 81.7 | 67.5196 | 33.939 | 0 | -113.9 | -39.5 | -43.8 | 0 | 0 | 0.99861 | 64.7901 | 282.9384 | 282.9384 | 33.9395 | 5.6607 | 151.334 | 0 | 34.029 | 0 | 0 | 137.7 | 137.1 | 137.1 | 136.9 | 134.4 | 127.4 | 125 | 140 | 137.9 | 136.2 | 3.1 | 120 | Hybrid | 0 | 0 | 1 | 1 | 1 | 31 | 119.2 | 119.7 | 2000 | 0 | 53.3 | 62.7 | 145.2 | 67.4 | 148 | 95 | 1058 | 80 | 2199 | 2200 | 329 | 38 | 119 | 67.796 | 50.688 | 67.676 | 50.786
2024-11-21 | 14:18 | 69955.74 | 69955.97 |  | 119.86 | 2.7537 | 323.5 | 352.08 | 0 | 60.004 | 330 | 0.9801 | 1.9853 | 1.4423 | 4474 | 100 | 0 | 0 | 0 | Heating Tanks.... | 135.1167 | 71 | 77.8706 | 81.7 | 67.5218 | 33.939 | 0 | -120.7 | -36.7 | -46.5 | 0 | 0 | 0.9986 | 64.7959 | 282.9384 | 282.9384 | 33.9395 | 5.661 | 151.334 | 0 | 34.029 | 0 | 0 | 137.7 | 137.1 | 137.1 | 136.9 | 134.5 | 127.4 | 125 | 140 | 138 | 136.2 | 3.1 | 120 | Hybrid | 0 | 0 | 1 | 1 | 1 | 31 | 119.1 | 119.7 | 2000 | 0 | 53.3 | 62.7 | 145.2 | 67.4 | 148 | 95 | 1058 | 80 | 2202 | 2200 | 326 | 38 | 119 | 67.795 | 50.689 | 67.676 | 50.786
2024-11-21 | 14:18 | 69958.74 | 69958.97 |  | 119.85 | 2.7551 | 323.6 | 352.35 | 0 | 60.004 | 330.2 | 0.98 | 2.0135 | 1.4419 | 4477 | 100 | 0 | 0 | 0 | Heating Tanks.... | 135.1167 | 71 | 77.8792 | 81.7 | 67.5212 | 33.939 | 0 | -125.4 | -34.5 | -50 | 0 | 0 | 0.99867 | 64.7253 | 282.9384 | 282.9384 | 33.9395 | 5.661 | 151.334 | 0 | 34.029 | 0 | 0 | 137.7 | 137.1 | 137.1 | 136.9 | 134.5 | 127.4 | 125 | 140 | 138 | 136.2 | 3.1 | 120 | Hybrid | 0 | 0 | 1 | 1 | 1 | 31 | 119.2 | 119.7 | 2000 | 0 | 53.3 | 62.7 | 145.2 | 67.4 | 148 | 95 | 1058 | 80 | 2202 | 2200 | 323 | 38 | 119 | 67.795 | 50.689 | 67.676 | 50.786
2024-11-21 | 14:18 | 69961.74 | 69961.98 |  | 119.86 | 2.7521 | 323.3 | 352.62 | 0 | 60.007 | 329.9 | 0.9802 | 1.9963 | 1.4408 | 4480 | 100 | 0 | 0 | 0 | Heating Tanks.... | 135.1333 | 71 | 77.8908 | 81.6933 | 67.5208 | 33.939 | 0 | -124.5 | -33.9 | -52.6 | 0 | 0 | 0.99863 | 64.7658 | 282.9384 | 282.9384 | 33.9395 | 5.6611 | 151.334 | 0 | 34.029 | 0 | 0 | 137.7 | 137.1 | 137.1 | 136.9333 | 134.5333 | 127.4333 | 125 | 140 | 138 | 136.2 | 3.1 | 120 | Hybrid | 0 | 0 | 1 | 1 | 1 | 31 | 119.3 | 119.7 | 2000 | 0 | 53.3 | 62.7 | 145.3 | 67.4 | 148 | 95 | 1058 | 80 | 2197 | 2200 | 317 | 38 | 119 | 67.795 | 50.689 | 67.676 | 50.786
2024-11-21 | 14:18 | 69964.74 | 69964.98 |  | 119.84 | 2.7544 | 323.5 | 352.89 | 0 | 60.007 | 330.1 | 0.9802 | 2.0119 | 1.4405 | 4483 | 100 | 0 | 0 | 0 | Heating Tanks.... | 135.1333 | 71 | 77.8988 | 81.6867 | 67.522 | 33.939 | 0 | -122.8 | -33.7 | -53.4 | 0 | 0 | 0.99861 | 64.7857 | 282.9384 | 282.9384 | 33.9395 | 5.661 | 151.334 | 0 | 34.029 | 0 | 0 | 137.7 | 137.1 | 137.1 | 136.9 | 134.5 | 127.5 | 125 | 140 | 138 | 136.2 | 3.1 | 120 | Hybrid | 0 | 0 | 1 | 1 | 1 | 31 | 119.3 | 119.7 | 2000 | 0 | 53.3 | 62.7 | 145.3 | 67.4 | 148 | 95 | 1058 | 80 | 2199 | 2200 | 311 | 38 | 119 | 67.794 | 50.689 | 67.675 | 50.787
2024-11-21 | 14:18 | 69967.74 | 69967.98 |  | 119.87 | 2.7527 | 323.4 | 353.16 | 0 | 60.006 | 330 | 0.9803 | 2.0068 | 1.4401 | 4486 | 100 | 0 | 0 | 0 | Heating Tanks.... | 135.1389 | 71 | 77.9061 | 81.68 | 67.5224 | 33.939 | 0 | -121.1 | -33.9 | -53.5 | 0 | 0 | 0.99859 | 64.8083 | 282.9384 | 282.9384 | 33.9395 | 5.6608 | 151.334 | 0 | 34.029 | 0 | 0 | 137.7 | 137.1 | 137.1 | 136.9 | 134.5333 | 127.5 | 125 | 140 | 138 | 136.2 | 3.1 | 120 | Hybrid | 0 | 0 | 1 | 1 | 1 | 31 | 119.3 | 119.7 | 2000 | 0 | 53.3 | 62.7 | 145.3 | 67.4 | 148 | 95 | 1055 | 80 | 2198 | 2200 | 305 | 38 | 119 | 67.794 | 50.69 | 67.675 | 50.787
2024-11-21 | 14:18 | 69970.74 | 69970.98 |  | 119.85 | 2.7558 | 323.8 | 353.43 | 0 | 60.007 | 330.3 | 0.9802 | 1.9919 | 1.4399 | 4489 | 100 | 0 | 0 | 0 | Heating Tanks.... | 135.1611 | 71 | 77.9171 | 81.68 | 67.5216 | 33.939 | 0 | -119.9 | -34 | -53.4 | 0 | 0 | 0.99863 | 64.7672 | 282.9384 | 282.9384 | 33.9395 | 5.6609 | 151.334 | 0 | 34.029 | 0 | 0 | 137.7 | 137.1 | 137.1 | 136.9667 | 134.5667 | 127.5333 | 125 | 140 | 138 | 136.2 | 3.1 | 120 | Hybrid | 0 | 0 | 1 | 1 | 1 | 31 | 119.4 | 119.7 | 2000 | 0 | 53.4 | 62.7 | 145.4 | 67.4 | 148 | 95 | 1055 | 80 | 2201 | 2200 | 296 | 38 | 119 | 67.794 | 50.69 | 67.675 | 50.787
2024-11-21 | 14:18 | 69973.74 | 69973.98 |  | 119.85 | 2.7589 | 324.1 | 353.7 | 0 | 60.003 | 330.7 | 0.9802 | 2.0166 | 1.4413 | 4492 | 100 | 0 | 0 | 0 | Heating Tanks.... | 135.1611 | 71 | 77.9267 | 81.6733 | 67.522 | 33.939 | 0 | -118.6 | -34.4 | -53.2 | 0 | 0 | 0.99863 | 64.7698 | 282.9384 | 282.9384 | 33.9395 | 5.6611 | 151.3339 | 0 | 34.029 | 0 | 0 | 137.7 | 137.1 | 137.1 | 136.9667 | 134.6 | 127.5 | 125 | 140 | 138 | 136.2 | 3.1 | 120 | Hybrid | 0 | 0 | 1 | 1 | 1 | 31 | 119.3 | 119.7 | 2000 | 0 | 53.4 | 62.7 | 145.4 | 67.4 | 148 | 95 | 1055 | 80 | 2201 | 2200 | 293 | 38 | 119 | 67.793 | 50.69 | 67.675 | 50.787
2024-11-21 | 14:18 | 69976.74 | 69976.98 |  | 119.84 | 2.7549 | 323.6 | 353.96 | 0 | 59.996 | 330.1 | 0.9803 | 1.9751 | 1.4399 | 4495 | 100 | 0 | 0 | 0 | Heating Tanks.... | 135.1778 | 71 | 77.9316 | 81.6667 | 67.5245 | 33.939 | 0 | -117 | -34.9 | -53 | 0.001 | 0 | 0.99865 | 64.7439 | 282.9384 | 282.9384 | 33.9395 | 5.6607 | 151.334 | 0 | 34.029 | 0 | 0 | 137.7 | 137.1 | 137.1 | 136.9667 | 134.6333 | 127.5667 | 125 | 140 | 138 | 136.2 | 3.1 | 120 | Hybrid | 0 | 0 | 1 | 1 | 1 | 31 | 119.2 | 119.7 | 2000 | 0 | 53.4 | 62.7 | 145.4 | 67.4 | 148 | 95 | 1055 | 80 | 2200 | 2200 | 290 | 38 | 119 | 67.793 | 50.69 | 67.675 | 50.787
2024-11-21 | 14:18 | 69979.74 | 69979.98 |  | 119.85 | 2.7521 | 323.2 | 354.23 | 0 | 59.996 | 329.8 | 0.9799 | 2.0024 | 1.4399 | 4498 | 100 | 0 | 0 | 0 | Heating Tanks.... | 135.1833 | 71 | 77.9333 | 81.66 | 67.5249 | 33.939 | 0 | -114.7 | -36 | -52.5 | 0 | 0 | 0.99867 | 64.731 | 282.9384 | 282.9384 | 33.9395 | 5.6609 | 151.3339 | 0 | 34.029 | 0 | 0 | 137.7 | 137.1 | 137.1 | 136.9667 | 134.6333 | 127.6 | 125 | 140 | 138 | 136.2 | 3.1 | 120 | Hybrid | 0 | 0 | 1 | 1 | 1 | 31 | 119.1 | 119.7 | 2000 | 0 | 53.4 | 62.7 | 145.4 | 67.4 | 148 | 95 | 1055 | 80 | 2203 | 2200 | 290 | 38 | 119 | 67.792 | 50.691 | 67.674 | 50.787
2024-11-21 | 14:18 | 69982.74 | 69982.98 |  | 119.86 | 2.742 | 322 | 354.5 | 0 | 59.996 | 328.6 | 0.9797 | 2.0167 | 1.4397 | 4501 | 100 | 0 | 0 | 0 | Heating Tanks.... | 135.1833 | 71 | 77.9357 | 81.66 | 67.5237 | 33.939 | 0 | -112 | -37.9 | -51.4 | 0 | 0 | 0.99868 | 64.7197 | 282.9384 | 282.9384 | 33.9395 | 5.6614 | 151.3339 | 0 | 34.029 | 0 | 0 | 137.7 | 137.1 | 137.1 | 136.9667 | 134.6333 | 127.6 | 125 | 140 | 138 | 136.2 | 3.1 | 120 | Hybrid | 0 | 0 | 1 | 1 | 1 | 31 | 119.1 | 119.7 | 2000 | 0 | 53.4 | 62.7 | 145.4 | 67.4 | 148 | 95 | 1052 | 80 | 2201 | 2200 | 295 | 38 | 119 | 67.792 | 50.691 | 67.674 | 50.787
2024-11-21 | 14:18 | 69985.74 | 69985.98 |  | 119.85 | 2.7384 | 321.6 | 354.77 | 0 | 59.999 | 328.2 | 0.98 | 2.0027 | 1.4408 | 4504 | 100 | 0 | 0 | 0 | Heating Tanks.... | 135.2 | 71 | 77.9418 | 81.66 | 67.5233 | 33.939 | 0 | -109.1 | -39.8 | -50 | 0 | 0 | 0.99868 | 64.7187 | 282.9384 | 282.9384 | 33.9395 | 5.661 | 151.334 | 0 | 34.029 | 0 | 0 | 137.7333 | 137.1 | 137.1333 | 136.9667 | 134.6667 | 127.6 | 125 | 140 | 138 | 136.2 | 3.2 | 120 | Hybrid | 0 | 0 | 1 | 1 | 1 | 31 | 119.2 | 119.7 | 2000 | 0 | 53.4 | 62.7 | 145.4 | 67.4 | 148 | 95 | 1052 | 80 | 2202 | 2200 | 300 | 38 | 119 | 67.792 | 50.691 | 67.674 | 50.788
2024-11-21 | 14:18 | 69988.74 | 69988.98 |  | 119.86 | 2.7338 | 321.2 | 355.04 | 0 | 60 | 327.7 | 0.9802 | 2.0387 | 1.4408 | 4507 | 100 | 0 | 0 | 0 | Heating Tanks.... | 135.1833 | 71 | 77.9475 | 81.64 | 67.5216 | 33.939 | 0 | -106.1 | -41.7 | -48.4 | 0 | 0 | 0.99866 | 64.7376 | 282.9384 | 282.9384 | 33.9395 | 5.661 | 151.3339 | 0 | 34.029 | 0 | 0 | 137.7 | 137.1 | 137.1 | 136.9333 | 134.6667 | 127.6 | 125 | 140 | 138 | 136.2 | 3.2 | 120 | Hybrid | 0 | 0 | 1 | 1 | 1 | 31 | 119.2 | 119.7 | 2000 | 0 | 53.4 | 62.7 | 145.4 | 67.4 | 148 | 95 | 1052 | 80 | 2200 | 2200 | 306 | 38 | 119 | 67.791 | 50.691 | 67.674 | 50.788
2024-11-21 | 14:18 | 69991.74 | 69991.98 |  | 119.85 | 2.7334 | 321.1 | 355.31 | 0 | 59.999 | 327.6 | 0.9802 | 1.996 | 1.4388 | 4510 | 100 | 0 | 0 | 0 | Heating Tanks.... | 135.2222 | 71 | 77.9508 | 81.64 | 67.5204 | 33.939 | 0 | -102.6 | -43.7 | -46.6 | 0 | 0 | 0.99867 | 64.7277 | 282.9384 | 282.9384 | 33.9395 | 5.6612 | 151.3339 | 0 | 34.029 | 0 | 0 | 137.7333 | 137.1 | 137.1333 | 137 | 134.7 | 127.6667 | 125 | 140 | 138.1 | 136.2 | 3.2 | 120 | Hybrid | 0 | 0 | 1 | 1 | 1 | 31 | 119.1 | 119.7 | 2000 | 0 | 53.4 | 62.7 | 145.4 | 67.4 | 148 | 95 | 1052 | 80 | 2201 | 2200 | 313 | 38 | 119 | 67.791 | 50.692 | 67.674 | 50.788
2024-11-21 | 14:19 | 69994.74 | 69994.98 |  | 119.86 | 2.7399 | 321.8 | 355.58 | 0 | 60 | 328.4 | 0.98 | 2.0288 | 1.4407 | 4513 | 100 | 0 | 0 | 0 | Heating Tanks.... | 135.2111 | 71 | 77.9533 | 81.64 | 67.5212 | 33.939 | 0 | -98.5 | -45.6 | -44.8 | 0 | 0 | 0.99864 | 64.7587 | 282.9384 | 282.9384 | 33.9395 | 5.6613 | 151.3339 | 0 | 34.029 | 0 | 0 | 137.7 | 137.1 | 137.1 | 137 | 134.7 | 127.6667 | 125 | 140 | 138.1 | 136.2 | 3.2 | 120 | Hybrid | 0 | 0 | 1 | 1 | 1 | 31 | 119.3 | 119.7 | 2000 | 0 | 53.4 | 62.7 | 145.4 | 67.4 | 148 | 95 | 1052 | 80 | 2196 | 2200 | 321 | 38 | 119 | 67.791 | 50.692 | 67.673 | 50.788
2024-11-21 | 14:19 | 69997.74 | 69997.98 |  | 119.84 | 2.739 | 321.7 | 355.85 | 0 | 60.007 | 328.3 | 0.9799 | 2.0101 | 1.44 | 4516 | 100 | 0 | 0 | 0 | Heating Tanks.... | 135.2111 | 71 | 77.9586 | 81.64 | 67.5241 | 33.939 | 0 | -94.5 | -47.7 | -42.9 | 0 | 0 | 0.9986 | 64.7994 | 282.9384 | 282.9384 | 33.9395 | 5.6607 | 151.334 | 0 | 34.029 | 0 | 0 | 137.7 | 137.1 | 137.1 | 137 | 134.7 | 127.6667 | 125 | 140 | 138.1 | 136.2 | 3.2 | 120 | Hybrid | 0 | 0 | 1 | 1 | 1 | 31 | 119.5 | 119.7 | 2000 | 0 | 53.4 | 62.7 | 145.4 | 67.4 | 148 | 95 | 1057 | 80 | 2199 | 2200 | 326 | 38 | 119 | 67.79 | 50.692 | 67.673 | 50.788
2024-11-21 | 14:19 | 70000.74 | 70000.98 |  | 119.87 | 2.7497 | 322.9 | 356.12 | 0 | 60.003 | 329.6 | 0.9797 | 2.0135 | 1.4401 | 4519 | 100 | 0 | 0 | 0 | Heating Tanks.... | 135.2222 | 71 | 77.9655 | 81.64 | 67.5273 | 33.939 | 0 | -91.6 | -49 | -41.3 | 0 | 0 | 0.9986 | 64.7974 | 282.9384 | 282.9384 | 33.9395 | 5.6604 | 151.334 | 0 | 34.029 | 0 | 0 | 137.7 | 137.1 | 137.1 | 137 | 134.7333 | 127.7 | 125 | 140 | 138.1 | 136.2 | 3.1 | 120 | Hybrid | 0 | 0 | 1 | 1 | 1 | 31 | 119.5 | 119.7 | 2000 | 0 | 53.4 | 62.7 | 145.4 | 67.4 | 148 | 95 | 1057 | 80 | 2200 | 2200 | 330 | 38 | 119 | 67.79 | 50.692 | 67.673 | 50.788
2024-11-21 | 14:19 | 70003.74 | 70003.98 |  | 119.86 | 2.7509 | 323 | 356.39 | 0 | 60.003 | 329.7 | 0.9798 | 2.0022 | 1.4428 | 4522 | 100 | 0 | 0 | 0 | Heating Tanks.... | 135.2333 | 71 | 77.9712 | 81.61 | 67.5273 | 33.939 | 0 | -89.2 | -50.1 | -40 | 0 | 0 | 0.99862 | 64.783 | 282.9384 | 282.9384 | 33.9395 | 5.6608 | 151.3339 | 0 | 34.029 | 0 | 0 | 137.7 | 137.1 | 137.1 | 137 | 134.8 | 127.7 | 125 | 140 | 138.1 | 136.2 | 3.1 | 120 | Hybrid | 0 | 0 | 1 | 1 | 1 | 31 | 119.5 | 119.7 | 2000 | 0 | 53.4 | 62.7 | 145.4 | 67.4 | 148 | 95 | 1057 | 80 | 2199 | 2200 | 332 | 38 | 119 | 67.789 | 50.693 | 67.673 | 50.788
2024-11-21 | 14:19 | 70006.74 | 70006.98 |  | 119.85 | 2.7584 | 324 | 356.66 | 0 | 60.007 | 330.6 | 0.9799 | 1.9882 | 1.4404 | 4525 | 100 | 0 | 0 | 0 | Heating Tanks.... | 135.2333 | 71 | 77.9773 | 81.62 | 67.5261 | 33.939 | 0 | -87.8 | -50.9 | -38.3 | 0 | 0 | 0.99861 | 64.7888 | 282.9384 | 282.9384 | 33.9395 | 5.6613 | 151.3339 | 0 | 34.029 | 0 | 0 | 137.7 | 137.1 | 137.1 | 137 | 134.8 | 127.7 | 125 | 140 | 138.2 | 136.2 | 3.1 | 120 | Hybrid | 0 | 0 | 1 | 1 | 1 | 31 | 119.5 | 119.8 | 2000 | 0 | 53.4 | 62.7 | 145.4 | 67.4 | 148 | 95 | 1057 | 80 | 2198 | 2200 | 330 | 38 | 119 | 67.789 | 50.693 | 67.672 | 50.789
2024-11-21 | 14:19 | 70009.74 | 70009.98 |  | 119.85 | 2.7562 | 323.7 | 356.92 | 0 | 60.006 | 330.3 | 0.9799 | 2.0127 | 1.4399 | 4528 | 100 | 0 | 0 | 0 | Heating Tanks.... | 135.2389 | 71 | 77.9831 | 81.61 | 67.5249 | 33.939 | 0 | -87.5 | -51.7 | -36.1 | 0 | 0 | 0.9986 | 64.809 | 282.9384 | 282.9384 | 33.9395 | 5.6616 | 151.3339 | 0 | 34.029 | 0 | 0 | 137.7 | 137.1 | 137.1333 | 136.9667 | 134.8 | 127.7333 | 125 | 140 | 138.2 | 136.2 | 3.1 | 120 | Hybrid | 0 | 0 | 1 | 1 | 1 | 31 | 119.4 | 119.8 | 2000 | 0 | 53.4 | 62.7 | 145.4 | 67.4 | 148 | 95 | 1057 | 80 | 2201 | 2200 | 329 | 38 | 119 | 67.789 | 50.693 | 67.672 | 50.789
2024-11-21 | 14:19 | 70012.74 | 70012.98 |  | 119.86 | 2.7527 | 323.3 | 357.19 | 0 | 60.007 | 329.9 | 0.98 | 2.0027 | 1.4418 | 4531 | 100 | 0 | 0 | 0 | Heating Tanks.... | 135.2333 | 71 | 77.9892 | 81.61 | 67.5253 | 33.939 | 0 | -89.2 | -52.3 | -34.6 | -0.001 | 0 | 0.99858 | 64.8284 | 282.9384 | 282.9384 | 33.9395 | 5.6609 | 151.3339 | 0 | 34.029 | 0 | 0 | 137.7 | 137.1 | 137.1 | 137 | 134.8 | 127.7 | 125 | 140 | 138.2 | 136.2 | 3.2 | 120 | Hybrid | 0 | 0 | 1 | 1 | 1 | 31 | 119.4 | 119.8 | 2000 | 0 | 53.4 | 62.7 | 145.4 | 67.4 | 148 | 95 | 1056 | 80 | 2197 | 2200 | 324 | 38 | 119 | 67.788 | 50.694 | 67.672 | 50.789
2024-11-21 | 14:19 | 70015.74 | 70015.98 |  | 119.86 | 2.7539 | 323.5 | 357.46 | 0 | 60 | 330.1 | 0.98 | 1.9821 | 1.4398 | 4534 | 100 | 0 | 0 | 0 | Heating Tanks.... | 135.2444 | 71 | 77.9937 | 81.6033 | 67.5282 | 33.939 | 0 | -91.8 | -51.9 | -34.8 | 0 | 0 | 0.99861 | 64.7937 | 282.9384 | 282.9384 | 33.9395 | 5.6608 | 151.3339 | 0 | 34.029 | 0 | 0 | 137.7 | 137.1 | 137.1 | 137 | 134.8 | 127.7667 | 125 | 140 | 138.2 | 136.2 | 3.2 | 120 | Hybrid | 0 | 0 | 1 | 1 | 1 | 31 | 119.3 | 119.8 | 2000 | 0 | 53.4 | 62.7 | 145.4 | 67.4 | 148 | 95 | 1056 | 80 | 2200 | 2200 | 320 | 38 | 119 | 67.788 | 50.694 | 67.672 | 50.789
2024-11-21 | 14:19 | 70018.74 | 70018.98 |  | 119.84 | 2.7513 | 323.1 | 357.73 | 0 | 60.007 | 329.7 | 0.9799 | 1.9946 | 1.441 | 4537 | 100 | 0 | 0 | 0 | Heating Tanks.... | 135.2444 | 71 | 77.9978 | 81.6033 | 67.5306 | 33.939 | 0 | -95 | -50.7 | -35.3 | 0 | 0 | 0.99862 | 64.7922 | 282.9384 | 282.9384 | 33.9395 | 5.6608 | 151.334 | 0 | 34.029 | 0 | 0 | 137.7 | 137.1 | 137.1 | 137 | 134.8 | 127.7667 | 125 | 140 | 138.2 | 136.2 | 3.2 | 120 | Hybrid | 0 | 0 | 1 | 1 | 1 | 31 | 119.2 | 119.8 | 2000 | 0 | 53.4 | 62.7 | 145.4 | 67.4 | 148 | 95 | 1056 | 80 | 2198 | 2200 | 315 | 38 | 119 | 67.787 | 50.694 | 67.671 | 50.789
2024-11-21 | 14:19 | 70021.74 | 70021.98 |  | 119.87 | 2.749 | 322.9 | 358 | 0 | 60.004 | 329.5 | 0.98 | 2.0202 | 1.4401 | 4540 | 100 | 0 | 0 | 0 | Heating Tanks.... | 135.25 | 71 | 78.0043 | 81.59 | 67.5302 | 33.939 | 0 | -98.9 | -48.4 | -36.5 | 0 | 0 | 0.99862 | 64.7846 | 282.9384 | 282.9384 | 33.9395 | 5.6613 | 151.3339 | 0 | 34.029 | 0 | 0 | 137.7 | 137.1 | 137.1 | 137 | 134.8 | 127.8 | 125 | 140 | 138.2 | 136.2 | 3.2 | 120 | Hybrid | 0 | 0 | 1 | 1 | 1 | 31 | 119.2 | 119.8 | 2000 | 0 | 53.4 | 62.7 | 145.4 | 67.4 | 148 | 95 | 1056 | 80 | 2205 | 2200 | 308 | 38 | 119 | 67.787 | 50.694 | 67.671 | 50.789
2024-11-21 | 14:19 | 70024.74 | 70024.98 |  | 119.85 | 2.7476 | 322.7 | 358.27 | 0 | 60.007 | 329.3 | 0.98 | 2.0221 | 1.4419 | 4543 | 100 | 0 | 0 | 0 | Heating Tanks.... | 135.2611 | 71 | 78.0088 | 81.59 | 67.5286 | 33.939 | 0 | -102.6 | -45.5 | -38.6 | 0.001 | 0 | 0.99862 | 64.7794 | 282.9384 | 282.9384 | 33.9395 | 5.6606 | 151.334 | 0 | 34.029 | 0 | 0 | 137.7 | 137.1 | 137.1 | 137 | 134.8 | 127.8667 | 125 | 140 | 138.2 | 136.2 | 3.2 | 120 | Hybrid | 0 | 0 | 1 | 1 | 1 | 31 | 119.1 | 119.8 | 2000 | 0 | 53.4 | 62.7 | 145.5 | 67.4 | 148 | 95 | 1056 | 80 | 2199 | 2200 | 300 | 38 | 119 | 67.786 | 50.695 | 67.671 | 50.79
2024-11-21 | 14:19 | 70027.74 | 70027.98 |  | 119.86 | 2.7484 | 322.8 | 358.54 | 0 | 60.007 | 329.4 | 0.9799 | 2.024 | 1.4403 | 4546 | 100 | 0 | 0 | 0 | Heating Tanks.... | 135.2778 | 71 | 78.01 | 81.5767 | 67.5269 | 33.939 | 0 | -108.1 | -42.3 | -41 | 0 | 0 | 0.99865 | 64.7575 | 282.9384 | 282.9384 | 33.9395 | 5.6608 | 151.334 | 0 | 34.029 | 0 | 0 | 137.7 | 137.1 | 137.1 | 137 | 134.8667 | 127.9 | 125 | 140 | 138.2 | 136.2 | 3.2 | 120 | Hybrid | 0 | 0 | 1 | 1 | 1 | 31 | 119.2 | 119.8 | 2000 | 0 | 53.4 | 62.7 | 145.5 | 67.4 | 148 | 95 | 1053 | 80 | 2197 | 2200 | 295 | 38 | 119 | 67.786 | 50.695 | 67.671 | 50.79
2024-11-21 | 14:19 | 70030.74 | 70030.99 |  | 119.84 | 2.7554 | 323.6 | 358.81 | 0 | 60.007 | 330.2 | 0.98 | 2.0019 | 1.4399 | 4549 | 100 | 0 | 0 | 0 | Heating Tanks.... | 135.2833 | 71 | 78.0137 | 81.5767 | 67.5265 | 33.939 | 0 | -114.3 | -39.4 | -43.8 | 0 | 0 | 0.99864 | 64.7696 | 282.9384 | 282.9384 | 33.9395 | 5.6605 | 151.3339 | 0 | 34.029 | 0 | 0 | 137.7 | 137.1 | 137.1 | 137 | 134.9 | 127.9 | 125 | 140 | 138.2 | 136.2 | 3.2 | 120 | Hybrid | 0 | 0 | 1 | 1 | 1 | 31 | 119.3 | 119.8 | 2000 | 0 | 53.4 | 62.7 | 145.5 | 67.4 | 148 | 95 | 1053 | 80 | 2203 | 2200 | 292 | 38 | 119 | 67.786 | 50.696 | 67.67 | 50.79
2024-11-21 | 14:19 | 70033.74 | 70033.99 |  | 119.87 | 2.7527 | 323.4 | 359.08 | 0 | 60.004 | 330 | 0.98 | 2.0074 | 1.4411 | 4552 | 100 | 0 | 0 | 0 | Heating Tanks.... | 135.2833 | 71 | 78.0229 | 81.57 | 67.5278 | 33.939 | 0 | -120.9 | -36.4 | -46.9 | 0 | 0 | 0.9986 | 64.8033 | 282.9384 | 282.9384 | 33.9395 | 5.6614 | 151.3338 | 0 | 34.029 | 0 | 0 | 137.7 | 137.1 | 137.1 | 137 | 134.9 | 127.9 | 125 | 140 | 138.2 | 136.2 | 3.2 | 120 | Hybrid | 0 | 0 | 1 | 1 | 1 | 31 | 119.2 | 119.8 | 2000 | 0 | 53.4 | 62.7 | 145.5 | 67.4 | 148 | 95 | 1053 | 80 | 2198 | 2200 | 290 | 38 | 119 | 67.785 | 50.696 | 67.67 | 50.79
2024-11-21 | 14:19 | 70036.74 | 70036.99 |  | 119.85 | 2.7562 | 323.7 | 359.35 | 0 | 60.007 | 330.3 | 0.98 | 1.9972 | 1.4393 | 4555 | 100 | 0 | 0 | 0 | Heating Tanks.... | 135.2833 | 71 | 78.0339 | 81.5633 | 67.5306 | 33.939 | 0 | -125.1 | -34.3 | -51 | 0 | 0 | 0.99862 | 64.7819 | 282.9384 | 282.9384 | 33.9395 | 5.6611 | 151.334 | 0 | 34.029 | 0 | 0 | 137.7 | 137.1 | 137.1 | 137 | 134.9 | 127.9 | 125 | 140 | 138.3 | 136.2 | 3.2 | 120 | Hybrid | 0 | 0 | 1 | 1 | 1 | 31 | 119.3 | 119.8 | 2000 | 0 | 53.4 | 62.7 | 145.5 | 67.4 | 148 | 95 | 1053 | 80 | 2205 | 2200 | 293 | 38 | 119 | 67.785 | 50.696 | 67.67 | 50.79
2024-11-21 | 14:19 | 70039.74 | 70039.99 |  | 119.85 | 2.7536 | 323.5 | 359.62 | 0 | 60.007 | 330 | 0.9801 | 1.9915 | 1.4409 | 4558 | 100 | 0 | 0 | 0 | Heating Tanks.... | 135.2833 | 71 | 78.0406 | 81.5633 | 67.5322 | 33.939 | 0 | -122.1 | -34 | -53.2 | 0 | 0 | 0.99864 | 64.7673 | 282.9384 | 282.9384 | 33.9395 | 5.6611 | 151.3339 | 0 | 34.029 | 0 | 0 | 137.7 | 137.1 | 137.1 | 137 | 134.9 | 127.9 | 125 | 140 | 138.3 | 136.2 | 3.2 | 120 | Hybrid | 0 | 0 | 1 | 1 | 1 | 31 | 119.4 | 119.8 | 2000 | 0 | 53.4 | 62.7 | 145.5 | 67.4 | 148 | 95 | 1053 | 80 | 2198 | 2200 | 297 | 38 | 119 | 67.784 | 50.697 | 67.67 | 50.791
2024-11-21 | 14:19 | 70042.74 | 70042.99 |  | 119.85 | 2.7578 | 324 | 359.89 | 0 | 60.007 | 330.5 | 0.9802 | 1.9996 | 1.4388 | 4561 | 100 | 0 | 0 | 0 | Heating Tanks.... | 135.2833 | 71 | 78.0453 | 81.5567 | 67.5335 | 33.939 | 0 | -117.1 | -35 | -52.8 | 0 | 0 | 0.99859 | 64.825 | 282.9384 | 282.9384 | 33.9395 | 5.6614 | 151.3339 | 0 | 34.029 | 0 | 0 | 137.7 | 137.1 | 137.1 | 137 | 134.9 | 127.9 | 125 | 140 | 138.3 | 136.2 | 3.2 | 120 | Hybrid | 0 | 0 | 1 | 1 | 1 | 31 | 119.4 | 119.8 | 2000 | 0 | 53.4 | 62.7 | 145.5 | 67.4 | 148 | 95 | 1054 | 80 | 2196 | 2200 | 304 | 38 | 119 | 67.784 | 50.697 | 67.669 | 50.791
2024-11-21 | 14:19 | 70045.74 | 70045.99 |  | 119.85 | 2.7637 | 324.6 | 360.16 | 0 | 60.003 | 331.2 | 0.9801 | 2.0087 | 1.4404 | 4564 | 100 | 0 | 0 | 0 | Heating Tanks.... | 135.3056 | 71 | 78.0518 | 81.55 | 67.5351 | 33.939 | 0 | -111.8 | -37.9 | -51.2 | 0 | 0 | 0.99861 | 64.7988 | 282.9384 | 282.9384 | 33.9395 | 5.6609 | 151.3339 | 0 | 34.029 | 0 | 0 | 137.7 | 137.1 | 137.1 | 137 | 134.9667 | 127.9667 | 125 | 140 | 138.4 | 136.2 | 3.1 | 120 | Hybrid | 0 | 0 | 1 | 1 | 1 | 31 | 119.3 | 119.8 | 2000 | 0 | 53.4 | 62.7 | 145.6 | 67.4 | 148 | 95 | 1054 | 80 | 2199 | 2200 | 312 | 38 | 119 | 67.784 | 50.697 | 67.669 | 50.791
2024-11-21 | 14:19 | 70048.74 | 70048.99 |  | 119.85 | 2.7649 | 324.8 | 360.43 | 0 | 59.999 | 331.4 | 0.98 | 2.0106 | 1.4409 | 4567 | 100 | 0 | 0 | 0 | Heating Tanks.... | 135.3222 | 71 | 78.0575 | 81.55 | 67.5367 | 33.939 | 0 | -107 | -41.2 | -48.6 | 0 | 0 | 0.99861 | 64.797 | 282.9384 | 282.9384 | 33.9395 | 5.6609 | 151.3338 | 0 | 34.029 | 0 | 0 | 137.7 | 137.1 | 137.1333 | 137 | 135 | 128 | 125 | 140 | 138.4 | 136.2 | 3.1 | 120 | Hybrid | 0 | 0 | 1 | 1 | 1 | 31 | 119.1 | 119.8 | 2000 | 0 | 53.4 | 62.7 | 145.6 | 67.4 | 148 | 95 | 1054 | 80 | 2199 | 2200 | 318 | 38 | 119 | 67.784 | 50.697 | 67.669 | 50.791
2024-11-21 | 14:19 | 70051.74 | 70051.99 |  | 119.84 | 2.7656 | 324.8 | 360.7 | 0 | 59.999 | 331.4 | 0.98 | 1.9849 | 1.4384 | 4570 | 100 | 0 | 0 | 0 | Heating Tanks.... | 135.3167 | 71 | 78.0624 | 81.53 | 67.538 | 33.939 | 0 | -100.8 | -44.6 | -45.8 | 0 | 0 | 0.9986 | 64.8067 | 282.9384 | 282.9384 | 33.9395 | 5.6609 | 151.3339 | 0 | 34.029 | 0 | 0 | 137.7 | 137.1 | 137.1 | 137 | 135 | 128 | 125 | 140 | 138.4 | 136.2 | 3.2 | 120 | Hybrid | 0 | 0 | 1 | 1 | 1 | 31 | 119 | 119.8 | 2000 | 0 | 53.4 | 62.7 | 145.6 | 67.4 | 148 | 95 | 1054 | 80 | 2202 | 2200 | 325 | 38 | 119 | 67.783 | 50.698 | 67.669 | 50.791
2024-11-21 | 14:20 | 70054.74 | 70054.99 |  | 119.86 | 2.7596 | 324 | 360.97 | 0 | 59.995 | 330.8 | 0.9795 | 2.0159 | 1.4418 | 4573 | 100 | 0 | 0 | 0 | Heating Tanks.... | 135.3167 | 71 | 78.0678 | 81.54 | 67.5371 | 33.939 | 0 | -94.1 | -47.9 | -42.6 | 0 | 0 | 0.99861 | 64.8027 | 282.9384 | 282.9384 | 33.9395 | 5.6611 | 151.3338 | 0 | 34.029 | 0 | 0 | 137.6667 | 137.1 | 137.1333 | 137 | 135 | 128 | 125 | 140 | 138.4 | 136.2 | 3.2 | 120 | Hybrid | 0 | 0 | 1 | 1 | 1 | 31 | 119 | 119.8 | 2000 | 0 | 53.4 | 62.7 | 145.7 | 67.4 | 148 | 95 | 1054 | 80 | 2200 | 2200 | 329 | 38 | 119 | 67.783 | 50.698 | 67.668 | 50.791
2024-11-21 | 14:20 | 70057.74 | 70057.99 |  | 119.85 | 2.766 | 324.7 | 361.24 | 0 | 59.996 | 331.5 | 0.9796 | 2.0285 | 1.4414 | 4576 | 100 | 0 | 0 | 0 | Heating Tanks.... | 135.3444 | 71 | 78.072 | 81.52 | 67.5343 | 33.939 | 0 | -87.8 | -50.8 | -38.6 | 0 | 0 | 0.99859 | 64.8222 | 282.9384 | 282.9384 | 33.9395 | 5.6612 | 151.3339 | 0 | 34.028 | 0 | 0 | 137.7 | 137.1 | 137.2 | 137.0333 | 135.0333 | 128 | 125 | 140 | 138.4 | 136.2 | 3.2 | 120 | Hybrid | 0 | 0 | 1 | 1 | 1 | 31 | 119 | 119.8 | 2000 | 0 | 53.4 | 62.7 | 145.7 | 67.4 | 148 | 95 | 1058 | 80 | 2203 | 2200 | 332 | 38 | 119 | 67.782 | 50.699 | 67.668 | 50.792
2024-11-21 | 14:20 | 70060.74 | 70060.99 |  | 119.85 | 2.7653 | 324.7 | 361.51 | 0 | 59.998 | 331.4 | 0.9796 | 2.0031 | 1.4388 | 4579 | 100 | 0 | 0 | 0 | Heating Tanks.... | 135.3278 | 71 | 78.0788 | 81.52 | 67.5339 | 33.939 | 0 | -88.1 | -52.3 | -34.6 | 0 | 0 | 0.99859 | 64.8184 | 282.9384 | 282.9384 | 33.9395 | 5.6608 | 151.3338 | 0 | 34.028 | 0 | 0 | 137.7 | 137.1 | 137.1 | 137 | 135.0667 | 128 | 125 | 140 | 138.4 | 136.2 | 3.2 | 120 | Hybrid | 0 | 0 | 1 | 1 | 1 | 31 | 119.2 | 119.8 | 2000 | 0 | 53.4 | 62.7 | 145.7 | 67.4 | 148 | 95 | 1058 | 80 | 2202 | 2200 | 332 | 38 | 119 | 67.782 | 50.699 | 67.668 | 50.792
2024-11-21 | 14:20 | 70063.74 | 70063.99 |  | 119.85 | 2.7572 | 323.7 | 361.78 | 0 | 59.996 | 330.5 | 0.9795 | 2.0238 | 1.4403 | 4582 | 100 | 0 | 0 | 0 | Heating Tanks.... | 135.3444 | 71 | 78.0857 | 81.5 | 67.5355 | 33.939 | 0 | -91.9 | -52 | -34.7 | 0 | 0 | 0.9986 | 64.808 | 282.9384 | 282.9384 | 33.9395 | 5.6611 | 151.3338 | 0 | 34.028 | 0 | 0 | 137.6667 | 137.1 | 137.1667 | 137.0667 | 135.0667 | 128 | 125 | 140 | 138.4 | 136.2 | 3.2 | 120 | Hybrid | 0 | 0 | 1 | 1 | 1 | 31 | 119.3 | 119.8 | 2000 | 0 | 53.4 | 62.7 | 145.7 | 67.4 | 148 | 95 | 1058 | 80 | 2201 | 2200 | 332 | 38 | 119 | 67.781 | 50.7 | 67.668 | 50.792
2024-11-21 | 14:20 | 70066.74 | 70066.99 |  | 119.87 | 2.7525 | 323.3 | 362.05 | 0 | 59.999 | 329.9 | 0.98 | 2.0018 | 1.4396 | 4585 | 100 | 0 | 0 | 0 | Heating Tanks.... | 135.3667 | 71 | 78.0916 | 81.52 | 67.5367 | 33.939 | 0 | -97.1 | -49.5 | -35.8 | 0 | 0 | 0.9986 | 64.8043 | 282.9384 | 282.9384 | 33.9395 | 5.661 | 151.3338 | 0 | 34.028 | 0 | 0 | 137.7 | 137.1 | 137.2 | 137.0667 | 135.1 | 128.0333 | 125 | 140 | 138.4 | 136.2 | 3.2 | 120 | Hybrid | 0 | 0 | 1 | 1 | 1 | 31 | 119.5 | 119.8 | 2000 | 0 | 53.4 | 62.7 | 145.7 | 67.4 | 148 | 95 | 1058 | 80 | 2199 | 2200 | 327 | 38 | 119 | 67.781 | 50.7 | 67.667 | 50.792
2024-11-21 | 14:20 | 70069.74 | 70069.99 |  | 119.85 | 2.756 | 323.6 | 362.32 | 0 | 60 | 330.3 | 0.9797 | 2.038 | 1.4419 | 4588 | 100 | 0 | 0 | 0 | Heating Tanks.... | 135.35 | 71 | 78.1014 | 81.49 | 67.5371 | 33.939 | 0 | -102.8 | -45.6 | -38.6 | 0 | 0 | 0.99862 | 64.7963 | 282.9384 | 282.9384 | 33.9395 | 5.6613 | 151.3338 | 0 | 34.028 | 0 | 0 | 137.6667 | 137.1 | 137.1667 | 137.0333 | 135.0667 | 128.0667 | 125 | 140 | 138.4 | 136.2 | 3.2 | 120 | Hybrid | 0 | 0 | 1 | 1 | 1 | 31 | 119.6 | 119.8 | 2000 | 0 | 53.4 | 62.7 | 145.7 | 67.4 | 148 | 95 | 1058 | 80 | 2201 | 2200 | 323 | 38 | 119 | 67.78 | 50.7 | 67.667 | 50.793
2024-11-21 | 14:20 | 70072.74 | 70072.99 |  | 119.85 | 2.7594 | 324 | 362.59 | 0 | 60.006 | 330.7 | 0.9797 | 2.0115 | 1.4413 | 4591 | 100 | 0 | 0 | 0 | Heating Tanks.... | 135.3833 | 71 | 78.1086 | 81.49 | 67.5359 | 33.939 | 0 | -108.5 | -42.1 | -41.4 | 0 | 0 | 0.99859 | 64.8221 | 282.9384 | 282.9384 | 33.9395 | 5.661 | 151.3338 | 0 | 34.028 | 0 | 0 | 137.7 | 137.1 | 137.2 | 137.1 | 135.1 | 128.1 | 125 | 140 | 138.4 | 136.2 | 3.2 | 120 | Hybrid | 0 | 0 | 1 | 1 | 1 | 31 | 119.6 | 119.8 | 2000 | 0 | 53.4 | 62.7 | 145.7 | 67.4 | 148 | 95 | 1058 | 80 | 2200 | 2200 | 319 | 38 | 119 | 67.78 | 50.701 | 67.667 | 50.793
2024-11-21 | 14:20 | 70075.74 | 70075.99 |  | 119.86 | 2.7655 | 324.7 | 362.86 | 0 | 60.006 | 331.5 | 0.9796 | 1.9922 | 1.4397 | 4594 | 100 | 0 | 0 | 0 | Heating Tanks.... | 135.35 | 71 | 78.1129 | 81.49 | 67.5339 | 33.939 | 0 | -115.9 | -38.6 | -44.2 | 0 | 0 | 0.99859 | 64.8191 | 282.9384 | 282.9384 | 33.9395 | 5.6611 | 151.3338 | 0 | 34.028 | 0 | 0 | 137.6667 | 137.1 | 137.1333 | 137 | 135.1 | 128.1 | 125 | 140 | 138.4 | 136.2 | 3.2 | 120 | Hybrid | 0 | 0 | 1 | 1 | 1 | 31 | 119.5 | 119.8 | 2000 | 0 | 53.4 | 62.7 | 145.7 | 67.4 | 148 | 95 | 1058 | 80 | 2197 | 2200 | 311 | 38 | 119 | 67.78 | 50.701 | 67.667 | 50.793
2024-11-21 | 14:20 | 70078.74 | 70078.99 |  | 119.85 | 2.7695 | 325.3 | 363.13 | 0 | 60.007 | 331.9 | 0.9799 | 2.0174 | 1.4424 | 4597 | 100 | 0 | 0 | 0 | Heating Tanks.... | 135.3778 | 71 | 78.1173 | 81.47 | 67.5327 | 33.939 | 0 | -122.9 | -35.7 | -47.9 | 0 | 0 | 0.99861 | 64.8072 | 282.9384 | 282.9384 | 33.9395 | 5.6611 | 151.3337 | 0 | 34.028 | 0 | 0 | 137.7 | 137.1 | 137.2 | 137.0667 | 135.1 | 128.1 | 125 | 140 | 138.4 | 136.2 | 3.2 | 120 | Hybrid | 0 | 0 | 1 | 1 | 1 | 31 | 119.2 | 119.8 | 2000 | 0 | 53.4 | 62.7 | 145.7 | 67.4 | 148 | 95 | 1058 | 80 | 2201 | 2200 | 307 | 38 | 119 | 67.779 | 50.702 | 67.666 | 50.794
2024-11-21 | 14:20 | 70081.74 | 70081.99 |  | 119.85 | 2.7681 | 325.1 | 363.4 | 0 | 60.007 | 331.8 | 0.98 | 1.9892 | 1.4393 | 4600 | 100 | 0 | 0 | 0 | Heating Tanks.... | 135.3944 | 71 | 78.1214 | 81.47 | 67.5331 | 33.939 | 0 | -124.1 | -34.4 | -51.5 | 0 | 0 | 0.99863 | 64.7806 | 282.9384 | 282.9384 | 33.9395 | 5.6614 | 151.3337 | 0 | 34.028 | 0 | 0 | 137.7 | 137.1 | 137.2 | 137.0667 | 135.1 | 128.2 | 125 | 140 | 138.4 | 136.2 | 3.2 | 120 | Hybrid | 0 | 0 | 1 | 1 | 1 | 31 | 119.4 | 119.8 | 2000 | 0 | 53.4 | 62.7 | 145.7 | 67.4 | 148 | 95 | 1058 | 80 | 2200 | 2200 | 299 | 38 | 119 | 67.779 | 50.702 | 67.666 | 50.794
2024-11-21 | 14:20 | 70084.74 | 70084.99 |  | 119.84 | 2.7733 | 325.7 | 363.67 | 0 | 60.003 | 332.4 | 0.9801 | 2.0036 | 1.4426 | 4603 | 100 | 0 | 0 | 0 | Heating Tanks.... | 135.3944 | 71 | 78.1249 | 81.47 | 67.5343 | 33.939 | 0 | -121.4 | -34.2 | -53 | 0 | 0 | 0.9986 | 64.8168 | 282.9384 | 282.9384 | 33.9395 | 5.6614 | 151.3337 | 0 | 34.028 | 0 | 0 | 137.7 | 137.1 | 137.2 | 137.0667 | 135.1 | 128.2 | 125 | 140 | 138.5 | 136.2 | 3.2 | 120 | Hybrid | 0 | 0 | 1 | 1 | 1 | 31 | 119.4 | 119.8 | 2000 | 0 | 53.4 | 62.7 | 145.8 | 67.4 | 148 | 95 | 1058 | 80 | 2197 | 2200 | 293 | 38 | 119 | 67.778 | 50.703 | 67.666 | 50.794
2024-11-21 | 14:20 | 70087.74 | 70087.99 |  | 119.86 | 2.7682 | 325.1 | 363.94 | 0 | 59.996 | 331.8 | 0.9799 | 2.0203 | 1.4407 | 4606 | 100 | 0 | 0 | 0 | Heating Tanks.... | 135.4056 | 71 | 78.1312 | 81.47 | 67.5376 | 33.939 | 0 | -117.6 | -34.9 | -52.7 | 0 | 0 | 0.99864 | 64.7789 | 282.9384 | 282.9384 | 33.9395 | 5.6612 | 151.3337 | 0 | 34.028 | 0 | 0 | 137.7 | 137.1 | 137.2 | 137.1 | 135.1333 | 128.2 | 125 | 140 | 138.5 | 136.2 | 3.2 | 120 | Hybrid | 0 | 0 | 1 | 1 | 1 | 31 | 119.4 | 119.8 | 2000 | 0 | 53.4 | 62.7 | 145.8 | 67.4 | 148 | 95 | 1059 | 80 | 2201 | 2200 | 292 | 38 | 119 | 67.778 | 50.703 | 67.666 | 50.794
2024-11-21 | 14:20 | 70090.74 | 70090.99 |  | 119.85 | 2.7633 | 324.4 | 364.21 | 0 | 59.995 | 331.2 | 0.9797 | 2.0159 | 1.4404 | 4609 | 100 | 0 | 0 | 0 | Heating Tanks.... | 135.3833 | 71 | 78.1406 | 81.4633 | 67.5388 | 33.939 | 0 | -114.2 | -36.3 | -52 | 0 | 0 | 0.99864 | 64.7685 | 282.9384 | 282.9384 | 33.9395 | 5.6612 | 151.3337 | 0 | 34.028 | 0 | 0 | 137.6333 | 137.1333 | 137.1333 | 137.0333 | 135.1333 | 128.2333 | 125 | 140 | 138.5 | 136.2 | 3.2 | 120 | Hybrid | 0 | 0 | 1 | 1 | 1 | 31 | 119.3 | 119.8 | 2000 | 0 | 53.4 | 62.7 | 145.8 | 67.4 | 148 | 95 | 1059 | 80 | 2199 | 2200 | 292 | 38 | 119 | 67.777 | 50.704 | 67.665 | 50.795
2024-11-21 | 14:20 | 70093.74 | 70093.99 |  | 119.85 | 2.7629 | 324.4 | 364.48 | 0 | 59.993 | 331.1 | 0.9796 | 2.0161 | 1.4414 | 4612 | 100 | 0 | 0 | 0 | Heating Tanks.... | 135.4333 | 71 | 78.149 | 81.45 | 67.5371 | 33.939 | 0 | -112 | -37.7 | -51.2 | 0 | 0 | 0.99866 | 64.7576 | 282.9384 | 282.9384 | 33.9395 | 5.661 | 151.3337 | 0 | 34.028 | 0 | 0 | 137.7 | 137.1 | 137.2 | 137.1 | 135.2 | 128.3 | 125 | 140 | 138.5 | 136.2 | 3.2 | 120 | Hybrid | 0 | 0 | 1 | 1 | 1 | 31 | 119.3 | 119.8 | 2000 | 0 | 53.4 | 62.7 | 145.8 | 67.4 | 148 | 95 | 1059 | 80 | 2199 | 2200 | 295 | 38 | 119 | 67.777 | 50.704 | 67.665 | 50.795
2024-11-21 | 14:20 | 70096.74 | 70097 |  | 119.85 | 2.7594 | 324 | 364.75 | 0 | 59.999 | 330.7 | 0.9796 | 1.9951 | 1.4388 | 4615 | 100 | 0 | 0 | 0 | Heating Tanks.... | 135.4389 | 71 | 78.1563 | 81.4433 | 67.5351 | 33.939 | 0 | -110.5 | -38.8 | -50.6 | 0 | 0 | 0.99865 | 64.7652 | 282.9384 | 282.9384 | 33.9395 | 5.6607 | 151.3337 | 0 | 34.028 | 0 | 0 | 137.7 | 137.1333 | 137.2 | 137.1 | 135.2 | 128.3 | 125 | 140 | 138.5 | 136.2 | 3.2 | 120 | Hybrid | 0 | 0 | 1 | 1 | 1 | 31 | 119.3 | 119.8 | 2000 | 0 | 53.4 | 62.7 | 145.8 | 67.4 | 148 | 95 | 1059 | 80 | 2199 | 2200 | 301 | 38 | 119 | 67.776 | 50.705 | 67.665 | 50.795
2024-11-21 | 14:20 | 70099.74 | 70099.99 |  | 119.87 | 2.7632 | 324.4 | 365.02 | 0 | 59.999 | 331.2 | 0.9794 | 2.0191 | 1.4416 | 4618 | 100 | 0 | 0 | 0 | Heating Tanks.... | 135.4389 | 71 | 78.1602 | 81.45 | 67.5347 | 33.939 | 0 | -109.1 | -39.8 | -49.9 | 0 | 0 | 0.99865 | 64.7662 | 282.9384 | 282.9384 | 33.9395 | 5.6608 | 151.3337 | 0 | 34.028 | 0 | 0 | 137.7 | 137.1333 | 137.2 | 137.1 | 135.2 | 128.3 | 125 | 140 | 138.5 | 136.2 | 3.2 | 120 | Hybrid | 0 | 0 | 1 | 1 | 1 | 31 | 119.3 | 119.8 | 2000 | 0 | 53.4 | 62.7 | 145.8 | 67.4 | 148 | 95 | 1059 | 80 | 2201 | 2200 | 308 | 38 | 119 | 67.776 | 50.705 | 67.664 | 50.796
2024-11-21 | 14:20 | 70102.74 | 70103 |  | 119.85 | 2.7661 | 324.7 | 365.29 | 0 | 59.995 | 331.5 | 0.9794 | 2.0064 | 1.4403 | 4621 | 100 | 0 | 0 | 0 | Heating Tanks.... | 135.4333 | 71 | 78.1633 | 81.4433 | 67.5359 | 33.939 | 0 | -107.9 | -40.6 | -49.1 | 0 | 0 | 0.99863 | 64.7874 | 282.9384 | 282.9384 | 33.9395 | 5.6602 | 151.3337 | 0 | 34.028 | 0 | 0 | 137.7 | 137.1 | 137.2 | 137.1 | 135.2 | 128.3 | 125 | 140 | 138.5 | 136.2 | 3.2 | 120 | Hybrid | 0 | 0 | 1 | 1 | 1 | 31 | 119.5 | 119.8 | 2000 | 0 | 53.4 | 62.7 | 145.8 | 67.4 | 148 | 95 | 1058 | 80 | 2201 | 2200 | 315 | 38 | 119 | 67.775 | 50.706 | 67.664 | 50.796
2024-11-21 | 14:20 | 70105.74 | 70106 |  | 119.85 | 2.7621 | 324.2 | 365.56 | 0 | 59.999 | 331.1 | 0.9793 | 2.0104 | 1.4399 | 4624 | 100 | 0 | 0 | 0 | Heating Tanks.... | 135.45 | 71 | 78.1678 | 81.4433 | 67.5384 | 33.939 | 0 | -106.4 | -41.5 | -48.3 | 0 | 0 | 0.99862 | 64.7947 | 282.9384 | 282.9384 | 33.9395 | 5.6613 | 151.3336 | 0 | 34.028 | 0 | 0 | 137.7 | 137.1333 | 137.2 | 137.1 | 135.2 | 128.3667 | 125 | 140 | 138.6 | 136.2 | 3.2 | 120 | Hybrid | 0 | 0 | 1 | 1 | 1 | 31 | 119.5 | 119.8 | 2000 | 0 | 53.4 | 62.6 | 145.8 | 67.4 | 148 | 95 | 1058 | 80 | 2199 | 2200 | 322 | 38 | 119 | 67.775 | 50.706 | 67.664 | 50.796
2024-11-21 | 14:20 | 70108.74 | 70109 |  | 119.86 | 2.7599 | 324 | 365.83 | 0 | 59.993 | 330.8 | 0.9794 | 2.0345 | 1.4423 | 4627 | 100 | 0 | 0 | 0 | Heating Tanks.... | 135.4611 | 71 | 78.1718 | 81.43 | 67.5392 | 33.939 | 0 | -104.9 | -42.3 | -47.5 | 0.001 | 0 | 0.9986 | 64.8231 | 282.9384 | 282.9384 | 33.9395 | 5.6614 | 151.3336 | 0 | 34.028 | 0 | 0 | 137.7 | 137.1667 | 137.2 | 137.1 | 135.2 | 128.4 | 125 | 140 | 138.6 | 136.2 | 3.2 | 120 | Hybrid | 0 | 0 | 1 | 1 | 1 | 31 | 119.3 | 119.8 | 2000 | 0 | 53.4 | 62.6 | 145.8 | 67.4 | 148 | 95 | 1058 | 80 | 2197 | 2200 | 328 | 38 | 119 | 67.775 | 50.707 | 67.664 | 50.796
2024-11-21 | 14:20 | 70111.74 | 70112 |  | 119.85 | 2.7565 | 323.6 | 366.1 | 0 | 59.996 | 330.4 | 0.9794 | 2.0108 | 1.4398 | 4630 | 100 | 0 | 0 | 0 | Heating Tanks.... | 135.4611 | 71 | 78.1747 | 81.43 | 67.5384 | 33.939 | 0 | -104.4 | -42.7 | -47.2 | 0 | 0 | 0.99857 | 64.8491 | 282.9384 | 282.9384 | 33.9395 | 5.6609 | 151.3337 | 0 | 34.028 | 0 | 0 | 137.7 | 137.1667 | 137.2 | 137.1 | 135.2 | 128.4 | 125 | 140 | 138.6 | 136.2 | 3.2 | 120 | Hybrid | 0 | 0 | 1 | 1 | 1 | 31 | 119.2 | 119.9 | 2000 | 0 | 53.4 | 62.6 | 145.8 | 67.4 | 148 | 95 | 1058 | 80 | 2195 | 2200 | 332 | 38 | 119 | 67.774 | 50.707 | 67.663 | 50.797
2024-11-21 | 14:21 | 70114.74 | 70115 |  | 119.85 | 2.7567 | 323.6 | 366.37 | 0 | 59.995 | 330.4 | 0.9796 | 2.0296 | 1.4404 | 4633 | 100 | 0 | 0 | 0 | Heating Tanks.... | 135.4667 | 71 | 78.1804 | 81.43 | 67.5371 | 33.939 | 0 | -103.9 | -42.7 | -47.2 | 0 | 0 | 0.99859 | 64.8285 | 282.9384 | 282.9384 | 33.9395 | 5.6603 | 151.3336 | 0 | 34.028 | 0 | 0 | 137.7 | 137.1667 | 137.2 | 137.1 | 135.2333 | 128.4 | 125 | 140 | 138.6 | 136.2 | 3.2 | 120 | Hybrid | 0 | 0 | 1 | 1 | 1 | 31 | 119.2 | 119.9 | 2000 | 0 | 53.4 | 62.6 | 145.8 | 67.4 | 148 | 95 | 1058 | 80 | 2195 | 2200 | 333 | 38 | 119 | 67.774 | 50.707 | 67.663 | 50.797
2024-11-21 | 14:21 | 70117.74 | 70118 |  | 119.85 | 2.7554 | 323.6 | 366.64 | 0 | 59.996 | 330.2 | 0.9799 | 2.0073 | 1.4393 | 4636 | 100 | 0 | 0 | 0 | Heating Tanks.... | 135.4833 | 71 | 78.1865 | 81.4167 | 67.5384 | 33.939 | 0 | -104.1 | -42.8 | -47.1 | 0 | 0 | 0.99858 | 64.8378 | 282.9384 | 282.9384 | 33.9395 | 5.6613 | 151.3336 | 0 | 34.028 | 0 | 0 | 137.7 | 137.2 | 137.2 | 137.1 | 135.3 | 128.4 | 125 | 140 | 138.6 | 136.2 | 3.2 | 120 | Hybrid | 0 | 0 | 1 | 1 | 1 | 31 | 119.3 | 119.9 | 2000 | 0 | 53.4 | 62.6 | 145.8 | 67.4 | 148 | 95 | 1056 | 80 | 2197 | 2200 | 333 | 38 | 119 | 67.773 | 50.708 | 67.663 | 50.797
2024-11-21 | 14:21 | 70120.74 | 70121 |  | 119.86 | 2.8282 | 331.2 | 366.91 | 0 | 59.999 | 339 | 0.977 | 2.2105 | 1.4464 | 4639 | 100 | 0 | 0 | 0 | Heating Tanks.... | 135.4833 | 71 | 78.1906 | 81.4167 | 67.5396 | 33.939 | 0 | -104.5 | -42.6 | -47.3 | 0 | 0 | 0.99859 | 64.8318 | 282.9384 | 282.9384 | 33.9395 | 5.662 | 151.3336 | 0 | 34.028 | 0 | 0 | 137.7 | 137.2 | 137.2 | 137.1 | 135.3 | 128.4 | 125 | 140 | 138.6 | 136.2 | 3.2 | 120 | Hybrid | 0 | 0 | 1 | 1 | 1 | 31 | 119.4 | 119.9 | 2000 | 0 | 53.5 | 62.6 | 145.8 | 67.4 | 147 | 95 | 1056 | 80 | 2202 | 2200 | 330 | 38 | 119 | 67.773 | 50.708 | 67.662 | 50.798
2024-11-21 | 14:21 | 70123.74 | 70124 |  | 119.84 | 2.7549 | 323.5 | 367.18 | 0 | 60 | 330.2 | 0.9799 | 2.0215 | 1.4426 | 4642 | 100 | 0 | 0 | 0 | Heating Tanks.... | 135.4889 | 71 | 78.1943 | 81.41 | 67.54 | 33.939 | 0 | -104.6 | -42.5 | -47.5 | 0 | 0 | 0.99864 | 64.776 | 282.9384 | 282.9384 | 33.9395 | 5.6606 | 151.3336 | 0 | 34.028 | 0 | 0 | 137.7 | 137.2 | 137.2 | 137.1 | 135.3 | 128.4333 | 125 | 140 | 138.6 | 136.2 | 3.2 | 120 | Hybrid | 0 | 0 | 1 | 1 | 1 | 31 | 119.4 | 119.9 | 2000 | 0 | 53.5 | 62.6 | 145.8 | 67.4 | 147 | 95 | 1056 | 80 | 2202 | 2200 | 327 | 38 | 119 | 67.772 | 50.709 | 67.662 | 50.798
2024-11-21 | 14:21 | 70126.74 | 70127 |  | 119.85 | 2.757 | 323.8 | 367.45 | 0 | 60.002 | 330.4 | 0.9798 | 2.0203 | 1.4398 | 4645 | 100 | 0 | 0 | 0 | Heating Tanks.... | 135.5 | 71 | 78.2008 | 81.41 | 67.54 | 33.939 | 0 | -105.4 | -42.1 | -47.8 | 0 | 0 | 0.99865 | 64.7676 | 282.9384 | 282.9384 | 33.9395 | 5.6613 | 151.3336 | 0 | 34.028 | 0 | 0 | 137.7 | 137.2 | 137.2 | 137.1 | 135.3 | 128.5 | 125 | 140 | 138.6 | 136.2 | 3.2 | 120 | Hybrid | 0 | 0 | 1 | 1 | 1 | 31 | 119.5 | 119.9 | 2000 | 0 | 53.5 | 62.6 | 145.9 | 67.4 | 147 | 95 | 1056 | 80 | 2195 | 2200 | 321 | 38 | 119 | 67.772 | 50.709 | 67.662 | 50.798
2024-11-21 | 14:21 | 70129.74 | 70130 |  | 119.86 | 2.756 | 323.6 | 367.72 | 0 | 60.005 | 330.3 | 0.9796 | 2.0234 | 1.4413 | 4648 | 100 | 0 | 0 | 0 | Heating Tanks.... | 135.4833 | 71 | 78.2078 | 81.4 | 67.5396 | 33.939 | 0 | -106.4 | -41.3 | -48.5 | 0 | 0 | 0.99868 | 64.739 | 282.9384 | 282.9384 | 33.9395 | 5.6611 | 151.3336 | 0 | 34.028 | 0 | 0 | 137.6667 | 137.1667 | 137.2 | 137.1 | 135.3 | 128.4667 | 125 | 140 | 138.6 | 136.2 | 3.2 | 120 | Hybrid | 0 | 0 | 1 | 1 | 1 | 31 | 119.6 | 119.9 | 2000 | 0 | 53.5 | 62.6 | 145.9 | 67.4 | 147 | 95 | 1056 | 80 | 2198 | 2200 | 317 | 38 | 119 | 67.771 | 50.71 | 67.662 | 50.798
2024-11-21 | 14:21 | 70132.74 | 70133 |  | 119.86 | 2.7581 | 323.9 | 367.99 | 0 | 60.003 | 330.6 | 0.9797 | 1.997 | 1.4403 | 4651 | 100 | 0 | 0 | 0 | Heating Tanks.... | 135.5 | 71 | 78.2135 | 81.39 | 67.5384 | 33.939 | 0 | -107.8 | -40.6 | -49.1 | 0 | 0 | 0.99867 | 64.7403 | 282.9384 | 282.9384 | 33.9395 | 5.6615 | 151.3337 | 0 | 34.028 | 0 | 0 | 137.7 | 137.2 | 137.2 | 137.1 | 135.3 | 128.5 | 125 | 140 | 138.6 | 136.2 | 3.2 | 120 | Hybrid | 0 | 0 | 1 | 1 | 1 | 31 | 119.5 | 119.9 | 2000 | 0 | 53.5 | 62.6 | 145.9 | 67.4 | 147 | 95 | 1056 | 80 | 2198 | 2200 | 311 | 38 | 119 | 67.771 | 50.71 | 67.661 | 50.799
2024-11-21 | 14:21 | 70135.74 | 70136 |  | 119.84 | 2.7642 | 324.6 | 368.26 | 0 | 60 | 331.3 | 0.9798 | 1.9983 | 1.44 | 4654 | 100 | 0 | 0 | 0 | Heating Tanks.... | 135.5111 | 71 | 78.2171 | 81.39 | 67.5371 | 33.939 | 0 | -108.9 | -39.8 | -49.7 | 0 | 0 | 0.99867 | 64.7527 | 282.9384 | 282.9384 | 33.9395 | 5.6615 | 151.3336 | 0 | 34.028 | 0 | 0 | 137.7 | 137.2 | 137.2 | 137.1 | 135.3667 | 128.5 | 125 | 140 | 138.7 | 136.2 | 3.2 | 120 | Hybrid | 0 | 0 | 1 | 1 | 1 | 31 | 119.5 | 119.9 | 2000 | 0 | 53.5 | 62.6 | 146 | 67.4 | 147 | 95 | 1056 | 80 | 2201 | 2200 | 303 | 38 | 119 | 67.77 | 50.71 | 67.661 | 50.799
2024-11-21 | 14:21 | 70138.74 | 70139 |  | 119.86 | 2.7714 | 325.4 | 368.53 | 0 | 60.003 | 332.2 | 0.9797 | 2.0266 | 1.4428 | 4657 | 100 | 0 | 0 | 0 | Heating Tanks.... | 135.5056 | 71 | 78.2245 | 81.38 | 67.538 | 33.939 | 0 | -109.6 | -39.2 | -50.3 | 0 | 0 | 0.99866 | 64.7554 | 282.9384 | 282.9384 | 33.9395 | 5.6612 | 151.3336 | 0 | 34.028 | 0 | 0 | 137.6667 | 137.1667 | 137.2333 | 137.1 | 135.3667 | 128.5 | 125 | 140 | 138.7 | 136.2 | 3.2 | 120 | Hybrid | 0 | 0 | 1 | 1 | 1 | 31 | 119.5 | 119.9 | 2000 | 0 | 53.5 | 62.6 | 146 | 67.4 | 147 | 95 | 1056 | 80 | 2199 | 2200 | 297 | 38 | 119 | 67.77 | 50.711 | 67.661 | 50.799
2024-11-21 | 14:21 | 70141.74 | 70142 |  | 119.86 | 2.771 | 325.4 | 368.8 | 0 | 60.007 | 332.1 | 0.9798 | 2.0099 | 1.4386 | 4660 | 100 | 0 | 0 | 0 | Heating Tanks.... | 135.5167 | 71 | 78.2335 | 81.3733 | 67.538 | 33.939 | 0 | -110.3 | -38.8 | -50.5 | 0 | 0 | 0.99864 | 64.7827 | 282.9384 | 282.9384 | 33.9395 | 5.6609 | 151.3335 | 0 | 34.028 | 0 | 0 | 137.7 | 137.2 | 137.2 | 137.1 | 135.4 | 128.5 | 125 | 140 | 138.7 | 136.2 | 3.2 | 120 | Hybrid | 0 | 0 | 1 | 1 | 1 | 31 | 119.5 | 119.9 | 2000 | 0 | 53.5 | 62.6 | 146 | 67.4 | 147 | 95 | 1056 | 80 | 2200 | 2200 | 292 | 38 | 119 | 67.769 | 50.711 | 67.66 | 50.799
2024-11-21 | 14:21 | 70144.74 | 70145 |  | 119.85 | 2.7741 | 325.8 | 369.07 | 0 | 60.008 | 332.5 | 0.9798 | 2.0106 | 1.4413 | 4663 | 100 | 0 | 0 | 0 | Heating Tanks.... | 135.5056 | 71 | 78.2388 | 81.3733 | 67.5371 | 33.939 | 0 | -110.4 | -38.8 | -50.5 | 0.001 | 0 | 0.9986 | 64.8175 | 282.9384 | 282.9384 | 33.9395 | 5.6615 | 151.3335 | 0 | 34.028 | 0 | 0 | 137.6667 | 137.1667 | 137.2 | 137.1 | 135.4 | 128.5 | 125 | 140 | 138.7 | 136.2 | 3.2 | 120 | Hybrid | 0 | 0 | 1 | 1 | 1 | 31 | 119.5 | 119.9 | 2000 | 0 | 53.5 | 62.6 | 146 | 67.4 | 147 | 95 | 1056 | 80 | 2201 | 2200 | 292 | 38 | 119 | 67.769 | 50.712 | 67.66 | 50.8
2024-11-21 | 14:21 | 70147.74 | 70148 |  | 119.85 | 2.7737 | 325.8 | 369.34 | 0 | 60.003 | 332.4 | 0.98 | 2.0137 | 1.4408 | 4666 | 100 | 0 | 0 | 0 | Heating Tanks.... | 135.5167 | 71 | 78.2412 | 81.3667 | 67.5384 | 33.939 | 0 | -109.1 | -39.8 | -49.8 | 0 | 0 | 0.99863 | 64.7967 | 282.9384 | 282.9384 | 33.9395 | 5.6612 | 151.3336 | 0 | 34.028 | 0 | 0 | 137.7 | 137.2 | 137.2 | 137.1 | 135.4 | 128.5 | 125 | 140 | 138.7 | 136.2 | 3.2 | 120 | Hybrid | 0 | 0 | 1 | 1 | 1 | 31 | 119.4 | 119.9 | 2000 | 0 | 53.5 | 62.6 | 146 | 67.4 | 147 | 95 | 1059 | 80 | 2199 | 2200 | 295 | 38 | 119 | 67.768 | 50.712 | 67.66 | 50.8
2024-11-21 | 14:21 | 70150.74 | 70151 |  | 119.85 | 2.775 | 325.9 | 369.62 | 0 | 60.003 | 332.6 | 0.9799 | 2.0088 | 1.4409 | 4669 | 100 | 0 | 0 | 0 | Heating Tanks.... | 135.5167 | 71 | 78.2431 | 81.36 | 67.5396 | 33.939 | 0 | -106.4 | -41.5 | -48.3 | 0 | 0 | 0.99859 | 64.8384 | 282.9384 | 282.9384 | 33.9395 | 5.661 | 151.3336 | 0 | 34.028 | 0 | 0 | 137.6667 | 137.2 | 137.2 | 137.1 | 135.4 | 128.5333 | 125 | 140 | 138.7 | 136.2 | 3.2 | 120 | Hybrid | 0 | 0 | 1 | 1 | 1 | 31 | 119.3 | 119.9 | 2000 | 0 | 53.5 | 62.6 | 146 | 67.4 | 147 | 95 | 1059 | 80 | 2197 | 2200 | 299 | 38 | 119 | 67.768 | 50.712 | 67.659 | 50.8
2024-11-21 | 14:21 | 70153.74 | 70154 |  | 119.86 | 2.7689 | 325.2 | 369.89 | 0 | 59.996 | 331.9 | 0.9798 | 1.9953 | 1.4413 | 4672 | 100 | 0 | 0 | 0 | Heating Tanks.... | 135.5167 | 71 | 78.2473 | 81.36 | 67.54 | 33.939 | 0 | -102.9 | -43.4 | -46.5 | 0 | 0 | 0.99862 | 64.8008 | 282.9384 | 282.9384 | 33.9395 | 5.6617 | 151.3336 | 0 | 34.028 | 0 | 0 | 137.6667 | 137.1667 | 137.2 | 137.1 | 135.4333 | 128.5333 | 125 | 140 | 138.7 | 136.2 | 3.2 | 120 | Hybrid | 0 | 0 | 1 | 1 | 1 | 31 | 119.3 | 119.9 | 2000 | 0 | 53.5 | 62.6 | 146 | 67.4 | 147 | 95 | 1059 | 80 | 2201 | 2200 | 306 | 38 | 119 | 67.768 | 50.713 | 67.659 | 50.8
2024-11-21 | 14:21 | 70156.74 | 70157 |  | 119.84 | 2.7656 | 324.6 | 370.16 | 0 | 59.995 | 331.4 | 0.9795 | 1.9967 | 1.4394 | 4675 | 100 | 0 | 0 | 0 | Heating Tanks.... | 135.55 | 71 | 78.2547 | 81.3467 | 67.54 | 33.939 | 0 | -98.4 | -45.9 | -44.5 | 0 | 0 | 0.99861 | 64.8106 | 282.9384 | 282.9384 | 33.9395 | 5.6613 | 151.3336 | 0 | 34.028 | 0 | 0 | 137.6667 | 137.2 | 137.2667 | 137.1333 | 135.4667 | 128.5667 | 125 | 140 | 138.7 | 136.2 | 3.2 | 120 | Hybrid | 0 | 0 | 1 | 1 | 1 | 31 | 119.3 | 119.9 | 2000 | 0 | 53.4 | 62.6 | 146 | 67.4 | 147 | 95 | 1059 | 80 | 2202 | 2200 | 314 | 38 | 119 | 67.767 | 50.713 | 67.659 | 50.801
2024-11-21 | 14:21 | 70159.74 | 70160 |  | 119.86 | 2.7581 | 323.8 | 370.43 | 0 | 59.999 | 330.6 | 0.9794 | 2.0453 | 1.4423 | 4678 | 100 | 0 | 0 | 0 | Heating Tanks.... | 135.5389 | 71 | 78.2643 | 81.3467 | 67.54 | 33.939 | 0 | -93 | -48.5 | -42 | 0 | 0 | 0.99863 | 64.7927 | 282.9384 | 282.9384 | 33.9395 | 5.6607 | 151.3336 | 0 | 34.028 | 0 | 0 | 137.6667 | 137.2 | 137.2 | 137.1 | 135.4667 | 128.6 | 125 | 140 | 138.7 | 136.2 | 3.2 | 120 | Hybrid | 0 | 0 | 1 | 1 | 1 | 31 | 119.3 | 119.9 | 2000 | 0 | 53.4 | 62.6 | 146 | 67.4 | 147 | 95 | 1059 | 80 | 2202 | 2200 | 321 | 38 | 119 | 67.767 | 50.713 | 67.659 | 50.801
2024-11-21 | 14:21 | 70162.74 | 70163 |  | 119.85 | 2.7592 | 323.9 | 370.7 | 0 | 59.996 | 330.7 | 0.9795 | 2.0175 | 1.4398 | 4681 | 100 | 0 | 0 | 0 | Heating Tanks.... | 135.5667 | 71 | 78.2735 | 81.34 | 67.5388 | 33.939 | 0 | -87.3 | -51.2 | -38.5 | 0 | 0 | 0.99862 | 64.8022 | 282.9384 | 282.9384 | 33.9395 | 5.6609 | 151.3335 | 0 | 34.028 | 0 | 0 | 137.7 | 137.2 | 137.2667 | 137.1333 | 135.5 | 128.6 | 125 | 140 | 138.7 | 136.2 | 3.2 | 120 | Hybrid | 0 | 0 | 1 | 1 | 1 | 31 | 119.3 | 119.9 | 2000 | 0 | 53.4 | 62.6 | 146 | 67.4 | 148 | 95 | 1056 | 80 | 2200 | 2200 | 326 | 38 | 119 | 67.767 | 50.713 | 67.659 | 50.801
2024-11-21 | 14:21 | 70165.74 | 70166.01 |  | 119.86 | 2.7558 | 323.6 | 370.97 | 0 | 59.996 | 330.3 | 0.9796 | 2.0161 | 1.4403 | 4684 | 100 | 0 | 0 | 0 | Heating Tanks.... | 135.5833 | 71 | 78.2802 | 81.34 | 67.5376 | 33.939 | 0 | -86.6 | -52.6 | -35 | 0 | 0 | 0.99862 | 64.7997 | 282.9384 | 282.9384 | 33.9395 | 5.6611 | 151.3335 | 0 | 34.028 | 0 | 0 | 137.7 | 137.2 | 137.2333 | 137.1667 | 135.5 | 128.7 | 125 | 140 | 138.7 | 136.2 | 3.2 | 120 | Hybrid | 0 | 0 | 1 | 1 | 1 | 31 | 119.3 | 119.9 | 2000 | 0 | 53.4 | 62.6 | 146 | 67.4 | 148 | 95 | 1056 | 80 | 2198 | 2200 | 331 | 38 | 119 | 67.766 | 50.714 | 67.658 | 50.801
2024-11-21 | 14:21 | 70168.74 | 70169.01 |  | 119.84 | 2.7491 | 322.8 | 371.24 | 0 | 59.996 | 329.5 | 0.9798 | 2.0225 | 1.441 | 4687 | 100 | 0 | 0 | 0 | Heating Tanks.... | 135.5667 | 71 | 78.2851 | 81.34 | 67.538 | 33.939 | 0 | -88.5 | -52.9 | -33.8 | 0 | 0 | 0.9986 | 64.8297 | 282.9384 | 282.9384 | 33.9395 | 5.661 | 151.3336 | 0 | 34.028 | 0 | 0 | 137.6667 | 137.2 | 137.2333 | 137.1333 | 135.5 | 128.6667 | 125 | 140 | 138.7 | 136.2 | 3.2 | 120 | Hybrid | 0 | 0 | 1 | 1 | 1 | 31 | 119.4 | 119.9 | 2000 | 0 | 53.4 | 62.6 | 146 | 67.3 | 148 | 95 | 1056 | 80 | 2206 | 2200 | 333 | 38 | 119 | 67.766 | 50.714 | 67.658 | 50.801
2024-11-21 | 14:21 | 70171.74 | 70172.01 |  | 119.86 | 2.7476 | 322.8 | 371.51 | 0 | 59.999 | 329.3 | 0.98 | 2.0143 | 1.4408 | 4690 | 100 | 0 | 0 | 0 | Heating Tanks.... | 135.5778 | 71 | 78.288 | 81.33 | 67.5392 | 33.939 | 0 | -91.6 | -52.4 | -34.3 | 0 | 0 | 0.99861 | 64.8183 | 282.9384 | 282.9384 | 33.9395 | 5.6613 | 151.3335 | 0 | 34.027 | 0 | 0 | 137.6667 | 137.2 | 137.2333 | 137.1667 | 135.5 | 128.7 | 125 | 140 | 138.7 | 136.2 | 3.2 | 120 | Hybrid | 0 | 0 | 1 | 1 | 1 | 31 | 119.3 | 119.9 | 2000 | 0 | 53.4 | 62.7 | 146.1 | 67.3 | 148 | 95 | 1056 | 80 | 2200 | 2200 | 334 | 38 | 119 | 67.765 | 50.714 | 67.658 | 50.801
2024-11-21 | 14:22 | 70174.74 | 70175.01 |  | 119.86 | 2.7558 | 323.6 | 371.78 | 0 | 60.003 | 330.3 | 0.9798 | 2.0148 | 1.4412 | 4693 | 100 | 0 | 0 | 0 | Heating Tanks.... | 135.6056 | 71 | 78.2904 | 81.32 | 67.54 | 33.939 | 0 | -94.9 | -50.9 | -34.9 | 0 | 0 | 0.99865 | 64.769 | 282.9384 | 282.9384 | 33.9395 | 5.6614 | 151.3335 | 0 | 34.027 | 0 | 0 | 137.6667 | 137.2 | 137.3 | 137.1667 | 135.5 | 128.8 | 125 | 140 | 138.7 | 136.2 | 3.2 | 120 | Hybrid | 0 | 0 | 1 | 1 | 1 | 31 | 119.4 | 119.9 | 2000 | 0 | 53.3 | 62.7 | 146.1 | 67.3 | 148 | 95 | 1056 | 80 | 2198 | 2200 | 332 | 38 | 119 | 67.765 | 50.714 | 67.657 | 50.802
2024-11-21 | 14:22 | 70177.74 | 70178.01 |  | 119.85 | 2.7595 | 324 | 372.05 | 0 | 60.002 | 330.7 | 0.9796 | 2.0099 | 1.4409 | 4696 | 100 | 0 | 0 | 0 | Heating Tanks.... | 135.5944 | 71 | 78.2961 | 81.32 | 67.54 | 33.939 | 0 | -98.6 | -48.7 | -36.1 | 0 | 0 | 0.99862 | 64.8075 | 282.9384 | 282.9384 | 33.9395 | 5.6608 | 151.3335 | 0 | 34.027 | 0 | 0 | 137.6667 | 137.2 | 137.2333 | 137.1667 | 135.5 | 128.8 | 125 | 140 | 138.7 | 136.2 | 3.2 | 120 | Hybrid | 0 | 0 | 1 | 1 | 1 | 31 | 119.5 | 119.9 | 2000 | 0 | 53.3 | 62.7 | 146.1 | 67.3 | 148 | 95 | 1054 | 80 | 2196 | 2200 | 327 | 38 | 119 | 67.764 | 50.715 | 67.657 | 50.802
2024-11-21 | 14:22 | 70180.74 | 70181.01 |  | 119.85 | 2.7624 | 324.3 | 372.32 | 0 | 60 | 331.1 | 0.9797 | 2.0206 | 1.4414 | 4699 | 100 | 0 | 0 | 0 | Heating Tanks.... | 135.6278 | 71 | 78.3041 | 81.32 | 67.54 | 33.939 | 0 | -101.5 | -46.3 | -37.9 | -0.001 | 0 | 0.99861 | 64.822 | 282.9384 | 282.9384 | 33.9395 | 5.6608 | 151.3335 | 0 | 34.027 | 0 | 0 | 137.6667 | 137.2 | 137.3 | 137.2 | 135.6 | 128.8 | 125 | 140 | 138.8 | 136.2 | 3.2 | 120 | Hybrid | 0 | 0 | 1 | 1 | 1 | 31 | 119.5 | 119.9 | 2000 | 0 | 53.3 | 62.8 | 146.1 | 67.3 | 148 | 95 | 1054 | 80 | 2201 | 2200 | 323 | 38 | 119 | 67.764 | 50.715 | 67.657 | 50.802
2024-11-21 | 14:22 | 70183.74 | 70184.01 |  | 119.86 | 2.7672 | 324.9 | 372.59 | 0 | 60.007 | 331.7 | 0.9795 | 2.0145 | 1.4413 | 4702 | 100 | 0 | 0 | 0 | Heating Tanks.... | 135.6389 | 71 | 78.3114 | 81.31 | 67.54 | 33.939 | 0 | -104.6 | -44.3 | -39.6 | 0 | 0 | 0.99864 | 64.7836 | 282.9384 | 282.9384 | 33.9395 | 5.6615 | 151.3335 | 0 | 34.027 | 0 | 0 | 137.7 | 137.2333 | 137.3 | 137.2 | 135.6 | 128.8 | 125 | 140 | 138.8 | 136.2 | 3.2 | 120 | Hybrid | 0 | 0 | 1 | 1 | 1 | 31 | 119.5 | 119.9 | 2000 | 0 | 53.3 | 62.8 | 146.1 | 67.3 | 148 | 95 | 1054 | 80 | 2199 | 2200 | 320 | 38 | 119 | 67.763 | 50.715 | 67.656 | 50.802
2024-11-21 | 14:22 | 70186.74 | 70187.01 |  | 119.86 | 2.7672 | 325 | 372.86 | 0 | 60.003 | 331.7 | 0.9797 | 2.0012 | 1.4392 | 4705 | 100 | 0 | 0 | 0 | Heating Tanks.... | 135.6389 | 71 | 78.3169 | 81.31 | 67.54 | 33.939 | 0 | -109.1 | -42 | -41.3 | 0 | 0 | 0.99862 | 64.8093 | 282.9384 | 282.9384 | 33.9395 | 5.6609 | 151.3334 | 0 | 34.027 | 0 | 0 | 137.6667 | 137.2667 | 137.3 | 137.2 | 135.6 | 128.8 | 125 | 140 | 138.8 | 136.2 | 3.2 | 120 | Hybrid | 0 | 0 | 1 | 1 | 1 | 31 | 119.4 | 119.9 | 2000 | 0 | 53.3 | 62.8 | 146.1 | 67.3 | 148 | 95 | 1054 | 80 | 2200 | 2200 | 313 | 38 | 119 | 67.763 | 50.715 | 67.656 | 50.802
2024-11-21 | 14:22 | 70189.74 | 70190.01 |  | 119.84 | 2.7731 | 325.6 | 373.13 | 0 | 60.007 | 332.3 | 0.9797 | 2.0152 | 1.44 | 4708 | 100 | 0 | 0 | 0 | Heating Tanks.... | 135.6222 | 71 | 78.3214 | 81.3033 | 67.54 | 33.939 | 0 | -113.3 | -39.9 | -43.2 | 0 | 0 | 0.99859 | 64.8412 | 282.9384 | 282.9384 | 33.9395 | 5.6611 | 151.3336 | 0 | 34.027 | 0 | 0 | 137.6667 | 137.2333 | 137.2667 | 137.1667 | 135.6 | 128.8 | 125 | 140 | 138.9 | 136.2 | 3.2 | 120 | Hybrid | 0 | 0 | 1 | 1 | 1 | 31 | 119.2 | 119.9 | 2000 | 0 | 53.3 | 62.9 | 146.2 | 67.3 | 148 | 95 | 1054 | 80 | 2200 | 2200 | 306 | 38 | 119 | 67.762 | 50.716 | 67.656 | 50.803
2024-11-21 | 14:22 | 70192.74 | 70193.01 |  | 119.87 | 2.763 | 324.5 | 373.41 | 0 | 60.004 | 331.2 | 0.9799 | 2.0116 | 1.4416 | 4711 | 100 | 0 | 0 | 0 | Heating Tanks.... | 135.6222 | 71 | 78.3269 | 81.2967 | 67.54 | 33.939 | 0 | -118.4 | -37.8 | -45.4 | 0.001 | 0 | 0.99861 | 64.8138 | 282.9384 | 282.9384 | 33.9395 | 5.6614 | 151.3334 | 0 | 34.027 | 0 | 0 | 137.6333 | 137.2667 | 137.2667 | 137.1667 | 135.6 | 128.8 | 125 | 140 | 138.9 | 136.2 | 3.2 | 120 | Hybrid | 0 | 0 | 1 | 1 | 1 | 31 | 119.2 | 119.9 | 2000 | 0 | 53.3 | 62.9 | 146.2 | 67.3 | 149 | 95 | 1056 | 80 | 2200 | 2200 | 299 | 38 | 119 | 67.762 | 50.716 | 67.655 | 50.803
2024-11-21 | 14:22 | 70195.74 | 70196.01 |  | 119.85 | 2.7619 | 324.2 | 373.68 | 0 | 60 | 331 | 0.9795 | 2.0202 | 1.4404 | 4714 | 100 | 0 | 0 | 0 | Heating Tanks.... | 135.6111 | 71 | 78.3331 | 81.29 | 67.54 | 33.939 | 0 | -123.2 | -35.5 | -48.5 | 0.001 | 0 | 0.99863 | 64.798 | 282.9384 | 282.9384 | 33.9395 | 5.6614 | 151.3335 | 0 | 34.027 | 0 | 0 | 137.6333 | 137.2333 | 137.2333 | 137.1333 | 135.6333 | 128.8 | 125 | 140 | 138.9 | 136.2 | 3.2 | 120 | Hybrid | 0 | 0 | 1 | 1 | 1 | 31 | 119.3 | 119.9 | 2000 | 0 | 53.3 | 62.9 | 146.2 | 67.3 | 149 | 95 | 1056 | 80 | 2197 | 2200 | 295 | 38 | 119 | 67.761 | 50.716 | 67.655 | 50.803
2024-11-21 | 14:22 | 70198.74 | 70199.01 |  | 119.86 | 2.7617 | 324.2 | 373.95 | 0 | 60.003 | 331 | 0.9795 | 2.0185 | 1.4403 | 4717 | 100 | 0 | 0 | 0 | Heating Tanks.... | 135.6389 | 71 | 78.338 | 81.29 | 67.54 | 33.939 | 0 | -122.8 | -34.8 | -51.5 | 0 | 0 | 0.99863 | 64.7925 | 282.9384 | 282.9384 | 33.9395 | 5.6614 | 151.3334 | 0 | 34.027 | 0 | 0 | 137.6667 | 137.2667 | 137.2667 | 137.1667 | 135.6667 | 128.8 | 125 | 140 | 138.9 | 136.2 | 3.2 | 120 | Hybrid | 0 | 0 | 1 | 1 | 1 | 31 | 119.3 | 119.9 | 2000 | 0 | 53.3 | 62.9 | 146.2 | 67.3 | 149 | 95 | 1056 | 80 | 2199 | 2200 | 292 | 38 | 119 | 67.761 | 50.717 | 67.655 | 50.803
2024-11-21 | 14:22 | 70201.74 | 70202.01 |  | 119.84 | 2.7584 | 323.8 | 374.22 | 0 | 60.003 | 330.6 | 0.9796 | 2.0237 | 1.4405 | 4720 | 100 | 0 | 0 | 0 | Heating Tanks.... | 135.6722 | 71 | 78.3396 | 81.28 | 67.54 | 33.939 | 0 | -119.9 | -34.7 | -52.4 | 0 | 0 | 0.99863 | 64.8007 | 282.9384 | 282.9384 | 33.9395 | 5.6612 | 151.3335 | 0 | 34.027 | 0 | 0 | 137.6333 | 137.3 | 137.3 | 137.2 | 135.7 | 128.9 | 125 | 140 | 138.9 | 136.2 | 3.2 | 120 | Hybrid | 0 | 0 | 1 | 1 | 1 | 31 | 119.2 | 119.9 | 2000 | 0 | 53.3 | 62.9 | 146.2 | 67.3 | 148 | 95 | 1056 | 80 | 2203 | 2200 | 293 | 38 | 119 | 67.76 | 50.717 | 67.654 | 50.803
2024-11-21 | 14:22 | 70204.74 | 70205.01 |  | 119.86 | 2.76 | 324.1 | 374.49 | 0 | 60.002 | 330.8 | 0.9797 | 2.0275 | 1.4423 | 4723 | 100 | 0 | 0 | 0 | Heating Tanks.... | 135.6722 | 71 | 78.3437 | 81.27 | 67.5392 | 33.939 | 0 | -116.6 | -35.5 | -52.2 | 0 | 0 | 0.99858 | 64.8468 | 282.9384 | 282.9384 | 33.9395 | 5.6617 | 151.3334 | 0 | 34.027 | 0 | 0 | 137.6333 | 137.3 | 137.3 | 137.2 | 135.7 | 128.9 | 125 | 140 | 138.9 | 136.2 | 3.2 | 120 | Hybrid | 0 | 0 | 1 | 1 | 1 | 31 | 119.1 | 119.9 | 2000 | 0 | 53.3 | 62.9 | 146.2 | 67.3 | 148 | 95 | 1056 | 80 | 2196 | 2200 | 296 | 38 | 119 | 67.76 | 50.717 | 67.654 | 50.803
2024-11-21 | 14:22 | 70207.74 | 70208.01 |  | 119.86 | 2.7576 | 323.9 | 374.76 | 0 | 60 | 330.5 | 0.9799 | 2.0234 | 1.4407 | 4726 | 100 | 0 | 0 | 0 | Heating Tanks.... | 135.6667 | 71 | 78.3516 | 81.27 | 67.5376 | 33.939 | 0 | -113.3 | -36.9 | -51.5 | 0 | 0 | 0.99858 | 64.8503 | 282.9384 | 282.9384 | 33.9395 | 5.6608 | 151.3334 | 0 | 34.027 | 0 | 0 | 137.6 | 137.3 | 137.3 | 137.2 | 135.7 | 128.9 | 125 | 140 | 138.9 | 136.2 | 3.2 | 120 | Hybrid | 0 | 0 | 1 | 1 | 1 | 31 | 119.3 | 119.9 | 2000 | 0 | 53.3 | 62.9 | 146.3 | 67.3 | 148 | 95 | 1056 | 80 | 2202 | 2200 | 303 | 38 | 119 | 67.759 | 50.717 | 67.654 | 50.804
2024-11-21 | 14:22 | 70210.74 | 70211.01 |  | 119.84 | 2.7555 | 323.6 | 375.03 | 0 | 60.003 | 330.2 | 0.9799 | 2.0204 | 1.4404 | 4729 | 100 | 0 | 0 | 0 | Heating Tanks.... | 135.6667 | 71 | 78.3608 | 81.26 | 67.5359 | 33.939 | 0 | -109.8 | -39.2 | -50.2 | 0 | 0 | 0.99861 | 64.8151 | 282.9384 | 282.9384 | 33.9395 | 5.6611 | 151.3334 | 0 | 34.027 | 0 | 0 | 137.6 | 137.3 | 137.3 | 137.2 | 135.7 | 128.9 | 125 | 140 | 138.9 | 136.2 | 3.2 | 120 | Hybrid | 0 | 0 | 1 | 1 | 1 | 31 | 119.2 | 119.9 | 2000 | 0 | 53.3 | 62.9 | 146.3 | 67.3 | 148 | 95 | 1056 | 80 | 2203 | 2200 | 310 | 38 | 119 | 67.759 | 50.718 | 67.653 | 50.804
2024-11-21 | 14:22 | 70213.74 | 70214.01 |  | 119.86 | 2.7539 | 323.4 | 375.31 | 0 | 60.002 | 330.1 | 0.9799 | 2.0272 | 1.4418 | 4732 | 100 | 0 | 0 | 0 | Heating Tanks.... | 135.6889 | 71.0003 | 78.3657 | 81.2533 | 67.5359 | 33.939 | 0 | -106.8 | -41.1 | -48.6 | 0 | 0 | 0.99864 | 64.7932 | 282.9384 | 282.9384 | 33.9395 | 5.6615 | 151.3334 | 0 | 34.027 | 0 | 0 | 137.6333 | 137.3 | 137.3 | 137.2 | 135.7 | 129 | 125 | 140 | 138.9 | 136.2 | 3.2 | 120 | Hybrid | 0 | 0 | 1 | 1 | 1 | 31 | 119.1 | 119.9 | 2000 | 0 | 53.3 | 62.9 | 146.3 | 67.3 | 148 | 95 | 1056 | 80 | 2194 | 2200 | 317 | 38 | 119 | 67.758 | 50.718 | 67.653 | 50.804
2024-11-21 | 14:22 | 70216.74 | 70217.01 |  | 119.85 | 2.7529 | 323.3 | 375.58 | 0 | 60.003 | 329.9 | 0.9799 | 2.0153 | 1.4399 | 4735 | 100 | 0 | 0 | 0 | Heating Tanks.... | 135.6667 | 71.0007 | 78.3682 | 81.26 | 67.538 | 33.939 | 0 | -104.1 | -42.6 | -47.3 | 0.001 | 0 | 0.99862 | 64.8036 | 282.9384 | 282.9384 | 33.9395 | 5.6619 | 151.3335 | 0 | 34.027 | 0 | 0 | 137.6 | 137.2667 | 137.3 | 137.1667 | 135.7 | 128.9667 | 125 | 140 | 138.9 | 136.2 | 3.2 | 120 | Hybrid | 0 | 0 | 1 | 1 | 1 | 31 | 119.2 | 119.9 | 2000 | 0 | 53.3 | 62.9 | 146.3 | 67.3 | 148 | 95 | 1056 | 80 | 2202 | 2200 | 325 | 38 | 119 | 67.758 | 50.718 | 67.653 | 50.804
2024-11-21 | 14:22 | 70219.74 | 70220.01 |  | 119.86 | 2.7581 | 323.9 | 375.85 | 0 | 60 | 330.6 | 0.9797 | 2.0271 | 1.4412 | 4738 | 100 | 0 | 0 | 0 | Heating Tanks.... | 135.6778 | 71.0012 | 78.3725 | 81.2533 | 67.538 | 33.939 | 0 | -102.4 | -43.8 | -46.2 | 0 | 0 | 0.99858 | 64.848 | 282.9384 | 282.9384 | 33.9395 | 5.6615 | 151.3335 | 0 | 34.027 | 0 | 0 | 137.6333 | 137.2333 | 137.3 | 137.2 | 135.7 | 129 | 125 | 140 | 139 | 136.2 | 3.2 | 120 | Hybrid | 0 | 0 | 1 | 1 | 1 | 31 | 119.3 | 119.9 | 2000 | 0 | 53.3 | 62.9 | 146.3 | 67.3 | 148 | 95 | 1056 | 80 | 2203 | 2200 | 329 | 38 | 119 | 67.757 | 50.719 | 67.652 | 50.804
2024-11-21 | 14:22 | 70222.74 | 70223.01 |  | 119.84 | 2.7599 | 324 | 376.12 | 0 | 60.003 | 330.7 | 0.9797 | 2.0434 | 1.441 | 4741 | 100 | 0 | 0 | 0 | Heating Tanks.... | 135.7167 | 71.0016 | 78.3786 | 81.2467 | 67.5371 | 33.939 | 0 | -101.6 | -44.3 | -45.9 | 0 | 0 | 0.99858 | 64.854 | 282.9384 | 282.9384 | 33.9395 | 5.661 | 151.3334 | 0 | 34.027 | 0 | 0 | 137.6333 | 137.3 | 137.3 | 137.2 | 135.8 | 129.0667 | 125 | 140 | 139 | 136.2 | 3.2 | 120 | Hybrid | 0 | 0 | 1 | 1 | 1 | 31 | 119.4 | 119.9 | 2000 | 0 | 53.3 | 62.9 | 146.3 | 67.3 | 148 | 95 | 1056 | 80 | 2202 | 2200 | 333 | 38 | 119 | 67.757 | 50.719 | 67.652 | 50.804
2024-11-21 | 14:22 | 70225.74 | 70226.01 |  | 119.87 | 2.7618 | 324.4 | 376.39 | 0 | 60.002 | 331 | 0.9798 | 2.0129 | 1.4401 | 4744 | 100 | 0 | 0 | 0 | Heating Tanks.... | 135.7111 | 71.0021 | 78.3863 | 81.24 | 67.5376 | 33.939 | 0 | -101.6 | -44.1 | -46 | 0 | 0 | 0.99863 | 64.7949 | 282.9384 | 282.9384 | 33.9395 | 5.661 | 151.3335 | 0 | 34.027 | 0 | 0 | 137.6333 | 137.3 | 137.3 | 137.2 | 135.7667 | 129.0667 | 125 | 140 | 139 | 136.2 | 3.2 | 120 | Hybrid | 0 | 0 | 1 | 1 | 1 | 31 | 119.4 | 119.9 | 2000 | 0 | 53.3 | 62.9 | 146.4 | 67.3 | 148 | 95 | 1056 | 80 | 2201 | 2200 | 334 | 38 | 119 | 67.756 | 50.719 | 67.652 | 50.805
2024-11-21 | 14:22 | 70228.74 | 70229.02 |  | 119.85 | 2.764 | 324.6 | 376.66 | 0 | 60 | 331.3 | 0.9798 | 2.0315 | 1.4414 | 4747 | 100 | 0 | 0 | 0 | Heating Tanks.... | 135.6889 | 71.0025 | 78.3937 | 81.2333 | 67.5376 | 33.939 | 0 | -102.8 | -43.6 | -46.5 | 0 | 0 | 0.99867 | 64.7577 | 282.9384 | 282.9384 | 33.9395 | 5.6614 | 151.3334 | 0 | 34.027 | 0 | 0 | 137.6 | 137.2 | 137.3 | 137.2 | 135.7333 | 129.1 | 125 | 140 | 139 | 136.2 | 3.2 | 120 | Hybrid | 0 | 0 | 1 | 1 | 1 | 31 | 119.4 | 119.9 | 2000 | 0 | 53.3 | 62.9 | 146.4 | 67.3 | 148 | 95 | 1056 | 80 | 2198 | 2200 | 334 | 38 | 119 | 67.756 | 50.72 | 67.651 | 50.805
2024-11-21 | 14:22 | 70231.74 | 70232.02 |  | 119.86 | 2.7619 | 324.4 | 376.93 | 0 | 60.002 | 331 | 0.9799 | 2.0332 | 1.4407 | 4750 | 100 | 0 | 0 | 0 | Heating Tanks.... | 135.6944 | 71.003 | 78.4014 | 81.2333 | 67.5367 | 33.939 | 0 | -105 | -42.3 | -47.5 | 0.001 | 0 | 0.99866 | 64.7714 | 282.9384 | 282.9384 | 33.9395 | 5.6616 | 151.3334 | 0 | 34.027 | 0 | 0 | 137.6 | 137.2667 | 137.3 | 137.1667 | 135.7667 | 129.0667 | 125 | 140 | 139 | 136.2 | 3.2 | 120 | Hybrid | 0 | 0 | 1 | 1 | 1 | 31 | 119.7 | 119.9 | 2000 | 0 | 53.4 | 62.9 | 146.4 | 67.3 | 147 | 95 | 1056 | 80 | 2200 | 2200 | 331 | 38 | 119 | 67.755 | 50.72 | 67.651 | 50.805
2024-11-21 | 14:23 | 70234.74 | 70235.02 |  | 119.84 | 2.7642 | 324.6 | 377.21 | 0 | 60 | 331.3 | 0.9798 | 2.0313 | 1.4394 | 4753 | 100 | 0 | 0 | 0 | Heating Tanks.... | 135.7167 | 71.0034 | 78.4076 | 81.2333 | 67.5367 | 33.939 | 0 | -106.8 | -41.1 | -48.8 | 0 | 0 | 0.99867 | 64.7634 | 282.9384 | 282.9384 | 33.9395 | 5.6609 | 151.3333 | 0 | 34.027 | 0 | 0 | 137.6 | 137.3 | 137.3 | 137.2 | 135.8 | 129.1 | 125 | 140 | 139 | 136.2 | 3.2 | 120 | Hybrid | 0 | 0 | 1 | 1 | 1 | 31 | 119.6 | 119.9 | 2000 | 0 | 53.4 | 62.8 | 146.4 | 67.3 | 147 | 95 | 1056 | 80 | 2200 | 2200 | 328 | 38 | 119 | 67.755 | 50.72 | 67.651 | 50.805
2024-11-21 | 14:23 | 70237.74 | 70238.02 |  | 119.86 | 2.7614 | 324.2 | 377.48 | 0 | 59.999 | 331 | 0.9796 | 2.0353 | 1.4413 | 4756 | 100 | 0 | 0 | 0 | Heating Tanks.... | 135.7333 | 71.0038 | 78.4112 | 81.2267 | 67.5376 | 33.939 | 0 | -109 | -39.7 | -49.8 | 0 | 0 | 0.99862 | 64.8198 | 282.9384 | 282.9384 | 33.9395 | 5.6613 | 151.3334 | 0 | 34.027 | 0 | 0 | 137.6667 | 137.3 | 137.3 | 137.2 | 135.8333 | 129.1 | 125 | 140 | 139 | 136.2 | 3.2 | 120 | Hybrid | 0 | 0 | 1 | 1 | 1 | 31 | 119.6 | 119.9 | 2000 | 0 | 53.4 | 62.8 | 146.5 | 67.3 | 147 | 95 | 1056 | 80 | 2200 | 2200 | 322 | 38 | 119 | 67.754 | 50.721 | 67.65 | 50.806
2024-11-21 | 14:23 | 70240.74 | 70241.02 |  | 119.86 | 2.7626 | 324.4 | 377.75 | 0 | 60.002 | 331.1 | 0.9796 | 2.0076 | 1.4412 | 4759 | 100 | 0 | 0 | 0 | Heating Tanks.... | 135.7333 | 71.0034 | 78.4137 | 81.22 | 67.5367 | 33.939 | 0 | -110.8 | -38.2 | -50.7 | 0 | 0 | 0.9986 | 64.8334 | 282.9384 | 282.9384 | 33.9395 | 5.6614 | 151.3334 | 0 | 34.027 | 0 | 0 | 137.6667 | 137.3 | 137.3 | 137.2 | 135.8333 | 129.1 | 125 | 140 | 139 | 136.2 | 3.2 | 120 | Hybrid | 0 | 0 | 1 | 1 | 1 | 31 | 119.5 | 119.9 | 2000 | 0 | 53.4 | 62.8 | 146.5 | 67.3 | 147 | 95 | 1056 | 80 | 2201 | 2200 | 319 | 38 | 119 | 67.754 | 50.721 | 67.65 | 50.806
2024-11-21 | 14:23 | 70243.74 | 70244.02 |  | 119.84 | 2.7637 | 324.5 | 378.02 | 0 | 59.999 | 331.2 | 0.9796 | 2.0254 | 1.4414 | 4762 | 100 | 0 | 0 | 0 | Heating Tanks.... | 135.7333 | 71.003 | 78.4165 | 81.22 | 67.5347 | 33.939 | 0 | -112.4 | -37.4 | -51.1 | 0 | 0 | 0.99859 | 64.8485 | 282.9384 | 282.9384 | 33.9395 | 5.6619 | 151.3333 | 0 | 34.027 | 0 | 0 | 137.6333 | 137.3 | 137.3 | 137.2 | 135.8333 | 129.1333 | 125 | 140 | 139.1 | 136.2 | 3.2 | 120 | Hybrid | 0 | 0 | 1 | 1 | 1 | 31 | 119.4 | 119.9 | 2000 | 0 | 53.4 | 62.8 | 146.5 | 67.3 | 147 | 95 | 1056 | 80 | 2198 | 2200 | 312 | 38 | 119 | 67.753 | 50.721 | 67.65 | 50.806
2024-11-21 | 14:23 | 70246.74 | 70247.02 |  | 119.86 | 2.7688 | 325 | 378.29 | 0 | 59.999 | 331.9 | 0.9794 | 2.0113 | 1.4428 | 4765 | 100 | 0 | 0 | 0 | Heating Tanks.... | 135.7333 | 71.0025 | 78.4178 | 81.2067 | 67.5335 | 33.939 | 0 | -113.2 | -37 | -51.4 | 0.001 | 0 | 0.99864 | 64.7961 | 282.9384 | 282.9384 | 33.9395 | 5.6616 | 151.3333 | 0 | 34.027 | 0 | 0 | 137.6 | 137.3 | 137.3 | 137.2 | 135.8667 | 129.1333 | 125 | 140 | 139.1 | 136.2 | 3.2 | 120 | Hybrid | 0 | 0 | 1 | 1 | 1 | 31 | 119.1 | 119.9 | 2000 | 0 | 53.4 | 62.7 | 146.5 | 67.3 | 147 | 95 | 1056 | 80 | 2199 | 2200 | 303 | 38 | 119 | 67.753 | 50.722 | 67.649 | 50.806
2024-11-21 | 14:23 | 70249.74 | 70250.02 |  | 119.86 | 2.7719 | 325.4 | 378.56 | 0 | 59.999 | 332.2 | 0.9794 | 2.0078 | 1.4387 | 4768 | 100 | 0 | 0 | 0 | Heating Tanks.... | 135.7556 | 71.0021 | 78.4218 | 81.2 | 67.5355 | 33.939 | 0 | -113.1 | -36.9 | -51.4 | 0 | 0 | 0.99861 | 64.8225 | 282.9384 | 282.9384 | 33.9395 | 5.6608 | 151.3333 | 0 | 34.027 | 0 | 0 | 137.6333 | 137.3 | 137.3 | 137.2 | 135.9 | 129.2 | 125 | 140 | 139.1 | 136.2 | 3.2 | 120 | Hybrid | 0 | 0 | 1 | 1 | 1 | 31 | 119 | 119.9 | 2000 | 0 | 53.4 | 62.7 | 146.6 | 67.3 | 147 | 95 | 1056 | 80 | 2200 | 2200 | 297 | 38 | 119 | 67.752 | 50.722 | 67.649 | 50.807
2024-11-21 | 14:23 | 70252.74 | 70253.02 |  | 119.86 | 2.7717 | 325.4 | 378.84 | 0 | 59.999 | 332.2 | 0.9796 | 2.0123 | 1.4423 | 4771 | 100 | 0 | 0 | 0 | Heating Tanks.... | 135.7722 | 71.0019 | 78.4267 | 81.2 | 67.5388 | 33.939 | 0 | -112.3 | -37.4 | -51.1 | 0 | 0 | 0.99865 | 64.7838 | 282.9384 | 282.9384 | 33.9395 | 5.6615 | 151.3333 | 0 | 34.027 | 0 | 0 | 137.7 | 137.3 | 137.3 | 137.2 | 135.9333 | 129.2 | 125 | 140 | 139.1 | 136.2 | 3.2 | 120 | Hybrid | 0 | 0 | 1 | 1 | 1 | 31 | 119.1 | 119.9 | 2000 | 0 | 53.4 | 62.7 | 146.6 | 67.3 | 147 | 95 | 1054 | 80 | 2202 | 2200 | 294 | 38 | 119 | 67.752 | 50.723 | 67.648 | 50.807
2024-11-21 | 14:23 | 70255.74 | 70256.02 |  | 119.84 | 2.7744 | 325.7 | 379.11 | 0 | 59.999 | 332.5 | 0.9795 | 2.0213 | 1.4389 | 4774 | 100 | 0 | 0 | 0 | Heating Tanks.... | 135.7556 | 71.0019 | 78.4304 | 81.2 | 67.5396 | 33.939 | 0 | -110.6 | -38.4 | -50.6 | 0 | 0 | 0.99862 | 64.8209 | 282.9384 | 282.9384 | 33.9395 | 5.6611 | 151.3334 | 0 | 34.027 | 0 | 0 | 137.6333 | 137.3 | 137.3 | 137.2 | 135.9 | 129.2 | 125 | 140 | 139.1 | 136.2 | 3.2 | 120 | Hybrid | 0 | 0 | 1 | 1 | 1 | 31 | 119.2 | 119.9 | 2000 | 0 | 53.4 | 62.7 | 146.6 | 67.3 | 147 | 95 | 1054 | 80 | 2200 | 2200 | 294 | 38 | 119 | 67.751 | 50.723 | 67.648 | 50.807
2024-11-21 | 14:23 | 70258.74 | 70259.02 |  | 119.87 | 2.7721 | 325.5 | 379.38 | 0 | 59.999 | 332.3 | 0.9796 | 2.0178 | 1.4406 | 4777 | 100 | 0 | 0 | 0 | Heating Tanks.... | 135.7556 | 71.0019 | 78.4357 | 81.2 | 67.5363 | 33.939 | 0 | -109 | -39.8 | -49.7 | 0 | 0 | 0.9986 | 64.8358 | 282.9384 | 282.9384 | 33.9395 | 5.6615 | 151.3333 | 0 | 34.027 | 0 | 0 | 137.6 | 137.3 | 137.3 | 137.2 | 135.9333 | 129.2 | 125 | 140 | 139.1 | 136.2 | 3.2 | 120 | Hybrid | 0 | 0 | 1 | 1 | 1 | 31 | 119.2 | 119.9 | 2000 | 0 | 53.4 | 62.7 | 146.6 | 67.3 | 147 | 95 | 1054 | 80 | 2199 | 2200 | 295 | 38 | 119 | 67.751 | 50.724 | 67.648 | 50.807
2024-11-21 | 14:23 | 70261.74 | 70262.02 |  | 119.85 | 2.7796 | 326.4 | 379.65 | 0 | 59.999 | 333.1 | 0.9797 | 2.0181 | 1.4419 | 4780 | 100 | 0 | 0 | 0 | Heating Tanks.... | 135.7611 | 71.0019 | 78.4422 | 81.1867 | 67.5322 | 33.939 | 0 | -106.5 | -41.4 | -48.3 | 0.001 | 0 | 0.9986 | 64.8334 | 282.9384 | 282.9384 | 33.9395 | 5.661 | 151.3333 | 0 | 34.027 | 0 | 0 | 137.6 | 137.3 | 137.3 | 137.2 | 135.9333 | 129.2333 | 125 | 140 | 139.1 | 136.2 | 3.2 | 120 | Hybrid | 0 | 0 | 1 | 1 | 1 | 31 | 119.2 | 119.9 | 2000 | 0 | 53.4 | 62.7 | 146.6 | 67.3 | 147 | 95 | 1054 | 80 | 2197 | 2200 | 300 | 38 | 119 | 67.75 | 50.724 | 67.647 | 50.808
2024-11-21 | 14:23 | 70264.74 | 70265.02 |  | 119.86 | 2.7826 | 326.8 | 379.92 | 0 | 60.003 | 333.5 | 0.9798 | 2.0087 | 1.4408 | 4783 | 100 | 0 | 0 | 0 | Heating Tanks.... | 135.7833 | 71.0021 | 78.4459 | 81.18 | 67.5306 | 33.939 | 0 | -103.1 | -43.3 | -46.6 | 0 | 0 | 0.99865 | 64.7766 | 282.9384 | 282.9384 | 33.9395 | 5.6613 | 151.3334 | 0 | 34.027 | 0 | 0 | 137.6667 | 137.3 | 137.3 | 137.2 | 136 | 129.2333 | 125 | 140 | 139.1 | 136.2 | 3.2 | 120 | Hybrid | 0 | 0 | 1 | 1 | 1 | 31 | 119.5 | 119.9 | 2000 | 0 | 53.4 | 62.7 | 146.6 | 67.3 | 147 | 95 | 1054 | 80 | 2201 | 2200 | 308 | 38 | 119 | 67.75 | 50.724 | 67.647 | 50.808
2024-11-21 | 14:23 | 70267.74 | 70268.02 |  | 119.84 | 2.7853 | 327.1 | 380.19 | 0 | 59.999 | 333.8 | 0.9798 | 2.0126 | 1.4415 | 4786 | 100 | 0 | 0 | 0 | Heating Tanks.... | 135.7722 | 71.0025 | 78.449 | 81.18 | 67.5306 | 33.939 | 0 | -99.1 | -45.7 | -44.7 | 0 | 0 | 0.99863 | 64.8032 | 282.9384 | 282.9384 | 33.9395 | 5.6614 | 151.3333 | 0 | 34.027 | 0 | 0 | 137.6 | 137.3 | 137.3 | 137.2 | 135.9667 | 129.2667 | 125 | 140 | 139.1 | 136.2 | 3.2 | 120 | Hybrid | 0 | 0 | 1 | 1 | 1 | 31 | 119.4 | 120 | 2000 | 0 | 53.4 | 62.6 | 146.6 | 67.3 | 147 | 95 | 1057 | 80 | 2195 | 2200 | 316 | 38 | 119 | 67.749 | 50.725 | 67.647 | 50.808
2024-11-21 | 14:23 | 70270.74 | 70271.02 |  | 119.86 | 2.79 | 327.6 | 380.46 | 0 | 59.999 | 334.4 | 0.9797 | 2.0024 | 1.4407 | 4789 | 100 | 0 | 0 | 0 | Heating Tanks.... | 135.7889 | 71.003 | 78.4557 | 81.18 | 67.5322 | 33.939 | 0 | -94.9 | -47.6 | -42.9 | 0 | 0 | 0.99861 | 64.8231 | 282.9384 | 282.9384 | 33.9395 | 5.6612 | 151.3333 | 0 | 34.027 | 0 | 0 | 137.6667 | 137.3 | 137.3 | 137.2 | 136 | 129.2667 | 125 | 140 | 139.1 | 136.2 | 3.2 | 120 | Hybrid | 0 | 0 | 1 | 1 | 1 | 31 | 119.3 | 120 | 2000 | 0 | 53.4 | 62.6 | 146.6 | 67.3 | 147 | 95 | 1057 | 80 | 2200 | 2200 | 323 | 38 | 119 | 67.749 | 50.725 | 67.646 | 50.809
2024-11-21 | 14:23 | 70273.74 | 70274.03 |  | 119.85 | 2.7816 | 326.6 | 380.74 | 0 | 60.003 | 333.4 | 0.9797 | 2.0074 | 1.4399 | 4792 | 100 | 0 | 0 | 0 | Heating Tanks.... | 135.7944 | 71.0034 | 78.4671 | 81.18 | 67.5347 | 33.939 | 0 | -90.9 | -49.3 | -41.1 | 0 | 0 | 0.99863 | 64.8042 | 282.9384 | 282.9384 | 33.9395 | 5.6609 | 151.3333 | 0 | 34.027 | 0 | 0 | 137.6667 | 137.3 | 137.3 | 137.2333 | 136 | 129.2667 | 125 | 140 | 139.1 | 136.2 | 3.2 | 120 | Hybrid | 0 | 0 | 1 | 1 | 1 | 31 | 119.4 | 120 | 2000 | 0 | 53.3 | 62.6 | 146.6 | 67.3 | 147 | 95 | 1057 | 80 | 2196 | 2200 | 328 | 38 | 119 | 67.748 | 50.726 | 67.646 | 50.809
2024-11-21 | 14:23 | 70276.74 | 70277.03 |  | 119.84 | 2.788 | 327.2 | 381.01 | 0 | 59.999 | 334.1 | 0.9794 | 2.0204 | 1.4414 | 4795 | 100 | 0 | 0 | 0 | Heating Tanks.... | 135.8056 | 71.004 | 78.4763 | 81.16 | 67.5371 | 33.939 | 0 | -87.4 | -51.2 | -38.9 | 0 | 0 | 0.99863 | 64.8025 | 282.9384 | 282.9384 | 33.9395 | 5.6613 | 151.3333 | 0 | 34.027 | 0 | 0 | 137.7 | 137.3 | 137.3 | 137.2333 | 136 | 129.3 | 125 | 140 | 139.1 | 136.2 | 3.2 | 120 | Hybrid | 0 | 0 | 1 | 1 | 1 | 31 | 119.4 | 120 | 2000 | 0 | 53.3 | 62.6 | 146.6 | 67.3 | 147 | 95 | 1057 | 80 | 2202 | 2200 | 333 | 38 | 119 | 67.748 | 50.726 | 67.646 | 50.809
2024-11-21 | 14:23 | 70279.74 | 70280.03 |  | 119.86 | 2.7829 | 326.6 | 381.28 | 0 | 59.999 | 333.6 | 0.9793 | 1.9956 | 1.4386 | 4798 | 100 | 0 | 0 | 0 | Heating Tanks.... | 135.7889 | 71.0044 | 78.48 | 81.15 | 67.5359 | 33.939 | 0 | -85.5 | -52.3 | -36.8 | -0.001 | 0 | 0.99864 | 64.7969 | 282.9384 | 282.9384 | 33.9395 | 5.6615 | 151.3333 | 0 | 34.027 | 0 | 0 | 137.6333 | 137.3 | 137.3 | 137.2 | 136 | 129.3 | 125 | 140 | 139.2 | 136.2 | 3.2 | 120 | Hybrid | 0 | 0 | 1 | 1 | 1 | 31 | 119.5 | 120 | 2000 | 0 | 53.3 | 62.6 | 146.6 | 67.3 | 147 | 95 | 1057 | 80 | 2202 | 2200 | 336 | 38 | 119 | 67.747 | 50.727 | 67.645 | 50.81
2024-11-21 | 14:23 | 70282.74 | 70283.03 |  | 119.85 | 2.7821 | 326.5 | 381.55 | 0 | 59.999 | 333.4 | 0.9791 | 2.0085 | 1.4409 | 4801 | 100 | 0 | 0 | 0 | Heating Tanks.... | 135.7944 | 71.0049 | 78.4812 | 81.15 | 67.5318 | 33.939 | 0 | -85.6 | -53.1 | -34.6 | 0 | 0 | 0.99861 | 64.827 | 282.9384 | 282.9384 | 33.9395 | 5.6614 | 151.3333 | 0 | 34.027 | 0 | 0 | 137.6333 | 137.3 | 137.3 | 137.2 | 136 | 129.3333 | 125 | 140 | 139.2 | 136.2 | 3.2 | 120 | Hybrid | 0 | 0 | 1 | 1 | 1 | 31 | 119.6 | 120 | 2000 | 0 | 53.3 | 62.6 | 146.6 | 67.3 | 147 | 95 | 1060 | 80 | 2198 | 2200 | 337 | 38 | 119 | 67.746 | 50.727 | 67.645 | 50.81
2024-11-21 | 14:23 | 70285.74 | 70286.03 |  | 119.86 | 2.7721 | 325.4 | 381.82 | 0 | 60 | 332.3 | 0.9794 | 2.0113 | 1.4413 | 4804 | 100 | 0 | 0 | 0 | Heating Tanks.... | 135.8278 | 71.0059 | 78.4837 | 81.15 | 67.5286 | 33.939 | 0 | -86.3 | -53.4 | -33.7 | 0 | 0 | 0.99863 | 64.8088 | 282.9384 | 282.9384 | 33.9395 | 5.6612 | 151.3332 | 0 | 34.027 | 0 | 0 | 137.6667 | 137.3 | 137.3333 | 137.2667 | 136 | 129.4 | 125 | 140 | 139.2 | 136.2 | 3.2 | 120 | Hybrid | 0 | 0 | 1 | 1 | 1 | 31 | 119.5 | 120 | 2000 | 0 | 53.3 | 62.6 | 146.6 | 67.3 | 147 | 95 | 1060 | 80 | 2202 | 2200 | 334 | 38 | 119 | 67.746 | 50.727 | 67.645 | 50.81
2024-11-21 | 14:23 | 70288.74 | 70289.03 |  | 119.84 | 2.7653 | 324.7 | 382.1 | 0 | 60.003 | 331.4 | 0.9798 | 2.0302 | 1.4394 | 4807 | 100 | 0 | 0 | 0 | Heating Tanks.... | 135.8056 | 71.0072 | 78.4882 | 81.12 | 67.5282 | 33.939 | 0 | -87.3 | -53.4 | -33.4 | 0 | 0 | 0.99864 | 64.7938 | 282.9384 | 282.9384 | 33.9395 | 5.6613 | 151.3333 | 0 | 34.026 | 0 | 0 | 137.6333 | 137.3 | 137.3 | 137.2333 | 136.0333 | 129.3333 | 125 | 140 | 139.2 | 136.2 | 3.2 | 120 | Hybrid | 0 | 0 | 1 | 1 | 1 | 31 | 119.6 | 120 | 2000 | 0 | 53.3 | 62.6 | 146.6 | 67.3 | 147 | 95 | 1060 | 80 | 2197 | 2200 | 329 | 38 | 119 | 67.746 | 50.728 | 67.645 | 50.81
2024-11-21 | 14:23 | 70291.74 | 70292.03 |  | 119.87 | 2.7664 | 324.8 | 382.37 | 0 | 59.999 | 331.6 | 0.9796 | 2.0375 | 1.4416 | 4810 | 100 | 0 | 0 | 0 | Heating Tanks.... | 135.8111 | 71.0087 | 78.4947 | 81.13 | 67.5314 | 33.939 | 0 | -88.2 | -53.4 | -33.5 | 0 | 0 | 0.9986 | 64.8324 | 282.9384 | 282.9384 | 33.9395 | 5.6621 | 151.3332 | 0 | 34.026 | 0 | 0 | 137.6 | 137.3 | 137.3 | 137.2333 | 136.0333 | 129.4 | 125 | 140 | 139.2 | 136.2 | 3.2 | 120 | Hybrid | 0 | 0 | 1 | 1 | 1 | 31 | 119.5 | 120 | 2000 | 0 | 53.3 | 62.6 | 146.7 | 67.3 | 147 | 95 | 1060 | 80 | 2205 | 2200 | 325 | 38 | 119 | 67.745 | 50.728 | 67.644 | 50.811
2024-11-21 | 14:24 | 70294.74 | 70295.03 |  | 119.85 | 2.7725 | 325.5 | 382.64 | 0 | 59.999 | 332.3 | 0.9794 | 2.0343 | 1.4413 | 4813 | 100 | 0 | 0 | 0 | Heating Tanks.... | 135.8333 | 71.0105 | 78.4988 | 81.12 | 67.5335 | 33.939 | 0 | -88.7 | -53.3 | -33.6 | 0 | 0 | 0.99864 | 64.7981 | 282.9384 | 282.9384 | 33.9395 | 5.6613 | 151.3333 | 0 | 34.026 | 0 | 0 | 137.6333 | 137.3 | 137.3 | 137.2667 | 136.1 | 129.4 | 125 | 140 | 139.2 | 136.2 | 3.2 | 120 | Hybrid | 0 | 0 | 1 | 1 | 1 | 31 | 119.2 | 120 | 2000 | 0 | 53.3 | 62.6 | 146.7 | 67.3 | 147 | 95 | 1060 | 80 | 2199 | 2200 | 320 | 38 | 119 | 67.745 | 50.729 | 67.644 | 50.811
2024-11-21 | 14:24 | 70297.74 | 70298.03 |  | 119.86 | 2.7809 | 326.4 | 382.91 | 0 | 59.996 | 333.3 | 0.9793 | 2.0121 | 1.4412 | 4816 | 100 | 0 | 0 | 0 | Heating Tanks.... | 135.8778 | 71.0124 | 78.5 | 81.12 | 67.5318 | 33.939 | 0 | -88.9 | -53.3 | -33.5 | 0.001 | 0 | 0.99865 | 64.7897 | 282.9384 | 282.9384 | 33.9395 | 5.6613 | 151.3333 | 0 | 34.026 | 0 | 0 | 137.7 | 137.3333 | 137.3333 | 137.3 | 136.1 | 129.5 | 125 | 140 | 139.3 | 136.2 | 3.2 | 120 | Hybrid | 0 | 0 | 1 | 1 | 1 | 31 | 119.2 | 120 | 2000 | 0 | 53.3 | 62.6 | 146.7 | 67.3 | 147 | 95 | 1053 | 80 | 2201 | 2200 | 314 | 38 | 119 | 67.744 | 50.73 | 67.643 | 50.812
2024-11-21 | 14:24 | 70300.74 | 70301.03 |  | 119.85 | 2.7865 | 327.1 | 383.18 | 0 | 59.999 | 334 | 0.9794 | 2.0145 | 1.4403 | 4819 | 100 | 0 | 0 | 0 | Heating Tanks.... | 135.8667 | 71.0146 | 78.5024 | 81.1133 | 67.5294 | 33.939 | 0 | -88.3 | -53.4 | -33.5 | 0 | 0 | 0.99864 | 64.8015 | 282.9384 | 282.9384 | 33.9395 | 5.6612 | 151.3333 | 0 | 34.026 | 0 | 0 | 137.6667 | 137.3 | 137.3333 | 137.3 | 136.1 | 129.5 | 125 | 140 | 139.3 | 136.2 | 3.2 | 120 | Hybrid | 0 | 0 | 1 | 1 | 1 | 31 | 119.8 | 120 | 2000 | 0 | 53.3 | 62.7 | 146.7 | 67.3 | 147 | 95 | 1053 | 80 | 2201 | 2200 | 307 | 38 | 119 | 67.744 | 50.73 | 67.643 | 50.812
2024-11-21 | 14:24 | 70303.74 | 70304.03 |  | 119.86 | 2.7896 | 327.5 | 383.46 | 0 | 60 | 334.4 | 0.9796 | 1.9875 | 1.4418 | 4822 | 100 | 0 | 0 | 0 | Heating Tanks.... | 135.8778 | 71.0164 | 78.508 | 81.1 | 67.5261 | 33.939 | 0 | -87.7 | -53.4 | -33.4 | 0 | 0 | 0.99863 | 64.8093 | 282.9384 | 282.9384 | 33.9395 | 5.6619 | 151.3333 | 0 | 34.026 | 0 | 0 | 137.6667 | 137.3333 | 137.3667 | 137.3 | 136.1 | 129.5 | 125 | 140 | 139.3 | 136.2 | 3.2 | 120 | Hybrid | 0 | 0 | 1 | 1 | 1 | 31 | 119.7 | 120 | 2000 | 0 | 53.3 | 62.7 | 146.8 | 67.3 | 147 | 95 | 1053 | 80 | 2204 | 2200 | 301 | 38 | 119 | 67.743 | 50.731 | 67.643 | 50.812
2024-11-21 | 14:24 | 70306.74 | 70307.03 |  | 119.85 | 2.792 | 327.8 | 383.73 | 0 | 60.002 | 334.6 | 0.9795 | 1.9975 | 1.4425 | 4825 | 100 | 0 | 0 | 0 | Heating Tanks.... | 135.8778 | 71.0182 | 78.5165 | 81.1067 | 67.5249 | 33.939 | 0 | -87 | -53.5 | -33.4 | 0 | 0 | 0.99865 | 64.7845 | 282.9384 | 282.9384 | 33.9395 | 5.6615 | 151.3333 | 0 | 34.026 | 0 | 0 | 137.7 | 137.3 | 137.3667 | 137.3 | 136.1 | 129.5 | 125 | 140 | 139.3 | 136.2 | 3.2 | 120 | Hybrid | 0 | 0 | 1 | 1 | 1 | 31 | 119.7 | 120 | 2000 | 0 | 53.3 | 62.7 | 146.8 | 67.3 | 147 | 95 | 1053 | 80 | 2198 | 2200 | 295 | 38 | 119 | 67.743 | 50.731 | 67.642 | 50.813
2024-11-21 | 14:24 | 70309.74 | 70310.03 |  | 119.84 | 2.7896 | 327.6 | 384 | 0 | 60.003 | 334.3 | 0.9798 | 2.0156 | 1.4394 | 4828 | 100 | 0 | 0 | 0 | Heating Tanks.... | 135.8778 | 71.0204 | 78.5249 | 81.1 | 67.5269 | 33.939 | 0 | -86.4 | -53.5 | -33.4 | 0.001 | 0 | 0.99864 | 64.8015 | 282.9384 | 282.9384 | 33.9395 | 5.6615 | 151.3333 | 0 | 34.026 | 0 | 0 | 137.6333 | 137.3 | 137.3333 | 137.3 | 136.1667 | 129.5333 | 125 | 140 | 139.3 | 136.2 | 3.2 | 120 | Hybrid | 0 | 0 | 1 | 1 | 1 | 31 | 119.6 | 120 | 2000 | 0 | 53.3 | 62.7 | 146.8 | 67.2 | 147 | 95 | 1053 | 80 | 2198 | 2200 | 293 | 38 | 119 | 67.742 | 50.732 | 67.642 | 50.813
2024-11-21 | 14:24 | 70312.74 | 70313.03 |  | 119.86 | 2.7906 | 327.7 | 384.27 | 0 | 60 | 334.5 | 0.9797 | 2.0035 | 1.4403 | 4831 | 100 | 0 | 0 | 0 | Heating Tanks.... | 135.9 | 71.022 | 78.5312 | 81.1 | 67.5286 | 33.939 | 0 | -86.5 | -53.4 | -33.5 | 0 | 0 | 0.99862 | 64.8169 | 282.9384 | 282.9384 | 33.9395 | 5.6614 | 151.3333 | 0 | 34.026 | 0 | 0 | 137.6667 | 137.3667 | 137.3667 | 137.3 | 136.2 | 129.5 | 125 | 140 | 139.3 | 136.2 | 3.2 | 120 | Hybrid | 0 | 0 | 1 | 1 | 1 | 31 | 119.7 | 120 | 2000 | 0 | 53.3 | 62.7 | 146.8 | 67.2 | 147 | 95 | 1058 | 80 | 2199 | 2200 | 295 | 38 | 119 | 67.742 | 50.732 | 67.642 | 50.814
2024-11-21 | 14:24 | 70315.74 | 70316.03 |  | 119.85 | 2.7948 | 328.1 | 384.54 | 0 | 60.002 | 335 | 0.9796 | 2.0086 | 1.4403 | 4834 | 100 | 0 | 0 | 0 | Heating Tanks.... | 135.9111 | 71.0243 | 78.5361 | 81.0867 | 67.529 | 33.939 | 0 | -86.4 | -53.5 | -33.4 | 0 | 0 | 0.99864 | 64.8039 | 282.9384 | 282.9384 | 33.9395 | 5.6617 | 151.3333 | 0 | 34.026 | 0 | 0 | 137.7 | 137.3333 | 137.3333 | 137.3 | 136.2 | 129.6 | 125 | 140 | 139.3 | 136.2 | 3.2 | 120 | Hybrid | 0 | 0 | 1 | 1 | 1 | 31 | 119.6 | 120 | 2000 | 0 | 53.3 | 62.7 | 146.8 | 67.2 | 147 | 95 | 1058 | 80 | 2199 | 2200 | 300 | 38 | 119 | 67.741 | 50.733 | 67.641 | 50.814
2024-11-21 | 14:24 | 70318.74 | 70319.04 |  | 119.85 | 2.7926 | 327.9 | 384.82 | 0 | 59.995 | 334.7 | 0.9796 | 2.0331 | 1.4408 | 4837 | 100 | 0 | 0 | 0 | Heating Tanks.... | 135.9167 | 71.0271 | 78.5394 | 81.0867 | 67.5265 | 33.939 | 0 | -86.6 | -53.5 | -33.4 | 0 | 0 | 0.99861 | 64.827 | 282.9384 | 282.9384 | 33.9395 | 5.6612 | 151.3332 | 0 | 34.026 | 0 | 0 | 137.6667 | 137.3667 | 137.3667 | 137.3 | 136.2 | 129.6 | 125 | 140 | 139.3 | 136.2 | 3.2 | 120 | Hybrid | 0 | 0 | 1 | 1 | 1 | 31 | 119.4 | 120 | 2000 | 0 | 53.3 | 62.7 | 146.8 | 67.2 | 147 | 95 | 1058 | 80 | 2200 | 2200 | 305 | 38 | 119 | 67.741 | 50.733 | 67.641 | 50.814
2024-11-21 | 14:24 | 70321.74 | 70322.04 |  | 119.84 | 2.7903 | 327.5 | 385.09 | 0 | 60.002 | 334.4 | 0.9795 | 2.0127 | 1.4414 | 4840 | 100 | 0 | 0 | 0 | Heating Tanks.... | 135.9056 | 71.0306 | 78.5435 | 81.08 | 67.5249 | 33.939 | 0 | -87.3 | -53.6 | -33.4 | 0 | 0 | 0.99861 | 64.8308 | 282.9384 | 282.9384 | 33.9395 | 5.6615 | 151.3332 | 0 | 34.026 | 0 | 0 | 137.6667 | 137.3 | 137.3667 | 137.3 | 136.2 | 129.6 | 125 | 140 | 139.3 | 136.2 | 3.2 | 120 | Hybrid | 0 | 0 | 1 | 1 | 1 | 31 | 119.3 | 120 | 2000 | 0 | 53.3 | 62.7 | 146.9 | 67.2 | 147 | 95 | 1058 | 80 | 2199 | 2200 | 312 | 38 | 119 | 67.74 | 50.734 | 67.64 | 50.815
2024-11-21 | 14:24 | 70324.74 | 70325.04 |  | 119.86 | 2.7795 | 326.2 | 385.36 | 0 | 59.999 | 333.1 | 0.9792 | 2.0135 | 1.4403 | 4843 | 100 | 0 | 0 | 0 | Heating Tanks.... | 135.9167 | 71.0345 | 78.5463 | 81.08 | 67.5253 | 33.939 | 0 | -88.1 | -53.5 | -33.5 | -0.001 | 0 | 0.99863 | 64.8094 | 282.9384 | 282.9384 | 33.9395 | 5.6609 | 151.3332 | 0 | 34.026 | 0 | 0 | 137.6667 | 137.3667 | 137.3667 | 137.3 | 136.2 | 129.6 | 125 | 140 | 139.3 | 136.2 | 3.2 | 120 | Hybrid | 0 | 0 | 1 | 1 | 1 | 31 | 119.4 | 120 | 2000 | 0 | 53.3 | 62.8 | 146.9 | 67.2 | 147 | 95 | 1058 | 80 | 2201 | 2200 | 320 | 38 | 119 | 67.74 | 50.734 | 67.64 | 50.815
2024-11-21 | 14:24 | 70327.74 | 70328.04 |  | 119.85 | 2.778 | 326 | 385.63 | 0 | 60.003 | 332.9 | 0.9792 | 2.0238 | 1.4398 | 4846 | 100 | 0 | 0 | 0 | Heating Tanks.... | 135.9333 | 71.0383 | 78.5488 | 81.08 | 67.5269 | 33.939 | 0 | -89.2 | -53.4 | -33.5 | 0 | 0 | 0.9986 | 64.8373 | 282.9384 | 282.9384 | 33.9395 | 5.6612 | 151.3332 | 0 | 34.026 | 0 | 0 | 137.7 | 137.4 | 137.4 | 137.3 | 136.2 | 129.6 | 125 | 140 | 139.3 | 136.3 | 3.2 | 120 | Hybrid | 0 | 0 | 1 | 1 | 1 | 31 | 119.3 | 120 | 2000 | 0 | 53.3 | 62.8 | 146.9 | 67.2 | 147 | 95 | 1054 | 80 | 2196 | 2200 | 327 | 38 | 119 | 67.739 | 50.734 | 67.64 | 50.815
2024-11-21 | 14:24 | 70330.74 | 70331.04 |  | 119.85 | 2.7642 | 324.6 | 385.9 | 0 | 60 | 331.3 | 0.9797 | 2.0302 | 1.443 | 4849 | 100 | 0 | 0 | 0 | Heating Tanks.... | 135.9389 | 71.0425 | 78.55 | 81.05 | 67.5265 | 33.939 | 0 | -90.2 | -53.1 | -33.8 | 0 | 0 | 0.99863 | 64.8081 | 282.9384 | 282.9384 | 33.9395 | 5.6615 | 151.3333 | 0 | 34.026 | 0 | 0 | 137.7 | 137.4 | 137.4 | 137.3333 | 136.2 | 129.6 | 125 | 140 | 139.4 | 136.3 | 3.2 | 120 | Hybrid | 0 | 0 | 1 | 1 | 1 | 31 | 119.3 | 120.1 | 2000 | 0 | 53.3 | 62.8 | 146.9 | 67.2 | 147 | 95 | 1054 | 80 | 2202 | 2200 | 332 | 38 | 119 | 67.739 | 50.735 | 67.639 | 50.816
2024-11-21 | 14:24 | 70333.74 | 70334.04 |  | 119.85 | 2.7708 | 325.3 | 386.18 | 0 | 60.002 | 332.1 | 0.9795 | 2.0261 | 1.4393 | 4852 | 100 | 0 | 0 | 0 | Heating Tanks.... | 135.9333 | 71.0467 | 78.5512 | 81.05 | 67.5233 | 33.939 | 0 | -90.6 | -53 | -33.8 | 0 | 0 | 0.99859 | 64.8484 | 282.9384 | 282.9384 | 33.9395 | 5.6615 | 151.3331 | 0 | 34.026 | 0 | 0 | 137.6333 | 137.4 | 137.3667 | 137.3333 | 136.2 | 129.6667 | 125 | 140 | 139.4 | 136.3 | 3.2 | 120 | Hybrid | 0 | 0 | 1 | 1 | 1 | 31 | 119.3 | 120.1 | 2000 | 0 | 53.3 | 62.8 | 146.9 | 67.2 | 147 | 95 | 1054 | 80 | 2196 | 2200 | 334 | 38 | 119 | 67.738 | 50.735 | 67.639 | 50.816
2024-11-21 | 14:24 | 70336.74 | 70337.04 |  | 119.86 | 2.7693 | 325.1 | 386.45 | 0 | 59.999 | 331.9 | 0.9795 | 2.0156 | 1.4403 | 4855 | 100 | 0 | 0 | 0 | Heating Tanks.... | 135.9556 | 71.0503 | 78.5557 | 81.06 | 67.5233 | 33.939 | 0 | -91.3 | -52.9 | -33.9 | 0 | 0 | 0.9986 | 64.8459 | 282.9384 | 282.9384 | 33.9395 | 5.6615 | 151.3332 | 0 | 34.026 | 0 | 0 | 137.7 | 137.4 | 137.4 | 137.3 | 136.2333 | 129.7 | 125 | 140 | 139.4 | 136.3 | 3.2 | 120 | Hybrid | 0 | 0 | 1 | 1 | 1 | 31 | 119.4 | 120.1 | 2000 | 0 | 53.3 | 62.9 | 146.9 | 67.2 | 147 | 95 | 1054 | 80 | 2201 | 2200 | 335 | 38 | 119 | 67.737 | 50.736 | 67.639 | 50.817
2024-11-21 | 14:24 | 70339.74 | 70340.04 |  | 119.85 | 2.7737 | 325.6 | 386.72 | 0 | 59.999 | 332.4 | 0.9793 | 2.0085 | 1.4413 | 4858 | 100 | 0 | 0 | 0 | Heating Tanks.... | 135.9611 | 71.0544 | 78.561 | 81.0433 | 67.5253 | 33.939 | 0 | -91 | -52.9 | -33.9 | 0 | 0 | 0.99863 | 64.8097 | 282.9384 | 282.9384 | 33.9395 | 5.6616 | 151.3332 | 0 | 34.026 | 0 | 0 | 137.7 | 137.4 | 137.4 | 137.3 | 136.2667 | 129.7 | 125 | 140 | 139.4 | 136.3 | 3.2 | 120 | Hybrid | 0 | 0 | 1 | 1 | 1 | 31 | 119.5 | 120.1 | 2000 | 0 | 53.3 | 62.9 | 146.9 | 67.2 | 147 | 95 | 1054 | 80 | 2197 | 2200 | 335 | 38 | 119 | 67.737 | 50.736 | 67.638 | 50.817
2024-11-21 | 14:24 | 70342.74 | 70343.04 |  | 119.84 | 2.7779 | 326.1 | 386.99 | 0 | 59.999 | 332.9 | 0.9794 | 2.0075 | 1.4409 | 4861 | 100 | 0 | 0 | 0 | Heating Tanks.... | 135.9556 | 71.057 | 78.5635 | 81.05 | 67.5237 | 33.939 | 0 | -90.1 | -53.2 | -33.7 | 0 | 0 | 0.99866 | 64.7762 | 282.9384 | 282.9384 | 33.9395 | 5.6611 | 151.3332 | 0 | 34.026 | 0 | 0 | 137.6667 | 137.4 | 137.4 | 137.3 | 136.2667 | 129.7 | 125 | 140 | 139.4 | 136.3 | 3.2 | 120 | Hybrid | 0 | 0 | 1 | 1 | 1 | 31 | 119.8 | 120.1 | 2000 | 0 | 53.3 | 62.9 | 146.9 | 67.2 | 148 | 95 | 1056 | 80 | 2198 | 2200 | 332 | 38 | 119 | 67.736 | 50.737 | 67.638 | 50.817
2024-11-21 | 14:24 | 70345.74 | 70346.04 |  | 119.86 | 2.7841 | 326.8 | 387.27 | 0 | 59.999 | 333.7 | 0.9794 | 2.0048 | 1.4408 | 4864 | 100 | 0 | 0 | 0 | Heating Tanks.... | 135.9667 | 71.0589 | 78.5676 | 81.0367 | 67.5216 | 33.939 | 0 | -89.6 | -53.4 | -33.6 | 0 | 0 | 0.99867 | 64.7715 | 282.9384 | 282.9384 | 33.9395 | 5.6618 | 151.3332 | 0 | 34.026 | 0 | 0 | 137.6667 | 137.4 | 137.4 | 137.3667 | 136.2667 | 129.7 | 125 | 140 | 139.4 | 136.3 | 3.2 | 120 | Hybrid | 0 | 0 | 1 | 1 | 1 | 31 | 119.7 | 120.1 | 2000 | 0 | 53.3 | 62.9 | 146.9 | 67.2 | 148 | 95 | 1056 | 80 | 2200 | 2200 | 327 | 38 | 119 | 67.736 | 50.737 | 67.637 | 50.818
2024-11-21 | 14:24 | 70348.74 | 70349.04 |  | 119.84 | 2.7881 | 327.3 | 387.54 | 0 | 60.002 | 334.1 | 0.9796 | 2.0119 | 1.441 | 4867 | 100 | 0 | 0 | 0 | Heating Tanks.... | 135.9611 | 71.0596 | 78.5724 | 81.03 | 67.5216 | 33.939 | 0 | -88.7 | -53.5 | -33.5 | 0 | 0 | 0.99867 | 64.7697 | 282.9384 | 282.9384 | 33.9395 | 5.6616 | 151.3332 | 0 | 34.026 | 0 | 0 | 137.6667 | 137.4 | 137.4 | 137.3 | 136.3 | 129.7 | 125 | 140 | 139.5 | 136.3 | 3.2 | 120 | Hybrid | 0 | 0 | 1 | 1 | 1 | 31 | 119.6 | 120.1 | 2000 | 0 | 53.2 | 62.9 | 146.9 | 67.2 | 148 | 95 | 1056 | 80 | 2198 | 2200 | 322 | 38 | 119 | 67.735 | 50.738 | 67.637 | 50.818
2024-11-21 | 14:24 | 70351.74 | 70352.04 |  | 119.85 | 2.7901 | 327.6 | 387.81 | 0 | 60.004 | 334.4 | 0.9798 | 2.0145 | 1.4408 | 4870 | 100 | 0 | 0 | 0 | Heating Tanks.... | 135.9833 | 71.0608 | 78.5798 | 81.03 | 67.5229 | 33.939 | 0 | -88.8 | -53.5 | -33.4 | 0 | 0 | 0.99867 | 64.7755 | 282.9384 | 282.9384 | 33.9395 | 5.6614 | 151.3332 | 0 | 34.026 | 0 | 0 | 137.6667 | 137.4 | 137.4 | 137.3667 | 136.3 | 129.7667 | 125 | 140 | 139.5 | 136.3 | 3.2 | 120 | Hybrid | 0 | 0 | 1 | 1 | 1 | 31 | 119.9 | 120.1 | 2000 | 0 | 53.2 | 62.9 | 146.9 | 67.2 | 148 | 95 | 1056 | 80 | 2196 | 2200 | 317 | 38 | 119 | 67.735 | 50.738 | 67.637 | 50.818
2024-11-21 | 14:25 | 70354.74 | 70355.04 |  | 119.85 | 2.7931 | 328 | 388.08 | 0 | 59.999 | 334.7 | 0.9797 | 2.001 | 1.4414 | 4873 | 100 | 0 | 0 | 0 | Heating Tanks.... | 135.9889 | 71.062 | 78.589 | 81.03 | 67.5216 | 33.939 | 0 | -88.6 | -53.5 | -33.5 | 0 | 0 | 0.99867 | 64.7743 | 282.9384 | 282.9384 | 33.9395 | 5.6616 | 151.3332 | 0 | 34.026 | 0 | 0 | 137.6667 | 137.4 | 137.4 | 137.3667 | 136.3 | 129.8 | 125 | 140 | 139.5 | 136.3 | 3.2 | 120 | Hybrid | 0 | 0 | 1 | 1 | 1 | 31 | 119.7 | 120.1 | 2000 | 0 | 53.2 | 62.9 | 146.9 | 67.2 | 148 | 95 | 1056 | 80 | 2200 | 2200 | 312 | 38 | 119 | 67.734 | 50.738 | 67.636 | 50.819
2024-11-21 | 14:25 | 70357.74 | 70358.04 |  | 119.86 | 2.7912 | 327.7 | 388.36 | 0 | 59.996 | 334.6 | 0.9794 | 2.0087 | 1.4423 | 4876 | 100 | 0 | 0 | 0 | Heating Tanks.... | 135.9833 | 71.0632 | 78.5975 | 81.03 | 67.5204 | 33.939 | 0 | -88.7 | -53.5 | -33.5 | 0 | 0 | 0.99866 | 64.7823 | 282.9384 | 282.9384 | 33.9395 | 5.6617 | 151.3332 | 0 | 34.026 | 0 | 0 | 137.6667 | 137.4 | 137.4 | 137.3333 | 136.3 | 129.8 | 125 | 140 | 139.5 | 136.3 | 3.2 | 120 | Hybrid | 0 | 0 | 1 | 1 | 1 | 31 | 119.4 | 120.1 | 2000 | 0 | 53.2 | 62.9 | 146.9 | 67.2 | 148 | 95 | 1056 | 80 | 2203 | 2200 | 304 | 38 | 119 | 67.734 | 50.739 | 67.636 | 50.819
2024-11-21 | 14:25 | 70360.74 | 70361.04 |  | 119.85 | 2.7943 | 327.9 | 388.63 | 0 | 60.003 | 334.9 | 0.979 | 2.0139 | 1.4408 | 4879 | 100 | 0 | 0 | 0 | Heating Tanks.... | 135.9889 | 71.0646 | 78.6049 | 81.0167 | 67.52 | 33.939 | 0 | -89.5 | -53.4 | -33.5 | 0.001 | 0 | 0.99865 | 64.789 | 282.9384 | 282.9384 | 33.9395 | 5.6607 | 151.3331 | 0 | 34.026 | 0 | 0 | 137.6667 | 137.4 | 137.4 | 137.3667 | 136.3 | 129.8 | 125 | 140 | 139.5 | 136.3 | 3.2 | 120 | Hybrid | 0 | 0 | 1 | 1 | 1 | 31 | 119.3 | 120.1 | 2000 | 0 | 53.2 | 62.9 | 146.9 | 67.2 | 148 | 95 | 1056 | 80 | 2199 | 2200 | 299 | 38 | 119 | 67.733 | 50.739 | 67.636 | 50.819
2024-11-21 | 14:25 | 70363.74 | 70364.04 |  | 119.85 | 2.7906 | 327.4 | 388.9 | 0 | 60.002 | 334.5 | 0.979 | 2.0189 | 1.4398 | 4882 | 100 | 0 | 0 | 0 | Heating Tanks.... | 135.9944 | 71.0658 | 78.6086 | 81.01 | 67.52 | 33.939 | 0 | -89.6 | -53.3 | -33.7 | 0 | 0 | 0.99863 | 64.8153 | 282.9384 | 282.9384 | 33.9395 | 5.6615 | 151.3331 | 0 | 34.026 | 0 | 0 | 137.6333 | 137.4 | 137.4 | 137.4 | 136.3333 | 129.8 | 125 | 140 | 139.5 | 136.3 | 3.2 | 120 | Hybrid | 0 | 0 | 1 | 1 | 1 | 31 | 119.3 | 120.1 | 2000 | 0 | 53.2 | 62.9 | 146.9 | 67.2 | 148 | 95 | 1056 | 80 | 2194 | 2200 | 296 | 38 | 119 | 67.733 | 50.739 | 67.635 | 50.82
2024-11-21 | 14:25 | 70366.74 | 70367.04 |  | 119.86 | 2.7857 | 326.9 | 389.17 | 0 | 60.002 | 333.9 | 0.979 | 2.0346 | 1.4428 | 4885 | 100 | 0 | 0 | 0 | Heating Tanks.... | 135.9944 | 71.0673 | 78.6069 | 81.01 | 67.52 | 33.939 | 0 | -89.5 | -53.3 | -33.6 | 0 | 0 | 0.99861 | 64.8382 | 282.9384 | 282.9384 | 33.9395 | 5.6612 | 151.333 | 0 | 34.026 | 0 | 0 | 137.6333 | 137.4 | 137.4 | 137.3667 | 136.3667 | 129.8 | 125 | 140 | 139.5 | 136.3 | 3.2 | 120 | Hybrid | 0 | 0 | 1 | 1 | 1 | 31 | 119.4 | 120.1 | 2000 | 0 | 53.2 | 63 | 146.9 | 67.2 | 148 | 95 | 1056 | 80 | 2199 | 2200 | 295 | 38 | 119 | 67.732 | 50.74 | 67.635 | 50.82
2024-11-21 | 14:25 | 70369.74 | 70370.04 |  | 119.86 | 2.7768 | 326 | 389.45 | 0 | 60.003 | 332.8 | 0.9794 | 2.0337 | 1.4398 | 4888 | 100 | 0 | 0 | 0 | Heating Tanks.... | 136.0056 | 71.0689 | 78.6049 | 81.0033 | 67.52 | 33.939 | 0 | -89.2 | -53.4 | -33.6 | 0 | 0 | 0.99857 | 64.8763 | 282.9384 | 282.9384 | 33.9395 | 5.6621 | 151.3332 | 0 | 34.026 | 0 | 0 | 137.7 | 137.4 | 137.4 | 137.3667 | 136.3667 | 129.8 | 125 | 140 | 139.5 | 136.3 | 3.2 | 120 | Hybrid | 0 | 0 | 1 | 1 | 1 | 31 | 119.4 | 120.1 | 2000 | 0 | 53.2 | 63 | 146.9 | 67.2 | 148 | 95 | 1056 | 80 | 2199 | 2200 | 297 | 38 | 119 | 67.732 | 50.74 | 67.634 | 50.82
2024-11-21 | 14:25 | 70372.74 | 70373.04 |  | 119.85 | 2.7744 | 325.7 | 389.72 | 0 | 59.999 | 332.5 | 0.9797 | 2.0322 | 1.4398 | 4891 | 100 | 0 | 0 | 0 | Heating Tanks.... | 135.9944 | 71.07 | 78.6073 | 81.0033 | 67.52 | 33.939 | 0 | -88.1 | -53.6 | -33.4 | 0 | 0 | 0.99862 | 64.8313 | 282.9384 | 282.9384 | 33.9395 | 5.6615 | 151.3331 | 0 | 34.026 | 0 | 0 | 137.7 | 137.4 | 137.4 | 137.3 | 136.3667 | 129.8 | 125 | 140 | 139.5 | 136.3 | 3.2 | 120 | Hybrid | 0 | 0 | 1 | 1 | 1 | 31 | 119.3 | 120.1 | 2000 | 0 | 53.3 | 63 | 146.9 | 67.2 | 148 | 95 | 1057 | 80 | 2202 | 2200 | 303 | 38 | 119 | 67.731 | 50.74 | 67.634 | 50.82
2024-11-21 | 14:25 | 70375.74 | 70376.04 |  | 119.85 | 2.7782 | 326.1 | 389.99 | 0 | 60.002 | 333 | 0.9794 | 2.0315 | 1.4419 | 4894 | 100 | 0 | 0 | 0 | Heating Tanks.... | 136.0167 | 71.0707 | 78.6143 | 80.9967 | 67.52 | 33.939 | 0 | -87.4 | -53.7 | -33.2 | 0 | 0 | 0.9986 | 64.8456 | 282.9384 | 282.9384 | 33.9395 | 5.6614 | 151.3332 | 0 | 34.026 | 0 | 0 | 137.6667 | 137.4 | 137.4 | 137.3333 | 136.4 | 129.9 | 125 | 140 | 139.5 | 136.3 | 3.2 | 120 | Hybrid | 0 | 0 | 1 | 1 | 1 | 31 | 119.2 | 120.1 | 2000 | 0 | 53.3 | 63 | 147 | 67.2 | 148 | 95 | 1057 | 80 | 2202 | 2200 | 311 | 38 | 119 | 67.73 | 50.741 | 67.634 | 50.821
2024-11-21 | 14:25 | 70378.74 | 70379.04 |  | 119.86 | 2.7785 | 326.1 | 390.27 | 0 | 60.003 | 333 | 0.9793 | 2.0139 | 1.4386 | 4897 | 100 | 0 | 0 | 0 | Heating Tanks.... | 136.0333 | 71.071 | 78.6216 | 80.99 | 67.52 | 33.939 | 0 | -86.5 | -53.8 | -33.2 | 0 | 0 | 0.99863 | 64.8144 | 282.9384 | 282.9384 | 33.9395 | 5.6617 | 151.3331 | 0 | 34.026 | 0 | 0 | 137.7 | 137.4 | 137.4 | 137.4 | 136.4 | 129.9 | 125 | 140 | 139.5 | 136.3 | 3.2 | 120 | Hybrid | 0 | 0 | 1 | 1 | 1 | 31 | 119 | 120.1 | 2000 | 0 | 53.3 | 63 | 147 | 67.2 | 148 | 95 | 1057 | 80 | 2199 | 2200 | 319 | 38 | 119 | 67.73 | 50.741 | 67.633 | 50.821
2024-11-21 | 14:25 | 70381.74 | 70382.04 |  | 119.85 | 2.7837 | 326.7 | 390.54 | 0 | 59.996 | 333.6 | 0.9792 | 2.0217 | 1.4404 | 4900 | 100 | 0 | 0 | 0 | Heating Tanks.... | 136.0333 | 71.071 | 78.6265 | 80.99 | 67.52 | 33.939 | 0 | -85.6 | -53.6 | -33.4 | 0 | 0 | 0.99865 | 64.7968 | 282.9384 | 282.9384 | 33.9395 | 5.6614 | 151.333 | 0 | 34.026 | 0 | 0 | 137.7 | 137.4 | 137.4 | 137.4 | 136.4 | 129.9 | 125 | 140 | 139.5 | 136.3 | 3.2 | 120 | Hybrid | 0 | 0 | 1 | 1 | 1 | 31 | 119.2 | 120.1 | 2000 | 0 | 53.3 | 63 | 147 | 67.2 | 148 | 95 | 1057 | 80 | 2198 | 2200 | 325 | 38 | 119 | 67.729 | 50.741 | 67.633 | 50.821
2024-11-21 | 14:25 | 70384.74 | 70385.04 |  | 119.85 | 2.7949 | 328 | 390.81 | 0 | 59.999 | 335 | 0.9792 | 2.0208 | 1.4414 | 4903 | 100 | 0 | 0 | 0 | Heating Tanks.... | 136.0389 | 71.0707 | 78.6298 | 80.9833 | 67.52 | 33.939 | 0 | -85.1 | -53.5 | -33.8 | 0 | 0 | 0.99868 | 64.7613 | 282.9384 | 282.9384 | 33.9395 | 5.6612 | 151.3332 | 0 | 34.026 | 0 | 0 | 137.7 | 137.4 | 137.4 | 137.4 | 136.4 | 129.9333 | 125 | 140 | 139.6 | 136.3 | 3.2 | 120 | Hybrid | 0 | 0 | 1 | 1 | 1 | 31 | 119.4 | 120.1 | 2000 | 0 | 53.3 | 63 | 147 | 67.2 | 148 | 95 | 1057 | 80 | 2201 | 2200 | 331 | 38 | 119 | 67.729 | 50.742 | 67.632 | 50.822
2024-11-21 | 14:25 | 70387.74 | 70388.05 |  | 119.85 | 2.795 | 328 | 391.09 | 0 | 59.999 | 335 | 0.9792 | 2.0082 | 1.4409 | 4906 | 100 | 0 | 0 | 0 | Heating Tanks.... | 136.05 | 71.0698 | 78.6359 | 80.9833 | 67.52 | 33.939 | 0 | -84.7 | -53.4 | -34.2 | 0 | 0 | 0.99867 | 64.7746 | 282.9384 | 282.9384 | 33.9395 | 5.6616 | 151.3331 | 0 | 34.026 | 0 | 0 | 137.7 | 137.4 | 137.4 | 137.4 | 136.4333 | 129.9667 | 125 | 140 | 139.6 | 136.3 | 3.2 | 120 | Hybrid | 0 | 0 | 1 | 1 | 1 | 31 | 119.6 | 120.1 | 2000 | 0 | 53.3 | 63 | 147 | 67.2 | 148 | 95 | 1052 | 80 | 2203 | 2200 | 335 | 38 | 119 | 67.728 | 50.742 | 67.632 | 50.822
2024-11-21 | 14:25 | 70390.74 | 70391.04 |  | 119.87 | 2.7985 | 328.6 | 391.36 | 0 | 60.003 | 335.4 | 0.9794 | 2.0207 | 1.4427 | 4909 | 100 | 0 | 0 | 0 | Heating Tanks.... | 136.0611 | 71.0686 | 78.6408 | 80.99 | 67.52 | 33.939 | 0 | -84.7 | -53.4 | -34.3 | 0 | 0 | 0.99865 | 64.7923 | 282.9384 | 282.9384 | 33.9395 | 5.6617 | 151.3331 | 0 | 34.026 | 0 | 0 | 137.7 | 137.4 | 137.4333 | 137.4 | 136.4333 | 130 | 125 | 140 | 139.6 | 136.3 | 3.2 | 120 | Hybrid | 0 | 0 | 1 | 1 | 1 | 31 | 119.6 | 120.1 | 2000 | 0 | 53.4 | 63 | 147.1 | 67.2 | 148 | 95 | 1052 | 80 | 2197 | 2200 | 337 | 38 | 119 | 67.728 | 50.742 | 67.632 | 50.822
2024-11-21 | 14:25 | 70393.74 | 70394.04 |  | 119.84 | 2.799 | 328.6 | 391.63 | 0 | 60.004 | 335.4 | 0.9797 | 2.0035 | 1.4389 | 4912 | 100 | 0 | 0 | 0 | Heating Tanks.... | 136.0611 | 71.0679 | 78.6433 | 80.9767 | 67.52 | 33.939 | 0 | -84.9 | -53.6 | -34 | 0 | 0 | 0.9986 | 64.8496 | 282.9384 | 282.9384 | 33.9395 | 5.6614 | 151.3332 | 0 | 34.026 | 0 | 0 | 137.7 | 137.4 | 137.4 | 137.4 | 136.4667 | 130 | 125 | 140 | 139.6 | 136.3 | 3.2 | 120 | Hybrid | 0 | 0 | 1 | 1 | 1 | 31 | 119.9 | 120.1 | 2000 | 0 | 53.4 | 63 | 147.1 | 67.2 | 148 | 95 | 1052 | 80 | 2197 | 2200 | 337 | 38 | 119 | 67.727 | 50.742 | 67.631 | 50.822
2024-11-21 | 14:25 | 70396.74 | 70397.05 |  | 119.85 | 2.8015 | 328.9 | 391.91 | 0 | 60.002 | 335.8 | 0.9796 | 2.0438 | 1.4413 | 4915 | 100 | 0 | 0 | 0 | Heating Tanks.... | 136.0667 | 71.0679 | 78.6445 | 80.97 | 67.52 | 33.939 | 0 | -85.2 | -53.7 | -33.4 | 0.001 | 0 | 0.99863 | 64.8148 | 282.9384 | 282.9384 | 33.9395 | 5.6616 | 151.3331 | 0 | 34.026 | 0 | 0 | 137.7 | 137.4 | 137.4 | 137.4 | 136.4667 | 130.0333 | 125 | 140 | 139.6 | 136.3 | 3.2 | 120 | Hybrid | 0 | 0 | 1 | 1 | 1 | 31 | 119.8 | 120.1 | 2000 | 0 | 53.4 | 63 | 147.1 | 67.2 | 148 | 95 | 1052 | 80 | 2199 | 2200 | 335 | 38 | 119 | 67.727 | 50.743 | 67.631 | 50.822
2024-11-21 | 14:25 | 70399.74 | 70400.05 |  | 119.85 | 2.8003 | 328.7 | 392.18 | 0 | 59.999 | 335.6 | 0.9793 | 2.0033 | 1.4414 | 4918 | 100 | 0 | 0 | 0 | Heating Tanks.... | 136.0833 | 71.0689 | 78.6486 | 80.96 | 67.52 | 33.939 | 0 | -86.4 | -53.8 | -33.2 | 0.001 | 0 | 0.99866 | 64.7829 | 282.9384 | 282.9384 | 33.9395 | 5.6616 | 151.3331 | 0 | 34.026 | 0 | 0 | 137.7 | 137.4 | 137.4 | 137.4 | 136.5 | 130.1 | 125 | 140 | 139.6 | 136.3 | 3.2 | 120 | Hybrid | 0 | 0 | 1 | 1 | 1 | 31 | 119.6 | 120.1 | 2000 | 0 | 53.4 | 63 | 147.1 | 67.2 | 148 | 95 | 1052 | 80 | 2197 | 2200 | 331 | 38 | 119 | 67.726 | 50.743 | 67.63 | 50.823
2024-11-21 | 14:25 | 70402.74 | 70403.05 |  | 119.85 | 2.8 | 328.5 | 392.45 | 0 | 60.002 | 335.6 | 0.979 | 2.014 | 1.4413 | 4921 | 100 | 0 | 0 | 0 | Heating Tanks.... | 136.0833 | 71.0703 | 78.6551 | 80.97 | 67.52 | 33.939 | 0 | -87.8 | -53.7 | -33.4 | 0 | 0 | 0.99865 | 64.7924 | 282.9384 | 282.9384 | 33.9395 | 5.6611 | 151.333 | 0 | 34.026 | 0 | 0 | 137.7 | 137.4 | 137.4 | 137.4 | 136.5 | 130.1 | 125 | 140 | 139.6 | 136.4 | 3.2 | 120 | Hybrid | 0 | 0 | 1 | 1 | 1 | 31 | 119.3 | 120.1 | 2000 | 0 | 53.4 | 63 | 147.2 | 67.2 | 148 | 95 | 1057 | 80 | 2202 | 2200 | 327 | 38 | 119 | 67.726 | 50.743 | 67.63 | 50.823
2024-11-21 | 14:25 | 70405.74 | 70406.05 |  | 119.84 | 2.7935 | 327.7 | 392.73 | 0 | 60.002 | 334.8 | 0.9789 | 2.0207 | 1.4404 | 4924 | 100 | 0 | 0 | 0 | Heating Tanks.... | 136.0833 | 71.0706 | 78.66 | 80.96 | 67.52 | 33.939 | 0 | -89.6 | -53.3 | -33.6 | 0 | 0 | 0.9986 | 64.8478 | 282.9384 | 282.9384 | 33.9395 | 5.6614 | 151.3331 | 0 | 34.026 | 0 | 0 | 137.7 | 137.4 | 137.4 | 137.4 | 136.5 | 130.1 | 125 | 140 | 139.7 | 136.4 | 3.2 | 120 | Hybrid | 0 | 0 | 1 | 1 | 1 | 31 | 118.9 | 120.1 | 2000 | 0 | 53.4 | 63 | 147.2 | 67.2 | 148 | 95 | 1057 | 80 | 2197 | 2200 | 321 | 38 | 119 | 67.725 | 50.743 | 67.63 | 50.823
2024-11-21 | 14:25 | 70408.74 | 70409.05 |  | 119.85 | 2.7824 | 326.6 | 393 | 0 | 60.002 | 333.5 | 0.9794 | 2.0247 | 1.4393 | 4927 | 100 | 0 | 0 | 0 | Heating Tanks.... | 136.0833 | 71.0709 | 78.6637 | 80.95 | 67.52 | 33.939 | 0 | -92 | -52.5 | -33.9 | 0 | 0 | 0.99863 | 64.8185 | 282.9384 | 282.9384 | 33.9395 | 5.662 | 151.3331 | 0 | 34.025 | 0 | 0 | 137.7 | 137.4 | 137.4 | 137.4 | 136.5 | 130.1 | 125 | 140 | 139.7 | 136.4 | 3.2 | 120 | Hybrid | 0 | 0 | 1 | 1 | 1 | 31 | 118.7 | 120.1 | 2000 | 0 | 53.4 | 63 | 147.2 | 67.2 | 148 | 95 | 1057 | 80 | 2200 | 2200 | 316 | 38 | 119 | 67.725 | 50.743 | 67.63 | 50.823
2024-11-21 | 14:25 | 70411.74 | 70412.05 |  | 119.86 | 2.7828 | 326.7 | 393.27 | 0 | 59.999 | 333.5 | 0.9794 | 2.0378 | 1.4439 | 4930 | 100 | 0 | 0 | 0 | Heating Tanks.... | 136.1111 | 71.0714 | 78.6678 | 80.94 | 67.52 | 33.939 | 0 | -93.6 | -51.6 | -34.4 | 0.001 | 0 | 0.99863 | 64.8171 | 282.9384 | 282.9384 | 33.9395 | 5.6617 | 151.3331 | 0 | 34.025 | 0 | 0 | 137.7 | 137.5 | 137.4333 | 137.4 | 136.5 | 130.1333 | 125 | 140 | 139.7 | 136.4 | 3.2 | 120 | Hybrid | 0 | 0 | 1 | 1 | 1 | 31 | 118.7 | 120.1 | 2000 | 0 | 53.4 | 63 | 147.2 | 67.2 | 148 | 95 | 1057 | 80 | 2200 | 2200 | 308 | 38 | 119 | 67.724 | 50.744 | 67.629 | 50.823
2024-11-21 | 14:26 | 70414.74 | 70415.05 |  | 119.84 | 2.7898 | 327.4 | 393.55 | 0 | 60.003 | 334.3 | 0.9794 | 2.0149 | 1.4389 | 4933 | 100 | 0 | 0 | 0 | Heating Tanks.... | 136.1111 | 71.0723 | 78.6731 | 80.94 | 67.52 | 33.939 | 0 | -96 | -50.4 | -35 | 0 | 0 | 0.99863 | 64.8121 | 282.9384 | 282.9384 | 33.9395 | 5.6613 | 151.3331 | 0 | 34.025 | 0 | 0 | 137.7 | 137.4667 | 137.4333 | 137.4 | 136.5333 | 130.1333 | 125 | 140 | 139.7 | 136.4 | 3.2 | 120 | Hybrid | 0 | 0 | 1 | 1 | 1 | 31 | 118.7 | 120.1 | 2000 | 0 | 53.4 | 63 | 147.3 | 67.2 | 148 | 95 | 1057 | 80 | 2201 | 2200 | 303 | 38 | 119 | 67.724 | 50.744 | 67.629 | 50.824
2024-11-21 | 14:26 | 70417.74 | 70418.05 |  | 119.85 | 2.7932 | 327.8 | 393.82 | 0 | 59.999 | 334.8 | 0.9791 | 2.029 | 1.4399 | 4936 | 100 | 0 | 0 | 0 | Heating Tanks.... | 136.1333 | 71.0734 | 78.6778 | 80.92 | 67.5194 | 33.939 | 0 | -97.6 | -48.9 | -35.9 | 0 | 0 | 0.99865 | 64.7907 | 282.9384 | 282.9384 | 33.9395 | 5.6616 | 151.3331 | 0 | 34.025 | 0 | 0 | 137.7333 | 137.5 | 137.4333 | 137.4 | 136.5333 | 130.2 | 125 | 140 | 139.7 | 136.4 | 3.2 | 120 | Hybrid | 0 | 0 | 1 | 1 | 1 | 31 | 118.9 | 120.1 | 2000 | 0 | 53.4 | 63 | 147.3 | 67.2 | 148 | 95 | 1056 | 80 | 2196 | 2200 | 297 | 38 | 119 | 67.723 | 50.744 | 67.628 | 50.824
2024-11-21 | 14:26 | 70420.74 | 70421.05 |  | 119.85 | 2.7946 | 327.9 | 394.09 | 0 | 59.999 | 334.9 | 0.979 | 2.0303 | 1.4403 | 4939 | 100 | 0 | 0 | 0 | Heating Tanks.... | 136.1222 | 71.0737 | 78.6833 | 80.93 | 67.5169 | 33.939 | 0 | -98.9 | -47.9 | -36.7 | 0 | 0 | 0.99863 | 64.8176 | 282.9384 | 282.9384 | 33.9395 | 5.661 | 151.3331 | 0 | 34.025 | 0 | 0 | 137.7 | 137.5 | 137.4333 | 137.4 | 136.5 | 130.2 | 125 | 140 | 139.7 | 136.4 | 3.2 | 120 | Hybrid | 0 | 0 | 1 | 1 | 1 | 31 | 119.2 | 120.1 | 2000 | 0 | 53.4 | 63 | 147.3 | 67.2 | 148 | 95 | 1056 | 80 | 2197 | 2200 | 295 | 38 | 119 | 67.723 | 50.744 | 67.628 | 50.824
2024-11-21 | 14:26 | 70423.74 | 70424.05 |  | 119.86 | 2.7981 | 328.4 | 394.37 | 0 | 59.996 | 335.4 | 0.9792 | 2.0027 | 1.4403 | 4942 | 100 | 0 | 0 | 0 | Heating Tanks.... | 136.1389 | 71.0735 | 78.6876 | 80.92 | 67.5133 | 33.939 | 0 | -100.5 | -47.1 | -37.3 | 0.001 | 0 | 0.99863 | 64.821 | 282.9384 | 282.9384 | 33.9395 | 5.6621 | 151.3331 | 0 | 34.025 | 0 | 0 | 137.7 | 137.5 | 137.4667 | 137.4 | 136.5667 | 130.2 | 125 | 140 | 139.7 | 136.4 | 3.2 | 120 | Hybrid | 0 | 0 | 1 | 1 | 1 | 31 | 119.3 | 120.1 | 2000 | 0 | 53.5 | 63 | 147.4 | 67.2 | 148 | 95 | 1056 | 80 | 2202 | 2200 | 297 | 38 | 119 | 67.722 | 50.745 | 67.627 | 50.824
2024-11-21 | 14:26 | 70426.74 | 70427.05 |  | 119.84 | 2.8026 | 328.9 | 394.64 | 0 | 60 | 335.9 | 0.9794 | 2.0176 | 1.4404 | 4945 | 100 | 0 | 0 | 0 | Heating Tanks.... | 136.1444 | 71.0731 | 78.6941 | 80.92 | 67.5133 | 33.939 | 0 | -101.6 | -46.1 | -38.2 | 0 | 0 | 0.99863 | 64.8149 | 282.9384 | 282.9384 | 33.9395 | 5.6615 | 151.3331 | 0 | 34.025 | 0 | 0 | 137.7333 | 137.5 | 137.4667 | 137.4 | 136.5667 | 130.2 | 125 | 140 | 139.7 | 136.4 | 3.2 | 120 | Hybrid | 0 | 0 | 1 | 1 | 1 | 31 | 119.3 | 120.1 | 2000 | 0 | 53.5 | 63 | 147.4 | 67.2 | 148 | 95 | 1056 | 80 | 2199 | 2200 | 302 | 38 | 119 | 67.722 | 50.745 | 67.627 | 50.824
2024-11-21 | 14:26 | 70429.74 | 70430.05 |  | 119.86 | 2.8035 | 329.2 | 394.91 | 0 | 59.999 | 336 | 0.9796 | 2.0083 | 1.4423 | 4948 | 100 | 0 | 0 | 0 | Heating Tanks.... | 136.1278 | 71.0723 | 78.7027 | 80.91 | 67.5163 | 33.939 | 0 | -103 | -45.2 | -38.9 | 0 | 0 | 0.99863 | 64.821 | 282.9384 | 282.9384 | 33.9395 | 5.6614 | 151.333 | 0 | 34.025 | 0 | 0 | 137.7 | 137.4667 | 137.4333 | 137.4 | 136.5667 | 130.2 | 125 | 140 | 139.7 | 136.4 | 3.2 | 120 | Hybrid | 0 | 0 | 1 | 1 | 1 | 31 | 119.3 | 120.1 | 2000 | 0 | 53.5 | 63 | 147.4 | 67.3 | 148 | 95 | 1056 | 80 | 2202 | 2200 | 307 | 38 | 119 | 67.721 | 50.745 | 67.627 | 50.825
2024-11-21 | 14:26 | 70432.74 | 70433.05 |  | 119.85 | 2.8008 | 328.7 | 395.19 | 0 | 59.999 | 335.7 | 0.9793 | 2.0072 | 1.4419 | 4951 | 100 | 0 | 0 | 0 | Heating Tanks.... | 136.1556 | 71.0729 | 78.7094 | 80.91 | 67.5169 | 33.939 | 0 | -104.6 | -44.3 | -39.4 | -0.001 | 0 | 0.99867 | 64.7818 | 282.9384 | 282.9384 | 33.9395 | 5.6618 | 151.3331 | 0 | 34.025 | 0 | 0 | 137.7 | 137.5 | 137.5 | 137.4 | 136.6 | 130.2333 | 125 | 140 | 139.7 | 136.4 | 3.2 | 120 | Hybrid | 0 | 0 | 1 | 1 | 1 | 31 | 119.3 | 120.1 | 2000 | 0 | 53.5 | 63 | 147.4 | 67.3 | 147 | 95 | 1057 | 80 | 2200 | 2200 | 314 | 38 | 119 | 67.721 | 50.746 | 67.626 | 50.825
2024-11-21 | 14:26 | 70435.74 | 70436.05 |  | 119.85 | 2.7935 | 327.7 | 395.46 | 0 | 60.002 | 334.8 | 0.9789 | 2.0086 | 1.4413 | 4954 | 100 | 0 | 0 | 0 | Heating Tanks.... | 136.1556 | 71.0737 | 78.7131 | 80.8967 | 67.5133 | 33.939 | 0 | -105.6 | -43.7 | -40.1 | 0 | 0 | 0.99865 | 64.7947 | 282.9384 | 282.9384 | 33.9395 | 5.6615 | 151.3331 | 0 | 34.025 | 0 | 0 | 137.7 | 137.5 | 137.5 | 137.4 | 136.6 | 130.2333 | 125 | 140 | 139.7 | 136.4 | 3.2 | 120 | Hybrid | 0 | 0 | 1 | 1 | 1 | 31 | 119.2 | 120.1 | 2000 | 0 | 53.5 | 63 | 147.4 | 67.3 | 147 | 95 | 1057 | 80 | 2198 | 2200 | 323 | 38 | 119 | 67.72 | 50.746 | 67.626 | 50.825
2024-11-21 | 14:26 | 70438.74 | 70439.05 |  | 119.84 | 2.7842 | 326.8 | 395.74 | 0 | 60.004 | 333.7 | 0.9793 | 2.0142 | 1.4389 | 4957 | 100 | 0 | 0 | 0 | Heating Tanks.... | 136.1556 | 71.0747 | 78.7155 | 80.9033 | 67.5096 | 33.939 | 0 | -106.6 | -43.2 | -40.6 | 0 | 0 | 0.99864 | 64.8096 | 282.9384 | 282.9384 | 33.9395 | 5.6613 | 151.333 | 0 | 34.025 | 0 | 0 | 137.7 | 137.5 | 137.5 | 137.4 | 136.6 | 130.2333 | 125 | 140 | 139.7 | 136.4 | 3.2 | 120 | Hybrid | 0 | 0 | 1 | 1 | 1 | 31 | 119.3 | 120.1 | 2000 | 0 | 53.5 | 63 | 147.4 | 67.3 | 147 | 95 | 1057 | 80 | 2200 | 2200 | 328 | 38 | 119 | 67.72 | 50.746 | 67.625 | 50.825
2024-11-21 | 14:26 | 70441.74 | 70442.05 |  | 119.85 | 2.7797 | 326.3 | 396.01 | 0 | 60.002 | 333.2 | 0.9794 | 2.0462 | 1.4419 | 4960 | 100 | 0 | 0 | 0 | Heating Tanks.... | 136.1444 | 71.076 | 78.721 | 80.89 | 67.5065 | 33.939 | 0 | -108.3 | -42.3 | -41.3 | 0 | 0 | 0.99864 | 64.8128 | 282.9384 | 282.9384 | 33.9395 | 5.6616 | 151.3331 | 0 | 34.025 | 0 | 0 | 137.7 | 137.5 | 137.4667 | 137.4 | 136.6 | 130.2 | 125 | 140 | 139.7 | 136.4 | 3.2 | 120 | Hybrid | 0 | 0 | 1 | 1 | 1 | 31 | 119.3 | 120.1 | 2000 | 0 | 53.5 | 63 | 147.4 | 67.3 | 147 | 95 | 1057 | 80 | 2198 | 2200 | 334 | 38 | 119 | 67.719 | 50.747 | 67.625 | 50.826
2024-11-21 | 14:26 | 70444.74 | 70445.05 |  | 119.86 | 2.7808 | 326.5 | 396.29 | 0 | 60.003 | 333.3 | 0.9795 | 2.0351 | 1.4397 | 4963 | 100 | 0 | 0 | 0 | Heating Tanks.... | 136.1667 | 71.0777 | 78.7316 | 80.89 | 67.5053 | 33.939 | 0 | -110.2 | -41.3 | -42.1 | 0 | 0 | 0.99865 | 64.7975 | 282.9384 | 282.9384 | 33.9395 | 5.6616 | 151.3331 | 0 | 34.025 | 0 | 0 | 137.7333 | 137.5 | 137.5 | 137.4 | 136.6 | 130.2667 | 125 | 140 | 139.7 | 136.4 | 3.2 | 120 | Hybrid | 0 | 0 | 1 | 1 | 1 | 31 | 119.3 | 120.1 | 2000 | 0 | 53.5 | 63 | 147.4 | 67.3 | 147 | 95 | 1057 | 80 | 2201 | 2200 | 337 | 38 | 119 | 67.718 | 50.747 | 67.625 | 50.826
2024-11-21 | 14:26 | 70447.74 | 70448.05 |  | 119.84 | 2.7858 | 327 | 396.56 | 0 | 60.002 | 333.8 | 0.9793 | 2.0163 | 1.4405 | 4966 | 100 | 0 | 0 | 0 | Heating Tanks.... | 136.1556 | 71.0787 | 78.7427 | 80.89 | 67.5016 | 33.939 | 0 | -113.2 | -39.7 | -43.3 | 0 | 0 | 0.99864 | 64.8157 | 282.9384 | 282.9384 | 33.9395 | 5.6613 | 151.333 | 0 | 34.025 | 0 | 0 | 137.7 | 137.5 | 137.4667 | 137.4 | 136.6 | 130.2667 | 125 | 140 | 139.7 | 136.4 | 3.2 | 120 | Hybrid | 0 | 0 | 1 | 1 | 1 | 31 | 119.3 | 120.1 | 2000 | 0 | 53.5 | 63 | 147.5 | 67.3 | 147 | 95 | 1054 | 80 | 2201 | 2200 | 338 | 38 | 119 | 67.718 | 50.748 | 67.624 | 50.826
2024-11-21 | 14:26 | 70450.74 | 70451.05 |  | 119.86 | 2.787 | 327.1 | 396.83 | 0 | 59.999 | 334 | 0.9791 | 2.0125 | 1.4403 | 4969 | 100 | 0 | 0 | 0 | Heating Tanks.... | 136.1667 | 71.0793 | 78.751 | 80.89 | 67.5022 | 33.939 | 0 | -116.4 | -38.2 | -45.1 | 0 | 0 | 0.99863 | 64.8196 | 282.9384 | 282.9384 | 33.9395 | 5.6618 | 151.333 | 0 | 34.025 | 0 | 0 | 137.7 | 137.5 | 137.5 | 137.4 | 136.6 | 130.3 | 125 | 140 | 139.7 | 136.4 | 3.2 | 120 | Hybrid | 0 | 0 | 1 | 1 | 1 | 31 | 119.5 | 120.1 | 2000 | 0 | 53.5 | 63 | 147.5 | 67.3 | 147 | 95 | 1054 | 80 | 2203 | 2200 | 337 | 38 | 119 | 67.717 | 50.748 | 67.624 | 50.827
2024-11-21 | 14:26 | 70453.74 | 70454.05 |  | 119.85 | 2.7949 | 328 | 397.11 | 0 | 59.996 | 335 | 0.9792 | 2.0013 | 1.4404 | 4972 | 100 | 0 | 0 | 0 | Heating Tanks.... | 136.1667 | 71.08 | 78.7571 | 80.8767 | 67.5071 | 33.939 | 0 | -119.8 | -36.9 | -46.9 | 0 | 0 | 0.99864 | 64.8087 | 282.9384 | 282.9384 | 33.9395 | 5.6619 | 151.333 | 0 | 34.025 | 0 | 0 | 137.7 | 137.5 | 137.5 | 137.4 | 136.6 | 130.3 | 125 | 140 | 139.7 | 136.4 | 3.2 | 120 | Hybrid | 0 | 0 | 1 | 1 | 1 | 31 | 119.4 | 120.1 | 2000 | 0 | 53.5 | 63 | 147.5 | 67.3 | 147 | 95 | 1054 | 80 | 2202 | 2200 | 333 | 38 | 119 | 67.717 | 50.749 | 67.623 | 50.827
2024-11-21 | 14:26 | 70456.74 | 70457.05 |  | 119.86 | 2.7963 | 328.2 | 397.38 | 0 | 60.003 | 335.2 | 0.9794 | 2.0097 | 1.4418 | 4975 | 100 | 0 | 0 | 0 | Heating Tanks.... | 136.2111 | 71.0811 | 78.76 | 80.8767 | 67.5114 | 33.939 | 0 | -121.3 | -35.8 | -49.5 | 0 | 0 | 0.99864 | 64.8069 | 282.9384 | 282.9384 | 33.9395 | 5.6617 | 151.333 | 0 | 34.025 | 0 | 0 | 137.7667 | 137.5 | 137.5 | 137.4 | 136.7 | 130.4 | 125 | 140 | 139.8 | 136.4 | 3.2 | 120 | Hybrid | 0 | 0 | 1 | 1 | 1 | 31 | 119.3 | 120.1 | 2000 | 0 | 53.5 | 63 | 147.5 | 67.3 | 147 | 95 | 1054 | 80 | 2198 | 2200 | 328 | 38 | 119 | 67.716 | 50.749 | 67.623 | 50.827
2024-11-21 | 14:26 | 70459.74 | 70460.05 |  | 119.84 | 2.7985 | 328.5 | 397.65 | 0 | 60.002 | 335.4 | 0.9796 | 2.0249 | 1.4399 | 4978 | 100 | 0 | 0 | 0 | Heating Tanks.... | 136.1889 | 71.0811 | 78.7637 | 80.87 | 67.509 | 33.939 | 0 | -119.3 | -35.5 | -51.6 | 0 | 0 | 0.99864 | 64.81 | 282.9384 | 282.9384 | 33.9395 | 5.6618 | 151.3331 | 0 | 34.025 | 0 | 0 | 137.7 | 137.5 | 137.5 | 137.4 | 136.6333 | 130.4 | 125 | 140 | 139.8 | 136.4 | 3.2 | 120 | Hybrid | 0 | 0 | 1 | 1 | 1 | 31 | 119.5 | 120.1 | 2000 | 0 | 53.5 | 63 | 147.5 | 67.3 | 147 | 95 | 1054 | 80 | 2195 | 2200 | 324 | 38 | 119 | 67.716 | 50.749 | 67.623 | 50.827
2024-11-21 | 14:26 | 70462.74 | 70463.05 |  | 119.86 | 2.8032 | 329.1 | 397.93 | 0 | 59.999 | 336 | 0.9796 | 1.9952 | 1.4434 | 4981 | 100 | 0 | 0 | 0 | Heating Tanks.... | 136.2056 | 71.0805 | 78.7698 | 80.87 | 67.5047 | 33.939 | 0 | -115.2 | -36 | -51.6 | 0.001 | 0 | 0.9986 | 64.8463 | 282.9384 | 282.9384 | 33.9395 | 5.6612 | 151.333 | 0 | 34.025 | 0 | 0 | 137.7333 | 137.5 | 137.5 | 137.4 | 136.7 | 130.4 | 125 | 140 | 139.8 | 136.4 | 3.2 | 120 | Hybrid | 0 | 0 | 1 | 1 | 1 | 31 | 119.6 | 120.1 | 2000 | 0 | 53.5 | 63 | 147.5 | 67.3 | 147 | 95 | 1056 | 80 | 2201 | 2200 | 319 | 38 | 119 | 67.715 | 50.75 | 67.622 | 50.828
2024-11-21 | 14:26 | 70465.74 | 70466.05 |  | 119.85 | 2.8021 | 328.9 | 398.2 | 0 | 60 | 335.8 | 0.9794 | 2.0216 | 1.4404 | 4984 | 100 | 0 | 0 | 0 | Heating Tanks.... | 136.2167 | 71.0793 | 78.7747 | 80.87 | 67.501 | 33.939 | 0 | -110.3 | -38.4 | -50.5 | 0 | 0 | 0.99861 | 64.8427 | 282.9384 | 282.9384 | 33.9395 | 5.6616 | 151.3331 | 0 | 34.025 | 0 | 0 | 137.7333 | 137.5333 | 137.5333 | 137.4 | 136.7 | 130.4 | 125 | 140 | 139.8 | 136.4 | 3.2 | 120 | Hybrid | 0 | 0 | 1 | 1 | 1 | 31 | 119.6 | 120.1 | 2000 | 0 | 53.5 | 63 | 147.5 | 67.3 | 147 | 95 | 1056 | 80 | 2200 | 2200 | 312 | 38 | 119 | 67.715 | 50.75 | 67.622 | 50.828
2024-11-21 | 14:26 | 70468.74 | 70469.06 |  | 119.85 | 2.7973 | 328.3 | 398.47 | 0 | 59.999 | 335.3 | 0.9792 | 1.9875 | 1.4409 | 4987 | 100 | 0 | 0 | 0 | Heating Tanks.... | 136.2278 | 71.0778 | 78.7784 | 80.87 | 67.4973 | 33.939 | 0 | -105.7 | -41.7 | -48.3 | 0 | 0 | 0.99861 | 64.8443 | 282.9384 | 282.9384 | 33.9395 | 5.6621 | 151.333 | 0 | 34.025 | 0 | 0 | 137.8 | 137.5667 | 137.5 | 137.4 | 136.7 | 130.4 | 125 | 140 | 139.8 | 136.4 | 3.2 | 120 | Hybrid | 0 | 0 | 1 | 1 | 1 | 31 | 119.5 | 120.1 | 2000 | 0 | 53.4 | 63 | 147.5 | 67.3 | 147 | 95 | 1056 | 80 | 2200 | 2200 | 305 | 38 | 119 | 67.714 | 50.751 | 67.621 | 50.829
2024-11-21 | 14:26 | 70471.74 | 70472.06 |  | 119.84 | 2.8099 | 329.4 | 398.75 | 0 | 59.999 | 336.7 | 0.9783 | 2.133 | 1.4426 | 4990 | 100 | 0 | 0 | 0 | Heating Tanks.... | 136.2556 | 71.0766 | 78.782 | 80.8567 | 67.4943 | 33.939 | 0 | -100.4 | -44.6 | -45.7 | 0 | 0 | 0.99859 | 64.8596 | 282.9384 | 282.9384 | 33.9395 | 5.6618 | 151.333 | 0 | 34.025 | 0 | 0 | 137.7333 | 137.6 | 137.5333 | 137.4667 | 136.7333 | 130.4667 | 125 | 140 | 139.8 | 136.4 | 3.2 | 120 | Hybrid | 0 | 0 | 1 | 1 | 1 | 31 | 119.6 | 120.1 | 2000 | 0 | 53.4 | 63.1 | 147.5 | 67.3 | 148 | 95 | 1056 | 80 | 2200 | 2200 | 299 | 38 | 119 | 67.713 | 50.751 | 67.621 | 50.829
2024-11-21 | 14:27 | 70474.74 | 70475.06 |  | 119.85 | 2.7938 | 327.8 | 399.02 | 0 | 60.002 | 334.9 | 0.9788 | 2.0302 | 1.4414 | 4993 | 100 | 0 | 0 | 0 | Heating Tanks.... | 136.2167 | 71.0766 | 78.7898 | 80.8567 | 67.4949 | 33.939 | 0 | -95.2 | -47.4 | -43.3 | 0 | 0 | 0.99861 | 64.8392 | 282.9384 | 282.9384 | 33.9395 | 5.6618 | 151.333 | 0 | 34.025 | 0 | 0 | 137.7 | 137.5333 | 137.5 | 137.4333 | 136.7 | 130.4333 | 125 | 140 | 139.8 | 136.4 | 3.2 | 120 | Hybrid | 0 | 0 | 1 | 1 | 1 | 31 | 119.5 | 120.1 | 2000 | 0 | 53.4 | 63.1 | 147.5 | 67.3 | 148 | 95 | 1056 | 80 | 2201 | 2200 | 297 | 38 | 119 | 67.713 | 50.752 | 67.62 | 50.829
2024-11-21 | 14:27 | 70477.74 | 70478.06 |  | 119.86 | 2.7844 | 326.8 | 399.3 | 0 | 60.004 | 333.7 | 0.9792 | 2.0372 | 1.4397 | 4996 | 100 | 0 | 0 | 0 | Heating Tanks.... | 136.2167 | 71.0774 | 78.8002 | 80.85 | 67.4973 | 33.939 | 0 | -91.2 | -49.2 | -41.5 | 0 | 0 | 0.99863 | 64.818 | 282.9384 | 282.9384 | 33.9395 | 5.6614 | 151.3329 | 0 | 34.025 | 0 | 0 | 137.7 | 137.5 | 137.5 | 137.4 | 136.7 | 130.5 | 125 | 140 | 139.8 | 136.4 | 3.2 | 120 | Hybrid | 0 | 0 | 1 | 1 | 1 | 31 | 119.2 | 120.1 | 2000 | 0 | 53.4 | 63.1 | 147.5 | 67.3 | 148 | 95 | 1053 | 80 | 2199 | 2200 | 296 | 38 | 119 | 67.712 | 50.752 | 67.62 | 50.83
2024-11-21 | 14:27 | 70480.74 | 70481.06 |  | 119.84 | 2.7957 | 328.1 | 399.57 | 0 | 59.999 | 335 | 0.9793 | 2.0351 | 1.441 | 4999 | 100 | 0 | 0 | 0 | Heating Tanks.... | 136.2389 | 71.0788 | 78.8084 | 80.85 | 67.4961 | 33.939 | 0 | -87.9 | -50.6 | -39.9 | 0 | 0 | 0.99864 | 64.8129 | 282.9384 | 282.9384 | 33.9395 | 5.6618 | 151.3331 | 0 | 34.025 | 0 | 0 | 137.7 | 137.5333 | 137.5333 | 137.4333 | 136.7333 | 130.5 | 125 | 140 | 139.9 | 136.4 | 3.2 | 120 | Hybrid | 0 | 0 | 1 | 1 | 1 | 31 | 119.5 | 120.1 | 2000 | 0 | 53.4 | 63.1 | 147.5 | 67.3 | 148 | 95 | 1053 | 80 | 2197 | 2200 | 300 | 38 | 119 | 67.712 | 50.753 | 67.62 | 50.83
2024-11-21 | 14:27 | 70483.74 | 70484.06 |  | 119.87 | 2.7955 | 328 | 399.84 | 0 | 60.002 | 335.1 | 0.979 | 2.0212 | 1.4411 | 5002 | 100 | 0 | 0 | 0 | Heating Tanks.... | 136.2167 | 71.0802 | 78.812 | 80.85 | 67.4943 | 33.939 | 0 | -86.5 | -51.3 | -39.1 | 0 | 0 | 0.99862 | 64.8349 | 282.9384 | 282.9384 | 33.9395 | 5.6615 | 151.3329 | 0 | 34.025 | 0 | 0 | 137.7 | 137.5 | 137.5 | 137.4 | 136.7 | 130.5 | 125 | 140 | 139.9 | 136.4 | 3.2 | 120 | Hybrid | 0 | 0 | 1 | 1 | 1 | 31 | 119.7 | 120.1 | 2000 | 0 | 53.4 | 63.1 | 147.5 | 67.3 | 148 | 95 | 1053 | 80 | 2198 | 2200 | 305 | 38 | 119 | 67.711 | 50.754 | 67.619 | 50.83
2024-11-21 | 14:27 | 70486.74 | 70487.06 |  | 119.85 | 2.8026 | 328.8 | 400.12 | 0 | 60.002 | 335.9 | 0.979 | 2.0194 | 1.4414 | 5005 | 100 | 0 | 0 | 0 | Heating Tanks.... | 136.2167 | 71.082 | 78.8141 | 80.84 | 67.4937 | 33.939 | 0 | -85.7 | -51.6 | -38.7 | 0.001 | 0 | 0.99859 | 64.8639 | 282.9384 | 282.9384 | 33.9395 | 5.661 | 151.333 | 0 | 34.025 | 0 | 0 | 137.7 | 137.5 | 137.5 | 137.4 | 136.7 | 130.5 | 125 | 140 | 139.9 | 136.4 | 3.2 | 120 | Hybrid | 0 | 0 | 1 | 1 | 1 | 31 | 119.6 | 120.1 | 2000 | 0 | 53.4 | 63.1 | 147.5 | 67.3 | 148 | 95 | 1053 | 80 | 2202 | 2200 | 312 | 38 | 119 | 67.711 | 50.754 | 67.619 | 50.831
2024-11-21 | 14:27 | 70489.74 | 70490.06 |  | 119.86 | 2.8103 | 329.8 | 400.39 | 0 | 59.999 | 336.8 | 0.9791 | 2.0205 | 1.4423 | 5008 | 100 | 0 | 0 | 0 | Heating Tanks.... | 136.2611 | 71.0846 | 78.8173 | 80.84 | 67.4918 | 33.939 | 0 | -86.1 | -51.4 | -38.9 | 0 | 0 | 0.99864 | 64.8101 | 282.9384 | 282.9384 | 33.9395 | 5.6616 | 151.3329 | 0 | 34.025 | 0 | 0 | 137.7667 | 137.5667 | 137.5333 | 137.4333 | 136.7667 | 130.5 | 125 | 140 | 139.9 | 136.4 | 3.2 | 120 | Hybrid | 0 | 0 | 1 | 1 | 1 | 31 | 119.6 | 120.1 | 2000 | 0 | 53.4 | 63.1 | 147.6 | 67.3 | 148 | 95 | 1053 | 80 | 2202 | 2200 | 320 | 38 | 119 | 67.71 | 50.755 | 67.618 | 50.831
2024-11-21 | 14:27 | 70492.74 | 70493.06 |  | 119.84 | 2.8111 | 329.9 | 400.67 | 0 | 60.004 | 336.9 | 0.9794 | 1.9993 | 1.4388 | 5011 | 100 | 0 | 0 | 0 | Heating Tanks.... | 136.2667 | 71.0873 | 78.8218 | 80.83 | 67.49 | 33.939 | 0 | -87.6 | -50.7 | -39.8 | 0 | 0 | 0.99865 | 64.7951 | 282.9384 | 282.9384 | 33.9395 | 5.6616 | 151.333 | 0 | 34.025 | 0 | 0 | 137.8 | 137.5667 | 137.5 | 137.4333 | 136.8 | 130.5 | 125 | 140 | 139.9 | 136.4 | 3.2 | 120 | Hybrid | 0 | 0 | 1 | 1 | 1 | 31 | 119.7 | 120.2 | 2000 | 0 | 53.4 | 63.1 | 147.6 | 67.3 | 148 | 95 | 1056 | 80 | 2203 | 2200 | 327 | 38 | 119 | 67.709 | 50.755 | 67.618 | 50.832
2024-11-21 | 14:27 | 70495.74 | 70496.06 |  | 119.86 | 2.8143 | 330.3 | 400.94 | 0 | 59.999 | 337.3 | 0.9793 | 2.016 | 1.4434 | 5014 | 100 | 0 | 0 | 0 | Heating Tanks.... | 136.2556 | 71.0899 | 78.8255 | 80.82 | 67.4918 | 33.939 | 0 | -89.9 | -49.5 | -41.2 | 0 | 0 | 0.99863 | 64.8205 | 282.9384 | 282.9384 | 33.9395 | 5.6618 | 151.333 | 0 | 34.025 | 0 | 0 | 137.7333 | 137.5667 | 137.5 | 137.4333 | 136.8 | 130.5 | 125 | 140 | 139.9 | 136.4 | 3.2 | 120 | Hybrid | 0 | 0 | 1 | 1 | 1 | 31 | 119.5 | 120.2 | 2000 | 0 | 53.4 | 63.1 | 147.7 | 67.3 | 148 | 95 | 1056 | 80 | 2203 | 2200 | 333 | 38 | 119 | 67.709 | 50.756 | 67.618 | 50.832
2024-11-21 | 14:27 | 70498.74 | 70499.06 |  | 119.85 | 2.8117 | 330 | 401.21 | 0 | 59.999 | 337 | 0.9794 | 2.0003 | 1.4383 | 5017 | 100 | 0 | 0 | 0 | Heating Tanks.... | 136.2722 | 71.092 | 78.8284 | 80.82 | 67.4937 | 33.939 | 0 | -92.8 | -48.4 | -42.4 | 0 | 0 | 0.99858 | 64.8711 | 282.9384 | 282.9384 | 33.9395 | 5.6619 | 151.3331 | 0 | 34.025 | 0 | 0 | 137.8 | 137.5667 | 137.5 | 137.4333 | 136.8 | 130.5333 | 125 | 140 | 139.9 | 136.4 | 3.2 | 120 | Hybrid | 0 | 0 | 1 | 1 | 1 | 31 | 119.3 | 120.2 | 2000 | 0 | 53.4 | 63.1 | 147.7 | 67.3 | 148 | 95 | 1056 | 80 | 2202 | 2200 | 337 | 38 | 119 | 67.708 | 50.757 | 67.617 | 50.833
2024-11-21 | 14:27 | 70501.74 | 70502.06 |  | 119.84 | 2.8108 | 329.7 | 401.49 | 0 | 59.998 | 336.9 | 0.9789 | 2.0175 | 1.4425 | 5020 | 100 | 0 | 0 | 0 | Heating Tanks.... | 136.3167 | 71.0936 | 78.8296 | 80.8133 | 67.4931 | 33.939 | 0 | -95.7 | -47 | -43.6 | 0 | 0 | 0.9986 | 64.8533 | 282.9384 | 282.9384 | 33.9395 | 5.6615 | 151.3329 | 0 | 34.025 | 0 | 0 | 137.8 | 137.6 | 137.5667 | 137.5 | 136.8333 | 130.6 | 125 | 140 | 139.9 | 136.4 | 3.2 | 120 | Hybrid | 0 | 0 | 1 | 1 | 1 | 31 | 119.2 | 120.2 | 2000 | 0 | 53.4 | 63.1 | 147.7 | 67.3 | 148 | 95 | 1056 | 80 | 2200 | 2200 | 339 | 38 | 119 | 67.708 | 50.757 | 67.617 | 50.833
2024-11-21 | 14:27 | 70504.74 | 70505.06 |  | 119.85 | 2.8093 | 329.5 | 401.76 | 0 | 60.002 | 336.7 | 0.9786 | 2.0305 | 1.4408 | 5023 | 100 | 0 | 0 | 0 | Heating Tanks.... | 136.3167 | 71.0948 | 78.8304 | 80.8067 | 67.4912 | 33.939 | 0 | -97.8 | -46.1 | -44.5 | 0 | 0 | 0.99864 | 64.8184 | 282.9384 | 282.9384 | 33.9395 | 5.6618 | 151.333 | 0 | 34.025 | 0 | 0 | 137.8 | 137.6 | 137.5333 | 137.5 | 136.8333 | 130.6333 | 125 | 140 | 139.9 | 136.4 | 3.2 | 120 | Hybrid | 0 | 0 | 1 | 1 | 1 | 31 | 119.3 | 120.2 | 2000 | 0 | 53.4 | 63.1 | 147.7 | 67.3 | 148 | 95 | 1056 | 80 | 2199 | 2200 | 339 | 38 | 119 | 67.707 | 50.758 | 67.616 | 50.833
2024-11-21 | 14:27 | 70507.74 | 70508.06 |  | 119.85 | 2.8022 | 328.7 | 402.04 | 0 | 60.003 | 335.8 | 0.9788 | 2.0446 | 1.4404 | 5026 | 100 | 0 | 0 | 0 | Heating Tanks.... | 136.3 | 71.0953 | 78.8329 | 80.8 | 67.49 | 33.939 | 0 | -99.5 | -45.2 | -45.2 | 0 | 0 | 0.99866 | 64.7919 | 282.9384 | 282.9384 | 33.9395 | 5.6615 | 151.333 | 0 | 34.025 | 0 | 0 | 137.8 | 137.6 | 137.5 | 137.5 | 136.8 | 130.6 | 125 | 140 | 139.9 | 136.4 | 3.2 | 120 | Hybrid | 0 | 0 | 1 | 1 | 1 | 31 | 119.2 | 120.2 | 2000 | 0 | 53.4 | 63.1 | 147.7 | 67.3 | 148 | 95 | 1057 | 80 | 2200 | 2200 | 336 | 38 | 119 | 67.707 | 50.758 | 67.616 | 50.834
2024-11-21 | 14:27 | 70510.74 | 70511.06 |  | 119.85 | 2.8027 | 328.8 | 402.31 | 0 | 60 | 335.9 | 0.9788 | 2.0499 | 1.443 | 5029 | 100 | 0 | 0 | 0 | Heating Tanks.... | 136.3278 | 71.0963 | 78.8373 | 80.8067 | 67.49 | 33.939 | 0 | -101 | -44.4 | -46.1 | 0 | 0 | 0.99864 | 64.8154 | 282.9384 | 282.9384 | 33.9395 | 5.6614 | 151.3329 | 0 | 34.025 | 0 | 0 | 137.8 | 137.6 | 137.5333 | 137.5 | 136.8333 | 130.7 | 125 | 140 | 139.9 | 136.4 | 3.2 | 120 | Hybrid | 0 | 0 | 1 | 1 | 1 | 31 | 119.2 | 120.2 | 2000 | 0 | 53.4 | 63.1 | 147.7 | 67.3 | 148 | 95 | 1057 | 80 | 2198 | 2200 | 333 | 38 | 119 | 67.706 | 50.759 | 67.615 | 50.834
2024-11-21 | 14:27 | 70513.74 | 70514.06 |  | 119.84 | 2.7942 | 327.8 | 402.58 | 0 | 60.003 | 334.9 | 0.9791 | 2.0202 | 1.4394 | 5032 | 100 | 0 | 0 | 0 | Heating Tanks.... | 136.3278 | 71.0967 | 78.8414 | 80.8 | 67.49 | 33.939 | 0 | -103 | -43.3 | -46.9 | 0 | 0 | 0.9986 | 64.8524 | 282.9384 | 282.9384 | 33.9395 | 5.662 | 151.3329 | 0 | 34.025 | 0 | 0 | 137.8 | 137.6 | 137.5333 | 137.5 | 136.8333 | 130.7 | 125 | 140 | 139.9 | 136.4 | 3.2 | 120 | Hybrid | 0 | 0 | 1 | 1 | 1 | 31 | 119.2 | 120.2 | 2000 | 0 | 53.4 | 63.1 | 147.7 | 67.3 | 148 | 95 | 1057 | 80 | 2198 | 2200 | 326 | 38 | 119 | 67.706 | 50.76 | 67.615 | 50.835
2024-11-21 | 14:27 | 70516.74 | 70517.06 |  | 119.86 | 2.7981 | 328.4 | 402.86 | 0 | 60.003 | 335.4 | 0.979 | 2.0247 | 1.4418 | 5035 | 100 | 0 | 0 | 0 | Heating Tanks.... | 136.3333 | 71.0967 | 78.8443 | 80.8 | 67.49 | 33.939 | 0 | -104.7 | -42.2 | -47.9 | 0 | 0 | 0.99863 | 64.8222 | 282.9384 | 282.9384 | 33.9395 | 5.6616 | 151.3329 | 0 | 34.025 | 0 | 0 | 137.8 | 137.6 | 137.5333 | 137.5 | 136.8667 | 130.7 | 125 | 140 | 139.9 | 136.4 | 3.2 | 120 | Hybrid | 0 | 0 | 1 | 1 | 1 | 31 | 119.3 | 120.2 | 2000 | 0 | 53.4 | 63.1 | 147.7 | 67.3 | 148 | 95 | 1057 | 80 | 2198 | 2200 | 322 | 38 | 119 | 67.705 | 50.76 | 67.615 | 50.835
2024-11-21 | 14:27 | 70519.74 | 70520.06 |  | 119.85 | 2.7924 | 327.7 | 403.13 | 0 | 60.002 | 334.7 | 0.9793 | 2.0266 | 1.4409 | 5038 | 100 | 0 | 0 | 0 | Heating Tanks.... | 136.3556 | 71.0967 | 78.8475 | 80.7933 | 67.49 | 33.939 | 0 | -106 | -41.4 | -48.8 | 0 | 0 | 0.99864 | 64.8111 | 282.9384 | 282.9384 | 33.9395 | 5.6614 | 151.3329 | 0 | 34.025 | 0 | 0 | 137.8333 | 137.6 | 137.5667 | 137.5 | 136.8667 | 130.7667 | 125 | 140 | 139.9 | 136.4 | 3.2 | 120 | Hybrid | 0 | 0 | 1 | 1 | 1 | 31 | 119.5 | 120.2 | 2000 | 0 | 53.4 | 63.1 | 147.7 | 67.3 | 148 | 95 | 1057 | 80 | 2198 | 2200 | 317 | 38 | 119 | 67.704 | 50.761 | 67.614 | 50.836
2024-11-21 | 14:27 | 70522.74 | 70523.06 |  | 119.86 | 2.789 | 327.4 | 403.41 | 0 | 60.003 | 334.3 | 0.9793 | 2.0238 | 1.4413 | 5041 | 100 | 0 | 0 | 0 | Heating Tanks.... | 136.3444 | 71.0967 | 78.8496 | 80.7867 | 67.49 | 33.939 | 0 | -107.6 | -40.3 | -49.4 | 0 | 0 | 0.99864 | 64.8158 | 282.9384 | 282.9384 | 33.9395 | 5.661 | 151.333 | 0 | 34.025 | 0 | 0 | 137.8 | 137.6 | 137.5333 | 137.5 | 136.9 | 130.7333 | 125 | 140 | 139.9 | 136.4 | 3.2 | 120 | Hybrid | 0 | 0 | 1 | 1 | 1 | 31 | 119.5 | 120.2 | 2000 | 0 | 53.4 | 63.1 | 147.7 | 67.3 | 148 | 95 | 1059 | 80 | 2198 | 2200 | 309 | 38 | 119 | 67.704 | 50.761 | 67.614 | 50.836
2024-11-21 | 14:27 | 70525.74 | 70526.06 |  | 119.85 | 2.7934 | 327.8 | 403.68 | 0 | 60.002 | 334.8 | 0.9791 | 2.0252 | 1.4419 | 5044 | 100 | 0 | 0 | 0 | Heating Tanks.... | 136.3722 | 71.0967 | 78.8504 | 80.78 | 67.49 | 33.939 | 0 | -108.8 | -39.4 | -50.1 | 0 | 0 | 0.99865 | 64.8056 | 282.9384 | 282.9384 | 33.9395 | 5.6622 | 151.3329 | 0 | 34.025 | 0 | 0 | 137.8333 | 137.6 | 137.5667 | 137.5333 | 136.9 | 130.8 | 125 | 140 | 140 | 136.4 | 3.2 | 120 | Hybrid | 0 | 0 | 1 | 1 | 1 | 31 | 119.5 | 120.2 | 2000 | 0 | 53.4 | 63.1 | 147.7 | 67.3 | 148 | 95 | 1059 | 80 | 2199 | 2200 | 302 | 38 | 119 | 67.704 | 50.761 | 67.614 | 50.836
2024-11-21 | 14:27 | 70528.74 | 70529.06 |  | 119.86 | 2.7947 | 328 | 403.96 | 0 | 60.004 | 335 | 0.9791 | 2.0288 | 1.4403 | 5047 | 100 | 0 | 0 | 0 | Heating Tanks.... | 136.3833 | 71.0967 | 78.8516 | 80.78 | 67.49 | 33.939 | 0 | -109.6 | -38.9 | -50.4 | 0 | 0 | 0.99862 | 64.8347 | 282.9384 | 282.9384 | 33.9395 | 5.6619 | 151.333 | 0 | 34.025 | 0 | 0 | 137.8333 | 137.6 | 137.6 | 137.5333 | 136.9 | 130.8333 | 125 | 140 | 140 | 136.4 | 3.2 | 120 | Hybrid | 0 | 0 | 1 | 1 | 1 | 31 | 119.5 | 120.2 | 2000 | 0 | 53.4 | 63.1 | 147.8 | 67.3 | 148 | 95 | 1059 | 80 | 2201 | 2200 | 298 | 38 | 119 | 67.703 | 50.762 | 67.613 | 50.837
2024-11-21 | 14:27 | 70531.74 | 70532.06 |  | 119.85 | 2.7979 | 328.3 | 404.23 | 0 | 60.003 | 335.3 | 0.9791 | 2.0335 | 1.4409 | 5050 | 100 | 0 | 0 | 0 | Heating Tanks.... | 136.3667 | 71.0967 | 78.8541 | 80.7733 | 67.49 | 33.939 | 0 | -110.1 | -38.5 | -50.6 | 0 | 0 | 0.99863 | 64.82 | 282.9384 | 282.9384 | 33.9395 | 5.6615 | 151.333 | 0 | 34.025 | 0 | 0 | 137.8 | 137.6 | 137.6 | 137.5 | 136.9 | 130.8 | 125 | 140 | 140 | 136.4 | 3.2 | 120 | Hybrid | 0 | 0 | 1 | 1 | 1 | 31 | 119.6 | 120.2 | 2000 | 0 | 53.4 | 63 | 147.8 | 67.3 | 148 | 95 | 1059 | 80 | 2200 | 2200 | 296 | 38 | 119 | 67.703 | 50.763 | 67.613 | 50.837
2024-11-21 | 14:28 | 70534.74 | 70535.06 |  | 119.84 | 2.7896 | 327.4 | 404.5 | 0 | 60.002 | 334.3 | 0.9794 | 2.0143 | 1.4394 | 5053 | 100 | 0 | 0 | 0 | Heating Tanks.... | 136.3667 | 71.0966 | 78.8578 | 80.78 | 67.49 | 33.939 | 0 | -110.4 | -38.2 | -50.8 | 0 | 0 | 0.99864 | 64.8189 | 282.9384 | 282.9384 | 33.9395 | 5.6614 | 151.3328 | 0 | 34.025 | 0 | 0 | 137.8 | 137.6 | 137.6 | 137.5 | 136.9 | 130.8 | 125 | 140 | 140 | 136.4 | 3.2 | 120 | Hybrid | 0 | 0 | 1 | 1 | 1 | 31 | 119.6 | 120.2 | 2000 | 0 | 53.4 | 63 | 147.8 | 67.3 | 148 | 95 | 1059 | 80 | 2201 | 2200 | 298 | 38 | 119 | 67.702 | 50.763 | 67.613 | 50.838
2024-11-21 | 14:28 | 70537.74 | 70538.06 |  | 119.86 | 2.7893 | 327.4 | 404.78 | 0 | 59.999 | 334.3 | 0.9794 | 2.021 | 1.4392 | 5056 | 100 | 0 | 0 | 0 | Heating Tanks.... | 136.3667 | 71.0962 | 78.8643 | 80.78 | 67.49 | 33.939 | 0 | -110.6 | -38.2 | -50.8 | 0.001 | 0 | 0.9986 | 64.857 | 282.9384 | 282.9384 | 33.9395 | 5.662 | 151.333 | 0 | 34.025 | 0 | 0 | 137.8 | 137.6 | 137.6 | 137.5 | 136.9 | 130.8 | 125 | 140 | 140 | 136.4 | 3.2 | 120 | Hybrid | 0 | 0 | 1 | 1 | 1 | 31 | 119.4 | 120.2 | 2000 | 0 | 53.5 | 63 | 147.9 | 67.3 | 148 | 95 | 1056 | 80 | 2198 | 2200 | 303 | 38 | 119 | 67.702 | 50.764 | 67.612 | 50.838
2024-11-21 | 14:28 | 70540.74 | 70541.06 |  | 119.85 | 2.7912 | 327.6 | 405.05 | 0 | 60.003 | 334.5 | 0.9792 | 2.0165 | 1.4408 | 5059 | 100 | 0 | 0 | 0 | Heating Tanks.... | 136.3778 | 71.0966 | 78.8688 | 80.76 | 67.49 | 33.939 | 0 | -110.6 | -38.2 | -50.8 | 0 | 0 | 0.9986 | 64.856 | 282.9384 | 282.9384 | 33.9395 | 5.6621 | 151.3329 | 0 | 34.024 | 0 | 0 | 137.8333 | 137.6 | 137.6 | 137.5 | 136.9 | 130.8333 | 125 | 140 | 140 | 136.4 | 3.2 | 120 | Hybrid | 0 | 0 | 1 | 1 | 1 | 31 | 119.3 | 120.2 | 2000 | 0 | 53.5 | 63 | 147.9 | 67.3 | 148 | 95 | 1056 | 80 | 2196 | 2200 | 309 | 38 | 119 | 67.701 | 50.764 | 67.612 | 50.838
2024-11-21 | 14:28 | 70543.74 | 70544.06 |  | 119.85 | 2.7943 | 327.9 | 405.33 | 0 | 59.999 | 334.9 | 0.9791 | 2.0252 | 1.4404 | 5062 | 100 | 0 | 0 | 0 | Heating Tanks.... | 136.3889 | 71.097 | 78.8704 | 80.76 | 67.49 | 33.939 | 0 | -110.3 | -38.4 | -50.8 | 0 | 0 | 0.99864 | 64.8205 | 282.9384 | 282.9384 | 33.9395 | 5.6614 | 151.333 | 0 | 34.024 | 0 | 0 | 137.8333 | 137.6 | 137.6 | 137.5333 | 136.9 | 130.8667 | 125 | 140 | 140 | 136.4 | 3.2 | 120 | Hybrid | 0 | 0 | 1 | 1 | 1 | 31 | 119.4 | 120.2 | 2000 | 0 | 53.5 | 63 | 148 | 67.3 | 147 | 95 | 1056 | 80 | 2199 | 2200 | 317 | 38 | 119 | 67.701 | 50.765 | 67.611 | 50.839
2024-11-21 | 14:28 | 70546.74 | 70547.07 |  | 119.84 | 2.7973 | 328.2 | 405.6 | 0 | 59.999 | 335.2 | 0.979 | 2.0378 | 1.442 | 5065 | 100 | 0 | 0 | 0 | Heating Tanks.... | 136.3889 | 71.0975 | 78.8725 | 80.76 | 67.49 | 33.939 | 0 | -110.4 | -38.2 | -50.8 | 0 | 0 | 0.99866 | 64.7926 | 282.9384 | 282.9384 | 33.9395 | 5.6621 | 151.333 | 0 | 34.024 | 0 | 0 | 137.8333 | 137.6 | 137.6 | 137.5 | 136.9 | 130.9 | 125 | 140 | 140.1 | 136.4 | 3.2 | 120 | Hybrid | 0 | 0 | 1 | 1 | 1 | 31 | 119.4 | 120.2 | 2000 | 0 | 53.5 | 63 | 148 | 67.3 | 147 | 95 | 1056 | 80 | 2196 | 2200 | 324 | 38 | 119 | 67.7 | 50.765 | 67.611 | 50.839
2024-11-21 | 14:28 | 70549.74 | 70550.07 |  | 119.86 | 2.7976 | 328.3 | 405.88 | 0 | 59.999 | 335.3 | 0.979 | 2.0317 | 1.4407 | 5068 | 100 | 0 | 0 | 0 | Heating Tanks.... | 136.3944 | 71.0979 | 78.8753 | 80.76 | 67.49 | 33.939 | 0 | -110.4 | -38.1 | -50.8 | 0 | 0 | 0.99865 | 64.81 | 282.9384 | 282.9384 | 33.9395 | 5.6617 | 151.333 | 0 | 34.024 | 0 | 0 | 137.8667 | 137.6 | 137.6 | 137.5 | 136.9 | 130.9 | 125 | 140 | 140.1 | 136.4 | 3.2 | 120 | Hybrid | 0 | 0 | 1 | 1 | 1 | 31 | 119.2 | 120.2 | 2000 | 0 | 53.5 | 63 | 148 | 67.3 | 147 | 95 | 1056 | 80 | 2203 | 2200 | 331 | 38 | 119 | 67.699 | 50.766 | 67.611 | 50.84
2024-11-21 | 14:28 | 70552.74 | 70553.07 |  | 119.84 | 2.8019 | 328.7 | 406.15 | 0 | 60.002 | 335.8 | 0.9789 | 2.0179 | 1.44 | 5071 | 100 | 0 | 0 | 0 | Heating Tanks.... | 136.3889 | 71.0984 | 78.8782 | 80.76 | 67.49 | 33.939 | 0 | -110.7 | -38 | -50.9 | 0 | 0 | 0.99866 | 64.7963 | 282.9384 | 282.9384 | 33.9395 | 5.6615 | 151.3329 | 0 | 34.024 | 0 | 0 | 137.8333 | 137.6 | 137.6 | 137.5 | 136.9 | 130.9 | 125 | 140 | 140.1 | 136.4 | 3.2 | 120 | Hybrid | 0 | 0 | 1 | 1 | 1 | 31 | 119.1 | 120.2 | 2000 | 0 | 53.5 | 63 | 148 | 67.3 | 147 | 95 | 1058 | 80 | 2201 | 2200 | 336 | 38 | 119 | 67.699 | 50.766 | 67.61 | 50.84
2024-11-21 | 14:28 | 70555.74 | 70556.07 |  | 119.85 | 2.7975 | 328.2 | 406.43 | 0 | 59.999 | 335.3 | 0.979 | 2.0156 | 1.4409 | 5074 | 100 | 0 | 0 | 0 | Heating Tanks.... | 136.4056 | 71.0988 | 78.8831 | 80.7533 | 67.49 | 33.939 | 0 | -111.2 | -37.7 | -51 | 0.001 | 0 | 0.99865 | 64.8079 | 282.9384 | 282.9384 | 33.9395 | 5.6617 | 151.3329 | 0 | 34.024 | 0 | 0 | 137.9 | 137.6 | 137.6 | 137.5 | 136.9333 | 130.9 | 125 | 140 | 140.1 | 136.4 | 3.2 | 120 | Hybrid | 0 | 0 | 1 | 1 | 1 | 31 | 119.1 | 120.2 | 2000 | 0 | 53.5 | 63 | 148 | 67.3 | 147 | 95 | 1058 | 80 | 2206 | 2200 | 338 | 38 | 119 | 67.698 | 50.767 | 67.61 | 50.84
2024-11-21 | 14:28 | 70558.74 | 70559.07 |  | 119.85 | 2.7973 | 328.3 | 406.7 | 0 | 59.999 | 335.3 | 0.9792 | 2.0141 | 1.4399 | 5077 | 100 | 0 | 0 | 0 | Heating Tanks.... | 136.4111 | 71.0993 | 78.8884 | 80.7467 | 67.49 | 33.939 | 0 | -111.6 | -37.4 | -51.2 | 0.001 | 0 | 0.9986 | 64.8641 | 282.9384 | 282.9384 | 33.9395 | 5.6612 | 151.333 | 0 | 34.024 | 0 | 0 | 137.9 | 137.6 | 137.6 | 137.5333 | 136.9333 | 130.9 | 125 | 140 | 140.1 | 136.4 | 3.2 | 120 | Hybrid | 0 | 0 | 1 | 1 | 1 | 31 | 119.1 | 120.2 | 2000 | 0 | 53.5 | 63 | 148 | 67.3 | 147 | 95 | 1058 | 80 | 2199 | 2200 | 340 | 38 | 119 | 67.698 | 50.767 | 67.609 | 50.841
2024-11-21 | 14:28 | 70561.74 | 70562.07 |  | 119.87 | 2.7995 | 328.5 | 406.98 | 0 | 59.999 | 335.6 | 0.979 | 2.0149 | 1.4432 | 5080 | 100 | 0 | 0 | 0 | Heating Tanks.... | 136.3889 | 71.0997 | 78.8945 | 80.74 | 67.49 | 33.939 | 0 | -112.1 | -37.3 | -51.2 | 0 | 0 | 0.9986 | 64.8599 | 282.9384 | 282.9384 | 33.9395 | 5.6615 | 151.333 | 0 | 34.024 | 0 | 0 | 137.8333 | 137.6 | 137.6 | 137.5 | 136.9 | 130.9 | 125 | 140 | 140.1 | 136.4 | 3.2 | 120 | Hybrid | 0 | 0 | 1 | 1 | 1 | 31 | 119.1 | 120.2 | 2000 | 0 | 53.5 | 62.9 | 148 | 67.3 | 147 | 95 | 1058 | 80 | 2199 | 2200 | 339 | 38 | 119 | 67.697 | 50.768 | 67.609 | 50.841
2024-11-21 | 14:28 | 70564.74 | 70565.07 |  | 119.85 | 2.7957 | 328 | 407.25 | 0 | 59.999 | 335.1 | 0.979 | 2.0329 | 1.4409 | 5083 | 100 | 0 | 0 | 0 | Heating Tanks.... | 136.3944 | 71.1 | 78.901 | 80.74 | 67.49 | 33.939 | 0 | -112.1 | -37.3 | -51.3 | -0.001 | 0 | 0.99862 | 64.8394 | 282.9384 | 282.9384 | 33.9395 | 5.6621 | 151.3329 | 0 | 34.024 | 0 | 0 | 137.8 | 137.6 | 137.6 | 137.5 | 136.9667 | 130.9 | 125 | 140 | 140.1 | 136.5 | 3.2 | 120 | Hybrid | 0 | 0 | 1 | 1 | 1 | 31 | 119 | 120.2 | 2000 | 0 | 53.5 | 62.9 | 148 | 67.3 | 147 | 95 | 1058 | 80 | 2196 | 2200 | 334 | 38 | 119 | 67.697 | 50.768 | 67.608 | 50.841
2024-11-21 | 14:28 | 70567.74 | 70568.07 |  | 119.85 | 2.7992 | 328.5 | 407.53 | 0 | 59.999 | 335.5 | 0.9791 | 2.0234 | 1.4404 | 5086 | 100 | 0 | 0 | 0 | Heating Tanks.... | 136.4222 | 71.1 | 78.9071 | 80.74 | 67.49 | 33.939 | 0 | -110.9 | -37.9 | -50.9 | 0.001 | 0 | 0.99859 | 64.8709 | 282.9384 | 282.9384 | 33.9395 | 5.6614 | 151.3329 | 0 | 34.024 | 0 | 0 | 137.8333 | 137.6 | 137.6 | 137.5667 | 137 | 130.9333 | 125 | 140 | 140.1 | 136.5 | 3.2 | 120 | Hybrid | 0 | 0 | 1 | 1 | 1 | 31 | 119.1 | 120.2 | 2000 | 0 | 53.5 | 62.9 | 148 | 67.3 | 147 | 95 | 1058 | 80 | 2201 | 2200 | 331 | 38 | 119 | 67.696 | 50.769 | 67.608 | 50.842
2024-11-21 | 14:28 | 70570.74 | 70571.07 |  | 119.86 | 2.8133 | 330.1 | 407.8 | 0 | 60.002 | 337.2 | 0.9789 | 2.0362 | 1.4412 | 5089 | 100 | 0 | 0 | 0 | Heating Tanks.... | 136.4333 | 71.1 | 78.9096 | 80.7267 | 67.49 | 33.939 | 0 | -110.1 | -38.5 | -50.7 | 0 | 0 | 0.99861 | 64.8422 | 282.9384 | 282.9384 | 33.9395 | 5.6615 | 151.3329 | 0 | 34.024 | 0 | 0 | 137.8333 | 137.6 | 137.6 | 137.5667 | 137 | 131 | 125 | 140 | 140.1 | 136.5 | 3.2 | 120 | Hybrid | 0 | 0 | 1 | 1 | 1 | 31 | 119.4 | 120.2 | 2000 | 0 | 53.5 | 62.9 | 148 | 67.3 | 147 | 95 | 1058 | 80 | 2205 | 2200 | 326 | 38 | 119 | 67.696 | 50.769 | 67.608 | 50.842
2024-11-21 | 14:28 | 70573.74 | 70574.07 |  | 119.85 | 2.8151 | 330.3 | 408.08 | 0 | 60.002 | 337.4 | 0.9791 | 2.0072 | 1.4419 | 5092 | 100 | 0 | 0 | 0 | Heating Tanks.... | 136.4389 | 71.1 | 78.9149 | 80.7267 | 67.49 | 33.939 | 0 | -109.3 | -38.9 | -50.5 | 0 | 0 | 0.99862 | 64.835 | 282.9384 | 282.9384 | 33.9395 | 5.6619 | 151.3329 | 0 | 34.024 | 0 | 0 | 137.8667 | 137.6 | 137.6 | 137.5667 | 137 | 131 | 125 | 140 | 140.1 | 136.5 | 3.2 | 120 | Hybrid | 0 | 0 | 1 | 1 | 1 | 31 | 119.3 | 120.2 | 2000 | 0 | 53.5 | 62.9 | 148 | 67.3 | 147 | 95 | 1058 | 80 | 2204 | 2200 | 320 | 38 | 119 | 67.695 | 50.769 | 67.607 | 50.842
2024-11-21 | 14:28 | 70576.74 | 70577.07 |  | 119.85 | 2.8205 | 331 | 408.35 | 0 | 60.002 | 338 | 0.9791 | 2.0079 | 1.4413 | 5095 | 100 | 0 | 0 | 0 | Heating Tanks.... | 136.4444 | 71.1 | 78.9271 | 80.7 | 67.49 | 33.939 | 0 | -108.6 | -39.4 | -50.1 | 0 | 0 | 0.99863 | 64.8277 | 282.9384 | 282.9384 | 33.9395 | 5.6611 | 151.333 | 0 | 34.024 | 0 | 0 | 137.8667 | 137.6 | 137.6 | 137.6 | 137 | 131 | 125 | 140 | 140.1 | 136.5 | 3.2 | 120 | Hybrid | 0 | 0 | 1 | 1 | 1 | 31 | 119.4 | 120.2 | 2000 | 0 | 53.5 | 62.9 | 148 | 67.3 | 147 | 95 | 1058 | 80 | 2202 | 2200 | 314 | 38 | 119 | 67.695 | 50.77 | 67.607 | 50.843
2024-11-21 | 14:28 | 70579.74 | 70580.07 |  | 119.84 | 2.8205 | 331 | 408.62 | 0 | 60.002 | 338 | 0.9793 | 2.0039 | 1.4399 | 5098 | 100 | 0 | 0 | 0 | Heating Tanks.... | 136.45 | 71.1 | 78.9418 | 80.7 | 67.49 | 33.939 | 0 | -108.1 | -39.9 | -49.8 | 0 | 0 | 0.99865 | 64.8071 | 282.9384 | 282.9384 | 33.9395 | 5.6622 | 151.3329 | 0 | 34.024 | 0 | 0 | 137.8333 | 137.6333 | 137.6 | 137.6 | 137.0333 | 131 | 125 | 140 | 140.1 | 136.5 | 3.2 | 120 | Hybrid | 0 | 0 | 1 | 1 | 1 | 31 | 119.5 | 120.2 | 2000 | 0 | 53.5 | 62.9 | 148.1 | 67.3 | 147 | 95 | 1058 | 80 | 2192 | 2200 | 306 | 38 | 119 | 67.694 | 50.77 | 67.606 | 50.843
2024-11-21 | 14:28 | 70582.74 | 70583.07 |  | 119.86 | 2.8166 | 330.6 | 408.9 | 0 | 60.003 | 337.6 | 0.9793 | 2.0008 | 1.4418 | 5101 | 100 | 0 | 0 | 0 | Heating Tanks.... | 136.4778 | 71.1 | 78.9496 | 80.7 | 67.4892 | 33.939 | 0 | -107.2 | -40.6 | -49.5 | 0 | 0 | 0.99863 | 64.8256 | 282.9384 | 282.9384 | 33.9395 | 5.6612 | 151.3328 | 0 | 34.024 | 0 | 0 | 137.9 | 137.6333 | 137.6 | 137.6 | 137.0667 | 131.0667 | 125 | 140 | 140.1 | 136.5 | 3.2 | 120 | Hybrid | 0 | 0 | 1 | 1 | 1 | 31 | 119.6 | 120.2 | 2000 | 0 | 53.5 | 62.9 | 148.1 | 67.3 | 147 | 95 | 1059 | 80 | 2200 | 2200 | 299 | 38 | 119 | 67.693 | 50.77 | 67.606 | 50.843
2024-11-21 | 14:28 | 70585.74 | 70586.07 |  | 119.84 | 2.8217 | 331.1 | 409.17 | 0 | 60 | 338.2 | 0.9791 | 2.0236 | 1.442 | 5104 | 100 | 0 | 0 | 0 | Heating Tanks.... | 136.4389 | 71.1 | 78.9533 | 80.7 | 67.488 | 33.939 | 0 | -106.5 | -41 | -49 | 0 | 0 | 0.99867 | 64.7891 | 282.9384 | 282.9384 | 33.9395 | 5.6619 | 151.3329 | 0 | 34.024 | 0 | 0 | 137.8333 | 137.6 | 137.6 | 137.6 | 137 | 131 | 125 | 140 | 140.1 | 136.5 | 3.2 | 120 | Hybrid | 0 | 0 | 1 | 1 | 1 | 31 | 119.7 | 120.2 | 2000 | 0 | 53.5 | 62.9 | 148.1 | 67.3 | 147 | 95 | 1059 | 80 | 2199 | 2200 | 297 | 38 | 119 | 67.693 | 50.771 | 67.606 | 50.844
2024-11-21 | 14:28 | 70588.74 | 70589.07 |  | 119.85 | 2.8211 | 331.1 | 409.45 | 0 | 60.003 | 338.1 | 0.9792 | 2.0238 | 1.4398 | 5107 | 100 | 0 | 0 | 0 | Heating Tanks.... | 136.4333 | 71.1 | 78.9582 | 80.68 | 67.4875 | 33.939 | 0 | -105.1 | -41.8 | -48.4 | 0 | 0 | 0.99865 | 64.8127 | 282.9384 | 282.9384 | 33.9395 | 5.6611 | 151.3329 | 0 | 34.024 | 0 | 0 | 137.8 | 137.6 | 137.6 | 137.6 | 137 | 131 | 125 | 140 | 140.1 | 136.5 | 3.2 | 120 | Hybrid | 0 | 0 | 1 | 1 | 1 | 31 | 119.8 | 120.2 | 2000 | 0 | 53.5 | 62.9 | 148.1 | 67.3 | 147 | 95 | 1059 | 80 | 2201 | 2200 | 298 | 38 | 119 | 67.692 | 50.771 | 67.605 | 50.844
2024-11-21 | 14:28 | 70591.74 | 70592.07 |  | 119.85 | 2.8237 | 331.4 | 409.72 | 0 | 60.002 | 338.4 | 0.9793 | 2.0089 | 1.4393 | 5110 | 100 | 0 | 0 | 0 | Heating Tanks.... | 136.4556 | 71.1 | 78.9627 | 80.68 | 67.4888 | 33.939 | 0 | -103.1 | -43.1 | -47.2 | 0 | 0 | 0.9986 | 64.8597 | 282.9384 | 282.9384 | 33.9395 | 5.6619 | 151.3329 | 0 | 34.024 | 0 | 0 | 137.8333 | 137.6 | 137.6 | 137.6 | 137 | 131.1 | 125 | 140 | 140.2 | 136.5 | 3.2 | 120 | Hybrid | 0 | 0 | 1 | 1 | 1 | 31 | 119.7 | 120.2 | 2000 | 0 | 53.5 | 62.9 | 148.1 | 67.3 | 147 | 95 | 1059 | 80 | 2196 | 2200 | 302 | 38 | 119 | 67.692 | 50.772 | 67.605 | 50.844
2024-11-21 | 14:29 | 70594.74 | 70595.07 |  | 119.86 | 2.8202 | 331 | 410 | 0 | 60.003 | 338 | 0.9792 | 2.0156 | 1.4418 | 5113 | 100 | 0 | 0 | 0 | Heating Tanks.... | 136.4611 | 71.1 | 78.9667 | 80.68 | 67.4888 | 33.939 | 0 | -100.7 | -44.6 | -46 | 0 | 0 | 0.99862 | 64.8349 | 282.9384 | 282.9384 | 33.9395 | 5.6612 | 151.3329 | 0 | 34.024 | 0 | 0 | 137.8667 | 137.6 | 137.6 | 137.6 | 137 | 131.1 | 125 | 140 | 140.2 | 136.5 | 3.2 | 120 | Hybrid | 0 | 0 | 1 | 1 | 1 | 31 | 119.7 | 120.2 | 2000 | 0 | 53.5 | 62.9 | 148.1 | 67.3 | 147 | 95 | 1059 | 80 | 2201 | 2200 | 307 | 38 | 119 | 67.691 | 50.772 | 67.604 | 50.844
2024-11-21 | 14:29 | 70597.74 | 70598.07 |  | 119.84 | 2.819 | 330.8 | 410.27 | 0 | 59.999 | 337.8 | 0.9791 | 2.0053 | 1.4399 | 5116 | 100 | 0 | 0 | 0 | Heating Tanks.... | 136.4944 | 71.1 | 78.9708 | 80.68 | 67.4863 | 33.939 | 0 | -97 | -46.2 | -44.5 | 0 | 0 | 0.99861 | 64.8465 | 282.9384 | 282.9384 | 33.9395 | 5.6616 | 151.333 | 0 | 34.024 | 0 | 0 | 137.9 | 137.6667 | 137.6 | 137.6333 | 137.0333 | 131.1333 | 125 | 140 | 140.2 | 136.5 | 3.2 | 120 | Hybrid | 0 | 0 | 1 | 1 | 1 | 31 | 119.6 | 120.2 | 2000 | 0 | 53.5 | 62.9 | 148.1 | 67.3 | 147 | 95 | 1054 | 80 | 2197 | 2200 | 314 | 38 | 119 | 67.691 | 50.772 | 67.604 | 50.845
2024-11-21 | 14:29 | 70600.74 | 70601.07 |  | 119.85 | 2.8122 | 329.9 | 410.55 | 0 | 59.996 | 337 | 0.9787 | 2.0362 | 1.4419 | 5119 | 100 | 0 | 0 | 0 | Heating Tanks.... | 136.4778 | 71.1 | 78.9749 | 80.68 | 67.4839 | 33.939 | 0 | -93 | -48.2 | -42.7 | 0.001 | 0 | 0.99861 | 64.8458 | 282.9384 | 282.9384 | 33.9395 | 5.6613 | 151.3328 | 0 | 34.024 | 0 | 0 | 137.9 | 137.6333 | 137.6 | 137.6 | 137.0333 | 131.1 | 125 | 140 | 140.2 | 136.5 | 3.2 | 120 | Hybrid | 0 | 0 | 1 | 1 | 1 | 31 | 119.6 | 120.2 | 2000 | 0 | 53.5 | 63 | 148.1 | 67.3 | 147 | 95 | 1054 | 80 | 2199 | 2200 | 322 | 38 | 119 | 67.69 | 50.773 | 67.603 | 50.845
2024-11-21 | 14:29 | 70603.74 | 70604.07 |  | 119.85 | 2.8091 | 329.5 | 410.82 | 0 | 60.003 | 336.7 | 0.9787 | 2.0257 | 1.4399 | 5122 | 100 | 0 | 0 | 0 | Heating Tanks.... | 136.4667 | 71.0996 | 78.9794 | 80.6733 | 67.4843 | 33.939 | 0 | -89.2 | -49.9 | -40.8 | 0 | 0 | 0.99861 | 64.8455 | 282.9384 | 282.9384 | 33.9395 | 5.662 | 151.3329 | 0 | 34.024 | 0 | 0 | 137.9 | 137.6 | 137.6 | 137.6 | 137 | 131.1 | 125 | 140 | 140.2 | 136.5 | 3.2 | 120 | Hybrid | 0 | 0 | 1 | 1 | 1 | 31 | 119.8 | 120.2 | 2000 | 0 | 53.5 | 63 | 148.1 | 67.3 | 147 | 95 | 1054 | 80 | 2197 | 2200 | 329 | 38 | 119 | 67.69 | 50.773 | 67.603 | 50.845
2024-11-21 | 14:29 | 70606.74 | 70607.07 |  | 119.85 | 2.8118 | 329.8 | 411.1 | 0 | 60.003 | 337 | 0.9786 | 2.015 | 1.4398 | 5125 | 100 | 0 | 0 | 0 | Heating Tanks.... | 136.4944 | 71.0991 | 78.9839 | 80.66 | 67.4851 | 33.939 | 0 | -84.9 | -51.9 | -38.5 | 0 | 0 | 0.9986 | 64.8558 | 282.9384 | 282.9384 | 33.9395 | 5.661 | 151.3329 | 0 | 34.024 | 0 | 0 | 137.9 | 137.6333 | 137.6 | 137.6 | 137.0667 | 131.1667 | 125 | 140 | 140.2 | 136.5 | 3.2 | 120 | Hybrid | 0 | 0 | 1 | 1 | 1 | 31 | 119.8 | 120.2 | 2000 | 0 | 53.5 | 63 | 148.1 | 67.3 | 147 | 95 | 1054 | 80 | 2200 | 2200 | 335 | 38 | 119 | 67.689 | 50.773 | 67.603 | 50.845
2024-11-21 | 14:29 | 70609.74 | 70610.07 |  | 119.84 | 2.8162 | 330.3 | 411.37 | 0 | 60.002 | 337.5 | 0.9786 | 2.0325 | 1.4425 | 5128 | 100 | 0 | 0 | 0 | Heating Tanks.... | 136.5167 | 71.0987 | 78.9916 | 80.6667 | 67.4863 | 33.939 | 0 | -83.4 | -53.1 | -35.3 | 0 | 0 | 0.99859 | 64.8685 | 282.9384 | 282.9384 | 33.9395 | 5.6619 | 151.3329 | 0 | 34.024 | 0 | 0 | 137.9 | 137.6667 | 137.6 | 137.6333 | 137.1 | 131.2 | 125 | 140 | 140.2 | 136.5 | 3.2 | 120 | Hybrid | 0 | 0 | 1 | 1 | 1 | 31 | 119.7 | 120.2 | 2000 | 0 | 53.5 | 63 | 148.1 | 67.3 | 147 | 95 | 1054 | 80 | 2200 | 2200 | 338 | 38 | 119 | 67.688 | 50.774 | 67.602 | 50.846
2024-11-21 | 14:29 | 70612.74 | 70613.07 |  | 119.85 | 2.8154 | 330.3 | 411.65 | 0 | 59.999 | 337.4 | 0.9788 | 2.0077 | 1.4387 | 5131 | 100 | 0 | 0 | 0 | Heating Tanks.... | 136.5278 | 71.0982 | 79.0006 | 80.66 | 67.4888 | 33.939 | 0 | -84.6 | -53.6 | -33.5 | 0.001 | 0 | 0.99859 | 64.8667 | 282.9384 | 282.9384 | 33.9395 | 5.6613 | 151.3328 | 0 | 34.024 | 0 | 0 | 137.9 | 137.7 | 137.6 | 137.6667 | 137.1 | 131.2 | 125 | 140 | 140.2 | 136.5 | 3.2 | 120 | Hybrid | 0 | 0 | 1 | 1 | 1 | 31 | 119.5 | 120.2 | 2000 | 0 | 53.5 | 63.1 | 148.2 | 67.3 | 148 | 95 | 1054 | 80 | 2200 | 2200 | 340 | 38 | 119 | 67.688 | 50.774 | 67.602 | 50.846
2024-11-21 | 14:29 | 70615.74 | 70616.07 |  | 119.86 | 2.8125 | 330 | 411.92 | 0 | 59.999 | 337.1 | 0.9788 | 2.0176 | 1.4418 | 5134 | 100 | 0 | 0 | 0 | Heating Tanks.... | 136.5167 | 71.0978 | 79.0065 | 80.6533 | 67.4888 | 33.939 | 0 | -87.4 | -53.7 | -33.6 | 0 | 0 | 0.99861 | 64.8545 | 282.9384 | 282.9384 | 33.9395 | 5.6627 | 151.3329 | 0 | 34.024 | 0 | 0 | 137.9 | 137.6667 | 137.6 | 137.6333 | 137.0667 | 131.2333 | 125 | 140 | 140.3 | 136.5 | 3.2 | 120 | Hybrid | 0 | 0 | 1 | 1 | 1 | 31 | 119.5 | 120.2 | 2000 | 0 | 53.5 | 63.1 | 148.2 | 67.3 | 148 | 95 | 1054 | 80 | 2197 | 2200 | 340 | 38 | 119 | 67.687 | 50.774 | 67.601 | 50.846
2024-11-21 | 14:29 | 70618.74 | 70619.07 |  | 119.84 | 2.8145 | 330.2 | 412.2 | 0 | 59.999 | 337.3 | 0.9789 | 2.0226 | 1.4425 | 5137 | 100 | 0 | 0 | 0 | Heating Tanks.... | 136.5167 | 71.0973 | 79.0102 | 80.6533 | 67.4863 | 33.939 | 0 | -90 | -53 | -33.9 | 0 | 0 | 0.99865 | 64.8042 | 282.9384 | 282.9384 | 33.9395 | 5.6616 | 151.3329 | 0 | 34.024 | 0 | 0 | 137.9 | 137.7 | 137.6 | 137.6 | 137.1 | 131.2 | 125 | 140 | 140.3 | 136.5 | 3.2 | 120 | Hybrid | 0 | 0 | 1 | 1 | 1 | 31 | 119.6 | 120.2 | 2000 | 0 | 53.5 | 63.1 | 148.2 | 67.3 | 148 | 95 | 1054 | 80 | 2202 | 2200 | 337 | 38 | 119 | 67.687 | 50.775 | 67.601 | 50.846
2024-11-21 | 14:29 | 70621.74 | 70622.07 |  | 119.85 | 2.8149 | 330.3 | 412.47 | 0 | 59.999 | 337.4 | 0.9792 | 2.0164 | 1.4424 | 5140 | 100 | 0 | 0 | 0 | Heating Tanks.... | 136.55 | 71.0969 | 79.0157 | 80.64 | 67.4843 | 33.939 | 0 | -92.5 | -52.1 | -34.3 | 0 | 0 | 0.99863 | 64.8339 | 282.9384 | 282.9384 | 33.9395 | 5.662 | 151.3329 | 0 | 34.024 | 0 | 0 | 137.9333 | 137.7 | 137.6 | 137.7 | 137.1 | 131.2667 | 125 | 140 | 140.3 | 136.5 | 3.2 | 120 | Hybrid | 0 | 0 | 1 | 1 | 1 | 31 | 119.7 | 120.2 | 2000 | 0 | 53.5 | 63.1 | 148.2 | 67.3 | 148 | 95 | 1054 | 80 | 2200 | 2200 | 333 | 38 | 119 | 67.686 | 50.775 | 67.601 | 50.847
2024-11-21 | 14:29 | 70624.74 | 70625.07 |  | 119.85 | 2.8152 | 330.4 | 412.75 | 0 | 59.999 | 337.4 | 0.9792 | 2.0161 | 1.4409 | 5143 | 100 | 0 | 0 | 0 | Heating Tanks.... | 136.5611 | 71.0964 | 79.0206 | 80.6467 | 67.4827 | 33.939 | 0 | -94.2 | -51 | -34.8 | 0 | 0 | 0.99862 | 64.8413 | 282.9384 | 282.9384 | 33.9395 | 5.6618 | 151.3328 | 0 | 34.024 | 0 | 0 | 137.9333 | 137.7 | 137.6333 | 137.7 | 137.1 | 131.3 | 125 | 140 | 140.3 | 136.5 | 3.2 | 120 | Hybrid | 0 | 0 | 1 | 1 | 1 | 31 | 119.6 | 120.2 | 2000 | 0 | 53.5 | 63.1 | 148.2 | 67.3 | 148 | 95 | 1054 | 80 | 2201 | 2200 | 328 | 38 | 119 | 67.686 | 50.775 | 67.6 | 50.847
2024-11-21 | 14:29 | 70627.74 | 70628.07 |  | 119.86 | 2.8213 | 331.1 | 413.02 | 0 | 60.002 | 338.2 | 0.9792 | 2.0146 | 1.4423 | 5146 | 100 | 0 | 0 | 0 | Heating Tanks.... | 136.55 | 71.0963 | 79.0265 | 80.64 | 67.4814 | 33.939 | 0 | -95.5 | -50.1 | -35.3 | 0 | 0 | 0.99863 | 64.8327 | 282.9384 | 282.9384 | 33.9395 | 5.6615 | 151.3328 | 0 | 34.024 | 0 | 0 | 137.9 | 137.7 | 137.6 | 137.7 | 137.1 | 131.3 | 125 | 140 | 140.3 | 136.5 | 3.2 | 120 | Hybrid | 0 | 0 | 1 | 1 | 1 | 31 | 119.4 | 120.2 | 2000 | 0 | 53.5 | 63.1 | 148.2 | 67.3 | 148 | 95 | 1054 | 80 | 2198 | 2200 | 324 | 38 | 119 | 67.685 | 50.776 | 67.6 | 50.847
2024-11-21 | 14:29 | 70630.74 | 70631.07 |  | 119.84 | 2.8202 | 330.9 | 413.3 | 0 | 59.998 | 338 | 0.9792 | 2.0225 | 1.4415 | 5149 | 100 | 0 | 0 | 0 | Heating Tanks.... | 136.5556 | 71.0967 | 79.0339 | 80.64 | 67.4814 | 33.939 | 0 | -96.6 | -49.3 | -35.8 | 0.001 | 0 | 0.99862 | 64.8452 | 282.9384 | 282.9384 | 33.9395 | 5.6621 | 151.3329 | 0 | 34.024 | 0 | 0 | 137.9333 | 137.7 | 137.6333 | 137.6667 | 137.1 | 131.3 | 125 | 140 | 140.3 | 136.5 | 3.2 | 120 | Hybrid | 0 | 0 | 1 | 1 | 1 | 31 | 119.3 | 120.2 | 2000 | 0 | 53.5 | 63.2 | 148.2 | 67.3 | 148 | 95 | 1054 | 80 | 2203 | 2200 | 316 | 38 | 119 | 67.685 | 50.776 | 67.599 | 50.847
2024-11-21 | 14:29 | 70633.74 | 70634.07 |  | 119.85 | 2.8207 | 331 | 413.57 | 0 | 60.002 | 338.1 | 0.979 | 2.0138 | 1.4414 | 5152 | 100 | 0 | 0 | 0 | Heating Tanks.... | 136.5611 | 71.0972 | 79.0382 | 80.64 | 67.4814 | 33.939 | 0 | -96.1 | -49.6 | -35.6 | 0 | 0 | 0.99858 | 64.883 | 282.9384 | 282.9384 | 33.9395 | 5.6612 | 151.3328 | 0 | 34.024 | 0 | 0 | 137.9333 | 137.7 | 137.6333 | 137.7 | 137.1 | 131.3 | 125 | 140 | 140.3 | 136.5 | 3.2 | 120 | Hybrid | 0 | 0 | 1 | 1 | 1 | 31 | 119.2 | 120.2 | 2000 | 0 | 53.5 | 63.2 | 148.3 | 67.3 | 148 | 95 | 1054 | 80 | 2202 | 2200 | 311 | 38 | 119 | 67.684 | 50.777 | 67.599 | 50.848
2024-11-21 | 14:29 | 70636.74 | 70637.07 |  | 119.85 | 2.8179 | 330.6 | 413.85 | 0 | 60.003 | 337.7 | 0.9789 | 2.0143 | 1.4388 | 5155 | 100 | 0 | 0 | 0 | Heating Tanks.... | 136.5611 | 71.0976 | 79.0376 | 80.62 | 67.4794 | 33.939 | 0 | -95.7 | -50.2 | -35.3 | 0 | 0 | 0.99856 | 64.8993 | 282.9384 | 282.9384 | 33.9395 | 5.6623 | 151.3329 | 0 | 34.024 | 0 | 0 | 137.9333 | 137.7 | 137.6333 | 137.7 | 137.1 | 131.3 | 125 | 140 | 140.3 | 136.5 | 3.2 | 120 | Hybrid | 0 | 0 | 1 | 1 | 1 | 31 | 119.4 | 120.2 | 2000 | 0 | 53.5 | 63.2 | 148.3 | 67.3 | 148 | 95 | 1054 | 80 | 2201 | 2200 | 303 | 38 | 119 | 67.684 | 50.777 | 67.599 | 50.848
2024-11-21 | 14:29 | 70639.74 | 70640.07 |  | 119.84 | 2.8213 | 331 | 414.12 | 0 | 60.002 | 338.1 | 0.9789 | 2.0133 | 1.4415 | 5158 | 100 | 0 | 0 | 0 | Heating Tanks.... | 136.5833 | 71.0981 | 79.0339 | 80.61 | 67.4778 | 33.939 | 0 | -95 | -50.5 | -35.2 | 0 | 0 | 0.99859 | 64.8721 | 282.9384 | 282.9384 | 33.9395 | 5.6624 | 151.3329 | 0 | 34.024 | 0 | 0 | 137.9667 | 137.7 | 137.6667 | 137.7 | 137.1 | 131.3667 | 125 | 140 | 140.4 | 136.5 | 3.2 | 120 | Hybrid | 0 | 0 | 1 | 1 | 1 | 31 | 119.6 | 120.2 | 2000 | 0 | 53.5 | 63.2 | 148.3 | 67.3 | 148 | 95 | 1054 | 80 | 2199 | 2200 | 299 | 38 | 119 | 67.683 | 50.777 | 67.598 | 50.848
2024-11-21 | 14:29 | 70642.74 | 70643.08 |  | 119.84 | 2.8237 | 331.2 | 414.4 | 0 | 59.999 | 338.4 | 0.9787 | 2.033 | 1.4409 | 5161 | 100 | 0 | 0 | 0 | Heating Tanks.... | 136.5889 | 71.0985 | 79.0339 | 80.61 | 67.4802 | 33.939 | 0 | -94.4 | -50.8 | -35 | 0 | 0 | 0.9986 | 64.8681 | 282.9384 | 282.9384 | 33.9395 | 5.6612 | 151.3329 | 0 | 34.024 | 0 | 0 | 137.9667 | 137.7 | 137.6667 | 137.7 | 137.1 | 131.4 | 125 | 140 | 140.4 | 136.5 | 3.2 | 120 | Hybrid | 0 | 0 | 1 | 1 | 1 | 31 | 119.8 | 120.2 | 2000 | 0 | 53.5 | 63.2 | 148.3 | 67.3 | 148 | 95 | 1053 | 80 | 2198 | 2200 | 297 | 38 | 119 | 67.683 | 50.778 | 67.598 | 50.849
2024-11-21 | 14:29 | 70645.74 | 70646.08 |  | 119.84 | 2.8221 | 331 | 414.67 | 0 | 59.999 | 338.2 | 0.9787 | 2.0218 | 1.4394 | 5164 | 100 | 0 | 0 | 0 | Heating Tanks.... | 136.5944 | 71.099 | 79.0363 | 80.6033 | 67.4839 | 33.939 | 0 | -94.8 | -50.7 | -35 | 0 | 0 | 0.99861 | 64.856 | 282.9384 | 282.9384 | 33.9395 | 5.6625 | 151.3329 | 0 | 34.024 | 0 | 0 | 137.9667 | 137.7 | 137.7 | 137.7 | 137.1 | 131.4 | 125 | 140 | 140.4 | 136.5 | 3.2 | 120 | Hybrid | 0 | 0 | 1 | 1 | 1 | 31 | 119.5 | 120.2 | 2000 | 0 | 53.5 | 63.2 | 148.3 | 67.3 | 148 | 95 | 1053 | 80 | 2198 | 2200 | 299 | 38 | 119 | 67.683 | 50.778 | 67.598 | 50.849
2024-11-21 | 14:29 | 70648.74 | 70649.08 |  | 119.86 | 2.8266 | 331.6 | 414.95 | 0 | 59.999 | 338.8 | 0.9788 | 2.0194 | 1.4428 | 5167 | 100 | 0 | 0 | 0 | Heating Tanks.... | 136.5833 | 71.0994 | 79.04 | 80.61 | 67.4839 | 33.939 | 0 | -95.2 | -50.2 | -35.3 | 0.001 | 0 | 0.99861 | 64.8476 | 282.9384 | 282.9384 | 33.9395 | 5.6614 | 151.3329 | 0 | 34.024 | 0 | 0 | 137.9333 | 137.7 | 137.6667 | 137.7 | 137.1 | 131.4 | 125 | 140 | 140.4 | 136.5 | 3.2 | 120 | Hybrid | 0 | 0 | 1 | 1 | 1 | 31 | 119.5 | 120.2 | 2000 | 0 | 53.5 | 63.2 | 148.3 | 67.3 | 148 | 95 | 1053 | 80 | 2203 | 2200 | 305 | 38 | 119 | 67.682 | 50.778 | 67.597 | 50.849
2024-11-21 | 14:29 | 70651.74 | 70652.08 |  | 119.84 | 2.8278 | 331.7 | 415.23 | 0 | 60.003 | 338.9 | 0.9787 | 2.0285 | 1.441 | 5170 | 100 | 0 | 0 | 0 | Heating Tanks.... | 136.6056 | 71.0999 | 79.0449 | 80.6033 | 67.4827 | 33.939 | 0 | -95.6 | -50 | -35.4 | 0 | 0 | 0.99863 | 64.8355 | 282.9384 | 282.9384 | 33.9395 | 5.6622 | 151.3329 | 0 | 34.024 | 0 | 0 | 137.9667 | 137.7 | 137.7 | 137.7 | 137.1333 | 131.4333 | 125 | 140 | 140.4 | 136.5 | 3.2 | 120 | Hybrid | 0 | 0 | 1 | 1 | 1 | 31 | 119.5 | 120.2 | 2000 | 0 | 53.5 | 63.2 | 148.3 | 67.3 | 148 | 95 | 1053 | 80 | 2197 | 2200 | 311 | 38 | 119 | 67.681 | 50.779 | 67.597 | 50.849
2024-11-21 | 14:30 | 70654.74 | 70655.08 |  | 119.85 | 2.8261 | 331.5 | 415.5 | 0 | 59.999 | 338.7 | 0.9786 | 2.0259 | 1.4414 | 5173 | 100 | 0 | 0 | 0 | Heating Tanks.... | 136.6 | 71.1 | 79.0514 | 80.5967 | 67.4843 | 33.939 | 0 | -96.5 | -49.4 | -35.7 | 0 | 0 | 0.99859 | 64.878 | 282.9384 | 282.9384 | 33.9395 | 5.6621 | 151.3329 | 0 | 34.024 | 0 | 0 | 137.9667 | 137.7 | 137.7 | 137.7 | 137.1 | 131.4333 | 125 | 140 | 140.4 | 136.5 | 3.2 | 120 | Hybrid | 0 | 0 | 1 | 1 | 1 | 31 | 119.5 | 120.2 | 2000 | 0 | 53.5 | 63.2 | 148.3 | 67.3 | 148 | 95 | 1053 | 80 | 2198 | 2200 | 318 | 38 | 119 | 67.681 | 50.779 | 67.597 | 50.849
2024-11-21 | 14:30 | 70657.74 | 70658.08 |  | 119.85 | 2.8302 | 331.9 | 415.78 | 0 | 59.999 | 339.2 | 0.9786 | 2.0349 | 1.4393 | 5176 | 100 | 0 | 0 | 0 | Heating Tanks.... | 136.6222 | 71.1 | 79.0575 | 80.6033 | 67.4855 | 33.939 | 0 | -97.5 | -48.6 | -36.4 | 0 | 0 | 0.99858 | 64.891 | 282.9384 | 282.9384 | 33.9395 | 5.6613 | 151.3328 | 0 | 34.024 | 0 | 0 | 138 | 137.7 | 137.7 | 137.7 | 137.1333 | 131.5 | 125 | 140 | 140.4 | 136.5 | 3.2 | 120 | Hybrid | 0 | 0 | 1 | 1 | 1 | 31 | 119.5 | 120.2 | 2000 | 0 | 53.5 | 63.2 | 148.3 | 67.3 | 148 | 95 | 1054 | 80 | 2201 | 2200 | 326 | 38 | 119 | 67.68 | 50.78 | 67.596 | 50.85
2024-11-21 | 14:30 | 70660.74 | 70661.08 |  | 119.86 | 2.8215 | 330.9 | 416.05 | 0 | 60.002 | 338.2 | 0.9786 | 2.0345 | 1.4408 | 5179 | 100 | 0 | 0 | 0 | Heating Tanks.... | 136.6111 | 71.1 | 79.0612 | 80.59 | 67.4839 | 33.939 | 0 | -99.6 | -47.4 | -37.3 | 0 | 0 | 0.99861 | 64.8563 | 282.9384 | 282.9384 | 33.9395 | 5.6617 | 151.3329 | 0 | 34.024 | 0 | 0 | 137.9667 | 137.7 | 137.7 | 137.7 | 137.1 | 131.5 | 125 | 140 | 140.4 | 136.5 | 3.2 | 120 | Hybrid | 0 | 0 | 1 | 1 | 1 | 31 | 119.5 | 120.2 | 2000 | 0 | 53.5 | 63.2 | 148.3 | 67.3 | 148 | 95 | 1054 | 80 | 2195 | 2200 | 333 | 38 | 119 | 67.68 | 50.78 | 67.596 | 50.85
2024-11-21 | 14:30 | 70663.74 | 70664.08 |  | 119.84 | 2.8163 | 330.4 | 416.33 | 0 | 60.003 | 337.5 | 0.9789 | 2.0353 | 1.441 | 5182 | 100 | 0 | 0 | 0 | Heating Tanks.... | 136.6111 | 71.1 | 79.0649 | 80.59 | 67.4822 | 33.939 | 0 | -101.8 | -45.7 | -38.8 | 0 | 0 | 0.99862 | 64.8475 | 282.9384 | 282.9384 | 33.9395 | 5.6621 | 151.3328 | 0 | 34.024 | 0 | 0 | 137.9667 | 137.7 | 137.7 | 137.7 | 137.1 | 131.5 | 125 | 140 | 140.4 | 136.5 | 3.2 | 120 | Hybrid | 0 | 0 | 1 | 1 | 1 | 31 | 119.6 | 120.2 | 2000 | 0 | 53.5 | 63.2 | 148.4 | 67.3 | 148 | 95 | 1054 | 80 | 2198 | 2200 | 339 | 38 | 119 | 67.679 | 50.781 | 67.595 | 50.85
2024-11-21 | 14:30 | 70666.74 | 70667.08 |  | 119.85 | 2.8135 | 330.1 | 416.6 | 0 | 59.999 | 337.2 | 0.979 | 2.0317 | 1.443 | 5185 | 100 | 0 | 0 | 0 | Heating Tanks.... | 136.6167 | 71.1 | 79.0698 | 80.59 | 67.4839 | 33.939 | 0 | -105.2 | -43.6 | -40.4 | 0 | 0 | 0.99859 | 64.8724 | 282.9384 | 282.9384 | 33.9395 | 5.6615 | 151.3328 | 0 | 34.024 | 0 | 0 | 137.9667 | 137.7 | 137.7 | 137.7 | 137.1333 | 131.5 | 125 | 140 | 140.4 | 136.5 | 3.2 | 120 | Hybrid | 0 | 0 | 1 | 1 | 1 | 31 | 119.7 | 120.2 | 2000 | 0 | 53.5 | 63.2 | 148.4 | 67.3 | 148 | 95 | 1054 | 80 | 2201 | 2200 | 340 | 38 | 119 | 67.679 | 50.781 | 67.595 | 50.851
2024-11-21 | 14:30 | 70669.74 | 70670.08 |  | 119.86 | 2.8213 | 331 | 416.88 | 0 | 59.996 | 338.1 | 0.9787 | 2.0079 | 1.4408 | 5188 | 100 | 0 | 0 | 0 | Heating Tanks.... | 136.6222 | 71.1 | 79.0759 | 80.5767 | 67.4839 | 33.939 | 0 | -110.6 | -40.9 | -42.6 | 0 | 0 | 0.99859 | 64.8782 | 282.9384 | 282.9384 | 33.9395 | 5.6607 | 151.3329 | 0 | 34.024 | 0 | 0 | 137.9333 | 137.7 | 137.7 | 137.7 | 137.1667 | 131.5333 | 125 | 140 | 140.4 | 136.5 | 3.2 | 120 | Hybrid | 0 | 0 | 1 | 1 | 1 | 31 | 119.5 | 120.2 | 2000 | 0 | 53.5 | 63.2 | 148.4 | 67.3 | 148 | 95 | 1054 | 80 | 2199 | 2200 | 340 | 38 | 119 | 67.678 | 50.782 | 67.595 | 50.851
2024-11-21 | 14:30 | 70672.74 | 70673.08 |  | 119.84 | 2.8251 | 331.3 | 417.16 | 0 | 59.999 | 338.6 | 0.9786 | 2.0301 | 1.4415 | 5191 | 100 | 0 | 0 | 0 | Heating Tanks.... | 136.6389 | 71.1 | 79.0788 | 80.5767 | 67.4831 | 33.939 | 0 | -116.3 | -38.1 | -45.5 | 0 | 0 | 0.99857 | 64.8989 | 282.9384 | 282.9384 | 33.9395 | 5.6629 | 151.3328 | 0 | 34.024 | 0 | 0 | 137.9667 | 137.7 | 137.7 | 137.7 | 137.2 | 131.5667 | 125 | 140 | 140.4 | 136.5 | 3.2 | 120 | Hybrid | 0 | 0 | 1 | 1 | 1 | 31 | 119.4 | 120.2 | 2000 | 0 | 53.5 | 63.2 | 148.4 | 67.3 | 148 | 95 | 1056 | 80 | 2201 | 2200 | 339 | 38 | 119 | 67.678 | 50.782 | 67.594 | 50.852
2024-11-21 | 14:30 | 70675.74 | 70676.09 |  | 119.84 | 2.827 | 331.7 | 417.43 | 0 | 59.999 | 338.8 | 0.9789 | 2.0069 | 1.4394 | 5194 | 100 | 0 | 0 | 0 | Heating Tanks.... | 136.6556 | 71.1 | 79.078 | 80.57 | 67.4818 | 33.939 | 0 | -121 | -36.1 | -48.6 | 0 | 0 | 0.99858 | 64.8831 | 282.9384 | 282.9384 | 33.9395 | 5.6628 | 151.3328 | 0 | 34.023 | 0 | 0 | 137.9667 | 137.7667 | 137.7 | 137.7 | 137.2 | 131.6 | 125 | 140 | 140.4 | 136.5 | 3.2 | 120 | Hybrid | 0 | 0 | 1 | 1 | 1 | 31 | 119.4 | 120.2 | 2000 | 0 | 53.5 | 63.2 | 148.5 | 67.3 | 148 | 95 | 1056 | 80 | 2201 | 2200 | 336 | 38 | 119 | 67.677 | 50.783 | 67.594 | 50.852
2024-11-21 | 14:30 | 70678.74 | 70679.08 |  | 119.85 | 2.8419 | 333.4 | 417.71 | 0 | 59.999 | 340.6 | 0.979 | 2.0289 | 1.4414 | 5197 | 100 | 0 | 0 | 0 | Heating Tanks.... | 136.6389 | 71.1 | 79.0784 | 80.57 | 67.4818 | 33.939 | 0 | -120.1 | -35.3 | -51.6 | 0 | 0 | 0.99862 | 64.8462 | 282.9384 | 282.9384 | 33.9395 | 5.6608 | 151.3328 | 0 | 34.023 | 0 | 0 | 137.9333 | 137.7 | 137.7 | 137.7 | 137.2 | 131.6 | 125 | 140 | 140.4 | 136.5 | 3.2 | 120 | Hybrid | 0 | 0 | 1 | 1 | 1 | 31 | 119.4 | 120.2 | 2000 | 0 | 53.5 | 63.1 | 148.5 | 67.3 | 148 | 95 | 1056 | 80 | 2197 | 2200 | 333 | 38 | 119 | 67.677 | 50.784 | 67.593 | 50.852
2024-11-21 | 14:30 | 70681.74 | 70682.09 |  | 119.86 | 2.8323 | 332.4 | 417.98 | 0 | 59.999 | 339.5 | 0.979 | 2.0236 | 1.4412 | 5200 | 100 | 0 | 0 | 0 | Heating Tanks.... | 136.6389 | 71.1 | 79.0833 | 80.57 | 67.4827 | 33.939 | 0 | -117.7 | -35.3 | -52.3 | 0 | 0 | 0.99866 | 64.8048 | 282.9384 | 282.9384 | 33.9395 | 5.662 | 151.3329 | 0 | 34.023 | 0 | 0 | 137.9333 | 137.7 | 137.7 | 137.7 | 137.2 | 131.6 | 125 | 140 | 140.4 | 136.5 | 3.2 | 120 | Hybrid | 0 | 0 | 1 | 1 | 1 | 31 | 119.3 | 120.2 | 2000 | 0 | 53.5 | 63.1 | 148.5 | 67.3 | 148 | 95 | 1056 | 80 | 2201 | 2200 | 328 | 38 | 119 | 67.676 | 50.784 | 67.593 | 50.853
2024-11-21 | 14:30 | 70684.74 | 70685.09 |  | 119.84 | 2.8266 | 331.5 | 418.26 | 0 | 59.999 | 338.7 | 0.9785 | 2.0052 | 1.4409 | 5203 | 100 | 0 | 0 | 0 | Heating Tanks.... | 136.6556 | 71.1 | 79.0902 | 80.5567 | 67.4806 | 33.939 | 0 | -114.9 | -35.9 | -52.2 | 0 | 0 | 0.99867 | 64.7855 | 282.9384 | 282.9384 | 33.9395 | 5.6627 | 151.3328 | 0 | 34.023 | 0 | 0 | 137.9667 | 137.7333 | 137.7 | 137.7 | 137.2333 | 131.6 | 125 | 140 | 140.5 | 136.5 | 3.2 | 120 | Hybrid | 0 | 0 | 1 | 1 | 1 | 31 | 119.5 | 120.2 | 2000 | 0 | 53.5 | 63.1 | 148.5 | 67.3 | 148 | 95 | 1056 | 80 | 2199 | 2200 | 321 | 38 | 119 | 67.676 | 50.785 | 67.593 | 50.853
2024-11-21 | 14:30 | 70687.74 | 70688.09 |  | 119.86 | 2.8127 | 330 | 418.54 | 0 | 60.002 | 337.1 | 0.9788 | 2.0405 | 1.4418 | 5206 | 100 | 0 | 0 | 0 | Heating Tanks.... | 136.6389 | 71.1 | 79.0951 | 80.55 | 67.4786 | 33.939 | 0 | -111.7 | -37.5 | -51.5 | 0 | 0 | 0.99869 | 64.7645 | 282.9384 | 282.9384 | 33.9395 | 5.662 | 151.3327 | 0 | 34.023 | 0 | 0 | 137.9333 | 137.7 | 137.7 | 137.7 | 137.2 | 131.6 | 125 | 140 | 140.5 | 136.5 | 3.2 | 120 | Hybrid | 0 | 0 | 1 | 1 | 1 | 31 | 119.6 | 120.2 | 2000 | 0 | 53.5 | 63 | 148.5 | 67.3 | 148 | 95 | 1055 | 80 | 2201 | 2200 | 314 | 38 | 119 | 67.675 | 50.785 | 67.592 | 50.854
2024-11-21 | 14:30 | 70690.74 | 70691.09 |  | 119.85 | 2.8075 | 329.5 | 418.81 | 0 | 60.003 | 336.5 | 0.9791 | 2.0176 | 1.4387 | 5209 | 100 | 0 | 0 | 0 | Heating Tanks.... | 136.6333 | 71.1 | 79.0971 | 80.55 | 67.4782 | 33.939 | 0 | -108.8 | -39.4 | -50.5 | 0 | 0 | 0.99871 | 64.7533 | 282.9384 | 282.9384 | 33.9395 | 5.6607 | 151.3328 | 0 | 34.023 | 0 | 0 | 137.9 | 137.7 | 137.7 | 137.7 | 137.2 | 131.6 | 125 | 140 | 140.5 | 136.5 | 3.2 | 120 | Hybrid | 0 | 0 | 1 | 1 | 1 | 31 | 119.6 | 120.2 | 2000 | 0 | 53.5 | 63 | 148.5 | 67.3 | 148 | 95 | 1055 | 80 | 2196 | 2200 | 306 | 38 | 119 | 67.675 | 50.786 | 67.592 | 50.854
2024-11-21 | 14:30 | 70693.74 | 70694.09 |  | 119.86 | 2.8156 | 330.3 | 419.09 | 0 | 59.999 | 337.5 | 0.9786 | 2.0179 | 1.4403 | 5212 | 100 | 0 | 0 | 0 | Heating Tanks.... | 136.6722 | 71.1 | 79.0996 | 80.55 | 67.4798 | 33.939 | 0 | -105.9 | -41.4 | -49.1 | 0.001 | 0 | 0.99865 | 64.8137 | 282.9384 | 282.9384 | 33.9395 | 5.6618 | 151.3329 | 0 | 34.023 | 0 | 0 | 137.9667 | 137.7667 | 137.7 | 137.7333 | 137.2333 | 131.6333 | 125 | 140 | 140.5 | 136.5 | 3.2 | 120 | Hybrid | 0 | 0 | 1 | 1 | 1 | 31 | 119.6 | 120.2 | 2000 | 0 | 53.5 | 63 | 148.5 | 67.3 | 147 | 95 | 1055 | 80 | 2198 | 2200 | 302 | 38 | 119 | 67.674 | 50.787 | 67.591 | 50.855
2024-11-21 | 14:30 | 70696.74 | 70697.09 |  | 119.84 | 2.8233 | 331.2 | 419.37 | 0 | 59.996 | 338.3 | 0.9788 | 2.0175 | 1.442 | 5215 | 100 | 0 | 0 | 0 | Heating Tanks.... | 136.7167 | 71.1004 | 79.1037 | 80.5433 | 67.4822 | 33.939 | 0 | -102.4 | -43.6 | -47 | 0 | 0 | 0.99864 | 64.8237 | 282.9384 | 282.9384 | 33.9395 | 5.6627 | 151.3328 | 0 | 34.023 | 0 | 0 | 138 | 137.8333 | 137.7333 | 137.7667 | 137.2667 | 131.7 | 125 | 140 | 140.5 | 136.5 | 3.2 | 120 | Hybrid | 0 | 0 | 1 | 1 | 1 | 31 | 119.8 | 120.2 | 2000 | 0 | 53.5 | 63 | 148.5 | 67.3 | 147 | 95 | 1055 | 80 | 2201 | 2200 | 299 | 38 | 119 | 67.674 | 50.787 | 67.591 | 50.855
2024-11-21 | 14:30 | 70699.74 | 70700.09 |  | 119.86 | 2.8307 | 332.2 | 419.64 | 0 | 60.002 | 339.3 | 0.9791 | 2.0307 | 1.4403 | 5218 | 100 | 0 | 0 | 0 | Heating Tanks.... | 136.6833 | 71.1009 | 79.109 | 80.5433 | 67.4818 | 33.939 | 0 | -96.9 | -46.1 | -44.8 | 0 | 0 | 0.99867 | 64.7975 | 282.9384 | 282.9384 | 33.9395 | 5.6619 | 151.3328 | 0 | 34.023 | 0 | 0 | 137.9667 | 137.8 | 137.7 | 137.7333 | 137.2667 | 131.6333 | 125 | 140 | 140.5 | 136.5 | 3.2 | 120 | Hybrid | 0 | 0 | 1 | 1 | 1 | 31 | 119.9 | 120.2 | 2000 | 0 | 53.5 | 63 | 148.5 | 67.3 | 147 | 95 | 1055 | 80 | 2194 | 2200 | 300 | 38 | 119 | 67.673 | 50.788 | 67.591 | 50.855
2024-11-21 | 14:30 | 70702.74 | 70703.09 |  | 119.85 | 2.8299 | 332.1 | 419.92 | 0 | 60.002 | 339.2 | 0.9791 | 2.0226 | 1.4419 | 5221 | 100 | 0 | 0 | 0 | Heating Tanks.... | 136.7111 | 71.1018 | 79.1147 | 80.5367 | 67.4802 | 33.939 | 0 | -91.1 | -49.1 | -42 | 0 | 0 | 0.99866 | 64.7993 | 282.9384 | 282.9384 | 33.9395 | 5.6613 | 151.3328 | 0 | 34.023 | 0 | 0 | 138 | 137.8333 | 137.7 | 137.7667 | 137.2667 | 131.7 | 125 | 140 | 140.5 | 136.5 | 3.2 | 120 | Hybrid | 0 | 0 | 1 | 1 | 1 | 31 | 119.9 | 120.2 | 2000 | 0 | 53.5 | 63 | 148.5 | 67.3 | 147 | 95 | 1056 | 80 | 2200 | 2200 | 303 | 38 | 119 | 67.672 | 50.789 | 67.59 | 50.856
2024-11-21 | 14:30 | 70705.74 | 70706.09 |  | 119.84 | 2.8264 | 331.5 | 420.19 | 0 | 60.002 | 338.7 | 0.9786 | 2.014 | 1.441 | 5224 | 100 | 0 | 0 | 0 | Heating Tanks.... | 136.6833 | 71.1027 | 79.12 | 80.53 | 67.4778 | 33.939 | 0 | -85.4 | -51.6 | -38.7 | 0 | 0 | 0.99861 | 64.8582 | 282.9384 | 282.9384 | 33.9395 | 5.6609 | 151.3328 | 0 | 34.023 | 0 | 0 | 138 | 137.8 | 137.7 | 137.7 | 137.2 | 131.7 | 125 | 140 | 140.6 | 136.6 | 3.2 | 120 | Hybrid | 0 | 0 | 1 | 1 | 1 | 31 | 119.9 | 120.2 | 2000 | 0 | 53.5 | 63 | 148.5 | 67.3 | 147 | 95 | 1056 | 80 | 2195 | 2200 | 310 | 38 | 119 | 67.672 | 50.789 | 67.59 | 50.856
2024-11-21 | 14:30 | 70708.74 | 70709.09 |  | 119.84 | 2.8193 | 330.6 | 420.47 | 0 | 60 | 337.9 | 0.9785 | 2.0311 | 1.4404 | 5227 | 100 | 0 | 0 | 0 | Heating Tanks.... | 136.7278 | 71.1035 | 79.1265 | 80.5167 | 67.4782 | 33.939 | 0 | -84 | -53.1 | -35.2 | 0 | 0 | 0.99862 | 64.8486 | 282.9384 | 282.9384 | 33.9395 | 5.6625 | 151.3328 | 0 | 34.023 | 0 | 0 | 138 | 137.8667 | 137.7 | 137.7667 | 137.2667 | 131.7667 | 125 | 140 | 140.6 | 136.6 | 3.2 | 120 | Hybrid | 0 | 0 | 1 | 1 | 1 | 31 | 119.8 | 120.2 | 2000 | 0 | 53.5 | 62.9 | 148.6 | 67.3 | 147 | 95 | 1056 | 80 | 2197 | 2200 | 317 | 38 | 119 | 67.671 | 50.79 | 67.589 | 50.857
2024-11-21 | 14:30 | 70711.74 | 70712.09 |  | 119.85 | 2.8089 | 329.6 | 420.75 | 0 | 60.004 | 336.6 | 0.979 | 2.0483 | 1.4451 | 5230 | 100 | 0 | 0 | 0 | Heating Tanks.... | 136.7222 | 71.1046 | 79.1306 | 80.5167 | 67.479 | 33.939 | 0 | -85.7 | -53.4 | -33.7 | 0 | 0 | 0.99862 | 64.849 | 282.9384 | 282.9384 | 33.9395 | 5.6625 | 151.3328 | 0 | 34.023 | 0 | 0 | 138 | 137.8333 | 137.7333 | 137.7333 | 137.3 | 131.7333 | 125 | 140 | 140.6 | 136.6 | 3.2 | 120 | Hybrid | 0 | 0 | 1 | 1 | 1 | 31 | 119.7 | 120.2 | 2000 | 0 | 53.5 | 62.9 | 148.6 | 67.3 | 147 | 95 | 1056 | 80 | 2198 | 2200 | 324 | 38 | 119 | 67.671 | 50.791 | 67.589 | 50.857
2024-11-21 | 14:31 | 70714.74 | 70715.09 |  | 119.86 | 2.8115 | 329.8 | 421.02 | 0 | 60.002 | 337 | 0.9788 | 2.0568 | 1.4403 | 5233 | 100 | 0 | 0 | 0 | Heating Tanks.... | 136.7167 | 71.1059 | 79.1347 | 80.5033 | 67.479 | 33.939 | 0 | -88.7 | -53.2 | -34.1 | 0 | 0 | 0.99861 | 64.853 | 282.9384 | 282.9384 | 33.9395 | 5.6624 | 151.3329 | 0 | 34.023 | 0 | 0 | 138 | 137.8 | 137.7 | 137.7 | 137.3 | 131.8 | 125 | 140 | 140.6 | 136.6 | 3.2 | 120 | Hybrid | 0 | 0 | 1 | 1 | 1 | 31 | 119.6 | 120.2 | 2000 | 0 | 53.5 | 62.9 | 148.6 | 67.3 | 147 | 95 | 1056 | 80 | 2203 | 2200 | 332 | 38 | 119 | 67.67 | 50.791 | 67.589 | 50.858
2024-11-21 | 14:31 | 70717.74 | 70718.09 |  | 119.84 | 2.8201 | 330.7 | 421.3 | 0 | 59.999 | 338 | 0.9786 | 2.0291 | 1.4399 | 5236 | 100 | 0 | 0 | 0 | Heating Tanks.... | 136.7389 | 71.1072 | 79.1445 | 80.49 | 67.4778 | 33.939 | 0 | -92.1 | -52.1 | -34.5 | 0 | 0 | 0.9986 | 64.872 | 282.9384 | 282.9384 | 33.9395 | 5.6617 | 151.3328 | 0 | 34.023 | 0 | 0 | 138 | 137.8667 | 137.7 | 137.7667 | 137.3 | 131.8 | 125 | 140 | 140.6 | 136.6 | 3.2 | 120 | Hybrid | 0 | 0 | 1 | 1 | 1 | 31 | 119.6 | 120.2 | 2000 | 0 | 53.5 | 62.9 | 148.6 | 67.3 | 147 | 95 | 1058 | 80 | 2199 | 2200 | 336 | 38 | 119 | 67.67 | 50.792 | 67.588 | 50.858
2024-11-21 | 14:31 | 70720.74 | 70721.09 |  | 119.86 | 2.8247 | 331.4 | 421.58 | 0 | 59.999 | 338.6 | 0.9789 | 2.0588 | 1.4413 | 5239 | 100 | 0 | 0 | 0 | Heating Tanks.... | 136.7444 | 71.1086 | 79.1567 | 80.49 | 67.4753 | 33.939 | 0 | -94.8 | -50.5 | -35.4 | 0 | 0 | 0.99862 | 64.8379 | 282.9384 | 282.9384 | 33.9395 | 5.6607 | 151.3328 | 0 | 34.023 | 0 | 0 | 138 | 137.8667 | 137.7333 | 137.7667 | 137.3 | 131.8 | 125 | 140 | 140.6 | 136.6 | 3.2 | 120 | Hybrid | 0 | 0 | 1 | 1 | 1 | 31 | 119.5 | 120.2 | 2000 | 0 | 53.5 | 62.9 | 148.7 | 67.3 | 147 | 95 | 1058 | 80 | 2199 | 2200 | 340 | 38 | 119 | 67.669 | 50.793 | 67.588 | 50.859
2024-11-21 | 14:31 | 70723.74 | 70724.09 |  | 119.85 | 2.8283 | 331.9 | 421.85 | 0 | 60.002 | 339 | 0.979 | 2.0015 | 1.4404 | 5242 | 100 | 0 | 0 | 0 | Heating Tanks.... | 136.7333 | 71.1095 | 79.1653 | 80.49 | 67.4733 | 33.939 | 0 | -97.8 | -48.7 | -36.5 | 0 | 0 | 0.99863 | 64.8399 | 282.9384 | 282.9384 | 33.9395 | 5.6611 | 151.3328 | 0 | 34.023 | 0 | 0 | 138 | 137.8333 | 137.7333 | 137.7333 | 137.3 | 131.8 | 125 | 140 | 140.6 | 136.6 | 3.2 | 120 | Hybrid | 0 | 0 | 1 | 1 | 1 | 31 | 119.3 | 120.2 | 2000 | 0 | 53.5 | 62.9 | 148.7 | 67.3 | 147 | 95 | 1058 | 80 | 2199 | 2200 | 342 | 38 | 119 | 67.669 | 50.793 | 67.588 | 50.859
2024-11-21 | 14:31 | 70726.74 | 70727.09 |  | 119.85 | 2.8264 | 331.7 | 422.13 | 0 | 60 | 338.8 | 0.9791 | 2.024 | 1.4413 | 5245 | 100 | 0 | 0 | 0 | Heating Tanks.... | 136.7222 | 71.1101 | 79.171 | 80.4833 | 67.4724 | 33.939 | 0 | -100.3 | -46.6 | -38.1 | 0 | 0 | 0.9986 | 64.8618 | 282.9384 | 282.9384 | 33.9395 | 5.663 | 151.3328 | 0 | 34.023 | 0 | 0 | 138 | 137.8 | 137.7 | 137.7333 | 137.3 | 131.8 | 125 | 140 | 140.6 | 136.6 | 3.2 | 120 | Hybrid | 0 | 0 | 1 | 1 | 1 | 31 | 119.3 | 120.2 | 2000 | 0 | 53.5 | 62.9 | 148.7 | 67.3 | 147 | 95 | 1058 | 80 | 2203 | 2200 | 340 | 38 | 119 | 67.668 | 50.794 | 67.587 | 50.86
2024-11-21 | 14:31 | 70729.74 | 70730.09 |  | 119.83 | 2.8317 | 332.2 | 422.4 | 0 | 60.003 | 339.3 | 0.979 | 2.036 | 1.439 | 5248 | 100 | 0 | 0 | 0 | Heating Tanks.... | 136.7556 | 71.1101 | 79.1763 | 80.4767 | 67.4733 | 33.939 | 0 | -102.4 | -45.1 | -39.3 | 0 | 0 | 0.99861 | 64.8528 | 282.9384 | 282.9384 | 33.9395 | 5.6623 | 151.3328 | 0 | 34.023 | 0 | 0 | 138 | 137.8667 | 137.7333 | 137.7667 | 137.3 | 131.8667 | 125 | 140 | 140.6 | 136.6 | 3.2 | 120 | Hybrid | 0 | 0 | 1 | 1 | 1 | 31 | 119.2 | 120.2 | 2000 | 0 | 53.5 | 62.9 | 148.7 | 67.3 | 147 | 95 | 1058 | 80 | 2198 | 2200 | 338 | 38 | 119 | 67.668 | 50.795 | 67.587 | 50.86
2024-11-21 | 14:31 | 70732.74 | 70733.09 |  | 119.85 | 2.8257 | 331.5 | 422.68 | 0 | 59.999 | 338.7 | 0.9788 | 2.0223 | 1.4409 | 5251 | 100 | 0 | 0 | 0 | Heating Tanks.... | 136.7722 | 71.1101 | 79.1792 | 80.4833 | 67.4749 | 33.939 | 0 | -104.9 | -44 | -40.2 | 0 | 0 | 0.99864 | 64.8235 | 282.9384 | 282.9384 | 33.9395 | 5.6621 | 151.3328 | 0 | 34.023 | 0 | 0 | 138 | 137.8667 | 137.7333 | 137.8 | 137.3333 | 131.9 | 125 | 140 | 140.6 | 136.6 | 3.2 | 120 | Hybrid | 0 | 0 | 1 | 1 | 1 | 31 | 119.2 | 120.2 | 2000 | 0 | 53.5 | 62.9 | 148.7 | 67.3 | 147 | 95 | 1055 | 80 | 2200 | 2200 | 333 | 38 | 119 | 67.667 | 50.795 | 67.586 | 50.861
2024-11-21 | 14:31 | 70735.74 | 70736.09 |  | 119.85 | 2.831 | 332 | 422.96 | 0 | 59.999 | 339.3 | 0.9786 | 2.04 | 1.4404 | 5254 | 100 | 0 | 0 | 0 | Heating Tanks.... | 136.7833 | 71.1101 | 79.18 | 80.47 | 67.4765 | 33.939 | 0 | -105.8 | -43.2 | -40.9 | 0 | 0 | 0.9986 | 64.8725 | 282.9384 | 282.9384 | 33.9395 | 5.6622 | 151.3328 | 0 | 34.023 | 0 | 0 | 138.0333 | 137.8667 | 137.7667 | 137.7667 | 137.3333 | 131.9333 | 125 | 140 | 140.6 | 136.6 | 3.2 | 120 | Hybrid | 0 | 0 | 1 | 1 | 1 | 31 | 119.1 | 120.2 | 2000 | 0 | 53.5 | 62.9 | 148.7 | 67.3 | 147 | 95 | 1055 | 80 | 2198 | 2200 | 329 | 38 | 119 | 67.667 | 50.796 | 67.586 | 50.861
2024-11-21 | 14:31 | 70738.74 | 70739.09 |  | 119.84 | 2.8276 | 331.5 | 423.23 | 0 | 59.999 | 338.9 | 0.9784 | 2.0259 | 1.441 | 5257 | 100 | 0 | 0 | 0 | Heating Tanks.... | 136.7667 | 71.1095 | 79.18 | 80.47 | 67.4794 | 33.939 | 0 | -106.3 | -43.1 | -41 | 0 | 0 | 0.99858 | 64.8814 | 282.9384 | 282.9384 | 33.9395 | 5.6616 | 151.3328 | 0 | 34.023 | 0 | 0 | 138 | 137.8333 | 137.7333 | 137.7667 | 137.3333 | 131.9333 | 125 | 140 | 140.6 | 136.6 | 3.2 | 120 | Hybrid | 0 | 0 | 1 | 1 | 1 | 31 | 119.2 | 120.2 | 2000 | 0 | 53.5 | 62.9 | 148.7 | 67.3 | 147 | 95 | 1055 | 80 | 2197 | 2200 | 325 | 38 | 119 | 67.666 | 50.796 | 67.586 | 50.862
2024-11-21 | 14:31 | 70741.74 | 70742.09 |  | 119.85 | 2.827 | 331.5 | 423.51 | 0 | 60 | 338.8 | 0.9784 | 2.0356 | 1.4419 | 5260 | 100 | 0 | 0 | 0 | Heating Tanks.... | 136.7667 | 71.1086 | 79.1808 | 80.4633 | 67.4822 | 33.939 | 0 | -106.3 | -43.1 | -41 | 0 | 0 | 0.99863 | 64.837 | 282.9384 | 282.9384 | 33.9395 | 5.6612 | 151.3328 | 0 | 34.023 | 0 | 0 | 138 | 137.8333 | 137.7333 | 137.7667 | 137.3333 | 131.9333 | 125 | 140 | 140.7 | 136.6 | 3.2 | 120 | Hybrid | 0 | 0 | 1 | 1 | 1 | 31 | 119.3 | 120.2 | 2000 | 0 | 53.5 | 62.9 | 148.7 | 67.3 | 147 | 95 | 1055 | 80 | 2198 | 2200 | 316 | 38 | 119 | 67.666 | 50.797 | 67.585 | 50.862
2024-11-21 | 14:31 | 70744.74 | 70745.09 |  | 119.85 | 2.8161 | 330.4 | 423.79 | 0 | 59.999 | 337.5 | 0.9789 | 2.0322 | 1.4419 | 5263 | 100 | 0 | 0 | 0 | Heating Tanks.... | 136.8167 | 71.1077 | 79.1829 | 80.45 | 67.4798 | 33.939 | 0 | -104.9 | -43.8 | -40.4 | 0 | 0 | 0.99865 | 64.8175 | 282.9384 | 282.9384 | 33.9395 | 5.6608 | 151.3328 | 0 | 34.023 | 0 | 0 | 138.0333 | 137.9 | 137.8 | 137.8 | 137.3667 | 132 | 125 | 140 | 140.7 | 136.6 | 3.2 | 120 | Hybrid | 0 | 0 | 1 | 1 | 1 | 31 | 119.3 | 120.2 | 2000 | 0 | 53.5 | 62.9 | 148.7 | 67.3 | 147 | 95 | 1055 | 80 | 2201 | 2200 | 311 | 38 | 119 | 67.665 | 50.798 | 67.585 | 50.863
2024-11-21 | 14:31 | 70747.74 | 70748.09 |  | 119.86 | 2.8055 | 329.2 | 424.06 | 0 | 59.999 | 336.3 | 0.979 | 2.0426 | 1.4412 | 5266 | 100 | 0 | 0 | 0 | Heating Tanks.... | 136.8056 | 71.1062 | 79.1869 | 80.4633 | 67.4765 | 33.939 | 0 | -103.1 | -44.8 | -39.6 | 0 | 0 | 0.99863 | 64.8355 | 282.9384 | 282.9384 | 33.9395 | 5.6629 | 151.3327 | 0 | 34.023 | 0 | 0 | 138 | 137.9 | 137.8333 | 137.8 | 137.3333 | 131.9667 | 125 | 140 | 140.7 | 136.6 | 3.2 | 120 | Hybrid | 0 | 0 | 1 | 1 | 1 | 31 | 119.3 | 120.2 | 2000 | 0 | 53.5 | 62.9 | 148.7 | 67.3 | 147 | 95 | 1058 | 80 | 2201 | 2200 | 304 | 38 | 119 | 67.665 | 50.798 | 67.584 | 50.863
2024-11-21 | 14:31 | 70750.74 | 70751.09 |  | 119.84 | 2.8136 | 330 | 424.34 | 0 | 60 | 337.2 | 0.9788 | 2.0316 | 1.4409 | 5269 | 100 | 0 | 0 | 0 | Heating Tanks.... | 136.7944 | 71.1049 | 79.1922 | 80.45 | 67.4753 | 33.939 | 0 | -101.2 | -46.1 | -38.6 | 0 | 0 | 0.99861 | 64.8532 | 282.9384 | 282.9384 | 33.9395 | 5.6629 | 151.3328 | 0 | 34.023 | 0 | 0 | 138.0333 | 137.8333 | 137.8 | 137.7667 | 137.3333 | 132 | 125 | 140 | 140.7 | 136.6 | 3.2 | 120 | Hybrid | 0 | 0 | 1 | 1 | 1 | 31 | 119.2 | 120.2 | 2000 | 0 | 53.5 | 62.9 | 148.7 | 67.3 | 147 | 95 | 1058 | 80 | 2199 | 2200 | 300 | 38 | 119 | 67.664 | 50.799 | 67.584 | 50.864
2024-11-21 | 14:31 | 70753.74 | 70754.09 |  | 119.86 | 2.8244 | 331.3 | 424.61 | 0 | 59.999 | 338.5 | 0.9786 | 2.0167 | 1.4392 | 5272 | 100 | 0 | 0 | 0 | Heating Tanks.... | 136.8222 | 71.1038 | 79.1975 | 80.45 | 67.4757 | 33.939 | 0 | -98.2 | -48.1 | -37 | 0 | 0 | 0.99861 | 64.8578 | 282.9384 | 282.9384 | 33.9395 | 5.6623 | 151.3328 | 0 | 34.023 | 0 | 0 | 138.0333 | 137.8667 | 137.8667 | 137.8 | 137.3667 | 132 | 125 | 140 | 140.7 | 136.6 | 3.2 | 120 | Hybrid | 0 | 0 | 1 | 1 | 1 | 31 | 119.2 | 120.3 | 2000 | 0 | 53.5 | 63 | 148.7 | 67.3 | 146 | 95 | 1058 | 80 | 2201 | 2200 | 299 | 38 | 119 | 67.664 | 50.799 | 67.584 | 50.864
2024-11-21 | 14:31 | 70756.74 | 70757.09 |  | 119.85 | 2.8272 | 331.7 | 424.89 | 0 | 59.999 | 338.8 | 0.9789 | 2.0084 | 1.4409 | 5275 | 100 | 0 | 0 | 0 | Heating Tanks.... | 136.8444 | 71.103 | 79.2037 | 80.45 | 67.4765 | 33.939 | 0 | -95 | -50.4 | -35.3 | 0 | 0 | 0.99858 | 64.887 | 282.9384 | 282.9384 | 33.9395 | 5.6621 | 151.3328 | 0 | 34.023 | 0 | 0 | 138.1 | 137.9 | 137.8667 | 137.8 | 137.4 | 132 | 125 | 140 | 140.7 | 136.6 | 3.2 | 120 | Hybrid | 0 | 0 | 1 | 1 | 1 | 31 | 119.3 | 120.3 | 2000 | 0 | 53.5 | 63 | 148.7 | 67.3 | 146 | 95 | 1058 | 80 | 2196 | 2200 | 302 | 38 | 119 | 67.663 | 50.8 | 67.583 | 50.865
2024-11-21 | 14:31 | 70759.74 | 70760.09 |  | 119.85 | 2.8293 | 332 | 425.17 | 0 | 59.999 | 339.1 | 0.979 | 2.0131 | 1.443 | 5278 | 100 | 0 | 0 | 0 | Heating Tanks.... | 136.8389 | 71.1021 | 79.2102 | 80.45 | 67.479 | 33.939 | 0 | -90.8 | -52.5 | -34.5 | 0 | 0 | 0.99856 | 64.9062 | 282.9384 | 282.9384 | 33.9395 | 5.6622 | 151.3327 | 0 | 34.023 | 0 | 0 | 138.0667 | 137.9 | 137.8667 | 137.8 | 137.3667 | 132.0333 | 125 | 140 | 140.7 | 136.6 | 3.2 | 120 | Hybrid | 0 | 0 | 1 | 1 | 1 | 31 | 119.5 | 120.3 | 2000 | 0 | 53.5 | 63 | 148.8 | 67.3 | 146 | 95 | 1058 | 80 | 2202 | 2200 | 308 | 38 | 119 | 67.663 | 50.8 | 67.583 | 50.865
2024-11-21 | 14:31 | 70762.74 | 70763.1 |  | 119.84 | 2.8313 | 332.2 | 425.44 | 0 | 59.999 | 339.3 | 0.9792 | 2.0071 | 1.4405 | 5281 | 100 | 0 | 0 | 0 | Heating Tanks.... | 136.8056 | 71.1012 | 79.2151 | 80.4367 | 67.4835 | 33.939 | 0 | -86.8 | -53.1 | -34.1 | 0 | 0 | 0.9986 | 64.8662 | 282.9384 | 282.9384 | 33.9395 | 5.6618 | 151.3328 | 0 | 34.023 | 0 | 0 | 138 | 137.9 | 137.8333 | 137.8 | 137.3 | 132 | 125 | 140 | 140.7 | 136.6 | 3.2 | 120 | Hybrid | 0 | 0 | 1 | 1 | 1 | 31 | 119.5 | 120.3 | 2000 | 0 | 53.5 | 63 | 148.9 | 67.3 | 146 | 95 | 1056 | 80 | 2197 | 2200 | 313 | 38 | 119 | 67.663 | 50.8 | 67.583 | 50.865
2024-11-21 | 14:31 | 70765.74 | 70766.1 |  | 119.85 | 2.8357 | 332.7 | 425.72 | 0 | 59.999 | 339.9 | 0.9788 | 2.0255 | 1.4434 | 5284 | 100 | 0 | 0 | 0 | Heating Tanks.... | 136.8556 | 71.1007 | 79.2184 | 80.43 | 67.4855 | 33.939 | 0 | -84.6 | -52.9 | -34.8 | 0 | 0 | 0.99861 | 64.8502 | 282.9384 | 282.9384 | 33.9395 | 5.6616 | 151.3329 | 0 | 34.023 | 0 | 0 | 138.0667 | 137.9 | 137.9 | 137.8 | 137.4 | 132.0667 | 125 | 140 | 140.7 | 136.6 | 3.2 | 120 | Hybrid | 0 | 0 | 1 | 1 | 1 | 31 | 119.5 | 120.3 | 2000 | 0 | 53.4 | 63.1 | 148.9 | 67.3 | 146 | 95 | 1056 | 80 | 2195 | 2200 | 322 | 38 | 119 | 67.662 | 50.801 | 67.583 | 50.866
2024-11-21 | 14:31 | 70768.74 | 70769.1 |  | 119.85 | 2.8301 | 331.9 | 426 | 0 | 60.002 | 339.2 | 0.9784 | 2.0201 | 1.4404 | 5287 | 100 | 0 | 0 | 0 | Heating Tanks.... | 136.8167 | 71.1003 | 79.2233 | 80.43 | 67.4831 | 33.939 | 0 | -84.6 | -51.9 | -37.7 | 0 | 0 | 0.99863 | 64.834 | 282.9384 | 282.9384 | 33.9395 | 5.6603 | 151.3328 | 0 | 34.023 | 0 | 0 | 138 | 137.9 | 137.8 | 137.8 | 137.3667 | 132.0333 | 125 | 140 | 140.7 | 136.6 | 3.2 | 120 | Hybrid | 0 | 0 | 1 | 1 | 1 | 31 | 119.4 | 120.3 | 2000 | 0 | 53.4 | 63.1 | 148.9 | 67.3 | 146 | 95 | 1056 | 80 | 2198 | 2200 | 329 | 38 | 119 | 67.662 | 50.801 | 67.582 | 50.866
2024-11-21 | 14:31 | 70771.74 | 70772.1 |  | 119.84 | 2.8449 | 333.4 | 426.27 | 0 | 60.002 | 340.9 | 0.978 | 2.2437 | 1.4457 | 5290 | 100 | 0 | 0 | 0 | Heating Tanks.... | 136.8722 | 71.1 | 79.2314 | 80.43 | 67.4814 | 33.939 | 0 | -87.6 | -50.2 | -40.5 | 0 | 0 | 0.99861 | 64.8545 | 282.9384 | 282.9384 | 33.9395 | 5.661 | 151.3328 | 0 | 34.023 | 0 | 0 | 138.1667 | 137.9 | 137.8667 | 137.8 | 137.4 | 132.1 | 125 | 140 | 140.7 | 136.6 | 3.2 | 120 | Hybrid | 0 | 0 | 1 | 1 | 1 | 31 | 119.4 | 120.3 | 2000 | 0 | 53.4 | 63.1 | 148.9 | 67.3 | 146 | 95 | 1056 | 80 | 2195 | 2200 | 336 | 38 | 119 | 67.662 | 50.802 | 67.582 | 50.866
2024-11-21 | 14:32 | 70774.74 | 70775.1 |  | 119.86 | 2.8283 | 331.7 | 426.55 | 0 | 60 | 339 | 0.9784 | 2.047 | 1.4403 | 5293 | 100 | 0 | 0 | 0 | Heating Tanks.... | 136.8667 | 71.1 | 79.2394 | 80.4233 | 67.4814 | 33.939 | 0 | -91.5 | -48.7 | -42.3 | 0 | 0 | 0.99859 | 64.8783 | 282.9384 | 282.9384 | 33.9395 | 5.6611 | 151.3328 | 0 | 34.023 | 0 | 0 | 138.1333 | 137.9 | 137.9 | 137.8 | 137.3667 | 132.1 | 125 | 140 | 140.7 | 136.6 | 3.2 | 120 | Hybrid | 0 | 0 | 1 | 1 | 1 | 31 | 119.3 | 120.3 | 2000 | 0 | 53.4 | 63.1 | 149 | 67.3 | 147 | 95 | 1056 | 80 | 2198 | 2200 | 339 | 38 | 119 | 67.661 | 50.802 | 67.581 | 50.867
2024-11-21 | 14:32 | 70777.74 | 70778.1 |  | 119.84 | 2.8344 | 332.5 | 426.83 | 0 | 59.999 | 339.7 | 0.9788 | 2.0067 | 1.4404 | 5296 | 100 | 0 | 0 | 0 | Heating Tanks.... | 136.8667 | 71.1 | 79.2467 | 80.4167 | 67.4827 | 33.939 | 0 | -94.9 | -47.1 | -43.9 | 0 | 0 | 0.99859 | 64.878 | 282.9384 | 282.9384 | 33.9395 | 5.6608 | 151.3328 | 0 | 34.023 | 0 | 0 | 138.1333 | 137.9 | 137.8667 | 137.8 | 137.4 | 132.1 | 125 | 140 | 140.7 | 136.6 | 3.2 | 120 | Hybrid | 0 | 0 | 1 | 1 | 1 | 31 | 119.3 | 120.3 | 2000 | 0 | 53.4 | 63.1 | 149 | 67.3 | 147 | 95 | 1056 | 80 | 2200 | 2200 | 342 | 38 | 119 | 67.661 | 50.802 | 67.581 | 50.867
2024-11-21 | 14:32 | 70780.74 | 70781.1 |  | 119.86 | 2.8378 | 332.9 | 427.1 | 0 | 60.003 | 340.1 | 0.9789 | 2.0197 | 1.4418 | 5299 | 100 | 0 | 0 | 0 | Heating Tanks.... | 136.8722 | 71.1 | 79.2522 | 80.41 | 67.4831 | 33.939 | 0 | -98.4 | -45.4 | -45.6 | 0.001 | 0 | 0.99858 | 64.8879 | 282.9384 | 282.9384 | 33.9395 | 5.6619 | 151.3327 | 0 | 34.023 | 0 | 0 | 138.1667 | 137.9 | 137.8667 | 137.8 | 137.4 | 132.1 | 125 | 140 | 140.7 | 136.6 | 3.2 | 120 | Hybrid | 0 | 0 | 1 | 1 | 1 | 31 | 119.3 | 120.3 | 2000 | 0 | 53.4 | 63.1 | 149 | 67.3 | 147 | 95 | 1056 | 80 | 2197 | 2200 | 342 | 38 | 119 | 67.66 | 50.803 | 67.581 | 50.867
2024-11-21 | 14:32 | 70783.74 | 70784.1 |  | 119.83 | 2.8398 | 333.1 | 427.38 | 0 | 59.999 | 340.3 | 0.9788 | 2.0105 | 1.4406 | 5302 | 100 | 0 | 0 | 0 | Heating Tanks.... | 136.8833 | 71.1 | 79.2559 | 80.41 | 67.4818 | 33.939 | 0 | -102.4 | -43.5 | -47.2 | 0 | 0 | 0.99858 | 64.8879 | 282.9384 | 282.9384 | 33.9395 | 5.6617 | 151.3327 | 0 | 34.023 | 0 | 0 | 138.2 | 137.9 | 137.9 | 137.8 | 137.4 | 132.1 | 125 | 140 | 140.7 | 136.6 | 3.2 | 120 | Hybrid | 0 | 0 | 1 | 1 | 1 | 31 | 119.4 | 120.3 | 2000 | 0 | 53.3 | 63.1 | 149 | 67.3 | 147 | 95 | 1056 | 80 | 2201 | 2200 | 340 | 38 | 119 | 67.66 | 50.803 | 67.58 | 50.868
2024-11-21 | 14:32 | 70786.74 | 70787.1 |  | 119.86 | 2.8329 | 332.2 | 427.66 | 0 | 59.999 | 339.6 | 0.9784 | 2.0286 | 1.4439 | 5305 | 100 | 0 | 0 | 0 | Heating Tanks.... | 136.8778 | 71.1001 | 79.2578 | 80.4 | 67.479 | 33.939 | 0 | -105.4 | -41.8 | -48.7 | 0 | 0 | 0.99862 | 64.8475 | 282.9384 | 282.9384 | 33.9395 | 5.6625 | 151.3327 | 0 | 34.023 | 0 | 0 | 138.1667 | 137.9 | 137.8667 | 137.8 | 137.4 | 132.1333 | 125 | 140 | 140.7 | 136.7 | 3.2 | 120 | Hybrid | 0 | 0 | 1 | 1 | 1 | 31 | 119.4 | 120.3 | 2000 | 0 | 53.3 | 63.2 | 149 | 67.3 | 147 | 95 | 1056 | 80 | 2203 | 2200 | 334 | 38 | 119 | 67.659 | 50.804 | 67.58 | 50.868
2024-11-21 | 14:32 | 70789.74 | 70790.1 |  | 119.85 | 2.8234 | 331.1 | 427.93 | 0 | 60.002 | 338.4 | 0.9785 | 2.0305 | 1.4414 | 5308 | 100 | 0 | 0 | 0 | Heating Tanks.... | 136.9 | 71.1006 | 79.2608 | 80.39 | 67.4778 | 33.939 | 0 | -107.4 | -40.5 | -49.8 | 0.001 | 0 | 0.99863 | 64.8324 | 282.9384 | 282.9384 | 33.9395 | 5.6626 | 151.3328 | 0 | 34.023 | 0 | 0 | 138.2 | 137.9 | 137.9 | 137.8 | 137.4 | 132.2 | 125 | 140 | 140.7 | 136.7 | 3.2 | 120 | Hybrid | 0 | 0 | 1 | 1 | 1 | 31 | 119.5 | 120.3 | 2000 | 0 | 53.3 | 63.2 | 149 | 67.3 | 147 | 95 | 1056 | 80 | 2201 | 2200 | 332 | 38 | 119 | 67.659 | 50.804 | 67.58 | 50.868
2024-11-21 | 14:32 | 70792.74 | 70793.1 |  | 119.85 | 2.818 | 330.6 | 428.21 | 0 | 60 | 337.7 | 0.9789 | 2.0399 | 1.4409 | 5311 | 100 | 0 | 0 | 0 | Heating Tanks.... | 136.8944 | 71.101 | 79.2657 | 80.4 | 67.4798 | 33.939 | 0 | -109.6 | -38.9 | -51 | 0 | 0 | 0.99865 | 64.8079 | 282.9384 | 282.9384 | 33.9395 | 5.6631 | 151.3328 | 0 | 34.023 | 0 | 0 | 138.1667 | 137.9 | 137.9 | 137.8 | 137.4 | 132.2 | 125 | 140 | 140.7 | 136.7 | 3.2 | 120 | Hybrid | 0 | 0 | 1 | 1 | 1 | 31 | 119.2 | 120.4 | 2000 | 0 | 53.3 | 63.2 | 149 | 67.3 | 147 | 95 | 1054 | 80 | 2194 | 2200 | 325 | 38 | 119 | 67.658 | 50.804 | 67.579 | 50.869
2024-11-21 | 14:32 | 70795.74 | 70796.1 |  | 119.84 | 2.8239 | 331.2 | 428.49 | 0 | 60.002 | 338.4 | 0.9786 | 2.0378 | 1.4415 | 5314 | 100 | 0 | 0 | 0 | Heating Tanks.... | 136.8944 | 71.1015 | 79.2688 | 80.4 | 67.4827 | 33.939 | 0 | -111.6 | -37.6 | -51.9 | 0 | 0 | 0.99865 | 64.8195 | 282.9384 | 282.9384 | 33.9395 | 5.6623 | 151.3329 | 0 | 34.023 | 0 | 0 | 138.1667 | 137.9 | 137.9 | 137.8 | 137.4 | 132.2 | 125 | 140 | 140.7 | 136.7 | 3.2 | 120 | Hybrid | 0 | 0 | 1 | 1 | 1 | 31 | 119.1 | 120.4 | 2000 | 0 | 53.3 | 63.3 | 149 | 67.3 | 147 | 95 | 1054 | 80 | 2198 | 2200 | 319 | 38 | 119 | 67.658 | 50.805 | 67.579 | 50.869
2024-11-21 | 14:32 | 70798.74 | 70799.1 |  | 119.86 | 2.8303 | 332 | 428.76 | 0 | 60 | 339.2 | 0.9786 | 2.0109 | 1.4407 | 5317 | 100 | 0 | 0 | 0 | Heating Tanks.... | 136.9 | 71.1024 | 79.27 | 80.38 | 67.4831 | 33.939 | 0 | -113.4 | -36.6 | -52.3 | 0 | 0 | 0.99868 | 64.7849 | 282.9384 | 282.9384 | 33.9395 | 5.6616 | 151.3328 | 0 | 34.023 | 0 | 0 | 138.2 | 137.9 | 137.9 | 137.8 | 137.4 | 132.2 | 125 | 140 | 140.7 | 136.7 | 3.2 | 120 | Hybrid | 0 | 0 | 1 | 1 | 1 | 31 | 119.1 | 120.4 | 2000 | 0 | 53.3 | 63.3 | 149 | 67.3 | 147 | 95 | 1054 | 80 | 2201 | 2200 | 316 | 38 | 119 | 67.657 | 50.805 | 67.578 | 50.869
2024-11-21 | 14:32 | 70801.74 | 70802.1 |  | 119.85 | 2.8379 | 332.8 | 429.04 | 0 | 60 | 340.1 | 0.9784 | 2.1563 | 1.4434 | 5320 | 100 | 0 | 0 | 0 | Heating Tanks.... | 136.9111 | 71.1033 | 79.27 | 80.38 | 67.4818 | 33.939 | 0 | -114.4 | -36.1 | -52.5 | 0 | 0 | 0.99863 | 64.8326 | 282.9384 | 282.9384 | 33.9395 | 5.6621 | 151.3328 | 0 | 34.023 | 0 | 0 | 138.2 | 137.9 | 137.9 | 137.8 | 137.4 | 132.2667 | 125 | 140 | 140.7 | 136.7 | 3.2 | 120 | Hybrid | 0 | 0 | 1 | 1 | 1 | 31 | 119.2 | 120.4 | 2000 | 0 | 53.3 | 63.3 | 149 | 67.3 | 147 | 95 | 1054 | 80 | 2197 | 2200 | 308 | 38 | 119 | 67.657 | 50.805 | 67.578 | 50.87
2024-11-21 | 14:32 | 70804.74 | 70805.1 |  | 119.84 | 2.8339 | 332.3 | 429.32 | 0 | 60.002 | 339.6 | 0.9786 | 2.0462 | 1.441 | 5323 | 100 | 0 | 0 | 0 | Heating Tanks.... | 136.9111 | 71.1041 | 79.27 | 80.3667 | 67.481 | 33.939 | 0 | -114.7 | -35.9 | -52.6 | 0 | 0 | 0.99861 | 64.8541 | 282.9384 | 282.9384 | 33.9395 | 5.662 | 151.3328 | 0 | 34.022 | 0 | 0 | 138.1667 | 137.9 | 137.9 | 137.8 | 137.4 | 132.3 | 125 | 140 | 140.7 | 136.7 | 3.2 | 120 | Hybrid | 0 | 0 | 1 | 1 | 1 | 31 | 119.5 | 120.4 | 2000 | 0 | 53.3 | 63.3 | 149 | 67.3 | 148 | 95 | 1054 | 80 | 2197 | 2200 | 300 | 38 | 119 | 67.656 | 50.806 | 67.578 | 50.87
2024-11-21 | 14:32 | 70807.74 | 70808.1 |  | 119.86 | 2.8364 | 332.8 | 429.59 | 0 | 59.999 | 340 | 0.9789 | 2.0082 | 1.4392 | 5326 | 100 | 0 | 0 | 0 | Heating Tanks.... | 136.9278 | 71.1052 | 79.2712 | 80.3667 | 67.4794 | 33.939 | 0 | -114.6 | -36 | -52.6 | 0 | 0 | 0.99861 | 64.8574 | 282.9384 | 282.9384 | 33.9395 | 5.662 | 151.3327 | 0 | 34.022 | 0 | 0 | 138.2 | 137.9 | 137.9333 | 137.8 | 137.4333 | 132.3 | 125 | 140 | 140.7 | 136.7 | 3.2 | 120 | Hybrid | 0 | 0 | 1 | 1 | 1 | 31 | 119.5 | 120.4 | 2000 | 0 | 53.3 | 63.4 | 149 | 67.3 | 148 | 95 | 1056 | 80 | 2201 | 2200 | 299 | 38 | 119 | 67.656 | 50.806 | 67.577 | 50.87
2024-11-21 | 14:32 | 70810.74 | 70811.11 |  | 119.85 | 2.8389 | 333 | 429.87 | 0 | 60.003 | 340.2 | 0.9788 | 2.0294 | 1.4399 | 5329 | 100 | 0 | 0 | 0 | Heating Tanks.... | 136.9167 | 71.1065 | 79.2761 | 80.36 | 67.4778 | 33.939 | 0 | -113.4 | -36.3 | -52.4 | 0 | 0 | 0.9986 | 64.8641 | 282.9384 | 282.9384 | 33.9395 | 5.6617 | 151.3328 | 0 | 34.022 | 0 | 0 | 138.2 | 137.9 | 137.9 | 137.8 | 137.4 | 132.3 | 125 | 140 | 140.8 | 136.7 | 3.2 | 120 | Hybrid | 0 | 0 | 1 | 1 | 1 | 31 | 119.6 | 120.4 | 2000 | 0 | 53.3 | 63.4 | 149 | 67.3 | 148 | 95 | 1056 | 80 | 2198 | 2200 | 301 | 38 | 119 | 67.655 | 50.806 | 67.577 | 50.871
2024-11-21 | 14:32 | 70813.74 | 70814.11 |  | 119.85 | 2.839 | 333.1 | 430.15 | 0 | 60.003 | 340.3 | 0.979 | 2.016 | 1.4409 | 5332 | 100 | 0 | 0 | 0 | Heating Tanks.... | 136.9222 | 71.1072 | 79.2839 | 80.36 | 67.479 | 33.939 | 0 | -112.4 | -37.1 | -52.1 | 0 | 0 | 0.9986 | 64.8719 | 282.9384 | 282.9384 | 33.9395 | 5.6618 | 151.3328 | 0 | 34.022 | 0 | 0 | 138.2 | 137.9 | 137.9 | 137.8333 | 137.4 | 132.3 | 125 | 140 | 140.8 | 136.7 | 3.2 | 120 | Hybrid | 0 | 0 | 1 | 1 | 1 | 31 | 119.7 | 120.4 | 2000 | 0 | 53.3 | 63.4 | 149 | 67.3 | 148 | 95 | 1056 | 80 | 2197 | 2200 | 305 | 38 | 119 | 67.655 | 50.807 | 67.577 | 50.871
2024-11-21 | 14:32 | 70816.74 | 70817.11 |  | 119.83 | 2.8331 | 332.3 | 430.42 | 0 | 59.999 | 339.5 | 0.9789 | 2.0096 | 1.4395 | 5335 | 100 | 0 | 0 | 0 | Heating Tanks.... | 136.9222 | 71.1077 | 79.2912 | 80.36 | 67.4818 | 33.939 | 0 | -111.4 | -37.8 | -51.8 | 0 | 0 | 0.99861 | 64.8519 | 282.9384 | 282.9384 | 33.9395 | 5.6622 | 151.3328 | 0 | 34.022 | 0 | 0 | 138.2 | 137.9 | 137.9 | 137.8333 | 137.4 | 132.3 | 125 | 140 | 140.8 | 136.7 | 3.2 | 120 | Hybrid | 0 | 0 | 1 | 1 | 1 | 31 | 119.7 | 120.4 | 2000 | 0 | 53.3 | 63.4 | 149 | 67.3 | 148 | 95 | 1056 | 80 | 2199 | 2200 | 311 | 38 | 119 | 67.654 | 50.807 | 67.576 | 50.871
2024-11-21 | 14:32 | 70819.74 | 70820.11 |  | 119.86 | 2.8359 | 332.6 | 430.7 | 0 | 59.999 | 339.9 | 0.9786 | 2.0444 | 1.4413 | 5338 | 100 | 0 | 0 | 0 | Heating Tanks.... | 136.9667 | 71.1084 | 79.2986 | 80.3467 | 67.4814 | 33.939 | 0 | -110.5 | -38.4 | -51.6 | 0 | 0 | 0.99862 | 64.8424 | 282.9384 | 282.9384 | 33.9395 | 5.662 | 151.3328 | 0 | 34.022 | 0 | 0 | 138.2 | 137.9 | 137.9 | 137.9 | 137.5 | 132.4 | 125 | 140 | 140.8 | 136.7 | 3.2 | 120 | Hybrid | 0 | 0 | 1 | 1 | 1 | 31 | 119.8 | 120.4 | 2000 | 0 | 53.3 | 63.4 | 149 | 67.3 | 148 | 95 | 1056 | 80 | 2198 | 2200 | 318 | 38 | 119 | 67.654 | 50.807 | 67.576 | 50.871
2024-11-21 | 14:32 | 70822.74 | 70823.11 |  | 119.84 | 2.8313 | 332.1 | 430.98 | 0 | 59.999 | 339.3 | 0.9786 | 2.016 | 1.4415 | 5341 | 100 | 0 | 0 | 0 | Heating Tanks.... | 136.9278 | 71.109 | 79.3063 | 80.3467 | 67.4778 | 33.939 | 0 | -109.9 | -38.8 | -51.2 | 0 | 0 | 0.99865 | 64.8147 | 282.9384 | 282.9384 | 33.9395 | 5.6623 | 151.3328 | 0 | 34.022 | 0 | 0 | 138.1667 | 137.9 | 137.9 | 137.8333 | 137.4 | 132.3667 | 125 | 140 | 140.8 | 136.7 | 3.2 | 120 | Hybrid | 0 | 0 | 1 | 1 | 1 | 31 | 119.9 | 120.4 | 2000 | 0 | 53.3 | 63.4 | 149 | 67.3 | 148 | 95 | 1058 | 80 | 2197 | 2200 | 326 | 38 | 119 | 67.653 | 50.808 | 67.576 | 50.872
2024-11-21 | 14:32 | 70825.74 | 70826.11 |  | 119.85 | 2.8341 | 332.3 | 431.25 | 0 | 60.001 | 339.7 | 0.9783 | 2.0232 | 1.4419 | 5344 | 100 | 0 | 0 | 0 | Heating Tanks.... | 136.9667 | 71.109 | 79.3137 | 80.3467 | 67.4753 | 33.939 | 0 | -109.3 | -39.2 | -50.9 | 0 | 0 | 0.99864 | 64.8218 | 282.9384 | 282.9384 | 33.9395 | 5.662 | 151.3328 | 0 | 34.022 | 0 | 0 | 138.2 | 137.9 | 137.9 | 137.9 | 137.5 | 132.4 | 125 | 140 | 140.8 | 136.7 | 3.2 | 120 | Hybrid | 0 | 0 | 1 | 1 | 1 | 31 | 119.9 | 120.4 | 2000 | 0 | 53.4 | 63.4 | 149 | 67.3 | 148 | 95 | 1058 | 80 | 2199 | 2200 | 333 | 38 | 119 | 67.653 | 50.808 | 67.575 | 50.872
2024-11-21 | 14:32 | 70828.74 | 70829.11 |  | 119.84 | 2.8275 | 331.5 | 431.53 | 0 | 60.003 | 338.9 | 0.9783 | 2.0383 | 1.4409 | 5347 | 100 | 0 | 0 | 0 | Heating Tanks.... | 136.9667 | 71.109 | 79.3214 | 80.34 | 67.4765 | 33.939 | 0 | -108.3 | -39.9 | -50.5 | 0 | 0 | 0.99863 | 64.8423 | 282.9384 | 282.9384 | 33.9395 | 5.6622 | 151.3327 | 0 | 34.022 | 0 | 0 | 138.2 | 137.9 | 137.9 | 137.9 | 137.5 | 132.4 | 125 | 140 | 140.8 | 136.7 | 3.2 | 120 | Hybrid | 0 | 0 | 1 | 1 | 1 | 31 | 120 | 120.4 | 2000 | 0 | 53.4 | 63.4 | 149 | 67.3 | 148 | 95 | 1058 | 80 | 2200 | 2200 | 338 | 38 | 119 | 67.653 | 50.808 | 67.575 | 50.872
2024-11-21 | 14:32 | 70831.74 | 70832.11 |  | 119.86 | 2.8169 | 330.5 | 431.81 | 0 | 60 | 337.6 | 0.9789 | 2.0201 | 1.4413 | 5350 | 100 | 0 | 0 | 0 | Heating Tanks.... | 136.9722 | 71.109 | 79.3276 | 80.34 | 67.4782 | 33.939 | 0 | -107.5 | -40.6 | -49.8 | 0 | 0 | 0.99862 | 64.8459 | 282.9384 | 282.9384 | 33.9395 | 5.6621 | 151.3327 | 0 | 34.022 | 0 | 0 | 138.2 | 137.9 | 137.9 | 137.9 | 137.5 | 132.4333 | 125 | 140 | 140.8 | 136.7 | 3.2 | 120 | Hybrid | 0 | 0 | 1 | 1 | 1 | 31 | 120.2 | 120.4 | 2000 | 0 | 53.4 | 63.4 | 149 | 67.3 | 148 | 95 | 1058 | 80 | 2198 | 2200 | 343 | 38 | 119 | 67.652 | 50.809 | 67.575 | 50.872
2024-11-21 | 14:33 | 70834.74 | 70835.11 |  | 119.85 | 2.8236 | 331.2 | 432.08 | 0 | 59.999 | 338.4 | 0.9787 | 2.0306 | 1.4408 | 5353 | 100 | 0 | 0 | 0 | Heating Tanks.... | 136.9778 | 71.1086 | 79.33 | 80.34 | 67.4773 | 33.939 | 0 | -106.1 | -41.3 | -49.3 | 0.001 | 0 | 0.99862 | 64.8452 | 282.9384 | 282.9384 | 33.9395 | 5.6623 | 151.3327 | 0 | 34.022 | 0 | 0 | 138.2 | 137.9 | 137.9 | 137.9 | 137.5 | 132.4667 | 125 | 140 | 140.8 | 136.7 | 3.2 | 120 | Hybrid | 0 | 0 | 1 | 1 | 1 | 31 | 120.1 | 120.4 | 2000 | 0 | 53.4 | 63.4 | 149 | 67.3 | 148 | 95 | 1058 | 80 | 2200 | 2200 | 342 | 38 | 119 | 67.652 | 50.809 | 67.574 | 50.873
2024-11-21 | 14:33 | 70837.74 | 70838.11 |  | 119.84 | 2.8301 | 331.8 | 432.36 | 0 | 60 | 339.2 | 0.9784 | 2.0426 | 1.4405 | 5356 | 100 | 0 | 0 | 0 | Heating Tanks.... | 136.9889 | 71.1081 | 79.33 | 80.3267 | 67.4765 | 33.939 | 0 | -104.6 | -42.3 | -48.3 | 0 | 0 | 0.99862 | 64.8444 | 282.9384 | 282.9384 | 33.9395 | 5.6628 | 151.3327 | 0 | 34.022 | 0 | 0 | 138.2 | 137.9 | 137.9 | 137.9333 | 137.5 | 132.5 | 125 | 140 | 140.8 | 136.7 | 3.2 | 120 | Hybrid | 0 | 0 | 1 | 1 | 1 | 31 | 119.7 | 120.4 | 2000 | 0 | 53.4 | 63.4 | 149 | 67.3 | 148 | 95 | 1059 | 80 | 2200 | 2200 | 342 | 38 | 119 | 67.651 | 50.809 | 67.574 | 50.873
2024-11-21 | 14:33 | 70840.74 | 70841.11 |  | 119.85 | 2.839 | 333.1 | 432.64 | 0 | 59.999 | 340.3 | 0.9788 | 2.0104 | 1.4419 | 5359 | 100 | 0 | 0 | 0 | Heating Tanks.... | 137 | 71.1081 | 79.33 | 80.3267 | 67.4769 | 33.939 | 0 | -103.1 | -43.3 | -47.4 | 0 | 0 | 0.99861 | 64.8616 | 282.9384 | 282.9384 | 33.9395 | 5.662 | 151.3328 | 0 | 34.022 | 0 | 0 | 138.2 | 137.9 | 137.9 | 138 | 137.5 | 132.5 | 125 | 140 | 140.8 | 136.7 | 3.2 | 120 | Hybrid | 0 | 0 | 1 | 1 | 1 | 31 | 120 | 120.4 | 2000 | 0 | 53.4 | 63.4 | 149 | 67.3 | 148 | 95 | 1059 | 80 | 2200 | 2200 | 339 | 38 | 119 | 67.651 | 50.81 | 67.573 | 50.873
2024-11-21 | 14:33 | 70843.74 | 70844.11 |  | 119.84 | 2.8442 | 333.7 | 432.92 | 0 | 60 | 340.9 | 0.9789 | 2.0235 | 1.4415 | 5362 | 100 | 0 | 0 | 0 | Heating Tanks.... | 137.0111 | 71.1083 | 79.33 | 80.32 | 67.4769 | 33.939 | 0 | -100 | -44.7 | -46.3 | 0 | 0 | 0.99862 | 64.8472 | 282.9384 | 282.9384 | 33.9395 | 5.6624 | 151.3327 | 0 | 34.022 | 0 | 0 | 138.2 | 137.9 | 137.9667 | 138 | 137.5 | 132.5 | 125 | 140 | 140.8 | 136.7 | 3.2 | 120 | Hybrid | 0 | 0 | 1 | 1 | 1 | 31 | 119.9 | 120.4 | 2000 | 0 | 53.4 | 63.4 | 149.1 | 67.3 | 148 | 95 | 1059 | 80 | 2200 | 2200 | 336 | 38 | 119 | 67.65 | 50.81 | 67.573 | 50.873
2024-11-21 | 14:33 | 70846.74 | 70847.11 |  | 119.85 | 2.844 | 333.6 | 433.19 | 0 | 60 | 340.8 | 0.9788 | 2.0135 | 1.4419 | 5365 | 100 | 0 | 0 | 0 | Heating Tanks.... | 137.0167 | 71.1083 | 79.3341 | 80.32 | 67.4765 | 33.939 | 0 | -96.3 | -46.6 | -44.7 | 0 | 0 | 0.9986 | 64.8664 | 282.9384 | 282.9384 | 33.9395 | 5.662 | 151.3327 | 0 | 34.022 | 0 | 0 | 138.2 | 137.9333 | 137.9333 | 137.9667 | 137.5333 | 132.5333 | 125 | 140 | 140.8 | 136.7 | 3.2 | 120 | Hybrid | 0 | 0 | 1 | 1 | 1 | 31 | 119.6 | 120.4 | 2000 | 0 | 53.4 | 63.4 | 149.1 | 67.3 | 148 | 95 | 1059 | 80 | 2200 | 2200 | 331 | 38 | 119 | 67.65 | 50.811 | 67.573 | 50.874
2024-11-21 | 14:33 | 70849.74 | 70850.11 |  | 119.83 | 2.8408 | 333 | 433.47 | 0 | 59.999 | 340.4 | 0.9783 | 2.0465 | 1.44 | 5368 | 100 | 0 | 0 | 0 | Heating Tanks.... | 137 | 71.109 | 79.3398 | 80.32 | 67.4782 | 33.939 | 0 | -92.6 | -48.5 | -42.7 | 0 | 0 | 0.99859 | 64.8812 | 282.9384 | 282.9384 | 33.9395 | 5.6617 | 151.3328 | 0 | 34.022 | 0 | 0 | 138.2 | 137.9 | 137.9 | 138 | 137.5 | 132.5 | 125 | 140 | 140.8 | 136.7 | 3.2 | 120 | Hybrid | 0 | 0 | 1 | 1 | 1 | 31 | 119.6 | 120.4 | 2000 | 0 | 53.5 | 63.3 | 149.1 | 67.3 | 148 | 95 | 1059 | 80 | 2202 | 2200 | 324 | 38 | 119 | 67.649 | 50.811 | 67.572 | 50.874
2024-11-21 | 14:33 | 70852.74 | 70853.11 |  | 119.86 | 2.8293 | 331.8 | 433.75 | 0 | 60.003 | 339.1 | 0.9783 | 2.0295 | 1.4418 | 5371 | 100 | 0 | 0 | 0 | Heating Tanks.... | 137.0278 | 71.1099 | 79.3447 | 80.3 | 67.4806 | 33.939 | 0 | -88.7 | -50.2 | -40.6 | 0 | 0 | 0.99859 | 64.8813 | 282.9384 | 282.9384 | 33.9395 | 5.662 | 151.3327 | 0 | 34.022 | 0 | 0 | 138.2 | 137.9667 | 137.9667 | 138 | 137.5 | 132.5333 | 125 | 140 | 140.8 | 136.7 | 3.2 | 120 | Hybrid | 0 | 0 | 1 | 1 | 1 | 31 | 119.4 | 120.4 | 2000 | 0 | 53.5 | 63.3 | 149.2 | 67.3 | 147 | 95 | 1057 | 80 | 2201 | 2200 | 319 | 38 | 119 | 67.649 | 50.811 | 67.572 | 50.874
2024-11-21 | 14:33 | 70855.74 | 70856.11 |  | 119.84 | 2.8259 | 331.5 | 434.03 | 0 | 60.003 | 338.7 | 0.9789 | 2.0271 | 1.44 | 5374 | 100 | 0 | 0 | 0 | Heating Tanks.... | 137.0389 | 71.1108 | 79.352 | 80.29 | 67.4798 | 33.939 | 0 | -85.4 | -51.7 | -37.9 | 0 | 0 | 0.99856 | 64.9076 | 282.9384 | 282.9384 | 33.9395 | 5.6621 | 151.3327 | 0 | 34.022 | 0 | 0 | 138.2 | 138 | 137.9667 | 138 | 137.5 | 132.5667 | 125 | 140 | 140.8 | 136.7 | 3.2 | 120 | Hybrid | 0 | 0 | 1 | 1 | 1 | 31 | 119.4 | 120.4 | 2000 | 0 | 53.5 | 63.3 | 149.2 | 67.3 | 147 | 95 | 1057 | 80 | 2198 | 2200 | 312 | 38 | 119 | 67.648 | 50.812 | 67.572 | 50.875
2024-11-21 | 14:33 | 70858.74 | 70859.11 |  | 119.85 | 2.829 | 331.8 | 434.3 | 0 | 59.999 | 339.1 | 0.9785 | 2.0314 | 1.4409 | 5377 | 100 | 0 | 0 | 0 | Heating Tanks.... | 137.05 | 71.112 | 79.361 | 80.29 | 67.4773 | 33.939 | 0 | -85.2 | -52.4 | -35.7 | 0 | 0 | 0.99855 | 64.9226 | 282.9384 | 282.9384 | 33.9395 | 5.6619 | 151.3327 | 0 | 34.022 | 0 | 0 | 138.2 | 138 | 138 | 138 | 137.5 | 132.6 | 125 | 140 | 140.8 | 136.7 | 3.3 | 120 | Hybrid | 0 | 0 | 1 | 1 | 1 | 31 | 119.5 | 120.4 | 2000 | 0 | 53.5 | 63.2 | 149.2 | 67.3 | 147 | 95 | 1057 | 80 | 2201 | 2200 | 304 | 38 | 119 | 67.648 | 50.812 | 67.571 | 50.875
2024-11-21 | 14:33 | 70861.74 | 70862.11 |  | 119.85 | 2.838 | 332.8 | 434.58 | 0 | 59.999 | 340.1 | 0.9784 | 2.0118 | 1.4404 | 5380 | 100 | 0 | 0 | 0 | Heating Tanks.... | 137.0333 | 71.1132 | 79.3688 | 80.29 | 67.4765 | 33.939 | 0 | -86.3 | -52.8 | -34.6 | 0 | 0 | 0.99855 | 64.9217 | 282.9384 | 282.9384 | 33.9395 | 5.6619 | 151.3327 | 0 | 34.022 | 0 | 0 | 138.2 | 138 | 138 | 138 | 137.5 | 132.5 | 125 | 140 | 140.8 | 136.7 | 3.2 | 120 | Hybrid | 0 | 0 | 1 | 1 | 1 | 31 | 119.6 | 120.4 | 2000 | 0 | 53.5 | 63.2 | 149.2 | 67.3 | 147 | 95 | 1057 | 80 | 2194 | 2200 | 301 | 38 | 119 | 67.648 | 50.813 | 67.571 | 50.875
2024-11-21 | 14:33 | 70864.74 | 70865.11 |  | 119.86 | 2.8464 | 333.8 | 434.86 | 0 | 59.999 | 341.2 | 0.9785 | 2.0154 | 1.4407 | 5383 | 100 | 0 | 0 | 0 | Heating Tanks.... | 137.0278 | 71.1141 | 79.3729 | 80.27 | 67.4778 | 33.939 | 0 | -88.3 | -52.8 | -34.6 | 0 | 0 | 0.99859 | 64.878 | 282.9384 | 282.9384 | 33.9395 | 5.662 | 151.3328 | 0 | 34.022 | 0 | 0 | 138.2 | 137.9667 | 137.9333 | 138 | 137.5 | 132.5667 | 125 | 140 | 140.8 | 136.8 | 3.2 | 120 | Hybrid | 0 | 0 | 1 | 1 | 1 | 31 | 119.6 | 120.4 | 2000 | 0 | 53.5 | 63.2 | 149.2 | 67.3 | 147 | 95 | 1057 | 80 | 2203 | 2200 | 300 | 38 | 119 | 67.647 | 50.813 | 67.571 | 50.876
2024-11-21 | 14:33 | 70867.74 | 70868.11 |  | 119.84 | 2.8476 | 334 | 435.14 | 0 | 60.006 | 341.3 | 0.9787 | 2.0217 | 1.4426 | 5386 | 100 | 0 | 0 | 0 | Heating Tanks.... | 137.05 | 71.1152 | 79.379 | 80.27 | 67.4769 | 33.939 | 0 | -90.5 | -52.5 | -34.8 | 0 | 0 | 0.9986 | 64.8643 | 282.9384 | 282.9384 | 33.9395 | 5.6625 | 151.3327 | 0 | 34.022 | 0 | 0 | 138.2 | 137.9667 | 138 | 138 | 137.5333 | 132.6 | 125 | 140 | 140.9 | 136.8 | 3.2 | 120 | Hybrid | 0 | 0 | 1 | 1 | 1 | 31 | 119.9 | 120.4 | 2000 | 0 | 53.5 | 63.2 | 149.2 | 67.3 | 147 | 95 | 1054 | 80 | 2203 | 2200 | 304 | 38 | 119 | 67.647 | 50.814 | 67.57 | 50.876
2024-11-21 | 14:33 | 70870.74 | 70871.11 |  | 119.83 | 2.853 | 334.6 | 435.41 | 0 | 59.999 | 341.9 | 0.9788 | 2.015 | 1.4401 | 5389 | 100 | 0 | 0 | 0 | Heating Tanks.... | 137.0556 | 71.1161 | 79.3855 | 80.26 | 67.4745 | 33.939 | 0 | -91.9 | -52 | -35 | 0 | 0 | 0.9986 | 64.8673 | 282.9384 | 282.9384 | 33.9395 | 5.6617 | 151.3327 | 0 | 34.022 | 0 | 0 | 138.2 | 138 | 138 | 138 | 137.5333 | 132.6 | 125 | 140 | 140.9 | 136.8 | 3.3 | 120 | Hybrid | 0 | 0 | 1 | 1 | 1 | 31 | 119.8 | 120.4 | 2000 | 0 | 53.5 | 63.2 | 149.2 | 67.3 | 147 | 95 | 1054 | 80 | 2198 | 2200 | 343 | 38 | 119 | 67.646 | 50.814 | 67.57 | 50.876
2024-11-21 | 14:33 | 70873.74 | 70874.11 |  | 119.85 | 2.8487 | 334.2 | 435.69 | 0 | 59.999 | 341.4 | 0.9787 | 2.0094 | 1.4419 | 5392 | 100 | 0 | 0 | 0 | Heating Tanks.... | 137.0611 | 71.1155 | 79.3892 | 80.27 | 67.4729 | 33.939 | 0 | -92.4 | -51.8 | -35.2 | 0 | 0 | 0.99859 | 64.8841 | 282.9384 | 282.9384 | 33.9395 | 5.662 | 151.3327 | 0 | 34.022 | 0 | 0 | 138.2 | 138 | 138 | 138 | 137.5667 | 132.6 | 125 | 140 | 140.9 | 136.8 | 3.3 | 120 | Hybrid | 0 | 0 | 1 | 1 | 1 | 31 | 119.8 | 120.4 | 2000 | 0 | 53.5 | 63.2 | 149.3 | 67.3 | 147 | 95 | 1054 | 80 | 2197 | 2200 | 316 | 38 | 119 | 67.646 | 50.815 | 67.57 | 50.877
2024-11-21 | 14:33 | 70876.74 | 70877.11 |  | 119.84 | 2.8422 | 333.1 | 435.97 | 0 | 60.002 | 340.6 | 0.978 | 2.0265 | 1.4394 | 5395 | 100 | 0 | 0 | 0 | Heating Tanks.... | 137.0611 | 71.1148 | 79.39 | 80.26 | 67.4737 | 33.939 | 0 | -92.7 | -51.7 | -35.2 | 0 | 0 | 0.99861 | 64.8584 | 282.9384 | 282.9384 | 33.9395 | 5.6626 | 151.3328 | 0 | 34.022 | 0 | 0 | 138.2 | 138 | 138 | 138 | 137.5667 | 132.6 | 125 | 140 | 140.9 | 136.8 | 3.3 | 120 | Hybrid | 0 | 0 | 1 | 1 | 1 | 31 | 119.7 | 120.4 | 2000 | 0 | 53.5 | 63.2 | 149.3 | 67.3 | 147 | 95 | 1054 | 80 | 2201 | 2200 | 324 | 38 | 119 | 67.645 | 50.815 | 67.569 | 50.877
2024-11-21 | 14:33 | 70879.74 | 70880.11 |  | 119.85 | 2.8314 | 332.1 | 436.25 | 0 | 60.002 | 339.3 | 0.9785 | 2.0223 | 1.4398 | 5398 | 100 | 0 | 0 | 0 | Heating Tanks.... | 137.0667 | 71.1143 | 79.3892 | 80.26 | 67.4753 | 33.939 | 0 | -92.1 | -52 | -35.2 | 0 | 0 | 0.99865 | 64.8216 | 282.9384 | 282.9384 | 33.9395 | 5.6632 | 151.3327 | 0 | 34.022 | 0 | 0 | 138.2 | 138 | 138 | 138 | 137.6 | 132.6 | 125 | 140 | 140.9 | 136.8 | 3.2 | 120 | Hybrid | 0 | 0 | 1 | 1 | 1 | 31 | 119.6 | 120.4 | 2000 | 0 | 53.5 | 63.2 | 149.4 | 67.3 | 147 | 95 | 1054 | 80 | 2203 | 2200 | 331 | 38 | 119 | 67.645 | 50.816 | 67.569 | 50.878
2024-11-21 | 14:33 | 70882.74 | 70883.12 |  | 119.84 | 2.8297 | 331.9 | 436.52 | 0 | 59.999 | 339.1 | 0.9787 | 2.0496 | 1.442 | 5401 | 100 | 0 | 0 | 0 | Heating Tanks.... | 137.0667 | 71.1142 | 79.388 | 80.26 | 67.4769 | 33.939 | 0 | -91.1 | -52.2 | -34.9 | 0 | 0 | 0.99859 | 64.873 | 282.9384 | 282.9384 | 33.9395 | 5.6625 | 151.3327 | 0 | 34.022 | 0 | 0 | 138.2 | 138 | 138 | 138 | 137.6 | 132.6 | 125 | 140 | 141 | 136.8 | 3.3 | 120 | Hybrid | 0 | 0 | 1 | 1 | 1 | 31 | 119.6 | 120.4 | 2000 | 0 | 53.5 | 63.2 | 149.4 | 67.3 | 147 | 95 | 1054 | 80 | 2201 | 2200 | 337 | 38 | 119 | 67.645 | 50.816 | 67.569 | 50.878
2024-11-21 | 14:33 | 70885.74 | 70886.12 |  | 119.86 | 2.8329 | 332.2 | 436.8 | 0 | 60.002 | 339.6 | 0.9784 | 2.0333 | 1.4402 | 5404 | 100 | 0 | 0 | 0 | Heating Tanks.... | 137.0778 | 71.1135 | 79.3876 | 80.2467 | 67.4782 | 33.939 | 0 | -90.5 | -52.4 | -34.9 | 0.001 | 0 | 0.99859 | 64.8792 | 282.9384 | 282.9384 | 33.9395 | 5.6625 | 151.3327 | 0 | 34.022 | 0 | 0 | 138.2333 | 138 | 138 | 138 | 137.6 | 132.6333 | 125 | 140 | 141 | 136.8 | 3.3 | 120 | Hybrid | 0 | 0 | 1 | 1 | 1 | 31 | 119.5 | 120.4 | 2000 | 0 | 53.5 | 63.2 | 149.4 | 67.3 | 147 | 95 | 1054 | 80 | 2196 | 2200 | 342 | 38 | 119 | 67.645 | 50.816 | 67.569 | 50.878
2024-11-21 | 14:33 | 70888.74 | 70889.12 |  | 119.84 | 2.8391 | 332.8 | 437.08 | 0 | 59.999 | 340.3 | 0.9782 | 2.024 | 1.4414 | 5407 | 100 | 0 | 0 | 0 | Heating Tanks.... | 137.0833 | 71.1139 | 79.3888 | 80.2467 | 67.4798 | 33.939 | 0 | -89.4 | -52.6 | -34.8 | 0 | 0 | 0.9986 | 64.863 | 282.9384 | 282.9384 | 33.9395 | 5.6628 | 151.3327 | 0 | 34.022 | 0 | 0 | 138.2 | 138 | 138 | 138 | 137.6 | 132.7 | 125 | 140 | 141 | 136.8 | 3.3 | 120 | Hybrid | 0 | 0 | 1 | 1 | 1 | 31 | 119.4 | 120.4 | 2000 | 0 | 53.5 | 63.2 | 149.4 | 67.3 | 147 | 95 | 1054 | 80 | 2201 | 2200 | 343 | 38 | 119 | 67.644 | 50.817 | 67.568 | 50.878
2024-11-21 | 14:33 | 70891.74 | 70892.12 |  | 119.85 | 2.839 | 332.9 | 437.35 | 0 | 59.996 | 340.3 | 0.9783 | 2.0384 | 1.4414 | 5410 | 100 | 0 | 0 | 0 | Heating Tanks.... | 137.0833 | 71.1143 | 79.39 | 80.24 | 67.4814 | 33.939 | 0 | -89 | -52.6 | -34.7 | 0 | 0 | 0.99859 | 64.8832 | 282.9384 | 282.9384 | 33.9395 | 5.6626 | 151.3327 | 0 | 34.022 | 0 | 0 | 138.2 | 138 | 138 | 138 | 137.6 | 132.7 | 125 | 140 | 141 | 136.8 | 3.2 | 120 | Hybrid | 0 | 0 | 1 | 1 | 1 | 31 | 119.4 | 120.4 | 2000 | 0 | 53.5 | 63.2 | 149.4 | 67.3 | 147 | 95 | 1054 | 80 | 2198 | 2200 | 344 | 38 | 119 | 67.644 | 50.817 | 67.568 | 50.879
2024-11-21 | 14:34 | 70894.74 | 70895.12 |  | 119.85 | 2.824 | 331.1 | 437.63 | 0 | 59.999 | 338.5 | 0.9782 | 2.0492 | 1.4409 | 5413 | 100 | 0 | 0 | 0 | Heating Tanks.... | 137.0833 | 71.1139 | 79.3924 | 80.2467 | 67.4794 | 33.939 | 0 | -88.5 | -52.6 | -34.7 | 0 | 0 | 0.99858 | 64.8894 | 282.9384 | 282.9384 | 33.9395 | 5.6615 | 151.3327 | 0 | 34.022 | 0 | 0 | 138.2 | 138 | 138 | 138 | 137.6 | 132.7 | 125 | 140 | 141 | 136.8 | 3.2 | 120 | Hybrid | 0 | 0 | 1 | 1 | 1 | 31 | 119.5 | 120.4 | 2000 | 0 | 53.5 | 63.2 | 149.4 | 67.3 | 147 | 95 | 1054 | 80 | 2202 | 2200 | 341 | 38 | 119 | 67.643 | 50.818 | 67.568 | 50.879
2024-11-21 | 14:34 | 70897.74 | 70898.12 |  | 119.85 | 2.8437 | 333.6 | 437.91 | 0 | 59.999 | 340.8 | 0.9787 | 2.0397 | 1.4404 | 5416 | 100 | 0 | 0 | 0 | Heating Tanks.... | 137.0833 | 71.1141 | 79.3994 | 80.24 | 67.4773 | 33.939 | 0 | -88.5 | -52.6 | -34.7 | 0 | 0 | 0.99859 | 64.8809 | 282.9384 | 282.9384 | 33.9395 | 5.6606 | 151.3327 | 0 | 34.022 | 0 | 0 | 138.2 | 138 | 138 | 138 | 137.6 | 132.7 | 125 | 140 | 141 | 136.9 | 3.2 | 120 | Hybrid | 0 | 0 | 1 | 1 | 1 | 31 | 119.4 | 120.4 | 2000 | 0 | 53.5 | 63.2 | 149.4 | 67.3 | 147 | 95 | 1058 | 80 | 2202 | 2200 | 337 | 38 | 119 | 67.643 | 50.819 | 67.567 | 50.88
2024-11-21 | 14:34 | 70900.74 | 70901.12 |  | 119.84 | 2.839 | 332.9 | 438.19 | 0 | 59.996 | 340.2 | 0.9785 | 2.027 | 1.4415 | 5419 | 100 | 0 | 0 | 0 | Heating Tanks.... | 137.0833 | 71.1149 | 79.41 | 80.2333 | 67.4749 | 33.939 | 0 | -88.6 | -52.7 | -34.7 | 0 | 0 | 0.99861 | 64.8609 | 282.9384 | 282.9384 | 33.9395 | 5.6609 | 151.3327 | 0 | 34.022 | 0 | 0 | 138.2 | 138 | 138 | 138 | 137.6 | 132.7 | 125 | 140 | 141 | 136.9 | 3.3 | 120 | Hybrid | 0 | 0 | 1 | 1 | 1 | 31 | 119.4 | 120.4 | 2000 | 0 | 53.5 | 63.2 | 149.4 | 67.3 | 147 | 95 | 1058 | 80 | 2197 | 2200 | 333 | 38 | 119 | 67.642 | 50.819 | 67.567 | 50.88
2024-11-21 | 14:34 | 70903.74 | 70904.12 |  | 119.84 | 2.836 | 332.5 | 438.46 | 0 | 59.996 | 339.9 | 0.9785 | 2.0266 | 1.4384 | 5422 | 100 | 0 | 0 | 0 | Heating Tanks.... | 137.0833 | 71.1152 | 79.419 | 80.2333 | 67.4737 | 33.939 | 0 | -88.8 | -52.6 | -34.7 | 0 | 0 | 0.99863 | 64.8403 | 282.9384 | 282.9384 | 33.9395 | 5.661 | 151.3327 | 0 | 34.022 | 0 | 0 | 138.2 | 138 | 138 | 138 | 137.6 | 132.7 | 125 | 140 | 141 | 136.9 | 3.3 | 120 | Hybrid | 0 | 0 | 1 | 1 | 1 | 31 | 119.4 | 120.4 | 2000 | 0 | 53.5 | 63.2 | 149.4 | 67.3 | 147 | 95 | 1058 | 80 | 2199 | 2200 | 327 | 38 | 119 | 67.642 | 50.82 | 67.567 | 50.881
2024-11-21 | 14:34 | 70906.74 | 70907.12 |  | 119.85 | 2.8336 | 332.2 | 438.74 | 0 | 59.996 | 339.6 | 0.9782 | 2.0185 | 1.4425 | 5425 | 100 | 0 | 0 | 0 | Heating Tanks.... | 137.0833 | 71.1152 | 79.4243 | 80.2267 | 67.4733 | 33.939 | 0 | -89.7 | -52.5 | -34.8 | 0 | 0 | 0.9986 | 64.8679 | 282.9384 | 282.9384 | 33.9395 | 5.6609 | 151.3327 | 0 | 34.022 | 0 | 0 | 138.2 | 138 | 138 | 138 | 137.6 | 132.7 | 125 | 140 | 141 | 136.9 | 3.3 | 120 | Hybrid | 0 | 0 | 1 | 1 | 1 | 31 | 119.5 | 120.4 | 2000 | 0 | 53.5 | 63.2 | 149.4 | 67.3 | 147 | 95 | 1058 | 80 | 2197 | 2200 | 322 | 38 | 119 | 67.642 | 50.82 | 67.566 | 50.881
2024-11-21 | 14:34 | 70909.74 | 70910.12 |  | 119.85 | 2.8305 | 331.8 | 439.02 | 0 | 59.999 | 339.2 | 0.9782 | 2.0548 | 1.4399 | 5428 | 100 | 0 | 0 | 0 | Heating Tanks.... | 137.1 | 71.1146 | 79.43 | 80.2267 | 67.4741 | 33.939 | 0 | -91.3 | -52.2 | -35 | 0 | 0 | 0.99861 | 64.8628 | 282.9384 | 282.9384 | 33.9395 | 5.6614 | 151.3328 | 0 | 34.022 | 0 | 0 | 138.2333 | 138 | 138.0333 | 138 | 137.6 | 132.7333 | 125 | 140 | 141 | 136.9 | 3.3 | 120 | Hybrid | 0 | 0 | 1 | 1 | 1 | 31 | 119.5 | 120.4 | 2000 | 0 | 53.5 | 63.2 | 149.4 | 67.3 | 147 | 95 | 1058 | 80 | 2201 | 2200 | 315 | 38 | 119 | 67.641 | 50.821 | 67.566 | 50.882
2024-11-21 | 14:34 | 70912.74 | 70913.12 |  | 119.85 | 2.8247 | 331.2 | 439.3 | 0 | 59.999 | 338.5 | 0.9784 | 2.0507 | 1.4393 | 5431 | 100 | 0 | 0 | 0 | Heating Tanks.... | 137.1 | 71.1138 | 79.4361 | 80.22 | 67.4773 | 33.939 | 0 | -93.5 | -51.4 | -35.5 | 0 | 0 | 0.99861 | 64.8624 | 282.9384 | 282.9384 | 33.9395 | 5.6622 | 151.3327 | 0 | 34.022 | 0 | 0 | 138.2 | 138 | 138 | 138 | 137.6 | 132.8 | 125 | 140 | 141 | 136.9 | 3.3 | 120 | Hybrid | 0 | 0 | 1 | 1 | 1 | 31 | 119.7 | 120.4 | 2000 | 0 | 53.5 | 63.2 | 149.4 | 67.3 | 147 | 95 | 1057 | 80 | 2205 | 2200 | 308 | 38 | 119 | 67.641 | 50.822 | 67.566 | 50.882
2024-11-21 | 14:34 | 70915.74 | 70916.12 |  | 119.84 | 2.8251 | 331.4 | 439.57 | 0 | 59.999 | 338.6 | 0.9788 | 2.0464 | 1.441 | 5434 | 100 | 0 | 0 | 0 | Heating Tanks.... | 137.1 | 71.112 | 79.4414 | 80.22 | 67.4794 | 33.939 | 0 | -96.6 | -49.6 | -36.3 | 0 | 0 | 0.99856 | 64.9134 | 282.9384 | 282.9384 | 33.9395 | 5.662 | 151.3327 | 0 | 34.022 | 0 | 0 | 138.2 | 138 | 138 | 138 | 137.6 | 132.8 | 125 | 140 | 141 | 136.9 | 3.2 | 120 | Hybrid | 0 | 0 | 1 | 1 | 1 | 31 | 119.7 | 120.4 | 2000 | 0 | 53.5 | 63.2 | 149.4 | 67.3 | 147 | 95 | 1057 | 80 | 2195 | 2200 | 302 | 38 | 119 | 67.64 | 50.822 | 67.565 | 50.883
2024-11-21 | 14:34 | 70918.74 | 70919.12 |  | 119.86 | 2.8276 | 331.7 | 439.85 | 0 | 59.999 | 338.9 | 0.9786 | 2.0458 | 1.4408 | 5437 | 100 | 0 | 0 | 0 | Heating Tanks.... | 137.1167 | 71.1108 | 79.4443 | 80.2133 | 67.4786 | 33.939 | 0 | -100.4 | -46.9 | -38.2 | 0 | 0 | 0.99858 | 64.8897 | 282.9384 | 282.9384 | 33.9395 | 5.6622 | 151.3327 | 0 | 34.022 | 0 | 0 | 138.2333 | 138 | 138.0333 | 138 | 137.6 | 132.8333 | 125 | 140 | 141 | 136.9 | 3.2 | 120 | Hybrid | 0 | 0 | 1 | 1 | 1 | 31 | 119.6 | 120.4 | 2000 | 0 | 53.5 | 63.2 | 149.4 | 67.3 | 147 | 95 | 1057 | 80 | 2198 | 2200 | 300 | 38 | 119 | 67.64 | 50.823 | 67.565 | 50.883
2024-11-21 | 14:34 | 70921.74 | 70922.12 |  | 119.84 | 2.8319 | 332.1 | 440.13 | 0 | 60.002 | 339.4 | 0.9786 | 2.0329 | 1.442 | 5440 | 100 | 0 | 0 | 0 | Heating Tanks.... | 137.1056 | 71.1099 | 79.4451 | 80.2 | 67.4769 | 33.939 | 0 | -104.6 | -44 | -40.4 | 0 | 0 | 0.99858 | 64.8923 | 282.9384 | 282.9384 | 33.9395 | 5.6626 | 151.3327 | 0 | 34.022 | 0 | 0 | 138.2 | 138 | 138 | 138 | 137.6 | 132.8333 | 125 | 140 | 141 | 136.9 | 3.3 | 120 | Hybrid | 0 | 0 | 1 | 1 | 1 | 31 | 119.5 | 120.4 | 2000 | 0 | 53.5 | 63.2 | 149.4 | 67.3 | 147 | 95 | 1057 | 80 | 2194 | 2200 | 301 | 38 | 119 | 67.639 | 50.823 | 67.565 | 50.884
2024-11-21 | 14:34 | 70924.74 | 70925.12 |  | 119.85 | 2.8421 | 333.2 | 440.41 | 0 | 60.005 | 340.6 | 0.9782 | 2.0226 | 1.4451 | 5443 | 100 | 0 | 0 | 0 | Heating Tanks.... | 137.1222 | 71.109 | 79.4457 | 80.2 | 67.4765 | 33.939 | 0 | -110.1 | -41.2 | -42.8 | 0 | 0 | 0.99858 | 64.8929 | 282.9384 | 282.9384 | 33.9395 | 5.6627 | 151.3327 | 0 | 34.022 | 0 | 0 | 138.2 | 138 | 138 | 138.0333 | 137.6 | 132.9 | 125 | 140 | 141 | 136.9 | 3.3 | 120 | Hybrid | 0 | 0 | 1 | 1 | 1 | 31 | 119.5 | 120.5 | 2000 | 0 | 53.5 | 63.2 | 149.4 | 67.3 | 147 | 95 | 1057 | 80 | 2202 | 2200 | 307 | 38 | 119 | 67.639 | 50.824 | 67.564 | 50.884
2024-11-21 | 14:34 | 70927.74 | 70928.12 |  | 119.85 | 2.8481 | 334 | 440.68 | 0 | 60.003 | 341.3 | 0.9784 | 2.0331 | 1.4388 | 5446 | 100 | 0 | 0 | 0 | Heating Tanks.... | 137.1389 | 71.1083 | 79.4488 | 80.2 | 67.4769 | 33.939 | 0 | -115.8 | -38.4 | -45.3 | 0.001 | 0 | 0.99859 | 64.8779 | 282.9384 | 282.9384 | 33.9395 | 5.6619 | 151.3327 | 0 | 34.022 | 0 | 0 | 138.2333 | 138 | 138.0333 | 138.0667 | 137.6 | 132.9 | 125 | 140 | 141 | 136.9 | 3.3 | 120 | Hybrid | 0 | 0 | 1 | 1 | 1 | 31 | 119.5 | 120.5 | 2000 | 0 | 53.5 | 63.2 | 149.4 | 67.3 | 147 | 95 | 1052 | 80 | 2200 | 2200 | 312 | 38 | 119 | 67.639 | 50.825 | 67.564 | 50.885
2024-11-21 | 14:34 | 70930.74 | 70931.13 |  | 119.86 | 2.8478 | 334 | 440.96 | 0 | 60.004 | 341.3 | 0.9786 | 2.0333 | 1.4418 | 5449 | 100 | 0 | 0 | 0 | Heating Tanks.... | 137.15 | 71.1083 | 79.4537 | 80.2 | 67.4769 | 33.939 | 0 | -122.7 | -35.8 | -48.4 | 0 | 0 | 0.99862 | 64.8546 | 282.9384 | 282.9384 | 33.9395 | 5.6622 | 151.3328 | 0 | 34.022 | 0 | 0 | 138.3 | 138 | 138 | 138.0667 | 137.6 | 132.9333 | 125 | 140 | 141 | 136.9 | 3.3 | 120 | Hybrid | 0 | 0 | 1 | 1 | 1 | 31 | 119.4 | 120.5 | 2000 | 0 | 53.5 | 63.2 | 149.4 | 67.3 | 147 | 95 | 1052 | 80 | 2202 | 2200 | 320 | 38 | 119 | 67.638 | 50.825 | 67.564 | 50.885
2024-11-21 | 14:34 | 70933.74 | 70934.13 |  | 119.84 | 2.8545 | 334.8 | 441.24 | 0 | 60.003 | 342.1 | 0.9787 | 2.0239 | 1.4394 | 5452 | 100 | 0 | 0 | 0 | Heating Tanks.... | 137.1444 | 71.1084 | 79.4555 | 80.2 | 67.4765 | 33.939 | 0 | -123.4 | -34.4 | -51.8 | 0 | 0 | 0.9986 | 64.8758 | 282.9384 | 282.9384 | 33.9395 | 5.6621 | 151.3328 | 0 | 34.022 | 0 | 0 | 138.3 | 138 | 138 | 138.0333 | 137.6 | 132.9333 | 125 | 140 | 141 | 136.9 | 3.3 | 120 | Hybrid | 0 | 0 | 1 | 1 | 1 | 31 | 119.3 | 120.5 | 2000 | 0 | 53.5 | 63.2 | 149.4 | 67.3 | 147 | 95 | 1052 | 80 | 2200 | 2200 | 329 | 38 | 119 | 67.638 | 50.826 | 67.563 | 50.886
2024-11-21 | 14:34 | 70936.74 | 70937.13 |  | 119.84 | 2.8496 | 334.1 | 441.52 | 0 | 59.996 | 341.5 | 0.9782 | 2.0441 | 1.441 | 5455 | 100 | 0 | 0 | 0 | Heating Tanks.... | 137.1667 | 71.1083 | 79.461 | 80.1933 | 67.4761 | 33.939 | 0 | -121.7 | -34.1 | -53.4 | 0 | 0 | 0.99859 | 64.8801 | 282.9384 | 282.9384 | 33.9395 | 5.6624 | 151.3327 | 0 | 34.022 | 0 | 0 | 138.3 | 138 | 138.0667 | 138.0333 | 137.6 | 133 | 125 | 140 | 141 | 136.9 | 3.3 | 120 | Hybrid | 0 | 0 | 1 | 1 | 1 | 31 | 119.4 | 120.5 | 2000 | 0 | 53.5 | 63.2 | 149.4 | 67.3 | 147 | 95 | 1052 | 80 | 2196 | 2200 | 336 | 38 | 119 | 67.637 | 50.826 | 67.563 | 50.886
2024-11-21 | 14:34 | 70939.74 | 70940.13 |  | 119.86 | 2.8431 | 333.3 | 441.8 | 0 | 60.002 | 340.8 | 0.978 | 2.01 | 1.4413 | 5458 | 100 | 0 | 0 | 0 | Heating Tanks.... | 137.1667 | 71.1086 | 79.4696 | 80.1867 | 67.4745 | 33.939 | 0 | -119.4 | -34.3 | -53.6 | 0.001 | 0 | 0.99861 | 64.862 | 282.9384 | 282.9384 | 33.9395 | 5.6634 | 151.3327 | 0 | 34.021 | 0 | 0 | 138.3 | 138 | 138 | 138.1 | 137.6 | 133 | 125 | 140 | 141 | 136.9 | 3.3 | 120 | Hybrid | 0 | 0 | 1 | 1 | 1 | 31 | 119.4 | 120.5 | 2000 | 0 | 53.5 | 63.2 | 149.4 | 67.3 | 147 | 95 | 1052 | 80 | 2196 | 2200 | 341 | 38 | 119 | 67.637 | 50.827 | 67.563 | 50.887
2024-11-21 | 14:34 | 70942.74 | 70943.13 |  | 119.85 | 2.8333 | 332.3 | 442.07 | 0 | 60 | 339.6 | 0.9786 | 2.0747 | 1.4403 | 5461 | 100 | 0 | 0 | 0 | Heating Tanks.... | 137.1889 | 71.1087 | 79.4782 | 80.18 | 67.4724 | 33.939 | 0 | -117.1 | -35.1 | -53.3 | 0 | 0 | 0.99856 | 64.9107 | 282.9384 | 282.9384 | 33.9395 | 5.6625 | 151.3327 | 0 | 34.021 | 0 | 0 | 138.3 | 138.0333 | 138.1 | 138.1 | 137.6 | 133 | 125 | 140 | 141 | 136.9 | 3.3 | 120 | Hybrid | 0 | 0 | 1 | 1 | 1 | 31 | 119.4 | 120.5 | 2000 | 0 | 53.5 | 63.2 | 149.5 | 67.3 | 147 | 95 | 1053 | 80 | 2198 | 2200 | 343 | 38 | 119 | 67.637 | 50.828 | 67.562 | 50.887
2024-11-21 | 14:34 | 70945.74 | 70946.13 |  | 119.84 | 2.8316 | 332.1 | 442.35 | 0 | 60 | 339.4 | 0.9785 | 2.0435 | 1.4426 | 5464 | 100 | 0 | 0 | 0 | Heating Tanks.... | 137.1722 | 71.1083 | 79.4861 | 80.18 | 67.4716 | 33.939 | 0 | -114.4 | -36.3 | -52.8 | 0.001 | 0 | 0.99861 | 64.8643 | 282.9384 | 282.9384 | 33.9395 | 5.6607 | 151.3327 | 0 | 34.021 | 0 | 0 | 138.3 | 138 | 138.0667 | 138.0667 | 137.6 | 133 | 125 | 140 | 141 | 136.9 | 3.3 | 120 | Hybrid | 0 | 0 | 1 | 1 | 1 | 31 | 119.3 | 120.5 | 2000 | 0 | 53.5 | 63.2 | 149.5 | 67.3 | 147 | 95 | 1053 | 80 | 2199 | 2200 | 344 | 38 | 119 | 67.636 | 50.828 | 67.562 | 50.888
2024-11-21 | 14:34 | 70948.74 | 70949.13 |  | 119.84 | 2.8403 | 333 | 442.63 | 0 | 60.003 | 340.4 | 0.9783 | 2.015 | 1.4394 | 5467 | 100 | 0 | 0 | 0 | Heating Tanks.... | 137.1667 | 71.1078 | 79.4939 | 80.18 | 67.472 | 33.939 | 0 | -111.2 | -38.3 | -51.9 | 0 | 0 | 0.9986 | 64.8689 | 282.9384 | 282.9384 | 33.9395 | 5.6607 | 151.3328 | 0 | 34.021 | 0 | 0 | 138.3 | 138.0333 | 138 | 138.0667 | 137.6 | 133 | 125 | 140 | 141 | 136.9 | 3.3 | 120 | Hybrid | 0 | 0 | 1 | 1 | 1 | 31 | 119.4 | 120.5 | 2000 | 0 | 53.5 | 63.3 | 149.5 | 67.3 | 147 | 95 | 1053 | 80 | 2201 | 2200 | 343 | 38 | 119 | 67.636 | 50.829 | 67.562 | 50.888
2024-11-21 | 14:34 | 70951.74 | 70952.13 |  | 119.86 | 2.8475 | 333.8 | 442.91 | 0 | 60.003 | 341.3 | 0.9782 | 2.0368 | 1.4423 | 5470 | 100 | 0 | 0 | 0 | Heating Tanks.... | 137.2222 | 71.1075 | 79.4988 | 80.18 | 67.4741 | 33.939 | 0 | -108.3 | -40.3 | -50.1 | 0 | 0 | 0.99861 | 64.8552 | 282.9384 | 282.9384 | 33.9395 | 5.6609 | 151.3327 | 0 | 34.021 | 0 | 0 | 138.3 | 138.1 | 138.1 | 138.1 | 137.6333 | 133.1 | 125 | 140 | 141 | 136.9 | 3.3 | 120 | Hybrid | 0 | 0 | 1 | 1 | 1 | 31 | 119.4 | 120.5 | 2000 | 0 | 53.5 | 63.3 | 149.5 | 67.3 | 147 | 95 | 1053 | 80 | 2199 | 2200 | 339 | 38 | 119 | 67.635 | 50.829 | 67.562 | 50.889
2024-11-21 | 14:35 | 70954.74 | 70955.13 |  | 119.84 | 2.8491 | 334.1 | 443.18 | 0 | 60.003 | 341.4 | 0.9784 | 2.0513 | 1.44 | 5473 | 100 | 0 | 0 | 0 | Heating Tanks.... | 137.2167 | 71.1072 | 79.5 | 80.16 | 67.4757 | 33.939 | 0 | -105.1 | -42.3 | -48.4 | 0 | 0 | 0.99861 | 64.8604 | 282.9384 | 282.9384 | 33.9395 | 5.6614 | 151.3326 | 0 | 34.021 | 0 | 0 | 138.2667 | 138.1 | 138.0667 | 138.1 | 137.6667 | 133.1 | 125 | 140 | 141 | 136.9 | 3.3 | 120 | Hybrid | 0 | 0 | 1 | 1 | 1 | 31 | 119.5 | 120.5 | 2000 | 0 | 53.5 | 63.3 | 149.5 | 67.3 | 147 | 95 | 1053 | 80 | 2199 | 2200 | 335 | 38 | 119 | 67.635 | 50.83 | 67.561 | 50.889
2024-11-21 | 14:35 | 70957.74 | 70958.13 |  | 119.85 | 2.8523 | 334.5 | 443.46 | 0 | 60.006 | 341.8 | 0.9786 | 2.0296 | 1.4414 | 5476 | 100 | 0 | 0 | 0 | Heating Tanks.... | 137.2444 | 71.107 | 79.5 | 80.16 | 67.4769 | 33.939 | 0 | -101 | -44.5 | -46.6 | -0.001 | 0 | 0.99858 | 64.8876 | 282.9384 | 282.9384 | 33.9395 | 5.6614 | 151.3326 | 0 | 34.021 | 0 | 0 | 138.3 | 138.1333 | 138.1 | 138.1 | 137.7 | 133.1333 | 125 | 140 | 141 | 136.9 | 3.3 | 120 | Hybrid | 0 | 0 | 1 | 1 | 1 | 31 | 119.6 | 120.5 | 2000 | 0 | 53.5 | 63.3 | 149.5 | 67.3 | 147 | 95 | 1053 | 80 | 2197 | 2200 | 331 | 38 | 119 | 67.635 | 50.83 | 67.561 | 50.889
2024-11-21 | 14:35 | 70960.74 | 70961.13 |  | 119.85 | 2.854 | 334.7 | 443.74 | 0 | 60.003 | 342 | 0.9785 | 2.0393 | 1.443 | 5479 | 100 | 0 | 0 | 0 | Heating Tanks.... | 137.25 | 71.1077 | 79.5 | 80.15 | 67.4769 | 33.939 | 0 | -96.7 | -46.5 | -44.6 | 0 | 0 | 0.99858 | 64.8962 | 282.9384 | 282.9384 | 33.9395 | 5.6623 | 151.3327 | 0 | 34.021 | 0 | 0 | 138.3 | 138.1333 | 138.1 | 138.1 | 137.7 | 133.1667 | 125 | 140 | 141 | 137 | 3.3 | 120 | Hybrid | 0 | 0 | 1 | 1 | 1 | 31 | 119.6 | 120.5 | 2000 | 0 | 53.5 | 63.3 | 149.5 | 67.3 | 147 | 95 | 1053 | 80 | 2199 | 2200 | 326 | 38 | 119 | 67.634 | 50.831 | 67.561 | 50.89
2024-11-21 | 14:35 | 70963.74 | 70964.13 |  | 119.86 | 2.854 | 334.8 | 444.02 | 0 | 60.004 | 342.1 | 0.9787 | 2.01 | 1.4412 | 5482 | 100 | 0 | 0 | 0 | Heating Tanks.... | 137.2444 | 71.1098 | 79.5 | 80.15 | 67.4761 | 33.939 | 0 | -91.2 | -49 | -42 | 0 | 0 | 0.99857 | 64.9041 | 282.9384 | 282.9384 | 33.9395 | 5.6628 | 151.3327 | 0 | 34.021 | 0 | 0 | 138.3 | 138.1333 | 138.1 | 138.1 | 137.7 | 133.1333 | 125 | 140 | 141 | 137 | 3.3 | 120 | Hybrid | 0 | 0 | 1 | 1 | 1 | 31 | 119.7 | 120.5 | 2000 | 0 | 53.5 | 63.3 | 149.5 | 67.3 | 147 | 95 | 1053 | 80 | 2199 | 2200 | 318 | 38 | 119 | 67.634 | 50.831 | 67.56 | 50.89
2024-11-21 | 14:35 | 70966.74 | 70967.14 |  | 119.84 | 2.8524 | 334.5 | 444.3 | 0 | 59.996 | 341.8 | 0.9786 | 2.0329 | 1.442 | 5485 | 100 | 0 | 0 | 0 | Heating Tanks.... | 137.2389 | 71.1124 | 79.5 | 80.15 | 67.4745 | 33.939 | 0 | -86.6 | -51.3 | -38.3 | 0 | 0 | 0.99858 | 64.8938 | 282.9384 | 282.9384 | 33.9395 | 5.6626 | 151.3328 | 0 | 34.021 | 0 | 0 | 138.3 | 138.1 | 138.1 | 138.1 | 137.6667 | 133.1667 | 125 | 140 | 141.1 | 137 | 3.3 | 120 | Hybrid | 0 | 0 | 1 | 1 | 1 | 31 | 119.7 | 120.5 | 2000 | 0 | 53.5 | 63.3 | 149.6 | 67.3 | 147 | 95 | 1053 | 80 | 2202 | 2200 | 311 | 38 | 119 | 67.633 | 50.831 | 67.56 | 50.89
2024-11-21 | 14:35 | 70969.74 | 70970.14 |  | 119.85 | 2.8448 | 333.4 | 444.57 | 0 | 59.996 | 340.9 | 0.9779 | 2.0329 | 1.4408 | 5488 | 100 | 0 | 0 | 0 | Heating Tanks.... | 137.25 | 71.1161 | 79.502 | 80.1433 | 67.4733 | 33.939 | 0 | -87.2 | -52.3 | -35.2 | 0 | 0 | 0.99861 | 64.8587 | 282.9384 | 282.9384 | 33.9395 | 5.6622 | 151.3327 | 0 | 34.021 | 0 | 0 | 138.3 | 138.1 | 138.1 | 138.1 | 137.7 | 133.2 | 125 | 140 | 141.1 | 137 | 3.3 | 120 | Hybrid | 0 | 0 | 1 | 1 | 1 | 31 | 119.8 | 120.5 | 2000 | 0 | 53.5 | 63.3 | 149.6 | 67.3 | 147 | 95 | 1053 | 80 | 2197 | 2200 | 305 | 38 | 119 | 67.633 | 50.832 | 67.56 | 50.891
2024-11-21 | 14:35 | 70972.74 | 70973.14 |  | 119.85 | 2.837 | 332.7 | 444.85 | 0 | 59.999 | 340 | 0.9785 | 2.0188 | 1.4398 | 5491 | 100 | 0 | 0 | 0 | Heating Tanks.... | 137.2556 | 71.1207 | 79.5057 | 80.1433 | 67.4733 | 33.939 | 0 | -90.4 | -52.3 | -35 | 0 | 0 | 0.99857 | 64.8991 | 282.9384 | 282.9384 | 33.9395 | 5.6618 | 151.3328 | 0 | 34.021 | 0 | 0 | 138.3 | 138.1 | 138.1 | 138.1 | 137.7 | 133.2333 | 125 | 140 | 141.1 | 137 | 3.3 | 120 | Hybrid | 0 | 0 | 1 | 1 | 1 | 31 | 119.8 | 120.5 | 2000 | 0 | 53.5 | 63.3 | 149.6 | 67.3 | 147 | 95 | 1055 | 80 | 2196 | 2200 | 301 | 38 | 119 | 67.633 | 50.832 | 67.56 | 50.891
2024-11-21 | 14:35 | 70975.74 | 70976.14 |  | 119.84 | 2.8312 | 332 | 445.13 | 0 | 60 | 339.3 | 0.9786 | 2.0467 | 1.4426 | 5494 | 100 | 0 | 0 | 0 | Heating Tanks.... | 137.2556 | 71.1262 | 79.5106 | 80.1367 | 67.4741 | 33.939 | 0 | -93.8 | -51.2 | -35.6 | 0 | 0 | 0.99855 | 64.9217 | 282.9384 | 282.9384 | 33.9395 | 5.6621 | 151.3328 | 0 | 34.021 | 0 | 0 | 138.3 | 138.1 | 138.1 | 138.1 | 137.7 | 133.2333 | 125 | 140 | 141.1 | 137 | 3.3 | 120 | Hybrid | 0 | 0 | 1 | 1 | 1 | 31 | 119.8 | 120.5 | 2000 | 0 | 53.5 | 63.3 | 149.6 | 67.3 | 147 | 95 | 1055 | 80 | 2195 | 2200 | 301 | 38 | 119 | 67.632 | 50.833 | 67.559 | 50.891
2024-11-21 | 14:35 | 70978.74 | 70979.14 |  | 119.84 | 2.8376 | 332.7 | 445.41 | 0 | 60 | 340.1 | 0.9784 | 2.0213 | 1.4405 | 5497 | 100 | 0 | 0 | 0 | Heating Tanks.... | 137.2778 | 71.1318 | 79.5159 | 80.13 | 67.4753 | 33.939 | 0 | -97.1 | -49.3 | -36.4 | 0 | 0 | 0.99854 | 64.9349 | 282.9384 | 282.9384 | 33.9395 | 5.6632 | 151.3326 | 0 | 34.021 | 0 | 0 | 138.3 | 138.1667 | 138.1 | 138.1 | 137.7333 | 133.2667 | 125 | 140 | 141.2 | 137 | 3.3 | 120 | Hybrid | 0 | 0 | 1 | 1 | 1 | 31 | 119.8 | 120.5 | 2000 | 0 | 53.5 | 63.3 | 149.6 | 67.3 | 147 | 95 | 1055 | 80 | 2199 | 2200 | 304 | 38 | 119 | 67.632 | 50.833 | 67.559 | 50.892
2024-11-21 | 14:35 | 70981.74 | 70982.14 |  | 119.84 | 2.8473 | 333.8 | 445.69 | 0 | 60 | 341.2 | 0.9782 | 2.0474 | 1.4436 | 5500 | 100 | 0 | 0 | 0 | Heating Tanks.... | 137.2722 | 71.1377 | 79.5204 | 80.13 | 67.4741 | 33.939 | 0 | -100.7 | -46.8 | -38.1 | 0.001 | 0 | 0.99854 | 64.9367 | 282.9384 | 282.9384 | 33.9395 | 5.6615 | 151.3328 | 0 | 34.021 | 0 | 0 | 138.3 | 138.1333 | 138.1333 | 138.1 | 137.7333 | 133.2333 | 125 | 140 | 141.2 | 137 | 3.3 | 120 | Hybrid | 0 | 0 | 1 | 1 | 1 | 31 | 119.7 | 120.6 | 2000 | 0 | 53.5 | 63.4 | 149.7 | 67.3 | 147 | 95 | 1055 | 80 | 2197 | 2200 | 310 | 38 | 119 | 67.631 | 50.833 | 67.559 | 50.892
2024-11-21 | 14:35 | 70984.74 | 70985.14 |  | 119.86 | 2.8557 | 334.8 | 445.96 | 0 | 60.003 | 342.3 | 0.9782 | 2.0279 | 1.4407 | 5503 | 100 | 0 | 0 | 0 | Heating Tanks.... | 137.2778 | 71.1438 | 79.5249 | 80.1233 | 67.4724 | 33.939 | 0 | -104.8 | -44 | -40.5 | 0 | 0 | 0.99857 | 64.9033 | 282.9384 | 282.9384 | 33.9395 | 5.6605 | 151.3327 | 0 | 34.021 | 0 | 0 | 138.3 | 138.1667 | 138.1 | 138.1 | 137.7333 | 133.2667 | 125 | 140 | 141.2 | 137 | 3.3 | 120 | Hybrid | 0 | 0 | 1 | 1 | 1 | 31 | 119.8 | 120.6 | 2000 | 0 | 53.5 | 63.4 | 149.7 | 67.3 | 147 | 95 | 1055 | 80 | 2200 | 2200 | 319 | 38 | 119 | 67.631 | 50.834 | 67.558 | 50.892
2024-11-21 | 14:35 | 70987.74 | 70988.14 |  | 119.84 | 2.8541 | 334.7 | 446.24 | 0 | 60.007 | 342 | 0.9785 | 2.029 | 1.4389 | 5506 | 100 | 0 | 0 | 0 | Heating Tanks.... | 137.2611 | 71.1484 | 79.5294 | 80.13 | 67.4716 | 33.939 | 0 | -110.7 | -40.9 | -42.8 | 0 | 0 | 0.99857 | 64.896 | 282.9384 | 282.9384 | 33.9395 | 5.6607 | 151.3327 | 0 | 34.021 | 0 | 0 | 138.3 | 138.1333 | 138.1 | 138.1 | 137.7 | 133.2333 | 125 | 140 | 141.2 | 137 | 3.3 | 120 | Hybrid | 0 | 0 | 1 | 1 | 1 | 31 | 119.8 | 120.6 | 2000 | 0 | 53.5 | 63.4 | 149.7 | 67.3 | 147 | 95 | 1055 | 80 | 2196 | 2200 | 326 | 38 | 119 | 67.631 | 50.834 | 67.558 | 50.892
2024-11-21 | 14:35 | 70990.74 | 70991.14 |  | 119.85 | 2.8596 | 335.4 | 446.52 | 0 | 60.003 | 342.7 | 0.9785 | 2.0319 | 1.4419 | 5509 | 100 | 0 | 0 | 0 | Heating Tanks.... | 137.2667 | 71.1515 | 79.5335 | 80.1233 | 67.4729 | 33.939 | 0 | -116.4 | -38.2 | -45.4 | 0.001 | 0 | 0.99859 | 64.8779 | 282.9384 | 282.9384 | 33.9395 | 5.661 | 151.3327 | 0 | 34.021 | 0 | 0 | 138.3 | 138.1333 | 138.1 | 138.1 | 137.7333 | 133.2333 | 125 | 140 | 141.2 | 137 | 3.3 | 120 | Hybrid | 0 | 0 | 1 | 1 | 1 | 31 | 119.7 | 120.6 | 2000 | 0 | 53.5 | 63.4 | 149.7 | 67.3 | 147 | 95 | 1055 | 80 | 2200 | 2200 | 332 | 38 | 119 | 67.63 | 50.834 | 67.558 | 50.893
2024-11-21 | 14:35 | 70993.74 | 70994.14 |  | 119.85 | 2.8607 | 335.5 | 446.8 | 0 | 60 | 342.8 | 0.9786 | 2.0405 | 1.4398 | 5512 | 100 | 0 | 0 | 0 | Heating Tanks.... | 137.2722 | 71.1546 | 79.5394 | 80.1167 | 67.4745 | 33.939 | 0 | -122.1 | -36.1 | -47.9 | 0 | 0 | 0.9986 | 64.8694 | 282.9384 | 282.9384 | 33.9395 | 5.6617 | 151.3327 | 0 | 34.021 | 0 | 0 | 138.3 | 138.1667 | 138.1 | 138.1 | 137.7667 | 133.2 | 125 | 140 | 141.2 | 137 | 3.3 | 120 | Hybrid | 0 | 0 | 1 | 1 | 1 | 31 | 119.6 | 120.6 | 2000 | 0 | 53.5 | 63.4 | 149.7 | 67.3 | 147 | 95 | 1055 | 80 | 2198 | 2200 | 338 | 38 | 119 | 67.63 | 50.835 | 67.558 | 50.893
2024-11-21 | 14:35 | 70996.74 | 70997.14 |  | 119.86 | 2.8568 | 334.9 | 447.08 | 0 | 59.995 | 342.4 | 0.9781 | 2.0258 | 1.4412 | 5515 | 100 | 0 | 0 | 0 | Heating Tanks.... | 137.2722 | 71.1562 | 79.5469 | 80.11 | 67.4749 | 33.939 | 0 | -124.5 | -34.7 | -50.3 | 0 | 0 | 0.99861 | 64.864 | 282.9384 | 282.9384 | 33.9395 | 5.6624 | 151.3327 | 0 | 34.021 | 0 | 0 | 138.3 | 138.1333 | 138.1 | 138.1 | 137.7667 | 133.2333 | 125 | 140 | 141.2 | 137 | 3.3 | 120 | Hybrid | 0 | 0 | 1 | 1 | 1 | 31 | 119.7 | 120.6 | 2000 | 0 | 53.5 | 63.4 | 149.7 | 67.3 | 147 | 95 | 1055 | 80 | 2195 | 2200 | 344 | 38 | 119 | 67.629 | 50.835 | 67.557 | 50.893
2024-11-21 | 14:35 | 70999.74 | 71000.14 |  | 119.84 | 2.8456 | 333.5 | 447.36 | 0 | 60 | 341 | 0.978 | 2.0426 | 1.442 | 5518 | 100 | 0 | 0 | 0 | Heating Tanks.... | 137.2667 | 71.1567 | 79.5553 | 80.11 | 67.4737 | 33.939 | 0 | -124.2 | -34.1 | -52.2 | 0 | 0 | 0.9986 | 64.8724 | 282.9384 | 282.9384 | 33.9395 | 5.6624 | 151.3328 | 0 | 34.021 | 0 | 0 | 138.3 | 138.1333 | 138.1 | 138.1 | 137.7333 | 133.2333 | 125 | 140 | 141.3 | 137 | 3.3 | 120 | Hybrid | 0 | 0 | 1 | 1 | 1 | 31 | 119.8 | 120.6 | 2000 | 0 | 53.5 | 63.4 | 149.7 | 67.3 | 147 | 95 | 1055 | 80 | 2199 | 2200 | 344 | 38 | 119 | 67.629 | 50.835 | 67.557 | 50.893
2024-11-21 | 14:35 | 71002.74 | 71003.14 |  | 119.85 | 2.8602 | 335.2 | 447.63 | 0 | 59.999 | 342.8 | 0.9778 | 2.1579 | 1.4429 | 5521 | 100 | 0 | 0 | 0 | Heating Tanks.... | 137.2944 | 71.1558 | 79.5602 | 80.11 | 67.472 | 33.939 | 0 | -123.1 | -33.9 | -53.2 | 0 | 0 | 0.99861 | 64.8552 | 282.9384 | 282.9384 | 33.9395 | 5.6624 | 151.3327 | 0 | 34.021 | 0 | 0 | 138.3 | 138.2 | 138.1333 | 138.1 | 137.8 | 133.2333 | 125 | 140 | 141.3 | 137 | 3.3 | 120 | Hybrid | 0 | 0 | 1 | 1 | 1 | 31 | 119.8 | 120.6 | 2000 | 0 | 53.5 | 63.5 | 149.7 | 67.3 | 148 | 95 | 1054 | 80 | 2199 | 2200 | 345 | 38 | 119 | 67.629 | 50.835 | 67.557 | 50.893
2024-11-21 | 14:35 | 71005.74 | 71006.14 |  | 119.86 | 2.8416 | 333.2 | 447.91 | 0 | 59.999 | 340.6 | 0.9783 | 2.0417 | 1.4412 | 5524 | 100 | 0 | 0 | 0 | Heating Tanks.... | 137.3056 | 71.1544 | 79.5657 | 80.11 | 67.4708 | 33.939 | 0 | -122.2 | -33.8 | -53.7 | 0.001 | 0 | 0.9986 | 64.8706 | 282.9384 | 282.9384 | 33.9395 | 5.6622 | 151.3328 | 0 | 34.021 | 0 | 0 | 138.3333 | 138.2 | 138.1333 | 138.1 | 137.8 | 133.2667 | 125 | 140 | 141.3 | 137.1 | 3.3 | 120 | Hybrid | 0 | 0 | 1 | 1 | 1 | 31 | 119.8 | 120.7 | 2000 | 0 | 53.5 | 63.5 | 149.7 | 67.3 | 148 | 95 | 1054 | 80 | 2197 | 2200 | 341 | 38 | 119 | 67.629 | 50.836 | 67.557 | 50.893
2024-11-21 | 14:35 | 71008.74 | 71009.14 |  | 119.84 | 2.8473 | 333.8 | 448.19 | 0 | 60.003 | 341.2 | 0.9782 | 2.0272 | 1.4431 | 5527 | 100 | 0 | 0 | 0 | Heating Tanks.... | 137.3111 | 71.1521 | 79.5694 | 80.1 | 67.4704 | 33.939 | 0 | -121 | -33.9 | -53.8 | 0 | 0 | 0.99862 | 64.8534 | 282.9384 | 282.9384 | 33.9395 | 5.6631 | 151.3327 | 0 | 34.021 | 0 | 0 | 138.3333 | 138.2 | 138.1667 | 138.1 | 137.8 | 133.2667 | 125 | 140 | 141.3 | 137.1 | 3.3 | 120 | Hybrid | 0 | 0 | 1 | 1 | 1 | 31 | 119.8 | 120.7 | 2000 | 0 | 53.5 | 63.5 | 149.7 | 67.3 | 148 | 95 | 1054 | 80 | 2198 | 2200 | 338 | 38 | 119 | 67.628 | 50.836 | 67.556 | 50.893
2024-11-21 | 14:35 | 71011.74 | 71012.14 |  | 119.84 | 2.8552 | 334.8 | 448.47 | 0 | 60.003 | 342.2 | 0.9784 | 2.0244 | 1.4384 | 5530 | 100 | 0 | 0 | 0 | Heating Tanks.... | 137.2833 | 71.1487 | 79.57 | 80.09 | 67.4716 | 33.939 | 0 | -119.7 | -34.1 | -53.8 | 0 | 0 | 0.99857 | 64.8921 | 282.9384 | 282.9384 | 33.9395 | 5.6615 | 151.3327 | 0 | 34.021 | 0 | 0 | 138.3333 | 138.1 | 138.1 | 138.1 | 137.8 | 133.2667 | 125 | 140 | 141.3 | 137.1 | 3.3 | 120 | Hybrid | 0 | 0 | 1 | 1 | 1 | 31 | 119.9 | 120.7 | 2000 | 0 | 53.5 | 63.5 | 149.7 | 67.3 | 148 | 95 | 1054 | 80 | 2199 | 2200 | 335 | 38 | 119 | 67.628 | 50.836 | 67.556 | 50.894
2024-11-21 | 14:36 | 71014.74 | 71015.14 |  | 119.84 | 2.8603 | 335.4 | 448.75 | 0 | 60.007 | 342.8 | 0.9784 | 2.0275 | 1.442 | 5533 | 100 | 0 | 0 | 0 | Heating Tanks.... | 137.3333 | 71.1464 | 79.57 | 80.08 | 67.4729 | 33.939 | 0 | -119 | -34.3 | -53.7 | 0 | 0 | 0.9986 | 64.8725 | 282.9384 | 282.9384 | 33.9395 | 5.6606 | 151.3327 | 0 | 34.021 | 0 | 0 | 138.4 | 138.2 | 138.2 | 138.1 | 137.8 | 133.3 | 125 | 140 | 141.3 | 137.1 | 3.3 | 120 | Hybrid | 0 | 0 | 1 | 1 | 1 | 31 | 119.8 | 120.7 | 2000 | 0 | 53.5 | 63.5 | 149.8 | 67.3 | 148 | 95 | 1054 | 80 | 2197 | 2200 | 327 | 38 | 119 | 67.628 | 50.836 | 67.556 | 50.894
2024-11-21 | 14:36 | 71017.74 | 71018.14 |  | 119.85 | 2.8577 | 335.2 | 449.03 | 0 | 60 | 342.5 | 0.9787 | 2.0408 | 1.4435 | 5536 | 100 | 0 | 0 | 0 | Heating Tanks.... | 137.3278 | 71.1445 | 79.5718 | 80.08 | 67.4716 | 33.939 | 0 | -118.8 | -34.4 | -53.6 | 0 | 0 | 0.99858 | 64.8929 | 282.9384 | 282.9384 | 33.9395 | 5.661 | 151.3327 | 0 | 34.021 | 0 | 0 | 138.4 | 138.1667 | 138.1667 | 138.1 | 137.8333 | 133.3 | 125 | 140 | 141.3 | 137.1 | 3.3 | 120 | Hybrid | 0 | 0 | 1 | 1 | 1 | 31 | 119.7 | 120.7 | 2000 | 0 | 53.5 | 63.5 | 149.8 | 67.3 | 148 | 95 | 1056 | 80 | 2199 | 2200 | 322 | 38 | 119 | 67.627 | 50.837 | 67.556 | 50.894
2024-11-21 | 14:36 | 71020.74 | 71021.14 |  | 119.84 | 2.8523 | 334.4 | 449.31 | 0 | 59.996 | 341.8 | 0.9783 | 2.0238 | 1.4404 | 5539 | 100 | 0 | 0 | 0 | Heating Tanks.... | 137.3333 | 71.142 | 79.5755 | 80.08 | 67.4704 | 33.939 | 0 | -118.5 | -34.5 | -53.7 | 0 | 0 | 0.99858 | 64.8902 | 282.9384 | 282.9384 | 33.9395 | 5.662 | 151.3326 | 0 | 34.021 | 0 | 0 | 138.4 | 138.2 | 138.1667 | 138.1 | 137.8 | 133.3333 | 125 | 140 | 141.3 | 137.1 | 3.3 | 120 | Hybrid | 0 | 0 | 1 | 1 | 1 | 31 | 119.7 | 120.7 | 2000 | 0 | 53.5 | 63.5 | 149.8 | 67.3 | 148 | 95 | 1056 | 80 | 2199 | 2200 | 314 | 38 | 119 | 67.627 | 50.837 | 67.555 | 50.894
2024-11-21 | 14:36 | 71023.74 | 71024.14 |  | 119.86 | 2.8455 | 333.5 | 449.58 | 0 | 59.995 | 341.1 | 0.978 | 2.0506 | 1.4423 | 5542 | 100 | 0 | 0 | 0 | Heating Tanks.... | 137.3444 | 71.1404 | 79.5798 | 80.08 | 67.47 | 33.939 | 0 | -118.4 | -34.4 | -53.6 | 0 | 0 | 0.99855 | 64.9179 | 282.9384 | 282.9384 | 33.9395 | 5.6624 | 151.3327 | 0 | 34.021 | 0 | 0 | 138.4 | 138.2 | 138.2 | 138.1 | 137.8 | 133.3667 | 125 | 140 | 141.3 | 137.1 | 3.3 | 120 | Hybrid | 0 | 0 | 1 | 1 | 1 | 31 | 119.9 | 120.7 | 2000 | 0 | 53.5 | 63.5 | 149.8 | 67.3 | 148 | 95 | 1056 | 80 | 2199 | 2200 | 307 | 38 | 119 | 67.626 | 50.837 | 67.555 | 50.894
2024-11-21 | 14:36 | 71026.74 | 71027.14 |  | 119.85 | 2.8344 | 332.4 | 449.86 | 0 | 59.996 | 339.7 | 0.9785 | 2.0312 | 1.4393 | 5545 | 100 | 0 | 0 | 0 | Heating Tanks.... | 137.3611 | 71.1398 | 79.5822 | 80.08 | 67.47 | 33.939 | 0 | -118.4 | -34.4 | -53.7 | 0 | 0 | 0.99854 | 64.9318 | 282.9384 | 282.9384 | 33.9395 | 5.6617 | 151.3328 | 0 | 34.021 | 0 | 0 | 138.4 | 138.2 | 138.2 | 138.1667 | 137.8 | 133.4 | 125 | 140 | 141.3 | 137.1 | 3.3 | 120 | Hybrid | 0 | 0 | 1 | 1 | 1 | 31 | 120 | 120.7 | 2000 | 0 | 53.5 | 63.5 | 149.9 | 67.3 | 148 | 95 | 1056 | 80 | 2197 | 2200 | 305 | 38 | 119 | 67.626 | 50.837 | 67.555 | 50.894
2024-11-21 | 14:36 | 71029.74 | 71030.15 |  | 119.86 | 2.84 | 333 | 450.14 | 0 | 60.002 | 340.4 | 0.9784 | 2.036 | 1.4418 | 5548 | 100 | 0 | 0 | 0 | Heating Tanks.... | 137.3556 | 71.1395 | 79.5865 | 80.07 | 67.47 | 33.939 | 0 | -118.7 | -34.3 | -53.6 | 0.001 | 0 | 0.99858 | 64.8942 | 282.9384 | 282.9384 | 33.9395 | 5.6616 | 151.3327 | 0 | 34.021 | 0 | 0 | 138.4 | 138.2 | 138.2 | 138.1 | 137.8333 | 133.4 | 125 | 140 | 141.3 | 137.1 | 3.3 | 120 | Hybrid | 0 | 0 | 1 | 1 | 1 | 31 | 120 | 120.7 | 2000 | 0 | 53.5 | 63.5 | 149.9 | 67.3 | 148 | 95 | 1056 | 80 | 2202 | 2200 | 302 | 38 | 119 | 67.626 | 50.838 | 67.555 | 50.894
2024-11-21 | 14:36 | 71032.74 | 71033.14 |  | 119.83 | 2.8551 | 334.6 | 450.42 | 0 | 60.003 | 342.1 | 0.978 | 2.0274 | 1.4411 | 5551 | 100 | 0 | 0 | 0 | Heating Tanks.... | 137.3667 | 71.1389 | 79.589 | 80.07 | 67.47 | 33.939 | 0 | -119.4 | -34.2 | -53.8 | 0 | 0 | 0.99855 | 64.9223 | 282.9384 | 282.9384 | 33.9395 | 5.6627 | 151.3327 | 0 | 34.021 | 0 | 0 | 138.4 | 138.2 | 138.2 | 138.1333 | 137.8667 | 133.4 | 125 | 140 | 141.3 | 137.1 | 3.3 | 120 | Hybrid | 0 | 0 | 1 | 1 | 1 | 31 | 119.9 | 120.7 | 2000 | 0 | 53.5 | 63.5 | 149.9 | 67.3 | 148 | 95 | 1057 | 80 | 2200 | 2200 | 305 | 38 | 119 | 67.625 | 50.838 | 67.554 | 50.895
2024-11-21 | 14:36 | 71035.74 | 71036.15 |  | 119.85 | 2.8638 | 335.8 | 450.7 | 0 | 60.003 | 343.2 | 0.9782 | 2.0374 | 1.4399 | 5554 | 100 | 0 | 0 | 0 | Heating Tanks.... | 137.3667 | 71.1385 | 79.589 | 80.05 | 67.4704 | 33.939 | 0 | -119.3 | -34.2 | -53.8 | 0 | 0 | 0.99859 | 64.8854 | 282.9384 | 282.9384 | 33.9395 | 5.6618 | 151.3327 | 0 | 34.021 | 0 | 0 | 138.4 | 138.2 | 138.1667 | 138.1667 | 137.8667 | 133.4 | 125 | 140 | 141.3 | 137.1 | 3.3 | 120 | Hybrid | 0 | 0 | 1 | 1 | 1 | 31 | 119.9 | 120.7 | 2000 | 0 | 53.5 | 63.5 | 149.9 | 67.3 | 148 | 95 | 1057 | 80 | 2198 | 2200 | 309 | 38 | 119 | 67.625 | 50.838 | 67.554 | 50.895
2024-11-21 | 14:36 | 71038.74 | 71039.15 |  | 119.85 | 2.8677 | 336.3 | 450.98 | 0 | 60.006 | 343.7 | 0.9784 | 2.0344 | 1.4425 | 5557 | 100 | 0 | 0 | 0 | Heating Tanks.... | 137.3889 | 71.1388 | 79.5927 | 80.05 | 67.4716 | 33.939 | 0 | -119.2 | -34.2 | -53.7 | 0 | 0 | 0.9986 | 64.8734 | 282.9384 | 282.9384 | 33.9395 | 5.6605 | 151.3326 | 0 | 34.021 | 0 | 0 | 138.4 | 138.2333 | 138.2 | 138.2 | 137.8667 | 133.4333 | 125 | 140 | 141.3 | 137.1 | 3.3 | 120 | Hybrid | 0 | 0 | 1 | 1 | 1 | 31 | 119.9 | 120.7 | 2000 | 0 | 53.5 | 63.5 | 149.9 | 67.3 | 148 | 95 | 1057 | 80 | 2198 | 2200 | 315 | 38 | 119 | 67.625 | 50.838 | 67.554 | 50.895
2024-11-21 | 14:36 | 71041.74 | 71042.15 |  | 119.84 | 2.8667 | 336.2 | 451.26 | 0 | 60.002 | 343.5 | 0.9786 | 2.0111 | 1.4415 | 5560 | 100 | 0 | 0 | 0 | Heating Tanks.... | 137.3889 | 71.1377 | 79.5957 | 80.05 | 67.4737 | 33.939 | 0 | -118.3 | -34.6 | -53.6 | 0 | 0 | 0.99864 | 64.8296 | 282.9384 | 282.9384 | 33.9395 | 5.6605 | 151.3327 | 0 | 34.021 | 0 | 0 | 138.4 | 138.2 | 138.2 | 138.1667 | 137.8667 | 133.5 | 125 | 140 | 141.3 | 137.1 | 3.3 | 120 | Hybrid | 0 | 0 | 1 | 1 | 1 | 31 | 119.9 | 120.7 | 2000 | 0 | 53.5 | 63.5 | 149.9 | 67.3 | 148 | 95 | 1057 | 80 | 2196 | 2200 | 323 | 38 | 119 | 67.624 | 50.839 | 67.554 | 50.895
2024-11-21 | 14:36 | 71044.74 | 71045.15 |  | 119.84 | 2.8595 | 335.1 | 451.54 | 0 | 59.999 | 342.7 | 0.9778 | 2.0178 | 1.4426 | 5563 | 100 | 0 | 0 | 0 | Heating Tanks.... | 137.4056 | 71.137 | 79.599 | 80.0433 | 67.4745 | 33.939 | 0 | -116.1 | -35.4 | -53.3 | 0 | 0 | 0.99862 | 64.8523 | 282.9384 | 282.9384 | 33.9395 | 5.6619 | 151.3327 | 0 | 34.021 | 0 | 0 | 138.4 | 138.2333 | 138.2 | 138.2 | 137.9 | 133.5 | 125 | 140 | 141.4 | 137.1 | 3.3 | 120 | Hybrid | 0 | 0 | 1 | 1 | 1 | 31 | 120 | 120.7 | 2000 | 0 | 53.5 | 63.5 | 149.9 | 67.3 | 148 | 95 | 1057 | 80 | 2204 | 2200 | 331 | 38 | 119 | 67.624 | 50.839 | 67.553 | 50.895
2024-11-21 | 14:36 | 71047.74 | 71048.15 |  | 119.84 | 2.8482 | 333.9 | 451.82 | 0 | 59.996 | 341.3 | 0.9781 | 2.0318 | 1.4414 | 5566 | 100 | 0 | 0 | 0 | Heating Tanks.... | 137.4111 | 71.137 | 79.6033 | 80.0433 | 67.4757 | 33.939 | 0 | -113.8 | -36.8 | -52.7 | 0 | 0 | 0.9986 | 64.8719 | 282.9384 | 282.9384 | 33.9395 | 5.6624 | 151.3327 | 0 | 34.021 | 0 | 0 | 138.4 | 138.2667 | 138.2 | 138.2 | 137.9 | 133.5 | 125 | 140 | 141.4 | 137.1 | 3.3 | 120 | Hybrid | 0 | 0 | 1 | 1 | 1 | 31 | 119.8 | 120.7 | 2000 | 0 | 53.5 | 63.5 | 149.9 | 67.3 | 148 | 95 | 1054 | 80 | 2198 | 2200 | 338 | 38 | 119 | 67.624 | 50.839 | 67.553 | 50.895
2024-11-21 | 14:36 | 71050.74 | 71051.15 |  | 119.85 | 2.8406 | 333.1 | 452.09 | 0 | 60 | 340.4 | 0.9785 | 2.0345 | 1.4404 | 5569 | 100 | 0 | 0 | 0 | Heating Tanks.... | 137.4333 | 71.1374 | 79.6086 | 80.0433 | 67.4757 | 33.939 | 0 | -110.8 | -38.5 | -51.6 | 0 | 0 | 0.99857 | 64.9079 | 282.9384 | 282.9384 | 33.9395 | 5.6624 | 151.3327 | 0 | 34.021 | 0 | 0 | 138.4667 | 138.3 | 138.2 | 138.2 | 137.9 | 133.5333 | 125 | 140 | 141.4 | 137.1 | 3.3 | 120 | Hybrid | 0 | 0 | 1 | 1 | 1 | 31 | 119.7 | 120.7 | 2000 | 0 | 53.5 | 63.5 | 149.9 | 67.3 | 148 | 95 | 1054 | 80 | 2201 | 2200 | 342 | 38 | 119 | 67.623 | 50.839 | 67.553 | 50.895
2024-11-21 | 14:36 | 71053.74 | 71054.15 |  | 119.83 | 2.85 | 334.1 | 452.37 | 0 | 60 | 341.5 | 0.9781 | 2.0476 | 1.4411 | 5572 | 100 | 0 | 0 | 0 | Heating Tanks.... | 137.4167 | 71.1373 | 79.6151 | 80.0367 | 67.4737 | 33.939 | 0 | -108.3 | -40.4 | -50 | 0 | 0 | 0.9986 | 64.8732 | 282.9384 | 282.9384 | 33.9395 | 5.6625 | 151.3327 | 0 | 34.021 | 0 | 0 | 138.4333 | 138.2333 | 138.2 | 138.2 | 137.9 | 133.5333 | 125 | 140 | 141.4 | 137.1 | 3.3 | 120 | Hybrid | 0 | 0 | 1 | 1 | 1 | 31 | 119.7 | 120.7 | 2000 | 0 | 53.6 | 63.5 | 149.9 | 67.3 | 147 | 95 | 1054 | 80 | 2202 | 2200 | 345 | 38 | 119 | 67.623 | 50.84 | 67.553 | 50.896
2024-11-21 | 14:36 | 71056.74 | 71057.15 |  | 119.86 | 2.8609 | 335.4 | 452.65 | 0 | 60.007 | 342.9 | 0.9781 | 2.0271 | 1.4408 | 5575 | 100 | 0 | 0 | 0 | Heating Tanks.... | 137.45 | 71.1388 | 79.62 | 80.03 | 67.4712 | 33.939 | 0 | -105.4 | -42.2 | -48.4 | 0 | 0 | 0.99865 | 64.8176 | 282.9384 | 282.9384 | 33.9395 | 5.6625 | 151.3327 | 0 | 34.021 | 0 | 0 | 138.5 | 138.3 | 138.2 | 138.2 | 137.9 | 133.6 | 125 | 140 | 141.4 | 137.1 | 3.3 | 120 | Hybrid | 0 | 0 | 1 | 1 | 1 | 31 | 119.7 | 120.7 | 2000 | 0 | 53.6 | 63.5 | 149.9 | 67.3 | 147 | 95 | 1054 | 80 | 2199 | 2200 | 346 | 38 | 119 | 67.623 | 50.84 | 67.552 | 50.896
2024-11-21 | 14:36 | 71059.74 | 71060.15 |  | 119.85 | 2.8638 | 335.8 | 452.93 | 0 | 60.007 | 343.2 | 0.9784 | 2.0307 | 1.4398 | 5578 | 100 | 0 | 0 | 0 | Heating Tanks.... | 137.4556 | 71.1414 | 79.6233 | 80.03 | 67.47 | 33.939 | 0 | -101.9 | -44.1 | -46.8 | 0 | 0 | 0.9986 | 64.8746 | 282.9384 | 282.9384 | 33.9395 | 5.6607 | 151.3327 | 0 | 34.021 | 0 | 0 | 138.5 | 138.3 | 138.2333 | 138.2 | 137.9 | 133.6 | 125 | 140 | 141.4 | 137.1 | 3.3 | 120 | Hybrid | 0 | 0 | 1 | 1 | 1 | 31 | 119.7 | 120.7 | 2000 | 0 | 53.6 | 63.5 | 149.9 | 67.3 | 147 | 95 | 1054 | 80 | 2202 | 2200 | 343 | 38 | 119 | 67.622 | 50.84 | 67.552 | 50.896
2024-11-21 | 14:36 | 71062.74 | 71063.15 |  | 119.85 | 2.8716 | 336.7 | 453.21 | 0 | 60.003 | 344.2 | 0.9785 | 2.0576 | 1.4425 | 5581 | 100 | 0 | 0 | 0 | Heating Tanks.... | 137.45 | 71.1447 | 79.6261 | 80.03 | 67.47 | 33.939 | 0 | -98.3 | -45.7 | -45.3 | 0 | 0 | 0.9986 | 64.8699 | 282.9384 | 282.9384 | 33.9395 | 5.6606 | 151.3327 | 0 | 34.021 | 0 | 0 | 138.5 | 138.3 | 138.2 | 138.2 | 137.9 | 133.6 | 125 | 140 | 141.4 | 137 | 3.3 | 120 | Hybrid | 0 | 0 | 1 | 1 | 1 | 31 | 119.7 | 120.7 | 2000 | 0 | 53.6 | 63.5 | 150 | 67.3 | 147 | 95 | 1055 | 80 | 2196 | 2200 | 340 | 38 | 119 | 67.622 | 50.841 | 67.552 | 50.896
2024-11-21 | 14:36 | 71065.74 | 71066.15 |  | 119.83 | 2.8612 | 335.5 | 453.49 | 0 | 59.996 | 342.9 | 0.9784 | 2.0347 | 1.4416 | 5584 | 100 | 0 | 0 | 0 | Heating Tanks.... | 137.45 | 71.1482 | 79.6302 | 80.03 | 67.47 | 33.939 | 0 | -94.8 | -47.4 | -43.7 | 0 | 0 | 0.99858 | 64.8936 | 282.9384 | 282.9384 | 33.9395 | 5.6623 | 151.3327 | 0 | 34.021 | 0 | 0 | 138.5 | 138.3 | 138.2 | 138.2 | 137.9 | 133.6 | 125 | 140 | 141.4 | 137 | 3.3 | 120 | Hybrid | 0 | 0 | 1 | 1 | 1 | 31 | 119.7 | 120.7 | 2000 | 0 | 53.6 | 63.5 | 150.1 | 67.3 | 147 | 95 | 1055 | 80 | 2199 | 2200 | 336 | 38 | 119 | 67.621 | 50.841 | 67.552 | 50.896
2024-11-21 | 14:36 | 71068.74 | 71069.15 |  | 119.86 | 2.8613 | 335.4 | 453.77 | 0 | 60 | 342.9 | 0.9779 | 2.035 | 1.4413 | 5587 | 100 | 0 | 0 | 0 | Heating Tanks.... | 137.4611 | 71.1527 | 79.6343 | 80.03 | 67.47 | 33.939 | 0 | -91.3 | -49.2 | -41.6 | 0 | 0 | 0.99857 | 64.899 | 282.9384 | 282.9384 | 33.9395 | 5.6625 | 151.3327 | 0 | 34.021 | 0 | 0 | 138.5 | 138.3 | 138.2 | 138.2 | 137.9 | 133.6667 | 125 | 140 | 141.4 | 137 | 3.3 | 120 | Hybrid | 0 | 0 | 1 | 1 | 1 | 31 | 119.6 | 120.8 | 2000 | 0 | 53.6 | 63.5 | 150.1 | 67.3 | 147 | 95 | 1055 | 80 | 2202 | 2200 | 333 | 38 | 119 | 67.621 | 50.841 | 67.551 | 50.897
2024-11-21 | 14:36 | 71071.74 | 71072.15 |  | 119.85 | 2.8543 | 334.5 | 454.05 | 0 | 59.996 | 342.1 | 0.9778 | 2.0448 | 1.4409 | 5590 | 100 | 0 | 0 | 0 | Heating Tanks.... | 137.4611 | 71.1564 | 79.638 | 80.0233 | 67.47 | 33.939 | 0 | -88.2 | -50.7 | -39.3 | -0.001 | 0 | 0.99862 | 64.8529 | 282.9384 | 282.9384 | 33.9395 | 5.6619 | 151.3327 | 0 | 34.021 | 0 | 0 | 138.5 | 138.3 | 138.2 | 138.2 | 137.9 | 133.6667 | 125 | 140 | 141.4 | 137 | 3.3 | 120 | Hybrid | 0 | 0 | 1 | 1 | 1 | 31 | 119.6 | 120.8 | 2000 | 0 | 53.6 | 63.5 | 150.1 | 67.3 | 147 | 95 | 1055 | 80 | 2196 | 2200 | 326 | 38 | 119 | 67.621 | 50.842 | 67.551 | 50.897
2024-11-21 | 14:37 | 71074.74 | 71075.15 |  | 119.84 | 2.8462 | 333.8 | 454.33 | 0 | 59.999 | 341.1 | 0.9785 | 2.0415 | 1.4409 | 5593 | 100 | 0 | 0 | 0 | Heating Tanks.... | 137.4722 | 71.1595 | 79.6408 | 80.0233 | 67.47 | 33.939 | 0 | -87.3 | -51.5 | -36.6 | 0 | 0 | 0.99861 | 64.8578 | 282.9384 | 282.9384 | 33.9395 | 5.6625 | 151.3327 | 0 | 34.021 | 0 | 0 | 138.5 | 138.3 | 138.2333 | 138.2 | 137.9 | 133.7 | 125 | 140 | 141.4 | 137 | 3.3 | 120 | Hybrid | 0 | 0 | 1 | 1 | 1 | 31 | 119.5 | 120.8 | 2000 | 0 | 53.6 | 63.5 | 150.2 | 67.3 | 147 | 95 | 1055 | 80 | 2202 | 2200 | 319 | 38 | 119 | 67.62 | 50.842 | 67.551 | 50.897
2024-11-21 | 14:37 | 71077.74 | 71078.15 |  | 119.84 | 2.8467 | 333.8 | 454.61 | 0 | 60 | 341.2 | 0.9784 | 2.0283 | 1.4409 | 5596 | 100 | 0 | 0 | 0 | Heating Tanks.... | 137.4722 | 71.1618 | 79.6449 | 80.0167 | 67.47 | 33.939 | 0 | -89 | -52.1 | -35.2 | 0 | 0 | 0.99861 | 64.8584 | 282.9384 | 282.9384 | 33.9395 | 5.662 | 151.3327 | 0 | 34.021 | 0 | 0 | 138.5 | 138.3 | 138.2333 | 138.2 | 137.9 | 133.7 | 125 | 140 | 141.4 | 137 | 3.3 | 120 | Hybrid | 0 | 0 | 1 | 1 | 1 | 31 | 119.5 | 120.8 | 2000 | 0 | 53.6 | 63.5 | 150.2 | 67.3 | 147 | 95 | 1055 | 80 | 2197 | 2200 | 311 | 38 | 119 | 67.62 | 50.843 | 67.551 | 50.897
2024-11-21 | 14:37 | 71080.74 | 71081.15 |  | 119.84 | 2.8539 | 334.5 | 454.89 | 0 | 60.003 | 342 | 0.9779 | 2.0353 | 1.4405 | 5599 | 100 | 0 | 0 | 0 | Heating Tanks.... | 137.4667 | 71.1632 | 79.651 | 80.01 | 67.47 | 33.939 | 0 | -92.6 | -51.6 | -35.5 | 0 | 0 | 0.99862 | 64.8512 | 282.9384 | 282.9384 | 33.9395 | 5.6606 | 151.3327 | 0 | 34.021 | 0 | 0 | 138.5 | 138.3 | 138.2 | 138.2 | 137.9 | 133.7 | 125 | 140 | 141.4 | 137 | 3.3 | 120 | Hybrid | 0 | 0 | 1 | 1 | 1 | 31 | 119.6 | 120.8 | 2000 | 0 | 53.6 | 63.5 | 150.2 | 67.3 | 147 | 95 | 1055 | 80 | 2199 | 2200 | 306 | 38 | 119 | 67.62 | 50.843 | 67.55 | 50.898
2024-11-21 | 14:37 | 71083.74 | 71084.15 |  | 119.86 | 2.8615 | 335.4 | 455.16 | 0 | 60.002 | 343 | 0.978 | 2.0137 | 1.4407 | 5602 | 100 | 0 | 0 | 0 | Heating Tanks.... | 137.4667 | 71.1626 | 79.6608 | 80.01 | 67.47 | 33.939 | 0 | -97.1 | -49.5 | -36.4 | 0 | 0 | 0.99859 | 64.8818 | 282.9384 | 282.9384 | 33.9395 | 5.6616 | 151.3326 | 0 | 34.021 | 0 | 0 | 138.5 | 138.3 | 138.2 | 138.2 | 137.9 | 133.7 | 125 | 140 | 141.4 | 137 | 3.3 | 120 | Hybrid | 0 | 0 | 1 | 1 | 1 | 31 | 119.6 | 120.8 | 2000 | 0 | 53.6 | 63.5 | 150.2 | 67.3 | 147 | 95 | 1055 | 80 | 2202 | 2200 | 303 | 38 | 119 | 67.619 | 50.843 | 67.55 | 50.898
2024-11-21 | 14:37 | 71086.74 | 71087.15 |  | 119.84 | 2.8602 | 335.3 | 455.44 | 0 | 60.01 | 342.8 | 0.9782 | 2.0444 | 1.442 | 5605 | 100 | 0 | 0 | 0 | Heating Tanks.... | 137.4833 | 71.1604 | 79.6747 | 80.01 | 67.47 | 33.939 | 0 | -101.8 | -46.2 | -38.6 | 0 | 0 | 0.9986 | 64.8666 | 282.9384 | 282.9384 | 33.9395 | 5.6623 | 151.3327 | 0 | 34.021 | 0 | 0 | 138.5333 | 138.3 | 138.2333 | 138.2333 | 137.9 | 133.7 | 125 | 140 | 141.4 | 137.1 | 3.3 | 120 | Hybrid | 0 | 0 | 1 | 1 | 1 | 31 | 119.6 | 120.8 | 2000 | 0 | 53.6 | 63.5 | 150.2 | 67.3 | 147 | 95 | 1055 | 80 | 2199 | 2200 | 302 | 38 | 119 | 67.619 | 50.844 | 67.55 | 50.898
2024-11-21 | 14:37 | 71089.74 | 71090.15 |  | 119.86 | 2.8634 | 335.8 | 455.72 | 0 | 60.007 | 343.2 | 0.9783 | 2.0294 | 1.4398 | 5608 | 100 | 0 | 0 | 0 | Heating Tanks.... | 137.4778 | 71.1577 | 79.6886 | 80.0033 | 67.47 | 33.939 | 0 | -107.4 | -42.5 | -41.5 | 0 | 0 | 0.99862 | 64.8458 | 282.9384 | 282.9384 | 33.9395 | 5.6619 | 151.3327 | 0 | 34.021 | 0 | 0 | 138.5667 | 138.3 | 138.2 | 138.2 | 137.9 | 133.7 | 125 | 140 | 141.4 | 137.1 | 3.3 | 120 | Hybrid | 0 | 0 | 1 | 1 | 1 | 31 | 119.6 | 120.8 | 2000 | 0 | 53.6 | 63.5 | 150.2 | 67.3 | 147 | 95 | 1055 | 80 | 2198 | 2200 | 307 | 38 | 119 | 67.619 | 50.844 | 67.55 | 50.898
2024-11-21 | 14:37 | 71092.74 | 71093.15 |  | 119.85 | 2.8662 | 336.1 | 456 | 0 | 60.003 | 343.5 | 0.9785 | 2.0211 | 1.443 | 5611 | 100 | 0 | 0 | 0 | Heating Tanks.... | 137.5 | 71.1538 | 79.6996 | 80.0033 | 67.47 | 33.939 | 0 | -115.7 | -38.5 | -45 | 0 | 0 | 0.99861 | 64.8562 | 282.9384 | 282.9384 | 33.9395 | 5.6628 | 151.3326 | 0 | 34.021 | 0 | 0 | 138.5667 | 138.3333 | 138.2333 | 138.2333 | 137.9 | 133.7333 | 125 | 140 | 141.4 | 137.1 | 3.3 | 120 | Hybrid | 0 | 0 | 1 | 1 | 1 | 31 | 119.6 | 120.8 | 2000 | 0 | 53.6 | 63.5 | 150.2 | 67.3 | 147 | 95 | 1056 | 80 | 2199 | 2200 | 313 | 38 | 119 | 67.618 | 50.845 | 67.549 | 50.899
2024-11-21 | 14:37 | 71095.74 | 71096.15 |  | 119.85 | 2.8668 | 336.2 | 456.28 | 0 | 59.999 | 343.6 | 0.9785 | 2.0306 | 1.4413 | 5614 | 100 | 0 | 0 | 0 | Heating Tanks.... | 137.4833 | 71.1493 | 79.7002 | 80.0033 | 67.47 | 33.939 | 0 | -124.2 | -35.1 | -49 | 0 | 0 | 0.99862 | 64.8506 | 282.9384 | 282.9384 | 33.9395 | 5.6613 | 151.3327 | 0 | 34.021 | 0 | 0 | 138.5667 | 138.3 | 138.2 | 138.2333 | 137.9 | 133.7 | 125 | 140 | 141.4 | 137.1 | 3.3 | 120 | Hybrid | 0 | 0 | 1 | 1 | 1 | 31 | 119.6 | 120.8 | 2000 | 0 | 53.6 | 63.5 | 150.2 | 67.3 | 147 | 95 | 1056 | 80 | 2201 | 2200 | 320 | 38 | 119 | 67.618 | 50.845 | 67.549 | 50.899
2024-11-21 | 14:37 | 71098.74 | 71099.15 |  | 119.83 | 2.8654 | 335.9 | 456.56 | 0 | 59.993 | 343.4 | 0.9782 | 2.0196 | 1.4395 | 5617 | 100 | 0 | 0 | 0 | Heating Tanks.... | 137.4889 | 71.145 | 79.6953 | 80.0033 | 67.4704 | 33.939 | 0 | -124.2 | -33.6 | -53.1 | 0.001 | 0 | 0.99859 | 64.8858 | 282.9384 | 282.9384 | 33.9395 | 5.6609 | 151.3327 | 0 | 34.021 | 0 | 0 | 138.5333 | 138.3 | 138.2333 | 138.2667 | 137.9 | 133.7 | 125 | 140 | 141.4 | 137.1 | 3.3 | 120 | Hybrid | 0 | 0 | 1 | 1 | 1 | 31 | 119.7 | 120.8 | 2000 | 0 | 53.6 | 63.5 | 150.3 | 67.3 | 147 | 95 | 1056 | 80 | 2201 | 2200 | 327 | 38 | 119 | 67.618 | 50.846 | 67.549 | 50.899
2024-11-21 | 14:37 | 71101.74 | 71102.15 |  | 119.85 | 2.8571 | 334.8 | 456.84 | 0 | 59.996 | 342.4 | 0.9777 | 2.0335 | 1.4419 | 5620 | 100 | 0 | 0 | 0 | Heating Tanks.... | 137.4778 | 71.1407 | 79.6959 | 79.99 | 67.4716 | 33.939 | 0 | -120.6 | -33.8 | -53.9 | 0 | 0 | 0.99857 | 64.9007 | 282.9384 | 282.9384 | 33.9395 | 5.662 | 151.3327 | 0 | 34.02 | 0 | 0 | 138.5 | 138.3 | 138.2333 | 138.2333 | 137.9 | 133.7 | 125 | 140 | 141.4 | 137.1 | 3.3 | 120 | Hybrid | 0 | 0 | 1 | 1 | 1 | 31 | 119.7 | 120.8 | 2000 | 0 | 53.6 | 63.5 | 150.3 | 67.3 | 147 | 95 | 1056 | 80 | 2198 | 2200 | 335 | 38 | 119 | 67.617 | 50.846 | 67.549 | 50.9
2024-11-21 | 14:37 | 71104.74 | 71105.15 |  | 119.85 | 2.8541 | 334.5 | 457.12 | 0 | 59.999 | 342.1 | 0.9779 | 2.0405 | 1.4399 | 5623 | 100 | 0 | 0 | 0 | Heating Tanks.... | 137.4889 | 71.1362 | 79.7014 | 79.99 | 67.4729 | 33.939 | 0 | -115.7 | -35.7 | -53.2 | 0 | 0 | 0.99858 | 64.8942 | 282.9384 | 282.9384 | 33.9395 | 5.6623 | 151.3327 | 0 | 34.02 | 0 | 0 | 138.5 | 138.3 | 138.2333 | 138.3 | 137.9 | 133.7 | 125 | 140 | 141.4 | 137.1 | 3.3 | 120 | Hybrid | 0 | 0 | 1 | 1 | 1 | 31 | 119.6 | 120.8 | 2000 | 0 | 53.6 | 63.5 | 150.3 | 67.3 | 147 | 95 | 1056 | 80 | 2199 | 2200 | 341 | 38 | 119 | 67.617 | 50.847 | 67.548 | 50.9
2024-11-21 | 14:37 | 71107.74 | 71108.15 |  | 119.84 | 2.8467 | 333.8 | 457.4 | 0 | 59.999 | 341.1 | 0.9784 | 2.0647 | 1.4394 | 5626 | 100 | 0 | 0 | 0 | Heating Tanks.... | 137.5167 | 71.1325 | 79.7051 | 79.99 | 67.4716 | 33.939 | 0 | -109.9 | -39.4 | -50.7 | 0 | 0 | 0.99856 | 64.9131 | 282.9384 | 282.9384 | 33.9395 | 5.6623 | 151.3327 | 0 | 34.02 | 0 | 0 | 138.5 | 138.3667 | 138.2667 | 138.2667 | 137.9 | 133.8 | 125 | 140 | 141.4 | 137.1 | 3.3 | 120 | Hybrid | 0 | 0 | 1 | 1 | 1 | 31 | 119.7 | 120.8 | 2000 | 0 | 53.6 | 63.5 | 150.3 | 67.3 | 147 | 95 | 1054 | 80 | 2198 | 2200 | 344 | 38 | 119 | 67.617 | 50.847 | 67.548 | 50.9
2024-11-21 | 14:37 | 71110.74 | 71111.15 |  | 119.85 | 2.8465 | 333.7 | 457.68 | 0 | 60 | 341.1 | 0.9783 | 2.0452 | 1.443 | 5629 | 100 | 0 | 0 | 0 | Heating Tanks.... | 137.5167 | 71.1308 | 79.7075 | 79.99 | 67.4704 | 33.939 | 0 | -103.6 | -43.2 | -47.5 | 0 | 0 | 0.99853 | 64.9467 | 282.9384 | 282.9384 | 33.9395 | 5.6621 | 151.3327 | 0 | 34.02 | 0 | 0 | 138.5 | 138.3333 | 138.3 | 138.2667 | 137.9 | 133.8 | 125 | 140 | 141.4 | 137.1 | 3.3 | 120 | Hybrid | 0 | 0 | 1 | 1 | 1 | 31 | 119.8 | 120.8 | 2000 | 0 | 53.6 | 63.5 | 150.3 | 67.3 | 147 | 95 | 1054 | 80 | 2196 | 2200 | 345 | 38 | 119 | 67.616 | 50.848 | 67.548 | 50.901
2024-11-21 | 14:37 | 71113.74 | 71114.15 |  | 119.84 | 2.8528 | 334.4 | 457.95 | 0 | 60 | 341.9 | 0.978 | 2.0348 | 1.4388 | 5632 | 100 | 0 | 0 | 0 | Heating Tanks.... | 137.5222 | 71.1299 | 79.7102 | 79.99 | 67.47 | 33.939 | 0 | -95.6 | -47.2 | -44 | 0 | 0 | 0.99858 | 64.8963 | 282.9384 | 282.9384 | 33.9395 | 5.6608 | 151.3327 | 0 | 34.02 | 0 | 0 | 138.5 | 138.3333 | 138.3 | 138.3 | 137.9 | 133.8 | 125 | 140 | 141.4 | 137.1 | 3.3 | 120 | Hybrid | 0 | 0 | 1 | 1 | 1 | 31 | 119.9 | 120.8 | 2000 | 0 | 53.6 | 63.5 | 150.3 | 67.3 | 147 | 95 | 1054 | 80 | 2197 | 2200 | 346 | 38 | 119 | 67.616 | 50.848 | 67.548 | 50.901
2024-11-21 | 14:37 | 71116.74 | 71117.16 |  | 119.86 | 2.8595 | 335.2 | 458.23 | 0 | 60 | 342.7 | 0.978 | 2.0236 | 1.4423 | 5635 | 100 | 0 | 0 | 0 | Heating Tanks.... | 137.5222 | 71.1293 | 79.7133 | 79.97 | 67.47 | 33.939 | 0 | -88.3 | -50.7 | -39.2 | 0 | 0 | 0.99858 | 64.8965 | 282.9384 | 282.9384 | 33.9395 | 5.6616 | 151.3327 | 0 | 34.02 | 0 | 0 | 138.5 | 138.3333 | 138.3 | 138.3 | 137.9 | 133.8 | 125 | 140 | 141.5 | 137.1 | 3.3 | 120 | Hybrid | 0 | 0 | 1 | 1 | 1 | 31 | 120 | 120.8 | 2000 | 0 | 53.5 | 63.5 | 150.3 | 67.3 | 147 | 95 | 1054 | 80 | 2198 | 2200 | 342 | 38 | 119 | 67.616 | 50.848 | 67.548 | 50.901
2024-11-21 | 14:37 | 71119.74 | 71120.16 |  | 119.83 | 2.8646 | 335.7 | 458.51 | 0 | 60.007 | 343.3 | 0.9781 | 2.0325 | 1.439 | 5638 | 100 | 0 | 0 | 0 | Heating Tanks.... | 137.5389 | 71.1293 | 79.7182 | 79.9833 | 67.47 | 33.939 | 0 | -88.5 | -51.9 | -35.3 | 0 | 0 | 0.9986 | 64.8736 | 282.9384 | 282.9384 | 33.9395 | 5.6623 | 151.3327 | 0 | 34.02 | 0 | 0 | 138.5 | 138.3667 | 138.3 | 138.3 | 137.9 | 133.8667 | 125 | 140 | 141.5 | 137.1 | 3.3 | 120 | Hybrid | 0 | 0 | 1 | 1 | 1 | 31 | 120 | 120.8 | 2000 | 0 | 53.5 | 63.5 | 150.3 | 67.3 | 147 | 95 | 1054 | 80 | 2204 | 2200 | 339 | 38 | 119 | 67.616 | 50.849 | 67.547 | 50.902
2024-11-21 | 14:37 | 71122.74 | 71123.16 |  | 119.86 | 2.9085 | 340.6 | 458.79 | 0 | 60.007 | 348.6 | 0.977 | 2.1607 | 1.4434 | 5641 | 100 | 0 | 0 | 0 | Heating Tanks.... | 137.55 | 71.13 | 79.7235 | 79.97 | 67.47 | 33.939 | 0 | -93.5 | -51.4 | -35.6 | 0 | 0 | 0.99856 | 64.9112 | 282.9384 | 282.9384 | 33.9395 | 5.6625 | 151.3327 | 0 | 34.02 | 0 | 0 | 138.5333 | 138.3667 | 138.3 | 138.3 | 137.9 | 133.9 | 125 | 140 | 141.5 | 137.1 | 3.3 | 120 | Hybrid | 0 | 0 | 1 | 1 | 1 | 31 | 120 | 120.8 | 2000 | 0 | 53.5 | 63.5 | 150.3 | 67.3 | 148 | 95 | 1054 | 80 | 2201 | 2200 | 334 | 38 | 119 | 67.615 | 50.849 | 67.547 | 50.902
2024-11-21 | 14:37 | 71125.74 | 71126.16 |  | 119.84 | 2.8723 | 336.8 | 459.07 | 0 | 60.004 | 344.2 | 0.9783 | 2.0499 | 1.442 | 5644 | 100 | 0 | 0 | 0 | Heating Tanks.... | 137.5611 | 71.1311 | 79.7247 | 79.97 | 67.47 | 33.939 | 0 | -98.1 | -48.9 | -36.7 | 0 | 0 | 0.99857 | 64.9021 | 282.9384 | 282.9384 | 33.9395 | 5.6624 | 151.3327 | 0 | 34.02 | 0 | 0 | 138.5 | 138.3667 | 138.3 | 138.3 | 137.9667 | 133.9333 | 125 | 140 | 141.5 | 137.1 | 3.3 | 120 | Hybrid | 0 | 0 | 1 | 1 | 1 | 31 | 119.7 | 120.8 | 2000 | 0 | 53.5 | 63.5 | 150.3 | 67.3 | 148 | 95 | 1054 | 80 | 2195 | 2200 | 329 | 38 | 119 | 67.615 | 50.85 | 67.547 | 50.902
2024-11-21 | 14:37 | 71128.74 | 71129.16 |  | 119.85 | 2.8659 | 336.1 | 459.35 | 0 | 59.999 | 343.5 | 0.9785 | 2.0224 | 1.4399 | 5647 | 100 | 0 | 0 | 0 | Heating Tanks.... | 137.5667 | 71.1314 | 79.7251 | 79.97 | 67.47 | 33.939 | 0 | -102.3 | -45.8 | -38.7 | 0 | 0 | 0.9986 | 64.8687 | 282.9384 | 282.9384 | 33.9395 | 5.6609 | 151.3328 | 0 | 34.02 | 0 | 0 | 138.5 | 138.3667 | 138.3 | 138.3 | 137.9333 | 134 | 125 | 140 | 141.5 | 137.1 | 3.3 | 120 | Hybrid | 0 | 0 | 1 | 1 | 1 | 31 | 119.6 | 120.8 | 2000 | 0 | 53.5 | 63.5 | 150.3 | 67.3 | 148 | 95 | 1054 | 80 | 2197 | 2200 | 321 | 38 | 119 | 67.615 | 50.85 | 67.547 | 50.903
2024-11-21 | 14:37 | 71131.74 | 71132.16 |  | 119.84 | 2.8681 | 336.1 | 459.63 | 0 | 59.999 | 343.7 | 0.9779 | 2.0405 | 1.4452 | 5650 | 100 | 0 | 0 | 0 | Heating Tanks.... | 137.5833 | 71.1327 | 79.7243 | 79.97 | 67.47 | 33.939 | 0 | -107.5 | -42.6 | -41.4 | 0 | 0 | 0.99859 | 64.8827 | 282.9384 | 282.9384 | 33.9395 | 5.6614 | 151.3327 | 0 | 34.02 | 0 | 0 | 138.5 | 138.4 | 138.3 | 138.3 | 138 | 134 | 125 | 140 | 141.5 | 137.1 | 3.3 | 120 | Hybrid | 0 | 0 | 1 | 1 | 1 | 31 | 119.6 | 120.9 | 2000 | 0 | 53.5 | 63.5 | 150.3 | 67.3 | 148 | 95 | 1054 | 80 | 2196 | 2200 | 315 | 38 | 119 | 67.615 | 50.851 | 67.547 | 50.903
2024-11-21 | 14:38 | 71134.74 | 71135.16 |  | 119.85 | 2.8553 | 334.6 | 459.91 | 0 | 59.999 | 342.2 | 0.9778 | 2.0423 | 1.4413 | 5653 | 100 | 0 | 0 | 0 | Heating Tanks.... | 137.5778 | 71.1334 | 79.7218 | 79.96 | 67.47 | 33.939 | 0 | -113.2 | -39.8 | -43.8 | 0 | 0 | 0.99858 | 64.8861 | 282.9384 | 282.9384 | 33.9395 | 5.6627 | 151.3327 | 0 | 34.02 | 0 | 0 | 138.5 | 138.4 | 138.3 | 138.3 | 137.9667 | 134 | 125 | 140 | 141.5 | 137.1 | 3.3 | 120 | Hybrid | 0 | 0 | 1 | 1 | 1 | 31 | 119.9 | 120.9 | 2000 | 0 | 53.5 | 63.5 | 150.3 | 67.3 | 148 | 95 | 1054 | 80 | 2199 | 2200 | 308 | 38 | 119 | 67.614 | 50.852 | 67.546 | 50.904
2024-11-21 | 14:38 | 71137.74 | 71138.16 |  | 119.85 | 2.8493 | 334.1 | 460.19 | 0 | 60 | 341.5 | 0.9784 | 2.033 | 1.4404 | 5656 | 100 | 0 | 0 | 0 | Heating Tanks.... | 137.5944 | 71.1322 | 79.721 | 79.96 | 67.47 | 33.939 | 0 | -119.3 | -37.3 | -46.2 | 0 | 0 | 0.99862 | 64.851 | 282.9384 | 282.9384 | 33.9395 | 5.6623 | 151.3327 | 0 | 34.02 | 0 | 0 | 138.5 | 138.3667 | 138.3333 | 138.3 | 138 | 134.0667 | 125 | 140 | 141.6 | 137.1 | 3.3 | 120 | Hybrid | 0 | 0 | 1 | 1 | 1 | 31 | 119.8 | 120.9 | 2000 | 0 | 53.5 | 63.5 | 150.4 | 67.3 | 148 | 95 | 1056 | 80 | 2202 | 2200 | 304 | 38 | 119 | 67.614 | 50.852 | 67.546 | 50.904
2024-11-21 | 14:38 | 71140.74 | 71141.16 |  | 119.83 | 2.8622 | 335.4 | 460.47 | 0 | 60 | 343 | 0.9779 | 2.0346 | 1.441 | 5659 | 100 | 0 | 0 | 0 | Heating Tanks.... | 137.6222 | 71.1318 | 79.7251 | 79.96 | 67.4708 | 33.939 | 0 | -124.4 | -35 | -48.9 | 0 | 0 | 0.99865 | 64.8183 | 282.9384 | 282.9384 | 33.9395 | 5.6622 | 151.3327 | 0 | 34.02 | 0 | 0 | 138.5667 | 138.4 | 138.3667 | 138.3 | 138 | 134.1 | 125 | 140 | 141.6 | 137.1 | 3.3 | 120 | Hybrid | 0 | 0 | 1 | 1 | 1 | 31 | 119.8 | 120.9 | 2000 | 0 | 53.5 | 63.5 | 150.4 | 67.3 | 148 | 95 | 1056 | 80 | 2198 | 2200 | 304 | 38 | 119 | 67.614 | 50.853 | 67.546 | 50.905
2024-11-21 | 14:38 | 71143.74 | 71144.16 |  | 119.86 | 2.8685 | 336.3 | 460.75 | 0 | 60.004 | 343.8 | 0.978 | 2.0703 | 1.4408 | 5662 | 100 | 0 | 0 | 0 | Heating Tanks.... | 137.6056 | 71.1324 | 79.7288 | 79.94 | 67.472 | 33.939 | 0 | -125.5 | -33.9 | -51.7 | 0 | 0 | 0.99864 | 64.8335 | 282.9384 | 282.9384 | 33.9395 | 5.6606 | 151.3327 | 0 | 34.02 | 0 | 0 | 138.5667 | 138.3667 | 138.3667 | 138.3 | 137.9667 | 134.0667 | 125 | 140 | 141.6 | 137.1 | 3.3 | 120 | Hybrid | 0 | 0 | 1 | 1 | 1 | 31 | 119.8 | 120.9 | 2000 | 0 | 53.5 | 63.6 | 150.4 | 67.3 | 148 | 95 | 1056 | 80 | 2201 | 2200 | 306 | 38 | 119 | 67.613 | 50.853 | 67.546 | 50.905
2024-11-21 | 14:38 | 71146.74 | 71147.16 |  | 119.84 | 2.8789 | 337.5 | 461.03 | 0 | 60 | 345 | 0.9782 | 2.0536 | 1.4431 | 5665 | 100 | 0 | 0 | 0 | Heating Tanks.... | 137.6278 | 71.1324 | 79.7325 | 79.94 | 67.4724 | 33.939 | 0 | -124.1 | -33.5 | -53.6 | 0 | 0 | 0.99864 | 64.8311 | 282.9384 | 282.9384 | 33.9395 | 5.6616 | 151.3327 | 0 | 34.02 | 0 | 0 | 138.5667 | 138.4 | 138.4 | 138.3 | 138 | 134.1 | 125 | 140 | 141.6 | 137.1 | 3.3 | 120 | Hybrid | 0 | 0 | 1 | 1 | 1 | 31 | 119.7 | 120.9 | 2000 | 0 | 53.5 | 63.6 | 150.4 | 67.3 | 148 | 95 | 1056 | 80 | 2201 | 2200 | 310 | 38 | 119 | 67.613 | 50.854 | 67.546 | 50.905
2024-11-21 | 14:38 | 71149.74 | 71150.16 |  | 119.85 | 2.8666 | 335.9 | 461.31 | 0 | 59.999 | 343.6 | 0.9776 | 2.0216 | 1.4414 | 5668 | 100 | 0 | 0 | 0 | Heating Tanks.... | 137.6333 | 71.132 | 79.7386 | 79.94 | 67.4712 | 33.939 | 0 | -122.4 | -33.6 | -53.9 | 0 | 0 | 0.99862 | 64.8466 | 282.9384 | 282.9384 | 33.9395 | 5.6623 | 151.3327 | 0 | 34.02 | 0 | 0 | 138.6 | 138.4 | 138.4 | 138.3 | 138 | 134.1 | 125 | 140 | 141.6 | 137.1 | 3.3 | 120 | Hybrid | 0 | 0 | 1 | 1 | 1 | 31 | 119.7 | 120.9 | 2000 | 0 | 53.5 | 63.6 | 150.4 | 67.3 | 148 | 95 | 1056 | 80 | 2198 | 2200 | 319 | 38 | 119 | 67.613 | 50.854 | 67.545 | 50.906
2024-11-21 | 14:38 | 71152.74 | 71153.16 |  | 119.83 | 2.8582 | 334.9 | 461.59 | 0 | 59.999 | 342.5 | 0.9779 | 2.0444 | 1.439 | 5671 | 100 | 0 | 0 | 0 | Heating Tanks.... | 137.6333 | 71.1317 | 79.7478 | 79.94 | 67.47 | 33.939 | 0 | -120.7 | -33.8 | -53.8 | 0 | 0 | 0.99862 | 64.8525 | 282.9384 | 282.9384 | 33.9395 | 5.6621 | 151.3326 | 0 | 34.02 | 0 | 0 | 138.6 | 138.4 | 138.4 | 138.3 | 138 | 134.1 | 125 | 140 | 141.6 | 137.1 | 3.3 | 120 | Hybrid | 0 | 0 | 1 | 1 | 1 | 31 | 119.8 | 120.9 | 2000 | 0 | 53.5 | 63.6 | 150.4 | 67.3 | 148 | 95 | 1055 | 80 | 2201 | 2200 | 326 | 38 | 119 | 67.612 | 50.855 | 67.545 | 50.906
2024-11-21 | 14:38 | 71155.74 | 71156.16 |  | 119.86 | 2.8516 | 334.4 | 461.87 | 0 | 60.003 | 341.8 | 0.9782 | 2.0635 | 1.4428 | 5674 | 100 | 0 | 0 | 0 | Heating Tanks.... | 137.6167 | 71.1321 | 79.7551 | 79.9333 | 67.47 | 33.939 | 0 | -118.4 | -34.4 | -53.6 | 0.001 | 0 | 0.99859 | 64.8829 | 282.9384 | 282.9384 | 33.9395 | 5.662 | 151.3327 | 0 | 34.02 | 0 | 0 | 138.5667 | 138.4 | 138.4 | 138.3 | 137.9667 | 134.0667 | 125 | 140 | 141.6 | 137.1 | 3.3 | 120 | Hybrid | 0 | 0 | 1 | 1 | 1 | 31 | 119.9 | 120.9 | 2000 | 0 | 53.5 | 63.6 | 150.4 | 67.3 | 148 | 95 | 1055 | 80 | 2202 | 2200 | 334 | 39 | 119 | 67.612 | 50.855 | 67.545 | 50.907
2024-11-21 | 14:38 | 71158.74 | 71159.16 |  | 119.84 | 2.8534 | 334.5 | 462.15 | 0 | 59.999 | 342 | 0.9781 | 2.043 | 1.442 | 5677 | 100 | 0 | 0 | 0 | Heating Tanks.... | 137.6333 | 71.1325 | 79.7622 | 79.9333 | 67.47 | 33.939 | 0 | -115.8 | -35.6 | -53.1 | 0 | 0 | 0.99864 | 64.8302 | 282.9384 | 282.9384 | 33.9395 | 5.6612 | 151.3326 | 0 | 34.02 | 0 | 0 | 138.6 | 138.4 | 138.4 | 138.3 | 138 | 134.1 | 125 | 140 | 141.6 | 137.1 | 3.3 | 120 | Hybrid | 0 | 0 | 1 | 1 | 1 | 31 | 120 | 120.9 | 2000 | 0 | 53.5 | 63.6 | 150.4 | 67.3 | 148 | 95 | 1055 | 80 | 2197 | 2200 | 339 | 38 | 119 | 67.612 | 50.856 | 67.545 | 50.907
2024-11-21 | 14:38 | 71161.74 | 71162.16 |  | 119.84 | 2.863 | 335.5 | 462.43 | 0 | 60.002 | 343.1 | 0.9778 | 2.0362 | 1.4394 | 5680 | 100 | 0 | 0 | 0 | Heating Tanks.... | 137.6333 | 71.1343 | 79.772 | 79.9333 | 67.47 | 33.939 | 0 | -112.6 | -37.5 | -52.1 | 0 | 0 | 0.99867 | 64.7974 | 282.9384 | 282.9384 | 33.9395 | 5.662 | 151.3326 | 0 | 34.02 | 0 | 0 | 138.6 | 138.4 | 138.4 | 138.3 | 138 | 134.1 | 125 | 140 | 141.6 | 137.1 | 3.3 | 120 | Hybrid | 0 | 0 | 1 | 1 | 1 | 31 | 119.8 | 120.9 | 2000 | 0 | 53.5 | 63.6 | 150.4 | 67.3 | 148 | 95 | 1055 | 80 | 2199 | 2200 | 343 | 39 | 119 | 67.612 | 50.856 | 67.545 | 50.907
2024-11-21 | 14:38 | 71164.74 | 71165.16 |  | 119.84 | 2.8716 | 336.6 | 462.71 | 0 | 60.004 | 344.1 | 0.9781 | 2.0397 | 1.44 | 5683 | 100 | 0 | 0 | 0 | Heating Tanks.... | 137.6333 | 71.1364 | 79.7782 | 79.9267 | 67.47 | 33.939 | 0 | -109.6 | -39.7 | -50.4 | 0 | 0 | 0.99865 | 64.8154 | 282.9384 | 282.9384 | 33.9395 | 5.6621 | 151.3327 | 0 | 34.02 | 0 | 0 | 138.6 | 138.4 | 138.4 | 138.3 | 138 | 134.1 | 125 | 140 | 141.6 | 137.1 | 3.3 | 120 | Hybrid | 0 | 0 | 1 | 1 | 1 | 31 | 119.6 | 120.9 | 2000 | 0 | 53.5 | 63.6 | 150.4 | 67.3 | 148 | 95 | 1055 | 80 | 2197 | 2200 | 347 | 38 | 119 | 67.611 | 50.857 | 67.544 | 50.908
2024-11-21 | 14:38 | 71167.74 | 71168.17 |  | 119.84 | 2.8788 | 337.5 | 462.99 | 0 | 60.003 | 345 | 0.9782 | 2.0403 | 1.4405 | 5686 | 100 | 0 | 0 | 0 | Heating Tanks.... | 137.65 | 71.1376 | 79.78 | 79.92 | 67.47 | 33.939 | 0 | -106.6 | -41.5 | -48.8 | 0.001 | 0 | 0.99862 | 64.8547 | 282.9384 | 282.9384 | 33.9395 | 5.6624 | 151.3327 | 0 | 34.02 | 0 | 0 | 138.6333 | 138.4 | 138.4 | 138.3667 | 138 | 134.1 | 125 | 140 | 141.6 | 137.1 | 3.3 | 120 | Hybrid | 0 | 0 | 1 | 1 | 1 | 31 | 119.5 | 120.9 | 2000 | 0 | 53.5 | 63.6 | 150.4 | 67.3 | 148 | 95 | 1054 | 80 | 2200 | 2200 | 347 | 38 | 119 | 67.611 | 50.857 | 67.544 | 50.908
2024-11-21 | 14:38 | 71170.74 | 71171.17 |  | 119.84 | 2.8771 | 337.3 | 463.27 | 0 | 59.999 | 344.8 | 0.9783 | 2.0247 | 1.4415 | 5689 | 100 | 0 | 0 | 0 | Heating Tanks.... | 137.6389 | 71.1382 | 79.7812 | 79.92 | 67.47 | 33.939 | 0 | -103.6 | -43.3 | -47.4 | 0 | 0 | 0.99858 | 64.8945 | 282.9384 | 282.9384 | 33.9395 | 5.6612 | 151.3327 | 0 | 34.02 | 0 | 0 | 138.6333 | 138.4 | 138.4 | 138.3 | 138 | 134.1 | 125 | 140 | 141.6 | 137.1 | 3.3 | 120 | Hybrid | 0 | 0 | 1 | 1 | 1 | 31 | 119.5 | 120.9 | 2000 | 0 | 53.6 | 63.6 | 150.4 | 67.3 | 148 | 95 | 1054 | 80 | 2196 | 2200 | 345 | 38 | 119 | 67.611 | 50.857 | 67.544 | 50.908
2024-11-21 | 14:38 | 71173.74 | 71174.17 |  | 119.83 | 2.872 | 336.5 | 463.55 | 0 | 59.995 | 344.1 | 0.9778 | 2.0462 | 1.4411 | 5692 | 100 | 0 | 0 | 0 | Heating Tanks.... | 137.65 | 71.1401 | 79.7837 | 79.92 | 67.47 | 33.939 | 0 | -101.2 | -44.4 | -46.3 | 0.001 | 0 | 0.9986 | 64.8695 | 282.9384 | 282.9384 | 33.9395 | 5.6608 | 151.3327 | 0 | 34.02 | 0 | 0 | 138.6667 | 138.4 | 138.4 | 138.3333 | 138 | 134.1 | 125 | 140 | 141.6 | 137.1 | 3.3 | 120 | Hybrid | 0 | 0 | 1 | 1 | 1 | 31 | 119.6 | 120.9 | 2000 | 0 | 53.6 | 63.6 | 150.4 | 67.3 | 148 | 95 | 1054 | 80 | 2201 | 2200 | 341 | 38 | 119 | 67.61 | 50.858 | 67.544 | 50.909
2024-11-21 | 14:38 | 71176.74 | 71177.17 |  | 119.86 | 2.862 | 335.4 | 463.83 | 0 | 59.996 | 343 | 0.9777 | 2.0401 | 1.4423 | 5695 | 100 | 0 | 0 | 0 | Heating Tanks.... | 137.6333 | 71.1419 | 79.7853 | 79.92 | 67.47 | 33.939 | 0 | -99.6 | -45.3 | -45.5 | 0 | 0 | 0.99859 | 64.8831 | 282.9384 | 282.9384 | 33.9395 | 5.6624 | 151.3326 | 0 | 34.02 | 0 | 0 | 138.6667 | 138.4 | 138.4 | 138.3 | 138 | 134.0333 | 125 | 140 | 141.6 | 137.1 | 3.3 | 120 | Hybrid | 0 | 0 | 1 | 1 | 1 | 31 | 119.6 | 120.9 | 2000 | 0 | 53.6 | 63.6 | 150.4 | 67.3 | 148 | 95 | 1054 | 80 | 2202 | 2200 | 338 | 38 | 119 | 67.61 | 50.858 | 67.544 | 50.909
2024-11-21 | 14:38 | 71179.74 | 71180.17 |  | 119.85 | 2.854 | 334.4 | 464.11 | 0 | 59.996 | 342 | 0.9777 | 2.0569 | 1.4456 | 5698 | 100 | 0 | 0 | 0 | Heating Tanks.... | 137.6611 | 71.1433 | 79.7829 | 79.92 | 67.47 | 33.939 | 0 | -97.8 | -46 | -44.8 | 0 | 0 | 0.99861 | 64.8618 | 282.9384 | 282.9384 | 33.9395 | 5.6618 | 151.3327 | 0 | 34.02 | 0 | 0 | 138.7 | 138.4 | 138.4 | 138.4 | 138 | 134.0667 | 125 | 140 | 141.6 | 137.1 | 3.3 | 120 | Hybrid | 0 | 0 | 1 | 1 | 1 | 31 | 119.8 | 120.9 | 2000 | 0 | 53.6 | 63.6 | 150.4 | 67.3 | 148 | 95 | 1054 | 80 | 2202 | 2200 | 331 | 38 | 119 | 67.61 | 50.859 | 67.543 | 50.909
2024-11-21 | 14:38 | 71182.74 | 71183.17 |  | 119.85 | 2.8553 | 334.7 | 464.39 | 0 | 60 | 342.2 | 0.9781 | 2.0409 | 1.4399 | 5701 | 100 | 0 | 0 | 0 | Heating Tanks.... | 137.6556 | 71.1441 | 79.7804 | 79.89 | 67.47 | 33.939 | 0 | -97.2 | -46.3 | -44.5 | 0 | 0 | 0.99862 | 64.8467 | 282.9384 | 282.9384 | 33.9395 | 5.6622 | 151.3326 | 0 | 34.02 | 0 | 0 | 138.7 | 138.4 | 138.4 | 138.3333 | 138 | 134.1 | 125 | 140 | 141.6 | 137.1 | 3.3 | 120 | Hybrid | 0 | 0 | 1 | 1 | 1 | 31 | 119.8 | 120.9 | 2000 | 0 | 53.6 | 63.6 | 150.4 | 67.3 | 148 | 95 | 1057 | 80 | 2201 | 2200 | 326 | 39 | 119 | 67.61 | 50.859 | 67.543 | 50.91
2024-11-21 | 14:38 | 71185.74 | 71186.17 |  | 119.83 | 2.8556 | 334.8 | 464.67 | 0 | 59.999 | 342.2 | 0.9783 | 2.0497 | 1.4401 | 5704 | 100 | 0 | 0 | 0 | Heating Tanks.... | 137.6667 | 71.1438 | 79.78 | 79.89 | 67.47 | 33.939 | 0 | -96.8 | -46.5 | -44.5 | 0 | 0 | 0.99863 | 64.8378 | 282.9384 | 282.9384 | 33.9395 | 5.6608 | 151.3328 | 0 | 34.02 | 0 | 0 | 138.7 | 138.4 | 138.4 | 138.4 | 138 | 134.1 | 125 | 140 | 141.6 | 137.1 | 3.3 | 120 | Hybrid | 0 | 0 | 1 | 1 | 1 | 31 | 119.7 | 120.9 | 2000 | 0 | 53.6 | 63.6 | 150.4 | 67.3 | 148 | 95 | 1057 | 80 | 2201 | 2200 | 317 | 38 | 119 | 67.609 | 50.859 | 67.543 | 50.91
2024-11-21 | 14:38 | 71188.74 | 71189.17 |  | 119.86 | 2.8607 | 335.3 | 464.95 | 0 | 60.002 | 342.9 | 0.9779 | 2.0491 | 1.4408 | 5707 | 100 | 0 | 0 | 0 | Heating Tanks.... | 137.6556 | 71.1432 | 79.7804 | 79.89 | 67.47 | 33.939 | 0 | -97 | -46.5 | -44.4 | 0 | 0 | 0.99864 | 64.8327 | 282.9384 | 282.9384 | 33.9395 | 5.6618 | 151.3326 | 0 | 34.02 | 0 | 0 | 138.7 | 138.4 | 138.4 | 138.3333 | 138 | 134.1 | 125 | 140 | 141.6 | 137.1 | 3.3 | 120 | Hybrid | 0 | 0 | 1 | 1 | 1 | 31 | 120.1 | 120.9 | 2000 | 0 | 53.6 | 63.6 | 150.4 | 67.4 | 148 | 95 | 1057 | 80 | 2199 | 2200 | 311 | 38 | 119 | 67.609 | 50.86 | 67.543 | 50.91
2024-11-21 | 14:38 | 71191.74 | 71192.17 |  | 119.84 | 2.8704 | 336.3 | 465.23 | 0 | 60.005 | 344 | 0.9777 | 2.0659 | 1.4399 | 5710 | 100 | 0 | 0 | 0 | Heating Tanks.... | 137.6667 | 71.1419 | 79.7837 | 79.9 | 67.47 | 33.939 | 0 | -96.7 | -46.6 | -44.3 | 0.001 | 0 | 0.99866 | 64.8105 | 282.9384 | 282.9384 | 33.9395 | 5.6619 | 151.3327 | 0 | 34.02 | 0 | 0 | 138.7 | 138.4 | 138.4333 | 138.3333 | 138 | 134.1333 | 125 | 140 | 141.7 | 137.1 | 3.3 | 120 | Hybrid | 0 | 0 | 1 | 1 | 1 | 31 | 120.3 | 120.9 | 2000 | 0 | 53.6 | 63.6 | 150.4 | 67.4 | 148 | 95 | 1057 | 80 | 2201 | 2200 | 307 | 38 | 119 | 67.609 | 50.86 | 67.543 | 50.91
2024-11-21 | 14:39 | 71194.74 | 71195.17 |  | 119.84 | 2.8717 | 336.6 | 465.51 | 0 | 60.006 | 344.1 | 0.978 | 2.045 | 1.4415 | 5713 | 100 | 0 | 0 | 0 | Heating Tanks.... | 137.6833 | 71.1396 | 79.7886 | 79.9 | 67.4704 | 33.939 | 0 | -95.5 | -47.2 | -43.8 | 0 | 0 | 0.99863 | 64.8401 | 282.9384 | 282.9384 | 33.9395 | 5.6626 | 151.3326 | 0 | 34.02 | 0 | 0 | 138.7 | 138.4 | 138.4333 | 138.4 | 138 | 134.1667 | 125 | 140 | 141.7 | 137.1 | 3.3 | 120 | Hybrid | 0 | 0 | 1 | 1 | 1 | 31 | 119.8 | 120.9 | 2000 | 0 | 53.6 | 63.6 | 150.4 | 67.4 | 148 | 95 | 1057 | 80 | 2195 | 2200 | 304 | 39 | 119 | 67.609 | 50.86 | 67.542 | 50.911
2024-11-21 | 14:39 | 71197.74 | 71198.17 |  | 119.85 | 2.879 | 337.5 | 465.79 | 0 | 60.007 | 345 | 0.9782 | 2.0295 | 1.4409 | 5716 | 100 | 0 | 0 | 0 | Heating Tanks.... | 137.6722 | 71.1373 | 79.791 | 79.89 | 67.4716 | 33.939 | 0 | -94.3 | -47.8 | -43 | 0 | 0 | 0.9986 | 64.8695 | 282.9384 | 282.9384 | 33.9395 | 5.6617 | 151.3326 | 0 | 34.02 | 0 | 0 | 138.7 | 138.4 | 138.4 | 138.4 | 138 | 134.1333 | 125 | 140 | 141.7 | 137.1 | 3.3 | 120 | Hybrid | 0 | 0 | 1 | 1 | 1 | 31 | 119.8 | 120.9 | 2000 | 0 | 53.6 | 63.6 | 150.5 | 67.4 | 148 | 95 | 1054 | 80 | 2197 | 2200 | 304 | 38 | 119 | 67.608 | 50.861 | 67.542 | 50.911
2024-11-21 | 14:39 | 71200.74 | 71201.17 |  | 119.84 | 2.8794 | 337.6 | 466.07 | 0 | 60.003 | 345.1 | 0.9783 | 2.0506 | 1.4415 | 5719 | 100 | 0 | 0 | 0 | Heating Tanks.... | 137.6889 | 71.1346 | 79.7939 | 79.89 | 67.4729 | 33.939 | 0 | -92.6 | -48.6 | -42.2 | 0 | 0 | 0.99857 | 64.902 | 282.9384 | 282.9384 | 33.9395 | 5.661 | 151.3327 | 0 | 34.02 | 0 | 0 | 138.7 | 138.4 | 138.4333 | 138.4 | 138 | 134.2 | 125 | 140 | 141.7 | 137.1 | 3.3 | 120 | Hybrid | 0 | 0 | 1 | 1 | 1 | 31 | 119.9 | 120.9 | 2000 | 0 | 53.6 | 63.6 | 150.5 | 67.4 | 148 | 95 | 1054 | 80 | 2202 | 2200 | 309 | 39 | 119 | 67.608 | 50.861 | 67.542 | 50.911
2024-11-21 | 14:39 | 71203.74 | 71204.17 |  | 119.84 | 2.8775 | 337.3 | 466.35 | 0 | 59.996 | 344.8 | 0.9782 | 2.0255 | 1.442 | 5722 | 100 | 0 | 0 | 0 | Heating Tanks.... | 137.6944 | 71.1321 | 79.7967 | 79.89 | 67.472 | 33.939 | 0 | -91.4 | -49.2 | -41.3 | 0 | 0 | 0.99861 | 64.8591 | 282.9384 | 282.9384 | 33.9395 | 5.6624 | 151.3327 | 0 | 34.02 | 0 | 0 | 138.7 | 138.4 | 138.4667 | 138.4 | 138 | 134.2 | 125 | 140 | 141.7 | 137.1 | 3.3 | 120 | Hybrid | 0 | 0 | 1 | 1 | 1 | 31 | 120 | 120.9 | 2000 | 0 | 53.6 | 63.6 | 150.5 | 67.4 | 148 | 95 | 1054 | 80 | 2201 | 2200 | 315 | 39 | 119 | 67.608 | 50.861 | 67.542 | 50.911
2024-11-21 | 14:39 | 71206.74 | 71207.17 |  | 119.83 | 2.8784 | 337.3 | 466.63 | 0 | 59.999 | 344.9 | 0.9779 | 2.0138 | 1.4385 | 5725 | 100 | 0 | 0 | 0 | Heating Tanks.... | 137.6944 | 71.1305 | 79.7998 | 79.89 | 67.472 | 33.939 | 0 | -90.2 | -49.7 | -40.5 | 0 | 0 | 0.99863 | 64.8433 | 282.9384 | 282.9384 | 33.9395 | 5.6621 | 151.3326 | 0 | 34.02 | 0 | 0 | 138.7 | 138.4 | 138.4667 | 138.4 | 138 | 134.2 | 125 | 140 | 141.8 | 137.1 | 3.3 | 120 | Hybrid | 0 | 0 | 1 | 1 | 1 | 31 | 119.9 | 120.9 | 2000 | 0 | 53.6 | 63.6 | 150.5 | 67.4 | 148 | 95 | 1054 | 80 | 2198 | 2200 | 322 | 39 | 119 | 67.607 | 50.861 | 67.542 | 50.912
2024-11-21 | 14:39 | 71209.74 | 71210.17 |  | 119.86 | 2.8708 | 336.4 | 466.91 | 0 | 59.996 | 344.1 | 0.9775 | 2.071 | 1.4407 | 5728 | 100 | 0 | 0 | 0 | Heating Tanks.... | 137.7278 | 71.1291 | 79.8031 | 79.89 | 67.4729 | 33.939 | 0 | -88.8 | -50.4 | -39.6 | 0 | 0 | 0.99862 | 64.8479 | 282.9384 | 282.9384 | 33.9395 | 5.6622 | 151.3326 | 0 | 34.02 | 0 | 0 | 138.7333 | 138.4333 | 138.5 | 138.4 | 138.0333 | 134.2667 | 125 | 140 | 141.8 | 137.1 | 3.3 | 120 | Hybrid | 0 | 0 | 1 | 1 | 1 | 31 | 120 | 120.9 | 2000 | 0 | 53.7 | 63.6 | 150.5 | 67.4 | 148 | 95 | 1054 | 80 | 2199 | 2200 | 330 | 39 | 119 | 67.607 | 50.862 | 67.542 | 50.912
2024-11-21 | 14:39 | 71212.74 | 71213.17 |  | 119.84 | 2.9124 | 340.6 | 467.19 | 0 | 59.996 | 349 | 0.9758 | 2.2359 | 1.4436 | 5731 | 100 | 0 | 0 | 0 | Heating Tanks.... | 137.7167 | 71.128 | 79.8104 | 79.89 | 67.4716 | 33.939 | 0 | -88.1 | -50.7 | -38.7 | 0 | 0 | 0.9986 | 64.8681 | 282.9384 | 282.9384 | 33.9395 | 5.6612 | 151.3326 | 0 | 34.02 | 0 | 0 | 138.7 | 138.4 | 138.5 | 138.4 | 138 | 134.3 | 125 | 140 | 141.8 | 137.1 | 3.3 | 120 | Hybrid | 0 | 0 | 1 | 1 | 1 | 31 | 120.1 | 120.9 | 2000 | 0 | 53.7 | 63.6 | 150.5 | 67.4 | 148 | 95 | 1054 | 80 | 2196 | 2200 | 336 | 38 | 119 | 67.607 | 50.862 | 67.541 | 50.912
2024-11-21 | 14:39 | 71215.74 | 71216.17 |  | 119.85 | 2.862 | 335.4 | 467.47 | 0 | 59.998 | 343 | 0.9777 | 2.046 | 1.4424 | 5734 | 100 | 0 | 0 | 0 | Heating Tanks.... | 137.7167 | 71.1277 | 79.82 | 79.8767 | 67.4704 | 33.939 | 0 | -88.1 | -50.7 | -38.5 | 0 | 0 | 0.99858 | 64.893 | 282.9384 | 282.9384 | 33.9395 | 5.6615 | 151.3326 | 0 | 34.02 | 0 | 0 | 138.7 | 138.4 | 138.5 | 138.4 | 138 | 134.3 | 125 | 140 | 141.8 | 137.1 | 3.3 | 120 | Hybrid | 0 | 0 | 1 | 1 | 1 | 31 | 119.9 | 120.9 | 2000 | 0 | 53.7 | 63.6 | 150.5 | 67.4 | 147 | 95 | 1053 | 80 | 2198 | 2200 | 342 | 39 | 119 | 67.607 | 50.862 | 67.541 | 50.912
2024-11-21 | 14:39 | 71218.74 | 71219.17 |  | 119.84 | 2.864 | 335.6 | 467.75 | 0 | 59.999 | 343.2 | 0.9777 | 2.061 | 1.4415 | 5737 | 100 | 0 | 0 | 0 | Heating Tanks.... | 137.7222 | 71.1288 | 79.831 | 79.87 | 67.47 | 33.939 | 0 | -88.1 | -50.8 | -38.4 | 0 | 0 | 0.9986 | 64.8741 | 282.9384 | 282.9384 | 33.9395 | 5.6625 | 151.3327 | 0 | 34.02 | 0 | 0 | 138.7 | 138.4333 | 138.5 | 138.4 | 138 | 134.3 | 125 | 140 | 141.8 | 137.1 | 3.3 | 120 | Hybrid | 0 | 0 | 1 | 1 | 1 | 31 | 119.8 | 121 | 2000 | 0 | 53.7 | 63.6 | 150.5 | 67.4 | 147 | 95 | 1053 | 80 | 2202 | 2200 | 346 | 39 | 119 | 67.606 | 50.862 | 67.541 | 50.912
2024-11-21 | 14:39 | 71221.74 | 71222.17 |  | 119.86 | 2.8546 | 334.6 | 468.03 | 0 | 59.999 | 342.2 | 0.978 | 2.0461 | 1.4403 | 5740 | 100 | 0 | 0 | 0 | Heating Tanks.... | 137.7278 | 71.1297 | 79.8431 | 79.87 | 67.47 | 33.939 | 0 | -88.4 | -50.5 | -39 | 0 | 0 | 0.99863 | 64.8383 | 282.9384 | 282.9384 | 33.9395 | 5.6623 | 151.3326 | 0 | 34.02 | 0 | 0 | 138.7 | 138.4667 | 138.5 | 138.4 | 138 | 134.3 | 125 | 140 | 141.8 | 137.1 | 3.3 | 120 | Hybrid | 0 | 0 | 1 | 1 | 1 | 31 | 119.7 | 121 | 2000 | 0 | 53.7 | 63.6 | 150.5 | 67.4 | 147 | 95 | 1053 | 80 | 2196 | 2200 | 348 | 39 | 119 | 67.606 | 50.863 | 67.541 | 50.912
2024-11-21 | 14:39 | 71224.74 | 71225.17 |  | 119.85 | 2.8524 | 334.4 | 468.31 | 0 | 59.999 | 341.8 | 0.9782 | 2.0361 | 1.4419 | 5743 | 100 | 0 | 0 | 0 | Heating Tanks.... | 137.7278 | 71.1309 | 79.8541 | 79.87 | 67.47 | 33.939 | 0 | -89.7 | -49.6 | -40.4 | 0 | 0 | 0.9986 | 64.8692 | 282.9384 | 282.9384 | 33.9395 | 5.663 | 151.3327 | 0 | 34.02 | 0 | 0 | 138.7 | 138.4333 | 138.5 | 138.4 | 138 | 134.3333 | 125 | 140 | 141.8 | 137.1 | 3.3 | 120 | Hybrid | 0 | 0 | 1 | 1 | 1 | 31 | 119.7 | 121 | 2000 | 0 | 53.7 | 63.6 | 150.5 | 67.4 | 147 | 95 | 1053 | 80 | 2199 | 2200 | 346 | 38 | 119 | 67.606 | 50.863 | 67.541 | 50.912
2024-11-21 | 14:39 | 71227.74 | 71228.17 |  | 119.84 | 2.8555 | 334.7 | 468.59 | 0 | 59.999 | 342.2 | 0.9781 | 2.0586 | 1.441 | 5746 | 100 | 0 | 0 | 0 | Heating Tanks.... | 137.7444 | 71.1309 | 79.8635 | 79.87 | 67.47 | 33.939 | 0 | -93 | -48.2 | -42.2 | 0.001 | 0 | 0.99862 | 64.8528 | 282.9384 | 282.9384 | 33.9395 | 5.6614 | 151.3326 | 0 | 34.02 | 0 | 0 | 138.7 | 138.4 | 138.5 | 138.4 | 138.0667 | 134.4 | 125 | 140 | 141.8 | 137.1 | 3.3 | 120 | Hybrid | 0 | 0 | 1 | 1 | 1 | 31 | 119.6 | 121 | 2000 | 0 | 53.7 | 63.6 | 150.5 | 67.4 | 147 | 95 | 1053 | 80 | 2200 | 2200 | 345 | 38 | 119 | 67.606 | 50.863 | 67.541 | 50.913
2024-11-21 | 14:39 | 71230.74 | 71231.17 |  | 119.85 | 2.8597 | 335.2 | 468.87 | 0 | 60 | 342.7 | 0.978 | 2.0641 | 1.4388 | 5749 | 100 | 0 | 0 | 0 | Heating Tanks.... | 137.7667 | 71.1305 | 79.8684 | 79.8633 | 67.47 | 33.939 | 0 | -97.4 | -46.1 | -44.6 | 0 | 0 | 0.99863 | 64.8455 | 282.9384 | 282.9384 | 33.9395 | 5.6611 | 151.3327 | 0 | 34.02 | 0 | 0 | 138.7 | 138.4667 | 138.5 | 138.4333 | 138.1 | 134.4 | 125 | 140 | 141.8 | 137.1 | 3.3 | 120 | Hybrid | 0 | 0 | 1 | 1 | 1 | 31 | 119.5 | 121 | 2000 | 0 | 53.7 | 63.6 | 150.5 | 67.4 | 147 | 95 | 1058 | 80 | 2201 | 2200 | 340 | 38 | 119 | 67.605 | 50.863 | 67.54 | 50.913
2024-11-21 | 14:39 | 71233.74 | 71234.17 |  | 119.85 | 2.8721 | 336.5 | 469.15 | 0 | 60 | 344.2 | 0.9777 | 2.0443 | 1.443 | 5752 | 100 | 0 | 0 | 0 | Heating Tanks.... | 137.7778 | 71.1297 | 79.87 | 79.87 | 67.47 | 33.939 | 0 | -102.7 | -43.6 | -47 | 0 | 0 | 0.99865 | 64.8232 | 282.9384 | 282.9384 | 33.9395 | 5.6617 | 151.3327 | 0 | 34.02 | 0 | 0 | 138.7 | 138.5 | 138.5 | 138.4667 | 138.1 | 134.4 | 125 | 140 | 141.8 | 137.1 | 3.3 | 120 | Hybrid | 0 | 0 | 1 | 1 | 1 | 31 | 119.4 | 121 | 2000 | 0 | 53.7 | 63.6 | 150.6 | 67.4 | 147 | 95 | 1058 | 80 | 2205 | 2200 | 335 | 39 | 119 | 67.605 | 50.864 | 67.54 | 50.913
2024-11-21 | 14:39 | 71236.74 | 71237.18 |  | 119.85 | 2.8752 | 336.9 | 469.43 | 0 | 60.003 | 344.6 | 0.9777 | 2.0439 | 1.4383 | 5755 | 100 | 0 | 0 | 0 | Heating Tanks.... | 137.8 | 71.129 | 79.8712 | 79.8633 | 67.47 | 33.939 | 0 | -107.8 | -40.7 | -49.4 | 0 | 0 | 0.9986 | 64.8785 | 282.9384 | 282.9384 | 33.9395 | 5.6622 | 151.3326 | 0 | 34.02 | 0 | 0 | 138.7 | 138.5 | 138.5 | 138.5 | 138.1333 | 134.4667 | 125 | 140 | 141.8 | 137.2 | 3.3 | 120 | Hybrid | 0 | 0 | 1 | 1 | 1 | 31 | 119.4 | 121 | 2000 | 0 | 53.7 | 63.6 | 150.6 | 67.4 | 147 | 95 | 1058 | 80 | 2199 | 2200 | 329 | 39 | 119 | 67.605 | 50.864 | 67.54 | 50.913
2024-11-21 | 14:39 | 71239.74 | 71240.18 |  | 119.83 | 2.8744 | 336.8 | 469.71 | 0 | 60.004 | 344.4 | 0.9779 | 2.0282 | 1.4395 | 5758 | 100 | 0 | 0 | 0 | Heating Tanks.... | 137.7722 | 71.1284 | 79.8737 | 79.85 | 67.47 | 33.939 | 0 | -112.2 | -37.7 | -51.8 | 0 | 0 | 0.9986 | 64.8733 | 282.9384 | 282.9384 | 33.9395 | 5.6631 | 151.3327 | 0 | 34.02 | 0 | 0 | 138.7 | 138.4667 | 138.4667 | 138.4667 | 138.0667 | 134.4667 | 125 | 140 | 141.9 | 137.2 | 3.3 | 120 | Hybrid | 0 | 0 | 1 | 1 | 1 | 31 | 119.5 | 121 | 2000 | 0 | 53.7 | 63.6 | 150.6 | 67.4 | 147 | 95 | 1058 | 80 | 2196 | 2200 | 322 | 38 | 119 | 67.605 | 50.864 | 67.54 | 50.913
2024-11-21 | 14:39 | 71242.74 | 71243.18 |  | 119.86 | 2.8708 | 336.5 | 469.99 | 0 | 60.004 | 344.1 | 0.9781 | 2.0467 | 1.4408 | 5761 | 100 | 0 | 0 | 0 | Heating Tanks.... | 137.8167 | 71.1272 | 79.8753 | 79.85 | 67.47 | 33.939 | 0 | -116.1 | -35.4 | -53 | 0 | 0 | 0.99864 | 64.829 | 282.9384 | 282.9384 | 33.9395 | 5.6612 | 151.3327 | 0 | 34.02 | 0 | 0 | 138.7 | 138.5 | 138.5 | 138.5 | 138.2 | 134.5 | 125 | 140 | 141.9 | 137.2 | 3.3 | 120 | Hybrid | 0 | 0 | 1 | 1 | 1 | 31 | 119.5 | 121 | 2000 | 0 | 53.7 | 63.6 | 150.6 | 67.4 | 147 | 95 | 1058 | 80 | 2200 | 2200 | 314 | 39 | 119 | 67.605 | 50.864 | 67.54 | 50.913
2024-11-21 | 14:39 | 71245.74 | 71246.18 |  | 119.84 | 2.8737 | 336.9 | 470.27 | 0 | 60.003 | 344.4 | 0.9782 | 2.0316 | 1.4388 | 5764 | 100 | 0 | 0 | 0 | Heating Tanks.... | 137.8167 | 71.1256 | 79.8729 | 79.85 | 67.47 | 33.939 | 0 | -119.5 | -34 | -53.6 | 0 | 0 | 0.99863 | 64.8447 | 282.9384 | 282.9384 | 33.9395 | 5.6615 | 151.3327 | 0 | 34.02 | 0 | 0 | 138.7 | 138.5 | 138.5 | 138.5 | 138.2 | 134.5 | 125 | 140 | 141.9 | 137.2 | 3.3 | 120 | Hybrid | 0 | 0 | 1 | 1 | 1 | 31 | 119.7 | 121 | 2000 | 0 | 53.7 | 63.6 | 150.7 | 67.4 | 147 | 95 | 1053 | 80 | 2199 | 2200 | 309 | 38 | 119 | 67.604 | 50.864 | 67.54 | 50.913
2024-11-21 | 14:39 | 71248.74 | 71249.18 |  | 119.84 | 2.8708 | 336.5 | 470.55 | 0 | 60.003 | 344 | 0.9781 | 2.0331 | 1.441 | 5767 | 100 | 0 | 0 | 0 | Heating Tanks.... | 137.8278 | 71.1241 | 79.872 | 79.85 | 67.4712 | 33.939 | 0 | -121.8 | -33.6 | -53.7 | 0.001 | 0 | 0.99861 | 64.8584 | 282.9384 | 282.9384 | 33.9395 | 5.6626 | 151.3326 | 0 | 34.02 | 0 | 0 | 138.7 | 138.5 | 138.5 | 138.5 | 138.2 | 134.5667 | 125 | 140 | 141.9 | 137.2 | 3.3 | 120 | Hybrid | 0 | 0 | 1 | 1 | 1 | 31 | 119.7 | 121 | 2000 | 0 | 53.7 | 63.6 | 150.7 | 67.4 | 147 | 95 | 1053 | 80 | 2202 | 2200 | 304 | 38 | 119 | 67.604 | 50.865 | 67.54 | 50.913
2024-11-21 | 14:39 | 71251.74 | 71252.18 |  | 119.84 | 2.872 | 336.7 | 470.83 | 0 | 60.003 | 344.2 | 0.9783 | 2.0131 | 1.4389 | 5770 | 100 | 0 | 0 | 0 | Heating Tanks.... | 137.8333 | 71.1234 | 79.8765 | 79.85 | 67.4724 | 33.939 | 0 | -123.4 | -33.6 | -53.7 | 0 | 0 | 0.99861 | 64.862 | 282.9384 | 282.9384 | 33.9395 | 5.6623 | 151.3326 | 0 | 34.02 | 0 | 0 | 138.7 | 138.5 | 138.5 | 138.5 | 138.2 | 134.6 | 125 | 140 | 141.9 | 137.2 | 3.3 | 120 | Hybrid | 0 | 0 | 1 | 1 | 1 | 31 | 119.9 | 121 | 2000 | 0 | 53.7 | 63.6 | 150.7 | 67.4 | 147 | 95 | 1053 | 80 | 2200 | 2200 | 304 | 39 | 119 | 67.604 | 50.865 | 67.539 | 50.913
2024-11-21 | 14:40 | 71254.74 | 71255.18 |  | 119.86 | 2.871 | 336.6 | 471.11 | 0 | 60.003 | 344.1 | 0.9783 | 2.0412 | 1.4408 | 5773 | 100 | 0 | 0 | 0 | Heating Tanks.... | 137.8167 | 71.1235 | 79.8843 | 79.85 | 67.4729 | 33.939 | 0 | -124.2 | -33.6 | -53.3 | 0 | 0 | 0.99861 | 64.8622 | 282.9384 | 282.9384 | 33.9395 | 5.6628 | 151.3327 | 0 | 34.02 | 0 | 0 | 138.7 | 138.5 | 138.5 | 138.4667 | 138.1667 | 134.5667 | 125 | 140 | 141.9 | 137.2 | 3.3 | 120 | Hybrid | 0 | 0 | 1 | 1 | 1 | 31 | 119.9 | 121 | 2000 | 0 | 53.7 | 63.7 | 150.7 | 67.4 | 147 | 95 | 1053 | 80 | 2204 | 2200 | 307 | 39 | 119 | 67.604 | 50.865 | 67.539 | 50.913
2024-11-21 | 14:40 | 71257.74 | 71258.18 |  | 119.84 | 2.8792 | 337.5 | 471.39 | 0 | 60.001 | 345 | 0.9781 | 2.0571 | 1.4405 | 5776 | 100 | 0 | 0 | 0 | Heating Tanks.... | 137.8333 | 71.1248 | 79.8908 | 79.85 | 67.4733 | 33.939 | 0 | -124.9 | -33.7 | -52.8 | 0 | 0 | 0.99862 | 64.846 | 282.9384 | 282.9384 | 33.9395 | 5.6614 | 151.3328 | 0 | 34.02 | 0 | 0 | 138.7 | 138.5 | 138.5 | 138.5 | 138.2 | 134.6 | 125 | 140 | 141.9 | 137.2 | 3.3 | 120 | Hybrid | 0 | 0 | 1 | 1 | 1 | 31 | 119.9 | 121 | 2000 | 0 | 53.7 | 63.7 | 150.7 | 67.4 | 147 | 95 | 1053 | 80 | 2201 | 2200 | 312 | 39 | 119 | 67.603 | 50.865 | 67.539 | 50.914
2024-11-21 | 14:40 | 71260.74 | 71261.18 |  | 119.83 | 2.8818 | 337.8 | 471.67 | 0 | 60 | 345.3 | 0.9782 | 2.0385 | 1.4395 | 5779 | 100 | 0 | 0 | 0 | Heating Tanks.... | 137.8333 | 71.1259 | 79.8941 | 79.85 | 67.4741 | 33.939 | 0 | -125.2 | -33.8 | -52.5 | 0 | 0 | 0.99862 | 64.8459 | 282.9384 | 282.9384 | 33.9395 | 5.6609 | 151.3327 | 0 | 34.02 | 0 | 0 | 138.7 | 138.5 | 138.5 | 138.5 | 138.2 | 134.6 | 125 | 140 | 141.9 | 137.2 | 3.3 | 120 | Hybrid | 0 | 0 | 1 | 1 | 1 | 31 | 120 | 121 | 2000 | 0 | 53.7 | 63.7 | 150.7 | 67.4 | 147 | 95 | 1059 | 80 | 2197 | 2200 | 320 | 39 | 119 | 67.603 | 50.866 | 67.539 | 50.914
2024-11-21 | 14:40 | 71263.74 | 71264.18 |  | 119.85 | 2.8801 | 337.6 | 471.95 | 0 | 59.999 | 345.2 | 0.9781 | 2.0207 | 1.4409 | 5782 | 100 | 0 | 0 | 0 | Heating Tanks.... | 137.8389 | 71.126 | 79.8941 | 79.82 | 67.4741 | 33.939 | 0 | -125.2 | -33.8 | -52.3 | 0.001 | 0 | 0.99869 | 64.776 | 282.9384 | 282.9384 | 33.9395 | 5.6622 | 151.3327 | 0 | 34.02 | 0 | 0 | 138.7 | 138.5 | 138.5 | 138.5 | 138.2 | 134.6333 | 125 | 140 | 141.9 | 137.2 | 3.3 | 120 | Hybrid | 0 | 0 | 1 | 1 | 1 | 31 | 120 | 121 | 2000 | 0 | 53.7 | 63.8 | 150.7 | 67.4 | 148 | 95 | 1059 | 80 | 2198 | 2200 | 327 | 39 | 119 | 67.603 | 50.866 | 67.539 | 50.914
2024-11-21 | 14:40 | 71266.74 | 71267.18 |  | 119.84 | 2.8776 | 337.2 | 472.23 | 0 | 59.999 | 344.9 | 0.9778 | 2.0404 | 1.441 | 5785 | 100 | 0 | 0 | 0 | Heating Tanks.... | 137.8389 | 71.1268 | 79.8916 | 79.82 | 67.4716 | 33.939 | 0 | -125.1 | -33.7 | -52.6 | 0.001 | 0 | 0.99862 | 64.8497 | 282.9384 | 282.9384 | 33.9395 | 5.6624 | 151.3327 | 0 | 34.02 | 0 | 0 | 138.7 | 138.5 | 138.5 | 138.5 | 138.2 | 134.6333 | 125 | 140 | 141.9 | 137.2 | 3.3 | 120 | Hybrid | 0 | 0 | 1 | 1 | 1 | 31 | 119.7 | 121 | 2000 | 0 | 53.7 | 63.8 | 150.7 | 67.4 | 148 | 95 | 1059 | 80 | 2208 | 2200 | 335 | 39 | 119 | 67.603 | 50.866 | 67.539 | 50.914
2024-11-21 | 14:40 | 71269.74 | 71270.18 |  | 119.84 | 2.8754 | 336.9 | 472.51 | 0 | 59.996 | 344.6 | 0.9776 | 2.0243 | 1.441 | 5788 | 100 | 0 | 0 | 0 | Heating Tanks.... | 137.8444 | 71.1271 | 79.8904 | 79.82 | 67.4704 | 33.939 | 0 | -124.8 | -33.7 | -52.8 | 0 | 0 | 0.99865 | 64.8218 | 282.9384 | 282.9384 | 33.9395 | 5.663 | 151.3327 | 0 | 34.02 | 0 | 0 | 138.7 | 138.5 | 138.5 | 138.5 | 138.2 | 134.6667 | 125 | 140 | 141.9 | 137.2 | 3.3 | 120 | Hybrid | 0 | 0 | 1 | 1 | 1 | 31 | 119.6 | 121 | 2000 | 0 | 53.7 | 63.8 | 150.7 | 67.4 | 148 | 95 | 1059 | 80 | 2199 | 2200 | 341 | 39 | 119 | 67.602 | 50.867 | 67.538 | 50.914
2024-11-21 | 14:40 | 71272.74 | 71273.18 |  | 119.84 | 2.8709 | 336.4 | 472.79 | 0 | 59.999 | 344 | 0.9777 | 2.0396 | 1.4405 | 5791 | 100 | 0 | 0 | 0 | Heating Tanks.... | 137.85 | 71.1275 | 79.89 | 79.82 | 67.47 | 33.939 | 0 | -124.4 | -33.6 | -53.1 | 0 | 0 | 0.99863 | 64.8375 | 282.9384 | 282.9384 | 33.9395 | 5.6617 | 151.3327 | 0 | 34.02 | 0 | 0 | 138.7 | 138.5 | 138.5 | 138.5 | 138.2 | 134.7 | 125 | 140 | 141.9 | 137.2 | 3.3 | 120 | Hybrid | 0 | 0 | 1 | 1 | 1 | 31 | 119.7 | 121 | 2000 | 0 | 53.7 | 63.9 | 150.7 | 67.4 | 148 | 95 | 1059 | 80 | 2201 | 2200 | 347 | 39 | 119 | 67.602 | 50.867 | 67.538 | 50.914
2024-11-21 | 14:40 | 71275.74 | 71276.19 |  | 119.85 | 2.8685 | 336.2 | 473.08 | 0 | 60 | 343.8 | 0.9779 | 2.0278 | 1.4419 | 5794 | 100 | 0 | 0 | 0 | Heating Tanks.... | 137.8556 | 71.129 | 79.8904 | 79.82 | 67.47 | 33.939 | 0 | -123.7 | -33.5 | -53.5 | 0.001 | 0 | 0.99862 | 64.8483 | 282.9384 | 282.9384 | 33.9395 | 5.6607 | 151.3327 | 0 | 34.02 | 0 | 0 | 138.7333 | 138.5 | 138.5 | 138.5 | 138.2 | 134.7 | 125 | 140 | 141.9 | 137.2 | 3.3 | 120 | Hybrid | 0 | 0 | 1 | 1 | 1 | 31 | 119.7 | 121 | 2000 | 0 | 53.6 | 63.9 | 150.8 | 67.4 | 148 | 95 | 1056 | 80 | 2200 | 2200 | 348 | 39 | 119 | 67.602 | 50.867 | 67.538 | 50.914
2024-11-21 | 14:40 | 71278.74 | 71279.19 |  | 119.84 | 2.8803 | 337.5 | 473.36 | 0 | 60.003 | 345.2 | 0.9777 | 2.0317 | 1.4399 | 5797 | 100 | 0 | 0 | 0 | Heating Tanks.... | 137.8611 | 71.1303 | 79.892 | 79.82 | 67.4708 | 33.939 | 0 | -122.7 | -33.6 | -53.7 | 0 | 0 | 0.9986 | 64.8667 | 282.9384 | 282.9384 | 33.9395 | 5.6622 | 151.3327 | 0 | 34.02 | 0 | 0 | 138.7667 | 138.5 | 138.5 | 138.5 | 138.2 | 134.7 | 125 | 140 | 141.9 | 137.2 | 3.3 | 120 | Hybrid | 0 | 0 | 1 | 1 | 1 | 31 | 119.7 | 121 | 2000 | 0 | 53.6 | 63.9 | 150.8 | 67.4 | 148 | 95 | 1056 | 80 | 2198 | 2200 | 349 | 39 | 119 | 67.602 | 50.868 | 67.538 | 50.915
2024-11-21 | 14:40 | 71281.74 | 71282.19 |  | 119.85 | 2.8824 | 337.9 | 473.64 | 0 | 60.007 | 345.4 | 0.9781 | 2.0301 | 1.4425 | 5800 | 100 | 0 | 0 | 0 | Heating Tanks.... | 137.8556 | 71.1311 | 79.8969 | 79.8133 | 67.472 | 33.939 | 0 | -121 | -33.7 | -53.7 | 0.001 | 0 | 0.99862 | 64.8556 | 282.9384 | 282.9384 | 33.9395 | 5.6626 | 151.3327 | 0 | 34.02 | 0 | 0 | 138.7667 | 138.5 | 138.5 | 138.5 | 138.2 | 134.6667 | 125 | 140 | 141.9 | 137.2 | 3.3 | 120 | Hybrid | 0 | 0 | 1 | 1 | 1 | 31 | 119.8 | 121 | 2000 | 0 | 53.6 | 64 | 150.8 | 67.4 | 148 | 95 | 1056 | 80 | 2198 | 2200 | 347 | 39 | 119 | 67.601 | 50.868 | 67.538 | 50.915
2024-11-21 | 14:40 | 71284.74 | 71285.19 |  | 119.84 | 2.8904 | 338.8 | 473.92 | 0 | 60.003 | 346.4 | 0.9782 | 2.0504 | 1.44 | 5803 | 100 | 0 | 0 | 0 | Heating Tanks.... | 137.8667 | 71.1318 | 79.9031 | 79.82 | 67.4724 | 33.939 | 0 | -119 | -34.2 | -53.4 | 0 | 0 | 0.99864 | 64.83 | 282.9384 | 282.9384 | 33.9395 | 5.6617 | 151.3327 | 0 | 34.02 | 0 | 0 | 138.8 | 138.5 | 138.5 | 138.5 | 138.2 | 134.7 | 125 | 140 | 141.9 | 137.2 | 3.3 | 120 | Hybrid | 0 | 0 | 1 | 1 | 1 | 31 | 119.8 | 121 | 2000 | 0 | 53.6 | 64 | 150.8 | 67.4 | 149 | 95 | 1056 | 80 | 2204 | 2200 | 342 | 39 | 119 | 67.601 | 50.869 | 67.538 | 50.915
2024-11-21 | 14:40 | 71287.74 | 71288.19 |  | 119.85 | 2.8786 | 337.3 | 474.2 | 0 | 59.996 | 345 | 0.9777 | 2.0552 | 1.4425 | 5806 | 100 | 0 | 0 | 0 | Heating Tanks.... | 137.8667 | 71.1331 | 79.9098 | 79.8133 | 67.4724 | 33.939 | 0 | -116.5 | -35.2 | -53.1 | 0 | 0 | 0.99861 | 64.8641 | 282.9384 | 282.9384 | 33.9395 | 5.6626 | 151.3327 | 0 | 34.02 | 0 | 0 | 138.7667 | 138.5 | 138.5333 | 138.5333 | 138.2 | 134.6667 | 125 | 140 | 141.9 | 137.2 | 3.3 | 120 | Hybrid | 0 | 0 | 1 | 1 | 1 | 31 | 119.7 | 121 | 2000 | 0 | 53.6 | 64 | 150.8 | 67.4 | 149 | 95 | 1056 | 80 | 2198 | 2200 | 338 | 39 | 119 | 67.601 | 50.869 | 67.538 | 50.915
2024-11-21 | 14:40 | 71290.74 | 71291.19 |  | 119.84 | 2.8698 | 336.2 | 474.48 | 0 | 59.999 | 343.9 | 0.9776 | 2.054 | 1.4415 | 5809 | 100 | 0 | 0 | 0 | Heating Tanks.... | 137.8833 | 71.1346 | 79.9192 | 79.82 | 67.4737 | 33.939 | 0 | -114.2 | -36.4 | -52.4 | 0 | 0 | 0.9986 | 64.8769 | 282.9384 | 282.9384 | 33.9395 | 5.6606 | 151.3327 | 0 | 34.02 | 0 | 0 | 138.7667 | 138.5 | 138.5667 | 138.5667 | 138.2 | 134.7 | 125 | 140 | 141.9 | 137.3 | 3.3 | 120 | Hybrid | 0 | 0 | 1 | 1 | 1 | 31 | 119.6 | 121 | 2000 | 0 | 53.6 | 64 | 150.8 | 67.4 | 149 | 95 | 1057 | 80 | 2203 | 2200 | 332 | 39 | 119 | 67.601 | 50.869 | 67.538 | 50.915
2024-11-21 | 14:40 | 71293.74 | 71294.19 |  | 119.84 | 2.8642 | 335.6 | 474.76 | 0 | 59.999 | 343.2 | 0.9778 | 2.0299 | 1.4436 | 5812 | 100 | 0 | 0 | 0 | Heating Tanks.... | 137.8611 | 71.1367 | 79.9308 | 79.8133 | 67.4757 | 33.939 | 0 | -112.8 | -37.4 | -51.9 | 0 | 0 | 0.9986 | 64.876 | 282.9384 | 282.9384 | 33.9395 | 5.6613 | 151.3327 | 0 | 34.02 | 0 | 0 | 138.7333 | 138.5 | 138.5333 | 138.5 | 138.2 | 134.7 | 125 | 140 | 141.9 | 137.3 | 3.3 | 120 | Hybrid | 0 | 0 | 1 | 1 | 1 | 31 | 119.8 | 121 | 2000 | 0 | 53.6 | 64.1 | 150.8 | 67.4 | 149 | 95 | 1057 | 80 | 2198 | 2200 | 327 | 39 | 119 | 67.601 | 50.87 | 67.537 | 50.916
2024-11-21 | 14:40 | 71296.74 | 71297.19 |  | 119.85 | 2.8562 | 334.8 | 475.04 | 0 | 60 | 342.3 | 0.9781 | 2.0476 | 1.4414 | 5815 | 100 | 0 | 0 | 0 | Heating Tanks.... | 137.9056 | 71.1389 | 79.9394 | 79.8 | 67.4761 | 33.939 | 0 | -111.4 | -38.2 | -51.4 | 0 | 0 | 0.99862 | 64.8468 | 282.9384 | 282.9384 | 33.9395 | 5.6621 | 151.3327 | 0 | 34.02 | 0 | 0 | 138.8 | 138.5667 | 138.6 | 138.5667 | 138.2 | 134.7 | 125 | 140 | 141.9 | 137.3 | 3.3 | 120 | Hybrid | 0 | 0 | 1 | 1 | 1 | 31 | 120 | 121 | 2000 | 0 | 53.7 | 64.1 | 150.9 | 67.4 | 149 | 95 | 1057 | 80 | 2202 | 2200 | 319 | 39 | 119 | 67.6 | 50.87 | 67.537 | 50.916
2024-11-21 | 14:40 | 71299.74 | 71300.19 |  | 119.84 | 2.8631 | 335.5 | 475.32 | 0 | 60 | 343.1 | 0.9778 | 2.0479 | 1.4409 | 5818 | 100 | 0 | 0 | 0 | Heating Tanks.... | 137.8556 | 71.1413 | 79.9431 | 79.8 | 67.4729 | 33.939 | 0 | -110.2 | -39.1 | -50.6 | 0 | 0 | 0.99859 | 64.8802 | 282.9384 | 282.9384 | 33.9395 | 5.6622 | 151.3327 | 0 | 34.02 | 0 | 0 | 138.7333 | 138.5 | 138.5 | 138.5 | 138.2 | 134.7 | 125 | 140 | 141.9 | 137.3 | 3.3 | 120 | Hybrid | 0 | 0 | 1 | 1 | 1 | 31 | 120 | 121 | 2000 | 0 | 53.7 | 64.1 | 150.9 | 67.4 | 149 | 95 | 1057 | 80 | 2202 | 2200 | 312 | 39 | 119 | 67.6 | 50.871 | 67.537 | 50.916
2024-11-21 | 14:40 | 71302.74 | 71303.19 |  | 119.84 | 2.8753 | 336.9 | 475.6 | 0 | 60.003 | 344.6 | 0.9776 | 2.039 | 1.44 | 5821 | 100 | 0 | 0 | 0 | Heating Tanks.... | 137.9111 | 71.1423 | 79.9473 | 79.8 | 67.4704 | 33.939 | 0 | -109.1 | -39.8 | -50 | 0 | 0 | 0.99863 | 64.8373 | 282.9384 | 282.9384 | 33.9395 | 5.6627 | 151.3328 | 0 | 34.02 | 0 | 0 | 138.8 | 138.5667 | 138.6 | 138.6 | 138.2 | 134.7 | 125 | 140 | 141.9 | 137.3 | 3.3 | 120 | Hybrid | 0 | 0 | 1 | 1 | 1 | 31 | 120 | 121 | 2000 | 0 | 53.7 | 64.2 | 150.9 | 67.5 | 149 | 95 | 1057 | 80 | 2197 | 2200 | 306 | 39 | 119 | 67.6 | 50.871 | 67.537 | 50.916
2024-11-21 | 14:40 | 71305.74 | 71306.19 |  | 119.84 | 2.8783 | 337.3 | 475.89 | 0 | 60.007 | 344.9 | 0.978 | 2.0473 | 1.4394 | 5824 | 100 | 0 | 0 | 0 | Heating Tanks.... | 137.8778 | 71.143 | 79.9547 | 79.8 | 67.4712 | 33.939 | 0 | -107.5 | -40.9 | -49.1 | 0 | 0 | 0.99862 | 64.8512 | 282.9384 | 282.9384 | 33.9395 | 5.6617 | 151.3328 | 0 | 34.02 | 0 | 0 | 138.7667 | 138.5333 | 138.5333 | 138.5333 | 138.2 | 134.7 | 125 | 140 | 141.9 | 137.3 | 3.3 | 120 | Hybrid | 0 | 0 | 1 | 1 | 1 | 31 | 119.7 | 121 | 2000 | 0 | 53.7 | 64.2 | 150.9 | 67.5 | 149 | 95 | 1059 | 80 | 2197 | 2200 | 304 | 39 | 119 | 67.6 | 50.872 | 67.537 | 50.917
2024-11-21 | 14:40 | 71308.74 | 71309.19 |  | 119.86 | 2.8881 | 338.5 | 476.17 | 0 | 60.003 | 346.2 | 0.9779 | 2.0529 | 1.4413 | 5827 | 100 | 0 | 0 | 0 | Heating Tanks.... | 137.9167 | 71.1445 | 79.9639 | 79.8 | 67.4737 | 33.939 | 0 | -105.7 | -42 | -48.1 | 0 | 0 | 0.99859 | 64.8831 | 282.9384 | 282.9384 | 33.9395 | 5.6608 | 151.3327 | 0 | 34.02 | 0 | 0 | 138.8 | 138.6 | 138.6 | 138.6 | 138.2 | 134.7 | 125 | 140 | 141.9 | 137.3 | 3.3 | 120 | Hybrid | 0 | 0 | 1 | 1 | 1 | 31 | 119.6 | 121 | 2000 | 0 | 53.7 | 64.2 | 150.9 | 67.5 | 149 | 95 | 1059 | 80 | 2202 | 2200 | 306 | 39 | 119 | 67.599 | 50.872 | 67.537 | 50.917
2024-11-21 | 14:40 | 71311.74 | 71312.19 |  | 119.84 | 2.8866 | 338.3 | 476.45 | 0 | 60.004 | 345.9 | 0.9781 | 2.0328 | 1.4431 | 5830 | 100 | 0 | 0 | 0 | Heating Tanks.... | 137.9222 | 71.1459 | 79.9694 | 79.8 | 67.4773 | 33.939 | 0 | -103.1 | -43.2 | -47 | 0 | 0 | 0.99859 | 64.8864 | 282.9384 | 282.9384 | 33.9395 | 5.6615 | 151.3328 | 0 | 34.02 | 0 | 0 | 138.8 | 138.6 | 138.6 | 138.6 | 138.2 | 134.7333 | 125 | 140 | 141.9 | 137.3 | 3.3 | 120 | Hybrid | 0 | 0 | 1 | 1 | 1 | 31 | 119.6 | 121 | 2000 | 0 | 53.7 | 64.2 | 150.9 | 67.5 | 149 | 95 | 1059 | 80 | 2202 | 2200 | 310 | 39 | 119 | 67.599 | 50.873 | 67.537 | 50.917
2024-11-21 | 14:41 | 71314.74 | 71315.19 |  | 119.84 | 2.8897 | 338.7 | 476.73 | 0 | 60.003 | 346.3 | 0.9781 | 2.0402 | 1.4389 | 5833 | 100 | 0 | 0 | 0 | Heating Tanks.... | 137.9167 | 71.147 | 79.97 | 79.8 | 67.4802 | 33.939 | 0 | -100.9 | -44.6 | -45.9 | 0 | 0 | 0.9986 | 64.8697 | 282.9384 | 282.9384 | 33.9395 | 5.6622 | 151.3327 | 0 | 34.02 | 0 | 0 | 138.8 | 138.6 | 138.6 | 138.6 | 138.2 | 134.7 | 125 | 140 | 141.9 | 137.3 | 3.3 | 120 | Hybrid | 0 | 0 | 1 | 1 | 1 | 31 | 119.8 | 121 | 2000 | 0 | 53.7 | 64.2 | 150.9 | 67.5 | 149 | 95 | 1059 | 80 | 2199 | 2200 | 317 | 39 | 119 | 67.599 | 50.873 | 67.537 | 50.918
2024-11-21 | 14:41 | 71317.74 | 71318.19 |  | 119.84 | 2.8891 | 338.6 | 477.01 | 0 | 59.999 | 346.2 | 0.978 | 2.0284 | 1.442 | 5836 | 100 | 0 | 0 | 0 | Heating Tanks.... | 137.9222 | 71.1481 | 79.9724 | 79.8 | 67.4798 | 33.939 | 0 | -98.3 | -45.8 | -44.7 | 0 | 0 | 0.99857 | 64.9021 | 282.9384 | 282.9384 | 33.9395 | 5.6616 | 151.3327 | 0 | 34.02 | 0 | 0 | 138.8 | 138.6 | 138.6 | 138.5667 | 138.2 | 134.7667 | 125 | 140 | 141.9 | 137.3 | 3.3 | 120 | Hybrid | 0 | 0 | 1 | 1 | 1 | 31 | 119.7 | 121 | 2000 | 0 | 53.7 | 64.2 | 150.9 | 67.5 | 149 | 95 | 1059 | 80 | 2200 | 2200 | 324 | 39 | 119 | 67.599 | 50.874 | 67.536 | 50.918
2024-11-21 | 14:41 | 71320.74 | 71321.19 |  | 119.85 | 2.8846 | 338 | 477.29 | 0 | 59.996 | 345.7 | 0.9776 | 2.0532 | 1.4429 | 5839 | 100 | 0 | 0 | 0 | Heating Tanks.... | 137.9278 | 71.149 | 79.9786 | 79.8 | 67.4773 | 33.939 | 0 | -95.6 | -47.2 | -43.4 | 0 | 0 | 0.99858 | 64.8879 | 282.9384 | 282.9384 | 33.9395 | 5.6625 | 151.3327 | 0 | 34.02 | 0 | 0 | 138.8 | 138.6 | 138.6 | 138.6 | 138.2 | 134.7667 | 125 | 140 | 141.9 | 137.3 | 3.3 | 120 | Hybrid | 0 | 0 | 1 | 1 | 1 | 31 | 119.8 | 121 | 2000 | 0 | 53.7 | 64.2 | 150.9 | 67.5 | 149 | 95 | 1057 | 80 | 2199 | 2200 | 332 | 39 | 119 | 67.599 | 50.874 | 67.536 | 50.918
2024-11-21 | 14:41 | 71323.74 | 71324.2 |  | 119.84 | 2.8825 | 337.6 | 477.57 | 0 | 59.996 | 345.4 | 0.9773 | 2.0451 | 1.4384 | 5842 | 100 | 0 | 0 | 0 | Heating Tanks.... | 137.9167 | 71.1488 | 79.9863 | 79.8 | 67.4753 | 33.939 | 0 | -93.4 | -48.2 | -42.2 | 0 | 0 | 0.99858 | 64.889 | 282.9384 | 282.9384 | 33.9395 | 5.6609 | 151.3327 | 0 | 34.02 | 0 | 0 | 138.8 | 138.6 | 138.6 | 138.5333 | 138.2 | 134.7667 | 125 | 140 | 141.9 | 137.3 | 3.3 | 120 | Hybrid | 0 | 0 | 1 | 1 | 1 | 31 | 119.9 | 121 | 2000 | 0 | 53.7 | 64.2 | 150.9 | 67.5 | 149 | 95 | 1057 | 80 | 2201 | 2200 | 340 | 39 | 119 | 67.598 | 50.875 | 67.536 | 50.919
2024-11-21 | 14:41 | 71326.74 | 71327.2 |  | 119.84 | 2.8713 | 336.5 | 477.85 | 0 | 60.002 | 344.1 | 0.978 | 2.0878 | 1.442 | 5845 | 100 | 0 | 0 | 0 | Heating Tanks.... | 137.9389 | 71.1493 | 79.9912 | 79.8 | 67.4737 | 33.939 | 0 | -90.5 | -49.4 | -40.8 | 0 | 0 | 0.99862 | 64.8577 | 282.9384 | 282.9384 | 33.9395 | 5.6609 | 151.3327 | 0 | 34.02 | 0 | 0 | 138.8 | 138.6 | 138.6 | 138.6 | 138.2333 | 134.8 | 125 | 140 | 141.9 | 137.3 | 3.3 | 120 | Hybrid | 0 | 0 | 1 | 1 | 1 | 31 | 119.9 | 121 | 2000 | 0 | 53.7 | 64.2 | 151 | 67.5 | 149 | 95 | 1057 | 80 | 2193 | 2200 | 345 | 39 | 119 | 67.598 | 50.875 | 67.536 | 50.919
2024-11-21 | 14:41 | 71329.74 | 71330.2 |  | 119.85 | 2.8743 | 336.8 | 478.13 | 0 | 60.002 | 344.5 | 0.9776 | 2.0576 | 1.4404 | 5848 | 100 | 0 | 0 | 0 | Heating Tanks.... | 137.95 | 71.1496 | 79.9929 | 79.8 | 67.4737 | 33.939 | 0 | -88.3 | -50.6 | -38.7 | 0 | 0 | 0.99859 | 64.8817 | 282.9384 | 282.9384 | 33.9395 | 5.6625 | 151.3327 | 0 | 34.02 | 0 | 0 | 138.8 | 138.6333 | 138.6667 | 138.6 | 138.2 | 134.8 | 125 | 140 | 141.9 | 137.3 | 3.3 | 120 | Hybrid | 0 | 0 | 1 | 1 | 1 | 31 | 120.1 | 121.1 | 2000 | 0 | 53.8 | 64.1 | 151 | 67.5 | 149 | 95 | 1057 | 80 | 2192 | 2200 | 348 | 39 | 119 | 67.598 | 50.876 | 67.536 | 50.919
2024-11-21 | 14:41 | 71332.74 | 71333.2 |  | 119.84 | 2.8858 | 338 | 478.42 | 0 | 60.003 | 345.8 | 0.9773 | 2.104 | 1.4404 | 5851 | 100 | 0 | 0 | 0 | Heating Tanks.... | 137.95 | 71.1506 | 79.9916 | 79.8 | 67.4749 | 33.939 | 0 | -87.7 | -51.2 | -37.1 | 0 | 0 | 0.99863 | 64.8429 | 282.9384 | 282.9384 | 33.9395 | 5.6623 | 151.3327 | 0 | 34.02 | 0 | 0 | 138.8 | 138.6333 | 138.6333 | 138.6 | 138.2333 | 134.8 | 125 | 140 | 141.9 | 137.3 | 3.3 | 120 | Hybrid | 0 | 0 | 1 | 1 | 1 | 31 | 120.1 | 121.1 | 2000 | 0 | 53.8 | 64.1 | 151 | 67.5 | 149 | 95 | 1057 | 80 | 2197 | 2200 | 350 | 39 | 119 | 67.598 | 50.876 | 67.536 | 50.92
2024-11-21 | 14:41 | 71335.74 | 71336.2 |  | 119.84 | 2.8827 | 337.8 | 478.7 | 0 | 60.006 | 345.5 | 0.9778 | 2.0464 | 1.4414 | 5854 | 100 | 0 | 0 | 0 | Heating Tanks.... | 137.9722 | 71.1504 | 79.9904 | 79.8 | 67.4769 | 33.939 | 0 | -88.1 | -51.7 | -35.8 | 0 | 0 | 0.99859 | 64.8847 | 282.9384 | 282.9384 | 33.9395 | 5.6624 | 151.3326 | 0 | 34.02 | 0 | 0 | 138.8333 | 138.6667 | 138.6667 | 138.6 | 138.2667 | 134.8 | 125 | 140 | 141.9 | 137.3 | 3.3 | 120 | Hybrid | 0 | 0 | 1 | 1 | 1 | 31 | 119.9 | 121.1 | 2000 | 0 | 53.8 | 64.1 | 151 | 67.5 | 148 | 95 | 1055 | 80 | 2201 | 2200 | 348 | 39 | 119 | 67.597 | 50.877 | 67.536 | 50.92
2024-11-21 | 14:41 | 71338.74 | 71339.2 |  | 119.84 | 2.8897 | 338.7 | 478.98 | 0 | 60.004 | 346.3 | 0.9779 | 2.0505 | 1.4414 | 5857 | 100 | 0 | 0 | 0 | Heating Tanks.... | 137.9333 | 71.1499 | 79.99 | 79.7867 | 67.479 | 33.939 | 0 | -88.7 | -51.9 | -34.9 | 0 | 0 | 0.9986 | 64.8683 | 282.9384 | 282.9384 | 33.9395 | 5.6614 | 151.3327 | 0 | 34.019 | 0 | 0 | 138.8 | 138.6 | 138.6 | 138.6 | 138.2 | 134.8 | 125 | 140 | 141.9 | 137.4 | 3.3 | 120 | Hybrid | 0 | 0 | 1 | 1 | 1 | 31 | 119.8 | 121.1 | 2000 | 0 | 53.8 | 64.1 | 151 | 67.5 | 148 | 95 | 1055 | 80 | 2197 | 2200 | 345 | 39 | 119 | 67.597 | 50.877 | 67.536 | 50.92
2024-11-21 | 14:41 | 71341.74 | 71342.2 |  | 119.85 | 2.8928 | 339.1 | 479.26 | 0 | 60.003 | 346.7 | 0.9781 | 2.0254 | 1.4403 | 5860 | 100 | 0 | 0 | 0 | Heating Tanks.... | 137.9667 | 71.1482 | 79.9892 | 79.7867 | 67.4802 | 33.939 | 0 | -89.6 | -52 | -34.7 | 0 | 0 | 0.99858 | 64.8942 | 282.9384 | 282.9384 | 33.9395 | 5.6609 | 151.3328 | 0 | 34.019 | 0 | 0 | 138.8667 | 138.6333 | 138.6333 | 138.6 | 138.2333 | 134.8333 | 125 | 140 | 141.9 | 137.4 | 3.3 | 120 | Hybrid | 0 | 0 | 1 | 1 | 1 | 31 | 119.8 | 121.1 | 2000 | 0 | 53.8 | 64.1 | 151 | 67.5 | 148 | 95 | 1055 | 80 | 2194 | 2200 | 341 | 39 | 119 | 67.597 | 50.878 | 67.536 | 50.921
2024-11-21 | 14:41 | 71344.74 | 71345.2 |  | 119.83 | 2.8929 | 339 | 479.54 | 0 | 59.996 | 346.7 | 0.9779 | 2.0465 | 1.4421 | 5863 | 100 | 0 | 0 | 0 | Heating Tanks.... | 138.0167 | 71.1466 | 79.9875 | 79.78 | 67.481 | 33.939 | 0 | -91 | -51.9 | -34.9 | 0 | 0 | 0.99856 | 64.9171 | 282.9384 | 282.9384 | 33.9395 | 5.6619 | 151.3327 | 0 | 34.019 | 0 | 0 | 138.9 | 138.7 | 138.7 | 138.6 | 138.3 | 134.9 | 125 | 140 | 142 | 137.4 | 3.3 | 120 | Hybrid | 0 | 0 | 1 | 1 | 1 | 31 | 119.8 | 121.1 | 2000 | 0 | 53.8 | 64 | 151 | 67.5 | 148 | 95 | 1055 | 80 | 2199 | 2200 | 337 | 39 | 119 | 67.597 | 50.878 | 67.535 | 50.921
2024-11-21 | 14:41 | 71347.74 | 71348.2 |  | 119.84 | 2.8879 | 338.4 | 479.82 | 0 | 59.996 | 346.1 | 0.9778 | 2.0367 | 1.44 | 5866 | 100 | 0 | 0 | 0 | Heating Tanks.... | 138.0167 | 71.145 | 79.9847 | 79.78 | 67.4827 | 33.939 | 0 | -92 | -51.8 | -35 | 0 | 0 | 0.9986 | 64.8781 | 282.9384 | 282.9384 | 33.9395 | 5.662 | 151.3328 | 0 | 34.019 | 0 | 0 | 138.9 | 138.7 | 138.7 | 138.6 | 138.3 | 134.9 | 125 | 140 | 142 | 137.4 | 3.3 | 120 | Hybrid | 0 | 0 | 1 | 1 | 1 | 31 | 119.8 | 121.1 | 2000 | 0 | 53.8 | 64 | 151 | 67.5 | 148 | 95 | 1055 | 80 | 2200 | 2200 | 330 | 39 | 119 | 67.597 | 50.879 | 67.535 | 50.921
2024-11-21 | 14:41 | 71350.74 | 71351.2 |  | 119.85 | 2.8871 | 338.2 | 480.1 | 0 | 59.995 | 346 | 0.9775 | 2.0508 | 1.4409 | 5869 | 100 | 0 | 0 | 0 | Heating Tanks.... | 137.9722 | 71.1445 | 79.9822 | 79.78 | 67.4843 | 33.939 | 0 | -92.6 | -51.6 | -35 | 0 | 0 | 0.9986 | 64.8786 | 282.9384 | 282.9384 | 33.9395 | 5.6623 | 151.3326 | 0 | 34.019 | 0 | 0 | 138.8333 | 138.6333 | 138.6333 | 138.6 | 138.2333 | 134.9 | 125 | 140 | 142 | 137.4 | 3.3 | 120 | Hybrid | 0 | 0 | 1 | 1 | 1 | 31 | 119.9 | 121.1 | 2000 | 0 | 53.8 | 64 | 151.1 | 67.5 | 148 | 95 | 1055 | 80 | 2202 | 2200 | 325 | 39 | 119 | 67.596 | 50.879 | 67.535 | 50.921
2024-11-21 | 14:41 | 71353.74 | 71354.2 |  | 119.85 | 2.8828 | 337.7 | 480.39 | 0 | 59.999 | 345.5 | 0.9773 | 2.0504 | 1.4413 | 5872 | 100 | 0 | 0 | 0 | Heating Tanks.... | 138.0056 | 71.1433 | 79.9839 | 79.78 | 67.4863 | 33.939 | 0 | -92.6 | -51.6 | -35.1 | 0.001 | 0 | 0.99858 | 64.8987 | 282.9384 | 282.9384 | 33.9395 | 5.6617 | 151.3327 | 0 | 34.019 | 0 | 0 | 138.9 | 138.6667 | 138.6667 | 138.6 | 138.2667 | 134.9333 | 125 | 140 | 142 | 137.5 | 3.3 | 120 | Hybrid | 0 | 0 | 1 | 1 | 1 | 31 | 120 | 121.1 | 2000 | 0 | 53.9 | 64 | 151.1 | 67.5 | 148 | 95 | 1055 | 80 | 2199 | 2200 | 316 | 39 | 119 | 67.596 | 50.88 | 67.535 | 50.922
2024-11-21 | 14:41 | 71356.74 | 71357.2 |  | 119.84 | 2.877 | 337.1 | 480.67 | 0 | 59.996 | 344.8 | 0.9776 | 2.0517 | 1.4404 | 5875 | 100 | 0 | 0 | 0 | Heating Tanks.... | 138.0167 | 71.1426 | 79.988 | 79.78 | 67.4859 | 33.939 | 0 | -91.5 | -51.8 | -34.9 | 0.001 | 0 | 0.9986 | 64.8743 | 282.9384 | 282.9384 | 33.9395 | 5.6604 | 151.3327 | 0 | 34.019 | 0 | 0 | 138.9 | 138.6667 | 138.6667 | 138.6 | 138.3 | 134.9667 | 125 | 140 | 142 | 137.5 | 3.3 | 120 | Hybrid | 0 | 0 | 1 | 1 | 1 | 31 | 119.9 | 121.1 | 2000 | 0 | 53.9 | 63.9 | 151.1 | 67.5 | 148 | 95 | 1055 | 80 | 2196 | 2200 | 310 | 39 | 119 | 67.596 | 50.88 | 67.535 | 50.922
2024-11-21 | 14:41 | 71359.75 | 71360.2 |  | 119.84 | 2.8714 | 336.5 | 480.95 | 0 | 60 | 344.1 | 0.9778 | 2.0555 | 1.4451 | 5878 | 100 | 0 | 0 | 0 | Heating Tanks.... | 138.0333 | 71.1416 | 79.9953 | 79.78 | 67.4855 | 33.939 | 0 | -90.9 | -52 | -34.8 | 0 | 0 | 0.99859 | 64.8845 | 282.9384 | 282.9384 | 33.9395 | 5.6621 | 151.3326 | 0 | 34.019 | 0 | 0 | 138.9 | 138.7 | 138.7 | 138.6 | 138.3 | 135 | 125 | 140 | 142 | 137.5 | 3.3 | 120 | Hybrid | 0 | 0 | 1 | 1 | 1 | 31 | 119.9 | 121.1 | 2000 | 0 | 53.9 | 63.9 | 151.1 | 67.5 | 148 | 95 | 1055 | 80 | 2199 | 2200 | 305 | 39 | 119 | 67.596 | 50.88 | 67.535 | 50.922
2024-11-21 | 14:41 | 71362.74 | 71363.2 |  | 119.85 | 2.8713 | 336.5 | 481.23 | 0 | 60.002 | 344.1 | 0.9779 | 2.044 | 1.4404 | 5881 | 100 | 0 | 0 | 0 | Heating Tanks.... | 138 | 71.141 | 80.0076 | 79.7733 | 67.4859 | 33.939 | 0 | -90.6 | -52 | -34.8 | 0 | 0 | 0.9986 | 64.8777 | 282.9384 | 282.9384 | 33.9395 | 5.6623 | 151.3327 | 0 | 34.019 | 0 | 0 | 138.9 | 138.6333 | 138.6333 | 138.6 | 138.2333 | 135 | 125 | 140 | 142.1 | 137.5 | 3.3 | 120 | Hybrid | 0 | 0 | 1 | 1 | 1 | 31 | 120 | 121.2 | 2000 | 0 | 53.9 | 63.9 | 151.1 | 67.5 | 148 | 95 | 1055 | 80 | 2201 | 2200 | 306 | 39 | 119 | 67.596 | 50.881 | 67.535 | 50.922
2024-11-21 | 14:41 | 71365.74 | 71366.2 |  | 119.84 | 2.879 | 337.3 | 481.51 | 0 | 60 | 345 | 0.9775 | 2.048 | 1.4404 | 5884 | 100 | 0 | 0 | 0 | Heating Tanks.... | 138.0611 | 71.1413 | 80.0216 | 79.7733 | 67.4859 | 33.939 | 0 | -90.9 | -51.9 | -34.8 | 0 | 0 | 0.9986 | 64.8773 | 282.9384 | 282.9384 | 33.9395 | 5.6622 | 151.3327 | 0 | 34.019 | 0 | 0 | 138.9333 | 138.7 | 138.7 | 138.6333 | 138.3 | 135.1 | 125 | 140 | 142.1 | 137.5 | 3.3 | 120 | Hybrid | 0 | 0 | 1 | 1 | 1 | 31 | 120 | 121.2 | 2000 | 0 | 53.9 | 63.9 | 151.2 | 67.5 | 148 | 95 | 1058 | 80 | 2199 | 2200 | 309 | 39 | 119 | 67.596 | 50.881 | 67.535 | 50.923
2024-11-21 | 14:41 | 71368.74 | 71369.2 |  | 119.84 | 2.886 | 338 | 481.79 | 0 | 60 | 345.9 | 0.9773 | 2.0608 | 1.441 | 5887 | 100 | 0 | 0 | 0 | Heating Tanks.... | 138.0667 | 71.1425 | 80.0343 | 79.7733 | 67.4867 | 33.939 | 0 | -92.8 | -51.6 | -35 | 0 | 0 | 0.99859 | 64.8798 | 282.9384 | 282.9384 | 33.9395 | 5.6615 | 151.3327 | 0 | 34.019 | 0 | 0 | 138.9667 | 138.7 | 138.7 | 138.6333 | 138.3 | 135.1 | 125 | 140 | 142.1 | 137.5 | 3.3 | 120 | Hybrid | 0 | 0 | 1 | 1 | 1 | 31 | 120 | 121.2 | 2000 | 0 | 53.9 | 63.9 | 151.2 | 67.5 | 148 | 95 | 1058 | 80 | 2196 | 2200 | 315 | 39 | 119 | 67.595 | 50.882 | 67.535 | 50.923
2024-11-21 | 14:41 | 71371.74 | 71372.2 |  | 119.85 | 2.8899 | 338.6 | 482.08 | 0 | 60.007 | 346.3 | 0.9775 | 2.0506 | 1.4404 | 5890 | 100 | 0 | 0 | 0 | Heating Tanks.... | 138.0833 | 71.1439 | 80.0435 | 79.76 | 67.4875 | 33.939 | 0 | -94.9 | -50.7 | -35.4 | 0 | 0 | 0.99856 | 64.9171 | 282.9384 | 282.9384 | 33.9395 | 5.6608 | 151.3327 | 0 | 34.019 | 0 | 0 | 139 | 138.7 | 138.7 | 138.7 | 138.3 | 135.1 | 125 | 140 | 142.1 | 137.5 | 3.3 | 120 | Hybrid | 0 | 0 | 1 | 1 | 1 | 31 | 120 | 121.2 | 2000 | 0 | 53.9 | 63.9 | 151.2 | 67.5 | 148 | 95 | 1058 | 80 | 2200 | 2200 | 320 | 39 | 119 | 67.595 | 50.882 | 67.535 | 50.923
2024-11-21 | 14:42 | 71374.74 | 71375.2 |  | 119.86 | 2.8915 | 338.9 | 482.36 | 0 | 60.003 | 346.6 | 0.9778 | 2.0517 | 1.4418 | 5893 | 100 | 0 | 0 | 0 | Heating Tanks.... | 138.0778 | 71.1447 | 80.0514 | 79.76 | 67.4888 | 33.939 | 0 | -98 | -49.1 | -36.1 | 0 | 0 | 0.99855 | 64.9264 | 282.9384 | 282.9384 | 33.9395 | 5.6621 | 151.3327 | 0 | 34.019 | 0 | 0 | 138.9667 | 138.7 | 138.7 | 138.7 | 138.3 | 135.1 | 125 | 140 | 142.1 | 137.5 | 3.3 | 120 | Hybrid | 0 | 0 | 1 | 1 | 1 | 31 | 119.9 | 121.2 | 2000 | 0 | 53.9 | 63.9 | 151.2 | 67.5 | 148 | 95 | 1058 | 80 | 2202 | 2200 | 330 | 39 | 119 | 67.595 | 50.882 | 67.535 | 50.923
2024-11-21 | 14:42 | 71377.74 | 71378.2 |  | 119.84 | 2.8935 | 339.1 | 482.64 | 0 | 60.007 | 346.8 | 0.9779 | 2.0336 | 1.4441 | 5896 | 100 | 0 | 0 | 0 | Heating Tanks.... | 138.0611 | 71.1447 | 80.0575 | 79.76 | 67.49 | 33.939 | 0 | -101.1 | -46.6 | -37.8 | 0 | 0 | 0.99855 | 64.9269 | 282.9384 | 282.9384 | 33.9395 | 5.6623 | 151.3329 | 0 | 34.019 | 0 | 0 | 138.9333 | 138.7 | 138.7 | 138.6333 | 138.3 | 135.1 | 125 | 140 | 142.2 | 137.5 | 3.3 | 120 | Hybrid | 0 | 0 | 1 | 1 | 1 | 31 | 119.8 | 121.2 | 2000 | 0 | 53.9 | 63.9 | 151.2 | 67.5 | 148 | 95 | 1058 | 80 | 2199 | 2200 | 337 | 39 | 119 | 67.595 | 50.883 | 67.535 | 50.923
2024-11-21 | 14:42 | 71380.74 | 71381.2 |  | 119.84 | 2.8908 | 338.8 | 482.92 | 0 | 60 | 346.4 | 0.978 | 2.0347 | 1.4415 | 5899 | 100 | 0 | 0 | 0 | Heating Tanks.... | 138.0778 | 71.1444 | 80.06 | 79.76 | 67.49 | 33.939 | 0 | -104.6 | -44.2 | -39.7 | 0 | 0 | 0.99858 | 64.8964 | 282.9384 | 282.9384 | 33.9395 | 5.6625 | 151.3327 | 0 | 34.019 | 0 | 0 | 138.9333 | 138.7 | 138.7 | 138.6667 | 138.3 | 135.1667 | 125 | 140 | 142.2 | 137.5 | 3.3 | 120 | Hybrid | 0 | 0 | 1 | 1 | 1 | 31 | 119.8 | 121.2 | 2000 | 0 | 53.9 | 63.9 | 151.2 | 67.5 | 148 | 95 | 1059 | 80 | 2202 | 2200 | 343 | 39 | 119 | 67.595 | 50.883 | 67.534 | 50.924
2024-11-21 | 14:42 | 71383.74 | 71384.2 |  | 119.84 | 2.8864 | 338.3 | 483.2 | 0 | 59.994 | 345.9 | 0.9779 | 2.0445 | 1.4415 | 5902 | 100 | 0 | 0 | 0 | Heating Tanks.... | 138.0944 | 71.1438 | 80.06 | 79.76 | 67.49 | 33.939 | 0 | -108.9 | -41.9 | -41.4 | 0 | 0 | 0.99857 | 64.9068 | 282.9384 | 282.9384 | 33.9395 | 5.6614 | 151.3327 | 0 | 34.019 | 0 | 0 | 138.9333 | 138.7333 | 138.7 | 138.7 | 138.3 | 135.2 | 125 | 140 | 142.2 | 137.5 | 3.3 | 120 | Hybrid | 0 | 0 | 1 | 1 | 1 | 31 | 119.8 | 121.2 | 2000 | 0 | 53.9 | 63.9 | 151.2 | 67.5 | 148 | 95 | 1059 | 80 | 2203 | 2200 | 348 | 39 | 119 | 67.595 | 50.883 | 67.534 | 50.924
2024-11-21 | 14:42 | 71386.74 | 71387.2 |  | 119.85 | 2.8861 | 338.2 | 483.48 | 0 | 59.999 | 345.9 | 0.9777 | 2.0397 | 1.4399 | 5905 | 100 | 0 | 0 | 0 | Heating Tanks.... | 138.0833 | 71.1422 | 80.062 | 79.76 | 67.49 | 33.939 | 0 | -113.6 | -39.5 | -43.7 | 0 | 0 | 0.99857 | 64.8994 | 282.9384 | 282.9384 | 33.9395 | 5.6617 | 151.3327 | 0 | 34.019 | 0 | 0 | 138.9 | 138.7 | 138.7 | 138.7 | 138.3 | 135.2 | 125 | 140 | 142.2 | 137.5 | 3.3 | 120 | Hybrid | 0 | 0 | 1 | 1 | 1 | 31 | 120.3 | 121.2 | 2000 | 0 | 53.9 | 63.9 | 151.2 | 67.5 | 148 | 95 | 1059 | 80 | 2195 | 2200 | 349 | 39 | 119 | 67.594 | 50.884 | 67.534 | 50.924
2024-11-21 | 14:42 | 71389.74 | 71390.2 |  | 119.84 | 2.8831 | 337.7 | 483.76 | 0 | 59.998 | 345.5 | 0.9774 | 2.034 | 1.44 | 5908 | 100 | 0 | 0 | 0 | Heating Tanks.... | 138.0944 | 71.1414 | 80.0645 | 79.76 | 67.49 | 33.939 | 0 | -120.3 | -37 | -46.3 | 0 | 0 | 0.99857 | 64.9008 | 282.9384 | 282.9384 | 33.9395 | 5.6625 | 151.3326 | 0 | 34.019 | 0 | 0 | 138.9 | 138.7333 | 138.7 | 138.7 | 138.3 | 135.2333 | 125 | 140 | 142.2 | 137.5 | 3.3 | 120 | Hybrid | 0 | 0 | 1 | 1 | 1 | 31 | 120.4 | 121.2 | 2000 | 0 | 53.9 | 63.9 | 151.2 | 67.5 | 148 | 95 | 1059 | 80 | 2204 | 2200 | 349 | 39 | 119 | 67.594 | 50.884 | 67.534 | 50.924
2024-11-21 | 14:42 | 71392.74 | 71393.2 |  | 119.84 | 2.8853 | 337.9 | 484.05 | 0 | 60.002 | 345.8 | 0.9773 | 2.0551 | 1.4431 | 5911 | 100 | 0 | 0 | 0 | Heating Tanks.... | 138.1056 | 71.1407 | 80.0645 | 79.76 | 67.49 | 33.939 | 0 | -124.8 | -34.9 | -49 | 0 | 0 | 0.9986 | 64.8743 | 282.9384 | 282.9384 | 33.9395 | 5.6625 | 151.3327 | 0 | 34.019 | 0 | 0 | 138.9333 | 138.7 | 138.7 | 138.7 | 138.3 | 135.3 | 125 | 140 | 142.2 | 137.5 | 3.3 | 120 | Hybrid | 0 | 0 | 1 | 1 | 1 | 31 | 120.2 | 121.2 | 2000 | 0 | 53.9 | 63.9 | 151.2 | 67.5 | 148 | 95 | 1059 | 80 | 2198 | 2200 | 347 | 39 | 119 | 67.594 | 50.884 | 67.534 | 50.924
2024-11-21 | 14:42 | 71395.74 | 71396.2 |  | 119.85 | 2.879 | 337.3 | 484.33 | 0 | 59.995 | 345 | 0.9775 | 2.0304 | 1.4419 | 5914 | 100 | 0 | 0 | 0 | Heating Tanks.... | 138.1222 | 71.1405 | 80.062 | 79.7533 | 67.49 | 33.939 | 0 | -124.9 | -34.1 | -51.7 | 0 | 0 | 0.9986 | 64.8726 | 282.9384 | 282.9384 | 33.9395 | 5.6613 | 151.3327 | 0 | 34.019 | 0 | 0 | 138.9333 | 138.7333 | 138.7667 | 138.7 | 138.3 | 135.3 | 125 | 140 | 142.2 | 137.5 | 3.3 | 120 | Hybrid | 0 | 0 | 1 | 1 | 1 | 31 | 120 | 121.2 | 2000 | 0 | 53.9 | 63.8 | 151.3 | 67.5 | 148 | 95 | 1059 | 80 | 2196 | 2200 | 343 | 39 | 119 | 67.594 | 50.885 | 67.534 | 50.924
2024-11-21 | 14:42 | 71398.74 | 71399.2 |  | 119.84 | 2.8793 | 337.2 | 484.61 | 0 | 59.999 | 345.1 | 0.9773 | 2.0469 | 1.442 | 5917 | 100 | 0 | 0 | 0 | Heating Tanks.... | 138.1333 | 71.1395 | 80.0604 | 79.7467 | 67.49 | 33.939 | 0 | -123.7 | -33.9 | -52.8 | 0 | 0 | 0.99861 | 64.8601 | 282.9384 | 282.9384 | 33.9395 | 5.6611 | 151.3327 | 0 | 34.019 | 0 | 0 | 138.9667 | 138.7667 | 138.7667 | 138.7 | 138.3 | 135.3 | 125 | 140 | 142.2 | 137.5 | 3.3 | 120 | Hybrid | 0 | 0 | 1 | 1 | 1 | 31 | 119.8 | 121.2 | 2000 | 0 | 53.9 | 63.8 | 151.3 | 67.5 | 148 | 95 | 1059 | 80 | 2195 | 2200 | 338 | 39 | 119 | 67.594 | 50.885 | 67.534 | 50.924
2024-11-21 | 14:42 | 71401.74 | 71402.2 |  | 119.84 | 2.8786 | 337.2 | 484.89 | 0 | 59.999 | 345 | 0.9773 | 2.067 | 1.4405 | 5920 | 100 | 0 | 0 | 0 | Heating Tanks.... | 138.1389 | 71.1392 | 80.0616 | 79.74 | 67.49 | 33.939 | 0 | -122.9 | -33.9 | -53.2 | 0.001 | 0 | 0.99864 | 64.8374 | 282.9384 | 282.9384 | 33.9395 | 5.6621 | 151.3327 | 0 | 34.019 | 0 | 0 | 139 | 138.8 | 138.7333 | 138.7 | 138.3 | 135.3 | 125 | 140 | 142.2 | 137.5 | 3.3 | 120 | Hybrid | 0 | 0 | 1 | 1 | 1 | 31 | 119.6 | 121.2 | 2000 | 0 | 53.9 | 63.8 | 151.3 | 67.5 | 148 | 95 | 1059 | 80 | 2198 | 2200 | 333 | 39 | 119 | 67.593 | 50.885 | 67.534 | 50.924
2024-11-21 | 14:42 | 71404.74 | 71405.2 |  | 119.84 | 2.8708 | 336.4 | 485.17 | 0 | 59.999 | 344.1 | 0.9778 | 2.0531 | 1.44 | 5923 | 100 | 0 | 0 | 0 | Heating Tanks.... | 138.15 | 71.1399 | 80.0653 | 79.7467 | 67.49 | 33.939 | 0 | -122.8 | -34 | -53.1 | 0.001 | 0 | 0.99861 | 64.8632 | 282.9384 | 282.9384 | 33.9395 | 5.6628 | 151.3327 | 0 | 34.019 | 0 | 0 | 138.9667 | 138.8 | 138.8 | 138.7 | 138.3 | 135.3333 | 125 | 140 | 142.2 | 137.5 | 3.3 | 120 | Hybrid | 0 | 0 | 1 | 1 | 1 | 31 | 119.5 | 121.2 | 2000 | 0 | 53.9 | 63.8 | 151.3 | 67.4 | 147 | 95 | 1059 | 80 | 2201 | 2200 | 327 | 39 | 119 | 67.593 | 50.886 | 67.534 | 50.924
2024-11-21 | 14:42 | 71407.74 | 71408.2 |  | 119.86 | 2.8708 | 336.4 | 485.46 | 0 | 59.999 | 344.1 | 0.9778 | 2.0583 | 1.4413 | 5926 | 100 | 0 | 0 | 0 | Heating Tanks.... | 138.1778 | 71.1422 | 80.0702 | 79.74 | 67.49 | 33.939 | 0 | -123.4 | -34 | -52.9 | 0 | 0 | 0.9986 | 64.8765 | 282.9384 | 282.9384 | 33.9395 | 5.6612 | 151.3326 | 0 | 34.019 | 0 | 0 | 139 | 138.8 | 138.8 | 138.7 | 138.3667 | 135.4 | 125 | 140 | 142.2 | 137.5 | 3.3 | 120 | Hybrid | 0 | 0 | 1 | 1 | 1 | 31 | 119.6 | 121.2 | 2000 | 0 | 53.9 | 63.8 | 151.3 | 67.4 | 147 | 95 | 1059 | 80 | 2201 | 2200 | 321 | 39 | 119 | 67.593 | 50.886 | 67.534 | 50.924
2024-11-21 | 14:42 | 71410.74 | 71411.2 |  | 119.84 | 2.8708 | 336.4 | 485.74 | 0 | 60 | 344 | 0.978 | 2.0485 | 1.44 | 5929 | 100 | 0 | 0 | 0 | Heating Tanks.... | 138.1444 | 71.1444 | 80.0771 | 79.73 | 67.49 | 33.939 | 0 | -124.4 | -34.2 | -52.2 | 0 | 0 | 0.99861 | 64.8628 | 282.9384 | 282.9384 | 33.9395 | 5.6618 | 151.3327 | 0 | 34.019 | 0 | 0 | 139 | 138.7667 | 138.7667 | 138.7 | 138.3 | 135.3333 | 125 | 140 | 142.2 | 137.5 | 3.3 | 120 | Hybrid | 0 | 0 | 1 | 1 | 1 | 31 | 119.5 | 121.2 | 2000 | 0 | 53.9 | 63.8 | 151.3 | 67.4 | 147 | 95 | 1060 | 80 | 2201 | 2200 | 312 | 39 | 119 | 67.593 | 50.886 | 67.534 | 50.924
2024-11-21 | 14:42 | 71413.74 | 71414.2 |  | 119.84 | 2.8748 | 336.8 | 486.02 | 0 | 59.999 | 344.5 | 0.9777 | 2.0751 | 1.442 | 5932 | 100 | 0 | 0 | 0 | Heating Tanks.... | 138.1444 | 71.147 | 80.0833 | 79.74 | 67.49 | 33.939 | 0 | -125.2 | -34.8 | -49.9 | 0 | 0 | 0.99863 | 64.8404 | 282.9384 | 282.9384 | 33.9395 | 5.6622 | 151.3328 | 0 | 34.019 | 0 | 0 | 139 | 138.7333 | 138.7667 | 138.7333 | 138.3 | 135.3333 | 125 | 140 | 142.2 | 137.5 | 3.3 | 120 | Hybrid | 0 | 0 | 1 | 1 | 1 | 31 | 119.4 | 121.2 | 2000 | 0 | 53.9 | 63.8 | 151.3 | 67.4 | 147 | 95 | 1060 | 80 | 2204 | 2200 | 308 | 39 | 119 | 67.593 | 50.886 | 67.534 | 50.924
2024-11-21 | 14:42 | 71416.74 | 71417.2 |  | 119.85 | 2.8754 | 336.9 | 486.3 | 0 | 60.002 | 344.6 | 0.9778 | 2.05 | 1.4413 | 5935 | 100 | 0 | 0 | 0 | Heating Tanks.... | 138.1667 | 71.1481 | 80.089 | 79.74 | 67.4918 | 33.939 | 0 | -122.2 | -36.2 | -47 | 0 | 0 | 0.99861 | 64.8657 | 282.9384 | 282.9384 | 33.9395 | 5.662 | 151.3326 | 0 | 34.019 | 0 | 0 | 139 | 138.7667 | 138.7667 | 138.7333 | 138.3667 | 135.3667 | 125 | 140 | 142.3 | 137.5 | 3.3 | 120 | Hybrid | 0 | 0 | 1 | 1 | 1 | 31 | 119.7 | 121.2 | 2000 | 0 | 53.9 | 63.8 | 151.4 | 67.4 | 147 | 95 | 1060 | 80 | 2199 | 2200 | 306 | 39 | 119 | 67.593 | 50.886 | 67.534 | 50.924
2024-11-21 | 14:42 | 71419.74 | 71420.21 |  | 119.85 | 2.8724 | 336.6 | 486.58 | 0 | 60 | 344.3 | 0.9779 | 2.0523 | 1.4408 | 5938 | 100 | 0 | 0 | 0 | Heating Tanks.... | 138.1944 | 71.149 | 80.0947 | 79.73 | 67.4937 | 33.939 | 0 | -115.8 | -38.9 | -44.3 | 0 | 0 | 0.9986 | 64.8779 | 282.9384 | 282.9384 | 33.9395 | 5.6608 | 151.3326 | 0 | 34.019 | 0 | 0 | 139 | 138.8 | 138.8 | 138.8 | 138.4 | 135.3667 | 125 | 140 | 142.3 | 137.5 | 3.3 | 120 | Hybrid | 0 | 0 | 1 | 1 | 1 | 31 | 119.9 | 121.2 | 2000 | 0 | 53.9 | 63.8 | 151.4 | 67.4 | 147 | 95 | 1060 | 80 | 2203 | 2200 | 307 | 39 | 119 | 67.592 | 50.887 | 67.534 | 50.924
2024-11-21 | 14:42 | 71422.74 | 71423.21 |  | 119.84 | 2.8736 | 336.7 | 486.86 | 0 | 60 | 344.4 | 0.9778 | 2.0775 | 1.441 | 5941 | 100 | 0 | 0 | 0 | Heating Tanks.... | 138.1778 | 71.149 | 80.0984 | 79.73 | 67.4931 | 33.939 | 0 | -110.3 | -41.7 | -41.8 | 0 | 0 | 0.99859 | 64.8834 | 282.9384 | 282.9384 | 33.9395 | 5.6619 | 151.3327 | 0 | 34.019 | 0 | 0 | 139 | 138.7333 | 138.8 | 138.7667 | 138.4 | 135.3667 | 125 | 140 | 142.3 | 137.5 | 3.3 | 120 | Hybrid | 0 | 0 | 1 | 1 | 1 | 31 | 120 | 121.2 | 2000 | 0 | 53.9 | 63.8 | 151.4 | 67.4 | 147 | 95 | 1060 | 80 | 2197 | 2200 | 312 | 39 | 119 | 67.592 | 50.887 | 67.533 | 50.924
2024-11-21 | 14:42 | 71425.74 | 71426.2 |  | 119.84 | 2.8781 | 337.2 | 487.15 | 0 | 60.003 | 344.9 | 0.9777 | 2.0347 | 1.4414 | 5944 | 100 | 0 | 0 | 0 | Heating Tanks.... | 138.1556 | 71.1487 | 80.1 | 79.72 | 67.4912 | 33.939 | 0 | -105.1 | -44 | -39.8 | 0.001 | 0 | 0.99861 | 64.867 | 282.9384 | 282.9384 | 33.9395 | 5.6618 | 151.3326 | 0 | 34.019 | 0 | 0 | 139 | 138.7667 | 138.7667 | 138.7333 | 138.3667 | 135.3 | 125 | 140 | 142.3 | 137.5 | 3.3 | 120 | Hybrid | 0 | 0 | 1 | 1 | 1 | 31 | 119.9 | 121.2 | 2000 | 0 | 53.9 | 63.8 | 151.4 | 67.4 | 147 | 95 | 1056 | 80 | 2202 | 2200 | 318 | 39 | 119 | 67.592 | 50.887 | 67.533 | 50.924
2024-11-21 | 14:42 | 71428.74 | 71429.2 |  | 119.84 | 2.8815 | 337.5 | 487.43 | 0 | 59.999 | 345.3 | 0.9775 | 2.0549 | 1.4414 | 5947 | 100 | 0 | 0 | 0 | Heating Tanks.... | 138.1889 | 71.1484 | 80.1 | 79.71 | 67.49 | 33.939 | 0 | -101.1 | -46.7 | -37.6 | 0.001 | 0 | 0.99862 | 64.8563 | 282.9384 | 282.9384 | 33.9395 | 5.6617 | 151.3326 | 0 | 34.019 | 0 | 0 | 139 | 138.7667 | 138.8 | 138.8 | 138.4 | 135.3667 | 125 | 140 | 142.3 | 137.5 | 3.3 | 120 | Hybrid | 0 | 0 | 1 | 1 | 1 | 31 | 119.8 | 121.2 | 2000 | 0 | 53.9 | 63.8 | 151.4 | 67.4 | 147 | 95 | 1056 | 80 | 2196 | 2200 | 327 | 39 | 119 | 67.592 | 50.887 | 67.533 | 50.924
2024-11-21 | 14:42 | 71431.74 | 71432.2 |  | 119.84 | 2.8844 | 337.9 | 487.71 | 0 | 60.002 | 345.7 | 0.9774 | 2.0384 | 1.441 | 5950 | 100 | 0 | 0 | 0 | Heating Tanks.... | 138.2 | 71.1466 | 80.1 | 79.72 | 67.4906 | 33.939 | 0 | -97.8 | -49.2 | -35.8 | 0 | 0 | 0.99863 | 64.846 | 282.9384 | 282.9384 | 33.9395 | 5.6611 | 151.3327 | 0 | 34.019 | 0 | 0 | 139 | 138.8 | 138.8 | 138.8 | 138.4 | 135.4 | 125 | 140 | 142.4 | 137.6 | 3.3 | 120 | Hybrid | 0 | 0 | 1 | 1 | 1 | 31 | 119.8 | 121.2 | 2000 | 0 | 53.9 | 63.8 | 151.4 | 67.4 | 147 | 95 | 1056 | 80 | 2199 | 2200 | 334 | 39 | 119 | 67.592 | 50.887 | 67.533 | 50.924
2024-11-21 | 14:43 | 71434.74 | 71435.21 |  | 119.84 | 2.8889 | 338.4 | 487.99 | 0 | 60.003 | 346.2 | 0.9776 | 2.0346 | 1.44 | 5953 | 100 | 0 | 0 | 0 | Heating Tanks.... | 138.1889 | 71.1439 | 80.1 | 79.71 | 67.4924 | 33.939 | 0 | -94.1 | -51.3 | -35.1 | 0 | 0 | 0.99861 | 64.8615 | 282.9384 | 282.9384 | 33.9395 | 5.662 | 151.3327 | 0 | 34.019 | 0 | 0 | 139 | 138.8 | 138.8 | 138.8 | 138.4 | 135.3333 | 125 | 140 | 142.4 | 137.6 | 3.3 | 120 | Hybrid | 0 | 0 | 1 | 1 | 1 | 31 | 119.8 | 121.2 | 2000 | 0 | 53.9 | 63.8 | 151.4 | 67.4 | 147 | 95 | 1056 | 80 | 2202 | 2200 | 341 | 39 | 119 | 67.592 | 50.887 | 67.533 | 50.924
2024-11-21 | 14:43 | 71437.74 | 71438.21 |  | 119.84 | 2.8939 | 339 | 488.27 | 0 | 60.003 | 346.8 | 0.9776 | 2.0566 | 1.4425 | 5956 | 100 | 0 | 0 | 0 | Heating Tanks.... | 138.2111 | 71.1423 | 80.1012 | 79.71 | 67.4943 | 33.939 | 0 | -91.6 | -52.1 | -34.6 | 0 | 0 | 0.99861 | 64.8689 | 282.9384 | 282.9384 | 33.9395 | 5.6629 | 151.3327 | 0 | 34.019 | 0 | 0 | 139.0667 | 138.8 | 138.8 | 138.8 | 138.4 | 135.4 | 125 | 140 | 142.4 | 137.6 | 3.3 | 120 | Hybrid | 0 | 0 | 1 | 1 | 1 | 31 | 120.2 | 121.2 | 2000 | 0 | 53.9 | 63.8 | 151.4 | 67.4 | 147 | 95 | 1056 | 80 | 2194 | 2200 | 346 | 39 | 119 | 67.591 | 50.887 | 67.533 | 50.924
2024-11-21 | 14:43 | 71440.74 | 71441.21 |  | 119.86 | 2.8873 | 338.4 | 488.55 | 0 | 60.003 | 346.1 | 0.9777 | 2.0414 | 1.4413 | 5959 | 100 | 0 | 0 | 0 | Heating Tanks.... | 138.2167 | 71.142 | 80.1061 | 79.71 | 67.4931 | 33.939 | 0 | -89.2 | -52.4 | -34.4 | 0 | 0 | 0.9986 | 64.8707 | 282.9384 | 282.9384 | 33.9395 | 5.6615 | 151.3327 | 0 | 34.019 | 0 | 0 | 139.1 | 138.8 | 138.8 | 138.8 | 138.4 | 135.4 | 125 | 140 | 142.4 | 137.6 | 3.3 | 120 | Hybrid | 0 | 0 | 1 | 1 | 1 | 31 | 120.4 | 121.2 | 2000 | 0 | 53.8 | 63.8 | 151.4 | 67.4 | 147 | 95 | 1058 | 80 | 2197 | 2200 | 349 | 39 | 119 | 67.591 | 50.888 | 67.533 | 50.924
2024-11-21 | 14:43 | 71443.74 | 71444.21 |  | 119.83 | 2.9055 | 340.3 | 488.84 | 0 | 60.003 | 348.2 | 0.9774 | 2.1569 | 1.4401 | 5962 | 100 | 0 | 0 | 0 | Heating Tanks.... | 138.2111 | 71.1417 | 80.1163 | 79.7 | 67.4943 | 33.939 | 0 | -87.8 | -52.1 | -34.8 | 0 | 0 | 0.99858 | 64.8928 | 282.9384 | 282.9384 | 33.9395 | 5.6618 | 151.3327 | 0 | 34.019 | 0 | 0 | 139.0667 | 138.8 | 138.8 | 138.8 | 138.4 | 135.4 | 125 | 140 | 142.4 | 137.6 | 3.3 | 120 | Hybrid | 0 | 0 | 1 | 1 | 1 | 31 | 120.3 | 121.2 | 2000 | 0 | 53.8 | 63.8 | 151.4 | 67.4 | 148 | 95 | 1058 | 80 | 2200 | 2200 | 349 | 39 | 119 | 67.591 | 50.888 | 67.533 | 50.924
2024-11-21 | 14:43 | 71446.74 | 71447.21 |  | 119.85 | 2.8923 | 338.9 | 489.12 | 0 | 60.003 | 346.6 | 0.9778 | 2.0223 | 1.4409 | 5965 | 100 | 0 | 0 | 0 | Heating Tanks.... | 138.2167 | 71.1425 | 80.1286 | 79.7 | 67.5004 | 33.939 | 0 | -87.4 | -52 | -35.8 | 0 | 0 | 0.99858 | 64.8935 | 282.9384 | 282.9384 | 33.9395 | 5.6624 | 151.3326 | 0 | 34.019 | 0 | 0 | 139.1 | 138.8 | 138.8 | 138.8 | 138.4 | 135.4 | 125 | 140 | 142.4 | 137.6 | 3.3 | 120 | Hybrid | 0 | 0 | 1 | 1 | 1 | 31 | 120.3 | 121.2 | 2000 | 0 | 53.8 | 63.8 | 151.5 | 67.4 | 148 | 95 | 1058 | 80 | 2199 | 2200 | 349 | 39 | 119 | 67.591 | 50.888 | 67.533 | 50.924
2024-11-21 | 14:43 | 71449.74 | 71450.21 |  | 119.84 | 2.8904 | 338.8 | 489.4 | 0 | 60.003 | 346.4 | 0.978 | 2.0385 | 1.4405 | 5968 | 100 | 0 | 0 | 0 | Heating Tanks.... | 138.2167 | 71.1439 | 80.1402 | 79.69 | 67.5035 | 33.939 | 0 | -87 | -51.5 | -36.9 | 0 | 0 | 0.99856 | 64.9213 | 282.9384 | 282.9384 | 33.9395 | 5.6611 | 151.3327 | 0 | 34.019 | 0 | 0 | 139.1 | 138.8 | 138.8 | 138.8 | 138.4 | 135.4 | 125 | 140 | 142.4 | 137.6 | 3.3 | 120 | Hybrid | 0 | 0 | 1 | 1 | 1 | 31 | 120.1 | 121.2 | 2000 | 0 | 53.8 | 63.8 | 151.5 | 67.4 | 148 | 95 | 1058 | 80 | 2203 | 2200 | 344 | 39 | 119 | 67.591 | 50.888 | 67.533 | 50.924
2024-11-21 | 14:43 | 71452.74 | 71453.21 |  | 119.85 | 2.894 | 339.2 | 489.68 | 0 | 60.003 | 346.9 | 0.978 | 2.0397 | 1.4409 | 5971 | 100 | 0 | 0 | 0 | Heating Tanks.... | 138.2222 | 71.1463 | 80.1512 | 79.69 | 67.5047 | 33.939 | 0 | -87.3 | -51 | -38 | 0.001 | 0 | 0.99857 | 64.9014 | 282.9384 | 282.9384 | 33.9395 | 5.6612 | 151.3326 | 0 | 34.019 | 0 | 0 | 139.1 | 138.8 | 138.8 | 138.8 | 138.4 | 135.4333 | 125 | 140 | 142.4 | 137.6 | 3.3 | 120 | Hybrid | 0 | 0 | 1 | 1 | 1 | 31 | 120 | 121.2 | 2000 | 0 | 53.8 | 63.9 | 151.5 | 67.4 | 148 | 95 | 1058 | 80 | 2195 | 2200 | 341 | 39 | 119 | 67.591 | 50.888 | 67.533 | 50.924
2024-11-21 | 14:43 | 71455.74 | 71456.21 |  | 119.83 | 2.8944 | 339.2 | 489.96 | 0 | 60.002 | 346.8 | 0.9779 | 2.0516 | 1.4421 | 5974 | 100 | 0 | 0 | 0 | Heating Tanks.... | 138.2222 | 71.1494 | 80.1629 | 79.68 | 67.5053 | 33.939 | 0 | -87.9 | -50.8 | -38.9 | 0 | 0 | 0.9986 | 64.8758 | 282.9384 | 282.9384 | 33.9395 | 5.662 | 151.3326 | 0 | 34.019 | 0 | 0 | 139.1 | 138.8 | 138.8 | 138.8 | 138.4 | 135.4333 | 125 | 140 | 142.4 | 137.6 | 3.3 | 120 | Hybrid | 0 | 0 | 1 | 1 | 1 | 31 | 120 | 121.2 | 2000 | 0 | 53.8 | 63.9 | 151.5 | 67.4 | 148 | 95 | 1058 | 80 | 2200 | 2200 | 335 | 39 | 119 | 67.59 | 50.888 | 67.533 | 50.924
2024-11-21 | 14:43 | 71458.74 | 71459.21 |  | 119.85 | 2.8928 | 339 | 490.25 | 0 | 60 | 346.7 | 0.978 | 2.0409 | 1.4408 | 5977 | 100 | 0 | 0 | 0 | Heating Tanks.... | 138.25 | 71.1531 | 80.1739 | 79.68 | 67.5022 | 33.939 | 0 | -88.7 | -50.4 | -39.4 | 0 | 0 | 0.99861 | 64.8666 | 282.9384 | 282.9384 | 33.9395 | 5.6611 | 151.3326 | 0 | 34.019 | 0 | 0 | 139.1 | 138.8 | 138.8 | 138.8 | 138.5 | 135.5 | 125 | 140 | 142.4 | 137.6 | 3.3 | 120 | Hybrid | 0 | 0 | 1 | 1 | 1 | 31 | 119.9 | 121.2 | 2000 | 0 | 53.8 | 64 | 151.5 | 67.4 | 148 | 95 | 1058 | 80 | 2197 | 2200 | 330 | 39 | 119 | 67.59 | 50.888 | 67.533 | 50.924
2024-11-21 | 14:43 | 71461.74 | 71462.21 |  | 119.85 | 2.886 | 338.2 | 490.53 | 0 | 59.996 | 345.9 | 0.9777 | 2.0633 | 1.4413 | 5980 | 100 | 0 | 0 | 0 | Heating Tanks.... | 138.2444 | 71.1571 | 80.1794 | 79.68 | 67.4992 | 33.939 | 0 | -90 | -49.6 | -40.4 | 0 | 0 | 0.9986 | 64.8715 | 282.9384 | 282.9384 | 33.9395 | 5.6622 | 151.3326 | 0 | 34.019 | 0 | 0 | 139.1 | 138.8 | 138.8 | 138.8 | 138.4667 | 135.5 | 125 | 140 | 142.4 | 137.6 | 3.3 | 120 | Hybrid | 0 | 0 | 1 | 1 | 1 | 31 | 119.9 | 121.3 | 2000 | 0 | 53.8 | 64 | 151.5 | 67.4 | 148 | 95 | 1058 | 80 | 2205 | 2200 | 323 | 39 | 119 | 67.59 | 50.889 | 67.533 | 50.924
2024-11-21 | 14:43 | 71464.74 | 71465.21 |  | 119.83 | 2.8878 | 338.3 | 490.81 | 0 | 59.995 | 346.1 | 0.9775 | 2.0485 | 1.4395 | 5983 | 100 | 0 | 0 | 0 | Heating Tanks.... | 138.2444 | 71.159 | 80.18 | 79.68 | 67.4967 | 33.939 | 0 | -91.9 | -48.8 | -41.4 | 0 | 0 | 0.99859 | 64.8857 | 282.9384 | 282.9384 | 33.9395 | 5.6628 | 151.3326 | 0 | 34.019 | 0 | 0 | 139.1 | 138.8 | 138.8 | 138.8 | 138.4667 | 135.5 | 125 | 140 | 142.3 | 137.6 | 3.3 | 120 | Hybrid | 0 | 0 | 1 | 1 | 1 | 31 | 119.9 | 121.3 | 2000 | 0 | 53.8 | 64 | 151.5 | 67.4 | 148 | 95 | 1058 | 80 | 2203 | 2200 | 316 | 39 | 119 | 67.59 | 50.889 | 67.533 | 50.924
2024-11-21 | 14:43 | 71467.74 | 71468.21 |  | 119.84 | 2.8871 | 338.2 | 491.09 | 0 | 59.999 | 346 | 0.9774 | 2.0298 | 1.442 | 5986 | 100 | 0 | 0 | 0 | Heating Tanks.... | 138.25 | 71.1598 | 80.1816 | 79.68 | 67.4998 | 33.939 | 0 | -94.4 | -47.6 | -42.7 | 0.001 | 0 | 0.99854 | 64.9371 | 282.9384 | 282.9384 | 33.9395 | 5.6614 | 151.3327 | 0 | 34.019 | 0 | 0 | 139.1 | 138.8 | 138.8 | 138.8 | 138.5 | 135.5 | 125 | 140 | 142.3 | 137.6 | 3.3 | 120 | Hybrid | 0 | 0 | 1 | 1 | 1 | 31 | 119.9 | 121.3 | 2000 | 0 | 53.8 | 64 | 151.5 | 67.4 | 148 | 95 | 1058 | 80 | 2197 | 2200 | 310 | 39 | 119 | 67.59 | 50.889 | 67.533 | 50.924
2024-11-21 | 14:43 | 71470.74 | 71471.21 |  | 119.84 | 2.8778 | 337.1 | 491.37 | 0 | 59.999 | 344.9 | 0.9774 | 2.0866 | 1.442 | 5989 | 100 | 0 | 0 | 0 | Heating Tanks.... | 138.25 | 71.1602 | 80.1849 | 79.66 | 67.5041 | 33.939 | 0 | -97.1 | -46.4 | -44.1 | 0 | 0 | 0.99857 | 64.9017 | 282.9384 | 282.9384 | 33.9395 | 5.6618 | 151.3327 | 0 | 34.019 | 0 | 0 | 139.1 | 138.8 | 138.8 | 138.8 | 138.5 | 135.5 | 125 | 140 | 142.3 | 137.6 | 3.3 | 120 | Hybrid | 0 | 0 | 1 | 1 | 1 | 31 | 119.8 | 121.3 | 2000 | 0 | 53.8 | 64.1 | 151.5 | 67.4 | 148 | 95 | 1054 | 80 | 2199 | 2200 | 307 | 39 | 119 | 67.59 | 50.889 | 67.533 | 50.924
2024-11-21 | 14:43 | 71473.74 | 71474.21 |  | 119.86 | 2.8729 | 336.7 | 491.65 | 0 | 59.999 | 344.3 | 0.9778 | 2.0543 | 1.4418 | 5992 | 100 | 0 | 0 | 0 | Heating Tanks.... | 138.2556 | 71.1595 | 80.1894 | 79.66 | 67.5065 | 33.939 | 0 | -101 | -44.5 | -45.7 | 0 | 0 | 0.99859 | 64.8896 | 282.9384 | 282.9384 | 33.9395 | 5.6621 | 151.3326 | 0 | 34.019 | 0 | 0 | 139.1 | 138.8333 | 138.8 | 138.8 | 138.5 | 135.5 | 125 | 140 | 142.3 | 137.6 | 3.3 | 120 | Hybrid | 0 | 0 | 1 | 1 | 1 | 31 | 119.9 | 121.3 | 2000 | 0 | 53.8 | 64.1 | 151.5 | 67.4 | 148 | 95 | 1054 | 80 | 2201 | 2200 | 307 | 39 | 119 | 67.59 | 50.889 | 67.533 | 50.924
2024-11-21 | 14:43 | 71476.74 | 71477.21 |  | 119.83 | 2.8821 | 337.6 | 491.94 | 0 | 60 | 345.4 | 0.9775 | 2.0515 | 1.4416 | 5995 | 100 | 0 | 0 | 0 | Heating Tanks.... | 138.2667 | 71.1584 | 80.1935 | 79.66 | 67.5078 | 33.939 | 0 | -104.1 | -42.9 | -47.1 | 0 | 0 | 0.99857 | 64.9073 | 282.9384 | 282.9384 | 33.9395 | 5.6612 | 151.3326 | 0 | 34.019 | 0 | 0 | 139.1 | 138.9 | 138.8 | 138.8 | 138.5 | 135.5 | 125 | 140 | 142.3 | 137.6 | 3.3 | 120 | Hybrid | 0 | 0 | 1 | 1 | 1 | 31 | 120 | 121.3 | 2000 | 0 | 53.8 | 64.1 | 151.5 | 67.4 | 148 | 95 | 1054 | 80 | 2199 | 2200 | 310 | 39 | 119 | 67.589 | 50.89 | 67.533 | 50.924
2024-11-21 | 14:43 | 71479.74 | 71480.21 |  | 119.85 | 2.8894 | 338.4 | 492.22 | 0 | 59.999 | 346.3 | 0.9772 | 2.0632 | 1.4445 | 5998 | 100 | 0 | 0 | 0 | Heating Tanks.... | 138.2556 | 71.1565 | 80.1975 | 79.6667 | 67.509 | 33.939 | 0 | -106.1 | -41.7 | -48.1 | 0 | 0 | 0.99856 | 64.9171 | 282.9384 | 282.9384 | 33.9395 | 5.662 | 151.3326 | 0 | 34.019 | 0 | 0 | 139.1 | 138.8333 | 138.8 | 138.8 | 138.5 | 135.5 | 125 | 140 | 142.3 | 137.6 | 3.3 | 120 | Hybrid | 0 | 0 | 1 | 1 | 1 | 31 | 119.9 | 121.3 | 2000 | 0 | 53.8 | 64.1 | 151.6 | 67.4 | 148 | 95 | 1054 | 80 | 2197 | 2200 | 316 | 39 | 119 | 67.589 | 50.89 | 67.533 | 50.924
2024-11-21 | 14:43 | 71482.74 | 71483.21 |  | 119.85 | 2.8918 | 338.7 | 492.5 | 0 | 60.007 | 346.6 | 0.9774 | 2.0489 | 1.4408 | 6001 | 100 | 0 | 0 | 0 | Heating Tanks.... | 138.2556 | 71.1541 | 80.1996 | 79.66 | 67.5059 | 33.939 | 0 | -107.9 | -40.6 | -49.1 | 0 | 0 | 0.99855 | 64.9256 | 282.9384 | 282.9384 | 33.9395 | 5.6613 | 151.3326 | 0 | 34.019 | 0 | 0 | 139.1 | 138.8333 | 138.8 | 138.8 | 138.5 | 135.5 | 125 | 140 | 142.3 | 137.6 | 3.3 | 120 | Hybrid | 0 | 0 | 1 | 1 | 1 | 31 | 119.8 | 121.3 | 2000 | 0 | 53.8 | 64.1 | 151.6 | 67.4 | 148 | 95 | 1054 | 80 | 2204 | 2200 | 323 | 39 | 119 | 67.589 | 50.89 | 67.533 | 50.924
2024-11-21 | 14:43 | 71485.74 | 71486.21 |  | 119.85 | 2.8958 | 339.2 | 492.78 | 0 | 60.003 | 347.1 | 0.9774 | 2.0625 | 1.4409 | 6004 | 100 | 0 | 0 | 0 | Heating Tanks.... | 138.2611 | 71.1506 | 80.1988 | 79.66 | 67.5035 | 33.939 | 0 | -109 | -39.7 | -49.8 | 0.001 | 0 | 0.99857 | 64.9024 | 282.9384 | 282.9384 | 33.9395 | 5.6615 | 151.3326 | 0 | 34.019 | 0 | 0 | 139.1 | 138.8667 | 138.8 | 138.8 | 138.5 | 135.5 | 125 | 140 | 142.3 | 137.6 | 3.3 | 120 | Hybrid | 0 | 0 | 1 | 1 | 1 | 31 | 119.7 | 121.3 | 2000 | 0 | 53.8 | 64.1 | 151.6 | 67.4 | 148 | 95 | 1057 | 80 | 2200 | 2200 | 330 | 39 | 119 | 67.589 | 50.89 | 67.533 | 50.924
2024-11-21 | 14:43 | 71488.74 | 71489.21 |  | 119.83 | 2.8973 | 339.4 | 493.07 | 0 | 60.003 | 347.2 | 0.9777 | 2.042 | 1.4421 | 6007 | 100 | 0 | 0 | 0 | Heating Tanks.... | 138.2611 | 71.1479 | 80.1947 | 79.66 | 67.5059 | 33.939 | 0 | -110.1 | -39.1 | -50.3 | 0 | 0 | 0.99853 | 64.9438 | 282.9384 | 282.9384 | 33.9395 | 5.6627 | 151.3326 | 0 | 34.019 | 0 | 0 | 139.1 | 138.8333 | 138.8333 | 138.8 | 138.5 | 135.5 | 125 | 140 | 142.3 | 137.6 | 3.3 | 120 | Hybrid | 0 | 0 | 1 | 1 | 1 | 31 | 119.7 | 121.3 | 2000 | 0 | 53.8 | 64.1 | 151.6 | 67.4 | 148 | 95 | 1057 | 80 | 2196 | 2200 | 338 | 39 | 119 | 67.589 | 50.89 | 67.532 | 50.924
2024-11-21 | 14:43 | 71491.74 | 71492.21 |  | 119.85 | 2.8992 | 339.7 | 493.35 | 0 | 60.004 | 347.5 | 0.9778 | 2.0392 | 1.4424 | 6010 | 100 | 0 | 0 | 0 | Heating Tanks.... | 138.2944 | 71.1464 | 80.1894 | 79.6533 | 67.5126 | 33.939 | 0 | -111.6 | -38.1 | -51 | 0 | 0 | 0.99857 | 64.9005 | 282.9384 | 282.9384 | 33.9395 | 5.6615 | 151.3326 | 0 | 34.019 | 0 | 0 | 139.1 | 138.9 | 138.9 | 138.8 | 138.5667 | 135.5 | 125 | 140 | 142.4 | 137.6 | 3.3 | 120 | Hybrid | 0 | 0 | 1 | 1 | 1 | 31 | 119.7 | 121.3 | 2000 | 0 | 53.8 | 64.1 | 151.6 | 67.4 | 148 | 95 | 1057 | 80 | 2201 | 2200 | 344 | 39 | 119 | 67.589 | 50.891 | 67.532 | 50.924
2024-11-21 | 14:44 | 71494.74 | 71495.21 |  | 119.85 | 2.9013 | 339.9 | 493.63 | 0 | 60.004 | 347.7 | 0.9776 | 2.0437 | 1.4414 | 6013 | 100 | 0 | 0 | 0 | Heating Tanks.... | 138.2889 | 71.1462 | 80.1873 | 79.6533 | 67.5175 | 33.939 | 0 | -112.8 | -37.3 | -51.5 | 0 | 0 | 0.9986 | 64.8759 | 282.9384 | 282.9384 | 33.9395 | 5.662 | 151.3326 | 0 | 34.019 | 0 | 0 | 139.1 | 138.9 | 138.9 | 138.8 | 138.5333 | 135.5 | 125 | 140 | 142.4 | 137.6 | 3.3 | 120 | Hybrid | 0 | 0 | 1 | 1 | 1 | 31 | 119.6 | 121.3 | 2000 | 0 | 53.8 | 64.1 | 151.7 | 67.4 | 148 | 95 | 1057 | 80 | 2202 | 2200 | 349 | 39 | 119 | 67.589 | 50.891 | 67.532 | 50.924
2024-11-21 | 14:44 | 71497.74 | 71498.21 |  | 119.83 | 2.8999 | 339.8 | 493.91 | 0 | 60.004 | 347.5 | 0.9778 | 2.0306 | 1.439 | 6016 | 100 | 0 | 0 | 0 | Heating Tanks.... | 138.3056 | 71.1467 | 80.1869 | 79.6533 | 67.52 | 33.939 | 0 | -114.1 | -36.5 | -51.9 | 0 | 0 | 0.99864 | 64.8309 | 282.9384 | 282.9384 | 33.9395 | 5.6611 | 151.3326 | 0 | 34.019 | 0 | 0 | 139.1 | 138.9 | 138.9 | 138.9 | 138.5333 | 135.5 | 125 | 140 | 142.4 | 137.6 | 3.3 | 120 | Hybrid | 0 | 0 | 1 | 1 | 1 | 31 | 119.5 | 121.3 | 2000 | 0 | 53.8 | 64.1 | 151.7 | 67.4 | 148 | 95 | 1057 | 80 | 2194 | 2200 | 351 | 39 | 119 | 67.589 | 50.891 | 67.532 | 50.924
2024-11-21 | 14:44 | 71500.74 | 71501.21 |  | 119.84 | 2.9018 | 340 | 494.19 | 0 | 60.002 | 347.8 | 0.9778 | 2.0402 | 1.442 | 6019 | 100 | 0 | 0 | 0 | Heating Tanks.... | 138.3167 | 71.1467 | 80.1878 | 79.64 | 67.52 | 33.939 | 0 | -115 | -35.9 | -52.1 | 0.001 | 0 | 0.99863 | 64.8389 | 282.9384 | 282.9384 | 33.9395 | 5.6622 | 151.3327 | 0 | 34.019 | 0 | 0 | 139.1333 | 138.9 | 138.9 | 138.8667 | 138.5667 | 135.5333 | 125 | 140 | 142.4 | 137.6 | 3.3 | 120 | Hybrid | 0 | 0 | 1 | 1 | 1 | 31 | 119.7 | 121.3 | 2000 | 0 | 53.8 | 64.1 | 151.7 | 67.4 | 148 | 95 | 1056 | 80 | 2200 | 2200 | 350 | 39 | 119 | 67.589 | 50.891 | 67.532 | 50.924
2024-11-21 | 14:44 | 71503.74 | 71504.21 |  | 119.84 | 2.9001 | 339.8 | 494.48 | 0 | 60.003 | 347.5 | 0.9778 | 2.0416 | 1.4415 | 6022 | 100 | 0 | 0 | 0 | Heating Tanks.... | 138.3333 | 71.1472 | 80.1922 | 79.6467 | 67.52 | 33.939 | 0 | -116.2 | -35.5 | -52.4 | 0.001 | 0 | 0.99862 | 64.8529 | 282.9384 | 282.9384 | 33.9395 | 5.6619 | 151.3326 | 0 | 34.019 | 0 | 0 | 139.1333 | 138.9 | 138.9 | 138.9 | 138.6 | 135.5667 | 125 | 140 | 142.4 | 137.6 | 3.3 | 120 | Hybrid | 0 | 0 | 1 | 1 | 1 | 31 | 119.8 | 121.3 | 2000 | 0 | 53.8 | 64.1 | 151.8 | 67.4 | 148 | 95 | 1056 | 80 | 2202 | 2200 | 349 | 39 | 119 | 67.588 | 50.892 | 67.532 | 50.924
2024-11-21 | 14:44 | 71506.74 | 71507.21 |  | 119.85 | 2.9002 | 339.9 | 494.76 | 0 | 60 | 347.6 | 0.9779 | 2.0443 | 1.4399 | 6025 | 100 | 0 | 0 | 0 | Heating Tanks.... | 138.3333 | 71.1479 | 80.1967 | 79.64 | 67.52 | 33.939 | 0 | -117.5 | -35.1 | -52.6 | 0 | 0 | 0.99861 | 64.8653 | 282.9384 | 282.9384 | 33.9395 | 5.6614 | 151.3326 | 0 | 34.019 | 0 | 0 | 139.1667 | 138.9 | 138.9 | 138.8667 | 138.5667 | 135.6 | 125 | 140 | 142.4 | 137.6 | 3.3 | 120 | Hybrid | 0 | 0 | 1 | 1 | 1 | 31 | 119.9 | 121.3 | 2000 | 0 | 53.8 | 64.1 | 151.8 | 67.4 | 148 | 95 | 1056 | 80 | 2199 | 2200 | 344 | 39 | 119 | 67.588 | 50.892 | 67.532 | 50.924
2024-11-21 | 14:44 | 71509.74 | 71510.21 |  | 119.83 | 2.9 | 339.7 | 495.04 | 0 | 59.997 | 347.5 | 0.9777 | 2.0576 | 1.4421 | 6028 | 100 | 0 | 0 | 0 | Heating Tanks.... | 138.3389 | 71.1481 | 80.2 | 79.6467 | 67.52 | 33.939 | 0 | -118.9 | -34.7 | -52.7 | 0 | 0 | 0.9986 | 64.8805 | 282.9384 | 282.9384 | 33.9395 | 5.6623 | 151.3326 | 0 | 34.019 | 0 | 0 | 139.2 | 138.9 | 138.9 | 138.8667 | 138.5667 | 135.6 | 125 | 140 | 142.4 | 137.6 | 3.3 | 120 | Hybrid | 0 | 0 | 1 | 1 | 1 | 31 | 119.9 | 121.3 | 2000 | 0 | 53.8 | 64.1 | 151.8 | 67.4 | 148 | 95 | 1056 | 80 | 2197 | 2200 | 339 | 39 | 119 | 67.588 | 50.892 | 67.532 | 50.924
2024-11-21 | 14:44 | 71512.74 | 71513.22 |  | 119.85 | 2.8932 | 338.9 | 495.32 | 0 | 59.999 | 346.8 | 0.9774 | 2.072 | 1.4404 | 6031 | 100 | 0 | 0 | 0 | Heating Tanks.... | 138.3611 | 71.149 | 80.2045 | 79.64 | 67.52 | 33.939 | 0 | -120.4 | -34.5 | -52.7 | 0 | 0 | 0.99862 | 64.8512 | 282.9384 | 282.9384 | 33.9395 | 5.6614 | 151.3326 | 0 | 34.019 | 0 | 0 | 139.2 | 138.9 | 138.9333 | 138.9 | 138.6 | 135.6333 | 125 | 140 | 142.4 | 137.6 | 3.3 | 120 | Hybrid | 0 | 0 | 1 | 1 | 1 | 31 | 120 | 121.4 | 2000 | 0 | 53.8 | 64.1 | 151.8 | 67.4 | 148 | 95 | 1056 | 80 | 2201 | 2200 | 335 | 39 | 119 | 67.588 | 50.893 | 67.532 | 50.924
2024-11-21 | 14:44 | 71515.74 | 71516.21 |  | 119.85 | 2.8856 | 338 | 495.61 | 0 | 59.999 | 345.8 | 0.9773 | 2.0547 | 1.4414 | 6034 | 100 | 0 | 0 | 0 | Heating Tanks.... | 138.3611 | 71.1499 | 80.2114 | 79.64 | 67.52 | 33.939 | 0 | -122.2 | -34.5 | -52.6 | 0 | 0 | 0.99863 | 64.8468 | 282.9384 | 282.9384 | 33.9395 | 5.6627 | 151.3326 | 0 | 34.019 | 0 | 0 | 139.2 | 138.9 | 138.9 | 138.9 | 138.6 | 135.6667 | 125 | 140 | 142.4 | 137.6 | 3.3 | 120 | Hybrid | 0 | 0 | 1 | 1 | 1 | 31 | 120.1 | 121.4 | 2000 | 0 | 53.8 | 64.1 | 151.8 | 67.4 | 148 | 95 | 1053 | 80 | 2202 | 2200 | 329 | 39 | 119 | 67.588 | 50.893 | 67.532 | 50.925
2024-11-21 | 14:44 | 71518.74 | 71519.22 |  | 119.85 | 2.8785 | 337.2 | 495.89 | 0 | 59.996 | 345 | 0.9776 | 2.0537 | 1.4419 | 6037 | 100 | 0 | 0 | 0 | Heating Tanks.... | 138.3667 | 71.1494 | 80.22 | 79.6333 | 67.52 | 33.939 | 0 | -123.4 | -34.6 | -51.7 | 0 | 0 | 0.99859 | 64.8878 | 282.9384 | 282.9384 | 33.9395 | 5.6613 | 151.3325 | 0 | 34.019 | 0 | 0 | 139.2 | 138.9 | 138.9 | 138.9 | 138.6 | 135.7 | 125 | 140 | 142.4 | 137.6 | 3.3 | 120 | Hybrid | 0 | 0 | 1 | 1 | 1 | 31 | 120.1 | 121.4 | 2000 | 0 | 53.8 | 64 | 151.8 | 67.4 | 148 | 95 | 1053 | 80 | 2199 | 2200 | 321 | 39 | 119 | 67.588 | 50.893 | 67.532 | 50.925
2024-11-21 | 14:44 | 71521.74 | 71522.22 |  | 119.83 | 2.877 | 337.1 | 496.17 | 0 | 60.003 | 344.8 | 0.9778 | 2.0464 | 1.4406 | 6040 | 100 | 0 | 0 | 0 | Heating Tanks.... | 138.3722 | 71.1488 | 80.2286 | 79.6267 | 67.52 | 33.939 | 0 | -124.2 | -34.9 | -50.7 | 0 | 0 | 0.99864 | 64.8318 | 282.9384 | 282.9384 | 33.9395 | 5.6623 | 151.3326 | 0 | 34.019 | 0 | 0 | 139.2 | 138.9 | 138.9333 | 138.9 | 138.6 | 135.7 | 125 | 140 | 142.5 | 137.6 | 3.3 | 120 | Hybrid | 0 | 0 | 1 | 1 | 1 | 31 | 120.2 | 121.4 | 2000 | 0 | 53.8 | 64 | 151.9 | 67.4 | 148 | 95 | 1053 | 80 | 2199 | 2200 | 312 | 39 | 119 | 67.588 | 50.894 | 67.532 | 50.925
2024-11-21 | 14:44 | 71524.74 | 71525.22 |  | 119.85 | 2.8878 | 338.3 | 496.45 | 0 | 60.002 | 346.1 | 0.9774 | 2.048 | 1.4434 | 6043 | 100 | 0 | 0 | 0 | Heating Tanks.... | 138.3833 | 71.1485 | 80.2392 | 79.6333 | 67.52 | 33.939 | 0 | -124.3 | -35.2 | -49.7 | 0.001 | 0 | 0.9986 | 64.8729 | 282.9384 | 282.9384 | 33.9395 | 5.6615 | 151.3326 | 0 | 34.019 | 0 | 0 | 139.2 | 138.9 | 139 | 138.9 | 138.6 | 135.7 | 125 | 140 | 142.5 | 137.6 | 3.3 | 120 | Hybrid | 0 | 0 | 1 | 1 | 1 | 31 | 120.3 | 121.4 | 2000 | 0 | 53.8 | 64 | 151.9 | 67.4 | 148 | 95 | 1053 | 80 | 2198 | 2200 | 308 | 39 | 119 | 67.588 | 50.894 | 67.532 | 50.925
2024-11-21 | 14:44 | 71527.74 | 71528.22 |  | 119.85 | 2.8978 | 339.5 | 496.74 | 0 | 60.007 | 347.3 | 0.9775 | 2.0384 | 1.4419 | 6046 | 100 | 0 | 0 | 0 | Heating Tanks.... | 138.3833 | 71.1493 | 80.2502 | 79.62 | 67.52 | 33.939 | 0 | -124.4 | -35.1 | -49.6 | 0.001 | 0 | 0.99858 | 64.8947 | 282.9384 | 282.9384 | 33.9395 | 5.662 | 151.3326 | 0 | 34.019 | 0 | 0 | 139.2 | 138.9 | 139 | 138.9 | 138.6 | 135.7 | 125 | 140 | 142.5 | 137.6 | 3.3 | 120 | Hybrid | 0 | 0 | 1 | 1 | 1 | 31 | 120.2 | 121.4 | 2000 | 0 | 53.8 | 64 | 151.9 | 67.4 | 148 | 95 | 1053 | 80 | 2204 | 2200 | 307 | 39 | 119 | 67.587 | 50.894 | 67.532 | 50.925
2024-11-21 | 14:44 | 71530.74 | 71531.22 |  | 119.83 | 2.9039 | 340.2 | 497.02 | 0 | 60 | 348 | 0.9777 | 2.0341 | 1.4395 | 6049 | 100 | 0 | 0 | 0 | Heating Tanks.... | 138.4056 | 71.149 | 80.2584 | 79.62 | 67.52 | 33.939 | 0 | -124.2 | -35.1 | -49.7 | 0.001 | 0 | 0.99859 | 64.8811 | 282.9384 | 282.9384 | 33.9395 | 5.6613 | 151.3325 | 0 | 34.019 | 0 | 0 | 139.2 | 138.9 | 139 | 138.9 | 138.6333 | 135.8 | 125 | 140 | 142.5 | 137.6 | 3.3 | 120 | Hybrid | 0 | 0 | 1 | 1 | 1 | 31 | 120 | 121.4 | 2000 | 0 | 53.8 | 64 | 151.9 | 67.4 | 148 | 95 | 1058 | 80 | 2198 | 2200 | 310 | 39 | 119 | 67.587 | 50.895 | 67.532 | 50.925
2024-11-21 | 14:44 | 71533.74 | 71534.22 |  | 119.84 | 2.9025 | 340.1 | 497.3 | 0 | 59.999 | 347.8 | 0.9778 | 2.0482 | 1.4415 | 6052 | 100 | 0 | 0 | 0 | Heating Tanks.... | 138.4111 | 71.1493 | 80.2626 | 79.62 | 67.52 | 33.939 | 0 | -124.4 | -35.1 | -50 | 0 | 0 | 0.99857 | 64.9023 | 282.9384 | 282.9384 | 33.9395 | 5.6622 | 151.3326 | 0 | 34.019 | 0 | 0 | 139.2 | 138.9 | 139 | 138.9 | 138.6667 | 135.8 | 125 | 140 | 142.5 | 137.6 | 3.3 | 120 | Hybrid | 0 | 0 | 1 | 1 | 1 | 31 | 119.8 | 121.4 | 2000 | 0 | 53.9 | 64 | 151.9 | 67.4 | 148 | 95 | 1058 | 80 | 2202 | 2200 | 313 | 39 | 119 | 67.587 | 50.895 | 67.532 | 50.926
2024-11-21 | 14:44 | 71536.74 | 71537.22 |  | 119.84 | 2.8959 | 339.2 | 497.59 | 0 | 59.999 | 347.1 | 0.9773 | 2.0644 | 1.4436 | 6055 | 100 | 0 | 0 | 0 | Heating Tanks.... | 138.4111 | 71.1499 | 80.2657 | 79.61 | 67.52 | 33.939 | 0 | -123.8 | -34.8 | -51.1 | 0 | 0 | 0.99857 | 64.9121 | 282.9384 | 282.9384 | 33.9395 | 5.6615 | 151.3325 | 0 | 34.019 | 0 | 0 | 139.2 | 138.9 | 139 | 138.9 | 138.6667 | 135.8 | 125 | 140 | 142.5 | 137.6 | 3.3 | 120 | Hybrid | 0 | 0 | 1 | 1 | 1 | 31 | 119.7 | 121.4 | 2000 | 0 | 53.9 | 64 | 151.9 | 67.4 | 148 | 95 | 1058 | 80 | 2198 | 2200 | 322 | 39 | 119 | 67.587 | 50.896 | 67.532 | 50.926
2024-11-21 | 14:44 | 71539.74 | 71540.22 |  | 119.86 | 2.8869 | 338.1 | 497.87 | 0 | 59.999 | 346 | 0.9771 | 2.0646 | 1.4413 | 6058 | 100 | 0 | 0 | 0 | Heating Tanks.... | 138.4278 | 71.1501 | 80.2688 | 79.62 | 67.52 | 33.939 | 0 | -122.5 | -34.6 | -52.2 | 0 | 0 | 0.99859 | 64.8903 | 282.9384 | 282.9384 | 33.9395 | 5.6618 | 151.3326 | 0 | 34.019 | 0 | 0 | 139.2 | 138.9333 | 139 | 138.9 | 138.6667 | 135.8667 | 125 | 140 | 142.5 | 137.6 | 3.3 | 120 | Hybrid | 0 | 0 | 1 | 1 | 1 | 31 | 119.7 | 121.4 | 2000 | 0 | 53.9 | 64 | 151.9 | 67.4 | 148 | 95 | 1058 | 80 | 2200 | 2200 | 329 | 39 | 119 | 67.587 | 50.896 | 67.532 | 50.926
2024-11-21 | 14:44 | 71542.74 | 71543.22 |  | 119.83 | 2.8824 | 337.6 | 498.15 | 0 | 59.999 | 345.4 | 0.9775 | 2.0714 | 1.4421 | 6061 | 100 | 0 | 0 | 0 | Heating Tanks.... | 138.4333 | 71.1504 | 80.27 | 79.6 | 67.52 | 33.939 | 0 | -119.9 | -34.7 | -52.6 | 0 | 0 | 0.99858 | 64.8994 | 282.9384 | 282.9384 | 33.9395 | 5.6612 | 151.3326 | 0 | 34.018 | 0 | 0 | 139.2 | 138.9 | 139 | 138.9 | 138.7 | 135.9 | 125 | 140 | 142.5 | 137.6 | 3.3 | 120 | Hybrid | 0 | 0 | 1 | 1 | 1 | 31 | 119.9 | 121.4 | 2000 | 0 | 53.9 | 64 | 151.9 | 67.4 | 148 | 95 | 1058 | 80 | 2199 | 2200 | 337 | 39 | 119 | 67.587 | 50.896 | 67.532 | 50.926
2024-11-21 | 14:44 | 71545.74 | 71546.22 |  | 119.86 | 2.8844 | 337.9 | 498.43 | 0 | 60.002 | 345.7 | 0.9775 | 2.0561 | 1.4403 | 6064 | 100 | 0 | 0 | 0 | Heating Tanks.... | 138.4333 | 71.1513 | 80.27 | 79.6 | 67.522 | 33.939 | 0 | -116.2 | -35.6 | -52.2 | 0 | 0 | 0.99852 | 64.9659 | 282.9384 | 282.9384 | 33.9395 | 5.6621 | 151.3325 | 0 | 34.018 | 0 | 0 | 139.2 | 138.9 | 139 | 138.9333 | 138.6667 | 135.9 | 125 | 140 | 142.5 | 137.6 | 3.3 | 120 | Hybrid | 0 | 0 | 1 | 1 | 1 | 31 | 120 | 121.4 | 2000 | 0 | 53.9 | 64 | 151.9 | 67.4 | 148 | 95 | 1058 | 80 | 2195 | 2200 | 344 | 39 | 119 | 67.587 | 50.897 | 67.532 | 50.926
2024-11-21 | 14:44 | 71548.74 | 71549.22 |  | 119.84 | 2.9012 | 339.7 | 498.72 | 0 | 60.002 | 347.7 | 0.9771 | 2.0557 | 1.4414 | 6067 | 100 | 0 | 0 | 0 | Heating Tanks.... | 138.4667 | 71.1519 | 80.2694 | 79.61 | 67.5245 | 33.939 | 0 | -112.6 | -37.2 | -51.4 | 0 | 0 | 0.99856 | 64.9174 | 282.9384 | 282.9384 | 33.9395 | 5.6619 | 151.3326 | 0 | 34.019 | 0 | 0 | 139.2 | 138.9 | 139 | 139 | 138.7 | 136 | 125 | 140 | 142.5 | 137.6 | 3.3 | 120 | Hybrid | 0 | 0 | 1 | 1 | 1 | 31 | 120.2 | 121.4 | 2000 | 0 | 53.9 | 64 | 151.9 | 67.4 | 148 | 95 | 1058 | 80 | 2199 | 2200 | 348 | 39 | 119 | 67.587 | 50.897 | 67.532 | 50.927
2024-11-21 | 14:44 | 71551.74 | 71552.23 |  | 119.84 | 2.9088 | 340.7 | 499 | 0 | 60.004 | 348.6 | 0.9774 | 2.0716 | 1.441 | 6070 | 100 | 0 | 0 | 0 | Heating Tanks.... | 138.4667 | 71.1515 | 80.2675 | 79.59 | 67.5245 | 33.939 | 0 | -109.6 | -39.3 | -50 | 0 | 0 | 0.9986 | 64.8784 | 282.9384 | 282.9384 | 33.9395 | 5.6618 | 151.3326 | 0 | 34.018 | 0 | 0 | 139.2 | 138.9 | 139 | 139 | 138.7 | 136 | 125 | 140 | 142.5 | 137.6 | 3.3 | 120 | Hybrid | 0 | 0 | 1 | 1 | 1 | 31 | 120.1 | 121.4 | 2000 | 0 | 53.9 | 64 | 151.9 | 67.4 | 148 | 95 | 1058 | 80 | 2197 | 2200 | 351 | 39 | 119 | 67.587 | 50.897 | 67.532 | 50.927
2024-11-21 | 14:45 | 71554.74 | 71555.23 |  | 119.83 | 2.9103 | 341 | 499.28 | 0 | 60.003 | 348.7 | 0.9778 | 2.0251 | 1.4405 | 6073 | 100 | 0 | 0 | 0 | Heating Tanks.... | 138.4778 | 71.1506 | 80.2657 | 79.59 | 67.522 | 33.939 | 0 | -107.1 | -41 | -48.7 | 0 | 0 | 0.9986 | 64.877 | 282.9384 | 282.9384 | 33.9395 | 5.6614 | 151.3326 | 0 | 34.018 | 0 | 0 | 139.2 | 138.9667 | 139 | 139 | 138.7 | 136 | 125 | 140 | 142.5 | 137.6 | 3.3 | 120 | Hybrid | 0 | 0 | 1 | 1 | 1 | 31 | 120.2 | 121.4 | 2000 | 0 | 53.9 | 64 | 151.9 | 67.4 | 148 | 95 | 1058 | 80 | 2204 | 2200 | 351 | 39 | 119 | 67.586 | 50.898 | 67.532 | 50.927
2024-11-21 | 14:45 | 71557.74 | 71558.23 |  | 119.84 | 2.9095 | 340.8 | 499.57 | 0 | 59.996 | 348.7 | 0.9775 | 2.0965 | 1.4431 | 6076 | 100 | 0 | 0 | 0 | Heating Tanks.... | 138.4889 | 71.1503 | 80.2684 | 79.5833 | 67.5208 | 33.939 | 0 | -104.4 | -42.6 | -47.3 | 0 | 0 | 0.9986 | 64.8733 | 282.9384 | 282.9384 | 33.9395 | 5.6622 | 151.3325 | 0 | 34.018 | 0 | 0 | 139.2 | 139 | 139.0333 | 139 | 138.7 | 136 | 125 | 140 | 142.5 | 137.6 | 3.3 | 120 | Hybrid | 0 | 0 | 1 | 1 | 1 | 31 | 120.1 | 121.4 | 2000 | 0 | 53.9 | 64 | 151.9 | 67.4 | 148 | 95 | 1058 | 80 | 2199 | 2200 | 351 | 39 | 119 | 67.586 | 50.898 | 67.532 | 50.927
2024-11-21 | 14:45 | 71560.74 | 71561.23 |  | 119.85 | 2.8979 | 339.4 | 499.85 | 0 | 59.996 | 347.3 | 0.9771 | 2.0612 | 1.443 | 6079 | 100 | 0 | 0 | 0 | Heating Tanks.... | 138.4833 | 71.1496 | 80.2739 | 79.59 | 67.5229 | 33.939 | 0 | -101.2 | -44.5 | -45.7 | 0 | 0 | 0.9986 | 64.8792 | 282.9384 | 282.9384 | 33.9395 | 5.6618 | 151.3325 | 0 | 34.018 | 0 | 0 | 139.2 | 139 | 139 | 139 | 138.7 | 136 | 125 | 140 | 142.5 | 137.6 | 3.3 | 120 | Hybrid | 0 | 0 | 1 | 1 | 1 | 31 | 120.1 | 121.4 | 2000 | 0 | 53.9 | 64 | 151.8 | 67.4 | 148 | 95 | 1058 | 80 | 2199 | 2200 | 347 | 39 | 119 | 67.586 | 50.898 | 67.532 | 50.928
2024-11-21 | 14:45 | 71563.74 | 71564.23 |  | 119.83 | 2.8876 | 338.3 | 500.13 | 0 | 59.999 | 346 | 0.9777 | 2.0707 | 1.4432 | 6082 | 100 | 0 | 0 | 0 | Heating Tanks.... | 138.4833 | 71.1503 | 80.281 | 79.5833 | 67.5245 | 33.939 | 0 | -97.4 | -46.3 | -44 | 0.001 | 0 | 0.9986 | 64.8763 | 282.9384 | 282.9384 | 33.9395 | 5.6621 | 151.3325 | 0 | 34.018 | 0 | 0 | 139.2 | 139 | 139 | 139 | 138.7 | 136 | 125 | 140 | 142.5 | 137.6 | 3.3 | 120 | Hybrid | 0 | 0 | 1 | 1 | 1 | 31 | 120.1 | 121.4 | 2000 | 0 | 53.9 | 64 | 151.8 | 67.4 | 148 | 95 | 1058 | 80 | 2199 | 2200 | 342 | 39 | 119 | 67.586 | 50.899 | 67.532 | 50.928
2024-11-21 | 14:45 | 71566.74 | 71567.23 |  | 119.85 | 2.8933 | 338.9 | 500.41 | 0 | 60.003 | 346.8 | 0.9773 | 2.054 | 1.4419 | 6085 | 100 | 0 | 0 | 0 | Heating Tanks.... | 138.4833 | 71.1515 | 80.2892 | 79.5767 | 67.5245 | 33.939 | 0 | -93.3 | -48.3 | -42.2 | 0 | 0 | 0.99858 | 64.9019 | 282.9384 | 282.9384 | 33.9395 | 5.6615 | 151.3325 | 0 | 34.018 | 0 | 0 | 139.2 | 139 | 139 | 139 | 138.7 | 136 | 125 | 140 | 142.5 | 137.6 | 3.3 | 120 | Hybrid | 0 | 0 | 1 | 1 | 1 | 31 | 120.1 | 121.4 | 2000 | 0 | 53.9 | 64 | 151.8 | 67.4 | 148 | 95 | 1058 | 80 | 2198 | 2200 | 338 | 39 | 119 | 67.586 | 50.899 | 67.532 | 50.928
2024-11-21 | 14:45 | 71569.74 | 71570.23 |  | 119.85 | 2.8956 | 339.1 | 500.7 | 0 | 60.003 | 347 | 0.9772 | 2.0454 | 1.4399 | 6088 | 100 | 0 | 0 | 0 | Heating Tanks.... | 138.5056 | 71.1528 | 80.2965 | 79.5767 | 67.5233 | 33.939 | 0 | -88.8 | -50.3 | -39.7 | 0 | 0 | 0.99862 | 64.8542 | 282.9384 | 282.9384 | 33.9395 | 5.6612 | 151.3325 | 0 | 34.018 | 0 | 0 | 139.2 | 139.0333 | 139.0333 | 139 | 138.7 | 136.0667 | 125 | 140 | 142.5 | 137.6 | 3.3 | 120 | Hybrid | 0 | 0 | 1 | 1 | 1 | 31 | 120.1 | 121.4 | 2000 | 0 | 53.9 | 64 | 151.8 | 67.4 | 148 | 95 | 1058 | 80 | 2204 | 2200 | 330 | 39 | 119 | 67.586 | 50.899 | 67.532 | 50.928
2024-11-21 | 14:45 | 71572.74 | 71573.23 |  | 119.85 | 2.9018 | 339.9 | 500.98 | 0 | 60.008 | 347.8 | 0.9774 | 2.0545 | 1.4409 | 6091 | 100 | 0 | 0 | 0 | Heating Tanks.... | 138.4889 | 71.1537 | 80.3031 | 79.5767 | 67.5224 | 33.939 | 0 | -86.3 | -52.2 | -36.6 | 0 | 0 | 0.99863 | 64.8528 | 282.9384 | 282.9384 | 33.9395 | 5.6621 | 151.3326 | 0 | 34.018 | 0 | 0 | 139.2 | 139 | 139 | 139 | 138.7 | 136.0333 | 125 | 140 | 142.5 | 137.6 | 3.3 | 120 | Hybrid | 0 | 0 | 1 | 1 | 1 | 31 | 120.2 | 121.4 | 2000 | 0 | 53.9 | 64 | 151.8 | 67.5 | 148 | 95 | 1058 | 80 | 2197 | 2200 | 324 | 39 | 119 | 67.586 | 50.9 | 67.532 | 50.928
2024-11-21 | 14:45 | 71575.74 | 71576.23 |  | 119.83 | 2.9031 | 340.1 | 501.26 | 0 | 60.003 | 347.9 | 0.9777 | 2.0725 | 1.4395 | 6094 | 100 | 0 | 0 | 0 | Heating Tanks.... | 138.4944 | 71.155 | 80.308 | 79.57 | 67.5212 | 33.939 | 0 | -86.9 | -52.9 | -34.1 | 0 | 0 | 0.99863 | 64.8508 | 282.9384 | 282.9384 | 33.9395 | 5.6614 | 151.3325 | 0 | 34.018 | 0 | 0 | 139.2 | 139 | 139 | 139 | 138.7 | 136.0667 | 125 | 140 | 142.5 | 137.6 | 3.3 | 120 | Hybrid | 0 | 0 | 1 | 1 | 1 | 31 | 120.1 | 121.4 | 2000 | 0 | 53.9 | 64 | 151.8 | 67.5 | 148 | 95 | 1054 | 80 | 2196 | 2200 | 316 | 39 | 119 | 67.586 | 50.9 | 67.532 | 50.928
2024-11-21 | 14:45 | 71578.74 | 71579.23 |  | 119.85 | 2.9046 | 340.4 | 501.55 | 0 | 60.002 | 348.1 | 0.9778 | 2.0483 | 1.4404 | 6097 | 100 | 0 | 0 | 0 | Heating Tanks.... | 138.5167 | 71.1567 | 80.3096 | 79.57 | 67.52 | 33.939 | 0 | -88.7 | -53.1 | -33.8 | 0 | 0 | 0.99859 | 64.8865 | 282.9384 | 282.9384 | 33.9395 | 5.662 | 151.3326 | 0 | 34.018 | 0 | 0 | 139.2333 | 139.0333 | 139.0333 | 139 | 138.7 | 136.1 | 125 | 140 | 142.5 | 137.6 | 3.3 | 120 | Hybrid | 0 | 0 | 1 | 1 | 1 | 31 | 120.1 | 121.4 | 2000 | 0 | 53.9 | 64 | 151.8 | 67.5 | 148 | 95 | 1054 | 80 | 2204 | 2200 | 311 | 39 | 119 | 67.586 | 50.9 | 67.532 | 50.929
2024-11-21 | 14:45 | 71581.74 | 71582.23 |  | 119.84 | 2.9002 | 339.8 | 501.83 | 0 | 59.999 | 347.6 | 0.9777 | 2.0452 | 1.4431 | 6100 | 100 | 0 | 0 | 0 | Heating Tanks.... | 138.4944 | 71.1589 | 80.31 | 79.5633 | 67.52 | 33.939 | 0 | -91.8 | -52.5 | -34.1 | 0 | 0 | 0.9986 | 64.8753 | 282.9384 | 282.9384 | 33.9395 | 5.6615 | 151.3326 | 0 | 34.018 | 0 | 0 | 139.2 | 139 | 139 | 139 | 138.7 | 136.0667 | 125 | 140 | 142.6 | 137.6 | 3.3 | 120 | Hybrid | 0 | 0 | 1 | 1 | 1 | 31 | 120.1 | 121.4 | 2000 | 0 | 53.9 | 64 | 151.8 | 67.5 | 148 | 95 | 1054 | 80 | 2198 | 2200 | 308 | 39 | 119 | 67.586 | 50.9 | 67.532 | 50.929
2024-11-21 | 14:45 | 71584.74 | 71585.23 |  | 119.84 | 2.8975 | 339.4 | 502.11 | 0 | 59.996 | 347.2 | 0.9775 | 2.0579 | 1.441 | 6103 | 100 | 0 | 0 | 0 | Heating Tanks.... | 138.5278 | 71.1606 | 80.31 | 79.57 | 67.5216 | 33.939 | 0 | -94.9 | -51 | -34.8 | 0 | 0 | 0.99857 | 64.913 | 282.9384 | 282.9384 | 33.9395 | 5.6619 | 151.3327 | 0 | 34.018 | 0 | 0 | 139.2 | 139.0333 | 139.0667 | 139.0333 | 138.7333 | 136.1 | 125 | 140 | 142.6 | 137.7 | 3.3 | 120 | Hybrid | 0 | 0 | 1 | 1 | 1 | 31 | 119.9 | 121.4 | 2000 | 0 | 53.9 | 64 | 151.8 | 67.5 | 148 | 95 | 1054 | 80 | 2199 | 2200 | 308 | 39 | 119 | 67.586 | 50.901 | 67.532 | 50.929
2024-11-21 | 14:45 | 71587.74 | 71588.23 |  | 119.83 | 2.8983 | 339.4 | 502.39 | 0 | 59.996 | 347.3 | 0.9773 | 2.0498 | 1.441 | 6106 | 100 | 0 | 0 | 0 | Heating Tanks.... | 138.5167 | 71.1621 | 80.31 | 79.5633 | 67.5253 | 33.939 | 0 | -97.8 | -49 | -35.8 | 0 | 0 | 0.99857 | 64.9068 | 282.9384 | 282.9384 | 33.9395 | 5.6621 | 151.3325 | 0 | 34.018 | 0 | 0 | 139.2 | 139.0333 | 139.0333 | 139.0333 | 138.7 | 136.1 | 125 | 140 | 142.6 | 137.7 | 3.3 | 120 | Hybrid | 0 | 0 | 1 | 1 | 1 | 31 | 119.8 | 121.4 | 2000 | 0 | 53.9 | 64 | 151.8 | 67.5 | 148 | 95 | 1054 | 80 | 2201 | 2200 | 312 | 39 | 119 | 67.585 | 50.901 | 67.532 | 50.929
2024-11-21 | 14:45 | 71590.74 | 71591.23 |  | 119.84 | 2.8952 | 339.1 | 502.68 | 0 | 59.999 | 347 | 0.9774 | 2.0532 | 1.443 | 6109 | 100 | 0 | 0 | 0 | Heating Tanks.... | 138.5167 | 71.1618 | 80.31 | 79.5633 | 67.5294 | 33.939 | 0 | -101 | -46.8 | -37.5 | 0 | 0 | 0.99858 | 64.8993 | 282.9384 | 282.9384 | 33.9395 | 5.662 | 151.3325 | 0 | 34.018 | 0 | 0 | 139.2 | 139 | 139.1 | 139.0333 | 138.7 | 136.0667 | 125 | 140 | 142.6 | 137.7 | 3.3 | 120 | Hybrid | 0 | 0 | 1 | 1 | 1 | 31 | 119.8 | 121.4 | 2000 | 0 | 53.9 | 64 | 151.8 | 67.5 | 148 | 95 | 1052 | 80 | 2198 | 2200 | 317 | 39 | 119 | 67.585 | 50.901 | 67.532 | 50.929
2024-11-21 | 14:45 | 71593.74 | 71594.23 |  | 119.85 | 2.8972 | 339.5 | 502.96 | 0 | 59.994 | 347.2 | 0.9776 | 2.0385 | 1.4393 | 6112 | 100 | 0 | 0 | 0 | Heating Tanks.... | 138.5222 | 71.1604 | 80.31 | 79.5567 | 67.5298 | 33.939 | 0 | -103.3 | -45.1 | -38.9 | 0 | 0 | 0.99857 | 64.9049 | 282.9384 | 282.9384 | 33.9395 | 5.6621 | 151.3325 | 0 | 34.018 | 0 | 0 | 139.2 | 139.0667 | 139.0667 | 139.0667 | 138.7 | 136.0333 | 125 | 140 | 142.6 | 137.7 | 3.3 | 120 | Hybrid | 0 | 0 | 1 | 1 | 1 | 31 | 119.9 | 121.4 | 2000 | 0 | 53.9 | 64 | 151.8 | 67.5 | 148 | 95 | 1052 | 80 | 2199 | 2200 | 324 | 39 | 119 | 67.585 | 50.901 | 67.532 | 50.929
2024-11-21 | 14:45 | 71596.74 | 71597.23 |  | 119.83 | 2.9016 | 339.9 | 503.24 | 0 | 59.999 | 347.7 | 0.9776 | 2.0464 | 1.439 | 6115 | 100 | 0 | 0 | 0 | Heating Tanks.... | 138.5556 | 71.1586 | 80.3112 | 79.55 | 67.5261 | 33.939 | 0 | -106.4 | -43.4 | -40.1 | 0 | 0 | 0.99862 | 64.8614 | 282.9384 | 282.9384 | 33.9395 | 5.6616 | 151.3325 | 0 | 34.018 | 0 | 0 | 139.2333 | 139.0667 | 139.1 | 139.1 | 138.7333 | 136.1 | 125 | 140 | 142.7 | 137.7 | 3.3 | 120 | Hybrid | 0 | 0 | 1 | 1 | 1 | 31 | 119.9 | 121.5 | 2000 | 0 | 53.9 | 64.1 | 151.8 | 67.5 | 148 | 95 | 1052 | 80 | 2197 | 2200 | 333 | 39 | 119 | 67.585 | 50.901 | 67.532 | 50.929
2024-11-21 | 14:45 | 71599.74 | 71600.23 |  | 119.85 | 2.8812 | 337.5 | 503.52 | 0 | 60.003 | 345.3 | 0.9774 | 2.0503 | 1.4414 | 6118 | 100 | 0 | 0 | 0 | Heating Tanks.... | 138.55 | 71.1571 | 80.3161 | 79.55 | 67.5237 | 33.939 | 0 | -108.9 | -42.1 | -41.3 | 0 | 0 | 0.99862 | 64.8614 | 282.9384 | 282.9384 | 33.9395 | 5.6617 | 151.3326 | 0 | 34.018 | 0 | 0 | 139.2 | 139.0667 | 139.1 | 139.1 | 138.7333 | 136.1 | 125 | 140 | 142.7 | 137.7 | 3.3 | 120 | Hybrid | 0 | 0 | 1 | 1 | 1 | 31 | 120.1 | 121.5 | 2000 | 0 | 53.9 | 64.1 | 151.8 | 67.5 | 148 | 95 | 1052 | 80 | 2199 | 2200 | 340 | 39 | 119 | 67.585 | 50.902 | 67.532 | 50.929
2024-11-21 | 14:45 | 71602.74 | 71603.24 |  | 119.84 | 2.8868 | 338.1 | 503.81 | 0 | 60.002 | 346 | 0.9771 | 2.0364 | 1.4394 | 6121 | 100 | 0 | 0 | 0 | Heating Tanks.... | 138.5389 | 71.1561 | 80.3222 | 79.5433 | 67.5245 | 33.939 | 0 | -111.4 | -40.8 | -42.4 | 0 | 0 | 0.99861 | 64.8655 | 282.9384 | 282.9384 | 33.9395 | 5.6618 | 151.3326 | 0 | 34.018 | 0 | 0 | 139.2 | 139.0667 | 139.1 | 139.1 | 138.7 | 136.0667 | 125 | 140 | 142.7 | 137.7 | 3.3 | 120 | Hybrid | 0 | 0 | 1 | 1 | 1 | 31 | 120 | 121.5 | 2000 | 0 | 53.9 | 64.1 | 151.8 | 67.5 | 148 | 95 | 1052 | 80 | 2197 | 2200 | 345 | 39 | 119 | 67.585 | 50.902 | 67.532 | 50.929
2024-11-21 | 14:45 | 71605.74 | 71606.24 |  | 119.85 | 2.8904 | 338.5 | 504.09 | 0 | 60.002 | 346.4 | 0.977 | 2.0406 | 1.4414 | 6124 | 100 | 0 | 0 | 0 | Heating Tanks.... | 138.55 | 71.1541 | 80.3243 | 79.55 | 67.5257 | 33.939 | 0 | -114.4 | -39.3 | -43.7 | 0 | 0 | 0.99863 | 64.8437 | 282.9384 | 282.9384 | 33.9395 | 5.6614 | 151.3326 | 0 | 34.018 | 0 | 0 | 139.2 | 139.1 | 139.1 | 139.1 | 138.7 | 136.1 | 125 | 140 | 142.7 | 137.7 | 3.3 | 120 | Hybrid | 0 | 0 | 1 | 1 | 1 | 31 | 120 | 121.5 | 2000 | 0 | 53.9 | 64.1 | 151.8 | 67.5 | 148 | 95 | 1053 | 80 | 2199 | 2200 | 350 | 39 | 119 | 67.585 | 50.902 | 67.532 | 50.929
2024-11-21 | 14:45 | 71608.74 | 71609.24 |  | 119.83 | 2.8962 | 339.1 | 504.37 | 0 | 60.002 | 347 | 0.9771 | 2.0594 | 1.4385 | 6127 | 100 | 0 | 0 | 0 | Heating Tanks.... | 138.5667 | 71.1527 | 80.3227 | 79.5433 | 67.5245 | 33.939 | 0 | -117.1 | -38 | -45 | 0.001 | 0 | 0.99861 | 64.8662 | 282.9384 | 282.9384 | 33.9395 | 5.6616 | 151.3326 | 0 | 34.018 | 0 | 0 | 139.2 | 139.1 | 139.1 | 139.1 | 138.7667 | 136.1333 | 125 | 140 | 142.8 | 137.7 | 3.3 | 120 | Hybrid | 0 | 0 | 1 | 1 | 1 | 31 | 120 | 121.5 | 2000 | 0 | 53.9 | 64.1 | 151.8 | 67.5 | 148 | 95 | 1053 | 80 | 2203 | 2200 | 351 | 39 | 119 | 67.585 | 50.902 | 67.532 | 50.929
2024-11-21 | 14:45 | 71611.74 | 71612.24 |  | 119.85 | 2.8965 | 339.2 | 504.66 | 0 | 60.003 | 347.2 | 0.9771 | 2.0631 | 1.4409 | 6130 | 100 | 0 | 0 | 0 | Heating Tanks.... | 138.5556 | 71.151 | 80.3227 | 79.5433 | 67.5241 | 33.939 | 0 | -120.3 | -36.8 | -46.6 | 0 | 0 | 0.9986 | 64.88 | 282.9384 | 282.9384 | 33.9395 | 5.6615 | 151.3325 | 0 | 34.018 | 0 | 0 | 139.2 | 139.1 | 139.1 | 139.1 | 138.7333 | 136.1 | 125 | 140 | 142.8 | 137.7 | 3.3 | 120 | Hybrid | 0 | 0 | 1 | 1 | 1 | 31 | 120 | 121.5 | 2000 | 0 | 53.9 | 64.1 | 151.8 | 67.5 | 148 | 95 | 1053 | 80 | 2203 | 2200 | 351 | 39 | 119 | 67.585 | 50.902 | 67.532 | 50.929
2024-11-21 | 14:46 | 71614.74 | 71615.24 |  | 119.85 | 2.8949 | 339 | 504.94 | 0 | 60.003 | 346.9 | 0.9771 | 2.0688 | 1.4404 | 6133 | 100 | 0 | 0 | 0 | Heating Tanks.... | 138.5556 | 71.1488 | 80.3255 | 79.5433 | 67.5257 | 33.939 | 0 | -123.4 | -35.6 | -48.8 | 0 | 0 | 0.99863 | 64.8503 | 282.9384 | 282.9384 | 33.9395 | 5.6623 | 151.3326 | 0 | 34.018 | 0 | 0 | 139.2 | 139.1 | 139.1 | 139.1 | 138.7333 | 136.1 | 125 | 140 | 142.8 | 137.7 | 3.3 | 120 | Hybrid | 0 | 0 | 1 | 1 | 1 | 31 | 120.3 | 121.5 | 2000 | 0 | 53.9 | 64.1 | 151.9 | 67.5 | 148 | 95 | 1053 | 80 | 2198 | 2200 | 348 | 39 | 119 | 67.585 | 50.902 | 67.532 | 50.929
2024-11-21 | 14:46 | 71617.74 | 71618.24 |  | 119.84 | 2.8948 | 339.1 | 505.22 | 0 | 60.002 | 346.9 | 0.9773 | 2.0513 | 1.442 | 6136 | 100 | 0 | 0 | 0 | Heating Tanks.... | 138.5611 | 71.1475 | 80.3284 | 79.53 | 67.5294 | 33.939 | 0 | -122.7 | -35 | -51.1 | 0 | 0 | 0.99862 | 64.8587 | 282.9384 | 282.9384 | 33.9395 | 5.662 | 151.3325 | 0 | 34.018 | 0 | 0 | 139.2 | 139.1 | 139.1 | 139.1 | 138.7333 | 136.1333 | 125 | 140 | 142.8 | 137.7 | 3.3 | 120 | Hybrid | 0 | 0 | 1 | 1 | 1 | 31 | 120.4 | 121.5 | 2000 | 0 | 53.9 | 64.1 | 151.9 | 67.5 | 148 | 95 | 1053 | 80 | 2203 | 2200 | 344 | 39 | 119 | 67.585 | 50.902 | 67.532 | 50.929
2024-11-21 | 14:46 | 71620.74 | 71621.24 |  | 119.83 | 2.8906 | 338.6 | 505.51 | 0 | 60.004 | 346.4 | 0.9774 | 2.0785 | 1.4395 | 6139 | 100 | 0 | 0 | 0 | Heating Tanks.... | 138.5889 | 71.1472 | 80.3312 | 79.53 | 67.5322 | 33.939 | 0 | -119.8 | -34.9 | -52.3 | 0 | 0 | 0.99861 | 64.8709 | 282.9384 | 282.9384 | 33.9395 | 5.6618 | 151.3325 | 0 | 34.018 | 0 | 0 | 139.2333 | 139.1333 | 139.1 | 139.1 | 138.7667 | 136.2 | 125 | 140 | 142.8 | 137.7 | 3.3 | 120 | Hybrid | 0 | 0 | 1 | 1 | 1 | 31 | 120.3 | 121.5 | 2000 | 0 | 53.9 | 64.1 | 151.9 | 67.5 | 148 | 95 | 1056 | 80 | 2205 | 2200 | 339 | 39 | 119 | 67.585 | 50.902 | 67.532 | 50.929
2024-11-21 | 14:46 | 71623.74 | 71624.24 |  | 119.84 | 2.8899 | 338.5 | 505.79 | 0 | 60.002 | 346.3 | 0.9774 | 2.0848 | 1.4436 | 6142 | 100 | 0 | 0 | 0 | Heating Tanks.... | 138.5833 | 71.1469 | 80.3337 | 79.5367 | 67.5339 | 33.939 | 0 | -114.8 | -36.3 | -51.7 | 0 | 0 | 0.99862 | 64.8639 | 282.9384 | 282.9384 | 33.9395 | 5.6614 | 151.3324 | 0 | 34.018 | 0 | 0 | 139.2 | 139.1 | 139.1 | 139.1 | 138.8 | 136.2 | 125 | 140 | 142.8 | 137.7 | 3.3 | 120 | Hybrid | 0 | 0 | 1 | 1 | 1 | 31 | 120.4 | 121.5 | 2000 | 0 | 53.9 | 64.1 | 151.9 | 67.5 | 148 | 95 | 1056 | 80 | 2200 | 2200 | 335 | 39 | 119 | 67.585 | 50.902 | 67.532 | 50.929
2024-11-21 | 14:46 | 71626.74 | 71627.24 |  | 119.85 | 2.8851 | 338.1 | 506.07 | 0 | 60 | 345.8 | 0.9777 | 2.0723 | 1.4409 | 6145 | 100 | 0 | 0 | 0 | Heating Tanks.... | 138.5944 | 71.147 | 80.3373 | 79.53 | 67.5343 | 33.939 | 0 | -109.3 | -39.4 | -49.9 | 0 | 0 | 0.9986 | 64.8821 | 282.9384 | 282.9384 | 33.9395 | 5.6611 | 151.3325 | 0 | 34.018 | 0 | 0 | 139.2667 | 139.1 | 139.1 | 139.1 | 138.8 | 136.2 | 125 | 140 | 142.8 | 137.7 | 3.3 | 120 | Hybrid | 0 | 0 | 1 | 1 | 1 | 31 | 120.7 | 121.5 | 2000 | 0 | 53.9 | 64.1 | 151.9 | 67.5 | 148 | 95 | 1056 | 80 | 2200 | 2200 | 328 | 39 | 119 | 67.585 | 50.902 | 67.532 | 50.929
2024-11-21 | 14:46 | 71629.74 | 71630.24 |  | 119.83 | 2.8834 | 337.8 | 506.36 | 0 | 59.999 | 345.5 | 0.9776 | 2.0441 | 1.4411 | 6148 | 100 | 0 | 0 | 0 | Heating Tanks.... | 138.6 | 71.1476 | 80.3418 | 79.53 | 67.5339 | 33.939 | 0 | -103.6 | -43.2 | -46.8 | 0 | 0 | 0.99859 | 64.8925 | 282.9384 | 282.9384 | 33.9395 | 5.6619 | 151.3325 | 0 | 34.018 | 0 | 0 | 139.3 | 139.1 | 139.1 | 139.1 | 138.8 | 136.2 | 125 | 140 | 142.8 | 137.7 | 3.3 | 120 | Hybrid | 0 | 0 | 1 | 1 | 1 | 31 | 120.6 | 121.5 | 2000 | 0 | 53.9 | 64.1 | 152 | 67.5 | 148 | 95 | 1056 | 80 | 2197 | 2200 | 321 | 39 | 119 | 67.585 | 50.902 | 67.532 | 50.929
2024-11-21 | 14:46 | 71632.74 | 71633.24 |  | 119.85 | 2.8824 | 337.7 | 506.64 | 0 | 60.002 | 345.5 | 0.9774 | 2.0662 | 1.4414 | 6151 | 100 | 0 | 0 | 0 | Heating Tanks.... | 138.6 | 71.1497 | 80.3443 | 79.53 | 67.531 | 33.939 | 0 | -96.9 | -46.7 | -43.7 | 0 | 0 | 0.99863 | 64.8453 | 282.9384 | 282.9384 | 33.9395 | 5.6621 | 151.3326 | 0 | 34.018 | 0 | 0 | 139.3 | 139.1 | 139.1 | 139.1 | 138.8 | 136.2 | 125 | 140 | 142.8 | 137.7 | 3.3 | 120 | Hybrid | 0 | 0 | 1 | 1 | 1 | 31 | 120.6 | 121.5 | 2000 | 0 | 53.9 | 64.1 | 152 | 67.5 | 148 | 95 | 1056 | 80 | 2201 | 2200 | 314 | 39 | 119 | 67.584 | 50.902 | 67.532 | 50.929
2024-11-21 | 14:46 | 71635.74 | 71636.24 |  | 119.84 | 2.8883 | 338.3 | 506.92 | 0 | 59.999 | 346.1 | 0.9773 | 2.0554 | 1.4414 | 6154 | 100 | 0 | 0 | 0 | Heating Tanks.... | 138.6111 | 71.1513 | 80.3463 | 79.53 | 67.5269 | 33.939 | 0 | -89.8 | -49.8 | -40.5 | 0.001 | 0 | 0.99861 | 64.8734 | 282.9384 | 282.9384 | 33.9395 | 5.6619 | 151.3326 | 0 | 34.018 | 0 | 0 | 139.3 | 139.1333 | 139.1 | 139.1 | 138.8 | 136.2333 | 125 | 140 | 142.7 | 137.7 | 3.3 | 120 | Hybrid | 0 | 0 | 1 | 1 | 1 | 31 | 120.6 | 121.5 | 2000 | 0 | 53.9 | 64.1 | 152 | 67.5 | 148 | 95 | 1054 | 80 | 2201 | 2200 | 309 | 39 | 119 | 67.584 | 50.903 | 67.532 | 50.929
2024-11-21 | 14:46 | 71638.74 | 71639.24 |  | 119.85 | 2.8865 | 338.1 | 507.21 | 0 | 59.999 | 346 | 0.9772 | 2.061 | 1.443 | 6157 | 100 | 0 | 0 | 0 | Heating Tanks.... | 138.6167 | 71.1537 | 80.352 | 79.5167 | 67.5282 | 33.939 | 0 | -85.8 | -52.3 | -36.8 | 0 | 0 | 0.9986 | 64.8801 | 282.9384 | 282.9384 | 33.9395 | 5.662 | 151.3325 | 0 | 34.018 | 0 | 0 | 139.3 | 139.1 | 139.1 | 139.1 | 138.8 | 136.3 | 125 | 140 | 142.7 | 137.7 | 3.3 | 120 | Hybrid | 0 | 0 | 1 | 1 | 1 | 31 | 120.6 | 121.6 | 2000 | 0 | 53.9 | 64.1 | 152 | 67.5 | 148 | 95 | 1054 | 80 | 2205 | 2200 | 308 | 39 | 119 | 67.584 | 50.903 | 67.532 | 50.929
2024-11-21 | 14:46 | 71641.74 | 71642.24 |  | 119.83 | 2.8938 | 338.8 | 507.49 | 0 | 59.999 | 346.8 | 0.9772 | 2.0538 | 1.438 | 6160 | 100 | 0 | 0 | 0 | Heating Tanks.... | 138.6167 | 71.1575 | 80.3631 | 79.5233 | 67.5327 | 33.939 | 0 | -86.4 | -53.2 | -33.8 | 0 | 0 | 0.9986 | 64.8838 | 282.9384 | 282.9384 | 33.9395 | 5.6617 | 151.3325 | 0 | 34.018 | 0 | 0 | 139.3 | 139.1 | 139.1 | 139.1 | 138.8 | 136.3 | 125 | 140 | 142.7 | 137.7 | 3.3 | 120 | Hybrid | 0 | 0 | 1 | 1 | 1 | 31 | 120.6 | 121.6 | 2000 | 0 | 53.9 | 64.1 | 152.1 | 67.5 | 148 | 95 | 1054 | 80 | 2201 | 2200 | 310 | 39 | 119 | 67.584 | 50.903 | 67.532 | 50.929
2024-11-21 | 14:46 | 71644.74 | 71645.24 |  | 119.86 | 2.8993 | 339.6 | 507.77 | 0 | 59.999 | 347.5 | 0.9771 | 2.0381 | 1.4418 | 6163 | 100 | 0 | 0 | 0 | Heating Tanks.... | 138.6333 | 71.1614 | 80.3786 | 79.5233 | 67.5351 | 33.939 | 0 | -89.1 | -53.3 | -33.6 | 0 | 0 | 0.9986 | 64.8808 | 282.9384 | 282.9384 | 33.9395 | 5.6615 | 151.3325 | 0 | 34.018 | 0 | 0 | 139.3 | 139.1333 | 139.1667 | 139.1 | 138.8 | 136.3 | 125 | 140 | 142.7 | 137.8 | 3.3 | 120 | Hybrid | 0 | 0 | 1 | 1 | 1 | 31 | 120.5 | 121.6 | 2000 | 0 | 53.9 | 64.1 | 152.1 | 67.5 | 148 | 95 | 1054 | 80 | 2199 | 2200 | 314 | 39 | 119 | 67.584 | 50.903 | 67.532 | 50.928
2024-11-21 | 14:46 | 71647.74 | 71648.24 |  | 119.84 | 2.9078 | 340.5 | 508.06 | 0 | 59.999 | 348.5 | 0.9772 | 2.0515 | 1.442 | 6166 | 100 | 0 | 0 | 0 | Heating Tanks.... | 138.6389 | 71.1643 | 80.3929 | 79.51 | 67.5335 | 33.939 | 0 | -92.4 | -52.3 | -34.2 | 0 | 0 | 0.9986 | 64.8797 | 282.9384 | 282.9384 | 33.9395 | 5.6618 | 151.3325 | 0 | 34.018 | 0 | 0 | 139.3 | 139.1333 | 139.1667 | 139.1 | 138.8 | 136.3333 | 125 | 140 | 142.6 | 137.8 | 3.3 | 120 | Hybrid | 0 | 0 | 1 | 1 | 1 | 31 | 120.5 | 121.6 | 2000 | 0 | 53.9 | 64.1 | 152.1 | 67.5 | 148 | 95 | 1054 | 80 | 2196 | 2200 | 322 | 39 | 119 | 67.584 | 50.903 | 67.532 | 50.928
2024-11-21 | 14:46 | 71650.74 | 71651.24 |  | 119.84 | 2.909 | 340.8 | 508.34 | 0 | 60.002 | 348.6 | 0.9776 | 2.044 | 1.4404 | 6169 | 100 | 0 | 0 | 0 | Heating Tanks.... | 138.6167 | 71.1669 | 80.4014 | 79.51 | 67.5314 | 33.939 | 0 | -95.3 | -50.7 | -34.9 | 0 | 0 | 0.9986 | 64.8771 | 282.9384 | 282.9384 | 33.9395 | 5.6622 | 151.3326 | 0 | 34.018 | 0 | 0 | 139.3 | 139.1 | 139.1 | 139.1 | 138.8 | 136.3 | 125 | 140 | 142.6 | 137.8 | 3.3 | 120 | Hybrid | 0 | 0 | 1 | 1 | 1 | 31 | 120.4 | 121.7 | 2000 | 0 | 53.9 | 64.1 | 152.2 | 67.5 | 148 | 95 | 1057 | 80 | 2200 | 2200 | 331 | 39 | 119 | 67.584 | 50.903 | 67.532 | 50.928
2024-11-21 | 14:46 | 71653.74 | 71654.24 |  | 119.83 | 2.9138 | 341.3 | 508.62 | 0 | 60.003 | 349.2 | 0.9776 | 2.0401 | 1.4406 | 6172 | 100 | 0 | 0 | 0 | Heating Tanks.... | 138.6444 | 71.168 | 80.4022 | 79.5167 | 67.5314 | 33.939 | 0 | -98.2 | -48.7 | -36.1 | 0.001 | 0 | 0.99861 | 64.8729 | 282.9384 | 282.9384 | 33.9395 | 5.6623 | 151.3325 | 0 | 34.018 | 0 | 0 | 139.3 | 139.1333 | 139.1333 | 139.1 | 138.8 | 136.4 | 125 | 140 | 142.6 | 137.8 | 3.3 | 120 | Hybrid | 0 | 0 | 1 | 1 | 1 | 31 | 120.4 | 121.7 | 2000 | 0 | 53.9 | 64.1 | 152.2 | 67.5 | 148 | 95 | 1057 | 80 | 2194 | 2200 | 337 | 39 | 119 | 67.584 | 50.903 | 67.532 | 50.928
2024-11-21 | 14:46 | 71656.74 | 71657.24 |  | 119.84 | 2.9156 | 341.6 | 508.91 | 0 | 59.999 | 349.4 | 0.9776 | 2.0407 | 1.4426 | 6175 | 100 | 0 | 0 | 0 | Heating Tanks.... | 138.6444 | 71.1676 | 80.4014 | 79.51 | 67.5322 | 33.939 | 0 | -100.4 | -47 | -37.3 | 0 | 0 | 0.99859 | 64.8934 | 282.9384 | 282.9384 | 33.9395 | 5.6619 | 151.3325 | 0 | 34.018 | 0 | 0 | 139.3 | 139.1333 | 139.1333 | 139.1 | 138.8 | 136.4 | 125 | 140 | 142.6 | 137.8 | 3.3 | 120 | Hybrid | 0 | 0 | 1 | 1 | 1 | 31 | 120.2 | 121.7 | 2000 | 0 | 53.9 | 64.1 | 152.2 | 67.5 | 148 | 95 | 1057 | 80 | 2202 | 2200 | 345 | 39 | 119 | 67.584 | 50.903 | 67.532 | 50.928
2024-11-21 | 14:46 | 71659.74 | 71660.24 |  | 119.84 | 2.9104 | 340.7 | 509.19 | 0 | 59.999 | 348.8 | 0.9769 | 2.0451 | 1.4426 | 6178 | 100 | 0 | 0 | 0 | Heating Tanks.... | 138.6556 | 71.1663 | 80.4018 | 79.51 | 67.5355 | 33.939 | 0 | -103 | -45.5 | -38.4 | 0 | 0 | 0.99855 | 64.9387 | 282.9384 | 282.9384 | 33.9395 | 5.6621 | 151.3325 | 0 | 34.018 | 0 | 0 | 139.3 | 139.1667 | 139.1667 | 139.1 | 138.8 | 136.4 | 125 | 140 | 142.6 | 137.8 | 3.3 | 120 | Hybrid | 0 | 0 | 1 | 1 | 1 | 31 | 120.3 | 121.7 | 2000 | 0 | 53.9 | 64.1 | 152.2 | 67.5 | 148 | 95 | 1057 | 80 | 2200 | 2200 | 350 | 39 | 119 | 67.584 | 50.903 | 67.532 | 50.928
2024-11-21 | 14:46 | 71662.74 | 71663.24 |  | 119.83 | 2.9005 | 339.7 | 509.47 | 0 | 60.002 | 347.6 | 0.9774 | 2.1172 | 1.44 | 6181 | 100 | 0 | 0 | 0 | Heating Tanks.... | 138.6556 | 71.1645 | 80.4047 | 79.51 | 67.538 | 33.939 | 0 | -104.3 | -44.5 | -39.3 | 0 | 0 | 0.99858 | 64.9015 | 282.9384 | 282.9384 | 33.9395 | 5.6615 | 151.3325 | 0 | 34.018 | 0 | 0 | 139.3 | 139.1667 | 139.1667 | 139.1 | 138.8 | 136.4 | 125 | 140 | 142.6 | 137.8 | 3.3 | 120 | Hybrid | 0 | 0 | 1 | 1 | 1 | 31 | 120.2 | 121.7 | 2000 | 0 | 53.9 | 64.1 | 152.3 | 67.5 | 148 | 95 | 1057 | 80 | 2199 | 2200 | 352 | 39 | 119 | 67.584 | 50.903 | 67.532 | 50.928
2024-11-21 | 14:46 | 71665.74 | 71666.24 |  | 119.85 | 2.9096 | 340.6 | 509.76 | 0 | 60 | 348.7 | 0.9768 | 2.0721 | 1.4409 | 6184 | 100 | 0 | 0 | 0 | Heating Tanks.... | 138.6778 | 71.1621 | 80.4076 | 79.47 | 67.5376 | 33.939 | 0 | -105.4 | -43.9 | -39.8 | 0 | 0 | 0.99862 | 64.8586 | 282.9384 | 282.9384 | 33.9395 | 5.662 | 151.3325 | 0 | 34.018 | 0 | 0 | 139.3333 | 139.2 | 139.2 | 139.1 | 138.8 | 136.4333 | 125 | 140 | 142.6 | 137.8 | 3.3 | 120 | Hybrid | 0 | 0 | 1 | 1 | 1 | 31 | 120.2 | 121.7 | 2000 | 0 | 53.9 | 64.1 | 152.3 | 67.5 | 148 | 95 | 1059 | 80 | 2206 | 2200 | 353 | 39 | 119 | 67.584 | 50.903 | 67.532 | 50.927
2024-11-21 | 14:46 | 71668.74 | 71669.24 |  | 119.84 | 2.9171 | 341.6 | 510.04 | 0 | 60.004 | 349.6 | 0.9773 | 2.0548 | 1.4405 | 6187 | 100 | 0 | 0 | 0 | Heating Tanks.... | 138.6667 | 71.1595 | 80.41 | 79.4833 | 67.5347 | 33.939 | 0 | -107.5 | -43 | -40.5 | 0 | 0 | 0.99865 | 64.8288 | 282.9384 | 282.9384 | 33.9395 | 5.6621 | 151.3325 | 0 | 34.018 | 0 | 0 | 139.3 | 139.2 | 139.1667 | 139.1 | 138.8 | 136.4333 | 125 | 140 | 142.6 | 137.8 | 3.3 | 120 | Hybrid | 0 | 0 | 1 | 1 | 1 | 31 | 120.2 | 121.7 | 2000 | 0 | 53.9 | 64.2 | 152.3 | 67.5 | 148 | 95 | 1059 | 80 | 2200 | 2200 | 351 | 39 | 119 | 67.584 | 50.903 | 67.532 | 50.927
2024-11-21 | 14:46 | 71671.74 | 71672.24 |  | 119.85 | 2.9218 | 342.2 | 510.32 | 0 | 59.999 | 350.2 | 0.9772 | 2.0787 | 1.4424 | 6190 | 100 | 0 | 0 | 0 | Heating Tanks.... | 138.6667 | 71.1572 | 80.4125 | 79.47 | 67.5335 | 33.939 | 0 | -109.7 | -41.7 | -41.7 | 0 | 0 | 0.99866 | 64.8149 | 282.9384 | 282.9384 | 33.9395 | 5.6623 | 151.3325 | 0 | 34.018 | 0 | 0 | 139.3 | 139.2 | 139.1667 | 139.1 | 138.8 | 136.4333 | 125 | 140 | 142.6 | 137.8 | 3.3 | 120 | Hybrid | 0 | 0 | 1 | 1 | 1 | 31 | 120.5 | 121.7 | 2000 | 0 | 53.9 | 64.2 | 152.3 | 67.5 | 148 | 95 | 1059 | 80 | 2202 | 2200 | 347 | 39 | 119 | 67.584 | 50.903 | 67.533 | 50.927
2024-11-21 | 14:47 | 71674.74 | 71675.25 |  | 119.83 | 2.9109 | 340.7 | 510.61 | 0 | 60.002 | 348.8 | 0.9768 | 2.0444 | 1.4395 | 6193 | 100 | 0 | 0 | 0 | Heating Tanks.... | 138.6833 | 71.1544 | 80.4165 | 79.47 | 67.5363 | 33.939 | 0 | -113.5 | -40 | -43.1 | 0 | 0 | 0.9986 | 64.8755 | 282.9384 | 282.9384 | 33.9395 | 5.6617 | 151.3325 | 0 | 34.018 | 0 | 0 | 139.3 | 139.2 | 139.2 | 139.1 | 138.8 | 136.5 | 125 | 140 | 142.6 | 137.8 | 3.3 | 120 | Hybrid | 0 | 0 | 1 | 1 | 1 | 31 | 120.6 | 121.7 | 2000 | 0 | 53.9 | 64.2 | 152.3 | 67.5 | 148 | 95 | 1059 | 80 | 2197 | 2200 | 342 | 39 | 119 | 67.584 | 50.903 | 67.533 | 50.927
2024-11-21 | 14:47 | 71677.74 | 71678.25 |  | 119.85 | 2.8952 | 339.2 | 510.89 | 0 | 60.004 | 347 | 0.9775 | 2.0424 | 1.4425 | 6196 | 100 | 0 | 0 | 0 | Heating Tanks.... | 138.6944 | 71.1524 | 80.4227 | 79.47 | 67.5388 | 33.939 | 0 | -117.2 | -38.1 | -44.9 | 0 | 0 | 0.9986 | 64.8771 | 282.9384 | 282.9384 | 33.9395 | 5.6614 | 151.3324 | 0 | 34.018 | 0 | 0 | 139.3333 | 139.2 | 139.2 | 139.1333 | 138.8 | 136.5 | 125 | 140 | 142.6 | 137.9 | 3.3 | 120 | Hybrid | 0 | 0 | 1 | 1 | 1 | 31 | 120.5 | 121.7 | 2000 | 0 | 53.9 | 64.2 | 152.3 | 67.5 | 148 | 95 | 1059 | 80 | 2198 | 2200 | 338 | 39 | 119 | 67.584 | 50.904 | 67.533 | 50.927
2024-11-21 | 14:47 | 71680.74 | 71681.25 |  | 119.84 | 2.9039 | 340.1 | 511.18 | 0 | 60.002 | 348 | 0.9772 | 2.0472 | 1.4431 | 6199 | 100 | 0 | 0 | 0 | Heating Tanks.... | 138.7 | 71.1515 | 80.4276 | 79.47 | 67.5388 | 33.939 | 0 | -121 | -36.5 | -47.2 | 0 | 0 | 0.99861 | 64.8684 | 282.9384 | 282.9384 | 33.9395 | 5.6617 | 151.3325 | 0 | 34.018 | 0 | 0 | 139.3333 | 139.2333 | 139.2 | 139.1 | 138.8333 | 136.5 | 125 | 140 | 142.6 | 137.9 | 3.3 | 120 | Hybrid | 0 | 0 | 1 | 1 | 1 | 31 | 120.3 | 121.7 | 2000 | 0 | 53.9 | 64.2 | 152.3 | 67.5 | 148 | 95 | 1058 | 80 | 2205 | 2200 | 331 | 39 | 119 | 67.584 | 50.904 | 67.533 | 50.927
2024-11-21 | 14:47 | 71683.74 | 71684.25 |  | 119.84 | 2.9166 | 341.5 | 511.46 | 0 | 60.002 | 349.5 | 0.9771 | 2.048 | 1.4383 | 6202 | 100 | 0 | 0 | 0 | Heating Tanks.... | 138.6833 | 71.1518 | 80.43 | 79.4633 | 67.5371 | 33.939 | 0 | -122.9 | -35.5 | -49.4 | 0 | 0 | 0.99862 | 64.8559 | 282.9384 | 282.9384 | 33.9395 | 5.6626 | 151.3325 | 0 | 34.018 | 0 | 0 | 139.3 | 139.2 | 139.2 | 139.1 | 138.8 | 136.5 | 125 | 140 | 142.6 | 137.9 | 3.3 | 120 | Hybrid | 0 | 0 | 1 | 1 | 1 | 31 | 120.5 | 121.7 | 2000 | 0 | 53.9 | 64.2 | 152.3 | 67.5 | 148 | 95 | 1058 | 80 | 2198 | 2200 | 324 | 39 | 119 | 67.584 | 50.904 | 67.533 | 50.927
2024-11-21 | 14:47 | 71686.74 | 71687.25 |  | 119.83 | 2.9246 | 342.6 | 511.74 | 0 | 60.003 | 350.5 | 0.9774 | 2.0401 | 1.4411 | 6205 | 100 | 0 | 0 | 0 | Heating Tanks.... | 138.7056 | 71.1518 | 80.43 | 79.47 | 67.5351 | 33.939 | 0 | -121.5 | -35.1 | -51.4 | 0 | 0 | 0.99862 | 64.8627 | 282.9384 | 282.9384 | 33.9395 | 5.662 | 151.3326 | 0 | 34.018 | 0 | 0 | 139.3333 | 139.2333 | 139.2 | 139.1333 | 138.8333 | 136.5 | 125 | 140 | 142.6 | 137.9 | 3.3 | 120 | Hybrid | 0 | 0 | 1 | 1 | 1 | 31 | 120.5 | 121.7 | 2000 | 0 | 53.9 | 64.2 | 152.3 | 67.5 | 148 | 95 | 1058 | 80 | 2202 | 2200 | 317 | 39 | 119 | 67.583 | 50.904 | 67.533 | 50.927
2024-11-21 | 14:47 | 71689.74 | 71690.25 |  | 119.84 | 2.9205 | 342.1 | 512.03 | 0 | 59.999 | 350 | 0.9774 | 2.0443 | 1.44 | 6208 | 100 | 0 | 0 | 0 | Heating Tanks.... | 138.7278 | 71.1525 | 80.4304 | 79.4633 | 67.5327 | 33.939 | 0 | -119.4 | -35.2 | -52 | 0.001 | 0 | 0.9986 | 64.8788 | 282.9384 | 282.9384 | 33.9395 | 5.6615 | 151.3325 | 0 | 34.018 | 0 | 0 | 139.4 | 139.2667 | 139.2 | 139.1667 | 138.8333 | 136.5 | 125 | 140 | 142.6 | 137.9 | 3.3 | 120 | Hybrid | 0 | 0 | 1 | 1 | 1 | 31 | 120.4 | 121.7 | 2000 | 0 | 53.9 | 64.2 | 152.3 | 67.5 | 148 | 95 | 1058 | 80 | 2198 | 2200 | 311 | 39 | 119 | 67.583 | 50.904 | 67.533 | 50.927
2024-11-21 | 14:47 | 71692.74 | 71693.25 |  | 119.85 | 2.9113 | 340.8 | 512.31 | 0 | 60.003 | 348.9 | 0.9768 | 2.054 | 1.4409 | 6211 | 100 | 0 | 0 | 0 | Heating Tanks.... | 138.7333 | 71.1531 | 80.4341 | 79.4633 | 67.5331 | 33.939 | 0 | -116.6 | -35.6 | -51.9 | 0 | 0 | 0.99858 | 64.8998 | 282.9384 | 282.9384 | 33.9395 | 5.6615 | 151.3325 | 0 | 34.018 | 0 | 0 | 139.4 | 139.2333 | 139.2 | 139.2 | 138.8667 | 136.5 | 125 | 140 | 142.6 | 137.9 | 3.3 | 120 | Hybrid | 0 | 0 | 1 | 1 | 1 | 31 | 120.2 | 121.8 | 2000 | 0 | 53.9 | 64.3 | 152.3 | 67.5 | 148 | 95 | 1058 | 80 | 2202 | 2200 | 309 | 39 | 119 | 67.583 | 50.904 | 67.533 | 50.927
2024-11-21 | 14:47 | 71695.74 | 71696.25 |  | 119.83 | 2.9002 | 339.7 | 512.6 | 0 | 60.003 | 347.5 | 0.9774 | 2.0694 | 1.4427 | 6214 | 100 | 0 | 0 | 0 | Heating Tanks.... | 138.7333 | 71.153 | 80.4402 | 79.45 | 67.5367 | 33.939 | 0 | -113.7 | -36.7 | -51.4 | 0 | 0 | 0.99858 | 64.9006 | 282.9384 | 282.9384 | 33.9395 | 5.662 | 151.3325 | 0 | 34.018 | 0 | 0 | 139.3667 | 139.2667 | 139.2 | 139.1667 | 138.9 | 136.5 | 125 | 140 | 142.6 | 137.9 | 3.3 | 120 | Hybrid | 0 | 0 | 1 | 1 | 1 | 31 | 120.1 | 121.8 | 2000 | 0 | 53.9 | 64.3 | 152.2 | 67.5 | 149 | 95 | 1057 | 80 | 2202 | 2200 | 310 | 39 | 119 | 67.583 | 50.905 | 67.533 | 50.927
2024-11-21 | 14:47 | 71698.74 | 71699.25 |  | 119.85 | 2.9038 | 340.1 | 512.88 | 0 | 59.999 | 348 | 0.9772 | 2.0559 | 1.4393 | 6217 | 100 | 0 | 0 | 0 | Heating Tanks.... | 138.7333 | 71.154 | 80.4451 | 79.45 | 67.5396 | 33.939 | 0 | -110.7 | -38.4 | -50.5 | 0 | 0 | 0.99859 | 64.8947 | 282.9384 | 282.9384 | 33.9395 | 5.6619 | 151.3325 | 0 | 34.018 | 0 | 0 | 139.4 | 139.2 | 139.2 | 139.2 | 138.9 | 136.5 | 125 | 140 | 142.7 | 137.9 | 3.3 | 120 | Hybrid | 0 | 0 | 1 | 1 | 1 | 31 | 120.2 | 121.8 | 2000 | 0 | 53.9 | 64.3 | 152.2 | 67.5 | 149 | 95 | 1057 | 80 | 2196 | 2200 | 313 | 39 | 119 | 67.583 | 50.905 | 67.533 | 50.927
2024-11-21 | 14:47 | 71701.74 | 71702.25 |  | 119.84 | 2.9144 | 341.2 | 513.16 | 0 | 59.999 | 349.3 | 0.9769 | 2.0692 | 1.4404 | 6220 | 100 | 0 | 0 | 0 | Heating Tanks.... | 138.7333 | 71.1565 | 80.4467 | 79.45 | 67.54 | 33.939 | 0 | -107.8 | -40.6 | -49.1 | 0 | 0 | 0.99856 | 64.9229 | 282.9384 | 282.9384 | 33.9395 | 5.6618 | 151.3324 | 0 | 34.018 | 0 | 0 | 139.4 | 139.2 | 139.2 | 139.2 | 138.9 | 136.5 | 125 | 140 | 142.7 | 137.9 | 3.3 | 120 | Hybrid | 0 | 0 | 1 | 1 | 1 | 31 | 120.5 | 121.8 | 2000 | 0 | 53.9 | 64.3 | 152.2 | 67.5 | 149 | 95 | 1057 | 80 | 2199 | 2200 | 320 | 39 | 119 | 67.583 | 50.905 | 67.533 | 50.927
2024-11-21 | 14:47 | 71704.74 | 71705.25 |  | 119.85 | 2.916 | 341.6 | 513.45 | 0 | 60.002 | 349.5 | 0.9774 | 2.0551 | 1.4419 | 6223 | 100 | 0 | 0 | 0 | Heating Tanks.... | 138.7389 | 71.159 | 80.4431 | 79.45 | 67.5388 | 33.939 | 0 | -104.1 | -42.9 | -47.1 | 0 | 0 | 0.99857 | 64.9105 | 282.9384 | 282.9384 | 33.9395 | 5.662 | 151.3325 | 0 | 34.018 | 0 | 0 | 139.4 | 139.2 | 139.2333 | 139.2 | 138.9 | 136.5 | 125 | 140 | 142.7 | 138 | 3.3 | 120 | Hybrid | 0 | 0 | 1 | 1 | 1 | 31 | 120.5 | 121.8 | 2000 | 0 | 53.9 | 64.4 | 152.2 | 67.5 | 149 | 95 | 1057 | 80 | 2200 | 2200 | 327 | 39 | 119 | 67.583 | 50.905 | 67.533 | 50.927
2024-11-21 | 14:47 | 71707.74 | 71708.25 |  | 119.83 | 2.9204 | 342 | 513.73 | 0 | 60.003 | 349.9 | 0.9774 | 2.0838 | 1.4401 | 6226 | 100 | 0 | 0 | 0 | Heating Tanks.... | 138.7333 | 71.1614 | 80.4361 | 79.45 | 67.5376 | 33.939 | 0 | -98.9 | -45.6 | -44.8 | 0 | 0 | 0.9986 | 64.8866 | 282.9384 | 282.9384 | 33.9395 | 5.6615 | 151.3325 | 0 | 34.018 | 0 | 0 | 139.4 | 139.2 | 139.2 | 139.2 | 138.9 | 136.5 | 125 | 140 | 142.8 | 138 | 3.3 | 120 | Hybrid | 0 | 0 | 1 | 1 | 1 | 31 | 120.5 | 121.8 | 2000 | 0 | 53.9 | 64.4 | 152.2 | 67.5 | 149 | 95 | 1057 | 80 | 2196 | 2200 | 336 | 39 | 119 | 67.583 | 50.906 | 67.533 | 50.927
2024-11-21 | 14:47 | 71710.74 | 71711.25 |  | 119.85 | 2.9198 | 342.1 | 514.02 | 0 | 59.999 | 349.9 | 0.9775 | 2.0522 | 1.4424 | 6229 | 100 | 0 | 0 | 0 | Heating Tanks.... | 138.75 | 71.1639 | 80.4296 | 79.45 | 67.538 | 33.939 | 0 | -93.6 | -48.4 | -42.3 | 0 | 0 | 0.99861 | 64.8741 | 282.9384 | 282.9384 | 33.9395 | 5.6619 | 151.3326 | 0 | 34.018 | 0 | 0 | 139.4 | 139.2 | 139.3 | 139.2 | 138.9 | 136.5 | 125 | 140 | 142.8 | 138 | 3.3 | 120 | Hybrid | 0 | 0 | 1 | 1 | 1 | 31 | 120.6 | 121.8 | 2000 | 0 | 53.9 | 64.4 | 152.2 | 67.5 | 149 | 95 | 1057 | 80 | 2199 | 2200 | 342 | 39 | 119 | 67.583 | 50.906 | 67.533 | 50.927
2024-11-21 | 14:47 | 71713.74 | 71714.25 |  | 119.84 | 2.9186 | 341.8 | 514.3 | 0 | 60.002 | 349.8 | 0.9772 | 2.0415 | 1.4394 | 6232 | 100 | 0 | 0 | 0 | Heating Tanks.... | 138.75 | 71.1675 | 80.4259 | 79.45 | 67.5392 | 33.939 | 0 | -88.5 | -50.5 | -39.7 | 0 | 0 | 0.9986 | 64.8856 | 282.9384 | 282.9384 | 33.9395 | 5.6623 | 151.3326 | 0 | 34.018 | 0 | 0 | 139.4333 | 139.2 | 139.2667 | 139.2 | 138.9 | 136.5 | 125 | 140 | 142.8 | 138 | 3.3 | 120 | Hybrid | 0 | 0 | 1 | 1 | 1 | 31 | 120.6 | 121.8 | 2000 | 0 | 53.9 | 64.4 | 152.2 | 67.5 | 149 | 95 | 1057 | 80 | 2199 | 2200 | 348 | 39 | 119 | 67.583 | 50.906 | 67.533 | 50.927
2024-11-21 | 14:47 | 71716.74 | 71717.25 |  | 119.84 | 2.91 | 340.7 | 514.58 | 0 | 60.002 | 348.7 | 0.9769 | 2.0554 | 1.4425 | 6235 | 100 | 0 | 0 | 0 | Heating Tanks.... | 138.7611 | 71.171 | 80.4247 | 79.43 | 67.54 | 33.939 | 0 | -85 | -52.6 | -36.4 | 0 | 0 | 0.99859 | 64.8932 | 282.9384 | 282.9384 | 33.9395 | 5.6617 | 151.3325 | 0 | 34.018 | 0 | 0 | 139.4667 | 139.2 | 139.3 | 139.2 | 138.9 | 136.5 | 125 | 140 | 142.8 | 138 | 3.3 | 120 | Hybrid | 0 | 0 | 1 | 1 | 1 | 31 | 120.4 | 121.8 | 2000 | 0 | 53.9 | 64.4 | 152.3 | 67.5 | 149 | 95 | 1057 | 80 | 2198 | 2200 | 352 | 39 | 119 | 67.583 | 50.907 | 67.533 | 50.927
2024-11-21 | 14:47 | 71719.74 | 71720.25 |  | 119.84 | 2.9079 | 340.3 | 514.87 | 0 | 60.003 | 348.5 | 0.9766 | 2.0917 | 1.442 | 6238 | 100 | 0 | 0 | 0 | Heating Tanks.... | 138.7833 | 71.1754 | 80.4259 | 79.43 | 67.54 | 33.939 | 0 | -85.4 | -53.5 | -33.7 | 0 | 0 | 0.99862 | 64.858 | 282.9384 | 282.9384 | 33.9395 | 5.6619 | 151.3325 | 0 | 34.018 | 0 | 0 | 139.5 | 139.2333 | 139.3 | 139.2 | 138.9667 | 136.5 | 125 | 140 | 142.8 | 138 | 3.3 | 120 | Hybrid | 0 | 0 | 1 | 1 | 1 | 31 | 120.5 | 121.8 | 2000 | 0 | 53.9 | 64.4 | 152.3 | 67.5 | 149 | 95 | 1057 | 80 | 2199 | 2200 | 353 | 39 | 119 | 67.583 | 50.907 | 67.533 | 50.927
2024-11-21 | 14:47 | 71722.74 | 71723.26 |  | 119.84 | 2.9009 | 339.8 | 515.15 | 0 | 60.003 | 347.7 | 0.9773 | 2.0552 | 1.4414 | 6241 | 100 | 0 | 0 | 0 | Heating Tanks.... | 138.7667 | 71.1803 | 80.428 | 79.4367 | 67.54 | 33.939 | 0 | -87.5 | -53.7 | -33.3 | 0 | 0 | 0.99861 | 64.8724 | 282.9384 | 282.9384 | 33.9395 | 5.6622 | 151.3324 | 0 | 34.018 | 0 | 0 | 139.5 | 139.2 | 139.3 | 139.2 | 138.9 | 136.5 | 125 | 140 | 142.9 | 138 | 3.3 | 120 | Hybrid | 0 | 0 | 1 | 1 | 1 | 31 | 120.6 | 121.8 | 2000 | 0 | 53.9 | 64.4 | 152.3 | 67.5 | 149 | 95 | 1057 | 80 | 2201 | 2200 | 352 | 39 | 119 | 67.583 | 50.907 | 67.533 | 50.927
2024-11-21 | 14:47 | 71725.74 | 71726.26 |  | 119.85 | 2.906 | 340.3 | 515.44 | 0 | 60.001 | 348.3 | 0.9771 | 2.0759 | 1.4409 | 6244 | 100 | 0 | 0 | 0 | Heating Tanks.... | 138.7389 | 71.1837 | 80.4345 | 79.43 | 67.54 | 33.939 | 0 | -89.7 | -53.4 | -33.6 | 0 | 0 | 0.99862 | 64.8613 | 282.9384 | 282.9384 | 33.9395 | 5.6624 | 151.3325 | 0 | 34.018 | 0 | 0 | 139.4667 | 139.1667 | 139.2667 | 139.1667 | 138.9 | 136.4667 | 125 | 140 | 142.9 | 138 | 3.3 | 120 | Hybrid | 0 | 0 | 1 | 1 | 1 | 31 | 120.6 | 121.8 | 2000 | 0 | 53.9 | 64.4 | 152.4 | 67.5 | 149 | 95 | 1058 | 80 | 2198 | 2200 | 348 | 39 | 119 | 67.583 | 50.908 | 67.533 | 50.927
2024-11-21 | 14:47 | 71728.74 | 71729.26 |  | 119.82 | 2.9223 | 342.1 | 515.72 | 0 | 59.999 | 350.2 | 0.977 | 2.0519 | 1.4397 | 6247 | 100 | 0 | 0 | 0 | Heating Tanks.... | 138.7667 | 71.1859 | 80.4459 | 79.43 | 67.54 | 33.939 | 0 | -91.1 | -52.9 | -33.8 | 0 | 0 | 0.99862 | 64.8636 | 282.9384 | 282.9384 | 33.9395 | 5.6616 | 151.3325 | 0 | 34.018 | 0 | 0 | 139.4667 | 139.2 | 139.3 | 139.2 | 138.9333 | 136.5 | 125 | 140 | 142.9 | 138 | 3.3 | 120 | Hybrid | 0 | 0 | 1 | 1 | 1 | 31 | 120.8 | 121.8 | 2000 | 0 | 54 | 64.4 | 152.4 | 67.5 | 149 | 95 | 1058 | 80 | 2196 | 2200 | 347 | 39 | 119 | 67.583 | 50.908 | 67.533 | 50.927
2024-11-21 | 14:47 | 71731.74 | 71732.26 |  | 119.85 | 2.9237 | 342.5 | 516 | 0 | 59.999 | 350.4 | 0.9773 | 2.04 | 1.4399 | 6250 | 100 | 0 | 0 | 0 | Heating Tanks.... | 138.7778 | 71.1874 | 80.461 | 79.43 | 67.54 | 33.939 | 0 | -92.8 | -52.2 | -34 | 0 | 0 | 0.99862 | 64.8553 | 282.9384 | 282.9384 | 33.9395 | 5.6618 | 151.3325 | 0 | 34.018 | 0 | 0 | 139.5 | 139.2 | 139.3 | 139.2 | 138.9667 | 136.5 | 125 | 140 | 142.9 | 138 | 3.3 | 120 | Hybrid | 0 | 0 | 1 | 1 | 1 | 31 | 120.5 | 121.8 | 2000 | 0 | 54 | 64.4 | 152.4 | 67.5 | 149 | 95 | 1058 | 80 | 2198 | 2200 | 341 | 39 | 119 | 67.583 | 50.908 | 67.533 | 50.927
2024-11-21 | 14:48 | 71734.74 | 71735.26 |  | 119.84 | 2.9182 | 341.8 | 516.29 | 0 | 59.999 | 349.7 | 0.9773 | 2.0574 | 1.4431 | 6253 | 100 | 0 | 0 | 0 | Heating Tanks.... | 138.7833 | 71.1892 | 80.4788 | 79.43 | 67.54 | 33.939 | 0 | -93.5 | -51.8 | -34.3 | 0 | 0 | 0.99863 | 64.8489 | 282.9384 | 282.9384 | 33.9395 | 5.6616 | 151.3325 | 0 | 34.018 | 0 | 0 | 139.5 | 139.2 | 139.3 | 139.2 | 139 | 136.5 | 125 | 140 | 143 | 138 | 3.3 | 120 | Hybrid | 0 | 0 | 1 | 1 | 1 | 31 | 120.3 | 121.8 | 2000 | 0 | 54 | 64.4 | 152.4 | 67.5 | 149 | 95 | 1058 | 80 | 2200 | 2200 | 334 | 39 | 119 | 67.583 | 50.908 | 67.533 | 50.928
2024-11-21 | 14:48 | 71737.74 | 71738.26 |  | 119.85 | 2.9112 | 340.8 | 516.57 | 0 | 59.999 | 348.9 | 0.9768 | 2.053 | 1.4403 | 6256 | 100 | 0 | 0 | 0 | Heating Tanks.... | 138.8 | 71.1899 | 80.4959 | 79.43 | 67.54 | 33.939 | 0 | -94 | -51.5 | -34.4 | 0 | 0 | 0.9986 | 64.8793 | 282.9384 | 282.9384 | 33.9395 | 5.6618 | 151.3325 | 0 | 34.018 | 0 | 0 | 139.5333 | 139.2667 | 139.3 | 139.2 | 139 | 136.5 | 125 | 140 | 143 | 138 | 3.3 | 120 | Hybrid | 0 | 0 | 1 | 1 | 1 | 31 | 120.2 | 121.8 | 2000 | 0 | 54 | 64.3 | 152.4 | 67.5 | 149 | 95 | 1058 | 80 | 2196 | 2200 | 328 | 39 | 119 | 67.583 | 50.909 | 67.533 | 50.928
2024-11-21 | 14:48 | 71740.74 | 71741.26 |  | 119.83 | 2.9068 | 340.4 | 516.86 | 0 | 60 | 348.3 | 0.9771 | 2.0744 | 1.4411 | 6259 | 100 | 0 | 0 | 0 | Heating Tanks.... | 138.8056 | 71.1896 | 80.508 | 79.43 | 67.54 | 33.939 | 0 | -95 | -50.9 | -34.7 | 0 | 0 | 0.99855 | 64.9314 | 282.9384 | 282.9384 | 33.9395 | 5.6625 | 151.3325 | 0 | 34.018 | 0 | 0 | 139.5667 | 139.2667 | 139.3 | 139.2 | 139 | 136.5 | 125 | 140 | 143 | 138 | 3.3 | 120 | Hybrid | 0 | 0 | 1 | 1 | 1 | 31 | 120.4 | 121.8 | 2000 | 0 | 54 | 64.3 | 152.4 | 67.5 | 149 | 95 | 1056 | 80 | 2198 | 2200 | 320 | 39 | 119 | 67.583 | 50.909 | 67.534 | 50.928
2024-11-21 | 14:48 | 71743.74 | 71744.26 |  | 119.85 | 2.9232 | 342.2 | 517.14 | 0 | 60.002 | 350.4 | 0.9766 | 2.1909 | 1.4466 | 6262 | 100 | 0 | 0 | 0 | Heating Tanks.... | 138.8444 | 71.1886 | 80.5159 | 79.4233 | 67.54 | 33.939 | 0 | -95.4 | -50.6 | -34.9 | 0 | 0 | 0.99857 | 64.9082 | 282.9384 | 282.9384 | 33.9395 | 5.6615 | 151.3325 | 0 | 34.018 | 0 | 0 | 139.6 | 139.3 | 139.3 | 139.2667 | 139 | 136.6 | 125 | 140 | 143 | 138 | 3.3 | 120 | Hybrid | 0 | 0 | 1 | 1 | 1 | 31 | 120.3 | 121.9 | 2000 | 0 | 54 | 64.3 | 152.4 | 67.5 | 149 | 95 | 1056 | 80 | 2197 | 2200 | 313 | 39 | 119 | 67.583 | 50.909 | 67.534 | 50.928
2024-11-21 | 14:48 | 71746.74 | 71747.26 |  | 119.84 | 2.9184 | 341.7 | 517.43 | 0 | 59.999 | 349.8 | 0.977 | 2.0342 | 1.4394 | 6265 | 100 | 0 | 0 | 0 | Heating Tanks.... | 138.8444 | 71.1864 | 80.5212 | 79.4167 | 67.54 | 33.939 | 0 | -96.3 | -50.3 | -35 | 0 | 0 | 0.99857 | 64.9141 | 282.9384 | 282.9384 | 33.9395 | 5.6621 | 151.3324 | 0 | 34.018 | 0 | 0 | 139.6 | 139.3 | 139.3 | 139.2667 | 139 | 136.6 | 125 | 140 | 143 | 138 | 3.3 | 120 | Hybrid | 0 | 0 | 1 | 1 | 1 | 31 | 120.5 | 121.9 | 2000 | 0 | 54 | 64.3 | 152.5 | 67.5 | 148 | 95 | 1056 | 80 | 2197 | 2200 | 309 | 39 | 119 | 67.583 | 50.91 | 67.534 | 50.928
2024-11-21 | 14:48 | 71749.74 | 71750.26 |  | 119.83 | 2.9197 | 341.9 | 517.71 | 0 | 60.002 | 349.9 | 0.9771 | 2.1024 | 1.4416 | 6268 | 100 | 0 | 0 | 0 | Heating Tanks.... | 138.8444 | 71.1836 | 80.5265 | 79.4233 | 67.5406 | 33.939 | 0 | -96.3 | -50 | -35.2 | 0 | 0 | 0.9986 | 64.881 | 282.9384 | 282.9384 | 33.9395 | 5.6618 | 151.3325 | 0 | 34.018 | 0 | 0 | 139.6 | 139.3 | 139.3 | 139.2667 | 139 | 136.6 | 125 | 140 | 143 | 138 | 3.3 | 120 | Hybrid | 0 | 0 | 1 | 1 | 1 | 31 | 120.4 | 121.9 | 2000 | 0 | 54 | 64.3 | 152.5 | 67.5 | 148 | 95 | 1056 | 80 | 2197 | 2200 | 309 | 39 | 119 | 67.583 | 50.91 | 67.534 | 50.928
2024-11-21 | 14:48 | 71752.74 | 71753.26 |  | 119.84 | 2.9233 | 342.4 | 517.99 | 0 | 59.999 | 350.3 | 0.9773 | 2.0536 | 1.4405 | 6271 | 100 | 0 | 0 | 0 | Heating Tanks.... | 138.8333 | 71.1806 | 80.5327 | 79.41 | 67.5425 | 33.939 | 0 | -96 | -50.2 | -35 | 0 | 0 | 0.99862 | 64.8646 | 282.9384 | 282.9384 | 33.9395 | 5.6615 | 151.3326 | 0 | 34.018 | 0 | 0 | 139.6 | 139.3 | 139.3 | 139.2 | 139 | 136.6 | 125 | 140 | 143 | 138 | 3.3 | 120 | Hybrid | 0 | 0 | 1 | 1 | 1 | 31 | 120.2 | 121.9 | 2000 | 0 | 54 | 64.2 | 152.5 | 67.5 | 148 | 95 | 1056 | 80 | 2197 | 2200 | 313 | 39 | 119 | 67.583 | 50.91 | 67.534 | 50.928
2024-11-21 | 14:48 | 71755.74 | 71756.26 |  | 119.84 | 2.9265 | 342.8 | 518.28 | 0 | 60.002 | 350.7 | 0.9775 | 2.0595 | 1.442 | 6274 | 100 | 0 | 0 | 0 | Heating Tanks.... | 138.8444 | 71.1777 | 80.5339 | 79.41 | 67.5443 | 33.939 | 0 | -96.1 | -50.1 | -34.9 | 0 | 0 | 0.9986 | 64.8858 | 282.9384 | 282.9384 | 33.9395 | 5.6621 | 151.3324 | 0 | 34.018 | 0 | 0 | 139.6 | 139.3 | 139.3 | 139.2667 | 139 | 136.6 | 125 | 140 | 142.9 | 138 | 3.3 | 120 | Hybrid | 0 | 0 | 1 | 1 | 1 | 31 | 120.1 | 121.9 | 2000 | 0 | 54 | 64.2 | 152.6 | 67.5 | 148 | 95 | 1058 | 80 | 2198 | 2200 | 317 | 39 | 119 | 67.583 | 50.911 | 67.534 | 50.929
2024-11-21 | 14:48 | 71758.74 | 71759.26 |  | 119.85 | 2.9247 | 342.6 | 518.56 | 0 | 59.999 | 350.5 | 0.9774 | 2.0509 | 1.4424 | 6277 | 100 | 0 | 0 | 0 | Heating Tanks.... | 138.8389 | 71.1743 | 80.529 | 79.41 | 67.5425 | 33.939 | 0 | -96.1 | -50.1 | -35.1 | 0.001 | 0 | 0.9986 | 64.8802 | 282.9384 | 282.9384 | 33.9395 | 5.6627 | 151.3325 | 0 | 34.018 | 0 | 0 | 139.6 | 139.3 | 139.3 | 139.2333 | 139 | 136.6 | 125 | 140 | 142.9 | 138 | 3.3 | 120 | Hybrid | 0 | 0 | 1 | 1 | 1 | 31 | 120 | 121.8 | 2000 | 0 | 54 | 64.2 | 152.6 | 67.5 | 148 | 95 | 1058 | 80 | 2203 | 2200 | 325 | 39 | 119 | 67.583 | 50.911 | 67.534 | 50.929
2024-11-21 | 14:48 | 71761.74 | 71762.26 |  | 119.82 | 2.9219 | 342 | 518.85 | 0 | 59.999 | 350.1 | 0.977 | 2.053 | 1.4407 | 6280 | 100 | 0 | 0 | 0 | Heating Tanks.... | 138.8389 | 71.17 | 80.5229 | 79.4 | 67.5406 | 33.939 | 0 | -96.9 | -49.8 | -35.3 | 0 | 0 | 0.9986 | 64.8805 | 282.9384 | 282.9384 | 33.9395 | 5.662 | 151.3324 | 0 | 34.017 | 0 | 0 | 139.6 | 139.3 | 139.3 | 139.2333 | 138.9667 | 136.6333 | 125 | 140 | 142.9 | 138 | 3.3 | 120 | Hybrid | 0 | 0 | 1 | 1 | 1 | 31 | 119.9 | 121.8 | 2000 | 0 | 54 | 64.1 | 152.6 | 67.5 | 148 | 95 | 1058 | 80 | 2201 | 2200 | 333 | 39 | 119 | 67.583 | 50.911 | 67.534 | 50.929
2024-11-21 | 14:48 | 71764.74 | 71765.26 |  | 119.85 | 2.9143 | 341.2 | 519.13 | 0 | 60.001 | 349.3 | 0.9768 | 2.0547 | 1.4404 | 6283 | 100 | 0 | 0 | 0 | Heating Tanks.... | 138.8556 | 71.1657 | 80.5204 | 79.41 | 67.54 | 33.939 | 0 | -97.3 | -49.3 | -35.7 | 0 | 0 | 0.99856 | 64.9211 | 282.9384 | 282.9384 | 33.9395 | 5.6617 | 151.3325 | 0 | 34.018 | 0 | 0 | 139.6 | 139.3 | 139.3333 | 139.2667 | 138.9667 | 136.6667 | 125 | 140 | 143 | 138 | 3.3 | 120 | Hybrid | 0 | 0 | 1 | 1 | 1 | 31 | 120 | 121.8 | 2000 | 0 | 54 | 64.1 | 152.6 | 67.5 | 148 | 95 | 1058 | 80 | 2200 | 2200 | 341 | 39 | 119 | 67.583 | 50.912 | 67.534 | 50.929
2024-11-21 | 14:48 | 71767.74 | 71768.26 |  | 119.84 | 2.91 | 340.6 | 519.42 | 0 | 60.002 | 348.7 | 0.9767 | 2.0478 | 1.4405 | 6286 | 100 | 0 | 0 | 0 | Heating Tanks.... | 138.8778 | 71.1618 | 80.52 | 79.39 | 67.54 | 33.939 | 0 | -98 | -48.8 | -36.1 | 0 | 0 | 0.99858 | 64.9047 | 282.9384 | 282.9384 | 33.9395 | 5.6615 | 151.3325 | 0 | 34.017 | 0 | 0 | 139.6 | 139.3 | 139.3667 | 139.3 | 139 | 136.7 | 125 | 140 | 143 | 138 | 3.3 | 120 | Hybrid | 0 | 0 | 1 | 1 | 1 | 31 | 120.1 | 121.9 | 2000 | 0 | 54 | 64.1 | 152.6 | 67.5 | 148 | 95 | 1058 | 80 | 2201 | 2200 | 346 | 39 | 119 | 67.583 | 50.912 | 67.534 | 50.929
2024-11-21 | 14:48 | 71770.74 | 71771.26 |  | 119.85 | 2.9062 | 340.2 | 519.7 | 0 | 60.004 | 348.3 | 0.9768 | 2.0641 | 1.4404 | 6289 | 100 | 0 | 0 | 0 | Heating Tanks.... | 138.8833 | 71.158 | 80.52 | 79.39 | 67.5406 | 33.939 | 0 | -99.4 | -47.8 | -36.6 | 0 | 0 | 0.99863 | 64.8526 | 282.9384 | 282.9384 | 33.9395 | 5.662 | 151.3324 | 0 | 34.017 | 0 | 0 | 139.6 | 139.3 | 139.3667 | 139.3 | 139 | 136.7333 | 125 | 140 | 143 | 138 | 3.3 | 120 | Hybrid | 0 | 0 | 1 | 1 | 1 | 31 | 120.2 | 121.9 | 2000 | 0 | 54 | 64.1 | 152.6 | 67.5 | 148 | 95 | 1056 | 80 | 2200 | 2200 | 351 | 39 | 119 | 67.583 | 50.912 | 67.534 | 50.929
2024-11-21 | 14:48 | 71773.74 | 71774.26 |  | 119.83 | 2.8955 | 339.1 | 519.98 | 0 | 60.003 | 347 | 0.9774 | 2.0399 | 1.4401 | 6292 | 100 | 0 | 0 | 0 | Heating Tanks.... | 138.8889 | 71.1549 | 80.52 | 79.38 | 67.5425 | 33.939 | 0 | -100.3 | -47.1 | -37.3 | 0 | 0 | 0.99862 | 64.8658 | 282.9384 | 282.9384 | 33.9395 | 5.6619 | 151.3325 | 0 | 34.017 | 0 | 0 | 139.6 | 139.3 | 139.3333 | 139.3 | 139.0333 | 136.7667 | 125 | 140 | 143 | 138 | 3.3 | 120 | Hybrid | 0 | 0 | 1 | 1 | 1 | 31 | 120.2 | 121.9 | 2000 | 0 | 54 | 64.1 | 152.6 | 67.5 | 148 | 95 | 1056 | 80 | 2203 | 2200 | 353 | 39 | 119 | 67.583 | 50.913 | 67.534 | 50.93
2024-11-21 | 14:48 | 71776.74 | 71777.26 |  | 119.85 | 2.8921 | 338.8 | 520.27 | 0 | 60.003 | 346.6 | 0.9774 | 2.0488 | 1.4434 | 6295 | 100 | 0 | 0 | 0 | Heating Tanks.... | 138.9 | 71.1522 | 80.52 | 79.38 | 67.5443 | 33.939 | 0 | -100.9 | -46.7 | -37.7 | 0.001 | 0 | 0.9986 | 64.8889 | 282.9384 | 282.9384 | 33.9395 | 5.6623 | 151.3325 | 0 | 34.017 | 0 | 0 | 139.6 | 139.3 | 139.3333 | 139.3 | 139.0667 | 136.8 | 125 | 140 | 143 | 138 | 3.3 | 120 | Hybrid | 0 | 0 | 1 | 1 | 1 | 31 | 120.4 | 121.9 | 2000 | 0 | 54 | 64.1 | 152.6 | 67.5 | 148 | 95 | 1056 | 80 | 2200 | 2200 | 352 | 39 | 119 | 67.583 | 50.913 | 67.534 | 50.93
2024-11-21 | 14:48 | 71779.74 | 71780.26 |  | 119.84 | 2.9003 | 339.7 | 520.55 | 0 | 59.999 | 347.6 | 0.9772 | 2.1014 | 1.4394 | 6298 | 100 | 0 | 0 | 0 | Heating Tanks.... | 138.9222 | 71.1504 | 80.5212 | 79.38 | 67.5425 | 33.939 | 0 | -101.8 | -46.2 | -38.1 | 0 | 0 | 0.99858 | 64.9051 | 282.9384 | 282.9384 | 33.9395 | 5.6621 | 151.3325 | 0 | 34.017 | 0 | 0 | 139.6 | 139.3 | 139.3667 | 139.3 | 139.1 | 136.8667 | 125 | 140 | 143 | 138 | 3.3 | 120 | Hybrid | 0 | 0 | 1 | 1 | 1 | 31 | 120.7 | 121.9 | 2000 | 0 | 54 | 64.1 | 152.6 | 67.5 | 148 | 95 | 1056 | 80 | 2199 | 2200 | 350 | 39 | 119 | 67.583 | 50.913 | 67.534 | 50.93
2024-11-21 | 14:48 | 71782.74 | 71783.26 |  | 119.84 | 2.9043 | 340.1 | 520.84 | 0 | 59.999 | 348 | 0.9771 | 2.0609 | 1.4426 | 6301 | 100 | 0 | 0 | 0 | Heating Tanks.... | 138.9444 | 71.1499 | 80.5261 | 79.38 | 67.5406 | 33.939 | 0 | -102 | -46 | -38.2 | 0 | 0 | 0.99857 | 64.9175 | 282.9384 | 282.9384 | 33.9395 | 5.6623 | 151.3325 | 0 | 34.017 | 0 | 0 | 139.6667 | 139.3 | 139.4 | 139.3 | 139.1 | 136.9 | 125 | 140 | 143 | 138 | 3.3 | 120 | Hybrid | 0 | 0 | 1 | 1 | 1 | 31 | 120.9 | 121.9 | 2000 | 0 | 54 | 64.1 | 152.6 | 67.5 | 148 | 95 | 1056 | 80 | 2201 | 2200 | 346 | 39 | 119 | 67.583 | 50.914 | 67.535 | 50.93
2024-11-21 | 14:48 | 71785.74 | 71786.26 |  | 119.85 | 2.9165 | 341.5 | 521.12 | 0 | 59.999 | 349.5 | 0.9769 | 2.0644 | 1.4388 | 6304 | 100 | 0 | 0 | 0 | Heating Tanks.... | 138.9333 | 71.1499 | 80.5339 | 79.38 | 67.54 | 33.939 | 0 | -102.3 | -45.7 | -38.5 | 0 | 0 | 0.99856 | 64.9284 | 282.9384 | 282.9384 | 33.9395 | 5.6618 | 151.3324 | 0 | 34.017 | 0 | 0 | 139.6 | 139.3 | 139.4 | 139.3 | 139.1 | 136.9 | 125 | 140 | 143 | 138 | 3.4 | 120 | Hybrid | 0 | 0 | 1 | 1 | 1 | 31 | 120.7 | 121.9 | 2000 | 0 | 54 | 64.1 | 152.6 | 67.4 | 148 | 95 | 1054 | 80 | 2200 | 2200 | 342 | 39 | 119 | 67.583 | 50.914 | 67.535 | 50.93
2024-11-21 | 14:48 | 71788.74 | 71789.26 |  | 119.84 | 2.9247 | 342.5 | 521.4 | 0 | 60 | 350.5 | 0.9772 | 2.053 | 1.4404 | 6307 | 100 | 0 | 0 | 0 | Heating Tanks.... | 138.9333 | 71.1504 | 80.5388 | 79.38 | 67.5418 | 33.939 | 0 | -103.6 | -45.1 | -39 | 0 | 0 | 0.99858 | 64.8992 | 282.9384 | 282.9384 | 33.9395 | 5.6619 | 151.3325 | 0 | 34.017 | 0 | 0 | 139.6 | 139.3 | 139.4 | 139.3 | 139.1 | 136.9 | 125 | 140 | 143 | 138 | 3.3 | 120 | Hybrid | 0 | 0 | 1 | 1 | 1 | 31 | 120.7 | 121.9 | 2000 | 0 | 54 | 64.1 | 152.6 | 67.4 | 148 | 95 | 1054 | 80 | 2202 | 2200 | 337 | 39 | 119 | 67.583 | 50.914 | 67.535 | 50.93
2024-11-21 | 14:48 | 71791.74 | 71792.26 |  | 119.84 | 2.9275 | 342.9 | 521.69 | 0 | 60 | 350.8 | 0.9774 | 2.0393 | 1.4431 | 6310 | 100 | 0 | 0 | 0 | Heating Tanks.... | 138.9389 | 71.1513 | 80.54 | 79.38 | 67.5437 | 33.939 | 0 | -104.3 | -44.5 | -39.4 | 0 | 0 | 0.99861 | 64.8746 | 282.9384 | 282.9384 | 33.9395 | 5.6622 | 151.3325 | 0 | 34.017 | 0 | 0 | 139.6 | 139.3 | 139.4 | 139.3 | 139.1 | 136.9333 | 125 | 140 | 143 | 138.1 | 3.4 | 120 | Hybrid | 0 | 0 | 1 | 1 | 1 | 31 | 120.6 | 121.9 | 2000 | 0 | 54 | 64.1 | 152.6 | 67.4 | 148 | 95 | 1054 | 80 | 2203 | 2200 | 332 | 39 | 119 | 67.583 | 50.914 | 67.535 | 50.93
2024-11-21 | 14:49 | 71794.74 | 71795.26 |  | 119.82 | 2.9256 | 342.7 | 521.97 | 0 | 59.999 | 350.5 | 0.9775 | 2.0515 | 1.4417 | 6313 | 100 | 0 | 0 | 0 | Heating Tanks.... | 138.9333 | 71.1527 | 80.54 | 79.3667 | 67.5431 | 33.939 | 0 | -105.8 | -43.7 | -39.9 | 0 | 0 | 0.99862 | 64.8667 | 282.9384 | 282.9384 | 33.9395 | 5.662 | 151.3325 | 0 | 34.017 | 0 | 0 | 139.6 | 139.3 | 139.4 | 139.3 | 139.1 | 136.9 | 125 | 140 | 143 | 138.1 | 3.3 | 120 | Hybrid | 0 | 0 | 1 | 1 | 1 | 31 | 120.9 | 121.9 | 2000 | 0 | 54 | 64.1 | 152.6 | 67.4 | 148 | 95 | 1054 | 80 | 2202 | 2200 | 323 | 39 | 119 | 67.583 | 50.914 | 67.535 | 50.93
2024-11-21 | 14:49 | 71797.74 | 71798.26 |  | 119.85 | 2.9239 | 342.3 | 522.26 | 0 | 59.999 | 350.4 | 0.9769 | 2.0799 | 1.4419 | 6316 | 100 | 0 | 0 | 0 | Heating Tanks.... | 138.9722 | 71.154 | 80.54 | 79.36 | 67.5412 | 33.939 | 0 | -106.8 | -43.2 | -40.5 | 0.001 | 0 | 0.99861 | 64.8697 | 282.9384 | 282.9384 | 33.9395 | 5.6619 | 151.3325 | 0 | 34.017 | 0 | 0 | 139.6333 | 139.4 | 139.4 | 139.3 | 139.1 | 137 | 125 | 140 | 143 | 138.1 | 3.3 | 120 | Hybrid | 0 | 0 | 1 | 1 | 1 | 31 | 120.8 | 121.9 | 2000 | 0 | 54 | 64.1 | 152.7 | 67.4 | 148 | 95 | 1054 | 80 | 2191 | 2200 | 316 | 39 | 119 | 67.583 | 50.915 | 67.535 | 50.93
2024-11-21 | 14:49 | 71800.74 | 71801.26 |  | 119.84 | 2.9137 | 341.1 | 522.54 | 0 | 60.002 | 349.2 | 0.9768 | 2.075 | 1.4414 | 6319 | 100 | 0 | 0 | 0 | Heating Tanks.... | 138.9833 | 71.1555 | 80.54 | 79.3667 | 67.54 | 33.939 | 0 | -108.5 | -42.2 | -41.3 | 0 | 0 | 0.9986 | 64.8814 | 282.9384 | 282.9384 | 33.9395 | 5.6618 | 151.3325 | 0 | 34.017 | 0 | 0 | 139.6667 | 139.3667 | 139.4333 | 139.3667 | 139.1 | 136.9667 | 125 | 140 | 143 | 138.1 | 3.4 | 120 | Hybrid | 0 | 0 | 1 | 1 | 1 | 31 | 120.5 | 121.9 | 2000 | 0 | 54 | 64.1 | 152.7 | 67.4 | 148 | 95 | 1055 | 80 | 2199 | 2200 | 311 | 39 | 119 | 67.583 | 50.915 | 67.535 | 50.93
2024-11-21 | 14:49 | 71803.74 | 71804.26 |  | 119.85 | 2.9009 | 339.8 | 522.83 | 0 | 59.999 | 347.7 | 0.9774 | 2.0736 | 1.4409 | 6322 | 100 | 0 | 0 | 0 | Heating Tanks.... | 138.9778 | 71.1568 | 80.54 | 79.36 | 67.54 | 33.939 | 0 | -111.6 | -40.7 | -42.5 | 0 | 0 | 0.99858 | 64.9007 | 282.9384 | 282.9384 | 33.9395 | 5.6625 | 151.3325 | 0 | 34.017 | 0 | 0 | 139.6 | 139.4 | 139.4667 | 139.3333 | 139.1 | 136.9667 | 125 | 140 | 143 | 138.1 | 3.4 | 120 | Hybrid | 0 | 0 | 1 | 1 | 1 | 31 | 120.3 | 121.9 | 2000 | 0 | 54 | 64.1 | 152.7 | 67.4 | 148 | 95 | 1055 | 80 | 2197 | 2200 | 310 | 39 | 119 | 67.583 | 50.915 | 67.535 | 50.931
2024-11-21 | 14:49 | 71806.74 | 71807.26 |  | 119.83 | 2.9014 | 339.7 | 523.11 | 0 | 60.002 | 347.7 | 0.9771 | 2.0633 | 1.4401 | 6325 | 100 | 0 | 0 | 0 | Heating Tanks.... | 138.9944 | 71.1572 | 80.54 | 79.36 | 67.54 | 33.939 | 0 | -114.7 | -39.1 | -44.1 | 0 | 0 | 0.9986 | 64.8833 | 282.9384 | 282.9384 | 33.9395 | 5.6618 | 151.3325 | 0 | 34.017 | 0 | 0 | 139.6333 | 139.4333 | 139.4333 | 139.3667 | 139.1 | 137 | 125 | 140 | 143.1 | 138.1 | 3.4 | 120 | Hybrid | 0 | 0 | 1 | 1 | 1 | 31 | 120.1 | 121.9 | 2000 | 0 | 54 | 64.1 | 152.7 | 67.4 | 148 | 95 | 1055 | 80 | 2200 | 2200 | 311 | 39 | 119 | 67.583 | 50.915 | 67.535 | 50.931
2024-11-21 | 14:49 | 71809.74 | 71810.26 |  | 119.85 | 2.9078 | 340.5 | 523.4 | 0 | 60.002 | 348.5 | 0.9769 | 2.0487 | 1.4414 | 6328 | 100 | 0 | 0 | 0 | Heating Tanks.... | 139.0111 | 71.1571 | 80.54 | 79.3533 | 67.5412 | 33.939 | 0 | -119.9 | -36.9 | -46.5 | 0 | 0 | 0.99858 | 64.9001 | 282.9384 | 282.9384 | 33.9395 | 5.6621 | 151.3325 | 0 | 34.017 | 0 | 0 | 139.6333 | 139.4667 | 139.5 | 139.3667 | 139.1 | 137 | 125 | 140 | 143.1 | 138.1 | 3.4 | 120 | Hybrid | 0 | 0 | 1 | 1 | 1 | 31 | 120.1 | 121.9 | 2000 | 0 | 54 | 64.1 | 152.7 | 67.4 | 148 | 95 | 1055 | 80 | 2198 | 2200 | 315 | 39 | 119 | 67.583 | 50.915 | 67.535 | 50.931
2024-11-21 | 14:49 | 71812.74 | 71813.27 |  | 119.84 | 2.9187 | 341.8 | 523.68 | 0 | 59.999 | 349.8 | 0.9771 | 2.041 | 1.4389 | 6331 | 100 | 0 | 0 | 0 | Heating Tanks.... | 139.0222 | 71.1578 | 80.54 | 79.3533 | 67.5431 | 33.939 | 0 | -121.6 | -35.7 | -50.1 | 0 | 0 | 0.99855 | 64.9365 | 282.9384 | 282.9384 | 33.9395 | 5.6615 | 151.3324 | 0 | 34.017 | 0 | 0 | 139.6333 | 139.5 | 139.5 | 139.4 | 139.1 | 137 | 125 | 140 | 143.1 | 138.1 | 3.4 | 120 | Hybrid | 0 | 0 | 1 | 1 | 1 | 31 | 120.2 | 121.9 | 2000 | 0 | 54 | 64.1 | 152.7 | 67.4 | 148 | 95 | 1055 | 80 | 2202 | 2200 | 323 | 39 | 119 | 67.583 | 50.915 | 67.535 | 50.931
2024-11-21 | 14:49 | 71815.74 | 71816.27 |  | 119.83 | 2.9214 | 342.1 | 523.97 | 0 | 60.002 | 350.1 | 0.9772 | 2.0701 | 1.4416 | 6334 | 100 | 0 | 0 | 0 | Heating Tanks.... | 139.0222 | 71.159 | 80.54 | 79.34 | 67.5437 | 33.939 | 0 | -118.4 | -35.5 | -51.8 | 0 | 0 | 0.99855 | 64.9362 | 282.9384 | 282.9384 | 33.9395 | 5.6615 | 151.3324 | 0 | 34.017 | 0 | 0 | 139.6333 | 139.5 | 139.5 | 139.4 | 139.1 | 137 | 125 | 140 | 143.1 | 138.1 | 3.4 | 120 | Hybrid | 0 | 0 | 1 | 1 | 1 | 31 | 120.3 | 121.9 | 2000 | 0 | 54 | 64.1 | 152.7 | 67.4 | 148 | 95 | 1054 | 80 | 2194 | 2200 | 330 | 39 | 119 | 67.583 | 50.915 | 67.535 | 50.93
2024-11-21 | 14:49 | 71818.74 | 71819.27 |  | 119.84 | 2.9222 | 342.3 | 524.25 | 0 | 60.003 | 350.2 | 0.9773 | 2.0442 | 1.4405 | 6337 | 100 | 0 | 0 | 0 | Heating Tanks.... | 139.0056 | 71.1598 | 80.5412 | 79.34 | 67.5418 | 33.939 | 0 | -113.4 | -36.8 | -51.3 | 0 | 0 | 0.99856 | 64.9222 | 282.9384 | 282.9384 | 33.9395 | 5.6623 | 151.3325 | 0 | 34.017 | 0 | 0 | 139.6333 | 139.5 | 139.5 | 139.4 | 139.1 | 136.9 | 125 | 140 | 143.1 | 138.1 | 3.4 | 120 | Hybrid | 0 | 0 | 1 | 1 | 1 | 31 | 120.3 | 121.9 | 2000 | 0 | 54 | 64.1 | 152.7 | 67.4 | 148 | 95 | 1054 | 80 | 2198 | 2200 | 337 | 39 | 119 | 67.583 | 50.916 | 67.536 | 50.93
2024-11-21 | 14:49 | 71821.74 | 71822.27 |  | 119.84 | 2.9248 | 342.6 | 524.53 | 0 | 60.002 | 350.5 | 0.9774 | 2.0317 | 1.4414 | 6340 | 100 | 0 | 0 | 0 | Heating Tanks.... | 139.0222 | 71.1617 | 80.5429 | 79.34 | 67.54 | 33.939 | 0 | -108.2 | -40 | -49.5 | 0 | 0 | 0.99855 | 64.94 | 282.9384 | 282.9384 | 33.9395 | 5.662 | 151.3325 | 0 | 34.017 | 0 | 0 | 139.6 | 139.5 | 139.5 | 139.4 | 139.2 | 136.9333 | 125 | 140 | 143.1 | 138.1 | 3.4 | 120 | Hybrid | 0 | 0 | 1 | 1 | 1 | 31 | 120.3 | 121.9 | 2000 | 0 | 54 | 64.1 | 152.7 | 67.4 | 148 | 95 | 1054 | 80 | 2199 | 2200 | 344 | 39 | 119 | 67.583 | 50.916 | 67.536 | 50.93
2024-11-21 | 14:49 | 71824.74 | 71825.27 |  | 119.84 | 2.9288 | 343 | 524.82 | 0 | 59.998 | 351 | 0.9773 | 2.0647 | 1.442 | 6343 | 100 | 0 | 0 | 0 | Heating Tanks.... | 139.0222 | 71.1632 | 80.5461 | 79.34 | 67.5425 | 33.939 | 0 | -102.4 | -43.6 | -46.5 | 0 | 0 | 0.99856 | 64.9283 | 282.9384 | 282.9384 | 33.9395 | 5.662 | 151.3325 | 0 | 34.017 | 0 | 0 | 139.6667 | 139.5 | 139.5 | 139.4 | 139.1667 | 136.9 | 125 | 140 | 143.1 | 138.1 | 3.4 | 120 | Hybrid | 0 | 0 | 1 | 1 | 1 | 31 | 120.3 | 121.9 | 2000 | 0 | 54 | 64.1 | 152.7 | 67.3 | 148 | 95 | 1054 | 80 | 2197 | 2200 | 349 | 39 | 119 | 67.583 | 50.916 | 67.536 | 50.93
2024-11-21 | 14:49 | 71827.74 | 71828.27 |  | 119.82 | 2.9307 | 343.2 | 525.1 | 0 | 60.003 | 351.2 | 0.9772 | 2.0654 | 1.4397 | 6346 | 100 | 0 | 0 | 0 | Heating Tanks.... | 139.0111 | 71.1648 | 80.5514 | 79.3333 | 67.5461 | 33.939 | 0 | -95.2 | -47.6 | -43.1 | 0.001 | 0 | 0.99856 | 64.9231 | 282.9384 | 282.9384 | 33.9395 | 5.6617 | 151.3325 | 0 | 34.017 | 0 | 0 | 139.6333 | 139.5 | 139.5 | 139.4 | 139.1333 | 136.9 | 125 | 140 | 143.1 | 138.2 | 3.4 | 120 | Hybrid | 0 | 0 | 1 | 1 | 1 | 31 | 120.4 | 121.9 | 2000 | 0 | 54 | 64.1 | 152.7 | 67.3 | 148 | 95 | 1054 | 80 | 2193 | 2200 | 353 | 39 | 119 | 67.583 | 50.916 | 67.536 | 50.93
2024-11-21 | 14:49 | 71830.74 | 71831.27 |  | 119.85 | 2.9288 | 342.8 | 525.39 | 0 | 59.999 | 351 | 0.9767 | 2.0568 | 1.4425 | 6349 | 100 | 0 | 0 | 0 | Heating Tanks.... | 139.0222 | 71.167 | 80.5555 | 79.3267 | 67.5473 | 33.939 | 0 | -87.4 | -51 | -39.4 | 0 | 0 | 0.99859 | 64.8901 | 282.9384 | 282.9384 | 33.9395 | 5.6621 | 151.3324 | 0 | 34.017 | 0 | 0 | 139.6667 | 139.5 | 139.5 | 139.4 | 139.1667 | 136.9 | 125 | 140 | 143.1 | 138.2 | 3.3 | 120 | Hybrid | 0 | 0 | 1 | 1 | 1 | 31 | 120.5 | 122 | 2000 | 0 | 54 | 64.1 | 152.7 | 67.3 | 148 | 95 | 1058 | 80 | 2196 | 2200 | 355 | 39 | 119 | 67.583 | 50.916 | 67.536 | 50.93
2024-11-21 | 14:49 | 71833.74 | 71834.27 |  | 119.84 | 2.9188 | 341.6 | 525.67 | 0 | 60.003 | 349.8 | 0.9766 | 2.0738 | 1.4404 | 6352 | 100 | 0 | 0 | 0 | Heating Tanks.... | 139.0333 | 71.1706 | 80.5575 | 79.32 | 67.5437 | 33.939 | 0 | -84.2 | -53.1 | -35.3 | 0 | 0 | 0.99862 | 64.8675 | 282.9384 | 282.9384 | 33.9395 | 5.6621 | 151.3325 | 0 | 34.017 | 0 | 0 | 139.7 | 139.5 | 139.5 | 139.4 | 139.2 | 136.9 | 125 | 140 | 143.1 | 138.2 | 3.3 | 120 | Hybrid | 0 | 0 | 1 | 1 | 1 | 31 | 120.5 | 122 | 2000 | 0 | 54 | 64.1 | 152.8 | 67.3 | 148 | 95 | 1058 | 80 | 2197 | 2200 | 354 | 39 | 119 | 67.583 | 50.916 | 67.536 | 50.93
2024-11-21 | 14:49 | 71836.74 | 71837.27 |  | 119.85 | 2.9078 | 340.6 | 525.96 | 0 | 60.002 | 348.5 | 0.9773 | 2.063 | 1.4425 | 6355 | 100 | 0 | 0 | 0 | Heating Tanks.... | 139.0222 | 71.1737 | 80.5612 | 79.32 | 67.5418 | 33.939 | 0 | -85.5 | -53.9 | -33.1 | 0 | 0 | 0.99857 | 64.9141 | 282.9384 | 282.9384 | 33.9395 | 5.6623 | 151.3325 | 0 | 34.017 | 0 | 0 | 139.7 | 139.5 | 139.5 | 139.4 | 139.1333 | 136.9 | 125 | 140 | 143.1 | 138.2 | 3.3 | 120 | Hybrid | 0 | 0 | 1 | 1 | 1 | 31 | 120.8 | 122 | 2000 | 0 | 54 | 64.1 | 152.8 | 67.3 | 148 | 95 | 1058 | 80 | 2200 | 2200 | 352 | 39 | 119 | 67.583 | 50.916 | 67.536 | 50.93
2024-11-21 | 14:49 | 71839.74 | 71840.27 |  | 119.83 | 2.9079 | 340.6 | 526.24 | 0 | 59.999 | 348.5 | 0.9773 | 2.0672 | 1.4442 | 6358 | 100 | 0 | 0 | 0 | Heating Tanks.... | 139.0333 | 71.1762 | 80.5722 | 79.32 | 67.5431 | 33.939 | 0 | -88.9 | -53.5 | -33.4 | 0.001 | 0 | 0.9986 | 64.8821 | 282.9384 | 282.9384 | 33.9395 | 5.6623 | 151.3324 | 0 | 34.017 | 0 | 0 | 139.7 | 139.5 | 139.5 | 139.4 | 139.2 | 136.9 | 125 | 140 | 143.1 | 138.2 | 3.3 | 120 | Hybrid | 0 | 0 | 1 | 1 | 1 | 31 | 120.7 | 122 | 2000 | 0 | 54 | 64.1 | 152.8 | 67.3 | 148 | 95 | 1058 | 80 | 2200 | 2200 | 346 | 39 | 119 | 67.583 | 50.916 | 67.536 | 50.93
2024-11-21 | 14:49 | 71842.74 | 71843.27 |  | 119.85 | 2.9133 | 341.1 | 526.53 | 0 | 59.999 | 349.2 | 0.977 | 2.057 | 1.4403 | 6361 | 100 | 0 | 0 | 0 | Heating Tanks.... | 139.0333 | 71.1794 | 80.5878 | 79.32 | 67.5443 | 33.939 | 0 | -93.7 | -51.7 | -34.4 | 0 | 0 | 0.99862 | 64.8675 | 282.9384 | 282.9384 | 33.9395 | 5.6625 | 151.3325 | 0 | 34.017 | 0 | 0 | 139.7 | 139.5 | 139.5 | 139.4 | 139.2 | 136.9 | 125 | 140 | 143.1 | 138.2 | 3.3 | 120 | Hybrid | 0 | 0 | 1 | 1 | 1 | 31 | 120.6 | 122 | 2000 | 0 | 54 | 64.1 | 152.8 | 67.3 | 148 | 95 | 1058 | 80 | 2200 | 2200 | 341 | 39 | 119 | 67.583 | 50.916 | 67.536 | 50.93
2024-11-21 | 14:49 | 71845.74 | 71846.27 |  | 119.84 | 2.9157 | 341.3 | 526.81 | 0 | 59.999 | 349.4 | 0.9768 | 2.0743 | 1.4414 | 6364 | 100 | 0 | 0 | 0 | Heating Tanks.... | 139.0333 | 71.1824 | 80.5975 | 79.32 | 67.5443 | 33.939 | 0 | -98 | -48.6 | -36.1 | 0 | 0 | 0.9986 | 64.8807 | 282.9384 | 282.9384 | 33.9395 | 5.6621 | 151.3325 | 0 | 34.017 | 0 | 0 | 139.7 | 139.5 | 139.5 | 139.4 | 139.2 | 136.9 | 125 | 140 | 143.1 | 138.2 | 3.3 | 120 | Hybrid | 0 | 0 | 1 | 1 | 1 | 31 | 120.6 | 122 | 2000 | 0 | 54 | 64.1 | 152.8 | 67.4 | 148 | 95 | 1059 | 80 | 2201 | 2200 | 335 | 39 | 119 | 67.583 | 50.916 | 67.536 | 50.929
2024-11-21 | 14:49 | 71848.74 | 71849.27 |  | 119.84 | 2.9137 | 341.1 | 527.1 | 0 | 59.999 | 349.2 | 0.977 | 2.0458 | 1.4415 | 6367 | 100 | 0 | 0 | 0 | Heating Tanks.... | 139.0333 | 71.1842 | 80.6024 | 79.3067 | 67.5443 | 33.939 | 0 | -102.4 | -45.6 | -38.6 | 0 | 0 | 0.99862 | 64.8585 | 282.9384 | 282.9384 | 33.9395 | 5.663 | 151.3325 | 0 | 34.017 | 0 | 0 | 139.7 | 139.5 | 139.5 | 139.4 | 139.2 | 136.9 | 125 | 140 | 143.1 | 138.2 | 3.4 | 120 | Hybrid | 0 | 0 | 1 | 1 | 1 | 31 | 120.7 | 122 | 2000 | 0 | 54 | 64.1 | 152.8 | 67.4 | 148 | 95 | 1059 | 80 | 2201 | 2200 | 327 | 39 | 119 | 67.583 | 50.916 | 67.536 | 50.929
2024-11-21 | 14:49 | 71851.74 | 71852.27 |  | 119.85 | 2.929 | 343.1 | 527.38 | 0 | 59.999 | 351 | 0.9773 | 2.0717 | 1.4398 | 6370 | 100 | 0 | 0 | 0 | Heating Tanks.... | 139.0333 | 71.1849 | 80.6086 | 79.3067 | 67.5425 | 33.939 | 0 | -108.2 | -42.4 | -41.2 | 0 | 0 | 0.99858 | 64.9084 | 282.9384 | 282.9384 | 33.9395 | 5.6622 | 151.3324 | 0 | 34.017 | 0 | 0 | 139.7 | 139.5 | 139.5 | 139.4 | 139.2 | 136.9 | 125 | 140 | 143.1 | 138.2 | 3.4 | 120 | Hybrid | 0 | 0 | 1 | 1 | 1 | 31 | 120.7 | 122 | 2000 | 0 | 54 | 64.2 | 152.8 | 67.4 | 148 | 95 | 1059 | 80 | 2198 | 2200 | 321 | 39 | 119 | 67.583 | 50.916 | 67.537 | 50.929
2024-11-21 | 14:50 | 71854.74 | 71855.27 |  | 119.84 | 2.9313 | 343.3 | 527.67 | 0 | 59.999 | 351.3 | 0.9772 | 2.0549 | 1.4414 | 6373 | 100 | 0 | 0 | 0 | Heating Tanks.... | 139.0389 | 71.1855 | 80.6147 | 79.3 | 67.5425 | 33.939 | 0 | -114.1 | -39.3 | -43.9 | 0 | 0 | 0.99863 | 64.8517 | 282.9384 | 282.9384 | 33.9395 | 5.6622 | 151.3324 | 0 | 34.017 | 0 | 0 | 139.7333 | 139.5 | 139.5 | 139.4 | 139.2 | 136.9 | 125 | 140 | 143.1 | 138.2 | 3.4 | 120 | Hybrid | 0 | 0 | 1 | 1 | 1 | 31 | 120.8 | 122 | 2000 | 0 | 54 | 64.2 | 152.8 | 67.4 | 148 | 95 | 1059 | 80 | 2199 | 2200 | 315 | 39 | 119 | 67.583 | 50.916 | 67.537 | 50.929
2024-11-21 | 14:50 | 71857.74 | 71858.27 |  | 119.84 | 2.9307 | 343.1 | 527.95 | 0 | 59.999 | 351.2 | 0.9769 | 2.0511 | 1.441 | 6376 | 100 | 0 | 0 | 0 | Heating Tanks.... | 139.0444 | 71.1849 | 80.6159 | 79.3 | 67.5437 | 33.939 | 0 | -120.1 | -36.8 | -46.7 | 0 | 0 | 0.99862 | 64.8607 | 282.9384 | 282.9384 | 33.9395 | 5.6621 | 151.3324 | 0 | 34.017 | 0 | 0 | 139.7 | 139.5 | 139.5 | 139.4 | 139.2 | 136.9667 | 125 | 140 | 143.2 | 138.2 | 3.4 | 120 | Hybrid | 0 | 0 | 1 | 1 | 1 | 31 | 120.9 | 122 | 2000 | 0 | 54 | 64.2 | 152.8 | 67.4 | 148 | 95 | 1059 | 80 | 2199 | 2200 | 311 | 39 | 119 | 67.583 | 50.916 | 67.537 | 50.929
2024-11-21 | 14:50 | 71860.74 | 71861.27 |  | 119.83 | 2.9186 | 341.7 | 528.24 | 0 | 60.003 | 349.7 | 0.9771 | 2.0691 | 1.4401 | 6379 | 100 | 0 | 0 | 0 | Heating Tanks.... | 139.05 | 71.1831 | 80.6159 | 79.3 | 67.5431 | 33.939 | 0 | -121.4 | -35.8 | -49.7 | 0.001 | 0 | 0.99863 | 64.8527 | 282.9384 | 282.9384 | 33.9395 | 5.6622 | 151.3324 | 0 | 34.017 | 0 | 0 | 139.7333 | 139.5 | 139.5 | 139.4 | 139.2 | 136.9667 | 125 | 140 | 143.2 | 138.2 | 3.4 | 120 | Hybrid | 0 | 0 | 1 | 1 | 1 | 31 | 120.8 | 122 | 2000 | 0 | 54 | 64.2 | 152.8 | 67.4 | 148 | 95 | 1059 | 80 | 2202 | 2200 | 311 | 39 | 119 | 67.583 | 50.916 | 67.537 | 50.929
2024-11-21 | 14:50 | 71863.74 | 71864.28 |  | 119.85 | 2.9182 | 341.6 | 528.52 | 0 | 60 | 349.8 | 0.9768 | 2.0734 | 1.4419 | 6382 | 100 | 0 | 0 | 0 | Heating Tanks.... | 139.0556 | 71.1806 | 80.6204 | 79.2867 | 67.5412 | 33.939 | 0 | -119.9 | -35.6 | -51.4 | 0 | 0 | 0.99861 | 64.8713 | 282.9384 | 282.9384 | 33.9395 | 5.662 | 151.3324 | 0 | 34.017 | 0 | 0 | 139.7333 | 139.5 | 139.5 | 139.4 | 139.2 | 137 | 125 | 140 | 143.2 | 138.2 | 3.3 | 120 | Hybrid | 0 | 0 | 1 | 1 | 1 | 31 | 120.8 | 122 | 2000 | 0 | 54 | 64.2 | 152.9 | 67.4 | 148 | 95 | 1059 | 80 | 2204 | 2200 | 313 | 39 | 119 | 67.583 | 50.915 | 67.537 | 50.929
2024-11-21 | 14:50 | 71866.74 | 71867.27 |  | 119.84 | 2.9217 | 342.1 | 528.81 | 0 | 60 | 350.1 | 0.9771 | 2.0437 | 1.44 | 6385 | 100 | 0 | 0 | 0 | Heating Tanks.... | 139.05 | 71.1771 | 80.6286 | 79.2867 | 67.54 | 33.939 | 0 | -117.3 | -35.7 | -51.8 | 0 | 0 | 0.99859 | 64.8973 | 282.9384 | 282.9384 | 33.9395 | 5.6622 | 151.3324 | 0 | 34.017 | 0 | 0 | 139.7 | 139.5 | 139.5 | 139.4 | 139.2 | 137 | 125 | 140 | 143.2 | 138.2 | 3.3 | 120 | Hybrid | 0 | 0 | 1 | 1 | 1 | 31 | 120.8 | 122 | 2000 | 0 | 54 | 64.2 | 152.9 | 67.4 | 148 | 95 | 1059 | 80 | 2202 | 2200 | 320 | 39 | 119 | 67.583 | 50.915 | 67.537 | 50.928
2024-11-21 | 14:50 | 71869.74 | 71870.28 |  | 119.84 | 2.9267 | 342.8 | 529.09 | 0 | 60.004 | 350.7 | 0.9774 | 2.0362 | 1.442 | 6388 | 100 | 0 | 0 | 0 | Heating Tanks.... | 139.0833 | 71.1726 | 80.6376 | 79.2733 | 67.54 | 33.939 | 0 | -114.6 | -36.3 | -51.5 | 0 | 0 | 0.99856 | 64.9266 | 282.9384 | 282.9384 | 33.9395 | 5.6623 | 151.3325 | 0 | 34.017 | 0 | 0 | 139.7333 | 139.5 | 139.5333 | 139.4667 | 139.2333 | 137.0333 | 125 | 140 | 143.3 | 138.2 | 3.3 | 120 | Hybrid | 0 | 0 | 1 | 1 | 1 | 31 | 120.8 | 122 | 2000 | 0 | 54 | 64.2 | 152.9 | 67.4 | 148 | 95 | 1059 | 80 | 2199 | 2200 | 327 | 39 | 119 | 67.583 | 50.915 | 67.537 | 50.928
2024-11-21 | 14:50 | 71872.74 | 71873.28 |  | 119.84 | 2.9262 | 342.7 | 529.38 | 0 | 60.003 | 350.7 | 0.9773 | 2.0675 | 1.4414 | 6391 | 100 | 0 | 0 | 0 | Heating Tanks.... | 139.0833 | 71.1677 | 80.6482 | 79.2733 | 67.54 | 33.939 | 0 | -112.1 | -37.4 | -51.1 | 0 | 0 | 0.99855 | 64.9418 | 282.9384 | 282.9384 | 33.9395 | 5.6626 | 151.3325 | 0 | 34.017 | 0 | 0 | 139.7333 | 139.5 | 139.5 | 139.4667 | 139.2 | 137.1 | 125 | 140 | 143.3 | 138.2 | 3.4 | 120 | Hybrid | 0 | 0 | 1 | 1 | 1 | 31 | 120.9 | 122 | 2000 | 0 | 54 | 64.3 | 152.9 | 67.4 | 148 | 95 | 1059 | 80 | 2196 | 2200 | 335 | 39 | 119 | 67.583 | 50.915 | 67.537 | 50.928
2024-11-21 | 14:50 | 71875.74 | 71876.28 |  | 119.85 | 2.9224 | 342.4 | 529.66 | 0 | 60.002 | 350.2 | 0.9775 | 2.0332 | 1.4403 | 6394 | 100 | 0 | 0 | 0 | Heating Tanks.... | 139.1 | 71.1645 | 80.658 | 79.26 | 67.54 | 33.939 | 0 | -109.5 | -39.1 | -50.2 | 0 | 0 | 0.99859 | 64.8971 | 282.9384 | 282.9384 | 33.9395 | 5.6624 | 151.3325 | 0 | 34.017 | 0 | 0 | 139.7667 | 139.5 | 139.5333 | 139.5 | 139.2 | 137.1 | 125 | 140 | 143.3 | 138.2 | 3.4 | 120 | Hybrid | 0 | 0 | 1 | 1 | 1 | 31 | 121 | 122 | 2000 | 0 | 54 | 64.3 | 152.9 | 67.4 | 148 | 95 | 1055 | 80 | 2200 | 2200 | 343 | 39 | 119 | 67.583 | 50.915 | 67.537 | 50.928
2024-11-21 | 14:50 | 71878.74 | 71879.28 |  | 119.84 | 2.9212 | 342 | 529.95 | 0 | 59.999 | 350.1 | 0.9769 | 2.044 | 1.442 | 6397 | 100 | 0 | 0 | 0 | Heating Tanks.... | 139.0944 | 71.1624 | 80.662 | 79.26 | 67.54 | 33.939 | 0 | -106.9 | -41 | -48.9 | 0 | 0 | 0.99858 | 64.9027 | 282.9384 | 282.9384 | 33.9395 | 5.6617 | 151.3324 | 0 | 34.017 | 0 | 0 | 139.7 | 139.5 | 139.5667 | 139.5 | 139.2 | 137.1 | 125 | 140 | 143.3 | 138.2 | 3.4 | 120 | Hybrid | 0 | 0 | 1 | 1 | 1 | 31 | 121.1 | 122 | 2000 | 0 | 54 | 64.3 | 153 | 67.4 | 148 | 95 | 1055 | 80 | 2200 | 2200 | 348 | 39 | 119 | 67.583 | 50.915 | 67.537 | 50.928
2024-11-21 | 14:50 | 71881.74 | 71882.28 |  | 119.83 | 2.9183 | 341.5 | 530.23 | 0 | 59.999 | 349.7 | 0.9767 | 2.048 | 1.4406 | 6400 | 100 | 0 | 0 | 0 | Heating Tanks.... | 139.0944 | 71.1604 | 80.6612 | 79.26 | 67.54 | 33.939 | 0 | -103.4 | -43.2 | -47.2 | 0 | 0 | 0.99864 | 64.8429 | 282.9384 | 282.9384 | 33.9395 | 5.6617 | 151.3325 | 0 | 34.017 | 0 | 0 | 139.7333 | 139.5 | 139.5333 | 139.5 | 139.2 | 137.1 | 125 | 140 | 143.3 | 138.2 | 3.4 | 120 | Hybrid | 0 | 0 | 1 | 1 | 1 | 31 | 121 | 122 | 2000 | 0 | 54 | 64.3 | 153 | 67.4 | 148 | 95 | 1055 | 80 | 2202 | 2200 | 353 | 39 | 119 | 67.583 | 50.915 | 67.537 | 50.928
2024-11-21 | 14:50 | 71884.74 | 71885.28 |  | 119.84 | 2.9185 | 341.6 | 530.52 | 0 | 59.999 | 349.8 | 0.9767 | 2.0421 | 1.44 | 6403 | 100 | 0 | 0 | 0 | Heating Tanks.... | 139.1 | 71.1583 | 80.66 | 79.26 | 67.54 | 33.939 | 0 | -99.6 | -45.3 | -45.3 | 0 | 0 | 0.99862 | 64.8704 | 282.9384 | 282.9384 | 33.9395 | 5.6619 | 151.3324 | 0 | 34.017 | 0 | 0 | 139.7333 | 139.5 | 139.5667 | 139.4667 | 139.2333 | 137.1 | 125 | 140 | 143.3 | 138.2 | 3.3 | 120 | Hybrid | 0 | 0 | 1 | 1 | 1 | 31 | 121 | 122 | 2000 | 0 | 54 | 64.3 | 153 | 67.4 | 148 | 95 | 1055 | 80 | 2196 | 2200 | 354 | 39 | 119 | 67.583 | 50.915 | 67.538 | 50.927
2024-11-21 | 14:50 | 71887.74 | 71888.28 |  | 119.84 | 2.9134 | 341 | 530.8 | 0 | 60.002 | 349.1 | 0.9766 | 2.0685 | 1.4436 | 6406 | 100 | 0 | 0 | 0 | Heating Tanks.... | 139.1389 | 71.158 | 80.66 | 79.2533 | 67.54 | 33.939 | 0 | -96 | -47 | -43.7 | 0 | 0 | 0.99861 | 64.8766 | 282.9384 | 282.9384 | 33.9395 | 5.6616 | 151.3324 | 0 | 34.017 | 0 | 0 | 139.7333 | 139.5667 | 139.6 | 139.5 | 139.3 | 137.1333 | 125 | 140 | 143.3 | 138.2 | 3.3 | 120 | Hybrid | 0 | 0 | 1 | 1 | 1 | 31 | 120.8 | 122 | 2000 | 0 | 54 | 64.3 | 153 | 67.4 | 148 | 95 | 1055 | 80 | 2196 | 2200 | 354 | 39 | 119 | 67.583 | 50.915 | 67.538 | 50.927
2024-11-21 | 14:50 | 71890.74 | 71891.28 |  | 119.84 | 2.9126 | 340.9 | 531.09 | 0 | 60.002 | 349.1 | 0.9765 | 2.0552 | 1.4394 | 6409 | 100 | 0 | 0 | 0 | Heating Tanks.... | 139.15 | 71.1589 | 80.66 | 79.2467 | 67.54 | 33.939 | 0 | -92.9 | -48.5 | -42.3 | 0 | 0 | 0.99855 | 64.9409 | 282.9384 | 282.9384 | 33.9395 | 5.6616 | 151.3324 | 0 | 34.017 | 0 | 0 | 139.7667 | 139.6 | 139.6 | 139.5 | 139.2667 | 137.1667 | 125 | 140 | 143.3 | 138.2 | 3.3 | 120 | Hybrid | 0 | 0 | 1 | 1 | 1 | 31 | 120.7 | 122 | 2000 | 0 | 54 | 64.3 | 153 | 67.4 | 148 | 95 | 1055 | 80 | 2201 | 2200 | 352 | 39 | 119 | 67.583 | 50.915 | 67.538 | 50.927
2024-11-21 | 14:50 | 71893.74 | 71894.28 |  | 119.83 | 2.9144 | 341.1 | 531.37 | 0 | 59.999 | 349.2 | 0.9768 | 2.036 | 1.44 | 6412 | 100 | 0 | 0 | 0 | Heating Tanks.... | 139.1611 | 71.1604 | 80.66 | 79.2467 | 67.54 | 33.939 | 0 | -92 | -48.9 | -41.9 | 0 | 0 | 0.99855 | 64.9434 | 282.9384 | 282.9384 | 33.9395 | 5.662 | 151.3324 | 0 | 34.017 | 0 | 0 | 139.8 | 139.6 | 139.6 | 139.5 | 139.2667 | 137.2 | 125 | 140 | 143.3 | 138.2 | 3.4 | 120 | Hybrid | 0 | 0 | 1 | 1 | 1 | 31 | 120.6 | 122.1 | 2000 | 0 | 54 | 64.3 | 153 | 67.4 | 148 | 95 | 1055 | 80 | 2200 | 2200 | 348 | 39 | 119 | 67.583 | 50.915 | 67.538 | 50.927
2024-11-21 | 14:50 | 71896.74 | 71897.28 |  | 119.85 | 2.9207 | 341.9 | 531.66 | 0 | 59.999 | 350.1 | 0.9767 | 2.0363 | 1.4413 | 6415 | 100 | 0 | 0 | 0 | Heating Tanks.... | 139.1667 | 71.1632 | 80.6604 | 79.2467 | 67.5406 | 33.939 | 0 | -91.6 | -48.7 | -42 | 0 | 0 | 0.99857 | 64.9153 | 282.9384 | 282.9384 | 33.9395 | 5.662 | 151.3324 | 0 | 34.017 | 0 | 0 | 139.8 | 139.6 | 139.6 | 139.5 | 139.3 | 137.2 | 125 | 140 | 143.3 | 138.2 | 3.4 | 120 | Hybrid | 0 | 0 | 1 | 1 | 1 | 31 | 120.6 | 122.1 | 2000 | 0 | 54 | 64.4 | 153 | 67.4 | 148 | 95 | 1055 | 80 | 2200 | 2200 | 344 | 39 | 119 | 67.583 | 50.916 | 67.538 | 50.927
2024-11-21 | 14:50 | 71899.74 | 71900.28 |  | 119.84 | 2.9213 | 342 | 531.94 | 0 | 59.999 | 350.1 | 0.9768 | 2.0343 | 1.4404 | 6418 | 100 | 0 | 0 | 0 | Heating Tanks.... | 139.1722 | 71.1661 | 80.6641 | 79.2467 | 67.5425 | 33.939 | 0 | -91.9 | -48.8 | -42 | 0 | 0 | 0.99858 | 64.9087 | 282.9384 | 282.9384 | 33.9395 | 5.6617 | 151.3324 | 0 | 34.017 | 0 | 0 | 139.8 | 139.6 | 139.6333 | 139.5 | 139.3 | 137.2 | 125 | 140 | 143.3 | 138.2 | 3.3 | 120 | Hybrid | 0 | 0 | 1 | 1 | 1 | 31 | 120.8 | 122.1 | 2000 | 0 | 54 | 64.4 | 153 | 67.4 | 148 | 95 | 1055 | 80 | 2197 | 2200 | 337 | 39 | 119 | 67.583 | 50.916 | 67.538 | 50.927
2024-11-21 | 14:50 | 71902.74 | 71903.28 |  | 119.84 | 2.9193 | 341.8 | 532.22 | 0 | 60.002 | 349.9 | 0.9769 | 2.0568 | 1.4415 | 6421 | 100 | 0 | 0 | 0 | Heating Tanks.... | 139.1667 | 71.1682 | 80.6714 | 79.2333 | 67.5443 | 33.939 | 0 | -92.3 | -48.7 | -42.1 | 0 | 0 | 0.99859 | 64.896 | 282.9384 | 282.9384 | 33.9395 | 5.6621 | 151.3324 | 0 | 34.017 | 0 | 0 | 139.8 | 139.6 | 139.6 | 139.5 | 139.3 | 137.2 | 125 | 140 | 143.3 | 138.2 | 3.3 | 120 | Hybrid | 0 | 0 | 1 | 1 | 1 | 31 | 120.9 | 122.1 | 2000 | 0 | 54 | 64.4 | 153 | 67.4 | 148 | 95 | 1055 | 80 | 2200 | 2200 | 330 | 39 | 119 | 67.583 | 50.916 | 67.538 | 50.927
2024-11-21 | 14:50 | 71905.74 | 71906.28 |  | 119.84 | 2.9295 | 342.9 | 532.51 | 0 | 59.999 | 351.1 | 0.9767 | 2.058 | 1.4394 | 6424 | 100 | 0 | 0 | 0 | Heating Tanks.... | 139.1667 | 71.1698 | 80.6794 | 79.24 | 67.5425 | 33.939 | 0 | -92.1 | -48.8 | -42.2 | 0 | 0 | 0.99859 | 64.9008 | 282.9384 | 282.9384 | 33.9395 | 5.6622 | 151.3324 | 0 | 34.017 | 0 | 0 | 139.7667 | 139.6 | 139.6 | 139.5 | 139.3 | 137.2333 | 125 | 140 | 143.3 | 138.2 | 3.3 | 120 | Hybrid | 0 | 0 | 1 | 1 | 1 | 31 | 120.7 | 122.1 | 2000 | 0 | 54 | 64.4 | 153 | 67.4 | 149 | 95 | 1058 | 80 | 2203 | 2200 | 323 | 39 | 119 | 67.583 | 50.916 | 67.538 | 50.927
2024-11-21 | 14:50 | 71908.74 | 71909.28 |  | 119.85 | 2.9311 | 343.1 | 532.8 | 0 | 59.999 | 351.3 | 0.9767 | 2.0764 | 1.4419 | 6427 | 100 | 0 | 0 | 0 | Heating Tanks.... | 139.1944 | 71.172 | 80.6892 | 79.2333 | 67.5406 | 33.939 | 0 | -92.4 | -48.6 | -42.2 | 0 | 0 | 0.99855 | 64.9407 | 282.9384 | 282.9384 | 33.9395 | 5.6624 | 151.3324 | 0 | 34.017 | 0 | 0 | 139.8 | 139.6333 | 139.6333 | 139.5 | 139.3 | 137.3 | 125 | 140 | 143.3 | 138.2 | 3.3 | 120 | Hybrid | 0 | 0 | 1 | 1 | 1 | 31 | 120.5 | 122.1 | 2000 | 0 | 54 | 64.4 | 153 | 67.4 | 149 | 95 | 1058 | 80 | 2198 | 2200 | 316 | 39 | 119 | 67.583 | 50.916 | 67.539 | 50.927
2024-11-21 | 14:50 | 71911.74 | 71912.29 |  | 119.84 | 2.933 | 343.4 | 533.08 | 0 | 59.999 | 351.5 | 0.9769 | 2.0727 | 1.4415 | 6430 | 100 | 0 | 0 | 0 | Heating Tanks.... | 139.2056 | 71.1744 | 80.7008 | 79.2333 | 67.54 | 33.939 | 0 | -92.2 | -48.5 | -42.3 | 0 | 0 | 0.99859 | 64.9001 | 282.9384 | 282.9384 | 33.9395 | 5.6621 | 151.3324 | 0 | 34.017 | 0 | 0 | 139.8 | 139.6333 | 139.6667 | 139.5333 | 139.3 | 137.3 | 125 | 140 | 143.3 | 138.2 | 3.3 | 120 | Hybrid | 0 | 0 | 1 | 1 | 1 | 31 | 120.3 | 122.1 | 2000 | 0 | 54 | 64.4 | 153 | 67.4 | 149 | 95 | 1058 | 80 | 2200 | 2200 | 311 | 39 | 119 | 67.583 | 50.916 | 67.539 | 50.926
2024-11-21 | 14:51 | 71914.74 | 71915.28 |  | 119.83 | 2.9327 | 343.3 | 533.36 | 0 | 60.002 | 351.4 | 0.9769 | 2.0595 | 1.4395 | 6433 | 100 | 0 | 0 | 0 | Heating Tanks.... | 139.2222 | 71.1759 | 80.7045 | 79.2333 | 67.54 | 33.939 | 0 | -92.4 | -48.6 | -42.1 | 0 | 0 | 0.99862 | 64.8696 | 282.9384 | 282.9384 | 33.9395 | 5.662 | 151.3324 | 0 | 34.017 | 0 | 0 | 139.8 | 139.6667 | 139.7 | 139.5333 | 139.3 | 137.3333 | 125 | 140 | 143.3 | 138.2 | 3.4 | 120 | Hybrid | 0 | 0 | 1 | 1 | 1 | 31 | 120.2 | 122.1 | 2000 | 0 | 54 | 64.4 | 153 | 67.4 | 149 | 95 | 1058 | 80 | 2197 | 2200 | 310 | 39 | 119 | 67.583 | 50.916 | 67.539 | 50.926
2024-11-21 | 14:51 | 71917.74 | 71918.29 |  | 119.84 | 2.9235 | 342.3 | 533.65 | 0 | 60.002 | 350.4 | 0.9769 | 2.0542 | 1.4414 | 6436 | 100 | 0 | 0 | 0 | Heating Tanks.... | 139.2056 | 71.1769 | 80.6971 | 79.2333 | 67.5418 | 33.939 | 0 | -91.8 | -48.9 | -41.9 | 0 | 0 | 0.99861 | 64.8729 | 282.9384 | 282.9384 | 33.9395 | 5.6623 | 151.3325 | 0 | 34.017 | 0 | 0 | 139.8 | 139.6333 | 139.6333 | 139.5667 | 139.3 | 137.3 | 125 | 140 | 143.4 | 138.2 | 3.3 | 120 | Hybrid | 0 | 0 | 1 | 1 | 1 | 31 | 120.3 | 122.1 | 2000 | 0 | 54 | 64.4 | 153 | 67.4 | 149 | 95 | 1058 | 80 | 2198 | 2200 | 311 | 39 | 119 | 67.583 | 50.916 | 67.539 | 50.926
2024-11-21 | 14:51 | 71920.74 | 71921.28 |  | 119.84 | 2.9199 | 341.7 | 533.93 | 0 | 59.999 | 349.9 | 0.9765 | 2.0537 | 1.4436 | 6439 | 100 | 0 | 0 | 0 | Heating Tanks.... | 139.2111 | 71.178 | 80.6861 | 79.22 | 67.5467 | 33.939 | 0 | -90.1 | -49.7 | -41.2 | 0.001 | 0 | 0.99862 | 64.8714 | 282.9384 | 282.9384 | 33.9395 | 5.6616 | 151.3324 | 0 | 34.017 | 0 | 0 | 139.8 | 139.6 | 139.6667 | 139.5667 | 139.3 | 137.3333 | 125 | 140 | 143.4 | 138.2 | 3.4 | 120 | Hybrid | 0 | 0 | 1 | 1 | 1 | 31 | 120.4 | 122.1 | 2000 | 0 | 54 | 64.4 | 153 | 67.4 | 149 | 95 | 1057 | 80 | 2204 | 2200 | 316 | 39 | 119 | 67.583 | 50.917 | 67.539 | 50.926
2024-11-21 | 14:51 | 71923.74 | 71924.29 |  | 119.84 | 2.9169 | 341.4 | 534.22 | 0 | 59.999 | 349.6 | 0.9766 | 2.0819 | 1.4394 | 6442 | 100 | 0 | 0 | 0 | Heating Tanks.... | 139.2333 | 71.178 | 80.6794 | 79.22 | 67.551 | 33.939 | 0 | -87.6 | -50.8 | -39.7 | 0 | 0 | 0.99859 | 64.9014 | 282.9384 | 282.9384 | 33.9395 | 5.6619 | 151.3324 | 0 | 34.017 | 0 | 0 | 139.8 | 139.6333 | 139.6667 | 139.6 | 139.3 | 137.4 | 125 | 140 | 143.4 | 138.2 | 3.4 | 120 | Hybrid | 0 | 0 | 1 | 1 | 1 | 31 | 120.4 | 122.1 | 2000 | 0 | 54 | 64.4 | 153 | 67.4 | 149 | 95 | 1057 | 80 | 2200 | 2200 | 322 | 39 | 119 | 67.583 | 50.917 | 67.539 | 50.926
2024-11-21 | 14:51 | 71926.74 | 71927.28 |  | 119.83 | 2.9141 | 341.1 | 534.5 | 0 | 60 | 349.2 | 0.9767 | 2.0519 | 1.4416 | 6445 | 100 | 0 | 0 | 0 | Heating Tanks.... | 139.2333 | 71.178 | 80.6739 | 79.22 | 67.548 | 33.939 | 0 | -84.5 | -52.1 | -37.6 | 0.001 | 0 | 0.99857 | 64.917 | 282.9384 | 282.9384 | 33.9395 | 5.6624 | 151.3324 | 0 | 34.017 | 0 | 0 | 139.8 | 139.6 | 139.7 | 139.6 | 139.3 | 137.4 | 125 | 140 | 143.4 | 138.2 | 3.4 | 120 | Hybrid | 0 | 0 | 1 | 1 | 1 | 31 | 120.4 | 122.1 | 2000 | 0 | 54 | 64.4 | 153 | 67.4 | 149 | 95 | 1057 | 80 | 2201 | 2200 | 331 | 39 | 119 | 67.583 | 50.917 | 67.539 | 50.926
2024-11-21 | 14:51 | 71929.74 | 71930.29 |  | 119.85 | 2.9146 | 341.1 | 534.79 | 0 | 60.002 | 349.3 | 0.9765 | 2.0506 | 1.4419 | 6448 | 100 | 0 | 0 | 0 | Heating Tanks.... | 139.2333 | 71.178 | 80.6686 | 79.22 | 67.5425 | 33.939 | 0 | -83.6 | -53.4 | -34.6 | 0 | 0 | 0.99857 | 64.9239 | 282.9384 | 282.9384 | 33.9395 | 5.6623 | 151.3324 | 0 | 34.017 | 0 | 0 | 139.8 | 139.6 | 139.7 | 139.6 | 139.3 | 137.4 | 125 | 140 | 143.4 | 138.2 | 3.4 | 120 | Hybrid | 0 | 0 | 1 | 1 | 1 | 31 | 120.4 | 122.1 | 2000 | 0 | 54 | 64.4 | 153 | 67.4 | 149 | 95 | 1057 | 80 | 2197 | 2200 | 338 | 39 | 119 | 67.583 | 50.917 | 67.539 | 50.927
2024-11-21 | 14:51 | 71932.74 | 71933.29 |  | 119.84 | 2.9183 | 341.5 | 535.07 | 0 | 60.002 | 349.7 | 0.9766 | 2.051 | 1.4415 | 6451 | 100 | 0 | 0 | 0 | Heating Tanks.... | 139.2389 | 71.1787 | 80.6698 | 79.22 | 67.5412 | 33.939 | 0 | -85.1 | -53.9 | -33.2 | 0 | 0 | 0.99861 | 64.8801 | 282.9384 | 282.9384 | 33.9395 | 5.6622 | 151.3324 | 0 | 34.017 | 0 | 0 | 139.8 | 139.6 | 139.7 | 139.6 | 139.3333 | 137.4 | 125 | 140 | 143.4 | 138.2 | 3.4 | 120 | Hybrid | 0 | 0 | 1 | 1 | 1 | 31 | 120.4 | 122.1 | 2000 | 0 | 54 | 64.4 | 153 | 67.4 | 149 | 95 | 1057 | 80 | 2202 | 2200 | 345 | 39 | 119 | 67.583 | 50.917 | 67.539 | 50.927
2024-11-21 | 14:51 | 71935.74 | 71936.29 |  | 119.84 | 2.9101 | 340.6 | 535.36 | 0 | 60.006 | 348.8 | 0.9767 | 2.0786 | 1.442 | 6454 | 100 | 0 | 0 | 0 | Heating Tanks.... | 139.2444 | 71.1788 | 80.6796 | 79.22 | 67.5431 | 33.939 | 0 | -89.2 | -53.5 | -33.6 | 0 | 0 | 0.99861 | 64.8794 | 282.9384 | 282.9384 | 33.9395 | 5.6617 | 151.3325 | 0 | 34.017 | 0 | 0 | 139.8 | 139.6 | 139.7 | 139.6 | 139.3667 | 137.4 | 125 | 140 | 143.4 | 138.2 | 3.4 | 120 | Hybrid | 0 | 0 | 1 | 1 | 1 | 31 | 120.5 | 122.1 | 2000 | 0 | 54 | 64.4 | 153 | 67.4 | 149 | 95 | 1054 | 80 | 2196 | 2200 | 351 | 39 | 119 | 67.583 | 50.918 | 67.54 | 50.927
2024-11-21 | 14:51 | 71938.74 | 71939.29 |  | 119.84 | 2.9106 | 340.7 | 535.64 | 0 | 60.003 | 348.8 | 0.9768 | 2.0783 | 1.4409 | 6457 | 100 | 0 | 0 | 0 | Heating Tanks.... | 139.2444 | 71.1787 | 80.6937 | 79.22 | 67.5443 | 33.939 | 0 | -94.1 | -51.2 | -34.6 | 0 | 0 | 0.9986 | 64.8862 | 282.9384 | 282.9384 | 33.9395 | 5.662 | 151.3323 | 0 | 34.017 | 0 | 0 | 139.8 | 139.6333 | 139.7 | 139.6 | 139.3333 | 137.4 | 125 | 140 | 143.4 | 138.3 | 3.4 | 120 | Hybrid | 0 | 0 | 1 | 1 | 1 | 31 | 120.7 | 122.1 | 2000 | 0 | 54 | 64.4 | 153 | 67.4 | 149 | 95 | 1054 | 80 | 2197 | 2200 | 354 | 39 | 119 | 67.583 | 50.918 | 67.54 | 50.927
2024-11-21 | 14:51 | 71941.74 | 71942.29 |  | 119.85 | 2.9058 | 340.3 | 535.93 | 0 | 60 | 348.3 | 0.9771 | 2.0835 | 1.4419 | 6460 | 100 | 0 | 0 | 0 | Heating Tanks.... | 139.2667 | 71.1781 | 80.71 | 79.2133 | 67.5455 | 33.939 | 0 | -98.3 | -48.2 | -36.6 | 0 | 0 | 0.99859 | 64.8957 | 282.9384 | 282.9384 | 33.9395 | 5.6611 | 151.3323 | 0 | 34.017 | 0 | 0 | 139.8333 | 139.6333 | 139.7 | 139.6 | 139.4 | 137.4333 | 125 | 140 | 143.4 | 138.3 | 3.4 | 120 | Hybrid | 0 | 0 | 1 | 1 | 1 | 31 | 120.9 | 122.1 | 2000 | 0 | 54 | 64.4 | 153 | 67.4 | 149 | 95 | 1054 | 80 | 2198 | 2200 | 355 | 39 | 119 | 67.584 | 50.918 | 67.54 | 50.927
2024-11-21 | 14:51 | 71944.74 | 71945.29 |  | 119.84 | 2.9018 | 339.8 | 536.21 | 0 | 60.002 | 347.8 | 0.9772 | 2.0641 | 1.441 | 6463 | 100 | 0 | 0 | 0 | Heating Tanks.... | 139.25 | 71.1772 | 80.7233 | 79.2133 | 67.5492 | 33.939 | 0 | -104.3 | -44.4 | -39.4 | 0 | 0 | 0.9986 | 64.8833 | 282.9384 | 282.9384 | 33.9395 | 5.6619 | 151.3323 | 0 | 34.017 | 0 | 0 | 139.8 | 139.6 | 139.7 | 139.6 | 139.4 | 137.4 | 125 | 140 | 143.4 | 138.3 | 3.4 | 120 | Hybrid | 0 | 0 | 1 | 1 | 1 | 31 | 120.8 | 122.1 | 2000 | 0 | 54 | 64.4 | 153 | 67.4 | 149 | 95 | 1054 | 80 | 2201 | 2200 | 355 | 39 | 119 | 67.584 | 50.918 | 67.54 | 50.927
2024-11-21 | 14:51 | 71947.74 | 71948.29 |  | 119.83 | 2.9119 | 341 | 536.5 | 0 | 60.002 | 348.9 | 0.9772 | 2.0488 | 1.4406 | 6466 | 100 | 0 | 0 | 0 | Heating Tanks.... | 139.2556 | 71.1768 | 80.7288 | 79.2 | 67.5498 | 33.939 | 0 | -111.6 | -40.4 | -42.9 | 0 | 0 | 0.99859 | 64.9026 | 282.9384 | 282.9384 | 33.9395 | 5.6619 | 151.3324 | 0 | 34.016 | 0 | 0 | 139.8 | 139.6 | 139.7 | 139.6 | 139.4 | 137.4333 | 125 | 140 | 143.4 | 138.3 | 3.4 | 120 | Hybrid | 0 | 0 | 1 | 1 | 1 | 31 | 120.7 | 122.1 | 2000 | 0 | 54 | 64.4 | 153.1 | 67.4 | 149 | 95 | 1054 | 80 | 2202 | 2200 | 350 | 39 | 119 | 67.584 | 50.919 | 67.54 | 50.927
2024-11-21 | 14:51 | 71950.74 | 71951.29 |  | 119.84 | 2.9166 | 341.4 | 536.79 | 0 | 59.998 | 349.5 | 0.9768 | 2.0698 | 1.4415 | 6469 | 100 | 0 | 0 | 0 | Heating Tanks.... | 139.2778 | 71.1763 | 80.7276 | 79.2 | 67.5455 | 33.939 | 0 | -120.5 | -36.7 | -47.2 | 0 | 0 | 0.99857 | 64.9236 | 282.9384 | 282.9384 | 33.9395 | 5.6621 | 151.3324 | 0 | 34.016 | 0 | 0 | 139.8333 | 139.6333 | 139.7333 | 139.6 | 139.4 | 137.4667 | 125 | 140 | 143.4 | 138.4 | 3.4 | 120 | Hybrid | 0 | 0 | 1 | 1 | 1 | 31 | 120.6 | 122.1 | 2000 | 0 | 54 | 64.4 | 153.1 | 67.4 | 149 | 95 | 1055 | 80 | 2202 | 2200 | 346 | 39 | 119 | 67.584 | 50.919 | 67.54 | 50.927
2024-11-21 | 14:51 | 71953.74 | 71954.29 |  | 119.84 | 2.9281 | 342.7 | 537.07 | 0 | 60.002 | 350.9 | 0.9767 | 2.0639 | 1.4431 | 6472 | 100 | 0 | 0 | 0 | Heating Tanks.... | 139.2722 | 71.1757 | 80.7214 | 79.2 | 67.5437 | 33.939 | 0 | -120.2 | -35.4 | -51.4 | 0 | 0 | 0.99857 | 64.916 | 282.9384 | 282.9384 | 33.9395 | 5.6621 | 151.3325 | 0 | 34.016 | 0 | 0 | 139.8 | 139.6333 | 139.7 | 139.6 | 139.4 | 137.5 | 125 | 140 | 143.4 | 138.4 | 3.4 | 120 | Hybrid | 0 | 0 | 1 | 1 | 1 | 31 | 120.7 | 122.1 | 2000 | 0 | 54 | 64.4 | 153.1 | 67.4 | 149 | 95 | 1055 | 80 | 2202 | 2200 | 341 | 39 | 119 | 67.584 | 50.919 | 67.54 | 50.927
2024-11-21 | 14:51 | 71956.74 | 71957.29 |  | 119.84 | 2.9302 | 343.1 | 537.36 | 0 | 59.999 | 351.1 | 0.977 | 2.0435 | 1.4431 | 6475 | 100 | 0 | 0 | 0 | Heating Tanks.... | 139.2667 | 71.1753 | 80.7141 | 79.2 | 67.5461 | 33.939 | 0 | -116.4 | -35.7 | -51.9 | 0 | 0 | 0.99856 | 64.9344 | 282.9384 | 282.9384 | 33.9395 | 5.6618 | 151.3324 | 0 | 34.016 | 0 | 0 | 139.8 | 139.6333 | 139.7 | 139.6 | 139.4 | 137.4667 | 125 | 140 | 143.4 | 138.4 | 3.4 | 120 | Hybrid | 0 | 0 | 1 | 1 | 1 | 31 | 120.7 | 122.2 | 2000 | 0 | 54 | 64.4 | 153.1 | 67.4 | 149 | 95 | 1055 | 80 | 2197 | 2200 | 334 | 39 | 119 | 67.584 | 50.919 | 67.54 | 50.927
2024-11-21 | 14:51 | 71959.74 | 71960.29 |  | 119.83 | 2.9305 | 343.1 | 537.64 | 0 | 60.002 | 351.2 | 0.9771 | 2.048 | 1.4405 | 6478 | 100 | 0 | 0 | 0 | Heating Tanks.... | 139.2667 | 71.1744 | 80.7092 | 79.2 | 67.548 | 33.939 | 0 | -111.2 | -38 | -51.1 | 0 | 0 | 0.99855 | 64.9384 | 282.9384 | 282.9384 | 33.9395 | 5.6621 | 151.3325 | 0 | 34.016 | 0 | 0 | 139.8333 | 139.6333 | 139.7 | 139.6 | 139.4 | 137.4333 | 125 | 140 | 143.4 | 138.4 | 3.4 | 120 | Hybrid | 0 | 0 | 1 | 1 | 1 | 31 | 120.9 | 122.2 | 2000 | 0 | 54 | 64.3 | 153.1 | 67.4 | 149 | 95 | 1055 | 80 | 2199 | 2200 | 327 | 39 | 119 | 67.584 | 50.92 | 67.541 | 50.928
2024-11-21 | 14:51 | 71962.74 | 71963.29 |  | 119.85 | 2.929 | 343.1 | 537.93 | 0 | 60.003 | 351.1 | 0.9772 | 2.0512 | 1.4399 | 6481 | 100 | 0 | 0 | 0 | Heating Tanks.... | 139.2833 | 71.174 | 80.7057 | 79.2 | 67.548 | 33.939 | 0 | -106.5 | -41.2 | -48.9 | 0 | 0 | 0.99858 | 64.9023 | 282.9384 | 282.9384 | 33.9395 | 5.6619 | 151.3323 | 0 | 34.016 | 0 | 0 | 139.8333 | 139.7 | 139.7333 | 139.6 | 139.4 | 137.4333 | 125 | 140 | 143.4 | 138.4 | 3.4 | 120 | Hybrid | 0 | 0 | 1 | 1 | 1 | 31 | 121 | 122.2 | 2000 | 0 | 54 | 64.3 | 153.1 | 67.4 | 149 | 95 | 1055 | 80 | 2204 | 2200 | 321 | 39 | 119 | 67.584 | 50.92 | 67.541 | 50.928
2024-11-21 | 14:51 | 71965.74 | 71966.29 |  | 119.83 | 2.9345 | 343.6 | 538.21 | 0 | 59.999 | 351.7 | 0.9772 | 2.0565 | 1.4395 | 6484 | 100 | 0 | 0 | 0 | Heating Tanks.... | 139.2667 | 71.1737 | 80.7033 | 79.2 | 67.5504 | 33.939 | 0 | -101.5 | -44.3 | -46.2 | 0 | 0 | 0.99862 | 64.865 | 282.9384 | 282.9384 | 33.9395 | 5.6623 | 151.3324 | 0 | 34.016 | 0 | 0 | 139.8 | 139.7 | 139.7 | 139.6 | 139.4 | 137.4 | 125 | 140 | 143.4 | 138.4 | 3.4 | 120 | Hybrid | 0 | 0 | 1 | 1 | 1 | 31 | 121.1 | 122.2 | 2000 | 0 | 54 | 64.3 | 153.2 | 67.4 | 148 | 95 | 1056 | 80 | 2201 | 2200 | 314 | 39 | 119 | 67.584 | 50.92 | 67.541 | 50.928
2024-11-21 | 14:51 | 71968.74 | 71969.29 |  | 119.84 | 2.9342 | 343.6 | 538.5 | 0 | 60.003 | 351.6 | 0.9773 | 2.0463 | 1.441 | 6487 | 100 | 0 | 0 | 0 | Heating Tanks.... | 139.2944 | 71.174 | 80.7057 | 79.1933 | 67.5492 | 33.939 | 0 | -94.8 | -47.5 | -43.5 | 0 | 0 | 0.9986 | 64.8868 | 282.9384 | 282.9384 | 33.9395 | 5.6623 | 151.3324 | 0 | 34.016 | 0 | 0 | 139.9 | 139.7 | 139.7667 | 139.6 | 139.4 | 137.4 | 125 | 140 | 143.4 | 138.4 | 3.4 | 120 | Hybrid | 0 | 0 | 1 | 1 | 1 | 31 | 121.1 | 122.2 | 2000 | 0 | 54 | 64.3 | 153.2 | 67.4 | 148 | 95 | 1056 | 80 | 2198 | 2200 | 311 | 39 | 119 | 67.584 | 50.92 | 67.541 | 50.928
2024-11-21 | 14:51 | 71971.74 | 71972.29 |  | 119.84 | 2.934 | 343.6 | 538.78 | 0 | 59.999 | 351.6 | 0.9773 | 2.0454 | 1.4388 | 6490 | 100 | 0 | 0 | 0 | Heating Tanks.... | 139.3 | 71.1743 | 80.7143 | 79.1933 | 67.5461 | 33.939 | 0 | -89 | -50.1 | -40.7 | 0 | 0 | 0.99856 | 64.9264 | 282.9384 | 282.9384 | 33.9395 | 5.6618 | 151.3323 | 0 | 34.016 | 0 | 0 | 139.9 | 139.7 | 139.7667 | 139.6 | 139.4333 | 137.4 | 125 | 140 | 143.4 | 138.4 | 3.4 | 120 | Hybrid | 0 | 0 | 1 | 1 | 1 | 31 | 121 | 122.2 | 2000 | 0 | 54 | 64.3 | 153.2 | 67.4 | 148 | 95 | 1056 | 80 | 2200 | 2200 | 312 | 39 | 119 | 67.584 | 50.92 | 67.541 | 50.928
2024-11-21 | 14:52 | 71974.74 | 71975.29 |  | 119.85 | 2.9342 | 343.6 | 539.07 | 0 | 60.002 | 351.7 | 0.977 | 2.0738 | 1.4425 | 6493 | 100 | 0 | 0 | 0 | Heating Tanks.... | 139.2889 | 71.1744 | 80.7239 | 79.18 | 67.5443 | 33.939 | 0 | -84.2 | -52.1 | -37.7 | 0.001 | 0 | 0.99861 | 64.8753 | 282.9384 | 282.9384 | 33.9395 | 5.6619 | 151.3323 | 0 | 34.016 | 0 | 0 | 139.9 | 139.7 | 139.7333 | 139.6 | 139.4 | 137.4 | 125 | 140 | 143.4 | 138.4 | 3.4 | 120 | Hybrid | 0 | 0 | 1 | 1 | 1 | 31 | 120.9 | 122.3 | 2000 | 0 | 54 | 64.3 | 153.2 | 67.4 | 148 | 95 | 1056 | 80 | 2199 | 2200 | 315 | 39 | 119 | 67.584 | 50.921 | 67.541 | 50.928
2024-11-21 | 14:52 | 71977.74 | 71978.29 |  | 119.83 | 2.9337 | 343.5 | 539.35 | 0 | 59.995 | 351.6 | 0.9772 | 2.0439 | 1.4416 | 6496 | 100 | 0 | 0 | 0 | Heating Tanks.... | 139.3056 | 71.1743 | 80.7312 | 79.18 | 67.5467 | 33.939 | 0 | -83.7 | -53.4 | -34.8 | 0 | 0 | 0.9986 | 64.8934 | 282.9384 | 282.9384 | 33.9395 | 5.6623 | 151.3324 | 0 | 34.016 | 0 | 0 | 139.9 | 139.7 | 139.8 | 139.6 | 139.4333 | 137.4 | 125 | 140 | 143.4 | 138.4 | 3.4 | 120 | Hybrid | 0 | 0 | 1 | 1 | 1 | 31 | 120.9 | 122.3 | 2000 | 0 | 54 | 64.3 | 153.2 | 67.4 | 148 | 95 | 1056 | 80 | 2196 | 2200 | 321 | 39 | 119 | 67.584 | 50.921 | 67.541 | 50.928
2024-11-21 | 14:52 | 71980.74 | 71981.29 |  | 119.83 | 2.9316 | 343.1 | 539.64 | 0 | 60.002 | 351.3 | 0.9766 | 2.0632 | 1.441 | 6499 | 100 | 0 | 0 | 0 | Heating Tanks.... | 139.3333 | 71.1737 | 80.7386 | 79.18 | 67.5516 | 33.939 | 0 | -84.8 | -53.8 | -33.4 | 0 | 0 | 0.99861 | 64.8752 | 282.9384 | 282.9384 | 33.9395 | 5.6617 | 151.3324 | 0 | 34.016 | 0 | 0 | 139.9333 | 139.7667 | 139.8 | 139.6 | 139.4667 | 137.4333 | 125 | 140 | 143.4 | 138.4 | 3.4 | 120 | Hybrid | 0 | 0 | 1 | 1 | 1 | 31 | 120.8 | 122.3 | 2000 | 0 | 54 | 64.3 | 153.2 | 67.4 | 148 | 95 | 1059 | 80 | 2201 | 2200 | 329 | 39 | 119 | 67.584 | 50.921 | 67.541 | 50.928
2024-11-21 | 14:52 | 71983.74 | 71984.29 |  | 119.84 | 2.9306 | 343 | 539.93 | 0 | 60.002 | 351.2 | 0.9765 | 2.0513 | 1.442 | 6502 | 100 | 0 | 0 | 0 | Heating Tanks.... | 139.35 | 71.1725 | 80.7459 | 79.18 | 67.5547 | 33.939 | 0 | -87.1 | -53.7 | -33.4 | 0 | 0 | 0.99864 | 64.8403 | 282.9384 | 282.9384 | 33.9395 | 5.6619 | 151.3324 | 0 | 34.016 | 0 | 0 | 139.9667 | 139.8 | 139.8 | 139.7 | 139.4333 | 137.4 | 125 | 140 | 143.4 | 138.4 | 3.4 | 120 | Hybrid | 0 | 0 | 1 | 1 | 1 | 31 | 120.8 | 122.3 | 2000 | 0 | 54 | 64.3 | 153.2 | 67.4 | 148 | 95 | 1059 | 80 | 2200 | 2200 | 335 | 39 | 119 | 67.584 | 50.921 | 67.541 | 50.928
2024-11-21 | 14:52 | 71986.74 | 71987.29 |  | 119.84 | 2.9267 | 342.5 | 540.21 | 0 | 60.002 | 350.7 | 0.9766 | 2.0458 | 1.4405 | 6505 | 100 | 0 | 0 | 0 | Heating Tanks.... | 139.3667 | 71.1707 | 80.7496 | 79.18 | 67.5535 | 33.939 | 0 | -89.5 | -53.3 | -33.8 | -0.001 | 0 | 0.99862 | 64.8649 | 282.9384 | 282.9384 | 33.9395 | 5.662 | 151.3323 | 0 | 34.016 | 0 | 0 | 140 | 139.8 | 139.8 | 139.7 | 139.5 | 137.4 | 125 | 140 | 143.4 | 138.4 | 3.4 | 120 | Hybrid | 0 | 0 | 1 | 1 | 1 | 31 | 121.2 | 122.3 | 2000 | 0 | 54 | 64.3 | 153.2 | 67.4 | 148 | 95 | 1059 | 80 | 2200 | 2200 | 344 | 39 | 119 | 67.584 | 50.922 | 67.542 | 50.928
2024-11-21 | 14:52 | 71989.74 | 71990.29 |  | 119.84 | 2.9206 | 341.8 | 540.5 | 0 | 60.003 | 350 | 0.9765 | 2.0773 | 1.4405 | 6508 | 100 | 0 | 0 | 0 | Heating Tanks.... | 139.3556 | 71.1685 | 80.75 | 79.18 | 67.551 | 33.939 | 0 | -92.1 | -52.3 | -34.2 | 0 | 0 | 0.99861 | 64.8784 | 282.9384 | 282.9384 | 33.9395 | 5.6611 | 151.3324 | 0 | 34.016 | 0 | 0 | 139.9667 | 139.8 | 139.8 | 139.7 | 139.4667 | 137.4 | 125 | 140 | 143.4 | 138.5 | 3.4 | 120 | Hybrid | 0 | 0 | 1 | 1 | 1 | 31 | 121.1 | 122.3 | 2000 | 0 | 54 | 64.3 | 153.2 | 67.4 | 148 | 95 | 1059 | 80 | 2201 | 2200 | 349 | 39 | 119 | 67.584 | 50.922 | 67.542 | 50.929
2024-11-21 | 14:52 | 71992.74 | 71993.29 |  | 119.84 | 2.9217 | 342 | 540.78 | 0 | 60.003 | 350.1 | 0.9767 | 2.06 | 1.4405 | 6511 | 100 | 0 | 0 | 0 | Heating Tanks.... | 139.3611 | 71.1667 | 80.752 | 79.16 | 67.5498 | 33.939 | 0 | -96 | -50 | -35.4 | 0 | 0 | 0.99866 | 64.8273 | 282.9384 | 282.9384 | 33.9395 | 5.662 | 151.3324 | 0 | 34.016 | 0 | 0 | 140 | 139.8 | 139.8 | 139.7 | 139.4667 | 137.4 | 125 | 140 | 143.5 | 138.5 | 3.4 | 120 | Hybrid | 0 | 0 | 1 | 1 | 1 | 31 | 121.2 | 122.4 | 2000 | 0 | 54 | 64.3 | 153.2 | 67.4 | 148 | 95 | 1059 | 80 | 2199 | 2200 | 353 | 39 | 119 | 67.584 | 50.922 | 67.542 | 50.929
2024-11-21 | 14:52 | 71995.74 | 71996.29 |  | 119.85 | 2.9144 | 341.3 | 541.07 | 0 | 60.004 | 349.3 | 0.977 | 2.0883 | 1.4409 | 6514 | 100 | 0 | 0 | 0 | Heating Tanks.... | 139.3667 | 71.1651 | 80.7569 | 79.18 | 67.5461 | 33.939 | 0 | -99.9 | -47.1 | -37.5 | 0 | 0 | 0.99864 | 64.847 | 282.9384 | 282.9384 | 33.9395 | 5.6626 | 151.3324 | 0 | 34.016 | 0 | 0 | 140 | 139.8 | 139.8 | 139.7 | 139.5 | 137.4 | 125 | 140 | 143.5 | 138.5 | 3.4 | 120 | Hybrid | 0 | 0 | 1 | 1 | 1 | 31 | 121.1 | 122.4 | 2000 | 0 | 54 | 64.3 | 153.2 | 67.4 | 148 | 95 | 1056 | 80 | 2196 | 2200 | 356 | 39 | 119 | 67.584 | 50.922 | 67.542 | 50.929
2024-11-21 | 14:52 | 71998.74 | 71999.3 |  | 119.83 | 2.9091 | 340.6 | 541.35 | 0 | 60.003 | 348.6 | 0.977 | 2.0795 | 1.441 | 6517 | 100 | 0 | 0 | 0 | Heating Tanks.... | 139.3889 | 71.1632 | 80.7631 | 79.16 | 67.5443 | 33.939 | 0 | -104.7 | -44.3 | -39.8 | 0 | 0 | 0.99863 | 64.8562 | 282.9384 | 282.9384 | 33.9395 | 5.6621 | 151.3324 | 0 | 34.016 | 0 | 0 | 140.0667 | 139.8 | 139.8 | 139.7 | 139.5 | 137.4667 | 125 | 140 | 143.5 | 138.5 | 3.4 | 120 | Hybrid | 0 | 0 | 1 | 1 | 1 | 31 | 120.7 | 122.4 | 2000 | 0 | 54 | 64.3 | 153.2 | 67.4 | 148 | 95 | 1056 | 80 | 2200 | 2200 | 355 | 39 | 119 | 67.584 | 50.922 | 67.542 | 50.929
2024-11-21 | 14:52 | 72001.74 | 72002.3 |  | 119.84 | 2.9114 | 341 | 541.64 | 0 | 60.002 | 348.9 | 0.9772 | 2.1013 | 1.4394 | 6520 | 100 | 0 | 0 | 0 | Heating Tanks.... | 139.3778 | 71.1617 | 80.7698 | 79.18 | 67.5449 | 33.939 | 0 | -110 | -41.3 | -42.3 | 0.001 | 0 | 0.99864 | 64.8466 | 282.9384 | 282.9384 | 33.9395 | 5.6619 | 151.3324 | 0 | 34.016 | 0 | 0 | 140.0333 | 139.8 | 139.8 | 139.7 | 139.5 | 137.4333 | 125 | 140 | 143.5 | 138.5 | 3.4 | 120 | Hybrid | 0 | 0 | 1 | 1 | 1 | 31 | 120.5 | 122.4 | 2000 | 0 | 54 | 64.3 | 153.2 | 67.4 | 148 | 95 | 1056 | 80 | 2199 | 2200 | 352 | 39 | 119 | 67.584 | 50.923 | 67.542 | 50.929
2024-11-21 | 14:52 | 72004.74 | 72005.3 |  | 119.84 | 2.9206 | 341.9 | 541.92 | 0 | 60.003 | 350 | 0.9768 | 2.0773 | 1.4415 | 6523 | 100 | 0 | 0 | 0 | Heating Tanks.... | 139.3778 | 71.1606 | 80.7769 | 79.15 | 67.5449 | 33.939 | 0 | -116.1 | -38.3 | -45.2 | 0.001 | 0 | 0.99863 | 64.8612 | 282.9384 | 282.9384 | 33.9395 | 5.6622 | 151.3324 | 0 | 34.016 | 0 | 0 | 140.0333 | 139.8 | 139.8 | 139.7 | 139.5 | 137.4333 | 125 | 140 | 143.5 | 138.5 | 3.4 | 120 | Hybrid | 0 | 0 | 1 | 1 | 1 | 31 | 120.4 | 122.4 | 2000 | 0 | 54 | 64.3 | 153.2 | 67.4 | 148 | 95 | 1056 | 80 | 2200 | 2200 | 348 | 39 | 119 | 67.585 | 50.923 | 67.542 | 50.929
2024-11-21 | 14:52 | 72007.74 | 72008.3 |  | 119.85 | 2.9236 | 342.2 | 542.21 | 0 | 59.999 | 350.4 | 0.9767 | 2.0325 | 1.4399 | 6526 | 100 | 0 | 0 | 0 | Heating Tanks.... | 139.3667 | 71.1598 | 80.7859 | 79.15 | 67.548 | 33.939 | 0 | -121.6 | -35.9 | -48.8 | 0 | 0 | 0.99863 | 64.8618 | 282.9384 | 282.9384 | 33.9395 | 5.6617 | 151.3324 | 0 | 34.016 | 0 | 0 | 140 | 139.8 | 139.8 | 139.7 | 139.5 | 137.4 | 125 | 140 | 143.6 | 138.5 | 3.4 | 120 | Hybrid | 0 | 0 | 1 | 1 | 1 | 31 | 120.6 | 122.4 | 2000 | 0 | 54 | 64.3 | 153.2 | 67.4 | 148 | 95 | 1056 | 80 | 2201 | 2200 | 343 | 39 | 119 | 67.585 | 50.923 | 67.543 | 50.929
2024-11-21 | 14:52 | 72010.74 | 72011.3 |  | 119.83 | 2.9279 | 342.7 | 542.5 | 0 | 59.999 | 350.9 | 0.9768 | 2.0777 | 1.4406 | 6529 | 100 | 0 | 0 | 0 | Heating Tanks.... | 139.3778 | 71.1584 | 80.7957 | 79.15 | 67.5492 | 33.939 | 0 | -119.9 | -35.3 | -51.8 | 0.001 | 0 | 0.99863 | 64.854 | 282.9384 | 282.9384 | 33.9395 | 5.6623 | 151.3323 | 0 | 34.016 | 0 | 0 | 140.0667 | 139.8 | 139.8 | 139.7 | 139.5 | 137.4 | 125 | 140 | 143.6 | 138.5 | 3.4 | 120 | Hybrid | 0 | 0 | 1 | 1 | 1 | 31 | 121 | 122.4 | 2000 | 0 | 54 | 64.3 | 153.2 | 67.4 | 148 | 95 | 1057 | 80 | 2199 | 2200 | 337 | 39 | 119 | 67.585 | 50.923 | 67.543 | 50.929
2024-11-21 | 14:52 | 72013.74 | 72014.3 |  | 119.84 | 2.9296 | 343 | 542.78 | 0 | 59.996 | 351.1 | 0.9769 | 2.0825 | 1.4415 | 6532 | 100 | 0 | 0 | 0 | Heating Tanks.... | 139.3833 | 71.1572 | 80.8018 | 79.15 | 67.5486 | 33.939 | 0 | -117.3 | -35.4 | -52.2 | 0 | 0 | 0.99862 | 64.8678 | 282.9384 | 282.9384 | 33.9395 | 5.6617 | 151.3323 | 0 | 34.016 | 0 | 0 | 140.1 | 139.8 | 139.8 | 139.7 | 139.5 | 137.4 | 125 | 140 | 143.6 | 138.6 | 3.4 | 120 | Hybrid | 0 | 0 | 1 | 1 | 1 | 31 | 121.1 | 122.4 | 2000 | 0 | 54 | 64.3 | 153.2 | 67.4 | 148 | 95 | 1057 | 80 | 2200 | 2200 | 332 | 39 | 119 | 67.585 | 50.923 | 67.543 | 50.929
2024-11-21 | 14:52 | 72016.74 | 72017.3 |  | 119.84 | 2.9276 | 342.8 | 543.07 | 0 | 60.002 | 350.9 | 0.9771 | 2.0366 | 1.44 | 6535 | 100 | 0 | 0 | 0 | Heating Tanks.... | 139.3778 | 71.1559 | 80.8067 | 79.15 | 67.5486 | 33.939 | 0 | -114.3 | -36.3 | -51.9 | 0 | 0 | 0.99863 | 64.8555 | 282.9384 | 282.9384 | 33.9395 | 5.6619 | 151.3324 | 0 | 34.016 | 0 | 0 | 140.0667 | 139.8 | 139.8 | 139.7 | 139.5 | 137.4 | 125 | 140 | 143.6 | 138.6 | 3.4 | 120 | Hybrid | 0 | 0 | 1 | 1 | 1 | 31 | 120.9 | 122.4 | 2000 | 0 | 54 | 64.3 | 153.2 | 67.4 | 148 | 95 | 1057 | 80 | 2202 | 2200 | 324 | 39 | 119 | 67.585 | 50.923 | 67.543 | 50.929
2024-11-21 | 14:52 | 72019.74 | 72020.3 |  | 119.84 | 2.9354 | 343.7 | 543.35 | 0 | 60.006 | 351.8 | 0.977 | 2.0658 | 1.4441 | 6538 | 100 | 0 | 0 | 0 | Heating Tanks.... | 139.4 | 71.1543 | 80.8104 | 79.15 | 67.5529 | 33.939 | 0 | -111.2 | -37.9 | -51.2 | 0 | 0 | 0.9986 | 64.8836 | 282.9384 | 282.9384 | 33.9395 | 5.6618 | 151.3324 | 0 | 34.016 | 0 | 0 | 140.1 | 139.8333 | 139.8333 | 139.7 | 139.5 | 137.4333 | 125 | 140 | 143.6 | 138.6 | 3.4 | 120 | Hybrid | 0 | 0 | 1 | 1 | 1 | 31 | 120.8 | 122.4 | 2000 | 0 | 54 | 64.3 | 153.3 | 67.4 | 148 | 95 | 1057 | 80 | 2200 | 2200 | 316 | 39 | 119 | 67.585 | 50.923 | 67.543 | 50.929
2024-11-21 | 14:52 | 72022.74 | 72023.3 |  | 119.83 | 2.9372 | 343.9 | 543.64 | 0 | 60.002 | 352 | 0.9771 | 2.0486 | 1.441 | 6541 | 100 | 0 | 0 | 0 | Heating Tanks.... | 139.3889 | 71.1513 | 80.8135 | 79.1367 | 67.559 | 33.939 | 0 | -108 | -39.8 | -50.1 | 0.001 | 0 | 0.99857 | 64.9246 | 282.9384 | 282.9384 | 33.9395 | 5.662 | 151.3324 | 0 | 34.016 | 0 | 0 | 140.1 | 139.8 | 139.8333 | 139.7 | 139.5 | 137.4 | 125 | 140 | 143.6 | 138.6 | 3.4 | 120 | Hybrid | 0 | 0 | 1 | 1 | 1 | 31 | 120.8 | 122.4 | 2000 | 0 | 54 | 64.3 | 153.3 | 67.4 | 148 | 95 | 1057 | 80 | 2204 | 2200 | 312 | 39 | 119 | 67.585 | 50.923 | 67.543 | 50.929
2024-11-21 | 14:52 | 72025.74 | 72026.3 |  | 119.84 | 2.9418 | 344.5 | 543.92 | 0 | 60.003 | 352.5 | 0.9771 | 2.0388 | 1.4399 | 6544 | 100 | 0 | 0 | 0 | Heating Tanks.... | 139.3889 | 71.1482 | 80.8104 | 79.1367 | 67.5571 | 33.939 | 0 | -105.8 | -41.7 | -48.6 | 0 | 0 | 0.9986 | 64.8914 | 282.9384 | 282.9384 | 33.9395 | 5.6617 | 151.3324 | 0 | 34.016 | 0 | 0 | 140.1 | 139.8 | 139.8333 | 139.7 | 139.5 | 137.4 | 125 | 140 | 143.6 | 138.6 | 3.4 | 120 | Hybrid | 0 | 0 | 1 | 1 | 1 | 31 | 120.8 | 122.4 | 2000 | 0 | 54 | 64.3 | 153.3 | 67.4 | 148 | 95 | 1059 | 80 | 2200 | 2200 | 311 | 39 | 119 | 67.585 | 50.923 | 67.543 | 50.929
2024-11-21 | 14:52 | 72028.74 | 72029.3 |  | 119.85 | 2.9378 | 344 | 544.21 | 0 | 60 | 352.1 | 0.9772 | 2.0575 | 1.4414 | 6547 | 100 | 0 | 0 | 0 | Heating Tanks.... | 139.4056 | 71.1444 | 80.8049 | 79.13 | 67.5522 | 33.939 | 0 | -103.6 | -43 | -47.5 | 0 | 0 | 0.99865 | 64.8324 | 282.9384 | 282.9384 | 33.9395 | 5.6617 | 151.3324 | 0 | 34.016 | 0 | 0 | 140.1 | 139.8667 | 139.8667 | 139.7 | 139.5 | 137.4 | 125 | 140 | 143.6 | 138.6 | 3.4 | 120 | Hybrid | 0 | 0 | 1 | 1 | 1 | 31 | 120.7 | 122.4 | 2000 | 0 | 54 | 64.3 | 153.3 | 67.4 | 148 | 95 | 1059 | 80 | 2198 | 2200 | 314 | 39 | 119 | 67.585 | 50.924 | 67.543 | 50.929
2024-11-21 | 14:52 | 72031.74 | 72032.3 |  | 119.83 | 2.935 | 343.4 | 544.49 | 0 | 60.002 | 351.7 | 0.9764 | 2.0474 | 1.4395 | 6550 | 100 | 0 | 0 | 0 | Heating Tanks.... | 139.4111 | 71.1405 | 80.8012 | 79.1367 | 67.5486 | 33.939 | 0 | -100.8 | -44.6 | -46.1 | 0 | 0 | 0.99863 | 64.8549 | 282.9384 | 282.9384 | 33.9395 | 5.6616 | 151.3324 | 0 | 34.016 | 0 | 0 | 140.1 | 139.9 | 139.8667 | 139.7 | 139.5 | 137.4 | 125 | 140 | 143.6 | 138.6 | 3.4 | 120 | Hybrid | 0 | 0 | 1 | 1 | 1 | 31 | 120.4 | 122.4 | 2000 | 0 | 54 | 64.3 | 153.3 | 67.4 | 148 | 95 | 1059 | 80 | 2202 | 2200 | 319 | 39 | 119 | 67.585 | 50.924 | 67.544 | 50.929
2024-11-21 | 14:53 | 72034.74 | 72035.31 |  | 119.84 | 2.9239 | 342.2 | 544.78 | 0 | 60.002 | 350.4 | 0.9767 | 2.0706 | 1.4405 | 6553 | 100 | 0 | 0 | 0 | Heating Tanks.... | 139.4167 | 71.138 | 80.8 | 79.13 | 67.5492 | 33.939 | 0 | -97.9 | -46 | -44.8 | 0 | 0 | 0.9986 | 64.8871 | 282.9384 | 282.9384 | 33.9395 | 5.6616 | 151.3323 | 0 | 34.016 | 0 | 0 | 140.1 | 139.9 | 139.8667 | 139.7333 | 139.5 | 137.4 | 125 | 140 | 143.6 | 138.6 | 3.4 | 120 | Hybrid | 0 | 0 | 1 | 1 | 1 | 31 | 120.3 | 122.4 | 2000 | 0 | 54 | 64.3 | 153.3 | 67.4 | 148 | 95 | 1059 | 80 | 2205 | 2200 | 326 | 39 | 119 | 67.585 | 50.924 | 67.544 | 50.929
2024-11-21 | 14:53 | 72037.74 | 72038.31 |  | 119.84 | 2.9203 | 341.9 | 545.07 | 0 | 59.999 | 350 | 0.9771 | 2.061 | 1.4431 | 6556 | 100 | 0 | 0 | 0 | Heating Tanks.... | 139.45 | 71.1365 | 80.7982 | 79.13 | 67.5516 | 33.939 | 0 | -94.5 | -47.4 | -43.5 | 0 | 0 | 0.99858 | 64.9167 | 282.9384 | 282.9384 | 33.9395 | 5.6618 | 151.3325 | 0 | 34.016 | 0 | 0 | 140.1 | 139.9 | 139.9 | 139.8 | 139.5333 | 137.4667 | 125 | 140 | 143.6 | 138.6 | 3.4 | 120 | Hybrid | 0 | 0 | 1 | 1 | 1 | 31 | 120.4 | 122.4 | 2000 | 0 | 54 | 64.3 | 153.4 | 67.4 | 148 | 95 | 1059 | 80 | 2199 | 2200 | 334 | 39 | 119 | 67.585 | 50.924 | 67.544 | 50.929
2024-11-21 | 14:53 | 72040.74 | 72041.31 |  | 119.85 | 2.9289 | 342.8 | 545.35 | 0 | 59.998 | 351 | 0.9765 | 2.0639 | 1.4414 | 6559 | 100 | 0 | 0 | 0 | Heating Tanks.... | 139.4556 | 71.1348 | 80.7951 | 79.13 | 67.5498 | 33.939 | 0 | -91.9 | -48.8 | -42.2 | 0 | 0 | 0.99861 | 64.8807 | 282.9384 | 282.9384 | 33.9395 | 5.6619 | 151.3325 | 0 | 34.016 | 0 | 0 | 140.1 | 139.9 | 139.9 | 139.8 | 139.5333 | 137.5 | 125 | 140 | 143.6 | 138.6 | 3.4 | 120 | Hybrid | 0 | 0 | 1 | 1 | 1 | 31 | 120.6 | 122.4 | 2000 | 0 | 54 | 64.3 | 153.4 | 67.4 | 148 | 95 | 1061 | 80 | 2199 | 2200 | 342 | 39 | 119 | 67.585 | 50.924 | 67.544 | 50.929
2024-11-21 | 14:53 | 72043.74 | 72044.31 |  | 119.83 | 2.9263 | 342.6 | 545.64 | 0 | 59.999 | 350.7 | 0.9771 | 2.0449 | 1.4406 | 6562 | 100 | 0 | 0 | 0 | Heating Tanks.... | 139.4556 | 71.134 | 80.7939 | 79.13 | 67.5461 | 33.939 | 0 | -89.5 | -49.8 | -41 | 0 | 0 | 0.99859 | 64.904 | 282.9384 | 282.9384 | 33.9395 | 5.6623 | 151.3324 | 0 | 34.016 | 0 | 0 | 140.1 | 139.9 | 139.9 | 139.8 | 139.5333 | 137.5 | 125 | 140 | 143.6 | 138.6 | 3.4 | 120 | Hybrid | 0 | 0 | 1 | 1 | 1 | 31 | 120.7 | 122.4 | 2000 | 0 | 54 | 64.3 | 153.4 | 67.4 | 148 | 95 | 1061 | 80 | 2200 | 2200 | 348 | 39 | 119 | 67.585 | 50.924 | 67.544 | 50.929
2024-11-21 | 14:53 | 72046.74 | 72047.31 |  | 119.84 | 2.9389 | 344.1 | 545.92 | 0 | 60 | 352.2 | 0.977 | 2.0663 | 1.441 | 6565 | 100 | 0 | 0 | 0 | Heating Tanks.... | 139.4444 | 71.1339 | 80.7957 | 79.13 | 67.5443 | 33.939 | 0 | -86.6 | -51.1 | -39.6 | 0 | 0 | 0.99861 | 64.8822 | 282.9384 | 282.9384 | 33.9395 | 5.6622 | 151.3323 | 0 | 34.016 | 0 | 0 | 140.1 | 139.9 | 139.9 | 139.7667 | 139.5 | 137.5 | 125 | 140 | 143.6 | 138.6 | 3.4 | 120 | Hybrid | 0 | 0 | 1 | 1 | 1 | 31 | 120.7 | 122.4 | 2000 | 0 | 54 | 64.3 | 153.4 | 67.4 | 148 | 95 | 1061 | 80 | 2201 | 2200 | 353 | 39 | 119 | 67.585 | 50.924 | 67.544 | 50.928
2024-11-21 | 14:53 | 72049.74 | 72050.31 |  | 119.84 | 2.939 | 344.1 | 546.21 | 0 | 60.002 | 352.2 | 0.977 | 2.0503 | 1.4399 | 6568 | 100 | 0 | 0 | 0 | Heating Tanks.... | 139.4611 | 71.1345 | 80.8043 | 79.1233 | 67.5437 | 33.939 | 0 | -84.2 | -52.2 | -37.5 | 0 | 0 | 0.99859 | 64.9038 | 282.9384 | 282.9384 | 33.9395 | 5.662 | 151.3324 | 0 | 34.016 | 0 | 0 | 140.1333 | 139.9 | 139.9 | 139.7667 | 139.5333 | 137.5333 | 125 | 140 | 143.6 | 138.6 | 3.4 | 120 | Hybrid | 0 | 0 | 1 | 1 | 1 | 31 | 121.2 | 122.4 | 2000 | 0 | 54 | 64.3 | 153.4 | 67.4 | 148 | 95 | 1061 | 80 | 2200 | 2200 | 356 | 39 | 119 | 67.586 | 50.924 | 67.544 | 50.928
2024-11-21 | 14:53 | 72052.74 | 72053.31 |  | 119.83 | 2.9327 | 343.2 | 546.5 | 0 | 60 | 351.4 | 0.9766 | 2.0556 | 1.4426 | 6571 | 100 | 0 | 0 | 0 | Heating Tanks.... | 139.4778 | 71.1361 | 80.8176 | 79.1233 | 67.5437 | 33.939 | 0 | -83.6 | -53 | -35.4 | 0 | 0 | 0.99864 | 64.8469 | 282.9384 | 282.9384 | 33.9395 | 5.6618 | 151.3323 | 0 | 34.016 | 0 | 0 | 140.1333 | 139.9 | 139.9 | 139.8 | 139.5667 | 137.5667 | 125 | 140 | 143.6 | 138.6 | 3.4 | 120 | Hybrid | 0 | 0 | 1 | 1 | 1 | 31 | 121.2 | 122.4 | 2000 | 0 | 54 | 64.3 | 153.4 | 67.4 | 148 | 95 | 1061 | 80 | 2201 | 2200 | 356 | 39 | 119 | 67.586 | 50.923 | 67.545 | 50.928
2024-11-21 | 14:53 | 72055.74 | 72056.31 |  | 119.83 | 2.9254 | 342.3 | 546.78 | 0 | 60.002 | 350.6 | 0.9764 | 2.1197 | 1.44 | 6574 | 100 | 0 | 0 | 0 | Heating Tanks.... | 139.4778 | 71.1393 | 80.8304 | 79.1233 | 67.5437 | 33.939 | 0 | -84.6 | -53.5 | -33.8 | 0 | 0 | 0.99865 | 64.8354 | 282.9384 | 282.9384 | 33.9395 | 5.662 | 151.3324 | 0 | 34.016 | 0 | 0 | 140.1333 | 139.9 | 139.9 | 139.8 | 139.5667 | 137.5667 | 125 | 140 | 143.6 | 138.6 | 3.4 | 120 | Hybrid | 0 | 0 | 1 | 1 | 1 | 31 | 121.1 | 122.4 | 2000 | 0 | 54 | 64.3 | 153.4 | 67.4 | 148 | 95 | 1058 | 80 | 2201 | 2200 | 354 | 39 | 119 | 67.586 | 50.923 | 67.545 | 50.928
2024-11-21 | 14:53 | 72058.74 | 72059.31 |  | 119.84 | 2.9169 | 341.6 | 547.07 | 0 | 59.999 | 349.6 | 0.9771 | 2.0756 | 1.442 | 6577 | 100 | 0 | 0 | 0 | Heating Tanks.... | 139.4722 | 71.1426 | 80.8414 | 79.11 | 67.5449 | 33.939 | 0 | -87.2 | -53.6 | -33.7 | 0 | 0 | 0.99864 | 64.8455 | 282.9384 | 282.9384 | 33.9395 | 5.6623 | 151.3324 | 0 | 34.016 | 0 | 0 | 140.1 | 139.9 | 139.9 | 139.8 | 139.5333 | 137.6 | 125 | 140 | 143.6 | 138.6 | 3.4 | 120 | Hybrid | 0 | 0 | 1 | 1 | 1 | 31 | 120.7 | 122.4 | 2000 | 0 | 54 | 64.3 | 153.4 | 67.4 | 148 | 95 | 1058 | 80 | 2201 | 2200 | 352 | 39 | 119 | 67.586 | 50.923 | 67.545 | 50.928
2024-11-21 | 14:53 | 72061.74 | 72062.31 |  | 119.85 | 2.9273 | 342.6 | 547.35 | 0 | 59.999 | 350.8 | 0.9764 | 2.0981 | 1.4425 | 6580 | 100 | 0 | 0 | 0 | Heating Tanks.... | 139.5 | 71.1454 | 80.8475 | 79.1167 | 67.5473 | 33.939 | 0 | -91.4 | -52.6 | -34.2 | 0 | 0 | 0.9986 | 64.8901 | 282.9384 | 282.9384 | 33.9395 | 5.6622 | 151.3324 | 0 | 34.016 | 0 | 0 | 140.1667 | 139.9333 | 139.9 | 139.8 | 139.6 | 137.6 | 125 | 140 | 143.6 | 138.6 | 3.4 | 120 | Hybrid | 0 | 0 | 1 | 1 | 1 | 31 | 120.4 | 122.4 | 2000 | 0 | 54 | 64.4 | 153.4 | 67.4 | 148 | 95 | 1058 | 80 | 2203 | 2200 | 346 | 39 | 119 | 67.586 | 50.923 | 67.545 | 50.928
2024-11-21 | 14:53 | 72064.74 | 72065.31 |  | 119.83 | 2.9857 | 348.8 | 547.64 | 0 | 60 | 357.8 | 0.9751 | 2.2078 | 1.4426 | 6583 | 100 | 0 | 0 | 0 | Heating Tanks.... | 139.4889 | 71.1482 | 80.85 | 79.11 | 67.5461 | 33.939 | 0 | -96 | -49.9 | -35.6 | 0 | 0 | 0.99861 | 64.8789 | 282.9384 | 282.9384 | 33.9395 | 5.6625 | 151.3324 | 0 | 34.016 | 0 | 0 | 140.1333 | 139.9333 | 139.9 | 139.8 | 139.5667 | 137.6 | 125 | 140 | 143.6 | 138.6 | 3.4 | 120 | Hybrid | 0 | 0 | 1 | 1 | 1 | 31 | 120.5 | 122.5 | 2000 | 0 | 54 | 64.4 | 153.4 | 67.4 | 149 | 95 | 1058 | 80 | 2202 | 2200 | 340 | 39 | 119 | 67.586 | 50.923 | 67.545 | 50.928
2024-11-21 | 14:53 | 72067.74 | 72068.31 |  | 119.84 | 2.9317 | 343.2 | 547.93 | 0 | 59.999 | 351.4 | 0.9769 | 2.0645 | 1.441 | 6586 | 100 | 0 | 0 | 0 | Heating Tanks.... | 139.5 | 71.1507 | 80.85 | 79.11 | 67.5431 | 33.939 | 0 | -100.9 | -46.4 | -38.2 | 0 | 0 | 0.99859 | 64.9023 | 282.9384 | 282.9384 | 33.9395 | 5.6617 | 151.3324 | 0 | 34.016 | 0 | 0 | 140.1667 | 139.9 | 139.9 | 139.8333 | 139.6 | 137.6 | 125 | 140 | 143.7 | 138.6 | 3.4 | 120 | Hybrid | 0 | 0 | 1 | 1 | 1 | 31 | 120.7 | 122.5 | 2000 | 0 | 54 | 64.4 | 153.4 | 67.4 | 149 | 95 | 1058 | 80 | 2200 | 2200 | 334 | 39 | 119 | 67.586 | 50.923 | 67.545 | 50.927
2024-11-21 | 14:53 | 72070.74 | 72071.31 |  | 119.84 | 2.9395 | 344.2 | 548.21 | 0 | 60 | 352.3 | 0.9771 | 2.0479 | 1.4415 | 6589 | 100 | 0 | 0 | 0 | Heating Tanks.... | 139.5 | 71.1527 | 80.85 | 79.1033 | 67.5425 | 33.939 | 0 | -107.6 | -42.5 | -41.4 | 0.001 | 0 | 0.9986 | 64.889 | 282.9384 | 282.9384 | 33.9395 | 5.6621 | 151.3324 | 0 | 34.016 | 0 | 0 | 140.1 | 139.9 | 139.9 | 139.9 | 139.6 | 137.6 | 125 | 140 | 143.7 | 138.7 | 3.4 | 120 | Hybrid | 0 | 0 | 1 | 1 | 1 | 31 | 120.8 | 122.5 | 2000 | 0 | 54 | 64.4 | 153.4 | 67.4 | 149 | 95 | 1058 | 80 | 2199 | 2200 | 326 | 39 | 119 | 67.586 | 50.923 | 67.546 | 50.927
2024-11-21 | 14:53 | 72073.74 | 72074.31 |  | 119.85 | 2.9372 | 344 | 548.5 | 0 | 60.002 | 352 | 0.9772 | 2.0708 | 1.4409 | 6592 | 100 | 0 | 0 | 0 | Heating Tanks.... | 139.5167 | 71.1538 | 80.85 | 79.1033 | 67.5443 | 33.939 | 0 | -115.9 | -38.4 | -45.2 | 0 | 0 | 0.99852 | 64.9785 | 282.9384 | 282.9384 | 33.9395 | 5.6622 | 151.3323 | 0 | 34.016 | 0 | 0 | 140.1333 | 139.9333 | 139.9 | 139.9 | 139.5667 | 137.6667 | 125 | 140 | 143.7 | 138.7 | 3.4 | 120 | Hybrid | 0 | 0 | 1 | 1 | 1 | 31 | 120.7 | 122.5 | 2000 | 0 | 54 | 64.4 | 153.4 | 67.4 | 149 | 95 | 1058 | 80 | 2198 | 2200 | 321 | 39 | 119 | 67.586 | 50.923 | 67.546 | 50.927
2024-11-21 | 14:53 | 72076.74 | 72077.31 |  | 119.82 | 2.9338 | 343.4 | 548.78 | 0 | 59.996 | 351.5 | 0.977 | 2.0624 | 1.4417 | 6595 | 100 | 0 | 0 | 0 | Heating Tanks.... | 139.5278 | 71.1553 | 80.852 | 79.11 | 67.5449 | 33.939 | 0 | -121.6 | -35.6 | -50.1 | 0 | 0 | 0.99853 | 64.9668 | 282.9384 | 282.9384 | 33.9395 | 5.6621 | 151.3323 | 0 | 34.016 | 0 | 0 | 140.1333 | 139.9333 | 139.9 | 139.9 | 139.6 | 137.7 | 125 | 140 | 143.7 | 138.7 | 3.4 | 120 | Hybrid | 0 | 0 | 1 | 1 | 1 | 31 | 120.5 | 122.5 | 2000 | 0 | 54 | 64.4 | 153.4 | 67.4 | 149 | 95 | 1058 | 80 | 2197 | 2200 | 313 | 39 | 119 | 67.586 | 50.923 | 67.546 | 50.927
2024-11-21 | 14:53 | 72079.74 | 72080.31 |  | 119.85 | 2.934 | 343.3 | 549.07 | 0 | 59.999 | 351.6 | 0.9763 | 2.0675 | 1.4399 | 6598 | 100 | 0 | 0 | 0 | Heating Tanks.... | 139.5778 | 71.1553 | 80.8557 | 79.1033 | 67.5467 | 33.939 | 0 | -118.4 | -35.1 | -52.5 | 0 | 0 | 0.99855 | 64.9448 | 282.9384 | 282.9384 | 33.9395 | 5.6619 | 151.3324 | 0 | 34.016 | 0 | 0 | 140.2 | 140 | 140 | 139.9 | 139.6 | 137.7667 | 125 | 140 | 143.7 | 138.7 | 3.4 | 120 | Hybrid | 0 | 0 | 1 | 1 | 1 | 31 | 120.5 | 122.5 | 2000 | 0 | 54 | 64.4 | 153.4 | 67.4 | 149 | 95 | 1058 | 80 | 2198 | 2200 | 311 | 39 | 119 | 67.586 | 50.923 | 67.546 | 50.927
2024-11-21 | 14:53 | 72082.74 | 72083.31 |  | 119.85 | 2.9221 | 342 | 549.36 | 0 | 60.003 | 350.2 | 0.9767 | 2.0759 | 1.443 | 6601 | 100 | 0 | 0 | 0 | Heating Tanks.... | 139.5444 | 71.154 | 80.8569 | 79.1033 | 67.5473 | 33.939 | 0 | -113.9 | -36.5 | -52 | 0.001 | 0 | 0.99858 | 64.9075 | 282.9384 | 282.9384 | 33.9395 | 5.6619 | 151.3323 | 0 | 34.016 | 0 | 0 | 140.2 | 139.9333 | 139.9 | 139.9 | 139.6 | 137.7333 | 125 | 140 | 143.7 | 138.7 | 3.4 | 120 | Hybrid | 0 | 0 | 1 | 1 | 1 | 31 | 120.7 | 122.5 | 2000 | 0 | 54 | 64.5 | 153.4 | 67.4 | 149 | 95 | 1058 | 80 | 2198 | 2200 | 313 | 39 | 119 | 67.586 | 50.923 | 67.546 | 50.927
2024-11-21 | 14:53 | 72085.74 | 72086.31 |  | 119.84 | 2.9159 | 341.4 | 549.64 | 0 | 60.003 | 349.4 | 0.9771 | 2.0676 | 1.4404 | 6604 | 100 | 0 | 0 | 0 | Heating Tanks.... | 139.5556 | 71.1528 | 80.8541 | 79.09 | 67.5443 | 33.939 | 0 | -108.5 | -39.5 | -50.4 | 0 | 0 | 0.99853 | 64.9633 | 282.9384 | 282.9384 | 33.9395 | 5.6619 | 151.3324 | 0 | 34.016 | 0 | 0 | 140.1667 | 139.9333 | 139.9333 | 139.9 | 139.6 | 137.8 | 125 | 140 | 143.7 | 138.7 | 3.4 | 120 | Hybrid | 0 | 0 | 1 | 1 | 1 | 31 | 120.6 | 122.5 | 2000 | 0 | 54 | 64.5 | 153.4 | 67.4 | 149 | 95 | 1059 | 80 | 2202 | 2200 | 317 | 39 | 119 | 67.586 | 50.923 | 67.546 | 50.926
2024-11-21 | 14:53 | 72088.74 | 72089.31 |  | 119.84 | 2.9245 | 342.3 | 549.93 | 0 | 60.002 | 350.5 | 0.9767 | 2.0865 | 1.4409 | 6607 | 100 | 0 | 0 | 0 | Heating Tanks.... | 139.5667 | 71.1515 | 80.8508 | 79.09 | 67.5431 | 33.939 | 0 | -103.7 | -42.9 | -47.6 | 0 | 0 | 0.99854 | 64.9552 | 282.9384 | 282.9384 | 33.9395 | 5.6623 | 151.3323 | 0 | 34.016 | 0 | 0 | 140.2 | 139.9333 | 139.9667 | 139.9 | 139.6 | 137.8 | 125 | 140 | 143.7 | 138.7 | 3.4 | 120 | Hybrid | 0 | 0 | 1 | 1 | 1 | 31 | 120.7 | 122.5 | 2000 | 0 | 54 | 64.5 | 153.4 | 67.4 | 149 | 95 | 1059 | 80 | 2198 | 2200 | 323 | 39 | 119 | 67.587 | 50.923 | 67.546 | 50.926
2024-11-21 | 14:53 | 72091.74 | 72092.32 |  | 119.84 | 2.9332 | 343.2 | 550.21 | 0 | 59.996 | 351.5 | 0.9764 | 2.0764 | 1.4404 | 6610 | 100 | 0 | 0 | 0 | Heating Tanks.... | 139.5833 | 71.1512 | 80.85 | 79.09 | 67.5449 | 33.939 | 0 | -98 | -46 | -45 | 0 | 0 | 0.99856 | 64.9314 | 282.9384 | 282.9384 | 33.9395 | 5.6616 | 151.3323 | 0 | 34.016 | 0 | 0 | 140.2 | 139.9667 | 139.9667 | 139.9 | 139.6 | 137.8667 | 125 | 140 | 143.7 | 138.7 | 3.4 | 120 | Hybrid | 0 | 0 | 1 | 1 | 1 | 31 | 120.9 | 122.5 | 2000 | 0 | 54 | 64.5 | 153.4 | 67.4 | 149 | 95 | 1059 | 80 | 2197 | 2200 | 330 | 39 | 119 | 67.587 | 50.923 | 67.547 | 50.926
2024-11-21 | 14:54 | 72094.74 | 72095.32 |  | 119.85 | 2.9375 | 343.8 | 550.5 | 0 | 59.999 | 352.1 | 0.9767 | 2.0601 | 1.4425 | 6613 | 100 | 0 | 0 | 0 | Heating Tanks.... | 139.5778 | 71.1516 | 80.8508 | 79.09 | 67.5449 | 33.939 | 0 | -91.1 | -49.2 | -41.9 | 0 | 0 | 0.99862 | 64.8678 | 282.9384 | 282.9384 | 33.9395 | 5.6624 | 151.3324 | 0 | 34.016 | 0 | 0 | 140.2 | 139.9333 | 139.9667 | 139.9 | 139.6 | 137.8667 | 125 | 140 | 143.7 | 138.7 | 3.4 | 120 | Hybrid | 0 | 0 | 1 | 1 | 1 | 31 | 121 | 122.5 | 2000 | 0 | 54 | 64.5 | 153.4 | 67.4 | 149 | 95 | 1059 | 80 | 2202 | 2200 | 338 | 39 | 119 | 67.587 | 50.923 | 67.547 | 50.926
2024-11-21 | 14:54 | 72097.74 | 72098.32 |  | 119.83 | 2.9403 | 344.1 | 550.79 | 0 | 59.999 | 352.3 | 0.9767 | 2.0642 | 1.4401 | 6616 | 100 | 0 | 0 | 0 | Heating Tanks.... | 139.5667 | 71.1534 | 80.852 | 79.0767 | 67.5461 | 33.939 | 0 | -85.4 | -51.6 | -38.7 | 0 | 0 | 0.9986 | 64.8874 | 282.9384 | 282.9384 | 33.9395 | 5.6621 | 151.3324 | 0 | 34.016 | 0 | 0 | 140.2 | 139.9 | 139.9 | 139.9 | 139.6 | 137.9 | 125 | 140 | 143.7 | 138.7 | 3.4 | 120 | Hybrid | 0 | 0 | 1 | 1 | 1 | 31 | 120.9 | 122.5 | 2000 | 0 | 54 | 64.6 | 153.4 | 67.4 | 149 | 95 | 1059 | 80 | 2207 | 2200 | 345 | 39 | 119 | 67.587 | 50.923 | 67.547 | 50.926
2024-11-21 | 14:54 | 72100.74 | 72101.32 |  | 119.85 | 2.9407 | 344.4 | 551.07 | 0 | 60.006 | 352.4 | 0.9771 | 2.0739 | 1.443 | 6619 | 100 | 0 | 0 | 0 | Heating Tanks.... | 139.5889 | 71.155 | 80.8524 | 79.0767 | 67.5455 | 33.939 | 0 | -84.1 | -53 | -35.3 | 0 | 0 | 0.9986 | 64.8948 | 282.9384 | 282.9384 | 33.9395 | 5.6619 | 151.3324 | 0 | 34.016 | 0 | 0 | 140.2 | 139.9667 | 139.9667 | 139.9 | 139.6 | 137.9 | 125 | 140 | 143.7 | 138.7 | 3.4 | 120 | Hybrid | 0 | 0 | 1 | 1 | 1 | 31 | 120.8 | 122.5 | 2000 | 0 | 54 | 64.6 | 153.4 | 67.4 | 149 | 95 | 1057 | 80 | 2200 | 2200 | 351 | 39 | 119 | 67.587 | 50.923 | 67.547 | 50.926
2024-11-21 | 14:54 | 72103.74 | 72104.32 |  | 119.84 | 2.9412 | 344.4 | 551.36 | 0 | 59.999 | 352.5 | 0.977 | 2.0432 | 1.441 | 6622 | 100 | 0 | 0 | 0 | Heating Tanks.... | 139.6 | 71.1571 | 80.8529 | 79.0767 | 67.5461 | 33.939 | 0 | -85.9 | -53.5 | -33.8 | 0 | 0 | 0.99858 | 64.9103 | 282.9384 | 282.9384 | 33.9395 | 5.6622 | 151.3324 | 0 | 34.016 | 0 | 0 | 140.2 | 139.9333 | 140 | 139.9667 | 139.6 | 137.9 | 125 | 140 | 143.7 | 138.7 | 3.4 | 120 | Hybrid | 0 | 0 | 1 | 1 | 1 | 31 | 120.6 | 122.5 | 2000 | 0 | 54 | 64.6 | 153.4 | 67.4 | 149 | 95 | 1057 | 80 | 2198 | 2200 | 355 | 39 | 119 | 67.587 | 50.923 | 67.547 | 50.926
2024-11-21 | 14:54 | 72106.74 | 72107.32 |  | 119.85 | 2.9425 | 344.5 | 551.65 | 0 | 59.999 | 352.7 | 0.9769 | 2.0603 | 1.4419 | 6625 | 100 | 0 | 0 | 0 | Heating Tanks.... | 139.6 | 71.1593 | 80.8557 | 79.0633 | 67.5467 | 33.939 | 0 | -89.4 | -53.1 | -34.1 | 0 | 0 | 0.99861 | 64.8804 | 282.9384 | 282.9384 | 33.9395 | 5.6618 | 151.3324 | 0 | 34.016 | 0 | 0 | 140.2 | 139.9333 | 140 | 139.9667 | 139.6 | 137.9 | 125 | 140 | 143.7 | 138.7 | 3.4 | 120 | Hybrid | 0 | 0 | 1 | 1 | 1 | 31 | 120.7 | 122.5 | 2000 | 0 | 54 | 64.6 | 153.4 | 67.4 | 149 | 95 | 1057 | 80 | 2201 | 2200 | 357 | 39 | 119 | 67.587 | 50.923 | 67.547 | 50.926
2024-11-21 | 14:54 | 72109.74 | 72110.32 |  | 119.82 | 2.9443 | 344.6 | 551.93 | 0 | 60.002 | 352.8 | 0.9766 | 2.0754 | 1.4402 | 6628 | 100 | 0 | 0 | 0 | Heating Tanks.... | 139.5889 | 71.1621 | 80.8614 | 79.0767 | 67.5473 | 33.939 | 0 | -93.1 | -51.8 | -34.6 | 0 | 0 | 0.9986 | 64.8919 | 282.9384 | 282.9384 | 33.9395 | 5.6623 | 151.3323 | 0 | 34.016 | 0 | 0 | 140.2 | 139.9 | 140 | 139.9333 | 139.6 | 137.9 | 125 | 140 | 143.7 | 138.7 | 3.4 | 120 | Hybrid | 0 | 0 | 1 | 1 | 1 | 31 | 120.8 | 122.5 | 2000 | 0 | 54 | 64.6 | 153.4 | 67.4 | 149 | 95 | 1057 | 80 | 2198 | 2200 | 355 | 39 | 119 | 67.587 | 50.923 | 67.547 | 50.925
2024-11-21 | 14:54 | 72112.74 | 72113.32 |  | 119.85 | 2.9401 | 344 | 552.22 | 0 | 59.999 | 352.4 | 0.9761 | 2.1033 | 1.4393 | 6631 | 100 | 0 | 0 | 0 | Heating Tanks.... | 139.6167 | 71.1643 | 80.8659 | 79.0633 | 67.548 | 33.939 | 0 | -95.8 | -50 | -35.7 | 0 | 0 | 0.99861 | 64.8832 | 282.9384 | 282.9384 | 33.9395 | 5.6625 | 151.3324 | 0 | 34.016 | 0 | 0 | 140.2 | 139.9333 | 140 | 140 | 139.6 | 137.9667 | 125 | 140 | 143.7 | 138.7 | 3.4 | 120 | Hybrid | 0 | 0 | 1 | 1 | 1 | 31 | 120.9 | 122.5 | 2000 | 0 | 54 | 64.6 | 153.5 | 67.4 | 149 | 95 | 1057 | 80 | 2198 | 2200 | 353 | 39 | 119 | 67.587 | 50.923 | 67.548 | 50.925
2024-11-21 | 14:54 | 72115.74 | 72116.32 |  | 119.84 | 2.9344 | 343.5 | 552.5 | 0 | 60.003 | 351.7 | 0.9766 | 2.071 | 1.4414 | 6634 | 100 | 0 | 0 | 0 | Heating Tanks.... | 139.6167 | 71.1666 | 80.8696 | 79.05 | 67.5455 | 33.939 | 0 | -98.3 | -48.2 | -36.9 | 0 | 0 | 0.99862 | 64.8729 | 282.9384 | 282.9384 | 33.9395 | 5.6619 | 151.3324 | 0 | 34.016 | 0 | 0 | 140.2 | 139.9667 | 140 | 139.9667 | 139.6 | 137.9667 | 125 | 140 | 143.7 | 138.7 | 3.4 | 120 | Hybrid | 0 | 0 | 1 | 1 | 1 | 31 | 121 | 122.5 | 2000 | 0 | 54 | 64.6 | 153.5 | 67.4 | 149 | 95 | 1055 | 80 | 2200 | 2200 | 348 | 39 | 119 | 67.587 | 50.923 | 67.548 | 50.925
2024-11-21 | 14:54 | 72118.74 | 72119.32 |  | 119.83 | 2.9283 | 342.9 | 552.79 | 0 | 60.002 | 350.9 | 0.977 | 2.0654 | 1.4421 | 6637 | 100 | 0 | 0 | 0 | Heating Tanks.... | 139.6167 | 71.1675 | 80.8729 | 79.05 | 67.5418 | 33.939 | 0 | -100.9 | -46.6 | -38.2 | 0 | 0 | 0.99859 | 64.9029 | 282.9384 | 282.9384 | 33.9395 | 5.6617 | 151.3323 | 0 | 34.016 | 0 | 0 | 140.2 | 139.9 | 140 | 140 | 139.6 | 138 | 125 | 140 | 143.7 | 138.7 | 3.4 | 120 | Hybrid | 0 | 0 | 1 | 1 | 1 | 31 | 121 | 122.5 | 2000 | 0 | 54 | 64.6 | 153.6 | 67.4 | 149 | 95 | 1055 | 80 | 2201 | 2200 | 343 | 39 | 119 | 67.587 | 50.923 | 67.548 | 50.925
2024-11-21 | 14:54 | 72121.74 | 72122.32 |  | 119.84 | 2.9251 | 342.5 | 553.08 | 0 | 59.999 | 350.5 | 0.9769 | 2.072 | 1.4415 | 6640 | 100 | 0 | 0 | 0 | Heating Tanks.... | 139.6167 | 71.1675 | 80.8757 | 79.05 | 67.5418 | 33.939 | 0 | -102.2 | -45.6 | -39 | 0 | 0 | 0.99855 | 64.9458 | 282.9384 | 282.9384 | 33.9395 | 5.6619 | 151.3323 | 0 | 34.016 | 0 | 0 | 140.2 | 139.9 | 140 | 140 | 139.6 | 138 | 125 | 140 | 143.7 | 138.7 | 3.4 | 120 | Hybrid | 0 | 0 | 1 | 1 | 1 | 31 | 121 | 122.5 | 2000 | 0 | 54 | 64.6 | 153.6 | 67.4 | 149 | 95 | 1055 | 80 | 2200 | 2200 | 339 | 39 | 119 | 67.587 | 50.923 | 67.548 | 50.925
2024-11-21 | 14:54 | 72124.74 | 72125.32 |  | 119.84 | 2.9293 | 342.8 | 553.36 | 0 | 60.002 | 351 | 0.9765 | 2.0746 | 1.4405 | 6643 | 100 | 0 | 0 | 0 | Heating Tanks.... | 139.6278 | 71.167 | 80.8778 | 79.05 | 67.5467 | 33.939 | 0 | -103.1 | -45.2 | -39.2 | 0 | 0 | 0.99857 | 64.9221 | 282.9384 | 282.9384 | 33.9395 | 5.6622 | 151.3323 | 0 | 34.016 | 0 | 0 | 140.2 | 139.9667 | 140 | 140 | 139.6 | 138 | 125 | 140 | 143.7 | 138.7 | 3.4 | 120 | Hybrid | 0 | 0 | 1 | 1 | 1 | 31 | 120.9 | 122.5 | 2000 | 0 | 54 | 64.6 | 153.6 | 67.4 | 149 | 95 | 1055 | 80 | 2198 | 2200 | 332 | 39 | 119 | 67.587 | 50.924 | 67.548 | 50.925
2024-11-21 | 14:54 | 72127.74 | 72128.32 |  | 119.85 | 2.934 | 343.4 | 553.65 | 0 | 59.998 | 351.6 | 0.9766 | 2.0801 | 1.4393 | 6646 | 100 | 0 | 0 | 0 | Heating Tanks.... | 139.6278 | 71.166 | 80.8794 | 79.0433 | 67.5498 | 33.939 | 0 | -102.7 | -45.2 | -39.2 | 0.001 | 0 | 0.99859 | 64.8998 | 282.9384 | 282.9384 | 33.9395 | 5.6618 | 151.3323 | 0 | 34.016 | 0 | 0 | 140.2 | 139.9333 | 140.0333 | 140 | 139.6 | 138 | 125 | 140 | 143.7 | 138.7 | 3.4 | 120 | Hybrid | 0 | 0 | 1 | 1 | 1 | 31 | 120.9 | 122.5 | 2000 | 0 | 54 | 64.6 | 153.6 | 67.4 | 149 | 95 | 1055 | 80 | 2198 | 2200 | 325 | 39 | 119 | 67.587 | 50.924 | 67.548 | 50.925
2024-11-21 | 14:54 | 72130.74 | 72131.32 |  | 119.82 | 2.9357 | 343.6 | 553.94 | 0 | 59.999 | 351.8 | 0.9767 | 2.0598 | 1.4412 | 6649 | 100 | 0 | 0 | 0 | Heating Tanks.... | 139.6333 | 71.1649 | 80.8827 | 79.0433 | 67.548 | 33.939 | 0 | -101.7 | -45.9 | -38.8 | 0 | 0 | 0.9986 | 64.8966 | 282.9384 | 282.9384 | 33.9395 | 5.6618 | 151.3323 | 0 | 34.016 | 0 | 0 | 140.2 | 139.9667 | 140.0333 | 140 | 139.6 | 138 | 125 | 140 | 143.7 | 138.7 | 3.4 | 120 | Hybrid | 0 | 0 | 1 | 1 | 1 | 31 | 120.8 | 122.5 | 2000 | 0 | 54 | 64.6 | 153.7 | 67.4 | 149 | 95 | 1058 | 80 | 2204 | 2200 | 317 | 39 | 119 | 67.588 | 50.924 | 67.548 | 50.925
2024-11-21 | 14:54 | 72133.74 | 72134.32 |  | 119.85 | 2.94 | 344.2 | 554.22 | 0 | 60.004 | 352.4 | 0.9769 | 2.0575 | 1.4414 | 6652 | 100 | 0 | 0 | 0 | Heating Tanks.... | 139.6444 | 71.1641 | 80.8855 | 79.03 | 67.5431 | 33.939 | 0 | -100.9 | -46.7 | -38 | 0 | 0 | 0.99857 | 64.9225 | 282.9384 | 282.9384 | 33.9395 | 5.6624 | 151.3323 | 0 | 34.016 | 0 | 0 | 140.2 | 140 | 140.0667 | 140 | 139.6 | 138 | 125 | 140 | 143.7 | 138.7 | 3.4 | 120 | Hybrid | 0 | 0 | 1 | 1 | 1 | 31 | 120.8 | 122.5 | 2000 | 0 | 54 | 64.6 | 153.7 | 67.4 | 149 | 95 | 1058 | 80 | 2201 | 2200 | 313 | 39 | 119 | 67.588 | 50.924 | 67.549 | 50.925
2024-11-21 | 14:54 | 72136.74 | 72137.32 |  | 119.83 | 2.9462 | 345 | 554.51 | 0 | 60 | 353.1 | 0.9771 | 2.0507 | 1.4421 | 6655 | 100 | 0 | 0 | 0 | Heating Tanks.... | 139.65 | 71.1642 | 80.8884 | 79.0367 | 67.54 | 33.939 | 0 | -99.6 | -47.3 | -37.6 | 0 | 0 | 0.99857 | 64.9266 | 282.9384 | 282.9384 | 33.9395 | 5.662 | 151.3323 | 0 | 34.016 | 0 | 0 | 140.2 | 140 | 140.1 | 140 | 139.6 | 138 | 125 | 140 | 143.7 | 138.7 | 3.4 | 120 | Hybrid | 0 | 0 | 1 | 1 | 1 | 31 | 120.6 | 122.5 | 2000 | 0 | 54 | 64.6 | 153.7 | 67.4 | 149 | 95 | 1058 | 80 | 2200 | 2200 | 312 | 39 | 119 | 67.588 | 50.924 | 67.549 | 50.925
2024-11-21 | 14:54 | 72139.74 | 72140.32 |  | 119.84 | 2.9417 | 344.4 | 554.8 | 0 | 59.999 | 352.5 | 0.977 | 2.0731 | 1.4415 | 6658 | 100 | 0 | 0 | 0 | Heating Tanks.... | 139.6556 | 71.1642 | 80.8908 | 79.03 | 67.54 | 33.939 | 0 | -98.4 | -48.2 | -36.9 | 0 | 0 | 0.99853 | 64.9711 | 282.9384 | 282.9384 | 33.9395 | 5.6624 | 151.3323 | 0 | 34.016 | 0 | 0 | 140.2 | 140.0333 | 140.1 | 140 | 139.6 | 138 | 125 | 140 | 143.7 | 138.7 | 3.4 | 120 | Hybrid | 0 | 0 | 1 | 1 | 1 | 31 | 120.6 | 122.5 | 2000 | 0 | 54 | 64.6 | 153.7 | 67.4 | 149 | 95 | 1058 | 80 | 2200 | 2200 | 315 | 39 | 119 | 67.588 | 50.924 | 67.549 | 50.925
2024-11-21 | 14:54 | 72142.74 | 72143.32 |  | 119.83 | 2.9361 | 343.6 | 555.08 | 0 | 59.998 | 351.8 | 0.9766 | 2.0559 | 1.44 | 6661 | 100 | 0 | 0 | 0 | Heating Tanks.... | 139.6556 | 71.1641 | 80.8949 | 79.0367 | 67.5406 | 33.939 | 0 | -97.2 | -49.1 | -36.3 | 0 | 0 | 0.9985 | 64.9933 | 282.9384 | 282.9384 | 33.9395 | 5.6622 | 151.3324 | 0 | 34.016 | 0 | 0 | 140.2 | 140.0333 | 140.1 | 140 | 139.6 | 138 | 125 | 140 | 143.7 | 138.7 | 3.4 | 120 | Hybrid | 0 | 0 | 1 | 1 | 1 | 31 | 120.6 | 122.5 | 2000 | 0 | 54 | 64.6 | 153.7 | 67.4 | 149 | 95 | 1058 | 80 | 2201 | 2200 | 321 | 39 | 119 | 67.588 | 50.924 | 67.549 | 50.925
2024-11-21 | 14:54 | 72145.74 | 72146.32 |  | 119.85 | 2.9325 | 343.1 | 555.37 | 0 | 60 | 351.5 | 0.9762 | 2.0888 | 1.4414 | 6664 | 100 | 0 | 0 | 0 | Heating Tanks.... | 139.6667 | 71.1651 | 80.9012 | 79.03 | 67.5425 | 33.939 | 0 | -95.7 | -50.2 | -35.6 | 0 | 0 | 0.99855 | 64.9472 | 282.9384 | 282.9384 | 33.9395 | 5.6619 | 151.3324 | 0 | 34.016 | 0 | 0 | 140.2 | 140.1 | 140.1 | 140 | 139.6 | 138 | 125 | 140 | 143.7 | 138.7 | 3.4 | 120 | Hybrid | 0 | 0 | 1 | 1 | 1 | 31 | 120.8 | 122.5 | 2000 | 0 | 54 | 64.6 | 153.7 | 67.4 | 149 | 95 | 1055 | 80 | 2196 | 2200 | 328 | 39 | 119 | 67.588 | 50.925 | 67.549 | 50.925
2024-11-21 | 14:54 | 72148.74 | 72149.32 |  | 119.84 | 2.9261 | 342.5 | 555.66 | 0 | 60.003 | 350.7 | 0.9766 | 2.0716 | 1.4404 | 6667 | 100 | 0 | 0 | 0 | Heating Tanks.... | 139.6722 | 71.1661 | 80.9129 | 79.03 | 67.5443 | 33.939 | 0 | -94.3 | -51.2 | -35 | 0 | 0 | 0.99859 | 64.9024 | 282.9384 | 282.9384 | 33.9395 | 5.662 | 151.3322 | 0 | 34.016 | 0 | 0 | 140.2667 | 140.0667 | 140.1 | 140 | 139.6 | 138 | 125 | 140 | 143.8 | 138.7 | 3.4 | 120 | Hybrid | 0 | 0 | 1 | 1 | 1 | 31 | 120.9 | 122.5 | 2000 | 0 | 54 | 64.6 | 153.7 | 67.4 | 149 | 95 | 1055 | 80 | 2202 | 2200 | 335 | 39 | 119 | 67.588 | 50.925 | 67.549 | 50.925
2024-11-21 | 14:54 | 72151.74 | 72152.32 |  | 119.83 | 2.9232 | 342.2 | 555.94 | 0 | 60.003 | 350.3 | 0.9768 | 2.0653 | 1.4426 | 6670 | 100 | 0 | 0 | 0 | Heating Tanks.... | 139.6611 | 71.1669 | 80.9284 | 79.03 | 67.5425 | 33.939 | 0 | -92.4 | -52 | -34.8 | 0 | 0 | 0.9986 | 64.8925 | 282.9384 | 282.9384 | 33.9395 | 5.6622 | 151.3323 | 0 | 34.016 | 0 | 0 | 140.2333 | 140.0333 | 140.1 | 140 | 139.6 | 138 | 125 | 140 | 143.8 | 138.7 | 3.4 | 120 | Hybrid | 0 | 0 | 1 | 1 | 1 | 31 | 121 | 122.5 | 2000 | 0 | 54 | 64.6 | 153.7 | 67.3 | 149 | 95 | 1055 | 80 | 2204 | 2200 | 343 | 39 | 119 | 67.588 | 50.925 | 67.549 | 50.925
2024-11-21 | 14:55 | 72154.74 | 72155.32 |  | 119.84 | 2.9185 | 341.7 | 556.23 | 0 | 60.002 | 349.8 | 0.977 | 2.0793 | 1.441 | 6673 | 100 | 0 | 0 | 0 | Heating Tanks.... | 139.6722 | 71.1685 | 80.9429 | 79.03 | 67.5412 | 33.939 | 0 | -90.5 | -52.7 | -34.4 | 0 | 0 | 0.9986 | 64.8915 | 282.9384 | 282.9384 | 33.9395 | 5.6626 | 151.3324 | 0 | 34.016 | 0 | 0 | 140.2667 | 140.0667 | 140.1 | 140 | 139.6 | 138 | 125 | 140 | 143.8 | 138.7 | 3.4 | 120 | Hybrid | 0 | 0 | 1 | 1 | 1 | 31 | 121 | 122.5 | 2000 | 0 | 54 | 64.6 | 153.7 | 67.3 | 149 | 95 | 1055 | 80 | 2202 | 2200 | 349 | 39 | 119 | 67.588 | 50.925 | 67.55 | 50.925
2024-11-21 | 14:55 | 72157.74 | 72158.32 |  | 119.84 | 2.9213 | 342 | 556.51 | 0 | 60 | 350.1 | 0.9769 | 2.0596 | 1.44 | 6676 | 100 | 0 | 0 | 0 | Heating Tanks.... | 139.7 | 71.1703 | 80.9535 | 79.0167 | 67.5425 | 33.939 | 0 | -89 | -53 | -34.2 | 0 | 0 | 0.99857 | 64.9205 | 282.9384 | 282.9384 | 33.9395 | 5.6617 | 151.3323 | 0 | 34.016 | 0 | 0 | 140.3 | 140.1 | 140.1667 | 140.0333 | 139.6 | 138 | 125 | 140 | 143.8 | 138.7 | 3.4 | 120 | Hybrid | 0 | 0 | 1 | 1 | 1 | 31 | 121.3 | 122.5 | 2000 | 0 | 54 | 64.6 | 153.7 | 67.3 | 149 | 95 | 1055 | 80 | 2197 | 2200 | 354 | 39 | 119 | 67.588 | 50.925 | 67.55 | 50.925
2024-11-21 | 14:55 | 72160.74 | 72161.32 |  | 119.85 | 2.9311 | 343.1 | 556.8 | 0 | 59.996 | 351.3 | 0.9766 | 2.1084 | 1.443 | 6679 | 100 | 0 | 0 | 0 | Heating Tanks.... | 139.7111 | 71.1719 | 80.9584 | 79.01 | 67.5449 | 33.939 | 0 | -87.5 | -53.2 | -34.1 | 0 | 0 | 0.99858 | 64.9105 | 282.9384 | 282.9384 | 33.9395 | 5.6621 | 151.3322 | 0 | 34.015 | 0 | 0 | 140.3 | 140.1 | 140.1667 | 140.0667 | 139.6333 | 138 | 125 | 140 | 143.8 | 138.7 | 3.4 | 120 | Hybrid | 0 | 0 | 1 | 1 | 1 | 31 | 121.4 | 122.5 | 2000 | 0 | 54 | 64.6 | 153.8 | 67.3 | 149 | 95 | 1055 | 80 | 2201 | 2200 | 356 | 39 | 119 | 67.588 | 50.926 | 67.55 | 50.925
2024-11-21 | 14:55 | 72163.74 | 72164.32 |  | 119.83 | 2.9437 | 344.4 | 557.09 | 0 | 59.999 | 352.7 | 0.9765 | 2.0863 | 1.4405 | 6682 | 100 | 0 | 0 | 0 | Heating Tanks.... | 139.6944 | 71.1725 | 80.9624 | 79.01 | 67.5455 | 33.939 | 0 | -86.4 | -53.2 | -34.1 | 0 | 0 | 0.99862 | 64.873 | 282.9384 | 282.9384 | 33.9395 | 5.6621 | 151.3323 | 0 | 34.015 | 0 | 0 | 140.2667 | 140.1 | 140.1333 | 140.0667 | 139.6 | 138 | 125 | 140 | 143.7 | 138.8 | 3.4 | 120 | Hybrid | 0 | 0 | 1 | 1 | 1 | 31 | 121.4 | 122.5 | 2000 | 0 | 54 | 64.6 | 153.8 | 67.3 | 149 | 95 | 1055 | 80 | 2200 | 2200 | 357 | 39 | 119 | 67.588 | 50.926 | 67.55 | 50.925
2024-11-21 | 14:55 | 72166.74 | 72167.33 |  | 119.85 | 2.9447 | 344.7 | 557.37 | 0 | 60.003 | 352.9 | 0.9767 | 2.0723 | 1.4425 | 6685 | 100 | 0 | 0 | 0 | Heating Tanks.... | 139.7167 | 71.1732 | 80.9673 | 79.01 | 67.5473 | 33.939 | 0 | -85.9 | -53.2 | -34.1 | 0 | 0 | 0.99858 | 64.9105 | 282.9384 | 282.9384 | 33.9395 | 5.6621 | 151.3323 | 0 | 34.015 | 0 | 0 | 140.3 | 140.1 | 140.1667 | 140.1 | 139.6333 | 138 | 125 | 140 | 143.7 | 138.8 | 3.4 | 120 | Hybrid | 0 | 0 | 1 | 1 | 1 | 31 | 121.6 | 122.5 | 2000 | 0 | 54 | 64.6 | 153.8 | 67.3 | 149 | 95 | 1055 | 80 | 2200 | 2200 | 355 | 39 | 119 | 67.589 | 50.926 | 67.55 | 50.925
2024-11-21 | 14:55 | 72169.74 | 72170.33 |  | 119.84 | 2.9484 | 345.2 | 557.66 | 0 | 59.999 | 353.3 | 0.977 | 2.041 | 1.442 | 6688 | 100 | 0 | 0 | 0 | Heating Tanks.... | 139.6944 | 71.1746 | 80.9731 | 79.01 | 67.548 | 33.939 | 0 | -85.3 | -53 | -34.4 | 0 | 0 | 0.99859 | 64.9005 | 282.9384 | 282.9384 | 33.9395 | 5.6622 | 151.3323 | 0 | 34.015 | 0 | 0 | 140.3 | 140.1 | 140.1333 | 140.0333 | 139.6 | 138 | 125 | 140 | 143.7 | 138.8 | 3.4 | 120 | Hybrid | 0 | 0 | 1 | 1 | 1 | 31 | 121.5 | 122.5 | 2000 | 0 | 54 | 64.5 | 153.8 | 67.3 | 149 | 95 | 1055 | 80 | 2199 | 2200 | 350 | 39 | 119 | 67.589 | 50.926 | 67.55 | 50.925
2024-11-21 | 14:55 | 72172.74 | 72173.33 |  | 119.84 | 2.9425 | 344.5 | 557.95 | 0 | 59.999 | 352.6 | 0.9769 | 2.0329 | 1.441 | 6691 | 100 | 0 | 0 | 0 | Heating Tanks.... | 139.7278 | 71.1757 | 80.9743 | 79.01 | 67.5467 | 33.939 | 0 | -84.8 | -52.7 | -35.1 | 0 | 0 | 0.99861 | 64.8854 | 282.9384 | 282.9384 | 33.9395 | 5.6618 | 151.3324 | 0 | 34.015 | 0 | 0 | 140.3333 | 140.1 | 140.2 | 140.1 | 139.6333 | 138 | 125 | 140 | 143.7 | 138.8 | 3.4 | 120 | Hybrid | 0 | 0 | 1 | 1 | 1 | 31 | 121.3 | 122.5 | 2000 | 0 | 54.1 | 64.5 | 153.8 | 67.3 | 149 | 95 | 1055 | 80 | 2200 | 2200 | 347 | 39 | 119 | 67.589 | 50.926 | 67.551 | 50.925
2024-11-21 | 14:55 | 72175.74 | 72176.33 |  | 119.83 | 2.9383 | 343.8 | 558.23 | 0 | 59.999 | 352.1 | 0.9764 | 2.0833 | 1.4427 | 6694 | 100 | 0 | 0 | 0 | Heating Tanks.... | 139.7333 | 71.1774 | 80.9718 | 79.01 | 67.5467 | 33.939 | 0 | -84.5 | -52.5 | -35.8 | 0.001 | 0 | 0.9986 | 64.8886 | 282.9384 | 282.9384 | 33.9395 | 5.6623 | 151.3323 | 0 | 34.015 | 0 | 0 | 140.3 | 140.1 | 140.2 | 140.1 | 139.7 | 138 | 125 | 140 | 143.7 | 138.8 | 3.4 | 120 | Hybrid | 0 | 0 | 1 | 1 | 1 | 31 | 121.3 | 122.5 | 2000 | 0 | 54.1 | 64.5 | 153.8 | 67.3 | 149 | 95 | 1058 | 80 | 2202 | 2200 | 340 | 39 | 119 | 67.589 | 50.927 | 67.551 | 50.925
2024-11-21 | 14:55 | 72178.74 | 72179.33 |  | 119.85 | 2.9255 | 342.5 | 558.52 | 0 | 60.002 | 350.6 | 0.9768 | 2.0931 | 1.4419 | 6697 | 100 | 0 | 0 | 0 | Heating Tanks.... | 139.7278 | 71.1799 | 80.9694 | 79.01 | 67.5461 | 33.939 | 0 | -84.7 | -52 | -37.4 | 0 | 0 | 0.9986 | 64.8916 | 282.9384 | 282.9384 | 33.9395 | 5.6617 | 151.3324 | 0 | 34.015 | 0 | 0 | 140.3 | 140.1 | 140.2 | 140.1 | 139.6667 | 138 | 125 | 140 | 143.7 | 138.8 | 3.4 | 120 | Hybrid | 0 | 0 | 1 | 1 | 1 | 31 | 121 | 122.5 | 2000 | 0 | 54.1 | 64.5 | 153.8 | 67.3 | 149 | 95 | 1058 | 80 | 2202 | 2200 | 334 | 39 | 119 | 67.589 | 50.927 | 67.551 | 50.925
2024-11-21 | 14:55 | 72181.74 | 72182.33 |  | 119.84 | 2.9203 | 341.9 | 558.81 | 0 | 60.003 | 350 | 0.9769 | 2.0647 | 1.4388 | 6700 | 100 | 0 | 0 | 0 | Heating Tanks.... | 139.7222 | 71.1825 | 80.9661 | 79.01 | 67.5449 | 33.939 | 0 | -86.1 | -51.2 | -39 | 0 | 0 | 0.99861 | 64.8833 | 282.9384 | 282.9384 | 33.9395 | 5.6621 | 151.3324 | 0 | 34.015 | 0 | 0 | 140.3 | 140.1 | 140.1333 | 140.1 | 139.7 | 138 | 125 | 140 | 143.7 | 138.8 | 3.4 | 120 | Hybrid | 0 | 0 | 1 | 1 | 1 | 31 | 120.9 | 122.5 | 2000 | 0 | 54.1 | 64.5 | 153.8 | 67.3 | 149 | 95 | 1058 | 80 | 2199 | 2200 | 327 | 39 | 119 | 67.589 | 50.927 | 67.551 | 50.925
2024-11-21 | 14:55 | 72184.74 | 72185.33 |  | 119.83 | 2.9349 | 343.4 | 559.09 | 0 | 59.999 | 351.7 | 0.9765 | 2.0771 | 1.4421 | 6703 | 100 | 0 | 0 | 0 | Heating Tanks.... | 139.7222 | 71.1848 | 80.9649 | 79.0033 | 67.5467 | 33.939 | 0 | -88 | -50.3 | -40.4 | 0 | 0 | 0.9986 | 64.8916 | 282.9384 | 282.9384 | 33.9395 | 5.6618 | 151.3322 | 0 | 34.015 | 0 | 0 | 140.3 | 140.1 | 140.1667 | 140.1 | 139.7 | 137.9667 | 125 | 140 | 143.7 | 138.8 | 3.4 | 120 | Hybrid | 0 | 0 | 1 | 1 | 1 | 31 | 120.9 | 122.5 | 2000 | 0 | 54.1 | 64.5 | 153.8 | 67.3 | 149 | 95 | 1058 | 80 | 2201 | 2200 | 321 | 39 | 119 | 67.589 | 50.927 | 67.551 | 50.925
2024-11-21 | 14:55 | 72187.74 | 72188.33 |  | 119.84 | 2.9415 | 344.3 | 559.38 | 0 | 59.999 | 352.5 | 0.9767 | 2.0488 | 1.441 | 6706 | 100 | 0 | 0 | 0 | Heating Tanks.... | 139.7111 | 71.187 | 80.9653 | 78.9967 | 67.548 | 33.939 | 0 | -89.6 | -49.6 | -41.3 | 0 | 0 | 0.99858 | 64.9132 | 282.9384 | 282.9384 | 33.9395 | 5.6619 | 151.3323 | 0 | 34.015 | 0 | 0 | 140.3 | 140.1 | 140.1667 | 140.1 | 139.7 | 137.9 | 125 | 140 | 143.7 | 138.8 | 3.4 | 120 | Hybrid | 0 | 0 | 1 | 1 | 1 | 31 | 120.9 | 122.5 | 2000 | 0 | 54.1 | 64.5 | 153.8 | 67.3 | 149 | 95 | 1058 | 80 | 2202 | 2200 | 315 | 39 | 119 | 67.589 | 50.927 | 67.551 | 50.925
2024-11-21 | 14:55 | 72190.74 | 72191.33 |  | 119.84 | 2.9451 | 344.8 | 559.67 | 0 | 60.004 | 352.9 | 0.977 | 2.051 | 1.44 | 6709 | 100 | 0 | 0 | 0 | Heating Tanks.... | 139.7167 | 71.1901 | 80.9637 | 78.99 | 67.5461 | 33.939 | 0 | -91.1 | -49 | -42 | 0 | 0 | 0.99859 | 64.9036 | 282.9384 | 282.9384 | 33.9395 | 5.6618 | 151.3323 | 0 | 34.015 | 0 | 0 | 140.3 | 140.1 | 140.2 | 140.1 | 139.7 | 137.9 | 125 | 140 | 143.7 | 138.8 | 3.4 | 120 | Hybrid | 0 | 0 | 1 | 1 | 1 | 31 | 121 | 122.5 | 2000 | 0 | 54.1 | 64.5 | 153.8 | 67.3 | 149 | 95 | 1054 | 80 | 2197 | 2200 | 313 | 39 | 119 | 67.589 | 50.928 | 67.552 | 50.925
2024-11-21 | 14:55 | 72193.74 | 72194.33 |  | 119.84 | 2.9486 | 345.2 | 559.95 | 0 | 59.999 | 353.4 | 0.977 | 2.0626 | 1.441 | 6712 | 100 | 0 | 0 | 0 | Heating Tanks.... | 139.7333 | 71.1927 | 80.9588 | 78.99 | 67.5467 | 33.939 | 0 | -93.3 | -47.9 | -43.2 | 0 | 0 | 0.9986 | 64.8941 | 282.9384 | 282.9384 | 33.9395 | 5.6626 | 151.3324 | 0 | 34.015 | 0 | 0 | 140.3333 | 140.1667 | 140.2 | 140.1 | 139.7 | 137.9 | 125 | 140 | 143.7 | 138.8 | 3.4 | 120 | Hybrid | 0 | 0 | 1 | 1 | 1 | 31 | 121.1 | 122.5 | 2000 | 0 | 54.1 | 64.5 | 153.8 | 67.3 | 149 | 95 | 1054 | 80 | 2200 | 2200 | 314 | 39 | 119 | 67.589 | 50.928 | 67.552 | 50.925
2024-11-21 | 14:55 | 72196.74 | 72197.33 |  | 119.82 | 2.9422 | 344.2 | 560.24 | 0 | 59.999 | 352.5 | 0.9765 | 2.0502 | 1.4402 | 6715 | 100 | 0 | 0 | 0 | Heating Tanks.... | 139.7167 | 71.195 | 80.9535 | 78.9967 | 67.548 | 33.939 | 0 | -95.3 | -47 | -44.3 | 0.001 | 0 | 0.9986 | 64.8939 | 282.9384 | 282.9384 | 33.9395 | 5.6619 | 151.3324 | 0 | 34.015 | 0 | 0 | 140.3 | 140.1 | 140.2 | 140.1 | 139.7 | 137.9 | 125 | 140 | 143.7 | 138.8 | 3.4 | 120 | Hybrid | 0 | 0 | 1 | 1 | 1 | 31 | 121.2 | 122.5 | 2000 | 0 | 54.1 | 64.5 | 153.8 | 67.3 | 149 | 95 | 1054 | 80 | 2199 | 2200 | 319 | 39 | 119 | 67.59 | 50.928 | 67.552 | 50.925
2024-11-21 | 14:55 | 72199.74 | 72200.33 |  | 119.85 | 2.9346 | 343.3 | 560.53 | 0 | 60.002 | 351.7 | 0.9761 | 2.0933 | 1.4419 | 6718 | 100 | 0 | 0 | 0 | Heating Tanks.... | 139.7333 | 71.1969 | 80.9486 | 78.99 | 67.5486 | 33.939 | 0 | -97.9 | -45.8 | -45.2 | 0 | 0 | 0.9986 | 64.8856 | 282.9384 | 282.9384 | 33.9395 | 5.6619 | 151.3323 | 0 | 34.015 | 0 | 0 | 140.3 | 140.2 | 140.2 | 140.1 | 139.7 | 137.9 | 125 | 140 | 143.7 | 138.8 | 3.4 | 120 | Hybrid | 0 | 0 | 1 | 1 | 1 | 31 | 121.1 | 122.5 | 2000 | 0 | 54.1 | 64.5 | 153.8 | 67.3 | 149 | 95 | 1054 | 80 | 2202 | 2200 | 324 | 39 | 119 | 67.59 | 50.928 | 67.552 | 50.925
2024-11-21 | 14:55 | 72202.74 | 72203.33 |  | 119.84 | 2.9255 | 342.5 | 560.81 | 0 | 60.002 | 350.6 | 0.9768 | 2.0765 | 1.4414 | 6721 | 100 | 0 | 0 | 0 | Heating Tanks.... | 139.7444 | 71.1982 | 80.9449 | 78.99 | 67.5473 | 33.939 | 0 | -100.6 | -44.5 | -46.4 | 0 | 0 | 0.99855 | 64.9422 | 282.9384 | 282.9384 | 33.9395 | 5.6618 | 151.3323 | 0 | 34.015 | 0 | 0 | 140.3333 | 140.1667 | 140.2 | 140.1333 | 139.7333 | 137.9 | 125 | 140 | 143.7 | 138.8 | 3.4 | 120 | Hybrid | 0 | 0 | 1 | 1 | 1 | 31 | 121 | 122.5 | 2000 | 0 | 54.1 | 64.5 | 153.8 | 67.3 | 149 | 95 | 1054 | 80 | 2199 | 2200 | 332 | 39 | 119 | 67.59 | 50.928 | 67.552 | 50.925
2024-11-21 | 14:55 | 72205.74 | 72206.33 |  | 119.84 | 2.9254 | 342.5 | 561.1 | 0 | 60.003 | 350.6 | 0.977 | 2.0674 | 1.4389 | 6724 | 100 | 0 | 0 | 0 | Heating Tanks.... | 139.7667 | 71.1988 | 80.9402 | 78.9833 | 67.5449 | 33.939 | 0 | -103.6 | -43 | -47.9 | 0 | 0 | 0.99855 | 64.947 | 282.9384 | 282.9384 | 33.9395 | 5.6622 | 151.3323 | 0 | 34.015 | 0 | 0 | 140.4 | 140.2 | 140.2 | 140.1 | 139.8 | 137.9 | 125 | 140 | 143.7 | 138.8 | 3.4 | 120 | Hybrid | 0 | 0 | 1 | 1 | 1 | 31 | 121.1 | 122.5 | 2000 | 0 | 54.1 | 64.5 | 153.8 | 67.3 | 149 | 95 | 1058 | 80 | 2200 | 2200 | 341 | 39 | 119 | 67.59 | 50.928 | 67.553 | 50.925
2024-11-21 | 14:55 | 72208.74 | 72209.33 |  | 119.83 | 2.9452 | 344.6 | 561.39 | 0 | 60.002 | 352.9 | 0.9763 | 2.0749 | 1.4411 | 6727 | 100 | 0 | 0 | 0 | Heating Tanks.... | 139.7611 | 71.1993 | 80.9363 | 78.9767 | 67.5418 | 33.939 | 0 | -106.7 | -41.2 | -49.3 | 0 | 0 | 0.99854 | 64.956 | 282.9384 | 282.9384 | 33.9395 | 5.6623 | 151.3322 | 0 | 34.015 | 0 | 0 | 140.3667 | 140.2 | 140.2 | 140.1 | 139.8 | 137.9 | 125 | 140 | 143.7 | 138.8 | 3.4 | 120 | Hybrid | 0 | 0 | 1 | 1 | 1 | 31 | 121.2 | 122.5 | 2000 | 0 | 54.1 | 64.5 | 153.8 | 67.3 | 149 | 95 | 1058 | 80 | 2200 | 2200 | 347 | 39 | 119 | 67.59 | 50.928 | 67.553 | 50.925
2024-11-21 | 14:55 | 72211.74 | 72212.33 |  | 119.85 | 2.9454 | 344.8 | 561.67 | 0 | 60.003 | 353 | 0.9767 | 2.0504 | 1.4409 | 6730 | 100 | 0 | 0 | 0 | Heating Tanks.... | 139.7667 | 71.1997 | 80.9394 | 78.9833 | 67.5431 | 33.939 | 0 | -109.4 | -39.4 | -50.8 | 0 | 0 | 0.99856 | 64.9374 | 282.9384 | 282.9384 | 33.9395 | 5.6617 | 151.3323 | 0 | 34.015 | 0 | 0 | 140.4 | 140.2 | 140.2 | 140.1 | 139.8 | 137.9 | 125 | 140 | 143.7 | 138.8 | 3.4 | 120 | Hybrid | 0 | 0 | 1 | 1 | 1 | 31 | 121.4 | 122.5 | 2000 | 0 | 54.1 | 64.5 | 153.8 | 67.3 | 149 | 95 | 1058 | 80 | 2198 | 2200 | 353 | 39 | 119 | 67.59 | 50.928 | 67.553 | 50.925
2024-11-21 | 14:56 | 72214.74 | 72215.33 |  | 119.84 | 2.9457 | 344.8 | 561.96 | 0 | 60.003 | 353 | 0.9769 | 2.0553 | 1.4409 | 6733 | 100 | 0 | 0 | 0 | Heating Tanks.... | 139.7667 | 71.2 | 80.9473 | 78.97 | 67.5467 | 33.939 | 0 | -110.8 | -38.3 | -51.5 | 0 | 0 | 0.99859 | 64.8996 | 282.9384 | 282.9384 | 33.9395 | 5.6623 | 151.3322 | 0 | 34.015 | 0 | 0 | 140.4 | 140.2 | 140.2 | 140.1 | 139.8 | 137.9 | 125 | 140 | 143.7 | 138.8 | 3.4 | 120 | Hybrid | 0 | 0 | 1 | 1 | 1 | 31 | 121.4 | 122.5 | 2000 | 0 | 54.1 | 64.5 | 153.8 | 67.3 | 149 | 95 | 1058 | 80 | 2200 | 2200 | 357 | 39 | 119 | 67.59 | 50.928 | 67.553 | 50.925
2024-11-21 | 14:56 | 72217.74 | 72218.33 |  | 119.83 | 2.9548 | 345.8 | 562.25 | 0 | 60.003 | 354.1 | 0.9768 | 2.0547 | 1.4437 | 6736 | 100 | 0 | 0 | 0 | Heating Tanks.... | 139.7833 | 71.2 | 80.9563 | 78.97 | 67.5467 | 33.939 | 0 | -112.1 | -37.4 | -52 | 0.001 | 0 | 0.9986 | 64.8879 | 282.9384 | 282.9384 | 33.9395 | 5.6622 | 151.3323 | 0 | 34.015 | 0 | 0 | 140.4 | 140.2 | 140.2 | 140.1333 | 139.8 | 137.9667 | 125 | 140 | 143.8 | 138.8 | 3.4 | 120 | Hybrid | 0 | 0 | 1 | 1 | 1 | 31 | 121.3 | 122.5 | 2000 | 0 | 54.1 | 64.5 | 153.8 | 67.3 | 149 | 95 | 1058 | 80 | 2197 | 2200 | 359 | 39 | 119 | 67.59 | 50.928 | 67.553 | 50.925
2024-11-21 | 14:56 | 72220.74 | 72221.33 |  | 119.85 | 2.9428 | 344.4 | 562.53 | 0 | 59.999 | 352.7 | 0.9766 | 2.0632 | 1.4404 | 6739 | 100 | 0 | 0 | 0 | Heating Tanks.... | 139.7944 | 71.2 | 80.9633 | 78.97 | 67.5431 | 33.939 | 0 | -113.1 | -36.9 | -52.4 | 0.001 | 0 | 0.99864 | 64.8553 | 282.9384 | 282.9384 | 33.9395 | 5.6621 | 151.3323 | 0 | 34.015 | 0 | 0 | 140.4 | 140.2 | 140.2 | 140.1667 | 139.8 | 138 | 125 | 140 | 143.8 | 138.8 | 3.4 | 120 | Hybrid | 0 | 0 | 1 | 1 | 1 | 31 | 121.1 | 122.5 | 2000 | 0 | 54.1 | 64.5 | 153.8 | 67.3 | 149 | 95 | 1057 | 80 | 2203 | 2200 | 357 | 39 | 119 | 67.59 | 50.928 | 67.553 | 50.925
2024-11-21 | 14:56 | 72223.74 | 72224.33 |  | 119.84 | 2.9386 | 343.8 | 562.82 | 0 | 59.999 | 352.2 | 0.9762 | 2.0675 | 1.4409 | 6742 | 100 | 0 | 0 | 0 | Heating Tanks.... | 139.7944 | 71.2 | 80.9698 | 78.97 | 67.54 | 33.939 | 0 | -114.3 | -36.3 | -52.6 | 0 | 0 | 0.99861 | 64.8801 | 282.9384 | 282.9384 | 33.9395 | 5.6621 | 151.3322 | 0 | 34.015 | 0 | 0 | 140.4 | 140.2 | 140.2 | 140.1667 | 139.8 | 138 | 125 | 140 | 143.8 | 138.9 | 3.4 | 120 | Hybrid | 0 | 0 | 1 | 1 | 1 | 31 | 121 | 122.5 | 2000 | 0 | 54.1 | 64.5 | 153.8 | 67.3 | 149 | 95 | 1057 | 80 | 2201 | 2200 | 353 | 39 | 119 | 67.59 | 50.928 | 67.553 | 50.925
2024-11-21 | 14:56 | 72226.74 | 72227.33 |  | 119.84 | 2.9332 | 343.2 | 563.11 | 0 | 60.004 | 351.5 | 0.9764 | 2.0562 | 1.4414 | 6745 | 100 | 0 | 0 | 0 | Heating Tanks.... | 139.7944 | 71.2 | 80.9759 | 78.9633 | 67.54 | 33.939 | 0 | -115.2 | -35.8 | -52.8 | 0.001 | 0 | 0.99863 | 64.8622 | 282.9384 | 282.9384 | 33.9395 | 5.6617 | 151.3323 | 0 | 34.015 | 0 | 0 | 140.4 | 140.2 | 140.2 | 140.1667 | 139.8 | 138 | 125 | 140 | 143.8 | 138.9 | 3.4 | 120 | Hybrid | 0 | 0 | 1 | 1 | 1 | 31 | 120.8 | 122.5 | 2000 | 0 | 54.1 | 64.5 | 153.8 | 67.3 | 149 | 95 | 1057 | 80 | 2201 | 2200 | 349 | 39 | 119 | 67.59 | 50.928 | 67.554 | 50.925
2024-11-21 | 14:56 | 72229.74 | 72230.33 |  | 119.83 | 2.9226 | 342.1 | 563.39 | 0 | 59.999 | 350.2 | 0.977 | 2.0599 | 1.439 | 6748 | 100 | 0 | 0 | 0 | Heating Tanks.... | 139.8 | 71.2 | 80.9833 | 78.97 | 67.54 | 33.939 | 0 | -115.5 | -35.7 | -52.8 | 0 | 0 | 0.99861 | 64.8809 | 282.9384 | 282.9384 | 33.9395 | 5.6618 | 151.3323 | 0 | 34.015 | 0 | 0 | 140.4 | 140.2 | 140.2 | 140.2 | 139.8 | 138 | 125 | 140 | 143.9 | 138.9 | 3.4 | 120 | Hybrid | 0 | 0 | 1 | 1 | 1 | 31 | 120.5 | 122.5 | 2000 | 0 | 54.1 | 64.5 | 153.8 | 67.3 | 149 | 95 | 1057 | 80 | 2199 | 2200 | 344 | 39 | 119 | 67.59 | 50.928 | 67.554 | 50.925
2024-11-21 | 14:56 | 72232.74 | 72233.33 |  | 119.86 | 2.9246 | 342.4 | 563.68 | 0 | 59.999 | 350.5 | 0.9769 | 2.0729 | 1.4418 | 6751 | 100 | 0 | 0 | 0 | Heating Tanks.... | 139.8278 | 71.2 | 80.9925 | 78.9633 | 67.54 | 33.939 | 0 | -115.9 | -35.5 | -52.9 | 0 | 0 | 0.99856 | 64.9335 | 282.9384 | 282.9384 | 33.9395 | 5.6623 | 151.3323 | 0 | 34.015 | 0 | 0 | 140.4333 | 140.2 | 140.2333 | 140.2 | 139.8 | 138.1 | 125 | 140 | 143.9 | 138.9 | 3.4 | 120 | Hybrid | 0 | 0 | 1 | 1 | 1 | 31 | 120.7 | 122.6 | 2000 | 0 | 54.1 | 64.5 | 153.9 | 67.3 | 149 | 95 | 1057 | 80 | 2202 | 2200 | 338 | 39 | 119 | 67.591 | 50.928 | 67.554 | 50.925
2024-11-21 | 14:56 | 72235.74 | 72236.33 |  | 119.83 | 2.9337 | 343.4 | 563.97 | 0 | 59.999 | 351.6 | 0.9767 | 2.0638 | 1.4427 | 6754 | 100 | 0 | 0 | 0 | Heating Tanks.... | 139.85 | 71.2 | 81.0027 | 78.95 | 67.54 | 33.939 | 0 | -115.8 | -35.4 | -52.9 | 0.001 | 0 | 0.99855 | 64.9455 | 282.9384 | 282.9384 | 33.9395 | 5.6622 | 151.3323 | 0 | 34.015 | 0 | 0 | 140.4667 | 140.2 | 140.2667 | 140.2 | 139.8 | 138.1667 | 125 | 140 | 143.9 | 138.9 | 3.4 | 120 | Hybrid | 0 | 0 | 1 | 1 | 1 | 31 | 121.4 | 122.6 | 2000 | 0 | 54.1 | 64.5 | 153.9 | 67.3 | 149 | 95 | 1055 | 80 | 2200 | 2200 | 331 | 39 | 119 | 67.591 | 50.928 | 67.554 | 50.925
2024-11-21 | 14:56 | 72238.74 | 72239.33 |  | 119.85 | 2.9387 | 343.9 | 564.26 | 0 | 59.999 | 352.2 | 0.9765 | 2.0633 | 1.4409 | 6757 | 100 | 0 | 0 | 0 | Heating Tanks.... | 139.85 | 71.2 | 81.0082 | 78.95 | 67.54 | 33.939 | 0 | -116.1 | -35.4 | -52.9 | 0.001 | 0 | 0.9986 | 64.8958 | 282.9384 | 282.9384 | 33.9395 | 5.6619 | 151.3324 | 0 | 34.015 | 0 | 0 | 140.4333 | 140.2 | 140.2333 | 140.2 | 139.8333 | 138.2 | 125 | 140 | 143.9 | 138.9 | 3.4 | 120 | Hybrid | 0 | 0 | 1 | 1 | 1 | 31 | 121.6 | 122.6 | 2000 | 0 | 54.1 | 64.6 | 154 | 67.3 | 149 | 95 | 1055 | 80 | 2203 | 2200 | 324 | 39 | 119 | 67.591 | 50.928 | 67.554 | 50.925
2024-11-21 | 14:56 | 72241.74 | 72242.33 |  | 119.84 | 2.945 | 344.6 | 564.54 | 0 | 60.002 | 352.9 | 0.9763 | 2.074 | 1.441 | 6760 | 100 | 0 | 0 | 0 | Heating Tanks.... | 139.8556 | 71.2 | 81.0118 | 78.9567 | 67.54 | 33.939 | 0 | -116 | -35.4 | -53 | 0 | 0 | 0.9986 | 64.8897 | 282.9384 | 282.9384 | 33.9395 | 5.6621 | 151.3323 | 0 | 34.015 | 0 | 0 | 140.4333 | 140.2 | 140.2333 | 140.2333 | 139.8333 | 138.2 | 125 | 140 | 143.9 | 138.9 | 3.4 | 120 | Hybrid | 0 | 0 | 1 | 1 | 1 | 31 | 121.5 | 122.6 | 2000 | 0 | 54.1 | 64.6 | 154 | 67.3 | 149 | 95 | 1055 | 80 | 2203 | 2200 | 318 | 39 | 119 | 67.591 | 50.928 | 67.555 | 50.924
2024-11-21 | 14:56 | 72244.74 | 72245.33 |  | 119.85 | 2.9435 | 344.5 | 564.83 | 0 | 59.999 | 352.8 | 0.9764 | 2.066 | 1.4388 | 6763 | 100 | 0 | 0 | 0 | Heating Tanks.... | 139.8944 | 71.2 | 81.0137 | 78.9567 | 67.54 | 33.939 | 0 | -115 | -36 | -52.8 | 0 | 0 | 0.99857 | 64.9261 | 282.9384 | 282.9384 | 33.9395 | 5.6625 | 151.3323 | 0 | 34.015 | 0 | 0 | 140.4667 | 140.2 | 140.3 | 140.2667 | 139.8667 | 138.2667 | 125 | 140 | 143.9 | 138.9 | 3.4 | 120 | Hybrid | 0 | 0 | 1 | 1 | 1 | 31 | 121.3 | 122.6 | 2000 | 0 | 54.1 | 64.6 | 154 | 67.3 | 149 | 95 | 1055 | 80 | 2200 | 2200 | 314 | 39 | 119 | 67.591 | 50.928 | 67.555 | 50.924
2024-11-21 | 14:56 | 72247.74 | 72248.33 |  | 119.84 | 2.9401 | 344 | 565.12 | 0 | 59.999 | 352.3 | 0.9764 | 2.0818 | 1.4436 | 6766 | 100 | 0 | 0 | 0 | Heating Tanks.... | 139.9056 | 71.2 | 81.0131 | 78.95 | 67.54 | 33.939 | 0 | -113.4 | -36.8 | -52.4 | 0 | 0 | 0.99855 | 64.9512 | 282.9384 | 282.9384 | 33.9395 | 5.6624 | 151.3323 | 0 | 34.015 | 0 | 0 | 140.5 | 140.2 | 140.3 | 140.2667 | 139.8667 | 138.3 | 125 | 140 | 143.9 | 138.9 | 3.4 | 120 | Hybrid | 0 | 0 | 1 | 1 | 1 | 31 | 121.1 | 122.6 | 2000 | 0 | 54.1 | 64.6 | 154 | 67.3 | 149 | 95 | 1055 | 80 | 2195 | 2200 | 312 | 39 | 119 | 67.591 | 50.928 | 67.555 | 50.924
2024-11-21 | 14:56 | 72250.74 | 72251.33 |  | 119.83 | 2.9441 | 344.4 | 565.4 | 0 | 59.999 | 352.8 | 0.9763 | 2.0661 | 1.4401 | 6769 | 100 | 0 | 0 | 0 | Heating Tanks.... | 139.8889 | 71.2 | 81.0112 | 78.95 | 67.54 | 33.939 | 0 | -111.8 | -37.8 | -51.9 | 0 | 0 | 0.99858 | 64.9152 | 282.9384 | 282.9384 | 33.9395 | 5.6619 | 151.3323 | 0 | 34.015 | 0 | 0 | 140.4667 | 140.2 | 140.2667 | 140.2333 | 139.8667 | 138.3 | 125 | 140 | 143.9 | 138.9 | 3.4 | 120 | Hybrid | 0 | 0 | 1 | 1 | 1 | 31 | 121.1 | 122.6 | 2000 | 0 | 54.1 | 64.6 | 154 | 67.3 | 149 | 95 | 1054 | 80 | 2195 | 2200 | 315 | 39 | 119 | 67.591 | 50.928 | 67.555 | 50.924
2024-11-21 | 14:56 | 72253.74 | 72254.34 |  | 119.85 | 2.946 | 344.7 | 565.69 | 0 | 60 | 353.1 | 0.9764 | 2.0834 | 1.4409 | 6772 | 100 | 0 | 0 | 0 | Heating Tanks.... | 139.9 | 71.2 | 81.0137 | 78.95 | 67.54 | 33.939 | 0 | -110.3 | -38.8 | -51.2 | 0 | 0 | 0.99862 | 64.876 | 282.9384 | 282.9384 | 33.9395 | 5.6618 | 151.3323 | 0 | 34.015 | 0 | 0 | 140.4667 | 140.2 | 140.3 | 140.2667 | 139.8667 | 138.3 | 125 | 140 | 143.9 | 138.9 | 3.4 | 120 | Hybrid | 0 | 0 | 1 | 1 | 1 | 31 | 120.9 | 122.6 | 2000 | 0 | 54.1 | 64.6 | 154 | 67.3 | 149 | 95 | 1054 | 80 | 2198 | 2200 | 323 | 39 | 119 | 67.591 | 50.928 | 67.555 | 50.924
2024-11-21 | 14:56 | 72256.74 | 72257.34 |  | 119.83 | 2.9507 | 345.3 | 565.98 | 0 | 59.999 | 353.6 | 0.9766 | 2.1149 | 1.4441 | 6775 | 100 | 0 | 0 | 0 | Heating Tanks.... | 139.9111 | 71.2 | 81.0229 | 78.94 | 67.54 | 33.939 | 0 | -109.3 | -39.5 | -50.7 | 0 | 0 | 0.99859 | 64.9078 | 282.9384 | 282.9384 | 33.9395 | 5.6622 | 151.3324 | 0 | 34.015 | 0 | 0 | 140.4667 | 140.2 | 140.3 | 140.2667 | 139.8667 | 138.3667 | 125 | 140 | 143.9 | 138.9 | 3.4 | 120 | Hybrid | 0 | 0 | 1 | 1 | 1 | 31 | 120.9 | 122.6 | 2000 | 0 | 54.1 | 64.6 | 154 | 67.3 | 149 | 95 | 1054 | 80 | 2198 | 2200 | 329 | 39 | 119 | 67.591 | 50.928 | 67.555 | 50.923
2024-11-21 | 14:56 | 72259.74 | 72260.34 |  | 119.84 | 2.9496 | 345.2 | 566.26 | 0 | 60.003 | 353.5 | 0.9766 | 2.0602 | 1.4405 | 6778 | 100 | 0 | 0 | 0 | Heating Tanks.... | 139.9167 | 71.2 | 81.0339 | 78.94 | 67.54 | 33.939 | 0 | -108.2 | -40.1 | -50.3 | -0.001 | 0 | 0.99859 | 64.906 | 282.9384 | 282.9384 | 33.9395 | 5.6626 | 151.3323 | 0 | 34.015 | 0 | 0 | 140.5 | 140.2 | 140.3 | 140.2667 | 139.8667 | 138.3667 | 125 | 140 | 143.9 | 138.9 | 3.4 | 120 | Hybrid | 0 | 0 | 1 | 1 | 1 | 31 | 121.2 | 122.7 | 2000 | 0 | 54.1 | 64.7 | 154 | 67.3 | 149 | 95 | 1054 | 80 | 2200 | 2200 | 337 | 39 | 119 | 67.591 | 50.928 | 67.556 | 50.923
2024-11-21 | 14:56 | 72262.74 | 72263.34 |  | 119.82 | 2.955 | 345.9 | 566.55 | 0 | 59.999 | 354.1 | 0.9768 | 2.0536 | 1.4412 | 6781 | 100 | 0 | 0 | 0 | Heating Tanks.... | 139.9167 | 71.1997 | 81.0398 | 78.94 | 67.54 | 33.939 | 0 | -107.6 | -40.7 | -49.8 | 0 | 0 | 0.99859 | 64.9014 | 282.9384 | 282.9384 | 33.9395 | 5.6619 | 151.3323 | 0 | 34.015 | 0 | 0 | 140.4667 | 140.2333 | 140.3 | 140.2667 | 139.8667 | 138.3667 | 125 | 140 | 143.9 | 138.9 | 3.4 | 120 | Hybrid | 0 | 0 | 1 | 1 | 1 | 31 | 121.4 | 122.7 | 2000 | 0 | 54.1 | 64.7 | 154 | 67.3 | 149 | 95 | 1054 | 80 | 2202 | 2200 | 344 | 39 | 119 | 67.591 | 50.927 | 67.556 | 50.923
2024-11-21 | 14:56 | 72265.74 | 72266.34 |  | 119.85 | 2.9507 | 345.4 | 566.84 | 0 | 59.999 | 353.6 | 0.9768 | 2.0667 | 1.4424 | 6784 | 100 | 0 | 0 | 0 | Heating Tanks.... | 139.95 | 71.1993 | 81.0429 | 78.94 | 67.54 | 33.939 | 0 | -106.7 | -41.2 | -49.3 | 0 | 0 | 0.9986 | 64.8897 | 282.9384 | 282.9384 | 33.9395 | 5.6617 | 151.3324 | 0 | 34.015 | 0 | 0 | 140.5 | 140.2333 | 140.3333 | 140.3 | 139.9 | 138.4333 | 125 | 140 | 143.9 | 138.9 | 3.4 | 120 | Hybrid | 0 | 0 | 1 | 1 | 1 | 31 | 121.4 | 122.7 | 2000 | 0 | 54.1 | 64.7 | 154 | 67.3 | 149 | 95 | 1058 | 80 | 2198 | 2200 | 351 | 39 | 119 | 67.592 | 50.927 | 67.556 | 50.923
2024-11-21 | 14:56 | 72268.74 | 72269.34 |  | 119.84 | 2.9533 | 345.7 | 567.12 | 0 | 60.002 | 353.9 | 0.9767 | 2.0909 | 1.4405 | 6787 | 100 | 0 | 0 | 0 | Heating Tanks.... | 139.9389 | 71.1988 | 81.0453 | 78.92 | 67.54 | 33.939 | 0 | -105.2 | -42.2 | -48.6 | 0.001 | 0 | 0.9986 | 64.8939 | 282.9384 | 282.9384 | 33.9395 | 5.6615 | 151.3324 | 0 | 34.015 | 0 | 0 | 140.5 | 140.2 | 140.3 | 140.3 | 139.9 | 138.4333 | 125 | 140 | 143.9 | 138.9 | 3.4 | 120 | Hybrid | 0 | 0 | 1 | 1 | 1 | 31 | 121.2 | 122.7 | 2000 | 0 | 54.1 | 64.7 | 154 | 67.3 | 149 | 95 | 1058 | 80 | 2198 | 2200 | 356 | 39 | 119 | 67.592 | 50.927 | 67.556 | 50.922
2024-11-21 | 14:56 | 72271.74 | 72272.34 |  | 119.84 | 2.9483 | 344.9 | 567.41 | 0 | 59.999 | 353.3 | 0.9762 | 2.0754 | 1.442 | 6790 | 100 | 0 | 0 | 0 | Heating Tanks.... | 139.9333 | 71.1984 | 81.0437 | 78.92 | 67.54 | 33.939 | 0 | -103.4 | -43.3 | -47.5 | 0 | 0 | 0.99859 | 64.8987 | 282.9384 | 282.9384 | 33.9395 | 5.6618 | 151.3323 | 0 | 34.015 | 0 | 0 | 140.5 | 140.2 | 140.3667 | 140.2667 | 139.8667 | 138.4 | 125 | 140 | 143.9 | 138.9 | 3.4 | 120 | Hybrid | 0 | 0 | 1 | 1 | 1 | 31 | 121.2 | 122.7 | 2000 | 0 | 54.1 | 64.8 | 154 | 67.3 | 149 | 95 | 1058 | 80 | 2201 | 2200 | 359 | 39 | 119 | 67.592 | 50.927 | 67.556 | 50.922
2024-11-21 | 14:57 | 72274.74 | 72275.34 |  | 119.84 | 2.9426 | 344.2 | 567.7 | 0 | 60.003 | 352.6 | 0.9762 | 2.053 | 1.4404 | 6793 | 100 | 0 | 0 | 0 | Heating Tanks.... | 139.9278 | 71.1975 | 81.0412 | 78.92 | 67.54 | 33.939 | 0 | -101.2 | -44.4 | -46.6 | 0 | 0 | 0.99859 | 64.8967 | 282.9384 | 282.9384 | 33.9395 | 5.6627 | 151.3323 | 0 | 34.015 | 0 | 0 | 140.5 | 140.2 | 140.3333 | 140.2667 | 139.8667 | 138.4 | 125 | 140 | 143.9 | 138.9 | 3.4 | 120 | Hybrid | 0 | 0 | 1 | 1 | 1 | 31 | 121.2 | 122.7 | 2000 | 0 | 54.2 | 64.8 | 154 | 67.3 | 149 | 95 | 1058 | 80 | 2202 | 2200 | 359 | 39 | 119 | 67.592 | 50.927 | 67.557 | 50.922
2024-11-21 | 14:57 | 72277.74 | 72278.34 |  | 119.84 | 2.9359 | 343.6 | 567.99 | 0 | 60.003 | 351.8 | 0.9767 | 2.0846 | 1.441 | 6796 | 100 | 0 | 0 | 0 | Heating Tanks.... | 139.9278 | 71.1962 | 81.04 | 78.92 | 67.54 | 33.939 | 0 | -98.7 | -45.6 | -45.5 | 0 | 0 | 0.99857 | 64.9176 | 282.9384 | 282.9384 | 33.9395 | 5.6622 | 151.3323 | 0 | 34.015 | 0 | 0 | 140.4667 | 140.2 | 140.3667 | 140.2667 | 139.8667 | 138.4 | 125 | 140 | 143.9 | 138.9 | 3.4 | 120 | Hybrid | 0 | 0 | 1 | 1 | 1 | 31 | 121.2 | 122.7 | 2000 | 0 | 54.2 | 64.8 | 154 | 67.3 | 149 | 95 | 1058 | 80 | 2199 | 2200 | 357 | 39 | 119 | 67.592 | 50.927 | 67.557 | 50.922
2024-11-21 | 14:57 | 72280.74 | 72281.34 |  | 119.84 | 2.9364 | 343.7 | 568.27 | 0 | 60 | 351.9 | 0.9768 | 2.0679 | 1.4426 | 6799 | 100 | 0 | 0 | 0 | Heating Tanks.... | 139.95 | 71.1948 | 81.04 | 78.92 | 67.54 | 33.939 | 0 | -96.6 | -46.6 | -44.6 | 0 | 0 | 0.99857 | 64.9183 | 282.9384 | 282.9384 | 33.9395 | 5.6617 | 151.3324 | 0 | 34.015 | 0 | 0 | 140.5 | 140.2 | 140.4 | 140.3 | 139.9 | 138.4 | 125 | 140 | 143.9 | 138.9 | 3.4 | 120 | Hybrid | 0 | 0 | 1 | 1 | 1 | 31 | 121.2 | 122.8 | 2000 | 0 | 54.2 | 64.8 | 154 | 67.4 | 149 | 95 | 1056 | 80 | 2200 | 2200 | 350 | 39 | 119 | 67.592 | 50.926 | 67.557 | 50.921
2024-11-21 | 14:57 | 72283.74 | 72284.34 |  | 119.83 | 2.9394 | 344 | 568.56 | 0 | 60.002 | 352.2 | 0.9766 | 2.0766 | 1.4431 | 6802 | 100 | 0 | 0 | 0 | Heating Tanks.... | 139.95 | 71.1935 | 81.0388 | 78.92 | 67.54 | 33.939 | 0 | -93.8 | -47.7 | -43.5 | 0 | 0 | 0.99858 | 64.9099 | 282.9384 | 282.9384 | 33.9395 | 5.6624 | 151.3324 | 0 | 34.015 | 0 | 0 | 140.5 | 140.2 | 140.4 | 140.3 | 139.9 | 138.4 | 125 | 140 | 143.9 | 138.9 | 3.4 | 120 | Hybrid | 0 | 0 | 1 | 1 | 1 | 31 | 121.4 | 122.8 | 2000 | 0 | 54.2 | 64.8 | 154 | 67.4 | 149 | 95 | 1056 | 80 | 2204 | 2200 | 347 | 39 | 119 | 67.592 | 50.926 | 67.557 | 50.921
2024-11-21 | 14:57 | 72286.74 | 72287.34 |  | 119.85 | 2.9398 | 344 | 568.85 | 0 | 60 | 352.3 | 0.9764 | 2.0852 | 1.4424 | 6805 | 100 | 0 | 0 | 0 | Heating Tanks.... | 139.95 | 71.1922 | 81.0357 | 78.9133 | 67.54 | 33.939 | 0 | -90.6 | -49.3 | -41.6 | 0.001 | 0 | 0.99862 | 64.8757 | 282.9384 | 282.9384 | 33.9395 | 5.6623 | 151.3323 | 0 | 34.015 | 0 | 0 | 140.5 | 140.2 | 140.4 | 140.3 | 139.9 | 138.4 | 125 | 140 | 144 | 139 | 3.4 | 120 | Hybrid | 0 | 0 | 1 | 1 | 1 | 31 | 121.3 | 122.8 | 2000 | 0 | 54.2 | 64.9 | 154 | 67.4 | 149 | 95 | 1056 | 80 | 2202 | 2200 | 341 | 39 | 119 | 67.592 | 50.926 | 67.557 | 50.921
2024-11-21 | 14:57 | 72289.74 | 72290.34 |  | 119.83 | 2.9441 | 344.5 | 569.14 | 0 | 59.999 | 352.8 | 0.9764 | 2.0743 | 1.4416 | 6808 | 100 | 0 | 0 | 0 | Heating Tanks.... | 139.9389 | 71.1917 | 81.032 | 78.9133 | 67.54 | 33.939 | 0 | -87.8 | -50.6 | -39.9 | 0 | 0 | 0.99862 | 64.8741 | 282.9384 | 282.9384 | 33.9395 | 5.6617 | 151.3323 | 0 | 34.015 | 0 | 0 | 140.5 | 140.2 | 140.3667 | 140.3 | 139.9 | 138.3667 | 125 | 140 | 144 | 139 | 3.4 | 120 | Hybrid | 0 | 0 | 1 | 1 | 1 | 31 | 121.2 | 122.8 | 2000 | 0 | 54.2 | 64.9 | 154 | 67.4 | 149 | 95 | 1056 | 80 | 2204 | 2200 | 337 | 39 | 119 | 67.592 | 50.926 | 67.557 | 50.921
2024-11-21 | 14:57 | 72292.74 | 72293.34 |  | 119.84 | 2.9457 | 344.6 | 569.42 | 0 | 59.999 | 353 | 0.9762 | 2.0742 | 1.4405 | 6811 | 100 | 0 | 0 | 0 | Heating Tanks.... | 139.9222 | 71.1913 | 81.0296 | 78.9067 | 67.54 | 33.939 | 0 | -85.7 | -51.8 | -37.5 | 0.001 | 0 | 0.99859 | 64.8987 | 282.9384 | 282.9384 | 33.9395 | 5.6621 | 151.3322 | 0 | 34.015 | 0 | 0 | 140.5 | 140.2 | 140.3333 | 140.2667 | 139.9 | 138.3333 | 125 | 140 | 144 | 139 | 3.4 | 120 | Hybrid | 0 | 0 | 1 | 1 | 1 | 31 | 121.3 | 122.8 | 2000 | 0 | 54.2 | 64.9 | 154 | 67.4 | 149 | 95 | 1056 | 80 | 2197 | 2200 | 326 | 39 | 119 | 67.592 | 50.926 | 67.558 | 50.92
2024-11-21 | 14:57 | 72295.74 | 72296.34 |  | 119.82 | 2.9454 | 344.6 | 569.71 | 0 | 59.999 | 352.9 | 0.9764 | 2.071 | 1.4417 | 6814 | 100 | 0 | 0 | 0 | Heating Tanks.... | 139.9222 | 71.1908 | 81.0308 | 78.9067 | 67.54 | 33.939 | 0 | -85.9 | -52.3 | -35.7 | 0 | 0 | 0.99859 | 64.8993 | 282.9384 | 282.9384 | 33.9395 | 5.6621 | 151.3324 | 0 | 34.015 | 0 | 0 | 140.5 | 140.2 | 140.3667 | 140.2667 | 139.9 | 138.3 | 125 | 140 | 144 | 139 | 3.4 | 120 | Hybrid | 0 | 0 | 1 | 1 | 1 | 31 | 121.1 | 122.8 | 2000 | 0 | 54.2 | 65 | 154 | 67.4 | 150 | 95 | 1060 | 80 | 2196 | 2200 | 319 | 39 | 119 | 67.593 | 50.926 | 67.558 | 50.92
2024-11-21 | 14:57 | 72298.74 | 72299.34 |  | 119.85 | 2.9463 | 344.7 | 570 | 0 | 59.998 | 353.1 | 0.9762 | 2.0778 | 1.4414 | 6817 | 100 | 0 | 0 | 0 | Heating Tanks.... | 139.9556 | 71.1907 | 81.0355 | 78.9 | 67.54 | 33.939 | 0 | -87.1 | -52.6 | -34.8 | 0 | 0 | 0.9986 | 64.8912 | 282.9384 | 282.9384 | 33.9395 | 5.6621 | 151.3323 | 0 | 34.015 | 0 | 0 | 140.5 | 140.3 | 140.4 | 140.3 | 139.9333 | 138.3 | 125 | 140 | 144 | 139 | 3.4 | 120 | Hybrid | 0 | 0 | 1 | 1 | 1 | 31 | 121 | 122.8 | 2000 | 0 | 54.2 | 65 | 154 | 67.4 | 150 | 95 | 1060 | 80 | 2201 | 2200 | 315 | 39 | 119 | 67.593 | 50.926 | 67.558 | 50.92
2024-11-21 | 14:57 | 72301.74 | 72302.34 |  | 119.83 | 2.9527 | 345.7 | 570.28 | 0 | 60.002 | 353.8 | 0.9769 | 2.0627 | 1.4411 | 6820 | 100 | 0 | 0 | 0 | Heating Tanks.... | 139.9611 | 71.1914 | 81.0416 | 78.9 | 67.5412 | 33.939 | 0 | -88.9 | -52.6 | -34.7 | 0 | 0 | 0.9986 | 64.8984 | 282.9384 | 282.9384 | 33.9395 | 5.6622 | 151.3323 | 0 | 34.015 | 0 | 0 | 140.5 | 140.3 | 140.4 | 140.3 | 139.9667 | 138.3 | 125 | 140 | 144 | 139 | 3.4 | 120 | Hybrid | 0 | 0 | 1 | 1 | 1 | 31 | 121.1 | 122.8 | 2000 | 0 | 54.2 | 65 | 154 | 67.5 | 150 | 95 | 1060 | 80 | 2195 | 2200 | 313 | 39 | 119 | 67.593 | 50.926 | 67.558 | 50.92
2024-11-21 | 14:57 | 72304.74 | 72305.34 |  | 119.83 | 2.9534 | 345.7 | 570.57 | 0 | 60 | 353.9 | 0.9768 | 2.0659 | 1.4421 | 6823 | 100 | 0 | 0 | 0 | Heating Tanks.... | 139.9667 | 71.1927 | 81.049 | 78.9 | 67.5431 | 33.939 | 0 | -90.6 | -52.4 | -35 | 0 | 0 | 0.99859 | 64.9031 | 282.9384 | 282.9384 | 33.9395 | 5.6617 | 151.3323 | 0 | 34.015 | 0 | 0 | 140.5 | 140.3 | 140.4 | 140.3 | 140 | 138.3 | 125 | 140 | 144 | 139 | 3.4 | 120 | Hybrid | 0 | 0 | 1 | 1 | 1 | 31 | 120.8 | 122.8 | 2000 | 0 | 54.2 | 65.1 | 154 | 67.5 | 150 | 95 | 1060 | 80 | 2201 | 2200 | 315 | 39 | 119 | 67.593 | 50.926 | 67.558 | 50.919
2024-11-21 | 14:57 | 72307.74 | 72308.34 |  | 119.84 | 2.956 | 346 | 570.86 | 0 | 60.003 | 354.2 | 0.9769 | 2.0682 | 1.4389 | 6826 | 100 | 0 | 0 | 0 | Heating Tanks.... | 139.9667 | 71.1941 | 81.0555 | 78.9 | 67.5437 | 33.939 | 0 | -93 | -51.7 | -35.2 | 0.001 | 0 | 0.99858 | 64.9169 | 282.9384 | 282.9384 | 33.9395 | 5.6621 | 151.3323 | 0 | 34.015 | 0 | 0 | 140.5 | 140.3 | 140.4 | 140.3 | 140 | 138.3 | 125 | 140 | 144 | 139 | 3.4 | 120 | Hybrid | 0 | 0 | 1 | 1 | 1 | 31 | 120.5 | 122.8 | 2000 | 0 | 54.2 | 65.1 | 154 | 67.5 | 150 | 95 | 1060 | 80 | 2200 | 2200 | 320 | 39 | 119 | 67.593 | 50.925 | 67.558 | 50.919
2024-11-21 | 14:57 | 72310.74 | 72311.34 |  | 119.84 | 2.9601 | 346.5 | 571.15 | 0 | 60.003 | 354.7 | 0.9768 | 2.0524 | 1.4426 | 6829 | 100 | 0 | 0 | 0 | Heating Tanks.... | 139.9667 | 71.1954 | 81.0592 | 78.8933 | 67.5418 | 33.939 | 0 | -95 | -50.8 | -35.7 | 0 | 0 | 0.99857 | 64.9302 | 282.9384 | 282.9384 | 33.9395 | 5.6615 | 151.3323 | 0 | 34.015 | 0 | 0 | 140.5 | 140.3 | 140.4 | 140.3 | 140 | 138.3 | 125 | 140 | 144 | 139 | 3.4 | 120 | Hybrid | 0 | 0 | 1 | 1 | 1 | 31 | 120.6 | 122.8 | 2000 | 0 | 54.2 | 65.1 | 154 | 67.5 | 150 | 95 | 1058 | 80 | 2200 | 2200 | 326 | 39 | 119 | 67.593 | 50.925 | 67.559 | 50.919
2024-11-21 | 14:57 | 72313.74 | 72314.34 |  | 119.84 | 2.9637 | 346.9 | 571.43 | 0 | 60.003 | 355.2 | 0.9766 | 2.0706 | 1.4441 | 6832 | 100 | 0 | 0 | 0 | Heating Tanks.... | 139.9611 | 71.1966 | 81.06 | 78.88 | 67.54 | 33.939 | 0 | -96.3 | -49.9 | -36.1 | 0 | 0 | 0.99858 | 64.91 | 282.9384 | 282.9384 | 33.9395 | 5.6618 | 151.3324 | 0 | 34.015 | 0 | 0 | 140.5 | 140.3 | 140.4 | 140.3 | 140 | 138.2667 | 125 | 140 | 144 | 139 | 3.4 | 120 | Hybrid | 0 | 0 | 1 | 1 | 1 | 31 | 120.7 | 122.8 | 2000 | 0 | 54.2 | 65.2 | 154 | 67.5 | 150 | 95 | 1058 | 80 | 2201 | 2200 | 333 | 39 | 119 | 67.593 | 50.925 | 67.559 | 50.919
2024-11-21 | 14:57 | 72316.74 | 72317.34 |  | 119.83 | 2.9587 | 346.3 | 571.72 | 0 | 60.003 | 354.5 | 0.9768 | 2.0767 | 1.4416 | 6835 | 100 | 0 | 0 | 0 | Heating Tanks.... | 139.9556 | 71.1975 | 81.0604 | 78.9 | 67.54 | 33.939 | 0 | -97.8 | -49 | -36.5 | 0 | 0 | 0.99861 | 64.8867 | 282.9384 | 282.9384 | 33.9395 | 5.6616 | 151.3323 | 0 | 34.015 | 0 | 0 | 140.5 | 140.3 | 140.4 | 140.3 | 140 | 138.2333 | 125 | 140 | 144 | 139 | 3.4 | 120 | Hybrid | 0 | 0 | 1 | 1 | 1 | 31 | 120.9 | 122.8 | 2000 | 0 | 54.2 | 65.2 | 154 | 67.5 | 151 | 95 | 1058 | 80 | 2200 | 2200 | 341 | 39 | 119 | 67.593 | 50.925 | 67.559 | 50.919
2024-11-21 | 14:57 | 72319.74 | 72320.34 |  | 119.84 | 2.9602 | 346.4 | 572.01 | 0 | 60.003 | 354.8 | 0.9766 | 2.0819 | 1.4414 | 6838 | 100 | 0 | 0 | 0 | Heating Tanks.... | 139.9611 | 71.1984 | 81.062 | 78.88 | 67.54 | 33.939 | 0 | -99 | -48.1 | -37.2 | 0 | 0 | 0.99857 | 64.9218 | 282.9384 | 282.9384 | 33.9395 | 5.6624 | 151.3323 | 0 | 34.015 | 0 | 0 | 140.5 | 140.3 | 140.4 | 140.3 | 140 | 138.2667 | 125 | 140 | 144 | 139 | 3.4 | 120 | Hybrid | 0 | 0 | 1 | 1 | 1 | 31 | 121 | 122.9 | 2000 | 0 | 54.2 | 65.2 | 154 | 67.5 | 151 | 95 | 1058 | 80 | 2196 | 2200 | 348 | 39 | 119 | 67.593 | 50.925 | 67.559 | 50.918
2024-11-21 | 14:57 | 72322.74 | 72323.34 |  | 119.83 | 2.9581 | 346.2 | 572.3 | 0 | 60.003 | 354.5 | 0.9767 | 2.0753 | 1.4395 | 6841 | 100 | 0 | 0 | 0 | Heating Tanks.... | 139.95 | 71.1993 | 81.0645 | 78.88 | 67.5418 | 33.939 | 0 | -101.1 | -46.6 | -38.2 | 0 | 0 | 0.99858 | 64.9146 | 282.9384 | 282.9384 | 33.9395 | 5.6621 | 151.3323 | 0 | 34.015 | 0 | 0 | 140.5 | 140.3 | 140.4 | 140.3 | 140 | 138.2 | 125 | 140 | 144 | 139 | 3.4 | 120 | Hybrid | 0 | 0 | 1 | 1 | 1 | 31 | 121.1 | 122.9 | 2000 | 0 | 54.2 | 65.2 | 154 | 67.6 | 151 | 95 | 1058 | 80 | 2202 | 2200 | 354 | 39 | 119 | 67.593 | 50.925 | 67.559 | 50.918
2024-11-21 | 14:57 | 72325.74 | 72326.34 |  | 119.84 | 2.957 | 346.1 | 572.58 | 0 | 60 | 354.4 | 0.9768 | 2.0578 | 1.441 | 6844 | 100 | 0 | 0 | 0 | Heating Tanks.... | 139.9556 | 71.1998 | 81.0645 | 78.8867 | 67.5443 | 33.939 | 0 | -103.8 | -44.6 | -39.9 | 0 | 0 | 0.99859 | 64.9035 | 282.9384 | 282.9384 | 33.9395 | 5.6621 | 151.3323 | 0 | 34.015 | 0 | 0 | 140.5 | 140.3 | 140.4 | 140.3 | 140 | 138.2333 | 125 | 140 | 144 | 139 | 3.4 | 120 | Hybrid | 0 | 0 | 1 | 1 | 1 | 31 | 121.2 | 122.9 | 2000 | 0 | 54.2 | 65.2 | 154 | 67.6 | 151 | 95 | 1059 | 80 | 2202 | 2200 | 358 | 39 | 119 | 67.593 | 50.925 | 67.559 | 50.918
2024-11-21 | 14:57 | 72328.74 | 72329.35 |  | 119.83 | 2.9605 | 346.4 | 572.87 | 0 | 60 | 354.8 | 0.9766 | 2.1011 | 1.441 | 6847 | 100 | 0 | 0 | 0 | Heating Tanks.... | 139.95 | 71.2 | 81.062 | 78.88 | 67.5455 | 33.939 | 0 | -107.4 | -42.5 | -41.6 | 0 | 0 | 0.99862 | 64.8766 | 282.9384 | 282.9384 | 33.9395 | 5.6619 | 151.3323 | 0 | 34.015 | 0 | 0 | 140.5 | 140.3 | 140.4 | 140.3 | 140 | 138.2 | 125 | 140 | 144 | 139 | 3.4 | 120 | Hybrid | 0 | 0 | 1 | 1 | 1 | 31 | 121.1 | 122.9 | 2000 | 0 | 54.2 | 65.2 | 154 | 67.6 | 151 | 95 | 1059 | 80 | 2199 | 2200 | 358 | 39 | 119 | 67.594 | 50.925 | 67.56 | 50.918
2024-11-21 | 14:57 | 72331.74 | 72332.35 |  | 119.85 | 2.9563 | 346 | 573.16 | 0 | 59.996 | 354.3 | 0.9765 | 2.0654 | 1.4404 | 6850 | 100 | 0 | 0 | 0 | Heating Tanks.... | 139.9667 | 71.2 | 81.0629 | 78.88 | 67.5455 | 33.939 | 0 | -112.2 | -40.3 | -43.4 | 0 | 0 | 0.99862 | 64.8666 | 282.9384 | 282.9384 | 33.9395 | 5.6617 | 151.3324 | 0 | 34.015 | 0 | 0 | 140.5333 | 140.3 | 140.4 | 140.3 | 140 | 138.2667 | 125 | 140 | 144 | 139 | 3.4 | 120 | Hybrid | 0 | 0 | 1 | 1 | 1 | 31 | 120.9 | 122.9 | 2000 | 0 | 54.2 | 65.2 | 154 | 67.6 | 151 | 95 | 1059 | 80 | 2198 | 2200 | 358 | 39 | 119 | 67.594 | 50.925 | 67.56 | 50.918
2024-11-21 | 14:58 | 72334.74 | 72335.35 |  | 119.83 | 2.9527 | 345.4 | 573.45 | 0 | 59.996 | 353.8 | 0.9762 | 2.0554 | 1.4427 | 6853 | 100 | 0 | 0 | 0 | Heating Tanks.... | 139.9889 | 71.2004 | 81.0686 | 78.88 | 67.5425 | 33.939 | 0 | -116.9 | -38.1 | -45.6 | 0 | 0 | 0.9986 | 64.896 | 282.9384 | 282.9384 | 33.9395 | 5.6612 | 151.3323 | 0 | 34.015 | 0 | 0 | 140.5333 | 140.3667 | 140.4 | 140.3 | 140.0333 | 138.3 | 125 | 140 | 144 | 139 | 3.4 | 120 | Hybrid | 0 | 0 | 1 | 1 | 1 | 31 | 121 | 122.9 | 2000 | 0 | 54.2 | 65.2 | 154 | 67.6 | 151 | 95 | 1059 | 80 | 2199 | 2200 | 354 | 39 | 119 | 67.594 | 50.925 | 67.56 | 50.918
2024-11-21 | 14:58 | 72337.74 | 72338.35 |  | 119.84 | 2.9571 | 345.9 | 573.74 | 0 | 60 | 354.4 | 0.976 | 2.0964 | 1.443 | 6856 | 100 | 0 | 0 | 0 | Heating Tanks.... | 139.9833 | 71.2009 | 81.0784 | 78.88 | 67.5406 | 33.939 | 0 | -121.7 | -36.1 | -47.9 | 0 | 0 | 0.99859 | 64.9062 | 282.9384 | 282.9384 | 33.9395 | 5.662 | 151.3323 | 0 | 34.015 | 0 | 0 | 140.5 | 140.4 | 140.4 | 140.3 | 140.0333 | 138.2667 | 125 | 140 | 144 | 139 | 3.4 | 120 | Hybrid | 0 | 0 | 1 | 1 | 1 | 31 | 121 | 123 | 2000 | 0 | 54.2 | 65.2 | 154 | 67.6 | 151 | 95 | 1059 | 80 | 2199 | 2200 | 350 | 39 | 119 | 67.594 | 50.926 | 67.56 | 50.918
2024-11-21 | 14:58 | 72340.74 | 72341.35 |  | 119.85 | 2.9476 | 344.8 | 574.02 | 0 | 59.997 | 353.3 | 0.9761 | 2.0633 | 1.4388 | 6859 | 100 | 0 | 0 | 0 | Heating Tanks.... | 140.0167 | 71.2013 | 81.0886 | 78.87 | 67.54 | 33.939 | 0 | -124.1 | -34.8 | -50.3 | 0 | 0 | 0.99861 | 64.8834 | 282.9384 | 282.9384 | 33.9395 | 5.6619 | 151.3323 | 0 | 34.015 | 0 | 0 | 140.6 | 140.4 | 140.4 | 140.3 | 140.1 | 138.3 | 125 | 140 | 144 | 139 | 3.4 | 120 | Hybrid | 0 | 0 | 1 | 1 | 1 | 31 | 121 | 123 | 2000 | 0 | 54.2 | 65.2 | 154 | 67.6 | 151 | 95 | 1059 | 80 | 2198 | 2200 | 345 | 39 | 119 | 67.594 | 50.926 | 67.56 | 50.918
2024-11-21 | 14:58 | 72343.74 | 72344.35 |  | 119.85 | 2.9444 | 344.5 | 574.31 | 0 | 59.999 | 352.9 | 0.9763 | 2.084 | 1.4419 | 6862 | 100 | 0 | 0 | 0 | Heating Tanks.... | 140.0222 | 71.2021 | 81.1 | 78.86 | 67.5412 | 33.939 | 0 | -123.7 | -34.2 | -52.2 | 0 | 0 | 0.99859 | 64.9016 | 282.9384 | 282.9384 | 33.9395 | 5.6624 | 151.3323 | 0 | 34.015 | 0 | 0 | 140.6 | 140.4 | 140.4 | 140.3333 | 140.1 | 138.3 | 125 | 140 | 144 | 139 | 3.4 | 120 | Hybrid | 0 | 0 | 1 | 1 | 1 | 31 | 121.4 | 123 | 2000 | 0 | 54.3 | 65.2 | 154 | 67.6 | 151 | 95 | 1059 | 80 | 2200 | 2200 | 337 | 39 | 119 | 67.594 | 50.926 | 67.56 | 50.918
2024-11-21 | 14:58 | 72346.74 | 72347.35 |  | 119.83 | 2.9348 | 343.6 | 574.6 | 0 | 60 | 351.7 | 0.9769 | 2.0816 | 1.4406 | 6865 | 100 | 0 | 0 | 0 | Heating Tanks.... | 140.0167 | 71.203 | 81.1129 | 78.86 | 67.5443 | 33.939 | 0 | -122.5 | -34 | -53.4 | 0 | 0 | 0.99863 | 64.8661 | 282.9384 | 282.9384 | 33.9395 | 5.6623 | 151.3323 | 0 | 34.015 | 0 | 0 | 140.6 | 140.4 | 140.4 | 140.3 | 140.1 | 138.3 | 125 | 140 | 144 | 139 | 3.4 | 120 | Hybrid | 0 | 0 | 1 | 1 | 1 | 31 | 121.5 | 123 | 2000 | 0 | 54.3 | 65.2 | 154.1 | 67.6 | 151 | 95 | 1059 | 80 | 2199 | 2200 | 331 | 39 | 119 | 67.594 | 50.926 | 67.56 | 50.918
2024-11-21 | 14:58 | 72349.74 | 72350.35 |  | 119.83 | 2.9389 | 343.9 | 574.89 | 0 | 60.003 | 352.2 | 0.9765 | 2.0843 | 1.4405 | 6868 | 100 | 0 | 0 | 0 | Heating Tanks.... | 140.0167 | 71.2038 | 81.1267 | 78.86 | 67.5473 | 33.939 | 0 | -120.6 | -34.1 | -53.7 | 0 | 0 | 0.99861 | 64.8833 | 282.9384 | 282.9384 | 33.9395 | 5.6621 | 151.3323 | 0 | 34.015 | 0 | 0 | 140.6 | 140.4 | 140.4 | 140.3 | 140.1 | 138.3 | 125 | 140 | 144 | 139.1 | 3.4 | 120 | Hybrid | 0 | 0 | 1 | 1 | 1 | 31 | 121.5 | 123 | 2000 | 0 | 54.3 | 65.2 | 154.1 | 67.6 | 151 | 95 | 1059 | 80 | 2202 | 2200 | 323 | 39 | 119 | 67.594 | 50.926 | 67.561 | 50.917
2024-11-21 | 14:58 | 72352.74 | 72353.35 |  | 119.85 | 2.9397 | 343.9 | 575.17 | 0 | 59.999 | 352.3 | 0.9763 | 2.0626 | 1.4414 | 6871 | 100 | 0 | 0 | 0 | Heating Tanks.... | 140.0333 | 71.2047 | 81.1408 | 78.85 | 67.548 | 33.939 | 0 | -117.9 | -34.7 | -53.5 | 0.001 | 0 | 0.99856 | 64.9351 | 282.9384 | 282.9384 | 33.9395 | 5.6618 | 151.3323 | 0 | 34.015 | 0 | 0 | 140.6 | 140.4 | 140.4 | 140.3667 | 140.1 | 138.3333 | 125 | 140 | 144 | 139.1 | 3.4 | 120 | Hybrid | 0 | 0 | 1 | 1 | 1 | 31 | 121.4 | 123 | 2000 | 0 | 54.3 | 65.2 | 154.1 | 67.6 | 151 | 95 | 1059 | 80 | 2199 | 2200 | 318 | 39 | 119 | 67.594 | 50.926 | 67.561 | 50.917
2024-11-21 | 14:58 | 72355.74 | 72356.35 |  | 119.83 | 2.9455 | 344.6 | 575.46 | 0 | 60.002 | 353 | 0.9762 | 2.0589 | 1.4401 | 6874 | 100 | 0 | 0 | 0 | Heating Tanks.... | 140.05 | 71.2056 | 81.1482 | 78.85 | 67.5461 | 33.939 | 0 | -114.4 | -36.4 | -53 | 0 | 0 | 0.9986 | 64.8964 | 282.9384 | 282.9384 | 33.9395 | 5.6618 | 151.3323 | 0 | 34.015 | 0 | 0 | 140.6 | 140.4 | 140.4 | 140.4 | 140.1 | 138.4 | 125 | 140 | 144 | 139.1 | 3.4 | 120 | Hybrid | 0 | 0 | 1 | 1 | 1 | 31 | 121.3 | 123 | 2000 | 0 | 54.4 | 65.2 | 154.1 | 67.6 | 151 | 95 | 1058 | 80 | 2200 | 2200 | 314 | 39 | 119 | 67.594 | 50.926 | 67.561 | 50.917
2024-11-21 | 14:58 | 72358.74 | 72359.35 |  | 119.84 | 2.9463 | 344.6 | 575.75 | 0 | 60.002 | 353.1 | 0.976 | 2.1088 | 1.4425 | 6877 | 100 | 0 | 0 | 0 | Heating Tanks.... | 140.0389 | 71.2062 | 81.1494 | 78.85 | 67.5443 | 33.939 | 0 | -111.5 | -38.2 | -51.8 | 0 | 0 | 0.99856 | 64.9372 | 282.9384 | 282.9384 | 33.9395 | 5.6619 | 151.3323 | 0 | 34.015 | 0 | 0 | 140.6 | 140.4 | 140.4 | 140.3333 | 140.1 | 138.4 | 125 | 140 | 144 | 139.1 | 3.4 | 120 | Hybrid | 0 | 0 | 1 | 1 | 1 | 31 | 121.3 | 123 | 2000 | 0 | 54.4 | 65.2 | 154.1 | 67.6 | 151 | 95 | 1058 | 80 | 2198 | 2200 | 313 | 39 | 119 | 67.594 | 50.926 | 67.561 | 50.917
2024-11-21 | 14:58 | 72361.74 | 72362.35 |  | 119.83 | 2.9451 | 344.5 | 576.04 | 0 | 60.003 | 352.9 | 0.9762 | 2.0856 | 1.4416 | 6880 | 100 | 0 | 0 | 0 | Heating Tanks.... | 140.0611 | 71.2062 | 81.1469 | 78.85 | 67.5443 | 33.939 | 0 | -109.1 | -39.9 | -50.7 | 0 | 0 | 0.99855 | 64.9495 | 282.9384 | 282.9384 | 33.9395 | 5.6621 | 151.3322 | 0 | 34.015 | 0 | 0 | 140.6667 | 140.4 | 140.4 | 140.4 | 140.1 | 138.4 | 125 | 140 | 144 | 139.1 | 3.4 | 120 | Hybrid | 0 | 0 | 1 | 1 | 1 | 31 | 121.3 | 123 | 2000 | 0 | 54.4 | 65.2 | 154.2 | 67.6 | 151 | 95 | 1058 | 80 | 2196 | 2200 | 317 | 39 | 119 | 67.594 | 50.926 | 67.561 | 50.917
2024-11-21 | 14:58 | 72364.74 | 72365.35 |  | 119.85 | 2.9516 | 345.3 | 576.33 | 0 | 60.003 | 353.8 | 0.9761 | 2.1646 | 1.4455 | 6883 | 100 | 0 | 0 | 0 | Heating Tanks.... | 140.0722 | 71.2067 | 81.1414 | 78.84 | 67.5437 | 33.939 | 0 | -107.6 | -40.9 | -49.7 | 0 | 0 | 0.99857 | 64.9238 | 282.9384 | 282.9384 | 33.9395 | 5.6623 | 151.3324 | 0 | 34.015 | 0 | 0 | 140.6333 | 140.4 | 140.4 | 140.4 | 140.1 | 138.5 | 125 | 140 | 144 | 139.1 | 3.4 | 120 | Hybrid | 0 | 0 | 1 | 1 | 1 | 31 | 121.3 | 123 | 2000 | 0 | 54.4 | 65.1 | 154.2 | 67.6 | 151 | 95 | 1058 | 80 | 2203 | 2200 | 324 | 39 | 119 | 67.595 | 50.927 | 67.562 | 50.917
2024-11-21 | 14:58 | 72367.74 | 72368.35 |  | 119.83 | 2.955 | 345.7 | 576.61 | 0 | 60.003 | 354.1 | 0.9764 | 2.099 | 1.441 | 6886 | 100 | 0 | 0 | 0 | Heating Tanks.... | 140.0833 | 71.2071 | 81.1341 | 78.84 | 67.5443 | 33.939 | 0 | -106.3 | -41.7 | -48.9 | 0 | 0 | 0.99856 | 64.9392 | 282.9384 | 282.9384 | 33.9395 | 5.662 | 151.3323 | 0 | 34.015 | 0 | 0 | 140.7 | 140.4 | 140.4 | 140.4 | 140.1 | 138.5 | 125 | 140 | 144 | 139.1 | 3.4 | 120 | Hybrid | 0 | 0 | 1 | 1 | 1 | 31 | 121.1 | 123 | 2000 | 0 | 54.4 | 65.1 | 154.2 | 67.6 | 150 | 95 | 1058 | 80 | 2199 | 2200 | 332 | 39 | 119 | 67.595 | 50.927 | 67.562 | 50.917
2024-11-21 | 14:58 | 72370.74 | 72371.35 |  | 119.84 | 2.9612 | 346.5 | 576.9 | 0 | 60.007 | 354.9 | 0.9765 | 2.0698 | 1.4405 | 6889 | 100 | 0 | 0 | 0 | Heating Tanks.... | 140.0889 | 71.2067 | 81.1261 | 78.83 | 67.5467 | 33.939 | 0 | -104.7 | -42.4 | -48.4 | -0.001 | 0 | 0.99856 | 64.936 | 282.9384 | 282.9384 | 33.9395 | 5.6619 | 151.3322 | 0 | 34.015 | 0 | 0 | 140.7 | 140.4 | 140.4 | 140.4 | 140.1 | 138.5333 | 125 | 140 | 144 | 139.1 | 3.4 | 120 | Hybrid | 0 | 0 | 1 | 1 | 1 | 31 | 120.9 | 123 | 2000 | 0 | 54.4 | 65.1 | 154.2 | 67.6 | 150 | 95 | 1056 | 80 | 2194 | 2200 | 339 | 39 | 119 | 67.595 | 50.927 | 67.562 | 50.917
2024-11-21 | 14:58 | 72373.74 | 72374.35 |  | 119.84 | 2.9622 | 346.7 | 577.19 | 0 | 60.003 | 355 | 0.9768 | 2.0414 | 1.441 | 6892 | 100 | 0 | 0 | 0 | Heating Tanks.... | 140.1056 | 71.2064 | 81.1212 | 78.82 | 67.5498 | 33.939 | 0 | -103.8 | -43.1 | -47.7 | 0 | 0 | 0.99856 | 64.932 | 282.9384 | 282.9384 | 33.9395 | 5.6625 | 151.3323 | 0 | 34.015 | 0 | 0 | 140.7 | 140.4 | 140.4 | 140.4 | 140.1333 | 138.6 | 125 | 140 | 144 | 139.1 | 3.4 | 120 | Hybrid | 0 | 0 | 1 | 1 | 1 | 31 | 120.9 | 123 | 2000 | 0 | 54.4 | 65.1 | 154.2 | 67.6 | 150 | 95 | 1056 | 80 | 2200 | 2200 | 346 | 39 | 119 | 67.595 | 50.927 | 67.562 | 50.917
2024-11-21 | 14:58 | 72376.74 | 72377.35 |  | 119.84 | 2.9643 | 346.9 | 577.48 | 0 | 60.003 | 355.2 | 0.9766 | 2.0564 | 1.4415 | 6895 | 100 | 0 | 0 | 0 | Heating Tanks.... | 140.1056 | 71.2064 | 81.12 | 78.82 | 67.5498 | 33.939 | 0 | -102.2 | -43.9 | -47 | 0 | 0 | 0.99855 | 64.9488 | 282.9384 | 282.9384 | 33.9395 | 5.6621 | 151.3322 | 0 | 34.015 | 0 | 0 | 140.7 | 140.4 | 140.4 | 140.4 | 140.1333 | 138.6 | 125 | 140 | 144 | 139.1 | 3.4 | 120 | Hybrid | 0 | 0 | 1 | 1 | 1 | 31 | 121 | 123 | 2000 | 0 | 54.4 | 65.1 | 154.2 | 67.6 | 150 | 95 | 1056 | 80 | 2202 | 2200 | 353 | 39 | 119 | 67.595 | 50.927 | 67.562 | 50.917
2024-11-21 | 14:58 | 72379.74 | 72380.35 |  | 119.83 | 2.9605 | 346.4 | 577.77 | 0 | 59.996 | 354.8 | 0.9765 | 2.0819 | 1.4395 | 6898 | 100 | 0 | 0 | 0 | Heating Tanks.... | 140.1 | 71.2064 | 81.12 | 78.83 | 67.551 | 33.939 | 0 | -98.8 | -45.6 | -45.7 | 0 | 0 | 0.99853 | 64.9689 | 282.9384 | 282.9384 | 33.9395 | 5.662 | 151.3322 | 0 | 34.015 | 0 | 0 | 140.7 | 140.4 | 140.4 | 140.4 | 140.1 | 138.6 | 125 | 140 | 144 | 139.1 | 3.4 | 120 | Hybrid | 0 | 0 | 1 | 1 | 1 | 31 | 121.1 | 123 | 2000 | 0 | 54.4 | 65 | 154.2 | 67.6 | 150 | 95 | 1056 | 80 | 2197 | 2200 | 358 | 39 | 119 | 67.595 | 50.927 | 67.562 | 50.917
2024-11-21 | 14:58 | 72382.74 | 72383.35 |  | 119.83 | 2.9584 | 346.1 | 578.05 | 0 | 59.996 | 354.5 | 0.9762 | 2.0692 | 1.4452 | 6901 | 100 | 0 | 0 | 0 | Heating Tanks.... | 140.1389 | 71.2064 | 81.1196 | 78.82 | 67.5553 | 33.939 | 0 | -94.7 | -47.5 | -43.7 | 0 | 0 | 0.99858 | 64.908 | 282.9384 | 282.9384 | 33.9395 | 5.6622 | 151.3323 | 0 | 34.015 | 0 | 0 | 140.7 | 140.4 | 140.4 | 140.4333 | 140.2 | 138.7 | 125 | 140 | 144 | 139.1 | 3.4 | 120 | Hybrid | 0 | 0 | 1 | 1 | 1 | 31 | 121.2 | 123 | 2000 | 0 | 54.4 | 65 | 154.2 | 67.6 | 150 | 95 | 1056 | 80 | 2200 | 2200 | 360 | 39 | 119 | 67.595 | 50.928 | 67.563 | 50.917
2024-11-21 | 14:58 | 72385.74 | 72386.35 |  | 119.85 | 2.9532 | 345.4 | 578.34 | 0 | 59.996 | 353.9 | 0.9759 | 2.0996 | 1.4413 | 6904 | 100 | 0 | 0 | 0 | Heating Tanks.... | 140.15 | 71.2071 | 81.1184 | 78.82 | 67.5596 | 33.939 | 0 | -89.6 | -49.7 | -41 | 0 | 0 | 0.9986 | 64.8988 | 282.9384 | 282.9384 | 33.9395 | 5.6623 | 151.3322 | 0 | 34.015 | 0 | 0 | 140.7 | 140.4 | 140.4333 | 140.4667 | 140.2 | 138.7 | 125 | 140 | 144 | 139.1 | 3.4 | 120 | Hybrid | 0 | 0 | 1 | 1 | 1 | 31 | 121 | 123 | 2000 | 0 | 54.4 | 65 | 154.2 | 67.6 | 150 | 95 | 1058 | 80 | 2200 | 2200 | 360 | 39 | 119 | 67.595 | 50.928 | 67.563 | 50.917
2024-11-21 | 14:58 | 72388.74 | 72389.35 |  | 119.83 | 2.9501 | 345 | 578.63 | 0 | 59.996 | 353.5 | 0.9759 | 2.0525 | 1.4406 | 6907 | 100 | 0 | 0 | 0 | Heating Tanks.... | 140.1389 | 71.2077 | 81.1171 | 78.82 | 67.5596 | 33.939 | 0 | -86.5 | -51.6 | -37.4 | 0 | 0 | 0.99863 | 64.8664 | 282.9384 | 282.9384 | 33.9395 | 5.6621 | 151.3322 | 0 | 34.015 | 0 | 0 | 140.7 | 140.4 | 140.4 | 140.4333 | 140.2 | 138.7 | 125 | 140 | 144 | 139.1 | 3.4 | 120 | Hybrid | 0 | 0 | 1 | 1 | 1 | 31 | 120.9 | 123 | 2000 | 0 | 54.4 | 64.9 | 154.3 | 67.6 | 150 | 95 | 1058 | 80 | 2201 | 2200 | 356 | 39 | 119 | 67.595 | 50.928 | 67.563 | 50.917
2024-11-21 | 14:58 | 72391.74 | 72392.36 |  | 119.83 | 2.9567 | 345.8 | 578.97 | 0 | 60.002 | 354.3 | 0.9759 | 2.0835 | 1.4415 | 6911 | 100 | 0 | 0 | 0 | Heating Tanks.... | 140.1389 | 71.2077 | 81.1184 | 78.8133 | 67.5596 | 33.939 | 0 | -87.8 | -52.3 | -35 | 0.001 | 0 | 0.99864 | 64.8538 | 282.9384 | 282.9384 | 33.9395 | 5.662 | 151.3322 | 0 | 34.014 | 0 | 0 | 140.7 | 140.4 | 140.4333 | 140.4333 | 140.1667 | 138.7 | 125 | 140 | 144 | 139.1 | 3.4 | 120 | Hybrid | 0 | 0 | 1 | 1 | 1 | 31 | 121 | 123 | 2000 | 0 | 54.4 | 64.9 | 154.3 | 67.6 | 150 | 95 | 1058 | 80 | 2200 | 2200 | 352 | 39 | 119 | 67.595 | 50.928 | 67.563 | 50.918
2024-11-21 | 14:59 | 72394.74 | 72395.36 |  | 119.84 | 2.9599 | 346.4 | 579.25 | 0 | 60.003 | 354.7 | 0.9764 | 2.0449 | 1.4409 | 6914 | 100 | 0 | 0 | 0 | Heating Tanks.... | 140.15 | 71.2083 | 81.1208 | 78.8133 | 67.5614 | 33.939 | 0 | -92.3 | -51.9 | -35.4 | 0 | 0 | 0.99857 | 64.9282 | 282.9384 | 282.9384 | 33.9395 | 5.6616 | 151.3323 | 0 | 34.014 | 0 | 0 | 140.7 | 140.4333 | 140.4333 | 140.4333 | 140.2 | 138.7 | 125 | 140 | 144 | 139.1 | 3.4 | 120 | Hybrid | 0 | 0 | 1 | 1 | 1 | 31 | 120.9 | 123.1 | 2000 | 0 | 54.4 | 64.9 | 154.3 | 67.6 | 150 | 95 | 1058 | 80 | 2202 | 2200 | 349 | 39 | 119 | 67.596 | 50.928 | 67.563 | 50.918
2024-11-21 | 14:59 | 72397.74 | 72398.36 |  | 119.85 | 2.9613 | 346.6 | 579.54 | 0 | 60.003 | 354.9 | 0.9764 | 2.0687 | 1.4425 | 6917 | 100 | 0 | 0 | 0 | Heating Tanks.... | 140.1444 | 71.2092 | 81.1267 | 78.8133 | 67.5578 | 33.939 | 0 | -96.8 | -49.6 | -36.3 | 0 | 0 | 0.99855 | 64.9425 | 282.9384 | 282.9384 | 33.9395 | 5.662 | 151.3322 | 0 | 34.014 | 0 | 0 | 140.7 | 140.4333 | 140.4333 | 140.4333 | 140.1667 | 138.7 | 125 | 140 | 144 | 139.1 | 3.4 | 120 | Hybrid | 0 | 0 | 1 | 1 | 1 | 31 | 120.8 | 123.1 | 2000 | 0 | 54.4 | 64.9 | 154.4 | 67.6 | 150 | 95 | 1058 | 80 | 2199 | 2200 | 342 | 39 | 119 | 67.596 | 50.928 | 67.563 | 50.918
2024-11-21 | 14:59 | 72400.74 | 72401.36 |  | 119.83 | 2.9636 | 346.9 | 579.83 | 0 | 60.004 | 355.1 | 0.9768 | 2.0569 | 1.44 | 6920 | 100 | 0 | 0 | 0 | Heating Tanks.... | 140.1556 | 71.2096 | 81.1359 | 78.8067 | 67.5516 | 33.939 | 0 | -101.3 | -46.6 | -38.2 | 0 | 0 | 0.99856 | 64.9378 | 282.9384 | 282.9384 | 33.9395 | 5.662 | 151.3322 | 0 | 34.014 | 0 | 0 | 140.7333 | 140.4333 | 140.4333 | 140.4667 | 140.1667 | 138.7 | 125 | 140 | 144 | 139.1 | 3.4 | 120 | Hybrid | 0 | 0 | 1 | 1 | 1 | 31 | 120.8 | 123.1 | 2000 | 0 | 54.4 | 64.9 | 154.4 | 67.6 | 150 | 95 | 1058 | 80 | 2198 | 2200 | 336 | 39 | 119 | 67.596 | 50.928 | 67.564 | 50.918
2024-11-21 | 14:59 | 72403.74 | 72404.36 |  | 119.83 | 2.9629 | 346.8 | 580.12 | 0 | 60 | 355.1 | 0.9768 | 2.0688 | 1.4416 | 6923 | 100 | 0 | 0 | 0 | Heating Tanks.... | 140.1222 | 71.2101 | 81.1433 | 78.8 | 67.5541 | 33.939 | 0 | -105.7 | -43.5 | -40.8 | 0 | 0 | 0.99857 | 64.9221 | 282.9384 | 282.9384 | 33.9395 | 5.6619 | 151.3323 | 0 | 34.014 | 0 | 0 | 140.7 | 140.4 | 140.4 | 140.4 | 140.1333 | 138.7 | 125 | 140 | 144 | 139.1 | 3.4 | 120 | Hybrid | 0 | 0 | 1 | 1 | 1 | 31 | 120.9 | 123.1 | 2000 | 0 | 54.4 | 64.9 | 154.4 | 67.6 | 150 | 95 | 1058 | 80 | 2199 | 2200 | 327 | 39 | 119 | 67.596 | 50.928 | 67.564 | 50.918
2024-11-21 | 14:59 | 72406.74 | 72407.36 |  | 119.84 | 2.9581 | 346.1 | 580.41 | 0 | 59.996 | 354.5 | 0.9762 | 2.0676 | 1.4415 | 6926 | 100 | 0 | 0 | 0 | Heating Tanks.... | 140.1611 | 71.2105 | 81.1451 | 78.8 | 67.5602 | 33.939 | 0 | -111.4 | -40.6 | -43.3 | 0 | 0 | 0.99856 | 64.9413 | 282.9384 | 282.9384 | 33.9395 | 5.662 | 151.3323 | 0 | 34.014 | 0 | 0 | 140.7 | 140.4667 | 140.4667 | 140.4333 | 140.2 | 138.7 | 125 | 140 | 144 | 139.2 | 3.4 | 120 | Hybrid | 0 | 0 | 1 | 1 | 1 | 31 | 121 | 123.1 | 2000 | 0 | 54.4 | 64.9 | 154.4 | 67.6 | 150 | 95 | 1058 | 80 | 2199 | 2200 | 322 | 39 | 119 | 67.596 | 50.929 | 67.564 | 50.918
2024-11-21 | 14:59 | 72409.74 | 72410.36 |  | 119.84 | 2.9578 | 345.9 | 580.69 | 0 | 59.999 | 354.5 | 0.9759 | 2.0919 | 1.4405 | 6929 | 100 | 0 | 0 | 0 | Heating Tanks.... | 140.1778 | 71.2109 | 81.1476 | 78.8 | 67.562 | 33.939 | 0 | -118 | -37.5 | -45.9 | 0 | 0 | 0.9986 | 64.8935 | 282.9384 | 282.9384 | 33.9395 | 5.6624 | 151.3322 | 0 | 34.014 | 0 | 0 | 140.7333 | 140.5 | 140.4667 | 140.4667 | 140.2 | 138.7 | 125 | 140 | 144 | 139.2 | 3.4 | 120 | Hybrid | 0 | 0 | 1 | 1 | 1 | 31 | 121 | 123.1 | 2000 | 0 | 54.4 | 64.9 | 154.4 | 67.6 | 150 | 95 | 1058 | 80 | 2200 | 2200 | 316 | 39 | 119 | 67.596 | 50.929 | 67.564 | 50.918
2024-11-21 | 14:59 | 72412.74 | 72413.36 |  | 119.83 | 2.9466 | 344.8 | 580.98 | 0 | 59.997 | 353.1 | 0.9766 | 2.0767 | 1.4411 | 6932 | 100 | 0 | 0 | 0 | Heating Tanks.... | 140.1833 | 71.2109 | 81.1494 | 78.7933 | 67.5602 | 33.939 | 0 | -124.5 | -35 | -49.4 | 0 | 0 | 0.99864 | 64.8578 | 282.9384 | 282.9384 | 33.9395 | 5.662 | 151.3323 | 0 | 34.014 | 0 | 0 | 140.7333 | 140.5 | 140.5 | 140.4667 | 140.2 | 138.7 | 125 | 140 | 144 | 139.2 | 3.4 | 120 | Hybrid | 0 | 0 | 1 | 1 | 1 | 31 | 121.1 | 123.1 | 2000 | 0 | 54.4 | 64.9 | 154.4 | 67.6 | 150 | 95 | 1058 | 80 | 2197 | 2200 | 314 | 39 | 119 | 67.596 | 50.929 | 67.564 | 50.918
2024-11-21 | 14:59 | 72415.74 | 72416.36 |  | 119.84 | 2.9588 | 346.2 | 581.27 | 0 | 60 | 354.6 | 0.9763 | 2.0647 | 1.4404 | 6935 | 100 | 0 | 0 | 0 | Heating Tanks.... | 140.1722 | 71.2112 | 81.15 | 78.7867 | 67.562 | 33.939 | 0 | -124 | -33.8 | -53 | 0 | 0 | 0.99864 | 64.8553 | 282.9384 | 282.9384 | 33.9395 | 5.6626 | 151.3323 | 0 | 34.014 | 0 | 0 | 140.7 | 140.5 | 140.5 | 140.5 | 140.2 | 138.6333 | 125 | 140 | 144.1 | 139.2 | 3.4 | 120 | Hybrid | 0 | 0 | 1 | 1 | 1 | 31 | 121.2 | 123.1 | 2000 | 0 | 54.4 | 64.9 | 154.4 | 67.6 | 150 | 95 | 1056 | 80 | 2197 | 2200 | 316 | 39 | 119 | 67.596 | 50.929 | 67.565 | 50.918
2024-11-21 | 14:59 | 72418.74 | 72419.36 |  | 119.85 | 2.9584 | 346.2 | 581.56 | 0 | 60.003 | 354.6 | 0.9764 | 2.0865 | 1.4429 | 6938 | 100 | 0 | 0 | 0 | Heating Tanks.... | 140.1667 | 71.2114 | 81.15 | 78.78 | 67.5657 | 33.939 | 0 | -120.6 | -33.9 | -53.9 | 0.001 | 0 | 0.99861 | 64.886 | 282.9384 | 282.9384 | 33.9395 | 5.6623 | 151.3323 | 0 | 34.014 | 0 | 0 | 140.7 | 140.5 | 140.5 | 140.5 | 140.2 | 138.6 | 125 | 140 | 144.1 | 139.2 | 3.4 | 120 | Hybrid | 0 | 0 | 1 | 1 | 1 | 31 | 121.2 | 123.1 | 2000 | 0 | 54.4 | 64.9 | 154.4 | 67.6 | 150 | 95 | 1056 | 80 | 2197 | 2200 | 321 | 39 | 119 | 67.596 | 50.929 | 67.565 | 50.917
2024-11-21 | 14:59 | 72421.74 | 72422.36 |  | 119.83 | 2.9612 | 346.5 | 581.85 | 0 | 60 | 354.8 | 0.9764 | 2.0868 | 1.4416 | 6941 | 100 | 0 | 0 | 0 | Heating Tanks.... | 140.1833 | 71.2112 | 81.1504 | 78.7867 | 67.5663 | 33.939 | 0 | -116 | -35.5 | -53.2 | 0.001 | 0 | 0.99863 | 64.8686 | 282.9384 | 282.9384 | 33.9395 | 5.6619 | 151.3322 | 0 | 34.014 | 0 | 0 | 140.7333 | 140.5333 | 140.5333 | 140.5 | 140.2 | 138.6 | 125 | 140 | 144.1 | 139.2 | 3.4 | 120 | Hybrid | 0 | 0 | 1 | 1 | 1 | 31 | 121.4 | 123.1 | 2000 | 0 | 54.4 | 64.9 | 154.4 | 67.6 | 150 | 95 | 1056 | 80 | 2198 | 2200 | 328 | 39 | 119 | 67.596 | 50.929 | 67.565 | 50.917
2024-11-21 | 14:59 | 72424.74 | 72425.36 |  | 119.84 | 2.9681 | 347.4 | 582.14 | 0 | 60.006 | 355.7 | 0.9766 | 2.0664 | 1.44 | 6944 | 100 | 0 | 0 | 0 | Heating Tanks.... | 140.1667 | 71.2112 | 81.1541 | 78.7867 | 67.5657 | 33.939 | 0 | -110.5 | -39 | -51.2 | 0 | 0 | 0.99858 | 64.9169 | 282.9384 | 282.9384 | 33.9395 | 5.6624 | 151.3323 | 0 | 34.014 | 0 | 0 | 140.7333 | 140.5 | 140.5333 | 140.5 | 140.2 | 138.5333 | 125 | 140 | 144.2 | 139.2 | 3.4 | 120 | Hybrid | 0 | 0 | 1 | 1 | 1 | 31 | 121.4 | 123.1 | 2000 | 0 | 54.4 | 64.9 | 154.4 | 67.6 | 150 | 95 | 1056 | 80 | 2203 | 2200 | 336 | 39 | 119 | 67.597 | 50.929 | 67.565 | 50.917
2024-11-21 | 14:59 | 72427.74 | 72428.36 |  | 119.83 | 2.9724 | 347.9 | 582.42 | 0 | 60 | 356.2 | 0.9766 | 2.0682 | 1.4416 | 6947 | 100 | 0 | 0 | 0 | Heating Tanks.... | 140.15 | 71.2111 | 81.1598 | 78.7733 | 67.5676 | 33.939 | 0 | -103.3 | -43.4 | -47.4 | 0 | 0 | 0.99857 | 64.9264 | 282.9384 | 282.9384 | 33.9395 | 5.6621 | 151.3322 | 0 | 34.014 | 0 | 0 | 140.7 | 140.5 | 140.5 | 140.5 | 140.2 | 138.5 | 125 | 140 | 144.2 | 139.2 | 3.4 | 120 | Hybrid | 0 | 0 | 1 | 1 | 1 | 31 | 121.4 | 123.1 | 2000 | 0 | 54.4 | 64.9 | 154.4 | 67.6 | 150 | 95 | 1056 | 80 | 2200 | 2200 | 345 | 39 | 119 | 67.597 | 50.929 | 67.565 | 50.917
2024-11-21 | 14:59 | 72430.74 | 72431.36 |  | 119.84 | 2.9631 | 346.7 | 582.71 | 0 | 59.995 | 355.1 | 0.9764 | 2.0615 | 1.4426 | 6950 | 100 | 0 | 0 | 0 | Heating Tanks.... | 140.1722 | 71.2106 | 81.1635 | 78.78 | 67.5694 | 33.939 | 0 | -94.7 | -47.7 | -43.3 | 0 | 0 | 0.99859 | 64.9085 | 282.9384 | 282.9384 | 33.9395 | 5.6618 | 151.3321 | 0 | 34.014 | 0 | 0 | 140.7667 | 140.5333 | 140.5333 | 140.5 | 140.2 | 138.5 | 125 | 140 | 144.2 | 139.2 | 3.4 | 120 | Hybrid | 0 | 0 | 1 | 1 | 1 | 31 | 121.2 | 123.1 | 2000 | 0 | 54.4 | 64.9 | 154.4 | 67.6 | 150 | 95 | 1057 | 80 | 2201 | 2200 | 351 | 39 | 119 | 67.597 | 50.929 | 67.565 | 50.917
2024-11-21 | 14:59 | 72433.74 | 72434.36 |  | 119.83 | 2.9508 | 345.2 | 583 | 0 | 59.999 | 353.6 | 0.9761 | 2.0719 | 1.4395 | 6953 | 100 | 0 | 0 | 0 | Heating Tanks.... | 140.1889 | 71.2106 | 81.1669 | 78.78 | 67.57 | 33.939 | 0 | -87.6 | -50.8 | -39.1 | 0 | 0 | 0.99858 | 64.9178 | 282.9384 | 282.9384 | 33.9395 | 5.662 | 151.3322 | 0 | 34.014 | 0 | 0 | 140.8 | 140.6 | 140.5333 | 140.5 | 140.2 | 138.5 | 125 | 140 | 144.2 | 139.2 | 3.4 | 120 | Hybrid | 0 | 0 | 1 | 1 | 1 | 31 | 121 | 123.1 | 2000 | 0 | 54.4 | 64.9 | 154.4 | 67.6 | 150 | 95 | 1057 | 80 | 2198 | 2200 | 357 | 39 | 119 | 67.597 | 50.929 | 67.566 | 50.917
2024-11-21 | 14:59 | 72436.74 | 72437.36 |  | 119.84 | 2.941 | 344.2 | 583.29 | 0 | 60.003 | 352.4 | 0.9767 | 2.1 | 1.441 | 6956 | 100 | 0 | 0 | 0 | Heating Tanks.... | 140.1944 | 71.2101 | 81.1767 | 78.78 | 67.57 | 33.939 | 0 | -88.1 | -52.2 | -35.2 | 0 | 0 | 0.99856 | 64.9356 | 282.9384 | 282.9384 | 33.9395 | 5.662 | 151.3322 | 0 | 34.014 | 0 | 0 | 140.8 | 140.6 | 140.5667 | 140.5 | 140.2 | 138.5 | 125 | 140 | 144.2 | 139.2 | 3.4 | 120 | Hybrid | 0 | 0 | 1 | 1 | 1 | 31 | 121.1 | 123.1 | 2000 | 0 | 54.4 | 64.9 | 154.4 | 67.6 | 150 | 95 | 1057 | 80 | 2199 | 2200 | 359 | 39 | 119 | 67.597 | 50.929 | 67.566 | 50.917
2024-11-21 | 14:59 | 72439.74 | 72440.36 |  | 119.84 | 2.9468 | 344.8 | 583.58 | 0 | 59.999 | 353.1 | 0.9763 | 2.0795 | 1.44 | 6959 | 100 | 0 | 0 | 0 | Heating Tanks.... | 140.1889 | 71.2096 | 81.1912 | 78.78 | 67.57 | 33.939 | 0 | -93 | -51.6 | -35.6 | 0 | 0 | 0.99854 | 64.9593 | 282.9384 | 282.9384 | 33.9395 | 5.662 | 151.3322 | 0 | 34.014 | 0 | 0 | 140.8 | 140.6 | 140.5667 | 140.5 | 140.2 | 138.4667 | 125 | 140 | 144.2 | 139.2 | 3.4 | 120 | Hybrid | 0 | 0 | 1 | 1 | 1 | 31 | 121.2 | 123.1 | 2000 | 0 | 54.4 | 64.9 | 154.4 | 67.6 | 150 | 95 | 1057 | 80 | 2199 | 2200 | 359 | 39 | 119 | 67.597 | 50.929 | 67.566 | 50.917
2024-11-21 | 14:59 | 72442.74 | 72443.36 |  | 119.83 | 2.9467 | 344.7 | 583.87 | 0 | 59.999 | 353.1 | 0.9761 | 2.0958 | 1.4416 | 6962 | 100 | 0 | 0 | 0 | Heating Tanks.... | 140.2 | 71.2096 | 81.2014 | 78.7667 | 67.57 | 33.939 | 0 | -99.1 | -48.3 | -37.1 | 0 | 0 | 0.99856 | 64.9344 | 282.9384 | 282.9384 | 33.9395 | 5.6623 | 151.3322 | 0 | 34.014 | 0 | 0 | 140.8 | 140.6 | 140.6 | 140.5 | 140.2 | 138.5 | 125 | 140 | 144.2 | 139.2 | 3.4 | 120 | Hybrid | 0 | 0 | 1 | 1 | 1 | 31 | 121.2 | 123.1 | 2000 | 0 | 54.4 | 64.9 | 154.4 | 67.6 | 150 | 95 | 1057 | 80 | 2199 | 2200 | 359 | 39 | 119 | 67.597 | 50.929 | 67.566 | 50.917
2024-11-21 | 14:59 | 72445.74 | 72446.36 |  | 119.83 | 2.9553 | 345.7 | 584.16 | 0 | 60.003 | 354.1 | 0.9761 | 2.0614 | 1.4385 | 6965 | 100 | 0 | 0 | 0 | Heating Tanks.... | 140.2 | 71.2099 | 81.2065 | 78.7733 | 67.57 | 33.939 | 0 | -105.1 | -44 | -40.3 | 0 | 0 | 0.99854 | 64.962 | 282.9384 | 282.9384 | 33.9395 | 5.6622 | 151.3322 | 0 | 34.014 | 0 | 0 | 140.8 | 140.6 | 140.6 | 140.5 | 140.2 | 138.5 | 125 | 140 | 144.2 | 139.2 | 3.4 | 120 | Hybrid | 0 | 0 | 1 | 1 | 1 | 31 | 120.9 | 123.2 | 2000 | 0 | 54.4 | 64.9 | 154.4 | 67.6 | 150 | 95 | 1058 | 80 | 2194 | 2200 | 354 | 39 | 119 | 67.597 | 50.929 | 67.566 | 50.917
2024-11-21 | 14:59 | 72448.74 | 72449.36 |  | 119.84 | 2.9605 | 346.4 | 584.44 | 0 | 60 | 354.8 | 0.9763 | 2.107 | 1.4404 | 6968 | 100 | 0 | 0 | 0 | Heating Tanks.... | 140.1889 | 71.2095 | 81.209 | 78.7667 | 67.57 | 33.939 | 0 | -112.9 | -39.7 | -44 | 0 | 0 | 0.99858 | 64.9206 | 282.9384 | 282.9384 | 33.9395 | 5.6622 | 151.3323 | 0 | 34.014 | 0 | 0 | 140.8 | 140.6 | 140.5667 | 140.5 | 140.2 | 138.4667 | 125 | 140 | 144.2 | 139.2 | 3.4 | 120 | Hybrid | 0 | 0 | 1 | 1 | 1 | 31 | 121 | 123.2 | 2000 | 0 | 54.4 | 64.9 | 154.4 | 67.6 | 150 | 95 | 1058 | 80 | 2198 | 2200 | 349 | 39 | 119 | 67.597 | 50.929 | 67.567 | 50.916
2024-11-21 | 14:59 | 72451.74 | 72452.37 |  | 119.85 | 2.9639 | 346.9 | 584.73 | 0 | 60.006 | 355.2 | 0.9765 | 2.0842 | 1.4414 | 6971 | 100 | 0 | 0 | 0 | Heating Tanks.... | 140.2222 | 71.209 | 81.211 | 78.76 | 67.57 | 33.939 | 0 | -122.4 | -35.8 | -48.1 | 0 | 0 | 0.99857 | 64.927 | 282.9384 | 282.9384 | 33.9395 | 5.6617 | 151.3323 | 0 | 34.014 | 0 | 0 | 140.8333 | 140.6333 | 140.6 | 140.5 | 140.2333 | 138.5333 | 125 | 140 | 144.2 | 139.2 | 3.4 | 120 | Hybrid | 0 | 0 | 1 | 1 | 1 | 31 | 121.2 | 123.2 | 2000 | 0 | 54.4 | 64.9 | 154.4 | 67.6 | 150 | 95 | 1058 | 80 | 2202 | 2200 | 345 | 39 | 119 | 67.598 | 50.929 | 67.567 | 50.916
2024-11-21 | 15:00 | 72454.74 | 72455.37 |  | 119.83 | 2.9611 | 346.5 | 585.02 | 0 | 60 | 354.8 | 0.9767 | 2.061 | 1.439 | 6974 | 100 | 0 | 0 | 0 | Heating Tanks.... | 140.2333 | 71.209 | 81.2098 | 78.76 | 67.5682 | 33.939 | 0 | -124.9 | -33.8 | -52.2 | 0.001 | 0 | 0.99852 | 64.978 | 282.9384 | 282.9384 | 33.9395 | 5.6622 | 151.3322 | 0 | 34.014 | 0 | 0 | 140.8667 | 140.6333 | 140.6 | 140.5 | 140.2667 | 138.5333 | 125 | 140 | 144.2 | 139.2 | 3.4 | 120 | Hybrid | 0 | 0 | 1 | 1 | 1 | 31 | 121.3 | 123.2 | 2000 | 0 | 54.4 | 64.9 | 154.4 | 67.6 | 150 | 95 | 1058 | 80 | 2199 | 2200 | 341 | 39 | 119 | 67.598 | 50.929 | 67.567 | 50.916
2024-11-21 | 15:00 | 72457.74 | 72458.37 |  | 119.84 | 2.9588 | 346.2 | 585.31 | 0 | 59.996 | 354.6 | 0.9764 | 2.0619 | 1.4426 | 6977 | 100 | 0 | 0 | 0 | Heating Tanks.... | 140.2 | 71.2087 | 81.2049 | 78.7533 | 67.5663 | 33.939 | 0 | -122.5 | -33.6 | -54 | 0 | 0 | 0.9986 | 64.8945 | 282.9384 | 282.9384 | 33.9395 | 5.6624 | 151.3322 | 0 | 34.014 | 0 | 0 | 140.8 | 140.6 | 140.6 | 140.5 | 140.2 | 138.5 | 125 | 140 | 144.2 | 139.2 | 3.4 | 120 | Hybrid | 0 | 0 | 1 | 1 | 1 | 31 | 121.3 | 123.2 | 2000 | 0 | 54.4 | 64.9 | 154.4 | 67.6 | 150 | 95 | 1058 | 80 | 2203 | 2200 | 331 | 39 | 119 | 67.598 | 50.928 | 67.567 | 50.916
2024-11-21 | 15:00 | 72460.74 | 72461.37 |  | 119.84 | 2.9586 | 346.1 | 585.6 | 0 | 59.995 | 354.6 | 0.976 | 2.0629 | 1.4409 | 6980 | 100 | 0 | 0 | 0 | Heating Tanks.... | 140.25 | 71.208 | 81.2012 | 78.76 | 67.5669 | 33.939 | 0 | -118.8 | -34.3 | -53.7 | 0 | 0 | 0.99862 | 64.8707 | 282.9384 | 282.9384 | 33.9395 | 5.6619 | 151.3322 | 0 | 34.014 | 0 | 0 | 140.8667 | 140.6667 | 140.6 | 140.5333 | 140.2667 | 138.5667 | 125 | 140 | 144.2 | 139.2 | 3.4 | 120 | Hybrid | 0 | 0 | 1 | 1 | 1 | 31 | 121.4 | 123.2 | 2000 | 0 | 54.4 | 64.9 | 154.4 | 67.6 | 150 | 95 | 1054 | 80 | 2198 | 2200 | 324 | 39 | 119 | 67.598 | 50.928 | 67.567 | 50.916
2024-11-21 | 15:00 | 72463.74 | 72464.37 |  | 119.85 | 2.9539 | 345.5 | 585.89 | 0 | 59.999 | 354 | 0.9759 | 2.0542 | 1.4399 | 6983 | 100 | 0 | 0 | 0 | Heating Tanks.... | 140.2833 | 71.2075 | 81.2012 | 78.7533 | 67.5688 | 33.939 | 0 | -114.3 | -36.3 | -52.8 | 0 | 0 | 0.99857 | 64.9247 | 282.9384 | 282.9384 | 33.9395 | 5.6622 | 151.3323 | 0 | 34.014 | 0 | 0 | 140.9 | 140.7 | 140.6667 | 140.5333 | 140.3 | 138.6 | 125 | 140 | 144.2 | 139.3 | 3.4 | 120 | Hybrid | 0 | 0 | 1 | 1 | 1 | 31 | 121.4 | 123.2 | 2000 | 0 | 54.4 | 64.9 | 154.4 | 67.6 | 150 | 95 | 1054 | 80 | 2198 | 2200 | 353 | 39 | 119 | 67.598 | 50.928 | 67.568 | 50.915
2024-11-21 | 15:00 | 72466.74 | 72467.37 |  | 119.83 | 2.944 | 344.5 | 586.17 | 0 | 60.003 | 352.8 | 0.9766 | 2.0681 | 1.4421 | 6986 | 100 | 0 | 0 | 0 | Heating Tanks.... | 140.2389 | 71.2068 | 81.2049 | 78.7533 | 67.5712 | 33.939 | 0 | -110.4 | -39.2 | -51.1 | 0 | 0 | 0.99862 | 64.8779 | 282.9384 | 282.9384 | 33.9395 | 5.6619 | 151.3323 | 0 | 34.014 | 0 | 0 | 140.8333 | 140.6333 | 140.6 | 140.5 | 140.2667 | 138.6 | 125 | 140 | 144.2 | 139.3 | 3.4 | 120 | Hybrid | 0 | 0 | 1 | 1 | 1 | 31 | 121.4 | 123.2 | 2000 | 0 | 54.4 | 64.9 | 154.5 | 67.6 | 150 | 95 | 1054 | 80 | 2196 | 2200 | 315 | 39 | 119 | 67.598 | 50.928 | 67.568 | 50.915
2024-11-21 | 15:00 | 72469.74 | 72470.37 |  | 119.85 | 2.9424 | 344.4 | 586.46 | 0 | 59.999 | 352.6 | 0.9766 | 2.097 | 1.4409 | 6989 | 100 | 0 | 0 | 0 | Heating Tanks.... | 140.3167 | 71.2055 | 81.2122 | 78.7533 | 67.5724 | 33.939 | 0 | -106.2 | -41.9 | -48.7 | 0 | 0 | 0.99864 | 64.8529 | 282.9384 | 282.9384 | 33.9395 | 5.6619 | 151.3322 | 0 | 34.014 | 0 | 0 | 140.9 | 140.7 | 140.7 | 140.6 | 140.3 | 138.7 | 125 | 140 | 144.2 | 139.3 | 3.4 | 120 | Hybrid | 0 | 0 | 1 | 1 | 1 | 31 | 121.6 | 123.2 | 2000 | 0 | 54.4 | 64.9 | 154.5 | 67.6 | 150 | 95 | 1054 | 80 | 2203 | 2200 | 316 | 39 | 119 | 67.598 | 50.928 | 67.568 | 50.915
2024-11-21 | 15:00 | 72472.74 | 72473.37 |  | 119.84 | 2.9576 | 346 | 586.75 | 0 | 59.999 | 354.4 | 0.9761 | 2.0728 | 1.4431 | 6992 | 100 | 0 | 0 | 0 | Heating Tanks.... | 140.3056 | 71.2043 | 81.2233 | 78.74 | 67.572 | 33.939 | 0 | -100.6 | -44.9 | -46.3 | 0 | 0 | 0.99862 | 64.8784 | 282.9384 | 282.9384 | 33.9395 | 5.6626 | 151.3322 | 0 | 34.014 | 0 | 0 | 140.9 | 140.7 | 140.7 | 140.5333 | 140.3 | 138.7 | 125 | 140 | 144.2 | 139.3 | 3.4 | 120 | Hybrid | 0 | 0 | 1 | 1 | 1 | 31 | 121.5 | 123.2 | 2000 | 0 | 54.4 | 64.9 | 154.5 | 67.6 | 150 | 95 | 1054 | 80 | 2201 | 2200 | 320 | 39 | 119 | 67.598 | 50.928 | 67.568 | 50.914
2024-11-21 | 15:00 | 72475.74 | 72476.37 |  | 119.83 | 2.9649 | 346.9 | 587.04 | 0 | 60.007 | 355.3 | 0.9764 | 2.0881 | 1.4421 | 6995 | 100 | 0 | 0 | 0 | Heating Tanks.... | 140.3167 | 71.2034 | 81.2331 | 78.7467 | 67.5708 | 33.939 | 0 | -95 | -47.5 | -43.6 | 0 | 0 | 0.9986 | 64.903 | 282.9384 | 282.9384 | 33.9395 | 5.6619 | 151.3321 | 0 | 34.014 | 0 | 0 | 140.9 | 140.7 | 140.7 | 140.6 | 140.3 | 138.7 | 125 | 140 | 144.2 | 139.3 | 3.4 | 120 | Hybrid | 0 | 0 | 1 | 1 | 1 | 31 | 121.6 | 123.2 | 2000 | 0 | 54.4 | 64.9 | 154.5 | 67.6 | 150 | 95 | 1052 | 80 | 2197 | 2200 | 325 | 39 | 119 | 67.598 | 50.928 | 67.568 | 50.914
2024-11-21 | 15:00 | 72478.74 | 72479.37 |  | 119.83 | 2.973 | 347.8 | 587.33 | 0 | 60.003 | 356.3 | 0.9764 | 2.0849 | 1.4406 | 6998 | 100 | 0 | 0 | 0 | Heating Tanks.... | 140.3056 | 71.2025 | 81.2371 | 78.74 | 67.57 | 33.939 | 0 | -90 | -49.8 | -40.6 | 0 | 0 | 0.99856 | 64.9398 | 282.9384 | 282.9384 | 33.9395 | 5.6623 | 151.3322 | 0 | 34.014 | 0 | 0 | 140.8667 | 140.7 | 140.6667 | 140.5667 | 140.3333 | 138.7 | 125 | 140 | 144.2 | 139.3 | 3.4 | 120 | Hybrid | 0 | 0 | 1 | 1 | 1 | 31 | 121.6 | 123.2 | 2000 | 0 | 54.4 | 65 | 154.5 | 67.6 | 150 | 95 | 1052 | 80 | 2199 | 2200 | 332 | 39 | 119 | 67.598 | 50.928 | 67.568 | 50.914
2024-11-21 | 15:00 | 72481.74 | 72482.37 |  | 119.83 | 2.9684 | 347.4 | 587.62 | 0 | 59.999 | 355.7 | 0.9766 | 2.0884 | 1.4426 | 7001 | 100 | 0 | 0 | 0 | Heating Tanks.... | 140.3167 | 71.2016 | 81.2339 | 78.7467 | 67.57 | 33.939 | 0 | -87.3 | -51.3 | -37.4 | 0 | 0 | 0.99856 | 64.9406 | 282.9384 | 282.9384 | 33.9395 | 5.6626 | 151.3322 | 0 | 34.014 | 0 | 0 | 140.8667 | 140.7 | 140.7 | 140.6 | 140.3333 | 138.7 | 125 | 140 | 144.2 | 139.3 | 3.4 | 120 | Hybrid | 0 | 0 | 1 | 1 | 1 | 31 | 121.6 | 123.2 | 2000 | 0 | 54.4 | 65 | 154.5 | 67.6 | 150 | 95 | 1052 | 80 | 2205 | 2200 | 342 | 39 | 119 | 67.598 | 50.927 | 67.569 | 50.914
2024-11-21 | 15:00 | 72484.74 | 72485.37 |  | 119.85 | 2.9645 | 346.8 | 587.91 | 0 | 60 | 355.3 | 0.976 | 2.063 | 1.4409 | 7004 | 100 | 0 | 0 | 0 | Heating Tanks.... | 140.3389 | 71.201 | 81.2273 | 78.74 | 67.5708 | 33.939 | 0 | -88.4 | -52 | -35.3 | 0 | 0 | 0.99857 | 64.9273 | 282.9384 | 282.9384 | 33.9395 | 5.6624 | 151.3322 | 0 | 34.014 | 0 | 0 | 140.9 | 140.7 | 140.7 | 140.6 | 140.4 | 138.7333 | 125 | 140 | 144.2 | 139.3 | 3.4 | 120 | Hybrid | 0 | 0 | 1 | 1 | 1 | 31 | 121.6 | 123.2 | 2000 | 0 | 54.4 | 65 | 154.5 | 67.6 | 150 | 95 | 1052 | 80 | 2200 | 2200 | 348 | 39 | 119 | 67.599 | 50.927 | 67.569 | 50.914
2024-11-21 | 15:00 | 72487.74 | 72488.37 |  | 119.83 | 2.9578 | 345.9 | 588.19 | 0 | 59.999 | 354.4 | 0.9758 | 2.0812 | 1.441 | 7007 | 100 | 0 | 0 | 0 | Heating Tanks.... | 140.3389 | 71.2006 | 81.2261 | 78.74 | 67.5733 | 33.939 | 0 | -91.3 | -51.8 | -35.3 | 0.001 | 0 | 0.99858 | 64.9232 | 282.9384 | 282.9384 | 33.9395 | 5.6616 | 151.3322 | 0 | 34.014 | 0 | 0 | 140.9 | 140.7 | 140.7 | 140.6 | 140.3667 | 138.7667 | 125 | 140 | 144.2 | 139.3 | 3.4 | 120 | Hybrid | 0 | 0 | 1 | 1 | 1 | 31 | 121.3 | 123.2 | 2000 | 0 | 54.4 | 65 | 154.5 | 67.6 | 150 | 95 | 1052 | 80 | 2197 | 2200 | 356 | 39 | 119 | 67.599 | 50.927 | 67.569 | 50.913
2024-11-21 | 15:00 | 72490.74 | 72491.37 |  | 119.85 | 2.943 | 344.4 | 588.48 | 0 | 59.999 | 352.7 | 0.9764 | 2.0829 | 1.4409 | 7010 | 100 | 0 | 0 | 0 | Heating Tanks.... | 140.35 | 71.2001 | 81.2306 | 78.73 | 67.5761 | 33.939 | 0 | -93.7 | -51.2 | -35.7 | 0 | 0 | 0.99858 | 64.9227 | 282.9384 | 282.9384 | 33.9395 | 5.6623 | 151.3322 | 0 | 34.014 | 0 | 0 | 140.9 | 140.7 | 140.7 | 140.6 | 140.4 | 138.8 | 125 | 140 | 144.2 | 139.3 | 3.4 | 120 | Hybrid | 0 | 0 | 1 | 1 | 1 | 31 | 121.1 | 123.2 | 2000 | 0 | 54.4 | 65 | 154.5 | 67.6 | 150 | 95 | 1055 | 80 | 2202 | 2200 | 359 | 39 | 119 | 67.599 | 50.927 | 67.569 | 50.913
2024-11-21 | 15:00 | 72493.74 | 72494.37 |  | 119.84 | 2.9415 | 344.3 | 588.77 | 0 | 60 | 352.5 | 0.9767 | 2.0711 | 1.4394 | 7013 | 100 | 0 | 0 | 0 | Heating Tanks.... | 140.3444 | 71.2 | 81.2367 | 78.74 | 67.5761 | 33.939 | 0 | -95.7 | -50.3 | -36 | 0 | 0 | 0.99855 | 64.9527 | 282.9384 | 282.9384 | 33.9395 | 5.6623 | 151.3322 | 0 | 34.014 | 0 | 0 | 140.9 | 140.7 | 140.7 | 140.6 | 140.3667 | 138.8 | 125 | 140 | 144.2 | 139.3 | 3.4 | 120 | Hybrid | 0 | 0 | 1 | 1 | 1 | 31 | 121.1 | 123.2 | 2000 | 0 | 54.4 | 65 | 154.5 | 67.6 | 150 | 95 | 1055 | 80 | 2199 | 2200 | 360 | 39 | 119 | 67.599 | 50.927 | 67.569 | 50.913
2024-11-21 | 15:00 | 72496.74 | 72497.37 |  | 119.85 | 2.9544 | 345.5 | 589.06 | 0 | 59.999 | 354.1 | 0.9759 | 2.0848 | 1.4414 | 7016 | 100 | 0 | 0 | 0 | Heating Tanks.... | 140.3333 | 71.2 | 81.2384 | 78.73 | 67.5753 | 33.939 | 0 | -98.7 | -48.8 | -36.7 | 0 | 0 | 0.99857 | 64.9265 | 282.9384 | 282.9384 | 33.9395 | 5.6618 | 151.3322 | 0 | 34.014 | 0 | 0 | 140.8667 | 140.7 | 140.7 | 140.6 | 140.3667 | 138.7667 | 125 | 140 | 144.2 | 139.3 | 3.4 | 120 | Hybrid | 0 | 0 | 1 | 1 | 1 | 31 | 121.1 | 123.2 | 2000 | 0 | 54.4 | 65 | 154.5 | 67.6 | 150 | 95 | 1055 | 80 | 2199 | 2200 | 360 | 39 | 119 | 67.599 | 50.927 | 67.57 | 50.912
2024-11-21 | 15:00 | 72499.74 | 72500.37 |  | 119.83 | 2.9559 | 345.7 | 589.35 | 0 | 60.003 | 354.2 | 0.976 | 2.0962 | 1.4416 | 7019 | 100 | 0 | 0 | 0 | Heating Tanks.... | 140.3556 | 71.2 | 81.2375 | 78.72 | 67.5757 | 33.939 | 0 | -101.5 | -46.4 | -38.3 | 0 | 0 | 0.99857 | 64.9266 | 282.9384 | 282.9384 | 33.9395 | 5.6621 | 151.3322 | 0 | 34.014 | 0 | 0 | 140.9 | 140.7 | 140.7 | 140.6333 | 140.4 | 138.8 | 125 | 140 | 144.2 | 139.3 | 3.4 | 120 | Hybrid | 0 | 0 | 1 | 1 | 1 | 31 | 121.2 | 123.2 | 2000 | 0 | 54.4 | 65 | 154.5 | 67.6 | 150 | 95 | 1055 | 80 | 2197 | 2200 | 357 | 39 | 119 | 67.599 | 50.926 | 67.57 | 50.912
2024-11-21 | 15:00 | 72502.74 | 72503.37 |  | 119.85 | 2.9638 | 346.8 | 589.64 | 0 | 60.003 | 355.2 | 0.9764 | 2.0477 | 1.4425 | 7022 | 100 | 0 | 0 | 0 | Heating Tanks.... | 140.3444 | 71.2 | 81.2367 | 78.71 | 67.5749 | 33.939 | 0 | -105.1 | -44 | -40.2 | 0 | 0 | 0.99858 | 64.9122 | 282.9384 | 282.9384 | 33.9395 | 5.6624 | 151.3321 | 0 | 34.014 | 0 | 0 | 140.8667 | 140.7333 | 140.7 | 140.6 | 140.3667 | 138.8 | 125 | 140 | 144.2 | 139.3 | 3.4 | 120 | Hybrid | 0 | 0 | 1 | 1 | 1 | 31 | 121.2 | 123.2 | 2000 | 0 | 54.4 | 65 | 154.6 | 67.6 | 150 | 95 | 1055 | 80 | 2201 | 2200 | 353 | 39 | 119 | 67.599 | 50.926 | 67.57 | 50.912
2024-11-21 | 15:00 | 72505.74 | 72506.37 |  | 119.84 | 2.9645 | 347 | 589.93 | 0 | 60.007 | 355.3 | 0.9767 | 2.0711 | 1.4405 | 7025 | 100 | 0 | 0 | 0 | Heating Tanks.... | 140.3556 | 71.2 | 81.2355 | 78.72 | 67.5741 | 33.939 | 0 | -109.4 | -41.6 | -42.2 | 0 | 0 | 0.99859 | 64.9139 | 282.9384 | 282.9384 | 33.9395 | 5.6622 | 151.3322 | 0 | 34.014 | 0 | 0 | 140.9 | 140.7667 | 140.7 | 140.6 | 140.3667 | 138.8 | 125 | 140 | 144.3 | 139.3 | 3.4 | 120 | Hybrid | 0 | 0 | 1 | 1 | 1 | 31 | 121.2 | 123.2 | 2000 | 0 | 54.4 | 65 | 154.6 | 67.6 | 150 | 95 | 1057 | 80 | 2200 | 2200 | 347 | 39 | 119 | 67.599 | 50.926 | 67.57 | 50.911
2024-11-21 | 15:00 | 72508.74 | 72509.37 |  | 119.83 | 2.9619 | 346.6 | 590.22 | 0 | 60 | 354.9 | 0.9766 | 2.0757 | 1.4395 | 7028 | 100 | 0 | 0 | 0 | Heating Tanks.... | 140.3556 | 71.2 | 81.2355 | 78.71 | 67.5749 | 33.939 | 0 | -114.1 | -39.5 | -44.2 | -0.001 | 0 | 0.99856 | 64.9396 | 282.9384 | 282.9384 | 33.9395 | 5.662 | 151.3322 | 0 | 34.014 | 0 | 0 | 140.9 | 140.7667 | 140.7 | 140.6 | 140.3667 | 138.8 | 125 | 140 | 144.3 | 139.3 | 3.4 | 120 | Hybrid | 0 | 0 | 1 | 1 | 1 | 31 | 121.2 | 123.2 | 2000 | 0 | 54.4 | 65 | 154.6 | 67.6 | 150 | 95 | 1057 | 80 | 2201 | 2200 | 342 | 39 | 119 | 67.599 | 50.926 | 67.57 | 50.911
2024-11-21 | 15:00 | 72511.74 | 72512.37 |  | 119.83 | 2.9625 | 346.7 | 590.5 | 0 | 59.996 | 355 | 0.9767 | 2.0671 | 1.44 | 7031 | 100 | 0 | 0 | 0 | Heating Tanks.... | 140.3556 | 71.2 | 81.2371 | 78.71 | 67.5773 | 33.939 | 0 | -118.7 | -37.2 | -46.2 | 0 | 0 | 0.99859 | 64.9112 | 282.9384 | 282.9384 | 33.9395 | 5.6618 | 151.3322 | 0 | 34.014 | 0 | 0 | 140.9 | 140.7333 | 140.7 | 140.6 | 140.4 | 138.8 | 125 | 140 | 144.3 | 139.3 | 3.4 | 120 | Hybrid | 0 | 0 | 1 | 1 | 1 | 31 | 121.3 | 123.2 | 2000 | 0 | 54.4 | 65.1 | 154.7 | 67.6 | 150 | 95 | 1057 | 80 | 2199 | 2200 | 334 | 39 | 119 | 67.6 | 50.926 | 67.571 | 50.911
2024-11-21 | 15:01 | 72514.74 | 72515.37 |  | 119.84 | 2.963 | 346.5 | 590.79 | 0 | 59.999 | 355.1 | 0.976 | 2.0685 | 1.4415 | 7034 | 100 | 0 | 0 | 0 | Heating Tanks.... | 140.3667 | 71.2 | 81.2398 | 78.71 | 67.5778 | 33.939 | 0 | -124.4 | -35.1 | -48.9 | 0 | 0 | 0.99861 | 64.8925 | 282.9384 | 282.9384 | 33.9395 | 5.6623 | 151.3322 | 0 | 34.014 | 0 | 0 | 140.9 | 140.8 | 140.7 | 140.6 | 140.4 | 138.8 | 125 | 140 | 144.3 | 139.3 | 3.4 | 120 | Hybrid | 0 | 0 | 1 | 1 | 1 | 31 | 121.2 | 123.2 | 2000 | 0 | 54.4 | 65.1 | 154.7 | 67.6 | 150 | 95 | 1057 | 80 | 2200 | 2200 | 327 | 39 | 119 | 67.6 | 50.926 | 67.571 | 50.91
2024-11-21 | 15:01 | 72517.74 | 72518.37 |  | 119.85 | 2.9582 | 346 | 591.08 | 0 | 59.999 | 354.5 | 0.9758 | 2.0809 | 1.4414 | 7037 | 100 | 0 | 0 | 0 | Heating Tanks.... | 140.3833 | 71.2 | 81.2443 | 78.71 | 67.5782 | 33.939 | 0 | -125.5 | -33.9 | -51.6 | 0.001 | 0 | 0.99857 | 64.9285 | 282.9384 | 282.9384 | 33.9395 | 5.6624 | 151.3322 | 0 | 34.014 | 0 | 0 | 140.9667 | 140.8 | 140.7 | 140.6333 | 140.4 | 138.8 | 125 | 140 | 144.3 | 139.3 | 3.4 | 120 | Hybrid | 0 | 0 | 1 | 1 | 1 | 31 | 121.2 | 123.2 | 2000 | 0 | 54.4 | 65.1 | 154.7 | 67.6 | 150 | 95 | 1057 | 80 | 2197 | 2200 | 320 | 39 | 119 | 67.6 | 50.926 | 67.571 | 50.91
2024-11-21 | 15:01 | 72520.74 | 72521.38 |  | 119.83 | 2.9502 | 345.2 | 591.37 | 0 | 59.999 | 353.5 | 0.9765 | 2.0966 | 1.4432 | 7040 | 100 | 0 | 0 | 0 | Heating Tanks.... | 140.3778 | 71.2 | 81.2535 | 78.71 | 67.5794 | 33.939 | 0 | -124.1 | -33.5 | -53.4 | 0 | 0 | 0.99858 | 64.9138 | 282.9384 | 282.9384 | 33.9395 | 5.6617 | 151.3322 | 0 | 34.014 | 0 | 0 | 140.9667 | 140.8 | 140.7 | 140.6 | 140.4 | 138.8 | 125 | 140 | 144.4 | 139.3 | 3.4 | 120 | Hybrid | 0 | 0 | 1 | 1 | 1 | 31 | 121.3 | 123.2 | 2000 | 0 | 54.4 | 65.1 | 154.8 | 67.6 | 150 | 95 | 1053 | 80 | 2201 | 2200 | 316 | 39 | 119 | 67.6 | 50.926 | 67.571 | 50.91
2024-11-21 | 15:01 | 72523.74 | 72524.38 |  | 119.85 | 2.9529 | 345.5 | 591.66 | 0 | 60 | 353.9 | 0.9762 | 2.0885 | 1.4399 | 7043 | 100 | 0 | 0 | 0 | Heating Tanks.... | 140.4278 | 71.2 | 81.2637 | 78.7033 | 67.5802 | 33.939 | 0 | -122.6 | -33.5 | -54 | 0 | 0 | 0.9986 | 64.8911 | 282.9384 | 282.9384 | 33.9395 | 5.6622 | 151.3322 | 0 | 34.014 | 0 | 0 | 141 | 140.8 | 140.7667 | 140.6667 | 140.4667 | 138.8667 | 125 | 140 | 144.4 | 139.3 | 3.4 | 120 | Hybrid | 0 | 0 | 1 | 1 | 1 | 31 | 121.6 | 123.2 | 2000 | 0 | 54.4 | 65.1 | 154.8 | 67.6 | 150 | 95 | 1053 | 80 | 2203 | 2200 | 316 | 39 | 119 | 67.6 | 50.925 | 67.571 | 50.91
2024-11-21 | 15:01 | 72526.74 | 72527.38 |  | 119.84 | 2.9629 | 346.5 | 591.95 | 0 | 60.003 | 355.1 | 0.9759 | 2.0622 | 1.4405 | 7046 | 100 | 0 | 0 | 0 | Heating Tanks.... | 140.4278 | 71.2 | 81.2704 | 78.71 | 67.5806 | 33.939 | 0 | -120.9 | -33.8 | -53.9 | 0 | 0 | 0.99857 | 64.9252 | 282.9384 | 282.9384 | 33.9395 | 5.6625 | 151.3322 | 0 | 34.014 | 0 | 0 | 141 | 140.8667 | 140.7667 | 140.6333 | 140.4333 | 138.8667 | 125 | 140 | 144.4 | 139.3 | 3.4 | 120 | Hybrid | 0 | 0 | 1 | 1 | 1 | 31 | 121.4 | 123.2 | 2000 | 0 | 54.4 | 65.1 | 154.8 | 67.6 | 150 | 95 | 1053 | 80 | 2196 | 2200 | 317 | 39 | 119 | 67.6 | 50.925 | 67.572 | 50.909
2024-11-21 | 15:01 | 72529.74 | 72530.38 |  | 119.85 | 2.9689 | 347.3 | 592.24 | 0 | 60.002 | 355.8 | 0.976 | 2.0914 | 1.444 | 7049 | 100 | 0 | 0 | 0 | Heating Tanks.... | 140.4167 | 71.2 | 81.2729 | 78.69 | 67.5822 | 33.939 | 0 | -119 | -34.3 | -53.7 | 0 | 0 | 0.99859 | 64.9057 | 282.9384 | 282.9384 | 33.9395 | 5.6618 | 151.3322 | 0 | 34.014 | 0 | 0 | 141 | 140.8333 | 140.7667 | 140.6333 | 140.4333 | 138.8333 | 125 | 140 | 144.4 | 139.3 | 3.4 | 120 | Hybrid | 0 | 0 | 1 | 1 | 1 | 31 | 121.2 | 123.2 | 2000 | 0 | 54.4 | 65.1 | 154.8 | 67.6 | 150 | 95 | 1053 | 80 | 2200 | 2200 | 323 | 39 | 119 | 67.6 | 50.925 | 67.572 | 50.909
2024-11-21 | 15:01 | 72532.74 | 72533.38 |  | 119.83 | 2.9667 | 347.1 | 592.53 | 0 | 60.003 | 355.5 | 0.9763 | 2.072 | 1.4406 | 7052 | 100 | 0 | 0 | 0 | Heating Tanks.... | 140.4389 | 71.1996 | 81.272 | 78.6967 | 67.5839 | 33.939 | 0 | -117 | -35.1 | -53.4 | 0 | 0 | 0.9986 | 64.8997 | 282.9384 | 282.9384 | 33.9395 | 5.6624 | 151.3322 | 0 | 34.014 | 0 | 0 | 141 | 140.8667 | 140.7667 | 140.6667 | 140.4667 | 138.8667 | 125 | 140 | 144.5 | 139.3 | 3.4 | 120 | Hybrid | 0 | 0 | 1 | 1 | 1 | 31 | 121.2 | 123.2 | 2000 | 0 | 54.4 | 65.1 | 154.8 | 67.6 | 150 | 95 | 1053 | 80 | 2199 | 2200 | 331 | 39 | 119 | 67.6 | 50.925 | 67.572 | 50.909
2024-11-21 | 15:01 | 72535.74 | 72536.38 |  | 119.84 | 2.9727 | 347.8 | 592.81 | 0 | 60.003 | 356.3 | 0.9764 | 2.0809 | 1.4426 | 7055 | 100 | 0 | 0 | 0 | Heating Tanks.... | 140.4722 | 71.1991 | 81.272 | 78.6967 | 67.5843 | 33.939 | 0 | -114.5 | -36.2 | -52.8 | 0 | 0 | 0.99857 | 64.9278 | 282.9384 | 282.9384 | 33.9395 | 5.6626 | 151.3322 | 0 | 34.014 | 0 | 0 | 141.0667 | 140.9 | 140.8 | 140.6667 | 140.5 | 138.9 | 125 | 140 | 144.5 | 139.4 | 3.4 | 120 | Hybrid | 0 | 0 | 1 | 1 | 1 | 31 | 121.3 | 123.2 | 2000 | 0 | 54.4 | 65.1 | 154.8 | 67.6 | 150 | 95 | 1058 | 80 | 2202 | 2200 | 338 | 39 | 119 | 67.6 | 50.925 | 67.572 | 50.909
2024-11-21 | 15:01 | 72538.74 | 72539.38 |  | 119.84 | 2.9718 | 347.7 | 593.1 | 0 | 60.005 | 356.1 | 0.9764 | 2.065 | 1.441 | 7058 | 100 | 0 | 0 | 0 | Heating Tanks.... | 140.45 | 71.1985 | 81.2729 | 78.69 | 67.5855 | 33.939 | 0 | -112.3 | -37.8 | -51.9 | 0 | 0 | 0.99857 | 64.9273 | 282.9384 | 282.9384 | 33.9395 | 5.6622 | 151.3322 | 0 | 34.014 | 0 | 0 | 141.0333 | 140.8667 | 140.8 | 140.6333 | 140.4667 | 138.9 | 125 | 140 | 144.5 | 139.4 | 3.4 | 120 | Hybrid | 0 | 0 | 1 | 1 | 1 | 31 | 121.3 | 123.2 | 2000 | 0 | 54.4 | 65.1 | 154.8 | 67.6 | 150 | 95 | 1058 | 80 | 2199 | 2200 | 345 | 39 | 119 | 67.601 | 50.925 | 67.572 | 50.908
2024-11-21 | 15:01 | 72541.74 | 72542.38 |  | 119.83 | 2.9706 | 347.6 | 593.39 | 0 | 60 | 356 | 0.9765 | 2.0518 | 1.4395 | 7061 | 100 | 0 | 0 | 0 | Heating Tanks.... | 140.4667 | 71.1976 | 81.2716 | 78.69 | 67.5867 | 33.939 | 0 | -110 | -39.4 | -50.7 | 0 | 0 | 0.99856 | 64.9412 | 282.9384 | 282.9384 | 33.9395 | 5.6626 | 151.3323 | 0 | 34.014 | 0 | 0 | 141.0667 | 140.8667 | 140.8 | 140.6667 | 140.4667 | 138.9333 | 125 | 140 | 144.5 | 139.4 | 3.4 | 120 | Hybrid | 0 | 0 | 1 | 1 | 1 | 31 | 121.7 | 123.3 | 2000 | 0 | 54.4 | 65.1 | 154.8 | 67.6 | 150 | 95 | 1058 | 80 | 2201 | 2200 | 353 | 39 | 119 | 67.601 | 50.925 | 67.573 | 50.908
2024-11-21 | 15:01 | 72544.74 | 72545.38 |  | 119.84 | 2.9683 | 347.1 | 593.68 | 0 | 59.996 | 355.7 | 0.9758 | 2.0495 | 1.4436 | 7064 | 100 | 0 | 0 | 0 | Heating Tanks.... | 140.4722 | 71.1967 | 81.2729 | 78.69 | 67.5884 | 33.939 | 0 | -107 | -41.4 | -49.1 | 0 | 0 | 0.99856 | 64.9405 | 282.9384 | 282.9384 | 33.9395 | 5.662 | 151.3322 | 0 | 34.014 | 0 | 0 | 141.1 | 140.8333 | 140.8 | 140.7 | 140.5 | 138.9 | 125 | 140 | 144.5 | 139.4 | 3.4 | 120 | Hybrid | 0 | 0 | 1 | 1 | 1 | 31 | 121.6 | 123.3 | 2000 | 0 | 54.4 | 65.1 | 154.8 | 67.6 | 150 | 95 | 1058 | 80 | 2197 | 2200 | 358 | 39 | 119 | 67.601 | 50.925 | 67.573 | 50.908
2024-11-21 | 15:01 | 72547.74 | 72548.38 |  | 119.84 | 2.9607 | 346.3 | 593.97 | 0 | 60.003 | 354.8 | 0.9761 | 2.1001 | 1.441 | 7067 | 100 | 0 | 0 | 0 | Heating Tanks.... | 140.4889 | 71.1959 | 81.2773 | 78.69 | 67.5896 | 33.939 | 0 | -103.3 | -43.3 | -47.2 | 0 | 0 | 0.9986 | 64.9031 | 282.9384 | 282.9384 | 33.9395 | 5.6621 | 151.3323 | 0 | 34.014 | 0 | 0 | 141.1 | 140.8667 | 140.8667 | 140.7 | 140.5 | 138.9 | 125 | 140 | 144.5 | 139.4 | 3.4 | 120 | Hybrid | 0 | 0 | 1 | 1 | 1 | 31 | 121.6 | 123.3 | 2000 | 0 | 54.4 | 65.1 | 154.8 | 67.6 | 150 | 95 | 1058 | 80 | 2192 | 2200 | 361 | 39 | 119 | 67.601 | 50.925 | 67.573 | 50.908
2024-11-21 | 15:01 | 72550.74 | 72551.38 |  | 119.84 | 2.956 | 345.9 | 594.26 | 0 | 60 | 354.3 | 0.9763 | 2.066 | 1.442 | 7070 | 100 | 0 | 0 | 0 | Heating Tanks.... | 140.4833 | 71.195 | 81.2835 | 78.69 | 67.59 | 33.939 | 0 | -99.1 | -45.3 | -45.5 | 0 | 0 | 0.99859 | 64.9095 | 282.9384 | 282.9384 | 33.9395 | 5.6624 | 151.3321 | 0 | 34.014 | 0 | 0 | 141.1 | 140.8 | 140.8667 | 140.7 | 140.5 | 138.9333 | 125 | 140 | 144.5 | 139.4 | 3.4 | 120 | Hybrid | 0 | 0 | 1 | 1 | 1 | 31 | 121.4 | 123.3 | 2000 | 0 | 54.4 | 65.1 | 154.8 | 67.6 | 150 | 95 | 1055 | 80 | 2197 | 2200 | 361 | 39 | 119 | 67.601 | 50.925 | 67.573 | 50.908
2024-11-21 | 15:01 | 72553.74 | 72554.38 |  | 119.82 | 2.9649 | 346.6 | 594.55 | 0 | 60.002 | 355.3 | 0.9758 | 2.0878 | 1.4407 | 7073 | 100 | 0 | 0 | 0 | Heating Tanks.... | 140.4778 | 71.1941 | 81.2888 | 78.69 | 67.59 | 33.939 | 0 | -95.1 | -47.5 | -43.4 | 0 | 0 | 0.99856 | 64.9416 | 282.9384 | 282.9384 | 33.9395 | 5.6623 | 151.3322 | 0 | 34.014 | 0 | 0 | 141.1 | 140.8 | 140.8667 | 140.7 | 140.5 | 138.9 | 125 | 140 | 144.5 | 139.4 | 3.4 | 120 | Hybrid | 0 | 0 | 1 | 1 | 1 | 31 | 121.3 | 123.4 | 2000 | 0 | 54.4 | 65.1 | 154.8 | 67.6 | 150 | 95 | 1055 | 80 | 2201 | 2200 | 357 | 39 | 119 | 67.601 | 50.925 | 67.573 | 50.908
2024-11-21 | 15:01 | 72556.74 | 72557.38 |  | 119.85 | 2.9643 | 346.7 | 594.84 | 0 | 60.002 | 355.3 | 0.976 | 2.0714 | 1.4393 | 7076 | 100 | 0 | 0 | 0 | Heating Tanks.... | 140.4833 | 71.1935 | 81.2953 | 78.69 | 67.5892 | 33.939 | 0 | -91 | -49.3 | -41.1 | 0 | 0 | 0.99859 | 64.9106 | 282.9384 | 282.9384 | 33.9395 | 5.6619 | 151.3322 | 0 | 34.014 | 0 | 0 | 141.1 | 140.8 | 140.9 | 140.7 | 140.5 | 138.9 | 125 | 140 | 144.5 | 139.4 | 3.4 | 120 | Hybrid | 0 | 0 | 1 | 1 | 1 | 31 | 121.2 | 123.4 | 2000 | 0 | 54.4 | 65.1 | 154.8 | 67.5 | 150 | 95 | 1055 | 80 | 2200 | 2200 | 356 | 39 | 119 | 67.601 | 50.925 | 67.574 | 50.907
2024-11-21 | 15:01 | 72559.74 | 72560.38 |  | 119.84 | 2.9671 | 347.2 | 595.13 | 0 | 60.003 | 355.6 | 0.9764 | 2.0849 | 1.441 | 7079 | 100 | 0 | 0 | 0 | Heating Tanks.... | 140.4833 | 71.1935 | 81.3059 | 78.6833 | 67.588 | 33.939 | 0 | -88.1 | -50.9 | -38.5 | 0 | 0 | 0.99861 | 64.8914 | 282.9384 | 282.9384 | 33.9395 | 5.6615 | 151.3322 | 0 | 34.014 | 0 | 0 | 141.1 | 140.8 | 140.9 | 140.7 | 140.5 | 138.9 | 125 | 140 | 144.5 | 139.4 | 3.4 | 120 | Hybrid | 0 | 0 | 1 | 1 | 1 | 31 | 121.2 | 123.4 | 2000 | 0 | 54.4 | 65.1 | 154.8 | 67.5 | 150 | 95 | 1055 | 80 | 2201 | 2200 | 354 | 39 | 119 | 67.601 | 50.925 | 67.574 | 50.907
2024-11-21 | 15:01 | 72562.74 | 72563.38 |  | 119.84 | 2.9686 | 347.4 | 595.42 | 0 | 60.005 | 355.8 | 0.9764 | 2.0805 | 1.4436 | 7082 | 100 | 0 | 0 | 0 | Heating Tanks.... | 140.4889 | 71.1935 | 81.3157 | 78.6767 | 67.5875 | 33.939 | 0 | -88.1 | -51.6 | -36.1 | 0 | 0 | 0.99861 | 64.8914 | 282.9384 | 282.9384 | 33.9395 | 5.6623 | 151.3322 | 0 | 34.014 | 0 | 0 | 141.1 | 140.8 | 140.9 | 140.7 | 140.5 | 138.9333 | 125 | 140 | 144.5 | 139.4 | 3.4 | 120 | Hybrid | 0 | 0 | 1 | 1 | 1 | 31 | 121.3 | 123.4 | 2000 | 0 | 54.4 | 65.1 | 154.8 | 67.5 | 150 | 95 | 1055 | 80 | 2197 | 2200 | 345 | 39 | 119 | 67.601 | 50.925 | 67.574 | 50.907
2024-11-21 | 15:01 | 72565.74 | 72566.38 |  | 119.82 | 2.9773 | 348.3 | 595.7 | 0 | 60.003 | 356.7 | 0.9765 | 2.0567 | 1.4402 | 7085 | 100 | 0 | 0 | 0 | Heating Tanks.... | 140.4833 | 71.1941 | 81.3231 | 78.6767 | 67.5888 | 33.939 | 0 | -89.6 | -51.9 | -35.1 | 0 | 0 | 0.9986 | 64.9059 | 282.9384 | 282.9384 | 33.9395 | 5.6622 | 151.3322 | 0 | 34.014 | 0 | 0 | 141.1 | 140.8 | 140.9 | 140.7 | 140.5 | 138.9 | 125 | 140 | 144.5 | 139.4 | 3.4 | 120 | Hybrid | 0 | 0 | 1 | 1 | 1 | 31 | 121.4 | 123.4 | 2000 | 0 | 54.4 | 65.1 | 154.8 | 67.5 | 150 | 95 | 1054 | 80 | 2200 | 2200 | 339 | 39 | 119 | 67.602 | 50.926 | 67.574 | 50.907
2024-11-21 | 15:01 | 72568.74 | 72569.38 |  | 119.84 | 2.9734 | 347.9 | 595.99 | 0 | 60 | 356.3 | 0.9764 | 2.0716 | 1.4452 | 7088 | 100 | 0 | 0 | 0 | Heating Tanks.... | 140.4889 | 71.195 | 81.328 | 78.6767 | 67.59 | 33.939 | 0 | -93 | -51.5 | -35.5 | 0 | 0 | 0.9986 | 64.9054 | 282.9384 | 282.9384 | 33.9395 | 5.6618 | 151.3322 | 0 | 34.014 | 0 | 0 | 141.1 | 140.8 | 140.9 | 140.7 | 140.5 | 138.9333 | 125 | 140 | 144.5 | 139.4 | 3.4 | 120 | Hybrid | 0 | 0 | 1 | 1 | 1 | 31 | 121.5 | 123.4 | 2000 | 0 | 54.4 | 65.1 | 154.8 | 67.5 | 150 | 95 | 1054 | 80 | 2202 | 2200 | 330 | 39 | 119 | 67.602 | 50.926 | 67.574 | 50.907
2024-11-21 | 15:01 | 72571.74 | 72572.39 |  | 119.83 | 2.9711 | 347.6 | 596.28 | 0 | 59.999 | 356 | 0.9764 | 2.0657 | 1.4421 | 7091 | 100 | 0 | 0 | 0 | Heating Tanks.... | 140.4889 | 71.1959 | 81.33 | 78.67 | 67.5904 | 33.939 | 0 | -96.6 | -49.8 | -36.1 | 0 | 0 | 0.9986 | 64.9051 | 282.9384 | 282.9384 | 33.9395 | 5.6625 | 151.3322 | 0 | 34.014 | 0 | 0 | 141.1 | 140.8 | 140.9 | 140.7 | 140.5 | 138.9333 | 125 | 140 | 144.5 | 139.4 | 3.4 | 120 | Hybrid | 0 | 0 | 1 | 1 | 1 | 31 | 121.4 | 123.4 | 2000 | 0 | 54.4 | 65.1 | 154.8 | 67.5 | 150 | 95 | 1054 | 80 | 2203 | 2200 | 324 | 39 | 119 | 67.602 | 50.926 | 67.575 | 50.907
2024-11-21 | 15:02 | 72574.74 | 72575.39 |  | 119.83 | 2.9719 | 347.7 | 596.57 | 0 | 59.996 | 356.1 | 0.9764 | 2.0796 | 1.44 | 7094 | 100 | 0 | 0 | 0 | Heating Tanks.... | 140.4833 | 71.1966 | 81.3329 | 78.67 | 67.5916 | 33.939 | 0 | -101.1 | -47.1 | -37.7 | 0 | 0 | 0.99861 | 64.8904 | 282.9384 | 282.9384 | 33.9395 | 5.6622 | 151.3321 | 0 | 34.014 | 0 | 0 | 141.1 | 140.8 | 140.9 | 140.7 | 140.5 | 138.9 | 125 | 140 | 144.5 | 139.4 | 3.4 | 120 | Hybrid | 0 | 0 | 1 | 1 | 1 | 31 | 121.4 | 123.4 | 2000 | 0 | 54.4 | 65.1 | 154.8 | 67.5 | 150 | 95 | 1054 | 80 | 2199 | 2200 | 317 | 39 | 119 | 67.602 | 50.926 | 67.575 | 50.907
2024-11-21 | 15:02 | 72577.74 | 72578.39 |  | 119.84 | 2.9725 | 347.7 | 596.86 | 0 | 60 | 356.2 | 0.9762 | 2.0602 | 1.441 | 7097 | 100 | 0 | 0 | 0 | Heating Tanks.... | 140.4944 | 71.197 | 81.339 | 78.67 | 67.5929 | 33.939 | 0 | -105.5 | -43.8 | -40.2 | 0.001 | 0 | 0.99859 | 64.9085 | 282.9384 | 282.9384 | 33.9395 | 5.6625 | 151.3322 | 0 | 34.014 | 0 | 0 | 141.1 | 140.8 | 140.9 | 140.7333 | 140.5 | 138.9333 | 125 | 140 | 144.5 | 139.4 | 3.4 | 120 | Hybrid | 0 | 0 | 1 | 1 | 1 | 31 | 121.4 | 123.4 | 2000 | 0 | 54.4 | 65.1 | 154.8 | 67.5 | 150 | 95 | 1054 | 80 | 2200 | 2200 | 316 | 39 | 119 | 67.602 | 50.926 | 67.575 | 50.907
2024-11-21 | 15:02 | 72580.74 | 72581.39 |  | 119.84 | 2.9658 | 346.8 | 597.15 | 0 | 59.999 | 355.4 | 0.9757 | 2.0795 | 1.4405 | 7100 | 100 | 0 | 0 | 0 | Heating Tanks.... | 140.4889 | 71.1973 | 81.3455 | 78.67 | 67.5916 | 33.939 | 0 | -111.5 | -40.5 | -43 | 0 | 0 | 0.9986 | 64.9061 | 282.9384 | 282.9384 | 33.9395 | 5.6618 | 151.3322 | 0 | 34.014 | 0 | 0 | 141.1 | 140.8 | 140.9 | 140.7 | 140.5 | 138.9333 | 125 | 140 | 144.5 | 139.4 | 3.4 | 120 | Hybrid | 0 | 0 | 1 | 1 | 1 | 31 | 121.5 | 123.4 | 2000 | 0 | 54.4 | 65.1 | 154.9 | 67.5 | 150 | 95 | 1055 | 80 | 2200 | 2200 | 316 | 39 | 119 | 67.602 | 50.926 | 67.575 | 50.906
2024-11-21 | 15:02 | 72583.74 | 72584.39 |  | 119.85 | 2.962 | 346.4 | 597.44 | 0 | 59.999 | 355 | 0.9759 | 2.0898 | 1.4414 | 7103 | 100 | 0 | 0 | 0 | Heating Tanks.... | 140.5056 | 71.197 | 81.3471 | 78.67 | 67.5904 | 33.939 | 0 | -119.3 | -37 | -46 | 0 | 0 | 0.99859 | 64.9145 | 282.9384 | 282.9384 | 33.9395 | 5.6623 | 151.3322 | 0 | 34.014 | 0 | 0 | 141.1 | 140.8 | 140.9 | 140.8 | 140.5 | 138.9333 | 125 | 140 | 144.5 | 139.4 | 3.4 | 120 | Hybrid | 0 | 0 | 1 | 1 | 1 | 31 | 121.5 | 123.4 | 2000 | 0 | 54.4 | 65.1 | 154.9 | 67.5 | 150 | 95 | 1055 | 80 | 2201 | 2200 | 320 | 39 | 119 | 67.602 | 50.926 | 67.575 | 50.906
2024-11-21 | 15:02 | 72586.74 | 72587.39 |  | 119.83 | 2.9534 | 345.6 | 597.73 | 0 | 60.003 | 353.9 | 0.9765 | 2.0878 | 1.4406 | 7106 | 100 | 0 | 0 | 0 | Heating Tanks.... | 140.5167 | 71.1966 | 81.3431 | 78.67 | 67.59 | 33.939 | 0 | -125.7 | -34.4 | -50 | 0 | 0 | 0.99858 | 64.9258 | 282.9384 | 282.9384 | 33.9395 | 5.6627 | 151.3322 | 0 | 34.014 | 0 | 0 | 141.1 | 140.8 | 140.9 | 140.8 | 140.5 | 139 | 125 | 140 | 144.5 | 139.4 | 3.4 | 120 | Hybrid | 0 | 0 | 1 | 1 | 1 | 31 | 121.4 | 123.4 | 2000 | 0 | 54.4 | 65.1 | 154.9 | 67.5 | 150 | 95 | 1055 | 80 | 2195 | 2200 | 327 | 39 | 119 | 67.602 | 50.926 | 67.576 | 50.906
2024-11-21 | 15:02 | 72589.74 | 72590.39 |  | 119.86 | 2.9548 | 345.8 | 598.02 | 0 | 60.003 | 354.2 | 0.9763 | 2.0764 | 1.4408 | 7109 | 100 | 0 | 0 | 0 | Heating Tanks.... | 140.5111 | 71.1962 | 81.3373 | 78.67 | 67.59 | 33.939 | 0 | -124.6 | -33.5 | -53.3 | 0 | 0 | 0.99858 | 64.9265 | 282.9384 | 282.9384 | 33.9395 | 5.6618 | 151.3322 | 0 | 34.014 | 0 | 0 | 141.1 | 140.8 | 140.9 | 140.8 | 140.5 | 138.9667 | 125 | 140 | 144.5 | 139.4 | 3.4 | 120 | Hybrid | 0 | 0 | 1 | 1 | 1 | 31 | 121.3 | 123.4 | 2000 | 0 | 54.4 | 65.1 | 154.9 | 67.5 | 150 | 95 | 1055 | 80 | 2198 | 2200 | 322 | 39 | 119 | 67.603 | 50.926 | 67.576 | 50.906
2024-11-21 | 15:02 | 72592.74 | 72593.39 |  | 119.83 | 2.964 | 346.6 | 598.3 | 0 | 59.999 | 355.2 | 0.9758 | 2.0905 | 1.441 | 7112 | 100 | 0 | 0 | 0 | Heating Tanks.... | 140.5222 | 71.1953 | 81.3349 | 78.66 | 67.59 | 33.939 | 0 | -120.8 | -33.7 | -53.8 | 0 | 0 | 0.99858 | 64.9261 | 282.9384 | 282.9384 | 33.9395 | 5.6626 | 151.332 | 0 | 34.014 | 0 | 0 | 141.1 | 140.8667 | 140.9 | 140.8 | 140.5 | 138.9667 | 125 | 140 | 144.5 | 139.4 | 3.4 | 120 | Hybrid | 0 | 0 | 1 | 1 | 1 | 31 | 121.3 | 123.4 | 2000 | 0 | 54.4 | 65.1 | 154.9 | 67.5 | 150 | 95 | 1055 | 80 | 2205 | 2200 | 342 | 39 | 119 | 67.603 | 50.926 | 67.576 | 50.906
2024-11-21 | 15:02 | 72595.74 | 72596.39 |  | 119.84 | 2.9689 | 347.2 | 598.59 | 0 | 60.003 | 355.8 | 0.9757 | 2.0789 | 1.4389 | 7115 | 100 | 0 | 0 | 0 | Heating Tanks.... | 140.5278 | 71.1944 | 81.3369 | 78.66 | 67.59 | 33.939 | 0 | -116.2 | -35.4 | -53.1 | 0 | 0 | 0.99858 | 64.9237 | 282.9384 | 282.9384 | 33.9395 | 5.6624 | 151.3322 | 0 | 34.014 | 0 | 0 | 141.1 | 140.8667 | 140.9 | 140.8 | 140.5 | 139 | 125 | 140 | 144.5 | 139.4 | 3.4 | 120 | Hybrid | 0 | 0 | 1 | 1 | 1 | 31 | 121.3 | 123.4 | 2000 | 0 | 54.4 | 65.1 | 154.9 | 67.5 | 150 | 95 | 1054 | 80 | 2199 | 2200 | 350 | 39 | 119 | 67.603 | 50.926 | 67.576 | 50.906
2024-11-21 | 15:02 | 72598.74 | 72599.39 |  | 119.83 | 2.9688 | 347.3 | 598.88 | 0 | 60 | 355.8 | 0.9763 | 2.0572 | 1.4411 | 7118 | 100 | 0 | 0 | 0 | Heating Tanks.... | 140.5222 | 71.1935 | 81.3398 | 78.65 | 67.59 | 33.939 | 0 | -112 | -37.9 | -51.6 | 0 | 0 | 0.99858 | 64.9202 | 282.9384 | 282.9384 | 33.9395 | 5.662 | 151.3321 | 0 | 34.014 | 0 | 0 | 141.1 | 140.8333 | 140.9 | 140.8 | 140.5 | 139 | 125 | 140 | 144.5 | 139.4 | 3.4 | 120 | Hybrid | 0 | 0 | 1 | 1 | 1 | 31 | 121.3 | 123.4 | 2000 | 0 | 54.4 | 65.1 | 154.9 | 67.5 | 150 | 95 | 1054 | 80 | 2197 | 2200 | 357 | 39 | 119 | 67.603 | 50.926 | 67.576 | 50.906
2024-11-21 | 15:02 | 72601.74 | 72602.39 |  | 119.84 | 2.9733 | 347.9 | 599.17 | 0 | 60.004 | 356.3 | 0.9763 | 2.0602 | 1.4431 | 7121 | 100 | 0 | 0 | 0 | Heating Tanks.... | 140.5222 | 71.1932 | 81.3443 | 78.64 | 67.5912 | 33.939 | 0 | -107.7 | -40.8 | -49.3 | 0 | 0 | 0.99856 | 64.9476 | 282.9384 | 282.9384 | 33.9395 | 5.6627 | 151.3321 | 0 | 34.014 | 0 | 0 | 141.1 | 140.8333 | 140.9 | 140.8 | 140.5 | 139 | 125 | 140 | 144.5 | 139.4 | 3.4 | 120 | Hybrid | 0 | 0 | 1 | 1 | 1 | 31 | 121.5 | 123.5 | 2000 | 0 | 54.4 | 65.1 | 154.9 | 67.5 | 150 | 95 | 1054 | 80 | 2198 | 2200 | 360 | 39 | 119 | 67.603 | 50.926 | 67.577 | 50.906
2024-11-21 | 15:02 | 72604.74 | 72605.39 |  | 119.84 | 2.9734 | 347.9 | 599.46 | 0 | 60.003 | 356.3 | 0.9764 | 2.0565 | 1.4399 | 7124 | 100 | 0 | 0 | 0 | Heating Tanks.... | 140.5278 | 71.193 | 81.3473 | 78.64 | 67.5924 | 33.939 | 0 | -102.7 | -43.7 | -46.8 | 0 | 0 | 0.99855 | 64.9588 | 282.9384 | 282.9384 | 33.9395 | 5.6618 | 151.3321 | 0 | 34.014 | 0 | 0 | 141.1 | 140.8667 | 140.9 | 140.8 | 140.5 | 139 | 125 | 140 | 144.5 | 139.5 | 3.4 | 120 | Hybrid | 0 | 0 | 1 | 1 | 1 | 31 | 121.5 | 123.5 | 2000 | 0 | 54.4 | 65.1 | 154.9 | 67.5 | 150 | 95 | 1054 | 80 | 2197 | 2200 | 360 | 39 | 119 | 67.603 | 50.926 | 67.577 | 50.906
2024-11-21 | 15:02 | 72607.74 | 72608.39 |  | 119.82 | 2.9772 | 348.3 | 599.75 | 0 | 60.002 | 356.7 | 0.9763 | 2.0743 | 1.4412 | 7127 | 100 | 0 | 0 | 0 | Heating Tanks.... | 140.5389 | 71.1932 | 81.3524 | 78.64 | 67.5924 | 33.939 | 0 | -96.3 | -46.8 | -44.2 | 0.001 | 0 | 0.99858 | 64.9281 | 282.9384 | 282.9384 | 33.9395 | 5.6619 | 151.3321 | 0 | 34.014 | 0 | 0 | 141.1 | 140.9 | 140.9 | 140.8 | 140.5333 | 139 | 125 | 140 | 144.6 | 139.5 | 3.4 | 120 | Hybrid | 0 | 0 | 1 | 1 | 1 | 31 | 121.4 | 123.5 | 2000 | 0 | 54.4 | 65.1 | 154.9 | 67.5 | 150 | 95 | 1054 | 80 | 2199 | 2200 | 360 | 39 | 119 | 67.603 | 50.926 | 67.577 | 50.906
2024-11-21 | 15:02 | 72610.74 | 72611.39 |  | 119.84 | 2.9754 | 348.1 | 600.04 | 0 | 59.999 | 356.6 | 0.9764 | 2.0754 | 1.4394 | 7130 | 100 | 0 | 0 | 0 | Heating Tanks.... | 140.5333 | 71.1936 | 81.3616 | 78.64 | 67.5929 | 33.939 | 0 | -91.6 | -49.1 | -41.3 | 0 | 0 | 0.99858 | 64.9216 | 282.9384 | 282.9384 | 33.9395 | 5.6616 | 151.3321 | 0 | 34.014 | 0 | 0 | 141.1 | 140.9 | 140.9 | 140.8 | 140.5 | 139 | 125 | 140 | 144.6 | 139.5 | 3.4 | 120 | Hybrid | 0 | 0 | 1 | 1 | 1 | 31 | 121.3 | 123.5 | 2000 | 0 | 54.4 | 65.1 | 154.9 | 67.5 | 150 | 95 | 1056 | 80 | 2198 | 2200 | 357 | 39 | 119 | 67.603 | 50.926 | 67.577 | 50.906
2024-11-21 | 15:02 | 72613.74 | 72614.39 |  | 119.83 | 2.976 | 348.2 | 600.33 | 0 | 60 | 356.6 | 0.9765 | 2.085 | 1.441 | 7133 | 100 | 0 | 0 | 0 | Heating Tanks.... | 140.55 | 71.1941 | 81.3659 | 78.6333 | 67.5945 | 33.939 | 0 | -88.1 | -50.8 | -38.4 | 0 | 0 | 0.99859 | 64.9101 | 282.9384 | 282.9384 | 33.9395 | 5.6623 | 151.332 | 0 | 34.014 | 0 | 0 | 141.1 | 140.9 | 140.9 | 140.8 | 140.5667 | 139.0333 | 125 | 140 | 144.6 | 139.5 | 3.4 | 120 | Hybrid | 0 | 0 | 1 | 1 | 1 | 31 | 121.2 | 123.5 | 2000 | 0 | 54.4 | 65.1 | 154.9 | 67.5 | 150 | 95 | 1056 | 80 | 2204 | 2200 | 352 | 39 | 119 | 67.603 | 50.926 | 67.577 | 50.905
2024-11-21 | 15:02 | 72616.74 | 72617.39 |  | 119.84 | 2.9721 | 347.8 | 600.62 | 0 | 60 | 356.2 | 0.9764 | 2.0669 | 1.441 | 7136 | 100 | 0 | 0 | 0 | Heating Tanks.... | 140.5556 | 71.1945 | 81.3616 | 78.6333 | 67.5945 | 33.939 | 0 | -88.5 | -51.8 | -35.5 | 0 | 0 | 0.99855 | 64.9566 | 282.9384 | 282.9384 | 33.9395 | 5.6627 | 151.3321 | 0 | 34.014 | 0 | 0 | 141.1 | 140.9 | 140.9 | 140.8333 | 140.5667 | 139.0333 | 125 | 140 | 144.6 | 139.5 | 3.4 | 120 | Hybrid | 0 | 0 | 1 | 1 | 1 | 31 | 121.5 | 123.5 | 2000 | 0 | 54.4 | 65.1 | 154.9 | 67.5 | 150 | 95 | 1056 | 80 | 2198 | 2200 | 348 | 39 | 119 | 67.604 | 50.926 | 67.578 | 50.905
2024-11-21 | 15:02 | 72619.74 | 72620.39 |  | 119.82 | 2.9749 | 348 | 600.9 | 0 | 60.002 | 356.5 | 0.9764 | 2.072 | 1.4402 | 7139 | 100 | 0 | 0 | 0 | Heating Tanks.... | 140.5722 | 71.195 | 81.3543 | 78.6333 | 67.5933 | 33.939 | 0 | -91.1 | -51.7 | -35.1 | 0.001 | 0 | 0.99859 | 64.9169 | 282.9384 | 282.9384 | 33.9395 | 5.6621 | 151.3322 | 0 | 34.014 | 0 | 0 | 141.1 | 140.9 | 140.9 | 140.8667 | 140.6 | 139.0667 | 125 | 140 | 144.6 | 139.5 | 3.4 | 120 | Hybrid | 0 | 0 | 1 | 1 | 1 | 31 | 121.3 | 123.5 | 2000 | 0 | 54.4 | 65.1 | 154.9 | 67.5 | 150 | 95 | 1056 | 80 | 2201 | 2200 | 343 | 39 | 119 | 67.604 | 50.926 | 67.578 | 50.905
2024-11-21 | 15:02 | 72622.74 | 72623.39 |  | 119.85 | 2.9723 | 347.8 | 601.19 | 0 | 59.999 | 356.2 | 0.9763 | 2.0641 | 1.4414 | 7142 | 100 | 0 | 0 | 0 | Heating Tanks.... | 140.5556 | 71.1954 | 81.3494 | 78.6267 | 67.5933 | 33.939 | 0 | -95.3 | -50.7 | -35.7 | 0 | 0 | 0.99856 | 64.949 | 282.9384 | 282.9384 | 33.9395 | 5.6622 | 151.3322 | 0 | 34.014 | 0 | 0 | 141.1 | 140.9 | 140.9 | 140.8333 | 140.5333 | 139.0667 | 125 | 140 | 144.6 | 139.5 | 3.4 | 120 | Hybrid | 0 | 0 | 1 | 1 | 1 | 31 | 121.4 | 123.5 | 2000 | 0 | 54.4 | 65.1 | 155 | 67.5 | 150 | 95 | 1056 | 80 | 2200 | 2200 | 335 | 39 | 119 | 67.604 | 50.926 | 67.578 | 50.905
2024-11-21 | 15:02 | 72625.74 | 72626.39 |  | 119.84 | 2.971 | 347.4 | 601.48 | 0 | 59.996 | 356 | 0.9758 | 2.0685 | 1.4414 | 7145 | 100 | 0 | 0 | 0 | Heating Tanks.... | 140.5778 | 71.1959 | 81.3439 | 78.62 | 67.5937 | 33.939 | 0 | -99.3 | -48.1 | -37 | 0.001 | 0 | 0.99857 | 64.9355 | 282.9384 | 282.9384 | 33.9395 | 5.6622 | 151.3321 | 0 | 34.014 | 0 | 0 | 141.1 | 140.9 | 140.9 | 140.8667 | 140.6 | 139.1 | 125 | 140 | 144.6 | 139.5 | 3.4 | 120 | Hybrid | 0 | 0 | 1 | 1 | 1 | 31 | 121.3 | 123.5 | 2000 | 0 | 54.4 | 65.1 | 155 | 67.5 | 150 | 95 | 1055 | 80 | 2199 | 2200 | 329 | 39 | 119 | 67.604 | 50.926 | 67.578 | 50.905
2024-11-21 | 15:02 | 72628.74 | 72629.39 |  | 119.85 | 2.9645 | 346.6 | 601.77 | 0 | 59.999 | 355.3 | 0.9757 | 2.0739 | 1.4409 | 7148 | 100 | 0 | 0 | 0 | Heating Tanks.... | 140.5833 | 71.1959 | 81.3369 | 78.61 | 67.5941 | 33.939 | 0 | -103.3 | -45.1 | -39.1 | 0.001 | 0 | 0.99858 | 64.9234 | 282.9384 | 282.9384 | 33.9395 | 5.662 | 151.3321 | 0 | 34.013 | 0 | 0 | 141.1333 | 140.9 | 140.9 | 140.8667 | 140.6 | 139.1 | 125 | 140 | 144.6 | 139.5 | 3.4 | 120 | Hybrid | 0 | 0 | 1 | 1 | 1 | 31 | 121.3 | 123.5 | 2000 | 0 | 54.4 | 65.1 | 155 | 67.5 | 150 | 95 | 1055 | 80 | 2196 | 2200 | 319 | 39 | 119 | 67.604 | 50.926 | 67.578 | 50.905
2024-11-21 | 15:02 | 72631.74 | 72632.4 |  | 119.83 | 2.9588 | 346 | 602.06 | 0 | 59.995 | 354.6 | 0.9758 | 2.1011 | 1.4416 | 7151 | 100 | 0 | 0 | 0 | Heating Tanks.... | 140.5889 | 71.1964 | 81.3349 | 78.62 | 67.5945 | 33.939 | 0 | -108.8 | -42 | -41.7 | 0 | 0 | 0.99859 | 64.9097 | 282.9384 | 282.9384 | 33.9395 | 5.6623 | 151.3321 | 0 | 34.014 | 0 | 0 | 141.1333 | 140.9 | 140.9 | 140.9 | 140.6 | 139.1 | 125 | 140 | 144.6 | 139.5 | 3.4 | 120 | Hybrid | 0 | 0 | 1 | 1 | 1 | 31 | 121.2 | 123.5 | 2000 | 0 | 54.4 | 65.1 | 155 | 67.5 | 150 | 95 | 1055 | 80 | 2201 | 2200 | 316 | 39 | 119 | 67.604 | 50.926 | 67.579 | 50.904
2024-11-21 | 15:03 | 72634.74 | 72635.4 |  | 119.85 | 2.9489 | 344.9 | 602.35 | 0 | 60.003 | 353.4 | 0.9759 | 2.0782 | 1.4419 | 7154 | 100 | 0 | 0 | 0 | Heating Tanks.... | 140.6 | 71.1969 | 81.3396 | 78.62 | 67.5969 | 33.939 | 0 | -114.7 | -39.1 | -44.2 | 0 | 0 | 0.9986 | 64.9003 | 282.9384 | 282.9384 | 33.9395 | 5.6627 | 151.332 | 0 | 34.014 | 0 | 0 | 141.2 | 140.9 | 140.9 | 140.9 | 140.6 | 139.1 | 125 | 140 | 144.6 | 139.5 | 3.4 | 120 | Hybrid | 0 | 0 | 1 | 1 | 1 | 31 | 121.2 | 123.5 | 2000 | 0 | 54.4 | 65.1 | 155 | 67.5 | 150 | 95 | 1055 | 80 | 2205 | 2200 | 316 | 39 | 119 | 67.604 | 50.926 | 67.579 | 50.904
2024-11-21 | 15:03 | 72637.74 | 72638.4 |  | 119.84 | 2.9461 | 344.7 | 602.64 | 0 | 59.999 | 353.1 | 0.9764 | 2.0713 | 1.4404 | 7157 | 100 | 0 | 0 | 0 | Heating Tanks.... | 140.5944 | 71.1973 | 81.3484 | 78.62 | 67.5994 | 33.939 | 0 | -121.6 | -36.3 | -47 | 0 | 0 | 0.99858 | 64.9199 | 282.9384 | 282.9384 | 33.9395 | 5.662 | 151.3322 | 0 | 34.014 | 0 | 0 | 141.1667 | 140.9 | 140.9 | 140.9 | 140.6 | 139.1 | 125 | 140 | 144.6 | 139.5 | 3.4 | 120 | Hybrid | 0 | 0 | 1 | 1 | 1 | 31 | 121.1 | 123.5 | 2000 | 0 | 54.4 | 65.1 | 155 | 67.5 | 150 | 95 | 1055 | 80 | 2199 | 2200 | 319 | 39 | 119 | 67.605 | 50.926 | 67.579 | 50.904
2024-11-21 | 15:03 | 72640.74 | 72641.4 |  | 119.83 | 2.9487 | 345 | 602.93 | 0 | 60 | 353.3 | 0.9763 | 2.1039 | 1.4416 | 7160 | 100 | 0 | 0 | 0 | Heating Tanks.... | 140.6 | 71.1978 | 81.3594 | 78.61 | 67.601 | 33.939 | 0 | -125.9 | -34.2 | -50.4 | 0 | 0 | 0.9986 | 64.903 | 282.9384 | 282.9384 | 33.9395 | 5.6621 | 151.3321 | 0 | 34.013 | 0 | 0 | 141.2 | 140.9 | 140.9 | 140.9 | 140.6 | 139.1 | 125 | 140 | 144.6 | 139.5 | 3.4 | 120 | Hybrid | 0 | 0 | 1 | 1 | 1 | 31 | 121.1 | 123.5 | 2000 | 0 | 54.4 | 65.1 | 155 | 67.5 | 150 | 95 | 1058 | 80 | 2199 | 2200 | 324 | 39 | 119 | 67.605 | 50.926 | 67.579 | 50.904
2024-11-21 | 15:03 | 72643.74 | 72644.4 |  | 119.84 | 2.9467 | 344.8 | 603.22 | 0 | 59.999 | 353.1 | 0.9763 | 2.0614 | 1.4404 | 7163 | 100 | 0 | 0 | 0 | Heating Tanks.... | 140.6 | 71.1982 | 81.3702 | 78.62 | 67.5998 | 33.939 | 0 | -124.4 | -33.5 | -53.3 | 0.001 | 0 | 0.99864 | 64.863 | 282.9384 | 282.9384 | 33.9395 | 5.6625 | 151.3321 | 0 | 34.014 | 0 | 0 | 141.2 | 140.9 | 140.9 | 140.9 | 140.6 | 139.1 | 125 | 140 | 144.6 | 139.5 | 3.4 | 120 | Hybrid | 0 | 0 | 1 | 1 | 1 | 31 | 121.1 | 123.5 | 2000 | 0 | 54.4 | 65.1 | 155 | 67.5 | 150 | 95 | 1058 | 80 | 2197 | 2200 | 331 | 39 | 119 | 67.605 | 50.926 | 67.58 | 50.903
2024-11-21 | 15:03 | 72646.74 | 72647.4 |  | 119.84 | 2.9487 | 345.1 | 603.51 | 0 | 59.999 | 353.4 | 0.9766 | 2.0737 | 1.4405 | 7166 | 100 | 0 | 0 | 0 | Heating Tanks.... | 140.6 | 71.1987 | 81.3794 | 78.59 | 67.5998 | 33.939 | 0 | -120.6 | -33.7 | -53.7 | 0 | 0 | 0.99863 | 64.8729 | 282.9384 | 282.9384 | 33.9395 | 5.662 | 151.3321 | 0 | 34.013 | 0 | 0 | 141.2 | 140.9 | 140.9 | 140.9 | 140.6 | 139.1 | 125 | 140 | 144.6 | 139.5 | 3.4 | 120 | Hybrid | 0 | 0 | 1 | 1 | 1 | 31 | 121.2 | 123.5 | 2000 | 0 | 54.4 | 65.1 | 155 | 67.5 | 150 | 95 | 1058 | 80 | 2201 | 2200 | 340 | 39 | 119 | 67.605 | 50.926 | 67.58 | 50.903
2024-11-21 | 15:03 | 72649.74 | 72650.4 |  | 119.84 | 2.9463 | 344.7 | 603.8 | 0 | 60 | 353.1 | 0.9764 | 2.1059 | 1.4415 | 7169 | 100 | 0 | 0 | 0 | Heating Tanks.... | 140.6056 | 71.1991 | 81.3867 | 78.59 | 67.6014 | 33.939 | 0 | -115.5 | -35.7 | -52.8 | 0.001 | 0 | 0.99859 | 64.912 | 282.9384 | 282.9384 | 33.9395 | 5.6627 | 151.3321 | 0 | 34.013 | 0 | 0 | 141.2 | 140.9 | 140.9 | 140.9 | 140.6333 | 139.1 | 125 | 140 | 144.6 | 139.5 | 3.4 | 120 | Hybrid | 0 | 0 | 1 | 1 | 1 | 31 | 121 | 123.5 | 2000 | 0 | 54.4 | 65 | 155 | 67.5 | 150 | 95 | 1058 | 80 | 2198 | 2200 | 347 | 39 | 119 | 67.605 | 50.925 | 67.58 | 50.903
2024-11-21 | 15:03 | 72652.74 | 72653.4 |  | 119.82 | 2.9455 | 344.6 | 604.08 | 0 | 59.999 | 352.9 | 0.9764 | 2.0641 | 1.4386 | 7172 | 100 | 0 | 0 | 0 | Heating Tanks.... | 140.6111 | 71.1996 | 81.3947 | 78.59 | 67.6014 | 33.939 | 0 | -110 | -39.4 | -50.5 | 0 | 0 | 0.99858 | 64.9297 | 282.9384 | 282.9384 | 33.9395 | 5.6621 | 151.3321 | 0 | 34.013 | 0 | 0 | 141.2 | 140.9 | 140.9 | 140.9333 | 140.6333 | 139.1 | 125 | 140 | 144.6 | 139.6 | 3.4 | 120 | Hybrid | 0 | 0 | 1 | 1 | 1 | 31 | 121.2 | 123.5 | 2000 | 0 | 54.4 | 65 | 155 | 67.5 | 150 | 95 | 1058 | 80 | 2200 | 2200 | 354 | 39 | 119 | 67.605 | 50.925 | 67.58 | 50.903
2024-11-21 | 15:03 | 72655.74 | 72656.4 |  | 119.85 | 2.9486 | 345 | 604.37 | 0 | 60.002 | 353.4 | 0.9764 | 2.0805 | 1.4435 | 7175 | 100 | 0 | 0 | 0 | Heating Tanks.... | 140.6056 | 71.2 | 81.4033 | 78.59 | 67.6014 | 33.939 | 0 | -103.7 | -43.2 | -47.2 | 0 | 0 | 0.99857 | 64.9361 | 282.9384 | 282.9384 | 33.9395 | 5.6622 | 151.332 | 0 | 34.013 | 0 | 0 | 141.2 | 140.9 | 140.9333 | 140.9 | 140.6 | 139.1 | 125 | 140 | 144.6 | 139.6 | 3.4 | 120 | Hybrid | 0 | 0 | 1 | 1 | 1 | 31 | 121.2 | 123.5 | 2000 | 0 | 54.4 | 65 | 155 | 67.5 | 150 | 95 | 1059 | 80 | 2197 | 2200 | 358 | 39 | 119 | 67.605 | 50.925 | 67.58 | 50.902
2024-11-21 | 15:03 | 72658.74 | 72659.4 |  | 119.84 | 2.9522 | 345.3 | 604.66 | 0 | 60 | 353.8 | 0.9761 | 2.0884 | 1.4405 | 7178 | 100 | 0 | 0 | 0 | Heating Tanks.... | 140.6 | 71.2 | 81.4069 | 78.59 | 67.6022 | 33.939 | 0 | -97.1 | -46.5 | -44.2 | 0 | 0 | 0.99856 | 64.9432 | 282.9384 | 282.9384 | 33.9395 | 5.6624 | 151.3321 | 0 | 34.013 | 0 | 0 | 141.2 | 140.9 | 140.9 | 140.9 | 140.6 | 139.1 | 125 | 140 | 144.6 | 139.6 | 3.4 | 120 | Hybrid | 0 | 0 | 1 | 1 | 1 | 31 | 121.3 | 123.5 | 2000 | 0 | 54.4 | 65 | 155 | 67.5 | 150 | 95 | 1059 | 80 | 2196 | 2200 | 360 | 39 | 119 | 67.605 | 50.925 | 67.581 | 50.902
2024-11-21 | 15:03 | 72661.74 | 72662.4 |  | 119.84 | 2.9494 | 345.1 | 604.95 | 0 | 59.999 | 353.5 | 0.9762 | 2.1055 | 1.4405 | 7181 | 100 | 0 | 0 | 0 | Heating Tanks.... | 140.6 | 71.2 | 81.4039 | 78.5833 | 67.6018 | 33.939 | 0 | -91.8 | -49 | -41.3 | 0 | 0 | 0.99856 | 64.954 | 282.9384 | 282.9384 | 33.9395 | 5.6623 | 151.332 | 0 | 34.013 | 0 | 0 | 141.2 | 140.9 | 140.9 | 140.9 | 140.6 | 139.1 | 125 | 140 | 144.6 | 139.6 | 3.4 | 120 | Hybrid | 0 | 0 | 1 | 1 | 1 | 31 | 121.4 | 123.5 | 2000 | 0 | 54.4 | 65 | 155 | 67.5 | 150 | 95 | 1059 | 80 | 2194 | 2200 | 361 | 39 | 119 | 67.606 | 50.925 | 67.581 | 50.902
2024-11-21 | 15:03 | 72664.74 | 72665.4 |  | 119.83 | 2.959 | 346.1 | 605.24 | 0 | 59.999 | 354.6 | 0.976 | 2.084 | 1.4431 | 7184 | 100 | 0 | 0 | 0 | Heating Tanks.... | 140.6333 | 71.2 | 81.4008 | 78.5767 | 67.599 | 33.939 | 0 | -88.1 | -50.8 | -38.4 | 0 | 0 | 0.99856 | 64.9517 | 282.9384 | 282.9384 | 33.9395 | 5.662 | 151.3321 | 0 | 34.013 | 0 | 0 | 141.2 | 140.9667 | 140.9667 | 140.9 | 140.6 | 139.1667 | 125 | 140 | 144.7 | 139.7 | 3.4 | 120 | Hybrid | 0 | 0 | 1 | 1 | 1 | 31 | 121.4 | 123.5 | 2000 | 0 | 54.4 | 65 | 155 | 67.5 | 150 | 95 | 1059 | 80 | 2193 | 2200 | 357 | 39 | 119 | 67.606 | 50.925 | 67.581 | 50.901
2024-11-21 | 15:03 | 72667.74 | 72668.4 |  | 119.85 | 2.9655 | 346.8 | 605.53 | 0 | 60 | 355.4 | 0.9758 | 2.0863 | 1.4419 | 7187 | 100 | 0 | 0 | 0 | Heating Tanks.... | 140.6111 | 71.2 | 81.3978 | 78.59 | 67.5978 | 33.939 | 0 | -88.2 | -51.6 | -35.8 | 0 | 0 | 0.99857 | 64.9358 | 282.9384 | 282.9384 | 33.9395 | 5.6621 | 151.3321 | 0 | 34.013 | 0 | 0 | 141.2 | 140.9333 | 140.9333 | 140.9 | 140.6 | 139.1 | 125 | 140 | 144.7 | 139.7 | 3.4 | 120 | Hybrid | 0 | 0 | 1 | 1 | 1 | 31 | 121.3 | 123.5 | 2000 | 0 | 54.4 | 65 | 155 | 67.5 | 150 | 95 | 1059 | 80 | 2201 | 2200 | 355 | 39 | 119 | 67.606 | 50.924 | 67.581 | 50.901
2024-11-21 | 15:03 | 72670.74 | 72671.4 |  | 119.84 | 2.9686 | 347.3 | 605.82 | 0 | 60.003 | 355.8 | 0.9761 | 2.0674 | 1.4394 | 7190 | 100 | 0 | 0 | 0 | Heating Tanks.... | 140.6556 | 71.2 | 81.3996 | 78.5833 | 67.5994 | 33.939 | 0 | -89.9 | -51.9 | -34.9 | 0 | 0 | 0.99857 | 64.9437 | 282.9384 | 282.9384 | 33.9395 | 5.6622 | 151.3321 | 0 | 34.013 | 0 | 0 | 141.2333 | 141 | 141 | 140.9 | 140.6 | 139.2 | 125 | 140 | 144.7 | 139.7 | 3.4 | 120 | Hybrid | 0 | 0 | 1 | 1 | 1 | 31 | 121.3 | 123.5 | 2000 | 0 | 54.4 | 65 | 155.1 | 67.5 | 150 | 95 | 1058 | 80 | 2202 | 2200 | 351 | 39 | 119 | 67.606 | 50.924 | 67.581 | 50.901
2024-11-21 | 15:03 | 72673.74 | 72674.4 |  | 119.83 | 2.9725 | 347.7 | 606.11 | 0 | 60.003 | 356.2 | 0.9762 | 2.0564 | 1.4406 | 7193 | 100 | 0 | 0 | 0 | Heating Tanks.... | 140.6389 | 71.2 | 81.4033 | 78.5833 | 67.6014 | 33.939 | 0 | -92.4 | -51.6 | -35.2 | 0 | 0 | 0.99859 | 64.9185 | 282.9384 | 282.9384 | 33.9395 | 5.6623 | 151.3321 | 0 | 34.013 | 0 | 0 | 141.2333 | 141 | 140.9667 | 140.9 | 140.6 | 139.1333 | 125 | 140 | 144.8 | 139.7 | 3.4 | 120 | Hybrid | 0 | 0 | 1 | 1 | 1 | 31 | 121.5 | 123.5 | 2000 | 0 | 54.4 | 65 | 155.1 | 67.5 | 150 | 95 | 1058 | 80 | 2196 | 2200 | 344 | 39 | 119 | 67.606 | 50.924 | 67.582 | 50.9
2024-11-21 | 15:03 | 72676.74 | 72677.4 |  | 119.84 | 2.9773 | 348.4 | 606.4 | 0 | 60.003 | 356.8 | 0.9764 | 2.0607 | 1.4405 | 7196 | 100 | 0 | 0 | 0 | Heating Tanks.... | 140.6444 | 71.2 | 81.4039 | 78.5767 | 67.6047 | 33.939 | 0 | -96 | -50.4 | -35.7 | 0 | 0 | 0.99856 | 64.9478 | 282.9384 | 282.9384 | 33.9395 | 5.6622 | 151.332 | 0 | 34.013 | 0 | 0 | 141.2 | 141 | 141 | 140.9 | 140.6 | 139.1667 | 125 | 140 | 144.8 | 139.7 | 3.4 | 120 | Hybrid | 0 | 0 | 1 | 1 | 1 | 31 | 121.7 | 123.5 | 2000 | 0 | 54.4 | 65 | 155.1 | 67.5 | 150 | 95 | 1058 | 80 | 2198 | 2200 | 339 | 39 | 119 | 67.606 | 50.924 | 67.582 | 50.9
2024-11-21 | 15:03 | 72679.74 | 72680.4 |  | 119.83 | 2.9824 | 349 | 606.69 | 0 | 60.002 | 357.4 | 0.9764 | 2.0929 | 1.4411 | 7199 | 100 | 0 | 0 | 0 | Heating Tanks.... | 140.6667 | 71.2 | 81.3971 | 78.5767 | 67.6067 | 33.939 | 0 | -99.1 | -48.3 | -36.8 | 0 | 0 | 0.99857 | 64.9345 | 282.9384 | 282.9384 | 33.9395 | 5.6619 | 151.3321 | 0 | 34.013 | 0 | 0 | 141.3 | 141 | 141 | 140.9 | 140.6 | 139.2 | 125 | 140 | 144.8 | 139.7 | 3.4 | 120 | Hybrid | 0 | 0 | 1 | 1 | 1 | 31 | 121.8 | 123.5 | 2000 | 0 | 54.4 | 65 | 155.1 | 67.5 | 150 | 95 | 1058 | 80 | 2200 | 2200 | 331 | 39 | 119 | 67.606 | 50.923 | 67.582 | 50.899
2024-11-21 | 15:03 | 72682.74 | 72683.4 |  | 119.84 | 2.976 | 348.1 | 606.98 | 0 | 59.996 | 356.7 | 0.9761 | 2.0666 | 1.4399 | 7202 | 100 | 0 | 0 | 0 | Heating Tanks.... | 140.6556 | 71.2 | 81.3904 | 78.57 | 67.6071 | 33.939 | 0 | -101.8 | -46.2 | -38.2 | 0 | 0 | 0.99856 | 64.9522 | 282.9384 | 282.9384 | 33.9395 | 5.6623 | 151.332 | 0 | 34.013 | 0 | 0 | 141.2 | 141 | 141 | 140.9 | 140.6333 | 139.2 | 125 | 140 | 144.8 | 139.7 | 3.4 | 120 | Hybrid | 0 | 0 | 1 | 1 | 1 | 31 | 121.9 | 123.6 | 2000 | 0 | 54.4 | 65 | 155.1 | 67.5 | 150 | 95 | 1058 | 80 | 2199 | 2200 | 323 | 39 | 119 | 67.606 | 50.923 | 67.582 | 50.899
2024-11-21 | 15:03 | 72685.74 | 72686.4 |  | 119.82 | 2.9695 | 347.3 | 607.27 | 0 | 59.996 | 355.8 | 0.976 | 2.0806 | 1.4417 | 7205 | 100 | 0 | 0 | 0 | Heating Tanks.... | 140.6778 | 71.2 | 81.3904 | 78.57 | 67.6059 | 33.939 | 0 | -105.4 | -44.1 | -39.8 | 0 | 0 | 0.99858 | 64.9323 | 282.9384 | 282.9384 | 33.9395 | 5.6625 | 151.3321 | 0 | 34.013 | 0 | 0 | 141.2333 | 141 | 141 | 140.9333 | 140.7 | 139.2 | 125 | 140 | 144.8 | 139.7 | 3.4 | 120 | Hybrid | 0 | 0 | 1 | 1 | 1 | 31 | 121.7 | 123.6 | 2000 | 0 | 54.4 | 65 | 155.1 | 67.5 | 150 | 95 | 1056 | 80 | 2202 | 2200 | 319 | 39 | 119 | 67.607 | 50.923 | 67.582 | 50.899
2024-11-21 | 15:03 | 72688.74 | 72689.4 |  | 119.85 | 2.9696 | 347.3 | 607.56 | 0 | 59.999 | 355.9 | 0.9758 | 2.0852 | 1.4424 | 7208 | 100 | 0 | 0 | 0 | Heating Tanks.... | 140.6722 | 71.2 | 81.3929 | 78.57 | 67.6035 | 33.939 | 0 | -108 | -42.4 | -41.3 | 0 | 0 | 0.99858 | 64.9319 | 282.9384 | 282.9384 | 33.9395 | 5.6623 | 151.3321 | 0 | 34.013 | 0 | 0 | 141.2333 | 141 | 141 | 140.9333 | 140.7 | 139.1667 | 125 | 140 | 144.8 | 139.7 | 3.4 | 120 | Hybrid | 0 | 0 | 1 | 1 | 1 | 31 | 121.7 | 123.6 | 2000 | 0 | 54.4 | 65 | 155.1 | 67.5 | 150 | 95 | 1056 | 80 | 2198 | 2200 | 315 | 39 | 119 | 67.607 | 50.923 | 67.583 | 50.898
2024-11-21 | 15:03 | 72691.74 | 72692.4 |  | 119.84 | 2.97 | 347.2 | 607.85 | 0 | 59.999 | 355.9 | 0.9755 | 2.0827 | 1.44 | 7211 | 100 | 0 | 0 | 0 | Heating Tanks.... | 140.6778 | 71.2 | 81.3994 | 78.57 | 67.6035 | 33.939 | 0 | -110.5 | -41.1 | -42.3 | 0 | 0 | 0.99853 | 64.979 | 282.9384 | 282.9384 | 33.9395 | 5.6621 | 151.332 | 0 | 34.013 | 0 | 0 | 141.2667 | 141 | 141 | 140.9 | 140.7 | 139.2 | 125 | 140 | 144.8 | 139.7 | 3.4 | 120 | Hybrid | 0 | 0 | 1 | 1 | 1 | 31 | 121.7 | 123.6 | 2000 | 0 | 54.4 | 65 | 155.1 | 67.5 | 150 | 95 | 1056 | 80 | 2199 | 2200 | 317 | 39 | 119 | 67.607 | 50.922 | 67.583 | 50.898
2024-11-21 | 15:04 | 72694.74 | 72695.4 |  | 119.84 | 2.9653 | 346.8 | 608.14 | 0 | 60 | 355.4 | 0.9758 | 2.0763 | 1.441 | 7214 | 100 | 0 | 0 | 0 | Heating Tanks.... | 140.6833 | 71.2 | 81.4092 | 78.5633 | 67.6051 | 33.939 | 0 | -113.5 | -39.8 | -43.3 | 0 | 0 | 0.99854 | 64.9738 | 282.9384 | 282.9384 | 33.9395 | 5.6623 | 151.3321 | 0 | 34.013 | 0 | 0 | 141.2667 | 141.0333 | 141 | 140.9333 | 140.6667 | 139.2 | 125 | 140 | 144.8 | 139.7 | 3.4 | 120 | Hybrid | 0 | 0 | 1 | 1 | 1 | 31 | 121.8 | 123.6 | 2000 | 0 | 54.4 | 65 | 155.1 | 67.5 | 150 | 95 | 1056 | 80 | 2200 | 2200 | 322 | 39 | 119 | 67.607 | 50.922 | 67.583 | 50.898
2024-11-21 | 15:04 | 72697.74 | 72698.4 |  | 119.83 | 2.9605 | 346.4 | 608.43 | 0 | 60 | 354.8 | 0.9763 | 2.0921 | 1.4415 | 7217 | 100 | 0 | 0 | 0 | Heating Tanks.... | 140.6889 | 71.2 | 81.4202 | 78.5633 | 67.6063 | 33.939 | 0 | -115.9 | -38.6 | -44.6 | 0 | 0 | 0.9986 | 64.9031 | 282.9384 | 282.9384 | 33.9395 | 5.6625 | 151.3321 | 0 | 34.013 | 0 | 0 | 141.2333 | 141.0667 | 141 | 140.9333 | 140.7 | 139.2 | 125 | 140 | 144.8 | 139.7 | 3.4 | 120 | Hybrid | 0 | 0 | 1 | 1 | 1 | 31 | 121.9 | 123.6 | 2000 | 0 | 54.4 | 65 | 155.1 | 67.5 | 150 | 95 | 1056 | 80 | 2200 | 2200 | 329 | 39 | 119 | 67.607 | 50.922 | 67.583 | 50.897
2024-11-21 | 15:04 | 72700.74 | 72701.4 |  | 119.85 | 2.9584 | 346.2 | 608.72 | 0 | 60 | 354.5 | 0.9764 | 2.0941 | 1.4414 | 7220 | 100 | 0 | 0 | 0 | Heating Tanks.... | 140.6944 | 71.2 | 81.4284 | 78.57 | 67.6084 | 33.939 | 0 | -118.9 | -37.2 | -45.7 | 0 | 0 | 0.99861 | 64.8937 | 282.9384 | 282.9384 | 33.9395 | 5.662 | 151.3321 | 0 | 34.013 | 0 | 0 | 141.2667 | 141.1 | 141 | 140.9 | 140.7 | 139.2 | 125 | 140 | 144.8 | 139.7 | 3.4 | 120 | Hybrid | 0 | 0 | 1 | 1 | 1 | 31 | 122.2 | 123.6 | 2000 | 0 | 54.4 | 65 | 155.1 | 67.5 | 150 | 95 | 1053 | 80 | 2198 | 2200 | 336 | 39 | 119 | 67.607 | 50.922 | 67.584 | 50.897
2024-11-21 | 15:04 | 72703.74 | 72704.41 |  | 119.84 | 2.9627 | 346.6 | 609.01 | 0 | 60.002 | 355 | 0.9762 | 2.0938 | 1.4404 | 7223 | 100 | 0 | 0 | 0 | Heating Tanks.... | 140.7 | 71.2 | 81.4341 | 78.57 | 67.6096 | 33.939 | 0 | -121.3 | -36.3 | -47 | 0 | 0 | 0.99862 | 64.8924 | 282.9384 | 282.9384 | 33.9395 | 5.6621 | 151.332 | 0 | 34.013 | 0 | 0 | 141.3 | 141.0667 | 141.0333 | 140.9 | 140.7 | 139.2 | 125 | 140 | 144.8 | 139.7 | 3.4 | 120 | Hybrid | 0 | 0 | 1 | 1 | 1 | 31 | 122.3 | 123.6 | 2000 | 0 | 54.4 | 65 | 155.1 | 67.5 | 150 | 95 | 1053 | 80 | 2197 | 2200 | 344 | 39 | 119 | 67.607 | 50.921 | 67.584 | 50.896
2024-11-21 | 15:04 | 72706.74 | 72707.41 |  | 119.82 | 2.9729 | 347.5 | 609.3 | 0 | 59.999 | 356.2 | 0.9755 | 2.0963 | 1.4422 | 7226 | 100 | 0 | 0 | 0 | Heating Tanks.... | 140.7111 | 71.2 | 81.4373 | 78.57 | 67.61 | 33.939 | 0 | -122.4 | -35.9 | -47.5 | 0 | 0 | 0.99861 | 64.8977 | 282.9384 | 282.9384 | 33.9395 | 5.6621 | 151.3321 | 0 | 34.013 | 0 | 0 | 141.3 | 141.1 | 141.0667 | 140.9 | 140.7 | 139.2 | 125 | 140 | 144.8 | 139.7 | 3.4 | 120 | Hybrid | 0 | 0 | 1 | 1 | 1 | 31 | 122.1 | 123.7 | 2000 | 0 | 54.4 | 65 | 155.1 | 67.5 | 151 | 95 | 1053 | 80 | 2199 | 2200 | 316 | 39 | 119 | 67.607 | 50.921 | 67.584 | 50.896
2024-11-21 | 15:04 | 72709.74 | 72710.41 |  | 119.85 | 2.9739 | 347.8 | 609.59 | 0 | 60.002 | 356.4 | 0.9759 | 2.0732 | 1.4404 | 7229 | 100 | 0 | 0 | 0 | Heating Tanks.... | 140.7167 | 71.2 | 81.4398 | 78.5633 | 67.6092 | 33.939 | 0 | -122.8 | -35.7 | -47.5 | 0.001 | 0 | 0.9986 | 64.906 | 282.9384 | 282.9384 | 33.9395 | 5.6623 | 151.332 | 0 | 34.013 | 0 | 0 | 141.3 | 141.1 | 141.1 | 140.9 | 140.7 | 139.2 | 125 | 140 | 144.8 | 139.7 | 3.4 | 120 | Hybrid | 0 | 0 | 1 | 1 | 1 | 31 | 122 | 123.7 | 2000 | 0 | 54.4 | 65 | 155.1 | 67.5 | 151 | 95 | 1053 | 80 | 2201 | 2200 | 358 | 39 | 119 | 67.607 | 50.921 | 67.584 | 50.896
2024-11-21 | 15:04 | 72712.74 | 72713.41 |  | 119.84 | 2.9773 | 348.2 | 609.88 | 0 | 60.007 | 356.8 | 0.9761 | 2.0753 | 1.4415 | 7232 | 100 | 0 | 0 | 0 | Heating Tanks.... | 140.7167 | 71.2 | 81.4422 | 78.5633 | 67.6067 | 33.939 | 0 | -122.1 | -36.1 | -47.4 | 0 | 0 | 0.99858 | 64.9313 | 282.9384 | 282.9384 | 33.9395 | 5.6616 | 151.332 | 0 | 34.013 | 0 | 0 | 141.3 | 141.1 | 141.1 | 140.9 | 140.7 | 139.2 | 125 | 140 | 144.8 | 139.7 | 3.4 | 120 | Hybrid | 0 | 0 | 1 | 1 | 1 | 31 | 121.9 | 123.7 | 2000 | 0 | 54.4 | 65 | 155.2 | 67.5 | 151 | 95 | 1053 | 80 | 2201 | 2200 | 361 | 39 | 119 | 67.607 | 50.921 | 67.584 | 50.896
2024-11-21 | 15:04 | 72715.74 | 72716.41 |  | 119.84 | 2.9819 | 348.9 | 610.17 | 0 | 60.003 | 357.3 | 0.9763 | 2.0853 | 1.4405 | 7235 | 100 | 0 | 0 | 0 | Heating Tanks.... | 140.7333 | 71.2 | 81.4451 | 78.5567 | 67.6051 | 33.939 | 0 | -122.1 | -36.2 | -47.2 | 0 | 0 | 0.99857 | 64.9389 | 282.9384 | 282.9384 | 33.9395 | 5.6621 | 151.332 | 0 | 34.013 | 0 | 0 | 141.3 | 141.1 | 141.1 | 140.9667 | 140.7 | 139.2333 | 125 | 140 | 144.7 | 139.7 | 3.4 | 120 | Hybrid | 0 | 0 | 1 | 1 | 1 | 31 | 122.1 | 123.7 | 2000 | 0 | 54.4 | 65.1 | 155.2 | 67.5 | 151 | 95 | 1057 | 80 | 2198 | 2200 | 362 | 39 | 119 | 67.608 | 50.921 | 67.584 | 50.895
2024-11-21 | 15:04 | 72718.74 | 72719.41 |  | 119.82 | 2.9763 | 348 | 610.46 | 0 | 59.999 | 356.6 | 0.9757 | 2.0751 | 1.4392 | 7238 | 100 | 0 | 0 | 0 | Heating Tanks.... | 140.7278 | 71.2 | 81.4484 | 78.5567 | 67.6067 | 33.939 | 0 | -121.4 | -36.4 | -47 | 0.001 | 0 | 0.99855 | 64.9652 | 282.9384 | 282.9384 | 33.9395 | 5.6623 | 151.3321 | 0 | 34.013 | 0 | 0 | 141.3 | 141.1 | 141.1 | 140.9667 | 140.7 | 139.2 | 125 | 140 | 144.7 | 139.7 | 3.4 | 120 | Hybrid | 0 | 0 | 1 | 1 | 1 | 31 | 122.3 | 123.7 | 2000 | 0 | 54.4 | 65.1 | 155.2 | 67.5 | 151 | 95 | 1057 | 80 | 2202 | 2200 | 360 | 39 | 119 | 67.608 | 50.921 | 67.585 | 50.895
2024-11-21 | 15:04 | 72721.74 | 72722.41 |  | 119.85 | 2.9608 | 346.2 | 610.74 | 0 | 59.996 | 354.9 | 0.9757 | 2.1007 | 1.4419 | 7241 | 100 | 0 | 0 | 0 | Heating Tanks.... | 140.75 | 71.2 | 81.4512 | 78.5567 | 67.608 | 33.939 | 0 | -120.2 | -36.9 | -46.4 | 0 | 0 | 0.99859 | 64.9235 | 282.9384 | 282.9384 | 33.9395 | 5.663 | 151.332 | 0 | 34.013 | 0 | 0 | 141.3 | 141.1 | 141.1 | 140.9667 | 140.7333 | 139.3 | 125 | 140 | 144.7 | 139.7 | 3.4 | 120 | Hybrid | 0 | 0 | 1 | 1 | 1 | 31 | 122.1 | 123.7 | 2000 | 0 | 54.4 | 65.1 | 155.2 | 67.5 | 151 | 95 | 1057 | 80 | 2198 | 2200 | 347 | 39 | 119 | 67.608 | 50.921 | 67.585 | 50.895
2024-11-21 | 15:04 | 72724.74 | 72725.41 |  | 119.84 | 2.9537 | 345.6 | 611.03 | 0 | 60 | 354 | 0.9763 | 2.1006 | 1.4388 | 7244 | 100 | 0 | 0 | 0 | Heating Tanks.... | 140.7556 | 71.1996 | 81.4545 | 78.55 | 67.6063 | 33.939 | 0 | -118.9 | -37.6 | -45.6 | 0 | 0 | 0.9986 | 64.9138 | 282.9384 | 282.9384 | 33.9395 | 5.662 | 151.332 | 0 | 34.013 | 0 | 0 | 141.3 | 141.1 | 141.1333 | 141 | 140.7 | 139.3 | 125 | 140 | 144.6 | 139.7 | 3.4 | 120 | Hybrid | 0 | 0 | 1 | 1 | 1 | 31 | 121.7 | 123.7 | 2000 | 0 | 54.4 | 65.1 | 155.2 | 67.5 | 151 | 95 | 1057 | 80 | 2201 | 2200 | 354 | 39 | 119 | 67.608 | 50.92 | 67.585 | 50.894
2024-11-21 | 15:04 | 72727.74 | 72728.41 |  | 119.84 | 2.9682 | 347.1 | 611.32 | 0 | 60.003 | 355.7 | 0.9757 | 2.087 | 1.4415 | 7247 | 100 | 0 | 0 | 0 | Heating Tanks.... | 140.7667 | 71.1984 | 81.4545 | 78.55 | 67.6047 | 33.939 | 0 | -116.8 | -38.3 | -44.9 | 0 | 0 | 0.99858 | 64.9361 | 282.9384 | 282.9384 | 33.9395 | 5.6621 | 151.332 | 0 | 34.013 | 0 | 0 | 141.3 | 141.1 | 141.1667 | 141 | 140.7333 | 139.3 | 125 | 140 | 144.6 | 139.7 | 3.4 | 120 | Hybrid | 0 | 0 | 1 | 1 | 1 | 31 | 121.5 | 123.7 | 2000 | 0 | 54.4 | 65.1 | 155.2 | 67.5 | 151 | 95 | 1057 | 80 | 2200 | 2200 | 360 | 39 | 119 | 67.608 | 50.92 | 67.585 | 50.894
2024-11-21 | 15:04 | 72730.74 | 72731.41 |  | 119.84 | 2.9721 | 347.6 | 611.61 | 0 | 60.004 | 356.2 | 0.976 | 2.0769 | 1.4415 | 7250 | 100 | 0 | 0 | 0 | Heating Tanks.... | 140.7778 | 71.197 | 81.4541 | 78.5633 | 67.6071 | 33.939 | 0 | -113.9 | -39.6 | -43.7 | 0.001 | 0 | 0.99859 | 64.9177 | 282.9384 | 282.9384 | 33.9395 | 5.6621 | 151.332 | 0 | 34.013 | 0 | 0 | 141.3 | 141.2 | 141.1333 | 141 | 140.7333 | 139.3 | 125 | 140 | 144.6 | 139.7 | 3.4 | 120 | Hybrid | 0 | 0 | 1 | 1 | 1 | 31 | 121.6 | 123.7 | 2000 | 0 | 54.4 | 65.1 | 155.2 | 67.5 | 151 | 95 | 1059 | 80 | 2202 | 2200 | 363 | 39 | 119 | 67.608 | 50.92 | 67.585 | 50.894
2024-11-21 | 15:04 | 72733.74 | 72734.41 |  | 119.84 | 2.9793 | 348.6 | 611.9 | 0 | 60.007 | 357.1 | 0.9763 | 2.0762 | 1.441 | 7253 | 100 | 0 | 0 | 0 | Heating Tanks.... | 140.7889 | 71.1957 | 81.4549 | 78.55 | 67.6088 | 33.939 | 0 | -110.8 | -41.1 | -42.3 | 0 | 0 | 0.99856 | 64.958 | 282.9384 | 282.9384 | 33.9395 | 5.6621 | 151.332 | 0 | 34.013 | 0 | 0 | 141.3 | 141.2 | 141.2 | 141 | 140.7333 | 139.3 | 125 | 140 | 144.6 | 139.7 | 3.4 | 120 | Hybrid | 0 | 0 | 1 | 1 | 1 | 31 | 121.7 | 123.7 | 2000 | 0 | 54.4 | 65.1 | 155.2 | 67.5 | 151 | 95 | 1059 | 80 | 2201 | 2200 | 362 | 39 | 119 | 67.608 | 50.92 | 67.586 | 50.894
2024-11-21 | 15:04 | 72736.74 | 72737.41 |  | 119.84 | 2.986 | 349.3 | 612.19 | 0 | 60 | 357.8 | 0.9763 | 2.0742 | 1.441 | 7256 | 100 | 0 | 0 | 0 | Heating Tanks.... | 140.7833 | 71.1942 | 81.4561 | 78.55 | 67.608 | 33.939 | 0 | -107.3 | -42.9 | -40.8 | 0 | 0 | 0.99859 | 64.9249 | 282.9384 | 282.9384 | 33.9395 | 5.6625 | 151.3319 | 0 | 34.013 | 0 | 0 | 141.3 | 141.2 | 141.1667 | 141 | 140.7333 | 139.3 | 125 | 140 | 144.6 | 139.7 | 3.4 | 120 | Hybrid | 0 | 0 | 1 | 1 | 1 | 31 | 121.8 | 123.7 | 2000 | 0 | 54.4 | 65.1 | 155.2 | 67.5 | 151 | 95 | 1059 | 80 | 2197 | 2200 | 361 | 39 | 119 | 67.608 | 50.92 | 67.586 | 50.893
2024-11-21 | 15:04 | 72739.74 | 72740.41 |  | 119.82 | 2.9827 | 348.8 | 612.48 | 0 | 59.996 | 357.4 | 0.9759 | 2.0788 | 1.4402 | 7259 | 100 | 0 | 0 | 0 | Heating Tanks.... | 140.8111 | 71.1925 | 81.4582 | 78.5567 | 67.6076 | 33.939 | 0 | -104.3 | -44.9 | -39.1 | 0 | 0 | 0.99859 | 64.9192 | 282.9384 | 282.9384 | 33.9395 | 5.6621 | 151.332 | 0 | 34.013 | 0 | 0 | 141.3 | 141.2 | 141.2 | 141.0667 | 140.8 | 139.3 | 125 | 140 | 144.6 | 139.7 | 3.4 | 120 | Hybrid | 0 | 0 | 1 | 1 | 1 | 31 | 121.8 | 123.7 | 2000 | 0 | 54.4 | 65.1 | 155.2 | 67.5 | 151 | 95 | 1059 | 80 | 2205 | 2200 | 356 | 39 | 119 | 67.609 | 50.92 | 67.586 | 50.893
2024-11-21 | 15:04 | 72742.74 | 72743.41 |  | 119.85 | 2.9781 | 348.1 | 612.77 | 0 | 59.999 | 356.9 | 0.9753 | 2.0713 | 1.4393 | 7262 | 100 | 0 | 0 | 0 | Heating Tanks.... | 140.8056 | 71.1902 | 81.4618 | 78.55 | 67.6084 | 33.939 | 0 | -100.9 | -46.9 | -37.6 | 0 | 0 | 0.9986 | 64.9095 | 282.9384 | 282.9384 | 33.9395 | 5.6622 | 151.332 | 0 | 34.013 | 0 | 0 | 141.3 | 141.2 | 141.2 | 141.0333 | 140.8 | 139.3 | 125 | 140 | 144.6 | 139.7 | 3.4 | 120 | Hybrid | 0 | 0 | 1 | 1 | 1 | 31 | 121.9 | 123.7 | 2000 | 0 | 54.4 | 65.1 | 155.2 | 67.5 | 151 | 95 | 1059 | 80 | 2204 | 2200 | 354 | 39 | 119 | 67.609 | 50.92 | 67.586 | 50.893
2024-11-21 | 15:04 | 72745.74 | 72746.42 |  | 119.84 | 2.9695 | 347.3 | 613.06 | 0 | 60 | 355.9 | 0.9759 | 2.1112 | 1.442 | 7265 | 100 | 0 | 0 | 0 | Heating Tanks.... | 140.8111 | 71.1876 | 81.4655 | 78.55 | 67.6084 | 33.939 | 0 | -97.8 | -49.2 | -36.1 | 0 | 0 | 0.99859 | 64.9208 | 282.9384 | 282.9384 | 33.9395 | 5.6622 | 151.332 | 0 | 34.013 | 0 | 0 | 141.3 | 141.2 | 141.2 | 141.0667 | 140.8 | 139.3 | 125 | 140 | 144.6 | 139.7 | 3.4 | 120 | Hybrid | 0 | 0 | 1 | 1 | 1 | 31 | 121.8 | 123.7 | 2000 | 0 | 54.4 | 65.1 | 155.3 | 67.5 | 151 | 95 | 1054 | 80 | 2196 | 2200 | 346 | 39 | 119 | 67.609 | 50.92 | 67.586 | 50.892
2024-11-21 | 15:04 | 72748.74 | 72749.42 |  | 119.84 | 2.9658 | 346.9 | 613.36 | 0 | 60.003 | 355.4 | 0.9761 | 2.0859 | 1.44 | 7268 | 100 | 0 | 0 | 0 | Heating Tanks.... | 140.8222 | 71.1852 | 81.4671 | 78.55 | 67.6051 | 33.939 | 0 | -95.2 | -50.7 | -35.3 | 0 | 0 | 0.99858 | 64.9337 | 282.9384 | 282.9384 | 33.9395 | 5.6626 | 151.332 | 0 | 34.013 | 0 | 0 | 141.3 | 141.2 | 141.2 | 141.1 | 140.8333 | 139.3 | 125 | 140 | 144.6 | 139.7 | 3.4 | 120 | Hybrid | 0 | 0 | 1 | 1 | 1 | 31 | 121.9 | 123.7 | 2000 | 0 | 54.4 | 65.1 | 155.3 | 67.5 | 151 | 95 | 1054 | 80 | 2201 | 2200 | 342 | 39 | 119 | 67.609 | 50.92 | 67.587 | 50.892
2024-11-21 | 15:04 | 72751.74 | 72752.42 |  | 119.82 | 2.9762 | 348 | 613.65 | 0 | 60.003 | 356.6 | 0.9758 | 2.084 | 1.4397 | 7271 | 100 | 0 | 0 | 0 | Heating Tanks.... | 140.8278 | 71.1833 | 81.4671 | 78.55 | 67.6039 | 33.939 | 0 | -92.7 | -51.7 | -35 | 0 | 0 | 0.99856 | 64.9523 | 282.9384 | 282.9384 | 33.9395 | 5.6627 | 151.332 | 0 | 34.013 | 0 | 0 | 141.3 | 141.2 | 141.2 | 141.1333 | 140.8333 | 139.3 | 125 | 140 | 144.7 | 139.7 | 3.4 | 120 | Hybrid | 0 | 0 | 1 | 1 | 1 | 31 | 121.9 | 123.7 | 2000 | 0 | 54.4 | 65.1 | 155.3 | 67.5 | 151 | 95 | 1054 | 80 | 2197 | 2200 | 334 | 39 | 119 | 67.609 | 50.919 | 67.587 | 50.892
2024-11-21 | 15:05 | 72754.74 | 72755.42 |  | 119.85 | 2.9837 | 348.9 | 613.94 | 0 | 60.003 | 357.6 | 0.9757 | 2.0863 | 1.443 | 7274 | 100 | 0 | 0 | 0 | Heating Tanks.... | 140.8333 | 71.1825 | 81.4704 | 78.55 | 67.6043 | 33.939 | 0 | -91.2 | -52 | -34.8 | 0 | 0 | 0.99853 | 64.9877 | 282.9384 | 282.9384 | 33.9395 | 5.662 | 151.332 | 0 | 34.013 | 0 | 0 | 141.3 | 141.2 | 141.2 | 141.1 | 140.8667 | 139.3333 | 125 | 140 | 144.7 | 139.7 | 3.4 | 120 | Hybrid | 0 | 0 | 1 | 1 | 1 | 31 | 121.8 | 123.7 | 2000 | 0 | 54.4 | 65.1 | 155.3 | 67.5 | 151 | 95 | 1054 | 80 | 2198 | 2200 | 327 | 39 | 119 | 67.609 | 50.919 | 67.587 | 50.892
2024-11-21 | 15:05 | 72757.74 | 72758.42 |  | 119.84 | 2.9859 | 349.2 | 614.23 | 0 | 60.003 | 357.8 | 0.976 | 2.0795 | 1.4404 | 7277 | 100 | 0 | 0 | 0 | Heating Tanks.... | 140.8444 | 71.1817 | 81.479 | 78.5433 | 67.6059 | 33.939 | 0 | -89.6 | -52.1 | -34.6 | 0 | 0 | 0.99852 | 64.9905 | 282.9384 | 282.9384 | 33.9395 | 5.6624 | 151.332 | 0 | 34.013 | 0 | 0 | 141.3 | 141.2 | 141.2 | 141.1 | 140.8667 | 139.4 | 125 | 140 | 144.8 | 139.7 | 3.4 | 120 | Hybrid | 0 | 0 | 1 | 1 | 1 | 31 | 121.9 | 123.7 | 2000 | 0 | 54.4 | 65.1 | 155.3 | 67.5 | 151 | 95 | 1054 | 80 | 2201 | 2200 | 320 | 39 | 119 | 67.609 | 50.919 | 67.587 | 50.892
2024-11-21 | 15:05 | 72760.74 | 72761.42 |  | 119.84 | 2.9906 | 349.9 | 614.52 | 0 | 60.003 | 358.4 | 0.9763 | 2.0789 | 1.441 | 7280 | 100 | 0 | 0 | 0 | Heating Tanks.... | 140.85 | 71.1808 | 81.4865 | 78.5433 | 67.6076 | 33.939 | 0 | -88.5 | -52 | -34.8 | 0 | 0 | 0.99856 | 64.9494 | 282.9384 | 282.9384 | 33.9395 | 5.6622 | 151.332 | 0 | 34.013 | 0 | 0 | 141.3 | 141.2 | 141.2 | 141.1 | 140.9 | 139.4 | 125 | 140 | 144.8 | 139.7 | 3.4 | 120 | Hybrid | 0 | 0 | 1 | 1 | 1 | 31 | 121.8 | 123.7 | 2000 | 0 | 54.4 | 65.1 | 155.3 | 67.5 | 151 | 95 | 1054 | 80 | 2196 | 2200 | 317 | 39 | 119 | 67.609 | 50.919 | 67.587 | 50.892
2024-11-21 | 15:05 | 72763.74 | 72764.42 |  | 119.83 | 2.9838 | 348.9 | 614.81 | 0 | 59.996 | 357.6 | 0.9759 | 2.0697 | 1.4405 | 7283 | 100 | 0 | 0 | 0 | Heating Tanks.... | 140.85 | 71.1802 | 81.4865 | 78.55 | 67.6088 | 33.939 | 0 | -87.8 | -51.8 | -35.5 | 0 | 0 | 0.99858 | 64.9329 | 282.9384 | 282.9384 | 33.9395 | 5.6622 | 151.332 | 0 | 34.013 | 0 | 0 | 141.3 | 141.2 | 141.2 | 141.1333 | 140.8667 | 139.4 | 125 | 140 | 144.8 | 139.7 | 3.4 | 120 | Hybrid | 0 | 0 | 1 | 1 | 1 | 31 | 121.7 | 123.6 | 2000 | 0 | 54.5 | 65.1 | 155.3 | 67.5 | 151 | 95 | 1054 | 80 | 2198 | 2200 | 318 | 39 | 119 | 67.609 | 50.919 | 67.587 | 50.891
2024-11-21 | 15:05 | 72766.74 | 72767.42 |  | 119.84 | 2.9684 | 347.1 | 615.1 | 0 | 59.999 | 355.8 | 0.9757 | 2.0687 | 1.4405 | 7286 | 100 | 0 | 0 | 0 | Heating Tanks.... | 140.8444 | 71.1797 | 81.4816 | 78.5433 | 67.6088 | 33.939 | 0 | -87.5 | -51.6 | -36.5 | 0 | 0 | 0.99854 | 64.9726 | 282.9384 | 282.9384 | 33.9395 | 5.6629 | 151.332 | 0 | 34.013 | 0 | 0 | 141.3 | 141.2 | 141.2 | 141.1 | 140.8667 | 139.4 | 125 | 140 | 144.8 | 139.7 | 3.4 | 120 | Hybrid | 0 | 0 | 1 | 1 | 1 | 31 | 121.7 | 123.6 | 2000 | 0 | 54.5 | 65.1 | 155.3 | 67.5 | 151 | 95 | 1054 | 80 | 2196 | 2200 | 322 | 39 | 119 | 67.61 | 50.919 | 67.588 | 50.891
2024-11-21 | 15:05 | 72769.74 | 72770.42 |  | 119.84 | 2.9536 | 345.5 | 615.39 | 0 | 60.003 | 354 | 0.9762 | 2.0881 | 1.4414 | 7289 | 100 | 0 | 0 | 0 | Heating Tanks.... | 140.8444 | 71.1808 | 81.4804 | 78.55 | 67.6055 | 33.939 | 0 | -87.5 | -51 | -37.9 | 0 | 0 | 0.99858 | 64.9293 | 282.9384 | 282.9384 | 33.9395 | 5.6626 | 151.3319 | 0 | 34.013 | 0 | 0 | 141.3 | 141.2 | 141.2 | 141.1 | 140.8667 | 139.4 | 125 | 140 | 144.8 | 139.7 | 3.4 | 120 | Hybrid | 0 | 0 | 1 | 1 | 1 | 31 | 121.8 | 123.6 | 2000 | 0 | 54.5 | 65.1 | 155.3 | 67.5 | 151 | 95 | 1054 | 80 | 2201 | 2200 | 328 | 39 | 119 | 67.61 | 50.919 | 67.588 | 50.891
2024-11-21 | 15:05 | 72772.74 | 72773.42 |  | 119.82 | 2.9696 | 347.2 | 615.68 | 0 | 60.003 | 355.8 | 0.9756 | 2.0748 | 1.4422 | 7292 | 100 | 0 | 0 | 0 | Heating Tanks.... | 140.8667 | 71.1817 | 81.4786 | 78.55 | 67.6027 | 33.939 | 0 | -88.7 | -50.2 | -39.6 | 0 | 0 | 0.99858 | 64.9343 | 282.9384 | 282.9384 | 33.9395 | 5.6621 | 151.332 | 0 | 34.013 | 0 | 0 | 141.3333 | 141.2 | 141.2 | 141.1667 | 140.9 | 139.4 | 125 | 140 | 144.8 | 139.7 | 3.4 | 120 | Hybrid | 0 | 0 | 1 | 1 | 1 | 31 | 121.6 | 123.6 | 2000 | 0 | 54.5 | 65.1 | 155.3 | 67.5 | 151 | 95 | 1054 | 80 | 2199 | 2200 | 336 | 39 | 119 | 67.61 | 50.919 | 67.588 | 50.891
2024-11-21 | 15:05 | 72775.74 | 72776.42 |  | 119.85 | 2.9769 | 348.1 | 615.97 | 0 | 60.003 | 356.8 | 0.9758 | 2.0842 | 1.4404 | 7295 | 100 | 0 | 0 | 0 | Heating Tanks.... | 140.8722 | 71.1822 | 81.478 | 78.5433 | 67.6047 | 33.939 | 0 | -91.1 | -49.3 | -41 | 0 | 0 | 0.99862 | 64.8959 | 282.9384 | 282.9384 | 33.9395 | 5.6625 | 151.332 | 0 | 34.013 | 0 | 0 | 141.3667 | 141.2 | 141.2 | 141.1667 | 140.9 | 139.4 | 125 | 140 | 144.8 | 139.7 | 3.4 | 120 | Hybrid | 0 | 0 | 1 | 1 | 1 | 31 | 121.3 | 123.7 | 2000 | 0 | 54.5 | 65.1 | 155.2 | 67.5 | 151 | 95 | 1054 | 80 | 2200 | 2200 | 344 | 39 | 119 | 67.61 | 50.92 | 67.588 | 50.891
2024-11-21 | 15:05 | 72778.74 | 72779.42 |  | 119.83 | 2.9873 | 349.4 | 616.26 | 0 | 60.008 | 358 | 0.9759 | 2.0761 | 1.4416 | 7298 | 100 | 0 | 0 | 0 | Heating Tanks.... | 140.8778 | 71.1827 | 81.4847 | 78.55 | 67.6084 | 33.939 | 0 | -93.9 | -47.9 | -42.5 | 0 | 0 | 0.9986 | 64.9102 | 282.9384 | 282.9384 | 33.9395 | 5.6626 | 151.332 | 0 | 34.013 | 0 | 0 | 141.3667 | 141.2 | 141.2 | 141.2 | 140.9 | 139.4 | 125 | 140 | 144.8 | 139.7 | 3.4 | 120 | Hybrid | 0 | 0 | 1 | 1 | 1 | 31 | 121.5 | 123.7 | 2000 | 0 | 54.5 | 65.1 | 155.2 | 67.5 | 151 | 95 | 1058 | 80 | 2202 | 2200 | 352 | 39 | 119 | 67.61 | 50.92 | 67.588 | 50.891
2024-11-21 | 15:05 | 72781.74 | 72782.42 |  | 119.84 | 2.987 | 349.5 | 616.55 | 0 | 60 | 358 | 0.9763 | 2.077 | 1.4394 | 7301 | 100 | 0 | 0 | 0 | Heating Tanks.... | 140.8944 | 71.183 | 81.4914 | 78.53 | 67.6096 | 33.939 | 0 | -96.6 | -46.6 | -44.1 | 0 | 0 | 0.99859 | 64.9221 | 282.9384 | 282.9384 | 33.9395 | 5.6623 | 151.332 | 0 | 34.013 | 0 | 0 | 141.4 | 141.2 | 141.2 | 141.1667 | 140.9 | 139.5 | 125 | 140 | 144.9 | 139.7 | 3.4 | 120 | Hybrid | 0 | 0 | 1 | 1 | 1 | 31 | 121.6 | 123.7 | 2000 | 0 | 54.5 | 65.1 | 155.2 | 67.5 | 151 | 95 | 1058 | 80 | 2199 | 2200 | 358 | 39 | 119 | 67.61 | 50.92 | 67.589 | 50.891
2024-11-21 | 15:05 | 72784.74 | 72785.43 |  | 119.82 | 2.9873 | 349.3 | 616.84 | 0 | 59.996 | 357.9 | 0.976 | 2.0696 | 1.4412 | 7304 | 100 | 0 | 0 | 0 | Heating Tanks.... | 140.8944 | 71.1825 | 81.4914 | 78.5367 | 67.6084 | 33.939 | 0 | -100.3 | -44.8 | -45.5 | 0 | 0 | 0.99862 | 64.899 | 282.9384 | 282.9384 | 33.9395 | 5.662 | 151.332 | 0 | 34.013 | 0 | 0 | 141.4 | 141.2 | 141.2 | 141.2 | 140.8667 | 139.5 | 125 | 140 | 144.9 | 139.7 | 3.4 | 120 | Hybrid | 0 | 0 | 1 | 1 | 1 | 31 | 121.6 | 123.7 | 2000 | 0 | 54.5 | 65.1 | 155.2 | 67.5 | 151 | 95 | 1058 | 80 | 2200 | 2200 | 361 | 39 | 119 | 67.61 | 50.92 | 67.589 | 50.891
2024-11-21 | 15:05 | 72787.74 | 72788.43 |  | 119.86 | 2.9791 | 348.2 | 617.13 | 0 | 60 | 357.1 | 0.9753 | 2.0642 | 1.4418 | 7307 | 100 | 0 | 0 | 0 | Heating Tanks.... | 140.9 | 71.1821 | 81.4829 | 78.53 | 67.6071 | 33.939 | 0 | -102.9 | -43.5 | -46.8 | 0 | 0 | 0.99864 | 64.8697 | 282.9384 | 282.9384 | 33.9395 | 5.6623 | 151.332 | 0 | 34.013 | 0 | 0 | 141.4 | 141.2 | 141.2 | 141.2 | 140.9 | 139.5 | 125 | 140 | 144.9 | 139.7 | 3.4 | 120 | Hybrid | 0 | 0 | 1 | 1 | 1 | 31 | 121.7 | 123.7 | 2000 | 0 | 54.5 | 65.1 | 155.2 | 67.5 | 151 | 95 | 1058 | 80 | 2195 | 2200 | 364 | 39 | 119 | 67.61 | 50.92 | 67.589 | 50.891
2024-11-21 | 15:05 | 72790.74 | 72791.43 |  | 119.83 | 2.9629 | 346.6 | 617.42 | 0 | 59.999 | 355.1 | 0.9763 | 2.0817 | 1.4385 | 7310 | 100 | 0 | 0 | 0 | Heating Tanks.... | 140.9 | 71.1815 | 81.4749 | 78.5367 | 67.6076 | 33.939 | 0 | -105.5 | -42.1 | -47.8 | 0.001 | 0 | 0.99862 | 64.8981 | 282.9384 | 282.9384 | 33.9395 | 5.6623 | 151.332 | 0 | 34.013 | 0 | 0 | 141.4 | 141.2 | 141.2 | 141.2 | 140.9 | 139.5 | 125 | 140 | 144.9 | 139.7 | 3.4 | 120 | Hybrid | 0 | 0 | 1 | 1 | 1 | 31 | 121.6 | 123.7 | 2000 | 0 | 54.5 | 65.1 | 155.2 | 67.5 | 151 | 95 | 1058 | 80 | 2200 | 2200 | 361 | 39 | 119 | 67.61 | 50.92 | 67.589 | 50.891
2024-11-21 | 15:05 | 72793.74 | 72794.43 |  | 119.84 | 2.9655 | 346.9 | 617.71 | 0 | 60.002 | 355.4 | 0.976 | 2.1012 | 1.442 | 7313 | 100 | 0 | 0 | 0 | Heating Tanks.... | 140.9056 | 71.1805 | 81.4724 | 78.53 | 67.6063 | 33.939 | 0 | -107.7 | -40.7 | -49 | 0 | 0 | 0.9986 | 64.9114 | 282.9384 | 282.9384 | 33.9395 | 5.6626 | 151.3319 | 0 | 34.013 | 0 | 0 | 141.4 | 141.2 | 141.2 | 141.2333 | 140.9 | 139.5 | 125 | 140 | 144.9 | 139.7 | 3.4 | 120 | Hybrid | 0 | 0 | 1 | 1 | 1 | 31 | 121.6 | 123.7 | 2000 | 0 | 54.5 | 65.1 | 155.2 | 67.5 | 151 | 95 | 1055 | 80 | 2194 | 2200 | 360 | 39 | 119 | 67.611 | 50.92 | 67.589 | 50.891
2024-11-21 | 15:05 | 72796.74 | 72797.43 |  | 119.83 | 2.9752 | 347.9 | 618 | 0 | 59.999 | 356.5 | 0.9757 | 2.0787 | 1.4416 | 7316 | 100 | 0 | 0 | 0 | Heating Tanks.... | 140.9 | 71.1787 | 81.4743 | 78.53 | 67.6051 | 33.939 | 0 | -109.1 | -39.9 | -50 | 0 | 0 | 0.99859 | 64.9282 | 282.9384 | 282.9384 | 33.9395 | 5.6622 | 151.3319 | 0 | 34.013 | 0 | 0 | 141.4 | 141.2 | 141.2 | 141.2 | 140.9 | 139.5 | 125 | 140 | 144.9 | 139.7 | 3.4 | 120 | Hybrid | 0 | 0 | 1 | 1 | 1 | 31 | 121.6 | 123.7 | 2000 | 0 | 54.5 | 65.1 | 155.2 | 67.5 | 151 | 95 | 1055 | 80 | 2198 | 2200 | 354 | 39 | 119 | 67.611 | 50.92 | 67.59 | 50.891
2024-11-21 | 15:05 | 72799.74 | 72800.43 |  | 119.84 | 2.9798 | 348.4 | 618.29 | 0 | 60 | 357.1 | 0.9757 | 2.0913 | 1.4431 | 7319 | 100 | 0 | 0 | 0 | Heating Tanks.... | 140.9056 | 71.1771 | 81.478 | 78.53 | 67.6063 | 33.939 | 0 | -110.3 | -39 | -50.5 | 0 | 0 | 0.99862 | 64.8907 | 282.9384 | 282.9384 | 33.9395 | 5.6623 | 151.332 | 0 | 34.013 | 0 | 0 | 141.4333 | 141.2 | 141.2 | 141.2 | 140.9 | 139.5 | 125 | 140 | 144.9 | 139.7 | 3.4 | 120 | Hybrid | 0 | 0 | 1 | 1 | 1 | 31 | 121.6 | 123.7 | 2000 | 0 | 54.5 | 65.1 | 155.2 | 67.5 | 151 | 95 | 1055 | 80 | 2195 | 2200 | 350 | 39 | 119 | 67.611 | 50.92 | 67.59 | 50.89
2024-11-21 | 15:05 | 72802.74 | 72803.43 |  | 119.84 | 2.9863 | 349.3 | 618.58 | 0 | 60.003 | 357.9 | 0.9759 | 2.0812 | 1.4394 | 7322 | 100 | 0 | 0 | 0 | Heating Tanks.... | 140.9111 | 71.1759 | 81.4822 | 78.53 | 67.6071 | 33.939 | 0 | -111.1 | -38.3 | -51.1 | 0 | 0 | 0.99862 | 64.8886 | 282.9384 | 282.9384 | 33.9395 | 5.6626 | 151.3319 | 0 | 34.013 | 0 | 0 | 141.4667 | 141.2 | 141.2 | 141.2 | 140.9 | 139.5 | 125 | 140 | 144.9 | 139.7 | 3.4 | 120 | Hybrid | 0 | 0 | 1 | 1 | 1 | 31 | 122 | 123.7 | 2000 | 0 | 54.5 | 65 | 155.2 | 67.5 | 151 | 95 | 1055 | 80 | 2201 | 2200 | 344 | 39 | 119 | 67.611 | 50.92 | 67.59 | 50.89
2024-11-21 | 15:05 | 72805.74 | 72806.43 |  | 119.82 | 2.995 | 350.3 | 618.87 | 0 | 60.003 | 358.9 | 0.976 | 2.0812 | 1.4412 | 7325 | 100 | 0 | 0 | 0 | Heating Tanks.... | 140.9056 | 71.1738 | 81.4888 | 78.53 | 67.6055 | 33.939 | 0 | -112 | -37.8 | -51.3 | 0.001 | 0 | 0.99863 | 64.887 | 282.9384 | 282.9384 | 33.9395 | 5.6626 | 151.3319 | 0 | 34.013 | 0 | 0 | 141.4667 | 141.2 | 141.2 | 141.2 | 140.9 | 139.4667 | 125 | 140 | 144.9 | 139.7 | 3.4 | 120 | Hybrid | 0 | 0 | 1 | 1 | 1 | 31 | 122 | 123.7 | 2000 | 0 | 54.5 | 65 | 155.2 | 67.5 | 151 | 95 | 1055 | 80 | 2197 | 2200 | 337 | 39 | 119 | 67.611 | 50.92 | 67.59 | 50.89
2024-11-21 | 15:05 | 72808.74 | 72809.43 |  | 119.84 | 2.9863 | 349.3 | 619.16 | 0 | 59.997 | 357.9 | 0.9761 | 2.0885 | 1.4405 | 7328 | 100 | 0 | 0 | 0 | Heating Tanks.... | 140.9 | 71.1719 | 81.4998 | 78.53 | 67.6055 | 33.939 | 0 | -112.6 | -37.4 | -51.5 | 0 | 0 | 0.99857 | 64.9447 | 282.9384 | 282.9384 | 33.9395 | 5.6624 | 151.3319 | 0 | 34.013 | 0 | 0 | 141.5 | 141.2 | 141.2 | 141.2 | 140.9 | 139.4 | 125 | 140 | 144.9 | 139.7 | 3.4 | 120 | Hybrid | 0 | 0 | 1 | 1 | 1 | 31 | 121.8 | 123.7 | 2000 | 0 | 54.5 | 65 | 155.2 | 67.5 | 151 | 95 | 1054 | 80 | 2201 | 2200 | 330 | 39 | 119 | 67.611 | 50.92 | 67.59 | 50.89
2024-11-21 | 15:05 | 72811.74 | 72812.43 |  | 119.84 | 2.9764 | 347.9 | 619.45 | 0 | 59.999 | 356.7 | 0.9754 | 2.0859 | 1.4415 | 7331 | 100 | 0 | 0 | 0 | Heating Tanks.... | 140.9 | 71.1704 | 81.5104 | 78.53 | 67.608 | 33.939 | 0 | -112.8 | -37.2 | -51.7 | 0 | 0 | 0.99854 | 64.9791 | 282.9384 | 282.9384 | 33.9395 | 5.6625 | 151.3319 | 0 | 34.013 | 0 | 0 | 141.5 | 141.2 | 141.2 | 141.2 | 140.9 | 139.4 | 125 | 140 | 144.9 | 139.7 | 3.4 | 120 | Hybrid | 0 | 0 | 1 | 1 | 1 | 31 | 121.8 | 123.7 | 2000 | 0 | 54.5 | 65 | 155.3 | 67.5 | 151 | 95 | 1054 | 80 | 2196 | 2200 | 323 | 39 | 119 | 67.611 | 50.92 | 67.591 | 50.89
2024-11-21 | 15:06 | 72814.74 | 72815.43 |  | 119.84 | 2.959 | 346.2 | 619.74 | 0 | 60.002 | 354.6 | 0.9763 | 2.1032 | 1.441 | 7334 | 100 | 0 | 0 | 0 | Heating Tanks.... | 140.9278 | 71.1682 | 81.5139 | 78.53 | 67.6076 | 33.939 | 0 | -112.8 | -37.4 | -51.6 | 0 | 0 | 0.99858 | 64.9308 | 282.9384 | 282.9384 | 33.9395 | 5.6623 | 151.3319 | 0 | 34.013 | 0 | 0 | 141.5 | 141.2667 | 141.2 | 141.2667 | 140.9333 | 139.4 | 125 | 140 | 144.9 | 139.7 | 3.4 | 120 | Hybrid | 0 | 0 | 1 | 1 | 1 | 31 | 121.9 | 123.7 | 2000 | 0 | 54.5 | 64.9 | 155.3 | 67.5 | 151 | 95 | 1054 | 80 | 2204 | 2200 | 318 | 39 | 119 | 67.611 | 50.92 | 67.591 | 50.89
2024-11-21 | 15:06 | 72817.74 | 72818.43 |  | 119.82 | 2.9675 | 346.9 | 620.03 | 0 | 59.999 | 355.6 | 0.9758 | 2.0842 | 1.4397 | 7337 | 100 | 0 | 0 | 0 | Heating Tanks.... | 140.9167 | 71.1657 | 81.5114 | 78.53 | 67.6043 | 33.939 | 0 | -112.9 | -37.3 | -51.6 | 0 | 0 | 0.99857 | 64.9504 | 282.9384 | 282.9384 | 33.9395 | 5.6627 | 151.3319 | 0 | 34.013 | 0 | 0 | 141.5 | 141.3 | 141.2 | 141.2 | 140.9 | 139.4 | 125 | 140 | 144.9 | 139.7 | 3.4 | 120 | Hybrid | 0 | 0 | 1 | 1 | 1 | 31 | 121.9 | 123.7 | 2000 | 0 | 54.5 | 64.9 | 155.3 | 67.5 | 151 | 95 | 1054 | 80 | 2194 | 2200 | 317 | 39 | 119 | 67.611 | 50.92 | 67.591 | 50.89
2024-11-21 | 15:06 | 72820.74 | 72821.43 |  | 119.85 | 2.9763 | 348.1 | 620.32 | 0 | 60.003 | 356.7 | 0.9758 | 2.0931 | 1.443 | 7340 | 100 | 0 | 0 | 0 | Heating Tanks.... | 140.9111 | 71.1626 | 81.5114 | 78.53 | 67.6031 | 33.939 | 0 | -112.9 | -37.2 | -51.7 | 0.001 | 0 | 0.99859 | 64.9231 | 282.9384 | 282.9384 | 33.9395 | 5.6624 | 151.3319 | 0 | 34.013 | 0 | 0 | 141.5 | 141.3 | 141.2333 | 141.2 | 140.9 | 139.3333 | 125 | 140 | 144.9 | 139.7 | 3.4 | 120 | Hybrid | 0 | 0 | 1 | 1 | 1 | 31 | 121.9 | 123.7 | 2000 | 0 | 54.5 | 64.9 | 155.3 | 67.5 | 151 | 95 | 1054 | 80 | 2203 | 2200 | 320 | 39 | 119 | 67.612 | 50.92 | 67.591 | 50.89
2024-11-21 | 15:06 | 72823.74 | 72824.43 |  | 119.83 | 2.9828 | 348.8 | 620.61 | 0 | 60.007 | 357.4 | 0.9759 | 2.0701 | 1.4385 | 7343 | 100 | 0 | 0 | 0 | Heating Tanks.... | 140.9 | 71.1592 | 81.5143 | 78.51 | 67.6047 | 33.939 | 0 | -113.1 | -37.1 | -51.7 | 0 | 0 | 0.99856 | 64.9526 | 282.9384 | 282.9384 | 33.9395 | 5.6621 | 151.3319 | 0 | 34.013 | 0 | 0 | 141.5 | 141.3 | 141.2 | 141.2 | 140.9 | 139.3 | 125 | 140 | 144.9 | 139.7 | 3.4 | 120 | Hybrid | 0 | 0 | 1 | 1 | 1 | 31 | 121.8 | 123.7 | 2000 | 0 | 54.5 | 64.9 | 155.3 | 67.5 | 151 | 95 | 1058 | 80 | 2198 | 2200 | 326 | 39 | 119 | 67.612 | 50.921 | 67.591 | 50.89
2024-11-21 | 15:06 | 72826.74 | 72827.43 |  | 119.83 | 2.9885 | 349.6 | 620.9 | 0 | 59.999 | 358.1 | 0.9762 | 2.1002 | 1.4411 | 7346 | 100 | 0 | 0 | 0 | Heating Tanks.... | 140.9167 | 71.1555 | 81.5167 | 78.51 | 67.6063 | 33.939 | 0 | -113.2 | -37.1 | -51.7 | 0 | 0 | 0.9986 | 64.9098 | 282.9384 | 282.9384 | 33.9395 | 5.6621 | 151.3319 | 0 | 34.013 | 0 | 0 | 141.5 | 141.3 | 141.2333 | 141.2333 | 140.9333 | 139.3 | 125 | 140 | 144.9 | 139.7 | 3.4 | 120 | Hybrid | 0 | 0 | 1 | 1 | 1 | 31 | 121.7 | 123.7 | 2000 | 0 | 54.5 | 64.9 | 155.3 | 67.5 | 151 | 95 | 1058 | 80 | 2198 | 2200 | 331 | 39 | 119 | 67.612 | 50.921 | 67.591 | 50.89
2024-11-21 | 15:06 | 72829.74 | 72830.43 |  | 119.83 | 2.9903 | 349.7 | 621.19 | 0 | 59.997 | 358.3 | 0.9759 | 2.0846 | 1.4406 | 7349 | 100 | 0 | 0 | 0 | Heating Tanks.... | 140.9278 | 71.1504 | 81.5204 | 78.51 | 67.6063 | 33.939 | 0 | -113.3 | -37 | -51.7 | 0 | 0 | 0.9986 | 64.9086 | 282.9384 | 282.9384 | 33.9395 | 5.6627 | 151.3319 | 0 | 34.013 | 0 | 0 | 141.5 | 141.3 | 141.3 | 141.2333 | 140.9333 | 139.3 | 125 | 140 | 144.9 | 139.7 | 3.4 | 120 | Hybrid | 0 | 0 | 1 | 1 | 1 | 31 | 121.7 | 123.7 | 2000 | 0 | 54.5 | 64.9 | 155.3 | 67.5 | 151 | 95 | 1058 | 80 | 2197 | 2200 | 342 | 39 | 119 | 67.612 | 50.921 | 67.591 | 50.89
2024-11-21 | 15:06 | 72832.74 | 72833.43 |  | 119.84 | 2.9826 | 348.8 | 621.48 | 0 | 59.994 | 357.4 | 0.9757 | 2.0886 | 1.4405 | 7352 | 100 | 0 | 0 | 0 | Heating Tanks.... | 140.95 | 71.1462 | 81.5278 | 78.5 | 67.6047 | 33.939 | 0 | -113.9 | -36.6 | -51.9 | 0 | 0 | 0.99862 | 64.8891 | 282.9384 | 282.9384 | 33.9395 | 5.6625 | 151.332 | 0 | 34.013 | 0 | 0 | 141.5 | 141.3 | 141.3 | 141.3 | 141 | 139.3 | 125 | 140 | 144.9 | 139.8 | 3.4 | 120 | Hybrid | 0 | 0 | 1 | 1 | 1 | 31 | 121.6 | 123.7 | 2000 | 0 | 54.5 | 64.9 | 155.3 | 67.5 | 151 | 95 | 1058 | 80 | 2193 | 2200 | 349 | 39 | 119 | 67.612 | 50.921 | 67.592 | 50.89
2024-11-21 | 15:06 | 72835.74 | 72836.43 |  | 119.84 | 2.981 | 348.5 | 621.77 | 0 | 59.997 | 357.2 | 0.9756 | 2.0913 | 1.442 | 7355 | 100 | 0 | 0 | 0 | Heating Tanks.... | 140.9333 | 71.1416 | 81.5384 | 78.5167 | 67.6035 | 33.939 | 0 | -114.2 | -36.4 | -52.1 | 0 | 0 | 0.99858 | 64.9373 | 282.9384 | 282.9384 | 33.9395 | 5.6629 | 151.3319 | 0 | 34.013 | 0 | 0 | 141.5 | 141.3 | 141.3 | 141.2667 | 140.9333 | 139.3 | 125 | 140 | 144.9 | 139.8 | 3.4 | 120 | Hybrid | 0 | 0 | 1 | 1 | 1 | 31 | 121.9 | 123.7 | 2000 | 0 | 54.5 | 64.9 | 155.4 | 67.5 | 151 | 95 | 1058 | 80 | 2195 | 2200 | 356 | 39 | 119 | 67.612 | 50.921 | 67.592 | 50.89
2024-11-21 | 15:06 | 72838.74 | 72839.43 |  | 119.82 | 2.9815 | 348.4 | 622.06 | 0 | 59.999 | 357.2 | 0.9753 | 2.0725 | 1.4392 | 7358 | 100 | 0 | 0 | 0 | Heating Tanks.... | 140.95 | 71.1367 | 81.5457 | 78.51 | 67.6018 | 33.939 | 0 | -114.6 | -36.3 | -52.1 | -0.001 | 0 | 0.99861 | 64.9067 | 282.9384 | 282.9384 | 33.9395 | 5.6626 | 151.332 | 0 | 34.013 | 0 | 0 | 141.5 | 141.3 | 141.3 | 141.3 | 141 | 139.3 | 125 | 140 | 144.9 | 139.8 | 3.4 | 120 | Hybrid | 0 | 0 | 1 | 1 | 1 | 31 | 121.9 | 123.8 | 2000 | 0 | 54.5 | 64.9 | 155.4 | 67.5 | 151 | 95 | 1055 | 80 | 2197 | 2200 | 360 | 39 | 119 | 67.612 | 50.92 | 67.592 | 50.89
2024-11-21 | 15:06 | 72841.74 | 72842.43 |  | 119.85 | 2.9761 | 347.9 | 622.35 | 0 | 59.999 | 356.7 | 0.9754 | 2.0982 | 1.4425 | 7361 | 100 | 0 | 0 | 0 | Heating Tanks.... | 140.95 | 71.132 | 81.5482 | 78.51 | 67.6031 | 33.939 | 0 | -114.9 | -35.9 | -52.3 | 0 | 0 | 0.9986 | 64.9108 | 282.9384 | 282.9384 | 33.9395 | 5.6621 | 151.3319 | 0 | 34.013 | 0 | 0 | 141.5 | 141.3 | 141.3 | 141.3 | 141 | 139.3 | 125 | 140 | 144.9 | 139.8 | 3.4 | 120 | Hybrid | 0 | 0 | 1 | 1 | 1 | 31 | 121.9 | 123.8 | 2000 | 0 | 54.5 | 64.9 | 155.4 | 67.5 | 151 | 95 | 1055 | 80 | 2200 | 2200 | 362 | 39 | 119 | 67.612 | 50.92 | 67.592 | 50.89
2024-11-21 | 15:06 | 72844.74 | 72845.44 |  | 119.83 | 2.9744 | 347.6 | 622.64 | 0 | 60 | 356.4 | 0.9753 | 2.0954 | 1.4406 | 7364 | 100 | 0 | 0 | 0 | Heating Tanks.... | 140.95 | 71.1277 | 81.5482 | 78.51 | 67.6059 | 33.939 | 0 | -115.3 | -35.8 | -52.3 | 0 | 0 | 0.9986 | 64.9126 | 282.9384 | 282.9384 | 33.9395 | 5.6623 | 151.332 | 0 | 34.013 | 0 | 0 | 141.5 | 141.3 | 141.3 | 141.3 | 141 | 139.3 | 125 | 140 | 144.9 | 139.8 | 3.4 | 120 | Hybrid | 0 | 0 | 1 | 1 | 1 | 31 | 121.9 | 123.8 | 2000 | 0 | 54.5 | 64.9 | 155.4 | 67.5 | 151 | 95 | 1055 | 80 | 2203 | 2200 | 362 | 39 | 119 | 67.612 | 50.92 | 67.592 | 50.89
2024-11-21 | 15:06 | 72847.74 | 72848.44 |  | 119.84 | 2.9692 | 347.1 | 622.94 | 0 | 60 | 355.8 | 0.9755 | 2.0763 | 1.4399 | 7367 | 100 | 0 | 0 | 0 | Heating Tanks.... | 140.9278 | 71.1237 | 81.549 | 78.51 | 67.6088 | 33.939 | 0 | -115.6 | -35.7 | -52.4 | 0 | 0 | 0.9986 | 64.9138 | 282.9384 | 282.9384 | 33.9395 | 5.6621 | 151.3318 | 0 | 34.013 | 0 | 0 | 141.5 | 141.3 | 141.3 | 141.2333 | 140.9333 | 139.3 | 125 | 140 | 144.9 | 139.8 | 3.4 | 120 | Hybrid | 0 | 0 | 1 | 1 | 1 | 31 | 121.9 | 123.8 | 2000 | 0 | 54.5 | 64.9 | 155.4 | 67.5 | 151 | 95 | 1055 | 80 | 2202 | 2200 | 362 | 39 | 119 | 67.612 | 50.92 | 67.593 | 50.89
2024-11-21 | 15:06 | 72850.74 | 72851.44 |  | 119.83 | 2.9641 | 346.6 | 623.23 | 0 | 60 | 355.2 | 0.9757 | 2.1039 | 1.4411 | 7370 | 100 | 0 | 0 | 0 | Heating Tanks.... | 140.95 | 71.1197 | 81.5486 | 78.5 | 67.6092 | 33.939 | 0 | -116.2 | -35.4 | -52.5 | 0 | 0 | 0.99861 | 64.9033 | 282.9384 | 282.9384 | 33.9395 | 5.6621 | 151.332 | 0 | 34.013 | 0 | 0 | 141.5 | 141.3 | 141.3 | 141.3 | 141 | 139.3 | 125 | 140 | 144.9 | 139.8 | 3.4 | 120 | Hybrid | 0 | 0 | 1 | 1 | 1 | 31 | 121.8 | 123.8 | 2000 | 0 | 54.5 | 64.8 | 155.4 | 67.5 | 151 | 95 | 1055 | 80 | 2202 | 2200 | 357 | 39 | 119 | 67.613 | 50.92 | 67.593 | 50.889
2024-11-21 | 15:06 | 72853.74 | 72854.44 |  | 119.85 | 2.9603 | 346.3 | 623.52 | 0 | 60.003 | 354.8 | 0.976 | 2.1124 | 1.4414 | 7373 | 100 | 0 | 0 | 0 | Heating Tanks.... | 140.9556 | 71.1161 | 81.5437 | 78.5 | 67.6076 | 33.939 | 0 | -117.5 | -35 | -52.7 | 0 | 0 | 0.99861 | 64.9059 | 282.9384 | 282.9384 | 33.9395 | 5.6624 | 151.3319 | 0 | 34.013 | 0 | 0 | 141.5 | 141.3 | 141.3 | 141.3 | 141 | 139.3333 | 125 | 140 | 144.9 | 139.8 | 3.4 | 120 | Hybrid | 0 | 0 | 1 | 1 | 1 | 31 | 121.8 | 123.8 | 2000 | 0 | 54.5 | 64.8 | 155.5 | 67.4 | 151 | 95 | 1058 | 80 | 2200 | 2200 | 352 | 39 | 119 | 67.613 | 50.92 | 67.593 | 50.889
2024-11-21 | 15:06 | 72856.74 | 72857.44 |  | 119.84 | 2.9548 | 345.7 | 623.81 | 0 | 59.999 | 354.1 | 0.9763 | 2.0873 | 1.4384 | 7376 | 100 | 0 | 0 | 0 | Heating Tanks.... | 140.9611 | 71.1135 | 81.5408 | 78.5 | 67.6055 | 33.939 | 0 | -119 | -34.6 | -52.8 | 0.001 | 0 | 0.99859 | 64.9274 | 282.9384 | 282.9384 | 33.9395 | 5.6625 | 151.3319 | 0 | 34.013 | 0 | 0 | 141.5 | 141.3 | 141.3 | 141.3 | 141 | 139.3667 | 125 | 140 | 144.9 | 139.9 | 3.4 | 120 | Hybrid | 0 | 0 | 1 | 1 | 1 | 31 | 121.7 | 123.8 | 2000 | 0 | 54.5 | 64.8 | 155.5 | 67.4 | 150 | 95 | 1058 | 80 | 2198 | 2200 | 347 | 39 | 119 | 67.613 | 50.92 | 67.593 | 50.889
2024-11-21 | 15:06 | 72859.74 | 72860.44 |  | 119.84 | 2.9551 | 345.7 | 624.1 | 0 | 60.003 | 354.1 | 0.9763 | 2.1272 | 1.4404 | 7379 | 100 | 0 | 0 | 0 | Heating Tanks.... | 140.9611 | 71.1106 | 81.5429 | 78.49 | 67.6043 | 33.939 | 0 | -120.6 | -34.3 | -52.9 | 0 | 0 | 0.99858 | 64.9418 | 282.9384 | 282.9384 | 33.9395 | 5.6624 | 151.3318 | 0 | 34.013 | 0 | 0 | 141.5 | 141.3 | 141.3 | 141.2667 | 141 | 139.4 | 125 | 140 | 144.9 | 139.9 | 3.4 | 120 | Hybrid | 0 | 0 | 1 | 1 | 1 | 31 | 121.8 | 123.8 | 2000 | 0 | 54.5 | 64.8 | 155.5 | 67.4 | 150 | 95 | 1058 | 80 | 2201 | 2200 | 339 | 39 | 119 | 67.613 | 50.92 | 67.593 | 50.889
2024-11-21 | 15:06 | 72862.74 | 72863.44 |  | 119.84 | 2.9609 | 346.4 | 624.39 | 0 | 59.999 | 354.8 | 0.9761 | 2.1083 | 1.4415 | 7382 | 100 | 0 | 0 | 0 | Heating Tanks.... | 140.9722 | 71.108 | 81.5494 | 78.48 | 67.6043 | 33.939 | 0 | -122.2 | -34.3 | -52.9 | 0 | 0 | 0.99859 | 64.9271 | 282.9384 | 282.9384 | 33.9395 | 5.6629 | 151.3319 | 0 | 34.013 | 0 | 0 | 141.5 | 141.3333 | 141.3 | 141.3 | 141 | 139.4 | 125 | 140 | 144.9 | 139.9 | 3.4 | 120 | Hybrid | 0 | 0 | 1 | 1 | 1 | 31 | 121.7 | 123.9 | 2000 | 0 | 54.5 | 64.8 | 155.5 | 67.4 | 150 | 95 | 1058 | 80 | 2202 | 2200 | 333 | 39 | 119 | 67.613 | 50.92 | 67.593 | 50.889
2024-11-21 | 15:06 | 72865.74 | 72866.44 |  | 119.84 | 2.9659 | 346.9 | 624.68 | 0 | 59.999 | 355.4 | 0.9759 | 2.0793 | 1.4405 | 7385 | 100 | 0 | 0 | 0 | Heating Tanks.... | 140.9778 | 71.1059 | 81.5596 | 78.48 | 67.6039 | 33.939 | 0 | -123.7 | -34.5 | -52 | 0 | 0 | 0.99857 | 64.9463 | 282.9384 | 282.9384 | 33.9395 | 5.6622 | 151.3319 | 0 | 34.013 | 0 | 0 | 141.5 | 141.3333 | 141.3 | 141.3 | 141 | 139.4333 | 125 | 140 | 144.9 | 139.9 | 3.4 | 120 | Hybrid | 0 | 0 | 1 | 1 | 1 | 31 | 121.4 | 123.9 | 2000 | 0 | 54.5 | 64.8 | 155.5 | 67.4 | 150 | 95 | 1058 | 80 | 2196 | 2200 | 327 | 39 | 119 | 67.613 | 50.92 | 67.594 | 50.889
2024-11-21 | 15:06 | 72868.74 | 72869.44 |  | 119.83 | 2.9715 | 347.4 | 624.97 | 0 | 60 | 356.1 | 0.9757 | 2.0754 | 1.4426 | 7388 | 100 | 0 | 0 | 0 | Heating Tanks.... | 140.9833 | 71.1041 | 81.5706 | 78.48 | 67.6027 | 33.939 | 0 | -124.9 | -34.8 | -50.2 | 0 | 0 | 0.99857 | 64.9415 | 282.9384 | 282.9384 | 33.9395 | 5.6619 | 151.3318 | 0 | 34.013 | 0 | 0 | 141.5 | 141.3 | 141.3 | 141.3 | 141 | 139.5 | 125 | 140 | 144.9 | 139.9 | 3.4 | 120 | Hybrid | 0 | 0 | 1 | 1 | 1 | 31 | 121.5 | 123.9 | 2000 | 0 | 54.5 | 64.7 | 155.5 | 67.4 | 150 | 95 | 1056 | 80 | 2199 | 2200 | 322 | 39 | 119 | 67.613 | 50.919 | 67.594 | 50.888
2024-11-21 | 15:06 | 72871.74 | 72872.44 |  | 119.83 | 2.9805 | 348.4 | 625.26 | 0 | 60.006 | 357.1 | 0.9755 | 2.0779 | 1.4405 | 7391 | 100 | 0 | 0 | 0 | Heating Tanks.... | 140.9889 | 71.1027 | 81.5776 | 78.48 | 67.6035 | 33.939 | 0 | -122.8 | -36 | -47.7 | 0 | 0 | 0.9986 | 64.9113 | 282.9384 | 282.9384 | 33.9395 | 5.6624 | 151.332 | 0 | 34.013 | 0 | 0 | 141.5 | 141.3333 | 141.3 | 141.3 | 141 | 139.5 | 125 | 140 | 145 | 139.9 | 3.4 | 120 | Hybrid | 0 | 0 | 1 | 1 | 1 | 31 | 121.6 | 123.9 | 2000 | 0 | 54.5 | 64.7 | 155.5 | 67.4 | 150 | 95 | 1056 | 80 | 2205 | 2200 | 318 | 39 | 119 | 67.613 | 50.919 | 67.594 | 50.888
2024-11-21 | 15:07 | 72874.74 | 72875.44 |  | 119.84 | 2.9831 | 349 | 625.55 | 0 | 60.003 | 357.5 | 0.9761 | 2.0654 | 1.4399 | 7394 | 100 | 0 | 0 | 0 | Heating Tanks.... | 140.9944 | 71.1016 | 81.5796 | 78.48 | 67.6051 | 33.939 | 0 | -118.2 | -37.8 | -45.2 | 0.001 | 0 | 0.9986 | 64.9151 | 282.9384 | 282.9384 | 33.9395 | 5.6621 | 151.3319 | 0 | 34.013 | 0 | 0 | 141.5 | 141.3667 | 141.3 | 141.3 | 141 | 139.5 | 125 | 140 | 145 | 139.9 | 3.4 | 120 | Hybrid | 0 | 0 | 1 | 1 | 1 | 31 | 121.7 | 123.9 | 2000 | 0 | 54.5 | 64.7 | 155.5 | 67.4 | 150 | 95 | 1056 | 80 | 2196 | 2200 | 319 | 39 | 119 | 67.613 | 50.919 | 67.594 | 50.888
2024-11-21 | 15:07 | 72877.74 | 72878.44 |  | 119.83 | 2.9908 | 349.8 | 625.84 | 0 | 60.003 | 358.4 | 0.976 | 2.0749 | 1.4421 | 7397 | 100 | 0 | 0 | 0 | Heating Tanks.... | 141.0111 | 71.1013 | 81.5776 | 78.4733 | 67.6027 | 33.939 | 0 | -113.1 | -40.2 | -43.1 | 0 | 0 | 0.99857 | 64.946 | 282.9384 | 282.9384 | 33.9395 | 5.6623 | 151.3319 | 0 | 34.013 | 0 | 0 | 141.5 | 141.4 | 141.3 | 141.3 | 141 | 139.5667 | 125 | 140 | 145 | 139.9 | 3.4 | 120 | Hybrid | 0 | 0 | 1 | 1 | 1 | 31 | 121.6 | 123.9 | 2000 | 0 | 54.5 | 64.7 | 155.5 | 67.4 | 150 | 95 | 1056 | 80 | 2203 | 2200 | 323 | 39 | 119 | 67.614 | 50.919 | 67.594 | 50.888
2024-11-21 | 15:07 | 72880.74 | 72881.44 |  | 119.84 | 2.992 | 350 | 626.13 | 0 | 60.002 | 358.6 | 0.9761 | 2.0689 | 1.4415 | 7400 | 100 | 0 | 0 | 0 | Heating Tanks.... | 141.0167 | 71.1016 | 81.5739 | 78.4733 | 67.5978 | 33.939 | 0 | -108.2 | -42.4 | -41.1 | 0 | 0 | 0.99862 | 64.8988 | 282.9384 | 282.9384 | 33.9395 | 5.6622 | 151.3319 | 0 | 34.013 | 0 | 0 | 141.5 | 141.4 | 141.3333 | 141.3 | 141 | 139.5667 | 125 | 140 | 145 | 139.9 | 3.4 | 120 | Hybrid | 0 | 0 | 1 | 1 | 1 | 31 | 121.6 | 123.9 | 2000 | 0 | 54.5 | 64.7 | 155.5 | 67.4 | 150 | 95 | 1056 | 80 | 2204 | 2200 | 329 | 39 | 119 | 67.614 | 50.919 | 67.594 | 50.887
2024-11-21 | 15:07 | 72883.74 | 72884.44 |  | 119.82 | 2.9904 | 349.8 | 626.42 | 0 | 59.999 | 358.3 | 0.9761 | 2.0697 | 1.4412 | 7403 | 100 | 0 | 0 | 0 | Heating Tanks.... | 141.0167 | 71.1021 | 81.5698 | 78.4733 | 67.5937 | 33.939 | 0 | -104.6 | -44.6 | -39.1 | 0 | 0 | 0.99858 | 64.9328 | 282.9384 | 282.9384 | 33.9395 | 5.6621 | 151.3318 | 0 | 34.013 | 0 | 0 | 141.5 | 141.4 | 141.3 | 141.3 | 141 | 139.6 | 125 | 140 | 145.1 | 139.9 | 3.4 | 120 | Hybrid | 0 | 0 | 1 | 1 | 1 | 31 | 121.6 | 123.9 | 2000 | 0 | 54.5 | 64.7 | 155.5 | 67.4 | 150 | 95 | 1055 | 80 | 2197 | 2200 | 337 | 39 | 119 | 67.614 | 50.919 | 67.595 | 50.887
2024-11-21 | 15:07 | 72886.74 | 72887.44 |  | 119.85 | 2.985 | 349 | 626.71 | 0 | 59.996 | 357.7 | 0.9755 | 2.0779 | 1.4429 | 7406 | 100 | 0 | 0 | 0 | Heating Tanks.... | 141.0278 | 71.1028 | 81.5645 | 78.48 | 67.5929 | 33.939 | 0 | -101.2 | -46.7 | -37.6 | 0 | 0 | 0.99858 | 64.9363 | 282.9384 | 282.9384 | 33.9395 | 5.6622 | 151.3318 | 0 | 34.013 | 0 | 0 | 141.5 | 141.4 | 141.3333 | 141.3333 | 141 | 139.6 | 125 | 140 | 145.1 | 139.9 | 3.4 | 120 | Hybrid | 0 | 0 | 1 | 1 | 1 | 31 | 121.6 | 123.9 | 2000 | 0 | 54.5 | 64.7 | 155.5 | 67.4 | 150 | 95 | 1055 | 80 | 2198 | 2200 | 345 | 39 | 119 | 67.614 | 50.918 | 67.595 | 50.887
2024-11-21 | 15:07 | 72889.74 | 72890.44 |  | 119.84 | 2.9828 | 348.6 | 627 | 0 | 60.002 | 357.4 | 0.9753 | 2.0821 | 1.4389 | 7409 | 100 | 0 | 0 | 0 | Heating Tanks.... | 141.0167 | 71.1037 | 81.5612 | 78.48 | 67.5953 | 33.939 | 0 | -98.9 | -48.4 | -36.2 | 0.001 | 0 | 0.99858 | 64.9342 | 282.9384 | 282.9384 | 33.9395 | 5.6623 | 151.3319 | 0 | 34.013 | 0 | 0 | 141.5 | 141.4 | 141.3 | 141.3 | 141 | 139.6 | 125 | 140 | 145.1 | 139.9 | 3.4 | 120 | Hybrid | 0 | 0 | 1 | 1 | 1 | 31 | 121.6 | 123.9 | 2000 | 0 | 54.5 | 64.7 | 155.6 | 67.4 | 150 | 95 | 1055 | 80 | 2200 | 2200 | 352 | 39 | 119 | 67.614 | 50.918 | 67.595 | 50.887
2024-11-21 | 15:07 | 72892.74 | 72893.44 |  | 119.84 | 2.9738 | 347.6 | 627.29 | 0 | 59.996 | 356.4 | 0.9753 | 2.0726 | 1.4405 | 7412 | 100 | 0 | 0 | 0 | Heating Tanks.... | 141.0167 | 71.1046 | 81.5592 | 78.4667 | 67.5978 | 33.939 | 0 | -97 | -49.7 | -35.6 | 0 | 0 | 0.99857 | 64.9456 | 282.9384 | 282.9384 | 33.9395 | 5.6624 | 151.3317 | 0 | 34.013 | 0 | 0 | 141.5 | 141.3667 | 141.3333 | 141.3 | 141 | 139.6 | 125 | 140 | 145.1 | 139.9 | 3.4 | 120 | Hybrid | 0 | 0 | 1 | 1 | 1 | 31 | 121.7 | 123.9 | 2000 | 0 | 54.5 | 64.7 | 155.6 | 67.3 | 150 | 95 | 1055 | 80 | 2197 | 2200 | 358 | 39 | 119 | 67.614 | 50.918 | 67.595 | 50.886
2024-11-21 | 15:07 | 72895.74 | 72896.44 |  | 119.83 | 2.9795 | 348.2 | 627.58 | 0 | 59.996 | 357 | 0.9751 | 2.0686 | 1.4406 | 7415 | 100 | 0 | 0 | 0 | Heating Tanks.... | 141.0111 | 71.1055 | 81.5575 | 78.48 | 67.5978 | 33.939 | 0 | -95.9 | -50.4 | -35.2 | 0 | 0 | 0.99857 | 64.953 | 282.9384 | 282.9384 | 33.9395 | 5.6623 | 151.3319 | 0 | 34.013 | 0 | 0 | 141.5333 | 141.3333 | 141.3 | 141.3 | 141 | 139.6 | 125 | 140 | 145.1 | 139.9 | 3.4 | 120 | Hybrid | 0 | 0 | 1 | 1 | 1 | 31 | 121.7 | 123.9 | 2000 | 0 | 54.5 | 64.7 | 155.7 | 67.3 | 150 | 95 | 1055 | 80 | 2198 | 2200 | 361 | 39 | 119 | 67.614 | 50.918 | 67.595 | 50.886
2024-11-21 | 15:07 | 72898.74 | 72899.44 |  | 119.85 | 2.9674 | 347 | 627.87 | 0 | 60 | 355.6 | 0.9757 | 2.1032 | 1.4399 | 7418 | 100 | 0 | 0 | 0 | Heating Tanks.... | 141.0167 | 71.1064 | 81.5555 | 78.4733 | 67.5965 | 33.939 | 0 | -96.2 | -50.2 | -35.1 | 0 | 0 | 0.99861 | 64.904 | 282.9384 | 282.9384 | 33.9395 | 5.6623 | 151.3318 | 0 | 34.013 | 0 | 0 | 141.6 | 141.3 | 141.3 | 141.3 | 141 | 139.6 | 125 | 140 | 145.1 | 139.9 | 3.4 | 120 | Hybrid | 0 | 0 | 1 | 1 | 1 | 31 | 121.5 | 123.9 | 2000 | 0 | 54.5 | 64.7 | 155.7 | 67.3 | 150 | 95 | 1055 | 80 | 2201 | 2200 | 363 | 39 | 119 | 67.614 | 50.917 | 67.595 | 50.886
2024-11-21 | 15:07 | 72901.74 | 72902.45 |  | 119.83 | 2.9719 | 347.4 | 628.16 | 0 | 59.999 | 356.1 | 0.9756 | 2.0965 | 1.4432 | 7421 | 100 | 0 | 0 | 0 | Heating Tanks.... | 141.05 | 71.1072 | 81.5539 | 78.46 | 67.5961 | 33.939 | 0 | -97.5 | -49.3 | -35.8 | 0 | 0 | 0.99857 | 64.9476 | 282.9384 | 282.9384 | 33.9395 | 5.6628 | 151.3319 | 0 | 34.013 | 0 | 0 | 141.6 | 141.3333 | 141.3667 | 141.3333 | 141.0333 | 139.6333 | 125 | 140 | 145.1 | 139.9 | 3.4 | 120 | Hybrid | 0 | 0 | 1 | 1 | 1 | 31 | 121.7 | 123.9 | 2000 | 0 | 54.5 | 64.7 | 155.6 | 67.3 | 150 | 95 | 1055 | 80 | 2201 | 2200 | 361 | 39 | 119 | 67.614 | 50.917 | 67.596 | 50.886
2024-11-21 | 15:07 | 72904.74 | 72905.45 |  | 119.95 | 0.3638 | 17.53 | 628.22 | 0 | 60 | 43.64 | 0.4017 | 4.7894 | 1.4707 | 7424 | 100 | 0 | 0 | 0 | Heating Tanks.... Waiting for Delay Cutout.... | 141.0278 | 71.1072 | 81.5543 | 78.46 | 67.5953 | 33.939 | 0 | -100.5 | -47.4 | -37 | 0 | 0 | 0.9986 | 64.9166 | 282.9384 | 282.9384 | 33.9395 | 5.662 | 151.3319 | 0 | 34.013 | 0 | 0 | 141.6 | 141.3 | 141.3667 | 141.3 | 141 | 139.6 | 125 | 140 | 145.1 | 140 | 0.1 | 120 | Hybrid | 0 | 0 | 0 | 1 | 0 | 31 | 121.8 | 123.9 | 2000 | 0 | 54.5 | 64.7 | 155.6 | 67.3 | 198 | 95 | 1055 | 80 | 2200 | 0 | 0 | 0 | 0 | 67.614 | 50.917 | 67.596 | 50.885
2024-11-21 | 15:07 | 72908.74 | 72909.45 |  | 119.97 | 0.3659 | 17.42 | 628.24 | 0 | 60 | 43.9 | 0.3968 | 4.736 | 1.4715 | 7428 | 100 | 0 | 0 | 0 | Heating Tanks.... | 141.0333 | 71.1061 | 81.5706 | 78.46 | 67.5953 | 33.939 | 0 | -105.5 | -44.1 | -39.7 | 0.001 | 0 | 0.99854 | 64.9763 | 282.9384 | 282.9384 | 33.9395 | 5.6622 | 151.3319 | 0 | 34.013 | 0 | 0 | 141.6 | 141.3 | 141.4 | 141.3 | 141 | 139.6 | 125 | 140 | 145.1 | 140 | 0.1 | 120 | Hybrid | 0 | 0 | 0 | 1 | 0 | 31 | 121.9 | 123.9 | 2000 | 0 | 54.5 | 64.7 | 155.6 | 67.3 | 315 | 95 | 1055 | 80 | 2200 | 0 | 0 | 0 | 0 | 67.615 | 50.917 | 67.596 | 50.885
2024-11-21 | 15:07 | 72909.74 | 72910.55 |  | 119.97 | 0.3593 | 16.77 | 628.25 | 0 | 60 | 43.11 | 0.389 | 4.7 | 1.4725 | 7429 | 100 | 0 | 0 | 0 | Heating Tanks.... | 141.0444 | 71.1055 | 81.5933 | 78.46 | 67.5961 | 33.939 | 0 | -106.8 | -43.1 | -40.6 | 0 | 0 | 0.99857 | 64.9488 | 282.9384 | 282.9384 | 33.9395 | 5.6623 | 151.3318 | 0 | 34.013 | 0 | 0 | 141.6 | 141.3 | 141.4 | 141.3333 | 141.0333 | 139.6 | 125 | 140 | 145.1 | 140 | 0.1 | 120 | Hybrid | 0 | 0 | 0 | 1 | 0 | 31 | 121.9 | 123.9 | 2000 | 0 | 54.6 | 64.7 | 155.5 | 67.3 | 345 | 95 | 1055 | 80 | 2200 | 0 | 0 | 0 | 0 | 67.615 | 50.917 | 67.596 | 50.885
2024-11-21 | 15:07 | 72910.74 | 72911.56 |  | 119.96 | 0.3665 | 17.5 | 628.25 | 0 | 60 | 43.97 | 0.398 | 4.7714 | 1.4773 | 7430 | 100 | 0 | 0 | 0 | Heating Tanks.... | 141.05 | 71.1049 | 81.6269 | 78.46 | 67.5969 | 33.939 | 0 | -108 | -42.3 | -41.2 | 0.001 | 0 | 0.99858 | 64.9382 | 282.9384 | 282.9384 | 33.9395 | 5.6626 | 151.3319 | 0 | 34.013 | 0 | 0 | 141.6 | 141.3 | 141.4 | 141.3333 | 141.0667 | 139.6 | 125 | 140 | 145.1 | 140 | 0.1 | 120 | Hybrid | 0 | 0 | 0 | 1 | 0 | 31 | 121.9 | 123.9 | 2000 | 0 | 54.7 | 64.7 | 155.5 | 67.3 | 374 | 95 | 1055 | 80 | 2200 | 0 | 0 | 0 | 0 | 67.615 | 50.917 | 67.596 | 50.885
2024-11-21 | 15:07 | 72911.74 | 72912.55 |  | 119.96 | 0.3615 | 17.19 | 628.26 | 0 | 60.005 | 43.37 | 0.3964 | 4.7768 | 1.4722 | 7431 | 100 | 0 | 0 | 0 | Heating Tanks.... | 141.0667 | 71.1043 | 81.6667 | 78.4667 | 67.5961 | 33.939 | 0 | -109.9 | -41.5 | -41.8 | 0 | 0 | 0.99858 | 64.9356 | 282.9384 | 282.9384 | 33.9395 | 5.6624 | 151.3318 | 0 | 34.013 | 0 | 0 | 141.6 | 141.3667 | 141.4 | 141.3667 | 141.0333 | 139.6333 | 125 | 140 | 145.1 | 140 | 0.1 | 120 | Hybrid | 0 | 0 | 0 | 1 | 0 | 31 | 121.9 | 123.9 | 2000 | 0 | 55 | 64.7 | 155.4 | 67.3 | 403 | 95 | 1055 | 80 | 2200 | 0 | 0 | 0 | 0 | 67.615 | 50.917 | 67.596 | 50.885
2024-11-21 | 15:07 | 72912.74 | 72913.55 |  | 119.96 | 0.3424 | 15.9 | 628.26 | 0 | 60 | 41.07 | 0.3872 | 4.8657 | 1.4717 | 7432 | 100 | 0 | 0 | 0 | Heating Tanks.... | 141.0889 | 71.1037 | 81.7094 | 78.4667 | 67.5961 | 33.939 | 0 | -111.6 | -40.8 | -42.3 | 0 | 0 | 0.99858 | 64.9349 | 282.9384 | 282.9384 | 33.9395 | 5.6624 | 151.3319 | 0 | 34.013 | 0 | 0 | 141.6 | 141.4 | 141.4 | 141.4 | 141.0333 | 139.7 | 125 | 140 | 145.1 | 140 | 0.1 | 120 | Hybrid | 0 | 0 | 0 | 1 | 0 | 31 | 121.9 | 123.9 | 2000 | 0 | 55.2 | 64.8 | 155.4 | 67.3 | 433 | 95 | 1055 | 80 | 2200 | 0 | 0 | 0 | 0 | 67.615 | 50.916 | 67.596 | 50.884
2024-11-21 | 15:07 | 72913.74 | 72914.55 |  | 119.96 | 0.2862 | 11.69 | 628.26 | 0 | 59.999 | 34.34 | 0.3405 | 3.9319 | 1.4675 | 7433 | 100 | 0 | 0 | 0 | Heating Tanks.... | 141.05 | 71.1031 | 81.7537 | 78.4667 | 67.5949 | 33.939 | 0 | -112.9 | -40.3 | -42.9 | 0 | 0 | 0.9986 | 64.9132 | 282.9384 | 282.9384 | 33.9395 | 5.6624 | 151.3319 | 0 | 34.013 | 0 | 0 | 141.6 | 141.3333 | 141.4 | 141.3333 | 141 | 139.6333 | 125 | 140 | 145.1 | 140 | 0.1 | 120 | Hybrid | 0 | 0 | 0 | 1 | 0 | 31 | 121.8 | 123.9 | 2000 | 0 | 55.5 | 64.8 | 155.3 | 67.3 | 450 | 95 | 1055 | 80 | 2200 | 0 | 0 | 0 | 0 | 67.615 | 50.916 | 67.596 | 50.884
2024-11-21 | 15:07 | 72914.74 | 72915.57 |  | 119.96 | 0.2802 | 11.17 | 628.27 | 0 | 59.999 | 33.61 | 0.3322 | 3.9279 | 1.468 | 7434 | 100 | 0 | 0 | 0 | Heating Tanks.... | 141.0389 | 71.1025 | 81.7986 | 78.46 | 67.5953 | 33.939 | 0 | -113.9 | -39.6 | -43.5 | 0.001 | 0 | 0.99861 | 64.9035 | 282.9384 | 282.9384 | 33.9395 | 5.6626 | 151.3319 | 0 | 34.013 | 0 | 0 | 141.6 | 141.3 | 141.3667 | 141.3 | 141.0667 | 139.6 | 125 | 140 | 145.1 | 140 | 0.1 | 120 | Hybrid | 0 | 0 | 0 | 1 | 0 | 31 | 121.8 | 123.9 | 2000 | 0 | 55.8 | 64.9 | 155.2 | 67.3 | 450 | 95 | 1055 | 80 | 2200 | 0 | 0 | 0 | 0 | 67.615 | 50.916 | 67.596 | 50.884
2024-11-21 | 15:07 | 72915.74 | 72916.55 |  | 119.95 | 0.27812 | 10.8 | 628.27 | 0 | 59.999 | 33.36 | 0.3238 | 3.7951 | 1.4655 | 7435 | 100 | 0 | 0 | 0 | Heating Tanks.... | 141.0778 | 71.1019 | 81.8451 | 78.46 | 67.5945 | 33.939 | 0 | -115.2 | -39 | -44 | 0 | 0 | 0.9986 | 64.9156 | 282.9384 | 282.9384 | 33.9395 | 5.6625 | 151.3318 | 0 | 34.013 | 0 | 0 | 141.6 | 141.3667 | 141.4 | 141.3667 | 141.0667 | 139.6667 | 125 | 140 | 145.1 | 140 | 0.1 | 120 | Hybrid | 0 | 0 | 0 | 1 | 0 | 31 | 121.8 | 123.9 | 2000 | 0 | 56.1 | 64.9 | 155.1 | 67.3 | 450 | 95 | 1055 | 80 | 2200 | 0 | 0 | 0 | 0 | 67.615 | 50.916 | 67.596 | 50.884
2024-11-21 | 15:07 | 72916.74 | 72917.56 |  | 119.94 | 0.28234 | 11.64 | 628.27 | 0 | 60.007 | 33.86 | 0.3437 | 3.8192 | 1.4662 | 7436 | 100 | 0 | 0 | 0 | Heating Tanks.... | 141.0833 | 71.1013 | 81.8902 | 78.46 | 67.5941 | 33.939 | 0 | -116.1 | -38.5 | -44.6 | 0 | 0 | 0.9986 | 64.9179 | 282.9384 | 282.9384 | 33.9395 | 5.6625 | 151.3318 | 0 | 34.013 | 0 | 0 | 141.6 | 141.4 | 141.4 | 141.4 | 141 | 139.7 | 125 | 140 | 145.1 | 140 | 0.1 | 120 | Hybrid | 0 | 0 | 0 | 1 | 0 | 31 | 121.9 | 123.9 | 2000 | 0 | 56.5 | 65.1 | 154.9 | 67.3 | 450 | 95 | 1055 | 80 | 2200 | 0 | 0 | 0 | 0 | 67.615 | 50.916 | 67.596 | 50.884
2024-11-21 | 15:07 | 72917.74 | 72918.55 |  | 119.95 | 0.27864 | 11.17 | 628.28 | 0 | 59.999 | 33.42 | 0.3341 | 3.9614 | 1.466 | 7437 | 100 | 0 | 0 | 0 | Heating Tanks.... | 141.0889 | 71.1007 | 81.9349 | 78.46 | 67.5924 | 33.939 | 0 | -117.4 | -37.9 | -45.1 | 0 | 0 | 0.99859 | 64.9269 | 282.9384 | 282.9384 | 33.9395 | 5.6623 | 151.3319 | 0 | 34.013 | 0 | 0 | 141.6 | 141.4 | 141.4 | 141.4 | 141.0333 | 139.7 | 125 | 140 | 145.1 | 140 | 0.1 | 120 | Hybrid | 0 | 0 | 0 | 1 | 0 | 31 | 122 | 123.9 | 2000 | 0 | 57 | 65.2 | 154.7 | 67.3 | 450 | 95 | 1055 | 80 | 2200 | 0 | 0 | 0 | 0 | 67.615 | 50.916 | 67.596 | 50.884
2024-11-21 | 15:07 | 72918.74 | 72919.56 |  | 119.96 | 0.27572 | 10.79 | 628.28 | 0 | 59.999 | 33.08 | 0.3261 | 3.9319 | 1.4659 | 7438 | 100 | 0 | 0 | 0 | Heating Tanks.... | 141.1056 | 71.1003 | 81.9776 | 78.46 | 67.5912 | 33.939 | 0 | -118.7 | -37.7 | -45.5 | 0 | 0 | 0.99859 | 64.9324 | 282.9384 | 282.9384 | 33.9395 | 5.662 | 151.3319 | 0 | 34.013 | 0 | 0 | 141.6333 | 141.4 | 141.4 | 141.4 | 141.1 | 139.7 | 125 | 140 | 145.1 | 140 | 0.1 | 120 | Hybrid | 0 | 0 | 0 | 1 | 0 | 31 | 122 | 123.9 | 2000 | 0 | 57.3 | 65.3 | 154.6 | 67.3 | 450 | 95 | 1055 | 80 | 2200 | 0 | 0 | 0 | 0 | 67.615 | 50.916 | 67.596 | 50.884
2024-11-21 | 15:07 | 72919.74 | 72920.56 |  | 119.97 | 0.28921 | 11.64 | 628.28 | 0 | 60 | 34.7 | 0.3354 | 3.8764 | 1.4674 | 7439 | 100 | 0 | 0 | 0 | Heating Tanks.... | 141.1111 | 71.1 | 82.0178 | 78.46 | 67.5904 | 33.939 | 0 | -118.8 | -37.2 | -46 | 0 | 0 | 0.99858 | 64.9437 | 282.9384 | 282.9384 | 33.9395 | 5.6618 | 151.3319 | 0 | 34.013 | 0 | 0 | 141.6667 | 141.4 | 141.4333 | 141.4 | 141.0667 | 139.7 | 125 | 140 | 145.1 | 140 | 0.1 | 120 | Hybrid | 0 | 0 | 0 | 1 | 0 | 31 | 121.9 | 123.9 | 2000 | 0 | 57.8 | 65.4 | 154.4 | 67.3 | 450 | 95 | 1055 | 80 | 2200 | 0 | 0 | 0 | 0 | 67.615 | 50.916 | 67.597 | 50.884
2024-11-21 | 15:07 | 72920.74 | 72921.56 |  | 119.97 | 0.28688 | 11.1 | 628.29 | 0 | 60.002 | 34.42 | 0.3224 | 3.8504 | 1.4669 | 7440 | 100 | 0 | 0 | 0 | Heating Tanks.... | 141.0889 | 71.0996 | 82.0565 | 78.46 | 67.59 | 33.939 | 0 | -120.2 | -36.8 | -46.4 | 0 | 0 | 0.99857 | 64.9463 | 282.9384 | 282.9384 | 33.9395 | 5.6622 | 151.3318 | 0 | 34.013 | 0 | 0 | 141.6333 | 141.3667 | 141.4333 | 141.3333 | 141.1 | 139.6667 | 125 | 140 | 145.1 | 140 | 0.1 | 120 | Hybrid | 0 | 0 | 0 | 1 | 0 | 31 | 121.8 | 123.9 | 2000 | 0 | 58.4 | 65.6 | 154.2 | 67.3 | 450 | 95 | 1055 | 80 | 2200 | 0 | 0 | 0 | 0 | 67.615 | 50.916 | 67.597 | 50.884
2024-11-21 | 15:07 | 72921.74 | 72922.55 |  | 119.96 | 0.28406 | 10.88 | 628.29 | 0 | 60 | 34.08 | 0.3194 | 3.8344 | 1.4711 | 7441 | 100 | 0 | 0 | 0 | Heating Tanks.... | 141.0611 | 71.0985 | 82.0918 | 78.46 | 67.59 | 33.939 | 0 | -121 | -36.5 | -46.9 | 0 | 0 | 0.99858 | 64.9349 | 282.9384 | 282.9384 | 33.9395 | 5.6624 | 151.3319 | 0 | 34.013 | 0 | 0 | 141.6 | 141.3333 | 141.4 | 141.3333 | 141.0667 | 139.6333 | 125 | 140 | 145.1 | 140.1 | 0.1 | 120 | Hybrid | 0 | 0 | 0 | 1 | 0 | 31 | 121.7 | 123.9 | 2000 | 0 | 58.7 | 65.8 | 154 | 67.3 | 450 | 95 | 1055 | 80 | 2200 | 0 | 0 | 0 | 0 | 67.615 | 50.916 | 67.597 | 50.884
2024-11-21 | 15:07 | 72922.74 | 72923.55 |  | 119.95 | 0.28796 | 11.58 | 628.29 | 0 | 60.003 | 34.54 | 0.3354 | 3.945 | 1.4666 | 7442 | 100 | 0 | 0 | 0 | Heating Tanks.... | 141.0611 | 71.0969 | 82.1257 | 78.46 | 67.5908 | 33.939 | 0 | -122 | -36.1 | -47.1 | 0 | 0 | 0.99858 | 64.9363 | 282.9384 | 282.9384 | 33.9395 | 5.6622 | 151.3318 | 0 | 34.013 | 0 | 0 | 141.6 | 141.3667 | 141.4 | 141.3 | 141.0333 | 139.6667 | 125 | 140 | 145.1 | 140.1 | 0.1 | 120 | Hybrid | 0 | 0 | 0 | 1 | 0 | 31 | 121.7 | 123.9 | 2000 | 0 | 59.2 | 66 | 153.7 | 67.3 | 450 | 95 | 1055 | 80 | 2200 | 0 | 0 | 0 | 0 | 67.615 | 50.916 | 67.597 | 50.884
2024-11-21 | 15:07 | 72923.74 | 72924.55 |  | 119.95 | 0.27761 | 10.89 | 628.3 | 0 | 60 | 33.3 | 0.327 | 3.7917 | 1.4676 | 7443 | 100 | 0 | 0 | 0 | Heating Tanks.... | 141.05 | 71.0947 | 82.1592 | 78.46 | 67.5916 | 33.939 | 0 | -122.2 | -36 | -47.5 | 0.001 | 0 | 0.99858 | 64.9374 | 282.9384 | 282.9384 | 33.9395 | 5.6622 | 151.3319 | 0 | 34.013 | 0 | 0 | 141.6 | 141.3333 | 141.4 | 141.3 | 141.0333 | 139.6333 | 125 | 140 | 145.1 | 140.1 | 0.1 | 120 | Hybrid | 0 | 0 | 0 | 1 | 0 | 31 | 121.6 | 123.9 | 2000 | 0 | 59.6 | 66.1 | 153.5 | 67.3 | 450 | 95 | 1055 | 80 | 2200 | 0 | 0 | 0 | 0 | 67.615 | 50.916 | 67.597 | 50.884
2024-11-21 | 15:07 | 72924.74 | 72925.55 |  | 119.96 | 0.28202 | 11.24 | 628.3 | 0 | 60.002 | 33.83 | 0.3322 | 3.9756 | 1.4691 | 7444 | 100 | 0 | 0 | 0 | Heating Tanks.... | 141.0556 | 71.0919 | 82.1916 | 78.46 | 67.5924 | 33.939 | 0 | -122.7 | -35.8 | -47.9 | 0 | 0 | 0.99858 | 64.9426 | 282.9384 | 282.9384 | 33.9395 | 5.6625 | 151.3319 | 0 | 34.013 | 0 | 0 | 141.6 | 141.3333 | 141.4 | 141.3 | 141.0667 | 139.6333 | 125 | 140 | 145.1 | 140.1 | 0.1 | 120 | Hybrid | 0 | 0 | 0 | 1 | 0 | 31 | 121.6 | 123.9 | 2000 | 0 | 60.1 | 66.4 | 153.2 | 67.3 | 450 | 95 | 1055 | 80 | 2200 | 0 | 0 | 0 | 0 | 67.615 | 50.916 | 67.597 | 50.884
2024-11-21 | 15:07 | 72925.74 | 72926.55 |  | 119.96 | 0.28297 | 11.37 | 628.3 | 0 | 60.004 | 33.94 | 0.3351 | 3.753 | 1.4665 | 7445 | 100 | 0 | 0 | 0 | Heating Tanks.... | 141.0611 | 71.0885 | 82.2237 | 78.46 | 67.5933 | 33.939 | 0 | -123.2 | -35.6 | -48.3 | 0 | 0 | 0.9986 | 64.9183 | 282.9384 | 282.9384 | 33.9395 | 5.6626 | 151.3319 | 0 | 34.013 | 0 | 0 | 141.6 | 141.3667 | 141.4 | 141.3 | 141.0667 | 139.6333 | 125 | 140 | 145.1 | 140.1 | 0.1 | 120 | Hybrid | 0 | 0 | 0 | 1 | 0 | 31 | 121.6 | 123.9 | 2000 | 0 | 60.7 | 66.6 | 153 | 67.3 | 450 | 95 | 1055 | 80 | 2200 | 0 | 0 | 0 | 0 | 67.615 | 50.916 | 67.597 | 50.883
2024-11-21 | 15:07 | 72926.74 | 72927.55 |  | 119.95 | 0.27934 | 10.84 | 628.3 | 0 | 59.999 | 33.51 | 0.3235 | 3.9497 | 1.466 | 7446 | 100 | 0 | 0 | 0 | Heating Tanks.... | 141.1056 | 71.0845 | 82.2516 | 78.46 | 67.5933 | 33.939 | 0 | -123.8 | -35.4 | -48.6 | 0 | 0 | 0.99861 | 64.9088 | 282.9384 | 282.9384 | 33.9395 | 5.6628 | 151.3319 | 0 | 34.013 | 0 | 0 | 141.6667 | 141.4 | 141.4667 | 141.3667 | 141.0667 | 139.6667 | 125 | 140 | 145.1 | 140.1 | 0.1 | 120 | Hybrid | 0 | 0 | 0 | 1 | 0 | 31 | 121.6 | 123.9 | 2000 | 0 | 61 | 66.8 | 152.6 | 67.3 | 450 | 95 | 1057 | 80 | 2200 | 0 | 0 | 0 | 0 | 67.615 | 50.916 | 67.597 | 50.883
2024-11-21 | 15:07 | 72927.74 | 72928.55 |  | 119.94 | 0.28105 | 11.49 | 628.31 | 0 | 59.999 | 33.71 | 0.3409 | 3.9566 | 1.4656 | 7447 | 100 | 0 | 0 | 0 | Heating Tanks.... | 141.0722 | 71.0799 | 82.2778 | 78.46 | 67.5937 | 33.939 | 0 | -124 | -35.6 | -48.6 | 0 | 0 | 0.99859 | 64.9245 | 282.9384 | 282.9384 | 33.9395 | 5.6624 | 151.3318 | 0 | 34.013 | 0 | 0 | 141.6333 | 141.3667 | 141.4333 | 141.3333 | 141.0333 | 139.6333 | 125 | 140 | 145.1 | 140.1 | 0.1 | 120 | Hybrid | 0 | 0 | 0 | 1 | 0 | 31 | 121.6 | 123.9 | 2000 | 0 | 61.6 | 67 | 152.3 | 67.3 | 450 | 95 | 1057 | 80 | 2200 | 0 | 0 | 0 | 0 | 67.615 | 50.916 | 67.597 | 50.883
2024-11-21 | 15:07 | 72928.74 | 72929.55 |  | 119.95 | 0.27582 | 10.94 | 628.31 | 0 | 59.997 | 33.08 | 0.3307 | 3.8797 | 1.4676 | 7448 | 100 | 0 | 0 | 0 | Heating Tanks.... | 141.1056 | 71.0747 | 82.3008 | 78.4667 | 67.5937 | 33.939 | 0 | -124.2 | -35.5 | -48.8 | 0 | 0 | 0.99857 | 64.9451 | 282.9384 | 282.9384 | 33.9395 | 5.6619 | 151.3318 | 0 | 34.013 | 0 | 0 | 141.6667 | 141.4 | 141.4667 | 141.3667 | 141.0667 | 139.6667 | 125 | 140 | 145 | 140.1 | 0.1 | 120 | Hybrid | 0 | 0 | 0 | 1 | 0 | 31 | 121.6 | 123.9 | 2000 | 0 | 61.9 | 67.2 | 152 | 67.3 | 450 | 95 | 1057 | 80 | 2200 | 0 | 0 | 0 | 0 | 67.615 | 50.916 | 67.597 | 50.883
2024-11-21 | 15:07 | 72931.79 | 72932.45 |  | 119.97 | 0.28442 | 10.83 | 628.32 | 0 | 60.003 | 34.12 | 0.3174 | 3.8148 | 1.4674 | 7451 | 100 | 0 | 0 | 1 | Heating Tanks.... Waiting for Delay Cutout.... | 141.0889 | 71.0626 | 82.3451 | 78.46 | 67.5937 | 0 | 0 | -124.1 | -35.3 | -49.1 | 0 | 0 | 0.99857 | 64.9476 | 0 | 282.9384 | 33.9395 | 5.6622 | 151.3318 | 0 | 0 | 0 | 0 | 141.6333 | 141.3667 | 141.4667 | 141.3667 | 141.0333 | 139.6667 | 125 | 140 | 145 | 140.1 | 0.1 | 120 | Hybrid | 0 | 0 | 0 | 1 | 0 | 31 | 121.6 | 123.9 | 2000 | 0 | 63.3 | 67.8 | 151.1 | 67.3 | 450 | 95 | 1057 | 80 | 2200 | 0 | 0 | 0 | 0 | 67.615 | 50.915 | 67.597 | 50.883
2024-11-21 | 15:08 | 72934.79 | 72935.45 |  | 119.95 | 0.27945 | 10.99 | 628.33 | 0 | 59.999 | 33.52 | 0.3277 | 3.8486 | 1.4676 | 7454 | 100 | 0 | 0 | 1 | Waiting for TC Tree Stabilization Waiting for Delay Cutout.... | 141.1222 | 71.0519 | 82.3831 | 78.46 | 67.5916 | 0 | 0 | -124.1 | -35.4 | -49 | 0 | 0 | 0.9986 | 64.9122 | 0 | 282.9384 | 33.9395 | 5.6623 | 151.3318 | 0 | 0 | 0 | 0 | 141.6667 | 141.4 | 141.5 | 141.4 | 141.0667 | 139.7 | 125 | 140 | 144.9 | 140.1 | 0.1 | 120 | Hybrid | 0 | 0 | 0 | 1 | 0 | 31 | 121.7 | 124 | 2000 | 0 | 64.6 | 68.3 | 150.1 | 67.3 | 450 | 95 | 1057 | 80 | 2200 | 0 | 0 | 0 | 0 | 67.615 | 50.915 | 67.597 | 50.882
2024-11-21 | 15:08 | 72937.79 | 72938.45 |  | 119.96 | 0.2802 | 10.9 | 628.34 | 0 | 60.002 | 33.61 | 0.3243 | 3.868 | 1.4675 | 7457 | 100 | 0 | 0 | 1 | Waiting for TC Tree Stabilization Waiting for Delay Cutout.... | 141.1333 | 71.0408 | 82.4288 | 78.45 | 67.5904 | 0 | 0 | -124.2 | -35.4 | -48.8 | 0 | 0 | 0.99854 | 64.9858 | 0 | 282.9384 | 33.9395 | 5.6625 | 151.3319 | 0 | 0 | 0 | 0 | 141.7 | 141.4 | 141.5 | 141.4 | 141.1 | 139.7 | 125 | 140 | 144.8 | 140.1 | 0.1 | 120 | Hybrid | 0 | 0 | 0 | 1 | 0 | 31 | 121.6 | 124 | 2000 | 0 | 65.9 | 68.7 | 149.2 | 67.3 | 450 | 95 | 1057 | 80 | 2200 | 0 | 0 | 0 | 0 | 67.615 | 50.915 | 67.598 | 50.882
2024-11-21 | 15:08 | 72940.79 | 72941.45 |  | 119.96 | 0.27708 | 10.98 | 628.35 | 0 | 59.999 | 33.24 | 0.3305 | 3.9126 | 1.4654 | 7460 | 100 | 0 | 0 | 1 | Waiting for TC Tree Stabilization Waiting for Delay Cutout.... | 141.1222 | 71.0302 | 82.4751 | 78.46 | 67.59 | 0 | 0 | -123.8 | -35.5 | -48.8 | 0 | 0 | 0.9986 | 64.9196 | 0 | 282.9384 | 33.9395 | 5.6626 | 151.3318 | 0 | 0 | 0 | 0 | 141.6667 | 141.4 | 141.5 | 141.3667 | 141.1 | 139.7 | 125 | 140 | 144.7 | 140.1 | 0.1 | 120 | Hybrid | 0 | 0 | 0 | 1 | 0 | 31 | 121.7 | 124 | 2000 | 0 | 67 | 68.9 | 148.4 | 67.3 | 450 | 95 | 1057 | 80 | 2200 | 0 | 0 | 0 | 0 | 67.615 | 50.915 | 67.598 | 50.882
2024-11-21 | 15:08 | 72943.79 | 72944.45 |  | 119.96 | 0.28678 | 11.03 | 628.36 | 0 | 59.999 | 34.4 | 0.3208 | 3.7945 | 1.4685 | 7463 | 100 | 0 | 0 | 1 | Heating Tanks.... Waiting for Delay Cutout.... | 141.1389 | 71.0201 | 82.5102 | 78.46 | 67.59 | 0 | 0 | -124.1 | -35.5 | -48.8 | 0.001 | 0 | 0.99855 | 64.9692 | 0 | 282.9384 | 33.9395 | 5.6621 | 151.3319 | 0 | 0 | 0 | 0 | 141.7 | 141.4333 | 141.5 | 141.4 | 141.1 | 139.7 | 125 | 140 | 144.6 | 140.1 | 0.1 | 120 | Hybrid | 0 | 0 | 0 | 1 | 0 | 31 | 121.8 | 124.1 | 2000 | 0 | 67.9 | 69.1 | 147.5 | 67.3 | 450 | 95 | 1060 | 80 | 2200 | 0 | 0 | 0 | 0 | 67.616 | 50.915 | 67.598 | 50.882
2024-11-21 | 15:08 | 72946.79 | 72947.45 |  | 119.95 | 0.27896 | 11 | 628.37 | 0 | 60.003 | 33.46 | 0.3287 | 3.9837 | 1.466 | 7466 | 100 | 0 | 0 | 1 | Waiting for TC Tree Stabilization Waiting for Delay Cutout.... | 141.1333 | 71.0109 | 82.5251 | 78.45 | 67.59 | 0 | 0 | -124 | -35.2 | -49.1 | 0 | 0 | 0.99855 | 64.9745 | 0 | 282.9384 | 33.9395 | 5.6621 | 151.3318 | 0 | 0 | 0 | 0 | 141.7 | 141.4 | 141.5 | 141.4 | 141.1 | 139.7 | 125 | 140 | 144.4 | 140.1 | 0.1 | 120 | Hybrid | 0 | 0 | 0 | 1 | 0 | 31 | 121.8 | 124.1 | 2000 | 0 | 68.8 | 69.2 | 146.7 | 67.3 | 450 | 95 | 1060 | 80 | 2200 | 0 | 0 | 0 | 0 | 67.616 | 50.915 | 67.598 | 50.882
2024-11-21 | 15:08 | 72949.79 | 72950.45 |  | 119.95 | 0.2792 | 11.14 | 628.38 | 0 | 60 | 33.49 | 0.3327 | 3.9642 | 1.465 | 7469 | 100 | 0 | 0 | 1 | Waiting for TC Tree Stabilization Waiting for Delay Cutout.... | 141.1333 | 71.0028 | 82.5233 | 78.46 | 67.59 | 0 | 0 | -123.9 | -35 | -50.2 | 0 | 0 | 0.99856 | 64.9658 | 0 | 282.9384 | 33.9395 | 5.662 | 151.3318 | 0 | 0 | 0 | 0 | 141.7 | 141.4 | 141.5 | 141.4 | 141.1 | 139.7 | 125 | 140 | 144.3 | 140.1 | 0.1 | 120 | Hybrid | 0 | 0 | 0 | 1 | 0 | 31 | 121.9 | 124.1 | 2000 | 0 | 69.7 | 69.3 | 145.9 | 67.3 | 450 | 95 | 1060 | 80 | 2200 | 0 | 0 | 0 | 0 | 67.616 | 50.915 | 67.598 | 50.881
2024-11-21 | 15:08 | 72952.79 | 72953.45 |  | 119.96 | 0.28701 | 11.51 | 628.39 | 0 | 60.002 | 34.43 | 0.3344 | 3.8462 | 1.4675 | 7472 | 100 | 0 | 0 | 1 | Waiting for TC Tree Stabilization Waiting for Delay Cutout.... | 141.1278 | 70.9948 | 82.5098 | 78.46 | 67.59 | 0 | 0 | -123 | -34.8 | -51.5 | 0 | 0 | 0.99857 | 64.9485 | 0 | 282.9384 | 33.9395 | 5.6619 | 151.3318 | 0 | 0 | 0 | 0 | 141.7 | 141.4 | 141.5 | 141.4 | 141.1 | 139.6667 | 125 | 140 | 144.1 | 140.1 | 0.1 | 120 | Hybrid | 0 | 0 | 0 | 1 | 0 | 31 | 122 | 124.1 | 2000 | 0 | 70.5 | 69.4 | 145.2 | 67.4 | 450 | 95 | 1060 | 80 | 2200 | 0 | 0 | 0 | 0 | 67.616 | 50.915 | 67.598 | 50.881
2024-11-21 | 15:08 | 72955.79 | 72956.45 |  | 119.95 | 0.28967 | 11.55 | 628.39 | 0 | 60 | 34.75 | 0.3324 | 3.8813 | 1.4692 | 7475 | 100 | 0 | 0 | 1 | Heating Tanks.... Waiting for Delay Cutout.... | 141.1389 | 70.9871 | 82.488 | 78.45 | 67.59 | 0 | 0 | -121.9 | -34.6 | -52.4 | 0 | 0 | 0.99856 | 64.9593 | 0 | 282.9384 | 33.9395 | 5.6625 | 151.3318 | 0 | 0 | 0 | 0 | 141.7 | 141.4333 | 141.5333 | 141.4 | 141.1 | 139.6667 | 125 | 140 | 144 | 140.1 | 0.1 | 120 | Hybrid | 0 | 0 | 0 | 1 | 0 | 31 | 121.9 | 124.1 | 2000 | 0 | 71.3 | 69.4 | 144.5 | 67.4 | 450 | 95 | 1060 | 80 | 2200 | 0 | 0 | 0 | 0 | 67.616 | 50.915 | 67.598 | 50.881
2024-11-21 | 15:08 | 72958.79 | 72959.45 |  | 119.96 | 0.28587 | 11.74 | 628.4 | 0 | 60 | 34.29 | 0.3425 | 3.9854 | 1.4675 | 7478 | 100 | 0 | 0 | 1 | Waiting for TC Tree Stabilization Waiting for Delay Cutout.... | 141.1278 | 70.9796 | 82.4596 | 78.45 | 67.59 | 0 | 0 | -120.3 | -34.7 | -52.5 | 0 | 0 | 0.99854 | 64.9832 | 0 | 282.9384 | 33.9395 | 5.6623 | 151.3318 | 0 | 0 | 0 | 0 | 141.7 | 141.4667 | 141.5 | 141.4 | 141.1 | 139.6 | 125 | 140 | 143.9 | 140.1 | 0.1 | 120 | Hybrid | 0 | 0 | 0 | 1 | 0 | 31 | 121.9 | 124.2 | 2000 | 0 | 71.9 | 69.5 | 144 | 67.4 | 450 | 95 | 1057 | 80 | 2200 | 0 | 0 | 0 | 0 | 67.616 | 50.915 | 67.598 | 50.881
2024-11-21 | 15:08 | 72961.79 | 72962.45 |  | 119.95 | 0.28354 | 11.64 | 628.41 | 0 | 60.003 | 34.01 | 0.3422 | 4.0104 | 1.466 | 7481 | 100 | 0 | 0 | 1 | Waiting for TC Tree Stabilization Waiting for Delay Cutout.... | 141.1444 | 70.9722 | 82.4235 | 78.44 | 67.5896 | 0 | 0 | -118.2 | -34.9 | -52.4 | 0 | 0 | 0.99855 | 64.9794 | 0 | 282.9384 | 33.9395 | 5.6623 | 151.3319 | 0 | 0 | 0 | 0 | 141.7 | 141.4667 | 141.5667 | 141.4 | 141.1 | 139.6333 | 125 | 140 | 143.7 | 140.1 | 0.1 | 120 | Hybrid | 0 | 0 | 0 | 1 | 0 | 31 | 122.1 | 124.2 | 2000 | 0 | 72.6 | 69.5 | 143.6 | 67.4 | 450 | 95 | 1057 | 80 | 2200 | 0 | 0 | 0 | 0 | 67.616 | 50.915 | 67.599 | 50.881
2024-11-21 | 15:08 | 72964.79 | 72965.45 |  | 119.97 | 0.28985 | 11.39 | 628.42 | 0 | 60 | 34.77 | 0.3276 | 3.783 | 1.4669 | 7484 | 100 | 0 | 0 | 1 | Waiting for TC Tree Stabilization Waiting for Delay Cutout.... | 141.15 | 70.9654 | 82.38 | 78.44 | 67.5896 | 0 | 0 | -116.6 | -35.5 | -52.2 | 0 | 0 | 0.99857 | 64.9573 | 0 | 282.9384 | 33.9395 | 5.6621 | 151.3318 | 0 | 0 | 0 | 0 | 141.7 | 141.5 | 141.6 | 141.4 | 141.1 | 139.6 | 125 | 140 | 143.6 | 140.1 | 0.1 | 120 | Hybrid | 0 | 0 | 0 | 1 | 0 | 31 | 122.3 | 124.2 | 2000 | 0 | 73.3 | 69.5 | 143.1 | 67.4 | 450 | 95 | 1057 | 80 | 2200 | 0 | 0 | 0 | 0 | 67.616 | 50.915 | 67.599 | 50.881
2024-11-21 | 15:08 | 72967.79 | 72968.45 |  | 119.95 | 0.28177 | 11.27 | 628.43 | 0 | 60.003 | 33.8 | 0.3333 | 3.8088 | 1.4671 | 7487 | 100 | 0 | 0 | 1 | Heating Tanks.... Waiting for Delay Cutout.... | 141.15 | 70.9607 | 82.3361 | 78.46 | 67.5904 | 0 | 0 | -114.4 | -36.3 | -51.8 | 0 | 0 | 0.99857 | 64.9569 | 0 | 282.9384 | 33.9395 | 5.6627 | 151.3319 | 0 | 0 | 0 | 0 | 141.7 | 141.5 | 141.6 | 141.4 | 141.1 | 139.6 | 125 | 140 | 143.4 | 140.1 | 0.1 | 120 | Hybrid | 0 | 0 | 0 | 1 | 0 | 31 | 122.2 | 124.2 | 2000 | 0 | 73.9 | 69.6 | 142.7 | 67.4 | 450 | 95 | 1057 | 80 | 2200 | 0 | 0 | 0 | 0 | 67.616 | 50.915 | 67.599 | 50.881
2024-11-21 | 15:08 | 72970.79 | 72971.46 |  | 119.96 | 0.2848 | 11.37 | 628.44 | 0 | 60 | 34.16 | 0.3328 | 3.8009 | 1.4675 | 7490 | 100 | 0 | 0 | 1 | Waiting for TC Tree Stabilization Waiting for Delay Cutout.... | 141.15 | 70.9571 | 82.2922 | 78.45 | 67.5904 | 0 | 0 | -112.2 | -37.6 | -51.1 | 0.001 | 0 | 0.99855 | 64.9695 | 0 | 282.9384 | 33.9395 | 5.6629 | 151.3319 | 0 | 0 | 0 | 0 | 141.7 | 141.5 | 141.6 | 141.4 | 141.1 | 139.6 | 125 | 140 | 143.3 | 140.1 | 0.1 | 120 | Hybrid | 0 | 0 | 0 | 1 | 0 | 31 | 122.2 | 124.1 | 2000 | 0 | 74.6 | 69.6 | 142.3 | 67.4 | 450 | 95 | 1057 | 80 | 2200 | 0 | 0 | 0 | 0 | 67.616 | 50.915 | 67.599 | 50.881
2024-11-21 | 15:08 | 72973.79 | 72974.45 |  | 119.96 | 0.27648 | 10.9 | 628.45 | 0 | 60.002 | 33.17 | 0.3285 | 3.8748 | 1.4649 | 7493 | 100 | 0 | 0 | 1 | Waiting for TC Tree Stabilization Waiting for Delay Cutout.... | 141.1556 | 70.9544 | 82.2435 | 78.46 | 67.59 | 0 | 0 | -109.7 | -39.1 | -50.1 | 0.001 | 0 | 0.99854 | 64.9867 | 0 | 282.9384 | 33.9395 | 5.6626 | 151.3318 | 0 | 0 | 0 | 0 | 141.7333 | 141.5 | 141.6 | 141.4 | 141.1 | 139.6 | 125 | 140 | 143.2 | 140.1 | 0.1 | 120 | Hybrid | 0 | 0 | 0 | 1 | 0 | 31 | 122 | 124.1 | 2000 | 0 | 75.1 | 69.6 | 142 | 67.4 | 450 | 95 | 1056 | 80 | 2200 | 0 | 0 | 0 | 0 | 67.616 | 50.915 | 67.599 | 50.881
2024-11-21 | 15:08 | 72976.79 | 72977.46 |  | 119.96 | 0.28617 | 11.05 | 628.46 | 0 | 60.006 | 34.33 | 0.3218 | 3.7247 | 1.47 | 7496 | 100 | 0 | 0 | 1 | Waiting for TC Tree Stabilization Waiting for Delay Cutout.... | 141.1556 | 70.9527 | 82.1924 | 78.45 | 67.59 | 0 | 0 | -106.5 | -41.5 | -48.5 | 0 | 0 | 0.99856 | 64.958 | 0 | 282.9384 | 33.9395 | 5.6622 | 151.3318 | 0 | 0 | 0 | 0 | 141.7333 | 141.5 | 141.6 | 141.4 | 141.1 | 139.6 | 125 | 140 | 143 | 140.1 | 0.1 | 120 | Hybrid | 0 | 0 | 0 | 1 | 0 | 31 | 122 | 124.1 | 2000 | 0 | 75.7 | 69.6 | 141.7 | 67.5 | 450 | 95 | 1056 | 80 | 2200 | 0 | 0 | 0 | 0 | 67.616 | 50.915 | 67.599 | 50.881
2024-11-21 | 15:08 | 72979.79 | 72980.46 |  | 119.95 | 0.28256 | 11.27 | 628.47 | 0 | 60 | 33.89 | 0.3326 | 3.917 | 1.4676 | 7499 | 100 | 0 | 0 | 1 | Heating Tanks.... Waiting for Delay Cutout.... | 141.1611 | 70.9536 | 82.1445 | 78.44 | 67.59 | 0 | 0 | -102.3 | -43.9 | -46.1 | 0.001 | 0 | 0.99859 | 64.9302 | 0 | 282.9384 | 33.9395 | 5.6626 | 151.3318 | 0 | 0 | 0 | 0 | 141.7667 | 141.4667 | 141.5667 | 141.4 | 141.1333 | 139.6333 | 125 | 140 | 142.9 | 140.1 | 0.1 | 120 | Hybrid | 0 | 0 | 0 | 1 | 0 | 31 | 122 | 124.1 | 2000 | 0 | 76.3 | 69.6 | 141.4 | 67.5 | 450 | 95 | 1056 | 80 | 2200 | 0 | 0 | 0 | 0 | 67.616 | 50.915 | 67.6 | 50.881
2024-11-21 | 15:08 | 72982.79 | 72983.46 |  | 119.95 | 0.28423 | 11.45 | 628.48 | 0 | 60.002 | 34.09 | 0.3358 | 3.8061 | 1.4666 | 7502 | 100 | 0 | 0 | 1 | Waiting for TC Tree Stabilization Waiting for Delay Cutout.... | 141.1611 | 70.9562 | 82.1016 | 78.43 | 67.59 | 0 | 0 | -96.6 | -46.8 | -43.6 | 0 | 0 | 0.99861 | 64.9122 | 0 | 282.9384 | 33.9395 | 5.6624 | 151.3318 | 0 | 0 | 0 | 0 | 141.7667 | 141.5 | 141.6 | 141.4 | 141.1 | 139.6 | 125 | 140 | 142.8 | 140.1 | 0.1 | 120 | Hybrid | 0 | 0 | 0 | 1 | 0 | 31 | 122 | 124.1 | 2000 | 0 | 76.8 | 69.6 | 141.1 | 67.5 | 450 | 95 | 1056 | 80 | 2200 | 0 | 0 | 0 | 0 | 67.616 | 50.915 | 67.6 | 50.881
2024-11-21 | 15:08 | 72985.79 | 72986.46 |  | 119.96 | 0.28496 | 11.55 | 628.49 | 0 | 60 | 34.18 | 0.3378 | 3.8907 | 1.467 | 7505 | 100 | 0 | 0 | 1 | Waiting for TC Tree Stabilization Waiting for Delay Cutout.... | 141.1611 | 70.9615 | 82.0608 | 78.44 | 67.59 | 0 | 0 | -90.2 | -49.6 | -40.7 | 0 | 0 | 0.99856 | 64.9678 | 0 | 282.9384 | 33.9395 | 5.6624 | 151.3318 | 0 | 0 | 0 | 0 | 141.7667 | 141.5 | 141.6 | 141.4 | 141.1 | 139.6 | 125 | 140 | 142.7 | 140.1 | 0.1 | 120 | Hybrid | 0 | 0 | 0 | 1 | 0 | 31 | 122 | 124.1 | 2000 | 0 | 77.3 | 69.6 | 140.8 | 67.5 | 450 | 95 | 1056 | 80 | 2200 | 0 | 0 | 0 | 0 | 67.616 | 50.915 | 67.6 | 50.881
2024-11-21 | 15:08 | 72988.79 | 72989.46 |  | 119.96 | 0.29227 | 11.65 | 628.5 | 0 | 60 | 35.06 | 0.3322 | 3.8345 | 1.4701 | 7508 | 100 | 0 | 0 | 1 | Waiting for TC Tree Stabilization Waiting for Delay Cutout.... | 141.1611 | 70.9686 | 82.0208 | 78.45 | 67.5896 | 0 | 0 | -86.1 | -51.9 | -37.2 | 0 | 0 | 0.9986 | 64.9279 | 0 | 282.9384 | 33.9395 | 5.6624 | 151.3318 | 0 | 0 | 0 | 0 | 141.7667 | 141.5 | 141.6 | 141.4 | 141.1 | 139.6 | 125 | 140 | 142.6 | 140.1 | 0.1 | 120 | Hybrid | 0 | 0 | 0 | 1 | 0 | 31 | 121.9 | 124.1 | 2000 | 0 | 77.7 | 69.6 | 140.6 | 67.5 | 450 | 95 | 1054 | 80 | 2200 | 0 | 0 | 0 | 0 | 67.616 | 50.915 | 67.6 | 50.881
2024-11-21 | 15:08 | 72991.79 | 72992.46 |  | 119.96 | 0.28506 | 11.67 | 628.51 | 0 | 60.006 | 34.2 | 0.3414 | 3.9139 | 1.4664 | 7511 | 100 | 0 | 0 | 1 | Heating Tanks.... Waiting for Delay Cutout.... | 141.1722 | 70.9753 | 81.981 | 78.45 | 67.5884 | 0 | 0 | -86.5 | -52.9 | -34.4 | 0 | 0 | 0.99858 | 64.9403 | 0 | 282.9384 | 33.9395 | 5.6623 | 151.3318 | 0 | 0 | 0 | 0 | 141.8 | 141.5 | 141.6 | 141.4 | 141.1333 | 139.6 | 125 | 140 | 142.5 | 140.1 | 0.1 | 120 | Hybrid | 0 | 0 | 0 | 1 | 0 | 31 | 121.7 | 124.1 | 2000 | 0 | 78.1 | 69.6 | 140.3 | 67.5 | 450 | 95 | 1054 | 80 | 2200 | 0 | 0 | 0 | 0 | 67.617 | 50.916 | 67.6 | 50.881
2024-11-21 | 15:09 | 72994.79 | 72995.46 |  | 119.95 | 0.28402 | 11.69 | 628.52 | 0 | 60 | 34.07 | 0.3432 | 3.8881 | 1.4671 | 7514 | 100 | 0 | 0 | 1 | Waiting for TC Tree Stabilization Waiting for Delay Cutout.... | 141.1667 | 70.9809 | 81.9441 | 78.44 | 67.5871 | 0 | 0 | -88 | -53.2 | -33.6 | 0 | 0 | 0.99855 | 64.9743 | 0 | 282.9384 | 33.9395 | 5.6623 | 151.3318 | 0 | 0 | 0 | 0 | 141.8 | 141.5 | 141.6 | 141.4 | 141.1 | 139.6 | 125 | 140 | 142.3 | 140.1 | 0.1 | 120 | Hybrid | 0 | 0 | 0 | 1 | 0 | 31 | 121.7 | 124.1 | 2000 | 0 | 78.5 | 69.6 | 140 | 67.6 | 450 | 95 | 1054 | 80 | 2200 | 0 | 0 | 0 | 0 | 67.617 | 50.916 | 67.6 | 50.881
2024-11-21 | 15:09 | 72997.79 | 72998.46 |  | 119.97 | 0.29114 | 11.59 | 628.52 | 0 | 59.999 | 34.93 | 0.3319 | 3.8236 | 1.4679 | 7517 | 100 | 0 | 0 | 1 | Waiting for TC Tree Stabilization Waiting for Delay Cutout.... | 141.1667 | 70.9862 | 81.909 | 78.45 | 67.5884 | 0 | 0 | -90.3 | -52.9 | -34 | -0.001 | 0 | 0.99859 | 64.9308 | 0 | 282.9384 | 33.9395 | 5.6625 | 151.3319 | 0 | 0 | 0 | 0 | 141.8 | 141.5 | 141.6 | 141.4 | 141.1 | 139.6 | 125 | 140 | 142.2 | 140.1 | 0.1 | 120 | Hybrid | 0 | 0 | 0 | 1 | 0 | 31 | 121.9 | 124.1 | 2000 | 0 | 78.9 | 69.6 | 139.8 | 67.6 | 450 | 95 | 1054 | 80 | 2200 | 0 | 0 | 0 | 0 | 67.617 | 50.916 | 67.6 | 50.881
2024-11-21 | 15:09 | 73000.79 | 73001.46 |  | 119.95 | 0.28794 | 11.63 | 628.53 | 0 | 60.002 | 34.54 | 0.3368 | 3.9369 | 1.4686 | 7520 | 100 | 0 | 0 | 1 | Waiting for TC Tree Stabilization Waiting for Delay Cutout.... | 141.1722 | 70.9923 | 81.8761 | 78.43 | 67.5896 | 0 | 0 | -93 | -52 | -34.2 | 0 | 0 | 0.99859 | 64.9325 | 0 | 282.9384 | 33.9395 | 5.6625 | 151.3319 | 0 | 0 | 0 | 0 | 141.8 | 141.5 | 141.6 | 141.4 | 141.1333 | 139.6 | 125 | 140 | 142.1 | 140.1 | 0.1 | 120 | Hybrid | 0 | 0 | 0 | 1 | 0 | 31 | 121.9 | 124.1 | 2000 | 0 | 79.2 | 69.6 | 139.5 | 67.6 | 450 | 95 | 1054 | 80 | 2200 | 0 | 0 | 0 | 0 | 67.617 | 50.916 | 67.601 | 50.881
2024-11-21 | 15:09 | 73003.79 | 73004.46 |  | 119.96 | 0.28718 | 11.73 | 628.54 | 0 | 60 | 34.45 | 0.3404 | 3.9348 | 1.4685 | 7523 | 100 | 0 | 0 | 1 | Heating Tanks.... Waiting for Delay Cutout.... | 141.1833 | 70.9985 | 81.8439 | 78.44 | 67.5896 | 0 | 0 | -95.1 | -50.8 | -34.9 | 0 | 0 | 0.99857 | 64.9548 | 0 | 282.9384 | 33.9395 | 5.6622 | 151.3318 | 0 | 0 | 0 | 0 | 141.8 | 141.5333 | 141.6 | 141.4 | 141.1333 | 139.6333 | 125 | 140 | 142 | 140.2 | 0.1 | 120 | Hybrid | 0 | 0 | 0 | 1 | 0 | 31 | 121.8 | 124.1 | 2000 | 0 | 79.5 | 69.6 | 139.3 | 67.6 | 450 | 95 | 1056 | 80 | 2200 | 0 | 0 | 0 | 0 | 67.617 | 50.916 | 67.601 | 50.881
2024-11-21 | 15:09 | 73006.79 | 73007.46 |  | 119.96 | 0.28417 | 11.66 | 628.55 | 0 | 60.002 | 34.09 | 0.3419 | 3.9814 | 1.4654 | 7526 | 100 | 0 | 0 | 1 | Waiting for TC Tree Stabilization Waiting for Delay Cutout.... | 141.1667 | 71.0049 | 81.8096 | 78.43 | 67.5871 | 0 | 0 | -97.2 | -49.3 | -35.6 | 0 | 0 | 0.99856 | 64.9619 | 0 | 282.9384 | 33.9395 | 5.6624 | 151.3318 | 0 | 0 | 0 | 0 | 141.8 | 141.5 | 141.6 | 141.4 | 141.1 | 139.6 | 125 | 140 | 142 | 140.2 | 0.1 | 120 | Hybrid | 0 | 0 | 0 | 1 | 0 | 31 | 121.9 | 124.1 | 2000 | 0 | 79.7 | 69.6 | 139 | 67.6 | 450 | 95 | 1056 | 80 | 2200 | 0 | 0 | 0 | 0 | 67.617 | 50.916 | 67.601 | 50.881
2024-11-21 | 15:09 | 73009.79 | 73010.46 |  | 119.97 | 0.29117 | 11.42 | 628.56 | 0 | 60.004 | 34.93 | 0.3268 | 3.8105 | 1.4684 | 7529 | 100 | 0 | 0 | 1 | Waiting for TC Tree Stabilization Waiting for Delay Cutout.... | 141.1889 | 71.0115 | 81.7737 | 78.46 | 67.5839 | 0 | 0 | -100 | -47.4 | -36.8 | 0 | 0 | 0.99861 | 64.9143 | 0 | 282.9384 | 33.9395 | 5.6619 | 151.3318 | 0 | 0 | 0 | 0 | 141.8 | 141.5333 | 141.6 | 141.4333 | 141.1333 | 139.6333 | 125 | 140 | 141.9 | 140.2 | 0.1 | 120 | Hybrid | 0 | 0 | 0 | 1 | 0 | 31 | 122 | 124.1 | 2000 | 0 | 80 | 69.6 | 138.7 | 67.6 | 450 | 95 | 1056 | 80 | 2200 | 0 | 0 | 0 | 0 | 67.617 | 50.916 | 67.601 | 50.881
2024-11-21 | 15:09 | 73012.79 | 73013.46 |  | 119.95 | 0.28365 | 11.46 | 628.57 | 0 | 59.999 | 34.02 | 0.3369 | 4.0987 | 1.4681 | 7532 | 100 | 0 | 0 | 1 | Waiting for TC Tree Stabilization Waiting for Delay Cutout.... | 141.2056 | 71.0182 | 81.7445 | 78.44 | 67.5835 | 0 | 0 | -102.4 | -45.7 | -38.4 | 0 | 0 | 0.99854 | 64.9868 | 0 | 282.9384 | 33.9395 | 5.6622 | 151.3318 | 0 | 0 | 0 | 0 | 141.8 | 141.5667 | 141.6 | 141.4667 | 141.2 | 139.6 | 125 | 140 | 141.8 | 140.2 | 0.1 | 120 | Hybrid | 0 | 0 | 0 | 1 | 0 | 31 | 122.1 | 124.1 | 2000 | 0 | 80.2 | 69.6 | 138.4 | 67.6 | 450 | 95 | 1056 | 80 | 2200 | 0 | 0 | 0 | 0 | 67.617 | 50.916 | 67.601 | 50.881
2024-11-21 | 15:09 | 73015.79 | 73016.46 |  | 119.95 | 0.2835 | 11.42 | 628.58 | 0 | 60.002 | 34.01 | 0.3358 | 3.8148 | 1.466 | 7535 | 100 | 0 | 0 | 1 | Heating Tanks.... Waiting for Delay Cutout.... | 141.2 | 71.0259 | 81.7194 | 78.44 | 67.5839 | 0 | 0 | -104.9 | -44.1 | -39.6 | 0 | 0 | 0.99855 | 64.9749 | 0 | 282.9384 | 33.9395 | 5.6622 | 151.3318 | 0 | 0 | 0 | 0 | 141.8 | 141.5667 | 141.6 | 141.4667 | 141.1667 | 139.6 | 125 | 140 | 141.7 | 140.2 | 0.1 | 120 | Hybrid | 0 | 0 | 0 | 1 | 0 | 31 | 122.2 | 124.2 | 2000 | 0 | 80.4 | 69.6 | 138.1 | 67.6 | 450 | 95 | 1056 | 80 | 2200 | 0 | 0 | 0 | 0 | 67.617 | 50.917 | 67.601 | 50.881
2024-11-21 | 15:09 | 73018.79 | 73019.46 |  | 119.96 | 0.28343 | 11.26 | 628.59 | 0 | 60 | 34 | 0.3313 | 3.9265 | 1.467 | 7538 | 100 | 0 | 0 | 1 | Waiting for TC Tree Stabilization Waiting for Delay Cutout.... | 141.1833 | 71.0352 | 81.6929 | 78.43 | 67.5847 | 0 | 0 | -107.6 | -42.7 | -40.8 | 0 | 0 | 0.99852 | 65.0049 | 0 | 282.9384 | 33.9395 | 5.6621 | 151.3319 | 0 | 0 | 0 | 0 | 141.8 | 141.5 | 141.6 | 141.4667 | 141.1333 | 139.6 | 125 | 140 | 141.6 | 140.2 | 0.1 | 120 | Hybrid | 0 | 0 | 0 | 1 | 0 | 31 | 122.2 | 124.2 | 2000 | 0 | 80.6 | 69.6 | 137.8 | 67.7 | 450 | 95 | 1054 | 80 | 2200 | 0 | 0 | 0 | 0 | 67.617 | 50.917 | 67.601 | 50.881
2024-11-21 | 15:09 | 73021.79 | 73022.46 |  | 119.96 | 0.28647 | 11.03 | 628.6 | 0 | 60.002 | 34.36 | 0.3211 | 3.9348 | 1.4705 | 7541 | 100 | 0 | 0 | 1 | Waiting for TC Tree Stabilization Waiting for Delay Cutout.... | 141.1833 | 71.0463 | 81.6682 | 78.44 | 67.5859 | 0 | 0 | -109.5 | -41.8 | -41.6 | 0 | 0 | 0.99855 | 64.9746 | 0 | 282.9384 | 33.9395 | 5.6623 | 151.3318 | 0 | 0 | 0 | 0 | 141.8 | 141.5333 | 141.6 | 141.4333 | 141.1333 | 139.6 | 125 | 140 | 141.6 | 140.2 | 0.1 | 120 | Hybrid | 0 | 0 | 0 | 1 | 0 | 31 | 122.3 | 124.2 | 2000 | 0 | 80.8 | 69.6 | 137.5 | 67.7 | 450 | 95 | 1054 | 80 | 2200 | 0 | 0 | 0 | 0 | 67.617 | 50.917 | 67.602 | 50.881
2024-11-21 | 15:09 | 73024.79 | 73025.46 |  | 119.96 | 0.27678 | 10.94 | 628.61 | 0 | 59.999 | 33.2 | 0.3295 | 3.8673 | 1.468 | 7544 | 100 | 0 | 0 | 1 | Waiting for TC Tree Stabilization Waiting for Delay Cutout.... | 141.1889 | 71.0583 | 81.6461 | 78.43 | 67.5884 | 0 | 0 | -111.4 | -40.9 | -42.2 | 0 | 0 | 0.99854 | 64.9918 | 0 | 282.9384 | 33.9395 | 5.6627 | 151.3318 | 0 | 0 | 0 | 0 | 141.8 | 141.5333 | 141.6 | 141.4667 | 141.1333 | 139.6 | 125 | 140 | 141.5 | 140.2 | 0.1 | 120 | Hybrid | 0 | 0 | 0 | 1 | 0 | 31 | 122.2 | 124.2 | 2000 | 0 | 81 | 69.6 | 137.2 | 67.7 | 450 | 95 | 1054 | 80 | 2200 | 0 | 0 | 0 | 0 | 67.617 | 50.917 | 67.602 | 50.881
2024-11-21 | 15:09 | 73027.79 | 73028.46 |  | 119.95 | 0.27905 | 10.95 | 628.62 | 0 | 60 | 33.47 | 0.3271 | 3.8617 | 1.468 | 7547 | 100 | 0 | 0 | 1 | Heating Tanks.... Waiting for Delay Cutout.... | 141.1944 | 71.07 | 81.6216 | 78.43 | 67.5888 | 0 | 0 | -112.9 | -40 | -43.1 | 0 | 0 | 0.99855 | 64.9799 | 0 | 282.9384 | 33.9395 | 5.6629 | 151.3318 | 0 | 0 | 0 | 0 | 141.8 | 141.5333 | 141.6 | 141.4667 | 141.1667 | 139.6 | 125 | 140 | 141.4 | 140.2 | 0.1 | 120 | Hybrid | 0 | 0 | 0 | 1 | 0 | 31 | 122.2 | 124.2 | 2000 | 0 | 81.3 | 69.6 | 136.8 | 67.7 | 450 | 95 | 1054 | 80 | 2200 | 0 | 0 | 0 | 0 | 67.617 | 50.917 | 67.602 | 50.881
2024-11-21 | 15:09 | 73030.79 | 73031.46 |  | 119.96 | 0.2848 | 10.94 | 628.63 | 0 | 60.002 | 34.17 | 0.3203 | 3.8139 | 1.4659 | 7550 | 100 | 0 | 0 | 1 | Waiting for TC Tree Stabilization Waiting for Delay Cutout.... | 141.2056 | 71.0815 | 81.5922 | 78.43 | 67.5867 | 0 | 0 | -113.9 | -39.5 | -43.6 | 0 | 0 | 0.99855 | 64.9797 | 0 | 282.9384 | 33.9395 | 5.6623 | 151.3319 | 0 | 0 | 0 | 0 | 141.8 | 141.5333 | 141.6 | 141.5 | 141.2 | 139.6 | 125 | 140 | 141.4 | 140.2 | 0.1 | 120 | Hybrid | 0 | 0 | 0 | 1 | 0 | 31 | 122.5 | 124.2 | 2000 | 0 | 81.5 | 69.6 | 136.5 | 67.7 | 450 | 95 | 1054 | 80 | 2200 | 0 | 0 | 0 | 0 | 67.617 | 50.917 | 67.602 | 50.881
2024-11-21 | 15:09 | 73033.79 | 73034.46 |  | 119.95 | 0.28248 | 11.15 | 628.64 | 0 | 60.002 | 33.88 | 0.3291 | 3.9284 | 1.4671 | 7553 | 100 | 0 | 0 | 1 | Waiting for TC Tree Stabilization Waiting for Delay Cutout.... | 141.1944 | 71.0923 | 81.5645 | 78.43 | 67.5847 | 0 | 0 | -114.7 | -39.3 | -43.9 | -0.001 | 0 | 0.99854 | 64.9888 | 0 | 282.9384 | 33.9395 | 5.6627 | 151.3318 | 0 | 0 | 0 | 0 | 141.8 | 141.5333 | 141.6 | 141.5 | 141.1333 | 139.6 | 125 | 140 | 141.4 | 140.2 | 0.1 | 120 | Hybrid | 0 | 0 | 0 | 1 | 0 | 31 | 122.5 | 124.2 | 2000 | 0 | 81.7 | 69.6 | 136.2 | 67.7 | 450 | 95 | 1055 | 80 | 2200 | 0 | 0 | 0 | 0 | 67.617 | 50.917 | 67.602 | 50.881
2024-11-21 | 15:09 | 73036.79 | 73037.46 |  | 119.96 | 0.28483 | 11.46 | 628.65 | 0 | 59.995 | 34.17 | 0.3354 | 3.9434 | 1.4659 | 7556 | 100 | 0 | 0 | 1 | Waiting for TC Tree Stabilization Waiting for Delay Cutout.... | 141.1944 | 71.103 | 81.5429 | 78.43 | 67.5835 | 0 | 0 | -114.8 | -39.1 | -43.9 | 0 | 0 | 0.99855 | 64.9832 | 0 | 282.9384 | 33.9395 | 5.6622 | 151.3318 | 0 | 0 | 0 | 0 | 141.8 | 141.5333 | 141.6 | 141.5 | 141.1667 | 139.5667 | 125 | 140 | 141.3 | 140.2 | 0.1 | 120 | Hybrid | 0 | 0 | 0 | 1 | 0 | 31 | 122.4 | 124.2 | 2000 | 0 | 81.9 | 69.6 | 135.9 | 67.7 | 450 | 95 | 1055 | 80 | 2200 | 0 | 0 | 0 | 0 | 67.618 | 50.917 | 67.602 | 50.881
2024-11-21 | 15:09 | 73039.79 | 73040.46 |  | 119.96 | 0.28363 | 11.5 | 628.66 | 0 | 60 | 34.02 | 0.3381 | 4.0567 | 1.4659 | 7559 | 100 | 0 | 0 | 1 | Heating Tanks.... Waiting for Delay Cutout.... | 141.1889 | 71.1136 | 81.5251 | 78.43 | 67.5822 | 0 | 0 | -115.5 | -38.9 | -44.1 | 0.001 | 0 | 0.99855 | 64.976 | 0 | 282.9384 | 33.9395 | 5.662 | 151.3317 | 0 | 0 | 0 | 0 | 141.8 | 141.5333 | 141.6 | 141.5 | 141.1333 | 139.5667 | 125 | 140 | 141.2 | 140.2 | 0.1 | 120 | Hybrid | 0 | 0 | 0 | 1 | 0 | 31 | 122.3 | 124.2 | 2000 | 0 | 82.1 | 69.6 | 135.5 | 67.7 | 450 | 95 | 1055 | 80 | 2200 | 0 | 0 | 0 | 0 | 67.618 | 50.917 | 67.602 | 50.881
2024-11-21 | 15:09 | 73042.79 | 73043.46 |  | 119.97 | 0.28925 | 11.27 | 628.67 | 0 | 60.003 | 34.7 | 0.3249 | 3.7646 | 1.4725 | 7562 | 100 | 0 | 0 | 1 | Waiting for TC Tree Stabilization Waiting for Delay Cutout.... | 141.2111 | 71.1237 | 81.5045 | 78.43 | 67.5835 | 0 | 0 | -116.4 | -38.3 | -44.8 | 0 | 0 | 0.99855 | 64.9734 | 0 | 282.9384 | 33.9395 | 5.662 | 151.3319 | 0 | 0 | 0 | 0 | 141.8 | 141.5667 | 141.6 | 141.5 | 141.2 | 139.6 | 125 | 140 | 141.1 | 140.2 | 0.1 | 120 | Hybrid | 0 | 0 | 0 | 1 | 0 | 31 | 122.2 | 124.2 | 2000 | 0 | 82.3 | 69.6 | 135.1 | 67.7 | 450 | 95 | 1055 | 80 | 2200 | 0 | 0 | 0 | 0 | 67.618 | 50.917 | 67.603 | 50.881
2024-11-21 | 15:09 | 73045.79 | 73046.46 |  | 119.95 | 0.27998 | 11.1 | 628.67 | 0 | 60.002 | 33.58 | 0.3305 | 3.9396 | 1.4676 | 7565 | 100 | 0 | 0 | 1 | Waiting for TC Tree Stabilization Waiting for Delay Cutout.... | 141.1889 | 71.1331 | 81.4812 | 78.43 | 67.5867 | 0 | 0 | -117.5 | -37.9 | -45.3 | 0 | 0 | 0.99854 | 64.9844 | 0 | 282.9384 | 33.9395 | 5.6627 | 151.3318 | 0 | 0 | 0 | 0 | 141.7667 | 141.5333 | 141.6 | 141.5 | 141.1667 | 139.5667 | 125 | 140 | 141.1 | 140.2 | 0.1 | 120 | Hybrid | 0 | 0 | 0 | 1 | 0 | 31 | 122.3 | 124.2 | 2000 | 0 | 82.6 | 69.6 | 134.8 | 67.7 | 450 | 95 | 1055 | 80 | 2200 | 0 | 0 | 0 | 0 | 67.618 | 50.918 | 67.603 | 50.881
2024-11-21 | 15:09 | 73048.79 | 73049.46 |  | 119.96 | 0.27875 | 10.84 | 628.68 | 0 | 60 | 33.44 | 0.3243 | 3.7611 | 1.4665 | 7568 | 100 | 0 | 0 | 1 | Waiting for TC Tree Stabilization Waiting for Delay Cutout.... | 141.2111 | 71.1422 | 81.4598 | 78.43 | 67.588 | 0 | 0 | -119.4 | -37.3 | -46 | 0 | 0 | 0.99852 | 65.0103 | 0 | 282.9384 | 33.9395 | 5.662 | 151.3317 | 0 | 0 | 0 | 0 | 141.8 | 141.5333 | 141.6 | 141.5333 | 141.2 | 139.6 | 125 | 140 | 141.1 | 140.2 | 0.1 | 120 | Hybrid | 0 | 0 | 0 | 1 | 0 | 31 | 122.2 | 124.2 | 2000 | 0 | 82.8 | 69.6 | 134.4 | 67.7 | 450 | 95 | 1058 | 80 | 2200 | 0 | 0 | 0 | 0 | 67.618 | 50.918 | 67.603 | 50.881
2024-11-21 | 15:09 | 73051.79 | 73052.47 |  | 119.96 | 0.28232 | 11.02 | 628.69 | 0 | 59.999 | 33.87 | 0.3255 | 3.8956 | 1.4664 | 7571 | 100 | 0 | 0 | 1 | Heating Tanks.... Waiting for Delay Cutout.... | 141.1944 | 71.1524 | 81.4427 | 78.43 | 67.5871 | 0 | 0 | -120.6 | -36.6 | -46.9 | 0 | 0 | 0.99853 | 64.9979 | 0 | 282.9384 | 33.9395 | 5.662 | 151.3318 | 0 | 0 | 0 | 0 | 141.8 | 141.5 | 141.6 | 141.5 | 141.1667 | 139.6 | 125 | 140 | 141.1 | 140.2 | 0.1 | 120 | Hybrid | 0 | 0 | 0 | 1 | 0 | 31 | 122.3 | 124.2 | 2000 | 0 | 83 | 69.6 | 134 | 67.7 | 450 | 95 | 1058 | 80 | 2200 | 0 | 0 | 0 | 0 | 67.618 | 50.918 | 67.603 | 50.881
2024-11-21 | 15:10 | 73054.79 | 73055.47 |  | 119.95 | 0.29024 | 11.47 | 628.7 | 0 | 60 | 34.82 | 0.3296 | 3.7807 | 1.4686 | 7574 | 100 | 0 | 0 | 1 | Waiting for TC Tree Stabilization Waiting for Delay Cutout.... | 141.2056 | 71.1629 | 81.4255 | 78.43 | 67.5871 | 0 | 0 | -122.2 | -36.1 | -48 | 0 | 0 | 0.99854 | 64.9865 | 0 | 282.9384 | 33.9395 | 5.6622 | 151.3319 | 0 | 0 | 0 | 0 | 141.8 | 141.5667 | 141.6 | 141.5 | 141.1667 | 139.6 | 125 | 140 | 141 | 140.2 | 0.1 | 120 | Hybrid | 0 | 0 | 0 | 1 | 0 | 31 | 122.2 | 124.3 | 2000 | 0 | 83.2 | 69.6 | 133.7 | 67.7 | 450 | 95 | 1058 | 80 | 2200 | 0 | 0 | 0 | 0 | 67.618 | 50.918 | 67.603 | 50.881
2024-11-21 | 15:10 | 73057.79 | 73058.47 |  | 119.95 | 0.28418 | 11.64 | 628.71 | 0 | 60 | 34.09 | 0.3415 | 3.8697 | 1.465 | 7577 | 100 | 0 | 0 | 1 | Waiting for TC Tree Stabilization Waiting for Delay Cutout.... | 141.2 | 71.1738 | 81.4055 | 78.4233 | 67.5863 | 0 | 0 | -123 | -35.4 | -49.7 | 0.001 | 0 | 0.99854 | 64.9869 | 0 | 282.9384 | 33.9395 | 5.6626 | 151.3318 | 0 | 0 | 0 | 0 | 141.8 | 141.5667 | 141.6 | 141.5 | 141.1333 | 139.6 | 125 | 140 | 140.9 | 140.2 | 0.1 | 120 | Hybrid | 0 | 0 | 0 | 1 | 0 | 31 | 122.1 | 124.3 | 2000 | 0 | 83.4 | 69.6 | 133.3 | 67.7 | 450 | 95 | 1058 | 80 | 2200 | 0 | 0 | 0 | 0 | 67.618 | 50.918 | 67.603 | 50.88
2024-11-21 | 15:10 | 73060.79 | 73061.47 |  | 119.95 | 0.28768 | 11.75 | 628.72 | 0 | 60.003 | 34.51 | 0.3406 | 3.9235 | 1.4666 | 7580 | 100 | 0 | 0 | 1 | Waiting for TC Tree Stabilization Waiting for Delay Cutout.... | 141.2111 | 71.1862 | 81.3831 | 78.4233 | 67.5851 | 0 | 0 | -121.9 | -35.2 | -51.2 | 0 | 0 | 0.9985 | 65.0299 | 0 | 282.9384 | 33.9395 | 5.6626 | 151.3318 | 0 | 0 | 0 | 0 | 141.8 | 141.5667 | 141.6 | 141.5 | 141.2 | 139.6 | 125 | 140 | 140.9 | 140.2 | 0.1 | 120 | Hybrid | 0 | 0 | 0 | 1 | 0 | 31 | 121.9 | 124.3 | 2000 | 0 | 83.6 | 69.6 | 132.9 | 67.7 | 450 | 95 | 1058 | 80 | 2200 | 0 | 0 | 0 | 0 | 67.618 | 50.918 | 67.603 | 50.88
2024-11-21 | 15:10 | 73063.79 | 73064.47 |  | 119.96 | 0.2908 | 11.73 | 628.73 | 0 | 60.002 | 34.89 | 0.3362 | 3.7971 | 1.4685 | 7583 | 100 | 0 | 0 | 1 | Heating Tanks.... Waiting for Delay Cutout.... | 141.1833 | 71.1987 | 81.3598 | 78.41 | 67.5835 | 0 | 0 | -120.1 | -35 | -52.1 | 0 | 0 | 0.99854 | 64.9875 | 0 | 282.9384 | 33.9395 | 5.662 | 151.3318 | 0 | 0 | 0 | 0 | 141.8 | 141.5 | 141.6 | 141.5 | 141.1 | 139.6 | 125 | 140 | 140.9 | 140.2 | 0.1 | 120 | Hybrid | 0 | 0 | 0 | 1 | 0 | 31 | 121.7 | 124.3 | 2000 | 0 | 83.8 | 69.6 | 132.5 | 67.7 | 450 | 95 | 1055 | 80 | 2200 | 0 | 0 | 0 | 0 | 67.618 | 50.918 | 67.604 | 50.88
2024-11-21 | 15:10 | 73066.79 | 73067.47 |  | 119.95 | 0.28908 | 11.67 | 628.74 | 0 | 60.002 | 34.67 | 0.3366 | 3.8609 | 1.4697 | 7586 | 100 | 0 | 0 | 1 | Waiting for TC Tree Stabilization Waiting for Delay Cutout.... | 141.2222 | 71.2111 | 81.338 | 78.4167 | 67.5831 | 0 | 0 | -116.9 | -35.5 | -52 | 0 | 0 | 0.99852 | 65.0173 | 0 | 282.9384 | 33.9395 | 5.6622 | 151.3318 | 0 | 0 | 0 | 0 | 141.8 | 141.5667 | 141.6 | 141.5667 | 141.2 | 139.6 | 125 | 140 | 140.8 | 140.2 | 0.1 | 120 | Hybrid | 0 | 0 | 0 | 1 | 0 | 31 | 121.5 | 124.3 | 2000 | 0 | 84 | 69.6 | 132.1 | 67.8 | 450 | 95 | 1055 | 80 | 2200 | 0 | 0 | 0 | 0 | 67.618 | 50.918 | 67.604 | 50.88
2024-11-21 | 15:10 | 73069.79 | 73070.47 |  | 119.96 | 0.28662 | 11.67 | 628.75 | 0 | 60.003 | 34.38 | 0.3395 | 3.8916 | 1.4675 | 7589 | 100 | 0 | 0 | 1 | Waiting for TC Tree Stabilization Waiting for Delay Cutout.... | 141.1722 | 71.2238 | 81.3216 | 78.41 | 67.5835 | 0 | 0 | -113.1 | -37 | -51.3 | 0 | 0 | 0.99847 | 65.0688 | 0 | 282.9384 | 33.9395 | 5.6629 | 151.3318 | 0 | 0 | 0 | 0 | 141.8 | 141.5 | 141.6 | 141.5 | 141.1 | 139.5333 | 125 | 140 | 140.8 | 140.2 | 0.1 | 120 | Hybrid | 0 | 0 | 0 | 1 | 0 | 31 | 121.5 | 124.3 | 2000 | 0 | 84.1 | 69.6 | 131.7 | 67.8 | 450 | 95 | 1055 | 80 | 2200 | 0 | 0 | 0 | 0 | 67.618 | 50.918 | 67.604 | 50.88
2024-11-21 | 15:10 | 73072.79 | 73073.47 |  | 119.96 | 0.2839 | 11.54 | 628.76 | 0 | 60 | 34.06 | 0.3389 | 3.8915 | 1.4675 | 7592 | 100 | 0 | 0 | 1 | Waiting for TC Tree Stabilization Waiting for Delay Cutout.... | 141.1722 | 71.2361 | 81.3063 | 78.41 | 67.5822 | 0 | 0 | -108.6 | -39.9 | -49.7 | 0 | 0 | 0.99848 | 65.0601 | 0 | 282.9384 | 33.9395 | 5.6624 | 151.3318 | 0 | 0 | 0 | 0 | 141.8 | 141.5333 | 141.5667 | 141.5333 | 141.1 | 139.5 | 125 | 140 | 140.8 | 140.2 | 0.1 | 120 | Hybrid | 0 | 0 | 0 | 1 | 0 | 31 | 121.5 | 124.3 | 2000 | 0 | 84.3 | 69.6 | 131.3 | 67.8 | 450 | 95 | 1055 | 80 | 2200 | 0 | 0 | 0 | 0 | 67.618 | 50.918 | 67.604 | 50.88
2024-11-21 | 15:10 | 73075.79 | 73076.47 |  | 119.97 | 0.29075 | 11.25 | 628.77 | 0 | 60.002 | 34.88 | 0.3224 | 4.0248 | 1.4695 | 7595 | 100 | 0 | 0 | 1 | Heating Tanks.... Waiting for Delay Cutout.... | 141.1722 | 71.247 | 81.2908 | 78.41 | 67.5814 | 0 | 0 | -103.6 | -43.1 | -46.9 | 0 | 0 | 0.99849 | 65.039 | 0 | 282.9384 | 33.9395 | 5.6623 | 151.3318 | 0 | 0 | 0 | 0 | 141.8 | 141.5333 | 141.6 | 141.5 | 141.1 | 139.5 | 125 | 140 | 140.7 | 140.2 | 0.1 | 120 | Hybrid | 0 | 0 | 0 | 1 | 0 | 31 | 121.7 | 124.3 | 2000 | 0 | 84.4 | 69.6 | 130.9 | 67.8 | 450 | 95 | 1055 | 80 | 2200 | 0 | 0 | 0 | 0 | 67.618 | 50.918 | 67.604 | 50.88
2024-11-21 | 15:10 | 0 | 73106.47 |  | 119.96 | 0.28367 | 11.43 | 628.86 | 0 | 60.003 | 34.03 | 0.3358 | 3.8809 | 1.4665 | 7625 | 100 | 0 | 33.15 | 1 | Testing Tank A - Purging for 460 Seconds.... 0.428 9305 1.326 0.352 3.000 | 141.1333 | 71.4649 | 75.9518 | 78.39 | 67.59 | 0.082 | 0.374 | -104.4 | -44.6 | -39.1 | 0 | 3.4838 | 0.99851 | 64.9549 | 0.70503 | 282.9384 | 33.9395 | 5.6617 | 151.3354 | 0.419 | 0.085 | 0 | 0 | 141.8 | 141.5 | 141.6 | 141.5 | 141.1 | 139.3 | 125 | 140 | 140.5 | 140.2 | 0.1 | 120 | Hybrid | 0 | 0 | 0 | 1 | 0 | 31 | 121.8 | 121 | 2000 | 0 | 82.5 | 69.5 | 127 | 67.8 | 450 | 95 | 1055 | 80 | 2200 | 0 | 0 | 0 | 0 | 67.619 | 50.917 | 67.606 | 50.877
2024-11-21 | 15:11 | 0 | 73136.47 |  | 119.95 | 0.28023 | 11 | 628.96 | 0 | 60.006 | 33.62 | 0.3273 | 3.9239 | 1.466 | 7655 | 15.175 | 0 | 52.0875 | 1 | Testing Tank A - Purging for 430 Seconds.... 0.500 12335 2.084 1.376 3.000 | 141.1222 | 75.5271 | 64.4586 | 78.38 | 67.59 | 0.616 | 1.412 | -121.2 | -34.3 | -52.8 | 0 | 11.7786 | 0.99847 | 62.9246 | 5.1521 | 282.9384 | 33.9395 | 5.6677 | 151.3712 | 1.416 | 0.619 | 0 | 0 | 141.7333 | 141.5 | 141.6 | 141.5 | 141.1 | 139.3 | 125 | 140 | 140.4 | 140.2 | 0.1 | 120 | Hybrid | 0 | 0 | 0 | 1 | 0 | 31 | 122.6 | 123 | 2000 | 0 | 79.1 | 69.5 | 123.3 | 67.7 | 450 | 95 | 1057 | 80 | 2200 | 0 | 0 | 0 | 0 | 67.62 | 50.918 | 67.608 | 50.876
2024-11-21 | 15:11 | 0 | 73166.48 |  | 119.95 | 0.27939 | 10.69 | 629.05 | 0 | 60.003 | 33.51 | 0.319 | 3.9085 | 1.4686 | 7685 | 15.175 | 0 | 57.475 | 1 | Testing Tank A - Purging for 400 Seconds.... 0.428 13197 2.299 2.297 3.000 | 141.1611 | 69.4882 | 65.6733 | 78.36 | 67.5945 | 1.65 | 2.317 | -112.3 | -37.2 | -51.6 | 0 | 19.396 | 1.0018 | 66.8372 | 13.7897 | 282.9384 | 33.9395 | 5.7669 | 151.2291 | 2.332 | 1.658 | 0 | 0 | 141.8 | 141.5 | 141.6 | 141.5 | 141.1667 | 139.4 | 125 | 140 | 140.3 | 140.2 | 0.1 | 120 | Hybrid | 0 | 0 | 0 | 1 | 0 | 31 | 122.2 | 123.2 | 2000 | 0 | 76.7 | 70.5 | 120.2 | 67.5 | 450 | 95 | 1054 | 80 | 2200 | 0 | 0 | 0 | 0 | 67.621 | 50.921 | 67.61 | 50.878
2024-11-21 | 15:12 | 0 | 73196.48 |  | 119.96 | 0.28404 | 11.02 | 629.14 | 0 | 60.002 | 34.07 | 0.3233 | 3.8392 | 1.4685 | 7715 | 15.175 | 0 | 60.575 | 1 | Testing Tank A - Purging for 370 Seconds.... 0.500 13692 2.423 2.672 3.000 | 141.1333 | 55.5673 | 68.7718 | 78.34 | 67.59 | 2.929 | 2.687 | -89.3 | -50.2 | -41 | 0 | 22.2163 | 0.99381 | 67.1982 | 24.4321 | 282.9384 | 33.9395 | 5.7047 | 151.3948 | 2.671 | 2.937 | 0 | 0 | 141.7667 | 141.5 | 141.6 | 141.4333 | 141.2 | 139.3 | 125 | 140 | 140.2 | 140.2 | 0.1 | 120 | Hybrid | 0 | 0 | 0 | 1 | 0 | 31 | 121.5 | 121.8 | 2000 | 0 | 75 | 74.2 | 116.7 | 67.3 | 450 | 95 | 1057 | 80 | 2200 | 0 | 0 | 0 | 0 | 67.622 | 50.928 | 67.611 | 50.884
2024-11-21 | 15:12 | 0 | 73226.49 |  | 119.96 | 0.28423 | 11.17 | 629.24 | 0 | 59.999 | 34.09 | 0.3275 | 3.9992 | 1.4679 | 7745 | 15.175 | 0 | 61.575 | 1 | Testing Tank A - Purging for 340 Seconds.... 0.500 13853 2.463 2.854 3.000 | 141.0722 | 57.4149 | 58.0198 | 78.32 | 67.59 | 4.328 | 2.859 | -87.4 | -54.4 | -32.8 | 0 | 23.776 | 0.99908 | 58.6632 | 36.066 | 282.9384 | 33.9395 | 5.6728 | 151.4382 | 2.858 | 4.335 | 0 | 0 | 141.7333 | 141.5 | 141.5333 | 141.4333 | 141.1333 | 139.1 | 125 | 140 | 140.2 | 140.1 | 0.1 | 120 | Hybrid | 0 | 0 | 0 | 1 | 0 | 31 | 121.5 | 121.6 | 2000 | 0 | 73.6 | 78.2 | 112.9 | 67.2 | 450 | 95 | 1059 | 80 | 2200 | 0 | 0 | 0 | 0 | 67.623 | 50.938 | 67.613 | 50.894
2024-11-21 | 15:13 | 0 | 73256.49 |  | 119.95 | 0.2822 | 11.46 | 629.33 | 0 | 59.999 | 33.85 | 0.3387 | 3.7835 | 1.4655 | 7775 | 15.175 | 0 | 61.95 | 1 | Testing Tank A - Purging for 310 Seconds.... 0.501 13913 2.478 2.938 3.000 | 141.0333 | 57.299 | 58.5451 | 78.3067 | 67.5724 | 5.78 | 2.937 | -81.9 | -53.7 | -35.1 | 0 | 24.5593 | 0.99926 | 58.6441 | 48.1771 | 282.9384 | 33.9395 | 5.6726 | 151.4351 | 2.952 | 5.791 | 0 | 0 | 141.7 | 141.5 | 141.5 | 141.4 | 141.1 | 139 | 125 | 140 | 140.1 | 140.1 | 0.1 | 120 | Hybrid | 0 | 0 | 0 | 1 | 0 | 31 | 122.5 | 121.7 | 2000 | 0 | 72.5 | 81.1 | 110.2 | 67.1 | 450 | 95 | 1054 | 80 | 2200 | 0 | 0 | 0 | 0 | 67.624 | 50.95 | 67.615 | 50.906
2024-11-21 | 15:13 | 0 | 73286.49 |  | 119.96 | 0.28566 | 10.76 | 629.43 | 0 | 60.004 | 34.27 | 0.3141 | 3.7492 | 1.4696 | 7805 | 15.175 | 0 | 62.1625 | 1 | Testing Tank A - Purging for 280 Seconds.... 0.428 13946 2.486 2.968 3.000 | 141.1056 | 57.3192 | 58.4343 | 78.3 | 67.54 | 7.264 | 2.972 | -109.1 | -39.4 | -50.5 | 0 | 24.7926 | 0.99935 | 58.5458 | 60.5486 | 282.9384 | 33.9395 | 5.6783 | 151.4363 | 2.98 | 7.279 | 0 | 0 | 141.8 | 141.5 | 141.5667 | 141.5 | 141.1333 | 139.1333 | 125 | 140 | 140.1 | 140.1 | 0.1 | 120 | Hybrid | 0 | 0 | 0 | 1 | 0 | 31 | 122.3 | 120.9 | 2000 | 0 | 71.5 | 83.4 | 108.8 | 66.9 | 450 | 95 | 1055 | 80 | 2200 | 0 | 0 | 0 | 0 | 67.623 | 50.965 | 67.616 | 50.92
2024-11-21 | 15:14 | 0 | 73316.5 |  | 119.96 | 0.27896 | 10.74 | 629.52 | 0 | 59.999 | 33.46 | 0.3211 | 3.854 | 1.4701 | 7835 | 15.175 | 0 | 62.0875 | 1 | Testing Tank A - Purging for 250 Seconds.... 0.482 13935 2.484 3.008 3.000 | 141.0778 | 57.3646 | 58.419 | 78.27 | 67.5188 | 8.746 | 3.011 | -92.9 | -48.6 | -43 | 0 | 25.1397 | 0.99938 | 58.5136 | 72.9123 | 282.9384 | 33.9395 | 5.6683 | 151.4362 | 3.022 | 8.765 | 0 | 0 | 141.7667 | 141.5 | 141.5 | 141.5 | 141.1 | 139.1 | 125 | 140 | 140 | 140.1 | 0.1 | 120 | Hybrid | 0 | 0 | 0 | 1 | 0 | 31 | 122.4 | 119.9 | 2000 | 0 | 70.7 | 85 | 107.9 | 66.9 | 450 | 95 | 1057 | 80 | 2200 | 0 | 0 | 0 | 0 | 67.622 | 50.982 | 67.616 | 50.938
2024-11-21 | 15:14 | 0 | 73346.5 |  | 119.96 | 0.27848 | 10.76 | 629.61 | 0 | 60 | 33.41 | 0.3222 | 3.8434 | 1.468 | 7865 | 15.175 | 0 | 62.025 | 1 | Testing Tank A - Purging for 220 Seconds.... 0.431 13924 2.481 3.003 3.000 | 141.05 | 57.3712 | 58.4202 | 78.2633 | 67.479 | 10.238 | 3.004 | -82.6 | -53 | -37.1 | 0 | 25.066 | 0.99943 | 58.4529 | 85.3514 | 282.9384 | 33.9395 | 5.6722 | 151.4359 | 3.013 | 10.26 | 0 | 0 | 141.7667 | 141.5 | 141.5667 | 141.4333 | 141.1333 | 138.9 | 125 | 140 | 140 | 140.1 | 0.1 | 120 | Hybrid | 0 | 0 | 0 | 1 | 0 | 31 | 123.1 | 121.2 | 2000 | 0 | 70.1 | 85.7 | 106.9 | 66.8 | 450 | 95 | 1054 | 80 | 2200 | 0 | 0 | 0 | 0 | 67.621 | 51.001 | 67.616 | 50.956
2024-11-21 | 15:15 | 0 | 73376.5 |  | 119.95 | 0.28374 | 11.28 | 629.71 | 0 | 59.998 | 34.03 | 0.3314 | 3.9663 | 1.466 | 7895 | 15.175 | 0 | 62.1125 | 1 | Testing Tank A - Purging for 190 Seconds.... 0.500 13938 2.484 3.002 3.000 | 141.0167 | 57.325 | 58.3731 | 78.2633 | 67.439 | 11.731 | 3.006 | -122.6 | -34.5 | -52.2 | 0 | 25.0396 | 0.99947 | 58.4129 | 97.81 | 282.9384 | 33.9395 | 5.6716 | 151.4369 | 3.01 | 11.758 | 0 | 0 | 141.7667 | 141.4667 | 141.5 | 141.4 | 141.1667 | 138.8 | 125 | 140 | 140 | 140.1 | 0.1 | 120 | Hybrid | 0 | 0 | 0 | 1 | 0 | 31 | 123.4 | 121.7 | 2000 | 0 | 69.7 | 85.8 | 105.8 | 66.7 | 450 | 95 | 1058 | 80 | 2200 | 0 | 0 | 0 | 0 | 67.618 | 51.025 | 67.615 | 50.979
2024-11-21 | 15:15 | 0 | 73406.51 |  | 119.96 | 0.29362 | 11.49 | 629.8 | 0 | 60 | 35.22 | 0.3263 | 3.8979 | 1.469 | 7925 | 15.175 | 0 | 62.225 | 1 | Testing Tank A - Purging for 160 Seconds.... 0.500 13956 2.489 2.979 3.000 | 141.0111 | 57.3507 | 58.351 | 78.27 | 67.402 | 13.219 | 2.977 | -122.2 | -36.2 | -47.5 | 0 | 24.865 | 0.99947 | 58.4168 | 110.2194 | 282.9384 | 33.9395 | 5.6738 | 151.4366 | 2.989 | 13.249 | 0 | 0 | 141.7667 | 141.5 | 141.5 | 141.4 | 141.1 | 138.8 | 125 | 140 | 140 | 140.1 | 0.1 | 120 | Hybrid | 0 | 0 | 0 | 1 | 0 | 31 | 122.8 | 121.4 | 2000 | 0 | 69.3 | 84.9 | 105.1 | 66.6 | 450 | 95 | 1058 | 80 | 2200 | 0 | 0 | 0 | 0 | 67.615 | 51.052 | 67.614 | 51.004
2024-11-21 | 15:16 | 0 | 73436.51 |  | 119.96 | 0.29037 | 11.79 | 629.9 | 0 | 60.004 | 34.83 | 0.3385 | 3.9091 | 1.4685 | 7955 | 15.175 | 0 | 62.2625 | 1 | Testing Tank A - Purging for 130 Seconds.... 0.432 13963 2.491 2.987 3.000 | 141.0278 | 57.3669 | 58.3261 | 78.25 | 67.3582 | 14.708 | 2.99 | -87.9 | -54.1 | -33.2 | 0 | 24.945 | 0.99952 | 58.3636 | 122.642 | 282.9384 | 33.9395 | 5.6692 | 151.4359 | 2.999 | 14.743 | 0 | 0 | 141.8 | 141.5 | 141.5667 | 141.4 | 141.1667 | 138.7333 | 125 | 140 | 140 | 140.1 | 0.1 | 120 | Hybrid | 0 | 0 | 0 | 1 | 0 | 31 | 123.1 | 122.6 | 2000 | 0 | 69 | 83.3 | 104.9 | 66.6 | 450 | 95 | 1055 | 80 | 2200 | 0 | 0 | 0 | 0 | 67.612 | 51.08 | 67.612 | 51.031
2024-11-21 | 15:16 | 0 | 73466.52 |  | 119.96 | 0.2815 | 11.17 | 629.99 | 0 | 59.999 | 33.77 | 0.3308 | 3.8512 | 1.468 | 7985 | 15.175 | 0 | 62.1375 | 1 | Testing Tank A - Purging for 100 Seconds.... 0.500 13943 2.486 2.999 3.000 | 141.0278 | 57.4188 | 58.3457 | 78.23 | 67.3027 | 16.203 | 3.001 | -83.8 | -54.3 | -32.9 | 0 | 25.1407 | 0.99946 | 58.4275 | 135.1062 | 282.9384 | 33.9395 | 5.672 | 151.4355 | 3.022 | 16.241 | 0 | 0 | 141.8 | 141.5 | 141.5667 | 141.4 | 141.2 | 138.7 | 125 | 140 | 140 | 140.1 | 0.1 | 120 | Hybrid | 0 | 0 | 0 | 1 | 0 | 31 | 123.5 | 121.8 | 2000 | 0 | 68.7 | 81.7 | 104.6 | 66.6 | 450 | 95 | 1056 | 80 | 2200 | 0 | 0 | 0 | 0 | 67.608 | 51.107 | 67.609 | 51.056
2024-11-21 | 15:17 | 0 | 73496.52 |  | 119.95 | 0.2842 | 11.37 | 630.08 | 0 | 60 | 34.09 | 0.3334 | 3.8973 | 1.4666 | 8015 | 15.175 | 0 | 62.0625 | 1 | Testing Tank A - Purging for 70 Seconds.... 0.433 13931 2.483 3.010 3.000 | 141.0111 | 57.4027 | 58.3645 | 78.23 | 67.2576 | 17.698 | 3.012 | -94.2 | -51.4 | -34.4 | 0 | 25.1168 | 0.99948 | 58.3973 | 147.5757 | 282.9384 | 33.9395 | 5.6707 | 151.4359 | 3.019 | 17.74 | 0 | 0 | 141.8 | 141.5 | 141.5 | 141.4 | 141.1667 | 138.7 | 125 | 140 | 140 | 140.1 | 0.1 | 120 | Hybrid | 0 | 0 | 0 | 1 | 0 | 31 | 123.2 | 123.2 | 2000 | 0 | 68.5 | 80.2 | 99.9 | 66.6 | 450 | 95 | 1058 | 80 | 2200 | 0 | 0 | 0 | 0 | 67.603 | 51.137 | 67.606 | 51.085
2024-11-21 | 15:17 | 0 | 73526.52 |  | 119.96 | 0.28336 | 10.72 | 630.18 | 0 | 59.999 | 33.99 | 0.3153 | 3.8174 | 1.4685 | 8045 | 15.175 | 0 | 62.075 | 1 | Testing Tank A - Purging for 40 Seconds.... 0.250 13933 2.483 3.005 3.000 | 140.9944 | 57.4753 | 58.4147 | 78.22 | 67.22 | 19.193 | 3.008 | -82.5 | -52.8 | -36.8 | 0 | 25.1277 | 0.99943 | 58.4688 | 160.0433 | 282.9384 | 33.9395 | 5.6705 | 151.4352 | 3.021 | 19.239 | 0 | 0 | 141.7667 | 141.5 | 141.5 | 141.4 | 141.2 | 138.6 | 125 | 140 | 140 | 140.1 | 0.1 | 120 | Hybrid | 0 | 0 | 0 | 1 | 0 | 31 | 123.1 | 121.1 | 2000 | 0 | 68.3 | 78.9 | 97.5 | 66.7 | 450 | 95 | 1057 | 80 | 2200 | 0 | 0 | 0 | 0 | 67.598 | 51.168 | 67.603 | 51.114
2024-11-21 | 15:18 | 0 | 73536.53 |  | 119.96 | 0.28142 | 10.79 | 630.21 | 0 | 60 | 33.76 | 0.3195 | 3.8441 | 1.467 | 8055 | 15.175 | 0 | 62.1875 | 1 | Testing Tank A - Purging for 30 Seconds.... 0.434 13951 2.488 2.995 3.000 | 140.9778 | 57.4525 | 58.4453 | 78.22 | 67.2102 | 19.689 | 2.996 | -95.4 | -47.1 | -44.3 | 0.001 | 24.9826 | 0.99941 | 58.4986 | 164.1843 | 282.9384 | 33.9395 | 5.6701 | 151.4355 | 3.003 | 19.736 | 0 | 0 | 141.7333 | 141.5 | 141.5 | 141.4 | 141.2 | 138.5333 | 125 | 140 | 140 | 140.1 | 0.1 | 120 | Hybrid | 0 | 0 | 0 | 1 | 0 | 31 | 123.1 | 121.7 | 2000 | 0 | 68.3 | 78.5 | 97.4 | 66.8 | 450 | 95 | 1051 | 80 | 2200 | 0 | 0 | 0 | 0 | 67.597 | 51.178 | 67.602 | 51.123
2024-11-21 | 15:18 | 0 | 73537.55 |  | 119.96 | 0.29044 | 11.48 | 630.21 | 0 | 60.002 | 34.84 | 0.3294 | 3.8297 | 1.4691 | 8056 | 15.175 | 0 | 62.175 | 1 | Testing Tank A - Purging for 29 Seconds.... 0.500 13949 2.487 2.996 3.000 | 140.9722 | 57.4456 | 58.4533 | 78.22 | 67.2065 | 19.741 | 2.996 | -97.2 | -46.3 | -45 | 0 | 24.9237 | 0.99941 | 58.4961 | 164.6157 | 282.9384 | 33.9395 | 5.6703 | 151.4357 | 2.996 | 19.788 | 0 | 0 | 141.7667 | 141.5 | 141.5 | 141.4 | 141.1333 | 138.5333 | 125 | 140 | 140 | 140.1 | 0.1 | 120 | Hybrid | 0 | 0 | 0 | 1 | 0 | 31 | 123.1 | 121.6 | 2000 | 0 | 68.3 | 78.4 | 97.4 | 66.8 | 450 | 95 | 1051 | 80 | 2200 | 0 | 0 | 0 | 0 | 67.597 | 51.178 | 67.602 | 51.123
2024-11-21 | 15:18 | 0 | 73538.55 |  | 119.96 | 0.29153 | 11.57 | 630.22 | 0 | 60.002 | 34.97 | 0.3308 | 3.8116 | 1.4685 | 8057 | 15.175 | 0 | 62.1375 | 1 | Testing Tank A - Purging for 28 Seconds.... 0.500 13943 2.486 2.996 3.000 | 140.9778 | 57.4439 | 58.4594 | 78.22 | 67.2045 | 19.789 | 2.992 | -98.3 | -45.8 | -45.6 | 0 | 24.9159 | 0.99941 | 58.4969 | 165.0211 | 282.9384 | 33.9395 | 5.6696 | 151.4357 | 2.995 | 19.837 | 0 | 0 | 141.8 | 141.5 | 141.5 | 141.4 | 141.1667 | 138.5 | 125 | 140 | 140 | 140.1 | 0.1 | 120 | Hybrid | 0 | 0 | 0 | 1 | 0 | 31 | 123.1 | 121.6 | 2000 | 0 | 68.3 | 78.4 | 97.3 | 66.8 | 450 | 95 | 1051 | 80 | 2200 | 0 | 0 | 0 | 0 | 67.596 | 51.181 | 67.601 | 51.126
2024-11-21 | 15:18 | 0 | 73539.55 |  | 119.96 | 0.28377 | 10.84 | 630.22 | 0 | 59.999 | 34.04 | 0.3186 | 3.8686 | 1.4706 | 8058 | 15.175 | 0 | 62.1875 | 1 | Testing Tank A - Purging for 27 Seconds.... 0.426 13951 2.488 2.992 3.000 | 140.9667 | 57.4522 | 58.4618 | 78.22 | 67.2024 | 19.84 | 2.989 | -99.8 | -45.2 | -46.2 | 0 | 24.9439 | 0.9994 | 58.5034 | 165.4394 | 282.9384 | 33.9395 | 5.6708 | 151.4358 | 2.998 | 19.887 | 0 | 0 | 141.7667 | 141.5 | 141.5 | 141.4 | 141.1333 | 138.5 | 125 | 140 | 140 | 140.1 | 0.1 | 120 | Hybrid | 0 | 0 | 0 | 1 | 0 | 31 | 123.1 | 121.8 | 2000 | 0 | 68.3 | 78.4 | 97.3 | 66.8 | 450 | 95 | 1051 | 80 | 2200 | 0 | 0 | 0 | 0 | 67.596 | 51.181 | 67.601 | 51.126
2024-11-21 | 15:18 | 0 | 73540.54 |  | 119.95 | 0.28615 | 11.53 | 630.22 | 0 | 59.999 | 34.32 | 0.336 | 3.8518 | 1.4671 | 8059 | 15.175 | 0 | 62.2 | 1 | Testing Tank A - Purging for 26 Seconds.... 0.500 13953 2.488 2.989 3.000 | 140.9722 | 57.4503 | 58.4602 | 78.2133 | 67.2012 | 19.89 | 2.987 | -101 | -44.2 | -46.9 | 0 | 24.9617 | 0.99941 | 58.4987 | 165.8554 | 282.9384 | 33.9395 | 5.6737 | 151.4354 | 3.001 | 19.937 | 0 | 0 | 141.7667 | 141.5 | 141.5 | 141.4 | 141.1667 | 138.5 | 125 | 140 | 140 | 140.1 | 0.1 | 120 | Hybrid | 0 | 0 | 0 | 1 | 0 | 31 | 123 | 121.8 | 2000 | 0 | 68.3 | 78.3 | 97.3 | 66.8 | 450 | 95 | 1051 | 80 | 2200 | 0 | 0 | 0 | 0 | 67.596 | 51.181 | 67.601 | 51.126
2024-11-21 | 15:18 | 0 | 73541.55 |  | 119.95 | 0.28201 | 11.41 | 630.23 | 0 | 59.999 | 33.83 | 0.3374 | 3.8981 | 1.466 | 8060 | 15.175 | 0 | 62.2125 | 1 | Testing Tank A - Purging for 25 Seconds.... 0.250 13955 2.489 2.987 3.000 | 140.9833 | 57.4482 | 58.4561 | 78.2133 | 67.2004 | 19.939 | 2.995 | -102.5 | -43.6 | -47.5 | 0 | 24.9755 | 0.9994 | 58.4999 | 166.2668 | 282.9384 | 33.9395 | 5.6749 | 151.4355 | 3.002 | 19.987 | 0 | 0 | 141.8 | 141.5 | 141.5 | 141.4 | 141.2 | 138.5 | 125 | 140 | 140 | 140.1 | 0.1 | 120 | Hybrid | 0 | 0 | 0 | 1 | 0 | 31 | 123 | 121.8 | 2000 | 0 | 68.3 | 78.3 | 97.3 | 66.8 | 450 | 95 | 1051 | 80 | 2200 | 0 | 0 | 0 | 0 | 67.596 | 51.184 | 67.601 | 51.129
2024-11-21 | 15:18 | 0 | 73542.55 |  | 119.95 | 0.27743 | 10.98 | 630.23 | 0 | 59.999 | 33.28 | 0.33 | 3.8157 | 1.464 | 8061 | 15.175 | 0 | 62.15 | 1 | Testing Tank A - Purging for 24 Seconds.... 0.500 13945 2.486 2.995 3.000 | 140.9722 | 57.447 | 58.4524 | 78.22 | 67.2 | 19.988 | 2.997 | -103.8 | -43 | -48 | 0 | 24.9737 | 0.99942 | 58.4845 | 166.6787 | 282.9384 | 33.9395 | 5.6741 | 151.4354 | 3.002 | 20.036 | 0 | 0 | 141.7333 | 141.5 | 141.5 | 141.4 | 141.2 | 138.5 | 125 | 140 | 140 | 140.1 | 0.1 | 120 | Hybrid | 0 | 0 | 0 | 1 | 0 | 31 | 123.1 | 121.8 | 2000 | 0 | 68.3 | 78.2 | 97.2 | 66.8 | 450 | 95 | 1051 | 80 | 2200 | 0 | 0 | 0 | 0 | 67.596 | 51.184 | 67.601 | 51.129
2024-11-21 | 15:18 | 0 | 73543.55 |  | 119.95 | 0.2872 | 11.74 | 630.23 | 0 | 60.002 | 34.45 | 0.3408 | 3.9161 | 1.4681 | 8062 | 15.175 | 0 | 62.1 | 1 | Testing Tank A - Purging for 24 Seconds.... 0.325 13936 2.484 2.997 3.000 | 140.9722 | 57.4306 | 58.4492 | 78.2133 | 67.1988 | 20.043 | 2.999 | -104.7 | -42.4 | -48.5 | 0 | 24.99 | 0.99942 | 58.4877 | 167.1373 | 282.9384 | 33.9395 | 5.673 | 151.4353 | 3.004 | 20.091 | 0 | 0 | 141.7333 | 141.5 | 141.5 | 141.4 | 141.2 | 138.5 | 125 | 140 | 140 | 140.1 | 0.1 | 120 | Hybrid | 0 | 0 | 0 | 1 | 0 | 31 | 123.1 | 121.8 | 2000 | 0 | 68.3 | 78.2 | 97.2 | 66.8 | 450 | 95 | 1054 | 80 | 2200 | 0 | 0 | 0 | 0 | 67.596 | 51.184 | 67.601 | 51.129
2024-11-21 | 15:18 | 0 | 73544.55 |  | 119.96 | 0.28413 | 10.99 | 630.23 | 0 | 60.002 | 34.09 | 0.3224 | 3.8687 | 1.4665 | 8063 | 15.175 | 0 | 62.0375 | 1 | Testing Tank A - Purging for 22 Seconds.... 0.554 13927 2.482 2.999 3.000 | 140.9833 | 57.4188 | 58.4467 | 78.22 | 67.1975 | 20.088 | 2.999 | -105.2 | -42 | -48.8 | 0 | 25.0223 | 0.9994 | 58.499 | 167.5108 | 282.9384 | 33.9395 | 5.6719 | 151.4353 | 3.008 | 20.136 | 0 | 0 | 141.8 | 141.5 | 141.5 | 141.4 | 141.2 | 138.5 | 125 | 140 | 140 | 140.1 | 0.1 | 120 | Hybrid | 0 | 0 | 0 | 1 | 0 | 31 | 123.1 | 121.9 | 2000 | 0 | 68.3 | 78.2 | 97.2 | 66.8 | 450 | 95 | 1054 | 80 | 2200 | 0 | 0 | 0 | 0 | 67.595 | 51.188 | 67.601 | 51.133
2024-11-21 | 15:18 | 0 | 73545.55 |  | 119.96 | 0.28746 | 11.29 | 630.24 | 0 | 60.003 | 34.48 | 0.3274 | 3.8263 | 1.4691 | 8064 | 15.175 | 0 | 62.05 | 1 | Testing Tank A - Purging for 21 Seconds.... 0.425 13928 2.482 2.999 3.000 | 140.9778 | 57.4062 | 58.4431 | 78.22 | 67.1951 | 20.138 | 3.006 | -106.2 | -41.5 | -49.5 | 0 | 25.0618 | 0.9994 | 58.5025 | 167.9294 | 282.9384 | 33.9395 | 5.6699 | 151.4351 | 3.013 | 20.186 | 0 | 0 | 141.7667 | 141.5 | 141.5 | 141.4 | 141.2 | 138.5 | 125 | 140 | 140 | 140.1 | 0.1 | 120 | Hybrid | 0 | 0 | 0 | 1 | 0 | 31 | 123.1 | 122 | 2000 | 0 | 68.3 | 78.1 | 97.2 | 66.8 | 450 | 95 | 1054 | 80 | 2200 | 0 | 0 | 0 | 0 | 67.595 | 51.188 | 67.601 | 51.133
2024-11-21 | 15:18 | 0 | 73546.54 |  | 119.95 | 0.28856 | 11.46 | 630.24 | 0 | 60.002 | 34.61 | 0.3311 | 3.8741 | 1.4681 | 8065 | 15.175 | 0 | 62.0375 | 1 | Testing Tank A - Purging for 20 Seconds.... 0.500 13927 2.482 3.006 3.000 | 140.9778 | 57.4016 | 58.4386 | 78.22 | 67.1939 | 20.189 | 3.016 | -107.3 | -40.9 | -49.9 | 0 | 25.1213 | 0.99942 | 58.4763 | 168.3554 | 282.9384 | 33.9395 | 5.6705 | 151.4354 | 3.02 | 20.238 | 0 | 0 | 141.7667 | 141.5 | 141.5 | 141.4 | 141.2 | 138.5 | 125 | 140 | 140 | 140.1 | 0.1 | 120 | Hybrid | 0 | 0 | 0 | 1 | 0 | 31 | 123.1 | 122 | 2000 | 0 | 68.3 | 78.1 | 97.2 | 66.8 | 450 | 95 | 1054 | 80 | 2200 | 0 | 0 | 0 | 0 | 67.595 | 51.188 | 67.601 | 51.133
2024-11-21 | 15:18 | 0 | 73547.55 |  | 119.96 | 0.28202 | 10.87 | 630.24 | 0 | 60 | 33.83 | 0.3213 | 3.9802 | 1.468 | 8066 | 15.175 | 0 | 61.8625 | 1 | Testing Tank A - Purging for 19 Seconds.... 0.427 13899 2.475 3.016 3.000 | 140.9778 | 57.4055 | 58.4349 | 78.22 | 67.1933 | 20.239 | 3.024 | -107.7 | -40.4 | -50.2 | 0 | 25.1947 | 0.99944 | 58.458 | 168.7726 | 282.9384 | 33.9395 | 5.6699 | 151.4353 | 3.029 | 20.288 | 0 | 0 | 141.7667 | 141.5 | 141.5 | 141.4 | 141.2 | 138.5 | 125 | 140 | 140 | 140.1 | 0.1 | 120 | Hybrid | 0 | 0 | 0 | 1 | 0 | 31 | 123.1 | 121.9 | 2000 | 0 | 68.2 | 78 | 97.2 | 66.8 | 450 | 95 | 1054 | 80 | 2200 | 0 | 0 | 0 | 0 | 67.594 | 51.191 | 67.6 | 51.136
2024-11-21 | 15:18 | 0 | 73548.55 |  | 119.96 | 0.29129 | 11.53 | 630.25 | 0 | 59.999 | 34.94 | 0.3299 | 3.9383 | 1.4685 | 8067 | 15.175 | 0 | 61.8375 | 1 | Testing Tank A - Purging for 18 Seconds.... 0.500 13894 2.474 3.024 3.000 | 140.9722 | 57.4222 | 58.432 | 78.22 | 67.1927 | 20.289 | 3.021 | -108.7 | -39.9 | -50.6 | -0.001 | 25.2639 | 0.99945 | 58.4511 | 169.1855 | 282.9384 | 33.9395 | 5.6702 | 151.4355 | 3.037 | 20.337 | 0 | 0 | 141.7333 | 141.5 | 141.5 | 141.4 | 141.2 | 138.5 | 125 | 140 | 140 | 140.1 | 0.1 | 120 | Hybrid | 0 | 0 | 0 | 1 | 0 | 31 | 123.2 | 121.7 | 2000 | 0 | 68.2 | 78 | 97.2 | 66.8 | 450 | 95 | 1054 | 80 | 2200 | 0 | 0 | 0 | 0 | 67.594 | 51.191 | 67.6 | 51.136
2024-11-21 | 15:18 | 0 | 73549.55 |  | 119.96 | 0.29059 | 11.32 | 630.25 | 0 | 60.002 | 34.86 | 0.3248 | 3.8312 | 1.4696 | 8068 | 15.175 | 0 | 61.8625 | 1 | Testing Tank A - Purging for 17 Seconds.... 0.250 13898 2.474 3.021 3.000 | 140.9778 | 57.4396 | 58.432 | 78.2133 | 67.1927 | 20.34 | 3.012 | -109.1 | -39.5 | -51.1 | 0 | 25.2474 | 0.99946 | 58.4423 | 169.6115 | 282.9384 | 33.9395 | 5.6713 | 151.4357 | 3.035 | 20.389 | 0 | 0 | 141.7667 | 141.5 | 141.5 | 141.4 | 141.2 | 138.5 | 125 | 140 | 140 | 140.1 | 0.1 | 120 | Hybrid | 0 | 0 | 0 | 1 | 0 | 31 | 123.2 | 121.6 | 2000 | 0 | 68.2 | 78 | 97.2 | 66.8 | 450 | 95 | 1054 | 80 | 2200 | 0 | 0 | 0 | 0 | 67.594 | 51.191 | 67.6 | 51.136
2024-11-21 | 15:18 | 0 | 73550.55 |  | 119.96 | 0.28373 | 10.79 | 630.25 | 0 | 60.003 | 34.04 | 0.317 | 3.8787 | 1.4706 | 8069 | 15.175 | 0 | 61.925 | 1 | Testing Tank A - Purging for 16 Seconds.... 0.500 13909 2.477 3.012 3.000 | 140.9833 | 57.4447 | 58.4337 | 78.2133 | 67.1896 | 20.387 | 3.007 | -109.7 | -38.8 | -51.5 | 0 | 25.1435 | 0.99948 | 58.424 | 170.0097 | 282.9384 | 33.9395 | 5.6711 | 151.4358 | 3.022 | 20.437 | 0 | 0 | 141.8 | 141.5 | 141.5 | 141.4 | 141.2 | 138.5 | 125 | 140 | 140 | 140.1 | 0.1 | 120 | Hybrid | 0 | 0 | 0 | 1 | 0 | 31 | 123.2 | 121.5 | 2000 | 0 | 68.2 | 77.9 | 97.2 | 66.8 | 450 | 95 | 1054 | 80 | 2200 | 0 | 0 | 0 | 0 | 67.594 | 51.194 | 67.6 | 51.139
2024-11-21 | 15:18 | 0 | 73551.55 |  | 119.95 | 0.28522 | 11.62 | 630.26 | 0 | 60.002 | 34.21 | 0.3397 | 3.9075 | 1.4666 | 8070 | 15.175 | 0 | 62.05 | 1 | Testing Tank A - Purging for 15 Seconds.... 0.501 13928 2.482 3.007 3.000 | 140.9722 | 57.4339 | 58.4365 | 78.2133 | 67.1865 | 20.436 | 3.002 | -111 | -38.3 | -51.8 | 0 | 24.9815 | 0.99947 | 58.4291 | 170.4165 | 282.9384 | 33.9395 | 5.6695 | 151.4361 | 3.003 | 20.485 | 0 | 0 | 141.7333 | 141.5 | 141.5 | 141.4 | 141.2 | 138.5 | 125 | 140 | 140 | 140.1 | 0.1 | 120 | Hybrid | 0 | 0 | 0 | 1 | 0 | 31 | 123.3 | 121.4 | 2000 | 0 | 68.2 | 77.9 | 97.2 | 66.8 | 450 | 95 | 1054 | 80 | 2200 | 0 | 0 | 0 | 0 | 67.594 | 51.194 | 67.6 | 51.139
2024-11-21 | 15:18 | 0 | 73552.55 |  | 119.95 | 0.28207 | 11.47 | 630.26 | 0 | 59.999 | 33.83 | 0.3391 | 3.9171 | 1.4681 | 8071 | 15.175 | 0 | 62.1375 | 1 | Testing Tank A - Purging for 14 Seconds.... 0.424 13943 2.486 3.002 3.000 | 140.9722 | 57.4176 | 58.439 | 78.22 | 67.1829 | 20.486 | 2.991 | -111.6 | -37.9 | -52 | 0 | 24.8542 | 0.99945 | 58.4467 | 170.8353 | 282.9384 | 33.9395 | 5.6698 | 151.436 | 2.988 | 20.536 | 0 | 0 | 141.7333 | 141.5 | 141.5 | 141.4 | 141.2 | 138.5 | 125 | 140 | 140 | 140.1 | 0.1 | 120 | Hybrid | 0 | 0 | 0 | 1 | 0 | 31 | 123.3 | 121.4 | 2000 | 0 | 68.2 | 77.8 | 97.2 | 66.8 | 450 | 95 | 1054 | 80 | 2200 | 0 | 0 | 0 | 0 | 67.594 | 51.194 | 67.6 | 51.139
2024-11-21 | 15:18 | 0 | 73553.55 |  | 119.95 | 0.27552 | 10.72 | 630.26 | 0 | 60.002 | 33.05 | 0.3242 | 3.8611 | 1.466 | 8072 | 15.175 | 0 | 62.225 | 1 | Testing Tank A - Purging for 13 Seconds.... 0.500 13956 2.489 2.991 3.000 | 140.9667 | 57.4198 | 58.4386 | 78.22 | 67.1786 | 20.536 | 2.985 | -112 | -37.4 | -52.3 | 0 | 24.8246 | 0.99944 | 58.4564 | 171.2471 | 282.9384 | 33.9395 | 5.6716 | 151.4362 | 2.984 | 20.585 | 0 | 0 | 141.7333 | 141.4667 | 141.5 | 141.4 | 141.2 | 138.5 | 125 | 140 | 140 | 140.1 | 0.1 | 120 | Hybrid | 0 | 0 | 0 | 1 | 0 | 31 | 123.3 | 121.4 | 2000 | 0 | 68.2 | 77.8 | 97.2 | 66.8 | 450 | 95 | 1054 | 80 | 2200 | 0 | 0 | 0 | 0 | 67.593 | 51.198 | 67.599 | 51.142
2024-11-21 | 15:18 | 0 | 73554.55 |  | 119.96 | 0.28595 | 11.4 | 630.27 | 0 | 59.999 | 34.3 | 0.3324 | 3.9762 | 1.467 | 8073 | 15.175 | 0 | 62.3375 | 1 | Testing Tank A - Purging for 12 Seconds.... 0.249 13974 2.493 2.985 3.000 | 140.9667 | 57.4277 | 58.4378 | 78.2133 | 67.1761 | 20.586 | 2.985 | -112.8 | -37 | -52.5 | 0 | 24.8756 | 0.99945 | 58.4504 | 171.6662 | 282.9384 | 33.9395 | 5.6733 | 151.4361 | 2.99 | 20.636 | 0 | 0 | 141.7 | 141.5 | 141.5 | 141.4 | 141.2 | 138.5 | 125 | 140 | 140 | 140.1 | 0.1 | 120 | Hybrid | 0 | 0 | 0 | 1 | 0 | 31 | 123.4 | 121.4 | 2000 | 0 | 68.2 | 77.8 | 97.2 | 66.8 | 450 | 95 | 1054 | 80 | 2200 | 0 | 0 | 0 | 0 | 67.593 | 51.198 | 67.599 | 51.142
2024-11-21 | 15:18 | 0 | 73555.55 |  | 119.97 | 0.29019 | 11.65 | 630.27 | 0 | 60.004 | 34.81 | 0.3345 | 3.9212 | 1.4669 | 8074 | 15.175 | 0 | 62.325 | 1 | Testing Tank A - Purging for 11 Seconds.... 0.501 13972 2.493 2.985 3.000 | 140.9722 | 57.4388 | 58.4353 | 78.22 | 67.1749 | 20.637 | 2.995 | -113.8 | -36.4 | -52.8 | 0 | 24.9785 | 0.99944 | 58.4616 | 172.0908 | 282.9384 | 33.9395 | 5.6757 | 151.436 | 3.003 | 20.687 | 0 | 0 | 141.7333 | 141.5 | 141.5 | 141.4 | 141.2 | 138.5 | 125 | 140 | 140 | 140.1 | 0.1 | 120 | Hybrid | 0 | 0 | 0 | 1 | 0 | 31 | 123.4 | 121.5 | 2000 | 0 | 68.2 | 77.7 | 97.2 | 66.8 | 450 | 95 | 1054 | 80 | 2200 | 0 | 0 | 0 | 0 | 67.593 | 51.198 | 67.599 | 51.142
2024-11-21 | 15:18 | 0 | 73556.55 |  | 119.96 | 0.2822 | 10.81 | 630.27 | 0 | 60.001 | 33.85 | 0.3193 | 3.8703 | 1.468 | 8075 | 15.175 | 0 | 62.15 | 1 | Testing Tank A - Purging for 10 Seconds.... 0.425 13945 2.486 2.995 3.000 | 140.9833 | 57.4626 | 58.4341 | 78.22 | 67.1731 | 20.687 | 3.008 | -114.2 | -36.1 | -52.9 | 0 | 25.0888 | 0.99944 | 58.4578 | 172.5073 | 282.9384 | 33.9395 | 5.6782 | 151.4359 | 3.016 | 20.737 | 0 | 0 | 141.7667 | 141.5 | 141.5 | 141.4333 | 141.2 | 138.5 | 125 | 140 | 140 | 140.1 | 0.1 | 120 | Hybrid | 0 | 0 | 0 | 1 | 0 | 31 | 123.4 | 121.5 | 2000 | 0 | 68.2 | 77.7 | 97.2 | 66.8 | 450 | 95 | 1054 | 80 | 2200 | 0 | 0 | 0 | 0 | 67.593 | 51.201 | 67.599 | 51.145
2024-11-21 | 15:18 | 0 | 73557.55 |  | 119.96 | 0.28661 | 11.31 | 630.28 | 0 | 59.999 | 34.38 | 0.3289 | 3.9493 | 1.4675 | 8076 | 15.175 | 0 | 62.15 | 1 | Testing Tank A - Purging for 9 Seconds.... 0.427 13944 2.486 3.001 3.000 | 140.9889 | 57.4824 | 58.4324 | 78.22 | 67.1718 | 20.746 | 3.019 | -115.1 | -35.7 | -53 | 0 | 25.194 | 0.99945 | 58.4508 | 173.001 | 282.9384 | 33.9395 | 5.6787 | 151.4361 | 3.029 | 20.796 | 0 | 0 | 141.8 | 141.5 | 141.5 | 141.4333 | 141.2 | 138.5 | 125 | 140 | 140 | 140.1 | 0.1 | 120 | Hybrid | 0 | 0 | 0 | 1 | 0 | 31 | 123.4 | 121.6 | 2000 | 0 | 68.2 | 77.6 | 97.2 | 66.8 | 450 | 95 | 1054 | 80 | 2200 | 0 | 0 | 0 | 0 | 67.593 | 51.201 | 67.599 | 51.145
2024-11-21 | 15:18 | 0 | 73558.55 |  | 119.96 | 0.29195 | 11.84 | 630.28 | 0 | 59.996 | 35.02 | 0.3381 | 3.9466 | 1.4691 | 8077 | 15.175 | 0 | 61.825 | 1 | Testing Tank A - Purging for 8 Seconds.... 0.377 13892 2.473 3.019 3.000 | 141 | 57.504 | 58.4294 | 78.22 | 67.1706 | 20.788 | 3.028 | -115.6 | -35.5 | -53.1 | 0 | 25.2804 | 0.99944 | 58.4578 | 173.3495 | 282.9384 | 33.9395 | 5.676 | 151.4361 | 3.039 | 20.838 | 0 | 0 | 141.8 | 141.5 | 141.5333 | 141.4333 | 141.2 | 138.5333 | 125 | 140 | 140 | 140.1 | 0.1 | 120 | Hybrid | 0 | 0 | 0 | 1 | 0 | 31 | 123.3 | 121.8 | 2000 | 0 | 68.2 | 77.6 | 97.2 | 66.8 | 450 | 95 | 1053 | 80 | 2200 | 0 | 0 | 0 | 0 | 67.593 | 51.201 | 67.599 | 51.145
2024-11-21 | 15:18 | 0 | 73559.55 |  | 119.96 | 0.28699 | 11.01 | 630.28 | 0 | 60.002 | 34.43 | 0.3198 | 3.8677 | 1.4691 | 8078 | 15.175 | 0 | 61.7 | 1 | Testing Tank A - Purging for 7 Seconds.... 0.425 13872 2.468 3.028 3.000 | 140.9833 | 57.5251 | 58.4243 | 78.22 | 67.17 | 20.838 | 3.029 | -116 | -35.2 | -53.3 | 0 | 25.3229 | 0.99945 | 58.446 | 173.7651 | 282.9384 | 33.9395 | 5.6736 | 151.4362 | 3.044 | 20.888 | 0 | 0 | 141.7333 | 141.5 | 141.5333 | 141.4333 | 141.1667 | 138.5333 | 125 | 140 | 140 | 140.1 | 0.1 | 120 | Hybrid | 0 | 0 | 0 | 1 | 0 | 31 | 123.3 | 121.9 | 2000 | 0 | 68.2 | 77.6 | 97.2 | 66.8 | 450 | 95 | 1053 | 80 | 2200 | 0 | 0 | 0 | 0 | 67.592 | 51.205 | 67.599 | 51.148
2024-11-21 | 15:18 | 0 | 73560.55 |  | 119.96 | 0.2854 | 10.86 | 630.28 | 0 | 59.999 | 34.24 | 0.3173 | 3.7565 | 1.4691 | 8079 | 15.175 | 0 | 61.6875 | 1 | Testing Tank A - Purging for 6 Seconds.... 0.500 13870 2.468 3.029 3.000 | 140.9722 | 57.5419 | 58.4171 | 78.22 | 67.17 | 20.887 | 3.023 | -117 | -34.9 | -53.4 | 0 | 25.2923 | 0.99945 | 58.455 | 174.1717 | 282.9384 | 33.9395 | 5.6731 | 151.4364 | 3.04 | 20.937 | 0 | 0 | 141.7333 | 141.5 | 141.5 | 141.4 | 141.2 | 138.5 | 125 | 140 | 140 | 140.1 | 0.1 | 120 | Hybrid | 0 | 0 | 0 | 1 | 0 | 31 | 123.3 | 122 | 2000 | 0 | 68.2 | 77.5 | 97.2 | 66.8 | 450 | 95 | 1053 | 80 | 2200 | 0 | 0 | 0 | 0 | 67.592 | 51.205 | 67.599 | 51.148
2024-11-21 | 15:18 | 0 | 73561.55 |  | 119.96 | 0.28986 | 11.5 | 630.29 | 0 | 60.003 | 34.77 | 0.3309 | 3.8912 | 1.47 | 8080 | 15.175 | 0 | 61.775 | 1 | Testing Tank A - Purging for 5 Seconds.... 0.424 13885 2.471 3.023 3.000 | 140.9722 | 57.5337 | 58.4092 | 78.2133 | 67.17 | 20.937 | 3.011 | -117.8 | -34.7 | -53.5 | 0 | 25.18 | 0.99945 | 58.454 | 174.5901 | 282.9384 | 33.9395 | 5.6696 | 151.4364 | 3.027 | 20.987 | 0 | 0 | 141.7333 | 141.5 | 141.5 | 141.4 | 141.2 | 138.5 | 125 | 140 | 140 | 140.1 | 0.1 | 120 | Hybrid | 0 | 0 | 0 | 1 | 0 | 31 | 123.3 | 122.2 | 2000 | 0 | 68.2 | 77.5 | 97.2 | 66.8 | 450 | 95 | 1053 | 80 | 2200 | 0 | 0 | 0 | 0 | 67.592 | 51.205 | 67.599 | 51.148
2024-11-21 | 15:18 | 0 | 73562.55 |  | 119.95 | 0.28715 | 11.74 | 630.29 | 0 | 60.006 | 34.44 | 0.3408 | 3.8607 | 1.4676 | 8081 | 15.175 | 0 | 61.95 | 1 | Testing Tank A - Purging for 4 Seconds.... 0.324 13913 2.478 3.004 3.000 | 140.9722 | 57.5219 | 58.4029 | 78.2133 | 67.1696 | 20.99 | 2.996 | -118 | -34.6 | -53.5 | 0 | 25.0021 | 0.99945 | 58.4586 | 175.035 | 282.9384 | 33.9395 | 5.6696 | 151.4363 | 3.005 | 21.041 | 0 | 0 | 141.7667 | 141.4667 | 141.5 | 141.4 | 141.2 | 138.5 | 125 | 140 | 140 | 140.1 | 0.1 | 120 | Hybrid | 0 | 0 | 0 | 1 | 0 | 31 | 123.4 | 122.2 | 2000 | 0 | 68.2 | 77.4 | 97.2 | 66.8 | 450 | 95 | 1053 | 80 | 2200 | 0 | 0 | 0 | 0 | 67.592 | 51.208 | 67.598 | 51.152
2024-11-21 | 15:18 | 0 | 73563.55 |  | 119.94 | 0.27689 | 10.89 | 630.29 | 0 | 60.003 | 33.21 | 0.328 | 3.8369 | 1.4672 | 8082 | 15.175 | 0 | 62.05 | 1 | Testing Tank A - Purging for 3 Seconds.... 0.426 13929 2.482 2.996 3.000 | 140.9611 | 57.5237 | 58.3986 | 78.2133 | 67.1684 | 21.033 | 2.981 | -118.3 | -34.5 | -53.5 | 0 | 24.8168 | 0.99943 | 58.4698 | 175.3963 | 282.9384 | 33.9395 | 5.6706 | 151.4362 | 2.983 | 21.084 | 0 | 0 | 141.7667 | 141.4667 | 141.5 | 141.4 | 141.1667 | 138.4667 | 125 | 140 | 140 | 140.1 | 0.1 | 120 | Hybrid | 0 | 0 | 0 | 1 | 0 | 31 | 123.4 | 122.2 | 2000 | 0 | 68.2 | 77.4 | 97.2 | 66.8 | 450 | 95 | 1053 | 80 | 2200 | 0 | 0 | 0 | 0 | 67.592 | 51.208 | 67.598 | 51.152
2024-11-21 | 15:18 | 0 | 73564.55 |  | 119.95 | 0.27869 | 11.17 | 630.3 | 0 | 60 | 33.43 | 0.3342 | 3.8268 | 1.465 | 8083 | 15.175 | 0 | 62.275 | 1 | Testing Tank A - Purging for 2 Seconds.... 0.500 13964 2.491 2.981 3.000 | 140.9611 | 57.5355 | 58.3963 | 78.2067 | 67.1667 | 21.084 | 2.974 | -118.6 | -34.4 | -53.6 | 0 | 24.6986 | 0.99943 | 58.4674 | 175.8172 | 282.9384 | 33.9395 | 5.6709 | 151.4361 | 2.969 | 21.135 | 0 | 0 | 141.7333 | 141.5 | 141.5 | 141.4 | 141.1667 | 138.4667 | 125 | 140 | 140 | 140.1 | 0.1 | 120 | Hybrid | 0 | 0 | 0 | 1 | 0 | 31 | 123.4 | 122.3 | 2000 | 0 | 68.2 | 77.4 | 97.2 | 66.8 | 450 | 95 | 1053 | 80 | 2200 | 0 | 0 | 0 | 0 | 67.592 | 51.208 | 67.598 | 51.152
2024-11-21 | 15:18 | 0 | 73565.55 |  | 119.96 | 0.28913 | 11.8 | 630.3 | 0 | 59.999 | 34.68 | 0.3403 | 3.9128 | 1.4665 | 8084 | 15.175 | 0 | 62.45 | 1 | Testing Tank A - Purging for 1 Seconds.... 0.250 13993 2.498 2.974 3.000 | 140.9611 | 57.5465 | 58.3955 | 78.2067 | 67.1651 | 21.134 | 2.972 | -118.3 | -34.4 | -53.6 | 0 | 24.6885 | 0.99944 | 58.4658 | 176.2328 | 282.9384 | 33.9395 | 5.6712 | 151.4358 | 2.968 | 21.185 | 0 | 0 | 141.7 | 141.5 | 141.5 | 141.4 | 141.1667 | 138.5 | 125 | 140 | 140 | 140 | 0.1 | 120 | Hybrid | 0 | 0 | 0 | 1 | 0 | 31 | 123.4 | 122.3 | 2000 | 0 | 68.2 | 77.3 | 97.2 | 66.8 | 450 | 95 | 1053 | 80 | 2200 | 0 | 0 | 0 | 0 | 67.592 | 51.208 | 67.598 | 51.152
2024-11-21 | 15:18 | 0 | 73566.55 |  | 119.97 | 0.28498 | 10.98 | 630.3 | 0 | 59.999 | 34.19 | 0.3213 | 3.9052 | 1.4664 | 8085 | 15.175 | 0 | 62.475 | 1 | Testing Tank A - Purging for -0 Seconds.... 0.500 13996 2.499 2.972 3.000 | 140.9722 | 57.5479 | 58.3955 | 78.2067 | 67.1643 | 21.183 | 2.98 | -119 | -34.3 | -53.6 | 0 | 24.7939 | 0.99943 | 58.4666 | 176.6445 | 282.9384 | 33.9395 | 5.6693 | 151.4357 | 2.98 | 21.234 | 0 | 0 | 141.7333 | 141.5 | 141.5 | 141.4 | 141.2 | 138.5 | 125 | 140 | 140 | 140 | 0.1 | 120 | Hybrid | 0 | 0 | 0 | 1 | 0 | 31 | 123.3 | 122.4 | 2000 | 0 | 68.2 | 77.3 | 97.2 | 66.8 | 450 | 95 | 1053 | 80 | 2200 | 0 | 0 | 0 | 0 | 67.591 | 51.212 | 67.598 | 51.155
2024-11-21 | 15:18 | 0 | 73567.56 | 0:00 | 119.96 | 0.28596 | 11.02 | 630.31 | 0 | 59.999 | 34.3 | 0.3214 | 3.9198 | 1.4696 | 8086 | 15.175 | 0 | 62.475 | 1 | Testing Tank A - Purging for -0 Seconds.... 0.500 13996 2.499 2.972 3.000 | 140.9611 | 57.5429 | 58.3971 | 78.2133 | 67.1651 | 0.007 | 2.995 | -119 | -34.3 | -53.6 | 0 | 24.974 | 0.99943 | 58.4639 | 0.061174 | 283.0122 | 33.9486 | 5.6705 | 151.4356 | 3.002 | 0.007 | 0 | 0 | 141.7333 | 141.5 | 141.5 | 141.4 | 141.2 | 138.4333 | 125 | 140 | 140 | 140 | 0.1 | 120 | Hybrid | 0 | 0 | 0 | 1 | 0 | 31 | 123.3 | 122.4 | 2000 | 0 | 68.2 | 77.3 | 97.2 | 66.8 | 450 | 95 | 1053 | 80 | 2200 | 0 | 0 | 0 | 0 | 67.591 | 51.212 | 67.598 | 51.155
2024-11-21 | 15:18 | 2 | 73568.55 | 0:00 | 119.96 | 0.29185 | 11.85 | 630.31 | 0 | 60.002 | 35.01 | 0.3386 | 3.8993 | 1.4674 | 8087 | 15.175 | 0 | 62.475 | 1 | Testing Tank A - Purging for -0 Seconds.... 0.500 13996 2.499 2.972 3.000 | 140.9833 | 57.5318 | 58.3988 | 78.2133 | 67.1651 | 0.067 | 2.995 | -114.9 | -36.5 | -51.4 | 0.001 | 25.1123 | 0.99945 | 58.4538 | 0.55574 | 283.5066 | 34.0078 | 5.6701 | 151.4355 | 3.019 | 0.067 | 0 | 0 | 141.7667 | 141.5 | 141.5 | 141.4667 | 141.2 | 138.4667 | 125 | 140 | 140 | 140 | 0.1 | 120 | Hybrid | 0 | 0 | 0 | 1 | 0 | 31 | 123.2 | 122.4 | 2000 | 0 | 68.2 | 77.2 | 97.3 | 66.8 | 450 | 95 | 1053 | 80 | 2200 | 0 | 0 | 0 | 0 | 67.591 | 51.212 | 67.598 | 51.155
2024-11-21 | 15:18 | 3 | 73569.55 | 0:00 | 119.96 | 0.28558 | 11.27 | 630.31 | 0 | 60.003 | 34.26 | 0.3289 | 3.8007 | 1.4685 | 8088 | 15.175 | 0 | 62.1625 | 1 | Testing Tank A - Drawing Water And Stabilizing Mixing Valve.... 0.325 0 2 | 140.9611 | 57.5182 | 58.3996 | 78.51 | 67.1643 | 0.104 | 2.989 | -114.8 | -36.5 | -51.4 | 0 | 25.1171 | 0.99946 | 58.4461 | 0.8706 | 283.8194 | 34.0454 | 5.6677 | 151.4356 | 3.019 | 0.105 | 0 | 0 | 141.7333 | 141.4667 | 141.5 | 141.4333 | 141.2 | 138.4333 | 125 | 140 | 140 | 140.1 | 0.1 | 120 | Hybrid | 0 | 0 | 0 | 1 | 0 | 31 | 124.1 | 121.3 | 2000 | 0 | 68.2 | 77.2 | 97.3 | 66.8 | 450 | 95 | 1053 | 80 | 2200 | 0 | 0 | 0 | 0 | 67.591 | 51.215 | 67.597 | 51.158
2024-11-21 | 15:18 | 4 | 73570.56 | 0:00 | 119.96 | 0.28359 | 10.72 | 630.32 | 0 | 60.003 | 34.02 | 0.315 | 3.8566 | 1.4675 | 8089 | 15.175 | 0 | 62.1875 | 1 | Testing Tank A - Drawing Water And Stabilizing Mixing Valve.... 0.500 0 4 | 140.9333 | 57.4981 | 58.3992 | 81.1 | 67.1627 | 0.153 | 2.982 | -114.9 | -36.5 | -51.4 | 0 | 24.9671 | 0.99947 | 58.4372 | 1.2792 | 284.2301 | 34.0946 | 5.667 | 151.4356 | 3.003 | 0.154 | 0 | 0 | 141.7 | 141.4 | 141.5 | 141.4 | 141.2 | 138.4 | 125 | 140 | 140 | 140.1 | 0.1 | 120 | Hybrid | 0 | 0 | 0 | 1 | 0 | 31 | 126.1 | 118 | 2000 | 1 | 68.2 | 77.1 | 97.3 | 66.8 | 450 | 95 | 1053 | 80 | 2200 | 0 | 0 | 0 | 0 | 67.591 | 51.215 | 67.597 | 51.158
2024-11-21 | 15:18 | 5 | 73571.56 | 0:00 | 119.97 | 0.29218 | 11.54 | 630.32 | 0 | 60 | 35.05 | 0.3292 | 3.902 | 1.47 | 8090 | 15.175 | 0 | 62.2625 | 1 | Testing Tank A - Drawing Water And Stabilizing Mixing Valve.... 0.250 0 7 | 140.9389 | 57.4763 | 58.3984 | 90.53 | 67.1598 | 0.202 | 2.968 | -114.6 | -36.5 | -51.4 | 0 | 24.6996 | 0.99947 | 58.4278 | 1.6824 | 284.6333 | 34.1429 | 5.6655 | 151.4355 | 2.975 | 0.203 | 0 | 0 | 141.7 | 141.4333 | 141.5 | 141.4 | 141.2 | 138.4 | 125 | 140 | 140 | 140.1 | 0.1 | 120 | Hybrid | 0 | 0 | 0 | 1 | 0 | 31 | 128.7 | 109.4 | 2000 | 1 | 68.2 | 77.1 | 97.3 | 66.8 | 450 | 95 | 1053 | 80 | 2200 | 0 | 0 | 0 | 0 | 67.591 | 51.215 | 67.597 | 51.158
2024-11-21 | 15:18 | 6 | 73572.56 | 0:00 | 119.96 | 0.29115 | 11.63 | 630.32 | 0 | 60 | 34.93 | 0.3331 | 3.966 | 1.4706 | 8091 | 15.175 | 0 | 62.3125 | 1 | Testing Tank A - Drawing Water And Stabilizing Mixing Valve.... 0.575 0 9 | 140.9389 | 57.4599 | 58.3976 | 103.46 | 67.1578 | 0.255 | 2.949 | -114.7 | -36.5 | -51.4 | 0 | 24.4798 | 0.99949 | 58.4119 | 2.1285 | 285.0774 | 34.1962 | 5.6673 | 151.4353 | 2.956 | 0.257 | 0 | 0 | 141.7 | 141.4333 | 141.5 | 141.4 | 141.2 | 138.4 | 125 | 140 | 140 | 140.1 | 0.1 | 120 | Hybrid | 0 | 0 | 0 | 1 | 0 | 31 | 129.7 | 101.9 | 2000 | 1 | 68.2 | 77.1 | 97.3 | 66.8 | 450 | 95 | 1053 | 80 | 2200 | 0 | 0 | 0 | 0 | 67.59 | 51.219 | 67.597 | 51.161
2024-11-21 | 15:18 | 7 | 73573.56 | 0:00 | 119.95 | 0.27689 | 10.78 | 630.33 | 0 | 59.996 | 33.21 | 0.3246 | 3.7741 | 1.4686 | 8092 | 15.175 | 0 | 62.575 | 1 | Testing Tank A - Drawing Water And Stabilizing Mixing Valve.... 0.371 0 12 | 140.9611 | 57.4399 | 58.3976 | 113.4967 | 67.1557 | 0.298 | 2.928 | -114.7 | -36.5 | -51.4 | 0 | 24.3454 | 0.99948 | 58.4179 | 2.4893 | 285.4401 | 34.2394 | 5.6688 | 151.4351 | 2.947 | 0.301 | 0 | 0 | 141.7667 | 141.4667 | 141.5 | 141.4 | 141.2 | 138.4333 | 125 | 140 | 140 | 140.1 | 0.1 | 120 | Hybrid | 0 | 0 | 0 | 1 | 0 | 31 | 129.9 | 91.9 | 2000 | 1 | 68.2 | 77 | 97.3 | 66.8 | 450 | 95 | 1058 | 80 | 2200 | 0 | 0 | 0 | 0 | 67.59 | 51.219 | 67.597 | 51.161
2024-11-21 | 15:18 | 8 | 73574.56 | 0:00 | 119.95 | 0.2791 | 11.17 | 630.33 | 0 | 60.002 | 33.48 | 0.3335 | 3.8821 | 1.4675 | 8093 | 15.175 | 0 | 62.775 | 1 | Testing Tank A - Drawing Water And Stabilizing Mixing Valve.... 0.325 0 15 | 140.9333 | 57.4213 | 58.3984 | 119.82 | 67.1553 | 0.35 | 2.917 | -114.6 | -36.5 | -51.4 | 0 | 24.3115 | 0.99948 | 58.4234 | 2.9222 | 285.8711 | 34.2913 | 5.6694 | 151.435 | 2.947 | 0.354 | 0 | 0 | 141.7333 | 141.4333 | 141.5 | 141.4 | 141.1333 | 138.4 | 125 | 140 | 140 | 140.1 | 0.1 | 120 | Hybrid | 0 | 0 | 0 | 1 | 0 | 31 | 128.8 | 83.9 | 2000 | 1 | 68.1 | 77 | 97.3 | 66.8 | 450 | 95 | 1058 | 80 | 2200 | 0 | 0 | 0 | 0 | 67.59 | 51.219 | 67.597 | 51.161
2024-11-21 | 15:18 | 9 | 73575.63 | 0:00 | 119.95 | 0.2791 | 11.17 | 630.33 | 0 | 60.002 | 33.48 | 0.3335 | 3.8821 | 1.4675 | 8094 | 15.175 | 0 | 62.85 | 1 | Testing Tank A - Drawing Water And Stabilizing Mixing Valve.... 0.425 0 17 | 140.95 | 57.404 | 58.401 | 123.06 | 67.1549 | 0.401 | 2.929 | -114.4 | -36.5 | -51.4 | 0.001 | 24.3648 | 0.99948 | 58.4277 | 3.3431 | 286.2941 | 34.342 | 5.6682 | 151.4349 | 2.956 | 0.406 | 0 | 0 | 141.7667 | 141.4667 | 141.5 | 141.4 | 141.1667 | 138.4 | 125 | 140 | 140 | 140.1 | 0.1 | 120 | Hybrid | 0 | 0 | 0 | 1 | 0 | 31 | 127.8 | 79.7 | 1989 | 1 | 68.1 | 77 | 97.4 | 66.8 | 450 | 95 | 1058 | 80 | 2200 | 0 | 0 | 0 | 0 | 67.589 | 51.222 | 67.596 | 51.165
2024-11-21 | 15:18 | 10 | 73576.56 | 0:00 | 119.97 | 0.4251 | 22.2 | 630.34 | 0 | 60.002 | 51 | 0.4353 | 4.4444 | 1.4715 | 8095 | 15.175 | 0 | 62.7125 | 1 | Testing Tank A - Drawing Water And Stabilizing Mixing Valve.... 0.251 0 20 | 140.9667 | 57.3928 | 58.4061 | 124.0733 | 67.1541 | 0.446 | 2.942 | -114.5 | -36.6 | -51.4 | 0.001 | 24.4755 | 0.99951 | 58.3949 | 3.7207 | 286.6717 | 34.3873 | 5.6697 | 151.4347 | 2.97 | 0.451 | 0 | 0 | 141.8 | 141.5 | 141.5 | 141.4 | 141.2 | 138.4 | 125 | 140 | 140 | 140.1 | 0.1 | 120 | Hybrid | 0 | 0 | 0 | 1 | 0 | 31 | 126.4 | 74.7 | 1969 | 1 | 68.1 | 76.9 | 97.4 | 66.8 | 450 | 95 | 1058 | 80 | 2200 | 0 | 0 | 0 | 0 | 67.589 | 51.222 | 67.596 | 51.165
2024-11-21 | 15:18 | 11 | 73577.55 | 0:00 | 119.98 | 0.3806 | 18.18 | 630.35 | 0 | 60.002 | 45.67 | 0.3981 | 4.7827 | 1.4719 | 8096 | 15.175 | 0 | 62.6375 | 1 | Testing Tank A - Drawing Water And Stabilizing Mixing Valve.... 0.499 0 22 | 140.9167 | 57.3873 | 58.4129 | 123.9967 | 67.1533 | 0.494 | 2.957 | -114 | -36.7 | -51.4 | 0 | 24.6497 | 0.99951 | 58.3973 | 4.1234 | 287.0723 | 34.4351 | 5.6711 | 151.4346 | 2.991 | 0.5 | 0 | 0 | 141.7333 | 141.4333 | 141.4667 | 141.4 | 141.1333 | 138.3333 | 125 | 140 | 140 | 140 | 0.1 | 120 | Hybrid | 0 | 0 | 0 | 1 | 0 | 31 | 125.5 | 72 | 1974 | 1 | 68.1 | 76.9 | 97.4 | 66.8 | 450 | 95 | 1058 | 80 | 2200 | 0 | 0 | 0 | 0 | 67.589 | 51.222 | 67.596 | 51.165
2024-11-21 | 15:18 | 12 | 73578.56 | 0:00 | 119.97 | 0.4347 | 22.73 | 630.35 | 0 | 59.999 | 52.15 | 0.4359 | 4.3842 | 1.4746 | 8097 | 15.175 | 0 | 62.4125 | 1 | Testing Tank A - Drawing Water And Stabilizing Mixing Valve.... 0.249 0 25 | 140.9 | 57.3861 | 58.4212 | 123.5533 | 67.1516 | 0.544 | 2.971 | -114.1 | -36.7 | -51.4 | 0 | 24.8285 | 0.9995 | 58.4113 | 4.5403 | 287.4892 | 34.4853 | 5.6709 | 151.4346 | 3.012 | 0.551 | 0 | 0 | 141.7 | 141.4333 | 141.4667 | 141.4 | 141.1333 | 138.2667 | 125 | 140 | 140 | 140 | 0.1 | 120 | Hybrid | 0 | 0 | 0 | 1 | 0 | 31 | 124.4 | 68.9 | 1988 | 1 | 68.1 | 76.9 | 97.4 | 66.8 | 450 | 95 | 1058 | 80 | 2200 | 0 | 0 | 0 | 0 | 67.589 | 51.226 | 67.596 | 51.168
2024-11-21 | 15:18 | 13 | 73579.55 | 0:00 | 119.97 | 0.4231 | 21.97 | 630.36 | 0 | 60.003 | 50.76 | 0.4329 | 4.4153 | 1.4746 | 8098 | 15.175 | 0 | 62.3375 | 1 | Testing Tank A - Drawing Water And Stabilizing Mixing Valve.... 0.500 0 27 | 140.9 | 57.3885 | 58.428 | 123.04 | 67.1508 | 0.595 | 2.983 | -113.7 | -36.8 | -51.4 | 0 | 24.9619 | 0.99949 | 58.4259 | 4.9644 | 287.9153 | 34.5362 | 5.6711 | 151.4347 | 3.028 | 0.602 | 0 | 0 | 141.7 | 141.5 | 141.5 | 141.4 | 141.1667 | 138.1333 | 125 | 140 | 140 | 140 | 0.1 | 120 | Hybrid | 0 | 0 | 0 | 1 | 0 | 31 | 123.5 | 66.6 | 2002 | 1 | 68.1 | 76.8 | 97.4 | 66.8 | 450 | 95 | 1058 | 80 | 2200 | 0 | 0 | 0 | 0 | 67.589 | 51.226 | 67.596 | 51.168
2024-11-21 | 15:18 | 14 | 73580.56 | 0:00 | 119.97 | 0.4263 | 22.13 | 630.37 | 0 | 60 | 51.14 | 0.4328 | 4.4246 | 1.473 | 8099 | 15.175 | 0 | 62.125 | 1 | Testing Tank A - Drawing Water And Stabilizing Mixing Valve.... 0.326 0 30 | 140.8833 | 57.3939 | 58.4339 | 122.5567 | 67.1488 | 0.649 | 2.996 | -113.6 | -36.8 | -51.3 | 0 | 25.0235 | 0.99948 | 58.4302 | 5.4142 | 288.3652 | 34.5903 | 5.6749 | 151.435 | 3.035 | 0.657 | 0 | 0 | 141.7667 | 141.5 | 141.5 | 141.4 | 141.2 | 137.9333 | 125 | 140 | 140 | 140 | 0.1 | 120 | Hybrid | 0 | 0 | 0 | 1 | 0 | 31 | 123.1 | 65.3 | 2021 | 1 | 68.1 | 76.8 | 97.4 | 66.8 | 450 | 95 | 1058 | 80 | 2200 | 0 | 0 | 0 | 0 | 67.589 | 51.226 | 67.596 | 51.168
2024-11-21 | 15:18 | 15 | 73581.56 | 0:00 | 119.97 | 0.4339 | 22.53 | 630.37 | 0 | 59.999 | 52.06 | 0.4327 | 4.3793 | 1.4736 | 8100 | 15.175 | 0 | 62.075 | 1 | Testing Tank A - Drawing Water And Stabilizing Mixing Valve.... 0.425 0 32 | 140.8222 | 57.4004 | 58.4394 | 122.1667 | 67.1476 | 0.693 | 3.001 | -113.4 | -37 | -51.3 | 0 | 25.0332 | 0.99949 | 58.4244 | 5.7863 | 288.7352 | 34.6345 | 5.6745 | 151.4351 | 3.036 | 0.702 | 0 | 0 | 141.7333 | 141.4667 | 141.5 | 141.4 | 141.2 | 137.6333 | 125 | 140 | 140 | 140 | 0.1 | 120 | Hybrid | 0 | 0 | 0 | 1 | 0 | 31 | 122.6 | 63.9 | 2038 | 1 | 68.1 | 76.8 | 97.4 | 66.9 | 450 | 95 | 1058 | 80 | 2200 | 0 | 0 | 0 | 0 | 67.588 | 51.229 | 67.596 | 51.171
2024-11-21 | 15:18 | 16 | 73582.55 | 0:00 | 119.98 | 0.421 | 21.7 | 630.38 | 0 | 59.996 | 50.51 | 0.4297 | 4.3416 | 1.475 | 8101 | 15.175 | 0 | 61.9875 | 1 | Testing Tank A - Drawing Water And Stabilizing Mixing Valve.... 0.250 0 35 | 140.75 | 57.4102 | 58.4447 | 121.9 | 67.1463 | 0.744 | 2.991 | -113.1 | -37 | -51.2 | 0 | 24.9919 | 0.9995 | 58.4231 | 6.2018 | 289.1527 | 34.6847 | 5.6738 | 151.4352 | 3.031 | 0.752 | 0 | 0 | 141.7 | 141.4667 | 141.4667 | 141.4 | 141.1667 | 137.3 | 125 | 140 | 140 | 140 | 0.1 | 120 | Hybrid | 0 | 0 | 0 | 1 | 0 | 31 | 122.4 | 62.8 | 2058 | 1 | 68.1 | 76.7 | 97.5 | 66.9 | 450 | 95 | 1058 | 80 | 2200 | 0 | 0 | 0 | 0 | 67.588 | 51.229 | 67.596 | 51.171
2024-11-21 | 15:18 | 17 | 73583.56 | 0:00 | 119.97 | 0.4253 | 22.06 | 630.38 | 0 | 60.001 | 51.03 | 0.4324 | 4.4016 | 1.4751 | 8102 | 15.175 | 0 | 62.2 | 1 | Testing Tank A - Drawing Water And Stabilizing Mixing Valve.... 0.325 0 38 | 140.6667 | 57.4379 | 58.4496 | 121.7933 | 67.1463 | 0.795 | 2.969 | -112.8 | -37.2 | -51.2 | 0.001 | 24.8844 | 0.99949 | 58.4395 | 6.6345 | 289.5853 | 34.7366 | 5.6702 | 151.435 | 3.018 | 0.805 | 0 | 0 | 141.7 | 141.4 | 141.4333 | 141.4 | 141.1 | 136.9667 | 125 | 140 | 140 | 140 | 0.1 | 120 | Hybrid | 0 | 0 | 0 | 1 | 0 | 31 | 122.3 | 62.2 | 2076 | 1 | 68.1 | 76.7 | 97.5 | 66.9 | 450 | 95 | 1058 | 80 | 2200 | 0 | 0 | 0 | 0 | 67.588 | 51.229 | 67.596 | 51.171
2024-11-21 | 15:18 | 17 | 73584.05 | 0:00 | 119.96 | 0.4296 | 22.48 | 630.39 | 0 | 60 | 51.54 | 0.4362 | 4.3419 | 1.4726 | 8102 | 15.175 | 0 | 62.3375 | 1 | Testing Tank A - Drawing Water And Stabilizing Mixing Valve.... 0.250 0 39 | 140.6389 | 57.4537 | 58.452 | 121.81 | 67.1469 | 0.815 | 2.956 | -112.7 | -37.1 | -51.2 | 0 | 24.7876 | 0.99948 | 58.4463 | 6.7981 | 289.7489 | 34.756 | 5.6699 | 151.4351 | 3.006 | 0.824 | 0 | 0 | 141.7 | 141.4 | 141.4333 | 141.4 | 141.1 | 136.8 | 125 | 140 | 140 | 140 | 0.1 | 120 | Hybrid | 0 | 0 | 0 | 1 | 0 | 31 | 122.4 | 61.6 | 2088 | 1 | 68.1 | 76.7 | 97.5 | 66.9 | 450 | 95 | 1058 | 80 | 2200 | 0 | 0 | 0 | 0 | 67.588 | 51.233 | 67.595 | 51.175
2024-11-21 | 15:18 | 20 | 73587.05 | 0:00 | 119.97 | 0.4192 | 21.74 | 630.41 | 0 | 59.998 | 50.29 | 0.4322 | 4.37 | 1.4725 | 8105 | 15.175 | 0 | 62.9625 | 1 | Testing Tank A - Drawing Water Until RTD Out = 107.0°.... 0.174 0 47 | 140.5667 | 57.4741 | 58.459 | 122.28 | 67.1488 | 0.96 | 2.94 | -112.5 | -37.3 | -51.2 | 0 | 24.432 | 0.99949 | 58.4349 | 8.004 | 290.9529 | 34.9006 | 5.6707 | 151.4352 | 2.963 | 0.971 | 0 | 0 | 141.7333 | 141.4333 | 141.4667 | 141.4 | 141.1333 | 136.2333 | 125 | 140 | 140 | 140 | 0.1 | 120 | Hybrid | 0 | 0 | 0 | 1 | 0 | 31 | 123 | 60.5 | 2129 | 1 | 68.1 | 76.6 | 97.5 | 66.9 | 450 | 95 | 1058 | 80 | 2200 | 0 | 0 | 0 | 0 | 67.588 | 51.233 | 67.595 | 51.175
2024-11-21 | 15:18 | 23 | 73590.05 | 0:00 | 119.97 | 0.4193 | 21.66 | 630.42 | 0 | 60.003 | 50.3 | 0.4307 | 4.3444 | 1.4741 | 8108 | 15.175 | 0 | 62.8875 | 1 | Testing Tank A - Drawing Water Until RTD Out = 107.8°.... 0.250 0 55 | 140.6333 | 57.5061 | 58.4667 | 123.13 | 67.1494 | 1.108 | 2.94 | -112.8 | -37.2 | -51.2 | 0.001 | 24.3044 | 0.99945 | 58.4689 | 9.2433 | 292.1942 | 35.0494 | 5.6722 | 151.4354 | 2.949 | 1.121 | 0 | 0 | 141.7667 | 141.4667 | 141.4667 | 141.4 | 141.1667 | 136.5333 | 125 | 140 | 139.9 | 140 | 0.1 | 120 | Hybrid | 0 | 0 | 0 | 1 | 0 | 31 | 123.6 | 60 | 2151 | 1 | 68.1 | 76.5 | 97.5 | 66.9 | 450 | 95 | 1053 | 80 | 2200 | 0 | 0 | 0 | 0 | 67.587 | 51.236 | 67.595 | 51.178
2024-11-21 | 15:18 | 26 | 73593.05 | 0:00 | 119.97 | 0.3532 | 15.7 | 630.44 | 0 | 59.996 | 42.37 | 0.3704 | 5.1342 | 1.4725 | 8111 | 15.175 | 0 | 62.7875 | 1 | Testing Tank A - Drawing Water Until RTD Out = 108.4°.... 0.500 0 62 | 140.7056 | 57.5561 | 58.4708 | 124.0033 | 67.1451 | 1.257 | 2.943 | -112.7 | -37.2 | -51.3 | 0 | 24.5771 | 0.99945 | 58.4722 | 10.4869 | 293.4379 | 35.1985 | 5.6717 | 151.4357 | 2.982 | 1.273 | 0 | 0 | 141.7667 | 141.4667 | 141.5 | 141.4 | 141.1667 | 136.9333 | 125 | 140 | 139.9 | 140 | 0.1 | 120 | Hybrid | 0 | 0 | 0 | 1 | 0 | 31 | 124.2 | 59.7 | 2164 | 1 | 68.1 | 76.5 | 97.6 | 66.9 | 450 | 95 | 1053 | 80 | 2200 | 0 | 0 | 0 | 0 | 67.586 | 51.24 | 67.594 | 51.181
2024-11-21 | 15:19 | 29 | 73596.05 | 0:00 | 119.96 | 0.3528 | 16.26 | 630.46 | 0 | 59.999 | 42.32 | 0.3844 | 5.1635 | 1.4721 | 8114 | 15.175 | 0 | 62.7625 | 1 | Testing Tank A - Drawing Water Until RTD Out = 109.2°.... 0.434 0 70 | 140.7611 | 57.5839 | 58.4671 | 124.5833 | 67.1359 | 1.404 | 2.96 | -112.8 | -37.2 | -51.2 | 0 | 24.8387 | 0.9995 | 58.4234 | 11.715 | 294.6639 | 35.3453 | 5.6723 | 151.4358 | 3.015 | 1.422 | 0 | 0 | 141.7667 | 141.5 | 141.5 | 141.4 | 141.2 | 137.2 | 125 | 140 | 139.9 | 140 | 0.1 | 120 | Hybrid | 0 | 0 | 0 | 1 | 0 | 31 | 124.6 | 59.6 | 2169 | 1 | 68.1 | 76.5 | 97.8 | 66.9 | 450 | 95 | 1053 | 80 | 2200 | 0 | 0 | 0 | 0 | 67.586 | 51.243 | 67.594 | 51.185
2024-11-21 | 15:19 | 32 | 73599.05 | 0:01 | 119.97 | 0.3477 | 15.42 | 630.47 | 0 | 60.002 | 41.71 | 0.3696 | 5.2706 | 1.4715 | 8117 | 15.175 | 0 | 62.7 | 1 | Testing Tank A - Drawing Water Until RTD Out = 109.7°.... 0.434 0 78 | 140.7722 | 57.5966 | 58.4561 | 124.9 | 67.1273 | 1.552 | 2.977 | -113 | -37.1 | -51.3 | 0 | 24.8333 | 0.99948 | 58.4347 | 12.9432 | 295.8941 | 35.493 | 5.6708 | 151.435 | 3.014 | 1.571 | 0 | 0 | 141.7333 | 141.4333 | 141.4667 | 141.4 | 141.1333 | 137.4667 | 125 | 140 | 139.9 | 140 | 0.1 | 120 | Hybrid | 0 | 0 | 0 | 1 | 0 | 31 | 124.8 | 59.4 | 2171 | 1 | 68.1 | 76.6 | 98.1 | 66.9 | 450 | 95 | 1053 | 80 | 2200 | 0 | 0 | 0 | 0 | 67.585 | 51.247 | 67.593 | 51.188
2024-11-21 | 15:19 | 35 | 73602.05 | 0:01 | 119.96 | 0.2913 | 11.66 | 630.48 | 0 | 60.002 | 34.94 | 0.3337 | 4.3265 | 1.4691 | 8120 | 15.175 | 0 | 62.8 | 1 | Testing Tank A - Drawing Water Until RTD Out = 110.0°.... 0.316 0 86 | 140.8167 | 57.6049 | 58.4439 | 125.0967 | 67.1218 | 1.701 | 2.963 | -113 | -37.1 | -51.3 | 0 | 24.7091 | 0.99948 | 58.4484 | 14.1892 | 297.138 | 35.6421 | 5.6668 | 151.4343 | 2.999 | 1.722 | 0 | 0 | 141.7667 | 141.5 | 141.5 | 141.4 | 141.2 | 137.5333 | 125 | 140 | 139.9 | 140 | 0.1 | 120 | Hybrid | 0 | 0 | 0 | 1 | 0 | 31 | 125 | 59.4 | 2171 | 1 | 68.1 | 77 | 98.5 | 66.9 | 450 | 95 | 1053 | 80 | 2200 | 0 | 0 | 0 | 0 | 67.585 | 51.251 | 67.593 | 51.192
2024-11-21 | 15:19 | 38 | 73605.05 | 0:01 | 119.96 | 0.29035 | 11.47 | 630.49 | 0 | 60.002 | 34.83 | 0.3293 | 3.8364 | 1.4701 | 8123 | 15.175 | 0 | 63.0125 | 1 | Testing Tank A - Drawing Water Until RTD Out = 110.1°.... 0.500 0 93 | 140.6944 | 57.601 | 58.4345 | 125.1867 | 67.12 | 1.844 | 2.953 | -113.2 | -37 | -51.3 | 0 | 24.6106 | 0.99947 | 58.4517 | 15.3836 | 298.3325 | 35.7853 | 5.6712 | 151.4345 | 2.987 | 1.867 | 0 | 0 | 141.7667 | 141.5 | 141.5 | 141.4 | 141.2 | 136.8 | 125 | 140 | 139.9 | 140 | 0.1 | 120 | Hybrid | 0 | 0 | 0 | 1 | 0 | 31 | 125 | 59.4 | 2171 | 1 | 68 | 77.5 | 98.9 | 66.9 | 450 | 95 | 1055 | 80 | 2200 | 0 | 0 | 0 | 0 | 67.584 | 51.254 | 67.593 | 51.195
2024-11-21 | 15:19 | 41 | 73608.05 | 0:01 | 119.95 | 0.28098 | 11.44 | 630.5 | 0 | 60.003 | 33.7 | 0.3393 | 3.9078 | 1.464 | 8126 | 15.175 | 0 | 63.025 | 1 | Testing Tank A - Drawing Water Until RTD Out = 110.2°.... 0.500 0 100 | 140.55 | 57.5768 | 58.4353 | 125.2033 | 67.12 | 1.993 | 2.961 | -113.3 | -36.9 | -51.4 | 0 | 24.6079 | 0.99946 | 58.466 | 16.6296 | 299.5785 | 35.9347 | 5.6765 | 151.4344 | 2.987 | 2.019 | 0 | 0 | 141.7333 | 141.4667 | 141.4667 | 141.4 | 141.1667 | 136.0667 | 125 | 140 | 139.9 | 140 | 0.1 | 120 | Hybrid | 0 | 0 | 0 | 1 | 0 | 31 | 125 | 59.4 | 2171 | 1 | 68 | 78.3 | 99.4 | 66.9 | 450 | 95 | 1055 | 80 | 2200 | 0 | 0 | 0 | 0 | 67.583 | 51.258 | 67.592 | 51.198
2024-11-21 | 15:19 | 44 | 73611.05 | 0:01 | 119.96 | 0.29413 | 11.86 | 630.51 | 0 | 60.002 | 35.29 | 0.3362 | 3.9486 | 1.4706 | 8129 | 15.175 | 0 | 62.8625 | 1 | Testing Tank A - Drawing Water Until RTD Out = 110.2°.... 0.250 0 108 | 140.4556 | 57.5428 | 58.4459 | 125.27 | 67.1192 | 2.143 | 2.968 | -113.5 | -36.9 | -51.4 | 0 | 24.7656 | 0.99942 | 58.5105 | 17.872 | 300.8229 | 36.0839 | 5.6725 | 151.4345 | 3.006 | 2.169 | 0 | 0 | 141.7667 | 141.4667 | 141.4667 | 141.3667 | 141.1 | 135.5667 | 125 | 140 | 139.9 | 140 | 0.1 | 120 | Hybrid | 0 | 0 | 0 | 1 | 0 | 31 | 125.1 | 59.4 | 2169 | 1 | 68 | 79.2 | 99.9 | 66.9 | 450 | 95 | 1055 | 80 | 2200 | 0 | 0 | 0 | 0 | 67.583 | 51.262 | 67.592 | 51.202
2024-11-21 | 15:19 | 47 | 73614.06 | 0:01 | 119.96 | 0.2871 | 11.18 | 630.52 | 0 | 60.003 | 34.44 | 0.3247 | 3.8812 | 1.4691 | 8132 | 15.175 | 0 | 62.9 | 1 | Testing Tank A - Drawing Water Until RTD Out = 110.3°.... 0.500 0 114 | 140.3611 | 57.5376 | 58.461 | 125.3033 | 67.1171 | 2.298 | 2.974 | -113.6 | -36.7 | -51.5 | 0 | 24.892 | 0.99946 | 58.4694 | 19.1646 | 302.1135 | 36.2386 | 5.6697 | 151.435 | 3.022 | 2.326 | 0 | 0 | 141.7667 | 141.4333 | 141.4333 | 141.3667 | 141.1 | 135.0667 | 125 | 140 | 139.9 | 140 | 0.1 | 120 | Hybrid | 0 | 0 | 0 | 1 | 0 | 31 | 125 | 59.4 | 2170 | 1 | 68 | 80.1 | 100.5 | 66.9 | 450 | 95 | 1055 | 80 | 2200 | 0 | 0 | 0 | 0 | 67.582 | 51.265 | 67.591 | 51.205
2024-11-21 | 15:19 | 50 | 73617.06 | 0:01 | 119.96 | 0.2908 | 11.5 | 630.53 | 0 | 60.003 | 34.89 | 0.3297 | 3.8841 | 1.468 | 8135 | 15.175 | 0 | 62.85 | 1 | Testing Tank A - Drawing Water Until RTD Out = 110.3°.... 0.434 0 123 | 140.3 | 57.5212 | 58.4757 | 125.3033 | 67.1151 | 2.439 | 2.987 | -114.2 | -36.6 | -51.5 | 0 | 24.9073 | 0.99944 | 58.4897 | 20.3476 | 303.3005 | 36.3807 | 5.671 | 151.4352 | 3.023 | 2.47 | 0 | 0 | 141.8 | 141.4667 | 141.5 | 141.4 | 141.1 | 134.5333 | 125 | 140 | 139.9 | 140 | 0.1 | 120 | Hybrid | 0 | 0 | 0 | 1 | 0 | 31 | 125.1 | 59.4 | 2167 | 1 | 68 | 81.1 | 101 | 67 | 450 | 95 | 1055 | 80 | 2200 | 0 | 0 | 0 | 0 | 67.582 | 51.269 | 67.591 | 51.209
2024-11-21 | 15:19 | 53 | 73620.06 | 0:01 | 119.96 | 0.306 | 12.64 | 630.54 | 0 | 59.999 | 36.7 | 0.3445 | 5.8958 | 1.4727 | 8138 | 15.175 | 0 | 62.9125 | 1 | Testing Tank A - Drawing Water Until RTD Out = 110.3°.... 0.434 0 131 | 140.1611 | 57.5046 | 58.4831 | 125.3167 | 67.1143 | 2.586 | 2.977 | -114.9 | -36.4 | -51.6 | 0 | 24.8516 | 0.99945 | 58.4868 | 21.5702 | 304.519 | 36.527 | 5.6732 | 151.4349 | 3.017 | 2.618 | 0 | 0 | 141.7333 | 141.4333 | 141.4333 | 141.3 | 141.1 | 133.9667 | 125 | 140 | 139.9 | 140 | 0.1 | 120 | Hybrid | 0 | 0 | 0 | 1 | 0 | 31 | 125.1 | 59.3 | 2165 | 1 | 68 | 81.9 | 101.6 | 67 | 450 | 95 | 1054 | 80 | 2200 | 0 | 0 | 0 | 0 | 67.581 | 51.273 | 67.59 | 51.212
2024-11-21 | 15:19 | 56 | 73623.06 | 0:01 | 119.96 | 0.29322 | 11.95 | 630.55 | 0 | 60.003 | 35.17 | 0.3396 | 3.8258 | 1.4665 | 8141 | 15.175 | 0 | 63.05 | 1 | Testing Tank A - Drawing Water Until RTD Out = 110.3°.... 0.316 0 139 | 139.9722 | 57.4993 | 58.4806 | 125.31 | 67.1131 | 2.737 | 2.975 | -115.7 | -36.1 | -51.7 | 0 | 24.7788 | 0.99945 | 58.4778 | 22.8287 | 305.7776 | 36.6782 | 5.6714 | 151.4348 | 3.008 | 2.771 | 0 | 0 | 141.7333 | 141.4 | 141.4667 | 141.3 | 141.1 | 132.8333 | 125 | 140 | 139.9 | 140 | 0.1 | 120 | Hybrid | 0 | 0 | 0 | 1 | 0 | 31 | 125 | 59.3 | 2166 | 1 | 68 | 82.6 | 102.1 | 67 | 450 | 95 | 1054 | 80 | 2200 | 0 | 0 | 0 | 0 | 67.58 | 51.276 | 67.59 | 51.216
2024-11-21 | 15:19 | 59 | 73626.06 | 0:01 | 119.96 | 0.2819 | 10.7 | 630.56 | 0 | 60.003 | 33.82 | 0.3163 | 4.0514 | 1.4685 | 8144 | 15.175 | 0 | 63.025 | 1 | Testing Tank A - Drawing Water Until RTD Out = 110.3°.... 0.434 0 146 | 139.7444 | 57.4979 | 58.4704 | 125.27 | 67.1094 | 2.883 | 2.978 | -116.7 | -36 | -51.7 | 0 | 24.7794 | 0.99945 | 58.4773 | 24.0478 | 306.9987 | 36.8243 | 5.6704 | 151.4347 | 3.008 | 2.919 | 0 | 0 | 141.7 | 141.4 | 141.4 | 141.3 | 141.1 | 131.5667 | 125 | 140 | 139.9 | 140 | 0.1 | 120 | Hybrid | 0 | 0 | 0 | 1 | 0 | 31 | 125.1 | 59.3 | 2163 | 1 | 68 | 83.3 | 102.6 | 67 | 450 | 95 | 1054 | 80 | 2200 | 0 | 0 | 0 | 0 | 67.58 | 51.28 | 67.589 | 51.219
2024-11-21 | 15:19 | 62 | 73629.06 | 0:01 | 119.95 | 0.2752 | 10.69 | 630.57 | 0 | 59.999 | 33.01 | 0.324 | 4.0174 | 1.466 | 8147 | 15.175 | 0 | 63.025 | 1 | Testing Tank A - Drawing Water Until RTD Out = 110.3°.... 0.452 0 154 | 139.5056 | 57.4889 | 58.4627 | 125.3233 | 67.1049 | 3.032 | 2.972 | -117.5 | -36.2 | -51.2 | 0 | 24.8567 | 0.99945 | 58.4768 | 25.2874 | 308.2383 | 36.9727 | 5.673 | 151.4346 | 3.017 | 3.07 | 0 | 0 | 141.7333 | 141.4 | 141.4 | 141.3 | 141.1 | 130.1 | 125 | 140 | 139.8 | 140 | 0.1 | 120 | Hybrid | 0 | 0 | 0 | 1 | 0 | 31 | 125.1 | 59.3 | 2161 | 1 | 68 | 83.8 | 103.1 | 67 | 450 | 95 | 1054 | 80 | 2200 | 0 | 0 | 0 | 0 | 67.579 | 51.284 | 67.589 | 51.223
2024-11-21 | 15:19 | 65 | 73632.07 | 0:01 | 119.97 | 0.2951 | 12.24 | 630.58 | 0 | 59.996 | 35.4 | 0.3457 | 3.9065 | 1.4679 | 8150 | 15.175 | 0 | 62.9875 | 1 | Testing Tank A - Drawing Water Until RTD Out = 110.3°.... 0.250 0 161 | 139.2889 | 57.4975 | 58.4622 | 125.3033 | 67.1029 | 3.18 | 2.986 | -118.4 | -36.4 | -49.7 | 0.001 | 24.9022 | 0.99943 | 58.4962 | 26.5277 | 309.4766 | 37.1217 | 5.6717 | 151.4346 | 3.023 | 3.22 | 0 | 0 | 141.7333 | 141.4 | 141.4 | 141.2667 | 141.1 | 128.8333 | 125 | 140 | 139.8 | 140 | 0.1 | 120 | Hybrid | 0 | 0 | 0 | 1 | 0 | 31 | 125 | 59.3 | 2162 | 1 | 68 | 84.3 | 103.5 | 67 | 450 | 95 | 1054 | 80 | 2200 | 0 | 0 | 0 | 0 | 67.579 | 51.287 | 67.588 | 51.227
2024-11-21 | 15:19 | 68 | 73635.07 | 0:01 | 119.96 | 0.2823 | 10.6 | 630.58 | 0 | 59.996 | 33.87 | 0.3129 | 3.9008 | 1.4685 | 8153 | 15.175 | 0 | 62.925 | 1 | Testing Tank A - Drawing Water Until RTD Out = 110.3°.... 0.434 0 168 | 139.0889 | 57.5217 | 58.4659 | 125.26 | 67.1024 | 3.329 | 2.983 | -117.8 | -37.5 | -47.5 | 0 | 24.8941 | 0.99944 | 58.5032 | 27.7658 | 310.7146 | 37.2698 | 5.6717 | 151.4341 | 3.022 | 3.37 | 0 | 0 | 141.7 | 141.4 | 141.4 | 141.2333 | 141.1 | 127.7 | 125 | 140 | 139.8 | 140 | 0.1 | 120 | Hybrid | 0 | 0 | 0 | 1 | 0 | 31 | 125.1 | 59.3 | 2158 | 1 | 68 | 84.6 | 103.9 | 67 | 450 | 95 | 1061 | 80 | 2200 | 0 | 0 | 0 | 0 | 67.578 | 51.291 | 67.588 | 51.23
2024-11-21 | 15:19 | 71 | 73638.07 | 0:01 | 119.96 | 0.28626 | 11.16 | 630.6 | 0 | 59.999 | 34.34 | 0.3251 | 3.8088 | 1.468 | 8156 | 15.175 | 0 | 63.1375 | 1 | Testing Tank A - Drawing Water Until RTD Out = 110.3°.... 0.316 0 176 | 138.8833 | 57.5303 | 58.4708 | 125.26 | 67.1004 | 3.479 | 2.978 | -113.9 | -39.4 | -45 | 0 | 24.8686 | 0.99941 | 58.5307 | 29.0162 | 311.9672 | 37.4198 | 5.6737 | 151.4342 | 3.019 | 3.522 | 0 | 0 | 141.7333 | 141.4 | 141.4 | 141.2 | 141.1 | 126.4667 | 125 | 140 | 139.8 | 140 | 0.1 | 120 | Hybrid | 0 | 0 | 0 | 1 | 0 | 31 | 125 | 59.3 | 2160 | 1 | 68 | 84.8 | 104.3 | 67 | 450 | 95 | 1061 | 80 | 2200 | 0 | 0 | 0 | 0 | 67.577 | 51.295 | 67.588 | 51.234
2024-11-21 | 15:19 | 74 | 73641.07 | 0:01 | 119.95 | 0.27576 | 10.85 | 630.61 | 0 | 60.002 | 33.08 | 0.3281 | 3.8316 | 1.4645 | 8159 | 15.175 | 0 | 63.1 | 1 | Testing Tank A - Drawing Water Until RTD Out = 110.3°.... 0.251 0 183 | 138.6278 | 57.5402 | 58.4729 | 125.23 | 67.098 | 3.626 | 2.981 | -109.4 | -41.3 | -43.1 | 0 | 24.8065 | 0.99945 | 58.5025 | 30.2419 | 313.1929 | 37.5667 | 5.6749 | 151.4343 | 3.011 | 3.671 | 0 | 0 | 141.7333 | 141.4 | 141.4 | 141.2 | 141.1 | 124.9333 | 125 | 140 | 139.8 | 140 | 0.1 | 120 | Hybrid | 0 | 0 | 0 | 1 | 0 | 31 | 125 | 59.3 | 2160 | 1 | 68 | 84.9 | 104.7 | 67 | 450 | 95 | 1061 | 80 | 2200 | 0 | 0 | 0 | 0 | 67.577 | 51.298 | 67.587 | 51.237
2024-11-21 | 15:19 | 77 | 73644.07 | 0:01 | 119.96 | 0.28717 | 11.06 | 630.62 | 0 | 59.999 | 34.45 | 0.3211 | 3.9036 | 1.4706 | 8162 | 15.175 | 0 | 63.075 | 1 | Testing Tank A - Drawing Water Until RTD Out = 110.3°.... 0.434 0 190 | 138.3444 | 57.5286 | 58.4769 | 125.2533 | 67.0975 | 3.773 | 2.977 | -105.3 | -43.2 | -41.3 | 0 | 24.8318 | 0.99947 | 58.4768 | 31.4723 | 314.4212 | 37.7142 | 5.6689 | 151.4342 | 3.014 | 3.82 | 0 | 0 | 141.7333 | 141.4 | 141.4 | 141.1667 | 141.1 | 123.2667 | 125 | 140 | 139.8 | 140 | 0.1 | 120 | Hybrid | 0 | 0 | 0 | 1 | 0 | 31 | 125 | 59.3 | 2160 | 1 | 68 | 85 | 105.1 | 67 | 450 | 95 | 1061 | 80 | 2200 | 0 | 0 | 0 | 0 | 67.576 | 51.302 | 67.587 | 51.241
2024-11-21 | 15:19 | 80 | 73647.07 | 0:01 | 119.96 | 0.28804 | 11.37 | 630.63 | 0 | 60.003 | 34.55 | 0.329 | 3.8588 | 1.4685 | 8165 | 15.175 | 0 | 63.125 | 1 | Testing Tank A - Drawing Water Until RTD Out = 110.3°.... 0.434 0 198 | 138.0556 | 57.5259 | 58.4851 | 125.28 | 67.0975 | 3.926 | 2.988 | -102.3 | -45.1 | -39.6 | 0 | 24.9151 | 0.99945 | 58.4911 | 32.7462 | 315.6951 | 37.867 | 5.6715 | 151.4345 | 3.024 | 3.975 | 0 | 0 | 141.7 | 141.4 | 141.3667 | 141.1 | 141.0667 | 121.7 | 125 | 140 | 139.8 | 140 | 0.1 | 120 | Hybrid | 0 | 0 | 0 | 1 | 0 | 31 | 125 | 59.3 | 2160 | 1 | 68 | 85 | 105.5 | 67 | 450 | 95 | 1061 | 80 | 2200 | 0 | 0 | 0 | 0 | 67.576 | 51.306 | 67.586 | 51.244
2024-11-21 | 15:19 | 83 | 73650.07 | 0:01 | 119.95 | 0.28663 | 11.67 | 630.64 | 0 | 60.003 | 34.38 | 0.3395 | 3.8178 | 1.4681 | 8168 | 15.175 | 0 | 62.975 | 1 | Testing Tank A - Drawing Water Until RTD Out = 110.3°.... 0.434 0 206 | 137.7556 | 57.5328 | 58.4924 | 125.2633 | 67.0963 | 4.076 | 3.002 | -99.2 | -47.2 | -38.1 | 0 | 25.0206 | 0.99942 | 58.5269 | 33.9942 | 316.9452 | 38.0168 | 5.6745 | 151.4342 | 3.037 | 4.126 | 0 | 0 | 141.7 | 141.4 | 141.3333 | 141.1 | 141 | 120 | 125 | 140 | 139.7 | 140 | 0.1 | 120 | Hybrid | 0 | 0 | 0 | 1 | 0 | 31 | 125 | 59.3 | 2160 | 1 | 68 | 84.9 | 105.8 | 67 | 450 | 95 | 1056 | 80 | 2200 | 0 | 0 | 0 | 0 | 67.575 | 51.309 | 67.586 | 51.248
2024-11-21 | 15:19 | 86 | 73653.07 | 0:01 | 119.96 | 0.2877 | 11.53 | 630.65 | 0 | 59.995 | 34.51 | 0.3342 | 3.9458 | 1.4675 | 8171 | 15.175 | 0 | 62.9875 | 1 | Testing Tank A - Drawing Water Until RTD Out = 110.3°.... 0.435 0 214 | 137.4111 | 57.5362 | 58.4953 | 125.31 | 67.0927 | 4.224 | 2.995 | -95.9 | -49.3 | -36.8 | 0 | 25.0767 | 0.99945 | 58.5014 | 35.2319 | 318.1828 | 38.1652 | 5.676 | 151.4341 | 3.044 | 4.277 | 0 | 0 | 141.7 | 141.4 | 141.3333 | 141.1 | 141 | 117.9333 | 125 | 140 | 139.7 | 140 | 0.1 | 120 | Hybrid | 0 | 0 | 0 | 1 | 0 | 31 | 125 | 59.3 | 2160 | 1 | 68 | 84.8 | 106.2 | 67 | 450 | 95 | 1056 | 80 | 2200 | 0 | 0 | 0 | 0 | 67.574 | 51.313 | 67.585 | 51.251
2024-11-21 | 15:20 | 89 | 73656.07 | 0:01 | 119.95 | 0.28501 | 11.24 | 630.65 | 0 | 60.002 | 34.19 | 0.3288 | 3.8023 | 1.4692 | 8174 | 15.175 | 0 | 63.0625 | 1 | Testing Tank A - Drawing Water Until RTD Out = 110.3°.... 0.434 0 221 | 137.0667 | 57.5342 | 58.4929 | 125.2967 | 67.0873 | 4.372 | 2.999 | -92.6 | -50.9 | -36.1 | 0 | 25.0015 | 0.99946 | 58.4884 | 36.4691 | 319.4201 | 38.3136 | 5.6733 | 151.434 | 3.035 | 4.427 | 0 | 0 | 141.7 | 141.4 | 141.3 | 141 | 141 | 116 | 125 | 140 | 139.7 | 140 | 0.1 | 120 | Hybrid | 0 | 0 | 0 | 1 | 0 | 31 | 125 | 59.2 | 2160 | 1 | 68 | 84.6 | 106.4 | 67 | 450 | 95 | 1056 | 80 | 2200 | 0 | 0 | 0 | 0 | 67.574 | 51.317 | 67.585 | 51.255
2024-11-21 | 15:20 | 92 | 73659.07 | 0:02 | 119.96 | 0.2912 | 11.47 | 630.66 | 0 | 59.995 | 34.93 | 0.3285 | 3.8465 | 1.4727 | 8177 | 15.175 | 0 | 63.0125 | 1 | Testing Tank A - Drawing Water Until RTD Out = 110.3°.... 0.500 0 228 | 136.7833 | 57.5287 | 58.4916 | 125.2967 | 67.0837 | 4.522 | 2.993 | -89.4 | -51.1 | -36.1 | 0 | 24.9084 | 0.99949 | 58.4644 | 37.715 | 320.666 | 38.4629 | 5.6723 | 151.434 | 3.024 | 4.578 | 0 | 0 | 141.7 | 141.4 | 141.3 | 141 | 140.9667 | 114.3333 | 125 | 140 | 139.7 | 140 | 0.1 | 120 | Hybrid | 0 | 0 | 0 | 1 | 0 | 31 | 125 | 59.2 | 2160 | 1 | 68 | 84.4 | 106.7 | 67 | 450 | 95 | 1056 | 80 | 2200 | 0 | 0 | 0 | 0 | 67.573 | 51.32 | 67.584 | 51.258
2024-11-21 | 15:20 | 95 | 73662.07 | 0:02 | 119.97 | 0.28161 | 11.45 | 630.67 | 0 | 59.999 | 33.79 | 0.3388 | 4.0261 | 1.4653 | 8180 | 15.175 | 0 | 63.1 | 1 | Testing Tank A - Drawing Water Until RTD Out = 110.3°.... 0.250 0 236 | 136.5167 | 57.5143 | 58.4961 | 125.31 | 67.0812 | 4.671 | 2.992 | -88.7 | -50.3 | -38.7 | 0 | 24.9363 | 0.99948 | 58.4691 | 38.9627 | 321.9137 | 38.6123 | 5.6713 | 151.4343 | 3.027 | 4.73 | 0 | 0 | 141.7333 | 141.4 | 141.3 | 141 | 140.9 | 112.7667 | 125 | 140 | 139.7 | 140 | 0.1 | 120 | Hybrid | 0 | 0 | 0 | 1 | 0 | 31 | 125 | 59.2 | 2160 | 1 | 68 | 84.2 | 106.9 | 67 | 450 | 95 | 1056 | 80 | 2200 | 0 | 0 | 0 | 0 | 67.573 | 51.324 | 67.584 | 51.261
2024-11-21 | 15:20 | 98 | 73665.07 | 0:02 | 120 | 0.29011 | 11.48 | 630.68 | 0 | 60.002 | 34.81 | 0.3297 | 3.792 | 1.468 | 8183 | 15.175 | 0 | 63.05 | 1 | Testing Tank A - Drawing Water Until RTD Out = 110.3°.... 0.434 0 243 | 136.2444 | 57.5172 | 58.5039 | 125.2967 | 67.08 | 4.82 | 2.996 | -92.7 | -48.2 | -41.9 | 0 | 25.0102 | 0.99947 | 58.4841 | 40.2024 | 323.1533 | 38.7611 | 5.6761 | 151.4338 | 3.036 | 4.88 | 0 | 0 | 141.7333 | 141.4 | 141.3 | 140.9667 | 140.8667 | 111.2 | 125 | 140 | 139.6 | 140 | 0.1 | 120 | Hybrid | 0 | 0 | 0 | 1 | 0 | 31 | 125 | 59.2 | 2160 | 1 | 68 | 83.9 | 107.1 | 67 | 450 | 95 | 1057 | 80 | 2200 | 0 | 0 | 0 | 0 | 67.572 | 51.327 | 67.583 | 51.265
2024-11-21 | 15:20 | 101 | 73668.07 | 0:02 | 119.99 | 0.28935 | 11.47 | 630.69 | 0 | 59.999 | 34.72 | 0.3303 | 3.9775 | 1.4681 | 8186 | 15.175 | 0 | 62.9875 | 1 | Testing Tank A - Drawing Water Until RTD Out = 110.3°.... 0.316 0 251 | 135.9722 | 57.5084 | 58.5084 | 125.3233 | 67.0812 | 4.969 | 2.999 | -98.1 | -45.4 | -44.8 | 0.001 | 25.0521 | 0.99944 | 58.5502 | 41.4502 | 324.4031 | 38.9107 | 5.6738 | 151.4333 | 3.041 | 5.031 | 0 | 0 | 141.7 | 141.3333 | 141.2333 | 140.9333 | 140.8 | 109.8333 | 125 | 140 | 139.6 | 140 | 0.1 | 120 | Hybrid | 0 | 0 | 0 | 1 | 0 | 31 | 125 | 59.2 | 2160 | 1 | 68 | 83.7 | 107.3 | 67 | 450 | 95 | 1057 | 80 | 2200 | 0 | 0 | 0 | 0 | 67.571 | 51.331 | 67.583 | 51.268
2024-11-21 | 15:20 | 104 | 73671.07 | 0:02 | 119.99 | 0.28207 | 10.96 | 630.7 | 0 | 60.002 | 33.85 | 0.3238 | 3.792 | 1.4681 | 8189 | 15.175 | 0 | 63.0375 | 1 | Testing Tank A - Drawing Water Until RTD Out = 110.3°.... 0.434 0 258 | 135.7778 | 57.5219 | 58.5084 | 125.3367 | 67.0824 | 5.118 | 2.999 | -102.7 | -43.2 | -47 | 0 | 25.0125 | 0.99941 | 58.5857 | 42.6853 | 325.6363 | 39.0586 | 5.6731 | 151.4335 | 3.036 | 5.181 | 0 | 0 | 141.7 | 141.3333 | 141.2333 | 140.9 | 140.8 | 108.7 | 125 | 140 | 139.6 | 140 | 0.1 | 120 | Hybrid | 0 | 0 | 0 | 1 | 0 | 31 | 125 | 59.2 | 2160 | 1 | 68 | 83.4 | 107.5 | 67 | 450 | 95 | 1057 | 80 | 2200 | 0 | 0 | 0 | 0 | 67.571 | 51.334 | 67.582 | 51.272
2024-11-21 | 15:20 | 107 | 73674.07 | 0:02 | 119.97 | 0.28102 | 11.44 | 630.71 | 0 | 59.999 | 33.72 | 0.3392 | 4.0808 | 1.4648 | 8192 | 15.175 | 0 | 63.0375 | 1 | Testing Tank A - Drawing Water Until RTD Out = 110.3°.... 0.316 0 266 | 135.6 | 57.5175 | 58.5096 | 125.3233 | 67.082 | 5.268 | 2.997 | -106.7 | -41 | -48.9 | 0 | 24.965 | 0.99938 | 58.6152 | 43.9386 | 326.8875 | 39.2089 | 5.6704 | 151.4339 | 3.03 | 5.334 | 0 | 0 | 141.7333 | 141.4 | 141.2 | 140.8667 | 140.7 | 107.7 | 125 | 140 | 139.6 | 140 | 0.1 | 120 | Hybrid | 0 | 0 | 0 | 1 | 0 | 31 | 125.1 | 59.2 | 2158 | 1 | 68 | 83.1 | 107.6 | 67.1 | 450 | 95 | 1057 | 80 | 2200 | 0 | 0 | 0 | 0 | 67.57 | 51.338 | 67.582 | 51.275
2024-11-21 | 15:20 | 110 | 73677.07 | 0:02 | 119.99 | 0.2856 | 10.83 | 630.72 | 0 | 59.999 | 34.26 | 0.3162 | 3.9625 | 1.4676 | 8195 | 15.175 | 0 | 63.0875 | 1 | Testing Tank A - Drawing Water Until RTD Out = 110.3°.... 0.250 0 273 | 135.3889 | 57.5096 | 58.5214 | 125.33 | 67.0808 | 5.416 | 2.994 | -109.7 | -38.9 | -50.5 | 0 | 24.9807 | 0.9994 | 58.5913 | 45.173 | 328.1239 | 39.3571 | 5.6722 | 151.4342 | 3.032 | 5.483 | 0 | 0 | 141.7333 | 141.4 | 141.2 | 140.8333 | 140.7 | 106.4667 | 125 | 140 | 139.6 | 140 | 0.1 | 120 | Hybrid | 0 | 0 | 0 | 1 | 0 | 31 | 125 | 59.2 | 2158 | 1 | 68 | 82.8 | 107.8 | 67.1 | 450 | 95 | 1057 | 80 | 2200 | 0 | 0 | 0 | 0 | 67.569 | 51.341 | 67.581 | 51.278
2024-11-21 | 15:20 | 113 | 73680.07 | 0:02 | 119.99 | 0.28528 | 11.12 | 630.73 | 0 | 60.002 | 34.23 | 0.3248 | 3.7241 | 1.4692 | 8198 | 15.175 | 0 | 63.1 | 1 | Testing Tank A - Drawing Water Until RTD Out = 110.3°.... 0.500 0 280 | 135.0889 | 57.5077 | 58.5406 | 125.3233 | 67.08 | 5.565 | 2.993 | -112.7 | -37.2 | -51.5 | 0 | 24.9728 | 0.99944 | 58.5454 | 46.4161 | 329.3671 | 39.5059 | 5.6705 | 151.4343 | 3.031 | 5.634 | 0 | 0 | 141.7 | 141.3 | 141.1333 | 140.8 | 140.6 | 105 | 125 | 140 | 139.6 | 140 | 0.1 | 120 | Hybrid | 0 | 0 | 0 | 1 | 0 | 31 | 125 | 59.2 | 2158 | 1 | 68 | 82.5 | 107.9 | 67.1 | 450 | 95 | 1053 | 80 | 2200 | 0 | 0 | 0 | 0 | 67.569 | 51.345 | 67.581 | 51.282
2024-11-21 | 15:20 | 116 | 73683.07 | 0:02 | 119.98 | 0.2835 | 11.34 | 630.74 | 0 | 60.002 | 34.02 | 0.3332 | 3.8776 | 1.4698 | 8201 | 15.175 | 0 | 63.0375 | 1 | Testing Tank A - Drawing Water Until RTD Out = 110.3°.... 0.435 0 288 | 134.8333 | 57.5183 | 58.55 | 125.3167 | 67.08 | 5.714 | 2.993 | -115.6 | -36 | -51.9 | 0 | 24.962 | 0.99947 | 58.5175 | 47.6591 | 330.608 | 39.6549 | 5.672 | 151.434 | 3.03 | 5.785 | 0 | 0 | 141.7 | 141.3 | 141.1667 | 140.8 | 140.5 | 103.5333 | 125 | 140 | 139.6 | 140 | 0.1 | 120 | Hybrid | 0 | 0 | 0 | 1 | 0 | 31 | 125.1 | 59.2 | 2156 | 1 | 68 | 82.2 | 107.9 | 67.1 | 450 | 95 | 1053 | 80 | 2200 | 0 | 0 | 0 | 0 | 67.568 | 51.348 | 67.58 | 51.285
2024-11-21 | 15:20 | 119 | 73686.07 | 0:02 | 119.99 | 0.2896 | 11.84 | 630.75 | 0 | 60.003 | 34.75 | 0.3408 | 4.0307 | 1.4655 | 8204 | 15.175 | 0 | 63.1375 | 1 | Testing Tank A - Drawing Water Until RTD Out = 110.3°.... 0.435 0 296 | 134.5778 | 57.53 | 58.5406 | 125.3233 | 67.0794 | 5.862 | 2.989 | -117.6 | -35.8 | -51.9 | 0 | 24.9413 | 0.99949 | 58.4999 | 48.8919 | 331.8429 | 39.8027 | 5.6735 | 151.4341 | 3.028 | 5.935 | 0 | 0 | 141.7 | 141.3333 | 141.0667 | 140.7333 | 140.5 | 102.1333 | 125 | 140 | 139.5 | 140 | 0.1 | 120 | Hybrid | 0 | 0 | 0 | 1 | 0 | 31 | 125 | 59.2 | 2157 | 1 | 68 | 81.9 | 108 | 67.1 | 450 | 95 | 1053 | 80 | 2200 | 0 | 0 | 0 | 0 | 67.568 | 51.351 | 67.58 | 51.288
2024-11-21 | 15:20 | 122 | 73689.07 | 0:02 | 119.98 | 0.29119 | 11.69 | 630.76 | 0 | 60.006 | 34.94 | 0.3346 | 3.8003 | 1.4698 | 8207 | 15.175 | 0 | 63.125 | 1 | Testing Tank A - Drawing Water Until RTD Out = 110.3°.... 0.250 0 304 | 134.35 | 57.5402 | 58.5202 | 125.3033 | 67.0757 | 6.012 | 2.991 | -119 | -36.1 | -50.4 | 0 | 24.9118 | 0.99947 | 58.52 | 50.1416 | 333.0926 | 39.9528 | 5.6713 | 151.4341 | 3.024 | 6.086 | 0 | 0 | 141.7 | 141.3 | 141.0667 | 140.7 | 140.4 | 100.9333 | 125 | 140 | 139.5 | 140 | 0.1 | 120 | Hybrid | 0 | 0 | 0 | 1 | 0 | 31 | 125 | 59.2 | 2157 | 1 | 68 | 81.7 | 107.9 | 67.2 | 450 | 95 | 1053 | 80 | 2200 | 0 | 0 | 0 | 0 | 67.567 | 51.355 | 67.579 | 51.291
2024-11-21 | 15:20 | 125 | 73692.07 | 0:02 | 119.99 | 0.2804 | 10.74 | 630.77 | 0 | 60.003 | 33.64 | 0.3193 | 3.8377 | 1.4692 | 8210 | 15.175 | 0 | 63.1375 | 1 | Testing Tank A - Drawing Water Until RTD Out = 110.3°.... 0.250 0 312 | 134.1444 | 57.5466 | 58.5071 | 125.31 | 67.0714 | 6.16 | 2.99 | -117.7 | -37.5 | -47.2 | 0 | 24.9348 | 0.9995 | 58.4936 | 51.3779 | 334.3289 | 40.1008 | 5.6703 | 151.4338 | 3.027 | 6.237 | 0 | 0 | 141.7 | 141.3 | 141 | 140.7 | 140.3667 | 99.8 | 125 | 140 | 139.5 | 140 | 0.1 | 120 | Hybrid | 0 | 0 | 0 | 1 | 0 | 31 | 125.1 | 59.2 | 2153 | 1 | 68 | 81.5 | 107.7 | 67.2 | 450 | 95 | 1053 | 80 | 2200 | 0 | 0 | 0 | 0 | 67.566 | 51.358 | 67.579 | 51.294
2024-11-21 | 15:20 | 128 | 73695.07 | 0:02 | 119.98 | 0.2742 | 10.78 | 630.78 | 0 | 59.999 | 32.9 | 0.3277 | 3.9201 | 1.4652 | 8213 | 15.175 | 0 | 63.2 | 1 | Testing Tank A - Drawing Water Until RTD Out = 110.3°.... 0.250 0 320 | 133.9889 | 57.551 | 58.5059 | 125.3233 | 67.0714 | 6.308 | 2.987 | -112 | -40 | -44.3 | 0 | 24.9386 | 0.99947 | 58.5163 | 52.614 | 335.5629 | 40.249 | 5.6738 | 151.4334 | 3.027 | 6.387 | 0 | 0 | 141.7 | 141.3 | 141 | 140.6333 | 140.3 | 99 | 125 | 140 | 139.5 | 140 | 0.1 | 120 | Hybrid | 0 | 0 | 0 | 1 | 0 | 31 | 125 | 59.2 | 2154 | 1 | 68 | 81.3 | 107.5 | 67.2 | 450 | 95 | 1051 | 80 | 2200 | 0 | 0 | 0 | 0 | 67.566 | 51.361 | 67.578 | 51.297
2024-11-21 | 15:20 | 131 | 73698.08 | 0:02 | 120 | 0.29006 | 11.3 | 630.79 | 0 | 59.999 | 34.81 | 0.3248 | 3.8082 | 1.4691 | 8216 | 15.175 | 0 | 63.1625 | 1 | Testing Tank A - Drawing Water Until RTD Out = 110.3°.... 0.499 0 327 | 133.85 | 57.5584 | 58.5071 | 125.3033 | 67.069 | 6.457 | 2.991 | -106.4 | -42.8 | -41.7 | 0 | 24.9179 | 0.99943 | 58.5614 | 53.853 | 336.8019 | 40.3975 | 5.6763 | 151.4334 | 3.025 | 6.537 | 0 | 0 | 141.7 | 141.3 | 141 | 140.6 | 140.3 | 98.2 | 125 | 140 | 139.5 | 140 | 0.1 | 120 | Hybrid | 0 | 0 | 0 | 1 | 0 | 31 | 125 | 59.2 | 2154 | 1 | 68 | 81.2 | 107.3 | 67.2 | 450 | 95 | 1051 | 80 | 2200 | 0 | 0 | 0 | 0 | 67.565 | 51.364 | 67.578 | 51.301
2024-11-21 | 15:20 | 134 | 73701.08 | 0:02 | 119.99 | 0.28496 | 11.14 | 630.8 | 0 | 60.004 | 34.19 | 0.3257 | 3.8374 | 1.4681 | 8219 | 15.175 | 0 | 63.225 | 1 | Testing Tank A - Drawing Water Until RTD Out = 110.3°.... 0.175 0 335 | 133.6944 | 57.5638 | 58.5096 | 125.29 | 67.0635 | 6.604 | 2.978 | -101.7 | -45.7 | -39.3 | 0 | 24.8894 | 0.99946 | 58.5403 | 55.0837 | 338.0346 | 40.5453 | 5.6699 | 151.4333 | 3.021 | 6.686 | 0 | 0 | 141.7 | 141.3 | 140.9333 | 140.6 | 140.3 | 97.3333 | 125 | 140 | 139.5 | 140 | 0.1 | 120 | Hybrid | 0 | 0 | 0 | 1 | 0 | 31 | 125 | 59.2 | 2154 | 1 | 68 | 81 | 107 | 67.3 | 450 | 95 | 1051 | 80 | 2200 | 0 | 0 | 0 | 0 | 67.565 | 51.368 | 67.578 | 51.304
2024-11-21 | 15:20 | 137 | 73704.08 | 0:02 | 119.99 | 0.28911 | 11.75 | 630.81 | 0 | 60.002 | 34.69 | 0.3387 | 3.8435 | 1.4707 | 8222 | 15.175 | 0 | 63.3375 | 1 | Testing Tank A - Drawing Water Until RTD Out = 110.3°.... 0.500 0 341 | 133.5556 | 57.5581 | 58.5206 | 125.31 | 67.0567 | 6.753 | 2.982 | -97.8 | -48.2 | -37.5 | 0 | 24.8485 | 0.99944 | 58.5499 | 56.3255 | 339.2764 | 40.6942 | 5.6725 | 151.4334 | 3.016 | 6.837 | 0 | 0 | 141.7 | 141.3 | 140.9333 | 140.6 | 140.3 | 96.5 | 125 | 140 | 139.4 | 140 | 0.1 | 120 | Hybrid | 0 | 0 | 0 | 1 | 0 | 31 | 125 | 59.2 | 2154 | 1 | 68 | 80.9 | 106.8 | 67.3 | 450 | 95 | 1051 | 80 | 2200 | 0 | 0 | 0 | 0 | 67.564 | 51.371 | 67.577 | 51.307
2024-11-21 | 15:20 | 140 | 73707.08 | 0:02 | 119.99 | 0.28441 | 11.53 | 630.82 | 0 | 60.003 | 34.12 | 0.3379 | 4.0192 | 1.4655 | 8225 | 15.175 | 0 | 63.25 | 1 | Testing Tank A - Drawing Water Until RTD Out = 110.3°.... 0.315 0 349 | 133.4 | 57.5607 | 58.5398 | 125.29 | 67.0518 | 6.902 | 2.986 | -94.2 | -50.2 | -36.5 | 0 | 24.8273 | 0.99945 | 58.5494 | 57.5691 | 340.518 | 40.843 | 5.6754 | 151.4331 | 3.014 | 6.988 | 0 | 0 | 141.7 | 141.3 | 140.9 | 140.5 | 140.3 | 95.7 | 125 | 140 | 139.4 | 140 | 0.1 | 120 | Hybrid | 0 | 0 | 0 | 1 | 0 | 31 | 125 | 59.2 | 2154 | 1 | 68 | 80.8 | 106.6 | 67.3 | 450 | 95 | 1051 | 80 | 2200 | 0 | 0 | 0 | 0 | 67.563 | 51.374 | 67.577 | 51.31
2024-11-21 | 15:20 | 143 | 73710.08 | 0:02 | 119.99 | 0.29021 | 11.29 | 630.83 | 0 | 60 | 34.82 | 0.3243 | 3.8445 | 1.4687 | 8228 | 15.175 | 0 | 63.2125 | 1 | Testing Tank A - Drawing Water Until RTD Out = 110.3°.... 0.435 0 356 | 133.2611 | 57.5561 | 58.5561 | 125.31 | 67.05 | 7.053 | 2.996 | -91 | -50.9 | -36.2 | 0 | 24.9703 | 0.99944 | 58.5552 | 58.829 | 341.78 | 40.9944 | 5.6749 | 151.4333 | 3.031 | 7.141 | 0 | 0 | 141.7 | 141.3 | 140.9 | 140.5 | 140.3 | 94.8667 | 125 | 140 | 139.4 | 140 | 0.1 | 120 | Hybrid | 0 | 0 | 0 | 1 | 0 | 31 | 125 | 59.2 | 2154 | 1 | 68 | 80.7 | 106.5 | 67.4 | 450 | 95 | 1056 | 80 | 2200 | 0 | 0 | 0 | 0 | 67.563 | 51.374 | 67.577 | 51.31
2024-11-21 | 15:20 | 146 | 73713.08 | 0:02 | 119.99 | 0.28187 | 10.92 | 630.83 | 0 | 60.003 | 33.82 | 0.3229 | 3.7787 | 1.4676 | 8231 | 15.175 | 0 | 63.125 | 1 | Testing Tank A - Drawing Water Until RTD Out = 110.3°.... 0.435 0 363 | 133.1056 | 57.5707 | 58.5639 | 125.3167 | 67.05 | 7.205 | 3.01 | -89.2 | -50.4 | -37.4 | 0 | 25.1446 | 0.9994 | 58.5973 | 60.0943 | 343.0453 | 41.1461 | 5.6713 | 151.4334 | 3.052 | 7.295 | 0 | 0 | 141.7 | 141.2667 | 140.9 | 140.5 | 140.2667 | 94 | 125 | 140 | 139.4 | 140 | 0.1 | 120 | Hybrid | 0 | 0 | 0 | 1 | 0 | 31 | 125 | 59.2 | 2154 | 1 | 68 | 80.6 | 106.4 | 67.4 | 450 | 95 | 1056 | 80 | 2200 | 0 | 0 | 0 | 0 | 67.563 | 51.377 | 67.576 | 51.313
2024-11-21 | 15:21 | 149 | 73716.08 | 0:02 | 119.98 | 0.2837 | 11.22 | 630.84 | 0 | 60 | 34.04 | 0.3295 | 3.8879 | 1.4703 | 8234 | 15.175 | 0 | 62.975 | 1 | Testing Tank A - Drawing Water Until RTD Out = 110.3°.... 0.315 0 372 | 132.9444 | 57.5691 | 58.5651 | 125.33 | 67.0518 | 7.354 | 3.013 | -90.5 | -49.2 | -40.5 | 0 | 25.2145 | 0.9994 | 58.6034 | 61.3412 | 344.2921 | 41.2953 | 5.6748 | 151.4333 | 3.061 | 7.446 | 0 | 0 | 141.7 | 141.2333 | 140.9 | 140.5 | 140.2 | 93.1333 | 125 | 140 | 139.4 | 140 | 0.1 | 120 | Hybrid | 0 | 0 | 0 | 1 | 0 | 31 | 125.1 | 59.2 | 2151 | 1 | 68 | 80.4 | 106.3 | 67.4 | 450 | 95 | 1056 | 80 | 2200 | 0 | 0 | 0 | 0 | 67.562 | 51.38 | 67.576 | 51.315
2024-11-21 | 15:21 | 152 | 73719.08 | 0:03 | 119.99 | 0.28643 | 11.37 | 630.86 | 0 | 59.997 | 34.37 | 0.3309 | 3.824 | 1.4666 | 8237 | 15.175 | 0 | 63.1 | 1 | Testing Tank A - Drawing Water Until RTD Out = 110.4°.... 0.500 0 379 | 132.8 | 57.5651 | 58.5655 | 125.3567 | 67.0537 | 7.501 | 3.008 | -94.5 | -47.4 | -42.8 | 0 | 25.1266 | 0.99943 | 58.5639 | 62.565 | 345.516 | 41.4423 | 5.6728 | 151.4339 | 3.05 | 7.595 | 0 | 0 | 141.7 | 141.2 | 140.8667 | 140.5 | 140.2 | 92.3333 | 125 | 140 | 139.4 | 140 | 0.1 | 120 | Hybrid | 0 | 0 | 0 | 1 | 0 | 31 | 125 | 59.2 | 2153 | 1 | 68 | 80.2 | 106.2 | 67.4 | 450 | 95 | 1056 | 80 | 2200 | 0 | 0 | 0 | 0 | 67.562 | 51.383 | 67.575 | 51.318
2024-11-21 | 15:21 | 155 | 73722.08 | 0:03 | 119.98 | 0.2836 | 10.84 | 630.86 | 0 | 60 | 34.03 | 0.3184 | 5.5663 | 1.4755 | 8240 | 15.175 | 0 | 63.125 | 1 | Testing Tank A - Drawing Water Until RTD Out = 110.4°.... 0.435 0 387 | 132.6556 | 57.5683 | 58.568 | 125.31 | 67.0531 | 7.65 | 3.002 | -98.6 | -45.3 | -45 | 0 | 24.967 | 0.99944 | 58.5543 | 63.8098 | 346.7608 | 41.5915 | 5.6728 | 151.4339 | 3.031 | 7.746 | 0 | 0 | 141.6667 | 141.2 | 140.8 | 140.5 | 140.2 | 91.5667 | 125 | 140 | 139.4 | 140 | 0.1 | 120 | Hybrid | 0 | 0 | 0 | 1 | 0 | 31 | 125.1 | 59.2 | 2150 | 1 | 68 | 80 | 106.1 | 67.4 | 450 | 95 | 1056 | 80 | 2200 | 0 | 0 | 0 | 0 | 67.561 | 51.386 | 67.575 | 51.321
2024-11-21 | 15:21 | 158 | 73725.08 | 0:03 | 119.99 | 0.2939 | 11.86 | 630.87 | 0 | 60 | 35.27 | 0.3363 | 3.8673 | 1.4676 | 8243 | 15.175 | 0 | 63.1875 | 1 | Testing Tank A - Drawing Water Until RTD Out = 110.4°.... 0.250 0 395 | 132.5167 | 57.5717 | 58.5696 | 125.3233 | 67.0512 | 7.799 | 2.991 | -101.9 | -43.7 | -46.6 | 0 | 24.9226 | 0.99942 | 58.5823 | 65.0504 | 348.0014 | 41.7403 | 5.6726 | 151.4338 | 3.025 | 7.896 | 0 | 0 | 141.6667 | 141.2 | 140.8 | 140.4 | 140.2 | 90.8333 | 125 | 140 | 139.4 | 140 | 0.1 | 120 | Hybrid | 0 | 0 | 0 | 1 | 0 | 31 | 125.1 | 59.2 | 2148 | 1 | 68 | 79.9 | 106.1 | 67.5 | 450 | 95 | 1051 | 80 | 2200 | 0 | 0 | 0 | 0 | 67.56 | 51.389 | 67.574 | 51.324
2024-11-21 | 15:21 | 161 | 73728.08 | 0:03 | 119.97 | 0.2799 | 11.25 | 630.88 | 0 | 60.006 | 33.58 | 0.3349 | 3.9268 | 1.4658 | 8246 | 15.175 | 0 | 63.25 | 1 | Testing Tank A - Drawing Water Until RTD Out = 110.4°.... 0.500 0 401 | 132.4 | 57.5717 | 58.5643 | 125.3167 | 67.05 | 7.949 | 2.99 | -104.7 | -42.1 | -47.8 | 0 | 24.9594 | 0.99943 | 58.5649 | 66.2993 | 349.2503 | 41.89 | 5.6734 | 151.4332 | 3.03 | 8.048 | 0 | 0 | 141.7 | 141.2 | 140.8 | 140.4 | 140.2 | 90.1 | 125 | 140 | 139.4 | 140 | 0.1 | 120 | Hybrid | 0 | 0 | 0 | 1 | 0 | 31 | 125.1 | 59.2 | 2147 | 1 | 68 | 79.7 | 106 | 67.5 | 450 | 95 | 1051 | 80 | 2200 | 0 | 0 | 0 | 0 | 67.56 | 51.391 | 67.574 | 51.327
2024-11-21 | 15:21 | 164 | 73731.08 | 0:03 | 120 | 0.2867 | 11.16 | 630.89 | 0 | 60 | 34.4 | 0.3245 | 3.8699 | 1.4695 | 8249 | 15.175 | 0 | 63.15 | 1 | Testing Tank A - Drawing Water Until RTD Out = 110.4°.... 0.315 0 409 | 132.2778 | 57.582 | 58.5545 | 125.33 | 67.05 | 8.098 | 2.998 | -107.3 | -40.7 | -49.1 | 0 | 24.9908 | 0.99944 | 58.589 | 67.5472 | 350.4982 | 42.0396 | 5.6775 | 151.4324 | 3.034 | 8.199 | 0 | 0 | 141.6667 | 141.2 | 140.7667 | 140.4 | 140.2 | 89.4333 | 125 | 140 | 139.4 | 140 | 0.1 | 120 | Hybrid | 0 | 0 | 0 | 1 | 0 | 31 | 125.1 | 59.2 | 2145 | 1 | 68 | 79.5 | 106 | 67.5 | 450 | 95 | 1051 | 80 | 2200 | 0 | 0 | 0 | 0 | 67.559 | 51.394 | 67.573 | 51.329
2024-11-21 | 15:21 | 167 | 73734.08 | 0:03 | 119.99 | 0.28971 | 11.74 | 630.9 | 0 | 60.003 | 34.76 | 0.3378 | 3.9974 | 1.4655 | 8252 | 15.175 | 0 | 63.1 | 1 | Testing Tank A - Drawing Water Until RTD Out = 110.4°.... 0.435 0 416 | 132.1389 | 57.5833 | 58.548 | 125.33 | 67.0518 | 8.246 | 2.993 | -108.9 | -39.7 | -50.1 | 0 | 25.0055 | 0.99947 | 58.5767 | 68.7799 | 351.7308 | 42.1874 | 5.6706 | 151.4324 | 3.035 | 8.349 | 0 | 0 | 141.6 | 141.2 | 140.7 | 140.4 | 140.2 | 88.7333 | 125 | 140 | 139.3 | 140 | 0.1 | 120 | Hybrid | 0 | 0 | 0 | 1 | 0 | 31 | 125 | 59.2 | 2146 | 1 | 68 | 79.3 | 106 | 67.6 | 450 | 95 | 1051 | 80 | 2200 | 0 | 0 | 0 | 0 | 67.559 | 51.397 | 67.573 | 51.332
2024-11-21 | 15:21 | 170 | 73737.09 | 0:03 | 119.99 | 0.28809 | 11.62 | 630.91 | 0 | 60 | 34.57 | 0.3362 | 3.9259 | 1.4681 | 8255 | 15.175 | 0 | 63.175 | 1 | Testing Tank A - Drawing Water Until RTD Out = 110.4°.... 0.314 0 424 | 132.0222 | 57.5685 | 58.5529 | 125.33 | 67.0537 | 8.396 | 2.997 | -110.5 | -38.6 | -50.8 | 0 | 24.9914 | 0.99949 | 58.5479 | 70.0284 | 352.9794 | 42.3369 | 5.68 | 151.4329 | 3.034 | 8.501 | 0 | 0 | 141.6333 | 141.1 | 140.7 | 140.4 | 140.2 | 88.1 | 125 | 140 | 139.3 | 140 | 0.1 | 120 | Hybrid | 0 | 0 | 0 | 1 | 0 | 31 | 125 | 59.2 | 2146 | 1 | 68 | 79.1 | 106 | 67.6 | 450 | 95 | 1051 | 80 | 2200 | 0 | 0 | 0 | 0 | 67.558 | 51.4 | 67.572 | 51.335
2024-11-21 | 15:21 | 173 | 73740.09 | 0:03 | 119.99 | 0.28771 | 11.8 | 630.92 | 0 | 60.002 | 34.52 | 0.3419 | 4.0656 | 1.4666 | 8258 | 15.175 | 0 | 63.15 | 1 | Testing Tank A - Drawing Water Until RTD Out = 110.4°.... 0.315 0 432 | 131.9333 | 57.5538 | 58.57 | 125.31 | 67.0531 | 8.546 | 3 | -111.5 | -37.9 | -51.3 | 0 | 24.9768 | 0.99952 | 58.5177 | 71.2825 | 354.2314 | 42.487 | 5.6777 | 151.4328 | 3.032 | 8.653 | 0 | 0 | 141.6333 | 141.1333 | 140.7333 | 140.3667 | 140.2 | 87.5333 | 125 | 140 | 139.2 | 140 | 0.1 | 120 | Hybrid | 0 | 0 | 0 | 1 | 0 | 31 | 125 | 59.2 | 2146 | 1 | 68 | 78.9 | 106 | 67.6 | 450 | 95 | 1058 | 80 | 2200 | 0 | 0 | 0 | 0 | 67.557 | 51.402 | 67.572 | 51.337
2024-11-21 | 15:21 | 176 | 73743.09 | 0:03 | 119.99 | 0.2913 | 11.51 | 630.93 | 0 | 59.999 | 34.95 | 0.3293 | 3.8393 | 1.4692 | 8261 | 15.175 | 0 | 63.1375 | 1 | Testing Tank A - Drawing Water Until RTD Out = 110.4°.... 0.500 0 439 | 131.7778 | 57.5621 | 58.5892 | 125.3233 | 67.0512 | 8.694 | 2.999 | -112.5 | -37.4 | -51.5 | 0.001 | 25.0372 | 0.99952 | 58.5144 | 72.5151 | 355.4661 | 42.635 | 5.6751 | 151.4331 | 3.039 | 8.802 | 0 | 0 | 141.6 | 141.0667 | 140.7 | 140.3 | 140.1 | 86.9 | 125 | 140 | 139.2 | 140 | 0.1 | 120 | Hybrid | 0 | 0 | 0 | 1 | 0 | 31 | 125 | 59.2 | 2146 | 1 | 68 | 78.7 | 106 | 67.6 | 450 | 95 | 1058 | 80 | 2200 | 0 | 0 | 0 | 0 | 67.557 | 51.405 | 67.571 | 51.34
2024-11-21 | 15:21 | 179 | 73746.09 | 0:03 | 119.99 | 0.28742 | 11.42 | 630.94 | 0 | 60.002 | 34.49 | 0.3311 | 3.8536 | 1.4692 | 8264 | 15.175 | 0 | 63.125 | 1 | Testing Tank A - Drawing Water Until RTD Out = 110.4°.... 0.250 0 447 | 131.6778 | 57.5614 | 58.601 | 125.3367 | 67.05 | 8.845 | 3.01 | -113 | -37.1 | -51.6 | 0 | 25.0958 | 0.99948 | 58.5598 | 73.7744 | 356.7254 | 42.7862 | 5.6775 | 151.4337 | 3.046 | 8.955 | 0 | 0 | 141.6 | 141.0333 | 140.7 | 140.3333 | 140.1 | 86.3 | 125 | 140 | 139.2 | 140 | 0.1 | 120 | Hybrid | 0 | 0 | 0 | 1 | 0 | 31 | 125 | 59.2 | 2146 | 1 | 68 | 78.5 | 106 | 67.6 | 450 | 95 | 1058 | 80 | 2200 | 0 | 0 | 0 | 0 | 67.556 | 51.407 | 67.571 | 51.342
2024-11-21 | 15:21 | 182 | 73749.09 | 0:03 | 119.99 | 0.2802 | 10.87 | 630.95 | 0 | 59.999 | 33.62 | 0.3233 | 3.8829 | 1.4702 | 8267 | 15.175 | 0 | 63.075 | 1 | Testing Tank A - Drawing Water Until RTD Out = 110.4°.... 0.315 0 455 | 131.5611 | 57.5627 | 58.6002 | 125.3233 | 67.05 | 8.993 | 2.999 | -112.7 | -37.3 | -51.6 | 0 | 25.0851 | 0.99947 | 58.5801 | 75.013 | 357.9638 | 42.9346 | 5.6706 | 151.4335 | 3.045 | 9.106 | 0 | 0 | 141.6 | 140.9667 | 140.7 | 140.3333 | 140.1 | 85.6667 | 125 | 140 | 139.2 | 140 | 0.1 | 120 | Hybrid | 0 | 0 | 0 | 1 | 0 | 31 | 125.1 | 59.2 | 2143 | 1 | 68 | 78.3 | 106 | 67.7 | 450 | 95 | 1058 | 80 | 2200 | 0 | 0 | 0 | 0 | 67.556 | 51.41 | 67.57 | 51.344
2024-11-21 | 15:21 | 185 | 73752.09 | 0:03 | 120 | 0.28872 | 11.57 | 630.96 | 0 | 60 | 34.65 | 0.334 | 3.9322 | 1.467 | 8270 | 15.175 | 0 | 63.1625 | 1 | Testing Tank A - Drawing Water Until RTD Out = 110.4°.... 0.314 0 463 | 131.4389 | 57.5599 | 58.5912 | 125.3567 | 67.0506 | 9.143 | 3.003 | -112.6 | -37.3 | -51.5 | 0 | 25.04 | 0.99944 | 58.6032 | 76.2572 | 359.2082 | 43.0836 | 5.6735 | 151.4338 | 3.04 | 9.257 | 0 | 0 | 141.6 | 140.9333 | 140.6667 | 140.3 | 140.0667 | 85.0667 | 125 | 140 | 139.2 | 140 | 0.1 | 120 | Hybrid | 0 | 0 | 0 | 1 | 0 | 31 | 125 | 59.2 | 2145 | 1 | 68 | 78.1 | 105.9 | 67.7 | 450 | 95 | 1058 | 80 | 2200 | 0 | 0 | 0 | 0 | 67.555 | 51.412 | 67.57 | 51.347
2024-11-21 | 15:21 | 188 | 73755.09 | 0:03 | 119.99 | 0.2868 | 11.1 | 630.97 | 0 | 60 | 34.42 | 0.3227 | 3.8358 | 1.4697 | 8273 | 15.175 | 0 | 63.175 | 1 | Testing Tank A - Drawing Water Until RTD Out = 110.4°.... 0.314 0 471 | 131.3 | 57.5763 | 58.5794 | 125.2967 | 67.0525 | 9.291 | 3 | -112.4 | -37.5 | -51.5 | 0 | 24.9525 | 0.99944 | 58.6049 | 77.4958 | 360.4467 | 43.2323 | 5.6717 | 151.4335 | 3.029 | 9.407 | 0 | 0 | 141.6 | 140.9 | 140.6 | 140.3 | 140 | 84.4 | 125 | 140 | 139.2 | 140 | 0.1 | 120 | Hybrid | 0 | 0 | 0 | 1 | 0 | 31 | 125.1 | 59.2 | 2142 | 1 | 68 | 77.9 | 105.9 | 67.7 | 450 | 95 | 1058 | 80 | 2200 | 0 | 0 | 0 | 0 | 67.554 | 51.415 | 67.569 | 51.349
2024-11-21 | 15:21 | 191 | 73758.09 | 0:03 | 119.99 | 0.2898 | 11.66 | 630.98 | 0 | 59.999 | 34.77 | 0.3353 | 3.7888 | 1.4671 | 8276 | 15.175 | 0 | 63.1 | 1 | Testing Tank A - Drawing Water Until RTD Out = 110.4°.... 0.436 0 478 | 131.1778 | 57.5837 | 58.568 | 125.3433 | 67.0543 | 9.441 | 2.999 | -111.6 | -37.8 | -51.2 | 0 | 25.0245 | 0.99945 | 58.5903 | 78.743 | 361.6919 | 43.3816 | 5.6775 | 151.4331 | 3.038 | 9.558 | 0 | 0 | 141.6 | 140.9 | 140.6 | 140.3 | 139.9333 | 83.7333 | 125 | 140 | 139.2 | 140 | 0.1 | 120 | Hybrid | 0 | 0 | 0 | 1 | 0 | 31 | 125 | 59.2 | 2143 | 1 | 68 | 77.7 | 105.8 | 67.8 | 450 | 95 | 1058 | 80 | 2200 | 0 | 0 | 0 | 0 | 67.554 | 51.417 | 67.569 | 51.351
2024-11-21 | 15:21 | 194 | 73761.09 | 0:03 | 119.98 | 0.28082 | 11.42 | 630.99 | 0 | 59.997 | 33.69 | 0.339 | 3.8815 | 1.4667 | 8279 | 15.175 | 0 | 63.175 | 1 | Testing Tank A - Drawing Water Until RTD Out = 110.4°.... 0.250 0 485 | 131.0556 | 57.5899 | 58.5594 | 125.31 | 67.0531 | 9.59 | 3.003 | -111.3 | -38.1 | -51.1 | 0 | 25.0841 | 0.99945 | 58.5963 | 79.9912 | 362.9422 | 43.5315 | 5.6758 | 151.4333 | 3.045 | 9.71 | 0 | 0 | 141.5667 | 140.9 | 140.6 | 140.2667 | 139.9 | 83.1 | 125 | 140 | 139.2 | 140 | 0.1 | 120 | Hybrid | 0 | 0 | 0 | 1 | 0 | 31 | 125 | 59.2 | 2143 | 1 | 68 | 77.5 | 105.8 | 67.8 | 450 | 95 | 1058 | 80 | 2200 | 0 | 0 | 0 | 0 | 67.553 | 51.419 | 67.568 | 51.353
2024-11-21 | 15:21 | 197 | 73764.09 | 0:03 | 120 | 0.29138 | 11.33 | 631 | 0 | 60.002 | 34.97 | 0.3239 | 3.9334 | 1.468 | 8282 | 15.175 | 0 | 63.0125 | 1 | Testing Tank A - Drawing Water Until RTD Out = 110.4°.... 0.250 0 493 | 130.9222 | 57.6007 | 58.5557 | 125.3233 | 67.0531 | 9.739 | 3.002 | -110.3 | -38.5 | -50.9 | 0 | 25.0689 | 0.99946 | 58.5801 | 81.233 | 364.1818 | 43.6799 | 5.6741 | 151.4328 | 3.043 | 9.861 | 0 | 0 | 141.5 | 140.8667 | 140.5333 | 140.2 | 139.8 | 82.6333 | 125 | 140 | 139.2 | 140 | 0.1 | 120 | Hybrid | 0 | 0 | 0 | 1 | 0 | 31 | 125 | 59.2 | 2143 | 1 | 68 | 77.3 | 105.7 | 67.8 | 450 | 95 | 1058 | 80 | 2200 | 0 | 0 | 0 | 0 | 67.553 | 51.422 | 67.568 | 51.356
2024-11-21 | 15:21 | 200 | 73767.09 | 0:03 | 119.99 | 0.28577 | 11.35 | 631.01 | 0 | 60 | 34.29 | 0.3311 | 3.8552 | 1.4681 | 8285 | 15.175 | 0 | 63.3375 | 1 | Testing Tank A - Drawing Water Until RTD Out = 110.4°.... 0.314 0 501 | 130.8722 | 57.5951 | 58.5602 | 125.3367 | 67.0543 | 9.886 | 2.989 | -109.4 | -39.4 | -50.2 | 0 | 24.9588 | 0.99946 | 58.5859 | 82.4553 | 365.4062 | 43.827 | 5.6742 | 151.4329 | 3.03 | 10.009 | 0 | 0 | 141.5333 | 140.8667 | 140.5333 | 140.2 | 139.8 | 82.3 | 125 | 140 | 139.2 | 140 | 0.1 | 120 | Hybrid | 0 | 0 | 0 | 1 | 0 | 31 | 125 | 59.2 | 2143 | 1 | 68 | 77.1 | 105.7 | 67.9 | 450 | 95 | 1058 | 80 | 2200 | 0 | 0 | 0 | 0 | 67.552 | 51.424 | 67.567 | 51.358
2024-11-21 | 15:21 | 203 | 73770.09 | 0:03 | 119.99 | 0.28433 | 11.2 | 631.02 | 0 | 59.999 | 34.12 | 0.3282 | 3.8455 | 1.4687 | 8288 | 15.175 | 0 | 63.2 | 1 | Testing Tank A - Drawing Water Until RTD Out = 110.4°.... 0.250 0 508 | 130.7778 | 57.593 | 58.5696 | 125.2867 | 67.0525 | 10.036 | 2.996 | -107.9 | -40.2 | -49.5 | 0 | 24.857 | 0.99943 | 58.6067 | 83.7127 | 366.6617 | 43.9775 | 5.6783 | 151.4328 | 3.017 | 10.162 | 0 | 0 | 141.5333 | 140.8667 | 140.5 | 140.2 | 139.8 | 81.7667 | 125 | 140 | 139.1 | 140 | 0.1 | 120 | Hybrid | 0 | 0 | 0 | 1 | 0 | 31 | 125 | 59.2 | 2143 | 1 | 68 | 76.9 | 105.6 | 67.9 | 450 | 95 | 1056 | 80 | 2200 | 0 | 0 | 0 | 0 | 67.551 | 51.426 | 67.567 | 51.36
2024-11-21 | 15:21 | 206 | 73773.09 | 0:03 | 119.99 | 0.28068 | 11.12 | 631.03 | 0 | 60.003 | 33.68 | 0.3302 | 3.8246 | 1.4666 | 8291 | 15.175 | 0 | 63.1375 | 1 | Testing Tank A - Drawing Water Until RTD Out = 110.4°.... 0.314 0 516 | 130.6667 | 57.6055 | 58.5786 | 125.2867 | 67.0518 | 10.187 | 2.997 | -106.6 | -41.1 | -48.9 | 0 | 24.971 | 0.99942 | 58.6237 | 84.9722 | 367.9232 | 44.1287 | 5.6747 | 151.4323 | 3.031 | 10.314 | 0 | 0 | 141.5 | 140.8 | 140.5 | 140.1333 | 139.7333 | 81.3333 | 125 | 140 | 139.1 | 140 | 0.1 | 120 | Hybrid | 0 | 0 | 0 | 1 | 0 | 31 | 125 | 59.2 | 2143 | 1 | 68 | 76.7 | 105.5 | 67.9 | 450 | 95 | 1056 | 80 | 2200 | 0 | 0 | 0 | 0 | 67.551 | 51.428 | 67.566 | 51.362
2024-11-21 | 15:22 | 209 | 73776.09 | 0:03 | 119.99 | 0.28788 | 10.92 | 631.04 | 0 | 60 | 34.54 | 0.3161 | 3.8652 | 1.4702 | 8294 | 15.175 | 0 | 63.175 | 1 | Testing Tank A - Drawing Water Until RTD Out = 110.4°.... 0.250 0 523 | 130.5667 | 57.6024 | 58.5843 | 125.33 | 67.0531 | 10.336 | 2.995 | -105.5 | -41.8 | -48.1 | 0.001 | 25.1206 | 0.99939 | 58.658 | 86.2094 | 369.1604 | 44.2771 | 5.6753 | 151.4324 | 3.049 | 10.465 | 0 | 0 | 141.5 | 140.8 | 140.5 | 140.1 | 139.6667 | 80.8333 | 125 | 140 | 139.1 | 140 | 0.1 | 120 | Hybrid | 0 | 0 | 0 | 1 | 0 | 31 | 125 | 59.2 | 2143 | 1 | 68 | 76.5 | 105.5 | 67.9 | 450 | 95 | 1056 | 80 | 2200 | 0 | 0 | 0 | 0 | 67.55 | 51.43 | 67.566 | 51.364
2024-11-21 | 15:22 | 212 | 73779.09 | 0:04 | 119.99 | 0.27872 | 10.69 | 631.05 | 0 | 60.003 | 33.44 | 0.3196 | 3.9384 | 1.4671 | 8297 | 15.175 | 0 | 63.1125 | 1 | Testing Tank A - Drawing Water Until RTD Out = 110.4°.... 0.436 0 530 | 130.4556 | 57.5963 | 58.5904 | 125.3167 | 67.0555 | 10.487 | 3.02 | -103.5 | -42.8 | -47.3 | 0.001 | 25.1375 | 0.9994 | 58.6424 | 87.4668 | 370.4178 | 44.4278 | 5.6777 | 151.4327 | 3.051 | 10.617 | 0 | 0 | 141.5 | 140.7333 | 140.4333 | 140.1 | 139.6 | 80.3667 | 125 | 140 | 139.1 | 140 | 0.1 | 120 | Hybrid | 0 | 0 | 0 | 1 | 0 | 31 | 125 | 59.2 | 2143 | 1 | 68.1 | 76.4 | 105.4 | 67.9 | 450 | 95 | 1056 | 80 | 2200 | 0 | 0 | 0 | 0 | 67.55 | 51.432 | 67.566 | 51.366
2024-11-21 | 15:22 | 215 | 73782.09 | 0:04 | 119.97 | 0.28626 | 11.78 | 631.05 | 0 | 59.999 | 34.34 | 0.3429 | 3.9255 | 1.4669 | 8300 | 15.175 | 0 | 63.025 | 1 | Testing Tank A - Drawing Water Until RTD Out = 110.4°.... 0.314 0 538 | 130.3778 | 57.588 | 58.5986 | 125.3233 | 67.0555 | 10.636 | 3.006 | -101.2 | -44.1 | -46.1 | 0 | 25.0917 | 0.99947 | 58.5718 | 88.7135 | 371.6644 | 44.577 | 5.6723 | 151.4331 | 3.046 | 10.769 | 0 | 0 | 141.5 | 140.7333 | 140.4 | 140.1 | 139.5667 | 79.9667 | 125 | 140 | 139.1 | 140 | 0.1 | 120 | Hybrid | 0 | 0 | 0 | 1 | 0 | 31 | 125 | 59.2 | 2143 | 1 | 68.1 | 76.2 | 105.3 | 68 | 450 | 95 | 1056 | 80 | 2200 | 0 | 0 | 0 | 0 | 67.549 | 51.434 | 67.565 | 51.367
2024-11-21 | 15:22 | 218 | 73785.09 | 0:04 | 120 | 0.28849 | 11.26 | 631.06 | 0 | 60.003 | 34.62 | 0.3254 | 3.8272 | 1.4696 | 8303 | 15.175 | 0 | 63.2 | 1 | Testing Tank A - Drawing Water Until RTD Out = 110.4°.... 0.500 0 545 | 130.2944 | 57.5757 | 58.6076 | 125.33 | 67.0549 | 10.782 | 2.995 | -98.9 | -45.3 | -45 | 0 | 25.0296 | 0.99945 | 58.5888 | 89.9344 | 372.8854 | 44.7237 | 5.6711 | 151.4333 | 3.038 | 10.917 | 0 | 0 | 141.5 | 140.7 | 140.4 | 140.1 | 139.5 | 79.5667 | 125 | 140 | 139 | 140 | 0.1 | 120 | Hybrid | 0 | 0 | 0 | 1 | 0 | 31 | 125 | 59.2 | 2143 | 1 | 68.1 | 76 | 105.2 | 68 | 450 | 95 | 1058 | 80 | 2200 | 0 | 0 | 0 | 0 | 67.549 | 51.436 | 67.565 | 51.369
2024-11-21 | 15:22 | 221 | 73788.09 | 0:04 | 119.98 | 0.28402 | 10.91 | 631.07 | 0 | 60.003 | 34.08 | 0.3201 | 3.8219 | 1.4693 | 8306 | 15.175 | 0 | 63.225 | 1 | Testing Tank A - Drawing Water Until RTD Out = 110.4°.... 0.500 0 552 | 130.1778 | 57.5771 | 58.6112 | 125.31 | 67.0567 | 10.932 | 2.999 | -96.2 | -46.7 | -43.6 | 0 | 24.9274 | 0.99946 | 58.586 | 91.1824 | 374.1313 | 44.873 | 5.674 | 151.4328 | 3.026 | 11.068 | 0 | 0 | 141.5 | 140.7 | 140.4 | 140.0333 | 139.3333 | 79.1 | 125 | 140 | 139 | 139.9 | 0.1 | 120 | Hybrid | 0 | 0 | 0 | 1 | 0 | 31 | 125 | 59.2 | 2143 | 1 | 68.1 | 75.8 | 105.1 | 68 | 450 | 95 | 1058 | 80 | 2200 | 0 | 0 | 0 | 0 | 67.548 | 51.437 | 67.564 | 51.371
2024-11-21 | 15:22 | 224 | 73791.09 | 0:04 | 119.99 | 0.27905 | 10.74 | 631.08 | 0 | 60 | 33.48 | 0.3207 | 3.7997 | 1.4687 | 8309 | 15.175 | 0 | 63.15 | 1 | Testing Tank A - Drawing Water Until RTD Out = 110.4°.... 0.314 0 560 | 130.0889 | 57.5895 | 58.6051 | 125.33 | 67.0586 | 11.083 | 2.995 | -94 | -47.8 | -42.3 | 0 | 24.9512 | 0.99949 | 58.5473 | 92.4422 | 375.3932 | 45.0243 | 5.6745 | 151.4325 | 3.029 | 11.221 | 0 | 0 | 141.5 | 140.7 | 140.4 | 140 | 139.3 | 78.6333 | 125 | 140 | 139 | 139.9 | 0.1 | 120 | Hybrid | 0 | 0 | 0 | 1 | 0 | 31 | 125 | 59.2 | 2143 | 1 | 68.1 | 75.6 | 105 | 68 | 450 | 95 | 1058 | 80 | 2200 | 0 | 0 | 0 | 0 | 67.548 | 51.439 | 67.564 | 51.373
2024-11-21 | 15:22 | 227 | 73794.09 | 0:04 | 119.98 | 0.28181 | 11.24 | 631.09 | 0 | 59.999 | 33.81 | 0.3323 | 3.9835 | 1.4652 | 8312 | 15.175 | 0 | 63.1625 | 1 | Testing Tank A - Drawing Water Until RTD Out = 110.4°.... 0.436 0 567 | 129.9944 | 57.6108 | 58.5937 | 125.33 | 67.0586 | 11.233 | 3.001 | -92.4 | -48.4 | -41.3 | 0 | 25.0641 | 0.99947 | 58.5792 | 93.691 | 376.6399 | 45.1738 | 5.6768 | 151.4326 | 3.042 | 11.373 | 0 | 0 | 141.5 | 140.7 | 140.4 | 140 | 139.1333 | 78.2333 | 125 | 140 | 139 | 139.9 | 0.1 | 120 | Hybrid | 0 | 0 | 0 | 1 | 0 | 31 | 125 | 59.2 | 2143 | 1 | 68.1 | 75.4 | 104.9 | 68 | 450 | 95 | 1058 | 80 | 2200 | 0 | 0 | 0 | 0 | 67.547 | 51.441 | 67.563 | 51.374
2024-11-21 | 15:22 | 230 | 73797.09 | 0:04 | 120 | 0.29076 | 11.21 | 631.1 | 0 | 60 | 34.89 | 0.3213 | 3.8358 | 1.4696 | 8315 | 15.175 | 0 | 63 | 1 | Testing Tank A - Drawing Water Until RTD Out = 110.4°.... 0.314 0 575 | 129.9 | 57.6047 | 58.5884 | 125.33 | 67.0641 | 11.383 | 3.014 | -91.1 | -49.1 | -40.4 | 0 | 25.1404 | 0.99943 | 58.6106 | 94.9425 | 377.8956 | 45.3241 | 5.6752 | 151.4325 | 3.052 | 11.525 | 0 | 0 | 141.4667 | 140.7 | 140.3 | 140 | 139.0333 | 77.9 | 125 | 140 | 139 | 139.9 | 0.1 | 120 | Hybrid | 0 | 0 | 0 | 1 | 0 | 31 | 125 | 59.2 | 2143 | 1 | 68.1 | 75.2 | 104.9 | 68 | 450 | 95 | 1058 | 80 | 2200 | 0 | 0 | 0 | 0 | 67.547 | 51.443 | 67.563 | 51.376
2024-11-21 | 15:22 | 233 | 73800.1 | 0:04 | 119.99 | 0.28243 | 11.16 | 631.11 | 0 | 59.996 | 33.89 | 0.3293 | 3.905 | 1.4697 | 8318 | 15.175 | 0 | 63.0875 | 1 | Testing Tank A - Drawing Water Until RTD Out = 110.4°.... 0.313 0 583 | 129.7889 | 57.601 | 58.5949 | 125.3233 | 67.0733 | 11.532 | 3.004 | -90.4 | -49.3 | -39.8 | 0 | 25.1273 | 0.99942 | 58.6325 | 96.1829 | 379.1318 | 45.4726 | 5.672 | 151.4325 | 3.05 | 11.675 | 0 | 0 | 141.4 | 140.6 | 140.3 | 140 | 138.8333 | 77.6 | 125 | 140 | 139 | 139.8 | 0.1 | 120 | Hybrid | 0 | 0 | 0 | 1 | 0 | 31 | 125 | 59.2 | 2143 | 1 | 68.1 | 75.1 | 104.8 | 68.1 | 450 | 95 | 1053 | 80 | 2200 | 0 | 0 | 0 | 0 | 67.546 | 51.444 | 67.562 | 51.378
2024-11-21 | 15:22 | 236 | 73803.1 | 0:04 | 119.98 | 0.28327 | 11.1 | 631.12 | 0 | 60.002 | 33.99 | 0.3265 | 3.8747 | 1.4677 | 8321 | 15.175 | 0 | 63.1625 | 1 | Testing Tank A - Drawing Water Until RTD Out = 110.4°.... 0.500 0 590 | 129.7222 | 57.6006 | 58.6055 | 125.3233 | 67.0788 | 11.679 | 2.999 | -90.1 | -49.6 | -39.5 | 0 | 25.0123 | 0.99941 | 58.6388 | 97.4137 | 380.3626 | 45.6201 | 5.6719 | 151.4327 | 3.036 | 11.825 | 0 | 0 | 141.4 | 140.6 | 140.2667 | 140 | 138.7 | 77.3667 | 125 | 140 | 139 | 139.8 | 0.1 | 120 | Hybrid | 0 | 0 | 0 | 1 | 0 | 31 | 125 | 59.2 | 2143 | 1 | 68.1 | 74.9 | 104.8 | 68.1 | 450 | 95 | 1053 | 80 | 2200 | 0 | 0 | 0 | 0 | 67.546 | 51.446 | 67.562 | 51.379
2024-11-21 | 15:22 | 239 | 73806.1 | 0:04 | 119.99 | 0.28303 | 11.22 | 631.13 | 0 | 60.003 | 33.96 | 0.3304 | 3.8339 | 1.4661 | 8324 | 15.175 | 0 | 63.1875 | 1 | Testing Tank A - Drawing Water Until RTD Out = 110.4°.... 0.250 0 598 | 129.6389 | 57.6055 | 58.6116 | 125.2967 | 67.08 | 11.828 | 2.995 | -90.2 | -49.6 | -39.3 | 0 | 24.8933 | 0.99942 | 58.6214 | 98.6569 | 381.6078 | 45.7692 | 5.6738 | 151.4324 | 3.022 | 11.976 | 0 | 0 | 141.4333 | 140.5667 | 140.2333 | 140 | 138.5 | 77.1 | 125 | 140 | 138.9 | 139.8 | 0.1 | 120 | Hybrid | 0 | 0 | 0 | 1 | 0 | 31 | 125 | 59.2 | 2143 | 1 | 68.1 | 74.7 | 104.7 | 68.1 | 450 | 95 | 1053 | 80 | 2200 | 0 | 0 | 0 | 0 | 67.545 | 51.447 | 67.562 | 51.381
2024-11-21 | 15:22 | 242 | 73809.1 | 0:04 | 119.99 | 0.29322 | 11.51 | 631.14 | 0 | 60.002 | 35.18 | 0.3272 | 3.8862 | 1.4712 | 8327 | 15.175 | 0 | 63.2 | 1 | Testing Tank A - Drawing Water Until RTD Out = 110.4°.... 0.250 0 606 | 129.5611 | 57.6108 | 58.6125 | 125.2867 | 67.08 | 11.977 | 2.989 | -90.2 | -49.4 | -39.5 | 0 | 24.9246 | 0.99946 | 58.5975 | 99.9 | 382.8509 | 45.9185 | 5.6777 | 151.4322 | 3.025 | 12.126 | 0 | 0 | 141.4 | 140.5 | 140.2 | 140 | 138.3333 | 76.9333 | 125 | 140 | 138.9 | 139.8 | 0.1 | 120 | Hybrid | 0 | 0 | 0 | 1 | 0 | 31 | 125 | 59.2 | 2143 | 1 | 68.2 | 74.6 | 104.7 | 68.2 | 450 | 95 | 1053 | 80 | 2200 | 0 | 0 | 0 | 0 | 67.545 | 51.449 | 67.561 | 51.382
2024-11-21 | 15:22 | 245 | 73812.1 | 0:04 | 119.99 | 0.28415 | 11.4 | 631.15 | 0 | 60 | 34.1 | 0.3342 | 3.8096 | 1.4655 | 8330 | 15.175 | 0 | 63.2375 | 1 | Testing Tank A - Drawing Water Until RTD Out = 110.4°.... 0.314 0 614 | 129.5056 | 57.6136 | 58.6112 | 125.29 | 67.08 | 12.128 | 2.996 | -90.7 | -49.3 | -40 | 0 | 24.9964 | 0.99946 | 58.6007 | 101.157 | 384.108 | 46.0692 | 5.6771 | 151.4321 | 3.034 | 12.279 | 0 | 0 | 141.4333 | 140.5 | 140.2 | 140 | 138.1333 | 76.7667 | 125 | 140 | 138.9 | 139.8 | 0.1 | 120 | Hybrid | 0 | 0 | 0 | 1 | 0 | 31 | 125 | 59.2 | 2143 | 1 | 68.2 | 74.4 | 104.6 | 68.2 | 450 | 95 | 1053 | 80 | 2200 | 0 | 0 | 0 | 0 | 67.544 | 51.45 | 67.561 | 51.384
2024-11-21 | 15:22 | 248 | 73815.1 | 0:04 | 119.97 | 0.28041 | 10.99 | 631.16 | 0 | 60 | 33.64 | 0.3267 | 3.8786 | 1.4674 | 8333 | 15.175 | 0 | 63 | 1 | Testing Tank A - Drawing Water Until RTD Out = 110.4°.... 0.175 0 621 | 129.4222 | 57.6109 | 58.6112 | 125.29 | 67.08 | 12.278 | 3.007 | -91.7 | -48.7 | -40.8 | 0 | 25.0646 | 0.99945 | 58.6182 | 102.4067 | 385.3556 | 46.2187 | 5.6733 | 151.4319 | 3.042 | 12.431 | 0 | 0 | 141.4 | 140.5 | 140.2 | 140 | 137.8 | 76.6333 | 125 | 140 | 138.8 | 139.8 | 0.1 | 120 | Hybrid | 0 | 0 | 0 | 1 | 0 | 31 | 125 | 59.2 | 2143 | 1 | 68.2 | 74.2 | 104.6 | 68.2 | 450 | 95 | 1054 | 80 | 2200 | 0 | 0 | 0 | 0 | 67.544 | 51.452 | 67.56 | 51.385
2024-11-21 | 15:22 | 251 | 73818.1 | 0:04 | 119.99 | 0.28783 | 11.13 | 631.17 | 0 | 59.999 | 34.54 | 0.3223 | 3.9489 | 1.4681 | 8336 | 15.175 | 0 | 63.0625 | 1 | Testing Tank A - Drawing Water Until RTD Out = 110.4°.... 0.500 0 628 | 129.2778 | 57.595 | 58.6167 | 125.3233 | 67.08 | 12.427 | 3.007 | -93 | -48 | -41.9 | 0 | 25.1238 | 0.99944 | 58.6268 | 103.6476 | 386.5986 | 46.3678 | 5.6736 | 151.4324 | 3.05 | 12.581 | 0 | 0 | 141.4 | 140.4333 | 140.1333 | 139.9 | 137.3667 | 76.4333 | 125 | 140 | 138.8 | 139.8 | 0.1 | 120 | Hybrid | 0 | 0 | 0 | 1 | 0 | 31 | 125 | 59.2 | 2143 | 1 | 68.2 | 74.1 | 104.5 | 68.2 | 450 | 95 | 1054 | 80 | 2200 | 0 | 0 | 0 | 0 | 67.543 | 51.453 | 67.56 | 51.386
2024-11-21 | 15:22 | 254 | 73821.1 | 0:04 | 119.98 | 0.28578 | 11.31 | 631.18 | 0 | 60.002 | 34.29 | 0.3298 | 3.819 | 1.4677 | 8339 | 15.175 | 0 | 63.0875 | 1 | Testing Tank A - Drawing Water Until RTD Out = 110.4°.... 0.249 0 636 | 129.1611 | 57.5907 | 58.6288 | 125.28 | 67.0788 | 12.577 | 3.008 | -94.8 | -47.4 | -42.7 | 0 | 25.1005 | 0.99943 | 58.6383 | 104.9001 | 387.849 | 46.5179 | 5.6753 | 151.4326 | 3.047 | 12.733 | 0 | 0 | 141.4 | 140.4333 | 140.1 | 139.9333 | 136.9333 | 76.1667 | 125 | 140 | 138.8 | 139.8 | 0.1 | 120 | Hybrid | 0 | 0 | 0 | 1 | 0 | 31 | 125 | 59.2 | 2143 | 1 | 68.2 | 73.9 | 104.4 | 68.2 | 450 | 95 | 1054 | 80 | 2200 | 0 | 0 | 0 | 0 | 67.543 | 51.455 | 67.56 | 51.387
2024-11-21 | 15:22 | 257 | 73824.1 | 0:04 | 119.99 | 0.28392 | 11.14 | 631.19 | 0 | 59.996 | 34.07 | 0.327 | 3.8416 | 1.4676 | 8342 | 15.175 | 0 | 63.1 | 1 | Testing Tank A - Drawing Water Until RTD Out = 110.4°.... 0.250 0 644 | 129.0222 | 57.5857 | 58.6422 | 125.2967 | 67.0769 | 12.725 | 3.006 | -96.7 | -46.4 | -43.8 | 0 | 25.0466 | 0.99946 | 58.5984 | 106.1345 | 389.0855 | 46.6659 | 5.6737 | 151.4325 | 3.04 | 12.883 | 0 | 0 | 141.4 | 140.4333 | 140.1333 | 139.9333 | 136.4 | 75.8333 | 125 | 140 | 138.8 | 139.8 | 0.1 | 120 | Hybrid | 0 | 0 | 0 | 1 | 0 | 31 | 125 | 59.3 | 2143 | 1 | 68.2 | 73.8 | 104.3 | 68.3 | 450 | 95 | 1054 | 80 | 2200 | 0 | 0 | 0 | 0 | 67.542 | 51.456 | 67.559 | 51.389
2024-11-21 | 15:22 | 260 | 73827.1 | 0:04 | 119.98 | 0.2854 | 11.58 | 631.2 | 0 | 60 | 34.24 | 0.3383 | 3.9832 | 1.4652 | 8345 | 15.175 | 0 | 63.175 | 1 | Testing Tank A - Drawing Water Until RTD Out = 110.4°.... 0.313 0 651 | 128.8167 | 57.5886 | 58.6457 | 125.3033 | 67.0776 | 12.875 | 2.997 | -98.1 | -45.5 | -44.9 | 0 | 24.9974 | 0.99942 | 58.6426 | 107.3915 | 390.3425 | 46.8166 | 5.6758 | 151.4328 | 3.034 | 13.036 | 0 | 0 | 141.4 | 140.4 | 140.1 | 139.9 | 135.7 | 75.4 | 125 | 140 | 138.8 | 139.8 | 0.1 | 120 | Hybrid | 0 | 0 | 0 | 1 | 0 | 31 | 125 | 59.3 | 2143 | 1 | 68.2 | 73.6 | 104.3 | 68.3 | 450 | 95 | 1054 | 80 | 2200 | 0 | 0 | 0 | 0 | 67.542 | 51.457 | 67.559 | 51.39
2024-11-21 | 15:22 | 263 | 73830.1 | 0:04 | 120 | 0.29279 | 11.54 | 631.2 | 0 | 59.999 | 35.13 | 0.3286 | 3.7949 | 1.4712 | 8348 | 15.175 | 0 | 63.1375 | 1 | Testing Tank A - Drawing Water Until RTD Out = 110.4°.... 0.500 0 658 | 128.5722 | 57.5932 | 58.6365 | 125.28 | 67.0818 | 13.023 | 2.999 | -100.6 | -44.3 | -45.8 | 0.001 | 24.9925 | 0.9994 | 58.6682 | 108.6255 | 391.5765 | 46.9646 | 5.6784 | 151.4329 | 3.034 | 13.186 | 0 | 0 | 141.3 | 140.3667 | 140 | 139.8 | 134.9667 | 75 | 125 | 140 | 138.7 | 139.8 | 0.1 | 120 | Hybrid | 0 | 0 | 0 | 1 | 0 | 31 | 125 | 59.3 | 2143 | 1 | 68.3 | 73.5 | 104.2 | 68.3 | 450 | 95 | 1057 | 80 | 2200 | 0 | 0 | 0 | 0 | 67.542 | 51.459 | 67.559 | 51.391
2024-11-21 | 15:22 | 266 | 73833.1 | 0:04 | 119.98 | 0.28589 | 11.4 | 631.21 | 0 | 59.999 | 34.3 | 0.3322 | 3.9477 | 1.4682 | 8351 | 15.175 | 0 | 63.125 | 1 | Testing Tank A - Drawing Water Until RTD Out = 110.4°.... 0.437 0 665 | 128.4111 | 57.5928 | 58.6227 | 125.2533 | 67.0869 | 13.172 | 2.994 | -102.9 | -43 | -47 | 0 | 25.0062 | 0.99943 | 58.6379 | 109.8679 | 392.8168 | 47.1133 | 5.6738 | 151.4324 | 3.035 | 13.336 | 0 | 0 | 141.3333 | 140.4 | 140.0333 | 139.8333 | 134.1667 | 74.7 | 125 | 140 | 138.7 | 139.8 | 0.1 | 120 | Hybrid | 0 | 0 | 0 | 1 | 0 | 31 | 125 | 59.3 | 2143 | 1 | 68.3 | 73.4 | 104.1 | 68.4 | 450 | 95 | 1057 | 80 | 2200 | 0 | 0 | 0 | 0 | 67.541 | 51.46 | 67.558 | 51.392
2024-11-21 | 15:23 | 269 | 73836.1 | 0:04 | 119.99 | 0.27924 | 10.77 | 631.22 | 0 | 59.999 | 33.5 | 0.3214 | 3.7416 | 1.4671 | 8354 | 15.175 | 0 | 63.2 | 1 | Testing Tank A - Drawing Water Until RTD Out = 110.4°.... 0.437 0 673 | 128.15 | 57.5901 | 58.6129 | 125.28 | 67.0914 | 13.32 | 2.993 | -105.8 | -41.6 | -48.2 | 0 | 24.9802 | 0.99945 | 58.6115 | 111.1037 | 394.0546 | 47.2615 | 5.675 | 151.4326 | 3.032 | 13.486 | 0 | 0 | 141.3 | 140.3333 | 140 | 139.7667 | 133.2 | 74.3 | 125 | 140 | 138.7 | 139.7 | 0.1 | 120 | Hybrid | 0 | 0 | 0 | 1 | 0 | 31 | 125 | 59.3 | 2143 | 1 | 68.3 | 73.2 | 104 | 68.4 | 450 | 95 | 1057 | 80 | 2200 | 0 | 0 | 0 | 0 | 67.541 | 51.461 | 67.558 | 51.393
2024-11-21 | 15:23 | 272 | 73839.1 | 0:05 | 119.99 | 0.28737 | 11.53 | 631.23 | 0 | 59.999 | 34.48 | 0.3344 | 3.8003 | 1.4655 | 8357 | 15.175 | 0 | 63.1875 | 1 | Testing Tank A - Drawing Water Until RTD Out = 110.4°.... 0.500 0 680 | 127.9167 | 57.5991 | 58.6104 | 125.2467 | 67.0967 | 13.469 | 2.993 | -108.8 | -39.8 | -49.8 | 0 | 24.9245 | 0.99945 | 58.6123 | 112.3473 | 395.2962 | 47.4106 | 5.6736 | 151.4325 | 3.025 | 13.637 | 0 | 0 | 141.3 | 140.3 | 139.9667 | 139.7667 | 132.2 | 73.9667 | 125 | 140 | 138.7 | 139.7 | 0.1 | 120 | Hybrid | 0 | 0 | 0 | 1 | 0 | 31 | 125 | 59.3 | 2143 | 1 | 68.3 | 73.1 | 103.9 | 68.4 | 450 | 95 | 1057 | 80 | 2200 | 0 | 0 | 0 | 0 | 67.541 | 51.461 | 67.558 | 51.393
2024-11-21 | 15:23 | 275 | 73842.1 | 0:05 | 119.99 | 0.29409 | 11.58 | 631.24 | 0 | 59.999 | 35.29 | 0.3282 | 3.9573 | 1.4697 | 8360 | 15.175 | 0 | 63.1875 | 1 | Testing Tank A - Drawing Water Until RTD Out = 110.4°.... 0.425 0 686 | 127.6556 | 57.5956 | 58.6104 | 125.24 | 67.0996 | 13.623 | 2.994 | -111.4 | -37.8 | -51.3 | 0 | 24.9507 | 0.9994 | 58.6649 | 113.627 | 396.578 | 47.5643 | 5.6739 | 151.4327 | 3.029 | 13.792 | 0 | 0 | 141.2667 | 140.3 | 139.9333 | 139.7 | 131.1333 | 73.6 | 125 | 140 | 138.7 | 139.7 | 0.1 | 120 | Hybrid | 0 | 0 | 0 | 1 | 0 | 31 | 125 | 59.3 | 2143 | 1 | 68.3 | 73 | 103.8 | 68.4 | 450 | 95 | 1057 | 80 | 2200 | 0 | 0 | 0 | 0 | 67.54 | 51.462 | 67.558 | 51.394
2024-11-21 | 15:23 | 278 | 73845.1 | 0:05 | 119.98 | 0.2834 | 11.45 | 631.25 | 0 | 60.002 | 34 | 0.3368 | 3.8589 | 1.4662 | 8363 | 15.175 | 0 | 63.2 | 1 | Testing Tank A - Drawing Water Until RTD Out = 110.4°.... 0.437 0 695 | 127.3944 | 57.6109 | 58.6116 | 125.23 | 67.1 | 13.769 | 3.001 | -114.2 | -36.5 | -52 | 0 | 25.0238 | 0.99936 | 58.7104 | 114.8437 | 397.7947 | 47.7099 | 5.6741 | 151.4329 | 3.037 | 13.94 | 0 | 0 | 141.2 | 140.2333 | 139.9 | 139.7 | 130 | 73.3333 | 125 | 140 | 138.6 | 139.7 | 0.1 | 120 | Hybrid | 0 | 0 | 0 | 1 | 0 | 31 | 124.9 | 59.3 | 2144 | 1 | 68.4 | 72.8 | 103.7 | 68.4 | 450 | 95 | 1056 | 80 | 2200 | 0 | 0 | 0 | 0 | 67.54 | 51.463 | 67.557 | 51.395
2024-11-21 | 15:23 | 281 | 73848.1 | 0:05 | 119.98 | 0.28254 | 11.15 | 631.26 | 0 | 59.999 | 33.9 | 0.3289 | 3.9049 | 1.4672 | 8366 | 15.175 | 0 | 63.0375 | 1 | Testing Tank A - Drawing Water Until RTD Out = 110.4°.... 0.251 0 703 | 127.15 | 57.6217 | 58.6129 | 125.21 | 67.1 | 13.919 | 3.007 | -116.5 | -35.5 | -52.3 | 0 | 25.1011 | 0.9994 | 58.664 | 116.0939 | 399.0449 | 47.86 | 5.6734 | 151.4325 | 3.047 | 14.092 | 0 | 0 | 141.2 | 140.2 | 139.9 | 139.7 | 128.7667 | 73.1333 | 125 | 140 | 138.5 | 139.6 | 0.1 | 120 | Hybrid | 0 | 0 | 0 | 1 | 0 | 31 | 125 | 59.3 | 2143 | 1 | 68.4 | 72.7 | 103.6 | 68.4 | 450 | 95 | 1056 | 80 | 2200 | 0 | 0 | 0 | 0 | 67.54 | 51.464 | 67.557 | 51.396
2024-11-21 | 15:23 | 284 | 73851.1 | 0:05 | 120 | 0.28803 | 11.17 | 631.27 | 0 | 59.999 | 34.56 | 0.3231 | 3.8992 | 1.4696 | 8369 | 15.175 | 0 | 63.1 | 1 | Testing Tank A - Drawing Water Until RTD Out = 110.4°.... 0.437 0 710 | 126.8889 | 57.6345 | 58.6133 | 125.26 | 67.1012 | 14.067 | 3.004 | -118 | -35.2 | -52.5 | 0.001 | 25.1166 | 0.99942 | 58.6527 | 117.3339 | 400.2828 | 48.0085 | 5.6712 | 151.4326 | 3.049 | 14.243 | 0 | 0 | 141.2 | 140.2 | 139.9 | 139.6667 | 127.3 | 73.0667 | 125 | 140 | 138.5 | 139.6 | 0.1 | 120 | Hybrid | 0 | 0 | 0 | 1 | 0 | 31 | 125 | 59.3 | 2143 | 1 | 68.4 | 72.6 | 103.6 | 68.4 | 450 | 95 | 1056 | 80 | 2200 | 0 | 0 | 0 | 0 | 67.539 | 51.465 | 67.557 | 51.397
2024-11-21 | 15:23 | 287 | 73854.11 | 0:05 | 119.99 | 0.2919 | 11.29 | 631.27 | 0 | 59.999 | 35.02 | 0.3223 | 3.8705 | 1.4713 | 8372 | 15.175 | 0 | 63.15 | 1 | Testing Tank A - Drawing Water Until RTD Out = 110.4°.... 0.250 0 718 | 126.5944 | 57.6365 | 58.6145 | 125.23 | 67.1045 | 14.217 | 3.001 | -119.1 | -35.1 | -52.4 | 0 | 25.0168 | 0.99942 | 58.6489 | 118.5778 | 401.5288 | 48.1578 | 5.6751 | 151.4325 | 3.037 | 14.393 | 0 | 0 | 141.2 | 140.2 | 139.9 | 139.6667 | 125.7 | 72.9 | 125 | 140 | 138.5 | 139.6 | 0.1 | 120 | Hybrid | 0 | 0 | 0 | 1 | 0 | 31 | 125 | 59.3 | 2145 | 1 | 68.4 | 72.5 | 103.5 | 68.5 | 450 | 95 | 1056 | 80 | 2200 | 0 | 0 | 0 | 0 | 67.539 | 51.466 | 67.556 | 51.398
2024-11-21 | 15:23 | 290 | 73857.11 | 0:05 | 119.99 | 0.28137 | 10.94 | 631.29 | 0 | 60 | 33.76 | 0.3239 | 3.8177 | 1.4676 | 8375 | 15.175 | 0 | 63.15 | 1 | Testing Tank A - Drawing Water Until RTD Out = 110.4°.... 0.313 0 726 | 126.25 | 57.6405 | 58.6149 | 125.21 | 67.1078 | 14.366 | 2.996 | -119.8 | -35.1 | -52.1 | 0 | 24.9468 | 0.99943 | 58.6366 | 119.8209 | 402.7718 | 48.3069 | 5.6731 | 151.4326 | 3.028 | 14.544 | 0 | 0 | 141.1667 | 140.2 | 139.8667 | 139.6 | 123.9 | 72.7667 | 125 | 140 | 138.4 | 139.6 | 0.1 | 120 | Hybrid | 0 | 0 | 0 | 1 | 0 | 31 | 125 | 59.3 | 2145 | 1 | 68.4 | 72.4 | 103.4 | 68.5 | 450 | 95 | 1056 | 80 | 2200 | 0 | 0 | 0 | 0 | 67.538 | 51.467 | 67.556 | 51.398
2024-11-21 | 15:23 | 293 | 73860.1 | 0:05 | 119.99 | 0.27955 | 10.9 | 631.3 | 0 | 60.003 | 33.54 | 0.325 | 3.9127 | 1.4666 | 8378 | 15.175 | 0 | 63.2375 | 1 | Testing Tank A - Drawing Water Until RTD Out = 110.4°.... 0.499 0 733 | 125.8944 | 57.6496 | 58.6137 | 125.21 | 67.1114 | 14.513 | 2.987 | -120.1 | -35.2 | -51.9 | 0 | 24.9296 | 0.99944 | 58.6249 | 121.0496 | 404.0005 | 48.4542 | 5.6735 | 151.4323 | 3.026 | 14.693 | 0 | 0 | 141.1 | 140.1667 | 139.8 | 139.6 | 122.1 | 72.6 | 125 | 140 | 138.3 | 139.6 | 0.1 | 120 | Hybrid | 0 | 0 | 0 | 1 | 0 | 31 | 124.9 | 59.3 | 2147 | 1 | 68.4 | 72.3 | 103.3 | 68.5 | 450 | 95 | 1054 | 80 | 2200 | 0 | 0 | 0 | 0 | 67.538 | 51.467 | 67.556 | 51.399
2024-11-21 | 15:23 | 296 | 73863.11 | 0:05 | 119.99 | 0.2906 | 11.45 | 631.3 | 0 | 60.002 | 34.87 | 0.3282 | 3.9608 | 1.4676 | 8381 | 15.175 | 0 | 63.2125 | 1 | Testing Tank A - Drawing Water Until RTD Out = 110.4°.... 0.437 0 741 | 125.5278 | 57.653 | 58.6129 | 125.1967 | 67.1159 | 14.663 | 2.995 | -120.2 | -35.2 | -51.6 | 0 | 24.9513 | 0.99944 | 58.6354 | 122.3038 | 405.2548 | 48.6046 | 5.675 | 151.4318 | 3.029 | 14.846 | 0 | 0 | 141.1 | 140.1 | 139.8 | 139.6 | 120.2333 | 72.3333 | 125 | 140 | 138.3 | 139.6 | 0.1 | 120 | Hybrid | 0 | 0 | 0 | 1 | 0 | 31 | 124.9 | 59.3 | 2149 | 1 | 68.5 | 72.2 | 103.2 | 68.5 | 450 | 95 | 1054 | 80 | 2200 | 0 | 0 | 0 | 0 | 67.538 | 51.468 | 67.556 | 51.4
2024-11-21 | 15:23 | 299 | 73866.11 | 0:05 | 119.98 | 0.27683 | 10.53 | 631.32 | 0 | 60 | 33.21 | 0.3169 | 3.8273 | 1.4682 | 8384 | 15.175 | 0 | 63.1375 | 1 | Testing Tank A - Drawing Water Until RTD Out = 110.4°.... 0.500 0 748 | 125.1889 | 57.6626 | 58.6125 | 125.1967 | 67.1188 | 14.813 | 2.994 | -120.3 | -35.2 | -51.6 | 0.001 | 24.9977 | 0.99947 | 58.6154 | 123.5499 | 406.4987 | 48.7537 | 5.6748 | 151.4314 | 3.034 | 14.997 | 0 | 0 | 141.1 | 140.1 | 139.8 | 139.6 | 118.3667 | 72.1667 | 125 | 140 | 138.2 | 139.6 | 0.1 | 120 | Hybrid | 0 | 0 | 0 | 1 | 0 | 31 | 124.9 | 59.3 | 2150 | 1 | 68.5 | 72.1 | 103.1 | 68.5 | 450 | 95 | 1054 | 80 | 2200 | 0 | 0 | 0 | 0 | 67.537 | 51.469 | 67.555 | 51.4
2024-11-21 | 15:23 | 302 | 73869.11 | 0:05 | 119.99 | 0.29098 | 11.97 | 631.33 | 0 | 60 | 34.92 | 0.3427 | 4.0023 | 1.4681 | 8387 | 15.175 | 0 | 63.25 | 1 | Testing Tank A - Drawing Water Until RTD Out = 110.4°.... 0.500 0 755 | 124.8333 | 57.6501 | 58.6155 | 125.1967 | 67.1206 | 14.959 | 2.988 | -120.4 | -35.2 | -51.4 | 0 | 24.9713 | 0.99948 | 58.6054 | 124.7699 | 407.7209 | 48.9002 | 5.674 | 151.432 | 3.031 | 15.145 | 0 | 0 | 141.0333 | 140.1 | 139.8 | 139.6 | 116.5333 | 71.9333 | 125 | 140 | 138.1 | 139.6 | 0.2 | 120 | Hybrid | 0 | 0 | 0 | 1 | 0 | 31 | 124.9 | 59.3 | 2152 | 1 | 68.5 | 72 | 103 | 68.6 | 450 | 95 | 1054 | 80 | 2200 | 0 | 0 | 0 | 0 | 67.537 | 51.47 | 67.555 | 51.401
2024-11-21 | 15:23 | 305 | 73872.11 | 0:05 | 119.99 | 0.2873 | 11.32 | 631.34 | 0 | 60 | 34.48 | 0.3283 | 3.9624 | 1.4671 | 8390 | 15.175 | 0 | 63.225 | 1 | Testing Tank A - Drawing Water Until RTD Out = 110.4°.... 0.482 0 762 | 124.5111 | 57.6479 | 58.6276 | 125.15 | 67.1237 | 15.109 | 2.996 | -120.4 | -35.2 | -51.5 | 0 | 24.9185 | 0.99945 | 58.6412 | 126.0253 | 408.9762 | 49.0505 | 5.6772 | 151.4321 | 3.025 | 15.297 | 0 | 0 | 141 | 140.1 | 139.7667 | 139.6 | 114.8333 | 71.7667 | 125 | 140 | 138.1 | 139.6 | 0.1 | 120 | Hybrid | 0 | 0 | 0 | 1 | 0 | 31 | 124.8 | 59.3 | 2157 | 1 | 68.5 | 71.9 | 103 | 68.6 | 450 | 95 | 1054 | 80 | 2200 | 0 | 0 | 0 | 0 | 67.537 | 51.47 | 67.555 | 51.401
2024-11-21 | 15:23 | 308 | 73875.11 | 0:05 | 120 | 0.2931 | 11.41 | 631.35 | 0 | 60.001 | 35.17 | 0.3244 | 3.8291 | 1.4695 | 8393 | 15.175 | 0 | 63.225 | 1 | Testing Tank A - Drawing Water Until RTD Out = 110.4°.... 0.500 0 769 | 124.1722 | 57.6299 | 58.6447 | 125.1333 | 67.1286 | 15.258 | 2.992 | -120.2 | -35.1 | -51.9 | 0 | 24.9405 | 0.99947 | 58.6217 | 127.2627 | 410.2136 | 49.1988 | 5.6714 | 151.4321 | 3.027 | 15.447 | 0 | 0 | 141 | 140.0667 | 139.7333 | 139.5333 | 113.1 | 71.6 | 125 | 140 | 137.9 | 139.5 | 0.1 | 120 | Hybrid | 0 | 0 | 0 | 1 | 0 | 31 | 124.8 | 59.3 | 2160 | 1 | 68.6 | 71.8 | 102.9 | 68.6 | 450 | 95 | 1055 | 80 | 2200 | 0 | 0 | 0 | 0 | 67.536 | 51.471 | 67.555 | 51.402
2024-11-21 | 15:23 | 311 | 73878.11 | 0:05 | 119.98 | 0.285 | 11.65 | 631.36 | 0 | 60.003 | 34.19 | 0.3406 | 3.9407 | 1.4682 | 8396 | 15.175 | 0 | 63.2625 | 1 | Testing Tank A - Drawing Water Until RTD Out = 110.4°.... 0.250 0 777 | 123.8278 | 57.6345 | 58.6551 | 125.1333 | 67.1316 | 15.408 | 2.99 | -119.8 | -35 | -52.2 | 0 | 24.9847 | 0.99946 | 58.6253 | 128.5163 | 411.4652 | 49.3491 | 5.6739 | 151.4321 | 3.033 | 15.599 | 0 | 0 | 141 | 140.0667 | 139.7 | 139.5 | 111.3333 | 71.3667 | 125 | 140 | 137.9 | 139.4 | 0.1 | 120 | Hybrid | 0 | 0 | 0 | 1 | 0 | 31 | 124.9 | 59.3 | 2162 | 1 | 68.6 | 71.7 | 102.8 | 68.6 | 450 | 95 | 1055 | 80 | 2200 | 0 | 0 | 0 | 0 | 67.536 | 51.471 | 67.554 | 51.402
2024-11-21 | 15:23 | 314 | 73881.11 | 0:05 | 119.98 | 0.28708 | 11.48 | 631.37 | 0 | 60 | 34.45 | 0.3332 | 3.9334 | 1.4662 | 8399 | 15.175 | 0 | 63.15 | 1 | Testing Tank A - Drawing Water Until RTD Out = 110.4°.... 0.500 0 784 | 123.4444 | 57.6393 | 58.6533 | 125.1467 | 67.1359 | 15.559 | 3.015 | -119 | -35 | -52.5 | 0 | 25.0903 | 0.99942 | 58.6668 | 129.7728 | 412.7216 | 49.4998 | 5.6731 | 151.4324 | 3.045 | 15.752 | 0 | 0 | 140.9333 | 140 | 139.6333 | 139.5 | 109.4333 | 71.1667 | 125 | 140 | 137.7 | 139.4 | 0.1 | 120 | Hybrid | 0 | 0 | 0 | 1 | 0 | 31 | 124.9 | 59.3 | 2164 | 1 | 68.6 | 71.6 | 102.8 | 68.6 | 450 | 95 | 1055 | 80 | 2200 | 0 | 0 | 0 | 0 | 67.536 | 51.472 | 67.554 | 51.403
2024-11-21 | 15:23 | 317 | 73884.11 | 0:05 | 119.99 | 0.2829 | 10.9 | 631.38 | 0 | 60 | 33.95 | 0.3209 | 3.8872 | 1.4676 | 8402 | 15.175 | 0 | 63.225 | 1 | Testing Tank A - Drawing Water Until RTD Out = 110.4°.... 0.250 0 792 | 123.0778 | 57.6321 | 58.6453 | 125.18 | 67.142 | 15.706 | 2.994 | -117.6 | -35.2 | -52.5 | 0 | 25.0983 | 0.99941 | 58.6831 | 130.9973 | 413.9483 | 49.6466 | 5.6724 | 151.4325 | 3.046 | 15.901 | 0 | 0 | 140.9333 | 140 | 139.6333 | 139.4333 | 107.4667 | 71 | 125 | 140 | 137.6 | 139.4 | 0.1 | 120 | Hybrid | 0 | 0 | 0 | 1 | 0 | 31 | 124.9 | 59.3 | 2166 | 1 | 68.6 | 71.5 | 102.7 | 68.6 | 450 | 95 | 1055 | 80 | 2200 | 0 | 0 | 0 | 0 | 67.536 | 51.472 | 67.554 | 51.403
2024-11-21 | 15:23 | 320 | 73887.11 | 0:05 | 119.98 | 0.2875 | 11.52 | 631.4 | 0 | 59.999 | 34.49 | 0.3341 | 3.96 | 1.4703 | 8405 | 15.175 | 0 | 63.175 | 1 | Testing Tank A - Drawing Water Until RTD Out = 110.4°.... 0.312 0 800 | 122.7333 | 57.6249 | 58.6398 | 125.2033 | 67.1476 | 15.856 | 3.004 | -115.6 | -35.8 | -52.3 | 0 | 25.0306 | 0.99941 | 58.6818 | 132.2511 | 415.2021 | 49.7972 | 5.674 | 151.4328 | 3.038 | 16.053 | 0 | 0 | 140.9333 | 140.0333 | 139.6667 | 139.4 | 105.5333 | 70.8333 | 125 | 140 | 137.5 | 139.4 | 0.1 | 120 | Hybrid | 0 | 0 | 0 | 1 | 0 | 31 | 124.9 | 59.3 | 2168 | 1 | 68.6 | 71.5 | 102.6 | 68.6 | 450 | 95 | 1055 | 80 | 2200 | 0 | 0 | 0 | 0 | 67.535 | 51.472 | 67.554 | 51.403
2024-11-21 | 15:23 | 323 | 73890.11 | 0:05 | 119.99 | 0.28538 | 11.46 | 631.41 | 0 | 60.003 | 34.24 | 0.3347 | 3.8377 | 1.466 | 8408 | 15.175 | 0 | 63.1875 | 1 | Testing Tank A - Drawing Water Until RTD Out = 110.4°.... 0.438 0 807 | 122.35 | 57.6274 | 58.6373 | 125.1967 | 67.15 | 16.005 | 3.002 | -113.5 | -36.8 | -51.8 | 0 | 24.9519 | 0.99946 | 58.63 | 133.4922 | 416.4411 | 49.9457 | 5.6746 | 151.4327 | 3.029 | 16.204 | 0 | 0 | 140.8667 | 140 | 139.6 | 139.4 | 103.6 | 70.6333 | 125 | 140 | 137.4 | 139.4 | 0.1 | 120 | Hybrid | 0 | 0 | 0 | 1 | 0 | 31 | 124.9 | 59.3 | 2170 | 1 | 68.6 | 71.4 | 102.5 | 68.6 | 450 | 95 | 1058 | 80 | 2200 | 0 | 0 | 0 | 0 | 67.535 | 51.473 | 67.553 | 51.403
2024-11-21 | 15:23 | 326 | 73893.11 | 0:05 | 119.99 | 0.2794 | 10.72 | 631.41 | 0 | 59.999 | 33.52 | 0.3198 | 3.8311 | 1.4687 | 8411 | 15.175 | 0 | 63.225 | 1 | Testing Tank A - Drawing Water Until RTD Out = 110.4°.... 0.313 0 815 | 122 | 57.6207 | 58.6294 | 125.24 | 67.1512 | 16.154 | 2.993 | -111.2 | -38.3 | -50.9 | 0 | 24.9981 | 0.99945 | 58.6324 | 134.7402 | 417.6912 | 50.0956 | 5.6736 | 151.4323 | 3.034 | 16.355 | 0 | 0 | 140.8333 | 139.9333 | 139.6 | 139.4 | 101.7 | 70.5333 | 125 | 140 | 137.2 | 139.4 | 0.1 | 120 | Hybrid | 0 | 0 | 0 | 1 | 0 | 31 | 124.9 | 59.3 | 2172 | 1 | 68.7 | 71.3 | 102.5 | 68.7 | 450 | 95 | 1058 | 80 | 2200 | 0 | 0 | 0 | 0 | 67.535 | 51.473 | 67.553 | 51.403
2024-11-21 | 15:24 | 329 | 73896.11 | 0:05 | 120 | 0.2904 | 11.19 | 631.43 | 0 | 59.999 | 34.85 | 0.3211 | 3.8309 | 1.4696 | 8414 | 15.175 | 0 | 63.2 | 1 | Testing Tank A - Drawing Water Until RTD Out = 110.4°.... 0.312 0 823 | 121.6778 | 57.6469 | 58.6192 | 125.2467 | 67.1561 | 16.305 | 3.005 | -108.4 | -39.8 | -49.7 | 0 | 25.0667 | 0.99946 | 58.6276 | 135.9961 | 418.945 | 50.2459 | 5.6754 | 151.4319 | 3.043 | 16.508 | 0 | 0 | 140.8 | 139.9667 | 139.5667 | 139.4 | 99.9667 | 70.3667 | 125 | 140 | 137 | 139.4 | 0.1 | 120 | Hybrid | 0 | 0 | 0 | 1 | 0 | 31 | 125 | 59.3 | 2172 | 1 | 68.7 | 71.3 | 102.4 | 68.7 | 450 | 95 | 1058 | 80 | 2200 | 0 | 0 | 0 | 0 | 67.535 | 51.473 | 67.553 | 51.403
2024-11-21 | 15:24 | 332 | 73899.11 | 0:06 | 119.98 | 0.28733 | 11.96 | 631.44 | 0 | 60.003 | 34.48 | 0.3469 | 3.9463 | 1.4662 | 8417 | 15.175 | 0 | 63.0875 | 1 | Testing Tank A - Drawing Water Until RTD Out = 110.4°.... 0.425 0 829 | 121.4 | 57.6429 | 58.6145 | 125.28 | 67.1639 | 16.457 | 3.003 | -106.1 | -41.4 | -48.3 | 0 | 25.0589 | 0.99948 | 58.611 | 137.2641 | 420.2151 | 50.3982 | 5.6756 | 151.4314 | 3.042 | 16.662 | 0 | 0 | 140.8 | 139.9667 | 139.6 | 139.4 | 98.3333 | 70.3 | 125 | 140 | 136.7 | 139.4 | 0.1 | 120 | Hybrid | 0 | 0 | 0 | 1 | 0 | 31 | 125 | 59.3 | 2172 | 1 | 68.7 | 71.2 | 102.3 | 68.7 | 450 | 95 | 1058 | 80 | 2200 | 0 | 0 | 0 | 0 | 67.534 | 51.473 | 67.553 | 51.404
2024-11-21 | 15:24 | 335 | 73902.11 | 0:06 | 119.99 | 0.28177 | 10.88 | 631.44 | 0 | 60.003 | 33.81 | 0.3217 | 3.878 | 1.4675 | 8420 | 15.175 | 0 | 63.1875 | 1 | Testing Tank A - Drawing Water Until RTD Out = 110.4°.... 0.500 0 837 | 121.0778 | 57.647 | 58.6169 | 125.29 | 67.1688 | 16.599 | 2.989 | -103.9 | -42.8 | -47.2 | 0 | 24.9927 | 0.99947 | 58.6278 | 138.4531 | 421.404 | 50.5407 | 5.6708 | 151.4315 | 3.034 | 16.806 | 0 | 0 | 140.7333 | 139.9 | 139.5333 | 139.3333 | 96.7667 | 70.2 | 125 | 140 | 136.5 | 139.3 | 0.1 | 120 | Hybrid | 0 | 0 | 0 | 1 | 0 | 31 | 125 | 59.3 | 2172 | 1 | 68.7 | 71.1 | 102.2 | 68.7 | 450 | 95 | 1058 | 80 | 2200 | 0 | 0 | 0 | 0 | 67.534 | 51.473 | 67.553 | 51.403
2024-11-21 | 15:24 | 338 | 73905.11 | 0:06 | 119.98 | 0.2826 | 11.19 | 631.45 | 0 | 59.997 | 33.91 | 0.3299 | 3.908 | 1.4688 | 8423 | 15.175 | 0 | 63.3375 | 1 | Testing Tank A - Drawing Water Until RTD Out = 110.4°.... 0.438 0 845 | 120.7944 | 57.6318 | 58.628 | 125.28 | 67.17 | 16.748 | 2.987 | -100.8 | -44.3 | -45.9 | 0 | 24.868 | 0.99941 | 58.6913 | 139.6922 | 422.6411 | 50.6891 | 5.6716 | 151.4318 | 3.019 | 16.957 | 0 | 0 | 140.7 | 139.9 | 139.5 | 139.3 | 95.2667 | 70.1 | 125 | 140 | 136.2 | 139.3 | 0.1 | 120 | Hybrid | 0 | 0 | 0 | 1 | 0 | 31 | 124.9 | 59.3 | 2175 | 1 | 68.8 | 71.1 | 102.1 | 68.7 | 450 | 95 | 1047 | 80 | 2200 | 0 | 0 | 0 | 0 | 67.534 | 51.473 | 67.553 | 51.403
2024-11-21 | 15:24 | 341 | 73908.11 | 0:06 | 120 | 0.28521 | 10.62 | 631.46 | 0 | 59.999 | 34.22 | 0.3102 | 3.8295 | 1.468 | 8426 | 15.175 | 0 | 63.3 | 1 | Testing Tank A - Drawing Water Until RTD Out = 110.4°.... 0.500 0 852 | 120.5222 | 57.6222 | 58.6457 | 125.2467 | 67.17 | 16.899 | 2.991 | -97.8 | -45.9 | -44.2 | 0.001 | 24.8471 | 0.99944 | 58.6565 | 140.9489 | 423.8978 | 50.8397 | 5.6786 | 151.4321 | 3.016 | 17.109 | 0 | 0 | 140.7 | 139.9 | 139.5 | 139.2 | 93.8333 | 70 | 125 | 140 | 135.9 | 139.3 | 0.1 | 120 | Hybrid | 0 | 0 | 0 | 1 | 0 | 31 | 124.9 | 59.3 | 2177 | 1 | 68.8 | 71 | 102.1 | 68.7 | 450 | 95 | 1047 | 80 | 2200 | 0 | 0 | 0 | 0 | 67.534 | 51.473 | 67.552 | 51.403
2024-11-21 | 15:24 | 344 | 73911.11 | 0:06 | 119.98 | 0.28178 | 11.23 | 631.48 | 0 | 60 | 33.81 | 0.3323 | 3.8814 | 1.4652 | 8429 | 15.175 | 0 | 63.25 | 1 | Testing Tank A - Drawing Water Until RTD Out = 110.4°.... 0.312 0 860 | 120.2667 | 57.6408 | 58.6641 | 125.2867 | 67.1706 | 17.048 | 2.99 | -95 | -47.4 | -42.5 | 0 | 24.9865 | 0.99939 | 58.7061 | 142.1986 | 425.1475 | 50.9896 | 5.6733 | 151.432 | 3.033 | 17.261 | 0 | 0 | 140.7 | 139.8333 | 139.5 | 139.2 | 92.4667 | 69.9 | 125 | 140 | 135.5 | 139.3 | 0.1 | 120 | Hybrid | 0 | 0 | 0 | 1 | 0 | 31 | 125 | 59.3 | 2176 | 1 | 68.8 | 71 | 102 | 68.7 | 450 | 95 | 1047 | 80 | 2200 | 0 | 0 | 0 | 0 | 67.533 | 51.473 | 67.552 | 51.403
2024-11-21 | 15:24 | 347 | 73914.11 | 0:06 | 119.99 | 0.2864 | 11.37 | 631.49 | 0 | 60 | 34.37 | 0.3308 | 3.7957 | 1.4681 | 8432 | 15.175 | 0 | 63.1375 | 1 | Testing Tank A - Drawing Water Until RTD Out = 110.4°.... 0.438 0 867 | 120.0333 | 57.6386 | 58.6708 | 125.3033 | 67.1761 | 17.2 | 3.012 | -91.9 | -48.8 | -40.5 | 0 | 25.1297 | 0.99945 | 58.6371 | 143.4604 | 426.4094 | 51.1409 | 5.6681 | 151.4323 | 3.05 | 17.414 | 0 | 0 | 140.6667 | 139.8333 | 139.5 | 139.1667 | 91.2 | 69.8333 | 125 | 140 | 135 | 139.2 | 0.1 | 120 | Hybrid | 0 | 0 | 0 | 1 | 0 | 31 | 125 | 59.3 | 2176 | 1 | 68.8 | 70.9 | 101.9 | 68.8 | 450 | 95 | 1047 | 80 | 2200 | 0 | 0 | 0 | 0 | 67.533 | 51.473 | 67.552 | 51.403
2024-11-21 | 15:24 | 350 | 73917.11 | 0:06 | 119.99 | 0.28798 | 11.1 | 631.5 | 0 | 59.999 | 34.56 | 0.3213 | 3.9482 | 1.4707 | 8435 | 15.175 | 0 | 63.025 | 1 | Testing Tank A - Drawing Water Until RTD Out = 110.4°.... 0.312 0 875 | 119.7667 | 57.6507 | 58.6661 | 125.3033 | 67.1871 | 17.348 | 3.015 | -90.7 | -49.7 | -38.5 | 0 | 25.1718 | 0.99943 | 58.6678 | 144.7002 | 427.6511 | 51.29 | 5.6738 | 151.4326 | 3.055 | 17.565 | 0 | 0 | 140.6333 | 139.8 | 139.4333 | 139.1 | 89.9 | 69.7333 | 125 | 140 | 134.4 | 139.2 | 0.1 | 120 | Hybrid | 0 | 0 | 0 | 1 | 0 | 31 | 125 | 59.3 | 2176 | 1 | 68.8 | 70.9 | 101.8 | 68.8 | 450 | 95 | 1047 | 80 | 2200 | 0 | 0 | 0 | 0 | 67.533 | 51.472 | 67.552 | 51.403
2024-11-21 | 15:24 | 353 | 73920.11 | 0:06 | 119.99 | 0.2905 | 11.35 | 631.5 | 0 | 60 | 34.86 | 0.3257 | 3.8489 | 1.4702 | 8438 | 15.175 | 0 | 63.1 | 1 | Testing Tank A - Drawing Water Until RTD Out = 110.4°.... 0.438 0 882 | 119.5556 | 57.6584 | 58.6582 | 125.3033 | 67.1963 | 17.497 | 3.006 | -91.4 | -50.2 | -36.9 | 0 | 25.1394 | 0.99945 | 58.6482 | 145.9428 | 428.8917 | 51.4385 | 5.6733 | 151.4329 | 3.052 | 17.715 | 0 | 0 | 140.6 | 139.8 | 139.4333 | 139.1 | 88.7667 | 69.6333 | 125 | 140 | 133.7 | 139.2 | 0.1 | 120 | Hybrid | 0 | 0 | 0 | 1 | 0 | 31 | 124.9 | 59.3 | 2178 | 1 | 68.8 | 70.9 | 101.8 | 68.8 | 450 | 95 | 1054 | 80 | 2200 | 0 | 0 | 0 | 0 | 67.533 | 51.472 | 67.552 | 51.402
2024-11-21 | 15:24 | 356 | 73923.12 | 0:06 | 119.99 | 0.28139 | 10.93 | 631.51 | 0 | 59.999 | 33.76 | 0.3238 | 3.895 | 1.4681 | 8441 | 15.175 | 0 | 63.2125 | 1 | Testing Tank A - Drawing Water Until RTD Out = 110.4°.... 0.500 0 889 | 119.35 | 57.659 | 58.6496 | 125.28 | 67.2 | 17.646 | 3.003 | -94 | -50 | -36.7 | 0 | 25.0177 | 0.99946 | 58.6431 | 147.1791 | 430.13 | 51.5869 | 5.6733 | 151.4327 | 3.037 | 17.865 | 0 | 0 | 140.6 | 139.8 | 139.4 | 139.1 | 87.6333 | 69.5667 | 125 | 140 | 133.1 | 139.2 | 0.1 | 120 | Hybrid | 0 | 0 | 0 | 1 | 0 | 31 | 125 | 59.3 | 2178 | 1 | 68.9 | 70.8 | 101.7 | 68.8 | 450 | 95 | 1054 | 80 | 2200 | 0 | 0 | 0 | 0 | 67.533 | 51.472 | 67.552 | 51.402
2024-11-21 | 15:24 | 359 | 73926.12 | 0:06 | 119.99 | 0.28164 | 10.78 | 631.52 | 0 | 59.999 | 33.79 | 0.3191 | 3.9025 | 1.4661 | 8444 | 15.175 | 0 | 63.175 | 1 | Testing Tank A - Drawing Water Until RTD Out = 110.4°.... 0.500 0 896 | 119.1222 | 57.6728 | 58.6392 | 125.29 | 67.2 | 17.795 | 2.997 | -98.9 | -48 | -37.6 | 0 | 24.948 | 0.99946 | 58.6348 | 148.427 | 431.376 | 51.7363 | 5.6766 | 151.4321 | 3.028 | 18.017 | 0 | 0 | 140.5333 | 139.7333 | 139.4 | 139.0333 | 86.6 | 69.4333 | 125 | 140 | 132.4 | 139.2 | 0.1 | 120 | Hybrid | 0 | 0 | 0 | 1 | 0 | 31 | 125 | 59.3 | 2178 | 1 | 68.9 | 70.8 | 101.7 | 68.8 | 450 | 95 | 1054 | 80 | 2200 | 0 | 0 | 0 | 0 | 67.533 | 51.471 | 67.552 | 51.401
2024-11-21 | 15:24 | 362 | 73929.12 | 0:06 | 120 | 0.29695 | 11.99 | 631.53 | 0 | 60.002 | 35.63 | 0.3365 | 3.8373 | 1.4701 | 8447 | 15.175 | 0 | 63.25 | 1 | Testing Tank A - Drawing Water Until RTD Out = 110.4°.... 0.500 0 903 | 118.9222 | 57.6962 | 58.6269 | 125.29 | 67.2012 | 17.946 | 2.998 | -103.6 | -44.5 | -40.1 | 0 | 24.9996 | 0.99945 | 58.6514 | 149.6854 | 432.6364 | 51.8874 | 5.6775 | 151.4319 | 3.035 | 18.17 | 0 | 0 | 140.5 | 139.7 | 139.3667 | 139 | 85.6 | 69.3667 | 125 | 140 | 131.6 | 139.2 | 0.1 | 120 | Hybrid | 0 | 0 | 0 | 1 | 0 | 31 | 125 | 59.3 | 2178 | 1 | 68.9 | 70.7 | 101.6 | 68.8 | 450 | 95 | 1054 | 80 | 2200 | 0 | 0 | 0 | 0 | 67.533 | 51.471 | 67.552 | 51.401
2024-11-21 | 15:24 | 365 | 73932.12 | 0:06 | 119.98 | 0.27732 | 10.89 | 631.54 | 0 | 59.999 | 33.27 | 0.3272 | 3.8923 | 1.4662 | 8450 | 15.175 | 0 | 63.125 | 1 | Testing Tank A - Drawing Water Until RTD Out = 110.4°.... 0.312 0 911 | 118.7389 | 57.718 | 58.6167 | 125.29 | 67.2061 | 18.095 | 3.003 | -109.1 | -41.2 | -42.9 | 0.001 | 25.0691 | 0.99947 | 58.6254 | 150.93 | 433.8789 | 52.0364 | 5.6749 | 151.4314 | 3.043 | 18.321 | 0 | 0 | 140.5 | 139.7 | 139.3 | 139 | 84.7 | 69.2333 | 125 | 140 | 130.6 | 139.2 | 0.1 | 120 | Hybrid | 0 | 0 | 0 | 1 | 0 | 31 | 125 | 59.3 | 2178 | 1 | 68.9 | 70.7 | 101.5 | 68.8 | 450 | 95 | 1054 | 80 | 2200 | 0 | 0 | 0 | 0 | 67.532 | 51.47 | 67.551 | 51.4
2024-11-21 | 15:24 | 368 | 73935.12 | 0:06 | 119.99 | 0.284 | 11 | 631.55 | 0 | 59.999 | 34.08 | 0.3228 | 3.907 | 1.4671 | 8453 | 15.175 | 0 | 63.2 | 1 | Testing Tank A - Drawing Water Until RTD Out = 110.4°.... 0.438 0 918 | 118.55 | 57.7203 | 58.6149 | 125.28 | 67.2139 | 18.243 | 3 | -115.9 | -38.4 | -45.6 | 0.001 | 25.0594 | 0.99948 | 58.6315 | 152.1635 | 435.1124 | 52.1843 | 5.675 | 151.431 | 3.042 | 18.47 | 0 | 0 | 140.5 | 139.7 | 139.3 | 138.9667 | 83.7 | 69.1333 | 125 | 140 | 129.7 | 139.2 | 0.1 | 120 | Hybrid | 0 | 0 | 0 | 1 | 0 | 31 | 125 | 59.3 | 2178 | 1 | 68.9 | 70.7 | 101.5 | 68.8 | 450 | 95 | 1051 | 80 | 2200 | 0 | 0 | 0 | 0 | 67.532 | 51.47 | 67.551 | 51.399
2024-11-21 | 15:24 | 371 | 73938.12 | 0:06 | 119.99 | 0.2869 | 11.44 | 631.56 | 0 | 59.999 | 34.43 | 0.3323 | 3.8571 | 1.4671 | 8456 | 15.175 | 0 | 63.1875 | 1 | Testing Tank A - Drawing Water Until RTD Out = 110.4°.... 0.312 0 926 | 118.3944 | 57.7183 | 58.6265 | 125.2633 | 67.2188 | 18.393 | 2.998 | -121.3 | -35.8 | -49.2 | 0 | 24.9864 | 0.99948 | 58.6424 | 153.4116 | 436.3604 | 52.3339 | 5.6763 | 151.4308 | 3.033 | 18.622 | 0 | 0 | 140.5 | 139.6667 | 139.3 | 138.9333 | 82.9 | 69.0667 | 125 | 140 | 128.6 | 139.1 | 0.1 | 120 | Hybrid | 0 | 0 | 0 | 1 | 0 | 31 | 124.9 | 59.3 | 2180 | 1 | 69 | 70.6 | 101.5 | 68.8 | 450 | 95 | 1051 | 80 | 2200 | 0 | 0 | 0 | 0 | 67.532 | 51.469 | 67.551 | 51.398
2024-11-21 | 15:24 | 374 | 73941.12 | 0:06 | 119.99 | 0.28777 | 11.1 | 631.57 | 0 | 60 | 34.53 | 0.3214 | 3.8576 | 1.4697 | 8459 | 15.175 | 0 | 63.2375 | 1 | Testing Tank A - Drawing Water Until RTD Out = 110.4°.... 0.438 0 933 | 118.2556 | 57.713 | 58.649 | 125.24 | 67.2204 | 18.54 | 2.992 | -120.5 | -35 | -51.9 | 0 | 24.9376 | 0.99943 | 58.6947 | 154.6422 | 437.5932 | 52.4817 | 5.6745 | 151.4308 | 3.027 | 18.771 | 0 | 0 | 140.5 | 139.6667 | 139.3 | 138.9333 | 82.1667 | 68.9667 | 125 | 140 | 127.5 | 139.1 | 0.1 | 120 | Hybrid | 0 | 0 | 0 | 1 | 0 | 31 | 124.9 | 59.3 | 2182 | 1 | 69 | 70.6 | 101.5 | 68.8 | 450 | 95 | 1051 | 80 | 2200 | 0 | 0 | 0 | 0 | 67.532 | 51.468 | 67.551 | 51.397
2024-11-21 | 15:24 | 377 | 73944.12 | 0:06 | 119.98 | 0.275 | 10.78 | 631.58 | 0 | 60 | 32.99 | 0.3266 | 3.8116 | 1.4667 | 8462 | 15.175 | 0 | 63.3125 | 1 | Testing Tank A - Drawing Water Until RTD Out = 110.4°.... 0.500 0 940 | 118.0778 | 57.6973 | 58.6733 | 125.2467 | 67.222 | 18.689 | 2.984 | -118.3 | -35 | -52.5 | 0 | 24.9088 | 0.99948 | 58.6519 | 155.8791 | 438.83 | 52.63 | 5.6746 | 151.4312 | 3.024 | 18.921 | 0 | 0 | 140.4333 | 139.6 | 139.2333 | 138.9 | 81.4 | 68.9 | 125 | 140 | 126.3 | 139.1 | 0.1 | 120 | Hybrid | 0 | 0 | 0 | 1 | 0 | 31 | 124.9 | 59.3 | 2184 | 1 | 69 | 70.6 | 101.4 | 68.8 | 450 | 95 | 1051 | 80 | 2200 | 0 | 0 | 0 | 0 | 67.532 | 51.467 | 67.551 | 51.396
2024-11-21 | 15:24 | 380 | 73947.12 | 0:06 | 119.99 | 0.3189 | 13.38 | 631.59 | 0 | 60 | 38.27 | 0.3495 | 5.6607 | 1.4722 | 8465 | 15.175 | 0 | 63.225 | 1 | Testing Tank A - Drawing Water Until RTD Out = 110.4°.... 0.250 0 948 | 117.9556 | 57.6802 | 58.6916 | 125.27 | 67.2269 | 18.839 | 3 | -114.6 | -36.3 | -52 | 0 | 24.9325 | 0.99945 | 58.6761 | 157.1327 | 440.0816 | 52.78 | 5.6819 | 151.4312 | 3.026 | 19.074 | 0 | 0 | 140.4333 | 139.6 | 139.2333 | 138.9 | 80.7 | 68.8667 | 125 | 140 | 125.2 | 139.1 | 0.1 | 120 | Hybrid | 0 | 0 | 0 | 1 | 0 | 31 | 125 | 59.3 | 2183 | 1 | 69 | 70.5 | 101.3 | 68.8 | 450 | 95 | 1051 | 80 | 2200 | 0 | 0 | 0 | 0 | 67.532 | 51.466 | 67.551 | 51.395
2024-11-21 | 15:24 | 383 | 73950.12 | 0:06 | 120 | 0.2897 | 11.23 | 631.6 | 0 | 60.003 | 34.76 | 0.323 | 3.9096 | 1.467 | 8468 | 15.175 | 0 | 63.15 | 1 | Testing Tank A - Drawing Water Until RTD Out = 110.4°.... 0.439 0 955 | 117.8 | 57.6777 | 58.702 | 125.27 | 67.2331 | 18.988 | 2.994 | -109.8 | -39 | -50.3 | 0 | 25.0059 | 0.99945 | 58.6799 | 158.3782 | 441.327 | 52.9296 | 5.678 | 151.4311 | 3.035 | 19.225 | 0 | 0 | 140.4 | 139.5333 | 139.2 | 138.9 | 79.9667 | 68.8 | 125 | 140 | 123.9 | 139 | 0.1 | 120 | Hybrid | 0 | 0 | 0 | 1 | 0 | 31 | 125 | 59.3 | 2183 | 1 | 69 | 70.5 | 101.2 | 68.8 | 450 | 95 | 1051 | 80 | 2200 | 0 | 0 | 0 | 0 | 67.532 | 51.465 | 67.551 | 51.394
2024-11-21 | 15:24 | 386 | 73953.12 | 0:06 | 119.98 | 0.2807 | 10.86 | 631.61 | 0 | 59.999 | 33.68 | 0.3225 | 3.9181 | 1.4672 | 8471 | 15.175 | 0 | 63.275 | 1 | Testing Tank A - Drawing Water Until RTD Out = 110.4°.... 0.249 0 963 | 117.6444 | 57.6735 | 58.7037 | 125.2867 | 67.238 | 19.136 | 2.995 | -104.9 | -42.3 | -47.5 | 0 | 25.0604 | 0.99942 | 58.7102 | 159.6135 | 442.5624 | 53.0775 | 5.6777 | 151.4314 | 3.042 | 19.375 | 0 | 0 | 140.4 | 139.5 | 139.1667 | 138.8 | 79.3 | 68.7 | 125 | 140 | 122.6 | 139 | 0.1 | 120 | Hybrid | 0 | 0 | 0 | 1 | 0 | 31 | 124.9 | 59.3 | 2185 | 1 | 69 | 70.5 | 101.1 | 68.8 | 450 | 95 | 1051 | 80 | 2200 | 0 | 0 | 0 | 0 | 67.532 | 51.464 | 67.551 | 51.393
2024-11-21 | 15:25 | 389 | 73956.12 | 0:06 | 119.99 | 0.28721 | 11.51 | 631.62 | 0 | 60 | 34.46 | 0.3339 | 3.8519 | 1.4681 | 8474 | 15.175 | 0 | 63.2625 | 1 | Testing Tank A - Drawing Water Until RTD Out = 110.4°.... 0.500 0 969 | 117.5111 | 57.6577 | 58.7004 | 125.2467 | 67.24 | 19.289 | 2.997 | -98.7 | -45.4 | -44.6 | 0 | 24.9719 | 0.99942 | 58.7087 | 160.8888 | 443.8398 | 53.2306 | 5.6773 | 151.4316 | 3.031 | 19.529 | 0 | 0 | 140.3667 | 139.5 | 139.1333 | 138.8 | 78.6667 | 68.6 | 125 | 140 | 121.3 | 139 | 0.1 | 120 | Hybrid | 0 | 0 | 0 | 1 | 0 | 31 | 125 | 59.3 | 2185 | 1 | 69 | 70.5 | 101.1 | 68.8 | 450 | 95 | 1051 | 80 | 2200 | 0 | 0 | 0 | 0 | 67.532 | 51.464 | 67.551 | 51.393
2024-11-21 | 15:25 | 392 | 73959.12 | 0:07 | 119.99 | 0.28592 | 11.19 | 631.63 | 0 | 60.003 | 34.31 | 0.3263 | 3.9151 | 1.4681 | 8477 | 15.175 | 0 | 63.2375 | 1 | Testing Tank A - Drawing Water Until RTD Out = 110.4°.... 0.439 0 978 | 117.3778 | 57.6407 | 58.6992 | 125.26 | 67.2424 | 19.434 | 2.993 | -93.7 | -48 | -41.8 | 0 | 24.9183 | 0.99941 | 58.7155 | 162.0964 | 445.0453 | 53.3752 | 5.6746 | 151.4322 | 3.025 | 19.676 | 0 | 0 | 140.3333 | 139.5 | 139.1 | 138.7333 | 78.0333 | 68.5667 | 125 | 140 | 119.9 | 139 | 0.1 | 120 | Hybrid | 0 | 0 | 0 | 1 | 0 | 31 | 125 | 59.3 | 2185 | 1 | 69 | 70.5 | 101 | 68.8 | 450 | 95 | 1051 | 80 | 2200 | 0 | 0 | 0 | 0 | 67.532 | 51.463 | 67.551 | 51.392
2024-11-21 | 15:25 | 395 | 73962.12 | 0:07 | 119.99 | 0.29396 | 11.67 | 631.64 | 0 | 60.003 | 35.27 | 0.331 | 3.8536 | 1.4702 | 8480 | 15.175 | 0 | 63.325 | 1 | Testing Tank A - Drawing Water Until RTD Out = 110.4°.... 0.312 0 986 | 117.2389 | 57.653 | 58.6992 | 125.24 | 67.2486 | 19.585 | 2.993 | -91.1 | -49.4 | -38.9 | 0.001 | 24.9615 | 0.99944 | 58.6913 | 163.3551 | 446.304 | 53.5261 | 5.6768 | 151.4325 | 3.03 | 19.829 | 0 | 0 | 140.3 | 139.4 | 139.0667 | 138.7 | 77.5 | 68.4667 | 125 | 140 | 118.5 | 139 | 0.1 | 120 | Hybrid | 0 | 0 | 0 | 1 | 0 | 31 | 125 | 59.3 | 2185 | 1 | 69.1 | 70.4 | 101 | 68.9 | 450 | 95 | 1051 | 80 | 2200 | 0 | 0 | 0 | 0 | 67.532 | 51.462 | 67.551 | 51.391
2024-11-21 | 15:25 | 398 | 73965.12 | 0:07 | 119.98 | 0.27867 | 11.1 | 631.65 | 0 | 59.999 | 33.43 | 0.3319 | 3.8669 | 1.4667 | 8483 | 15.175 | 0 | 63.2125 | 1 | Testing Tank A - Drawing Water Until RTD Out = 110.4°.... 0.312 0 994 | 117.1167 | 57.651 | 58.69 | 125.23 | 67.2559 | 19.734 | 3.002 | -91.4 | -50 | -37 | 0 | 25.037 | 0.99943 | 58.6993 | 164.5968 | 447.5478 | 53.6752 | 5.6782 | 151.4325 | 3.039 | 19.979 | 0 | 0 | 140.3 | 139.4 | 139.0333 | 138.6333 | 76.9667 | 68.3667 | 125 | 140 | 117.2 | 139 | 0.1 | 120 | Hybrid | 0 | 0 | 0 | 1 | 0 | 31 | 125 | 59.3 | 2185 | 1 | 69.1 | 70.4 | 100.9 | 68.9 | 450 | 95 | 1056 | 80 | 2200 | 0 | 0 | 0 | 0 | 67.532 | 51.461 | 67.551 | 51.389
2024-11-21 | 15:25 | 401 | 73968.12 | 0:07 | 120 | 0.2884 | 11.4 | 631.66 | 0 | 59.997 | 34.6 | 0.3294 | 3.9307 | 1.4675 | 8486 | 15.175 | 0 | 63.2 | 1 | Testing Tank A - Drawing Water Until RTD Out = 110.4°.... 0.439 0 1001 | 116.9944 | 57.6645 | 58.6698 | 125.22 | 67.2596 | 19.883 | 3.003 | -92.6 | -50.2 | -36.6 | 0 | 25.0887 | 0.9994 | 58.7333 | 165.8418 | 448.7927 | 53.8244 | 5.6769 | 151.4319 | 3.045 | 20.13 | 0 | 0 | 140.2667 | 139.3333 | 139 | 138.6 | 76.5333 | 68.2333 | 125 | 140 | 115.7 | 138.9 | 0.1 | 120 | Hybrid | 0 | 0 | 0 | 1 | 1 | 31 | 124.9 | 59.3 | 2187 | 1 | 69.1 | 70.4 | 100.9 | 68.9 | 450 | 95 | 1056 | 80 | 2200 | 2200 | 0 | 0 | 0 | 67.532 | 51.46 | 67.551 | 51.388
2024-11-21 | 15:25 | 404 | 73971.12 | 0:07 | 119.99 | 0.28627 | 11.13 | 631.67 | 0 | 59.999 | 34.35 | 0.3241 | 3.9155 | 1.4702 | 8489 | 15.175 | 0 | 63.3125 | 1 | Testing Tank A - Drawing Water Until RTD Out = 110.4°.... 0.174 0 1009 | 116.8944 | 57.6799 | 58.6469 | 125.21 | 67.26 | 20.03 | 2.997 | -94.4 | -49.9 | -36.7 | 0 | 25.0204 | 0.99945 | 58.6839 | 167.0668 | 450.0158 | 53.9711 | 5.676 | 151.4317 | 3.037 | 20.279 | 0 | 0 | 140.2 | 139.3 | 139 | 138.6 | 76.1 | 68.1667 | 125 | 140 | 114.2 | 138.9 | 0.1 | 120 | Hybrid | 0 | 0 | 0 | 1 | 1 | 31 | 124.9 | 59.3 | 2189 | 1 | 69.1 | 70.4 | 100.8 | 68.9 | 450 | 95 | 1056 | 80 | 2200 | 2200 | 0 | 0 | 0 | 67.532 | 51.459 | 67.551 | 51.386
2024-11-21 | 15:25 | 407 | 73974.12 | 0:07 | 120 | 0.287 | 11.1 | 631.68 | 0 | 60.002 | 34.44 | 0.3223 | 3.8669 | 1.4696 | 8492 | 15.175 | 0 | 63.275 | 1 | Testing Tank A - Drawing Water Until RTD Out = 110.4°.... 0.439 0 1016 | 116.8 | 57.6917 | 58.6324 | 125.1867 | 67.2625 | 20.181 | 3.002 | -97.2 | -49 | -37.1 | 0 | 24.9415 | 0.9994 | 58.726 | 168.3309 | 451.2799 | 54.1227 | 5.6748 | 151.4315 | 3.027 | 20.432 | 0 | 0 | 140.2 | 139.3 | 139 | 138.5333 | 75.7 | 68.0667 | 125 | 140 | 112.8 | 138.9 | 0.1 | 120 | Hybrid | 0 | 0 | 0 | 1 | 1 | 31 | 124.9 | 59.3 | 2191 | 1 | 69.1 | 70.4 | 100.7 | 68.9 | 450 | 95 | 1056 | 80 | 2200 | 2200 | 0 | 0 | 0 | 67.532 | 51.458 | 67.551 | 51.385
2024-11-21 | 15:25 | 410 | 73977.12 | 0:07 | 119.98 | 0.28349 | 11.47 | 631.69 | 0 | 60.002 | 34.01 | 0.3372 | 3.98 | 1.4657 | 8495 | 15.175 | 0 | 63.225 | 1 | Testing Tank A - Drawing Water Until RTD Out = 110.4°.... 0.311 0 1024 | 116.7167 | 57.6956 | 58.6296 | 125.2133 | 67.2665 | 20.331 | 3.001 | -99.8 | -47.1 | -38.1 | 0 | 25.0143 | 0.9994 | 58.7324 | 169.5754 | 452.5264 | 54.2719 | 5.6736 | 151.4315 | 3.036 | 20.584 | 0 | 0 | 140.2 | 139.3 | 138.9667 | 138.5 | 75.3667 | 67.9667 | 125 | 140 | 111.5 | 138.8 | 0.1 | 120 | Hybrid | 0 | 0 | 0 | 1 | 1 | 31 | 124.9 | 59.3 | 2193 | 1 | 69.1 | 70.4 | 100.7 | 68.9 | 450 | 95 | 1056 | 80 | 2200 | 2200 | 0 | 0 | 0 | 67.531 | 51.456 | 67.551 | 51.384
2024-11-21 | 15:25 | 413 | 73980.12 | 0:07 | 120 | 0.28646 | 11.17 | 631.7 | 0 | 59.999 | 34.37 | 0.3248 | 3.7883 | 1.4675 | 8498 | 15.175 | 0 | 63.275 | 1 | Testing Tank A - Drawing Water Until RTD Out = 110.4°.... 0.250 0 1031 | 116.6222 | 57.6942 | 58.6406 | 125.26 | 67.2714 | 20.48 | 2.996 | -102.9 | -44.9 | -39.7 | 0 | 25.0956 | 0.99941 | 58.7174 | 170.8196 | 453.7706 | 54.4213 | 5.6742 | 151.4311 | 3.046 | 20.735 | 0 | 0 | 140.2 | 139.3 | 138.9 | 138.5 | 75 | 67.8333 | 125 | 140 | 110.1 | 138.8 | 0.1 | 120 | Hybrid | 0 | 0 | 0 | 1 | 1 | 31 | 124.9 | 59.3 | 2195 | 1 | 69.1 | 70.3 | 100.6 | 68.9 | 450 | 95 | 1055 | 80 | 2200 | 2200 | 0 | 0 | 0 | 67.531 | 51.455 | 67.551 | 51.382
2024-11-21 | 15:25 | 416 | 73983.12 | 0:07 | 119.99 | 0.2833 | 11.11 | 631.7 | 0 | 60.003 | 34 | 0.3268 | 3.8719 | 1.4692 | 8501 | 15.175 | 0 | 63.2625 | 1 | Testing Tank A - Drawing Water Until RTD Out = 110.4°.... 0.439 0 1038 | 116.5611 | 57.6993 | 58.6592 | 125.27 | 67.2763 | 20.629 | 3.015 | -106.6 | -42.7 | -41.3 | 0 | 25.0841 | 0.9994 | 58.7273 | 172.0668 | 455.0157 | 54.5706 | 5.6756 | 151.4315 | 3.045 | 20.886 | 0 | 0 | 140.2 | 139.3 | 138.9 | 138.5 | 74.6667 | 67.8 | 125 | 140 | 108.7 | 138.8 | 0.1 | 120 | Hybrid | 0 | 0 | 0 | 1 | 1 | 31 | 124.9 | 59.3 | 2195 | 1 | 69.2 | 70.3 | 100.5 | 68.9 | 450 | 95 | 1055 | 80 | 2200 | 2200 | 0 | 0 | 0 | 67.531 | 51.454 | 67.551 | 51.38
2024-11-21 | 15:25 | 419 | 73986.12 | 0:07 | 119.98 | 0.27809 | 10.89 | 631.72 | 0 | 59.999 | 33.37 | 0.3264 | 3.7358 | 1.4682 | 8504 | 15.175 | 0 | 63.0625 | 1 | Testing Tank A - Drawing Water Until RTD Out = 110.4°.... 0.439 0 1046 | 116.4611 | 57.7192 | 58.6759 | 125.29 | 67.2816 | 20.781 | 3.011 | -110.2 | -40.9 | -43.2 | 0 | 25.0849 | 0.99946 | 58.6642 | 173.3256 | 456.2766 | 54.7217 | 5.6738 | 151.4317 | 3.045 | 21.039 | 0 | 0 | 140.1 | 139.2333 | 138.8333 | 138.4667 | 74.3333 | 67.8 | 125 | 140 | 107.3 | 138.8 | 0.1 | 120 | Hybrid | 0 | 0 | 0 | 1 | 1 | 31 | 125 | 59.3 | 2195 | 1 | 69.2 | 70.3 | 100.5 | 68.9 | 450 | 95 | 1055 | 80 | 2200 | 2200 | 0 | 0 | 0 | 67.532 | 51.452 | 67.551 | 51.379
2024-11-21 | 15:25 | 422 | 73989.12 | 0:07 | 120 | 0.28666 | 11.29 | 631.73 | 0 | 60.003 | 34.4 | 0.3283 | 3.9318 | 1.4675 | 8507 | 15.175 | 0 | 63.175 | 1 | Testing Tank A - Drawing Water Until RTD Out = 110.4°.... 0.311 0 1054 | 116.3556 | 57.7083 | 58.6837 | 125.3233 | 67.288 | 20.931 | 3.009 | -114.2 | -39.1 | -44.8 | 0 | 25.1475 | 0.99943 | 58.6964 | 174.5781 | 457.5291 | 54.8719 | 5.672 | 151.4319 | 3.053 | 21.191 | 0 | 0 | 140.1 | 139.2 | 138.8 | 138.3333 | 74 | 67.7 | 125 | 140 | 106.1 | 138.8 | 0.1 | 120 | Hybrid | 0 | 0 | 0 | 1 | 1 | 31 | 125 | 59.3 | 2195 | 1 | 69.2 | 70.3 | 100.4 | 68.9 | 450 | 95 | 1055 | 80 | 2200 | 2200 | 0 | 0 | 0 | 67.532 | 51.451 | 67.551 | 51.377
2024-11-21 | 15:25 | 425 | 73992.13 | 0:07 | 119.99 | 0.28932 | 11.53 | 631.74 | 0 | 60.003 | 34.71 | 0.3323 | 3.7806 | 1.4681 | 8510 | 15.175 | 0 | 63.15 | 1 | Testing Tank A - Drawing Water Until RTD Out = 110.4°.... 0.439 0 1061 | 116.2944 | 57.717 | 58.6841 | 125.31 | 67.2953 | 21.081 | 3.014 | -117.7 | -37.5 | -46.5 | 0.001 | 25.1424 | 0.99942 | 58.7081 | 175.831 | 458.7798 | 55.0219 | 5.676 | 151.4314 | 3.052 | 21.343 | 0 | 0 | 140.1 | 139.2 | 138.8 | 138.3333 | 73.7 | 67.6333 | 125 | 140 | 104.7 | 138.8 | 0.1 | 120 | Hybrid | 0 | 0 | 0 | 1 | 1 | 31 | 125 | 59.3 | 2195 | 1 | 69.2 | 70.3 | 100.4 | 68.9 | 450 | 95 | 1055 | 80 | 2200 | 2200 | 0 | 0 | 0 | 67.532 | 51.449 | 67.551 | 51.375
2024-11-21 | 15:25 | 428 | 73995.13 | 0:07 | 120 | 0.28985 | 11.39 | 631.75 | 0 | 60.002 | 34.78 | 0.3276 | 3.8254 | 1.4696 | 8513 | 15.175 | 0 | 63.05 | 1 | Testing Tank A - Drawing Water Until RTD Out = 110.4°.... 0.250 0 1069 | 116.2278 | 57.7163 | 58.6792 | 125.29 | 67.3033 | 21.23 | 3.016 | -120.9 | -36.2 | -48.3 | 0 | 25.1295 | 0.99945 | 58.682 | 177.0736 | 460.0246 | 55.1711 | 5.6756 | 151.431 | 3.05 | 21.494 | 0 | 0 | 140.1 | 139.2 | 138.7667 | 138.2667 | 73.4667 | 67.5667 | 125 | 140 | 103.4 | 138.8 | 0.1 | 120 | Hybrid | 0 | 0 | 0 | 1 | 1 | 31 | 125 | 59.3 | 2195 | 1 | 69.2 | 70.3 | 100.3 | 68.9 | 450 | 95 | 1053 | 80 | 2200 | 2200 | 0 | 0 | 0 | 67.532 | 51.448 | 67.551 | 51.373
2024-11-21 | 15:25 | 431 | 73998.13 | 0:07 | 119.97 | 0.27942 | 11.25 | 631.76 | 0 | 59.996 | 33.52 | 0.3357 | 3.8859 | 1.4648 | 8516 | 15.175 | 0 | 63.0875 | 1 | Testing Tank A - Drawing Water Until RTD Out = 110.4°.... 0.439 0 1076 | 116.1222 | 57.7206 | 58.6731 | 125.27 | 67.3088 | 21.38 | 3.011 | -121.7 | -35.3 | -50.5 | 0 | 25.1263 | 0.99942 | 58.7153 | 178.3276 | 461.2786 | 55.3212 | 5.6753 | 151.4309 | 3.05 | 21.646 | 0 | 0 | 140.1 | 139.1333 | 138.7 | 138.1667 | 73.2 | 67.4333 | 125 | 140 | 102.2 | 138.7 | 0.1 | 120 | Hybrid | 0 | 0 | 0 | 1 | 1 | 31 | 125 | 59.3 | 2195 | 1 | 69.2 | 70.3 | 100.2 | 68.9 | 450 | 95 | 1053 | 80 | 2200 | 2200 | 0 | 0 | 0 | 67.532 | 51.446 | 67.552 | 51.371
2024-11-21 | 15:25 | 434 | 74001.12 | 0:07 | 120 | 0.2878 | 11.2 | 631.77 | 0 | 60 | 34.54 | 0.3242 | 3.8172 | 1.469 | 8519 | 15.175 | 0 | 63.0625 | 1 | Testing Tank A - Drawing Water Until RTD Out = 110.4°.... 0.500 0 1083 | 116.0222 | 57.7175 | 58.6702 | 125.2533 | 67.3112 | 21.53 | 3.013 | -120.7 | -35 | -51.9 | 0.001 | 25.1336 | 0.99944 | 58.7056 | 179.5789 | 462.5278 | 55.471 | 5.673 | 151.4303 | 3.051 | 21.798 | 0 | 0 | 140 | 139.1 | 138.7 | 138.1 | 72.9 | 67.3333 | 125 | 140 | 100.9 | 138.7 | 0.1 | 120 | Hybrid | 0 | 0 | 0 | 1 | 1 | 31 | 125 | 59.3 | 2196 | 1 | 69.2 | 70.3 | 100.2 | 68.9 | 450 | 95 | 1053 | 80 | 2200 | 2200 | 0 | 0 | 0 | 67.532 | 51.445 | 67.552 | 51.369
2024-11-21 | 15:25 | 437 | 74004.13 | 0:07 | 119.99 | 0.29027 | 11.53 | 631.78 | 0 | 60 | 34.83 | 0.331 | 3.9756 | 1.4702 | 8522 | 15.175 | 0 | 63.075 | 1 | Testing Tank A - Drawing Water Until RTD Out = 110.4°.... 0.311 0 1091 | 115.95 | 57.7078 | 58.6776 | 125.2533 | 67.3161 | 21.68 | 3.008 | -119.6 | -34.9 | -52.4 | 0 | 25.1203 | 0.99944 | 58.7252 | 180.8255 | 463.7764 | 55.6209 | 5.6785 | 151.4301 | 3.049 | 21.949 | 0 | 0 | 140 | 139.1 | 138.6 | 138.0667 | 72.7 | 67.2333 | 125 | 140 | 99.7 | 138.7 | 0.1 | 120 | Hybrid | 0 | 0 | 0 | 1 | 1 | 31 | 125 | 59.3 | 2196 | 1 | 69.2 | 70.2 | 100.1 | 68.9 | 450 | 95 | 1053 | 80 | 2200 | 2200 | 0 | 0 | 0 | 67.532 | 51.443 | 67.552 | 51.367
2024-11-21 | 15:25 | 440 | 74007.13 | 0:07 | 120 | 0.2933 | 11.71 | 631.78 | 0 | 60 | 35.19 | 0.3328 | 3.8813 | 1.4711 | 8525 | 15.175 | 0 | 63.15 | 1 | Testing Tank A - Drawing Water Until RTD Out = 110.4°.... 0.500 0 1097 | 115.8556 | 57.7058 | 58.6947 | 125.2533 | 67.3239 | 21.828 | 3.004 | -118.9 | -35 | -52.4 | 0 | 25.0498 | 0.99946 | 58.7146 | 182.0585 | 465.0095 | 55.7688 | 5.6794 | 151.4302 | 3.041 | 22.099 | 0 | 0 | 140 | 139 | 138.6 | 138 | 72.4 | 67.1333 | 125 | 140 | 98.7 | 138.7 | 0.1 | 120 | Hybrid | 0 | 0 | 0 | 1 | 1 | 31 | 124.9 | 59.3 | 2197 | 1 | 69.2 | 70.2 | 100.1 | 68.9 | 450 | 95 | 1053 | 80 | 2200 | 2200 | 0 | 0 | 0 | 67.532 | 51.442 | 67.552 | 51.365
2024-11-21 | 15:25 | 443 | 74010.13 | 0:07 | 119.99 | 0.286 | 11.68 | 631.8 | 0 | 60.002 | 34.32 | 0.3403 | 3.9839 | 1.4666 | 8528 | 15.175 | 0 | 63.1125 | 1 | Testing Tank A - Drawing Water Until RTD Out = 110.4°.... 0.439 0 1105 | 115.7667 | 57.7022 | 58.7122 | 125.2133 | 67.3288 | 21.978 | 3.003 | -118.3 | -35 | -52.4 | 0 | 24.9959 | 0.99942 | 58.7467 | 183.3159 | 466.2669 | 55.9193 | 5.6791 | 151.4303 | 3.034 | 22.251 | 0 | 0 | 140 | 139 | 138.6 | 137.8 | 72.1333 | 67.0667 | 125 | 140 | 97.5 | 138.7 | 0.1 | 120 | Hybrid | 0 | 0 | 0 | 1 | 1 | 31 | 124.9 | 59.3 | 2199 | 1 | 69.2 | 70.2 | 100.1 | 68.9 | 450 | 95 | 1052 | 80 | 2200 | 2200 | 0 | 0 | 0 | 67.532 | 51.44 | 67.552 | 51.363
2024-11-21 | 15:25 | 446 | 74013.13 | 0:07 | 119.99 | 0.2848 | 10.83 | 631.81 | 0 | 59.999 | 34.17 | 0.3168 | 3.8237 | 1.4692 | 8531 | 15.175 | 0 | 63.1375 | 1 | Testing Tank A - Drawing Water Until RTD Out = 110.4°.... 0.249 0 1112 | 115.6611 | 57.6857 | 58.7298 | 125.22 | 67.3318 | 22.13 | 2.997 | -117.8 | -35.1 | -52.4 | 0 | 25.0199 | 0.99945 | 58.7234 | 184.5809 | 467.5318 | 56.0712 | 5.6768 | 151.4308 | 3.037 | 22.405 | 0 | 0 | 139.9 | 139 | 138.5 | 137.7 | 71.8667 | 67 | 125 | 140 | 96.3 | 138.7 | 0.1 | 120 | Hybrid | 0 | 0 | 0 | 1 | 1 | 31 | 124.9 | 59.3 | 2201 | 1 | 69.2 | 70.2 | 100.1 | 69 | 450 | 95 | 1052 | 80 | 2200 | 2200 | 0 | 0 | 0 | 67.532 | 51.438 | 67.552 | 51.361
2024-11-21 | 15:26 | 449 | 74016.13 | 0:07 | 119.99 | 0.2885 | 11.44 | 631.82 | 0 | 59.999 | 34.62 | 0.3305 | 3.7899 | 1.4686 | 8534 | 15.175 | 0 | 63.1875 | 1 | Testing Tank A - Drawing Water Until RTD Out = 110.4°.... 0.439 0 1121 | 115.5667 | 57.6814 | 58.749 | 125.26 | 67.3392 | 22.276 | 2.997 | -118 | -35 | -52.4 | 0 | 25.0131 | 0.99942 | 58.7532 | 185.7982 | 468.7471 | 56.2169 | 5.676 | 151.4313 | 3.036 | 22.553 | 0 | 0 | 139.9 | 138.9333 | 138.5 | 137.5333 | 71.6 | 66.9333 | 125 | 140 | 95.2 | 138.6 | 0.1 | 120 | Hybrid | 0 | 0 | 0 | 1 | 1 | 31 | 124.9 | 59.3 | 2203 | 1 | 69.2 | 70.2 | 100.1 | 69 | 450 | 95 | 1052 | 80 | 2200 | 2200 | 0 | 0 | 0 | 67.532 | 51.437 | 67.552 | 51.358
2024-11-21 | 15:26 | 452 | 74019.13 | 0:08 | 119.98 | 0.2808 | 11.09 | 631.83 | 0 | 60.003 | 33.69 | 0.3292 | 3.8173 | 1.4677 | 8537 | 15.175 | 0 | 63.025 | 1 | Testing Tank A - Drawing Water Until RTD Out = 110.4°.... 0.311 0 1129 | 115.4778 | 57.6688 | 58.7592 | 125.2367 | 67.3508 | 22.426 | 3.007 | -118.7 | -35 | -52.4 | 0 | 25.0326 | 0.99942 | 58.7533 | 187.047 | 469.9979 | 56.3666 | 5.6796 | 151.4314 | 3.039 | 22.704 | 0 | 0 | 139.9 | 138.9 | 138.5 | 137.3667 | 71.3 | 66.9 | 125 | 140 | 94.1 | 138.6 | 0.1 | 120 | Hybrid | 0 | 0 | 0 | 1 | 1 | 31 | 125 | 59.3 | 2203 | 1 | 69.2 | 70.2 | 100.1 | 69 | 450 | 95 | 1052 | 80 | 2200 | 2200 | 0 | 0 | 0 | 67.532 | 51.435 | 67.552 | 51.356
2024-11-21 | 15:26 | 455 | 74022.13 | 0:08 | 120 | 0.28755 | 11.36 | 631.84 | 0 | 60 | 34.51 | 0.3293 | 3.8891 | 1.467 | 8540 | 15.175 | 0 | 63.0875 | 1 | Testing Tank A - Drawing Water Until RTD Out = 110.4°.... 0.439 0 1136 | 115.3778 | 57.6672 | 58.7535 | 125.28 | 67.3582 | 22.574 | 2.998 | -119.1 | -34.9 | -52.4 | 0 | 25.0691 | 0.99942 | 58.7501 | 188.2877 | 471.2387 | 56.5154 | 5.6745 | 151.4317 | 3.043 | 22.855 | 0 | 0 | 139.8 | 138.9 | 138.5 | 137.1667 | 71 | 66.9 | 125 | 140 | 93.1 | 138.6 | 0.1 | 120 | Hybrid | 0 | 0 | 0 | 1 | 1 | 31 | 125 | 59.3 | 2203 | 1 | 69.2 | 70.2 | 100 | 69 | 450 | 95 | 1052 | 80 | 2200 | 2200 | 0 | 0 | 0 | 67.532 | 51.433 | 67.552 | 51.354
2024-11-21 | 15:26 | 458 | 74025.13 | 0:08 | 119.99 | 0.28897 | 11.55 | 631.85 | 0 | 60.002 | 34.67 | 0.3333 | 3.8769 | 1.4696 | 8543 | 15.175 | 0 | 63.2 | 1 | Testing Tank A - Drawing Water Until RTD Out = 110.4°.... 0.310 0 1144 | 115.2889 | 57.6648 | 58.7339 | 125.27 | 67.3616 | 22.722 | 2.994 | -120.1 | -34.9 | -52.2 | 0.001 | 25.0111 | 0.99942 | 58.7578 | 189.5238 | 472.4727 | 56.6638 | 5.6753 | 151.4317 | 3.036 | 23.005 | 0 | 0 | 139.8 | 138.8667 | 138.4667 | 137 | 70.7333 | 66.8667 | 125 | 140 | 92.1 | 138.5 | 0.1 | 120 | Hybrid | 0 | 0 | 0 | 1 | 1 | 31 | 125 | 59.3 | 2203 | 1 | 69.2 | 70.1 | 99.9 | 69 | 450 | 95 | 1052 | 80 | 2200 | 2200 | 0 | 0 | 0 | 67.532 | 51.431 | 67.553 | 51.351
2024-11-21 | 15:26 | 461 | 74028.13 | 0:08 | 119.99 | 0.2895 | 11.29 | 631.85 | 0 | 60.003 | 34.74 | 0.325 | 3.9071 | 1.4681 | 8546 | 15.175 | 0 | 63.225 | 1 | Testing Tank A - Drawing Water Until RTD Out = 110.4°.... 0.440 0 1151 | 115.1667 | 57.6645 | 58.7127 | 125.2467 | 67.3665 | 22.871 | 2.992 | -121 | -35.1 | -51.2 | 0 | 24.9043 | 0.99946 | 58.7153 | 190.7579 | 473.7068 | 56.8118 | 5.6754 | 151.4312 | 3.023 | 23.155 | 0 | 0 | 139.8 | 138.8 | 138.4 | 136.7333 | 70.5333 | 66.7333 | 125 | 140 | 91.3 | 138.5 | 0.1 | 120 | Hybrid | 0 | 0 | 0 | 1 | 1 | 31 | 124.9 | 59.3 | 2205 | 1 | 69.2 | 70.1 | 99.9 | 69 | 450 | 95 | 1052 | 80 | 2200 | 2200 | 0 | 0 | 0 | 67.532 | 51.429 | 67.553 | 51.348
2024-11-21 | 15:26 | 464 | 74031.13 | 0:08 | 119.98 | 0.2854 | 11.65 | 631.86 | 0 | 60.003 | 34.24 | 0.3401 | 3.9191 | 1.4677 | 8549 | 15.175 | 0 | 63.3 | 1 | Testing Tank A - Drawing Water Until RTD Out = 110.4°.... 0.500 0 1158 | 115.1111 | 57.6633 | 58.6976 | 125.2467 | 67.3727 | 23.019 | 2.982 | -121.5 | -35.7 | -49.4 | 0 | 24.8298 | 0.99943 | 58.7383 | 191.9954 | 474.9444 | 56.9599 | 5.6787 | 151.4314 | 3.014 | 23.305 | 0 | 0 | 139.8 | 138.8333 | 138.4 | 136.5667 | 70.3333 | 66.7333 | 125 | 140 | 90.3 | 138.5 | 0.1 | 120 | Hybrid | 0 | 0 | 0 | 1 | 1 | 31 | 125 | 59.3 | 2204 | 1 | 69.2 | 70.1 | 99.8 | 69 | 450 | 95 | 1052 | 80 | 2200 | 2200 | 0 | 0 | 0 | 67.532 | 51.427 | 67.553 | 51.346
2024-11-21 | 15:26 | 467 | 74034.13 | 0:08 | 120 | 0.2934 | 11.75 | 631.87 | 0 | 60.002 | 35.2 | 0.3338 | 3.863 | 1.4695 | 8552 | 15.175 | 0 | 63.1625 | 1 | Testing Tank A - Drawing Water Until RTD Out = 110.4°.... 0.250 0 1166 | 115.0167 | 57.6794 | 58.6873 | 125.2133 | 67.3763 | 23.171 | 2.992 | -118.8 | -37.2 | -46.9 | -0.001 | 24.913 | 0.99945 | 58.7167 | 193.2615 | 476.2103 | 57.1117 | 5.6785 | 151.4313 | 3.024 | 23.459 | 0 | 0 | 139.8 | 138.8 | 138.4 | 136.3667 | 70.1 | 66.6333 | 125 | 140 | 89.4 | 138.5 | 0.1 | 120 | Hybrid | 0 | 0 | 0 | 1 | 1 | 31 | 125 | 59.3 | 2206 | 1 | 69.2 | 70.1 | 99.7 | 69 | 450 | 95 | 1052 | 80 | 2200 | 2200 | 0 | 0 | 0 | 67.533 | 51.426 | 67.553 | 51.343
2024-11-21 | 15:26 | 470 | 74037.13 | 0:08 | 119.99 | 0.28126 | 10.59 | 631.88 | 0 | 59.999 | 33.75 | 0.3137 | 3.949 | 1.4692 | 8555 | 15.175 | 0 | 63.2125 | 1 | Testing Tank A - Drawing Water Until RTD Out = 110.4°.... 0.500 0 1173 | 114.95 | 57.6768 | 58.6812 | 125.2433 | 67.3775 | 23.317 | 2.985 | -113.2 | -39.5 | -44.2 | 0 | 25.013 | 0.99947 | 58.7004 | 194.4819 | 477.4327 | 57.258 | 5.6729 | 151.4309 | 3.036 | 23.607 | 0 | 0 | 139.8 | 138.8 | 138.4 | 136.1667 | 69.9333 | 66.6 | 125 | 140 | 88.5 | 138.5 | 0.1 | 120 | Hybrid | 0 | 0 | 0 | 1 | 1 | 31 | 125 | 59.3 | 2206 | 1 | 69.2 | 70.1 | 99.7 | 69 | 450 | 95 | 1052 | 80 | 2200 | 2200 | 0 | 0 | 0 | 67.533 | 51.424 | 67.553 | 51.341
2024-11-21 | 15:26 | 473 | 74040.13 | 0:08 | 119.99 | 0.2922 | 11.79 | 631.89 | 0 | 59.999 | 35.07 | 0.3363 | 3.974 | 1.4676 | 8558 | 15.175 | 0 | 63.2875 | 1 | Testing Tank A - Drawing Water Until RTD Out = 110.4°.... 0.250 0 1181 | 114.8444 | 57.6783 | 58.6812 | 125.2533 | 67.3818 | 23.465 | 2.988 | -107.7 | -42.2 | -41.9 | 0.001 | 24.9475 | 0.99948 | 58.6928 | 195.7219 | 478.6708 | 57.4064 | 5.676 | 151.4309 | 3.028 | 23.758 | 0 | 0 | 139.7667 | 138.8 | 138.3667 | 135.8333 | 69.7333 | 66.5667 | 125 | 140 | 87.7 | 138.5 | 0.1 | 120 | Hybrid | 0 | 0 | 0 | 1 | 1 | 31 | 124.9 | 59.3 | 2208 | 1 | 69.2 | 70 | 99.6 | 69 | 450 | 95 | 1050 | 80 | 2200 | 2200 | 0 | 0 | 0 | 67.533 | 51.422 | 67.554 | 51.338
2024-11-21 | 15:26 | 476 | 74043.13 | 0:08 | 119.98 | 0.2741 | 10.6 | 631.9 | 0 | 60 | 32.88 | 0.3224 | 3.8964 | 1.4662 | 8561 | 15.175 | 0 | 63.275 | 1 | Testing Tank A - Drawing Water Until RTD Out = 110.4°.... 0.440 0 1188 | 114.6611 | 57.6985 | 58.6841 | 125.2033 | 67.3904 | 23.614 | 2.991 | -103.3 | -44.9 | -39.6 | 0 | 24.8441 | 0.99946 | 58.7114 | 196.9602 | 479.909 | 57.5551 | 5.6744 | 151.4307 | 3.016 | 23.908 | 0 | 0 | 139.7 | 138.7 | 138.3 | 135.3333 | 69.5333 | 66.4 | 125 | 140 | 86.9 | 138.4 | 0.1 | 120 | Hybrid | 0 | 0 | 0 | 1 | 1 | 31 | 124.9 | 59.3 | 2210 | 1 | 69.1 | 70 | 99.5 | 69 | 450 | 95 | 1050 | 80 | 2200 | 2200 | 0 | 0 | 0 | 67.533 | 51.419 | 67.554 | 51.335
2024-11-21 | 15:26 | 479 | 74046.14 | 0:08 | 120 | 0.29271 | 11.47 | 631.91 | 0 | 60.003 | 35.12 | 0.3266 | 3.8191 | 1.4696 | 8564 | 15.175 | 0 | 63.325 | 1 | Testing Tank A - Drawing Water Until RTD Out = 110.4°.... 0.500 0 1195 | 114.5444 | 57.683 | 58.6894 | 125.23 | 67.3996 | 23.762 | 2.976 | -99.6 | -47.2 | -37.9 | 0 | 24.8464 | 0.99947 | 58.6988 | 198.1955 | 481.1444 | 57.7032 | 5.6761 | 151.431 | 3.016 | 24.058 | 0 | 0 | 139.7 | 138.7 | 138.2667 | 134.8 | 69.4 | 66.4 | 125 | 140 | 86.1 | 138.4 | 0.1 | 120 | Hybrid | 0 | 0 | 0 | 1 | 1 | 31 | 124.9 | 59.3 | 2212 | 1 | 69.1 | 70 | 99.5 | 69 | 450 | 95 | 1050 | 80 | 2200 | 2200 | 0 | 0 | 0 | 67.533 | 51.417 | 67.554 | 51.332
2024-11-21 | 15:26 | 482 | 74049.14 | 0:08 | 120 | 0.3545 | 15.97 | 631.92 | 0 | 59.999 | 42.54 | 0.3754 | 5.3182 | 1.4727 | 8567 | 15.175 | 0 | 63.4375 | 1 | Testing Tank A - Drawing Water Until RTD Out = 110.4°.... 0.440 0 1203 | 114.3333 | 57.6791 | 58.6967 | 125.24 | 67.4069 | 23.913 | 2.999 | -96 | -49.2 | -36.9 | 0 | 24.9398 | 0.99949 | 58.6719 | 199.4556 | 482.4067 | 57.8543 | 5.6788 | 151.4313 | 3.027 | 24.211 | 0 | 0 | 139.6333 | 138.6333 | 138.1667 | 134 | 69.2 | 66.3667 | 125 | 140 | 85.3 | 138.4 | 0.1 | 120 | Hybrid | 0 | 0 | 0 | 1 | 1 | 31 | 124.9 | 59.3 | 2214 | 1 | 69.1 | 69.9 | 99.4 | 69 | 450 | 95 | 1050 | 80 | 2200 | 2200 | 0 | 0 | 0 | 67.533 | 51.415 | 67.554 | 51.33
2024-11-21 | 15:26 | 485 | 74052.14 | 0:08 | 119.98 | 0.2797 | 10.83 | 631.93 | 0 | 59.997 | 33.56 | 0.3228 | 3.9246 | 1.4693 | 8570 | 15.175 | 0 | 63.075 | 1 | Testing Tank A - Drawing Water Until RTD Out = 110.4°.... 0.439 0 1211 | 114.1889 | 57.6852 | 58.7029 | 125.2567 | 67.4098 | 24.065 | 3.006 | -93 | -50.2 | -36.4 | 0 | 25.097 | 0.99948 | 58.6893 | 200.7187 | 483.6676 | 58.0057 | 5.6756 | 151.4308 | 3.046 | 24.364 | 0 | 0 | 139.6667 | 138.6333 | 138.2 | 133.1333 | 69.1 | 66.4 | 125 | 140 | 84.7 | 138.3 | 0.1 | 120 | Hybrid | 0 | 0 | 0 | 1 | 1 | 31 | 125 | 59.3 | 2214 | 1 | 69.1 | 69.9 | 99.4 | 69 | 450 | 95 | 1050 | 80 | 2200 | 2200 | 0 | 0 | 0 | 67.534 | 51.413 | 67.554 | 51.327
2024-11-21 | 15:26 | 488 | 74055.14 | 0:08 | 120 | 0.2842 | 11.04 | 631.94 | 0 | 60.002 | 34.1 | 0.3238 | 3.9229 | 1.4686 | 8573 | 15.175 | 0 | 63.225 | 1 | Testing Tank A - Drawing Water Until RTD Out = 110.4°.... 0.310 0 1219 | 113.9389 | 57.6908 | 58.7049 | 125.3167 | 67.4141 | 24.212 | 3.003 | -91.2 | -49.9 | -37.3 | 0 | 25.1924 | 0.99945 | 58.727 | 201.947 | 484.8959 | 58.153 | 5.6699 | 151.431 | 3.058 | 24.514 | 0 | 0 | 139.6 | 138.6 | 138.1 | 132.1333 | 68.9 | 66.3 | 125 | 140 | 84 | 138.3 | 0.1 | 120 | Hybrid | 0 | 0 | 0 | 1 | 1 | 31 | 125 | 59.3 | 2214 | 1 | 69.1 | 69.9 | 99.3 | 69 | 450 | 95 | 1051 | 80 | 2200 | 2200 | 0 | 0 | 0 | 67.534 | 51.411 | 67.555 | 51.324
2024-11-21 | 15:26 | 491 | 74058.14 | 0:08 | 119.99 | 0.3582 | 16.21 | 631.95 | 0 | 60.006 | 42.98 | 0.3772 | 5.1711 | 1.4739 | 8576 | 15.175 | 0 | 63.25 | 1 | Testing Tank A - Drawing Water Until RTD Out = 110.4°.... 0.310 0 1227 | 113.6944 | 57.7038 | 58.7037 | 125.2867 | 67.4214 | 24.361 | 3.002 | -92.4 | -48.4 | -40.8 | -0.001 | 25.0312 | 0.99943 | 58.7467 | 203.188 | 486.1389 | 58.302 | 5.6737 | 151.4309 | 3.038 | 24.664 | 0 | 0 | 139.6 | 138.5667 | 138.1 | 130.9333 | 68.7333 | 66.2333 | 125 | 140 | 83.5 | 138.3 | 0.1 | 120 | Hybrid | 0 | 0 | 0 | 1 | 1 | 31 | 124.9 | 59.3 | 2216 | 1 | 69.1 | 69.8 | 99.3 | 69 | 450 | 95 | 1051 | 80 | 2200 | 2200 | 0 | 0 | 0 | 67.534 | 51.409 | 67.555 | 51.321
2024-11-21 | 15:26 | 494 | 74061.14 | 0:08 | 120.07 | 0.3399 | 19.06 | 631.97 | 0 | 60.002 | 40.81 | 0.467 | 4.3781 | 1.4439 | 8579 | 15.175 | 0 | 63.275 | 1 | Testing Tank A - Drawing Water Until RTD Out = 110.4°.... 0.500 0 1234 | 113.4056 | 57.6849 | 58.7049 | 125.28 | 67.4276 | 24.508 | 2.994 | -97.2 | -46.2 | -43.7 | 0 | 24.8781 | 0.99947 | 58.7043 | 204.4173 | 487.3682 | 58.4494 | 5.6772 | 151.431 | 3.02 | 24.813 | 0 | 0 | 139.6 | 138.5 | 138 | 129.5667 | 68.5667 | 66.2 | 125 | 140 | 82.6 | 138.3 | 0.1 | 120 | Hybrid | 0 | 0 | 1 | 1 | 1 | 31 | 125 | 59.3 | 2215 | 1 | 69.1 | 69.8 | 99.2 | 69 | 359 | 95 | 1051 | 80 | 2200 | 2200 | 0 | 23 | 119 | 67.534 | 51.406 | 67.555 | 51.318
2024-11-21 | 15:26 | 497 | 74064.14 | 0:08 | 120.05 | 0.3407 | 19.24 | 631.99 | 0 | 59.999 | 40.9 | 0.4705 | 4.3196 | 1.4421 | 8582 | 15.175 | 0 | 63.4 | 1 | Testing Tank A - Drawing Water Until RTD Out = 110.4°.... 0.440 0 1242 | 113.1389 | 57.7018 | 58.7114 | 125.2533 | 67.43 | 24.657 | 2.978 | -101.8 | -43.7 | -46 | 0.001 | 24.8442 | 0.99948 | 58.6856 | 205.6595 | 488.6104 | 58.5983 | 5.6794 | 151.4312 | 3.016 | 24.964 | 0 | 0 | 139.6 | 138.5 | 138 | 128.2 | 68.4333 | 66.1 | 125 | 140 | 82 | 138.3 | 0.1 | 120 | Hybrid | 0 | 0 | 1 | 1 | 1 | 31 | 125 | 59.3 | 2215 | 1 | 69 | 69.7 | 99.2 | 69 | 271 | 95 | 1051 | 80 | 0 | 2200 | 0 | 23 | 119 | 67.534 | 51.404 | 67.555 | 51.315
2024-11-21 | 15:26 | 500 | 74067.14 | 0:08 | 120.07 | 0.3283 | 18.06 | 632 | 0 | 59.999 | 39.42 | 0.4582 | 4.5327 | 1.4454 | 8585 | 15.175 | 0 | 63.3125 | 1 | Testing Tank A - Drawing Water Until RTD Out = 110.4°.... 0.310 0 1250 | 112.8444 | 57.7022 | 58.7151 | 125.2467 | 67.4304 | 24.808 | 2.997 | -105.7 | -41.7 | -47.9 | 0 | 24.9312 | 0.99942 | 58.7551 | 206.9151 | 489.8641 | 58.7487 | 5.6746 | 151.4309 | 3.026 | 25.116 | 0 | 0 | 139.6 | 138.5 | 138 | 126.6333 | 68.2333 | 66.1 | 125 | 140 | 81.4 | 138.2 | 0.1 | 120 | Hybrid | 0 | 0 | 1 | 1 | 1 | 31 | 125 | 59.3 | 2215 | 1 | 69 | 69.7 | 99.2 | 69 | 184 | 95 | 1051 | 80 | 0 | 2200 | 0 | 23 | 119 | 67.535 | 51.402 | 67.556 | 51.312
2024-11-21 | 15:26 | 503 | 74070.14 | 0:08 | 120.06 | 0.2559 | 13.84 | 632.01 | 0 | 60.003 | 30.72 | 0.4505 | 4.7343 | 1.4399 | 8588 | 15.175 | 0 | 63.175 | 1 | Testing Tank A - Drawing Water Until RTD Out = 110.4°.... 0.500 0 1257 | 112.4889 | 57.7077 | 58.7114 | 125.2467 | 67.4341 | 24.956 | 2.988 | -109.4 | -39.4 | -49.7 | 0 | 25.0235 | 0.99946 | 58.7205 | 208.153 | 491.1019 | 58.897 | 5.6717 | 151.4301 | 3.037 | 25.266 | 0 | 0 | 139.5667 | 138.4333 | 137.9667 | 124.9 | 68.0667 | 66 | 125 | 140 | 80.9 | 138.2 | 0.2 | 120 | Hybrid | 0 | 0 | 1 | 1 | 1 | 31 | 125 | 59.3 | 2215 | 1 | 69 | 69.7 | 99.1 | 69 | 150 | 95 | 1053 | 80 | 0 | 2200 | 30 | 23 | 119 | 67.535 | 51.399 | 67.556 | 51.309
2024-11-21 | 15:26 | 506 | 74073.14 | 0:08 | 120.05 | 0.5272 | 53.54 | 632.08 | 0 | 60.003 | 63.29 | 0.846 | 2.9097 | 1.4566 | 8591 | 15.175 | 0 | 63.3375 | 1 | Testing Tank A - Drawing Water Until RTD Out = 110.4°.... 0.250 0 1265 | 112.1222 | 57.7212 | 58.7041 | 125.26 | 67.4414 | 25.104 | 2.993 | -112.5 | -37.2 | -51.3 | 0 | 25.0154 | 0.99945 | 58.7205 | 209.3856 | 492.3345 | 59.0448 | 5.6753 | 151.4302 | 3.036 | 25.416 | 0 | 0 | 139.5 | 138.4 | 137.9333 | 123.1 | 67.9 | 65.9 | 125 | 140 | 80.4 | 138.2 | 0.5 | 120 | Hybrid | 0 | 0 | 1 | 1 | 1 | 31 | 124.9 | 59.3 | 2217 | 1 | 69 | 69.7 | 99.1 | 69 | 150 | 95 | 1053 | 80 | 0 | 2200 | 31 | 24 | 119 | 67.535 | 51.397 | 67.556 | 51.306
2024-11-21 | 15:27 | 509 | 74076.14 | 0:08 | 120.06 | 0.3743 | 31.25 | 632.1 | 0 | 60.003 | 44.94 | 0.6954 | 3.6845 | 1.4414 | 8594 | 15.175 | 0 | 63.35 | 1 | Testing Tank A - Drawing Water Until RTD Out = 110.4°.... 0.440 0 1272 | 111.7833 | 57.729 | 58.7029 | 125.1867 | 67.4488 | 25.254 | 2.996 | -115.5 | -35.8 | -52 | 0 | 24.8865 | 0.99941 | 58.7639 | 210.6409 | 493.5919 | 59.1953 | 5.6773 | 151.4303 | 3.021 | 25.568 | 0 | 0 | 139.5 | 138.4 | 137.9 | 121.3 | 67.7667 | 65.8333 | 125 | 140 | 79.8 | 138.1 | 0.3 | 120 | Hybrid | 0 | 0 | 1 | 1 | 1 | 31 | 124.9 | 59.3 | 2219 | 1 | 69 | 69.7 | 99.1 | 69 | 150 | 95 | 1053 | 80 | 675 | 2200 | 11 | 24 | 119 | 67.535 | 51.395 | 67.556 | 51.303
2024-11-21 | 15:27 | 512 | 74079.14 | 0:09 | 120.06 | 0.4853 | 47.49 | 632.14 | 0 | 59.999 | 58.26 | 0.8151 | 3.2555 | 1.459 | 8597 | 15.175 | 0 | 63.2875 | 1 | Testing Tank A - Drawing Water Until RTD Out = 110.4°.... 0.310 0 1280 | 111.4222 | 57.7139 | 58.7135 | 125.23 | 67.4537 | 25.403 | 2.997 | -118.2 | -35.1 | -52.2 | 0 | 24.9549 | 0.99943 | 58.7406 | 211.883 | 494.8339 | 59.3445 | 5.6738 | 151.4303 | 3.029 | 25.719 | 0 | 0 | 139.4 | 138.3667 | 137.9 | 119.5333 | 67.6 | 65.7333 | 125 | 140 | 79.3 | 138.1 | 0.4 | 120 | Hybrid | 0 | 0 | 1 | 1 | 1 | 31 | 124.9 | 59.3 | 2221 | 1 | 69 | 69.6 | 99.1 | 69 | 150 | 95 | 1053 | 80 | 979 | 2200 | 24 | 24 | 119 | 67.536 | 51.392 | 67.557 | 51.3
2024-11-21 | 15:27 | 515 | 74082.14 | 0:09 | 120.04 | 0.6321 | 69.68 | 632.19 | 0 | 59.999 | 75.88 | 0.9183 | 2.5287 | 1.4412 | 8600 | 15.175 | 0 | 63.4125 | 1 | Testing Tank A - Drawing Water Until RTD Out = 110.4°.... 0.250 0 1287 | 111.0611 | 57.7112 | 58.7331 | 125.2533 | 67.4582 | 25.553 | 2.997 | -119.8 | -35 | -52 | 0 | 25.0653 | 0.99945 | 58.7225 | 213.1357 | 496.0846 | 59.4945 | 5.6788 | 151.4306 | 3.043 | 25.871 | 0 | 0 | 139.4 | 138.3333 | 137.8333 | 117.6667 | 67.4667 | 65.6667 | 125 | 140 | 78.8 | 138.1 | 0.6 | 120 | Hybrid | 0 | 0 | 1 | 1 | 1 | 31 | 125 | 59.3 | 2221 | 1 | 68.9 | 69.5 | 99.5 | 69 | 150 | 95 | 1053 | 80 | 1281 | 2200 | 46 | 24 | 119 | 67.536 | 51.39 | 67.557 | 51.297
2024-11-21 | 15:27 | 518 | 74085.14 | 0:09 | 120 | 0.8322 | 95.78 | 632.26 | 0 | 60.002 | 99.87 | 0.9591 | 2.2153 | 1.4386 | 8603 | 15.175 | 0 | 63.1375 | 1 | Testing Tank A - Drawing Water Until RTD Out = 110.4°.... 0.500 0 1293 | 110.7056 | 57.7056 | 58.7514 | 125.2633 | 67.4647 | 25.708 | 3.016 | -120.8 | -35.1 | -51.4 | 0 | 25.1383 | 0.99942 | 58.7584 | 214.4254 | 497.3743 | 59.6488 | 5.6748 | 151.4306 | 3.051 | 26.028 | 0 | 0 | 139.3667 | 138.3 | 137.8333 | 115.7667 | 67.3333 | 65.6333 | 125 | 140 | 78.4 | 138.1 | 0.8 | 120 | Hybrid | 0 | 0 | 1 | 1 | 1 | 31 | 125 | 59.3 | 2221 | 1 | 68.8 | 69.3 | 100.4 | 69 | 150 | 95 | 1053 | 80 | 1583 | 2200 | 69 | 24 | 119 | 67.536 | 51.387 | 67.557 | 51.294
2024-11-21 | 15:27 | 521 | 74088.14 | 0:09 | 120 | 1.1145 | 130.76 | 632.36 | 0 | 59.999 | 133.74 | 0.9777 | 2.0156 | 1.4395 | 8606 | 15.175 | 0 | 63.175 | 1 | Testing Tank A - Drawing Water Until RTD Out = 110.4°.... 0.500 0 1301 | 110.3167 | 57.7117 | 58.7592 | 125.29 | 67.4688 | 25.853 | 3.01 | -121.1 | -35.3 | -50.6 | 0 | 25.1587 | 0.99945 | 58.7232 | 215.6352 | 498.5841 | 59.7941 | 5.6745 | 151.4307 | 3.054 | 26.175 | 0 | 0 | 139.3 | 138.2333 | 137.7 | 113.8 | 67.2667 | 65.6 | 125 | 140 | 78 | 138.1 | 1.1 | 120 | Hybrid | 0 | 0 | 1 | 1 | 1 | 31 | 125 | 59.3 | 2221 | 1 | 68.5 | 69 | 102 | 69 | 150 | 95 | 1053 | 80 | 1884 | 2200 | 102 | 24 | 119 | 67.536 | 51.384 | 67.558 | 51.291
2024-11-21 | 15:27 | 524 | 74091.14 | 0:09 | 119.99 | 1.292 | 152.44 | 632.44 | 0 | 60.002 | 155.02 | 0.9834 | 1.91 | 1.4402 | 8609 | 15.175 | 0 | 63.2375 | 1 | Testing Tank A - Drawing Water Until RTD Out = 110.4°.... 0.440 0 1309 | 109.9944 | 57.7064 | 58.76 | 125.2467 | 67.4704 | 26.001 | 2.999 | -121.5 | -35.4 | -50 | 0 | 25.0603 | 0.99944 | 58.731 | 216.8689 | 499.8198 | 59.9423 | 5.6722 | 151.4306 | 3.042 | 26.324 | 0 | 0 | 139.3 | 138.2333 | 137.7 | 112 | 67.1333 | 65.6 | 125 | 140 | 77.6 | 138.1 | 1.5 | 120 | Hybrid | 0 | 0 | 1 | 1 | 1 | 31 | 125 | 59.3 | 2221 | 1 | 68.1 | 68.7 | 103.7 | 69 | 150 | 95 | 1053 | 80 | 2185 | 2200 | 138 | 24 | 119 | 67.536 | 51.384 | 67.558 | 51.291
2024-11-21 | 15:27 | 527 | 74094.14 | 0:09 | 119.98 | 1.4283 | 167.4 | 632.62 | 0 | 60 | 171.4 | 0.9766 | 2.3152 | 1.4476 | 8612 | 15.175 | 0 | 63.3375 | 1 | Testing Tank A - Drawing Water Until RTD Out = 110.4°.... 0.440 0 1317 | 109.6611 | 57.7117 | 58.76 | 125.2533 | 67.4741 | 26.152 | 3.008 | -121.5 | -35.5 | -49.7 | 0.001 | 24.9733 | 0.99941 | 58.7583 | 218.1249 | 501.0738 | 60.0926 | 5.681 | 151.4308 | 3.031 | 26.477 | 0 | 0 | 139.3 | 138.2 | 137.7 | 110.2 | 66.9667 | 65.6 | 125 | 140 | 77.2 | 138 | 1.5 | 120 | Hybrid | 0 | 0 | 1 | 1 | 1 | 31 | 124.9 | 59.3 | 2224 | 1 | 67.2 | 68.3 | 105.8 | 69 | 150 | 95 | 1053 | 80 | 2202 | 2200 | 146 | 24 | 119 | 67.537 | 51.382 | 67.558 | 51.288
2024-11-21 | 15:27 | 530 | 74097.14 | 0:09 | 119.96 | 1.3976 | 165.2 | 632.76 | 0 | 60.003 | 167.7 | 0.9853 | 1.8706 | 1.4391 | 8615 | 15.175 | 0 | 63.1875 | 1 | Testing Tank A - Drawing Water Until RTD Out = 110.4°.... 0.440 0 1325 | 109.3556 | 57.7098 | 58.7551 | 125.22 | 67.4814 | 26.302 | 3.003 | -121.5 | -35.8 | -49.3 | 0.001 | 25.0146 | 0.9994 | 58.7733 | 219.3784 | 502.3294 | 60.2429 | 5.677 | 151.4308 | 3.036 | 26.629 | 0 | 0 | 139.3 | 138.2 | 137.7 | 108.4333 | 66.9 | 65.6 | 125 | 140 | 76.8 | 138 | 1.6 | 120 | Hybrid | 0 | 0 | 1 | 1 | 1 | 31 | 125 | 59.3 | 2224 | 1 | 66.1 | 68 | 108 | 69 | 150 | 95 | 1053 | 80 | 2198 | 2200 | 149 | 24 | 119 | 67.537 | 51.379 | 67.558 | 51.285
2024-11-21 | 15:27 | 533 | 74100.15 | 0:09 | 119.99 | 1.4032 | 165.9 | 632.89 | 0 | 60.002 | 168.4 | 0.9853 | 1.8813 | 1.4408 | 8618 | 15.175 | 0 | 63.175 | 1 | Testing Tank A - Drawing Water Until RTD Out = 110.4°.... 0.175 0 1333 | 109.0167 | 57.7149 | 58.7429 | 125.29 | 67.4875 | 26.451 | 3.007 | -121.4 | -35.8 | -49 | 0 | 25.162 | 0.99941 | 58.7641 | 220.6272 | 503.5761 | 60.3926 | 5.6762 | 151.4306 | 3.054 | 26.781 | 0 | 0 | 139.3 | 138.1667 | 137.6333 | 106.6 | 66.8333 | 65.5667 | 125 | 140 | 76.5 | 137.9 | 1.6 | 120 | Hybrid | 0 | 0 | 1 | 1 | 1 | 31 | 125 | 59.3 | 2224 | 1 | 64.4 | 67.7 | 110.1 | 69 | 150 | 95 | 1051 | 80 | 2199 | 2200 | 150 | 24 | 119 | 67.537 | 51.377 | 67.558 | 51.281
2024-11-21 | 15:27 | 536 | 74103.15 | 0:09 | 119.97 | 1.4078 | 166.4 | 633.03 | 0 | 60.002 | 168.9 | 0.9852 | 1.8924 | 1.4379 | 8621 | 15.175 | 0 | 63.2625 | 1 | Testing Tank A - Drawing Water Until RTD Out = 110.4°.... 0.500 0 1340 | 108.6611 | 57.7191 | 58.7282 | 125.27 | 67.49 | 26.597 | 2.994 | -121 | -36 | -48.5 | 0 | 25.0791 | 0.99943 | 58.7422 | 221.8422 | 504.7931 | 60.5383 | 5.6749 | 151.4303 | 3.044 | 26.928 | 0 | 0 | 139.2333 | 138.1 | 137.6 | 104.8333 | 66.7 | 65.5 | 125 | 140 | 76.2 | 137.9 | 1.6 | 120 | Hybrid | 0 | 0 | 1 | 1 | 1 | 31 | 125 | 59.3 | 2224 | 1 | 62.5 | 67.5 | 112 | 69 | 150 | 95 | 1051 | 80 | 2199 | 2200 | 150 | 25 | 119 | 67.538 | 51.374 | 67.559 | 51.278
2024-11-21 | 15:27 | 539 | 74106.15 | 0:09 | 119.97 | 1.4077 | 166.4 | 633.17 | 0 | 60 | 168.9 | 0.985 | 1.8825 | 1.4404 | 8624 | 15.175 | 0 | 63.2 | 1 | Testing Tank A - Drawing Water Until RTD Out = 110.4°.... 0.310 0 1348 | 108.3556 | 57.7213 | 58.7208 | 125.2633 | 67.4937 | 26.748 | 3 | -120.9 | -36.4 | -47.9 | 0 | 24.9092 | 0.99947 | 58.7009 | 223.0995 | 506.0505 | 60.6891 | 5.6792 | 151.4303 | 3.024 | 27.081 | 0 | 0 | 139.2667 | 138.1 | 137.6 | 103.1333 | 66.6 | 65.4333 | 125 | 140 | 76 | 137.9 | 1.6 | 120 | Hybrid | 0 | 0 | 1 | 1 | 1 | 31 | 124.9 | 59.3 | 2226 | 1 | 60.3 | 67.4 | 113.7 | 69 | 150 | 95 | 1051 | 80 | 2197 | 2200 | 150 | 25 | 119 | 67.538 | 51.371 | 67.559 | 51.275
2024-11-21 | 15:27 | 542 | 74109.15 | 0:09 | 119.97 | 1.4025 | 165.8 | 633.31 | 0 | 60 | 168.3 | 0.9855 | 1.8925 | 1.4425 | 8627 | 15.175 | 0 | 63.3625 | 1 | Testing Tank A - Drawing Water Until RTD Out = 110.4°.... 0.250 0 1355 | 108.0556 | 57.7324 | 58.7241 | 125.22 | 67.5029 | 26.897 | 2.991 | -119.6 | -36.8 | -47.3 | 0 | 24.8663 | 0.99948 | 58.6881 | 224.3409 | 507.2898 | 60.8376 | 5.6817 | 151.4302 | 3.018 | 27.231 | 0 | 0 | 139.2 | 138.1 | 137.6 | 101.4667 | 66.5667 | 65.4 | 125 | 140 | 75.8 | 137.9 | 1.6 | 120 | Hybrid | 0 | 0 | 1 | 1 | 1 | 31 | 124.9 | 59.3 | 2228 | 1 | 58.4 | 67.3 | 114.9 | 69 | 150 | 95 | 1051 | 80 | 2199 | 2200 | 150 | 25 | 119 | 67.538 | 51.368 | 67.559 | 51.272
2024-11-21 | 15:27 | 545 | 74112.15 | 0:09 | 119.98 | 1.4055 | 166.2 | 633.45 | 0 | 60.007 | 168.6 | 0.9854 | 1.9051 | 1.4403 | 8630 | 15.175 | 0 | 63.35 | 1 | Testing Tank A - Drawing Water Until RTD Out = 110.4°.... 0.441 0 1362 | 107.7167 | 57.7266 | 58.7339 | 125.2533 | 67.5139 | 27.046 | 2.986 | -117.1 | -37.8 | -46.1 | 0 | 24.9698 | 0.99947 | 58.7092 | 225.5825 | 508.5335 | 60.987 | 5.6766 | 151.4298 | 3.031 | 27.382 | 0 | 0 | 139.1667 | 138 | 137.5333 | 99.8667 | 66.4333 | 65.3 | 125 | 140 | 75.6 | 137.9 | 1.6 | 120 | Hybrid | 0 | 0 | 1 | 1 | 1 | 31 | 125 | 59.3 | 2228 | 1 | 56.3 | 67.3 | 116.2 | 69 | 150 | 95 | 1051 | 80 | 2199 | 2200 | 150 | 25 | 119 | 67.539 | 51.366 | 67.56 | 51.268
2024-11-21 | 15:27 | 548 | 74115.15 | 0:09 | 119.98 | 1.4037 | 165.9 | 633.59 | 0 | 60.002 | 168.4 | 0.985 | 2.2786 | 1.4403 | 8633 | 15.175 | 0 | 63.4 | 1 | Testing Tank A - Drawing Water Until RTD Out = 110.4°.... 0.500 0 1369 | 107.4333 | 57.7321 | 58.7437 | 125.26 | 67.5206 | 27.197 | 3.009 | -114.8 | -38.7 | -45 | 0 | 25.0572 | 0.99946 | 58.7263 | 226.844 | 509.7951 | 61.1383 | 5.6801 | 151.4297 | 3.042 | 27.535 | 0 | 0 | 139.1 | 138 | 137.5 | 98.3 | 66.4 | 65.3 | 125 | 140 | 75.5 | 137.9 | 1.6 | 120 | Hybrid | 0 | 0 | 1 | 1 | 1 | 31 | 124.9 | 59.3 | 2230 | 1 | 54.3 | 67.3 | 117.2 | 69 | 150 | 95 | 1054 | 80 | 2202 | 2200 | 150 | 25 | 119 | 67.539 | 51.363 | 67.56 | 51.265
2024-11-21 | 15:27 | 551 | 74118.15 | 0:09 | 119.96 | 1.4 | 165.5 | 633.73 | 0 | 60.003 | 167.9 | 0.9856 | 1.8997 | 1.4411 | 8636 | 15.175 | 0 | 63.0625 | 1 | Testing Tank A - Drawing Water Until RTD Out = 110.4°.... 0.309 0 1377 | 107.1556 | 57.7374 | 58.7535 | 125.24 | 67.5249 | 27.346 | 3.005 | -112.7 | -39.7 | -44 | 0 | 25.0975 | 0.99944 | 58.7569 | 228.0927 | 511.0416 | 61.2877 | 5.6777 | 151.4297 | 3.046 | 27.687 | 0 | 0 | 139.1 | 138 | 137.4333 | 96.8 | 66.4 | 65.2 | 125 | 140 | 75.4 | 137.8 | 1.6 | 120 | Hybrid | 0 | 0 | 1 | 1 | 1 | 31 | 125 | 59.3 | 2230 | 1 | 52.5 | 67.3 | 118.2 | 69 | 150 | 95 | 1054 | 80 | 2199 | 2200 | 151 | 25 | 119 | 67.539 | 51.36 | 67.561 | 51.262
2024-11-21 | 15:27 | 554 | 74121.15 | 0:09 | 119.98 | 1.4058 | 166.2 | 633.87 | 0 | 59.999 | 168.7 | 0.9853 | 1.8824 | 1.4372 | 8639 | 15.175 | 0 | 63.275 | 1 | Testing Tank A - Drawing Water Until RTD Out = 110.4°.... 0.500 0 1384 | 106.8722 | 57.7314 | 58.7641 | 125.26 | 67.5306 | 27.494 | 3.003 | -112 | -40.3 | -43.4 | 0 | 25.1251 | 0.99944 | 58.7496 | 229.3234 | 512.2744 | 61.4353 | 5.6744 | 151.4304 | 3.05 | 27.836 | 0 | 0 | 139.1 | 137.9333 | 137.3667 | 95.3 | 66.3333 | 65.2 | 125 | 140 | 75.3 | 137.8 | 1.6 | 120 | Hybrid | 0 | 0 | 1 | 1 | 1 | 31 | 124.9 | 59.3 | 2231 | 1 | 50.9 | 67.3 | 119 | 69 | 150 | 95 | 1054 | 80 | 2198 | 2200 | 151 | 25 | 119 | 67.54 | 51.357 | 67.561 | 51.258
2024-11-21 | 15:27 | 557 | 74124.15 | 0:09 | 119.97 | 1.4099 | 166.6 | 634.01 | 0 | 59.999 | 169.1 | 0.9849 | 1.8777 | 1.4404 | 8642 | 15.175 | 0 | 63.3625 | 1 | Testing Tank A - Drawing Water Until RTD Out = 110.4°.... 0.309 0 1392 | 106.6167 | 57.7191 | 58.7775 | 125.2267 | 67.5367 | 27.643 | 2.997 | -111 | -40.5 | -43.2 | 0.001 | 24.974 | 0.99946 | 58.7346 | 230.5627 | 513.5136 | 61.5838 | 5.6767 | 151.4306 | 3.031 | 27.987 | 0 | 0 | 139.1 | 137.9 | 137.3667 | 93.8333 | 66.3 | 65.2 | 125 | 140 | 75.2 | 137.7 | 1.6 | 120 | Hybrid | 0 | 0 | 1 | 1 | 1 | 31 | 124.9 | 59.4 | 2233 | 1 | 49.5 | 67.3 | 119.7 | 69 | 150 | 95 | 1054 | 80 | 2199 | 2200 | 151 | 25 | 119 | 67.54 | 51.354 | 67.561 | 51.255
2024-11-21 | 15:27 | 560 | 74127.15 | 0:09 | 119.98 | 1.4002 | 165.6 | 634.15 | 0 | 60.002 | 168 | 0.9858 | 1.9117 | 1.4429 | 8645 | 15.175 | 0 | 63.3 | 1 | Testing Tank A - Drawing Water Until RTD Out = 110.4°.... 0.441 0 1399 | 106.3556 | 57.7118 | 58.7861 | 125.24 | 67.5414 | 27.794 | 3.006 | -110.4 | -40.8 | -43 | 0 | 24.9306 | 0.99945 | 58.738 | 231.8231 | 514.7742 | 61.735 | 5.6795 | 151.4308 | 3.026 | 28.14 | 0 | 0 | 139.0333 | 137.9 | 137.3 | 92.4667 | 66.2667 | 65.1667 | 125 | 140 | 75.2 | 137.7 | 1.6 | 120 | Hybrid | 0 | 0 | 1 | 1 | 1 | 31 | 124.9 | 59.4 | 2235 | 1 | 48.2 | 67.4 | 120.2 | 69 | 150 | 95 | 1054 | 80 | 2199 | 2200 | 152 | 25 | 119 | 67.541 | 51.351 | 67.562 | 51.251
2024-11-21 | 15:27 | 563 | 74130.15 | 0:09 | 119.96 | 1.4119 | 166.8 | 634.29 | 0 | 60.003 | 169.4 | 0.985 | 1.8778 | 1.4386 | 8648 | 15.175 | 0 | 63.25 | 1 | Testing Tank A - Drawing Water Until RTD Out = 110.4°.... 0.309 0 1407 | 106.1167 | 57.7318 | 58.7824 | 125.22 | 67.5492 | 27.945 | 2.999 | -110.4 | -40.9 | -42.7 | 0 | 25.0526 | 0.99941 | 58.7907 | 233.0812 | 516.0321 | 61.886 | 5.6751 | 151.431 | 3.041 | 28.292 | 0 | 0 | 139.0333 | 137.8667 | 137.3 | 91.1667 | 66.2 | 65.1333 | 125 | 140 | 75.1 | 137.7 | 1.6 | 120 | Hybrid | 0 | 0 | 1 | 1 | 1 | 31 | 125 | 59.4 | 2235 | 1 | 47.2 | 67.4 | 120.7 | 69 | 150 | 95 | 1048 | 80 | 2202 | 2200 | 152 | 25 | 119 | 67.541 | 51.348 | 67.562 | 51.248
2024-11-21 | 15:27 | 566 | 74133.15 | 0:09 | 119.99 | 1.4057 | 166.2 | 634.43 | 0 | 60 | 168.7 | 0.9852 | 1.9274 | 1.4418 | 8651 | 15.175 | 0 | 63.2 | 1 | Testing Tank A - Drawing Water Until RTD Out = 110.4°.... 0.442 0 1414 | 105.8611 | 57.7306 | 58.7714 | 125.26 | 67.5608 | 28.094 | 3.009 | -109.4 | -41.3 | -42.5 | 0 | 25.1834 | 0.99945 | 58.7432 | 234.3244 | 517.2753 | 62.0351 | 5.6746 | 151.4308 | 3.057 | 28.443 | 0 | 0 | 139 | 137.7667 | 137.2667 | 89.9 | 66.1333 | 65.1 | 125 | 140 | 75.1 | 137.7 | 1.6 | 120 | Hybrid | 0 | 0 | 1 | 1 | 1 | 31 | 125 | 59.4 | 2235 | 1 | 46.2 | 67.5 | 121.2 | 69 | 150 | 95 | 1048 | 80 | 2199 | 2200 | 152 | 25 | 119 | 67.541 | 51.345 | 67.563 | 51.244
2024-11-21 | 15:28 | 569 | 74136.15 | 0:09 | 119.97 | 1.4033 | 165.9 | 634.56 | 0 | 60.003 | 168.4 | 0.9855 | 1.8918 | 1.4394 | 8654 | 15.175 | 0 | 63.25 | 1 | Testing Tank A - Drawing Water Until RTD Out = 110.4°.... 0.441 0 1422 | 105.6167 | 57.7317 | 58.758 | 125.26 | 67.5682 | 28.242 | 3.006 | -109 | -41.7 | -42.1 | 0 | 25.0922 | 0.99947 | 58.7268 | 235.5568 | 518.5077 | 62.1828 | 5.6757 | 151.4304 | 3.046 | 28.593 | 0 | 0 | 138.9333 | 137.7 | 137.2 | 88.7333 | 66.1 | 65.0333 | 125 | 140 | 75 | 137.7 | 1.6 | 120 | Hybrid | 0 | 0 | 1 | 1 | 1 | 31 | 124.9 | 59.4 | 2236 | 1 | 45.4 | 67.6 | 121.6 | 69 | 150 | 95 | 1048 | 80 | 2199 | 2200 | 153 | 25 | 119 | 67.542 | 51.342 | 67.563 | 51.24
2024-11-21 | 15:28 | 572 | 74139.15 | 0:10 | 119.98 | 1.4055 | 166.2 | 634.7 | 0 | 60 | 168.6 | 0.9856 | 1.8711 | 1.4377 | 8657 | 15.175 | 0 | 63.1875 | 1 | Testing Tank A - Drawing Water Until RTD Out = 110.4°.... 0.309 0 1430 | 105.4556 | 57.7379 | 58.742 | 125.2267 | 67.57 | 28.391 | 3.003 | -108.5 | -41.7 | -42.1 | 0.001 | 24.9721 | 0.99946 | 58.7359 | 236.8045 | 519.7555 | 62.3324 | 5.6759 | 151.4306 | 3.031 | 28.744 | 0 | 0 | 138.9667 | 137.7 | 137.2333 | 87.7333 | 66.1 | 65 | 125 | 140 | 75 | 137.7 | 1.6 | 120 | Hybrid | 0 | 0 | 1 | 1 | 1 | 31 | 124.9 | 59.4 | 2238 | 1 | 44.6 | 67.6 | 121.9 | 69 | 150 | 95 | 1048 | 80 | 2199 | 2200 | 153 | 25 | 119 | 67.542 | 51.339 | 67.563 | 51.237
2024-11-21 | 15:28 | 575 | 74142.15 | 0:10 | 119.97 | 1.407 | 166.3 | 634.84 | 0 | 60.003 | 168.8 | 0.9851 | 1.8913 | 1.442 | 8660 | 15.175 | 0 | 63.3125 | 1 | Testing Tank A - Drawing Water Until RTD Out = 110.4°.... 0.500 0 1435 | 105.2222 | 57.7462 | 58.7269 | 125.2133 | 67.5704 | 28.543 | 2.994 | -108 | -41.9 | -41.9 | 0 | 24.9634 | 0.99944 | 58.755 | 238.0681 | 521.017 | 62.4837 | 5.6784 | 151.4306 | 3.03 | 28.897 | 0 | 0 | 138.9 | 137.7 | 137.2 | 86.6667 | 65.9333 | 64.9333 | 125 | 140 | 75 | 137.6 | 1.6 | 120 | Hybrid | 0 | 0 | 1 | 1 | 1 | 31 | 125 | 59.4 | 2238 | 1 | 44 | 67.7 | 122.2 | 69 | 150 | 95 | 1048 | 80 | 2198 | 2200 | 152 | 25 | 119 | 67.543 | 51.336 | 67.564 | 51.233
2024-11-21 | 15:28 | 578 | 74145.15 | 0:10 | 119.98 | 1.4585 | 171 | 634.98 | 0 | 60.002 | 175 | 0.9773 | 2.3125 | 1.4449 | 8663 | 15.175 | 0 | 63.3125 | 1 | Testing Tank A - Drawing Water Until RTD Out = 110.4°.... 0.441 0 1444 | 105.0333 | 57.7305 | 58.7249 | 125.23 | 67.5741 | 28.689 | 2.993 | -107.7 | -42.1 | -41.7 | 0.001 | 24.9964 | 0.99943 | 58.7668 | 239.2907 | 522.2438 | 62.6305 | 5.6809 | 151.4303 | 3.034 | 29.046 | 0 | 0 | 138.8667 | 137.6667 | 137.1667 | 85.6667 | 65.9 | 64.9333 | 125 | 140 | 74.9 | 137.6 | 1.6 | 120 | Hybrid | 0 | 0 | 1 | 1 | 1 | 31 | 125 | 59.4 | 2238 | 1 | 43.4 | 67.7 | 122.5 | 69 | 150 | 95 | 1051 | 80 | 2201 | 2200 | 152 | 25 | 119 | 67.543 | 51.332 | 67.564 | 51.229
2024-11-21 | 15:28 | 581 | 74148.15 | 0:10 | 119.97 | 1.4574 | 170.9 | 635.12 | 0 | 59.999 | 174.8 | 0.9773 | 2.2904 | 1.443 | 8666 | 15.175 | 0 | 63.225 | 1 | Testing Tank A - Drawing Water Until RTD Out = 110.4°.... 0.500 0 1451 | 104.8167 | 57.7453 | 58.7327 | 125.23 | 67.5814 | 28.841 | 3.014 | -106.9 | -42.5 | -41.4 | 0 | 25.0817 | 0.99947 | 58.7197 | 240.5575 | 523.5064 | 62.7819 | 5.68 | 151.43 | 3.045 | 29.2 | 0 | 0 | 138.8 | 137.6333 | 137.1 | 84.6667 | 65.8667 | 64.8333 | 125 | 140 | 74.9 | 137.6 | 1.6 | 120 | Hybrid | 0 | 0 | 1 | 1 | 1 | 31 | 124.9 | 59.4 | 2241 | 1 | 42.9 | 67.8 | 122.7 | 69 | 150 | 95 | 1051 | 80 | 2200 | 2200 | 151 | 25 | 119 | 67.543 | 51.329 | 67.565 | 51.226
2024-11-21 | 15:28 | 584 | 74151.15 | 0:10 | 119.96 | 1.4071 | 166.3 | 635.26 | 0 | 60 | 168.8 | 0.985 | 1.9198 | 1.4406 | 8669 | 15.175 | 0 | 63.0875 | 1 | Testing Tank A - Drawing Water Until RTD Out = 110.4°.... 0.500 0 1458 | 104.6167 | 57.7604 | 58.7339 | 125.2467 | 67.5875 | 28.99 | 3.007 | -107 | -42.7 | -41.2 | 0 | 25.1446 | 0.99947 | 58.7245 | 241.7954 | 524.7464 | 62.9308 | 5.6791 | 151.4303 | 3.052 | 29.35 | 0 | 0 | 138.8 | 137.6 | 137.1 | 83.6667 | 65.7667 | 64.7667 | 125 | 140 | 74.9 | 137.6 | 1.6 | 120 | Hybrid | 0 | 0 | 1 | 1 | 1 | 31 | 125 | 59.4 | 2241 | 1 | 42.5 | 67.9 | 122.9 | 69 | 150 | 95 | 1051 | 80 | 2200 | 2200 | 151 | 25 | 119 | 67.544 | 51.326 | 67.565 | 51.222
2024-11-21 | 15:28 | 587 | 74154.15 | 0:10 | 119.98 | 1.3986 | 165.4 | 635.4 | 0 | 60 | 167.8 | 0.9857 | 1.895 | 1.4377 | 8672 | 15.175 | 0 | 63.225 | 1 | Testing Tank A - Drawing Water Until RTD Out = 110.4°.... 0.250 0 1466 | 104.45 | 57.7632 | 58.7339 | 125.2467 | 67.5912 | 29.138 | 3 | -106.8 | -42.7 | -41.3 | 0 | 25.1151 | 0.99948 | 58.7168 | 243.0369 | 525.9858 | 63.0794 | 5.6747 | 151.4304 | 3.049 | 29.501 | 0 | 0 | 138.8 | 137.6 | 137.1 | 82.7333 | 65.7333 | 64.7333 | 125 | 140 | 74.9 | 137.6 | 1.6 | 120 | Hybrid | 0 | 0 | 1 | 1 | 1 | 31 | 125 | 59.4 | 2241 | 1 | 42 | 67.9 | 123 | 69 | 150 | 95 | 1051 | 80 | 2200 | 2200 | 151 | 25 | 119 | 67.544 | 51.323 | 67.565 | 51.218
2024-11-21 | 15:28 | 590 | 74157.15 | 0:10 | 119.97 | 1.4292 | 168.2 | 635.54 | 0 | 60.003 | 171.5 | 0.9811 | 2.3264 | 1.4446 | 8675 | 15.175 | 0 | 63.275 | 1 | Testing Tank A - Drawing Water Until RTD Out = 110.4°.... 0.309 0 1474 | 104.2778 | 57.7371 | 58.7457 | 125.21 | 67.5961 | 29.287 | 3 | -107 | -42.5 | -41.4 | 0 | 24.9699 | 0.99947 | 58.7277 | 244.2729 | 527.2239 | 63.2278 | 5.6737 | 151.4305 | 3.031 | 29.651 | 0 | 0 | 138.8 | 137.6 | 137.0667 | 81.8667 | 65.6333 | 64.7 | 125 | 140 | 74.8 | 137.5 | 1.6 | 120 | Hybrid | 0 | 0 | 1 | 1 | 1 | 31 | 124.9 | 59.4 | 2242 | 1 | 41.6 | 67.9 | 123.2 | 69 | 150 | 95 | 1051 | 80 | 2199 | 2200 | 150 | 26 | 119 | 67.545 | 51.319 | 67.566 | 51.214
2024-11-21 | 15:28 | 593 | 74160.15 | 0:10 | 119.97 | 1.4004 | 165.6 | 635.68 | 0 | 59.999 | 168 | 0.9854 | 1.8985 | 1.4399 | 8678 | 15.175 | 0 | 63.4125 | 1 | Testing Tank A - Drawing Water Until RTD Out = 110.4°.... 0.309 0 1482 | 104.1111 | 57.742 | 58.7608 | 125.1967 | 67.6039 | 29.435 | 2.985 | -108 | -42.1 | -41.6 | 0 | 24.8321 | 0.99948 | 58.7091 | 245.5102 | 528.4591 | 63.3759 | 5.6759 | 151.4306 | 3.014 | 29.801 | 0 | 0 | 138.7667 | 137.5667 | 137.0333 | 81 | 65.6333 | 64.6667 | 125 | 140 | 74.8 | 137.5 | 1.6 | 120 | Hybrid | 0 | 0 | 1 | 1 | 1 | 31 | 124.9 | 59.4 | 2244 | 1 | 41.3 | 68 | 123.4 | 69 | 150 | 95 | 1048 | 80 | 2200 | 2200 | 150 | 26 | 119 | 67.545 | 51.316 | 67.566 | 51.21
2024-11-21 | 15:28 | 596 | 74163.15 | 0:10 | 119.96 | 1.4003 | 165.6 | 635.82 | 0 | 60.003 | 168 | 0.9856 | 1.8596 | 1.4385 | 8681 | 15.175 | 0 | 63.3 | 1 | Testing Tank A - Drawing Water Until RTD Out = 110.4°.... 0.441 0 1489 | 103.9278 | 57.7568 | 58.7661 | 125.1967 | 67.6088 | 29.586 | 2.995 | -108.7 | -41.6 | -42.2 | 0 | 24.9335 | 0.99947 | 58.7259 | 246.7668 | 529.7177 | 63.5268 | 5.6784 | 151.431 | 3.026 | 29.953 | 0 | 0 | 138.7 | 137.4667 | 136.9667 | 80.2 | 65.5667 | 64.6667 | 125 | 140 | 74.8 | 137.4 | 1.6 | 120 | Hybrid | 0 | 0 | 1 | 1 | 1 | 31 | 124.9 | 59.4 | 2246 | 1 | 40.9 | 68 | 123.5 | 69 | 150 | 95 | 1048 | 80 | 2199 | 2200 | 149 | 26 | 119 | 67.546 | 51.312 | 67.567 | 51.206
2024-11-21 | 15:28 | 599 | 74166.15 | 0:10 | 119.99 | 1.3974 | 165.2 | 635.96 | 0 | 60 | 167.7 | 0.9854 | 1.8812 | 1.4408 | 8684 | 15.175 | 0 | 63.275 | 1 | Testing Tank A - Drawing Water Until RTD Out = 110.4°.... 0.441 0 1497 | 103.7833 | 57.7464 | 58.76 | 125.2433 | 67.6118 | 29.735 | 2.996 | -110.6 | -41 | -42.7 | 0 | 25.0796 | 0.99949 | 58.7055 | 248.0135 | 530.9644 | 63.6763 | 5.6782 | 151.4307 | 3.044 | 30.105 | 0 | 0 | 138.6667 | 137.4667 | 136.8667 | 79.4667 | 65.5667 | 64.6667 | 125 | 140 | 74.8 | 137.4 | 1.6 | 120 | Hybrid | 0 | 0 | 1 | 1 | 1 | 31 | 125 | 59.4 | 2245 | 1 | 40.6 | 68 | 123.6 | 69 | 150 | 95 | 1048 | 80 | 2201 | 2200 | 149 | 26 | 119 | 67.546 | 51.309 | 67.567 | 51.202
2024-11-21 | 15:28 | 602 | 74169.16 | 0:10 | 119.97 | 1.4019 | 165.7 | 636.09 | 0 | 60.002 | 168.2 | 0.9853 | 1.8829 | 1.4384 | 8687 | 15.175 | 0 | 63.25 | 1 | Testing Tank A - Drawing Water Until RTD Out = 110.4°.... 0.250 0 1505 | 103.6333 | 57.7475 | 58.7465 | 125.26 | 67.6173 | 29.885 | 2.998 | -112.3 | -40 | -43.5 | 0.001 | 25.0599 | 0.99943 | 58.7676 | 249.263 | 532.214 | 63.8261 | 5.6765 | 151.4305 | 3.042 | 30.257 | 0 | 0 | 138.6667 | 137.4 | 136.8333 | 78.7333 | 65.5 | 64.6667 | 125 | 140 | 74.8 | 137.4 | 1.6 | 120 | Hybrid | 0 | 0 | 1 | 1 | 1 | 31 | 125 | 59.4 | 2245 | 1 | 40.3 | 68.1 | 123.7 | 69 | 150 | 95 | 1048 | 80 | 2200 | 2200 | 149 | 26 | 119 | 67.547 | 51.305 | 67.568 | 51.198
2024-11-21 | 15:28 | 605 | 74172.15 | 0:10 | 119.97 | 1.4103 | 166.6 | 636.23 | 0 | 60.002 | 169.2 | 0.9847 | 1.9024 | 1.441 | 8690 | 15.175 | 0 | 63.2125 | 1 | Testing Tank A - Drawing Water Until RTD Out = 110.4°.... 0.175 0 1513 | 103.4944 | 57.7556 | 58.7322 | 125.2367 | 67.6259 | 30.034 | 3.006 | -113.7 | -39.2 | -44.4 | 0.001 | 24.9898 | 0.99945 | 58.7409 | 250.5108 | 533.4596 | 63.9752 | 5.676 | 151.4305 | 3.033 | 30.408 | 0 | 0 | 138.6 | 137.3667 | 136.7667 | 78.1 | 65.4667 | 64.6667 | 125 | 140 | 74.7 | 137.4 | 1.6 | 120 | Hybrid | 0 | 0 | 1 | 1 | 1 | 31 | 124.9 | 59.4 | 2248 | 1 | 40.1 | 68.1 | 123.7 | 69 | 150 | 95 | 1048 | 80 | 2200 | 2200 | 150 | 26 | 119 | 67.547 | 51.302 | 67.568 | 51.194
2024-11-21 | 15:28 | 608 | 74175.16 | 0:10 | 119.97 | 1.4458 | 169.6 | 636.37 | 0 | 60 | 173.4 | 0.978 | 2.2841 | 1.4456 | 8693 | 15.175 | 0 | 63.25 | 1 | Testing Tank A - Drawing Water Until RTD Out = 110.4°.... 0.499 0 1520 | 103.3611 | 57.7395 | 58.7212 | 125.22 | 67.6351 | 30.184 | 2.993 | -115.2 | -38.5 | -44.9 | 0 | 24.9725 | 0.99946 | 58.7288 | 251.7551 | 534.7061 | 64.1246 | 5.6787 | 151.4306 | 3.031 | 30.559 | 0 | 0 | 138.6 | 137.3333 | 136.6667 | 77.4333 | 65.4333 | 64.7 | 125 | 140 | 74.7 | 137.4 | 1.6 | 120 | Hybrid | 0 | 0 | 1 | 1 | 1 | 31 | 125 | 59.4 | 2249 | 1 | 39.8 | 68.1 | 123.8 | 68.9 | 150 | 95 | 1055 | 80 | 2200 | 2200 | 150 | 26 | 119 | 67.548 | 51.298 | 67.569 | 51.19
2024-11-21 | 15:28 | 611 | 74178.16 | 0:10 | 119.98 | 1.4006 | 165.6 | 636.51 | 0 | 60 | 168 | 0.9854 | 1.8642 | 1.4388 | 8696 | 15.175 | 0 | 63.3375 | 1 | Testing Tank A - Drawing Water Until RTD Out = 110.4°.... 0.500 0 1527 | 103.2333 | 57.7262 | 58.7208 | 125.2467 | 67.6394 | 30.333 | 2.992 | -116.4 | -38 | -45.7 | 0 | 24.9951 | 0.99947 | 58.7197 | 252.9977 | 535.9466 | 64.2736 | 5.6759 | 151.4306 | 3.034 | 30.71 | 0 | 0 | 138.6 | 137.3 | 136.6 | 76.8 | 65.4 | 64.7 | 125 | 140 | 74.6 | 137.3 | 1.6 | 120 | Hybrid | 0 | 0 | 1 | 1 | 1 | 31 | 125 | 59.4 | 2249 | 1 | 39.6 | 68.2 | 123.8 | 68.9 | 150 | 95 | 1055 | 80 | 2199 | 2200 | 151 | 26 | 119 | 67.548 | 51.294 | 67.569 | 51.186
2024-11-21 | 15:28 | 614 | 74181.16 | 0:10 | 119.97 | 1.4066 | 166.1 | 636.65 | 0 | 60 | 168.7 | 0.9846 | 1.9129 | 1.4399 | 8699 | 15.175 | 0 | 63.275 | 1 | Testing Tank A - Drawing Water Until RTD Out = 110.4°.... 0.500 0 1534 | 103.1167 | 57.7223 | 58.7269 | 125.2533 | 67.6412 | 30.483 | 3.006 | -117.8 | -37.5 | -46.3 | 0 | 25.0315 | 0.99945 | 58.7432 | 254.2541 | 537.2051 | 64.4242 | 5.6787 | 151.4303 | 3.038 | 30.862 | 0 | 0 | 138.6 | 137.3 | 136.5333 | 76.2 | 65.4 | 64.6667 | 125 | 140 | 74.6 | 137.3 | 1.6 | 120 | Hybrid | 0 | 0 | 1 | 1 | 1 | 31 | 124.9 | 59.4 | 2251 | 1 | 39.3 | 68.2 | 123.9 | 68.9 | 150 | 95 | 1055 | 80 | 2200 | 2200 | 151 | 26 | 119 | 67.549 | 51.291 | 67.57 | 51.181
2024-11-21 | 15:28 | 617 | 74184.16 | 0:10 | 119.96 | 1.3961 | 165.1 | 636.79 | 0 | 59.999 | 167.5 | 0.9856 | 1.8865 | 1.4401 | 8702 | 15.175 | 0 | 63.225 | 1 | Testing Tank A - Drawing Water Until RTD Out = 110.4°.... 0.250 0 1542 | 102.9778 | 57.7274 | 58.7322 | 125.23 | 67.6449 | 30.633 | 3.001 | -120 | -36.6 | -47.4 | 0 | 25.0593 | 0.99944 | 58.7494 | 255.5041 | 538.455 | 64.5741 | 5.6765 | 151.4305 | 3.042 | 31.014 | 0 | 0 | 138.5 | 137.3 | 136.4667 | 75.6333 | 65.3333 | 64.6333 | 125 | 140 | 74.6 | 137.3 | 1.6 | 120 | Hybrid | 0 | 0 | 1 | 1 | 1 | 31 | 124.9 | 59.4 | 2253 | 1 | 39.2 | 68.2 | 123.9 | 68.9 | 150 | 95 | 1055 | 80 | 2200 | 2200 | 152 | 26 | 119 | 67.549 | 51.287 | 67.57 | 51.177
2024-11-21 | 15:28 | 620 | 74187.16 | 0:10 | 119.97 | 1.4537 | 170.5 | 636.93 | 0 | 60 | 174.4 | 0.9774 | 2.3206 | 1.4419 | 8705 | 15.175 | 0 | 63.275 | 1 | Testing Tank A - Drawing Water Until RTD Out = 110.4°.... 0.442 0 1549 | 102.85 | 57.728 | 58.7347 | 125.23 | 67.6514 | 30.781 | 2.999 | -120.9 | -35.9 | -49.2 | 0 | 25.0446 | 0.99945 | 58.7433 | 256.7368 | 539.6899 | 64.7222 | 5.6742 | 151.4307 | 3.04 | 31.164 | 0 | 0 | 138.5 | 137.2 | 136.4 | 75.1 | 65.3 | 64.6 | 125 | 140 | 74.5 | 137.2 | 1.6 | 120 | Hybrid | 0 | 0 | 1 | 1 | 1 | 31 | 124.9 | 59.4 | 2255 | 1 | 39 | 68.2 | 123.9 | 68.9 | 150 | 95 | 1055 | 80 | 2200 | 2200 | 152 | 26 | 119 | 67.549 | 51.283 | 67.571 | 51.173
2024-11-21 | 15:28 | 623 | 74190.16 | 0:10 | 119.96 | 1.4493 | 170 | 637.07 | 0 | 59.999 | 173.9 | 0.9778 | 2.3685 | 1.4457 | 8708 | 15.175 | 0 | 63.2875 | 1 | Testing Tank A - Drawing Water Until RTD Out = 110.4°.... 0.442 0 1556 | 102.7056 | 57.709 | 58.7429 | 125.23 | 67.6555 | 30.931 | 3.001 | -120.3 | -35.6 | -50.8 | 0 | 24.9922 | 0.99942 | 58.7744 | 257.9852 | 540.9361 | 64.8718 | 5.6766 | 151.4311 | 3.034 | 31.315 | 0 | 0 | 138.4333 | 137.2 | 136.3 | 74.5333 | 65.2 | 64.5667 | 125 | 140 | 74.4 | 137.2 | 1.6 | 120 | Hybrid | 0 | 0 | 1 | 1 | 1 | 31 | 124.9 | 59.4 | 2256 | 1 | 38.8 | 68.2 | 123.9 | 68.9 | 150 | 95 | 1049 | 80 | 2201 | 2200 | 152 | 26 | 119 | 67.55 | 51.279 | 67.571 | 51.168
2024-11-21 | 15:28 | 626 | 74193.16 | 0:10 | 119.98 | 1.3945 | 164.9 | 637.21 | 0 | 60 | 167.3 | 0.9858 | 1.8933 | 1.4387 | 8711 | 15.175 | 0 | 63.3 | 1 | Testing Tank A - Drawing Water Until RTD Out = 110.4°.... 0.250 0 1564 | 102.6 | 57.716 | 58.7527 | 125.2533 | 67.6571 | 31.079 | 2.995 | -119.2 | -35.3 | -51.7 | 0 | 24.9758 | 0.99943 | 58.7658 | 259.2232 | 542.1742 | 65.0203 | 5.6765 | 151.4314 | 3.032 | 31.466 | 0 | 0 | 138.4 | 137.1 | 136.3 | 74.0333 | 65.2 | 64.5667 | 125 | 140 | 74.3 | 137.2 | 1.6 | 120 | Hybrid | 0 | 0 | 1 | 1 | 1 | 31 | 124.9 | 59.4 | 2258 | 1 | 38.6 | 68.2 | 124 | 68.9 | 150 | 95 | 1049 | 80 | 2199 | 2200 | 152 | 26 | 119 | 67.55 | 51.276 | 67.572 | 51.164
2024-11-21 | 15:29 | 629 | 74196.16 | 0:10 | 119.96 | 1.3988 | 165.3 | 637.34 | 0 | 60.003 | 167.8 | 0.9853 | 1.9132 | 1.4391 | 8714 | 15.175 | 0 | 63.3125 | 1 | Testing Tank A - Drawing Water Until RTD Out = 110.4°.... 0.442 0 1571 | 102.5111 | 57.7201 | 58.7498 | 125.26 | 67.662 | 31.228 | 2.997 | -117.2 | -35.5 | -51.7 | 0 | 25.0004 | 0.99943 | 58.7621 | 260.4696 | 543.4206 | 65.1697 | 5.6752 | 151.4317 | 3.035 | 31.617 | 0 | 0 | 138.4 | 137.1 | 136.2333 | 73.6 | 65.1667 | 64.5667 | 125 | 140 | 74.3 | 137.2 | 1.6 | 120 | Hybrid | 0 | 0 | 1 | 1 | 1 | 31 | 124.9 | 59.4 | 2260 | 1 | 38.4 | 68.2 | 124 | 68.9 | 150 | 95 | 1049 | 80 | 2199 | 2200 | 151 | 26 | 119 | 67.551 | 51.272 | 67.572 | 51.159
2024-11-21 | 15:29 | 632 | 74199.17 | 0:11 | 119.98 | 1.3985 | 165.3 | 637.48 | 0 | 60 | 167.8 | 0.9851 | 1.8942 | 1.4393 | 8717 | 15.175 | 0 | 63.2375 | 1 | Testing Tank A - Drawing Water Until RTD Out = 110.4°.... 0.500 0 1578 | 102.3889 | 57.7176 | 58.7339 | 125.28 | 67.6706 | 31.385 | 3.002 | -115.2 | -36 | -51.5 | 0 | 25.0365 | 0.99943 | 58.7609 | 261.7793 | 544.7302 | 65.3267 | 5.6778 | 151.4314 | 3.039 | 31.776 | 0 | 0 | 138.3333 | 137.1 | 136.1667 | 73.1333 | 65.1 | 64.5 | 125 | 140 | 74.2 | 137.1 | 1.6 | 120 | Hybrid | 0 | 0 | 1 | 1 | 1 | 31 | 125 | 59.4 | 2260 | 1 | 38.2 | 68.2 | 124 | 68.9 | 150 | 95 | 1049 | 80 | 2200 | 2200 | 151 | 26 | 119 | 67.551 | 51.268 | 67.573 | 51.155
2024-11-21 | 15:29 | 635 | 74202.17 | 0:11 | 119.97 | 1.4364 | 168.7 | 637.62 | 0 | 60.003 | 172.3 | 0.9791 | 2.3111 | 1.4436 | 8720 | 15.175 | 0 | 63.35 | 1 | Testing Tank A - Drawing Water Until RTD Out = 110.4°.... 0.250 0 1586 | 102.2889 | 57.7354 | 58.7118 | 125.3033 | 67.6763 | 31.526 | 2.993 | -113.3 | -36.9 | -51.1 | 0 | 25.0093 | 0.99948 | 58.7119 | 262.9539 | 545.9028 | 65.4673 | 5.6754 | 151.431 | 3.036 | 31.919 | 0 | 0 | 138.3 | 137 | 136.1 | 72.7667 | 65.0667 | 64.5 | 125 | 140 | 74.2 | 137.1 | 1.6 | 120 | Hybrid | 0 | 0 | 1 | 1 | 1 | 31 | 124.9 | 59.4 | 2262 | 1 | 38 | 68.3 | 124 | 68.9 | 150 | 95 | 1049 | 80 | 2199 | 2200 | 151 | 26 | 119 | 67.552 | 51.264 | 67.573 | 51.15
2024-11-21 | 15:29 | 638 | 74205.16 | 0:11 | 119.97 | 1.4464 | 169.6 | 637.76 | 0 | 60.003 | 173.5 | 0.9774 | 2.3025 | 1.4462 | 8723 | 15.175 | 0 | 63.3125 | 1 | Testing Tank A - Drawing Water Until RTD Out = 110.4°.... 0.308 0 1594 | 102.1667 | 57.7512 | 58.6947 | 125.28 | 67.6776 | 31.676 | 2.995 | -111.2 | -38 | -50.4 | 0.001 | 24.9454 | 0.9995 | 58.6875 | 264.1993 | 547.1503 | 65.6166 | 5.6772 | 151.4307 | 3.028 | 32.07 | 0 | 0 | 138.3 | 136.9667 | 135.9333 | 72.3667 | 65 | 64.4333 | 125 | 140 | 74.1 | 137 | 1.6 | 120 | Hybrid | 0 | 0 | 1 | 1 | 1 | 31 | 124.9 | 59.4 | 2263 | 1 | 37.8 | 68.3 | 124 | 68.9 | 150 | 95 | 1051 | 80 | 2200 | 2200 | 151 | 26 | 119 | 67.553 | 51.26 | 67.574 | 51.146
2024-11-21 | 15:29 | 641 | 74208.17 | 0:11 | 119.97 | 1.3966 | 165.1 | 637.9 | 0 | 59.999 | 167.5 | 0.9853 | 1.8944 | 1.4389 | 8726 | 15.175 | 0 | 63.3125 | 1 | Testing Tank A - Drawing Water Until RTD Out = 110.4°.... 0.308 0 1602 | 102.0722 | 57.7521 | 58.6841 | 125.2533 | 67.6784 | 31.825 | 2.997 | -109.3 | -39.4 | -49.5 | 0 | 24.9422 | 0.9995 | 58.6841 | 265.4422 | 548.3953 | 65.7659 | 5.6792 | 151.4304 | 3.028 | 32.221 | 0 | 0 | 138.3 | 136.9333 | 135.8667 | 72.0333 | 64.9333 | 64.3667 | 125 | 140 | 74.1 | 137 | 1.6 | 120 | Hybrid | 0 | 0 | 1 | 1 | 1 | 31 | 124.9 | 59.4 | 2265 | 1 | 37.7 | 68.3 | 124 | 68.8 | 150 | 95 | 1051 | 80 | 2201 | 2200 | 150 | 26 | 119 | 67.553 | 51.256 | 67.574 | 51.141
2024-11-21 | 15:29 | 644 | 74211.17 | 0:11 | 119.98 | 1.3934 | 164.7 | 638.04 | 0 | 60.003 | 167.2 | 0.9854 | 1.8841 | 1.4387 | 8729 | 15.175 | 0 | 63.3 | 1 | Testing Tank A - Drawing Water Until RTD Out = 110.4°.... 0.250 0 1609 | 102 | 57.7607 | 58.6829 | 125.2533 | 67.6824 | 31.975 | 2.995 | -107.3 | -40.7 | -48.4 | 0 | 25.0162 | 0.99953 | 58.6579 | 266.6941 | 549.645 | 65.9159 | 5.6766 | 151.4303 | 3.037 | 32.372 | 0 | 0 | 138.3 | 136.9333 | 135.7333 | 71.7333 | 64.9333 | 64.3667 | 125 | 140 | 74.1 | 137 | 1.6 | 120 | Hybrid | 0 | 0 | 1 | 1 | 1 | 31 | 124.9 | 59.4 | 2267 | 1 | 37.6 | 68.3 | 124 | 68.8 | 150 | 95 | 1051 | 80 | 2199 | 2200 | 150 | 26 | 119 | 67.554 | 51.252 | 67.575 | 51.137
2024-11-21 | 15:29 | 647 | 74214.17 | 0:11 | 119.97 | 1.3947 | 164.9 | 638.18 | 0 | 60 | 167.3 | 0.9852 | 1.8993 | 1.4399 | 8732 | 15.175 | 0 | 63.3125 | 1 | Testing Tank A - Drawing Water Until RTD Out = 110.4°.... 0.500 0 1616 | 101.8722 | 57.763 | 58.691 | 125.26 | 67.6894 | 32.126 | 3.014 | -105.3 | -41.9 | -47.4 | 0 | 25.1122 | 0.9995 | 58.6855 | 267.9536 | 550.9047 | 66.0669 | 5.681 | 151.4307 | 3.048 | 32.525 | 0 | 0 | 138.2333 | 136.8333 | 135.6667 | 71.4333 | 64.8333 | 64.2333 | 125 | 140 | 74 | 137 | 1.6 | 120 | Hybrid | 0 | 0 | 1 | 1 | 1 | 31 | 124.9 | 59.4 | 2269 | 1 | 37.5 | 68.3 | 123.9 | 68.8 | 150 | 95 | 1051 | 80 | 2199 | 2200 | 149 | 26 | 119 | 67.554 | 51.252 | 67.575 | 51.137
2024-11-21 | 15:29 | 650 | 74217.17 | 0:11 | 119.96 | 1.3974 | 165.1 | 638.32 | 0 | 59.999 | 167.6 | 0.9851 | 1.8821 | 1.4406 | 8735 | 15.175 | 0 | 63.15 | 1 | Testing Tank A - Drawing Water Until RTD Out = 110.4°.... 0.250 0 1624 | 101.7833 | 57.7698 | 58.7069 | 125.27 | 67.6951 | 32.275 | 3.01 | -103.4 | -43 | -46.4 | 0 | 25.1486 | 0.99945 | 58.749 | 269.1987 | 552.1496 | 66.2162 | 5.6741 | 151.4304 | 3.053 | 32.677 | 0 | 0 | 138.2 | 136.8 | 135.5 | 71.1667 | 64.8333 | 64.2 | 125 | 140 | 74 | 136.9 | 1.6 | 120 | Hybrid | 0 | 0 | 1 | 1 | 1 | 31 | 125 | 59.4 | 2268 | 1 | 37.4 | 68.3 | 123.9 | 68.8 | 150 | 95 | 1051 | 80 | 2200 | 2200 | 148 | 26 | 119 | 67.554 | 51.248 | 67.575 | 51.132
2024-11-21 | 15:29 | 653 | 74220.17 | 0:11 | 119.98 | 1.4008 | 165.5 | 638.45 | 0 | 60 | 168.1 | 0.9847 | 1.8848 | 1.4388 | 8738 | 15.175 | 0 | 63.2 | 1 | Testing Tank A - Drawing Water Until RTD Out = 110.4°.... 0.500 0 1631 | 101.7 | 57.7717 | 58.7278 | 125.3033 | 67.6988 | 32.424 | 3.011 | -100.9 | -44.1 | -45.3 | 0.001 | 25.148 | 0.99944 | 58.7555 | 270.4413 | 553.3902 | 66.3649 | 5.6726 | 151.4307 | 3.053 | 32.828 | 0 | 0 | 138.2 | 136.7667 | 135.3667 | 70.8667 | 64.8 | 64.2 | 125 | 140 | 74 | 136.9 | 1.6 | 120 | Hybrid | 0 | 0 | 1 | 1 | 1 | 31 | 125 | 59.4 | 2268 | 1 | 37.3 | 68.3 | 123.9 | 68.8 | 150 | 95 | 1047 | 80 | 2201 | 2200 | 149 | 26 | 119 | 67.555 | 51.244 | 67.576 | 51.127
2024-11-21 | 15:29 | 656 | 74223.17 | 0:11 | 119.97 | 1.3996 | 165.3 | 638.59 | 0 | 60 | 167.9 | 0.9847 | 1.9067 | 1.443 | 8741 | 15.175 | 0 | 63.2125 | 1 | Testing Tank A - Drawing Water Until RTD Out = 110.4°.... 0.250 0 1639 | 101.6444 | 57.7781 | 58.7473 | 125.26 | 67.7 | 32.573 | 3.009 | -99 | -45.3 | -44.4 | 0 | 25.0705 | 0.99944 | 58.7557 | 271.6844 | 554.6354 | 66.5142 | 5.6755 | 151.4307 | 3.043 | 32.978 | 0 | 0 | 138.2 | 136.7667 | 135.2667 | 70.6667 | 64.7667 | 64.2 | 125 | 140 | 73.9 | 136.8 | 1.6 | 120 | Hybrid | 0 | 0 | 1 | 1 | 1 | 31 | 125 | 59.4 | 2268 | 1 | 37.2 | 68.3 | 123.9 | 68.8 | 150 | 95 | 1047 | 80 | 2202 | 2200 | 149 | 26 | 119 | 67.555 | 51.24 | 67.576 | 51.123
2024-11-21 | 15:29 | 659 | 74226.17 | 0:11 | 119.97 | 1.4451 | 169.4 | 638.73 | 0 | 60.002 | 173.4 | 0.9773 | 2.2978 | 1.443 | 8744 | 15.175 | 0 | 63.1875 | 1 | Testing Tank A - Drawing Water Until RTD Out = 110.4°.... 0.443 0 1646 | 101.5333 | 57.7735 | 58.7551 | 125.2467 | 67.7008 | 32.723 | 3.006 | -97.9 | -45.9 | -43.7 | 0 | 25.0506 | 0.99942 | 58.7765 | 272.9376 | 555.8885 | 66.6645 | 5.6778 | 151.4306 | 3.041 | 33.13 | 0 | 0 | 138.0333 | 136.7 | 135.1333 | 70.4 | 64.7333 | 64.2 | 125 | 140 | 73.9 | 136.8 | 1.5 | 120 | Hybrid | 0 | 0 | 1 | 1 | 1 | 31 | 124.9 | 59.4 | 2271 | 1 | 37 | 68.3 | 123.9 | 68.8 | 150 | 95 | 1047 | 80 | 2201 | 2200 | 149 | 27 | 119 | 67.556 | 51.236 | 67.577 | 51.118
2024-11-21 | 15:29 | 662 | 74229.17 | 0:11 | 119.96 | 1.3897 | 164.3 | 638.87 | 0 | 59.999 | 166.7 | 0.9856 | 1.9033 | 1.4411 | 8747 | 15.175 | 0 | 63.25 | 1 | Testing Tank A - Drawing Water Until RTD Out = 110.4°.... 0.250 0 1654 | 101.4667 | 57.7831 | 58.7478 | 125.24 | 67.7045 | 32.873 | 3.004 | -97.2 | -46.3 | -43.5 | 0 | 25.0711 | 0.99944 | 58.7474 | 274.186 | 557.137 | 66.8142 | 5.6788 | 151.4304 | 3.043 | 33.282 | 0 | 0 | 138 | 136.7 | 135.0333 | 70.1667 | 64.7 | 64.2 | 125 | 140 | 73.8 | 136.8 | 1.6 | 120 | Hybrid | 0 | 0 | 1 | 1 | 1 | 31 | 125 | 59.4 | 2270 | 1 | 36.9 | 68.3 | 123.9 | 68.8 | 150 | 95 | 1047 | 80 | 2201 | 2200 | 150 | 27 | 119 | 67.556 | 51.232 | 67.577 | 51.113
2024-11-21 | 15:29 | 665 | 74232.17 | 0:11 | 119.98 | 1.439 | 168.9 | 639 | 0 | 59.999 | 172.6 | 0.9781 | 2.3525 | 1.4429 | 8750 | 15.175 | 0 | 63.15 | 1 | Testing Tank A - Drawing Water Until RTD Out = 110.4°.... 0.250 0 1661 | 101.4 | 57.7775 | 58.7322 | 125.2533 | 67.711 | 33.023 | 3.01 | -97.7 | -45.9 | -43.7 | 0 | 25.0916 | 0.99947 | 58.7212 | 275.4341 | 558.3851 | 66.9641 | 5.6753 | 151.4304 | 3.046 | 33.433 | 0 | 0 | 138 | 136.6667 | 134.9 | 69.9333 | 64.7 | 64.2 | 125 | 140 | 73.8 | 136.8 | 1.6 | 120 | Hybrid | 0 | 0 | 1 | 1 | 1 | 31 | 124.9 | 59.4 | 2271 | 1 | 36.8 | 68.3 | 123.9 | 68.7 | 150 | 95 | 1047 | 80 | 2199 | 2200 | 149 | 27 | 119 | 67.557 | 51.228 | 67.578 | 51.108
2024-11-21 | 15:29 | 668 | 74235.17 | 0:11 | 119.97 | 1.4022 | 165.6 | 639.14 | 0 | 60.003 | 168.2 | 0.9847 | 1.8958 | 1.4399 | 8753 | 15.175 | 0 | 63.15 | 1 | Testing Tank A - Drawing Water Until RTD Out = 110.4°.... 0.500 0 1668 | 101.3278 | 57.7907 | 58.7225 | 125.24 | 67.7171 | 33.173 | 3.006 | -98.4 | -45.6 | -43.9 | 0 | 25.0979 | 0.99949 | 58.7003 | 276.6894 | 559.6403 | 67.114 | 5.6771 | 151.4301 | 3.046 | 33.586 | 0 | 0 | 138 | 136.6 | 134.7667 | 69.7 | 64.7 | 64.2 | 125 | 140 | 73.7 | 136.8 | 1.5 | 120 | Hybrid | 0 | 0 | 1 | 1 | 1 | 31 | 124.9 | 59.4 | 2273 | 1 | 36.7 | 68.3 | 123.8 | 68.7 | 150 | 95 | 1046 | 80 | 2201 | 2200 | 150 | 27 | 119 | 67.557 | 51.224 | 67.578 | 51.104
2024-11-21 | 15:29 | 671 | 74238.17 | 0:11 | 119.98 | 1.3973 | 165.1 | 639.28 | 0 | 60.003 | 167.6 | 0.9848 | 1.9198 | 1.4409 | 8756 | 15.175 | 0 | 63.25 | 1 | Testing Tank A - Drawing Water Until RTD Out = 110.4°.... 0.250 0 1676 | 101.2444 | 57.7821 | 58.7249 | 125.23 | 67.7196 | 33.32 | 2.999 | -97.5 | -46.1 | -43.6 | 0 | 25.0473 | 0.99944 | 58.7532 | 277.9166 | 560.8655 | 67.2612 | 5.6744 | 151.43 | 3.04 | 33.735 | 0 | 0 | 137.9667 | 136.6 | 134.6 | 69.5 | 64.6333 | 64.1667 | 125 | 140 | 73.7 | 136.7 | 1.5 | 120 | Hybrid | 0 | 0 | 1 | 1 | 1 | 31 | 124.9 | 59.4 | 2275 | 1 | 36.6 | 68.3 | 123.8 | 68.7 | 150 | 95 | 1046 | 80 | 2202 | 2200 | 150 | 27 | 119 | 67.558 | 51.22 | 67.579 | 51.099
2024-11-21 | 15:29 | 674 | 74241.17 | 0:11 | 119.97 | 1.3944 | 164.8 | 639.42 | 0 | 59.999 | 167.3 | 0.985 | 1.9163 | 1.4399 | 8759 | 15.175 | 0 | 63.225 | 1 | Testing Tank A - Drawing Water Until RTD Out = 110.4°.... 0.250 0 1684 | 101.1722 | 57.7837 | 58.738 | 125.21 | 67.7218 | 33.47 | 3.003 | -96 | -46.9 | -42.7 | 0 | 24.9786 | 0.99946 | 58.7253 | 279.1665 | 562.1176 | 67.4113 | 5.6772 | 151.4301 | 3.032 | 33.886 | 0 | 0 | 137.9333 | 136.6 | 134.4333 | 69.3 | 64.6 | 64.1667 | 125 | 140 | 73.7 | 136.6 | 1.6 | 120 | Hybrid | 0 | 0 | 1 | 1 | 1 | 31 | 124.9 | 59.4 | 2277 | 1 | 36.5 | 68.3 | 123.8 | 68.7 | 150 | 95 | 1046 | 80 | 2201 | 2200 | 150 | 27 | 119 | 67.559 | 51.215 | 67.579 | 51.094
2024-11-21 | 15:29 | 677 | 74244.17 | 0:11 | 119.98 | 1.4438 | 169.3 | 639.56 | 0 | 60 | 173.2 | 0.977 | 2.3332 | 1.4429 | 8762 | 15.175 | 0 | 63.1625 | 1 | Testing Tank A - Drawing Water Until RTD Out = 110.4°.... 0.499 0 1691 | 101.0667 | 57.7888 | 58.7555 | 125.2033 | 67.7292 | 33.62 | 3.003 | -93.3 | -48 | -41.3 | 0 | 25.0128 | 0.99949 | 58.6942 | 280.4195 | 563.3705 | 67.5617 | 5.6782 | 151.4302 | 3.036 | 34.038 | 0 | 0 | 137.9 | 136.5 | 134.2 | 69.1667 | 64.5333 | 64.1 | 125 | 140 | 73.6 | 136.6 | 1.6 | 120 | Hybrid | 0 | 0 | 1 | 1 | 1 | 31 | 124.9 | 59.4 | 2279 | 1 | 36.4 | 68.3 | 123.8 | 68.7 | 150 | 95 | 1046 | 80 | 2199 | 2200 | 151 | 27 | 119 | 67.559 | 51.211 | 67.58 | 51.089
2024-11-21 | 15:29 | 680 | 74247.17 | 0:11 | 119.97 | 1.4298 | 167.9 | 639.7 | 0 | 60.003 | 171.5 | 0.979 | 2.3484 | 1.4451 | 8765 | 15.175 | 0 | 63.1875 | 1 | Testing Tank A - Drawing Water Until RTD Out = 110.4°.... 0.250 0 1699 | 101 | 57.7922 | 58.7673 | 125.23 | 67.7408 | 33.771 | 3 | -91 | -49.3 | -39.5 | 0 | 25.1009 | 0.99949 | 58.7012 | 281.6759 | 564.6267 | 67.7121 | 5.6745 | 151.4301 | 3.047 | 34.191 | 0 | 0 | 137.9 | 136.5 | 134.0333 | 68.9667 | 64.5 | 64.1 | 125 | 140 | 73.6 | 136.6 | 1.6 | 120 | Hybrid | 0 | 0 | 1 | 1 | 1 | 31 | 124.9 | 59.4 | 2280 | 1 | 36.4 | 68.3 | 123.8 | 68.7 | 150 | 95 | 1046 | 80 | 2200 | 2200 | 151 | 27 | 119 | 67.56 | 51.207 | 67.581 | 51.085
2024-11-21 | 15:29 | 683 | 74250.17 | 0:11 | 119.97 | 1.3928 | 164.6 | 639.83 | 0 | 60.002 | 167.1 | 0.9849 | 1.9017 | 1.4379 | 8768 | 15.175 | 0 | 63.0375 | 1 | Testing Tank A - Drawing Water Until RTD Out = 110.4°.... 0.307 0 1707 | 100.9167 | 57.7852 | 58.7727 | 125.26 | 67.7482 | 33.921 | 3.018 | -90.2 | -50.2 | -37.5 | 0 | 25.164 | 0.99943 | 58.762 | 282.9262 | 565.8792 | 67.862 | 5.677 | 151.4303 | 3.055 | 34.343 | 0 | 0 | 137.8667 | 136.4 | 133.7667 | 68.8667 | 64.5 | 64.1 | 125 | 140 | 73.6 | 136.6 | 1.6 | 120 | Hybrid | 0 | 0 | 1 | 1 | 1 | 31 | 124.9 | 59.4 | 2282 | 1 | 36.3 | 68.3 | 123.8 | 68.7 | 150 | 95 | 1051 | 80 | 2200 | 2200 | 151 | 27 | 119 | 67.56 | 51.203 | 67.581 | 51.08
2024-11-21 | 15:29 | 686 | 74253.17 | 0:11 | 119.98 | 1.3903 | 164.3 | 639.97 | 0 | 59.999 | 166.8 | 0.9851 | 1.912 | 1.4403 | 8771 | 15.175 | 0 | 63.0625 | 1 | Testing Tank A - Drawing Water Until RTD Out = 110.4°.... 0.308 0 1715 | 100.8167 | 57.7935 | 58.7759 | 125.27 | 67.7508 | 34.071 | 3.015 | -90.7 | -50.7 | -36 | 0 | 25.1578 | 0.99942 | 58.7747 | 284.178 | 567.1269 | 68.0119 | 5.6757 | 151.4303 | 3.054 | 34.495 | 0 | 0 | 137.8333 | 136.3667 | 133.5333 | 68.6667 | 64.4667 | 64.0333 | 125 | 140 | 73.5 | 136.6 | 1.5 | 120 | Hybrid | 0 | 0 | 1 | 1 | 1 | 31 | 125 | 59.4 | 2282 | 1 | 36.2 | 68.3 | 123.8 | 68.7 | 150 | 95 | 1051 | 80 | 2199 | 2200 | 151 | 27 | 119 | 67.561 | 51.199 | 67.582 | 51.075
2024-11-21 | 15:30 | 689 | 74256.17 | 0:11 | 119.98 | 1.3946 | 164.8 | 640.11 | 0 | 60 | 167.3 | 0.9849 | 1.891 | 1.4429 | 8774 | 15.175 | 0 | 63.0875 | 1 | Testing Tank A - Drawing Water Until RTD Out = 110.4°.... 0.442 0 1722 | 100.7 | 57.7836 | 58.7784 | 125.2433 | 67.752 | 34.227 | 3.013 | -91.4 | -51 | -35.6 | 0 | 25.142 | 0.99945 | 58.7436 | 285.4763 | 568.4273 | 68.1678 | 5.6761 | 151.4306 | 3.052 | 34.652 | 0 | 0 | 137.7667 | 136.3 | 133.2 | 68.5333 | 64.4 | 64 | 125 | 140 | 73.5 | 136.5 | 1.6 | 120 | Hybrid | 0 | 0 | 1 | 1 | 1 | 31 | 125 | 59.4 | 2282 | 1 | 36.1 | 68.3 | 123.8 | 68.7 | 150 | 95 | 1051 | 80 | 2199 | 2200 | 150 | 27 | 119 | 67.561 | 51.195 | 67.582 | 51.07
2024-11-21 | 15:30 | 692 | 74259.17 | 0:12 | 119.97 | 1.3951 | 164.8 | 640.25 | 0 | 60 | 167.4 | 0.985 | 1.8741 | 1.4379 | 8777 | 15.175 | 0 | 63.125 | 1 | Testing Tank A - Drawing Water Until RTD Out = 110.4°.... 0.250 0 1730 | 100.6111 | 57.7879 | 58.7771 | 125.22 | 67.7537 | 34.369 | 3.011 | -92.4 | -50.8 | -35.6 | 0 | 25.0988 | 0.99947 | 58.7234 | 286.6648 | 569.6138 | 68.31 | 5.6758 | 151.4305 | 3.047 | 34.796 | 0 | 0 | 137.7 | 136.2667 | 132.9 | 68.4 | 64.4 | 64 | 125 | 140 | 73.4 | 136.5 | 1.6 | 120 | Hybrid | 0 | 0 | 1 | 1 | 1 | 31 | 124.9 | 59.4 | 2285 | 1 | 36 | 68.3 | 123.8 | 68.7 | 150 | 95 | 1051 | 80 | 2198 | 2200 | 150 | 27 | 119 | 67.562 | 51.19 | 67.583 | 51.065
2024-11-21 | 15:30 | 695 | 74262.17 | 0:12 | 119.96 | 1.3954 | 164.9 | 640.39 | 0 | 60.002 | 167.4 | 0.985 | 1.9005 | 1.4416 | 8780 | 15.175 | 0 | 63.0875 | 1 | Testing Tank A - Drawing Water Until RTD Out = 110.4°.... 0.307 0 1738 | 100.5111 | 57.7778 | 58.7702 | 125.2033 | 67.7553 | 34.519 | 3.008 | -93.8 | -50.4 | -35.8 | 0 | 25.0802 | 0.99945 | 58.7381 | 287.9187 | 570.8698 | 68.4606 | 5.6759 | 151.4303 | 3.044 | 34.948 | 0 | 0 | 137.6 | 136.2 | 132.5667 | 68.3 | 64.4 | 64 | 125 | 140 | 73.4 | 136.5 | 1.6 | 120 | Hybrid | 0 | 0 | 1 | 1 | 1 | 31 | 124.9 | 59.4 | 2287 | 1 | 35.9 | 68.3 | 123.7 | 68.6 | 150 | 95 | 1051 | 80 | 2200 | 2200 | 149 | 27 | 119 | 67.563 | 51.186 | 67.583 | 51.061
2024-11-21 | 15:30 | 698 | 74265.17 | 0:12 | 119.98 | 1.4429 | 169.2 | 640.53 | 0 | 59.996 | 173.1 | 0.9773 | 2.3165 | 1.4455 | 8783 | 15.175 | 0 | 63.0875 | 1 | Testing Tank A - Drawing Water Until RTD Out = 110.4°.... 0.500 0 1745 | 100.4222 | 57.793 | 58.7612 | 125.21 | 67.7586 | 34.668 | 3.01 | -95.1 | -49.9 | -36 | 0 | 25.1035 | 0.99947 | 58.7211 | 289.1625 | 572.1113 | 68.6095 | 5.6741 | 151.43 | 3.047 | 35.099 | 0 | 0 | 137.6 | 136.2 | 132.1667 | 68.1667 | 64.4 | 64 | 125 | 140 | 73.4 | 136.4 | 1.6 | 120 | Hybrid | 0 | 0 | 1 | 1 | 1 | 31 | 124.9 | 59.4 | 2289 | 1 | 35.8 | 68.3 | 123.7 | 68.6 | 150 | 95 | 1052 | 80 | 2198 | 2200 | 149 | 27 | 119 | 67.563 | 51.182 | 67.584 | 51.056
2024-11-21 | 15:30 | 701 | 74268.18 | 0:12 | 119.97 | 1.4414 | 169 | 640.66 | 0 | 60.002 | 172.9 | 0.9775 | 2.3272 | 1.4419 | 8786 | 15.175 | 0 | 63.0375 | 1 | Testing Tank A - Drawing Water Until RTD Out = 110.4°.... 0.308 0 1753 | 100.25 | 57.7947 | 58.7551 | 125.24 | 67.7643 | 34.82 | 3.011 | -96.4 | -49.3 | -36.2 | 0 | 25.1218 | 0.99942 | 58.7708 | 290.4249 | 573.3759 | 68.7611 | 5.6727 | 151.4298 | 3.049 | 35.253 | 0 | 0 | 137.5333 | 136.1333 | 131.6 | 68.0333 | 64.2333 | 63.9667 | 125 | 140 | 73.3 | 136.4 | 1.6 | 120 | Hybrid | 0 | 0 | 1 | 1 | 1 | 31 | 124.9 | 59.4 | 2290 | 1 | 35.7 | 68.3 | 123.6 | 68.6 | 150 | 95 | 1052 | 80 | 2199 | 2200 | 149 | 27 | 119 | 67.564 | 51.178 | 67.584 | 51.051
2024-11-21 | 15:30 | 704 | 74271.17 | 0:12 | 119.97 | 1.3905 | 164.4 | 640.8 | 0 | 60 | 166.8 | 0.9853 | 1.8739 | 1.4404 | 8789 | 15.175 | 0 | 63.075 | 1 | Testing Tank A - Drawing Water Until RTD Out = 110.4°.... 0.294 0 1760 | 100.1222 | 57.7919 | 58.7571 | 125.2533 | 67.7684 | 34.967 | 3.005 | -97.1 | -48.9 | -36.5 | 0 | 25.1041 | 0.99943 | 58.7682 | 291.6542 | 574.6052 | 68.9084 | 5.6736 | 151.4299 | 3.047 | 35.402 | 0 | 0 | 137.5333 | 136.0667 | 131 | 67.9333 | 64.2333 | 63.9667 | 125 | 140 | 73.3 | 136.3 | 1.6 | 120 | Hybrid | 0 | 0 | 1 | 1 | 1 | 31 | 124.9 | 59.4 | 2292 | 1 | 35.6 | 68.3 | 123.6 | 68.6 | 150 | 95 | 1052 | 80 | 2199 | 2200 | 149 | 27 | 119 | 67.564 | 51.173 | 67.585 | 51.046
2024-11-21 | 15:30 | 707 | 74274.18 | 0:12 | 119.97 | 1.3933 | 164.7 | 640.94 | 0 | 60 | 167.2 | 0.9852 | 1.9028 | 1.4399 | 8792 | 15.175 | 0 | 63.0625 | 1 | Testing Tank A - Drawing Water Until RTD Out = 110.4°.... 0.250 0 1768 | 99.9556 | 57.7855 | 58.7633 | 125.28 | 67.7712 | 35.117 | 3.008 | -97.7 | -48.4 | -36.7 | 0 | 25.0595 | 0.99942 | 58.7684 | 292.905 | 575.8539 | 69.0582 | 5.6777 | 151.4301 | 3.042 | 35.554 | 0 | 0 | 137.5 | 136 | 130.2 | 67.8667 | 64.2 | 63.9667 | 125 | 140 | 73.2 | 136.3 | 1.6 | 120 | Hybrid | 0 | 0 | 1 | 1 | 1 | 31 | 124.9 | 59.4 | 2294 | 1 | 35.6 | 68.3 | 123.5 | 68.6 | 150 | 95 | 1052 | 80 | 2198 | 2200 | 149 | 27 | 119 | 67.565 | 51.169 | 67.586 | 51.041
2024-11-21 | 15:30 | 710 | 74277.18 | 0:12 | 119.99 | 1.3971 | 165.1 | 641.08 | 0 | 60.001 | 167.6 | 0.9848 | 1.8935 | 1.4413 | 8795 | 15.175 | 0 | 63.0875 | 1 | Testing Tank A - Drawing Water Until RTD Out = 110.4°.... 0.307 0 1775 | 99.75 | 57.783 | 58.7714 | 125.26 | 67.7761 | 35.266 | 3.004 | -98.7 | -47.9 | -37.1 | 0 | 25.0249 | 0.99943 | 58.7652 | 294.1483 | 577.0993 | 69.2075 | 5.6793 | 151.4303 | 3.038 | 35.705 | 0 | 0 | 137.4333 | 135.9333 | 129.2667 | 67.7333 | 64.2 | 63.9333 | 125 | 140 | 73.2 | 136.3 | 1.6 | 120 | Hybrid | 0 | 0 | 1 | 1 | 1 | 31 | 125 | 59.4 | 2294 | 1 | 35.5 | 68.3 | 123.5 | 68.6 | 150 | 95 | 1052 | 80 | 2197 | 2200 | 148 | 27 | 119 | 67.566 | 51.165 | 67.586 | 51.037
2024-11-21 | 15:30 | 713 | 74280.18 | 0:12 | 119.97 | 1.435 | 168.5 | 641.22 | 0 | 60.003 | 172.2 | 0.9786 | 2.357 | 1.4445 | 8798 | 15.175 | 0 | 63.0625 | 1 | Testing Tank A - Drawing Water Until RTD Out = 110.4°.... 0.443 0 1782 | 99.5167 | 57.7858 | 58.7775 | 125.29 | 67.781 | 35.416 | 3.002 | -99.4 | -47.4 | -37.4 | 0 | 25.059 | 0.99945 | 58.7398 | 295.3991 | 578.35 | 69.3574 | 5.673 | 151.4304 | 3.042 | 35.857 | 0 | 0 | 137.4 | 135.9 | 128.1 | 67.6333 | 64.1667 | 63.9 | 125 | 140 | 73.1 | 136.3 | 1.6 | 120 | Hybrid | 0 | 0 | 1 | 1 | 1 | 31 | 124.9 | 59.4 | 2297 | 1 | 35.5 | 68.3 | 123.5 | 68.6 | 150 | 95 | 1049 | 80 | 2199 | 2200 | 149 | 27 | 119 | 67.566 | 51.16 | 67.587 | 51.032
2024-11-21 | 15:30 | 716 | 74283.18 | 0:12 | 119.97 | 1.3894 | 164.3 | 641.35 | 0 | 59.999 | 166.7 | 0.9856 | 1.8859 | 1.4399 | 8801 | 15.175 | 0 | 63.0125 | 1 | Testing Tank A - Drawing Water Until RTD Out = 110.4°.... 0.250 0 1790 | 99.2722 | 57.7805 | 58.78 | 125.27 | 67.7841 | 35.567 | 3.013 | -99.9 | -46.9 | -37.7 | 0 | 25.1048 | 0.99944 | 58.7467 | 296.6604 | 579.6094 | 69.5084 | 5.6769 | 151.4303 | 3.047 | 36.01 | 0 | 0 | 137.4 | 135.9 | 126.8 | 67.5333 | 64.1 | 63.9 | 125 | 140 | 73 | 136.2 | 1.6 | 120 | Hybrid | 0 | 0 | 1 | 1 | 1 | 31 | 125 | 59.4 | 2296 | 1 | 35.4 | 68.3 | 123.5 | 68.6 | 150 | 95 | 1049 | 80 | 2200 | 2200 | 149 | 27 | 119 | 67.567 | 51.156 | 67.587 | 51.027
2024-11-21 | 15:30 | 719 | 74286.18 | 0:12 | 119.98 | 1.3923 | 164.5 | 641.49 | 0 | 60.006 | 167 | 0.9849 | 1.901 | 1.4393 | 8804 | 15.175 | 0 | 62.925 | 1 | Testing Tank A - Drawing Water Until RTD Out = 110.4°.... 0.492 0 1797 | 98.9722 | 57.793 | 58.7775 | 125.2567 | 67.7878 | 35.716 | 3.003 | -100.7 | -46.3 | -38.1 | 0 | 25.1177 | 0.99946 | 58.7373 | 297.8971 | 580.848 | 69.6569 | 5.6756 | 151.4299 | 3.049 | 36.16 | 0 | 0 | 137.3 | 135.8333 | 125.3667 | 67.3667 | 64.1 | 63.8667 | 125 | 140 | 73 | 136.1 | 1.6 | 120 | Hybrid | 0 | 0 | 1 | 1 | 1 | 31 | 125 | 59.4 | 2296 | 1 | 35.3 | 68.3 | 123.5 | 68.6 | 150 | 95 | 1049 | 80 | 2199 | 2200 | 149 | 27 | 119 | 67.567 | 51.151 | 67.588 | 51.022
2024-11-21 | 15:30 | 722 | 74289.18 | 0:12 | 119.98 | 1.4293 | 168 | 641.63 | 0 | 60 | 171.5 | 0.9797 | 2.3563 | 1.4445 | 8807 | 15.175 | 0 | 63.1875 | 1 | Testing Tank A - Drawing Water Until RTD Out = 110.4°.... 0.443 0 1805 | 98.6611 | 57.7889 | 58.7714 | 125.2533 | 67.792 | 35.862 | 2.993 | -101.2 | -45.9 | -38.5 | 0 | 25.0123 | 0.99941 | 58.7822 | 299.1156 | 582.0645 | 69.8028 | 5.6732 | 151.4301 | 3.036 | 36.308 | 0 | 0 | 137.2667 | 135.7667 | 123.7667 | 67.2667 | 64.1 | 63.8 | 125 | 140 | 72.9 | 136.1 | 1.6 | 120 | Hybrid | 0 | 0 | 1 | 1 | 1 | 31 | 124.9 | 59.4 | 2299 | 1 | 35.2 | 68.3 | 123.5 | 68.6 | 150 | 95 | 1049 | 80 | 2200 | 2200 | 150 | 27 | 119 | 67.568 | 51.147 | 67.588 | 51.017
2024-11-21 | 15:30 | 725 | 74292.18 | 0:12 | 119.97 | 1.4379 | 168.7 | 641.77 | 0 | 59.999 | 172.5 | 0.978 | 2.2789 | 1.4414 | 8810 | 15.175 | 0 | 63.1875 | 1 | Testing Tank A - Drawing Water Until RTD Out = 110.4°.... 0.250 0 1813 | 98.3278 | 57.7769 | 58.7645 | 125.2033 | 67.798 | 36.012 | 2.991 | -101.9 | -45.7 | -38.7 | 0 | 24.8331 | 0.99942 | 58.7754 | 300.3646 | 583.3156 | 69.9528 | 5.676 | 151.43 | 3.014 | 36.459 | 0 | 0 | 137.2333 | 135.7 | 122.1333 | 67.1333 | 64.0333 | 63.7333 | 125 | 140 | 72.9 | 136.1 | 1.6 | 120 | Hybrid | 0 | 0 | 1 | 1 | 1 | 31 | 124.9 | 59.4 | 2300 | 1 | 35.1 | 68.2 | 123.5 | 68.5 | 150 | 95 | 1049 | 80 | 2199 | 2200 | 150 | 27 | 119 | 67.569 | 51.143 | 67.589 | 51.012
2024-11-21 | 15:30 | 728 | 74295.18 | 0:12 | 119.97 | 1.4135 | 166.4 | 641.91 | 0 | 60.003 | 169.6 | 0.9816 | 2.3274 | 1.4445 | 8813 | 15.175 | 0 | 63.1625 | 1 | Testing Tank A - Drawing Water Until RTD Out = 110.4°.... 0.499 0 1820 | 98.0222 | 57.7747 | 58.7645 | 125.2033 | 67.8014 | 36.16 | 2.984 | -101.8 | -45.6 | -38.7 | 0.001 | 24.8555 | 0.99946 | 58.728 | 301.6067 | 584.5576 | 70.1014 | 5.6771 | 151.43 | 3.017 | 36.61 | 0 | 0 | 137.2333 | 135.6667 | 120.4667 | 67.0667 | 64 | 63.7 | 125 | 140 | 72.9 | 136 | 1.6 | 120 | Hybrid | 0 | 0 | 1 | 1 | 1 | 31 | 124.9 | 59.4 | 2302 | 1 | 35.1 | 68.2 | 123.4 | 68.5 | 150 | 95 | 1053 | 80 | 2199 | 2200 | 150 | 27 | 119 | 67.569 | 51.138 | 67.59 | 51.007
2024-11-21 | 15:30 | 731 | 74298.18 | 0:12 | 119.98 | 1.3934 | 164.7 | 642.04 | 0 | 59.997 | 167.2 | 0.9849 | 1.8776 | 1.4398 | 8816 | 15.175 | 0 | 63.275 | 1 | Testing Tank A - Drawing Water Until RTD Out = 110.4°.... 0.443 0 1828 | 97.6722 | 57.7715 | 58.7714 | 125.21 | 67.8049 | 36.31 | 2.982 | -102 | -45.4 | -38.8 | 0 | 24.9504 | 0.99946 | 58.7256 | 302.8523 | 585.8012 | 70.2505 | 5.674 | 151.4301 | 3.029 | 36.761 | 0 | 0 | 137.2 | 135.5667 | 118.7 | 66.9667 | 64 | 63.6 | 125 | 140 | 72.8 | 136 | 1.6 | 120 | Hybrid | 0 | 0 | 1 | 1 | 1 | 31 | 124.9 | 59.4 | 2304 | 1 | 35.1 | 68.2 | 123.4 | 68.5 | 150 | 95 | 1053 | 80 | 2202 | 2200 | 150 | 27 | 119 | 67.57 | 51.134 | 67.59 | 51.002
2024-11-21 | 15:30 | 734 | 74301.18 | 0:12 | 119.97 | 1.3967 | 165 | 642.18 | 0 | 60.004 | 167.6 | 0.9845 | 1.923 | 1.442 | 8819 | 15.175 | 0 | 63.0875 | 1 | Testing Tank A - Drawing Water Until RTD Out = 110.4°.... 0.250 0 1836 | 97.3278 | 57.7744 | 58.7775 | 125.2033 | 67.8082 | 36.459 | 3 | -102.4 | -45.3 | -39 | 0 | 24.9909 | 0.99944 | 58.7508 | 304.0948 | 587.0437 | 70.3997 | 5.6789 | 151.4299 | 3.033 | 36.912 | 0 | 0 | 137.1 | 135.5 | 116.9667 | 66.8333 | 63.9667 | 63.6 | 125 | 140 | 72.8 | 135.9 | 1.6 | 120 | Hybrid | 0 | 0 | 1 | 1 | 1 | 31 | 124.9 | 59.4 | 2306 | 1 | 35.1 | 68.2 | 123.4 | 68.5 | 150 | 95 | 1053 | 80 | 2200 | 2200 | 151 | 27 | 119 | 67.57 | 51.129 | 67.591 | 50.997
2024-11-21 | 15:30 | 737 | 74304.18 | 0:12 | 119.97 | 1.3877 | 164 | 642.32 | 0 | 60 | 166.5 | 0.9851 | 1.9149 | 1.4399 | 8822 | 15.175 | 0 | 63.15 | 1 | Testing Tank A - Drawing Water Until RTD Out = 110.4°.... 0.500 0 1843 | 96.9667 | 57.7806 | 58.7792 | 125.19 | 67.8106 | 36.605 | 2.98 | -101.9 | -45.5 | -38.8 | 0 | 24.9296 | 0.99944 | 58.7496 | 305.3127 | 588.2635 | 70.546 | 5.6749 | 151.4298 | 3.026 | 37.06 | 0 | 0 | 137.1 | 135.4 | 115.1 | 66.7333 | 63.9 | 63.5667 | 125 | 140 | 72.8 | 135.9 | 1.5 | 120 | Hybrid | 0 | 0 | 1 | 1 | 1 | 31 | 124.9 | 59.4 | 2308 | 1 | 35 | 68.2 | 123.4 | 68.5 | 150 | 95 | 1053 | 80 | 2201 | 2200 | 151 | 27 | 119 | 67.571 | 51.125 | 67.591 | 50.992
2024-11-21 | 15:30 | 740 | 74307.18 | 0:12 | 119.97 | 1.3899 | 164.2 | 642.46 | 0 | 59.999 | 166.7 | 0.985 | 1.8824 | 1.4399 | 8825 | 15.175 | 0 | 63.3625 | 1 | Testing Tank A - Drawing Water Until RTD Out = 110.4°.... 0.500 0 1850 | 96.65 | 57.7678 | 58.778 | 125.1967 | 67.8127 | 36.754 | 2.982 | -101.8 | -45.8 | -38.6 | 0 | 24.8333 | 0.99939 | 58.8027 | 306.5552 | 589.5062 | 70.695 | 5.6724 | 151.4304 | 3.014 | 37.21 | 0 | 0 | 137.0667 | 135.4 | 113.3 | 66.6667 | 63.9 | 63.5667 | 125 | 140 | 72.8 | 135.9 | 1.5 | 120 | Hybrid | 0 | 0 | 1 | 1 | 1 | 31 | 124.9 | 59.4 | 2310 | 1 | 35 | 68.2 | 123.3 | 68.5 | 150 | 95 | 1053 | 80 | 2201 | 2200 | 150 | 27 | 119 | 67.572 | 51.12 | 67.592 | 50.987
2024-11-21 | 15:30 | 743 | 74310.18 | 0:12 | 119.99 | 1.3888 | 164.1 | 642.6 | 0 | 60.003 | 166.6 | 0.9849 | 1.9143 | 1.4408 | 8828 | 15.175 | 0 | 63.2875 | 1 | Testing Tank A - Drawing Water Until RTD Out = 110.4°.... 0.250 0 1858 | 96.3056 | 57.7632 | 58.7775 | 125.17 | 67.8163 | 36.903 | 2.987 | -100.6 | -46.4 | -38 | 0 | 24.8057 | 0.9994 | 58.7917 | 307.8022 | 590.7511 | 70.8443 | 5.6765 | 151.4304 | 3.011 | 37.362 | 0 | 0 | 137 | 135.3667 | 111.5 | 66.5667 | 63.9 | 63.5 | 125 | 140 | 72.7 | 135.8 | 1.5 | 120 | Hybrid | 0 | 0 | 1 | 1 | 1 | 31 | 124.9 | 59.4 | 2312 | 1 | 34.9 | 68.2 | 123.3 | 68.5 | 150 | 95 | 1052 | 80 | 2200 | 2200 | 150 | 27 | 119 | 67.572 | 51.115 | 67.592 | 50.982
2024-11-21 | 15:30 | 746 | 74313.18 | 0:12 | 119.97 | 1.3837 | 163.6 | 642.74 | 0 | 60 | 166 | 0.9854 | 1.8671 | 1.4384 | 8831 | 15.175 | 0 | 63.25 | 1 | Testing Tank A - Drawing Water Until RTD Out = 110.4°.... 0.500 0 1864 | 95.9667 | 57.7535 | 58.7775 | 125.21 | 67.8192 | 37.053 | 2.983 | -100 | -47.2 | -37.5 | 0 | 24.9405 | 0.99941 | 58.7826 | 309.0512 | 592.0021 | 70.9942 | 5.6765 | 151.4304 | 3.027 | 37.514 | 0 | 0 | 136.9333 | 135.3 | 109.6667 | 66.4667 | 63.9 | 63.5333 | 125 | 140 | 72.7 | 135.8 | 1.6 | 120 | Hybrid | 0 | 0 | 1 | 1 | 1 | 31 | 124.9 | 59.4 | 2314 | 1 | 34.9 | 68.2 | 123.3 | 68.5 | 150 | 95 | 1052 | 80 | 2200 | 2200 | 150 | 28 | 119 | 67.573 | 51.111 | 67.593 | 50.977
2024-11-21 | 15:31 | 749 | 74316.18 | 0:12 | 119.97 | 1.3938 | 164.7 | 642.87 | 0 | 60.002 | 167.2 | 0.9847 | 1.8853 | 1.4399 | 8834 | 15.175 | 0 | 63.275 | 1 | Testing Tank A - Drawing Water Until RTD Out = 110.4°.... 0.250 0 1873 | 95.65 | 57.7655 | 58.7739 | 125.21 | 67.8216 | 37.201 | 2.998 | -98.4 | -48 | -37 | 0 | 25.0236 | 0.9994 | 58.7943 | 310.286 | 593.235 | 71.1421 | 5.6731 | 151.4303 | 3.037 | 37.663 | 0 | 0 | 136.9 | 135.2667 | 107.9 | 66.4 | 63.9 | 63.5333 | 125 | 140 | 72.7 | 135.7 | 1.6 | 120 | Hybrid | 0 | 0 | 1 | 1 | 1 | 31 | 124.9 | 59.4 | 2316 | 1 | 34.9 | 68.2 | 123.3 | 68.5 | 150 | 95 | 1052 | 80 | 2199 | 2200 | 150 | 27 | 119 | 67.574 | 51.106 | 67.594 | 50.972
2024-11-21 | 15:31 | 752 | 74319.18 | 0:13 | 119.98 | 1.42 | 167 | 643.01 | 0 | 59.999 | 170.4 | 0.9802 | 2.3732 | 1.447 | 8837 | 15.175 | 0 | 63.05 | 1 | Testing Tank A - Drawing Water Until RTD Out = 110.4°.... 0.500 0 1880 | 95.35 | 57.7688 | 58.7661 | 125.2033 | 67.8253 | 37.352 | 3.004 | -96.8 | -49 | -36.3 | 0 | 25.0423 | 0.99936 | 58.8366 | 311.5438 | 594.4946 | 71.2931 | 5.674 | 151.4299 | 3.04 | 37.816 | 0 | 0 | 136.9 | 135.2 | 106.2 | 66.3667 | 63.8667 | 63.5667 | 125 | 140 | 72.6 | 135.7 | 1.5 | 120 | Hybrid | 0 | 0 | 1 | 1 | 1 | 31 | 124.9 | 59.4 | 2318 | 1 | 34.8 | 68.2 | 123.3 | 68.5 | 150 | 95 | 1052 | 80 | 2199 | 2200 | 149 | 28 | 119 | 67.574 | 51.102 | 67.594 | 50.967
2024-11-21 | 15:31 | 755 | 74322.18 | 0:13 | 119.97 | 1.4357 | 168.4 | 643.15 | 0 | 60.003 | 172.3 | 0.9778 | 2.2917 | 1.444 | 8840 | 15.175 | 0 | 63.2875 | 1 | Testing Tank A - Drawing Water Until RTD Out = 110.4°.... 0.306 0 1888 | 95.0111 | 57.7704 | 58.7612 | 125.22 | 67.8302 | 37.499 | 2.992 | -95.1 | -50 | -35.8 | 0 | 25.0297 | 0.99939 | 58.8031 | 312.7712 | 595.7221 | 71.44 | 5.6746 | 151.43 | 3.038 | 37.965 | 0 | 0 | 136.8667 | 135.2 | 104.4667 | 66.2667 | 63.8667 | 63.4 | 125 | 140 | 72.6 | 135.7 | 1.5 | 120 | Hybrid | 0 | 0 | 1 | 1 | 1 | 31 | 124.9 | 59.4 | 2319 | 1 | 34.8 | 68.2 | 123.3 | 68.5 | 150 | 95 | 1052 | 80 | 2200 | 2200 | 149 | 28 | 119 | 67.575 | 51.097 | 67.595 | 50.962
2024-11-21 | 15:31 | 758 | 74325.18 | 0:13 | 119.97 | 1.4138 | 166.3 | 643.29 | 0 | 60 | 169.6 | 0.9806 | 2.3511 | 1.4425 | 8843 | 15.175 | 0 | 63.375 | 1 | Testing Tank A - Drawing Water Until RTD Out = 110.4°.... 0.251 0 1895 | 94.7278 | 57.774 | 58.7604 | 125.1967 | 67.8355 | 37.646 | 2.985 | -92.8 | -50.9 | -35.5 | 0 | 24.8893 | 0.99939 | 58.7974 | 313.9988 | 596.9476 | 71.5872 | 5.6721 | 151.4302 | 3.021 | 38.114 | 0 | 0 | 136.9 | 135.1 | 102.8667 | 66.2 | 63.9 | 63.4 | 125 | 140 | 72.6 | 135.6 | 1.5 | 120 | Hybrid | 0 | 0 | 1 | 1 | 1 | 31 | 124.9 | 59.4 | 2321 | 1 | 34.8 | 68.2 | 123.2 | 68.5 | 150 | 95 | 1052 | 80 | 2201 | 2200 | 148 | 28 | 119 | 67.575 | 51.092 | 67.595 | 50.957
2024-11-21 | 15:31 | 761 | 74328.18 | 0:13 | 119.97 | 1.3879 | 164 | 643.42 | 0 | 60 | 166.5 | 0.9851 | 1.8798 | 1.4389 | 8846 | 15.175 | 0 | 63.375 | 1 | Testing Tank A - Drawing Water Until RTD Out = 110.4°.... 0.499 0 1902 | 94.4333 | 57.7635 | 58.7641 | 125.16 | 67.8375 | 37.796 | 2.99 | -90.6 | -51.2 | -35.3 | 0 | 24.813 | 0.99939 | 58.8035 | 315.2496 | 598.2006 | 71.7374 | 5.6764 | 151.4304 | 3.012 | 38.265 | 0 | 0 | 136.8 | 135.0333 | 101.3 | 66.2 | 63.9 | 63.3667 | 125 | 140 | 72.6 | 135.6 | 1.6 | 120 | Hybrid | 0 | 0 | 1 | 1 | 1 | 31 | 124.9 | 59.4 | 2323 | 1 | 34.7 | 68.2 | 123.2 | 68.5 | 150 | 95 | 1052 | 80 | 2199 | 2200 | 148 | 28 | 119 | 67.576 | 51.087 | 67.596 | 50.951
2024-11-21 | 15:31 | 764 | 74331.18 | 0:13 | 119.99 | 1.3885 | 164.1 | 643.56 | 0 | 59.999 | 166.6 | 0.9851 | 1.8827 | 1.4402 | 8849 | 15.175 | 0 | 63.4 | 1 | Testing Tank A - Drawing Water Until RTD Out = 110.4°.... 0.250 0 1910 | 94.1556 | 57.7661 | 58.769 | 125.16 | 67.8375 | 37.945 | 2.976 | -89.6 | -50.9 | -36.4 | 0 | 24.8629 | 0.99941 | 58.7801 | 316.4854 | 599.4384 | 71.8858 | 5.6741 | 151.4303 | 3.018 | 38.415 | 0 | 0 | 136.7667 | 135 | 99.8 | 66.1333 | 63.9 | 63.3333 | 125 | 140 | 72.5 | 135.5 | 1.5 | 120 | Hybrid | 0 | 0 | 1 | 1 | 1 | 31 | 124.9 | 59.4 | 2325 | 1 | 34.6 | 68.2 | 123.2 | 68.5 | 150 | 95 | 1052 | 80 | 2198 | 2200 | 148 | 28 | 119 | 67.577 | 51.083 | 67.597 | 50.946
2024-11-21 | 15:31 | 767 | 74334.18 | 0:13 | 119.96 | 1.4844 | 172.9 | 643.7 | 0 | 60 | 178.1 | 0.9713 | 2.2594 | 1.4457 | 8852 | 15.175 | 0 | 63.4125 | 1 | Testing Tank A - Drawing Water Until RTD Out = 110.4°.... 0.443 0 1917 | 93.8444 | 57.7701 | 58.769 | 125.17 | 67.8388 | 38.092 | 2.982 | -90.3 | -49.5 | -39.5 | 0 | 24.9321 | 0.99945 | 58.7441 | 317.7219 | 600.6707 | 72.0336 | 5.6742 | 151.4305 | 3.026 | 38.566 | 0 | 0 | 136.6667 | 134.8667 | 98.3 | 66.0667 | 63.8 | 63.3667 | 125 | 140 | 72.5 | 135.5 | 1.5 | 120 | Hybrid | 0 | 0 | 1 | 1 | 1 | 31 | 124.8 | 59.4 | 2329 | 1 | 34.6 | 68.2 | 123.1 | 68.5 | 150 | 95 | 1052 | 80 | 2199 | 2200 | 148 | 28 | 119 | 67.577 | 51.078 | 67.597 | 50.941
2024-11-21 | 15:31 | 770 | 74337.18 | 0:13 | 119.97 | 1.4362 | 168.4 | 643.84 | 0 | 60 | 172.3 | 0.9775 | 2.3163 | 1.4446 | 8855 | 15.175 | 0 | 63.375 | 1 | Testing Tank A - Drawing Water Until RTD Out = 110.4°.... 0.500 0 1924 | 93.6056 | 57.7759 | 58.7616 | 125.1533 | 67.84 | 38.242 | 2.988 | -94.8 | -47.2 | -42.2 | 0 | 24.8993 | 0.99946 | 58.7285 | 318.965 | 601.9159 | 72.1829 | 5.6711 | 151.4303 | 3.022 | 38.716 | 0 | 0 | 136.6 | 134.8667 | 96.9 | 66.0667 | 63.8 | 63.4 | 125 | 140 | 72.4 | 135.4 | 1.6 | 120 | Hybrid | 0 | 0 | 1 | 1 | 1 | 31 | 124.9 | 59.4 | 2329 | 1 | 34.5 | 68.2 | 123 | 68.5 | 150 | 95 | 1052 | 80 | 2201 | 2200 | 149 | 28 | 119 | 67.578 | 51.073 | 67.598 | 50.936
2024-11-21 | 15:31 | 773 | 74340.18 | 0:13 | 119.97 | 1.4524 | 169.9 | 643.98 | 0 | 59.999 | 174.2 | 0.9751 | 2.2897 | 1.4472 | 8858 | 15.175 | 0 | 63.4375 | 1 | Testing Tank A - Drawing Water Until RTD Out = 110.4°.... 0.250 0 1932 | 93.3444 | 57.7725 | 58.7482 | 125.1533 | 67.84 | 38.389 | 2.981 | -99.3 | -45.2 | -44.3 | 0 | 24.847 | 0.99944 | 58.7428 | 320.1931 | 603.144 | 72.3301 | 5.674 | 151.4301 | 3.016 | 38.865 | 0 | 0 | 136.6 | 134.7667 | 95.5 | 66 | 63.8 | 63.4 | 125 | 140 | 72.3 | 135.4 | 1.5 | 120 | Hybrid | 0 | 0 | 1 | 1 | 1 | 31 | 124.9 | 59.4 | 2331 | 1 | 34.5 | 68.2 | 123 | 68.5 | 150 | 95 | 1052 | 80 | 2200 | 2200 | 149 | 28 | 119 | 67.578 | 51.073 | 67.598 | 50.936
2024-11-21 | 15:31 | 776 | 74343.18 | 0:13 | 119.99 | 1.3884 | 164.1 | 644.12 | 0 | 59.999 | 166.6 | 0.985 | 1.8832 | 1.4387 | 8861 | 15.175 | 0 | 63.475 | 1 | Testing Tank A - Drawing Water Until RTD Out = 110.4°.... 0.500 0 1939 | 93.0667 | 57.7766 | 58.7322 | 125.1467 | 67.84 | 38.538 | 2.982 | -103.3 | -43 | -46.2 | 0 | 24.8543 | 0.99947 | 58.7119 | 321.4399 | 604.3909 | 72.4794 | 5.6784 | 151.4301 | 3.017 | 39.017 | 0 | 0 | 136.5 | 134.7 | 94.1667 | 65.9 | 63.7333 | 63.4 | 125 | 140 | 72.3 | 135.4 | 1.5 | 120 | Hybrid | 0 | 0 | 1 | 1 | 1 | 31 | 124.9 | 59.4 | 2334 | 1 | 34.5 | 68.2 | 123 | 68.5 | 150 | 95 | 1052 | 80 | 2199 | 2200 | 149 | 28 | 119 | 67.579 | 51.068 | 67.598 | 50.931
2024-11-21 | 15:31 | 779 | 74346.19 | 0:13 | 119.97 | 1.3867 | 163.9 | 644.25 | 0 | 59.999 | 166.4 | 0.9853 | 1.8835 | 1.4379 | 8864 | 15.175 | 0 | 63.425 | 1 | Testing Tank A - Drawing Water Until RTD Out = 110.4°.... 0.444 0 1947 | 92.8389 | 57.77 | 58.7273 | 125.1533 | 67.8406 | 38.688 | 2.991 | -106.6 | -41.1 | -48 | 0 | 24.926 | 0.99946 | 58.7234 | 322.6909 | 605.6419 | 72.6296 | 5.6789 | 151.4302 | 3.026 | 39.169 | 0 | 0 | 136.5 | 134.6333 | 92.8333 | 65.9 | 63.7667 | 63.4 | 125 | 140 | 72.3 | 135.3 | 1.5 | 120 | Hybrid | 0 | 0 | 1 | 1 | 1 | 31 | 124.9 | 59.4 | 2336 | 1 | 34.5 | 68.2 | 123 | 68.5 | 150 | 95 | 1052 | 80 | 2199 | 2200 | 149 | 28 | 119 | 67.579 | 51.063 | 67.599 | 50.925
2024-11-21 | 15:31 | 782 | 74349.19 | 0:13 | 119.97 | 1.3856 | 163.8 | 644.39 | 0 | 59.999 | 166.2 | 0.9852 | 1.9006 | 1.4389 | 8867 | 15.175 | 0 | 63.3625 | 1 | Testing Tank A - Drawing Water Until RTD Out = 110.4°.... 0.444 0 1954 | 92.5833 | 57.7732 | 58.7371 | 125.17 | 67.8455 | 38.836 | 2.991 | -109.6 | -39.1 | -49.6 | 0 | 25.0021 | 0.99945 | 58.733 | 323.9231 | 606.8741 | 72.7773 | 5.6772 | 151.4304 | 3.035 | 39.318 | 0 | 0 | 136.4333 | 134.5333 | 91.5333 | 65.9 | 63.7 | 63.4 | 125 | 140 | 72.3 | 135.2 | 1.5 | 120 | Hybrid | 0 | 0 | 1 | 1 | 1 | 31 | 124.9 | 59.4 | 2338 | 1 | 34.5 | 68.2 | 123 | 68.5 | 150 | 95 | 1052 | 80 | 2199 | 2200 | 150 | 28 | 119 | 67.58 | 51.059 | 67.599 | 50.92
2024-11-21 | 15:31 | 785 | 74352.19 | 0:13 | 119.97 | 1.4336 | 168.2 | 644.53 | 0 | 60.003 | 172 | 0.9777 | 2.2995 | 1.442 | 8870 | 15.175 | 0 | 63.2375 | 1 | Testing Tank A - Drawing Water Until RTD Out = 110.4°.... 0.306 0 1962 | 92.3167 | 57.7743 | 58.751 | 125.1533 | 67.8529 | 38.988 | 3.007 | -112.8 | -37.1 | -50.6 | 0 | 25.0724 | 0.99946 | 58.7255 | 325.1895 | 608.1405 | 72.9292 | 5.6762 | 151.4306 | 3.043 | 39.472 | 0 | 0 | 136.3333 | 134.4667 | 90.3 | 65.7667 | 63.7 | 63.3333 | 125 | 140 | 72.3 | 135.2 | 1.5 | 120 | Hybrid | 0 | 0 | 1 | 1 | 1 | 31 | 124.9 | 59.4 | 2340 | 1 | 34.5 | 68.2 | 123 | 68.5 | 150 | 95 | 1052 | 80 | 2200 | 2200 | 150 | 28 | 119 | 67.58 | 51.054 | 67.6 | 50.915
2024-11-21 | 15:31 | 788 | 74355.19 | 0:13 | 119.97 | 1.3866 | 163.7 | 644.67 | 0 | 60.003 | 166.4 | 0.9843 | 2.4018 | 1.441 | 8873 | 15.175 | 0 | 63.325 | 1 | Testing Tank A - Drawing Water Until RTD Out = 110.4°.... 0.306 0 1969 | 92.0611 | 57.7891 | 58.7559 | 125.1633 | 67.8565 | 39.135 | 3.001 | -116 | -36.3 | -51 | 0 | 25.0665 | 0.99946 | 58.7274 | 326.4185 | 609.3695 | 73.0765 | 5.6729 | 151.4308 | 3.043 | 39.621 | 0 | 0 | 136.3 | 134.3333 | 89.1 | 65.7 | 63.6333 | 63.3 | 125 | 140 | 72.3 | 135.1 | 1.5 | 120 | Hybrid | 0 | 0 | 1 | 1 | 1 | 31 | 124.9 | 59.4 | 2342 | 1 | 34.5 | 68.1 | 123 | 68.5 | 150 | 95 | 1052 | 80 | 2200 | 2200 | 150 | 28 | 119 | 67.581 | 51.049 | 67.601 | 50.91
2024-11-21 | 15:31 | 791 | 74358.19 | 0:13 | 119.96 | 1.3855 | 163.7 | 644.81 | 0 | 60.002 | 166.2 | 0.9851 | 1.8959 | 1.4406 | 8876 | 15.175 | 0 | 63.3875 | 1 | Testing Tank A - Drawing Water Until RTD Out = 110.4°.... 0.500 0 1976 | 91.8222 | 57.7891 | 58.7518 | 125.17 | 67.8596 | 39.283 | 2.995 | -118.5 | -36.3 | -50.4 | 0 | 25.0001 | 0.99948 | 58.702 | 327.6539 | 610.6049 | 73.2246 | 5.6753 | 151.4307 | 3.035 | 39.771 | 0 | 0 | 136.2333 | 134.1667 | 87.9667 | 65.6667 | 63.6333 | 63.2667 | 125 | 140 | 72.2 | 135.1 | 1.5 | 120 | Hybrid | 0 | 0 | 1 | 1 | 1 | 31 | 124.9 | 59.4 | 2344 | 1 | 34.4 | 68.1 | 123 | 68.5 | 150 | 95 | 1052 | 80 | 2200 | 2200 | 151 | 28 | 119 | 67.582 | 51.044 | 67.601 | 50.904
2024-11-21 | 15:31 | 794 | 74361.19 | 0:13 | 119.97 | 1.3833 | 163.5 | 644.94 | 0 | 60 | 166 | 0.9853 | 1.8895 | 1.4394 | 8879 | 15.175 | 0 | 63.4375 | 1 | Testing Tank A - Drawing Water Until RTD Out = 110.4°.... 0.249 0 1984 | 91.6056 | 57.8013 | 58.7445 | 125.1533 | 67.8651 | 39.433 | 2.996 | -119.5 | -36.8 | -48.2 | 0.001 | 24.9237 | 0.99947 | 58.7147 | 328.9027 | 611.8537 | 73.3744 | 5.6795 | 151.4304 | 3.025 | 39.923 | 0 | 0 | 136.2 | 134.1 | 86.8667 | 65.6333 | 63.6333 | 63.2 | 125 | 140 | 72.2 | 135 | 1.5 | 120 | Hybrid | 0 | 0 | 1 | 1 | 1 | 31 | 124.9 | 59.4 | 2346 | 1 | 34.4 | 68.1 | 123 | 68.5 | 150 | 95 | 1052 | 80 | 2198 | 2200 | 150 | 28 | 119 | 67.582 | 51.039 | 67.602 | 50.899
2024-11-21 | 15:31 | 797 | 74364.19 | 0:13 | 119.98 | 1.3829 | 163.4 | 645.08 | 0 | 59.999 | 165.9 | 0.9851 | 1.8861 | 1.4414 | 8882 | 15.175 | 0 | 63.3875 | 1 | Testing Tank A - Drawing Water Until RTD Out = 110.4°.... 0.250 0 1992 | 91.4167 | 57.8071 | 58.731 | 125.14 | 67.8694 | 39.583 | 2.993 | -117 | -38 | -46 | 0 | 24.946 | 0.99948 | 58.711 | 330.1537 | 613.1047 | 73.5243 | 5.675 | 151.4302 | 3.028 | 40.074 | 0 | 0 | 136.2 | 134.0333 | 85.8667 | 65.6 | 63.6 | 63.2 | 125 | 140 | 72.1 | 135 | 1.6 | 120 | Hybrid | 0 | 0 | 1 | 1 | 1 | 31 | 124.9 | 59.4 | 2348 | 1 | 34.4 | 68.1 | 122.9 | 68.5 | 150 | 95 | 1052 | 80 | 2200 | 2200 | 150 | 28 | 119 | 67.583 | 51.034 | 67.602 | 50.894
2024-11-21 | 15:31 | 800 | 74367.19 | 0:13 | 119.96 | 1.4353 | 168.3 | 645.22 | 0 | 60 | 172.2 | 0.9772 | 2.3357 | 1.4426 | 8885 | 15.175 | 0 | 63.375 | 1 | Testing Tank A - Drawing Water Until RTD Out = 110.4°.... 0.250 0 2000 | 91.1889 | 57.8101 | 58.7208 | 125.1067 | 67.87 | 39.732 | 2.998 | -113.4 | -39.8 | -43.9 | 0 | 25.04 | 0.99945 | 58.7342 | 331.3954 | 614.3442 | 73.6729 | 5.6753 | 151.4301 | 3.039 | 40.225 | 0 | 0 | 136.1667 | 133.9667 | 84.8 | 65.5 | 63.5667 | 63.1333 | 125 | 140 | 72.1 | 135 | 1.5 | 120 | Hybrid | 0 | 0 | 1 | 1 | 1 | 31 | 124.8 | 59.4 | 2351 | 1 | 34.4 | 68.1 | 122.9 | 68.5 | 150 | 95 | 1052 | 80 | 2200 | 2200 | 150 | 28 | 119 | 67.584 | 51.029 | 67.603 | 50.889
2024-11-21 | 15:31 | 803 | 74370.19 | 0:13 | 119.98 | 1.4747 | 172 | 645.36 | 0 | 60 | 176.9 | 0.9724 | 2.2959 | 1.4461 | 8888 | 15.175 | 0 | 63.3625 | 1 | Testing Tank A - Drawing Water Until RTD Out = 110.4°.... 0.500 0 2006 | 91 | 57.8145 | 58.722 | 125.08 | 67.87 | 39.879 | 2.989 | -110.3 | -41.2 | -42.6 | 0 | 25.0107 | 0.99945 | 58.7394 | 332.6218 | 615.5706 | 73.82 | 5.6751 | 151.4298 | 3.036 | 40.373 | 0 | 0 | 136.1 | 133.8667 | 83.9 | 65.5 | 63.5333 | 63.1 | 125 | 140 | 72.1 | 134.9 | 1.5 | 120 | Hybrid | 0 | 0 | 1 | 1 | 1 | 31 | 124.8 | 59.4 | 2355 | 1 | 34.4 | 68.1 | 122.9 | 68.5 | 170 | 95 | 1047 | 80 | 2200 | 2200 | 149 | 28 | 119 | 67.584 | 51.024 | 67.604 | 50.883
2024-11-21 | 15:31 | 806 | 74373.19 | 0:13 | 119.97 | 1.468 | 171.3 | 645.51 | 0 | 60 | 176.1 | 0.9725 | 2.3413 | 1.4446 | 8891 | 15.175 | 0 | 63.5 | 1 | Testing Tank A - Drawing Water Until RTD Out = 110.4°.... 0.249 0 2015 | 90.7889 | 57.8071 | 58.7355 | 125.1067 | 67.87 | 40.027 | 2.987 | -107.4 | -42.4 | -41.4 | 0 | 24.8789 | 0.99943 | 58.7588 | 333.856 | 616.809 | 73.9682 | 5.674 | 151.4296 | 3.02 | 40.523 | 0 | 0 | 136.0333 | 133.7333 | 83 | 65.4 | 63.4667 | 63.1 | 125 | 140 | 72.1 | 134.8 | 1.5 | 120 | Hybrid | 0 | 0 | 1 | 1 | 1 | 31 | 124.8 | 59.4 | 2359 | 1 | 34.3 | 68.1 | 122.9 | 68.5 | 258 | 95 | 1047 | 80 | 2199 | 2200 | 148 | 28 | 119 | 67.585 | 51.019 | 67.604 | 50.878
2024-11-21 | 15:32 | 809 | 74376.19 | 0:13 | 119.98 | 1.4311 | 167.6 | 645.65 | 0 | 60 | 171.7 | 0.9761 | 2.339 | 1.4419 | 8894 | 15.175 | 0 | 63.5375 | 1 | Testing Tank A - Drawing Water Until RTD Out = 110.4°.... 0.500 0 2022 | 90.6167 | 57.8092 | 58.7514 | 125.0867 | 67.8712 | 40.176 | 2.979 | -106 | -43.3 | -40.5 | -0.001 | 24.7718 | 0.99941 | 58.7796 | 335.0951 | 618.0461 | 74.1168 | 5.6762 | 151.4296 | 3.007 | 40.674 | 0 | 0 | 136 | 133.6667 | 82.1 | 65.4 | 63.4667 | 63.0667 | 125 | 140 | 72.1 | 134.8 | 1.5 | 120 | Hybrid | 0 | 0 | 1 | 1 | 1 | 31 | 124.8 | 59.4 | 2363 | 1 | 34.3 | 68.1 | 122.9 | 68.5 | 275 | 95 | 1047 | 80 | 2199 | 2200 | 148 | 28 | 119 | 67.586 | 51.014 | 67.605 | 50.872
2024-11-21 | 15:32 | 812 | 74379.19 | 0:14 | 119.96 | 1.4294 | 167.4 | 645.78 | 0 | 60 | 171.5 | 0.9759 | 2.3487 | 1.4457 | 8897 | 15.175 | 0 | 63.575 | 1 | Testing Tank A - Drawing Water Until RTD Out = 110.4°.... 0.444 0 2030 | 90.4222 | 57.7935 | 58.7604 | 125.0933 | 67.8761 | 40.324 | 2.975 | -104.7 | -43.8 | -40.2 | 0 | 24.8197 | 0.99942 | 58.7721 | 336.333 | 619.2839 | 74.2652 | 5.6781 | 151.4297 | 3.013 | 40.824 | 0 | 0 | 136 | 133.5333 | 81.2 | 65.3667 | 63.4 | 63.0333 | 125 | 140 | 72 | 134.8 | 1.5 | 120 | Hybrid | 0 | 0 | 1 | 1 | 1 | 31 | 124.8 | 59.4 | 2367 | 1 | 34.3 | 68.1 | 122.9 | 68.5 | 275 | 95 | 1047 | 80 | 2198 | 2200 | 147 | 28 | 119 | 67.586 | 51.009 | 67.605 | 50.867
2024-11-21 | 15:32 | 815 | 74382.19 | 0:14 | 119.98 | 1.4116 | 165.7 | 645.92 | 0 | 59.999 | 169.4 | 0.9781 | 2.3499 | 1.4429 | 8900 | 15.175 | 0 | 63.6125 | 1 | Testing Tank A - Drawing Water Until RTD Out = 110.4°.... 0.250 0 2038 | 90.2667 | 57.7833 | 58.7665 | 125.0933 | 67.8839 | 40.474 | 2.989 | -103.6 | -44.3 | -39.7 | 0.001 | 24.9098 | 0.99939 | 58.8056 | 337.5817 | 620.5328 | 74.4149 | 5.6774 | 151.43 | 3.024 | 40.975 | 0 | 0 | 136 | 133.4667 | 80.4333 | 65.3 | 63.4 | 63 | 125 | 140 | 72 | 134.7 | 1.5 | 120 | Hybrid | 0 | 0 | 1 | 1 | 1 | 31 | 124.8 | 59.4 | 2370 | 1 | 34.6 | 68.1 | 122.9 | 68.5 | 283 | 95 | 1047 | 80 | 2199 | 2200 | 146 | 28 | 119 | 67.587 | 51.004 | 67.606 | 50.862
2024-11-21 | 15:32 | 818 | 74385.19 | 0:14 | 119.98 | 1.3673 | 161.5 | 646.06 | 0 | 59.999 | 164 | 0.9846 | 1.8805 | 1.4408 | 8903 | 15.175 | 0 | 63.35 | 1 | Testing Tank A - Drawing Water Until RTD Out = 110.4°.... 0.500 0 2045 | 90.0833 | 57.7756 | 58.7755 | 125.0867 | 67.8876 | 40.625 | 3.004 | -103.9 | -44.4 | -39.7 | 0.001 | 25.0242 | 0.99938 | 58.8165 | 338.8427 | 621.7937 | 74.5661 | 5.6766 | 151.4299 | 3.037 | 41.128 | 0 | 0 | 135.9333 | 133.3333 | 79.6333 | 65.2 | 63.4 | 63 | 125 | 140 | 72 | 134.6 | 1.5 | 120 | Hybrid | 0 | 0 | 1 | 1 | 1 | 31 | 124.8 | 59.4 | 2374 | 1 | 35 | 68.1 | 122.9 | 68.4 | 283 | 95 | 1054 | 80 | 2199 | 2200 | 146 | 28 | 119 | 67.587 | 50.999 | 67.607 | 50.856
2024-11-21 | 15:32 | 821 | 74388.19 | 0:14 | 119.97 | 1.3709 | 161.7 | 646.2 | 0 | 60.002 | 164.5 | 0.9834 | 2.4286 | 1.443 | 8906 | 15.175 | 0 | 63.3625 | 1 | Testing Tank A - Drawing Water Until RTD Out = 110.4°.... 0.306 0 2053 | 89.9111 | 57.7791 | 58.7812 | 125.1333 | 67.8876 | 40.773 | 3.005 | -103.5 | -44.4 | -39.7 | 0 | 25.151 | 0.99935 | 58.8441 | 340.0829 | 623.0318 | 74.7146 | 5.6751 | 151.4301 | 3.053 | 41.279 | 0 | 0 | 135.8667 | 133.2 | 78.8667 | 65.1333 | 63.4 | 63 | 125 | 140 | 72 | 134.6 | 1.5 | 120 | Hybrid | 0 | 0 | 1 | 1 | 1 | 31 | 124.9 | 59.4 | 2376 | 1 | 35.5 | 68.1 | 122.9 | 68.4 | 283 | 95 | 1054 | 80 | 2198 | 2200 | 145 | 28 | 119 | 67.588 | 50.993 | 67.607 | 50.851
2024-11-21 | 15:32 | 824 | 74391.19 | 0:14 | 119.97 | 1.4185 | 166.2 | 646.33 | 0 | 59.999 | 170.2 | 0.9768 | 2.2964 | 1.4435 | 8909 | 15.175 | 0 | 63.4375 | 1 | Testing Tank A - Drawing Water Until RTD Out = 110.4°.... 0.306 0 2060 | 89.7556 | 57.7809 | 58.7788 | 125.14 | 67.888 | 40.922 | 3.005 | -104.1 | -44.4 | -39.6 | 0 | 25.1087 | 0.99937 | 58.8261 | 341.3221 | 624.2731 | 74.8634 | 5.6743 | 151.4303 | 3.048 | 41.43 | 0 | 0 | 135.7667 | 133.1 | 78.2 | 65.0667 | 63.4 | 63 | 125 | 140 | 72 | 134.6 | 1.5 | 120 | Hybrid | 0 | 0 | 1 | 1 | 1 | 31 | 124.8 | 59.4 | 2379 | 1 | 36.2 | 68.1 | 122.9 | 68.4 | 282 | 95 | 1054 | 80 | 2200 | 2200 | 146 | 28 | 119 | 67.589 | 50.988 | 67.608 | 50.845
2024-11-21 | 15:32 | 827 | 74394.19 | 0:14 | 119.98 | 1.3655 | 161.3 | 646.47 | 0 | 59.999 | 163.8 | 0.9844 | 1.9027 | 1.4388 | 8912 | 15.175 | 0 | 63.4 | 1 | Testing Tank A - Drawing Water Until RTD Out = 110.4°.... 0.250 0 2067 | 89.6111 | 57.7777 | 58.7731 | 125.12 | 67.8892 | 41.072 | 3.011 | -104 | -44.3 | -39.8 | 0 | 25.0135 | 0.9994 | 58.792 | 342.5705 | 625.5194 | 75.0126 | 5.6784 | 151.4304 | 3.036 | 41.581 | 0 | 0 | 135.7 | 133.0667 | 77.5 | 65 | 63.4 | 63 | 125 | 140 | 71.9 | 134.5 | 1.5 | 120 | Hybrid | 0 | 0 | 1 | 1 | 1 | 31 | 124.9 | 59.4 | 2381 | 1 | 36.8 | 68.1 | 122.9 | 68.4 | 282 | 95 | 1054 | 80 | 2200 | 2200 | 146 | 28 | 119 | 67.589 | 50.983 | 67.608 | 50.84
2024-11-21 | 15:32 | 830 | 74397.19 | 0:14 | 119.98 | 1.4187 | 166.2 | 646.61 | 0 | 59.998 | 170.2 | 0.9764 | 2.3395 | 1.445 | 8915 | 15.175 | 0 | 63.475 | 1 | Testing Tank A - Drawing Water Until RTD Out = 110.4°.... 0.500 0 2074 | 89.4944 | 57.7822 | 58.7698 | 125.14 | 67.89 | 41.22 | 2.992 | -104.3 | -44.1 | -40 | 0 | 24.9604 | 0.99942 | 58.775 | 343.8064 | 626.7573 | 75.161 | 5.6745 | 151.4308 | 3.03 | 41.731 | 0 | 0 | 135.6667 | 132.9667 | 76.9333 | 65 | 63.4 | 63 | 125 | 140 | 71.9 | 134.4 | 1.5 | 120 | Hybrid | 0 | 0 | 1 | 1 | 1 | 31 | 124.8 | 59.4 | 2384 | 1 | 37.5 | 68.1 | 122.8 | 68.4 | 282 | 95 | 1054 | 80 | 2201 | 2200 | 146 | 28 | 119 | 67.59 | 50.978 | 67.609 | 50.834
2024-11-21 | 15:32 | 833 | 74400.19 | 0:14 | 119.97 | 1.3819 | 162.8 | 646.74 | 0 | 60.003 | 165.8 | 0.9817 | 2.2692 | 1.4415 | 8918 | 15.175 | 0 | 63.425 | 1 | Testing Tank A - Drawing Water Until RTD Out = 110.4°.... 0.306 0 2082 | 89.3167 | 57.7969 | 58.7657 | 125.14 | 67.89 | 41.371 | 3.004 | -105.5 | -43.5 | -40.4 | 0 | 25.0169 | 0.99945 | 58.7337 | 345.0664 | 628.0153 | 75.3121 | 5.678 | 151.4306 | 3.037 | 41.884 | 0 | 0 | 135.5333 | 132.8333 | 76.3 | 65 | 63.3 | 62.9333 | 125 | 140 | 71.9 | 134.4 | 1.5 | 120 | Hybrid | 0 | 0 | 1 | 1 | 1 | 31 | 124.8 | 59.4 | 2388 | 1 | 38.2 | 68.1 | 122.8 | 68.4 | 278 | 95 | 1049 | 80 | 2198 | 2200 | 146 | 28 | 119 | 67.591 | 50.973 | 67.61 | 50.828
2024-11-21 | 15:32 | 836 | 74403.19 | 0:14 | 119.98 | 1.3828 | 163.1 | 646.88 | 0 | 60 | 165.9 | 0.9833 | 2.3821 | 1.4419 | 8921 | 15.175 | 0 | 63.325 | 1 | Testing Tank A - Drawing Water Until RTD Out = 110.4°.... 0.445 0 2089 | 89.1944 | 57.8154 | 58.7522 | 125.1333 | 67.89 | 41.521 | 3.008 | -106.6 | -42.9 | -41 | 0 | 25.1055 | 0.99947 | 58.7186 | 346.3153 | 629.2642 | 75.4618 | 5.6709 | 151.4298 | 3.047 | 42.036 | 0 | 0 | 135.5 | 132.7 | 75.7333 | 65 | 63.3 | 62.9333 | 125 | 140 | 71.9 | 134.3 | 1.5 | 120 | Hybrid | 0 | 0 | 1 | 1 | 1 | 31 | 124.9 | 59.4 | 2390 | 1 | 38.9 | 68.1 | 122.8 | 68.3 | 278 | 95 | 1049 | 80 | 2200 | 2200 | 147 | 28 | 119 | 67.591 | 50.968 | 67.61 | 50.823
2024-11-21 | 15:32 | 839 | 74406.19 | 0:14 | 119.97 | 1.3701 | 161.8 | 647.02 | 0 | 60.002 | 164.4 | 0.9844 | 1.8914 | 1.4409 | 8924 | 15.175 | 0 | 63.35 | 1 | Testing Tank A - Drawing Water Until RTD Out = 110.4°.... 0.305 0 2097 | 89.05 | 57.8395 | 58.7335 | 125.16 | 67.89 | 41.67 | 3.005 | -108.3 | -42.4 | -41.5 | 0 | 25.1537 | 0.99943 | 58.7668 | 347.56 | 630.5089 | 75.6113 | 5.6733 | 151.4294 | 3.053 | 42.187 | 0 | 0 | 135.4 | 132.6 | 75.1667 | 64.9333 | 63.3 | 62.9 | 125 | 140 | 71.9 | 134.3 | 1.5 | 120 | Hybrid | 0 | 0 | 1 | 1 | 1 | 31 | 124.9 | 59.4 | 2392 | 1 | 39.5 | 68 | 122.7 | 68.3 | 278 | 95 | 1049 | 80 | 2199 | 2200 | 147 | 28 | 119 | 67.592 | 50.963 | 67.611 | 50.817
2024-11-21 | 15:32 | 842 | 74409.19 | 0:14 | 119.98 | 1.3774 | 162.7 | 647.15 | 0 | 60.002 | 165.3 | 0.9845 | 1.9135 | 1.4413 | 8927 | 15.175 | 0 | 63.3875 | 1 | Testing Tank A - Drawing Water Until RTD Out = 110.4°.... 0.250 0 2104 | 88.9167 | 57.8601 | 58.7233 | 125.14 | 67.89 | 41.819 | 3.01 | -108.5 | -41.9 | -41.9 | 0.001 | 25.0794 | 0.99941 | 58.7984 | 348.8046 | 631.7556 | 75.7605 | 5.6755 | 151.4293 | 3.044 | 42.338 | 0 | 0 | 135.3333 | 132.4 | 74.6333 | 64.9333 | 63.3 | 62.9 | 125 | 140 | 71.9 | 134.2 | 1.5 | 120 | Hybrid | 0 | 0 | 1 | 1 | 1 | 31 | 124.9 | 59.4 | 2394 | 1 | 40.1 | 68 | 122.7 | 68.3 | 278 | 95 | 1049 | 80 | 2199 | 2200 | 149 | 28 | 119 | 67.593 | 50.957 | 67.611 | 50.812
2024-11-21 | 15:32 | 845 | 74412.2 | 0:14 | 119.96 | 1.4107 | 165.5 | 647.29 | 0 | 60.003 | 169.2 | 0.9779 | 2.3982 | 1.4436 | 8930 | 15.175 | 0 | 63.35 | 1 | Testing Tank A - Drawing Water Until RTD Out = 110.4°.... 0.306 0 2112 | 88.7889 | 57.8589 | 58.7294 | 125.1133 | 67.89 | 41.97 | 3.006 | -107.9 | -42.2 | -41.6 | 0.001 | 25.0162 | 0.9994 | 58.8004 | 350.0616 | 633.0126 | 75.911 | 5.6819 | 151.4294 | 3.036 | 42.49 | 0 | 0 | 135.3333 | 132.3 | 74.1333 | 64.8 | 63.3333 | 62.8333 | 125 | 140 | 71.9 | 134.2 | 1.5 | 120 | Hybrid | 0 | 0 | 1 | 1 | 1 | 31 | 124.8 | 59.4 | 2398 | 1 | 40.7 | 68 | 122.6 | 68.3 | 272 | 95 | 1049 | 80 | 2199 | 2200 | 149 | 28 | 119 | 67.593 | 50.952 | 67.612 | 50.806
2024-11-21 | 15:32 | 848 | 74415.19 | 0:14 | 119.98 | 1.3822 | 163.3 | 647.43 | 0 | 60.002 | 165.8 | 0.9846 | 1.9413 | 1.4377 | 8933 | 15.175 | 0 | 63.4 | 1 | Testing Tank A - Drawing Water Until RTD Out = 110.4°.... 0.500 0 2118 | 88.6222 | 57.8602 | 58.7494 | 125.0867 | 67.89 | 42.12 | 3.015 | -107.5 | -42.5 | -41.3 | 0.001 | 25.0989 | 0.99941 | 58.7908 | 351.3146 | 634.2635 | 76.0612 | 5.6807 | 151.4295 | 3.046 | 42.642 | 0 | 0 | 135.2 | 132.0667 | 73.6333 | 64.7333 | 63.3 | 62.8 | 125 | 140 | 71.9 | 134.1 | 1.5 | 120 | Hybrid | 0 | 0 | 1 | 1 | 1 | 31 | 124.8 | 59.4 | 2402 | 1 | 41.1 | 68 | 122.6 | 68.3 | 272 | 95 | 1049 | 80 | 2202 | 2200 | 149 | 28 | 119 | 67.594 | 50.947 | 67.612 | 50.8
2024-11-21 | 15:32 | 851 | 74418.2 | 0:14 | 119.97 | 1.4329 | 167.9 | 647.57 | 0 | 59.996 | 171.9 | 0.9769 | 2.3348 | 1.444 | 8936 | 15.175 | 0 | 63.2125 | 1 | Testing Tank A - Drawing Water Until RTD Out = 110.4°.... 0.445 0 2126 | 88.5444 | 57.8743 | 58.7731 | 125.08 | 67.8912 | 42.271 | 3.018 | -106.1 | -43.2 | -40.8 | 0 | 25.2231 | 0.99944 | 58.7805 | 352.573 | 635.524 | 76.2123 | 5.677 | 151.4291 | 3.062 | 42.795 | 0 | 0 | 135.2 | 132 | 73.2333 | 64.7 | 63.3 | 62.8333 | 125 | 140 | 72 | 134 | 1.5 | 120 | Hybrid | 0 | 0 | 1 | 1 | 1 | 31 | 124.8 | 59.4 | 2406 | 1 | 41.6 | 67.9 | 122.5 | 68.3 | 272 | 95 | 1049 | 80 | 2200 | 2200 | 149 | 28 | 119 | 67.594 | 50.942 | 67.613 | 50.795
2024-11-21 | 15:32 | 854 | 74421.2 | 0:14 | 119.97 | 1.4319 | 167.8 | 647.71 | 0 | 59.998 | 171.8 | 0.9765 | 2.3238 | 1.4451 | 8939 | 15.175 | 0 | 63.225 | 1 | Testing Tank A - Drawing Water Until RTD Out = 110.4°.... 0.305 0 2134 | 88.4611 | 57.8811 | 58.7902 | 125.12 | 67.8924 | 42.421 | 3.021 | -105 | -44 | -40 | 0 | 25.2649 | 0.99942 | 58.8018 | 353.8212 | 636.7722 | 76.362 | 5.6763 | 151.4291 | 3.067 | 42.947 | 0 | 0 | 135.2 | 131.8667 | 72.8 | 64.7 | 63.3 | 62.9 | 125 | 140 | 72 | 133.9 | 1.5 | 120 | Hybrid | 0 | 0 | 1 | 1 | 1 | 31 | 124.8 | 59.4 | 2409 | 1 | 42 | 67.8 | 122.4 | 68.3 | 268 | 95 | 1049 | 80 | 2200 | 2200 | 149 | 28 | 119 | 67.595 | 50.937 | 67.614 | 50.789
2024-11-21 | 15:32 | 857 | 74424.2 | 0:14 | 119.97 | 1.3881 | 163.9 | 647.84 | 0 | 59.999 | 166.5 | 0.984 | 2.3021 | 1.4384 | 8942 | 15.175 | 0 | 63.15 | 1 | Testing Tank A - Drawing Water Until RTD Out = 110.4°.... 0.444 0 2141 | 88.3278 | 57.8837 | 58.7988 | 125.1333 | 67.8933 | 42.571 | 3.021 | -102.8 | -45 | -39.2 | 0.001 | 25.1798 | 0.99942 | 58.8066 | 355.0748 | 638.0258 | 76.5123 | 5.6742 | 151.4295 | 3.056 | 43.099 | 0 | 0 | 135.1333 | 131.7 | 72.3667 | 64.6 | 63.3 | 62.8667 | 125 | 140 | 72 | 133.9 | 1.5 | 120 | Hybrid | 0 | 0 | 1 | 1 | 1 | 31 | 124.8 | 59.4 | 2413 | 1 | 42.3 | 67.8 | 122.3 | 68.3 | 268 | 95 | 1049 | 80 | 2200 | 2200 | 148 | 28 | 119 | 67.596 | 50.931 | 67.614 | 50.784
2024-11-21 | 15:32 | 860 | 74427.2 | 0:14 | 119.97 | 1.4136 | 166.1 | 647.98 | 0 | 59.999 | 169.6 | 0.9796 | 2.3097 | 1.4446 | 8945 | 15.175 | 0 | 63.1875 | 1 | Testing Tank A - Drawing Water Until RTD Out = 110.4°.... 0.445 0 2149 | 88.2111 | 57.8735 | 58.8061 | 125.1333 | 67.8965 | 42.727 | 3.015 | -100.1 | -46.7 | -37.8 | 0 | 25.1288 | 0.99937 | 58.8561 | 356.3737 | 639.3247 | 76.668 | 5.6757 | 151.4297 | 3.05 | 43.257 | 0 | 0 | 135.1 | 131.4667 | 72 | 64.5667 | 63.2667 | 62.8667 | 125 | 140 | 72 | 133.8 | 1.5 | 120 | Hybrid | 0 | 0 | 1 | 1 | 1 | 31 | 124.8 | 59.4 | 2417 | 1 | 42.7 | 67.7 | 122.2 | 68.3 | 268 | 95 | 1049 | 80 | 2199 | 2200 | 148 | 28 | 119 | 67.596 | 50.926 | 67.615 | 50.778
2024-11-21 | 15:32 | 863 | 74430.2 | 0:14 | 119.98 | 1.4497 | 169.6 | 648.12 | 0 | 60.002 | 173.9 | 0.9751 | 2.3099 | 1.444 | 8948 | 15.175 | 0 | 63.3125 | 1 | Testing Tank A - Drawing Water Until RTD Out = 110.4°.... 0.250 0 2157 | 88.1167 | 57.87 | 58.8139 | 125.1467 | 67.9014 | 42.869 | 3.008 | -98 | -48.3 | -36.5 | 0 | 25.1085 | 0.99935 | 58.8711 | 357.5627 | 640.5116 | 76.8103 | 5.677 | 151.4292 | 3.048 | 43.401 | 0 | 0 | 135.0333 | 131.2667 | 71.6667 | 64.5667 | 63.2667 | 62.9 | 125 | 140 | 72 | 133.7 | 1.5 | 120 | Hybrid | 0 | 0 | 1 | 1 | 1 | 31 | 124.8 | 59.4 | 2420 | 1 | 43 | 67.6 | 122.1 | 68.3 | 266 | 95 | 1051 | 80 | 2199 | 2200 | 148 | 28 | 119 | 67.597 | 50.921 | 67.615 | 50.772
2024-11-21 | 15:32 | 866 | 74433.2 | 0:14 | 119.96 | 1.4115 | 166 | 648.26 | 0 | 60.004 | 169.3 | 0.9804 | 2.3534 | 1.4416 | 8951 | 15.175 | 0 | 63.25 | 1 | Testing Tank A - Drawing Water Until RTD Out = 110.4°.... 0.445 0 2164 | 87.9889 | 57.862 | 58.8163 | 125.14 | 67.9039 | 43.02 | 3.012 | -94.7 | -50.2 | -35.5 | 0 | 25.0965 | 0.99941 | 58.8308 | 358.816 | 641.767 | 76.9606 | 5.6779 | 151.4286 | 3.046 | 43.553 | 0 | 0 | 134.9667 | 131.1 | 71.3 | 64.5 | 63.2333 | 62.8333 | 125 | 140 | 72 | 133.7 | 1.5 | 120 | Hybrid | 0 | 0 | 1 | 1 | 1 | 31 | 124.8 | 59.4 | 2424 | 1 | 43.4 | 67.5 | 122 | 68.3 | 266 | 95 | 1051 | 80 | 2199 | 2200 | 148 | 28 | 119 | 67.598 | 50.916 | 67.616 | 50.767
2024-11-21 | 15:33 | 869 | 74436.2 | 0:14 | 119.98 | 1.3871 | 163.9 | 648.4 | 0 | 60 | 166.4 | 0.9847 | 2.3101 | 1.4434 | 8954 | 15.175 | 0 | 63.2 | 1 | Testing Tank A - Drawing Water Until RTD Out = 110.4°.... 0.445 0 2172 | 87.8889 | 57.8639 | 58.8114 | 125.1067 | 67.9059 | 43.168 | 3 | -92.3 | -51.4 | -35 | 0 | 25.0588 | 0.99944 | 58.8081 | 360.053 | 643.0039 | 77.1089 | 5.6746 | 151.4285 | 3.042 | 43.703 | 0 | 0 | 134.9 | 130.9 | 71 | 64.5 | 63.2 | 62.8333 | 125 | 140 | 72 | 133.6 | 1.5 | 120 | Hybrid | 0 | 0 | 1 | 1 | 1 | 31 | 124.8 | 59.4 | 2428 | 1 | 43.7 | 67.4 | 121.9 | 68.3 | 266 | 95 | 1051 | 80 | 2198 | 2200 | 148 | 28 | 119 | 67.598 | 50.91 | 67.617 | 50.761
2024-11-21 | 15:33 | 872 | 74439.2 | 0:15 | 119.97 | 1.4369 | 168.5 | 648.54 | 0 | 59.999 | 172.4 | 0.9777 | 2.3282 | 1.4446 | 8957 | 15.175 | 0 | 63.2625 | 1 | Testing Tank A - Drawing Water Until RTD Out = 110.4°.... 0.445 0 2180 | 87.7889 | 57.8595 | 58.8065 | 125.0933 | 67.9084 | 43.317 | 3.004 | -90.4 | -51.8 | -34.8 | 0 | 25.0364 | 0.99946 | 58.7871 | 361.2998 | 644.2488 | 77.2581 | 5.6777 | 151.429 | 3.039 | 43.854 | 0 | 0 | 134.8 | 130.7333 | 70.7 | 64.5 | 63.2 | 62.8 | 125 | 140 | 72 | 133.5 | 1.5 | 120 | Hybrid | 0 | 0 | 1 | 1 | 1 | 31 | 124.7 | 59.4 | 2434 | 1 | 43.9 | 67.3 | 121.8 | 68.3 | 266 | 95 | 1051 | 80 | 2201 | 2200 | 148 | 28 | 119 | 67.599 | 50.905 | 67.617 | 50.755
2024-11-21 | 15:33 | 875 | 74442.2 | 0:15 | 119.98 | 1.4372 | 168.4 | 648.68 | 0 | 60.002 | 172.4 | 0.9767 | 2.3273 | 1.4444 | 8960 | 15.175 | 0 | 63.275 | 1 | Testing Tank A - Drawing Water Until RTD Out = 110.4°.... 0.305 0 2188 | 87.6944 | 57.8503 | 58.8114 | 125.08 | 67.91 | 43.467 | 3.002 | -89.5 | -51.9 | -34.8 | 0 | 25.0203 | 0.99942 | 58.8335 | 362.5446 | 645.4935 | 77.4079 | 5.6753 | 151.4291 | 3.037 | 44.005 | 0 | 0 | 134.7667 | 130.5333 | 70.4 | 64.5 | 63.1667 | 62.8 | 125 | 140 | 72.1 | 133.5 | 1.5 | 120 | Hybrid | 0 | 0 | 1 | 1 | 1 | 31 | 124.8 | 59.4 | 2437 | 1 | 44.2 | 67.2 | 121.7 | 68.3 | 263 | 95 | 1051 | 80 | 2199 | 2200 | 148 | 28 | 119 | 67.599 | 50.9 | 67.618 | 50.75
2024-11-21 | 15:33 | 878 | 74445.2 | 0:15 | 119.96 | 1.413 | 166.3 | 648.82 | 0 | 60.002 | 169.5 | 0.9811 | 2.3387 | 1.4452 | 8963 | 15.175 | 0 | 63.2375 | 1 | Testing Tank A - Drawing Water Until RTD Out = 110.4°.... 0.500 0 2195 | 87.5889 | 57.8328 | 58.8245 | 125.07 | 67.9092 | 43.617 | 3.004 | -89.2 | -51.8 | -35 | 0 | 25.063 | 0.99943 | 58.8161 | 363.8009 | 646.7518 | 77.5585 | 5.6758 | 151.429 | 3.042 | 44.158 | 0 | 0 | 134.6333 | 130.3 | 70.1667 | 64.5 | 63.1333 | 62.8 | 125 | 140 | 72.1 | 133.4 | 1.5 | 120 | Hybrid | 0 | 0 | 1 | 1 | 1 | 31 | 124.8 | 59.4 | 2442 | 1 | 44.4 | 67.1 | 121.7 | 68.3 | 263 | 95 | 1052 | 80 | 2201 | 2200 | 148 | 28 | 119 | 67.6 | 50.895 | 67.618 | 50.744
2024-11-21 | 15:33 | 881 | 74448.2 | 0:15 | 119.98 | 1.436 | 168.7 | 648.96 | 0 | 59.999 | 172.3 | 0.9791 | 2.2968 | 1.4439 | 8966 | 15.175 | 0 | 63.2375 | 1 | Testing Tank A - Drawing Water Until RTD Out = 110.4°.... 0.500 0 2202 | 87.5111 | 57.8383 | 58.8343 | 125.04 | 67.908 | 43.768 | 3.018 | -88.9 | -51.7 | -35.1 | 0 | 25.1252 | 0.99946 | 58.7884 | 365.0574 | 648.0085 | 77.7092 | 5.68 | 151.4296 | 3.05 | 44.31 | 0 | 0 | 134.5667 | 130.1667 | 69.9333 | 64.5 | 63.1 | 62.8 | 125 | 140 | 72.2 | 133.3 | 1.6 | 120 | Hybrid | 0 | 0 | 1 | 1 | 1 | 31 | 124.7 | 59.4 | 2447 | 1 | 44.6 | 67 | 121.6 | 68.3 | 263 | 95 | 1052 | 80 | 2201 | 2200 | 150 | 28 | 119 | 67.601 | 50.889 | 67.619 | 50.738
2024-11-21 | 15:33 | 884 | 74451.2 | 0:15 | 119.98 | 1.4387 | 168.8 | 649.1 | 0 | 59.999 | 172.6 | 0.9779 | 2.2824 | 1.4445 | 8969 | 15.175 | 0 | 62.9875 | 1 | Testing Tank A - Drawing Water Until RTD Out = 110.4°.... 0.445 0 2210 | 87.4 | 57.8383 | 58.8347 | 125.02 | 67.9063 | 43.919 | 3.02 | -89 | -51.7 | -35.2 | 0 | 25.2219 | 0.99947 | 58.7807 | 366.3144 | 649.2654 | 77.8599 | 5.6755 | 151.4299 | 3.061 | 44.462 | 0 | 0 | 134.4333 | 130 | 69.6333 | 64.4667 | 63.1 | 62.7667 | 125 | 140 | 72.2 | 133.2 | 1.5 | 120 | Hybrid | 0 | 0 | 1 | 1 | 1 | 31 | 124.7 | 59.4 | 2452 | 1 | 44.8 | 66.9 | 121.4 | 68.3 | 262 | 95 | 1052 | 80 | 2200 | 2200 | 149 | 28 | 119 | 67.601 | 50.884 | 67.62 | 50.733
2024-11-21 | 15:33 | 887 | 74454.2 | 0:15 | 119.97 | 1.4241 | 167.5 | 649.24 | 0 | 59.999 | 170.8 | 0.9803 | 2.3439 | 1.444 | 8972 | 15.175 | 0 | 63.1375 | 1 | Testing Tank A - Drawing Water Until RTD Out = 110.4°.... 0.249 0 2218 | 87.3111 | 57.8351 | 58.829 | 125.02 | 67.9063 | 44.067 | 3.017 | -89 | -51.8 | -35.1 | 0 | 25.2621 | 0.99944 | 58.809 | 367.5521 | 650.503 | 78.0082 | 5.6742 | 151.4302 | 3.066 | 44.612 | 0 | 0 | 134.4 | 129.8333 | 69.4 | 64.4 | 63.1 | 62.7333 | 125 | 140 | 72.2 | 133.2 | 1.6 | 120 | Hybrid | 0 | 0 | 1 | 1 | 1 | 31 | 124.7 | 59.4 | 2458 | 1 | 44.9 | 66.8 | 121.3 | 68.3 | 262 | 95 | 1052 | 80 | 2200 | 2200 | 150 | 28 | 119 | 67.602 | 50.879 | 67.62 | 50.727
2024-11-21 | 15:33 | 890 | 74457.21 | 0:15 | 119.97 | 1.4365 | 168.5 | 649.38 | 0 | 59.999 | 172.3 | 0.9777 | 2.3208 | 1.4415 | 8975 | 15.175 | 0 | 63.15 | 1 | Testing Tank A - Drawing Water Until RTD Out = 110.4°.... 0.250 0 2226 | 87.2778 | 57.8278 | 58.8192 | 125.0067 | 67.908 | 44.216 | 3.011 | -89.1 | -51.8 | -34.9 | 0 | 25.1101 | 0.99945 | 58.799 | 368.7949 | 651.7458 | 78.1572 | 5.6747 | 151.4299 | 3.048 | 44.763 | 0 | 0 | 134.3667 | 129.6667 | 69.2333 | 64.5 | 63.1 | 62.8 | 125 | 140 | 72.2 | 133.1 | 1.6 | 120 | Hybrid | 0 | 0 | 1 | 1 | 1 | 31 | 124.7 | 59.4 | 2464 | 1 | 45 | 66.7 | 121.2 | 68.3 | 262 | 95 | 1052 | 80 | 2198 | 2200 | 150 | 28 | 119 | 67.603 | 50.873 | 67.621 | 50.721
2024-11-21 | 15:33 | 893 | 74460.21 | 0:15 | 119.97 | 1.4703 | 171.8 | 649.53 | 0 | 60.003 | 176.4 | 0.9737 | 2.2877 | 1.4461 | 8978 | 15.175 | 0 | 63.175 | 1 | Testing Tank A - Drawing Water Until RTD Out = 110.4°.... 0.500 0 2233 | 87.1556 | 57.8302 | 58.8078 | 124.9933 | 67.9092 | 44.364 | 2.999 | -89.5 | -51.9 | -34.7 | 0.001 | 24.9626 | 0.99946 | 58.7906 | 370.0296 | 652.9785 | 78.3053 | 5.6731 | 151.4298 | 3.03 | 44.913 | 0 | 0 | 134.3 | 129.4 | 69.0667 | 64.4 | 63 | 62.7667 | 125 | 140 | 72.2 | 133 | 1.6 | 120 | Hybrid | 0 | 0 | 1 | 1 | 1 | 31 | 124.7 | 59.4 | 2469 | 1 | 45.2 | 66.6 | 121.1 | 68.3 | 261 | 95 | 1049 | 80 | 2200 | 2200 | 150 | 28 | 119 | 67.603 | 50.873 | 67.621 | 50.721
2024-11-21 | 15:33 | 896 | 74463.21 | 0:15 | 119.98 | 1.4536 | 170.4 | 649.67 | 0 | 60 | 174.4 | 0.9771 | 2.3289 | 1.4445 | 8981 | 15.175 | 0 | 63.3125 | 1 | Testing Tank A - Drawing Water Until RTD Out = 110.4°.... 0.446 0 2241 | 87.0389 | 57.8266 | 58.7963 | 124.9667 | 67.91 | 44.513 | 2.988 | -90.4 | -51.9 | -34.7 | 0 | 24.9048 | 0.99943 | 58.8252 | 371.273 | 654.224 | 78.4544 | 5.6746 | 151.4296 | 3.023 | 45.063 | 0 | 0 | 134.2 | 129.1 | 68.8 | 64.4 | 63 | 62.7333 | 125 | 140 | 72.2 | 133 | 1.6 | 120 | Hybrid | 0 | 0 | 1 | 1 | 1 | 31 | 124.7 | 59.4 | 2475 | 1 | 45.3 | 66.5 | 121 | 68.3 | 261 | 95 | 1049 | 80 | 2202 | 2200 | 151 | 29 | 119 | 67.603 | 50.868 | 67.621 | 50.716
2024-11-21 | 15:33 | 899 | 74466.21 | 0:15 | 119.96 | 1.4421 | 169.1 | 649.81 | 0 | 59.999 | 173 | 0.9776 | 2.2888 | 1.4447 | 8984 | 15.175 | 0 | 63.2625 | 1 | Testing Tank A - Drawing Water Until RTD Out = 110.4°.... 0.499 0 2248 | 86.95 | 57.8257 | 58.7861 | 124.95 | 67.91 | 44.664 | 2.998 | -92.5 | -51.5 | -34.9 | 0 | 24.9548 | 0.99944 | 58.8107 | 372.5278 | 655.4788 | 78.6048 | 5.6757 | 151.4293 | 3.029 | 45.215 | 0 | 0 | 134.1 | 128.8333 | 68.6333 | 64.4 | 63 | 62.7333 | 125 | 140 | 72.2 | 132.8 | 1.5 | 120 | Hybrid | 0 | 0 | 1 | 1 | 1 | 31 | 124.7 | 59.4 | 2480 | 1 | 45.4 | 66.3 | 120.9 | 68.2 | 261 | 95 | 1049 | 80 | 2199 | 2200 | 152 | 29 | 119 | 67.604 | 50.863 | 67.622 | 50.71
2024-11-21 | 15:33 | 902 | 74469.21 | 0:15 | 119.98 | 1.4367 | 168.7 | 649.95 | 0 | 60.003 | 172.4 | 0.9786 | 2.2977 | 1.4481 | 8987 | 15.175 | 0 | 63.225 | 1 | Testing Tank A - Drawing Water Until RTD Out = 110.4°.... 0.304 0 2256 | 86.8444 | 57.8367 | 58.782 | 124.9667 | 67.91 | 44.812 | 2.991 | -94.9 | -50.2 | -35.5 | 0.001 | 25.0315 | 0.99945 | 58.797 | 373.7646 | 656.7155 | 78.7531 | 5.6737 | 151.4288 | 3.038 | 45.366 | 0 | 0 | 134 | 128.5 | 68.4667 | 64.4 | 63 | 62.7 | 125 | 140 | 72.3 | 132.8 | 1.6 | 120 | Hybrid | 0 | 0 | 1 | 1 | 1 | 31 | 124.7 | 59.4 | 2486 | 1 | 45.5 | 66.3 | 120.8 | 68.2 | 261 | 95 | 1049 | 80 | 2200 | 2200 | 152 | 29 | 119 | 67.604 | 50.858 | 67.622 | 50.704
2024-11-21 | 15:33 | 905 | 74472.21 | 0:15 | 119.97 | 1.4562 | 170.4 | 650.09 | 0 | 60.003 | 174.7 | 0.9754 | 2.2935 | 1.4441 | 8990 | 15.175 | 0 | 63.225 | 1 | Testing Tank A - Drawing Water Until RTD Out = 110.4°.... 0.250 0 2263 | 86.7389 | 57.8312 | 58.7849 | 124.96 | 67.91 | 44.961 | 2.998 | -97.7 | -48.3 | -36.6 | 0 | 25.0259 | 0.99943 | 58.8161 | 375.008 | 657.9591 | 78.9022 | 5.6802 | 151.4294 | 3.038 | 45.517 | 0 | 0 | 133.9 | 128.1333 | 68.3 | 64.4 | 63 | 62.7 | 125 | 140 | 72.3 | 132.7 | 1.6 | 120 | Hybrid | 0 | 0 | 1 | 1 | 1 | 31 | 124.6 | 59.4 | 2495 | 1 | 45.6 | 66.2 | 120.6 | 68.2 | 262 | 95 | 1049 | 80 | 2200 | 2200 | 151 | 29 | 119 | 67.605 | 50.852 | 67.623 | 50.699
2024-11-21 | 15:33 | 908 | 74475.21 | 0:15 | 119.97 | 1.469 | 171.7 | 650.23 | 0 | 60.003 | 176.2 | 0.9742 | 2.2819 | 1.4472 | 8993 | 15.175 | 0 | 63.2 | 1 | Testing Tank A - Drawing Water Until RTD Out = 110.4°.... 0.446 0 2270 | 86.6222 | 57.8281 | 58.7939 | 124.96 | 67.91 | 45.111 | 3.003 | -101.4 | -46 | -38.4 | 0 | 24.9727 | 0.99947 | 58.782 | 376.2604 | 659.2114 | 79.0521 | 5.6764 | 151.4294 | 3.031 | 45.669 | 0 | 0 | 133.8 | 127.6333 | 68.1667 | 64.4 | 63 | 62.7333 | 125 | 140 | 72.4 | 132.6 | 1.5 | 120 | Hybrid | 0 | 0 | 1 | 1 | 1 | 31 | 124.6 | 59.4 | 2502 | 1 | 45.7 | 66.1 | 120.5 | 68.2 | 262 | 95 | 1048 | 80 | 2197 | 2200 | 150 | 29 | 119 | 67.606 | 50.847 | 67.624 | 50.693
2024-11-21 | 15:33 | 911 | 74478.21 | 0:15 | 119.96 | 1.4461 | 169.6 | 650.37 | 0 | 60.002 | 173.5 | 0.9775 | 2.3464 | 1.4447 | 8996 | 15.175 | 0 | 63.275 | 1 | Testing Tank A - Drawing Water Until RTD Out = 110.4°.... 0.305 0 2278 | 86.4889 | 57.8087 | 58.8061 | 124.9867 | 67.91 | 45.259 | 2.992 | -105.6 | -43.4 | -40.7 | 0 | 24.9968 | 0.9995 | 58.7434 | 377.4936 | 660.4446 | 79.2002 | 5.6727 | 151.4296 | 3.034 | 45.819 | 0 | 0 | 133.7333 | 127.1 | 68.0333 | 64.4 | 62.9667 | 62.7 | 125 | 140 | 72.4 | 132.5 | 1.6 | 120 | Hybrid | 0 | 0 | 1 | 1 | 1 | 31 | 124.7 | 59.4 | 2506 | 1 | 45.7 | 66.1 | 120.4 | 68.2 | 262 | 95 | 1048 | 80 | 2199 | 2200 | 151 | 29 | 119 | 67.606 | 50.842 | 67.624 | 50.687
2024-11-21 | 15:33 | 914 | 74481.21 | 0:15 | 119.98 | 1.4375 | 168.6 | 650.51 | 0 | 60 | 172.5 | 0.9777 | 2.3134 | 1.4445 | 8999 | 15.175 | 0 | 63.3625 | 1 | Testing Tank A - Drawing Water Until RTD Out = 110.4°.... 0.499 0 2285 | 86.3333 | 57.8095 | 58.8139 | 124.9567 | 67.9112 | 45.41 | 2.996 | -110.7 | -40.6 | -43.1 | 0 | 24.9879 | 0.99946 | 58.7845 | 378.7542 | 661.7052 | 79.3511 | 5.676 | 151.4299 | 3.033 | 45.971 | 0 | 0 | 133.5667 | 126.4667 | 67.9 | 64.4 | 62.9667 | 62.7 | 125 | 140 | 72.4 | 132.4 | 1.5 | 120 | Hybrid | 0 | 0 | 1 | 1 | 1 | 31 | 124.6 | 59.4 | 2515 | 1 | 45.8 | 66 | 120.3 | 68.2 | 262 | 95 | 1048 | 80 | 2201 | 2200 | 150 | 29 | 119 | 67.607 | 50.837 | 67.625 | 50.682
2024-11-21 | 15:33 | 917 | 74484.21 | 0:15 | 119.97 | 1.4595 | 170.7 | 650.66 | 0 | 60.002 | 175.1 | 0.9751 | 2.2848 | 1.443 | 9002 | 15.175 | 0 | 63.1375 | 1 | Testing Tank A - Drawing Water Until RTD Out = 110.4°.... 0.445 0 2293 | 86.1611 | 57.8072 | 58.8131 | 124.8967 | 67.9125 | 45.56 | 3.004 | -116.6 | -38 | -45.9 | 0 | 24.997 | 0.99946 | 58.7849 | 380.0057 | 662.9567 | 79.5011 | 5.6766 | 151.4297 | 3.034 | 46.122 | 0 | 0 | 133.4667 | 125.7333 | 67.8 | 64.3667 | 62.9 | 62.7 | 125 | 140 | 72.4 | 132.4 | 1.5 | 120 | Hybrid | 0 | 0 | 1 | 1 | 1 | 31 | 124.6 | 59.4 | 2522 | 1 | 45.8 | 65.9 | 120.2 | 68.2 | 262 | 95 | 1048 | 80 | 2200 | 2200 | 150 | 29 | 119 | 67.608 | 50.831 | 67.625 | 50.676
2024-11-21 | 15:33 | 920 | 74487.21 | 0:15 | 119.96 | 1.443 | 169.1 | 650.8 | 0 | 59.999 | 173.1 | 0.9772 | 2.31 | 1.4441 | 9005 | 15.175 | 0 | 63.225 | 1 | Testing Tank A - Drawing Water Until RTD Out = 110.4°.... 0.304 0 2301 | 85.9667 | 57.8041 | 58.8049 | 124.8967 | 67.9133 | 45.708 | 2.997 | -118 | -36.9 | -49 | 0 | 25.0705 | 0.99944 | 58.8064 | 381.2419 | 664.1928 | 79.6493 | 5.6745 | 151.4297 | 3.043 | 46.272 | 0 | 0 | 133.3667 | 124.9 | 67.6333 | 64.3 | 62.9 | 62.7 | 125 | 140 | 72.4 | 132.2 | 1.5 | 120 | Hybrid | 0 | 0 | 1 | 1 | 1 | 31 | 124.5 | 59.4 | 2531 | 1 | 45.9 | 65.8 | 120.1 | 68.2 | 262 | 95 | 1048 | 80 | 2199 | 2200 | 149 | 29 | 119 | 67.608 | 50.826 | 67.626 | 50.67
2024-11-21 | 15:33 | 923 | 74490.21 | 0:15 | 119.97 | 1.5011 | 174.8 | 650.94 | 0 | 60.002 | 180.1 | 0.9708 | 2.2427 | 1.4456 | 9008 | 15.175 | 0 | 63.2375 | 1 | Testing Tank A - Drawing Water Until RTD Out = 110.4°.... 0.305 0 2309 | 85.7944 | 57.8049 | 58.7963 | 124.83 | 67.9145 | 45.857 | 3.002 | -115.7 | -36.7 | -50.5 | 0 | 25.0601 | 0.99948 | 58.7686 | 382.4867 | 665.4355 | 79.7985 | 5.6727 | 151.4297 | 3.042 | 46.423 | 0 | 0 | 133.3 | 124 | 67.5667 | 64.3 | 62.9 | 62.7 | 125 | 140 | 72.4 | 132.1 | 1.6 | 120 | Hybrid | 0 | 0 | 1 | 1 | 1 | 31 | 124.5 | 59.4 | 2541 | 1 | 46 | 65.8 | 120 | 68.2 | 263 | 95 | 1053 | 80 | 2200 | 2200 | 149 | 29 | 119 | 67.609 | 50.821 | 67.627 | 50.665
2024-11-21 | 15:33 | 926 | 74493.21 | 0:15 | 119.97 | 1.4836 | 173.2 | 651.09 | 0 | 60.003 | 178 | 0.973 | 2.2494 | 1.4451 | 9011 | 15.175 | 0 | 63.2125 | 1 | Testing Tank A - Drawing Water Until RTD Out = 110.4°.... 0.500 0 2316 | 85.55 | 57.8055 | 58.7898 | 124.83 | 67.9153 | 46.008 | 3.005 | -112.8 | -37.4 | -50.2 | 0 | 25.0106 | 0.99948 | 58.7674 | 383.7388 | 666.6897 | 79.9486 | 5.6774 | 151.4296 | 3.036 | 46.575 | 0 | 0 | 133.1333 | 122.9333 | 67.4667 | 64.3 | 62.8333 | 62.6333 | 125 | 140 | 72.4 | 132 | 1.6 | 120 | Hybrid | 0 | 0 | 1 | 1 | 1 | 31 | 124.5 | 59.4 | 2550 | 1 | 46.1 | 65.7 | 119.9 | 68.2 | 263 | 95 | 1053 | 80 | 2200 | 2200 | 149 | 29 | 119 | 67.609 | 50.815 | 67.627 | 50.659
2024-11-21 | 15:34 | 929 | 74496.21 | 0:15 | 119.98 | 1.4869 | 173.5 | 651.23 | 0 | 59.999 | 178.4 | 0.9723 | 2.2673 | 1.444 | 9014 | 15.175 | 0 | 63.225 | 1 | Testing Tank A - Drawing Water Until RTD Out = 110.4°.... 0.304 0 2324 | 85.2556 | 57.7973 | 58.7861 | 124.8233 | 67.9129 | 46.157 | 3.001 | -109.3 | -39.1 | -49.3 | 0 | 25.0188 | 0.99944 | 58.8062 | 384.9845 | 667.9355 | 80.0982 | 5.6799 | 151.4302 | 3.037 | 46.726 | 0 | 0 | 133 | 121.5333 | 67.3667 | 64.2333 | 62.8 | 62.6 | 125 | 140 | 72.4 | 131.9 | 1.6 | 120 | Hybrid | 0 | 0 | 1 | 1 | 1 | 31 | 124.5 | 59.4 | 2559 | 1 | 46.1 | 65.7 | 119.8 | 68.1 | 263 | 95 | 1053 | 80 | 2202 | 2200 | 149 | 29 | 119 | 67.61 | 50.81 | 67.628 | 50.653
2024-11-21 | 15:34 | 932 | 74499.21 | 0:16 | 119.96 | 1.4693 | 171.8 | 651.37 | 0 | 60 | 176.3 | 0.975 | 2.309 | 1.4437 | 9017 | 15.175 | 0 | 63.2 | 1 | Testing Tank A - Drawing Water Until RTD Out = 110.4°.... 0.445 0 2331 | 84.9833 | 57.808 | 58.7894 | 124.81 | 67.9104 | 46.306 | 3.001 | -105.9 | -41.3 | -47.8 | 0 | 25.0618 | 0.99942 | 58.8314 | 386.2257 | 669.1766 | 80.2471 | 5.676 | 151.4303 | 3.042 | 46.876 | 0 | 0 | 132.9333 | 120 | 67.2667 | 64.2667 | 62.8667 | 62.5667 | 125 | 140 | 72.3 | 131.8 | 1.5 | 120 | Hybrid | 0 | 0 | 1 | 1 | 1 | 31 | 124.5 | 59.4 | 2565 | 1 | 46.1 | 65.7 | 119.7 | 68.1 | 263 | 95 | 1053 | 80 | 2200 | 2200 | 151 | 29 | 119 | 67.611 | 50.805 | 67.628 | 50.648
2024-11-21 | 15:34 | 935 | 74502.21 | 0:16 | 119.98 | 1.452 | 170.1 | 651.52 | 0 | 60.002 | 174.2 | 0.9765 | 2.2868 | 1.4465 | 9020 | 15.175 | 0 | 63.2125 | 1 | Testing Tank A - Drawing Water Until RTD Out = 110.4°.... 0.250 0 2339 | 84.6556 | 57.8028 | 58.7931 | 124.84 | 67.91 | 46.455 | 2.999 | -102.4 | -43.6 | -45.8 | 0 | 25.0589 | 0.99944 | 58.8103 | 387.4736 | 670.4245 | 80.3967 | 5.6716 | 151.4299 | 3.041 | 47.028 | 0 | 0 | 132.8333 | 118.2667 | 67.2 | 64.2 | 62.8333 | 62.6 | 125 | 140 | 72.3 | 131.7 | 1.5 | 120 | Hybrid | 0 | 0 | 1 | 1 | 1 | 31 | 124.5 | 59.4 | 2578 | 1 | 46.1 | 65.6 | 119.6 | 68.1 | 264 | 95 | 1053 | 80 | 2200 | 2200 | 149 | 29 | 119 | 67.611 | 50.799 | 67.629 | 50.642
2024-11-21 | 15:34 | 938 | 74505.21 | 0:16 | 119.97 | 1.4672 | 171.5 | 651.66 | 0 | 60.003 | 176 | 0.9745 | 2.2942 | 1.4445 | 9023 | 15.175 | 0 | 63.2625 | 1 | Testing Tank A - Drawing Water Until RTD Out = 110.4°.... 0.250 0 2347 | 84.2889 | 57.817 | 58.7894 | 124.8167 | 67.91 | 46.604 | 2.999 | -98.5 | -45.6 | -44 | 0 | 24.9865 | 0.99943 | 58.8166 | 388.7106 | 671.6616 | 80.545 | 5.6804 | 151.4299 | 3.033 | 47.178 | 0 | 0 | 132.7333 | 116.3667 | 67.0667 | 64.2 | 62.8 | 62.5667 | 125 | 140 | 72.3 | 131.5 | 1.5 | 120 | Hybrid | 0 | 0 | 1 | 1 | 1 | 31 | 124.5 | 59.4 | 2587 | 1 | 46.1 | 65.6 | 119.5 | 68.1 | 264 | 95 | 1050 | 80 | 2200 | 2200 | 150 | 29 | 119 | 67.612 | 50.794 | 67.629 | 50.636
2024-11-21 | 15:34 | 941 | 74508.21 | 0:16 | 119.98 | 1.4766 | 172.6 | 651.8 | 0 | 59.999 | 177.2 | 0.974 | 2.2675 | 1.4461 | 9026 | 15.175 | 0 | 63.2125 | 1 | Testing Tank A - Drawing Water Until RTD Out = 110.4°.... 0.445 0 2354 | 83.9278 | 57.8345 | 58.778 | 124.81 | 67.91 | 46.753 | 2.995 | -95 | -47.5 | -42.2 | 0 | 24.9473 | 0.99943 | 58.8195 | 389.9582 | 672.9071 | 80.6943 | 5.6767 | 151.4294 | 3.028 | 47.329 | 0 | 0 | 132.6 | 114.4667 | 67 | 64.1667 | 62.8 | 62.5333 | 125 | 140 | 72.3 | 131.4 | 1.6 | 120 | Hybrid | 0 | 0 | 1 | 1 | 1 | 31 | 124.5 | 59.4 | 2596 | 1 | 46.2 | 65.5 | 119.4 | 68.1 | 264 | 95 | 1050 | 80 | 2197 | 2200 | 151 | 29 | 119 | 67.613 | 50.789 | 67.63 | 50.631
2024-11-21 | 15:34 | 944 | 74511.21 | 0:16 | 119.96 | 1.4837 | 173.2 | 651.95 | 0 | 60 | 178 | 0.9733 | 2.2666 | 1.4441 | 9029 | 15.175 | 0 | 63.35 | 1 | Testing Tank A - Drawing Water Until RTD Out = 110.4°.... 0.305 0 2362 | 83.5944 | 57.8285 | 58.7678 | 124.8233 | 67.9104 | 46.901 | 2.988 | -92 | -48.8 | -40.7 | 0 | 24.9608 | 0.99945 | 58.8014 | 391.1876 | 674.1386 | 80.842 | 5.6751 | 151.4292 | 3.03 | 47.479 | 0 | 0 | 132.5333 | 112.6 | 67 | 64.1 | 62.8 | 62.5333 | 125 | 140 | 72.3 | 131.2 | 1.5 | 120 | Hybrid | 0 | 0 | 1 | 1 | 1 | 31 | 124.5 | 59.4 | 2605 | 1 | 46.2 | 65.5 | 119.4 | 68.1 | 266 | 95 | 1050 | 80 | 2201 | 2200 | 151 | 29 | 119 | 67.613 | 50.783 | 67.63 | 50.625
2024-11-21 | 15:34 | 947 | 74514.21 | 0:16 | 119.98 | 1.4652 | 171.4 | 652.09 | 0 | 59.999 | 175.8 | 0.9748 | 2.2534 | 1.445 | 9032 | 15.175 | 0 | 63.3375 | 1 | Testing Tank A - Drawing Water Until RTD Out = 110.4°.... 0.493 0 2369 | 83.2444 | 57.8283 | 58.7682 | 124.83 | 67.912 | 47.05 | 2.993 | -89.7 | -50 | -39.5 | 0 | 24.9413 | 0.99946 | 58.7824 | 392.4348 | 675.3837 | 80.9912 | 5.6756 | 151.4291 | 3.027 | 47.63 | 0 | 0 | 132.3667 | 110.7667 | 66.9 | 64.0667 | 62.8 | 62.5667 | 125 | 140 | 72.2 | 131.1 | 1.5 | 120 | Hybrid | 0 | 0 | 1 | 1 | 1 | 31 | 124.5 | 59.4 | 2614 | 1 | 46.2 | 65.5 | 119.3 | 68.1 | 266 | 95 | 1050 | 80 | 2200 | 2200 | 151 | 29 | 119 | 67.614 | 50.778 | 67.631 | 50.619
2024-11-21 | 15:34 | 950 | 74517.21 | 0:16 | 119.98 | 1.4447 | 169.4 | 652.23 | 0 | 60.003 | 173.3 | 0.9774 | 2.2794 | 1.4455 | 9035 | 15.175 | 0 | 63.1625 | 1 | Testing Tank A - Drawing Water Until RTD Out = 110.4°.... 0.500 0 2376 | 82.8833 | 57.8317 | 58.7784 | 124.8167 | 67.9145 | 47.203 | 3.01 | -88.6 | -50.6 | -38.5 | 0 | 25.0322 | 0.99945 | 58.8015 | 393.7102 | 676.6612 | 81.1444 | 5.678 | 151.4292 | 3.038 | 47.785 | 0 | 0 | 132.3 | 108.8667 | 66.8 | 64 | 62.8 | 62.5333 | 125 | 140 | 72.2 | 130.9 | 1.6 | 120 | Hybrid | 0 | 0 | 1 | 1 | 1 | 31 | 124.5 | 59.4 | 2623 | 1 | 46.2 | 65.5 | 119.3 | 68.1 | 266 | 95 | 1050 | 80 | 2201 | 2200 | 151 | 29 | 119 | 67.614 | 50.773 | 67.632 | 50.614
2024-11-21 | 15:34 | 953 | 74520.21 | 0:16 | 119.96 | 1.5529 | 179.8 | 652.38 | 0 | 60 | 186.3 | 0.9651 | 2.2311 | 1.4436 | 9038 | 15.175 | 0 | 63.1875 | 1 | Testing Tank A - Drawing Water Until RTD Out = 110.4°.... 0.305 0 2384 | 82.55 | 57.8442 | 58.7898 | 124.8033 | 67.9157 | 47.351 | 3.005 | -88 | -51 | -37.6 | 0 | 25.1637 | 0.99945 | 58.7938 | 394.9481 | 677.8969 | 81.2923 | 5.6787 | 151.4296 | 3.054 | 47.935 | 0 | 0 | 132.1333 | 107.0667 | 66.7333 | 64 | 62.8 | 62.5667 | 125 | 140 | 72.2 | 130.8 | 1.5 | 120 | Hybrid | 0 | 0 | 1 | 1 | 1 | 31 | 124.5 | 59.4 | 2633 | 1 | 46.2 | 65.5 | 119.2 | 68.1 | 269 | 95 | 1054 | 80 | 2201 | 2200 | 151 | 29 | 119 | 67.615 | 50.767 | 67.632 | 50.608
2024-11-21 | 15:34 | 956 | 74523.21 | 0:16 | 119.97 | 1.5142 | 176.1 | 652.52 | 0 | 60.003 | 181.7 | 0.9694 | 2.2294 | 1.4456 | 9041 | 15.175 | 0 | 63.2375 | 1 | Testing Tank A - Drawing Water Until RTD Out = 110.4°.... 0.304 0 2392 | 82.2389 | 57.8478 | 58.7984 | 124.7767 | 67.9157 | 47.5 | 3.004 | -87.9 | -51.5 | -36.7 | 0 | 25.119 | 0.99945 | 58.7919 | 396.1844 | 679.1353 | 81.441 | 5.676 | 151.4294 | 3.049 | 48.085 | 0 | 0 | 132.0667 | 105.3 | 66.6667 | 64 | 62.8 | 62.6 | 125 | 140 | 72.2 | 130.6 | 1.6 | 120 | Hybrid | 0 | 0 | 1 | 1 | 1 | 31 | 124.5 | 59.4 | 2642 | 1 | 46.3 | 65.5 | 119.1 | 68.1 | 269 | 95 | 1054 | 80 | 2200 | 2200 | 152 | 29 | 119 | 67.616 | 50.762 | 67.633 | 50.602
2024-11-21 | 15:34 | 959 | 74526.21 | 0:16 | 119.97 | 1.4873 | 173.6 | 652.67 | 0 | 60.003 | 178.4 | 0.9727 | 2.2708 | 1.4441 | 9044 | 15.175 | 0 | 63.1875 | 1 | Testing Tank A - Drawing Water Until RTD Out = 110.4°.... 0.304 0 2400 | 81.8944 | 57.8442 | 58.8041 | 124.7633 | 67.9161 | 47.649 | 3.008 | -87.8 | -51.7 | -36 | 0 | 24.9925 | 0.99945 | 58.7997 | 397.4306 | 680.3816 | 81.5902 | 5.6765 | 151.4297 | 3.033 | 48.236 | 0 | 0 | 131.9 | 103.5 | 66.6 | 64 | 62.8333 | 62.5333 | 125 | 140 | 72.2 | 130.4 | 1.6 | 120 | Hybrid | 0 | 0 | 1 | 1 | 1 | 31 | 124.4 | 59.4 | 2654 | 1 | 46.4 | 65.4 | 119 | 68.1 | 269 | 95 | 1054 | 80 | 2201 | 2200 | 152 | 29 | 119 | 67.616 | 50.756 | 67.633 | 50.596
2024-11-21 | 15:34 | 962 | 74529.22 | 0:16 | 119.98 | 1.4927 | 174.1 | 652.81 | 0 | 60 | 179.1 | 0.9721 | 2.2741 | 1.4455 | 9047 | 15.175 | 0 | 63.175 | 1 | Testing Tank A - Drawing Water Until RTD Out = 110.4°.... 0.499 0 2407 | 81.5389 | 57.8571 | 58.8078 | 124.7367 | 67.9153 | 47.799 | 2.994 | -87.9 | -51.9 | -35.6 | 0.001 | 24.9571 | 0.99943 | 58.8133 | 398.6822 | 681.6311 | 81.7403 | 5.6729 | 151.43 | 3.029 | 48.387 | 0 | 0 | 131.7667 | 101.7 | 66.5667 | 63.9 | 62.8 | 62.5 | 125 | 140 | 72.2 | 130.3 | 1.6 | 120 | Hybrid | 0 | 0 | 1 | 1 | 1 | 31 | 124.4 | 59.4 | 2665 | 1 | 46.5 | 65.4 | 119 | 68.1 | 269 | 95 | 1054 | 80 | 2200 | 2200 | 151 | 29 | 119 | 67.617 | 50.751 | 67.634 | 50.591
2024-11-21 | 15:34 | 965 | 74532.22 | 0:16 | 119.96 | 1.4783 | 172.6 | 652.95 | 0 | 60 | 177.3 | 0.9732 | 2.2976 | 1.4452 | 9050 | 15.175 | 0 | 63.2625 | 1 | Testing Tank A - Drawing Water Until RTD Out = 110.4°.... 0.445 0 2415 | 81.25 | 57.8567 | 58.8078 | 124.7 | 67.9141 | 47.948 | 2.998 | -87.8 | -51.9 | -35.6 | 0.001 | 25.0392 | 0.99946 | 58.7886 | 399.9288 | 682.8777 | 81.89 | 5.6782 | 151.4298 | 3.039 | 48.538 | 0 | 0 | 131.7 | 100.0667 | 66.5333 | 63.9 | 62.8 | 62.5 | 125 | 140 | 72.2 | 130.1 | 1.6 | 120 | Hybrid | 0 | 0 | 1 | 1 | 1 | 31 | 124.4 | 59.4 | 2676 | 1 | 46.5 | 65.4 | 118.9 | 68.1 | 270 | 95 | 1054 | 80 | 2199 | 2200 | 151 | 29 | 119 | 67.618 | 50.745 | 67.634 | 50.585
2024-11-21 | 15:34 | 968 | 74535.22 | 0:16 | 119.98 | 1.4737 | 172.1 | 653.1 | 0 | 60.003 | 176.8 | 0.9736 | 2.2657 | 1.4455 | 9053 | 15.175 | 0 | 63.2625 | 1 | Testing Tank A - Drawing Water Until RTD Out = 110.4°.... 0.250 0 2423 | 80.9444 | 57.8533 | 58.8037 | 124.72 | 67.9137 | 48.096 | 2.996 | -87.6 | -51.7 | -35.9 | 0 | 25.034 | 0.9994 | 58.8508 | 401.1594 | 684.1083 | 82.0373 | 5.6751 | 151.429 | 3.038 | 48.688 | 0 | 0 | 131.6333 | 98.4333 | 66.4333 | 63.8333 | 62.8 | 62.5333 | 125 | 140 | 72.2 | 129.9 | 1.5 | 120 | Hybrid | 0 | 0 | 1 | 1 | 1 | 31 | 124.4 | 59.4 | 2687 | 1 | 46.5 | 65.4 | 118.8 | 68.1 | 270 | 95 | 1047 | 80 | 2199 | 2200 | 150 | 29 | 119 | 67.618 | 50.74 | 67.635 | 50.579
2024-11-21 | 15:34 | 971 | 74538.22 | 0:16 | 119.97 | 1.4949 | 174.2 | 653.24 | 0 | 59.999 | 179.3 | 0.9711 | 2.2331 | 1.4446 | 9056 | 15.175 | 0 | 63.2375 | 1 | Testing Tank A - Drawing Water Until RTD Out = 110.4°.... 0.305 0 2431 | 80.5889 | 57.8618 | 58.7967 | 124.72 | 67.9137 | 48.245 | 3.001 | -87.8 | -51.7 | -36.3 | 0 | 24.9614 | 0.99939 | 58.8529 | 402.4033 | 685.3522 | 82.1864 | 5.6771 | 151.4291 | 3.029 | 48.839 | 0 | 0 | 131.4 | 96.9 | 66.3333 | 63.7 | 62.7 | 62.5 | 125 | 140 | 72.3 | 129.8 | 1.5 | 120 | Hybrid | 0 | 0 | 1 | 1 | 1 | 31 | 124.3 | 59.4 | 2701 | 1 | 46.5 | 65.4 | 118.7 | 68.1 | 270 | 95 | 1047 | 80 | 2199 | 2200 | 150 | 29 | 119 | 67.619 | 50.735 | 67.636 | 50.574
2024-11-21 | 15:34 | 974 | 74541.22 | 0:16 | 119.98 | 1.4971 | 174.4 | 653.39 | 0 | 59.999 | 179.6 | 0.971 | 2.2547 | 1.4471 | 9059 | 15.175 | 0 | 63.1625 | 1 | Testing Tank A - Drawing Water Until RTD Out = 110.4°.... 0.500 0 2438 | 80.3278 | 57.8825 | 58.7898 | 124.6633 | 67.9141 | 48.4 | 3.002 | -87.7 | -51.4 | -36.8 | 0 | 24.9956 | 0.99942 | 58.8313 | 403.6937 | 686.6528 | 82.3423 | 5.6785 | 151.429 | 3.034 | 48.995 | 0 | 0 | 131.2667 | 95.4333 | 66.3 | 63.7 | 62.7667 | 62.5 | 125 | 140 | 72.3 | 129.6 | 1.5 | 120 | Hybrid | 0 | 0 | 1 | 1 | 1 | 31 | 124.3 | 59.4 | 2713 | 1 | 46.6 | 65.3 | 118.6 | 68.1 | 272 | 95 | 1047 | 80 | 2201 | 2200 | 150 | 29 | 119 | 67.619 | 50.729 | 67.636 | 50.568
2024-11-21 | 15:34 | 977 | 74544.22 | 0:16 | 119.96 | 1.4749 | 172.2 | 653.53 | 0 | 59.999 | 176.9 | 0.9732 | 2.2382 | 1.4421 | 9062 | 15.175 | 0 | 63.2875 | 1 | Testing Tank A - Drawing Water Until RTD Out = 110.4°.... 0.250 0 2446 | 79.9833 | 57.8717 | 58.7898 | 124.65 | 67.9141 | 48.544 | 2.993 | -87.8 | -51.1 | -37.7 | 0 | 25.0664 | 0.99943 | 58.8214 | 404.8932 | 687.8441 | 82.4849 | 5.6742 | 151.4291 | 3.042 | 49.14 | 0 | 0 | 131.1333 | 93.9 | 66.2 | 63.5667 | 62.7 | 62.4 | 125 | 140 | 72.3 | 129.4 | 1.5 | 120 | Hybrid | 0 | 0 | 1 | 1 | 1 | 31 | 124.3 | 59.4 | 2726 | 1 | 46.6 | 65.3 | 118.5 | 68.1 | 272 | 95 | 1047 | 80 | 2200 | 2200 | 149 | 29 | 119 | 67.62 | 50.724 | 67.637 | 50.562
2024-11-21 | 15:34 | 980 | 74547.22 | 0:16 | 119.97 | 1.4889 | 173.5 | 653.68 | 0 | 60.002 | 178.6 | 0.9714 | 2.2258 | 1.4462 | 9065 | 15.175 | 0 | 63.325 | 1 | Testing Tank A - Drawing Water Until RTD Out = 110.4°.... 0.500 0 2453 | 79.7389 | 57.8734 | 58.8 | 124.65 | 67.9165 | 48.693 | 2.999 | -88.6 | -50.5 | -38.7 | 0 | 25.0028 | 0.99941 | 58.8375 | 406.1356 | 689.0845 | 82.6341 | 5.6746 | 151.4289 | 3.034 | 49.291 | 0 | 0 | 131.0333 | 92.6 | 66.1333 | 63.5333 | 62.7 | 62.4333 | 125 | 140 | 72.3 | 129.3 | 1.5 | 120 | Hybrid | 0 | 0 | 1 | 1 | 1 | 31 | 124.3 | 59.4 | 2739 | 1 | 46.7 | 65.3 | 118.4 | 68.1 | 272 | 95 | 1047 | 80 | 2200 | 2200 | 149 | 29 | 119 | 67.621 | 50.718 | 67.637 | 50.557
2024-11-21 | 15:34 | 983 | 74550.22 | 0:16 | 119.97 | 1.521 | 176.7 | 653.82 | 0 | 60 | 182.5 | 0.9683 | 2.2159 | 1.4462 | 9068 | 15.175 | 0 | 63.125 | 1 | Testing Tank A - Drawing Water Until RTD Out = 110.4°.... 0.445 0 2461 | 79.4778 | 57.8814 | 58.8127 | 124.62 | 67.9178 | 48.846 | 3.011 | -89.5 | -49.7 | -39.7 | 0 | 25.0006 | 0.99942 | 58.8318 | 407.4099 | 690.3587 | 82.7867 | 5.6793 | 151.429 | 3.034 | 49.445 | 0 | 0 | 130.9 | 91.2333 | 66.1 | 63.5 | 62.7 | 62.4333 | 125 | 140 | 72.3 | 129.1 | 1.5 | 120 | Hybrid | 0 | 0 | 1 | 1 | 1 | 31 | 124.3 | 59.4 | 2752 | 1 | 46.7 | 65.3 | 118.4 | 68.1 | 274 | 95 | 1052 | 80 | 2199 | 2200 | 149 | 29 | 119 | 67.621 | 50.713 | 67.638 | 50.551
2024-11-21 | 15:34 | 986 | 74553.22 | 0:16 | 119.96 | 1.4805 | 172.7 | 653.97 | 0 | 59.999 | 177.6 | 0.9724 | 2.2145 | 1.4447 | 9071 | 15.175 | 0 | 63.225 | 1 | Testing Tank A - Drawing Water Until RTD Out = 110.4°.... 0.250 0 2469 | 79.2 | 57.8904 | 58.8188 | 124.5867 | 67.9173 | 48.994 | 3 | -91.7 | -49 | -40.7 | 0 | 25.1032 | 0.9994 | 58.851 | 408.6436 | 691.5945 | 82.9348 | 5.6768 | 151.4292 | 3.047 | 49.594 | 0 | 0 | 130.6667 | 89.9333 | 66.0333 | 63.4667 | 62.7 | 62.4 | 125 | 140 | 72.3 | 128.9 | 1.5 | 120 | Hybrid | 0 | 0 | 1 | 1 | 1 | 31 | 124.3 | 59.4 | 2765 | 1 | 46.8 | 65.3 | 118.2 | 68.1 | 274 | 95 | 1052 | 80 | 2201 | 2200 | 149 | 29 | 119 | 67.622 | 50.707 | 67.638 | 50.545
2024-11-21 | 15:35 | 989 | 74556.22 | 0:16 | 119.97 | 1.4877 | 173.5 | 654.11 | 0 | 60.003 | 178.5 | 0.9719 | 2.274 | 1.4456 | 9074 | 15.175 | 0 | 63.1875 | 1 | Testing Tank A - Drawing Water Until RTD Out = 110.4°.... 0.250 0 2477 | 78.9444 | 57.8861 | 58.82 | 124.56 | 67.9157 | 49.143 | 3.005 | -94.1 | -47.9 | -41.9 | 0 | 25.1245 | 0.99939 | 58.8571 | 409.89 | 692.841 | 83.0843 | 5.674 | 151.429 | 3.049 | 49.745 | 0 | 0 | 130.5 | 88.7 | 65.9667 | 63.4 | 62.7 | 62.4 | 125 | 140 | 72.4 | 128.7 | 1.5 | 120 | Hybrid | 0 | 0 | 1 | 1 | 1 | 31 | 124.3 | 59.4 | 2779 | 1 | 46.8 | 65.3 | 118.2 | 68.1 | 274 | 95 | 1052 | 80 | 2198 | 2200 | 149 | 29 | 119 | 67.622 | 50.702 | 67.639 | 50.539
2024-11-21 | 15:35 | 992 | 74559.22 | 0:17 | 119.97 | 1.4925 | 173.9 | 654.26 | 0 | 59.999 | 179.1 | 0.9715 | 2.2321 | 1.4441 | 9077 | 15.175 | 0 | 63.1625 | 1 | Testing Tank A - Drawing Water Until RTD Out = 110.4°.... 0.304 0 2485 | 78.7333 | 57.8855 | 58.82 | 124.5467 | 67.9182 | 49.291 | 3.009 | -96.3 | -46.6 | -43.1 | 0 | 25.0457 | 0.99939 | 58.8608 | 411.1248 | 694.0757 | 83.2323 | 5.6733 | 151.4286 | 3.04 | 49.895 | 0 | 0 | 130.4667 | 87.5333 | 65.9 | 63.4 | 62.7 | 62.4 | 125 | 140 | 72.4 | 128.5 | 1.6 | 120 | Hybrid | 0 | 0 | 1 | 1 | 1 | 31 | 124.3 | 59.4 | 2792 | 1 | 46.9 | 65.3 | 118.1 | 68.1 | 274 | 95 | 1052 | 80 | 2200 | 2200 | 150 | 29 | 119 | 67.623 | 50.696 | 67.639 | 50.534
2024-11-21 | 15:35 | 995 | 74562.22 | 0:17 | 119.98 | 1.4705 | 171.7 | 654.4 | 0 | 59.999 | 176.4 | 0.9733 | 2.2726 | 1.4455 | 9080 | 15.175 | 0 | 63.1875 | 1 | Testing Tank A - Drawing Water Until RTD Out = 110.4°.... 0.445 0 2492 | 78.5444 | 57.8876 | 58.82 | 124.6333 | 67.9206 | 49.44 | 2.994 | -99.1 | -45.4 | -44.4 | 0 | 24.9654 | 0.99939 | 58.86 | 412.3677 | 695.3186 | 83.3811 | 5.6778 | 151.4287 | 3.03 | 50.047 | 0 | 0 | 130.4 | 86.4333 | 65.9 | 63.4 | 62.7 | 62.4333 | 125 | 140 | 72.4 | 128.2 | 1.5 | 120 | Hybrid | 0 | 0 | 1 | 1 | 1 | 31 | 124.4 | 59.4 | 2802 | 1 | 47 | 65.3 | 118 | 68.1 | 276 | 95 | 1052 | 80 | 2200 | 2200 | 149 | 29 | 119 | 67.624 | 50.691 | 67.64 | 50.528
2024-11-21 | 15:35 | 998 | 74565.22 | 0:17 | 119.96 | 1.4731 | 172 | 654.55 | 0 | 60.003 | 176.7 | 0.9731 | 2.2888 | 1.4457 | 9083 | 15.175 | 0 | 63.275 | 1 | Testing Tank A - Drawing Water Until RTD Out = 110.4°.... 0.499 0 2499 | 78.3222 | 57.8925 | 58.8204 | 124.7433 | 67.919 | 49.589 | 2.996 | -101.9 | -43.9 | -45.6 | 0 | 24.9665 | 0.99942 | 58.8311 | 413.6133 | 696.5622 | 83.5305 | 5.6773 | 151.4288 | 3.03 | 50.2 | 0 | 0 | 130.3333 | 85.3333 | 65.8 | 63.4 | 62.6667 | 62.4 | 125 | 140 | 72.4 | 128 | 1.5 | 120 | Hybrid | 0 | 0 | 1 | 1 | 1 | 31 | 124.5 | 59.4 | 2811 | 1 | 47 | 65.2 | 117.9 | 68.1 | 276 | 95 | 1048 | 80 | 2199 | 2200 | 150 | 29 | 119 | 67.624 | 50.685 | 67.64 | 50.522
2024-11-21 | 15:35 | 1001 | 74568.22 | 0:17 | 119.99 | 1.4608 | 170.7 | 654.69 | 0 | 60 | 175.3 | 0.9739 | 2.2316 | 1.4444 | 9086 | 15.175 | 0 | 63.2625 | 1 | Testing Tank A - Drawing Water Until RTD Out = 110.4°.... 0.250 0 2507 | 78.1389 | 57.8712 | 58.8241 | 124.7633 | 67.9169 | 49.739 | 2.994 | -104.1 | -42.7 | -46.7 | 0 | 24.9908 | 0.99941 | 58.8398 | 414.8589 | 697.8078 | 83.6798 | 5.6752 | 151.4286 | 3.033 | 50.351 | 0 | 0 | 130.2333 | 84.3333 | 65.8 | 63.4 | 62.6333 | 62.4333 | 125 | 140 | 72.4 | 127.7 | 1.5 | 120 | Hybrid | 0 | 0 | 1 | 1 | 1 | 31 | 124.5 | 59.4 | 2820 | 1 | 47.1 | 65.2 | 117.9 | 68.1 | 276 | 95 | 1048 | 80 | 2198 | 2200 | 149 | 29 | 119 | 67.625 | 50.68 | 67.641 | 50.517
2024-11-21 | 15:35 | 1004 | 74571.22 | 0:17 | 119.97 | 1.4557 | 170.4 | 654.83 | 0 | 60.002 | 174.6 | 0.9755 | 2.2961 | 1.4482 | 9089 | 15.175 | 0 | 63.275 | 1 | Testing Tank A - Drawing Water Until RTD Out = 110.4°.... 0.446 0 2514 | 77.9444 | 57.8757 | 58.8314 | 124.8033 | 67.9153 | 49.885 | 2.986 | -106.2 | -41.3 | -47.9 | 0 | 24.9531 | 0.99943 | 58.8136 | 416.0804 | 699.0293 | 83.826 | 5.6743 | 151.4285 | 3.029 | 50.5 | 0 | 0 | 130.1333 | 83.3667 | 65.7667 | 63.3667 | 62.6 | 62.4333 | 125 | 140 | 72.4 | 127.5 | 1.5 | 120 | Hybrid | 0 | 0 | 1 | 1 | 1 | 31 | 124.6 | 59.4 | 2828 | 1 | 47.1 | 65.2 | 117.8 | 68.1 | 276 | 95 | 1048 | 80 | 2200 | 2200 | 150 | 29 | 119 | 67.625 | 50.674 | 67.641 | 50.511
2024-11-21 | 15:35 | 1007 | 74574.22 | 0:17 | 119.97 | 1.4496 | 169.9 | 654.97 | 0 | 60.002 | 173.9 | 0.977 | 2.2777 | 1.4441 | 9092 | 15.175 | 0 | 63.3 | 1 | Testing Tank A - Drawing Water Until RTD Out = 110.4°.... 0.305 0 2522 | 77.7333 | 57.8729 | 58.8376 | 124.8933 | 67.9141 | 50.035 | 2.993 | -107.8 | -40 | -48.8 | 0 | 24.8941 | 0.9994 | 58.8422 | 417.3307 | 700.2796 | 83.9762 | 5.6768 | 151.4287 | 3.021 | 50.653 | 0 | 0 | 130.0333 | 82.4 | 65.6667 | 63.3333 | 62.6 | 62.3667 | 125 | 140 | 72.4 | 127.3 | 1.5 | 120 | Hybrid | 0 | 0 | 1 | 1 | 1 | 31 | 124.7 | 59.4 | 2833 | 1 | 47.2 | 65.1 | 117.7 | 68.1 | 276 | 95 | 1048 | 80 | 2200 | 2200 | 151 | 29 | 119 | 67.626 | 50.669 | 67.642 | 50.505
2024-11-21 | 15:35 | 1010 | 74577.22 | 0:17 | 119.97 | 1.4214 | 167.2 | 655.11 | 0 | 60 | 170.5 | 0.9806 | 2.305 | 1.444 | 9095 | 15.175 | 0 | 63.25 | 1 | Testing Tank A - Drawing Water Until RTD Out = 110.4°.... 0.250 0 2529 | 77.55 | 57.8598 | 58.84 | 125.0033 | 67.9141 | 50.186 | 2.996 | -109.4 | -39.1 | -49.4 | 0 | 24.9304 | 0.9994 | 58.8437 | 418.5879 | 701.5389 | 84.1269 | 5.6783 | 151.429 | 3.026 | 50.807 | 0 | 0 | 129.9 | 81.5667 | 65.6 | 63.3 | 62.6333 | 62.3 | 125 | 140 | 72.5 | 127.1 | 1.6 | 120 | Hybrid | 0 | 0 | 1 | 1 | 1 | 31 | 124.8 | 59.4 | 2837 | 1 | 47.2 | 65.1 | 117.6 | 68.1 | 276 | 95 | 1048 | 80 | 2198 | 2200 | 152 | 29 | 119 | 67.627 | 50.663 | 67.643 | 50.5
2024-11-21 | 15:35 | 1013 | 74580.22 | 0:17 | 119.97 | 1.5059 | 175.2 | 655.25 | 0 | 60.002 | 180.7 | 0.9695 | 2.2512 | 1.4445 | 9098 | 15.175 | 0 | 63.2375 | 1 | Testing Tank A - Drawing Water Until RTD Out = 110.4°.... 0.250 0 2536 | 77.35 | 57.8583 | 58.84 | 125.1 | 67.9141 | 50.335 | 2.998 | -110.8 | -38.2 | -49.8 | 0 | 25.0664 | 0.99944 | 58.8101 | 419.8295 | 702.7784 | 84.2758 | 5.6779 | 151.4292 | 3.043 | 50.959 | 0 | 0 | 129.7667 | 80.6667 | 65.5667 | 63.3 | 62.6 | 62.2 | 125 | 140 | 72.5 | 126.8 | 1.6 | 120 | Hybrid | 0 | 0 | 1 | 1 | 1 | 31 | 124.8 | 59.4 | 2840 | 1 | 47.2 | 65.1 | 117.5 | 68.2 | 278 | 95 | 1053 | 80 | 2201 | 2200 | 151 | 29 | 119 | 67.627 | 50.663 | 67.643 | 50.5
2024-11-21 | 15:35 | 1016 | 74583.22 | 0:17 | 119.97 | 1.4752 | 172 | 655.39 | 0 | 60.003 | 177 | 0.972 | 2.2687 | 1.4424 | 9101 | 15.175 | 0 | 63.25 | 1 | Testing Tank A - Drawing Water Until RTD Out = 110.4°.... 0.500 0 2543 | 77.2056 | 57.8494 | 58.8396 | 125.1267 | 67.9133 | 50.486 | 3.018 | -111.6 | -37.9 | -50 | 0 | 25.1475 | 0.99942 | 58.8261 | 421.0912 | 704.0423 | 84.4273 | 5.6774 | 151.4292 | 3.052 | 51.112 | 0 | 0 | 129.5 | 79.9333 | 65.6 | 63.3 | 62.6333 | 62.2667 | 125 | 140 | 72.5 | 126.6 | 1.6 | 120 | Hybrid | 0 | 0 | 1 | 1 | 1 | 31 | 124.8 | 59.4 | 2842 | 1 | 47.2 | 65.1 | 117.4 | 68.2 | 278 | 95 | 1053 | 80 | 2198 | 2200 | 151 | 29 | 119 | 67.627 | 50.658 | 67.643 | 50.494
2024-11-21 | 15:35 | 1019 | 74586.22 | 0:17 | 119.96 | 1.4251 | 167.4 | 655.53 | 0 | 60 | 170.9 | 0.9791 | 2.3617 | 1.4421 | 9104 | 15.175 | 0 | 63.0125 | 1 | Testing Tank A - Drawing Water Until RTD Out = 110.4°.... 0.250 0 2551 | 77.0389 | 57.8618 | 58.8359 | 125.0933 | 67.9116 | 50.636 | 3.018 | -112.1 | -37.7 | -50.1 | 0 | 25.1801 | 0.99939 | 58.8602 | 422.3446 | 705.2955 | 84.5773 | 5.6776 | 151.4297 | 3.056 | 51.264 | 0 | 0 | 129.3333 | 79.1667 | 65.5 | 63.3 | 62.6667 | 62.2667 | 125 | 140 | 72.5 | 126.3 | 1.5 | 120 | Hybrid | 0 | 0 | 1 | 1 | 1 | 31 | 124.8 | 59.4 | 2846 | 1 | 47.2 | 65.1 | 117.3 | 68.2 | 278 | 95 | 1053 | 80 | 2198 | 2200 | 149 | 29 | 119 | 67.628 | 50.652 | 67.644 | 50.488
2024-11-21 | 15:35 | 1022 | 74589.22 | 0:17 | 119.98 | 1.4238 | 167.5 | 655.67 | 0 | 59.999 | 170.8 | 0.9803 | 2.3656 | 1.4414 | 9107 | 15.175 | 0 | 63.1625 | 1 | Testing Tank A - Drawing Water Until RTD Out = 110.4°.... 0.250 0 2559 | 76.8667 | 57.8639 | 58.8286 | 125.03 | 67.9116 | 50.785 | 3.01 | -112.1 | -37.7 | -50 | 0 | 25.1839 | 0.99938 | 58.8713 | 423.5828 | 706.5337 | 84.726 | 5.672 | 151.4301 | 3.057 | 51.413 | 0 | 0 | 129.2 | 78.4333 | 65.4333 | 63.3 | 62.6 | 62.2333 | 125 | 140 | 72.5 | 125.9 | 1.5 | 120 | Hybrid | 0 | 0 | 1 | 1 | 1 | 31 | 124.8 | 59.4 | 2850 | 1 | 47.3 | 65.1 | 117.2 | 68.2 | 278 | 95 | 1053 | 80 | 2199 | 2200 | 150 | 29 | 119 | 67.628 | 50.647 | 67.644 | 50.483
2024-11-21 | 15:35 | 1025 | 74592.22 | 0:17 | 119.97 | 1.4086 | 166.1 | 655.81 | 0 | 60.003 | 169 | 0.9829 | 2.3077 | 1.4425 | 9110 | 15.175 | 0 | 63.2375 | 1 | Testing Tank A - Drawing Water Until RTD Out = 110.4°.... 0.250 0 2566 | 76.7056 | 57.8596 | 58.8212 | 125.0067 | 67.9141 | 50.932 | 3.005 | -111.6 | -37.9 | -49.9 | 0 | 25.0532 | 0.99938 | 58.8738 | 424.8167 | 707.7655 | 84.8737 | 5.6748 | 151.4298 | 3.041 | 51.563 | 0 | 0 | 128.9667 | 77.7667 | 65.4 | 63.2333 | 62.6 | 62.2667 | 125 | 140 | 72.6 | 125.6 | 1.5 | 120 | Hybrid | 0 | 0 | 1 | 1 | 1 | 31 | 124.8 | 59.4 | 2855 | 1 | 47.4 | 65.1 | 117.1 | 68.2 | 280 | 95 | 1053 | 80 | 2198 | 2200 | 149 | 29 | 119 | 67.629 | 50.641 | 67.645 | 50.477
2024-11-21 | 15:35 | 1028 | 74595.22 | 0:17 | 119.98 | 1.4353 | 168.3 | 655.95 | 0 | 60.002 | 172.2 | 0.9775 | 2.3052 | 1.4466 | 9113 | 15.175 | 0 | 63.1875 | 1 | Testing Tank A - Drawing Water Until RTD Out = 110.4°.... 0.500 0 2573 | 76.5444 | 57.8732 | 58.8127 | 125.0133 | 67.9153 | 51.084 | 3.002 | -110.6 | -38.3 | -49.8 | 0 | 24.963 | 0.99937 | 58.874 | 426.0757 | 709.0267 | 85.0247 | 5.6778 | 151.4295 | 3.03 | 51.716 | 0 | 0 | 128.7667 | 77.0667 | 65.4 | 63.2 | 62.5667 | 62.2667 | 125 | 140 | 72.6 | 125.2 | 1.5 | 120 | Hybrid | 0 | 0 | 1 | 1 | 1 | 31 | 124.8 | 59.4 | 2859 | 1 | 47.4 | 65.1 | 117 | 68.2 | 280 | 95 | 1049 | 80 | 2200 | 2200 | 149 | 29 | 119 | 67.63 | 50.636 | 67.645 | 50.472
2024-11-21 | 15:35 | 1031 | 74598.22 | 0:17 | 119.96 | 1.4307 | 167.9 | 656.09 | 0 | 59.999 | 171.6 | 0.9781 | 2.2807 | 1.4437 | 9116 | 15.175 | 0 | 63.2125 | 1 | Testing Tank A - Drawing Water Until RTD Out = 110.4°.... 0.500 0 2580 | 76.4111 | 57.8935 | 58.8012 | 125 | 67.9149 | 51.238 | 3 | -108.9 | -39.3 | -49.3 | 0 | 25.0154 | 0.99942 | 58.8221 | 427.3537 | 710.313 | 85.1791 | 5.6746 | 151.4294 | 3.036 | 51.871 | 0 | 0 | 128.5333 | 76.4333 | 65.4 | 63.2 | 62.6 | 62.3 | 125 | 140 | 72.6 | 124.8 | 1.5 | 120 | Hybrid | 0 | 0 | 1 | 1 | 1 | 31 | 124.7 | 59.4 | 2863 | 1 | 47.4 | 65 | 116.9 | 68.2 | 280 | 95 | 1049 | 80 | 2199 | 2200 | 148 | 29 | 119 | 67.63 | 50.63 | 67.646 | 50.466
2024-11-21 | 15:35 | 1034 | 74601.22 | 0:17 | 119.99 | 1.4379 | 168.8 | 656.23 | 0 | 59.999 | 172.5 | 0.9783 | 2.3042 | 1.4439 | 9119 | 15.175 | 0 | 63.1625 | 1 | Testing Tank A - Drawing Water Until RTD Out = 110.4°.... 0.445 0 2588 | 76.2611 | 57.9015 | 58.7922 | 124.98 | 67.9129 | 51.383 | 3.006 | -106.6 | -41.1 | -48.1 | -0.001 | 25.1062 | 0.99942 | 58.8316 | 428.5751 | 711.5239 | 85.3243 | 5.6757 | 151.4291 | 3.047 | 52.019 | 0 | 0 | 128.3667 | 75.8 | 65.3333 | 63.2 | 62.5667 | 62.3 | 125 | 140 | 72.6 | 124.3 | 1.5 | 120 | Hybrid | 0 | 0 | 1 | 1 | 1 | 31 | 124.8 | 59.4 | 2868 | 1 | 47.4 | 65 | 116.8 | 68.2 | 281 | 95 | 1049 | 80 | 2201 | 2200 | 148 | 29 | 119 | 67.631 | 50.625 | 67.646 | 50.46
2024-11-21 | 15:35 | 1037 | 74604.22 | 0:17 | 119.97 | 1.434 | 168.3 | 656.37 | 0 | 60 | 172 | 0.9781 | 2.3385 | 1.4462 | 9122 | 15.175 | 0 | 63.1625 | 1 | Testing Tank A - Drawing Water Until RTD Out = 110.4°.... 0.249 0 2596 | 76.1056 | 57.9154 | 58.7918 | 125.0133 | 67.9108 | 51.531 | 3.002 | -102.9 | -43.2 | -46.3 | 0 | 25.0992 | 0.99944 | 58.8074 | 429.8062 | 712.755 | 85.4719 | 5.6743 | 151.4286 | 3.046 | 52.168 | 0 | 0 | 128.1333 | 75.2 | 65.3 | 63.2 | 62.5 | 62.3 | 125 | 140 | 72.6 | 123.8 | 1.6 | 120 | Hybrid | 0 | 0 | 1 | 1 | 1 | 31 | 124.8 | 59.4 | 2871 | 1 | 47.5 | 65 | 116.8 | 68.2 | 281 | 95 | 1049 | 80 | 2199 | 2200 | 149 | 29 | 119 | 67.631 | 50.619 | 67.647 | 50.455
2024-11-21 | 15:35 | 1040 | 74607.22 | 0:17 | 119.98 | 1.396 | 164.9 | 656.51 | 0 | 60.003 | 167.5 | 0.9847 | 1.873 | 1.4392 | 9125 | 15.175 | 0 | 63.1625 | 1 | Testing Tank A - Drawing Water Until RTD Out = 110.4°.... 0.305 0 2604 | 76 | 57.9209 | 58.798 | 125.06 | 67.91 | 51.681 | 3.003 | -98.7 | -45.6 | -44.3 | 0.001 | 25.0209 | 0.99944 | 58.8084 | 431.056 | 714.0049 | 85.6218 | 5.6759 | 151.4286 | 3.037 | 52.321 | 0 | 0 | 128.0333 | 74.6667 | 65.3 | 63.2 | 62.5 | 62.3 | 125 | 140 | 72.6 | 123.2 | 1.6 | 120 | Hybrid | 0 | 0 | 1 | 1 | 1 | 31 | 124.8 | 59.4 | 2875 | 1 | 47.5 | 64.9 | 116.7 | 68.2 | 281 | 95 | 1049 | 80 | 2201 | 2200 | 148 | 29 | 119 | 67.632 | 50.614 | 67.647 | 50.449
2024-11-21 | 15:35 | 1043 | 74610.23 | 0:17 | 119.97 | 1.5238 | 176.7 | 656.65 | 0 | 60.002 | 182.8 | 0.9667 | 2.2893 | 1.4441 | 9128 | 15.175 | 0 | 63.25 | 1 | Testing Tank A - Drawing Water Until RTD Out = 110.4°.... 0.250 0 2611 | 75.8944 | 57.9328 | 58.8061 | 125.08 | 67.91 | 51.829 | 2.996 | -94.4 | -47.8 | -42.1 | 0 | 24.9474 | 0.99938 | 58.8683 | 432.2935 | 715.2424 | 85.7702 | 5.6759 | 151.4287 | 3.028 | 52.471 | 0 | 0 | 127.9333 | 74.1667 | 65.2667 | 63.2 | 62.5 | 62.3 | 125 | 140 | 72.6 | 122.6 | 1.5 | 120 | Hybrid | 0 | 0 | 1 | 1 | 1 | 31 | 124.8 | 59.4 | 2879 | 1 | 47.5 | 64.9 | 116.6 | 68.2 | 283 | 95 | 1050 | 80 | 2197 | 2200 | 148 | 29 | 119 | 67.632 | 50.609 | 67.648 | 50.444
2024-11-21 | 15:35 | 1046 | 74613.23 | 0:17 | 119.98 | 1.4382 | 168.6 | 656.79 | 0 | 60.002 | 172.6 | 0.9769 | 2.3309 | 1.4445 | 9131 | 15.175 | 0 | 63.225 | 1 | Testing Tank A - Drawing Water Until RTD Out = 110.4°.... 0.257 0 2619 | 75.7667 | 57.9209 | 58.818 | 125.08 | 67.91 | 51.979 | 2.995 | -90.1 | -49.8 | -40.1 | 0 | 24.9764 | 0.99939 | 58.8547 | 433.544 | 716.4949 | 85.9201 | 5.6747 | 151.4287 | 3.032 | 52.623 | 0 | 0 | 127.7 | 73.6667 | 65.2333 | 63.2 | 62.5 | 62.3 | 125 | 140 | 72.6 | 122 | 1.5 | 120 | Hybrid | 0 | 0 | 1 | 1 | 1 | 31 | 124.8 | 59.4 | 2882 | 1 | 47.5 | 64.9 | 116.5 | 68.2 | 283 | 95 | 1050 | 80 | 2201 | 2200 | 148 | 29 | 119 | 67.633 | 50.603 | 67.648 | 50.438
2024-11-21 | 15:36 | 1049 | 74616.23 | 0:17 | 119.98 | 1.404 | 165.7 | 656.93 | 0 | 60.003 | 168.4 | 0.9839 | 2.3335 | 1.444 | 9134 | 15.175 | 0 | 63.25 | 1 | Testing Tank A - Drawing Water Until RTD Out = 110.4°.... 0.446 0 2626 | 75.6389 | 57.9244 | 58.8302 | 125.07 | 67.9096 | 52.13 | 3.008 | -87.6 | -51.1 | -37.9 | 0 | 25.0521 | 0.99944 | 58.8025 | 434.8038 | 717.7548 | 86.0711 | 5.6853 | 151.4287 | 3.041 | 52.776 | 0 | 0 | 127.4667 | 73.2 | 65.2 | 63.2 | 62.5 | 62.2667 | 125 | 140 | 72.6 | 121.3 | 1.6 | 120 | Hybrid | 0 | 0 | 1 | 1 | 1 | 31 | 124.8 | 59.4 | 2886 | 1 | 47.5 | 64.9 | 116.5 | 68.2 | 283 | 95 | 1050 | 80 | 2201 | 2200 | 149 | 29 | 119 | 67.634 | 50.598 | 67.649 | 50.432
2024-11-21 | 15:36 | 1052 | 74619.23 | 0:18 | 119.96 | 1.4448 | 169.4 | 657.07 | 0 | 60 | 173.3 | 0.9773 | 2.3216 | 1.4483 | 9137 | 15.175 | 0 | 63.025 | 1 | Testing Tank A - Drawing Water Until RTD Out = 110.4°.... 0.499 0 2633 | 75.5222 | 57.9352 | 58.8376 | 125.05 | 67.9084 | 52.28 | 3.007 | -87.2 | -52 | -35.6 | 0 | 25.1177 | 0.99943 | 58.8165 | 436.0509 | 719.0019 | 86.2209 | 5.6786 | 151.4281 | 3.049 | 52.927 | 0 | 0 | 127.2 | 72.7667 | 65.1667 | 63.2 | 62.5 | 62.3 | 125 | 140 | 72.5 | 120.6 | 1.6 | 120 | Hybrid | 0 | 0 | 1 | 1 | 1 | 31 | 124.8 | 59.4 | 2891 | 1 | 47.6 | 64.8 | 116.4 | 68.2 | 283 | 95 | 1050 | 80 | 2199 | 2200 | 150 | 29 | 119 | 67.634 | 50.592 | 67.649 | 50.427
2024-11-21 | 15:36 | 1055 | 74622.23 | 0:18 | 119.98 | 1.4334 | 168.3 | 657.21 | 0 | 59.999 | 172 | 0.9789 | 2.3586 | 1.4461 | 9140 | 15.175 | 0 | 63.125 | 1 | Testing Tank A - Drawing Water Until RTD Out = 110.4°.... 0.250 0 2641 | 75.3389 | 57.9357 | 58.8404 | 125.03 | 67.9071 | 52.428 | 3.006 | -88.1 | -52.5 | -34.4 | 0 | 25.1387 | 0.99943 | 58.8281 | 437.2904 | 720.2414 | 86.3695 | 5.6754 | 151.4285 | 3.051 | 53.077 | 0 | 0 | 126.7667 | 72.3667 | 65.1 | 63.1333 | 62.4333 | 62.2333 | 125 | 140 | 72.5 | 119.9 | 1.6 | 120 | Hybrid | 0 | 0 | 1 | 1 | 1 | 31 | 124.8 | 59.4 | 2894 | 1 | 47.6 | 64.8 | 116.4 | 68.2 | 284 | 95 | 1050 | 80 | 2200 | 2200 | 150 | 29 | 119 | 67.635 | 50.587 | 67.65 | 50.421
2024-11-21 | 15:36 | 1058 | 74625.23 | 0:18 | 119.97 | 1.3964 | 165 | 657.35 | 0 | 60.003 | 167.5 | 0.9846 | 1.9234 | 1.442 | 9143 | 15.175 | 0 | 63.35 | 1 | Testing Tank A - Drawing Water Until RTD Out = 110.4°.... 0.249 0 2649 | 75.1833 | 57.9216 | 58.8441 | 125.0133 | 67.9084 | 52.574 | 2.986 | -90.3 | -52.2 | -34.5 | 0 | 24.9445 | 0.99941 | 58.8471 | 438.5018 | 721.4527 | 86.5145 | 5.6717 | 151.4285 | 3.028 | 53.224 | 0 | 0 | 126.3667 | 71.9333 | 65.0333 | 63.1333 | 62.4 | 62.2333 | 125 | 140 | 72.5 | 119.1 | 1.5 | 120 | Hybrid | 0 | 0 | 1 | 1 | 1 | 31 | 124.8 | 59.4 | 2898 | 1 | 47.6 | 64.7 | 116.3 | 68.2 | 284 | 95 | 1048 | 80 | 2199 | 2200 | 150 | 29 | 119 | 67.635 | 50.582 | 67.65 | 50.416
2024-11-21 | 15:36 | 1061 | 74628.23 | 0:18 | 119.98 | 1.4373 | 168.5 | 657.48 | 0 | 59.999 | 172.5 | 0.9771 | 2.3414 | 1.4434 | 9146 | 15.175 | 0 | 63.3 | 1 | Testing Tank A - Drawing Water Until RTD Out = 110.4°.... 0.448 0 2656 | 75.0389 | 57.9141 | 58.8514 | 125.04 | 67.9084 | 52.725 | 2.994 | -93.5 | -51.2 | -35 | 0 | 24.8093 | 0.9994 | 58.8489 | 439.7648 | 722.7138 | 86.6657 | 5.6781 | 151.429 | 3.011 | 53.378 | 0 | 0 | 125.9333 | 71.6 | 65 | 63.1 | 62.4 | 62.2 | 125 | 140 | 72.5 | 118.4 | 1.5 | 120 | Hybrid | 0 | 0 | 1 | 1 | 1 | 31 | 124.8 | 59.5 | 2902 | 1 | 47.6 | 64.7 | 116.2 | 68.2 | 284 | 95 | 1048 | 80 | 2198 | 2200 | 150 | 29 | 119 | 67.636 | 50.576 | 67.651 | 50.41
2024-11-21 | 15:36 | 1064 | 74631.23 | 0:18 | 119.96 | 1.4297 | 167.8 | 657.63 | 0 | 60.002 | 171.5 | 0.9783 | 2.2694 | 1.4431 | 9149 | 15.175 | 0 | 63.125 | 1 | Testing Tank A - Drawing Water Until RTD Out = 110.4°.... 0.446 0 2664 | 74.9278 | 57.9237 | 58.8576 | 125.04 | 67.9076 | 52.88 | 3.023 | -96.1 | -49.5 | -35.9 | 0 | 25.0483 | 0.99943 | 58.8157 | 441.0599 | 724.0111 | 86.8215 | 5.6835 | 151.4294 | 3.04 | 53.535 | 0 | 0 | 125.6333 | 71.2667 | 64.9667 | 63.1333 | 62.3667 | 62.2 | 125 | 140 | 72.4 | 117.5 | 1.5 | 120 | Hybrid | 0 | 0 | 1 | 1 | 1 | 31 | 124.7 | 59.5 | 2907 | 1 | 47.6 | 64.7 | 116.1 | 68.2 | 285 | 95 | 1048 | 80 | 2198 | 2200 | 151 | 29 | 119 | 67.637 | 50.571 | 67.651 | 50.405
2024-11-21 | 15:36 | 1067 | 74634.23 | 0:18 | 119.99 | 1.42 | 167 | 657.77 | 0 | 60 | 170.4 | 0.9799 | 2.3217 | 1.4449 | 9152 | 15.175 | 0 | 62.7 | 1 | Testing Tank A - Drawing Water Until RTD Out = 110.4°.... 0.305 0 2672 | 74.7889 | 57.9648 | 58.8576 | 124.98 | 67.9071 | 53.034 | 3.043 | -98.4 | -47.9 | -37 | 0 | 25.5374 | 0.99943 | 58.8147 | 442.3486 | 725.2975 | 86.9757 | 5.6835 | 151.4291 | 3.1 | 53.69 | 0 | 0 | 125.2 | 70.9 | 64.9333 | 63.1 | 62.4 | 62.2 | 125 | 140 | 72.4 | 116.6 | 1.6 | 120 | Hybrid | 0 | 0 | 1 | 1 | 1 | 31 | 124.7 | 59.5 | 2913 | 1 | 47.6 | 64.7 | 116 | 68.2 | 285 | 95 | 1048 | 80 | 2201 | 2200 | 151 | 29 | 119 | 67.637 | 50.566 | 67.652 | 50.399
2024-11-21 | 15:36 | 1070 | 74637.23 | 0:18 | 119.97 | 1.3942 | 164.7 | 657.91 | 0 | 59.999 | 167.3 | 0.9844 | 1.8841 | 1.4399 | 9155 | 15.175 | 0 | 62.75 | 1 | Testing Tank A - Drawing Water Until RTD Out = 110.4°.... 0.446 0 2679 | 74.6611 | 58.0035 | 58.8514 | 124.9933 | 67.9071 | 53.182 | 3.05 | -100.8 | -46.3 | -38.3 | 0 | 25.7093 | 0.99944 | 58.8161 | 443.5754 | 726.5262 | 87.1228 | 5.6735 | 151.4288 | 3.12 | 53.839 | 0 | 0 | 124.7667 | 70.6 | 64.9 | 63.1 | 62.4 | 62.2 | 125 | 140 | 72.4 | 115.8 | 1.6 | 120 | Hybrid | 0 | 0 | 1 | 1 | 1 | 31 | 124.8 | 59.5 | 2916 | 1 | 47.7 | 64.7 | 116 | 68.2 | 285 | 95 | 1048 | 80 | 2200 | 2200 | 150 | 29 | 119 | 67.638 | 50.56 | 67.652 | 50.394
2024-11-21 | 15:36 | 1073 | 74640.23 | 0:18 | 119.97 | 1.4583 | 170.6 | 658.04 | 0 | 60.002 | 175 | 0.9748 | 2.255 | 1.4461 | 9158 | 15.175 | 0 | 62.825 | 1 | Testing Tank A - Drawing Water Until RTD Out = 110.4°.... 0.445 0 2687 | 74.5056 | 58.0034 | 58.8441 | 125.04 | 67.9063 | 53.326 | 3.024 | -102.6 | -45 | -39.3 | 0 | 25.2679 | 0.99938 | 58.8818 | 444.7798 | 727.7307 | 87.2672 | 5.6702 | 151.4289 | 3.067 | 53.986 | 0 | 0 | 124.2667 | 70.2667 | 64.9 | 63.1 | 62.3333 | 62.1667 | 125 | 140 | 72.4 | 114.8 | 1.5 | 120 | Hybrid | 0 | 0 | 1 | 1 | 1 | 31 | 124.8 | 59.5 | 2920 | 1 | 47.7 | 64.6 | 115.9 | 68.2 | 286 | 95 | 1053 | 80 | 2198 | 2200 | 150 | 29 | 119 | 67.638 | 50.555 | 67.653 | 50.389
2024-11-21 | 15:36 | 1076 | 74643.23 | 0:18 | 119.97 | 1.437 | 168.5 | 658.18 | 0 | 59.999 | 172.4 | 0.9771 | 2.3176 | 1.445 | 9161 | 15.175 | 0 | 63.1625 | 1 | Testing Tank A - Drawing Water Until RTD Out = 110.4°.... 0.500 0 2694 | 74.3667 | 57.9945 | 58.8404 | 125.08 | 67.9063 | 53.472 | 2.98 | -104.7 | -43.9 | -40.2 | 0 | 24.6793 | 0.9994 | 58.8504 | 445.9979 | 728.9488 | 87.4135 | 5.6736 | 151.429 | 2.996 | 54.135 | 0 | 0 | 123.6667 | 70 | 64.9 | 63.1 | 62.3333 | 62.2 | 125 | 140 | 72.3 | 113.8 | 1.6 | 120 | Hybrid | 0 | 0 | 1 | 1 | 1 | 31 | 124.8 | 59.5 | 2923 | 1 | 47.7 | 64.6 | 115.8 | 68.2 | 286 | 95 | 1053 | 80 | 2201 | 2200 | 150 | 29 | 119 | 67.639 | 50.55 | 67.653 | 50.383
2024-11-21 | 15:36 | 1079 | 74646.23 | 0:18 | 119.98 | 1.4042 | 165.5 | 658.32 | 0 | 59.999 | 168.5 | 0.9824 | 2.346 | 1.444 | 9164 | 15.175 | 0 | 63.5625 | 1 | Testing Tank A - Drawing Water Until RTD Out = 110.4°.... 0.250 0 2702 | 74.2111 | 57.9707 | 58.84 | 125.0867 | 67.9071 | 53.621 | 2.957 | -107.8 | -42.3 | -41.7 | 0 | 24.4808 | 0.9994 | 58.8496 | 447.2388 | 730.1878 | 87.5621 | 5.6767 | 151.4286 | 2.971 | 54.285 | 0 | 0 | 123.0667 | 69.7 | 64.9 | 63.1 | 62.3 | 62.2 | 125 | 140 | 72.3 | 112.8 | 1.5 | 120 | Hybrid | 0 | 0 | 1 | 1 | 1 | 31 | 124.8 | 59.5 | 2927 | 1 | 47.7 | 64.5 | 115.7 | 68.2 | 286 | 95 | 1053 | 80 | 2200 | 2200 | 149 | 29 | 119 | 67.64 | 50.544 | 67.654 | 50.378
2024-11-21 | 15:36 | 1082 | 74649.23 | 0:18 | 119.98 | 1.384 | 163.6 | 658.46 | 0 | 59.999 | 166 | 0.9853 | 1.888 | 1.4397 | 9167 | 15.175 | 0 | 63.3625 | 1 | Testing Tank A - Drawing Water Until RTD Out = 110.4°.... 0.445 0 2709 | 74.0333 | 57.9661 | 58.84 | 125.1133 | 67.9063 | 53.775 | 2.977 | -111.2 | -40.4 | -43.4 | 0 | 24.7659 | 0.99948 | 58.8602 | 448.5201 | 731.4711 | 87.7159 | 5.679 | 151.4265 | 3.006 | 54.441 | 0 | 0 | 122.3333 | 69.4667 | 64.8 | 63.1 | 62.3 | 62.2 | 125 | 140 | 72.3 | 111.8 | 1.5 | 120 | Hybrid | 0 | 0 | 1 | 1 | 1 | 31 | 124.9 | 59.5 | 2929 | 1 | 47.8 | 64.5 | 115.7 | 68.2 | 286 | 95 | 1053 | 80 | 2198 | 2200 | 148 | 29 | 119 | 67.64 | 50.539 | 67.654 | 50.372
2024-11-21 | 15:36 | 1085 | 74652.23 | 0:18 | 119.96 | 1.4527 | 169.8 | 658.6 | 0 | 59.999 | 174.3 | 0.9746 | 2.2815 | 1.4431 | 9170 | 15.175 | 0 | 63.075 | 1 | Testing Tank A - Drawing Water Until RTD Out = 110.4°.... 0.500 0 2716 | 73.8444 | 57.9743 | 58.8392 | 125.1067 | 67.9055 | 53.923 | 2.995 | -115.6 | -38.4 | -45.6 | 0 | 25.1469 | 0.99959 | 58.8764 | 449.7571 | 732.7081 | 87.8642 | 5.678 | 151.4241 | 3.052 | 54.591 | 0 | 0 | 121.5333 | 69.2 | 64.8 | 63.0667 | 62.3 | 62.1667 | 125 | 140 | 72.2 | 110.7 | 1.5 | 120 | Hybrid | 0 | 0 | 1 | 1 | 1 | 31 | 124.7 | 59.5 | 2934 | 1 | 47.9 | 64.5 | 115.6 | 68.2 | 287 | 95 | 1053 | 80 | 2200 | 2200 | 148 | 29 | 119 | 67.641 | 50.534 | 67.655 | 50.367
2024-11-21 | 15:36 | 1088 | 74655.23 | 0:18 | 119.98 | 1.5113 | 175.5 | 658.74 | 0 | 59.999 | 181.3 | 0.9677 | 2.2982 | 1.4449 | 9173 | 15.175 | 0 | 63.025 | 1 | Testing Tank A - Drawing Water Until RTD Out = 110.4°.... 0.500 0 2723 | 73.6833 | 57.9623 | 58.8427 | 124.9867 | 67.9043 | 54.074 | 3.003 | -117.2 | -37.4 | -48.4 | 0 | 25.1919 | 0.99958 | 58.9002 | 451.0151 | 733.964 | 88.0157 | 5.6741 | 151.4244 | 3.058 | 54.742 | 0 | 0 | 120.7667 | 69 | 64.8 | 63.1 | 62.3 | 62.1333 | 125 | 140 | 72.2 | 109.7 | 1.5 | 120 | Hybrid | 0 | 0 | 1 | 1 | 2 | 31 | 124.7 | 59.5 | 2939 | 1 | 47.9 | 64.4 | 115.5 | 68.2 | 272 | 95 | 1049 | 90 | 2199 | 3500 | 148 | 29 | 119 | 67.641 | 50.528 | 67.655 | 50.361
2024-11-21 | 15:36 | 1091 | 74658.23 | 0:18 | 119.95 | 1.6642 | 196.1 | 658.9 | 0 | 60 | 199.6 | 0.9822 | 2.3128 | 1.4459 | 9176 | 15.175 | 0 | 63.15 | 1 | Testing Tank A - Drawing Water Until RTD Out = 110.4°.... 0.305 0 2731 | 73.4833 | 57.9019 | 58.8688 | 124.95 | 67.9043 | 54.218 | 2.998 | -115.9 | -37 | -50.1 | 0 | 24.9341 | 0.99955 | 58.8958 | 452.2182 | 735.1671 | 88.159 | 5.6765 | 151.4271 | 3.026 | 54.888 | 0 | 0 | 119.8 | 68.7667 | 64.8 | 63.1 | 62.3333 | 62.1 | 125 | 140 | 72.1 | 108.7 | 1.7 | 120 | Hybrid | 0 | 0 | 1 | 1 | 2 | 31 | 124.7 | 59.5 | 2945 | 1 | 48 | 64.3 | 115.4 | 68.2 | 250 | 95 | 1049 | 90 | 2382 | 3500 | 168 | 29 | 119 | 67.642 | 50.523 | 67.656 | 50.356
2024-11-21 | 15:36 | 1094 | 74661.23 | 0:18 | 119.94 | 1.9589 | 230.7 | 659.08 | 0 | 59.999 | 234.9 | 0.9821 | 2.173 | 1.446 | 9179 | 15.175 | 0 | 63.45 | 1 | Testing Tank A - Drawing Water Until RTD Out = 110.4°.... 0.250 0 2738 | 73.2778 | 57.8003 | 58.9349 | 124.9567 | 67.9043 | 54.365 | 2.971 | -113.4 | -37.2 | -50.2 | 0 | 24.722 | 0.99935 | 58.9573 | 453.4461 | 736.395 | 88.3062 | 5.6766 | 151.4298 | 3.001 | 55.037 | 0 | 0 | 118.8333 | 68.5333 | 64.8 | 63.1 | 62.3 | 62.1 | 125 | 140 | 72.1 | 107.6 | 2.1 | 120 | Hybrid | 0 | 0 | 1 | 1 | 2 | 31 | 124.8 | 59.6 | 2949 | 1 | 48.1 | 64.3 | 115.3 | 68.2 | 250 | 95 | 1049 | 90 | 2686 | 3500 | 196 | 29 | 119 | 67.642 | 50.518 | 67.656 | 50.351
2024-11-21 | 15:36 | 1097 | 74664.23 | 0:18 | 119.9 | 2.1438 | 254.4 | 659.28 | 0 | 59.999 | 257 | 0.9897 | 2.1626 | 1.4419 | 9182 | 15.175 | 0 | 63.425 | 1 | Testing Tank A - Drawing Water Until RTD Out = 110.4°.... 0.250 0 2746 | 73.0889 | 57.7361 | 59.0137 | 125.0433 | 67.9055 | 54.516 | 2.979 | -110.8 | -38.3 | -49.8 | 0 | 24.7649 | 0.99924 | 58.9852 | 454.7025 | 737.6514 | 88.4569 | 5.6777 | 151.4313 | 3.006 | 55.191 | 0 | 0 | 117.9 | 68.3333 | 64.8 | 63.1 | 62.3 | 62.1 | 125 | 140 | 72.1 | 106.5 | 2.4 | 120 | Hybrid | 0 | 0 | 1 | 1 | 2 | 31 | 124.8 | 59.6 | 2953 | 1 | 48.1 | 64.2 | 115.2 | 68.2 | 250 | 95 | 1049 | 90 | 2954 | 3500 | 229 | 29 | 119 | 67.643 | 50.513 | 67.657 | 50.345
2024-11-21 | 15:36 | 1100 | 74667.23 | 0:18 | 119.9 | 2.5036 | 297.2 | 659.51 | 0 | 60.003 | 300.2 | 0.9902 | 2.0427 | 1.4485 | 9185 | 15.175 | 0 | 63.1625 | 1 | Testing Tank A - Drawing Water Until RTD Out = 110.4°.... 0.306 0 2754 | 72.8833 | 57.7358 | 59.0394 | 125.08 | 67.9063 | 54.667 | 2.994 | -108.1 | -39.8 | -49.1 | 0 | 24.9638 | 0.99927 | 58.9446 | 455.9589 | 738.9099 | 88.6078 | 5.6756 | 151.4316 | 3.03 | 55.344 | 0 | 0 | 116.9667 | 68.1667 | 64.7 | 63.1 | 62.3 | 62.0667 | 125 | 140 | 72.1 | 105.6 | 2.7 | 120 | Hybrid | 0 | 0 | 1 | 1 | 2 | 31 | 124.8 | 59.6 | 2957 | 1 | 48.1 | 64.1 | 115.2 | 68.2 | 250 | 95 | 1049 | 90 | 3220 | 3500 | 253 | 29 | 119 | 67.644 | 50.507 | 67.657 | 50.34
2024-11-21 | 15:36 | 1103 | 74670.23 | 0:18 | 119.85 | 2.8614 | 338.9 | 659.79 | 0 | 60.002 | 342.9 | 0.9882 | 1.9839 | 1.4455 | 9188 | 15.175 | 0 | 63.0625 | 1 | Testing Tank A - Drawing Water Until RTD Out = 110.4°.... 0.261 0 2761 | 72.6833 | 57.746 | 58.9812 | 125.05 | 67.9039 | 54.815 | 3.002 | -105.9 | -41.3 | -47.9 | 0 | 25.1517 | 0.99932 | 58.8785 | 457.2011 | 740.152 | 88.7567 | 5.6776 | 151.4317 | 3.053 | 55.494 | 0 | 0 | 115.9 | 67.9667 | 64.7 | 63.1 | 62.3333 | 62.1 | 125 | 140 | 72 | 104.4 | 3.2 | 120 | Hybrid | 0 | 0 | 1 | 1 | 2 | 31 | 124.8 | 59.5 | 2960 | 1 | 48 | 64.1 | 115.1 | 68.2 | 253 | 95 | 1183 | 90 | 3596 | 3500 | 305 | 30 | 119 | 67.644 | 50.502 | 67.658 | 50.335
2024-11-21 | 15:36 | 1106 | 74673.23 | 0:18 | 119.86 | 2.761 | 327.5 | 660.07 | 0 | 59.999 | 330.9 | 0.9897 | 2.0214 | 1.4454 | 9191 | 15.175 | 0 | 63.1375 | 1 | Testing Tank A - Drawing Water Until RTD Out = 110.4°.... 0.500 0 2768 | 72.4722 | 57.7589 | 58.8718 | 125.0267 | 67.9014 | 54.965 | 3.011 | -103.9 | -42.5 | -47 | 0 | 25.1438 | 0.99936 | 58.8345 | 458.4487 | 741.3997 | 88.9063 | 5.674 | 151.4318 | 3.052 | 55.645 | 0 | 0 | 114.8 | 67.8333 | 64.7 | 63.1 | 62.4 | 62 | 125 | 140 | 72 | 103.3 | 3.1 | 120 | Hybrid | 0 | 0 | 1 | 1 | 2 | 31 | 124.6 | 59.4 | 2969 | 1 | 47.7 | 64 | 115 | 68.2 | 281 | 95 | 1183 | 90 | 3499 | 3500 | 281 | 30 | 119 | 67.645 | 50.497 | 67.658 | 50.329
2024-11-21 | 15:37 | 1109 | 74676.23 | 0:18 | 119.86 | 2.7776 | 329.1 | 660.34 | 0 | 60 | 332.9 | 0.9886 | 2.0103 | 1.4474 | 9194 | 15.175 | 0 | 63.15 | 1 | Testing Tank A - Drawing Water Until RTD Out = 110.4°.... 0.305 0 2776 | 72.2111 | 57.7578 | 58.7706 | 124.8 | 67.901 | 55.114 | 3.005 | -102.6 | -43.5 | -46.3 | 0 | 25.0236 | 0.99938 | 58.8194 | 459.6912 | 742.6422 | 89.0551 | 5.6757 | 151.4315 | 3.037 | 55.793 | 0 | 0 | 113.6667 | 67.6667 | 64.7 | 63.0333 | 62.3 | 61.9 | 125 | 140 | 71.9 | 102.2 | 3.1 | 120 | Hybrid | 0 | 0 | 1 | 1 | 2 | 31 | 124.4 | 59.4 | 2980 | 1 | 47.4 | 63.9 | 114.9 | 68.2 | 281 | 95 | 1183 | 90 | 3497 | 3500 | 281 | 30 | 119 | 67.645 | 50.492 | 67.658 | 50.324
2024-11-21 | 15:37 | 1112 | 74679.23 | 0:19 | 119.87 | 2.7956 | 330.8 | 660.62 | 0 | 60.002 | 335.1 | 0.9873 | 2.0157 | 1.4468 | 9197 | 15.175 | 0 | 63.3 | 1 | Testing Tank A - Drawing Water Until RTD Out = 110.4°.... 0.250 0 2783 | 72.0056 | 57.7586 | 58.7094 | 124.5967 | 67.9014 | 55.262 | 2.989 | -101.3 | -44.2 | -45.6 | 0 | 24.9487 | 0.99943 | 58.7659 | 460.929 | 743.8779 | 89.2035 | 5.6745 | 151.4313 | 3.028 | 55.94 | 0 | 0 | 112.5 | 67.5 | 64.6667 | 63.1 | 62.3333 | 61.9333 | 125 | 140 | 71.9 | 101.1 | 3.1 | 120 | Hybrid | 0 | 0 | 1 | 1 | 2 | 31 | 124.4 | 59.4 | 2991 | 1 | 46.8 | 63.9 | 114.9 | 68.2 | 281 | 95 | 1183 | 90 | 3496 | 3500 | 283 | 30 | 119 | 67.646 | 50.486 | 67.659 | 50.319
2024-11-21 | 15:37 | 1115 | 74682.24 | 0:19 | 119.86 | 2.7831 | 329.4 | 660.89 | 0 | 59.999 | 333.6 | 0.9875 | 2.0091 | 1.449 | 9200 | 15.175 | 0 | 63.4125 | 1 | Testing Tank A - Drawing Water Until RTD Out = 110.4°.... 0.500 0 2790 | 71.7556 | 57.7683 | 58.6845 | 124.62 | 67.9002 | 55.409 | 2.983 | -99.7 | -45 | -45 | 0 | 24.862 | 0.99944 | 58.7516 | 462.1538 | 745.1028 | 89.3503 | 5.6769 | 151.4308 | 3.017 | 56.089 | 0 | 0 | 111.3 | 67.3667 | 64.6 | 63 | 62.3 | 61.9667 | 125 | 140 | 71.9 | 100 | 3.1 | 120 | Hybrid | 0 | 0 | 1 | 1 | 2 | 31 | 124.4 | 59.4 | 3002 | 1 | 46.1 | 63.9 | 114.9 | 68.2 | 290 | 95 | 1183 | 90 | 3505 | 3500 | 286 | 31 | 119 | 67.647 | 50.481 | 67.659 | 50.313
2024-11-21 | 15:37 | 1118 | 74685.24 | 0:19 | 119.51 | 7.667 | 914.6 | 661.65 | 0 | 60 | 916.2 | 0.9982 | 1.5984 | 1.4371 | 9203 | 15.175 | 0 | 63.2625 | 1 | Testing Tank A - Drawing Water Until RTD Out = 110.4°.... 0.305 0 2798 | 71.5556 | 57.8148 | 58.6784 | 124.5967 | 67.899 | 55.56 | 2.991 | -98.5 | -45.6 | -44.4 | 0 | 24.8523 | 0.99943 | 58.7606 | 463.4106 | 746.3616 | 89.5012 | 5.6776 | 151.4304 | 3.016 | 56.241 | 0 | 0 | 110.2333 | 67.1667 | 64.6 | 63 | 62.3333 | 62 | 125 | 140 | 71.8 | 99 | 8.7 | 119 | Hybrid | 1 | 0 | 0 | 1 | 3 | 31 | 124.2 | 59.4 | 3019 | 1 | 45.4 | 63.9 | 114.9 | 68.2 | 369 | 95 | 1177 | 90 | 3500 | 4200 | 0 | 0 | 0 | 67.647 | 50.476 | 67.66 | 50.308
2024-11-21 | 15:37 | 1121 | 74688.24 | 0:19 | 119.54 | 7.644 | 912.3 | 662.41 | 0 | 60 | 913.7 | 0.9984 | 1.5964 | 1.4353 | 9206 | 15.175 | 0 | 63.1375 | 1 | Testing Tank A - Drawing Water Until RTD Out = 110.4°.... 0.250 0 2805 | 71.3167 | 57.8757 | 58.678 | 124.36 | 67.8986 | 55.711 | 3 | -97.9 | -45.9 | -44.1 | 0 | 25.0263 | 0.99943 | 58.7607 | 464.673 | 747.624 | 89.6526 | 5.6758 | 151.4299 | 3.037 | 56.391 | 0 | 0 | 109.0333 | 67 | 64.5667 | 63 | 62.3 | 62 | 125 | 140 | 71.8 | 97.9 | 8.7 | 119 | Hybrid | 1 | 0 | 0 | 1 | 3 | 31 | 123.8 | 59.4 | 3042 | 1 | 45 | 63.9 | 114.9 | 68.2 | 450 | 95 | 1177 | 90 | 3500 | 4200 | 0 | 0 | 0 | 67.648 | 50.471 | 67.66 | 50.303
2024-11-21 | 15:37 | 1124 | 74691.24 | 0:19 | 119.53 | 7.603 | 907.6 | 663.17 | 0 | 59.999 | 908.8 | 0.9987 | 1.5998 | 1.438 | 9209 | 15.175 | 0 | 63.1875 | 1 | Testing Tank A - Drawing Water Until RTD Out = 110.4°.... 0.445 0 2812 | 71.1222 | 57.9089 | 58.6841 | 124.0167 | 67.8978 | 55.86 | 3.005 | -97.4 | -46.2 | -43.9 | 0.001 | 25.1513 | 0.99945 | 58.7434 | 465.9149 | 748.8659 | 89.8015 | 5.6756 | 151.4293 | 3.052 | 56.537 | 0 | 0 | 108 | 66.8667 | 64.5667 | 63 | 62.3 | 62 | 125 | 140 | 71.8 | 96.8 | 8.7 | 119 | Hybrid | 1 | 0 | 0 | 1 | 3 | 31 | 123.6 | 59.4 | 3067 | 1 | 44.9 | 63.9 | 114.8 | 68.2 | 450 | 95 | 1177 | 90 | 3500 | 4200 | 0 | 0 | 0 | 67.648 | 50.466 | 67.661 | 50.297
2024-11-21 | 15:37 | 1127 | 74694.24 | 0:19 | 119.53 | 7.6 | 907.3 | 663.93 | 0 | 60.003 | 908.5 | 0.9987 | 1.5939 | 1.437 | 9212 | 15.175 | 0 | 63.0375 | 1 | Testing Tank A - Drawing Water Until RTD Out = 110.4°.... 0.305 0 2820 | 70.9056 | 57.9189 | 58.7004 | 123.75 | 67.8957 | 56.009 | 3.014 | -97.5 | -46.1 | -43.9 | 0 | 25.1502 | 0.9995 | 58.7309 | 467.1592 | 750.1101 | 89.9509 | 5.6732 | 151.4288 | 3.052 | 56.684 | 0 | 0 | 106.9 | 66.7333 | 64.5 | 63 | 62.3 | 62 | 125 | 140 | 71.8 | 95.7 | 8.7 | 119 | Hybrid | 1 | 0 | 0 | 1 | 3 | 31 | 123.2 | 59.4 | 3102 | 1 | 45.3 | 64 | 114.7 | 68.2 | 450 | 95 | 1177 | 90 | 3500 | 4200 | 0 | 0 | 0 | 67.649 | 50.46 | 67.661 | 50.292
2024-11-21 | 15:37 | 1130 | 74697.24 | 0:19 | 119.52 | 7.6 | 907.1 | 664.68 | 0 | 60 | 908.3 | 0.9987 | 1.5963 | 1.4371 | 9215 | 15.175 | 0 | 63.2 | 1 | Testing Tank A - Drawing Water Until RTD Out = 110.4°.... 0.305 0 2827 | 70.6611 | 57.9161 | 58.729 | 123.35 | 67.8937 | 56.16 | 3.007 | -97.5 | -46.2 | -44 | 0 | 25.0704 | 0.99946 | 58.7666 | 468.4204 | 751.3692 | 90.1014 | 5.6763 | 151.429 | 3.042 | 56.831 | 0 | 0 | 105.6 | 66.6 | 64.5 | 62.9333 | 62.3333 | 62 | 125 | 140 | 71.8 | 94.6 | 8.7 | 119 | Hybrid | 1 | 0 | 0 | 1 | 3 | 31 | 122.8 | 59.4 | 3144 | 1 | 46.1 | 64.1 | 114.4 | 68.2 | 450 | 95 | 1177 | 90 | 3500 | 4200 | 0 | 0 | 0 | 67.649 | 50.455 | 67.662 | 50.287
2024-11-21 | 15:37 | 1133 | 74700.24 | 0:19 | 119.54 | 7.602 | 907.6 | 665.44 | 0 | 59.999 | 908.8 | 0.9987 | 1.5938 | 1.4368 | 9218 | 15.175 | 0 | 63.15 | 1 | Testing Tank A - Drawing Water Until RTD Out = 110.4°.... 0.500 0 2834 | 70.4278 | 57.9148 | 58.7665 | 122.9767 | 67.8916 | 56.311 | 3.005 | -97.3 | -46.1 | -43.8 | 0 | 25.0182 | 0.99941 | 58.8211 | 469.6717 | 752.6227 | 90.2517 | 5.6769 | 151.4295 | 3.035 | 56.977 | 0 | 0 | 104.3 | 66.5333 | 64.5 | 62.9333 | 62.3 | 62 | 125 | 140 | 71.8 | 93.6 | 8.7 | 119 | Hybrid | 1 | 0 | 0 | 1 | 3 | 31 | 122.4 | 59.4 | 3193 | 1 | 47.1 | 64.2 | 114 | 68.2 | 450 | 95 | 1181 | 90 | 3500 | 4200 | 0 | 0 | 0 | 67.65 | 50.45 | 67.662 | 50.281
2024-11-21 | 15:37 | 1136 | 74703.24 | 0:19 | 119.53 | 7.601 | 907.4 | 666.2 | 0 | 60.002 | 908.6 | 0.9987 | 1.5933 | 1.4365 | 9221 | 15.175 | 0 | 63.1125 | 1 | Testing Tank A - Drawing Water Until RTD Out = 110.4°.... 0.250 0 2842 | 70.1778 | 57.9176 | 58.7976 | 122.61 | 67.8904 | 56.462 | 3.013 | -97.4 | -46.2 | -43.8 | 0 | 25.0992 | 0.99942 | 58.8136 | 470.93 | 753.881 | 90.4038 | 5.6766 | 151.4293 | 3.045 | 57.125 | 0 | 0 | 102.9333 | 66.4333 | 64.4667 | 62.9333 | 62.3 | 62 | 125 | 140 | 71.8 | 92.7 | 8.7 | 119 | Hybrid | 1 | 0 | 0 | 1 | 3 | 31 | 121.9 | 59.4 | 3252 | 1 | 48.2 | 64.2 | 113.7 | 68.2 | 450 | 95 | 1181 | 90 | 3500 | 4200 | 0 | 0 | 0 | 67.65 | 50.45 | 67.662 | 50.281
2024-11-21 | 15:37 | 1139 | 74706.24 | 0:19 | 119.52 | 7.603 | 907.6 | 666.95 | 0 | 60.002 | 908.8 | 0.9987 | 1.5975 | 1.4381 | 9224 | 15.175 | 0 | 63.15 | 1 | Testing Tank A - Drawing Water Until RTD Out = 110.4°.... 0.250 0 2850 | 69.95 | 57.9225 | 58.8135 | 122.0733 | 67.89 | 56.61 | 3.008 | -96.5 | -46.6 | -43.5 | 0.001 | 25.1467 | 0.99943 | 58.7969 | 472.1721 | 755.121 | 90.5514 | 5.6748 | 151.4288 | 3.05 | 57.267 | 0 | 0 | 101.5667 | 66.3667 | 64.5 | 62.9667 | 62.3 | 62 | 125 | 140 | 71.8 | 91.7 | 8.7 | 119 | Hybrid | 1 | 0 | 0 | 1 | 3 | 31 | 121.3 | 59.4 | 3318 | 1 | 49.2 | 64.3 | 113.2 | 68.2 | 450 | 95 | 1181 | 90 | 3500 | 4200 | 0 | 0 | 0 | 67.651 | 50.445 | 67.663 | 50.276
2024-11-21 | 15:37 | 1142 | 74709.24 | 0:19 | 119.53 | 7.603 | 907.6 | 667.71 | 0 | 60.004 | 908.8 | 0.9987 | 1.6038 | 1.4369 | 9227 | 15.175 | 0 | 62.975 | 1 | Testing Tank A - Drawing Water Until RTD Out = 110.4°.... 0.250 0 2858 | 69.7222 | 57.9445 | 58.8147 | 121.3767 | 67.89 | 56.761 | 3.021 | -95.2 | -47.2 | -42.8 | 0 | 25.1626 | 0.99945 | 58.7884 | 473.4317 | 756.3806 | 90.7025 | 5.6793 | 151.4283 | 3.051 | 57.41 | 0 | 0 | 100.2667 | 66.3 | 64.4667 | 62.9667 | 62.3333 | 62 | 125 | 140 | 71.7 | 90.8 | 8.7 | 119 | Hybrid | 1 | 0 | 0 | 1 | 3 | 31 | 120.6 | 59.4 | 3395 | 1 | 50.2 | 64.4 | 112.6 | 68.2 | 450 | 95 | 1181 | 90 | 3500 | 4200 | 0 | 0 | 0 | 67.651 | 50.44 | 67.663 | 50.271
2024-11-21 | 15:37 | 1145 | 74712.24 | 0:19 | 119.53 | 7.605 | 907.8 | 668.47 | 0 | 59.999 | 909 | 0.9987 | 1.6025 | 1.4369 | 9230 | 15.175 | 0 | 62.9625 | 1 | Testing Tank A - Drawing Water Until RTD Out = 110.4°.... 0.499 0 2865 | 69.4722 | 57.9476 | 58.8135 | 120.67 | 67.89 | 56.912 | 3.022 | -93.9 | -47.8 | -42.2 | 0.001 | 25.1997 | 0.99943 | 58.8196 | 474.6898 | 757.6408 | 90.8536 | 5.6789 | 151.4282 | 3.055 | 57.552 | 0 | 0 | 99.0667 | 66.2 | 64.4 | 62.9 | 62.2667 | 62 | 125 | 140 | 71.6 | 89.9 | 8.7 | 119 | Hybrid | 1 | 0 | 0 | 1 | 3 | 31 | 120 | 59.4 | 3490 | 1 | 51.2 | 64.4 | 111.9 | 68.2 | 450 | 95 | 1181 | 90 | 3500 | 4200 | 0 | 0 | 0 | 67.652 | 50.434 | 67.664 | 50.265
2024-11-21 | 15:37 | 1148 | 74715.24 | 0:19 | 119.53 | 7.595 | 906.7 | 669.22 | 0 | 60.003 | 907.8 | 0.9988 | 1.6087 | 1.4375 | 9233 | 15.175 | 0 | 62.975 | 1 | Testing Tank A - Drawing Water Until RTD Out = 110.4°.... 0.250 0 2873 | 69.3167 | 57.9417 | 58.8216 | 120.0167 | 67.89 | 57.062 | 3.018 | -93.3 | -48.1 | -41.9 | 0.001 | 25.2302 | 0.99944 | 58.8197 | 475.9367 | 758.8857 | 91.0028 | 5.6804 | 151.428 | 3.058 | 57.694 | 0 | 0 | 98 | 66.2333 | 64.4667 | 62.9 | 62.3 | 62 | 125 | 140 | 71.5 | 89 | 8.7 | 119 | Hybrid | 1 | 0 | 0 | 1 | 3 | 31 | 119.4 | 59.4 | 3597 | 1 | 52.1 | 64.5 | 111.3 | 68.2 | 450 | 95 | 1176 | 90 | 3500 | 4200 | 0 | 0 | 0 | 67.652 | 50.429 | 67.664 | 50.26
2024-11-21 | 15:37 | 1151 | 74718.24 | 0:19 | 119.51 | 7.521 | 898.4 | 669.97 | 0 | 60 | 898.9 | 0.9994 | 1.5366 | 1.4335 | 9236 | 15.175 | 0 | 63.025 | 1 | Testing Tank A - Drawing Water Until RTD Out = 110.4°.... 0.305 0 2881 | 69.0667 | 57.9441 | 58.8367 | 119.3 | 67.89 | 57.211 | 3.018 | -94 | -47.8 | -42.2 | 0 | 25.1715 | 0.99943 | 58.8397 | 477.1794 | 760.1304 | 91.152 | 5.6784 | 151.4278 | 3.051 | 57.834 | 0 | 0 | 96.7667 | 66.1 | 64.4 | 62.8667 | 62.2667 | 62 | 125 | 140 | 71.4 | 88.3 | 8.7 | 119 | Hybrid | 1 | 0 | 0 | 1 | 3 | 31 | 118.5 | 59.5 | 3600 | 1 | 52.7 | 64.6 | 110.7 | 68.2 | 450 | 95 | 1176 | 90 | 3500 | 4200 | 0 | 0 | 0 | 67.653 | 50.424 | 67.665 | 50.255
2024-11-21 | 15:37 | 1154 | 74721.24 | 0:19 | 119.55 | 7.524 | 898.9 | 670.72 | 0 | 60.002 | 899.4 | 0.9994 | 1.5391 | 1.4356 | 9239 | 15.175 | 0 | 62.9625 | 1 | Testing Tank A - Drawing Water Until RTD Out = 110.4°.... 0.445 0 2888 | 68.8389 | 57.9351 | 58.852 | 118.38 | 67.89 | 57.361 | 3.013 | -94.9 | -47.4 | -42.9 | 0 | 25.0827 | 0.99945 | 58.8169 | 478.4323 | 761.3812 | 91.302 | 5.6741 | 151.428 | 3.039 | 57.973 | 0 | 0 | 95.5 | 66.1 | 64.4 | 62.8 | 62.2667 | 61.9667 | 125 | 140 | 71.2 | 87.5 | 8.7 | 119 | Hybrid | 1 | 0 | 0 | 1 | 3 | 31 | 117.7 | 59.5 | 3600 | 1 | 53.3 | 64.7 | 110.1 | 68.2 | 450 | 95 | 1176 | 90 | 3500 | 4200 | 0 | 0 | 0 | 67.653 | 50.419 | 67.665 | 50.249
2024-11-21 | 15:37 | 1157 | 74724.24 | 0:19 | 119.53 | 7.52 | 898.3 | 671.47 | 0 | 60.003 | 898.8 | 0.9994 | 1.5479 | 1.437 | 9242 | 15.175 | 0 | 63 | 1 | Testing Tank A - Drawing Water Until RTD Out = 110.4°.... 0.249 0 2896 | 68.6389 | 57.9407 | 58.8667 | 117.6333 | 67.89 | 57.512 | 3.012 | -97 | -46.3 | -43.7 | 0 | 25.0928 | 0.99946 | 58.8095 | 479.688 | 762.639 | 91.4538 | 5.6766 | 151.4282 | 3.04 | 58.114 | 0 | 0 | 94.3 | 66.0333 | 64.4 | 62.8 | 62.3 | 62 | 125 | 140 | 71 | 86.6 | 8.8 | 119 | Hybrid | 1 | 0 | 0 | 1 | 3 | 31 | 117 | 59.5 | 3600 | 1 | 53.8 | 64.8 | 109.5 | 68.2 | 450 | 95 | 1176 | 90 | 3500 | 4200 | 0 | 0 | 0 | 67.654 | 50.414 | 67.666 | 50.244
2024-11-21 | 15:37 | 1160 | 74727.24 | 0:19 | 119.54 | 7.519 | 898.3 | 672.22 | 0 | 59.996 | 898.8 | 0.9995 | 1.5393 | 1.4337 | 9245 | 15.175 | 0 | 63.05 | 1 | Testing Tank A - Drawing Water Until RTD Out = 110.4°.... 0.305 0 2904 | 68.3889 | 57.9419 | 58.8833 | 116.9167 | 67.89 | 57.66 | 3.002 | -99.2 | -45.1 | -44.9 | 0 | 25.1085 | 0.9994 | 58.8803 | 480.9269 | 763.886 | 91.6023 | 5.6727 | 151.4276 | 3.041 | 58.254 | 0 | 0 | 93.0667 | 65.8667 | 64.3 | 62.8 | 62.3 | 62 | 125 | 140 | 70.8 | 85.9 | 8.8 | 119 | Hybrid | 1 | 0 | 0 | 1 | 3 | 31 | 116.1 | 59.5 | 3600 | 1 | 54.2 | 64.9 | 108.9 | 68.2 | 450 | 95 | 1176 | 90 | 3500 | 4200 | 0 | 0 | 0 | 67.655 | 50.408 | 67.666 | 50.239
2024-11-21 | 15:37 | 1163 | 74730.24 | 0:19 | 119.52 | 7.518 | 898.1 | 672.97 | 0 | 60.001 | 898.5 | 0.9995 | 1.5467 | 1.436 | 9248 | 15.175 | 0 | 63.075 | 1 | Testing Tank A - Drawing Water Until RTD Out = 110.4°.... 0.305 0 2912 | 68.1444 | 57.9339 | 58.8959 | 116.0533 | 67.89 | 57.807 | 2.999 | -101.7 | -43.9 | -45.9 | 0 | 25.0385 | 0.9994 | 58.9017 | 482.1572 | 765.1061 | 91.7484 | 5.6748 | 151.4274 | 3.032 | 58.391 | 0 | 0 | 91.7333 | 65.8 | 64.3 | 62.7333 | 62.3 | 62 | 125 | 140 | 70.6 | 85.1 | 8.8 | 119 | Hybrid | 1 | 0 | 0 | 1 | 3 | 31 | 115.2 | 59.5 | 3600 | 1 | 54.6 | 65.1 | 108.3 | 68.2 | 450 | 95 | 1183 | 90 | 3500 | 4200 | 0 | 0 | 0 | 67.655 | 50.403 | 67.667 | 50.233
2024-11-21 | 15:37 | 1166 | 74733.24 | 0:19 | 119.55 | 7.515 | 897.9 | 673.71 | 0 | 60 | 898.4 | 0.9995 | 1.5425 | 1.434 | 9251 | 15.175 | 0 | 63.125 | 1 | Testing Tank A - Drawing Water Until RTD Out = 110.4°.... 0.249 0 2919 | 67.9111 | 57.929 | 58.9035 | 115.0467 | 67.89 | 57.956 | 2.991 | -103.7 | -42.8 | -46.9 | 0 | 24.8955 | 0.99939 | 58.9057 | 483.3974 | 766.3483 | 91.8973 | 5.6764 | 151.4275 | 3.014 | 58.527 | 0 | 0 | 90.5667 | 65.6667 | 64.2333 | 62.7 | 62.3 | 62 | 125 | 140 | 70.4 | 84.4 | 8.8 | 119 | Hybrid | 1 | 0 | 0 | 1 | 3 | 31 | 114.1 | 59.5 | 3600 | 1 | 54.9 | 65.2 | 107.7 | 68.2 | 450 | 95 | 1183 | 90 | 3500 | 4200 | 0 | 0 | 0 | 67.656 | 50.398 | 67.667 | 50.228
2024-11-21 | 15:38 | 1169 | 74736.24 | 0:19 | 119.53 | 7.515 | 897.8 | 674.46 | 0 | 59.999 | 898.2 | 0.9995 | 1.5437 | 1.4348 | 9254 | 15.175 | 0 | 63.125 | 1 | Testing Tank A - Drawing Water Until RTD Out = 110.4°.... 0.500 0 2926 | 67.7333 | 57.9087 | 58.9055 | 113.8833 | 67.89 | 58.105 | 2.991 | -105.4 | -41.8 | -47.8 | 0 | 24.874 | 0.9994 | 58.8955 | 484.6409 | 767.592 | 92.0477 | 5.6756 | 151.4279 | 3.011 | 58.662 | 0 | 0 | 89.6 | 65.6 | 64.2333 | 62.7 | 62.2667 | 62 | 125 | 140 | 70.2 | 83.8 | 8.7 | 119 | Hybrid | 1 | 0 | 0 | 1 | 3 | 31 | 112.9 | 59.5 | 3600 | 1 | 55.2 | 65.3 | 107.2 | 68.2 | 450 | 95 | 1183 | 90 | 3500 | 4200 | 0 | 0 | 0 | 67.656 | 50.393 | 67.667 | 50.223
2024-11-21 | 15:38 | 1172 | 74739.25 | 0:20 | 119.52 | 7.515 | 897.7 | 675.21 | 0 | 60 | 898.2 | 0.9995 | 1.5411 | 1.435 | 9257 | 15.175 | 0 | 63.125 | 1 | Testing Tank A - Drawing Water Until RTD Out = 110.4°.... 0.499 0 2933 | 67.5111 | 57.897 | 58.9071 | 112.7467 | 67.89 | 58.255 | 2.99 | -106.9 | -40.7 | -48.6 | 0.001 | 24.9718 | 0.99939 | 58.9061 | 485.8925 | 768.8413 | 92.1974 | 5.6773 | 151.428 | 3.022 | 58.797 | 0 | 0 | 88.5 | 65.5333 | 64.2 | 62.6333 | 62.2 | 62 | 125 | 140 | 69.9 | 83.1 | 8.8 | 119 | Hybrid | 1 | 0 | 0 | 1 | 3 | 31 | 111.8 | 59.5 | 3600 | 1 | 55.5 | 65.4 | 106.7 | 68.2 | 450 | 95 | 1183 | 90 | 3500 | 4200 | 0 | 0 | 0 | 67.657 | 50.388 | 67.668 | 50.217
2024-11-21 | 15:38 | 1175 | 74742.25 | 0:20 | 119.53 | 7.516 | 898 | 675.96 | 0 | 59.999 | 898.4 | 0.9995 | 1.5363 | 1.4339 | 9260 | 15.175 | 0 | 63.1125 | 1 | Testing Tank A - Drawing Water Until RTD Out = 110.4°.... 0.250 0 2941 | 67.2667 | 57.8845 | 58.912 | 111.6267 | 67.89 | 58.403 | 2.994 | -107.9 | -39.8 | -49.2 | 0 | 25.027 | 0.9994 | 58.9041 | 487.1257 | 770.0746 | 92.3441 | 5.6753 | 151.4279 | 3.028 | 58.931 | 0 | 0 | 87.3 | 65.4667 | 64.1 | 62.6 | 62.2333 | 61.9 | 125 | 140 | 69.7 | 82.5 | 8.7 | 119 | Hybrid | 1 | 0 | 0 | 1 | 3 | 31 | 110.8 | 59.5 | 3600 | 1 | 55.8 | 65.5 | 106.2 | 68.2 | 450 | 95 | 1183 | 90 | 3500 | 4200 | 0 | 0 | 0 | 67.658 | 50.382 | 67.668 | 50.212
2024-11-21 | 15:38 | 1178 | 74745.25 | 0:20 | 119.53 | 7.517 | 898 | 676.71 | 0 | 60.002 | 898.5 | 0.9995 | 1.5424 | 1.4349 | 9263 | 15.175 | 0 | 63.1 | 1 | Testing Tank A - Drawing Water Until RTD Out = 110.4°.... 0.500 0 2948 | 67.0444 | 57.8808 | 58.9145 | 110.61 | 67.89 | 58.552 | 2.994 | -109.3 | -39.1 | -49.6 | 0 | 24.9586 | 0.99937 | 58.9294 | 488.3664 | 771.3173 | 92.4931 | 5.6797 | 151.4282 | 3.019 | 59.067 | 0 | 0 | 86.0667 | 65.4 | 64.1 | 62.6 | 62.2 | 61.9 | 125 | 140 | 69.5 | 81.9 | 8.8 | 119 | Hybrid | 1 | 0 | 0 | 1 | 3 | 31 | 109.7 | 59.5 | 3600 | 1 | 56.1 | 65.5 | 105.7 | 68.2 | 450 | 95 | 1183 | 90 | 3500 | 4200 | 0 | 0 | 0 | 67.658 | 50.377 | 67.669 | 50.207
2024-11-21 | 15:38 | 1181 | 74748.25 | 0:20 | 119.53 | 7.516 | 897.9 | 677.46 | 0 | 59.999 | 898.4 | 0.9995 | 1.5408 | 1.4359 | 9266 | 15.175 | 0 | 0 | 1 | Testing Tank A - Drawing Water Until RTD Out = 110.4°.... 0.446 1 2953 | 66.8333 | 57.8641 | 58.9096 | 109.58 | 67.89 | 58.7 | 2.976 | -112.3 | -37.2 | -51.4 | 0 | 24.8866 | 0.99936 | 58.9526 | 489.6028 | 772.5534 | 92.6415 | 5.6744 | 151.4311 | 3.009 | 59.203 | 0 | 0 | 84.9333 | 65.3333 | 64.1 | 62.5333 | 62.2 | 61.9 | 125 | 140 | 69.3 | 81.3 | 8.7 | 119 | Hybrid | 1 | 0 | 0 | 1 | 3 | 31 | 108.4 | 59.5 | 3600 | 1 | 56.4 | 65.6 | 105.3 | 68.2 | 450 | 95 | 1178 | 90 | 3500 | 4200 | 0 | 0 | 0 | 67.659 | 50.372 | 67.669 | 50.201
2024-11-21 | 15:38 | 1184 | 74751.25 | 0:20 | 119.51 | 7.516 | 897.8 | 678.21 | 0 | 59.999 | 898.3 | 0.9995 | 1.5443 | 1.4329 | 9269 | 15.175 | 0 | 0 | 1 | Testing Tank A - Drawing Water Until RTD Out = 110.4°.... 0.446 1 2953 | 66.6667 | 57.8562 | 58.9018 | 108.4533 | 67.89 | 58.727 | 0 | -114.3 | -36.2 | -51.8 | 0 | 21.9128 | 0.99935 | 58.9262 | 489.8267 | 772.7735 | 92.6676 | 5.602 | 151.4315 | 2.649 | 59.215 | 0 | 0 | 84 | 65.3 | 64.1 | 62.5333 | 62.2 | 61.8667 | 125 | 140 | 69.1 | 80.8 | 8.7 | 119 | Hybrid | 1 | 0 | 0 | 1 | 3 | 31 | 107.4 | 59.5 | 3600 | 1 | 56.7 | 65.6 | 104.9 | 68.2 | 450 | 95 | 1178 | 90 | 3500 | 4200 | 0 | 0 | 0 | 67.659 | 50.367 | 67.67 | 50.196
2024-11-21 | 15:38 | 1187 | 74754.25 | 0:20 | 119.54 | 7.519 | 898.4 | 678.95 | 0 | 60.002 | 898.9 | 0.9995 | 1.5422 | 1.4353 | 9272 | 15.175 | 0 | 0 | 1 | Testing Tank A - Drawing Water Until RTD Out = 110.4°.... 0.446 1 2953 | 66.5444 | 57.8509 | 58.8973 | 108.0567 | 67.89 | 58.727 | 0 | -116.8 | -35.6 | -52 | 0 | 14.3679 | 0.99939 | 58.8772 | 489.8267 | 772.7735 | 92.6676 | 5.5948 | 151.4312 | 1.737 | 59.21 | 0 | 0 | 83.2 | 65.3 | 64.1 | 62.6 | 62.1667 | 61.9 | 125 | 140 | 68.9 | 80.2 | 8.7 | 119 | Hybrid | 1 | 0 | 0 | 1 | 3 | 31 | 107 | 59.5 | 3600 | 1 | 57 | 65.6 | 104.5 | 68.2 | 450 | 95 | 1178 | 90 | 3500 | 4200 | 0 | 0 | 0 | 67.66 | 50.362 | 67.67 | 50.191
2024-11-21 | 15:38 | 1190 | 74757.25 | 0:20 | 119.52 | 7.516 | 897.8 | 679.7 | 0 | 60.004 | 898.3 | 0.9995 | 1.5459 | 1.4349 | 9275 | 15.175 | 0 | 0 | 1 | Testing Tank A - Drawing Water Until RTD Out = 110.4°.... 0.446 1 2953 | 66.4278 | 57.8675 | 58.8978 | 107.9867 | 67.89 | 58.727 | 0 | -119.1 | -35.4 | -52 | 0.001 | 5.2561 | 0.9994 | 58.8718 | 489.8267 | 772.7735 | 92.6676 | 5.5999 | 151.4306 | 0.635 | 59.209 | 0 | 0 | 82.5 | 65.3 | 64.1 | 62.6 | 62.1667 | 61.9 | 125 | 140 | 68.7 | 79.8 | 8.7 | 119 | Hybrid | 1 | 0 | 0 | 1 | 3 | 31 | 106.8 | 59.5 | 3600 | 1 | 57.3 | 65.6 | 104.2 | 68.3 | 450 | 95 | 1178 | 90 | 3500 | 4200 | 0 | 0 | 0 | 67.66 | 50.356 | 67.671 | 50.185
2024-11-21 | 15:38 | 1193 | 74760.25 | 0:20 | 119.54 | 7.515 | 897.9 | 680.45 | 0 | 60 | 898.3 | 0.9995 | 1.5369 | 1.4342 | 9278 | 15.175 | 0 | 0 | 1 | Testing Tank A - Drawing Water Until RTD Out = 110.4°.... 0.446 1 2953 | 66.2556 | 57.8725 | 58.9027 | 107.96 | 67.89 | 58.727 | 0 | -120.6 | -35.5 | -51.2 | 0.001 | 0.59738 | 0.99938 | 58.8908 | 489.8267 | 772.7735 | 92.6676 | 5.6012 | 151.4302 | 0.072 | 59.209 | 0 | 0 | 81.8333 | 65.2667 | 63.9667 | 62.5 | 62.1 | 61.8667 | 125 | 140 | 68.5 | 79.3 | 8.8 | 119 | Hybrid | 1 | 0 | 0 | 1 | 3 | 31 | 106.7 | 59.5 | 3600 | 1 | 57.7 | 65.7 | 103.9 | 68.3 | 450 | 95 | 1178 | 90 | 3500 | 4200 | 0 | 0 | 0 | 67.661 | 50.351 | 67.671 | 50.18
2024-11-21 | 15:38 | 1196 | 74763.25 | 0:20 | 119.52 | 7.512 | 897.4 | 681.2 | 0 | 59.997 | 897.9 | 0.9995 | 1.5414 | 1.4339 | 9281 | 15.175 | 0 | 0 | 1 | Finished Draw.... | 66.1556 | 57.8935 | 58.9076 | 107.9733 | 67.89 | 0 | 0 | -121.5 | -36 | -49.3 | 0 | -0.013262 | 0.99933 | 58.9451 | 0 | 772.7735 | 92.6676 | 5.602 | 151.4298 | -0.002 | 0 | 0 | 0 | 81.1667 | 65.3 | 64 | 62.5 | 62.1 | 61.8667 | 125 | 140 | 68.3 | 78.9 | 8.8 | 119 | Hybrid | 1 | 0 | 0 | 1 | 3 | 31 | 106.7 | 59.5 | 3600 | 1 | 58.1 | 65.7 | 103.6 | 68.3 | 450 | 95 | 1177 | 90 | 3500 | 4200 | 0 | 0 | 0 | 67.662 | 50.346 | 67.672 | 50.175
2024-11-21 | 15:38 | 1198.9 | 74766.25 | 0:20 | 119.54 | 7.513 | 897.7 | 681.95 | 0 | 60.002 | 898.2 | 0.9995 | 1.5437 | 1.4347 | 9284 | 15.175 | 0 | 0 | 2 | Heating Tanks.... | 66.0111 | 57.9105 | 58.9096 | 108 | 67.8896 | 0 | 0 | -120.5 | -36.6 | -47.3 | 0 | -0.026524 | 0.99935 | 58.9197 | 0 | 772.7735 | 92.6676 | 5.6026 | 151.4294 | -0.003 | 0 | 0 | 0 | 80.4667 | 65.3 | 63.9 | 62.5 | 62.1 | 61.8 | 125 | 140 | 68.1 | 78.5 | 8.8 | 119 | Hybrid | 1 | 0 | 0 | 1 | 3 | 31 | 106.7 | 59.5 | 3600 | 1 | 58.5 | 65.8 | 103.3 | 68.3 | 450 | 95 | 1177 | 90 | 3500 | 4200 | 0 | 0 | 0 | 67.662 | 50.341 | 67.672 | 50.169
2024-11-21 | 15:38 | 1201.9 | 74769.25 | 0:20 | 119.53 | 7.516 | 897.9 | 682.7 | 0 | 60.002 | 898.3 | 0.9995 | 1.543 | 1.4339 | 9287 | 15.175 | 0 | 0 | 2 | Heating Tanks.... | 65.8833 | 57.9388 | 58.9076 | 108.03 | 67.8884 | 0 | 0 | -117.4 | -37.9 | -45.8 | 0 | -0.022103 | 0.99931 | 58.9719 | 0 | 772.7735 | 92.6676 | 5.6028 | 151.429 | -0.003 | 0 | 0 | 0 | 79.8333 | 65.3 | 63.9 | 62.4333 | 62.0333 | 61.8 | 125 | 140 | 67.9 | 78.1 | 8.8 | 119 | Hybrid | 1 | 0 | 0 | 1 | 3 | 31 | 106.7 | 59.5 | 3600 | 1 | 58.9 | 65.8 | 103 | 68.3 | 450 | 95 | 1177 | 90 | 3500 | 4200 | 0 | 0 | 0 | 67.663 | 50.335 | 67.673 | 50.164
2024-11-21 | 15:38 | 1204.9 | 74772.25 | 0:20 | 119.52 | 7.514 | 897.6 | 683.45 | 0 | 59.997 | 898 | 0.9995 | 1.5421 | 1.436 | 9290 | 15.175 | 0 | 0 | 2 | Heating Tanks.... | 65.8111 | 57.9675 | 58.9027 | 108.0367 | 67.8863 | 0 | 0 | -114.1 | -39.4 | -44.1 | 0 | -0.008841 | 0.99928 | 59.0139 | 0 | 772.7735 | 92.6676 | 5.6035 | 151.4289 | -0.001 | 0 | 0 | 0 | 79.4667 | 65.3 | 63.9 | 62.4 | 62 | 61.8 | 125 | 140 | 67.7 | 77.8 | 8.8 | 119 | Hybrid | 1 | 0 | 0 | 1 | 3 | 31 | 106.8 | 59.9 | 3600 | 1 | 59.3 | 65.8 | 102.7 | 68.4 | 450 | 95 | 1177 | 90 | 3500 | 4200 | 0 | 0 | 0 | 67.663 | 50.33 | 67.673 | 50.158
2024-11-21 | 15:38 | 1207.9 | 74775.25 | 0:20 | 119.53 | 7.521 | 898.5 | 684.19 | 0 | 59.999 | 899 | 0.9994 | 1.5429 | 1.4354 | 9293 | 15.175 | 0 | 0 | 2 | Heating Tanks.... | 65.7889 | 58.0025 | 58.8978 | 108.0633 | 67.8863 | 0 | 0 | -111.6 | -40.7 | -42.7 | 0 | 0 | 0.99928 | 59.0295 | 0 | 772.7735 | 92.6676 | 5.6035 | 151.4286 | 0 | 0 | 0 | 0 | 79.2333 | 65.4 | 63.9 | 62.4 | 62 | 61.8 | 125 | 140 | 67.5 | 77.5 | 8.8 | 119 | Hybrid | 1 | 0 | 0 | 1 | 3 | 31 | 106.8 | 60.7 | 3600 | 1 | 59.6 | 65.9 | 102.4 | 68.4 | 450 | 95 | 1177 | 90 | 3500 | 4200 | 0 | 0 | 0 | 67.664 | 50.325 | 67.673 | 50.153
2024-11-21 | 15:38 | 1210.9 | 74778.25 | 0:20 | 119.53 | 7.52 | 898.4 | 684.94 | 0 | 60.001 | 898.9 | 0.9994 | 1.5566 | 1.438 | 9296 | 15.175 | 0 | 0 | 2 | Heating Tanks.... | 65.7278 | 58.0354 | 58.8965 | 108.09 | 67.8871 | 0 | 0 | -109.4 | -41.8 | -41.9 | 0 | 0 | 0.99928 | 59.0455 | 0 | 772.7735 | 92.6676 | 5.6026 | 151.4284 | 0 | 0 | 0 | 0 | 79.0333 | 65.4 | 63.8333 | 62.3333 | 62 | 61.7667 | 125 | 140 | 67.3 | 77.2 | 8.8 | 119 | Hybrid | 1 | 0 | 0 | 1 | 3 | 31 | 106.8 | 61.3 | 3600 | 1 | 59.9 | 66 | 102.1 | 68.4 | 450 | 95 | 1177 | 90 | 3500 | 4200 | 0 | 0 | 0 | 67.664 | 50.32 | 67.674 | 50.148
2024-11-21 | 15:38 | 1213.9 | 74781.25 | 0:20 | 119.53 | 7.521 | 898.5 | 685.69 | 0 | 60.002 | 899 | 0.9995 | 1.5404 | 1.4354 | 9299 | 15.175 | 0 | 0 | 2 | Heating Tanks.... | 65.6944 | 58.055 | 58.9002 | 108.12 | 67.8888 | 0 | 0 | -108.9 | -42.3 | -41.5 | 0 | 0 | 0.99926 | 59.0718 | 0 | 772.7735 | 92.6676 | 5.6035 | 151.428 | 0 | 0 | 0 | 0 | 78.9667 | 65.4 | 63.8 | 62.3 | 61.9667 | 61.7333 | 125 | 140 | 67.2 | 77 | 8.7 | 119 | Hybrid | 1 | 0 | 0 | 1 | 3 | 31 | 106.8 | 62.2 | 3600 | 1 | 60.2 | 66 | 101.9 | 68.4 | 450 | 95 | 1177 | 90 | 3500 | 4200 | 0 | 0 | 0 | 67.665 | 50.314 | 67.674 | 50.142
2024-11-21 | 15:38 | 1216.9 | 74784.25 | 0:20 | 119.51 | 7.518 | 898 | 686.44 | 0 | 60.001 | 898.5 | 0.9995 | 1.546 | 1.435 | 9302 | 15.175 | 0 | 0 | 2 | Heating Tanks.... | 65.6944 | 58.0652 | 58.9018 | 108.1567 | 67.8888 | 0 | 0 | -108.6 | -42.1 | -41.7 | 0 | 0 | 0.99925 | 59.0987 | 0 | 772.7735 | 92.6676 | 5.6039 | 151.428 | 0 | 0 | 0 | 0 | 78.8667 | 65.4 | 63.8667 | 62.3 | 61.9667 | 61.7667 | 125 | 140 | 67 | 76.7 | 8.7 | 119 | Hybrid | 1 | 0 | 0 | 1 | 3 | 31 | 106.8 | 63.6 | 3600 | 0 | 60.5 | 66 | 101.6 | 68.5 | 450 | 95 | 1177 | 90 | 3500 | 4200 | 0 | 0 | 0 | 67.666 | 50.309 | 67.675 | 50.137
2024-11-21 | 15:38 | 1219.9 | 74787.25 | 0:20 | 119.54 | 7.521 | 898.6 | 687.19 | 0 | 60.001 | 899.1 | 0.9994 | 1.5513 | 1.4368 | 9305 | 15.175 | 0 | 0 | 2 | Heating Tanks.... | 65.6278 | 58.075 | 58.8998 | 108.17 | 67.8876 | 0.002 | 0 | -110.1 | -41.6 | -42.1 | 0 | 0.084265 | 0.99926 | 59.0788 | 0.018833 | 772.7924 | 92.6693 | 5.6035 | 151.4285 | 0.01 | 0.002 | 0 | 0 | 78.6667 | 65.4 | 63.8 | 62.3 | 61.9 | 61.7 | 125 | 140 | 66.9 | 76.5 | 8.8 | 119 | Hybrid | 1 | 0 | 0 | 1 | 3 | 31 | 106.7 | 63.4 | 3600 | 0 | 60.7 | 66.1 | 101.4 | 68.5 | 450 | 95 | 1177 | 90 | 3500 | 4200 | 0 | 0 | 0 | 67.666 | 50.304 | 67.675 | 50.132
2024-11-21 | 15:38 | 1222.9 | 74790.25 | 0:20 | 119.52 | 7.524 | 898.8 | 687.94 | 0 | 60.002 | 899.3 | 0.9994 | 1.5509 | 1.436 | 9308 | 15.175 | 0 | 0 | 2 | Heating Tanks.... | 65.6167 | 58.0765 | 58.9014 | 108.19 | 67.888 | 0.002 | 0 | -112.3 | -40.2 | -43.1 | 0.001 | 0.17524 | 0.99928 | 59.0646 | 0.018833 | 772.7924 | 92.6693 | 5.6033 | 151.4282 | 0.021 | 0.002 | 0 | 0 | 78.6 | 65.4 | 63.7667 | 62.3 | 61.9 | 61.7333 | 125 | 140 | 66.7 | 76.3 | 8.8 | 119 | Hybrid | 1 | 0 | 0 | 1 | 3 | 31 | 106.7 | 62.1 | 3600 | 0 | 61 | 66.2 | 101.2 | 68.5 | 450 | 95 | 1177 | 90 | 3500 | 4200 | 0 | 0 | 0 | 67.667 | 50.299 | 67.676 | 50.126
2024-11-21 | 15:38 | 1225.9 | 74793.25 | 0:20 | 119.53 | 7.524 | 898.9 | 688.69 | 0 | 60 | 899.4 | 0.9994 | 1.5417 | 1.4359 | 9311 | 15.175 | 0 | 0 | 2 | Heating Tanks.... | 65.5667 | 58.078 | 58.9112 | 108.2033 | 67.8876 | 0.002 | 0 | -115.7 | -38.5 | -45 | 0 | 0.1701 | 0.99923 | 59.1188 | 0.02449 | 772.7984 | 92.6693 | 5.6026 | 151.4285 | 0.021 | 0.003 | 0 | 0 | 78.5333 | 65.3667 | 63.7 | 62.3 | 61.8 | 61.7 | 125 | 140 | 66.6 | 76.1 | 8.8 | 119 | Hybrid | 1 | 0 | 0 | 1 | 3 | 31 | 106.7 | 61.5 | 3600 | 0 | 61.2 | 66.2 | 101 | 68.6 | 450 | 95 | 1179 | 90 | 3500 | 4200 | 0 | 0 | 0 | 67.667 | 50.294 | 67.676 | 50.121
2024-11-21 | 15:39 | 1228.9 | 74796.25 | 0:20 | 119.53 | 7.522 | 898.6 | 689.43 | 0 | 60.002 | 899.1 | 0.9994 | 1.5424 | 1.4343 | 9314 | 15.175 | 0 | 0 | 2 | Heating Tanks.... | 65.5667 | 58.0728 | 58.9227 | 108.2233 | 67.8859 | 0.002 | 0 | -120.7 | -36.4 | -47.5 | 0 | 0.14679 | 0.99922 | 59.1255 | 0.038843 | 772.8124 | 92.6697 | 5.6023 | 151.4288 | 0.018 | 0.005 | 0 | 0 | 78.5333 | 65.4333 | 63.7 | 62.2333 | 61.8 | 61.7 | 125 | 140 | 66.4 | 75.9 | 8.8 | 119 | Hybrid | 1 | 0 | 0 | 1 | 3 | 31 | 106.7 | 61.1 | 3600 | 0 | 61.4 | 66.3 | 100.8 | 68.6 | 450 | 95 | 1179 | 90 | 3500 | 4200 | 0 | 0 | 0 | 67.668 | 50.289 | 67.677 | 50.116
2024-11-21 | 15:39 | 1231.9 | 74799.25 | 0:21 | 119.54 | 7.52 | 898.4 | 690.18 | 0 | 60.002 | 898.9 | 0.9995 | 1.5452 | 1.4363 | 9317 | 15.175 | 0 | 0 | 2 | Heating Tanks.... | 65.5722 | 58.0666 | 58.9288 | 108.24 | 67.8851 | 0.002 | 0 | -121.3 | -35.5 | -50.4 | 0 | 0.1471 | 0.99918 | 59.1629 | 0.038843 | 772.8124 | 92.6697 | 5.6027 | 151.4286 | 0.018 | 0.005 | 0 | 0 | 78.5 | 65.5333 | 63.7 | 62.2 | 61.8 | 61.7 | 125 | 140 | 66.3 | 75.7 | 8.8 | 119 | Hybrid | 1 | 0 | 0 | 1 | 3 | 31 | 106.6 | 60.7 | 3600 | 0 | 61.6 | 66.3 | 100.6 | 68.6 | 450 | 95 | 1179 | 90 | 3500 | 4200 | 0 | 0 | 0 | 67.668 | 50.283 | 67.677 | 50.111
2024-11-21 | 15:39 | 1234.9 | 74802.25 | 0:21 | 119.52 | 7.516 | 897.9 | 690.93 | 0 | 60.001 | 898.4 | 0.9995 | 1.5446 | 1.436 | 9320 | 15.175 | 0 | 0 | 2 | Heating Tanks.... | 65.55 | 58.0618 | 58.93 | 108.2667 | 67.8876 | 0.002 | 0 | -119.4 | -35.3 | -52.1 | 0 | 0.10102 | 0.99917 | 59.1835 | 0.038843 | 772.8124 | 92.6697 | 5.6029 | 151.4283 | 0.012 | 0.005 | 0 | 0 | 78.3667 | 65.6 | 63.7 | 62.2 | 61.7333 | 61.7 | 125 | 140 | 66.1 | 75.5 | 8.8 | 119 | Hybrid | 1 | 0 | 0 | 1 | 3 | 31 | 106.6 | 60.5 | 3600 | 0 | 61.7 | 66.4 | 100.5 | 68.7 | 450 | 95 | 1179 | 90 | 3500 | 4200 | 0 | 0 | 0 | 67.669 | 50.278 | 67.678 | 50.106
2024-11-21 | 15:39 | 1237.9 | 74805.25 | 0:21 | 119.52 | 7.513 | 897.5 | 691.68 | 0 | 60.002 | 898 | 0.9995 | 1.5339 | 1.4345 | 9323 | 15.175 | 0 | 0 | 2 | Heating Tanks.... | 65.5167 | 58.0614 | 58.93 | 108.28 | 67.8896 | 0.002 | 0 | -116.6 | -35.6 | -52.2 | 0 | 0.033353 | 0.99916 | 59.1916 | 0.038843 | 772.8124 | 92.6697 | 5.6025 | 151.4281 | 0.004 | 0.005 | 0 | 0 | 78.2333 | 65.6667 | 63.6667 | 62.1667 | 61.7 | 61.6667 | 125 | 140 | 66 | 75.4 | 8.8 | 119 | Hybrid | 1 | 0 | 0 | 1 | 3 | 31 | 106.6 | 60.5 | 3600 | 0 | 61.8 | 66.5 | 100.3 | 68.7 | 450 | 95 | 1179 | 90 | 3500 | 4200 | 0 | 0 | 0 | 67.67 | 50.273 | 67.678 | 50.1
2024-11-21 | 15:39 | 1240.9 | 74808.25 | 0:21 | 119.54 | 7.515 | 897.9 | 692.43 | 0 | 59.999 | 898.4 | 0.9995 | 1.5375 | 1.4337 | 9326 | 15.175 | 0 | 0 | 2 | Heating Tanks.... | 65.5278 | 58.0669 | 58.93 | 108.28 | 67.89 | 0.002 | 0 | -114.1 | -36.4 | -51.8 | 0.001 | 0 | 0.99914 | 59.2142 | 0.038843 | 772.8124 | 92.6697 | 5.6034 | 151.4279 | 0 | 0.005 | 0 | 0 | 78.1 | 65.8333 | 63.7 | 62.2 | 61.7 | 61.6333 | 125 | 140 | 65.9 | 75.2 | 8.8 | 119 | Hybrid | 1 | 0 | 0 | 1 | 3 | 31 | 106.5 | 60.5 | 3600 | 0 | 61.9 | 66.5 | 100.2 | 68.7 | 450 | 95 | 1180 | 90 | 3500 | 4200 | 0 | 0 | 0 | 67.67 | 50.268 | 67.679 | 50.095
2024-11-21 | 15:39 | 1243.9 | 74811.25 | 0:21 | 119.53 | 7.515 | 897.8 | 693.18 | 0 | 59.999 | 898.2 | 0.9995 | 1.5466 | 1.4364 | 9329 | 15.175 | 0 | 0 | 2 | Heating Tanks.... | 65.5056 | 58.0784 | 58.93 | 108.3 | 67.89 | 0.002 | 0 | -111.6 | -37.7 | -51.3 | 0.001 | 0 | 0.99915 | 59.2148 | 0.038843 | 772.8124 | 92.6697 | 5.6034 | 151.4277 | 0 | 0.005 | 0 | 0 | 77.9333 | 65.9333 | 63.7 | 62.1667 | 61.7 | 61.6 | 125 | 140 | 65.8 | 75.1 | 8.8 | 119 | Hybrid | 1 | 0 | 0 | 1 | 3 | 31 | 106.5 | 60.5 | 3600 | 0 | 62 | 66.6 | 100 | 68.8 | 450 | 95 | 1180 | 90 | 3500 | 4200 | 0 | 0 | 0 | 67.671 | 50.263 | 67.679 | 50.09
2024-11-21 | 15:39 | 1246.9 | 74814.26 | 0:21 | 119.53 | 7.519 | 898.3 | 693.93 | 0 | 60.001 | 898.8 | 0.9995 | 1.5396 | 1.4348 | 9332 | 15.175 | 0 | 0 | 2 | Heating Tanks.... | 65.5111 | 58.0944 | 58.9296 | 108.31 | 67.89 | 0.002 | 0 | -109 | -39.4 | -50.4 | 0 | 0 | 0.99917 | 59.1972 | 0.038843 | 772.8124 | 92.6697 | 5.6035 | 151.4275 | 0 | 0.005 | 0 | 0 | 77.8333 | 66.0333 | 63.7 | 62.2 | 61.7 | 61.6 | 125 | 140 | 65.7 | 74.9 | 8.8 | 119 | Hybrid | 1 | 0 | 0 | 1 | 3 | 31 | 106.5 | 60.5 | 3600 | 0 | 62.1 | 66.6 | 99.8 | 68.8 | 450 | 95 | 1180 | 90 | 3500 | 4200 | 0 | 0 | 0 | 67.671 | 50.258 | 67.68 | 50.085
2024-11-21 | 15:39 | 1249.9 | 74817.26 | 0:21 | 119.52 | 7.515 | 897.7 | 694.67 | 0 | 59.999 | 898.2 | 0.9995 | 1.5452 | 1.4344 | 9335 | 15.175 | 0 | 0 | 2 | Heating Tanks.... | 65.5222 | 58.1133 | 58.9288 | 108.3167 | 67.8888 | 0.002 | 0 | -107.1 | -40.8 | -49.4 | 0 | 0 | 0.99917 | 59.2075 | 0.038843 | 772.8124 | 92.6697 | 5.604 | 151.4272 | 0 | 0.005 | 0 | 0 | 77.8333 | 66.1 | 63.7 | 62.2 | 61.7 | 61.6 | 125 | 140 | 65.6 | 74.8 | 8.8 | 119 | Hybrid | 1 | 0 | 0 | 1 | 3 | 31 | 106.4 | 60.5 | 3600 | 0 | 62.2 | 66.7 | 99.6 | 68.8 | 450 | 95 | 1180 | 90 | 3500 | 4200 | 0 | 0 | 0 | 67.672 | 50.253 | 67.68 | 50.08
2024-11-21 | 15:39 | 1252.9 | 74820.26 | 0:21 | 119.54 | 7.517 | 898.1 | 695.42 | 0 | 60.002 | 898.6 | 0.9995 | 1.5477 | 1.4358 | 9338 | 15.175 | 0 | 0 | 2 | Heating Tanks.... | 65.5389 | 58.1345 | 58.9288 | 108.3167 | 67.8876 | 0.002 | 0 | -105.1 | -41.9 | -48.5 | 0 | 0 | 0.99912 | 59.2717 | 0.038843 | 772.8124 | 92.6697 | 5.6035 | 151.4271 | 0 | 0.005 | 0 | 0 | 77.8333 | 66.1333 | 63.7333 | 62.2333 | 61.7 | 61.6 | 125 | 140 | 65.5 | 74.7 | 8.8 | 119 | Hybrid | 1 | 0 | 0 | 1 | 3 | 31 | 106.4 | 60.5 | 3600 | 0 | 62.3 | 66.7 | 99.5 | 68.9 | 450 | 95 | 1180 | 90 | 3500 | 4200 | 0 | 0 | 0 | 67.672 | 50.248 | 67.681 | 50.075
2024-11-21 | 15:39 | 1255.9 | 74823.26 | 0:21 | 119.53 | 7.514 | 897.7 | 696.17 | 0 | 60 | 898.1 | 0.9995 | 1.5359 | 1.4343 | 9341 | 15.175 | 0 | 0 | 2 | Heating Tanks.... | 65.5222 | 58.1562 | 58.9333 | 108.3167 | 67.888 | 0.002 | 0 | -103.8 | -42.9 | -47.6 | 0 | 0 | 0.9991 | 59.3099 | 0.038843 | 772.8124 | 92.6697 | 5.6038 | 151.4269 | 0 | 0.005 | 0 | 0 | 77.8 | 66.1667 | 63.7 | 62.2 | 61.6667 | 61.6 | 125 | 140 | 65.4 | 74.6 | 8.8 | 119 | Hybrid | 1 | 0 | 0 | 1 | 3 | 31 | 106.3 | 60.6 | 3600 | 0 | 62.3 | 66.8 | 99.3 | 68.9 | 450 | 95 | 1179 | 90 | 3500 | 4200 | 0 | 0 | 0 | 67.672 | 50.248 | 67.681 | 50.075
2024-11-21 | 15:39 | 1258.9 | 74826.26 | 0:21 | 119.53 | 7.514 | 897.7 | 696.92 | 0 | 59.999 | 898.1 | 0.9995 | 1.5441 | 1.438 | 9344 | 15.175 | 0 | 0 | 2 | Heating Tanks.... | 65.5056 | 58.1757 | 58.9365 | 108.3167 | 67.8892 | 0.002 | 0 | -103.1 | -43.3 | -47.2 | 0 | 0 | 0.99906 | 59.3562 | 0.038843 | 772.8124 | 92.6697 | 5.6039 | 151.4267 | 0 | 0.005 | 0 | 0 | 77.7333 | 66.2 | 63.7 | 62.2 | 61.6 | 61.6 | 125 | 140 | 65.3 | 74.5 | 8.8 | 119 | Hybrid | 1 | 0 | 0 | 1 | 3 | 31 | 106.3 | 61 | 3600 | 0 | 62.4 | 66.8 | 99.1 | 68.9 | 450 | 95 | 1179 | 90 | 3500 | 4200 | 0 | 0 | 0 | 67.673 | 50.243 | 67.681 | 50.07
2024-11-21 | 15:39 | 1261.9 | 74829.26 | 0:21 | 119.53 | 7.513 | 897.6 | 697.67 | 0 | 60 | 898 | 0.9995 | 1.5404 | 1.4323 | 9347 | 15.175 | 0 | 0 | 2 | Heating Tanks.... | 65.5 | 58.1928 | 58.9394 | 108.33 | 67.89 | 0.002 | 0 | -102.7 | -43.5 | -47.1 | 0 | 0 | 0.99909 | 59.3348 | 0.038843 | 772.8124 | 92.6697 | 5.6039 | 151.4266 | 0 | 0.005 | 0 | 0 | 77.6667 | 66.2333 | 63.7 | 62.2 | 61.6 | 61.6 | 125 | 140 | 65.2 | 74.4 | 8.8 | 119 | Hybrid | 1 | 0 | 0 | 1 | 3 | 31 | 106.2 | 61.4 | 3600 | 0 | 62.5 | 66.9 | 99 | 68.9 | 450 | 95 | 1179 | 90 | 3500 | 4200 | 0 | 0 | 0 | 67.674 | 50.239 | 67.681 | 50.065
2024-11-21 | 15:39 | 1264.9 | 74832.26 | 0:21 | 119.54 | 7.519 | 898.3 | 698.42 | 0 | 60 | 898.7 | 0.9995 | 1.5412 | 1.4353 | 9350 | 15.175 | 0 | 0 | 2 | Heating Tanks.... | 65.5056 | 58.2071 | 58.9431 | 108.34 | 67.89 | 0.002 | 0 | -104.3 | -42.6 | -47.9 | 0 | 0 | 0.99911 | 59.3329 | 0.038843 | 772.8124 | 92.6697 | 5.6033 | 151.4263 | 0 | 0.005 | 0 | 0 | 77.6333 | 66.3 | 63.7 | 62.2 | 61.6 | 61.6 | 125 | 140 | 65.2 | 74.3 | 8.8 | 119 | Hybrid | 1 | 0 | 0 | 1 | 3 | 31 | 106.2 | 61.6 | 3600 | 0 | 62.6 | 67 | 98.8 | 69 | 450 | 95 | 1179 | 90 | 3500 | 4200 | 0 | 0 | 0 | 67.674 | 50.234 | 67.682 | 50.06
2024-11-21 | 15:39 | 1267.9 | 74835.26 | 0:21 | 119.53 | 7.521 | 898.4 | 699.17 | 0 | 60.002 | 898.9 | 0.9994 | 1.5525 | 1.4359 | 9353 | 15.175 | 0 | 0 | 2 | Heating Tanks.... | 65.5 | 58.2183 | 58.9471 | 108.34 | 67.89 | 0.002 | 0 | -106.6 | -41.1 | -49.2 | 0 | 0 | 0.9991 | 59.3516 | 0.038843 | 772.8124 | 92.6697 | 5.6038 | 151.4261 | 0 | 0.005 | 0 | 0 | 77.6667 | 66.3 | 63.7 | 62.1667 | 61.6 | 61.5667 | 125 | 140 | 65.1 | 74.2 | 8.8 | 119 | Hybrid | 1 | 0 | 0 | 1 | 3 | 31 | 106.1 | 61.6 | 3600 | 0 | 62.7 | 67 | 98.7 | 69 | 450 | 95 | 1179 | 90 | 3500 | 4200 | 0 | 0 | 0 | 67.675 | 50.229 | 67.682 | 50.055
2024-11-21 | 15:39 | 1270.9 | 74838.26 | 0:21 | 119.52 | 7.518 | 898 | 699.91 | 0 | 60.004 | 898.5 | 0.9995 | 1.5356 | 1.4345 | 9356 | 15.175 | 0 | 0 | 2 | Heating Tanks.... | 65.4722 | 58.2256 | 58.9512 | 108.34 | 67.89 | 0.002 | 0 | -109.5 | -39 | -50.7 | 0 | 0 | 0.99906 | 59.4002 | 0.038843 | 772.8124 | 92.6697 | 5.6036 | 151.4259 | 0 | 0.005 | 0 | 0 | 77.5667 | 66.3333 | 63.7 | 62.1 | 61.6 | 61.5333 | 125 | 140 | 65 | 74.2 | 8.8 | 119 | Hybrid | 1 | 0 | 0 | 1 | 3 | 31 | 106 | 61.6 | 3600 | 0 | 62.8 | 67.1 | 98.6 | 69 | 450 | 95 | 1177 | 90 | 3500 | 4200 | 0 | 0 | 0 | 67.675 | 50.224 | 67.683 | 50.05
2024-11-21 | 15:39 | 1273.9 | 74841.26 | 0:21 | 119.54 | 7.519 | 898.3 | 700.66 | 0 | 60 | 898.8 | 0.9995 | 1.5479 | 1.4358 | 9359 | 15.175 | 0 | 0 | 2 | Heating Tanks.... | 65.4833 | 58.2318 | 58.9541 | 108.36 | 67.89 | 0.002 | 0 | -113 | -36.7 | -51.8 | 0 | 0 | 0.99902 | 59.4569 | 0.038843 | 772.8124 | 92.6697 | 5.6042 | 151.4258 | 0 | 0.005 | 0 | 0 | 77.5 | 66.4 | 63.7 | 62.1 | 61.6 | 61.6 | 125 | 140 | 65 | 74.1 | 8.8 | 119 | Hybrid | 1 | 0 | 0 | 1 | 3 | 31 | 105.9 | 61.6 | 3600 | 0 | 62.9 | 67.1 | 98.4 | 69 | 450 | 95 | 1177 | 90 | 3500 | 4200 | 0 | 0 | 0 | 67.676 | 50.219 | 67.683 | 50.045
2024-11-21 | 15:39 | 1276.9 | 74844.26 | 0:21 | 119.53 | 7.521 | 898.4 | 701.41 | 0 | 60.002 | 898.9 | 0.9994 | 1.5469 | 1.4354 | 9362 | 15.175 | 0 | 0 | 2 | Heating Tanks.... | 65.45 | 58.2364 | 58.9549 | 108.33 | 67.89 | 0.002 | 0 | -117 | -35.5 | -52.3 | 0 | 0 | 0.999 | 59.4871 | 0.038843 | 772.8124 | 92.6697 | 5.6048 | 151.4255 | 0 | 0.005 | 0 | 0 | 77.3667 | 66.3667 | 63.6667 | 62.1333 | 61.6 | 61.5667 | 125 | 140 | 64.9 | 74.1 | 8.8 | 119 | Hybrid | 1 | 0 | 0 | 1 | 3 | 31 | 105.9 | 61.6 | 3600 | 0 | 62.9 | 67.2 | 98.3 | 69 | 450 | 95 | 1177 | 90 | 3500 | 4200 | 0 | 0 | 0 | 67.677 | 50.214 | 67.684 | 50.04
2024-11-21 | 15:39 | 1279.9 | 74847.26 | 0:21 | 119.53 | 7.516 | 897.9 | 702.16 | 0 | 60.002 | 898.4 | 0.9995 | 1.5443 | 1.4338 | 9365 | 15.175 | 0 | 0 | 2 | Heating Tanks.... | 65.45 | 58.2393 | 58.9573 | 108.36 | 67.8916 | 0.002 | 0 | -120.1 | -35.3 | -52 | 0 | 0 | 0.99899 | 59.5094 | 0.038843 | 772.8124 | 92.6697 | 5.6044 | 151.4254 | 0 | 0.005 | 0 | 0 | 77.3 | 66.4 | 63.7 | 62.1667 | 61.6 | 61.5333 | 125 | 140 | 64.9 | 74 | 8.8 | 119 | Hybrid | 1 | 0 | 0 | 1 | 3 | 31 | 105.8 | 62 | 3600 | 0 | 63 | 67.2 | 98.1 | 69 | 450 | 95 | 1177 | 90 | 3500 | 4200 | 0 | 0 | 0 | 67.677 | 50.21 | 67.684 | 50.035
2024-11-21 | 15:39 | 1282.9 | 74850.26 | 0:21 | 119.52 | 7.513 | 897.5 | 702.91 | 0 | 60.002 | 898 | 0.9995 | 1.5419 | 1.4345 | 9368 | 15.175 | 0 | 0 | 2 | Heating Tanks.... | 65.4444 | 58.2416 | 58.9671 | 108.35 | 67.8953 | 0.002 | 0 | -121.7 | -36 | -48.8 | 0 | 0 | 0.99894 | 59.5659 | 0.038843 | 772.8124 | 92.6697 | 5.604 | 151.4252 | 0 | 0.005 | 0 | 0 | 77.2667 | 66.4 | 63.7 | 62.2 | 61.6 | 61.5 | 125 | 140 | 64.8 | 74 | 8.8 | 119 | Hybrid | 1 | 0 | 0 | 1 | 3 | 31 | 105.8 | 62.3 | 3600 | 0 | 63.1 | 67.3 | 98 | 69 | 450 | 95 | 1177 | 90 | 3500 | 4200 | 0 | 0 | 0 | 67.678 | 50.205 | 67.685 | 50.031
2024-11-21 | 15:39 | 1285.9 | 74853.26 | 0:21 | 119.54 | 7.518 | 898.2 | 703.66 | 0 | 60 | 898.7 | 0.9995 | 1.5463 | 1.4332 | 9371 | 15.175 | 0 | 0 | 2 | Heating Tanks.... | 65.4611 | 58.2451 | 58.9818 | 108.35 | 67.8998 | 0.002 | 0 | -115.7 | -38.7 | -45 | 0 | 0 | 0.99894 | 59.5824 | 0.038843 | 772.8124 | 92.6697 | 5.6044 | 151.4249 | 0 | 0.005 | 0 | 0 | 77.2667 | 66.4667 | 63.7 | 62.2 | 61.6 | 61.5333 | 125 | 140 | 64.8 | 74 | 8.8 | 119 | Hybrid | 1 | 0 | 0 | 1 | 3 | 31 | 105.7 | 62.3 | 3600 | 0 | 63.1 | 67.3 | 97.9 | 69.1 | 450 | 95 | 1180 | 90 | 3500 | 4200 | 0 | 0 | 0 | 67.679 | 50.2 | 67.685 | 50.026
2024-11-21 | 15:40 | 1288.9 | 74856.26 | 0:21 | 119.53 | 7.521 | 898.5 | 704.4 | 0 | 60.004 | 899 | 0.9994 | 1.5445 | 1.4348 | 9374 | 15.175 | 0 | 0 | 2 | Heating Tanks.... | 65.4667 | 58.2494 | 58.9904 | 108.34 | 67.9027 | 0.002 | 0 | -108.2 | -42.3 | -41.6 | 0 | 0 | 0.99899 | 59.5392 | 0.038843 | 772.8124 | 92.6697 | 5.6045 | 151.4248 | 0 | 0.005 | 0 | 0 | 77.3 | 66.5 | 63.7 | 62.2 | 61.6 | 61.5 | 125 | 140 | 64.7 | 73.9 | 8.8 | 119 | Hybrid | 1 | 0 | 0 | 1 | 3 | 31 | 105.6 | 62.3 | 3600 | 0 | 63.1 | 67.4 | 97.8 | 69.1 | 450 | 95 | 1180 | 90 | 3500 | 4200 | 0 | 0 | 0 | 67.679 | 50.196 | 67.686 | 50.021
2024-11-21 | 15:40 | 1291.9 | 74859.26 | 0:22 | 119.53 | 7.523 | 898.7 | 705.15 | 0 | 60.003 | 899.2 | 0.9994 | 1.5453 | 1.4359 | 9377 | 15.175 | 0 | 0 | 2 | Heating Tanks.... | 65.4667 | 58.2543 | 58.9949 | 108.33 | 67.9027 | 0.002 | 0 | -102.7 | -45.4 | -39 | 0 | 0 | 0.999 | 59.5346 | 0.038843 | 772.8124 | 92.6697 | 5.604 | 151.4246 | 0 | 0.005 | 0 | 0 | 77.2667 | 66.5667 | 63.6667 | 62.2333 | 61.5667 | 61.5 | 125 | 140 | 64.7 | 73.8 | 8.8 | 119 | Hybrid | 1 | 0 | 0 | 1 | 3 | 31 | 105.5 | 62.4 | 3600 | 0 | 63.2 | 67.4 | 97.6 | 69.1 | 450 | 95 | 1180 | 90 | 3500 | 4200 | 0 | 0 | 0 | 67.68 | 50.191 | 67.686 | 50.016
2024-11-21 | 15:40 | 1294.9 | 74862.26 | 0:22 | 119.53 | 7.521 | 898.5 | 705.9 | 0 | 60 | 899 | 0.9995 | 1.5441 | 1.4343 | 9380 | 15.175 | 0 | 0 | 2 | Heating Tanks.... | 65.5 | 58.2598 | 59.0014 | 108.33 | 67.9047 | 0.002 | 0 | -97.5 | -48.9 | -36.3 | 0 | 0 | 0.99896 | 59.5911 | 0.038843 | 772.8124 | 92.6697 | 5.6049 | 151.4243 | 0 | 0.005 | 0 | 0 | 77.3 | 66.6 | 63.7 | 62.3 | 61.6 | 61.5 | 125 | 140 | 64.7 | 73.8 | 8.8 | 119 | Hybrid | 1 | 0 | 0 | 1 | 3 | 31 | 105.5 | 63.2 | 3600 | 0 | 63.2 | 67.5 | 97.5 | 69.2 | 450 | 95 | 1180 | 90 | 3500 | 4200 | 0 | 0 | 0 | 67.681 | 50.186 | 67.687 | 50.012
2024-11-21 | 15:40 | 1297.9 | 74865.26 | 0:22 | 119.53 | 7.516 | 897.9 | 706.65 | 0 | 60 | 898.4 | 0.9995 | 1.5423 | 1.4359 | 9383 | 15.175 | 0 | 0 | 2 | Heating Tanks.... | 65.5222 | 58.2661 | 59.0067 | 108.33 | 67.9076 | 0.002 | 0 | -92.8 | -51.9 | -34.5 | 0 | 0 | 0.99897 | 59.5897 | 0.038843 | 772.8124 | 92.6697 | 5.6048 | 151.4243 | 0 | 0.005 | 0 | 0 | 77.3333 | 66.7 | 63.7 | 62.3 | 61.6 | 61.5 | 125 | 140 | 64.6 | 73.8 | 8.8 | 119 | Hybrid | 1 | 0 | 0 | 1 | 3 | 31 | 105.4 | 63.5 | 3600 | 0 | 63.3 | 67.5 | 97.3 | 69.2 | 450 | 95 | 1180 | 90 | 3500 | 4200 | 0 | 0 | 0 | 67.681 | 50.182 | 67.687 | 50.007
2024-11-21 | 15:40 | 1300.9 | 74868.26 | 0:22 | 119.53 | 7.515 | 897.7 | 707.4 | 0 | 60 | 898.2 | 0.9995 | 1.5396 | 1.4333 | 9386 | 15.175 | 0 | 0 | 2 | Heating Tanks.... | 65.5333 | 58.2716 | 59.0092 | 108.31 | 67.9092 | 0.002 | 0 | -87.6 | -53.5 | -33.8 | 0 | 0 | 0.99897 | 59.5965 | 0.038843 | 772.8124 | 92.6697 | 5.6053 | 151.424 | 0 | 0.005 | 0 | 0 | 77.3 | 66.8 | 63.7 | 62.3 | 61.6 | 61.5 | 125 | 140 | 64.6 | 73.7 | 8.8 | 119 | Hybrid | 1 | 0 | 0 | 1 | 3 | 31 | 105.3 | 63.7 | 3600 | 0 | 63.3 | 67.6 | 97.2 | 69.2 | 450 | 95 | 1180 | 90 | 3500 | 4200 | 0 | 0 | 0 | 67.682 | 50.177 | 67.688 | 50.002
2024-11-21 | 15:40 | 1303.9 | 74871.26 | 0:22 | 119.52 | 7.515 | 897.7 | 708.15 | 0 | 60 | 898.1 | 0.9995 | 1.5425 | 1.434 | 9389 | 15.175 | 0 | 0 | 2 | Heating Tanks.... | 65.5667 | 58.2772 | 59.0112 | 108.3 | 67.91 | 0.002 | 0 | -84.2 | -53.1 | -34.4 | 0 | 0 | 0.99894 | 59.6413 | 0.038843 | 772.8124 | 92.6697 | 5.6053 | 151.4239 | 0 | 0.005 | 0 | 0 | 77.4 | 66.9 | 63.7 | 62.3 | 61.6 | 61.5 | 125 | 140 | 64.5 | 73.7 | 8.8 | 119 | Hybrid | 1 | 0 | 0 | 1 | 3 | 31 | 105.2 | 63.6 | 3600 | 0 | 63.4 | 67.6 | 97.1 | 69.2 | 450 | 95 | 1180 | 90 | 3500 | 4200 | 0 | 0 | 0 | 67.683 | 50.172 | 67.689 | 49.998
2024-11-21 | 15:40 | 1306.9 | 74874.26 | 0:22 | 119.54 | 7.52 | 898.4 | 708.9 | 0 | 60.002 | 898.9 | 0.9994 | 1.5428 | 1.4353 | 9392 | 15.175 | 0 | 0 | 2 | Heating Tanks.... | 65.5833 | 58.2825 | 59.0129 | 108.28 | 67.91 | 0.002 | 0 | -84.8 | -51.8 | -38.2 | 0 | 0 | 0.99896 | 59.6331 | 0.038843 | 772.8124 | 92.6697 | 5.6053 | 151.4237 | 0 | 0.005 | 0 | 0 | 77.3 | 67.0333 | 63.7 | 62.3 | 61.6333 | 61.5333 | 125 | 140 | 64.5 | 73.6 | 8.8 | 119 | Hybrid | 1 | 0 | 0 | 1 | 3 | 31 | 105.2 | 63.7 | 3600 | 0 | 63.4 | 67.6 | 96.9 | 69.2 | 450 | 95 | 1180 | 90 | 3500 | 4200 | 0 | 0 | 0 | 67.683 | 50.168 | 67.689 | 49.993
2024-11-21 | 15:40 | 1309.9 | 74877.26 | 0:22 | 119.52 | 7.522 | 898.6 | 709.64 | 0 | 59.998 | 899.1 | 0.9994 | 1.5435 | 1.4334 | 9395 | 15.175 | 0 | 0 | 2 | Heating Tanks.... | 65.5944 | 58.287 | 59.0161 | 108.2667 | 67.9108 | 0.002 | 0 | -91.3 | -48.8 | -42.1 | 0 | 0 | 0.99895 | 59.6521 | 0.038843 | 772.8124 | 92.6697 | 5.6057 | 151.4234 | 0 | 0.005 | 0 | 0 | 77.3 | 67.1 | 63.7 | 62.3 | 61.6333 | 61.5333 | 125 | 140 | 64.5 | 73.6 | 8.8 | 119 | Hybrid | 1 | 0 | 0 | 1 | 3 | 31 | 105.1 | 63.8 | 3600 | 0 | 63.4 | 67.7 | 96.8 | 69.2 | 450 | 95 | 1180 | 90 | 3500 | 4200 | 0 | 0 | 0 | 67.684 | 50.163 | 67.69 | 49.988
2024-11-21 | 15:40 | 1312.9 | 74880.26 | 0:22 | 119.53 | 7.524 | 898.8 | 710.39 | 0 | 60.002 | 899.3 | 0.9994 | 1.5395 | 1.4343 | 9398 | 15.175 | 0 | 0 | 2 | Heating Tanks.... | 65.5722 | 58.2901 | 59.0222 | 108.2667 | 67.9137 | 0.002 | 0 | -97.5 | -45.8 | -45.1 | 0 | 0 | 0.9989 | 59.7119 | 0.038843 | 772.8124 | 92.6697 | 5.6055 | 151.4233 | 0 | 0.005 | 0 | 0 | 77.2 | 67.1667 | 63.6667 | 62.3 | 61.6 | 61.5 | 125 | 140 | 64.5 | 73.6 | 8.8 | 119 | Hybrid | 1 | 0 | 0 | 1 | 3 | 31 | 105 | 63.6 | 3600 | 0 | 63.4 | 67.7 | 96.7 | 69.2 | 450 | 95 | 1180 | 90 | 3500 | 4200 | 0 | 0 | 0 | 67.685 | 50.159 | 67.69 | 49.984
2024-11-21 | 15:40 | 1315.9 | 74883.26 | 0:22 | 119.53 | 7.522 | 898.6 | 711.14 | 0 | 60 | 899.1 | 0.9994 | 1.5467 | 1.4359 | 9401 | 15.175 | 0 | 0 | 2 | Heating Tanks.... | 65.6056 | 58.2929 | 59.0284 | 108.25 | 67.919 | 0.002 | 0 | -102.8 | -43.4 | -47.3 | 0 | 0 | 0.9989 | 59.7256 | 0.038843 | 772.8124 | 92.6697 | 5.605 | 151.423 | 0 | 0.005 | 0 | 0 | 77.2333 | 67.2667 | 63.6667 | 62.3 | 61.6333 | 61.5333 | 125 | 140 | 64.4 | 73.6 | 8.8 | 119 | Hybrid | 1 | 0 | 0 | 1 | 3 | 31 | 104.9 | 63.8 | 3600 | 0 | 63.5 | 67.8 | 96.6 | 69.2 | 450 | 95 | 1180 | 90 | 3500 | 4200 | 0 | 0 | 0 | 67.685 | 50.154 | 67.691 | 49.979
2024-11-21 | 15:40 | 1318.9 | 74886.27 | 0:22 | 119.54 | 7.523 | 898.8 | 711.89 | 0 | 59.999 | 899.3 | 0.9994 | 1.5482 | 1.4342 | 9404 | 15.175 | 0 | 0 | 2 | Heating Tanks.... | 65.6278 | 58.2956 | 59.0333 | 108.23 | 67.9243 | 0.002 | 0 | -106.8 | -41 | -49.4 | 0 | 0 | 0.99891 | 59.7214 | 0.038843 | 772.8124 | 92.6697 | 5.6052 | 151.4229 | 0 | 0.005 | 0 | 0 | 77.2333 | 67.3333 | 63.7 | 62.3 | 61.6333 | 61.5667 | 125 | 140 | 64.4 | 73.5 | 8.8 | 119 | Hybrid | 1 | 0 | 0 | 1 | 3 | 31 | 104.9 | 63.7 | 3600 | 0 | 63.5 | 67.8 | 96.4 | 69.3 | 450 | 95 | 1180 | 90 | 3500 | 4200 | 0 | 0 | 0 | 67.686 | 50.15 | 67.691 | 49.975
2024-11-21 | 15:40 | 1321.9 | 74889.27 | 0:22 | 119.52 | 7.521 | 898.5 | 712.64 | 0 | 60.003 | 899 | 0.9994 | 1.54 | 1.4355 | 9407 | 15.175 | 0 | 0 | 2 | Heating Tanks.... | 65.6 | 58.2975 | 59.0373 | 108.2233 | 67.9267 | 0.002 | 0 | -110 | -38.7 | -51.2 | 0 | 0 | 0.99892 | 59.7192 | 0.038843 | 772.8124 | 92.6697 | 5.6057 | 151.4227 | 0 | 0.005 | 0 | 0 | 77.2 | 67.3 | 63.6667 | 62.3 | 61.6 | 61.5333 | 125 | 140 | 64.3 | 73.5 | 8.8 | 119 | Hybrid | 1 | 0 | 0 | 1 | 3 | 31 | 104.8 | 63.5 | 3600 | 0 | 63.6 | 67.9 | 96.3 | 69.3 | 450 | 95 | 1180 | 90 | 3500 | 4200 | 0 | 0 | 0 | 67.687 | 50.145 | 67.692 | 49.97
2024-11-21 | 15:40 | 1324.9 | 74892.27 | 0:22 | 119.53 | 7.522 | 898.6 | 713.39 | 0 | 59.996 | 899.1 | 0.9994 | 1.5378 | 1.4354 | 9410 | 15.175 | 0 | 0 | 2 | Heating Tanks.... | 65.6611 | 58.2991 | 59.0418 | 108.21 | 67.9271 | 0.002 | 0 | -114.2 | -36.4 | -52.1 | -0.001 | 0 | 0.99886 | 59.7956 | 0.038843 | 772.8124 | 92.6697 | 5.6056 | 151.4226 | 0 | 0.005 | 0 | 0 | 77.3 | 67.4 | 63.7 | 62.3 | 61.6667 | 61.6 | 125 | 140 | 64.3 | 73.5 | 8.8 | 119 | Hybrid | 1 | 0 | 0 | 1 | 3 | 31 | 104.7 | 63.8 | 3600 | 0 | 63.6 | 67.9 | 96.2 | 69.3 | 450 | 95 | 1180 | 90 | 3500 | 4200 | 0 | 0 | 0 | 67.687 | 50.141 | 67.693 | 49.966
2024-11-21 | 15:40 | 1327.9 | 74895.27 | 0:22 | 119.53 | 7.523 | 898.8 | 714.13 | 0 | 60.002 | 899.3 | 0.9994 | 1.5504 | 1.4344 | 9413 | 15.175 | 0 | 0 | 2 | Heating Tanks.... | 65.6389 | 58.3013 | 59.0471 | 108.19 | 67.9284 | 0.002 | 0 | -118.1 | -35.2 | -52.5 | 0 | 0 | 0.99887 | 59.7922 | 0.038843 | 772.8124 | 92.6697 | 5.6057 | 151.4223 | 0 | 0.005 | 0 | 0 | 77.3 | 67.3667 | 63.6667 | 62.3 | 61.6333 | 61.5667 | 125 | 140 | 64.3 | 73.4 | 8.8 | 119 | Hybrid | 1 | 0 | 0 | 1 | 3 | 31 | 104.7 | 64.6 | 3600 | 0 | 63.6 | 67.9 | 96.1 | 69.3 | 450 | 95 | 1180 | 90 | 3500 | 4200 | 0 | 0 | 0 | 67.688 | 50.136 | 67.693 | 49.961
2024-11-21 | 15:40 | 1330.9 | 74898.27 | 0:22 | 119.53 | 7.524 | 898.9 | 714.88 | 0 | 60 | 899.4 | 0.9994 | 1.5461 | 1.4354 | 9416 | 15.175 | 0 | 0 | 2 | Heating Tanks.... | 65.6722 | 58.304 | 59.0524 | 108.19 | 67.9296 | 0.002 | 0 | -121.4 | -35.4 | -51.2 | 0 | 0 | 0.99891 | 59.761 | 0.038843 | 772.8124 | 92.6697 | 5.6067 | 151.4222 | 0 | 0.005 | 0 | 0 | 77.3333 | 67.4 | 63.7 | 62.3 | 61.7 | 61.6 | 125 | 140 | 64.3 | 73.4 | 8.8 | 119 | Hybrid | 1 | 0 | 0 | 1 | 3 | 31 | 104.6 | 64.7 | 3600 | 0 | 63.6 | 68 | 96 | 69.3 | 450 | 95 | 1183 | 90 | 3500 | 4200 | 0 | 0 | 0 | 67.689 | 50.132 | 67.694 | 49.957
2024-11-21 | 15:40 | 1333.9 | 74901.27 | 0:22 | 119.53 | 7.521 | 898.5 | 715.63 | 0 | 60 | 899 | 0.9994 | 1.5409 | 1.4354 | 9419 | 15.175 | 0 | 0 | 2 | Heating Tanks.... | 65.6889 | 58.308 | 59.0596 | 108.17 | 67.93 | 0.002 | 0 | -119.6 | -37.1 | -47 | 0 | 0 | 0.99892 | 59.7667 | 0.038843 | 772.8124 | 92.6697 | 5.6062 | 151.422 | 0 | 0.005 | 0 | 0 | 77.4667 | 67.4 | 63.7 | 62.3 | 61.6667 | 61.6 | 125 | 140 | 64.2 | 73.4 | 8.8 | 119 | Hybrid | 1 | 0 | 0 | 1 | 3 | 31 | 104.5 | 64.5 | 3600 | 0 | 63.7 | 68 | 95.9 | 69.3 | 450 | 95 | 1183 | 90 | 3500 | 4200 | 0 | 0 | 0 | 67.69 | 50.127 | 67.694 | 49.952
2024-11-21 | 15:40 | 1336.9 | 74904.27 | 0:22 | 119.52 | 7.515 | 897.7 | 716.38 | 0 | 60 | 898.2 | 0.9995 | 1.5403 | 1.437 | 9422 | 15.175 | 0 | 0 | 2 | Heating Tanks.... | 65.6944 | 58.3136 | 59.0716 | 108.1567 | 67.93 | 0.002 | 0 | -113.1 | -39.9 | -43.6 | 0 | 0 | 0.99889 | 59.7964 | 0.038843 | 772.8124 | 92.6697 | 5.6065 | 151.4218 | 0 | 0.005 | 0 | 0 | 77.5 | 67.4 | 63.7 | 62.3 | 61.6667 | 61.6 | 125 | 140 | 64.2 | 73.4 | 8.8 | 119 | Hybrid | 1 | 0 | 0 | 1 | 3 | 31 | 104.4 | 64.3 | 3600 | 0 | 63.7 | 68 | 95.8 | 69.4 | 450 | 95 | 1183 | 90 | 3500 | 4200 | 0 | 0 | 0 | 67.69 | 50.123 | 67.695 | 49.948
2024-11-21 | 15:40 | 1339.9 | 74907.27 | 0:22 | 119.53 | 7.512 | 897.5 | 717.13 | 0 | 59.998 | 898 | 0.9995 | 1.5429 | 1.4374 | 9425 | 15.175 | 0 | 0 | 2 | Heating Tanks.... | 65.6944 | 58.3209 | 59.0863 | 108.15 | 67.9324 | 0.002 | 0 | -108.7 | -42 | -41.9 | 0 | 0 | 0.99891 | 59.7861 | 0.038843 | 772.8124 | 92.6697 | 5.6065 | 151.4216 | 0 | 0.005 | 0 | 0 | 77.5 | 67.4 | 63.7 | 62.3 | 61.6667 | 61.6 | 125 | 140 | 64.2 | 73.4 | 8.8 | 119 | Hybrid | 1 | 0 | 0 | 1 | 3 | 31 | 104.3 | 64.4 | 3600 | 0 | 63.8 | 68.1 | 95.7 | 69.4 | 450 | 95 | 1183 | 90 | 3500 | 4200 | 0 | 0 | 0 | 67.691 | 50.118 | 67.696 | 49.943
2024-11-21 | 15:40 | 1342.9 | 74910.27 | 0:22 | 119.52 | 7.513 | 897.5 | 717.88 | 0 | 60.002 | 897.9 | 0.9995 | 1.5404 | 1.4355 | 9428 | 15.175 | 0 | 0 | 2 | Heating Tanks.... | 65.6722 | 58.3285 | 59.0975 | 108.12 | 67.9386 | 0.002 | 0 | -107.2 | -42.8 | -41.1 | 0 | 0 | 0.9989 | 59.8093 | 0.038843 | 772.8124 | 92.6697 | 5.6065 | 151.4214 | 0 | 0.005 | 0 | 0 | 77.4 | 67.4333 | 63.7 | 62.3 | 61.6 | 61.6 | 125 | 140 | 64.2 | 73.3 | 8.8 | 119 | Hybrid | 1 | 0 | 0 | 1 | 3 | 31 | 104.3 | 64.6 | 3600 | 0 | 63.8 | 68.1 | 95.7 | 69.4 | 450 | 95 | 1183 | 90 | 3500 | 4200 | 0 | 0 | 0 | 67.692 | 50.114 | 67.696 | 49.938
2024-11-21 | 15:40 | 1345.9 | 74913.27 | 0:22 | 119.53 | 7.519 | 898.2 | 718.62 | 0 | 60.003 | 898.7 | 0.9994 | 1.544 | 1.4344 | 9431 | 15.175 | 0 | 0 | 2 | Heating Tanks.... | 65.6444 | 58.3379 | 59.1061 | 108.1 | 67.9459 | 0.002 | 0 | -106.9 | -43 | -41.1 | -0.001 | 0 | 0.99886 | 59.8596 | 0.038843 | 772.8124 | 92.6697 | 5.6069 | 151.4213 | 0 | 0.005 | 0 | 0 | 77.3 | 67.4667 | 63.6667 | 62.3 | 61.6 | 61.5333 | 125 | 140 | 64.1 | 73.3 | 8.8 | 119 | Hybrid | 1 | 0 | 0 | 1 | 3 | 31 | 104.2 | 64.5 | 3600 | 0 | 63.8 | 68.2 | 95.6 | 69.4 | 450 | 95 | 1180 | 90 | 3500 | 4200 | 0 | 0 | 0 | 67.693 | 50.109 | 67.697 | 49.934
2024-11-21 | 15:41 | 1348.9 | 74916.27 | 0:22 | 119.52 | 7.519 | 898.2 | 719.37 | 0 | 59.999 | 898.7 | 0.9995 | 1.5448 | 1.4339 | 9434 | 15.175 | 0 | 0 | 2 | Heating Tanks.... | 65.6611 | 58.3494 | 59.1143 | 108.09 | 67.9496 | 0.002 | 0 | -107.6 | -42.5 | -41.5 | 0 | 0 | 0.99886 | 59.8706 | 0.038843 | 772.8124 | 92.6697 | 5.607 | 151.4211 | 0 | 0.005 | 0 | 0 | 77.3 | 67.5 | 63.7 | 62.3 | 61.6 | 61.5667 | 125 | 140 | 64.1 | 73.3 | 8.8 | 119 | Hybrid | 1 | 0 | 0 | 1 | 3 | 31 | 104.1 | 64.5 | 3600 | 0 | 63.9 | 68.2 | 95.5 | 69.4 | 450 | 95 | 1180 | 90 | 3500 | 4200 | 0 | 0 | 0 | 67.694 | 50.105 | 67.698 | 49.929
2024-11-21 | 15:41 | 1351.9 | 74919.27 | 0:23 | 119.54 | 7.523 | 898.8 | 720.12 | 0 | 60.002 | 899.3 | 0.9994 | 1.5469 | 1.4358 | 9437 | 15.175 | 0 | 0 | 2 | Heating Tanks.... | 65.6667 | 58.3627 | 59.1229 | 108.07 | 67.95 | 0.002 | 0 | -110.2 | -41.3 | -42.6 | 0.001 | 0 | 0.99883 | 59.919 | 0.038843 | 772.8124 | 92.6697 | 5.607 | 151.4209 | 0 | 0.005 | 0 | 0 | 77.2333 | 67.6 | 63.7 | 62.3 | 61.6 | 61.5667 | 125 | 140 | 64.1 | 73.3 | 8.8 | 119 | Hybrid | 1 | 0 | 0 | 1 | 3 | 31 | 104 | 64.8 | 3600 | 0 | 63.9 | 68.2 | 95.4 | 69.4 | 450 | 95 | 1180 | 90 | 3500 | 4200 | 0 | 0 | 0 | 67.694 | 50.1 | 67.698 | 49.925
2024-11-21 | 15:41 | 1354.9 | 74922.27 | 0:23 | 119.52 | 7.523 | 898.6 | 720.87 | 0 | 60 | 899.1 | 0.9994 | 1.5462 | 1.4365 | 9440 | 15.175 | 0 | 0 | 2 | Heating Tanks.... | 65.6889 | 58.3772 | 59.1318 | 108.07 | 67.95 | 0.002 | 0 | -112.7 | -40 | -43.7 | 0 | 0 | 0.99878 | 59.9843 | 0.038843 | 772.8124 | 92.6697 | 5.6068 | 151.4207 | 0 | 0.005 | 0 | 0 | 77.2 | 67.7333 | 63.7 | 62.3 | 61.6333 | 61.5667 | 125 | 140 | 64.1 | 73.3 | 8.8 | 119 | Hybrid | 1 | 0 | 0 | 1 | 3 | 31 | 104 | 64.8 | 3600 | 0 | 64 | 68.2 | 95.4 | 69.5 | 450 | 95 | 1180 | 90 | 3500 | 4200 | 0 | 0 | 0 | 67.695 | 50.095 | 67.699 | 49.92
2024-11-21 | 15:41 | 1357.9 | 74925.27 | 0:23 | 119.53 | 7.525 | 899 | 721.62 | 0 | 60.003 | 899.5 | 0.9994 | 1.5401 | 1.4359 | 9443 | 15.175 | 0 | 0 | 2 | Heating Tanks.... | 65.6667 | 58.3923 | 59.1408 | 108.0567 | 67.9524 | 0.002 | 0 | -115.9 | -38.6 | -45.1 | 0 | 0 | 0.9988 | 59.9672 | 0.038843 | 772.8124 | 92.6697 | 5.6068 | 151.4206 | 0 | 0.005 | 0 | 0 | 77.1 | 67.8 | 63.7 | 62.3 | 61.6 | 61.5 | 125 | 140 | 64.1 | 73.3 | 8.8 | 119 | Hybrid | 1 | 0 | 0 | 1 | 3 | 31 | 103.9 | 65.3 | 3600 | 0 | 64 | 68.3 | 95.3 | 69.5 | 450 | 95 | 1180 | 90 | 3500 | 4200 | 0 | 0 | 0 | 67.696 | 50.091 | 67.7 | 49.916
2024-11-21 | 15:41 | 1360.9 | 74928.27 | 0:23 | 119.53 | 7.521 | 898.5 | 722.37 | 0 | 59.999 | 899 | 0.9995 | 1.5431 | 1.4354 | 9446 | 15.175 | 0 | 0 | 2 | Heating Tanks.... | 65.7056 | 58.4074 | 59.1498 | 108.0433 | 67.9592 | 0.002 | 0 | -118.6 | -37.3 | -46.5 | 0 | 0 | 0.99881 | 59.9722 | 0.038843 | 772.8124 | 92.6697 | 5.6073 | 151.4203 | 0 | 0.005 | 0 | 0 | 77.1333 | 67.9 | 63.7 | 62.3 | 61.6333 | 61.5667 | 125 | 140 | 64.1 | 73.3 | 8.8 | 119 | Hybrid | 1 | 0 | 0 | 1 | 3 | 31 | 103.8 | 65.4 | 3600 | 0 | 64.1 | 68.3 | 95.2 | 69.5 | 450 | 95 | 1178 | 90 | 3500 | 4200 | 0 | 0 | 0 | 67.697 | 50.086 | 67.7 | 49.911
2024-11-21 | 15:41 | 1363.9 | 74931.27 | 0:23 | 119.53 | 7.519 | 898.3 | 723.12 | 0 | 59.999 | 898.8 | 0.9994 | 1.5406 | 1.4359 | 9449 | 15.175 | 0 | 0 | 2 | Heating Tanks.... | 65.6944 | 58.4216 | 59.1592 | 108.03 | 67.9659 | 0.002 | 0 | -120.9 | -36.4 | -47.8 | 0 | 0 | 0.9988 | 59.9912 | 0.038843 | 772.8124 | 92.6697 | 5.6077 | 151.4202 | 0 | 0.005 | 0 | 0 | 77.2667 | 67.9 | 63.6 | 62.3 | 61.6 | 61.5 | 125 | 140 | 64 | 73.3 | 8.8 | 119 | Hybrid | 1 | 0 | 0 | 1 | 3 | 31 | 103.8 | 65.6 | 3600 | 0 | 64.1 | 68.4 | 95.1 | 69.5 | 450 | 95 | 1178 | 90 | 3500 | 4200 | 0 | 0 | 0 | 67.698 | 50.082 | 67.701 | 49.906
2024-11-21 | 15:41 | 1366.9 | 74934.27 | 0:23 | 119.53 | 7.517 | 898 | 723.86 | 0 | 60.002 | 898.4 | 0.9995 | 1.5359 | 1.4323 | 9452 | 15.175 | 0 | 0 | 2 | Heating Tanks.... | 65.7278 | 58.4354 | 59.1702 | 108 | 67.9696 | 0.002 | 0 | -122.2 | -35.9 | -49 | 0 | 0 | 0.99885 | 59.9513 | 0.038843 | 772.8124 | 92.6697 | 5.6068 | 151.42 | 0 | 0.005 | 0 | 0 | 77.3333 | 67.9667 | 63.6333 | 62.3 | 61.6333 | 61.5 | 125 | 140 | 64 | 73.3 | 8.8 | 119 | Hybrid | 1 | 0 | 0 | 1 | 3 | 31 | 103.7 | 65.8 | 3600 | 0 | 64.2 | 68.4 | 95.1 | 69.5 | 450 | 95 | 1178 | 90 | 3500 | 4200 | 0 | 0 | 0 | 67.699 | 50.077 | 67.702 | 49.902
2024-11-21 | 15:41 | 1369.9 | 74937.27 | 0:23 | 119.52 | 7.519 | 898.1 | 724.61 | 0 | 60 | 898.6 | 0.9995 | 1.5429 | 1.4355 | 9455 | 15.175 | 0 | 0 | 2 | Heating Tanks.... | 65.7111 | 58.4491 | 59.1808 | 107.9933 | 67.9745 | 0.002 | 0 | -122.1 | -35.4 | -50.4 | 0 | 0 | 0.99881 | 59.9997 | 0.038843 | 772.8124 | 92.6697 | 5.6085 | 151.4198 | 0 | 0.005 | 0 | 0 | 77.3 | 67.9667 | 63.6 | 62.3 | 61.6 | 61.5 | 125 | 140 | 64 | 73.3 | 8.8 | 119 | Hybrid | 1 | 0 | 0 | 1 | 3 | 31 | 103.6 | 65.8 | 3600 | 0 | 64.2 | 68.4 | 95 | 69.6 | 450 | 95 | 1178 | 90 | 3500 | 4200 | 0 | 0 | 0 | 67.699 | 50.073 | 67.702 | 49.897
2024-11-21 | 15:41 | 1372.9 | 74940.27 | 0:23 | 119.54 | 7.523 | 898.8 | 725.36 | 0 | 60.001 | 899.3 | 0.9994 | 1.551 | 1.4373 | 9458 | 15.175 | 0 | 0 | 2 | Heating Tanks.... | 65.7111 | 58.4614 | 59.1931 | 107.98 | 67.9806 | 0.002 | 0 | -121.7 | -35.1 | -51.2 | 0.001 | 0 | 0.99878 | 60.0433 | 0.038843 | 772.8124 | 92.6697 | 5.6066 | 151.4196 | 0 | 0.005 | 0 | 0 | 77.2667 | 67.9333 | 63.6333 | 62.3 | 61.6333 | 61.5 | 125 | 140 | 64 | 73.3 | 8.8 | 119 | Hybrid | 1 | 0 | 0 | 1 | 3 | 31 | 103.6 | 65.7 | 3600 | 0 | 64.3 | 68.4 | 95 | 69.6 | 450 | 95 | 1178 | 90 | 3500 | 4200 | 0 | 0 | 0 | 67.7 | 50.068 | 67.703 | 49.893
2024-11-21 | 15:41 | 1375.9 | 74943.27 | 0:23 | 119.52 | 7.52 | 898.3 | 726.11 | 0 | 59.999 | 898.8 | 0.9995 | 1.5422 | 1.4334 | 9461 | 15.175 | 0 | 0 | 2 | Heating Tanks.... | 65.7167 | 58.4723 | 59.2069 | 107.96 | 67.9874 | 0.002 | 0 | -121 | -34.9 | -52.1 | 0 | 0 | 0.99879 | 60.0383 | 0.038843 | 772.8124 | 92.6697 | 5.6064 | 151.4194 | 0 | 0.005 | 0 | 0 | 77.2333 | 67.9667 | 63.6333 | 62.3 | 61.6667 | 61.5 | 125 | 140 | 63.9 | 73.3 | 8.8 | 119 | Hybrid | 1 | 0 | 0 | 1 | 3 | 31 | 103.5 | 65.8 | 3600 | 0 | 64.3 | 68.5 | 94.9 | 69.6 | 450 | 95 | 1180 | 90 | 3500 | 4200 | 0 | 0 | 0 | 67.701 | 50.063 | 67.704 | 49.888
2024-11-21 | 15:41 | 1378.9 | 74946.28 | 0:23 | 119.53 | 7.523 | 898.6 | 726.86 | 0 | 60.002 | 899.1 | 0.9994 | 1.5486 | 1.4369 | 9464 | 15.175 | 0 | 0 | 2 | Heating Tanks.... | 65.7111 | 58.4818 | 59.2192 | 107.9533 | 67.9941 | 0.002 | 0 | -120.7 | -34.9 | -52.4 | 0 | 0 | 0.99877 | 60.0628 | 0.038843 | 772.8124 | 92.6697 | 5.6066 | 151.4193 | 0 | 0.005 | 0 | 0 | 77.2 | 67.9667 | 63.6 | 62.3 | 61.6667 | 61.5333 | 125 | 140 | 63.9 | 73.3 | 8.8 | 119 | Hybrid | 1 | 0 | 0 | 1 | 3 | 31 | 103.4 | 66 | 3600 | 0 | 64.4 | 68.5 | 94.8 | 69.6 | 450 | 95 | 1180 | 90 | 3500 | 4200 | 0 | 0 | 0 | 67.701 | 50.063 | 67.704 | 49.888
2024-11-21 | 15:41 | 1381.9 | 74949.28 | 0:23 | 119.53 | 7.521 | 898.5 | 727.61 | 0 | 60 | 899 | 0.9995 | 1.5378 | 1.4343 | 9467 | 15.175 | 0 | 0 | 2 | Heating Tanks.... | 65.6833 | 58.4905 | 59.2273 | 107.93 | 67.9984 | 0.002 | 0 | -120.4 | -34.9 | -52.5 | 0 | 0 | 0.9988 | 60.0483 | 0.038843 | 772.8124 | 92.6697 | 5.6099 | 151.419 | 0 | 0.005 | 0 | 0 | 77.1333 | 67.9667 | 63.6 | 62.3 | 61.6 | 61.5 | 125 | 140 | 63.9 | 73.3 | 8.8 | 119 | Hybrid | 1 | 0 | 0 | 1 | 3 | 31 | 103.4 | 65.9 | 3600 | 0 | 64.4 | 68.6 | 94.7 | 69.6 | 450 | 95 | 1180 | 90 | 3500 | 4200 | 0 | 0 | 0 | 67.702 | 50.059 | 67.705 | 49.883
2024-11-21 | 15:41 | 1384.9 | 74952.28 | 0:23 | 119.54 | 7.518 | 898.3 | 728.35 | 0 | 60.002 | 898.8 | 0.9995 | 1.5378 | 1.4358 | 9470 | 15.175 | 0 | 0 | 2 | Heating Tanks.... | 65.6833 | 58.4987 | 59.2343 | 107.92 | 68.0027 | 0.002 | 0 | -120.6 | -34.9 | -52.4 | 0.001 | 0 | 0.99878 | 60.0817 | 0.038843 | 772.8124 | 92.6697 | 5.6077 | 151.4189 | 0 | 0.005 | 0 | 0 | 77.0667 | 67.9667 | 63.6 | 62.2667 | 61.6667 | 61.5333 | 125 | 140 | 63.9 | 73.3 | 8.8 | 119 | Hybrid | 1 | 0 | 0 | 1 | 3 | 31 | 103.3 | 65.7 | 3600 | 0 | 64.5 | 68.6 | 94.7 | 69.6 | 450 | 95 | 1180 | 90 | 3500 | 4200 | 0 | 0 | 0 | 67.703 | 50.054 | 67.705 | 49.879
2024-11-21 | 15:41 | 1387.9 | 74955.28 | 0:23 | 119.52 | 7.515 | 897.7 | 729.1 | 0 | 59.999 | 898.2 | 0.9995 | 1.5437 | 1.435 | 9473 | 15.175 | 0 | 0 | 2 | Heating Tanks.... | 65.7167 | 58.5068 | 59.2408 | 107.89 | 68.0063 | 0.002 | 0 | -121 | -35 | -52.2 | 0 | 0 | 0.99878 | 60.0953 | 0.038843 | 772.8124 | 92.6697 | 5.6092 | 151.4187 | 0 | 0.005 | 0 | 0 | 77.1667 | 68 | 63.6 | 62.3 | 61.6667 | 61.5667 | 125 | 140 | 63.9 | 73.3 | 8.8 | 119 | Hybrid | 1 | 0 | 0 | 1 | 3 | 31 | 103.2 | 66 | 3600 | 0 | 64.6 | 68.6 | 94.6 | 69.6 | 450 | 95 | 1180 | 90 | 3500 | 4200 | 0 | 0 | 0 | 67.704 | 50.049 | 67.706 | 49.874
2024-11-21 | 15:41 | 1390.9 | 74958.28 | 0:23 | 119.53 | 7.52 | 898.4 | 729.85 | 0 | 59.999 | 898.8 | 0.9995 | 1.5427 | 1.4338 | 9476 | 15.175 | 0 | 0 | 2 | Heating Tanks.... | 65.6944 | 58.5152 | 59.2478 | 107.8667 | 68.0088 | 0.002 | 0 | -121.3 | -34.9 | -52 | 0 | 0 | 0.99876 | 60.119 | 0.038843 | 772.8124 | 92.6697 | 5.6089 | 151.4185 | 0 | 0.005 | 0 | 0 | 77.1 | 68 | 63.6 | 62.3 | 61.6333 | 61.5333 | 125 | 140 | 63.9 | 73.3 | 8.8 | 119 | Hybrid | 1 | 0 | 0 | 1 | 3 | 31 | 103.2 | 66.2 | 3600 | 0 | 64.6 | 68.6 | 94.5 | 69.7 | 450 | 95 | 1179 | 90 | 3500 | 4200 | 0 | 0 | 0 | 67.705 | 50.045 | 67.707 | 49.869
2024-11-21 | 15:41 | 1393.9 | 74961.28 | 0:23 | 119.53 | 7.521 | 898.5 | 730.6 | 0 | 59.999 | 899 | 0.9994 | 1.537 | 1.4359 | 9479 | 15.175 | 0 | 0 | 2 | Heating Tanks.... | 65.6833 | 58.5243 | 59.2551 | 107.8533 | 68.0116 | 0.002 | 0 | -121.7 | -35 | -51.6 | 0 | 0 | 0.99877 | 60.1202 | 0.038843 | 772.8124 | 92.6697 | 5.6087 | 151.4183 | 0 | 0.005 | 0 | 0 | 77 | 68.0667 | 63.6 | 62.3 | 61.6333 | 61.5 | 125 | 140 | 63.9 | 73.3 | 8.8 | 119 | Hybrid | 1 | 0 | 0 | 1 | 3 | 31 | 103.1 | 66.5 | 3600 | 0 | 64.6 | 68.6 | 94.4 | 69.7 | 450 | 95 | 1179 | 90 | 3500 | 4200 | 0 | 0 | 0 | 67.706 | 50.04 | 67.708 | 49.865
2024-11-21 | 15:41 | 1396.9 | 74964.28 | 0:23 | 119.53 | 7.517 | 898.1 | 731.35 | 0 | 60.002 | 898.6 | 0.9995 | 1.5422 | 1.4343 | 9482 | 15.175 | 0 | 0 | 2 | Heating Tanks.... | 65.6556 | 58.5337 | 59.26 | 107.84 | 68.0165 | 0.002 | 0 | -122.1 | -35.1 | -50.8 | 0.001 | 0 | 0.99873 | 60.173 | 0.038843 | 772.8124 | 92.6697 | 5.6095 | 151.4182 | 0 | 0.005 | 0 | 0 | 76.8333 | 68.1 | 63.6 | 62.3 | 61.6 | 61.5 | 125 | 140 | 63.9 | 73.3 | 8.8 | 119 | Hybrid | 1 | 0 | 0 | 1 | 3 | 31 | 103 | 66.5 | 3600 | 0 | 64.6 | 68.7 | 94.3 | 69.7 | 450 | 95 | 1179 | 90 | 3500 | 4200 | 0 | 0 | 0 | 67.706 | 50.035 | 67.708 | 49.86
2024-11-21 | 15:41 | 1399.9 | 74967.28 | 0:23 | 119.53 | 7.515 | 897.8 | 732.1 | 0 | 59.995 | 898.3 | 0.9995 | 1.5404 | 1.4343 | 9485 | 15.175 | 0 | 0 | 2 | Heating Tanks.... | 65.6556 | 58.5442 | 59.2653 | 107.82 | 68.0235 | 0.002 | 0 | -122.4 | -35.4 | -50.1 | 0 | 0 | 0.99877 | 60.137 | 0.038843 | 772.8124 | 92.6697 | 5.609 | 151.4179 | 0 | 0.005 | 0 | 0 | 76.7333 | 68.2 | 63.6 | 62.3 | 61.6 | 61.5 | 125 | 140 | 63.9 | 73.3 | 8.8 | 119 | Hybrid | 1 | 0 | 0 | 1 | 3 | 31 | 103 | 66.6 | 3600 | 0 | 64.6 | 68.7 | 94.1 | 69.7 | 450 | 95 | 1179 | 90 | 3500 | 4200 | 0 | 0 | 0 | 67.707 | 50.031 | 67.709 | 49.855
2024-11-21 | 15:41 | 1402.9 | 74970.28 | 0:23 | 119.52 | 7.515 | 897.7 | 732.84 | 0 | 60.003 | 898.2 | 0.9995 | 1.543 | 1.435 | 9488 | 15.175 | 0 | 0 | 2 | Heating Tanks.... | 65.6556 | 58.5556 | 59.2718 | 107.8 | 68.0284 | 0.002 | 0 | -121.9 | -36 | -48.6 | 0 | 0 | 0.99877 | 60.1465 | 0.038843 | 772.8124 | 92.6697 | 5.6088 | 151.4178 | 0 | 0.005 | 0 | 0 | 76.6667 | 68.2667 | 63.6 | 62.3 | 61.6 | 61.5 | 125 | 140 | 63.8 | 73.3 | 8.8 | 119 | Hybrid | 1 | 0 | 0 | 1 | 3 | 31 | 102.9 | 66.3 | 3600 | 0 | 64.6 | 68.7 | 94 | 69.7 | 450 | 95 | 1179 | 90 | 3500 | 4200 | 0 | 0 | 0 | 67.708 | 50.026 | 67.71 | 49.851
2024-11-21 | 15:41 | 1405.9 | 74973.28 | 0:23 | 119.54 | 7.515 | 897.8 | 733.59 | 0 | 60 | 898.3 | 0.9995 | 1.5385 | 1.4347 | 9491 | 15.175 | 0 | 0 | 2 | Heating Tanks.... | 65.65 | 58.5672 | 59.2775 | 107.8 | 68.0308 | 0.002 | 0 | -120.5 | -36.6 | -47.3 | 0 | 0 | 0.99878 | 60.1505 | 0.038843 | 772.8124 | 92.6697 | 5.6097 | 151.4175 | 0 | 0.005 | 0 | 0 | 76.6 | 68.3 | 63.6 | 62.3 | 61.6 | 61.5 | 125 | 140 | 63.8 | 73.3 | 8.8 | 119 | Hybrid | 1 | 0 | 0 | 1 | 3 | 31 | 102.8 | 66.2 | 3600 | 0 | 64.5 | 68.8 | 93.9 | 69.8 | 450 | 95 | 1174 | 90 | 3500 | 4200 | 0 | 0 | 0 | 67.709 | 50.021 | 67.711 | 49.846
2024-11-21 | 15:42 | 1408.9 | 74976.28 | 0:23 | 119.53 | 7.515 | 897.8 | 734.34 | 0 | 60.002 | 898.3 | 0.9995 | 1.5417 | 1.4333 | 9494 | 15.175 | 0 | 0 | 2 | Heating Tanks.... | 65.6778 | 58.5796 | 59.2849 | 107.77 | 68.0345 | 0.002 | 0 | -117.1 | -38 | -45.8 | 0 | 0 | 0.99876 | 60.1775 | 0.038843 | 772.8124 | 92.6697 | 5.6094 | 151.4175 | 0 | 0.005 | 0 | 0 | 76.7 | 68.3667 | 63.6 | 62.3 | 61.6 | 61.5 | 125 | 140 | 63.8 | 73.3 | 8.8 | 119 | Hybrid | 1 | 0 | 0 | 1 | 3 | 31 | 102.8 | 66.2 | 3600 | 0 | 64.5 | 68.8 | 93.8 | 69.8 | 450 | 95 | 1174 | 90 | 3500 | 4200 | 0 | 0 | 0 | 67.71 | 50.016 | 67.711 | 49.841
2024-11-21 | 15:42 | 1411.9 | 74979.28 | 0:24 | 119.52 | 7.514 | 897.6 | 735.09 | 0 | 60.002 | 898.1 | 0.9995 | 1.543 | 1.435 | 9497 | 15.175 | 0 | 0 | 2 | Heating Tanks.... | 65.6944 | 58.5929 | 59.2939 | 107.75 | 68.041 | 0.002 | 0 | -113 | -40.2 | -43.6 | 0 | 0 | 0.99871 | 60.2428 | 0.038843 | 772.8124 | 92.6697 | 5.6094 | 151.4172 | 0 | 0.005 | 0 | 0 | 76.7667 | 68.4 | 63.6 | 62.3 | 61.6 | 61.5 | 125 | 140 | 63.8 | 73.3 | 8.8 | 119 | Hybrid | 1 | 0 | 0 | 1 | 3 | 31 | 102.7 | 66.1 | 3600 | 0 | 64.5 | 68.8 | 93.7 | 69.8 | 450 | 95 | 1174 | 90 | 3500 | 4200 | 0 | 0 | 0 | 67.711 | 50.012 | 67.712 | 49.837
2024-11-21 | 15:42 | 1414.9 | 74982.28 | 0:24 | 119.52 | 7.516 | 897.9 | 735.84 | 0 | 60.002 | 898.4 | 0.9995 | 1.5438 | 1.4339 | 9500 | 15.175 | 0 | 0 | 2 | Heating Tanks.... | 65.6944 | 58.6062 | 59.3 | 107.73 | 68.0459 | 0.002 | 0 | -107.9 | -42.4 | -41.6 | 0 | 0 | 0.99871 | 60.2534 | 0.038843 | 772.8124 | 92.6697 | 5.6096 | 151.4171 | 0 | 0.005 | 0 | 0 | 76.8 | 68.4 | 63.6 | 62.2667 | 61.6 | 61.5 | 125 | 140 | 63.8 | 73.3 | 8.8 | 119 | Hybrid | 1 | 0 | 0 | 1 | 3 | 31 | 102.6 | 65.9 | 3600 | 0 | 64.5 | 68.8 | 93.6 | 69.8 | 450 | 95 | 1174 | 90 | 3500 | 4200 | 0 | 0 | 0 | 67.712 | 50.007 | 67.713 | 49.832
2024-11-21 | 15:42 | 1417.9 | 74985.28 | 0:24 | 119.54 | 7.518 | 898.2 | 736.59 | 0 | 60.003 | 898.7 | 0.9995 | 1.5396 | 1.4337 | 9503 | 15.175 | 0 | 0 | 2 | Heating Tanks.... | 65.6778 | 58.6195 | 59.3067 | 107.71 | 68.0478 | 0.002 | 0 | -102.9 | -45.2 | -39.3 | 0 | 0 | 0.99874 | 60.2302 | 0.038843 | 772.8124 | 92.6697 | 5.6096 | 151.4168 | 0 | 0.005 | 0 | 0 | 76.7 | 68.4333 | 63.6 | 62.2333 | 61.6 | 61.5 | 125 | 140 | 63.8 | 73.3 | 8.8 | 119 | Hybrid | 1 | 0 | 0 | 1 | 3 | 31 | 102.6 | 66 | 3600 | 0 | 64.5 | 68.9 | 93.5 | 69.8 | 450 | 95 | 1174 | 90 | 3500 | 4200 | 0 | 0 | 0 | 67.713 | 50.002 | 67.714 | 49.827
2024-11-21 | 15:42 | 1420.9 | 74988.28 | 0:24 | 119.52 | 7.516 | 897.8 | 737.33 | 0 | 60 | 898.3 | 0.9995 | 1.5423 | 1.4381 | 9506 | 15.175 | 0 | 0 | 2 | Heating Tanks.... | 65.6889 | 58.6322 | 59.3165 | 107.68 | 68.0504 | 0.002 | 0 | -98.8 | -48 | -37.1 | 0 | 0 | 0.99875 | 60.2332 | 0.038843 | 772.8124 | 92.6697 | 5.6093 | 151.4167 | 0 | 0.005 | 0 | 0 | 76.7 | 68.4667 | 63.6 | 62.2667 | 61.6 | 61.5 | 125 | 140 | 63.7 | 73.3 | 8.8 | 119 | Hybrid | 1 | 0 | 0 | 1 | 3 | 31 | 102.5 | 66.5 | 3600 | 0 | 64.5 | 68.9 | 93.3 | 69.8 | 450 | 95 | 1177 | 90 | 3500 | 4200 | 0 | 0 | 0 | 67.714 | 49.997 | 67.715 | 49.823
2024-11-21 | 15:42 | 1423.9 | 74991.28 | 0:24 | 119.53 | 7.517 | 898 | 738.08 | 0 | 60.002 | 898.5 | 0.9995 | 1.5412 | 1.4359 | 9509 | 15.175 | 0 | 0 | 2 | Heating Tanks.... | 65.6833 | 58.6448 | 59.3261 | 107.67 | 68.0559 | 0.002 | 0 | -94.7 | -50.8 | -35.4 | 0 | 0 | 0.99872 | 60.2741 | 0.038843 | 772.8124 | 92.6697 | 5.6106 | 151.4165 | 0 | 0.005 | 0 | 0 | 76.7 | 68.4667 | 63.6 | 62.2333 | 61.6 | 61.5 | 125 | 140 | 63.7 | 73.3 | 8.8 | 119 | Hybrid | 1 | 0 | 0 | 1 | 3 | 31 | 102.5 | 66.3 | 3600 | 0 | 64.5 | 68.9 | 93.3 | 69.9 | 450 | 95 | 1177 | 90 | 3500 | 4200 | 0 | 0 | 0 | 67.715 | 49.993 | 67.716 | 49.818
2024-11-21 | 15:42 | 1426.9 | 74994.28 | 0:24 | 119.53 | 7.52 | 898.4 | 738.83 | 0 | 60.002 | 898.9 | 0.9995 | 1.5418 | 1.4354 | 9512 | 15.175 | 0 | 0 | 2 | Heating Tanks.... | 65.6833 | 58.6574 | 59.3322 | 107.6567 | 68.0622 | 0.002 | 0 | -90.6 | -52.6 | -34.6 | 0 | 0 | 0.99871 | 60.2986 | 0.038843 | 772.8124 | 92.6697 | 5.61 | 151.4164 | 0 | 0.005 | 0 | 0 | 76.7 | 68.5 | 63.6 | 62.2 | 61.6 | 61.5 | 125 | 140 | 63.7 | 73.3 | 8.8 | 119 | Hybrid | 1 | 0 | 0 | 1 | 3 | 31 | 102.4 | 66.1 | 3600 | 0 | 64.5 | 69 | 93.1 | 69.9 | 450 | 95 | 1177 | 90 | 3500 | 4200 | 0 | 0 | 0 | 67.716 | 49.988 | 67.716 | 49.813
2024-11-21 | 15:42 | 1429.9 | 74997.29 | 0:24 | 119.54 | 7.522 | 898.7 | 739.58 | 0 | 59.999 | 899.2 | 0.9994 | 1.5374 | 1.4363 | 9515 | 15.175 | 0 | 0 | 2 | Heating Tanks.... | 65.7056 | 58.6703 | 59.339 | 107.6367 | 68.0716 | 0.002 | 0 | -87.6 | -53 | -34.2 | 0 | 0 | 0.99869 | 60.3292 | 0.038843 | 772.8124 | 92.6697 | 5.61 | 151.4162 | 0 | 0.005 | 0 | 0 | 76.7667 | 68.5 | 63.6 | 62.2667 | 61.6 | 61.5 | 125 | 140 | 63.7 | 73.3 | 8.8 | 119 | Hybrid | 1 | 0 | 0 | 1 | 3 | 31 | 102.3 | 65.9 | 3600 | 0 | 64.5 | 69 | 93 | 69.9 | 450 | 95 | 1177 | 90 | 3500 | 4200 | 0 | 0 | 0 | 67.717 | 49.983 | 67.717 | 49.809
2024-11-21 | 15:42 | 1432.9 | 75000.29 | 0:24 | 119.53 | 7.524 | 898.8 | 740.33 | 0 | 59.999 | 899.3 | 0.9994 | 1.5362 | 1.4339 | 9518 | 15.175 | 0 | 0 | 2 | Heating Tanks.... | 65.7333 | 58.6834 | 59.3459 | 107.6233 | 68.08 | 0.002 | 0 | -85.6 | -53 | -34.4 | 0 | 0 | 0.99869 | 60.3356 | 0.038843 | 772.8124 | 92.6697 | 5.6096 | 151.4159 | 0 | 0.005 | 0 | 0 | 76.8333 | 68.5667 | 63.6 | 62.3 | 61.6 | 61.5 | 125 | 140 | 63.7 | 73.3 | 8.8 | 119 | Hybrid | 1 | 0 | 0 | 1 | 3 | 31 | 102.2 | 65.7 | 3600 | 0 | 64.5 | 69 | 93 | 69.9 | 450 | 95 | 1177 | 90 | 3500 | 4200 | 0 | 0 | 0 | 67.718 | 49.978 | 67.718 | 49.804
2024-11-21 | 15:42 | 1435.9 | 75003.29 | 0:24 | 119.52 | 7.521 | 898.4 | 741.08 | 0 | 60.002 | 898.9 | 0.9995 | 1.5401 | 1.4339 | 9521 | 15.175 | 0 | 0 | 2 | Heating Tanks.... | 65.7333 | 58.6962 | 59.3516 | 107.6033 | 68.0861 | 0.002 | 0 | -85.1 | -52.6 | -35.2 | 0 | 0 | 0.99873 | 60.3033 | 0.038843 | 772.8124 | 92.6697 | 5.6102 | 151.4158 | 0 | 0.005 | 0 | 0 | 76.8 | 68.6 | 63.6 | 62.3 | 61.6 | 61.5 | 125 | 140 | 63.7 | 73.3 | 8.8 | 119 | Hybrid | 1 | 0 | 0 | 1 | 3 | 31 | 102.2 | 65.7 | 3600 | 0 | 64.5 | 69 | 92.9 | 69.9 | 450 | 95 | 1182 | 90 | 3500 | 4200 | 0 | 0 | 0 | 67.719 | 49.974 | 67.719 | 49.799
2024-11-21 | 15:42 | 1438.9 | 75006.29 | 0:24 | 119.53 | 7.519 | 898.3 | 741.82 | 0 | 59.999 | 898.8 | 0.9994 | 1.5456 | 1.4369 | 9524 | 15.175 | 0 | 0 | 2 | Heating Tanks.... | 65.7389 | 58.7086 | 59.3582 | 107.58 | 68.091 | 0.002 | 0 | -85.1 | -52.7 | -34.9 | 0 | 0 | 0.99868 | 60.3621 | 0.038843 | 772.8124 | 92.6697 | 5.611 | 151.4157 | 0 | 0.005 | 0 | 0 | 76.8 | 68.6333 | 63.6 | 62.3 | 61.6 | 61.5 | 125 | 140 | 63.7 | 73.3 | 8.8 | 119 | Hybrid | 1 | 0 | 0 | 1 | 3 | 31 | 102.1 | 65.9 | 3600 | 0 | 64.5 | 69.1 | 92.8 | 70 | 450 | 95 | 1182 | 90 | 3500 | 4200 | 0 | 0 | 0 | 67.72 | 49.969 | 67.72 | 49.795
2024-11-21 | 15:42 | 1441.9 | 75009.29 | 0:24 | 119.53 | 7.517 | 898.1 | 742.57 | 0 | 60.002 | 898.5 | 0.9995 | 1.5502 | 1.4359 | 9527 | 15.175 | 0 | 0 | 2 | Heating Tanks.... | 65.7278 | 58.721 | 59.3659 | 107.56 | 68.0947 | 0.002 | 0 | -86.3 | -53 | -34.3 | 0 | 0 | 0.99868 | 60.3743 | 0.038843 | 772.8124 | 92.6697 | 5.6105 | 151.4154 | 0 | 0.005 | 0 | 0 | 76.7 | 68.6667 | 63.6 | 62.3 | 61.6 | 61.5 | 125 | 140 | 63.7 | 73.3 | 8.8 | 119 | Hybrid | 1 | 0 | 0 | 1 | 3 | 31 | 102.1 | 66 | 3600 | 0 | 64.5 | 69.1 | 92.7 | 70 | 450 | 95 | 1182 | 90 | 3500 | 4200 | 0 | 0 | 0 | 67.721 | 49.964 | 67.721 | 49.79
2024-11-21 | 15:42 | 1444.9 | 75012.29 | 0:24 | 119.52 | 7.52 | 898.4 | 743.32 | 0 | 60 | 898.9 | 0.9995 | 1.5378 | 1.4355 | 9530 | 15.175 | 0 | 0 | 2 | Heating Tanks.... | 65.7333 | 58.7337 | 59.3741 | 107.54 | 68.0988 | 0.002 | 0 | -89.3 | -52.9 | -34.5 | 0 | 0 | 0.99868 | 60.3808 | 0.038843 | 772.8124 | 92.6697 | 5.6103 | 151.4151 | 0 | 0.005 | 0 | 0 | 76.7 | 68.7 | 63.6 | 62.3 | 61.6 | 61.5 | 125 | 140 | 63.7 | 73.3 | 8.8 | 119 | Hybrid | 1 | 0 | 0 | 1 | 3 | 31 | 102 | 66.3 | 3600 | 0 | 64.5 | 69.1 | 92.6 | 70 | 450 | 95 | 1182 | 90 | 3500 | 4200 | 0 | 0 | 0 | 67.722 | 49.96 | 67.722 | 49.785
2024-11-21 | 15:42 | 1447.9 | 75015.29 | 0:24 | 119.52 | 7.52 | 898.3 | 744.07 | 0 | 60.002 | 898.8 | 0.9994 | 1.5418 | 1.435 | 9533 | 15.175 | 0 | 0 | 2 | Heating Tanks.... | 65.7333 | 58.7473 | 59.3802 | 107.52 | 68.1024 | 0.002 | 0 | -92.7 | -51.8 | -35 | 0 | 0 | 0.99868 | 60.3873 | 0.038843 | 772.8124 | 92.6697 | 5.6108 | 151.415 | 0 | 0.005 | 0 | 0 | 76.6667 | 68.8 | 63.6 | 62.2333 | 61.6 | 61.5 | 125 | 140 | 63.7 | 73.4 | 8.8 | 119 | Hybrid | 1 | 0 | 0 | 1 | 3 | 31 | 102 | 66.2 | 3600 | 0 | 64.5 | 69.2 | 92.5 | 70 | 450 | 95 | 1182 | 90 | 3500 | 4200 | 0 | 0 | 0 | 67.723 | 49.955 | 67.723 | 49.781
2024-11-21 | 15:42 | 1450.9 | 75018.29 | 0:24 | 119.53 | 7.518 | 898.2 | 744.82 | 0 | 59.999 | 898.7 | 0.9995 | 1.5428 | 1.4354 | 9536 | 15.175 | 0 | 0 | 2 | Heating Tanks.... | 65.7278 | 58.7612 | 59.3851 | 107.4967 | 68.1082 | 0.002 | 0 | -96.9 | -49.3 | -36.1 | 0 | 0 | 0.99866 | 60.4217 | 0.038843 | 772.8124 | 92.6697 | 5.6112 | 151.4149 | 0 | 0.005 | 0 | 0 | 76.6 | 68.8 | 63.6 | 62.2667 | 61.6 | 61.5 | 125 | 140 | 63.7 | 73.4 | 8.8 | 119 | Hybrid | 1 | 0 | 0 | 1 | 3 | 31 | 101.9 | 66.2 | 3600 | 0 | 64.5 | 69.2 | 92.5 | 70 | 450 | 95 | 1180 | 90 | 3500 | 4200 | 0 | 0 | 0 | 67.724 | 49.95 | 67.724 | 49.776
2024-11-21 | 15:42 | 1453.9 | 75021.29 | 0:24 | 119.52 | 7.522 | 898.5 | 745.57 | 0 | 59.999 | 899 | 0.9994 | 1.548 | 1.4365 | 9539 | 15.175 | 0 | 0 | 2 | Heating Tanks.... | 65.7167 | 58.7747 | 59.3929 | 107.4767 | 68.1135 | 0.002 | 0 | -101.1 | -46.3 | -38.4 | 0.001 | 0 | 0.99863 | 60.4585 | 0.038843 | 772.8124 | 92.6697 | 5.6109 | 151.4147 | 0 | 0.005 | 0 | 0 | 76.6 | 68.8 | 63.6 | 62.2 | 61.6 | 61.5 | 125 | 140 | 63.7 | 73.4 | 8.8 | 119 | Hybrid | 1 | 0 | 0 | 1 | 3 | 31 | 101.8 | 66.6 | 3600 | 0 | 64.5 | 69.2 | 92.4 | 70 | 450 | 95 | 1180 | 90 | 3500 | 4200 | 0 | 0 | 0 | 67.725 | 49.945 | 67.724 | 49.771
2024-11-21 | 15:42 | 1456.9 | 75024.29 | 0:24 | 119.53 | 7.518 | 898.2 | 746.32 | 0 | 60.003 | 898.7 | 0.9995 | 1.5489 | 1.4354 | 9542 | 15.175 | 0 | 0 | 2 | Heating Tanks.... | 65.7278 | 58.7877 | 59.4047 | 107.46 | 68.1171 | 0.002 | 0 | -107.2 | -42.9 | -41.2 | 0 | 0 | 0.99865 | 60.4576 | 0.038843 | 772.8124 | 92.6697 | 5.6109 | 151.4146 | 0 | 0.005 | 0 | 0 | 76.5667 | 68.9 | 63.6 | 62.2 | 61.6 | 61.5 | 125 | 140 | 63.7 | 73.4 | 8.8 | 119 | Hybrid | 1 | 0 | 0 | 1 | 3 | 31 | 101.8 | 67.1 | 3600 | 0 | 64.5 | 69.2 | 92.3 | 70 | 450 | 95 | 1180 | 90 | 3500 | 4200 | 0 | 0 | 0 | 67.726 | 49.941 | 67.725 | 49.767
2024-11-21 | 15:42 | 1459.9 | 75027.29 | 0:24 | 119.53 | 7.514 | 897.7 | 747.06 | 0 | 60.002 | 898.1 | 0.9995 | 1.543 | 1.4339 | 9545 | 15.175 | 0 | 0 | 2 | Heating Tanks.... | 65.7278 | 58.8006 | 59.4153 | 107.44 | 68.1208 | 0.002 | 0 | -115.5 | -38.4 | -45.1 | 0 | 0 | 0.9986 | 60.5133 | 0.038843 | 772.8124 | 92.6697 | 5.6114 | 151.4143 | 0 | 0.005 | 0 | 0 | 76.5 | 68.9667 | 63.6 | 62.2 | 61.6 | 61.5 | 125 | 140 | 63.6 | 73.4 | 8.8 | 119 | Hybrid | 1 | 0 | 0 | 1 | 3 | 31 | 101.7 | 67.6 | 3600 | 0 | 64.5 | 69.2 | 92.2 | 70.1 | 450 | 95 | 1180 | 90 | 3500 | 4200 | 0 | 0 | 0 | 67.727 | 49.936 | 67.726 | 49.762
2024-11-21 | 15:42 | 1462.9 | 75030.29 | 0:24 | 119.54 | 7.514 | 897.8 | 747.81 | 0 | 59.999 | 898.3 | 0.9995 | 1.5472 | 1.4363 | 9548 | 15.175 | 0 | 0 | 2 | Heating Tanks.... | 65.7444 | 58.8135 | 59.4276 | 107.4133 | 68.1269 | 0.002 | 0 | -122.7 | -34.8 | -51.1 | 0 | 0 | 0.99862 | 60.5086 | 0.038843 | 772.8124 | 92.6697 | 5.6115 | 151.4141 | 0 | 0.005 | 0 | 0 | 76.5667 | 69 | 63.6 | 62.2 | 61.6 | 61.5 | 125 | 140 | 63.6 | 73.5 | 8.8 | 119 | Hybrid | 1 | 0 | 0 | 1 | 3 | 31 | 101.7 | 67.6 | 3600 | 0 | 64.5 | 69.3 | 92.1 | 70.1 | 450 | 95 | 1180 | 90 | 3500 | 4200 | 0 | 0 | 0 | 67.729 | 49.931 | 67.727 | 49.757
2024-11-21 | 15:42 | 1465.9 | 75033.29 | 0:24 | 119.52 | 7.515 | 897.7 | 748.56 | 0 | 59.999 | 898.2 | 0.9995 | 1.542 | 1.4365 | 9551 | 15.175 | 0 | 0 | 2 | Heating Tanks.... | 65.7722 | 58.8263 | 59.4378 | 107.4 | 68.1331 | 0.002 | 0 | -117.8 | -34.9 | -53.1 | 0 | 0 | 0.99861 | 60.5257 | 0.038843 | 772.8124 | 92.6697 | 5.6117 | 151.414 | 0 | 0.005 | 0 | 0 | 76.6667 | 69.0667 | 63.6 | 62.2 | 61.6 | 61.5 | 125 | 140 | 63.6 | 73.5 | 8.8 | 119 | Hybrid | 1 | 0 | 0 | 1 | 3 | 31 | 101.6 | 67.4 | 3600 | 0 | 64.5 | 69.3 | 92 | 70.1 | 450 | 95 | 1177 | 90 | 3500 | 4200 | 0 | 0 | 0 | 67.73 | 49.927 | 67.728 | 49.753
2024-11-21 | 15:43 | 1468.9 | 75036.29 | 0:24 | 119.52 | 7.518 | 898.1 | 749.31 | 0 | 59.999 | 898.6 | 0.9995 | 1.545 | 1.4344 | 9554 | 15.175 | 0 | 0 | 2 | Heating Tanks.... | 65.8056 | 58.8399 | 59.4459 | 107.38 | 68.138 | 0.002 | 0 | -110.7 | -38.4 | -51.5 | 0 | 0 | 0.99865 | 60.4954 | 0.038843 | 772.8124 | 92.6697 | 5.6111 | 151.4138 | 0 | 0.005 | 0 | 0 | 76.7333 | 69.1 | 63.6 | 62.2 | 61.6667 | 61.5333 | 125 | 140 | 63.6 | 73.5 | 8.8 | 119 | Hybrid | 1 | 0 | 0 | 1 | 3 | 31 | 101.5 | 67.2 | 3600 | 0 | 64.5 | 69.3 | 92 | 70.1 | 450 | 95 | 1177 | 90 | 3500 | 4200 | 0 | 0 | 0 | 67.731 | 49.922 | 67.729 | 49.748
2024-11-21 | 15:43 | 1471.9 | 75039.29 | 0:25 | 119.53 | 7.524 | 898.8 | 750.06 | 0 | 60.003 | 899.3 | 0.9994 | 1.5388 | 1.4369 | 9557 | 15.175 | 0 | 0 | 2 | Heating Tanks.... | 65.8111 | 58.853 | 59.452 | 107.3667 | 68.1424 | 0.002 | 0 | -103.1 | -43.4 | -47.4 | 0 | 0 | 0.99863 | 60.5192 | 0.038843 | 772.8124 | 92.6697 | 5.6117 | 151.4137 | 0 | 0.005 | 0 | 0 | 76.8 | 69.1333 | 63.6 | 62.2 | 61.6333 | 61.5 | 125 | 140 | 63.6 | 73.5 | 8.8 | 119 | Hybrid | 1 | 0 | 0 | 1 | 3 | 31 | 101.5 | 67.1 | 3600 | 0 | 64.5 | 69.4 | 91.9 | 70.1 | 450 | 95 | 1177 | 90 | 3500 | 4200 | 0 | 0 | 0 | 67.732 | 49.917 | 67.73 | 49.744
2024-11-21 | 15:43 | 1474.9 | 75042.29 | 0:25 | 119.53 | 7.523 | 898.7 | 750.81 | 0 | 59.999 | 899.2 | 0.9994 | 1.5358 | 1.4349 | 9560 | 15.175 | 0 | 0 | 2 | Heating Tanks.... | 65.85 | 58.866 | 59.4586 | 107.3333 | 68.1478 | 0.002 | 0 | -92.3 | -48.6 | -42.6 | 0 | 0 | 0.99861 | 60.5537 | 0.038843 | 772.8124 | 92.6697 | 5.6114 | 151.4135 | 0 | 0.005 | 0 | 0 | 76.8 | 69.2667 | 63.6 | 62.2 | 61.6667 | 61.5667 | 125 | 140 | 63.6 | 73.5 | 8.8 | 119 | Hybrid | 1 | 0 | 0 | 1 | 3 | 31 | 101.4 | 66.9 | 3600 | 0 | 64.5 | 69.4 | 91.8 | 70.1 | 450 | 95 | 1177 | 90 | 3500 | 4200 | 0 | 0 | 0 | 67.733 | 49.913 | 67.731 | 49.739
2024-11-21 | 15:43 | 1477.9 | 75045.29 | 0:25 | 119.53 | 7.523 | 898.7 | 751.55 | 0 | 60.003 | 899.2 | 0.9994 | 1.5403 | 1.4328 | 9563 | 15.175 | 0 | 0 | 2 | Heating Tanks.... | 65.8389 | 58.8788 | 59.4659 | 107.3133 | 68.1539 | 0.002 | 0 | -85 | -52.3 | -36.2 | 0 | 0 | 0.99867 | 60.5048 | 0.038843 | 772.8124 | 92.6697 | 5.612 | 151.4133 | 0 | 0.005 | 0 | 0 | 76.7333 | 69.2667 | 63.6 | 62.2 | 61.6667 | 61.5667 | 125 | 140 | 63.6 | 73.5 | 8.8 | 119 | Hybrid | 1 | 0 | 0 | 1 | 3 | 31 | 101.3 | 66.7 | 3600 | 0 | 64.5 | 69.4 | 91.7 | 70.2 | 450 | 95 | 1177 | 90 | 3500 | 4200 | 0 | 0 | 0 | 67.734 | 49.908 | 67.732 | 49.734
2024-11-21 | 15:43 | 1480.9 | 75048.29 | 0:25 | 119.52 | 7.523 | 898.6 | 752.3 | 0 | 60 | 899.1 | 0.9994 | 1.5462 | 1.435 | 9566 | 15.175 | 0 | 0 | 2 | Heating Tanks.... | 65.8167 | 58.8917 | 59.4712 | 107.3 | 68.1571 | 0.002 | 0 | -90 | -52.7 | -34.7 | 0 | 0 | 0.99865 | 60.5298 | 0.038843 | 772.8124 | 92.6697 | 5.6124 | 151.4132 | 0 | 0.005 | 0 | 0 | 76.7 | 69.3 | 63.6 | 62.2 | 61.6 | 61.5 | 125 | 140 | 63.6 | 73.5 | 8.8 | 119 | Hybrid | 1 | 0 | 0 | 1 | 3 | 31 | 101.3 | 67 | 3600 | 0 | 64.5 | 69.4 | 91.7 | 70.2 | 450 | 95 | 1182 | 90 | 3500 | 4200 | 0 | 0 | 0 | 67.735 | 49.904 | 67.733 | 49.73
2024-11-21 | 15:43 | 1483.9 | 75051.29 | 0:25 | 119.53 | 7.525 | 898.9 | 753.05 | 0 | 59.999 | 899.5 | 0.9994 | 1.5426 | 1.4354 | 9569 | 15.175 | 0 | 0 | 2 | Heating Tanks.... | 65.8278 | 58.9046 | 59.4765 | 107.28 | 68.16 | 0.002 | 0 | -96.9 | -49.3 | -36.3 | 0 | 0 | 0.9986 | 60.5921 | 0.038843 | 772.8124 | 92.6697 | 5.6121 | 151.4129 | 0 | 0.005 | 0 | 0 | 76.7 | 69.3 | 63.6 | 62.2 | 61.6333 | 61.5333 | 125 | 140 | 63.6 | 73.5 | 8.8 | 119 | Hybrid | 1 | 0 | 0 | 1 | 3 | 31 | 101.2 | 67 | 3600 | 0 | 64.5 | 69.4 | 91.6 | 70.2 | 450 | 95 | 1182 | 90 | 3500 | 4200 | 0 | 0 | 0 | 67.737 | 49.899 | 67.734 | 49.725
2024-11-21 | 15:43 | 1486.9 | 75054.29 | 0:25 | 119.52 | 7.522 | 898.5 | 753.8 | 0 | 60.003 | 899 | 0.9994 | 1.5394 | 1.4344 | 9572 | 15.175 | 0 | 0 | 2 | Heating Tanks.... | 65.8111 | 58.9175 | 59.4839 | 107.26 | 68.1649 | 0.002 | 0 | -103.8 | -44.4 | -40.1 | 0 | 0 | 0.99858 | 60.6235 | 0.038843 | 772.8124 | 92.6697 | 5.6122 | 151.4128 | 0 | 0.005 | 0 | 0 | 76.7 | 69.3 | 63.6 | 62.1667 | 61.6 | 61.5 | 125 | 140 | 63.5 | 73.6 | 8.8 | 119 | Hybrid | 1 | 0 | 0 | 1 | 3 | 31 | 101.2 | 67.1 | 3600 | 0 | 64.5 | 69.5 | 91.5 | 70.2 | 450 | 95 | 1182 | 90 | 3500 | 4200 | 0 | 0 | 0 | 67.738 | 49.894 | 67.735 | 49.721
2024-11-21 | 15:43 | 1489.9 | 75057.29 | 0:25 | 119.53 | 7.523 | 898.7 | 754.55 | 0 | 60 | 899.2 | 0.9994 | 1.5443 | 1.4364 | 9575 | 15.175 | 0 | 0 | 2 | Heating Tanks.... | 65.8444 | 58.9303 | 59.4912 | 107.25 | 68.1729 | 0.002 | 0 | -113.5 | -39.5 | -44.2 | 0 | 0 | 0.99857 | 60.6397 | 0.038843 | 772.8124 | 92.6697 | 5.6122 | 151.4126 | 0 | 0.005 | 0 | 0 | 76.7 | 69.3667 | 63.6 | 62.2 | 61.6333 | 61.5667 | 125 | 140 | 63.5 | 73.6 | 8.8 | 119 | Hybrid | 1 | 0 | 0 | 1 | 3 | 31 | 101.1 | 67.6 | 3600 | 0 | 64.5 | 69.5 | 91.4 | 70.2 | 450 | 95 | 1182 | 90 | 3500 | 4200 | 0 | 0 | 0 | 67.739 | 49.89 | 67.736 | 49.716
2024-11-21 | 15:43 | 1492.9 | 75060.29 | 0:25 | 119.52 | 7.522 | 898.6 | 755.3 | 0 | 59.999 | 899.1 | 0.9994 | 1.5427 | 1.434 | 9578 | 15.175 | 0 | 0 | 2 | Heating Tanks.... | 65.85 | 58.9429 | 59.499 | 107.2167 | 68.1827 | 0.002 | 0 | -122.9 | -35.3 | -49.6 | 0 | 0 | 0.99854 | 60.6831 | 0.038843 | 772.8124 | 92.6697 | 5.6113 | 151.4125 | 0 | 0.005 | 0 | 0 | 76.7667 | 69.4 | 63.6 | 62.2 | 61.6 | 61.5333 | 125 | 140 | 63.5 | 73.6 | 8.8 | 119 | Hybrid | 1 | 0 | 0 | 1 | 3 | 31 | 101 | 67.9 | 3600 | 0 | 64.5 | 69.5 | 91.4 | 70.2 | 450 | 95 | 1182 | 90 | 3500 | 4200 | 0 | 0 | 0 | 67.74 | 49.885 | 67.737 | 49.712
2024-11-21 | 15:43 | 1495.9 | 75063.29 | 0:25 | 119.54 | 7.524 | 899 | 756.04 | 0 | 60 | 899.5 | 0.9994 | 1.5331 | 1.4358 | 9581 | 15.175 | 0 | 0 | 2 | Heating Tanks.... | 65.8778 | 58.9544 | 59.5055 | 107.21 | 68.1906 | 0.002 | 0 | -120.7 | -34.3 | -53.3 | 0.001 | 0 | 0.99855 | 60.6786 | 0.038843 | 772.8124 | 92.6697 | 5.6132 | 151.4123 | 0 | 0.005 | 0 | 0 | 76.8333 | 69.4333 | 63.6 | 62.2 | 61.6333 | 61.5667 | 125 | 140 | 63.5 | 73.6 | 8.8 | 119 | Hybrid | 1 | 0 | 0 | 1 | 3 | 31 | 101 | 68.1 | 3600 | 0 | 64.5 | 69.6 | 91.4 | 70.2 | 450 | 95 | 1182 | 90 | 3500 | 4200 | 0 | 0 | 0 | 67.74 | 49.885 | 67.737 | 49.712
2024-11-21 | 15:43 | 1498.9 | 75066.29 | 0:25 | 119.52 | 7.523 | 898.6 | 756.79 | 0 | 60 | 899.2 | 0.9994 | 1.5429 | 1.436 | 9584 | 15.175 | 0 | 0 | 2 | Heating Tanks.... | 65.8778 | 58.9658 | 59.5092 | 107.19 | 68.1998 | 0.002 | 0 | -115.5 | -35.7 | -52.9 | 0.001 | 0 | 0.99856 | 60.6809 | 0.038843 | 772.8124 | 92.6697 | 5.6121 | 151.4122 | 0 | 0.005 | 0 | 0 | 76.8 | 69.4667 | 63.6 | 62.2 | 61.6333 | 61.5667 | 125 | 140 | 63.5 | 73.6 | 8.8 | 119 | Hybrid | 1 | 0 | 0 | 1 | 3 | 31 | 101 | 68.2 | 3600 | 0 | 64.5 | 69.6 | 91.3 | 70.2 | 450 | 95 | 1182 | 90 | 3500 | 4200 | 0 | 0 | 0 | 67.741 | 49.881 | 67.738 | 49.707
2024-11-21 | 15:43 | 1501.9 | 75069.29 | 0:25 | 119.53 | 7.521 | 898.5 | 757.54 | 0 | 60 | 899 | 0.9994 | 1.5526 | 1.4348 | 9587 | 15.175 | 0 | 0 | 2 | Heating Tanks.... | 65.8944 | 58.9765 | 59.5118 | 107.17 | 68.2102 | 0.002 | 0 | -109.4 | -39.4 | -50.8 | 0 | 0 | 0.99854 | 60.7118 | 0.038843 | 772.8124 | 92.6697 | 5.6126 | 151.412 | 0 | 0.005 | 0 | 0 | 76.8 | 69.5 | 63.6 | 62.2 | 61.6667 | 61.6 | 125 | 140 | 63.5 | 73.7 | 8.8 | 119 | Hybrid | 1 | 0 | 0 | 1 | 3 | 31 | 100.9 | 68.2 | 3600 | 0 | 64.5 | 69.6 | 91.2 | 70.2 | 450 | 95 | 1182 | 90 | 3500 | 4200 | 0 | 0 | 0 | 67.743 | 49.876 | 67.739 | 49.703
2024-11-21 | 15:43 | 1504.9 | 75072.29 | 0:25 | 119.53 | 7.516 | 897.9 | 758.29 | 0 | 60 | 898.3 | 0.9995 | 1.5418 | 1.4354 | 9590 | 15.175 | 0 | 0 | 2 | Heating Tanks.... | 65.8778 | 58.9871 | 59.5196 | 107.15 | 68.2184 | 0.002 | 0 | -103.5 | -43.2 | -47.5 | 0 | 0 | 0.99854 | 60.7176 | 0.038843 | 772.8124 | 92.6697 | 5.6124 | 151.4119 | 0 | 0.005 | 0 | 0 | 76.8 | 69.5 | 63.6 | 62.2 | 61.6333 | 61.5333 | 125 | 140 | 63.5 | 73.7 | 8.8 | 119 | Hybrid | 1 | 0 | 0 | 1 | 3 | 31 | 100.8 | 68.4 | 3600 | 0 | 64.5 | 69.6 | 91.1 | 70.2 | 450 | 95 | 1182 | 90 | 3500 | 4200 | 0 | 0 | 0 | 67.744 | 49.872 | 67.74 | 49.698
2024-11-21 | 15:43 | 1507.9 | 75075.29 | 0:25 | 119.53 | 7.512 | 897.4 | 759.04 | 0 | 60.001 | 897.9 | 0.9995 | 1.5514 | 1.4359 | 9593 | 15.175 | 0 | 0 | 2 | Heating Tanks.... | 65.9056 | 58.9978 | 59.5337 | 107.12 | 68.2245 | 0.002 | 0 | -95.7 | -47.2 | -44 | 0 | 0 | 0.99854 | 60.7232 | 0.038843 | 772.8124 | 92.6697 | 5.6126 | 151.4117 | 0 | 0.005 | 0 | 0 | 76.8667 | 69.5 | 63.6 | 62.2 | 61.7 | 61.5667 | 125 | 140 | 63.5 | 73.7 | 8.8 | 119 | Hybrid | 1 | 0 | 0 | 1 | 3 | 31 | 100.8 | 68.3 | 3600 | 0 | 64.5 | 69.6 | 91.1 | 70.2 | 450 | 95 | 1182 | 90 | 3500 | 4200 | 0 | 0 | 0 | 67.745 | 49.867 | 67.741 | 49.694
2024-11-21 | 15:43 | 1510.9 | 75078.29 | 0:25 | 119.52 | 7.511 | 897.3 | 759.79 | 0 | 60.003 | 897.8 | 0.9995 | 1.5417 | 1.4349 | 9596 | 15.175 | 0 | 0 | 2 | Heating Tanks.... | 65.9056 | 59.0084 | 59.5459 | 107.1033 | 68.2314 | 0.002 | 0 | -87.2 | -50.7 | -39.5 | 0 | 0 | 0.99851 | 60.7703 | 0.038843 | 772.8124 | 92.6697 | 5.6132 | 151.4115 | 0 | 0.005 | 0 | 0 | 76.9 | 69.5333 | 63.6 | 62.2 | 61.6333 | 61.5667 | 125 | 140 | 63.5 | 73.7 | 8.8 | 119 | Hybrid | 1 | 0 | 0 | 1 | 3 | 31 | 100.7 | 68.5 | 3600 | 0 | 64.6 | 69.6 | 91 | 70.2 | 450 | 95 | 1175 | 90 | 3500 | 4200 | 0 | 0 | 0 | 67.746 | 49.863 | 67.743 | 49.69
2024-11-21 | 15:43 | 1513.9 | 75081.29 | 0:25 | 119.52 | 7.511 | 897.2 | 760.53 | 0 | 60.003 | 897.7 | 0.9995 | 1.5468 | 1.4355 | 9599 | 15.175 | 0 | 0 | 2 | Heating Tanks.... | 65.8944 | 59.0191 | 59.5531 | 107.09 | 68.2392 | 0.002 | 0 | -86 | -52.7 | -34.9 | 0 | 0 | 0.99854 | 60.7424 | 0.038843 | 772.8124 | 92.6697 | 5.613 | 151.4113 | 0 | 0.005 | 0 | 0 | 76.8333 | 69.6 | 63.6 | 62.2 | 61.6333 | 61.5 | 125 | 140 | 63.5 | 73.7 | 8.8 | 119 | Hybrid | 1 | 0 | 0 | 1 | 3 | 31 | 100.6 | 68.5 | 3600 | 0 | 64.6 | 69.7 | 91 | 70.2 | 450 | 95 | 1175 | 90 | 3500 | 4200 | 0 | 0 | 0 | 67.747 | 49.858 | 67.744 | 49.685
2024-11-21 | 15:43 | 1516.9 | 75084.3 | 0:25 | 119.53 | 7.513 | 897.6 | 761.28 | 0 | 60.003 | 898.1 | 0.9995 | 1.5413 | 1.4354 | 9602 | 15.175 | 0 | 0 | 2 | Heating Tanks.... | 65.8944 | 59.0297 | 59.5571 | 107.07 | 68.2461 | 0.002 | 0 | -90.5 | -52.5 | -34.9 | -0.001 | 0 | 0.99854 | 60.7593 | 0.038843 | 772.8124 | 92.6697 | 5.6133 | 151.4112 | 0 | 0.005 | 0 | 0 | 76.8 | 69.6 | 63.6 | 62.2 | 61.6667 | 61.5 | 125 | 140 | 63.5 | 73.7 | 8.8 | 119 | Hybrid | 1 | 0 | 0 | 1 | 3 | 31 | 100.6 | 68.7 | 3600 | 0 | 64.7 | 69.7 | 90.9 | 70.2 | 450 | 95 | 1175 | 90 | 3500 | 4200 | 0 | 0 | 0 | 67.749 | 49.854 | 67.745 | 49.681
2024-11-21 | 15:43 | 1519.9 | 75087.3 | 0:25 | 119.52 | 7.513 | 897.5 | 762.03 | 0 | 60.004 | 898 | 0.9995 | 1.5331 | 1.4345 | 9605 | 15.175 | 0 | 0 | 2 | Heating Tanks.... | 65.9056 | 59.0408 | 59.5616 | 107.05 | 68.2514 | 0.002 | 0 | -95.5 | -50.4 | -35.9 | 0 | 0 | 0.99852 | 60.7844 | 0.038843 | 772.8124 | 92.6697 | 5.6139 | 151.411 | 0 | 0.005 | 0 | 0 | 76.8667 | 69.6333 | 63.6 | 62.2 | 61.6333 | 61.5 | 125 | 140 | 63.5 | 73.8 | 8.8 | 119 | Hybrid | 1 | 0 | 0 | 1 | 3 | 31 | 100.5 | 68.6 | 3600 | 0 | 64.7 | 69.7 | 90.9 | 70.2 | 450 | 95 | 1175 | 90 | 3500 | 4200 | 0 | 0 | 0 | 67.75 | 49.849 | 67.746 | 49.676
2024-11-21 | 15:43 | 1522.9 | 75090.29 | 0:25 | 119.52 | 7.514 | 897.6 | 762.78 | 0 | 60 | 898.1 | 0.9995 | 1.5454 | 1.435 | 9608 | 15.175 | 0 | 0 | 2 | Heating Tanks.... | 65.9333 | 59.0519 | 59.5686 | 107.03 | 68.2551 | 0.002 | 0 | -98.9 | -47.9 | -37.4 | 0 | 0 | 0.99856 | 60.7457 | 0.038843 | 772.8124 | 92.6697 | 5.6137 | 151.4108 | 0 | 0.005 | 0 | 0 | 76.9333 | 69.7 | 63.6 | 62.2 | 61.6667 | 61.5 | 125 | 140 | 63.5 | 73.8 | 8.8 | 119 | Hybrid | 1 | 0 | 0 | 1 | 3 | 31 | 100.5 | 68.9 | 3600 | 0 | 64.8 | 69.7 | 90.8 | 70.2 | 450 | 95 | 1175 | 90 | 3500 | 4200 | 0 | 0 | 0 | 67.751 | 49.845 | 67.747 | 49.672
2024-11-21 | 15:43 | 1525.9 | 75093.3 | 0:25 | 119.52 | 7.511 | 897.3 | 763.53 | 0 | 60.002 | 897.7 | 0.9995 | 1.5439 | 1.434 | 9611 | 15.175 | 0 | 0 | 2 | Heating Tanks.... | 65.95 | 59.0643 | 59.5763 | 107.02 | 68.2588 | 0.002 | 0 | -102.6 | -45.6 | -39.2 | 0 | 0 | 0.99857 | 60.7506 | 0.038843 | 772.8124 | 92.6697 | 5.6138 | 151.4107 | 0 | 0.005 | 0 | 0 | 77 | 69.7 | 63.6 | 62.2 | 61.7 | 61.5 | 125 | 140 | 63.5 | 73.8 | 8.8 | 119 | Hybrid | 1 | 0 | 0 | 1 | 3 | 31 | 100.4 | 69.1 | 3600 | 0 | 64.9 | 69.7 | 90.7 | 70.3 | 450 | 95 | 1179 | 90 | 3500 | 4200 | 0 | 0 | 0 | 67.752 | 49.84 | 67.748 | 49.668
2024-11-21 | 15:44 | 1528.9 | 75096.3 | 0:25 | 119.54 | 7.518 | 898.2 | 764.28 | 0 | 60.001 | 898.7 | 0.9995 | 1.5394 | 1.4353 | 9614 | 15.175 | 0 | 0 | 2 | Heating Tanks.... | 65.9444 | 59.0768 | 59.5837 | 106.9933 | 68.2625 | 0.002 | 0 | -106.4 | -43.1 | -41.2 | 0 | 0 | 0.99858 | 60.751 | 0.038843 | 772.8124 | 92.6697 | 5.614 | 151.4105 | 0 | 0.005 | 0 | 0 | 77 | 69.7333 | 63.5667 | 62.2 | 61.6667 | 61.5 | 125 | 140 | 63.5 | 73.8 | 8.8 | 119 | Hybrid | 1 | 0 | 0 | 1 | 3 | 31 | 100.3 | 69.5 | 3600 | 0 | 64.9 | 69.8 | 90.7 | 70.3 | 450 | 95 | 1179 | 90 | 3500 | 4200 | 0 | 0 | 0 | 67.754 | 49.836 | 67.749 | 49.663
2024-11-21 | 15:44 | 1531.9 | 75099.3 | 0:26 | 119.52 | 7.521 | 898.4 | 765.02 | 0 | 59.999 | 898.9 | 0.9994 | 1.5469 | 1.4365 | 9617 | 15.175 | 0 | 0 | 2 | Heating Tanks.... | 65.9667 | 59.0892 | 59.5914 | 106.98 | 68.269 | 0.002 | 0 | -110.7 | -40.8 | -43.1 | 0.001 | 0 | 0.99862 | 60.7145 | 0.038843 | 772.8124 | 92.6697 | 5.6135 | 151.4103 | 0 | 0.005 | 0 | 0 | 77 | 69.8 | 63.6 | 62.2 | 61.7 | 61.5 | 125 | 140 | 63.5 | 73.9 | 8.8 | 119 | Hybrid | 1 | 0 | 0 | 1 | 3 | 31 | 100.3 | 69.5 | 3600 | 0 | 65 | 69.8 | 90.6 | 70.3 | 450 | 95 | 1179 | 90 | 3500 | 4200 | 0 | 0 | 0 | 67.755 | 49.831 | 67.75 | 49.659
2024-11-21 | 15:44 | 1534.9 | 75102.3 | 0:26 | 119.53 | 7.523 | 898.7 | 765.77 | 0 | 60.002 | 899.2 | 0.9994 | 1.543 | 1.438 | 9620 | 15.175 | 0 | 0 | 2 | Heating Tanks.... | 65.9778 | 59.1018 | 59.5975 | 106.95 | 68.2755 | 0.002 | 0 | -115.9 | -38.4 | -45.2 | 0 | 0 | 0.99854 | 60.8087 | 0.038843 | 772.8124 | 92.6697 | 5.6138 | 151.4101 | 0 | 0.005 | 0 | 0 | 77.0333 | 69.8333 | 63.5667 | 62.2 | 61.7 | 61.5333 | 125 | 140 | 63.5 | 73.9 | 8.8 | 119 | Hybrid | 1 | 0 | 0 | 1 | 3 | 31 | 100.2 | 70 | 3600 | 0 | 65.1 | 69.8 | 90.6 | 70.3 | 450 | 95 | 1179 | 90 | 3500 | 4200 | 0 | 0 | 0 | 67.756 | 49.827 | 67.751 | 49.654
2024-11-21 | 15:44 | 1537.9 | 75105.3 | 0:26 | 119.53 | 7.525 | 898.9 | 766.52 | 0 | 60 | 899.4 | 0.9994 | 1.5365 | 1.4344 | 9623 | 15.175 | 0 | 0 | 2 | Heating Tanks.... | 65.9889 | 59.1154 | 59.6012 | 106.93 | 68.281 | 0.002 | 0 | -121 | -36.2 | -47.8 | 0 | 0 | 0.99853 | 60.8234 | 0.038843 | 772.8124 | 92.6697 | 5.6144 | 151.41 | 0 | 0.005 | 0 | 0 | 77.0667 | 69.9 | 63.5667 | 62.2 | 61.6667 | 61.5333 | 125 | 140 | 63.5 | 73.9 | 8.8 | 119 | Hybrid | 1 | 0 | 0 | 1 | 3 | 31 | 100.2 | 70.3 | 3600 | 0 | 65.2 | 69.8 | 90.5 | 70.3 | 450 | 95 | 1179 | 90 | 3500 | 4200 | 0 | 0 | 0 | 67.758 | 49.822 | 67.752 | 49.65
2024-11-21 | 15:44 | 1540.9 | 75108.3 | 0:26 | 119.54 | 7.524 | 898.9 | 767.27 | 0 | 60.003 | 899.4 | 0.9994 | 1.54 | 1.4363 | 9626 | 15.175 | 0 | 0 | 2 | Heating Tanks.... | 65.9889 | 59.1293 | 59.6061 | 106.9233 | 68.2873 | 0.002 | 0 | -123.6 | -35.2 | -49.7 | 0 | 0 | 0.99853 | 60.8349 | 0.038843 | 772.8124 | 92.6697 | 5.6145 | 151.4098 | 0 | 0.005 | 0 | 0 | 77 | 69.9667 | 63.5667 | 62.2 | 61.6667 | 61.5333 | 125 | 140 | 63.4 | 73.9 | 8.8 | 119 | Hybrid | 1 | 0 | 0 | 1 | 3 | 31 | 100.1 | 70.5 | 3600 | 0 | 65.2 | 69.8 | 90.4 | 70.3 | 450 | 95 | 1182 | 90 | 3500 | 4200 | 0 | 0 | 0 | 67.759 | 49.818 | 67.754 | 49.646
2024-11-21 | 15:44 | 1543.9 | 75111.3 | 0:26 | 119.52 | 7.522 | 898.5 | 768.02 | 0 | 60 | 899 | 0.9994 | 1.5449 | 1.434 | 9629 | 15.175 | 0 | 0 | 2 | Heating Tanks.... | 66 | 59.1441 | 59.6155 | 106.89 | 68.2971 | 0.002 | 0 | -123.4 | -34.5 | -51.6 | 0 | 0 | 0.99851 | 60.8689 | 0.038843 | 772.8124 | 92.6697 | 5.6139 | 151.4097 | 0 | 0.005 | 0 | 0 | 77 | 70 | 63.5667 | 62.2333 | 61.6667 | 61.5333 | 125 | 140 | 63.4 | 73.9 | 8.8 | 119 | Hybrid | 1 | 0 | 0 | 1 | 3 | 31 | 100 | 70.7 | 3600 | 0 | 65.3 | 69.8 | 90.3 | 70.3 | 450 | 95 | 1182 | 90 | 3500 | 4200 | 0 | 0 | 0 | 67.76 | 49.813 | 67.755 | 49.641
2024-11-21 | 15:44 | 1546.9 | 75114.3 | 0:26 | 119.52 | 7.519 | 898.2 | 768.77 | 0 | 60 | 898.7 | 0.9995 | 1.5418 | 1.4355 | 9632 | 15.175 | 0 | 0 | 2 | Heating Tanks.... | 66.0111 | 59.1602 | 59.6278 | 106.8667 | 68.3051 | 0.002 | 0 | -122.5 | -34.2 | -52.7 | 0 | 0 | 0.9985 | 60.8843 | 0.038843 | 772.8124 | 92.6697 | 5.6145 | 151.4095 | 0 | 0.005 | 0 | 0 | 77 | 70.0667 | 63.5667 | 62.2 | 61.7 | 61.5333 | 125 | 140 | 63.4 | 74 | 8.8 | 119 | Hybrid | 1 | 0 | 0 | 1 | 3 | 31 | 100 | 70.7 | 3600 | 0 | 65.4 | 69.8 | 90.3 | 70.3 | 450 | 95 | 1182 | 90 | 3500 | 4200 | 0 | 0 | 0 | 67.761 | 49.809 | 67.756 | 49.637
2024-11-21 | 15:44 | 1549.9 | 75117.3 | 0:26 | 119.53 | 7.523 | 898.7 | 769.51 | 0 | 60.002 | 899.2 | 0.9994 | 1.5403 | 1.4354 | 9635 | 15.175 | 0 | 0 | 2 | Heating Tanks.... | 66 | 59.1762 | 59.642 | 106.86 | 68.3112 | 0.002 | 0 | -121.7 | -34.2 | -53.3 | 0 | 0 | 0.99848 | 60.9127 | 0.038843 | 772.8124 | 92.6697 | 5.6154 | 151.4094 | 0 | 0.005 | 0 | 0 | 77 | 70.0667 | 63.5333 | 62.2 | 61.6667 | 61.5333 | 125 | 140 | 63.4 | 74 | 8.8 | 119 | Hybrid | 1 | 0 | 0 | 1 | 3 | 31 | 99.9 | 70.4 | 3600 | 0 | 65.4 | 69.9 | 90.3 | 70.3 | 450 | 95 | 1182 | 90 | 3500 | 4200 | 0 | 0 | 0 | 67.763 | 49.804 | 67.757 | 49.632
2024-11-21 | 15:44 | 1552.9 | 75120.3 | 0:26 | 119.53 | 7.521 | 898.4 | 770.26 | 0 | 59.999 | 898.9 | 0.9994 | 1.5458 | 1.4364 | 9638 | 15.175 | 0 | 0 | 2 | Heating Tanks.... | 66.0278 | 59.1917 | 59.6551 | 106.8333 | 68.3186 | 0.002 | 0 | -121 | -34.1 | -53.5 | 0 | 0 | 0.99845 | 60.9554 | 0.038843 | 772.8124 | 92.6697 | 5.6144 | 151.4092 | 0 | 0.005 | 0 | 0 | 77.0333 | 70.1667 | 63.5667 | 62.2 | 61.6667 | 61.5333 | 125 | 140 | 63.4 | 74 | 8.8 | 119 | Hybrid | 1 | 0 | 0 | 1 | 3 | 31 | 99.8 | 70 | 3600 | 0 | 65.5 | 69.9 | 90.2 | 70.3 | 450 | 95 | 1182 | 90 | 3500 | 4200 | 0 | 0 | 0 | 67.764 | 49.8 | 67.758 | 49.628
2024-11-21 | 15:44 | 1555.9 | 75123.3 | 0:26 | 119.53 | 7.524 | 898.8 | 771.01 | 0 | 60 | 899.3 | 0.9994 | 1.542 | 1.4333 | 9641 | 15.175 | 0 | 0 | 2 | Heating Tanks.... | 66.0389 | 59.2075 | 59.6637 | 106.8267 | 68.3259 | 0.002 | 0 | -120.4 | -34.2 | -53.5 | 0 | 0 | 0.99847 | 60.9388 | 0.038843 | 772.8124 | 92.6697 | 5.6145 | 151.409 | 0 | 0.005 | 0 | 0 | 77.1 | 70.2 | 63.6 | 62.2 | 61.6 | 61.5333 | 125 | 140 | 63.4 | 74 | 8.8 | 119 | Hybrid | 1 | 0 | 0 | 1 | 3 | 31 | 99.8 | 69.7 | 3600 | 0 | 65.6 | 69.9 | 90.1 | 70.3 | 450 | 95 | 1181 | 90 | 3500 | 4200 | 0 | 0 | 0 | 67.765 | 49.795 | 67.759 | 49.623
2024-11-21 | 15:44 | 1558.9 | 75126.3 | 0:26 | 119.51 | 7.523 | 898.5 | 771.76 | 0 | 60.003 | 899.1 | 0.9994 | 1.5454 | 1.4351 | 9644 | 15.175 | 0 | 0 | 2 | Heating Tanks.... | 66.0222 | 59.224 | 59.671 | 106.8067 | 68.33 | 0.002 | 0 | -119.9 | -34.3 | -53.5 | 0 | 0 | 0.99846 | 60.964 | 0.038843 | 772.8124 | 92.6697 | 5.615 | 151.4088 | 0 | 0.005 | 0 | 0 | 77.0333 | 70.1667 | 63.5667 | 62.2 | 61.6333 | 61.5333 | 125 | 140 | 63.4 | 74.1 | 8.8 | 119 | Hybrid | 1 | 0 | 0 | 1 | 3 | 31 | 99.7 | 69.5 | 3600 | 0 | 65.7 | 69.9 | 90 | 70.3 | 450 | 95 | 1181 | 90 | 3500 | 4200 | 0 | 0 | 0 | 67.767 | 49.791 | 67.76 | 49.619
2024-11-21 | 15:44 | 1561.9 | 75129.3 | 0:26 | 119.53 | 7.522 | 898.7 | 772.51 | 0 | 60.003 | 899.2 | 0.9994 | 1.5399 | 1.4354 | 9647 | 15.175 | 0 | 0 | 2 | Heating Tanks.... | 66.0111 | 59.2401 | 59.678 | 106.7733 | 68.3341 | 0.002 | 0 | -119.6 | -34.3 | -53.5 | 0 | 0 | 0.99847 | 60.9621 | 0.038843 | 772.8124 | 92.6697 | 5.6147 | 151.4087 | 0 | 0.005 | 0 | 0 | 77 | 70.2 | 63.5333 | 62.2 | 61.6333 | 61.5 | 125 | 140 | 63.4 | 74.1 | 8.8 | 119 | Hybrid | 1 | 0 | 0 | 1 | 3 | 31 | 99.7 | 69.5 | 3600 | 0 | 65.8 | 69.9 | 90 | 70.3 | 450 | 95 | 1181 | 90 | 3500 | 4200 | 0 | 0 | 0 | 67.768 | 49.786 | 67.762 | 49.614
2024-11-21 | 15:44 | 1564.9 | 75132.3 | 0:26 | 119.52 | 7.519 | 898.2 | 773.26 | 0 | 60 | 898.7 | 0.9995 | 1.538 | 1.4339 | 9650 | 15.175 | 0 | 0 | 2 | Heating Tanks.... | 66.0333 | 59.2553 | 59.6829 | 106.7467 | 68.341 | 0.002 | 0 | -120 | -34.3 | -53.5 | 0 | 0 | 0.9985 | 60.9377 | 0.038843 | 772.8124 | 92.6697 | 5.6141 | 151.4084 | 0 | 0.005 | 0 | 0 | 77.1 | 70.2 | 63.5667 | 62.2 | 61.6333 | 61.5 | 125 | 140 | 63.4 | 74.1 | 8.8 | 119 | Hybrid | 1 | 0 | 0 | 1 | 3 | 31 | 99.6 | 69.5 | 3600 | 0 | 65.8 | 69.9 | 90 | 70.4 | 450 | 95 | 1181 | 90 | 3500 | 4200 | 0 | 0 | 0 | 67.77 | 49.781 | 67.763 | 49.61
2024-11-21 | 15:44 | 1567.9 | 75135.3 | 0:26 | 119.53 | 7.522 | 898.6 | 774.01 | 0 | 60 | 899.1 | 0.9994 | 1.5439 | 1.4359 | 9653 | 15.175 | 0 | 0 | 2 | Heating Tanks.... | 66.05 | 59.2709 | 59.6898 | 106.7333 | 68.3471 | 0.002 | 0 | -120.8 | -34.1 | -53.6 | 0 | 0 | 0.99849 | 60.9602 | 0.038843 | 772.8124 | 92.6697 | 5.6156 | 151.4084 | 0 | 0.005 | 0 | 0 | 77.1667 | 70.2 | 63.6 | 62.2 | 61.6333 | 61.5 | 125 | 140 | 63.4 | 74.1 | 8.8 | 119 | Hybrid | 1 | 0 | 0 | 1 | 3 | 31 | 99.6 | 69.5 | 3600 | 0 | 65.9 | 69.9 | 89.9 | 70.4 | 450 | 95 | 1181 | 90 | 3500 | 4200 | 0 | 0 | 0 | 67.771 | 49.777 | 67.764 | 49.605
2024-11-21 | 15:44 | 1570.9 | 75138.3 | 0:26 | 119.52 | 7.521 | 898.5 | 774.75 | 0 | 60.003 | 899 | 0.9994 | 1.5462 | 1.4355 | 9656 | 15.175 | 0 | 0 | 2 | Heating Tanks.... | 66.05 | 59.2859 | 59.7 | 106.72 | 68.3508 | 0.002 | 0 | -121.6 | -34.1 | -53.5 | 0 | 0 | 0.99849 | 60.9658 | 0.038843 | 772.8124 | 92.6697 | 5.6155 | 151.4083 | 0 | 0.005 | 0 | 0 | 77.1667 | 70.2 | 63.6 | 62.2 | 61.6333 | 61.5 | 125 | 140 | 63.4 | 74.1 | 8.8 | 119 | Hybrid | 1 | 0 | 0 | 1 | 3 | 31 | 99.5 | 69.8 | 3600 | 0 | 66 | 70 | 89.8 | 70.4 | 450 | 95 | 1182 | 90 | 3500 | 4200 | 0 | 0 | 0 | 67.772 | 49.772 | 67.765 | 49.601
2024-11-21 | 15:44 | 1573.9 | 75141.3 | 0:26 | 119.54 | 7.524 | 898.9 | 775.5 | 0 | 60.002 | 899.4 | 0.9994 | 1.5516 | 1.4337 | 9659 | 15.175 | 0 | 0 | 2 | Heating Tanks.... | 66.05 | 59.2999 | 59.7102 | 106.7 | 68.3561 | 0.002 | 0 | -122.2 | -34.1 | -53.2 | 0.001 | 0 | 0.99846 | 61.0094 | 0.038843 | 772.8124 | 92.6697 | 5.6157 | 151.4081 | 0 | 0.005 | 0 | 0 | 77.2 | 70.2333 | 63.5667 | 62.1667 | 61.6333 | 61.5 | 125 | 140 | 63.4 | 74.1 | 8.8 | 119 | Hybrid | 1 | 0 | 0 | 1 | 3 | 31 | 99.5 | 69.6 | 3600 | 0 | 66 | 70 | 89.8 | 70.4 | 450 | 95 | 1182 | 90 | 3500 | 4200 | 0 | 0 | 0 | 67.774 | 49.768 | 67.767 | 49.596
2024-11-21 | 15:44 | 1576.9 | 75144.3 | 0:26 | 119.52 | 7.523 | 898.6 | 776.25 | 0 | 59.999 | 899.1 | 0.9994 | 1.5462 | 1.4355 | 9662 | 15.175 | 0 | 0 | 2 | Heating Tanks.... | 66.0667 | 59.3136 | 59.7171 | 106.67 | 68.3598 | 0.002 | 0 | -123 | -34.2 | -52.7 | 0 | 0 | 0.99845 | 61.0261 | 0.038843 | 772.8124 | 92.6697 | 5.6155 | 151.4079 | 0 | 0.005 | 0 | 0 | 77.2 | 70.3 | 63.6 | 62.2 | 61.6 | 61.5 | 125 | 140 | 63.4 | 74.2 | 8.8 | 119 | Hybrid | 1 | 0 | 0 | 1 | 3 | 31 | 99.4 | 69.6 | 3600 | 0 | 66.1 | 70 | 89.7 | 70.4 | 450 | 95 | 1182 | 90 | 3500 | 4200 | 0 | 0 | 0 | 67.775 | 49.763 | 67.768 | 49.592
2024-11-21 | 15:44 | 1579.9 | 75147.3 | 0:26 | 119.52 | 7.522 | 898.6 | 777 | 0 | 60.003 | 899.1 | 0.9994 | 1.5399 | 1.4371 | 9665 | 15.175 | 0 | 0 | 2 | Heating Tanks.... | 66.0667 | 59.3274 | 59.7233 | 106.6567 | 68.3639 | 0.002 | 0 | -123.8 | -34.4 | -51.5 | 0 | 0 | 0.99849 | 60.9876 | 0.038843 | 772.8124 | 92.6697 | 5.6153 | 151.4078 | 0 | 0.005 | 0 | 0 | 77.2 | 70.3 | 63.6 | 62.2 | 61.6 | 61.5 | 125 | 140 | 63.4 | 74.2 | 8.8 | 119 | Hybrid | 1 | 0 | 0 | 1 | 3 | 31 | 99.4 | 69.7 | 3600 | 0 | 66.2 | 70 | 89.6 | 70.4 | 450 | 95 | 1182 | 90 | 3500 | 4200 | 0 | 0 | 0 | 67.776 | 49.758 | 67.769 | 49.587
2024-11-21 | 15:44 | 1582.9 | 75150.31 | 0:26 | 119.53 | 7.524 | 898.8 | 777.75 | 0 | 59.999 | 899.4 | 0.9994 | 1.5381 | 1.4354 | 9668 | 15.175 | 0 | 0 | 2 | Heating Tanks.... | 66.0611 | 59.3402 | 59.7314 | 106.6367 | 68.3692 | 0.002 | 0 | -123.6 | -35.3 | -49.3 | 0.001 | 0 | 0.9985 | 60.9936 | 0.038843 | 772.8124 | 92.6697 | 5.615 | 151.4076 | 0 | 0.005 | 0 | 0 | 77.2333 | 70.2667 | 63.6 | 62.1667 | 61.6 | 61.5 | 125 | 140 | 63.4 | 74.2 | 8.8 | 119 | Hybrid | 1 | 0 | 0 | 1 | 3 | 31 | 99.3 | 69.7 | 3600 | 0 | 66.2 | 70 | 89.6 | 70.4 | 450 | 95 | 1182 | 90 | 3500 | 4200 | 0 | 0 | 0 | 67.778 | 49.754 | 67.77 | 49.583
2024-11-21 | 15:44 | 1585.9 | 75153.31 | 0:26 | 119.53 | 7.526 | 899 | 778.5 | 0 | 60.002 | 899.5 | 0.9994 | 1.5424 | 1.4359 | 9671 | 15.175 | 0 | 0 | 2 | Heating Tanks.... | 66.0778 | 59.3516 | 59.7394 | 106.6167 | 68.3757 | 0.002 | 0 | -119.2 | -37.2 | -46.7 | 0 | 0 | 0.99846 | 61.0357 | 0.038843 | 772.8124 | 92.6697 | 5.6153 | 151.4073 | 0 | 0.005 | 0 | 0 | 77.2333 | 70.3 | 63.6 | 62.2 | 61.6333 | 61.5 | 125 | 140 | 63.4 | 74.3 | 8.8 | 119 | Hybrid | 1 | 0 | 0 | 1 | 3 | 31 | 99.3 | 69.8 | 3600 | 0 | 66.3 | 70 | 89.5 | 70.4 | 450 | 95 | 1183 | 90 | 3500 | 4200 | 0 | 0 | 0 | 67.779 | 49.749 | 67.771 | 49.578
2024-11-21 | 15:45 | 1588.9 | 75156.31 | 0:26 | 119.53 | 7.523 | 898.7 | 779.24 | 0 | 59.999 | 899.2 | 0.9994 | 1.5426 | 1.4333 | 9674 | 15.175 | 0 | 0 | 2 | Heating Tanks.... | 66.0667 | 59.3627 | 59.7492 | 106.6033 | 68.3835 | 0.002 | 0 | -114.8 | -39 | -44.5 | 0 | 0 | 0.99843 | 61.0823 | 0.038843 | 772.8124 | 92.6697 | 5.6157 | 151.4073 | 0 | 0.005 | 0 | 0 | 77.2 | 70.3 | 63.6 | 62.2 | 61.6 | 61.5 | 125 | 140 | 63.3 | 74.3 | 8.8 | 119 | Hybrid | 1 | 0 | 0 | 1 | 3 | 31 | 99.2 | 69.9 | 3600 | 0 | 66.3 | 70 | 89.5 | 70.4 | 450 | 95 | 1183 | 90 | 3500 | 4200 | 0 | 0 | 0 | 67.781 | 49.744 | 67.773 | 49.573
2024-11-21 | 15:45 | 1591.9 | 75159.31 | 0:27 | 119.52 | 7.518 | 898 | 779.99 | 0 | 59.999 | 898.5 | 0.9995 | 1.5423 | 1.4334 | 9677 | 15.175 | 0 | 0 | 2 | Heating Tanks.... | 66.0833 | 59.3729 | 59.7612 | 106.5767 | 68.3902 | 0.002 | 0 | -111.7 | -40.4 | -43.4 | 0 | 0 | 0.99844 | 61.0791 | 0.038843 | 772.8124 | 92.6697 | 5.6161 | 151.4071 | 0 | 0.005 | 0 | 0 | 77.2333 | 70.3 | 63.6 | 62.2 | 61.6333 | 61.5333 | 125 | 140 | 63.3 | 74.3 | 8.8 | 119 | Hybrid | 1 | 0 | 0 | 1 | 3 | 31 | 99.1 | 69.9 | 3600 | 0 | 66.4 | 70 | 89.5 | 70.4 | 450 | 95 | 1183 | 90 | 3500 | 4200 | 0 | 0 | 0 | 67.782 | 49.74 | 67.774 | 49.569
2024-11-21 | 15:45 | 1594.9 | 75162.31 | 0:27 | 119.53 | 7.515 | 897.8 | 780.74 | 0 | 60.002 | 898.3 | 0.9995 | 1.5399 | 1.4364 | 9680 | 15.175 | 0 | 0 | 2 | Heating Tanks.... | 66.0667 | 59.3821 | 59.771 | 106.55 | 68.3992 | 0.002 | 0 | -109.5 | -41.5 | -42.3 | 0.001 | 0 | 0.99843 | 61.0892 | 0.038843 | 772.8124 | 92.6697 | 5.6162 | 151.407 | 0 | 0.005 | 0 | 0 | 77.2 | 70.3 | 63.6 | 62.2 | 61.6 | 61.5 | 125 | 140 | 63.3 | 74.3 | 8.8 | 119 | Hybrid | 1 | 0 | 0 | 1 | 3 | 31 | 99.1 | 69.8 | 3600 | 0 | 66.4 | 70 | 89.4 | 70.4 | 450 | 95 | 1183 | 90 | 3500 | 4200 | 0 | 0 | 0 | 67.783 | 49.735 | 67.775 | 49.564
2024-11-21 | 15:45 | 1597.9 | 75165.31 | 0:27 | 119.52 | 7.514 | 897.6 | 781.49 | 0 | 60 | 898 | 0.9995 | 1.5411 | 1.4349 | 9683 | 15.175 | 0 | 0 | 2 | Heating Tanks.... | 66.0667 | 59.3907 | 59.7806 | 106.53 | 68.4108 | 0.002 | 0 | -107.2 | -42.7 | -41.5 | 0 | 0 | 0.99844 | 61.094 | 0.038843 | 772.8124 | 92.6697 | 5.6171 | 151.4068 | 0 | 0.005 | 0 | 0 | 77.2 | 70.3 | 63.6 | 62.2 | 61.6 | 61.5 | 125 | 140 | 63.3 | 74.3 | 8.8 | 119 | Hybrid | 1 | 0 | 0 | 1 | 3 | 31 | 99.1 | 69.8 | 3600 | 0 | 66.5 | 70 | 89.3 | 70.4 | 450 | 95 | 1183 | 90 | 3500 | 4200 | 0 | 0 | 0 | 67.785 | 49.73 | 67.776 | 49.559
2024-11-21 | 15:45 | 1600.9 | 75168.31 | 0:27 | 119.53 | 7.515 | 897.8 | 782.24 | 0 | 60.001 | 898.3 | 0.9995 | 1.5446 | 1.4349 | 9686 | 15.175 | 0 | 0 | 2 | Heating Tanks.... | 66.0778 | 59.3991 | 59.792 | 106.51 | 68.42 | 0.002 | 0 | -106.1 | -43.5 | -40.8 | 0 | 0 | 0.99839 | 61.1563 | 0.038843 | 772.8124 | 92.6697 | 5.6158 | 151.4066 | 0 | 0.005 | 0 | 0 | 77.2 | 70.3667 | 63.6 | 62.2 | 61.6 | 61.5 | 125 | 140 | 63.3 | 74.3 | 8.8 | 119 | Hybrid | 1 | 0 | 0 | 1 | 3 | 31 | 99 | 70.1 | 3600 | 0 | 66.6 | 70 | 89.3 | 70.4 | 450 | 95 | 1178 | 90 | 3500 | 4200 | 0 | 0 | 0 | 67.786 | 49.725 | 67.778 | 49.555
2024-11-21 | 15:45 | 1603.9 | 75171.31 | 0:27 | 119.51 | 7.514 | 897.5 | 782.99 | 0 | 60 | 898 | 0.9995 | 1.5471 | 1.435 | 9689 | 15.175 | 0 | 0 | 2 | Heating Tanks.... | 66.0722 | 59.4075 | 59.8031 | 106.4967 | 68.4273 | 0.002 | 0 | -105 | -44 | -40.4 | 0 | 0 | 0.9984 | 61.1544 | 0.038843 | 772.8124 | 92.6697 | 5.6168 | 151.4064 | 0 | 0.005 | 0 | 0 | 77.1667 | 70.3667 | 63.6 | 62.2 | 61.6 | 61.5 | 125 | 140 | 63.3 | 74.4 | 8.8 | 119 | Hybrid | 1 | 0 | 0 | 1 | 3 | 31 | 99 | 70.2 | 3600 | 0 | 66.6 | 70.1 | 89.3 | 70.4 | 450 | 95 | 1178 | 90 | 3500 | 4200 | 0 | 0 | 0 | 67.788 | 49.721 | 67.779 | 49.55
2024-11-21 | 15:45 | 1606.9 | 75174.31 | 0:27 | 119.54 | 7.514 | 897.8 | 783.73 | 0 | 60 | 898.3 | 0.9995 | 1.5357 | 1.4358 | 9692 | 15.175 | 0 | 0 | 2 | Heating Tanks.... | 66.0889 | 59.4161 | 59.8124 | 106.4767 | 68.4359 | 0.002 | 0 | -103.8 | -44.6 | -39.9 | 0 | 0 | 0.99844 | 61.1165 | 0.038843 | 772.8124 | 92.6697 | 5.6159 | 151.4064 | 0 | 0.005 | 0 | 0 | 77.2 | 70.4333 | 63.6 | 62.2 | 61.6 | 61.5 | 125 | 140 | 63.3 | 74.4 | 8.8 | 119 | Hybrid | 1 | 0 | 0 | 1 | 3 | 31 | 98.9 | 70.4 | 3600 | 0 | 66.6 | 70.1 | 89.2 | 70.4 | 450 | 95 | 1178 | 90 | 3500 | 4200 | 0 | 0 | 0 | 67.789 | 49.716 | 67.78 | 49.545
2024-11-21 | 15:45 | 1609.9 | 75177.31 | 0:27 | 119.52 | 7.512 | 897.3 | 784.48 | 0 | 60.002 | 897.8 | 0.9995 | 1.5445 | 1.4349 | 9695 | 15.175 | 0 | 0 | 2 | Heating Tanks.... | 66.1222 | 59.4253 | 59.8214 | 106.45 | 68.4451 | 0.002 | 0 | -103.5 | -44.9 | -39.4 | 0 | 0 | 0.99841 | 61.1607 | 0.038843 | 772.8124 | 92.6697 | 5.6166 | 151.4062 | 0 | 0.005 | 0 | 0 | 77.2333 | 70.5 | 63.6 | 62.2333 | 61.6333 | 61.5333 | 125 | 140 | 63.3 | 74.4 | 8.8 | 119 | Hybrid | 1 | 0 | 0 | 1 | 3 | 31 | 98.8 | 70.5 | 3600 | 0 | 66.7 | 70.1 | 89.2 | 70.4 | 450 | 95 | 1178 | 90 | 3500 | 4200 | 0 | 0 | 0 | 67.791 | 49.711 | 67.782 | 49.54
2024-11-21 | 15:45 | 1612.9 | 75180.31 | 0:27 | 119.53 | 7.511 | 897.3 | 785.23 | 0 | 60 | 897.8 | 0.9995 | 1.5463 | 1.4359 | 9698 | 15.175 | 0 | 0 | 2 | Heating Tanks.... | 66.1278 | 59.4358 | 59.8288 | 106.4333 | 68.4502 | 0.002 | 0 | -103 | -45.2 | -39.4 | 0 | 0 | 0.99841 | 61.166 | 0.038843 | 772.8124 | 92.6697 | 5.6164 | 151.4061 | 0 | 0.005 | 0 | 0 | 77.2333 | 70.5333 | 63.6 | 62.2333 | 61.6333 | 61.5333 | 125 | 140 | 63.3 | 74.5 | 8.8 | 119 | Hybrid | 1 | 0 | 0 | 1 | 3 | 31 | 98.8 | 70.6 | 3600 | 0 | 66.8 | 70.1 | 89.2 | 70.4 | 450 | 95 | 1178 | 90 | 3500 | 4200 | 0 | 0 | 0 | 67.791 | 49.711 | 67.782 | 49.54
2024-11-21 | 15:45 | 1615.9 | 75183.32 | 0:27 | 119.52 | 7.514 | 897.7 | 785.98 | 0 | 59.997 | 898.1 | 0.9995 | 1.5435 | 1.4339 | 9701 | 15.175 | 0 | 0 | 2 | Heating Tanks.... | 66.1167 | 59.4472 | 59.8367 | 106.4133 | 68.4533 | 0.002 | 0 | -102.3 | -45.6 | -39 | 0 | 0 | 0.99837 | 61.2218 | 0.038843 | 772.8124 | 92.6697 | 5.6168 | 151.4059 | 0 | 0.005 | 0 | 0 | 77.2667 | 70.5333 | 63.6 | 62.2 | 61.6 | 61.5 | 125 | 140 | 63.3 | 74.5 | 8.8 | 119 | Hybrid | 1 | 0 | 0 | 1 | 3 | 31 | 98.7 | 70.5 | 3600 | 0 | 66.8 | 70.1 | 89.2 | 70.4 | 450 | 95 | 1176 | 90 | 3500 | 4200 | 0 | 0 | 0 | 67.792 | 49.706 | 67.783 | 49.536
2024-11-21 | 15:45 | 1618.9 | 75186.32 | 0:27 | 119.53 | 7.515 | 897.9 | 786.73 | 0 | 60.003 | 898.3 | 0.9995 | 1.5425 | 1.4343 | 9704 | 15.175 | 0 | 0 | 2 | Heating Tanks.... | 66.1444 | 59.4593 | 59.8465 | 106.4 | 68.4586 | 0.002 | 0 | -101.7 | -46.1 | -38.5 | 0 | 0 | 0.99837 | 61.2318 | 0.038843 | 772.8124 | 92.6697 | 5.6169 | 151.4057 | 0 | 0.005 | 0 | 0 | 77.3 | 70.6 | 63.6 | 62.2333 | 61.6333 | 61.5 | 125 | 140 | 63.3 | 74.5 | 8.8 | 119 | Hybrid | 1 | 0 | 0 | 1 | 3 | 31 | 98.7 | 70.3 | 3600 | 0 | 66.9 | 70.1 | 89.2 | 70.4 | 450 | 95 | 1176 | 90 | 3500 | 4200 | 0 | 0 | 0 | 67.794 | 49.702 | 67.784 | 49.531
2024-11-21 | 15:45 | 1621.9 | 75189.32 | 0:27 | 119.53 | 7.512 | 897.4 | 787.48 | 0 | 59.999 | 897.9 | 0.9995 | 1.5433 | 1.4364 | 9707 | 15.175 | 0 | 0 | 2 | Heating Tanks.... | 66.1389 | 59.4713 | 59.8563 | 106.37 | 68.4651 | 0.002 | 0 | -101.3 | -46.3 | -38.5 | 0 | 0 | 0.99834 | 61.269 | 0.038843 | 772.8124 | 92.6697 | 5.6176 | 151.4056 | 0 | 0.005 | 0 | 0 | 77.3 | 70.6 | 63.6 | 62.2333 | 61.6 | 61.5 | 125 | 140 | 63.3 | 74.5 | 8.8 | 119 | Hybrid | 1 | 0 | 0 | 1 | 3 | 31 | 98.7 | 70.2 | 3600 | 0 | 66.9 | 70.1 | 89.1 | 70.4 | 450 | 95 | 1176 | 90 | 3500 | 4200 | 0 | 0 | 0 | 67.795 | 49.697 | 67.785 | 49.526
2024-11-21 | 15:45 | 1624.9 | 75192.32 | 0:27 | 119.51 | 7.512 | 897.3 | 788.22 | 0 | 60 | 897.8 | 0.9995 | 1.545 | 1.4356 | 9710 | 15.175 | 0 | 0 | 2 | Heating Tanks.... | 66.1611 | 59.4842 | 59.8655 | 106.35 | 68.4696 | 0.002 | 0 | -101.3 | -46.6 | -38.2 | 0 | 0 | 0.99838 | 61.2364 | 0.038843 | 772.8124 | 92.6697 | 5.6171 | 151.4054 | 0 | 0.005 | 0 | 0 | 77.3 | 70.7 | 63.6 | 62.2667 | 61.6 | 61.5 | 125 | 140 | 63.3 | 74.5 | 8.8 | 119 | Hybrid | 1 | 0 | 0 | 1 | 3 | 31 | 98.6 | 70.5 | 3600 | 0 | 67 | 70.1 | 89.1 | 70.4 | 450 | 95 | 1176 | 90 | 3500 | 4200 | 0 | 0 | 0 | 67.797 | 49.692 | 67.787 | 49.521
2024-11-21 | 15:45 | 1627.9 | 75195.32 | 0:27 | 119.53 | 7.512 | 897.5 | 788.97 | 0 | 59.999 | 897.9 | 0.9995 | 1.5359 | 1.4339 | 9713 | 15.175 | 0 | 0 | 2 | Heating Tanks.... | 66.2056 | 59.4972 | 59.8771 | 106.3267 | 68.4745 | 0.002 | 0 | -100.6 | -46.8 | -38.1 | 0.001 | 0 | 0.99843 | 61.1926 | 0.038843 | 772.8124 | 92.6697 | 5.6171 | 151.4053 | 0 | 0.005 | 0 | 0 | 77.4 | 70.7333 | 63.6 | 62.2667 | 61.6667 | 61.5667 | 125 | 140 | 63.3 | 74.5 | 8.8 | 119 | Hybrid | 1 | 0 | 0 | 1 | 3 | 31 | 98.6 | 70.7 | 3600 | 0 | 67 | 70.1 | 89 | 70.4 | 450 | 95 | 1176 | 90 | 3500 | 4200 | 0 | 0 | 0 | 67.798 | 49.687 | 67.788 | 49.516
2024-11-21 | 15:45 | 1630.9 | 75198.32 | 0:27 | 119.52 | 7.513 | 897.5 | 789.72 | 0 | 59.996 | 898 | 0.9995 | 1.5404 | 1.4371 | 9716 | 15.175 | 0 | 0 | 2 | Heating Tanks.... | 66.2167 | 59.5108 | 59.8888 | 106.3067 | 68.481 | 0.002 | 0 | -99.8 | -47.4 | -37.7 | 0 | 0 | 0.9984 | 61.2303 | 0.038843 | 772.8124 | 92.6697 | 5.6176 | 151.4051 | 0 | 0.005 | 0 | 0 | 77.4667 | 70.7667 | 63.6 | 62.2667 | 61.6667 | 61.5333 | 125 | 140 | 63.3 | 74.6 | 8.8 | 119 | Hybrid | 1 | 0 | 0 | 1 | 3 | 31 | 98.5 | 71.2 | 3600 | 0 | 67.1 | 70.2 | 89 | 70.4 | 450 | 95 | 1176 | 90 | 3500 | 4200 | 0 | 0 | 0 | 67.8 | 49.682 | 67.789 | 49.512
2024-11-21 | 15:45 | 1633.9 | 75201.32 | 0:27 | 119.53 | 7.515 | 897.7 | 790.47 | 0 | 60 | 898.2 | 0.9995 | 1.546 | 1.4349 | 9719 | 15.175 | 0 | 0 | 2 | Heating Tanks.... | 66.2 | 59.525 | 59.8986 | 106.2933 | 68.4871 | 0.002 | 0 | -99.3 | -47.9 | -37.3 | 0 | 0 | 0.99843 | 61.2018 | 0.038843 | 772.8124 | 92.6697 | 5.6182 | 151.4051 | 0 | 0.005 | 0 | 0 | 77.4333 | 70.7667 | 63.6 | 62.2667 | 61.6333 | 61.5 | 125 | 140 | 63.3 | 74.6 | 8.8 | 119 | Hybrid | 1 | 0 | 0 | 1 | 3 | 31 | 98.4 | 71.3 | 3600 | 0 | 67.1 | 70.2 | 89 | 70.4 | 450 | 95 | 1176 | 90 | 3500 | 4200 | 0 | 0 | 0 | 67.801 | 49.677 | 67.791 | 49.507
2024-11-21 | 15:45 | 1636.9 | 75204.32 | 0:27 | 119.51 | 7.512 | 897.3 | 791.22 | 0 | 60.001 | 897.8 | 0.9995 | 1.5374 | 1.4335 | 9722 | 15.175 | 0 | 0 | 2 | Heating Tanks.... | 66.1944 | 59.5388 | 59.9076 | 106.2733 | 68.4912 | 0.002 | 0 | -97.9 | -48.9 | -36.7 | 0 | 0 | 0.99843 | 61.2094 | 0.038843 | 772.8124 | 92.6697 | 5.6167 | 151.4048 | 0 | 0.005 | 0 | 0 | 77.4333 | 70.7333 | 63.6 | 62.2333 | 61.6333 | 61.5333 | 125 | 140 | 63.3 | 74.6 | 8.8 | 119 | Hybrid | 1 | 0 | 0 | 1 | 3 | 31 | 98.4 | 71.3 | 3600 | 0 | 67.2 | 70.2 | 89 | 70.5 | 450 | 95 | 1176 | 90 | 3500 | 4200 | 0 | 0 | 0 | 67.803 | 49.672 | 67.792 | 49.502
2024-11-21 | 15:45 | 1639.9 | 75207.32 | 0:27 | 119.54 | 7.514 | 897.7 | 791.97 | 0 | 60.006 | 898.1 | 0.9995 | 1.5467 | 1.4358 | 9725 | 15.175 | 0 | 0 | 2 | Heating Tanks.... | 66.2056 | 59.5518 | 59.9149 | 106.2533 | 68.4953 | 0.002 | 0 | -96 | -50.2 | -36 | 0.001 | 0 | 0.99836 | 61.2976 | 0.038843 | 772.8124 | 92.6697 | 5.6176 | 151.4047 | 0 | 0.005 | 0 | 0 | 77.4667 | 70.8 | 63.6 | 62.2333 | 61.6333 | 61.5 | 125 | 140 | 63.2 | 74.7 | 8.8 | 119 | Hybrid | 1 | 0 | 0 | 1 | 3 | 31 | 98.3 | 71.2 | 3600 | 0 | 67.2 | 70.2 | 89 | 70.5 | 450 | 95 | 1176 | 90 | 3500 | 4200 | 0 | 0 | 0 | 67.804 | 49.668 | 67.793 | 49.497
2024-11-21 | 15:45 | 1642.9 | 75210.32 | 0:27 | 119.52 | 7.512 | 897.4 | 792.71 | 0 | 60 | 897.8 | 0.9995 | 1.5434 | 1.4349 | 9728 | 15.175 | 0 | 0 | 2 | Heating Tanks.... | 66.2222 | 59.5654 | 59.921 | 106.24 | 68.501 | 0.002 | 0 | -92.9 | -51.5 | -35.5 | 0 | 0 | 0.99837 | 61.2863 | 0.038843 | 772.8124 | 92.6697 | 5.6179 | 151.4045 | 0 | 0.005 | 0 | 0 | 77.5 | 70.8 | 63.6 | 62.2667 | 61.6667 | 61.5 | 125 | 140 | 63.2 | 74.7 | 8.8 | 119 | Hybrid | 1 | 0 | 0 | 1 | 3 | 31 | 98.3 | 71.2 | 3600 | 0 | 67.2 | 70.2 | 89 | 70.5 | 450 | 95 | 1176 | 90 | 3500 | 4200 | 0 | 0 | 0 | 67.806 | 49.663 | 67.795 | 49.492
2024-11-21 | 15:45 | 1645.9 | 75213.32 | 0:27 | 119.54 | 7.512 | 897.5 | 793.46 | 0 | 59.999 | 897.9 | 0.9995 | 1.5349 | 1.4358 | 9731 | 15.175 | 0 | 0 | 2 | Heating Tanks.... | 66.2444 | 59.5794 | 59.9276 | 106.22 | 68.5063 | 0.002 | 0 | -89 | -52.2 | -35 | 0 | 0 | 0.99835 | 61.3263 | 0.038843 | 772.8124 | 92.6697 | 5.6183 | 151.4044 | 0 | 0.005 | 0 | 0 | 77.5667 | 70.8 | 63.6 | 62.2667 | 61.6667 | 61.5667 | 125 | 140 | 63.2 | 74.7 | 8.8 | 119 | Hybrid | 1 | 0 | 0 | 1 | 3 | 31 | 98.2 | 71.4 | 3600 | 0 | 67.3 | 70.2 | 89 | 70.5 | 450 | 95 | 1178 | 90 | 3500 | 4200 | 0 | 0 | 0 | 67.807 | 49.658 | 67.796 | 49.487
2024-11-21 | 15:46 | 1648.9 | 75216.32 | 0:27 | 119.51 | 7.512 | 897.3 | 794.21 | 0 | 60.002 | 897.7 | 0.9995 | 1.5383 | 1.4351 | 9734 | 15.175 | 0 | 0 | 2 | Heating Tanks.... | 66.2667 | 59.5939 | 59.9353 | 106.19 | 68.5098 | 0.002 | 0 | -86.7 | -51.7 | -36.8 | 0 | 0 | 0.99835 | 61.3274 | 0.038843 | 772.8124 | 92.6697 | 5.6174 | 151.4042 | 0 | 0.005 | 0 | 0 | 77.6 | 70.8 | 63.6 | 62.3 | 61.7 | 61.6 | 125 | 140 | 63.2 | 74.7 | 8.8 | 119 | Hybrid | 1 | 0 | 0 | 1 | 3 | 31 | 98.2 | 71.2 | 3600 | 0 | 67.4 | 70.2 | 89 | 70.5 | 450 | 95 | 1178 | 90 | 3500 | 4200 | 0 | 0 | 0 | 67.809 | 49.653 | 67.798 | 49.483
2024-11-21 | 15:46 | 1651.9 | 75219.32 | 0:28 | 119.54 | 7.513 | 897.6 | 794.96 | 0 | 59.999 | 898.1 | 0.9995 | 1.5452 | 1.4358 | 9737 | 15.175 | 0 | 0 | 2 | Heating Tanks.... | 66.2444 | 59.6081 | 59.9439 | 106.1733 | 68.5161 | 0.002 | 0 | -89.2 | -49.8 | -40.5 | 0 | 0 | 0.99834 | 61.3445 | 0.038843 | 772.8124 | 92.6697 | 5.618 | 151.4041 | 0 | 0.005 | 0 | 0 | 77.6 | 70.8 | 63.6 | 62.2667 | 61.6667 | 61.5333 | 125 | 140 | 63.2 | 74.7 | 8.8 | 119 | Hybrid | 1 | 0 | 0 | 1 | 3 | 31 | 98.1 | 71.5 | 3600 | 0 | 67.4 | 70.2 | 88.9 | 70.5 | 450 | 95 | 1178 | 90 | 3500 | 4200 | 0 | 0 | 0 | 67.81 | 49.648 | 67.799 | 49.478
2024-11-21 | 15:46 | 1654.9 | 75222.32 | 0:28 | 119.52 | 7.511 | 897.3 | 795.71 | 0 | 59.999 | 897.8 | 0.9995 | 1.5385 | 1.4334 | 9740 | 15.175 | 0 | 0 | 2 | Heating Tanks.... | 66.2944 | 59.6217 | 59.9512 | 106.14 | 68.5259 | 0.002 | 0 | -95.5 | -47 | -44.1 | 0 | 0 | 0.99835 | 61.3413 | 0.038843 | 772.8124 | 92.6697 | 5.6174 | 151.404 | 0 | 0.005 | 0 | 0 | 77.6667 | 70.9 | 63.6 | 62.3 | 61.7 | 61.6 | 125 | 140 | 63.2 | 74.8 | 8.8 | 119 | Hybrid | 1 | 0 | 0 | 1 | 3 | 31 | 98.1 | 71.6 | 3600 | 0 | 67.4 | 70.2 | 88.9 | 70.5 | 450 | 95 | 1178 | 90 | 3500 | 4200 | 0 | 0 | 0 | 67.812 | 49.643 | 67.8 | 49.473
2024-11-21 | 15:46 | 1657.9 | 75225.32 | 0:28 | 119.53 | 7.515 | 897.8 | 796.46 | 0 | 60.003 | 898.2 | 0.9995 | 1.5388 | 1.4364 | 9743 | 15.175 | 0 | 0 | 2 | Heating Tanks.... | 66.2444 | 59.6339 | 59.9586 | 106.13 | 68.5333 | 0.002 | 0 | -101.3 | -44.1 | -46.7 | 0.001 | 0 | 0.99837 | 61.3326 | 0.038843 | 772.8124 | 92.6697 | 5.6185 | 151.4039 | 0 | 0.005 | 0 | 0 | 77.6 | 70.8667 | 63.6 | 62.2667 | 61.6333 | 61.5 | 125 | 140 | 63.2 | 74.8 | 8.8 | 119 | Hybrid | 1 | 0 | 0 | 1 | 3 | 31 | 98 | 71.8 | 3600 | 0 | 67.5 | 70.2 | 88.8 | 70.5 | 450 | 95 | 1178 | 90 | 3500 | 4200 | 0 | 0 | 0 | 67.813 | 49.638 | 67.802 | 49.468
2024-11-21 | 15:46 | 1660.9 | 75228.32 | 0:28 | 119.52 | 7.516 | 897.8 | 797.2 | 0 | 60.002 | 898.3 | 0.9995 | 1.5382 | 1.4349 | 9746 | 15.175 | 0 | 0 | 2 | Heating Tanks.... | 66.2833 | 59.6454 | 59.9659 | 106.0967 | 68.5363 | 0.002 | 0 | -106.6 | -41.3 | -49.1 | 0 | 0 | 0.99838 | 61.3299 | 0.038843 | 772.8124 | 92.6697 | 5.6189 | 151.4037 | 0 | 0.005 | 0 | 0 | 77.6 | 70.9333 | 63.6 | 62.3 | 61.7 | 61.5667 | 125 | 140 | 63.2 | 74.8 | 8.8 | 119 | Hybrid | 1 | 0 | 0 | 1 | 3 | 31 | 98 | 71.9 | 3600 | 0 | 67.5 | 70.2 | 88.8 | 70.5 | 450 | 95 | 1178 | 90 | 3500 | 4200 | 0 | 0 | 0 | 67.815 | 49.634 | 67.803 | 49.463
2024-11-21 | 15:46 | 1663.9 | 75231.32 | 0:28 | 119.53 | 7.517 | 898 | 797.95 | 0 | 60.003 | 898.5 | 0.9995 | 1.5394 | 1.4343 | 9749 | 15.175 | 0 | 0 | 2 | Heating Tanks.... | 66.2722 | 59.657 | 59.9733 | 106.0833 | 68.539 | 0.002 | 0 | -110 | -39.3 | -50.9 | 0 | 0 | 0.99835 | 61.3702 | 0.038843 | 772.8124 | 92.6697 | 5.618 | 151.4035 | 0 | 0.005 | 0 | 0 | 77.6 | 70.9667 | 63.6 | 62.3 | 61.6667 | 61.5 | 125 | 140 | 63.2 | 74.9 | 8.8 | 119 | Hybrid | 1 | 0 | 0 | 1 | 3 | 31 | 97.9 | 71.6 | 3600 | 0 | 67.6 | 70.2 | 88.7 | 70.5 | 450 | 95 | 1178 | 90 | 3500 | 4200 | 0 | 0 | 0 | 67.816 | 49.629 | 67.805 | 49.459
2024-11-21 | 15:46 | 1666.9 | 75234.32 | 0:28 | 119.52 | 7.519 | 898.2 | 798.7 | 0 | 60 | 898.7 | 0.9995 | 1.54 | 1.4365 | 9752 | 15.175 | 0 | 0 | 2 | Heating Tanks.... | 66.2944 | 59.6685 | 59.9829 | 106.0633 | 68.5437 | 0.002 | 0 | -112.2 | -37.7 | -52 | 0 | 0 | 0.99836 | 61.3652 | 0.038843 | 772.8124 | 92.6697 | 5.6184 | 151.4034 | 0 | 0.005 | 0 | 0 | 77.6667 | 71 | 63.6 | 62.3 | 61.6667 | 61.5333 | 125 | 140 | 63.2 | 74.9 | 8.8 | 119 | Hybrid | 1 | 0 | 0 | 1 | 3 | 31 | 97.9 | 71.7 | 3600 | 0 | 67.6 | 70.3 | 88.7 | 70.5 | 450 | 95 | 1178 | 90 | 3500 | 4200 | 0 | 0 | 0 | 67.818 | 49.624 | 67.806 | 49.454
2024-11-21 | 15:46 | 1669.9 | 75237.32 | 0:28 | 119.52 | 7.521 | 898.4 | 799.45 | 0 | 60.002 | 898.9 | 0.9994 | 1.5398 | 1.436 | 9755 | 15.175 | 0 | 0 | 2 | Heating Tanks.... | 66.3111 | 59.6784 | 59.9943 | 106.05 | 68.549 | 0.002 | 0 | -113.3 | -36.7 | -52.6 | 0 | 0 | 0.99839 | 61.3443 | 0.038843 | 772.8124 | 92.6697 | 5.6189 | 151.4032 | 0 | 0.005 | 0 | 0 | 77.7333 | 71.0333 | 63.6 | 62.3 | 61.6333 | 61.5667 | 125 | 140 | 63.2 | 74.9 | 8.8 | 119 | Hybrid | 1 | 0 | 0 | 1 | 3 | 31 | 97.8 | 72.3 | 3600 | 0 | 67.7 | 70.3 | 88.7 | 70.6 | 450 | 95 | 1178 | 90 | 3500 | 4200 | 0 | 0 | 0 | 67.819 | 49.619 | 67.807 | 49.449
2024-11-21 | 15:46 | 1672.9 | 75240.32 | 0:28 | 119.53 | 7.523 | 898.7 | 800.2 | 0 | 59.999 | 899.2 | 0.9994 | 1.5411 | 1.4339 | 9758 | 15.175 | 0 | 0 | 2 | Heating Tanks.... | 66.3222 | 59.6879 | 60.0035 | 106.03 | 68.5547 | 0.002 | 0 | -114.2 | -36.4 | -52.8 | 0 | 0 | 0.99836 | 61.3818 | 0.038843 | 772.8124 | 92.6697 | 5.6192 | 151.403 | 0 | 0.005 | 0 | 0 | 77.7333 | 71.1 | 63.6 | 62.3 | 61.6333 | 61.5667 | 125 | 140 | 63.2 | 74.9 | 8.8 | 119 | Hybrid | 1 | 0 | 0 | 1 | 3 | 31 | 97.8 | 73 | 3600 | 0 | 67.7 | 70.3 | 88.7 | 70.6 | 450 | 95 | 1178 | 90 | 3500 | 4200 | 0 | 0 | 0 | 67.821 | 49.614 | 67.809 | 49.445
2024-11-21 | 15:46 | 1675.9 | 75243.33 | 0:28 | 119.52 | 7.523 | 898.6 | 800.95 | 0 | 60.002 | 899.1 | 0.9994 | 1.5548 | 1.4345 | 9761 | 15.175 | 0 | 0 | 2 | Heating Tanks.... | 66.3222 | 59.6972 | 60.0114 | 105.99 | 68.5584 | 0.002 | 0 | -114.5 | -36.3 | -52.8 | 0 | 0 | 0.99834 | 61.4152 | 0.038843 | 772.8124 | 92.6697 | 5.6185 | 151.403 | 0 | 0.005 | 0 | 0 | 77.8 | 71.1 | 63.6 | 62.3 | 61.6 | 61.5333 | 125 | 140 | 63.2 | 74.9 | 8.8 | 119 | Hybrid | 1 | 0 | 0 | 1 | 3 | 31 | 97.7 | 72.7 | 3600 | 0 | 67.8 | 70.3 | 88.7 | 70.6 | 450 | 95 | 1181 | 90 | 3500 | 4200 | 0 | 0 | 0 | 67.822 | 49.61 | 67.81 | 49.44
2024-11-21 | 15:46 | 1678.9 | 75246.33 | 0:28 | 119.53 | 7.523 | 898.8 | 801.69 | 0 | 60 | 899.3 | 0.9994 | 1.5402 | 1.4344 | 9764 | 15.175 | 0 | 0 | 2 | Heating Tanks.... | 66.3167 | 59.7065 | 60.02 | 105.9767 | 68.562 | 0.002 | 0 | -113.9 | -36.7 | -52.7 | 0 | 0 | 0.99836 | 61.4035 | 0.038843 | 772.8124 | 92.6697 | 5.6189 | 151.4028 | 0 | 0.005 | 0 | 0 | 77.8 | 71.1 | 63.6 | 62.3 | 61.6 | 61.5 | 125 | 140 | 63.2 | 75 | 8.8 | 119 | Hybrid | 1 | 0 | 0 | 1 | 3 | 31 | 97.7 | 72.2 | 3600 | 0 | 67.8 | 70.3 | 88.6 | 70.6 | 450 | 95 | 1181 | 90 | 3500 | 4200 | 0 | 0 | 0 | 67.824 | 49.605 | 67.812 | 49.435
2024-11-21 | 15:46 | 1681.9 | 75249.33 | 0:28 | 119.54 | 7.524 | 898.9 | 802.44 | 0 | 59.999 | 899.4 | 0.9994 | 1.5441 | 1.4342 | 9767 | 15.175 | 0 | 0 | 2 | Heating Tanks.... | 66.3222 | 59.717 | 60.0286 | 105.9567 | 68.5657 | 0.002 | 0 | -113 | -37.2 | -52.3 | 0 | 0 | 0.99837 | 61.3977 | 0.038843 | 772.8124 | 92.6697 | 5.6192 | 151.4026 | 0 | 0.005 | 0 | 0 | 77.8 | 71.1333 | 63.6 | 62.3 | 61.6 | 61.5 | 125 | 140 | 63.2 | 75 | 8.8 | 119 | Hybrid | 1 | 0 | 0 | 1 | 3 | 31 | 97.6 | 72.3 | 3600 | 0 | 67.9 | 70.3 | 88.6 | 70.6 | 450 | 95 | 1181 | 90 | 3500 | 4200 | 0 | 0 | 0 | 67.826 | 49.6 | 67.813 | 49.431
2024-11-21 | 15:46 | 1684.9 | 75252.33 | 0:28 | 119.57 | 7.525 | 899.2 | 803.19 | 0 | 59.997 | 899.7 | 0.9994 | 1.5442 | 1.4349 | 9770 | 15.175 | 0 | 0 | 2 | Heating Tanks.... | 66.3611 | 59.7293 | 60.0359 | 105.9433 | 68.5706 | 0.002 | 0 | -111.6 | -37.9 | -51.9 | 0 | 0 | 0.99834 | 61.4388 | 0.038843 | 772.8124 | 92.6697 | 5.6185 | 151.4024 | 0 | 0.005 | 0 | 0 | 77.8 | 71.2333 | 63.6333 | 62.3 | 61.6333 | 61.5667 | 125 | 140 | 63.2 | 75.1 | 8.8 | 119 | Hybrid | 1 | 0 | 0 | 1 | 3 | 31 | 97.6 | 73 | 3600 | 0 | 67.9 | 70.3 | 88.5 | 70.6 | 450 | 95 | 1181 | 90 | 3500 | 4200 | 0 | 0 | 0 | 67.827 | 49.596 | 67.815 | 49.426
2024-11-21 | 15:46 | 1687.9 | 75255.33 | 0:28 | 119.55 | 7.521 | 898.6 | 803.94 | 0 | 60.003 | 899.1 | 0.9994 | 1.5442 | 1.4345 | 9773 | 15.175 | 0 | 0 | 2 | Heating Tanks.... | 66.35 | 59.743 | 60.0408 | 105.9233 | 68.5759 | 0.002 | 0 | -110.6 | -38.8 | -51.2 | 0 | 0 | 0.99831 | 61.4774 | 0.038843 | 772.8124 | 92.6697 | 5.619 | 151.4024 | 0 | 0.005 | 0 | 0 | 77.8 | 71.3 | 63.6 | 62.3 | 61.6 | 61.5 | 125 | 140 | 63.2 | 75.1 | 8.8 | 119 | Hybrid | 1 | 0 | 0 | 1 | 3 | 31 | 97.5 | 72.7 | 3600 | 0 | 67.9 | 70.3 | 88.5 | 70.6 | 450 | 95 | 1181 | 90 | 3500 | 4200 | 0 | 0 | 0 | 67.829 | 49.591 | 67.816 | 49.421
2024-11-21 | 15:46 | 1690.9 | 75258.33 | 0:28 | 119.56 | 7.521 | 898.8 | 804.69 | 0 | 59.999 | 899.3 | 0.9995 | 1.5414 | 1.435 | 9776 | 15.175 | 0 | 0 | 2 | Heating Tanks.... | 66.35 | 59.7583 | 60.0449 | 105.9 | 68.5792 | 0.002 | 0 | -109.1 | -39.9 | -50.4 | 0.001 | 0 | 0.99834 | 61.4551 | 0.038843 | 772.8124 | 92.6697 | 5.6196 | 151.4021 | 0 | 0.005 | 0 | 0 | 77.8 | 71.3 | 63.6 | 62.3 | 61.6 | 61.5 | 125 | 140 | 63.2 | 75.1 | 8.8 | 119 | Hybrid | 1 | 0 | 0 | 1 | 3 | 31 | 97.5 | 72.5 | 3600 | 0 | 68 | 70.4 | 88.5 | 70.6 | 450 | 95 | 1177 | 90 | 3500 | 4200 | 0 | 0 | 0 | 67.83 | 49.587 | 67.818 | 49.417
2024-11-21 | 15:46 | 1693.9 | 75261.33 | 0:28 | 119.54 | 7.521 | 898.6 | 805.44 | 0 | 60 | 899.1 | 0.9995 | 1.5372 | 1.4363 | 9779 | 15.175 | 0 | 0 | 2 | Heating Tanks.... | 66.35 | 59.7743 | 60.0531 | 105.8733 | 68.5841 | 0.002 | 0 | -106.4 | -41.5 | -49.1 | 0 | 0 | 0.99837 | 61.4314 | 0.038843 | 772.8124 | 92.6697 | 5.62 | 151.402 | 0 | 0.005 | 0 | 0 | 77.8 | 71.3 | 63.6 | 62.2667 | 61.6 | 61.5333 | 125 | 140 | 63.2 | 75.1 | 8.8 | 119 | Hybrid | 1 | 0 | 0 | 1 | 3 | 31 | 97.4 | 72.3 | 3600 | 0 | 68 | 70.4 | 88.4 | 70.6 | 450 | 95 | 1177 | 90 | 3500 | 4200 | 0 | 0 | 0 | 67.832 | 49.582 | 67.819 | 49.412
2024-11-21 | 15:46 | 1696.9 | 75264.33 | 0:28 | 119.57 | 7.526 | 899.3 | 806.19 | 0 | 60 | 899.8 | 0.9994 | 1.54 | 1.4344 | 9782 | 15.175 | 0 | 0 | 2 | Heating Tanks.... | 66.3778 | 59.7911 | 60.0657 | 105.86 | 68.5914 | 0.002 | 0 | -103.2 | -43.4 | -47.4 | 0 | 0 | 0.99837 | 61.4386 | 0.038843 | 772.8124 | 92.6697 | 5.6191 | 151.4019 | 0 | 0.005 | 0 | 0 | 77.8333 | 71.3667 | 63.6 | 62.3 | 61.6333 | 61.5333 | 125 | 140 | 63.2 | 75.1 | 8.8 | 119 | Hybrid | 1 | 0 | 0 | 1 | 3 | 31 | 97.3 | 72.3 | 3600 | 0 | 68 | 70.4 | 88.4 | 70.6 | 450 | 95 | 1177 | 90 | 3500 | 4200 | 0 | 0 | 0 | 67.833 | 49.577 | 67.82 | 49.408
2024-11-21 | 15:46 | 1699.9 | 75267.33 | 0:28 | 119.55 | 7.523 | 898.9 | 806.94 | 0 | 60.003 | 899.4 | 0.9994 | 1.5441 | 1.4336 | 9785 | 15.175 | 0 | 0 | 2 | Heating Tanks.... | 66.3722 | 59.8081 | 60.0812 | 105.84 | 68.5975 | 0.002 | 0 | -99.6 | -45.1 | -45.8 | 0 | 0 | 0.99836 | 61.4559 | 0.038843 | 772.8124 | 92.6697 | 5.6194 | 151.4017 | 0 | 0.005 | 0 | 0 | 77.8333 | 71.3667 | 63.6 | 62.2667 | 61.6333 | 61.5333 | 125 | 140 | 63.2 | 75.2 | 8.8 | 119 | Hybrid | 1 | 0 | 0 | 1 | 3 | 31 | 97.3 | 72.2 | 3600 | 0 | 68.1 | 70.4 | 88.4 | 70.6 | 450 | 95 | 1177 | 90 | 3500 | 4200 | 0 | 0 | 0 | 67.835 | 49.573 | 67.822 | 49.403
2024-11-21 | 15:46 | 1702.9 | 75270.33 | 0:28 | 119.55 | 7.523 | 898.8 | 807.68 | 0 | 60 | 899.3 | 0.9994 | 1.5403 | 1.4341 | 9788 | 15.175 | 0 | 0 | 2 | Heating Tanks.... | 66.3778 | 59.8254 | 60.0967 | 105.81 | 68.6024 | 0.002 | 0 | -95.9 | -46.9 | -44.2 | 0 | 0 | 0.99832 | 61.5072 | 0.038843 | 772.8124 | 92.6697 | 5.6197 | 151.4016 | 0 | 0.005 | 0 | 0 | 77.8333 | 71.4 | 63.6 | 62.3 | 61.6 | 61.5333 | 125 | 140 | 63.2 | 75.2 | 8.8 | 119 | Hybrid | 1 | 0 | 0 | 1 | 3 | 31 | 97.2 | 72.8 | 3600 | 0 | 68.1 | 70.4 | 88.4 | 70.6 | 450 | 95 | 1177 | 90 | 3500 | 4200 | 0 | 0 | 0 | 67.837 | 49.569 | 67.823 | 49.399
2024-11-21 | 15:46 | 1705.9 | 75273.33 | 0:28 | 119.55 | 7.523 | 898.9 | 808.43 | 0 | 60 | 899.4 | 0.9994 | 1.5407 | 1.4361 | 9791 | 15.175 | 0 | 0 | 2 | Heating Tanks.... | 66.3889 | 59.8425 | 60.1078 | 105.8 | 68.6073 | 0.002 | 0 | -93.1 | -48.3 | -42.7 | 0 | 0 | 0.99833 | 61.5036 | 0.038843 | 772.8124 | 92.6697 | 5.62 | 151.4014 | 0 | 0.005 | 0 | 0 | 77.9 | 71.4 | 63.6 | 62.2667 | 61.6 | 61.5667 | 125 | 140 | 63.2 | 75.2 | 8.8 | 119 | Hybrid | 1 | 0 | 0 | 1 | 3 | 31 | 97.2 | 73.6 | 3600 | 0 | 68.1 | 70.4 | 88.3 | 70.6 | 450 | 95 | 1181 | 90 | 3500 | 4200 | 0 | 0 | 0 | 67.838 | 49.564 | 67.825 | 49.395
2024-11-21 | 15:47 | 1708.9 | 75276.33 | 0:28 | 119.55 | 7.52 | 898.6 | 809.18 | 0 | 60.002 | 899.1 | 0.9995 | 1.543 | 1.4336 | 9794 | 15.175 | 0 | 0 | 2 | Heating Tanks.... | 66.3944 | 59.858 | 60.1176 | 105.7667 | 68.611 | 0.002 | 0 | -90.2 | -49.4 | -41.1 | 0 | 0 | 0.9983 | 61.5477 | 0.038843 | 772.8124 | 92.6697 | 5.6201 | 151.4013 | 0 | 0.005 | 0 | 0 | 77.9333 | 71.4333 | 63.6 | 62.3 | 61.6 | 61.5 | 125 | 140 | 63.2 | 75.3 | 8.8 | 119 | Hybrid | 1 | 0 | 0 | 1 | 3 | 31 | 97.2 | 73.9 | 3600 | 0 | 68.2 | 70.4 | 88.3 | 70.6 | 450 | 95 | 1181 | 90 | 3500 | 4200 | 0 | 0 | 0 | 67.84 | 49.56 | 67.826 | 49.39
2024-11-21 | 15:47 | 1711.9 | 75279.33 | 0:29 | 119.56 | 7.519 | 898.5 | 809.93 | 0 | 60 | 898.9 | 0.9995 | 1.5393 | 1.4355 | 9797 | 15.175 | 0 | 0 | 2 | Heating Tanks.... | 66.4111 | 59.871 | 60.1253 | 105.7467 | 68.6118 | 0.002 | 0 | -87.9 | -50.7 | -39.1 | 0 | 0 | 0.99828 | 61.5705 | 0.038843 | 772.8124 | 92.6697 | 5.6204 | 151.4012 | 0 | 0.005 | 0 | 0 | 78 | 71.4667 | 63.6 | 62.2667 | 61.6 | 61.5333 | 125 | 140 | 63.2 | 75.3 | 8.8 | 119 | Hybrid | 1 | 0 | 0 | 1 | 3 | 31 | 97.1 | 73.7 | 3600 | 0 | 68.2 | 70.4 | 88.2 | 70.6 | 450 | 95 | 1181 | 90 | 3500 | 4200 | 0 | 0 | 0 | 67.842 | 49.555 | 67.828 | 49.386
2024-11-21 | 15:47 | 1714.9 | 75282.33 | 0:29 | 119.54 | 7.517 | 898.1 | 810.68 | 0 | 60.003 | 898.6 | 0.9995 | 1.5413 | 1.4358 | 9800 | 15.175 | 0 | 0 | 2 | Heating Tanks.... | 66.4333 | 59.8822 | 60.1314 | 105.7333 | 68.6151 | 0.002 | 0 | -87.2 | -51.2 | -37.7 | 0 | 0 | 0.9983 | 61.5609 | 0.038843 | 772.8124 | 92.6697 | 5.6198 | 151.401 | 0 | 0.005 | 0 | 0 | 78.0333 | 71.5 | 63.6 | 62.3 | 61.6 | 61.5667 | 125 | 140 | 63.2 | 75.3 | 8.8 | 119 | Hybrid | 1 | 0 | 0 | 1 | 3 | 31 | 97.1 | 73.3 | 3600 | 0 | 68.2 | 70.4 | 88.2 | 70.6 | 450 | 95 | 1181 | 90 | 3500 | 4200 | 0 | 0 | 0 | 67.843 | 49.551 | 67.829 | 49.382
2024-11-21 | 15:47 | 1717.9 | 75285.33 | 0:29 | 119.56 | 7.524 | 899.1 | 811.43 | 0 | 60.002 | 899.6 | 0.9994 | 1.5419 | 1.435 | 9803 | 15.175 | 0 | 0 | 2 | Heating Tanks.... | 66.4556 | 59.8925 | 60.1363 | 105.72 | 68.6188 | 0.002 | 0 | -87.2 | -51.6 | -36.8 | 0 | 0 | 0.99831 | 61.5514 | 0.038843 | 772.8124 | 92.6697 | 5.6201 | 151.4009 | 0 | 0.005 | 0 | 0 | 78.0667 | 71.5333 | 63.6 | 62.3 | 61.6333 | 61.6 | 125 | 140 | 63.2 | 75.3 | 8.8 | 119 | Hybrid | 1 | 0 | 0 | 1 | 3 | 31 | 97 | 72.9 | 3600 | 0 | 68.3 | 70.4 | 88.2 | 70.6 | 450 | 95 | 1181 | 90 | 3500 | 4200 | 0 | 0 | 0 | 67.845 | 49.547 | 67.831 | 49.377
2024-11-21 | 15:47 | 1720.9 | 75288.33 | 0:29 | 119.55 | 7.526 | 899.2 | 812.18 | 0 | 59.999 | 899.7 | 0.9994 | 1.5514 | 1.4335 | 9806 | 15.175 | 0 | 0 | 2 | Heating Tanks.... | 66.4556 | 59.9019 | 60.1416 | 105.69 | 68.6225 | 0.002 | 0 | -87.5 | -51.7 | -36.1 | 0 | 0 | 0.99831 | 61.5629 | 0.038843 | 772.8124 | 92.6697 | 5.6195 | 151.4007 | 0 | 0.005 | 0 | 0 | 78.0667 | 71.6 | 63.6 | 62.3 | 61.6 | 61.5667 | 125 | 140 | 63.2 | 75.4 | 8.8 | 119 | Hybrid | 1 | 0 | 0 | 1 | 3 | 31 | 96.9 | 73.2 | 3600 | 0 | 68.3 | 70.4 | 88.2 | 70.6 | 450 | 95 | 1182 | 90 | 3500 | 4200 | 0 | 0 | 0 | 67.847 | 49.542 | 67.832 | 49.373
2024-11-21 | 15:47 | 1723.9 | 75291.33 | 0:29 | 119.56 | 7.525 | 899.2 | 812.93 | 0 | 59.997 | 899.7 | 0.9994 | 1.5474 | 1.436 | 9809 | 15.175 | 0 | 0 | 2 | Heating Tanks.... | 66.4611 | 59.9112 | 60.149 | 105.67 | 68.6322 | 0.002 | 0 | -87.6 | -51.8 | -36.1 | 0 | 0 | 0.99829 | 61.5968 | 0.038843 | 772.8124 | 92.6697 | 5.6203 | 151.4006 | 0 | 0.005 | 0 | 0 | 78.1 | 71.6 | 63.6 | 62.3 | 61.6 | 61.5667 | 125 | 140 | 63.2 | 75.4 | 8.8 | 119 | Hybrid | 1 | 0 | 0 | 1 | 3 | 31 | 96.9 | 73.3 | 3600 | 0 | 68.4 | 70.4 | 88.1 | 70.6 | 450 | 95 | 1182 | 90 | 3500 | 4200 | 0 | 0 | 0 | 67.848 | 49.538 | 67.834 | 49.369
2024-11-21 | 15:47 | 1726.9 | 75294.33 | 0:29 | 119.54 | 7.522 | 898.7 | 813.67 | 0 | 60 | 899.2 | 0.9994 | 1.5473 | 1.4347 | 9812 | 15.175 | 0 | 0 | 2 | Heating Tanks.... | 66.4667 | 59.92 | 60.158 | 105.6433 | 68.6478 | 0.002 | 0 | -87.3 | -51.6 | -36.5 | 0 | 0 | 0.99831 | 61.5828 | 0.038843 | 772.8124 | 92.6697 | 5.6206 | 151.4004 | 0 | 0.005 | 0 | 0 | 78.1 | 71.6 | 63.6 | 62.3 | 61.6 | 61.6 | 125 | 140 | 63.2 | 75.5 | 8.8 | 119 | Hybrid | 1 | 0 | 0 | 1 | 3 | 31 | 96.9 | 73.1 | 3600 | 0 | 68.4 | 70.4 | 88.1 | 70.6 | 450 | 95 | 1182 | 90 | 3500 | 4200 | 0 | 0 | 0 | 67.85 | 49.534 | 67.836 | 49.365
2024-11-21 | 15:47 | 1729.9 | 75297.33 | 0:29 | 119.57 | 7.525 | 899.3 | 814.42 | 0 | 60.002 | 899.8 | 0.9994 | 1.5407 | 1.4338 | 9815 | 15.175 | 0 | 0 | 2 | Heating Tanks.... | 66.4722 | 59.9286 | 60.1678 | 105.6367 | 68.6576 | 0.002 | 0 | -87.1 | -51.2 | -37.4 | 0 | 0 | 0.99827 | 61.6332 | 0.038843 | 772.8124 | 92.6697 | 5.6197 | 151.4003 | 0 | 0.005 | 0 | 0 | 78.1 | 71.6333 | 63.6 | 62.3 | 61.6 | 61.6 | 125 | 140 | 63.2 | 75.5 | 8.8 | 119 | Hybrid | 1 | 0 | 0 | 1 | 3 | 31 | 96.8 | 72.9 | 3600 | 0 | 68.4 | 70.4 | 88.1 | 70.6 | 450 | 95 | 1182 | 90 | 3500 | 4200 | 0 | 0 | 0 | 67.852 | 49.53 | 67.837 | 49.361
2024-11-21 | 15:47 | 1732.9 | 75300.33 | 0:29 | 119.56 | 7.526 | 899.3 | 815.17 | 0 | 60.004 | 899.8 | 0.9994 | 1.5442 | 1.435 | 9818 | 15.175 | 0 | 0 | 2 | Heating Tanks.... | 66.4722 | 59.9377 | 60.1765 | 105.6 | 68.66 | 0.002 | 0 | -87.5 | -50.9 | -38.6 | 0 | 0 | 0.99826 | 61.6475 | 0.038843 | 772.8124 | 92.6697 | 5.6201 | 151.4001 | 0 | 0.005 | 0 | 0 | 78.1333 | 71.6333 | 63.6 | 62.2667 | 61.6 | 61.6 | 125 | 140 | 63.1 | 75.5 | 8.8 | 119 | Hybrid | 1 | 0 | 0 | 1 | 3 | 31 | 96.8 | 73.2 | 3600 | 0 | 68.4 | 70.5 | 88.1 | 70.6 | 450 | 95 | 1182 | 90 | 3500 | 4200 | 0 | 0 | 0 | 67.853 | 49.526 | 67.839 | 49.357
2024-11-21 | 15:47 | 1735.9 | 75303.33 | 0:29 | 119.56 | 7.525 | 899.1 | 815.92 | 0 | 60.001 | 899.7 | 0.9994 | 1.5373 | 1.4366 | 9821 | 15.175 | 0 | 0 | 2 | Heating Tanks.... | 66.4944 | 59.9484 | 60.1857 | 105.58 | 68.66 | 0.002 | 0 | -88.7 | -50.2 | -39.9 | 0 | 0 | 0.99824 | 61.6769 | 0.038843 | 772.8124 | 92.6697 | 5.6208 | 151.3999 | 0 | 0.005 | 0 | 0 | 78.1667 | 71.7 | 63.6 | 62.3 | 61.6 | 61.6 | 125 | 140 | 63.1 | 75.5 | 8.8 | 119 | Hybrid | 1 | 0 | 0 | 1 | 3 | 31 | 96.8 | 73.2 | 3600 | 0 | 68.5 | 70.5 | 88.1 | 70.6 | 450 | 95 | 1181 | 90 | 3500 | 4200 | 0 | 0 | 0 | 67.855 | 49.521 | 67.84 | 49.353
2024-11-21 | 15:47 | 1738.9 | 75306.33 | 0:29 | 119.55 | 7.523 | 898.9 | 816.67 | 0 | 60.002 | 899.4 | 0.9994 | 1.5399 | 1.4341 | 9824 | 15.175 | 0 | 0 | 2 | Heating Tanks.... | 66.5111 | 59.9608 | 60.1976 | 105.56 | 68.6604 | 0.002 | 0 | -90.4 | -49.3 | -41.2 | 0 | 0 | 0.99825 | 61.6739 | 0.038843 | 772.8124 | 92.6697 | 5.6206 | 151.3998 | 0 | 0.005 | 0 | 0 | 78.2667 | 71.7 | 63.6 | 62.3 | 61.6 | 61.6 | 125 | 140 | 63.1 | 75.5 | 8.8 | 119 | Hybrid | 1 | 0 | 0 | 1 | 3 | 31 | 96.7 | 73 | 3600 | 0 | 68.5 | 70.5 | 88.1 | 70.7 | 450 | 95 | 1181 | 90 | 3500 | 4200 | 0 | 0 | 0 | 67.857 | 49.517 | 67.842 | 49.349
2024-11-21 | 15:47 | 1741.9 | 75309.33 | 0:29 | 119.56 | 7.52 | 898.6 | 817.42 | 0 | 60.002 | 899.1 | 0.9994 | 1.5383 | 1.4345 | 9827 | 15.175 | 0 | 0 | 2 | Heating Tanks.... | 66.5222 | 59.9741 | 60.208 | 105.5367 | 68.6641 | 0.002 | 0 | -92.6 | -48.5 | -42.3 | 0 | 0 | 0.99827 | 61.658 | 0.038843 | 772.8124 | 92.6697 | 5.6212 | 151.3997 | 0 | 0.005 | 0 | 0 | 78.3 | 71.7333 | 63.6 | 62.3 | 61.6 | 61.6 | 125 | 140 | 63.1 | 75.6 | 8.8 | 119 | Hybrid | 1 | 0 | 0 | 1 | 3 | 31 | 96.7 | 72.9 | 3600 | 0 | 68.5 | 70.5 | 88.1 | 70.7 | 450 | 95 | 1181 | 90 | 3500 | 4200 | 0 | 0 | 0 | 67.859 | 49.513 | 67.843 | 49.345
2024-11-21 | 15:47 | 1744.9 | 75312.34 | 0:29 | 119.56 | 7.516 | 898.1 | 818.17 | 0 | 59.999 | 898.6 | 0.9995 | 1.545 | 1.4376 | 9830 | 15.175 | 0 | 0 | 2 | Heating Tanks.... | 66.5333 | 59.9874 | 60.2153 | 105.5233 | 68.6714 | 0.002 | 0 | -95.3 | -47.1 | -43.9 | 0 | 0 | 0.99829 | 61.6538 | 0.038843 | 772.8124 | 92.6697 | 5.621 | 151.3996 | 0 | 0.005 | 0 | 0 | 78.3 | 71.8 | 63.6 | 62.3 | 61.6 | 61.6 | 125 | 140 | 63.1 | 75.6 | 8.8 | 119 | Hybrid | 1 | 0 | 0 | 1 | 3 | 31 | 96.6 | 72.9 | 3600 | 0 | 68.6 | 70.5 | 88.1 | 70.7 | 450 | 95 | 1181 | 90 | 3500 | 4200 | 0 | 0 | 0 | 67.859 | 49.513 | 67.843 | 49.345
2024-11-21 | 15:47 | 1747.9 | 75315.34 | 0:29 | 119.55 | 7.514 | 897.8 | 818.92 | 0 | 60 | 898.3 | 0.9995 | 1.5446 | 1.4345 | 9833 | 15.175 | 0 | 0 | 2 | Heating Tanks.... | 66.5167 | 60.0003 | 60.2227 | 105.5033 | 68.6776 | 0.002 | 0 | -98.6 | -45.6 | -45.4 | 0.001 | 0 | 0.99831 | 61.6357 | 0.038843 | 772.8124 | 92.6697 | 5.6216 | 151.3995 | 0 | 0.005 | 0 | 0 | 78.3 | 71.7667 | 63.6 | 62.2667 | 61.6 | 61.5667 | 125 | 140 | 63.1 | 75.7 | 8.8 | 119 | Hybrid | 1 | 0 | 0 | 1 | 3 | 31 | 96.5 | 72.9 | 3600 | 0 | 68.6 | 70.5 | 88.1 | 70.7 | 450 | 95 | 1181 | 90 | 3500 | 4200 | 0 | 0 | 0 | 67.86 | 49.509 | 67.845 | 49.341
2024-11-21 | 15:47 | 1750.9 | 75318.34 | 0:29 | 119.56 | 7.513 | 897.7 | 819.66 | 0 | 59.999 | 898.2 | 0.9995 | 1.5369 | 1.436 | 9836 | 15.175 | 0 | 0 | 2 | Heating Tanks.... | 66.5333 | 60.0132 | 60.2349 | 105.49 | 68.68 | 0.002 | 0 | -103.2 | -43.3 | -47.4 | 0 | 0 | 0.9983 | 61.6526 | 0.038843 | 772.8124 | 92.6697 | 5.6212 | 151.3992 | 0 | 0.005 | 0 | 0 | 78.3 | 71.8 | 63.6 | 62.3 | 61.6 | 61.6 | 125 | 140 | 63.1 | 75.7 | 8.8 | 119 | Hybrid | 1 | 0 | 0 | 1 | 3 | 31 | 96.5 | 72.9 | 3600 | 0 | 68.6 | 70.5 | 88 | 70.7 | 450 | 95 | 1177 | 90 | 3500 | 4200 | 0 | 0 | 0 | 67.862 | 49.505 | 67.846 | 49.337
2024-11-21 | 15:47 | 1753.9 | 75321.34 | 0:29 | 119.55 | 7.515 | 897.9 | 820.41 | 0 | 60.002 | 898.4 | 0.9995 | 1.5411 | 1.4366 | 9839 | 15.175 | 0 | 0 | 2 | Heating Tanks.... | 66.5389 | 60.0265 | 60.2459 | 105.47 | 68.6812 | 0.002 | 0 | -107.1 | -40.8 | -49.5 | 0.001 | 0 | 0.99826 | 61.7087 | 0.038843 | 772.8124 | 92.6697 | 5.6219 | 151.3991 | 0 | 0.005 | 0 | 0 | 78.3 | 71.8333 | 63.6 | 62.3 | 61.6 | 61.6 | 125 | 140 | 63.1 | 75.7 | 8.8 | 119 | Hybrid | 1 | 0 | 0 | 1 | 3 | 31 | 96.5 | 73.4 | 3600 | 0 | 68.6 | 70.5 | 88 | 70.7 | 450 | 95 | 1177 | 90 | 3500 | 4200 | 0 | 0 | 0 | 67.864 | 49.501 | 67.848 | 49.333
2024-11-21 | 15:47 | 1756.9 | 75324.34 | 0:29 | 119.56 | 7.52 | 898.7 | 821.16 | 0 | 60.001 | 899.1 | 0.9995 | 1.5441 | 1.4339 | 9842 | 15.175 | 0 | 0 | 2 | Heating Tanks.... | 66.5444 | 60.0395 | 60.2524 | 105.43 | 68.6861 | 0.002 | 0 | -111 | -38.5 | -51.4 | 0 | 0 | 0.99825 | 61.7287 | 0.038843 | 772.8124 | 92.6697 | 5.6212 | 151.399 | 0 | 0.005 | 0 | 0 | 78.3 | 71.9 | 63.6 | 62.3 | 61.6 | 61.5667 | 125 | 140 | 63.1 | 75.7 | 8.8 | 119 | Hybrid | 1 | 0 | 0 | 1 | 3 | 31 | 96.4 | 73.9 | 3600 | 0 | 68.7 | 70.5 | 87.9 | 70.7 | 450 | 95 | 1177 | 90 | 3500 | 4200 | 0 | 0 | 0 | 67.865 | 49.497 | 67.85 | 49.33
2024-11-21 | 15:47 | 1759.9 | 75327.34 | 0:29 | 119.54 | 7.522 | 898.7 | 821.91 | 0 | 59.997 | 899.2 | 0.9994 | 1.5348 | 1.4347 | 9845 | 15.175 | 0 | 0 | 2 | Heating Tanks.... | 66.5556 | 60.0533 | 60.259 | 105.4033 | 68.6939 | 0.002 | 0 | -114.6 | -36.3 | -52.8 | 0 | 0 | 0.99821 | 61.7749 | 0.038843 | 772.8124 | 92.6697 | 5.6213 | 151.3988 | 0 | 0.005 | 0 | 0 | 78.3 | 71.9 | 63.6 | 62.3 | 61.6333 | 61.6 | 125 | 140 | 63.1 | 75.7 | 8.8 | 119 | Hybrid | 1 | 0 | 0 | 1 | 3 | 31 | 96.3 | 74.7 | 3600 | 0 | 68.7 | 70.5 | 87.9 | 70.7 | 450 | 95 | 1177 | 90 | 3500 | 4200 | 0 | 0 | 0 | 67.867 | 49.493 | 67.851 | 49.326
2024-11-21 | 15:47 | 1762.9 | 75330.34 | 0:29 | 119.57 | 7.524 | 899.1 | 822.66 | 0 | 59.999 | 899.6 | 0.9994 | 1.5432 | 1.4343 | 9848 | 15.175 | 0 | 0 | 2 | Heating Tanks.... | 66.55 | 60.0666 | 60.2673 | 105.39 | 68.6988 | 0.002 | 0 | -117.5 | -34.7 | -53.5 | 0 | 0 | 0.99823 | 61.7563 | 0.038843 | 772.8124 | 92.6697 | 5.6219 | 151.3988 | 0 | 0.005 | 0 | 0 | 78.3 | 71.9 | 63.6 | 62.3 | 61.6 | 61.6 | 125 | 140 | 63.1 | 75.8 | 8.8 | 119 | Hybrid | 1 | 0 | 0 | 1 | 3 | 31 | 96.3 | 74.6 | 3600 | 0 | 68.7 | 70.5 | 87.9 | 70.7 | 450 | 95 | 1177 | 90 | 3500 | 4200 | 0 | 0 | 0 | 67.869 | 49.489 | 67.853 | 49.322
2024-11-21 | 15:47 | 1765.9 | 75333.34 | 0:29 | 119.55 | 7.523 | 898.8 | 823.41 | 0 | 60 | 899.4 | 0.9994 | 1.5413 | 1.434 | 9851 | 15.175 | 0 | 0 | 2 | Heating Tanks.... | 66.5667 | 60.0793 | 60.2784 | 105.3767 | 68.7004 | 0.002 | 0 | -120.9 | -33.8 | -53.8 | 0.001 | 0 | 0.99826 | 61.7417 | 0.038843 | 772.8124 | 92.6697 | 5.622 | 151.3985 | 0 | 0.005 | 0 | 0 | 78.3 | 71.9667 | 63.6 | 62.3 | 61.6333 | 61.6 | 125 | 140 | 63.1 | 75.8 | 8.8 | 119 | Hybrid | 1 | 0 | 0 | 1 | 3 | 31 | 96.3 | 74.2 | 3600 | 0 | 68.8 | 70.5 | 87.9 | 70.7 | 450 | 95 | 1180 | 90 | 3500 | 4200 | 0 | 0 | 0 | 67.871 | 49.486 | 67.854 | 49.318
2024-11-21 | 15:48 | 1768.9 | 75336.34 | 0:29 | 119.56 | 7.521 | 898.7 | 824.16 | 0 | 60.002 | 899.2 | 0.9994 | 1.5447 | 1.437 | 9854 | 15.175 | 0 | 0 | 2 | Heating Tanks.... | 66.5667 | 60.0917 | 60.2908 | 105.3567 | 68.7041 | 0.002 | 0 | -124.1 | -33.7 | -53.4 | 0 | 0 | 0.99826 | 61.7455 | 0.038843 | 772.8124 | 92.6697 | 5.6215 | 151.3985 | 0 | 0.005 | 0 | 0 | 78.3 | 72 | 63.6 | 62.3 | 61.6 | 61.6 | 125 | 140 | 63.1 | 75.8 | 8.8 | 119 | Hybrid | 1 | 0 | 0 | 1 | 3 | 31 | 96.2 | 74.2 | 3600 | 0 | 68.8 | 70.5 | 87.9 | 70.7 | 450 | 95 | 1180 | 90 | 3500 | 4200 | 0 | 0 | 0 | 67.872 | 49.482 | 67.856 | 49.315
2024-11-21 | 15:48 | 1771.9 | 75339.34 | 0:30 | 119.54 | 7.523 | 898.8 | 824.91 | 0 | 59.999 | 899.3 | 0.9994 | 1.5421 | 1.4353 | 9857 | 15.175 | 0 | 0 | 2 | Heating Tanks.... | 66.5889 | 60.1044 | 60.3 | 105.33 | 68.7114 | 0.002 | 0 | -125.4 | -34.6 | -50 | 0 | 0 | 0.99826 | 61.7604 | 0.038843 | 772.8124 | 92.6697 | 5.622 | 151.3983 | 0 | 0.005 | 0 | 0 | 78.3667 | 72 | 63.6 | 62.3 | 61.6667 | 61.6 | 125 | 140 | 63.1 | 75.9 | 8.8 | 119 | Hybrid | 1 | 0 | 0 | 1 | 3 | 31 | 96.2 | 74.3 | 3600 | 0 | 68.8 | 70.5 | 87.9 | 70.7 | 450 | 95 | 1180 | 90 | 3500 | 4200 | 0 | 0 | 0 | 67.874 | 49.478 | 67.858 | 49.311
2024-11-21 | 15:48 | 1774.9 | 75342.34 | 0:30 | 119.57 | 7.526 | 899.4 | 825.65 | 0 | 60.002 | 899.9 | 0.9994 | 1.5401 | 1.4343 | 9860 | 15.175 | 0 | 0 | 2 | Heating Tanks.... | 66.5667 | 60.1178 | 60.3092 | 105.3133 | 68.7176 | 0.002 | 0 | -118.6 | -37.4 | -46.1 | 0 | 0 | 0.99824 | 61.782 | 0.038843 | 772.8124 | 92.6697 | 5.6219 | 151.3981 | 0 | 0.005 | 0 | 0 | 78.3 | 72 | 63.6 | 62.3 | 61.6 | 61.6 | 125 | 140 | 63.1 | 75.9 | 8.8 | 119 | Hybrid | 1 | 0 | 0 | 1 | 3 | 31 | 96.1 | 74.8 | 3600 | 0 | 68.8 | 70.6 | 87.9 | 70.7 | 450 | 95 | 1180 | 90 | 3500 | 4200 | 0 | 0 | 0 | 67.876 | 49.474 | 67.859 | 49.307
2024-11-21 | 15:48 | 1777.9 | 75345.34 | 0:30 | 119.56 | 7.523 | 898.9 | 826.4 | 0 | 60.002 | 899.4 | 0.9994 | 1.5438 | 1.4355 | 9863 | 15.175 | 0 | 0 | 2 | Heating Tanks.... | 66.5722 | 60.1311 | 60.3233 | 105.2867 | 68.72 | 0.002 | 0 | -112.4 | -40.3 | -43.2 | 0 | 0 | 0.9982 | 61.8328 | 0.038843 | 772.8124 | 92.6697 | 5.6223 | 151.398 | 0 | 0.005 | 0 | 0 | 78.3 | 72 | 63.6 | 62.3 | 61.6333 | 61.6 | 125 | 140 | 63.1 | 75.9 | 8.8 | 119 | Hybrid | 1 | 0 | 0 | 1 | 3 | 31 | 96.1 | 74.8 | 3600 | 0 | 68.9 | 70.6 | 87.8 | 70.7 | 450 | 95 | 1180 | 90 | 3500 | 4200 | 0 | 0 | 0 | 67.878 | 49.47 | 67.861 | 49.304
2024-11-21 | 15:48 | 1780.9 | 75348.34 | 0:30 | 119.55 | 7.524 | 899 | 827.15 | 0 | 60 | 899.5 | 0.9994 | 1.5373 | 1.4351 | 9866 | 15.175 | 0 | 0 | 2 | Heating Tanks.... | 66.5778 | 60.1444 | 60.3367 | 105.2733 | 68.7218 | 0.002 | 0 | -107.1 | -42.9 | -41.2 | 0 | 0 | 0.99823 | 61.8011 | 0.038843 | 772.8124 | 92.6697 | 5.6217 | 151.3979 | 0 | 0.005 | 0 | 0 | 78.3333 | 72 | 63.6 | 62.3 | 61.6333 | 61.6 | 125 | 140 | 63.1 | 76 | 8.8 | 119 | Hybrid | 1 | 0 | 0 | 1 | 3 | 31 | 96.1 | 74.3 | 3600 | 0 | 68.9 | 70.6 | 87.8 | 70.7 | 450 | 95 | 1182 | 90 | 3500 | 4200 | 0 | 0 | 0 | 67.879 | 49.467 | 67.862 | 49.3
2024-11-21 | 15:48 | 1783.9 | 75351.34 | 0:30 | 119.55 | 7.524 | 899 | 827.9 | 0 | 60.003 | 899.5 | 0.9994 | 1.5323 | 1.432 | 9869 | 15.175 | 0 | 0 | 2 | Heating Tanks.... | 66.6111 | 60.1571 | 60.3463 | 105.2467 | 68.7292 | 0.002 | 0 | -104 | -44.9 | -39.4 | 0 | 0 | 0.99824 | 61.7984 | 0.038843 | 772.8124 | 92.6697 | 5.6233 | 151.3977 | 0 | 0.005 | 0 | 0 | 78.4333 | 72.1 | 63.6 | 62.3 | 61.6333 | 61.6 | 125 | 140 | 63.1 | 76 | 8.8 | 119 | Hybrid | 1 | 0 | 0 | 1 | 3 | 31 | 96 | 74.1 | 3600 | 0 | 68.9 | 70.6 | 87.8 | 70.7 | 450 | 95 | 1182 | 90 | 3500 | 4200 | 0 | 0 | 0 | 67.881 | 49.463 | 67.864 | 49.297
2024-11-21 | 15:48 | 1786.9 | 75354.34 | 0:30 | 119.56 | 7.519 | 898.5 | 828.65 | 0 | 60.003 | 899 | 0.9995 | 1.5426 | 1.435 | 9872 | 15.175 | 0 | 0 | 2 | Heating Tanks.... | 66.6 | 60.1679 | 60.3524 | 105.2133 | 68.7408 | 0.002 | 0 | -101.2 | -46.7 | -38.1 | 0 | 0 | 0.99825 | 61.8055 | 0.038843 | 772.8124 | 92.6697 | 5.6238 | 151.3976 | 0 | 0.005 | 0 | 0 | 78.4 | 72.1 | 63.6 | 62.3 | 61.6 | 61.6 | 125 | 140 | 63.1 | 76 | 8.8 | 119 | Hybrid | 1 | 0 | 0 | 1 | 3 | 31 | 96 | 74.1 | 3600 | 0 | 68.9 | 70.6 | 87.8 | 70.7 | 450 | 95 | 1182 | 90 | 3500 | 4200 | 0 | 0 | 0 | 67.883 | 49.459 | 67.866 | 49.293
2024-11-21 | 15:48 | 1789.9 | 75357.34 | 0:30 | 119.56 | 7.519 | 898.5 | 829.4 | 0 | 59.999 | 898.9 | 0.9995 | 1.5358 | 1.4365 | 9875 | 15.175 | 0 | 0 | 2 | Heating Tanks.... | 66.6 | 60.1772 | 60.359 | 105.1933 | 68.7482 | 0.002 | 0 | -98.8 | -48.3 | -36.9 | 0 | 0 | 0.99821 | 61.8495 | 0.038843 | 772.8124 | 92.6697 | 5.6224 | 151.3974 | 0 | 0.005 | 0 | 0 | 78.4 | 72.1 | 63.6 | 62.3 | 61.6 | 61.6 | 125 | 140 | 63.1 | 76.1 | 8.8 | 119 | Hybrid | 1 | 0 | 0 | 1 | 3 | 31 | 95.9 | 74.2 | 3600 | 0 | 69 | 70.6 | 87.8 | 70.7 | 450 | 95 | 1182 | 90 | 3500 | 4200 | 0 | 0 | 0 | 67.885 | 49.455 | 67.867 | 49.29
2024-11-21 | 15:48 | 1792.9 | 75360.34 | 0:30 | 119.55 | 7.518 | 898.3 | 830.15 | 0 | 60.002 | 898.7 | 0.9995 | 1.5334 | 1.4335 | 9878 | 15.175 | 0 | 0 | 2 | Heating Tanks.... | 66.6278 | 60.1857 | 60.3667 | 105.1733 | 68.7508 | 0.002 | 0 | -97.2 | -49.5 | -36.3 | -0.001 | 0 | 0.99825 | 61.8127 | 0.038843 | 772.8124 | 92.6697 | 5.6233 | 151.3973 | 0 | 0.005 | 0 | 0 | 78.4333 | 72.1667 | 63.6 | 62.3 | 61.6667 | 61.6 | 125 | 140 | 63.1 | 76.1 | 8.8 | 119 | Hybrid | 1 | 0 | 0 | 1 | 3 | 31 | 95.9 | 74.1 | 3600 | 0 | 69 | 70.6 | 87.8 | 70.7 | 450 | 95 | 1182 | 90 | 3500 | 4200 | 0 | 0 | 0 | 67.887 | 49.452 | 67.869 | 49.286
2024-11-21 | 15:48 | 1795.9 | 75363.34 | 0:30 | 119.56 | 7.52 | 898.5 | 830.9 | 0 | 60.002 | 899 | 0.9995 | 1.5404 | 1.4344 | 9881 | 15.175 | 0 | 0 | 2 | Heating Tanks.... | 66.6222 | 60.1928 | 60.3741 | 105.1533 | 68.7533 | 0.002 | 0 | -95.7 | -50.3 | -36 | 0 | 0 | 0.99822 | 61.8558 | 0.038843 | 772.8124 | 92.6697 | 5.6227 | 151.3972 | 0 | 0.005 | 0 | 0 | 78.4333 | 72.2 | 63.6 | 62.3 | 61.6 | 61.6 | 125 | 140 | 63.1 | 76.1 | 8.8 | 119 | Hybrid | 1 | 0 | 0 | 1 | 3 | 31 | 95.8 | 74 | 3600 | 0 | 69 | 70.6 | 87.7 | 70.7 | 450 | 95 | 1176 | 90 | 3500 | 4200 | 0 | 0 | 0 | 67.888 | 49.448 | 67.871 | 49.283
2024-11-21 | 15:48 | 1798.9 | 75366.34 | 0:30 | 119.56 | 7.525 | 899.2 | 831.64 | 0 | 60.003 | 899.7 | 0.9994 | 1.539 | 1.4355 | 9884 | 15.175 | 0 | 0 | 2 | Heating Tanks.... | 66.6556 | 60.1993 | 60.3827 | 105.13 | 68.7586 | 0.002 | 0 | -94.6 | -50.8 | -35.8 | 0 | 0 | 0.99821 | 61.8797 | 0.038843 | 772.8124 | 92.6697 | 5.6232 | 151.397 | 0 | 0.005 | 0 | 0 | 78.5 | 72.2333 | 63.6 | 62.3 | 61.7 | 61.6 | 125 | 140 | 63.1 | 76.1 | 8.8 | 119 | Hybrid | 1 | 0 | 0 | 1 | 3 | 31 | 95.7 | 74 | 3600 | 0 | 69 | 70.6 | 87.7 | 70.7 | 450 | 95 | 1176 | 90 | 3500 | 4200 | 0 | 0 | 0 | 67.89 | 49.444 | 67.872 | 49.279
2024-11-21 | 15:48 | 1801.9 | 75369.34 | 0:30 | 119.56 | 7.526 | 899.3 | 832.39 | 0 | 59.999 | 899.8 | 0.9994 | 1.5348 | 1.4339 | 9887 | 15.175 | 0 | 0 | 2 | Heating Tanks.... | 66.6556 | 60.2067 | 60.392 | 105.0967 | 68.7651 | 0.002 | 0 | -94.5 | -50.9 | -35.8 | 0 | 0 | 0.99819 | 61.9007 | 0.038843 | 772.8124 | 92.6697 | 5.6231 | 151.3969 | 0 | 0.005 | 0 | 0 | 78.4667 | 72.3 | 63.6 | 62.3 | 61.6667 | 61.6 | 125 | 140 | 63.1 | 76.2 | 8.8 | 119 | Hybrid | 1 | 0 | 0 | 1 | 3 | 31 | 95.7 | 74 | 3600 | 0 | 69 | 70.6 | 87.7 | 70.7 | 450 | 95 | 1176 | 90 | 3500 | 4200 | 0 | 0 | 0 | 67.892 | 49.441 | 67.874 | 49.276
2024-11-21 | 15:48 | 1804.9 | 75372.34 | 0:30 | 119.54 | 7.522 | 898.8 | 833.14 | 0 | 60 | 899.3 | 0.9994 | 1.5367 | 1.4342 | 9890 | 15.175 | 0 | 0 | 2 | Heating Tanks.... | 66.6667 | 60.2149 | 60.4022 | 105.09 | 68.7688 | 0.002 | 0 | -93.9 | -51.1 | -35.7 | 0 | 0 | 0.9982 | 61.9071 | 0.038843 | 772.8124 | 92.6697 | 5.6236 | 151.3968 | 0 | 0.005 | 0 | 0 | 78.5 | 72.3 | 63.6 | 62.3 | 61.7 | 61.6 | 125 | 140 | 63.1 | 76.2 | 8.8 | 119 | Hybrid | 1 | 0 | 0 | 1 | 3 | 31 | 95.7 | 74.1 | 3600 | 0 | 69.1 | 70.6 | 87.7 | 70.7 | 450 | 95 | 1176 | 90 | 3500 | 4200 | 0 | 0 | 0 | 67.894 | 49.437 | 67.876 | 49.272
2024-11-21 | 15:48 | 1807.9 | 75375.34 | 0:30 | 119.56 | 7.522 | 898.9 | 833.89 | 0 | 60.002 | 899.4 | 0.9994 | 1.5405 | 1.4345 | 9893 | 15.175 | 0 | 0 | 2 | Heating Tanks.... | 66.6611 | 60.224 | 60.4131 | 105.06 | 68.77 | 0.002 | 0 | -94.4 | -50.9 | -35.6 | 0 | 0 | 0.99819 | 61.9156 | 0.038843 | 772.8124 | 92.6697 | 5.6237 | 151.3966 | 0 | 0.005 | 0 | 0 | 78.5 | 72.3 | 63.6 | 62.3 | 61.6667 | 61.6 | 125 | 140 | 63.1 | 76.3 | 8.8 | 119 | Hybrid | 1 | 0 | 0 | 1 | 3 | 31 | 95.6 | 74.2 | 3600 | 0 | 69.1 | 70.6 | 87.7 | 70.7 | 450 | 95 | 1176 | 90 | 3500 | 4200 | 0 | 0 | 0 | 67.896 | 49.433 | 67.878 | 49.269
2024-11-21 | 15:48 | 1810.9 | 75378.34 | 0:30 | 119.55 | 7.522 | 898.8 | 834.64 | 0 | 59.999 | 899.3 | 0.9994 | 1.5415 | 1.4345 | 9896 | 15.175 | 0 | 0 | 2 | Heating Tanks.... | 66.6833 | 60.2337 | 60.4253 | 105.04 | 68.772 | 0.002 | 0 | -96 | -50.2 | -36.1 | 0 | 0 | 0.99816 | 61.9548 | 0.038843 | 772.8124 | 92.6697 | 5.6226 | 151.3964 | 0 | 0.005 | 0 | 0 | 78.5 | 72.4 | 63.6 | 62.3 | 61.7 | 61.6 | 125 | 140 | 63.1 | 76.3 | 8.8 | 119 | Hybrid | 1 | 0 | 0 | 1 | 3 | 31 | 95.6 | 74.3 | 3600 | 0 | 69.1 | 70.6 | 87.6 | 70.8 | 450 | 95 | 1183 | 90 | 3500 | 4200 | 0 | 0 | 0 | 67.897 | 49.43 | 67.879 | 49.266
2024-11-21 | 15:48 | 1813.9 | 75381.34 | 0:30 | 119.56 | 7.525 | 899.3 | 835.39 | 0 | 60.002 | 899.8 | 0.9994 | 1.5386 | 1.4355 | 9899 | 15.175 | 0 | 0 | 2 | Heating Tanks.... | 66.6889 | 60.245 | 60.4361 | 105.0267 | 68.7749 | 0.002 | 0 | -99.4 | -47.9 | -37.2 | 0 | 0 | 0.99818 | 61.9428 | 0.038843 | 772.8124 | 92.6697 | 5.6228 | 151.3963 | 0 | 0.005 | 0 | 0 | 78.5333 | 72.4 | 63.6 | 62.3 | 61.7 | 61.6 | 125 | 140 | 63.1 | 76.3 | 8.8 | 119 | Hybrid | 1 | 0 | 0 | 1 | 3 | 31 | 95.5 | 74.4 | 3600 | 0 | 69.2 | 70.6 | 87.6 | 70.8 | 450 | 95 | 1183 | 90 | 3500 | 4200 | 0 | 0 | 0 | 67.899 | 49.426 | 67.881 | 49.262
2024-11-21 | 15:48 | 1816.9 | 75384.34 | 0:30 | 119.54 | 7.525 | 899.1 | 836.14 | 0 | 60 | 899.6 | 0.9994 | 1.5447 | 1.4383 | 9902 | 15.175 | 0 | 0 | 2 | Heating Tanks.... | 66.6889 | 60.258 | 60.4435 | 104.99 | 68.7786 | 0.002 | 0 | -104.8 | -44.2 | -40 | 0 | 0 | 0.9982 | 61.934 | 0.038843 | 772.8124 | 92.6697 | 5.623 | 151.3962 | 0 | 0.005 | 0 | 0 | 78.5667 | 72.4 | 63.6 | 62.3 | 61.6667 | 61.6 | 125 | 140 | 63.1 | 76.3 | 8.8 | 119 | Hybrid | 1 | 0 | 0 | 1 | 3 | 31 | 95.5 | 74.6 | 3600 | 0 | 69.2 | 70.6 | 87.6 | 70.8 | 450 | 95 | 1183 | 90 | 3500 | 4200 | 0 | 0 | 0 | 67.901 | 49.423 | 67.883 | 49.259
2024-11-21 | 15:48 | 1819.9 | 75387.34 | 0:30 | 119.56 | 7.526 | 899.3 | 836.89 | 0 | 59.999 | 899.8 | 0.9994 | 1.5429 | 1.4344 | 9905 | 15.175 | 0 | 0 | 2 | Heating Tanks.... | 66.6833 | 60.2731 | 60.4514 | 104.97 | 68.7835 | 0.002 | 0 | -112.4 | -40.1 | -43.4 | 0 | 0 | 0.99819 | 61.9523 | 0.038843 | 772.8124 | 92.6697 | 5.6234 | 151.3959 | 0 | 0.005 | 0 | 0 | 78.5667 | 72.4 | 63.6 | 62.3 | 61.6667 | 61.5667 | 125 | 140 | 63.1 | 76.4 | 8.8 | 119 | Hybrid | 1 | 0 | 0 | 1 | 3 | 31 | 95.4 | 74.5 | 3600 | 0 | 69.2 | 70.6 | 87.6 | 70.8 | 450 | 95 | 1183 | 90 | 3500 | 4200 | 0 | 0 | 0 | 67.903 | 49.419 | 67.884 | 49.256
2024-11-21 | 15:48 | 1822.9 | 75390.34 | 0:30 | 119.56 | 7.526 | 899.2 | 837.63 | 0 | 60 | 899.7 | 0.9994 | 1.5405 | 1.4355 | 9908 | 15.175 | 0 | 0 | 2 | Heating Tanks.... | 66.6944 | 60.2905 | 60.4596 | 104.9567 | 68.7876 | 0.002 | 0 | -123.1 | -35.7 | -47.9 | 0.001 | 0 | 0.9982 | 61.9419 | 0.038843 | 772.8124 | 92.6697 | 5.6241 | 151.3959 | 0 | 0.005 | 0 | 0 | 78.5333 | 72.4333 | 63.6 | 62.3 | 61.7 | 61.6 | 125 | 140 | 63.1 | 76.4 | 8.8 | 119 | Hybrid | 1 | 0 | 0 | 1 | 3 | 31 | 95.4 | 74.5 | 3600 | 0 | 69.2 | 70.6 | 87.6 | 70.8 | 450 | 95 | 1183 | 90 | 3500 | 4200 | 0 | 0 | 0 | 67.905 | 49.416 | 67.886 | 49.252
2024-11-21 | 15:48 | 1825.9 | 75393.34 | 0:30 | 119.55 | 7.525 | 899 | 838.38 | 0 | 60 | 899.6 | 0.9994 | 1.5394 | 1.4361 | 9911 | 15.175 | 0 | 0 | 2 | Heating Tanks.... | 66.7 | 60.3074 | 60.4669 | 104.9433 | 68.7908 | 0.002 | 0 | -125 | -33.5 | -52.8 | 0.001 | 0 | 0.9982 | 61.9521 | 0.038843 | 772.8124 | 92.6697 | 5.6235 | 151.3957 | 0 | 0.005 | 0 | 0 | 78.5667 | 72.4667 | 63.6 | 62.3 | 61.7 | 61.5667 | 125 | 140 | 63.1 | 76.4 | 8.8 | 119 | Hybrid | 1 | 0 | 0 | 1 | 3 | 31 | 95.3 | 74.5 | 3600 | 0 | 69.2 | 70.6 | 87.6 | 70.8 | 450 | 95 | 1181 | 90 | 3500 | 4200 | 0 | 0 | 0 | 67.907 | 49.412 | 67.888 | 49.249
2024-11-21 | 15:49 | 1828.9 | 75396.34 | 0:30 | 119.55 | 7.524 | 899 | 839.13 | 0 | 60 | 899.5 | 0.9994 | 1.5399 | 1.4345 | 9914 | 15.175 | 0 | 0 | 2 | Heating Tanks.... | 66.7111 | 60.3222 | 60.4747 | 104.9367 | 68.7945 | 0.002 | 0 | -121.3 | -33.6 | -53.9 | 0.001 | 0 | 0.9982 | 61.9679 | 0.038843 | 772.8124 | 92.6697 | 5.624 | 151.3956 | 0 | 0.005 | 0 | 0 | 78.5667 | 72.5 | 63.6 | 62.3 | 61.7 | 61.6 | 125 | 140 | 63 | 76.5 | 8.8 | 119 | Hybrid | 1 | 0 | 0 | 1 | 3 | 31 | 95.3 | 74.7 | 3600 | 0 | 69.2 | 70.6 | 87.6 | 70.8 | 450 | 95 | 1181 | 90 | 3500 | 4200 | 0 | 0 | 0 | 67.908 | 49.409 | 67.889 | 49.246
2024-11-21 | 15:49 | 1831.9 | 75399.34 | 0:31 | 119.55 | 7.522 | 898.8 | 839.88 | 0 | 60 | 899.2 | 0.9995 | 1.5423 | 1.4351 | 9917 | 15.175 | 0 | 0 | 2 | Heating Tanks.... | 66.7278 | 60.3352 | 60.4845 | 104.91 | 68.801 | 0.002 | 0 | -116.7 | -35.1 | -53.3 | 0.001 | 0 | 0.99817 | 62.0013 | 0.038843 | 772.8124 | 92.6697 | 5.6245 | 151.3955 | 0 | 0.005 | 0 | 0 | 78.6 | 72.5667 | 63.6 | 62.3 | 61.7 | 61.6 | 125 | 140 | 63 | 76.5 | 8.8 | 119 | Hybrid | 1 | 0 | 0 | 1 | 3 | 31 | 95.3 | 74.8 | 3600 | 0 | 69.3 | 70.6 | 87.6 | 70.8 | 450 | 95 | 1181 | 90 | 3500 | 4200 | 0 | 0 | 0 | 67.91 | 49.405 | 67.891 | 49.243
2024-11-21 | 15:49 | 1834.9 | 75402.34 | 0:31 | 119.56 | 7.522 | 898.9 | 840.63 | 0 | 60 | 899.4 | 0.9994 | 1.5477 | 1.4376 | 9920 | 15.175 | 0 | 0 | 2 | Heating Tanks.... | 66.7333 | 60.3475 | 60.4949 | 104.89 | 68.8071 | 0.002 | 0 | -112.8 | -37.4 | -52.1 | 0.001 | 0 | 0.99815 | 62.0342 | 0.038843 | 772.8124 | 92.6697 | 5.6237 | 151.3953 | 0 | 0.005 | 0 | 0 | 78.6 | 72.6 | 63.6 | 62.3 | 61.7 | 61.6 | 125 | 140 | 63 | 76.5 | 8.8 | 119 | Hybrid | 1 | 0 | 0 | 1 | 3 | 31 | 95.2 | 74.7 | 3600 | 0 | 69.3 | 70.6 | 87.6 | 70.8 | 450 | 95 | 1181 | 90 | 3500 | 4200 | 0 | 0 | 0 | 67.912 | 49.402 | 67.893 | 49.24
2024-11-21 | 15:49 | 1837.9 | 75405.34 | 0:31 | 119.54 | 7.522 | 898.7 | 841.38 | 0 | 60 | 899.2 | 0.9994 | 1.5439 | 1.4353 | 9923 | 15.175 | 0 | 0 | 2 | Heating Tanks.... | 66.7278 | 60.3595 | 60.5057 | 104.85 | 68.81 | 0.002 | 0 | -109.2 | -39.8 | -50.3 | 0 | 0 | 0.99818 | 62.0103 | 0.038843 | 772.8124 | 92.6697 | 5.6242 | 151.3951 | 0 | 0.005 | 0 | 0 | 78.6 | 72.6 | 63.6 | 62.3 | 61.7 | 61.5667 | 125 | 140 | 63 | 76.5 | 8.8 | 119 | Hybrid | 1 | 0 | 0 | 1 | 3 | 31 | 95.2 | 74.6 | 3600 | 0 | 69.3 | 70.6 | 87.5 | 70.8 | 450 | 95 | 1181 | 90 | 3500 | 4200 | 0 | 0 | 0 | 67.914 | 49.399 | 67.895 | 49.236
2024-11-21 | 15:49 | 1840.9 | 75408.35 | 0:31 | 119.56 | 7.515 | 898.1 | 842.25 | 0 | 60 | 898.5 | 0.9995 | 1.5465 | 1.4355 | 9927 | 15.175 | 0 | 0 | 2 | Heating Tanks.... | 66.75 | 60.3717 | 60.5171 | 104.83 | 68.8129 | 0.002 | 0 | -104.9 | -42.5 | -47.9 | 0 | 0 | 0.99816 | 62.0349 | 0.038843 | 772.8124 | 92.6697 | 5.6238 | 151.395 | 0 | 0.005 | 0 | 0 | 78.6 | 72.7 | 63.6 | 62.3 | 61.7 | 61.6 | 125 | 140 | 63 | 76.6 | 8.8 | 119 | Hybrid | 1 | 0 | 0 | 1 | 3 | 31 | 95.1 | 74.8 | 3600 | 0 | 69.3 | 70.6 | 87.5 | 70.8 | 450 | 95 | 1178 | 90 | 3500 | 4200 | 0 | 0 | 0 | 67.916 | 49.395 | 67.896 | 49.233
2024-11-21 | 15:49 | 1843.9 | 75411.35 | 0:31 | 119.55 | 7.521 | 898.7 | 843 | 0 | 60.003 | 899.2 | 0.9994 | 1.5369 | 1.4351 | 9930 | 15.175 | 0 | 0 | 2 | Heating Tanks.... | 66.7444 | 60.3836 | 60.5269 | 104.8167 | 68.8178 | 0.002 | 0 | -100 | -45 | -45.7 | 0 | 0 | 0.99815 | 62.0522 | 0.038843 | 772.8124 | 92.6697 | 5.6235 | 151.3949 | 0 | 0.005 | 0 | 0 | 78.6 | 72.6667 | 63.6 | 62.3 | 61.7 | 61.6 | 125 | 140 | 63 | 76.6 | 8.8 | 119 | Hybrid | 1 | 0 | 0 | 1 | 3 | 31 | 95.1 | 74.6 | 3600 | 0 | 69.4 | 70.6 | 87.5 | 70.8 | 450 | 95 | 1178 | 90 | 3500 | 4200 | 0 | 0 | 0 | 67.918 | 49.392 | 67.898 | 49.23
2024-11-21 | 15:49 | 1846.9 | 75414.35 | 0:31 | 119.56 | 7.515 | 898 | 843.75 | 0 | 60 | 898.5 | 0.9995 | 1.5399 | 1.4355 | 9933 | 15.175 | 0 | 0 | 2 | Heating Tanks.... | 66.75 | 60.3942 | 60.5343 | 104.78 | 68.8218 | 0.002 | 0 | -94.7 | -47.7 | -43.4 | 0 | 0 | 0.99816 | 62.0468 | 0.038843 | 772.8124 | 92.6697 | 5.6244 | 151.3947 | 0 | 0.005 | 0 | 0 | 78.6 | 72.7 | 63.6 | 62.3 | 61.7 | 61.6 | 125 | 140 | 63 | 76.7 | 8.8 | 119 | Hybrid | 1 | 0 | 0 | 1 | 3 | 31 | 95 | 74.4 | 3600 | 0 | 69.4 | 70.7 | 87.5 | 70.8 | 450 | 95 | 1178 | 90 | 3500 | 4200 | 0 | 0 | 0 | 67.92 | 49.389 | 67.9 | 49.227
2024-11-21 | 15:49 | 1849.9 | 75417.35 | 0:31 | 119.54 | 7.514 | 897.7 | 844.5 | 0 | 59.999 | 898.2 | 0.9995 | 1.5442 | 1.4368 | 9936 | 15.175 | 0 | 0 | 2 | Heating Tanks.... | 66.7611 | 60.404 | 60.5422 | 104.7667 | 68.8239 | 0.002 | 0 | -90.2 | -49.7 | -40.6 | 0 | 0 | 0.99813 | 62.0953 | 0.038843 | 772.8124 | 92.6697 | 5.6244 | 151.3946 | 0 | 0.005 | 0 | 0 | 78.6667 | 72.7 | 63.6 | 62.3 | 61.7 | 61.6 | 125 | 140 | 63 | 76.7 | 8.8 | 119 | Hybrid | 1 | 0 | 0 | 1 | 3 | 31 | 95 | 74.4 | 3600 | 0 | 69.4 | 70.7 | 87.5 | 70.8 | 450 | 95 | 1178 | 90 | 3500 | 4200 | 0 | 0 | 0 | 67.922 | 49.385 | 67.902 | 49.224
2024-11-21 | 15:49 | 1852.9 | 75420.35 | 0:31 | 119.55 | 7.518 | 898.3 | 845.25 | 0 | 60.003 | 898.8 | 0.9995 | 1.5458 | 1.4345 | 9939 | 15.175 | 0 | 0 | 2 | Heating Tanks.... | 66.7833 | 60.4146 | 60.5525 | 104.7467 | 68.828 | 0.002 | 0 | -87.7 | -51.1 | -37.5 | 0 | 0 | 0.9981 | 62.1342 | 0.038843 | 772.8124 | 92.6697 | 5.6248 | 151.3944 | 0 | 0.005 | 0 | 0 | 78.7 | 72.8 | 63.6 | 62.3 | 61.7 | 61.6 | 125 | 140 | 63 | 76.7 | 8.8 | 119 | Hybrid | 1 | 0 | 0 | 1 | 3 | 31 | 95 | 74.4 | 3600 | 0 | 69.4 | 70.7 | 87.5 | 70.8 | 450 | 95 | 1178 | 90 | 3500 | 4200 | 0 | 0 | 0 | 67.924 | 49.382 | 67.904 | 49.221
2024-11-21 | 15:49 | 1855.9 | 75423.35 | 0:31 | 119.56 | 7.524 | 899 | 846 | 0 | 60 | 899.5 | 0.9994 | 1.5415 | 1.435 | 9942 | 15.175 | 0 | 0 | 2 | Heating Tanks.... | 66.7833 | 60.4262 | 60.561 | 104.7333 | 68.8361 | 0.002 | 0 | -88.9 | -51.9 | -35.2 | 0 | 0 | 0.9981 | 62.135 | 0.038843 | 772.8124 | 92.6697 | 5.6245 | 151.3944 | 0 | 0.005 | 0 | 0 | 78.7 | 72.8 | 63.6 | 62.3 | 61.7 | 61.6 | 125 | 140 | 63 | 76.7 | 8.8 | 119 | Hybrid | 1 | 0 | 0 | 1 | 3 | 31 | 94.9 | 74.7 | 3600 | 0 | 69.4 | 70.7 | 87.4 | 70.8 | 450 | 95 | 1180 | 90 | 3500 | 4200 | 0 | 0 | 0 | 67.925 | 49.379 | 67.905 | 49.218
2024-11-21 | 15:49 | 1858.9 | 75426.35 | 0:31 | 119.55 | 7.516 | 898.1 | 846.74 | 0 | 60 | 898.5 | 0.9995 | 1.546 | 1.4361 | 9945 | 15.175 | 0 | 0 | 2 | Heating Tanks.... | 66.7833 | 60.4385 | 60.569 | 104.7067 | 68.8488 | 0.002 | 0 | -91.7 | -51.7 | -35.2 | 0.001 | 0 | 0.9981 | 62.1431 | 0.038843 | 772.8124 | 92.6697 | 5.6264 | 151.3941 | 0 | 0.005 | 0 | 0 | 78.7333 | 72.8 | 63.6 | 62.3 | 61.7 | 61.5667 | 125 | 140 | 63 | 76.7 | 8.8 | 119 | Hybrid | 1 | 0 | 0 | 1 | 3 | 31 | 94.9 | 75 | 3600 | 0 | 69.4 | 70.7 | 87.4 | 70.8 | 450 | 95 | 1180 | 90 | 3500 | 4200 | 0 | 0 | 0 | 67.927 | 49.376 | 67.907 | 49.215
2024-11-21 | 15:49 | 1861.9 | 75429.35 | 0:31 | 119.55 | 7.518 | 898.2 | 847.49 | 0 | 59.999 | 898.7 | 0.9995 | 1.5431 | 1.4345 | 9948 | 15.175 | 0 | 0 | 2 | Heating Tanks.... | 66.8 | 60.4506 | 60.578 | 104.6933 | 68.8602 | 0.002 | 0 | -95.7 | -50.6 | -35.8 | 0 | 0 | 0.99811 | 62.1359 | 0.038843 | 772.8124 | 92.6697 | 5.6251 | 151.394 | 0 | 0.005 | 0 | 0 | 78.8 | 72.8 | 63.6 | 62.3 | 61.7 | 61.6 | 125 | 140 | 63 | 76.8 | 8.8 | 119 | Hybrid | 1 | 0 | 0 | 1 | 3 | 31 | 94.8 | 75.4 | 3600 | 0 | 69.5 | 70.7 | 87.4 | 70.9 | 450 | 95 | 1180 | 90 | 3500 | 4200 | 0 | 0 | 0 | 67.929 | 49.373 | 67.909 | 49.212
2024-11-21 | 15:49 | 1864.9 | 75432.35 | 0:31 | 119.55 | 7.519 | 898.4 | 848.24 | 0 | 60.002 | 898.9 | 0.9995 | 1.5404 | 1.4345 | 9951 | 15.175 | 0 | 0 | 2 | Heating Tanks.... | 66.8111 | 60.4626 | 60.5873 | 104.6667 | 68.8676 | 0.002 | 0 | -98.6 | -48.6 | -36.8 | 0 | 0 | 0.99816 | 62.0949 | 0.038843 | 772.8124 | 92.6697 | 5.6254 | 151.3939 | 0 | 0.005 | 0 | 0 | 78.8333 | 72.8333 | 63.6 | 62.3 | 61.7 | 61.6 | 125 | 140 | 63 | 76.8 | 8.8 | 119 | Hybrid | 1 | 0 | 0 | 1 | 3 | 31 | 94.8 | 75.7 | 3600 | 0 | 69.5 | 70.7 | 87.4 | 70.9 | 450 | 95 | 1180 | 90 | 3500 | 4200 | 0 | 0 | 0 | 67.931 | 49.37 | 67.911 | 49.209
2024-11-21 | 15:49 | 1867.9 | 75435.35 | 0:31 | 119.56 | 7.521 | 898.7 | 848.99 | 0 | 60 | 899.2 | 0.9995 | 1.545 | 1.4365 | 9954 | 15.175 | 0 | 0 | 2 | Heating Tanks.... | 66.8333 | 60.4738 | 60.5943 | 104.64 | 68.8716 | 0.002 | 0 | -101.8 | -46.2 | -38.3 | 0 | 0 | 0.99817 | 62.0924 | 0.038843 | 772.8124 | 92.6697 | 5.6252 | 151.3938 | 0 | 0.005 | 0 | 0 | 78.9 | 72.9 | 63.6 | 62.3 | 61.7 | 61.6 | 125 | 140 | 63 | 76.8 | 8.8 | 119 | Hybrid | 1 | 0 | 0 | 1 | 3 | 31 | 94.8 | 75.6 | 3600 | 0 | 69.5 | 70.7 | 87.4 | 70.9 | 450 | 95 | 1180 | 90 | 3500 | 4200 | 0 | 0 | 0 | 67.933 | 49.366 | 67.912 | 49.206
2024-11-21 | 15:49 | 1870.9 | 75438.35 | 0:31 | 119.55 | 7.517 | 898.2 | 849.74 | 0 | 59.999 | 898.7 | 0.9995 | 1.546 | 1.4361 | 9957 | 15.175 | 0 | 0 | 2 | Heating Tanks.... | 66.8333 | 60.4849 | 60.5992 | 104.62 | 68.8765 | 0.002 | 0 | -106.4 | -43.3 | -40.7 | 0 | 0 | 0.99813 | 62.1404 | 0.038843 | 772.8124 | 92.6697 | 5.6259 | 151.3936 | 0 | 0.005 | 0 | 0 | 78.9 | 72.9 | 63.6 | 62.3 | 61.7 | 61.6 | 125 | 140 | 63 | 76.9 | 8.8 | 119 | Hybrid | 1 | 0 | 0 | 1 | 3 | 31 | 94.7 | 75.8 | 3600 | 0 | 69.5 | 70.7 | 87.3 | 70.9 | 450 | 95 | 1180 | 90 | 3500 | 4200 | 0 | 0 | 0 | 67.935 | 49.363 | 67.914 | 49.203
2024-11-21 | 15:49 | 1873.9 | 75441.35 | 0:31 | 119.56 | 7.517 | 898.2 | 850.49 | 0 | 60 | 898.7 | 0.9995 | 1.5363 | 1.4334 | 9960 | 15.175 | 0 | 0 | 2 | Heating Tanks.... | 66.8389 | 60.496 | 60.6069 | 104.5933 | 68.8835 | 0.002 | 0 | -111.2 | -40.7 | -42.8 | 0 | 0 | 0.99812 | 62.1663 | 0.038843 | 772.8124 | 92.6697 | 5.6257 | 151.3934 | 0 | 0.005 | 0 | 0 | 78.9 | 72.9333 | 63.6 | 62.3 | 61.7 | 61.6 | 125 | 140 | 63 | 76.9 | 8.8 | 119 | Hybrid | 1 | 0 | 0 | 1 | 3 | 31 | 94.7 | 75.6 | 3600 | 0 | 69.5 | 70.7 | 87.3 | 70.9 | 450 | 95 | 1180 | 90 | 3500 | 4200 | 0 | 0 | 0 | 67.937 | 49.36 | 67.916 | 49.201
2024-11-21 | 15:49 | 1876.9 | 75444.35 | 0:31 | 119.56 | 7.517 | 898.2 | 851.24 | 0 | 60.003 | 898.7 | 0.9995 | 1.5428 | 1.4344 | 9963 | 15.175 | 0 | 0 | 2 | Heating Tanks.... | 66.8556 | 60.5071 | 60.6167 | 104.5767 | 68.8884 | 0.002 | 0 | -117.1 | -38.3 | -45 | 0 | 0 | 0.99812 | 62.1739 | 0.038843 | 772.8124 | 92.6697 | 5.6258 | 151.3933 | 0 | 0.005 | 0 | 0 | 78.9 | 73 | 63.6333 | 62.3 | 61.7333 | 61.5667 | 125 | 140 | 63 | 76.9 | 8.8 | 119 | Hybrid | 1 | 0 | 0 | 1 | 3 | 31 | 94.7 | 75.5 | 3600 | 0 | 69.6 | 70.7 | 87.3 | 70.9 | 450 | 95 | 1180 | 90 | 3500 | 4200 | 0 | 0 | 0 | 67.939 | 49.357 | 67.918 | 49.198
2024-11-21 | 15:49 | 1879.9 | 75447.35 | 0:31 | 119.56 | 7.523 | 898.9 | 851.98 | 0 | 60.001 | 899.5 | 0.9994 | 1.5482 | 1.437 | 9966 | 15.175 | 0 | 0 | 2 | Heating Tanks.... | 66.85 | 60.5182 | 60.6245 | 104.56 | 68.8916 | 0.002 | 0 | -122.2 | -35.9 | -47.6 | 0 | 0 | 0.99812 | 62.1794 | 0.038843 | 772.8124 | 92.6697 | 5.6259 | 151.3931 | 0 | 0.005 | 0 | 0 | 78.9 | 73 | 63.6 | 62.3 | 61.7 | 61.6 | 125 | 140 | 63 | 76.9 | 8.8 | 119 | Hybrid | 1 | 0 | 0 | 1 | 3 | 31 | 94.7 | 75.6 | 3600 | 0 | 69.6 | 70.8 | 87.3 | 70.9 | 450 | 95 | 1180 | 90 | 3500 | 4200 | 0 | 0 | 0 | 67.941 | 49.355 | 67.92 | 49.195
2024-11-21 | 15:49 | 1882.9 | 75450.35 | 0:31 | 119.55 | 7.525 | 899 | 852.73 | 0 | 60.002 | 899.5 | 0.9994 | 1.5425 | 1.433 | 9969 | 15.175 | 0 | 0 | 2 | Heating Tanks.... | 66.8944 | 60.5299 | 60.6306 | 104.5367 | 68.8953 | 0.002 | 0 | -125.8 | -34.5 | -49.9 | 0.001 | 0 | 0.99813 | 62.1844 | 0.038843 | 772.8124 | 92.6697 | 5.6254 | 151.393 | 0 | 0.005 | 0 | 0 | 78.9667 | 73.0667 | 63.6667 | 62.3 | 61.7667 | 61.6 | 125 | 140 | 63 | 76.9 | 8.8 | 119 | Hybrid | 1 | 0 | 0 | 1 | 3 | 31 | 94.6 | 75.6 | 3600 | 0 | 69.6 | 70.8 | 87.3 | 70.9 | 450 | 95 | 1180 | 90 | 3500 | 4200 | 0 | 0 | 0 | 67.941 | 49.355 | 67.92 | 49.195
2024-11-21 | 15:49 | 1885.9 | 75453.35 | 0:31 | 119.55 | 7.523 | 898.9 | 853.48 | 0 | 60 | 899.4 | 0.9994 | 1.5434 | 1.4351 | 9972 | 15.175 | 0 | 0 | 2 | Heating Tanks.... | 66.8611 | 60.5419 | 60.6367 | 104.5033 | 68.901 | 0.002 | 0 | -125.3 | -33.7 | -52.4 | 0 | 0 | 0.99809 | 62.2314 | 0.038843 | 772.8124 | 92.6697 | 5.6258 | 151.393 | 0 | 0.005 | 0 | 0 | 78.9 | 73.1 | 63.6 | 62.3 | 61.7 | 61.5667 | 125 | 140 | 63 | 77 | 8.8 | 119 | Hybrid | 1 | 0 | 0 | 1 | 3 | 31 | 94.5 | 75.7 | 3600 | 0 | 69.6 | 70.8 | 87.3 | 70.9 | 450 | 95 | 1181 | 90 | 3500 | 4200 | 0 | 0 | 0 | 67.943 | 49.352 | 67.922 | 49.192
2024-11-21 | 15:50 | 1888.9 | 75456.35 | 0:31 | 119.56 | 7.521 | 898.7 | 854.23 | 0 | 60.003 | 899.2 | 0.9994 | 1.5474 | 1.4365 | 9975 | 15.175 | 0 | 0 | 2 | Heating Tanks.... | 66.8944 | 60.5552 | 60.6433 | 104.4967 | 68.9063 | 0.002 | 0 | -123.8 | -33.5 | -53.6 | 0 | 0 | 0.99811 | 62.2201 | 0.038843 | 772.8124 | 92.6697 | 5.6255 | 151.3926 | 0 | 0.005 | 0 | 0 | 79 | 73.1 | 63.6333 | 62.3 | 61.7333 | 61.6 | 125 | 140 | 63 | 77 | 8.8 | 119 | Hybrid | 1 | 0 | 0 | 1 | 3 | 31 | 94.5 | 75.7 | 3600 | 0 | 69.6 | 70.8 | 87.3 | 70.9 | 450 | 95 | 1181 | 90 | 3500 | 4200 | 0 | 0 | 0 | 67.945 | 49.349 | 67.923 | 49.19
2024-11-21 | 15:50 | 1891.9 | 75459.35 | 0:32 | 119.55 | 7.516 | 898 | 854.98 | 0 | 60.002 | 898.5 | 0.9995 | 1.54 | 1.4361 | 9978 | 15.175 | 0 | 0 | 2 | Heating Tanks.... | 66.8722 | 60.5688 | 60.6529 | 104.46 | 68.9096 | 0.002 | 0 | -121.6 | -33.6 | -53.8 | 0.001 | 0 | 0.99808 | 62.2563 | 0.038843 | 772.8124 | 92.6697 | 5.6263 | 151.3926 | 0 | 0.005 | 0 | 0 | 79 | 73.1 | 63.6 | 62.2667 | 61.7 | 61.5667 | 125 | 140 | 63 | 77 | 8.8 | 119 | Hybrid | 1 | 0 | 0 | 1 | 3 | 31 | 94.5 | 75.9 | 3600 | 0 | 69.6 | 70.8 | 87.3 | 70.9 | 450 | 95 | 1181 | 90 | 3500 | 4200 | 0 | 0 | 0 | 67.947 | 49.346 | 67.925 | 49.187
2024-11-21 | 15:50 | 1894.9 | 75462.35 | 0:32 | 119.55 | 7.513 | 897.8 | 855.73 | 0 | 60 | 898.2 | 0.9995 | 1.5387 | 1.4336 | 9981 | 15.175 | 0 | 0 | 2 | Heating Tanks.... | 66.9278 | 60.5821 | 60.6651 | 104.44 | 68.9129 | 0.002 | 0 | -119.1 | -34.3 | -53.5 | 0 | 0 | 0.99812 | 62.217 | 0.038843 | 772.8124 | 92.6697 | 5.6264 | 151.3924 | 0 | 0.005 | 0 | 0 | 79.0667 | 73.1667 | 63.6667 | 62.3 | 61.7667 | 61.6 | 125 | 140 | 63 | 77.1 | 8.8 | 119 | Hybrid | 1 | 0 | 0 | 1 | 3 | 31 | 94.4 | 75.9 | 3600 | 0 | 69.6 | 70.8 | 87.2 | 70.9 | 450 | 95 | 1181 | 90 | 3500 | 4200 | 0 | 0 | 0 | 67.949 | 49.343 | 67.927 | 49.184
2024-11-21 | 15:50 | 1897.9 | 75465.36 | 0:32 | 119.55 | 7.513 | 897.7 | 856.48 | 0 | 60.002 | 898.2 | 0.9995 | 1.5476 | 1.4362 | 9984 | 15.175 | 0 | 0 | 2 | Heating Tanks.... | 66.9278 | 60.5954 | 60.6743 | 104.4167 | 68.9178 | 0.002 | 0 | -116.4 | -35.3 | -53.1 | 0.001 | 0 | 0.99813 | 62.223 | 0.038843 | 772.8124 | 92.6697 | 5.626 | 151.3924 | 0 | 0.005 | 0 | 0 | 79.0667 | 73.2 | 63.6667 | 62.3 | 61.7333 | 61.6 | 125 | 140 | 63 | 77.1 | 8.8 | 119 | Hybrid | 1 | 0 | 0 | 1 | 3 | 31 | 94.4 | 76.2 | 3600 | 0 | 69.7 | 70.8 | 87.2 | 70.9 | 450 | 95 | 1181 | 90 | 3500 | 4200 | 0 | 0 | 0 | 67.951 | 49.34 | 67.929 | 49.182
2024-11-21 | 15:50 | 1900.9 | 75468.36 | 0:32 | 119.56 | 7.514 | 897.9 | 857.23 | 0 | 60 | 898.3 | 0.9995 | 1.5353 | 1.4334 | 9987 | 15.175 | 0 | 0 | 2 | Heating Tanks.... | 66.9278 | 60.6087 | 60.6806 | 104.3967 | 68.9222 | 0.002 | 0 | -113.2 | -37.1 | -52.2 | 0 | 0 | 0.99811 | 62.2454 | 0.038843 | 772.8124 | 92.6697 | 5.6261 | 151.3922 | 0 | 0.005 | 0 | 0 | 79.0667 | 73.2333 | 63.6333 | 62.3 | 61.7333 | 61.6 | 125 | 140 | 63 | 77.1 | 8.8 | 119 | Hybrid | 1 | 0 | 0 | 1 | 3 | 31 | 94.3 | 76.2 | 3600 | 0 | 69.7 | 70.8 | 87.2 | 70.9 | 450 | 95 | 1177 | 90 | 3500 | 4200 | 0 | 0 | 0 | 67.953 | 49.338 | 67.931 | 49.179
2024-11-21 | 15:50 | 1903.9 | 75471.36 | 0:32 | 119.55 | 7.515 | 897.9 | 857.97 | 0 | 60.003 | 898.3 | 0.9995 | 1.5457 | 1.4351 | 9990 | 15.175 | 0 | 0 | 2 | Heating Tanks.... | 66.9222 | 60.622 | 60.6876 | 104.3833 | 68.9271 | 0.002 | 0 | -110.2 | -39.2 | -50.7 | 0 | 0 | 0.99811 | 62.2561 | 0.038843 | 772.8124 | 92.6697 | 5.6268 | 151.392 | 0 | 0.005 | 0 | 0 | 79.1 | 73.2333 | 63.6333 | 62.2667 | 61.7 | 61.6 | 125 | 140 | 63 | 77.1 | 8.8 | 119 | Hybrid | 1 | 0 | 0 | 1 | 3 | 31 | 94.3 | 75.9 | 3600 | 0 | 69.7 | 70.8 | 87.2 | 70.9 | 450 | 95 | 1177 | 90 | 3500 | 4200 | 0 | 0 | 0 | 67.955 | 49.335 | 67.933 | 49.176
2024-11-21 | 15:50 | 1906.9 | 75474.36 | 0:32 | 119.55 | 7.519 | 898.4 | 858.72 | 0 | 60 | 898.9 | 0.9995 | 1.5469 | 1.4367 | 9993 | 15.175 | 0 | 0 | 2 | Heating Tanks.... | 66.9167 | 60.6351 | 60.6941 | 104.3633 | 68.9312 | 0.002 | 0 | -106.7 | -41.3 | -48.9 | 0 | 0 | 0.99808 | 62.2934 | 0.038843 | 772.8124 | 92.6697 | 5.627 | 151.3919 | 0 | 0.005 | 0 | 0 | 79.0667 | 73.2667 | 63.6 | 62.2667 | 61.7 | 61.6 | 125 | 140 | 63 | 77.2 | 8.8 | 119 | Hybrid | 1 | 0 | 0 | 1 | 3 | 31 | 94.2 | 75.8 | 3600 | 0 | 69.7 | 70.8 | 87.2 | 70.9 | 450 | 95 | 1177 | 90 | 3500 | 4200 | 0 | 0 | 0 | 67.957 | 49.332 | 67.934 | 49.174
2024-11-21 | 15:50 | 1909.9 | 75477.36 | 0:32 | 119.55 | 7.52 | 898.5 | 859.47 | 0 | 59.999 | 899 | 0.9995 | 1.5362 | 1.4345 | 9996 | 15.175 | 0 | 0 | 2 | Heating Tanks.... | 66.95 | 60.6469 | 60.7018 | 104.34 | 68.9353 | 0.002 | 0 | -102.9 | -43.5 | -46.9 | 0 | 0 | 0.99811 | 62.2675 | 0.038843 | 772.8124 | 92.6697 | 5.6271 | 151.3917 | 0 | 0.005 | 0 | 0 | 79.1667 | 73.3 | 63.6333 | 62.3 | 61.7 | 61.6 | 125 | 140 | 63 | 77.2 | 8.8 | 119 | Hybrid | 1 | 0 | 0 | 1 | 3 | 31 | 94.2 | 76.6 | 3600 | 0 | 69.7 | 70.8 | 87.1 | 70.9 | 450 | 95 | 1177 | 90 | 3500 | 4200 | 0 | 0 | 0 | 67.959 | 49.329 | 67.936 | 49.171
2024-11-21 | 15:50 | 1912.9 | 75480.36 | 0:32 | 119.56 | 7.525 | 899.2 | 860.22 | 0 | 60.003 | 899.7 | 0.9994 | 1.5419 | 1.435 | 9999 | 15.175 | 0 | 0 | 2 | Heating Tanks.... | 66.9444 | 60.6584 | 60.7112 | 104.3133 | 68.941 | 0.002 | 0 | -98.6 | -45.8 | -45 | 0 | 0 | 0.99811 | 62.2775 | 0.038843 | 772.8124 | 92.6697 | 5.6271 | 151.3916 | 0 | 0.005 | 0 | 0 | 79.1667 | 73.3 | 63.6 | 62.2667 | 61.7333 | 61.6 | 125 | 140 | 63 | 77.2 | 8.8 | 119 | Hybrid | 1 | 0 | 0 | 1 | 3 | 31 | 94.2 | 77 | 3600 | 0 | 69.8 | 70.8 | 87.1 | 70.9 | 450 | 95 | 1177 | 90 | 3500 | 4200 | 0 | 0 | 0 | 67.961 | 49.327 | 67.938 | 49.169
2024-11-21 | 15:50 | 1915.9 | 75483.36 | 0:32 | 119.55 | 7.522 | 898.7 | 860.97 | 0 | 60 | 899.3 | 0.9994 | 1.5487 | 1.4361 | 10002 | 15.175 | 0 | 0 | 2 | Heating Tanks.... | 66.9667 | 60.6679 | 60.719 | 104.3 | 68.9475 | 0.002 | 0 | -93.6 | -48.1 | -42.7 | 0 | 0 | 0.9981 | 62.2976 | 0.038843 | 772.8124 | 92.6697 | 5.6273 | 151.3914 | 0 | 0.005 | 0 | 0 | 79.2 | 73.3667 | 63.6667 | 62.2667 | 61.7333 | 61.5667 | 125 | 140 | 63 | 77.3 | 8.8 | 119 | Hybrid | 1 | 0 | 0 | 1 | 3 | 31 | 94.1 | 76.8 | 3600 | 0 | 69.8 | 70.8 | 87.1 | 70.9 | 450 | 95 | 1182 | 90 | 3500 | 4200 | 0 | 0 | 0 | 67.963 | 49.324 | 67.94 | 49.166
2024-11-21 | 15:50 | 1918.9 | 75486.36 | 0:32 | 119.55 | 7.52 | 898.6 | 861.72 | 0 | 60.002 | 899.1 | 0.9995 | 1.5384 | 1.433 | 10005 | 15.175 | 0 | 0 | 2 | Heating Tanks.... | 66.9778 | 60.6766 | 60.7251 | 104.28 | 68.9529 | 0.002 | 0 | -89.2 | -50.2 | -39.8 | 0 | 0 | 0.9981 | 62.3058 | 0.038843 | 772.8124 | 92.6697 | 5.6269 | 151.3913 | 0 | 0.005 | 0 | 0 | 79.2333 | 73.4 | 63.6333 | 62.3 | 61.7 | 61.6 | 125 | 140 | 63 | 77.3 | 8.8 | 119 | Hybrid | 1 | 0 | 0 | 1 | 3 | 31 | 94.1 | 76.4 | 3600 | 0 | 69.8 | 70.8 | 87.1 | 70.9 | 450 | 95 | 1182 | 90 | 3500 | 4200 | 0 | 0 | 0 | 67.965 | 49.321 | 67.942 | 49.164
2024-11-21 | 15:50 | 1921.9 | 75489.36 | 0:32 | 119.56 | 7.522 | 898.8 | 862.47 | 0 | 60.003 | 899.3 | 0.9994 | 1.5468 | 1.435 | 10008 | 15.175 | 0 | 0 | 2 | Heating Tanks.... | 66.9944 | 60.6855 | 60.7337 | 104.2567 | 68.958 | 0.002 | 0 | -88 | -51.7 | -36.3 | 0 | 0 | 0.9981 | 62.3139 | 0.038843 | 772.8124 | 92.6697 | 5.6273 | 151.3911 | 0 | 0.005 | 0 | 0 | 79.3 | 73.4 | 63.6333 | 62.3 | 61.7333 | 61.6 | 125 | 140 | 63 | 77.3 | 8.8 | 119 | Hybrid | 1 | 0 | 0 | 1 | 3 | 31 | 94 | 76.4 | 3600 | 0 | 69.8 | 70.8 | 87 | 70.9 | 450 | 95 | 1182 | 90 | 3500 | 4200 | 0 | 0 | 0 | 67.967 | 49.319 | 67.944 | 49.161
2024-11-21 | 15:50 | 1924.9 | 75492.36 | 0:32 | 119.56 | 7.522 | 898.9 | 863.22 | 0 | 59.999 | 899.4 | 0.9994 | 1.5396 | 1.4365 | 10011 | 15.175 | 0 | 0 | 2 | Heating Tanks.... | 66.9833 | 60.6939 | 60.7476 | 104.25 | 68.9635 | 0.002 | 0 | -89.8 | -52 | -34.9 | 0 | 0 | 0.99804 | 62.3872 | 0.038843 | 772.8124 | 92.6697 | 5.6267 | 151.391 | 0 | 0.005 | 0 | 0 | 79.2667 | 73.4333 | 63.6 | 62.3 | 61.7 | 61.6 | 125 | 140 | 63 | 77.3 | 8.8 | 119 | Hybrid | 1 | 0 | 0 | 1 | 3 | 31 | 94 | 76.1 | 3600 | 0 | 69.8 | 70.8 | 87 | 70.9 | 450 | 95 | 1182 | 90 | 3500 | 4200 | 0 | 0 | 0 | 67.969 | 49.316 | 67.946 | 49.159
2024-11-21 | 15:50 | 1927.9 | 75495.36 | 0:32 | 119.55 | 7.524 | 899 | 863.96 | 0 | 59.999 | 899.5 | 0.9994 | 1.5397 | 1.4361 | 10014 | 15.175 | 0 | 0 | 2 | Heating Tanks.... | 67.0111 | 60.7024 | 60.761 | 104.2133 | 68.9684 | 0.002 | 0 | -92.6 | -51.6 | -35.3 | 0 | 0 | 0.998 | 62.4315 | 0.038843 | 772.8124 | 92.6697 | 5.6269 | 151.3908 | 0 | 0.005 | 0 | 0 | 79.3 | 73.5 | 63.6667 | 62.3 | 61.7 | 61.6 | 125 | 140 | 63 | 77.3 | 8.8 | 119 | Hybrid | 1 | 0 | 0 | 1 | 3 | 31 | 94 | 76 | 3600 | 0 | 69.8 | 70.8 | 87 | 70.9 | 450 | 95 | 1182 | 90 | 3500 | 4200 | 0 | 0 | 0 | 67.971 | 49.314 | 67.948 | 49.156
2024-11-21 | 15:50 | 1930.9 | 75498.36 | 0:32 | 119.54 | 7.525 | 899 | 864.71 | 0 | 60 | 899.5 | 0.9994 | 1.5447 | 1.4347 | 10017 | 15.175 | 0 | 0 | 2 | Heating Tanks.... | 67 | 60.7107 | 60.7708 | 104.2 | 68.9757 | 0.002 | 0 | -96.8 | -49.8 | -36 | 0 | 0 | 0.99801 | 62.43 | 0.038843 | 772.8124 | 92.6697 | 5.6273 | 151.3907 | 0 | 0.005 | 0 | 0 | 79.3 | 73.5 | 63.6 | 62.3 | 61.7 | 61.6 | 125 | 140 | 63 | 77.4 | 8.8 | 119 | Hybrid | 1 | 0 | 0 | 1 | 3 | 31 | 93.9 | 76 | 3600 | 0 | 69.8 | 70.8 | 87 | 70.9 | 450 | 95 | 1182 | 90 | 3500 | 4200 | 0 | 0 | 0 | 67.973 | 49.311 | 67.949 | 49.154
2024-11-21 | 15:50 | 1933.9 | 75501.36 | 0:32 | 119.56 | 7.524 | 899 | 865.46 | 0 | 59.999 | 899.5 | 0.9994 | 1.5476 | 1.437 | 10020 | 15.175 | 0 | 0 | 2 | Heating Tanks.... | 67.0444 | 60.7189 | 60.779 | 104.1867 | 68.9818 | 0.002 | 0 | -100.2 | -47.4 | -37.4 | 0 | 0 | 0.99801 | 62.4442 | 0.038843 | 772.8124 | 92.6697 | 5.6303 | 151.3906 | 0 | 0.005 | 0 | 0 | 79.4 | 73.5667 | 63.6667 | 62.3 | 61.7333 | 61.6 | 125 | 140 | 63 | 77.4 | 8.8 | 119 | Hybrid | 1 | 0 | 0 | 1 | 3 | 31 | 93.9 | 76 | 3600 | 0 | 69.8 | 70.8 | 87 | 70.9 | 450 | 95 | 1182 | 90 | 3500 | 4200 | 0 | 0 | 0 | 67.975 | 49.308 | 67.951 | 49.151
2024-11-21 | 15:50 | 1936.9 | 75504.36 | 0:32 | 119.55 | 7.52 | 898.5 | 866.21 | 0 | 60.003 | 899 | 0.9995 | 1.5437 | 1.4356 | 10023 | 15.175 | 0 | 0 | 2 | Heating Tanks.... | 67.0444 | 60.7278 | 60.7888 | 104.1667 | 68.9873 | 0.002 | 0 | -103.9 | -45.1 | -39 | 0 | 0 | 0.99805 | 62.409 | 0.038843 | 772.8124 | 92.6697 | 5.6276 | 151.3904 | 0 | 0.005 | 0 | 0 | 79.4 | 73.6 | 63.6333 | 62.3 | 61.7333 | 61.6 | 125 | 140 | 63 | 77.4 | 8.8 | 119 | Hybrid | 1 | 0 | 0 | 1 | 3 | 31 | 93.8 | 76.2 | 3600 | 0 | 69.8 | 70.8 | 87 | 70.9 | 450 | 95 | 1182 | 90 | 3500 | 4200 | 0 | 0 | 0 | 67.977 | 49.306 | 67.953 | 49.149
2024-11-21 | 15:50 | 1939.9 | 75507.36 | 0:32 | 119.56 | 7.52 | 898.6 | 866.96 | 0 | 60 | 899.1 | 0.9995 | 1.5384 | 1.4355 | 10026 | 15.175 | 0 | 0 | 2 | Heating Tanks.... | 67.0389 | 60.7362 | 60.7965 | 104.1533 | 68.9935 | 0.002 | 0 | -106.9 | -43.1 | -40.7 | 0.001 | 0 | 0.99806 | 62.4032 | 0.038843 | 772.8124 | 92.6697 | 5.6281 | 151.3902 | 0 | 0.005 | 0 | 0 | 79.4 | 73.6 | 63.6333 | 62.2667 | 61.7333 | 61.6 | 125 | 140 | 63 | 77.5 | 8.8 | 119 | Hybrid | 1 | 0 | 0 | 1 | 3 | 31 | 93.8 | 76.4 | 3600 | 0 | 69.8 | 70.8 | 87 | 70.9 | 450 | 95 | 1182 | 90 | 3500 | 4200 | 0 | 0 | 0 | 67.979 | 49.303 | 67.955 | 49.147
2024-11-21 | 15:50 | 1942.9 | 75510.36 | 0:32 | 119.54 | 7.526 | 899.2 | 867.71 | 0 | 60.003 | 899.7 | 0.9994 | 1.545 | 1.4353 | 10029 | 15.175 | 0 | 0 | 2 | Heating Tanks.... | 67.0389 | 60.7462 | 60.801 | 104.14 | 68.998 | 0.002 | 0 | -110.6 | -41 | -42.5 | 0 | 0 | 0.99804 | 62.4309 | 0.038843 | 772.8124 | 92.6697 | 5.6277 | 151.3901 | 0 | 0.005 | 0 | 0 | 79.4 | 73.6 | 63.6667 | 62.2667 | 61.7333 | 61.5667 | 125 | 140 | 63 | 77.5 | 8.8 | 119 | Hybrid | 1 | 0 | 0 | 1 | 3 | 31 | 93.7 | 76.4 | 3600 | 0 | 69.9 | 70.8 | 87 | 70.9 | 450 | 95 | 1182 | 90 | 3500 | 4200 | 0 | 0 | 0 | 67.981 | 49.301 | 67.957 | 49.144
2024-11-21 | 15:50 | 1945.9 | 75513.36 | 0:32 | 119.56 | 7.526 | 899.3 | 868.46 | 0 | 60 | 899.8 | 0.9994 | 1.5506 | 1.4355 | 10032 | 15.175 | 0 | 0 | 2 | Heating Tanks.... | 67.05 | 60.7572 | 60.8047 | 104.11 | 69.0012 | 0.002 | 0 | -116.8 | -38.1 | -45.1 | 0 | 0 | 0.99807 | 62.4089 | 0.038843 | 772.8124 | 92.6697 | 5.6281 | 151.3899 | 0 | 0.005 | 0 | 0 | 79.4 | 73.6333 | 63.6333 | 62.3 | 61.7333 | 61.6 | 125 | 140 | 63 | 77.5 | 8.8 | 119 | Hybrid | 1 | 0 | 0 | 1 | 3 | 31 | 93.7 | 76.3 | 3600 | 0 | 69.9 | 70.8 | 86.9 | 70.9 | 450 | 95 | 1181 | 90 | 3500 | 4200 | 0 | 0 | 0 | 67.983 | 49.298 | 67.959 | 49.142
2024-11-21 | 15:51 | 1948.9 | 75516.36 | 0:32 | 119.55 | 7.521 | 898.7 | 869.21 | 0 | 60 | 899.2 | 0.9995 | 1.5402 | 1.434 | 10035 | 15.175 | 0 | 0 | 2 | Heating Tanks.... | 67.0611 | 60.7686 | 60.8104 | 104.08 | 69.0057 | 0.002 | 0 | -123.2 | -35.4 | -48.1 | 0 | 0 | 0.99804 | 62.4525 | 0.038843 | 772.8124 | 92.6697 | 5.6278 | 151.3897 | 0 | 0.005 | 0 | 0 | 79.4 | 73.7 | 63.6333 | 62.3 | 61.7333 | 61.6 | 125 | 140 | 63 | 77.5 | 8.8 | 119 | Hybrid | 1 | 0 | 0 | 1 | 3 | 31 | 93.7 | 76.2 | 3600 | 0 | 69.9 | 70.8 | 86.9 | 70.9 | 450 | 95 | 1181 | 90 | 3500 | 4200 | 0 | 0 | 0 | 67.985 | 49.295 | 67.961 | 49.139
2024-11-21 | 15:51 | 1951.9 | 75519.36 | 0:33 | 119.56 | 7.522 | 898.8 | 869.95 | 0 | 60.002 | 899.3 | 0.9994 | 1.544 | 1.434 | 10038 | 15.175 | 0 | 0 | 2 | Heating Tanks.... | 67.0889 | 60.7806 | 60.8186 | 104.0667 | 69.0106 | 0.002 | 0 | -125.4 | -33.9 | -51.6 | 0 | 0 | 0.99806 | 62.4383 | 0.038843 | 772.8124 | 92.6697 | 5.6295 | 151.3896 | 0 | 0.005 | 0 | 0 | 79.4333 | 73.7 | 63.7 | 62.3 | 61.8 | 61.6 | 125 | 140 | 63 | 77.6 | 8.8 | 119 | Hybrid | 1 | 0 | 0 | 1 | 3 | 31 | 93.7 | 76.2 | 3600 | 0 | 69.9 | 70.8 | 86.9 | 70.9 | 450 | 95 | 1181 | 90 | 3500 | 4200 | 0 | 0 | 0 | 67.987 | 49.293 | 67.963 | 49.137
2024-11-21 | 15:51 | 1954.9 | 75522.36 | 0:33 | 119.55 | 7.524 | 899 | 870.7 | 0 | 59.999 | 899.5 | 0.9994 | 1.5549 | 1.4346 | 10041 | 15.175 | 0 | 0 | 2 | Heating Tanks.... | 67.05 | 60.7925 | 60.8263 | 104.0467 | 69.0159 | 0.002 | 0 | -123 | -33.6 | -53.6 | 0.001 | 0 | 0.99806 | 62.4453 | 0.038843 | 772.8124 | 92.6697 | 5.6285 | 151.3895 | 0 | 0.005 | 0 | 0 | 79.4 | 73.7333 | 63.6333 | 62.2667 | 61.7 | 61.5667 | 125 | 140 | 63 | 77.6 | 8.8 | 119 | Hybrid | 1 | 0 | 0 | 1 | 3 | 31 | 93.6 | 76.1 | 3600 | 0 | 69.9 | 70.8 | 86.8 | 70.9 | 450 | 95 | 1181 | 90 | 3500 | 4200 | 0 | 0 | 0 | 67.989 | 49.29 | 67.965 | 49.135
2024-11-21 | 15:51 | 1957.9 | 75525.36 | 0:33 | 119.56 | 7.521 | 898.8 | 871.45 | 0 | 60.003 | 899.3 | 0.9995 | 1.5477 | 1.4355 | 10044 | 15.175 | 0 | 0 | 2 | Heating Tanks.... | 67.0778 | 60.8046 | 60.8337 | 104.0267 | 69.0204 | 0.002 | 0 | -119.1 | -34.2 | -53.4 | 0 | 0 | 0.99808 | 62.4328 | 0.038843 | 772.8124 | 92.6697 | 5.6287 | 151.3893 | 0 | 0.005 | 0 | 0 | 79.4667 | 73.8 | 63.6333 | 62.2667 | 61.7 | 61.6 | 125 | 140 | 63 | 77.7 | 8.8 | 119 | Hybrid | 1 | 0 | 0 | 1 | 3 | 31 | 93.6 | 76.2 | 3600 | 0 | 69.9 | 70.8 | 86.8 | 70.9 | 450 | 95 | 1181 | 90 | 3500 | 4200 | 0 | 0 | 0 | 67.991 | 49.288 | 67.967 | 49.132
2024-11-21 | 15:51 | 1960.9 | 75528.36 | 0:33 | 119.55 | 7.516 | 898.1 | 872.2 | 0 | 60 | 898.6 | 0.9995 | 1.539 | 1.4345 | 10047 | 15.175 | 0 | 0 | 2 | Heating Tanks.... | 67.0833 | 60.817 | 60.8414 | 104.01 | 69.0261 | 0.002 | 0 | -114.9 | -36.1 | -52.6 | 0 | 0 | 0.99806 | 62.4614 | 0.038843 | 772.8124 | 92.6697 | 5.6281 | 151.3892 | 0 | 0.005 | 0 | 0 | 79.4667 | 73.8333 | 63.6333 | 62.2667 | 61.7 | 61.6 | 125 | 140 | 63 | 77.7 | 8.8 | 119 | Hybrid | 1 | 0 | 0 | 1 | 3 | 31 | 93.6 | 76.3 | 3600 | 0 | 69.9 | 70.8 | 86.8 | 70.9 | 450 | 95 | 1181 | 90 | 3500 | 4200 | 0 | 0 | 0 | 67.993 | 49.285 | 67.969 | 49.13
2024-11-21 | 15:51 | 1963.9 | 75531.36 | 0:33 | 119.55 | 7.518 | 898.2 | 872.95 | 0 | 59.997 | 898.7 | 0.9995 | 1.5447 | 1.4346 | 10050 | 15.175 | 0 | 0 | 2 | Heating Tanks.... | 67.1167 | 60.8299 | 60.8475 | 103.99 | 69.0339 | 0.002 | 0 | -110.7 | -38.7 | -50.9 | 0 | 0 | 0.99806 | 62.4696 | 0.038843 | 772.8124 | 92.6697 | 5.6289 | 151.3891 | 0 | 0.005 | 0 | 0 | 79.5 | 73.8667 | 63.6667 | 62.3 | 61.7667 | 61.6 | 125 | 140 | 63 | 77.7 | 8.8 | 119 | Hybrid | 1 | 0 | 0 | 1 | 3 | 31 | 93.5 | 76.3 | 3600 | 0 | 69.9 | 70.8 | 86.8 | 70.9 | 450 | 95 | 1181 | 90 | 3500 | 4200 | 0 | 0 | 0 | 67.995 | 49.282 | 67.971 | 49.127
2024-11-21 | 15:51 | 1966.9 | 75534.36 | 0:33 | 119.55 | 7.524 | 899 | 873.7 | 0 | 60.003 | 899.5 | 0.9994 | 1.5448 | 1.434 | 10053 | 15.175 | 0 | 0 | 2 | Heating Tanks.... | 67.1 | 60.8432 | 60.8518 | 103.97 | 69.0388 | 0.002 | 0 | -106.7 | -41.4 | -48.6 | 0 | 0 | 0.99802 | 62.5208 | 0.038843 | 772.8124 | 92.6697 | 5.6289 | 151.3889 | 0 | 0.005 | 0 | 0 | 79.5 | 73.8667 | 63.6333 | 62.2667 | 61.7333 | 61.6 | 125 | 140 | 63 | 77.7 | 8.8 | 119 | Hybrid | 1 | 0 | 0 | 1 | 3 | 31 | 93.5 | 76.3 | 3600 | 0 | 69.9 | 70.8 | 86.8 | 70.9 | 450 | 95 | 1181 | 90 | 3500 | 4200 | 0 | 0 | 0 | 67.997 | 49.28 | 67.973 | 49.125
2024-11-21 | 15:51 | 1969.9 | 75537.36 | 0:33 | 119.55 | 7.524 | 899 | 874.45 | 0 | 60 | 899.5 | 0.9994 | 1.5432 | 1.4356 | 10056 | 15.175 | 0 | 0 | 2 | Heating Tanks.... | 67.1222 | 60.8565 | 60.8592 | 103.9567 | 69.0404 | 0.002 | 0 | -101.5 | -44.4 | -46.1 | 0 | 0 | 0.99799 | 62.5551 | 0.038843 | 772.8124 | 92.6697 | 5.6291 | 151.3888 | 0 | 0.005 | 0 | 0 | 79.5 | 73.9 | 63.6667 | 62.3 | 61.7667 | 61.6 | 125 | 140 | 63 | 77.7 | 8.8 | 119 | Hybrid | 1 | 0 | 0 | 1 | 3 | 31 | 93.5 | 76.2 | 3600 | 0 | 70 | 70.8 | 86.8 | 70.9 | 450 | 95 | 1181 | 90 | 3500 | 4200 | 0 | 0 | 0 | 68 | 49.277 | 67.975 | 49.123
2024-11-21 | 15:51 | 1972.9 | 75540.37 | 0:33 | 119.55 | 7.521 | 898.6 | 875.2 | 0 | 60.003 | 899.1 | 0.9994 | 1.5431 | 1.4351 | 10059 | 15.175 | 0 | 0 | 2 | Heating Tanks.... | 67.1167 | 60.8691 | 60.8708 | 103.9367 | 69.0416 | 0.002 | 0 | -95.4 | -47.3 | -43.3 | 0 | 0 | 0.998 | 62.5551 | 0.038843 | 772.8124 | 92.6697 | 5.6287 | 151.3885 | 0 | 0.005 | 0 | 0 | 79.5333 | 73.9 | 63.6333 | 62.3 | 61.7333 | 61.6 | 125 | 140 | 63 | 77.8 | 8.8 | 119 | Hybrid | 1 | 0 | 0 | 1 | 3 | 31 | 93.4 | 76.6 | 3600 | 0 | 70 | 70.8 | 86.8 | 70.9 | 450 | 95 | 1181 | 90 | 3500 | 4200 | 0 | 0 | 0 | 68.002 | 49.275 | 67.977 | 49.12
2024-11-21 | 15:51 | 1975.9 | 75543.37 | 0:33 | 119.53 | 7.518 | 898.2 | 875.94 | 0 | 59.999 | 898.7 | 0.9995 | 1.5492 | 1.4354 | 10062 | 15.175 | 0 | 0 | 2 | Heating Tanks.... | 67.1444 | 60.8812 | 60.8806 | 103.9233 | 69.0453 | 0.002 | 0 | -88.7 | -50.3 | -39.4 | 0 | 0 | 0.99805 | 62.5158 | 0.038843 | 772.8124 | 92.6697 | 5.6295 | 151.3885 | 0 | 0.005 | 0 | 0 | 79.6 | 73.9333 | 63.6667 | 62.3 | 61.7667 | 61.6 | 125 | 140 | 63 | 77.8 | 8.8 | 119 | Hybrid | 1 | 0 | 0 | 1 | 3 | 31 | 93.4 | 76.4 | 3600 | 0 | 70 | 70.8 | 86.7 | 70.9 | 450 | 95 | 1179 | 90 | 3500 | 4200 | 0 | 0 | 0 | 68.004 | 49.272 | 67.979 | 49.118
2024-11-21 | 15:51 | 1978.9 | 75546.37 | 0:33 | 119.56 | 7.524 | 899.1 | 876.69 | 0 | 60 | 899.6 | 0.9994 | 1.5409 | 1.4344 | 10065 | 15.175 | 0 | 0 | 2 | Heating Tanks.... | 67.1444 | 60.8932 | 60.8886 | 103.91 | 69.0502 | 0.002 | 0 | -88.7 | -52 | -35 | 0 | 0 | 0.99805 | 62.5233 | 0.038843 | 772.8124 | 92.6697 | 5.6294 | 151.3884 | 0 | 0.005 | 0 | 0 | 79.6 | 74 | 63.6667 | 62.3 | 61.7 | 61.6 | 125 | 140 | 63 | 77.8 | 8.8 | 119 | Hybrid | 1 | 0 | 0 | 1 | 3 | 31 | 93.4 | 76.3 | 3600 | 0 | 70 | 70.8 | 86.7 | 70.9 | 450 | 95 | 1179 | 90 | 3500 | 4200 | 0 | 0 | 0 | 68.006 | 49.27 | 67.981 | 49.115
2024-11-21 | 15:51 | 1981.9 | 75549.37 | 0:33 | 119.55 | 7.524 | 899 | 877.44 | 0 | 60.003 | 899.5 | 0.9994 | 1.5486 | 1.4361 | 10068 | 15.175 | 0 | 0 | 2 | Heating Tanks.... | 67.1556 | 60.9058 | 60.8963 | 103.87 | 69.0588 | 0.002 | 0 | -92.8 | -51.6 | -35.1 | 0 | 0 | 0.99807 | 62.503 | 0.038843 | 772.8124 | 92.6697 | 5.6292 | 151.3881 | 0 | 0.005 | 0 | 0 | 79.6 | 74.1 | 63.6667 | 62.2667 | 61.7 | 61.6 | 125 | 140 | 63 | 77.8 | 8.8 | 119 | Hybrid | 1 | 0 | 0 | 1 | 3 | 31 | 93.3 | 76.2 | 3600 | 0 | 70 | 70.8 | 86.7 | 70.9 | 450 | 95 | 1179 | 90 | 3500 | 4200 | 0 | 0 | 0 | 68.008 | 49.267 | 67.983 | 49.113
2024-11-21 | 15:51 | 1984.9 | 75552.37 | 0:33 | 119.56 | 7.524 | 899 | 878.19 | 0 | 60 | 899.5 | 0.9994 | 1.548 | 1.435 | 10071 | 15.175 | 0 | 0 | 2 | Heating Tanks.... | 67.1611 | 60.9182 | 60.9037 | 103.8567 | 69.0694 | 0.002 | 0 | -98.1 | -49.1 | -36.1 | 0 | 0 | 0.998 | 62.5863 | 0.038843 | 772.8124 | 92.6697 | 5.6293 | 151.388 | 0 | 0.005 | 0 | 0 | 79.6 | 74.1 | 63.6333 | 62.3 | 61.7333 | 61.6 | 125 | 140 | 63 | 77.9 | 8.8 | 119 | Hybrid | 1 | 0 | 0 | 1 | 3 | 31 | 93.3 | 76.4 | 3600 | 0 | 70 | 70.8 | 86.7 | 70.9 | 450 | 95 | 1179 | 90 | 3500 | 4200 | 0 | 0 | 0 | 68.01 | 49.265 | 67.985 | 49.111
2024-11-21 | 15:51 | 1987.9 | 75555.37 | 0:33 | 119.54 | 7.523 | 898.8 | 878.94 | 0 | 60.001 | 899.3 | 0.9994 | 1.5429 | 1.4353 | 10074 | 15.175 | 0 | 0 | 2 | Heating Tanks.... | 67.1722 | 60.9306 | 60.9114 | 103.83 | 69.0788 | 0.002 | 0 | -102.2 | -45.9 | -38.3 | 0 | 0 | 0.998 | 62.5954 | 0.038843 | 772.8124 | 92.6697 | 5.6299 | 151.3878 | 0 | 0.005 | 0 | 0 | 79.6 | 74.1 | 63.6667 | 62.3 | 61.7667 | 61.6 | 125 | 140 | 63 | 77.9 | 8.8 | 119 | Hybrid | 1 | 0 | 0 | 1 | 3 | 31 | 93.2 | 76.4 | 3600 | 0 | 70 | 70.8 | 86.7 | 70.9 | 450 | 95 | 1179 | 90 | 3500 | 4200 | 0 | 0 | 0 | 68.012 | 49.262 | 67.987 | 49.108
2024-11-21 | 15:51 | 1990.9 | 75558.37 | 0:33 | 119.57 | 7.527 | 899.4 | 879.69 | 0 | 60.002 | 899.9 | 0.9994 | 1.5416 | 1.4354 | 10077 | 15.175 | 0 | 0 | 2 | Heating Tanks.... | 67.1778 | 60.9422 | 60.9175 | 103.8167 | 69.0886 | 0.002 | 0 | -107.1 | -43.1 | -40.6 | 0 | 0 | 0.99802 | 62.5806 | 0.038843 | 772.8124 | 92.6697 | 5.63 | 151.3878 | 0 | 0.005 | 0 | 0 | 79.6 | 74.1333 | 63.6667 | 62.3 | 61.7667 | 61.6 | 125 | 140 | 63 | 77.9 | 8.8 | 119 | Hybrid | 1 | 0 | 0 | 1 | 3 | 31 | 93.2 | 76.7 | 3600 | 0 | 70 | 70.8 | 86.7 | 70.9 | 450 | 95 | 1181 | 90 | 3500 | 4200 | 0 | 0 | 0 | 68.014 | 49.259 | 67.989 | 49.106
2024-11-21 | 15:51 | 1993.9 | 75561.37 | 0:33 | 119.55 | 7.524 | 898.9 | 880.44 | 0 | 59.999 | 899.4 | 0.9994 | 1.5473 | 1.4356 | 10080 | 15.175 | 0 | 0 | 2 | Heating Tanks.... | 67.2 | 60.954 | 60.9224 | 103.8033 | 69.0951 | 0.002 | 0 | -112.4 | -40.3 | -43.1 | 0 | 0 | 0.99801 | 62.5997 | 0.038843 | 772.8124 | 92.6697 | 5.6295 | 151.3876 | 0 | 0.005 | 0 | 0 | 79.6333 | 74.2 | 63.6667 | 62.3 | 61.8 | 61.6 | 125 | 140 | 63 | 77.9 | 8.8 | 119 | Hybrid | 1 | 0 | 0 | 1 | 3 | 31 | 93.2 | 76.7 | 3600 | 0 | 70 | 70.8 | 86.6 | 70.9 | 450 | 95 | 1181 | 90 | 3500 | 4200 | 0 | 0 | 0 | 68.016 | 49.257 | 67.991 | 49.104
2024-11-21 | 15:51 | 1996.9 | 75564.37 | 0:33 | 119.55 | 7.523 | 898.9 | 881.19 | 0 | 60.003 | 899.4 | 0.9994 | 1.543 | 1.4351 | 10083 | 15.175 | 0 | 0 | 2 | Heating Tanks.... | 67.2056 | 60.9651 | 60.9286 | 103.77 | 69.0992 | 0.002 | 0 | -118.3 | -37.4 | -45.8 | 0.001 | 0 | 0.99806 | 62.5614 | 0.038843 | 772.8124 | 92.6697 | 5.6293 | 151.3873 | 0 | 0.005 | 0 | 0 | 79.6667 | 74.2 | 63.6667 | 62.3 | 61.8 | 61.6 | 125 | 140 | 63 | 78 | 8.8 | 119 | Hybrid | 1 | 0 | 0 | 1 | 3 | 31 | 93.1 | 76.7 | 3600 | 0 | 70 | 70.8 | 86.6 | 70.9 | 450 | 95 | 1181 | 90 | 3500 | 4200 | 0 | 0 | 0 | 68.019 | 49.254 | 67.993 | 49.101
2024-11-21 | 15:51 | 1999.9 | 75567.37 | 0:33 | 119.54 | 7.519 | 898.4 | 881.93 | 0 | 60 | 898.9 | 0.9995 | 1.54 | 1.4353 | 10086 | 15.175 | 0 | 0 | 2 | Heating Tanks.... | 67.2111 | 60.9766 | 60.9371 | 103.76 | 69.1029 | 0.002 | 0 | -125.3 | -34.7 | -49.3 | 0 | 0 | 0.99807 | 62.5556 | 0.038843 | 772.8124 | 92.6697 | 5.63 | 151.3872 | 0 | 0.005 | 0 | 0 | 79.7 | 74.2667 | 63.6 | 62.3 | 61.8 | 61.6 | 125 | 140 | 63 | 78 | 8.8 | 119 | Hybrid | 1 | 0 | 0 | 1 | 3 | 31 | 93.1 | 77 | 3600 | 0 | 70 | 70.8 | 86.5 | 70.9 | 450 | 95 | 1181 | 90 | 3500 | 4200 | 0 | 0 | 0 | 68.021 | 49.252 | 67.995 | 49.099
2024-11-21 | 15:51 | 2002.9 | 75570.37 | 0:33 | 119.56 | 7.518 | 898.4 | 882.68 | 0 | 60.003 | 898.8 | 0.9995 | 1.5424 | 1.4376 | 10089 | 15.175 | 0 | 0 | 2 | Heating Tanks.... | 67.2222 | 60.9882 | 60.9445 | 103.7333 | 69.1057 | 0.002 | 0 | -124.3 | -33.9 | -52.9 | 0 | 0 | 0.99808 | 62.559 | 0.038843 | 772.8124 | 92.6697 | 5.6305 | 151.3872 | 0 | 0.005 | 0 | 0 | 79.7 | 74.3 | 63.6333 | 62.3 | 61.8 | 61.6 | 125 | 140 | 63 | 78.1 | 8.8 | 119 | Hybrid | 1 | 0 | 0 | 1 | 3 | 31 | 93 | 77.1 | 3600 | 0 | 70 | 70.8 | 86.5 | 70.9 | 450 | 95 | 1181 | 90 | 3500 | 4200 | 0 | 0 | 0 | 68.023 | 49.249 | 67.997 | 49.096
2024-11-21 | 15:51 | 2005.9 | 75573.37 | 0:33 | 119.55 | 7.517 | 898.1 | 883.43 | 0 | 60.003 | 898.6 | 0.9995 | 1.5397 | 1.4351 | 10092 | 15.175 | 0 | 0 | 2 | Heating Tanks.... | 67.2389 | 60.9997 | 60.9529 | 103.72 | 69.1098 | 0.002 | 0 | -120.7 | -34 | -53.4 | 0 | 0 | 0.99804 | 62.6113 | 0.038843 | 772.8124 | 92.6697 | 5.6302 | 151.387 | 0 | 0.005 | 0 | 0 | 79.7 | 74.3333 | 63.7 | 62.3 | 61.8 | 61.6 | 125 | 140 | 63 | 78.1 | 8.8 | 119 | Hybrid | 1 | 0 | 0 | 1 | 3 | 31 | 93 | 77 | 3600 | 0 | 70 | 70.8 | 86.5 | 70.9 | 450 | 95 | 1175 | 90 | 3500 | 4200 | 0 | 0 | 0 | 68.023 | 49.249 | 67.997 | 49.096
2024-11-21 | 15:52 | 2008.9 | 75576.37 | 0:33 | 119.54 | 7.515 | 897.9 | 884.18 | 0 | 60.001 | 898.4 | 0.9995 | 1.5373 | 1.4347 | 10095 | 15.175 | 0 | 0 | 2 | Heating Tanks.... | 67.2389 | 61.0108 | 60.9639 | 103.69 | 69.1159 | 0.002 | 0 | -116.4 | -35.3 | -52.8 | 0 | 0 | 0.99804 | 62.6101 | 0.038843 | 772.8124 | 92.6697 | 5.6306 | 151.3868 | 0 | 0.005 | 0 | 0 | 79.7 | 74.4 | 63.6667 | 62.3 | 61.7667 | 61.6 | 125 | 140 | 63 | 78.1 | 8.8 | 119 | Hybrid | 1 | 0 | 0 | 1 | 3 | 31 | 93 | 77 | 3600 | 0 | 70 | 70.8 | 86.5 | 70.9 | 450 | 95 | 1175 | 90 | 3500 | 4200 | 0 | 0 | 0 | 68.025 | 49.247 | 67.999 | 49.094
2024-11-21 | 15:52 | 2011.9 | 75579.37 | 0:34 | 119.55 | 7.518 | 898.2 | 884.93 | 0 | 60 | 898.7 | 0.9995 | 1.5376 | 1.4351 | 10098 | 15.175 | 0 | 0 | 2 | Heating Tanks.... | 67.2389 | 61.0219 | 60.9735 | 103.68 | 69.122 | 0.002 | 0 | -112.3 | -37.6 | -51.6 | 0 | 0 | 0.9981 | 62.556 | 0.038843 | 772.8124 | 92.6697 | 5.6312 | 151.3866 | 0 | 0.005 | 0 | 0 | 79.7 | 74.4 | 63.6667 | 62.3 | 61.7667 | 61.6 | 125 | 140 | 63 | 78.1 | 8.8 | 119 | Hybrid | 1 | 0 | 0 | 1 | 3 | 31 | 93 | 77.3 | 3600 | 0 | 70 | 70.8 | 86.4 | 70.9 | 450 | 95 | 1175 | 90 | 3500 | 4200 | 0 | 0 | 0 | 68.027 | 49.244 | 68.001 | 49.092
2024-11-21 | 15:52 | 2014.9 | 75582.37 | 0:34 | 119.55 | 7.517 | 898.1 | 885.68 | 0 | 59.999 | 898.6 | 0.9995 | 1.5417 | 1.4345 | 10101 | 15.175 | 0 | 0 | 2 | Heating Tanks.... | 67.2444 | 61.0331 | 60.9845 | 103.6467 | 69.1269 | 0.002 | 0 | -108.2 | -40.5 | -49.3 | 0 | 0 | 0.99801 | 62.6682 | 0.038843 | 772.8124 | 92.6697 | 5.631 | 151.3865 | 0 | 0.005 | 0 | 0 | 79.7333 | 74.4 | 63.6333 | 62.3 | 61.8 | 61.6 | 125 | 140 | 63 | 78.1 | 8.8 | 119 | Hybrid | 1 | 0 | 0 | 1 | 3 | 31 | 92.9 | 77.2 | 3600 | 0 | 70.1 | 70.8 | 86.4 | 70.9 | 450 | 95 | 1175 | 90 | 3500 | 4200 | 0 | 0 | 0 | 68.029 | 49.242 | 68.003 | 49.089
2024-11-21 | 15:52 | 2017.9 | 75585.37 | 0:34 | 119.55 | 7.517 | 898.1 | 886.43 | 0 | 60 | 898.6 | 0.9995 | 1.5488 | 1.4356 | 10104 | 15.175 | 0 | 0 | 2 | Heating Tanks.... | 67.2556 | 61.0444 | 60.9955 | 103.6267 | 69.131 | 0.002 | 0 | -104 | -43 | -47.2 | 0 | 0 | 0.99803 | 62.6545 | 0.038843 | 772.8124 | 92.6697 | 5.6303 | 151.3862 | 0 | 0.005 | 0 | 0 | 79.8 | 74.4 | 63.6333 | 62.3 | 61.8 | 61.6 | 125 | 140 | 63 | 78.2 | 8.8 | 119 | Hybrid | 1 | 0 | 0 | 1 | 3 | 31 | 92.9 | 77.1 | 3600 | 0 | 70.1 | 70.8 | 86.4 | 70.9 | 450 | 95 | 1175 | 90 | 3500 | 4200 | 0 | 0 | 0 | 68.031 | 49.239 | 68.005 | 49.087
2024-11-21 | 15:52 | 2020.9 | 75588.37 | 0:34 | 119.54 | 7.517 | 898.1 | 887.17 | 0 | 60.003 | 898.5 | 0.9995 | 1.5372 | 1.4347 | 10107 | 15.175 | 0 | 0 | 2 | Heating Tanks.... | 67.2611 | 61.0549 | 61.0022 | 103.6133 | 69.1351 | 0.002 | 0 | -99.1 | -45.4 | -45 | 0 | 0 | 0.99797 | 62.7207 | 0.038843 | 772.8124 | 92.6697 | 5.63 | 151.3861 | 0 | 0.005 | 0 | 0 | 79.8 | 74.4667 | 63.6333 | 62.3 | 61.7667 | 61.6 | 125 | 140 | 63 | 78.2 | 8.8 | 119 | Hybrid | 1 | 0 | 0 | 1 | 3 | 31 | 92.8 | 77 | 3600 | 0 | 70.1 | 70.8 | 86.4 | 70.9 | 450 | 95 | 1180 | 90 | 3500 | 4200 | 0 | 0 | 0 | 68.034 | 49.237 | 68.007 | 49.085
2024-11-21 | 15:52 | 2023.9 | 75591.37 | 0:34 | 119.56 | 7.521 | 898.7 | 887.92 | 0 | 60 | 899.2 | 0.9995 | 1.5413 | 1.4344 | 10110 | 15.175 | 0 | 0 | 2 | Heating Tanks.... | 67.2667 | 61.0648 | 61.009 | 103.5933 | 69.14 | 0.002 | 0 | -94.1 | -47.9 | -42.6 | 0.001 | 0 | 0.99799 | 62.7077 | 0.038843 | 772.8124 | 92.6697 | 5.6307 | 151.386 | 0 | 0.005 | 0 | 0 | 79.8 | 74.5 | 63.6333 | 62.3 | 61.7667 | 61.6 | 125 | 140 | 63 | 78.2 | 8.8 | 119 | Hybrid | 1 | 0 | 0 | 1 | 3 | 31 | 92.8 | 77.2 | 3600 | 0 | 70.1 | 70.8 | 86.3 | 70.9 | 450 | 95 | 1180 | 90 | 3500 | 4200 | 0 | 0 | 0 | 68.036 | 49.235 | 68.009 | 49.082
2024-11-21 | 15:52 | 2026.9 | 75594.37 | 0:34 | 119.54 | 7.517 | 898.1 | 888.67 | 0 | 60.002 | 898.6 | 0.9995 | 1.5531 | 1.4358 | 10113 | 15.175 | 0 | 0 | 2 | Heating Tanks.... | 67.2556 | 61.0737 | 61.0167 | 103.5867 | 69.1424 | 0.002 | 0 | -89.1 | -50.2 | -39.7 | 0 | 0 | 0.99803 | 62.6699 | 0.038843 | 772.8124 | 92.6697 | 5.6307 | 151.3858 | 0 | 0.005 | 0 | 0 | 79.8 | 74.5 | 63.6 | 62.3 | 61.7333 | 61.6 | 125 | 140 | 63 | 78.3 | 8.8 | 119 | Hybrid | 1 | 0 | 0 | 1 | 3 | 31 | 92.8 | 77.2 | 3600 | 0 | 70.1 | 70.8 | 86.3 | 70.9 | 450 | 95 | 1180 | 90 | 3500 | 4200 | 0 | 0 | 0 | 68.038 | 49.232 | 68.011 | 49.08
2024-11-21 | 15:52 | 2029.9 | 75597.37 | 0:34 | 119.56 | 7.516 | 898.1 | 889.42 | 0 | 60 | 898.6 | 0.9995 | 1.5398 | 1.435 | 10116 | 15.175 | 0 | 0 | 2 | Heating Tanks.... | 67.2889 | 61.0812 | 61.0229 | 103.58 | 69.1441 | 0.002 | 0 | -87.7 | -51.8 | -36.1 | 0.001 | 0 | 0.99802 | 62.6919 | 0.038843 | 772.8124 | 92.6697 | 5.6306 | 151.3857 | 0 | 0.005 | 0 | 0 | 79.8333 | 74.5333 | 63.6667 | 62.3 | 61.8 | 61.6 | 125 | 140 | 63 | 78.3 | 8.8 | 119 | Hybrid | 1 | 0 | 0 | 1 | 3 | 31 | 92.8 | 77 | 3600 | 0 | 70.1 | 70.8 | 86.3 | 70.9 | 450 | 95 | 1180 | 90 | 3500 | 4200 | 0 | 0 | 0 | 68.04 | 49.23 | 68.013 | 49.078
2024-11-21 | 15:52 | 2032.9 | 75600.37 | 0:34 | 119.53 | 7.516 | 897.9 | 890.17 | 0 | 60.002 | 898.4 | 0.9995 | 1.5418 | 1.4339 | 10119 | 15.175 | 0 | 0 | 2 | Heating Tanks.... | 67.3056 | 61.0874 | 61.0286 | 103.55 | 69.1478 | 0.002 | 0 | -89.6 | -52.2 | -34.6 | 0 | 0 | 0.998 | 62.7223 | 0.038843 | 772.8124 | 92.6697 | 5.6311 | 151.3855 | 0 | 0.005 | 0 | 0 | 79.9 | 74.6 | 63.6667 | 62.3 | 61.7667 | 61.6 | 125 | 140 | 63 | 78.3 | 8.8 | 119 | Hybrid | 1 | 0 | 0 | 1 | 3 | 31 | 92.7 | 77.2 | 3600 | 0 | 70.1 | 70.8 | 86.2 | 70.9 | 450 | 95 | 1180 | 90 | 3500 | 4200 | 0 | 0 | 0 | 68.042 | 49.227 | 68.015 | 49.076
2024-11-21 | 15:52 | 2035.9 | 75603.37 | 0:34 | 119.56 | 7.52 | 898.6 | 890.92 | 0 | 60.003 | 899.1 | 0.9995 | 1.5355 | 1.4376 | 10122 | 15.175 | 0 | 0 | 2 | Heating Tanks.... | 67.3167 | 61.0923 | 61.0355 | 103.5367 | 69.1531 | 0.002 | 0 | -93.1 | -51.7 | -34.9 | 0 | 0 | 0.99804 | 62.6901 | 0.038843 | 772.8124 | 92.6697 | 5.6309 | 151.3855 | 0 | 0.005 | 0 | 0 | 79.9 | 74.6 | 63.7 | 62.3 | 61.8 | 61.6 | 125 | 140 | 63 | 78.3 | 8.8 | 119 | Hybrid | 1 | 0 | 0 | 1 | 3 | 31 | 92.7 | 77.1 | 3600 | 0 | 70.1 | 70.8 | 86.2 | 70.9 | 450 | 95 | 1179 | 90 | 3500 | 4200 | 0 | 0 | 0 | 68.044 | 49.225 | 68.017 | 49.073
2024-11-21 | 15:52 | 2038.9 | 75606.37 | 0:34 | 119.54 | 7.523 | 898.8 | 891.67 | 0 | 60.001 | 899.4 | 0.9994 | 1.5417 | 1.4358 | 10125 | 15.175 | 0 | 0 | 2 | Heating Tanks.... | 67.2833 | 61.0959 | 61.0416 | 103.5167 | 69.1588 | 0.002 | 0 | -96 | -50.3 | -35.6 | 0 | 0 | 0.99797 | 62.7716 | 0.038843 | 772.8124 | 92.6697 | 5.6313 | 151.3852 | 0 | 0.005 | 0 | 0 | 79.9 | 74.6 | 63.6 | 62.3 | 61.7 | 61.6 | 125 | 140 | 63 | 78.3 | 8.8 | 119 | Hybrid | 1 | 0 | 0 | 1 | 3 | 31 | 92.6 | 77 | 3600 | 0 | 70.1 | 70.8 | 86.2 | 70.9 | 450 | 95 | 1179 | 90 | 3500 | 4200 | 0 | 0 | 0 | 68.046 | 49.222 | 68.019 | 49.071
2024-11-21 | 15:52 | 2041.9 | 75609.37 | 0:34 | 119.55 | 7.525 | 899.1 | 892.42 | 0 | 60.002 | 899.6 | 0.9994 | 1.5446 | 1.4335 | 10128 | 15.175 | 0 | 0 | 2 | Heating Tanks.... | 67.3444 | 61.099 | 61.049 | 103.48 | 69.1686 | 0.002 | 0 | -98.6 | -48.6 | -36.4 | 0 | 0 | 0.998 | 62.7507 | 0.038843 | 772.8124 | 92.6697 | 5.6309 | 151.3851 | 0 | 0.005 | 0 | 0 | 80 | 74.7 | 63.6667 | 62.3 | 61.8 | 61.6 | 125 | 140 | 63 | 78.4 | 8.8 | 119 | Hybrid | 1 | 0 | 0 | 1 | 3 | 31 | 92.6 | 77.1 | 3600 | 0 | 70.1 | 70.8 | 86.2 | 70.9 | 450 | 95 | 1179 | 90 | 3500 | 4200 | 0 | 0 | 0 | 68.049 | 49.22 | 68.021 | 49.069
2024-11-21 | 15:52 | 2044.9 | 75612.37 | 0:34 | 119.54 | 7.524 | 898.9 | 893.16 | 0 | 60 | 899.4 | 0.9994 | 1.5431 | 1.4337 | 10131 | 15.175 | 0 | 0 | 2 | Heating Tanks.... | 67.3278 | 61.1019 | 61.0559 | 103.48 | 69.179 | 0.002 | 0 | -100.9 | -47.1 | -37.3 | 0 | 0 | 0.998 | 62.7561 | 0.038843 | 772.8124 | 92.6697 | 5.6313 | 151.3849 | 0 | 0.005 | 0 | 0 | 80 | 74.7 | 63.6333 | 62.3 | 61.7333 | 61.6 | 125 | 140 | 63 | 78.4 | 8.8 | 119 | Hybrid | 1 | 0 | 0 | 1 | 3 | 31 | 92.5 | 77.1 | 3600 | 0 | 70.1 | 70.8 | 86.2 | 70.9 | 450 | 95 | 1179 | 90 | 3500 | 4200 | 0 | 0 | 0 | 68.051 | 49.217 | 68.023 | 49.067
2024-11-21 | 15:52 | 2047.9 | 75615.37 | 0:34 | 119.55 | 7.526 | 899.2 | 893.91 | 0 | 60.003 | 899.7 | 0.9994 | 1.5353 | 1.4366 | 10134 | 15.175 | 0 | 0 | 2 | Heating Tanks.... | 67.3389 | 61.1056 | 61.062 | 103.45 | 69.1833 | 0.002 | 0 | -102.3 | -45.9 | -38.3 | 0 | 0 | 0.99805 | 62.7169 | 0.038843 | 772.8124 | 92.6697 | 5.632 | 151.3847 | 0 | 0.005 | 0 | 0 | 80 | 74.7333 | 63.6333 | 62.3 | 61.7667 | 61.6 | 125 | 140 | 63 | 78.4 | 8.8 | 119 | Hybrid | 1 | 0 | 0 | 1 | 3 | 31 | 92.5 | 77.5 | 3600 | 0 | 70.1 | 70.8 | 86.2 | 70.9 | 450 | 95 | 1179 | 90 | 3500 | 4200 | 0 | 0 | 0 | 68.053 | 49.215 | 68.025 | 49.064
2024-11-21 | 15:52 | 2050.9 | 75618.38 | 0:34 | 119.55 | 7.525 | 899.1 | 894.66 | 0 | 60.003 | 899.6 | 0.9994 | 1.5421 | 1.433 | 10137 | 15.175 | 0 | 0 | 2 | Heating Tanks.... | 67.3667 | 61.1102 | 61.069 | 103.4333 | 69.1833 | 0.002 | 0 | -103.6 | -45.3 | -38.8 | 0 | 0 | 0.99803 | 62.7476 | 0.038843 | 772.8124 | 92.6697 | 5.6319 | 151.3846 | 0 | 0.005 | 0 | 0 | 80 | 74.8 | 63.7 | 62.3 | 61.8 | 61.6 | 125 | 140 | 63 | 78.5 | 8.8 | 119 | Hybrid | 1 | 0 | 0 | 1 | 3 | 31 | 92.5 | 77.6 | 3600 | 0 | 70.1 | 70.8 | 86.2 | 70.9 | 450 | 95 | 1180 | 90 | 3500 | 4200 | 0 | 0 | 0 | 68.055 | 49.213 | 68.027 | 49.062
2024-11-21 | 15:52 | 2053.9 | 75621.37 | 0:34 | 119.54 | 7.524 | 898.9 | 895.41 | 0 | 59.999 | 899.4 | 0.9994 | 1.5368 | 1.4378 | 10140 | 15.175 | 0 | 0 | 2 | Heating Tanks.... | 67.3556 | 61.116 | 61.0755 | 103.41 | 69.1849 | 0.002 | 0 | -103.6 | -45.1 | -39 | 0 | 0 | 0.99797 | 62.8155 | 0.038843 | 772.8124 | 92.6697 | 5.6315 | 151.3844 | 0 | 0.005 | 0 | 0 | 80 | 74.8 | 63.6667 | 62.3 | 61.7667 | 61.6 | 125 | 140 | 63 | 78.5 | 8.8 | 119 | Hybrid | 1 | 0 | 0 | 1 | 3 | 31 | 92.5 | 77.5 | 3600 | 0 | 70.1 | 70.8 | 86.2 | 70.9 | 450 | 95 | 1180 | 90 | 3500 | 4200 | 0 | 0 | 0 | 68.057 | 49.21 | 68.029 | 49.06
2024-11-21 | 15:52 | 2056.9 | 75624.38 | 0:34 | 119.55 | 7.524 | 899 | 896.16 | 0 | 60.003 | 899.5 | 0.9994 | 1.5388 | 1.4356 | 10143 | 15.175 | 0 | 0 | 2 | Heating Tanks.... | 67.35 | 61.1231 | 61.0804 | 103.3833 | 69.1898 | 0.002 | 0 | -103.1 | -45.4 | -38.6 | 0 | 0 | 0.99799 | 62.8015 | 0.038843 | 772.8124 | 92.6697 | 5.6312 | 151.3843 | 0 | 0.005 | 0 | 0 | 80 | 74.8 | 63.6667 | 62.3 | 61.7333 | 61.6 | 125 | 140 | 63 | 78.5 | 8.8 | 119 | Hybrid | 1 | 0 | 0 | 1 | 3 | 31 | 92.4 | 77.8 | 3600 | 0 | 70.2 | 70.8 | 86.2 | 70.9 | 450 | 95 | 1180 | 90 | 3500 | 4200 | 0 | 0 | 0 | 68.06 | 49.208 | 68.031 | 49.058
2024-11-21 | 15:52 | 2059.9 | 75627.38 | 0:34 | 119.54 | 7.52 | 898.5 | 896.91 | 0 | 60.003 | 899 | 0.9995 | 1.5451 | 1.4337 | 10146 | 15.175 | 0 | 0 | 2 | Heating Tanks.... | 67.3389 | 61.1315 | 61.0849 | 103.37 | 69.1945 | 0.002 | 0 | -102.7 | -45.8 | -38.1 | 0 | 0 | 0.99801 | 62.7907 | 0.038843 | 772.8124 | 92.6697 | 5.6317 | 151.3841 | 0 | 0.005 | 0 | 0 | 80 | 74.8 | 63.6 | 62.3 | 61.7333 | 61.6 | 125 | 140 | 63 | 78.5 | 8.8 | 119 | Hybrid | 1 | 0 | 0 | 1 | 3 | 31 | 92.4 | 77.6 | 3600 | 0 | 70.2 | 70.8 | 86.2 | 70.9 | 450 | 95 | 1180 | 90 | 3500 | 4200 | 0 | 0 | 0 | 68.062 | 49.206 | 68.033 | 49.056
2024-11-21 | 15:52 | 2062.9 | 75630.38 | 0:34 | 119.55 | 7.521 | 898.7 | 897.66 | 0 | 59.999 | 899.1 | 0.9994 | 1.5413 | 1.4356 | 10149 | 15.175 | 0 | 0 | 2 | Heating Tanks.... | 67.4 | 61.1414 | 61.0933 | 103.3567 | 69.1982 | 0.002 | 0 | -101 | -46.8 | -37.6 | 0 | 0 | 0.99799 | 62.8213 | 0.038843 | 772.8124 | 92.6697 | 5.6326 | 151.3839 | 0 | 0.005 | 0 | 0 | 80.1 | 74.9 | 63.7 | 62.3 | 61.8 | 61.6 | 125 | 140 | 63 | 78.5 | 8.8 | 119 | Hybrid | 1 | 0 | 0 | 1 | 3 | 31 | 92.3 | 77.5 | 3600 | 0 | 70.2 | 70.8 | 86.2 | 70.9 | 450 | 95 | 1180 | 90 | 3500 | 4200 | 0 | 0 | 0 | 68.064 | 49.203 | 68.035 | 49.054
2024-11-21 | 15:52 | 2065.9 | 75633.37 | 0:34 | 119.53 | 7.519 | 898.2 | 898.4 | 0 | 60 | 898.7 | 0.9995 | 1.5429 | 1.4359 | 10152 | 15.175 | 0 | 0 | 2 | Heating Tanks.... | 67.3722 | 61.1527 | 61.1047 | 103.33 | 69.2039 | 0.002 | 0 | -99.3 | -48.4 | -36.4 | 0 | 0 | 0.99799 | 62.8269 | 0.038843 | 772.8124 | 92.6697 | 5.6323 | 151.3838 | 0 | 0.005 | 0 | 0 | 80.0333 | 74.9 | 63.6333 | 62.3 | 61.7667 | 61.6 | 125 | 140 | 63 | 78.6 | 8.8 | 119 | Hybrid | 1 | 0 | 0 | 1 | 3 | 31 | 92.3 | 77.5 | 3600 | 0 | 70.2 | 70.8 | 86.1 | 70.9 | 450 | 95 | 1183 | 90 | 3500 | 4200 | 0 | 0 | 0 | 68.066 | 49.201 | 68.037 | 49.051
2024-11-21 | 15:53 | 2068.9 | 75636.37 | 0:34 | 119.56 | 7.518 | 898.3 | 899.15 | 0 | 59.999 | 898.8 | 0.9995 | 1.5412 | 1.4344 | 10155 | 15.175 | 0 | 0 | 2 | Heating Tanks.... | 67.3778 | 61.1641 | 61.1151 | 103.29 | 69.2084 | 0.002 | 0 | -96.2 | -50.3 | -35.5 | 0 | 0 | 0.99799 | 62.8394 | 0.038843 | 772.8124 | 92.6697 | 5.6326 | 151.3836 | 0 | 0.005 | 0 | 0 | 80.1 | 74.9 | 63.6 | 62.3 | 61.7667 | 61.6 | 125 | 140 | 63 | 78.6 | 8.8 | 119 | Hybrid | 1 | 0 | 0 | 1 | 3 | 31 | 92.3 | 77.4 | 3600 | 0 | 70.2 | 70.8 | 86.1 | 70.9 | 450 | 95 | 1183 | 90 | 3500 | 4200 | 0 | 0 | 0 | 68.068 | 49.199 | 68.039 | 49.049
2024-11-21 | 15:53 | 2071.9 | 75639.38 | 0:35 | 119.54 | 7.515 | 898 | 899.9 | 0 | 60 | 898.4 | 0.9995 | 1.5426 | 1.4342 | 10158 | 15.175 | 0 | 0 | 2 | Heating Tanks.... | 67.3833 | 61.176 | 61.1231 | 103.2833 | 69.2124 | 0.002 | 0 | -92.6 | -51.8 | -34.9 | 0 | 0 | 0.99798 | 62.8583 | 0.038843 | 772.8124 | 92.6697 | 5.6322 | 151.3835 | 0 | 0.005 | 0 | 0 | 80.1 | 74.9333 | 63.6333 | 62.3 | 61.7333 | 61.6 | 125 | 140 | 63 | 78.6 | 8.8 | 119 | Hybrid | 1 | 0 | 0 | 1 | 3 | 31 | 92.3 | 77.3 | 3600 | 0 | 70.2 | 70.8 | 86.1 | 70.9 | 450 | 95 | 1183 | 90 | 3500 | 4200 | 0 | 0 | 0 | 68.071 | 49.196 | 68.041 | 49.047
2024-11-21 | 15:53 | 2074.9 | 75642.38 | 0:35 | 119.55 | 7.513 | 897.7 | 900.65 | 0 | 60.002 | 898.2 | 0.9995 | 1.5437 | 1.4351 | 10161 | 15.175 | 0 | 0 | 2 | Heating Tanks.... | 67.4 | 61.188 | 61.1292 | 103.27 | 69.2173 | 0.002 | 0 | -89.3 | -52.3 | -34.4 | 0 | 0 | 0.99794 | 62.9037 | 0.038843 | 772.8124 | 92.6697 | 5.6327 | 151.3833 | 0 | 0.005 | 0 | 0 | 80.1333 | 75 | 63.6 | 62.3 | 61.7667 | 61.6 | 125 | 140 | 63 | 78.7 | 8.8 | 119 | Hybrid | 1 | 0 | 0 | 1 | 3 | 31 | 92.2 | 77.4 | 3600 | 0 | 70.2 | 70.8 | 86.1 | 70.9 | 450 | 95 | 1183 | 90 | 3500 | 4200 | 0 | 0 | 0 | 68.073 | 49.194 | 68.043 | 49.045
2024-11-21 | 15:53 | 2077.9 | 75645.37 | 0:35 | 119.53 | 7.514 | 897.7 | 901.4 | 0 | 59.997 | 898.2 | 0.9995 | 1.5433 | 1.4364 | 10164 | 15.175 | 0 | 0 | 2 | Heating Tanks.... | 67.4278 | 61.2 | 61.1361 | 103.25 | 69.2235 | 0.002 | 0 | -87.2 | -51.6 | -36.6 | 0 | 0 | 0.99796 | 62.8922 | 0.038843 | 772.8124 | 92.6697 | 5.6324 | 151.3831 | 0 | 0.005 | 0 | 0 | 80.2 | 75 | 63.6667 | 62.3 | 61.8 | 61.6 | 125 | 140 | 63 | 78.7 | 8.8 | 119 | Hybrid | 1 | 0 | 0 | 1 | 3 | 31 | 92.2 | 77.5 | 3600 | 0 | 70.2 | 70.8 | 86.1 | 70.9 | 450 | 95 | 1183 | 90 | 3500 | 4200 | 0 | 0 | 0 | 68.075 | 49.192 | 68.045 | 49.043
2024-11-21 | 15:53 | 2080.9 | 75648.38 | 0:35 | 119.56 | 7.52 | 898.6 | 902.15 | 0 | 60.002 | 899.1 | 0.9995 | 1.5419 | 1.435 | 10167 | 15.175 | 0 | 0 | 2 | Heating Tanks.... | 67.4167 | 61.212 | 61.1439 | 103.22 | 69.2276 | 0.002 | 0 | -90.6 | -49.3 | -40.9 | 0 | 0 | 0.99798 | 62.8848 | 0.038843 | 772.8124 | 92.6697 | 5.6333 | 151.383 | 0 | 0.005 | 0 | 0 | 80.2 | 75 | 63.6333 | 62.3 | 61.7667 | 61.6 | 125 | 140 | 63 | 78.7 | 8.8 | 119 | Hybrid | 1 | 0 | 0 | 1 | 3 | 31 | 92.1 | 77.4 | 3600 | 0 | 70.2 | 70.8 | 86 | 70.9 | 450 | 95 | 1180 | 90 | 3500 | 4200 | 0 | 0 | 0 | 68.077 | 49.19 | 68.047 | 49.041
2024-11-21 | 15:53 | 2083.9 | 75651.37 | 0:35 | 119.54 | 7.521 | 898.6 | 902.9 | 0 | 59.999 | 899.1 | 0.9994 | 1.5536 | 1.4378 | 10170 | 15.175 | 0 | 0 | 2 | Heating Tanks.... | 67.4278 | 61.224 | 61.1488 | 103.2 | 69.2292 | 0.002 | 0 | -97.5 | -46.2 | -44.3 | 0.001 | 0 | 0.99799 | 62.8796 | 0.038843 | 772.8124 | 92.6697 | 5.6325 | 151.3829 | 0 | 0.005 | 0 | 0 | 80.2 | 75.1 | 63.6 | 62.3 | 61.7667 | 61.6 | 125 | 140 | 63 | 78.7 | 8.8 | 119 | Hybrid | 1 | 0 | 0 | 1 | 3 | 31 | 92.1 | 77.4 | 3600 | 0 | 70.2 | 70.8 | 86 | 70.9 | 450 | 95 | 1180 | 90 | 3500 | 4200 | 0 | 0 | 0 | 68.079 | 49.187 | 68.05 | 49.039
2024-11-21 | 15:53 | 2086.9 | 75654.37 | 0:35 | 119.54 | 7.517 | 898.1 | 903.65 | 0 | 60 | 898.6 | 0.9995 | 1.5416 | 1.4337 | 10173 | 15.175 | 0 | 0 | 2 | Heating Tanks.... | 67.4278 | 61.2361 | 61.1537 | 103.18 | 69.2304 | 0.002 | 0 | -104 | -42.9 | -47.2 | 0 | 0 | 0.99801 | 62.8684 | 0.038843 | 772.8124 | 92.6697 | 5.6315 | 151.3827 | 0 | 0.005 | 0 | 0 | 80.2 | 75.1 | 63.6 | 62.3 | 61.7667 | 61.6 | 125 | 140 | 63 | 78.7 | 8.8 | 119 | Hybrid | 1 | 0 | 0 | 1 | 3 | 31 | 92 | 77.3 | 3600 | 0 | 70.2 | 70.8 | 86 | 70.9 | 450 | 95 | 1180 | 90 | 3500 | 4200 | 0 | 0 | 0 | 68.082 | 49.185 | 68.052 | 49.037
2024-11-21 | 15:53 | 2089.9 | 75657.38 | 0:35 | 119.54 | 7.522 | 898.6 | 904.39 | 0 | 60.003 | 899.1 | 0.9994 | 1.5479 | 1.4337 | 10176 | 15.175 | 0 | 0 | 2 | Heating Tanks.... | 67.4278 | 61.2481 | 61.1616 | 103.1667 | 69.2329 | 0.002 | 0 | -108.9 | -39.7 | -50 | 0 | 0 | 0.99799 | 62.8909 | 0.038843 | 772.8124 | 92.6697 | 5.6315 | 151.3826 | 0 | 0.005 | 0 | 0 | 80.2 | 75.1 | 63.6 | 62.3 | 61.7667 | 61.6 | 125 | 140 | 63 | 78.8 | 8.8 | 119 | Hybrid | 1 | 0 | 0 | 1 | 3 | 31 | 92 | 77.3 | 3600 | 0 | 70.2 | 70.8 | 86 | 70.9 | 450 | 95 | 1180 | 90 | 3500 | 4200 | 0 | 0 | 0 | 68.084 | 49.183 | 68.054 | 49.035
2024-11-21 | 15:53 | 2092.9 | 75660.38 | 0:35 | 119.54 | 7.517 | 898.1 | 905.14 | 0 | 60 | 898.6 | 0.9995 | 1.5372 | 1.4358 | 10179 | 15.175 | 0 | 0 | 2 | Heating Tanks.... | 67.4556 | 61.2607 | 61.1708 | 103.16 | 69.2365 | 0.002 | 0 | -113.7 | -36.7 | -51.9 | 0 | 0 | 0.99802 | 62.8766 | 0.038843 | 772.8124 | 92.6697 | 5.634 | 151.3824 | 0 | 0.005 | 0 | 0 | 80.3 | 75.1667 | 63.6 | 62.3 | 61.7667 | 61.6 | 125 | 140 | 63 | 78.8 | 8.8 | 119 | Hybrid | 1 | 0 | 0 | 1 | 3 | 31 | 92 | 77.3 | 3600 | 0 | 70.2 | 70.8 | 86 | 70.9 | 450 | 95 | 1180 | 90 | 3500 | 4200 | 0 | 0 | 0 | 68.086 | 49.181 | 68.056 | 49.033
2024-11-21 | 15:53 | 2095.9 | 75663.38 | 0:35 | 119.55 | 7.516 | 898 | 905.89 | 0 | 60 | 898.5 | 0.9995 | 1.5385 | 1.434 | 10182 | 15.175 | 0 | 0 | 2 | Heating Tanks.... | 67.4611 | 61.2732 | 61.1782 | 103.14 | 69.2386 | 0.002 | 0 | -118.2 | -34.7 | -52.9 | 0 | 0 | 0.99801 | 62.8949 | 0.038843 | 772.8124 | 92.6697 | 5.6336 | 151.3822 | 0 | 0.005 | 0 | 0 | 80.3 | 75.2 | 63.6 | 62.3 | 61.7667 | 61.6 | 125 | 140 | 63 | 78.8 | 8.8 | 119 | Hybrid | 1 | 0 | 0 | 1 | 3 | 31 | 91.9 | 77.4 | 3600 | 0 | 70.2 | 70.8 | 86 | 70.9 | 450 | 95 | 1176 | 90 | 3500 | 4200 | 0 | 0 | 0 | 68.088 | 49.179 | 68.058 | 49.031
2024-11-21 | 15:53 | 2098.9 | 75666.38 | 0:35 | 119.53 | 7.516 | 898 | 906.64 | 0 | 60 | 898.5 | 0.9995 | 1.5428 | 1.4343 | 10185 | 15.175 | 0 | 0 | 2 | Heating Tanks.... | 67.4667 | 61.2857 | 61.1867 | 103.1133 | 69.2406 | 0.002 | 0 | -122.3 | -34.2 | -53 | 0 | 0 | 0.99797 | 62.939 | 0.038843 | 772.8124 | 92.6697 | 5.6333 | 151.3821 | 0 | 0.005 | 0 | 0 | 80.3 | 75.2 | 63.6 | 62.3 | 61.8 | 61.6 | 125 | 140 | 63 | 78.9 | 8.8 | 119 | Hybrid | 1 | 0 | 0 | 1 | 3 | 31 | 91.9 | 77.5 | 3600 | 0 | 70.2 | 70.8 | 85.9 | 70.9 | 450 | 95 | 1176 | 90 | 3500 | 4200 | 0 | 0 | 0 | 68.09 | 49.176 | 68.06 | 49.029
2024-11-21 | 15:53 | 2101.9 | 75669.38 | 0:35 | 119.54 | 7.514 | 897.8 | 907.39 | 0 | 60.002 | 898.3 | 0.9995 | 1.5443 | 1.4363 | 10188 | 15.175 | 0 | 0 | 2 | Heating Tanks.... | 67.4722 | 61.2981 | 61.1971 | 103.0867 | 69.2443 | 0.002 | 0 | -124.6 | -34.6 | -51.1 | 0 | 0 | 0.99798 | 62.94 | 0.038843 | 772.8124 | 92.6697 | 5.6332 | 151.3819 | 0 | 0.005 | 0 | 0 | 80.3333 | 75.2 | 63.6 | 62.3 | 61.8 | 61.6 | 125 | 140 | 63 | 78.9 | 8.8 | 119 | Hybrid | 1 | 0 | 0 | 1 | 3 | 31 | 91.9 | 77.5 | 3600 | 0 | 70.2 | 70.8 | 85.9 | 70.8 | 450 | 95 | 1176 | 90 | 3500 | 4200 | 0 | 0 | 0 | 68.093 | 49.174 | 68.062 | 49.026
2024-11-21 | 15:53 | 2104.9 | 75672.38 | 0:35 | 119.54 | 7.513 | 897.6 | 908.14 | 0 | 60.002 | 898.1 | 0.9995 | 1.5419 | 1.4337 | 10191 | 15.175 | 0 | 0 | 2 | Heating Tanks.... | 67.4944 | 61.3105 | 61.2033 | 103.0667 | 69.2476 | 0.002 | 0 | -123.2 | -35.8 | -47.9 | 0 | 0 | 0.99794 | 62.9901 | 0.038843 | 772.8124 | 92.6697 | 5.6342 | 151.3819 | 0 | 0.005 | 0 | 0 | 80.4 | 75.3 | 63.6 | 62.3 | 61.7667 | 61.6 | 125 | 140 | 63 | 78.9 | 8.8 | 119 | Hybrid | 1 | 0 | 0 | 1 | 3 | 31 | 91.8 | 77.5 | 3600 | 0 | 70.2 | 70.8 | 85.8 | 70.8 | 450 | 95 | 1176 | 90 | 3500 | 4200 | 0 | 0 | 0 | 68.095 | 49.172 | 68.064 | 49.024
2024-11-21 | 15:53 | 2107.9 | 75675.38 | 0:35 | 119.55 | 7.516 | 898.1 | 908.89 | 0 | 60 | 898.5 | 0.9995 | 1.5355 | 1.4356 | 10194 | 15.175 | 0 | 0 | 2 | Heating Tanks.... | 67.5 | 61.3229 | 61.2098 | 103.0533 | 69.2496 | 0.002 | 0 | -117.6 | -38 | -45.1 | 0 | 0 | 0.99795 | 62.9911 | 0.038843 | 772.8124 | 92.6697 | 5.6343 | 151.3816 | 0 | 0.005 | 0 | 0 | 80.4 | 75.3 | 63.6 | 62.3 | 61.8 | 61.6 | 125 | 140 | 62.9 | 78.9 | 8.8 | 119 | Hybrid | 1 | 0 | 0 | 1 | 3 | 31 | 91.8 | 77.5 | 3600 | 0 | 70.2 | 70.8 | 85.8 | 70.8 | 450 | 95 | 1176 | 90 | 3500 | 4200 | 0 | 0 | 0 | 68.097 | 49.17 | 68.066 | 49.022
2024-11-21 | 15:53 | 2110.9 | 75678.38 | 0:35 | 119.53 | 7.517 | 898 | 909.63 | 0 | 60 | 898.5 | 0.9994 | 1.5488 | 1.4354 | 10197 | 15.175 | 0 | 0 | 2 | Heating Tanks.... | 67.5056 | 61.3354 | 61.221 | 103.04 | 69.2529 | 0.002 | 0 | -112.4 | -40.6 | -42.7 | 0 | 0 | 0.99798 | 62.9704 | 0.038843 | 772.8124 | 92.6697 | 5.634 | 151.3815 | 0 | 0.005 | 0 | 0 | 80.4 | 75.3333 | 63.6 | 62.3 | 61.8 | 61.6 | 125 | 140 | 62.9 | 78.9 | 8.8 | 119 | Hybrid | 1 | 0 | 0 | 1 | 3 | 31 | 91.8 | 77.5 | 3600 | 0 | 70.2 | 70.8 | 85.8 | 70.8 | 450 | 95 | 1176 | 90 | 3500 | 4200 | 0 | 0 | 0 | 68.099 | 49.168 | 68.068 | 49.02
2024-11-21 | 15:53 | 2113.9 | 75681.38 | 0:35 | 119.56 | 7.519 | 898.4 | 910.38 | 0 | 60 | 898.9 | 0.9995 | 1.5385 | 1.436 | 10200 | 15.175 | 0 | 0 | 2 | Heating Tanks.... | 67.5 | 61.3472 | 61.2333 | 103.0333 | 69.2578 | 0.002 | 0 | -108.3 | -42.5 | -40.9 | 0 | 0 | 0.99799 | 62.9641 | 0.038843 | 772.8124 | 92.6697 | 5.634 | 151.3813 | 0 | 0.005 | 0 | 0 | 80.4 | 75.3667 | 63.6 | 62.3 | 61.7333 | 61.6 | 125 | 140 | 62.9 | 78.9 | 8.8 | 119 | Hybrid | 1 | 0 | 0 | 1 | 3 | 31 | 91.7 | 77.8 | 3600 | 0 | 70.2 | 70.8 | 85.8 | 70.8 | 450 | 95 | 1176 | 90 | 3500 | 4200 | 0 | 0 | 0 | 68.102 | 49.165 | 68.07 | 49.018
2024-11-21 | 15:53 | 2116.9 | 75684.38 | 0:35 | 119.54 | 7.516 | 898 | 911.13 | 0 | 60 | 898.5 | 0.9995 | 1.5466 | 1.4353 | 10203 | 15.175 | 0 | 0 | 2 | Heating Tanks.... | 67.5278 | 61.3586 | 61.2431 | 103.02 | 69.2622 | 0.002 | 0 | -105 | -44.3 | -39.6 | 0 | 0 | 0.99798 | 62.9833 | 0.038843 | 772.8124 | 92.6697 | 5.634 | 151.3812 | 0 | 0.005 | 0 | 0 | 80.4667 | 75.4 | 63.6 | 62.3 | 61.8 | 61.6 | 125 | 140 | 62.9 | 79 | 8.8 | 119 | Hybrid | 1 | 0 | 0 | 1 | 3 | 31 | 91.7 | 78.4 | 3600 | 0 | 70.2 | 70.8 | 85.7 | 70.8 | 450 | 95 | 1176 | 90 | 3500 | 4200 | 0 | 0 | 0 | 68.104 | 49.163 | 68.073 | 49.016
2024-11-21 | 15:53 | 2119.9 | 75687.38 | 0:35 | 119.55 | 7.522 | 898.7 | 911.88 | 0 | 59.999 | 899.2 | 0.9994 | 1.542 | 1.4361 | 10206 | 15.175 | 0 | 0 | 2 | Heating Tanks.... | 67.5222 | 61.3686 | 61.2488 | 103 | 69.2688 | 0.002 | 0 | -103.9 | -45.1 | -38.8 | -0.001 | 0 | 0.998 | 62.973 | 0.038843 | 772.8124 | 92.6697 | 5.6344 | 151.381 | 0 | 0.005 | 0 | 0 | 80.4667 | 75.4 | 63.6 | 62.3 | 61.7667 | 61.6 | 125 | 140 | 62.9 | 79 | 8.8 | 119 | Hybrid | 1 | 0 | 0 | 1 | 3 | 31 | 91.7 | 78.7 | 3600 | 0 | 70.2 | 70.8 | 85.7 | 70.8 | 450 | 95 | 1176 | 90 | 3500 | 4200 | 0 | 0 | 0 | 68.106 | 49.161 | 68.075 | 49.014
2024-11-21 | 15:53 | 2122.9 | 75690.38 | 0:35 | 119.53 | 7.518 | 898.2 | 912.63 | 0 | 59.999 | 898.7 | 0.9995 | 1.5416 | 1.4338 | 10209 | 15.175 | 0 | 0 | 2 | Heating Tanks.... | 67.5444 | 61.3781 | 61.252 | 102.97 | 69.2737 | 0.002 | 0 | -103.8 | -45 | -39 | 0 | 0 | 0.99801 | 62.9794 | 0.038843 | 772.8124 | 92.6697 | 5.6344 | 151.3808 | 0 | 0.005 | 0 | 0 | 80.5 | 75.5 | 63.6 | 62.3 | 61.7667 | 61.6 | 125 | 140 | 62.9 | 79 | 8.8 | 119 | Hybrid | 1 | 0 | 0 | 1 | 3 | 31 | 91.6 | 78.4 | 3600 | 0 | 70.2 | 70.8 | 85.7 | 70.8 | 450 | 95 | 1176 | 90 | 3500 | 4200 | 0 | 0 | 0 | 68.108 | 49.159 | 68.077 | 49.012
2024-11-21 | 15:53 | 2125.9 | 75693.38 | 0:35 | 119.55 | 7.517 | 898.1 | 913.38 | 0 | 59.999 | 898.6 | 0.9995 | 1.5398 | 1.434 | 10212 | 15.175 | 0 | 0 | 2 | Heating Tanks.... | 67.5389 | 61.3871 | 61.2565 | 102.9567 | 69.2757 | 0.002 | 0 | -104.5 | -44.4 | -39.4 | 0 | 0 | 0.99799 | 63.0048 | 0.038843 | 772.8124 | 92.6697 | 5.6338 | 151.3806 | 0 | 0.005 | 0 | 0 | 80.5 | 75.5 | 63.6 | 62.3 | 61.7333 | 61.6 | 125 | 140 | 62.9 | 79.1 | 8.8 | 119 | Hybrid | 1 | 0 | 0 | 1 | 3 | 31 | 91.6 | 78.2 | 3600 | 0 | 70.2 | 70.8 | 85.6 | 70.7 | 450 | 95 | 1182 | 90 | 3500 | 4200 | 0 | 0 | 0 | 68.111 | 49.157 | 68.079 | 49.01
2024-11-21 | 15:54 | 2128.9 | 75696.38 | 0:35 | 119.54 | 7.518 | 898.2 | 914.13 | 0 | 59.999 | 898.7 | 0.9995 | 1.541 | 1.4373 | 10215 | 15.175 | 0 | 0 | 2 | Heating Tanks.... | 67.5444 | 61.396 | 61.2627 | 102.94 | 69.2773 | 0.002 | 0 | -106.8 | -43.2 | -40.5 | 0 | 0 | 0.99801 | 62.9864 | 0.038843 | 772.8124 | 92.6697 | 5.6351 | 151.3805 | 0 | 0.005 | 0 | 0 | 80.5 | 75.5 | 63.6 | 62.3 | 61.7667 | 61.6 | 125 | 140 | 62.9 | 79.1 | 8.8 | 119 | Hybrid | 1 | 0 | 0 | 1 | 3 | 31 | 91.6 | 78.3 | 3600 | 0 | 70.2 | 70.7 | 85.6 | 70.7 | 450 | 95 | 1182 | 90 | 3500 | 4200 | 0 | 0 | 0 | 68.111 | 49.157 | 68.079 | 49.01
2024-11-21 | 15:54 | 2131.9 | 75699.38 | 0:36 | 119.53 | 7.518 | 898.2 | 914.87 | 0 | 60.003 | 898.7 | 0.9995 | 1.537 | 1.4338 | 10218 | 15.175 | 0 | 0 | 2 | Heating Tanks.... | 67.5667 | 61.4049 | 61.2676 | 102.9067 | 69.2831 | 0.002 | 0 | -109.2 | -41.8 | -41.7 | 0 | 0 | 0.998 | 63.0057 | 0.038843 | 772.8124 | 92.6697 | 5.6354 | 151.3804 | 0 | 0.005 | 0 | 0 | 80.5333 | 75.6 | 63.6 | 62.3 | 61.7667 | 61.6 | 125 | 140 | 62.9 | 79.1 | 8.8 | 119 | Hybrid | 1 | 0 | 0 | 1 | 3 | 31 | 91.5 | 78.2 | 3600 | 0 | 70.2 | 70.7 | 85.6 | 70.7 | 450 | 95 | 1182 | 90 | 3500 | 4200 | 0 | 0 | 0 | 68.113 | 49.154 | 68.081 | 49.008
2024-11-21 | 15:54 | 2134.9 | 75702.38 | 0:36 | 119.53 | 7.522 | 898.6 | 915.62 | 0 | 60.002 | 899.1 | 0.9994 | 1.5399 | 1.4344 | 10221 | 15.175 | 0 | 0 | 2 | Heating Tanks.... | 67.5722 | 61.4138 | 61.2724 | 102.89 | 69.2912 | 0.002 | 0 | -114 | -39.5 | -43.4 | 0 | 0 | 0.99799 | 63.0233 | 0.038843 | 772.8124 | 92.6697 | 5.6349 | 151.3803 | 0 | 0.005 | 0 | 0 | 80.6 | 75.6 | 63.6 | 62.3 | 61.7333 | 61.6 | 125 | 140 | 62.9 | 79.1 | 8.8 | 119 | Hybrid | 1 | 0 | 0 | 1 | 3 | 31 | 91.5 | 78.3 | 3600 | 0 | 70.2 | 70.7 | 85.5 | 70.7 | 450 | 95 | 1182 | 90 | 3500 | 4200 | 0 | 0 | 0 | 68.115 | 49.152 | 68.083 | 49.006
2024-11-21 | 15:54 | 2137.9 | 75705.38 | 0:36 | 119.54 | 7.516 | 898 | 916.37 | 0 | 59.999 | 898.5 | 0.9995 | 1.5507 | 1.4358 | 10224 | 15.175 | 0 | 0 | 2 | Heating Tanks.... | 67.5722 | 61.4226 | 61.2786 | 102.8633 | 69.3002 | 0.002 | 0 | -119.2 | -37.2 | -45.9 | 0 | 0 | 0.99799 | 63.0306 | 0.038843 | 772.8124 | 92.6697 | 5.635 | 151.38 | 0 | 0.005 | 0 | 0 | 80.6 | 75.6 | 63.6 | 62.3 | 61.7333 | 61.6 | 125 | 140 | 62.9 | 79.1 | 8.8 | 119 | Hybrid | 1 | 0 | 0 | 1 | 3 | 31 | 91.5 | 78.4 | 3600 | 0 | 70.2 | 70.7 | 85.5 | 70.7 | 450 | 95 | 1182 | 90 | 3500 | 4200 | 0 | 0 | 0 | 68.117 | 49.15 | 68.085 | 49.004
2024-11-21 | 15:54 | 2140.9 | 75708.38 | 0:36 | 119.55 | 7.514 | 897.9 | 917.12 | 0 | 60.002 | 898.4 | 0.9995 | 1.5383 | 1.4362 | 10227 | 15.175 | 0 | 0 | 2 | Heating Tanks.... | 67.5778 | 61.432 | 61.2867 | 102.85 | 69.3067 | 0.002 | 0 | -124.2 | -35.3 | -48.8 | 0 | 0 | 0.99801 | 63.0296 | 0.038843 | 772.8124 | 92.6697 | 5.6348 | 151.3798 | 0 | 0.005 | 0 | 0 | 80.6333 | 75.6 | 63.6 | 62.3 | 61.7333 | 61.6 | 125 | 140 | 62.9 | 79.2 | 8.8 | 119 | Hybrid | 1 | 0 | 0 | 1 | 3 | 31 | 91.5 | 78.2 | 3600 | 0 | 70.2 | 70.7 | 85.5 | 70.7 | 450 | 95 | 1177 | 90 | 3500 | 4200 | 0 | 0 | 0 | 68.119 | 49.148 | 68.087 | 49.002
2024-11-21 | 15:54 | 2143.9 | 75711.38 | 0:36 | 119.53 | 7.513 | 897.6 | 917.87 | 0 | 60.002 | 898 | 0.9995 | 1.5373 | 1.4338 | 10230 | 15.175 | 0 | 0 | 2 | Heating Tanks.... | 67.5889 | 61.4419 | 61.2941 | 102.83 | 69.31 | 0.002 | 0 | -123.8 | -34.4 | -51.8 | 0 | 0 | 0.99797 | 63.0741 | 0.038843 | 772.8124 | 92.6697 | 5.6348 | 151.3797 | 0 | 0.005 | 0 | 0 | 80.7 | 75.6333 | 63.6 | 62.3 | 61.7 | 61.6 | 125 | 140 | 62.9 | 79.2 | 8.8 | 119 | Hybrid | 1 | 0 | 0 | 1 | 3 | 31 | 91.4 | 78 | 3600 | 0 | 70.2 | 70.7 | 85.5 | 70.7 | 450 | 95 | 1177 | 90 | 3500 | 4200 | 0 | 0 | 0 | 68.122 | 49.146 | 68.09 | 49
2024-11-21 | 15:54 | 2146.9 | 75714.38 | 0:36 | 119.55 | 7.515 | 897.9 | 918.62 | 0 | 59.999 | 898.4 | 0.9995 | 1.542 | 1.4371 | 10233 | 15.175 | 0 | 0 | 2 | Heating Tanks.... | 67.6111 | 61.4518 | 61.301 | 102.81 | 69.31 | 0.002 | 0 | -120.4 | -34.4 | -52.8 | 0 | 0 | 0.99798 | 63.0725 | 0.038843 | 772.8124 | 92.6697 | 5.6346 | 151.3796 | 0 | 0.005 | 0 | 0 | 80.7 | 75.7 | 63.6 | 62.3 | 61.7667 | 61.6 | 125 | 140 | 62.9 | 79.2 | 8.8 | 119 | Hybrid | 1 | 0 | 0 | 1 | 3 | 31 | 91.4 | 78.1 | 3600 | 0 | 70.2 | 70.7 | 85.5 | 70.7 | 450 | 95 | 1177 | 90 | 3500 | 4200 | 0 | 0 | 0 | 68.124 | 49.144 | 68.092 | 48.998
2024-11-21 | 15:54 | 2149.9 | 75717.38 | 0:36 | 119.54 | 7.515 | 897.9 | 919.37 | 0 | 59.999 | 898.4 | 0.9995 | 1.5409 | 1.4347 | 10236 | 15.175 | 0 | 0 | 2 | Heating Tanks.... | 67.6111 | 61.4618 | 61.3084 | 102.79 | 69.31 | 0.002 | 0 | -116.1 | -35.5 | -52.3 | 0 | 0 | 0.99799 | 63.0754 | 0.038843 | 772.8124 | 92.6697 | 5.6355 | 151.3794 | 0 | 0.005 | 0 | 0 | 80.7 | 75.7 | 63.6 | 62.3 | 61.7667 | 61.6 | 125 | 140 | 62.9 | 79.3 | 8.8 | 119 | Hybrid | 1 | 0 | 0 | 1 | 3 | 31 | 91.3 | 78.1 | 3600 | 0 | 70.2 | 70.7 | 85.5 | 70.7 | 450 | 95 | 1177 | 90 | 3500 | 4200 | 0 | 0 | 0 | 68.126 | 49.142 | 68.094 | 48.996
2024-11-21 | 15:54 | 2152.9 | 75720.38 | 0:36 | 119.55 | 7.515 | 898 | 920.12 | 0 | 60 | 898.4 | 0.9995 | 1.5408 | 1.4345 | 10239 | 15.175 | 0 | 0 | 2 | Heating Tanks.... | 67.6 | 61.4717 | 61.3163 | 102.77 | 69.31 | 0.002 | 0 | -111.6 | -38.1 | -51 | 0 | 0 | 0.99797 | 63.0977 | 0.038843 | 772.8124 | 92.6697 | 5.6353 | 151.3793 | 0 | 0.005 | 0 | 0 | 80.7 | 75.7 | 63.6 | 62.3 | 61.7 | 61.6 | 125 | 140 | 62.9 | 79.3 | 8.8 | 119 | Hybrid | 1 | 0 | 0 | 1 | 3 | 31 | 91.3 | 78.3 | 3600 | 0 | 70.2 | 70.7 | 85.5 | 70.7 | 450 | 95 | 1177 | 90 | 3500 | 4200 | 0 | 0 | 0 | 68.128 | 49.139 | 68.096 | 48.994
2024-11-21 | 15:54 | 2155.9 | 75723.38 | 0:36 | 119.53 | 7.515 | 897.8 | 920.86 | 0 | 60.003 | 898.3 | 0.9995 | 1.5488 | 1.4348 | 10242 | 15.175 | 0 | 0 | 2 | Heating Tanks.... | 67.6222 | 61.4815 | 61.3265 | 102.73 | 69.3108 | 0.002 | 0 | -107.8 | -40.7 | -49 | 0 | 0 | 0.99797 | 63.1107 | 0.038843 | 772.8124 | 92.6697 | 5.6355 | 151.3791 | 0 | 0.005 | 0 | 0 | 80.7333 | 75.7333 | 63.6 | 62.3 | 61.7667 | 61.6 | 125 | 140 | 62.9 | 79.3 | 8.8 | 119 | Hybrid | 1 | 0 | 0 | 1 | 3 | 31 | 91.3 | 78.4 | 3600 | 0 | 70.2 | 70.7 | 85.5 | 70.7 | 450 | 95 | 1177 | 90 | 3500 | 4200 | 0 | 0 | 0 | 68.131 | 49.137 | 68.098 | 48.992
2024-11-21 | 15:54 | 2158.9 | 75726.38 | 0:36 | 119.55 | 7.525 | 899.1 | 921.61 | 0 | 59.997 | 899.7 | 0.9994 | 1.5393 | 1.4367 | 10245 | 15.175 | 0 | 0 | 2 | Heating Tanks.... | 67.6333 | 61.4913 | 61.3378 | 102.7167 | 69.3145 | 0.002 | 0 | -103.7 | -43.2 | -47 | 0 | 0 | 0.99801 | 63.0786 | 0.038843 | 772.8124 | 92.6697 | 5.6361 | 151.3789 | 0 | 0.005 | 0 | 0 | 80.8 | 75.7667 | 63.6 | 62.3 | 61.7333 | 61.6 | 125 | 140 | 62.9 | 79.3 | 8.8 | 119 | Hybrid | 1 | 0 | 0 | 1 | 3 | 31 | 91.2 | 78.4 | 3600 | 0 | 70.2 | 70.7 | 85.5 | 70.7 | 450 | 95 | 1177 | 90 | 3500 | 4200 | 0 | 0 | 0 | 68.133 | 49.135 | 68.1 | 48.99
2024-11-21 | 15:54 | 2161.9 | 75729.38 | 0:36 | 119.54 | 7.526 | 899.2 | 922.36 | 0 | 59.999 | 899.7 | 0.9994 | 1.5396 | 1.4347 | 10248 | 15.175 | 0 | 0 | 2 | Heating Tanks.... | 67.6333 | 61.501 | 61.3455 | 102.6967 | 69.3202 | 0.002 | 0 | -100.1 | -45 | -45.2 | 0 | 0 | 0.99801 | 63.0869 | 0.038843 | 772.8124 | 92.6697 | 5.6356 | 151.3787 | 0 | 0.005 | 0 | 0 | 80.8 | 75.8 | 63.6 | 62.3 | 61.7 | 61.6 | 125 | 140 | 62.9 | 79.3 | 8.8 | 119 | Hybrid | 1 | 0 | 0 | 1 | 3 | 31 | 91.2 | 78.6 | 3600 | 0 | 70.2 | 70.7 | 85.5 | 70.6 | 450 | 95 | 1177 | 90 | 3500 | 4200 | 0 | 0 | 0 | 68.135 | 49.133 | 68.102 | 48.988
2024-11-21 | 15:54 | 2164.9 | 75732.38 | 0:36 | 119.54 | 7.519 | 898.3 | 923.11 | 0 | 60 | 898.8 | 0.9994 | 1.543 | 1.4363 | 10251 | 15.175 | 0 | 0 | 2 | Heating Tanks.... | 67.6444 | 61.5108 | 61.351 | 102.69 | 69.3251 | 0.002 | 0 | -97.2 | -46.2 | -44.1 | 0 | 0 | 0.99801 | 63.0961 | 0.038843 | 772.8124 | 92.6697 | 5.6348 | 151.3785 | 0 | 0.005 | 0 | 0 | 80.8 | 75.8333 | 63.6 | 62.3 | 61.7333 | 61.6 | 125 | 140 | 62.9 | 79.4 | 8.8 | 119 | Hybrid | 1 | 0 | 0 | 1 | 3 | 31 | 91.1 | 78.7 | 3600 | 0 | 70.2 | 70.7 | 85.5 | 70.6 | 450 | 95 | 1177 | 90 | 3500 | 4200 | 0 | 0 | 0 | 68.137 | 49.131 | 68.105 | 48.986
2024-11-21 | 15:54 | 2167.9 | 75735.39 | 0:36 | 119.53 | 7.513 | 897.6 | 923.86 | 0 | 60.001 | 898.1 | 0.9995 | 1.5387 | 1.4338 | 10254 | 15.175 | 0 | 0 | 2 | Heating Tanks.... | 67.6556 | 61.5206 | 61.3555 | 102.66 | 69.3263 | 0.002 | 0 | -95.8 | -47.1 | -43.3 | 0.001 | 0 | 0.99801 | 63.1023 | 0.038843 | 772.8124 | 92.6697 | 5.6363 | 151.3783 | 0 | 0.005 | 0 | 0 | 80.8 | 75.8667 | 63.6333 | 62.3 | 61.7333 | 61.6 | 125 | 140 | 62.9 | 79.4 | 8.8 | 119 | Hybrid | 1 | 0 | 0 | 1 | 3 | 31 | 91.1 | 78.6 | 3600 | 0 | 70.2 | 70.7 | 85.5 | 70.6 | 450 | 95 | 1177 | 90 | 3500 | 4200 | 0 | 0 | 0 | 68.14 | 49.129 | 68.107 | 48.984
2024-11-21 | 15:54 | 2170.9 | 75738.38 | 0:36 | 119.54 | 7.514 | 897.8 | 924.61 | 0 | 60.003 | 898.2 | 0.9995 | 1.539 | 1.4347 | 10257 | 15.175 | 0 | 0 | 2 | Heating Tanks.... | 67.65 | 61.5305 | 61.3596 | 102.6333 | 69.3267 | 0.002 | 0 | -95 | -47.5 | -42.9 | 0 | 0 | 0.99797 | 63.1477 | 0.038843 | 772.8124 | 92.6697 | 5.6363 | 151.3782 | 0 | 0.005 | 0 | 0 | 80.8 | 75.9 | 63.6 | 62.3 | 61.7 | 61.6 | 125 | 140 | 62.9 | 79.4 | 8.8 | 119 | Hybrid | 1 | 0 | 0 | 1 | 3 | 31 | 91.1 | 78.7 | 3600 | 0 | 70.2 | 70.6 | 85.5 | 70.6 | 450 | 95 | 1181 | 90 | 3500 | 4200 | 0 | 0 | 0 | 68.142 | 49.127 | 68.109 | 48.982
2024-11-21 | 15:54 | 2173.9 | 75741.39 | 0:36 | 119.55 | 7.516 | 898.1 | 925.36 | 0 | 60.004 | 898.6 | 0.9995 | 1.5451 | 1.4367 | 10260 | 15.175 | 0 | 0 | 2 | Heating Tanks.... | 67.6722 | 61.541 | 61.3667 | 102.6267 | 69.3276 | 0.002 | 0 | -93.4 | -48 | -42.4 | 0 | 0 | 0.99802 | 63.1072 | 0.038843 | 772.8124 | 92.6697 | 5.6355 | 151.3781 | 0 | 0.005 | 0 | 0 | 80.8333 | 75.9333 | 63.6333 | 62.3 | 61.7333 | 61.6 | 125 | 140 | 62.9 | 79.4 | 8.8 | 119 | Hybrid | 1 | 0 | 0 | 1 | 3 | 31 | 91 | 78.8 | 3600 | 0 | 70.2 | 70.6 | 85.5 | 70.6 | 450 | 95 | 1181 | 90 | 3500 | 4200 | 0 | 0 | 0 | 68.144 | 49.125 | 68.111 | 48.98
2024-11-21 | 15:54 | 2176.9 | 75744.39 | 0:36 | 119.54 | 7.518 | 898.2 | 926.1 | 0 | 60.005 | 898.7 | 0.9995 | 1.5458 | 1.4342 | 10263 | 15.175 | 0 | 0 | 2 | Heating Tanks.... | 67.6722 | 61.5515 | 61.3776 | 102.6133 | 69.3288 | 0.002 | 0 | -92.4 | -48.7 | -41.6 | 0 | 0 | 0.99806 | 63.0734 | 0.038843 | 772.8124 | 92.6697 | 5.6366 | 151.3779 | 0 | 0.005 | 0 | 0 | 80.8333 | 75.9333 | 63.6333 | 62.3 | 61.7333 | 61.6 | 125 | 140 | 62.9 | 79.5 | 8.8 | 119 | Hybrid | 1 | 0 | 0 | 1 | 3 | 31 | 91 | 78.6 | 3600 | 0 | 70.2 | 70.6 | 85.5 | 70.6 | 450 | 95 | 1181 | 90 | 3500 | 4200 | 0 | 0 | 0 | 68.146 | 49.122 | 68.113 | 48.978
2024-11-21 | 15:54 | 2179.9 | 75747.39 | 0:36 | 119.54 | 7.517 | 898.1 | 926.85 | 0 | 60 | 898.6 | 0.9995 | 1.543 | 1.4358 | 10266 | 15.175 | 0 | 0 | 2 | Heating Tanks.... | 67.6722 | 61.5623 | 61.388 | 102.6 | 69.3308 | 0.002 | 0 | -91 | -49.3 | -40.9 | 0 | 0 | 0.99805 | 63.0987 | 0.038843 | 772.8124 | 92.6697 | 5.6361 | 151.3777 | 0 | 0.005 | 0 | 0 | 80.8333 | 75.9667 | 63.6 | 62.3 | 61.7333 | 61.6 | 125 | 140 | 62.9 | 79.5 | 8.8 | 119 | Hybrid | 1 | 0 | 0 | 1 | 3 | 31 | 90.9 | 78.5 | 3600 | 0 | 70.2 | 70.6 | 85.4 | 70.6 | 450 | 95 | 1181 | 90 | 3500 | 4200 | 0 | 0 | 0 | 68.149 | 49.12 | 68.115 | 48.976
2024-11-21 | 15:54 | 2182.9 | 75750.39 | 0:36 | 119.54 | 7.513 | 897.6 | 927.6 | 0 | 60.002 | 898.1 | 0.9995 | 1.548 | 1.4358 | 10269 | 15.175 | 0 | 0 | 2 | Heating Tanks.... | 67.6667 | 61.572 | 61.3965 | 102.58 | 69.3341 | 0.002 | 0 | -89 | -50.2 | -39.8 | 0 | 0 | 0.99803 | 63.1305 | 0.038843 | 772.8124 | 92.6697 | 5.6366 | 151.3776 | 0 | 0.005 | 0 | 0 | 80.8 | 76 | 63.6 | 62.3 | 61.7 | 61.6 | 125 | 140 | 62.9 | 79.5 | 8.8 | 119 | Hybrid | 1 | 0 | 0 | 1 | 3 | 31 | 90.9 | 78.5 | 3600 | 0 | 70.2 | 70.6 | 85.4 | 70.6 | 450 | 95 | 1181 | 90 | 3500 | 4200 | 0 | 0 | 0 | 68.151 | 49.118 | 68.117 | 48.974
2024-11-21 | 15:54 | 2185.9 | 75753.39 | 0:36 | 119.55 | 7.52 | 898.5 | 928.35 | 0 | 60 | 899 | 0.9994 | 1.5437 | 1.4346 | 10272 | 15.175 | 0 | 0 | 2 | Heating Tanks.... | 67.7056 | 61.5812 | 61.4088 | 102.56 | 69.3386 | 0.002 | 0 | -87.2 | -51.1 | -38.5 | 0 | 0 | 0.99803 | 63.1337 | 0.038843 | 772.8124 | 92.6697 | 5.637 | 151.3774 | 0 | 0.005 | 0 | 0 | 80.9 | 76.0667 | 63.6 | 62.3 | 61.7667 | 61.6 | 125 | 140 | 62.9 | 79.5 | 8.8 | 119 | Hybrid | 1 | 0 | 0 | 1 | 3 | 31 | 90.9 | 78.4 | 3600 | 0 | 70.2 | 70.6 | 85.4 | 70.6 | 450 | 95 | 1175 | 90 | 3500 | 4200 | 0 | 0 | 0 | 68.153 | 49.116 | 68.119 | 48.972
2024-11-21 | 15:55 | 2188.9 | 75756.39 | 0:36 | 119.54 | 7.519 | 898.4 | 929.1 | 0 | 59.999 | 898.8 | 0.9995 | 1.5406 | 1.4342 | 10275 | 15.175 | 0 | 0 | 2 | Heating Tanks.... | 67.7333 | 61.5901 | 61.4198 | 102.52 | 69.3422 | 0.002 | 0 | -86.6 | -52 | -36.7 | 0 | 0 | 0.99803 | 63.1472 | 0.038843 | 772.8124 | 92.6697 | 5.637 | 151.3774 | 0 | 0.005 | 0 | 0 | 80.9 | 76.1 | 63.7 | 62.3 | 61.8 | 61.6 | 125 | 140 | 62.9 | 79.5 | 8.8 | 119 | Hybrid | 1 | 0 | 0 | 1 | 3 | 31 | 90.8 | 78.4 | 3600 | 0 | 70.2 | 70.6 | 85.4 | 70.6 | 450 | 95 | 1175 | 90 | 3500 | 4200 | 0 | 0 | 0 | 68.155 | 49.114 | 68.122 | 48.97
2024-11-21 | 15:55 | 2191.9 | 75759.39 | 0:37 | 119.55 | 7.521 | 898.7 | 929.85 | 0 | 60.004 | 899.2 | 0.9994 | 1.5501 | 1.4397 | 10278 | 15.175 | 0 | 0 | 2 | Heating Tanks.... | 67.7056 | 61.5984 | 61.4284 | 102.5 | 69.3435 | 0.002 | 0 | -86.9 | -52.5 | -34.8 | 0 | 0 | 0.99798 | 63.2027 | 0.038843 | 772.8124 | 92.6697 | 5.6371 | 151.3771 | 0 | 0.005 | 0 | 0 | 80.9 | 76.1 | 63.6 | 62.3 | 61.7333 | 61.6 | 125 | 140 | 62.9 | 79.6 | 8.8 | 119 | Hybrid | 1 | 0 | 0 | 1 | 3 | 31 | 90.8 | 78.6 | 3600 | 0 | 70.2 | 70.6 | 85.4 | 70.6 | 450 | 95 | 1175 | 90 | 3500 | 4200 | 0 | 0 | 0 | 68.158 | 49.112 | 68.124 | 48.968
2024-11-21 | 15:55 | 2194.9 | 75762.39 | 0:37 | 119.54 | 7.514 | 897.8 | 930.6 | 0 | 60 | 898.3 | 0.9995 | 1.5361 | 1.4347 | 10281 | 15.175 | 0 | 0 | 2 | Heating Tanks.... | 67.7444 | 61.6064 | 61.4353 | 102.48 | 69.3427 | 0.002 | 0 | -87.9 | -52.8 | -33.9 | 0 | 0 | 0.998 | 63.1882 | 0.038843 | 772.8124 | 92.6697 | 5.637 | 151.3769 | 0 | 0.005 | 0 | 0 | 80.9 | 76.2 | 63.6667 | 62.3 | 61.8 | 61.6 | 125 | 140 | 62.9 | 79.6 | 8.8 | 119 | Hybrid | 1 | 0 | 0 | 1 | 3 | 31 | 90.8 | 78.6 | 3600 | 0 | 70.2 | 70.6 | 85.3 | 70.6 | 450 | 95 | 1175 | 90 | 3500 | 4200 | 0 | 0 | 0 | 68.16 | 49.11 | 68.126 | 48.967
2024-11-21 | 15:55 | 2197.9 | 75765.39 | 0:37 | 119.54 | 7.516 | 898 | 931.34 | 0 | 60.003 | 898.4 | 0.9995 | 1.5495 | 1.4332 | 10284 | 15.175 | 0 | 0 | 2 | Heating Tanks.... | 67.75 | 61.6141 | 61.4412 | 102.48 | 69.3418 | 0.002 | 0 | -90.3 | -52.7 | -34.1 | 0 | 0 | 0.99799 | 63.2089 | 0.038843 | 772.8124 | 92.6697 | 5.6374 | 151.3768 | 0 | 0.005 | 0 | 0 | 80.9667 | 76.2 | 63.6667 | 62.3 | 61.7667 | 61.6 | 125 | 140 | 62.9 | 79.6 | 8.8 | 119 | Hybrid | 1 | 0 | 0 | 1 | 3 | 31 | 90.8 | 78.7 | 3600 | 0 | 70.2 | 70.6 | 85.3 | 70.5 | 450 | 95 | 1175 | 90 | 3500 | 4200 | 0 | 0 | 0 | 68.162 | 49.108 | 68.128 | 48.965
2024-11-21 | 15:55 | 2200.9 | 75768.39 | 0:37 | 119.54 | 7.513 | 897.5 | 932.09 | 0 | 60.001 | 898 | 0.9995 | 1.5424 | 1.4358 | 10287 | 15.175 | 0 | 0 | 2 | Heating Tanks.... | 67.7278 | 61.6217 | 61.4465 | 102.46 | 69.3435 | 0.002 | 0 | -93.1 | -51.8 | -34.6 | 0 | 0 | 0.99797 | 63.2429 | 0.038843 | 772.8124 | 92.6697 | 5.6376 | 151.3767 | 0 | 0.005 | 0 | 0 | 80.9 | 76.2 | 63.6 | 62.3 | 61.7667 | 61.6 | 125 | 140 | 62.9 | 79.6 | 8.8 | 119 | Hybrid | 1 | 0 | 0 | 1 | 3 | 31 | 90.7 | 78.6 | 3600 | 0 | 70.2 | 70.6 | 85.3 | 70.5 | 450 | 95 | 1180 | 90 | 3500 | 4200 | 0 | 0 | 0 | 68.165 | 49.106 | 68.13 | 48.963
2024-11-21 | 15:55 | 2203.9 | 75771.39 | 0:37 | 119.54 | 7.524 | 898.9 | 932.84 | 0 | 59.999 | 899.4 | 0.9994 | 1.5391 | 1.4347 | 10290 | 15.175 | 0 | 0 | 2 | Heating Tanks.... | 67.7611 | 61.6297 | 61.4527 | 102.44 | 69.3471 | 0.002 | 0 | -96.7 | -49.8 | -35.3 | 0 | 0 | 0.998 | 63.2141 | 0.038843 | 772.8124 | 92.6697 | 5.6376 | 151.3765 | 0 | 0.005 | 0 | 0 | 80.9667 | 76.3 | 63.6333 | 62.3 | 61.7667 | 61.6 | 125 | 140 | 62.9 | 79.7 | 8.8 | 119 | Hybrid | 1 | 0 | 0 | 1 | 3 | 31 | 90.7 | 78.8 | 3600 | 0 | 70.2 | 70.5 | 85.3 | 70.5 | 450 | 95 | 1180 | 90 | 3500 | 4200 | 0 | 0 | 0 | 68.167 | 49.104 | 68.132 | 48.961
2024-11-21 | 15:55 | 2206.9 | 75774.39 | 0:37 | 119.54 | 7.519 | 898.4 | 933.59 | 0 | 60.003 | 898.9 | 0.9995 | 1.5353 | 1.4353 | 10293 | 15.175 | 0 | 0 | 2 | Heating Tanks.... | 67.7722 | 61.638 | 61.4584 | 102.4233 | 69.3492 | 0.002 | 0 | -99.9 | -47.5 | -36.9 | 0.001 | 0 | 0.99801 | 63.2191 | 0.038843 | 772.8124 | 92.6697 | 5.6371 | 151.3763 | 0 | 0.005 | 0 | 0 | 80.9667 | 76.3333 | 63.6333 | 62.3 | 61.8 | 61.6 | 125 | 140 | 62.9 | 79.7 | 8.8 | 119 | Hybrid | 1 | 0 | 0 | 1 | 3 | 31 | 90.6 | 79.2 | 3600 | 0 | 70.2 | 70.5 | 85.3 | 70.5 | 450 | 95 | 1180 | 90 | 3500 | 4200 | 0 | 0 | 0 | 68.169 | 49.102 | 68.134 | 48.959
2024-11-21 | 15:55 | 2209.9 | 75777.39 | 0:37 | 119.53 | 7.524 | 898.9 | 934.34 | 0 | 60 | 899.4 | 0.9994 | 1.5411 | 1.4369 | 10296 | 15.175 | 0 | 0 | 2 | Heating Tanks.... | 67.75 | 61.647 | 61.4645 | 102.41 | 69.3508 | 0.002 | 0 | -103.4 | -45.1 | -38.9 | 0 | 0 | 0.99801 | 63.2207 | 0.038843 | 772.8124 | 92.6697 | 5.6379 | 151.3761 | 0 | 0.005 | 0 | 0 | 80.9333 | 76.3333 | 63.6 | 62.3 | 61.7333 | 61.6 | 125 | 140 | 62.9 | 79.7 | 8.8 | 119 | Hybrid | 1 | 0 | 0 | 1 | 3 | 31 | 90.6 | 79.3 | 3600 | 0 | 70.2 | 70.5 | 85.3 | 70.5 | 450 | 95 | 1180 | 90 | 3500 | 4200 | 0 | 0 | 0 | 68.171 | 49.1 | 68.137 | 48.957
2024-11-21 | 15:55 | 2212.9 | 75780.39 | 0:37 | 119.54 | 7.521 | 898.5 | 935.09 | 0 | 60.002 | 899 | 0.9994 | 1.5402 | 1.4358 | 10299 | 15.175 | 0 | 0 | 2 | Heating Tanks.... | 67.7833 | 61.6558 | 61.471 | 102.39 | 69.352 | 0.002 | 0 | -108.8 | -42.1 | -41.3 | 0 | 0 | 0.99804 | 63.2044 | 0.038843 | 772.8124 | 92.6697 | 5.6382 | 151.376 | 0 | 0.005 | 0 | 0 | 81 | 76.4 | 63.6 | 62.3 | 61.8 | 61.6 | 125 | 140 | 62.9 | 79.7 | 8.8 | 119 | Hybrid | 1 | 0 | 0 | 1 | 3 | 31 | 90.6 | 79.5 | 3600 | 0 | 70.2 | 70.5 | 85.2 | 70.5 | 450 | 95 | 1180 | 90 | 3500 | 4200 | 0 | 0 | 0 | 68.174 | 49.098 | 68.139 | 48.955
2024-11-21 | 15:55 | 2215.9 | 75783.39 | 0:37 | 119.54 | 7.516 | 897.9 | 935.84 | 0 | 60 | 898.4 | 0.9995 | 1.5422 | 1.4337 | 10302 | 15.175 | 0 | 0 | 2 | Heating Tanks.... | 67.7778 | 61.6643 | 61.478 | 102.37 | 69.3524 | 0.002 | 0 | -114.8 | -39.1 | -43.9 | 0 | 0 | 0.99802 | 63.2289 | 0.038843 | 772.8124 | 92.6697 | 5.6374 | 151.3758 | 0 | 0.005 | 0 | 0 | 81 | 76.4 | 63.6 | 62.3 | 61.7667 | 61.6 | 125 | 140 | 62.9 | 79.7 | 8.8 | 119 | Hybrid | 1 | 0 | 0 | 1 | 3 | 31 | 90.6 | 79.1 | 3600 | 0 | 70.2 | 70.5 | 85.2 | 70.5 | 450 | 95 | 1181 | 90 | 3500 | 4200 | 0 | 0 | 0 | 68.176 | 49.096 | 68.141 | 48.954
2024-11-21 | 15:55 | 2218.9 | 75786.39 | 0:37 | 119.55 | 7.515 | 897.9 | 936.58 | 0 | 60.002 | 898.4 | 0.9995 | 1.5489 | 1.4356 | 10305 | 15.175 | 0 | 0 | 2 | Heating Tanks.... | 67.7944 | 61.6737 | 61.4841 | 102.3433 | 69.3524 | 0.002 | 0 | -122.1 | -36.2 | -47.3 | 0 | 0 | 0.99804 | 63.2196 | 0.038843 | 772.8124 | 92.6697 | 5.6374 | 151.3756 | 0 | 0.005 | 0 | 0 | 81.0667 | 76.4 | 63.6333 | 62.3 | 61.7667 | 61.6 | 125 | 140 | 62.9 | 79.8 | 8.8 | 119 | Hybrid | 1 | 0 | 0 | 1 | 3 | 31 | 90.5 | 78.8 | 3600 | 0 | 70.2 | 70.5 | 85.2 | 70.5 | 450 | 95 | 1181 | 90 | 3500 | 4200 | 0 | 0 | 0 | 68.178 | 49.094 | 68.143 | 48.952
2024-11-21 | 15:55 | 2221.9 | 75789.4 | 0:37 | 119.53 | 7.523 | 898.7 | 937.33 | 0 | 60.002 | 899.3 | 0.9994 | 1.5455 | 1.4374 | 10308 | 15.175 | 0 | 0 | 2 | Heating Tanks.... | 67.8278 | 61.683 | 61.491 | 102.3167 | 69.3553 | 0.002 | 0 | -123 | -34.7 | -51.6 | 0.001 | 0 | 0.99803 | 63.2359 | 0.038843 | 772.8124 | 92.6697 | 5.6379 | 151.3754 | 0 | 0.005 | 0 | 0 | 81.1 | 76.5 | 63.6667 | 62.3 | 61.8 | 61.6 | 125 | 140 | 62.9 | 79.8 | 8.8 | 119 | Hybrid | 1 | 0 | 0 | 1 | 3 | 31 | 90.5 | 79 | 3600 | 0 | 70.2 | 70.5 | 85.2 | 70.5 | 450 | 95 | 1181 | 90 | 3500 | 4200 | 0 | 0 | 0 | 68.18 | 49.092 | 68.145 | 48.95
2024-11-21 | 15:55 | 2224.9 | 75792.39 | 0:37 | 119.54 | 7.52 | 898.4 | 938.08 | 0 | 60 | 898.9 | 0.9995 | 1.5424 | 1.4353 | 10311 | 15.175 | 0 | 0 | 2 | Heating Tanks.... | 67.8278 | 61.6932 | 61.4976 | 102.31 | 69.3618 | 0.002 | 0 | -118.8 | -34.8 | -52.5 | 0 | 0 | 0.99803 | 63.2478 | 0.038843 | 772.8124 | 92.6697 | 5.6378 | 151.3753 | 0 | 0.005 | 0 | 0 | 81.1333 | 76.5 | 63.6333 | 62.3 | 61.8 | 61.6 | 125 | 140 | 62.9 | 79.8 | 8.8 | 119 | Hybrid | 1 | 0 | 0 | 1 | 3 | 31 | 90.5 | 79.5 | 3600 | 0 | 70.2 | 70.5 | 85.1 | 70.5 | 450 | 95 | 1181 | 90 | 3500 | 4200 | 0 | 0 | 0 | 68.183 | 49.09 | 68.147 | 48.948
2024-11-21 | 15:55 | 2227.9 | 75795.4 | 0:37 | 119.54 | 7.519 | 898.3 | 938.83 | 0 | 60.002 | 898.8 | 0.9994 | 1.5422 | 1.4358 | 10314 | 15.175 | 0 | 0 | 2 | Heating Tanks.... | 67.8333 | 61.7034 | 61.5029 | 102.2833 | 69.3655 | 0.002 | 0 | -113.6 | -36.8 | -51.6 | 0 | 0 | 0.99805 | 63.2369 | 0.038843 | 772.8124 | 92.6697 | 5.6383 | 151.3752 | 0 | 0.005 | 0 | 0 | 81.1667 | 76.5 | 63.6333 | 62.3 | 61.8 | 61.6 | 125 | 140 | 62.9 | 79.9 | 8.8 | 119 | Hybrid | 1 | 0 | 0 | 1 | 3 | 31 | 90.4 | 79.5 | 3600 | 0 | 70.2 | 70.5 | 85.1 | 70.5 | 450 | 95 | 1181 | 90 | 3500 | 4200 | 0 | 0 | 0 | 68.185 | 49.088 | 68.149 | 48.946
2024-11-21 | 15:55 | 2230.9 | 75798.39 | 0:37 | 119.55 | 7.516 | 898.1 | 939.58 | 0 | 60.002 | 898.6 | 0.9995 | 1.5446 | 1.4351 | 10317 | 15.175 | 0 | 0 | 2 | Heating Tanks.... | 67.8444 | 61.7136 | 61.5094 | 102.2633 | 69.3667 | 0.002 | 0 | -108.9 | -39.8 | -49.7 | 0 | 0 | 0.99802 | 63.2788 | 0.038843 | 772.8124 | 92.6697 | 5.6376 | 151.3749 | 0 | 0.005 | 0 | 0 | 81.2 | 76.5 | 63.6667 | 62.3 | 61.8 | 61.6 | 125 | 140 | 62.9 | 79.9 | 8.8 | 119 | Hybrid | 1 | 0 | 0 | 1 | 3 | 31 | 90.4 | 79 | 3600 | 0 | 70.2 | 70.5 | 85.1 | 70.5 | 450 | 95 | 1180 | 90 | 3500 | 4200 | 0 | 0 | 0 | 68.187 | 49.086 | 68.152 | 48.945
2024-11-21 | 15:55 | 2233.9 | 75801.4 | 0:37 | 119.53 | 7.516 | 897.9 | 940.33 | 0 | 59.999 | 898.4 | 0.9995 | 1.5377 | 1.4338 | 10320 | 15.175 | 0 | 0 | 2 | Heating Tanks.... | 67.8611 | 61.7243 | 61.5151 | 102.25 | 69.3676 | 0.002 | 0 | -103.9 | -43.1 | -46.9 | 0 | 0 | 0.99801 | 63.3003 | 0.038843 | 772.8124 | 92.6697 | 5.6381 | 151.3748 | 0 | 0.005 | 0 | 0 | 81.2 | 76.6 | 63.6667 | 62.3 | 61.8 | 61.6 | 125 | 140 | 62.9 | 79.9 | 8.8 | 119 | Hybrid | 1 | 0 | 0 | 1 | 3 | 31 | 90.3 | 78.9 | 3600 | 0 | 70.2 | 70.5 | 85.1 | 70.5 | 450 | 95 | 1180 | 90 | 3500 | 4200 | 0 | 0 | 0 | 68.189 | 49.084 | 68.154 | 48.943
2024-11-21 | 15:55 | 2236.9 | 75804.4 | 0:37 | 119.54 | 7.519 | 898.3 | 941.08 | 0 | 60.002 | 898.8 | 0.9994 | 1.544 | 1.4347 | 10323 | 15.175 | 0 | 0 | 2 | Heating Tanks.... | 67.8444 | 61.7354 | 61.5206 | 102.22 | 69.3688 | 0.002 | 0 | -96.7 | -46.8 | -43.6 | 0.001 | 0 | 0.99804 | 63.2731 | 0.038843 | 772.8124 | 92.6697 | 5.6389 | 151.3747 | 0 | 0.005 | 0 | 0 | 81.2 | 76.6 | 63.6333 | 62.3 | 61.7333 | 61.6 | 125 | 140 | 62.9 | 79.9 | 8.8 | 119 | Hybrid | 1 | 0 | 0 | 1 | 3 | 31 | 90.3 | 79.2 | 3600 | 0 | 70.2 | 70.5 | 85.1 | 70.5 | 450 | 95 | 1180 | 90 | 3500 | 4200 | 0 | 0 | 0 | 68.192 | 49.082 | 68.156 | 48.941
2024-11-21 | 15:55 | 2239.9 | 75807.4 | 0:37 | 119.54 | 7.517 | 898.1 | 941.82 | 0 | 60.002 | 898.6 | 0.9995 | 1.542 | 1.4363 | 10326 | 15.175 | 0 | 0 | 2 | Heating Tanks.... | 67.8556 | 61.7472 | 61.5273 | 102.2 | 69.37 | 0.002 | 0 | -89.7 | -50 | -40.2 | 0 | 0 | 0.99802 | 63.3007 | 0.038843 | 772.8124 | 92.6697 | 5.6388 | 151.3745 | 0 | 0.005 | 0 | 0 | 81.2 | 76.6 | 63.6667 | 62.3 | 61.7667 | 61.6 | 125 | 140 | 62.9 | 79.9 | 8.8 | 119 | Hybrid | 1 | 0 | 0 | 1 | 3 | 31 | 90.3 | 79.1 | 3600 | 0 | 70.2 | 70.5 | 85.1 | 70.5 | 450 | 95 | 1180 | 90 | 3500 | 4200 | 0 | 0 | 0 | 68.194 | 49.08 | 68.158 | 48.939
2024-11-21 | 15:55 | 2242.9 | 75810.4 | 0:37 | 119.54 | 7.52 | 898.4 | 942.57 | 0 | 60.002 | 898.9 | 0.9995 | 1.5471 | 1.4332 | 10329 | 15.175 | 0 | 0 | 2 | Heating Tanks.... | 67.8556 | 61.759 | 61.5363 | 102.1867 | 69.37 | 0.002 | 0 | -86.1 | -52.1 | -36.4 | -0.001 | 0 | 0.99799 | 63.3495 | 0.038843 | 772.8124 | 92.6697 | 5.6389 | 151.3744 | 0 | 0.005 | 0 | 0 | 81.2 | 76.6333 | 63.6333 | 62.3 | 61.7667 | 61.6 | 125 | 140 | 62.9 | 80 | 8.8 | 119 | Hybrid | 1 | 0 | 0 | 1 | 3 | 31 | 90.3 | 78.9 | 3600 | 0 | 70.2 | 70.5 | 85.1 | 70.5 | 450 | 95 | 1180 | 90 | 3500 | 4200 | 0 | 0 | 0 | 68.196 | 49.078 | 68.16 | 48.937
2024-11-21 | 15:55 | 2245.9 | 75813.4 | 0:37 | 119.54 | 7.518 | 898.2 | 943.32 | 0 | 60 | 898.6 | 0.9995 | 1.545 | 1.4358 | 10332 | 15.175 | 0 | 0 | 2 | Heating Tanks.... | 67.8833 | 61.7707 | 61.5492 | 102.17 | 69.37 | 0.002 | 0 | -87.4 | -53 | -33.8 | 0 | 0 | 0.99799 | 63.3525 | 0.038843 | 772.8124 | 92.6697 | 5.6395 | 151.3741 | 0 | 0.005 | 0 | 0 | 81.2667 | 76.7 | 63.6667 | 62.3 | 61.7667 | 61.6 | 125 | 140 | 62.9 | 80 | 8.8 | 119 | Hybrid | 1 | 0 | 0 | 1 | 3 | 31 | 90.2 | 78.8 | 3600 | 0 | 70.2 | 70.5 | 85.1 | 70.5 | 450 | 95 | 1177 | 90 | 3500 | 4200 | 0 | 0 | 0 | 68.198 | 49.076 | 68.162 | 48.936
2024-11-21 | 15:56 | 2248.9 | 75816.4 | 0:37 | 119.53 | 7.517 | 898.1 | 944.07 | 0 | 59.999 | 898.6 | 0.9995 | 1.5432 | 1.4348 | 10335 | 15.175 | 0 | 0 | 2 | Heating Tanks.... | 67.8944 | 61.7825 | 61.5608 | 102.1433 | 69.3712 | 0.002 | 0 | -90.1 | -52.9 | -34 | 0 | 0 | 0.99806 | 63.2898 | 0.038843 | 772.8124 | 92.6697 | 5.6398 | 151.3741 | 0 | 0.005 | 0 | 0 | 81.3 | 76.7 | 63.6667 | 62.3 | 61.8 | 61.6 | 125 | 140 | 62.9 | 80 | 8.8 | 119 | Hybrid | 1 | 0 | 0 | 1 | 3 | 31 | 90.2 | 78.8 | 3600 | 0 | 70.2 | 70.5 | 85.1 | 70.5 | 450 | 95 | 1177 | 90 | 3500 | 4200 | 0 | 0 | 0 | 68.201 | 49.074 | 68.164 | 48.934
2024-11-21 | 15:56 | 2251.9 | 75819.4 | 0:38 | 119.55 | 7.515 | 897.9 | 944.82 | 0 | 60 | 898.4 | 0.9995 | 1.5404 | 1.4345 | 10338 | 15.175 | 0 | 0 | 2 | Heating Tanks.... | 67.9 | 61.7941 | 61.5688 | 102.1367 | 69.3737 | 0.002 | 0 | -94 | -51.5 | -34.6 | 0 | 0 | 0.99804 | 63.3165 | 0.038843 | 772.8124 | 92.6697 | 5.6387 | 151.3739 | 0 | 0.005 | 0 | 0 | 81.3 | 76.7 | 63.7 | 62.3 | 61.8 | 61.6 | 125 | 140 | 62.9 | 80.1 | 8.8 | 119 | Hybrid | 1 | 0 | 0 | 1 | 3 | 31 | 90.2 | 78.8 | 3600 | 0 | 70.2 | 70.5 | 85.1 | 70.5 | 450 | 95 | 1177 | 90 | 3500 | 4200 | 0 | 0 | 0 | 68.201 | 49.074 | 68.164 | 48.934
2024-11-21 | 15:56 | 2254.9 | 75822.4 | 0:38 | 119.53 | 7.515 | 897.8 | 945.57 | 0 | 60.002 | 898.2 | 0.9995 | 1.5399 | 1.4354 | 10341 | 15.175 | 0 | 0 | 2 | Heating Tanks.... | 67.9111 | 61.8056 | 61.5749 | 102.1 | 69.3745 | 0.002 | 0 | -97.5 | -49.2 | -35.7 | 0 | 0 | 0.99805 | 63.3233 | 0.038843 | 772.8124 | 92.6697 | 5.6398 | 151.3737 | 0 | 0.005 | 0 | 0 | 81.3 | 76.8 | 63.6667 | 62.3 | 61.8 | 61.6 | 125 | 140 | 62.9 | 80.1 | 8.8 | 119 | Hybrid | 1 | 0 | 0 | 1 | 3 | 31 | 90.1 | 79.1 | 3600 | 0 | 70.2 | 70.5 | 85.1 | 70.5 | 450 | 95 | 1177 | 90 | 3500 | 4200 | 0 | 0 | 0 | 68.203 | 49.072 | 68.167 | 48.932
2024-11-21 | 15:56 | 2257.9 | 75825.4 | 0:38 | 119.54 | 7.52 | 898.5 | 946.32 | 0 | 59.999 | 899 | 0.9994 | 1.5426 | 1.4363 | 10344 | 15.175 | 0 | 0 | 2 | Heating Tanks.... | 67.9167 | 61.8172 | 61.5806 | 102.0867 | 69.3729 | 0.002 | 0 | -101.5 | -46.5 | -37.7 | -0.001 | 0 | 0.99801 | 63.3688 | 0.038843 | 772.8124 | 92.6697 | 5.6394 | 151.3735 | 0 | 0.005 | 0 | 0 | 81.3 | 76.8 | 63.7 | 62.3 | 61.8 | 61.6 | 125 | 140 | 62.9 | 80.1 | 8.8 | 119 | Hybrid | 1 | 0 | 0 | 1 | 3 | 31 | 90.1 | 79.6 | 3600 | 0 | 70.2 | 70.5 | 85 | 70.5 | 450 | 95 | 1177 | 90 | 3500 | 4200 | 0 | 0 | 0 | 68.205 | 49.07 | 68.169 | 48.93
2024-11-21 | 15:56 | 2260.9 | 75828.4 | 0:38 | 119.53 | 7.516 | 897.9 | 947.06 | 0 | 59.999 | 898.4 | 0.9995 | 1.5443 | 1.4343 | 10347 | 15.175 | 0 | 0 | 2 | Heating Tanks.... | 67.9278 | 61.8287 | 61.5871 | 102.0667 | 69.3725 | 0.002 | 0 | -105.4 | -43.8 | -39.9 | 0 | 0 | 0.99803 | 63.3574 | 0.038843 | 772.8124 | 92.6697 | 5.6393 | 151.3734 | 0 | 0.005 | 0 | 0 | 81.3667 | 76.8333 | 63.6667 | 62.3 | 61.8 | 61.6 | 125 | 140 | 62.9 | 80.1 | 8.8 | 119 | Hybrid | 1 | 0 | 0 | 1 | 3 | 31 | 90.1 | 79.7 | 3600 | 0 | 70.2 | 70.5 | 85 | 70.5 | 450 | 95 | 1178 | 90 | 3500 | 4200 | 0 | 0 | 0 | 68.207 | 49.068 | 68.171 | 48.929
2024-11-21 | 15:56 | 2263.9 | 75831.4 | 0:38 | 119.55 | 7.521 | 898.7 | 947.81 | 0 | 60.001 | 899.2 | 0.9995 | 1.5422 | 1.433 | 10350 | 15.175 | 0 | 0 | 2 | Heating Tanks.... | 67.9389 | 61.8402 | 61.5929 | 102.0533 | 69.3753 | 0.002 | 0 | -110.4 | -41.3 | -42.1 | 0 | 0 | 0.99804 | 63.3548 | 0.038843 | 772.8124 | 92.6697 | 5.6394 | 151.3732 | 0 | 0.005 | 0 | 0 | 81.4 | 76.9 | 63.6667 | 62.3 | 61.7667 | 61.6 | 125 | 140 | 62.9 | 80.2 | 8.8 | 119 | Hybrid | 1 | 0 | 0 | 1 | 3 | 31 | 90.1 | 79.7 | 3600 | 0 | 70.2 | 70.4 | 85 | 70.5 | 450 | 95 | 1178 | 90 | 3500 | 4200 | 0 | 0 | 0 | 68.21 | 49.066 | 68.173 | 48.927
2024-11-21 | 15:56 | 2266.9 | 75834.4 | 0:38 | 119.53 | 7.517 | 898 | 948.56 | 0 | 60 | 898.5 | 0.9995 | 1.5418 | 1.4344 | 10353 | 15.175 | 0 | 0 | 2 | Heating Tanks.... | 67.95 | 61.8509 | 61.5994 | 102.0333 | 69.3798 | 0.002 | 0 | -116.3 | -38.4 | -44.6 | 0 | 0 | 0.99804 | 63.3677 | 0.038843 | 772.8124 | 92.6697 | 5.6401 | 151.373 | 0 | 0.005 | 0 | 0 | 81.4 | 76.9 | 63.7 | 62.3 | 61.8 | 61.6 | 125 | 140 | 62.9 | 80.2 | 8.8 | 119 | Hybrid | 1 | 0 | 0 | 1 | 3 | 31 | 90 | 79.6 | 3600 | 0 | 70.2 | 70.4 | 84.9 | 70.5 | 450 | 95 | 1178 | 90 | 3500 | 4200 | 0 | 0 | 0 | 68.212 | 49.064 | 68.175 | 48.925
2024-11-21 | 15:56 | 2270.9 | 75837.4 | 0:38 | 119.54 | 7.51 | 897.3 | 949.31 | 0 | 59.999 | 897.8 | 0.9995 | 1.5407 | 1.4347 | 10356 | 15.175 | 0 | 0 | 2 | Heating Tanks.... | 67.9667 | 61.8618 | 61.6057 | 102.0267 | 69.3831 | 0.002 | 0 | -121.8 | -36 | -47.5 | 0 | 0 | 0.99801 | 63.4036 | 0.038843 | 772.8124 | 92.6697 | 5.6398 | 151.3728 | 0 | 0.005 | 0 | 0 | 81.4333 | 76.9667 | 63.7 | 62.3 | 61.8 | 61.6 | 125 | 140 | 62.9 | 80.2 | 8.8 | 119 | Hybrid | 1 | 0 | 0 | 1 | 3 | 31 | 90 | 79.4 | 3600 | 0 | 70.2 | 70.4 | 84.9 | 70.4 | 450 | 95 | 1178 | 90 | 3500 | 4200 | 0 | 0 | 0 | 68.214 | 49.062 | 68.177 | 48.923
2024-11-21 | 15:56 | 2273.9 | 75840.4 | 0:38 | 119.54 | 7.519 | 898.3 | 950.06 | 0 | 60.004 | 898.8 | 0.9995 | 1.5446 | 1.4337 | 10359 | 15.175 | 0 | 0 | 2 | Heating Tanks.... | 67.9833 | 61.8725 | 61.6137 | 102 | 69.3859 | 0.002 | 0 | -123.2 | -35 | -50.5 | 0 | 0 | 0.99802 | 63.4056 | 0.038843 | 772.8124 | 92.6697 | 5.6395 | 151.3727 | 0 | 0.005 | 0 | 0 | 81.5 | 77 | 63.7 | 62.3 | 61.8 | 61.6 | 125 | 140 | 62.9 | 80.2 | 8.8 | 119 | Hybrid | 1 | 0 | 0 | 1 | 3 | 31 | 90 | 79.2 | 3600 | 0 | 70.2 | 70.4 | 84.9 | 70.4 | 450 | 95 | 1178 | 90 | 3500 | 4200 | 0 | 0 | 0 | 68.216 | 49.06 | 68.179 | 48.921
2024-11-21 | 15:56 | 2276.9 | 75843.4 | 0:38 | 119.54 | 7.523 | 898.9 | 950.81 | 0 | 60.003 | 899.4 | 0.9994 | 1.5414 | 1.4353 | 10362 | 15.175 | 0 | 0 | 2 | Heating Tanks.... | 67.9833 | 61.8831 | 61.6222 | 101.98 | 69.3859 | 0.002 | 0 | -121.2 | -34.8 | -52.2 | 0 | 0 | 0.99805 | 63.3834 | 0.038843 | 772.8124 | 92.6697 | 5.6402 | 151.3725 | 0 | 0.005 | 0 | 0 | 81.5 | 77 | 63.7 | 62.3 | 61.8 | 61.6 | 125 | 140 | 62.9 | 80.3 | 8.8 | 119 | Hybrid | 1 | 0 | 0 | 1 | 3 | 31 | 89.9 | 79.5 | 3600 | 0 | 70.2 | 70.4 | 84.9 | 70.4 | 450 | 95 | 1175 | 90 | 3500 | 4200 | 0 | 0 | 0 | 68.219 | 49.058 | 68.182 | 48.92
2024-11-21 | 15:56 | 2279.9 | 75846.41 | 0:38 | 119.54 | 7.523 | 898.7 | 951.56 | 0 | 59.999 | 899.2 | 0.9994 | 1.5475 | 1.4358 | 10365 | 15.175 | 0 | 0 | 2 | Heating Tanks.... | 67.9833 | 61.8938 | 61.629 | 101.9533 | 69.3855 | 0.002 | 0 | -118.3 | -35.1 | -52.2 | 0 | 0 | 0.99802 | 63.4188 | 0.038843 | 772.8124 | 92.6697 | 5.6401 | 151.3723 | 0 | 0.005 | 0 | 0 | 81.5 | 77 | 63.7 | 62.3 | 61.8 | 61.6 | 125 | 140 | 62.9 | 80.3 | 8.8 | 119 | Hybrid | 1 | 0 | 0 | 1 | 3 | 31 | 89.9 | 79.9 | 3600 | 0 | 70.2 | 70.4 | 84.8 | 70.4 | 450 | 95 | 1175 | 90 | 3500 | 4200 | 0 | 0 | 0 | 68.221 | 49.056 | 68.184 | 48.918
2024-11-21 | 15:56 | 2282.9 | 75849.41 | 0:38 | 119.53 | 7.513 | 897.5 | 952.3 | 0 | 60.002 | 898 | 0.9995 | 1.5379 | 1.4328 | 10368 | 15.175 | 0 | 0 | 2 | Heating Tanks.... | 67.9889 | 61.9044 | 61.6382 | 101.9333 | 69.3871 | 0.002 | 0 | -115.9 | -35.8 | -51.9 | 0 | 0 | 0.99799 | 63.4597 | 0.038843 | 772.8124 | 92.6697 | 5.6406 | 151.3722 | 0 | 0.005 | 0 | 0 | 81.6 | 77 | 63.6333 | 62.3 | 61.8 | 61.6 | 125 | 140 | 62.9 | 80.3 | 8.8 | 119 | Hybrid | 1 | 0 | 0 | 1 | 3 | 31 | 89.9 | 80.1 | 3600 | 0 | 70.2 | 70.4 | 84.8 | 70.4 | 450 | 95 | 1175 | 90 | 3500 | 4200 | 0 | 0 | 0 | 68.223 | 49.055 | 68.186 | 48.916
2024-11-21 | 15:56 | 2285.9 | 75852.41 | 0:38 | 119.54 | 7.515 | 897.9 | 953.05 | 0 | 60 | 898.4 | 0.9995 | 1.5407 | 1.4358 | 10371 | 15.175 | 0 | 0 | 2 | Heating Tanks.... | 68.0167 | 61.9151 | 61.6473 | 101.9267 | 69.3892 | 0.002 | 0 | -114.4 | -36.4 | -51.7 | 0 | 0 | 0.99801 | 63.4451 | 0.038843 | 772.8124 | 92.6697 | 5.64 | 151.372 | 0 | 0.005 | 0 | 0 | 81.6 | 77.1 | 63.7 | 62.3 | 61.8 | 61.6 | 125 | 140 | 62.9 | 80.3 | 8.8 | 119 | Hybrid | 1 | 0 | 0 | 1 | 3 | 31 | 89.8 | 79.9 | 3600 | 0 | 70.2 | 70.4 | 84.8 | 70.4 | 450 | 95 | 1175 | 90 | 3500 | 4200 | 0 | 0 | 0 | 68.225 | 49.053 | 68.188 | 48.914
2024-11-21 | 15:56 | 2288.9 | 75855.41 | 0:38 | 119.53 | 7.525 | 898.9 | 953.8 | 0 | 60.003 | 899.5 | 0.9994 | 1.5459 | 1.4359 | 10374 | 15.175 | 0 | 0 | 2 | Heating Tanks.... | 68.0167 | 61.9257 | 61.6559 | 101.9067 | 69.39 | 0.002 | 0 | -112.9 | -36.9 | -51.4 | 0.001 | 0 | 0.99803 | 63.4332 | 0.038843 | 772.8124 | 92.6697 | 5.641 | 151.3719 | 0 | 0.005 | 0 | 0 | 81.6 | 77.1333 | 63.6667 | 62.3 | 61.8 | 61.6 | 125 | 140 | 62.9 | 80.3 | 8.8 | 119 | Hybrid | 1 | 0 | 0 | 1 | 3 | 31 | 89.8 | 79.5 | 3600 | 0 | 70.2 | 70.3 | 84.8 | 70.4 | 450 | 95 | 1175 | 90 | 3500 | 4200 | 0 | 0 | 0 | 68.228 | 49.051 | 68.19 | 48.913
2024-11-21 | 15:56 | 2291.9 | 75858.41 | 0:38 | 119.54 | 7.521 | 898.5 | 954.55 | 0 | 60.003 | 899 | 0.9994 | 1.5373 | 1.4322 | 10377 | 15.175 | 0 | 0 | 2 | Heating Tanks.... | 68.0278 | 61.9365 | 61.6639 | 101.89 | 69.39 | 0.002 | 0 | -111.2 | -38.1 | -50.7 | 0 | 0 | 0.99804 | 63.4329 | 0.038843 | 772.8124 | 92.6697 | 5.6414 | 151.3717 | 0 | 0.005 | 0 | 0 | 81.6333 | 77.2 | 63.6333 | 62.3 | 61.8 | 61.6 | 125 | 140 | 62.9 | 80.4 | 8.8 | 119 | Hybrid | 1 | 0 | 0 | 1 | 3 | 31 | 89.8 | 79.2 | 3600 | 0 | 70.1 | 70.3 | 84.8 | 70.3 | 450 | 95 | 1178 | 90 | 3500 | 4200 | 0 | 0 | 0 | 68.23 | 49.049 | 68.192 | 48.911
2024-11-21 | 15:56 | 2294.9 | 75861.41 | 0:38 | 119.52 | 7.518 | 898.1 | 955.3 | 0 | 60 | 898.6 | 0.9995 | 1.542 | 1.4349 | 10380 | 15.175 | 0 | 0 | 2 | Heating Tanks.... | 68.0444 | 61.9487 | 61.6694 | 101.87 | 69.39 | 0.002 | 0 | -108.7 | -39.7 | -49.7 | 0 | 0 | 0.99802 | 63.4645 | 0.038843 | 772.8124 | 92.6697 | 5.641 | 151.3717 | 0 | 0.005 | 0 | 0 | 81.7 | 77.2 | 63.6667 | 62.3 | 61.8 | 61.6 | 125 | 140 | 62.9 | 80.4 | 8.8 | 119 | Hybrid | 1 | 0 | 0 | 1 | 3 | 31 | 89.8 | 78.9 | 3600 | 0 | 70.1 | 70.3 | 84.7 | 70.3 | 450 | 95 | 1178 | 90 | 3500 | 4200 | 0 | 0 | 0 | 68.232 | 49.047 | 68.195 | 48.909
2024-11-21 | 15:56 | 2297.9 | 75864.41 | 0:38 | 119.55 | 7.517 | 898.1 | 956.05 | 0 | 60.001 | 898.6 | 0.9995 | 1.5424 | 1.4356 | 10383 | 15.175 | 0 | 0 | 2 | Heating Tanks.... | 68.05 | 61.9607 | 61.6761 | 101.85 | 69.39 | 0.002 | 0 | -106 | -41.7 | -48.1 | 0 | 0 | 0.99802 | 63.4674 | 0.038843 | 772.8124 | 92.6697 | 5.6411 | 151.3714 | 0 | 0.005 | 0 | 0 | 81.7 | 77.2 | 63.7 | 62.3 | 61.8 | 61.6 | 125 | 140 | 62.9 | 80.4 | 8.8 | 119 | Hybrid | 1 | 0 | 0 | 1 | 3 | 31 | 89.8 | 79 | 3600 | 0 | 70.1 | 70.3 | 84.7 | 70.3 | 450 | 95 | 1178 | 90 | 3500 | 4200 | 0 | 0 | 0 | 68.234 | 49.045 | 68.197 | 48.907
2024-11-21 | 15:56 | 2300.9 | 75867.41 | 0:38 | 119.53 | 7.515 | 897.7 | 956.8 | 0 | 59.999 | 898.2 | 0.9995 | 1.5489 | 1.4344 | 10386 | 15.175 | 0 | 0 | 2 | Heating Tanks.... | 68.05 | 61.9714 | 61.6847 | 101.8433 | 69.3912 | 0.002 | 0 | -102.5 | -43.8 | -46.2 | 0 | 0 | 0.99804 | 63.4626 | 0.038843 | 772.8124 | 92.6697 | 5.6412 | 151.3712 | 0 | 0.005 | 0 | 0 | 81.7333 | 77.2 | 63.6667 | 62.3 | 61.8 | 61.6 | 125 | 140 | 62.9 | 80.5 | 8.8 | 119 | Hybrid | 1 | 0 | 0 | 1 | 3 | 31 | 89.7 | 79.6 | 3600 | 0 | 70.1 | 70.3 | 84.7 | 70.3 | 450 | 95 | 1178 | 90 | 3500 | 4200 | 0 | 0 | 0 | 68.237 | 49.043 | 68.199 | 48.905
2024-11-21 | 15:56 | 2303.9 | 75870.41 | 0:38 | 119.54 | 7.522 | 898.7 | 957.54 | 0 | 59.999 | 899.2 | 0.9994 | 1.5392 | 1.4378 | 10389 | 15.175 | 0 | 0 | 2 | Heating Tanks.... | 68.0722 | 61.9814 | 61.6933 | 101.83 | 69.3949 | 0.002 | 0 | -98 | -46 | -44.4 | 0 | 0 | 0.99807 | 63.4413 | 0.038843 | 772.8124 | 92.6697 | 5.6413 | 151.3711 | 0 | 0.005 | 0 | 0 | 81.8 | 77.2667 | 63.6667 | 62.3 | 61.8 | 61.6 | 125 | 140 | 62.9 | 80.5 | 8.8 | 119 | Hybrid | 1 | 0 | 0 | 1 | 3 | 31 | 89.7 | 80.1 | 3600 | 0 | 70.1 | 70.3 | 84.7 | 70.3 | 450 | 95 | 1178 | 90 | 3500 | 4200 | 0 | 0 | 0 | 68.239 | 49.041 | 68.201 | 48.904
2024-11-21 | 15:56 | 2306.9 | 75873.41 | 0:38 | 119.54 | 7.526 | 899.1 | 958.29 | 0 | 60 | 899.6 | 0.9994 | 1.5448 | 1.4363 | 10392 | 15.175 | 0 | 0 | 2 | Heating Tanks.... | 68.0889 | 61.9911 | 61.701 | 101.81 | 69.3992 | 0.002 | 0 | -93.1 | -48.5 | -42.1 | -0.001 | 0 | 0.99805 | 63.4662 | 0.038843 | 772.8124 | 92.6697 | 5.6413 | 151.371 | 0 | 0.005 | 0 | 0 | 81.8 | 77.3 | 63.7 | 62.3333 | 61.8 | 61.6 | 125 | 140 | 62.9 | 80.5 | 8.8 | 119 | Hybrid | 1 | 0 | 0 | 1 | 3 | 31 | 89.6 | 80 | 3600 | 0 | 70.1 | 70.3 | 84.7 | 70.3 | 450 | 95 | 1173 | 90 | 3500 | 4200 | 0 | 0 | 0 | 68.241 | 49.039 | 68.203 | 48.902
2024-11-21 | 15:57 | 2309.9 | 75876.41 | 0:38 | 119.55 | 7.518 | 898.3 | 959.04 | 0 | 59.999 | 898.8 | 0.9995 | 1.5362 | 1.4345 | 10395 | 15.175 | 0 | 0 | 2 | Heating Tanks.... | 68.0889 | 62.0009 | 61.7071 | 101.7967 | 69.4004 | 0.002 | 0 | -88.1 | -50.6 | -39.5 | 0 | 0 | 0.99804 | 63.4854 | 0.038843 | 772.8124 | 92.6697 | 5.6416 | 151.3708 | 0 | 0.005 | 0 | 0 | 81.8 | 77.3667 | 63.6667 | 62.3 | 61.8 | 61.6 | 125 | 140 | 62.9 | 80.5 | 8.8 | 119 | Hybrid | 1 | 0 | 0 | 1 | 3 | 31 | 89.6 | 79.8 | 3600 | 0 | 70.1 | 70.3 | 84.7 | 70.3 | 450 | 95 | 1173 | 90 | 3500 | 4200 | 0 | 0 | 0 | 68.243 | 49.037 | 68.205 | 48.9
2024-11-21 | 15:57 | 2312.9 | 75879.41 | 0:39 | 119.53 | 7.511 | 897.4 | 959.79 | 0 | 60.002 | 897.8 | 0.9995 | 1.5505 | 1.4349 | 10398 | 15.175 | 0 | 0 | 2 | Heating Tanks.... | 68.0944 | 62.0107 | 61.7108 | 101.7633 | 69.3992 | 0.002 | 0 | -85.5 | -52.4 | -36.5 | 0 | 0 | 0.998 | 63.5394 | 0.038843 | 772.8124 | 92.6697 | 5.6417 | 151.3707 | 0 | 0.005 | 0 | 0 | 81.8 | 77.4 | 63.6667 | 62.3 | 61.8 | 61.6 | 125 | 140 | 62.9 | 80.5 | 8.8 | 119 | Hybrid | 1 | 0 | 0 | 1 | 3 | 31 | 89.6 | 79.5 | 3600 | 0 | 70.1 | 70.3 | 84.7 | 70.3 | 450 | 95 | 1173 | 90 | 3500 | 4200 | 0 | 0 | 0 | 68.246 | 49.035 | 68.207 | 48.898
2024-11-21 | 15:57 | 2315.9 | 75882.41 | 0:39 | 119.53 | 7.516 | 897.9 | 960.54 | 0 | 59.999 | 898.4 | 0.9995 | 1.5424 | 1.4344 | 10401 | 15.175 | 0 | 0 | 2 | Heating Tanks.... | 68.1278 | 62.0204 | 61.7149 | 101.7433 | 69.3949 | 0.002 | 0 | -86 | -53.1 | -34 | 0 | 0 | 0.99802 | 63.5187 | 0.038843 | 772.8124 | 92.6697 | 5.642 | 151.3704 | 0 | 0.005 | 0 | 0 | 81.9 | 77.4667 | 63.7 | 62.3 | 61.8 | 61.6 | 125 | 140 | 62.9 | 80.5 | 8.8 | 119 | Hybrid | 1 | 0 | 0 | 1 | 3 | 31 | 89.5 | 79.7 | 3600 | 0 | 70.1 | 70.3 | 84.7 | 70.3 | 450 | 95 | 1173 | 90 | 3500 | 4200 | 0 | 0 | 0 | 68.248 | 49.033 | 68.21 | 48.896
2024-11-21 | 15:57 | 2318.9 | 75885.41 | 0:39 | 119.54 | 7.525 | 899.1 | 961.29 | 0 | 60.003 | 899.6 | 0.9994 | 1.5359 | 1.4342 | 10404 | 15.175 | 0 | 0 | 2 | Heating Tanks.... | 68.1056 | 62.0299 | 61.7206 | 101.7167 | 69.3931 | 0.002 | 0 | -87.6 | -53.4 | -33.4 | 0 | 0 | 0.9981 | 63.4509 | 0.038843 | 772.8124 | 92.6697 | 5.6416 | 151.3702 | 0 | 0.005 | 0 | 0 | 81.8667 | 77.4333 | 63.6333 | 62.3 | 61.8 | 61.6 | 125 | 140 | 62.9 | 80.6 | 8.8 | 119 | Hybrid | 1 | 0 | 0 | 1 | 3 | 31 | 89.5 | 79.6 | 3600 | 0 | 70.1 | 70.3 | 84.7 | 70.3 | 450 | 95 | 1173 | 90 | 3500 | 4200 | 0 | 0 | 0 | 68.25 | 49.031 | 68.212 | 48.894
2024-11-21 | 15:57 | 2321.9 | 75888.41 | 0:39 | 119.54 | 7.521 | 898.5 | 962.04 | 0 | 60.003 | 899 | 0.9994 | 1.5433 | 1.4368 | 10407 | 15.175 | 0 | 0 | 2 | Heating Tanks.... | 68.15 | 62.0382 | 61.7267 | 101.7033 | 69.3955 | 0.002 | 0 | -89.4 | -53.2 | -33.7 | 0.001 | 0 | 0.99805 | 63.5153 | 0.038843 | 772.8124 | 92.6697 | 5.6419 | 151.3701 | 0 | 0.005 | 0 | 0 | 81.9 | 77.5 | 63.7 | 62.3667 | 61.8 | 61.6333 | 125 | 140 | 62.9 | 80.6 | 8.8 | 119 | Hybrid | 1 | 0 | 0 | 1 | 3 | 31 | 89.5 | 79.5 | 3600 | 0 | 70.1 | 70.3 | 84.6 | 70.3 | 450 | 95 | 1176 | 90 | 3500 | 4200 | 0 | 0 | 0 | 68.252 | 49.029 | 68.214 | 48.893
2024-11-21 | 15:57 | 2324.9 | 75891.41 | 0:39 | 119.54 | 7.513 | 897.6 | 962.78 | 0 | 59.995 | 898.1 | 0.9995 | 1.5443 | 1.4363 | 10410 | 15.175 | 0 | 0 | 2 | Heating Tanks.... | 68.1278 | 62.047 | 61.732 | 101.68 | 69.3967 | 0.002 | 0 | -91 | -52.7 | -34 | 0 | 0 | 0.99801 | 63.5679 | 0.038843 | 772.8124 | 92.6697 | 5.642 | 151.3699 | 0 | 0.005 | 0 | 0 | 81.9 | 77.5 | 63.6667 | 62.3 | 61.8 | 61.6 | 125 | 140 | 62.9 | 80.6 | 8.8 | 119 | Hybrid | 1 | 0 | 0 | 1 | 3 | 31 | 89.5 | 80 | 3600 | 0 | 70.1 | 70.2 | 84.6 | 70.3 | 450 | 95 | 1176 | 90 | 3500 | 4200 | 0 | 0 | 0 | 68.255 | 49.027 | 68.216 | 48.891
2024-11-21 | 15:57 | 2327.9 | 75894.41 | 0:39 | 119.52 | 7.514 | 897.6 | 963.53 | 0 | 60.002 | 898.1 | 0.9995 | 1.5357 | 1.4344 | 10413 | 15.175 | 0 | 0 | 2 | Heating Tanks.... | 68.1278 | 62.0567 | 61.7386 | 101.66 | 69.3992 | 0.002 | 0 | -92.6 | -52.2 | -34.2 | 0 | 0 | 0.99799 | 63.5973 | 0.038843 | 772.8124 | 92.6697 | 5.6414 | 151.3698 | 0 | 0.005 | 0 | 0 | 81.9 | 77.5 | 63.6667 | 62.3 | 61.8 | 61.6 | 125 | 140 | 62.9 | 80.6 | 8.8 | 119 | Hybrid | 1 | 0 | 0 | 1 | 3 | 31 | 89.4 | 80.4 | 3600 | 0 | 70.1 | 70.2 | 84.6 | 70.3 | 450 | 95 | 1176 | 90 | 3500 | 4200 | 0 | 0 | 0 | 68.257 | 49.025 | 68.218 | 48.889
2024-11-21 | 15:57 | 2330.9 | 75897.41 | 0:39 | 119.55 | 7.519 | 898.4 | 964.28 | 0 | 59.999 | 898.9 | 0.9994 | 1.5462 | 1.4366 | 10416 | 15.175 | 0 | 0 | 2 | Heating Tanks.... | 68.1556 | 62.0664 | 61.7459 | 101.64 | 69.4016 | 0.002 | 0 | -93.3 | -51.8 | -34.3 | 0 | 0 | 0.99798 | 63.615 | 0.038843 | 772.8124 | 92.6697 | 5.642 | 151.3696 | 0 | 0.005 | 0 | 0 | 81.9667 | 77.5333 | 63.6667 | 62.3667 | 61.8 | 61.6 | 125 | 140 | 62.9 | 80.7 | 8.8 | 119 | Hybrid | 1 | 0 | 0 | 1 | 3 | 31 | 89.4 | 80.3 | 3600 | 0 | 70.1 | 70.2 | 84.6 | 70.2 | 450 | 95 | 1176 | 90 | 3500 | 4200 | 0 | 0 | 0 | 68.259 | 49.024 | 68.22 | 48.887
2024-11-21 | 15:57 | 2333.9 | 75900.41 | 0:39 | 119.53 | 7.523 | 898.7 | 965.03 | 0 | 59.999 | 899.2 | 0.9994 | 1.5446 | 1.4359 | 10419 | 15.175 | 0 | 0 | 2 | Heating Tanks.... | 68.15 | 62.0753 | 61.752 | 101.62 | 69.4022 | 0.002 | 0 | -93.6 | -51.5 | -34.4 | 0 | 0 | 0.99801 | 63.5927 | 0.038843 | 772.8124 | 92.6697 | 5.6426 | 151.3694 | 0 | 0.005 | 0 | 0 | 81.9333 | 77.5333 | 63.7 | 62.3333 | 61.8 | 61.6 | 125 | 140 | 62.9 | 80.7 | 8.8 | 119 | Hybrid | 1 | 0 | 0 | 1 | 3 | 31 | 89.4 | 79.9 | 3600 | 0 | 70.1 | 70.2 | 84.6 | 70.2 | 450 | 95 | 1176 | 90 | 3500 | 4200 | 0 | 0 | 0 | 68.261 | 49.022 | 68.222 | 48.885
2024-11-21 | 15:57 | 2336.9 | 75903.41 | 0:39 | 119.54 | 7.522 | 898.7 | 965.78 | 0 | 60.002 | 899.2 | 0.9994 | 1.538 | 1.4347 | 10422 | 15.175 | 0 | 0 | 2 | Heating Tanks.... | 68.1722 | 62.0831 | 61.758 | 101.6067 | 69.3992 | 0.002 | 0 | -94.5 | -51.1 | -34.7 | 0 | 0 | 0.99803 | 63.5828 | 0.038843 | 772.8124 | 92.6697 | 5.6427 | 151.3694 | 0 | 0.005 | 0 | 0 | 82 | 77.6 | 63.7 | 62.3333 | 61.8 | 61.6 | 125 | 140 | 62.9 | 80.7 | 8.8 | 119 | Hybrid | 1 | 0 | 0 | 1 | 3 | 31 | 89.4 | 79.6 | 3600 | 0 | 70.1 | 70.2 | 84.6 | 70.2 | 450 | 95 | 1176 | 90 | 3500 | 4200 | 0 | 0 | 0 | 68.264 | 49.02 | 68.224 | 48.883
2024-11-21 | 15:57 | 2339.9 | 75906.41 | 0:39 | 119.53 | 7.518 | 898.1 | 966.53 | 0 | 60 | 898.6 | 0.9994 | 1.5415 | 1.4354 | 10425 | 15.175 | 0 | 0 | 2 | Heating Tanks.... | 68.1889 | 62.0904 | 61.7665 | 101.58 | 69.3973 | 0.002 | 0 | -94.9 | -50.8 | -34.7 | 0 | 0 | 0.99804 | 63.5741 | 0.038843 | 772.8124 | 92.6697 | 5.6424 | 151.3692 | 0 | 0.005 | 0 | 0 | 82.0333 | 77.6333 | 63.7 | 62.3667 | 61.8 | 61.6 | 125 | 140 | 62.9 | 80.7 | 8.8 | 119 | Hybrid | 1 | 0 | 0 | 1 | 3 | 31 | 89.3 | 79.5 | 3600 | 0 | 70.1 | 70.2 | 84.5 | 70.2 | 450 | 95 | 1176 | 90 | 3500 | 4200 | 0 | 0 | 0 | 68.266 | 49.018 | 68.227 | 48.881
2024-11-21 | 15:57 | 2342.9 | 75909.42 | 0:39 | 119.55 | 7.515 | 898 | 967.28 | 0 | 60.002 | 898.4 | 0.9995 | 1.5481 | 1.4366 | 10428 | 15.175 | 0 | 0 | 2 | Heating Tanks.... | 68.1944 | 62.0975 | 61.7745 | 101.56 | 69.4041 | 0.002 | 0 | -95.8 | -50.4 | -34.8 | 0 | 0 | 0.99801 | 63.6175 | 0.038843 | 772.8124 | 92.6697 | 5.6424 | 151.3689 | 0 | 0.005 | 0 | 0 | 82.0667 | 77.6667 | 63.7 | 62.3333 | 61.8 | 61.6 | 125 | 140 | 62.9 | 80.7 | 8.8 | 119 | Hybrid | 1 | 0 | 0 | 1 | 3 | 31 | 89.3 | 79.6 | 3600 | 0 | 70.1 | 70.2 | 84.5 | 70.2 | 450 | 95 | 1176 | 90 | 3500 | 4200 | 0 | 0 | 0 | 68.268 | 49.016 | 68.229 | 48.88
2024-11-21 | 15:57 | 2345.9 | 75912.41 | 0:39 | 119.53 | 7.513 | 897.5 | 968.02 | 0 | 59.999 | 898 | 0.9995 | 1.5397 | 1.4343 | 10431 | 15.175 | 0 | 0 | 2 | Heating Tanks.... | 68.2 | 62.1049 | 61.78 | 101.54 | 69.4114 | 0.002 | 0 | -95.8 | -50.3 | -35 | 0 | 0 | 0.99803 | 63.6063 | 0.038843 | 772.8124 | 92.6697 | 5.6434 | 151.3689 | 0 | 0.005 | 0 | 0 | 82.0667 | 77.7 | 63.7 | 62.3333 | 61.8 | 61.6 | 125 | 140 | 62.9 | 80.7 | 8.8 | 119 | Hybrid | 1 | 0 | 0 | 1 | 3 | 31 | 89.2 | 80 | 3600 | 0 | 70 | 70.1 | 84.5 | 70.2 | 450 | 95 | 1176 | 90 | 3500 | 4200 | 0 | 0 | 0 | 68.27 | 49.014 | 68.231 | 48.878
2024-11-21 | 15:57 | 2348.9 | 75915.42 | 0:39 | 119.54 | 7.516 | 898 | 968.77 | 0 | 59.999 | 898.5 | 0.9995 | 1.5443 | 1.4358 | 10434 | 15.175 | 0 | 0 | 2 | Heating Tanks.... | 68.2056 | 62.1126 | 61.7861 | 101.5267 | 69.4151 | 0.002 | 0 | -96.9 | -49.8 | -35.2 | 0 | 0 | 0.99805 | 63.5913 | 0.038843 | 772.8124 | 92.6697 | 5.6433 | 151.3685 | 0 | 0.005 | 0 | 0 | 82.1 | 77.7333 | 63.6667 | 62.3333 | 61.8 | 61.6 | 125 | 140 | 62.9 | 80.8 | 8.8 | 119 | Hybrid | 1 | 0 | 0 | 1 | 3 | 31 | 89.2 | 80.6 | 3600 | 0 | 70 | 70.1 | 84.5 | 70.2 | 450 | 95 | 1176 | 90 | 3500 | 4200 | 0 | 0 | 0 | 68.273 | 49.012 | 68.233 | 48.876
2024-11-21 | 15:57 | 2351.9 | 75918.41 | 0:39 | 119.53 | 7.52 | 898.3 | 969.52 | 0 | 60.002 | 898.8 | 0.9994 | 1.5392 | 1.4359 | 10437 | 15.175 | 0 | 0 | 2 | Heating Tanks.... | 68.2111 | 62.1201 | 61.7939 | 101.5133 | 69.4163 | 0.002 | 0 | -98 | -48.7 | -36 | 0 | 0 | 0.99807 | 63.5818 | 0.038843 | 772.8124 | 92.6697 | 5.6435 | 151.3684 | 0 | 0.005 | 0 | 0 | 82.1 | 77.7667 | 63.6667 | 62.3333 | 61.8 | 61.6 | 125 | 140 | 62.9 | 80.8 | 8.8 | 119 | Hybrid | 1 | 0 | 0 | 1 | 3 | 31 | 89.2 | 80.4 | 3600 | 0 | 70 | 70.1 | 84.4 | 70.1 | 450 | 95 | 1173 | 90 | 3500 | 4200 | 0 | 0 | 0 | 68.275 | 49.01 | 68.235 | 48.874
2024-11-21 | 15:57 | 2354.9 | 75921.41 | 0:39 | 119.54 | 7.52 | 898.5 | 970.27 | 0 | 60 | 899 | 0.9994 | 1.54 | 1.4347 | 10440 | 15.175 | 0 | 0 | 2 | Heating Tanks.... | 68.2278 | 62.1278 | 61.8012 | 101.4867 | 69.4151 | 0.002 | 0 | -99.4 | -47.7 | -36.7 | 0 | 0 | 0.99807 | 63.5926 | 0.038843 | 772.8124 | 92.6697 | 5.6426 | 151.3684 | 0 | 0.005 | 0 | 0 | 82.1667 | 77.8 | 63.6667 | 62.3667 | 61.7667 | 61.6 | 125 | 140 | 62.9 | 80.8 | 8.8 | 119 | Hybrid | 1 | 0 | 0 | 1 | 3 | 31 | 89.1 | 80.2 | 3600 | 0 | 70 | 70.1 | 84.4 | 70.1 | 450 | 95 | 1173 | 90 | 3500 | 4200 | 0 | 0 | 0 | 68.277 | 49.008 | 68.237 | 48.872
2024-11-21 | 15:57 | 2357.9 | 75924.42 | 0:39 | 119.53 | 7.518 | 898.2 | 971.02 | 0 | 59.999 | 898.7 | 0.9995 | 1.5464 | 1.4369 | 10443 | 15.175 | 0 | 0 | 2 | Heating Tanks.... | 68.2278 | 62.1359 | 61.8086 | 101.4667 | 69.4127 | 0.002 | 0 | -101.8 | -46.3 | -37.8 | 0 | 0 | 0.99804 | 63.6319 | 0.038843 | 772.8124 | 92.6697 | 5.6438 | 151.3682 | 0 | 0.005 | 0 | 0 | 82.1333 | 77.8 | 63.7 | 62.3333 | 61.8 | 61.6 | 125 | 140 | 62.9 | 80.9 | 8.8 | 119 | Hybrid | 1 | 0 | 0 | 1 | 3 | 31 | 89.1 | 80.3 | 3600 | 0 | 70 | 70.1 | 84.4 | 70.1 | 450 | 95 | 1173 | 90 | 3500 | 4200 | 0 | 0 | 0 | 68.279 | 49.007 | 68.239 | 48.87
2024-11-21 | 15:57 | 2360.9 | 75927.42 | 0:39 | 119.52 | 7.514 | 897.6 | 971.77 | 0 | 60.001 | 898.1 | 0.9995 | 1.5463 | 1.437 | 10446 | 15.175 | 0 | 0 | 2 | Heating Tanks.... | 68.2278 | 62.1448 | 61.8159 | 101.46 | 69.4139 | 0.002 | 0 | -104 | -44.6 | -39.3 | 0 | 0 | 0.99808 | 63.5958 | 0.038843 | 772.8124 | 92.6697 | 5.644 | 151.368 | 0 | 0.005 | 0 | 0 | 82.1667 | 77.8 | 63.7 | 62.3 | 61.8 | 61.6 | 125 | 140 | 62.9 | 80.9 | 8.8 | 119 | Hybrid | 1 | 0 | 0 | 1 | 3 | 31 | 89.1 | 80.4 | 3600 | 0 | 70 | 70.1 | 84.4 | 70.1 | 450 | 95 | 1173 | 90 | 3500 | 4200 | 0 | 0 | 0 | 68.281 | 49.005 | 68.241 | 48.869
2024-11-21 | 15:57 | 2363.9 | 75930.42 | 0:39 | 119.54 | 7.517 | 898 | 972.52 | 0 | 60.002 | 898.5 | 0.9995 | 1.543 | 1.4332 | 10449 | 15.175 | 0 | 0 | 2 | Heating Tanks.... | 68.2333 | 62.1541 | 61.8202 | 101.43 | 69.4175 | 0.002 | 0 | -107.2 | -42.9 | -40.6 | 0 | 0 | 0.9981 | 63.5771 | 0.038843 | 772.8124 | 92.6697 | 5.6429 | 151.3678 | 0 | 0.005 | 0 | 0 | 82.1667 | 77.8333 | 63.6667 | 62.3333 | 61.8 | 61.6 | 125 | 140 | 62.9 | 80.9 | 8.8 | 119 | Hybrid | 1 | 0 | 0 | 1 | 3 | 31 | 89.1 | 80.5 | 3600 | 0 | 70 | 70.1 | 84.3 | 70.1 | 450 | 95 | 1173 | 90 | 3500 | 4200 | 0 | 0 | 0 | 68.284 | 49.003 | 68.243 | 48.867
2024-11-21 | 15:57 | 2366.9 | 75933.41 | 0:39 | 119.53 | 7.52 | 898.4 | 973.26 | 0 | 60.002 | 898.9 | 0.9994 | 1.5408 | 1.4359 | 10452 | 15.175 | 0 | 0 | 2 | Heating Tanks.... | 68.2556 | 62.1639 | 61.8261 | 101.4167 | 69.42 | 0.002 | 0 | -111.8 | -40.6 | -42.7 | 0 | 0 | 0.99808 | 63.6112 | 0.038843 | 772.8124 | 92.6697 | 5.6433 | 151.3677 | 0 | 0.005 | 0 | 0 | 82.2 | 77.9 | 63.7 | 62.3333 | 61.8 | 61.6 | 125 | 140 | 62.9 | 80.9 | 8.8 | 119 | Hybrid | 1 | 0 | 0 | 1 | 3 | 31 | 89 | 80.9 | 3600 | 0 | 70 | 70.1 | 84.3 | 70.1 | 450 | 95 | 1174 | 90 | 3500 | 4200 | 0 | 0 | 0 | 68.286 | 49.001 | 68.246 | 48.865
2024-11-21 | 15:58 | 2369.9 | 75936.42 | 0:39 | 119.54 | 7.525 | 899 | 974.01 | 0 | 60 | 899.5 | 0.9994 | 1.5496 | 1.4373 | 10455 | 15.175 | 0 | 0 | 2 | Heating Tanks.... | 68.2611 | 62.1731 | 61.8371 | 101.4 | 69.4194 | 0.002 | 0 | -116.6 | -38.1 | -45 | 0.001 | 0 | 0.99812 | 63.5786 | 0.038843 | 772.8124 | 92.6697 | 5.645 | 151.3675 | 0 | 0.005 | 0 | 0 | 82.2 | 77.9333 | 63.7 | 62.3333 | 61.8 | 61.6 | 125 | 140 | 62.9 | 80.9 | 8.8 | 119 | Hybrid | 1 | 0 | 0 | 1 | 3 | 31 | 89 | 81.1 | 3600 | 0 | 70 | 70.1 | 84.3 | 70.1 | 450 | 95 | 1174 | 90 | 3500 | 4200 | 0 | 0 | 0 | 68.286 | 49.001 | 68.246 | 48.865
2024-11-21 | 15:58 | 2372.9 | 75939.42 | 0:40 | 119.51 | 7.522 | 898.5 | 974.76 | 0 | 60.001 | 899 | 0.9994 | 1.5475 | 1.4335 | 10458 | 15.175 | 0 | 0 | 2 | Heating Tanks.... | 68.2667 | 62.182 | 61.8463 | 101.38 | 69.4175 | 0.002 | 0 | -122.1 | -36.2 | -47.7 | 0 | 0 | 0.99813 | 63.5794 | 0.038843 | 772.8124 | 92.6697 | 5.6441 | 151.3673 | 0 | 0.005 | 0 | 0 | 82.2 | 78 | 63.7 | 62.3 | 61.8 | 61.6 | 125 | 140 | 62.9 | 80.9 | 8.8 | 119 | Hybrid | 1 | 0 | 0 | 1 | 3 | 31 | 89 | 81.1 | 3600 | 0 | 70 | 70.1 | 84.3 | 70.1 | 450 | 95 | 1174 | 90 | 3500 | 4200 | 0 | 0 | 0 | 68.288 | 48.999 | 68.248 | 48.863
2024-11-21 | 15:58 | 2375.9 | 75942.42 | 0:40 | 119.55 | 7.517 | 898.2 | 975.51 | 0 | 60.002 | 898.7 | 0.9995 | 1.5457 | 1.4351 | 10461 | 15.175 | 0 | 0 | 2 | Heating Tanks.... | 68.2722 | 62.1914 | 61.85 | 101.36 | 69.4151 | 0.002 | 0 | -122 | -35.3 | -50.7 | 0 | 0 | 0.99811 | 63.6098 | 0.038843 | 772.8124 | 92.6697 | 5.644 | 151.3672 | 0 | 0.005 | 0 | 0 | 82.2333 | 78 | 63.6667 | 62.3333 | 61.8 | 61.6 | 125 | 140 | 62.9 | 81 | 8.8 | 119 | Hybrid | 1 | 0 | 0 | 1 | 3 | 31 | 88.9 | 81.1 | 3600 | 0 | 70 | 70.1 | 84.2 | 70.1 | 450 | 95 | 1174 | 90 | 3500 | 4200 | 0 | 0 | 0 | 68.29 | 48.997 | 68.25 | 48.861
2024-11-21 | 15:58 | 2378.9 | 75945.42 | 0:40 | 119.53 | 7.514 | 897.7 | 976.26 | 0 | 59.999 | 898.2 | 0.9995 | 1.5494 | 1.4359 | 10464 | 15.175 | 0 | 0 | 2 | Heating Tanks.... | 68.2778 | 62.2003 | 61.8537 | 101.3467 | 69.4133 | 0.002 | 0 | -119.8 | -35.2 | -52 | 0 | 0 | 0.99806 | 63.6671 | 0.038843 | 772.8124 | 92.6697 | 5.6439 | 151.367 | 0 | 0.005 | 0 | 0 | 82.2667 | 78 | 63.7 | 62.3 | 61.8 | 61.6 | 125 | 140 | 62.9 | 81 | 8.8 | 119 | Hybrid | 1 | 0 | 0 | 1 | 3 | 31 | 88.9 | 80.9 | 3600 | 0 | 70 | 70.1 | 84.2 | 70.1 | 450 | 95 | 1174 | 90 | 3500 | 4200 | 0 | 0 | 0 | 68.292 | 48.995 | 68.252 | 48.86
2024-11-21 | 15:58 | 2381.9 | 75948.41 | 0:40 | 119.54 | 7.516 | 898 | 977.01 | 0 | 60.002 | 898.5 | 0.9995 | 1.5535 | 1.4342 | 10467 | 15.175 | 0 | 0 | 2 | Heating Tanks.... | 68.2889 | 62.2101 | 61.8629 | 101.33 | 69.4096 | 0.002 | 0 | -116.5 | -35.7 | -51.8 | 0 | 0 | 0.99806 | 63.6768 | 0.038843 | 772.8124 | 92.6697 | 5.6436 | 151.3669 | 0 | 0.005 | 0 | 0 | 82.3 | 78.0333 | 63.7 | 62.3 | 61.8 | 61.6 | 125 | 140 | 62.9 | 81 | 8.8 | 119 | Hybrid | 1 | 0 | 0 | 1 | 3 | 31 | 88.9 | 81.2 | 3600 | 0 | 69.9 | 70.1 | 84.2 | 70.1 | 450 | 95 | 1178 | 90 | 3500 | 4200 | 0 | 0 | 0 | 68.295 | 48.994 | 68.254 | 48.858
2024-11-21 | 15:58 | 2384.9 | 75951.41 | 0:40 | 119.52 | 7.512 | 897.4 | 977.75 | 0 | 59.996 | 897.8 | 0.9995 | 1.5419 | 1.4339 | 10470 | 15.175 | 0 | 0 | 2 | Heating Tanks.... | 68.3056 | 62.2201 | 61.8747 | 101.31 | 69.4078 | 0.002 | 0 | -113.3 | -36.9 | -51.3 | 0 | 0 | 0.99806 | 63.6923 | 0.038843 | 772.8124 | 92.6697 | 5.6442 | 151.3667 | 0 | 0.005 | 0 | 0 | 82.3 | 78.1 | 63.7 | 62.3333 | 61.8 | 61.6 | 125 | 140 | 62.9 | 81.1 | 8.8 | 119 | Hybrid | 1 | 0 | 0 | 1 | 3 | 31 | 88.9 | 81.1 | 3600 | 0 | 69.9 | 70.1 | 84.2 | 70.1 | 450 | 95 | 1178 | 90 | 3500 | 4200 | 0 | 0 | 0 | 68.297 | 48.992 | 68.256 | 48.856
2024-11-21 | 15:58 | 2387.9 | 75954.42 | 0:40 | 119.54 | 7.513 | 897.7 | 978.5 | 0 | 59.999 | 898.2 | 0.9995 | 1.5457 | 1.4368 | 10473 | 15.175 | 0 | 0 | 2 | Heating Tanks.... | 68.3 | 62.2305 | 61.8818 | 101.2833 | 69.4096 | 0.002 | 0 | -110.7 | -38.4 | -50.6 | 0 | 0 | 0.99806 | 63.7005 | 0.038843 | 772.8124 | 92.6697 | 5.6443 | 151.3665 | 0 | 0.005 | 0 | 0 | 82.3 | 78.1 | 63.7 | 62.3 | 61.8 | 61.6 | 125 | 140 | 62.9 | 81.1 | 8.8 | 119 | Hybrid | 1 | 0 | 0 | 1 | 3 | 31 | 88.9 | 81 | 3600 | 0 | 69.9 | 70 | 84.2 | 70.1 | 450 | 95 | 1178 | 90 | 3500 | 4200 | 0 | 0 | 0 | 68.299 | 48.99 | 68.258 | 48.854
2024-11-21 | 15:58 | 2390.9 | 75957.42 | 0:40 | 119.53 | 7.512 | 897.5 | 979.25 | 0 | 60.003 | 898 | 0.9995 | 1.5414 | 1.4333 | 10476 | 15.175 | 0 | 0 | 2 | Heating Tanks.... | 68.3111 | 62.2402 | 61.8853 | 101.27 | 69.4127 | 0.002 | 0 | -109.3 | -39.4 | -49.9 | 0 | 0 | 0.99805 | 63.7188 | 0.038843 | 772.8124 | 92.6697 | 5.6448 | 151.3664 | 0 | 0.005 | 0 | 0 | 82.3333 | 78.1333 | 63.7 | 62.3 | 61.8 | 61.6 | 125 | 140 | 62.9 | 81.1 | 8.8 | 119 | Hybrid | 1 | 0 | 0 | 1 | 3 | 31 | 88.8 | 80.6 | 3600 | 0 | 69.9 | 70 | 84.2 | 70.1 | 450 | 95 | 1178 | 90 | 3500 | 4200 | 0 | 0 | 0 | 68.301 | 48.988 | 68.26 | 48.853
2024-11-21 | 15:58 | 2393.9 | 75960.42 | 0:40 | 119.53 | 7.517 | 898 | 980 | 0 | 60 | 898.5 | 0.9995 | 1.5412 | 1.4374 | 10479 | 15.175 | 0 | 0 | 2 | Heating Tanks.... | 68.3333 | 62.2506 | 61.891 | 101.2633 | 69.4157 | 0.002 | 0 | -108.5 | -39.8 | -49.7 | 0.001 | 0 | 0.99805 | 63.7254 | 0.038843 | 772.8124 | 92.6697 | 5.6446 | 151.3662 | 0 | 0.005 | 0 | 0 | 82.4 | 78.2 | 63.7 | 62.3 | 61.8 | 61.6 | 125 | 140 | 62.9 | 81.1 | 8.8 | 119 | Hybrid | 1 | 0 | 0 | 1 | 3 | 31 | 88.8 | 80.3 | 3600 | 0 | 69.9 | 70 | 84.2 | 70.1 | 450 | 95 | 1178 | 90 | 3500 | 4200 | 0 | 0 | 0 | 68.303 | 48.987 | 68.262 | 48.851
2024-11-21 | 15:58 | 2396.9 | 75963.42 | 0:40 | 119.54 | 7.524 | 898.9 | 980.75 | 0 | 60.002 | 899.4 | 0.9994 | 1.5392 | 1.4358 | 10482 | 15.175 | 0 | 0 | 2 | Heating Tanks.... | 68.3389 | 62.2612 | 61.898 | 101.2433 | 69.4188 | 0.002 | 0 | -108.2 | -40.2 | -49.4 | 0 | 0 | 0.99802 | 63.7631 | 0.038843 | 772.8124 | 92.6697 | 5.645 | 151.3661 | 0 | 0.005 | 0 | 0 | 82.4 | 78.2 | 63.7 | 62.3333 | 61.8 | 61.6 | 125 | 140 | 62.9 | 81.1 | 8.8 | 119 | Hybrid | 1 | 0 | 0 | 1 | 3 | 31 | 88.8 | 80.3 | 3600 | 0 | 69.9 | 70 | 84.2 | 70.1 | 450 | 95 | 1171 | 90 | 3500 | 4200 | 0 | 0 | 0 | 68.306 | 48.985 | 68.264 | 48.849
2024-11-21 | 15:58 | 2399.9 | 75966.42 | 0:40 | 119.53 | 7.522 | 898.7 | 981.5 | 0 | 60 | 899.2 | 0.9994 | 1.5379 | 1.4348 | 10485 | 15.175 | 0 | 0 | 2 | Heating Tanks.... | 68.35 | 62.2713 | 61.9057 | 101.23 | 69.42 | 0.002 | 0 | -108.3 | -40 | -49.5 | 0 | 0 | 0.998 | 63.7984 | 0.038843 | 772.8124 | 92.6697 | 5.6448 | 151.3659 | 0 | 0.005 | 0 | 0 | 82.4667 | 78.2 | 63.7 | 62.3333 | 61.8 | 61.6 | 125 | 140 | 62.9 | 81.2 | 8.8 | 119 | Hybrid | 1 | 0 | 0 | 1 | 3 | 31 | 88.7 | 80.7 | 3600 | 0 | 69.9 | 70 | 84.2 | 70.1 | 450 | 95 | 1171 | 90 | 3500 | 4200 | 0 | 0 | 0 | 68.308 | 48.983 | 68.267 | 48.847
2024-11-21 | 15:58 | 2402.9 | 75969.42 | 0:40 | 119.54 | 7.518 | 898.2 | 982.25 | 0 | 59.999 | 898.7 | 0.9995 | 1.5447 | 1.4353 | 10488 | 15.175 | 0 | 0 | 2 | Heating Tanks.... | 68.3611 | 62.2822 | 61.9127 | 101.21 | 69.42 | 0.002 | 0 | -108.9 | -39.6 | -49.9 | 0 | 0 | 0.99799 | 63.8116 | 0.038843 | 772.8124 | 92.6697 | 5.6453 | 151.3657 | 0 | 0.005 | 0 | 0 | 82.5 | 78.2667 | 63.7 | 62.3 | 61.8 | 61.6 | 125 | 140 | 62.9 | 81.2 | 8.8 | 119 | Hybrid | 1 | 0 | 0 | 1 | 3 | 31 | 88.7 | 81 | 3600 | 0 | 69.9 | 70 | 84.2 | 70.1 | 450 | 95 | 1171 | 90 | 3500 | 4200 | 0 | 0 | 0 | 68.31 | 48.981 | 68.269 | 48.846
2024-11-21 | 15:58 | 2405.9 | 75972.42 | 0:40 | 119.52 | 7.517 | 897.9 | 982.99 | 0 | 60.003 | 898.4 | 0.9995 | 1.5533 | 1.4345 | 10491 | 15.175 | 0 | 0 | 2 | Heating Tanks.... | 68.3556 | 62.2936 | 61.9175 | 101.18 | 69.4194 | 0.002 | 0 | -111 | -38.2 | -50.7 | 0 | 0 | 0.99805 | 63.7577 | 0.038843 | 772.8124 | 92.6697 | 5.6454 | 151.3656 | 0 | 0.005 | 0 | 0 | 82.5 | 78.3 | 63.7 | 62.3 | 61.7333 | 61.6 | 125 | 140 | 62.9 | 81.2 | 8.8 | 119 | Hybrid | 1 | 0 | 0 | 1 | 3 | 31 | 88.6 | 81.2 | 3600 | 0 | 69.9 | 70 | 84.2 | 70.1 | 450 | 95 | 1171 | 90 | 3500 | 4200 | 0 | 0 | 0 | 68.312 | 48.98 | 68.271 | 48.844
2024-11-21 | 15:58 | 2408.9 | 75975.42 | 0:40 | 119.55 | 7.515 | 897.9 | 983.74 | 0 | 60 | 898.3 | 0.9995 | 1.5414 | 1.4345 | 10494 | 15.175 | 0 | 0 | 2 | Heating Tanks.... | 68.3722 | 62.3047 | 61.9224 | 101.1567 | 69.4163 | 0.002 | 0 | -113.9 | -36.6 | -51.5 | 0 | 0 | 0.99804 | 63.7751 | 0.038843 | 772.8124 | 92.6697 | 5.6455 | 151.3654 | 0 | 0.005 | 0 | 0 | 82.5333 | 78.3 | 63.7 | 62.3 | 61.8 | 61.6 | 125 | 140 | 62.9 | 81.3 | 8.8 | 119 | Hybrid | 1 | 0 | 0 | 1 | 3 | 31 | 88.6 | 81.2 | 3600 | 0 | 69.9 | 70 | 84.2 | 70.1 | 450 | 95 | 1171 | 90 | 3500 | 4200 | 0 | 0 | 0 | 68.314 | 48.978 | 68.273 | 48.842
2024-11-21 | 15:58 | 2411.9 | 75978.42 | 0:40 | 119.53 | 7.511 | 897.3 | 984.49 | 0 | 60 | 897.8 | 0.9995 | 1.548 | 1.4354 | 10497 | 15.175 | 0 | 0 | 2 | Heating Tanks.... | 68.3833 | 62.3158 | 61.9286 | 101.1433 | 69.4114 | 0.002 | 0 | -116.4 | -35.7 | -51.8 | 0 | 0 | 0.99806 | 63.7695 | 0.038843 | 772.8124 | 92.6697 | 5.6453 | 151.3653 | 0 | 0.005 | 0 | 0 | 82.6 | 78.3 | 63.7 | 62.3 | 61.8 | 61.6 | 125 | 140 | 62.9 | 81.3 | 8.8 | 119 | Hybrid | 1 | 0 | 0 | 1 | 3 | 31 | 88.6 | 81 | 3600 | 0 | 69.9 | 70 | 84.2 | 70.1 | 450 | 95 | 1177 | 90 | 3500 | 4200 | 0 | 0 | 0 | 68.317 | 48.976 | 68.275 | 48.841
2024-11-21 | 15:58 | 2414.9 | 75981.42 | 0:40 | 119.54 | 7.516 | 897.9 | 985.24 | 0 | 59.999 | 898.4 | 0.9995 | 1.5472 | 1.4363 | 10500 | 15.175 | 0 | 0 | 2 | Heating Tanks.... | 68.3889 | 62.3271 | 61.9359 | 101.13 | 69.4102 | 0.002 | 0 | -118.5 | -35.4 | -51.9 | 0 | 0 | 0.99804 | 63.7912 | 0.038843 | 772.8124 | 92.6697 | 5.6455 | 151.3651 | 0 | 0.005 | 0 | 0 | 82.6 | 78.3 | 63.7 | 62.3333 | 61.8 | 61.6 | 125 | 140 | 62.9 | 81.3 | 8.8 | 119 | Hybrid | 1 | 0 | 0 | 1 | 3 | 31 | 88.6 | 80.7 | 3600 | 0 | 69.9 | 70 | 84.2 | 70.1 | 450 | 95 | 1177 | 90 | 3500 | 4200 | 0 | 0 | 0 | 68.319 | 48.975 | 68.277 | 48.839
2024-11-21 | 15:58 | 2417.9 | 75984.42 | 0:40 | 119.52 | 7.513 | 897.5 | 985.99 | 0 | 60.002 | 897.9 | 0.9995 | 1.5367 | 1.4334 | 10503 | 15.175 | 0 | 0 | 2 | Heating Tanks.... | 68.3944 | 62.3386 | 61.9408 | 101.11 | 69.4114 | 0.002 | 0 | -120.1 | -35.3 | -51.7 | 0 | 0 | 0.99803 | 63.8093 | 0.038843 | 772.8124 | 92.6697 | 5.6453 | 151.3649 | 0 | 0.005 | 0 | 0 | 82.6 | 78.3333 | 63.7 | 62.3333 | 61.8 | 61.6 | 125 | 140 | 62.9 | 81.3 | 8.8 | 119 | Hybrid | 1 | 0 | 0 | 1 | 3 | 31 | 88.6 | 80.6 | 3600 | 0 | 69.9 | 70 | 84.1 | 70.1 | 450 | 95 | 1177 | 90 | 3500 | 4200 | 0 | 0 | 0 | 68.321 | 48.973 | 68.279 | 48.838
2024-11-21 | 15:58 | 2420.9 | 75987.42 | 0:40 | 119.54 | 7.514 | 897.8 | 986.74 | 0 | 60.002 | 898.3 | 0.9995 | 1.5431 | 1.4347 | 10506 | 15.175 | 0 | 0 | 2 | Heating Tanks.... | 68.3944 | 62.3499 | 61.9461 | 101.0933 | 69.4139 | 0.002 | 0 | -120.9 | -35.4 | -51.5 | -0.001 | 0 | 0.99804 | 63.8065 | 0.038843 | 772.8124 | 92.6697 | 5.646 | 151.3648 | 0 | 0.005 | 0 | 0 | 82.6 | 78.3667 | 63.7 | 62.3 | 61.8 | 61.6 | 125 | 140 | 62.9 | 81.4 | 8.8 | 119 | Hybrid | 1 | 0 | 0 | 1 | 3 | 31 | 88.6 | 80.7 | 3600 | 0 | 69.9 | 70 | 84.1 | 70.1 | 450 | 95 | 1177 | 90 | 3500 | 4200 | 0 | 0 | 0 | 68.323 | 48.971 | 68.281 | 48.836
2024-11-21 | 15:58 | 2423.9 | 75990.42 | 0:40 | 119.53 | 7.517 | 898 | 987.49 | 0 | 60.001 | 898.5 | 0.9995 | 1.5382 | 1.4348 | 10509 | 15.175 | 0 | 0 | 2 | Heating Tanks.... | 68.4056 | 62.3605 | 61.9539 | 101.0733 | 69.4175 | 0.002 | 0 | -120.7 | -35.4 | -51.4 | 0 | 0 | 0.99805 | 63.81 | 0.038843 | 772.8124 | 92.6697 | 5.6469 | 151.3645 | 0 | 0.005 | 0 | 0 | 82.6 | 78.4 | 63.7 | 62.3333 | 61.8 | 61.6 | 125 | 140 | 62.9 | 81.4 | 8.8 | 119 | Hybrid | 1 | 0 | 0 | 1 | 3 | 31 | 88.5 | 80.7 | 3600 | 0 | 69.9 | 69.9 | 84.1 | 70.1 | 450 | 95 | 1177 | 90 | 3500 | 4200 | 0 | 0 | 0 | 68.325 | 48.97 | 68.283 | 48.834
2024-11-21 | 15:58 | 2426.9 | 75993.42 | 0:40 | 119.53 | 7.52 | 898.3 | 988.23 | 0 | 60 | 898.8 | 0.9995 | 1.5403 | 1.4338 | 10512 | 15.175 | 0 | 0 | 2 | Heating Tanks.... | 68.4056 | 62.3709 | 61.9588 | 101.06 | 69.4194 | 0.002 | 0 | -119.8 | -35.3 | -51.7 | 0 | 0 | 0.9981 | 63.7663 | 0.038843 | 772.8124 | 92.6697 | 5.6464 | 151.3644 | 0 | 0.005 | 0 | 0 | 82.6 | 78.4 | 63.7 | 62.3333 | 61.8 | 61.6 | 125 | 140 | 62.9 | 81.4 | 8.8 | 119 | Hybrid | 1 | 0 | 0 | 1 | 3 | 31 | 88.4 | 80.5 | 3600 | 0 | 69.9 | 69.9 | 84.1 | 70.1 | 450 | 95 | 1174 | 90 | 3500 | 4200 | 0 | 0 | 0 | 68.327 | 48.968 | 68.285 | 48.833
2024-11-21 | 15:59 | 2429.9 | 75996.42 | 0:40 | 119.53 | 7.522 | 898.6 | 988.98 | 0 | 59.999 | 899.1 | 0.9994 | 1.5404 | 1.4344 | 10515 | 15.175 | 0 | 0 | 2 | Heating Tanks.... | 68.4167 | 62.38 | 61.9618 | 101.04 | 69.4182 | 0.002 | 0 | -117.9 | -35.5 | -51.9 | 0 | 0 | 0.9981 | 63.7726 | 0.038843 | 772.8124 | 92.6697 | 5.646 | 151.3643 | 0 | 0.005 | 0 | 0 | 82.6333 | 78.4667 | 63.7 | 62.3 | 61.8 | 61.6 | 125 | 140 | 62.9 | 81.4 | 8.8 | 119 | Hybrid | 1 | 0 | 0 | 1 | 3 | 31 | 88.4 | 80.5 | 3600 | 0 | 69.9 | 69.9 | 84.1 | 70.1 | 450 | 95 | 1174 | 90 | 3500 | 4200 | 0 | 0 | 0 | 68.33 | 48.967 | 68.287 | 48.831
2024-11-21 | 15:59 | 2432.9 | 75999.42 | 0:41 | 119.54 | 7.521 | 898.6 | 989.73 | 0 | 59.999 | 899.1 | 0.9994 | 1.5441 | 1.4358 | 10518 | 15.175 | 0 | 0 | 2 | Heating Tanks.... | 68.4389 | 62.3885 | 61.9692 | 101.0267 | 69.4139 | 0.002 | 0 | -115 | -36.1 | -51.6 | 0 | 0 | 0.99808 | 63.7998 | 0.038843 | 772.8124 | 92.6697 | 5.6457 | 151.3642 | 0 | 0.005 | 0 | 0 | 82.7 | 78.5 | 63.7 | 62.3333 | 61.8 | 61.6 | 125 | 140 | 62.9 | 81.5 | 8.8 | 119 | Hybrid | 1 | 0 | 0 | 1 | 3 | 31 | 88.4 | 80.6 | 3600 | 0 | 69.9 | 69.9 | 84 | 70.1 | 450 | 95 | 1174 | 90 | 3500 | 4200 | 0 | 0 | 0 | 68.332 | 48.965 | 68.289 | 48.83
2024-11-21 | 15:59 | 2435.9 | 76002.42 | 0:41 | 119.54 | 7.518 | 898.3 | 990.48 | 0 | 60.003 | 898.7 | 0.9995 | 1.5407 | 1.4347 | 10521 | 15.175 | 0 | 0 | 2 | Heating Tanks.... | 68.4333 | 62.3969 | 61.9808 | 101.0067 | 69.4084 | 0.002 | 0 | -111.5 | -37.8 | -50.8 | 0.001 | 0 | 0.99808 | 63.8157 | 0.038843 | 772.8124 | 92.6697 | 5.6463 | 151.364 | 0 | 0.005 | 0 | 0 | 82.7 | 78.5 | 63.7 | 62.3 | 61.8 | 61.6 | 125 | 140 | 62.9 | 81.5 | 8.8 | 119 | Hybrid | 1 | 0 | 0 | 1 | 3 | 31 | 88.4 | 80.7 | 3600 | 0 | 69.9 | 69.9 | 84 | 70.1 | 450 | 95 | 1174 | 90 | 3500 | 4200 | 0 | 0 | 0 | 68.334 | 48.963 | 68.291 | 48.828
2024-11-21 | 15:59 | 2438.9 | 76005.42 | 0:41 | 119.52 | 7.517 | 897.9 | 991.23 | 0 | 60.001 | 898.4 | 0.9995 | 1.545 | 1.4355 | 10524 | 15.175 | 0 | 0 | 2 | Heating Tanks.... | 68.4333 | 62.4053 | 61.989 | 100.9733 | 69.4029 | 0.002 | 0 | -107.2 | -40.7 | -49 | 0 | 0 | 0.99806 | 63.8447 | 0.038843 | 772.8124 | 92.6697 | 5.6463 | 151.3639 | 0 | 0.005 | 0 | 0 | 82.7 | 78.5333 | 63.7 | 62.3 | 61.7667 | 61.6 | 125 | 140 | 62.9 | 81.5 | 8.8 | 119 | Hybrid | 1 | 0 | 0 | 1 | 3 | 31 | 88.4 | 80.6 | 3600 | 0 | 69.9 | 69.9 | 83.9 | 70 | 450 | 95 | 1174 | 90 | 3500 | 4200 | 0 | 0 | 0 | 68.336 | 48.962 | 68.293 | 48.826
2024-11-21 | 15:59 | 2441.9 | 76008.42 | 0:41 | 119.54 | 7.518 | 898.3 | 991.98 | 0 | 60.003 | 898.7 | 0.9995 | 1.5404 | 1.4363 | 10527 | 15.175 | 0 | 0 | 2 | Heating Tanks.... | 68.4722 | 62.4138 | 61.9941 | 100.96 | 69.4016 | 0.002 | 0 | -101.8 | -44.3 | -46.2 | 0 | 0 | 0.99805 | 63.8571 | 0.038843 | 772.8124 | 92.6697 | 5.6467 | 151.3637 | 0 | 0.005 | 0 | 0 | 82.7667 | 78.5667 | 63.7 | 62.4 | 61.8 | 61.6 | 125 | 140 | 62.9 | 81.5 | 8.8 | 119 | Hybrid | 1 | 0 | 0 | 1 | 3 | 31 | 88.3 | 80.4 | 3600 | 0 | 69.9 | 69.9 | 83.9 | 70 | 450 | 95 | 1178 | 90 | 3500 | 4200 | 0 | 0 | 0 | 68.338 | 48.96 | 68.295 | 48.825
2024-11-21 | 15:59 | 2444.9 | 76011.42 | 0:41 | 119.53 | 7.521 | 898.5 | 992.72 | 0 | 60.003 | 899 | 0.9994 | 1.5451 | 1.4338 | 10530 | 15.175 | 0 | 0 | 2 | Heating Tanks.... | 68.4667 | 62.4225 | 62.0002 | 100.9533 | 69.4035 | 0.002 | 0 | -94.1 | -48 | -42.6 | 0.001 | 0 | 0.99808 | 63.8425 | 0.038843 | 772.8124 | 92.6697 | 5.6465 | 151.3635 | 0 | 0.005 | 0 | 0 | 82.8 | 78.6 | 63.7 | 62.3 | 61.8 | 61.6 | 125 | 140 | 62.9 | 81.6 | 8.8 | 119 | Hybrid | 1 | 0 | 0 | 1 | 3 | 31 | 88.3 | 80.3 | 3600 | 0 | 69.9 | 69.9 | 83.9 | 70 | 450 | 95 | 1178 | 90 | 3500 | 4200 | 0 | 0 | 0 | 68.34 | 48.958 | 68.297 | 48.823
2024-11-21 | 15:59 | 2447.9 | 76014.43 | 0:41 | 119.54 | 7.521 | 898.6 | 993.47 | 0 | 59.999 | 899.1 | 0.9994 | 1.5418 | 1.4353 | 10533 | 15.175 | 0 | 0 | 2 | Heating Tanks.... | 68.4722 | 62.4318 | 62.0063 | 100.9333 | 69.4047 | 0.002 | 0 | -85.7 | -51.7 | -38.2 | 0 | 0 | 0.99807 | 63.8576 | 0.038843 | 772.8124 | 92.6697 | 5.6472 | 151.3633 | 0 | 0.005 | 0 | 0 | 82.8 | 78.6 | 63.7 | 62.3333 | 61.8 | 61.6 | 125 | 140 | 62.9 | 81.6 | 8.8 | 119 | Hybrid | 1 | 0 | 0 | 1 | 3 | 31 | 88.3 | 80.1 | 3600 | 0 | 69.9 | 69.9 | 83.9 | 70 | 450 | 95 | 1178 | 90 | 3500 | 4200 | 0 | 0 | 0 | 68.342 | 48.957 | 68.299 | 48.822
2024-11-21 | 15:59 | 2450.9 | 76017.43 | 0:41 | 119.52 | 7.52 | 898.3 | 994.22 | 0 | 60 | 898.8 | 0.9994 | 1.5447 | 1.4355 | 10536 | 15.175 | 0 | 0 | 2 | Heating Tanks.... | 68.4611 | 62.4417 | 62.0129 | 100.92 | 69.4022 | 0.002 | 0 | -85.4 | -53.7 | -33.4 | 0 | 0 | 0.99807 | 63.867 | 0.038843 | 772.8124 | 92.6697 | 5.6461 | 151.3631 | 0 | 0.005 | 0 | 0 | 82.8 | 78.6 | 63.7 | 62.3 | 61.7667 | 61.6 | 125 | 140 | 62.9 | 81.6 | 8.8 | 119 | Hybrid | 1 | 0 | 0 | 1 | 3 | 31 | 88.2 | 80.1 | 3600 | 0 | 69.9 | 69.9 | 83.8 | 70 | 450 | 95 | 1178 | 90 | 3500 | 4200 | 0 | 0 | 0 | 68.345 | 48.955 | 68.301 | 48.82
2024-11-21 | 15:59 | 2453.9 | 76020.43 | 0:41 | 119.55 | 7.52 | 898.5 | 994.97 | 0 | 59.997 | 899 | 0.9995 | 1.539 | 1.4335 | 10539 | 15.175 | 0 | 0 | 2 | Heating Tanks.... | 68.4944 | 62.4516 | 62.0182 | 100.9 | 69.4022 | 0.002 | 0 | -90.2 | -53.1 | -33.7 | 0 | 0 | 0.99806 | 63.8913 | 0.038843 | 772.8124 | 92.6697 | 5.6468 | 151.3631 | 0 | 0.005 | 0 | 0 | 82.9 | 78.6667 | 63.7 | 62.3333 | 61.7333 | 61.6333 | 125 | 140 | 62.9 | 81.6 | 8.8 | 119 | Hybrid | 1 | 0 | 0 | 1 | 3 | 31 | 88.2 | 80.1 | 3600 | 0 | 69.8 | 69.9 | 83.8 | 70 | 450 | 95 | 1178 | 90 | 3500 | 4200 | 0 | 0 | 0 | 68.347 | 48.953 | 68.304 | 48.819
2024-11-21 | 15:59 | 2456.9 | 76023.43 | 0:41 | 119.53 | 7.518 | 898.2 | 995.72 | 0 | 60.002 | 898.7 | 0.9995 | 1.5419 | 1.4354 | 10542 | 15.175 | 0 | 0 | 2 | Heating Tanks.... | 68.5056 | 62.4617 | 62.0235 | 100.88 | 69.4065 | 0.002 | 0 | -96.3 | -49.8 | -35.3 | 0 | 0 | 0.9981 | 63.8563 | 0.038843 | 772.8124 | 92.6697 | 5.6467 | 151.3629 | 0 | 0.005 | 0 | 0 | 82.9 | 78.7 | 63.7 | 62.3333 | 61.7667 | 61.6333 | 125 | 140 | 62.9 | 81.7 | 8.8 | 119 | Hybrid | 1 | 0 | 0 | 1 | 3 | 31 | 88.2 | 80 | 3600 | 0 | 69.8 | 69.9 | 83.8 | 70 | 450 | 95 | 1176 | 90 | 3500 | 4200 | 0 | 0 | 0 | 68.349 | 48.952 | 68.306 | 48.817
2024-11-21 | 15:59 | 2459.9 | 76026.43 | 0:41 | 119.54 | 7.521 | 898.5 | 996.47 | 0 | 59.999 | 899 | 0.9994 | 1.545 | 1.4373 | 10545 | 15.175 | 0 | 0 | 2 | Heating Tanks.... | 68.5056 | 62.4712 | 62.0275 | 100.8633 | 69.4071 | 0.002 | 0 | -101.8 | -46 | -38.3 | 0 | 0 | 0.99808 | 63.886 | 0.038843 | 772.8124 | 92.6697 | 5.6465 | 151.3628 | 0 | 0.005 | 0 | 0 | 82.9 | 78.7333 | 63.7 | 62.3333 | 61.7333 | 61.6333 | 125 | 140 | 62.9 | 81.7 | 8.8 | 119 | Hybrid | 1 | 0 | 0 | 1 | 3 | 31 | 88.1 | 79.9 | 3600 | 0 | 69.8 | 69.9 | 83.8 | 70 | 450 | 95 | 1176 | 90 | 3500 | 4200 | 0 | 0 | 0 | 68.351 | 48.95 | 68.308 | 48.815
2024-11-21 | 15:59 | 2462.9 | 76029.43 | 0:41 | 119.52 | 7.521 | 898.5 | 997.22 | 0 | 59.999 | 899 | 0.9994 | 1.5398 | 1.4345 | 10548 | 15.175 | 0 | 0 | 2 | Heating Tanks.... | 68.5 | 62.4796 | 62.0292 | 100.85 | 69.401 | 0.002 | 0 | -109.3 | -42.1 | -41.4 | 0 | 0 | 0.99813 | 63.839 | 0.038843 | 772.8124 | 92.6697 | 5.6462 | 151.3626 | 0 | 0.005 | 0 | 0 | 82.9 | 78.7333 | 63.7 | 62.3333 | 61.7333 | 61.6 | 125 | 140 | 62.9 | 81.7 | 8.8 | 119 | Hybrid | 1 | 0 | 0 | 1 | 3 | 31 | 88.1 | 80.5 | 3600 | 0 | 69.8 | 69.9 | 83.8 | 69.9 | 450 | 95 | 1176 | 90 | 3500 | 4200 | 0 | 0 | 0 | 68.353 | 48.948 | 68.31 | 48.814
2024-11-21 | 15:59 | 2465.9 | 76032.43 | 0:41 | 119.54 | 7.525 | 899 | 997.96 | 0 | 60.002 | 899.6 | 0.9994 | 1.5437 | 1.4353 | 10551 | 15.175 | 0 | 0 | 2 | Heating Tanks.... | 68.5111 | 62.4871 | 62.0324 | 100.83 | 69.3955 | 0.002 | 0 | -115 | -38.9 | -44.2 | 0 | 0 | 0.99813 | 63.8421 | 0.038843 | 772.8124 | 92.6697 | 5.6472 | 151.3624 | 0 | 0.005 | 0 | 0 | 82.9 | 78.8 | 63.6667 | 62.3333 | 61.7333 | 61.6333 | 125 | 140 | 62.9 | 81.7 | 8.8 | 119 | Hybrid | 1 | 0 | 0 | 1 | 3 | 31 | 88.1 | 80.3 | 3600 | 0 | 69.8 | 69.9 | 83.8 | 69.9 | 450 | 95 | 1176 | 90 | 3500 | 4200 | 0 | 0 | 0 | 68.355 | 48.947 | 68.312 | 48.812
2024-11-21 | 15:59 | 2468.9 | 76035.43 | 0:41 | 119.54 | 7.521 | 898.6 | 998.71 | 0 | 60 | 899.1 | 0.9994 | 1.5414 | 1.4363 | 10554 | 15.175 | 0 | 0 | 2 | Heating Tanks.... | 68.5333 | 62.4936 | 62.0392 | 100.8 | 69.3918 | 0.002 | 0 | -119.8 | -36.9 | -46.8 | 0.001 | 0 | 0.99811 | 63.8713 | 0.038843 | 772.8124 | 92.6697 | 5.6475 | 151.3623 | 0 | 0.005 | 0 | 0 | 82.9333 | 78.8333 | 63.7 | 62.3333 | 61.7667 | 61.6333 | 125 | 140 | 62.8 | 81.8 | 8.8 | 119 | Hybrid | 1 | 0 | 0 | 1 | 3 | 31 | 88.1 | 80.1 | 3600 | 0 | 69.8 | 69.9 | 83.8 | 69.9 | 450 | 95 | 1176 | 90 | 3500 | 4200 | 0 | 0 | 0 | 68.357 | 48.945 | 68.314 | 48.81
2024-11-21 | 15:59 | 2471.9 | 76038.43 | 0:41 | 119.53 | 7.521 | 898.4 | 999.46 | 0 | 59.997 | 898.9 | 0.9994 | 1.5404 | 1.4333 | 10557 | 15.175 | 0 | 0 | 2 | Heating Tanks.... | 68.5 | 62.499 | 62.0484 | 100.79 | 69.39 | 0.002 | 0 | -121.7 | -35.6 | -49.8 | 0 | 0 | 0.99812 | 63.8775 | 0.038843 | 772.8124 | 92.6697 | 5.6474 | 151.3622 | 0 | 0.005 | 0 | 0 | 82.9 | 78.8333 | 63.6667 | 62.3 | 61.7 | 61.6 | 125 | 140 | 62.8 | 81.8 | 8.8 | 119 | Hybrid | 1 | 0 | 0 | 1 | 3 | 31 | 88 | 80.1 | 3600 | 0 | 69.8 | 69.8 | 83.8 | 69.9 | 450 | 95 | 1175 | 90 | 3500 | 4200 | 0 | 0 | 0 | 68.359 | 48.943 | 68.316 | 48.809
2024-11-21 | 15:59 | 2474.9 | 76041.43 | 0:41 | 119.53 | 7.521 | 898.4 | 1000.2 | 0 | 60.002 | 898.9 | 0.9994 | 1.5405 | 1.4343 | 10560 | 15.175 | 0 | 0 | 2 | Heating Tanks.... | 68.55 | 62.5034 | 62.0557 | 100.77 | 69.39 | 0.002 | 0 | -119 | -35.4 | -51.9 | 0 | 0 | 0.99809 | 63.9088 | 0.038843 | 772.8124 | 92.6697 | 5.6472 | 151.362 | 0 | 0.005 | 0 | 0 | 82.9333 | 78.9 | 63.7 | 62.3333 | 61.8 | 61.6333 | 125 | 140 | 62.8 | 81.8 | 8.8 | 119 | Hybrid | 1 | 0 | 0 | 1 | 3 | 31 | 88 | 80.4 | 3600 | 0 | 69.8 | 69.8 | 83.7 | 69.9 | 450 | 95 | 1175 | 90 | 3500 | 4200 | 0 | 0 | 0 | 68.362 | 48.942 | 68.318 | 48.807
2024-11-21 | 15:59 | 2477.9 | 76044.43 | 0:41 | 119.53 | 7.518 | 898.2 | 1001 | 0 | 60 | 898.7 | 0.9994 | 1.5528 | 1.4365 | 10563 | 15.175 | 0 | 0 | 2 | Heating Tanks.... | 68.5611 | 62.508 | 62.0616 | 100.75 | 69.39 | 0.002 | 0 | -115.4 | -36 | -51.7 | 0 | 0 | 0.99809 | 63.919 | 0.038843 | 772.8124 | 92.6697 | 5.6469 | 151.3618 | 0 | 0.005 | 0 | 0 | 82.9667 | 78.9333 | 63.7 | 62.3333 | 61.8 | 61.6333 | 125 | 140 | 62.8 | 81.8 | 8.8 | 119 | Hybrid | 1 | 0 | 0 | 1 | 3 | 31 | 88 | 80.7 | 3600 | 0 | 69.8 | 69.8 | 83.7 | 69.9 | 450 | 95 | 1175 | 90 | 3500 | 4200 | 0 | 0 | 0 | 68.364 | 48.94 | 68.32 | 48.806
2024-11-21 | 15:59 | 2480.9 | 76047.43 | 0:41 | 119.54 | 7.517 | 898.1 | 1001.7 | 0 | 60.002 | 898.6 | 0.9995 | 1.5389 | 1.4337 | 10566 | 15.175 | 0 | 0 | 2 | Heating Tanks.... | 68.5444 | 62.5132 | 62.0714 | 100.73 | 69.39 | 0.002 | 0 | -111.4 | -37.9 | -50.9 | 0 | 0 | 0.99807 | 63.9498 | 0.038843 | 772.8124 | 92.6697 | 5.6478 | 151.3616 | 0 | 0.005 | 0 | 0 | 82.9667 | 78.9333 | 63.6667 | 62.3333 | 61.7333 | 61.6333 | 125 | 140 | 62.8 | 81.8 | 8.8 | 119 | Hybrid | 1 | 0 | 0 | 1 | 3 | 31 | 87.9 | 80.9 | 3600 | 0 | 69.8 | 69.8 | 83.7 | 69.9 | 450 | 95 | 1175 | 90 | 3500 | 4200 | 0 | 0 | 0 | 68.366 | 48.938 | 68.322 | 48.804
2024-11-21 | 15:59 | 2483.9 | 76050.43 | 0:41 | 119.52 | 7.515 | 897.7 | 1002.5 | 0 | 60 | 898.2 | 0.9995 | 1.5399 | 1.4345 | 10569 | 15.175 | 0 | 0 | 2 | Heating Tanks.... | 68.5667 | 62.5191 | 62.08 | 100.7167 | 69.39 | 0.002 | 0 | -107.9 | -40.3 | -49.4 | 0 | 0 | 0.99807 | 63.9625 | 0.038843 | 772.8124 | 92.6697 | 5.6479 | 151.3615 | 0 | 0.005 | 0 | 0 | 83 | 79 | 63.7 | 62.3333 | 61.7333 | 61.6333 | 125 | 140 | 62.8 | 81.9 | 8.8 | 119 | Hybrid | 1 | 0 | 0 | 1 | 3 | 31 | 87.9 | 81.1 | 3600 | 0 | 69.8 | 69.8 | 83.7 | 69.9 | 450 | 95 | 1175 | 90 | 3500 | 4200 | 0 | 0 | 0 | 68.368 | 48.936 | 68.324 | 48.802
2024-11-21 | 15:59 | 2486.9 | 76053.43 | 0:41 | 119.55 | 7.52 | 898.5 | 1003.2 | 0 | 60 | 899 | 0.9994 | 1.5473 | 1.4346 | 10572 | 15.175 | 0 | 0 | 2 | Heating Tanks.... | 68.5611 | 62.5256 | 62.0892 | 100.7033 | 69.39 | 0.002 | 0 | -103.7 | -43 | -47.3 | 0 | 0 | 0.99809 | 63.9471 | 0.038843 | 772.8124 | 92.6697 | 5.6482 | 151.3614 | 0 | 0.005 | 0 | 0 | 83 | 79 | 63.6667 | 62.3333 | 61.7333 | 61.6333 | 125 | 140 | 62.8 | 81.9 | 8.8 | 119 | Hybrid | 1 | 0 | 0 | 1 | 3 | 31 | 87.9 | 81.1 | 3600 | 0 | 69.8 | 69.8 | 83.7 | 69.9 | 450 | 95 | 1176 | 90 | 3500 | 4200 | 0 | 0 | 0 | 68.37 | 48.935 | 68.326 | 48.801
2024-11-21 | 16:00 | 2489.9 | 76056.43 | 0:41 | 119.53 | 7.521 | 898.5 | 1004 | 0 | 60.002 | 899 | 0.9994 | 1.5382 | 1.4348 | 10575 | 15.175 | 0 | 0 | 2 | Heating Tanks.... | 68.5611 | 62.5328 | 62.1008 | 100.69 | 69.39 | 0.002 | 0 | -98.1 | -46 | -44.6 | 0 | 0 | 0.99808 | 63.9672 | 0.038843 | 772.8124 | 92.6697 | 5.6479 | 151.3612 | 0 | 0.005 | 0 | 0 | 83.0667 | 79.0333 | 63.6667 | 62.3 | 61.7 | 61.6 | 125 | 140 | 62.8 | 81.9 | 8.8 | 119 | Hybrid | 1 | 0 | 0 | 1 | 3 | 31 | 87.9 | 80.8 | 3600 | 0 | 69.8 | 69.8 | 83.7 | 69.9 | 450 | 95 | 1176 | 90 | 3500 | 4200 | 0 | 0 | 0 | 68.372 | 48.933 | 68.328 | 48.799
2024-11-21 | 16:00 | 2492.9 | 76059.43 | 0:42 | 119.55 | 7.524 | 898.9 | 1004.7 | 0 | 59.996 | 899.4 | 0.9994 | 1.548 | 1.4371 | 10578 | 15.175 | 0 | 0 | 2 | Heating Tanks.... | 68.6056 | 62.5411 | 62.1082 | 100.67 | 69.39 | 0.002 | 0 | -92.4 | -48.8 | -42 | 0 | 0 | 0.99805 | 64.0109 | 0.038843 | 772.8124 | 92.6697 | 5.6486 | 151.361 | 0 | 0.005 | 0 | 0 | 83.1 | 79.1 | 63.7 | 62.3333 | 61.8 | 61.6 | 125 | 140 | 62.8 | 81.9 | 8.8 | 119 | Hybrid | 1 | 0 | 0 | 1 | 3 | 31 | 87.9 | 80.8 | 3600 | 0 | 69.7 | 69.8 | 83.7 | 69.9 | 450 | 95 | 1176 | 90 | 3500 | 4200 | 0 | 0 | 0 | 68.374 | 48.931 | 68.33 | 48.797
2024-11-21 | 16:00 | 2495.9 | 76062.43 | 0:42 | 119.52 | 7.52 | 898.4 | 1005.4 | 0 | 60.001 | 898.9 | 0.9994 | 1.5489 | 1.436 | 10581 | 15.175 | 0 | 0 | 2 | Heating Tanks.... | 68.6278 | 62.5504 | 62.1112 | 100.66 | 69.39 | 0.002 | 0 | -87.1 | -51.1 | -39.5 | 0 | 0 | 0.99805 | 64.0112 | 0.038843 | 772.8124 | 92.6697 | 5.6485 | 151.3609 | 0 | 0.005 | 0 | 0 | 83.1667 | 79.1 | 63.7 | 62.3667 | 61.7667 | 61.6667 | 125 | 140 | 62.8 | 82 | 8.8 | 119 | Hybrid | 1 | 0 | 0 | 1 | 3 | 31 | 87.8 | 80.9 | 3600 | 0 | 69.7 | 69.8 | 83.7 | 69.9 | 450 | 95 | 1176 | 90 | 3500 | 4200 | 0 | 0 | 0 | 68.374 | 48.931 | 68.33 | 48.797
2024-11-21 | 16:00 | 2498.9 | 76065.43 | 0:42 | 119.54 | 7.522 | 898.7 | 1006.2 | 0 | 59.999 | 899.2 | 0.9994 | 1.5453 | 1.4353 | 10584 | 15.175 | 0 | 0 | 2 | Heating Tanks.... | 68.6333 | 62.5621 | 62.1149 | 100.63 | 69.39 | 0.002 | 0 | -84.2 | -52.6 | -36.8 | 0 | 0 | 0.99807 | 64.0056 | 0.038843 | 772.8124 | 92.6697 | 5.6487 | 151.3607 | 0 | 0.005 | 0 | 0 | 83.2 | 79.1 | 63.7 | 62.3667 | 61.8 | 61.6333 | 125 | 140 | 62.8 | 82 | 8.8 | 119 | Hybrid | 1 | 0 | 0 | 1 | 3 | 31 | 87.8 | 80.8 | 3600 | 0 | 69.7 | 69.7 | 83.6 | 69.9 | 450 | 95 | 1176 | 90 | 3500 | 4200 | 0 | 0 | 0 | 68.376 | 48.93 | 68.332 | 48.796
2024-11-21 | 16:00 | 2501.9 | 76068.43 | 0:42 | 119.54 | 7.521 | 898.5 | 1006.9 | 0 | 59.999 | 899 | 0.9994 | 1.549 | 1.4353 | 10587 | 15.175 | 0 | 0 | 2 | Heating Tanks.... | 68.6333 | 62.5738 | 62.1214 | 100.61 | 69.39 | 0.002 | 0 | -84.2 | -53.5 | -34.5 | 0 | 0 | 0.99812 | 63.9601 | 0.038843 | 772.8124 | 92.6697 | 5.6486 | 151.3606 | 0 | 0.005 | 0 | 0 | 83.2333 | 79.1333 | 63.7 | 62.3333 | 61.7667 | 61.6333 | 125 | 140 | 62.8 | 82 | 8.8 | 119 | Hybrid | 1 | 0 | 0 | 1 | 3 | 31 | 87.7 | 80.7 | 3600 | 0 | 69.7 | 69.7 | 83.6 | 69.9 | 450 | 95 | 1175 | 90 | 3500 | 4200 | 0 | 0 | 0 | 68.378 | 48.928 | 68.334 | 48.794
2024-11-21 | 16:00 | 2504.9 | 76071.43 | 0:42 | 119.54 | 7.522 | 898.7 | 1007.7 | 0 | 60.004 | 899.2 | 0.9994 | 1.5423 | 1.4368 | 10590 | 15.175 | 0 | 0 | 2 | Heating Tanks.... | 68.6278 | 62.5848 | 62.1267 | 100.59 | 69.3884 | 0.002 | 0 | -85.2 | -53.8 | -33.3 | 0 | 0 | 0.99813 | 63.9546 | 0.038843 | 772.8124 | 92.6697 | 5.6488 | 151.3604 | 0 | 0.005 | 0 | 0 | 83.2333 | 79.1333 | 63.7 | 62.3333 | 61.7333 | 61.6333 | 125 | 140 | 62.8 | 82 | 8.8 | 119 | Hybrid | 1 | 0 | 0 | 1 | 3 | 31 | 87.7 | 80.7 | 3600 | 0 | 69.7 | 69.7 | 83.6 | 69.8 | 450 | 95 | 1175 | 90 | 3500 | 4200 | 0 | 0 | 0 | 68.38 | 48.926 | 68.336 | 48.792
2024-11-21 | 16:00 | 2507.9 | 76074.43 | 0:42 | 119.53 | 7.52 | 898.3 | 1008.4 | 0 | 59.999 | 898.8 | 0.9994 | 1.5467 | 1.4344 | 10593 | 15.175 | 0 | 0 | 2 | Heating Tanks.... | 68.6444 | 62.595 | 62.1316 | 100.57 | 69.3855 | 0.002 | 0 | -87.2 | -53.8 | -33.3 | 0 | 0 | 0.99809 | 64.0033 | 0.038843 | 772.8124 | 92.6697 | 5.6485 | 151.3603 | 0 | 0.005 | 0 | 0 | 83.3 | 79.1667 | 63.6667 | 62.3333 | 61.7667 | 61.6333 | 125 | 140 | 62.8 | 82 | 8.8 | 119 | Hybrid | 1 | 0 | 0 | 1 | 3 | 31 | 87.7 | 80.7 | 3600 | 0 | 69.7 | 69.7 | 83.6 | 69.8 | 450 | 95 | 1175 | 90 | 3500 | 4200 | 0 | 0 | 0 | 68.382 | 48.924 | 68.338 | 48.79
2024-11-21 | 16:00 | 2510.9 | 76077.43 | 0:42 | 119.54 | 7.518 | 898.3 | 1009.2 | 0 | 60.002 | 898.7 | 0.9995 | 1.5419 | 1.4363 | 10596 | 15.175 | 0 | 0 | 2 | Heating Tanks.... | 68.6333 | 62.6047 | 62.1386 | 100.55 | 69.3835 | 0.002 | 0 | -89.7 | -53.3 | -33.6 | 0 | 0 | 0.9981 | 64.0083 | 0.038843 | 772.8124 | 92.6697 | 5.6485 | 151.3601 | 0 | 0.005 | 0 | 0 | 83.3 | 79.2 | 63.6667 | 62.3 | 61.7333 | 61.6 | 125 | 140 | 62.8 | 82 | 8.8 | 119 | Hybrid | 1 | 0 | 0 | 1 | 3 | 31 | 87.7 | 80.6 | 3600 | 0 | 69.7 | 69.7 | 83.5 | 69.8 | 450 | 95 | 1175 | 90 | 3500 | 4200 | 0 | 0 | 0 | 68.384 | 48.923 | 68.34 | 48.789
2024-11-21 | 16:00 | 2513.9 | 76080.43 | 0:42 | 119.54 | 7.518 | 898.2 | 1009.9 | 0 | 60 | 898.7 | 0.9995 | 1.5371 | 1.4358 | 10599 | 15.175 | 0 | 0 | 2 | Heating Tanks.... | 68.6833 | 62.6149 | 62.1459 | 100.5333 | 69.3831 | 0.002 | 0 | -92.5 | -52.2 | -34.1 | 0 | 0 | 0.99811 | 63.9963 | 0.038843 | 772.8124 | 92.6697 | 5.6489 | 151.3599 | 0 | 0.005 | 0 | 0 | 83.3667 | 79.2667 | 63.6667 | 62.3667 | 61.7667 | 61.6667 | 125 | 140 | 62.8 | 82.1 | 8.8 | 119 | Hybrid | 1 | 0 | 0 | 1 | 3 | 31 | 87.7 | 80.9 | 3600 | 0 | 69.7 | 69.7 | 83.5 | 69.8 | 450 | 95 | 1175 | 90 | 3500 | 4200 | 0 | 0 | 0 | 68.387 | 48.921 | 68.342 | 48.787
2024-11-21 | 16:00 | 2516.9 | 76083.43 | 0:42 | 119.53 | 7.514 | 897.7 | 1010.7 | 0 | 60.002 | 898.2 | 0.9995 | 1.5383 | 1.4333 | 10602 | 15.175 | 0 | 0 | 2 | Heating Tanks.... | 68.6611 | 62.6254 | 62.15 | 100.52 | 69.3835 | 0.002 | 0 | -95.3 | -50.5 | -35 | 0 | 0 | 0.99813 | 63.9861 | 0.038843 | 772.8124 | 92.6697 | 5.6489 | 151.3598 | 0 | 0.005 | 0 | 0 | 83.3667 | 79.2333 | 63.7 | 62.3 | 61.7667 | 61.6 | 125 | 140 | 62.8 | 82.1 | 8.8 | 119 | Hybrid | 1 | 0 | 0 | 1 | 3 | 31 | 87.6 | 81 | 3600 | 0 | 69.7 | 69.7 | 83.5 | 69.8 | 450 | 95 | 1177 | 90 | 3500 | 4200 | 0 | 0 | 0 | 68.389 | 48.919 | 68.344 | 48.785
2024-11-21 | 16:00 | 2519.9 | 76086.43 | 0:42 | 119.53 | 7.516 | 897.9 | 1011.4 | 0 | 60.001 | 898.4 | 0.9995 | 1.5475 | 1.4349 | 10605 | 15.175 | 0 | 0 | 2 | Heating Tanks.... | 68.6722 | 62.6354 | 62.1529 | 100.5 | 69.3806 | 0.002 | 0 | -98.3 | -48.4 | -36.4 | 0 | 0 | 0.9981 | 64.0219 | 0.038843 | 772.8124 | 92.6697 | 5.6491 | 151.3596 | 0 | 0.005 | 0 | 0 | 83.4 | 79.2333 | 63.7 | 62.3333 | 61.7333 | 61.6333 | 125 | 140 | 62.8 | 82.1 | 8.8 | 119 | Hybrid | 1 | 0 | 0 | 1 | 3 | 31 | 87.6 | 80.9 | 3600 | 0 | 69.7 | 69.7 | 83.5 | 69.8 | 450 | 95 | 1177 | 90 | 3500 | 4200 | 0 | 0 | 0 | 68.391 | 48.918 | 68.346 | 48.784
2024-11-21 | 16:00 | 2522.9 | 76089.43 | 0:42 | 119.53 | 7.518 | 898.2 | 1012.2 | 0 | 60.002 | 898.7 | 0.9994 | 1.5431 | 1.4359 | 10608 | 15.175 | 0 | 0 | 2 | Heating Tanks.... | 68.6833 | 62.6439 | 62.159 | 100.4933 | 69.3765 | 0.002 | 0 | -100.9 | -46.5 | -37.9 | 0 | 0 | 0.99817 | 63.961 | 0.038843 | 772.8124 | 92.6697 | 5.6492 | 151.3596 | 0 | 0.005 | 0 | 0 | 83.4 | 79.3 | 63.6667 | 62.3333 | 61.7667 | 61.6333 | 125 | 140 | 62.8 | 82.2 | 8.8 | 119 | Hybrid | 1 | 0 | 0 | 1 | 3 | 31 | 87.6 | 80.7 | 3600 | 0 | 69.7 | 69.7 | 83.4 | 69.8 | 450 | 95 | 1177 | 90 | 3500 | 4200 | 0 | 0 | 0 | 68.393 | 48.916 | 68.348 | 48.782
2024-11-21 | 16:00 | 2525.9 | 76092.44 | 0:42 | 119.54 | 7.521 | 898.6 | 1012.9 | 0 | 60 | 899.1 | 0.9994 | 1.5421 | 1.4353 | 10611 | 15.175 | 0 | 0 | 2 | Heating Tanks.... | 68.6778 | 62.6515 | 62.1655 | 100.48 | 69.3749 | 0.002 | 0 | -103.8 | -44.8 | -39 | 0 | 0 | 0.99811 | 64.0372 | 0.038843 | 772.8124 | 92.6697 | 5.6492 | 151.3595 | 0 | 0.005 | 0 | 0 | 83.4 | 79.3 | 63.7 | 62.3 | 61.7667 | 61.6 | 125 | 140 | 62.8 | 82.2 | 8.8 | 119 | Hybrid | 1 | 0 | 0 | 1 | 3 | 31 | 87.5 | 80.7 | 3600 | 0 | 69.7 | 69.7 | 83.4 | 69.8 | 450 | 95 | 1177 | 90 | 3500 | 4200 | 0 | 0 | 0 | 68.395 | 48.914 | 68.35 | 48.78
2024-11-21 | 16:00 | 2528.9 | 76095.44 | 0:42 | 119.52 | 7.519 | 898.3 | 1013.7 | 0 | 60 | 898.8 | 0.9994 | 1.5429 | 1.4355 | 10614 | 15.175 | 0 | 0 | 2 | Heating Tanks.... | 68.7111 | 62.6598 | 62.1716 | 100.46 | 69.3753 | 0.002 | 0 | -105.3 | -43.8 | -40 | 0 | 0 | 0.99808 | 64.0715 | 0.038843 | 772.8124 | 92.6697 | 5.6494 | 151.3592 | 0 | 0.005 | 0 | 0 | 83.4333 | 79.4 | 63.7 | 62.3333 | 61.8 | 61.6 | 125 | 140 | 62.8 | 82.2 | 8.8 | 119 | Hybrid | 1 | 0 | 0 | 1 | 3 | 31 | 87.5 | 80.8 | 3600 | 0 | 69.7 | 69.7 | 83.4 | 69.8 | 450 | 95 | 1177 | 90 | 3500 | 4200 | 0 | 0 | 0 | 68.397 | 48.912 | 68.351 | 48.778
2024-11-21 | 16:00 | 2531.9 | 76098.44 | 0:42 | 119.54 | 7.519 | 898.3 | 1014.4 | 0 | 59.999 | 898.8 | 0.9994 | 1.5412 | 1.4358 | 10617 | 15.175 | 0 | 0 | 2 | Heating Tanks.... | 68.7278 | 62.6694 | 62.1786 | 100.43 | 69.3749 | 0.002 | 0 | -107.5 | -43 | -40.7 | 0 | 0 | 0.99813 | 64.0309 | 0.038843 | 772.8124 | 92.6697 | 5.6499 | 151.3591 | 0 | 0.005 | 0 | 0 | 83.4667 | 79.4 | 63.7 | 62.3667 | 61.7667 | 61.6667 | 125 | 140 | 62.8 | 82.2 | 8.8 | 119 | Hybrid | 1 | 0 | 0 | 1 | 3 | 31 | 87.5 | 80.9 | 3600 | 0 | 69.7 | 69.7 | 83.4 | 69.8 | 450 | 95 | 1176 | 90 | 3500 | 4200 | 0 | 0 | 0 | 68.399 | 48.911 | 68.353 | 48.777
2024-11-21 | 16:00 | 2534.9 | 76101.44 | 0:42 | 119.53 | 7.515 | 897.8 | 1015.2 | 0 | 60.003 | 898.3 | 0.9995 | 1.5409 | 1.4327 | 10620 | 15.175 | 0 | 0 | 2 | Heating Tanks.... | 68.7278 | 62.6797 | 62.1859 | 100.41 | 69.3737 | 0.002 | 0 | -108.8 | -42.1 | -41.5 | 0 | 0 | 0.99811 | 64.0504 | 0.038843 | 772.8124 | 92.6697 | 5.649 | 151.3589 | 0 | 0.005 | 0 | 0 | 83.4667 | 79.4 | 63.7 | 62.3667 | 61.7667 | 61.6667 | 125 | 140 | 62.8 | 82.2 | 8.8 | 119 | Hybrid | 1 | 0 | 0 | 1 | 3 | 31 | 87.4 | 81.1 | 3600 | 0 | 69.7 | 69.7 | 83.4 | 69.7 | 450 | 95 | 1176 | 90 | 3500 | 4200 | 0 | 0 | 0 | 68.401 | 48.909 | 68.355 | 48.775
2024-11-21 | 16:00 | 2537.9 | 76104.44 | 0:42 | 119.54 | 7.514 | 897.8 | 1015.9 | 0 | 60 | 898.2 | 0.9995 | 1.5399 | 1.4353 | 10623 | 15.175 | 0 | 0 | 2 | Heating Tanks.... | 68.7278 | 62.6904 | 62.1908 | 100.3933 | 69.3716 | 0.002 | 0 | -110.6 | -41.1 | -42.3 | 0 | 0 | 0.9981 | 64.0682 | 0.038843 | 772.8124 | 92.6697 | 5.6501 | 151.3588 | 0 | 0.005 | 0 | 0 | 83.5 | 79.4333 | 63.7 | 62.3 | 61.8 | 61.6333 | 125 | 140 | 62.8 | 82.3 | 8.8 | 119 | Hybrid | 1 | 0 | 0 | 1 | 3 | 31 | 87.4 | 80.9 | 3600 | 0 | 69.7 | 69.6 | 83.4 | 69.7 | 450 | 95 | 1176 | 90 | 3500 | 4200 | 0 | 0 | 0 | 68.403 | 48.907 | 68.357 | 48.773
2024-11-21 | 16:00 | 2540.9 | 76107.44 | 0:42 | 119.52 | 7.513 | 897.5 | 1016.7 | 0 | 60.003 | 898 | 0.9995 | 1.5423 | 1.4345 | 10626 | 15.175 | 0 | 0 | 2 | Heating Tanks.... | 68.6889 | 62.7009 | 62.1949 | 100.38 | 69.368 | 0.002 | 0 | -113.3 | -39.7 | -43.6 | 0.001 | 0 | 0.99812 | 64.0566 | 0.038843 | 772.8124 | 92.6697 | 5.6502 | 151.3587 | 0 | 0.005 | 0 | 0 | 83.4667 | 79.4 | 63.6667 | 62.3 | 61.7 | 61.6 | 125 | 140 | 62.8 | 82.3 | 8.8 | 119 | Hybrid | 1 | 0 | 0 | 1 | 3 | 31 | 87.4 | 80.7 | 3600 | 0 | 69.7 | 69.6 | 83.4 | 69.7 | 450 | 95 | 1176 | 90 | 3500 | 4200 | 0 | 0 | 0 | 68.405 | 48.906 | 68.359 | 48.772
2024-11-21 | 16:00 | 2543.9 | 76110.44 | 0:42 | 119.54 | 7.515 | 897.9 | 1017.4 | 0 | 60.001 | 898.4 | 0.9995 | 1.5461 | 1.4342 | 10629 | 15.175 | 0 | 0 | 2 | Heating Tanks.... | 68.7444 | 62.7112 | 62.2029 | 100.36 | 69.3647 | 0.002 | 0 | -116.4 | -38.2 | -45.2 | 0 | 0 | 0.9981 | 64.0909 | 0.038843 | 772.8124 | 92.6697 | 5.65 | 151.3585 | 0 | 0.005 | 0 | 0 | 83.5 | 79.5 | 63.7 | 62.3333 | 61.7667 | 61.6667 | 125 | 140 | 62.8 | 82.3 | 8.8 | 119 | Hybrid | 1 | 0 | 0 | 1 | 3 | 31 | 87.4 | 80.8 | 3600 | 0 | 69.7 | 69.6 | 83.4 | 69.7 | 450 | 95 | 1176 | 90 | 3500 | 4200 | 0 | 0 | 0 | 68.407 | 48.904 | 68.361 | 48.77
2024-11-21 | 16:00 | 2546.9 | 76113.44 | 0:42 | 119.54 | 7.521 | 898.5 | 1018.2 | 0 | 60 | 899 | 0.9994 | 1.5377 | 1.4363 | 10632 | 15.175 | 0 | 0 | 2 | Heating Tanks.... | 68.7722 | 62.722 | 62.2127 | 100.34 | 69.3663 | 0.002 | 0 | -120.4 | -36.6 | -47.1 | 0 | 0 | 0.99812 | 64.0822 | 0.038843 | 772.8124 | 92.6697 | 5.65 | 151.3583 | 0 | 0.005 | 0 | 0 | 83.6 | 79.5333 | 63.7 | 62.3333 | 61.8 | 61.6667 | 125 | 140 | 62.8 | 82.4 | 8.8 | 119 | Hybrid | 1 | 0 | 0 | 1 | 3 | 31 | 87.3 | 80.7 | 3600 | 0 | 69.6 | 69.6 | 83.4 | 69.7 | 450 | 95 | 1176 | 90 | 3500 | 4200 | 0 | 0 | 0 | 68.409 | 48.902 | 68.363 | 48.768
2024-11-21 | 16:01 | 2549.9 | 76116.44 | 0:42 | 119.52 | 7.521 | 898.5 | 1018.9 | 0 | 60.001 | 899 | 0.9994 | 1.5435 | 1.4366 | 10635 | 15.175 | 0 | 0 | 2 | Heating Tanks.... | 68.7667 | 62.7333 | 62.219 | 100.33 | 69.3688 | 0.002 | 0 | -121.5 | -35.8 | -49.4 | 0 | 0 | 0.99812 | 64.0918 | 0.038843 | 772.8124 | 92.6697 | 5.6499 | 151.3582 | 0 | 0.005 | 0 | 0 | 83.5667 | 79.5667 | 63.7 | 62.3333 | 61.7667 | 61.6667 | 125 | 140 | 62.8 | 82.4 | 8.8 | 119 | Hybrid | 1 | 0 | 0 | 1 | 3 | 31 | 87.3 | 80.7 | 3600 | 0 | 69.6 | 69.6 | 83.4 | 69.7 | 450 | 95 | 1176 | 90 | 3500 | 4200 | 0 | 0 | 0 | 68.411 | 48.901 | 68.365 | 48.767
2024-11-21 | 16:01 | 2552.9 | 76119.44 | 0:43 | 119.52 | 7.52 | 898.4 | 1019.7 | 0 | 60 | 898.9 | 0.9994 | 1.541 | 1.4355 | 10638 | 15.175 | 0 | 0 | 2 | Heating Tanks.... | 68.7611 | 62.7448 | 62.2233 | 100.31 | 69.37 | 0.002 | 0 | -120.2 | -35.5 | -51.2 | 0 | 0 | 0.99809 | 64.127 | 0.038843 | 772.8124 | 92.6697 | 5.6499 | 151.3581 | 0 | 0.005 | 0 | 0 | 83.6 | 79.6 | 63.7 | 62.3 | 61.7667 | 61.6 | 125 | 140 | 62.8 | 82.4 | 8.8 | 119 | Hybrid | 1 | 0 | 0 | 1 | 3 | 31 | 87.3 | 80.7 | 3600 | 0 | 69.6 | 69.6 | 83.4 | 69.7 | 450 | 95 | 1176 | 90 | 3500 | 4200 | 0 | 0 | 0 | 68.413 | 48.899 | 68.367 | 48.765
2024-11-21 | 16:01 | 2555.9 | 76122.44 | 0:43 | 119.53 | 7.521 | 898.4 | 1020.4 | 0 | 60.002 | 898.9 | 0.9994 | 1.5418 | 1.4359 | 10641 | 15.175 | 0 | 0 | 2 | Heating Tanks.... | 68.7667 | 62.7552 | 62.2278 | 100.2833 | 69.3676 | 0.002 | 0 | -118.4 | -35.5 | -51.9 | 0 | 0 | 0.99807 | 64.1527 | 0.038843 | 772.8124 | 92.6697 | 5.6502 | 151.3579 | 0 | 0.005 | 0 | 0 | 83.6 | 79.6 | 63.7 | 62.3333 | 61.7667 | 61.6 | 125 | 140 | 62.8 | 82.4 | 8.8 | 119 | Hybrid | 1 | 0 | 0 | 1 | 3 | 31 | 87.3 | 80.9 | 3600 | 0 | 69.6 | 69.6 | 83.4 | 69.7 | 450 | 95 | 1176 | 90 | 3500 | 4200 | 0 | 0 | 0 | 68.415 | 48.897 | 68.369 | 48.763
2024-11-21 | 16:01 | 2558.9 | 76125.45 | 0:43 | 119.54 | 7.524 | 898.9 | 1021.2 | 0 | 60.003 | 899.4 | 0.9994 | 1.5441 | 1.4378 | 10644 | 15.175 | 0 | 0 | 2 | Heating Tanks.... | 68.8111 | 62.7646 | 62.2331 | 100.2767 | 69.3639 | 0.002 | 0 | -116.3 | -35.8 | -51.8 | 0.001 | 0 | 0.99812 | 64.1124 | 0.038843 | 772.8124 | 92.6697 | 5.6508 | 151.3577 | 0 | 0.005 | 0 | 0 | 83.7 | 79.7 | 63.7 | 62.3 | 61.8 | 61.6667 | 125 | 140 | 62.8 | 82.4 | 8.8 | 119 | Hybrid | 1 | 0 | 0 | 1 | 3 | 31 | 87.2 | 81.1 | 3600 | 0 | 69.6 | 69.6 | 83.4 | 69.7 | 450 | 95 | 1176 | 90 | 3500 | 4200 | 0 | 0 | 0 | 68.417 | 48.896 | 68.371 | 48.762
2024-11-21 | 16:01 | 2561.9 | 76128.45 | 0:43 | 119.52 | 7.523 | 898.7 | 1021.9 | 0 | 60 | 899.2 | 0.9994 | 1.5382 | 1.4334 | 10647 | 15.175 | 0 | 0 | 2 | Heating Tanks.... | 68.8167 | 62.7743 | 62.2363 | 100.27 | 69.361 | 0.002 | 0 | -113.9 | -36.5 | -51.6 | 0 | 0 | 0.99813 | 64.1131 | 0.038843 | 772.8124 | 92.6697 | 5.6504 | 151.3576 | 0 | 0.005 | 0 | 0 | 83.7 | 79.7 | 63.7 | 62.3333 | 61.8 | 61.6667 | 125 | 140 | 62.8 | 82.5 | 8.8 | 119 | Hybrid | 1 | 0 | 0 | 1 | 3 | 31 | 87.2 | 81 | 3600 | 0 | 69.6 | 69.6 | 83.3 | 69.7 | 450 | 95 | 1172 | 90 | 3500 | 4200 | 0 | 0 | 0 | 68.419 | 48.894 | 68.373 | 48.76
2024-11-21 | 16:01 | 2564.9 | 76131.45 | 0:43 | 119.54 | 7.523 | 898.8 | 1022.7 | 0 | 60 | 899.3 | 0.9994 | 1.5466 | 1.4342 | 10650 | 15.175 | 0 | 0 | 2 | Heating Tanks.... | 68.7944 | 62.7839 | 62.2404 | 100.2367 | 69.3598 | 0.002 | 0 | -111.7 | -37.6 | -51.1 | 0 | 0 | 0.99812 | 64.1276 | 0.038843 | 772.8124 | 92.6697 | 5.651 | 151.3574 | 0 | 0.005 | 0 | 0 | 83.7 | 79.7 | 63.7 | 62.3 | 61.7667 | 61.6 | 125 | 140 | 62.8 | 82.5 | 8.8 | 119 | Hybrid | 1 | 0 | 0 | 1 | 3 | 31 | 87.2 | 80.8 | 3600 | 0 | 69.6 | 69.6 | 83.3 | 69.7 | 450 | 95 | 1172 | 90 | 3500 | 4200 | 0 | 0 | 0 | 68.421 | 48.893 | 68.375 | 48.758
2024-11-21 | 16:01 | 2567.9 | 76134.45 | 0:43 | 119.53 | 7.521 | 898.5 | 1023.4 | 0 | 59.999 | 899 | 0.9994 | 1.5481 | 1.4354 | 10653 | 15.175 | 0 | 0 | 2 | Heating Tanks.... | 68.8056 | 62.7933 | 62.2461 | 100.21 | 69.3561 | 0.002 | 0 | -109.5 | -39.1 | -50.4 | 0 | 0 | 0.99812 | 64.1334 | 0.038843 | 772.8124 | 92.6697 | 5.6503 | 151.3573 | 0 | 0.005 | 0 | 0 | 83.7 | 79.7 | 63.6667 | 62.3333 | 61.7667 | 61.6667 | 125 | 140 | 62.8 | 82.5 | 8.8 | 119 | Hybrid | 1 | 0 | 0 | 1 | 3 | 31 | 87.2 | 80.8 | 3600 | 0 | 69.6 | 69.6 | 83.3 | 69.7 | 450 | 95 | 1172 | 90 | 3500 | 4200 | 0 | 0 | 0 | 68.423 | 48.891 | 68.376 | 48.757
2024-11-21 | 16:01 | 2570.9 | 76137.45 | 0:43 | 119.54 | 7.52 | 898.5 | 1024.2 | 0 | 59.999 | 899 | 0.9995 | 1.5364 | 1.4342 | 10656 | 15.175 | 0 | 0 | 2 | Heating Tanks.... | 68.8111 | 62.8031 | 62.2518 | 100.1967 | 69.3524 | 0.002 | 0 | -107.1 | -40.8 | -49.3 | 0.001 | 0 | 0.99813 | 64.1348 | 0.038843 | 772.8124 | 92.6697 | 5.6506 | 151.3571 | 0 | 0.005 | 0 | 0 | 83.7 | 79.7667 | 63.7 | 62.3 | 61.7667 | 61.6333 | 125 | 140 | 62.8 | 82.5 | 8.8 | 119 | Hybrid | 1 | 0 | 0 | 1 | 3 | 31 | 87.1 | 80.8 | 3600 | 0 | 69.6 | 69.6 | 83.3 | 69.7 | 450 | 95 | 1172 | 90 | 3500 | 4200 | 0 | 0 | 0 | 68.425 | 48.889 | 68.378 | 48.755
2024-11-21 | 16:01 | 2573.9 | 76140.45 | 0:43 | 119.53 | 7.515 | 897.8 | 1024.9 | 0 | 59.999 | 898.3 | 0.9995 | 1.5438 | 1.4348 | 10659 | 15.175 | 0 | 0 | 2 | Heating Tanks.... | 68.8389 | 62.8129 | 62.2555 | 100.1767 | 69.352 | 0.002 | 0 | -104.7 | -42.4 | -47.8 | 0 | 0 | 0.99813 | 64.1434 | 0.038843 | 772.8124 | 92.6697 | 5.6508 | 151.3571 | 0 | 0.005 | 0 | 0 | 83.7667 | 79.8 | 63.7 | 62.3333 | 61.8 | 61.6333 | 125 | 140 | 62.8 | 82.6 | 8.8 | 119 | Hybrid | 1 | 0 | 0 | 1 | 3 | 31 | 87.1 | 80.8 | 3600 | 0 | 69.6 | 69.6 | 83.3 | 69.7 | 450 | 95 | 1172 | 90 | 3500 | 4200 | 0 | 0 | 0 | 68.427 | 48.888 | 68.38 | 48.754
2024-11-21 | 16:01 | 2576.9 | 76143.45 | 0:43 | 119.54 | 7.515 | 897.9 | 1025.7 | 0 | 60 | 898.3 | 0.9995 | 1.5434 | 1.4368 | 10662 | 15.175 | 0 | 0 | 2 | Heating Tanks.... | 68.8389 | 62.8231 | 62.259 | 100.17 | 69.3524 | 0.002 | 0 | -101.7 | -44.2 | -46.3 | 0 | 0 | 0.99809 | 64.187 | 0.038843 | 772.8124 | 92.6697 | 5.6507 | 151.3568 | 0 | 0.005 | 0 | 0 | 83.8 | 79.8 | 63.7 | 62.3333 | 61.8 | 61.6 | 125 | 140 | 62.8 | 82.6 | 8.8 | 119 | Hybrid | 1 | 0 | 0 | 1 | 3 | 31 | 87.1 | 80.7 | 3600 | 0 | 69.6 | 69.5 | 83.3 | 69.7 | 450 | 95 | 1178 | 90 | 3500 | 4200 | 0 | 0 | 0 | 68.429 | 48.886 | 68.382 | 48.752
2024-11-21 | 16:01 | 2579.9 | 76146.45 | 0:43 | 119.54 | 7.513 | 897.6 | 1026.4 | 0 | 60.003 | 898 | 0.9995 | 1.5384 | 1.4337 | 10665 | 15.175 | 0 | 0 | 2 | Heating Tanks.... | 68.8444 | 62.8334 | 62.2657 | 100.1567 | 69.3512 | 0.002 | 0 | -98.1 | -46 | -44.7 | 0 | 0 | 0.99812 | 64.1691 | 0.038843 | 772.8124 | 92.6697 | 5.6509 | 151.3567 | 0 | 0.005 | 0 | 0 | 83.8 | 79.8 | 63.7 | 62.3333 | 61.8 | 61.6333 | 125 | 140 | 62.8 | 82.6 | 8.8 | 119 | Hybrid | 1 | 0 | 0 | 1 | 3 | 31 | 87 | 80.6 | 3600 | 0 | 69.6 | 69.5 | 83.3 | 69.7 | 450 | 95 | 1178 | 90 | 3500 | 4200 | 0 | 0 | 0 | 68.431 | 48.885 | 68.384 | 48.751
2024-11-21 | 16:01 | 2582.9 | 76149.45 | 0:43 | 119.54 | 7.514 | 897.7 | 1027.2 | 0 | 59.999 | 898.2 | 0.9995 | 1.5459 | 1.4342 | 10668 | 15.175 | 0 | 0 | 2 | Heating Tanks.... | 68.8389 | 62.8447 | 62.2776 | 100.1367 | 69.35 | 0.002 | 0 | -94.8 | -47.5 | -43.3 | 0 | 0 | 0.99816 | 64.1343 | 0.038843 | 772.8124 | 92.6697 | 5.6511 | 151.3565 | 0 | 0.005 | 0 | 0 | 83.8667 | 79.8 | 63.7 | 62.3 | 61.7667 | 61.6 | 125 | 140 | 62.8 | 82.6 | 8.8 | 119 | Hybrid | 1 | 0 | 0 | 1 | 3 | 31 | 87 | 80.5 | 3600 | 0 | 69.6 | 69.5 | 83.2 | 69.7 | 450 | 95 | 1178 | 90 | 3500 | 4200 | 0 | 0 | 0 | 68.432 | 48.883 | 68.386 | 48.749
2024-11-21 | 16:01 | 2585.9 | 76152.45 | 0:43 | 119.53 | 7.515 | 897.8 | 1027.9 | 0 | 60.002 | 898.2 | 0.9995 | 1.5433 | 1.4344 | 10671 | 15.175 | 0 | 0 | 2 | Heating Tanks.... | 68.8889 | 62.8552 | 62.2888 | 100.12 | 69.3496 | 0.002 | 0 | -91.9 | -48.8 | -42.2 | 0 | 0 | 0.99813 | 64.1719 | 0.038843 | 772.8124 | 92.6697 | 5.6519 | 151.3564 | 0 | 0.005 | 0 | 0 | 83.9 | 79.9 | 63.7 | 62.3333 | 61.8 | 61.7 | 125 | 140 | 62.8 | 82.6 | 8.8 | 119 | Hybrid | 1 | 0 | 0 | 1 | 3 | 31 | 87 | 80.5 | 3600 | 0 | 69.5 | 69.5 | 83.2 | 69.7 | 450 | 95 | 1178 | 90 | 3500 | 4200 | 0 | 0 | 0 | 68.434 | 48.882 | 68.388 | 48.748
2024-11-21 | 16:01 | 2588.9 | 76155.45 | 0:43 | 119.53 | 7.517 | 898.1 | 1028.7 | 0 | 60.003 | 898.6 | 0.9995 | 1.5421 | 1.4343 | 10674 | 15.175 | 0 | 0 | 2 | Heating Tanks.... | 68.8833 | 62.8651 | 62.2949 | 100.1 | 69.3484 | 0.002 | 0 | -90.1 | -49.7 | -41.1 | 0 | 0 | 0.99816 | 64.1494 | 0.038843 | 772.8124 | 92.6697 | 5.6513 | 151.3563 | 0 | 0.005 | 0 | 0 | 83.9 | 79.9 | 63.7 | 62.3667 | 61.8 | 61.6333 | 125 | 140 | 62.8 | 82.7 | 8.8 | 119 | Hybrid | 1 | 0 | 0 | 1 | 3 | 31 | 86.9 | 80.6 | 3600 | 0 | 69.5 | 69.5 | 83.2 | 69.7 | 450 | 95 | 1178 | 90 | 3500 | 4200 | 0 | 0 | 0 | 68.436 | 48.88 | 68.389 | 48.746
2024-11-21 | 16:01 | 2591.9 | 76158.45 | 0:43 | 119.54 | 7.516 | 898 | 1029.4 | 0 | 59.996 | 898.5 | 0.9995 | 1.5464 | 1.4363 | 10677 | 15.175 | 0 | 0 | 2 | Heating Tanks.... | 68.9167 | 62.8753 | 62.2965 | 100.08 | 69.3447 | 0.002 | 0 | -88 | -50.3 | -40.3 | 0.001 | 0 | 0.99817 | 64.1489 | 0.038843 | 772.8124 | 92.6697 | 5.6512 | 151.3562 | 0 | 0.005 | 0 | 0 | 84 | 79.9333 | 63.7 | 62.3667 | 61.8 | 61.7 | 125 | 140 | 62.8 | 82.7 | 8.8 | 119 | Hybrid | 1 | 0 | 0 | 1 | 3 | 31 | 86.9 | 80.9 | 3600 | 0 | 69.5 | 69.5 | 83.2 | 69.7 | 450 | 95 | 1177 | 90 | 3500 | 4200 | 0 | 0 | 0 | 68.438 | 48.879 | 68.391 | 48.745
2024-11-21 | 16:01 | 2594.9 | 76161.45 | 0:43 | 119.53 | 7.514 | 897.7 | 1030.2 | 0 | 59.999 | 898.2 | 0.9995 | 1.5438 | 1.4343 | 10680 | 15.175 | 0 | 0 | 2 | Heating Tanks.... | 68.9056 | 62.8859 | 62.3002 | 100.06 | 69.3402 | 0.002 | 0 | -87.2 | -50.9 | -39.7 | 0 | 0 | 0.99812 | 64.2037 | 0.038843 | 772.8124 | 92.6697 | 5.6513 | 151.3561 | 0 | 0.005 | 0 | 0 | 84 | 80 | 63.7 | 62.3 | 61.8 | 61.6333 | 125 | 140 | 62.8 | 82.7 | 8.8 | 119 | Hybrid | 1 | 0 | 0 | 1 | 3 | 31 | 86.9 | 80.9 | 3600 | 0 | 69.5 | 69.5 | 83.2 | 69.7 | 450 | 95 | 1177 | 90 | 3500 | 4200 | 0 | 0 | 0 | 68.44 | 48.878 | 68.393 | 48.744
2024-11-21 | 16:01 | 2597.9 | 76164.45 | 0:43 | 119.53 | 7.514 | 897.7 | 1030.9 | 0 | 60.003 | 898.2 | 0.9995 | 1.543 | 1.4344 | 10683 | 15.175 | 0 | 0 | 2 | Heating Tanks.... | 68.9167 | 62.8966 | 62.3059 | 100.06 | 69.3353 | 0.002 | 0 | -86.6 | -51.1 | -39.3 | 0 | 0 | 0.99811 | 64.2234 | 0.038843 | 772.8124 | 92.6697 | 5.6513 | 151.3559 | 0 | 0.005 | 0 | 0 | 84 | 80 | 63.7 | 62.3333 | 61.8 | 61.6667 | 125 | 140 | 62.8 | 82.7 | 8.8 | 119 | Hybrid | 1 | 0 | 0 | 1 | 3 | 31 | 86.9 | 81.1 | 3600 | 0 | 69.5 | 69.5 | 83.2 | 69.7 | 450 | 95 | 1177 | 90 | 3500 | 4200 | 0 | 0 | 0 | 68.442 | 48.876 | 68.395 | 48.742
2024-11-21 | 16:01 | 2600.9 | 76167.45 | 0:43 | 119.53 | 7.515 | 897.8 | 1031.6 | 0 | 60.004 | 898.3 | 0.9995 | 1.5464 | 1.4354 | 10686 | 15.175 | 0 | 0 | 2 | Heating Tanks.... | 68.9056 | 62.9072 | 62.3096 | 100.0233 | 69.3341 | 0.002 | 0 | -85.6 | -51.6 | -38.9 | 0 | 0 | 0.99815 | 64.1868 | 0.038843 | 772.8124 | 92.6697 | 5.6525 | 151.3557 | 0 | 0.005 | 0 | 0 | 84 | 80 | 63.7 | 62.3333 | 61.8 | 61.6 | 125 | 140 | 62.8 | 82.8 | 8.8 | 119 | Hybrid | 1 | 0 | 0 | 1 | 3 | 31 | 86.9 | 81.2 | 3600 | 0 | 69.5 | 69.5 | 83.2 | 69.7 | 450 | 95 | 1177 | 90 | 3500 | 4200 | 0 | 0 | 0 | 68.444 | 48.875 | 68.397 | 48.741
2024-11-21 | 16:01 | 2603.9 | 76170.45 | 0:43 | 119.55 | 7.517 | 898.2 | 1032.4 | 0 | 60.003 | 898.7 | 0.9995 | 1.5438 | 1.4356 | 10689 | 15.175 | 0 | 0 | 2 | Heating Tanks.... | 68.9278 | 62.9179 | 62.3137 | 100.01 | 69.3349 | 0.002 | 0 | -84.8 | -51.9 | -38.1 | 0.001 | 0 | 0.99815 | 64.1962 | 0.038843 | 772.8124 | 92.6697 | 5.6519 | 151.3555 | 0 | 0.005 | 0 | 0 | 84 | 80.0667 | 63.7 | 62.3667 | 61.8 | 61.6333 | 125 | 140 | 62.8 | 82.8 | 8.8 | 119 | Hybrid | 1 | 0 | 0 | 1 | 3 | 31 | 86.8 | 81.1 | 3600 | 0 | 69.5 | 69.5 | 83.2 | 69.7 | 450 | 95 | 1177 | 90 | 3500 | 4200 | 0 | 0 | 0 | 68.446 | 48.873 | 68.399 | 48.74
2024-11-21 | 16:01 | 2606.9 | 76173.45 | 0:43 | 119.52 | 7.518 | 898.1 | 1033.1 | 0 | 60 | 898.6 | 0.9995 | 1.536 | 1.4328 | 10692 | 15.175 | 0 | 0 | 2 | Heating Tanks.... | 68.9222 | 62.9286 | 62.3229 | 100 | 69.3353 | 0.002 | 0 | -84.1 | -52.3 | -37.2 | 0.001 | 0 | 0.99819 | 64.1595 | 0.038843 | 772.8124 | 92.6697 | 5.6519 | 151.3555 | 0 | 0.005 | 0 | 0 | 84 | 80.1 | 63.7 | 62.3333 | 61.7667 | 61.6333 | 125 | 140 | 62.8 | 82.8 | 8.8 | 119 | Hybrid | 1 | 0 | 0 | 1 | 3 | 31 | 86.8 | 81.2 | 3600 | 0 | 69.5 | 69.5 | 83.2 | 69.7 | 450 | 95 | 1176 | 90 | 3500 | 4200 | 0 | 0 | 0 | 68.448 | 48.872 | 68.401 | 48.738
2024-11-21 | 16:02 | 2609.9 | 76176.46 | 0:43 | 119.54 | 7.521 | 898.6 | 1033.9 | 0 | 60 | 899.1 | 0.9994 | 1.5406 | 1.4358 | 10695 | 15.175 | 0 | 0 | 2 | Heating Tanks.... | 68.9278 | 62.9396 | 62.3339 | 99.9733 | 69.3333 | 0.002 | 0 | -83.6 | -53.1 | -35.6 | 0 | 0 | 0.99821 | 64.1517 | 0.038843 | 772.8124 | 92.6697 | 5.652 | 151.3552 | 0 | 0.005 | 0 | 0 | 84 | 80.1 | 63.7 | 62.3667 | 61.8 | 61.6 | 125 | 140 | 62.8 | 82.8 | 8.8 | 119 | Hybrid | 1 | 0 | 0 | 1 | 3 | 31 | 86.8 | 81.2 | 3600 | 0 | 69.5 | 69.5 | 83.2 | 69.7 | 450 | 95 | 1176 | 90 | 3500 | 4200 | 0 | 0 | 0 | 68.45 | 48.871 | 68.402 | 48.737
2024-11-21 | 16:02 | 2612.9 | 76179.46 | 0:44 | 119.54 | 7.522 | 898.6 | 1034.6 | 0 | 60 | 899.1 | 0.9994 | 1.5423 | 1.4347 | 10698 | 15.175 | 0 | 0 | 2 | Heating Tanks.... | 68.9667 | 62.9507 | 62.3406 | 99.96 | 69.3308 | 0.002 | 0 | -84.1 | -53.5 | -33.9 | 0 | 0 | 0.99818 | 64.1902 | 0.038843 | 772.8124 | 92.6697 | 5.6524 | 151.3551 | 0 | 0.005 | 0 | 0 | 84.1 | 80.1667 | 63.7333 | 62.3667 | 61.8 | 61.6333 | 125 | 140 | 62.8 | 82.9 | 8.8 | 119 | Hybrid | 1 | 0 | 0 | 1 | 3 | 31 | 86.7 | 81 | 3600 | 0 | 69.5 | 69.5 | 83.2 | 69.7 | 450 | 95 | 1176 | 90 | 3500 | 4200 | 0 | 0 | 0 | 68.45 | 48.871 | 68.402 | 48.737
2024-11-21 | 16:02 | 2615.9 | 76182.46 | 0:44 | 119.54 | 7.519 | 898.4 | 1035.4 | 0 | 60 | 898.9 | 0.9995 | 1.5417 | 1.4347 | 10701 | 15.175 | 0 | 0 | 2 | Heating Tanks.... | 68.9667 | 62.9617 | 62.3461 | 99.9467 | 69.33 | 0.002 | 0 | -86.3 | -53.8 | -33.3 | 0 | 0 | 0.99818 | 64.1945 | 0.038843 | 772.8124 | 92.6697 | 5.6527 | 151.3551 | 0 | 0.005 | 0 | 0 | 84.1 | 80.2 | 63.7 | 62.3667 | 61.8 | 61.6333 | 125 | 140 | 62.8 | 82.9 | 8.8 | 119 | Hybrid | 1 | 0 | 0 | 1 | 3 | 31 | 86.7 | 81.1 | 3600 | 0 | 69.5 | 69.5 | 83.2 | 69.7 | 450 | 95 | 1176 | 90 | 3500 | 4200 | 0 | 0 | 0 | 68.452 | 48.869 | 68.404 | 48.736
2024-11-21 | 16:02 | 2618.9 | 76185.46 | 0:44 | 119.52 | 7.52 | 898.2 | 1036.1 | 0 | 60.002 | 898.7 | 0.9994 | 1.5416 | 1.4365 | 10704 | 15.175 | 0 | 0 | 2 | Heating Tanks.... | 68.9778 | 62.9712 | 62.3539 | 99.9333 | 69.3296 | 0.002 | 0 | -89.6 | -53.2 | -33.8 | 0 | 0 | 0.99815 | 64.2341 | 0.038843 | 772.8124 | 92.6697 | 5.6529 | 151.3549 | 0 | 0.005 | 0 | 0 | 84.1333 | 80.2 | 63.7333 | 62.3667 | 61.8 | 61.6333 | 125 | 140 | 62.8 | 82.9 | 8.8 | 119 | Hybrid | 1 | 0 | 0 | 1 | 3 | 31 | 86.7 | 81.1 | 3600 | 0 | 69.5 | 69.5 | 83.1 | 69.7 | 450 | 95 | 1176 | 90 | 3500 | 4200 | 0 | 0 | 0 | 68.454 | 48.868 | 68.406 | 48.734
2024-11-21 | 16:02 | 2621.9 | 76188.46 | 0:44 | 119.54 | 7.521 | 898.6 | 1036.9 | 0 | 60.001 | 899.1 | 0.9994 | 1.5422 | 1.4342 | 10707 | 15.175 | 0 | 0 | 2 | Heating Tanks.... | 68.9667 | 62.9791 | 62.3588 | 99.92 | 69.328 | 0.002 | 0 | -92.7 | -51.9 | -34.4 | 0 | 0 | 0.99813 | 64.2653 | 0.038843 | 772.8124 | 92.6697 | 5.6528 | 151.3547 | 0 | 0.005 | 0 | 0 | 84.2 | 80.2 | 63.7 | 62.3 | 61.8 | 61.6 | 125 | 140 | 62.8 | 82.9 | 8.8 | 119 | Hybrid | 1 | 0 | 0 | 1 | 3 | 31 | 86.7 | 81.2 | 3600 | 0 | 69.5 | 69.5 | 83.1 | 69.7 | 450 | 95 | 1176 | 90 | 3500 | 4200 | 0 | 0 | 0 | 68.456 | 48.867 | 68.408 | 48.733
2024-11-21 | 16:02 | 2624.9 | 76191.46 | 0:44 | 119.54 | 7.523 | 898.8 | 1037.6 | 0 | 60.002 | 899.3 | 0.9994 | 1.5393 | 1.4342 | 10710 | 15.175 | 0 | 0 | 2 | Heating Tanks.... | 68.9778 | 62.9858 | 62.3608 | 99.9 | 69.3255 | 0.002 | 0 | -95.5 | -50.4 | -35.2 | 0 | 0 | 0.99812 | 64.2795 | 0.038843 | 772.8124 | 92.6697 | 5.6524 | 151.3545 | 0 | 0.005 | 0 | 0 | 84.2 | 80.2 | 63.7 | 62.3667 | 61.8 | 61.6 | 125 | 140 | 62.8 | 83 | 8.8 | 119 | Hybrid | 1 | 0 | 0 | 1 | 3 | 31 | 86.7 | 81.3 | 3600 | 0 | 69.5 | 69.5 | 83.1 | 69.7 | 450 | 95 | 1176 | 90 | 3500 | 4200 | 0 | 0 | 0 | 68.458 | 48.866 | 68.41 | 48.732
2024-11-21 | 16:02 | 2627.9 | 76194.46 | 0:44 | 119.52 | 7.521 | 898.4 | 1038.4 | 0 | 60 | 898.9 | 0.9994 | 1.543 | 1.436 | 10713 | 15.175 | 0 | 0 | 2 | Heating Tanks.... | 68.9833 | 62.9911 | 62.3633 | 99.87 | 69.3251 | 0.002 | 0 | -96.9 | -49.3 | -35.9 | 0 | 0 | 0.99814 | 64.2625 | 0.038843 | 772.8124 | 92.6697 | 5.6522 | 151.3544 | 0 | 0.005 | 0 | 0 | 84.2 | 80.2333 | 63.7 | 62.3333 | 61.8 | 61.6333 | 125 | 140 | 62.8 | 83 | 8.8 | 119 | Hybrid | 1 | 0 | 0 | 1 | 3 | 31 | 86.6 | 81.4 | 3600 | 0 | 69.5 | 69.5 | 83.1 | 69.7 | 450 | 95 | 1176 | 90 | 3500 | 4200 | 0 | 0 | 0 | 68.459 | 48.864 | 68.411 | 48.73
2024-11-21 | 16:02 | 2630.9 | 76197.46 | 0:44 | 119.53 | 7.519 | 898.2 | 1039.1 | 0 | 60.002 | 898.7 | 0.9995 | 1.5424 | 1.4343 | 10716 | 15.175 | 0 | 0 | 2 | Heating Tanks.... | 69.0222 | 62.9951 | 62.3686 | 99.8633 | 69.3243 | 0.002 | 0 | -98.4 | -48.3 | -36.4 | 0 | 0 | 0.99814 | 64.2798 | 0.038843 | 772.8124 | 92.6697 | 5.6528 | 151.3542 | 0 | 0.005 | 0 | 0 | 84.2667 | 80.3 | 63.7 | 62.4 | 61.8 | 61.6667 | 125 | 140 | 62.8 | 83 | 8.8 | 119 | Hybrid | 1 | 0 | 0 | 1 | 3 | 31 | 86.6 | 81.3 | 3600 | 0 | 69.5 | 69.5 | 83.1 | 69.7 | 450 | 95 | 1176 | 90 | 3500 | 4200 | 0 | 0 | 0 | 68.461 | 48.863 | 68.413 | 48.729
2024-11-21 | 16:02 | 2633.9 | 76200.46 | 0:44 | 119.53 | 7.52 | 898.4 | 1039.9 | 0 | 60.001 | 898.9 | 0.9994 | 1.5449 | 1.4343 | 10719 | 15.175 | 0 | 0 | 2 | Heating Tanks.... | 69.0111 | 62.9978 | 62.3751 | 99.83 | 69.3198 | 0.002 | 0 | -99.2 | -47.7 | -37 | 0 | 0 | 0.99814 | 64.2832 | 0.038843 | 772.8124 | 92.6697 | 5.6529 | 151.3541 | 0 | 0.005 | 0 | 0 | 84.3 | 80.3 | 63.7 | 62.3333 | 61.8 | 61.6333 | 125 | 140 | 62.8 | 83 | 8.8 | 119 | Hybrid | 1 | 0 | 0 | 1 | 3 | 31 | 86.6 | 81.2 | 3600 | 0 | 69.5 | 69.5 | 83.1 | 69.6 | 450 | 95 | 1176 | 90 | 3500 | 4200 | 0 | 0 | 0 | 68.463 | 48.862 | 68.415 | 48.728
2024-11-21 | 16:02 | 2636.9 | 76203.46 | 0:44 | 119.54 | 7.521 | 898.6 | 1040.6 | 0 | 59.999 | 899.1 | 0.9994 | 1.5485 | 1.4358 | 10722 | 15.175 | 0 | 0 | 2 | Heating Tanks.... | 69.0611 | 62.9997 | 62.3788 | 99.83 | 69.3165 | 0.002 | 0 | -99.8 | -47.2 | -37.4 | 0.001 | 0 | 0.99813 | 64.3 | 0.038843 | 772.8124 | 92.6697 | 5.6526 | 151.354 | 0 | 0.005 | 0 | 0 | 84.3667 | 80.3667 | 63.7667 | 62.4 | 61.8 | 61.6667 | 125 | 140 | 62.8 | 83 | 8.8 | 119 | Hybrid | 1 | 0 | 0 | 1 | 3 | 31 | 86.5 | 81 | 3600 | 0 | 69.5 | 69.5 | 83 | 69.6 | 450 | 95 | 1176 | 90 | 3500 | 4200 | 0 | 0 | 0 | 68.465 | 48.86 | 68.417 | 48.727
2024-11-21 | 16:02 | 2639.9 | 76206.46 | 0:44 | 119.53 | 7.518 | 898.1 | 1041.4 | 0 | 60.003 | 898.6 | 0.9995 | 1.5387 | 1.4344 | 10725 | 15.175 | 0 | 0 | 2 | Heating Tanks.... | 69.0333 | 63.0018 | 62.3812 | 99.8067 | 69.3141 | 0.002 | 0 | -101.2 | -46.5 | -37.9 | 0 | 0 | 0.99818 | 64.2609 | 0.038843 | 772.8124 | 92.6697 | 5.6536 | 151.3539 | 0 | 0.005 | 0 | 0 | 84.3667 | 80.4 | 63.7 | 62.3333 | 61.8 | 61.6 | 125 | 140 | 62.8 | 83 | 8.8 | 119 | Hybrid | 1 | 0 | 0 | 1 | 3 | 31 | 86.5 | 81.1 | 3600 | 0 | 69.5 | 69.5 | 83 | 69.6 | 450 | 95 | 1175 | 90 | 3500 | 4200 | 0 | 0 | 0 | 68.467 | 48.859 | 68.419 | 48.725
2024-11-21 | 16:02 | 2642.9 | 76209.46 | 0:44 | 119.53 | 7.517 | 898 | 1042.1 | 0 | 60.002 | 898.5 | 0.9995 | 1.5441 | 1.4359 | 10728 | 15.175 | 0 | 0 | 2 | Heating Tanks.... | 69.0667 | 63.0037 | 62.3861 | 99.7867 | 69.3124 | 0.002 | 0 | -102.1 | -45.8 | -38.6 | 0 | 0 | 0.99817 | 64.276 | 0.038843 | 772.8124 | 92.6697 | 5.6531 | 151.3537 | 0 | 0.005 | 0 | 0 | 84.4333 | 80.4333 | 63.7333 | 62.3667 | 61.8 | 61.6333 | 125 | 140 | 62.8 | 83.1 | 8.8 | 119 | Hybrid | 1 | 0 | 0 | 1 | 3 | 31 | 86.5 | 81 | 3600 | 0 | 69.5 | 69.5 | 83 | 69.6 | 450 | 95 | 1175 | 90 | 3500 | 4200 | 0 | 0 | 0 | 68.469 | 48.858 | 68.42 | 48.724
2024-11-21 | 16:02 | 2645.9 | 76212.46 | 0:44 | 119.53 | 7.514 | 897.7 | 1042.9 | 0 | 59.999 | 898.2 | 0.9995 | 1.5403 | 1.4354 | 10731 | 15.175 | 0 | 0 | 2 | Heating Tanks.... | 69.0611 | 63.0068 | 62.3939 | 99.78 | 69.3108 | 0.002 | 0 | -103 | -45.2 | -38.9 | 0 | 0 | 0.99815 | 64.306 | 0.038843 | 772.8124 | 92.6697 | 5.6529 | 151.3536 | 0 | 0.005 | 0 | 0 | 84.4 | 80.4333 | 63.7 | 62.3667 | 61.8 | 61.6667 | 125 | 140 | 62.8 | 83.1 | 8.8 | 119 | Hybrid | 1 | 0 | 0 | 1 | 3 | 31 | 86.4 | 81 | 3600 | 0 | 69.5 | 69.4 | 83 | 69.6 | 450 | 95 | 1175 | 90 | 3500 | 4200 | 0 | 0 | 0 | 68.471 | 48.856 | 68.422 | 48.723
2024-11-21 | 16:02 | 2648.9 | 76215.47 | 0:44 | 119.55 | 7.514 | 897.7 | 1043.6 | 0 | 60.002 | 898.2 | 0.9995 | 1.5458 | 1.4351 | 10734 | 15.175 | 0 | 0 | 2 | Heating Tanks.... | 69.0556 | 63.0112 | 62.3996 | 99.75 | 69.31 | 0.002 | 0 | -103.1 | -45 | -39.2 | 0 | 0 | 0.99813 | 64.3339 | 0.038843 | 772.8124 | 92.6697 | 5.6536 | 151.3534 | 0 | 0.005 | 0 | 0 | 84.4 | 80.5 | 63.7 | 62.3333 | 61.8 | 61.6 | 125 | 140 | 62.8 | 83.1 | 8.8 | 119 | Hybrid | 1 | 0 | 0 | 1 | 3 | 31 | 86.4 | 81.1 | 3600 | 0 | 69.5 | 69.4 | 83 | 69.6 | 450 | 95 | 1175 | 90 | 3500 | 4200 | 0 | 0 | 0 | 68.473 | 48.855 | 68.424 | 48.722
2024-11-21 | 16:02 | 2651.9 | 76218.47 | 0:44 | 119.52 | 7.512 | 897.4 | 1044.4 | 0 | 60.002 | 897.9 | 0.9995 | 1.553 | 1.436 | 10737 | 15.175 | 0 | 0 | 2 | Heating Tanks.... | 69.0833 | 63.017 | 62.4045 | 99.7433 | 69.31 | 0.002 | 0 | -104.2 | -44.4 | -39.7 | 0 | 0 | 0.99814 | 64.3267 | 0.038843 | 772.8124 | 92.6697 | 5.6539 | 151.3532 | 0 | 0.005 | 0 | 0 | 84.5 | 80.5 | 63.7 | 62.3667 | 61.8 | 61.6333 | 125 | 140 | 62.8 | 83.2 | 8.8 | 119 | Hybrid | 1 | 0 | 0 | 1 | 3 | 31 | 86.4 | 81.1 | 3600 | 0 | 69.5 | 69.4 | 83 | 69.6 | 450 | 95 | 1175 | 90 | 3500 | 4200 | 0 | 0 | 0 | 68.474 | 48.854 | 68.426 | 48.72
2024-11-21 | 16:02 | 2654.9 | 76221.47 | 0:44 | 119.53 | 7.514 | 897.6 | 1045.1 | 0 | 59.999 | 898.1 | 0.9995 | 1.5411 | 1.4354 | 10740 | 15.175 | 0 | 0 | 2 | Heating Tanks.... | 69.0722 | 63.0241 | 62.411 | 99.7167 | 69.3063 | 0.002 | 0 | -106.8 | -43 | -40.7 | 0 | 0 | 0.99817 | 64.3055 | 0.038843 | 772.8124 | 92.6697 | 5.654 | 151.3532 | 0 | 0.005 | 0 | 0 | 84.5 | 80.5 | 63.7 | 62.3333 | 61.8 | 61.6 | 125 | 140 | 62.8 | 83.2 | 8.8 | 119 | Hybrid | 1 | 0 | 0 | 1 | 3 | 31 | 86.4 | 81.1 | 3600 | 0 | 69.5 | 69.4 | 83 | 69.6 | 450 | 95 | 1178 | 90 | 3500 | 4200 | 0 | 0 | 0 | 68.476 | 48.852 | 68.428 | 48.719
2024-11-21 | 16:02 | 2657.9 | 76224.47 | 0:44 | 119.53 | 7.514 | 897.7 | 1045.9 | 0 | 60.002 | 898.1 | 0.9995 | 1.5393 | 1.4348 | 10743 | 15.175 | 0 | 0 | 2 | Heating Tanks.... | 69.0833 | 63.0325 | 62.4171 | 99.71 | 69.2994 | 0.002 | 0 | -110.1 | -41.2 | -42.4 | 0.001 | 0 | 0.99819 | 64.2935 | 0.038843 | 772.8124 | 92.6697 | 5.654 | 151.353 | 0 | 0.005 | 0 | 0 | 84.5 | 80.5 | 63.7 | 62.3667 | 61.8 | 61.6333 | 125 | 140 | 62.8 | 83.2 | 8.8 | 119 | Hybrid | 1 | 0 | 0 | 1 | 3 | 31 | 86.3 | 81 | 3600 | 0 | 69.5 | 69.4 | 83 | 69.6 | 450 | 95 | 1178 | 90 | 3500 | 4200 | 0 | 0 | 0 | 68.478 | 48.851 | 68.429 | 48.718
2024-11-21 | 16:02 | 2660.9 | 76227.47 | 0:44 | 119.53 | 7.515 | 897.8 | 1046.6 | 0 | 59.999 | 898.3 | 0.9995 | 1.546 | 1.4369 | 10746 | 15.175 | 0 | 0 | 2 | Heating Tanks.... | 69.0667 | 63.042 | 62.4196 | 99.69 | 69.2965 | 0.002 | 0 | -114.5 | -39.2 | -44.2 | 0 | 0 | 0.99815 | 64.3486 | 0.038843 | 772.8124 | 92.6697 | 5.6543 | 151.3529 | 0 | 0.005 | 0 | 0 | 84.5 | 80.5 | 63.7 | 62.3333 | 61.7667 | 61.6 | 125 | 140 | 62.8 | 83.2 | 8.8 | 119 | Hybrid | 1 | 0 | 0 | 1 | 3 | 31 | 86.3 | 80.8 | 3600 | 0 | 69.4 | 69.4 | 82.9 | 69.6 | 450 | 95 | 1178 | 90 | 3500 | 4200 | 0 | 0 | 0 | 68.48 | 48.85 | 68.431 | 48.716
2024-11-21 | 16:02 | 2663.9 | 76230.47 | 0:44 | 119.53 | 7.516 | 897.9 | 1047.4 | 0 | 60.002 | 898.4 | 0.9995 | 1.5355 | 1.4354 | 10749 | 15.175 | 0 | 0 | 2 | Heating Tanks.... | 69.0944 | 63.0513 | 62.4206 | 99.67 | 69.2953 | 0.002 | 0 | -119.2 | -37.1 | -46.7 | 0 | 0 | 0.99816 | 64.3454 | 0.038843 | 772.8124 | 92.6697 | 5.6535 | 151.3528 | 0 | 0.005 | 0 | 0 | 84.5 | 80.6 | 63.7 | 62.3667 | 61.8 | 61.6 | 125 | 140 | 62.8 | 83.2 | 8.8 | 119 | Hybrid | 1 | 0 | 0 | 1 | 3 | 31 | 86.3 | 80.8 | 3600 | 0 | 69.4 | 69.4 | 82.9 | 69.6 | 450 | 95 | 1178 | 90 | 3500 | 4200 | 0 | 0 | 0 | 68.482 | 48.848 | 68.433 | 48.715
2024-11-21 | 16:02 | 2666.9 | 76233.47 | 0:44 | 119.53 | 7.517 | 898.1 | 1048.1 | 0 | 60.002 | 898.6 | 0.9995 | 1.5388 | 1.4343 | 10752 | 15.175 | 0 | 0 | 2 | Heating Tanks.... | 69.0833 | 63.0611 | 62.4261 | 99.6567 | 69.288 | 0.002 | 0 | -121.4 | -36.1 | -49 | 0 | 0 | 0.99816 | 64.3445 | 0.038843 | 772.8124 | 92.6697 | 5.6523 | 151.3526 | 0 | 0.005 | 0 | 0 | 84.5 | 80.6 | 63.7 | 62.3 | 61.8 | 61.6 | 125 | 140 | 62.8 | 83.2 | 8.8 | 119 | Hybrid | 1 | 0 | 0 | 1 | 3 | 31 | 86.2 | 81 | 3600 | 0 | 69.4 | 69.4 | 82.9 | 69.6 | 450 | 95 | 1178 | 90 | 3500 | 4200 | 0 | 0 | 0 | 68.484 | 48.847 | 68.435 | 48.714
2024-11-21 | 16:03 | 2669.9 | 76236.48 | 0:44 | 119.54 | 7.52 | 898.4 | 1048.9 | 0 | 60 | 898.9 | 0.9994 | 1.5427 | 1.4378 | 10755 | 15.175 | 0 | 0 | 2 | Heating Tanks.... | 69.0889 | 63.0704 | 62.4371 | 99.6167 | 69.2786 | 0.002 | 0 | -120.9 | -35.5 | -50.7 | 0 | 0 | 0.99814 | 64.3776 | 0.038843 | 772.8124 | 92.6697 | 5.6539 | 151.3525 | 0 | 0.005 | 0 | 0 | 84.5 | 80.6 | 63.7 | 62.3333 | 61.8 | 61.6 | 125 | 140 | 62.8 | 83.3 | 8.8 | 119 | Hybrid | 1 | 0 | 0 | 1 | 3 | 31 | 86.2 | 81 | 3600 | 0 | 69.4 | 69.4 | 82.9 | 69.6 | 450 | 95 | 1174 | 90 | 3500 | 4200 | 0 | 0 | 0 | 68.485 | 48.845 | 68.436 | 48.712
2024-11-21 | 16:03 | 2672.9 | 76239.48 | 0:45 | 119.52 | 7.521 | 898.4 | 1049.6 | 0 | 60.002 | 899 | 0.9994 | 1.5469 | 1.4355 | 10758 | 15.175 | 0 | 0 | 2 | Heating Tanks.... | 69.1111 | 63.0785 | 62.4476 | 99.61 | 69.2733 | 0.002 | 0 | -119.7 | -35.4 | -51.9 | 0 | 0 | 0.99813 | 64.3874 | 0.038843 | 772.8124 | 92.6697 | 5.6545 | 151.3524 | 0 | 0.005 | 0 | 0 | 84.5667 | 80.6333 | 63.7 | 62.3667 | 61.8 | 61.6 | 125 | 140 | 62.8 | 83.3 | 8.8 | 119 | Hybrid | 1 | 0 | 0 | 1 | 3 | 31 | 86.2 | 81 | 3600 | 0 | 69.4 | 69.4 | 82.9 | 69.6 | 450 | 95 | 1174 | 90 | 3500 | 4200 | 0 | 0 | 0 | 68.487 | 48.844 | 68.438 | 48.711
2024-11-21 | 16:03 | 2675.9 | 76242.48 | 0:45 | 119.53 | 7.522 | 898.6 | 1050.4 | 0 | 60 | 899.1 | 0.9994 | 1.5371 | 1.4338 | 10761 | 15.175 | 0 | 0 | 2 | Heating Tanks.... | 69.15 | 63.0862 | 62.4553 | 99.59 | 69.2696 | 0.002 | 0 | -118.2 | -35.4 | -52.2 | 0 | 0 | 0.99814 | 64.3909 | 0.038843 | 772.8124 | 92.6697 | 5.6524 | 151.3522 | 0 | 0.005 | 0 | 0 | 84.6 | 80.7333 | 63.7333 | 62.3667 | 61.8333 | 61.6333 | 125 | 140 | 62.8 | 83.3 | 8.8 | 119 | Hybrid | 1 | 0 | 0 | 1 | 3 | 31 | 86.2 | 81 | 3600 | 0 | 69.4 | 69.4 | 82.9 | 69.5 | 450 | 95 | 1174 | 90 | 3500 | 4200 | 0 | 0 | 0 | 68.489 | 48.843 | 68.44 | 48.71
2024-11-21 | 16:03 | 2678.9 | 76245.48 | 0:45 | 119.53 | 7.521 | 898.5 | 1051.1 | 0 | 60 | 899 | 0.9994 | 1.5505 | 1.4354 | 10764 | 15.175 | 0 | 0 | 2 | Heating Tanks.... | 69.1444 | 63.0935 | 62.4618 | 99.5833 | 69.2684 | 0.002 | 0 | -116.8 | -35.7 | -52.1 | 0 | 0 | 0.99813 | 64.411 | 0.038843 | 772.8124 | 92.6697 | 5.655 | 151.3521 | 0 | 0.005 | 0 | 0 | 84.6333 | 80.7333 | 63.7 | 62.4 | 61.8 | 61.6 | 125 | 140 | 62.8 | 83.3 | 8.8 | 119 | Hybrid | 1 | 0 | 0 | 1 | 3 | 31 | 86.2 | 80.9 | 3600 | 0 | 69.4 | 69.4 | 82.9 | 69.5 | 450 | 95 | 1174 | 90 | 3500 | 4200 | 0 | 0 | 0 | 68.491 | 48.841 | 68.442 | 48.708
2024-11-21 | 16:03 | 2681.9 | 76248.48 | 0:45 | 119.55 | 7.518 | 898.2 | 1051.9 | 0 | 60 | 898.7 | 0.9995 | 1.5435 | 1.4356 | 10767 | 15.175 | 0 | 0 | 2 | Heating Tanks.... | 69.1444 | 63.1006 | 62.4669 | 99.54 | 69.2675 | 0.002 | 0 | -115.4 | -36 | -51.9 | 0 | 0 | 0.99817 | 64.3695 | 0.038843 | 772.8124 | 92.6697 | 5.6541 | 151.3519 | 0 | 0.005 | 0 | 0 | 84.6 | 80.8 | 63.7 | 62.3667 | 61.8 | 61.6 | 125 | 140 | 62.8 | 83.4 | 8.8 | 119 | Hybrid | 1 | 0 | 0 | 1 | 3 | 31 | 86.1 | 81 | 3600 | 0 | 69.4 | 69.4 | 82.8 | 69.5 | 450 | 95 | 1174 | 90 | 3500 | 4200 | 0 | 0 | 0 | 68.493 | 48.84 | 68.443 | 48.707
2024-11-21 | 16:03 | 2684.9 | 76251.48 | 0:45 | 119.53 | 7.514 | 897.7 | 1052.6 | 0 | 60 | 898.1 | 0.9995 | 1.5418 | 1.4348 | 10770 | 15.175 | 0 | 0 | 2 | Heating Tanks.... | 69.1444 | 63.1077 | 62.4712 | 99.5333 | 69.2647 | 0.002 | 0 | -113.2 | -36.9 | -51.7 | 0.001 | 0 | 0.9982 | 64.3451 | 0.038843 | 772.8124 | 92.6697 | 5.652 | 151.3519 | 0 | 0.005 | 0 | 0 | 84.6333 | 80.8 | 63.7 | 62.3333 | 61.8 | 61.6 | 125 | 140 | 62.8 | 83.4 | 8.8 | 119 | Hybrid | 1 | 0 | 0 | 1 | 3 | 31 | 86.1 | 81.2 | 3600 | 0 | 69.4 | 69.4 | 82.8 | 69.5 | 450 | 95 | 1177 | 90 | 3500 | 4200 | 0 | 0 | 0 | 68.495 | 48.838 | 68.445 | 48.705
2024-11-21 | 16:03 | 2687.9 | 76254.48 | 0:45 | 119.54 | 7.515 | 897.8 | 1053.4 | 0 | 59.999 | 898.3 | 0.9995 | 1.5461 | 1.4353 | 10773 | 15.175 | 0 | 0 | 2 | Heating Tanks.... | 69.1556 | 63.1151 | 62.4761 | 99.52 | 69.2622 | 0.002 | 0 | -111 | -38 | -51.1 | 0.001 | 0 | 0.99821 | 64.3402 | 0.038843 | 772.8124 | 92.6697 | 5.6562 | 151.3517 | 0 | 0.005 | 0 | 0 | 84.7 | 80.8 | 63.7 | 62.3333 | 61.8 | 61.6 | 125 | 140 | 62.8 | 83.4 | 8.8 | 119 | Hybrid | 1 | 0 | 0 | 1 | 3 | 31 | 86.1 | 81.1 | 3600 | 0 | 69.4 | 69.3 | 82.8 | 69.5 | 450 | 95 | 1177 | 90 | 3500 | 4200 | 0 | 0 | 0 | 68.496 | 48.837 | 68.447 | 48.704
2024-11-21 | 16:03 | 2690.9 | 76257.48 | 0:45 | 119.53 | 7.519 | 898.3 | 1054.1 | 0 | 60.002 | 898.8 | 0.9994 | 1.5437 | 1.4354 | 10776 | 15.175 | 0 | 0 | 2 | Heating Tanks.... | 69.1722 | 63.1234 | 62.4816 | 99.5 | 69.2622 | 0.002 | 0 | -108.9 | -39.5 | -50.3 | 0 | 0 | 0.99821 | 64.3519 | 0.038843 | 772.8124 | 92.6697 | 5.6582 | 151.3515 | 0 | 0.005 | 0 | 0 | 84.7 | 80.8333 | 63.7 | 62.4 | 61.8 | 61.6 | 125 | 140 | 62.8 | 83.4 | 8.8 | 119 | Hybrid | 1 | 0 | 0 | 1 | 3 | 31 | 86 | 81 | 3600 | 0 | 69.4 | 69.3 | 82.8 | 69.5 | 450 | 95 | 1177 | 90 | 3500 | 4200 | 0 | 0 | 0 | 68.498 | 48.835 | 68.449 | 48.702
2024-11-21 | 16:03 | 2693.9 | 76260.48 | 0:45 | 119.53 | 7.522 | 898.7 | 1054.9 | 0 | 60.002 | 899.2 | 0.9994 | 1.5404 | 1.4349 | 10779 | 15.175 | 0 | 0 | 2 | Heating Tanks.... | 69.1778 | 63.1321 | 62.4914 | 99.4933 | 69.2631 | 0.002 | 0 | -106.5 | -41.3 | -49 | 0 | 0 | 0.99817 | 64.3985 | 0.038843 | 772.8124 | 92.6697 | 5.6562 | 151.3514 | 0 | 0.005 | 0 | 0 | 84.7333 | 80.8667 | 63.7 | 62.3333 | 61.8 | 61.6333 | 125 | 140 | 62.8 | 83.5 | 8.8 | 119 | Hybrid | 1 | 0 | 0 | 1 | 3 | 31 | 86 | 81.1 | 3600 | 0 | 69.4 | 69.3 | 82.8 | 69.5 | 450 | 95 | 1177 | 90 | 3500 | 4200 | 0 | 0 | 0 | 68.5 | 48.834 | 68.45 | 48.701
2024-11-21 | 16:03 | 2696.9 | 76263.48 | 0:45 | 119.53 | 7.521 | 898.5 | 1055.6 | 0 | 60.003 | 899 | 0.9994 | 1.5449 | 1.4348 | 10782 | 15.175 | 0 | 0 | 2 | Heating Tanks.... | 69.1778 | 63.1423 | 62.4994 | 99.47 | 69.2602 | 0.002 | 0 | -103.8 | -42.9 | -47.6 | 0 | 0 | 0.99821 | 64.3638 | 0.038843 | 772.8124 | 92.6697 | 5.6547 | 151.3513 | 0 | 0.005 | 0 | 0 | 84.7333 | 80.9 | 63.7 | 62.3667 | 61.7667 | 61.6 | 125 | 140 | 62.8 | 83.5 | 8.8 | 119 | Hybrid | 1 | 0 | 0 | 1 | 3 | 31 | 86 | 81.2 | 3600 | 0 | 69.4 | 69.3 | 82.7 | 69.5 | 450 | 95 | 1177 | 90 | 3500 | 4200 | 0 | 0 | 0 | 68.502 | 48.832 | 68.452 | 48.699
2024-11-21 | 16:03 | 2699.9 | 76266.48 | 0:45 | 119.53 | 7.519 | 898.3 | 1056.3 | 0 | 59.999 | 898.8 | 0.9994 | 1.5401 | 1.4354 | 10785 | 15.175 | 0 | 0 | 2 | Heating Tanks.... | 69.2111 | 63.1531 | 62.5041 | 99.45 | 69.2557 | 0.002 | 0 | -100.5 | -44.6 | -46.1 | 0 | 0 | 0.99821 | 64.37 | 0.038843 | 772.8124 | 92.6697 | 5.6554 | 151.3511 | 0 | 0.005 | 0 | 0 | 84.8 | 80.9333 | 63.7333 | 62.3667 | 61.8 | 61.6333 | 125 | 140 | 62.8 | 83.5 | 8.8 | 119 | Hybrid | 1 | 0 | 0 | 1 | 3 | 31 | 86 | 81.2 | 3600 | 0 | 69.4 | 69.3 | 82.7 | 69.5 | 450 | 95 | 1176 | 90 | 3500 | 4200 | 0 | 0 | 0 | 68.504 | 48.831 | 68.454 | 48.698
2024-11-21 | 16:03 | 2702.9 | 76269.48 | 0:45 | 119.54 | 7.518 | 898.2 | 1057.1 | 0 | 60.002 | 898.7 | 0.9995 | 1.5391 | 1.4368 | 10788 | 15.175 | 0 | 0 | 2 | Heating Tanks.... | 69.2 | 63.1638 | 62.5086 | 99.43 | 69.2533 | 0.002 | 0 | -97.5 | -46.2 | -44.7 | 0.001 | 0 | 0.99818 | 64.4105 | 0.038843 | 772.8124 | 92.6697 | 5.6576 | 151.351 | 0 | 0.005 | 0 | 0 | 84.8 | 80.9 | 63.7 | 62.4 | 61.8 | 61.6 | 125 | 140 | 62.8 | 83.5 | 8.8 | 119 | Hybrid | 1 | 0 | 0 | 1 | 3 | 31 | 86 | 81 | 3600 | 0 | 69.3 | 69.3 | 82.7 | 69.5 | 450 | 95 | 1176 | 90 | 3500 | 4200 | 0 | 0 | 0 | 68.505 | 48.829 | 68.455 | 48.696
2024-11-21 | 16:03 | 2705.9 | 76272.49 | 0:45 | 119.52 | 7.516 | 897.8 | 1057.8 | 0 | 59.996 | 898.3 | 0.9995 | 1.5424 | 1.4376 | 10791 | 15.175 | 0 | 0 | 2 | Heating Tanks.... | 69.2222 | 63.1743 | 62.5143 | 99.4067 | 69.2529 | 0.002 | 0 | -95.4 | -47.2 | -43.7 | 0.001 | 0 | 0.99817 | 64.4358 | 0.038843 | 772.8124 | 92.6697 | 5.6576 | 151.3508 | 0 | 0.005 | 0 | 0 | 84.8 | 80.9667 | 63.7333 | 62.4 | 61.8 | 61.6333 | 125 | 140 | 62.8 | 83.6 | 8.8 | 119 | Hybrid | 1 | 0 | 0 | 1 | 3 | 31 | 85.9 | 80.9 | 3600 | 0 | 69.3 | 69.3 | 82.7 | 69.5 | 450 | 95 | 1176 | 90 | 3500 | 4200 | 0 | 0 | 0 | 68.507 | 48.828 | 68.457 | 48.695
2024-11-21 | 16:03 | 2708.9 | 76275.49 | 0:45 | 119.53 | 7.517 | 898 | 1058.6 | 0 | 60.002 | 898.5 | 0.9995 | 1.5373 | 1.4339 | 10794 | 15.175 | 0 | 0 | 2 | Heating Tanks.... | 69.2167 | 63.1839 | 62.5184 | 99.4 | 69.2516 | 0.002 | 0 | -93.4 | -48.1 | -42.9 | 0 | 0 | 0.99814 | 64.467 | 0.038843 | 772.8124 | 92.6697 | 5.6531 | 151.3507 | 0 | 0.005 | 0 | 0 | 84.8 | 81 | 63.7 | 62.3667 | 61.8 | 61.6333 | 125 | 140 | 62.8 | 83.6 | 8.8 | 119 | Hybrid | 1 | 0 | 0 | 1 | 3 | 31 | 85.9 | 81.4 | 3600 | 0 | 69.3 | 69.3 | 82.7 | 69.5 | 450 | 95 | 1176 | 90 | 3500 | 4200 | 0 | 0 | 0 | 68.509 | 48.826 | 68.459 | 48.694
2024-11-21 | 16:03 | 2711.9 | 76278.49 | 0:45 | 119.53 | 7.516 | 897.9 | 1059.3 | 0 | 60 | 898.4 | 0.9995 | 1.539 | 1.4343 | 10797 | 15.175 | 0 | 0 | 2 | Heating Tanks.... | 69.2167 | 63.1929 | 62.5206 | 99.3667 | 69.2504 | 0.002 | 0 | -92.2 | -48.5 | -42.4 | 0 | 0 | 0.99814 | 64.4777 | 0.038843 | 772.8124 | 92.6697 | 5.6543 | 151.3507 | 0 | 0.005 | 0 | 0 | 84.8 | 81 | 63.7 | 62.4 | 61.8 | 61.6 | 125 | 140 | 62.8 | 83.6 | 8.8 | 119 | Hybrid | 1 | 0 | 0 | 1 | 3 | 31 | 85.9 | 81.5 | 3600 | 0 | 69.3 | 69.3 | 82.6 | 69.5 | 450 | 95 | 1176 | 90 | 3500 | 4200 | 0 | 0 | 0 | 68.511 | 48.825 | 68.46 | 48.692
2024-11-21 | 16:03 | 2714.9 | 76281.49 | 0:45 | 119.54 | 7.515 | 897.9 | 1060.1 | 0 | 59.999 | 898.4 | 0.9995 | 1.5465 | 1.4378 | 10800 | 15.175 | 0 | 0 | 2 | Heating Tanks.... | 69.2278 | 63.2018 | 62.5261 | 99.3667 | 69.25 | 0.002 | 0 | -91.5 | -48.7 | -42.3 | 0 | 0 | 0.99815 | 64.474 | 0.038843 | 772.8124 | 92.6697 | 5.6563 | 151.3505 | 0 | 0.005 | 0 | 0 | 84.8333 | 81 | 63.7 | 62.4 | 61.8 | 61.6333 | 125 | 140 | 62.8 | 83.6 | 8.8 | 119 | Hybrid | 1 | 0 | 0 | 1 | 3 | 31 | 85.9 | 81.2 | 3600 | 0 | 69.3 | 69.3 | 82.6 | 69.5 | 450 | 95 | 1177 | 90 | 3500 | 4200 | 0 | 0 | 0 | 68.512 | 48.823 | 68.462 | 48.691
2024-11-21 | 16:03 | 2717.9 | 76284.49 | 0:45 | 119.53 | 7.514 | 897.7 | 1060.8 | 0 | 60.002 | 898.1 | 0.9995 | 1.5423 | 1.4333 | 10803 | 15.175 | 0 | 0 | 2 | Heating Tanks.... | 69.2556 | 63.2107 | 62.5371 | 99.34 | 69.2496 | 0.002 | 0 | -91.8 | -48.7 | -42.2 | 0 | 0 | 0.99814 | 64.4895 | 0.038843 | 772.8124 | 92.6697 | 5.6539 | 151.3503 | 0 | 0.005 | 0 | 0 | 84.9 | 81.1 | 63.7 | 62.4 | 61.8 | 61.6333 | 125 | 140 | 62.8 | 83.6 | 8.8 | 119 | Hybrid | 1 | 0 | 0 | 1 | 3 | 31 | 85.8 | 81.1 | 3600 | 0 | 69.3 | 69.3 | 82.6 | 69.5 | 450 | 95 | 1177 | 90 | 3500 | 4200 | 0 | 0 | 0 | 68.514 | 48.822 | 68.464 | 48.689
2024-11-21 | 16:03 | 2720.9 | 76287.49 | 0:45 | 119.53 | 7.514 | 897.7 | 1061.6 | 0 | 59.997 | 898.1 | 0.9995 | 1.5414 | 1.4344 | 10806 | 15.175 | 0 | 0 | 2 | Heating Tanks.... | 69.2556 | 63.2189 | 62.5463 | 99.32 | 69.2476 | 0.002 | 0 | -92.6 | -48.4 | -42.6 | 0 | 0 | 0.99818 | 64.4566 | 0.038843 | 772.8124 | 92.6697 | 5.6553 | 151.3502 | 0 | 0.005 | 0 | 0 | 84.9 | 81.1 | 63.7 | 62.4 | 61.8 | 61.6333 | 125 | 140 | 62.8 | 83.6 | 8.8 | 119 | Hybrid | 1 | 0 | 0 | 1 | 3 | 31 | 85.8 | 80.9 | 3600 | 0 | 69.3 | 69.3 | 82.6 | 69.5 | 450 | 95 | 1177 | 90 | 3500 | 4200 | 0 | 0 | 0 | 68.514 | 48.822 | 68.464 | 48.689
2024-11-21 | 16:03 | 2723.9 | 76290.49 | 0:45 | 119.54 | 7.514 | 897.8 | 1062.3 | 0 | 60.002 | 898.2 | 0.9995 | 1.5462 | 1.4358 | 10809 | 15.175 | 0 | 0 | 2 | Heating Tanks.... | 69.25 | 63.2269 | 62.55 | 99.3033 | 69.2427 | 0.002 | 0 | -93.2 | -48.2 | -43.1 | -0.001 | 0 | 0.99815 | 64.4965 | 0.038843 | 772.8124 | 92.6697 | 5.6561 | 151.3499 | 0 | 0.005 | 0 | 0 | 84.9 | 81.1 | 63.7 | 62.4 | 61.8 | 61.6 | 125 | 140 | 62.8 | 83.7 | 8.8 | 119 | Hybrid | 1 | 0 | 0 | 1 | 3 | 31 | 85.8 | 81.1 | 3600 | 0 | 69.3 | 69.3 | 82.6 | 69.5 | 450 | 95 | 1177 | 90 | 3500 | 4200 | 0 | 0 | 0 | 68.516 | 48.82 | 68.466 | 48.688
2024-11-21 | 16:03 | 2726.9 | 76293.49 | 0:45 | 119.54 | 7.517 | 898.1 | 1063.1 | 0 | 60.004 | 898.5 | 0.9995 | 1.5385 | 1.4358 | 10812 | 15.175 | 0 | 0 | 2 | Heating Tanks.... | 69.2778 | 63.2351 | 62.5512 | 99.2833 | 69.2373 | 0.002 | 0 | -94.4 | -47.6 | -43.4 | 0 | 0 | 0.99817 | 64.4788 | 0.038843 | 772.8124 | 92.6697 | 5.6546 | 151.3499 | 0 | 0.005 | 0 | 0 | 84.9333 | 81.2 | 63.7333 | 62.4 | 61.8 | 61.6 | 125 | 140 | 62.8 | 83.7 | 8.8 | 119 | Hybrid | 1 | 0 | 0 | 1 | 3 | 31 | 85.8 | 81.3 | 3600 | 0 | 69.3 | 69.3 | 82.6 | 69.5 | 450 | 95 | 1177 | 90 | 3500 | 4200 | 0 | 0 | 0 | 68.518 | 48.819 | 68.467 | 48.686
2024-11-21 | 16:04 | 2729.9 | 76296.49 | 0:45 | 119.53 | 7.517 | 898 | 1063.8 | 0 | 60.001 | 898.5 | 0.9995 | 1.5418 | 1.4348 | 10815 | 15.175 | 0 | 0 | 2 | Heating Tanks.... | 69.2944 | 63.2438 | 62.5549 | 99.2767 | 69.2325 | 0.002 | 0 | -95.5 | -47.1 | -44.1 | 0 | 0 | 0.99815 | 64.5101 | 0.038843 | 772.8124 | 92.6697 | 5.6548 | 151.3498 | 0 | 0.005 | 0 | 0 | 85 | 81.2 | 63.7333 | 62.4 | 61.8 | 61.6333 | 125 | 140 | 62.8 | 83.7 | 8.8 | 119 | Hybrid | 1 | 0 | 0 | 1 | 3 | 31 | 85.7 | 81.3 | 3600 | 0 | 69.3 | 69.3 | 82.6 | 69.4 | 450 | 95 | 1179 | 90 | 3500 | 4200 | 0 | 0 | 0 | 68.519 | 48.817 | 68.469 | 48.685
2024-11-21 | 16:04 | 2732.9 | 76299.49 | 0:46 | 119.53 | 7.516 | 897.9 | 1064.6 | 0 | 60.002 | 898.4 | 0.9995 | 1.5468 | 1.4364 | 10818 | 15.175 | 0 | 0 | 2 | Heating Tanks.... | 69.2833 | 63.2527 | 62.5606 | 99.25 | 69.2304 | 0.002 | 0 | -97.9 | -46 | -44.9 | 0 | 0 | 0.99815 | 64.5145 | 0.038843 | 772.8124 | 92.6697 | 5.6557 | 151.3497 | 0 | 0.005 | 0 | 0 | 85 | 81.2 | 63.7 | 62.4 | 61.8 | 61.6 | 125 | 140 | 62.8 | 83.7 | 8.8 | 119 | Hybrid | 1 | 0 | 0 | 1 | 3 | 31 | 85.7 | 81.2 | 3600 | 0 | 69.3 | 69.3 | 82.5 | 69.4 | 450 | 95 | 1179 | 90 | 3500 | 4200 | 0 | 0 | 0 | 68.521 | 48.816 | 68.471 | 48.683
2024-11-21 | 16:04 | 2735.9 | 76302.49 | 0:46 | 119.54 | 7.517 | 898.1 | 1065.3 | 0 | 59.999 | 898.6 | 0.9995 | 1.5376 | 1.4347 | 10821 | 15.175 | 0 | 0 | 2 | Heating Tanks.... | 69.2944 | 63.2617 | 62.5671 | 99.23 | 69.23 | 0.002 | 0 | -100.2 | -44.9 | -45.9 | 0 | 0 | 0.99816 | 64.5106 | 0.038843 | 772.8124 | 92.6697 | 5.6557 | 151.3495 | 0 | 0.005 | 0 | 0 | 85 | 81.2333 | 63.7333 | 62.4 | 61.8 | 61.6 | 125 | 140 | 62.8 | 83.8 | 8.8 | 119 | Hybrid | 1 | 0 | 0 | 1 | 3 | 31 | 85.7 | 81.2 | 3600 | 0 | 69.3 | 69.3 | 82.5 | 69.4 | 450 | 95 | 1179 | 90 | 3500 | 4200 | 0 | 0 | 0 | 68.523 | 48.815 | 68.472 | 48.682
2024-11-21 | 16:04 | 2738.9 | 76305.49 | 0:46 | 119.53 | 7.517 | 898.1 | 1066.1 | 0 | 60 | 898.5 | 0.9995 | 1.5433 | 1.4348 | 10824 | 15.175 | 0 | 0 | 2 | Heating Tanks.... | 69.3056 | 63.2706 | 62.5712 | 99.2033 | 69.2292 | 0.002 | 0 | -101.4 | -44.3 | -46.6 | 0 | 0 | 0.99815 | 64.532 | 0.038843 | 772.8124 | 92.6697 | 5.655 | 151.3494 | 0 | 0.005 | 0 | 0 | 85.0667 | 81.2667 | 63.7 | 62.4 | 61.8 | 61.6 | 125 | 140 | 62.8 | 83.8 | 8.8 | 119 | Hybrid | 1 | 0 | 0 | 1 | 3 | 31 | 85.7 | 80.9 | 3600 | 0 | 69.3 | 69.3 | 82.5 | 69.4 | 450 | 95 | 1179 | 90 | 3500 | 4200 | 0 | 0 | 0 | 68.525 | 48.813 | 68.474 | 48.68
2024-11-21 | 16:04 | 2741.9 | 76308.49 | 0:46 | 119.53 | 7.52 | 898.3 | 1066.8 | 0 | 60.002 | 898.8 | 0.9994 | 1.5461 | 1.4359 | 10827 | 15.175 | 0 | 0 | 2 | Heating Tanks.... | 69.3167 | 63.2781 | 62.5745 | 99.1967 | 69.2271 | 0.002 | 0 | -101.5 | -44.2 | -46.5 | 0 | 0 | 0.99818 | 64.5115 | 0.038843 | 772.8124 | 92.6697 | 5.6553 | 151.3494 | 0 | 0.005 | 0 | 0 | 85.1 | 81.3 | 63.7 | 62.4 | 61.8 | 61.6 | 125 | 140 | 62.8 | 83.8 | 8.8 | 119 | Hybrid | 1 | 0 | 0 | 1 | 3 | 31 | 85.6 | 80.6 | 3600 | 0 | 69.3 | 69.2 | 82.5 | 69.4 | 450 | 95 | 1179 | 90 | 3500 | 4200 | 0 | 0 | 0 | 68.526 | 48.812 | 68.476 | 48.679
2024-11-21 | 16:04 | 2744.9 | 76311.49 | 0:46 | 119.53 | 7.519 | 898.3 | 1067.6 | 0 | 59.999 | 898.7 | 0.9995 | 1.538 | 1.4359 | 10830 | 15.175 | 0 | 0 | 2 | Heating Tanks.... | 69.3167 | 63.2843 | 62.5782 | 99.1767 | 69.2251 | 0.002 | 0 | -100.8 | -44.6 | -46.2 | 0 | 0 | 0.99818 | 64.5161 | 0.038843 | 772.8124 | 92.6697 | 5.6554 | 151.3491 | 0 | 0.005 | 0 | 0 | 85.1 | 81.3 | 63.7 | 62.4 | 61.8 | 61.6 | 125 | 140 | 62.8 | 83.8 | 8.8 | 119 | Hybrid | 1 | 0 | 0 | 1 | 3 | 31 | 85.6 | 80.6 | 3600 | 0 | 69.3 | 69.2 | 82.5 | 69.4 | 450 | 95 | 1176 | 90 | 3500 | 4200 | 0 | 0 | 0 | 68.528 | 48.81 | 68.477 | 48.677
2024-11-21 | 16:04 | 2747.9 | 76314.49 | 0:46 | 119.54 | 7.518 | 898.2 | 1068.3 | 0 | 60.002 | 898.7 | 0.9995 | 1.537 | 1.4358 | 10833 | 15.175 | 0 | 0 | 2 | Heating Tanks.... | 69.3333 | 63.2896 | 62.5839 | 99.1633 | 69.2222 | 0.002 | 0 | -99.5 | -45.3 | -45.6 | 0.001 | 0 | 0.99818 | 64.526 | 0.038843 | 772.8124 | 92.6697 | 5.6567 | 151.3489 | 0 | 0.005 | 0 | 0 | 85.1 | 81.3667 | 63.7 | 62.4 | 61.8 | 61.6333 | 125 | 140 | 62.8 | 83.8 | 8.8 | 119 | Hybrid | 1 | 0 | 0 | 1 | 3 | 31 | 85.6 | 80.7 | 3600 | 0 | 69.3 | 69.2 | 82.5 | 69.4 | 450 | 95 | 1176 | 90 | 3500 | 4200 | 0 | 0 | 0 | 68.53 | 48.809 | 68.479 | 48.676
2024-11-21 | 16:04 | 2750.9 | 76317.49 | 0:46 | 119.53 | 7.514 | 897.6 | 1069.1 | 0 | 60 | 898.1 | 0.9995 | 1.5449 | 1.4364 | 10836 | 15.175 | 0 | 0 | 2 | Heating Tanks.... | 69.3444 | 63.2941 | 62.5892 | 99.15 | 69.2194 | 0.002 | 0 | -98.2 | -45.9 | -45.1 | 0 | 0 | 0.99815 | 64.5591 | 0.038843 | 772.8124 | 92.6697 | 5.6563 | 151.3488 | 0 | 0.005 | 0 | 0 | 85.1 | 81.4 | 63.7333 | 62.4 | 61.8 | 61.6333 | 125 | 140 | 62.8 | 83.9 | 8.8 | 119 | Hybrid | 1 | 0 | 0 | 1 | 3 | 31 | 85.6 | 80.8 | 3600 | 0 | 69.3 | 69.2 | 82.5 | 69.4 | 450 | 95 | 1176 | 90 | 3500 | 4200 | 0 | 0 | 0 | 68.531 | 48.808 | 68.48 | 48.675
2024-11-21 | 16:04 | 2753.9 | 76320.49 | 0:46 | 119.53 | 7.513 | 897.6 | 1069.8 | 0 | 59.999 | 898.1 | 0.9995 | 1.54 | 1.4348 | 10839 | 15.175 | 0 | 0 | 2 | Heating Tanks.... | 69.3389 | 63.2988 | 62.5933 | 99.13 | 69.2178 | 0.002 | 0 | -96.4 | -46.7 | -44.5 | 0 | 0 | 0.99819 | 64.5232 | 0.038843 | 772.8124 | 92.6697 | 5.6558 | 151.3487 | 0 | 0.005 | 0 | 0 | 85.1 | 81.4333 | 63.7 | 62.4 | 61.8 | 61.6 | 125 | 140 | 62.8 | 83.9 | 8.8 | 119 | Hybrid | 1 | 0 | 0 | 1 | 3 | 31 | 85.6 | 80.9 | 3600 | 0 | 69.3 | 69.2 | 82.5 | 69.4 | 450 | 95 | 1176 | 90 | 3500 | 4200 | 0 | 0 | 0 | 68.533 | 48.806 | 68.482 | 48.673
2024-11-21 | 16:04 | 2756.9 | 76323.5 | 0:46 | 119.53 | 7.512 | 897.5 | 1070.6 | 0 | 60.002 | 898 | 0.9995 | 1.5419 | 1.4354 | 10842 | 15.175 | 0 | 0 | 2 | Heating Tanks.... | 69.3667 | 63.303 | 62.5986 | 99.1 | 69.2165 | 0.002 | 0 | -94.9 | -47.4 | -43.6 | 0 | 0 | 0.99813 | 64.5912 | 0.038843 | 772.8124 | 92.6697 | 5.6566 | 151.3486 | 0 | 0.005 | 0 | 0 | 85.1667 | 81.5 | 63.7333 | 62.4 | 61.8 | 61.6 | 125 | 140 | 62.8 | 83.9 | 8.8 | 119 | Hybrid | 1 | 0 | 0 | 1 | 3 | 31 | 85.5 | 80.9 | 3600 | 0 | 69.3 | 69.2 | 82.5 | 69.4 | 450 | 95 | 1176 | 90 | 3500 | 4200 | 0 | 0 | 0 | 68.535 | 48.805 | 68.484 | 48.672
2024-11-21 | 16:04 | 2759.9 | 76326.5 | 0:46 | 119.54 | 7.514 | 897.8 | 1071.3 | 0 | 60.002 | 898.3 | 0.9995 | 1.5433 | 1.4373 | 10845 | 15.175 | 0 | 0 | 2 | Heating Tanks.... | 69.3611 | 63.3068 | 62.6051 | 99.0867 | 69.2145 | 0.002 | 0 | -92.9 | -48.1 | -43 | 0 | 0 | 0.99813 | 64.5959 | 0.038843 | 772.8124 | 92.6697 | 5.6557 | 151.3484 | 0 | 0.005 | 0 | 0 | 85.1667 | 81.5 | 63.7 | 62.4 | 61.8 | 61.6 | 125 | 140 | 62.8 | 84 | 8.8 | 119 | Hybrid | 1 | 0 | 0 | 1 | 3 | 31 | 85.5 | 81 | 3600 | 0 | 69.3 | 69.2 | 82.5 | 69.4 | 450 | 95 | 1178 | 90 | 3500 | 4200 | 0 | 0 | 0 | 68.537 | 48.803 | 68.485 | 48.671
2024-11-21 | 16:04 | 2762.9 | 76329.5 | 0:46 | 119.53 | 7.514 | 897.7 | 1072.1 | 0 | 60.002 | 898.2 | 0.9995 | 1.5357 | 1.4348 | 10848 | 15.175 | 0 | 0 | 2 | Heating Tanks.... | 69.3556 | 63.3107 | 62.6088 | 99.07 | 69.2112 | 0.002 | 0 | -91 | -49.2 | -41.8 | 0 | 0 | 0.99819 | 64.5479 | 0.038843 | 772.8124 | 92.6697 | 5.6564 | 151.3483 | 0 | 0.005 | 0 | 0 | 85.1667 | 81.5 | 63.7 | 62.3667 | 61.8 | 61.6 | 125 | 140 | 62.8 | 84 | 8.8 | 119 | Hybrid | 1 | 0 | 0 | 1 | 3 | 31 | 85.5 | 81 | 3600 | 0 | 69.3 | 69.2 | 82.5 | 69.4 | 450 | 95 | 1178 | 90 | 3500 | 4200 | 0 | 0 | 0 | 68.538 | 48.802 | 68.487 | 48.669
2024-11-21 | 16:04 | 2765.9 | 76332.5 | 0:46 | 119.52 | 7.517 | 898 | 1072.8 | 0 | 60 | 898.5 | 0.9995 | 1.5474 | 1.435 | 10851 | 15.175 | 0 | 0 | 2 | Heating Tanks.... | 69.3944 | 63.3155 | 62.61 | 99.05 | 69.21 | 0.002 | 0 | -90.1 | -49.5 | -41.4 | 0 | 0 | 0.99824 | 64.4955 | 0.038843 | 772.8124 | 92.6697 | 5.6567 | 151.3482 | 0 | 0.005 | 0 | 0 | 85.2 | 81.6 | 63.7 | 62.4 | 61.8333 | 61.6333 | 125 | 140 | 62.8 | 84 | 8.8 | 119 | Hybrid | 1 | 0 | 0 | 1 | 3 | 31 | 85.5 | 81.2 | 3600 | 0 | 69.3 | 69.2 | 82.5 | 69.4 | 450 | 95 | 1178 | 90 | 3500 | 4200 | 0 | 0 | 0 | 68.54 | 48.801 | 68.489 | 48.668
2024-11-21 | 16:04 | 2768.9 | 76335.5 | 0:46 | 119.54 | 7.521 | 898.6 | 1073.6 | 0 | 59.999 | 899.1 | 0.9994 | 1.5392 | 1.4363 | 10854 | 15.175 | 0 | 0 | 2 | Heating Tanks.... | 69.3833 | 63.3217 | 62.6125 | 99.03 | 69.2084 | 0.002 | 0 | -89.8 | -49.4 | -41.5 | 0 | 0 | 0.99822 | 64.5315 | 0.038843 | 772.8124 | 92.6697 | 5.6564 | 151.3481 | 0 | 0.005 | 0 | 0 | 85.2 | 81.6 | 63.7 | 62.4 | 61.8 | 61.6 | 125 | 140 | 62.8 | 84 | 8.8 | 119 | Hybrid | 1 | 0 | 0 | 1 | 3 | 31 | 85.4 | 81.5 | 3600 | 0 | 69.2 | 69.2 | 82.5 | 69.4 | 450 | 95 | 1178 | 90 | 3500 | 4200 | 0 | 0 | 0 | 68.542 | 48.8 | 68.49 | 48.667
2024-11-21 | 16:04 | 2771.9 | 76338.5 | 0:46 | 119.53 | 7.519 | 898.2 | 1074.3 | 0 | 60.003 | 898.7 | 0.9995 | 1.5377 | 1.4338 | 10857 | 15.175 | 0 | 0 | 2 | Heating Tanks.... | 69.4056 | 63.3294 | 62.6186 | 99.0167 | 69.2043 | 0.002 | 0 | -90.9 | -49.1 | -41.9 | 0 | 0 | 0.99821 | 64.5436 | 0.038843 | 772.8124 | 92.6697 | 5.6566 | 151.3479 | 0 | 0.005 | 0 | 0 | 85.3 | 81.6 | 63.7 | 62.4 | 61.8 | 61.6333 | 125 | 140 | 62.8 | 84 | 8.8 | 119 | Hybrid | 1 | 0 | 0 | 1 | 3 | 31 | 85.4 | 81.4 | 3600 | 0 | 69.2 | 69.2 | 82.5 | 69.4 | 450 | 95 | 1178 | 90 | 3500 | 4200 | 0 | 0 | 0 | 68.543 | 48.798 | 68.492 | 48.666
2024-11-21 | 16:04 | 2774.91 | 76341.5 | 0:46 | 119.53 | 7.52 | 898.3 | 1075.1 | 0 | 59.999 | 898.8 | 0.9994 | 1.5408 | 1.4349 | 10860 | 15.175 | 0 | 0 | 2 | Heating Tanks.... | 69.4 | 63.3392 | 62.6259 | 98.99 | 69.2002 | 0.002 | 0 | -92.4 | -48.2 | -42.8 | 0 | 0 | 0.99815 | 64.6165 | 0.038843 | 772.8124 | 92.6697 | 5.6566 | 151.3478 | 0 | 0.005 | 0 | 0 | 85.3 | 81.6 | 63.7 | 62.4 | 61.8 | 61.6 | 125 | 140 | 62.8 | 84 | 8.8 | 119 | Hybrid | 1 | 0 | 0 | 1 | 3 | 31 | 85.4 | 81.3 | 3600 | 0 | 69.2 | 69.2 | 82.5 | 69.4 | 450 | 95 | 1174 | 90 | 3500 | 4200 | 0 | 0 | 0 | 68.545 | 48.797 | 68.493 | 48.665
2024-11-21 | 16:04 | 2777.9 | 76344.5 | 0:46 | 119.53 | 7.519 | 898.2 | 1075.8 | 0 | 60.002 | 898.7 | 0.9994 | 1.5396 | 1.4344 | 10863 | 15.175 | 0 | 0 | 2 | Heating Tanks.... | 69.4056 | 63.3499 | 62.6308 | 98.98 | 69.1982 | 0.002 | 0 | -95.8 | -46.9 | -44.1 | 0 | 0 | 0.99813 | 64.6433 | 0.038843 | 772.8124 | 92.6697 | 5.6568 | 151.3477 | 0 | 0.005 | 0 | 0 | 85.3 | 81.6333 | 63.7 | 62.4 | 61.8 | 61.6 | 125 | 140 | 62.8 | 84.1 | 8.8 | 119 | Hybrid | 1 | 0 | 0 | 1 | 3 | 31 | 85.4 | 81.2 | 3600 | 0 | 69.2 | 69.2 | 82.4 | 69.4 | 450 | 95 | 1174 | 90 | 3500 | 4200 | 0 | 0 | 0 | 68.547 | 48.796 | 68.495 | 48.663
2024-11-21 | 16:04 | 2780.9 | 76347.5 | 0:46 | 119.54 | 7.523 | 898.8 | 1076.6 | 0 | 60 | 899.3 | 0.9994 | 1.5423 | 1.4347 | 10866 | 15.175 | 0 | 0 | 2 | Heating Tanks.... | 69.4444 | 63.3611 | 62.6349 | 98.96 | 69.1961 | 0.002 | 0 | -100.3 | -44.8 | -46 | 0 | 0 | 0.99817 | 64.6087 | 0.038843 | 772.8124 | 92.6697 | 5.6566 | 151.3476 | 0 | 0.005 | 0 | 0 | 85.4 | 81.7 | 63.7 | 62.4 | 61.8 | 61.6667 | 125 | 140 | 62.8 | 84.1 | 8.8 | 119 | Hybrid | 1 | 0 | 0 | 1 | 3 | 31 | 85.4 | 81.1 | 3600 | 0 | 69.2 | 69.2 | 82.4 | 69.4 | 450 | 95 | 1174 | 90 | 3500 | 4200 | 0 | 0 | 0 | 68.548 | 48.795 | 68.497 | 48.662
2024-11-21 | 16:04 | 2783.9 | 76350.5 | 0:46 | 119.53 | 7.522 | 898.5 | 1077.3 | 0 | 60 | 899 | 0.9994 | 1.5425 | 1.4354 | 10869 | 15.175 | 0 | 0 | 2 | Heating Tanks.... | 69.4333 | 63.3741 | 62.6429 | 98.9467 | 69.1925 | 0.002 | 0 | -104.4 | -42.5 | -48.3 | 0 | 0 | 0.99818 | 64.6081 | 0.038843 | 772.8124 | 92.6697 | 5.6568 | 151.3475 | 0 | 0.005 | 0 | 0 | 85.4 | 81.7 | 63.7 | 62.4 | 61.8 | 61.6 | 125 | 140 | 62.8 | 84.1 | 8.8 | 119 | Hybrid | 1 | 0 | 0 | 1 | 3 | 31 | 85.3 | 81 | 3600 | 0 | 69.2 | 69.2 | 82.4 | 69.4 | 450 | 95 | 1174 | 90 | 3500 | 4200 | 0 | 0 | 0 | 68.55 | 48.794 | 68.498 | 48.661
2024-11-21 | 16:04 | 2786.9 | 76353.5 | 0:46 | 119.53 | 7.521 | 898.5 | 1078.1 | 0 | 60.002 | 899 | 0.9994 | 1.5408 | 1.4349 | 10872 | 15.175 | 0 | 0 | 2 | Heating Tanks.... | 69.4556 | 63.3886 | 62.6527 | 98.9333 | 69.1886 | 0.002 | 0 | -108.4 | -39.9 | -50.2 | 0 | 0 | 0.99815 | 64.6408 | 0.038843 | 772.8124 | 92.6697 | 5.6572 | 151.3473 | 0 | 0.005 | 0 | 0 | 85.4 | 81.7 | 63.7 | 62.4 | 61.8667 | 61.6667 | 125 | 140 | 62.8 | 84.1 | 8.8 | 119 | Hybrid | 1 | 0 | 0 | 1 | 3 | 31 | 85.3 | 81 | 3600 | 0 | 69.2 | 69.2 | 82.4 | 69.4 | 450 | 95 | 1174 | 90 | 3500 | 4200 | 0 | 0 | 0 | 68.552 | 48.793 | 68.5 | 48.66
2024-11-21 | 16:05 | 2789.9 | 76356.5 | 0:46 | 119.53 | 7.519 | 898.3 | 1078.8 | 0 | 60.001 | 898.8 | 0.9995 | 1.5386 | 1.4338 | 10875 | 15.175 | 0 | 0 | 2 | Heating Tanks.... | 69.4611 | 63.4037 | 62.6582 | 98.92 | 69.1863 | 0.002 | 0 | -111.9 | -37.4 | -51.7 | 0 | 0 | 0.99815 | 64.654 | 0.038843 | 772.8124 | 92.6697 | 5.6571 | 151.3472 | 0 | 0.005 | 0 | 0 | 85.4 | 81.8 | 63.7 | 62.4 | 61.8333 | 61.6333 | 125 | 140 | 62.8 | 84.1 | 8.8 | 119 | Hybrid | 1 | 0 | 0 | 1 | 3 | 31 | 85.3 | 81 | 3600 | 0 | 69.2 | 69.2 | 82.4 | 69.4 | 450 | 95 | 1176 | 90 | 3500 | 4200 | 0 | 0 | 0 | 68.553 | 48.792 | 68.501 | 48.659
2024-11-21 | 16:05 | 2792.9 | 76359.5 | 0:47 | 119.54 | 7.52 | 898.5 | 1079.6 | 0 | 60.002 | 899 | 0.9994 | 1.5533 | 1.4373 | 10878 | 15.175 | 0 | 0 | 2 | Heating Tanks.... | 69.45 | 63.4188 | 62.6608 | 98.8867 | 69.1869 | 0.002 | 0 | -115.5 | -35.8 | -52.4 | 0 | 0 | 0.99814 | 64.6667 | 0.038843 | 772.8124 | 92.6697 | 5.6572 | 151.3471 | 0 | 0.005 | 0 | 0 | 85.4 | 81.8 | 63.7 | 62.4 | 61.8 | 61.6 | 125 | 140 | 62.8 | 84.2 | 8.8 | 119 | Hybrid | 1 | 0 | 0 | 1 | 3 | 31 | 85.2 | 81.2 | 3600 | 0 | 69.2 | 69.2 | 82.4 | 69.4 | 450 | 95 | 1176 | 90 | 3500 | 4200 | 0 | 0 | 0 | 68.555 | 48.791 | 68.503 | 48.658
2024-11-21 | 16:05 | 2795.9 | 76362.5 | 0:47 | 119.53 | 7.518 | 898.1 | 1080.3 | 0 | 59.999 | 898.5 | 0.9995 | 1.5462 | 1.4354 | 10881 | 15.175 | 0 | 0 | 2 | Heating Tanks.... | 69.4444 | 63.4339 | 62.6645 | 98.86 | 69.1869 | 0.002 | 0 | -118.7 | -35.1 | -52.6 | 0 | 0 | 0.99818 | 64.63 | 0.038843 | 772.8124 | 92.6697 | 5.6574 | 151.3469 | 0 | 0.005 | 0 | 0 | 85.4333 | 81.7667 | 63.7 | 62.3667 | 61.8 | 61.6 | 125 | 140 | 62.8 | 84.2 | 8.8 | 119 | Hybrid | 1 | 0 | 0 | 1 | 3 | 31 | 85.2 | 81.5 | 3600 | 0 | 69.2 | 69.2 | 82.4 | 69.4 | 450 | 95 | 1176 | 90 | 3500 | 4200 | 0 | 0 | 0 | 68.557 | 48.789 | 68.505 | 48.657
2024-11-21 | 16:05 | 2798.9 | 76365.5 | 0:47 | 119.52 | 7.516 | 897.8 | 1081.1 | 0 | 60 | 898.3 | 0.9995 | 1.545 | 1.4339 | 10884 | 15.175 | 0 | 0 | 2 | Heating Tanks.... | 69.4778 | 63.4484 | 62.671 | 98.8467 | 69.1857 | 0.002 | 0 | -121 | -35.1 | -51.7 | 0 | 0 | 0.9982 | 64.6132 | 0.038843 | 772.8124 | 92.6697 | 5.6574 | 151.3467 | 0 | 0.005 | 0 | 0 | 85.5 | 81.8333 | 63.7 | 62.4 | 61.8 | 61.6333 | 125 | 140 | 62.8 | 84.2 | 8.8 | 119 | Hybrid | 1 | 0 | 0 | 1 | 3 | 31 | 85.2 | 81.4 | 3600 | 0 | 69.2 | 69.2 | 82.3 | 69.4 | 450 | 95 | 1176 | 90 | 3500 | 4200 | 0 | 0 | 0 | 68.558 | 48.788 | 68.506 | 48.656
2024-11-21 | 16:05 | 2801.9 | 76368.5 | 0:47 | 119.54 | 7.514 | 897.8 | 1081.8 | 0 | 60.003 | 898.2 | 0.9995 | 1.5415 | 1.4353 | 10887 | 15.175 | 0 | 0 | 2 | Heating Tanks.... | 69.4889 | 63.4609 | 62.6771 | 98.8333 | 69.1808 | 0.002 | 0 | -122.1 | -35.8 | -49.4 | 0 | 0 | 0.99823 | 64.5981 | 0.038843 | 772.8124 | 92.6697 | 5.6579 | 151.3467 | 0 | 0.005 | 0 | 0 | 85.5 | 81.9 | 63.7 | 62.4 | 61.8 | 61.6333 | 125 | 140 | 62.8 | 84.2 | 8.8 | 119 | Hybrid | 1 | 0 | 0 | 1 | 3 | 31 | 85.2 | 81.2 | 3600 | 0 | 69.2 | 69.1 | 82.3 | 69.4 | 450 | 95 | 1176 | 90 | 3500 | 4200 | 0 | 0 | 0 | 68.56 | 48.787 | 68.508 | 48.655
2024-11-21 | 16:05 | 2804.9 | 76371.51 | 0:47 | 119.53 | 7.514 | 897.7 | 1082.5 | 0 | 59.999 | 898.1 | 0.9995 | 1.5437 | 1.4349 | 10890 | 15.175 | 0 | 0 | 2 | Heating Tanks.... | 69.4778 | 63.472 | 62.6796 | 98.8067 | 69.1716 | 0.002 | 0 | -119.5 | -37 | -46.9 | 0.001 | 0 | 0.99824 | 64.5947 | 0.038843 | 772.8124 | 92.6697 | 5.6576 | 151.3466 | 0 | 0.005 | 0 | 0 | 85.5 | 81.9 | 63.7 | 62.3667 | 61.8 | 61.6 | 125 | 140 | 62.8 | 84.2 | 8.8 | 119 | Hybrid | 1 | 0 | 0 | 1 | 3 | 31 | 85.2 | 81.3 | 3600 | 0 | 69.2 | 69.1 | 82.3 | 69.4 | 450 | 95 | 1177 | 90 | 3500 | 4200 | 0 | 0 | 0 | 68.562 | 48.786 | 68.509 | 48.654
2024-11-21 | 16:05 | 2807.9 | 76374.51 | 0:47 | 119.53 | 7.514 | 897.7 | 1083.3 | 0 | 60 | 898.1 | 0.9995 | 1.5393 | 1.4364 | 10893 | 15.175 | 0 | 0 | 2 | Heating Tanks.... | 69.4889 | 63.4812 | 62.68 | 98.8 | 69.1637 | 0.002 | 0 | -115.3 | -38.8 | -44.9 | 0.001 | 0 | 0.99824 | 64.592 | 0.038843 | 772.8124 | 92.6697 | 5.6577 | 151.3464 | 0 | 0.005 | 0 | 0 | 85.5333 | 81.9 | 63.7 | 62.4 | 61.8 | 61.6 | 125 | 140 | 62.8 | 84.2 | 8.8 | 119 | Hybrid | 1 | 0 | 0 | 1 | 3 | 31 | 85.2 | 81.2 | 3600 | 0 | 69.2 | 69.1 | 82.3 | 69.4 | 450 | 95 | 1177 | 90 | 3500 | 4200 | 0 | 0 | 0 | 68.563 | 48.785 | 68.511 | 48.652
2024-11-21 | 16:05 | 2810.9 | 76377.51 | 0:47 | 119.52 | 7.516 | 897.8 | 1084 | 0 | 60.003 | 898.3 | 0.9995 | 1.5412 | 1.4355 | 10896 | 15.175 | 0 | 0 | 2 | Heating Tanks.... | 69.4944 | 63.4882 | 62.6812 | 98.78 | 69.16 | 0.002 | 0 | -111.7 | -40.6 | -43.2 | 0 | 0 | 0.99821 | 64.6413 | 0.038843 | 772.8124 | 92.6697 | 5.6572 | 151.3464 | 0 | 0.005 | 0 | 0 | 85.5333 | 81.9333 | 63.7 | 62.3667 | 61.8 | 61.6333 | 125 | 140 | 62.8 | 84.3 | 8.8 | 119 | Hybrid | 1 | 0 | 0 | 1 | 3 | 31 | 85.1 | 81.3 | 3600 | 0 | 69.2 | 69.1 | 82.3 | 69.4 | 450 | 95 | 1177 | 90 | 3500 | 4200 | 0 | 0 | 0 | 68.565 | 48.784 | 68.512 | 48.651
2024-11-21 | 16:05 | 2813.9 | 76380.51 | 0:47 | 119.54 | 7.518 | 898.2 | 1084.8 | 0 | 60.003 | 898.7 | 0.9995 | 1.5474 | 1.4353 | 10899 | 15.175 | 0 | 0 | 2 | Heating Tanks.... | 69.5167 | 63.4932 | 62.6861 | 98.77 | 69.16 | 0.002 | 0 | -109.4 | -41.7 | -42.1 | 0 | 0 | 0.99821 | 64.6472 | 0.038843 | 772.8124 | 92.6697 | 5.6574 | 151.3461 | 0 | 0.005 | 0 | 0 | 85.5667 | 82 | 63.7 | 62.4 | 61.8 | 61.6333 | 125 | 140 | 62.8 | 84.3 | 8.8 | 119 | Hybrid | 1 | 0 | 0 | 1 | 3 | 31 | 85.1 | 81.5 | 3600 | 0 | 69.2 | 69.1 | 82.3 | 69.4 | 450 | 95 | 1177 | 90 | 3500 | 4200 | 0 | 0 | 0 | 68.567 | 48.783 | 68.514 | 48.65
2024-11-21 | 16:05 | 2816.9 | 76383.51 | 0:47 | 119.52 | 7.515 | 897.8 | 1085.5 | 0 | 60.002 | 898.2 | 0.9995 | 1.5441 | 1.437 | 10902 | 15.175 | 0 | 0 | 2 | Heating Tanks.... | 69.5278 | 63.4967 | 62.6939 | 98.7433 | 69.16 | 0.002 | 0 | -107.5 | -42.7 | -41.4 | 0 | 0 | 0.99817 | 64.6841 | 0.038843 | 772.8124 | 92.6697 | 5.6577 | 151.346 | 0 | 0.005 | 0 | 0 | 85.6 | 82 | 63.7 | 62.4 | 61.8 | 61.6667 | 125 | 140 | 62.8 | 84.3 | 8.8 | 119 | Hybrid | 1 | 0 | 0 | 1 | 3 | 31 | 85.1 | 81.3 | 3600 | 0 | 69.2 | 69.1 | 82.3 | 69.4 | 450 | 95 | 1177 | 90 | 3500 | 4200 | 0 | 0 | 0 | 68.568 | 48.782 | 68.516 | 48.649
2024-11-21 | 16:05 | 2819.9 | 76386.51 | 0:47 | 119.53 | 7.516 | 897.9 | 1086.3 | 0 | 59.996 | 898.3 | 0.9995 | 1.5431 | 1.4354 | 10905 | 15.175 | 0 | 0 | 2 | Heating Tanks.... | 69.5056 | 63.499 | 62.6988 | 98.73 | 69.1588 | 0.002 | 0 | -105.9 | -43.3 | -40.8 | 0 | 0 | 0.99821 | 64.6569 | 0.038843 | 772.8124 | 92.6697 | 5.6578 | 151.3459 | 0 | 0.005 | 0 | 0 | 85.5667 | 82 | 63.7 | 62.3667 | 61.8 | 61.6 | 125 | 140 | 62.8 | 84.3 | 8.8 | 119 | Hybrid | 1 | 0 | 0 | 1 | 3 | 31 | 85 | 81.2 | 3600 | 0 | 69.1 | 69.1 | 82.3 | 69.4 | 450 | 95 | 1172 | 90 | 3500 | 4200 | 0 | 0 | 0 | 68.57 | 48.782 | 68.517 | 48.648
2024-11-21 | 16:05 | 2822.9 | 76389.51 | 0:47 | 119.53 | 7.518 | 898.1 | 1087 | 0 | 60.001 | 898.6 | 0.9995 | 1.5432 | 1.4338 | 10908 | 15.175 | 0 | 0 | 2 | Heating Tanks.... | 69.55 | 63.5003 | 62.7037 | 98.71 | 69.1555 | 0.002 | 0 | -105.1 | -43.8 | -40.2 | 0 | 0 | 0.99821 | 64.6611 | 0.038843 | 772.8124 | 92.6697 | 5.6575 | 151.3458 | 0 | 0.005 | 0 | 0 | 85.6 | 82 | 63.7 | 62.4 | 61.9 | 61.7 | 125 | 140 | 62.8 | 84.4 | 8.8 | 119 | Hybrid | 1 | 0 | 0 | 1 | 3 | 31 | 85 | 81.6 | 3600 | 0 | 69.1 | 69.1 | 82.3 | 69.4 | 450 | 95 | 1172 | 90 | 3500 | 4200 | 0 | 0 | 0 | 68.572 | 48.781 | 68.519 | 48.647
2024-11-21 | 16:05 | 2825.9 | 76392.51 | 0:47 | 119.54 | 7.52 | 898.5 | 1087.8 | 0 | 60.002 | 899 | 0.9994 | 1.541 | 1.4358 | 10911 | 15.175 | 0 | 0 | 2 | Heating Tanks.... | 69.5444 | 63.5019 | 62.7129 | 98.69 | 69.151 | 0.002 | 0 | -103.3 | -44.8 | -39.6 | 0.001 | 0 | 0.99822 | 64.6629 | 0.038843 | 772.8124 | 92.6697 | 5.6576 | 151.3457 | 0 | 0.005 | 0 | 0 | 85.6 | 82.0667 | 63.7 | 62.4 | 61.8333 | 61.6667 | 125 | 140 | 62.8 | 84.4 | 8.8 | 119 | Hybrid | 1 | 0 | 0 | 1 | 3 | 31 | 85 | 81.8 | 3600 | 0 | 69.1 | 69.1 | 82.3 | 69.3 | 450 | 95 | 1172 | 90 | 3500 | 4200 | 0 | 0 | 0 | 68.573 | 48.78 | 68.52 | 48.646
2024-11-21 | 16:05 | 2828.9 | 76395.51 | 0:47 | 119.53 | 7.523 | 898.7 | 1088.5 | 0 | 60.001 | 899.2 | 0.9994 | 1.5373 | 1.4349 | 10914 | 15.175 | 0 | 0 | 2 | Heating Tanks.... | 69.5444 | 63.5046 | 62.7239 | 98.6767 | 69.1469 | 0.002 | 0 | -102.4 | -45.7 | -38.8 | 0 | 0 | 0.9982 | 64.6906 | 0.038843 | 772.8124 | 92.6697 | 5.6576 | 151.3455 | 0 | 0.005 | 0 | 0 | 85.6 | 82.1 | 63.7 | 62.4 | 61.8 | 61.6667 | 125 | 140 | 62.8 | 84.4 | 8.8 | 119 | Hybrid | 1 | 0 | 0 | 1 | 3 | 31 | 85 | 81.6 | 3600 | 0 | 69.1 | 69.1 | 82.2 | 69.3 | 450 | 95 | 1172 | 90 | 3500 | 4200 | 0 | 0 | 0 | 68.575 | 48.779 | 68.522 | 48.645
2024-11-21 | 16:05 | 2831.9 | 76398.51 | 0:47 | 119.52 | 7.522 | 898.5 | 1089.3 | 0 | 60.002 | 899 | 0.9994 | 1.542 | 1.4339 | 10917 | 15.175 | 0 | 0 | 2 | Heating Tanks.... | 69.55 | 63.5086 | 62.7302 | 98.65 | 69.1441 | 0.002 | 0 | -101.4 | -46.1 | -38.6 | 0 | 0 | 0.99819 | 64.7011 | 0.038843 | 772.8124 | 92.6697 | 5.6574 | 151.3454 | 0 | 0.005 | 0 | 0 | 85.6 | 82.1 | 63.7 | 62.4 | 61.8667 | 61.6333 | 125 | 140 | 62.8 | 84.4 | 8.8 | 119 | Hybrid | 1 | 0 | 0 | 1 | 3 | 31 | 85 | 81.4 | 3600 | 0 | 69.1 | 69.1 | 82.2 | 69.3 | 450 | 95 | 1172 | 90 | 3500 | 4200 | 0 | 0 | 0 | 68.576 | 48.777 | 68.523 | 48.644
2024-11-21 | 16:05 | 2834.15 | 76401.51 | 0:47 | 119.53 | 7.521 | 898.5 | 1090 | 0 | 60.002 | 899 | 0.9994 | 1.5486 | 1.4359 | 10920 | 15.175 | 0 | 0 | 2 | Heating Tanks.... | 69.5722 | 63.5139 | 62.7333 | 98.63 | 69.1429 | 0.002 | 0 | -101.3 | -46.1 | -38.5 | 0 | 0 | 0.99822 | 64.6766 | 0.038843 | 772.8124 | 92.6697 | 5.6575 | 151.3452 | 0 | 0.005 | 0 | 0 | 85.6667 | 82.1333 | 63.7333 | 62.4 | 61.8333 | 61.6667 | 125 | 140 | 62.8 | 84.4 | 8.8 | 119 | Hybrid | 1 | 0 | 0 | 1 | 3 | 31 | 84.9 | 81.1 | 3600 | 0 | 69.1 | 69.1 | 82.2 | 69.3 | 450 | 95 | 1176 | 90 | 3500 | 4200 | 0 | 0 | 0 | 68.578 | 48.776 | 68.525 | 48.643
2024-11-21 | 16:05 | 2837.15 | 76404.51 | 0:47 | 119.52 | 7.52 | 898.3 | 1090.8 | 0 | 60.002 | 898.8 | 0.9994 | 1.5416 | 1.437 | 10923 | 15.175 | 0 | 0 | 2 | Heating Tanks.... | 69.5389 | 63.5201 | 62.7361 | 98.61 | 69.1412 | 0.002 | 0 | -102.5 | -45.6 | -39 | 0 | 0 | 0.99822 | 64.689 | 0.038843 | 772.8124 | 92.6697 | 5.6578 | 151.3451 | 0 | 0.005 | 0 | 0 | 85.6333 | 82.1333 | 63.7 | 62.3667 | 61.8 | 61.6 | 125 | 140 | 62.8 | 84.4 | 8.8 | 119 | Hybrid | 1 | 0 | 0 | 1 | 3 | 31 | 84.9 | 81.1 | 3600 | 0 | 69.1 | 69.1 | 82.2 | 69.3 | 450 | 95 | 1176 | 90 | 3500 | 4200 | 0 | 0 | 0 | 68.58 | 48.775 | 68.527 | 48.642
2024-11-21 | 16:05 | 2840.15 | 76407.51 | 0:47 | 119.53 | 7.52 | 898.4 | 1091.5 | 0 | 60.002 | 898.9 | 0.9995 | 1.5382 | 1.4354 | 10926 | 15.175 | 0 | 0 | 2 | Heating Tanks.... | 69.5889 | 63.5277 | 62.7394 | 98.5967 | 69.14 | 0.002 | 0 | -103.9 | -44.4 | -40 | 0.001 | 0 | 0.99823 | 64.682 | 0.038843 | 772.8124 | 92.6697 | 5.6575 | 151.345 | 0 | 0.005 | 0 | 0 | 85.7 | 82.2 | 63.7333 | 62.4 | 61.8333 | 61.6667 | 125 | 140 | 62.8 | 84.5 | 8.8 | 119 | Hybrid | 1 | 0 | 0 | 1 | 3 | 31 | 84.9 | 81 | 3600 | 0 | 69.1 | 69.1 | 82.2 | 69.3 | 450 | 95 | 1176 | 90 | 3500 | 4200 | 0 | 0 | 0 | 68.581 | 48.774 | 68.528 | 48.641
2024-11-21 | 16:05 | 2843.15 | 76410.51 | 0:47 | 119.51 | 7.517 | 897.9 | 1092.3 | 0 | 60.002 | 898.4 | 0.9995 | 1.539 | 1.4351 | 10929 | 15.175 | 0 | 0 | 2 | Heating Tanks.... | 69.5778 | 63.5365 | 62.7447 | 98.5833 | 69.14 | 0.002 | 0 | -107.3 | -42.8 | -41.2 | 0 | 0 | 0.99819 | 64.7318 | 0.038843 | 772.8124 | 92.6697 | 5.6578 | 151.3449 | 0 | 0.005 | 0 | 0 | 85.7333 | 82.2 | 63.7 | 62.3667 | 61.8 | 61.6667 | 125 | 140 | 62.8 | 84.5 | 8.8 | 119 | Hybrid | 1 | 0 | 0 | 1 | 3 | 31 | 84.8 | 80.9 | 3600 | 0 | 69.1 | 69.1 | 82.2 | 69.3 | 450 | 95 | 1176 | 90 | 3500 | 4200 | 0 | 0 | 0 | 68.583 | 48.773 | 68.53 | 48.64
2024-11-21 | 16:05 | 2846.15 | 76413.51 | 0:47 | 119.54 | 7.516 | 898 | 1093 | 0 | 59.999 | 898.5 | 0.9995 | 1.5446 | 1.4358 | 10932 | 15.175 | 0 | 0 | 2 | Heating Tanks.... | 69.5944 | 63.5467 | 62.7488 | 98.56 | 69.1388 | 0.002 | 0 | -110.9 | -40.8 | -43 | 0.001 | 0 | 0.99819 | 64.7351 | 0.038843 | 772.8124 | 92.6697 | 5.6574 | 151.3447 | 0 | 0.005 | 0 | 0 | 85.7667 | 82.2667 | 63.7 | 62.4 | 61.8 | 61.6333 | 125 | 140 | 62.8 | 84.5 | 8.8 | 119 | Hybrid | 1 | 0 | 0 | 1 | 3 | 31 | 84.8 | 80.8 | 3600 | 0 | 69.1 | 69.1 | 82.2 | 69.3 | 450 | 95 | 1176 | 90 | 3500 | 4200 | 0 | 0 | 0 | 68.584 | 48.772 | 68.531 | 48.639
2024-11-21 | 16:06 | 2849.15 | 76416.51 | 0:47 | 119.52 | 7.514 | 897.6 | 1093.8 | 0 | 60 | 898.1 | 0.9995 | 1.5466 | 1.4349 | 10935 | 15.175 | 0 | 0 | 2 | Heating Tanks.... | 69.6056 | 63.5567 | 62.7518 | 98.54 | 69.1363 | 0.002 | 0 | -114.9 | -38.9 | -44.8 | 0 | 0 | 0.99823 | 64.7099 | 0.038843 | 772.8124 | 92.6697 | 5.6577 | 151.3447 | 0 | 0.005 | 0 | 0 | 85.8 | 82.2667 | 63.7 | 62.3667 | 61.8333 | 61.6667 | 125 | 140 | 62.8 | 84.6 | 8.8 | 119 | Hybrid | 1 | 0 | 0 | 1 | 3 | 31 | 84.8 | 81 | 3600 | 0 | 69.1 | 69.1 | 82.1 | 69.3 | 450 | 95 | 1178 | 90 | 3500 | 4200 | 0 | 0 | 0 | 68.586 | 48.771 | 68.533 | 48.638
2024-11-21 | 16:06 | 2852.15 | 76419.51 | 0:48 | 119.53 | 7.516 | 898 | 1094.5 | 0 | 59.999 | 898.5 | 0.9995 | 1.5467 | 1.4359 | 10938 | 15.175 | 0 | 0 | 2 | Heating Tanks.... | 69.6278 | 63.5664 | 62.7573 | 98.5333 | 69.1339 | 0.002 | 0 | -119.7 | -36.8 | -47.1 | 0.001 | 0 | 0.99822 | 64.7235 | 0.038843 | 772.8124 | 92.6697 | 5.6577 | 151.3445 | 0 | 0.005 | 0 | 0 | 85.9 | 82.3 | 63.7 | 62.4 | 61.8 | 61.6667 | 125 | 140 | 62.8 | 84.6 | 8.8 | 119 | Hybrid | 1 | 0 | 0 | 1 | 3 | 31 | 84.8 | 81 | 3600 | 0 | 69.1 | 69.1 | 82.1 | 69.3 | 450 | 95 | 1178 | 90 | 3500 | 4200 | 0 | 0 | 0 | 68.586 | 48.771 | 68.533 | 48.638
2024-11-21 | 16:06 | 2855.15 | 76422.51 | 0:48 | 119.53 | 7.517 | 898 | 1095.3 | 0 | 60 | 898.5 | 0.9995 | 1.5412 | 1.4348 | 10941 | 15.175 | 0 | 0 | 2 | Heating Tanks.... | 69.6444 | 63.5756 | 62.7671 | 98.5133 | 69.1339 | 0.002 | 0 | -122.2 | -35.7 | -49 | 0.001 | 0 | 0.99821 | 64.7361 | 0.038843 | 772.8124 | 92.6697 | 5.6577 | 151.3444 | 0 | 0.005 | 0 | 0 | 85.9 | 82.3333 | 63.7333 | 62.4 | 61.8333 | 61.6667 | 125 | 140 | 62.8 | 84.6 | 8.8 | 119 | Hybrid | 1 | 0 | 0 | 1 | 3 | 31 | 84.8 | 81 | 3600 | 0 | 69.1 | 69.1 | 82.1 | 69.3 | 450 | 95 | 1178 | 90 | 3500 | 4200 | 0 | 0 | 0 | 68.588 | 48.77 | 68.534 | 48.637
2024-11-21 | 16:06 | 2858.15 | 76425.51 | 0:48 | 119.54 | 7.522 | 898.7 | 1096 | 0 | 60.007 | 899.2 | 0.9994 | 1.5409 | 1.4353 | 10944 | 15.175 | 0 | 0 | 2 | Heating Tanks.... | 69.65 | 63.5842 | 62.7751 | 98.5 | 69.131 | 0.002 | 0 | -122.1 | -35.1 | -51.2 | 0 | 0 | 0.99822 | 64.7355 | 0.038843 | 772.8124 | 92.6697 | 5.6575 | 151.3442 | 0 | 0.005 | 0 | 0 | 85.9 | 82.3667 | 63.7 | 62.4 | 61.8333 | 61.7 | 125 | 140 | 62.8 | 84.6 | 8.8 | 119 | Hybrid | 1 | 0 | 0 | 1 | 3 | 31 | 84.7 | 81 | 3600 | 0 | 69.1 | 69.1 | 82.1 | 69.3 | 450 | 95 | 1178 | 90 | 3500 | 4200 | 0 | 0 | 0 | 68.589 | 48.769 | 68.536 | 48.635
2024-11-21 | 16:06 | 2861.15 | 76428.51 | 0:48 | 119.53 | 7.522 | 898.5 | 1096.8 | 0 | 59.999 | 899 | 0.9994 | 1.5376 | 1.4369 | 10947 | 15.175 | 0 | 0 | 2 | Heating Tanks.... | 69.6444 | 63.5929 | 62.78 | 98.47 | 69.1249 | 0.002 | 0 | -120.4 | -34.7 | -52.8 | 0.001 | 0 | 0.99821 | 64.7536 | 0.038843 | 772.8124 | 92.6697 | 5.6577 | 151.3442 | 0 | 0.005 | 0 | 0 | 85.9 | 82.4 | 63.7 | 62.4 | 61.8 | 61.6667 | 125 | 140 | 62.8 | 84.6 | 8.8 | 119 | Hybrid | 1 | 0 | 0 | 1 | 3 | 31 | 84.7 | 81 | 3600 | 0 | 69.1 | 69.1 | 82.1 | 69.3 | 450 | 95 | 1178 | 90 | 3500 | 4200 | 0 | 0 | 0 | 68.591 | 48.768 | 68.537 | 48.634
2024-11-21 | 16:06 | 2864.15 | 76431.51 | 0:48 | 119.52 | 7.517 | 897.9 | 1097.5 | 0 | 60.002 | 898.4 | 0.9995 | 1.545 | 1.4349 | 10950 | 15.175 | 0 | 0 | 2 | Heating Tanks.... | 69.6333 | 63.6022 | 62.7841 | 98.4567 | 69.1212 | 0.002 | 0 | -117.6 | -35 | -52.9 | 0 | 0 | 0.9982 | 64.7698 | 0.038843 | 772.8124 | 92.6697 | 5.6579 | 151.3441 | 0 | 0.005 | 0 | 0 | 85.9 | 82.4 | 63.7 | 62.4 | 61.8 | 61.6 | 125 | 140 | 62.8 | 84.7 | 8.8 | 119 | Hybrid | 1 | 0 | 0 | 1 | 3 | 31 | 84.7 | 81 | 3600 | 0 | 69.1 | 69.1 | 82.1 | 69.3 | 450 | 95 | 1176 | 90 | 3500 | 4200 | 0 | 0 | 0 | 68.592 | 48.766 | 68.539 | 48.633
2024-11-21 | 16:06 | 2867.15 | 76434.51 | 0:48 | 119.54 | 7.514 | 897.7 | 1098.3 | 0 | 60 | 898.2 | 0.9995 | 1.5399 | 1.4347 | 10953 | 15.175 | 0 | 0 | 2 | Heating Tanks.... | 69.6389 | 63.6115 | 62.7894 | 98.43 | 69.12 | 0.002 | 0 | -114.4 | -36.3 | -52.5 | 0 | 0 | 0.99822 | 64.7494 | 0.038843 | 772.8124 | 92.6697 | 5.6576 | 151.3439 | 0 | 0.005 | 0 | 0 | 85.9 | 82.4333 | 63.7 | 62.4 | 61.8 | 61.6 | 125 | 140 | 62.8 | 84.7 | 8.8 | 119 | Hybrid | 1 | 0 | 0 | 1 | 3 | 31 | 84.7 | 80.9 | 3600 | 0 | 69.1 | 69.1 | 82.1 | 69.3 | 450 | 95 | 1176 | 90 | 3500 | 4200 | 0 | 0 | 0 | 68.594 | 48.765 | 68.54 | 48.632
2024-11-21 | 16:06 | 2870.15 | 76437.51 | 0:48 | 119.53 | 7.515 | 897.8 | 1099 | 0 | 59.999 | 898.3 | 0.9995 | 1.5488 | 1.4354 | 10956 | 15.175 | 0 | 0 | 2 | Heating Tanks.... | 69.6611 | 63.6209 | 62.7943 | 98.42 | 69.12 | 0.002 | 0 | -110.8 | -38.3 | -51.5 | 0 | 0 | 0.99822 | 64.7639 | 0.038843 | 772.8124 | 92.6697 | 5.6577 | 151.3437 | 0 | 0.005 | 0 | 0 | 85.9 | 82.5 | 63.7333 | 62.4 | 61.8 | 61.6333 | 125 | 140 | 62.8 | 84.7 | 8.8 | 119 | Hybrid | 1 | 0 | 0 | 1 | 3 | 31 | 84.6 | 81.1 | 3600 | 0 | 69.1 | 69 | 82.1 | 69.3 | 450 | 95 | 1176 | 90 | 3500 | 4200 | 0 | 0 | 0 | 68.596 | 48.764 | 68.542 | 48.631
2024-11-21 | 16:06 | 2873.15 | 76440.52 | 0:48 | 119.53 | 7.518 | 898.2 | 1099.8 | 0 | 60.001 | 898.6 | 0.9995 | 1.5388 | 1.4354 | 10959 | 15.175 | 0 | 0 | 2 | Heating Tanks.... | 69.6556 | 63.6303 | 62.798 | 98.4 | 69.12 | 0.002 | 0 | -106.7 | -41.3 | -49.3 | 0 | 0 | 0.99821 | 64.7763 | 0.038843 | 772.8124 | 92.6697 | 5.6577 | 151.3437 | 0 | 0.005 | 0 | 0 | 85.9 | 82.5 | 63.7 | 62.4 | 61.8 | 61.6333 | 125 | 140 | 62.8 | 84.7 | 8.8 | 119 | Hybrid | 1 | 0 | 0 | 1 | 3 | 31 | 84.6 | 81 | 3600 | 0 | 69.1 | 69 | 82.1 | 69.3 | 450 | 95 | 1176 | 90 | 3500 | 4200 | 0 | 0 | 0 | 68.597 | 48.763 | 68.543 | 48.629
2024-11-21 | 16:06 | 2876.15 | 76443.52 | 0:48 | 119.51 | 7.517 | 897.9 | 1100.5 | 0 | 60 | 898.4 | 0.9995 | 1.5468 | 1.4335 | 10962 | 15.175 | 0 | 0 | 2 | Heating Tanks.... | 69.6667 | 63.6401 | 62.8004 | 98.38 | 69.1196 | 0.002 | 0 | -100.2 | -44.9 | -46 | 0 | 0 | 0.99821 | 64.7862 | 0.038843 | 772.8124 | 92.6697 | 5.6575 | 151.3435 | 0 | 0.005 | 0 | 0 | 85.9667 | 82.5 | 63.7 | 62.4 | 61.8 | 61.6333 | 125 | 140 | 62.8 | 84.8 | 8.8 | 119 | Hybrid | 1 | 0 | 0 | 1 | 3 | 31 | 84.6 | 80.9 | 3600 | 0 | 69.1 | 69 | 82.1 | 69.2 | 450 | 95 | 1176 | 90 | 3500 | 4200 | 0 | 0 | 0 | 68.599 | 48.762 | 68.545 | 48.628
2024-11-21 | 16:06 | 2879.15 | 76446.52 | 0:48 | 119.54 | 7.519 | 898.3 | 1101.3 | 0 | 59.997 | 898.8 | 0.9994 | 1.5416 | 1.4378 | 10965 | 15.175 | 0 | 0 | 2 | Heating Tanks.... | 69.6889 | 63.65 | 62.8029 | 98.3667 | 69.1159 | 0.002 | 0 | -91.6 | -48.9 | -42.1 | 0 | 0 | 0.99819 | 64.8101 | 0.038843 | 772.8124 | 92.6697 | 5.6578 | 151.3434 | 0 | 0.005 | 0 | 0 | 86 | 82.5667 | 63.7 | 62.4 | 61.8 | 61.6667 | 125 | 140 | 62.8 | 84.8 | 8.8 | 119 | Hybrid | 1 | 0 | 0 | 1 | 3 | 31 | 84.6 | 80.9 | 3600 | 0 | 69.1 | 69 | 82 | 69.2 | 450 | 95 | 1173 | 90 | 3500 | 4200 | 0 | 0 | 0 | 68.6 | 48.76 | 68.546 | 48.627
2024-11-21 | 16:06 | 2882.15 | 76449.52 | 0:48 | 119.53 | 7.518 | 898.2 | 1102 | 0 | 60 | 898.6 | 0.9994 | 1.5402 | 1.4354 | 10968 | 15.175 | 0 | 0 | 2 | Heating Tanks.... | 69.7056 | 63.6595 | 62.809 | 98.36 | 69.1098 | 0.002 | 0 | -84.9 | -52 | -37.1 | 0 | 0 | 0.9982 | 64.8135 | 0.038843 | 772.8124 | 92.6697 | 5.6576 | 151.3433 | 0 | 0.005 | 0 | 0 | 86 | 82.6 | 63.7333 | 62.4 | 61.8 | 61.7 | 125 | 140 | 62.8 | 84.8 | 8.8 | 119 | Hybrid | 1 | 0 | 0 | 1 | 3 | 31 | 84.6 | 80.8 | 3600 | 0 | 69.1 | 69 | 82 | 69.2 | 450 | 95 | 1173 | 90 | 3500 | 4200 | 0 | 0 | 0 | 68.602 | 48.759 | 68.548 | 48.626
2024-11-21 | 16:06 | 2885.15 | 76452.52 | 0:48 | 119.53 | 7.521 | 898.5 | 1102.8 | 0 | 60.001 | 899 | 0.9994 | 1.5422 | 1.4344 | 10971 | 15.175 | 0 | 0 | 2 | Heating Tanks.... | 69.7167 | 63.6688 | 62.8155 | 98.33 | 69.1073 | 0.002 | 0 | -87 | -53 | -34.2 | 0.001 | 0 | 0.99821 | 64.8063 | 0.038843 | 772.8124 | 92.6697 | 5.6575 | 151.343 | 0 | 0.005 | 0 | 0 | 86.0667 | 82.6 | 63.7667 | 62.4 | 61.8 | 61.6667 | 125 | 140 | 62.8 | 84.8 | 8.8 | 119 | Hybrid | 1 | 0 | 0 | 1 | 3 | 31 | 84.6 | 80.6 | 3600 | 0 | 69.1 | 69 | 82 | 69.2 | 450 | 95 | 1173 | 90 | 3500 | 4200 | 0 | 0 | 0 | 68.603 | 48.758 | 68.549 | 48.624
2024-11-21 | 16:06 | 2888.15 | 76455.52 | 0:48 | 119.52 | 7.521 | 898.3 | 1103.5 | 0 | 60.003 | 898.8 | 0.9994 | 1.5426 | 1.4349 | 10974 | 15.175 | 0 | 0 | 2 | Heating Tanks.... | 69.7056 | 63.6765 | 62.8192 | 98.32 | 69.1078 | 0.002 | 0 | -92.6 | -51.9 | -35 | 0 | 0 | 0.99822 | 64.8056 | 0.038843 | 772.8124 | 92.6697 | 5.6577 | 151.343 | 0 | 0.005 | 0 | 0 | 86.0667 | 82.6 | 63.7 | 62.4 | 61.8 | 61.6667 | 125 | 140 | 62.8 | 84.8 | 8.8 | 119 | Hybrid | 1 | 0 | 0 | 1 | 3 | 31 | 84.5 | 80.8 | 3600 | 0 | 69.1 | 69 | 81.9 | 69.2 | 450 | 95 | 1173 | 90 | 3500 | 4200 | 0 | 0 | 0 | 68.605 | 48.756 | 68.551 | 48.623
2024-11-21 | 16:06 | 2891.15 | 76458.52 | 0:48 | 119.53 | 7.522 | 898.7 | 1104.3 | 0 | 60 | 899.2 | 0.9994 | 1.5448 | 1.4349 | 10977 | 15.175 | 0 | 0 | 2 | Heating Tanks.... | 69.7278 | 63.6831 | 62.8204 | 98.29 | 69.1049 | 0.002 | 0 | -98.8 | -47.9 | -37.2 | 0 | 0 | 0.99821 | 64.8241 | 0.038843 | 772.8124 | 92.6697 | 5.6577 | 151.3429 | 0 | 0.005 | 0 | 0 | 86.1 | 82.6 | 63.7667 | 62.4 | 61.8 | 61.7 | 125 | 140 | 62.8 | 84.9 | 8.8 | 119 | Hybrid | 1 | 0 | 0 | 1 | 3 | 31 | 84.5 | 81.3 | 3600 | 0 | 69 | 69 | 81.9 | 69.2 | 450 | 95 | 1173 | 90 | 3500 | 4200 | 0 | 0 | 0 | 68.606 | 48.755 | 68.552 | 48.622
2024-11-21 | 16:06 | 2894.15 | 76461.52 | 0:48 | 119.53 | 7.522 | 898.6 | 1105 | 0 | 60 | 899.1 | 0.9994 | 1.5432 | 1.4333 | 10980 | 15.175 | 0 | 0 | 2 | Heating Tanks.... | 69.7222 | 63.6892 | 62.8241 | 98.28 | 69.1012 | 0.002 | 0 | -105.1 | -43.7 | -40.6 | 0 | 0 | 0.9982 | 64.8429 | 0.038843 | 772.8124 | 92.6697 | 5.6577 | 151.3427 | 0 | 0.005 | 0 | 0 | 86.1 | 82.6333 | 63.7667 | 62.4 | 61.8 | 61.6333 | 125 | 140 | 62.8 | 84.9 | 8.8 | 119 | Hybrid | 1 | 0 | 0 | 1 | 3 | 31 | 84.5 | 81.4 | 3600 | 0 | 69 | 69 | 81.9 | 69.2 | 450 | 95 | 1173 | 90 | 3500 | 4200 | 0 | 0 | 0 | 68.608 | 48.754 | 68.554 | 48.62
2024-11-21 | 16:06 | 2897.15 | 76464.52 | 0:48 | 119.52 | 7.519 | 898.1 | 1105.8 | 0 | 60 | 898.6 | 0.9994 | 1.5458 | 1.4345 | 10983 | 15.175 | 0 | 0 | 2 | Heating Tanks.... | 69.7389 | 63.695 | 62.8314 | 98.2667 | 69.1 | 0.002 | 0 | -113.9 | -39.4 | -44.1 | 0 | 0 | 0.99821 | 64.8361 | 0.038843 | 772.8124 | 92.6697 | 5.6578 | 151.3426 | 0 | 0.005 | 0 | 0 | 86.1 | 82.6667 | 63.8 | 62.4 | 61.8 | 61.6667 | 125 | 140 | 62.8 | 84.9 | 8.8 | 119 | Hybrid | 1 | 0 | 0 | 1 | 3 | 31 | 84.4 | 81.5 | 3600 | 0 | 69 | 69 | 81.9 | 69.2 | 450 | 95 | 1173 | 90 | 3500 | 4200 | 0 | 0 | 0 | 68.61 | 48.752 | 68.555 | 48.619
2024-11-21 | 16:06 | 2900.15 | 76467.52 | 0:48 | 119.53 | 7.519 | 898.3 | 1106.5 | 0 | 60.001 | 898.8 | 0.9994 | 1.5364 | 1.4359 | 10986 | 15.175 | 0 | 0 | 2 | Heating Tanks.... | 69.7611 | 63.7007 | 62.8376 | 98.24 | 69.0984 | 0.002 | 0 | -122.7 | -35.4 | -49.4 | 0.001 | 0 | 0.99822 | 64.8269 | 0.038843 | 772.8124 | 92.6697 | 5.6579 | 151.3424 | 0 | 0.005 | 0 | 0 | 86.2 | 82.7 | 63.7667 | 62.4 | 61.8333 | 61.6667 | 125 | 140 | 62.8 | 85 | 8.8 | 119 | Hybrid | 1 | 0 | 0 | 1 | 3 | 31 | 84.4 | 81.6 | 3600 | 0 | 69 | 69 | 81.9 | 69.2 | 450 | 95 | 1173 | 90 | 3500 | 4200 | 0 | 0 | 0 | 68.611 | 48.751 | 68.556 | 48.618
2024-11-21 | 16:06 | 2903.15 | 76470.52 | 0:48 | 119.52 | 7.516 | 897.8 | 1107.2 | 0 | 60 | 898.3 | 0.9995 | 1.5404 | 1.4339 | 10989 | 15.175 | 0 | 0 | 2 | Heating Tanks.... | 69.7556 | 63.7075 | 62.8412 | 98.2267 | 69.0959 | 0.002 | 0 | -119.9 | -34.5 | -53.1 | 0 | 0 | 0.99823 | 64.8209 | 0.038843 | 772.8124 | 92.6697 | 5.6577 | 151.3424 | 0 | 0.005 | 0 | 0 | 86.2 | 82.7 | 63.7667 | 62.4 | 61.8 | 61.6667 | 125 | 140 | 62.8 | 85 | 8.8 | 119 | Hybrid | 1 | 0 | 0 | 1 | 3 | 31 | 84.4 | 81.8 | 3600 | 0 | 69 | 69 | 81.9 | 69.2 | 450 | 95 | 1173 | 90 | 3500 | 4200 | 0 | 0 | 0 | 68.613 | 48.75 | 68.558 | 48.616
2024-11-21 | 16:06 | 2906.15 | 76473.52 | 0:48 | 119.53 | 7.515 | 897.7 | 1108 | 0 | 59.999 | 898.2 | 0.9995 | 1.5438 | 1.4364 | 10992 | 15.175 | 0 | 0 | 2 | Heating Tanks.... | 69.7722 | 63.7151 | 62.8429 | 98.21 | 69.0918 | 0.002 | 0 | -113.1 | -37 | -52.3 | 0 | 0 | 0.99825 | 64.8154 | 0.038843 | 772.8124 | 92.6697 | 5.6575 | 151.3423 | 0 | 0.005 | 0 | 0 | 86.2 | 82.7667 | 63.7667 | 62.4 | 61.8 | 61.7 | 125 | 140 | 62.8 | 85 | 8.8 | 119 | Hybrid | 1 | 0 | 0 | 1 | 3 | 31 | 84.4 | 81.9 | 3600 | 0 | 69 | 69 | 81.9 | 69.2 | 450 | 95 | 1173 | 90 | 3500 | 4200 | 0 | 0 | 0 | 68.614 | 48.748 | 68.559 | 48.615
2024-11-21 | 16:07 | 2909.15 | 76476.52 | 0:48 | 119.51 | 7.514 | 897.5 | 1108.7 | 0 | 60.003 | 898 | 0.9995 | 1.5438 | 1.4341 | 10995 | 15.175 | 0 | 0 | 2 | Heating Tanks.... | 69.7611 | 63.7234 | 62.8449 | 98.19 | 69.0869 | 0.002 | 0 | -105.9 | -41.7 | -48.8 | 0 | 0 | 0.99826 | 64.8133 | 0.038843 | 772.8124 | 92.6697 | 5.6577 | 151.3422 | 0 | 0.005 | 0 | 0 | 86.2 | 82.8 | 63.7333 | 62.4 | 61.8 | 61.6333 | 125 | 140 | 62.8 | 85 | 8.8 | 119 | Hybrid | 1 | 0 | 0 | 1 | 3 | 31 | 84.4 | 82 | 3600 | 0 | 69 | 69 | 81.9 | 69.2 | 450 | 95 | 1177 | 90 | 3500 | 4200 | 0 | 0 | 0 | 68.616 | 48.747 | 68.561 | 48.613
2024-11-21 | 16:07 | 2912.15 | 76479.52 | 0:49 | 119.54 | 7.515 | 897.9 | 1109.5 | 0 | 59.999 | 898.4 | 0.9995 | 1.5426 | 1.4337 | 10998 | 15.175 | 0 | 0 | 2 | Heating Tanks.... | 69.8056 | 63.7327 | 62.849 | 98.17 | 69.0804 | 0.002 | 0 | -96.7 | -46.3 | -44.7 | 0.001 | 0 | 0.99823 | 64.8406 | 0.038843 | 772.8124 | 92.6697 | 5.6578 | 151.342 | 0 | 0.005 | 0 | 0 | 86.2 | 82.8667 | 63.8 | 62.4 | 61.8667 | 61.7 | 125 | 140 | 62.8 | 85 | 8.8 | 119 | Hybrid | 1 | 0 | 0 | 1 | 3 | 31 | 84.3 | 81.8 | 3600 | 0 | 69 | 69 | 81.9 | 69.2 | 450 | 95 | 1177 | 90 | 3500 | 4200 | 0 | 0 | 0 | 68.617 | 48.746 | 68.562 | 48.612
2024-11-21 | 16:07 | 2915.15 | 76482.52 | 0:49 | 119.52 | 7.513 | 897.5 | 1110.2 | 0 | 60.003 | 898 | 0.9995 | 1.5457 | 1.4366 | 11001 | 15.175 | 0 | 0 | 2 | Heating Tanks.... | 69.7778 | 63.7433 | 62.8535 | 98.15 | 69.0739 | 0.002 | 0 | -87.3 | -50.9 | -39.6 | 0.001 | 0 | 0.99822 | 64.863 | 0.038843 | 772.8124 | 92.6697 | 5.6577 | 151.342 | 0 | 0.005 | 0 | 0 | 86.2 | 82.8333 | 63.7667 | 62.4 | 61.8 | 61.6667 | 125 | 140 | 62.8 | 85.1 | 8.8 | 119 | Hybrid | 1 | 0 | 0 | 1 | 3 | 31 | 84.3 | 81.6 | 3600 | 0 | 69 | 69 | 81.8 | 69.2 | 450 | 95 | 1177 | 90 | 3500 | 4200 | 0 | 0 | 0 | 68.619 | 48.744 | 68.564 | 48.611
2024-11-21 | 16:07 | 2918.15 | 76485.52 | 0:49 | 119.53 | 7.514 | 897.7 | 1111 | 0 | 60.002 | 898.2 | 0.9995 | 1.545 | 1.4349 | 11004 | 15.175 | 0 | 0 | 2 | Heating Tanks.... | 69.7889 | 63.7538 | 62.8586 | 98.1433 | 69.0657 | 0.002 | 0 | -86 | -52.7 | -34.7 | 0 | 0 | 0.99824 | 64.8518 | 0.038843 | 772.8124 | 92.6697 | 5.6576 | 151.3418 | 0 | 0.005 | 0 | 0 | 86.2333 | 82.8667 | 63.7667 | 62.4 | 61.8 | 61.6667 | 125 | 140 | 62.8 | 85.1 | 8.8 | 119 | Hybrid | 1 | 0 | 0 | 1 | 3 | 31 | 84.3 | 81.8 | 3600 | 0 | 69 | 69 | 81.8 | 69.2 | 450 | 95 | 1177 | 90 | 3500 | 4200 | 0 | 0 | 0 | 68.62 | 48.743 | 68.565 | 48.609
2024-11-21 | 16:07 | 2921.15 | 76488.52 | 0:49 | 119.53 | 7.401 | 884.5 | 1111.7 | 0 | 60.003 | 884.6 | 0.9998 | 1.4886 | 1.4348 | 11007 | 15.175 | 0 | 0 | 2 | Heating Tanks.... | 69.8167 | 63.7642 | 62.8649 | 98.1233 | 69.0608 | 0.002 | 0 | -91.4 | -52.3 | -34.9 | 0 | 0 | 0.99824 | 64.8501 | 0.038843 | 772.8124 | 92.6697 | 5.6577 | 151.3416 | 0 | 0.005 | 0 | 0 | 86.3 | 82.9 | 63.8 | 62.4 | 61.8 | 61.7 | 125 | 140 | 62.8 | 85.1 | 8.7 | 119 | Hybrid | 1 | 0 | 0 | 0 | 3 | 31 | 84.3 | 81.8 | 3600 | 0 | 69 | 68.9 | 81.8 | 69.2 | 450 | 95 | 1177 | 90 | 3500 | 4200 | 0 | 0 | 0 | 68.622 | 48.742 | 68.567 | 48.608
2024-11-21 | 16:07 | 2924.15 | 76491.52 | 0:49 | 119.56 | 7.402 | 884.9 | 1112.5 | 0 | 60 | 885 | 0.9998 | 1.4919 | 1.435 | 11010 | 15.175 | 0 | 0 | 2 | Heating Tanks.... | 69.8111 | 63.7735 | 62.8729 | 98.11 | 69.0596 | 0.002 | 0 | -97.5 | -48.9 | -36.5 | 0.001 | 0 | 0.99822 | 64.8845 | 0.038843 | 772.8124 | 92.6697 | 5.6583 | 151.3416 | 0 | 0.005 | 0 | 0 | 86.3 | 82.9333 | 63.7667 | 62.4 | 61.8 | 61.6667 | 125 | 140 | 62.8 | 85.2 | 8.7 | 119 | Hybrid | 1 | 0 | 0 | 0 | 3 | 31 | 84.3 | 81.5 | 3600 | 0 | 69 | 68.9 | 81.8 | 69.2 | 450 | 95 | 0 | 90 | 3500 | 4200 | 0 | 0 | 0 | 68.623 | 48.74 | 68.568 | 48.607
2024-11-21 | 16:07 | 2927.15 | 76494.52 | 0:49 | 119.55 | 7.402 | 884.7 | 1113.2 | 0 | 60.002 | 884.9 | 0.9998 | 1.4923 | 1.434 | 11013 | 15.175 | 0 | 0 | 2 | Heating Tanks.... | 69.8056 | 63.7815 | 62.8814 | 98.0833 | 69.0584 | 0.002 | 0 | -104.8 | -43.9 | -40.2 | 0 | 0 | 0.99821 | 64.8945 | 0.038843 | 772.8124 | 92.6697 | 5.6575 | 151.3415 | 0 | 0.005 | 0 | 0 | 86.3 | 82.9333 | 63.7667 | 62.3667 | 61.8 | 61.6667 | 125 | 140 | 62.8 | 85.2 | 8.7 | 119 | Hybrid | 1 | 0 | 0 | 0 | 3 | 31 | 84.2 | 81.4 | 3600 | 0 | 69 | 68.9 | 81.8 | 69.2 | 450 | 95 | 0 | 90 | 3500 | 4200 | 0 | 0 | 0 | 68.625 | 48.739 | 68.57 | 48.605
2024-11-21 | 16:07 | 2930.15 | 76497.52 | 0:49 | 119.55 | 7.402 | 884.8 | 1113.9 | 0 | 60 | 884.9 | 0.9998 | 1.4915 | 1.433 | 11016 | 15.175 | 0 | 0 | 2 | Heating Tanks.... | 69.8278 | 63.7877 | 62.8884 | 98.0633 | 69.0559 | 0.002 | 0 | -114.7 | -38.8 | -44.8 | 0 | 0 | 0.99824 | 64.876 | 0.038843 | 772.8124 | 92.6697 | 5.6577 | 151.3414 | 0 | 0.005 | 0 | 0 | 86.3 | 83 | 63.7667 | 62.4 | 61.8 | 61.7 | 125 | 140 | 62.8 | 85.2 | 8.7 | 119 | Hybrid | 1 | 0 | 0 | 0 | 3 | 31 | 84.2 | 81.3 | 3600 | 0 | 69 | 68.9 | 81.8 | 69.2 | 450 | 95 | 0 | 90 | 3500 | 4200 | 0 | 0 | 0 | 68.626 | 48.738 | 68.571 | 48.604
2024-11-21 | 16:07 | 2933.15 | 76500.52 | 0:49 | 119.54 | 7.401 | 884.6 | 1114.7 | 0 | 60 | 884.8 | 0.9998 | 1.4914 | 1.4342 | 11019 | 15.175 | 0 | 0 | 2 | Heating Tanks.... | 69.8278 | 63.7926 | 62.892 | 98.0433 | 69.0547 | 0.002 | 0 | -123 | -34.9 | -50.7 | 0 | 0 | 0.99825 | 64.8714 | 0.038843 | 772.8124 | 92.6697 | 5.6578 | 151.3411 | 0 | 0.005 | 0 | 0 | 86.3 | 83 | 63.7667 | 62.4 | 61.8 | 61.7 | 125 | 140 | 62.8 | 85.2 | 8.7 | 119 | Hybrid | 1 | 0 | 0 | 0 | 3 | 31 | 84.2 | 81.4 | 3600 | 0 | 69 | 68.9 | 81.8 | 69.2 | 450 | 95 | 0 | 90 | 3500 | 4200 | 0 | 0 | 0 | 68.628 | 48.736 | 68.572 | 48.603
2024-11-21 | 16:07 | 2936.15 | 76503.52 | 0:49 | 119.55 | 7.402 | 884.8 | 1115.4 | 0 | 60 | 884.9 | 0.9998 | 1.4957 | 1.4346 | 11022 | 15.175 | 0 | 0 | 2 | Heating Tanks.... | 69.8444 | 63.7962 | 62.8941 | 98.0367 | 69.0551 | 0.002 | 0 | -119.1 | -34.6 | -53.2 | 0 | 0 | 0.99824 | 64.8862 | 0.038843 | 772.8124 | 92.6697 | 5.6582 | 151.3411 | 0 | 0.005 | 0 | 0 | 86.4 | 83 | 63.8 | 62.4 | 61.8 | 61.6667 | 125 | 140 | 62.8 | 85.2 | 8.7 | 119 | Hybrid | 1 | 0 | 0 | 0 | 3 | 31 | 84.2 | 81.7 | 3600 | 0 | 69 | 68.9 | 81.9 | 69.2 | 450 | 95 | 0 | 90 | 3500 | 4200 | 0 | 0 | 0 | 68.629 | 48.735 | 68.574 | 48.601
2024-11-21 | 16:07 | 2939.15 | 76506.53 | 0:49 | 119.55 | 7.402 | 884.8 | 1116.2 | 0 | 60 | 884.9 | 0.9998 | 1.4909 | 1.4336 | 11025 | 15.175 | 0 | 0 | 2 | Heating Tanks.... | 69.8667 | 63.7984 | 62.8978 | 98.0167 | 69.0559 | 0.002 | 0 | -113.4 | -36.8 | -52.4 | 0 | 0 | 0.99826 | 64.8717 | 0.038843 | 772.8124 | 92.6697 | 5.6581 | 151.341 | 0 | 0.005 | 0 | 0 | 86.4 | 83.1 | 63.8 | 62.4 | 61.8 | 61.7 | 125 | 140 | 62.8 | 85.2 | 8.7 | 119 | Hybrid | 1 | 0 | 0 | 0 | 3 | 31 | 84.2 | 81.6 | 3600 | 0 | 69 | 68.9 | 82 | 69.2 | 450 | 95 | 0 | 90 | 3500 | 4200 | 0 | 0 | 0 | 68.631 | 48.734 | 68.575 | 48.6
2024-11-21 | 16:07 | 2942.15 | 76509.53 | 0:49 | 119.54 | 7.401 | 884.5 | 1116.9 | 0 | 60.003 | 884.7 | 0.9998 | 1.492 | 1.4347 | 11028 | 15.175 | 0 | 0 | 2 | Heating Tanks.... | 69.8667 | 63.7996 | 62.9035 | 97.99 | 69.0543 | 0.002 | 0 | -107.5 | -40.8 | -49.7 | 0 | 0 | 0.99824 | 64.9029 | 0.038843 | 772.8124 | 92.6697 | 5.6581 | 151.3408 | 0 | 0.005 | 0 | 0 | 86.4 | 83.1 | 63.8 | 62.4 | 61.8 | 61.7 | 125 | 140 | 62.8 | 85.3 | 8.7 | 119 | Hybrid | 1 | 0 | 0 | 0 | 3 | 31 | 84.2 | 81.6 | 3600 | 0 | 69 | 68.9 | 82.1 | 69.2 | 450 | 95 | 0 | 90 | 3500 | 4200 | 0 | 0 | 0 | 68.632 | 48.733 | 68.577 | 48.599
2024-11-21 | 16:07 | 2945.15 | 76512.53 | 0:49 | 119.55 | 7.402 | 884.8 | 1117.6 | 0 | 59.999 | 885 | 0.9998 | 1.4899 | 1.4335 | 11031 | 15.175 | 0 | 0 | 2 | Heating Tanks.... | 69.8667 | 63.8012 | 62.9084 | 97.9733 | 69.0486 | 0.002 | 0 | -100 | -45 | -46 | 0 | 0 | 0.99823 | 64.9195 | 0.038843 | 772.8124 | 92.6697 | 5.6587 | 151.3408 | 0 | 0.005 | 0 | 0 | 86.4 | 83.1 | 63.8 | 62.4 | 61.8 | 61.7 | 125 | 140 | 62.8 | 85.3 | 8.7 | 119 | Hybrid | 1 | 0 | 0 | 0 | 3 | 31 | 84.1 | 81.7 | 3600 | 0 | 69 | 68.9 | 82.3 | 69.2 | 450 | 95 | 0 | 90 | 3500 | 4200 | 0 | 0 | 0 | 68.634 | 48.732 | 68.578 | 48.598
2024-11-21 | 16:07 | 2948.15 | 76515.53 | 0:49 | 119.54 | 7.401 | 884.7 | 1118.4 | 0 | 60 | 884.8 | 0.9998 | 1.4917 | 1.4353 | 11034 | 15.175 | 0 | 0 | 2 | Heating Tanks.... | 69.8833 | 63.8034 | 62.9112 | 97.9533 | 69.0433 | 0.002 | 0 | -91.1 | -49.2 | -41.8 | 0 | 0 | 0.99821 | 64.9457 | 0.038843 | 772.8124 | 92.6697 | 5.6583 | 151.3406 | 0 | 0.005 | 0 | 0 | 86.5 | 83.1 | 63.8 | 62.4 | 61.8 | 61.7 | 125 | 140 | 62.8 | 85.3 | 8.7 | 119 | Hybrid | 1 | 0 | 0 | 0 | 3 | 31 | 84.1 | 81.8 | 3600 | 0 | 68.9 | 68.9 | 82.4 | 69.2 | 450 | 95 | 0 | 90 | 3500 | 4200 | 0 | 0 | 0 | 68.635 | 48.73 | 68.579 | 48.596
2024-11-21 | 16:07 | 2951.15 | 76518.52 | 0:49 | 119.55 | 7.402 | 884.8 | 1119.1 | 0 | 59.999 | 884.9 | 0.9998 | 1.4924 | 1.4361 | 11037 | 15.175 | 0 | 0 | 2 | Heating Tanks.... | 69.8944 | 63.807 | 62.9137 | 97.94 | 69.0408 | 0.002 | 0 | -85.4 | -52.4 | -36.2 | 0.001 | 0 | 0.99822 | 64.9399 | 0.038843 | 772.8124 | 92.6697 | 5.6587 | 151.3404 | 0 | 0.005 | 0 | 0 | 86.5 | 83.1 | 63.8 | 62.4 | 61.8667 | 61.7 | 125 | 140 | 62.8 | 85.4 | 8.7 | 119 | Hybrid | 1 | 0 | 0 | 0 | 3 | 31 | 84.1 | 81.6 | 3600 | 0 | 68.9 | 68.9 | 82.5 | 69.2 | 450 | 95 | 0 | 90 | 3500 | 4200 | 0 | 0 | 0 | 68.637 | 48.729 | 68.581 | 48.595
2024-11-21 | 16:07 | 2954.15 | 76521.53 | 0:49 | 119.53 | 7.401 | 884.5 | 1119.8 | 0 | 60.002 | 884.6 | 0.9998 | 1.4956 | 1.4349 | 11040 | 15.175 | 0 | 0 | 2 | Heating Tanks.... | 69.8944 | 63.8118 | 62.9182 | 97.92 | 69.04 | 0.002 | 0 | -90 | -52.6 | -34.8 | 0 | 0 | 0.99825 | 64.917 | 0.038843 | 772.8124 | 92.6697 | 5.6583 | 151.3403 | 0 | 0.005 | 0 | 0 | 86.5 | 83.1667 | 63.8 | 62.4 | 61.8 | 61.7 | 125 | 140 | 62.8 | 85.4 | 8.7 | 119 | Hybrid | 1 | 0 | 0 | 0 | 3 | 31 | 84.1 | 81.7 | 3600 | 0 | 68.9 | 68.9 | 82.6 | 69.2 | 450 | 95 | 0 | 90 | 3500 | 4200 | 0 | 0 | 0 | 68.638 | 48.728 | 68.582 | 48.594
2024-11-21 | 16:07 | 2957.15 | 76524.53 | 0:49 | 119.56 | 7.402 | 884.9 | 1120.6 | 0 | 60 | 885 | 0.9998 | 1.4872 | 1.434 | 11043 | 15.175 | 0 | 0 | 2 | Heating Tanks.... | 69.9 | 63.818 | 62.9247 | 97.89 | 69.04 | 0.002 | 0 | -97 | -49.5 | -36.2 | 0 | 0 | 0.99826 | 64.9171 | 0.038843 | 772.8124 | 92.6697 | 5.6583 | 151.3402 | 0 | 0.005 | 0 | 0 | 86.5 | 83.2 | 63.8 | 62.4 | 61.8 | 61.7 | 125 | 140 | 62.8 | 85.4 | 8.7 | 119 | Hybrid | 1 | 0 | 0 | 0 | 3 | 31 | 84.1 | 81.6 | 3600 | 0 | 68.9 | 68.9 | 82.7 | 69.2 | 450 | 95 | 0 | 90 | 3500 | 4200 | 0 | 0 | 0 | 68.639 | 48.727 | 68.584 | 48.593
2024-11-21 | 16:07 | 2960.15 | 76527.53 | 0:49 | 119.55 | 7.402 | 884.7 | 1121.3 | 0 | 60 | 884.9 | 0.9998 | 1.4966 | 1.4351 | 11046 | 15.175 | 0 | 0 | 2 | Heating Tanks.... | 69.9 | 63.8256 | 62.9288 | 97.88 | 69.0384 | 0.002 | 0 | -103.2 | -45 | -39.5 | 0 | 0 | 0.99826 | 64.9266 | 0.038843 | 772.8124 | 92.6697 | 5.6585 | 151.3401 | 0 | 0.005 | 0 | 0 | 86.5 | 83.2 | 63.8 | 62.4 | 61.8 | 61.7 | 125 | 140 | 62.8 | 85.4 | 8.7 | 119 | Hybrid | 1 | 0 | 0 | 0 | 3 | 31 | 84 | 81.8 | 3600 | 0 | 68.9 | 68.9 | 82.8 | 69.2 | 450 | 95 | 0 | 90 | 3500 | 4200 | 0 | 0 | 0 | 68.641 | 48.726 | 68.585 | 48.592
2024-11-21 | 16:07 | 2963.15 | 76530.53 | 0:49 | 119.54 | 7.401 | 884.6 | 1122 | 0 | 60 | 884.8 | 0.9998 | 1.498 | 1.4347 | 11049 | 15.175 | 0 | 0 | 2 | Heating Tanks.... | 69.9111 | 63.8345 | 62.9318 | 97.86 | 69.0359 | 0.002 | 0 | -110.3 | -41 | -42.8 | 0.001 | 0 | 0.99821 | 64.9747 | 0.038843 | 772.8124 | 92.6697 | 5.6585 | 151.34 | 0 | 0.005 | 0 | 0 | 86.5333 | 83.2333 | 63.8 | 62.4 | 61.8 | 61.7 | 125 | 140 | 62.8 | 85.4 | 8.7 | 119 | Hybrid | 1 | 0 | 0 | 0 | 3 | 31 | 84 | 81.9 | 3600 | 0 | 68.9 | 68.9 | 82.9 | 69.2 | 450 | 95 | 0 | 90 | 3500 | 4200 | 0 | 0 | 0 | 68.642 | 48.725 | 68.586 | 48.591
2024-11-21 | 16:07 | 2966.15 | 76533.53 | 0:49 | 119.54 | 7.401 | 884.6 | 1122.8 | 0 | 59.999 | 884.7 | 0.9998 | 1.4867 | 1.4317 | 11052 | 15.175 | 0 | 0 | 2 | Heating Tanks.... | 69.9056 | 63.8447 | 62.9373 | 97.84 | 69.0327 | 0.002 | 0 | -120.1 | -36.6 | -47 | 0 | 0 | 0.99823 | 64.9584 | 0.038843 | 772.8124 | 92.6697 | 5.6584 | 151.3398 | 0 | 0.005 | 0 | 0 | 86.5667 | 83.2667 | 63.7667 | 62.4 | 61.8 | 61.6333 | 125 | 140 | 62.8 | 85.4 | 8.7 | 119 | Hybrid | 1 | 0 | 0 | 0 | 3 | 31 | 84 | 81.9 | 3600 | 0 | 68.9 | 68.9 | 83 | 69.2 | 450 | 95 | 0 | 90 | 3500 | 4200 | 0 | 0 | 0 | 68.644 | 48.724 | 68.588 | 48.59
2024-11-21 | 16:08 | 2969.15 | 76536.53 | 0:49 | 119.55 | 7.402 | 884.7 | 1123.5 | 0 | 59.996 | 884.9 | 0.9998 | 1.4941 | 1.4351 | 11055 | 15.175 | 0 | 0 | 2 | Heating Tanks.... | 69.9333 | 63.8553 | 62.9471 | 97.8267 | 69.0306 | 0.002 | 0 | -123 | -34.5 | -51.8 | 0 | 0 | 0.99825 | 64.9535 | 0.038843 | 772.8124 | 92.6697 | 5.6589 | 151.3397 | 0 | 0.005 | 0 | 0 | 86.6 | 83.3 | 63.8 | 62.4 | 61.8 | 61.7 | 125 | 140 | 62.8 | 85.5 | 8.7 | 119 | Hybrid | 1 | 0 | 0 | 0 | 3 | 31 | 84 | 81.7 | 3600 | 0 | 68.9 | 68.9 | 83.1 | 69.2 | 450 | 95 | 0 | 90 | 3500 | 4200 | 0 | 0 | 0 | 68.645 | 48.723 | 68.589 | 48.589
2024-11-21 | 16:08 | 2972.15 | 76539.53 | 0:50 | 119.55 | 7.402 | 884.7 | 1124.3 | 0 | 59.999 | 884.8 | 0.9998 | 1.492 | 1.4345 | 11058 | 15.175 | 0 | 0 | 2 | Heating Tanks.... | 69.9278 | 63.8655 | 62.9551 | 97.8133 | 69.0294 | 0.002 | 0 | -119.9 | -34.4 | -53.4 | 0 | 0 | 0.99827 | 64.9297 | 0.038843 | 772.8124 | 92.6697 | 5.6592 | 151.3396 | 0 | 0.005 | 0 | 0 | 86.6 | 83.3 | 63.8 | 62.4 | 61.8 | 61.6667 | 125 | 140 | 62.8 | 85.5 | 8.7 | 119 | Hybrid | 1 | 0 | 0 | 0 | 3 | 31 | 84 | 81.6 | 3600 | 0 | 68.9 | 68.9 | 83.2 | 69.2 | 450 | 95 | 0 | 90 | 3500 | 4200 | 0 | 0 | 0 | 68.647 | 48.722 | 68.59 | 48.588
2024-11-21 | 16:08 | 2975.15 | 76542.53 | 0:50 | 119.53 | 7.401 | 884.5 | 1125 | 0 | 59.999 | 884.6 | 0.9998 | 1.487 | 1.4338 | 11061 | 15.175 | 0 | 0 | 2 | Heating Tanks.... | 69.9611 | 63.8746 | 62.9592 | 97.8 | 69.0294 | 0.002 | 0 | -114.9 | -36 | -52.8 | 0 | 0 | 0.99827 | 64.9385 | 0.038843 | 772.8124 | 92.6697 | 5.6588 | 151.3395 | 0 | 0.005 | 0 | 0 | 86.7 | 83.3667 | 63.8 | 62.4 | 61.8 | 61.7 | 125 | 140 | 62.8 | 85.5 | 8.7 | 119 | Hybrid | 1 | 0 | 0 | 0 | 3 | 31 | 84 | 81.9 | 3600 | 0 | 68.9 | 68.9 | 83.3 | 69.2 | 450 | 95 | 0 | 90 | 3500 | 4200 | 0 | 0 | 0 | 68.647 | 48.722 | 68.59 | 48.588
2024-11-21 | 16:08 | 2978.15 | 76545.53 | 0:50 | 119.55 | 7.402 | 884.7 | 1125.7 | 0 | 60.003 | 884.9 | 0.9998 | 1.4932 | 1.4361 | 11064 | 15.175 | 0 | 0 | 2 | Heating Tanks.... | 69.9722 | 63.8831 | 62.9629 | 97.78 | 69.0273 | 0.002 | 0 | -109.6 | -39.4 | -50.8 | 0 | 0 | 0.99828 | 64.9407 | 0.038843 | 772.8124 | 92.6697 | 5.6592 | 151.3394 | 0 | 0.005 | 0 | 0 | 86.7 | 83.4 | 63.8 | 62.4 | 61.8333 | 61.7 | 125 | 140 | 62.8 | 85.6 | 8.7 | 119 | Hybrid | 1 | 0 | 0 | 0 | 3 | 31 | 84 | 82.1 | 3600 | 0 | 68.9 | 68.9 | 83.3 | 69.2 | 450 | 95 | 0 | 90 | 3500 | 4200 | 0 | 0 | 0 | 68.648 | 48.721 | 68.592 | 48.587
2024-11-21 | 16:08 | 2981.15 | 76548.53 | 0:50 | 119.54 | 7.401 | 884.6 | 1126.5 | 0 | 59.999 | 884.8 | 0.9998 | 1.4893 | 1.4342 | 11067 | 15.175 | 0 | 0 | 2 | Heating Tanks.... | 69.9667 | 63.8914 | 62.9669 | 97.75 | 69.0229 | 0.002 | 0 | -102.1 | -43.7 | -47.1 | 0 | 0 | 0.99831 | 64.9162 | 0.038843 | 772.8124 | 92.6697 | 5.6587 | 151.3392 | 0 | 0.005 | 0 | 0 | 86.7 | 83.4 | 63.8 | 62.4 | 61.8 | 61.7 | 125 | 140 | 62.8 | 85.6 | 8.7 | 119 | Hybrid | 1 | 0 | 0 | 0 | 3 | 31 | 84 | 82.2 | 3600 | 0 | 68.9 | 68.9 | 83.4 | 69.2 | 450 | 95 | 0 | 90 | 3500 | 4200 | 0 | 0 | 0 | 68.65 | 48.72 | 68.593 | 48.586
2024-11-21 | 16:08 | 2984.15 | 76551.53 | 0:50 | 119.56 | 7.402 | 884.9 | 1127.2 | 0 | 60 | 885 | 0.9998 | 1.4869 | 1.4335 | 11070 | 15.175 | 0 | 0 | 2 | Heating Tanks.... | 69.9722 | 63.8994 | 62.969 | 97.7367 | 69.0204 | 0.002 | 0 | -92.2 | -48.7 | -42.4 | 0.001 | 0 | 0.99825 | 64.9782 | 0.038843 | 772.8124 | 92.6697 | 5.6596 | 151.3391 | 0 | 0.005 | 0 | 0 | 86.7667 | 83.4 | 63.8 | 62.4 | 61.8 | 61.6667 | 125 | 140 | 62.8 | 85.6 | 8.7 | 119 | Hybrid | 1 | 0 | 0 | 0 | 3 | 31 | 84 | 82 | 3600 | 0 | 68.9 | 68.9 | 83.5 | 69.2 | 450 | 95 | 0 | 90 | 3500 | 4200 | 0 | 0 | 0 | 68.651 | 48.719 | 68.595 | 48.585
2024-11-21 | 16:08 | 2987.15 | 76554.53 | 0:50 | 119.53 | 7.401 | 884.4 | 1127.9 | 0 | 60.003 | 884.6 | 0.9998 | 1.494 | 1.4338 | 11073 | 15.175 | 0 | 0 | 2 | Heating Tanks.... | 69.9944 | 63.9074 | 62.9722 | 97.72 | 69.0192 | 0.002 | 0 | -85.8 | -52.1 | -36.4 | 0 | 0 | 0.99824 | 64.9982 | 0.038843 | 772.8124 | 92.6697 | 5.6596 | 151.339 | 0 | 0.005 | 0 | 0 | 86.8 | 83.4667 | 63.8 | 62.4 | 61.8 | 61.7 | 125 | 140 | 62.8 | 85.6 | 8.7 | 119 | Hybrid | 1 | 0 | 0 | 0 | 3 | 31 | 84 | 81.7 | 3600 | 0 | 68.9 | 68.9 | 83.6 | 69.2 | 450 | 95 | 0 | 90 | 3500 | 4200 | 0 | 0 | 0 | 68.652 | 48.718 | 68.596 | 48.584
2024-11-21 | 16:08 | 2990.15 | 76557.53 | 0:50 | 119.56 | 7.402 | 884.9 | 1128.7 | 0 | 59.999 | 885 | 0.9998 | 1.4903 | 1.4335 | 11076 | 15.175 | 0 | 0 | 2 | Heating Tanks.... | 70 | 63.9154 | 62.9763 | 97.6933 | 69.0171 | 0.002 | 0 | -90.5 | -52.4 | -34.9 | 0 | 0 | 0.99823 | 65.0139 | 0.038843 | 772.8124 | 92.6697 | 5.6592 | 151.3389 | 0 | 0.005 | 0 | 0 | 86.8 | 83.5 | 63.8 | 62.4 | 61.8 | 61.7 | 125 | 140 | 62.8 | 85.6 | 8.7 | 119 | Hybrid | 1 | 0 | 0 | 0 | 3 | 31 | 84 | 81.5 | 3600 | 0 | 68.9 | 68.9 | 83.7 | 69.2 | 450 | 95 | 0 | 90 | 3500 | 4200 | 0 | 0 | 0 | 68.654 | 48.718 | 68.597 | 48.583
2024-11-21 | 16:08 | 2993.15 | 76560.53 | 0:50 | 119.54 | 7.401 | 884.6 | 1129.4 | 0 | 60.003 | 884.8 | 0.9998 | 1.4918 | 1.4353 | 11079 | 15.175 | 0 | 0 | 2 | Heating Tanks.... | 69.9889 | 63.9229 | 62.9798 | 97.68 | 69.0147 | 0.002 | 0 | -96.7 | -49.6 | -36.2 | 0 | 0 | 0.99831 | 64.9372 | 0.038843 | 772.8124 | 92.6697 | 5.6594 | 151.3389 | 0 | 0.005 | 0 | 0 | 86.8 | 83.5 | 63.7667 | 62.4 | 61.8 | 61.6667 | 125 | 140 | 62.8 | 85.6 | 8.7 | 119 | Hybrid | 1 | 0 | 0 | 0 | 3 | 31 | 84 | 81.5 | 3600 | 0 | 68.9 | 68.9 | 83.7 | 69.2 | 450 | 95 | 0 | 90 | 3500 | 4200 | 0 | 0 | 0 | 68.655 | 48.717 | 68.599 | 48.582
2024-11-21 | 16:08 | 2996.15 | 76563.53 | 0:50 | 119.55 | 7.402 | 884.7 | 1130.2 | 0 | 59.999 | 884.9 | 0.9998 | 1.4959 | 1.434 | 11082 | 15.175 | 0 | 0 | 2 | Heating Tanks.... | 70.0222 | 63.9312 | 62.9861 | 97.6433 | 69.0118 | 0.002 | 0 | -102.3 | -45.8 | -38.9 | 0 | 0 | 0.99828 | 64.9768 | 0.038843 | 772.8124 | 92.6697 | 5.6597 | 151.3386 | 0 | 0.005 | 0 | 0 | 86.8667 | 83.5667 | 63.8 | 62.4 | 61.8 | 61.7 | 125 | 140 | 62.8 | 85.7 | 8.7 | 119 | Hybrid | 1 | 0 | 0 | 0 | 3 | 31 | 84 | 81.5 | 3600 | 0 | 68.9 | 68.9 | 83.7 | 69.2 | 450 | 95 | 0 | 90 | 3500 | 4200 | 0 | 0 | 0 | 68.657 | 48.716 | 68.6 | 48.581
2024-11-21 | 16:08 | 2999.15 | 76566.53 | 0:50 | 119.54 | 7.401 | 884.5 | 1130.9 | 0 | 59.999 | 884.7 | 0.9998 | 1.4955 | 1.4327 | 11085 | 15.175 | 0 | 0 | 2 | Heating Tanks.... | 70.0278 | 63.9405 | 62.9971 | 97.6233 | 69.0078 | 0.002 | 0 | -107.6 | -42.5 | -41.6 | 0 | 0 | 0.99825 | 65.0156 | 0.038843 | 772.8124 | 92.6697 | 5.6595 | 151.3385 | 0 | 0.005 | 0 | 0 | 86.9 | 83.6 | 63.7667 | 62.4 | 61.8 | 61.7 | 125 | 140 | 62.8 | 85.7 | 8.7 | 119 | Hybrid | 1 | 0 | 0 | 0 | 3 | 31 | 84 | 81.6 | 3600 | 0 | 68.9 | 68.9 | 83.8 | 69.2 | 450 | 95 | 0 | 90 | 3500 | 4200 | 0 | 0 | 0 | 68.658 | 48.715 | 68.601 | 48.58
2024-11-21 | 16:08 | 3002.15 | 76569.53 | 0:50 | 119.55 | 7.402 | 884.8 | 1131.6 | 0 | 59.999 | 884.9 | 0.9998 | 1.4893 | 1.4356 | 11088 | 15.175 | 0 | 0 | 2 | Heating Tanks.... | 70.0389 | 63.9503 | 63.0063 | 97.6167 | 69.0029 | 0.002 | 0 | -113.2 | -39.7 | -44.1 | 0 | 0 | 0.99825 | 65.021 | 0.038843 | 772.8124 | 92.6697 | 5.6592 | 151.3385 | 0 | 0.005 | 0 | 0 | 86.9 | 83.6 | 63.8 | 62.4 | 61.8333 | 61.7 | 125 | 140 | 62.8 | 85.7 | 8.7 | 119 | Hybrid | 1 | 0 | 0 | 0 | 3 | 31 | 83.9 | 81.6 | 3600 | 0 | 68.9 | 68.9 | 83.8 | 69.2 | 450 | 95 | 0 | 90 | 3500 | 4200 | 0 | 0 | 0 | 68.66 | 48.714 | 68.603 | 48.58
2024-11-21 | 16:08 | 3005.15 | 76572.53 | 0:50 | 119.55 | 7.402 | 884.7 | 1132.4 | 0 | 60.002 | 884.9 | 0.9998 | 1.4942 | 1.4345 | 11091 | 15.175 | 0 | 0 | 2 | Heating Tanks.... | 70.0278 | 63.9598 | 63.01 | 97.5967 | 69.0004 | 0.002 | 0 | -119 | -37.1 | -46.4 | 0 | 0 | 0.99824 | 65.0349 | 0.038843 | 772.8124 | 92.6697 | 5.6602 | 151.3383 | 0 | 0.005 | 0 | 0 | 86.9 | 83.6333 | 63.7667 | 62.4 | 61.8 | 61.6667 | 125 | 140 | 62.8 | 85.7 | 8.7 | 119 | Hybrid | 1 | 0 | 0 | 0 | 3 | 31 | 83.9 | 82.2 | 3600 | 0 | 68.9 | 68.9 | 83.9 | 69.2 | 450 | 95 | 0 | 90 | 3500 | 4200 | 0 | 0 | 0 | 68.661 | 48.714 | 68.604 | 48.579
2024-11-21 | 16:08 | 3008.15 | 76575.53 | 0:50 | 119.54 | 7.401 | 884.6 | 1133.1 | 0 | 59.997 | 884.7 | 0.9998 | 1.4968 | 1.4332 | 11094 | 15.175 | 0 | 0 | 2 | Heating Tanks.... | 70.0111 | 63.9688 | 63.0124 | 97.5767 | 69 | 0.002 | 0 | -123.4 | -35.3 | -49.1 | 0 | 0 | 0.99823 | 65.0476 | 0.038843 | 772.8124 | 92.6697 | 5.6596 | 151.3382 | 0 | 0.005 | 0 | 0 | 86.9 | 83.6 | 63.7333 | 62.4 | 61.8 | 61.6333 | 125 | 140 | 62.8 | 85.8 | 8.7 | 119 | Hybrid | 1 | 0 | 0 | 0 | 3 | 31 | 83.9 | 82.2 | 3600 | 0 | 68.9 | 68.9 | 84 | 69.2 | 450 | 95 | 0 | 90 | 3500 | 4200 | 0 | 0 | 0 | 68.662 | 48.713 | 68.605 | 48.578
2024-11-21 | 16:08 | 3011.15 | 76578.53 | 0:50 | 119.55 | 7.401 | 884.7 | 1133.8 | 0 | 60.001 | 884.8 | 0.9998 | 1.4951 | 1.432 | 11097 | 15.175 | 0 | 0 | 2 | Heating Tanks.... | 70.0444 | 63.9772 | 63.0178 | 97.56 | 68.9992 | 0.002 | 0 | -123.4 | -34.4 | -51.7 | 0 | 0 | 0.99826 | 65.0229 | 0.038843 | 772.8124 | 92.6697 | 5.6598 | 151.338 | 0 | 0.005 | 0 | 0 | 86.9 | 83.7 | 63.7667 | 62.4 | 61.8333 | 61.6667 | 125 | 140 | 62.8 | 85.8 | 8.7 | 119 | Hybrid | 1 | 0 | 0 | 0 | 3 | 31 | 83.9 | 82.2 | 3600 | 0 | 68.9 | 68.9 | 84.1 | 69.2 | 450 | 95 | 0 | 90 | 3500 | 4200 | 0 | 0 | 0 | 68.664 | 48.712 | 68.607 | 48.577
2024-11-21 | 16:08 | 3014.15 | 76581.54 | 0:50 | 119.55 | 7.402 | 884.7 | 1134.6 | 0 | 60 | 884.8 | 0.9998 | 1.4903 | 1.4346 | 11100 | 15.175 | 0 | 0 | 2 | Heating Tanks.... | 70.0611 | 63.9849 | 63.0239 | 97.54 | 68.998 | 0.002 | 0 | -122 | -34.1 | -53.4 | -0.001 | 0 | 0.99825 | 65.0478 | 0.038843 | 772.8124 | 92.6697 | 5.6603 | 151.3379 | 0 | 0.005 | 0 | 0 | 86.9333 | 83.7 | 63.8 | 62.4 | 61.8333 | 61.7 | 125 | 140 | 62.8 | 85.8 | 8.7 | 119 | Hybrid | 1 | 0 | 0 | 0 | 3 | 31 | 83.9 | 82.2 | 3600 | 0 | 68.9 | 68.9 | 84.1 | 69.2 | 450 | 95 | 0 | 90 | 3500 | 4200 | 0 | 0 | 0 | 68.665 | 48.711 | 68.608 | 48.576
2024-11-21 | 16:08 | 3017.15 | 76584.54 | 0:50 | 119.56 | 7.402 | 884.8 | 1135.3 | 0 | 60 | 885 | 0.9998 | 1.4932 | 1.435 | 11103 | 15.175 | 0 | 0 | 2 | Heating Tanks.... | 70.0833 | 63.9928 | 63.0271 | 97.52 | 68.9976 | 0.002 | 0 | -119.8 | -34.3 | -53.5 | 0 | 0 | 0.9982 | 65.0991 | 0.038843 | 772.8124 | 92.6697 | 5.6595 | 151.3378 | 0 | 0.005 | 0 | 0 | 87 | 83.7 | 63.8 | 62.4 | 61.9 | 61.7 | 125 | 140 | 62.8 | 85.8 | 8.7 | 119 | Hybrid | 1 | 0 | 0 | 0 | 3 | 31 | 83.9 | 82 | 3600 | 0 | 68.9 | 68.9 | 84.1 | 69.2 | 450 | 95 | 0 | 90 | 3500 | 4200 | 0 | 0 | 0 | 68.667 | 48.71 | 68.61 | 48.576
2024-11-21 | 16:08 | 3020.15 | 76587.54 | 0:50 | 119.53 | 7.401 | 884.5 | 1136.1 | 0 | 60 | 884.6 | 0.9998 | 1.4901 | 1.4343 | 11106 | 15.175 | 0 | 0 | 2 | Heating Tanks.... | 70.0778 | 64.0012 | 63.0308 | 97.49 | 68.9976 | 0.002 | 0 | -117.1 | -35 | -53.2 | 0 | 0 | 0.99824 | 65.0661 | 0.038843 | 772.8124 | 92.6697 | 5.6601 | 151.3378 | 0 | 0.005 | 0 | 0 | 87 | 83.7333 | 63.8 | 62.4 | 61.8333 | 61.7 | 125 | 140 | 62.8 | 85.8 | 8.7 | 119 | Hybrid | 1 | 0 | 0 | 0 | 3 | 31 | 83.9 | 82 | 3600 | 0 | 68.9 | 68.9 | 84.1 | 69.2 | 450 | 95 | 0 | 90 | 3500 | 4200 | 0 | 0 | 0 | 68.668 | 48.71 | 68.611 | 48.575
2024-11-21 | 16:08 | 3023.15 | 76590.54 | 0:50 | 119.55 | 7.402 | 884.8 | 1136.8 | 0 | 60.003 | 884.9 | 0.9998 | 1.4954 | 1.4361 | 11109 | 15.175 | 0 | 0 | 2 | Heating Tanks.... | 70.0944 | 64.0096 | 63.0349 | 97.4767 | 68.9963 | 0.002 | 0 | -114.7 | -36.1 | -52.8 | 0 | 0 | 0.99825 | 65.0658 | 0.038843 | 772.8124 | 92.6697 | 5.6602 | 151.3375 | 0 | 0.005 | 0 | 0 | 87 | 83.8 | 63.8 | 62.4 | 61.8667 | 61.7 | 125 | 140 | 62.8 | 85.9 | 8.7 | 119 | Hybrid | 1 | 0 | 0 | 0 | 3 | 31 | 83.9 | 81.8 | 3600 | 0 | 68.9 | 68.9 | 84.1 | 69.2 | 450 | 95 | 0 | 90 | 3500 | 4200 | 0 | 0 | 0 | 68.669 | 48.709 | 68.612 | 48.574
2024-11-21 | 16:08 | 3026.15 | 76593.54 | 0:50 | 119.54 | 7.402 | 884.7 | 1137.5 | 0 | 60 | 884.8 | 0.9998 | 1.4949 | 1.4337 | 11112 | 15.175 | 0 | 0 | 2 | Heating Tanks.... | 70.0833 | 64.018 | 63.0365 | 97.4567 | 68.9922 | 0.002 | 0 | -112.2 | -37.4 | -52.2 | 0 | 0 | 0.99825 | 65.0744 | 0.038843 | 772.8124 | 92.6697 | 5.6602 | 151.3375 | 0 | 0.005 | 0 | 0 | 87 | 83.8 | 63.8 | 62.4 | 61.8 | 61.7 | 125 | 140 | 62.8 | 85.9 | 8.7 | 119 | Hybrid | 1 | 0 | 0 | 0 | 3 | 31 | 83.9 | 81.8 | 3600 | 0 | 68.9 | 68.9 | 84.2 | 69.2 | 450 | 95 | 0 | 90 | 3500 | 4200 | 0 | 0 | 0 | 68.671 | 48.708 | 68.614 | 48.573
2024-11-21 | 16:09 | 3029.15 | 76596.54 | 0:50 | 119.55 | 7.402 | 884.7 | 1138.3 | 0 | 60.001 | 884.9 | 0.9998 | 1.4935 | 1.4345 | 11115 | 15.175 | 0 | 0 | 2 | Heating Tanks.... | 70.1 | 64.0272 | 63.0365 | 97.43 | 68.9869 | 0.002 | 0 | -110.3 | -38.9 | -51.2 | 0 | 0 | 0.99825 | 65.0725 | 0.038843 | 772.8124 | 92.6697 | 5.6605 | 151.3373 | 0 | 0.005 | 0 | 0 | 87.0667 | 83.8333 | 63.8 | 62.4 | 61.8333 | 61.6667 | 125 | 140 | 62.8 | 85.9 | 8.7 | 119 | Hybrid | 1 | 0 | 0 | 0 | 3 | 31 | 83.9 | 81.7 | 3600 | 0 | 68.9 | 68.9 | 84.3 | 69.2 | 450 | 95 | 0 | 90 | 3500 | 4200 | 0 | 0 | 0 | 68.672 | 48.707 | 68.615 | 48.572
2024-11-21 | 16:09 | 3032.15 | 76599.54 | 0:51 | 119.53 | 7.401 | 884.5 | 1139 | 0 | 60.002 | 884.7 | 0.9998 | 1.4947 | 1.4348 | 11118 | 15.175 | 0 | 0 | 2 | Heating Tanks.... | 70.1222 | 64.0368 | 63.0369 | 97.4133 | 68.9841 | 0.002 | 0 | -108.7 | -40.1 | -50.2 | 0.001 | 0 | 0.99828 | 65.0512 | 0.038843 | 772.8124 | 92.6697 | 5.6598 | 151.3373 | 0 | 0.005 | 0 | 0 | 87.1 | 83.8667 | 63.8 | 62.4 | 61.8667 | 61.7 | 125 | 140 | 62.8 | 85.9 | 8.7 | 119 | Hybrid | 1 | 0 | 0 | 0 | 3 | 31 | 83.9 | 81.7 | 3600 | 0 | 68.9 | 68.9 | 84.3 | 69.2 | 450 | 95 | 0 | 90 | 3500 | 4200 | 0 | 0 | 0 | 68.674 | 48.706 | 68.616 | 48.572
2024-11-21 | 16:09 | 3035.15 | 76602.54 | 0:51 | 119.54 | 7.401 | 884.7 | 1139.7 | 0 | 60.001 | 884.8 | 0.9998 | 1.491 | 1.4342 | 11121 | 15.175 | 0 | 0 | 2 | Heating Tanks.... | 70.0944 | 64.0463 | 63.0406 | 97.4 | 68.9816 | 0.002 | 0 | -106.5 | -41.2 | -49.2 | 0 | 0 | 0.99828 | 65.0532 | 0.038843 | 772.8124 | 92.6697 | 5.6604 | 151.3372 | 0 | 0.005 | 0 | 0 | 87.1 | 83.8667 | 63.7333 | 62.4 | 61.8333 | 61.6333 | 125 | 140 | 62.8 | 85.9 | 8.7 | 119 | Hybrid | 1 | 0 | 0 | 0 | 3 | 31 | 83.9 | 81.7 | 3600 | 0 | 68.9 | 68.9 | 84.4 | 69.2 | 450 | 95 | 0 | 90 | 3500 | 4200 | 0 | 0 | 0 | 68.675 | 48.706 | 68.618 | 48.571
2024-11-21 | 16:09 | 3038.15 | 76605.54 | 0:51 | 119.55 | 7.403 | 884.9 | 1140.5 | 0 | 60.002 | 885.1 | 0.9998 | 1.4901 | 1.4336 | 11124 | 15.175 | 0 | 0 | 2 | Heating Tanks.... | 70.1056 | 64.0558 | 63.0476 | 97.3867 | 68.9804 | 0.002 | 0 | -104.6 | -42.6 | -48 | 0 | 0 | 0.99828 | 65.0617 | 0.038843 | 772.8124 | 92.6697 | 5.6603 | 151.337 | 0 | 0.005 | 0 | 0 | 87.1 | 83.9 | 63.7667 | 62.4 | 61.8 | 61.6667 | 125 | 140 | 62.8 | 85.9 | 8.7 | 119 | Hybrid | 1 | 0 | 0 | 0 | 3 | 31 | 83.9 | 81.6 | 3600 | 0 | 68.9 | 68.9 | 84.4 | 69.2 | 450 | 95 | 0 | 90 | 3500 | 4200 | 0 | 0 | 0 | 68.676 | 48.705 | 68.619 | 48.57
2024-11-21 | 16:09 | 3041.15 | 76608.54 | 0:51 | 119.54 | 7.401 | 884.5 | 1141.2 | 0 | 60.003 | 884.7 | 0.9998 | 1.4966 | 1.4358 | 11127 | 15.175 | 0 | 0 | 2 | Heating Tanks.... | 70.1556 | 64.0651 | 63.0553 | 97.3733 | 68.9776 | 0.002 | 0 | -101.8 | -43.8 | -46.9 | 0.001 | 0 | 0.99826 | 65.0834 | 0.038843 | 772.8124 | 92.6697 | 5.661 | 151.3368 | 0 | 0.005 | 0 | 0 | 87.1667 | 84 | 63.8 | 62.4 | 61.8667 | 61.7 | 125 | 140 | 62.8 | 85.9 | 8.7 | 119 | Hybrid | 1 | 0 | 0 | 0 | 3 | 31 | 83.9 | 82 | 3600 | 0 | 68.9 | 68.9 | 84.5 | 69.2 | 450 | 95 | 0 | 90 | 3500 | 4200 | 0 | 0 | 0 | 68.678 | 48.704 | 68.62 | 48.569
2024-11-21 | 16:09 | 3044.15 | 76611.54 | 0:51 | 119.53 | 7.401 | 884.5 | 1142 | 0 | 60 | 884.7 | 0.9998 | 1.4884 | 1.4327 | 11130 | 15.175 | 0 | 0 | 2 | Heating Tanks.... | 70.1611 | 64.0728 | 63.0602 | 97.3467 | 68.9714 | 0.002 | 0 | -98.9 | -45.5 | -45.5 | 0 | 0 | 0.99823 | 65.1318 | 0.038843 | 772.8124 | 92.6697 | 5.661 | 151.3368 | 0 | 0.005 | 0 | 0 | 87.2 | 84 | 63.8 | 62.4 | 61.8667 | 61.7 | 125 | 140 | 62.8 | 86 | 8.7 | 119 | Hybrid | 1 | 0 | 0 | 0 | 3 | 31 | 83.9 | 82.3 | 3600 | 0 | 68.9 | 68.9 | 84.5 | 69.2 | 450 | 95 | 0 | 90 | 3500 | 4200 | 0 | 0 | 0 | 68.679 | 48.703 | 68.622 | 48.568
2024-11-21 | 16:09 | 3047.15 | 76614.54 | 0:51 | 119.54 | 7.401 | 884.6 | 1142.7 | 0 | 59.999 | 884.7 | 0.9998 | 1.4941 | 1.4332 | 11133 | 15.175 | 0 | 0 | 2 | Heating Tanks.... | 70.1722 | 64.0793 | 63.0614 | 97.34 | 68.9659 | 0.002 | 0 | -95.3 | -47.3 | -44 | -0.001 | 0 | 0.99823 | 65.1302 | 0.038843 | 772.8124 | 92.6697 | 5.6604 | 151.3367 | 0 | 0.005 | 0 | 0 | 87.2333 | 84.0333 | 63.8 | 62.4 | 61.8667 | 61.7 | 125 | 140 | 62.8 | 86 | 8.7 | 119 | Hybrid | 1 | 0 | 0 | 0 | 3 | 31 | 83.9 | 82.3 | 3600 | 0 | 68.9 | 68.9 | 84.5 | 69.2 | 450 | 95 | 0 | 90 | 3500 | 4200 | 0 | 0 | 0 | 68.681 | 48.702 | 68.623 | 48.567
2024-11-21 | 16:09 | 3050.15 | 76617.54 | 0:51 | 119.55 | 7.402 | 884.8 | 1143.4 | 0 | 59.999 | 884.9 | 0.9998 | 1.4945 | 1.4345 | 11136 | 15.175 | 0 | 0 | 2 | Heating Tanks.... | 70.1778 | 64.0855 | 63.0639 | 97.3 | 68.9647 | 0.002 | 0 | -91 | -49.3 | -41.9 | 0 | 0 | 0.99826 | 65.1073 | 0.038843 | 772.8124 | 92.6697 | 5.6607 | 151.3365 | 0 | 0.005 | 0 | 0 | 87.2667 | 84.1 | 63.8 | 62.4 | 61.8333 | 61.6667 | 125 | 140 | 62.8 | 86 | 8.7 | 119 | Hybrid | 1 | 0 | 0 | 0 | 3 | 31 | 83.9 | 82.2 | 3600 | 0 | 68.9 | 68.9 | 84.6 | 69.2 | 450 | 95 | 0 | 90 | 3500 | 4200 | 0 | 0 | 0 | 68.682 | 48.701 | 68.624 | 48.566
2024-11-21 | 16:09 | 3053.15 | 76620.54 | 0:51 | 119.53 | 7.401 | 884.5 | 1144.2 | 0 | 60.003 | 884.7 | 0.9998 | 1.4905 | 1.4344 | 11139 | 15.175 | 0 | 0 | 2 | Heating Tanks.... | 70.1667 | 64.0914 | 63.068 | 97.28 | 68.9622 | 0.002 | 0 | -87.8 | -50.7 | -39.5 | 0 | 0 | 0.99829 | 65.0793 | 0.038843 | 772.8124 | 92.6697 | 5.6609 | 151.3364 | 0 | 0.005 | 0 | 0 | 87.3 | 84.0667 | 63.7667 | 62.4 | 61.8 | 61.6667 | 125 | 140 | 62.8 | 86 | 8.7 | 119 | Hybrid | 1 | 0 | 0 | 0 | 3 | 31 | 83.9 | 82.1 | 3600 | 0 | 68.9 | 68.9 | 84.6 | 69.2 | 450 | 95 | 0 | 90 | 3500 | 4200 | 0 | 0 | 0 | 68.683 | 48.7 | 68.626 | 48.565
2024-11-21 | 16:09 | 3056.15 | 76623.54 | 0:51 | 119.54 | 7.401 | 884.7 | 1144.9 | 0 | 60 | 884.8 | 0.9998 | 1.4901 | 1.4347 | 11142 | 15.175 | 0 | 0 | 2 | Heating Tanks.... | 70.2056 | 64.0972 | 63.0724 | 97.26 | 68.9561 | 0.002 | 0 | -86.4 | -51.4 | -37.7 | 0 | 0 | 0.99826 | 65.1234 | 0.038843 | 772.8124 | 92.6697 | 5.6616 | 151.3363 | 0 | 0.005 | 0 | 0 | 87.3333 | 84.1333 | 63.8 | 62.4 | 61.8667 | 61.7 | 125 | 140 | 62.8 | 86.1 | 8.7 | 119 | Hybrid | 1 | 0 | 0 | 0 | 3 | 31 | 83.9 | 82 | 3600 | 0 | 68.9 | 68.9 | 84.6 | 69.2 | 450 | 95 | 0 | 90 | 3500 | 4200 | 0 | 0 | 0 | 68.685 | 48.699 | 68.627 | 48.565
2024-11-21 | 16:09 | 3059.15 | 76626.54 | 0:51 | 119.54 | 7.401 | 884.7 | 1145.6 | 0 | 60.003 | 884.8 | 0.9998 | 1.4922 | 1.4337 | 11145 | 15.175 | 0 | 0 | 2 | Heating Tanks.... | 70.1722 | 64.1033 | 63.0773 | 97.24 | 68.9512 | 0.002 | 0 | -86.4 | -51.8 | -36.5 | 0 | 0 | 0.99824 | 65.1452 | 0.038843 | 772.8124 | 92.6697 | 5.6613 | 151.3362 | 0 | 0.005 | 0 | 0 | 87.3 | 84.1 | 63.7667 | 62.4 | 61.8 | 61.6667 | 125 | 140 | 62.8 | 86.1 | 8.7 | 119 | Hybrid | 1 | 0 | 0 | 0 | 3 | 31 | 83.9 | 81.9 | 3600 | 0 | 68.9 | 68.9 | 84.6 | 69.2 | 450 | 95 | 0 | 90 | 3500 | 4200 | 0 | 0 | 0 | 68.686 | 48.698 | 68.628 | 48.564
2024-11-21 | 16:09 | 3062.15 | 76629.54 | 0:51 | 119.55 | 7.402 | 884.8 | 1146.4 | 0 | 60 | 884.9 | 0.9998 | 1.4915 | 1.4341 | 11148 | 15.175 | 0 | 0 | 2 | Heating Tanks.... | 70.2278 | 64.1108 | 63.0827 | 97.2267 | 68.95 | 0.002 | 0 | -86.4 | -51.7 | -36.8 | 0 | 0 | 0.99825 | 65.1407 | 0.038843 | 772.8124 | 92.6697 | 5.6615 | 151.3362 | 0 | 0.005 | 0 | 0 | 87.4 | 84.2 | 63.8 | 62.4 | 61.8667 | 61.7 | 125 | 140 | 62.8 | 86.1 | 8.7 | 119 | Hybrid | 1 | 0 | 0 | 0 | 3 | 31 | 83.9 | 81.7 | 3600 | 0 | 68.9 | 68.9 | 84.7 | 69.2 | 450 | 95 | 0 | 90 | 3500 | 4200 | 0 | 0 | 0 | 68.687 | 48.697 | 68.629 | 48.563
2024-11-21 | 16:09 | 3065.15 | 76632.54 | 0:51 | 119.54 | 7.401 | 884.6 | 1147.1 | 0 | 60 | 884.7 | 0.9998 | 1.4879 | 1.4353 | 11151 | 15.175 | 0 | 0 | 2 | Heating Tanks.... | 70.2278 | 64.1191 | 63.0876 | 97.21 | 68.95 | 0.002 | 0 | -86.6 | -51.1 | -38.4 | 0 | 0 | 0.99823 | 65.1715 | 0.038843 | 772.8124 | 92.6697 | 5.6611 | 151.3361 | 0 | 0.005 | 0 | 0 | 87.4333 | 84.2 | 63.8 | 62.4 | 61.8333 | 61.7 | 125 | 140 | 62.8 | 86.1 | 8.7 | 119 | Hybrid | 1 | 0 | 0 | 0 | 3 | 31 | 83.9 | 81.6 | 3600 | 0 | 68.9 | 68.9 | 84.7 | 69.2 | 450 | 95 | 0 | 90 | 3500 | 4200 | 0 | 0 | 0 | 68.689 | 48.696 | 68.631 | 48.562
2024-11-21 | 16:09 | 3068.15 | 76635.54 | 0:51 | 119.54 | 7.401 | 884.6 | 1147.9 | 0 | 60.003 | 884.7 | 0.9998 | 1.4991 | 1.4353 | 11154 | 15.175 | 0 | 0 | 2 | Heating Tanks.... | 70.2111 | 64.1281 | 63.0896 | 97.1833 | 68.9488 | 0.002 | 0 | -89.5 | -49.8 | -40.8 | 0 | 0 | 0.99821 | 65.1909 | 0.038843 | 772.8124 | 92.6697 | 5.6614 | 151.3358 | 0 | 0.005 | 0 | 0 | 87.4333 | 84.2 | 63.7667 | 62.4 | 61.8 | 61.6667 | 125 | 140 | 62.8 | 86.1 | 8.7 | 119 | Hybrid | 1 | 0 | 0 | 0 | 3 | 31 | 83.9 | 81.9 | 3600 | 0 | 68.9 | 68.9 | 84.7 | 69.2 | 450 | 95 | 0 | 90 | 3500 | 4200 | 0 | 0 | 0 | 68.69 | 48.695 | 68.632 | 48.561
2024-11-21 | 16:09 | 3071.15 | 76638.54 | 0:51 | 119.54 | 7.401 | 884.7 | 1148.6 | 0 | 60.002 | 884.8 | 0.9998 | 1.4947 | 1.4337 | 11157 | 15.175 | 0 | 0 | 2 | Heating Tanks.... | 70.2333 | 64.1383 | 63.09 | 97.1633 | 68.9447 | 0.002 | 0 | -94.4 | -47.4 | -43.6 | 0.001 | 0 | 0.99823 | 65.1832 | 0.038843 | 772.8124 | 92.6697 | 5.661 | 151.3358 | 0 | 0.005 | 0 | 0 | 87.5 | 84.2 | 63.8 | 62.4 | 61.8333 | 61.6667 | 125 | 140 | 62.8 | 86.2 | 8.7 | 119 | Hybrid | 1 | 0 | 0 | 0 | 3 | 31 | 83.9 | 82.9 | 3600 | 0 | 68.9 | 68.9 | 84.8 | 69.2 | 450 | 95 | 0 | 90 | 3500 | 4200 | 0 | 0 | 0 | 68.692 | 48.694 | 68.633 | 48.559
2024-11-21 | 16:09 | 3074.15 | 76641.54 | 0:51 | 119.54 | 7.401 | 884.6 | 1149.3 | 0 | 60 | 884.7 | 0.9998 | 1.4928 | 1.4347 | 11160 | 15.175 | 0 | 0 | 2 | Heating Tanks.... | 70.2556 | 64.1487 | 63.0918 | 97.15 | 68.9386 | 0.002 | 0 | -99.5 | -45 | -45.9 | 0 | 0 | 0.99819 | 65.2276 | 0.038843 | 772.8124 | 92.6697 | 5.6619 | 151.3357 | 0 | 0.005 | 0 | 0 | 87.5 | 84.2333 | 63.8 | 62.4 | 61.9 | 61.7 | 125 | 140 | 62.8 | 86.2 | 8.7 | 119 | Hybrid | 1 | 0 | 0 | 0 | 3 | 31 | 83.9 | 83 | 3600 | 0 | 68.9 | 68.9 | 84.8 | 69.2 | 450 | 95 | 0 | 90 | 3500 | 4200 | 0 | 0 | 0 | 68.693 | 48.693 | 68.635 | 48.558
2024-11-21 | 16:09 | 3077.15 | 76644.54 | 0:51 | 119.54 | 7.401 | 884.5 | 1150.1 | 0 | 60.003 | 884.7 | 0.9998 | 1.4925 | 1.4342 | 11163 | 15.175 | 0 | 0 | 2 | Heating Tanks.... | 70.2389 | 64.158 | 63.0992 | 97.13 | 68.9353 | 0.002 | 0 | -104.5 | -42.6 | -48 | 0 | 0 | 0.99823 | 65.1929 | 0.038843 | 772.8124 | 92.6697 | 5.6618 | 151.3355 | 0 | 0.005 | 0 | 0 | 87.5 | 84.2667 | 63.7667 | 62.4 | 61.8 | 61.7 | 125 | 140 | 62.8 | 86.2 | 8.7 | 119 | Hybrid | 1 | 0 | 0 | 0 | 3 | 31 | 83.9 | 82.6 | 3600 | 0 | 68.9 | 68.9 | 84.9 | 69.2 | 450 | 95 | 0 | 90 | 3500 | 4200 | 0 | 0 | 0 | 68.694 | 48.692 | 68.636 | 48.557
2024-11-21 | 16:09 | 3080.15 | 76647.54 | 0:51 | 119.54 | 7.401 | 884.6 | 1150.8 | 0 | 60.002 | 884.7 | 0.9998 | 1.4937 | 1.4363 | 11166 | 15.175 | 0 | 0 | 2 | Heating Tanks.... | 70.2556 | 64.1673 | 63.1108 | 97.11 | 68.9341 | 0.002 | 0 | -108 | -40.2 | -50.1 | 0.001 | 0 | 0.99825 | 65.1775 | 0.038843 | 772.8124 | 92.6697 | 5.6615 | 151.3354 | 0 | 0.005 | 0 | 0 | 87.5 | 84.3 | 63.8 | 62.4 | 61.8333 | 61.7 | 125 | 140 | 62.8 | 86.2 | 8.7 | 119 | Hybrid | 1 | 0 | 0 | 0 | 3 | 31 | 83.9 | 82.3 | 3600 | 0 | 68.9 | 69 | 84.9 | 69.2 | 450 | 95 | 0 | 90 | 3500 | 4200 | 0 | 0 | 0 | 68.696 | 48.691 | 68.637 | 48.556
2024-11-21 | 16:09 | 3083.15 | 76650.55 | 0:51 | 119.55 | 7.402 | 884.7 | 1151.5 | 0 | 60 | 884.9 | 0.9998 | 1.4909 | 1.4345 | 11169 | 15.175 | 0 | 0 | 2 | Heating Tanks.... | 70.2444 | 64.1756 | 63.1182 | 97.09 | 68.9316 | 0.002 | 0 | -111.8 | -38 | -51.9 | 0 | 0 | 0.99829 | 65.1441 | 0.038843 | 772.8124 | 92.6697 | 5.662 | 151.3353 | 0 | 0.005 | 0 | 0 | 87.5 | 84.3 | 63.7667 | 62.4 | 61.8 | 61.7 | 125 | 140 | 62.8 | 86.3 | 8.7 | 119 | Hybrid | 1 | 0 | 0 | 0 | 3 | 31 | 83.9 | 82.5 | 3600 | 0 | 68.9 | 69 | 84.9 | 69.2 | 450 | 95 | 0 | 90 | 3500 | 4200 | 0 | 0 | 0 | 68.697 | 48.69 | 68.638 | 48.555
2024-11-21 | 16:09 | 3086.15 | 76653.55 | 0:51 | 119.53 | 7.401 | 884.5 | 1152.3 | 0 | 60.001 | 884.7 | 0.9998 | 1.4963 | 1.4359 | 11172 | 15.175 | 0 | 0 | 2 | Heating Tanks.... | 70.2667 | 64.1836 | 63.1212 | 97.07 | 68.9304 | 0.002 | 0 | -115.6 | -35.7 | -53.1 | 0 | 0 | 0.99829 | 65.1492 | 0.038843 | 772.8124 | 92.6697 | 5.6608 | 151.3353 | 0 | 0.005 | 0 | 0 | 87.6 | 84.3 | 63.7667 | 62.4 | 61.8333 | 61.7 | 125 | 140 | 62.8 | 86.3 | 8.7 | 119 | Hybrid | 1 | 0 | 0 | 0 | 3 | 31 | 83.9 | 82.9 | 3600 | 0 | 68.9 | 69 | 85 | 69.2 | 450 | 95 | 0 | 90 | 3500 | 4200 | 0 | 0 | 0 | 68.698 | 48.689 | 68.64 | 48.554
2024-11-21 | 16:10 | 3089.15 | 76656.54 | 0:51 | 119.54 | 7.401 | 884.6 | 1153 | 0 | 60 | 884.7 | 0.9998 | 1.4918 | 1.4332 | 11175 | 15.175 | 0 | 0 | 2 | Heating Tanks.... | 70.2556 | 64.191 | 63.1249 | 97.0567 | 68.93 | 0.002 | 0 | -118.9 | -34.4 | -53.6 | 0 | 0 | 0.99835 | 65.0932 | 0.038843 | 772.8124 | 92.6697 | 5.6625 | 151.3351 | 0 | 0.005 | 0 | 0 | 87.6 | 84.3 | 63.7667 | 62.4 | 61.8 | 61.6667 | 125 | 140 | 62.8 | 86.3 | 8.7 | 119 | Hybrid | 1 | 0 | 0 | 0 | 3 | 31 | 83.9 | 83.1 | 3600 | 0 | 68.9 | 69 | 85 | 69.2 | 450 | 95 | 0 | 90 | 3500 | 4200 | 0 | 0 | 0 | 68.7 | 48.687 | 68.641 | 48.553
2024-11-21 | 16:10 | 3092.15 | 76659.55 | 0:52 | 119.54 | 7.401 | 884.6 | 1153.7 | 0 | 60.003 | 884.8 | 0.9998 | 1.4891 | 1.4337 | 11178 | 15.175 | 0 | 0 | 2 | Heating Tanks.... | 70.2722 | 64.1981 | 63.1302 | 97.0433 | 68.93 | 0.002 | 0 | -122.1 | -33.9 | -53.7 | 0 | 0 | 0.99832 | 65.1324 | 0.038843 | 772.8124 | 92.6697 | 5.6619 | 151.3351 | 0 | 0.005 | 0 | 0 | 87.6 | 84.3333 | 63.8 | 62.4 | 61.8333 | 61.6667 | 125 | 140 | 62.8 | 86.3 | 8.7 | 119 | Hybrid | 1 | 0 | 0 | 0 | 3 | 31 | 83.9 | 83.1 | 3600 | 0 | 68.9 | 69 | 85 | 69.2 | 450 | 95 | 0 | 90 | 3500 | 4200 | 0 | 0 | 0 | 68.701 | 48.686 | 68.642 | 48.552
2024-11-21 | 16:10 | 3095.15 | 76662.54 | 0:52 | 119.55 | 7.402 | 884.8 | 1154.5 | 0 | 60.003 | 885 | 0.9998 | 1.4932 | 1.4366 | 11181 | 15.175 | 0 | 0 | 2 | Heating Tanks.... | 70.2833 | 64.2058 | 63.1335 | 97.0233 | 68.9288 | 0.002 | 0 | -124.3 | -34.2 | -51.9 | 0 | 0 | 0.99827 | 65.1857 | 0.038843 | 772.8124 | 92.6697 | 5.6619 | 151.3349 | 0 | 0.005 | 0 | 0 | 87.6 | 84.4 | 63.8 | 62.4 | 61.8 | 61.7 | 125 | 140 | 62.8 | 86.4 | 8.7 | 119 | Hybrid | 1 | 0 | 0 | 0 | 3 | 31 | 83.9 | 83.3 | 3600 | 0 | 68.9 | 69 | 85 | 69.2 | 450 | 95 | 0 | 90 | 3500 | 4200 | 0 | 0 | 0 | 68.701 | 48.686 | 68.642 | 48.552
2024-11-21 | 16:10 | 3098.15 | 76665.54 | 0:52 | 119.54 | 7.401 | 884.5 | 1155.2 | 0 | 60.002 | 884.7 | 0.9998 | 1.4941 | 1.4347 | 11184 | 15.175 | 0 | 0 | 2 | Heating Tanks.... | 70.3056 | 64.2135 | 63.1371 | 97.01 | 68.9251 | 0.002 | 0 | -123.6 | -35.4 | -48.7 | 0 | 0 | 0.99829 | 65.1663 | 0.038843 | 772.8124 | 92.6697 | 5.6621 | 151.3348 | 0 | 0.005 | 0 | 0 | 87.6333 | 84.4333 | 63.8 | 62.4333 | 61.8333 | 61.7 | 125 | 140 | 62.8 | 86.4 | 8.7 | 119 | Hybrid | 1 | 0 | 0 | 0 | 3 | 31 | 83.9 | 83.2 | 3600 | 0 | 68.9 | 69 | 85 | 69.2 | 450 | 95 | 0 | 90 | 3500 | 4200 | 0 | 0 | 0 | 68.702 | 48.685 | 68.643 | 48.55
2024-11-21 | 16:10 | 3101.15 | 76668.55 | 0:52 | 119.54 | 7.401 | 884.5 | 1156 | 0 | 60.002 | 884.7 | 0.9998 | 1.488 | 1.4332 | 11187 | 15.175 | 0 | 0 | 2 | Heating Tanks.... | 70.2889 | 64.2219 | 63.1396 | 96.98 | 68.9186 | 0.002 | 0 | -119.1 | -37.5 | -46.2 | 0 | 0 | 0.99833 | 65.1384 | 0.038843 | 772.8124 | 92.6697 | 5.6624 | 151.3347 | 0 | 0.005 | 0 | 0 | 87.6333 | 84.4 | 63.8 | 62.4 | 61.8 | 61.7 | 125 | 140 | 62.8 | 86.4 | 8.7 | 119 | Hybrid | 1 | 0 | 0 | 0 | 3 | 31 | 83.9 | 83.2 | 3600 | 0 | 68.9 | 69 | 85 | 69.2 | 450 | 95 | 0 | 90 | 3500 | 4200 | 0 | 0 | 0 | 68.704 | 48.684 | 68.645 | 48.549
2024-11-21 | 16:10 | 3104.15 | 76671.54 | 0:52 | 119.54 | 7.401 | 884.6 | 1156.7 | 0 | 60 | 884.8 | 0.9998 | 1.4949 | 1.4363 | 11190 | 15.175 | 0 | 0 | 2 | Heating Tanks.... | 70.3056 | 64.2312 | 63.1412 | 96.9733 | 68.9141 | 0.002 | 0 | -115.8 | -38.6 | -44.8 | 0 | 0 | 0.99833 | 65.1435 | 0.038843 | 772.8124 | 92.6697 | 5.662 | 151.3345 | 0 | 0.005 | 0 | 0 | 87.6667 | 84.4667 | 63.8 | 62.4 | 61.8 | 61.7 | 125 | 140 | 62.8 | 86.4 | 8.7 | 119 | Hybrid | 1 | 0 | 0 | 0 | 3 | 31 | 83.9 | 82.9 | 3600 | 0 | 68.9 | 69 | 85.1 | 69.2 | 450 | 95 | 0 | 90 | 3500 | 4200 | 0 | 0 | 0 | 68.705 | 48.683 | 68.646 | 48.548
2024-11-21 | 16:10 | 3107.15 | 76674.55 | 0:52 | 119.54 | 7.401 | 884.6 | 1157.4 | 0 | 60.002 | 884.8 | 0.9998 | 1.4944 | 1.4337 | 11193 | 15.175 | 0 | 0 | 2 | Heating Tanks.... | 70.3111 | 64.241 | 63.1461 | 96.9467 | 68.9129 | 0.002 | 0 | -113.9 | -39.5 | -44.2 | 0 | 0 | 0.99829 | 65.1845 | 0.038843 | 772.8124 | 92.6697 | 5.6618 | 151.3344 | 0 | 0.005 | 0 | 0 | 87.7 | 84.5 | 63.8 | 62.4 | 61.8 | 61.6667 | 125 | 140 | 62.8 | 86.4 | 8.7 | 119 | Hybrid | 1 | 0 | 0 | 0 | 3 | 31 | 83.9 | 82.9 | 3600 | 0 | 68.9 | 69 | 85.1 | 69.2 | 450 | 95 | 0 | 90 | 3500 | 4200 | 0 | 0 | 0 | 68.706 | 48.682 | 68.647 | 48.547
2024-11-21 | 16:10 | 3110.15 | 76677.55 | 0:52 | 119.54 | 7.401 | 884.6 | 1158.2 | 0 | 60.002 | 884.7 | 0.9998 | 1.4897 | 1.4332 | 11196 | 15.175 | 0 | 0 | 2 | Heating Tanks.... | 70.3167 | 64.2512 | 63.1541 | 96.93 | 68.9125 | 0.002 | 0 | -113.4 | -39.9 | -43.8 | 0.001 | 0 | 0.99834 | 65.1446 | 0.038843 | 772.8124 | 92.6697 | 5.6625 | 151.3344 | 0 | 0.005 | 0 | 0 | 87.7 | 84.5 | 63.8 | 62.4 | 61.8 | 61.7 | 125 | 140 | 62.8 | 86.4 | 8.7 | 119 | Hybrid | 1 | 0 | 0 | 0 | 3 | 31 | 83.9 | 83 | 3600 | 0 | 68.9 | 69 | 85.1 | 69.2 | 450 | 95 | 0 | 90 | 3500 | 4200 | 0 | 0 | 0 | 68.707 | 48.68 | 68.648 | 48.546
2024-11-21 | 16:10 | 3113.15 | 76680.55 | 0:52 | 119.53 | 7.401 | 884.4 | 1158.9 | 0 | 60 | 884.6 | 0.9998 | 1.4961 | 1.4348 | 11199 | 15.175 | 0 | 0 | 2 | Heating Tanks.... | 70.3222 | 64.2605 | 63.1608 | 96.91 | 68.9112 | 0.002 | 0 | -113.6 | -39.5 | -44.2 | 0 | 0 | 0.99835 | 65.1356 | 0.038843 | 772.8124 | 92.6697 | 5.6628 | 151.3343 | 0 | 0.005 | 0 | 0 | 87.7 | 84.5 | 63.8 | 62.4 | 61.8333 | 61.7 | 125 | 140 | 62.8 | 86.5 | 8.7 | 119 | Hybrid | 1 | 0 | 0 | 0 | 3 | 31 | 83.9 | 83 | 3600 | 0 | 68.9 | 69 | 85.1 | 69.2 | 450 | 95 | 0 | 90 | 3500 | 4200 | 0 | 0 | 0 | 68.709 | 48.679 | 68.65 | 48.544
2024-11-21 | 16:10 | 3116.15 | 76683.55 | 0:52 | 119.55 | 7.402 | 884.7 | 1159.6 | 0 | 60 | 884.8 | 0.9998 | 1.4903 | 1.4335 | 11202 | 15.175 | 0 | 0 | 2 | Heating Tanks.... | 70.3222 | 64.2691 | 63.1645 | 96.88 | 68.9076 | 0.002 | 0 | -115.1 | -38.9 | -44.8 | 0 | 0 | 0.99832 | 65.1737 | 0.038843 | 772.8124 | 92.6697 | 5.6628 | 151.3342 | 0 | 0.005 | 0 | 0 | 87.7 | 84.5 | 63.8 | 62.4 | 61.8333 | 61.7 | 125 | 140 | 62.8 | 86.5 | 8.7 | 119 | Hybrid | 1 | 0 | 0 | 0 | 3 | 31 | 83.9 | 83 | 3600 | 0 | 68.9 | 69 | 85.2 | 69.2 | 450 | 95 | 0 | 90 | 3500 | 4200 | 0 | 0 | 0 | 68.71 | 48.678 | 68.651 | 48.543
2024-11-21 | 16:10 | 3119.15 | 76686.55 | 0:52 | 119.53 | 7.401 | 884.5 | 1160.4 | 0 | 60 | 884.6 | 0.9998 | 1.4921 | 1.4338 | 11205 | 15.175 | 0 | 0 | 2 | Heating Tanks.... | 70.3167 | 64.2765 | 63.1659 | 96.87 | 68.9035 | 0.002 | 0 | -118 | -37.6 | -46 | 0 | 0 | 0.99833 | 65.1662 | 0.038843 | 772.8124 | 92.6697 | 5.6625 | 151.334 | 0 | 0.005 | 0 | 0 | 87.7 | 84.5333 | 63.7667 | 62.4 | 61.8333 | 61.6667 | 125 | 140 | 62.8 | 86.5 | 8.7 | 119 | Hybrid | 1 | 0 | 0 | 0 | 3 | 31 | 83.9 | 82.9 | 3600 | 0 | 68.9 | 69 | 85.2 | 69.2 | 450 | 95 | 0 | 90 | 3500 | 4200 | 0 | 0 | 0 | 68.711 | 48.677 | 68.652 | 48.542
2024-11-21 | 16:10 | 3122.15 | 76689.55 | 0:52 | 119.54 | 7.401 | 884.5 | 1161.1 | 0 | 59.997 | 884.7 | 0.9998 | 1.4907 | 1.4342 | 11208 | 15.175 | 0 | 0 | 2 | Heating Tanks.... | 70.3556 | 64.2831 | 63.1696 | 96.8533 | 68.8986 | 0.002 | 0 | -121 | -36.3 | -47.5 | 0 | 0 | 0.99835 | 65.1513 | 0.038843 | 772.8124 | 92.6697 | 5.6626 | 151.334 | 0 | 0.005 | 0 | 0 | 87.7667 | 84.6 | 63.8 | 62.4 | 61.8667 | 61.7 | 125 | 140 | 62.8 | 86.5 | 8.7 | 119 | Hybrid | 1 | 0 | 0 | 0 | 3 | 31 | 83.9 | 83.1 | 3600 | 0 | 68.9 | 69 | 85.3 | 69.2 | 450 | 95 | 0 | 90 | 3500 | 4200 | 0 | 0 | 0 | 68.713 | 48.676 | 68.653 | 48.541
2024-11-21 | 16:10 | 3125.15 | 76692.55 | 0:52 | 119.53 | 7.401 | 884.4 | 1161.9 | 0 | 60.003 | 884.6 | 0.9998 | 1.4928 | 1.4333 | 11211 | 15.175 | 0 | 0 | 2 | Heating Tanks.... | 70.3611 | 64.2885 | 63.1731 | 96.84 | 68.8957 | 0.002 | 0 | -123.5 | -35.5 | -48.5 | 0.001 | 0 | 0.99833 | 65.1749 | 0.038843 | 772.8124 | 92.6697 | 5.6629 | 151.3337 | 0 | 0.005 | 0 | 0 | 87.7667 | 84.6 | 63.8 | 62.4 | 61.9 | 61.7 | 125 | 140 | 62.8 | 86.6 | 8.7 | 119 | Hybrid | 1 | 0 | 0 | 0 | 3 | 31 | 83.9 | 83.4 | 3600 | 0 | 68.9 | 69 | 85.3 | 69.2 | 450 | 95 | 0 | 90 | 3500 | 4200 | 0 | 0 | 0 | 68.714 | 48.674 | 68.654 | 48.539
2024-11-21 | 16:10 | 3128.15 | 76695.55 | 0:52 | 119.55 | 7.402 | 884.8 | 1162.6 | 0 | 60 | 884.9 | 0.9998 | 1.4881 | 1.4351 | 11214 | 15.175 | 0 | 0 | 2 | Heating Tanks.... | 70.3667 | 64.2925 | 63.1761 | 96.82 | 68.8941 | 0.002 | 0 | -124.7 | -34.8 | -49.7 | 0 | 0 | 0.99832 | 65.2 | 0.038843 | 772.8124 | 92.6697 | 5.663 | 151.3336 | 0 | 0.005 | 0 | 0 | 87.8 | 84.6333 | 63.8 | 62.4 | 61.9 | 61.6667 | 125 | 140 | 62.8 | 86.6 | 8.7 | 119 | Hybrid | 1 | 0 | 0 | 0 | 3 | 31 | 83.9 | 83.5 | 3600 | 0 | 68.9 | 69 | 85.3 | 69.2 | 450 | 95 | 0 | 90 | 3500 | 4200 | 0 | 0 | 0 | 68.715 | 48.673 | 68.656 | 48.538
2024-11-21 | 16:10 | 3131.15 | 76698.55 | 0:52 | 119.53 | 7.401 | 884.5 | 1163.3 | 0 | 60 | 884.6 | 0.9998 | 1.4974 | 1.4359 | 11217 | 15.175 | 0 | 0 | 2 | Heating Tanks.... | 70.35 | 64.2954 | 63.1814 | 96.8067 | 68.892 | 0.002 | 0 | -124.9 | -34.3 | -51 | 0.001 | 0 | 0.99833 | 65.1859 | 0.038843 | 772.8124 | 92.6697 | 5.6631 | 151.3335 | 0 | 0.005 | 0 | 0 | 87.7667 | 84.7 | 63.7667 | 62.4 | 61.8 | 61.6667 | 125 | 140 | 62.8 | 86.6 | 8.7 | 119 | Hybrid | 1 | 0 | 0 | 0 | 3 | 31 | 83.9 | 83.5 | 3600 | 0 | 68.9 | 69 | 85.3 | 69.2 | 450 | 95 | 0 | 90 | 3500 | 4200 | 0 | 0 | 0 | 68.716 | 48.672 | 68.657 | 48.537
2024-11-21 | 16:10 | 3134.15 | 76701.55 | 0:52 | 119.54 | 7.401 | 884.5 | 1164.1 | 0 | 59.999 | 884.7 | 0.9998 | 1.4937 | 1.4363 | 11220 | 15.175 | 0 | 0 | 2 | Heating Tanks.... | 70.3833 | 64.2975 | 63.1867 | 96.7933 | 68.8896 | 0.002 | 0 | -124.4 | -33.9 | -52.4 | 0 | 0 | 0.99834 | 65.1826 | 0.038843 | 772.8124 | 92.6697 | 5.6629 | 151.3335 | 0 | 0.005 | 0 | 0 | 87.8 | 84.7 | 63.8 | 62.4333 | 61.8667 | 61.7 | 125 | 140 | 62.8 | 86.6 | 8.7 | 119 | Hybrid | 1 | 0 | 0 | 0 | 3 | 31 | 83.9 | 83.3 | 3600 | 0 | 68.9 | 69 | 85.4 | 69.2 | 450 | 95 | 0 | 90 | 3500 | 4200 | 0 | 0 | 0 | 68.718 | 48.671 | 68.658 | 48.536
2024-11-21 | 16:10 | 3137.15 | 76704.55 | 0:52 | 119.54 | 7.401 | 884.6 | 1164.8 | 0 | 60.002 | 884.7 | 0.9998 | 1.4893 | 1.4332 | 11223 | 15.175 | 0 | 0 | 2 | Heating Tanks.... | 70.3944 | 64.299 | 63.1892 | 96.77 | 68.8859 | 0.002 | 0 | -123.5 | -33.7 | -53.4 | 0 | 0 | 0.99832 | 65.2157 | 0.038843 | 772.8124 | 92.6697 | 5.6636 | 151.3334 | 0 | 0.005 | 0 | 0 | 87.8 | 84.7667 | 63.8 | 62.4 | 61.9 | 61.7 | 125 | 140 | 62.8 | 86.6 | 8.7 | 119 | Hybrid | 1 | 0 | 0 | 0 | 3 | 31 | 83.9 | 83 | 3600 | 0 | 68.9 | 69 | 85.4 | 69.2 | 450 | 95 | 0 | 90 | 3500 | 4200 | 0 | 0 | 0 | 68.719 | 48.67 | 68.659 | 48.534
2024-11-21 | 16:10 | 3140.15 | 76707.55 | 0:52 | 119.54 | 7.401 | 884.6 | 1165.5 | 0 | 60.002 | 884.7 | 0.9998 | 1.4936 | 1.4342 | 11226 | 15.175 | 0 | 0 | 2 | Heating Tanks.... | 70.4 | 64.3012 | 63.19 | 96.75 | 68.8822 | 0.002 | 0 | -122.5 | -33.7 | -53.8 | 0 | 0 | 0.99827 | 65.2632 | 0.038843 | 772.8124 | 92.6697 | 5.6634 | 151.3333 | 0 | 0.005 | 0 | 0 | 87.8 | 84.8 | 63.8 | 62.4 | 61.9 | 61.7 | 125 | 140 | 62.8 | 86.6 | 8.7 | 119 | Hybrid | 1 | 0 | 0 | 0 | 3 | 31 | 83.9 | 82.7 | 3600 | 0 | 68.9 | 69 | 85.4 | 69.2 | 450 | 95 | 0 | 90 | 3500 | 4200 | 0 | 0 | 0 | 68.72 | 48.668 | 68.66 | 48.533
2024-11-21 | 16:10 | 3143.15 | 76710.55 | 0:52 | 119.53 | 7.401 | 884.5 | 1166.3 | 0 | 59.999 | 884.7 | 0.9998 | 1.4903 | 1.4365 | 11229 | 15.175 | 0 | 0 | 2 | Heating Tanks.... | 70.4 | 64.3043 | 63.1937 | 96.7367 | 68.8757 | 0.002 | 0 | -121.1 | -33.8 | -53.8 | 0 | 0 | 0.99832 | 65.2212 | 0.038843 | 772.8124 | 92.6697 | 5.6631 | 151.3333 | 0 | 0.005 | 0 | 0 | 87.8 | 84.8 | 63.8 | 62.4 | 61.9 | 61.7 | 125 | 140 | 62.8 | 86.7 | 8.7 | 119 | Hybrid | 1 | 0 | 0 | 0 | 3 | 31 | 83.9 | 82.6 | 3600 | 0 | 68.9 | 69 | 85.4 | 69.2 | 450 | 95 | 0 | 90 | 3500 | 4200 | 0 | 0 | 0 | 68.721 | 48.667 | 68.661 | 48.532
2024-11-21 | 16:10 | 3146.15 | 76713.55 | 0:52 | 119.52 | 7.4 | 884.4 | 1167 | 0 | 60.002 | 884.5 | 0.9998 | 1.4869 | 1.4349 | 11232 | 15.175 | 0 | 0 | 2 | Heating Tanks.... | 70.4111 | 64.3086 | 63.2004 | 96.71 | 68.8712 | 0.002 | 0 | -119.8 | -34.1 | -53.7 | 0.001 | 0 | 0.99832 | 65.2332 | 0.038843 | 772.8124 | 92.6697 | 5.6631 | 151.3331 | 0 | 0.005 | 0 | 0 | 87.8333 | 84.8 | 63.8 | 62.4333 | 61.9 | 61.7 | 125 | 140 | 62.8 | 86.7 | 8.7 | 119 | Hybrid | 1 | 0 | 0 | 0 | 3 | 31 | 83.9 | 82.7 | 3600 | 0 | 68.9 | 69 | 85.4 | 69.2 | 450 | 95 | 0 | 90 | 3500 | 4200 | 0 | 0 | 0 | 68.723 | 48.666 | 68.663 | 48.531
2024-11-21 | 16:11 | 3149.15 | 76716.55 | 0:52 | 119.54 | 7.401 | 884.6 | 1167.8 | 0 | 60 | 884.7 | 0.9998 | 1.4898 | 1.4342 | 11235 | 15.175 | 0 | 0 | 2 | Heating Tanks.... | 70.4278 | 64.3139 | 63.2078 | 96.68 | 68.87 | 0.002 | 0 | -117.9 | -34.7 | -53.5 | 0.001 | 0 | 0.99831 | 65.2476 | 0.038843 | 772.8124 | 92.6697 | 5.6632 | 151.333 | 0 | 0.005 | 0 | 0 | 87.9 | 84.8333 | 63.8 | 62.4333 | 61.9 | 61.7 | 125 | 140 | 62.8 | 86.7 | 8.7 | 119 | Hybrid | 1 | 0 | 0 | 0 | 3 | 31 | 83.9 | 82.7 | 3600 | 0 | 68.9 | 69 | 85.4 | 69.2 | 450 | 95 | 0 | 90 | 3500 | 4200 | 0 | 0 | 0 | 68.724 | 48.665 | 68.664 | 48.53
2024-11-21 | 16:11 | 3152.15 | 76719.55 | 0:53 | 119.53 | 7.401 | 884.5 | 1168.5 | 0 | 59.999 | 884.6 | 0.9998 | 1.4926 | 1.4349 | 11238 | 15.175 | 0 | 0 | 2 | Heating Tanks.... | 70.4167 | 64.3201 | 63.2102 | 96.66 | 68.8676 | 0.002 | 0 | -116.5 | -35.3 | -53.2 | 0 | 0 | 0.99831 | 65.2453 | 0.038843 | 772.8124 | 92.6697 | 5.6628 | 151.3328 | 0 | 0.005 | 0 | 0 | 87.8667 | 84.8667 | 63.8 | 62.4333 | 61.8667 | 61.6667 | 125 | 140 | 62.8 | 86.7 | 8.7 | 119 | Hybrid | 1 | 0 | 0 | 0 | 3 | 31 | 83.9 | 82.6 | 3600 | 0 | 68.9 | 69 | 85.4 | 69.2 | 450 | 95 | 0 | 90 | 3500 | 4200 | 0 | 0 | 0 | 68.725 | 48.664 | 68.665 | 48.528
2024-11-21 | 16:11 | 3155.15 | 76722.55 | 0:53 | 119.54 | 7.401 | 884.6 | 1169.2 | 0 | 60.002 | 884.7 | 0.9998 | 1.4902 | 1.4327 | 11241 | 15.175 | 0 | 0 | 2 | Heating Tanks.... | 70.4333 | 64.3277 | 63.2127 | 96.65 | 68.8643 | 0.002 | 0 | -115.2 | -35.9 | -53 | 0 | 0 | 0.99834 | 65.2177 | 0.038843 | 772.8124 | 92.6697 | 5.6639 | 151.3328 | 0 | 0.005 | 0 | 0 | 87.9 | 84.9 | 63.8 | 62.4 | 61.9 | 61.7 | 125 | 140 | 62.8 | 86.8 | 8.7 | 119 | Hybrid | 1 | 0 | 0 | 0 | 3 | 31 | 83.9 | 82.6 | 3600 | 0 | 68.9 | 69 | 85.4 | 69.2 | 450 | 95 | 0 | 90 | 3500 | 4200 | 0 | 0 | 0 | 68.726 | 48.663 | 68.666 | 48.527
2024-11-21 | 16:11 | 3158.15 | 76725.55 | 0:53 | 119.52 | 7.4 | 884.3 | 1170 | 0 | 60 | 884.4 | 0.9998 | 1.4946 | 1.4334 | 11244 | 15.175 | 0 | 0 | 2 | Heating Tanks.... | 70.4222 | 64.3365 | 63.2163 | 96.6233 | 68.8602 | 0.002 | 0 | -113.8 | -36.8 | -52.6 | 0 | 0 | 0.99833 | 65.2393 | 0.038843 | 772.8124 | 92.6697 | 5.6645 | 151.3328 | 0 | 0.005 | 0 | 0 | 87.9 | 84.9333 | 63.7667 | 62.4 | 61.8667 | 61.6667 | 125 | 140 | 62.8 | 86.8 | 8.7 | 119 | Hybrid | 1 | 0 | 0 | 0 | 3 | 31 | 83.9 | 82.6 | 3600 | 0 | 68.9 | 69 | 85.4 | 69.2 | 450 | 95 | 0 | 90 | 3500 | 4200 | 0 | 0 | 0 | 68.727 | 48.662 | 68.667 | 48.526
2024-11-21 | 16:11 | 3161.15 | 76728.55 | 0:53 | 119.55 | 7.402 | 884.7 | 1170.7 | 0 | 60.003 | 884.9 | 0.9998 | 1.4927 | 1.4345 | 11247 | 15.175 | 0 | 0 | 2 | Heating Tanks.... | 70.4556 | 64.3462 | 63.2188 | 96.61 | 68.8504 | 0.002 | 0 | -113.1 | -37.2 | -52.3 | 0 | 0 | 0.99834 | 65.2367 | 0.038843 | 772.8124 | 92.6697 | 5.6642 | 151.3325 | 0 | 0.005 | 0 | 0 | 87.9 | 85 | 63.8 | 62.4333 | 61.9 | 61.7 | 125 | 140 | 62.8 | 86.8 | 8.7 | 119 | Hybrid | 1 | 0 | 0 | 0 | 3 | 31 | 83.9 | 82.6 | 3600 | 0 | 68.8 | 69 | 85.4 | 69.2 | 450 | 95 | 0 | 90 | 3500 | 4200 | 0 | 0 | 0 | 68.729 | 48.661 | 68.668 | 48.525
2024-11-21 | 16:11 | 3164.15 | 76731.55 | 0:53 | 119.53 | 7.401 | 884.5 | 1171.4 | 0 | 60 | 884.6 | 0.9998 | 1.4887 | 1.4339 | 11250 | 15.175 | 0 | 0 | 2 | Heating Tanks.... | 70.45 | 64.3565 | 63.2216 | 96.59 | 68.839 | 0.002 | 0 | -112.6 | -37.4 | -52.3 | 0 | 0 | 0.9983 | 65.2814 | 0.038843 | 772.8124 | 92.6697 | 5.6633 | 151.3325 | 0 | 0.005 | 0 | 0 | 87.9333 | 85 | 63.8 | 62.4 | 61.8667 | 61.7 | 125 | 140 | 62.8 | 86.8 | 8.7 | 119 | Hybrid | 1 | 0 | 0 | 0 | 3 | 31 | 83.9 | 82.5 | 3600 | 0 | 68.8 | 69 | 85.4 | 69.2 | 450 | 95 | 0 | 90 | 3500 | 4200 | 0 | 0 | 0 | 68.73 | 48.66 | 68.669 | 48.524
2024-11-21 | 16:11 | 3167.15 | 76734.55 | 0:53 | 119.54 | 7.401 | 884.6 | 1172.2 | 0 | 60 | 884.7 | 0.9998 | 1.4913 | 1.4332 | 11253 | 15.175 | 0 | 0 | 2 | Heating Tanks.... | 70.4944 | 64.3658 | 63.2261 | 96.5767 | 68.8304 | 0.002 | 0 | -113 | -37.2 | -52.3 | 0 | 0 | 0.9983 | 65.2858 | 0.038843 | 772.8124 | 92.6697 | 5.6637 | 151.3324 | 0 | 0.005 | 0 | 0 | 88 | 85.1 | 63.8 | 62.4667 | 61.9 | 61.7 | 125 | 140 | 62.8 | 86.9 | 8.7 | 119 | Hybrid | 1 | 0 | 0 | 0 | 3 | 31 | 83.9 | 82.6 | 3600 | 0 | 68.8 | 69 | 85.5 | 69.2 | 450 | 95 | 0 | 90 | 3500 | 4200 | 0 | 0 | 0 | 68.731 | 48.659 | 68.67 | 48.523
2024-11-21 | 16:11 | 3170.15 | 76737.55 | 0:53 | 119.52 | 7.4 | 884.4 | 1172.9 | 0 | 59.999 | 884.5 | 0.9998 | 1.4953 | 1.4349 | 11256 | 15.175 | 0 | 0 | 2 | Heating Tanks.... | 70.4889 | 64.3743 | 63.2318 | 96.5567 | 68.8255 | 0.002 | 0 | -113 | -37 | -52.4 | 0 | 0 | 0.99833 | 65.2614 | 0.038843 | 772.8124 | 92.6697 | 5.6642 | 151.3323 | 0 | 0.005 | 0 | 0 | 88 | 85.1 | 63.8 | 62.4333 | 61.9 | 61.7 | 125 | 140 | 62.8 | 86.9 | 8.7 | 119 | Hybrid | 1 | 0 | 0 | 0 | 3 | 31 | 83.9 | 82.7 | 3600 | 0 | 68.8 | 69 | 85.5 | 69.2 | 450 | 95 | 0 | 90 | 3500 | 4200 | 0 | 0 | 0 | 68.732 | 48.658 | 68.672 | 48.522
2024-11-21 | 16:11 | 3173.15 | 76740.55 | 0:53 | 119.55 | 7.402 | 884.7 | 1173.7 | 0 | 60.001 | 884.9 | 0.9998 | 1.5008 | 1.4335 | 11259 | 15.175 | 0 | 0 | 2 | Heating Tanks.... | 70.5111 | 64.3818 | 63.2355 | 96.5233 | 68.821 | 0.002 | 0 | -113.3 | -37 | -52.4 | 0 | 0 | 0.99833 | 65.2672 | 0.038843 | 772.8124 | 92.6697 | 5.6643 | 151.3321 | 0 | 0.005 | 0 | 0 | 88.1 | 85.1 | 63.8 | 62.4667 | 61.9 | 61.7 | 125 | 140 | 62.8 | 86.9 | 8.7 | 119 | Hybrid | 1 | 0 | 0 | 0 | 3 | 31 | 83.9 | 82.9 | 3600 | 0 | 68.8 | 69 | 85.5 | 69.2 | 450 | 95 | 0 | 90 | 3500 | 4200 | 0 | 0 | 0 | 68.733 | 48.657 | 68.673 | 48.521
2024-11-21 | 16:11 | 3176.15 | 76743.55 | 0:53 | 119.53 | 7.401 | 884.5 | 1174.4 | 0 | 59.999 | 884.7 | 0.9998 | 1.4901 | 1.4343 | 11262 | 15.175 | 0 | 0 | 2 | Heating Tanks.... | 70.4889 | 64.3895 | 63.2384 | 96.5033 | 68.8161 | 0.002 | 0 | -113.6 | -36.8 | -52.5 | 0 | 0 | 0.99832 | 65.2847 | 0.038843 | 772.8124 | 92.6697 | 5.6641 | 151.3321 | 0 | 0.005 | 0 | 0 | 88.1 | 85.1 | 63.8 | 62.4 | 61.8667 | 61.6667 | 125 | 140 | 62.8 | 86.9 | 8.7 | 119 | Hybrid | 1 | 0 | 0 | 0 | 3 | 31 | 83.9 | 82.9 | 3600 | 0 | 68.8 | 69.1 | 85.5 | 69.2 | 450 | 95 | 0 | 90 | 3500 | 4200 | 0 | 0 | 0 | 68.734 | 48.656 | 68.674 | 48.52
2024-11-21 | 16:11 | 3179.15 | 76746.55 | 0:53 | 119.53 | 7.401 | 884.5 | 1175.1 | 0 | 60.001 | 884.7 | 0.9998 | 1.4925 | 1.4359 | 11265 | 15.175 | 0 | 0 | 2 | Heating Tanks.... | 70.4944 | 64.3972 | 63.2416 | 96.49 | 68.812 | 0.002 | 0 | -113.3 | -36.9 | -52.5 | 0 | 0 | 0.99833 | 65.2818 | 0.038843 | 772.8124 | 92.6697 | 5.6643 | 151.332 | 0 | 0.005 | 0 | 0 | 88.1 | 85.1 | 63.7667 | 62.4667 | 61.8667 | 61.6667 | 125 | 140 | 62.8 | 86.9 | 8.7 | 119 | Hybrid | 1 | 0 | 0 | 0 | 3 | 31 | 83.9 | 82.7 | 3600 | 0 | 68.8 | 69.1 | 85.6 | 69.2 | 450 | 95 | 0 | 90 | 3500 | 4200 | 0 | 0 | 0 | 68.735 | 48.655 | 68.675 | 48.519
2024-11-21 | 16:11 | 3182.15 | 76749.56 | 0:53 | 119.54 | 7.401 | 884.5 | 1175.9 | 0 | 59.999 | 884.7 | 0.9998 | 1.4893 | 1.4337 | 11268 | 15.175 | 0 | 0 | 2 | Heating Tanks.... | 70.5167 | 64.4047 | 63.2457 | 96.47 | 68.8092 | 0.002 | 0 | -112.7 | -37.5 | -52.2 | 0 | 0 | 0.99834 | 65.2713 | 0.038843 | 772.8124 | 92.6697 | 5.6643 | 151.3319 | 0 | 0.005 | 0 | 0 | 88.1667 | 85.1 | 63.8 | 62.4333 | 61.9 | 61.7 | 125 | 140 | 62.8 | 86.9 | 8.7 | 119 | Hybrid | 1 | 0 | 0 | 0 | 3 | 31 | 83.9 | 82.6 | 3600 | 0 | 68.8 | 69.1 | 85.6 | 69.2 | 450 | 95 | 0 | 90 | 3500 | 4200 | 0 | 0 | 0 | 68.737 | 48.654 | 68.676 | 48.518
2024-11-21 | 16:11 | 3185.15 | 76752.55 | 0:53 | 119.54 | 7.401 | 884.6 | 1176.6 | 0 | 59.999 | 884.7 | 0.9998 | 1.4987 | 1.4337 | 11271 | 15.175 | 0 | 0 | 2 | Heating Tanks.... | 70.5389 | 64.4123 | 63.2506 | 96.4567 | 68.8075 | 0.002 | 0 | -111.8 | -38.1 | -51.7 | 0 | 0 | 0.99834 | 65.2781 | 0.038843 | 772.8124 | 92.6697 | 5.6647 | 151.3318 | 0 | 0.005 | 0 | 0 | 88.2 | 85.1667 | 63.8 | 62.4667 | 61.9 | 61.7 | 125 | 140 | 62.8 | 87 | 8.7 | 119 | Hybrid | 1 | 0 | 0 | 0 | 3 | 31 | 83.9 | 82.8 | 3600 | 0 | 68.8 | 69.1 | 85.6 | 69.2 | 450 | 95 | 0 | 90 | 3500 | 4200 | 0 | 0 | 0 | 68.738 | 48.653 | 68.677 | 48.517
2024-11-21 | 16:11 | 3188.15 | 76755.56 | 0:53 | 119.54 | 7.401 | 884.6 | 1177.3 | 0 | 59.999 | 884.7 | 0.9998 | 1.491 | 1.4347 | 11274 | 15.175 | 0 | 0 | 2 | Heating Tanks.... | 70.55 | 64.4203 | 63.2559 | 96.42 | 68.8059 | 0.002 | 0 | -110.2 | -39.2 | -51 | 0 | 0 | 0.99834 | 65.2849 | 0.038843 | 772.8124 | 92.6697 | 5.6642 | 151.3317 | 0 | 0.005 | 0 | 0 | 88.2 | 85.2 | 63.8 | 62.5 | 61.9 | 61.7 | 125 | 140 | 62.8 | 87 | 8.7 | 119 | Hybrid | 1 | 0 | 0 | 0 | 3 | 31 | 83.9 | 82.8 | 3600 | 0 | 68.8 | 69.1 | 85.6 | 69.2 | 450 | 95 | 0 | 90 | 3500 | 4200 | 0 | 0 | 0 | 68.739 | 48.652 | 68.678 | 48.516
2024-11-21 | 16:11 | 3191.15 | 76758.56 | 0:53 | 119.52 | 7.4 | 884.3 | 1178.1 | 0 | 60.002 | 884.5 | 0.9998 | 1.4947 | 1.4349 | 11277 | 15.175 | 0 | 0 | 2 | Heating Tanks.... | 70.5444 | 64.4287 | 63.2588 | 96.4 | 68.8022 | 0.002 | 0 | -107.9 | -40.6 | -49.6 | 0 | 0 | 0.99835 | 65.2793 | 0.038843 | 772.8124 | 92.6697 | 5.6637 | 151.3316 | 0 | 0.005 | 0 | 0 | 88.2 | 85.2 | 63.8 | 62.4667 | 61.9 | 61.7 | 125 | 140 | 62.8 | 87 | 8.7 | 119 | Hybrid | 1 | 0 | 0 | 0 | 3 | 31 | 83.9 | 82.8 | 3600 | 0 | 68.8 | 69.1 | 85.6 | 69.2 | 450 | 95 | 0 | 90 | 3500 | 4200 | 0 | 0 | 0 | 68.74 | 48.651 | 68.679 | 48.515
2024-11-21 | 16:11 | 3194.15 | 76761.56 | 0:53 | 119.55 | 7.402 | 884.7 | 1178.8 | 0 | 60.003 | 884.9 | 0.9998 | 1.4912 | 1.4346 | 11280 | 15.175 | 0 | 0 | 2 | Heating Tanks.... | 70.5389 | 64.4382 | 63.2604 | 96.3933 | 68.7969 | 0.002 | 0 | -104.5 | -42.4 | -48.1 | 0 | 0 | 0.99834 | 65.2879 | 0.038843 | 772.8124 | 92.6697 | 5.6641 | 151.3315 | 0 | 0.005 | 0 | 0 | 88.2333 | 85.2 | 63.8 | 62.4 | 61.9 | 61.7 | 125 | 140 | 62.8 | 87 | 8.7 | 119 | Hybrid | 1 | 0 | 0 | 0 | 3 | 31 | 83.9 | 82.8 | 3600 | 0 | 68.8 | 69.1 | 85.6 | 69.2 | 450 | 95 | 0 | 90 | 3500 | 4200 | 0 | 0 | 0 | 68.741 | 48.65 | 68.68 | 48.514
2024-11-21 | 16:11 | 3197.15 | 76764.56 | 0:53 | 119.53 | 7.401 | 884.5 | 1179.6 | 0 | 60 | 884.6 | 0.9998 | 1.4921 | 1.4349 | 11283 | 15.175 | 0 | 0 | 2 | Heating Tanks.... | 70.5778 | 64.4484 | 63.2624 | 96.3667 | 68.792 | 0.002 | 0 | -101.1 | -44.4 | -46.4 | 0 | 0 | 0.99836 | 65.2769 | 0.038843 | 772.8124 | 92.6697 | 5.6643 | 151.3315 | 0 | 0.005 | 0 | 0 | 88.3 | 85.3 | 63.8 | 62.4667 | 61.9 | 61.7 | 125 | 140 | 62.8 | 87.1 | 8.7 | 119 | Hybrid | 1 | 0 | 0 | 0 | 3 | 31 | 83.9 | 82.9 | 3600 | 0 | 68.8 | 69.1 | 85.7 | 69.2 | 450 | 95 | 0 | 90 | 3500 | 4200 | 0 | 0 | 0 | 68.742 | 48.649 | 68.681 | 48.513
2024-11-21 | 16:11 | 3200.15 | 76767.56 | 0:53 | 119.55 | 7.402 | 884.7 | 1180.3 | 0 | 60.003 | 884.9 | 0.9998 | 1.4974 | 1.4341 | 11286 | 15.175 | 0 | 0 | 2 | Heating Tanks.... | 70.5722 | 64.4581 | 63.2669 | 96.33 | 68.788 | 0.002 | 0 | -97.9 | -45.9 | -45 | 0 | 0 | 0.99833 | 65.3162 | 0.038843 | 772.8124 | 92.6697 | 5.6644 | 151.3313 | 0 | 0.005 | 0 | 0 | 88.3 | 85.3 | 63.8 | 62.4333 | 61.9 | 61.7 | 125 | 140 | 62.8 | 87.1 | 8.7 | 119 | Hybrid | 1 | 0 | 0 | 0 | 3 | 31 | 83.9 | 83.1 | 3600 | 0 | 68.8 | 69.1 | 85.7 | 69.2 | 450 | 95 | 0 | 90 | 3500 | 4200 | 0 | 0 | 0 | 68.743 | 48.648 | 68.682 | 48.512
2024-11-21 | 16:11 | 3203.15 | 76770.56 | 0:53 | 119.52 | 7.4 | 884.4 | 1181 | 0 | 59.999 | 884.5 | 0.9998 | 1.4889 | 1.4339 | 11289 | 15.175 | 0 | 0 | 2 | Heating Tanks.... | 70.5667 | 64.4669 | 63.271 | 96.32 | 68.7814 | 0.002 | 0 | -95.3 | -47.2 | -43.8 | 0 | 0 | 0.99831 | 65.3376 | 0.038843 | 772.8124 | 92.6697 | 5.6645 | 151.3313 | 0 | 0.005 | 0 | 0 | 88.3 | 85.3 | 63.8 | 62.4667 | 61.8667 | 61.6667 | 125 | 140 | 62.8 | 87.1 | 8.7 | 119 | Hybrid | 1 | 0 | 0 | 0 | 3 | 31 | 83.9 | 83 | 3600 | 0 | 68.8 | 69.1 | 85.7 | 69.2 | 450 | 95 | 0 | 90 | 3500 | 4200 | 0 | 0 | 0 | 68.744 | 48.647 | 68.683 | 48.511
2024-11-21 | 16:11 | 3206.15 | 76773.56 | 0:53 | 119.56 | 7.402 | 884.8 | 1181.8 | 0 | 60.002 | 885 | 0.9998 | 1.4909 | 1.4344 | 11292 | 15.175 | 0 | 0 | 2 | Heating Tanks.... | 70.5722 | 64.4753 | 63.2735 | 96.2933 | 68.7741 | 0.002 | 0 | -94.1 | -47.8 | -43.1 | 0 | 0 | 0.99835 | 65.2944 | 0.038843 | 772.8124 | 92.6697 | 5.664 | 151.3311 | 0 | 0.005 | 0 | 0 | 88.3 | 85.3 | 63.8 | 62.4333 | 61.9 | 61.7 | 125 | 140 | 62.8 | 87.1 | 8.7 | 119 | Hybrid | 1 | 0 | 0 | 0 | 3 | 31 | 83.9 | 83.1 | 3600 | 0 | 68.8 | 69.1 | 85.7 | 69.2 | 450 | 95 | 0 | 90 | 3500 | 4200 | 0 | 0 | 0 | 68.745 | 48.646 | 68.684 | 48.511
2024-11-21 | 16:12 | 3209.15 | 76776.56 | 0:53 | 119.54 | 7.401 | 884.6 | 1182.5 | 0 | 60 | 884.8 | 0.9998 | 1.4995 | 1.4347 | 11295 | 15.175 | 0 | 0 | 2 | Heating Tanks.... | 70.5833 | 64.4833 | 63.2755 | 96.2733 | 68.7704 | 0.002 | 0 | -93 | -48.2 | -42.5 | 0 | 0 | 0.9984 | 65.2517 | 0.038843 | 772.8124 | 92.6697 | 5.6646 | 151.331 | 0 | 0.005 | 0 | 0 | 88.3 | 85.4 | 63.8 | 62.4 | 61.9 | 61.7 | 125 | 140 | 62.8 | 87.1 | 8.7 | 119 | Hybrid | 1 | 0 | 0 | 0 | 3 | 31 | 83.9 | 83.1 | 3600 | 0 | 68.8 | 69.1 | 85.7 | 69.2 | 450 | 95 | 0 | 90 | 3500 | 4200 | 0 | 0 | 0 | 68.746 | 48.645 | 68.685 | 48.51
2024-11-21 | 16:12 | 3212.15 | 76779.56 | 0:54 | 119.54 | 7.401 | 884.6 | 1183.2 | 0 | 59.999 | 884.8 | 0.9998 | 1.4882 | 1.4342 | 11298 | 15.175 | 0 | 0 | 2 | Heating Tanks.... | 70.5833 | 64.4904 | 63.2775 | 96.26 | 68.77 | 0.002 | 0 | -91.6 | -49 | -41.7 | 0 | 0 | 0.99839 | 65.2731 | 0.038843 | 772.8124 | 92.6697 | 5.665 | 151.331 | 0 | 0.005 | 0 | 0 | 88.3 | 85.4 | 63.8 | 62.4 | 61.9 | 61.7 | 125 | 140 | 62.8 | 87.1 | 8.7 | 119 | Hybrid | 1 | 0 | 0 | 0 | 3 | 31 | 83.9 | 83.3 | 3600 | 0 | 68.8 | 69.1 | 85.8 | 69.2 | 450 | 95 | 0 | 90 | 3500 | 4200 | 0 | 0 | 0 | 68.748 | 48.645 | 68.686 | 48.509
2024-11-21 | 16:12 | 3215.15 | 76782.56 | 0:54 | 119.53 | 7.401 | 884.4 | 1184 | 0 | 60 | 884.6 | 0.9998 | 1.4953 | 1.4348 | 11301 | 15.175 | 0 | 0 | 2 | Heating Tanks.... | 70.6111 | 64.497 | 63.2792 | 96.2333 | 68.7684 | 0.002 | 0 | -90.7 | -49.3 | -41.2 | 0 | 0 | 0.99838 | 65.2821 | 0.038843 | 772.8124 | 92.6697 | 5.665 | 151.3308 | 0 | 0.005 | 0 | 0 | 88.3667 | 85.4 | 63.8 | 62.5 | 61.9 | 61.7 | 125 | 140 | 62.8 | 87.2 | 8.7 | 119 | Hybrid | 1 | 0 | 0 | 0 | 3 | 31 | 83.9 | 83.4 | 3600 | 0 | 68.8 | 69.1 | 85.8 | 69.2 | 450 | 95 | 0 | 90 | 3500 | 4200 | 0 | 0 | 0 | 68.748 | 48.645 | 68.686 | 48.509
2024-11-21 | 16:12 | 3218.15 | 76785.56 | 0:54 | 119.54 | 7.401 | 884.6 | 1184.7 | 0 | 59.999 | 884.8 | 0.9998 | 1.4966 | 1.4347 | 11304 | 15.175 | 0 | 0 | 2 | Heating Tanks.... | 70.6222 | 64.5033 | 63.2804 | 96.2267 | 68.7639 | 0.002 | 0 | -89.3 | -50 | -40.4 | 0.001 | 0 | 0.99835 | 65.318 | 0.038843 | 772.8124 | 92.6697 | 5.6648 | 151.3308 | 0 | 0.005 | 0 | 0 | 88.4 | 85.4667 | 63.8 | 62.4667 | 61.9 | 61.7 | 125 | 140 | 62.8 | 87.2 | 8.7 | 119 | Hybrid | 1 | 0 | 0 | 0 | 3 | 31 | 83.9 | 83.5 | 3600 | 0 | 68.8 | 69.1 | 85.8 | 69.2 | 450 | 95 | 0 | 90 | 3500 | 4200 | 0 | 0 | 0 | 68.749 | 48.644 | 68.687 | 48.508
2024-11-21 | 16:12 | 3221.15 | 76788.56 | 0:54 | 119.55 | 7.402 | 884.7 | 1185.4 | 0 | 60.002 | 884.8 | 0.9998 | 1.4964 | 1.433 | 11307 | 15.175 | 0 | 0 | 2 | Heating Tanks.... | 70.6333 | 64.5098 | 63.2829 | 96.2 | 68.7582 | 0.002 | 0 | -88.4 | -50.4 | -39.4 | 0 | 0 | 0.99837 | 65.3089 | 0.038843 | 772.8124 | 92.6697 | 5.6645 | 151.3306 | 0 | 0.005 | 0 | 0 | 88.4 | 85.5 | 63.8 | 62.5 | 61.9 | 61.7 | 125 | 140 | 62.8 | 87.2 | 8.7 | 119 | Hybrid | 1 | 0 | 0 | 0 | 3 | 31 | 83.9 | 83.4 | 3600 | 0 | 68.8 | 69.1 | 85.8 | 69.2 | 450 | 95 | 0 | 90 | 3500 | 4200 | 0 | 0 | 0 | 68.75 | 48.643 | 68.688 | 48.507
2024-11-21 | 16:12 | 3224.15 | 76791.56 | 0:54 | 119.53 | 7.4 | 884.4 | 1186.2 | 0 | 59.997 | 884.6 | 0.9998 | 1.4943 | 1.4343 | 11310 | 15.175 | 0 | 0 | 2 | Heating Tanks.... | 70.6333 | 64.5166 | 63.289 | 96.1767 | 68.7539 | 0.002 | 0 | -87.8 | -50.8 | -38.5 | 0 | 0 | 0.99837 | 65.3105 | 0.038843 | 772.8124 | 92.6697 | 5.665 | 151.3305 | 0 | 0.005 | 0 | 0 | 88.4 | 85.5 | 63.8 | 62.5 | 61.9 | 61.7 | 125 | 140 | 62.8 | 87.2 | 8.7 | 119 | Hybrid | 1 | 0 | 0 | 0 | 3 | 31 | 84 | 83.4 | 3600 | 0 | 68.8 | 69.1 | 85.8 | 69.2 | 450 | 95 | 0 | 90 | 3500 | 4200 | 0 | 0 | 0 | 68.751 | 48.642 | 68.689 | 48.506
2024-11-21 | 16:12 | 3227.15 | 76794.56 | 0:54 | 119.54 | 7.401 | 884.6 | 1186.9 | 0 | 60 | 884.8 | 0.9998 | 1.4933 | 1.4332 | 11313 | 15.175 | 0 | 0 | 2 | Heating Tanks.... | 70.6056 | 64.5243 | 63.2951 | 96.1567 | 68.7473 | 0.002 | 0 | -87.4 | -51.3 | -37.4 | 0 | 0 | 0.99839 | 65.2903 | 0.038843 | 772.8124 | 92.6697 | 5.6653 | 151.3305 | 0 | 0.005 | 0 | 0 | 88.3667 | 85.5333 | 63.7667 | 62.4667 | 61.8333 | 61.6667 | 125 | 140 | 62.8 | 87.2 | 8.7 | 119 | Hybrid | 1 | 0 | 0 | 0 | 3 | 31 | 84 | 83.5 | 3600 | 0 | 68.8 | 69.1 | 85.8 | 69.2 | 450 | 95 | 0 | 90 | 3500 | 4200 | 0 | 0 | 0 | 68.752 | 48.641 | 68.69 | 48.506
2024-11-21 | 16:12 | 3230.15 | 76797.57 | 0:54 | 119.54 | 7.401 | 884.6 | 1187.7 | 0 | 60 | 884.7 | 0.9998 | 1.4886 | 1.4337 | 11316 | 15.175 | 0 | 0 | 2 | Heating Tanks.... | 70.6222 | 64.5325 | 63.2976 | 96.13 | 68.7369 | 0.002 | 0 | -87.6 | -51.6 | -36.3 | 0 | 0 | 0.9984 | 65.2831 | 0.038843 | 772.8124 | 92.6697 | 5.6653 | 151.3303 | 0 | 0.005 | 0 | 0 | 88.4 | 85.5667 | 63.8 | 62.4333 | 61.8333 | 61.7 | 125 | 140 | 62.8 | 87.3 | 8.7 | 119 | Hybrid | 1 | 0 | 0 | 0 | 3 | 31 | 84 | 83.5 | 3600 | 0 | 68.8 | 69.1 | 85.8 | 69.2 | 450 | 95 | 0 | 90 | 3500 | 4200 | 0 | 0 | 0 | 68.753 | 48.64 | 68.691 | 48.505
2024-11-21 | 16:12 | 3233.15 | 76800.57 | 0:54 | 119.55 | 7.402 | 884.7 | 1188.4 | 0 | 59.999 | 884.8 | 0.9998 | 1.4926 | 1.4345 | 11319 | 15.175 | 0 | 0 | 2 | Heating Tanks.... | 70.65 | 64.5416 | 63.2971 | 96.12 | 68.7267 | 0.002 | 0 | -88.3 | -51.9 | -35.5 | 0 | 0 | 0.99836 | 65.3297 | 0.038843 | 772.8124 | 92.6697 | 5.6656 | 151.3303 | 0 | 0.005 | 0 | 0 | 88.4667 | 85.6 | 63.8 | 62.4333 | 61.9 | 61.7 | 125 | 140 | 62.8 | 87.3 | 8.7 | 119 | Hybrid | 1 | 0 | 0 | 0 | 3 | 31 | 84 | 83.4 | 3600 | 0 | 68.8 | 69.1 | 85.9 | 69.2 | 450 | 95 | 0 | 90 | 3500 | 4200 | 0 | 0 | 0 | 68.754 | 48.639 | 68.692 | 48.504
2024-11-21 | 16:12 | 3236.15 | 76803.57 | 0:54 | 119.53 | 7.4 | 884.4 | 1189.1 | 0 | 60 | 884.5 | 0.9998 | 1.4984 | 1.4364 | 11322 | 15.175 | 0 | 0 | 2 | Heating Tanks.... | 70.6556 | 64.5499 | 63.302 | 96.09 | 68.7212 | 0.002 | 0 | -88.9 | -51.9 | -35.1 | 0.001 | 0 | 0.99835 | 65.3434 | 0.038843 | 772.8124 | 92.6697 | 5.6657 | 151.3302 | 0 | 0.005 | 0 | 0 | 88.5 | 85.6 | 63.8 | 62.4667 | 61.8667 | 61.7 | 125 | 140 | 62.8 | 87.3 | 8.7 | 119 | Hybrid | 1 | 0 | 0 | 0 | 3 | 31 | 84 | 83.1 | 3600 | 0 | 68.8 | 69.1 | 85.9 | 69.2 | 450 | 95 | 0 | 90 | 3500 | 4200 | 0 | 0 | 0 | 68.755 | 48.638 | 68.693 | 48.503
2024-11-21 | 16:12 | 3239.15 | 76806.57 | 0:54 | 119.55 | 7.402 | 884.8 | 1189.9 | 0 | 60.002 | 884.9 | 0.9998 | 1.4899 | 1.4356 | 11325 | 15.175 | 0 | 0 | 2 | Heating Tanks.... | 70.6611 | 64.5589 | 63.3106 | 96.07 | 68.7188 | 0.002 | 0 | -89.3 | -51.9 | -35.1 | 0 | 0 | 0.99836 | 65.3406 | 0.038843 | 772.8124 | 92.6697 | 5.6652 | 151.3301 | 0 | 0.005 | 0 | 0 | 88.5 | 85.6 | 63.8 | 62.4667 | 61.9 | 61.7 | 125 | 140 | 62.8 | 87.3 | 8.7 | 119 | Hybrid | 1 | 0 | 0 | 0 | 3 | 31 | 84 | 82.9 | 3600 | 0 | 68.8 | 69.1 | 85.9 | 69.2 | 450 | 95 | 0 | 90 | 3500 | 4200 | 0 | 0 | 0 | 68.756 | 48.637 | 68.694 | 48.502
2024-11-21 | 16:12 | 3242.15 | 76809.57 | 0:54 | 119.54 | 7.401 | 884.6 | 1190.6 | 0 | 60 | 884.7 | 0.9998 | 1.4893 | 1.4353 | 11328 | 15.175 | 0 | 0 | 2 | Heating Tanks.... | 70.6778 | 64.5672 | 63.3171 | 96.05 | 68.7163 | 0.002 | 0 | -89.8 | -51.9 | -35.1 | 0 | 0 | 0.99832 | 65.3895 | 0.038843 | 772.8124 | 92.6697 | 5.6656 | 151.3302 | 0 | 0.005 | 0 | 0 | 88.5 | 85.6667 | 63.8 | 62.5 | 61.9 | 61.7 | 125 | 140 | 62.8 | 87.3 | 8.7 | 119 | Hybrid | 1 | 0 | 0 | 0 | 3 | 31 | 84 | 82.9 | 3600 | 0 | 68.8 | 69.1 | 85.9 | 69.2 | 450 | 95 | 0 | 90 | 3500 | 4200 | 0 | 0 | 0 | 68.757 | 48.636 | 68.694 | 48.501
2024-11-21 | 16:12 | 3245.15 | 76812.57 | 0:54 | 119.55 | 7.402 | 884.7 | 1191.3 | 0 | 60 | 884.9 | 0.9998 | 1.4972 | 1.4362 | 11331 | 15.175 | 0 | 0 | 2 | Heating Tanks.... | 70.6722 | 64.5747 | 63.319 | 96.0367 | 68.7118 | 0.002 | 0 | -89.3 | -51.9 | -35.1 | 0 | 0 | 0.99834 | 65.374 | 0.038843 | 772.8124 | 92.6697 | 5.6655 | 151.33 | 0 | 0.005 | 0 | 0 | 88.5333 | 85.7 | 63.8 | 62.4333 | 61.8667 | 61.7 | 125 | 140 | 62.8 | 87.4 | 8.7 | 119 | Hybrid | 1 | 0 | 0 | 0 | 3 | 31 | 84 | 82.9 | 3600 | 0 | 68.8 | 69.1 | 85.9 | 69.2 | 450 | 95 | 0 | 90 | 3500 | 4200 | 0 | 0 | 0 | 68.757 | 48.635 | 68.695 | 48.5
2024-11-21 | 16:12 | 3248.15 | 76815.57 | 0:54 | 119.53 | 7.4 | 884.4 | 1192.1 | 0 | 60.002 | 884.5 | 0.9998 | 1.4869 | 1.4327 | 11334 | 15.175 | 0 | 0 | 2 | Heating Tanks.... | 70.6944 | 64.5809 | 63.3196 | 96.0167 | 68.7053 | 0.002 | 0 | -89 | -52 | -35.2 | 0 | 0 | 0.99835 | 65.3745 | 0.038843 | 772.8124 | 92.6697 | 5.6656 | 151.3299 | 0 | 0.005 | 0 | 0 | 88.5667 | 85.7 | 63.8 | 62.5 | 61.9 | 61.7 | 125 | 140 | 62.8 | 87.4 | 8.7 | 119 | Hybrid | 1 | 0 | 0 | 0 | 3 | 31 | 84 | 82.9 | 3600 | 0 | 68.8 | 69.1 | 85.9 | 69.2 | 450 | 95 | 0 | 90 | 3500 | 4200 | 0 | 0 | 0 | 68.758 | 48.634 | 68.696 | 48.499
2024-11-21 | 16:12 | 3251.15 | 76818.57 | 0:54 | 119.55 | 7.402 | 884.7 | 1192.8 | 0 | 60 | 884.9 | 0.9998 | 1.4918 | 1.4335 | 11337 | 15.175 | 0 | 0 | 2 | Heating Tanks.... | 70.7 | 64.5862 | 63.3227 | 96 | 68.7008 | 0.002 | 0 | -88.9 | -51.9 | -35.2 | 0 | 0 | 0.99837 | 65.354 | 0.038843 | 772.8124 | 92.6697 | 5.6655 | 151.3299 | 0 | 0.005 | 0 | 0 | 88.6 | 85.7 | 63.8 | 62.5 | 61.9 | 61.7 | 125 | 140 | 62.8 | 87.4 | 8.7 | 119 | Hybrid | 1 | 0 | 0 | 0 | 3 | 31 | 84 | 83 | 3600 | 0 | 68.8 | 69.1 | 85.9 | 69.2 | 450 | 95 | 0 | 90 | 3500 | 4200 | 0 | 0 | 0 | 68.759 | 48.633 | 68.697 | 48.498
2024-11-21 | 16:12 | 3254.15 | 76821.57 | 0:54 | 119.54 | 7.401 | 884.6 | 1193.6 | 0 | 60.007 | 884.8 | 0.9998 | 1.4939 | 1.4337 | 11340 | 15.175 | 0 | 0 | 2 | Heating Tanks.... | 70.7 | 64.5922 | 63.3276 | 95.9733 | 68.6967 | 0.002 | 0 | -88.8 | -51.9 | -35.1 | 0 | 0 | 0.9984 | 65.3233 | 0.038843 | 772.8124 | 92.6697 | 5.6655 | 151.3297 | 0 | 0.005 | 0 | 0 | 88.6 | 85.7667 | 63.8 | 62.4667 | 61.8667 | 61.7 | 125 | 140 | 62.8 | 87.4 | 8.7 | 119 | Hybrid | 1 | 0 | 0 | 0 | 3 | 31 | 84 | 83.1 | 3600 | 0 | 68.8 | 69.1 | 85.9 | 69.2 | 450 | 95 | 0 | 90 | 3500 | 4200 | 0 | 0 | 0 | 68.76 | 48.632 | 68.698 | 48.497
2024-11-21 | 16:12 | 3257.15 | 76824.57 | 0:54 | 119.53 | 7.401 | 884.5 | 1194.3 | 0 | 60 | 884.7 | 0.9998 | 1.4939 | 1.4349 | 11343 | 15.175 | 0 | 0 | 2 | Heating Tanks.... | 70.7278 | 64.5979 | 63.3294 | 95.96 | 68.6918 | 0.002 | 0 | -88.9 | -51.9 | -35.1 | 0 | 0 | 0.99841 | 65.3229 | 0.038843 | 772.8124 | 92.6697 | 5.6663 | 151.3296 | 0 | 0.005 | 0 | 0 | 88.7 | 85.8 | 63.8 | 62.4667 | 61.9 | 61.7 | 125 | 140 | 62.8 | 87.4 | 8.7 | 119 | Hybrid | 1 | 0 | 0 | 0 | 3 | 31 | 84 | 83.3 | 3600 | 0 | 68.8 | 69.1 | 85.9 | 69.2 | 450 | 95 | 0 | 90 | 3500 | 4200 | 0 | 0 | 0 | 68.761 | 48.631 | 68.699 | 48.496
2024-11-21 | 16:12 | 3260.15 | 76827.57 | 0:54 | 119.53 | 7.401 | 884.5 | 1195 | 0 | 60.002 | 884.6 | 0.9998 | 1.489 | 1.4328 | 11346 | 15.175 | 0 | 0 | 2 | Heating Tanks.... | 70.7278 | 64.6041 | 63.3312 | 95.94 | 68.6882 | 0.002 | 0 | -88.3 | -51.7 | -35.5 | 0 | 0 | 0.99839 | 65.3429 | 0.038843 | 772.8124 | 92.6697 | 5.6661 | 151.3296 | 0 | 0.005 | 0 | 0 | 88.7 | 85.8 | 63.8 | 62.4667 | 61.9 | 61.7 | 125 | 140 | 62.8 | 87.5 | 8.7 | 119 | Hybrid | 1 | 0 | 0 | 0 | 3 | 31 | 84 | 83.4 | 3600 | 0 | 68.8 | 69.1 | 85.9 | 69.2 | 450 | 95 | 0 | 90 | 3500 | 4200 | 0 | 0 | 0 | 68.762 | 48.63 | 68.7 | 48.495
2024-11-21 | 16:12 | 3263.15 | 76830.57 | 0:54 | 119.54 | 7.401 | 884.6 | 1195.8 | 0 | 60.002 | 884.7 | 0.9998 | 1.4941 | 1.4347 | 11349 | 15.175 | 0 | 0 | 2 | Heating Tanks.... | 70.75 | 64.6112 | 63.3349 | 95.91 | 68.6853 | 0.002 | 0 | -87.7 | -51.5 | -36.6 | 0 | 0 | 0.99839 | 65.3499 | 0.038843 | 772.8124 | 92.6697 | 5.6661 | 151.3294 | 0 | 0.005 | 0 | 0 | 88.7 | 85.9 | 63.8333 | 62.4667 | 61.8667 | 61.7333 | 125 | 140 | 62.8 | 87.5 | 8.7 | 119 | Hybrid | 1 | 0 | 0 | 0 | 3 | 31 | 84 | 83.2 | 3600 | 0 | 68.8 | 69.1 | 85.9 | 69.2 | 450 | 95 | 0 | 90 | 3500 | 4200 | 0 | 0 | 0 | 68.763 | 48.629 | 68.7 | 48.494
2024-11-21 | 16:12 | 3266.15 | 76833.57 | 0:54 | 119.54 | 7.401 | 884.6 | 1196.5 | 0 | 59.999 | 884.8 | 0.9998 | 1.4964 | 1.4332 | 11352 | 15.175 | 0 | 0 | 2 | Heating Tanks.... | 70.7611 | 64.6188 | 63.3414 | 95.8967 | 68.6829 | 0.002 | 0 | -87.9 | -50.7 | -38.6 | 0 | 0 | 0.9984 | 65.3479 | 0.038843 | 772.8124 | 92.6697 | 5.6653 | 151.3294 | 0 | 0.005 | 0 | 0 | 88.7667 | 85.9 | 63.8 | 62.5 | 61.9 | 61.7 | 125 | 140 | 62.8 | 87.5 | 8.7 | 119 | Hybrid | 1 | 0 | 0 | 0 | 3 | 31 | 84 | 83.1 | 3600 | 0 | 68.8 | 69.1 | 85.9 | 69.2 | 450 | 95 | 0 | 90 | 3500 | 4200 | 0 | 0 | 0 | 68.764 | 48.627 | 68.701 | 48.493
2024-11-21 | 16:13 | 3269.15 | 76836.57 | 0:54 | 119.53 | 7.4 | 884.4 | 1197.2 | 0 | 60.003 | 884.6 | 0.9998 | 1.4918 | 1.4328 | 11355 | 15.175 | 0 | 0 | 2 | Heating Tanks.... | 70.75 | 64.6274 | 63.3455 | 95.88 | 68.678 | 0.002 | 0 | -91.1 | -49.1 | -41.3 | 0 | 0 | 0.9984 | 65.348 | 0.038843 | 772.8124 | 92.6697 | 5.667 | 151.3293 | 0 | 0.005 | 0 | 0 | 88.7667 | 85.9 | 63.8 | 62.4333 | 61.9 | 61.7 | 125 | 140 | 62.8 | 87.5 | 8.7 | 119 | Hybrid | 1 | 0 | 0 | 0 | 3 | 31 | 84 | 83.1 | 3600 | 0 | 68.8 | 69.1 | 85.9 | 69.2 | 450 | 95 | 0 | 90 | 3500 | 4200 | 0 | 0 | 0 | 68.765 | 48.626 | 68.702 | 48.492
2024-11-21 | 16:13 | 3272.15 | 76839.57 | 0:55 | 119.54 | 7.401 | 884.6 | 1198 | 0 | 59.999 | 884.7 | 0.9998 | 1.4957 | 1.4353 | 11358 | 15.175 | 0 | 0 | 2 | Heating Tanks.... | 70.7611 | 64.6371 | 63.3467 | 95.86 | 68.6706 | 0.002 | 0 | -96.1 | -46.7 | -44.3 | 0 | 0 | 0.99841 | 65.3364 | 0.038843 | 772.8124 | 92.6697 | 5.6672 | 151.3291 | 0 | 0.005 | 0 | 0 | 88.8 | 85.9 | 63.8 | 62.4667 | 61.9 | 61.7 | 125 | 140 | 62.8 | 87.6 | 8.7 | 119 | Hybrid | 1 | 0 | 0 | 0 | 3 | 31 | 84 | 83.1 | 3600 | 0 | 68.8 | 69.2 | 86 | 69.2 | 450 | 95 | 0 | 90 | 3500 | 4200 | 0 | 0 | 0 | 68.766 | 48.625 | 68.703 | 48.49
2024-11-21 | 16:13 | 3275.15 | 76842.57 | 0:55 | 119.54 | 7.401 | 884.6 | 1198.7 | 0 | 60.003 | 884.7 | 0.9998 | 1.4901 | 1.4342 | 11361 | 15.175 | 0 | 0 | 2 | Heating Tanks.... | 70.7611 | 64.6482 | 63.348 | 95.84 | 68.6649 | 0.002 | 0 | -102.7 | -43.5 | -47.1 | 0 | 0 | 0.99839 | 65.3684 | 0.038843 | 772.8124 | 92.6697 | 5.6672 | 151.3291 | 0 | 0.005 | 0 | 0 | 88.8 | 85.9 | 63.8 | 62.4667 | 61.9 | 61.7 | 125 | 140 | 62.8 | 87.6 | 8.7 | 119 | Hybrid | 1 | 0 | 0 | 0 | 3 | 31 | 84 | 83.1 | 3600 | 0 | 68.8 | 69.2 | 86 | 69.2 | 450 | 95 | 0 | 90 | 3500 | 4200 | 0 | 0 | 0 | 68.767 | 48.623 | 68.704 | 48.489
2024-11-21 | 16:13 | 3278.15 | 76845.57 | 0:55 | 119.55 | 7.402 | 884.7 | 1199.5 | 0 | 59.999 | 884.9 | 0.9998 | 1.4882 | 1.4371 | 11364 | 15.175 | 0 | 0 | 2 | Heating Tanks.... | 70.7833 | 64.6587 | 63.3492 | 95.82 | 68.6604 | 0.002 | 0 | -108.1 | -40.3 | -49.9 | 0 | 0 | 0.99841 | 65.3453 | 0.038843 | 772.8124 | 92.6697 | 5.6658 | 151.329 | 0 | 0.005 | 0 | 0 | 88.8333 | 85.9333 | 63.8333 | 62.5 | 61.9 | 61.7 | 125 | 140 | 62.8 | 87.6 | 8.7 | 119 | Hybrid | 1 | 0 | 0 | 0 | 3 | 31 | 84 | 83.2 | 3600 | 0 | 68.8 | 69.2 | 86 | 69.2 | 450 | 95 | 0 | 90 | 3500 | 4200 | 0 | 0 | 0 | 68.767 | 48.622 | 68.705 | 48.488
2024-11-21 | 16:13 | 3281.15 | 76848.57 | 0:55 | 119.53 | 7.401 | 884.4 | 1200.2 | 0 | 60 | 884.6 | 0.9998 | 1.4907 | 1.4365 | 11367 | 15.175 | 0 | 0 | 2 | Heating Tanks.... | 70.7833 | 64.6685 | 63.3506 | 95.8067 | 68.6518 | 0.002 | 0 | -112.7 | -37.4 | -52.1 | 0 | 0 | 0.9984 | 65.3655 | 0.038843 | 772.8124 | 92.6697 | 5.6661 | 151.3289 | 0 | 0.005 | 0 | 0 | 88.8667 | 85.9667 | 63.8 | 62.4667 | 61.9 | 61.7 | 125 | 140 | 62.8 | 87.6 | 8.7 | 119 | Hybrid | 1 | 0 | 0 | 0 | 3 | 31 | 84 | 83.2 | 3600 | 0 | 68.8 | 69.2 | 86 | 69.2 | 450 | 95 | 0 | 90 | 3500 | 4200 | 0 | 0 | 0 | 68.768 | 48.62 | 68.705 | 48.486
2024-11-21 | 16:13 | 3284.15 | 76851.58 | 0:55 | 119.55 | 7.402 | 884.7 | 1200.9 | 0 | 59.999 | 884.8 | 0.9998 | 1.4891 | 1.4346 | 11370 | 15.175 | 0 | 0 | 2 | Heating Tanks.... | 70.8 | 64.6769 | 63.3549 | 95.7867 | 68.6371 | 0.002 | 0 | -117.4 | -34.8 | -53.3 | 0 | 0 | 0.99836 | 65.4089 | 0.038843 | 772.8124 | 92.6697 | 5.6666 | 151.3289 | 0 | 0.005 | 0 | 0 | 88.9 | 86 | 63.8 | 62.5 | 61.9 | 61.7 | 125 | 140 | 62.8 | 87.6 | 8.7 | 119 | Hybrid | 1 | 0 | 0 | 0 | 3 | 31 | 84 | 83.2 | 3600 | 0 | 68.8 | 69.2 | 86 | 69.2 | 450 | 95 | 0 | 90 | 3500 | 4200 | 0 | 0 | 0 | 68.769 | 48.619 | 68.706 | 48.485
2024-11-21 | 16:13 | 3287.15 | 76854.58 | 0:55 | 119.54 | 7.401 | 884.6 | 1201.7 | 0 | 59.999 | 884.7 | 0.9998 | 1.4914 | 1.4337 | 11373 | 15.175 | 0 | 0 | 2 | Heating Tanks.... | 70.7667 | 64.684 | 63.3622 | 95.78 | 68.6249 | 0.002 | 0 | -121.5 | -33.7 | -53.8 | 0.001 | 0 | 0.9984 | 65.3755 | 0.038843 | 772.8124 | 92.6697 | 5.6662 | 151.3287 | 0 | 0.005 | 0 | 0 | 88.8333 | 86 | 63.8 | 62.4333 | 61.8333 | 61.7 | 125 | 140 | 62.8 | 87.6 | 8.7 | 119 | Hybrid | 1 | 0 | 0 | 0 | 3 | 31 | 84 | 83.1 | 3600 | 0 | 68.8 | 69.2 | 86 | 69.2 | 450 | 95 | 0 | 90 | 3500 | 4200 | 0 | 0 | 0 | 68.77 | 48.617 | 68.707 | 48.483
2024-11-21 | 16:13 | 3290.15 | 76857.58 | 0:55 | 119.54 | 7.401 | 884.6 | 1202.4 | 0 | 60.003 | 884.7 | 0.9998 | 1.492 | 1.4363 | 11376 | 15.175 | 0 | 0 | 2 | Heating Tanks.... | 70.8056 | 64.6898 | 63.369 | 95.75 | 68.62 | 0.002 | 0 | -124.5 | -33.7 | -53 | 0.001 | 0 | 0.99839 | 65.384 | 0.038843 | 772.8124 | 92.6697 | 5.6665 | 151.3287 | 0 | 0.005 | 0 | 0 | 88.9 | 86.0333 | 63.8 | 62.5 | 61.9 | 61.7 | 125 | 140 | 62.8 | 87.7 | 8.7 | 119 | Hybrid | 1 | 0 | 0 | 0 | 3 | 31 | 84 | 83 | 3600 | 0 | 68.8 | 69.2 | 86 | 69.2 | 450 | 95 | 0 | 90 | 3500 | 4200 | 0 | 0 | 0 | 68.771 | 48.616 | 68.708 | 48.482
2024-11-21 | 16:13 | 3293.15 | 76860.58 | 0:55 | 119.53 | 7.401 | 884.4 | 1203.1 | 0 | 60 | 884.6 | 0.9998 | 1.4939 | 1.4323 | 11379 | 15.175 | 0 | 0 | 2 | Heating Tanks.... | 70.8056 | 64.6942 | 63.3751 | 95.73 | 68.6176 | 0.002 | 0 | -125.5 | -34.4 | -50.3 | 0.001 | 0 | 0.9984 | 65.3857 | 0.038843 | 772.8124 | 92.6697 | 5.6667 | 151.3287 | 0 | 0.005 | 0 | 0 | 88.9 | 86.0333 | 63.8 | 62.5 | 61.9 | 61.7 | 125 | 140 | 62.8 | 87.7 | 8.7 | 119 | Hybrid | 1 | 0 | 0 | 0 | 3 | 31 | 84 | 82.9 | 3600 | 0 | 68.8 | 69.2 | 86 | 69.2 | 450 | 95 | 0 | 90 | 3500 | 4200 | 0 | 0 | 0 | 68.772 | 48.614 | 68.708 | 48.48
2024-11-21 | 16:13 | 3296.15 | 76863.58 | 0:55 | 119.54 | 7.401 | 884.6 | 1203.9 | 0 | 60 | 884.8 | 0.9998 | 1.4889 | 1.4332 | 11382 | 15.175 | 0 | 0 | 2 | Heating Tanks.... | 70.8167 | 64.6973 | 63.3788 | 95.7133 | 68.6114 | 0.002 | 0 | -123.6 | -35.5 | -48.3 | 0 | 0 | 0.99839 | 65.3944 | 0.038843 | 772.8124 | 92.6697 | 5.6669 | 151.3285 | 0 | 0.005 | 0 | 0 | 88.9 | 86.1 | 63.8 | 62.5 | 61.9 | 61.7 | 125 | 140 | 62.8 | 87.7 | 8.7 | 119 | Hybrid | 1 | 0 | 0 | 0 | 3 | 31 | 84 | 83.2 | 3600 | 0 | 68.8 | 69.2 | 86.1 | 69.2 | 450 | 95 | 0 | 90 | 3500 | 4200 | 0 | 0 | 0 | 68.772 | 48.612 | 68.709 | 48.479
2024-11-21 | 16:13 | 3299.15 | 76866.58 | 0:55 | 119.55 | 7.402 | 884.7 | 1204.6 | 0 | 60.003 | 884.9 | 0.9998 | 1.4982 | 1.4341 | 11385 | 15.175 | 0 | 0 | 2 | Heating Tanks.... | 70.8222 | 64.6991 | 63.3808 | 95.6933 | 68.6041 | 0.002 | 0 | -119.8 | -36.9 | -46.5 | 0 | 0 | 0.99838 | 65.4102 | 0.038843 | 772.8124 | 92.6697 | 5.6667 | 151.3286 | 0 | 0.005 | 0 | 0 | 88.9333 | 86.1 | 63.8 | 62.5 | 61.9 | 61.7 | 125 | 140 | 62.8 | 87.7 | 8.7 | 119 | Hybrid | 1 | 0 | 0 | 0 | 3 | 31 | 84 | 83.5 | 3600 | 0 | 68.8 | 69.2 | 86.1 | 69.2 | 450 | 95 | 0 | 90 | 3500 | 4200 | 0 | 0 | 0 | 68.773 | 48.611 | 68.71 | 48.477
2024-11-21 | 16:13 | 3302.15 | 76869.58 | 0:55 | 119.53 | 7.401 | 884.4 | 1205.4 | 0 | 59.999 | 884.6 | 0.9998 | 1.4913 | 1.4333 | 11388 | 15.175 | 0 | 0 | 2 | Heating Tanks.... | 70.8333 | 64.6997 | 63.3824 | 95.68 | 68.6004 | 0.002 | 0 | -117.5 | -37.9 | -45.3 | 0 | 0 | 0.99838 | 65.4201 | 0.038843 | 772.8124 | 92.6697 | 5.6667 | 151.3283 | 0 | 0.005 | 0 | 0 | 89 | 86.1 | 63.8 | 62.5 | 61.9 | 61.7 | 125 | 140 | 62.8 | 87.8 | 8.7 | 119 | Hybrid | 1 | 0 | 0 | 0 | 3 | 31 | 84 | 83.6 | 3600 | 0 | 68.8 | 69.2 | 86.1 | 69.2 | 450 | 95 | 0 | 90 | 3500 | 4200 | 0 | 0 | 0 | 68.774 | 48.609 | 68.711 | 48.475
2024-11-21 | 16:13 | 3305.15 | 76872.58 | 0:55 | 119.54 | 7.402 | 884.7 | 1206.1 | 0 | 59.999 | 884.8 | 0.9998 | 1.4877 | 1.4332 | 11391 | 15.175 | 0 | 0 | 2 | Heating Tanks.... | 70.8444 | 64.7003 | 63.3849 | 95.6667 | 68.5975 | 0.002 | 0 | -115 | -38.9 | -44.4 | 0.001 | 0 | 0.9984 | 65.4032 | 0.038843 | 772.8124 | 92.6697 | 5.6668 | 151.3283 | 0 | 0.005 | 0 | 0 | 89 | 86.1667 | 63.8 | 62.5 | 61.9 | 61.7 | 125 | 140 | 62.8 | 87.8 | 8.7 | 119 | Hybrid | 1 | 0 | 0 | 0 | 3 | 31 | 84 | 83.5 | 3600 | 0 | 68.8 | 69.2 | 86.1 | 69.2 | 450 | 95 | 0 | 90 | 3500 | 4200 | 0 | 0 | 0 | 68.775 | 48.607 | 68.711 | 48.474
2024-11-21 | 16:13 | 3308.15 | 76875.58 | 0:55 | 119.54 | 7.403 | 884.8 | 1206.8 | 0 | 59.999 | 884.9 | 0.9998 | 1.4956 | 1.4353 | 11394 | 15.175 | 0 | 0 | 2 | Heating Tanks.... | 70.8222 | 64.7015 | 63.3865 | 95.65 | 68.5914 | 0.002 | 0 | -112.8 | -40 | -43.5 | 0 | 0 | 0.99839 | 65.4162 | 0.038843 | 772.8124 | 92.6697 | 5.6666 | 151.3282 | 0 | 0.005 | 0 | 0 | 88.9667 | 86.1667 | 63.8 | 62.4667 | 61.8667 | 61.6667 | 125 | 140 | 62.8 | 87.8 | 8.7 | 119 | Hybrid | 1 | 0 | 0 | 0 | 3 | 31 | 84 | 83.3 | 3600 | 0 | 68.8 | 69.2 | 86.1 | 69.2 | 450 | 95 | 0 | 90 | 3500 | 4200 | 0 | 0 | 0 | 68.776 | 48.606 | 68.712 | 48.472
2024-11-21 | 16:13 | 3311.15 | 76878.58 | 0:55 | 119.55 | 7.402 | 884.8 | 1207.6 | 0 | 59.999 | 884.9 | 0.9998 | 1.4914 | 1.4356 | 11397 | 15.175 | 0 | 0 | 2 | Heating Tanks.... | 70.8556 | 64.7033 | 63.3882 | 95.63 | 68.5841 | 0.002 | 0 | -111.3 | -40.7 | -42.9 | 0 | 0 | 0.9984 | 65.4008 | 0.038843 | 772.8124 | 92.6697 | 5.6669 | 151.3281 | 0 | 0.005 | 0 | 0 | 89 | 86.2 | 63.8333 | 62.5 | 61.9 | 61.7 | 125 | 140 | 62.8 | 87.8 | 8.7 | 119 | Hybrid | 1 | 0 | 0 | 0 | 3 | 31 | 84 | 83.2 | 3600 | 0 | 68.8 | 69.2 | 86.1 | 69.2 | 450 | 95 | 0 | 90 | 3500 | 4200 | 0 | 0 | 0 | 68.776 | 48.604 | 68.713 | 48.47
2024-11-21 | 16:13 | 3314.15 | 76881.58 | 0:55 | 119.54 | 7.401 | 884.5 | 1208.3 | 0 | 60.003 | 884.7 | 0.9998 | 1.4883 | 1.4322 | 11400 | 15.175 | 0 | 0 | 2 | Heating Tanks.... | 70.8389 | 64.7061 | 63.3931 | 95.6167 | 68.58 | 0.002 | 0 | -109.9 | -41.4 | -42.3 | 0 | 0 | 0.99844 | 65.3715 | 0.038843 | 772.8124 | 92.6697 | 5.667 | 151.328 | 0 | 0.005 | 0 | 0 | 89 | 86.2 | 63.8 | 62.4667 | 61.8667 | 61.7 | 125 | 140 | 62.8 | 87.8 | 8.7 | 119 | Hybrid | 1 | 0 | 0 | 0 | 3 | 31 | 84 | 83.3 | 3600 | 0 | 68.8 | 69.2 | 86.1 | 69.2 | 450 | 95 | 0 | 90 | 3500 | 4200 | 0 | 0 | 0 | 68.777 | 48.602 | 68.714 | 48.468
2024-11-21 | 16:13 | 3317.15 | 76884.58 | 0:55 | 119.55 | 7.402 | 884.7 | 1209 | 0 | 60.003 | 884.8 | 0.9998 | 1.5003 | 1.434 | 11403 | 15.175 | 0 | 0 | 2 | Heating Tanks.... | 70.8278 | 64.7095 | 63.3976 | 95.5967 | 68.5771 | 0.002 | 0 | -109.9 | -41.4 | -42 | 0 | 0 | 0.99843 | 65.378 | 0.038843 | 772.8124 | 92.6697 | 5.6673 | 151.328 | 0 | 0.005 | 0 | 0 | 89 | 86.2 | 63.8 | 62.4333 | 61.8333 | 61.7 | 125 | 140 | 62.8 | 87.9 | 8.7 | 119 | Hybrid | 1 | 0 | 0 | 0 | 3 | 31 | 84 | 83.3 | 3600 | 0 | 68.8 | 69.2 | 86.1 | 69.2 | 450 | 95 | 0 | 90 | 3500 | 4200 | 0 | 0 | 0 | 68.778 | 48.6 | 68.714 | 48.466
2024-11-21 | 16:13 | 3320.15 | 76887.58 | 0:55 | 119.54 | 7.401 | 884.6 | 1209.8 | 0 | 60.003 | 884.7 | 0.9998 | 1.4886 | 1.4347 | 11406 | 15.175 | 0 | 0 | 2 | Heating Tanks.... | 70.8778 | 64.7139 | 63.4 | 95.59 | 68.571 | 0.002 | 0 | -109.5 | -41.5 | -42.1 | 0 | 0 | 0.99841 | 65.4104 | 0.038843 | 772.8124 | 92.6697 | 5.667 | 151.3279 | 0 | 0.005 | 0 | 0 | 89.1 | 86.2667 | 63.8 | 62.5 | 61.9 | 61.7 | 125 | 140 | 62.8 | 87.9 | 8.7 | 119 | Hybrid | 1 | 0 | 0 | 0 | 3 | 31 | 84 | 83.3 | 3600 | 0 | 68.8 | 69.2 | 86.1 | 69.2 | 450 | 95 | 0 | 90 | 3500 | 4200 | 0 | 0 | 0 | 68.779 | 48.598 | 68.715 | 48.464
2024-11-21 | 16:13 | 3323.15 | 76890.58 | 0:55 | 119.55 | 7.402 | 884.7 | 1210.5 | 0 | 59.999 | 884.8 | 0.9998 | 1.4877 | 1.434 | 11409 | 15.175 | 0 | 0 | 2 | Heating Tanks.... | 70.8722 | 64.7194 | 63.4 | 95.57 | 68.5645 | 0.002 | 0 | -109.3 | -41.9 | -41.8 | 0 | 0 | 0.99839 | 65.4351 | 0.038843 | 772.8124 | 92.6697 | 5.6671 | 151.3277 | 0 | 0.005 | 0 | 0 | 89.1 | 86.2667 | 63.8 | 62.4667 | 61.9 | 61.7 | 125 | 140 | 62.8 | 87.9 | 8.7 | 119 | Hybrid | 1 | 0 | 0 | 0 | 3 | 31 | 84 | 83.1 | 3600 | 0 | 68.7 | 69.2 | 86.1 | 69.2 | 450 | 95 | 0 | 90 | 3500 | 4200 | 0 | 0 | 0 | 68.78 | 48.596 | 68.716 | 48.462
2024-11-21 | 16:13 | 3326.15 | 76893.58 | 0:55 | 119.53 | 7.401 | 884.5 | 1211.2 | 0 | 59.999 | 884.6 | 0.9998 | 1.494 | 1.4333 | 11412 | 15.175 | 0 | 0 | 2 | Heating Tanks.... | 70.8667 | 64.7256 | 63.4012 | 95.5567 | 68.5604 | 0.002 | 0 | -108.8 | -41.9 | -41.8 | 0.001 | 0 | 0.99838 | 65.4434 | 0.038843 | 772.8124 | 92.6697 | 5.6663 | 151.3278 | 0 | 0.005 | 0 | 0 | 89.1 | 86.3 | 63.8 | 62.4333 | 61.8667 | 61.7 | 125 | 140 | 62.8 | 87.9 | 8.7 | 119 | Hybrid | 1 | 0 | 0 | 0 | 3 | 31 | 84 | 83.1 | 3600 | 0 | 68.7 | 69.2 | 86.1 | 69.2 | 450 | 95 | 0 | 90 | 3500 | 4200 | 0 | 0 | 0 | 68.78 | 48.594 | 68.716 | 48.46
2024-11-21 | 16:14 | 3329.15 | 76896.58 | 0:55 | 119.54 | 7.401 | 884.6 | 1212 | 0 | 60.003 | 884.8 | 0.9998 | 1.4911 | 1.4342 | 11415 | 15.175 | 0 | 0 | 2 | Heating Tanks.... | 70.8833 | 64.7331 | 63.4037 | 95.5233 | 68.5559 | 0.002 | 0 | -109 | -41.8 | -41.9 | 0 | 0 | 0.99838 | 65.4545 | 0.038843 | 772.8124 | 92.6697 | 5.667 | 151.3277 | 0 | 0.005 | 0 | 0 | 89.1333 | 86.3333 | 63.8333 | 62.4333 | 61.8667 | 61.7 | 125 | 140 | 62.8 | 87.9 | 8.7 | 119 | Hybrid | 1 | 0 | 0 | 0 | 3 | 31 | 84 | 83.2 | 3600 | 0 | 68.7 | 69.2 | 86.1 | 69.2 | 450 | 95 | 0 | 90 | 3500 | 4200 | 0 | 0 | 0 | 68.781 | 48.592 | 68.717 | 48.458
2024-11-21 | 16:14 | 3332.15 | 76899.58 | 0:56 | 119.54 | 7.401 | 884.7 | 1212.7 | 0 | 60.003 | 884.8 | 0.9998 | 1.4866 | 1.4326 | 11418 | 15.175 | 0 | 0 | 2 | Heating Tanks.... | 70.9111 | 64.7408 | 63.4061 | 95.51 | 68.5486 | 0.002 | 0 | -109.6 | -41.5 | -41.9 | 0.001 | 0 | 0.9984 | 65.4363 | 0.038843 | 772.8124 | 92.6697 | 5.6672 | 151.3277 | 0 | 0.005 | 0 | 0 | 89.2 | 86.3667 | 63.8 | 62.5 | 61.9 | 61.7 | 125 | 140 | 62.8 | 87.9 | 8.7 | 119 | Hybrid | 1 | 0 | 0 | 0 | 3 | 31 | 84 | 83.3 | 3600 | 0 | 68.7 | 69.2 | 86.1 | 69.2 | 450 | 95 | 0 | 90 | 3500 | 4200 | 0 | 0 | 0 | 68.782 | 48.59 | 68.718 | 48.456
2024-11-21 | 16:14 | 3335.15 | 76902.58 | 0:56 | 119.53 | 7.401 | 884.5 | 1213.5 | 0 | 59.999 | 884.7 | 0.9998 | 1.4901 | 1.4364 | 11421 | 15.175 | 0 | 0 | 2 | Heating Tanks.... | 70.9167 | 64.7484 | 63.4098 | 95.4967 | 68.5424 | 0.002 | 0 | -109.4 | -41.6 | -42 | 0 | 0 | 0.99844 | 65.3977 | 0.038843 | 772.8124 | 92.6697 | 5.6672 | 151.3275 | 0 | 0.005 | 0 | 0 | 89.2 | 86.4 | 63.8 | 62.5 | 61.9 | 61.7 | 125 | 140 | 62.8 | 87.9 | 8.7 | 119 | Hybrid | 1 | 0 | 0 | 0 | 3 | 31 | 84 | 83.2 | 3600 | 0 | 68.7 | 69.2 | 86.2 | 69.2 | 450 | 95 | 0 | 90 | 3500 | 4200 | 0 | 0 | 0 | 68.783 | 48.588 | 68.718 | 48.454
2024-11-21 | 16:14 | 3338.15 | 76905.58 | 0:56 | 119.54 | 7.401 | 884.5 | 1214.2 | 0 | 60 | 884.7 | 0.9998 | 1.4943 | 1.4342 | 11424 | 15.175 | 0 | 0 | 2 | Heating Tanks.... | 70.9 | 64.7555 | 63.4122 | 95.4833 | 68.5382 | 0.002 | 0 | -110.1 | -41.5 | -42.1 | 0 | 0 | 0.99844 | 65.4035 | 0.038843 | 772.8124 | 92.6697 | 5.6668 | 151.3276 | 0 | 0.005 | 0 | 0 | 89.2 | 86.4 | 63.8 | 62.4333 | 61.8667 | 61.7 | 125 | 140 | 62.8 | 87.9 | 8.7 | 119 | Hybrid | 1 | 0 | 0 | 0 | 3 | 31 | 84 | 83.1 | 3600 | 0 | 68.7 | 69.2 | 86.2 | 69.2 | 450 | 95 | 0 | 90 | 3500 | 4200 | 0 | 0 | 0 | 68.783 | 48.588 | 68.718 | 48.454
2024-11-21 | 16:14 | 3341.15 | 76908.58 | 0:56 | 119.54 | 7.401 | 884.6 | 1214.9 | 0 | 60.002 | 884.8 | 0.9998 | 1.4868 | 1.4337 | 11427 | 15.175 | 0 | 0 | 2 | Heating Tanks.... | 70.8889 | 64.7624 | 63.4135 | 95.4633 | 68.5308 | 0.002 | 0 | -111 | -40.9 | -42.7 | 0 | 0 | 0.9984 | 65.4502 | 0.038843 | 772.8124 | 92.6697 | 5.6675 | 151.3274 | 0 | 0.005 | 0 | 0 | 89.1667 | 86.4 | 63.8 | 62.4333 | 61.8333 | 61.7 | 125 | 140 | 62.8 | 88 | 8.7 | 119 | Hybrid | 1 | 0 | 0 | 0 | 3 | 31 | 84 | 83.3 | 3600 | 0 | 68.7 | 69.2 | 86.2 | 69.2 | 450 | 95 | 0 | 90 | 3500 | 4200 | 0 | 0 | 0 | 68.784 | 48.586 | 68.719 | 48.452
2024-11-21 | 16:14 | 3344.15 | 76911.58 | 0:56 | 119.55 | 7.402 | 884.8 | 1215.7 | 0 | 60.003 | 884.9 | 0.9998 | 1.4947 | 1.4345 | 11430 | 15.175 | 0 | 0 | 2 | Heating Tanks.... | 70.9167 | 64.7694 | 63.4155 | 95.45 | 68.5192 | 0.002 | 0 | -112 | -40.3 | -43.1 | 0 | 0 | 0.99842 | 65.4339 | 0.038843 | 772.8124 | 92.6697 | 5.6682 | 151.3273 | 0 | 0.005 | 0 | 0 | 89.1667 | 86.4667 | 63.8333 | 62.4667 | 61.8667 | 61.7 | 125 | 140 | 62.8 | 88 | 8.7 | 119 | Hybrid | 1 | 0 | 0 | 0 | 3 | 31 | 84 | 83.4 | 3600 | 0 | 68.7 | 69.2 | 86.2 | 69.2 | 450 | 95 | 0 | 90 | 3500 | 4200 | 0 | 0 | 0 | 68.784 | 48.584 | 68.72 | 48.45
2024-11-21 | 16:14 | 3347.15 | 76914.59 | 0:56 | 119.53 | 7.401 | 884.5 | 1216.4 | 0 | 60.003 | 884.6 | 0.9998 | 1.4949 | 1.4344 | 11433 | 15.175 | 0 | 0 | 2 | Heating Tanks.... | 70.9333 | 64.7756 | 63.418 | 95.43 | 68.5118 | 0.002 | 0 | -112.9 | -40 | -43.3 | 0 | 0 | 0.99843 | 65.4299 | 0.038843 | 772.8124 | 92.6697 | 5.6674 | 151.3272 | 0 | 0.005 | 0 | 0 | 89.2 | 86.5 | 63.8 | 62.5 | 61.9 | 61.7 | 125 | 140 | 62.8 | 88 | 8.7 | 119 | Hybrid | 1 | 0 | 0 | 0 | 3 | 31 | 84 | 83.7 | 3600 | 0 | 68.7 | 69.2 | 86.2 | 69.2 | 450 | 95 | 0 | 90 | 3500 | 4200 | 0 | 0 | 0 | 68.785 | 48.582 | 68.72 | 48.448
2024-11-21 | 16:14 | 3350.15 | 76917.58 | 0:56 | 119.54 | 7.401 | 884.6 | 1217.1 | 0 | 60 | 884.8 | 0.9998 | 1.4882 | 1.4342 | 11436 | 15.175 | 0 | 0 | 2 | Heating Tanks.... | 70.9167 | 64.782 | 63.4196 | 95.42 | 68.5076 | 0.002 | 0 | -112.5 | -40.1 | -43.3 | 0 | 0 | 0.9984 | 65.455 | 0.038843 | 772.8124 | 92.6697 | 5.667 | 151.3271 | 0 | 0.005 | 0 | 0 | 89.2 | 86.5 | 63.8 | 62.4333 | 61.8667 | 61.7 | 125 | 140 | 62.8 | 88 | 8.7 | 119 | Hybrid | 1 | 0 | 0 | 0 | 3 | 31 | 84 | 83.6 | 3600 | 0 | 68.7 | 69.2 | 86.2 | 69.2 | 450 | 95 | 0 | 90 | 3500 | 4200 | 0 | 0 | 0 | 68.786 | 48.58 | 68.721 | 48.446
2024-11-21 | 16:14 | 3353.15 | 76920.59 | 0:56 | 119.54 | 7.402 | 884.7 | 1217.9 | 0 | 60.001 | 884.8 | 0.9998 | 1.4926 | 1.4337 | 11439 | 15.175 | 0 | 0 | 2 | Heating Tanks.... | 70.9333 | 64.7882 | 63.4218 | 95.4 | 68.5014 | 0.002 | 0 | -111.1 | -41 | -42.5 | 0 | 0 | 0.99841 | 65.4475 | 0.038843 | 772.8124 | 92.6697 | 5.6678 | 151.3271 | 0 | 0.005 | 0 | 0 | 89.2333 | 86.5 | 63.8333 | 62.4667 | 61.8667 | 61.7 | 125 | 140 | 62.8 | 88.1 | 8.7 | 119 | Hybrid | 1 | 0 | 0 | 0 | 3 | 31 | 84 | 83.6 | 3600 | 0 | 68.7 | 69.2 | 86.2 | 69.2 | 450 | 95 | 0 | 90 | 3500 | 4200 | 0 | 0 | 0 | 68.787 | 48.578 | 68.722 | 48.444
2024-11-21 | 16:14 | 3356.15 | 76923.59 | 0:56 | 119.55 | 7.402 | 884.7 | 1218.6 | 0 | 59.999 | 884.8 | 0.9998 | 1.4888 | 1.4351 | 11442 | 15.175 | 0 | 0 | 2 | Heating Tanks.... | 70.95 | 64.7939 | 63.4237 | 95.37 | 68.4933 | 0.002 | 0 | -107.9 | -42.3 | -41.4 | 0 | 0 | 0.99839 | 65.4727 | 0.038843 | 772.8124 | 92.6697 | 5.6675 | 151.327 | 0 | 0.005 | 0 | 0 | 89.2333 | 86.5667 | 63.8333 | 62.4667 | 61.9 | 61.7 | 125 | 140 | 62.8 | 88.1 | 8.7 | 119 | Hybrid | 1 | 0 | 0 | 0 | 3 | 31 | 84 | 83.4 | 3600 | 0 | 68.7 | 69.2 | 86.3 | 69.2 | 450 | 95 | 0 | 90 | 3500 | 4200 | 0 | 0 | 0 | 68.787 | 48.576 | 68.722 | 48.441
2024-11-21 | 16:14 | 3359.15 | 76926.59 | 0:56 | 119.54 | 7.401 | 884.6 | 1219.4 | 0 | 60.002 | 884.7 | 0.9998 | 1.4929 | 1.4358 | 11445 | 15.175 | 0 | 0 | 2 | Heating Tanks.... | 70.9278 | 64.7993 | 63.4267 | 95.36 | 68.4871 | 0.002 | 0 | -104.7 | -44.3 | -39.8 | 0 | 0 | 0.9984 | 65.4726 | 0.038843 | 772.8124 | 92.6697 | 5.6677 | 151.3269 | 0 | 0.005 | 0 | 0 | 89.2 | 86.5667 | 63.8 | 62.4 | 61.9 | 61.7 | 125 | 140 | 62.8 | 88.1 | 8.7 | 119 | Hybrid | 1 | 0 | 0 | 0 | 3 | 31 | 84 | 83.2 | 3600 | 0 | 68.7 | 69.2 | 86.3 | 69.2 | 450 | 95 | 0 | 90 | 3500 | 4200 | 0 | 0 | 0 | 68.788 | 48.574 | 68.723 | 48.439
2024-11-21 | 16:14 | 3362.15 | 76929.59 | 0:56 | 119.53 | 7.401 | 884.5 | 1220.1 | 0 | 59.999 | 884.6 | 0.9998 | 1.4959 | 1.4343 | 11448 | 15.175 | 0 | 0 | 2 | Heating Tanks.... | 70.9333 | 64.804 | 63.4341 | 95.3533 | 68.4827 | 0.002 | 0 | -101.8 | -46.5 | -38 | -0.001 | 0 | 0.9984 | 65.4686 | 0.038843 | 772.8124 | 92.6697 | 5.6679 | 151.3269 | 0 | 0.005 | 0 | 0 | 89.2333 | 86.5667 | 63.8333 | 62.4333 | 61.8333 | 61.7 | 125 | 140 | 62.8 | 88.1 | 8.7 | 119 | Hybrid | 1 | 0 | 0 | 0 | 3 | 31 | 84 | 83 | 3600 | 0 | 68.7 | 69.2 | 86.3 | 69.2 | 450 | 95 | 0 | 90 | 3500 | 4200 | 0 | 0 | 0 | 68.789 | 48.572 | 68.723 | 48.437
2024-11-21 | 16:14 | 3365.15 | 76932.59 | 0:56 | 119.54 | 7.402 | 884.7 | 1220.8 | 0 | 60.003 | 884.8 | 0.9998 | 1.4912 | 1.4337 | 11451 | 15.175 | 0 | 0 | 2 | Heating Tanks.... | 70.9833 | 64.8096 | 63.442 | 95.33 | 68.4773 | 0.002 | 0 | -97.8 | -49.2 | -36.3 | 0 | 0 | 0.9984 | 65.4812 | 0.038843 | 772.8124 | 92.6697 | 5.6679 | 151.3268 | 0 | 0.005 | 0 | 0 | 89.3 | 86.6 | 63.9 | 62.5 | 61.9 | 61.7 | 125 | 140 | 62.8 | 88.1 | 8.7 | 119 | Hybrid | 1 | 0 | 0 | 0 | 3 | 31 | 84 | 83.3 | 3600 | 0 | 68.7 | 69.2 | 86.3 | 69.2 | 450 | 95 | 0 | 90 | 3500 | 4200 | 0 | 0 | 0 | 68.79 | 48.57 | 68.724 | 48.435
2024-11-21 | 16:14 | 3368.15 | 76935.59 | 0:56 | 119.54 | 7.401 | 884.6 | 1221.6 | 0 | 60 | 884.7 | 0.9998 | 1.4917 | 1.4332 | 11454 | 15.175 | 0 | 0 | 2 | Heating Tanks.... | 70.9667 | 64.8155 | 63.4457 | 95.3 | 68.4733 | 0.002 | 0 | -92.9 | -51.4 | -35.3 | 0 | 0 | 0.99839 | 65.4973 | 0.038843 | 772.8124 | 92.6697 | 5.6682 | 151.3267 | 0 | 0.005 | 0 | 0 | 89.3 | 86.6 | 63.8333 | 62.4667 | 61.9 | 61.7 | 125 | 140 | 62.8 | 88.1 | 8.7 | 119 | Hybrid | 1 | 0 | 0 | 0 | 3 | 31 | 84 | 83.4 | 3600 | 0 | 68.7 | 69.2 | 86.3 | 69.2 | 450 | 95 | 0 | 90 | 3500 | 4200 | 0 | 0 | 0 | 68.79 | 48.568 | 68.725 | 48.433
2024-11-21 | 16:14 | 3371.15 | 76938.59 | 0:56 | 119.53 | 7.401 | 884.5 | 1222.3 | 0 | 59.999 | 884.7 | 0.9998 | 1.4982 | 1.4333 | 11457 | 15.175 | 0 | 0 | 2 | Heating Tanks.... | 70.9778 | 64.8216 | 63.4469 | 95.28 | 68.4684 | 0.002 | 0 | -89 | -51.9 | -35 | 0 | 0 | 0.99836 | 65.5256 | 0.038843 | 772.8124 | 92.6697 | 5.6677 | 151.3267 | 0 | 0.005 | 0 | 0 | 89.3333 | 86.6 | 63.8333 | 62.5 | 61.9 | 61.7 | 125 | 140 | 62.8 | 88.1 | 8.7 | 119 | Hybrid | 1 | 0 | 0 | 0 | 3 | 31 | 84 | 83.3 | 3600 | 0 | 68.7 | 69.2 | 86.3 | 69.2 | 450 | 95 | 0 | 90 | 3500 | 4200 | 0 | 0 | 0 | 68.791 | 48.566 | 68.725 | 48.431
2024-11-21 | 16:14 | 3374.15 | 76941.59 | 0:56 | 119.54 | 7.401 | 884.5 | 1223 | 0 | 60.001 | 884.7 | 0.9998 | 1.491 | 1.4337 | 11460 | 15.175 | 0 | 0 | 2 | Heating Tanks.... | 70.9667 | 64.8286 | 63.4488 | 95.28 | 68.4614 | 0.002 | 0 | -87.6 | -50.9 | -37.8 | 0 | 0 | 0.99835 | 65.536 | 0.038843 | 772.8124 | 92.6697 | 5.6681 | 151.3265 | 0 | 0.005 | 0 | 0 | 89.3333 | 86.6333 | 63.8 | 62.4333 | 61.9 | 61.7 | 125 | 140 | 62.8 | 88.2 | 8.7 | 119 | Hybrid | 1 | 0 | 0 | 0 | 3 | 31 | 84 | 83.1 | 3600 | 0 | 68.7 | 69.3 | 86.3 | 69.2 | 450 | 95 | 0 | 90 | 3500 | 4200 | 0 | 0 | 0 | 68.792 | 48.564 | 68.726 | 48.428
2024-11-21 | 16:14 | 3377.15 | 76944.59 | 0:56 | 119.55 | 7.402 | 884.7 | 1223.8 | 0 | 59.999 | 884.8 | 0.9998 | 1.4961 | 1.4371 | 11463 | 15.175 | 0 | 0 | 2 | Heating Tanks.... | 70.9944 | 64.8351 | 63.4508 | 95.26 | 68.4549 | 0.002 | 0 | -90.6 | -49.2 | -41 | 0 | 0 | 0.99838 | 65.5177 | 0.038843 | 772.8124 | 92.6697 | 5.6679 | 151.3265 | 0 | 0.005 | 0 | 0 | 89.4 | 86.6667 | 63.8333 | 62.4333 | 61.9 | 61.7333 | 125 | 140 | 62.8 | 88.2 | 8.7 | 119 | Hybrid | 1 | 0 | 0 | 0 | 3 | 31 | 84 | 82.9 | 3600 | 0 | 68.7 | 69.3 | 86.3 | 69.2 | 450 | 95 | 0 | 90 | 3500 | 4200 | 0 | 0 | 0 | 68.792 | 48.562 | 68.727 | 48.426
2024-11-21 | 16:14 | 3380.15 | 76947.59 | 0:56 | 119.53 | 7.401 | 884.4 | 1224.5 | 0 | 60 | 884.6 | 0.9998 | 1.4987 | 1.4348 | 11466 | 15.175 | 0 | 0 | 2 | Heating Tanks.... | 71.0111 | 64.8419 | 63.4529 | 95.24 | 68.4506 | 0.002 | 0 | -94.8 | -47.4 | -43.2 | 0 | 0 | 0.99838 | 65.514 | 0.038843 | 772.8124 | 92.6697 | 5.6683 | 151.3265 | 0 | 0.005 | 0 | 0 | 89.4333 | 86.7 | 63.8333 | 62.5 | 61.9 | 61.7 | 125 | 140 | 62.8 | 88.2 | 8.7 | 119 | Hybrid | 1 | 0 | 0 | 0 | 3 | 31 | 84 | 82.9 | 3600 | 0 | 68.7 | 69.3 | 86.3 | 69.2 | 450 | 95 | 0 | 90 | 3500 | 4200 | 0 | 0 | 0 | 68.793 | 48.56 | 68.727 | 48.424
2024-11-21 | 16:14 | 3383.15 | 76950.59 | 0:56 | 119.54 | 7.401 | 884.6 | 1225.3 | 0 | 60.002 | 884.7 | 0.9998 | 1.4876 | 1.4327 | 11469 | 15.175 | 0 | 0 | 2 | Heating Tanks.... | 71.0111 | 64.8488 | 63.4561 | 95.2267 | 68.4469 | 0.002 | 0 | -98.7 | -45.5 | -45.1 | 0 | 0 | 0.99838 | 65.5208 | 0.038843 | 772.8124 | 92.6697 | 5.6684 | 151.3264 | 0 | 0.005 | 0 | 0 | 89.4333 | 86.7333 | 63.8333 | 62.4333 | 61.9 | 61.7333 | 125 | 140 | 62.8 | 88.2 | 8.7 | 119 | Hybrid | 1 | 0 | 0 | 0 | 3 | 31 | 84 | 82.9 | 3600 | 0 | 68.7 | 69.3 | 86.4 | 69.2 | 450 | 95 | 0 | 90 | 3500 | 4200 | 0 | 0 | 0 | 68.794 | 48.558 | 68.728 | 48.422
2024-11-21 | 16:14 | 3386.15 | 76953.59 | 0:56 | 119.54 | 7.401 | 884.6 | 1226 | 0 | 60 | 884.7 | 0.9998 | 1.4902 | 1.4337 | 11472 | 15.175 | 0 | 0 | 2 | Heating Tanks.... | 71.0167 | 64.8575 | 63.4602 | 95.22 | 68.4408 | 0.002 | 0 | -102.1 | -43.9 | -46.6 | 0 | 0 | 0.9984 | 65.5026 | 0.038843 | 772.8124 | 92.6697 | 5.6682 | 151.3262 | 0 | 0.005 | 0 | 0 | 89.5 | 86.7333 | 63.8333 | 62.4333 | 61.9 | 61.7 | 125 | 140 | 62.8 | 88.3 | 8.7 | 119 | Hybrid | 1 | 0 | 0 | 0 | 3 | 31 | 84 | 83 | 3600 | 0 | 68.7 | 69.3 | 86.4 | 69.2 | 450 | 95 | 0 | 90 | 3500 | 4200 | 0 | 0 | 0 | 68.794 | 48.555 | 68.728 | 48.42
2024-11-21 | 16:15 | 3389.15 | 76956.59 | 0:56 | 119.55 | 7.402 | 884.7 | 1226.7 | 0 | 60 | 884.9 | 0.9998 | 1.4939 | 1.4346 | 11475 | 15.175 | 0 | 0 | 2 | Heating Tanks.... | 71.0111 | 64.8669 | 63.4647 | 95.19 | 68.4316 | 0.002 | 0 | -105.1 | -42.3 | -47.9 | 0 | 0 | 0.99836 | 65.5454 | 0.038843 | 772.8124 | 92.6697 | 5.6683 | 151.3262 | 0 | 0.005 | 0 | 0 | 89.5 | 86.7667 | 63.8 | 62.4 | 61.9 | 61.7 | 125 | 140 | 62.8 | 88.3 | 8.7 | 119 | Hybrid | 1 | 0 | 0 | 0 | 3 | 31 | 84 | 83 | 3600 | 0 | 68.7 | 69.3 | 86.4 | 69.2 | 450 | 95 | 0 | 90 | 3500 | 4200 | 0 | 0 | 0 | 68.795 | 48.553 | 68.729 | 48.417
2024-11-21 | 16:15 | 3392.15 | 76959.59 | 0:57 | 119.54 | 7.401 | 884.5 | 1227.5 | 0 | 60 | 884.7 | 0.9998 | 1.492 | 1.4337 | 11478 | 15.175 | 0 | 0 | 2 | Heating Tanks.... | 71.0278 | 64.8752 | 63.4684 | 95.17 | 68.4249 | 0.002 | 0 | -108.2 | -40.4 | -49.6 | 0 | 0 | 0.9984 | 65.5094 | 0.038843 | 772.8124 | 92.6697 | 5.6684 | 151.3261 | 0 | 0.005 | 0 | 0 | 89.5 | 86.8 | 63.8 | 62.4667 | 61.9 | 61.7 | 125 | 140 | 62.8 | 88.3 | 8.7 | 119 | Hybrid | 1 | 0 | 0 | 0 | 3 | 31 | 84 | 83.1 | 3600 | 0 | 68.7 | 69.3 | 86.4 | 69.2 | 450 | 95 | 0 | 90 | 3500 | 4200 | 0 | 0 | 0 | 68.796 | 48.551 | 68.73 | 48.415
2024-11-21 | 16:15 | 3395.15 | 76962.59 | 0:57 | 119.53 | 7.401 | 884.5 | 1228.2 | 0 | 59.999 | 884.6 | 0.9998 | 1.4889 | 1.4333 | 11481 | 15.175 | 0 | 0 | 2 | Heating Tanks.... | 71.0278 | 64.8831 | 63.4708 | 95.15 | 68.4194 | 0.002 | 0 | -110.8 | -38.6 | -51 | 0.001 | 0 | 0.99841 | 65.506 | 0.038843 | 772.8124 | 92.6697 | 5.6679 | 151.3261 | 0 | 0.005 | 0 | 0 | 89.5 | 86.8 | 63.8 | 62.4667 | 61.9 | 61.7 | 125 | 140 | 62.8 | 88.3 | 8.7 | 119 | Hybrid | 1 | 0 | 0 | 0 | 3 | 31 | 84 | 83.3 | 3600 | 0 | 68.7 | 69.3 | 86.4 | 69.1 | 450 | 95 | 0 | 90 | 3500 | 4200 | 0 | 0 | 0 | 68.797 | 48.549 | 68.73 | 48.413
2024-11-21 | 16:15 | 3398.15 | 76965.59 | 0:57 | 119.54 | 7.401 | 884.6 | 1228.9 | 0 | 60 | 884.7 | 0.9998 | 1.4956 | 1.4347 | 11484 | 15.175 | 0 | 0 | 2 | Heating Tanks.... | 71.0222 | 64.8907 | 63.4725 | 95.1333 | 68.4127 | 0.002 | 0 | -113.2 | -37 | -52 | 0 | 0 | 0.9984 | 65.519 | 0.038843 | 772.8124 | 92.6697 | 5.6687 | 151.326 | 0 | 0.005 | 0 | 0 | 89.5 | 86.8 | 63.8 | 62.4333 | 61.9 | 61.7 | 125 | 140 | 62.8 | 88.4 | 8.7 | 119 | Hybrid | 1 | 0 | 0 | 0 | 3 | 31 | 84 | 83.5 | 3600 | 0 | 68.7 | 69.3 | 86.4 | 69.1 | 450 | 95 | 0 | 90 | 3500 | 4200 | 0 | 0 | 0 | 68.797 | 48.547 | 68.731 | 48.411
2024-11-21 | 16:15 | 3401.15 | 76968.59 | 0:57 | 119.53 | 7.401 | 884.5 | 1229.7 | 0 | 60.002 | 884.7 | 0.9998 | 1.4932 | 1.4349 | 11487 | 15.175 | 0 | 0 | 2 | Heating Tanks.... | 71.0222 | 64.8975 | 63.4741 | 95.1 | 68.4029 | 0.002 | 0 | -115.1 | -35.7 | -52.7 | 0 | 0 | 0.99845 | 65.4629 | 0.038843 | 772.8124 | 92.6697 | 5.6686 | 151.326 | 0 | 0.005 | 0 | 0 | 89.5 | 86.8333 | 63.8 | 62.4 | 61.9 | 61.7 | 125 | 140 | 62.8 | 88.4 | 8.7 | 119 | Hybrid | 1 | 0 | 0 | 0 | 3 | 31 | 84 | 83.8 | 3600 | 0 | 68.7 | 69.3 | 86.4 | 69.1 | 450 | 95 | 0 | 90 | 3500 | 4200 | 0 | 0 | 0 | 68.798 | 48.545 | 68.731 | 48.408
2024-11-21 | 16:15 | 3404.15 | 76971.59 | 0:57 | 119.54 | 7.401 | 884.6 | 1230.4 | 0 | 60 | 884.7 | 0.9998 | 1.4875 | 1.4337 | 11490 | 15.175 | 0 | 0 | 2 | Heating Tanks.... | 71.0444 | 64.904 | 63.4761 | 95.0833 | 68.3941 | 0.002 | 0 | -117 | -35 | -53.1 | 0 | 0 | 0.99843 | 65.4951 | 0.038843 | 772.8124 | 92.6697 | 5.6686 | 151.3259 | 0 | 0.005 | 0 | 0 | 89.5333 | 86.9 | 63.8 | 62.4333 | 61.9 | 61.7 | 125 | 140 | 62.8 | 88.4 | 8.7 | 119 | Hybrid | 1 | 0 | 0 | 0 | 3 | 31 | 84 | 83.6 | 3600 | 0 | 68.7 | 69.3 | 86.4 | 69.1 | 450 | 95 | 0 | 90 | 3500 | 4200 | 0 | 0 | 0 | 68.799 | 48.542 | 68.732 | 48.406
2024-11-21 | 16:15 | 3407.15 | 76974.59 | 0:57 | 119.52 | 7.4 | 884.4 | 1231.2 | 0 | 60 | 884.5 | 0.9998 | 1.4954 | 1.4344 | 11493 | 15.175 | 0 | 0 | 2 | Heating Tanks.... | 71.0556 | 64.9111 | 63.4773 | 95.0767 | 68.3867 | 0.002 | 0 | -118.3 | -34.5 | -53.2 | 0.001 | 0 | 0.99839 | 65.5379 | 0.038843 | 772.8124 | 92.6697 | 5.6688 | 151.3258 | 0 | 0.005 | 0 | 0 | 89.6 | 86.9 | 63.8 | 62.4333 | 61.9 | 61.7 | 125 | 140 | 62.8 | 88.4 | 8.7 | 119 | Hybrid | 1 | 0 | 0 | 0 | 3 | 31 | 84 | 83.5 | 3600 | 0 | 68.7 | 69.3 | 86.4 | 69.1 | 450 | 95 | 0 | 90 | 3500 | 4200 | 0 | 0 | 0 | 68.799 | 48.54 | 68.733 | 48.404
2024-11-21 | 16:15 | 3410.15 | 76977.59 | 0:57 | 119.54 | 7.402 | 884.7 | 1231.9 | 0 | 60 | 884.8 | 0.9998 | 1.4939 | 1.4332 | 11496 | 15.175 | 0 | 0 | 2 | Heating Tanks.... | 71.0833 | 64.9178 | 63.4798 | 95.05 | 68.379 | 0.002 | 0 | -119.2 | -34.2 | -53.4 | 0 | 0 | 0.99841 | 65.5251 | 0.038843 | 772.8124 | 92.6697 | 5.669 | 151.3257 | 0 | 0.005 | 0 | 0 | 89.6333 | 86.9667 | 63.8333 | 62.4667 | 61.9 | 61.7 | 125 | 140 | 62.8 | 88.4 | 8.7 | 119 | Hybrid | 1 | 0 | 0 | 0 | 3 | 31 | 84.1 | 83.3 | 3600 | 0 | 68.7 | 69.3 | 86.4 | 69.1 | 450 | 95 | 0 | 90 | 3500 | 4200 | 0 | 0 | 0 | 68.8 | 48.538 | 68.733 | 48.401
2024-11-21 | 16:15 | 3413.15 | 76980.6 | 0:57 | 119.53 | 7.401 | 884.5 | 1232.6 | 0 | 60.003 | 884.6 | 0.9998 | 1.4917 | 1.4348 | 11499 | 15.175 | 0 | 0 | 2 | Heating Tanks.... | 71.0667 | 64.9235 | 63.4835 | 95.0433 | 68.3729 | 0.002 | 0 | -120.1 | -34 | -53.4 | 0 | 0 | 0.99845 | 65.4836 | 0.038843 | 772.8124 | 92.6697 | 5.6691 | 151.3257 | 0 | 0.005 | 0 | 0 | 89.6333 | 86.9333 | 63.8 | 62.4333 | 61.9 | 61.7 | 125 | 140 | 62.8 | 88.4 | 8.7 | 119 | Hybrid | 1 | 0 | 0 | 0 | 3 | 31 | 84.1 | 83.2 | 3600 | 0 | 68.7 | 69.3 | 86.4 | 69.1 | 450 | 95 | 0 | 90 | 3500 | 4200 | 0 | 0 | 0 | 68.801 | 48.535 | 68.734 | 48.399
2024-11-21 | 16:15 | 3416.15 | 76983.6 | 0:57 | 119.54 | 7.401 | 884.6 | 1233.4 | 0 | 60.002 | 884.7 | 0.9998 | 1.4964 | 1.4337 | 11502 | 15.175 | 0 | 0 | 2 | Heating Tanks.... | 71.0889 | 64.9302 | 63.4867 | 95.0233 | 68.3684 | 0.002 | 0 | -120.3 | -34 | -53.4 | 0.001 | 0 | 0.99845 | 65.4922 | 0.038843 | 772.8124 | 92.6697 | 5.6689 | 151.3257 | 0 | 0.005 | 0 | 0 | 89.7 | 87 | 63.8 | 62.4333 | 61.9 | 61.7 | 125 | 140 | 62.8 | 88.4 | 8.7 | 119 | Hybrid | 1 | 0 | 0 | 0 | 3 | 31 | 84.1 | 83.3 | 3600 | 0 | 68.7 | 69.3 | 86.4 | 69.1 | 450 | 95 | 0 | 90 | 3500 | 4200 | 0 | 0 | 0 | 68.802 | 48.533 | 68.735 | 48.396
2024-11-21 | 16:15 | 3419.15 | 76986.6 | 0:57 | 119.54 | 7.401 | 884.6 | 1234.1 | 0 | 60 | 884.7 | 0.9998 | 1.4863 | 1.4321 | 11505 | 15.175 | 0 | 0 | 2 | Heating Tanks.... | 71.0889 | 64.9379 | 63.4892 | 95.0033 | 68.3631 | 0.002 | 0 | -120.3 | -34 | -53.4 | 0 | 0 | 0.99845 | 65.4941 | 0.038843 | 772.8124 | 92.6697 | 5.6687 | 151.3255 | 0 | 0.005 | 0 | 0 | 89.7 | 87 | 63.8 | 62.4333 | 61.9 | 61.7 | 125 | 140 | 62.8 | 88.5 | 8.7 | 119 | Hybrid | 1 | 0 | 0 | 0 | 3 | 31 | 84.1 | 83.6 | 3600 | 0 | 68.7 | 69.3 | 86.4 | 69.1 | 450 | 95 | 0 | 90 | 3500 | 4200 | 0 | 0 | 0 | 68.802 | 48.53 | 68.735 | 48.394
2024-11-21 | 16:15 | 3422.15 | 76989.6 | 0:57 | 119.55 | 7.402 | 884.7 | 1234.8 | 0 | 60.002 | 884.9 | 0.9998 | 1.4918 | 1.4356 | 11508 | 15.175 | 0 | 0 | 2 | Waiting for TC Tree Stabilization | 71.0944 | 64.9453 | 63.49 | 94.99 | 68.3569 | 0 | 0 | -120.1 | -34.1 | -53.4 | 0 | 0 | 0.99844 | 65.5109 | 0 | 772.8124 | 92.6697 | 5.669 | 151.3248 | 0 | 0 | 0 | 0 | 89.7 | 87 | 63.8333 | 62.4333 | 61.9 | 61.7 | 125 | 140 | 62.8 | 88.5 | 8.7 | 119 | Hybrid | 1 | 0 | 0 | 0 | 3 | 31 | 84.1 | 83.6 | 3600 | 0 | 68.7 | 69.3 | 86.4 | 69.1 | 450 | 95 | 0 | 90 | 3500 | 4200 | 0 | 0 | 0 | 68.803 | 48.528 | 68.736 | 48.391
2024-11-21 | 16:16 | 3452.15 | 77019.6 | 0:58 | 119.53 | 7.401 | 884.5 | 1242.2 | 0 | 60.003 | 884.6 | 0.9998 | 1.4901 | 1.4328 | 11538 | 15.175 | 0 | 65.775 | 2 | Starting Draw after Cutout.... 0.250 14525 2.631 3.236 3.000 | 71.1667 | 62.5013 | 62.0996 | 94.84 | 68.3027 | 1.305 | 3.222 | -114.6 | -36.2 | -52.8 | 0 | 24.7747 | 1 | 63.3917 | 10.8658 | 772.8124 | 92.6697 | 5.7517 | 151.3354 | 2.987 | 1.31 | 0 | 0 | 89.8333 | 87.2667 | 63.8 | 62.5 | 61.9 | 61.7 | 125 | 140 | 62.8 | 88.7 | 8.7 | 119 | Hybrid | 1 | 0 | 0 | 0 | 3 | 31 | 84.2 | 84.3 | 3600 | 0 | 68.7 | 69.4 | 86.5 | 69.1 | 450 | 95 | 0 | 90 | 3500 | 4200 | 0 | 0 | 0 | 68.81 | 48.501 | 68.742 | 48.364
2024-11-21 | 16:16 | 3482.15 | 77049.61 | 0:58 | 119.54 | 7.401 | 884.6 | 1249.6 | 0 | 60.002 | 884.7 | 0.9998 | 1.4934 | 1.4363 | 11568 | 15.175 | 0 | 62.8 | 2 | Starting Draw after Cutout.... 0.250 14049 2.512 3.105 3.000 | 71.2333 | 55.6689 | 58.5402 | 94.72 | 68.242 | 2.866 | 3.085 | -127.2 | -34.3 | -49.7 | -0.001 | 25.5354 | 0.99782 | 58.6691 | 23.8535 | 772.8124 | 92.6697 | 5.6694 | 151.4634 | 3.078 | 2.875 | 0 | 0 | 90 | 87.4667 | 63.8333 | 62.5 | 61.9 | 61.7 | 125 | 140 | 62.8 | 88.9 | 8.7 | 119 | Hybrid | 1 | 0 | 0 | 0 | 3 | 31 | 84.3 | 84.3 | 3600 | 0 | 68.7 | 69.4 | 86.5 | 69.1 | 450 | 95 | 0 | 90 | 3500 | 4200 | 0 | 0 | 0 | 68.817 | 48.474 | 68.747 | 48.335
2024-11-21 | 16:17 | 3512.15 | 77079.61 | 0:59 | 119.53 | 7.401 | 884.4 | 1257 | 0 | 59.999 | 884.6 | 0.9998 | 1.4903 | 1.4354 | 11598 | 15.175 | 0 | 62.35 | 2 | Starting Draw after Cutout.... 0.434 13976 2.494 3.050 3.000 | 71.2833 | 57.4905 | 58.1176 | 94.55 | 68.1771 | 4.384 | 3.05 | -109.1 | -42 | -41.3 | 0 | 25.4262 | 0.99961 | 58.2992 | 36.5225 | 772.8124 | 92.6697 | 5.6792 | 151.436 | 3.065 | 4.402 | 0 | 0 | 90.1 | 87.6667 | 63.8667 | 62.4667 | 61.9 | 61.7 | 125 | 140 | 62.8 | 89.1 | 8.7 | 119 | Hybrid | 1 | 0 | 0 | 0 | 3 | 31 | 84.3 | 83.9 | 3600 | 0 | 68.7 | 69.4 | 86.6 | 69.1 | 450 | 95 | 0 | 90 | 3500 | 4200 | 0 | 0 | 0 | 68.824 | 48.44 | 68.754 | 48.301
2024-11-21 | 16:17 | 3542.15 | 77109.61 | 0:59 | 119.55 | 7.402 | 884.7 | 1264.3 | 0 | 59.999 | 884.8 | 0.9998 | 1.4924 | 1.4346 | 11628 | 15.175 | 0 | 62.3125 | 2 | Starting Draw after Cutout.... 0.268 13970 2.493 3.022 3.000 | 71.3444 | 57.3889 | 58.481 | 94.35 | 68.1188 | 5.886 | 3.023 | -87.5 | -53.3 | -33.6 | 0 | 25.1806 | 0.99938 | 58.5945 | 49.0427 | 772.8124 | 92.6697 | 5.6715 | 151.4368 | 3.035 | 5.911 | 0 | 0 | 90.2333 | 87.9333 | 63.8333 | 62.4667 | 61.9 | 61.7 | 125 | 140 | 62.8 | 89.2 | 8.7 | 119 | Hybrid | 1 | 0 | 0 | 0 | 3 | 31 | 84.3 | 83.2 | 3600 | 0 | 68.7 | 69.4 | 86.6 | 69 | 450 | 95 | 0 | 90 | 3500 | 4200 | 0 | 0 | 0 | 68.832 | 48.404 | 68.76 | 48.265
2024-11-21 | 16:18 | 3572.15 | 77139.62 | 1:00 | 119.52 | 7.4 | 884.3 | 1271.7 | 0 | 59.999 | 884.4 | 0.9998 | 1.493 | 1.4324 | 11658 | 15.175 | 0 | 62.1875 | 2 | Starting Draw after Cutout.... 0.435 13950 2.487 3.015 3.000 | 71.4111 | 57.3672 | 58.4322 | 94.14 | 68.0696 | 7.387 | 3.015 | -107 | -43.2 | -40.3 | 0.001 | 25.2025 | 0.99946 | 58.5043 | 61.562 | 772.8124 | 92.6697 | 5.6736 | 151.4375 | 3.038 | 7.42 | 0 | 0 | 90.3667 | 88.2 | 63.8333 | 62.4667 | 61.9 | 61.7 | 125 | 140 | 62.8 | 89.4 | 8.7 | 119 | Hybrid | 1 | 0 | 0 | 0 | 3 | 31 | 84.3 | 83.2 | 3600 | 0 | 68.7 | 69.5 | 86.6 | 69 | 450 | 95 | 0 | 90 | 3500 | 4200 | 0 | 0 | 0 | 68.839 | 48.368 | 68.766 | 48.228
2024-11-21 | 16:18 | 3600.15 | 77167.62 | 1:00 | 120.02 | 4.179 | 284.7 | 1278.5 | 0 | 60.012 | 501.6 | 0.5676 | 2.6317 | 1.4487 | 11686 | 15.175 | 0 | 62.1625 | 2 | Power OFF... | 71.4889 | 57.2985 | 58.3955 | 93.9633 | 68.0137 | 8.781 | 2.995 | -85.4 | -53.3 | -34 | 0 | 25.0038 | 0.99943 | 58.5079 | 73.1916 | 772.8124 | 92.6697 | 5.6718 | 151.4381 | 3.014 | 8.822 | 0 | 0 | 90.6 | 88.4 | 63.8333 | 62.4667 | 61.9333 | 61.7 | [30 empty] | 68.846 | 48.336 | 68.772 | 48.196
2024-11-21 | 16:18 | 3601.15 | 77168.62 | 1:00 | 120.09 | 0.104 | 0 | 1278.5 | 0 | 60 | 12.5 | 0.0002 | 1.0865 | 1.4472 | 11687 | 15.175 | 0 | 62.1625 | 2 | Power OFF... | 71.5056 | 57.3033 | 58.3865 | 93.9633 | 68.008 | 0.035 | 2.987 | -90.2 | -50.7 | -36.2 | 0 | 24.976 | 0.99944 | 58.4886 | 0.29426 | 773.1046 | 92.705 | 5.6715 | 151.4388 | 3.01 | 0.035 | 0 | 0 | 90.6 | 88.4333 | 63.8667 | 62.4667 | 61.9667 | 61.7 | [30 empty] | 68.846 | 48.336 | 68.772 | 48.196
2024-11-21 | 16:18 | 3602.15 | 77169.62 | 1:00 | 120.09 | 0 | 0 | 1278.5 | 0 | 60.002 | 0 | Inf | Inf | 1.4462 | 11688 | 15.175 | 0 | 62.175 | 2 | Testing Tank A - Drawing Water Until 30 Seconds.... -85.720 0 0 | 71.5 | 57.3012 | 58.3735 | 93.9567 | 68.0035 | 0.084 | 2.967 | -90.2 | -50.7 | -36.3 | 0.001 | 24.8582 | 0.99944 | 58.4711 | 0.70266 | 773.513 | 92.7539 | 5.6668 | 151.4385 | 2.996 | 0.085 | 0 | 0 | 90.6 | 88.4333 | 63.8667 | 62.4667 | 61.9333 | 61.7 | [30 empty] | 68.846 | 48.336 | 68.772 | 48.196
2024-11-21 | 16:18 | 3603.15 | 77170.62 | 1:00 | 120.1 | 0.0217 | 0 | 1278.5 | 0 | 59.999 | 2.6 | 0.002 | 1.1751 | 1.4451 | 11689 | 15.175 | 0 | 62.6125 | 2 | Testing Tank A - Drawing Water Until 30 Seconds.... 0.386 0 3 | 71.4778 | 57.292 | 58.3625 | 93.8367 | 68.002 | 0.131 | 2.945 | -90.2 | -50.7 | -36.5 | 0 | 24.6363 | 0.99945 | 58.4632 | 1.0915 | 773.9037 | 92.8008 | 5.6652 | 151.4384 | 2.969 | 0.132 | 0 | 0 | 90.6 | 88.4 | 63.8 | 62.4333 | 61.9333 | 61.7 | [30 empty] | 68.847 | 48.332 | 68.772 | 48.192
2024-11-21 | 16:18 | 3604.15 | 77171.62 | 1:00 | 120.1 | 0 | 0.01 | 1278.5 | 0 | 60 | 0 | Inf | Inf | 1.4451 | 11690 | 15.175 | 0 | 62.7125 | 2 | Testing Tank A - Drawing Water Until 30 Seconds.... 0.500 0 5 | 71.5 | 57.284 | 58.3531 | 92.9533 | 68.002 | 0.178 | 2.929 | -90.2 | -50.7 | -36.7 | 0 | 24.3797 | 0.99948 | 58.43 | 1.4875 | 774.2978 | 92.848 | 5.6651 | 151.4381 | 2.938 | 0.179 | 0 | 0 | 90.6 | 88.4 | 63.8333 | 62.5 | 61.9667 | 61.7 | [30 empty] | 68.847 | 48.332 | 68.772 | 48.192
2024-11-21 | 16:18 | 3605.15 | 77172.63 | 1:00 | 120.09 | 0.0076 | 0.01 | 1278.5 | 0 | 59.998 | 0.91 | 0.0068 | 1.4145 | 1.4482 | 11691 | 15.175 | 0 | 62.925 | 2 | Testing Tank A - Drawing Water Until 30 Seconds.... 0.500 0 7 | 71.4889 | 57.2953 | 58.3457 | 91.5233 | 68.0014 | 0.227 | 2.92 | -89.9 | -50.5 | -36.9 | 0.001 | 24.181 | 0.99949 | 58.4153 | 1.8966 | 774.709 | 92.8973 | 5.6671 | 151.4381 | 2.913 | 0.228 | 0 | 0 | 90.6 | 88.4 | 63.8 | 62.5 | 61.9333 | 61.7 | [30 empty] | 68.847 | 48.332 | 68.772 | 48.192
2024-11-21 | 16:18 | 3606.15 | 77173.62 | 1:00 | 120.08 | 0.00195 | 0.01 | 1278.5 | 0 | 60 | 0.23 | 0.0302 | 1.3949 | 1.4469 | 11692 | 15.175 | 0 | 63.075 | 2 | Testing Tank A - Drawing Water Until 30 Seconds.... 0.250 0 10 | 71.4944 | 57.3004 | 58.34 | 90.8933 | 67.999 | 0.276 | 2.918 | -90 | -50.4 | -37.1 | 0 | 24.1608 | 0.99949 | 58.4161 | 2.3058 | 775.1161 | 92.9462 | 5.6702 | 151.4379 | 2.91 | 0.278 | 0 | 0 | 90.6 | 88.4 | 63.8333 | 62.5 | 61.9333 | 61.7 | [30 empty] | 68.847 | 48.329 | 68.773 | 48.189
2024-11-21 | 16:18 | 3607.15 | 77174.63 | 1:00 | 120.08 | 0.00104 | 0.007 | 1278.5 | 0 | 60.002 | 0.124 | 0.0569 | 1.7404 | 1.4449 | 11693 | 15.175 | 0 | 63.075 | 2 | Testing Tank A - Drawing Water Until 30 Seconds.... 0.500 0 12 | 71.5278 | 57.3021 | 58.3343 | 90.7 | 67.9984 | 0.325 | 2.927 | -90.1 | -50.4 | -37.4 | 0 | 24.3261 | 0.9995 | 58.4054 | 2.7133 | 775.5258 | 92.9953 | 5.6732 | 151.4378 | 2.93 | 0.327 | 0 | 0 | 90.6667 | 88.4667 | 63.8667 | 62.5 | 61.9333 | 61.7333 | [30 empty] | 68.847 | 48.329 | 68.773 | 48.189
2024-11-21 | 16:18 | 3608.15 | 77175.63 | 1:00 | 120.1 | 0.000582 | 0.007 | 1278.5 | 0 | 59.999 | 0.07 | 0.1018 | 2.1409 | 1.446 | 11694 | 15.175 | 0 | 62.9 | 2 | Testing Tank A - Drawing Water Until 30 Seconds.... 0.250 0 15 | 71.5167 | 57.3074 | 58.3286 | 90.64 | 67.9965 | 0.376 | 2.946 | -89.9 | -50.2 | -37.9 | 0 | 24.595 | 0.99951 | 58.3969 | 3.14 | 775.9524 | 93.0462 | 5.6745 | 151.4378 | 2.963 | 0.378 | 0 | 0 | 90.6667 | 88.4333 | 63.8667 | 62.5 | 61.9333 | 61.7 | [30 empty] | 68.847 | 48.329 | 68.773 | 48.189
2024-11-21 | 16:18 | 3609.15 | 77176.63 | 1:00 | 120.07 | 0.000276 | 0.007 | 1278.5 | 0 | 59.998 | 0.033 | 0.214 | 3.2174 | 1.4449 | 11695 | 15.175 | 0 | 62.8 | 2 | Testing Tank A - Drawing Water Until 30 Seconds.... 0.500 0 17 | 71.5167 | 57.3164 | 58.3241 | 90.65 | 67.9947 | 0.426 | 2.971 | -90.1 | -50 | -38.2 | 0 | 24.8596 | 0.99952 | 58.3904 | 3.5539 | 776.3663 | 93.096 | 5.6776 | 151.4377 | 2.994 | 0.428 | 0 | 0 | 90.6667 | 88.4333 | 63.8667 | 62.5 | 61.9333 | 61.7 | [30 empty] | 68.848 | 48.325 | 68.774 | 48.185
2024-11-21 | 16:18 | 3610.15 | 77177.63 | 1:00 | 120.08 | 0.0002 | 0.0071 | 1278.5 | 0 | 60.001 | 0.0241 | 0.2965 | 3.56 | 1.4505 | 11696 | 15.175 | 0 | 62.475 | 2 | Testing Tank A - Drawing Water Until 30 Seconds.... 0.500 0 19 | 71.5333 | 57.3337 | 58.3212 | 90.6667 | 67.9922 | 0.476 | 2.991 | -90.2 | -49.8 | -38.6 | 0 | 25.0385 | 0.9995 | 58.407 | 3.9729 | 776.7853 | 93.1463 | 5.6772 | 151.438 | 3.016 | 0.479 | 0 | 0 | 90.7 | 88.5 | 63.8667 | 62.5 | 61.9333 | 61.7 | [30 empty] | 68.848 | 48.325 | 68.774 | 48.185
2024-11-21 | 16:18 | 3611.15 | 77178.63 | 1:00 | 120.06 | 0.000183 | 0.0071 | 1278.5 | 0 | 59.998 | 0.0219 | 0.3224 | 4.023 | 1.4466 | 11697 | 15.175 | 0 | 62.075 | 2 | Testing Tank A - Drawing Water Until 30 Seconds.... 0.385 0 22 | 71.5056 | 57.3444 | 58.32 | 90.6867 | 67.9867 | 0.526 | 3.004 | -90.3 | -49.7 | -38.9 | 0 | 25.1114 | 0.99947 | 58.4354 | 4.3908 | 777.2012 | 93.1961 | 5.6766 | 151.4383 | 3.025 | 0.529 | 0 | 0 | 90.6667 | 88.4333 | 63.8 | 62.5 | 61.9333 | 61.7 | [30 empty] | 68.848 | 48.325 | 68.774 | 48.185
2024-11-21 | 16:18 | 3612.15 | 77179.63 | 1:00 | 120.06 | 0.00016 | 0.0071 | 1278.5 | 0 | 59.996 | 0.0192 | 0.3699 | 4.3394 | 1.4461 | 11698 | 15.175 | 0 | 61.95 | 2 | Testing Tank A - Drawing Water Until 30 Seconds.... 0.320 0 25 | 71.5 | 57.3516 | 58.32 | 90.7 | 67.9831 | 0.576 | 3.003 | -90.5 | -49.6 | -39.1 | 0 | 25.1005 | 0.99949 | 58.4194 | 4.8036 | 777.6139 | 93.2456 | 5.6741 | 151.4384 | 3.023 | 0.579 | 0 | 0 | 90.6667 | 88.4667 | 63.8 | 62.4667 | 61.9 | 61.7 | [30 empty] | 68.849 | 48.322 | 68.774 | 48.182
2024-11-21 | 16:18 | 3613.15 | 77180.63 | 1:00 | 120.06 | 0.000176 | 0.0071 | 1278.5 | 0 | 59.998 | 0.0212 | 0.3351 | 4.2655 | 1.4471 | 11699 | 15.175 | 0 | 61.95 | 2 | Testing Tank A - Drawing Water Until 30 Seconds.... 0.430 0 27 | 71.5056 | 57.3583 | 58.32 | 90.7 | 67.9806 | 0.623 | 2.986 | -90.7 | -49.5 | -39.4 | 0 | 24.9879 | 0.9995 | 58.4084 | 5.1987 | 778.0109 | 93.2932 | 5.67 | 151.4386 | 3.01 | 0.626 | 0 | 0 | 90.6667 | 88.5 | 63.8 | 62.4667 | 61.9 | 61.7 | [30 empty] | 68.849 | 48.322 | 68.774 | 48.182
2024-11-21 | 16:18 | 3614.15 | 77181.63 | 1:00 | 120.07 | 0.00016 | 0.0071 | 1278.5 | 0 | 60.002 | 0.0193 | 0.3681 | 3.9632 | 1.447 | 11700 | 15.175 | 0 | 62.1625 | 2 | Testing Tank A - Drawing Water Until 30 Seconds.... 0.576 0 29 | 71.55 | 57.3738 | 58.3212 | 90.72 | 67.98 | 0.673 | 2.957 | -90.7 | -49.3 | -39.6 | 0 | 24.7867 | 0.9995 | 58.4141 | 5.6123 | 778.4245 | 93.3425 | 5.6665 | 151.4385 | 2.986 | 0.676 | 0 | 0 | 90.7 | 88.5 | 63.8667 | 62.5 | 61.9667 | 61.7667 | [30 empty] | 68.849 | 48.322 | 68.774 | 48.182
2024-11-21 | 16:18 | 3615.15 | 77182.63 | 1:00 | 120.07 | 0.00018 | 0.0071 | 1278.5 | 0 | 60 | 0.0216 | 0.3281 | 3.8578 | 1.446 | 11701 | 15.175 | 0 | 62.7375 | 2 | Testing Tank A - Drawing Water Until 30 Seconds.... 0.371 0 32 | 71.55 | 57.4 | 58.3229 | 90.74 | 67.9794 | 0.716 | 2.922 | -91.1 | -49.2 | -39.8 | 0 | 24.4483 | 0.9995 | 58.4157 | 5.9769 | 778.7872 | 93.3865 | 5.6631 | 151.4385 | 2.945 | 0.72 | 0 | 0 | 90.7 | 88.5 | 63.8333 | 62.5 | 61.9667 | 61.8 | [30 empty] | 68.85 | 48.318 | 68.775 | 48.178
2024-11-21 | 16:18 | 3616.15 | 77183.63 | 1:00 | 120.05 | 0.000168 | 0.0071 | 1278.5 | 0 | 60.003 | 0.0201 | 0.3516 | 3.9845 | 1.4466 | 11702 | 15.175 | 0 | 63.25 | 2 | Testing Tank A - Drawing Water Until 30 Seconds.... 0.318 0 35 | 71.5611 | 57.4269 | 58.3253 | 90.74 | 67.9782 | 0.765 | 2.901 | -91.3 | -49.1 | -39.9 | 0 | 24.1019 | 0.99951 | 58.3963 | 6.3791 | 779.1894 | 93.4345 | 5.6628 | 151.4383 | 2.903 | 0.768 | 0 | 0 | 90.7 | 88.5 | 63.8667 | 62.5 | 61.9333 | 61.8667 | [30 empty] | 68.85 | 48.318 | 68.775 | 48.178
2024-11-21 | 16:18 | 3618.15 | 77185.63 | 1:00 | 120.06 | 0.000179 | 0.0071 | 1278.5 | 0 | 60.006 | 0.0216 | 0.3288 | 4.1304 | 1.4471 | 11704 | 15.175 | 0 | 63.6125 | 2 | Testing Tank A - Drawing Water Until 30 Seconds.... 0.316 0 40 | 71.5333 | 57.451 | 58.3265 | 90.75 | 67.9733 | 0.864 | 2.896 | -91.6 | -49 | -40.3 | 0 | 23.8587 | 0.99951 | 58.3884 | 7.2043 | 780.0168 | 93.5337 | 5.6715 | 151.4382 | 2.874 | 0.868 | 0 | 0 | 90.7 | 88.4667 | 63.8333 | 62.4667 | 61.9 | 61.8333 | [30 empty] | 68.85 | 48.315 | 68.776 | 48.174
2024-11-21 | 16:18 | 3621.15 | 77188.63 | 1:00 | 120.07 | 0.000165 | 0.0071 | 1278.5 | 0 | 59.999 | 0.0198 | 0.3588 | 4.4148 | 1.446 | 11707 | 15.175 | 0 | 63.2125 | 2 | Testing Tank A - Drawing Water Until 30 Seconds.... 0.315 0 47 | 71.5389 | 57.4661 | 58.3245 | 90.77 | 67.9684 | 1.016 | 2.929 | -92.5 | -48.5 | -40.7 | 0 | 24.2849 | 0.99946 | 58.4443 | 8.4805 | 781.2909 | 93.6862 | 5.6757 | 151.4382 | 2.925 | 1.022 | 0 | 0 | 90.7 | 88.4333 | 63.8 | 62.5 | 61.9 | 61.9 | [30 empty] | 68.851 | 48.311 | 68.776 | 48.171
2024-11-21 | 16:18 | 3624.15 | 77191.63 | 1:00 | 120.07 | 0.000161 | 0.0071 | 1278.5 | 0 | 60.003 | 0.0193 | 0.3667 | 3.9602 | 1.4454 | 11710 | 15.175 | 0 | 62.7125 | 2 | Testing Tank A - Drawing Water Until 30 Seconds.... 0.500 0 54 | 71.5278 | 57.4723 | 58.3188 | 90.77 | 67.9629 | 1.167 | 2.968 | -93.8 | -47.9 | -41.5 | 0 | 24.9864 | 0.99952 | 58.3829 | 9.7388 | 782.5491 | 93.837 | 5.6725 | 151.4379 | 3.01 | 1.173 | 0 | 0 | 90.7 | 88.4 | 63.8333 | 62.4333 | 61.9 | 61.9 | [30 empty] | 68.852 | 48.307 | 68.777 | 48.167
2024-11-21 | 16:19 | 3627.15 | 77194.63 | 1:00 | 120.05 | 0.000163 | 0.0071 | 1278.5 | 0 | 59.999 | 0.0196 | 0.3619 | 4.3026 | 1.4483 | 11713 | 15.175 | 0 | 62.5375 | 2 | Testing Tank A - Drawing Water Until 30 Seconds.... 0.435 0 62 | 71.5167 | 57.4642 | 58.3102 | 90.77 | 67.9553 | 1.313 | 2.989 | -95.2 | -47.3 | -42.2 | 0 | 25.224 | 0.99954 | 58.3684 | 10.949 | 783.7613 | 93.9826 | 5.6636 | 151.4377 | 3.038 | 1.319 | 0 | 0 | 90.7 | 88.3333 | 63.8 | 62.4667 | 61.9 | 61.9 | [30 empty] | 68.853 | 48.304 | 68.778 | 48.164
2024-11-21 | 16:19 | 3630.15 | 77197.63 | 1:01 | 120.07 | 0.000166 | 0.0071 | 1278.5 | 0 | 60.003 | 0.0199 | 0.3584 | 3.7656 | 1.4444 | 11716 | 15.175 | 0 | 62.8 | 2 | Testing Tank A - Drawing Water Until 30 Seconds.... 0.500 0 69 | 71.4667 | 57.4527 | 58.3037 | 90.77 | 67.9498 | 1.456 | 2.979 | -96.7 | -46.5 | -42.9 | 0 | 24.8319 | 0.99952 | 58.3892 | 12.1417 | 784.9539 | 94.1256 | 5.669 | 151.4371 | 2.991 | 1.463 | 0 | 0 | 90.6667 | 88.1 | 63.8 | 62.4333 | 61.9 | 61.9 | [30 empty] | 68.853 | 48.3 | 68.778 | 48.16
2024-11-21 | 16:19 | 3633.15 | 77200.63 | 1:01 | 120.06 | 0.00018 | 0.0071 | 1278.5 | 0 | 60 | 0.0216 | 0.3274 | 3.9411 | 1.4425 | 11719 | 15.175 | 0 | 0 | 2 | Testing Tank A - Drawing Water Until RTD Out = 110.4°.... 0.500 1 75 | 71.4056 | 57.4448 | 58.3041 | 90.75 | 67.9467 | 1.606 | 2.94 | -95.9 | -46.8 | -43.5 | 0 | 24.372 | 0.99952 | 58.389 | 13.3971 | 786.2112 | 94.2761 | 5.6697 | 151.4385 | 2.936 | 1.614 | 0 | 0 | 90.6 | 87.8 | 63.8 | 62.4667 | 61.9 | 61.8667 | [30 empty] | 68.853 | 48.3 | 68.778 | 48.16
2024-11-21 | 16:19 | 3636.15 | 77203.63 | 1:01 | 120.07 | 0.000175 | 0.0071 | 1278.5 | 0 | 60.003 | 0.021 | 0.3395 | 4.0539 | 1.4527 | 11722 | 15.175 | 0 | 0 | 2 | Testing Tank A - Drawing Water Until RTD Out = 110.4°.... 0.500 1 75 | 71.3333 | 57.4283 | 58.3167 | 90.74 | 67.9443 | 1.636 | 0 | -96.3 | -46.8 | -43.6 | 0 | 21.5036 | 0.9995 | 58.4282 | 13.6533 | 786.4616 | 94.3059 | 5.6 | 151.4392 | 2.59 | 1.645 | 0 | 0 | 90.6 | 87.5 | 63.8 | 62.4 | 61.9 | 61.8 | [30 empty] | 68.854 | 48.296 | 68.779 | 48.156
2024-11-21 | 16:19 | 3639.15 | 77206.63 | 1:01 | 120.05 | 0.000174 | 0.0071 | 1278.5 | 0 | 59.998 | 0.0209 | 0.3399 | 4.8466 | 1.4457 | 11725 | 15.175 | 0 | 0 | 2 | Testing Tank A - Drawing Water Until RTD Out = 110.4°.... 0.500 1 75 | 71.2833 | 57.3769 | 58.3331 | 90.74 | 67.939 | 1.636 | 0 | -96.1 | -46.7 | -43.7 | 0 | 14.3401 | 0.99948 | 58.4504 | 13.6533 | 786.4616 | 94.3059 | 5.5914 | 151.4386 | 1.727 | 1.645 | 0 | 0 | 90.6 | 87.2 | 63.8 | 62.4 | 61.9 | 61.8 | [30 empty] | 68.855 | 48.293 | 68.78 | 48.153
2024-11-21 | 16:19 | 3642.15 | 77209.64 | 1:01 | 120.08 | 0.000177 | 0.0071 | 1278.5 | 0 | 60.006 | 0.0212 | 0.3341 | 3.8773 | 1.4448 | 11728 | 15.175 | 0 | 0 | 2 | Testing Tank A - Drawing Water Until RTD Out = 110.4°.... 0.500 1 75 | 71.2333 | 57.3679 | 58.3457 | 90.74 | 67.9329 | 1.636 | 0 | -95.8 | -47.1 | -43.3 | 0 | 5.3777 | 0.99945 | 58.4766 | 13.6533 | 786.4616 | 94.3059 | 5.5963 | 151.4379 | 0.648 | 1.645 | 0 | 0 | 90.6 | 86.9 | 63.8 | 62.4 | 61.9 | 61.8 | [30 empty] | 68.856 | 48.289 | 68.78 | 48.149
2024-11-21 | 16:19 | 3645.15 | 77212.64 | 1:01 | 120.06 | 0.000177 | 0.0071 | 1278.5 | 0 | 59.999 | 0.0212 | 0.3338 | 4.3358 | 1.4477 | 11731 | 15.175 | 0 | 0 | 2 | Testing Tank A - Drawing Water Until RTD Out = 110.4°.... 0.500 1 75 | 71.2167 | 57.3848 | 58.3543 | 90.7333 | 67.9284 | 1.636 | 0 | -95 | -47.5 | -42.9 | 0 | 0.66437 | 0.99942 | 58.5098 | 13.6533 | 786.4616 | 94.3059 | 5.599 | 151.4372 | 0.08 | 1.645 | 0 | 0 | 90.6667 | 86.6 | 63.8667 | 62.4667 | 61.9 | 61.8 | [30 empty] | 68.856 | 48.286 | 68.781 | 48.145
2024-11-21 | 16:19 | 3648.15 | 77215.64 | 1:01 | 120.07 | 0.000177 | 0.0071 | 1278.5 | 0 | 59.998 | 0.0212 | 0.3339 | 4.0729 | 1.4465 | 11734 | 15.175 | 0 | 0 | 2 | Finished Draw.... | 71.1444 | 57.401 | 58.3567 | 90.7333 | 67.9243 | 0 | 0 | -94.1 | -47.9 | -42.8 | 0 | 0 | 0.99943 | 58.4983 | 0 | 786.4616 | 94.3059 | 5.5992 | 151.4368 | 0 | 0 | 0 | 0 | 90.6 | 86.4333 | 63.8 | 62.4 | 61.9 | 61.7333 | [30 empty] | 68.857 | 48.282 | 68.781 | 48.142
2024-11-21 | 16:19 | 3651.15 | 77218.64 | 1:01 | 120.05 | 0.000178 | 0.0071 | 1278.5 | 0 | 59.999 | 0.0214 | 0.3315 | 4.4141 | 1.4452 | 11737 | 15.175 | 0 | 0 | 3 | Finished Draw.... Waiting for Delay Cutout.... | 71.1222 | 57.4395 | 58.3584 | 90.7267 | 67.9194 | 0 | 0 | -94.5 | -47.7 | -42.8 | 0 | 0 | 0.99946 | 58.501 | 0 | 786.4616 | 94.3059 | 5.5995 | 151.4364 | 0 | 0 | 0 | 0 | 90.6 | 86.2667 | 63.8 | 62.4 | 61.9 | 61.7667 | [30 empty] | 68.858 | 48.278 | 68.782 | 48.138
2024-11-21 | 16:19 | 3654.15 | 77221.64 | 1:01 | 120.07 | 0.000165 | 0.0071 | 1278.5 | 0 | 60.001 | 0.0198 | 0.3581 | 4.5987 | 1.448 | 11740 | 15.175 | 0 | 0 | 3 | Test Complete.... Waiting for Delay Cutout.... | 71.1333 | 57.5049 | 58.3596 | 90.72 | 67.9141 | 0 | 0 | -95 | -47.2 | -43.2 | 0.001 | 0 | 0.99945 | 58.5256 | 0 | 786.4616 | 94.3059 | 5.6005 | 151.4361 | 0 | 0 | 0 | 0 | 90.6333 | 86.2 | 63.8 | 62.4 | 61.9667 | 61.8 | [30 empty] | 68.859 | 48.274 | 68.783 | 48.134
2024-11-21 | 16:19 | 3657.15 | 77224.64 | 1:01 | 120.06 | 0.000162 | 0.0071 | 1278.5 | 0 | 60.006 | 0.0195 | 0.3647 | 4.0543 | 1.4445 | 11743 | 15.175 | 0 | 0 | 3 | Test Complete.... Waiting for Delay Cutout.... | 71.1 | 57.5834 | 58.36 | 90.72 | 67.9104 | 0.001 | 0 | -96.3 | -46.8 | -43.8 | 0 | 0.047283 | 0.99942 | 58.5598 | 0.010941 | 786.4725 | 94.3065 | 5.5987 | 151.4361 | 0.006 | 0.001 | 0 | 0 | 90.6333 | 86.2 | 63.7333 | 62.4 | 61.9333 | 61.7 | [30 empty] | 68.86 | 48.271 | 68.783 | 48.13
2024-11-21 | 16:19 | 3660.15 | 77227.64 | 1:01 | 120.06 | 0.000176 | 0.0071 | 1278.5 | 0 | 60.002 | 0.0211 | 0.3346 | 3.5667 | 1.4471 | 11746 | 15.175 | 0 | 0 | 3 | Test Complete.... Waiting for Delay Cutout.... | 71.1111 | 57.6632 | 58.36 | 90.7133 | 67.908 | 0.001 | 0 | -98 | -46 | -44.4 | 0 | 0.094566 | 0.99931 | 58.6855 | 0.010941 | 786.4725 | 94.3065 | 5.6005 | 151.4357 | 0.011 | 0.001 | 0 | 0 | 90.6 | 86.1667 | 63.7333 | 62.4 | 61.9667 | 61.8 | [30 empty] | 68.86 | 48.267 | 68.784 | 48.127
2024-11-21 | 16:19 | 3663.15 | 77230.64 | 1:01 | 120.06 | 0.000177 | 0.0071 | 1278.5 | 0 | 60.002 | 0.0212 | 0.3347 | 4.3477 | 1.4477 | 11749 | 15.175 | 0 | 0 | 3 | Test Complete.... Waiting for Delay Cutout.... | 71.0778 | 57.7596 | 58.3604 | 90.7133 | 67.9067 | 0.001 | 0 | -99.7 | -45 | -45.3 | 0 | 0.078805 | 0.99929 | 58.733 | 0.010941 | 786.4725 | 94.3065 | 5.6001 | 151.4354 | 0.009 | 0.001 | 0 | 0 | 90.6 | 86.0667 | 63.7 | 62.4 | 61.9333 | 61.7667 | [30 empty] | 68.861 | 48.263 | 68.785 | 48.123
2024-11-21 | 16:19 | 3666.15 | 77233.64 | 1:01 | 120.06 | 0.000175 | 0.0071 | 1278.5 | 0 | 60.002 | 0.0211 | 0.3381 | 3.9447 | 1.4466 | 11752 | 15.175 | 0 | 0 | 3 | Test Complete.... Waiting for Delay Cutout.... | 71.0722 | 57.849 | 58.3616 | 90.7 | 67.9043 | 0.001 | 0 | -102.7 | -43.7 | -46.5 | 0 | 0.031522 | 0.99924 | 58.8038 | 0.010941 | 786.4725 | 94.3065 | 5.6001 | 151.435 | 0.004 | 0.001 | 0 | 0 | 90.6 | 86 | 63.7 | 62.4333 | 61.9 | 61.8 | [30 empty] | 68.862 | 48.259 | 68.785 | 48.119
2024-11-21 | 16:19 | 3669.15 | 77236.64 | 1:01 | 120.07 | 0.000169 | 0.0071 | 1278.5 | 0 | 60.001 | 0.0203 | 0.3502 | 4.013 | 1.4444 | 11755 | 15.175 | 0 | 0 | 3 | Test Complete.... Waiting for Delay Cutout.... | 71.0944 | 57.9129 | 58.3629 | 90.7 | 67.899 | 0.001 | 0 | -105.8 | -41.8 | -48 | 0 | 0 | 0.99926 | 58.7981 | 0.010941 | 786.4725 | 94.3065 | 5.601 | 151.4347 | 0 | 0.001 | 0 | 0 | 90.6333 | 86 | 63.7 | 62.4333 | 62 | 61.8 | [30 empty] | 68.863 | 48.255 | 68.786 | 48.115
2024-11-21 | 16:19 | 3672.15 | 77239.64 | 1:01 | 120.05 | 0.000161 | 0.0071 | 1278.5 | 0 | 60.002 | 0.0194 | 0.3672 | 4.6402 | 1.4498 | 11758 | 15.175 | 0 | 0 | 3 | Test Complete.... Waiting for Delay Cutout.... | 71.0833 | 57.9679 | 58.3616 | 90.6867 | 67.8929 | 0.001 | 0 | -107.9 | -40.5 | -49.3 | 0 | 0 | 0.99928 | 58.7892 | 0.010941 | 786.4725 | 94.3065 | 5.6006 | 151.4343 | 0 | 0.001 | 0 | 0 | 90.6333 | 85.9667 | 63.7 | 62.4 | 62 | 61.8 | [30 empty] | 68.863 | 48.251 | 68.787 | 48.111
2024-11-21 | 16:19 | 3675.15 | 77242.64 | 1:01 | 120.08 | 0.000164 | 0.0071 | 1278.5 | 0 | 59.999 | 0.0197 | 0.3627 | 3.9141 | 1.4479 | 11761 | 15.175 | 0 | 0 | 3 | Test Complete.... Waiting for Delay Cutout.... | 71.0444 | 58.021 | 58.3604 | 90.6933 | 67.89 | 0.001 | 0 | -109.7 | -39.3 | -50.1 | 0 | 0 | 0.99926 | 58.8306 | 0.010941 | 786.4725 | 94.3065 | 5.5998 | 151.4341 | 0 | 0.001 | 0 | 0 | 90.6 | 85.9 | 63.6333 | 62.4 | 61.9333 | 61.8 | [30 empty] | 68.864 | 48.247 | 68.787 | 48.107
2024-11-21 | 16:19 | 3678.15 | 77245.64 | 1:01 | 120.06 | 0.000174 | 0.0071 | 1278.5 | 0 | 60.001 | 0.0209 | 0.3416 | 3.9615 | 1.4456 | 11764 | 15.175 | 0 | 0 | 3 | Test Complete.... Waiting for Delay Cutout.... | 71.0722 | 58.0575 | 58.3604 | 90.68 | 67.8859 | 0.001 | 0 | -110.9 | -38.3 | -50.8 | 0 | 0 | 0.99923 | 58.8814 | 0.010941 | 786.4725 | 94.3065 | 5.6006 | 151.4337 | 0 | 0.001 | 0 | 0 | 90.6 | 85.9 | 63.7 | 62.4333 | 62 | 61.8 | [30 empty] | 68.865 | 48.243 | 68.788 | 48.103
2024-11-21 | 16:19 | 3681.15 | 77248.64 | 1:01 | 120.07 | 0.000172 | 0.0071 | 1278.5 | 0 | 60 | 0.0207 | 0.344 | 4.8451 | 1.4459 | 11767 | 15.175 | 0 | 0 | 3 | Test Complete.... Waiting for Delay Cutout.... | 71.0667 | 58.0762 | 58.3625 | 90.68 | 67.8786 | 0.001 | 0 | -112.2 | -37.5 | -51.2 | 0 | 0 | 0.99921 | 58.9179 | 0.010941 | 786.4725 | 94.3065 | 5.6005 | 151.4334 | 0 | 0.001 | 0 | 0 | 90.6 | 85.8333 | 63.6667 | 62.4333 | 62 | 61.8667 | [30 empty] | 68.866 | 48.239 | 68.789 | 48.099
2024-11-21 | 16:19 | 3684.15 | 77251.64 | 1:01 | 120.05 | 0.000181 | 0.0071 | 1278.5 | 0 | 59.999 | 0.0217 | 0.3287 | 3.9702 | 1.4436 | 11770 | 15.175 | 0 | 0 | 3 | Test Complete.... Waiting for Delay Cutout.... | 71.0389 | 58.0846 | 58.3657 | 90.68 | 67.8725 | 0.001 | 0 | -113.6 | -36.8 | -51.6 | 0 | 0 | 0.99916 | 58.9844 | 0.010941 | 786.4725 | 94.3065 | 5.6016 | 151.4331 | 0 | 0.001 | 0 | 0 | 90.6 | 85.7667 | 63.6 | 62.4 | 62 | 61.8667 | [30 empty] | 68.866 | 48.235 | 68.789 | 48.096
2024-11-21 | 16:20 | 3687.15 | 77254.64 | 1:01 | 120.08 | 0.000176 | 0.0071 | 1278.5 | 0 | 60.004 | 0.0211 | 0.3389 | 4.2425 | 1.4485 | 11773 | 15.175 | 0 | 0 | 3 | Test Complete.... Waiting for Delay Cutout.... | 71.0556 | 58.0883 | 58.3669 | 90.6667 | 67.87 | 0.001 | 0 | -114.7 | -36.1 | -51.9 | 0 | 0 | 0.99915 | 59.0141 | 0.010941 | 786.4725 | 94.3065 | 5.6017 | 151.4329 | 0 | 0.001 | 0 | 0 | 90.6333 | 85.7333 | 63.6667 | 62.4333 | 62 | 61.8667 | [30 empty] | 68.867 | 48.231 | 68.79 | 48.091
2024-11-21 | 16:20 | 3690.15 | 77257.64 | 1:02 | 120.06 | 0.000172 | 0.0071 | 1278.5 | 0 | 59.999 | 0.0206 | 0.346 | 4.4327 | 1.4497 | 11776 | 15.175 | 0 | 0 | 3 | Test Complete.... Waiting for Delay Cutout.... | 71.0389 | 58.0908 | 58.3686 | 90.66 | 67.8694 | 0.001 | 0 | -116.1 | -35.6 | -52.2 | 0 | 0 | 0.99912 | 59.0632 | 0.010941 | 786.4725 | 94.3065 | 5.6021 | 151.4325 | 0 | 0.001 | 0 | 0 | 90.6 | 85.7 | 63.6333 | 62.4 | 62 | 61.9 | [30 empty] | 68.868 | 48.227 | 68.791 | 48.087
2024-11-21 | 16:20 | 3693.15 | 77260.64 | 1:02 | 120.06 | 0.000174 | 0.0071 | 1278.5 | 0 | 60.002 | 0.0209 | 0.3423 | 4.4457 | 1.4466 | 11779 | 15.175 | 0 | 0 | 3 | Test Complete.... Waiting for Delay Cutout.... | 71.0333 | 58.0922 | 58.371 | 90.66 | 67.8651 | 0.001 | 0 | -117.3 | -35.1 | -52.3 | 0 | 0 | 0.9991 | 59.0927 | 0.010941 | 786.4725 | 94.3065 | 5.6023 | 151.4323 | 0 | 0.001 | 0 | 0 | 90.6 | 85.7 | 63.6 | 62.4 | 62 | 61.9 | [30 empty] | 68.869 | 48.223 | 68.791 | 48.083
2024-11-21 | 16:20 | 3696.15 | 77263.65 | 1:02 | 120.06 | 0.000179 | 0.0072 | 1278.5 | 0 | 60.002 | 0.0215 | 0.3324 | 3.9755 | 1.4425 | 11782 | 15.175 | 0 | 0 | 3 | Test Complete.... Waiting for Delay Cutout.... | 71.0222 | 58.0926 | 58.3735 | 90.63 | 67.8559 | 0.001 | 0 | -118.5 | -34.9 | -52.4 | 0 | 0 | 0.99908 | 59.1309 | 0.010941 | 786.4725 | 94.3065 | 5.6022 | 151.4318 | 0 | 0.001 | 0 | 0 | 90.6 | 85.7 | 63.6 | 62.4 | 62 | 61.8333 | [30 empty] | 68.869 | 48.219 | 68.792 | 48.079
2024-11-21 | 16:20 | 3699.15 | 77266.65 | 1:02 | 120.07 | 0.000169 | 0.0072 | 1278.5 | 0 | 59.998 | 0.0203 | 0.3528 | 4.3262 | 1.4532 | 11785 | 15.175 | 0 | 0 | 3 | Test Complete.... Waiting for Delay Cutout.... | 71.0111 | 58.0925 | 58.3743 | 90.64 | 67.8473 | 0.001 | 0 | -119.7 | -34.8 | -52.4 | 0 | 0 | 0.99907 | 59.1581 | 0.010941 | 786.4725 | 94.3065 | 5.6025 | 151.4316 | 0 | 0.001 | 0 | 0 | 90.5667 | 85.7 | 63.6 | 62.3667 | 62 | 61.8333 | [30 empty] | 68.87 | 48.215 | 68.793 | 48.075
2024-11-21 | 16:20 | 3702.15 | 77269.65 | 1:02 | 120.07 | 0.000173 | 0.0072 | 1278.5 | 0 | 59.999 | 0.0208 | 0.3445 | 4.3666 | 1.446 | 11788 | 15.175 | 0 | 0 | 3 | Test Complete.... Waiting for Delay Cutout.... | 71.0222 | 58.0926 | 58.3731 | 90.62 | 67.8418 | 0.001 | 0 | -120.9 | -34.7 | -52.3 | 0 | 0 | 0.99906 | 59.1917 | 0.010941 | 786.4725 | 94.3065 | 5.6027 | 151.4313 | 0 | 0.001 | 0 | 0 | 90.6 | 85.7 | 63.6 | 62.4 | 62 | 61.8333 | [30 empty] | 68.871 | 48.211 | 68.793 | 48.071
2024-11-21 | 16:20 | 3705.15 | 77272.65 | 1:02 | 120.05 | 0.000187 | 0.0072 | 1278.5 | 0 | 59.999 | 0.0224 | 0.3194 | 4.2445 | 1.4441 | 11791 | 15.175 | 0 | 0 | 3 | Test Complete.... Waiting for Delay Cutout.... | 71.0222 | 58.093 | 58.3714 | 90.6 | 67.84 | 0.001 | 0 | -121.9 | -34.8 | -52.1 | 0 | 0 | 0.99902 | 59.2481 | 0.010941 | 786.4725 | 94.3065 | 5.6019 | 151.431 | 0 | 0.001 | 0 | 0 | 90.6 | 85.7667 | 63.6 | 62.3667 | 62 | 61.8 | [30 empty] | 68.872 | 48.207 | 68.794 | 48.067
2024-11-21 | 16:20 | 3708.15 | 77275.65 | 1:02 | 120.07 | 0.000168 | 0.0072 | 1278.5 | 0 | 59.999 | 0.0202 | 0.3558 | 4.4548 | 1.4481 | 11794 | 15.175 | 0 | 0 | 3 | Test Complete.... Waiting for Delay Cutout.... | 71.0333 | 58.0935 | 58.3722 | 90.6 | 67.8375 | 0.001 | 0 | -122.6 | -35 | -51.4 | 0 | 0 | 0.99899 | 59.2908 | 0.010941 | 786.4725 | 94.3065 | 5.6031 | 151.4308 | 0 | 0.001 | 0 | 0 | 90.6 | 85.8 | 63.6 | 62.4 | 62 | 61.8 | [30 empty] | 68.872 | 48.202 | 68.795 | 48.063
2024-11-21 | 16:20 | 3711.15 | 77278.65 | 1:02 | 120.06 | 0.000173 | 0.0072 | 1278.5 | 0 | 59.999 | 0.0208 | 0.3458 | 4.0363 | 1.4445 | 11797 | 15.175 | 0 | 0 | 3 | Test Complete.... Waiting for Delay Cutout.... | 71.0278 | 58.0939 | 58.3755 | 90.5933 | 67.8327 | 0.001 | 0 | -123.6 | -35.1 | -50.3 | -0.001 | 0 | 0.99902 | 59.2744 | 0.010941 | 786.4725 | 94.3065 | 5.6032 | 151.4305 | 0 | 0.001 | 0 | 0 | 90.6 | 85.8667 | 63.6 | 62.3 | 62 | 61.8 | [30 empty] | 68.873 | 48.198 | 68.795 | 48.058
2024-11-21 | 16:20 | 3714.15 | 77281.65 | 1:02 | 120.07 | 0.00018 | 0.0072 | 1278.5 | 0 | 60.003 | 0.0216 | 0.3311 | 4.573 | 1.4481 | 11800 | 15.175 | 0 | 0 | 3 | Test Complete.... Waiting for Delay Cutout.... | 71.0333 | 58.0944 | 58.378 | 90.58 | 67.8265 | 0.001 | 0 | -122.2 | -36.2 | -47.6 | 0 | 0 | 0.99898 | 59.3322 | 0.010941 | 786.4725 | 94.3065 | 5.6031 | 151.4302 | 0 | 0.001 | 0 | 0 | 90.6 | 85.9 | 63.6 | 62.3 | 62 | 61.8 | [30 empty] | 68.874 | 48.194 | 68.796 | 48.054
2024-11-21 | 16:20 | 3717.15 | 77284.65 | 1:02 | 120.05 | 0.000162 | 0.0072 | 1278.5 | 0 | 60.002 | 0.0194 | 0.3691 | 4.7191 | 1.4467 | 11803 | 15.175 | 0 | 0 | 3 | Test Complete.... Waiting for Delay Cutout.... | 71.0278 | 58.0948 | 58.378 | 90.58 | 67.8224 | 0.001 | 0 | -117.7 | -37.9 | -45 | 0 | 0 | 0.99898 | 59.3434 | 0.010941 | 786.4725 | 94.3065 | 5.6036 | 151.4299 | 0 | 0.001 | 0 | 0 | 90.6 | 85.9 | 63.5667 | 62.3 | 62 | 61.8 | [30 empty] | 68.875 | 48.19 | 68.796 | 48.05
2024-11-21 | 16:20 | 3720.15 | 77287.65 | 1:02 | 120.07 | 0.000173 | 0.0072 | 1278.5 | 0 | 60.003 | 0.0208 | 0.3455 | 3.9711 | 1.4464 | 11806 | 15.175 | 0 | 0 | 3 | Test Complete.... Waiting for Delay Cutout.... | 71.0333 | 58.0953 | 58.3776 | 90.5667 | 67.8208 | 0.001 | 0 | -112.3 | -40.6 | -42.7 | 0 | 0 | 0.99896 | 59.3789 | 0.010941 | 786.4725 | 94.3065 | 5.604 | 151.4296 | 0 | 0.001 | 0 | 0 | 90.6333 | 85.9333 | 63.5333 | 62.3 | 62 | 61.8 | [30 empty] | 68.875 | 48.186 | 68.797 | 48.046
2024-11-21 | 16:20 | 3723.15 | 77290.65 | 1:02 | 120.07 | 0.000175 | 0.0072 | 1278.5 | 0 | 60 | 0.021 | 0.341 | 4.3881 | 1.446 | 11809 | 15.175 | 0 | 0 | 3 | Test Complete.... Waiting for Delay Cutout.... | 71.0278 | 58.0953 | 58.3788 | 90.56 | 67.82 | 0.001 | 0 | -105.7 | -43.7 | -39.9 | 0 | 0.011892 | 0.99897 | 59.3856 | 0.013404 | 786.475 | 94.3065 | 5.6036 | 151.4295 | 0.001 | 0.002 | 0 | 0 | 90.6333 | 85.9333 | 63.5 | 62.3 | 62 | 61.8 | [30 empty] | 68.876 | 48.181 | 68.798 | 48.042
2024-11-21 | 16:20 | 3726.15 | 77293.65 | 1:02 | 120.06 | 0.000164 | 0.0071 | 1278.5 | 0 | 60 | 0.0196 | 0.3632 | 4.8869 | 1.4492 | 11812 | 15.175 | 0 | 0 | 3 | Test Complete.... Waiting for Delay Cutout.... | 71.0278 | 58.0956 | 58.3812 | 90.5533 | 67.8196 | 0.001 | 0 | -100.1 | -47.3 | -37.1 | 0 | 0.047567 | 0.99889 | 59.4685 | 0.018792 | 786.4803 | 94.3065 | 5.6035 | 151.4294 | 0.006 | 0.002 | 0 | 0 | 90.6667 | 85.9667 | 63.5 | 62.3 | 61.9667 | 61.7667 | [30 empty] | 68.877 | 48.177 | 68.798 | 48.037
2024-11-21 | 16:20 | 3729.15 | 77296.65 | 1:02 | 120.06 | 0.000183 | 0.0071 | 1278.5 | 0 | 60 | 0.022 | 0.3244 | 4.7772 | 1.4445 | 11815 | 15.175 | 0 | 0 | 3 | Test Complete.... Waiting for Delay Cutout.... | 71.0056 | 58.0956 | 58.3841 | 90.54 | 67.8159 | 0.001 | 0 | -94.6 | -51.1 | -34.7 | 0 | 0.083242 | 0.99889 | 59.4707 | 0.018792 | 786.4803 | 94.3065 | 5.6034 | 151.4295 | 0.01 | 0.002 | 0 | 0 | 90.6667 | 85.8667 | 63.4667 | 62.3 | 61.9667 | 61.7667 | [30 empty] | 68.878 | 48.173 | 68.799 | 48.033
2024-11-21 | 16:20 | 3732.15 | 77299.65 | 1:02 | 120.06 | 0.000169 | 0.0071 | 1278.5 | 0 | 60.001 | 0.0203 | 0.3493 | 4.433 | 1.4482 | 11818 | 15.175 | 0 | 0 | 3 | Test Complete.... Waiting for Delay Cutout.... | 71.0167 | 58.096 | 58.3894 | 90.54 | 67.8086 | 0.001 | 0 | -89.7 | -53 | -33.8 | 0 | 0.099445 | 0.9989 | 59.4579 | 0.035845 | 786.4974 | 94.3065 | 5.6026 | 151.4309 | 0.012 | 0.004 | 0 | 0 | 90.7 | 85.8667 | 63.5 | 62.3 | 61.9333 | 61.8 | [30 empty] | 68.878 | 48.169 | 68.8 | 48.029
2024-11-21 | 16:20 | 3735.15 | 77302.65 | 1:02 | 120.07 | 0.000166 | 0.0071 | 1278.5 | 0 | 60 | 0.0199 | 0.3556 | 4.0795 | 1.4522 | 11821 | 15.175 | 0 | 0 | 3 | Test Complete.... Waiting for Delay Cutout.... | 71 | 58.0978 | 58.3943 | 90.53 | 67.8025 | 0.001 | 0 | -86.2 | -52.9 | -34.2 | 0 | 0.124 | 0.99895 | 59.4123 | 0.035845 | 786.4974 | 94.3065 | 5.602 | 151.4308 | 0.015 | 0.004 | 0 | 0 | 90.7 | 85.7667 | 63.5 | 62.3 | 61.9333 | 61.8 | [30 empty] | 68.879 | 48.164 | 68.8 | 48.025
2024-11-21 | 16:20 | 3738.15 | 77305.65 | 1:02 | 120.06 | 0.000175 | 0.0071 | 1278.5 | 0 | 60.002 | 0.021 | 0.3362 | 4.1895 | 1.4451 | 11824 | 15.175 | 0 | 0 | 3 | Test Complete.... Waiting for Delay Cutout.... | 70.9778 | 58.1012 | 58.398 | 90.51 | 67.7994 | 0.001 | 0 | -86.5 | -51.3 | -38.4 | 0 | 0.10874 | 0.99898 | 59.3759 | 0.035845 | 786.4974 | 94.3065 | 5.6027 | 151.4306 | 0.013 | 0.004 | 0 | 0 | 90.7 | 85.6667 | 63.5 | 62.3 | 61.9 | 61.8 | [30 empty] | 68.88 | 48.16 | 68.801 | 48.02
2024-11-21 | 16:20 | 3741.15 | 77308.65 | 1:02 | 120.07 | 0.000173 | 0.0071 | 1278.5 | 0 | 60.002 | 0.0207 | 0.3413 | 4.044 | 1.446 | 11827 | 15.175 | 0 | 0 | 3 | Test Complete.... Waiting for Delay Cutout.... | 70.95 | 58.1065 | 58.4025 | 90.51 | 67.7939 | 0.001 | 0 | -92.7 | -48.5 | -42.1 | 0 | 0.048509 | 0.99897 | 59.3826 | 0.035845 | 786.4974 | 94.3065 | 5.6027 | 151.4303 | 0.006 | 0.004 | 0 | 0 | 90.6667 | 85.5667 | 63.5 | 62.3 | 61.9 | 61.7667 | [30 empty] | 68.88 | 48.156 | 68.801 | 48.016
2024-11-21 | 16:20 | 3744.15 | 77311.65 | 1:02 | 120.06 | 0.000156 | 0.0071 | 1278.5 | 0 | 59.999 | 0.0187 | 0.3802 | 4.0656 | 1.4502 | 11830 | 15.175 | 0 | 0 | 3 | Test Complete.... Waiting for Delay Cutout.... | 70.9556 | 58.1141 | 58.4098 | 90.4967 | 67.7829 | 0.001 | 0 | -99.2 | -45.4 | -44.9 | 0 | 0 | 0.99897 | 59.3939 | 0.035845 | 786.4974 | 94.3065 | 5.603 | 151.4301 | 0 | 0.004 | 0 | 0 | 90.7 | 85.4333 | 63.6 | 62.3 | 61.9 | 61.8 | [30 empty] | 68.881 | 48.152 | 68.802 | 48.012
2024-11-21 | 16:21 | 3747.15 | 77314.65 | 1:02 | 120.07 | 0.000179 | 0.0071 | 1278.5 | 0 | 60.002 | 0.0215 | 0.3311 | 4.1494 | 1.4444 | 11833 | 15.175 | 0 | 0 | 3 | Test Complete.... Waiting for Delay Cutout.... | 70.9111 | 58.1241 | 58.419 | 90.4833 | 67.7737 | 0.001 | 0 | -104.1 | -42.7 | -47.3 | 0 | 0 | 0.99896 | 59.4012 | 0.035845 | 786.4974 | 94.3065 | 5.6024 | 151.4299 | 0 | 0.004 | 0 | 0 | 90.6667 | 85.2667 | 63.5667 | 62.3 | 61.9 | 61.7667 | [30 empty] | 68.882 | 48.148 | 68.803 | 48.007
2024-11-21 | 16:21 | 3750.15 | 77317.65 | 1:03 | 120.05 | 0.000181 | 0.0071 | 1278.5 | 0 | 60.003 | 0.0217 | 0.3261 | 4.1944 | 1.4466 | 11836 | 15.175 | 0 | 0 | 3 | Test Complete.... Waiting for Delay Cutout.... | 70.9167 | 58.1374 | 58.4245 | 90.4767 | 67.77 | 0.001 | 0 | -108.4 | -40 | -49.5 | 0 | 0 | 0.99892 | 59.4452 | 0.035845 | 786.4974 | 94.3065 | 5.6028 | 151.4296 | 0 | 0.004 | 0 | 0 | 90.7 | 85.2 | 63.6 | 62.3 | 61.9 | 61.8 | [30 empty] | 68.883 | 48.143 | 68.803 | 48.003
2024-11-21 | 16:21 | 3754.15 | 77320.65 | 1:03 | 120.08 | 0.000166 | 0.0071 | 1278.5 | 0 | 60 | 0.0199 | 0.3597 | 4.232 | 1.4475 | 11839 | 15.175 | 0 | 0 | 3 | Test Complete.... Waiting for Delay Cutout.... | 70.8833 | 58.1525 | 58.4263 | 90.47 | 67.77 | 0.001 | 0 | -112.4 | -37.3 | -51.3 | 0 | 0 | 0.99888 | 59.4789 | 0.035845 | 786.4974 | 94.3065 | 5.6031 | 151.4292 | 0 | 0.004 | 0 | 0 | 90.6667 | 85.1333 | 63.6 | 62.2667 | 61.9 | 61.7333 | [30 empty] | 68.883 | 48.139 | 68.804 | 47.999
2024-11-21 | 16:21 | 3756.15 | 77323.65 | 1:03 | 120.07 | 0.000186 | 0.0072 | 1278.5 | 0 | 60.003 | 0.0224 | 0.3205 | 4.3324 | 1.445 | 11842 | 15.175 | 0 | 0 | 3 | Test Complete.... Waiting for Delay Cutout.... | 70.9 | 58.1694 | 58.4282 | 90.45 | 67.7688 | 0.001 | 0 | -116.5 | -35.6 | -52.1 | 0 | 0 | 0.99891 | 59.464 | 0.035845 | 786.4974 | 94.3065 | 5.6033 | 151.4289 | 0 | 0.004 | 0 | 0 | 90.7 | 85.1 | 63.6 | 62.3 | 61.9 | 61.8 | [30 empty] | 68.883 | 48.139 | 68.804 | 47.999
2024-11-21 | 16:21 | 3760.15 | 77326.65 | 1:03 | 120.07 | 0.000179 | 0.0071 | 1278.5 | 0 | 60.002 | 0.0215 | 0.3316 | 3.7656 | 1.4455 | 11845 | 15.175 | 0 | 0 | 3 | Test Complete.... Waiting for Delay Cutout.... | 70.9 | 58.1871 | 58.43 | 90.4433 | 67.7659 | 0.001 | 0 | -119.9 | -35 | -52.3 | 0 | 0 | 0.99884 | 59.5561 | 0.035845 | 786.4974 | 94.3065 | 5.6038 | 151.4287 | 0 | 0.004 | 0 | 0 | 90.7 | 85.1 | 63.6 | 62.3 | 61.9 | 61.8 | [30 empty] | 68.884 | 48.135 | 68.805 | 47.995
2024-11-21 | 16:21 | 3763.15 | 77329.65 | 1:03 | 120.05 | 0.00016 | 0.0072 | 1278.5 | 0 | 60 | 0.0193 | 0.3726 | 4.0174 | 1.4457 | 11848 | 15.175 | 0 | 0 | 3 | Test Complete.... Waiting for Delay Cutout.... | 70.9 | 58.2049 | 58.43 | 90.4367 | 67.7627 | 0.001 | 0 | -122.3 | -35.2 | -51.2 | 0 | 0 | 0.99881 | 59.6034 | 0.035845 | 786.4974 | 94.3065 | 5.6037 | 151.4284 | 0 | 0.004 | 0 | 0 | 90.7 | 85.1 | 63.6 | 62.3 | 61.9 | 61.8 | [30 empty] | 68.885 | 48.131 | 68.805 | 47.99
2024-11-21 | 16:21 | 3766.15 | 77332.65 | 1:03 | 120.07 | 0.000174 | 0.0072 | 1278.5 | 0 | 60.002 | 0.0209 | 0.3434 | 4.3192 | 1.447 | 11851 | 15.175 | 0 | 0 | 3 | Test Complete.... Waiting for Delay Cutout.... | 70.8444 | 58.2207 | 58.4304 | 90.43 | 67.7586 | 0.001 | 0 | -123 | -35.8 | -48.6 | 0 | 0 | 0.99879 | 59.6366 | 0.035845 | 786.4974 | 94.3065 | 5.6043 | 151.4282 | 0 | 0.004 | 0 | 0 | 90.6 | 85.1 | 63.6 | 62.2667 | 61.8 | 61.7 | [30 empty] | 68.885 | 48.127 | 68.806 | 47.986
2024-11-21 | 16:21 | 3769.15 | 77335.65 | 1:03 | 120.07 | 0.000173 | 0.0072 | 1278.5 | 0 | 60 | 0.0208 | 0.3451 | 4.5581 | 1.446 | 11854 | 15.175 | 0 | 0 | 3 | Test Complete.... Waiting for Delay Cutout.... | 70.85 | 58.2349 | 58.4341 | 90.39 | 67.7553 | 0.001 | 0 | -118.1 | -37.8 | -45.5 | 0 | 0 | 0.99879 | 59.6415 | 0.035845 | 786.4974 | 94.3065 | 5.6038 | 151.4279 | 0 | 0.004 | 0 | 0 | 90.6333 | 85.1 | 63.6 | 62.2333 | 61.8333 | 61.7 | [30 empty] | 68.886 | 48.123 | 68.806 | 47.982
2024-11-21 | 16:21 | 3772.15 | 77338.65 | 1:03 | 120.06 | 0.000168 | 0.0072 | 1278.5 | 0 | 60.002 | 0.0202 | 0.3548 | 4.4917 | 1.4508 | 11857 | 15.175 | 0 | 0 | 3 | Test Complete.... Waiting for Delay Cutout.... | 70.9 | 58.2467 | 58.4414 | 90.39 | 67.7537 | 0.001 | 0 | -112.4 | -40.6 | -42.5 | 0 | 0 | 0.99884 | 59.6027 | 0.035845 | 786.4974 | 94.3065 | 5.6042 | 151.4276 | 0 | 0.004 | 0 | 0 | 90.7 | 85.2 | 63.6 | 62.3 | 61.8667 | 61.7333 | [30 empty] | 68.887 | 48.118 | 68.807 | 47.978
2024-11-21 | 16:21 | 3775.15 | 77341.65 | 1:03 | 120.06 | 0.000182 | 0.0072 | 1278.5 | 0 | 60.002 | 0.0218 | 0.3287 | 4.2855 | 1.4445 | 11860 | 15.175 | 0 | 0 | 3 | Test Complete.... Waiting for Delay Cutout.... | 70.8667 | 58.2559 | 58.4476 | 90.37 | 67.7498 | 0.001 | 0 | -106.1 | -43.6 | -40.1 | 0 | 0 | 0.99881 | 59.6558 | 0.035845 | 786.4974 | 94.3065 | 5.6046 | 151.4274 | 0 | 0.004 | 0 | 0 | 90.6667 | 85.1667 | 63.6 | 62.2667 | 61.8 | 61.7 | [30 empty] | 68.888 | 48.114 | 68.808 | 47.973
2024-11-21 | 16:21 | 3778.15 | 77344.66 | 1:03 | 120.06 | 0.000163 | 0.0072 | 1278.5 | 0 | 60.002 | 0.0196 | 0.3651 | 3.5784 | 1.4456 | 11863 | 15.175 | 0 | 0 | 3 | Test Complete.... Waiting for Delay Cutout.... | 70.9 | 58.2621 | 58.45 | 90.3633 | 67.7437 | 0.001 | 0 | -101.9 | -46.3 | -37.8 | 0 | 0 | 0.9988 | 59.6804 | 0.035845 | 786.4974 | 94.3065 | 5.604 | 151.4271 | 0 | 0.004 | 0 | 0 | 90.7 | 85.2 | 63.6 | 62.3 | 61.8667 | 61.7333 | [30 empty] | 68.888 | 48.11 | 68.808 | 47.969
2024-11-21 | 16:21 | 3781.15 | 77347.66 | 1:03 | 120.08 | 0.000174 | 0.0071 | 1278.5 | 0 | 60.002 | 0.0209 | 0.3422 | 3.7017 | 1.448 | 11866 | 15.175 | 0 | 0 | 3 | Test Complete.... Waiting for Delay Cutout.... | 70.9056 | 58.2673 | 58.45 | 90.35 | 67.7365 | 0.001 | 0 | -98.3 | -48.6 | -36.1 | 0 | 0 | 0.99877 | 59.7268 | 0.035845 | 786.4974 | 94.3065 | 5.6051 | 151.4268 | 0 | 0.004 | 0 | 0 | 90.6667 | 85.2667 | 63.6667 | 62.2667 | 61.8333 | 61.7333 | [30 empty] | 68.889 | 48.106 | 68.809 | 47.965
2024-11-21 | 16:21 | 3784.15 | 77350.66 | 1:03 | 120.05 | 0.000175 | 0.0071 | 1278.5 | 0 | 60.003 | 0.021 | 0.3392 | 4.5283 | 1.4462 | 11869 | 15.175 | 0 | 0 | 3 | Test Complete.... Waiting for Delay Cutout.... | 70.9 | 58.2706 | 58.45 | 90.3367 | 67.731 | 0.001 | 0 | -95.4 | -50.5 | -34.9 | 0 | 0 | 0.99875 | 59.7645 | 0.035845 | 786.4974 | 94.3065 | 5.6046 | 151.4266 | 0 | 0.004 | 0 | 0 | 90.7 | 85.3 | 63.6 | 62.3 | 61.8 | 61.7 | [30 empty] | 68.89 | 48.102 | 68.81 | 47.961
2024-11-21 | 16:21 | 3787.15 | 77353.66 | 1:03 | 120.07 | 0.000171 | 0.0071 | 1278.5 | 0 | 60.001 | 0.0205 | 0.3468 | 4.2713 | 1.4496 | 11872 | 15.175 | 0 | 0 | 3 | Test Complete.... Waiting for Delay Cutout.... | 70.8833 | 58.2722 | 58.4512 | 90.33 | 67.7267 | 0.001 | 0 | -93 | -52 | -34.2 | 0 | 0 | 0.99872 | 59.8088 | 0.035845 | 786.4974 | 94.3065 | 5.6052 | 151.4262 | 0 | 0.004 | 0 | 0 | 90.6667 | 85.2667 | 63.6 | 62.2667 | 61.8 | 61.7 | [30 empty] | 68.89 | 48.098 | 68.81 | 47.957
2024-11-21 | 16:21 | 3790.15 | 77356.66 | 1:03 | 120.07 | 0.000161 | 0.0071 | 1278.5 | 0 | 60.002 | 0.0194 | 0.3678 | 5.6211 | 1.4454 | 11875 | 15.175 | 0 | 0 | 3 | Test Complete.... Waiting for Delay Cutout.... | 70.8611 | 58.2726 | 58.4541 | 90.3 | 67.7237 | 0.001 | 0 | -90.2 | -53 | -33.8 | 0 | 0 | 0.99875 | 59.7868 | 0.035845 | 786.4974 | 94.3065 | 5.6048 | 151.4259 | 0 | 0.004 | 0 | 0 | 90.6 | 85.2333 | 63.6 | 62.2333 | 61.8 | 61.7 | [30 empty] | 68.891 | 48.095 | 68.811 | 47.953
2024-11-21 | 16:21 | 3793.15 | 77359.66 | 1:03 | 120.07 | 0.000175 | 0.0071 | 1278.5 | 0 | 60 | 0.021 | 0.3377 | 4.0496 | 1.4485 | 11878 | 15.175 | 0 | 0 | 3 | Test Complete.... Waiting for Delay Cutout.... | 70.8722 | 58.2737 | 58.4573 | 90.2867 | 67.72 | 0.001 | 0 | -88.1 | -53.4 | -33.5 | 0 | 0 | 0.99874 | 59.8159 | 0.035845 | 786.4974 | 94.3065 | 5.6056 | 151.4258 | 0 | 0.004 | 0 | 0 | 90.6333 | 85.2333 | 63.6 | 62.2667 | 61.8 | 61.7 | [30 empty] | 68.892 | 48.091 | 68.811 | 47.949
2024-11-21 | 16:21 | 3796.15 | 77362.66 | 1:03 | 120.06 | 0.000179 | 0.0071 | 1278.5 | 0 | 59.999 | 0.0215 | 0.3293 | 4.3146 | 1.4482 | 11881 | 15.175 | 0 | 0 | 3 | Test Complete.... Waiting for Delay Cutout.... | 70.8667 | 58.2751 | 58.4618 | 90.28 | 67.7159 | 0.001 | 0 | -86.4 | -53.4 | -33.6 | 0 | 0 | 0.99872 | 59.8514 | 0.035845 | 786.4974 | 94.3065 | 5.6059 | 151.4254 | 0 | 0.004 | 0 | 0 | 90.6333 | 85.2 | 63.6 | 62.2667 | 61.8 | 61.7 | [30 empty] | 68.893 | 48.087 | 68.812 | 47.945
2024-11-21 | 16:21 | 3799.15 | 77365.67 | 1:03 | 120.07 | 0.000166 | 0.0071 | 1278.5 | 0 | 60.003 | 0.0199 | 0.3576 | 4.3656 | 1.4459 | 11884 | 15.175 | 0 | 0 | 3 | Test Complete.... Waiting for Delay Cutout.... | 70.8556 | 58.2766 | 58.4663 | 90.26 | 67.7114 | 0.001 | 0 | -85.2 | -52.9 | -35 | 0 | 0 | 0.99871 | 59.874 | 0.035845 | 786.4974 | 94.3065 | 5.6059 | 151.4252 | 0 | 0.004 | 0 | 0 | 90.6 | 85.2 | 63.6 | 62.2333 | 61.8 | 61.7 | [30 empty] | 68.893 | 48.083 | 68.813 | 47.941
2024-11-21 | 16:21 | 3802.15 | 77368.67 | 1:03 | 120.07 | 0.000183 | 0.0071 | 1278.5 | 0 | 60.003 | 0.022 | 0.3235 | 4.119 | 1.4434 | 11887 | 15.175 | 0 | 0 | 3 | Test Complete.... Waiting for Delay Cutout.... | 70.8333 | 58.2788 | 58.47 | 90.2667 | 67.7065 | 0.001 | 0 | -85.7 | -51.6 | -38 | 0 | 0 | 0.99872 | 59.8716 | 0.035845 | 786.4974 | 94.3065 | 5.6058 | 151.4249 | 0 | 0.004 | 0 | 0 | 90.6 | 85.1333 | 63.6 | 62.2 | 61.7667 | 61.7 | [30 empty] | 68.894 | 48.079 | 68.813 | 47.937
2024-11-21 | 16:21 | 3805.15 | 77371.67 | 1:03 | 120.06 | 0.000177 | 0.0071 | 1278.5 | 0 | 60 | 0.0212 | 0.3325 | 3.9977 | 1.4471 | 11890 | 15.175 | 0 | 0 | 3 | Test Complete.... Waiting for Delay Cutout.... | 70.8278 | 58.2809 | 58.4745 | 90.26 | 67.7053 | 0.001 | 0 | -89.6 | -49.9 | -40.6 | 0 | 0 | 0.99868 | 59.9274 | 0.035845 | 786.4974 | 94.3065 | 5.6056 | 151.4247 | 0 | 0.004 | 0 | 0 | 90.6 | 85.1 | 63.6 | 62.2 | 61.7667 | 61.7 | [30 empty] | 68.895 | 48.076 | 68.814 | 47.933
2024-11-21 | 16:22 | 3808.15 | 77374.67 | 1:03 | 120.06 | 0.000165 | 0.0071 | 1278.5 | 0 | 60 | 0.0198 | 0.3584 | 3.8883 | 1.4456 | 11893 | 15.175 | 0 | 0 | 3 | Test Complete.... Waiting for Delay Cutout.... | 70.8389 | 58.2825 | 58.481 | 90.24 | 67.7065 | 0.001 | 0 | -94.2 | -47.8 | -42.7 | 0 | 0 | 0.99869 | 59.9334 | 0.035845 | 786.4974 | 94.3065 | 5.606 | 151.4245 | 0 | 0.004 | 0 | 0 | 90.6 | 85.1 | 63.6 | 62.2 | 61.8 | 61.7333 | [30 empty] | 68.895 | 48.072 | 68.814 | 47.93
2024-11-21 | 16:22 | 3811.15 | 77377.67 | 1:04 | 120.06 | 0.00017 | 0.0071 | 1278.5 | 0 | 60.003 | 0.0205 | 0.3469 | 4.1503 | 1.4477 | 11896 | 15.175 | 0 | 0 | 3 | Test Complete.... Waiting for Delay Cutout.... | 70.8222 | 58.2843 | 58.4871 | 90.21 | 67.7061 | 0.001 | 0 | -97.7 | -46.2 | -44.4 | 0 | 0 | 0.99872 | 59.9208 | 0.035845 | 786.4974 | 94.3065 | 5.6068 | 151.4242 | 0 | 0.004 | 0 | 0 | 90.5667 | 85.1333 | 63.5667 | 62.2 | 61.7667 | 61.7 | [30 empty] | 68.896 | 48.068 | 68.815 | 47.926
2024-11-21 | 16:22 | 3814.15 | 77380.67 | 1:04 | 120.08 | 0.000171 | 0.0071 | 1278.5 | 0 | 60.003 | 0.0205 | 0.3453 | 4.204 | 1.4469 | 11899 | 15.175 | 0 | 0 | 3 | Test Complete.... Waiting for Delay Cutout.... | 70.8389 | 58.2867 | 58.4896 | 90.2 | 67.7024 | 0.001 | 0 | -100 | -45.1 | -45.2 | 0 | 0 | 0.99872 | 59.9342 | 0.035845 | 786.4974 | 94.3065 | 5.6071 | 151.4239 | 0 | 0.004 | 0 | 0 | 90.6 | 85.2 | 63.5667 | 62.2 | 61.7667 | 61.7 | [30 empty] | 68.897 | 48.065 | 68.816 | 47.922
2024-11-21 | 16:22 | 3817.15 | 77383.67 | 1:04 | 120.06 | 0.000171 | 0.0071 | 1278.5 | 0 | 59.999 | 0.0205 | 0.3456 | 4.8196 | 1.446 | 11902 | 15.175 | 0 | 0 | 3 | Test Complete.... Waiting for Delay Cutout.... | 70.8333 | 58.2892 | 58.49 | 90.1733 | 67.6992 | 0.001 | 0 | -100.7 | -44.7 | -45.7 | 0 | 0 | 0.99874 | 59.9211 | 0.035845 | 786.4974 | 94.3065 | 5.6063 | 151.4237 | 0 | 0.004 | 0 | 0 | 90.6 | 85.2333 | 63.5333 | 62.2 | 61.7333 | 61.7 | [30 empty] | 68.897 | 48.061 | 68.816 | 47.919