## TR_AWP24WS10430_Lab_ID_24WS1597
FILENAME: | TR_AWP24WS10430_Lab_ID_24WS1597_Model_PK50S10FNY_Date_12_05_2024_Time_12_531st Hour Rating_
TR NUMBER: | AWP24WS10430
LAB ID: | 24WS1597
TEST TYPE: | 1st Hour Rating
MODEL NUMBER: | PK50S10FNY
SERIAL NUMBER: | DC106 | [9 empty] | Time | T2 | Tc_1 | Tc_2 | Tc_3 | Tc_4 | Tc_5 | Tc_6 | 1st Draw | Gallons | (gal) | 45.669 |  | UE Watts | 3553.007 | 239.0983
STATION ID: | 5D | [7 empty] | 1st Draw | Start | 0:00 | 123.1 | 124.1 | 124.1 | 124 | 124.1 | 123.5 | 119.9 |  | Avg Temp | (°F) | 121.5229 |  | LE Watts | NA | NA |  | MIN | Average | MAX
ENGINEER: | CITSAI | [8 empty] | Comp ON | 0:07 | 121.3 | 122.1 | 121.3 | 120.7 | 79.2333 | 66.8333 | 64.4333 |  | Max Temp | (°F) | 124.25 | [5 empty] | 67.1867 | NA | 68.2416 | Dry Bulb All Time (67.5F +/- 5F)
TECHNICIAN: | Chad Thompson | [8 empty] | LE ON | NA | [8 empty] | Min Temp | (°F) | 108.8667 | [5 empty] | NA | 67.58 | NA | Dry Bulb During Heat Source OFF (67.5F +/- 2.5F) AVERAGE | bar: T2 to Tc_6
WATER PRESSURE (PSI): | 40 | [8 empty] | UE ON | 0:15 | 99.2 | 104.5 | 68.6 | 63.8 | 62.8 | 61.9 | 60.9 | 2nd Draw | Gallons | (gal) | 13.934 | [5 empty] | NA | 67.8118 | NA | Dry Bulb During Heat Source Operation (67.5F +/- 1F) AVERAGE
AMBINENT RH (%): | 50 | [8 empty] | Stop | 0:15 | 90.6 | 95.9 | 66.8 | 63.5 | 62.7667 | 61.8 | 60.6 |  | Avg Temp | (°F) | 117.8584
SUPPLY VOLTAGE (V) | 240 | [8 empty] | UE OFF | 0:42 | 118.1 | 119.3667 | 117.8667 | 63.1 | 62.1333 | 61.6667 | 60.9333 |  | Max Temp | (°F) | 120.68 | [5 empty] | 49.227 | NA | 49.966 | Relative Humidity All Time (50% +/-5%)
FREQUENCY (HZ) | 60 | [7 empty] | 2nd Draw | Start | 0:42 | 118.1 | 119.5333 | 118 | 63.1 | 62.1667 | 61.6667 | 60.9333 |  | Min Temp | (°F) | 105.4267 | [5 empty] | NA | 49.577 | NA | Relative Humidity During Heat Source Operation (50% +/-2%) AVERAGE
BUILD: | DC2 | [8 empty] | UE ON | 0:46 | 98.8 | 107.1667 | 64.4667 | 61.6667 | 61.2 | 60.6333 | 60.1 | 3rd Draw | Gallons | (gal) | 0
LABVIEW SOFTWARE VERSION: | 2.39.21.139 | [8 empty] | UE OFF | 1:00 | 0 | 93.7333 | 91.7 | 61.3 | 60.8 | 60.5 | 60.1 |  | Avg Temp | (°F) | 0
COMPUTER NAME: | [8 empty] | 3rd Draw | Start | NA | [8 empty] | Max Temp | (°F) | 0 | bar: T2 to Tc_6
COMPUTER IP ADDRESS: | 10.2.0.186 | [8 empty] | UE ON | NA | [8 empty] | Min Temp | (°F) | 0 |  | MIN | AVG | MAX | Gallons | bar: T2 to Tc_6
COMMENTS | [9 empty] | UE OFF | NA | [8 empty] | Adj Gallons | (gal) | NA | 1st Draw | 108.8667 | 121.5229 | 124.25 | 45.669 | bar: T2 to Tc_6
LOAD RUN NUMBER | 0 | [8 empty] | Average of TC1 and TC2 at end of 1st draw |  | Tc_3: 81.35; Tc_4: 37.2667; Tc_5: F° |  | Adj Ratio | (¦:¦) | NA | 2nd Draw | 105.4267 | 117.8584 | 120.68 | 13.934
AMBIENT TEMPERATURE (F): | 68 | [8 empty] | Average of TC1 and TC2 at UE cut-out |  | Tc_3: 118.6167 |  | Start before 1hr | (Y/N) | N | 3rd Draw
HEATING MODE | [9 empty] | Adjustment Ratio = |  | T2: (Tavg)last draw - (Tmin)next to last draw; Tc_5: 0:27; Tc_6: minutes |  | 1st Hr Delivery | (gal) | 59.603
Equipment Description | Manufacturer | Model Number | Calibration ID |  | Accuracy | Last Calibrated | Calibration Due |  |  |  |  | T2: (Tavg)next to last draw - (Tmin)next to last draw; Tc_5: 13.934; Tc_6: gallons
System Date | System Time | Elapsed Time (sec) | Software Elapsed Time (sec) |  | Voltage (V) | RMS Current (Amps) | Power (Watts) | Watt Hours (Wh) | Voltage Total Harmonic Distortion | Frequency (Hz) | Apparent Power (VA) | Power Factor | Current Crest Factor | Voltage Crest Factor | Integration Time (sec) | Intellifaucet Valve (%) | Intellifaucet Temperature (F) | Proportioning Valve (%) | Draw Count | Program Status | TC Tree Average | TC Down | RTD IN | RTD Out | RTD Ambient | Totalized Flow (Gallons) | Flow Rate (GPM) | Pressure - Port 1 | Pressure - Port 2 | Pressure - Port 3 | Pressure - Port 4 | Mass Flow Rate(lb/min) | Density(lb/US Gal) | Flow Meter Inlet Temperature(°F) | Draw Weight(lbs) | Total Weight Inventory(lbs) | Total Gallons Inventory(US Gallon) | Drive Gain (%) | Raw Tube Frequency (Hz) | Hot Flow Rate-Calculated(US GPM) | Hot Gallons-Calculated(US Gallon) | Hot Flow Rate-Laurel(US GPM) | Hot Gallons-Laurel(US Gallon) | T1 | T2 | T3 | T4 | T5 | T6 | User Setpoint (0x4024) | Tank Setpoint (°F) - (0x4026) | T1 Temp Lower Tank (°F) - (0x405F) | T2 Temp Upper Tank (°F) - (0x4060) | MeasuredCurrent (0x4065) | Line Voltage (0x4066) | User UI Mode (0X4020) | Upper Element (0x4068) | Lower Element (0x4068) | Compressor (0x4068) | Fan (0x4068) | Depletion - (0x40CB) | Personality - (0x0035) | T3A TEMP EVAP IN (°F) - (0x4061) | T3B TEMP EVAP OUT (°F) -(0x4062) | T4 TEMP COMP DISCHARGE (°F) - (0x4063) | T5 TEMP AMBIENT (°F)- (0x4064) | EEV Position - (0X4067) | Condensate Sensor - (0x40BC) | Fan (RPM) - (0xF073) | PWM (%) - (0xF056) | Compressor Speed (RPM) - (0xF093) | Compressor Target (RPM) - (0xF081) | Compressor Power (W) - (0xF092) | Inverter IGBT Temp (°C) - (0xF280) | Inverter Chip Temp (°C) - (0xF284) | Viasala-Temperature Probe 1 (°F) | Viasala-Humidity Probe 1 (%) | Viasala-Temperature Probe 2 (°F) | Viasala-Humidity Probe 2 (%)
2024-12-05 | 12:54 | 0 | 1807.35 |  | 240 | 1.7005 | 216.1 | 121.51 | 0 | 60.001 | 408.1 | 0.5295 | 4.0813 | 1.4262 | 1809 | 16.35 | 0 | 0 | 0 | Select Test Sequence to Enable Start Button.... | 107.2167 | 62.0314 | 62.42 | 110.3 | 68.5447 | 14.43 | 0 | 0.133 | 0.021 | 0.041 | 0 | 0 | 8.3336 | 62.8595 | 120.2751 | 120.2751 | 14.4305 | 6.6872 | 151.5623 | 0 | 14.546 | 0 | 0 | 121.0333 | 120.4 | 119.9333 | 111.4 | 94.2 | 76.3333 | 123 | 123 | 101.3 | 120 | 1.9 | 242 | Hybrid | 0 | 0 | 1 | 1 | 1 | 34 | 51.5 | 61.2 | 111 | 68 | 210 | 95 | 1055 | 80 | 2200 | 2200 | 196 | 32 | 233 | 33.798 | 23.798 | 33.861 | 23.673
2024-12-05 | 12:54 | 0 | 1807.35 |  | 240 | 1.7005 | 216.1 | 121.51 | 0 | 60.001 | 408.1 | 0.5295 | 4.0813 | 1.4262 | 1809 | 16.35 | 0 | 0 | 0 | Select Test Sequence to Enable Start Button.... | 107.2167 | 62.0314 | 62.42 | 110.3 | 68.5447 | 14.43 | 0 | 0.133 | 0.021 | 0.041 | 0 | 0 | 8.3336 | 62.8595 | 120.2751 | 120.2751 | 14.4305 | 6.6872 | 151.5623 | 0 | 14.546 | 0 | 0 | 121.0333 | 120.4 | 119.9333 | 111.4 | 94.2 | 76.3333 | 123 | 123 | 101.3 | 120 | 1.9 | 242 | Hybrid | 0 | 0 | 1 | 1 | 1 | 34 | 51.5 | 61.2 | 111 | 68 | 210 | 95 | 1055 | 80 | 2200 | 2200 | 196 | 32 | 233 | 33.798 | 23.798 | 33.861 | 23.673
2024-12-05 | 12:54 | 0 | 1810.35 |  | 240 | 1.6999 | 216.2 | 121.69 | 0 | 60.001 | 408 | 0.53 | 4.1394 | 1.429 | 1812 | 16.35 | 0 | 0 | 0 | Writing Data... Select Test Sequence to Enable Start Button.... | 107.2 | 62.0389 | 62.4206 | 110.2933 | 68.5435 | 14.43 | 0 | 0.129 | 0.024 | 0.037 | 0 | 0 | 8.3335 | 62.864 | 120.2751 | 120.2751 | 14.4305 | 6.6904 | 151.5622 | 0 | 14.546 | 0 | 0 | 121 | 120.4 | 119.9 | 111.4 | 94.2 | 76.3 | 123 | 123 | 101.3 | 120 | 1.9 | 242 | Hybrid | 0 | 0 | 1 | 1 | 1 | 34 | 51.5 | 61.2 | 111.1 | 68 | 209 | 95 | 1055 | 80 | 2200 | 2200 | 196 | 32 | 233 | 33.854 | 23.839 | 33.918 | 23.713
2024-12-05 | 12:54 | 0 | 1813.35 |  | 240 | 1.7045 | 216.8 | 121.87 | 0 | 60.004 | 409.1 | 0.5299 | 4.0532 | 1.4321 | 1815 | 16.35 | 0 | 0 | 0 | Writing Data... Select Test Sequence to Enable Start Button.... | 107.2278 | 62.0469 | 62.4231 | 110.28 | 68.5453 | 14.43 | 0 | 0.124 | 0.028 | 0.035 | 0 | 0 | 8.3335 | 62.8772 | 120.2751 | 120.2751 | 14.4305 | 6.6867 | 151.5622 | 0 | 14.546 | 0 | 0 | 121 | 120.4 | 119.9 | 111.4 | 94.3 | 76.3667 | 123 | 123 | 101.4 | 120 | 1.9 | 242 | Hybrid | 0 | 0 | 1 | 1 | 1 | 34 | 51.5 | 61.2 | 111.1 | 68 | 209 | 95 | 1055 | 80 | 2197 | 2200 | 195 | 32 | 233 | 33.911 | 23.881 | 33.975 | 23.754
2024-12-05 | 12:54 | 0 | 1816.35 |  | 239.99 | 1.7129 | 218 | 122.05 | 0 | 60.004 | 411.1 | 0.5303 | 4.0345 | 1.433 | 1818 | 16.35 | 0 | 0 | 0 | Writing Data... Select Test Sequence to Enable Start Button.... | 107.2278 | 62.0553 | 62.4304 | 110.2667 | 68.5459 | 14.43 | 0 | 0.121 | 0.031 | 0.032 | 0.001 | 0 | 8.3334 | 62.8878 | 120.2751 | 120.2751 | 14.4305 | 6.6916 | 151.5621 | 0 | 14.546 | 0 | 0 | 121 | 120.4 | 119.9 | 111.3667 | 94.3 | 76.4 | 123 | 123 | 101.4 | 120 | 1.9 | 242 | Hybrid | 0 | 0 | 1 | 1 | 1 | 34 | 51.5 | 61.2 | 111.1 | 68 | 209 | 95 | 1055 | 80 | 2201 | 2200 | 194 | 32 | 233 | 33.968 | 23.922 | 34.033 | 23.794
2024-12-05 | 12:54 | 0 | 1819.35 |  | 239.99 | 1.7159 | 217.9 | 122.23 | 0 | 60.003 | 411.8 | 0.5292 | 4.1216 | 1.4343 | 1821 | 16.35 | 0 | 0 | 0 | Writing Data... Select Test Sequence to Enable Start Button.... | 107.2556 | 62.0642 | 62.4396 | 110.2333 | 68.5441 | 14.43 | 0 | 0.118 | 0.035 | 0.028 | 0 | 0 | 8.3336 | 62.8672 | 120.2751 | 120.2751 | 14.4305 | 6.6909 | 151.5621 | 0 | 14.546 | 0 | 0 | 121 | 120.4 | 119.9 | 111.4 | 94.3333 | 76.5 | 123 | 123 | 101.4 | 120 | 1.9 | 242 | Hybrid | 0 | 0 | 1 | 1 | 1 | 34 | 51.5 | 61.2 | 111.1 | 68 | 209 | 95 | 1055 | 80 | 2202 | 2200 | 194 | 32 | 233 | 34.024 | 23.963 | 34.09 | 23.834
2024-12-05 | 12:54 | 0 | 1822.35 |  | 239.99 | 1.7135 | 217.7 | 122.42 | 0 | 60.003 | 411.2 | 0.5293 | 4.1214 | 1.4353 | 1824 | 16.35 | 0 | 0 | 0 | Writing Data... Select Test Sequence to Enable Start Button.... | 107.2667 | 62.0731 | 62.4469 | 110.21 | 68.541 | 14.43 | 0 | 0.116 | 0.038 | 0.027 | 0.001 | 0 | 8.3333 | 62.9057 | 120.2751 | 120.2751 | 14.4305 | 6.6874 | 151.562 | 0 | 14.546 | 0 | 0 | 121 | 120.4 | 119.9 | 111.4 | 94.4 | 76.5 | 123 | 123 | 101.4 | 120 | 1.9 | 242 | Hybrid | 0 | 0 | 1 | 1 | 1 | 34 | 51.5 | 61.2 | 111.1 | 68 | 209 | 95 | 1055 | 80 | 2198 | 2200 | 194 | 32 | 233 | 34.081 | 24.004 | 34.147 | 23.874
2024-12-05 | 12:54 | 0 | 1825.35 |  | 240 | 1.7075 | 217.2 | 122.6 | 0 | 60.003 | 409.8 | 0.5299 | 4.1428 | 1.4319 | 1827 | 16.35 | 0 | 0 | 0 | Writing Data... Select Test Sequence to Enable Start Button.... | 107.2833 | 62.0808 | 62.4512 | 110.17 | 68.538 | 14.43 | 0 | 0.12 | 0.039 | 0.024 | 0 | 0 | 8.3334 | 62.9012 | 120.2751 | 120.2751 | 14.4305 | 6.6906 | 151.5618 | 0 | 14.546 | 0 | 0 | 121.0333 | 120.4 | 119.9333 | 111.4 | 94.4333 | 76.5 | 123 | 123 | 101.4 | 120 | 1.9 | 242 | Hybrid | 0 | 0 | 1 | 1 | 1 | 34 | 51.5 | 61.2 | 111.1 | 68 | 209 | 95 | 1055 | 80 | 2200 | 2200 | 194 | 32 | 233 | 34.138 | 24.045 | 34.204 | 23.914
2024-12-05 | 12:54 | 0 | 1828.35 |  | 240 | 1.7069 | 217.4 | 122.78 | 0 | 60 | 409.7 | 0.5306 | 4.0681 | 1.4319 | 1830 | 16.35 | 0 | 0 | 0 | Writing Data... Select Test Sequence to Enable Start Button.... | 107.2667 | 62.0874 | 62.4537 | 110.14 | 68.5367 | 14.43 | 0 | 0.119 | 0.039 | 0.02 | 0 | 0 | 8.3335 | 62.8914 | 120.2751 | 120.2751 | 14.4305 | 6.6915 | 151.5618 | 0 | 14.546 | 0 | 0 | 121 | 120.4 | 119.9 | 111.4 | 94.4 | 76.5 | 123 | 123 | 101.5 | 120 | 1.9 | 242 | Hybrid | 0 | 0 | 1 | 1 | 1 | 34 | 51.5 | 61.2 | 111.1 | 67.9 | 209 | 95 | 1055 | 80 | 2200 | 2200 | 193 | 32 | 233 | 34.195 | 24.086 | 34.261 | 23.955
2024-12-05 | 12:54 | 0 | 1831.35 |  | 240 | 1.713 | 218 | 122.96 | 0 | 60.003 | 411.1 | 0.5304 | 4.1026 | 1.4298 | 1833 | 16.35 | 0 | 0 | 0 | Writing Data... Select Test Sequence to Enable Start Button.... | 107.2833 | 62.0938 | 62.4565 | 110.09 | 68.5398 | 14.43 | 0 | 0.118 | 0.04 | 0.02 | 0 | 0 | 8.3337 | 62.8734 | 120.2751 | 120.2751 | 14.4305 | 6.6863 | 151.5617 | 0 | 14.545 | 0 | 0 | 121 | 120.4 | 119.9 | 111.4 | 94.5 | 76.5 | 123 | 123 | 101.5 | 120 | 1.9 | 242 | Hybrid | 0 | 0 | 1 | 1 | 1 | 34 | 51.5 | 61.2 | 111.1 | 67.9 | 209 | 95 | 1055 | 80 | 2201 | 2200 | 194 | 32 | 233 | 34.251 | 24.127 | 34.318 | 23.995
2024-12-05 | 12:54 | 0 | 1834.35 |  | 0 | 0 | 0 | 0 | 0 | 0 | 0 | 0 | NaN | NaN | 0 | 16.35 | 0 | 0 | 0 | Writing Data... Select Test Sequence to Enable Start Button.... | 107.2889 | 62.1003 | 62.459 | 110.0433 | 68.5441 | 14.43 | 0 | 0.119 | 0.04 | 0.02 | 0 | 0 | 8.3334 | 62.9108 | 120.2751 | 120.2751 | 14.4305 | 6.6923 | 151.5616 | 0 | 14.545 | 0 | 0 | 121 | 120.4 | 119.9333 | 111.4 | 94.5 | 76.5 | 123 | 123 | 101.5 | 120 | 1.9 | 242 | Hybrid | 0 | 0 | 1 | 1 | 1 | 34 | 51.5 | 61.2 | 111.1 | 67.9 | 209 | 95 | 1056 | 80 | 2200 | 2200 | 194 | 32 | 233 | 34.308 | 24.168 | 34.375 | 24.035
2024-12-05 | 12:54 | 1.91 | 2 |  | 240 | 1.715 | 218 | 0.030108 | 0 | 60.007 | 411.6 | 0.5298 | 4.0706 | 1.4233 | 0 | 16.35 | 0 | 0 | 0 | Writing Data... | 107.2889 | 62.1065 | 62.4643 | 110.0167 | 68.5435 | 14.43 | 0 | 0.118 | 0.04 | 0.02 | 0 | 0 | 8.3336 | 62.8945 | 120.2751 | 120.2751 | 14.4305 | 6.6883 | 151.5616 | 0 | 14.545 | 0 | 0 | 121 | 120.4 | 119.9 | 111.4 | 94.5 | 76.5333 | 123 | 123 | 101.5 | 120 | 1.9 | 242 | Hybrid | 0 | 0 | 1 | 1 | 1 | 34 | 51.5 | 61.1 | 111.1 | 67.9 | 209 | 95 | 1056 | 80 | 2198 | 2200 | 195 | 32 | 233 | 34.371 | 24.199 | 34.433 | 24.075
2024-12-05 | 12:54 | 4.91 | 5 |  | 239.99 | 1.7128 | 217.7 | 0.21123 | 0 | 59.999 | 411 | 0.5295 | 4.1239 | 1.4216 | 3 | 16.35 | 0 | 0 | 0 | Heating Tanks.... | 107.2944 | 62.1127 | 62.4688 | 109.9967 | 68.5422 | 14.43 | 0 | 0.117 | 0.039 | 0.02 | 0 | 0 | 8.3337 | 62.8895 | 120.2751 | 120.2751 | 14.4305 | 6.6896 | 151.5615 | 0 | 14.545 | 0 | 0 | 121 | 120.4 | 119.9 | 111.4 | 94.5 | 76.5667 | 123 | 123 | 101.5 | 120 | 1.9 | 242 | Hybrid | 0 | 0 | 1 | 1 | 1 | 34 | 51.5 | 61.1 | 111.1 | 67.9 | 209 | 95 | 1056 | 80 | 2201 | 2200 | 195 | 32 | 233 | 34.434 | 24.231 | 34.49 | 24.115
2024-12-05 | 12:54 | 7.91 | 8 |  | 239.99 | 1.7084 | 217.2 | 0.39237 | 0 | 59.999 | 410 | 0.5297 | 4.103 | 1.4188 | 6 | 16.35 | 0 | 0 | 0 | Heating Tanks.... | 107.3 | 62.1191 | 62.47 | 109.97 | 68.5398 | 14.43 | 0 | 0.116 | 0.039 | 0.02 | 0 | 0 | 8.3334 | 62.9244 | 120.2751 | 120.2751 | 14.4305 | 6.6895 | 151.5615 | 0 | 14.545 | 0 | 0 | 121 | 120.4 | 119.9 | 111.4 | 94.5 | 76.6 | 123 | 123 | 101.6 | 120 | 1.9 | 242 | Hybrid | 0 | 0 | 1 | 1 | 1 | 34 | 51.5 | 61.1 | 111.1 | 67.9 | 209 | 95 | 1056 | 80 | 2201 | 2200 | 195 | 32 | 233 | 34.497 | 24.263 | 34.547 | 24.155
2024-12-05 | 12:54 | 10.91 | 11 |  | 239.99 | 1.7051 | 217.1 | 0.57353 | 0 | 60.003 | 409.2 | 0.5305 | 4.0791 | 1.4151 | 9 | 16.35 | 0 | 0 | 0 | Heating Tanks.... | 107.3111 | 62.1256 | 62.4725 | 109.94 | 68.5404 | 14.43 | 0 | 0.117 | 0.039 | 0.019 | 0 | 0 | 8.3332 | 62.9544 | 120.2751 | 120.2751 | 14.4305 | 6.6914 | 151.5614 | 0 | 14.545 | 0 | 0 | 121 | 120.4 | 119.9 | 111.4 | 94.5667 | 76.6 | 123 | 123 | 101.6 | 120 | 1.9 | 242 | Hybrid | 0 | 0 | 1 | 1 | 1 | 34 | 51.5 | 61.1 | 111.1 | 67.9 | 209 | 95 | 1056 | 80 | 2197 | 2200 | 196 | 32 | 232 | 34.56 | 24.295 | 34.604 | 24.196
2024-12-05 | 12:55 | 13.91 | 14 |  | 239.98 | 1.7106 | 217.9 | 0.75458 | 0 | 60.001 | 410.5 | 0.5308 | 4.0741 | 1.4137 | 12 | 16.35 | 0 | 0 | 0 | Heating Tanks.... | 107.3167 | 62.1327 | 62.4786 | 109.9233 | 68.5429 | 14.43 | 0 | 0.117 | 0.04 | 0.021 | 0 | 0 | 8.3335 | 62.9235 | 120.2751 | 120.2751 | 14.4305 | 6.6902 | 151.5613 | 0 | 14.545 | 0 | 0 | 121 | 120.4 | 119.9 | 111.4 | 94.6 | 76.6 | 123 | 123 | 101.6 | 120 | 1.9 | 242 | Hybrid | 0 | 0 | 1 | 1 | 1 | 34 | 51.5 | 61.1 | 111.1 | 67.9 | 209 | 95 | 1052 | 80 | 2201 | 2200 | 196 | 32 | 233 | 34.623 | 24.326 | 34.661 | 24.236
2024-12-05 | 12:55 | 16.91 | 17 |  | 239.98 | 1.7165 | 218.4 | 0.93577 | 0 | 60 | 411.9 | 0.5302 | 4.1033 | 1.4183 | 15 | 16.35 | 0 | 0 | 0 | Heating Tanks.... | 107.3278 | 62.1405 | 62.4859 | 109.9033 | 68.5447 | 14.43 | 0 | 0.121 | 0.04 | 0.019 | 0 | 0 | 8.3338 | 62.881 | 120.2751 | 120.2751 | 14.4305 | 6.687 | 151.5612 | 0 | 14.545 | 0 | 0 | 121 | 120.4 | 119.9 | 111.4 | 94.6 | 76.6667 | 123 | 123 | 101.6 | 120 | 1.9 | 242 | Hybrid | 0 | 0 | 1 | 1 | 1 | 34 | 51.5 | 61 | 111.1 | 67.9 | 209 | 95 | 1052 | 80 | 2201 | 2200 | 196 | 32 | 233 | 34.686 | 24.358 | 34.718 | 24.276
2024-12-05 | 12:55 | 19.91 | 20 |  | 239.98 | 1.7174 | 218.3 | 1.1171 | 0 | 60.002 | 412.1 | 0.5298 | 4.1482 | 1.4222 | 18 | 16.35 | 0 | 0 | 0 | Heating Tanks.... | 107.3444 | 62.1491 | 62.4896 | 109.8767 | 68.5441 | 14.43 | 0 | 0.121 | 0.04 | 0.02 | 0 | 0 | 8.3338 | 62.8941 | 120.2751 | 120.2751 | 14.4305 | 6.6899 | 151.5612 | 0 | 14.545 | 0 | 0 | 121 | 120.4 | 119.9 | 111.4 | 94.6667 | 76.7 | 123 | 123 | 101.6 | 120 | 1.9 | 242 | Hybrid | 0 | 0 | 1 | 1 | 1 | 34 | 51.5 | 61 | 111.1 | 67.9 | 209 | 95 | 1052 | 80 | 2197 | 2200 | 197 | 32 | 233 | 34.748 | 24.391 | 34.775 | 24.316
2024-12-05 | 12:55 | 22.91 | 23 |  | 239.99 | 1.7305 | 220.4 | 1.299 | 0 | 60.003 | 415.3 | 0.5307 | 4.0791 | 1.4224 | 21 | 16.35 | 0 | 0 | 0 | Heating Tanks.... | 107.3611 | 62.1574 | 62.4912 | 109.85 | 68.5392 | 14.43 | 0 | 0.119 | 0.04 | 0.019 | 0 | 0 | 8.3336 | 62.9208 | 120.2751 | 120.2751 | 14.4305 | 6.6892 | 151.5611 | 0 | 14.545 | 0 | 0 | 121.0333 | 120.4 | 119.9333 | 111.4 | 94.7 | 76.7 | 123 | 123 | 101.6 | 120 | 1.9 | 242 | Hybrid | 0 | 0 | 1 | 1 | 1 | 34 | 51.5 | 61 | 111.1 | 67.9 | 209 | 95 | 1052 | 80 | 2201 | 2200 | 198 | 32 | 233 | 34.811 | 24.423 | 34.833 | 24.356
2024-12-05 | 12:55 | 25.91 | 26 |  | 240 | 1.7181 | 218.5 | 1.4808 | 0 | 60.001 | 412.4 | 0.53 | 4.1797 | 1.4267 | 24 | 16.35 | 0 | 0 | 0 | Heating Tanks.... | 107.35 | 62.1655 | 62.4961 | 109.8267 | 68.5355 | 14.43 | 0 | 0.119 | 0.04 | 0.021 | 0 | 0 | 8.3334 | 62.9498 | 120.2751 | 120.2751 | 14.4305 | 6.6884 | 151.561 | 0 | 14.545 | 0 | 0 | 121 | 120.4 | 119.9 | 111.4 | 94.7 | 76.7 | 123 | 123 | 101.6 | 120 | 1.9 | 242 | Hybrid | 0 | 0 | 1 | 1 | 1 | 34 | 51.5 | 61 | 111.1 | 67.9 | 208 | 95 | 1052 | 80 | 2201 | 2200 | 197 | 32 | 233 | 34.873 | 24.455 | 34.89 | 24.396
2024-12-05 | 12:55 | 28.91 | 29 |  | 240 | 1.7169 | 218.5 | 1.6625 | 0 | 60 | 412.1 | 0.5302 | 4.1259 | 1.43 | 27 | 16.35 | 0 | 0 | 0 | Heating Tanks.... | 107.3611 | 62.1729 | 62.5039 | 109.8067 | 68.5343 | 14.43 | 0 | 0.117 | 0.04 | 0.02 | 0 | 0 | 8.3333 | 62.9594 | 120.2751 | 120.2751 | 14.4305 | 6.6911 | 151.561 | 0 | 14.544 | 0 | 0 | 121 | 120.4 | 119.9 | 111.4 | 94.7 | 76.7667 | 123 | 123 | 101.6 | 120 | 1.9 | 242 | Hybrid | 0 | 0 | 1 | 1 | 1 | 34 | 51.5 | 61 | 111.1 | 67.9 | 208 | 95 | 1052 | 80 | 2200 | 2200 | 197 | 32 | 233 | 34.873 | 24.455 | 34.89 | 24.396
2024-12-05 | 12:55 | 31.91 | 32 |  | 239.99 | 1.7085 | 217.5 | 1.844 | 0 | 60 | 410 | 0.5304 | 4.1174 | 1.4311 | 30 | 16.35 | 0 | 0 | 0 | Heating Tanks.... | 107.3833 | 62.1809 | 62.5088 | 109.7867 | 68.5343 | 14.43 | 0 | 0.116 | 0.039 | 0.02 | 0 | 0 | 8.3333 | 62.9622 | 120.2751 | 120.2751 | 14.4305 | 6.6898 | 151.5609 | 0 | 14.544 | 0 | 0 | 121 | 120.4 | 119.9 | 111.4 | 94.8 | 76.8 | 123 | 123 | 101.7 | 120 | 1.9 | 242 | Hybrid | 0 | 0 | 1 | 1 | 1 | 34 | 51.5 | 61 | 111.1 | 67.9 | 208 | 95 | 1052 | 80 | 2199 | 2200 | 196 | 32 | 233 | 34.936 | 24.487 | 34.947 | 24.437
2024-12-05 | 12:55 | 34.91 | 35 |  | 240 | 1.709 | 217.4 | 2.0257 | 0 | 60.002 | 410.2 | 0.53 | 4.1001 | 1.4342 | 33 | 16.35 | 0 | 0 | 0 | Heating Tanks.... | 107.3833 | 62.1886 | 62.51 | 109.7333 | 68.5343 | 14.43 | 0 | 0.116 | 0.039 | 0.02 | 0 | 0 | 8.3335 | 62.9482 | 120.2751 | 120.2751 | 14.4305 | 6.6897 | 151.5609 | 0 | 14.544 | 0 | 0 | 121 | 120.4 | 119.9 | 111.4 | 94.8 | 76.8 | 123 | 123 | 101.7 | 120 | 1.9 | 242 | Hybrid | 0 | 0 | 1 | 1 | 1 | 34 | 51.5 | 61 | 111.1 | 67.9 | 208 | 95 | 1052 | 80 | 2200 | 2200 | 195 | 32 | 233 | 34.998 | 24.52 | 35.004 | 24.477
2024-12-05 | 12:55 | 37.91 | 38 |  | 240 | 1.7146 | 217.6 | 2.2073 | 0 | 60.003 | 411.5 | 0.5288 | 4.1338 | 1.435 | 36 | 16.35 | 0 | 0 | 0 | Heating Tanks.... | 107.3833 | 62.1959 | 62.5104 | 109.7067 | 68.5324 | 14.43 | 0 | 0.115 | 0.04 | 0.022 | 0 | 0 | 8.3336 | 62.9352 | 120.2751 | 120.2751 | 14.4305 | 6.6871 | 151.5608 | 0 | 14.544 | 0 | 0 | 121 | 120.4 | 119.9 | 111.4 | 94.8 | 76.8 | 123 | 123 | 101.7 | 120 | 1.9 | 242 | Hybrid | 0 | 0 | 1 | 1 | 1 | 34 | 51.5 | 61 | 111.1 | 67.9 | 208 | 95 | 1052 | 80 | 2198 | 2200 | 194 | 32 | 233 | 35.06 | 24.553 | 35.061 | 24.517
2024-12-05 | 12:55 | 40.92 | 41 |  | 240 | 1.7138 | 217.8 | 2.3888 | 0 | 60 | 411.3 | 0.5296 | 4.1246 | 1.4339 | 39 | 16.35 | 0 | 0 | 0 | Heating Tanks.... | 107.3833 | 62.203 | 62.5129 | 109.7 | 68.5306 | 14.43 | 0 | 0.121 | 0.04 | 0.021 | 0.001 | 0 | 8.3333 | 62.9731 | 120.2751 | 120.2751 | 14.4305 | 6.6867 | 151.5607 | 0 | 14.544 | 0 | 0 | 121 | 120.4 | 119.9 | 111.4 | 94.8 | 76.8 | 123 | 123 | 101.7 | 120 | 1.9 | 242 | Hybrid | 0 | 0 | 1 | 1 | 1 | 34 | 51.5 | 60.9 | 111.1 | 67.9 | 208 | 95 | 1052 | 80 | 2199 | 2200 | 195 | 32 | 233 | 35.122 | 24.585 | 35.118 | 24.557
2024-12-05 | 12:55 | 43.91 | 44 |  | 240.01 | 1.7124 | 217.9 | 2.5706 | 0 | 59.998 | 411 | 0.5303 | 4.0883 | 1.4326 | 42 | 16.35 | 0 | 0 | 0 | Heating Tanks.... | 107.3944 | 62.2105 | 62.519 | 109.6933 | 68.53 | 14.43 | 0 | 0.12 | 0.04 | 0.021 | 0 | 0 | 8.333 | 63.011 | 120.2751 | 120.2751 | 14.4305 | 6.6893 | 151.5607 | 0 | 14.544 | 0 | 0 | 121 | 120.4 | 119.9 | 111.4 | 94.8 | 76.8667 | 123 | 123 | 101.8 | 120 | 1.9 | 242 | Hybrid | 0 | 0 | 1 | 1 | 1 | 34 | 51.5 | 60.9 | 111.1 | 67.9 | 208 | 95 | 1056 | 80 | 2201 | 2200 | 194 | 32 | 233 | 35.184 | 24.618 | 35.176 | 24.597
2024-12-05 | 12:55 | 46.91 | 47 |  | 240.01 | 1.7092 | 217.6 | 2.7524 | 0 | 60 | 410.2 | 0.5306 | 4.0953 | 1.4308 | 45 | 16.35 | 0 | 0 | 0 | Heating Tanks.... | 107.4056 | 62.2182 | 62.5255 | 109.68 | 68.53 | 14.43 | 0 | 0.119 | 0.04 | 0.02 | 0.001 | 0 | 8.333 | 63.0147 | 120.2751 | 120.2751 | 14.4305 | 6.6894 | 151.5607 | 0 | 14.544 | 0 | 0 | 121 | 120.4 | 119.9 | 111.4 | 94.8667 | 76.8667 | 123 | 123 | 101.8 | 120 | 1.9 | 242 | Hybrid | 0 | 0 | 1 | 1 | 1 | 34 | 51.5 | 60.9 | 111.1 | 67.9 | 208 | 95 | 1056 | 80 | 2197 | 2200 | 194 | 32 | 233 | 35.246 | 24.651 | 35.233 | 24.637
2024-12-05 | 12:55 | 49.91 | 50 |  | 240.02 | 1.7054 | 217 | 2.9342 | 0 | 60.002 | 409.3 | 0.5301 | 4.099 | 1.4302 | 48 | 16.35 | 0 | 0 | 0 | Heating Tanks.... | 107.4167 | 62.2263 | 62.5292 | 109.68 | 68.53 | 14.43 | 0 | 0.119 | 0.04 | 0.022 | 0 | 0 | 8.3331 | 63.0032 | 120.2751 | 120.2751 | 14.4305 | 6.6894 | 151.5605 | 0 | 14.544 | 0 | 0 | 121 | 120.4 | 119.9 | 111.4 | 94.9 | 76.9 | 123 | 123 | 101.8 | 120 | 1.9 | 242 | Hybrid | 0 | 0 | 1 | 1 | 1 | 34 | 51.5 | 60.9 | 111.1 | 67.9 | 208 | 95 | 1056 | 80 | 2201 | 2200 | 194 | 32 | 233 | 35.308 | 24.684 | 35.29 | 24.678
2024-12-05 | 12:55 | 52.91 | 53 |  | 240.01 | 1.7086 | 217.4 | 3.116 | 0 | 60.001 | 410.1 | 0.5301 | 4.0813 | 1.4254 | 51 | 16.35 | 0 | 0 | 0 | Heating Tanks.... | 107.4333 | 62.2352 | 62.5337 | 109.6667 | 68.53 | 14.43 | 0 | 0.119 | 0.04 | 0.021 | 0 | 0 | 8.3333 | 62.9929 | 120.2751 | 120.2751 | 14.4305 | 6.6901 | 151.5605 | 0 | 14.544 | 0 | 0 | 121 | 120.4 | 119.9333 | 111.4 | 94.9667 | 76.9 | 123 | 123 | 101.8 | 120 | 1.9 | 242 | Hybrid | 0 | 0 | 1 | 1 | 1 | 34 | 51.5 | 60.9 | 111.1 | 67.9 | 208 | 95 | 1056 | 80 | 2198 | 2200 | 195 | 32 | 233 | 35.37 | 24.717 | 35.347 | 24.718
2024-12-05 | 12:55 | 55.91 | 56 |  | 240.01 | 1.7151 | 218 | 3.2978 | 0 | 60.002 | 411.7 | 0.5295 | 4.0939 | 1.422 | 54 | 16.35 | 0 | 0 | 0 | Heating Tanks.... | 107.45 | 62.245 | 62.541 | 109.66 | 68.53 | 14.43 | 0 | 0.117 | 0.04 | 0.02 | 0 | 0 | 8.3331 | 63.0181 | 120.2751 | 120.2751 | 14.4305 | 6.69 | 151.5604 | 0 | 14.544 | 0 | 0 | 121 | 120.4 | 119.9333 | 111.4 | 95 | 76.9667 | 123 | 123 | 101.8 | 120 | 1.9 | 242 | Hybrid | 0 | 0 | 1 | 1 | 1 | 34 | 51.5 | 60.9 | 111.1 | 67.9 | 208 | 95 | 1056 | 80 | 2201 | 2200 | 195 | 32 | 233 | 35.432 | 24.75 | 35.404 | 24.758
2024-12-05 | 12:55 | 58.91 | 59 |  | 240.01 | 1.7205 | 218.9 | 3.4796 | 0 | 60.003 | 413 | 0.53 | 4.057 | 1.4215 | 57 | 16.35 | 0 | 0 | 0 | Heating Tanks.... | 107.4556 | 62.2538 | 62.5484 | 109.65 | 68.53 | 14.43 | 0 | 0.115 | 0.039 | 0.021 | 0 | 0 | 8.3335 | 62.9756 | 120.2751 | 120.2751 | 14.4305 | 6.6927 | 151.5603 | 0 | 14.544 | 0 | 0 | 121 | 120.4 | 119.9333 | 111.4 | 95 | 77 | 123 | 123 | 101.9 | 120 | 1.9 | 242 | Hybrid | 0 | 0 | 1 | 1 | 1 | 34 | 51.5 | 60.9 | 111.1 | 67.9 | 208 | 95 | 1052 | 80 | 2198 | 2200 | 195 | 32 | 233 | 35.494 | 24.784 | 35.461 | 24.798
2024-12-05 | 12:55 | 61.91 | 62 |  | 240 | 1.7176 | 218.8 | 3.6613 | 0 | 60 | 412.2 | 0.5308 | 4.0898 | 1.4182 | 60 | 16.35 | 0 | 0 | 0 | Heating Tanks.... | 107.45 | 62.2626 | 62.5514 | 109.63 | 68.53 | 14.43 | 0 | 0.116 | 0.039 | 0.025 | 0 | 0 | 8.3334 | 62.9872 | 120.2751 | 120.2751 | 14.4305 | 6.6879 | 151.5603 | 0 | 14.544 | 0 | 0 | 121 | 120.4 | 119.9 | 111.4 | 95 | 77 | 123 | 123 | 101.9 | 120 | 1.9 | 242 | Hybrid | 0 | 0 | 1 | 1 | 1 | 34 | 51.5 | 60.9 | 111.1 | 67.9 | 208 | 95 | 1052 | 80 | 2200 | 2200 | 196 | 32 | 233 | 35.556 | 24.817 | 35.518 | 24.838
2024-12-05 | 12:55 | 64.91 | 65 |  | 239.99 | 1.7113 | 218.1 | 3.843 | 0 | 60 | 410.7 | 0.5311 | 4.0673 | 1.4121 | 63 | 16.35 | 0 | 0 | 0 | Heating Tanks.... | 107.4611 | 62.2713 | 62.5557 | 109.61 | 68.53 | 14.43 | 0 | 0.117 | 0.038 | 0.026 | 0.001 | 0 | 8.3332 | 63.0096 | 120.2751 | 120.2751 | 14.4305 | 6.6908 | 151.5603 | 0 | 14.544 | 0 | 0 | 121 | 120.4 | 119.9 | 111.4333 | 95.0333 | 77 | 123 | 123 | 101.9 | 120 | 1.9 | 242 | Hybrid | 0 | 0 | 1 | 1 | 1 | 34 | 51.5 | 60.8 | 111.1 | 67.9 | 208 | 95 | 1052 | 80 | 2200 | 2200 | 196 | 32 | 233 | 35.618 | 24.851 | 35.576 | 24.878
2024-12-05 | 12:55 | 67.91 | 68 |  | 239.99 | 1.7101 | 217.7 | 4.0248 | 0 | 60.001 | 410.4 | 0.5306 | 4.0917 | 1.4172 | 66 | 16.35 | 0 | 0 | 0 | Heating Tanks.... | 107.4667 | 62.2794 | 62.5594 | 109.59 | 68.53 | 14.43 | 0 | 0.124 | 0.036 | 0.027 | 0 | 0 | 8.3332 | 63.0134 | 120.2751 | 120.2751 | 14.4305 | 6.6897 | 151.5601 | 0 | 14.544 | 0 | 0 | 121 | 120.4 | 119.9 | 111.4 | 95.0667 | 77.0333 | 123 | 123 | 101.9 | 120 | 1.9 | 242 | Hybrid | 0 | 0 | 1 | 1 | 1 | 34 | 51.6 | 60.8 | 111.1 | 67.9 | 208 | 95 | 1052 | 80 | 2198 | 2200 | 197 | 32 | 233 | 35.679 | 24.884 | 35.633 | 24.918
2024-12-05 | 12:55 | 70.91 | 71 |  | 239.99 | 1.7189 | 218.6 | 4.2066 | 0 | 60 | 412.5 | 0.5299 | 4.0343 | 1.4208 | 69 | 16.35 | 0 | 0 | 0 | Heating Tanks.... | 107.5056 | 62.2874 | 62.5612 | 109.5467 | 68.53 | 14.43 | 0 | 0.124 | 0.033 | 0.031 | 0.001 | 0 | 8.3331 | 63.0336 | 120.2751 | 120.2751 | 14.4305 | 6.689 | 151.5601 | 0 | 14.544 | 0 | 0 | 121.0333 | 120.4 | 119.9333 | 111.4667 | 95.1 | 77.1 | 123 | 123 | 101.9 | 120 | 1.9 | 242 | Hybrid | 0 | 0 | 1 | 1 | 1 | 34 | 51.6 | 60.8 | 111.1 | 67.9 | 208 | 95 | 1052 | 80 | 2198 | 2200 | 196 | 32 | 233 | 35.741 | 24.918 | 35.69 | 24.959
2024-12-05 | 12:56 | 73.91 | 74 |  | 239.99 | 1.7241 | 219.3 | 4.3882 | 0 | 60 | 413.8 | 0.53 | 4.0419 | 1.4219 | 72 | 16.35 | 0 | 0 | 0 | Heating Tanks.... | 107.4889 | 62.2956 | 62.5661 | 109.5033 | 68.53 | 14.43 | 0 | 0.125 | 0.029 | 0.033 | 0 | 0 | 8.3333 | 63.0129 | 120.2751 | 120.2751 | 14.4305 | 6.689 | 151.5601 | 0 | 14.543 | 0 | 0 | 121 | 120.4 | 119.9 | 111.4333 | 95.1 | 77.1 | 123 | 123 | 101.9 | 120 | 1.9 | 242 | Hybrid | 0 | 0 | 1 | 1 | 1 | 34 | 51.6 | 60.8 | 111.1 | 67.9 | 208 | 95 | 1052 | 80 | 2200 | 2200 | 197 | 32 | 233 | 35.802 | 24.952 | 35.747 | 24.999
2024-12-05 | 12:56 | 76.91 | 77 |  | 239.99 | 1.7211 | 218.9 | 4.57 | 0 | 60 | 413.1 | 0.5299 | 4.0689 | 1.4236 | 75 | 16.35 | 0 | 0 | 0 | Heating Tanks.... | 107.5 | 62.3036 | 62.5743 | 109.4767 | 68.53 | 14.43 | 0 | 0.128 | 0.027 | 0.036 | 0 | 0 | 8.3333 | 63.0168 | 120.2751 | 120.2751 | 14.4305 | 6.6904 | 151.56 | 0 | 14.543 | 0 | 0 | 121 | 120.4 | 119.9 | 111.5 | 95.1 | 77.1 | 123 | 123 | 102 | 120 | 1.9 | 242 | Hybrid | 0 | 0 | 1 | 1 | 1 | 34 | 51.6 | 60.8 | 111.1 | 67.9 | 208 | 95 | 1052 | 80 | 2201 | 2200 | 198 | 32 | 233 | 35.864 | 24.985 | 35.804 | 25.039
2024-12-05 | 12:56 | 79.91 | 80 |  | 240 | 1.7157 | 218.5 | 4.752 | 0 | 60.001 | 411.8 | 0.5306 | 4.0835 | 1.4275 | 78 | 16.35 | 0 | 0 | 0 | Heating Tanks.... | 107.4944 | 62.3115 | 62.5812 | 109.4367 | 68.53 | 14.43 | 0 | 0.128 | 0.026 | 0.038 | 0 | 0 | 8.3334 | 63.0074 | 120.2751 | 120.2751 | 14.4305 | 6.6899 | 151.5599 | 0 | 14.543 | 0 | 0 | 121 | 120.4 | 119.9 | 111.4667 | 95.1 | 77.1 | 123 | 123 | 102 | 120 | 1.9 | 242 | Hybrid | 0 | 0 | 1 | 1 | 1 | 34 | 51.6 | 60.8 | 111.1 | 67.9 | 208 | 95 | 1052 | 80 | 2198 | 2200 | 197 | 32 | 233 | 35.925 | 25.019 | 35.861 | 25.079
2024-12-05 | 12:56 | 82.91 | 83 |  | 240 | 1.713 | 218.1 | 4.9339 | 0 | 60.002 | 411.1 | 0.5306 | 4.1207 | 1.4308 | 81 | 16.35 | 0 | 0 | 0 | Heating Tanks.... | 107.5056 | 62.3197 | 62.5861 | 109.3767 | 68.53 | 14.43 | 0 | 0.128 | 0.024 | 0.038 | 0.001 | 0 | 8.3333 | 63.0152 | 120.2751 | 120.2751 | 14.4305 | 6.6924 | 151.5599 | 0 | 14.543 | 0 | 0 | 121 | 120.4 | 119.9 | 111.5 | 95.1333 | 77.1 | 123 | 123 | 102 | 120 | 1.9 | 242 | Hybrid | 0 | 0 | 1 | 1 | 1 | 34 | 51.6 | 60.8 | 111.1 | 67.9 | 208 | 95 | 1052 | 80 | 2199 | 2200 | 197 | 32 | 233 | 35.986 | 25.053 | 35.918 | 25.119
2024-12-05 | 12:56 | 85.91 | 86 |  | 239.99 | 1.7216 | 219.5 | 5.1159 | 0 | 60.003 | 413.2 | 0.5313 | 4.0423 | 1.4311 | 84 | 16.35 | 0 | 0 | 0 | Heating Tanks.... | 107.5167 | 62.3288 | 62.5878 | 109.3367 | 68.53 | 14.43 | 0 | 0.128 | 0.023 | 0.039 | 0 | 0 | 8.3335 | 63.002 | 120.2751 | 120.2751 | 14.4305 | 6.6901 | 151.5599 | 0 | 14.543 | 0 | 0 | 121 | 120.4 | 119.9 | 111.5 | 95.1667 | 77.1333 | 123 | 123 | 102 | 120 | 1.9 | 242 | Hybrid | 0 | 0 | 1 | 1 | 1 | 34 | 51.6 | 60.8 | 111.1 | 67.9 | 208 | 95 | 1052 | 80 | 2201 | 2200 | 197 | 32 | 233 | 36.048 | 25.087 | 35.976 | 25.159
2024-12-05 | 12:56 | 88.92 | 89 |  | 239.99 | 1.7229 | 219.2 | 5.2978 | 0 | 60 | 413.5 | 0.53 | 4.0573 | 1.4335 | 87 | 16.35 | 0 | 0 | 0 | Heating Tanks.... | 107.5278 | 62.3388 | 62.5869 | 109.28 | 68.5296 | 14.43 | 0 | 0.13 | 0.022 | 0.039 | 0.001 | 0 | 8.3333 | 63.0271 | 120.2751 | 120.2751 | 14.4305 | 6.6895 | 151.5598 | 0 | 14.543 | 0 | 0 | 121 | 120.4 | 119.9 | 111.4667 | 95.2 | 77.2 | 123 | 123 | 102 | 120 | 1.9 | 242 | Hybrid | 0 | 0 | 1 | 1 | 1 | 34 | 51.6 | 60.8 | 111.1 | 67.9 | 208 | 95 | 1053 | 80 | 2202 | 2200 | 196 | 32 | 233 | 36.109 | 25.121 | 36.033 | 25.2
2024-12-05 | 12:56 | 91.91 | 92 |  | 239.99 | 1.7203 | 218.5 | 5.4799 | 0 | 60.003 | 412.9 | 0.5293 | 4.1009 | 1.4343 | 90 | 16.35 | 0 | 0 | 0 | Heating Tanks.... | 107.55 | 62.3488 | 62.5873 | 109.2467 | 68.5284 | 14.43 | 0 | 0.133 | 0.024 | 0.039 | 0 | 0 | 8.333 | 63.0691 | 120.2751 | 120.2751 | 14.4305 | 6.6899 | 151.5598 | 0 | 14.543 | 0 | 0 | 121 | 120.4 | 119.9 | 111.5 | 95.2 | 77.3 | 123 | 123 | 102 | 120 | 1.9 | 242 | Hybrid | 0 | 0 | 1 | 1 | 1 | 34 | 51.6 | 60.9 | 111.1 | 67.9 | 208 | 95 | 1053 | 80 | 2198 | 2200 | 195 | 32 | 233 | 36.17 | 25.155 | 36.09 | 25.24
2024-12-05 | 12:56 | 94.91 | 95 |  | 239.99 | 1.7137 | 217.7 | 5.6622 | 0 | 60 | 411.3 | 0.5294 | 4.0788 | 1.4335 | 93 | 16.35 | 0 | 0 | 0 | Heating Tanks.... | 107.5667 | 62.359 | 62.5918 | 109.2133 | 68.5271 | 14.43 | 0 | 0.131 | 0.025 | 0.038 | 0 | 0 | 8.3331 | 63.0576 | 120.2751 | 120.2751 | 14.4305 | 6.6907 | 151.5597 | 0 | 14.543 | 0 | 0 | 121 | 120.4 | 119.9 | 111.5 | 95.3 | 77.3 | 123 | 123 | 102 | 120 | 1.9 | 242 | Hybrid | 0 | 0 | 1 | 1 | 1 | 34 | 51.6 | 60.9 | 111.1 | 67.9 | 208 | 95 | 1053 | 80 | 2202 | 2200 | 196 | 32 | 233 | 36.231 | 25.19 | 36.147 | 25.28
2024-12-05 | 12:56 | 97.91 | 98 |  | 240 | 1.7139 | 218.1 | 5.8444 | 0 | 59.999 | 411.3 | 0.5302 | 4.0781 | 1.4321 | 96 | 16.35 | 0 | 0 | 0 | Heating Tanks.... | 107.5722 | 62.3679 | 62.5984 | 109.1733 | 68.5284 | 14.43 | 0 | 0.129 | 0.028 | 0.035 | 0 | 0 | 8.333 | 63.0744 | 120.2751 | 120.2751 | 14.4305 | 6.6913 | 151.5596 | 0 | 14.542 | 0 | 0 | 121 | 120.4 | 119.9333 | 111.5 | 95.3 | 77.3 | 123 | 123 | 102.1 | 120 | 1.9 | 242 | Hybrid | 0 | 0 | 1 | 1 | 1 | 34 | 51.6 | 60.9 | 111.1 | 67.9 | 208 | 95 | 1053 | 80 | 2198 | 2200 | 195 | 32 | 233 | 36.292 | 25.224 | 36.204 | 25.32
2024-12-05 | 12:56 | 100.91 | 101 |  | 240 | 1.7229 | 219.6 | 6.0264 | 0 | 60 | 413.5 | 0.5311 | 4.0919 | 1.4313 | 99 | 16.35 | 0 | 0 | 0 | Heating Tanks.... | 107.5722 | 62.376 | 62.6024 | 109.1467 | 68.5296 | 14.43 | 0 | 0.124 | 0.03 | 0.031 | 0 | 0 | 8.3333 | 63.0419 | 120.2751 | 120.2751 | 14.4305 | 6.6931 | 151.5596 | 0 | 14.542 | 0 | 0 | 121 | 120.4 | 119.9333 | 111.5 | 95.3 | 77.3 | 123 | 123 | 102.1 | 120 | 1.9 | 242 | Hybrid | 0 | 0 | 1 | 1 | 1 | 34 | 51.6 | 61 | 111.1 | 67.9 | 208 | 95 | 1053 | 80 | 2198 | 2200 | 195 | 32 | 233 | 36.353 | 25.258 | 36.261 | 25.36
2024-12-05 | 12:56 | 103.91 | 104 |  | 240 | 1.7232 | 219.6 | 6.2085 | 0 | 60.003 | 413.6 | 0.5311 | 4.1462 | 1.4295 | 102 | 16.35 | 0 | 0 | 0 | Heating Tanks.... | 107.5778 | 62.3831 | 62.6049 | 109.12 | 68.53 | 14.43 | 0 | 0.122 | 0.035 | 0.029 | 0 | 0 | 8.3333 | 63.0363 | 120.2751 | 120.2751 | 14.4305 | 6.6911 | 151.5595 | 0 | 14.542 | 0 | 0 | 121 | 120.4 | 119.9 | 111.5 | 95.3667 | 77.3 | 123 | 123 | 102.1 | 120 | 1.9 | 242 | Hybrid | 0 | 0 | 1 | 1 | 1 | 34 | 51.6 | 61 | 111.1 | 67.9 | 208 | 95 | 1054 | 80 | 2199 | 2200 | 195 | 32 | 233 | 36.414 | 25.293 | 36.318 | 25.4
2024-12-05 | 12:56 | 106.91 | 107 |  | 240 | 1.72 | 218.9 | 6.3907 | 0 | 60 | 412.8 | 0.5303 | 4.1115 | 1.4272 | 105 | 16.35 | 0 | 0 | 0 | Heating Tanks.... | 107.5944 | 62.3889 | 62.6098 | 109.1067 | 68.53 | 14.43 | 0 | 0.118 | 0.037 | 0.023 | 0 | 0 | 8.3332 | 63.0555 | 120.2751 | 120.2751 | 14.4305 | 6.6901 | 151.5594 | 0 | 14.542 | 0 | 0 | 121 | 120.4 | 119.9 | 111.5 | 95.4 | 77.3667 | 123 | 123 | 102.1 | 120 | 1.9 | 242 | Hybrid | 0 | 0 | 1 | 1 | 1 | 34 | 51.6 | 61 | 111.1 | 67.9 | 208 | 95 | 1054 | 80 | 2201 | 2200 | 195 | 32 | 233 | 36.475 | 25.327 | 36.376 | 25.441
2024-12-05 | 12:56 | 109.91 | 110 |  | 239.99 | 1.7176 | 218.4 | 6.573 | 0 | 60 | 412.2 | 0.5297 | 4.1248 | 1.4226 | 108 | 16.35 | 0 | 0 | 0 | Heating Tanks.... | 107.6 | 62.3933 | 62.6155 | 109.08 | 68.53 | 14.43 | 0 | 0.117 | 0.039 | 0.019 | 0 | 0 | 8.3329 | 63.0966 | 120.2751 | 120.2751 | 14.4305 | 6.691 | 151.5594 | 0 | 14.542 | 0 | 0 | 121 | 120.4 | 119.9 | 111.5 | 95.4 | 77.4 | 123 | 123 | 102.1 | 120 | 1.9 | 242 | Hybrid | 0 | 0 | 1 | 1 | 1 | 34 | 51.6 | 61 | 111.1 | 67.9 | 208 | 95 | 1054 | 80 | 2197 | 2200 | 196 | 32 | 233 | 36.536 | 25.362 | 36.433 | 25.481
2024-12-05 | 12:56 | 112.91 | 113 |  | 240 | 1.7152 | 218 | 6.7553 | 0 | 60.001 | 411.6 | 0.5296 | 4.1417 | 1.4213 | 111 | 16.35 | 0 | 0 | 0 | Heating Tanks.... | 107.6056 | 62.3965 | 62.6198 | 109.0567 | 68.5288 | 14.43 | 0 | 0.116 | 0.04 | 0.02 | 0 | 0 | 8.3331 | 63.0777 | 120.2751 | 120.2751 | 14.4305 | 6.6917 | 151.5594 | 0 | 14.542 | 0 | 0 | 121 | 120.4 | 119.9 | 111.5 | 95.4333 | 77.4 | 123 | 123 | 102.2 | 120 | 1.9 | 242 | Hybrid | 0 | 0 | 1 | 1 | 1 | 34 | 51.6 | 61 | 111.1 | 67.9 | 208 | 95 | 1054 | 80 | 2202 | 2200 | 196 | 32 | 233 | 36.597 | 25.397 | 36.49 | 25.521
2024-12-05 | 12:56 | 115.91 | 116 |  | 239.99 | 1.7223 | 219.2 | 6.9374 | 0 | 59.999 | 413.3 | 0.5304 | 4.1144 | 1.4185 | 114 | 16.35 | 0 | 0 | 0 | Heating Tanks.... | 107.6167 | 62.3982 | 62.6261 | 109.0367 | 68.5267 | 14.43 | 0 | 0.117 | 0.04 | 0.02 | 0 | 0 | 8.3333 | 63.0451 | 120.2751 | 120.2751 | 14.4305 | 6.6913 | 151.5593 | 0 | 14.542 | 0 | 0 | 121 | 120.4 | 119.9 | 111.5 | 95.5 | 77.4 | 123 | 123 | 102.2 | 120 | 1.9 | 242 | Hybrid | 0 | 0 | 1 | 1 | 1 | 34 | 51.6 | 61 | 111.1 | 67.9 | 208 | 95 | 1054 | 80 | 2198 | 2200 | 196 | 32 | 233 | 36.657 | 25.431 | 36.547 | 25.561
2024-12-05 | 12:56 | 118.91 | 119 |  | 239.99 | 1.7231 | 219.7 | 7.1195 | 0 | 60.004 | 413.5 | 0.5312 | 4.08 | 1.4146 | 117 | 16.35 | 0 | 0 | 0 | Heating Tanks.... | 107.6278 | 62.3991 | 62.6371 | 108.99 | 68.5259 | 14.43 | 0 | 0.125 | 0.037 | 0.02 | 0 | 0 | 8.3334 | 63.0393 | 120.2751 | 120.2751 | 14.4305 | 6.6908 | 151.5592 | 0 | 14.542 | 0 | 0 | 121 | 120.4 | 119.9 | 111.5 | 95.5 | 77.4667 | 123 | 123 | 102.2 | 120 | 1.9 | 242 | Hybrid | 0 | 0 | 1 | 1 | 1 | 34 | 51.6 | 61 | 111.1 | 67.9 | 208 | 95 | 1053 | 80 | 2200 | 2200 | 196 | 32 | 233 | 36.718 | 25.466 | 36.604 | 25.602
2024-12-05 | 12:56 | 121.91 | 122 |  | 239.98 | 1.7199 | 219.2 | 7.3017 | 0 | 60 | 412.7 | 0.5311 | 4.1169 | 1.4155 | 120 | 16.35 | 0 | 0 | 0 | Heating Tanks.... | 107.6333 | 62.3996 | 62.6463 | 108.97 | 68.5263 | 14.43 | 0 | 0.127 | 0.035 | 0.022 | 0 | 0 | 8.3331 | 63.0827 | 120.2751 | 120.2751 | 14.4305 | 6.6919 | 151.5592 | 0 | 14.542 | 0 | 0 | 121 | 120.3667 | 119.9 | 111.5 | 95.5667 | 77.4667 | 123 | 123 | 102.2 | 120 | 1.9 | 242 | Hybrid | 0 | 0 | 1 | 1 | 1 | 34 | 51.6 | 61 | 111.1 | 67.9 | 208 | 95 | 1053 | 80 | 2201 | 2200 | 197 | 32 | 233 | 36.779 | 25.501 | 36.661 | 25.642
2024-12-05 | 12:56 | 124.91 | 125 |  | 239.99 | 1.7175 | 218.6 | 7.484 | 0 | 60.001 | 412.2 | 0.5303 | 4.1603 | 1.4182 | 123 | 16.35 | 0 | 0 | 0 | Heating Tanks.... | 107.6667 | 62.4009 | 62.65 | 108.9367 | 68.5263 | 14.43 | 0 | 0.129 | 0.032 | 0.025 | 0 | 0 | 8.3329 | 63.111 | 120.2751 | 120.2751 | 14.4305 | 6.6903 | 151.5591 | 0 | 14.542 | 0 | 0 | 121.0333 | 120.4 | 119.9333 | 111.5333 | 95.6 | 77.5 | 123 | 123 | 102.2 | 120 | 1.9 | 242 | Hybrid | 0 | 0 | 1 | 1 | 1 | 34 | 51.6 | 61 | 111.1 | 67.9 | 208 | 95 | 1053 | 80 | 2199 | 2200 | 197 | 32 | 233 | 36.839 | 25.536 | 36.718 | 25.682
2024-12-05 | 12:56 | 127.91 | 128 |  | 240 | 1.7263 | 219.4 | 7.6662 | 0 | 60.001 | 414.3 | 0.5296 | 4.1952 | 1.4213 | 126 | 16.35 | 0 | 0 | 0 | Heating Tanks.... | 107.6556 | 62.4031 | 62.6525 | 108.9233 | 68.5247 | 14.43 | 0 | 0.131 | 0.029 | 0.027 | 0.001 | 0 | 8.3332 | 63.0721 | 120.2751 | 120.2751 | 14.4305 | 6.6906 | 151.5591 | 0 | 14.542 | 0 | 0 | 121 | 120.4 | 119.9 | 111.5333 | 95.6 | 77.5 | 123 | 123 | 102.2 | 120 | 1.9 | 242 | Hybrid | 0 | 0 | 1 | 1 | 1 | 34 | 51.6 | 61 | 111.1 | 67.9 | 208 | 95 | 1053 | 80 | 2197 | 2200 | 197 | 32 | 233 | 36.9 | 25.571 | 36.775 | 25.722
2024-12-05 | 12:56 | 130.91 | 131 |  | 240 | 1.7283 | 219.8 | 7.8484 | 0 | 60 | 414.8 | 0.5299 | 4.0746 | 1.4239 | 129 | 16.35 | 0 | 0 | 0 | Heating Tanks.... | 107.65 | 62.4067 | 62.6586 | 108.91 | 68.5222 | 14.43 | 0 | 0.133 | 0.026 | 0.03 | 0.001 | 0 | 8.3328 | 63.1264 | 120.2751 | 120.2751 | 14.4305 | 6.6927 | 151.5591 | 0 | 14.542 | 0 | 0 | 121 | 120.4 | 119.9 | 111.5 | 95.6 | 77.5 | 123 | 123 | 102.3 | 120 | 1.9 | 242 | Hybrid | 0 | 0 | 1 | 1 | 1 | 34 | 51.6 | 61 | 111.1 | 67.9 | 208 | 95 | 1053 | 80 | 2199 | 2200 | 195 | 32 | 233 | 36.961 | 25.606 | 36.833 | 25.762
2024-12-05 | 12:57 | 133.91 | 134 |  | 240.01 | 1.7232 | 219.2 | 8.0306 | 0 | 60 | 413.6 | 0.5301 | 4.1138 | 1.4256 | 132 | 16.35 | 0 | 0 | 0 | Heating Tanks.... | 107.6611 | 62.4115 | 62.6671 | 108.89 | 68.5186 | 14.43 | 0 | 0.136 | 0.023 | 0.03 | 0 | 0 | 8.3328 | 63.1253 | 120.2751 | 120.2751 | 14.4305 | 6.6909 | 151.559 | 0 | 14.541 | 0 | 0 | 121 | 120.4 | 119.9 | 111.5 | 95.6 | 77.5667 | 123 | 123 | 102.3 | 120 | 1.9 | 242 | Hybrid | 0 | 0 | 1 | 1 | 1 | 34 | 51.6 | 61 | 111.1 | 67.9 | 208 | 95 | 1051 | 80 | 2199 | 2200 | 196 | 32 | 233 | 37.021 | 25.641 | 36.89 | 25.803
2024-12-05 | 12:57 | 136.91 | 137 |  | 240 | 1.717 | 218.6 | 8.213 | 0 | 60 | 412.1 | 0.5304 | 4.16 | 1.4303 | 135 | 16.35 | 0 | 0 | 0 | Heating Tanks.... | 107.6778 | 62.4178 | 62.6739 | 108.87 | 68.5178 | 14.43 | 0 | 0.137 | 0.019 | 0.034 | 0 | 0 | 8.3327 | 63.1475 | 120.2751 | 120.2751 | 14.4305 | 6.6906 | 151.5588 | 0 | 14.541 | 0 | 0 | 121 | 120.4 | 119.9 | 111.5667 | 95.6 | 77.6 | 123 | 123 | 102.3 | 120 | 1.9 | 242 | Hybrid | 0 | 0 | 1 | 1 | 1 | 34 | 51.6 | 61 | 111.1 | 67.9 | 208 | 95 | 1051 | 80 | 2200 | 2200 | 195 | 32 | 233 | 37.082 | 25.676 | 36.947 | 25.843
2024-12-05 | 12:57 | 139.91 | 140 |  | 240.01 | 1.7255 | 219.9 | 8.3953 | 0 | 60.003 | 414.1 | 0.5311 | 4.1831 | 1.4326 | 138 | 16.35 | 0 | 0 | 0 | Heating Tanks.... | 107.6944 | 62.4253 | 62.6782 | 108.84 | 68.519 | 14.43 | 0 | 0.137 | 0.017 | 0.039 | 0 | 0 | 8.333 | 63.1118 | 120.2751 | 120.2751 | 14.4305 | 6.6921 | 151.5589 | 0 | 14.541 | 0 | 0 | 121 | 120.4 | 119.9 | 111.5667 | 95.7 | 77.6 | 123 | 123 | 102.3 | 120 | 1.9 | 242 | Hybrid | 0 | 0 | 1 | 1 | 1 | 34 | 51.6 | 61 | 111.1 | 67.9 | 208 | 95 | 1051 | 80 | 2201 | 2200 | 195 | 32 | 233 | 37.142 | 25.711 | 37.004 | 25.883
2024-12-05 | 12:57 | 142.91 | 143 |  | 240 | 1.7281 | 220 | 8.5778 | 0 | 60 | 414.7 | 0.5304 | 4.1354 | 1.4337 | 141 | 16.35 | 0 | 0 | 0 | Heating Tanks.... | 107.6833 | 62.4342 | 62.68 | 108.8333 | 68.5202 | 14.43 | 0 | 0.138 | 0.017 | 0.039 | 0 | 0 | 8.3332 | 63.083 | 120.2751 | 120.2751 | 14.4305 | 6.6924 | 151.5588 | 0 | 14.541 | 0 | 0 | 121 | 120.4 | 119.9 | 111.5 | 95.7 | 77.6 | 123 | 123 | 102.3 | 120 | 1.9 | 242 | Hybrid | 0 | 0 | 1 | 1 | 1 | 34 | 51.6 | 61 | 111.1 | 67.9 | 208 | 95 | 1051 | 80 | 2201 | 2200 | 195 | 32 | 233 | 37.202 | 25.747 | 37.061 | 25.924
2024-12-05 | 12:57 | 145.91 | 146 |  | 239.99 | 1.7242 | 219.1 | 8.7605 | 0 | 60 | 413.8 | 0.5294 | 4.1622 | 1.4356 | 144 | 16.35 | 0 | 0 | 0 | Heating Tanks.... | 107.7 | 62.4444 | 62.6816 | 108.84 | 68.5169 | 14.43 | 0 | 0.138 | 0.017 | 0.043 | 0 | 0 | 8.3332 | 63.0821 | 120.2751 | 120.2751 | 14.4305 | 6.691 | 151.5587 | 0 | 14.541 | 0 | 0 | 121 | 120.4 | 119.9 | 111.6 | 95.7 | 77.6 | 123 | 123 | 102.3 | 120 | 1.9 | 242 | Hybrid | 0 | 0 | 1 | 1 | 1 | 34 | 51.7 | 60.9 | 111.1 | 67.9 | 208 | 95 | 1051 | 80 | 2201 | 2200 | 196 | 32 | 233 | 37.262 | 25.782 | 37.118 | 25.964
2024-12-05 | 12:57 | 148.91 | 149 |  | 240 | 1.724 | 219 | 8.9433 | 0 | 59.999 | 413.8 | 0.5294 | 4.1284 | 1.4355 | 147 | 16.35 | 0 | 0 | 0 | Heating Tanks.... | 107.7056 | 62.4556 | 62.6865 | 108.84 | 68.5137 | 14.43 | 0 | 0.14 | 0.016 | 0.042 | 0 | 0 | 8.3332 | 63.0851 | 120.2751 | 120.2751 | 14.4305 | 6.6916 | 151.5587 | 0 | 14.541 | 0 | 0 | 121 | 120.4 | 119.9 | 111.5667 | 95.7 | 77.6667 | 123 | 123 | 102.4 | 120 | 1.9 | 242 | Hybrid | 0 | 0 | 1 | 1 | 1 | 34 | 51.7 | 60.8 | 111.1 | 67.9 | 208 | 95 | 1055 | 80 | 2199 | 2200 | 196 | 32 | 233 | 37.323 | 25.817 | 37.175 | 26.004
2024-12-05 | 12:57 | 151.91 | 152 |  | 240.01 | 1.7301 | 220.2 | 9.1262 | 0 | 60.001 | 415.2 | 0.5302 | 4.1588 | 1.4344 | 150 | 16.35 | 0 | 0 | 0 | Heating Tanks.... | 107.7333 | 62.4658 | 62.6935 | 108.84 | 68.5133 | 14.43 | 0 | 0.139 | 0.017 | 0.044 | 0 | 0 | 8.3331 | 63.1078 | 120.2751 | 120.2751 | 14.4305 | 6.6929 | 151.5586 | 0 | 14.541 | 0 | 0 | 121 | 120.4 | 119.9333 | 111.6 | 95.7667 | 77.7 | 123 | 123 | 102.4 | 120 | 1.9 | 242 | Hybrid | 0 | 0 | 1 | 1 | 1 | 34 | 51.7 | 60.7 | 111.1 | 67.9 | 208 | 95 | 1055 | 80 | 2199 | 2200 | 197 | 32 | 233 | 37.323 | 25.817 | 37.175 | 26.004
2024-12-05 | 12:57 | 154.91 | 155 |  | 240.01 | 1.7254 | 219.9 | 9.3103 | 0 | 60.003 | 414.1 | 0.5311 | 4.0692 | 1.4323 | 153 | 16.35 | 0 | 0 | 0 | Heating Tanks.... | 107.7333 | 62.4747 | 62.6988 | 108.84 | 68.5133 | 14.43 | 0 | 0.133 | 0.02 | 0.041 | 0 | 0 | 8.3332 | 63.0973 | 120.2751 | 120.2751 | 14.4305 | 6.6912 | 151.5586 | 0 | 14.541 | 0 | 0 | 121 | 120.4 | 119.9 | 111.6 | 95.8 | 77.7 | 123 | 123 | 102.4 | 120 | 1.9 | 242 | Hybrid | 0 | 0 | 1 | 1 | 1 | 34 | 51.7 | 60.6 | 111.1 | 67.9 | 207 | 95 | 1055 | 80 | 2201 | 2200 | 197 | 32 | 233 | 37.383 | 25.853 | 37.233 | 26.044
2024-12-05 | 12:57 | 157.91 | 158 |  | 240 | 1.7221 | 219.4 | 9.493 | 0 | 59.997 | 413.3 | 0.5309 | 4.1609 | 1.4308 | 156 | 16.35 | 0 | 0 | 0 | Heating Tanks.... | 107.75 | 62.4822 | 62.7024 | 108.8267 | 68.512 | 14.43 | 0 | 0.129 | 0.023 | 0.037 | 0 | 0 | 8.3336 | 63.0552 | 120.2751 | 120.2751 | 14.4305 | 6.6904 | 151.5586 | 0 | 14.541 | 0 | 0 | 121 | 120.4 | 119.9333 | 111.6 | 95.8 | 77.7667 | 123 | 123 | 102.4 | 120 | 1.9 | 242 | Hybrid | 0 | 0 | 1 | 1 | 1 | 34 | 51.7 | 60.5 | 111.1 | 67.9 | 207 | 95 | 1055 | 80 | 2200 | 2200 | 197 | 32 | 233 | 37.443 | 25.888 | 37.29 | 26.085
2024-12-05 | 12:57 | 160.91 | 161 |  | 240.01 | 1.7167 | 218.6 | 9.676 | 0 | 60 | 412 | 0.5305 | 4.0856 | 1.4295 | 159 | 16.35 | 0 | 0 | 0 | Heating Tanks.... | 107.75 | 62.4889 | 62.7065 | 108.82 | 68.5112 | 14.43 | 0 | 0.126 | 0.028 | 0.036 | 0 | 0 | 8.3332 | 63.0977 | 120.2751 | 120.2751 | 14.4305 | 6.692 | 151.5585 | 0 | 14.541 | 0 | 0 | 121.0333 | 120.3667 | 119.9333 | 111.5667 | 95.8333 | 77.7667 | 123 | 123 | 102.4 | 120 | 1.9 | 242 | Hybrid | 0 | 0 | 1 | 1 | 1 | 34 | 51.8 | 60.4 | 111.2 | 67.9 | 207 | 95 | 1055 | 80 | 2198 | 2200 | 198 | 32 | 233 | 37.503 | 25.924 | 37.347 | 26.125
2024-12-05 | 12:57 | 163.91 | 164.01 |  | 240.01 | 1.7245 | 219.4 | 9.8595 | 0 | 60 | 413.9 | 0.53 | 4.1305 | 1.4238 | 162 | 16.35 | 0 | 0 | 0 | Heating Tanks.... | 107.7667 | 62.4953 | 62.7106 | 108.7767 | 68.5116 | 14.43 | 0 | 0.121 | 0.032 | 0.03 | 0 | 0 | 8.3329 | 63.1384 | 120.2751 | 120.2751 | 14.4305 | 6.6937 | 151.5586 | 0 | 14.541 | 0 | 0 | 121 | 120.4 | 119.9 | 111.6 | 95.9 | 77.8 | 123 | 123 | 102.4 | 120 | 1.9 | 242 | Hybrid | 0 | 0 | 1 | 1 | 1 | 34 | 51.8 | 60.3 | 111.2 | 67.9 | 206 | 95 | 1056 | 80 | 2198 | 2200 | 198 | 32 | 233 | 37.564 | 25.959 | 37.404 | 26.165
2024-12-05 | 12:57 | 166.91 | 167 |  | 240 | 1.7281 | 219.8 | 10.042 | 0 | 60 | 414.8 | 0.53 | 4.097 | 1.422 | 165 | 16.35 | 0 | 0 | 0 | Heating Tanks.... | 107.7722 | 62.5015 | 62.7151 | 108.7433 | 68.5129 | 14.43 | 0 | 0.118 | 0.036 | 0.028 | 0.001 | 0 | 8.3329 | 63.1504 | 120.2751 | 120.2751 | 14.4305 | 6.6903 | 151.5585 | 0 | 14.541 | 0 | 0 | 121 | 120.4 | 119.9333 | 111.6 | 95.9 | 77.8 | 123 | 123 | 102.4 | 120 | 1.9 | 242 | Hybrid | 0 | 0 | 1 | 1 | 1 | 34 | 51.8 | 60.2 | 111.2 | 67.9 | 206 | 95 | 1056 | 80 | 2199 | 2200 | 198 | 32 | 233 | 37.624 | 25.995 | 37.461 | 26.205
2024-12-05 | 12:57 | 169.91 | 170 |  | 239.99 | 1.7231 | 219.3 | 10.225 | 0 | 60 | 413.5 | 0.5302 | 4.1092 | 1.4211 | 168 | 16.35 | 0 | 0 | 0 | Heating Tanks.... | 107.7944 | 62.5077 | 62.7184 | 108.7133 | 68.5125 | 14.43 | 0 | 0.116 | 0.038 | 0.024 | 0 | 0 | 8.333 | 63.1311 | 120.2751 | 120.2751 | 14.4305 | 6.6897 | 151.5584 | 0 | 14.541 | 0 | 0 | 121.0333 | 120.4 | 119.9333 | 111.6 | 95.9 | 77.9 | 123 | 123 | 102.4 | 120 | 1.9 | 242 | Hybrid | 0 | 0 | 1 | 1 | 1 | 34 | 51.8 | 60.2 | 111.2 | 67.9 | 206 | 95 | 1056 | 80 | 2199 | 2200 | 199 | 32 | 232 | 37.684 | 26.031 | 37.518 | 26.246
2024-12-05 | 12:57 | 172.91 | 173.01 |  | 239.99 | 1.7197 | 219.1 | 10.408 | 0 | 60.001 | 412.7 | 0.5308 | 4.1351 | 1.4162 | 171 | 16.35 | 0 | 0 | 0 | Heating Tanks.... | 107.7833 | 62.5139 | 62.7204 | 108.6867 | 68.5137 | 14.43 | 0 | 0.12 | 0.04 | 0.022 | 0.001 | 0 | 8.333 | 63.1318 | 120.2751 | 120.2751 | 14.4305 | 6.6905 | 151.5583 | 0 | 14.541 | 0 | 0 | 121 | 120.4 | 119.9 | 111.6 | 95.9 | 77.9 | 123 | 123 | 102.5 | 120 | 1.9 | 242 | Hybrid | 0 | 0 | 1 | 1 | 1 | 34 | 51.8 | 60.1 | 111.2 | 67.9 | 206 | 95 | 1056 | 80 | 2201 | 2200 | 199 | 32 | 233 | 37.744 | 26.067 | 37.575 | 26.286
2024-12-05 | 12:57 | 175.91 | 176 |  | 239.99 | 1.718 | 219 | 10.592 | 0 | 60.002 | 412.3 | 0.5311 | 4.059 | 1.4128 | 174 | 16.35 | 0 | 0 | 0 | Heating Tanks.... | 107.7889 | 62.5206 | 62.722 | 108.65 | 68.5157 | 14.43 | 0 | 0.114 | 0.04 | 0.02 | 0 | 0 | 8.333 | 63.1426 | 120.2751 | 120.2751 | 14.4305 | 6.692 | 151.5583 | 0 | 14.541 | 0 | 0 | 121 | 120.4 | 119.9 | 111.6 | 95.9333 | 77.9 | 123 | 123 | 102.5 | 120 | 1.9 | 242 | Hybrid | 0 | 0 | 1 | 1 | 1 | 34 | 51.8 | 60.1 | 111.2 | 67.9 | 205 | 95 | 1056 | 80 | 2199 | 2200 | 198 | 32 | 233 | 37.804 | 26.102 | 37.633 | 26.326
2024-12-05 | 12:57 | 178.91 | 179.01 |  | 239.98 | 1.7276 | 220.2 | 10.775 | 0 | 60.003 | 414.6 | 0.5311 | 4.1105 | 1.4175 | 177 | 16.35 | 0 | 0 | 0 | Heating Tanks.... | 107.8 | 62.5286 | 62.7269 | 108.62 | 68.5153 | 14.43 | 0 | 0.119 | 0.041 | 0.018 | 0 | 0 | 8.3328 | 63.1693 | 120.2751 | 120.2751 | 14.4305 | 6.6934 | 151.5582 | 0 | 14.541 | 0 | 0 | 121 | 120.4 | 119.9 | 111.6 | 96 | 77.9 | 123 | 123 | 102.5 | 120 | 1.9 | 242 | Hybrid | 0 | 0 | 1 | 1 | 1 | 34 | 51.8 | 60.1 | 111.2 | 67.9 | 205 | 95 | 1057 | 80 | 2197 | 2200 | 198 | 32 | 233 | 37.864 | 26.138 | 37.69 | 26.367
2024-12-05 | 12:57 | 181.91 | 182.01 |  | 239.98 | 1.7292 | 220 | 10.958 | 0 | 60.003 | 415 | 0.5301 | 4.0821 | 1.4198 | 180 | 16.35 | 0 | 0 | 0 | Heating Tanks.... | 107.8 | 62.5379 | 62.7331 | 108.5867 | 68.5145 | 14.43 | 0 | 0.119 | 0.04 | 0.018 | 0 | 0 | 8.3328 | 63.1701 | 120.2751 | 120.2751 | 14.4305 | 6.6899 | 151.5583 | 0 | 14.54 | 0 | 0 | 121 | 120.4 | 119.9 | 111.6 | 96 | 77.9 | 123 | 123 | 102.5 | 120 | 1.9 | 242 | Hybrid | 0 | 0 | 1 | 1 | 1 | 34 | 51.8 | 60.1 | 111.2 | 67.9 | 205 | 95 | 1057 | 80 | 2199 | 2200 | 197 | 32 | 233 | 37.923 | 26.174 | 37.747 | 26.407
2024-12-05 | 12:57 | 184.91 | 185.01 |  | 239.99 | 1.7251 | 219.4 | 11.141 | 0 | 60.003 | 414 | 0.53 | 4.1218 | 1.4221 | 183 | 16.35 | 0 | 0 | 0 | Heating Tanks.... | 107.8 | 62.5485 | 62.7388 | 108.5533 | 68.5145 | 14.43 | 0 | 0.119 | 0.038 | 0.019 | 0 | 0 | 8.3328 | 63.1779 | 120.2751 | 120.2751 | 14.4305 | 6.691 | 151.5582 | 0 | 14.54 | 0 | 0 | 121 | 120.4 | 119.9 | 111.6 | 96 | 77.9 | 123 | 123 | 102.5 | 120 | 1.9 | 242 | Hybrid | 0 | 0 | 1 | 1 | 1 | 34 | 51.8 | 60.1 | 111.2 | 67.9 | 205 | 95 | 1057 | 80 | 2199 | 2200 | 196 | 32 | 232 | 37.983 | 26.21 | 37.804 | 26.447
2024-12-05 | 12:57 | 187.91 | 188.01 |  | 239.99 | 1.7301 | 220.2 | 11.324 | 0 | 59.997 | 415.2 | 0.5305 | 4.0396 | 1.4239 | 186 | 16.35 | 0 | 0 | 0 | Heating Tanks.... | 107.8278 | 62.5587 | 62.7441 | 108.53 | 68.5149 | 14.43 | 0 | 0.121 | 0.036 | 0.02 | 0 | 0 | 8.3328 | 63.1775 | 120.2751 | 120.2751 | 14.4305 | 6.6923 | 151.5581 | 0 | 14.54 | 0 | 0 | 121 | 120.4 | 119.9 | 111.6333 | 96.0333 | 78 | 123 | 123 | 102.6 | 120 | 1.9 | 242 | Hybrid | 0 | 0 | 1 | 1 | 1 | 34 | 51.8 | 60.1 | 111.2 | 67.9 | 205 | 95 | 1057 | 80 | 2202 | 2200 | 196 | 32 | 233 | 38.043 | 26.246 | 37.861 | 26.487
2024-12-05 | 12:57 | 190.91 | 191.01 |  | 239.99 | 1.736 | 221.1 | 11.507 | 0 | 60.001 | 416.6 | 0.5307 | 4.1207 | 1.4278 | 189 | 16.35 | 0 | 0 | 0 | Heating Tanks.... | 107.8333 | 62.5685 | 62.7494 | 108.4967 | 68.5157 | 14.43 | 0 | 0.123 | 0.034 | 0.02 | 0 | 0 | 8.3327 | 63.1961 | 120.2751 | 120.2751 | 14.4305 | 6.6912 | 151.5581 | 0 | 14.54 | 0 | 0 | 121 | 120.4 | 119.9 | 111.6 | 96.1 | 78 | 123 | 123 | 102.6 | 120 | 1.9 | 242 | Hybrid | 0 | 0 | 1 | 1 | 1 | 34 | 51.8 | 60.1 | 111.2 | 67.9 | 205 | 95 | 1057 | 80 | 2200 | 2200 | 196 | 32 | 233 | 38.103 | 26.282 | 37.918 | 26.528
2024-12-05 | 12:58 | 193.91 | 194.01 |  | 239.99 | 1.7305 | 220.6 | 11.69 | 0 | 60 | 415.3 | 0.5312 | 4.1396 | 1.4306 | 192 | 16.35 | 0 | 0 | 0 | Heating Tanks.... | 107.8333 | 62.5769 | 62.7561 | 108.47 | 68.5165 | 14.43 | 0 | 0.125 | 0.031 | 0.024 | 0 | 0 | 8.3327 | 63.1884 | 120.2751 | 120.2751 | 14.4305 | 6.6914 | 151.5581 | 0 | 14.54 | 0 | 0 | 121 | 120.4 | 119.9 | 111.6 | 96.1 | 78 | 123 | 123 | 102.6 | 120 | 1.9 | 242 | Hybrid | 0 | 0 | 1 | 1 | 1 | 34 | 51.8 | 60.1 | 111.2 | 67.9 | 205 | 95 | 1054 | 80 | 2199 | 2200 | 196 | 32 | 233 | 38.163 | 26.318 | 37.975 | 26.568
2024-12-05 | 12:58 | 196.91 | 197.01 |  | 239.99 | 1.7249 | 219.8 | 11.874 | 0 | 60.001 | 414 | 0.5309 | 4.0653 | 1.4317 | 195 | 16.35 | 0 | 0 | 0 | Heating Tanks.... | 107.8333 | 62.5848 | 62.7616 | 108.43 | 68.5165 | 14.43 | 0 | 0.128 | 0.028 | 0.027 | 0 | 0 | 8.3327 | 63.193 | 120.2751 | 120.2751 | 14.4305 | 6.6922 | 151.5579 | 0 | 14.54 | 0 | 0 | 121 | 120.4 | 119.9 | 111.6 | 96.1 | 78 | 123 | 123 | 102.6 | 120 | 1.9 | 242 | Hybrid | 0 | 0 | 1 | 1 | 1 | 34 | 51.8 | 60.1 | 111.2 | 67.9 | 205 | 95 | 1054 | 80 | 2201 | 2200 | 196 | 32 | 233 | 38.223 | 26.354 | 38.033 | 26.608
2024-12-05 | 12:58 | 199.91 | 200.01 |  | 239.99 | 1.7199 | 218.8 | 12.057 | 0 | 60 | 412.8 | 0.5301 | 4.0834 | 1.4343 | 198 | 16.35 | 0 | 0 | 0 | Heating Tanks.... | 107.8667 | 62.5919 | 62.7627 | 108.39 | 68.5145 | 14.43 | 0 | 0.132 | 0.025 | 0.031 | 0.001 | 0 | 8.3325 | 63.2254 | 120.2751 | 120.2751 | 14.4305 | 6.6923 | 151.5579 | 0 | 14.54 | 0 | 0 | 121 | 120.4 | 119.9 | 111.6 | 96.2 | 78.1 | 123 | 123 | 102.6 | 120 | 1.9 | 242 | Hybrid | 0 | 0 | 1 | 1 | 1 | 34 | 51.8 | 60.2 | 111.2 | 67.9 | 205 | 95 | 1054 | 80 | 2199 | 2200 | 196 | 32 | 233 | 38.282 | 26.39 | 38.09 | 26.648
2024-12-05 | 12:58 | 202.91 | 203.01 |  | 239.99 | 1.727 | 219.4 | 12.24 | 0 | 59.996 | 414.5 | 0.5294 | 4.0666 | 1.4353 | 201 | 16.35 | 0 | 0 | 0 | Heating Tanks.... | 107.8667 | 62.5985 | 62.7618 | 108.37 | 68.5133 | 14.43 | 0 | 0.138 | 0.022 | 0.033 | 0 | 0 | 8.3325 | 63.223 | 120.2751 | 120.2751 | 14.4305 | 6.6926 | 151.5579 | 0 | 14.54 | 0 | 0 | 121 | 120.4 | 119.9 | 111.6 | 96.2 | 78.1 | 123 | 123 | 102.6 | 120 | 1.9 | 242 | Hybrid | 0 | 0 | 1 | 1 | 1 | 34 | 51.8 | 60.2 | 111.2 | 67.9 | 205 | 95 | 1054 | 80 | 2198 | 2200 | 196 | 32 | 233 | 38.342 | 26.426 | 38.147 | 26.689
2024-12-05 | 12:58 | 205.91 | 206.01 |  | 240 | 1.7297 | 220.1 | 12.424 | 0 | 60.003 | 415.1 | 0.5302 | 4.1037 | 1.4342 | 204 | 16.35 | 0 | 0 | 0 | Heating Tanks.... | 107.8722 | 62.6052 | 62.7661 | 108.35 | 68.5125 | 14.43 | 0 | 0.14 | 0.019 | 0.037 | 0 | 0 | 8.3328 | 63.1879 | 120.2751 | 120.2751 | 14.4305 | 6.6913 | 151.5579 | 0 | 14.54 | 0 | 0 | 121 | 120.4 | 119.9 | 111.6 | 96.2 | 78.1333 | 123 | 123 | 102.7 | 120 | 1.9 | 242 | Hybrid | 0 | 0 | 1 | 1 | 1 | 34 | 51.8 | 60.2 | 111.2 | 67.9 | 206 | 95 | 1054 | 80 | 2199 | 2200 | 197 | 32 | 233 | 38.402 | 26.463 | 38.204 | 26.729
2024-12-05 | 12:58 | 208.91 | 209.01 |  | 239.99 | 1.7243 | 219.7 | 12.608 | 0 | 60 | 413.8 | 0.5308 | 4.1003 | 1.4317 | 207 | 16.35 | 0 | 0 | 0 | Heating Tanks.... | 107.9 | 62.6118 | 62.7771 | 108.33 | 68.512 | 14.43 | 0 | 0.141 | 0.017 | 0.041 | 0 | 0 | 8.3328 | 63.1889 | 120.2751 | 120.2751 | 14.4305 | 6.6933 | 151.5578 | 0 | 14.54 | 0 | 0 | 121 | 120.4 | 119.9333 | 111.6667 | 96.2 | 78.2 | 123 | 123 | 102.7 | 120 | 1.9 | 242 | Hybrid | 0 | 0 | 1 | 1 | 1 | 34 | 51.8 | 60.3 | 111.2 | 67.9 | 206 | 95 | 1055 | 80 | 2201 | 2200 | 197 | 32 | 233 | 38.461 | 26.499 | 38.261 | 26.769
2024-12-05 | 12:58 | 211.91 | 212.01 |  | 240 | 1.7217 | 219.3 | 12.791 | 0 | 60 | 413.2 | 0.5308 | 4.1799 | 1.4319 | 210 | 16.35 | 0 | 0 | 0 | Heating Tanks.... | 107.8889 | 62.6186 | 62.7863 | 108.3167 | 68.512 | 14.43 | 0 | 0.14 | 0.015 | 0.041 | 0 | 0 | 8.3327 | 63.2119 | 120.2751 | 120.2751 | 14.4305 | 6.6911 | 151.5578 | 0 | 14.54 | 0 | 0 | 121 | 120.4 | 119.9 | 111.6333 | 96.2 | 78.2 | 123 | 123 | 102.7 | 120 | 1.9 | 242 | Hybrid | 0 | 0 | 1 | 1 | 1 | 34 | 51.8 | 60.3 | 111.2 | 67.9 | 206 | 95 | 1055 | 80 | 2201 | 2200 | 198 | 32 | 233 | 38.521 | 26.535 | 38.318 | 26.809
2024-12-05 | 12:58 | 214.91 | 215.01 |  | 240.01 | 1.7312 | 220.5 | 12.975 | 0 | 59.999 | 415.5 | 0.5307 | 4.107 | 1.4287 | 213 | 16.35 | 0 | 0 | 0 | Heating Tanks.... | 107.8833 | 62.6265 | 62.7912 | 108.31 | 68.5125 | 14.43 | 0 | 0.138 | 0.016 | 0.043 | 0 | 0 | 8.3326 | 63.2188 | 120.2751 | 120.2751 | 14.4305 | 6.6922 | 151.5577 | 0 | 14.54 | 0 | 0 | 121 | 120.4 | 119.9 | 111.6 | 96.2 | 78.2 | 123 | 123 | 102.7 | 120 | 1.9 | 242 | Hybrid | 0 | 0 | 1 | 1 | 1 | 34 | 51.8 | 60.3 | 111.2 | 67.9 | 206 | 95 | 1055 | 80 | 2201 | 2200 | 199 | 32 | 233 | 38.58 | 26.571 | 38.375 | 26.85
2024-12-05 | 12:58 | 217.91 | 218.01 |  | 240 | 1.7391 | 221.6 | 13.158 | 0 | 60.001 | 417.4 | 0.531 | 4.097 | 1.4249 | 216 | 16.35 | 0 | 0 | 0 | Heating Tanks.... | 107.9167 | 62.6354 | 62.7941 | 108.28 | 68.5112 | 14.43 | 0 | 0.135 | 0.016 | 0.044 | 0 | 0 | 8.3329 | 63.1866 | 120.2751 | 120.2751 | 14.4305 | 6.6916 | 151.5577 | 0 | 14.539 | 0 | 0 | 121 | 120.4 | 119.9 | 111.6333 | 96.3 | 78.2667 | 123 | 123 | 102.7 | 120 | 1.9 | 242 | Hybrid | 0 | 0 | 1 | 1 | 1 | 34 | 51.8 | 60.3 | 111.2 | 67.9 | 206 | 95 | 1055 | 80 | 2200 | 2200 | 199 | 32 | 233 | 38.64 | 26.607 | 38.433 | 26.89
2024-12-05 | 12:58 | 220.91 | 221.01 |  | 240.01 | 1.7358 | 220.9 | 13.341 | 0 | 60.001 | 416.6 | 0.5303 | 4.1401 | 1.4212 | 219 | 16.35 | 0 | 0 | 0 | Heating Tanks.... | 107.9278 | 62.6453 | 62.7994 | 108.28 | 68.51 | 14.43 | 0 | 0.132 | 0.02 | 0.043 | 0 | 0 | 8.3328 | 63.2063 | 120.2751 | 120.2751 | 14.4305 | 6.6904 | 151.5576 | 0 | 14.539 | 0 | 0 | 121 | 120.4 | 119.9 | 111.6667 | 96.3 | 78.3 | 123 | 123 | 102.7 | 120 | 1.9 | 242 | Hybrid | 0 | 0 | 1 | 1 | 1 | 34 | 51.8 | 60.3 | 111.2 | 67.9 | 206 | 95 | 1055 | 80 | 2199 | 2200 | 199 | 32 | 233 | 38.699 | 26.644 | 38.49 | 26.93
2024-12-05 | 12:58 | 223.91 | 224.01 |  | 240 | 1.7253 | 219.5 | 13.525 | 0 | 60.003 | 414.1 | 0.5301 | 4.1367 | 1.4215 | 222 | 16.35 | 0 | 0 | 0 | Heating Tanks.... | 107.9556 | 62.655 | 62.8043 | 108.26 | 68.51 | 14.43 | 0 | 0.129 | 0.021 | 0.042 | 0 | 0 | 8.3328 | 63.2011 | 120.2751 | 120.2751 | 14.4305 | 6.694 | 151.5576 | 0 | 14.539 | 0 | 0 | 121.0333 | 120.4 | 119.9333 | 111.7 | 96.3333 | 78.3333 | 123 | 123 | 102.7 | 120 | 1.9 | 242 | Hybrid | 0 | 0 | 1 | 1 | 1 | 34 | 51.8 | 60.3 | 111.2 | 67.9 | 206 | 95 | 1056 | 80 | 2199 | 2200 | 199 | 32 | 233 | 38.759 | 26.68 | 38.547 | 26.97
2024-12-05 | 12:58 | 226.91 | 227.01 |  | 240 | 1.7242 | 219.7 | 13.708 | 0 | 59.999 | 413.8 | 0.5308 | 4.0907 | 1.4169 | 225 | 16.35 | 0 | 0 | 0 | Heating Tanks.... | 107.9389 | 62.6658 | 62.8092 | 108.26 | 68.51 | 14.43 | 0 | 0.133 | 0.023 | 0.038 | 0 | 0 | 8.3329 | 63.1911 | 120.2751 | 120.2751 | 14.4305 | 6.6935 | 151.5574 | 0 | 14.539 | 0 | 0 | 121 | 120.4 | 119.9 | 111.7 | 96.3333 | 78.3 | 123 | 123 | 102.7 | 120 | 1.9 | 242 | Hybrid | 0 | 0 | 1 | 1 | 1 | 34 | 51.8 | 60.3 | 111.2 | 67.9 | 206 | 95 | 1056 | 80 | 2201 | 2200 | 200 | 32 | 233 | 38.818 | 26.716 | 38.604 | 27.011
2024-12-05 | 12:58 | 229.91 | 230.01 |  | 240 | 1.7266 | 220.3 | 13.892 | 0 | 60 | 414.4 | 0.5316 | 4.0367 | 1.4127 | 228 | 16.35 | 0 | 0 | 0 | Heating Tanks.... | 107.9667 | 62.6756 | 62.8137 | 108.2467 | 68.51 | 14.43 | 0 | 0.13 | 0.025 | 0.038 | 0.001 | 0 | 8.3329 | 63.1917 | 120.2751 | 120.2751 | 14.4305 | 6.6912 | 151.5575 | 0 | 14.539 | 0 | 0 | 121 | 120.4 | 119.9 | 111.7 | 96.4 | 78.4 | 123 | 123 | 102.8 | 120 | 1.9 | 242 | Hybrid | 0 | 0 | 1 | 1 | 1 | 34 | 51.8 | 60.3 | 111.2 | 67.9 | 206 | 95 | 1056 | 80 | 2200 | 2200 | 199 | 32 | 233 | 38.878 | 26.753 | 38.661 | 27.051
2024-12-05 | 12:58 | 232.91 | 233.01 |  | 240 | 1.7277 | 220.3 | 14.076 | 0 | 60.006 | 414.6 | 0.5313 | 4.11 | 1.4164 | 231 | 16.35 | 0 | 0 | 0 | Heating Tanks.... | 107.9667 | 62.6845 | 62.8173 | 108.23 | 68.51 | 14.43 | 0 | 0.129 | 0.027 | 0.037 | 0.001 | 0 | 8.3328 | 63.211 | 120.2751 | 120.2751 | 14.4305 | 6.691 | 151.5574 | 0 | 14.539 | 0 | 0 | 121 | 120.4 | 119.9 | 111.7 | 96.4 | 78.4 | 123 | 123 | 102.8 | 120 | 1.9 | 242 | Hybrid | 0 | 0 | 1 | 1 | 1 | 34 | 51.8 | 60.3 | 111.2 | 67.9 | 206 | 95 | 1056 | 80 | 2198 | 2200 | 199 | 32 | 233 | 38.937 | 26.789 | 38.718 | 27.091
2024-12-05 | 12:58 | 235.91 | 236.01 |  | 240 | 1.729 | 220 | 14.259 | 0 | 60.003 | 415 | 0.5302 | 4.1257 | 1.4205 | 234 | 16.35 | 0 | 0 | 0 | Heating Tanks.... | 107.9722 | 62.6929 | 62.8198 | 108.21 | 68.51 | 14.43 | 0 | 0.125 | 0.029 | 0.034 | 0 | 0 | 8.3329 | 63.1952 | 120.2751 | 120.2751 | 14.4305 | 6.6925 | 151.5574 | 0 | 14.539 | 0 | 0 | 121 | 120.4 | 119.9 | 111.7 | 96.4333 | 78.4 | 123 | 123 | 102.8 | 120 | 1.9 | 242 | Hybrid | 0 | 0 | 1 | 1 | 1 | 34 | 51.8 | 60.3 | 111.2 | 67.9 | 206 | 95 | 1056 | 80 | 2201 | 2200 | 199 | 32 | 233 | 38.997 | 26.826 | 38.775 | 27.131
2024-12-05 | 12:58 | 238.91 | 239.01 |  | 240 | 1.7271 | 219.6 | 14.443 | 0 | 59.998 | 414.5 | 0.5299 | 4.0943 | 1.4236 | 237 | 16.35 | 0 | 0 | 0 | Heating Tanks.... | 107.9778 | 62.7012 | 62.8235 | 108.19 | 68.51 | 14.43 | 0 | 0.123 | 0.03 | 0.032 | 0 | 0 | 8.3328 | 63.2226 | 120.2751 | 120.2751 | 14.4305 | 6.6927 | 151.5574 | 0 | 14.539 | 0 | 0 | 121 | 120.4 | 119.9 | 111.7 | 96.4667 | 78.4 | 123 | 123 | 102.8 | 120 | 1.9 | 242 | Hybrid | 0 | 0 | 1 | 1 | 1 | 34 | 51.8 | 60.3 | 111.2 | 67.9 | 206 | 95 | 1056 | 80 | 2199 | 2200 | 198 | 32 | 233 | 39.056 | 26.862 | 38.833 | 27.171
2024-12-05 | 12:58 | 241.91 | 242.01 |  | 240 | 1.7327 | 220.5 | 14.627 | 0 | 60 | 415.8 | 0.5302 | 4.1262 | 1.4249 | 240 | 16.35 | 0 | 0 | 0 | Heating Tanks.... | 107.9722 | 62.7086 | 62.8286 | 108.1733 | 68.5104 | 14.43 | 0 | 0.122 | 0.032 | 0.031 | 0 | 0 | 8.3325 | 63.2544 | 120.2751 | 120.2751 | 14.4305 | 6.6915 | 151.5573 | 0 | 14.539 | 0 | 0 | 121 | 120.3667 | 119.9 | 111.6667 | 96.5 | 78.4 | 123 | 123 | 102.8 | 120 | 1.9 | 242 | Hybrid | 0 | 0 | 1 | 1 | 1 | 34 | 51.8 | 60.3 | 111.2 | 67.9 | 206 | 95 | 1056 | 80 | 2199 | 2200 | 197 | 32 | 233 | 39.115 | 26.899 | 38.89 | 27.212
2024-12-05 | 12:58 | 244.91 | 245.01 |  | 240 | 1.738 | 221.4 | 14.811 | 0 | 60.005 | 417.1 | 0.5308 | 4.1637 | 1.4278 | 243 | 16.35 | 0 | 0 | 0 | Heating Tanks.... | 107.9944 | 62.7157 | 62.8351 | 108.1467 | 68.5116 | 14.43 | 0 | 0.119 | 0.034 | 0.029 | 0 | 0 | 8.3324 | 63.2641 | 120.2751 | 120.2751 | 14.4305 | 6.6922 | 151.5573 | 0 | 14.539 | 0 | 0 | 121 | 120.4 | 119.9 | 111.7 | 96.5 | 78.4667 | 123 | 123 | 102.9 | 120 | 1.9 | 242 | Hybrid | 0 | 0 | 1 | 1 | 1 | 34 | 51.8 | 60.3 | 111.2 | 67.9 | 206 | 95 | 1056 | 80 | 2200 | 2200 | 198 | 32 | 232 | 39.174 | 26.935 | 38.947 | 27.252
2024-12-05 | 12:58 | 247.91 | 248.01 |  | 240 | 1.7362 | 221.4 | 14.994 | 0 | 60.001 | 416.7 | 0.5314 | 4.0911 | 1.4313 | 246 | 16.35 | 0 | 0 | 0 | Heating Tanks.... | 108 | 62.7232 | 62.8447 | 108.1267 | 68.5129 | 14.43 | 0 | 0.117 | 0.036 | 0.029 | 0 | 0 | 8.3324 | 63.2673 | 120.2751 | 120.2751 | 14.4305 | 6.691 | 151.5573 | 0 | 14.539 | 0 | 0 | 121 | 120.4 | 119.9 | 111.7 | 96.5 | 78.5 | 123 | 123 | 102.9 | 120 | 1.9 | 242 | Hybrid | 0 | 0 | 1 | 1 | 1 | 34 | 51.8 | 60.3 | 111.2 | 67.9 | 206 | 95 | 1056 | 80 | 2199 | 2200 | 197 | 32 | 233 | 39.234 | 26.972 | 39.004 | 27.292
2024-12-05 | 12:58 | 250.91 | 251.01 |  | 240 | 1.7359 | 221.4 | 15.178 | 0 | 59.999 | 416.6 | 0.5315 | 4.1025 | 1.4332 | 249 | 16.35 | 0 | 0 | 0 | Heating Tanks.... | 107.9889 | 62.73 | 62.8502 | 108.1 | 68.5116 | 14.43 | 0 | 0.121 | 0.039 | 0.025 | 0 | 0 | 8.3326 | 63.2448 | 120.2751 | 120.2751 | 14.4305 | 6.6901 | 151.5572 | 0 | 14.539 | 0 | 0 | 121 | 120.3667 | 119.9 | 111.7 | 96.5 | 78.4667 | 123 | 123 | 102.9 | 120 | 1.9 | 242 | Hybrid | 0 | 0 | 1 | 1 | 1 | 34 | 51.8 | 60.4 | 111.2 | 67.9 | 206 | 95 | 1056 | 80 | 2197 | 2200 | 197 | 32 | 233 | 39.293 | 27.009 | 39.061 | 27.332
2024-12-05 | 12:59 | 253.91 | 254.01 |  | 240 | 1.7335 | 220.8 | 15.363 | 0 | 60.004 | 416 | 0.5307 | 4.1739 | 1.4339 | 252 | 16.35 | 0 | 0 | 0 | Heating Tanks.... | 108.0111 | 62.7367 | 62.8539 | 108.0633 | 68.5104 | 14.43 | 0 | 0.12 | 0.04 | 0.023 | 0 | 0 | 8.3325 | 63.2591 | 120.2751 | 120.2751 | 14.4305 | 6.6937 | 151.5571 | 0 | 14.539 | 0 | 0 | 121 | 120.4 | 119.9 | 111.7 | 96.5333 | 78.5333 | 123 | 123 | 102.9 | 120 | 1.9 | 242 | Hybrid | 0 | 0 | 1 | 1 | 1 | 34 | 51.8 | 60.4 | 111.2 | 67.9 | 206 | 95 | 1051 | 80 | 2202 | 2200 | 197 | 32 | 233 | 39.352 | 27.045 | 39.118 | 27.372
2024-12-05 | 12:59 | 256.91 | 257.01 |  | 239.99 | 1.7396 | 221.1 | 15.547 | 0 | 60 | 417.5 | 0.5296 | 4.1614 | 1.4358 | 255 | 16.35 | 0 | 0 | 0 | Heating Tanks.... | 108.0333 | 62.7444 | 62.8563 | 108.03 | 68.51 | 14.43 | 0 | 0.119 | 0.04 | 0.019 | 0 | 0 | 8.3328 | 63.2249 | 120.2751 | 120.2751 | 14.4305 | 6.6932 | 151.557 | 0 | 14.539 | 0 | 0 | 121 | 120.4 | 119.9 | 111.7 | 96.6 | 78.6 | 123 | 123 | 102.9 | 120 | 1.9 | 242 | Hybrid | 0 | 0 | 1 | 1 | 1 | 34 | 51.8 | 60.4 | 111.2 | 67.9 | 206 | 95 | 1051 | 80 | 2198 | 2200 | 197 | 32 | 233 | 39.411 | 27.082 | 39.175 | 27.413
2024-12-05 | 12:59 | 259.91 | 260.01 |  | 240 | 1.7449 | 222.1 | 15.731 | 0 | 60 | 418.8 | 0.5303 | 4.1211 | 1.4352 | 258 | 16.35 | 0 | 0 | 0 | Heating Tanks.... | 108.05 | 62.7527 | 62.86 | 107.9867 | 68.51 | 14.43 | 0 | 0.119 | 0.04 | 0.019 | 0 | 0 | 8.3327 | 63.2393 | 120.2751 | 120.2751 | 14.4305 | 6.6927 | 151.557 | 0 | 14.539 | 0 | 0 | 121 | 120.4 | 119.9333 | 111.7 | 96.6333 | 78.6333 | 123 | 123 | 103 | 120 | 1.9 | 242 | Hybrid | 0 | 0 | 1 | 1 | 1 | 34 | 51.8 | 60.4 | 111.2 | 67.9 | 206 | 95 | 1051 | 80 | 2200 | 2200 | 198 | 32 | 233 | 39.471 | 27.119 | 39.233 | 27.453
2024-12-05 | 12:59 | 262.91 | 263.01 |  | 240 | 1.7421 | 222.1 | 15.915 | 0 | 60 | 418.1 | 0.5312 | 4.0992 | 1.4329 | 261 | 16.35 | 0 | 0 | 0 | Heating Tanks.... | 108.0333 | 62.7602 | 62.8645 | 107.97 | 68.51 | 14.43 | 0 | 0.119 | 0.039 | 0.019 | 0.001 | 0 | 8.3325 | 63.2686 | 120.2751 | 120.2751 | 14.4305 | 6.6936 | 151.5569 | 0 | 14.538 | 0 | 0 | 121 | 120.4 | 119.9 | 111.7 | 96.6 | 78.6 | 123 | 123 | 103 | 120 | 1.9 | 242 | Hybrid | 0 | 0 | 1 | 1 | 1 | 34 | 51.8 | 60.4 | 111.2 | 67.9 | 206 | 95 | 1051 | 80 | 2200 | 2200 | 198 | 32 | 233 | 39.53 | 27.156 | 39.29 | 27.493
2024-12-05 | 12:59 | 265.91 | 266.01 |  | 240 | 1.7378 | 221.7 | 16.099 | 0 | 60.002 | 417.1 | 0.5314 | 4.1132 | 1.4321 | 264 | 16.35 | 0 | 0 | 0 | Heating Tanks.... | 108.0611 | 62.7673 | 62.869 | 107.9367 | 68.5104 | 14.43 | 0 | 0.121 | 0.037 | 0.02 | 0.001 | 0 | 8.3329 | 63.2219 | 120.2751 | 120.2751 | 14.4305 | 6.6916 | 151.5569 | 0 | 14.538 | 0 | 0 | 121 | 120.4 | 119.9 | 111.7 | 96.7 | 78.6667 | 123 | 123 | 103 | 120 | 1.9 | 242 | Hybrid | 0 | 0 | 1 | 1 | 1 | 34 | 51.8 | 60.4 | 111.2 | 67.9 | 206 | 95 | 1051 | 80 | 2198 | 2200 | 198 | 32 | 233 | 39.589 | 27.193 | 39.347 | 27.533
2024-12-05 | 12:59 | 268.91 | 269.01 |  | 240.01 | 1.7334 | 221 | 16.284 | 0 | 59.999 | 416 | 0.5312 | 4.1825 | 1.4305 | 267 | 16.35 | 0 | 0 | 0 | Heating Tanks.... | 108.0667 | 62.7749 | 62.8745 | 107.9033 | 68.5116 | 14.43 | 0 | 0.122 | 0.033 | 0.021 | 0 | 0 | 8.3332 | 63.1843 | 120.2751 | 120.2751 | 14.4305 | 6.6937 | 151.5569 | 0 | 14.538 | 0 | 0 | 121 | 120.4 | 119.9 | 111.7 | 96.7 | 78.7 | 123 | 123 | 103 | 120 | 1.9 | 242 | Hybrid | 0 | 0 | 1 | 1 | 1 | 34 | 51.8 | 60.4 | 111.2 | 67.9 | 206 | 95 | 1053 | 80 | 2199 | 2200 | 199 | 32 | 233 | 39.648 | 27.23 | 39.404 | 27.573
2024-12-05 | 12:59 | 271.91 | 272.01 |  | 240 | 1.7363 | 221.1 | 16.468 | 0 | 60.002 | 416.7 | 0.5307 | 4.1573 | 1.4278 | 270 | 16.35 | 0 | 0 | 0 | Heating Tanks.... | 108.0667 | 62.7817 | 62.8804 | 107.8767 | 68.5129 | 14.43 | 0 | 0.125 | 0.031 | 0.025 | 0 | 0 | 8.3329 | 63.2283 | 120.2751 | 120.2751 | 14.4305 | 6.6916 | 151.5569 | 0 | 14.538 | 0 | 0 | 121 | 120.4 | 119.9 | 111.7 | 96.7 | 78.7 | 123 | 123 | 103 | 120 | 1.9 | 242 | Hybrid | 0 | 0 | 1 | 1 | 1 | 34 | 51.8 | 60.3 | 111.2 | 67.9 | 206 | 95 | 1053 | 80 | 2200 | 2200 | 200 | 32 | 233 | 39.648 | 27.23 | 39.404 | 27.573
2024-12-05 | 12:59 | 274.91 | 275.01 |  | 240 | 1.7446 | 222.2 | 16.652 | 0 | 60.003 | 418.7 | 0.5306 | 4.0616 | 1.4244 | 273 | 16.35 | 0 | 0 | 0 | Heating Tanks.... | 108.0722 | 62.7885 | 62.8863 | 107.8367 | 68.5116 | 14.43 | 0 | 0.128 | 0.028 | 0.025 | 0 | 0 | 8.3328 | 63.2435 | 120.2751 | 120.2751 | 14.4305 | 6.6934 | 151.5569 | 0 | 14.538 | 0 | 0 | 121 | 120.4 | 119.9 | 111.7 | 96.7333 | 78.7 | 123 | 123 | 103 | 120 | 1.9 | 242 | Hybrid | 0 | 0 | 1 | 1 | 1 | 34 | 51.8 | 60.3 | 111.2 | 67.9 | 206 | 95 | 1053 | 80 | 2201 | 2200 | 199 | 32 | 233 | 39.707 | 27.267 | 39.461 | 27.614
2024-12-05 | 12:59 | 277.91 | 278.01 |  | 240 | 1.7421 | 221.8 | 16.837 | 0 | 60.003 | 418.1 | 0.5305 | 4.0924 | 1.4223 | 276 | 16.35 | 0 | 0 | 0 | Heating Tanks.... | 108.0833 | 62.7967 | 62.8922 | 107.7967 | 68.5104 | 14.43 | 0 | 0.13 | 0.026 | 0.03 | 0 | 0 | 8.3329 | 63.2257 | 120.2751 | 120.2751 | 14.4305 | 6.6908 | 151.5567 | 0 | 14.538 | 0 | 0 | 121 | 120.4 | 119.9 | 111.7 | 96.8 | 78.7 | 123 | 123 | 103.1 | 120 | 1.9 | 242 | Hybrid | 0 | 0 | 1 | 1 | 1 | 34 | 51.8 | 60.2 | 111.3 | 67.9 | 206 | 95 | 1053 | 80 | 2201 | 2200 | 200 | 32 | 232 | 39.766 | 27.304 | 39.518 | 27.654
2024-12-05 | 12:59 | 280.91 | 281.01 |  | 239.99 | 1.7356 | 221 | 17.021 | 0 | 60.001 | 416.5 | 0.5306 | 4.1486 | 1.4208 | 279 | 16.35 | 0 | 0 | 0 | Heating Tanks.... | 108.0889 | 62.8052 | 62.9008 | 107.7767 | 68.51 | 14.43 | 0 | 0.138 | 0.023 | 0.032 | 0 | 0 | 8.3327 | 63.2515 | 120.2751 | 120.2751 | 14.4305 | 6.6914 | 151.5568 | 0 | 14.538 | 0 | 0 | 121 | 120.4 | 119.9 | 111.7 | 96.8 | 78.7333 | 123 | 123 | 103.1 | 120 | 1.9 | 242 | Hybrid | 0 | 0 | 1 | 1 | 1 | 34 | 51.8 | 60.2 | 111.3 | 67.9 | 206 | 95 | 1053 | 80 | 2198 | 2200 | 201 | 32 | 233 | 39.825 | 27.341 | 39.575 | 27.694
2024-12-05 | 12:59 | 283.91 | 284.01 |  | 239.98 | 1.7341 | 221 | 17.207 | 0 | 59.999 | 416.2 | 0.5311 | 4.2239 | 1.4172 | 282 | 16.35 | 0 | 0 | 0 | Heating Tanks.... | 108.1 | 62.8139 | 62.9076 | 107.7333 | 68.51 | 14.43 | 0 | 0.141 | 0.02 | 0.036 | 0 | 0 | 8.3328 | 63.2462 | 120.2751 | 120.2751 | 14.4305 | 6.6912 | 151.5567 | 0 | 14.538 | 0 | 0 | 121 | 120.4 | 119.9 | 111.7 | 96.8 | 78.8 | 123 | 123 | 103.1 | 120 | 1.9 | 242 | Hybrid | 0 | 0 | 1 | 1 | 1 | 34 | 51.9 | 60.1 | 111.3 | 67.9 | 205 | 95 | 1057 | 80 | 2200 | 2200 | 201 | 32 | 232 | 39.884 | 27.378 | 39.633 | 27.734
2024-12-05 | 12:59 | 286.91 | 287.01 |  | 239.98 | 1.7278 | 220.3 | 17.391 | 0 | 60.001 | 414.6 | 0.5314 | 4.0384 | 1.4142 | 285 | 16.35 | 0 | 0 | 0 | Heating Tanks.... | 108.1 | 62.8226 | 62.9104 | 107.7067 | 68.51 | 14.43 | 0 | 0.141 | 0.018 | 0.039 | 0 | 0 | 8.3328 | 63.2482 | 120.2751 | 120.2751 | 14.4305 | 6.6928 | 151.5567 | 0 | 14.538 | 0 | 0 | 121 | 120.4 | 119.9 | 111.7 | 96.8 | 78.8 | 123 | 123 | 103.1 | 120 | 1.9 | 242 | Hybrid | 0 | 0 | 1 | 1 | 1 | 34 | 51.9 | 60 | 111.3 | 67.9 | 205 | 95 | 1057 | 80 | 2198 | 2200 | 200 | 32 | 232 | 39.943 | 27.415 | 39.69 | 27.774
2024-12-05 | 12:59 | 289.91 | 290.01 |  | 239.98 | 1.7372 | 221.4 | 17.576 | 0 | 60.003 | 416.9 | 0.531 | 4.1289 | 1.4162 | 288 | 16.35 | 0 | 0 | 0 | Heating Tanks.... | 108.1111 | 62.8324 | 62.9141 | 107.6867 | 68.51 | 14.43 | 0 | 0.14 | 0.016 | 0.041 | 0 | 0 | 8.3328 | 63.2552 | 120.2751 | 120.2751 | 14.4305 | 6.6897 | 151.5566 | 0 | 14.538 | 0 | 0 | 121 | 120.4 | 119.9 | 111.7333 | 96.8 | 78.8333 | 123 | 123 | 103.1 | 120 | 1.9 | 242 | Hybrid | 0 | 0 | 1 | 1 | 1 | 34 | 51.9 | 60 | 111.3 | 67.9 | 205 | 95 | 1057 | 80 | 2201 | 2200 | 200 | 32 | 233 | 40.002 | 27.452 | 39.747 | 27.815
2024-12-05 | 12:59 | 292.91 | 293.01 |  | 239.98 | 1.7423 | 221.9 | 17.76 | 0 | 60.001 | 418.1 | 0.5307 | 4.0821 | 1.4196 | 291 | 16.35 | 0 | 0 | 0 | Heating Tanks.... | 108.1167 | 62.8428 | 62.9214 | 107.63 | 68.51 | 14.43 | 0 | 0.138 | 0.016 | 0.043 | 0 | 0 | 8.3324 | 63.309 | 120.2751 | 120.2751 | 14.4305 | 6.6907 | 151.5567 | 0 | 14.537 | 0 | 0 | 121 | 120.4 | 119.9 | 111.7 | 96.8 | 78.9 | 123 | 123 | 103.1 | 120 | 1.9 | 242 | Hybrid | 0 | 0 | 1 | 1 | 1 | 34 | 51.9 | 60 | 111.3 | 67.9 | 205 | 95 | 1057 | 80 | 2199 | 2200 | 199 | 32 | 233 | 40.061 | 27.489 | 39.804 | 27.855
2024-12-05 | 12:59 | 295.91 | 296.01 |  | 239.98 | 1.7438 | 222 | 17.945 | 0 | 60.002 | 418.5 | 0.5305 | 4.1095 | 1.4219 | 294 | 16.35 | 0 | 0 | 0 | Heating Tanks.... | 108.1333 | 62.853 | 62.9276 | 107.6 | 68.51 | 14.43 | 0 | 0.138 | 0.016 | 0.043 | 0 | 0 | 8.3323 | 63.3141 | 120.2751 | 120.2751 | 14.4305 | 6.6908 | 151.5566 | 0 | 14.537 | 0 | 0 | 121 | 120.4 | 119.9 | 111.7 | 96.9 | 78.9 | 123 | 123 | 103.1 | 120 | 1.9 | 242 | Hybrid | 0 | 0 | 1 | 1 | 1 | 34 | 51.9 | 60 | 111.3 | 67.9 | 205 | 95 | 1057 | 80 | 2201 | 2200 | 199 | 32 | 233 | 40.12 | 27.527 | 39.861 | 27.895
2024-12-05 | 12:59 | 298.91 | 299.01 |  | 239.99 | 1.7397 | 221.5 | 18.129 | 0 | 59.998 | 417.5 | 0.5304 | 4.1367 | 1.4229 | 297 | 16.35 | 0 | 0 | 0 | Heating Tanks.... | 108.1333 | 62.8636 | 62.93 | 107.5667 | 68.51 | 14.43 | 0 | 0.136 | 0.017 | 0.044 | 0 | 0 | 8.3321 | 63.3426 | 120.2751 | 120.2751 | 14.4305 | 6.6947 | 151.5565 | 0 | 14.537 | 0 | 0 | 121 | 120.4 | 119.9 | 111.7 | 96.9 | 78.9 | 123 | 123 | 103.1 | 120 | 1.9 | 242 | Hybrid | 0 | 0 | 1 | 1 | 1 | 34 | 51.9 | 60 | 111.3 | 67.9 | 205 | 95 | 1052 | 80 | 2202 | 2200 | 198 | 32 | 233 | 40.179 | 27.564 | 39.918 | 27.935
2024-12-05 | 12:59 | 301.91 | 302.01 |  | 239.99 | 1.7378 | 221.3 | 18.314 | 0 | 60.001 | 417 | 0.5307 | 4.1069 | 1.427 | 300 | 16.35 | 0 | 0 | 0 | Heating Tanks.... | 108.1667 | 62.8728 | 62.9312 | 107.5467 | 68.51 | 14.43 | 0 | 0.135 | 0.017 | 0.041 | 0.001 | 0 | 8.3324 | 63.3139 | 120.2751 | 120.2751 | 14.4305 | 6.6924 | 151.5565 | 0 | 14.537 | 0 | 0 | 121 | 120.4 | 119.9 | 111.7667 | 96.9333 | 79 | 123 | 123 | 103.2 | 120 | 1.9 | 242 | Hybrid | 0 | 0 | 1 | 1 | 1 | 34 | 51.9 | 60 | 111.3 | 67.9 | 205 | 95 | 1052 | 80 | 2198 | 2200 | 198 | 32 | 233 | 40.238 | 27.601 | 39.975 | 27.976
2024-12-05 | 12:59 | 304.91 | 305.01 |  | 240 | 1.734 | 221.1 | 18.498 | 0 | 60.003 | 416.1 | 0.5312 | 4.0999 | 1.43 | 303 | 16.35 | 0 | 0 | 0 | Heating Tanks.... | 108.1556 | 62.8803 | 62.9337 | 107.5033 | 68.51 | 14.43 | 0 | 0.134 | 0.017 | 0.044 | 0 | 0 | 8.3328 | 63.2603 | 120.2751 | 120.2751 | 14.4305 | 6.6944 | 151.5565 | 0 | 14.537 | 0 | 0 | 121 | 120.4 | 119.9 | 111.7333 | 96.9 | 79 | 123 | 123 | 103.2 | 120 | 1.9 | 242 | Hybrid | 0 | 0 | 1 | 1 | 1 | 34 | 51.8 | 60.1 | 111.3 | 67.9 | 205 | 95 | 1052 | 80 | 2198 | 2200 | 198 | 32 | 232 | 40.297 | 27.639 | 40.033 | 28.016
2024-12-05 | 12:59 | 307.91 | 308.01 |  | 239.99 | 1.7416 | 222.2 | 18.683 | 0 | 60.003 | 418 | 0.5316 | 4.0876 | 1.4327 | 306 | 16.35 | 0 | 0 | 0 | Heating Tanks.... | 108.1778 | 62.8865 | 62.9382 | 107.4633 | 68.51 | 14.43 | 0 | 0.139 | 0.017 | 0.04 | 0 | 0 | 8.3326 | 63.2864 | 120.2751 | 120.2751 | 14.4305 | 6.6934 | 151.5564 | 0 | 14.537 | 0 | 0 | 121 | 120.4 | 119.9333 | 111.7333 | 97 | 79 | 123 | 123 | 103.2 | 120 | 1.9 | 242 | Hybrid | 0 | 0 | 1 | 1 | 1 | 34 | 51.8 | 60.1 | 111.3 | 67.9 | 205 | 95 | 1052 | 80 | 2200 | 2200 | 197 | 32 | 233 | 40.356 | 27.676 | 40.09 | 28.056
2024-12-05 | 12:59 | 310.91 | 311.01 |  | 240 | 1.7475 | 222.8 | 18.868 | 0 | 60.004 | 419.4 | 0.5314 | 4.0847 | 1.4334 | 309 | 16.35 | 0 | 0 | 0 | Heating Tanks.... | 108.1778 | 62.8914 | 62.9447 | 107.4167 | 68.51 | 14.43 | 0 | 0.137 | 0.018 | 0.042 | 0 | 0 | 8.3324 | 63.3096 | 120.2751 | 120.2751 | 14.4305 | 6.6952 | 151.5564 | 0 | 14.537 | 0 | 0 | 121 | 120.4 | 119.9 | 111.7667 | 97 | 79 | 123 | 123 | 103.2 | 120 | 1.9 | 242 | Hybrid | 0 | 0 | 1 | 1 | 1 | 34 | 51.8 | 60.2 | 111.3 | 67.9 | 205 | 95 | 1052 | 80 | 2200 | 2200 | 198 | 32 | 233 | 40.415 | 27.714 | 40.147 | 28.096
2024-12-05 | 13:00 | 313.91 | 314.01 |  | 240 | 1.7514 | 223 | 19.053 | 0 | 60 | 420.3 | 0.5305 | 4.1227 | 1.435 | 312 | 16.35 | 0 | 0 | 0 | Heating Tanks.... | 108.1722 | 62.8954 | 62.95 | 107.3767 | 68.51 | 14.43 | 0 | 0.136 | 0.017 | 0.043 | 0 | 0 | 8.3328 | 63.2644 | 120.2751 | 120.2751 | 14.4305 | 6.6909 | 151.5563 | 0 | 14.537 | 0 | 0 | 121 | 120.4 | 119.9 | 111.7333 | 97 | 79 | 123 | 123 | 103.2 | 120 | 1.9 | 242 | Hybrid | 0 | 0 | 1 | 1 | 1 | 34 | 51.8 | 60.2 | 111.3 | 67.9 | 206 | 95 | 1055 | 80 | 2200 | 2200 | 198 | 32 | 232 | 40.473 | 27.751 | 40.204 | 28.137
2024-12-05 | 13:00 | 316.91 | 317.01 |  | 240 | 1.7418 | 221.7 | 19.238 | 0 | 60 | 418 | 0.5302 | 4.1183 | 1.4339 | 315 | 16.35 | 0 | 0 | 0 | Heating Tanks.... | 108.1944 | 62.8981 | 62.9545 | 107.33 | 68.51 | 14.43 | 0 | 0.135 | 0.017 | 0.042 | 0 | 0 | 8.3327 | 63.2832 | 120.2751 | 120.2751 | 14.4305 | 6.6937 | 151.5563 | 0 | 14.536 | 0 | 0 | 121 | 120.4 | 119.9 | 111.7667 | 97.0667 | 79.0333 | 123 | 123 | 103.3 | 120 | 1.9 | 242 | Hybrid | 0 | 0 | 1 | 1 | 1 | 34 | 51.8 | 60.3 | 111.3 | 67.9 | 206 | 95 | 1055 | 80 | 2201 | 2200 | 199 | 32 | 233 | 40.532 | 27.789 | 40.261 | 28.177
2024-12-05 | 13:00 | 319.91 | 320.01 |  | 240 | 1.7343 | 221 | 19.423 | 0 | 60 | 416.2 | 0.5311 | 4.1248 | 1.4334 | 318 | 16.35 | 0 | 0 | 0 | Heating Tanks.... | 108.2167 | 62.8996 | 62.9598 | 107.2967 | 68.51 | 14.43 | 0 | 0.137 | 0.017 | 0.041 | 0 | 0 | 8.3326 | 63.3001 | 120.2751 | 120.2751 | 14.4305 | 6.6938 | 151.5563 | 0 | 14.536 | 0 | 0 | 121 | 120.4 | 119.9 | 111.8 | 97.1 | 79.1 | 123 | 123 | 103.3 | 120 | 1.9 | 242 | Hybrid | 0 | 0 | 1 | 1 | 1 | 34 | 51.8 | 60.4 | 111.3 | 67.9 | 206 | 95 | 1055 | 80 | 2198 | 2200 | 199 | 32 | 233 | 40.591 | 27.827 | 40.318 | 28.217
2024-12-05 | 13:00 | 322.91 | 323.01 |  | 240.01 | 1.7336 | 221 | 19.607 | 0 | 60.002 | 416.1 | 0.5312 | 4.0565 | 1.4318 | 321 | 16.35 | 0 | 0 | 0 | Heating Tanks.... | 108.2167 | 62.9 | 62.9639 | 107.25 | 68.51 | 14.43 | 0 | 0.135 | 0.017 | 0.044 | 0 | 0 | 8.3325 | 63.3143 | 120.2751 | 120.2751 | 14.4305 | 6.6931 | 151.5562 | 0 | 14.536 | 0 | 0 | 121 | 120.4 | 119.9 | 111.8 | 97.1 | 79.1 | 123 | 123 | 103.3 | 120 | 1.9 | 242 | Hybrid | 0 | 0 | 1 | 1 | 1 | 34 | 51.8 | 60.4 | 111.3 | 67.9 | 206 | 95 | 1055 | 80 | 2200 | 2200 | 199 | 32 | 233 | 40.65 | 27.865 | 40.376 | 28.257
2024-12-05 | 13:00 | 325.91 | 326.01 |  | 240.01 | 1.7397 | 221.9 | 19.792 | 0 | 60.003 | 417.6 | 0.5313 | 4.0944 | 1.4303 | 324 | 16.35 | 0 | 0 | 0 | Heating Tanks.... | 108.2167 | 62.9 | 62.968 | 107.23 | 68.51 | 14.43 | 0 | 0.134 | 0.017 | 0.043 | 0 | 0 | 8.3325 | 63.3151 | 120.2751 | 120.2751 | 14.4305 | 6.6927 | 151.5562 | 0 | 14.536 | 0 | 0 | 121 | 120.4 | 119.9 | 111.7667 | 97.1 | 79.1333 | 123 | 123 | 103.3 | 120 | 1.9 | 242 | Hybrid | 0 | 0 | 1 | 1 | 1 | 34 | 51.8 | 60.5 | 111.3 | 67.9 | 206 | 95 | 1055 | 80 | 2201 | 2200 | 200 | 32 | 233 | 40.709 | 27.902 | 40.433 | 28.298
2024-12-05 | 13:00 | 328.91 | 329.01 |  | 240.02 | 1.7388 | 221.6 | 19.977 | 0 | 60.002 | 417.3 | 0.5311 | 4.0659 | 1.4263 | 327 | 16.35 | 0 | 0 | 0 | Heating Tanks.... | 108.2389 | 62.9004 | 62.9712 | 107.21 | 68.51 | 14.43 | 0 | 0.133 | 0.018 | 0.041 | 0 | 0 | 8.3325 | 63.3156 | 120.2751 | 120.2751 | 14.4305 | 6.6943 | 151.5562 | 0 | 14.536 | 0 | 0 | 121.0333 | 120.4 | 119.9333 | 111.8 | 97.1 | 79.1667 | 123 | 123 | 103.4 | 120 | 1.9 | 242 | Hybrid | 0 | 0 | 1 | 1 | 1 | 34 | 51.8 | 60.5 | 111.3 | 67.9 | 206 | 95 | 1056 | 80 | 2198 | 2200 | 200 | 32 | 233 | 40.767 | 27.94 | 40.49 | 28.338
2024-12-05 | 13:00 | 331.91 | 332.01 |  | 240 | 1.7382 | 221.4 | 20.162 | 0 | 60.001 | 417.2 | 0.5306 | 4.1266 | 1.4215 | 330 | 16.35 | 0 | 0 | 0 | Heating Tanks.... | 108.2278 | 62.9013 | 62.9741 | 107.21 | 68.51 | 14.43 | 0 | 0.138 | 0.018 | 0.043 | 0 | 0 | 8.3321 | 63.3636 | 120.2751 | 120.2751 | 14.4305 | 6.6945 | 151.5561 | 0 | 14.536 | 0 | 0 | 121 | 120.4 | 119.9 | 111.7667 | 97.1 | 79.2 | 123 | 123 | 103.4 | 120 | 1.9 | 242 | Hybrid | 0 | 0 | 1 | 1 | 1 | 34 | 51.8 | 60.5 | 111.3 | 67.9 | 206 | 95 | 1056 | 80 | 2200 | 2200 | 200 | 32 | 233 | 40.826 | 27.978 | 40.547 | 28.378
2024-12-05 | 13:00 | 334.91 | 335.01 |  | 240 | 1.7425 | 221.9 | 20.347 | 0 | 60.001 | 418.2 | 0.5305 | 4.1042 | 1.4207 | 333 | 16.35 | 0 | 0 | 0 | Heating Tanks.... | 108.2444 | 62.9031 | 62.9778 | 107.18 | 68.51 | 14.43 | 0 | 0.136 | 0.02 | 0.042 | 0 | 0 | 8.3319 | 63.39 | 120.2751 | 120.2751 | 14.4305 | 6.6941 | 151.5561 | 0 | 14.536 | 0 | 0 | 121 | 120.4 | 119.9 | 111.8 | 97.1667 | 79.2 | 123 | 123 | 103.4 | 120 | 1.9 | 242 | Hybrid | 0 | 0 | 1 | 1 | 1 | 34 | 51.8 | 60.5 | 111.3 | 67.9 | 206 | 95 | 1056 | 80 | 2197 | 2200 | 201 | 32 | 232 | 40.885 | 28.016 | 40.604 | 28.418
2024-12-05 | 13:00 | 337.91 | 338.01 |  | 240 | 1.7464 | 222.8 | 20.532 | 0 | 60.002 | 419.1 | 0.5315 | 4.0879 | 1.4192 | 336 | 16.35 | 0 | 0 | 0 | Heating Tanks.... | 108.25 | 62.9062 | 62.9843 | 107.18 | 68.5108 | 14.43 | 0 | 0.133 | 0.021 | 0.04 | 0 | 0 | 8.3323 | 63.3527 | 120.2751 | 120.2751 | 14.4305 | 6.6918 | 151.5561 | 0 | 14.536 | 0 | 0 | 121 | 120.4 | 119.9 | 111.8 | 97.2 | 79.2 | 123 | 123 | 103.4 | 120 | 1.9 | 242 | Hybrid | 0 | 0 | 1 | 1 | 1 | 34 | 51.8 | 60.6 | 111.3 | 67.9 | 206 | 95 | 1056 | 80 | 2200 | 2200 | 201 | 32 | 232 | 40.943 | 28.054 | 40.661 | 28.459
2024-12-05 | 13:00 | 340.91 | 341.01 |  | 239.99 | 1.7427 | 222.5 | 20.717 | 0 | 60.001 | 418.2 | 0.532 | 4.0228 | 1.4146 | 339 | 16.35 | 0 | 0 | 0 | Heating Tanks.... | 108.2667 | 62.9107 | 62.9888 | 107.18 | 68.512 | 14.43 | 0 | 0.13 | 0.024 | 0.039 | 0 | 0 | 8.3326 | 63.311 | 120.2751 | 120.2751 | 14.4305 | 6.6955 | 151.556 | 0 | 14.536 | 0 | 0 | 121 | 120.4 | 119.9 | 111.8 | 97.2 | 79.3 | 123 | 123 | 103.4 | 120 | 1.9 | 242 | Hybrid | 0 | 0 | 1 | 1 | 1 | 34 | 51.8 | 60.6 | 111.3 | 67.9 | 206 | 95 | 1056 | 80 | 2202 | 2200 | 201 | 32 | 233 | 41.002 | 28.092 | 40.718 | 28.499
2024-12-05 | 13:00 | 343.91 | 344.01 |  | 239.98 | 1.7533 | 224 | 20.903 | 0 | 59.996 | 420.8 | 0.5324 | 4.0514 | 1.415 | 342 | 16.35 | 0 | 0 | 0 | Heating Tanks.... | 108.2722 | 62.9164 | 62.9931 | 107.1733 | 68.5125 | 14.43 | 0 | 0.128 | 0.027 | 0.035 | 0 | 0 | 8.3325 | 63.3214 | 120.2751 | 120.2751 | 14.4305 | 6.6944 | 151.5559 | 0 | 14.536 | 0 | 0 | 121 | 120.4 | 119.9 | 111.8 | 97.2333 | 79.3 | 123 | 123 | 103.4 | 120 | 1.9 | 242 | Hybrid | 0 | 0 | 1 | 1 | 1 | 34 | 51.8 | 60.6 | 111.3 | 67.9 | 207 | 95 | 1056 | 80 | 2198 | 2200 | 201 | 32 | 232 | 41.061 | 28.129 | 40.776 | 28.539
2024-12-05 | 13:00 | 346.91 | 347.01 |  | 239.98 | 1.7368 | 221.2 | 21.088 | 0 | 59.999 | 416.8 | 0.5308 | 4.1013 | 1.4196 | 345 | 16.35 | 0 | 0 | 0 | Heating Tanks.... | 108.2722 | 62.9235 | 62.9986 | 107.1667 | 68.5112 | 14.43 | 0 | 0.123 | 0.03 | 0.031 | 0 | 0 | 8.3323 | 63.3588 | 120.2751 | 120.2751 | 14.4305 | 6.6908 | 151.556 | 0 | 14.536 | 0 | 0 | 121 | 120.4 | 119.9 | 111.8 | 97.2333 | 79.3 | 123 | 123 | 103.5 | 120 | 1.9 | 242 | Hybrid | 0 | 0 | 1 | 1 | 1 | 34 | 51.8 | 60.6 | 111.3 | 67.9 | 207 | 95 | 1056 | 80 | 2199 | 2200 | 201 | 32 | 233 | 41.119 | 28.167 | 40.833 | 28.58
2024-12-05 | 13:00 | 349.91 | 350.01 |  | 239.98 | 1.7414 | 221.7 | 21.273 | 0 | 60.001 | 417.9 | 0.5305 | 4.1169 | 1.4224 | 348 | 16.35 | 0 | 0 | 0 | Heating Tanks.... | 108.3 | 62.932 | 63.0059 | 107.16 | 68.51 | 14.43 | 0 | 0.119 | 0.034 | 0.029 | 0 | 0 | 8.3324 | 63.3426 | 120.2751 | 120.2751 | 14.4305 | 6.6942 | 151.5559 | 0 | 14.536 | 0 | 0 | 121 | 120.4 | 119.9 | 111.8 | 97.3 | 79.4 | 123 | 123 | 103.5 | 120 | 1.9 | 242 | Hybrid | 0 | 0 | 1 | 1 | 1 | 34 | 51.8 | 60.6 | 111.3 | 67.9 | 207 | 95 | 1056 | 80 | 2201 | 2200 | 199 | 32 | 233 | 41.178 | 28.205 | 40.89 | 28.62
2024-12-05 | 13:00 | 352.91 | 353.01 |  | 239.99 | 1.746 | 222.5 | 21.458 | 0 | 60.002 | 419 | 0.5309 | 4.0295 | 1.4242 | 351 | 16.35 | 0 | 0 | 0 | Heating Tanks.... | 108.3 | 62.9417 | 63.0139 | 107.14 | 68.51 | 14.43 | 0 | 0.116 | 0.038 | 0.023 | 0 | 0 | 8.3322 | 63.3686 | 120.2751 | 120.2751 | 14.4305 | 6.692 | 151.5558 | 0 | 14.536 | 0 | 0 | 121 | 120.4 | 119.9 | 111.8 | 97.3 | 79.4 | 123 | 123 | 103.5 | 120 | 1.9 | 242 | Hybrid | 0 | 0 | 1 | 1 | 1 | 34 | 51.8 | 60.6 | 111.3 | 67.9 | 207 | 95 | 1056 | 80 | 2200 | 2200 | 199 | 32 | 233 | 41.237 | 28.243 | 40.947 | 28.66
2024-12-05 | 13:00 | 355.91 | 356.01 |  | 239.99 | 1.7414 | 221.7 | 21.643 | 0 | 59.999 | 417.9 | 0.5306 | 4.1202 | 1.4268 | 354 | 16.35 | 0 | 0 | 0 | Heating Tanks.... | 108.3167 | 62.9518 | 63.0182 | 107.1267 | 68.51 | 14.43 | 0 | 0.121 | 0.04 | 0.02 | 0 | 0 | 8.3323 | 63.3605 | 120.2751 | 120.2751 | 14.4305 | 6.6938 | 151.5558 | 0 | 14.536 | 0 | 0 | 121 | 120.3667 | 119.9 | 111.8333 | 97.3667 | 79.4333 | 123 | 123 | 103.5 | 120 | 1.9 | 242 | Hybrid | 0 | 0 | 1 | 1 | 1 | 34 | 51.8 | 60.6 | 111.3 | 67.9 | 206 | 95 | 1056 | 80 | 2197 | 2200 | 199 | 32 | 233 | 41.295 | 28.281 | 41.004 | 28.701
2024-12-05 | 13:00 | 358.91 | 359.02 |  | 239.99 | 1.7369 | 221.3 | 21.829 | 0 | 60 | 416.8 | 0.5309 | 4.1732 | 1.4311 | 357 | 16.35 | 0 | 0 | 0 | Heating Tanks.... | 108.3222 | 62.9626 | 63.022 | 107.1133 | 68.5112 | 14.43 | 0 | 0.12 | 0.04 | 0.02 | 0 | 0 | 8.3325 | 63.3312 | 120.2751 | 120.2751 | 14.4305 | 6.6948 | 151.5558 | 0 | 14.536 | 0 | 0 | 121 | 120.4 | 119.9 | 111.8 | 97.3667 | 79.4667 | 123 | 123 | 103.5 | 120 | 1.9 | 242 | Hybrid | 0 | 0 | 1 | 1 | 1 | 34 | 51.8 | 60.6 | 111.3 | 67.9 | 206 | 95 | 1058 | 80 | 2200 | 2200 | 198 | 32 | 233 | 41.354 | 28.319 | 41.061 | 28.741
2024-12-05 | 13:00 | 361.91 | 362.02 |  | 239.99 | 1.7354 | 221.3 | 22.014 | 0 | 60.003 | 416.5 | 0.5312 | 4.1807 | 1.4324 | 360 | 16.35 | 0 | 0 | 0 | Heating Tanks.... | 108.3333 | 62.9723 | 63.0257 | 107.1 | 68.5125 | 14.43 | 0 | 0.119 | 0.04 | 0.019 | 0.001 | 0 | 8.3326 | 63.3236 | 120.2751 | 120.2751 | 14.4305 | 6.6953 | 151.5558 | 0 | 14.536 | 0 | 0 | 121 | 120.4 | 119.9 | 111.8 | 97.4 | 79.5 | 123 | 123 | 103.5 | 120 | 1.9 | 242 | Hybrid | 0 | 0 | 1 | 1 | 1 | 34 | 51.8 | 60.6 | 111.3 | 67.9 | 206 | 95 | 1058 | 80 | 2201 | 2200 | 198 | 32 | 233 | 41.412 | 28.357 | 41.119 | 28.781
2024-12-05 | 13:00 | 364.91 | 365.02 |  | 239.99 | 1.7595 | 224.4 | 22.2 | 0 | 60 | 422.2 | 0.5315 | 4.0925 | 1.433 | 363 | 16.35 | 0 | 0 | 0 | Heating Tanks.... | 108.3333 | 62.9814 | 63.0306 | 107.06 | 68.512 | 14.43 | 0 | 0.122 | 0.036 | 0.018 | 0 | 0 | 8.3324 | 63.3534 | 120.2751 | 120.2751 | 14.4305 | 6.693 | 151.5557 | 0 | 14.536 | 0 | 0 | 121 | 120.4 | 119.9 | 111.8 | 97.4 | 79.5 | 123 | 123 | 103.5 | 120 | 1.9 | 242 | Hybrid | 0 | 0 | 1 | 1 | 1 | 34 | 51.8 | 60.5 | 111.3 | 67.9 | 206 | 95 | 1058 | 80 | 2197 | 2200 | 200 | 32 | 233 | 41.471 | 28.395 | 41.176 | 28.822
2024-12-05 | 13:00 | 367.91 | 368.02 |  | 239.99 | 1.7679 | 225.2 | 22.387 | 0 | 60.002 | 424.3 | 0.5309 | 4.1622 | 1.4363 | 366 | 16.35 | 0 | 0 | 0 | Heating Tanks.... | 108.3389 | 62.9895 | 63.0359 | 107.0467 | 68.5108 | 14.43 | 0 | 0.126 | 0.034 | 0.022 | 0 | 0 | 8.3323 | 63.3693 | 120.2751 | 120.2751 | 14.4305 | 6.6924 | 151.5557 | 0 | 14.535 | 0 | 0 | 121 | 120.4 | 119.9 | 111.8333 | 97.4 | 79.5 | 123 | 123 | 103.5 | 120 | 1.9 | 242 | Hybrid | 0 | 0 | 1 | 1 | 1 | 34 | 51.8 | 60.5 | 111.4 | 67.9 | 206 | 95 | 1058 | 80 | 2200 | 2200 | 201 | 32 | 232 | 41.529 | 28.433 | 41.233 | 28.862
2024-12-05 | 13:00 | 370.91 | 371.02 |  | 239.98 | 1.7677 | 225.2 | 22.574 | 0 | 60.004 | 424.2 | 0.5308 | 4.1257 | 1.4359 | 369 | 16.35 | 0 | 0 | 0 | Heating Tanks.... | 108.3389 | 62.997 | 63.0412 | 107.0267 | 68.5108 | 14.43 | 0 | 0.129 | 0.031 | 0.025 | 0 | 0 | 8.3321 | 63.3942 | 120.2751 | 120.2751 | 14.4305 | 6.6942 | 151.5556 | 0 | 14.535 | 0 | 0 | 121 | 120.4 | 119.9 | 111.8 | 97.4 | 79.5333 | 123 | 123 | 103.5 | 120 | 1.9 | 242 | Hybrid | 0 | 0 | 1 | 1 | 1 | 34 | 51.8 | 60.4 | 111.4 | 67.9 | 206 | 95 | 1058 | 80 | 2198 | 2200 | 201 | 32 | 233 | 41.588 | 28.471 | 41.29 | 28.902
2024-12-05 | 13:01 | 373.91 | 374.02 |  | 239.99 | 1.781 | 227.7 | 22.762 | 0 | 59.999 | 427.4 | 0.5327 | 4.076 | 1.4322 | 372 | 16.35 | 0 | 0 | 0 | Heating Tanks.... | 108.3667 | 63.0044 | 63.0498 | 106.9933 | 68.512 | 14.43 | 0 | 0.132 | 0.025 | 0.028 | 0 | 0 | 8.3321 | 63.3923 | 120.2751 | 120.2751 | 14.4305 | 6.6924 | 151.5556 | 0 | 14.535 | 0 | 0 | 121 | 120.4 | 119.9 | 111.8 | 97.5 | 79.6 | 123 | 123 | 103.6 | 120 | 1.9 | 242 | Hybrid | 0 | 0 | 1 | 1 | 1 | 34 | 51.8 | 60.4 | 111.4 | 67.9 | 205 | 95 | 1053 | 80 | 2199 | 2200 | 202 | 32 | 233 | 41.646 | 28.51 | 41.347 | 28.943
2024-12-05 | 13:01 | 376.91 | 377.02 |  | 240 | 1.7545 | 223.9 | 22.95 | 0 | 59.999 | 421.1 | 0.5318 | 4.1225 | 1.4321 | 375 | 16.35 | 0 | 0 | 0 | Heating Tanks.... | 108.3778 | 63.0115 | 63.0584 | 106.97 | 68.5129 | 14.43 | 0 | 0.136 | 0.02 | 0.034 | 0.001 | 0 | 8.3327 | 63.3133 | 120.2751 | 120.2751 | 14.4305 | 6.6925 | 151.5556 | 0 | 14.535 | 0 | 0 | 121 | 120.4 | 119.9 | 111.8667 | 97.5 | 79.6 | 123 | 123 | 103.6 | 120 | 1.9 | 242 | Hybrid | 0 | 0 | 1 | 1 | 1 | 34 | 51.8 | 60.3 | 111.4 | 67.9 | 205 | 95 | 1053 | 80 | 2200 | 2200 | 202 | 32 | 232 | 41.705 | 28.548 | 41.404 | 28.983
2024-12-05 | 13:01 | 379.91 | 380.02 |  | 239.99 | 1.7578 | 224.3 | 23.137 | 0 | 60 | 421.9 | 0.5318 | 4.1749 | 1.4304 | 378 | 16.35 | 0 | 0 | 0 | Heating Tanks.... | 108.3722 | 63.0185 | 63.0639 | 106.9433 | 68.5137 | 14.43 | 0 | 0.138 | 0.018 | 0.04 | 0 | 0 | 8.3325 | 63.3474 | 120.2751 | 120.2751 | 14.4305 | 6.6931 | 151.5555 | 0 | 14.535 | 0 | 0 | 121 | 120.4 | 119.9 | 111.8333 | 97.5 | 79.6 | 123 | 123 | 103.6 | 120 | 1.9 | 242 | Hybrid | 0 | 0 | 1 | 1 | 1 | 34 | 51.9 | 60.2 | 111.4 | 67.9 | 205 | 95 | 1053 | 80 | 2197 | 2200 | 202 | 32 | 233 | 41.763 | 28.586 | 41.462 | 29.023
2024-12-05 | 13:01 | 382.91 | 383.02 |  | 239.99 | 1.767 | 225.5 | 23.324 | 0 | 60.002 | 424.1 | 0.5318 | 4.1447 | 1.4281 | 381 | 16.35 | 0 | 0 | 0 | Heating Tanks.... | 108.3722 | 63.0251 | 63.0669 | 106.9233 | 68.5161 | 14.43 | 0 | 0.142 | 0.016 | 0.043 | 0 | 0 | 8.3321 | 63.3976 | 120.2751 | 120.2751 | 14.4305 | 6.6943 | 151.5555 | 0 | 14.535 | 0 | 0 | 121 | 120.3667 | 119.9 | 111.8333 | 97.5 | 79.6333 | 123 | 123 | 103.6 | 120 | 1.9 | 242 | Hybrid | 0 | 0 | 1 | 1 | 1 | 34 | 51.9 | 60.1 | 111.4 | 67.9 | 205 | 95 | 1053 | 80 | 2200 | 2200 | 203 | 32 | 233 | 41.822 | 28.624 | 41.519 | 29.064
2024-12-05 | 13:01 | 385.91 | 386.02 |  | 239.99 | 1.765 | 225.1 | 23.512 | 0 | 59.999 | 423.6 | 0.5315 | 4.0801 | 1.4247 | 384 | 16.35 | 0 | 0 | 0 | Heating Tanks.... | 108.4 | 63.0322 | 63.0712 | 106.89 | 68.5182 | 14.43 | 0 | 0.141 | 0.018 | 0.044 | 0 | 0 | 8.3323 | 63.3793 | 120.2751 | 120.2751 | 14.4305 | 6.6906 | 151.5555 | 0 | 14.535 | 0 | 0 | 121 | 120.4 | 119.9 | 111.8667 | 97.5333 | 79.7 | 123 | 123 | 103.6 | 120 | 1.9 | 242 | Hybrid | 0 | 0 | 1 | 1 | 1 | 34 | 51.9 | 60 | 111.4 | 67.9 | 204 | 95 | 1053 | 80 | 2198 | 2200 | 203 | 32 | 232 | 41.88 | 28.662 | 41.576 | 29.104
2024-12-05 | 13:01 | 388.91 | 389.02 |  | 240 | 1.7577 | 224 | 23.699 | 0 | 60.002 | 421.8 | 0.5311 | 4.1023 | 1.4223 | 387 | 16.35 | 0 | 0 | 0 | Heating Tanks.... | 108.4 | 63.0404 | 63.0786 | 106.88 | 68.5182 | 14.43 | 0 | 0.136 | 0.019 | 0.041 | 0 | 0 | 8.3322 | 63.3902 | 120.2751 | 120.2751 | 14.4305 | 6.6933 | 151.5555 | 0 | 14.535 | 0 | 0 | 121 | 120.3667 | 119.9 | 111.8667 | 97.5667 | 79.7 | 123 | 123 | 103.7 | 120 | 1.9 | 242 | Hybrid | 0 | 0 | 1 | 1 | 1 | 34 | 51.9 | 59.8 | 111.4 | 67.9 | 204 | 95 | 1055 | 80 | 2201 | 2200 | 203 | 32 | 232 | 41.939 | 28.7 | 41.633 | 29.144
2024-12-05 | 13:01 | 391.91 | 392.02 |  | 240 | 1.7583 | 224.2 | 23.886 | 0 | 59.999 | 422 | 0.5313 | 4.2032 | 1.42 | 390 | 16.35 | 0 | 0 | 0 | Heating Tanks.... | 108.4167 | 63.0487 | 63.0859 | 106.8433 | 68.5186 | 14.43 | 0 | 0.131 | 0.024 | 0.039 | 0 | 0 | 8.332 | 63.4263 | 120.2751 | 120.2751 | 14.4305 | 6.6946 | 151.5553 | 0 | 14.535 | 0 | 0 | 121 | 120.4 | 119.9 | 111.9 | 97.6 | 79.7 | 123 | 123 | 103.7 | 120 | 1.9 | 242 | Hybrid | 0 | 0 | 1 | 1 | 1 | 34 | 51.9 | 59.7 | 111.4 | 67.9 | 204 | 95 | 1055 | 80 | 2202 | 2200 | 205 | 32 | 232 | 41.997 | 28.739 | 41.69 | 29.185
2024-12-05 | 13:01 | 394.91 | 395.02 |  | 239.99 | 1.7628 | 225.2 | 24.074 | 0 | 59.999 | 423.1 | 0.5322 | 4.0842 | 1.4167 | 393 | 16.35 | 0 | 0 | 0 | Heating Tanks.... | 108.4333 | 63.0574 | 63.0896 | 106.83 | 68.5202 | 14.43 | 0 | 0.126 | 0.028 | 0.034 | 0 | 0 | 8.3321 | 63.403 | 120.2751 | 120.2751 | 14.4305 | 6.6936 | 151.5554 | 0 | 14.535 | 0 | 0 | 121 | 120.4 | 119.9 | 111.9 | 97.6 | 79.8 | 123 | 123 | 103.7 | 120 | 1.9 | 242 | Hybrid | 0 | 0 | 1 | 1 | 1 | 34 | 51.9 | 59.6 | 111.4 | 67.9 | 203 | 95 | 1055 | 80 | 2198 | 2200 | 204 | 32 | 232 | 42.056 | 28.777 | 41.747 | 29.225
2024-12-05 | 13:01 | 397.91 | 398.02 |  | 239.99 | 1.7624 | 225.2 | 24.262 | 0 | 60.002 | 423 | 0.5323 | 4.1469 | 1.4139 | 396 | 16.35 | 0 | 0 | 0 | Heating Tanks.... | 108.4333 | 63.0654 | 63.0906 | 106.83 | 68.5218 | 14.43 | 0 | 0.121 | 0.034 | 0.028 | 0 | 0 | 8.3322 | 63.3934 | 120.2751 | 120.2751 | 14.4305 | 6.6968 | 151.5553 | 0 | 14.535 | 0 | 0 | 121 | 120.4 | 119.9 | 111.8667 | 97.6333 | 79.8 | 123 | 123 | 103.7 | 120 | 1.9 | 242 | Hybrid | 0 | 0 | 1 | 1 | 1 | 34 | 51.9 | 59.4 | 111.4 | 67.9 | 203 | 95 | 1055 | 80 | 2199 | 2200 | 204 | 32 | 233 | 42.114 | 28.815 | 41.805 | 29.265
2024-12-05 | 13:01 | 400.91 | 401.02 |  | 240 | 1.7618 | 224.9 | 24.449 | 0 | 60.003 | 422.8 | 0.5319 | 4.1236 | 1.4174 | 399 | 16.35 | 0 | 0 | 0 | Heating Tanks.... | 108.45 | 63.0731 | 63.0943 | 106.81 | 68.5247 | 14.43 | 0 | 0.118 | 0.038 | 0.023 | 0 | 0 | 8.3323 | 63.3853 | 120.2751 | 120.2751 | 14.4305 | 6.6934 | 151.5553 | 0 | 14.535 | 0 | 0 | 121 | 120.4 | 119.9 | 111.9 | 97.7 | 79.8 | 123 | 123 | 103.7 | 120 | 1.9 | 242 | Hybrid | 0 | 0 | 1 | 1 | 1 | 34 | 51.9 | 59.3 | 111.4 | 67.9 | 203 | 95 | 1055 | 80 | 2201 | 2200 | 203 | 32 | 232 | 42.114 | 28.815 | 41.805 | 29.265
2024-12-05 | 13:01 | 403.91 | 404.02 |  | 240 | 1.7725 | 226.3 | 24.637 | 0 | 60.002 | 425.4 | 0.5321 | 4.1543 | 1.4207 | 402 | 16.35 | 0 | 0 | 0 | Heating Tanks.... | 108.45 | 63.0802 | 63.1016 | 106.79 | 68.5239 | 14.43 | 0 | 0.115 | 0.04 | 0.02 | 0 | 0 | 8.3322 | 63.4007 | 120.2751 | 120.2751 | 14.4305 | 6.6928 | 151.5553 | 0 | 14.535 | 0 | 0 | 121 | 120.4 | 119.9 | 111.9 | 97.7 | 79.8 | 123 | 123 | 103.8 | 120 | 1.9 | 242 | Hybrid | 0 | 0 | 1 | 1 | 1 | 34 | 51.9 | 59.2 | 111.4 | 67.9 | 202 | 95 | 1055 | 80 | 2197 | 2200 | 203 | 32 | 232 | 42.172 | 28.853 | 41.862 | 29.305
2024-12-05 | 13:01 | 406.91 | 407.02 |  | 240 | 1.7597 | 224.4 | 24.825 | 0 | 60.003 | 422.3 | 0.5313 | 4.1595 | 1.4228 | 405 | 16.35 | 0 | 0 | 0 | Heating Tanks.... | 108.45 | 63.0868 | 63.1096 | 106.7833 | 68.5206 | 14.43 | 0 | 0.116 | 0.039 | 0.019 | 0 | 0 | 8.3322 | 63.4069 | 120.2751 | 120.2751 | 14.4305 | 6.6954 | 151.5553 | 0 | 14.535 | 0 | 0 | 121 | 120.4 | 119.9 | 111.9 | 97.7 | 79.8 | 123 | 123 | 103.8 | 120 | 1.9 | 242 | Hybrid | 0 | 0 | 1 | 1 | 1 | 34 | 51.9 | 59.2 | 111.4 | 67.9 | 202 | 95 | 1055 | 80 | 2200 | 2200 | 202 | 32 | 233 | 42.231 | 28.892 | 41.919 | 29.346
2024-12-05 | 13:01 | 409.91 | 410.02 |  | 240 | 1.7668 | 225.3 | 25.012 | 0 | 60.001 | 424 | 0.5314 | 4.0993 | 1.4254 | 408 | 16.35 | 0 | 0 | 0 | Heating Tanks.... | 108.4667 | 63.0935 | 63.1157 | 106.7633 | 68.519 | 14.43 | 0 | 0.118 | 0.037 | 0.019 | 0 | 0 | 8.3319 | 63.4409 | 120.2751 | 120.2751 | 14.4305 | 6.6941 | 151.5552 | 0 | 14.535 | 0 | 0 | 121 | 120.4 | 119.9 | 111.9 | 97.7 | 79.9 | 123 | 123 | 103.8 | 120 | 1.9 | 242 | Hybrid | 0 | 0 | 1 | 1 | 1 | 34 | 51.9 | 59.2 | 111.4 | 67.9 | 202 | 95 | 1055 | 80 | 2198 | 2200 | 202 | 32 | 232 | 42.289 | 28.93 | 41.976 | 29.386
2024-12-05 | 13:01 | 412.91 | 413.02 |  | 240.01 | 1.7693 | 225.9 | 25.2 | 0 | 60 | 424.6 | 0.5319 | 4.1468 | 1.4287 | 411 | 16.35 | 0 | 0 | 0 | Heating Tanks.... | 108.4611 | 63.0997 | 63.12 | 106.74 | 68.519 | 14.43 | 0 | 0.129 | 0.032 | 0.025 | 0 | 0 | 8.3321 | 63.4119 | 120.2751 | 120.2751 | 14.4305 | 6.6957 | 151.5551 | 0 | 14.535 | 0 | 0 | 121 | 120.3667 | 119.9 | 111.9 | 97.7 | 79.9 | 123 | 123 | 103.8 | 120 | 1.9 | 242 | Hybrid | 0 | 0 | 1 | 1 | 1 | 34 | 51.9 | 59.2 | 111.4 | 67.9 | 202 | 95 | 1055 | 80 | 2200 | 2200 | 202 | 32 | 233 | 42.347 | 28.968 | 42.033 | 29.426
2024-12-05 | 13:01 | 415.91 | 416.02 |  | 240 | 1.7676 | 225.7 | 25.388 | 0 | 60.001 | 424.2 | 0.532 | 4.1529 | 1.4313 | 414 | 16.35 | 0 | 0 | 0 | Heating Tanks.... | 108.4833 | 63.1062 | 63.1261 | 106.71 | 68.5222 | 14.43 | 0 | 0.132 | 0.027 | 0.029 | 0 | 0 | 8.3321 | 63.4255 | 120.2751 | 120.2751 | 14.4305 | 6.6954 | 151.5551 | 0 | 14.534 | 0 | 0 | 121 | 120.4 | 119.9 | 111.9 | 97.8 | 79.9 | 123 | 123 | 103.8 | 120 | 1.9 | 242 | Hybrid | 0 | 0 | 1 | 1 | 1 | 34 | 51.9 | 59.2 | 111.4 | 67.9 | 202 | 95 | 1055 | 80 | 2202 | 2200 | 201 | 32 | 232 | 42.406 | 29.007 | 42.09 | 29.467
2024-12-05 | 13:01 | 418.91 | 419.02 |  | 239.99 | 1.7643 | 225.4 | 25.575 | 0 | 60.003 | 423.4 | 0.5322 | 4.1128 | 1.4322 | 417 | 16.35 | 0 | 0 | 0 | Heating Tanks.... | 108.5 | 63.1133 | 63.1339 | 106.6767 | 68.5251 | 14.43 | 0 | 0.137 | 0.023 | 0.031 | 0 | 0 | 8.3317 | 63.4728 | 120.2751 | 120.2751 | 14.4305 | 6.6936 | 151.5551 | 0 | 14.534 | 0 | 0 | 121 | 120.4 | 119.9 | 111.9 | 97.8 | 80 | 123 | 123 | 103.8 | 120 | 1.9 | 242 | Hybrid | 0 | 0 | 1 | 1 | 1 | 34 | 51.9 | 59.2 | 111.4 | 67.9 | 202 | 95 | 1053 | 80 | 2198 | 2200 | 201 | 32 | 233 | 42.464 | 29.045 | 42.148 | 29.507
2024-12-05 | 13:01 | 421.91 | 422.02 |  | 239.99 | 1.765 | 225.1 | 25.763 | 0 | 59.996 | 423.6 | 0.5315 | 4.1305 | 1.4345 | 420 | 16.35 | 0 | 0 | 0 | Heating Tanks.... | 108.5 | 63.121 | 63.1388 | 106.6633 | 68.5267 | 14.43 | 0 | 0.14 | 0.019 | 0.038 | 0 | 0 | 8.3321 | 63.4246 | 120.2751 | 120.2751 | 14.4305 | 6.6948 | 151.555 | 0 | 14.534 | 0 | 0 | 121 | 120.4 | 119.9 | 111.9 | 97.8 | 80 | 123 | 123 | 103.9 | 120 | 1.9 | 242 | Hybrid | 0 | 0 | 1 | 1 | 1 | 34 | 51.9 | 59.2 | 111.4 | 67.9 | 202 | 95 | 1053 | 80 | 2200 | 2200 | 202 | 32 | 233 | 42.522 | 29.084 | 42.205 | 29.547
2024-12-05 | 13:01 | 424.91 | 425.02 |  | 240 | 1.7714 | 225.7 | 25.951 | 0 | 59.999 | 425.1 | 0.531 | 4.0896 | 1.4352 | 423 | 16.35 | 0 | 0 | 0 | Heating Tanks.... | 108.5056 | 63.1296 | 63.1408 | 106.64 | 68.5276 | 14.43 | 0 | 0.139 | 0.016 | 0.044 | 0 | 0 | 8.3323 | 63.398 | 120.2751 | 120.2751 | 14.4305 | 6.6943 | 151.5551 | 0 | 14.534 | 0 | 0 | 121 | 120.4 | 119.9 | 111.9 | 97.8333 | 80 | 123 | 123 | 103.9 | 120 | 1.9 | 242 | Hybrid | 0 | 0 | 1 | 1 | 1 | 34 | 51.9 | 59.2 | 111.4 | 67.9 | 202 | 95 | 1053 | 80 | 2198 | 2200 | 202 | 32 | 232 | 42.58 | 29.122 | 42.262 | 29.587
2024-12-05 | 13:01 | 427.91 | 428.02 |  | 240 | 1.7735 | 226.4 | 26.139 | 0 | 60.003 | 425.6 | 0.5319 | 4.0994 | 1.4345 | 426 | 16.35 | 0 | 0 | 0 | Heating Tanks.... | 108.5167 | 63.1382 | 63.1433 | 106.62 | 68.5284 | 14.43 | 0 | 0.137 | 0.016 | 0.042 | 0 | 0 | 8.3323 | 63.3968 | 120.2751 | 120.2751 | 14.4305 | 6.6937 | 151.5549 | 0 | 14.534 | 0 | 0 | 121 | 120.3667 | 119.9 | 111.9 | 97.9 | 80.0333 | 123 | 123 | 103.9 | 120 | 1.9 | 242 | Hybrid | 0 | 0 | 1 | 1 | 1 | 34 | 51.9 | 59.2 | 111.4 | 67.9 | 202 | 95 | 1053 | 80 | 2201 | 2200 | 202 | 32 | 233 | 42.639 | 29.161 | 42.319 | 29.628
2024-12-05 | 13:01 | 430.91 | 431.02 |  | 239.99 | 1.7745 | 226.7 | 26.327 | 0 | 60.003 | 425.9 | 0.5324 | 4.0526 | 1.4319 | 429 | 16.35 | 0 | 0 | 0 | Heating Tanks.... | 108.5333 | 63.1475 | 63.1473 | 106.6 | 68.5271 | 14.43 | 0 | 0.133 | 0.018 | 0.044 | 0 | 0 | 8.3321 | 63.4238 | 120.2751 | 120.2751 | 14.4305 | 6.691 | 151.555 | 0 | 14.534 | 0 | 0 | 121 | 120.4 | 119.9 | 111.9 | 97.9 | 80.1 | 123 | 123 | 103.9 | 120 | 1.9 | 242 | Hybrid | 0 | 0 | 1 | 1 | 1 | 34 | 51.9 | 59.2 | 111.4 | 67.9 | 202 | 95 | 1053 | 80 | 2199 | 2200 | 203 | 32 | 233 | 42.697 | 29.199 | 42.376 | 29.668
2024-12-05 | 13:02 | 433.91 | 434.02 |  | 240 | 1.7699 | 226.2 | 26.515 | 0 | 60 | 424.8 | 0.5326 | 4.0896 | 1.4313 | 432 | 16.35 | 0 | 0 | 0 | Heating Tanks.... | 108.5333 | 63.157 | 63.1518 | 106.58 | 68.5247 | 14.43 | 0 | 0.128 | 0.023 | 0.042 | 0 | 0 | 8.3324 | 63.3936 | 120.2751 | 120.2751 | 14.4305 | 6.6957 | 151.5549 | 0 | 14.534 | 0 | 0 | 121 | 120.4 | 119.9 | 111.9 | 97.9 | 80.1 | 123 | 123 | 103.9 | 120 | 1.9 | 242 | Hybrid | 0 | 0 | 1 | 1 | 1 | 34 | 51.9 | 59.2 | 111.4 | 67.9 | 202 | 95 | 1054 | 80 | 2201 | 2200 | 203 | 32 | 233 | 42.755 | 29.238 | 42.434 | 29.708
2024-12-05 | 13:02 | 436.91 | 437.02 |  | 240.01 | 1.7671 | 225.7 | 26.703 | 0 | 60 | 424.1 | 0.5323 | 4.0934 | 1.4292 | 435 | 16.35 | 0 | 0 | 0 | Heating Tanks.... | 108.5444 | 63.1661 | 63.1576 | 106.5667 | 68.5263 | 14.43 | 0 | 0.13 | 0.027 | 0.036 | 0 | 0 | 8.3324 | 63.3995 | 120.2751 | 120.2751 | 14.4305 | 6.6959 | 151.5549 | 0 | 14.534 | 0 | 0 | 121 | 120.4 | 119.9 | 111.9 | 97.9 | 80.1667 | 123 | 123 | 103.9 | 120 | 1.9 | 242 | Hybrid | 0 | 0 | 1 | 1 | 1 | 34 | 51.9 | 59.2 | 111.4 | 67.9 | 202 | 95 | 1054 | 80 | 2197 | 2200 | 204 | 32 | 233 | 42.813 | 29.276 | 42.491 | 29.749
2024-12-05 | 13:02 | 439.91 | 440.02 |  | 240 | 1.7614 | 224.7 | 26.891 | 0 | 60 | 422.7 | 0.5315 | 4.0693 | 1.4254 | 438 | 16.35 | 0 | 0 | 0 | Heating Tanks.... | 108.5722 | 63.1746 | 63.1629 | 106.5467 | 68.528 | 14.43 | 0 | 0.124 | 0.032 | 0.03 | 0 | 0 | 8.3324 | 63.3986 | 120.2751 | 120.2751 | 14.4305 | 6.6923 | 151.5548 | 0 | 14.534 | 0 | 0 | 121 | 120.4 | 119.9 | 111.9333 | 98 | 80.2 | 123 | 123 | 103.9 | 120 | 2 | 242 | Hybrid | 0 | 0 | 1 | 1 | 1 | 34 | 51.9 | 59.1 | 111.4 | 67.9 | 202 | 95 | 1054 | 80 | 2200 | 2200 | 205 | 32 | 232 | 42.872 | 29.315 | 42.548 | 29.789
2024-12-05 | 13:02 | 442.91 | 443.02 |  | 239.99 | 1.7629 | 224.9 | 27.079 | 0 | 60.003 | 423.1 | 0.5315 | 4.0508 | 1.4226 | 441 | 16.35 | 0 | 0 | 0 | Heating Tanks.... | 108.5667 | 63.1817 | 63.1686 | 106.5267 | 68.5267 | 14.43 | 0 | 0.121 | 0.037 | 0.025 | 0.001 | 0 | 8.3323 | 63.4117 | 120.2751 | 120.2751 | 14.4305 | 6.6932 | 151.5549 | 0 | 14.534 | 0 | 0 | 121 | 120.4 | 119.9 | 111.9 | 98 | 80.2 | 123 | 123 | 103.9 | 120 | 2 | 242 | Hybrid | 0 | 0 | 1 | 1 | 1 | 34 | 51.9 | 59.1 | 111.5 | 67.9 | 202 | 95 | 1054 | 80 | 2201 | 2200 | 204 | 32 | 232 | 42.93 | 29.353 | 42.605 | 29.829
2024-12-05 | 13:02 | 445.91 | 446.02 |  | 239.99 | 1.773 | 226.2 | 27.268 | 0 | 60 | 425.5 | 0.5315 | 4.0628 | 1.4206 | 444 | 16.35 | 0 | 0 | 0 | Heating Tanks.... | 108.5667 | 63.1874 | 63.1747 | 106.4867 | 68.5247 | 14.43 | 0 | 0.119 | 0.039 | 0.02 | 0 | 0 | 8.3322 | 63.4253 | 120.2751 | 120.2751 | 14.4305 | 6.6947 | 151.5548 | 0 | 14.534 | 0 | 0 | 121 | 120.3667 | 119.9 | 111.9333 | 98 | 80.2 | 123 | 123 | 104 | 120 | 1.9 | 242 | Hybrid | 0 | 0 | 1 | 1 | 1 | 34 | 51.9 | 59 | 111.5 | 67.9 | 201 | 95 | 1054 | 80 | 2197 | 2200 | 205 | 32 | 233 | 42.988 | 29.392 | 42.662 | 29.869
2024-12-05 | 13:02 | 448.91 | 449.02 |  | 239.98 | 1.774 | 226.7 | 27.457 | 0 | 60 | 425.7 | 0.5325 | 4.0722 | 1.4185 | 447 | 16.35 | 0 | 0 | 0 | Heating Tanks.... | 108.5833 | 63.1919 | 63.1771 | 106.4733 | 68.5251 | 14.43 | 0 | 0.119 | 0.039 | 0.02 | 0 | 0 | 8.3323 | 63.4148 | 120.2751 | 120.2751 | 14.4305 | 6.6932 | 151.5547 | 0 | 14.534 | 0 | 0 | 121 | 120.4 | 119.9 | 111.9667 | 98.0333 | 80.2 | 123 | 123 | 104 | 120 | 1.9 | 242 | Hybrid | 0 | 0 | 1 | 1 | 1 | 34 | 51.9 | 58.9 | 111.5 | 67.9 | 201 | 95 | 1053 | 80 | 2199 | 2200 | 206 | 32 | 232 | 43.046 | 29.431 | 42.719 | 29.91
2024-12-05 | 13:02 | 451.91 | 452.02 |  | 239.98 | 1.7707 | 226.5 | 27.645 | 0 | 60.002 | 424.9 | 0.533 | 4.0251 | 1.4129 | 450 | 16.35 | 0 | 0 | 0 | Heating Tanks.... | 108.5944 | 63.1953 | 63.178 | 106.46 | 68.5263 | 14.43 | 0 | 0.12 | 0.036 | 0.02 | 0 | 0 | 8.3324 | 63.4002 | 120.2751 | 120.2751 | 14.4305 | 6.6962 | 151.5547 | 0 | 14.534 | 0 | 0 | 121 | 120.4 | 119.9 | 111.9333 | 98.1 | 80.2333 | 123 | 123 | 104 | 120 | 1.9 | 242 | Hybrid | 0 | 0 | 1 | 1 | 1 | 34 | 51.9 | 58.8 | 111.5 | 67.9 | 201 | 95 | 1053 | 80 | 2201 | 2200 | 205 | 32 | 232 | 43.104 | 29.469 | 42.777 | 29.95
2024-12-05 | 13:02 | 454.91 | 455.02 |  | 239.97 | 1.7664 | 225.8 | 27.834 | 0 | 60 | 423.9 | 0.5326 | 4.083 | 1.4166 | 453 | 16.35 | 0 | 0 | 0 | Heating Tanks.... | 108.6167 | 63.1978 | 63.1804 | 106.44 | 68.5259 | 14.43 | 0 | 0.124 | 0.031 | 0.023 | 0 | 0 | 8.3325 | 63.3936 | 120.2751 | 120.2751 | 14.4305 | 6.6943 | 151.5547 | 0 | 14.534 | 0 | 0 | 121 | 120.4 | 119.9 | 112 | 98.1 | 80.3 | 123 | 123 | 104 | 120 | 1.9 | 242 | Hybrid | 0 | 0 | 1 | 1 | 1 | 34 | 52 | 58.7 | 111.5 | 67.9 | 186 | 95 | 1053 | 80 | 2197 | 2200 | 205 | 32 | 232 | 43.162 | 29.508 | 42.834 | 29.99
2024-12-05 | 13:02 | 457.91 | 458.02 |  | 239.98 | 1.7688 | 225.8 | 28.023 | 0 | 60 | 424.5 | 0.5319 | 4.0654 | 1.4201 | 456 | 16.35 | 0 | 0 | 0 | Heating Tanks.... | 108.6111 | 63.1993 | 63.1841 | 106.4267 | 68.5235 | 14.43 | 0 | 0.13 | 0.028 | 0.03 | 0 | 0 | 8.3321 | 63.4411 | 120.2751 | 120.2751 | 14.4305 | 6.6923 | 151.5546 | 0 | 14.533 | 0 | 0 | 121 | 120.4 | 119.9 | 111.9667 | 98.1 | 80.3 | 123 | 123 | 104 | 120 | 1.9 | 242 | Hybrid | 0 | 0 | 1 | 1 | 1 | 34 | 52 | 58.7 | 111.5 | 67.9 | 186 | 95 | 1053 | 80 | 2200 | 2200 | 204 | 32 | 232 | 43.221 | 29.547 | 42.891 | 30.03
2024-12-05 | 13:02 | 460.91 | 461.02 |  | 239.98 | 1.7777 | 226.8 | 28.211 | 0 | 60 | 426.6 | 0.5317 | 4.1005 | 1.4227 | 459 | 16.35 | 0 | 0 | 0 | Heating Tanks.... | 108.5944 | 63.1999 | 63.1882 | 106.39 | 68.5214 | 14.43 | 0 | 0.135 | 0.022 | 0.034 | 0 | 0 | 8.3321 | 63.4482 | 120.2751 | 120.2751 | 14.4305 | 6.6943 | 151.5546 | 0 | 14.533 | 0 | 0 | 121 | 120.3667 | 119.8667 | 111.9333 | 98.1 | 80.3 | 123 | 123 | 104.1 | 120 | 1.9 | 242 | Hybrid | 0 | 0 | 1 | 1 | 1 | 34 | 52 | 58.6 | 111.5 | 67.9 | 186 | 95 | 1053 | 80 | 2201 | 2200 | 204 | 32 | 232 | 43.279 | 29.586 | 42.948 | 30.071
2024-12-05 | 13:02 | 463.91 | 464.02 |  | 239.98 | 1.7947 | 229.4 | 28.4 | 0 | 60.001 | 430.7 | 0.5327 | 4.0578 | 1.4247 | 462 | 16.35 | 0 | 0 | 0 | Heating Tanks.... | 108.6278 | 63.2 | 63.1949 | 106.3767 | 68.5239 | 14.43 | 0 | 0.142 | 0.018 | 0.04 | 0.001 | 0 | 8.3322 | 63.438 | 120.2751 | 120.2751 | 14.4305 | 6.6954 | 151.5546 | 0 | 14.533 | 0 | 0 | 121 | 120.4 | 119.9 | 112 | 98.1 | 80.3667 | 123 | 123 | 104.1 | 120 | 2 | 242 | Hybrid | 0 | 0 | 1 | 1 | 1 | 34 | 52 | 58.6 | 111.5 | 67.9 | 184 | 95 | 1056 | 80 | 2199 | 2200 | 203 | 32 | 232 | 43.337 | 29.624 | 43.005 | 30.111
2024-12-05 | 13:02 | 466.91 | 467.02 |  | 239.99 | 1.7719 | 226.1 | 28.589 | 0 | 60.003 | 425.2 | 0.5317 | 4.1466 | 1.4283 | 465 | 16.35 | 0 | 0 | 0 | Heating Tanks.... | 108.6444 | 63.2006 | 63.2029 | 106.35 | 68.5276 | 14.43 | 0 | 0.142 | 0.017 | 0.044 | 0 | 0 | 8.3319 | 63.4655 | 120.2751 | 120.2751 | 14.4305 | 6.6929 | 151.5545 | 0 | 14.533 | 0 | 0 | 121 | 120.4 | 119.9333 | 112 | 98.1333 | 80.4 | 123 | 123 | 104.1 | 120 | 2 | 242 | Hybrid | 0 | 0 | 1 | 1 | 1 | 34 | 52 | 58.6 | 111.5 | 67.9 | 184 | 95 | 1056 | 80 | 2199 | 2200 | 203 | 32 | 232 | 43.395 | 29.663 | 43.062 | 30.151
2024-12-05 | 13:02 | 469.91 | 470.02 |  | 239.99 | 1.7642 | 225.3 | 28.778 | 0 | 59.996 | 423.4 | 0.5322 | 4.072 | 1.4304 | 468 | 16.35 | 0 | 0 | 0 | Heating Tanks.... | 108.65 | 63.2021 | 63.2094 | 106.33 | 68.5292 | 14.43 | 0 | 0.137 | 0.017 | 0.043 | 0 | 0 | 8.3319 | 63.4811 | 120.2751 | 120.2751 | 14.4305 | 6.6949 | 151.5545 | 0 | 14.533 | 0 | 0 | 121 | 120.4 | 119.9 | 112 | 98.2 | 80.4 | 123 | 123 | 104.1 | 120 | 2 | 242 | Hybrid | 0 | 0 | 1 | 1 | 1 | 34 | 52 | 58.6 | 111.5 | 67.9 | 184 | 95 | 1056 | 80 | 2201 | 2200 | 203 | 32 | 232 | 43.453 | 29.702 | 43.12 | 30.191
2024-12-05 | 13:02 | 472.91 | 473.02 |  | 239.99 | 1.7627 | 225.2 | 28.966 | 0 | 59.999 | 423 | 0.5323 | 4.0939 | 1.4324 | 471 | 16.35 | 0 | 0 | 0 | Heating Tanks.... | 108.6611 | 63.2046 | 63.2178 | 106.2933 | 68.53 | 14.43 | 0 | 0.133 | 0.021 | 0.041 | 0 | 0 | 8.3321 | 63.4501 | 120.2751 | 120.2751 | 14.4305 | 6.6939 | 151.5545 | 0 | 14.533 | 0 | 0 | 121 | 120.4 | 119.9 | 112 | 98.2 | 80.4667 | 123 | 123 | 104.1 | 120 | 2 | 242 | Hybrid | 0 | 0 | 1 | 1 | 1 | 34 | 51.9 | 58.6 | 111.5 | 67.9 | 184 | 95 | 1056 | 80 | 2198 | 2200 | 202 | 32 | 233 | 43.511 | 29.741 | 43.177 | 30.232
2024-12-05 | 13:02 | 475.91 | 476.02 |  | 239.99 | 1.7707 | 226 | 29.156 | 0 | 59.999 | 425 | 0.5319 | 4.0886 | 1.4335 | 474 | 16.35 | 0 | 0 | 0 | Heating Tanks.... | 108.6667 | 63.2081 | 63.2257 | 106.2767 | 68.53 | 14.43 | 0 | 0.129 | 0.026 | 0.036 | 0 | 0 | 8.3324 | 63.4193 | 120.2751 | 120.2751 | 14.4305 | 6.6946 | 151.5545 | 0 | 14.533 | 0 | 0 | 121 | 120.4 | 119.9 | 112 | 98.2 | 80.5 | 123 | 123 | 104.2 | 120 | 2 | 242 | Hybrid | 0 | 0 | 1 | 1 | 1 | 34 | 51.8 | 58.7 | 111.5 | 67.9 | 183 | 95 | 1056 | 80 | 2202 | 2200 | 202 | 32 | 232 | 43.569 | 29.78 | 43.234 | 30.272
2024-12-05 | 13:02 | 478.91 | 479.02 |  | 239.99 | 1.7761 | 226.3 | 29.344 | 0 | 60 | 426.2 | 0.531 | 4.1263 | 1.4358 | 477 | 16.35 | 0 | 0 | 0 | Heating Tanks.... | 108.6667 | 63.213 | 63.2298 | 106.25 | 68.53 | 14.43 | 0 | 0.123 | 0.029 | 0.032 | 0 | 0 | 8.3322 | 63.4482 | 120.2751 | 120.2751 | 14.4305 | 6.6952 | 151.5545 | 0 | 14.533 | 0 | 0 | 121 | 120.4 | 119.9 | 112 | 98.2 | 80.5 | 123 | 123 | 104.2 | 120 | 2 | 242 | Hybrid | 0 | 0 | 1 | 1 | 1 | 34 | 51.7 | 58.9 | 111.5 | 67.9 | 183 | 95 | 1058 | 80 | 2197 | 2200 | 203 | 32 | 233 | 43.627 | 29.819 | 43.291 | 30.312
2024-12-05 | 13:02 | 481.91 | 482.02 |  | 240 | 1.7783 | 226.7 | 29.533 | 0 | 60 | 426.8 | 0.5312 | 4.1305 | 1.4342 | 480 | 16.35 | 0 | 0 | 0 | Heating Tanks.... | 108.6778 | 63.2192 | 63.232 | 106.2367 | 68.5292 | 14.43 | 0 | 0.12 | 0.034 | 0.029 | 0 | 0 | 8.3322 | 63.448 | 120.2751 | 120.2751 | 14.4305 | 6.693 | 151.5543 | 0 | 14.533 | 0 | 0 | 121 | 120.4 | 119.9 | 112 | 98.2667 | 80.5 | 123 | 123 | 104.2 | 120 | 2 | 242 | Hybrid | 0 | 0 | 1 | 1 | 1 | 34 | 51.6 | 59.1 | 111.5 | 67.9 | 183 | 95 | 1058 | 80 | 2200 | 2200 | 203 | 32 | 233 | 43.685 | 29.858 | 43.348 | 30.352
2024-12-05 | 13:02 | 484.91 | 485.02 |  | 240 | 1.7766 | 226.8 | 29.723 | 0 | 60.001 | 426.4 | 0.5319 | 4.0852 | 1.4329 | 483 | 16.35 | 0 | 0 | 0 | Heating Tanks.... | 108.6833 | 63.2268 | 63.2349 | 106.2167 | 68.5271 | 14.43 | 0 | 0.117 | 0.036 | 0.028 | 0 | 0 | 8.332 | 63.4691 | 120.2751 | 120.2751 | 14.4305 | 6.6943 | 151.5543 | 0 | 14.533 | 0 | 0 | 121 | 120.4 | 119.9 | 112 | 98.3 | 80.5 | 123 | 123 | 104.2 | 120 | 1.9 | 242 | Hybrid | 0 | 0 | 1 | 1 | 1 | 34 | 51.5 | 59.3 | 111.5 | 67.9 | 194 | 95 | 1058 | 80 | 2197 | 2200 | 203 | 32 | 233 | 43.743 | 29.897 | 43.406 | 30.393
2024-12-05 | 13:02 | 487.91 | 488.02 |  | 240.01 | 1.7673 | 225.7 | 29.911 | 0 | 60.002 | 424.2 | 0.5321 | 4.1407 | 1.4336 | 486 | 16.35 | 0 | 0 | 0 | Heating Tanks.... | 108.7 | 63.2357 | 63.2373 | 106.18 | 68.5243 | 14.43 | 0 | 0.115 | 0.039 | 0.023 | 0 | 0 | 8.3322 | 63.4478 | 120.2751 | 120.2751 | 14.4305 | 6.6952 | 151.5544 | 0 | 14.533 | 0 | 0 | 121 | 120.4 | 119.9 | 112 | 98.3 | 80.6 | 123 | 123 | 104.2 | 120 | 1.9 | 242 | Hybrid | 0 | 0 | 1 | 1 | 1 | 34 | 51.4 | 59.6 | 111.5 | 67.9 | 194 | 95 | 1058 | 80 | 2201 | 2200 | 204 | 32 | 233 | 43.801 | 29.936 | 43.463 | 30.433
2024-12-05 | 13:02 | 490.91 | 491.02 |  | 240.01 | 1.757 | 224.3 | 30.099 | 0 | 60.003 | 421.7 | 0.5319 | 4.1968 | 1.4305 | 489 | 16.35 | 0 | 0 | 0 | Heating Tanks.... | 108.7056 | 63.2463 | 63.241 | 106.16 | 68.5227 | 14.43 | 0 | 0.12 | 0.04 | 0.019 | 0.001 | 0 | 8.3322 | 63.4485 | 120.2751 | 120.2751 | 14.4305 | 6.6948 | 151.5543 | 0 | 14.533 | 0 | 0 | 121 | 120.4 | 119.9 | 112 | 98.3333 | 80.6 | 123 | 123 | 104.3 | 120 | 1.9 | 242 | Hybrid | 0 | 0 | 1 | 1 | 1 | 34 | 51.2 | 59.8 | 111.5 | 67.9 | 194 | 95 | 1058 | 80 | 2197 | 2200 | 204 | 32 | 232 | 43.859 | 29.975 | 43.52 | 30.473
2024-12-05 | 13:03 | 493.91 | 494.02 |  | 240.01 | 1.8137 | 232.4 | 30.289 | 0 | 60 | 435.3 | 0.5339 | 4.1151 | 1.4269 | 492 | 16.35 | 0 | 0 | 0 | Heating Tanks.... | 108.7167 | 63.2574 | 63.2459 | 106.1533 | 68.5243 | 14.43 | 0 | 0.119 | 0.039 | 0.019 | 0 | 0 | 8.3321 | 63.4659 | 120.2751 | 120.2751 | 14.4305 | 6.6933 | 151.5543 | 0 | 14.533 | 0 | 0 | 121 | 120.4 | 119.9 | 112 | 98.4 | 80.6 | 123 | 123 | 104.3 | 120 | 2 | 242 | Hybrid | 0 | 0 | 1 | 1 | 1 | 34 | 51.1 | 60.1 | 111.5 | 67.9 | 197 | 95 | 1057 | 80 | 2197 | 2200 | 205 | 32 | 232 | 43.917 | 30.014 | 43.577 | 30.514
2024-12-05 | 13:03 | 496.91 | 497.02 |  | 240.01 | 1.7772 | 226.6 | 30.477 | 0 | 60.003 | 426.6 | 0.5313 | 4.0412 | 1.4248 | 495 | 16.35 | 0 | 0 | 0 | Heating Tanks.... | 108.7333 | 63.2694 | 63.2496 | 106.13 | 68.5271 | 14.43 | 0 | 0.121 | 0.038 | 0.02 | -0.001 | 0 | 8.3319 | 63.4846 | 120.2751 | 120.2751 | 14.4305 | 6.696 | 151.5542 | 0 | 14.533 | 0 | 0 | 121 | 120.4 | 119.9 | 112 | 98.4 | 80.7 | 123 | 123 | 104.3 | 120 | 1.9 | 242 | Hybrid | 0 | 0 | 1 | 1 | 1 | 34 | 51 | 60.4 | 111.5 | 67.9 | 197 | 95 | 1057 | 80 | 2198 | 2200 | 204 | 32 | 233 | 43.975 | 30.053 | 43.634 | 30.554
2024-12-05 | 13:03 | 499.91 | 500.02 |  | 240.01 | 1.7688 | 225.5 | 30.666 | 0 | 60.004 | 424.5 | 0.5311 | 4.1556 | 1.4228 | 498 | 16.35 | 0 | 0 | 0 | Heating Tanks.... | 108.7222 | 63.2814 | 63.2529 | 106.0967 | 68.5292 | 14.43 | 0 | 0.123 | 0.035 | 0.02 | 0 | 0 | 8.3323 | 63.4396 | 120.2751 | 120.2751 | 14.4305 | 6.6943 | 151.5543 | 0 | 14.532 | 0 | 0 | 121 | 120.3667 | 119.9 | 112 | 98.4 | 80.6667 | 123 | 123 | 104.3 | 120 | 2 | 242 | Hybrid | 0 | 0 | 1 | 1 | 1 | 34 | 51 | 60.7 | 111.5 | 67.9 | 197 | 95 | 1057 | 80 | 2200 | 2200 | 205 | 32 | 233 | 44.033 | 30.092 | 43.692 | 30.594
2024-12-05 | 13:03 | 502.91 | 503.02 |  | 240 | 1.767 | 225.4 | 30.854 | 0 | 60.001 | 424.1 | 0.5316 | 4.2062 | 1.4203 | 501 | 16.35 | 0 | 0 | 0 | Heating Tanks.... | 108.7222 | 63.2932 | 63.259 | 106.08 | 68.5296 | 14.43 | 0 | 0.126 | 0.031 | 0.023 | 0 | 0 | 8.3322 | 63.4486 | 120.2751 | 120.2751 | 14.4305 | 6.696 | 151.5542 | 0 | 14.532 | 0 | 0 | 121 | 120.3667 | 119.8667 | 112 | 98.4 | 80.7 | 123 | 123 | 104.3 | 120 | 2 | 242 | Hybrid | 0 | 0 | 1 | 1 | 1 | 34 | 50.9 | 61 | 111.5 | 67.9 | 197 | 95 | 1057 | 80 | 2200 | 2200 | 205 | 32 | 233 | 44.091 | 30.131 | 43.749 | 30.634
2024-12-05 | 13:03 | 505.91 | 506.02 |  | 239.99 | 1.7753 | 226.9 | 31.043 | 0 | 59.999 | 426 | 0.5327 | 4.1238 | 1.4164 | 504 | 16.35 | 0 | 0 | 0 | Heating Tanks.... | 108.7389 | 63.3047 | 63.2655 | 106.06 | 68.5284 | 14.43 | 0 | 0.129 | 0.027 | 0.026 | 0 | 0 | 8.3321 | 63.4754 | 120.2751 | 120.2751 | 14.4305 | 6.6961 | 151.5542 | 0 | 14.532 | 0 | 0 | 121 | 120.4 | 119.9 | 112 | 98.4 | 80.7333 | 123 | 123 | 104.3 | 120 | 2 | 242 | Hybrid | 0 | 0 | 1 | 1 | 1 | 34 | 50.8 | 61.2 | 111.5 | 67.9 | 200 | 95 | 1057 | 80 | 2201 | 2200 | 205 | 32 | 233 | 44.149 | 30.17 | 43.806 | 30.675
2024-12-05 | 13:03 | 508.91 | 509.02 |  | 239.98 | 1.7719 | 226.6 | 31.231 | 0 | 60.002 | 425.2 | 0.5328 | 4.0928 | 1.4147 | 507 | 16.35 | 0 | 0 | 0 | Heating Tanks.... | 108.75 | 63.3163 | 63.2692 | 106.04 | 68.5271 | 14.43 | 0 | 0.132 | 0.024 | 0.029 | 0.001 | 0 | 8.3318 | 63.5067 | 120.2751 | 120.2751 | 14.4305 | 6.6936 | 151.5542 | 0 | 14.532 | 0 | 0 | 121 | 120.4 | 119.9 | 112 | 98.4 | 80.8 | 123 | 123 | 104.4 | 120 | 2 | 242 | Hybrid | 0 | 0 | 1 | 1 | 1 | 34 | 50.8 | 61.5 | 111.5 | 67.9 | 200 | 95 | 1055 | 80 | 2200 | 2200 | 205 | 32 | 232 | 44.207 | 30.209 | 43.863 | 30.715
2024-12-05 | 13:03 | 511.91 | 512.02 |  | 239.99 | 1.773 | 226.4 | 31.419 | 0 | 60.001 | 425.5 | 0.5321 | 4.1102 | 1.4188 | 510 | 16.35 | 0 | 0 | 0 | Heating Tanks.... | 108.7556 | 63.3278 | 63.2737 | 106.02 | 68.5284 | 14.43 | 0 | 0.134 | 0.021 | 0.034 | 0 | 0 | 8.3322 | 63.4538 | 120.2751 | 120.2751 | 14.4305 | 6.6931 | 151.5542 | 0 | 14.532 | 0 | 0 | 121 | 120.3667 | 119.9 | 112 | 98.4667 | 80.8 | 123 | 123 | 104.4 | 120 | 2 | 242 | Hybrid | 0 | 0 | 1 | 1 | 1 | 34 | 50.8 | 61.8 | 111.5 | 67.9 | 200 | 95 | 1055 | 80 | 2199 | 2200 | 205 | 33 | 232 | 44.265 | 30.249 | 43.92 | 30.755
2024-12-05 | 13:03 | 514.91 | 515.03 |  | 239.98 | 1.7698 | 225.7 | 31.608 | 0 | 60.002 | 424.7 | 0.5314 | 4.1349 | 1.4219 | 513 | 16.35 | 0 | 0 | 0 | Heating Tanks.... | 108.7778 | 63.3391 | 63.2822 | 106 | 68.5296 | 14.43 | 0 | 0.135 | 0.02 | 0.037 | 0 | 0 | 8.3322 | 63.4579 | 120.2751 | 120.2751 | 14.4305 | 6.6923 | 151.554 | 0 | 14.532 | 0 | 0 | 121 | 120.4 | 119.9 | 112 | 98.5 | 80.8667 | 123 | 123 | 104.4 | 120 | 1.9 | 242 | Hybrid | 0 | 0 | 1 | 1 | 1 | 34 | 50.8 | 62 | 111.5 | 67.9 | 202 | 95 | 1055 | 80 | 2201 | 2200 | 204 | 32 | 233 | 44.323 | 30.288 | 43.977 | 30.796
2024-12-05 | 13:03 | 517.91 | 518.03 |  | 239.98 | 1.7723 | 226 | 31.797 | 0 | 60.002 | 425.3 | 0.5313 | 4.1244 | 1.4237 | 516 | 16.35 | 0 | 0 | 0 | Heating Tanks.... | 108.7778 | 63.3491 | 63.2914 | 105.98 | 68.53 | 14.43 | 0 | 0.141 | 0.018 | 0.039 | 0 | 0 | 8.3324 | 63.4379 | 120.2751 | 120.2751 | 14.4305 | 6.6925 | 151.5541 | 0 | 14.532 | 0 | 0 | 121 | 120.3667 | 119.9 | 112 | 98.5 | 80.9 | 123 | 123 | 104.4 | 120 | 2 | 242 | Hybrid | 0 | 0 | 1 | 1 | 1 | 34 | 50.8 | 62.2 | 111.6 | 67.9 | 202 | 95 | 1055 | 80 | 2201 | 2200 | 203 | 32 | 233 | 44.381 | 30.327 | 44.035 | 30.836
2024-12-05 | 13:03 | 520.91 | 521.03 |  | 239.99 | 1.7785 | 227.1 | 31.985 | 0 | 60.002 | 426.8 | 0.5321 | 4.1105 | 1.4268 | 519 | 16.35 | 0 | 0 | 0 | Heating Tanks.... | 108.7944 | 63.3583 | 63.2951 | 105.95 | 68.53 | 14.43 | 0 | 0.141 | 0.017 | 0.039 | -0.001 | 0 | 8.3324 | 63.4334 | 120.2751 | 120.2751 | 14.4305 | 6.6952 | 151.554 | 0 | 14.532 | 0 | 0 | 121 | 120.4 | 119.9 | 112 | 98.5667 | 80.9 | 123 | 123 | 104.5 | 120 | 2 | 242 | Hybrid | 0 | 0 | 1 | 1 | 1 | 34 | 50.8 | 62.4 | 111.6 | 67.9 | 202 | 95 | 1055 | 80 | 2196 | 2200 | 203 | 32 | 233 | 44.381 | 30.327 | 44.035 | 30.836
2024-12-05 | 13:03 | 523.91 | 524.03 |  | 239.99 | 1.7987 | 230.2 | 32.174 | 0 | 59.997 | 431.7 | 0.5333 | 4.1658 | 1.4301 | 522 | 16.35 | 0 | 0 | 0 | Heating Tanks.... | 108.7944 | 63.3661 | 63.2988 | 105.93 | 68.53 | 14.43 | 0 | 0.141 | 0.017 | 0.04 | 0 | 0 | 8.3319 | 63.5 | 120.2751 | 120.2751 | 14.4305 | 6.6945 | 151.554 | 0 | 14.532 | 0 | 0 | 121 | 120.4 | 119.9 | 112 | 98.5667 | 80.9 | 123 | 123 | 104.5 | 120 | 1.9 | 242 | Hybrid | 0 | 0 | 1 | 1 | 1 | 34 | 50.8 | 62.5 | 111.6 | 67.9 | 204 | 95 | 1052 | 80 | 2197 | 2200 | 203 | 32 | 233 | 44.439 | 30.367 | 44.092 | 30.876
2024-12-05 | 13:03 | 526.91 | 527.03 |  | 239.99 | 1.7701 | 226.2 | 32.363 | 0 | 60 | 424.8 | 0.5324 | 4.1587 | 1.4319 | 525 | 16.35 | 0 | 0 | 0 | Heating Tanks.... | 108.8056 | 63.3734 | 63.3035 | 105.9 | 68.53 | 14.43 | 0 | 0.14 | 0.017 | 0.04 | 0 | 0 | 8.3319 | 63.5029 | 120.2751 | 120.2751 | 14.4305 | 6.6945 | 151.554 | 0 | 14.532 | 0 | 0 | 121 | 120.4 | 119.9 | 112.0333 | 98.6 | 80.9 | 123 | 123 | 104.5 | 120 | 2 | 242 | Hybrid | 0 | 0 | 1 | 1 | 1 | 34 | 50.8 | 62.7 | 111.6 | 67.9 | 204 | 95 | 1052 | 80 | 2199 | 2200 | 202 | 33 | 233 | 44.497 | 30.406 | 44.149 | 30.917
2024-12-05 | 13:03 | 529.91 | 530.03 |  | 239.98 | 1.7736 | 226.5 | 32.552 | 0 | 60 | 425.6 | 0.5321 | 4.1882 | 1.434 | 528 | 16.35 | 0 | 0 | 0 | Heating Tanks.... | 108.8 | 63.3802 | 63.3086 | 105.88 | 68.53 | 14.43 | 0 | 0.138 | 0.016 | 0.04 | 0 | 0 | 8.3319 | 63.5106 | 120.2751 | 120.2751 | 14.4305 | 6.6952 | 151.554 | 0 | 14.532 | 0 | 0 | 121 | 120.4 | 119.9 | 112 | 98.6 | 80.9 | 123 | 123 | 104.5 | 120 | 2 | 242 | Hybrid | 0 | 0 | 1 | 1 | 1 | 34 | 50.9 | 62.8 | 111.6 | 67.9 | 204 | 95 | 1052 | 80 | 2201 | 2200 | 202 | 32 | 232 | 44.555 | 30.445 | 44.206 | 30.957
2024-12-05 | 13:03 | 532.91 | 533.03 |  | 239.99 | 1.7849 | 227.7 | 32.74 | 0 | 60 | 428.4 | 0.5315 | 4.124 | 1.4348 | 531 | 16.35 | 0 | 0 | 0 | Heating Tanks.... | 108.8167 | 63.3859 | 63.3143 | 105.8733 | 68.53 | 14.43 | 0 | 0.138 | 0.017 | 0.04 | 0 | 0 | 8.3324 | 63.4422 | 120.2751 | 120.2751 | 14.4305 | 6.6971 | 151.5539 | 0 | 14.532 | 0 | 0 | 121 | 120.4 | 119.9 | 112 | 98.6333 | 80.9667 | 123 | 123 | 104.5 | 120 | 2 | 242 | Hybrid | 0 | 0 | 1 | 1 | 1 | 34 | 50.9 | 62.9 | 111.6 | 67.9 | 204 | 95 | 1052 | 80 | 2198 | 2200 | 203 | 32 | 232 | 44.613 | 30.485 | 44.263 | 30.998
2024-12-05 | 13:03 | 535.91 | 536.03 |  | 239.99 | 1.7875 | 228.1 | 32.931 | 0 | 60 | 429 | 0.5317 | 4.1281 | 1.4361 | 534 | 16.35 | 0 | 0 | 0 | Heating Tanks.... | 108.8333 | 63.3904 | 63.3208 | 105.83 | 68.53 | 14.43 | 0 | 0.136 | 0.019 | 0.039 | 0 | 0 | 8.3324 | 63.447 | 120.2751 | 120.2751 | 14.4305 | 6.6942 | 151.5538 | 0 | 14.532 | 0 | 0 | 121 | 120.4 | 119.9 | 112 | 98.7 | 81 | 123 | 123 | 104.5 | 119.9 | 2 | 242 | Hybrid | 0 | 0 | 1 | 1 | 1 | 34 | 50.9 | 62.9 | 111.7 | 67.9 | 205 | 95 | 1052 | 80 | 2200 | 2200 | 203 | 32 | 233 | 44.67 | 30.524 | 44.321 | 31.038
2024-12-05 | 13:03 | 538.91 | 539.03 |  | 239.99 | 1.783 | 227.5 | 33.119 | 0 | 60.003 | 427.9 | 0.5317 | 4.1336 | 1.434 | 537 | 16.35 | 0 | 0 | 0 | Heating Tanks.... | 108.8389 | 63.3935 | 63.3298 | 105.8167 | 68.5306 | 14.43 | 0 | 0.135 | 0.02 | 0.036 | 0 | 0 | 8.3322 | 63.4754 | 120.2751 | 120.2751 | 14.4305 | 6.6962 | 151.5538 | 0 | 14.532 | 0 | 0 | 121 | 120.4 | 119.9 | 112.0333 | 98.7 | 81 | 123 | 123 | 104.5 | 119.9 | 2 | 242 | Hybrid | 0 | 0 | 1 | 1 | 1 | 34 | 51 | 63 | 111.7 | 67.9 | 205 | 95 | 1052 | 80 | 2199 | 2200 | 204 | 32 | 232 | 44.728 | 30.563 | 44.378 | 31.078
2024-12-05 | 13:03 | 541.91 | 542.03 |  | 240 | 1.7745 | 226.9 | 33.308 | 0 | 60.003 | 425.9 | 0.5327 | 4.0792 | 1.4321 | 540 | 16.35 | 0 | 0 | 0 | Heating Tanks.... | 108.85 | 63.3959 | 63.3402 | 105.77 | 68.5324 | 14.43 | 0 | 0.139 | 0.022 | 0.036 | 0 | 0 | 8.3323 | 63.4636 | 120.2751 | 120.2751 | 14.4305 | 6.6943 | 151.5538 | 0 | 14.531 | 0 | 0 | 121 | 120.4 | 119.9 | 112 | 98.7 | 81.1 | 123 | 123 | 104.6 | 119.9 | 2 | 242 | Hybrid | 0 | 0 | 1 | 1 | 1 | 34 | 51.1 | 63 | 111.7 | 67.9 | 205 | 95 | 1052 | 80 | 2198 | 2200 | 204 | 32 | 232 | 44.786 | 30.603 | 44.435 | 31.119
2024-12-05 | 13:03 | 544.91 | 545.03 |  | 240 | 1.7673 | 225.8 | 33.498 | 0 | 60.004 | 424.2 | 0.5324 | 4.1504 | 1.4319 | 543 | 16.35 | 0 | 0 | 0 | Heating Tanks.... | 108.8556 | 63.3982 | 63.3475 | 105.7567 | 68.5343 | 14.43 | 0 | 0.133 | 0.023 | 0.032 | 0 | 0 | 8.3323 | 63.4672 | 120.2751 | 120.2751 | 14.4305 | 6.6952 | 151.5538 | 0 | 14.531 | 0 | 0 | 121 | 120.4 | 119.9 | 112.0333 | 98.7 | 81.1 | 123 | 123 | 104.6 | 119.9 | 1.9 | 242 | Hybrid | 0 | 0 | 1 | 1 | 1 | 34 | 51.1 | 63 | 111.7 | 67.9 | 204 | 95 | 1052 | 80 | 2200 | 2200 | 204 | 32 | 233 | 44.844 | 30.642 | 44.492 | 31.159
2024-12-05 | 13:03 | 547.91 | 548.03 |  | 240 | 1.7725 | 226.4 | 33.687 | 0 | 60.004 | 425.4 | 0.5322 | 4.1265 | 1.4278 | 546 | 16.35 | 0 | 0 | 0 | Heating Tanks.... | 108.8556 | 63.4006 | 63.35 | 105.71 | 68.5324 | 14.43 | 0 | 0.135 | 0.025 | 0.029 | 0 | 0 | 8.332 | 63.506 | 120.2751 | 120.2751 | 14.4305 | 6.6964 | 151.5537 | 0 | 14.531 | 0 | 0 | 121 | 120.3667 | 119.9 | 112.0333 | 98.7 | 81.1333 | 123 | 123 | 104.6 | 119.9 | 2 | 242 | Hybrid | 0 | 0 | 1 | 1 | 1 | 34 | 51.2 | 62.9 | 111.8 | 67.9 | 204 | 95 | 1052 | 80 | 2198 | 2200 | 205 | 32 | 232 | 44.902 | 30.681 | 44.549 | 31.199
2024-12-05 | 13:03 | 550.91 | 551.03 |  | 239.99 | 1.7786 | 227.2 | 33.876 | 0 | 59.999 | 426.9 | 0.5322 | 4.1281 | 1.4242 | 549 | 16.35 | 0 | 0 | 0 | Heating Tanks.... | 108.8611 | 63.4038 | 63.3504 | 105.69 | 68.5306 | 14.43 | 0 | 0.133 | 0.027 | 0.027 | 0 | 0 | 8.332 | 63.5124 | 120.2751 | 120.2751 | 14.4305 | 6.6947 | 151.5537 | 0 | 14.531 | 0 | 0 | 121 | 120.3667 | 119.9 | 112.0333 | 98.7333 | 81.1333 | 123 | 123 | 104.6 | 119.9 | 2 | 242 | Hybrid | 0 | 0 | 1 | 1 | 1 | 34 | 51.2 | 62.8 | 111.8 | 67.9 | 204 | 95 | 1052 | 80 | 2201 | 2200 | 206 | 32 | 233 | 44.96 | 30.721 | 44.607 | 31.24
2024-12-05 | 13:04 | 553.91 | 554.03 |  | 239.99 | 1.8243 | 233.8 | 34.066 | 0 | 59.999 | 437.8 | 0.5341 | 4.0664 | 1.4214 | 552 | 16.35 | 0 | 0 | 0 | Heating Tanks.... | 108.8889 | 63.4075 | 63.3541 | 105.67 | 68.5292 | 14.43 | 0 | 0.132 | 0.027 | 0.026 | 0.001 | 0 | 8.3318 | 63.527 | 120.2751 | 120.2751 | 14.4305 | 6.6934 | 151.5537 | 0 | 14.531 | 0 | 0 | 121 | 120.3667 | 119.9 | 112.0667 | 98.8 | 81.2 | 123 | 123 | 104.6 | 119.9 | 2 | 242 | Hybrid | 0 | 0 | 1 | 1 | 1 | 34 | 51.3 | 62.8 | 111.8 | 67.9 | 203 | 95 | 1056 | 80 | 2198 | 2200 | 205 | 32 | 232 | 45.017 | 30.76 | 44.664 | 31.28
2024-12-05 | 13:04 | 556.91 | 557.03 |  | 239.99 | 1.7737 | 226.5 | 34.255 | 0 | 60.001 | 425.7 | 0.5322 | 4.1039 | 1.4185 | 555 | 16.35 | 0 | 0 | 0 | Heating Tanks.... | 108.8944 | 63.412 | 63.3614 | 105.65 | 68.528 | 14.43 | 0 | 0.131 | 0.027 | 0.027 | 0 | 0 | 8.3319 | 63.5175 | 120.2751 | 120.2751 | 14.4305 | 6.695 | 151.5536 | 0 | 14.531 | 0 | 0 | 121 | 120.4 | 119.9 | 112.0667 | 98.8 | 81.2 | 123 | 123 | 104.6 | 119.9 | 2 | 242 | Hybrid | 0 | 0 | 1 | 1 | 1 | 34 | 51.4 | 62.7 | 111.8 | 67.9 | 203 | 95 | 1056 | 80 | 2200 | 2200 | 204 | 32 | 233 | 45.075 | 30.8 | 44.721 | 31.321
2024-12-05 | 13:04 | 559.91 | 560.03 |  | 239.99 | 1.7629 | 225.3 | 34.444 | 0 | 60.004 | 423.1 | 0.5324 | 4.0849 | 1.4151 | 558 | 16.35 | 0 | 0 | 0 | Heating Tanks.... | 108.8889 | 63.4178 | 63.3676 | 105.64 | 68.5276 | 14.43 | 0 | 0.127 | 0.027 | 0.028 | 0 | 0 | 8.3318 | 63.5401 | 120.2751 | 120.2751 | 14.4305 | 6.6944 | 151.5537 | 0 | 14.531 | 0 | 0 | 121 | 120.3333 | 119.9 | 112.1 | 98.8 | 81.2 | 123 | 123 | 104.7 | 119.9 | 2 | 242 | Hybrid | 0 | 0 | 1 | 1 | 1 | 34 | 51.4 | 62.6 | 111.9 | 67.9 | 203 | 95 | 1056 | 80 | 2199 | 2200 | 204 | 32 | 233 | 45.133 | 30.839 | 44.778 | 31.361
2024-12-05 | 13:04 | 562.91 | 563.03 |  | 239.99 | 1.7706 | 226.2 | 34.634 | 0 | 60.002 | 424.9 | 0.5324 | 4.0809 | 1.4154 | 561 | 16.35 | 0 | 0 | 0 | Heating Tanks.... | 108.9222 | 63.4249 | 63.3708 | 105.62 | 68.5288 | 14.43 | 0 | 0.129 | 0.027 | 0.025 | 0 | 0 | 8.332 | 63.5095 | 120.2751 | 120.2751 | 14.4305 | 6.6956 | 151.5536 | 0 | 14.531 | 0 | 0 | 121 | 120.4 | 119.9 | 112.1 | 98.8667 | 81.2667 | 123 | 123 | 104.7 | 119.9 | 2 | 242 | Hybrid | 0 | 0 | 1 | 1 | 1 | 34 | 51.4 | 62.4 | 111.9 | 67.9 | 203 | 95 | 1056 | 80 | 2198 | 2200 | 203 | 32 | 233 | 45.191 | 30.879 | 44.835 | 31.401
2024-12-05 | 13:04 | 565.91 | 566.03 |  | 239.99 | 1.7776 | 227 | 34.823 | 0 | 60.001 | 426.6 | 0.5322 | 4.0806 | 1.4206 | 564 | 16.35 | 0 | 0 | 0 | Heating Tanks.... | 108.9333 | 63.4333 | 63.3745 | 105.6067 | 68.53 | 14.43 | 0 | 0.129 | 0.025 | 0.027 | 0 | 0 | 8.3321 | 63.5008 | 120.2751 | 120.2751 | 14.4305 | 6.6959 | 151.5536 | 0 | 14.531 | 0 | 0 | 121 | 120.4 | 119.9 | 112.1 | 98.9 | 81.3 | 123 | 123 | 104.7 | 119.9 | 2 | 242 | Hybrid | 0 | 0 | 1 | 1 | 1 | 34 | 51.5 | 62.3 | 111.9 | 67.9 | 202 | 95 | 1056 | 80 | 2201 | 2200 | 203 | 33 | 232 | 45.249 | 30.918 | 44.893 | 31.442
2024-12-05 | 13:04 | 568.91 | 569.03 |  | 240 | 1.7816 | 227.4 | 35.013 | 0 | 60.002 | 427.6 | 0.5319 | 4.0642 | 1.4236 | 567 | 16.35 | 0 | 0 | 0 | Heating Tanks.... | 108.9333 | 63.4422 | 63.381 | 105.5933 | 68.5331 | 14.43 | 0 | 0.136 | 0.026 | 0.029 | 0 | 0 | 8.3321 | 63.5031 | 120.2751 | 120.2751 | 14.4305 | 6.6939 | 151.5536 | 0 | 14.531 | 0 | 0 | 121 | 120.4 | 119.9 | 112.1 | 98.9 | 81.3 | 123 | 123 | 104.7 | 119.9 | 2 | 242 | Hybrid | 0 | 0 | 1 | 1 | 1 | 34 | 51.5 | 62.2 | 111.9 | 67.9 | 202 | 95 | 1059 | 80 | 2201 | 2200 | 203 | 32 | 232 | 45.306 | 30.957 | 44.95 | 31.482
2024-12-05 | 13:04 | 571.91 | 572.03 |  | 240 | 1.7783 | 227 | 35.202 | 0 | 60.001 | 426.8 | 0.5319 | 4.0452 | 1.4244 | 570 | 16.35 | 0 | 0 | 0 | Heating Tanks.... | 108.9389 | 63.4515 | 63.3871 | 105.58 | 68.5373 | 14.43 | 0 | 0.136 | 0.025 | 0.031 | 0 | 0 | 8.3322 | 63.4968 | 120.2751 | 120.2751 | 14.4305 | 6.6957 | 151.5535 | 0 | 14.531 | 0 | 0 | 121 | 120.4 | 119.9 | 112.1 | 98.9333 | 81.3 | 123 | 123 | 104.7 | 119.9 | 2 | 242 | Hybrid | 0 | 0 | 1 | 1 | 1 | 34 | 51.6 | 62.1 | 111.9 | 67.9 | 202 | 95 | 1059 | 80 | 2197 | 2200 | 203 | 32 | 233 | 45.364 | 30.997 | 45.007 | 31.523
2024-12-05 | 13:04 | 574.91 | 575.03 |  | 240 | 1.7749 | 226.8 | 35.392 | 0 | 59.999 | 426 | 0.5323 | 4.0877 | 1.429 | 573 | 16.35 | 0 | 0 | 0 | Heating Tanks.... | 108.9556 | 63.4615 | 63.3896 | 105.55 | 68.5398 | 14.43 | 0 | 0.138 | 0.023 | 0.033 | 0 | 0 | 8.3319 | 63.5372 | 120.2751 | 120.2751 | 14.4305 | 6.6929 | 151.5534 | 0 | 14.531 | 0 | 0 | 121 | 120.4 | 119.9333 | 112.1 | 98.9667 | 81.3333 | 123 | 123 | 104.8 | 119.9 | 1.9 | 242 | Hybrid | 0 | 0 | 1 | 1 | 1 | 34 | 51.6 | 62 | 111.9 | 67.9 | 201 | 95 | 1059 | 80 | 2199 | 2200 | 204 | 32 | 233 | 45.422 | 31.036 | 45.064 | 31.563
2024-12-05 | 13:04 | 577.91 | 578.03 |  | 240 | 1.783 | 228 | 35.582 | 0 | 60 | 427.9 | 0.5328 | 4.0795 | 1.4308 | 576 | 16.35 | 0 | 0 | 0 | Heating Tanks.... | 108.9667 | 63.4704 | 63.3924 | 105.53 | 68.5404 | 14.43 | 0 | 0.138 | 0.021 | 0.033 | 0 | 0 | 8.3317 | 63.561 | 120.2751 | 120.2751 | 14.4305 | 6.6959 | 151.5535 | 0 | 14.531 | 0 | 0 | 121 | 120.4 | 119.9 | 112.1 | 99 | 81.4 | 123 | 123 | 104.8 | 119.9 | 2 | 242 | Hybrid | 0 | 0 | 1 | 1 | 1 | 34 | 51.7 | 61.8 | 111.9 | 67.9 | 201 | 95 | 1059 | 80 | 2200 | 2200 | 205 | 32 | 232 | 45.48 | 31.076 | 45.121 | 31.603
2024-12-05 | 13:04 | 580.91 | 581.03 |  | 240 | 1.7881 | 228.7 | 35.771 | 0 | 59.999 | 429.1 | 0.5329 | 4.0664 | 1.4324 | 579 | 16.35 | 0 | 0 | 0 | Heating Tanks.... | 108.9611 | 63.479 | 63.3986 | 105.51 | 68.5392 | 14.43 | 0 | 0.138 | 0.019 | 0.039 | 0 | 0 | 8.3316 | 63.5732 | 120.2751 | 120.2751 | 14.4305 | 6.6952 | 151.5534 | 0 | 14.531 | 0 | 0 | 121 | 120.3667 | 119.9 | 112.1 | 99 | 81.4 | 123 | 123 | 104.8 | 119.9 | 2 | 242 | Hybrid | 0 | 0 | 1 | 1 | 1 | 34 | 51.7 | 61.7 | 111.9 | 67.9 | 201 | 95 | 1059 | 80 | 2199 | 2200 | 205 | 33 | 232 | 45.537 | 31.115 | 45.179 | 31.644
2024-12-05 | 13:04 | 583.91 | 584.03 |  | 239.99 | 1.8413 | 236.2 | 35.962 | 0 | 59.999 | 441.9 | 0.5346 | 4.0987 | 1.4353 | 582 | 16.35 | 0 | 0 | 0 | Heating Tanks.... | 108.9611 | 63.4865 | 63.4059 | 105.4867 | 68.5373 | 14.43 | 0 | 0.138 | 0.017 | 0.04 | 0 | 0 | 8.3313 | 63.6155 | 120.2751 | 120.2751 | 14.4305 | 6.6962 | 151.5533 | 0 | 14.531 | 0 | 0 | 121 | 120.3667 | 119.9 | 112.1 | 99 | 81.4 | 123 | 123 | 104.8 | 119.9 | 2 | 242 | Hybrid | 0 | 0 | 1 | 1 | 1 | 34 | 51.7 | 61.5 | 111.9 | 67.9 | 200 | 95 | 1051 | 80 | 2197 | 2200 | 205 | 32 | 233 | 45.595 | 31.155 | 45.236 | 31.684
2024-12-05 | 13:04 | 586.91 | 587.03 |  | 240 | 1.7824 | 227.3 | 36.152 | 0 | 60.002 | 427.8 | 0.5313 | 4.1391 | 1.4355 | 585 | 16.35 | 0 | 0 | 0 | Heating Tanks.... | 108.9778 | 63.4929 | 63.4108 | 105.46 | 68.5337 | 14.43 | 0 | 0.137 | 0.016 | 0.041 | 0 | 0 | 8.3314 | 63.5955 | 120.2751 | 120.2751 | 14.4305 | 6.694 | 151.5534 | 0 | 14.53 | 0 | 0 | 121 | 120.4 | 119.9 | 112.1 | 99 | 81.4667 | 123 | 123 | 104.8 | 119.9 | 2 | 242 | Hybrid | 0 | 0 | 1 | 1 | 1 | 34 | 51.7 | 61.4 | 112 | 67.9 | 199 | 95 | 1051 | 80 | 2199 | 2200 | 206 | 32 | 232 | 45.653 | 31.194 | 45.293 | 31.725
2024-12-05 | 13:04 | 589.91 | 590.03 |  | 240 | 1.7826 | 227.5 | 36.342 | 0 | 60.003 | 427.8 | 0.5318 | 4.0959 | 1.4339 | 588 | 16.35 | 0 | 0 | 0 | Heating Tanks.... | 108.9778 | 63.4984 | 63.4141 | 105.4467 | 68.5349 | 14.43 | 0 | 0.137 | 0.016 | 0.043 | 0 | 0 | 8.3316 | 63.5819 | 120.2751 | 120.2751 | 14.4305 | 6.6961 | 151.5533 | 0 | 14.53 | 0 | 0 | 121 | 120.4 | 119.9 | 112.1 | 99 | 81.4667 | 123 | 123 | 104.8 | 119.9 | 2 | 242 | Hybrid | 0 | 0 | 1 | 1 | 1 | 34 | 51.8 | 61.2 | 112 | 67.9 | 199 | 95 | 1051 | 80 | 2201 | 2200 | 206 | 32 | 232 | 45.71 | 31.234 | 45.35 | 31.765
2024-12-05 | 13:04 | 592.91 | 593.03 |  | 240 | 1.7858 | 228.4 | 36.531 | 0 | 60.004 | 428.6 | 0.5329 | 4.0734 | 1.4329 | 591 | 16.35 | 0 | 0 | 0 | Heating Tanks.... | 108.9889 | 63.5037 | 63.4178 | 105.42 | 68.5386 | 14.43 | 0 | 0.141 | 0.017 | 0.042 | 0 | 0 | 8.3316 | 63.5735 | 120.2751 | 120.2751 | 14.4305 | 6.6966 | 151.5533 | 0 | 14.53 | 0 | 0 | 121 | 120.4 | 119.9 | 112.1 | 99.0333 | 81.5 | 123 | 123 | 104.8 | 119.9 | 2 | 242 | Hybrid | 0 | 0 | 1 | 1 | 1 | 34 | 51.8 | 61.1 | 112 | 67.9 | 199 | 95 | 1051 | 80 | 2201 | 2200 | 207 | 32 | 232 | 45.768 | 31.273 | 45.408 | 31.805
2024-12-05 | 13:04 | 595.91 | 596.03 |  | 240.01 | 1.7836 | 228.1 | 36.722 | 0 | 60 | 428.1 | 0.5327 | 4.0863 | 1.4316 | 594 | 16.35 | 0 | 0 | 0 | Heating Tanks.... | 108.9944 | 63.5098 | 63.4222 | 105.39 | 68.5386 | 14.43 | 0 | 0.135 | 0.018 | 0.044 | 0.001 | 0 | 8.3317 | 63.5626 | 120.2751 | 120.2751 | 14.4305 | 6.6965 | 151.5533 | 0 | 14.53 | 0 | 0 | 121 | 120.4 | 119.9 | 112.1 | 99.0333 | 81.5333 | 123 | 123 | 104.8 | 119.9 | 2 | 242 | Hybrid | 0 | 0 | 1 | 1 | 1 | 34 | 51.8 | 60.9 | 112 | 67.9 | 198 | 95 | 1051 | 80 | 2200 | 2200 | 207 | 32 | 233 | 45.826 | 31.313 | 45.465 | 31.846
2024-12-05 | 13:04 | 598.91 | 599.03 |  | 240.01 | 1.7786 | 227.3 | 36.912 | 0 | 60 | 426.9 | 0.5324 | 4.1068 | 1.4297 | 597 | 16.35 | 0 | 0 | 0 | Heating Tanks.... | 109.0167 | 63.516 | 63.4278 | 105.37 | 68.5404 | 14.43 | 0 | 0.138 | 0.017 | 0.044 | 0 | 0 | 8.3316 | 63.5817 | 120.2751 | 120.2751 | 14.4305 | 6.6953 | 151.5532 | 0 | 14.53 | 0 | 0 | 121 | 120.4 | 119.9 | 112.1 | 99.1 | 81.6 | 123 | 123 | 104.9 | 119.9 | 2 | 242 | Hybrid | 0 | 0 | 1 | 1 | 1 | 34 | 51.9 | 60.8 | 112.1 | 67.9 | 198 | 95 | 1056 | 80 | 2196 | 2200 | 207 | 32 | 233 | 45.883 | 31.352 | 45.522 | 31.886
2024-12-05 | 13:04 | 601.91 | 602.03 |  | 240 | 1.7774 | 227 | 37.102 | 0 | 59.996 | 426.6 | 0.5321 | 4.1495 | 1.4249 | 600 | 16.35 | 0 | 0 | 0 | Heating Tanks.... | 109.0167 | 63.5222 | 63.4324 | 105.34 | 68.5416 | 14.43 | 0 | 0.139 | 0.018 | 0.042 | 0 | 0 | 8.3318 | 63.5584 | 120.2751 | 120.2751 | 14.4305 | 6.6955 | 151.5531 | 0 | 14.53 | 0 | 0 | 121 | 120.4 | 119.9 | 112.1 | 99.1 | 81.6 | 123 | 123 | 104.9 | 119.9 | 2 | 242 | Hybrid | 0 | 0 | 1 | 1 | 1 | 34 | 51.9 | 60.7 | 112.1 | 67.9 | 198 | 95 | 1056 | 80 | 2198 | 2200 | 207 | 33 | 233 | 45.941 | 31.392 | 45.579 | 31.927
2024-12-05 | 13:04 | 604.91 | 605.03 |  | 240 | 1.7866 | 228.1 | 37.292 | 0 | 60 | 428.8 | 0.5321 | 4.0832 | 1.4231 | 603 | 16.35 | 0 | 0 | 0 | Heating Tanks.... | 109.0167 | 63.5296 | 63.4337 | 105.31 | 68.5404 | 14.43 | 0 | 0.136 | 0.018 | 0.043 | 0 | 0 | 8.332 | 63.5286 | 120.2751 | 120.2751 | 14.4305 | 6.6954 | 151.5532 | 0 | 14.53 | 0 | 0 | 121 | 120.4 | 119.9 | 112.1 | 99.1 | 81.6 | 123 | 123 | 104.9 | 119.9 | 1.9 | 242 | Hybrid | 0 | 0 | 1 | 1 | 1 | 34 | 51.9 | 60.6 | 112.1 | 67.9 | 196 | 95 | 1056 | 80 | 2199 | 2200 | 207 | 33 | 232 | 45.999 | 31.431 | 45.636 | 31.967
2024-12-05 | 13:04 | 607.91 | 608.03 |  | 239.98 | 1.7906 | 228.8 | 37.482 | 0 | 60.006 | 429.7 | 0.5324 | 4.0883 | 1.4217 | 606 | 16.35 | 0 | 0 | 0 | Heating Tanks.... | 109.0278 | 63.5374 | 63.4373 | 105.29 | 68.5392 | 14.43 | 0 | 0.135 | 0.019 | 0.041 | 0 | 0 | 8.3318 | 63.5612 | 120.2751 | 120.2751 | 14.4305 | 6.6945 | 151.5531 | 0 | 14.53 | 0 | 0 | 121 | 120.4 | 119.9 | 112.1333 | 99.1333 | 81.6 | 123 | 123 | 104.9 | 119.9 | 2 | 242 | Hybrid | 0 | 0 | 1 | 1 | 1 | 34 | 51.9 | 60.5 | 112.1 | 67.9 | 196 | 95 | 1056 | 80 | 2201 | 2200 | 206 | 33 | 232 | 46.056 | 31.471 | 45.694 | 32.007
2024-12-05 | 13:04 | 610.91 | 611.03 |  | 239.98 | 1.7848 | 228.2 | 37.672 | 0 | 59.998 | 428.3 | 0.5327 | 4.1178 | 1.4175 | 609 | 16.35 | 0 | 0 | 0 | Heating Tanks.... | 109.0333 | 63.5463 | 63.4476 | 105.27 | 68.541 | 14.43 | 0 | 0.134 | 0.019 | 0.04 | 0 | 0 | 8.332 | 63.5375 | 120.2751 | 120.2751 | 14.4305 | 6.6954 | 151.5531 | 0 | 14.53 | 0 | 0 | 121 | 120.4 | 119.9 | 112.1 | 99.1667 | 81.6333 | 123 | 123 | 104.9 | 119.9 | 2 | 242 | Hybrid | 0 | 0 | 1 | 1 | 1 | 34 | 51.9 | 60.4 | 112.1 | 67.9 | 196 | 95 | 1056 | 80 | 2198 | 2200 | 205 | 32 | 232 | 46.114 | 31.51 | 45.751 | 32.048
2024-12-05 | 13:05 | 613.91 | 614.03 |  | 239.98 | 1.7798 | 227.6 | 37.862 | 0 | 59.999 | 427.1 | 0.5328 | 4.0965 | 1.4137 | 612 | 16.35 | 0 | 0 | 0 | Heating Tanks.... | 109.0556 | 63.5559 | 63.4584 | 105.25 | 68.5441 | 14.43 | 0 | 0.131 | 0.02 | 0.042 | 0 | 0 | 8.3319 | 63.5589 | 120.2751 | 120.2751 | 14.4305 | 6.6967 | 151.5531 | 0 | 14.53 | 0 | 0 | 121 | 120.4 | 119.9 | 112.1333 | 99.2 | 81.7 | 123 | 123 | 105 | 119.9 | 2 | 242 | Hybrid | 0 | 0 | 1 | 1 | 1 | 34 | 51.9 | 60.4 | 112.1 | 67.9 | 196 | 95 | 1054 | 80 | 2203 | 2200 | 205 | 32 | 232 | 46.172 | 31.55 | 45.808 | 32.088
2024-12-05 | 13:05 | 616.91 | 617.03 |  | 239.98 | 1.7746 | 226.8 | 38.052 | 0 | 60.001 | 425.9 | 0.5327 | 4.1164 | 1.4172 | 615 | 16.35 | 0 | 0 | 0 | Heating Tanks.... | 109.0667 | 63.5657 | 63.4669 | 105.23 | 68.5453 | 14.43 | 0 | 0.131 | 0.021 | 0.043 | 0 | 0 | 8.3318 | 63.5596 | 120.2751 | 120.2751 | 14.4305 | 6.6976 | 151.553 | 0 | 14.53 | 0 | 0 | 121 | 120.4 | 119.9 | 112.2 | 99.2 | 81.7 | 123 | 123 | 105 | 119.9 | 2 | 242 | Hybrid | 0 | 0 | 1 | 1 | 1 | 34 | 51.9 | 60.3 | 112.1 | 67.9 | 196 | 95 | 1054 | 80 | 2197 | 2200 | 205 | 33 | 233 | 46.229 | 31.589 | 45.865 | 32.128
2024-12-05 | 13:05 | 619.91 | 620.03 |  | 239.98 | 1.779 | 227 | 38.242 | 0 | 60.003 | 426.9 | 0.5316 | 4.1175 | 1.4209 | 618 | 16.35 | 0 | 0 | 0 | Heating Tanks.... | 109.0611 | 63.5741 | 63.4731 | 105.21 | 68.5465 | 14.43 | 0 | 0.128 | 0.023 | 0.039 | 0 | 0 | 8.3318 | 63.5725 | 120.2751 | 120.2751 | 14.4305 | 6.6951 | 151.553 | 0 | 14.53 | 0 | 0 | 121 | 120.4 | 119.9 | 112.1667 | 99.2 | 81.7 | 123 | 123 | 105 | 119.9 | 2 | 242 | Hybrid | 0 | 0 | 1 | 1 | 1 | 34 | 51.9 | 60.3 | 112.1 | 67.9 | 196 | 95 | 1054 | 80 | 2201 | 2200 | 205 | 33 | 232 | 46.287 | 31.629 | 45.922 | 32.169
2024-12-05 | 13:05 | 622.91 | 623.03 |  | 239.99 | 1.7876 | 228.2 | 38.432 | 0 | 60.002 | 429 | 0.5319 | 4.1679 | 1.4234 | 621 | 16.35 | 0 | 0 | 0 | Heating Tanks.... | 109.0833 | 63.5812 | 63.478 | 105.17 | 68.5484 | 14.43 | 0 | 0.133 | 0.024 | 0.039 | 0 | 0 | 8.3315 | 63.6066 | 120.2751 | 120.2751 | 14.4305 | 6.6956 | 151.553 | 0 | 14.53 | 0 | 0 | 121 | 120.4 | 119.9 | 112.1667 | 99.2333 | 81.8 | 123 | 123 | 105 | 119.9 | 2 | 242 | Hybrid | 0 | 0 | 1 | 1 | 1 | 34 | 51.9 | 60.3 | 112.1 | 67.9 | 196 | 95 | 1054 | 80 | 2198 | 2200 | 204 | 33 | 232 | 46.345 | 31.669 | 45.98 | 32.209
2024-12-05 | 13:05 | 625.91 | 626.03 |  | 239.99 | 1.7912 | 228.6 | 38.623 | 0 | 60.003 | 429.9 | 0.5318 | 4.1042 | 1.4255 | 624 | 16.35 | 0 | 0 | 0 | Heating Tanks.... | 109.0944 | 63.5877 | 63.48 | 105.15 | 68.5508 | 14.43 | 0 | 0.13 | 0.026 | 0.037 | 0 | 0 | 8.3318 | 63.5742 | 120.2751 | 120.2751 | 14.4305 | 6.6971 | 151.5529 | 0 | 14.529 | 0 | 0 | 121 | 120.4 | 119.9 | 112.1667 | 99.3 | 81.8 | 123 | 123 | 105 | 119.9 | 2 | 242 | Hybrid | 0 | 0 | 1 | 1 | 1 | 34 | 51.8 | 60.3 | 112.1 | 67.9 | 196 | 95 | 1054 | 80 | 2200 | 2200 | 204 | 32 | 233 | 46.402 | 31.708 | 46.037 | 32.249
2024-12-05 | 13:05 | 628.91 | 629.03 |  | 239.99 | 1.7889 | 228.5 | 38.813 | 0 | 60.003 | 429.3 | 0.5321 | 4.1495 | 1.4299 | 627 | 16.35 | 0 | 0 | 0 | Heating Tanks.... | 109.1 | 63.5942 | 63.48 | 105.11 | 68.5496 | 14.43 | 0 | 0.126 | 0.028 | 0.034 | 0 | 0 | 8.332 | 63.5483 | 120.2751 | 120.2751 | 14.4305 | 6.6951 | 151.5529 | 0 | 14.529 | 0 | 0 | 121 | 120.4 | 119.9 | 112.2 | 99.3 | 81.8 | 123 | 123 | 105.1 | 119.9 | 2 | 242 | Hybrid | 0 | 0 | 1 | 1 | 1 | 34 | 51.8 | 60.3 | 112.1 | 67.9 | 196 | 95 | 1053 | 80 | 2201 | 2200 | 205 | 32 | 232 | 46.46 | 31.748 | 46.094 | 32.29
2024-12-05 | 13:05 | 631.91 | 632.03 |  | 239.99 | 1.7816 | 227.8 | 39.003 | 0 | 60.003 | 427.6 | 0.5328 | 4.1494 | 1.4319 | 630 | 16.35 | 0 | 0 | 0 | Heating Tanks.... | 109.0944 | 63.5996 | 63.4816 | 105.1033 | 68.5465 | 14.43 | 0 | 0.122 | 0.033 | 0.03 | 0 | 0 | 8.3321 | 63.5403 | 120.2751 | 120.2751 | 14.4305 | 6.6955 | 151.5529 | 0 | 14.529 | 0 | 0 | 121 | 120.3667 | 119.8667 | 112.1667 | 99.3 | 81.8667 | 123 | 123 | 105.1 | 119.9 | 2 | 242 | Hybrid | 0 | 0 | 1 | 1 | 1 | 34 | 51.8 | 60.3 | 112.1 | 67.9 | 196 | 95 | 1053 | 80 | 2201 | 2200 | 205 | 33 | 232 | 46.517 | 31.787 | 46.151 | 32.33
2024-12-05 | 13:05 | 634.91 | 635.03 |  | 239.98 | 1.7909 | 229 | 39.193 | 0 | 60.003 | 429.8 | 0.5329 | 4.0943 | 1.4348 | 633 | 16.35 | 0 | 0 | 0 | Heating Tanks.... | 109.1167 | 63.6044 | 63.4865 | 105.07 | 68.5459 | 14.43 | 0 | 0.119 | 0.036 | 0.025 | 0 | 0 | 8.3322 | 63.528 | 120.2751 | 120.2751 | 14.4305 | 6.6981 | 151.5529 | 0 | 14.529 | 0 | 0 | 121 | 120.4 | 119.9 | 112.2 | 99.3 | 81.9 | 123 | 123 | 105.1 | 119.9 | 2 | 242 | Hybrid | 0 | 0 | 1 | 1 | 1 | 34 | 51.8 | 60.4 | 112.1 | 67.9 | 196 | 95 | 1053 | 80 | 2200 | 2200 | 205 | 33 | 232 | 46.575 | 31.827 | 46.209 | 32.37
2024-12-05 | 13:05 | 637.91 | 638.03 |  | 239.98 | 1.7906 | 228.5 | 39.383 | 0 | 60.003 | 429.7 | 0.5318 | 4.1731 | 1.4364 | 636 | 16.35 | 0 | 0 | 0 | Heating Tanks.... | 109.1278 | 63.6089 | 63.4935 | 105.0467 | 68.5478 | 14.43 | 0 | 0.116 | 0.039 | 0.02 | 0 | 0 | 8.332 | 63.5511 | 120.2751 | 120.2751 | 14.4305 | 6.6985 | 151.5529 | 0 | 14.529 | 0 | 0 | 121 | 120.4 | 119.9 | 112.2 | 99.3667 | 81.9 | 123 | 123 | 105.1 | 119.9 | 2 | 242 | Hybrid | 0 | 0 | 1 | 1 | 1 | 34 | 51.8 | 60.5 | 112.1 | 67.9 | 196 | 95 | 1053 | 80 | 2201 | 2200 | 205 | 33 | 232 | 46.632 | 31.867 | 46.266 | 32.411
2024-12-05 | 13:05 | 640.91 | 641.03 |  | 239.99 | 1.7829 | 227.3 | 39.573 | 0 | 59.999 | 427.9 | 0.5313 | 4.1978 | 1.4366 | 639 | 16.35 | 0 | 0 | 0 | Heating Tanks.... | 109.1333 | 63.6138 | 63.4984 | 105.0333 | 68.5502 | 14.43 | 0 | 0.115 | 0.04 | 0.02 | 0 | 0 | 8.3319 | 63.5733 | 120.2751 | 120.2751 | 14.4305 | 6.6947 | 151.5529 | 0 | 14.529 | 0 | 0 | 121 | 120.4 | 119.9 | 112.2 | 99.4 | 81.9 | 123 | 123 | 105.1 | 119.9 | 2 | 242 | Hybrid | 0 | 0 | 1 | 1 | 1 | 34 | 51.7 | 60.6 | 112.1 | 67.9 | 196 | 95 | 1053 | 80 | 2200 | 2200 | 206 | 33 | 232 | 46.69 | 31.906 | 46.323 | 32.451
2024-12-05 | 13:05 | 643.91 | 644.03 |  | 239.98 | 1.8422 | 236.5 | 39.764 | 0 | 59.999 | 442.1 | 0.5349 | 4.0998 | 1.4335 | 642 | 16.35 | 0 | 0 | 0 | Heating Tanks.... | 109.1333 | 63.6195 | 63.5018 | 105.0067 | 68.5508 | 14.43 | 0 | 0.119 | 0.038 | 0.021 | 0 | 0 | 8.3315 | 63.6272 | 120.2751 | 120.2751 | 14.4305 | 6.6931 | 151.5527 | 0 | 14.529 | 0 | 0 | 121 | 120.4 | 119.9 | 112.2 | 99.4 | 81.9 | 123 | 123 | 105.1 | 119.9 | 2 | 242 | Hybrid | 0 | 0 | 1 | 1 | 1 | 34 | 51.7 | 60.6 | 112.1 | 67.9 | 196 | 95 | 1053 | 80 | 2199 | 2200 | 207 | 33 | 233 | 46.748 | 31.946 | 46.38 | 32.491
2024-12-05 | 13:05 | 646.91 | 647.03 |  | 239.99 | 1.7894 | 228.8 | 39.954 | 0 | 60.004 | 429.4 | 0.5327 | 4.144 | 1.4335 | 645 | 16.35 | 0 | 0 | 0 | Heating Tanks.... | 109.1278 | 63.6262 | 63.5086 | 104.99 | 68.5478 | 14.43 | 0 | 0.121 | 0.035 | 0.022 | 0 | 0 | 8.3317 | 63.5916 | 120.2751 | 120.2751 | 14.4305 | 6.6951 | 151.5527 | 0 | 14.529 | 0 | 0 | 121 | 120.3667 | 119.8667 | 112.1667 | 99.4 | 81.9667 | 123 | 123 | 105.2 | 119.9 | 2 | 242 | Hybrid | 0 | 0 | 1 | 1 | 1 | 34 | 51.7 | 60.7 | 112.1 | 67.9 | 197 | 95 | 1057 | 80 | 2200 | 2200 | 206 | 32 | 233 | 46.805 | 31.986 | 46.437 | 32.532
2024-12-05 | 13:05 | 649.91 | 650.03 |  | 240.01 | 1.7817 | 227.7 | 40.145 | 0 | 60 | 427.6 | 0.5324 | 4.1442 | 1.4313 | 648 | 16.35 | 0 | 0 | 0 | Heating Tanks.... | 109.1667 | 63.6339 | 63.5184 | 104.95 | 68.5422 | 14.43 | 0 | 0.13 | 0.03 | 0.024 | 0 | 0 | 8.3318 | 63.5839 | 120.2751 | 120.2751 | 14.4305 | 6.6959 | 151.5527 | 0 | 14.529 | 0 | 0 | 121 | 120.4 | 119.9 | 112.2 | 99.5 | 82 | 123 | 123 | 105.2 | 119.9 | 2 | 242 | Hybrid | 0 | 0 | 1 | 1 | 1 | 34 | 51.7 | 60.8 | 112.1 | 67.9 | 197 | 95 | 1057 | 80 | 2197 | 2200 | 207 | 32 | 233 | 46.805 | 31.986 | 46.437 | 32.532
2024-12-05 | 13:05 | 652.91 | 653.03 |  | 240.01 | 1.7777 | 227 | 40.335 | 0 | 59.999 | 426.7 | 0.532 | 4.1249 | 1.4282 | 651 | 16.35 | 0 | 0 | 0 | Heating Tanks.... | 109.1611 | 63.6414 | 63.5239 | 104.9333 | 68.5386 | 14.43 | 0 | 0.136 | 0.026 | 0.029 | 0.001 | 0 | 8.3317 | 63.6002 | 120.2751 | 120.2751 | 14.4305 | 6.6951 | 151.5527 | 0 | 14.529 | 0 | 0 | 121 | 120.3667 | 119.8667 | 112.2 | 99.5 | 82.0333 | 123 | 123 | 105.2 | 119.9 | 2 | 242 | Hybrid | 0 | 0 | 1 | 1 | 1 | 34 | 51.7 | 60.9 | 112.1 | 67.9 | 197 | 95 | 1057 | 80 | 2197 | 2200 | 208 | 33 | 233 | 46.863 | 32.025 | 46.495 | 32.572
2024-12-05 | 13:05 | 655.91 | 656.03 |  | 240.01 | 1.7903 | 228.7 | 40.526 | 0 | 60.001 | 429.7 | 0.5323 | 4.1158 | 1.4251 | 654 | 16.35 | 0 | 0 | 0 | Heating Tanks.... | 109.1722 | 63.6485 | 63.5288 | 104.92 | 68.538 | 14.43 | 0 | 0.138 | 0.021 | 0.035 | 0 | 0 | 8.3317 | 63.5993 | 120.2751 | 120.2751 | 14.4305 | 6.6959 | 151.5526 | 0 | 14.529 | 0 | 0 | 121 | 120.4 | 119.9 | 112.2 | 99.5 | 82.0333 | 123 | 123 | 105.2 | 119.9 | 2 | 242 | Hybrid | 0 | 0 | 1 | 1 | 1 | 34 | 51.6 | 61 | 112.1 | 67.9 | 198 | 95 | 1057 | 80 | 2197 | 2200 | 207 | 33 | 233 | 46.92 | 32.065 | 46.552 | 32.612
2024-12-05 | 13:05 | 658.91 | 659.03 |  | 240.01 | 1.796 | 229.3 | 40.716 | 0 | 60 | 431 | 0.532 | 4.1144 | 1.4228 | 657 | 16.35 | 0 | 0 | 0 | Heating Tanks.... | 109.1833 | 63.6567 | 63.5343 | 104.9 | 68.5422 | 14.43 | 0 | 0.138 | 0.019 | 0.038 | 0.001 | 0 | 8.3318 | 63.5934 | 120.2751 | 120.2751 | 14.4305 | 6.6965 | 151.5526 | 0 | 14.529 | 0 | 0 | 121 | 120.4 | 119.9 | 112.2 | 99.5 | 82.1 | 123 | 123 | 105.2 | 119.9 | 2 | 242 | Hybrid | 0 | 0 | 1 | 1 | 1 | 34 | 51.6 | 61.1 | 112.2 | 67.9 | 198 | 95 | 1057 | 80 | 2200 | 2200 | 207 | 33 | 233 | 46.978 | 32.105 | 46.609 | 32.653
2024-12-05 | 13:05 | 661.91 | 662.03 |  | 240 | 1.7904 | 228.7 | 40.906 | 0 | 60.002 | 429.7 | 0.5323 | 4.1099 | 1.4197 | 660 | 16.35 | 0 | 0 | 0 | Heating Tanks.... | 109.1944 | 63.6652 | 63.5414 | 104.88 | 68.5459 | 14.43 | 0 | 0.138 | 0.017 | 0.039 | 0 | 0 | 8.3317 | 63.6063 | 120.2751 | 120.2751 | 14.4305 | 6.6957 | 151.5526 | 0 | 14.529 | 0 | 0 | 121 | 120.4 | 119.9 | 112.2 | 99.5667 | 82.1 | 123 | 123 | 105.3 | 119.9 | 2 | 242 | Hybrid | 0 | 0 | 1 | 1 | 1 | 34 | 51.6 | 61.1 | 112.2 | 67.9 | 198 | 95 | 1052 | 80 | 2201 | 2200 | 207 | 33 | 232 | 47.035 | 32.145 | 46.666 | 32.693
2024-12-05 | 13:05 | 664.91 | 665.03 |  | 239.99 | 1.7826 | 228.1 | 41.098 | 0 | 60.004 | 427.8 | 0.5331 | 4.1261 | 1.4149 | 663 | 16.35 | 0 | 0 | 0 | Heating Tanks.... | 109.1889 | 63.6728 | 63.5467 | 104.86 | 68.5502 | 14.43 | 0 | 0.138 | 0.017 | 0.04 | 0 | 0 | 8.3317 | 63.6009 | 120.2751 | 120.2751 | 14.4305 | 6.6946 | 151.5525 | 0 | 14.529 | 0 | 0 | 121 | 120.3333 | 119.8667 | 112.2 | 99.6 | 82.1333 | 123 | 123 | 105.3 | 119.9 | 2 | 242 | Hybrid | 0 | 0 | 1 | 1 | 1 | 34 | 51.6 | 61.2 | 112.2 | 67.9 | 199 | 95 | 1052 | 80 | 2200 | 2200 | 206 | 32 | 232 | 47.093 | 32.184 | 46.724 | 32.733
2024-12-05 | 13:05 | 667.91 | 668.03 |  | 239.99 | 1.7909 | 229.2 | 41.289 | 0 | 60.001 | 429.8 | 0.5333 | 4.0968 | 1.4167 | 666 | 16.35 | 0 | 0 | 0 | Heating Tanks.... | 109.2222 | 63.679 | 63.5498 | 104.8233 | 68.5551 | 14.43 | 0 | 0.137 | 0.016 | 0.044 | 0 | 0 | 8.3319 | 63.5792 | 120.2751 | 120.2751 | 14.4305 | 6.6968 | 151.5526 | 0 | 14.528 | 0 | 0 | 121 | 120.4 | 119.9 | 112.2333 | 99.6 | 82.2 | 123 | 123 | 105.3 | 119.9 | 2 | 242 | Hybrid | 0 | 0 | 1 | 1 | 1 | 34 | 51.6 | 61.2 | 112.2 | 67.9 | 199 | 95 | 1052 | 80 | 2197 | 2200 | 205 | 33 | 232 | 47.15 | 32.224 | 46.781 | 32.774
2024-12-05 | 13:05 | 670.91 | 671.03 |  | 239.99 | 1.7959 | 229.7 | 41.479 | 0 | 60.002 | 431 | 0.533 | 4.0967 | 1.4195 | 669 | 16.35 | 0 | 0 | 0 | Heating Tanks.... | 109.2056 | 63.6842 | 63.5531 | 104.81 | 68.5563 | 14.43 | 0 | 0.136 | 0.016 | 0.044 | 0 | 0 | 8.3319 | 63.5866 | 120.2751 | 120.2751 | 14.4305 | 6.696 | 151.5525 | 0 | 14.528 | 0 | 0 | 120.9667 | 120.3667 | 119.8667 | 112.2333 | 99.6 | 82.2 | 123 | 123 | 105.3 | 119.9 | 2 | 242 | Hybrid | 0 | 0 | 1 | 1 | 1 | 34 | 51.6 | 61.3 | 112.2 | 67.9 | 199 | 95 | 1052 | 80 | 2196 | 2200 | 206 | 33 | 232 | 47.208 | 32.264 | 46.838 | 32.814
2024-12-05 | 13:06 | 673.91 | 674.03 |  | 239.99 | 1.7945 | 229.1 | 41.67 | 0 | 60 | 430.7 | 0.5319 | 4.0987 | 1.4244 | 672 | 16.35 | 0 | 0 | 0 | Heating Tanks.... | 109.2111 | 63.6886 | 63.5604 | 104.78 | 68.5539 | 14.43 | 0 | 0.141 | 0.017 | 0.043 | 0 | 0 | 8.332 | 63.5771 | 120.2751 | 120.2751 | 14.4305 | 6.6962 | 151.5525 | 0 | 14.528 | 0 | 0 | 121 | 120.3333 | 119.9 | 112.2 | 99.6 | 82.2333 | 123 | 123 | 105.3 | 119.9 | 2 | 242 | Hybrid | 0 | 0 | 1 | 1 | 1 | 34 | 51.7 | 61.3 | 112.2 | 67.9 | 199 | 95 | 1052 | 80 | 2200 | 2200 | 205 | 33 | 232 | 47.265 | 32.304 | 46.895 | 32.854
2024-12-05 | 13:06 | 676.91 | 677.03 |  | 240 | 1.7838 | 227.6 | 41.86 | 0 | 60 | 428.1 | 0.5318 | 4.0742 | 1.4244 | 675 | 16.35 | 0 | 0 | 0 | Heating Tanks.... | 109.2444 | 63.692 | 63.5696 | 104.76 | 68.552 | 14.43 | 0 | 0.139 | 0.018 | 0.041 | 0.001 | 0 | 8.3319 | 63.5853 | 120.2751 | 120.2751 | 14.4305 | 6.6962 | 151.5524 | 0 | 14.528 | 0 | 0 | 121 | 120.4 | 119.9 | 112.2667 | 99.6 | 82.3 | 123 | 123 | 105.3 | 119.9 | 2 | 242 | Hybrid | 0 | 0 | 1 | 1 | 1 | 34 | 51.7 | 61.3 | 112.3 | 67.9 | 199 | 95 | 1052 | 80 | 2201 | 2200 | 205 | 33 | 232 | 47.323 | 32.344 | 46.952 | 32.895
2024-12-05 | 13:06 | 679.91 | 680.03 |  | 239.99 | 1.7884 | 228.5 | 42.051 | 0 | 60 | 429.2 | 0.5325 | 4.144 | 1.4283 | 678 | 16.35 | 0 | 0 | 0 | Heating Tanks.... | 109.2389 | 63.6954 | 63.5773 | 104.73 | 68.5496 | 14.43 | 0 | 0.137 | 0.018 | 0.042 | 0 | 0 | 8.3318 | 63.6007 | 120.2751 | 120.2751 | 14.4305 | 6.6937 | 151.5524 | 0 | 14.528 | 0 | 0 | 121 | 120.3667 | 119.9 | 112.2333 | 99.6333 | 82.3 | 123 | 123 | 105.4 | 119.9 | 2 | 242 | Hybrid | 0 | 0 | 1 | 1 | 1 | 34 | 51.7 | 61.3 | 112.3 | 67.9 | 199 | 95 | 1052 | 80 | 2199 | 2200 | 205 | 33 | 232 | 47.38 | 32.384 | 47.01 | 32.935
2024-12-05 | 13:06 | 682.91 | 683.03 |  | 240 | 1.794 | 229.6 | 42.242 | 0 | 60.002 | 430.5 | 0.5332 | 4.0866 | 1.4311 | 681 | 16.35 | 0 | 0 | 0 | Heating Tanks.... | 109.2389 | 63.6981 | 63.5841 | 104.71 | 68.552 | 14.43 | 0 | 0.134 | 0.02 | 0.039 | 0 | 0 | 8.3315 | 63.6338 | 120.2751 | 120.2751 | 14.4305 | 6.6959 | 151.5524 | 0 | 14.528 | 0 | 0 | 121 | 120.3333 | 119.9 | 112.2333 | 99.6 | 82.3667 | 123 | 123 | 105.4 | 119.9 | 2 | 242 | Hybrid | 0 | 0 | 1 | 1 | 1 | 34 | 51.7 | 61.3 | 112.3 | 67.9 | 199 | 95 | 1052 | 80 | 2199 | 2200 | 205 | 33 | 233 | 47.438 | 32.424 | 47.067 | 32.975
2024-12-05 | 13:06 | 685.91 | 686.04 |  | 239.99 | 1.7907 | 229 | 42.433 | 0 | 60.003 | 429.8 | 0.5329 | 4.0675 | 1.4322 | 684 | 16.35 | 0 | 0 | 0 | Heating Tanks.... | 109.2556 | 63.6997 | 63.5914 | 104.7033 | 68.5545 | 14.43 | 0 | 0.13 | 0.022 | 0.039 | 0 | 0 | 8.3319 | 63.5933 | 120.2751 | 120.2751 | 14.4305 | 6.6948 | 151.5524 | 0 | 14.528 | 0 | 0 | 120.9667 | 120.3667 | 119.8667 | 112.2667 | 99.7 | 82.3667 | 123 | 123 | 105.4 | 119.9 | 2 | 242 | Hybrid | 0 | 0 | 1 | 1 | 1 | 34 | 51.7 | 61.2 | 112.3 | 67.9 | 198 | 95 | 1052 | 80 | 2198 | 2200 | 206 | 33 | 233 | 47.495 | 32.464 | 47.124 | 33.016
2024-12-05 | 13:06 | 688.91 | 689.03 |  | 239.99 | 1.7877 | 228.4 | 42.624 | 0 | 60.002 | 429 | 0.5323 | 4.1071 | 1.434 | 687 | 16.35 | 0 | 0 | 0 | Heating Tanks.... | 109.2833 | 63.701 | 63.5975 | 104.6767 | 68.5527 | 14.43 | 0 | 0.129 | 0.024 | 0.039 | 0 | 0 | 8.3313 | 63.6655 | 120.2751 | 120.2751 | 14.4305 | 6.6962 | 151.5523 | 0 | 14.528 | 0 | 0 | 121 | 120.4 | 119.9 | 112.3 | 99.7 | 82.4 | 123 | 123 | 105.4 | 119.9 | 2 | 242 | Hybrid | 0 | 0 | 1 | 1 | 1 | 34 | 51.7 | 61.2 | 112.4 | 67.9 | 198 | 95 | 1052 | 80 | 2197 | 2200 | 206 | 33 | 233 | 47.552 | 32.504 | 47.181 | 33.056
2024-12-05 | 13:06 | 691.91 | 692.04 |  | 239.99 | 1.7974 | 229.3 | 42.815 | 0 | 59.999 | 431.3 | 0.5317 | 4.1212 | 1.4348 | 690 | 16.35 | 0 | 0 | 0 | Heating Tanks.... | 109.2833 | 63.703 | 63.5992 | 104.67 | 68.5459 | 14.43 | 0 | 0.127 | 0.026 | 0.036 | 0 | 0 | 8.3315 | 63.647 | 120.2751 | 120.2751 | 14.4305 | 6.6958 | 151.5523 | 0 | 14.528 | 0 | 0 | 121 | 120.4 | 119.9 | 112.3 | 99.7 | 82.4 | 123 | 123 | 105.4 | 119.9 | 2 | 242 | Hybrid | 0 | 0 | 1 | 1 | 1 | 34 | 51.7 | 61.2 | 112.4 | 67.9 | 198 | 95 | 1052 | 80 | 2201 | 2200 | 206 | 33 | 232 | 47.61 | 32.544 | 47.239 | 33.096
2024-12-05 | 13:06 | 694.91 | 695.04 |  | 239.99 | 1.8031 | 230.2 | 43.006 | 0 | 60 | 432.7 | 0.5321 | 4.1028 | 1.4361 | 693 | 16.35 | 0 | 0 | 0 | Heating Tanks.... | 109.2833 | 63.7055 | 63.598 | 104.65 | 68.541 | 14.43 | 0 | 0.124 | 0.028 | 0.036 | 0 | 0 | 8.3316 | 63.6374 | 120.2751 | 120.2751 | 14.4305 | 6.697 | 151.5523 | 0 | 14.528 | 0 | 0 | 121 | 120.4 | 119.9 | 112.3 | 99.7 | 82.4 | 123 | 123 | 105.5 | 119.9 | 2 | 242 | Hybrid | 0 | 0 | 1 | 1 | 1 | 34 | 51.7 | 61.2 | 112.4 | 67.9 | 198 | 95 | 1052 | 80 | 2200 | 2200 | 207 | 33 | 233 | 47.667 | 32.584 | 47.296 | 33.137
2024-12-05 | 13:06 | 697.91 | 698.04 |  | 239.99 | 1.7961 | 229.6 | 43.197 | 0 | 60.003 | 431.1 | 0.5327 | 4.0631 | 1.433 | 696 | 16.35 | 0 | 0 | 0 | Heating Tanks.... | 109.3167 | 63.7087 | 63.5988 | 104.62 | 68.5422 | 14.43 | 0 | 0.128 | 0.029 | 0.034 | 0 | 0 | 8.3314 | 63.6646 | 120.2751 | 120.2751 | 14.4305 | 6.6958 | 151.5522 | 0 | 14.528 | 0 | 0 | 121 | 120.4 | 119.9 | 112.3 | 99.8 | 82.5 | 123 | 123 | 105.5 | 119.9 | 2 | 242 | Hybrid | 0 | 0 | 1 | 1 | 1 | 34 | 51.7 | 61.2 | 112.4 | 67.9 | 198 | 95 | 1052 | 80 | 2198 | 2200 | 208 | 33 | 233 | 47.725 | 32.624 | 47.353 | 33.177
2024-12-05 | 13:06 | 700.91 | 701.04 |  | 239.99 | 1.7866 | 228.5 | 43.388 | 0 | 60.003 | 428.8 | 0.533 | 4.0838 | 1.4322 | 699 | 16.35 | 0 | 0 | 0 | Heating Tanks.... | 109.3167 | 63.713 | 63.6049 | 104.6 | 68.5459 | 14.43 | 0 | 0.126 | 0.031 | 0.034 | 0 | 0 | 8.3313 | 63.668 | 120.2751 | 120.2751 | 14.4305 | 6.6951 | 151.5522 | 0 | 14.528 | 0 | 0 | 121 | 120.4 | 119.9 | 112.3 | 99.8 | 82.5 | 123 | 123 | 105.5 | 119.9 | 2 | 242 | Hybrid | 0 | 0 | 1 | 1 | 1 | 34 | 51.7 | 61.2 | 112.4 | 67.9 | 198 | 95 | 1052 | 80 | 2199 | 2200 | 207 | 33 | 233 | 47.782 | 32.664 | 47.41 | 33.217
2024-12-05 | 13:06 | 703.91 | 704.04 |  | 240 | 1.8419 | 236.7 | 43.58 | 0 | 60.003 | 442.1 | 0.5355 | 4.0852 | 1.4316 | 702 | 16.35 | 0 | 0 | 0 | Heating Tanks.... | 109.3111 | 63.7183 | 63.6139 | 104.5767 | 68.549 | 14.43 | 0 | 0.124 | 0.032 | 0.029 | 0 | 0 | 8.3316 | 63.6411 | 120.2751 | 120.2751 | 14.4305 | 6.6959 | 151.5522 | 0 | 14.528 | 0 | 0 | 121 | 120.3667 | 119.9 | 112.3 | 99.8 | 82.5 | 123 | 123 | 105.5 | 119.9 | 2 | 242 | Hybrid | 0 | 0 | 1 | 1 | 1 | 34 | 51.7 | 61.3 | 112.4 | 67.9 | 198 | 95 | 1052 | 80 | 2197 | 2200 | 207 | 33 | 232 | 47.84 | 32.704 | 47.467 | 33.258
2024-12-05 | 13:06 | 706.91 | 707.04 |  | 240 | 1.7963 | 229.7 | 43.771 | 0 | 60.002 | 431.1 | 0.5329 | 4.042 | 1.4283 | 705 | 16.35 | 0 | 0 | 0 | Heating Tanks.... | 109.3389 | 63.7241 | 63.6188 | 104.5567 | 68.552 | 14.43 | 0 | 0.123 | 0.033 | 0.029 | 0 | 0 | 8.3317 | 63.628 | 120.2751 | 120.2751 | 14.4305 | 6.6966 | 151.5522 | 0 | 14.528 | 0 | 0 | 121 | 120.4 | 119.9 | 112.3 | 99.8667 | 82.5667 | 123 | 123 | 105.5 | 119.9 | 2 | 242 | Hybrid | 0 | 0 | 1 | 1 | 1 | 34 | 51.7 | 61.3 | 112.4 | 67.9 | 199 | 95 | 1053 | 80 | 2198 | 2200 | 209 | 33 | 233 | 47.897 | 32.744 | 47.525 | 33.298
2024-12-05 | 13:06 | 709.91 | 710.04 |  | 239.99 | 1.7937 | 229.1 | 43.962 | 0 | 60 | 430.5 | 0.5321 | 4.1095 | 1.4247 | 708 | 16.35 | 0 | 0 | 0 | Heating Tanks.... | 109.3444 | 63.7312 | 63.6208 | 104.5267 | 68.5514 | 14.43 | 0 | 0.121 | 0.035 | 0.029 | 0 | 0 | 8.3316 | 63.6395 | 120.2751 | 120.2751 | 14.4305 | 6.6958 | 151.5521 | 0 | 14.527 | 0 | 0 | 121 | 120.4 | 119.9 | 112.3 | 99.8667 | 82.6 | 123 | 123 | 105.5 | 119.9 | 2 | 242 | Hybrid | 0 | 0 | 1 | 1 | 1 | 34 | 51.7 | 61.3 | 112.4 | 67.9 | 199 | 95 | 1053 | 80 | 2201 | 2200 | 209 | 33 | 232 | 47.954 | 32.784 | 47.582 | 33.338
2024-12-05 | 13:06 | 712.91 | 713.04 |  | 239.99 | 1.7872 | 228.1 | 44.153 | 0 | 60.002 | 428.9 | 0.5319 | 4.1343 | 1.4231 | 711 | 16.35 | 0 | 0 | 0 | Heating Tanks.... | 109.3444 | 63.7393 | 63.6224 | 104.51 | 68.5484 | 14.43 | 0 | 0.12 | 0.037 | 0.025 | 0.001 | 0 | 8.3317 | 63.6284 | 120.2751 | 120.2751 | 14.4305 | 6.6966 | 151.5522 | 0 | 14.527 | 0 | 0 | 121 | 120.3667 | 119.9 | 112.3 | 99.9 | 82.6 | 123 | 123 | 105.6 | 119.9 | 2 | 242 | Hybrid | 0 | 0 | 1 | 1 | 1 | 34 | 51.7 | 61.3 | 112.4 | 67.9 | 199 | 95 | 1053 | 80 | 2201 | 2200 | 208 | 33 | 232 | 48.012 | 32.824 | 47.639 | 33.379
2024-12-05 | 13:06 | 715.91 | 716.04 |  | 239.98 | 1.7853 | 228.1 | 44.344 | 0 | 60 | 428.4 | 0.5323 | 4.0833 | 1.4198 | 714 | 16.35 | 0 | 0 | 0 | Heating Tanks.... | 109.3389 | 63.7475 | 63.6265 | 104.4867 | 68.5441 | 14.43 | 0 | 0.117 | 0.038 | 0.022 | 0 | 0 | 8.3318 | 63.6149 | 120.2751 | 120.2751 | 14.4305 | 6.6968 | 151.552 | 0 | 14.527 | 0 | 0 | 121 | 120.3667 | 119.8667 | 112.2667 | 99.9 | 82.6333 | 123 | 123 | 105.6 | 119.9 | 2 | 242 | Hybrid | 0 | 0 | 1 | 1 | 1 | 34 | 51.7 | 61.3 | 112.5 | 67.9 | 199 | 95 | 1053 | 80 | 2197 | 2200 | 208 | 33 | 233 | 48.069 | 32.865 | 47.696 | 33.419
2024-12-05 | 13:06 | 718.91 | 719.04 |  | 239.98 | 1.7929 | 229.5 | 44.535 | 0 | 60.002 | 430.3 | 0.5333 | 4.092 | 1.4155 | 717 | 16.35 | 0 | 0 | 0 | Heating Tanks.... | 109.3667 | 63.7558 | 63.6327 | 104.4667 | 68.5465 | 14.43 | 0 | 0.117 | 0.038 | 0.023 | 0 | 0 | 8.3316 | 63.6442 | 120.2751 | 120.2751 | 14.4305 | 6.6971 | 151.552 | 0 | 14.527 | 0 | 0 | 121 | 120.4 | 119.9 | 112.3 | 99.9 | 82.7 | 123 | 123 | 105.6 | 119.9 | 2 | 242 | Hybrid | 0 | 0 | 1 | 1 | 1 | 34 | 51.7 | 61.4 | 112.5 | 67.9 | 199 | 95 | 1053 | 80 | 2200 | 2200 | 208 | 33 | 232 | 48.127 | 32.905 | 47.754 | 33.46
2024-12-05 | 13:06 | 721.91 | 722.04 |  | 239.97 | 1.7964 | 230.1 | 44.726 | 0 | 60 | 431.1 | 0.5338 | 4.0779 | 1.4153 | 720 | 16.35 | 0 | 0 | 0 | Heating Tanks.... | 109.3667 | 63.7639 | 63.6375 | 104.46 | 68.5508 | 14.43 | 0 | 0.116 | 0.039 | 0.025 | 0 | 0 | 8.3317 | 63.638 | 120.2751 | 120.2751 | 14.4305 | 6.6963 | 151.5519 | 0 | 14.527 | 0 | 0 | 121 | 120.4 | 119.9 | 112.3 | 99.9 | 82.7 | 123 | 123 | 105.6 | 119.9 | 2 | 242 | Hybrid | 0 | 0 | 1 | 1 | 1 | 34 | 51.7 | 61.4 | 112.5 | 67.9 | 199 | 95 | 1057 | 80 | 2202 | 2200 | 207 | 33 | 232 | 48.184 | 32.945 | 47.811 | 33.5
2024-12-05 | 13:06 | 724.91 | 725.04 |  | 239.98 | 1.794 | 229.4 | 44.917 | 0 | 60.002 | 430.5 | 0.5328 | 4.0886 | 1.4188 | 723 | 16.35 | 0 | 0 | 0 | Heating Tanks.... | 109.3778 | 63.771 | 63.6424 | 104.44 | 68.5545 | 14.43 | 0 | 0.115 | 0.039 | 0.021 | 0 | 0 | 8.3314 | 63.6778 | 120.2751 | 120.2751 | 14.4305 | 6.6952 | 151.552 | 0 | 14.527 | 0 | 0 | 121 | 120.4 | 119.9 | 112.3 | 99.9667 | 82.7 | 123 | 123 | 105.6 | 119.9 | 2 | 242 | Hybrid | 0 | 0 | 1 | 1 | 1 | 34 | 51.7 | 61.4 | 112.5 | 67.9 | 199 | 95 | 1057 | 80 | 2202 | 2200 | 206 | 33 | 232 | 48.241 | 32.985 | 47.868 | 33.54
2024-12-05 | 13:06 | 727.91 | 728.04 |  | 239.98 | 1.7951 | 229.3 | 45.108 | 0 | 60 | 430.8 | 0.5322 | 4.1003 | 1.4219 | 726 | 16.35 | 0 | 0 | 0 | Heating Tanks.... | 109.3833 | 63.7775 | 63.6486 | 104.4267 | 68.5569 | 14.43 | 0 | 0.115 | 0.04 | 0.022 | 0 | 0 | 8.3316 | 63.6512 | 120.2751 | 120.2751 | 14.4305 | 6.6963 | 151.552 | 0 | 14.527 | 0 | 0 | 121 | 120.4 | 119.9 | 112.3 | 100 | 82.7 | 123 | 123 | 105.7 | 119.9 | 2 | 242 | Hybrid | 0 | 0 | 1 | 1 | 1 | 34 | 51.7 | 61.4 | 112.5 | 67.9 | 199 | 95 | 1057 | 80 | 2199 | 2200 | 206 | 33 | 232 | 48.299 | 33.026 | 47.925 | 33.581
2024-12-05 | 13:06 | 730.91 | 731.04 |  | 239.99 | 1.7998 | 230 | 45.299 | 0 | 60 | 431.9 | 0.5325 | 4.0507 | 1.4236 | 729 | 16.35 | 0 | 0 | 0 | Heating Tanks.... | 109.3889 | 63.7834 | 63.6559 | 104.38 | 68.5557 | 14.43 | 0 | 0.12 | 0.039 | 0.024 | 0 | 0 | 8.3316 | 63.6498 | 120.2751 | 120.2751 | 14.4305 | 6.6936 | 151.5519 | 0 | 14.527 | 0 | 0 | 121 | 120.4 | 119.9 | 112.3 | 100 | 82.7333 | 123 | 123 | 105.7 | 119.9 | 2 | 242 | Hybrid | 0 | 0 | 1 | 1 | 1 | 34 | 51.7 | 61.4 | 112.5 | 67.9 | 199 | 95 | 1057 | 80 | 2198 | 2200 | 205 | 33 | 232 | 48.356 | 33.066 | 47.982 | 33.621
2024-12-05 | 13:07 | 733.91 | 734.04 |  | 239.99 | 1.7964 | 229.6 | 45.49 | 0 | 60.002 | 431.1 | 0.5325 | 4.1253 | 1.4268 | 732 | 16.35 | 0 | 0 | 0 | Heating Tanks.... | 109.4 | 63.7892 | 63.6608 | 104.3733 | 68.5508 | 14.43 | 0 | 0.119 | 0.039 | 0.023 | 0 | 0 | 8.3318 | 63.626 | 120.2751 | 120.2751 | 14.4305 | 6.6947 | 151.5519 | 0 | 14.527 | 0 | 0 | 121 | 120.4 | 119.9 | 112.3 | 100 | 82.8 | 123 | 123 | 105.7 | 119.9 | 2 | 242 | Hybrid | 0 | 0 | 1 | 1 | 1 | 34 | 51.7 | 61.4 | 112.5 | 67.9 | 199 | 95 | 1057 | 80 | 2197 | 2200 | 205 | 33 | 233 | 48.413 | 33.106 | 48.04 | 33.662
2024-12-05 | 13:07 | 736.91 | 737.04 |  | 240 | 1.7901 | 228.9 | 45.682 | 0 | 60.002 | 429.6 | 0.5329 | 4.174 | 1.4308 | 735 | 16.35 | 0 | 0 | 0 | Heating Tanks.... | 109.3833 | 63.7945 | 63.6643 | 104.3467 | 68.5465 | 14.43 | 0 | 0.118 | 0.038 | 0.024 | 0 | 0 | 8.3319 | 63.6125 | 120.2751 | 120.2751 | 14.4305 | 6.6971 | 151.5519 | 0 | 14.527 | 0 | 0 | 121 | 120.3333 | 119.8667 | 112.3 | 100 | 82.8 | 123 | 123 | 105.7 | 119.9 | 2 | 242 | Hybrid | 0 | 0 | 1 | 1 | 1 | 34 | 51.8 | 61.4 | 112.5 | 67.9 | 199 | 95 | 1053 | 80 | 2197 | 2200 | 206 | 33 | 233 | 48.471 | 33.146 | 48.097 | 33.702
2024-12-05 | 13:07 | 739.91 | 740.04 |  | 240 | 1.7916 | 229.2 | 45.873 | 0 | 60.004 | 430 | 0.533 | 4.1542 | 1.4334 | 738 | 16.35 | 0 | 0 | 0 | Heating Tanks.... | 109.4056 | 63.7996 | 63.6686 | 104.3267 | 68.5471 | 14.43 | 0 | 0.119 | 0.037 | 0.025 | 0 | 0 | 8.3316 | 63.6478 | 120.2751 | 120.2751 | 14.4305 | 6.6971 | 151.5518 | 0 | 14.527 | 0 | 0 | 121 | 120.3667 | 119.8667 | 112.3 | 100.0667 | 82.8333 | 123 | 123 | 105.7 | 119.9 | 2 | 242 | Hybrid | 0 | 0 | 1 | 1 | 1 | 34 | 51.8 | 61.4 | 112.5 | 67.9 | 199 | 95 | 1053 | 80 | 2201 | 2200 | 206 | 33 | 232 | 48.528 | 33.187 | 48.154 | 33.742
2024-12-05 | 13:07 | 742.91 | 743.04 |  | 240 | 1.8021 | 230.6 | 46.065 | 0 | 60 | 432.5 | 0.5331 | 4.101 | 1.4329 | 741 | 16.35 | 0 | 0 | 0 | Heating Tanks.... | 109.4278 | 63.8056 | 63.6747 | 104.3067 | 68.5502 | 14.43 | 0 | 0.119 | 0.037 | 0.025 | 0 | 0 | 8.3317 | 63.6483 | 120.2751 | 120.2751 | 14.4305 | 6.6958 | 151.5518 | 0 | 14.527 | 0 | 0 | 121 | 120.4 | 119.9 | 112.3 | 100.1 | 82.8667 | 123 | 123 | 105.7 | 119.9 | 2 | 242 | Hybrid | 0 | 0 | 1 | 1 | 1 | 34 | 51.8 | 61.3 | 112.5 | 67.9 | 199 | 95 | 1053 | 80 | 2201 | 2200 | 207 | 33 | 233 | 48.585 | 33.227 | 48.211 | 33.783
2024-12-05 | 13:07 | 745.91 | 746.04 |  | 239.99 | 1.8068 | 230.8 | 46.257 | 0 | 60 | 433.6 | 0.5322 | 4.0932 | 1.4361 | 744 | 16.35 | 0 | 0 | 0 | Heating Tanks.... | 109.4167 | 63.8123 | 63.6835 | 104.28 | 68.5527 | 14.43 | 0 | 0.119 | 0.036 | 0.025 | 0 | 0 | 8.3316 | 63.652 | 120.2751 | 120.2751 | 14.4305 | 6.6953 | 151.5518 | 0 | 14.527 | 0 | 0 | 121 | 120.3667 | 119.8667 | 112.3 | 100.1 | 82.8667 | 123 | 123 | 105.7 | 119.9 | 2 | 242 | Hybrid | 0 | 0 | 1 | 1 | 1 | 34 | 51.8 | 61.2 | 112.5 | 67.9 | 198 | 95 | 1053 | 80 | 2197 | 2200 | 208 | 33 | 233 | 48.643 | 33.267 | 48.269 | 33.823
2024-12-05 | 13:07 | 748.91 | 749.04 |  | 240 | 1.8016 | 230 | 46.449 | 0 | 60 | 432.4 | 0.5321 | 4.1326 | 1.4355 | 747 | 16.35 | 0 | 0 | 0 | Heating Tanks.... | 109.4222 | 63.8189 | 63.6918 | 104.2567 | 68.5539 | 14.43 | 0 | 0.118 | 0.035 | 0.029 | 0 | 0 | 8.3313 | 63.6939 | 120.2751 | 120.2751 | 14.4305 | 6.6965 | 151.5517 | 0 | 14.527 | 0 | 0 | 121 | 120.3667 | 119.8667 | 112.3 | 100.1 | 82.9 | 123 | 123 | 105.7 | 119.9 | 2 | 242 | Hybrid | 0 | 0 | 1 | 1 | 1 | 34 | 51.9 | 61.1 | 112.6 | 67.9 | 198 | 95 | 1053 | 80 | 2200 | 2200 | 208 | 33 | 233 | 48.7 | 33.307 | 48.326 | 33.864
2024-12-05 | 13:07 | 751.91 | 752.04 |  | 240 | 1.7935 | 229.2 | 46.641 | 0 | 60 | 430.4 | 0.5325 | 4.1415 | 1.4332 | 750 | 16.35 | 0 | 0 | 0 | Heating Tanks.... | 109.4278 | 63.8262 | 63.6978 | 104.25 | 68.5508 | 14.43 | 0 | 0.119 | 0.034 | 0.029 | 0 | 0 | 8.3314 | 63.69 | 120.2751 | 120.2751 | 14.4305 | 6.6949 | 151.5518 | 0 | 14.527 | 0 | 0 | 121 | 120.3333 | 119.8333 | 112.3 | 100.1667 | 82.9333 | 123 | 123 | 105.8 | 119.9 | 2 | 242 | Hybrid | 0 | 0 | 1 | 1 | 1 | 34 | 51.9 | 60.9 | 112.6 | 67.9 | 198 | 95 | 1052 | 80 | 2201 | 2200 | 208 | 33 | 232 | 48.757 | 33.348 | 48.383 | 33.904
2024-12-05 | 13:07 | 754.91 | 755.04 |  | 240 | 1.8009 | 230.6 | 46.834 | 0 | 60.002 | 432.2 | 0.5334 | 4.1434 | 1.4324 | 753 | 16.35 | 0 | 0 | 0 | Heating Tanks.... | 109.4667 | 63.8336 | 63.7022 | 104.23 | 68.5465 | 14.43 | 0 | 0.119 | 0.033 | 0.03 | 0.001 | 0 | 8.3313 | 63.7019 | 120.2751 | 120.2751 | 14.4305 | 6.6959 | 151.5517 | 0 | 14.527 | 0 | 0 | 121 | 120.4 | 119.9 | 112.3 | 100.2 | 83 | 123 | 123 | 105.8 | 119.9 | 2 | 242 | Hybrid | 0 | 0 | 1 | 1 | 1 | 34 | 51.9 | 60.7 | 112.6 | 67.9 | 197 | 95 | 1052 | 80 | 2202 | 2200 | 209 | 33 | 232 | 48.815 | 33.388 | 48.44 | 33.944
2024-12-05 | 13:07 | 757.91 | 758.04 |  | 240.01 | 1.8016 | 230.5 | 47.026 | 0 | 59.999 | 432.4 | 0.5331 | 4.2039 | 1.4313 | 756 | 16.35 | 0 | 0 | 0 | Heating Tanks.... | 109.4722 | 63.8417 | 63.7069 | 104.2 | 68.5447 | 14.43 | 0 | 0.125 | 0.032 | 0.031 | 0 | 0 | 8.3314 | 63.6848 | 120.2751 | 120.2751 | 14.4305 | 6.6948 | 151.5517 | 0 | 14.526 | 0 | 0 | 121 | 120.4 | 119.9 | 112.3333 | 100.2 | 83 | 123 | 123 | 105.8 | 119.9 | 2 | 242 | Hybrid | 0 | 0 | 1 | 1 | 1 | 34 | 52 | 60.5 | 112.6 | 67.9 | 197 | 95 | 1052 | 80 | 2201 | 2200 | 208 | 33 | 232 | 48.872 | 33.428 | 48.497 | 33.985
2024-12-05 | 13:07 | 760.91 | 761.04 |  | 240.01 | 1.7985 | 229.9 | 47.218 | 0 | 60.001 | 431.7 | 0.5326 | 4.117 | 1.4274 | 759 | 16.35 | 0 | 0 | 0 | Heating Tanks.... | 109.4667 | 63.8488 | 63.7135 | 104.1633 | 68.5496 | 14.43 | 0 | 0.125 | 0.031 | 0.029 | 0 | 0 | 8.3314 | 63.6938 | 120.2751 | 120.2751 | 14.4305 | 6.6982 | 151.5516 | 0 | 14.526 | 0 | 0 | 121 | 120.4 | 119.9 | 112.3 | 100.2 | 83 | 123 | 123 | 105.8 | 119.9 | 2 | 242 | Hybrid | 0 | 0 | 1 | 1 | 1 | 34 | 52 | 60.4 | 112.7 | 67.9 | 197 | 95 | 1052 | 80 | 2202 | 2200 | 209 | 33 | 232 | 48.929 | 33.469 | 48.555 | 34.025
2024-12-05 | 13:07 | 763.91 | 764.04 |  | 240 | 1.8386 | 235.9 | 47.411 | 0 | 60.004 | 441.3 | 0.5345 | 4.1464 | 1.4223 | 762 | 16.35 | 0 | 0 | 0 | Heating Tanks.... | 109.4722 | 63.8564 | 63.721 | 104.1433 | 68.552 | 14.43 | 0 | 0.125 | 0.03 | 0.032 | 0 | 0 | 8.3313 | 63.7022 | 120.2751 | 120.2751 | 14.4305 | 6.6993 | 151.5517 | 0 | 14.526 | 0 | 0 | 121 | 120.4 | 119.9 | 112.3 | 100.2 | 83.0333 | 123 | 123 | 105.8 | 119.9 | 2 | 242 | Hybrid | 0 | 0 | 1 | 1 | 1 | 34 | 52 | 60.2 | 112.7 | 67.9 | 197 | 95 | 1052 | 80 | 2202 | 2200 | 210 | 33 | 232 | 48.987 | 33.509 | 48.612 | 34.066
2024-12-05 | 13:07 | 766.91 | 767.04 |  | 240 | 1.8039 | 230.5 | 47.603 | 0 | 60.004 | 432.9 | 0.5325 | 4.1311 | 1.4223 | 765 | 16.35 | 0 | 0 | 0 | Heating Tanks.... | 109.4889 | 63.8632 | 63.7259 | 104.1167 | 68.5471 | 14.43 | 0 | 0.125 | 0.03 | 0.033 | 0.001 | 0 | 8.3316 | 63.6683 | 120.2751 | 120.2751 | 14.4305 | 6.6975 | 151.5516 | 0 | 14.526 | 0 | 0 | 121 | 120.4 | 119.9 | 112.3333 | 100.2 | 83.1 | 123 | 123 | 105.8 | 119.9 | 2 | 242 | Hybrid | 0 | 0 | 1 | 1 | 1 | 34 | 52 | 60.1 | 112.7 | 67.9 | 195 | 95 | 1056 | 80 | 2199 | 2200 | 209 | 33 | 232 | 49.044 | 33.549 | 48.669 | 34.106
2024-12-05 | 13:07 | 769.91 | 770.04 |  | 239.99 | 1.8011 | 230.3 | 47.795 | 0 | 59.999 | 432.2 | 0.5327 | 4.1344 | 1.4193 | 768 | 16.35 | 0 | 0 | 0 | Heating Tanks.... | 109.4889 | 63.8685 | 63.7284 | 104.1033 | 68.5416 | 14.43 | 0 | 0.124 | 0.029 | 0.036 | 0.001 | 0 | 8.3315 | 63.6829 | 120.2751 | 120.2751 | 14.4305 | 6.697 | 151.5515 | 0 | 14.526 | 0 | 0 | 121 | 120.3667 | 119.9 | 112.3333 | 100.2333 | 83.1 | 123 | 123 | 105.9 | 119.9 | 2 | 242 | Hybrid | 0 | 0 | 1 | 1 | 1 | 34 | 52 | 60 | 112.7 | 67.9 | 195 | 95 | 1056 | 80 | 2197 | 2200 | 209 | 33 | 232 | 49.101 | 33.589 | 48.726 | 34.147
2024-12-05 | 13:07 | 772.91 | 773.04 |  | 239.98 | 1.7969 | 229.9 | 47.987 | 0 | 59.999 | 431.2 | 0.5332 | 4.1036 | 1.4157 | 771 | 16.35 | 0 | 0 | 0 | Heating Tanks.... | 109.5167 | 63.8738 | 63.7335 | 104.06 | 68.5398 | 14.43 | 0 | 0.124 | 0.029 | 0.033 | 0 | 0 | 8.3315 | 63.686 | 120.2751 | 120.2751 | 14.4305 | 6.6966 | 151.5515 | 0 | 14.526 | 0 | 0 | 121 | 120.4 | 119.9 | 112.4 | 100.2667 | 83.1333 | 123 | 123 | 105.9 | 119.9 | 2 | 242 | Hybrid | 0 | 0 | 1 | 1 | 1 | 34 | 52 | 59.8 | 112.7 | 67.9 | 195 | 95 | 1056 | 80 | 2199 | 2200 | 209 | 33 | 232 | 49.101 | 33.589 | 48.726 | 34.147
2024-12-05 | 13:07 | 775.91 | 776.04 |  | 239.98 | 1.7939 | 229.5 | 48.18 | 0 | 60.003 | 430.5 | 0.5332 | 4.1368 | 1.417 | 774 | 16.35 | 0 | 0 | 0 | Heating Tanks.... | 109.5333 | 63.8799 | 63.7408 | 104.0533 | 68.5429 | 14.43 | 0 | 0.123 | 0.029 | 0.034 | 0 | 0 | 8.3317 | 63.6545 | 120.2751 | 120.2751 | 14.4305 | 6.6957 | 151.5515 | 0 | 14.526 | 0 | 0 | 121 | 120.4 | 119.9 | 112.4 | 100.3 | 83.2 | 123 | 123 | 105.9 | 119.9 | 2 | 242 | Hybrid | 0 | 0 | 1 | 1 | 1 | 34 | 52 | 59.8 | 112.7 | 67.9 | 194 | 95 | 1056 | 80 | 2202 | 2200 | 208 | 33 | 232 | 49.159 | 33.63 | 48.784 | 34.187
2024-12-05 | 13:07 | 778.91 | 779.04 |  | 239.98 | 1.8084 | 231.3 | 48.372 | 0 | 60.002 | 434 | 0.5329 | 4.1469 | 1.4201 | 777 | 16.35 | 0 | 0 | 0 | Heating Tanks.... | 109.5333 | 63.887 | 63.7486 | 104.0333 | 68.5465 | 14.43 | 0 | 0.123 | 0.029 | 0.035 | 0 | 0 | 8.3319 | 63.6362 | 120.2751 | 120.2751 | 14.4305 | 6.6975 | 151.5515 | 0 | 14.526 | 0 | 0 | 121 | 120.4 | 119.9 | 112.4 | 100.3 | 83.2 | 123 | 123 | 105.9 | 119.9 | 2 | 242 | Hybrid | 0 | 0 | 1 | 1 | 1 | 34 | 52.1 | 59.7 | 112.7 | 67.9 | 194 | 95 | 1056 | 80 | 2203 | 2200 | 208 | 33 | 232 | 49.216 | 33.67 | 48.841 | 34.227
2024-12-05 | 13:07 | 781.91 | 782.04 |  | 239.98 | 1.8089 | 231 | 48.564 | 0 | 60.004 | 434.1 | 0.5322 | 4.1566 | 1.4219 | 780 | 16.35 | 0 | 0 | 0 | Heating Tanks.... | 109.5389 | 63.8945 | 63.7551 | 104.01 | 68.5471 | 14.43 | 0 | 0.128 | 0.028 | 0.034 | 0 | 0 | 8.3318 | 63.6439 | 120.2751 | 120.2751 | 14.4305 | 6.6969 | 151.5515 | 0 | 14.526 | 0 | 0 | 121 | 120.4 | 119.9 | 112.4 | 100.3 | 83.2333 | 123 | 123 | 105.9 | 119.9 | 2 | 242 | Hybrid | 0 | 0 | 1 | 1 | 1 | 34 | 52.1 | 59.6 | 112.7 | 67.9 | 194 | 95 | 1057 | 80 | 2200 | 2200 | 207 | 33 | 232 | 49.273 | 33.71 | 48.898 | 34.268
2024-12-05 | 13:07 | 784.91 | 785.04 |  | 239.99 | 1.8064 | 230.8 | 48.758 | 0 | 60.002 | 433.5 | 0.5324 | 4.1475 | 1.4252 | 783 | 16.35 | 0 | 0 | 0 | Heating Tanks.... | 109.55 | 63.9022 | 63.76 | 103.9833 | 68.5484 | 14.43 | 0 | 0.127 | 0.028 | 0.035 | 0 | 0 | 8.3318 | 63.6579 | 120.2751 | 120.2751 | 14.4305 | 6.6973 | 151.5514 | 0 | 14.526 | 0 | 0 | 121 | 120.3667 | 119.9 | 112.4 | 100.3667 | 83.2667 | 123 | 123 | 106 | 119.9 | 2 | 242 | Hybrid | 0 | 0 | 1 | 1 | 1 | 34 | 52.1 | 59.6 | 112.7 | 67.9 | 193 | 95 | 1057 | 80 | 2198 | 2200 | 208 | 33 | 232 | 49.33 | 33.751 | 48.955 | 34.308
2024-12-05 | 13:07 | 787.91 | 788.04 |  | 239.99 | 1.7994 | 230 | 48.95 | 0 | 60.003 | 431.8 | 0.5327 | 4.1379 | 1.427 | 786 | 16.35 | 0 | 0 | 0 | Heating Tanks.... | 109.5667 | 63.9109 | 63.7661 | 103.96 | 68.552 | 14.43 | 0 | 0.127 | 0.029 | 0.035 | 0.001 | 0 | 8.3316 | 63.6725 | 120.2751 | 120.2751 | 14.4305 | 6.6975 | 151.5514 | 0 | 14.526 | 0 | 0 | 121 | 120.4 | 119.9 | 112.4 | 100.4 | 83.3 | 123 | 123 | 106 | 119.9 | 2 | 242 | Hybrid | 0 | 0 | 1 | 1 | 1 | 34 | 52.1 | 59.6 | 112.7 | 67.9 | 193 | 95 | 1057 | 80 | 2198 | 2200 | 207 | 33 | 232 | 49.388 | 33.791 | 49.013 | 34.349
2024-12-05 | 13:07 | 790.91 | 791.04 |  | 239.99 | 1.8081 | 231.4 | 49.143 | 0 | 60 | 433.9 | 0.5333 | 4.1051 | 1.4309 | 789 | 16.35 | 0 | 0 | 0 | Heating Tanks.... | 109.5722 | 63.92 | 63.7741 | 103.94 | 68.5533 | 14.43 | 0 | 0.127 | 0.028 | 0.035 | 0 | 0 | 8.3319 | 63.6395 | 120.2751 | 120.2751 | 14.4305 | 6.695 | 151.5514 | 0 | 14.526 | 0 | 0 | 121 | 120.4 | 119.9 | 112.4 | 100.4 | 83.3333 | 123 | 123 | 106 | 119.9 | 2 | 242 | Hybrid | 0 | 0 | 1 | 1 | 1 | 34 | 52.1 | 59.6 | 112.7 | 67.9 | 193 | 95 | 1057 | 80 | 2200 | 2200 | 207 | 33 | 232 | 49.445 | 33.831 | 49.07 | 34.389
2024-12-05 | 13:08 | 793.91 | 794.04 |  | 239.98 | 1.8281 | 234.6 | 49.335 | 0 | 60.004 | 438.7 | 0.5348 | 4.065 | 1.4346 | 792 | 16.35 | 0 | 0 | 0 | Heating Tanks.... | 109.5833 | 63.9302 | 63.7814 | 103.9267 | 68.552 | 14.43 | 0 | 0.126 | 0.026 | 0.035 | 0 | 0 | 8.3319 | 63.6445 | 120.2751 | 120.2751 | 14.4305 | 6.6968 | 151.5514 | 0 | 14.526 | 0 | 0 | 121 | 120.4 | 119.9 | 112.4 | 100.4333 | 83.3667 | 123 | 123 | 106 | 119.9 | 2 | 242 | Hybrid | 0 | 0 | 1 | 1 | 1 | 34 | 52 | 59.6 | 112.7 | 67.9 | 193 | 95 | 1057 | 80 | 2200 | 2200 | 207 | 33 | 233 | 49.502 | 33.871 | 49.127 | 34.429
2024-12-05 | 13:08 | 796.91 | 797.04 |  | 239.99 | 1.8002 | 230.1 | 49.528 | 0 | 60 | 432 | 0.5327 | 4.1333 | 1.4348 | 795 | 16.35 | 0 | 0 | 0 | Heating Tanks.... | 109.5667 | 63.9413 | 63.7869 | 103.9 | 68.5514 | 14.43 | 0 | 0.125 | 0.026 | 0.035 | 0 | 0 | 8.3315 | 63.6952 | 120.2751 | 120.2751 | 14.4305 | 6.6964 | 151.5513 | 0 | 14.526 | 0 | 0 | 120.9667 | 120.3667 | 119.8667 | 112.3667 | 100.4667 | 83.3667 | 123 | 123 | 106 | 119.9 | 2 | 242 | Hybrid | 0 | 0 | 1 | 1 | 1 | 34 | 52 | 59.6 | 112.7 | 67.9 | 194 | 95 | 1057 | 80 | 2200 | 2200 | 208 | 33 | 232 | 49.559 | 33.912 | 49.184 | 34.47
2024-12-05 | 13:08 | 799.91 | 800.04 |  | 239.98 | 1.8059 | 230.5 | 49.721 | 0 | 60.002 | 433.4 | 0.5319 | 4.1621 | 1.4366 | 798 | 16.35 | 0 | 0 | 0 | Heating Tanks.... | 109.5833 | 63.9512 | 63.7906 | 103.8933 | 68.5557 | 14.43 | 0 | 0.126 | 0.026 | 0.034 | 0 | 0 | 8.3317 | 63.676 | 120.2751 | 120.2751 | 14.4305 | 6.696 | 151.5513 | 0 | 14.526 | 0 | 0 | 121 | 120.3667 | 119.8667 | 112.3667 | 100.5 | 83.4 | 123 | 123 | 106.1 | 119.9 | 2 | 242 | Hybrid | 0 | 0 | 1 | 1 | 1 | 34 | 52 | 59.7 | 112.7 | 67.9 | 194 | 95 | 1057 | 80 | 2202 | 2200 | 208 | 33 | 232 | 49.617 | 33.952 | 49.241 | 34.51
2024-12-05 | 13:08 | 802.91 | 803.04 |  | 239.99 | 1.8035 | 230.3 | 49.913 | 0 | 60.003 | 432.8 | 0.532 | 4.1493 | 1.4356 | 801 | 16.35 | 0 | 0 | 0 | Heating Tanks.... | 109.5944 | 63.9607 | 63.7961 | 103.8733 | 68.5575 | 14.43 | 0 | 0.125 | 0.027 | 0.036 | 0 | 0 | 8.3316 | 63.6875 | 120.2751 | 120.2751 | 14.4305 | 6.6975 | 151.5513 | 0 | 14.525 | 0 | 0 | 120.9667 | 120.3667 | 119.8667 | 112.4 | 100.5 | 83.4667 | 123 | 123 | 106.1 | 119.9 | 2 | 242 | Hybrid | 0 | 0 | 1 | 1 | 1 | 34 | 51.9 | 59.7 | 112.7 | 67.9 | 194 | 95 | 1057 | 80 | 2201 | 2200 | 208 | 33 | 232 | 49.674 | 33.992 | 49.299 | 34.551
2024-12-05 | 13:08 | 805.91 | 806.04 |  | 239.99 | 1.8146 | 232.3 | 50.105 | 0 | 60.003 | 435.5 | 0.5333 | 4.0973 | 1.4332 | 804 | 16.35 | 0 | 0 | 0 | Heating Tanks.... | 109.6167 | 63.9686 | 63.8039 | 103.86 | 68.5508 | 14.43 | 0 | 0.13 | 0.027 | 0.036 | 0 | 0 | 8.3317 | 63.6693 | 120.2751 | 120.2751 | 14.4305 | 6.6986 | 151.5513 | 0 | 14.525 | 0 | 0 | 121 | 120.4 | 119.9 | 112.4 | 100.5 | 83.5 | 123 | 123 | 106.1 | 119.9 | 2 | 242 | Hybrid | 0 | 0 | 1 | 1 | 1 | 34 | 51.9 | 59.8 | 112.7 | 67.9 | 194 | 95 | 1057 | 80 | 2201 | 2200 | 209 | 33 | 232 | 49.731 | 34.033 | 49.356 | 34.591
2024-12-05 | 13:08 | 808.91 | 809.04 |  | 239.99 | 1.8072 | 231.4 | 50.298 | 0 | 60 | 433.7 | 0.5334 | 4.1135 | 1.4327 | 807 | 16.35 | 0 | 0 | 0 | Heating Tanks.... | 109.6167 | 63.9753 | 63.8096 | 103.83 | 68.541 | 14.43 | 0 | 0.13 | 0.027 | 0.035 | 0 | 0 | 8.3316 | 63.6943 | 120.2751 | 120.2751 | 14.4305 | 6.6965 | 151.5513 | 0 | 14.525 | 0 | 0 | 121 | 120.3667 | 119.9 | 112.4 | 100.5333 | 83.5 | 123 | 123 | 106.1 | 119.9 | 2 | 242 | Hybrid | 0 | 0 | 1 | 1 | 1 | 34 | 51.8 | 60 | 112.7 | 67.9 | 194 | 95 | 1057 | 80 | 2202 | 2200 | 209 | 33 | 232 | 49.788 | 34.073 | 49.413 | 34.631
2024-12-05 | 13:08 | 811.91 | 812.04 |  | 240 | 1.8002 | 230.3 | 50.49 | 0 | 59.999 | 432 | 0.5332 | 4.1701 | 1.4306 | 810 | 16.35 | 0 | 0 | 0 | Heating Tanks.... | 109.6333 | 63.9815 | 63.8141 | 103.82 | 68.5386 | 14.43 | 0 | 0.13 | 0.026 | 0.036 | 0 | 0 | 8.3311 | 63.7516 | 120.2751 | 120.2751 | 14.4305 | 6.6973 | 151.5512 | 0 | 14.525 | 0 | 0 | 121 | 120.4 | 119.9 | 112.4 | 100.6 | 83.5 | 123 | 123 | 106.2 | 119.9 | 2 | 242 | Hybrid | 0 | 0 | 1 | 1 | 1 | 34 | 51.8 | 60.1 | 112.7 | 67.9 | 194 | 95 | 1052 | 80 | 2201 | 2200 | 210 | 33 | 232 | 49.845 | 34.113 | 49.47 | 34.672
2024-12-05 | 13:08 | 814.91 | 815.04 |  | 240 | 1.8024 | 230.4 | 50.683 | 0 | 60.002 | 432.6 | 0.5327 | 4.1449 | 1.4267 | 813 | 16.35 | 0 | 0 | 0 | Heating Tanks.... | 109.6222 | 63.9867 | 63.8194 | 103.7933 | 68.5404 | 14.43 | 0 | 0.13 | 0.025 | 0.035 | 0 | 0 | 8.3314 | 63.7186 | 120.2751 | 120.2751 | 14.4305 | 6.6973 | 151.5512 | 0 | 14.525 | 0 | 0 | 120.9667 | 120.3667 | 119.8667 | 112.4333 | 100.6 | 83.5 | 123 | 123 | 106.2 | 119.9 | 2 | 242 | Hybrid | 0 | 0 | 1 | 1 | 1 | 34 | 51.8 | 60.2 | 112.7 | 67.9 | 196 | 95 | 1052 | 80 | 2201 | 2200 | 210 | 33 | 232 | 49.903 | 34.154 | 49.528 | 34.712
2024-12-05 | 13:08 | 817.91 | 818.04 |  | 240 | 1.8091 | 231.3 | 50.876 | 0 | 60 | 434.2 | 0.5328 | 4.0489 | 1.4252 | 816 | 16.35 | 0 | 0 | 0 | Heating Tanks.... | 109.6389 | 63.9907 | 63.8243 | 103.7667 | 68.5422 | 14.43 | 0 | 0.129 | 0.025 | 0.035 | 0 | 0 | 8.332 | 63.6335 | 120.2751 | 120.2751 | 14.4305 | 6.6948 | 151.5511 | 0 | 14.525 | 0 | 0 | 121 | 120.3667 | 119.9 | 112.4 | 100.6 | 83.5667 | 123 | 123 | 106.2 | 119.9 | 2 | 242 | Hybrid | 0 | 0 | 1 | 1 | 1 | 34 | 51.7 | 60.3 | 112.8 | 67.9 | 196 | 95 | 1052 | 80 | 2199 | 2200 | 210 | 33 | 232 | 49.96 | 34.194 | 49.585 | 34.753
2024-12-05 | 13:08 | 820.91 | 821.04 |  | 239.99 | 1.8111 | 231.5 | 51.068 | 0 | 60.002 | 434.6 | 0.5326 | 4.074 | 1.4216 | 819 | 16.35 | 0 | 0 | 0 | Heating Tanks.... | 109.65 | 63.9936 | 63.828 | 103.75 | 68.5435 | 14.43 | 0 | 0.127 | 0.026 | 0.034 | 0 | 0 | 8.3319 | 63.6524 | 120.2751 | 120.2751 | 14.4305 | 6.6979 | 151.5511 | 0 | 14.525 | 0 | 0 | 121 | 120.4 | 119.9 | 112.4 | 100.6 | 83.6 | 123 | 123 | 106.2 | 119.9 | 2 | 242 | Hybrid | 0 | 0 | 1 | 1 | 1 | 34 | 51.7 | 60.5 | 112.8 | 67.9 | 196 | 95 | 1052 | 80 | 2199 | 2200 | 210 | 33 | 232 | 50.017 | 34.235 | 49.642 | 34.793
2024-12-05 | 13:08 | 823.91 | 824.04 |  | 239.99 | 1.839 | 236.1 | 51.261 | 0 | 60 | 441.3 | 0.5349 | 4.1455 | 1.418 | 822 | 16.35 | 0 | 0 | 0 | Heating Tanks.... | 109.6444 | 63.9965 | 63.8304 | 103.7233 | 68.5447 | 14.43 | 0 | 0.125 | 0.027 | 0.034 | 0 | 0 | 8.3316 | 63.6913 | 120.2751 | 120.2751 | 14.4305 | 6.6955 | 151.5511 | 0 | 14.525 | 0 | 0 | 120.9667 | 120.3667 | 119.8667 | 112.4667 | 100.6 | 83.6 | 123 | 123 | 106.2 | 119.9 | 2 | 242 | Hybrid | 0 | 0 | 1 | 1 | 1 | 34 | 51.7 | 60.6 | 112.8 | 67.9 | 196 | 95 | 1052 | 80 | 2200 | 2200 | 210 | 33 | 232 | 50.074 | 34.275 | 49.699 | 34.833
2024-12-05 | 13:08 | 826.91 | 827.04 |  | 239.99 | 1.804 | 231 | 51.454 | 0 | 60 | 432.9 | 0.5336 | 4.0526 | 1.4146 | 825 | 16.35 | 0 | 0 | 0 | Heating Tanks.... | 109.6611 | 64 | 63.8329 | 103.6967 | 68.5471 | 14.43 | 0 | 0.121 | 0.03 | 0.034 | 0 | 0 | 8.3314 | 63.7181 | 120.2751 | 120.2751 | 14.4305 | 6.6982 | 151.5511 | 0 | 14.525 | 0 | 0 | 120.9667 | 120.3667 | 119.8667 | 112.4667 | 100.6333 | 83.6667 | 123 | 123 | 106.2 | 119.9 | 2 | 242 | Hybrid | 0 | 0 | 1 | 1 | 1 | 34 | 51.7 | 60.7 | 112.8 | 67.9 | 197 | 95 | 1053 | 80 | 2201 | 2200 | 210 | 33 | 232 | 50.132 | 34.315 | 49.756 | 34.874
2024-12-05 | 13:08 | 829.91 | 830.04 |  | 239.99 | 1.8047 | 231.2 | 51.647 | 0 | 60.002 | 433.1 | 0.5338 | 4.0761 | 1.4151 | 828 | 16.35 | 0 | 0 | 0 | Heating Tanks.... | 109.6722 | 64.0036 | 63.8369 | 103.6767 | 68.5453 | 14.43 | 0 | 0.126 | 0.032 | 0.032 | 0 | 0 | 8.3315 | 63.7105 | 120.2751 | 120.2751 | 14.4305 | 6.6947 | 151.5511 | 0 | 14.525 | 0 | 0 | 120.9667 | 120.3667 | 119.8667 | 112.4667 | 100.7 | 83.6667 | 123 | 123 | 106.3 | 119.9 | 2 | 242 | Hybrid | 0 | 0 | 1 | 1 | 1 | 34 | 51.6 | 60.8 | 112.8 | 67.9 | 197 | 95 | 1053 | 80 | 2201 | 2200 | 209 | 33 | 232 | 50.189 | 34.356 | 49.814 | 34.914
2024-12-05 | 13:08 | 832.91 | 833.04 |  | 239.99 | 1.8035 | 230.5 | 51.839 | 0 | 59.999 | 432.8 | 0.5325 | 4.0722 | 1.4203 | 831 | 16.35 | 0 | 0 | 0 | Heating Tanks.... | 109.7056 | 64.0084 | 63.8422 | 103.6567 | 68.5459 | 14.43 | 0 | 0.123 | 0.035 | 0.027 | 0 | 0 | 8.3317 | 63.681 | 120.2751 | 120.2751 | 14.4305 | 6.6961 | 151.5511 | 0 | 14.525 | 0 | 0 | 121 | 120.4 | 119.9 | 112.5 | 100.7 | 83.7333 | 123 | 123 | 106.3 | 119.9 | 2 | 242 | Hybrid | 0 | 0 | 1 | 1 | 1 | 34 | 51.6 | 60.9 | 112.9 | 67.9 | 197 | 95 | 1053 | 80 | 2197 | 2200 | 208 | 33 | 232 | 50.246 | 34.396 | 49.871 | 34.954
2024-12-05 | 13:08 | 835.91 | 836.04 |  | 239.99 | 1.7969 | 229.6 | 52.032 | 0 | 60 | 431.2 | 0.5323 | 4.0814 | 1.4231 | 834 | 16.35 | 0 | 0 | 0 | Heating Tanks.... | 109.7111 | 64.0145 | 63.8488 | 103.61 | 68.5471 | 14.43 | 0 | 0.121 | 0.038 | 0.025 | 0 | 0 | 8.3321 | 63.6382 | 120.2751 | 120.2751 | 14.4305 | 6.698 | 151.551 | 0 | 14.525 | 0 | 0 | 121 | 120.4 | 119.9 | 112.5 | 100.7 | 83.7667 | 123 | 123 | 106.3 | 119.9 | 2 | 242 | Hybrid | 0 | 0 | 1 | 1 | 1 | 34 | 51.6 | 61.1 | 112.9 | 67.9 | 198 | 95 | 1053 | 80 | 2197 | 2200 | 207 | 33 | 232 | 50.303 | 34.437 | 49.928 | 34.995
2024-12-05 | 13:08 | 838.91 | 839.04 |  | 240 | 1.8021 | 230.4 | 52.224 | 0 | 60.002 | 432.5 | 0.5326 | 4.0695 | 1.4241 | 837 | 16.35 | 0 | 0 | 0 | Heating Tanks.... | 109.6944 | 64.0213 | 63.8549 | 103.59 | 68.5453 | 14.43 | 0 | 0.12 | 0.04 | 0.022 | 0 | 0 | 8.332 | 63.6525 | 120.2751 | 120.2751 | 14.4305 | 6.6977 | 151.551 | 0 | 14.525 | 0 | 0 | 120.9667 | 120.3667 | 119.8667 | 112.4667 | 100.7333 | 83.7667 | 123 | 123 | 106.3 | 119.9 | 2 | 242 | Hybrid | 0 | 0 | 1 | 1 | 1 | 34 | 51.5 | 61.2 | 112.9 | 67.9 | 198 | 95 | 1053 | 80 | 2199 | 2200 | 208 | 33 | 232 | 50.36 | 34.477 | 49.985 | 35.035
2024-12-05 | 13:08 | 841.91 | 842.04 |  | 240 | 1.8062 | 231 | 52.417 | 0 | 60.001 | 433.5 | 0.533 | 4.0868 | 1.4283 | 840 | 16.35 | 0 | 0 | 0 | Heating Tanks.... | 109.7111 | 64.0284 | 63.861 | 103.57 | 68.5465 | 14.43 | 0 | 0.118 | 0.04 | 0.019 | 0.001 | 0 | 8.3315 | 63.7152 | 120.2751 | 120.2751 | 14.4305 | 6.6958 | 151.551 | 0 | 14.525 | 0 | 0 | 120.9667 | 120.3667 | 119.8667 | 112.4667 | 100.8 | 83.8 | 123 | 123 | 106.3 | 119.9 | 2 | 242 | Hybrid | 0 | 0 | 1 | 1 | 1 | 34 | 51.5 | 61.3 | 112.9 | 67.9 | 198 | 95 | 1055 | 80 | 2202 | 2200 | 207 | 33 | 233 | 50.417 | 34.518 | 50.043 | 35.076
2024-12-05 | 13:08 | 844.91 | 845.04 |  | 240 | 1.8058 | 231.2 | 52.611 | 0 | 60 | 433.4 | 0.5334 | 4.1078 | 1.4308 | 843 | 16.35 | 0 | 0 | 0 | Heating Tanks.... | 109.7333 | 64.0368 | 63.8663 | 103.5567 | 68.5496 | 14.43 | 0 | 0.117 | 0.039 | 0.018 | 0 | 0 | 8.3312 | 63.7497 | 120.2751 | 120.2751 | 14.4305 | 6.6993 | 151.5509 | 0 | 14.524 | 0 | 0 | 121 | 120.4 | 119.9 | 112.5 | 100.8 | 83.8 | 123 | 123 | 106.3 | 119.9 | 2 | 242 | Hybrid | 0 | 0 | 1 | 1 | 1 | 34 | 51.5 | 61.4 | 112.9 | 67.9 | 199 | 95 | 1055 | 80 | 2202 | 2200 | 206 | 33 | 232 | 50.475 | 34.558 | 50.1 | 35.116
2024-12-05 | 13:08 | 847.91 | 848.04 |  | 240 | 1.8022 | 230.8 | 52.803 | 0 | 60.003 | 432.5 | 0.5335 | 4.1571 | 1.4334 | 846 | 16.35 | 0 | 0 | 0 | Heating Tanks.... | 109.6889 | 64.0459 | 63.8698 | 103.53 | 68.5496 | 14.43 | 0 | 0.119 | 0.039 | 0.018 | 0.001 | 0 | 8.3311 | 63.7661 | 120.2751 | 120.2751 | 14.4305 | 6.6997 | 151.5509 | 0 | 14.524 | 0 | 0 | 120.9333 | 120.3333 | 119.8333 | 112.4333 | 100.8 | 83.8 | 123 | 123 | 106.4 | 119.9 | 2 | 242 | Hybrid | 0 | 0 | 1 | 1 | 1 | 34 | 51.5 | 61.5 | 112.9 | 67.9 | 199 | 95 | 1055 | 80 | 2198 | 2200 | 207 | 33 | 233 | 50.532 | 34.599 | 50.157 | 35.156
2024-12-05 | 13:08 | 850.91 | 851.04 |  | 240 | 1.81 | 231.3 | 52.996 | 0 | 60 | 434.4 | 0.5325 | 4.1306 | 1.4355 | 849 | 16.35 | 0 | 0 | 0 | Heating Tanks.... | 109.7167 | 64.0543 | 63.8761 | 103.52 | 68.5496 | 14.43 | 0 | 0.119 | 0.037 | 0.022 | 0 | 0 | 8.3312 | 63.7564 | 120.2751 | 120.2751 | 14.4305 | 6.6965 | 151.5509 | 0 | 14.524 | 0 | 0 | 120.9667 | 120.3333 | 119.8667 | 112.4667 | 100.8 | 83.8667 | 123 | 123 | 106.4 | 119.9 | 2 | 242 | Hybrid | 0 | 0 | 1 | 1 | 1 | 34 | 51.5 | 61.7 | 112.9 | 67.9 | 199 | 95 | 1055 | 80 | 2197 | 2200 | 207 | 33 | 233 | 50.589 | 34.639 | 50.214 | 35.197
2024-12-05 | 13:09 | 853.91 | 854.04 |  | 240 | 1.8301 | 234.2 | 53.189 | 0 | 60.002 | 439.2 | 0.5333 | 4.1252 | 1.4358 | 852 | 16.35 | 0 | 0 | 0 | Heating Tanks.... | 109.7278 | 64.0626 | 63.8871 | 103.4933 | 68.5508 | 14.43 | 0 | 0.121 | 0.034 | 0.019 | 0 | 0 | 8.3316 | 63.7103 | 120.2751 | 120.2751 | 14.4305 | 6.6971 | 151.5509 | 0 | 14.524 | 0 | 0 | 120.9667 | 120.3333 | 119.8667 | 112.4667 | 100.8667 | 83.8667 | 123 | 123 | 106.4 | 119.9 | 2 | 242 | Hybrid | 0 | 0 | 1 | 1 | 1 | 34 | 51.5 | 61.8 | 112.9 | 67.9 | 199 | 95 | 1055 | 80 | 2199 | 2200 | 208 | 33 | 232 | 50.646 | 34.68 | 50.271 | 35.237
2024-12-05 | 13:09 | 856.91 | 857.04 |  | 239.99 | 1.8057 | 230.7 | 53.382 | 0 | 60 | 433.4 | 0.5323 | 4.1399 | 1.4345 | 855 | 16.35 | 0 | 0 | 0 | Heating Tanks.... | 109.7667 | 64.0701 | 63.8963 | 103.48 | 68.5484 | 14.43 | 0 | 0.123 | 0.034 | 0.024 | 0 | 0 | 8.3316 | 63.704 | 120.2751 | 120.2751 | 14.4305 | 6.6977 | 151.5508 | 0 | 14.524 | 0 | 0 | 121 | 120.4 | 119.9 | 112.5 | 100.9 | 83.9 | 123 | 123 | 106.4 | 119.9 | 2 | 242 | Hybrid | 0 | 0 | 1 | 1 | 1 | 34 | 51.5 | 61.9 | 112.9 | 67.9 | 200 | 95 | 1053 | 80 | 2198 | 2200 | 209 | 33 | 232 | 50.703 | 34.721 | 50.329 | 35.278
2024-12-05 | 13:09 | 859.91 | 860.04 |  | 240 | 1.797 | 229.9 | 53.574 | 0 | 60.003 | 431.3 | 0.5331 | 4.0985 | 1.4337 | 858 | 16.35 | 0 | 0 | 0 | Heating Tanks.... | 109.75 | 64.0765 | 63.9012 | 103.4733 | 68.5471 | 14.43 | 0 | 0.129 | 0.03 | 0.025 | 0 | 0 | 8.3313 | 63.7528 | 120.2751 | 120.2751 | 14.4305 | 6.6971 | 151.5509 | 0 | 14.524 | 0 | 0 | 120.9667 | 120.3333 | 119.8667 | 112.5 | 100.9 | 83.9333 | 123 | 123 | 106.4 | 119.9 | 2 | 242 | Hybrid | 0 | 0 | 1 | 1 | 1 | 34 | 51.5 | 61.9 | 113 | 67.9 | 200 | 95 | 1053 | 80 | 2199 | 2200 | 208 | 33 | 233 | 50.76 | 34.761 | 50.386 | 35.318
2024-12-05 | 13:09 | 862.91 | 863.05 |  | 240 | 1.8097 | 231.7 | 53.767 | 0 | 60 | 434.3 | 0.5335 | 4.1473 | 1.4316 | 861 | 16.35 | 0 | 0 | 0 | Heating Tanks.... | 109.7722 | 64.0824 | 63.9061 | 103.46 | 68.549 | 14.43 | 0 | 0.132 | 0.029 | 0.027 | 0.001 | 0 | 8.3313 | 63.7494 | 120.2751 | 120.2751 | 14.4305 | 6.6968 | 151.5508 | 0 | 14.524 | 0 | 0 | 121 | 120.3333 | 119.9 | 112.5 | 100.9 | 84 | 123 | 123 | 106.4 | 119.9 | 2 | 242 | Hybrid | 0 | 0 | 1 | 1 | 1 | 34 | 51.5 | 62 | 113 | 67.9 | 200 | 95 | 1053 | 80 | 2201 | 2200 | 209 | 33 | 232 | 50.818 | 34.802 | 50.443 | 35.358
2024-12-05 | 13:09 | 865.91 | 866.05 |  | 240 | 1.8108 | 231.8 | 53.961 | 0 | 60.003 | 434.6 | 0.5334 | 4.1308 | 1.429 | 864 | 16.35 | 0 | 0 | 0 | Heating Tanks.... | 109.7889 | 64.0888 | 63.9139 | 103.43 | 68.5496 | 14.43 | 0 | 0.133 | 0.026 | 0.028 | 0 | 0 | 8.3311 | 63.7674 | 120.2751 | 120.2751 | 14.4305 | 6.6956 | 151.5508 | 0 | 14.524 | 0 | 0 | 121 | 120.3667 | 119.9 | 112.5333 | 100.9 | 84.0333 | 123 | 123 | 106.5 | 119.9 | 2 | 242 | Hybrid | 0 | 0 | 1 | 1 | 1 | 34 | 51.5 | 62.1 | 113 | 67.9 | 201 | 95 | 1053 | 80 | 2200 | 2200 | 210 | 33 | 232 | 50.875 | 34.842 | 50.5 | 35.399
2024-12-05 | 13:09 | 868.91 | 869.05 |  | 240 | 1.8084 | 231.3 | 54.154 | 0 | 60 | 434 | 0.5329 | 4.1701 | 1.4259 | 867 | 16.35 | 0 | 0 | 0 | Heating Tanks.... | 109.7611 | 64.0945 | 63.9188 | 103.4167 | 68.5459 | 14.43 | 0 | 0.134 | 0.024 | 0.029 | 0 | 0 | 8.3313 | 63.7462 | 120.2751 | 120.2751 | 14.4305 | 6.6957 | 151.5509 | 0 | 14.524 | 0 | 0 | 120.9667 | 120.3 | 119.8667 | 112.5 | 100.9333 | 84 | 123 | 123 | 106.5 | 119.9 | 2 | 242 | Hybrid | 0 | 0 | 1 | 1 | 1 | 34 | 51.5 | 62.1 | 113 | 67.9 | 201 | 95 | 1053 | 80 | 2201 | 2200 | 209 | 33 | 232 | 50.932 | 34.883 | 50.558 | 35.439
2024-12-05 | 13:09 | 871.91 | 872.05 |  | 239.99 | 1.8084 | 231.1 | 54.347 | 0 | 59.999 | 434 | 0.5324 | 4.1526 | 1.4234 | 870 | 16.35 | 0 | 0 | 0 | Heating Tanks.... | 109.7944 | 64.1 | 63.92 | 103.39 | 68.5404 | 14.43 | 0 | 0.135 | 0.022 | 0.03 | 0 | 0 | 8.3314 | 63.7365 | 120.2751 | 120.2751 | 14.4305 | 6.6975 | 151.5507 | 0 | 14.524 | 0 | 0 | 120.9667 | 120.3667 | 119.8667 | 112.5333 | 100.9667 | 84.0667 | 123 | 123 | 106.5 | 119.9 | 2 | 242 | Hybrid | 0 | 0 | 1 | 1 | 1 | 34 | 51.6 | 62.1 | 113 | 67.9 | 201 | 95 | 1054 | 80 | 2201 | 2200 | 211 | 33 | 233 | 50.989 | 34.924 | 50.615 | 35.48
2024-12-05 | 13:09 | 874.91 | 875.05 |  | 239.98 | 1.8153 | 232.2 | 54.54 | 0 | 60.004 | 435.6 | 0.533 | 4.1417 | 1.4217 | 873 | 16.35 | 0 | 0 | 0 | Heating Tanks.... | 109.8 | 64.1058 | 63.9237 | 103.3733 | 68.5386 | 14.43 | 0 | 0.136 | 0.019 | 0.034 | -0.001 | 0 | 8.3316 | 63.7132 | 120.2751 | 120.2751 | 14.4305 | 6.6955 | 151.5507 | 0 | 14.524 | 0 | 0 | 120.9667 | 120.3333 | 119.8667 | 112.5333 | 101 | 84.1 | 123 | 123 | 106.5 | 119.9 | 2 | 242 | Hybrid | 0 | 0 | 1 | 1 | 1 | 34 | 51.6 | 62.1 | 113.1 | 67.9 | 201 | 95 | 1054 | 80 | 2200 | 2200 | 211 | 33 | 232 | 51.046 | 34.965 | 50.672 | 35.52
2024-12-05 | 13:09 | 877.91 | 878.05 |  | 239.98 | 1.8107 | 231.9 | 54.733 | 0 | 60.002 | 434.5 | 0.5337 | 4.1276 | 1.417 | 876 | 16.35 | 0 | 0 | 0 | Heating Tanks.... | 109.7833 | 64.1115 | 63.9329 | 103.3533 | 68.541 | 14.43 | 0 | 0.137 | 0.018 | 0.038 | 0 | 0 | 8.3316 | 63.7143 | 120.2751 | 120.2751 | 14.4305 | 6.6957 | 151.5508 | 0 | 14.524 | 0 | 0 | 120.9333 | 120.3333 | 119.8333 | 112.5 | 101 | 84.1 | 123 | 123 | 106.5 | 119.9 | 2 | 242 | Hybrid | 0 | 0 | 1 | 1 | 1 | 34 | 51.7 | 62 | 113.1 | 67.9 | 201 | 95 | 1054 | 80 | 2199 | 2200 | 211 | 33 | 232 | 51.103 | 35.005 | 50.729 | 35.56
2024-12-05 | 13:09 | 880.91 | 881.05 |  | 239.97 | 1.8106 | 232 | 54.926 | 0 | 60.001 | 434.5 | 0.5339 | 4.1204 | 1.4153 | 879 | 16.35 | 0 | 0 | 0 | Heating Tanks.... | 109.8222 | 64.1179 | 63.9439 | 103.34 | 68.5453 | 14.43 | 0 | 0.136 | 0.019 | 0.039 | 0 | 0 | 8.3318 | 63.6974 | 120.2751 | 120.2751 | 14.4305 | 6.6979 | 151.5507 | 0 | 14.524 | 0 | 0 | 120.9667 | 120.3667 | 119.9 | 112.5667 | 101.0333 | 84.1 | 123 | 123 | 106.6 | 119.9 | 2 | 242 | Hybrid | 0 | 0 | 1 | 1 | 1 | 34 | 51.7 | 62 | 113.1 | 67.9 | 201 | 95 | 1054 | 80 | 2199 | 2200 | 211 | 33 | 232 | 51.16 | 35.046 | 50.786 | 35.601
2024-12-05 | 13:09 | 883.91 | 884.05 |  | 239.98 | 1.8227 | 233.6 | 55.119 | 0 | 60 | 437.4 | 0.5341 | 4.1661 | 1.4183 | 882 | 16.35 | 0 | 0 | 0 | Heating Tanks.... | 109.8444 | 64.1254 | 63.9506 | 103.32 | 68.5478 | 14.43 | 0 | 0.141 | 0.018 | 0.041 | 0.001 | 0 | 8.3316 | 63.7134 | 120.2751 | 120.2751 | 14.4305 | 6.6967 | 151.5507 | 0 | 14.524 | 0 | 0 | 121 | 120.3667 | 119.9 | 112.5667 | 101.0667 | 84.1667 | 123 | 123 | 106.6 | 119.9 | 2 | 242 | Hybrid | 0 | 0 | 1 | 1 | 1 | 34 | 51.8 | 61.9 | 113.1 | 67.9 | 201 | 95 | 1054 | 80 | 2201 | 2200 | 210 | 33 | 232 | 51.217 | 35.087 | 50.844 | 35.641
2024-12-05 | 13:09 | 886.91 | 887.05 |  | 239.98 | 1.819 | 232.6 | 55.312 | 0 | 60 | 436.5 | 0.5327 | 4.1692 | 1.4222 | 885 | 16.35 | 0 | 0 | 0 | Heating Tanks.... | 109.8389 | 64.1334 | 63.9557 | 103.3 | 68.5484 | 14.43 | 0 | 0.141 | 0.017 | 0.041 | 0.001 | 0 | 8.3315 | 63.7293 | 120.2751 | 120.2751 | 14.4305 | 6.6977 | 151.5506 | 0 | 14.524 | 0 | 0 | 120.9667 | 120.3333 | 119.8667 | 112.5667 | 101.1 | 84.2 | 123 | 123 | 106.6 | 119.9 | 2 | 242 | Hybrid | 0 | 0 | 1 | 1 | 1 | 34 | 51.8 | 61.8 | 113.2 | 67.9 | 200 | 95 | 1054 | 80 | 2200 | 2200 | 210 | 33 | 232 | 51.275 | 35.128 | 50.901 | 35.682
2024-12-05 | 13:09 | 889.91 | 890.05 |  | 239.98 | 1.819 | 232.6 | 55.506 | 0 | 60.001 | 436.5 | 0.5328 | 4.1031 | 1.4253 | 888 | 16.35 | 0 | 0 | 0 | Heating Tanks.... | 109.8389 | 64.1411 | 63.9622 | 103.27 | 68.552 | 14.43 | 0 | 0.14 | 0.017 | 0.042 | 0 | 0 | 8.3315 | 63.7333 | 120.2751 | 120.2751 | 14.4305 | 6.6963 | 151.5506 | 0 | 14.524 | 0 | 0 | 120.9667 | 120.3333 | 119.8667 | 112.5667 | 101.1 | 84.2 | 123 | 123 | 106.6 | 119.9 | 2 | 242 | Hybrid | 0 | 0 | 1 | 1 | 1 | 34 | 51.9 | 61.7 | 113.2 | 67.9 | 200 | 95 | 1054 | 80 | 2200 | 2200 | 209 | 33 | 232 | 51.332 | 35.169 | 50.958 | 35.722
2024-12-05 | 13:09 | 892.91 | 893.05 |  | 239.99 | 1.8157 | 232.3 | 55.699 | 0 | 60 | 435.7 | 0.5331 | 4.1676 | 1.4273 | 891 | 16.35 | 0 | 0 | 0 | Heating Tanks.... | 109.8667 | 64.1481 | 63.9671 | 103.24 | 68.5533 | 14.43 | 0 | 0.14 | 0.017 | 0.04 | 0 | 0 | 8.3313 | 63.7581 | 120.2751 | 120.2751 | 14.4305 | 6.6974 | 151.5506 | 0 | 14.523 | 0 | 0 | 121 | 120.3333 | 119.9 | 112.6 | 101.1 | 84.2667 | 123 | 123 | 106.6 | 119.9 | 2 | 242 | Hybrid | 0 | 0 | 1 | 1 | 1 | 34 | 51.9 | 61.5 | 113.2 | 67.9 | 200 | 95 | 1054 | 80 | 2199 | 2200 | 209 | 33 | 232 | 51.389 | 35.21 | 51.015 | 35.763
2024-12-05 | 13:09 | 895.91 | 896.05 |  | 239.99 | 1.8102 | 231.6 | 55.893 | 0 | 59.997 | 434.4 | 0.5332 | 4.21 | 1.4317 | 894 | 16.35 | 0 | 0 | 0 | Heating Tanks.... | 109.85 | 64.1558 | 63.9733 | 103.2267 | 68.5527 | 14.43 | 0 | 0.139 | 0.017 | 0.04 | 0 | 0 | 8.3312 | 63.7823 | 120.2751 | 120.2751 | 14.4305 | 6.6992 | 151.5505 | 0 | 14.523 | 0 | 0 | 120.9333 | 120.3 | 119.8667 | 112.5667 | 101.1333 | 84.3 | 123 | 123 | 106.6 | 119.9 | 2 | 242 | Hybrid | 0 | 0 | 1 | 1 | 1 | 34 | 52 | 61.4 | 113.2 | 68 | 198 | 95 | 1054 | 80 | 2200 | 2200 | 209 | 33 | 232 | 51.446 | 35.251 | 51.073 | 35.803
2024-12-05 | 13:09 | 898.91 | 899.05 |  | 239.98 | 1.8194 | 233 | 56.087 | 0 | 60.003 | 436.6 | 0.5335 | 4.1671 | 1.4333 | 897 | 16.35 | 0 | 0 | 0 | Heating Tanks.... | 109.8444 | 64.1627 | 63.981 | 103.2133 | 68.5551 | 14.43 | 0 | 0.138 | 0.017 | 0.041 | 0 | 0 | 8.3312 | 63.7737 | 120.2751 | 120.2751 | 14.4305 | 6.6965 | 151.5505 | 0 | 14.523 | 0 | 0 | 120.9333 | 120.3 | 119.8333 | 112.5333 | 101.1667 | 84.3 | 123 | 123 | 106.6 | 119.9 | 2 | 242 | Hybrid | 0 | 0 | 1 | 1 | 1 | 34 | 52.1 | 61.2 | 113.2 | 68 | 198 | 95 | 1054 | 80 | 2200 | 2200 | 208 | 33 | 232 | 51.446 | 35.251 | 51.073 | 35.803
2024-12-05 | 13:09 | 901.91 | 902.05 |  | 239.98 | 1.8234 | 233.6 | 56.28 | 0 | 60.003 | 437.6 | 0.5337 | 4.138 | 1.4343 | 900 | 16.35 | 0 | 0 | 0 | Heating Tanks.... | 109.9 | 64.1694 | 63.9867 | 103.19 | 68.5588 | 14.43 | 0 | 0.138 | 0.016 | 0.041 | 0 | 0 | 8.3316 | 63.7257 | 120.2751 | 120.2751 | 14.4305 | 6.6977 | 151.5505 | 0 | 14.523 | 0 | 0 | 121 | 120.3333 | 119.9 | 112.6 | 101.2 | 84.3667 | 123 | 123 | 106.6 | 119.9 | 2 | 242 | Hybrid | 0 | 0 | 1 | 1 | 1 | 34 | 52.1 | 61 | 113.2 | 68 | 198 | 95 | 1053 | 80 | 2200 | 2200 | 208 | 33 | 232 | 51.503 | 35.292 | 51.13 | 35.844
2024-12-05 | 13:09 | 904.91 | 905.05 |  | 239.99 | 1.8244 | 233.2 | 56.475 | 0 | 60 | 437.8 | 0.5325 | 4.1176 | 1.4361 | 903 | 16.35 | 0 | 0 | 0 | Heating Tanks.... | 109.8944 | 64.1765 | 63.9892 | 103.17 | 68.5582 | 14.43 | 0 | 0.137 | 0.017 | 0.042 | 0 | 0 | 8.3314 | 63.7494 | 120.2751 | 120.2751 | 14.4305 | 6.6974 | 151.5505 | 0 | 14.523 | 0 | 0 | 120.9667 | 120.3667 | 119.8667 | 112.6 | 101.2 | 84.3667 | 123 | 123 | 106.6 | 119.9 | 2 | 242 | Hybrid | 0 | 0 | 1 | 1 | 1 | 34 | 52.2 | 60.8 | 113.2 | 68 | 197 | 95 | 1053 | 80 | 2197 | 2200 | 209 | 33 | 232 | 51.56 | 35.333 | 51.187 | 35.884
2024-12-05 | 13:09 | 907.91 | 908.05 |  | 239.99 | 1.8172 | 232.2 | 56.669 | 0 | 60 | 436.1 | 0.5323 | 4.2083 | 1.4369 | 906 | 16.35 | 0 | 0 | 0 | Heating Tanks.... | 109.9111 | 64.1822 | 63.9937 | 103.15 | 68.5563 | 14.43 | 0 | 0.137 | 0.017 | 0.041 | 0 | 0 | 8.3315 | 63.7402 | 120.2751 | 120.2751 | 14.4305 | 6.6972 | 151.5504 | 0 | 14.523 | 0 | 0 | 121 | 120.3667 | 119.9 | 112.6 | 101.2 | 84.4 | 123 | 123 | 106.7 | 119.9 | 2 | 242 | Hybrid | 0 | 0 | 1 | 1 | 1 | 34 | 52.2 | 60.7 | 113.2 | 68 | 197 | 95 | 1053 | 80 | 2197 | 2200 | 209 | 33 | 232 | 51.617 | 35.374 | 51.244 | 35.924
2024-12-05 | 13:09 | 910.91 | 911.05 |  | 239.99 | 1.8188 | 232.7 | 56.863 | 0 | 59.999 | 436.5 | 0.5331 | 4.1456 | 1.4348 | 909 | 16.35 | 0 | 0 | 0 | Heating Tanks.... | 109.9056 | 64.1867 | 64.0029 | 103.13 | 68.5569 | 14.43 | 0 | 0.136 | 0.018 | 0.04 | 0 | 0 | 8.3315 | 63.7389 | 120.2751 | 120.2751 | 14.4305 | 6.6964 | 151.5505 | 0 | 14.523 | 0 | 0 | 121 | 120.3333 | 119.9 | 112.6 | 101.2 | 84.4 | 123 | 123 | 106.7 | 119.9 | 2 | 242 | Hybrid | 0 | 0 | 1 | 1 | 1 | 34 | 52.2 | 60.5 | 113.2 | 68 | 197 | 95 | 1053 | 80 | 2200 | 2200 | 210 | 33 | 232 | 51.674 | 35.415 | 51.302 | 35.965
2024-12-05 | 13:10 | 913.91 | 914.05 |  | 240 | 1.8338 | 235.4 | 57.057 | 0 | 60.001 | 440.1 | 0.5349 | 4.1804 | 1.4326 | 912 | 16.35 | 0 | 0 | 0 | Heating Tanks.... | 109.9111 | 64.1905 | 64.0147 | 103.1167 | 68.5588 | 14.43 | 0 | 0.14 | 0.018 | 0.039 | 0 | 0 | 8.3315 | 63.7517 | 120.2751 | 120.2751 | 14.4305 | 6.6957 | 151.5504 | 0 | 14.523 | 0 | 0 | 120.9667 | 120.3333 | 119.9 | 112.6 | 101.2667 | 84.4 | 123 | 123 | 106.7 | 119.9 | 2 | 242 | Hybrid | 0 | 0 | 1 | 1 | 1 | 34 | 52.2 | 60.3 | 113.2 | 68 | 197 | 95 | 1053 | 80 | 2201 | 2200 | 210 | 33 | 232 | 51.731 | 35.455 | 51.359 | 36.005
2024-12-05 | 13:10 | 916.91 | 917.05 |  | 240.01 | 1.816 | 232.6 | 57.251 | 0 | 60 | 435.8 | 0.5337 | 4.1869 | 1.4318 | 915 | 16.35 | 0 | 0 | 0 | Heating Tanks.... | 109.8889 | 64.1938 | 64.0227 | 103.09 | 68.56 | 14.43 | 0 | 0.14 | 0.019 | 0.037 | 0 | 0 | 8.3315 | 63.745 | 120.2751 | 120.2751 | 14.4305 | 6.6973 | 151.5504 | 0 | 14.523 | 0 | 0 | 120.9333 | 120.3 | 119.8333 | 112.6 | 101.2333 | 84.4333 | 123 | 123 | 106.7 | 119.9 | 2 | 242 | Hybrid | 0 | 0 | 1 | 1 | 1 | 34 | 52.2 | 60.2 | 113.2 | 68 | 194 | 95 | 1051 | 80 | 2201 | 2200 | 210 | 33 | 232 | 51.788 | 35.496 | 51.416 | 36.046
2024-12-05 | 13:10 | 919.91 | 920.05 |  | 240.01 | 1.8107 | 231.8 | 57.445 | 0 | 60 | 434.6 | 0.5334 | 4.0921 | 1.4284 | 918 | 16.35 | 0 | 0 | 0 | Heating Tanks.... | 109.9278 | 64.1964 | 64.0286 | 103.05 | 68.56 | 14.43 | 0 | 0.138 | 0.019 | 0.038 | -0.001 | 0 | 8.3318 | 63.7113 | 120.2751 | 120.2751 | 14.4305 | 6.6973 | 151.5504 | 0 | 14.523 | 0 | 0 | 120.9667 | 120.3667 | 119.8667 | 112.6 | 101.3 | 84.4667 | 123 | 123 | 106.7 | 119.9 | 2 | 242 | Hybrid | 0 | 0 | 1 | 1 | 1 | 34 | 52.2 | 60 | 113.2 | 68 | 194 | 95 | 1051 | 80 | 2199 | 2200 | 211 | 33 | 232 | 51.845 | 35.537 | 51.473 | 36.086
2024-12-05 | 13:10 | 922.91 | 923.05 |  | 240 | 1.8178 | 232.3 | 57.639 | 0 | 60.003 | 436.3 | 0.5326 | 4.1194 | 1.4246 | 921 | 16.35 | 0 | 0 | 0 | Heating Tanks.... | 109.9278 | 64.1987 | 64.0351 | 103.0233 | 68.56 | 14.43 | 0 | 0.138 | 0.019 | 0.035 | 0 | 0 | 8.3317 | 63.7253 | 120.2751 | 120.2751 | 14.4305 | 6.6995 | 151.5504 | 0 | 14.523 | 0 | 0 | 120.9667 | 120.3333 | 119.8667 | 112.6 | 101.3 | 84.5 | 123 | 123 | 106.8 | 119.9 | 2 | 242 | Hybrid | 0 | 0 | 1 | 1 | 1 | 34 | 52.2 | 59.9 | 113.3 | 68 | 194 | 95 | 1051 | 80 | 2198 | 2200 | 211 | 33 | 232 | 51.903 | 35.578 | 51.53 | 36.127
2024-12-05 | 13:10 | 925.91 | 926.05 |  | 240.01 | 1.8197 | 232.7 | 57.834 | 0 | 60.001 | 436.7 | 0.5328 | 4.0912 | 1.4233 | 924 | 16.35 | 0 | 0 | 0 | Heating Tanks.... | 109.9444 | 64.2007 | 64.0392 | 102.9967 | 68.56 | 14.43 | 0 | 0.137 | 0.019 | 0.034 | 0 | 0 | 8.3314 | 63.7559 | 120.2751 | 120.2751 | 14.4305 | 6.6978 | 151.5503 | 0 | 14.523 | 0 | 0 | 120.9667 | 120.3667 | 119.8667 | 112.6 | 101.3 | 84.5667 | 123 | 123 | 106.8 | 119.9 | 2 | 242 | Hybrid | 0 | 0 | 1 | 1 | 1 | 34 | 52.2 | 59.8 | 113.3 | 68 | 193 | 95 | 1051 | 80 | 2200 | 2200 | 211 | 33 | 232 | 51.96 | 35.619 | 51.588 | 36.167
2024-12-05 | 13:10 | 928.91 | 929.05 |  | 240 | 1.8141 | 232.3 | 58.028 | 0 | 60.003 | 435.4 | 0.5336 | 4.105 | 1.4192 | 927 | 16.35 | 0 | 0 | 0 | Heating Tanks.... | 109.9333 | 64.2025 | 64.0441 | 102.9767 | 68.5588 | 14.43 | 0 | 0.137 | 0.018 | 0.037 | 0 | 0 | 8.3317 | 63.73 | 120.2751 | 120.2751 | 14.4305 | 6.6983 | 151.5503 | 0 | 14.523 | 0 | 0 | 120.9333 | 120.3 | 119.8667 | 112.6 | 101.3333 | 84.5667 | 123 | 123 | 106.8 | 119.9 | 2 | 242 | Hybrid | 0 | 0 | 1 | 1 | 1 | 34 | 52.2 | 59.7 | 113.3 | 68 | 193 | 95 | 1051 | 80 | 2201 | 2200 | 209 | 33 | 232 | 52.017 | 35.66 | 51.645 | 36.208
2024-12-05 | 13:10 | 931.91 | 932.05 |  | 239.99 | 1.8061 | 231.4 | 58.222 | 0 | 60 | 433.5 | 0.5339 | 4.1048 | 1.4146 | 930 | 16.35 | 0 | 0 | 0 | Heating Tanks.... | 109.9722 | 64.2052 | 64.0502 | 102.95 | 68.5569 | 14.43 | 0 | 0.136 | 0.019 | 0.039 | 0 | 0 | 8.3315 | 63.7479 | 120.2751 | 120.2751 | 14.4305 | 6.6952 | 151.5503 | 0 | 14.523 | 0 | 0 | 120.9667 | 120.3667 | 119.9 | 112.6 | 101.4 | 84.6 | 123 | 123 | 106.8 | 119.9 | 2 | 242 | Hybrid | 0 | 0 | 1 | 1 | 1 | 34 | 52.2 | 59.7 | 113.3 | 68 | 193 | 95 | 1056 | 80 | 2202 | 2200 | 210 | 33 | 232 | 52.074 | 35.701 | 51.702 | 36.248
2024-12-05 | 13:10 | 934.91 | 935.05 |  | 239.99 | 1.8131 | 232.2 | 58.417 | 0 | 60.002 | 435.1 | 0.5335 | 4.0672 | 1.4169 | 933 | 16.35 | 0 | 0 | 0 | Heating Tanks.... | 109.9889 | 64.2089 | 64.0551 | 102.9267 | 68.5563 | 14.43 | 0 | 0.136 | 0.018 | 0.039 | 0 | 0 | 8.3314 | 63.7729 | 120.2751 | 120.2751 | 14.4305 | 6.696 | 151.5502 | 0 | 14.523 | 0 | 0 | 121 | 120.3333 | 119.9 | 112.6 | 101.4 | 84.7 | 123 | 123 | 106.8 | 119.9 | 2 | 242 | Hybrid | 0 | 0 | 1 | 1 | 1 | 34 | 52.2 | 59.7 | 113.3 | 68 | 192 | 95 | 1056 | 80 | 2201 | 2200 | 209 | 33 | 232 | 52.131 | 35.742 | 51.759 | 36.289
2024-12-05 | 13:10 | 937.91 | 938.05 |  | 239.99 | 1.8201 | 232.9 | 58.61 | 0 | 60.001 | 436.8 | 0.5332 | 4.1111 | 1.4214 | 936 | 16.35 | 0 | 0 | 0 | Heating Tanks.... | 109.9889 | 64.2138 | 64.058 | 102.9067 | 68.5563 | 14.43 | 0 | 0.141 | 0.017 | 0.042 | 0 | 0 | 8.3313 | 63.7807 | 120.2751 | 120.2751 | 14.4305 | 6.6972 | 151.5502 | 0 | 14.522 | 0 | 0 | 121 | 120.3333 | 119.9 | 112.6 | 101.4 | 84.7 | 123 | 123 | 106.9 | 119.9 | 2 | 242 | Hybrid | 0 | 0 | 1 | 1 | 1 | 34 | 52.2 | 59.7 | 113.3 | 68 | 192 | 95 | 1056 | 80 | 2197 | 2200 | 208 | 33 | 232 | 52.188 | 35.783 | 51.817 | 36.329
2024-12-05 | 13:10 | 940.91 | 941.05 |  | 239.99 | 1.8193 | 232.6 | 58.805 | 0 | 59.999 | 436.6 | 0.5329 | 4.1092 | 1.4226 | 939 | 16.35 | 0 | 0 | 0 | Heating Tanks.... | 109.9722 | 64.2197 | 64.0616 | 102.8933 | 68.5563 | 14.43 | 0 | 0.14 | 0.017 | 0.043 | 0 | 0 | 8.3316 | 63.7385 | 120.2751 | 120.2751 | 14.4305 | 6.6983 | 151.5502 | 0 | 14.522 | 0 | 0 | 120.9667 | 120.3 | 119.8667 | 112.6 | 101.4 | 84.7 | 123 | 123 | 106.9 | 119.9 | 2 | 242 | Hybrid | 0 | 0 | 1 | 1 | 1 | 34 | 52.2 | 59.7 | 113.3 | 68 | 192 | 95 | 1056 | 80 | 2199 | 2200 | 209 | 33 | 232 | 52.245 | 35.824 | 51.874 | 36.37
2024-12-05 | 13:10 | 943.91 | 944.05 |  | 239.99 | 1.8364 | 235.4 | 58.999 | 0 | 60.001 | 440.7 | 0.5341 | 4.1245 | 1.4249 | 942 | 16.35 | 0 | 0 | 0 | Heating Tanks.... | 110.0056 | 64.2263 | 64.0686 | 102.8667 | 68.5569 | 14.43 | 0 | 0.137 | 0.017 | 0.042 | 0 | 0 | 8.3316 | 63.748 | 120.2751 | 120.2751 | 14.4305 | 6.6982 | 151.5502 | 0 | 14.522 | 0 | 0 | 120.9667 | 120.3333 | 119.8667 | 112.6 | 101.5 | 84.7667 | 123 | 123 | 106.9 | 119.9 | 2 | 242 | Hybrid | 0 | 0 | 1 | 1 | 1 | 34 | 52.1 | 59.7 | 113.3 | 68 | 192 | 95 | 1056 | 80 | 2201 | 2200 | 209 | 33 | 232 | 52.302 | 35.865 | 51.931 | 36.41
2024-12-05 | 13:10 | 946.91 | 947.05 |  | 239.99 | 1.8209 | 233.2 | 59.194 | 0 | 60 | 437 | 0.5336 | 4.1153 | 1.4296 | 945 | 16.35 | 0 | 0 | 0 | Heating Tanks.... | 110.0167 | 64.234 | 64.0759 | 102.8533 | 68.5588 | 14.43 | 0 | 0.136 | 0.019 | 0.041 | 0 | 0 | 8.3312 | 63.7985 | 120.2751 | 120.2751 | 14.4305 | 6.6977 | 151.5501 | 0 | 14.522 | 0 | 0 | 120.9667 | 120.3667 | 119.8667 | 112.6 | 101.5 | 84.8 | 123 | 123 | 106.9 | 119.9 | 2 | 242 | Hybrid | 0 | 0 | 1 | 1 | 1 | 34 | 52.1 | 59.7 | 113.3 | 68 | 193 | 95 | 1056 | 80 | 2201 | 2200 | 210 | 33 | 232 | 52.359 | 35.906 | 51.988 | 36.451
2024-12-05 | 13:10 | 949.91 | 950.05 |  | 239.99 | 1.8267 | 234.2 | 59.388 | 0 | 60 | 438.4 | 0.5343 | 4.0832 | 1.4327 | 948 | 16.35 | 0 | 0 | 0 | Heating Tanks.... | 110 | 64.2419 | 64.0812 | 102.8267 | 68.56 | 14.43 | 0 | 0.133 | 0.02 | 0.039 | 0 | 0 | 8.3312 | 63.7974 | 120.2751 | 120.2751 | 14.4305 | 6.6971 | 151.55 | 0 | 14.522 | 0 | 0 | 120.9333 | 120.3333 | 119.8333 | 112.6 | 101.5 | 84.8 | 123 | 123 | 106.9 | 119.9 | 2 | 242 | Hybrid | 0 | 0 | 1 | 1 | 1 | 34 | 52 | 59.8 | 113.3 | 68 | 193 | 95 | 1056 | 80 | 2198 | 2200 | 210 | 33 | 233 | 52.416 | 35.947 | 52.045 | 36.491
2024-12-05 | 13:10 | 952.91 | 953.05 |  | 239.99 | 1.8269 | 234.1 | 59.582 | 0 | 60 | 438.4 | 0.5341 | 4.1588 | 1.433 | 951 | 16.35 | 0 | 0 | 0 | Heating Tanks.... | 110.0278 | 64.2499 | 64.0865 | 102.82 | 68.56 | 14.43 | 0 | 0.131 | 0.022 | 0.039 | 0 | 0 | 8.3314 | 63.7732 | 120.2751 | 120.2751 | 14.4305 | 6.6978 | 151.5501 | 0 | 14.522 | 0 | 0 | 121 | 120.3333 | 119.9 | 112.6 | 101.5 | 84.8333 | 123 | 123 | 106.9 | 119.9 | 2 | 242 | Hybrid | 0 | 0 | 1 | 1 | 1 | 34 | 52 | 59.9 | 113.3 | 68 | 193 | 95 | 1056 | 80 | 2197 | 2200 | 210 | 33 | 232 | 52.473 | 35.988 | 52.103 | 36.532
2024-12-05 | 13:10 | 955.91 | 956.05 |  | 239.99 | 1.8215 | 233 | 59.777 | 0 | 60.003 | 437.2 | 0.533 | 4.1506 | 1.4345 | 954 | 16.35 | 0 | 0 | 0 | Heating Tanks.... | 110.0278 | 64.2574 | 64.0941 | 102.8 | 68.56 | 14.43 | 0 | 0.127 | 0.024 | 0.038 | 0 | 0 | 8.3314 | 63.7703 | 120.2751 | 120.2751 | 14.4305 | 6.6958 | 151.5501 | 0 | 14.522 | 0 | 0 | 120.9667 | 120.3333 | 119.8667 | 112.6333 | 101.5 | 84.8667 | 123 | 123 | 107 | 119.9 | 2 | 242 | Hybrid | 0 | 0 | 1 | 1 | 1 | 34 | 52 | 60 | 113.3 | 68 | 194 | 95 | 1056 | 80 | 2201 | 2200 | 211 | 33 | 232 | 52.53 | 36.029 | 52.16 | 36.572
2024-12-05 | 13:10 | 958.91 | 959.05 |  | 239.99 | 1.8186 | 232.4 | 59.971 | 0 | 60.001 | 436.4 | 0.5324 | 4.1274 | 1.4356 | 957 | 16.35 | 0 | 0 | 0 | Heating Tanks.... | 110.0222 | 64.2636 | 64.1033 | 102.7867 | 68.56 | 14.43 | 0 | 0.126 | 0.027 | 0.037 | 0 | 0 | 8.3312 | 63.8014 | 120.2751 | 120.2751 | 14.4305 | 6.6947 | 151.5501 | 0 | 14.522 | 0 | 0 | 120.9333 | 120.3333 | 119.8333 | 112.6333 | 101.5 | 84.9 | 123 | 123 | 107 | 119.9 | 2 | 242 | Hybrid | 0 | 0 | 1 | 1 | 1 | 34 | 52 | 60.1 | 113.3 | 68 | 194 | 95 | 1056 | 80 | 2201 | 2200 | 212 | 33 | 232 | 52.587 | 36.07 | 52.217 | 36.613
2024-12-05 | 13:10 | 961.91 | 962.05 |  | 239.99 | 1.8266 | 233.8 | 60.166 | 0 | 60 | 438.4 | 0.5334 | 4.1319 | 1.4345 | 960 | 16.35 | 0 | 0 | 0 | Heating Tanks.... | 110.0778 | 64.2694 | 64.1141 | 102.7733 | 68.56 | 14.43 | 0 | 0.122 | 0.03 | 0.034 | 0 | 0 | 8.3315 | 63.7637 | 120.2751 | 120.2751 | 14.4305 | 6.6987 | 151.5501 | 0 | 14.522 | 0 | 0 | 121 | 120.4 | 119.9 | 112.6667 | 101.6 | 84.9 | 123 | 123 | 107 | 119.9 | 2 | 242 | Hybrid | 0 | 0 | 1 | 1 | 1 | 34 | 51.9 | 60.2 | 113.3 | 68 | 194 | 95 | 1052 | 80 | 2201 | 2200 | 211 | 33 | 232 | 52.644 | 36.111 | 52.274 | 36.653
2024-12-05 | 13:10 | 964.91 | 965.05 |  | 239.99 | 1.8244 | 233.8 | 60.361 | 0 | 60 | 437.8 | 0.534 | 4.1066 | 1.4332 | 963 | 16.35 | 0 | 0 | 0 | Heating Tanks.... | 110.0556 | 64.2743 | 64.1227 | 102.7667 | 68.56 | 14.43 | 0 | 0.126 | 0.032 | 0.033 | 0 | 0 | 8.3314 | 63.7717 | 120.2751 | 120.2751 | 14.4305 | 6.6976 | 151.5501 | 0 | 14.522 | 0 | 0 | 120.9667 | 120.3667 | 119.8667 | 112.6 | 101.6 | 84.9333 | 123 | 123 | 107 | 119.9 | 2 | 242 | Hybrid | 0 | 0 | 1 | 1 | 1 | 34 | 51.9 | 60.3 | 113.3 | 68 | 195 | 95 | 1052 | 80 | 2202 | 2200 | 212 | 33 | 232 | 52.701 | 36.152 | 52.332 | 36.694
2024-12-05 | 13:10 | 967.91 | 968.05 |  | 240 | 1.8165 | 232.7 | 60.555 | 0 | 60 | 436 | 0.5337 | 4.1327 | 1.4311 | 966 | 16.35 | 0 | 0 | 0 | Heating Tanks.... | 110.0444 | 64.279 | 64.1286 | 102.7467 | 68.56 | 14.43 | 0 | 0.124 | 0.033 | 0.029 | 0 | 0 | 8.3314 | 63.7721 | 120.2751 | 120.2751 | 14.4305 | 6.6948 | 151.55 | 0 | 14.522 | 0 | 0 | 120.9333 | 120.3333 | 119.8333 | 112.6333 | 101.6 | 84.9333 | 123 | 123 | 107 | 119.9 | 2 | 242 | Hybrid | 0 | 0 | 1 | 1 | 1 | 34 | 51.9 | 60.4 | 113.3 | 68 | 195 | 95 | 1052 | 80 | 2201 | 2200 | 213 | 33 | 232 | 52.758 | 36.193 | 52.389 | 36.734
2024-12-05 | 13:10 | 970.91 | 971.05 |  | 239.99 | 1.8243 | 233.6 | 60.749 | 0 | 60.002 | 437.8 | 0.5336 | 4.1369 | 1.4291 | 969 | 16.35 | 0 | 0 | 0 | Heating Tanks.... | 110.0833 | 64.283 | 64.1329 | 102.71 | 68.56 | 14.43 | 0 | 0.122 | 0.035 | 0.029 | 0 | 0 | 8.3312 | 63.8081 | 120.2751 | 120.2751 | 14.4305 | 6.6989 | 151.55 | 0 | 14.522 | 0 | 0 | 121 | 120.3333 | 119.9 | 112.6667 | 101.6 | 85 | 123 | 123 | 107.1 | 119.9 | 2 | 242 | Hybrid | 0 | 0 | 1 | 1 | 1 | 34 | 51.9 | 60.5 | 113.3 | 68 | 195 | 95 | 1052 | 80 | 2201 | 2200 | 212 | 33 | 232 | 52.815 | 36.233 | 52.446 | 36.775
2024-12-05 | 13:11 | 973.91 | 974.05 |  | 239.99 | 1.8294 | 234.2 | 60.944 | 0 | 60.004 | 439 | 0.5333 | 4.0684 | 1.4244 | 972 | 16.35 | 0 | 0 | 0 | Heating Tanks.... | 110.0889 | 64.2864 | 64.139 | 102.69 | 68.56 | 14.43 | 0 | 0.12 | 0.036 | 0.026 | 0 | 0 | 8.3307 | 63.8755 | 120.2751 | 120.2751 | 14.4305 | 6.6986 | 151.55 | 0 | 14.522 | 0 | 0 | 120.9667 | 120.3667 | 119.8667 | 112.6667 | 101.6333 | 85.0333 | 123 | 123 | 107.1 | 119.9 | 2 | 242 | Hybrid | 0 | 0 | 1 | 1 | 1 | 34 | 51.9 | 60.6 | 113.3 | 68 | 195 | 95 | 1052 | 80 | 2200 | 2200 | 212 | 33 | 232 | 52.872 | 36.274 | 52.503 | 36.815
2024-12-05 | 13:11 | 976.91 | 977.05 |  | 239.99 | 1.8233 | 233.3 | 61.138 | 0 | 60.001 | 437.6 | 0.5331 | 4.1099 | 1.4231 | 975 | 16.35 | 0 | 0 | 0 | Heating Tanks.... | 110.1056 | 64.2907 | 64.1455 | 102.66 | 68.56 | 14.43 | 0 | 0.118 | 0.037 | 0.025 | 0 | 0 | 8.331 | 63.8421 | 120.2751 | 120.2751 | 14.4305 | 6.6986 | 151.5499 | 0 | 14.522 | 0 | 0 | 120.9667 | 120.3667 | 119.8667 | 112.6667 | 101.7 | 85.0667 | 123 | 123 | 107.1 | 119.9 | 2 | 242 | Hybrid | 0 | 0 | 1 | 1 | 1 | 34 | 51.8 | 60.7 | 113.3 | 68 | 195 | 95 | 1052 | 80 | 2198 | 2200 | 212 | 33 | 232 | 52.929 | 36.315 | 52.561 | 36.856
2024-12-05 | 13:11 | 979.91 | 980.05 |  | 239.98 | 1.8168 | 232.5 | 61.332 | 0 | 60.001 | 436 | 0.5333 | 4.0827 | 1.4191 | 978 | 16.35 | 0 | 0 | 0 | Heating Tanks.... | 110.1278 | 64.2956 | 64.1498 | 102.64 | 68.56 | 14.43 | 0 | 0.116 | 0.037 | 0.022 | 0 | 0 | 8.3308 | 63.8556 | 120.2751 | 120.2751 | 14.4305 | 6.6986 | 151.5498 | 0 | 14.522 | 0 | 0 | 121 | 120.3667 | 119.9 | 112.7 | 101.7 | 85.1 | 123 | 123 | 107.1 | 119.9 | 2 | 242 | Hybrid | 0 | 0 | 1 | 1 | 1 | 34 | 51.8 | 60.8 | 113.3 | 68 | 195 | 95 | 1052 | 80 | 2197 | 2200 | 211 | 33 | 232 | 52.987 | 36.356 | 52.618 | 36.896
2024-12-05 | 13:11 | 982.91 | 983.05 |  | 239.98 | 1.8246 | 234 | 61.526 | 0 | 60.002 | 437.9 | 0.5344 | 4.0749 | 1.4152 | 981 | 16.35 | 0 | 0 | 0 | Heating Tanks.... | 110.0667 | 64.3004 | 64.1543 | 102.62 | 68.5618 | 14.43 | 0 | 0.116 | 0.039 | 0.02 | 0 | 0 | 8.3309 | 63.8428 | 120.2751 | 120.2751 | 14.4305 | 6.6978 | 151.5499 | 0 | 14.522 | 0 | 0 | 120.9 | 120.3 | 119.8 | 112.6 | 101.7 | 85.1 | 123 | 123 | 107.1 | 119.9 | 2 | 242 | Hybrid | 0 | 0 | 1 | 1 | 1 | 34 | 51.8 | 60.9 | 113.4 | 68 | 195 | 95 | 1052 | 80 | 2198 | 2200 | 210 | 33 | 232 | 53.044 | 36.397 | 52.675 | 36.937
2024-12-05 | 13:11 | 985.91 | 986.05 |  | 239.98 | 1.8254 | 234.3 | 61.721 | 0 | 60.003 | 438.1 | 0.5348 | 4.0444 | 1.4147 | 984 | 16.35 | 0 | 0 | 0 | Heating Tanks.... | 110.1 | 64.3055 | 64.1639 | 102.5967 | 68.5643 | 14.43 | 0 | 0.114 | 0.041 | 0.02 | 0 | 0 | 8.331 | 63.8389 | 120.2751 | 120.2751 | 14.4305 | 6.6974 | 151.5499 | 0 | 14.522 | 0 | 0 | 120.9333 | 120.3333 | 119.8333 | 112.6667 | 101.7 | 85.1333 | 123 | 123 | 107.2 | 119.9 | 2 | 242 | Hybrid | 0 | 0 | 1 | 1 | 1 | 34 | 51.8 | 61 | 113.4 | 68 | 196 | 95 | 1052 | 80 | 2201 | 2200 | 210 | 33 | 232 | 53.101 | 36.438 | 52.732 | 36.977
2024-12-05 | 13:11 | 988.91 | 989.05 |  | 239.98 | 1.8212 | 233.1 | 61.916 | 0 | 59.999 | 437 | 0.5333 | 4.1362 | 1.4196 | 987 | 16.35 | 0 | 0 | 0 | Heating Tanks.... | 110.15 | 64.3108 | 64.1753 | 102.5767 | 68.5673 | 14.43 | 0 | 0.114 | 0.041 | 0.02 | 0 | 0 | 8.3309 | 63.8496 | 120.2751 | 120.2751 | 14.4305 | 6.6975 | 151.5499 | 0 | 14.521 | 0 | 0 | 120.9667 | 120.3667 | 119.8667 | 112.7 | 101.8 | 85.2 | 123 | 123 | 107.2 | 119.9 | 2 | 242 | Hybrid | 0 | 0 | 1 | 1 | 1 | 34 | 51.8 | 61 | 113.4 | 68 | 196 | 95 | 1052 | 80 | 2202 | 2200 | 210 | 33 | 232 | 53.158 | 36.479 | 52.79 | 37.018
2024-12-05 | 13:11 | 991.91 | 992.05 |  | 239.98 | 1.8131 | 231.7 | 62.11 | 0 | 60 | 435.1 | 0.5325 | 4.1644 | 1.4224 | 990 | 16.35 | 0 | 0 | 0 | Heating Tanks.... | 110.1556 | 64.3164 | 64.1837 | 102.57 | 68.5692 | 14.43 | 0 | 0.119 | 0.04 | 0.02 | 0 | 0 | 8.331 | 63.8354 | 120.2751 | 120.2751 | 14.4305 | 6.697 | 151.5499 | 0 | 14.521 | 0 | 0 | 121 | 120.3333 | 119.9 | 112.7 | 101.8 | 85.2 | 123 | 123 | 107.2 | 119.9 | 2 | 242 | Hybrid | 0 | 0 | 1 | 1 | 1 | 34 | 51.8 | 61.1 | 113.4 | 68 | 196 | 95 | 1051 | 80 | 2201 | 2200 | 209 | 33 | 232 | 53.215 | 36.52 | 52.847 | 37.058
2024-12-05 | 13:11 | 994.91 | 995.05 |  | 239.99 | 1.8246 | 233.3 | 62.305 | 0 | 60.001 | 437.9 | 0.5328 | 4.1405 | 1.4244 | 993 | 16.35 | 0 | 0 | 0 | Heating Tanks.... | 110.1389 | 64.3223 | 64.1886 | 102.5433 | 68.5655 | 14.43 | 0 | 0.118 | 0.041 | 0.019 | 0.001 | 0 | 8.3312 | 63.822 | 120.2751 | 120.2751 | 14.4305 | 6.6985 | 151.5498 | 0 | 14.521 | 0 | 0 | 120.9667 | 120.3667 | 119.8333 | 112.6667 | 101.8 | 85.2 | 123 | 123 | 107.2 | 119.9 | 2 | 242 | Hybrid | 0 | 0 | 1 | 1 | 1 | 34 | 51.8 | 61.2 | 113.4 | 68 | 197 | 95 | 1051 | 80 | 2200 | 2200 | 209 | 33 | 232 | 53.272 | 36.56 | 52.904 | 37.099
2024-12-05 | 13:11 | 997.91 | 998.05 |  | 239.99 | 1.8242 | 233.5 | 62.5 | 0 | 60 | 437.8 | 0.5333 | 4.1181 | 1.427 | 996 | 16.35 | 0 | 0 | 0 | Heating Tanks.... | 110.1611 | 64.3294 | 64.1939 | 102.53 | 68.5618 | 14.43 | 0 | 0.117 | 0.04 | 0.018 | 0 | 0 | 8.3311 | 63.8248 | 120.2751 | 120.2751 | 14.4305 | 6.6982 | 151.5497 | 0 | 14.521 | 0 | 0 | 120.9667 | 120.3667 | 119.8667 | 112.7333 | 101.8 | 85.2333 | 123 | 123 | 107.2 | 119.9 | 2 | 242 | Hybrid | 0 | 0 | 1 | 1 | 1 | 34 | 51.8 | 61.2 | 113.4 | 68 | 197 | 95 | 1051 | 80 | 2200 | 2200 | 210 | 33 | 232 | 53.329 | 36.601 | 52.961 | 37.139
2024-12-05 | 13:11 | 1000.91 | 1001.06 |  | 240 | 1.817 | 232.6 | 62.695 | 0 | 60.004 | 436.1 | 0.5334 | 4.2407 | 1.4319 | 999 | 16.35 | 0 | 0 | 0 | Heating Tanks.... | 110.1778 | 64.337 | 64.2 | 102.51 | 68.5618 | 14.43 | 0 | 0.118 | 0.04 | 0.02 | 0 | 0 | 8.3312 | 63.8174 | 120.2751 | 120.2751 | 14.4305 | 6.6966 | 151.5497 | 0 | 14.521 | 0 | 0 | 121 | 120.3667 | 119.9 | 112.7 | 101.8 | 85.3 | 123 | 123 | 107.2 | 119.9 | 2 | 242 | Hybrid | 0 | 0 | 1 | 1 | 1 | 34 | 51.8 | 61.2 | 113.4 | 68 | 197 | 95 | 1051 | 80 | 2197 | 2200 | 210 | 33 | 233 | 53.386 | 36.642 | 53.018 | 37.18
2024-12-05 | 13:11 | 1003.91 | 1004.06 |  | 240 | 1.8227 | 233.5 | 62.89 | 0 | 60.003 | 437.4 | 0.5338 | 4.1894 | 1.4332 | 1002 | 16.35 | 0 | 0 | 0 | Heating Tanks.... | 110.1611 | 64.3432 | 64.2069 | 102.4633 | 68.5637 | 14.43 | 0 | 0.118 | 0.039 | 0.017 | 0 | 0 | 8.3314 | 63.7878 | 120.2751 | 120.2751 | 14.4305 | 6.6983 | 151.5497 | 0 | 14.521 | 0 | 0 | 120.9667 | 120.3333 | 119.8333 | 112.7 | 101.8333 | 85.3 | 123 | 123 | 107.3 | 119.9 | 2 | 242 | Hybrid | 0 | 0 | 1 | 1 | 1 | 34 | 51.8 | 61.2 | 113.5 | 68 | 197 | 95 | 1051 | 80 | 2197 | 2200 | 211 | 33 | 232 | 53.443 | 36.683 | 53.076 | 37.22
2024-12-05 | 13:11 | 1006.91 | 1007.06 |  | 240 | 1.8347 | 235 | 63.084 | 0 | 60 | 440.3 | 0.5338 | 4.1572 | 1.435 | 1005 | 16.35 | 0 | 0 | 0 | Heating Tanks.... | 110.1889 | 64.349 | 64.2131 | 102.4433 | 68.5631 | 14.43 | 0 | 0.117 | 0.038 | 0.019 | 0 | 0 | 8.3312 | 63.8182 | 120.2751 | 120.2751 | 14.4305 | 6.6982 | 151.5498 | 0 | 14.521 | 0 | 0 | 121 | 120.3333 | 119.9 | 112.7 | 101.8667 | 85.3333 | 123 | 123 | 107.3 | 119.9 | 2 | 242 | Hybrid | 0 | 0 | 1 | 1 | 1 | 34 | 51.8 | 61.2 | 113.5 | 68 | 197 | 95 | 1056 | 80 | 2198 | 2200 | 211 | 33 | 232 | 53.5 | 36.724 | 53.133 | 37.261
2024-12-05 | 13:11 | 1009.91 | 1010.06 |  | 240 | 1.8312 | 234.2 | 63.279 | 0 | 60 | 439.5 | 0.5328 | 4.1162 | 1.4363 | 1008 | 16.35 | 0 | 0 | 0 | Heating Tanks.... | 110.1944 | 64.3562 | 64.218 | 102.4233 | 68.5637 | 14.43 | 0 | 0.119 | 0.037 | 0.018 | 0.001 | 0 | 8.3312 | 63.8227 | 120.2751 | 120.2751 | 14.4305 | 6.6985 | 151.5497 | 0 | 14.521 | 0 | 0 | 120.9667 | 120.3667 | 119.8667 | 112.7 | 101.9 | 85.3667 | 123 | 123 | 107.3 | 119.9 | 2 | 242 | Hybrid | 0 | 0 | 1 | 1 | 1 | 34 | 51.9 | 61.1 | 113.5 | 68 | 197 | 95 | 1056 | 80 | 2199 | 2200 | 211 | 33 | 232 | 53.557 | 36.765 | 53.19 | 37.301
2024-12-05 | 13:11 | 1012.91 | 1013.06 |  | 240.01 | 1.8292 | 233.7 | 63.474 | 0 | 60 | 439 | 0.5324 | 4.2153 | 1.437 | 1011 | 16.35 | 0 | 0 | 0 | Heating Tanks.... | 110.2 | 64.3644 | 64.2218 | 102.39 | 68.5661 | 14.43 | 0 | 0.119 | 0.037 | 0.02 | 0 | 0 | 8.3313 | 63.8175 | 120.2751 | 120.2751 | 14.4305 | 6.6985 | 151.5496 | 0 | 14.521 | 0 | 0 | 120.9667 | 120.3333 | 119.8667 | 112.7333 | 101.9 | 85.4 | 123 | 123 | 107.3 | 119.9 | 2 | 242 | Hybrid | 0 | 0 | 1 | 1 | 1 | 34 | 51.9 | 61.1 | 113.5 | 68 | 197 | 95 | 1056 | 80 | 2200 | 2200 | 212 | 33 | 232 | 53.614 | 36.806 | 53.247 | 37.342
2024-12-05 | 13:11 | 1015.91 | 1016.06 |  | 240 | 1.8306 | 234.2 | 63.67 | 0 | 60.003 | 439.3 | 0.5331 | 4.162 | 1.4352 | 1014 | 16.35 | 0 | 0 | 0 | Heating Tanks.... | 110.2111 | 64.3728 | 64.2292 | 102.3733 | 68.5673 | 14.43 | 0 | 0.119 | 0.036 | 0.019 | 0 | 0 | 8.3311 | 63.8416 | 120.2751 | 120.2751 | 14.4305 | 6.6994 | 151.5496 | 0 | 14.521 | 0 | 0 | 120.9667 | 120.3333 | 119.8667 | 112.7667 | 101.9 | 85.4333 | 123 | 123 | 107.3 | 119.9 | 2 | 242 | Hybrid | 0 | 0 | 1 | 1 | 1 | 34 | 51.9 | 61 | 113.5 | 68 | 196 | 95 | 1056 | 80 | 2202 | 2200 | 213 | 33 | 232 | 53.671 | 36.847 | 53.305 | 37.382
2024-12-05 | 13:11 | 1018.91 | 1019.06 |  | 240.01 | 1.8329 | 235 | 63.865 | 0 | 60.003 | 439.9 | 0.5341 | 4.0711 | 1.4331 | 1017 | 16.35 | 0 | 0 | 0 | Heating Tanks.... | 110.2 | 64.3812 | 64.2412 | 102.3467 | 68.5655 | 14.43 | 0 | 0.124 | 0.036 | 0.017 | 0 | 0 | 8.3312 | 63.8249 | 120.2751 | 120.2751 | 14.4305 | 6.6973 | 151.5496 | 0 | 14.521 | 0 | 0 | 120.9667 | 120.3 | 119.8667 | 112.7 | 101.9 | 85.4667 | 123 | 123 | 107.3 | 119.9 | 2 | 242 | Hybrid | 0 | 0 | 1 | 1 | 1 | 34 | 51.9 | 60.9 | 113.5 | 68 | 196 | 95 | 1056 | 80 | 2200 | 2200 | 212 | 33 | 232 | 53.671 | 36.847 | 53.305 | 37.382
2024-12-05 | 13:11 | 1021.91 | 1022.06 |  | 240.01 | 1.8264 | 234 | 64.06 | 0 | 60.002 | 438.4 | 0.5337 | 4.1395 | 1.4329 | 1020 | 16.35 | 0 | 0 | 0 | Heating Tanks.... | 110.2389 | 64.3898 | 64.2506 | 102.3267 | 68.5661 | 14.43 | 0 | 0.123 | 0.037 | 0.02 | 0 | 0 | 8.3313 | 63.8167 | 120.2751 | 120.2751 | 14.4305 | 6.6987 | 151.5496 | 0 | 14.521 | 0 | 0 | 120.9667 | 120.3333 | 119.8667 | 112.7667 | 102 | 85.5 | 123 | 123 | 107.4 | 119.9 | 2 | 242 | Hybrid | 0 | 0 | 1 | 1 | 1 | 34 | 51.9 | 60.9 | 113.5 | 68 | 196 | 95 | 1055 | 80 | 2200 | 2200 | 213 | 33 | 232 | 53.728 | 36.887 | 53.362 | 37.422
2024-12-05 | 13:11 | 1024.91 | 1025.06 |  | 240.01 | 1.8201 | 232.9 | 64.255 | 0 | 60 | 436.8 | 0.5332 | 4.1689 | 1.4292 | 1023 | 16.35 | 0 | 0 | 0 | Heating Tanks.... | 110.2167 | 64.3978 | 64.2573 | 102.3067 | 68.5704 | 14.43 | 0 | 0.122 | 0.037 | 0.02 | 0 | 0 | 8.3315 | 63.7882 | 120.2751 | 120.2751 | 14.4305 | 6.6988 | 151.5496 | 0 | 14.521 | 0 | 0 | 120.9333 | 120.3 | 119.8333 | 112.7333 | 102 | 85.5 | 123 | 123 | 107.4 | 119.9 | 2 | 242 | Hybrid | 0 | 0 | 1 | 1 | 1 | 34 | 51.9 | 60.8 | 113.5 | 68 | 196 | 95 | 1055 | 80 | 2197 | 2200 | 214 | 33 | 232 | 53.785 | 36.928 | 53.419 | 37.463
2024-12-05 | 13:11 | 1027.91 | 1028.06 |  | 240.01 | 1.8252 | 233.5 | 64.45 | 0 | 60.001 | 438.1 | 0.533 | 4.1473 | 1.4261 | 1026 | 16.35 | 0 | 0 | 0 | Heating Tanks.... | 110.2389 | 64.4055 | 64.2627 | 102.2867 | 68.5716 | 14.43 | 0 | 0.121 | 0.038 | 0.018 | 0 | 0 | 8.3315 | 63.7838 | 120.2751 | 120.2751 | 14.4305 | 6.6987 | 151.5495 | 0 | 14.521 | 0 | 0 | 120.9667 | 120.3333 | 119.8667 | 112.7667 | 102 | 85.5 | 123 | 123 | 107.4 | 119.9 | 2 | 242 | Hybrid | 0 | 0 | 1 | 1 | 1 | 34 | 51.9 | 60.8 | 113.5 | 68 | 196 | 95 | 1055 | 80 | 2199 | 2200 | 213 | 33 | 232 | 53.842 | 36.969 | 53.476 | 37.503
2024-12-05 | 13:11 | 1030.91 | 1031.06 |  | 240 | 1.8367 | 235 | 64.645 | 0 | 59.999 | 440.8 | 0.5332 | 4.1338 | 1.4249 | 1029 | 16.35 | 0 | 0 | 0 | Heating Tanks.... | 110.2389 | 64.4141 | 64.27 | 102.26 | 68.5735 | 14.43 | 0 | 0.119 | 0.037 | 0.018 | 0 | 0 | 8.3314 | 63.7968 | 120.2751 | 120.2751 | 14.4305 | 6.6996 | 151.5496 | 0 | 14.52 | 0 | 0 | 120.9667 | 120.3 | 119.8667 | 112.7667 | 102 | 85.5333 | 123 | 123 | 107.4 | 119.9 | 2 | 242 | Hybrid | 0 | 0 | 1 | 1 | 1 | 34 | 51.9 | 60.7 | 113.5 | 68 | 196 | 95 | 1055 | 80 | 2200 | 2200 | 212 | 33 | 232 | 53.899 | 37.01 | 53.534 | 37.544
2024-12-05 | 13:12 | 1033.91 | 1034.06 |  | 239.99 | 1.8454 | 236.5 | 64.84 | 0 | 60.001 | 442.9 | 0.5339 | 4.1168 | 1.4219 | 1032 | 16.35 | 0 | 0 | 0 | Heating Tanks.... | 110.2389 | 64.4228 | 64.2782 | 102.24 | 68.5735 | 14.43 | 0 | 0.119 | 0.038 | 0.017 | 0.001 | 0 | 8.3312 | 63.8316 | 120.2751 | 120.2751 | 14.4305 | 6.697 | 151.5495 | 0 | 14.52 | 0 | 0 | 120.9333 | 120.3 | 119.8333 | 112.7333 | 102.1 | 85.5333 | 123 | 123 | 107.4 | 119.9 | 2 | 242 | Hybrid | 0 | 0 | 1 | 1 | 1 | 34 | 52 | 60.7 | 113.5 | 68 | 196 | 95 | 1055 | 80 | 2201 | 2200 | 212 | 33 | 232 | 53.956 | 37.051 | 53.591 | 37.584
2024-12-05 | 13:12 | 1036.91 | 1037.06 |  | 239.99 | 1.8244 | 233.8 | 65.037 | 0 | 60.002 | 437.8 | 0.534 | 4.1358 | 1.4182 | 1035 | 16.35 | 0 | 0 | 0 | Heating Tanks.... | 110.2944 | 64.4305 | 64.2859 | 102.2333 | 68.571 | 14.43 | 0 | 0.118 | 0.039 | 0.02 | 0 | 0 | 8.3313 | 63.8222 | 120.2751 | 120.2751 | 14.4305 | 6.6978 | 151.5495 | 0 | 14.52 | 0 | 0 | 121 | 120.3667 | 119.9 | 112.8 | 102.1 | 85.6 | 123 | 123 | 107.4 | 119.9 | 2 | 242 | Hybrid | 0 | 0 | 1 | 1 | 1 | 34 | 52 | 60.7 | 113.5 | 68 | 195 | 95 | 1054 | 80 | 2201 | 2200 | 211 | 33 | 232 | 54.013 | 37.092 | 53.648 | 37.625
2024-12-05 | 13:12 | 1039.91 | 1040.06 |  | 239.98 | 1.8287 | 234.5 | 65.231 | 0 | 60.002 | 438.9 | 0.5343 | 4.0921 | 1.4147 | 1038 | 16.35 | 0 | 0 | 0 | Heating Tanks.... | 110.2611 | 64.4377 | 64.29 | 102.22 | 68.568 | 14.43 | 0 | 0.123 | 0.039 | 0.019 | 0 | 0 | 8.3312 | 63.8294 | 120.2751 | 120.2751 | 14.4305 | 6.6975 | 151.5495 | 0 | 14.52 | 0 | 0 | 120.9333 | 120.3 | 119.8333 | 112.8 | 102.1 | 85.6 | 123 | 123 | 107.5 | 119.9 | 2 | 242 | Hybrid | 0 | 0 | 1 | 1 | 1 | 34 | 52 | 60.7 | 113.6 | 68 | 195 | 95 | 1054 | 80 | 2201 | 2200 | 211 | 33 | 232 | 54.07 | 37.133 | 53.705 | 37.665
2024-12-05 | 13:12 | 1042.91 | 1043.06 |  | 239.98 | 1.8313 | 234.7 | 65.426 | 0 | 60 | 439.5 | 0.534 | 4.1142 | 1.4188 | 1041 | 16.35 | 0 | 0 | 0 | Heating Tanks.... | 110.2889 | 64.445 | 64.2929 | 102.2 | 68.5692 | 14.43 | 0 | 0.118 | 0.038 | 0.018 | 0 | 0 | 8.3314 | 63.8052 | 120.2751 | 120.2751 | 14.4305 | 6.6972 | 151.5495 | 0 | 14.52 | 0 | 0 | 120.9667 | 120.3333 | 119.8667 | 112.8 | 102.1 | 85.6667 | 123 | 123 | 107.5 | 119.9 | 2 | 242 | Hybrid | 0 | 0 | 1 | 1 | 1 | 34 | 52 | 60.6 | 113.6 | 68 | 195 | 95 | 1054 | 80 | 2198 | 2200 | 211 | 33 | 232 | 54.126 | 37.174 | 53.763 | 37.705
2024-12-05 | 13:12 | 1045.91 | 1046.06 |  | 239.98 | 1.8286 | 233.9 | 65.622 | 0 | 60 | 438.8 | 0.5331 | 4.1133 | 1.4222 | 1044 | 16.35 | 0 | 0 | 0 | Heating Tanks.... | 110.3056 | 64.4518 | 64.299 | 102.19 | 68.5729 | 14.43 | 0 | 0.122 | 0.037 | 0.02 | 0 | 0 | 8.3314 | 63.8026 | 120.2751 | 120.2751 | 14.4305 | 6.6974 | 151.5494 | 0 | 14.52 | 0 | 0 | 121 | 120.3333 | 119.9 | 112.8 | 102.1 | 85.7 | 123 | 123 | 107.5 | 119.9 | 2 | 242 | Hybrid | 0 | 0 | 1 | 1 | 1 | 34 | 52 | 60.6 | 113.6 | 68 | 195 | 95 | 1054 | 80 | 2198 | 2200 | 211 | 33 | 232 | 54.183 | 37.215 | 53.82 | 37.746
2024-12-05 | 13:12 | 1048.91 | 1049.06 |  | 239.99 | 1.8232 | 233.2 | 65.817 | 0 | 60 | 437.6 | 0.533 | 4.1698 | 1.4236 | 1047 | 16.35 | 0 | 0 | 0 | Heating Tanks.... | 110.3111 | 64.458 | 64.3071 | 102.17 | 68.5747 | 14.43 | 0 | 0.123 | 0.036 | 0.019 | 0 | 0 | 8.3312 | 63.8403 | 120.2751 | 120.2751 | 14.4305 | 6.6992 | 151.5494 | 0 | 14.52 | 0 | 0 | 121 | 120.3 | 119.9 | 112.8 | 102.1333 | 85.7333 | 123 | 123 | 107.5 | 119.9 | 2 | 242 | Hybrid | 0 | 0 | 1 | 1 | 1 | 34 | 52 | 60.6 | 113.6 | 68 | 195 | 95 | 1054 | 80 | 2197 | 2200 | 210 | 33 | 232 | 54.24 | 37.256 | 53.877 | 37.786
2024-12-05 | 13:12 | 1051.91 | 1052.06 |  | 239.99 | 1.8312 | 234.3 | 66.013 | 0 | 59.999 | 439.5 | 0.5332 | 4.1038 | 1.4255 | 1050 | 16.35 | 0 | 0 | 0 | Heating Tanks.... | 110.2944 | 64.4646 | 64.3133 | 102.15 | 68.5716 | 14.43 | 0 | 0.123 | 0.035 | 0.02 | 0 | 0 | 8.331 | 63.8576 | 120.2751 | 120.2751 | 14.4305 | 6.6965 | 151.5493 | 0 | 14.52 | 0 | 0 | 120.9333 | 120.3 | 119.8333 | 112.8 | 102.1333 | 85.7667 | 123 | 123 | 107.5 | 119.9 | 2 | 242 | Hybrid | 0 | 0 | 1 | 1 | 1 | 34 | 52 | 60.6 | 113.6 | 68 | 195 | 95 | 1054 | 80 | 2200 | 2200 | 210 | 33 | 232 | 54.297 | 37.297 | 53.934 | 37.827
2024-12-05 | 13:12 | 1054.91 | 1055.06 |  | 240 | 1.8346 | 235.2 | 66.208 | 0 | 60 | 440.3 | 0.5341 | 4.1376 | 1.4298 | 1053 | 16.35 | 0 | 0 | 0 | Heating Tanks.... | 110.3333 | 64.4713 | 64.3173 | 102.1367 | 68.5686 | 14.43 | 0 | 0.125 | 0.033 | 0.021 | 0 | 0 | 8.3313 | 63.8262 | 120.2751 | 120.2751 | 14.4305 | 6.6978 | 151.5493 | 0 | 14.52 | 0 | 0 | 120.9667 | 120.3333 | 119.8667 | 112.8333 | 102.2 | 85.8 | 123 | 123 | 107.5 | 119.9 | 2 | 242 | Hybrid | 0 | 0 | 1 | 1 | 1 | 34 | 52 | 60.6 | 113.6 | 68 | 195 | 95 | 1054 | 80 | 2201 | 2200 | 211 | 33 | 232 | 54.354 | 37.337 | 53.992 | 37.867
2024-12-05 | 13:12 | 1057.91 | 1058.06 |  | 239.99 | 1.8324 | 234.8 | 66.404 | 0 | 60 | 439.8 | 0.534 | 4.1615 | 1.4322 | 1056 | 16.35 | 0 | 0 | 0 | Heating Tanks.... | 110.3111 | 64.478 | 64.3229 | 102.1167 | 68.5692 | 14.43 | 0 | 0.126 | 0.031 | 0.026 | 0 | 0 | 8.3314 | 63.8183 | 120.2751 | 120.2751 | 14.4305 | 6.6969 | 151.5493 | 0 | 14.52 | 0 | 0 | 120.9333 | 120.3 | 119.8333 | 112.8 | 102.2 | 85.8 | 123 | 123 | 107.5 | 119.9 | 2 | 242 | Hybrid | 0 | 0 | 1 | 1 | 1 | 34 | 52 | 60.5 | 113.6 | 68 | 195 | 95 | 1054 | 80 | 2200 | 2200 | 212 | 33 | 232 | 54.411 | 37.378 | 54.049 | 37.907
2024-12-05 | 13:12 | 1060.91 | 1061.06 |  | 239.98 | 1.8289 | 234.4 | 66.6 | 0 | 60 | 438.9 | 0.534 | 4.1131 | 1.4327 | 1059 | 16.35 | 0 | 0 | 0 | Heating Tanks.... | 110.3167 | 64.4839 | 64.3318 | 102.08 | 68.5729 | 14.43 | 0 | 0.128 | 0.028 | 0.026 | 0 | 0 | 8.3311 | 63.8528 | 120.2751 | 120.2751 | 14.4305 | 6.6985 | 151.5492 | 0 | 14.52 | 0 | 0 | 120.9333 | 120.3 | 119.8333 | 112.8 | 102.2 | 85.8333 | 123 | 123 | 107.5 | 119.9 | 2 | 242 | Hybrid | 0 | 0 | 1 | 1 | 1 | 34 | 52 | 60.4 | 113.6 | 68 | 195 | 95 | 1054 | 80 | 2201 | 2200 | 212 | 33 | 232 | 54.468 | 37.419 | 54.106 | 37.948
2024-12-05 | 13:12 | 1063.91 | 1064.06 |  | 239.98 | 1.8321 | 234.5 | 66.796 | 0 | 60.002 | 439.7 | 0.5333 | 4.0898 | 1.4353 | 1062 | 16.35 | 0 | 0 | 0 | Heating Tanks.... | 110.3222 | 64.4895 | 64.3418 | 102.08 | 68.5778 | 14.43 | 0 | 0.129 | 0.027 | 0.028 | 0 | 0 | 8.3314 | 63.8212 | 120.2751 | 120.2751 | 14.4305 | 6.699 | 151.5493 | 0 | 14.52 | 0 | 0 | 120.9 | 120.3 | 119.8 | 112.8 | 102.2333 | 85.9 | 123 | 123 | 107.5 | 119.9 | 2 | 242 | Hybrid | 0 | 0 | 1 | 1 | 1 | 34 | 52.1 | 60.3 | 113.6 | 68 | 195 | 95 | 1054 | 80 | 2200 | 2200 | 212 | 33 | 232 | 54.525 | 37.46 | 54.163 | 37.988
2024-12-05 | 13:12 | 1066.91 | 1067.06 |  | 239.98 | 1.8406 | 235.4 | 66.992 | 0 | 60 | 441.7 | 0.5328 | 4.1124 | 1.4364 | 1065 | 16.35 | 0 | 0 | 0 | Heating Tanks.... | 110.35 | 64.4944 | 64.352 | 102.0433 | 68.5765 | 14.43 | 0 | 0.133 | 0.023 | 0.032 | 0 | 0 | 8.3312 | 63.8449 | 120.2751 | 120.2751 | 14.4305 | 6.6995 | 151.5493 | 0 | 14.52 | 0 | 0 | 120.9333 | 120.3 | 119.8333 | 112.8333 | 102.3 | 85.9 | 123 | 123 | 107.6 | 119.9 | 2 | 242 | Hybrid | 0 | 0 | 1 | 1 | 1 | 34 | 52.1 | 60.1 | 113.7 | 68 | 194 | 95 | 1053 | 80 | 2198 | 2200 | 213 | 33 | 232 | 54.582 | 37.501 | 54.22 | 38.029
2024-12-05 | 13:12 | 1069.91 | 1070.06 |  | 239.98 | 1.8402 | 235.6 | 67.188 | 0 | 60 | 441.6 | 0.5336 | 4.127 | 1.4346 | 1068 | 16.35 | 0 | 0 | 0 | Heating Tanks.... | 110.3833 | 64.4996 | 64.3618 | 102.0367 | 68.5698 | 14.43 | 0 | 0.14 | 0.022 | 0.034 | 0 | 0 | 8.3312 | 63.8423 | 120.2751 | 120.2751 | 14.4305 | 6.6975 | 151.5492 | 0 | 14.52 | 0 | 0 | 120.9667 | 120.3333 | 119.9 | 112.9 | 102.3 | 85.9 | 123 | 123 | 107.6 | 119.9 | 2 | 242 | Hybrid | 0 | 0 | 1 | 1 | 1 | 34 | 52.1 | 59.9 | 113.7 | 68 | 194 | 95 | 1053 | 80 | 2200 | 2200 | 214 | 33 | 232 | 54.639 | 37.542 | 54.278 | 38.069
2024-12-05 | 13:12 | 1072.91 | 1073.06 |  | 239.98 | 1.8328 | 234.9 | 67.384 | 0 | 60.001 | 439.8 | 0.534 | 4.0397 | 1.433 | 1071 | 16.35 | 0 | 0 | 0 | Heating Tanks.... | 110.3722 | 64.5056 | 64.3729 | 102.0167 | 68.5673 | 14.43 | 0 | 0.14 | 0.019 | 0.038 | 0 | 0 | 8.3312 | 63.8481 | 120.2751 | 120.2751 | 14.4305 | 6.6972 | 151.5493 | 0 | 14.52 | 0 | 0 | 120.9333 | 120.3 | 119.8667 | 112.9 | 102.3 | 85.9333 | 123 | 123 | 107.6 | 119.9 | 2 | 242 | Hybrid | 0 | 0 | 1 | 1 | 1 | 34 | 52.2 | 59.8 | 113.7 | 68 | 194 | 95 | 1053 | 80 | 2199 | 2200 | 213 | 33 | 232 | 54.696 | 37.583 | 54.335 | 38.109
2024-12-05 | 13:12 | 1075.91 | 1076.06 |  | 240 | 1.826 | 234 | 67.581 | 0 | 60 | 438.2 | 0.5341 | 4.1271 | 1.4334 | 1074 | 16.35 | 0 | 0 | 0 | Heating Tanks.... | 110.3778 | 64.5124 | 64.3839 | 101.9967 | 68.5722 | 14.43 | 0 | 0.14 | 0.018 | 0.04 | 0 | 0 | 8.3311 | 63.8545 | 120.2751 | 120.2751 | 14.4305 | 6.6995 | 151.5492 | 0 | 14.52 | 0 | 0 | 120.9333 | 120.3 | 119.8667 | 112.8667 | 102.3333 | 85.9667 | 123 | 123 | 107.6 | 119.9 | 2 | 242 | Hybrid | 0 | 0 | 1 | 1 | 1 | 34 | 52.2 | 59.7 | 113.7 | 68 | 192 | 95 | 1053 | 80 | 2201 | 2200 | 214 | 33 | 232 | 54.753 | 37.624 | 54.392 | 38.15
2024-12-05 | 13:12 | 1078.91 | 1079.06 |  | 240 | 1.8317 | 234.7 | 67.777 | 0 | 60.001 | 439.6 | 0.5338 | 4.1091 | 1.4303 | 1077 | 16.35 | 0 | 0 | 0 | Heating Tanks.... | 110.3889 | 64.5189 | 64.391 | 101.9833 | 68.5796 | 14.43 | 0 | 0.14 | 0.017 | 0.039 | 0 | 0 | 8.3313 | 63.8355 | 120.2751 | 120.2751 | 14.4305 | 6.6965 | 151.5492 | 0 | 14.52 | 0 | 0 | 120.9667 | 120.3 | 119.8667 | 112.8667 | 102.3333 | 86 | 123 | 123 | 107.6 | 119.9 | 2 | 242 | Hybrid | 0 | 0 | 1 | 1 | 1 | 34 | 52.2 | 59.6 | 113.7 | 68 | 192 | 95 | 1053 | 80 | 2200 | 2200 | 215 | 33 | 232 | 54.81 | 37.665 | 54.449 | 38.19
2024-12-05 | 13:12 | 1081.91 | 1082.06 |  | 240 | 1.8401 | 235.9 | 67.973 | 0 | 60.003 | 441.6 | 0.5341 | 4.1042 | 1.4267 | 1080 | 16.35 | 0 | 0 | 0 | Heating Tanks.... | 110.4333 | 64.5249 | 64.3965 | 101.96 | 68.5784 | 14.43 | 0 | 0.137 | 0.017 | 0.04 | 0 | 0 | 8.3315 | 63.8104 | 120.2751 | 120.2751 | 14.4305 | 6.6962 | 151.5491 | 0 | 14.52 | 0 | 0 | 121 | 120.3 | 119.9 | 112.9 | 102.4 | 86.1 | 123 | 123 | 107.7 | 119.9 | 2 | 242 | Hybrid | 0 | 0 | 1 | 1 | 1 | 34 | 52.2 | 59.6 | 113.7 | 68 | 192 | 95 | 1057 | 80 | 2198 | 2200 | 214 | 33 | 232 | 54.867 | 37.706 | 54.507 | 38.23
2024-12-05 | 13:12 | 1084.91 | 1085.06 |  | 240 | 1.8418 | 236 | 68.17 | 0 | 60 | 442 | 0.5338 | 4.0416 | 1.4236 | 1083 | 16.35 | 0 | 0 | 0 | Heating Tanks.... | 110.3833 | 64.5311 | 64.4035 | 101.9333 | 68.5729 | 14.43 | 0 | 0.135 | 0.018 | 0.041 | 0 | 0 | 8.3313 | 63.8382 | 120.2751 | 120.2751 | 14.4305 | 6.6992 | 151.5492 | 0 | 14.52 | 0 | 0 | 120.9 | 120.3 | 119.8333 | 112.8333 | 102.4 | 86.0333 | 123 | 123 | 107.7 | 119.9 | 2 | 242 | Hybrid | 0 | 0 | 1 | 1 | 1 | 34 | 52.1 | 59.6 | 113.8 | 68 | 191 | 95 | 1057 | 80 | 2199 | 2200 | 214 | 33 | 232 | 54.924 | 37.747 | 54.564 | 38.271
2024-12-05 | 13:12 | 1087.91 | 1088.06 |  | 240 | 1.837 | 235.2 | 68.366 | 0 | 60.004 | 440.9 | 0.5336 | 4.1007 | 1.4218 | 1086 | 16.35 | 0 | 0 | 0 | Heating Tanks.... | 110.4278 | 64.5382 | 64.4092 | 101.91 | 68.5686 | 14.43 | 0 | 0.132 | 0.021 | 0.039 | 0 | 0 | 8.3311 | 63.8639 | 120.2751 | 120.2751 | 14.4305 | 6.6983 | 151.5491 | 0 | 14.519 | 0 | 0 | 120.9667 | 120.3333 | 119.8667 | 112.9 | 102.4 | 86.1 | 123 | 123 | 107.7 | 119.9 | 2 | 242 | Hybrid | 0 | 0 | 1 | 1 | 1 | 34 | 52.1 | 59.6 | 113.8 | 68 | 191 | 95 | 1057 | 80 | 2201 | 2200 | 214 | 33 | 232 | 54.981 | 37.788 | 54.621 | 38.311
2024-12-05 | 13:12 | 1090.91 | 1091.06 |  | 239.99 | 1.826 | 233.8 | 68.562 | 0 | 60.001 | 438.2 | 0.5336 | 4.1151 | 1.4185 | 1089 | 16.35 | 0 | 0 | 0 | Heating Tanks.... | 110.4389 | 64.5466 | 64.4145 | 101.89 | 68.568 | 14.43 | 0 | 0.128 | 0.024 | 0.04 | 0 | 0 | 8.3315 | 63.8178 | 120.2751 | 120.2751 | 14.4305 | 6.6992 | 151.549 | 0 | 14.519 | 0 | 0 | 121 | 120.3 | 119.9 | 112.9 | 102.4 | 86.1333 | 123 | 123 | 107.7 | 119.9 | 2 | 242 | Hybrid | 0 | 0 | 1 | 1 | 1 | 34 | 52.1 | 59.6 | 113.8 | 68 | 191 | 95 | 1057 | 80 | 2198 | 2200 | 213 | 33 | 232 | 55.038 | 37.829 | 54.678 | 38.352
2024-12-05 | 13:13 | 1093.91 | 1094.06 |  | 239.98 | 1.8363 | 235.7 | 68.758 | 0 | 59.999 | 440.7 | 0.5348 | 4.0647 | 1.4144 | 1092 | 16.35 | 0 | 0 | 0 | Heating Tanks.... | 110.4111 | 64.5555 | 64.4216 | 101.8633 | 68.5729 | 14.43 | 0 | 0.125 | 0.027 | 0.036 | 0.001 | 0 | 8.3316 | 63.8078 | 120.2751 | 120.2751 | 14.4305 | 6.6964 | 151.5491 | 0 | 14.519 | 0 | 0 | 120.9333 | 120.3 | 119.8333 | 112.8667 | 102.4 | 86.1333 | 123 | 123 | 107.7 | 119.9 | 2 | 242 | Hybrid | 0 | 0 | 1 | 1 | 1 | 34 | 52.1 | 59.7 | 113.8 | 68 | 191 | 95 | 1057 | 80 | 2199 | 2200 | 212 | 33 | 232 | 55.095 | 37.87 | 54.736 | 38.392
2024-12-05 | 13:13 | 1096.91 | 1097.06 |  | 239.99 | 1.839 | 235.9 | 68.955 | 0 | 60.001 | 441.3 | 0.5346 | 4.0669 | 1.418 | 1095 | 16.35 | 0 | 0 | 0 | Heating Tanks.... | 110.4389 | 64.563 | 64.432 | 101.84 | 68.5771 | 14.43 | 0 | 0.121 | 0.031 | 0.033 | 0 | 0 | 8.3313 | 63.8399 | 120.2751 | 120.2751 | 14.4305 | 6.6974 | 151.5491 | 0 | 14.519 | 0 | 0 | 120.9 | 120.3333 | 119.8667 | 112.9 | 102.4 | 86.2333 | 123 | 123 | 107.8 | 119.9 | 2 | 242 | Hybrid | 0 | 0 | 1 | 1 | 1 | 34 | 52.1 | 59.7 | 113.8 | 68 | 192 | 95 | 1057 | 80 | 2201 | 2200 | 212 | 33 | 232 | 55.152 | 37.911 | 54.793 | 38.432
2024-12-05 | 13:13 | 1099.91 | 1100.06 |  | 239.99 | 1.8338 | 234.7 | 69.151 | 0 | 60 | 440.1 | 0.5334 | 4.1098 | 1.4224 | 1098 | 16.35 | 0 | 0 | 0 | Heating Tanks.... | 110.4667 | 64.5692 | 64.4418 | 101.8133 | 68.5759 | 14.43 | 0 | 0.123 | 0.033 | 0.029 | 0 | 0 | 8.3314 | 63.8285 | 120.2751 | 120.2751 | 14.4305 | 6.6977 | 151.5491 | 0 | 14.519 | 0 | 0 | 120.9333 | 120.3667 | 119.9 | 112.9 | 102.4333 | 86.2667 | 123 | 123 | 107.8 | 119.9 | 2 | 242 | Hybrid | 0 | 0 | 1 | 1 | 1 | 34 | 52.1 | 59.8 | 113.8 | 68 | 192 | 95 | 1057 | 80 | 2201 | 2200 | 212 | 33 | 232 | 55.208 | 37.952 | 54.85 | 38.473
2024-12-05 | 13:13 | 1102.91 | 1103.06 |  | 240 | 1.8278 | 233.9 | 69.347 | 0 | 60 | 438.7 | 0.5331 | 4.0723 | 1.4236 | 1101 | 16.35 | 0 | 0 | 0 | Heating Tanks.... | 110.4667 | 64.5747 | 64.449 | 101.7867 | 68.5729 | 14.43 | 0 | 0.12 | 0.035 | 0.028 | 0 | 0 | 8.3311 | 63.8718 | 120.2751 | 120.2751 | 14.4305 | 6.6999 | 151.549 | 0 | 14.519 | 0 | 0 | 120.9 | 120.3667 | 119.8667 | 112.9 | 102.5 | 86.2667 | 123 | 123 | 107.8 | 119.9 | 2 | 242 | Hybrid | 0 | 0 | 1 | 1 | 1 | 34 | 52.1 | 59.8 | 113.8 | 68 | 192 | 95 | 1057 | 80 | 2201 | 2200 | 211 | 33 | 232 | 55.265 | 37.993 | 54.907 | 38.513
2024-12-05 | 13:13 | 1105.91 | 1106.06 |  | 240 | 1.8352 | 235 | 69.543 | 0 | 60.004 | 440.4 | 0.5336 | 4.0739 | 1.4252 | 1104 | 16.35 | 0 | 0 | 0 | Heating Tanks.... | 110.4667 | 64.5802 | 64.4563 | 101.7733 | 68.5735 | 14.43 | 0 | 0.119 | 0.038 | 0.025 | 0 | 0 | 8.3309 | 63.8903 | 120.2751 | 120.2751 | 14.4305 | 6.6957 | 151.549 | 0 | 14.519 | 0 | 0 | 120.9333 | 120.3333 | 119.8333 | 112.9 | 102.5 | 86.3 | 123 | 123 | 107.8 | 119.9 | 2 | 242 | Hybrid | 0 | 0 | 1 | 1 | 1 | 34 | 52 | 59.9 | 113.8 | 68 | 192 | 95 | 1057 | 80 | 2198 | 2200 | 211 | 33 | 232 | 55.322 | 38.034 | 54.965 | 38.553
2024-12-05 | 13:13 | 1108.91 | 1109.06 |  | 240 | 1.837 | 235.5 | 69.739 | 0 | 60 | 440.9 | 0.5341 | 4.0818 | 1.4306 | 1107 | 16.35 | 0 | 0 | 0 | Heating Tanks.... | 110.4722 | 64.5854 | 64.4649 | 101.76 | 68.5759 | 14.43 | 0 | 0.118 | 0.038 | 0.023 | 0 | 0 | 8.3311 | 63.8728 | 120.2751 | 120.2751 | 14.4305 | 6.697 | 151.549 | 0 | 14.519 | 0 | 0 | 120.9333 | 120.3333 | 119.8667 | 112.9 | 102.5 | 86.3 | 123 | 123 | 107.8 | 119.9 | 2 | 242 | Hybrid | 0 | 0 | 1 | 1 | 1 | 34 | 52 | 59.9 | 113.8 | 68 | 192 | 95 | 1057 | 80 | 2197 | 2200 | 212 | 33 | 232 | 55.379 | 38.075 | 55.022 | 38.594
2024-12-05 | 13:13 | 1111.91 | 1112.06 |  | 240 | 1.8355 | 235.4 | 69.935 | 0 | 60 | 440.5 | 0.5343 | 4.1215 | 1.4319 | 1110 | 16.35 | 0 | 0 | 0 | Heating Tanks.... | 110.4722 | 64.5898 | 64.4739 | 101.74 | 68.5765 | 14.43 | 0 | 0.116 | 0.038 | 0.025 | 0 | 0 | 8.3311 | 63.8718 | 120.2751 | 120.2751 | 14.4305 | 6.7003 | 151.5489 | 0 | 14.519 | 0 | 0 | 120.9 | 120.3333 | 119.8333 | 112.9 | 102.5667 | 86.3 | 123 | 123 | 107.8 | 119.9 | 2 | 242 | Hybrid | 0 | 0 | 1 | 1 | 1 | 34 | 52 | 60 | 113.8 | 68 | 192 | 95 | 1054 | 80 | 2199 | 2200 | 211 | 33 | 232 | 55.436 | 38.116 | 55.079 | 38.634
2024-12-05 | 13:13 | 1114.91 | 1115.06 |  | 240 | 1.834 | 235.2 | 70.133 | 0 | 60 | 440.2 | 0.5343 | 4.0816 | 1.4337 | 1113 | 16.35 | 0 | 0 | 0 | Heating Tanks.... | 110.4667 | 64.5929 | 64.4796 | 101.72 | 68.5741 | 14.43 | 0 | 0.116 | 0.038 | 0.023 | 0 | 0 | 8.331 | 63.8912 | 120.2751 | 120.2751 | 14.4305 | 6.6984 | 151.5489 | 0 | 14.519 | 0 | 0 | 120.9 | 120.3 | 119.8 | 112.9 | 102.6 | 86.3 | 123 | 123 | 107.9 | 119.9 | 2 | 242 | Hybrid | 0 | 0 | 1 | 1 | 1 | 34 | 52 | 60.1 | 113.8 | 68 | 193 | 95 | 1054 | 80 | 2199 | 2200 | 213 | 33 | 232 | 55.493 | 38.157 | 55.136 | 38.674
2024-12-05 | 13:13 | 1117.91 | 1118.06 |  | 239.99 | 1.8443 | 236.3 | 70.329 | 0 | 60 | 442.6 | 0.5338 | 4.1288 | 1.4356 | 1116 | 16.35 | 0 | 0 | 0 | Heating Tanks.... | 110.5222 | 64.5947 | 64.4845 | 101.7 | 68.5704 | 14.43 | 0 | 0.115 | 0.038 | 0.025 | 0 | 0 | 8.331 | 63.888 | 120.2751 | 120.2751 | 14.4305 | 6.6975 | 151.5489 | 0 | 14.519 | 0 | 0 | 120.9667 | 120.3667 | 119.9 | 112.9 | 102.6 | 86.4 | 123 | 123 | 107.9 | 119.9 | 2 | 242 | Hybrid | 0 | 0 | 1 | 1 | 1 | 34 | 51.9 | 60.2 | 113.8 | 68 | 193 | 95 | 1054 | 80 | 2201 | 2200 | 213 | 33 | 232 | 55.55 | 38.198 | 55.193 | 38.715
2024-12-05 | 13:13 | 1120.91 | 1121.06 |  | 239.99 | 1.8455 | 236.1 | 70.525 | 0 | 60.003 | 442.9 | 0.533 | 4.1581 | 1.4366 | 1119 | 16.35 | 0 | 0 | 0 | Heating Tanks.... | 110.5111 | 64.596 | 64.491 | 101.68 | 68.5649 | 14.43 | 0 | 0.121 | 0.039 | 0.023 | 0 | 0 | 8.3314 | 63.8452 | 120.2751 | 120.2751 | 14.4305 | 6.6987 | 151.5489 | 0 | 14.519 | 0 | 0 | 120.9 | 120.3667 | 119.9 | 112.9 | 102.6 | 86.4 | 123 | 123 | 107.9 | 119.9 | 2 | 242 | Hybrid | 0 | 0 | 1 | 1 | 1 | 34 | 51.9 | 60.3 | 113.8 | 68 | 193 | 95 | 1054 | 80 | 2201 | 2200 | 213 | 33 | 233 | 55.607 | 38.239 | 55.251 | 38.755
2024-12-05 | 13:13 | 1123.91 | 1124.06 |  | 239.99 | 1.8375 | 235.1 | 70.722 | 0 | 60.003 | 441 | 0.5331 | 4.1517 | 1.4366 | 1122 | 16.35 | 0 | 0 | 0 | Heating Tanks.... | 110.5389 | 64.5973 | 64.4984 | 101.66 | 68.5618 | 14.43 | 0 | 0.12 | 0.038 | 0.022 | 0 | 0 | 8.3314 | 63.8382 | 120.2751 | 120.2751 | 14.4305 | 6.6999 | 151.5489 | 0 | 14.519 | 0 | 0 | 120.9333 | 120.3333 | 119.9 | 112.9 | 102.6667 | 86.5 | 123 | 123 | 107.9 | 119.9 | 2 | 242 | Hybrid | 0 | 0 | 1 | 1 | 1 | 34 | 51.9 | 60.4 | 113.8 | 68 | 193 | 95 | 1054 | 80 | 2201 | 2200 | 214 | 33 | 232 | 55.664 | 38.28 | 55.308 | 38.795
2024-12-05 | 13:13 | 1126.91 | 1127.06 |  | 240 | 1.8323 | 234.7 | 70.919 | 0 | 60.003 | 439.7 | 0.5338 | 4.0959 | 1.4332 | 1125 | 16.35 | 0 | 0 | 0 | Heating Tanks.... | 110.5278 | 64.5987 | 64.5037 | 101.6467 | 68.5631 | 14.43 | 0 | 0.12 | 0.037 | 0.025 | 0 | 0 | 8.3313 | 63.852 | 120.2751 | 120.2751 | 14.4305 | 6.6986 | 151.5488 | 0 | 14.519 | 0 | 0 | 120.9 | 120.3333 | 119.8667 | 112.9 | 102.7 | 86.4667 | 123 | 123 | 107.9 | 119.9 | 2 | 242 | Hybrid | 0 | 0 | 1 | 1 | 1 | 34 | 51.9 | 60.5 | 113.8 | 68 | 194 | 95 | 1057 | 80 | 2198 | 2200 | 214 | 33 | 232 | 55.721 | 38.321 | 55.365 | 38.836
2024-12-05 | 13:13 | 1129.91 | 1130.06 |  | 240 | 1.8383 | 235.6 | 71.115 | 0 | 60 | 441.2 | 0.5341 | 4.1516 | 1.4329 | 1128 | 16.35 | 0 | 0 | 0 | Heating Tanks.... | 110.5222 | 64.5996 | 64.5094 | 101.63 | 68.5637 | 14.43 | 0 | 0.119 | 0.037 | 0.025 | 0 | 0 | 8.3315 | 63.8292 | 120.2751 | 120.2751 | 14.4305 | 6.6965 | 151.5488 | 0 | 14.519 | 0 | 0 | 120.9 | 120.3 | 119.8333 | 112.9 | 102.7 | 86.5 | 123 | 123 | 108 | 119.9 | 2 | 242 | Hybrid | 0 | 0 | 1 | 1 | 1 | 34 | 51.9 | 60.6 | 113.8 | 68 | 194 | 95 | 1057 | 80 | 2201 | 2200 | 214 | 33 | 232 | 55.778 | 38.362 | 55.422 | 38.876
2024-12-05 | 13:13 | 1132.91 | 1133.06 |  | 240 | 1.8376 | 235.6 | 71.311 | 0 | 60 | 441 | 0.5342 | 4.1633 | 1.4313 | 1131 | 16.35 | 0 | 0 | 0 | Heating Tanks.... | 110.5389 | 64.6009 | 64.5143 | 101.5967 | 68.5618 | 14.43 | 0 | 0.119 | 0.036 | 0.025 | 0 | 0 | 8.3316 | 63.8123 | 120.2751 | 120.2751 | 14.4305 | 6.6977 | 151.5488 | 0 | 14.518 | 0 | 0 | 120.9 | 120.3333 | 119.8667 | 112.9 | 102.7 | 86.5333 | 123 | 123 | 108 | 119.9 | 2 | 242 | Hybrid | 0 | 0 | 1 | 1 | 1 | 34 | 51.9 | 60.7 | 113.8 | 68 | 194 | 95 | 1057 | 80 | 2199 | 2200 | 215 | 33 | 232 | 55.834 | 38.403 | 55.48 | 38.916
2024-12-05 | 13:13 | 1135.91 | 1136.06 |  | 240 | 1.8318 | 234.6 | 71.509 | 0 | 60.004 | 439.6 | 0.5336 | 4.2054 | 1.429 | 1134 | 16.35 | 0 | 0 | 0 | Heating Tanks.... | 110.5722 | 64.6028 | 64.5204 | 101.5767 | 68.5618 | 14.43 | 0 | 0.12 | 0.036 | 0.027 | 0.001 | 0 | 8.3312 | 63.8668 | 120.2751 | 120.2751 | 14.4305 | 6.6988 | 151.5488 | 0 | 14.518 | 0 | 0 | 120.9333 | 120.3667 | 119.9 | 112.9333 | 102.7 | 86.6 | 123 | 123 | 108 | 119.9 | 2 | 242 | Hybrid | 0 | 0 | 1 | 1 | 1 | 34 | 51.8 | 60.7 | 113.8 | 68 | 195 | 95 | 1057 | 80 | 2197 | 2200 | 215 | 33 | 232 | 55.891 | 38.444 | 55.537 | 38.957
2024-12-05 | 13:13 | 1138.91 | 1139.06 |  | 239.99 | 1.8364 | 235 | 71.705 | 0 | 60 | 440.7 | 0.5331 | 4.2174 | 1.4252 | 1137 | 16.35 | 0 | 0 | 0 | Heating Tanks.... | 110.5611 | 64.6055 | 64.5286 | 101.5633 | 68.5637 | 14.43 | 0 | 0.121 | 0.033 | 0.029 | 0 | 0 | 8.3314 | 63.8384 | 120.2751 | 120.2751 | 14.4305 | 6.6974 | 151.5488 | 0 | 14.518 | 0 | 0 | 120.9 | 120.3667 | 119.8667 | 112.9333 | 102.7 | 86.6 | 123 | 123 | 108 | 119.9 | 2 | 242 | Hybrid | 0 | 0 | 1 | 1 | 1 | 34 | 51.8 | 60.8 | 113.8 | 68 | 195 | 95 | 1057 | 80 | 2200 | 2200 | 214 | 33 | 232 | 55.891 | 38.444 | 55.537 | 38.957
2024-12-05 | 13:13 | 1141.91 | 1142.06 |  | 239.99 | 1.8423 | 235.8 | 71.901 | 0 | 60.003 | 442.1 | 0.5333 | 4.1136 | 1.4252 | 1140 | 16.35 | 0 | 0 | 0 | Heating Tanks.... | 110.5444 | 64.609 | 64.5359 | 101.55 | 68.5631 | 14.43 | 0 | 0.121 | 0.032 | 0.03 | 0 | 0 | 8.3314 | 63.8388 | 120.2751 | 120.2751 | 14.4305 | 6.6969 | 151.5487 | 0 | 14.518 | 0 | 0 | 120.9 | 120.3 | 119.8333 | 112.9333 | 102.7 | 86.6 | 123 | 123 | 108 | 119.9 | 2 | 242 | Hybrid | 0 | 0 | 1 | 1 | 1 | 34 | 51.8 | 60.9 | 113.9 | 68 | 195 | 95 | 1056 | 80 | 2201 | 2200 | 214 | 33 | 232 | 55.948 | 38.485 | 55.594 | 38.997
2024-12-05 | 13:13 | 1144.91 | 1145.06 |  | 239.99 | 1.8419 | 235.9 | 72.098 | 0 | 60.002 | 442 | 0.5337 | 4.155 | 1.4219 | 1143 | 16.35 | 0 | 0 | 0 | Heating Tanks.... | 110.5944 | 64.6135 | 64.5414 | 101.5167 | 68.5624 | 14.43 | 0 | 0.126 | 0.031 | 0.034 | 0 | 0 | 8.3316 | 63.8299 | 120.2751 | 120.2751 | 14.4305 | 6.6991 | 151.5488 | 0 | 14.518 | 0 | 0 | 120.9333 | 120.3667 | 119.8667 | 112.9667 | 102.7667 | 86.6667 | 123 | 123 | 108 | 119.9 | 2 | 242 | Hybrid | 0 | 0 | 1 | 1 | 1 | 34 | 51.8 | 61 | 113.9 | 68 | 196 | 95 | 1056 | 80 | 2202 | 2200 | 214 | 33 | 232 | 56.005 | 38.526 | 55.651 | 39.037
2024-12-05 | 13:13 | 1147.91 | 1148.06 |  | 239.98 | 1.8316 | 234.6 | 72.294 | 0 | 60 | 439.5 | 0.5338 | 4.1481 | 1.4178 | 1146 | 16.35 | 0 | 0 | 0 | Heating Tanks.... | 110.5778 | 64.6192 | 64.5492 | 101.5033 | 68.5649 | 14.43 | 0 | 0.121 | 0.032 | 0.033 | 0 | 0 | 8.3315 | 63.8302 | 120.2751 | 120.2751 | 14.4305 | 6.6988 | 151.5488 | 0 | 14.518 | 0 | 0 | 120.9 | 120.3333 | 119.8667 | 112.9667 | 102.7667 | 86.6333 | 123 | 123 | 108.1 | 119.9 | 2 | 242 | Hybrid | 0 | 0 | 1 | 1 | 1 | 34 | 51.8 | 61.1 | 113.9 | 68 | 196 | 95 | 1056 | 80 | 2200 | 2200 | 213 | 33 | 232 | 56.062 | 38.567 | 55.708 | 39.078
2024-12-05 | 13:13 | 1150.91 | 1151.06 |  | 239.98 | 1.829 | 234.4 | 72.49 | 0 | 60.003 | 438.9 | 0.5341 | 4.105 | 1.4155 | 1149 | 16.35 | 0 | 0 | 0 | Heating Tanks.... | 110.5889 | 64.6262 | 64.5612 | 101.47 | 68.5673 | 14.43 | 0 | 0.126 | 0.032 | 0.033 | 0 | 0 | 8.3313 | 63.8631 | 120.2751 | 120.2751 | 14.4305 | 6.6992 | 151.5487 | 0 | 14.518 | 0 | 0 | 120.9 | 120.3333 | 119.8667 | 112.9667 | 102.8 | 86.6667 | 123 | 123 | 108.1 | 119.9 | 2 | 242 | Hybrid | 0 | 0 | 1 | 1 | 1 | 34 | 51.7 | 61.1 | 113.9 | 68 | 196 | 95 | 1056 | 80 | 2197 | 2200 | 212 | 33 | 232 | 56.119 | 38.608 | 55.766 | 39.118
2024-12-05 | 13:14 | 1153.91 | 1154.06 |  | 239.97 | 1.8399 | 235.8 | 72.687 | 0 | 60 | 441.5 | 0.5341 | 4.1249 | 1.4178 | 1152 | 16.35 | 0 | 0 | 0 | Heating Tanks.... | 110.5833 | 64.6342 | 64.5722 | 101.4567 | 68.5649 | 14.43 | 0 | 0.123 | 0.032 | 0.031 | 0 | 0 | 8.3315 | 63.8373 | 120.2751 | 120.2751 | 14.4305 | 6.6964 | 151.5487 | 0 | 14.518 | 0 | 0 | 120.9 | 120.3 | 119.8333 | 112.9667 | 102.8 | 86.7 | 123 | 123 | 108.1 | 119.9 | 2 | 242 | Hybrid | 0 | 0 | 1 | 1 | 1 | 34 | 51.7 | 61.2 | 113.9 | 68 | 196 | 95 | 1056 | 80 | 2198 | 2200 | 212 | 33 | 232 | 56.176 | 38.649 | 55.823 | 39.158
2024-12-05 | 13:14 | 1156.91 | 1157.06 |  | 239.97 | 1.8413 | 235.7 | 72.883 | 0 | 59.999 | 441.9 | 0.5334 | 4.1327 | 1.422 | 1155 | 16.35 | 0 | 0 | 0 | Heating Tanks.... | 110.6278 | 64.6426 | 64.5814 | 101.4367 | 68.5612 | 14.43 | 0 | 0.122 | 0.033 | 0.028 | 0 | 0 | 8.3314 | 63.8481 | 120.2751 | 120.2751 | 14.4305 | 6.6978 | 151.5486 | 0 | 14.518 | 0 | 0 | 120.9 | 120.3667 | 119.9 | 113 | 102.8 | 86.8 | 123 | 123 | 108.1 | 119.9 | 2 | 242 | Hybrid | 0 | 0 | 1 | 1 | 1 | 34 | 51.7 | 61.2 | 113.9 | 68 | 196 | 95 | 1052 | 80 | 2200 | 2200 | 212 | 33 | 232 | 56.233 | 38.69 | 55.88 | 39.199
2024-12-05 | 13:14 | 1159.91 | 1160.06 |  | 239.98 | 1.8345 | 234.7 | 73.079 | 0 | 60.001 | 440.2 | 0.533 | 4.1449 | 1.4247 | 1158 | 16.35 | 0 | 0 | 0 | Heating Tanks.... | 110.6111 | 64.6512 | 64.5888 | 101.4233 | 68.56 | 14.43 | 0 | 0.12 | 0.035 | 0.028 | 0 | 0 | 8.3312 | 63.8794 | 120.2751 | 120.2751 | 14.4305 | 6.6994 | 151.5486 | 0 | 14.518 | 0 | 0 | 120.9 | 120.3 | 119.8333 | 112.9667 | 102.8667 | 86.8 | 123 | 123 | 108.1 | 119.9 | 2 | 242 | Hybrid | 0 | 0 | 1 | 1 | 1 | 34 | 51.7 | 61.3 | 113.9 | 68 | 196 | 95 | 1052 | 80 | 2202 | 2200 | 211 | 33 | 232 | 56.289 | 38.731 | 55.937 | 39.239
2024-12-05 | 13:14 | 1162.91 | 1163.06 |  | 239.99 | 1.833 | 234.7 | 73.276 | 0 | 60 | 439.9 | 0.5335 | 4.1972 | 1.4257 | 1161 | 16.35 | 0 | 0 | 0 | Heating Tanks.... | 110.6556 | 64.659 | 64.5937 | 101.4 | 68.5582 | 14.43 | 0 | 0.119 | 0.036 | 0.025 | 0 | 0 | 8.331 | 63.9065 | 120.2751 | 120.2751 | 14.4305 | 6.6982 | 151.5486 | 0 | 14.518 | 0 | 0 | 120.9333 | 120.4 | 119.9 | 113 | 102.9 | 86.8 | 123 | 123 | 108.2 | 119.9 | 2 | 242 | Hybrid | 0 | 0 | 1 | 1 | 1 | 34 | 51.7 | 61.3 | 113.9 | 68 | 196 | 95 | 1052 | 80 | 2202 | 2200 | 212 | 33 | 232 | 56.346 | 38.773 | 55.995 | 39.279
2024-12-05 | 13:14 | 1165.91 | 1166.06 |  | 240 | 1.8428 | 236.2 | 73.473 | 0 | 60.003 | 442.3 | 0.5341 | 4.1701 | 1.4306 | 1164 | 16.35 | 0 | 0 | 0 | Heating Tanks.... | 110.6556 | 64.6661 | 64.598 | 101.38 | 68.5563 | 14.43 | 0 | 0.116 | 0.039 | 0.023 | 0 | 0 | 8.3312 | 63.8777 | 120.2751 | 120.2751 | 14.4305 | 6.7004 | 151.5486 | 0 | 14.518 | 0 | 0 | 120.9 | 120.3667 | 119.9 | 113 | 102.9 | 86.8667 | 123 | 123 | 108.2 | 119.9 | 2 | 242 | Hybrid | 0 | 0 | 1 | 1 | 1 | 34 | 51.7 | 61.3 | 113.9 | 68 | 197 | 95 | 1052 | 80 | 2199 | 2200 | 212 | 33 | 232 | 56.403 | 38.814 | 56.052 | 39.32
2024-12-05 | 13:14 | 1168.91 | 1169.06 |  | 239.99 | 1.8447 | 236.5 | 73.67 | 0 | 60 | 442.7 | 0.5341 | 4.204 | 1.4332 | 1167 | 16.35 | 0 | 0 | 0 | Heating Tanks.... | 110.6444 | 64.6734 | 64.6078 | 101.3533 | 68.5569 | 14.43 | 0 | 0.114 | 0.041 | 0.021 | 0 | 0 | 8.3314 | 63.8617 | 120.2751 | 120.2751 | 14.4305 | 6.6998 | 151.5485 | 0 | 14.518 | 0 | 0 | 120.9 | 120.3333 | 119.8667 | 112.9667 | 102.9333 | 86.8667 | 123 | 123 | 108.2 | 119.9 | 2 | 242 | Hybrid | 0 | 0 | 1 | 1 | 1 | 34 | 51.7 | 61.3 | 113.9 | 68 | 197 | 95 | 1052 | 80 | 2197 | 2200 | 213 | 33 | 232 | 56.46 | 38.855 | 56.109 | 39.36
2024-12-05 | 13:14 | 1171.91 | 1172.06 |  | 239.98 | 1.843 | 236.2 | 73.867 | 0 | 60 | 442.3 | 0.5341 | 4.1452 | 1.434 | 1170 | 16.35 | 0 | 0 | 0 | Heating Tanks.... | 110.6833 | 64.6796 | 64.6206 | 101.34 | 68.5588 | 14.43 | 0 | 0.114 | 0.041 | 0.02 | 0 | 0 | 8.3317 | 63.8105 | 120.2751 | 120.2751 | 14.4305 | 6.699 | 151.5486 | 0 | 14.518 | 0 | 0 | 120.9333 | 120.3667 | 119.9 | 113 | 103 | 86.9 | 123 | 123 | 108.2 | 119.9 | 2 | 242 | Hybrid | 0 | 0 | 1 | 1 | 1 | 34 | 51.7 | 61.3 | 113.9 | 68 | 197 | 95 | 1058 | 80 | 2197 | 2200 | 214 | 33 | 232 | 56.517 | 38.896 | 56.166 | 39.4
2024-12-05 | 13:14 | 1174.91 | 1175.06 |  | 239.98 | 1.8483 | 236.7 | 74.064 | 0 | 60.001 | 443.6 | 0.5336 | 4.19 | 1.4356 | 1173 | 16.35 | 0 | 0 | 0 | Heating Tanks.... | 110.6611 | 64.6846 | 64.6322 | 101.31 | 68.56 | 14.43 | 0 | 0.114 | 0.041 | 0.02 | 0 | 0 | 8.3317 | 63.8126 | 120.2751 | 120.2751 | 14.4305 | 6.699 | 151.5485 | 0 | 14.518 | 0 | 0 | 120.9333 | 120.3 | 119.8333 | 113 | 103 | 86.9 | 123 | 123 | 108.2 | 119.9 | 2 | 242 | Hybrid | 0 | 0 | 1 | 1 | 1 | 34 | 51.8 | 61.2 | 114 | 68 | 196 | 95 | 1058 | 80 | 2201 | 2200 | 213 | 33 | 232 | 56.574 | 38.937 | 56.223 | 39.441
2024-12-05 | 13:14 | 1177.91 | 1178.06 |  | 239.99 | 1.8546 | 237.4 | 74.261 | 0 | 60 | 445.1 | 0.5334 | 4.1824 | 1.4369 | 1176 | 16.35 | 0 | 0 | 0 | Heating Tanks.... | 110.65 | 64.6892 | 64.6392 | 101.29 | 68.56 | 14.43 | 0 | 0.12 | 0.041 | 0.017 | 0 | 0 | 8.3314 | 63.8569 | 120.2751 | 120.2751 | 14.4305 | 6.6991 | 151.5485 | 0 | 14.518 | 0 | 0 | 120.9 | 120.3 | 119.8 | 113 | 103 | 86.9 | 123 | 123 | 108.2 | 119.9 | 2 | 242 | Hybrid | 0 | 0 | 1 | 1 | 1 | 34 | 51.8 | 61.1 | 114 | 68 | 196 | 95 | 1058 | 80 | 2202 | 2200 | 214 | 33 | 232 | 56.63 | 38.978 | 56.281 | 39.481
2024-12-05 | 13:14 | 1180.91 | 1181.06 |  | 240 | 1.8474 | 236.7 | 74.458 | 0 | 60 | 443.4 | 0.5338 | 4.1654 | 1.4342 | 1179 | 16.35 | 0 | 0 | 0 | Heating Tanks.... | 110.6889 | 64.6933 | 64.6457 | 101.2667 | 68.56 | 14.43 | 0 | 0.12 | 0.039 | 0.018 | 0.001 | 0 | 8.3314 | 63.8582 | 120.2751 | 120.2751 | 14.4305 | 6.6993 | 151.5485 | 0 | 14.517 | 0 | 0 | 120.9333 | 120.3333 | 119.8667 | 113.0333 | 103 | 86.9667 | 123 | 123 | 108.3 | 119.9 | 2 | 242 | Hybrid | 0 | 0 | 1 | 1 | 1 | 34 | 51.9 | 60.9 | 114 | 68 | 196 | 95 | 1058 | 80 | 2201 | 2200 | 215 | 33 | 232 | 56.687 | 39.019 | 56.338 | 39.521
2024-12-05 | 13:14 | 1183.91 | 1184.06 |  | 240 | 1.8372 | 235.6 | 74.655 | 0 | 60.003 | 440.9 | 0.5342 | 4.1154 | 1.4337 | 1182 | 16.35 | 0 | 0 | 0 | Heating Tanks.... | 110.6833 | 64.6978 | 64.6535 | 101.2467 | 68.5594 | 14.43 | 0 | 0.121 | 0.036 | 0.019 | 0 | 0 | 8.3311 | 63.8975 | 120.2751 | 120.2751 | 14.4305 | 6.6987 | 151.5485 | 0 | 14.517 | 0 | 0 | 120.9333 | 120.3 | 119.8667 | 113 | 103 | 87 | 123 | 123 | 108.3 | 119.9 | 2 | 242 | Hybrid | 0 | 0 | 1 | 1 | 1 | 34 | 51.9 | 60.7 | 114 | 68 | 196 | 95 | 1058 | 80 | 2201 | 2200 | 214 | 33 | 232 | 56.744 | 39.06 | 56.395 | 39.562
2024-12-05 | 13:14 | 1186.91 | 1187.06 |  | 240.01 | 1.8408 | 236.1 | 74.853 | 0 | 60 | 441.8 | 0.5344 | 4.1271 | 1.4318 | 1185 | 16.35 | 0 | 0 | 0 | Heating Tanks.... | 110.7278 | 64.7027 | 64.659 | 101.2267 | 68.5557 | 14.43 | 0 | 0.125 | 0.033 | 0.022 | 0.001 | 0 | 8.3312 | 63.8841 | 120.2751 | 120.2751 | 14.4305 | 6.699 | 151.5484 | 0 | 14.517 | 0 | 0 | 120.9667 | 120.3333 | 119.9 | 113.1 | 103.0333 | 87.0333 | 123 | 123 | 108.3 | 119.9 | 2 | 242 | Hybrid | 0 | 0 | 1 | 1 | 1 | 34 | 51.9 | 60.5 | 114 | 68 | 194 | 95 | 1053 | 80 | 2201 | 2200 | 215 | 33 | 232 | 56.801 | 39.101 | 56.452 | 39.602
2024-12-05 | 13:14 | 1189.91 | 1190.06 |  | 240.01 | 1.8495 | 237.2 | 75.05 | 0 | 60.003 | 443.9 | 0.5344 | 4.1413 | 1.4297 | 1188 | 16.35 | 0 | 0 | 0 | Heating Tanks.... | 110.7 | 64.7084 | 64.6661 | 101.2067 | 68.549 | 14.43 | 0 | 0.127 | 0.029 | 0.023 | 0 | 0 | 8.331 | 63.9085 | 120.2751 | 120.2751 | 14.4305 | 6.6991 | 151.5485 | 0 | 14.517 | 0 | 0 | 120.9667 | 120.3 | 119.8333 | 113 | 103.0333 | 87.0667 | 123 | 123 | 108.3 | 119.9 | 2 | 242 | Hybrid | 0 | 0 | 1 | 1 | 1 | 34 | 52 | 60.3 | 114 | 68 | 194 | 95 | 1053 | 80 | 2200 | 2200 | 216 | 33 | 232 | 56.858 | 39.142 | 56.51 | 39.642
2024-12-05 | 13:14 | 1192.91 | 1193.06 |  | 240.01 | 1.8466 | 236.6 | 75.247 | 0 | 60.003 | 443.2 | 0.5339 | 4.0914 | 1.4251 | 1191 | 16.35 | 0 | 0 | 0 | Heating Tanks.... | 110.7111 | 64.7143 | 64.6771 | 101.2 | 68.5459 | 14.43 | 0 | 0.131 | 0.025 | 0.029 | 0 | 0 | 8.3313 | 63.8677 | 120.2751 | 120.2751 | 14.4305 | 6.6986 | 151.5484 | 0 | 14.517 | 0 | 0 | 120.9333 | 120.3 | 119.8333 | 113.0333 | 103.1 | 87.0667 | 123 | 123 | 108.3 | 119.9 | 2 | 242 | Hybrid | 0 | 0 | 1 | 1 | 1 | 34 | 52 | 60.2 | 114 | 68 | 194 | 95 | 1053 | 80 | 2197 | 2200 | 216 | 33 | 232 | 56.915 | 39.183 | 56.567 | 39.682
2024-12-05 | 13:14 | 1195.91 | 1196.06 |  | 240 | 1.8394 | 235.6 | 75.446 | 0 | 60 | 441.5 | 0.5336 | 4.0987 | 1.4233 | 1194 | 16.35 | 0 | 0 | 0 | Heating Tanks.... | 110.7222 | 64.7206 | 64.6876 | 101.1867 | 68.5441 | 14.43 | 0 | 0.134 | 0.021 | 0.034 | 0 | 0 | 8.3312 | 63.8882 | 120.2751 | 120.2751 | 14.4305 | 6.6998 | 151.5484 | 0 | 14.517 | 0 | 0 | 120.9 | 120.3 | 119.8667 | 113.0333 | 103.1 | 87.1333 | 123 | 123 | 108.3 | 119.9 | 2 | 242 | Hybrid | 0 | 0 | 1 | 1 | 1 | 34 | 52 | 60.1 | 114 | 68 | 193 | 95 | 1053 | 80 | 2199 | 2200 | 215 | 33 | 232 | 56.971 | 39.224 | 56.624 | 39.723
2024-12-05 | 13:14 | 1198.91 | 1199.06 |  | 240 | 1.8446 | 236.3 | 75.643 | 0 | 59.999 | 442.7 | 0.5337 | 4.1556 | 1.4218 | 1197 | 16.35 | 0 | 0 | 0 | Heating Tanks.... | 110.7278 | 64.7281 | 64.6961 | 101.17 | 68.5398 | 14.43 | 0 | 0.14 | 0.02 | 0.036 | 0 | 0 | 8.3313 | 63.8719 | 120.2751 | 120.2751 | 14.4305 | 6.6989 | 151.5484 | 0 | 14.517 | 0 | 0 | 120.9333 | 120.3 | 119.8333 | 113.0667 | 103.1 | 87.1333 | 123 | 123 | 108.4 | 119.9 | 2 | 242 | Hybrid | 0 | 0 | 1 | 1 | 1 | 34 | 52 | 60 | 114 | 68 | 193 | 95 | 1053 | 80 | 2201 | 2200 | 215 | 33 | 232 | 57.028 | 39.264 | 56.681 | 39.763
2024-12-05 | 13:14 | 1201.91 | 1202.06 |  | 239.99 | 1.8517 | 237.7 | 75.84 | 0 | 60 | 444.4 | 0.5348 | 4.1067 | 1.4172 | 1200 | 16.35 | 0 | 0 | 0 | Heating Tanks.... | 110.7389 | 64.7364 | 64.7039 | 101.15 | 68.5367 | 14.43 | 0 | 0.14 | 0.019 | 0.038 | 0 | 0 | 8.331 | 63.9158 | 120.2751 | 120.2751 | 14.4305 | 6.6976 | 151.5484 | 0 | 14.517 | 0 | 0 | 120.9 | 120.3 | 119.8667 | 113.0667 | 103.1333 | 87.1667 | 123 | 123 | 108.4 | 119.9 | 2 | 242 | Hybrid | 0 | 0 | 1 | 1 | 1 | 34 | 52 | 60 | 114 | 68 | 193 | 95 | 1056 | 80 | 2202 | 2200 | 215 | 33 | 232 | 57.085 | 39.305 | 56.738 | 39.803
2024-12-05 | 13:14 | 1204.91 | 1205.06 |  | 239.98 | 1.8519 | 237.7 | 76.037 | 0 | 60.002 | 444.4 | 0.5349 | 4.0416 | 1.4144 | 1203 | 16.35 | 0 | 0 | 0 | Heating Tanks.... | 110.7778 | 64.745 | 64.7104 | 101.15 | 68.5386 | 14.43 | 0 | 0.141 | 0.018 | 0.039 | 0 | 0 | 8.3312 | 63.8852 | 120.2751 | 120.2751 | 14.4305 | 6.6967 | 151.5483 | 0 | 14.517 | 0 | 0 | 120.9667 | 120.3333 | 119.8667 | 113.0667 | 103.2 | 87.2333 | 123 | 123 | 108.4 | 119.9 | 2 | 242 | Hybrid | 0 | 0 | 1 | 1 | 1 | 34 | 52 | 59.9 | 114 | 68 | 192 | 95 | 1056 | 80 | 2198 | 2200 | 213 | 33 | 232 | 57.142 | 39.346 | 56.796 | 39.843
2024-12-05 | 13:14 | 1207.91 | 1208.06 |  | 239.98 | 1.8377 | 235.6 | 76.235 | 0 | 60.002 | 441 | 0.5342 | 4.0782 | 1.4178 | 1206 | 16.35 | 0 | 0 | 0 | Heating Tanks.... | 110.7722 | 64.7534 | 64.7165 | 101.12 | 68.5441 | 14.43 | 0 | 0.139 | 0.018 | 0.04 | 0 | 0 | 8.3317 | 63.8278 | 120.2751 | 120.2751 | 14.4305 | 6.6994 | 151.5484 | 0 | 14.517 | 0 | 0 | 120.9667 | 120.3 | 119.8333 | 113.0667 | 103.2 | 87.2667 | 123 | 123 | 108.4 | 119.9 | 2 | 242 | Hybrid | 0 | 0 | 1 | 1 | 1 | 34 | 52 | 59.9 | 114.1 | 68 | 192 | 95 | 1056 | 80 | 2197 | 2200 | 213 | 33 | 232 | 57.199 | 39.387 | 56.853 | 39.884
2024-12-05 | 13:14 | 1210.91 | 1211.06 |  | 239.98 | 1.8391 | 235.5 | 76.432 | 0 | 60 | 441.4 | 0.5337 | 4.1177 | 1.4227 | 1209 | 16.35 | 0 | 0 | 0 | Heating Tanks.... | 110.7778 | 64.7614 | 64.7235 | 101.1 | 68.5459 | 14.43 | 0 | 0.138 | 0.018 | 0.039 | 0 | 0 | 8.3318 | 63.8139 | 120.2751 | 120.2751 | 14.4305 | 6.6986 | 151.5482 | 0 | 14.517 | 0 | 0 | 120.9333 | 120.3 | 119.8667 | 113.0667 | 103.2 | 87.3 | 123 | 123 | 108.4 | 119.9 | 2 | 242 | Hybrid | 0 | 0 | 1 | 1 | 1 | 34 | 52 | 59.9 | 114.1 | 68 | 192 | 95 | 1056 | 80 | 2201 | 2200 | 213 | 33 | 232 | 57.255 | 39.428 | 56.91 | 39.924
2024-12-05 | 13:15 | 1213.91 | 1214.06 |  | 239.98 | 1.8546 | 237.5 | 76.629 | 0 | 60.001 | 445.1 | 0.5336 | 4.0821 | 1.4242 | 1212 | 16.35 | 0 | 0 | 0 | Heating Tanks.... | 110.8 | 64.7683 | 64.7288 | 101.0867 | 68.5386 | 14.43 | 0 | 0.137 | 0.017 | 0.042 | 0 | 0 | 8.3318 | 63.8227 | 120.2751 | 120.2751 | 14.4305 | 6.6985 | 151.5483 | 0 | 14.517 | 0 | 0 | 120.9667 | 120.3333 | 119.8667 | 113.1 | 103.2333 | 87.3 | 123 | 123 | 108.4 | 119.9 | 2 | 242 | Hybrid | 0 | 0 | 1 | 1 | 1 | 34 | 52 | 59.9 | 114.1 | 68 | 192 | 95 | 1056 | 80 | 2202 | 2200 | 212 | 33 | 232 | 57.312 | 39.469 | 56.967 | 39.964
2024-12-05 | 13:15 | 1216.91 | 1217.06 |  | 239.98 | 1.8539 | 237.7 | 76.826 | 0 | 60.002 | 444.9 | 0.5342 | 4.1066 | 1.4253 | 1215 | 16.35 | 0 | 0 | 0 | Heating Tanks.... | 110.7778 | 64.7754 | 64.7341 | 101.08 | 68.5318 | 14.43 | 0 | 0.136 | 0.017 | 0.041 | 0 | 0 | 8.3314 | 63.868 | 120.2751 | 120.2751 | 14.4305 | 6.698 | 151.5482 | 0 | 14.517 | 0 | 0 | 120.9333 | 120.3 | 119.8333 | 113.0667 | 103.2333 | 87.3 | 123 | 123 | 108.4 | 119.9 | 2 | 242 | Hybrid | 0 | 0 | 1 | 1 | 1 | 34 | 52 | 59.9 | 114.1 | 68 | 192 | 95 | 1057 | 80 | 2201 | 2200 | 212 | 33 | 232 | 57.369 | 39.51 | 57.024 | 40.004
2024-12-05 | 13:15 | 1219.91 | 1220.06 |  | 239.99 | 1.8481 | 236.9 | 77.024 | 0 | 60.003 | 443.5 | 0.5341 | 4.1251 | 1.4291 | 1218 | 16.35 | 0 | 0 | 0 | Heating Tanks.... | 110.8222 | 64.7833 | 64.7418 | 101.05 | 68.53 | 14.43 | 0 | 0.136 | 0.017 | 0.041 | 0 | 0 | 8.3312 | 63.8912 | 120.2751 | 120.2751 | 14.4305 | 6.699 | 151.5483 | 0 | 14.517 | 0 | 0 | 120.9333 | 120.3333 | 119.9 | 113.1 | 103.3 | 87.3667 | 123 | 123 | 108.4 | 119.9 | 2 | 242 | Hybrid | 0 | 0 | 1 | 1 | 1 | 34 | 52 | 59.9 | 114.1 | 68 | 192 | 95 | 1057 | 80 | 2197 | 2200 | 213 | 33 | 232 | 57.426 | 39.551 | 57.082 | 40.045
2024-12-05 | 13:15 | 1222.91 | 1223.06 |  | 239.99 | 1.8417 | 236.1 | 77.221 | 0 | 60.001 | 442 | 0.5342 | 4.1231 | 1.4306 | 1221 | 16.35 | 0 | 0 | 0 | Heating Tanks.... | 110.8 | 64.7907 | 64.7504 | 101.03 | 68.53 | 14.43 | 0 | 0.136 | 0.019 | 0.041 | 0 | 0 | 8.3312 | 63.9003 | 120.2751 | 120.2751 | 14.4305 | 6.6995 | 151.5482 | 0 | 14.517 | 0 | 0 | 120.9 | 120.3 | 119.8333 | 113.1 | 103.3 | 87.3667 | 123 | 123 | 108.5 | 119.9 | 2 | 242 | Hybrid | 0 | 0 | 1 | 1 | 1 | 34 | 52 | 59.9 | 114.1 | 68 | 192 | 95 | 1057 | 80 | 2197 | 2200 | 214 | 33 | 232 | 57.483 | 39.592 | 57.139 | 40.085
2024-12-05 | 13:15 | 1225.91 | 1226.06 |  | 239.98 | 1.8459 | 236.9 | 77.42 | 0 | 60.002 | 443 | 0.5347 | 4.0781 | 1.4327 | 1224 | 16.35 | 0 | 0 | 0 | Heating Tanks.... | 110.8111 | 64.797 | 64.759 | 101.0033 | 68.53 | 14.43 | 0 | 0.141 | 0.019 | 0.038 | 0 | 0 | 8.3313 | 63.8854 | 120.2751 | 120.2751 | 14.4305 | 6.6981 | 151.5482 | 0 | 14.517 | 0 | 0 | 120.9 | 120.3 | 119.8667 | 113.1 | 103.3 | 87.4 | 123 | 123 | 108.5 | 119.9 | 2 | 242 | Hybrid | 0 | 0 | 1 | 1 | 1 | 34 | 52 | 60 | 114.1 | 68 | 193 | 95 | 1057 | 80 | 2200 | 2200 | 214 | 33 | 232 | 57.539 | 39.633 | 57.196 | 40.125
2024-12-05 | 13:15 | 1228.91 | 1229.06 |  | 239.98 | 1.855 | 238 | 77.617 | 0 | 60 | 445.2 | 0.5345 | 4.0977 | 1.4351 | 1227 | 16.35 | 0 | 0 | 0 | Heating Tanks.... | 110.8167 | 64.8033 | 64.7661 | 100.9967 | 68.5288 | 14.43 | 0 | 0.141 | 0.02 | 0.039 | 0.001 | 0 | 8.3314 | 63.8676 | 120.2751 | 120.2751 | 14.4305 | 6.7005 | 151.5482 | 0 | 14.517 | 0 | 0 | 120.9 | 120.3 | 119.8667 | 113.1 | 103.3 | 87.4333 | 123 | 123 | 108.5 | 119.9 | 2 | 242 | Hybrid | 0 | 0 | 1 | 1 | 1 | 34 | 52 | 60 | 114.1 | 68 | 193 | 95 | 1057 | 80 | 2200 | 2200 | 214 | 33 | 232 | 57.596 | 39.674 | 57.253 | 40.165
2024-12-05 | 13:15 | 1231.91 | 1232.06 |  | 239.98 | 1.8547 | 237.4 | 77.815 | 0 | 60.003 | 445.1 | 0.5334 | 4.1601 | 1.4366 | 1230 | 16.35 | 0 | 0 | 0 | Heating Tanks.... | 110.8333 | 64.8095 | 64.7753 | 100.97 | 68.5276 | 14.43 | 0 | 0.138 | 0.021 | 0.034 | 0 | 0 | 8.3312 | 63.8958 | 120.2751 | 120.2751 | 14.4305 | 6.7001 | 151.5481 | 0 | 14.517 | 0 | 0 | 120.9 | 120.3 | 119.8333 | 113.1 | 103.4 | 87.4667 | 123 | 123 | 108.5 | 119.9 | 2 | 242 | Hybrid | 0 | 0 | 1 | 1 | 1 | 34 | 52 | 60 | 114.1 | 68 | 193 | 95 | 1056 | 80 | 2199 | 2200 | 215 | 33 | 232 | 57.653 | 39.715 | 57.31 | 40.206
2024-12-05 | 13:15 | 1234.91 | 1235.06 |  | 239.99 | 1.8472 | 236.4 | 78.013 | 0 | 60.004 | 443.3 | 0.5332 | 4.1481 | 1.4361 | 1233 | 16.35 | 0 | 0 | 0 | Heating Tanks.... | 110.85 | 64.8164 | 64.7871 | 100.96 | 68.528 | 14.43 | 0 | 0.134 | 0.024 | 0.029 | 0 | 0 | 8.3313 | 63.8847 | 120.2751 | 120.2751 | 14.4305 | 6.698 | 151.5482 | 0 | 14.517 | 0 | 0 | 120.9 | 120.3 | 119.9 | 113.1 | 103.4 | 87.5 | 123 | 123 | 108.5 | 119.9 | 2 | 242 | Hybrid | 0 | 0 | 1 | 1 | 1 | 34 | 52 | 60.1 | 114.2 | 67.9 | 193 | 95 | 1056 | 80 | 2197 | 2200 | 216 | 33 | 232 | 57.71 | 39.756 | 57.368 | 40.246
2024-12-05 | 13:15 | 1237.91 | 1238.06 |  | 239.99 | 1.8558 | 237.9 | 78.21 | 0 | 60.003 | 445.4 | 0.5341 | 4.1152 | 1.4348 | 1236 | 16.35 | 0 | 0 | 0 | Heating Tanks.... | 110.8611 | 64.8244 | 64.7969 | 100.91 | 68.5271 | 14.43 | 0 | 0.13 | 0.029 | 0.025 | 0.001 | 0 | 8.3314 | 63.8794 | 120.2751 | 120.2751 | 14.4305 | 6.7006 | 151.5481 | 0 | 14.516 | 0 | 0 | 120.9 | 120.3333 | 119.8667 | 113.1 | 103.4 | 87.5667 | 123 | 123 | 108.5 | 119.9 | 2 | 242 | Hybrid | 0 | 0 | 1 | 1 | 1 | 34 | 52 | 60.1 | 114.2 | 67.9 | 193 | 95 | 1056 | 80 | 2200 | 2200 | 216 | 33 | 232 | 57.767 | 39.797 | 57.425 | 40.286
2024-12-05 | 13:15 | 1240.91 | 1241.06 |  | 239.99 | 1.8576 | 238.4 | 78.408 | 0 | 60.001 | 445.8 | 0.5349 | 4.1137 | 1.4322 | 1239 | 16.35 | 0 | 0 | 0 | Heating Tanks.... | 110.8389 | 64.8318 | 64.8043 | 100.8967 | 68.5255 | 14.43 | 0 | 0.125 | 0.033 | 0.02 | 0 | 0 | 8.3316 | 63.8514 | 120.2751 | 120.2751 | 14.4305 | 6.6978 | 151.5482 | 0 | 14.516 | 0 | 0 | 120.9 | 120.3 | 119.8 | 113.1 | 103.4 | 87.5333 | 123 | 123 | 108.5 | 119.9 | 2 | 242 | Hybrid | 0 | 0 | 1 | 1 | 1 | 34 | 52 | 60.1 | 114.2 | 67.9 | 193 | 95 | 1056 | 80 | 2200 | 2200 | 216 | 33 | 232 | 57.823 | 39.839 | 57.482 | 40.326
2024-12-05 | 13:15 | 1243.91 | 1244.06 |  | 239.99 | 1.8539 | 237.8 | 78.606 | 0 | 60.001 | 444.9 | 0.5344 | 4.1499 | 1.4319 | 1242 | 16.35 | 0 | 0 | 0 | Heating Tanks.... | 110.8556 | 64.8383 | 64.8147 | 100.8833 | 68.5255 | 14.43 | 0 | 0.119 | 0.036 | 0.018 | 0 | 0 | 8.3315 | 63.8575 | 120.2751 | 120.2751 | 14.4305 | 6.6982 | 151.5482 | 0 | 14.516 | 0 | 0 | 120.9 | 120.3 | 119.8333 | 113.1 | 103.4 | 87.6 | 123 | 123 | 108.6 | 119.9 | 2 | 242 | Hybrid | 0 | 0 | 1 | 1 | 1 | 34 | 52 | 60.2 | 114.2 | 67.9 | 193 | 95 | 1056 | 80 | 2200 | 2200 | 217 | 33 | 232 | 57.88 | 39.88 | 57.539 | 40.366
2024-12-05 | 13:15 | 1246.91 | 1247.06 |  | 239.99 | 1.8514 | 237.3 | 78.804 | 0 | 59.999 | 444.3 | 0.5341 | 4.1012 | 1.4288 | 1245 | 16.35 | 0 | 0 | 0 | Heating Tanks.... | 110.8833 | 64.8444 | 64.8261 | 100.8567 | 68.5255 | 14.43 | 0 | 0.117 | 0.04 | 0.018 | 0 | 0 | 8.3314 | 63.8852 | 120.2751 | 120.2751 | 14.4305 | 6.6991 | 151.5481 | 0 | 14.516 | 0 | 0 | 120.9 | 120.3667 | 119.8667 | 113.1 | 103.4333 | 87.6333 | 123 | 123 | 108.6 | 119.9 | 2.1 | 242 | Hybrid | 0 | 0 | 1 | 1 | 1 | 34 | 52 | 60.2 | 114.2 | 67.9 | 192 | 95 | 1050 | 80 | 2202 | 2200 | 217 | 33 | 232 | 57.937 | 39.921 | 57.596 | 40.407
2024-12-05 | 13:15 | 1249.91 | 1250.06 |  | 239.99 | 1.8561 | 237.8 | 79.002 | 0 | 60 | 445.4 | 0.534 | 4.1268 | 1.4239 | 1248 | 16.35 | 0 | 0 | 0 | Heating Tanks.... | 110.8722 | 64.8503 | 64.8349 | 100.84 | 68.5214 | 14.43 | 0 | 0.115 | 0.04 | 0.019 | 0 | 0 | 8.3312 | 63.902 | 120.2751 | 120.2751 | 14.4305 | 6.6991 | 151.548 | 0 | 14.516 | 0 | 0 | 120.9 | 120.3333 | 119.8333 | 113.1 | 103.4333 | 87.6333 | 123 | 123 | 108.6 | 119.9 | 2 | 242 | Hybrid | 0 | 0 | 1 | 1 | 1 | 34 | 52 | 60.2 | 114.2 | 67.9 | 192 | 95 | 1050 | 80 | 2198 | 2200 | 216 | 33 | 232 | 57.994 | 39.962 | 57.654 | 40.447
2024-12-05 | 13:15 | 1252.91 | 1253.06 |  | 239.99 | 1.847 | 236.5 | 79.2 | 0 | 60 | 443.3 | 0.5335 | 4.1506 | 1.4249 | 1251 | 16.35 | 0 | 0 | 0 | Heating Tanks.... | 110.8889 | 64.8568 | 64.8427 | 100.8133 | 68.5149 | 14.43 | 0 | 0.12 | 0.041 | 0.02 | 0 | 0 | 8.3311 | 63.9188 | 120.2751 | 120.2751 | 14.4305 | 6.7005 | 151.548 | 0 | 14.516 | 0 | 0 | 120.9 | 120.3 | 119.8333 | 113.1 | 103.5 | 87.7 | 123 | 123 | 108.6 | 119.9 | 2 | 242 | Hybrid | 0 | 0 | 1 | 1 | 1 | 34 | 52 | 60.2 | 114.2 | 67.9 | 192 | 95 | 1050 | 80 | 2201 | 2200 | 216 | 33 | 232 | 58.051 | 40.003 | 57.711 | 40.487
2024-12-05 | 13:15 | 1255.91 | 1256.06 |  | 239.98 | 1.8496 | 237.1 | 79.398 | 0 | 59.999 | 443.9 | 0.5343 | 4.1276 | 1.4214 | 1254 | 16.35 | 0 | 0 | 0 | Heating Tanks.... | 110.8889 | 64.8626 | 64.8496 | 100.7933 | 68.5125 | 14.43 | 0 | 0.12 | 0.038 | 0.025 | 0 | 0 | 8.3313 | 63.8992 | 120.2751 | 120.2751 | 14.4305 | 6.6993 | 151.548 | 0 | 14.516 | 0 | 0 | 120.9 | 120.3 | 119.8333 | 113.1 | 103.5 | 87.7 | 123 | 123 | 108.6 | 119.9 | 2 | 242 | Hybrid | 0 | 0 | 1 | 1 | 1 | 34 | 52 | 60.3 | 114.2 | 67.9 | 192 | 95 | 1050 | 80 | 2200 | 2200 | 216 | 33 | 232 | 58.107 | 40.044 | 57.768 | 40.527
2024-12-05 | 13:15 | 1258.91 | 1259.06 |  | 239.98 | 1.8495 | 237.3 | 79.595 | 0 | 60.001 | 443.8 | 0.5347 | 4.0679 | 1.4152 | 1257 | 16.35 | 0 | 0 | 0 | Heating Tanks.... | 110.8889 | 64.8679 | 64.8563 | 100.7733 | 68.5125 | 14.43 | 0 | 0.124 | 0.033 | 0.03 | 0 | 0 | 8.3313 | 63.8987 | 120.2751 | 120.2751 | 14.4305 | 6.698 | 151.548 | 0 | 14.516 | 0 | 0 | 120.9 | 120.3 | 119.8333 | 113.1 | 103.5 | 87.7 | 123 | 123 | 108.6 | 119.9 | 2.1 | 242 | Hybrid | 0 | 0 | 1 | 1 | 1 | 34 | 52 | 60.3 | 114.2 | 67.9 | 192 | 95 | 1050 | 80 | 2201 | 2200 | 215 | 33 | 232 | 58.164 | 40.085 | 57.825 | 40.567
2024-12-05 | 13:15 | 1261.91 | 1262.06 |  | 239.98 | 1.8501 | 237.4 | 79.793 | 0 | 60.001 | 444 | 0.5347 | 4.1419 | 1.4178 | 1260 | 16.35 | 0 | 0 | 0 | Heating Tanks.... | 110.9 | 64.8719 | 64.8637 | 100.7333 | 68.5112 | 14.43 | 0 | 0.128 | 0.028 | 0.034 | 0.001 | 0 | 8.3313 | 63.9013 | 120.2751 | 120.2751 | 14.4305 | 6.6978 | 151.548 | 0 | 14.516 | 0 | 0 | 120.9 | 120.3 | 119.8333 | 113.1333 | 103.5 | 87.7333 | 123 | 123 | 108.7 | 119.9 | 2 | 242 | Hybrid | 0 | 0 | 1 | 1 | 1 | 34 | 52 | 60.3 | 114.2 | 67.9 | 192 | 95 | 1056 | 80 | 2200 | 2200 | 214 | 33 | 232 | 58.164 | 40.085 | 57.825 | 40.567
2024-12-05 | 13:15 | 1264.91 | 1265.06 |  | 239.99 | 1.8494 | 237.1 | 79.991 | 0 | 60 | 443.8 | 0.5342 | 4.1849 | 1.4208 | 1263 | 16.35 | 0 | 0 | 0 | Heating Tanks.... | 110.9111 | 64.875 | 64.8763 | 100.7067 | 68.51 | 14.43 | 0 | 0.13 | 0.024 | 0.037 | 0 | 0 | 8.3318 | 63.836 | 120.2751 | 120.2751 | 14.4305 | 6.6999 | 151.548 | 0 | 14.516 | 0 | 0 | 120.9 | 120.3 | 119.8333 | 113.1 | 103.5667 | 87.7667 | 123 | 123 | 108.7 | 119.9 | 2 | 242 | Hybrid | 0 | 0 | 1 | 1 | 1 | 34 | 52 | 60.2 | 114.2 | 67.9 | 192 | 95 | 1056 | 80 | 2198 | 2200 | 214 | 33 | 232 | 58.221 | 40.126 | 57.882 | 40.608
2024-12-05 | 13:15 | 1267.91 | 1268.06 |  | 239.99 | 1.8592 | 238 | 80.189 | 0 | 60 | 446.2 | 0.5335 | 4.1723 | 1.4234 | 1266 | 16.35 | 0 | 0 | 0 | Heating Tanks.... | 110.9444 | 64.8791 | 64.8888 | 100.6933 | 68.5112 | 14.43 | 0 | 0.134 | 0.021 | 0.04 | 0 | 0 | 8.3312 | 63.9089 | 120.2751 | 120.2751 | 14.4305 | 6.6985 | 151.548 | 0 | 14.516 | 0 | 0 | 120.9 | 120.3 | 119.8667 | 113.2 | 103.6 | 87.8 | 123 | 123 | 108.7 | 119.9 | 2.1 | 242 | Hybrid | 0 | 0 | 1 | 1 | 1 | 34 | 52 | 60.2 | 114.2 | 67.9 | 192 | 95 | 1056 | 80 | 2200 | 2200 | 214 | 33 | 232 | 58.278 | 40.167 | 57.939 | 40.648
2024-12-05 | 13:15 | 1270.91 | 1271.06 |  | 240 | 1.8597 | 238.4 | 80.387 | 0 | 60 | 446.3 | 0.5342 | 4.1088 | 1.4252 | 1269 | 16.35 | 0 | 0 | 0 | Heating Tanks.... | 110.9556 | 64.883 | 64.8973 | 100.6733 | 68.5125 | 14.43 | 0 | 0.134 | 0.018 | 0.04 | 0 | 0 | 8.3312 | 63.9098 | 120.2751 | 120.2751 | 14.4305 | 6.7001 | 151.548 | 0 | 14.516 | 0 | 0 | 120.9 | 120.3 | 119.8667 | 113.2 | 103.6 | 87.8667 | 123 | 123 | 108.7 | 119.9 | 2.1 | 242 | Hybrid | 0 | 0 | 1 | 1 | 1 | 34 | 52 | 60.1 | 114.3 | 67.9 | 192 | 95 | 1056 | 80 | 2201 | 2200 | 214 | 33 | 232 | 58.334 | 40.209 | 57.997 | 40.688
2024-12-05 | 13:16 | 1273.91 | 1274.06 |  | 240 | 1.8556 | 238 | 80.585 | 0 | 60 | 445.3 | 0.5344 | 4.1615 | 1.4287 | 1272 | 16.35 | 0 | 0 | 0 | Heating Tanks.... | 110.9611 | 64.8862 | 64.9041 | 100.6533 | 68.512 | 14.43 | 0 | 0.135 | 0.017 | 0.04 | 0 | 0 | 8.3309 | 63.9458 | 120.2751 | 120.2751 | 14.4305 | 6.6997 | 151.5479 | 0 | 14.516 | 0 | 0 | 120.9 | 120.3 | 119.8667 | 113.2 | 103.6 | 87.9 | 123 | 123 | 108.7 | 119.9 | 2.1 | 242 | Hybrid | 0 | 0 | 1 | 1 | 1 | 34 | 52 | 60.1 | 114.3 | 67.9 | 192 | 95 | 1056 | 80 | 2198 | 2200 | 214 | 33 | 232 | 58.391 | 40.25 | 58.054 | 40.728
2024-12-05 | 13:16 | 1276.91 | 1277.06 |  | 240 | 1.8505 | 237.3 | 80.784 | 0 | 60.001 | 444.1 | 0.5343 | 4.2466 | 1.4334 | 1275 | 16.35 | 0 | 0 | 0 | Heating Tanks.... | 110.9667 | 64.8894 | 64.9114 | 100.63 | 68.5108 | 14.43 | 0 | 0.135 | 0.018 | 0.039 | 0 | 0 | 8.331 | 63.9339 | 120.2751 | 120.2751 | 14.4305 | 6.6974 | 151.5479 | 0 | 14.516 | 0 | 0 | 120.9 | 120.3 | 119.8667 | 113.1667 | 103.6333 | 87.9333 | 123 | 123 | 108.8 | 119.9 | 2.1 | 242 | Hybrid | 0 | 0 | 1 | 1 | 1 | 34 | 52 | 60 | 114.3 | 67.9 | 192 | 95 | 1057 | 80 | 2198 | 2200 | 214 | 33 | 232 | 58.448 | 40.291 | 58.111 | 40.769
2024-12-05 | 13:16 | 1279.91 | 1280.06 |  | 239.99 | 1.8571 | 238.2 | 80.982 | 0 | 60 | 445.7 | 0.5345 | 4.2583 | 1.434 | 1278 | 16.35 | 0 | 0 | 0 | Heating Tanks.... | 110.9778 | 64.8917 | 64.9184 | 100.61 | 68.51 | 14.43 | 0 | 0.136 | 0.019 | 0.039 | 0 | 0 | 8.3314 | 63.8901 | 120.2751 | 120.2751 | 14.4305 | 6.6983 | 151.5479 | 0 | 14.516 | 0 | 0 | 120.9 | 120.3 | 119.8333 | 113.2 | 103.7 | 87.9333 | 123 | 123 | 108.8 | 119.9 | 2.1 | 242 | Hybrid | 0 | 0 | 1 | 1 | 1 | 34 | 52 | 59.9 | 114.3 | 67.9 | 192 | 95 | 1057 | 80 | 2200 | 2200 | 214 | 33 | 232 | 58.505 | 40.332 | 58.168 | 40.809
2024-12-05 | 13:16 | 1282.91 | 1283.07 |  | 239.99 | 1.8648 | 239.2 | 81.18 | 0 | 60.001 | 447.5 | 0.5344 | 4.1173 | 1.435 | 1281 | 16.35 | 0 | 0 | 0 | Heating Tanks.... | 111 | 64.8939 | 64.9237 | 100.59 | 68.5088 | 14.43 | 0 | 0.139 | 0.021 | 0.035 | 0 | 0 | 8.3313 | 63.9068 | 120.2751 | 120.2751 | 14.4305 | 6.6979 | 151.5479 | 0 | 14.515 | 0 | 0 | 120.9 | 120.3 | 119.9 | 113.2 | 103.7 | 88 | 123 | 123 | 108.8 | 119.9 | 2 | 242 | Hybrid | 0 | 0 | 1 | 1 | 1 | 34 | 52 | 59.8 | 114.3 | 67.9 | 192 | 95 | 1057 | 80 | 2200 | 2200 | 215 | 33 | 232 | 58.561 | 40.373 | 58.225 | 40.849
2024-12-05 | 13:16 | 1285.91 | 1286.07 |  | 239.99 | 1.8647 | 238.8 | 81.38 | 0 | 60.001 | 447.5 | 0.5335 | 4.1439 | 1.4374 | 1284 | 16.35 | 0 | 0 | 0 | Heating Tanks.... | 110.9833 | 64.8962 | 64.929 | 100.5833 | 68.5055 | 14.43 | 0 | 0.136 | 0.023 | 0.032 | 0 | 0 | 8.3313 | 63.9083 | 120.2751 | 120.2751 | 14.4305 | 6.699 | 151.5479 | 0 | 14.515 | 0 | 0 | 120.9 | 120.3 | 119.8 | 113.2 | 103.7 | 88 | 123 | 123 | 108.8 | 119.9 | 2 | 242 | Hybrid | 0 | 0 | 1 | 1 | 1 | 34 | 52 | 59.8 | 114.3 | 67.9 | 191 | 95 | 1057 | 80 | 2201 | 2200 | 215 | 33 | 232 | 58.618 | 40.414 | 58.282 | 40.889
2024-12-05 | 13:16 | 1288.91 | 1289.07 |  | 240 | 1.8558 | 237.6 | 81.579 | 0 | 60 | 445.4 | 0.5334 | 4.2227 | 1.4363 | 1287 | 16.35 | 0 | 0 | 0 | Heating Tanks.... | 110.9944 | 64.899 | 64.9359 | 100.5767 | 68.5027 | 14.43 | 0 | 0.133 | 0.027 | 0.026 | 0 | 0 | 8.3315 | 63.8845 | 120.2751 | 120.2751 | 14.4305 | 6.6999 | 151.5479 | 0 | 14.515 | 0 | 0 | 120.9 | 120.3 | 119.8667 | 113.2 | 103.7 | 88 | 123 | 123 | 108.8 | 119.9 | 2 | 242 | Hybrid | 0 | 0 | 1 | 1 | 1 | 34 | 52 | 59.7 | 114.3 | 67.9 | 191 | 95 | 1057 | 80 | 2199 | 2200 | 216 | 33 | 232 | 58.675 | 40.456 | 58.339 | 40.93
2024-12-05 | 13:16 | 1291.91 | 1292.07 |  | 240 | 1.8559 | 238.1 | 81.777 | 0 | 59.997 | 445.4 | 0.5345 | 4.1284 | 1.4332 | 1290 | 16.35 | 0 | 0 | 0 | Heating Tanks.... | 110.9944 | 64.9022 | 64.9445 | 100.56 | 68.5031 | 14.43 | 0 | 0.127 | 0.031 | 0.024 | 0 | 0 | 8.3315 | 63.8742 | 120.2751 | 120.2751 | 14.4305 | 6.7007 | 151.5478 | 0 | 14.515 | 0 | 0 | 120.9 | 120.3 | 119.8333 | 113.2 | 103.7 | 88.0333 | 123 | 123 | 108.9 | 119.9 | 2 | 242 | Hybrid | 0 | 0 | 1 | 1 | 1 | 34 | 52 | 59.7 | 114.3 | 67.9 | 191 | 95 | 1055 | 80 | 2199 | 2200 | 217 | 33 | 232 | 58.732 | 40.497 | 58.397 | 40.97
2024-12-05 | 13:16 | 1294.91 | 1295.07 |  | 240 | 1.8585 | 238.5 | 81.975 | 0 | 60 | 446 | 0.5348 | 4.1826 | 1.4332 | 1293 | 16.35 | 0 | 0 | 0 | Heating Tanks.... | 111.0056 | 64.9055 | 64.9547 | 100.54 | 68.5018 | 14.43 | 0 | 0.122 | 0.034 | 0.019 | 0 | 0 | 8.3316 | 63.868 | 120.2751 | 120.2751 | 14.4305 | 6.7003 | 151.5479 | 0 | 14.515 | 0 | 0 | 120.9 | 120.3 | 119.8667 | 113.1667 | 103.7333 | 88.0667 | 123 | 123 | 108.9 | 119.9 | 2.1 | 242 | Hybrid | 0 | 0 | 1 | 1 | 1 | 34 | 52 | 59.6 | 114.3 | 67.9 | 191 | 95 | 1055 | 80 | 2201 | 2200 | 216 | 33 | 232 | 58.788 | 40.538 | 58.454 | 41.01
2024-12-05 | 13:16 | 1297.91 | 1298.07 |  | 240.01 | 1.8531 | 237.7 | 82.174 | 0 | 60 | 444.8 | 0.5345 | 4.1142 | 1.4308 | 1296 | 16.35 | 0 | 0 | 0 | Heating Tanks.... | 111.0389 | 64.9095 | 64.962 | 100.52 | 68.4986 | 14.43 | 0 | 0.119 | 0.037 | 0.019 | 0 | 0 | 8.3315 | 63.8832 | 120.2751 | 120.2751 | 14.4305 | 6.6986 | 151.5478 | 0 | 14.515 | 0 | 0 | 120.9 | 120.3333 | 119.8667 | 113.2333 | 103.8 | 88.1 | 123 | 123 | 108.9 | 119.9 | 2 | 242 | Hybrid | 0 | 0 | 1 | 1 | 1 | 34 | 52 | 59.6 | 114.3 | 67.9 | 191 | 95 | 1055 | 80 | 2201 | 2200 | 215 | 33 | 232 | 58.845 | 40.579 | 58.511 | 41.05
2024-12-05 | 13:16 | 1300.91 | 1301.07 |  | 240 | 1.8499 | 237.2 | 82.372 | 0 | 60 | 444 | 0.5342 | 4.1413 | 1.4278 | 1299 | 16.35 | 0 | 0 | 0 | Heating Tanks.... | 111.0333 | 64.9146 | 64.9686 | 100.5 | 68.4961 | 14.43 | 0 | 0.115 | 0.041 | 0.019 | 0 | 0 | 8.331 | 63.9411 | 120.2751 | 120.2751 | 14.4305 | 6.6993 | 151.5478 | 0 | 14.515 | 0 | 0 | 120.9 | 120.3333 | 119.8333 | 113.2 | 103.8 | 88.1333 | 123 | 123 | 108.9 | 119.9 | 2.1 | 242 | Hybrid | 0 | 0 | 1 | 1 | 1 | 34 | 52 | 59.6 | 114.4 | 67.9 | 191 | 95 | 1055 | 80 | 2201 | 2200 | 215 | 33 | 232 | 58.902 | 40.621 | 58.568 | 41.091
2024-12-05 | 13:16 | 1303.91 | 1304.07 |  | 239.99 | 1.8604 | 238.4 | 82.571 | 0 | 60 | 446.5 | 0.5339 | 4.1081 | 1.4234 | 1302 | 16.35 | 0 | 0 | 0 | Heating Tanks.... | 111.0389 | 64.9207 | 64.9763 | 100.4833 | 68.4945 | 14.43 | 0 | 0.113 | 0.041 | 0.02 | 0 | 0 | 8.3311 | 63.9322 | 120.2751 | 120.2751 | 14.4305 | 6.6999 | 151.5478 | 0 | 14.515 | 0 | 0 | 120.9 | 120.3 | 119.8333 | 113.2333 | 103.8 | 88.1667 | 123 | 123 | 108.9 | 119.9 | 2.1 | 242 | Hybrid | 0 | 0 | 1 | 1 | 1 | 34 | 52 | 59.7 | 114.4 | 67.9 | 191 | 95 | 1055 | 80 | 2201 | 2200 | 214 | 33 | 232 | 58.959 | 40.662 | 58.625 | 41.131
2024-12-05 | 13:16 | 1306.91 | 1307.07 |  | 239.99 | 1.8545 | 237.5 | 82.769 | 0 | 60.004 | 445.1 | 0.5337 | 4.1226 | 1.4236 | 1305 | 16.35 | 0 | 0 | 0 | Heating Tanks.... | 111.0444 | 64.9275 | 64.9849 | 100.47 | 68.492 | 14.43 | 0 | 0.119 | 0.041 | 0.02 | 0 | 0 | 8.3309 | 63.9633 | 120.2751 | 120.2751 | 14.4305 | 6.6987 | 151.5479 | 0 | 14.515 | 0 | 0 | 120.9 | 120.3 | 119.8333 | 113.2333 | 103.8 | 88.2 | 123 | 123 | 108.9 | 119.9 | 2.1 | 242 | Hybrid | 0 | 0 | 1 | 1 | 1 | 34 | 52 | 59.7 | 114.4 | 67.9 | 191 | 95 | 1053 | 80 | 2198 | 2200 | 214 | 33 | 232 | 59.015 | 40.703 | 58.682 | 41.171
2024-12-05 | 13:16 | 1309.91 | 1310.07 |  | 239.99 | 1.8667 | 239.7 | 82.968 | 0 | 60.001 | 448 | 0.535 | 4.0956 | 1.4198 | 1308 | 16.35 | 0 | 0 | 0 | Heating Tanks.... | 111.0722 | 64.9352 | 64.9947 | 100.4567 | 68.49 | 14.43 | 0 | 0.119 | 0.039 | 0.023 | 0 | 0 | 8.3312 | 63.9211 | 120.2751 | 120.2751 | 14.4305 | 6.6991 | 151.5478 | 0 | 14.515 | 0 | 0 | 120.9 | 120.3333 | 119.8333 | 113.2667 | 103.9 | 88.2 | 123 | 123 | 109 | 119.9 | 2.1 | 242 | Hybrid | 0 | 0 | 1 | 1 | 1 | 34 | 52 | 59.7 | 114.4 | 67.9 | 191 | 95 | 1053 | 80 | 2197 | 2200 | 214 | 33 | 232 | 59.072 | 40.745 | 58.74 | 41.212
2024-12-05 | 13:16 | 1312.91 | 1313.07 |  | 239.97 | 1.8563 | 238.3 | 83.166 | 0 | 59.999 | 445.5 | 0.535 | 4.096 | 1.4155 | 1311 | 16.35 | 0 | 0 | 0 | Heating Tanks.... | 111.0667 | 64.9433 | 65.0069 | 100.4433 | 68.49 | 14.43 | 0 | 0.122 | 0.035 | 0.026 | 0 | 0 | 8.3316 | 63.8685 | 120.2751 | 120.2751 | 14.4305 | 6.6998 | 151.5477 | 0 | 14.515 | 0 | 0 | 120.9 | 120.3 | 119.8333 | 113.2333 | 103.9 | 88.2333 | 123 | 123 | 109 | 119.9 | 2 | 242 | Hybrid | 0 | 0 | 1 | 1 | 1 | 34 | 52 | 59.7 | 114.4 | 67.9 | 191 | 95 | 1053 | 80 | 2199 | 2200 | 214 | 33 | 232 | 59.129 | 40.786 | 58.797 | 41.252
2024-12-05 | 13:16 | 1315.91 | 1316.07 |  | 239.97 | 1.8498 | 237.4 | 83.365 | 0 | 60.001 | 443.9 | 0.5348 | 4.0737 | 1.4173 | 1314 | 16.35 | 0 | 0 | 0 | Heating Tanks.... | 111.0833 | 64.9512 | 65.0229 | 100.4233 | 68.49 | 14.43 | 0 | 0.124 | 0.031 | 0.032 | 0 | 0 | 8.3312 | 63.9189 | 120.2751 | 120.2751 | 14.4305 | 6.6979 | 151.5477 | 0 | 14.515 | 0 | 0 | 120.9 | 120.3333 | 119.8 | 113.2667 | 103.9 | 88.3 | 123 | 123 | 109 | 119.9 | 2.1 | 242 | Hybrid | 0 | 0 | 1 | 1 | 1 | 34 | 52 | 59.7 | 114.4 | 67.9 | 191 | 95 | 1053 | 80 | 2199 | 2200 | 215 | 33 | 232 | 59.185 | 40.827 | 58.854 | 41.292
2024-12-05 | 13:16 | 1318.91 | 1319.07 |  | 239.97 | 1.8578 | 238.2 | 83.564 | 0 | 59.999 | 445.8 | 0.5344 | 4.0988 | 1.4202 | 1317 | 16.35 | 0 | 0 | 0 | Heating Tanks.... | 111.0944 | 64.9592 | 65.0371 | 100.41 | 68.49 | 14.43 | 0 | 0.128 | 0.027 | 0.036 | 0.001 | 0 | 8.3309 | 63.9602 | 120.2751 | 120.2751 | 14.4305 | 6.6991 | 151.5477 | 0 | 14.515 | 0 | 0 | 120.9 | 120.3333 | 119.8667 | 113.2667 | 103.9 | 88.3 | 123 | 123 | 109 | 119.9 | 2.1 | 242 | Hybrid | 0 | 0 | 1 | 1 | 1 | 34 | 52 | 59.7 | 114.4 | 67.9 | 191 | 95 | 1053 | 80 | 2201 | 2200 | 215 | 33 | 232 | 59.242 | 40.869 | 58.911 | 41.333
2024-12-05 | 13:16 | 1321.91 | 1322.07 |  | 239.97 | 1.8642 | 239 | 83.762 | 0 | 60.001 | 447.4 | 0.5342 | 4.1323 | 1.4243 | 1320 | 16.35 | 0 | 0 | 0 | Heating Tanks.... | 111.0944 | 64.9679 | 65.0449 | 100.3733 | 68.49 | 14.43 | 0 | 0.13 | 0.023 | 0.039 | 0 | 0 | 8.3313 | 63.9125 | 120.2751 | 120.2751 | 14.4305 | 6.6993 | 151.5478 | 0 | 14.515 | 0 | 0 | 120.9 | 120.3 | 119.8667 | 113.3 | 103.9 | 88.3 | 123 | 123 | 109 | 119.9 | 2.1 | 242 | Hybrid | 0 | 0 | 1 | 1 | 1 | 34 | 52 | 59.7 | 114.4 | 67.9 | 191 | 95 | 1052 | 80 | 2198 | 2200 | 216 | 33 | 232 | 59.299 | 40.91 | 58.968 | 41.373
2024-12-05 | 13:16 | 1324.91 | 1325.07 |  | 239.98 | 1.867 | 239.4 | 83.961 | 0 | 60.004 | 448.1 | 0.5344 | 4.0495 | 1.4253 | 1323 | 16.35 | 0 | 0 | 0 | Heating Tanks.... | 111.1333 | 64.9772 | 65.0486 | 100.3667 | 68.49 | 14.43 | 0 | 0.132 | 0.021 | 0.039 | 0 | 0 | 8.331 | 63.949 | 120.2751 | 120.2751 | 14.4305 | 6.7013 | 151.5476 | 0 | 14.515 | 0 | 0 | 120.9 | 120.3 | 119.9 | 113.3 | 104 | 88.4 | 123 | 123 | 109.1 | 119.9 | 2.1 | 242 | Hybrid | 0 | 0 | 1 | 1 | 1 | 34 | 52 | 59.7 | 114.4 | 67.9 | 191 | 95 | 1052 | 80 | 2199 | 2200 | 216 | 33 | 232 | 59.356 | 40.951 | 59.025 | 41.413
2024-12-05 | 13:16 | 1327.91 | 1328.07 |  | 239.98 | 1.8609 | 238.6 | 84.16 | 0 | 60 | 446.6 | 0.5343 | 4.1396 | 1.4284 | 1326 | 16.35 | 0 | 0 | 0 | Heating Tanks.... | 111.1278 | 64.9865 | 65.0535 | 100.34 | 68.49 | 14.43 | 0 | 0.133 | 0.019 | 0.043 | 0 | 0 | 8.3307 | 63.9869 | 120.2751 | 120.2751 | 14.4305 | 6.6971 | 151.5477 | 0 | 14.515 | 0 | 0 | 120.9 | 120.3 | 119.8667 | 113.3 | 104 | 88.4 | 123 | 123 | 109.1 | 119.9 | 2.1 | 242 | Hybrid | 0 | 0 | 1 | 1 | 1 | 34 | 52 | 59.7 | 114.4 | 67.9 | 191 | 95 | 1052 | 80 | 2201 | 2200 | 217 | 33 | 232 | 59.412 | 40.993 | 59.082 | 41.454
2024-12-05 | 13:16 | 1330.91 | 1331.07 |  | 239.98 | 1.8539 | 238.1 | 84.36 | 0 | 60.002 | 444.9 | 0.5352 | 4.089 | 1.433 | 1329 | 16.35 | 0 | 0 | 0 | Heating Tanks.... | 111.1278 | 64.9964 | 65.06 | 100.33 | 68.4896 | 14.43 | 0 | 0.141 | 0.019 | 0.04 | 0 | 0 | 8.3309 | 63.9669 | 120.2751 | 120.2751 | 14.4305 | 6.699 | 151.5476 | 0 | 14.515 | 0 | 0 | 120.9 | 120.3 | 119.8667 | 113.3 | 104 | 88.4 | 123 | 123 | 109.1 | 119.9 | 2.1 | 242 | Hybrid | 0 | 0 | 1 | 1 | 1 | 34 | 52 | 59.7 | 114.4 | 67.9 | 191 | 95 | 1052 | 80 | 2199 | 2200 | 218 | 33 | 232 | 59.469 | 41.034 | 59.14 | 41.494
2024-12-05 | 13:17 | 1333.91 | 1334.07 |  | 239.98 | 1.8652 | 239.5 | 84.559 | 0 | 60.002 | 447.6 | 0.535 | 4.077 | 1.4325 | 1332 | 16.35 | 0 | 0 | 0 | Heating Tanks.... | 111.1222 | 65.0071 | 65.0686 | 100.31 | 68.4884 | 14.43 | 0 | 0.14 | 0.019 | 0.042 | 0 | 0 | 8.3315 | 63.8932 | 120.2751 | 120.2751 | 14.4305 | 6.7008 | 151.5477 | 0 | 14.515 | 0 | 0 | 120.9 | 120.3 | 119.8 | 113.3 | 104 | 88.4333 | 123 | 123 | 109.1 | 119.9 | 2.1 | 242 | Hybrid | 0 | 0 | 1 | 1 | 1 | 34 | 52 | 59.7 | 114.4 | 67.9 | 191 | 95 | 1052 | 80 | 2197 | 2200 | 217 | 33 | 232 | 59.526 | 41.076 | 59.197 | 41.534
2024-12-05 | 13:17 | 1336.91 | 1337.07 |  | 239.99 | 1.8724 | 240.4 | 84.758 | 0 | 60.003 | 449.4 | 0.535 | 4.0638 | 1.435 | 1335 | 16.35 | 0 | 0 | 0 | Heating Tanks.... | 111.1389 | 65.0176 | 65.0776 | 100.2967 | 68.4871 | 14.43 | 0 | 0.139 | 0.019 | 0.038 | 0 | 0 | 8.3311 | 63.9441 | 120.2751 | 120.2751 | 14.4305 | 6.6978 | 151.5477 | 0 | 14.515 | 0 | 0 | 120.9 | 120.3 | 119.8333 | 113.3 | 104 | 88.5 | 123 | 123 | 109.1 | 119.9 | 2.1 | 242 | Hybrid | 0 | 0 | 1 | 1 | 1 | 34 | 52 | 59.7 | 114.4 | 67.9 | 191 | 95 | 1054 | 80 | 2201 | 2200 | 218 | 33 | 232 | 59.582 | 41.117 | 59.254 | 41.575
2024-12-05 | 13:17 | 1339.91 | 1340.07 |  | 239.98 | 1.8733 | 240 | 84.957 | 0 | 60.002 | 449.5 | 0.5338 | 4.1531 | 1.4374 | 1338 | 16.35 | 0 | 0 | 0 | Heating Tanks.... | 111.15 | 65.0293 | 65.0861 | 100.27 | 68.4871 | 14.43 | 0 | 0.138 | 0.02 | 0.036 | 0 | 0 | 8.3313 | 63.913 | 120.2751 | 120.2751 | 14.4305 | 6.6998 | 151.5477 | 0 | 14.514 | 0 | 0 | 120.9 | 120.3 | 119.9 | 113.3 | 104 | 88.5 | 123 | 123 | 109.1 | 119.9 | 2.1 | 242 | Hybrid | 0 | 0 | 1 | 1 | 1 | 34 | 52 | 59.7 | 114.4 | 67.9 | 191 | 95 | 1054 | 80 | 2200 | 2200 | 219 | 33 | 232 | 59.639 | 41.158 | 59.311 | 41.615
2024-12-05 | 13:17 | 1342.91 | 1343.07 |  | 239.99 | 1.8718 | 240 | 85.156 | 0 | 60.003 | 449.2 | 0.5343 | 4.147 | 1.4348 | 1341 | 16.35 | 0 | 0 | 0 | Heating Tanks.... | 111.1667 | 65.0419 | 65.0935 | 100.2467 | 68.4839 | 14.43 | 0 | 0.136 | 0.021 | 0.033 | 0.001 | 0 | 8.3316 | 63.8812 | 120.2751 | 120.2751 | 14.4305 | 6.7015 | 151.5476 | 0 | 14.514 | 0 | 0 | 120.9 | 120.3 | 119.8333 | 113.3 | 104.1 | 88.5667 | 123 | 123 | 109.2 | 119.9 | 2.1 | 242 | Hybrid | 0 | 0 | 1 | 1 | 1 | 34 | 52 | 59.6 | 114.4 | 67.9 | 191 | 95 | 1054 | 80 | 2198 | 2200 | 218 | 33 | 232 | 59.696 | 41.2 | 59.368 | 41.655
2024-12-05 | 13:17 | 1345.91 | 1346.07 |  | 239.98 | 1.8579 | 238.4 | 85.356 | 0 | 60.002 | 445.9 | 0.5348 | 4.0673 | 1.434 | 1344 | 16.35 | 0 | 0 | 0 | Heating Tanks.... | 111.1667 | 65.054 | 65.102 | 100.2333 | 68.4778 | 14.43 | 0 | 0.135 | 0.023 | 0.033 | 0 | 0 | 8.3316 | 63.8741 | 120.2751 | 120.2751 | 14.4305 | 6.6994 | 151.5476 | 0 | 14.514 | 0 | 0 | 120.9 | 120.3 | 119.8 | 113.3333 | 104.1 | 88.5667 | 123 | 123 | 109.2 | 119.9 | 2.1 | 242 | Hybrid | 0 | 0 | 1 | 1 | 1 | 34 | 52 | 59.6 | 114.4 | 67.9 | 191 | 95 | 1054 | 80 | 2201 | 2200 | 217 | 33 | 232 | 59.752 | 41.241 | 59.425 | 41.696
2024-12-05 | 13:17 | 1348.91 | 1349.07 |  | 240 | 1.855 | 238 | 85.555 | 0 | 60 | 445.2 | 0.5346 | 4.1377 | 1.4332 | 1347 | 16.35 | 0 | 0 | 0 | Heating Tanks.... | 111.1778 | 65.0643 | 65.1133 | 100.22 | 68.4741 | 14.43 | 0 | 0.133 | 0.024 | 0.029 | 0 | 0 | 8.3317 | 63.8624 | 120.2751 | 120.2751 | 14.4305 | 6.6994 | 151.5476 | 0 | 14.514 | 0 | 0 | 120.9 | 120.3 | 119.8333 | 113.3333 | 104.1 | 88.6 | 123 | 123 | 109.2 | 119.9 | 2.1 | 242 | Hybrid | 0 | 0 | 1 | 1 | 1 | 34 | 52 | 59.6 | 114.4 | 67.9 | 191 | 95 | 1054 | 80 | 2197 | 2200 | 217 | 33 | 232 | 59.809 | 41.283 | 59.482 | 41.736
2024-12-05 | 13:17 | 1351.91 | 1352.07 |  | 240 | 1.8629 | 239 | 85.754 | 0 | 60 | 447.1 | 0.5346 | 4.161 | 1.4313 | 1350 | 16.35 | 0 | 0 | 0 | Heating Tanks.... | 111.1722 | 65.0732 | 65.1255 | 100.1867 | 68.4716 | 14.43 | 0 | 0.131 | 0.027 | 0.027 | 0 | 0 | 8.3316 | 63.8844 | 120.2751 | 120.2751 | 14.4305 | 6.6995 | 151.5475 | 0 | 14.514 | 0 | 0 | 120.9 | 120.3 | 119.8333 | 113.3 | 104.1 | 88.6 | 123 | 123 | 109.2 | 119.9 | 2.1 | 242 | Hybrid | 0 | 0 | 1 | 1 | 1 | 34 | 52 | 59.6 | 114.4 | 67.9 | 191 | 95 | 1051 | 80 | 2202 | 2200 | 217 | 33 | 232 | 59.866 | 41.324 | 59.54 | 41.776
2024-12-05 | 13:17 | 1354.91 | 1355.07 |  | 240 | 1.8689 | 239.8 | 85.953 | 0 | 60.001 | 448.5 | 0.5347 | 4.0986 | 1.427 | 1353 | 16.35 | 0 | 0 | 0 | Heating Tanks.... | 111.1667 | 65.0808 | 65.1347 | 100.1667 | 68.4704 | 14.43 | 0 | 0.126 | 0.03 | 0.025 | 0 | 0 | 8.3313 | 63.919 | 120.2751 | 120.2751 | 14.4305 | 6.6992 | 151.5475 | 0 | 14.514 | 0 | 0 | 120.9 | 120.3 | 119.8 | 113.3 | 104.1 | 88.6 | 123 | 123 | 109.2 | 119.9 | 2.1 | 242 | Hybrid | 0 | 0 | 1 | 1 | 1 | 34 | 52 | 59.6 | 114.4 | 67.9 | 191 | 95 | 1051 | 80 | 2199 | 2200 | 215 | 33 | 232 | 59.922 | 41.365 | 59.597 | 41.817
2024-12-05 | 13:17 | 1357.91 | 1358.07 |  | 239.99 | 1.8684 | 239.5 | 86.152 | 0 | 59.998 | 448.4 | 0.5341 | 4.0833 | 1.4244 | 1356 | 16.35 | 0 | 0 | 0 | Heating Tanks.... | 111.2 | 65.0864 | 65.1402 | 100.14 | 68.47 | 14.43 | 0 | 0.124 | 0.032 | 0.023 | 0 | 0 | 8.331 | 63.9583 | 120.2751 | 120.2751 | 14.4305 | 6.6987 | 151.5476 | 0 | 14.514 | 0 | 0 | 120.8667 | 120.3 | 119.8667 | 113.3667 | 104.1 | 88.7 | 123 | 123 | 109.3 | 119.9 | 2.1 | 242 | Hybrid | 0 | 0 | 1 | 1 | 1 | 34 | 52 | 59.6 | 114.5 | 67.9 | 191 | 95 | 1051 | 80 | 2197 | 2200 | 216 | 33 | 232 | 59.979 | 41.407 | 59.654 | 41.857
2024-12-05 | 13:17 | 1360.91 | 1361.07 |  | 239.99 | 1.8644 | 238.9 | 86.352 | 0 | 60.003 | 447.4 | 0.534 | 4.1082 | 1.4229 | 1359 | 16.35 | 0 | 0 | 0 | Heating Tanks.... | 111.1944 | 65.0913 | 65.1488 | 100.1267 | 68.47 | 14.43 | 0 | 0.127 | 0.034 | 0.02 | 0 | 0 | 8.331 | 63.9614 | 120.2751 | 120.2751 | 14.4305 | 6.6998 | 151.5476 | 0 | 14.514 | 0 | 0 | 120.8667 | 120.3 | 119.8333 | 113.3333 | 104.1333 | 88.7 | 123 | 123 | 109.3 | 119.9 | 2.1 | 242 | Hybrid | 0 | 0 | 1 | 1 | 1 | 34 | 51.9 | 59.7 | 114.5 | 67.9 | 191 | 95 | 1051 | 80 | 2201 | 2200 | 215 | 33 | 232 | 60.036 | 41.448 | 59.711 | 41.898
2024-12-05 | 13:17 | 1363.91 | 1364.07 |  | 239.99 | 1.8549 | 238.1 | 86.551 | 0 | 60.004 | 445.2 | 0.5348 | 4.1398 | 1.4193 | 1362 | 16.35 | 0 | 0 | 0 | Heating Tanks.... | 111.2222 | 65.095 | 65.1582 | 100.1067 | 68.47 | 14.43 | 0 | 0.123 | 0.036 | 0.021 | 0 | 0 | 8.3312 | 63.9377 | 120.2751 | 120.2751 | 14.4305 | 6.7018 | 151.5475 | 0 | 14.514 | 0 | 0 | 120.9 | 120.3 | 119.8333 | 113.4 | 104.2 | 88.7 | 123 | 123 | 109.3 | 119.9 | 2.1 | 242 | Hybrid | 0 | 0 | 1 | 1 | 1 | 34 | 51.9 | 59.7 | 114.5 | 67.9 | 191 | 95 | 1051 | 80 | 2198 | 2200 | 215 | 33 | 232 | 60.092 | 41.49 | 59.768 | 41.938
2024-12-05 | 13:17 | 1366.91 | 1367.07 |  | 239.99 | 1.8624 | 239.2 | 86.75 | 0 | 59.999 | 447 | 0.5352 | 4.0723 | 1.4144 | 1365 | 16.35 | 0 | 0 | 0 | Heating Tanks.... | 111.2333 | 65.097 | 65.1663 | 100.0867 | 68.47 | 14.43 | 0 | 0.12 | 0.039 | 0.016 | 0.001 | 0 | 8.3315 | 63.9002 | 120.2751 | 120.2751 | 14.4305 | 6.6991 | 151.5476 | 0 | 14.514 | 0 | 0 | 120.9 | 120.3 | 119.8333 | 113.3667 | 104.2333 | 88.7667 | 123 | 123 | 109.3 | 119.9 | 2.1 | 242 | Hybrid | 0 | 0 | 1 | 1 | 1 | 34 | 51.9 | 59.8 | 114.5 | 67.9 | 190 | 95 | 1056 | 80 | 2199 | 2200 | 215 | 33 | 232 | 60.149 | 41.531 | 59.825 | 41.978
2024-12-05 | 13:17 | 1369.91 | 1370.07 |  | 239.99 | 1.8712 | 240.4 | 86.95 | 0 | 59.999 | 449.1 | 0.5353 | 4.1401 | 1.4188 | 1368 | 16.35 | 0 | 0 | 0 | Heating Tanks.... | 111.2278 | 65.0978 | 65.1737 | 100.06 | 68.47 | 14.43 | 0 | 0.117 | 0.041 | 0.018 | 0 | 0 | 8.3313 | 63.9218 | 120.2751 | 120.2751 | 14.4305 | 6.6985 | 151.5476 | 0 | 14.514 | 0 | 0 | 120.8667 | 120.3 | 119.8 | 113.4 | 104.2333 | 88.7667 | 123 | 123 | 109.3 | 119.9 | 2.1 | 242 | Hybrid | 0 | 0 | 1 | 1 | 1 | 34 | 51.9 | 59.8 | 114.5 | 67.9 | 190 | 95 | 1056 | 80 | 2201 | 2200 | 216 | 33 | 232 | 60.206 | 41.572 | 59.882 | 42.019
2024-12-05 | 13:17 | 1372.91 | 1373.07 |  | 239.99 | 1.8689 | 239.6 | 87.149 | 0 | 60.002 | 448.5 | 0.5341 | 4.1809 | 1.4216 | 1371 | 16.35 | 0 | 0 | 0 | Heating Tanks.... | 111.2556 | 65.0982 | 65.1814 | 100.05 | 68.4692 | 14.43 | 0 | 0.115 | 0.041 | 0.018 | 0.001 | 0 | 8.3311 | 63.9423 | 120.2751 | 120.2751 | 14.4305 | 6.6988 | 151.5475 | 0 | 14.514 | 0 | 0 | 120.9 | 120.3 | 119.8333 | 113.4 | 104.3 | 88.8 | 123 | 123 | 109.3 | 119.9 | 2.1 | 242 | Hybrid | 0 | 0 | 1 | 1 | 1 | 34 | 51.9 | 59.9 | 114.5 | 67.9 | 190 | 95 | 1056 | 80 | 2197 | 2200 | 216 | 33 | 232 | 60.262 | 41.614 | 59.939 | 42.059
2024-12-05 | 13:17 | 1375.91 | 1376.07 |  | 239.99 | 1.8665 | 239.2 | 87.35 | 0 | 60 | 448 | 0.534 | 4.1091 | 1.4244 | 1374 | 16.35 | 0 | 0 | 0 | Heating Tanks.... | 111.2778 | 65.0987 | 65.1896 | 100.0367 | 68.4676 | 14.43 | 0 | 0.114 | 0.041 | 0.02 | 0 | 0 | 8.3314 | 63.9105 | 120.2751 | 120.2751 | 14.4305 | 6.6982 | 151.5474 | 0 | 14.514 | 0 | 0 | 120.9 | 120.3667 | 119.8333 | 113.4 | 104.3 | 88.8667 | 123 | 123 | 109.3 | 119.9 | 2 | 242 | Hybrid | 0 | 0 | 1 | 1 | 1 | 34 | 51.9 | 59.9 | 114.5 | 67.9 | 191 | 95 | 1056 | 80 | 2200 | 2200 | 217 | 33 | 232 | 60.319 | 41.655 | 59.997 | 42.099
2024-12-05 | 13:17 | 1378.91 | 1379.07 |  | 239.99 | 1.8639 | 238.8 | 87.55 | 0 | 60 | 447.3 | 0.5339 | 4.1699 | 1.4249 | 1377 | 16.35 | 0 | 0 | 0 | Heating Tanks.... | 111.2778 | 65.0991 | 65.1969 | 100.0233 | 68.4659 | 14.43 | 0 | 0.115 | 0.041 | 0.022 | 0 | 0 | 8.3311 | 63.9423 | 120.2751 | 120.2751 | 14.4305 | 6.6982 | 151.5475 | 0 | 14.514 | 0 | 0 | 120.9 | 120.3 | 119.8667 | 113.4 | 104.3 | 88.9 | 123 | 123 | 109.3 | 119.9 | 2.1 | 242 | Hybrid | 0 | 0 | 1 | 1 | 1 | 34 | 51.9 | 59.9 | 114.5 | 67.9 | 191 | 95 | 1056 | 80 | 2199 | 2200 | 217 | 33 | 232 | 60.376 | 41.697 | 60.054 | 42.14
2024-12-05 | 13:17 | 1381.91 | 1382.07 |  | 239.99 | 1.858 | 238.2 | 87.749 | 0 | 60 | 445.9 | 0.5341 | 4.2261 | 1.4294 | 1380 | 16.35 | 0 | 0 | 0 | Heating Tanks.... | 111.2722 | 65.0996 | 65.2043 | 100.01 | 68.4643 | 14.43 | 0 | 0.115 | 0.041 | 0.021 | 0 | 0 | 8.3317 | 63.8789 | 120.2751 | 120.2751 | 14.4305 | 6.6977 | 151.5474 | 0 | 14.514 | 0 | 0 | 120.9 | 120.3 | 119.8333 | 113.4 | 104.3 | 88.9 | 123 | 123 | 109.3 | 119.9 | 2.1 | 242 | Hybrid | 0 | 0 | 1 | 1 | 1 | 34 | 51.9 | 59.9 | 114.5 | 67.9 | 191 | 95 | 1053 | 80 | 2201 | 2200 | 217 | 33 | 232 | 60.432 | 41.738 | 60.111 | 42.18
2024-12-05 | 13:17 | 1384.91 | 1385.07 |  | 240 | 1.8666 | 239.6 | 87.949 | 0 | 60.002 | 448 | 0.5349 | 4.1447 | 1.4319 | 1383 | 16.35 | 0 | 0 | 0 | Heating Tanks.... | 111.2833 | 65.1004 | 65.2129 | 99.99 | 68.4618 | 14.43 | 0 | 0.121 | 0.04 | 0.024 | 0.001 | 0 | 8.3315 | 63.9059 | 120.2751 | 120.2751 | 14.4305 | 6.7012 | 151.5475 | 0 | 14.514 | 0 | 0 | 120.8667 | 120.3333 | 119.8333 | 113.4 | 104.3 | 88.9667 | 123 | 123 | 109.4 | 119.9 | 2.1 | 242 | Hybrid | 0 | 0 | 1 | 1 | 1 | 34 | 51.9 | 59.9 | 114.5 | 67.9 | 191 | 95 | 1053 | 80 | 2199 | 2200 | 218 | 33 | 232 | 60.432 | 41.738 | 60.111 | 42.18
2024-12-05 | 13:17 | 1387.91 | 1388.07 |  | 239.99 | 1.866 | 239.5 | 88.148 | 0 | 60.003 | 447.8 | 0.5349 | 4.1347 | 1.4327 | 1386 | 16.35 | 0 | 0 | 0 | Heating Tanks.... | 111.3 | 65.1013 | 65.2224 | 99.96 | 68.4561 | 14.43 | 0 | 0.12 | 0.039 | 0.023 | 0 | 0 | 8.3314 | 63.9107 | 120.2751 | 120.2751 | 14.4305 | 6.6991 | 151.5474 | 0 | 14.514 | 0 | 0 | 120.9 | 120.3333 | 119.8667 | 113.4 | 104.3 | 89 | 123 | 123 | 109.4 | 119.9 | 2.1 | 242 | Hybrid | 0 | 0 | 1 | 1 | 1 | 34 | 51.9 | 59.9 | 114.6 | 67.9 | 191 | 95 | 1053 | 80 | 2199 | 2200 | 218 | 33 | 232 | 60.489 | 41.779 | 60.168 | 42.22
2024-12-05 | 13:17 | 1390.91 | 1391.07 |  | 239.99 | 1.8695 | 239.6 | 88.348 | 0 | 60.002 | 448.6 | 0.5341 | 4.1613 | 1.4361 | 1389 | 16.35 | 0 | 0 | 0 | Heating Tanks.... | 111.3 | 65.1035 | 65.2363 | 99.95 | 68.4516 | 14.43 | 0 | 0.119 | 0.039 | 0.025 | 0 | 0 | 8.3312 | 63.9384 | 120.2751 | 120.2751 | 14.4305 | 6.6996 | 151.5474 | 0 | 14.514 | 0 | 0 | 120.9 | 120.3 | 119.8 | 113.4 | 104.4 | 89 | 123 | 123 | 109.4 | 119.9 | 2.1 | 242 | Hybrid | 0 | 0 | 1 | 1 | 1 | 34 | 51.9 | 59.9 | 114.6 | 67.9 | 191 | 95 | 1053 | 80 | 2197 | 2200 | 218 | 33 | 232 | 60.546 | 41.821 | 60.225 | 42.261
2024-12-05 | 13:18 | 1393.91 | 1394.07 |  | 239.99 | 1.8693 | 239.4 | 88.548 | 0 | 59.999 | 448.6 | 0.5336 | 4.2136 | 1.4374 | 1392 | 16.35 | 0 | 0 | 0 | Heating Tanks.... | 111.2944 | 65.1067 | 65.251 | 99.9233 | 68.45 | 14.43 | 0 | 0.118 | 0.039 | 0.024 | 0 | 0 | 8.331 | 63.9654 | 120.2751 | 120.2751 | 14.4305 | 6.6991 | 151.5474 | 0 | 14.513 | 0 | 0 | 120.8667 | 120.3 | 119.8 | 113.4 | 104.4 | 89 | 123 | 123 | 109.4 | 119.9 | 2.1 | 242 | Hybrid | 0 | 0 | 1 | 1 | 1 | 34 | 51.9 | 59.9 | 114.6 | 67.9 | 191 | 95 | 1053 | 80 | 2201 | 2200 | 219 | 33 | 232 | 60.602 | 41.862 | 60.282 | 42.301
2024-12-05 | 13:18 | 1396.91 | 1397.07 |  | 239.99 | 1.8681 | 239.4 | 88.748 | 0 | 60.007 | 448.3 | 0.5341 | 4.1897 | 1.4356 | 1395 | 16.35 | 0 | 0 | 0 | Heating Tanks.... | 111.3056 | 65.1102 | 65.2651 | 99.9033 | 68.45 | 14.43 | 0 | 0.117 | 0.039 | 0.021 | 0 | 0 | 8.331 | 63.9634 | 120.2751 | 120.2751 | 14.4305 | 6.6991 | 151.5474 | 0 | 14.513 | 0 | 0 | 120.8667 | 120.3 | 119.8333 | 113.4 | 104.4 | 89.0333 | 123 | 123 | 109.4 | 119.9 | 2.1 | 242 | Hybrid | 0 | 0 | 1 | 1 | 1 | 34 | 51.9 | 59.9 | 114.6 | 67.9 | 191 | 95 | 1057 | 80 | 2198 | 2200 | 219 | 33 | 232 | 60.659 | 41.903 | 60.339 | 42.342
2024-12-05 | 13:18 | 1399.91 | 1400.07 |  | 240 | 1.8712 | 240.3 | 88.947 | 0 | 60.003 | 449.1 | 0.5352 | 4.1287 | 1.4345 | 1398 | 16.35 | 0 | 0 | 0 | Heating Tanks.... | 111.3222 | 65.1146 | 65.2755 | 99.89 | 68.45 | 14.43 | 0 | 0.116 | 0.04 | 0.021 | 0 | 0 | 8.3311 | 63.962 | 120.2751 | 120.2751 | 14.4305 | 6.6981 | 151.5473 | 0 | 14.513 | 0 | 0 | 120.8667 | 120.3333 | 119.8333 | 113.4 | 104.4333 | 89.0667 | 123 | 123 | 109.4 | 119.9 | 2.1 | 242 | Hybrid | 0 | 0 | 1 | 1 | 1 | 34 | 51.9 | 59.9 | 114.6 | 67.9 | 191 | 95 | 1057 | 80 | 2199 | 2200 | 219 | 33 | 232 | 60.716 | 41.945 | 60.396 | 42.382
2024-12-05 | 13:18 | 1402.91 | 1403.07 |  | 239.99 | 1.8696 | 240.1 | 89.147 | 0 | 60.002 | 448.7 | 0.535 | 4.1267 | 1.4327 | 1401 | 16.35 | 0 | 0 | 0 | Heating Tanks.... | 111.3167 | 65.1195 | 65.2839 | 99.8567 | 68.45 | 14.43 | 0 | 0.114 | 0.039 | 0.023 | 0 | 0 | 8.3309 | 63.9844 | 120.2751 | 120.2751 | 14.4305 | 6.7009 | 151.5474 | 0 | 14.513 | 0 | 0 | 120.9 | 120.3 | 119.8 | 113.4 | 104.4 | 89.1 | 123 | 123 | 109.5 | 119.9 | 2.1 | 242 | Hybrid | 0 | 0 | 1 | 1 | 1 | 34 | 51.9 | 59.9 | 114.6 | 67.9 | 191 | 95 | 1057 | 80 | 2201 | 2200 | 218 | 33 | 232 | 60.772 | 41.986 | 60.454 | 42.422
2024-12-05 | 13:18 | 1405.91 | 1406.07 |  | 240 | 1.8648 | 239.1 | 89.347 | 0 | 60 | 447.6 | 0.5343 | 4.172 | 1.4311 | 1404 | 16.35 | 0 | 0 | 0 | Heating Tanks.... | 111.3333 | 65.1253 | 65.2888 | 99.84 | 68.45 | 14.43 | 0 | 0.115 | 0.039 | 0.021 | 0 | 0 | 8.3306 | 64.0247 | 120.2751 | 120.2751 | 14.4305 | 6.7027 | 151.5473 | 0 | 14.513 | 0 | 0 | 120.9 | 120.3 | 119.8 | 113.4 | 104.5 | 89.1 | 123 | 123 | 109.5 | 119.9 | 2.1 | 242 | Hybrid | 0 | 0 | 1 | 1 | 1 | 34 | 51.9 | 59.9 | 114.6 | 67.8 | 191 | 95 | 1057 | 80 | 2200 | 2200 | 217 | 33 | 232 | 60.829 | 42.027 | 60.511 | 42.463
2024-12-05 | 13:18 | 1408.91 | 1409.07 |  | 240 | 1.8598 | 238.5 | 89.547 | 0 | 60.003 | 446.3 | 0.5344 | 4.1604 | 1.4265 | 1407 | 16.35 | 0 | 0 | 0 | Heating Tanks.... | 111.35 | 65.1321 | 65.2924 | 99.8233 | 68.4494 | 14.43 | 0 | 0.114 | 0.04 | 0.024 | 0 | 0 | 8.3307 | 64.0134 | 120.2751 | 120.2751 | 14.4305 | 6.7005 | 151.5474 | 0 | 14.513 | 0 | 0 | 120.9 | 120.3 | 119.8333 | 113.4 | 104.5 | 89.1667 | 123 | 123 | 109.5 | 119.9 | 2.1 | 242 | Hybrid | 0 | 0 | 1 | 1 | 1 | 34 | 51.9 | 59.9 | 114.6 | 67.8 | 191 | 95 | 1057 | 80 | 2197 | 2200 | 217 | 33 | 232 | 60.886 | 42.069 | 60.568 | 42.503
2024-12-05 | 13:18 | 1411.91 | 1412.07 |  | 239.98 | 1.8695 | 239.7 | 89.747 | 0 | 60.001 | 448.6 | 0.5342 | 4.1291 | 1.4242 | 1410 | 16.35 | 0 | 0 | 0 | Heating Tanks.... | 111.3389 | 65.1393 | 65.2986 | 99.8 | 68.4457 | 14.43 | 0 | 0.119 | 0.04 | 0.021 | 0 | 0 | 8.3306 | 64.0242 | 120.2751 | 120.2751 | 14.4305 | 6.6985 | 151.5473 | 0 | 14.513 | 0 | 0 | 120.8333 | 120.3 | 119.8 | 113.4 | 104.5 | 89.2 | 123 | 123 | 109.5 | 119.9 | 2.1 | 242 | Hybrid | 0 | 0 | 1 | 1 | 1 | 34 | 51.9 | 59.9 | 114.6 | 67.8 | 191 | 95 | 1053 | 80 | 2200 | 2200 | 217 | 33 | 232 | 60.942 | 42.11 | 60.625 | 42.543
2024-12-05 | 13:18 | 1414.91 | 1415.07 |  | 239.98 | 1.8749 | 240.5 | 89.947 | 0 | 60.001 | 449.9 | 0.5345 | 4.167 | 1.4217 | 1413 | 16.35 | 0 | 0 | 0 | Heating Tanks.... | 111.3611 | 65.146 | 65.3084 | 99.77 | 68.442 | 14.43 | 0 | 0.118 | 0.04 | 0.021 | 0 | 0 | 8.3309 | 63.9883 | 120.2751 | 120.2751 | 14.4305 | 6.7002 | 151.5473 | 0 | 14.513 | 0 | 0 | 120.9 | 120.3 | 119.8 | 113.4 | 104.5333 | 89.2333 | 123 | 123 | 109.5 | 119.9 | 2.1 | 242 | Hybrid | 0 | 0 | 1 | 1 | 1 | 34 | 51.9 | 60 | 114.6 | 67.8 | 191 | 95 | 1053 | 80 | 2198 | 2200 | 216 | 33 | 232 | 60.999 | 42.152 | 60.682 | 42.584
2024-12-05 | 13:18 | 1417.91 | 1418.07 |  | 239.97 | 1.8733 | 240.7 | 90.146 | 0 | 60.002 | 449.5 | 0.5355 | 4.0942 | 1.4186 | 1416 | 16.35 | 0 | 0 | 0 | Heating Tanks.... | 111.3722 | 65.1513 | 65.3182 | 99.75 | 68.442 | 14.43 | 0 | 0.119 | 0.041 | 0.02 | 0 | 0 | 8.3312 | 63.9524 | 120.2751 | 120.2751 | 14.4305 | 6.6989 | 151.5473 | 0 | 14.513 | 0 | 0 | 120.9 | 120.3 | 119.8 | 113.4 | 104.5667 | 89.2667 | 123 | 123 | 109.6 | 119.9 | 2.1 | 242 | Hybrid | 0 | 0 | 1 | 1 | 1 | 34 | 51.9 | 60 | 114.6 | 67.8 | 191 | 95 | 1053 | 80 | 2202 | 2200 | 216 | 33 | 232 | 61.056 | 42.193 | 60.739 | 42.624
2024-12-05 | 13:18 | 1420.91 | 1421.07 |  | 239.97 | 1.8712 | 240.4 | 90.346 | 0 | 60.003 | 449 | 0.5353 | 4.127 | 1.4158 | 1419 | 16.35 | 0 | 0 | 0 | Heating Tanks.... | 111.4056 | 65.1574 | 65.3278 | 99.72 | 68.4384 | 14.43 | 0 | 0.117 | 0.04 | 0.02 | 0 | 0 | 8.3311 | 63.9562 | 120.2751 | 120.2751 | 14.4305 | 6.6993 | 151.5473 | 0 | 14.513 | 0 | 0 | 120.8667 | 120.3667 | 119.8333 | 113.4667 | 104.6 | 89.3 | 123 | 123 | 109.6 | 119.9 | 2.1 | 242 | Hybrid | 0 | 0 | 1 | 1 | 1 | 34 | 51.9 | 60 | 114.6 | 67.8 | 191 | 95 | 1053 | 80 | 2198 | 2200 | 216 | 33 | 232 | 61.112 | 42.234 | 60.796 | 42.664
2024-12-05 | 13:18 | 1423.91 | 1424.07 |  | 239.97 | 1.8672 | 239.5 | 90.546 | 0 | 60.003 | 448.1 | 0.5344 | 4.1184 | 1.4207 | 1422 | 16.35 | 0 | 0 | 0 | Heating Tanks.... | 111.3944 | 65.1633 | 65.3388 | 99.7133 | 68.4329 | 14.43 | 0 | 0.117 | 0.04 | 0.02 | 0 | 0 | 8.3313 | 63.9416 | 120.2751 | 120.2751 | 14.4305 | 6.6982 | 151.5472 | 0 | 14.513 | 0 | 0 | 120.8667 | 120.3333 | 119.8333 | 113.4333 | 104.6 | 89.3 | 123 | 123 | 109.6 | 119.9 | 2.1 | 242 | Hybrid | 0 | 0 | 1 | 1 | 1 | 34 | 51.9 | 60 | 114.7 | 67.8 | 191 | 95 | 1053 | 80 | 2199 | 2200 | 216 | 33 | 232 | 61.169 | 42.276 | 60.853 | 42.704
2024-12-05 | 13:18 | 1426.91 | 1427.07 |  | 239.97 | 1.8656 | 239.2 | 90.747 | 0 | 60.003 | 447.7 | 0.5342 | 4.1556 | 1.4246 | 1425 | 16.35 | 0 | 0 | 0 | Heating Tanks.... | 111.4167 | 65.17 | 65.3508 | 99.6867 | 68.4292 | 14.43 | 0 | 0.116 | 0.04 | 0.024 | 0 | 0 | 8.3315 | 63.9137 | 120.2751 | 120.2751 | 14.4305 | 6.6998 | 151.5472 | 0 | 14.513 | 0 | 0 | 120.9 | 120.3333 | 119.8667 | 113.5 | 104.6 | 89.3 | 123 | 123 | 109.6 | 119.9 | 2.1 | 242 | Hybrid | 0 | 0 | 1 | 1 | 1 | 34 | 51.9 | 60 | 114.7 | 67.8 | 191 | 95 | 1056 | 80 | 2200 | 2200 | 217 | 33 | 232 | 61.225 | 42.317 | 60.91 | 42.745
2024-12-05 | 13:18 | 1429.91 | 1430.07 |  | 239.98 | 1.876 | 240.5 | 90.947 | 0 | 60 | 450.2 | 0.5343 | 4.0922 | 1.425 | 1428 | 16.35 | 0 | 0 | 0 | Heating Tanks.... | 111.4111 | 65.1765 | 65.3594 | 99.6667 | 68.4267 | 14.43 | 0 | 0.114 | 0.04 | 0.025 | 0 | 0 | 8.3315 | 63.9161 | 120.2751 | 120.2751 | 14.4305 | 6.6988 | 151.5473 | 0 | 14.513 | 0 | 0 | 120.9 | 120.3 | 119.8333 | 113.5 | 104.6 | 89.3333 | 123 | 123 | 109.6 | 119.9 | 2.1 | 242 | Hybrid | 0 | 0 | 1 | 1 | 1 | 34 | 51.9 | 59.9 | 114.7 | 67.8 | 191 | 95 | 1056 | 80 | 2197 | 2200 | 217 | 33 | 232 | 61.282 | 42.358 | 60.967 | 42.785
2024-12-05 | 13:18 | 1432.91 | 1433.07 |  | 239.99 | 1.8743 | 240.5 | 91.147 | 0 | 59.999 | 449.8 | 0.5347 | 4.1164 | 1.4262 | 1431 | 16.35 | 0 | 0 | 0 | Heating Tanks.... | 111.3944 | 65.1822 | 65.3661 | 99.6467 | 68.4231 | 14.43 | 0 | 0.116 | 0.038 | 0.024 | 0 | 0 | 8.3313 | 63.941 | 120.2751 | 120.2751 | 14.4305 | 6.6992 | 151.5472 | 0 | 14.513 | 0 | 0 | 120.8333 | 120.3 | 119.8 | 113.4667 | 104.6 | 89.3667 | 123 | 123 | 109.6 | 119.9 | 2.1 | 242 | Hybrid | 0 | 0 | 1 | 1 | 1 | 34 | 51.9 | 59.8 | 114.7 | 67.8 | 191 | 95 | 1056 | 80 | 2199 | 2200 | 217 | 33 | 232 | 61.339 | 42.4 | 61.025 | 42.825
2024-12-05 | 13:18 | 1435.91 | 1436.07 |  | 239.99 | 1.8762 | 240.8 | 91.348 | 0 | 60.003 | 450.3 | 0.5348 | 4.1663 | 1.4314 | 1434 | 16.35 | 0 | 0 | 0 | Heating Tanks.... | 111.4278 | 65.1873 | 65.3763 | 99.62 | 68.42 | 14.43 | 0 | 0.115 | 0.038 | 0.025 | 0 | 0 | 8.3311 | 63.9644 | 120.2751 | 120.2751 | 14.4305 | 6.7008 | 151.5472 | 0 | 14.513 | 0 | 0 | 120.8667 | 120.3 | 119.8667 | 113.4667 | 104.6667 | 89.4 | 123 | 123 | 109.7 | 119.9 | 2 | 242 | Hybrid | 0 | 0 | 1 | 1 | 1 | 34 | 51.9 | 59.8 | 114.7 | 67.8 | 190 | 95 | 1056 | 80 | 2201 | 2200 | 218 | 33 | 232 | 61.395 | 42.441 | 61.082 | 42.866
2024-12-05 | 13:18 | 1438.91 | 1439.07 |  | 239.99 | 1.8693 | 240.1 | 91.548 | 0 | 60 | 448.6 | 0.5352 | 4.1432 | 1.4327 | 1437 | 16.35 | 0 | 0 | 0 | Heating Tanks.... | 111.4389 | 65.1926 | 65.3873 | 99.5967 | 68.42 | 14.43 | 0 | 0.121 | 0.038 | 0.026 | 0 | 0 | 8.3312 | 63.953 | 120.2751 | 120.2751 | 14.4305 | 6.7012 | 151.5472 | 0 | 14.513 | 0 | 0 | 120.8333 | 120.3333 | 119.8333 | 113.5 | 104.7 | 89.4333 | 123 | 123 | 109.7 | 119.9 | 2.1 | 242 | Hybrid | 0 | 0 | 1 | 1 | 1 | 34 | 51.9 | 59.8 | 114.7 | 67.8 | 190 | 95 | 1056 | 80 | 2199 | 2200 | 218 | 33 | 232 | 61.452 | 42.482 | 61.139 | 42.906
2024-12-05 | 13:18 | 1441.91 | 1442.07 |  | 239.99 | 1.863 | 239.2 | 91.748 | 0 | 60 | 447.1 | 0.5349 | 4.1316 | 1.434 | 1440 | 16.35 | 0 | 0 | 0 | Heating Tanks.... | 111.4389 | 65.1987 | 65.3959 | 99.57 | 68.42 | 14.43 | 0 | 0.121 | 0.037 | 0.025 | 0 | 0 | 8.3311 | 63.9611 | 120.2751 | 120.2751 | 14.4305 | 6.7009 | 151.5472 | 0 | 14.512 | 0 | 0 | 120.8667 | 120.3 | 119.8 | 113.5 | 104.7 | 89.4667 | 123 | 123 | 109.7 | 119.9 | 2.1 | 242 | Hybrid | 0 | 0 | 1 | 1 | 1 | 34 | 51.9 | 59.7 | 114.7 | 67.8 | 190 | 95 | 1053 | 80 | 2198 | 2200 | 219 | 33 | 232 | 61.509 | 42.524 | 61.196 | 42.946
2024-12-05 | 13:18 | 1444.91 | 1445.07 |  | 239.99 | 1.8781 | 241 | 91.948 | 0 | 60 | 450.7 | 0.5346 | 4.097 | 1.4363 | 1443 | 16.35 | 0 | 0 | 0 | Heating Tanks.... | 111.4333 | 65.2052 | 65.4008 | 99.5533 | 68.4196 | 14.43 | 0 | 0.12 | 0.037 | 0.026 | 0 | 0 | 8.331 | 63.9785 | 120.2751 | 120.2751 | 14.4305 | 6.7001 | 151.5471 | 0 | 14.512 | 0 | 0 | 120.8333 | 120.3 | 119.8 | 113.4667 | 104.7 | 89.5 | 123 | 123 | 109.7 | 119.9 | 2.1 | 242 | Hybrid | 0 | 0 | 1 | 1 | 1 | 34 | 51.9 | 59.7 | 114.7 | 67.8 | 190 | 95 | 1053 | 80 | 2197 | 2200 | 219 | 33 | 232 | 61.565 | 42.565 | 61.253 | 42.987
2024-12-05 | 13:18 | 1447.91 | 1448.07 |  | 239.99 | 1.8852 | 241.7 | 92.149 | 0 | 60 | 452.4 | 0.5342 | 4.1527 | 1.4374 | 1446 | 16.35 | 0 | 0 | 0 | Heating Tanks.... | 111.45 | 65.2104 | 65.4061 | 99.5267 | 68.418 | 14.43 | 0 | 0.119 | 0.036 | 0.028 | 0 | 0 | 8.3311 | 63.967 | 120.2751 | 120.2751 | 14.4305 | 6.6981 | 151.5471 | 0 | 14.512 | 0 | 0 | 120.8333 | 120.3333 | 119.8 | 113.5 | 104.7 | 89.5333 | 123 | 123 | 109.7 | 119.9 | 2.1 | 242 | Hybrid | 0 | 0 | 1 | 1 | 1 | 34 | 51.9 | 59.7 | 114.7 | 67.8 | 190 | 95 | 1053 | 80 | 2201 | 2200 | 220 | 33 | 232 | 61.622 | 42.607 | 61.31 | 43.027
2024-12-05 | 13:18 | 1450.91 | 1451.07 |  | 240 | 1.8781 | 240.9 | 92.349 | 0 | 60 | 450.7 | 0.5345 | 4.0733 | 1.4347 | 1449 | 16.35 | 0 | 0 | 0 | Heating Tanks.... | 111.4833 | 65.2158 | 65.4143 | 99.51 | 68.4131 | 14.43 | 0 | 0.119 | 0.036 | 0.026 | 0 | 0 | 8.3313 | 63.9452 | 120.2751 | 120.2751 | 14.4305 | 6.6987 | 151.5471 | 0 | 14.512 | 0 | 0 | 120.9 | 120.3 | 119.8333 | 113.5 | 104.7667 | 89.6 | 123 | 123 | 109.7 | 119.9 | 2.1 | 242 | Hybrid | 0 | 0 | 1 | 1 | 1 | 34 | 51.9 | 59.7 | 114.7 | 67.8 | 190 | 95 | 1053 | 80 | 2198 | 2200 | 220 | 33 | 232 | 61.678 | 42.648 | 61.367 | 43.067
2024-12-05 | 13:19 | 1453.91 | 1454.07 |  | 240 | 1.8686 | 239.9 | 92.55 | 0 | 60.002 | 448.5 | 0.535 | 4.0867 | 1.4339 | 1452 | 16.35 | 0 | 0 | 0 | Heating Tanks.... | 111.4722 | 65.2206 | 65.4216 | 99.4833 | 68.4069 | 14.43 | 0 | 0.119 | 0.036 | 0.029 | 0 | 0 | 8.3311 | 63.9667 | 120.2751 | 120.2751 | 14.4305 | 6.7003 | 151.5471 | 0 | 14.512 | 0 | 0 | 120.8333 | 120.3 | 119.8 | 113.5 | 104.8 | 89.6 | 123 | 123 | 109.7 | 119.9 | 2.1 | 242 | Hybrid | 0 | 0 | 1 | 1 | 1 | 34 | 51.9 | 59.7 | 114.7 | 67.8 | 190 | 95 | 1053 | 80 | 2201 | 2200 | 219 | 33 | 232 | 61.735 | 42.689 | 61.424 | 43.108
2024-12-05 | 13:19 | 1456.91 | 1457.07 |  | 240.01 | 1.866 | 239.7 | 92.751 | 0 | 60 | 447.8 | 0.5353 | 4.0998 | 1.4316 | 1455 | 16.35 | 0 | 0 | 0 | Heating Tanks.... | 111.4667 | 65.2256 | 65.429 | 99.47 | 68.402 | 14.43 | 0 | 0.117 | 0.036 | 0.029 | 0 | 0 | 8.331 | 63.978 | 120.2751 | 120.2751 | 14.4305 | 6.6983 | 151.5471 | 0 | 14.512 | 0 | 0 | 120.8 | 120.3 | 119.8 | 113.5 | 104.8 | 89.6 | 123 | 123 | 109.8 | 119.9 | 2.1 | 242 | Hybrid | 0 | 0 | 1 | 1 | 1 | 34 | 51.9 | 59.7 | 114.7 | 67.8 | 190 | 95 | 1050 | 80 | 2198 | 2200 | 219 | 33 | 232 | 61.792 | 42.731 | 61.481 | 43.148
2024-12-05 | 13:19 | 1459.91 | 1460.08 |  | 240 | 1.8725 | 240.4 | 92.951 | 0 | 59.999 | 449.4 | 0.535 | 4.15 | 1.43 | 1458 | 16.35 | 0 | 0 | 0 | Heating Tanks.... | 111.4944 | 65.2318 | 65.4396 | 99.4567 | 68.4012 | 14.43 | 0 | 0.123 | 0.036 | 0.027 | 0 | 0 | 8.331 | 63.977 | 120.2751 | 120.2751 | 14.4305 | 6.701 | 151.5472 | 0 | 14.512 | 0 | 0 | 120.8333 | 120.3 | 119.8333 | 113.5333 | 104.8 | 89.6667 | 123 | 123 | 109.8 | 119.9 | 2.1 | 242 | Hybrid | 0 | 0 | 1 | 1 | 1 | 34 | 51.9 | 59.7 | 114.7 | 67.8 | 190 | 95 | 1050 | 80 | 2202 | 2200 | 219 | 33 | 232 | 61.848 | 42.772 | 61.538 | 43.188
2024-12-05 | 13:19 | 1462.91 | 1463.08 |  | 240 | 1.882 | 241.7 | 93.152 | 0 | 60 | 451.7 | 0.5351 | 4.0501 | 1.4262 | 1461 | 16.35 | 0 | 0 | 0 | Heating Tanks.... | 111.4889 | 65.2383 | 65.4514 | 99.4433 | 68.4025 | 14.43 | 0 | 0.122 | 0.036 | 0.028 | 0 | 0 | 8.3308 | 64.0016 | 120.2751 | 120.2751 | 14.4305 | 6.7011 | 151.547 | 0 | 14.512 | 0 | 0 | 120.8333 | 120.3 | 119.8 | 113.5 | 104.8 | 89.7 | 123 | 123 | 109.8 | 119.9 | 2.1 | 242 | Hybrid | 0 | 0 | 1 | 1 | 1 | 34 | 51.9 | 59.8 | 114.8 | 67.8 | 190 | 95 | 1050 | 80 | 2200 | 2200 | 218 | 33 | 232 | 61.905 | 42.814 | 61.596 | 43.229
2024-12-05 | 13:19 | 1465.91 | 1466.08 |  | 240 | 1.8837 | 241.8 | 93.352 | 0 | 60 | 452.1 | 0.5349 | 4.0665 | 1.4239 | 1464 | 16.35 | 0 | 0 | 0 | Heating Tanks.... | 111.5167 | 65.2447 | 65.4637 | 99.43 | 68.402 | 14.43 | 0 | 0.123 | 0.036 | 0.029 | 0 | 0 | 8.3309 | 63.994 | 120.2751 | 120.2751 | 14.4305 | 6.6988 | 151.5471 | 0 | 14.512 | 0 | 0 | 120.8667 | 120.3 | 119.8333 | 113.5667 | 104.8 | 89.7333 | 123 | 123 | 109.8 | 119.9 | 2.1 | 242 | Hybrid | 0 | 0 | 1 | 1 | 1 | 34 | 51.9 | 59.8 | 114.8 | 67.8 | 190 | 95 | 1050 | 80 | 2200 | 2200 | 217 | 33 | 232 | 61.961 | 42.855 | 61.653 | 43.269
2024-12-05 | 13:19 | 1468.91 | 1469.08 |  | 240 | 1.8841 | 242.1 | 93.553 | 0 | 60.002 | 452.2 | 0.5354 | 4.0496 | 1.4226 | 1467 | 16.35 | 0 | 0 | 0 | Heating Tanks.... | 111.5333 | 65.2506 | 65.4776 | 99.4167 | 68.4008 | 14.43 | 0 | 0.122 | 0.035 | 0.029 | 0 | 0 | 8.3311 | 63.9675 | 120.2751 | 120.2751 | 14.4305 | 6.6986 | 151.5471 | 0 | 14.512 | 0 | 0 | 120.9 | 120.3 | 119.8 | 113.6 | 104.8 | 89.8 | 123 | 123 | 109.8 | 119.9 | 2.1 | 242 | Hybrid | 0 | 0 | 1 | 1 | 1 | 34 | 51.9 | 59.9 | 114.8 | 67.8 | 190 | 95 | 1050 | 80 | 2197 | 2200 | 218 | 33 | 232 | 62.018 | 42.897 | 61.71 | 43.309
2024-12-05 | 13:19 | 1471.91 | 1472.08 |  | 239.99 | 1.878 | 241.3 | 93.754 | 0 | 60 | 450.7 | 0.5354 | 4.0906 | 1.4172 | 1470 | 16.35 | 0 | 0 | 0 | Heating Tanks.... | 111.5389 | 65.2571 | 65.491 | 99.3967 | 68.4 | 14.43 | 0 | 0.121 | 0.035 | 0.029 | 0 | 0 | 8.331 | 63.9798 | 120.2751 | 120.2751 | 14.4305 | 6.699 | 151.5471 | 0 | 14.512 | 0 | 0 | 120.8667 | 120.3 | 119.8 | 113.5667 | 104.9 | 89.8 | 123 | 123 | 109.9 | 119.9 | 2.1 | 242 | Hybrid | 0 | 0 | 1 | 1 | 1 | 34 | 51.9 | 59.9 | 114.8 | 67.8 | 190 | 95 | 1058 | 80 | 2201 | 2200 | 217 | 33 | 232 | 62.075 | 42.938 | 61.767 | 43.35
2024-12-05 | 13:19 | 1474.91 | 1475.08 |  | 239.98 | 1.9206 | 247.9 | 93.956 | 0 | 60.001 | 460.9 | 0.5378 | 4.0859 | 1.4152 | 1473 | 16.35 | 0 | 0 | 0 | Heating Tanks.... | 111.5278 | 65.2638 | 65.5029 | 99.37 | 68.4 | 14.43 | 0 | 0.12 | 0.036 | 0.026 | 0.001 | 0 | 8.3312 | 63.9601 | 120.2751 | 120.2751 | 14.4305 | 6.7011 | 151.5471 | 0 | 14.512 | 0 | 0 | 120.8333 | 120.3 | 119.8 | 113.5333 | 104.9 | 89.8 | 123 | 123 | 109.9 | 119.9 | 2.1 | 242 | Hybrid | 0 | 0 | 1 | 1 | 1 | 34 | 51.9 | 59.9 | 114.8 | 67.8 | 190 | 95 | 1058 | 80 | 2197 | 2200 | 217 | 33 | 232 | 62.131 | 42.98 | 61.824 | 43.39
2024-12-05 | 13:19 | 1477.91 | 1478.08 |  | 239.98 | 1.8655 | 239.5 | 94.156 | 0 | 60.001 | 447.7 | 0.535 | 4.1013 | 1.4196 | 1476 | 16.35 | 0 | 0 | 0 | Heating Tanks.... | 111.55 | 65.2701 | 65.5114 | 99.35 | 68.4 | 14.43 | 0 | 0.118 | 0.036 | 0.025 | 0 | 0 | 8.3312 | 63.9543 | 120.2751 | 120.2751 | 14.4305 | 6.699 | 151.547 | 0 | 14.512 | 0 | 0 | 120.8667 | 120.3 | 119.8667 | 113.5667 | 104.9 | 89.8 | 123 | 123 | 109.9 | 119.9 | 2.1 | 242 | Hybrid | 0 | 0 | 1 | 1 | 1 | 34 | 51.9 | 59.9 | 114.9 | 67.8 | 191 | 95 | 1058 | 80 | 2201 | 2200 | 217 | 33 | 232 | 62.188 | 43.022 | 61.881 | 43.43
2024-12-05 | 13:19 | 1480.91 | 1481.08 |  | 239.98 | 1.878 | 241 | 94.357 | 0 | 60.004 | 450.7 | 0.5348 | 4.0801 | 1.4224 | 1479 | 16.35 | 0 | 0 | 0 | Heating Tanks.... | 111.5667 | 65.2775 | 65.5212 | 99.3367 | 68.3996 | 14.43 | 0 | 0.118 | 0.037 | 0.024 | 0 | 0 | 8.3311 | 63.9759 | 120.2751 | 120.2751 | 14.4305 | 6.6998 | 151.5471 | 0 | 14.512 | 0 | 0 | 120.9 | 120.3 | 119.8333 | 113.6 | 104.9 | 89.8667 | 123 | 123 | 109.9 | 119.9 | 2.1 | 242 | Hybrid | 0 | 0 | 1 | 1 | 1 | 34 | 51.9 | 60 | 114.9 | 67.8 | 191 | 95 | 1058 | 80 | 2199 | 2200 | 217 | 33 | 232 | 62.244 | 43.063 | 61.938 | 43.471
2024-12-05 | 13:19 | 1483.91 | 1484.08 |  | 239.98 | 1.8875 | 242.4 | 94.557 | 0 | 60.001 | 453 | 0.5351 | 4.0749 | 1.4247 | 1482 | 16.35 | 0 | 0 | 0 | Heating Tanks.... | 111.6056 | 65.2855 | 65.531 | 99.3233 | 68.3967 | 14.43 | 0 | 0.116 | 0.038 | 0.026 | 0 | 0 | 8.331 | 63.9811 | 120.2751 | 120.2751 | 14.4305 | 6.7016 | 151.547 | 0 | 14.512 | 0 | 0 | 120.9 | 120.3667 | 119.8667 | 113.6 | 105 | 89.9 | 123 | 123 | 109.9 | 119.9 | 2.1 | 242 | Hybrid | 0 | 0 | 1 | 1 | 1 | 34 | 51.9 | 60 | 114.9 | 67.8 | 191 | 95 | 1058 | 80 | 2198 | 2200 | 217 | 33 | 232 | 62.301 | 43.105 | 61.995 | 43.511
2024-12-05 | 13:19 | 1486.91 | 1487.08 |  | 239.99 | 1.8782 | 241 | 94.759 | 0 | 60.002 | 450.7 | 0.5347 | 4.1456 | 1.4273 | 1485 | 16.35 | 0 | 0 | 0 | Heating Tanks.... | 111.5667 | 65.293 | 65.5388 | 99.31 | 68.3914 | 14.43 | 0 | 0.114 | 0.04 | 0.023 | 0 | 0 | 8.331 | 63.9898 | 120.2751 | 120.2751 | 14.4305 | 6.6978 | 151.5471 | 0 | 14.512 | 0 | 0 | 120.8333 | 120.3 | 119.8 | 113.6 | 104.9667 | 89.9 | 123 | 123 | 109.9 | 119.9 | 2.1 | 242 | Hybrid | 0 | 0 | 1 | 1 | 1 | 34 | 51.9 | 60 | 114.9 | 67.8 | 190 | 95 | 1056 | 80 | 2201 | 2200 | 218 | 33 | 232 | 62.357 | 43.147 | 62.052 | 43.552
2024-12-05 | 13:19 | 1489.91 | 1490.08 |  | 239.99 | 1.8786 | 241.2 | 94.96 | 0 | 60.003 | 450.8 | 0.5351 | 4.1643 | 1.4304 | 1488 | 16.35 | 0 | 0 | 0 | Heating Tanks.... | 111.5833 | 65.3 | 65.5449 | 99.29 | 68.3882 | 14.43 | 0 | 0.119 | 0.042 | 0.022 | 0 | 0 | 8.3313 | 63.9488 | 120.2751 | 120.2751 | 14.4305 | 6.6989 | 151.547 | 0 | 14.512 | 0 | 0 | 120.8333 | 120.3 | 119.8333 | 113.6 | 105 | 89.9333 | 123 | 123 | 110 | 119.9 | 2.1 | 242 | Hybrid | 0 | 0 | 1 | 1 | 1 | 34 | 51.9 | 60 | 114.9 | 67.8 | 190 | 95 | 1056 | 80 | 2200 | 2200 | 219 | 33 | 232 | 62.414 | 43.188 | 62.109 | 43.592
2024-12-05 | 13:19 | 1492.91 | 1493.08 |  | 239.98 | 1.8726 | 240.7 | 95.161 | 0 | 60 | 449.4 | 0.5355 | 4.1867 | 1.433 | 1491 | 16.35 | 0 | 0 | 0 | Heating Tanks.... | 111.5889 | 65.307 | 65.5529 | 99.26 | 68.3886 | 14.43 | 0 | 0.117 | 0.041 | 0.019 | 0 | 0 | 8.3315 | 63.9252 | 120.2751 | 120.2751 | 14.4305 | 6.7004 | 151.547 | 0 | 14.512 | 0 | 0 | 120.8667 | 120.3 | 119.8 | 113.6 | 105 | 89.9667 | 123 | 123 | 110 | 119.9 | 2.1 | 242 | Hybrid | 0 | 0 | 1 | 1 | 1 | 34 | 51.9 | 60 | 114.9 | 67.8 | 190 | 95 | 1056 | 80 | 2200 | 2200 | 219 | 33 | 232 | 62.471 | 43.23 | 62.166 | 43.632
2024-12-05 | 13:19 | 1495.91 | 1496.08 |  | 239.99 | 1.8765 | 241 | 95.362 | 0 | 60 | 450.3 | 0.5351 | 4.1325 | 1.435 | 1494 | 16.35 | 0 | 0 | 0 | Heating Tanks.... | 111.6 | 65.3139 | 65.5643 | 99.24 | 68.3902 | 14.43 | 0 | 0.117 | 0.041 | 0.019 | 0 | 0 | 8.3315 | 63.9246 | 120.2751 | 120.2751 | 14.4305 | 6.6994 | 151.547 | 0 | 14.511 | 0 | 0 | 120.8667 | 120.3 | 119.8 | 113.6 | 105.0333 | 90 | 123 | 123 | 110 | 119.9 | 2.1 | 242 | Hybrid | 0 | 0 | 1 | 1 | 1 | 34 | 51.9 | 60 | 114.9 | 67.8 | 190 | 95 | 1056 | 80 | 2200 | 2200 | 220 | 33 | 232 | 62.527 | 43.272 | 62.223 | 43.673
2024-12-05 | 13:19 | 1498.91 | 1499.08 |  | 239.98 | 1.8846 | 241.8 | 95.563 | 0 | 60.003 | 452.3 | 0.5347 | 4.148 | 1.4361 | 1497 | 16.35 | 0 | 0 | 0 | Heating Tanks.... | 111.6056 | 65.3212 | 65.5747 | 99.2267 | 68.3873 | 14.43 | 0 | 0.117 | 0.042 | 0.018 | 0 | 0 | 8.3315 | 63.915 | 120.2751 | 120.2751 | 14.4305 | 6.6985 | 151.547 | 0 | 14.511 | 0 | 0 | 120.8333 | 120.3 | 119.8 | 113.6 | 105.1 | 90 | 123 | 123 | 110 | 119.9 | 2.1 | 242 | Hybrid | 0 | 0 | 1 | 1 | 1 | 34 | 51.9 | 60 | 114.9 | 67.8 | 190 | 95 | 1056 | 80 | 2200 | 2200 | 219 | 33 | 232 | 62.584 | 43.313 | 62.28 | 43.713
2024-12-05 | 13:19 | 1501.91 | 1502.08 |  | 239.98 | 1.8893 | 242.2 | 95.764 | 0 | 60 | 453.4 | 0.5342 | 4.1528 | 1.4361 | 1500 | 16.35 | 0 | 0 | 0 | Heating Tanks.... | 111.6611 | 65.3291 | 65.5835 | 99.2 | 68.3833 | 14.43 | 0 | 0.116 | 0.042 | 0.017 | 0 | 0 | 8.3313 | 63.9488 | 120.2751 | 120.2751 | 14.4305 | 6.6998 | 151.547 | 0 | 14.511 | 0 | 0 | 120.9 | 120.3333 | 119.8667 | 113.6667 | 105.1 | 90.1 | 123 | 123 | 110 | 119.9 | 2.1 | 242 | Hybrid | 0 | 0 | 1 | 1 | 1 | 34 | 51.9 | 60 | 114.9 | 67.8 | 190 | 95 | 1054 | 80 | 2197 | 2200 | 220 | 33 | 232 | 62.64 | 43.355 | 62.337 | 43.754
2024-12-05 | 13:19 | 1504.91 | 1505.08 |  | 239.99 | 1.8843 | 241.6 | 95.965 | 0 | 60 | 452.2 | 0.5343 | 4.1363 | 1.4358 | 1503 | 16.35 | 0 | 0 | 0 | Heating Tanks.... | 111.65 | 65.3371 | 65.5908 | 99.2 | 68.3808 | 14.43 | 0 | 0.115 | 0.041 | 0.017 | 0 | 0 | 8.3315 | 63.9223 | 120.2751 | 120.2751 | 14.4305 | 6.7016 | 151.547 | 0 | 14.511 | 0 | 0 | 120.9 | 120.3 | 119.8333 | 113.6667 | 105.1 | 90.1 | 123 | 123 | 110.1 | 119.9 | 2.1 | 242 | Hybrid | 0 | 0 | 1 | 1 | 1 | 34 | 51.9 | 60 | 115 | 67.8 | 190 | 95 | 1054 | 80 | 2201 | 2200 | 218 | 33 | 232 | 62.697 | 43.397 | 62.394 | 43.794
2024-12-05 | 13:19 | 1507.91 | 1508.08 |  | 240 | 1.8742 | 240.8 | 96.166 | 0 | 60 | 449.8 | 0.5352 | 4.181 | 1.4337 | 1506 | 16.35 | 0 | 0 | 0 | Heating Tanks.... | 111.6667 | 65.3439 | 65.5986 | 99.1533 | 68.38 | 14.43 | 0 | 0.114 | 0.041 | 0.018 | 0 | 0 | 8.3315 | 63.9286 | 120.2751 | 120.2751 | 14.4305 | 6.7003 | 151.547 | 0 | 14.511 | 0 | 0 | 120.9 | 120.3667 | 119.8333 | 113.7 | 105.1 | 90.1 | 123 | 123 | 110.1 | 119.9 | 2.1 | 242 | Hybrid | 0 | 0 | 1 | 1 | 1 | 34 | 51.9 | 60 | 115 | 67.8 | 190 | 95 | 1054 | 80 | 2197 | 2200 | 220 | 33 | 232 | 62.697 | 43.397 | 62.394 | 43.794
2024-12-05 | 13:19 | 1510.91 | 1511.08 |  | 239.99 | 1.8774 | 241.1 | 96.367 | 0 | 59.999 | 450.6 | 0.5351 | 4.1863 | 1.4332 | 1509 | 16.35 | 0 | 0 | 0 | Heating Tanks.... | 111.6333 | 65.3496 | 65.6084 | 99.14 | 68.38 | 14.43 | 0 | 0.114 | 0.041 | 0.019 | 0 | 0 | 8.3312 | 63.9732 | 120.2751 | 120.2751 | 14.4305 | 6.7011 | 151.547 | 0 | 14.511 | 0 | 0 | 120.8667 | 120.3 | 119.8 | 113.6333 | 105.1 | 90.1 | 123 | 123 | 110.1 | 119.9 | 2.1 | 242 | Hybrid | 0 | 0 | 1 | 1 | 1 | 34 | 51.9 | 60 | 115 | 67.8 | 190 | 95 | 1054 | 80 | 2199 | 2200 | 220 | 33 | 232 | 62.754 | 43.438 | 62.451 | 43.835
2024-12-05 | 13:20 | 1513.91 | 1514.08 |  | 239.99 | 1.8851 | 242.2 | 96.568 | 0 | 60.003 | 452.4 | 0.5353 | 4.1552 | 1.4311 | 1512 | 16.35 | 0 | 0 | 0 | Heating Tanks.... | 111.6556 | 65.3553 | 65.6186 | 99.12 | 68.38 | 14.43 | 0 | 0.114 | 0.041 | 0.02 | 0 | 0 | 8.3311 | 63.976 | 120.2751 | 120.2751 | 14.4305 | 6.6991 | 151.5469 | 0 | 14.511 | 0 | 0 | 120.9 | 120.3 | 119.8 | 113.6667 | 105.1 | 90.1667 | 123 | 123 | 110.1 | 119.9 | 2.1 | 242 | Hybrid | 0 | 0 | 1 | 1 | 1 | 34 | 51.9 | 60.1 | 115 | 67.8 | 190 | 95 | 1054 | 80 | 2201 | 2200 | 220 | 33 | 232 | 62.81 | 43.48 | 62.508 | 43.875
2024-12-05 | 13:20 | 1516.91 | 1517.08 |  | 239.99 | 1.8838 | 241.8 | 96.769 | 0 | 60.004 | 452.1 | 0.5348 | 4.122 | 1.4262 | 1515 | 16.35 | 0 | 0 | 0 | Heating Tanks.... | 111.6778 | 65.3618 | 65.63 | 99.1067 | 68.38 | 14.43 | 0 | 0.118 | 0.042 | 0.019 | 0 | 0 | 8.3311 | 63.9791 | 120.2751 | 120.2751 | 14.4305 | 6.7011 | 151.5469 | 0 | 14.511 | 0 | 0 | 120.8667 | 120.3667 | 119.8333 | 113.6667 | 105.1667 | 90.1667 | 123 | 123 | 110.1 | 119.9 | 2.1 | 242 | Hybrid | 0 | 0 | 1 | 1 | 1 | 34 | 51.9 | 60.1 | 115 | 67.8 | 190 | 95 | 1052 | 80 | 2200 | 2200 | 219 | 33 | 232 | 62.867 | 43.522 | 62.566 | 43.916
2024-12-05 | 13:20 | 1519.91 | 1520.08 |  | 239.98 | 1.8777 | 240.7 | 96.97 | 0 | 60.004 | 450.6 | 0.5342 | 4.1379 | 1.426 | 1518 | 16.35 | 0 | 0 | 0 | Heating Tanks.... | 111.6778 | 65.3685 | 65.641 | 99.0867 | 68.3782 | 14.43 | 0 | 0.118 | 0.042 | 0.018 | 0 | 0 | 8.3312 | 63.9712 | 120.2751 | 120.2751 | 14.4305 | 6.7 | 151.5469 | 0 | 14.511 | 0 | 0 | 120.8667 | 120.3 | 119.8 | 113.7 | 105.2 | 90.2 | 123 | 123 | 110.1 | 119.9 | 2.1 | 242 | Hybrid | 0 | 0 | 1 | 1 | 1 | 34 | 51.9 | 60.1 | 115 | 67.8 | 190 | 95 | 1052 | 80 | 2199 | 2200 | 218 | 33 | 232 | 62.923 | 43.564 | 62.623 | 43.956
2024-12-05 | 13:20 | 1522.91 | 1523.08 |  | 239.99 | 1.8742 | 240.4 | 97.172 | 0 | 60.002 | 449.8 | 0.5344 | 4.1445 | 1.4229 | 1521 | 16.35 | 0 | 0 | 0 | Heating Tanks.... | 111.6889 | 65.3747 | 65.6476 | 99.06 | 68.372 | 14.43 | 0 | 0.117 | 0.042 | 0.018 | 0 | 0 | 8.3312 | 63.9738 | 120.2751 | 120.2751 | 14.4305 | 6.6987 | 151.5469 | 0 | 14.511 | 0 | 0 | 120.9 | 120.3 | 119.8 | 113.7 | 105.2 | 90.2333 | 123 | 123 | 110.2 | 119.9 | 2.1 | 242 | Hybrid | 0 | 0 | 1 | 1 | 1 | 34 | 51.9 | 60.1 | 115 | 67.8 | 190 | 95 | 1052 | 80 | 2202 | 2200 | 218 | 33 | 232 | 62.98 | 43.605 | 62.68 | 43.997
2024-12-05 | 13:20 | 1525.91 | 1526.08 |  | 239.97 | 1.8791 | 241.3 | 97.372 | 0 | 60.002 | 450.9 | 0.5352 | 4.102 | 1.4191 | 1524 | 16.35 | 0 | 0 | 0 | Heating Tanks.... | 111.6889 | 65.3802 | 65.6549 | 99.0367 | 68.3653 | 14.43 | 0 | 0.116 | 0.042 | 0.019 | 0 | 0 | 8.3312 | 63.978 | 120.2751 | 120.2751 | 14.4305 | 6.6977 | 151.5469 | 0 | 14.511 | 0 | 0 | 120.8667 | 120.3 | 119.8 | 113.7 | 105.2 | 90.2667 | 123 | 123 | 110.2 | 119.9 | 2.1 | 242 | Hybrid | 0 | 0 | 1 | 1 | 1 | 34 | 51.9 | 60.1 | 115 | 67.8 | 190 | 95 | 1052 | 80 | 2200 | 2200 | 218 | 33 | 232 | 63.036 | 43.647 | 62.737 | 44.037
2024-12-05 | 13:20 | 1528.91 | 1529.08 |  | 239.97 | 1.8807 | 241.9 | 97.573 | 0 | 60.001 | 451.3 | 0.5359 | 4.0913 | 1.4155 | 1527 | 16.35 | 0 | 0 | 0 | Heating Tanks.... | 111.7 | 65.3848 | 65.6671 | 99.03 | 68.3622 | 14.43 | 0 | 0.116 | 0.042 | 0.019 | 0 | 0 | 8.331 | 63.9897 | 120.2751 | 120.2751 | 14.4305 | 6.6976 | 151.547 | 0 | 14.511 | 0 | 0 | 120.8667 | 120.3 | 119.8 | 113.7 | 105.2333 | 90.3 | 123 | 123 | 110.2 | 119.9 | 2.1 | 242 | Hybrid | 0 | 0 | 1 | 1 | 1 | 34 | 51.9 | 60.2 | 115 | 67.8 | 190 | 95 | 1052 | 80 | 2197 | 2200 | 218 | 33 | 232 | 63.093 | 43.689 | 62.794 | 44.078
2024-12-05 | 13:20 | 1531.91 | 1532.08 |  | 239.98 | 1.8777 | 241 | 97.775 | 0 | 60 | 450.6 | 0.5349 | 4.1257 | 1.4193 | 1530 | 16.35 | 0 | 0 | 0 | Heating Tanks.... | 111.7222 | 65.3885 | 65.6843 | 99.01 | 68.3592 | 14.43 | 0 | 0.114 | 0.042 | 0.018 | 0.001 | 0 | 8.331 | 63.9909 | 120.2751 | 120.2751 | 14.4305 | 6.7016 | 151.5469 | 0 | 14.511 | 0 | 0 | 120.8667 | 120.3 | 119.8 | 113.7 | 105.3 | 90.3667 | 123 | 123 | 110.2 | 119.9 | 2.1 | 242 | Hybrid | 0 | 0 | 1 | 1 | 1 | 34 | 51.9 | 60.2 | 115 | 67.8 | 190 | 95 | 1048 | 80 | 2199 | 2200 | 217 | 33 | 232 | 63.149 | 43.73 | 62.851 | 44.118
2024-12-05 | 13:20 | 1534.91 | 1535.08 |  | 239.98 | 1.8733 | 240.2 | 97.976 | 0 | 60.003 | 449.5 | 0.5344 | 4.2026 | 1.4222 | 1533 | 16.35 | 0 | 0 | 0 | Heating Tanks.... | 111.7278 | 65.392 | 65.6978 | 98.99 | 68.3573 | 14.43 | 0 | 0.114 | 0.041 | 0.017 | 0 | 0 | 8.3313 | 63.9606 | 120.2751 | 120.2751 | 14.4305 | 6.701 | 151.5469 | 0 | 14.511 | 0 | 0 | 120.8667 | 120.3 | 119.8 | 113.7 | 105.3 | 90.4 | 123 | 123 | 110.2 | 119.9 | 2.1 | 242 | Hybrid | 0 | 0 | 1 | 1 | 1 | 34 | 51.9 | 60.2 | 115 | 67.8 | 190 | 95 | 1048 | 80 | 2200 | 2200 | 218 | 33 | 232 | 63.206 | 43.772 | 62.908 | 44.159
2024-12-05 | 13:20 | 1537.91 | 1538.08 |  | 239.99 | 1.8794 | 240.9 | 98.177 | 0 | 60.002 | 451 | 0.5342 | 4.1038 | 1.4244 | 1536 | 16.35 | 0 | 0 | 0 | Heating Tanks.... | 111.7333 | 65.3953 | 65.7071 | 98.96 | 68.358 | 14.43 | 0 | 0.114 | 0.041 | 0.018 | 0 | 0 | 8.3313 | 63.9655 | 120.2751 | 120.2751 | 14.4305 | 6.7014 | 151.5468 | 0 | 14.511 | 0 | 0 | 120.8667 | 120.3333 | 119.8 | 113.7 | 105.3 | 90.4 | 123 | 123 | 110.2 | 119.9 | 2.1 | 242 | Hybrid | 0 | 0 | 1 | 1 | 1 | 34 | 51.9 | 60.2 | 115.1 | 67.8 | 190 | 95 | 1048 | 80 | 2201 | 2200 | 218 | 33 | 232 | 63.262 | 43.814 | 62.965 | 44.199
2024-12-05 | 13:20 | 1540.91 | 1541.08 |  | 239.99 | 1.8866 | 242.1 | 98.378 | 0 | 60 | 452.8 | 0.5348 | 4.1049 | 1.426 | 1539 | 16.35 | 0 | 0 | 0 | Heating Tanks.... | 111.7278 | 65.3975 | 65.7149 | 98.95 | 68.3555 | 14.43 | 0 | 0.113 | 0.042 | 0.017 | 0 | 0 | 8.3307 | 64.0328 | 120.2751 | 120.2751 | 14.4305 | 6.7002 | 151.5469 | 0 | 14.511 | 0 | 0 | 120.8667 | 120.3 | 119.8 | 113.7 | 105.3 | 90.4 | 123 | 123 | 110.2 | 119.9 | 2.1 | 242 | Hybrid | 0 | 0 | 1 | 1 | 1 | 34 | 51.9 | 60.3 | 115.1 | 67.8 | 190 | 95 | 1048 | 80 | 2197 | 2200 | 218 | 33 | 232 | 63.319 | 43.856 | 63.022 | 44.24
2024-12-05 | 13:20 | 1543.91 | 1544.08 |  | 240 | 1.8861 | 242.3 | 98.58 | 0 | 59.999 | 452.7 | 0.5352 | 4.137 | 1.4303 | 1542 | 16.35 | 0 | 0 | 0 | Heating Tanks.... | 111.75 | 65.3994 | 65.7227 | 98.93 | 68.3518 | 14.43 | 0 | 0.118 | 0.042 | 0.018 | 0 | 0 | 8.3305 | 64.059 | 120.2751 | 120.2751 | 14.4305 | 6.7001 | 151.5469 | 0 | 14.511 | 0 | 0 | 120.8667 | 120.3 | 119.8 | 113.7 | 105.4 | 90.4333 | 123 | 123 | 110.2 | 119.9 | 2.1 | 242 | Hybrid | 0 | 0 | 1 | 1 | 1 | 34 | 51.9 | 60.3 | 115.1 | 67.8 | 190 | 95 | 1048 | 80 | 2199 | 2200 | 219 | 33 | 232 | 63.376 | 43.897 | 63.079 | 44.281
2024-12-05 | 13:20 | 1546.91 | 1547.08 |  | 240 | 1.8768 | 241.2 | 98.782 | 0 | 60.003 | 450.4 | 0.5354 | 4.1747 | 1.4342 | 1545 | 16.35 | 0 | 0 | 0 | Heating Tanks.... | 111.7556 | 65.4004 | 65.7308 | 98.9167 | 68.35 | 14.43 | 0 | 0.119 | 0.042 | 0.018 | 0 | 0 | 8.331 | 64.0048 | 120.2751 | 120.2751 | 14.4305 | 6.7017 | 151.5468 | 0 | 14.511 | 0 | 0 | 120.8667 | 120.3 | 119.8 | 113.7 | 105.4 | 90.4667 | 123 | 123 | 110.2 | 119.9 | 2.1 | 242 | Hybrid | 0 | 0 | 1 | 1 | 1 | 34 | 51.9 | 60.3 | 115.1 | 67.8 | 191 | 95 | 1056 | 80 | 2199 | 2200 | 219 | 33 | 232 | 63.432 | 43.939 | 63.136 | 44.321
2024-12-05 | 13:20 | 1549.91 | 1550.08 |  | 239.99 | 1.8776 | 241.2 | 98.984 | 0 | 60 | 450.6 | 0.5352 | 4.1629 | 1.434 | 1548 | 16.35 | 0 | 0 | 0 | Heating Tanks.... | 111.7667 | 65.4018 | 65.7402 | 98.91 | 68.35 | 14.43 | 0 | 0.117 | 0.042 | 0.017 | 0 | 0 | 8.3307 | 64.033 | 120.2751 | 120.2751 | 14.4305 | 6.7002 | 151.5469 | 0 | 14.51 | 0 | 0 | 120.9 | 120.3 | 119.8 | 113.7 | 105.4 | 90.5 | 123 | 123 | 110.3 | 119.9 | 2.1 | 242 | Hybrid | 0 | 0 | 1 | 1 | 1 | 34 | 51.9 | 60.3 | 115.1 | 67.8 | 191 | 95 | 1056 | 80 | 2202 | 2200 | 220 | 33 | 232 | 63.489 | 43.981 | 63.193 | 44.362
2024-12-05 | 13:20 | 1552.91 | 1553.08 |  | 239.99 | 1.8873 | 242.1 | 99.185 | 0 | 59.999 | 452.9 | 0.5345 | 4.1404 | 1.4353 | 1551 | 16.35 | 0 | 0 | 0 | Heating Tanks.... | 111.7611 | 65.4027 | 65.7504 | 98.89 | 68.3488 | 14.43 | 0 | 0.116 | 0.041 | 0.017 | 0 | 0 | 8.3312 | 63.9732 | 120.2751 | 120.2751 | 14.4305 | 6.7011 | 151.5467 | 0 | 14.51 | 0 | 0 | 120.8667 | 120.3 | 119.8 | 113.7 | 105.4 | 90.5 | 123 | 123 | 110.3 | 119.9 | 2.1 | 242 | Hybrid | 0 | 0 | 1 | 1 | 1 | 34 | 51.9 | 60.3 | 115.1 | 67.8 | 191 | 95 | 1056 | 80 | 2200 | 2200 | 220 | 33 | 232 | 63.545 | 44.023 | 63.25 | 44.402
2024-12-05 | 13:20 | 1555.91 | 1556.08 |  | 239.99 | 1.8902 | 242.3 | 99.387 | 0 | 60.003 | 453.6 | 0.5342 | 4.176 | 1.4384 | 1554 | 16.35 | 0 | 0 | 0 | Heating Tanks.... | 111.7722 | 65.4037 | 65.759 | 98.8767 | 68.3463 | 14.43 | 0 | 0.115 | 0.041 | 0.016 | -0.001 | 0 | 8.3313 | 63.9617 | 120.2751 | 120.2751 | 14.4305 | 6.703 | 151.5468 | 0 | 14.51 | 0 | 0 | 120.8667 | 120.3 | 119.8 | 113.7 | 105.4 | 90.5667 | 123 | 123 | 110.3 | 119.9 | 2.1 | 242 | Hybrid | 0 | 0 | 1 | 1 | 1 | 34 | 51.9 | 60.3 | 115.1 | 67.8 | 191 | 95 | 1056 | 80 | 2201 | 2200 | 220 | 33 | 232 | 63.602 | 44.064 | 63.307 | 44.443
2024-12-05 | 13:20 | 1558.91 | 1559.08 |  | 240 | 1.8812 | 241.4 | 99.588 | 0 | 60.004 | 451.5 | 0.5347 | 4.1561 | 1.4355 | 1557 | 16.35 | 0 | 0 | 0 | Heating Tanks.... | 111.7889 | 65.4052 | 65.7663 | 98.8633 | 68.3431 | 14.43 | 0 | 0.116 | 0.041 | 0.018 | 0 | 0 | 8.3312 | 63.9705 | 120.2751 | 120.2751 | 14.4305 | 6.7008 | 151.5467 | 0 | 14.51 | 0 | 0 | 120.8667 | 120.3 | 119.8333 | 113.7333 | 105.4 | 90.6 | 123 | 123 | 110.3 | 119.9 | 2.1 | 242 | Hybrid | 0 | 0 | 1 | 1 | 1 | 34 | 51.9 | 60.3 | 115.1 | 67.8 | 191 | 95 | 1056 | 80 | 2201 | 2200 | 221 | 33 | 232 | 63.658 | 44.106 | 63.364 | 44.483
2024-12-05 | 13:20 | 1561.91 | 1562.08 |  | 240 | 1.8881 | 242.6 | 99.79 | 0 | 59.999 | 453.1 | 0.5353 | 4.1239 | 1.4332 | 1560 | 16.35 | 0 | 0 | 0 | Heating Tanks.... | 111.7833 | 65.4074 | 65.7755 | 98.85 | 68.3418 | 14.43 | 0 | 0.115 | 0.04 | 0.017 | 0 | 0 | 8.3311 | 63.9943 | 120.2751 | 120.2751 | 14.4305 | 6.7 | 151.5467 | 0 | 14.51 | 0 | 0 | 120.8667 | 120.3 | 119.8 | 113.7 | 105.4333 | 90.6 | 123 | 123 | 110.3 | 119.9 | 2.1 | 242 | Hybrid | 0 | 0 | 1 | 1 | 1 | 34 | 51.9 | 60.3 | 115.1 | 67.8 | 191 | 95 | 1056 | 80 | 2202 | 2200 | 222 | 33 | 232 | 63.715 | 44.148 | 63.421 | 44.524
2024-12-05 | 13:20 | 1564.91 | 1565.08 |  | 240 | 1.9109 | 246.3 | 99.992 | 0 | 60 | 458.6 | 0.537 | 4.0942 | 1.4337 | 1563 | 16.35 | 0 | 0 | 0 | Heating Tanks.... | 111.8222 | 65.4105 | 65.7869 | 98.84 | 68.3386 | 14.43 | 0 | 0.114 | 0.041 | 0.017 | 0 | 0 | 8.3311 | 63.9821 | 120.2751 | 120.2751 | 14.4305 | 6.7013 | 151.5467 | 0 | 14.51 | 0 | 0 | 120.9 | 120.3 | 119.8 | 113.7667 | 105.4667 | 90.7 | 123 | 123 | 110.3 | 119.9 | 2.1 | 242 | Hybrid | 0 | 0 | 1 | 1 | 1 | 34 | 51.9 | 60.2 | 115.1 | 67.8 | 191 | 95 | 1056 | 80 | 2200 | 2200 | 220 | 33 | 232 | 63.771 | 44.19 | 63.478 | 44.565
2024-12-05 | 13:20 | 1567.91 | 1568.08 |  | 240.01 | 1.8795 | 241.3 | 100.19 | 0 | 60.002 | 451.1 | 0.535 | 4.1118 | 1.431 | 1566 | 16.35 | 0 | 0 | 0 | Heating Tanks.... | 111.8222 | 65.4143 | 65.7998 | 98.81 | 68.3337 | 14.43 | 0 | 0.119 | 0.042 | 0.02 | 0.001 | 0 | 8.3311 | 63.9924 | 120.2751 | 120.2751 | 14.4305 | 6.6996 | 151.5468 | 0 | 14.51 | 0 | 0 | 120.8667 | 120.3 | 119.8 | 113.7667 | 105.5 | 90.7 | 123 | 123 | 110.3 | 119.9 | 2.1 | 242 | Hybrid | 0 | 0 | 1 | 1 | 1 | 34 | 51.9 | 60.2 | 115.2 | 67.8 | 190 | 95 | 1056 | 80 | 2199 | 2200 | 220 | 33 | 232 | 63.828 | 44.231 | 63.535 | 44.605
2024-12-05 | 13:20 | 1570.91 | 1571.08 |  | 240 | 1.8726 | 240.2 | 100.4 | 0 | 59.997 | 449.4 | 0.5346 | 4.111 | 1.4267 | 1569 | 16.35 | 0 | 0 | 0 | Heating Tanks.... | 111.8278 | 65.4189 | 65.8108 | 98.81 | 68.3308 | 14.43 | 0 | 0.118 | 0.042 | 0.019 | 0 | 0 | 8.3306 | 64.0465 | 120.2751 | 120.2751 | 14.4305 | 6.7018 | 151.5467 | 0 | 14.51 | 0 | 0 | 120.9 | 120.3 | 119.8333 | 113.7333 | 105.5 | 90.7 | 123 | 123 | 110.4 | 119.9 | 2.1 | 242 | Hybrid | 0 | 0 | 1 | 1 | 1 | 34 | 51.9 | 60.2 | 115.2 | 67.8 | 190 | 95 | 1056 | 80 | 2198 | 2200 | 220 | 33 | 232 | 63.884 | 44.273 | 63.592 | 44.646
2024-12-05 | 13:21 | 1573.91 | 1574.08 |  | 239.99 | 1.8893 | 242.4 | 100.6 | 0 | 59.999 | 453.4 | 0.5346 | 4.1093 | 1.4242 | 1572 | 16.35 | 0 | 0 | 0 | Heating Tanks.... | 111.8111 | 65.4246 | 65.8188 | 98.7833 | 68.33 | 14.43 | 0 | 0.118 | 0.042 | 0.017 | 0 | 0 | 8.3305 | 64.0629 | 120.2751 | 120.2751 | 14.4305 | 6.702 | 151.5468 | 0 | 14.51 | 0 | 0 | 120.8333 | 120.3 | 119.8 | 113.7333 | 105.5 | 90.7 | 123 | 123 | 110.4 | 119.9 | 2.1 | 242 | Hybrid | 0 | 0 | 1 | 1 | 1 | 34 | 51.9 | 60.1 | 115.2 | 67.8 | 190 | 95 | 1056 | 80 | 2197 | 2200 | 219 | 33 | 232 | 63.941 | 44.315 | 63.649 | 44.686
2024-12-05 | 13:21 | 1576.91 | 1577.08 |  | 239.99 | 1.8936 | 243.2 | 100.8 | 0 | 60 | 454.4 | 0.5352 | 4.1442 | 1.4216 | 1575 | 16.35 | 0 | 0 | 0 | Heating Tanks.... | 111.8111 | 65.4305 | 65.8261 | 98.7633 | 68.33 | 14.43 | 0 | 0.117 | 0.042 | 0.018 | 0 | 0 | 8.3306 | 64.0573 | 120.2751 | 120.2751 | 14.4305 | 6.7012 | 151.5466 | 0 | 14.51 | 0 | 0 | 120.8 | 120.3 | 119.8 | 113.7 | 105.5667 | 90.7 | 123 | 123 | 110.4 | 119.9 | 2.1 | 242 | Hybrid | 0 | 0 | 1 | 1 | 1 | 34 | 51.9 | 60 | 115.2 | 67.8 | 190 | 95 | 1053 | 80 | 2199 | 2200 | 219 | 33 | 232 | 63.997 | 44.357 | 63.706 | 44.727
2024-12-05 | 13:21 | 1579.91 | 1580.08 |  | 239.98 | 1.8817 | 241.8 | 101 | 0 | 60 | 451.6 | 0.5355 | 4.0941 | 1.4175 | 1578 | 16.35 | 0 | 0 | 0 | Heating Tanks.... | 111.8278 | 65.4376 | 65.8339 | 98.7433 | 68.33 | 14.43 | 0 | 0.116 | 0.042 | 0.018 | 0.001 | 0 | 8.3311 | 63.9961 | 120.2751 | 120.2751 | 14.4305 | 6.7008 | 151.5467 | 0 | 14.51 | 0 | 0 | 120.8 | 120.3 | 119.8 | 113.7333 | 105.6 | 90.7333 | 123 | 123 | 110.4 | 119.9 | 2.1 | 242 | Hybrid | 0 | 0 | 1 | 1 | 1 | 34 | 51.9 | 59.9 | 115.2 | 67.8 | 190 | 95 | 1053 | 80 | 2200 | 2200 | 219 | 33 | 232 | 64.054 | 44.398 | 63.763 | 44.767
2024-12-05 | 13:21 | 1582.91 | 1583.08 |  | 239.98 | 1.8784 | 241.5 | 101.2 | 0 | 60.001 | 450.8 | 0.5357 | 4.0919 | 1.4167 | 1581 | 16.35 | 0 | 0 | 0 | Heating Tanks.... | 111.8667 | 65.4463 | 65.8412 | 98.7367 | 68.33 | 14.43 | 0 | 0.114 | 0.041 | 0.017 | 0 | 0 | 8.3308 | 64.0272 | 120.2751 | 120.2751 | 14.4305 | 6.6978 | 151.5467 | 0 | 14.51 | 0 | 0 | 120.9 | 120.3 | 119.8 | 113.8 | 105.6 | 90.8 | 123 | 123 | 110.4 | 119.9 | 2.1 | 242 | Hybrid | 0 | 0 | 1 | 1 | 1 | 34 | 52 | 59.8 | 115.2 | 67.7 | 190 | 95 | 1053 | 80 | 2201 | 2200 | 218 | 33 | 232 | 64.11 | 44.44 | 63.82 | 44.808
2024-12-05 | 13:21 | 1585.91 | 1586.08 |  | 239.98 | 1.8849 | 242.3 | 101.4 | 0 | 60 | 452.3 | 0.5356 | 4.0671 | 1.4198 | 1584 | 16.35 | 0 | 0 | 0 | Heating Tanks.... | 111.8611 | 65.4558 | 65.8486 | 98.71 | 68.33 | 14.43 | 0 | 0.114 | 0.041 | 0.02 | 0 | 0 | 8.331 | 64.0009 | 120.2751 | 120.2751 | 14.4305 | 6.7015 | 151.5467 | 0 | 14.51 | 0 | 0 | 120.8333 | 120.3 | 119.8 | 113.8 | 105.6 | 90.8333 | 123 | 123 | 110.4 | 119.9 | 2 | 242 | Hybrid | 0 | 0 | 1 | 1 | 1 | 34 | 52 | 59.6 | 115.2 | 67.7 | 189 | 95 | 1053 | 80 | 2201 | 2200 | 218 | 33 | 232 | 64.167 | 44.482 | 63.877 | 44.848
2024-12-05 | 13:21 | 1588.91 | 1589.08 |  | 239.98 | 1.8861 | 242 | 101.61 | 0 | 60.001 | 452.6 | 0.5347 | 4.0906 | 1.4217 | 1587 | 16.35 | 0 | 0 | 0 | Heating Tanks.... | 111.8611 | 65.4658 | 65.8584 | 98.6867 | 68.33 | 14.43 | 0 | 0.114 | 0.04 | 0.021 | 0 | 0 | 8.331 | 63.9996 | 120.2751 | 120.2751 | 14.4305 | 6.7008 | 151.5467 | 0 | 14.51 | 0 | 0 | 120.8333 | 120.3 | 119.8 | 113.8 | 105.6 | 90.8333 | 123 | 123 | 110.5 | 119.9 | 2.1 | 242 | Hybrid | 0 | 0 | 1 | 1 | 1 | 34 | 52 | 59.6 | 115.2 | 67.7 | 189 | 95 | 1053 | 80 | 2200 | 2200 | 218 | 33 | 232 | 64.223 | 44.523 | 63.934 | 44.889
2024-12-05 | 13:21 | 1591.91 | 1592.09 |  | 239.97 | 1.8792 | 241.1 | 101.81 | 0 | 60 | 451 | 0.5346 | 4.0849 | 1.4235 | 1590 | 16.35 | 0 | 0 | 0 | Heating Tanks.... | 111.8889 | 65.476 | 65.8682 | 98.6733 | 68.33 | 14.43 | 0 | 0.115 | 0.039 | 0.023 | 0 | 0 | 8.3311 | 63.989 | 120.2751 | 120.2751 | 14.4305 | 6.6993 | 151.5467 | 0 | 14.51 | 0 | 0 | 120.8667 | 120.3 | 119.8 | 113.8 | 105.6667 | 90.9 | 123 | 123 | 110.5 | 119.9 | 2.1 | 242 | Hybrid | 0 | 0 | 1 | 1 | 1 | 34 | 52 | 59.5 | 115.2 | 67.7 | 189 | 95 | 1051 | 80 | 2199 | 2200 | 218 | 33 | 232 | 64.28 | 44.565 | 63.991 | 44.93
2024-12-05 | 13:21 | 1594.91 | 1595.09 |  | 239.98 | 1.9111 | 246 | 102.01 | 0 | 59.999 | 458.6 | 0.5364 | 4.0571 | 1.4258 | 1593 | 16.35 | 0 | 0 | 0 | Heating Tanks.... | 111.9056 | 65.487 | 65.8775 | 98.6533 | 68.3276 | 14.43 | 0 | 0.12 | 0.039 | 0.026 | 0 | 0 | 8.3311 | 63.9937 | 120.2751 | 120.2751 | 14.4305 | 6.7009 | 151.5466 | 0 | 14.51 | 0 | 0 | 120.8333 | 120.3 | 119.8333 | 113.8 | 105.7 | 90.9667 | 123 | 123 | 110.5 | 119.9 | 2.1 | 242 | Hybrid | 0 | 0 | 1 | 1 | 1 | 34 | 52 | 59.4 | 115.3 | 67.7 | 189 | 95 | 1051 | 80 | 2198 | 2200 | 219 | 33 | 232 | 64.336 | 44.607 | 64.048 | 44.97
2024-12-05 | 13:21 | 1597.91 | 1598.09 |  | 239.98 | 1.891 | 243.1 | 102.21 | 0 | 60.002 | 453.8 | 0.5357 | 4.1044 | 1.4302 | 1596 | 16.35 | 0 | 0 | 0 | Heating Tanks.... | 111.9056 | 65.4969 | 65.8886 | 98.6333 | 68.3214 | 14.43 | 0 | 0.121 | 0.038 | 0.025 | 0 | 0 | 8.3309 | 64.0262 | 120.2751 | 120.2751 | 14.4305 | 6.7012 | 151.5467 | 0 | 14.51 | 0 | 0 | 120.8333 | 120.3 | 119.8 | 113.8333 | 105.7 | 90.9667 | 123 | 123 | 110.5 | 119.9 | 2.1 | 242 | Hybrid | 0 | 0 | 1 | 1 | 1 | 34 | 52 | 59.4 | 115.3 | 67.7 | 188 | 95 | 1051 | 80 | 2199 | 2200 | 220 | 33 | 232 | 64.393 | 44.648 | 64.105 | 45.011
2024-12-05 | 13:21 | 1600.91 | 1601.09 |  | 239.98 | 1.8888 | 242.7 | 102.42 | 0 | 60.002 | 453.3 | 0.5354 | 4.1292 | 1.4327 | 1599 | 16.35 | 0 | 0 | 0 | Heating Tanks.... | 111.9222 | 65.5074 | 65.9033 | 98.62 | 68.3135 | 14.43 | 0 | 0.12 | 0.037 | 0.026 | 0 | 0 | 8.3307 | 64.0474 | 120.2751 | 120.2751 | 14.4305 | 6.698 | 151.5467 | 0 | 14.51 | 0 | 0 | 120.8667 | 120.3 | 119.8 | 113.8667 | 105.7 | 91 | 123 | 123 | 110.5 | 119.9 | 2.1 | 242 | Hybrid | 0 | 0 | 1 | 1 | 1 | 34 | 52 | 59.4 | 115.3 | 67.7 | 188 | 95 | 1051 | 80 | 2201 | 2200 | 220 | 33 | 232 | 64.449 | 44.69 | 64.162 | 45.051
2024-12-05 | 13:21 | 1603.91 | 1604.09 |  | 239.98 | 1.8841 | 242 | 102.62 | 0 | 60.003 | 452.1 | 0.5352 | 4.1153 | 1.434 | 1602 | 16.35 | 0 | 0 | 0 | Heating Tanks.... | 111.9222 | 65.5185 | 65.9204 | 98.58 | 68.3104 | 14.43 | 0 | 0.119 | 0.036 | 0.026 | 0 | 0 | 8.331 | 64.0105 | 120.2751 | 120.2751 | 14.4305 | 6.7001 | 151.5466 | 0 | 14.51 | 0 | 0 | 120.9 | 120.3 | 119.8 | 113.8333 | 105.7 | 91 | 123 | 123 | 110.5 | 119.9 | 2.1 | 242 | Hybrid | 0 | 0 | 1 | 1 | 1 | 34 | 52 | 59.4 | 115.3 | 67.7 | 188 | 95 | 1051 | 80 | 2200 | 2200 | 220 | 33 | 232 | 64.506 | 44.732 | 64.219 | 45.092
2024-12-05 | 13:21 | 1606.91 | 1607.09 |  | 239.98 | 1.8892 | 242.5 | 102.82 | 0 | 60.004 | 453.4 | 0.5349 | 4.1503 | 1.4359 | 1605 | 16.35 | 0 | 0 | 0 | Heating Tanks.... | 111.9222 | 65.5293 | 65.9335 | 98.5667 | 68.3116 | 14.43 | 0 | 0.119 | 0.037 | 0.025 | 0 | 0 | 8.3308 | 64.0351 | 120.2751 | 120.2751 | 14.4305 | 6.7007 | 151.5466 | 0 | 14.509 | 0 | 0 | 120.8667 | 120.3 | 119.8 | 113.8667 | 105.7 | 91 | 123 | 123 | 110.5 | 119.9 | 2.1 | 242 | Hybrid | 0 | 0 | 1 | 1 | 1 | 34 | 52 | 59.4 | 115.3 | 67.7 | 188 | 95 | 1054 | 80 | 2199 | 2200 | 221 | 33 | 232 | 64.562 | 44.773 | 64.276 | 45.132
2024-12-05 | 13:21 | 1609.91 | 1610.09 |  | 239.97 | 1.9003 | 243.9 | 103.02 | 0 | 60 | 456 | 0.5348 | 4.1287 | 1.4367 | 1608 | 16.35 | 0 | 0 | 0 | Heating Tanks.... | 111.9333 | 65.5385 | 65.9429 | 98.5467 | 68.3104 | 14.43 | 0 | 0.118 | 0.038 | 0.024 | 0.001 | 0 | 8.3307 | 64.0412 | 120.2751 | 120.2751 | 14.4305 | 6.7011 | 151.5467 | 0 | 14.509 | 0 | 0 | 120.8333 | 120.3333 | 119.8 | 113.8333 | 105.7667 | 91.0333 | 123 | 123 | 110.6 | 119.9 | 2.1 | 242 | Hybrid | 0 | 0 | 1 | 1 | 1 | 34 | 52 | 59.4 | 115.3 | 67.7 | 188 | 95 | 1054 | 80 | 2200 | 2200 | 221 | 33 | 232 | 64.619 | 44.815 | 64.333 | 45.173
2024-12-05 | 13:21 | 1612.91 | 1613.09 |  | 239.98 | 1.8954 | 243.5 | 103.22 | 0 | 60.002 | 454.9 | 0.5354 | 4.1047 | 1.4351 | 1611 | 16.35 | 0 | 0 | 0 | Heating Tanks.... | 111.9722 | 65.5475 | 65.9518 | 98.5333 | 68.3049 | 14.43 | 0 | 0.117 | 0.039 | 0.024 | 0 | 0 | 8.3308 | 64.0351 | 120.2751 | 120.2751 | 14.4305 | 6.6998 | 151.5466 | 0 | 14.509 | 0 | 0 | 120.8333 | 120.3667 | 119.8333 | 113.9 | 105.8 | 91.1 | 123 | 123 | 110.6 | 119.9 | 2.1 | 242 | Hybrid | 0 | 0 | 1 | 1 | 1 | 34 | 52 | 59.3 | 115.3 | 67.7 | 188 | 95 | 1054 | 80 | 2198 | 2200 | 221 | 33 | 232 | 64.675 | 44.857 | 64.39 | 45.213
2024-12-05 | 13:21 | 1615.91 | 1616.09 |  | 239.99 | 1.8924 | 243.2 | 103.43 | 0 | 60.004 | 454.1 | 0.5355 | 4.1342 | 1.4327 | 1614 | 16.35 | 0 | 0 | 0 | Heating Tanks.... | 111.9556 | 65.5559 | 65.96 | 98.51 | 68.3006 | 14.43 | 0 | 0.115 | 0.039 | 0.023 | 0 | 0 | 8.3305 | 64.0695 | 120.2751 | 120.2751 | 14.4305 | 6.7012 | 151.5466 | 0 | 14.509 | 0 | 0 | 120.8333 | 120.3 | 119.8 | 113.9 | 105.8 | 91.1 | 123 | 123 | 110.6 | 119.9 | 2 | 242 | Hybrid | 0 | 0 | 1 | 1 | 1 | 34 | 52 | 59.3 | 115.3 | 67.7 | 187 | 95 | 1054 | 80 | 2202 | 2200 | 222 | 33 | 232 | 64.732 | 44.898 | 64.447 | 45.254
2024-12-05 | 13:21 | 1618.91 | 1619.09 |  | 239.99 | 1.8837 | 242 | 103.63 | 0 | 60 | 452.1 | 0.5354 | 4.1954 | 1.4337 | 1617 | 16.35 | 0 | 0 | 0 | Heating Tanks.... | 111.9556 | 65.5632 | 65.9673 | 98.49 | 68.3 | 14.43 | 0 | 0.12 | 0.04 | 0.023 | 0 | 0 | 8.3307 | 64.0432 | 120.2751 | 120.2751 | 14.4305 | 6.7025 | 151.5466 | 0 | 14.509 | 0 | 0 | 120.8333 | 120.3 | 119.8 | 113.8667 | 105.8 | 91.1333 | 123 | 123 | 110.6 | 119.9 | 2.1 | 242 | Hybrid | 0 | 0 | 1 | 1 | 1 | 34 | 52 | 59.3 | 115.3 | 67.7 | 187 | 95 | 1054 | 80 | 2201 | 2200 | 222 | 33 | 232 | 64.788 | 44.94 | 64.504 | 45.294
2024-12-05 | 13:21 | 1621.91 | 1622.09 |  | 239.99 | 1.8884 | 242.5 | 103.83 | 0 | 60.002 | 453.2 | 0.5351 | 4.1333 | 1.4286 | 1620 | 16.35 | 0 | 0 | 0 | Heating Tanks.... | 111.9667 | 65.5697 | 65.9739 | 98.47 | 68.3 | 14.43 | 0 | 0.113 | 0.041 | 0.02 | 0 | 0 | 8.3307 | 64.0479 | 120.2751 | 120.2751 | 14.4305 | 6.6977 | 151.5466 | 0 | 14.509 | 0 | 0 | 120.8333 | 120.3 | 119.8 | 113.8667 | 105.8 | 91.2 | 123 | 123 | 110.6 | 119.9 | 2.1 | 242 | Hybrid | 0 | 0 | 1 | 1 | 1 | 34 | 52 | 59.2 | 115.4 | 67.7 | 187 | 95 | 1052 | 80 | 2196 | 2200 | 222 | 33 | 232 | 64.845 | 44.981 | 64.561 | 45.335
2024-12-05 | 13:21 | 1624.91 | 1625.09 |  | 239.99 | 1.8975 | 243.7 | 104.04 | 0 | 60.001 | 455.4 | 0.5351 | 4.069 | 1.4252 | 1623 | 16.35 | 0 | 0 | 0 | Heating Tanks.... | 112.0111 | 65.5763 | 65.9843 | 98.45 | 68.3 | 14.43 | 0 | 0.118 | 0.042 | 0.018 | 0 | 0 | 8.3306 | 64.0638 | 120.2751 | 120.2751 | 14.4305 | 6.7004 | 151.5465 | 0 | 14.509 | 0 | 0 | 120.9 | 120.3667 | 119.8 | 113.9 | 105.8667 | 91.2333 | 123 | 123 | 110.7 | 119.9 | 2.1 | 242 | Hybrid | 0 | 0 | 1 | 1 | 1 | 34 | 52 | 59.2 | 115.4 | 67.7 | 187 | 95 | 1052 | 80 | 2200 | 2200 | 221 | 33 | 232 | 64.901 | 45.023 | 64.618 | 45.375
2024-12-05 | 13:21 | 1627.91 | 1628.09 |  | 239.99 | 1.8976 | 243.6 | 104.24 | 0 | 60.001 | 455.4 | 0.535 | 4.1414 | 1.4234 | 1626 | 16.35 | 0 | 0 | 0 | Heating Tanks.... | 111.9778 | 65.5818 | 65.9959 | 98.42 | 68.2988 | 14.43 | 0 | 0.117 | 0.042 | 0.019 | 0 | 0 | 8.3308 | 64.0284 | 120.2751 | 120.2751 | 14.4305 | 6.7021 | 151.5465 | 0 | 14.509 | 0 | 0 | 120.8333 | 120.3 | 119.7667 | 113.8333 | 105.9 | 91.2333 | 123 | 123 | 110.7 | 119.9 | 2.1 | 242 | Hybrid | 0 | 0 | 1 | 1 | 1 | 34 | 52 | 59.2 | 115.4 | 67.7 | 187 | 95 | 1052 | 80 | 2202 | 2200 | 220 | 33 | 232 | 64.901 | 45.023 | 64.618 | 45.375
2024-12-05 | 13:21 | 1630.91 | 1631.09 |  | 239.98 | 1.8952 | 243.6 | 104.44 | 0 | 60.003 | 454.8 | 0.5355 | 4.0977 | 1.4209 | 1629 | 16.35 | 0 | 0 | 0 | Heating Tanks.... | 112.0278 | 65.5862 | 66.0055 | 98.42 | 68.2971 | 14.43 | 0 | 0.115 | 0.042 | 0.015 | 0 | 0 | 8.3309 | 64.0235 | 120.2751 | 120.2751 | 14.4305 | 6.7002 | 151.5465 | 0 | 14.509 | 0 | 0 | 120.9 | 120.3333 | 119.8333 | 113.9 | 105.9 | 91.3 | 123 | 123 | 110.7 | 119.9 | 2.1 | 242 | Hybrid | 0 | 0 | 1 | 1 | 1 | 34 | 52 | 59.2 | 115.4 | 67.7 | 187 | 95 | 1052 | 80 | 2198 | 2200 | 220 | 33 | 232 | 64.958 | 45.065 | 64.675 | 45.416
2024-12-05 | 13:22 | 1633.91 | 1634.09 |  | 239.99 | 1.8846 | 242.3 | 104.64 | 0 | 60.002 | 452.3 | 0.5358 | 4.0977 | 1.4159 | 1632 | 16.35 | 0 | 0 | 0 | Heating Tanks.... | 112.0167 | 65.5898 | 66.0122 | 98.39 | 68.2963 | 14.43 | 0 | 0.115 | 0.041 | 0.015 | 0 | 0 | 8.331 | 64.0071 | 120.2751 | 120.2751 | 14.4305 | 6.6995 | 151.5466 | 0 | 14.509 | 0 | 0 | 120.9 | 120.3 | 119.8 | 113.9 | 105.9 | 91.3 | 123 | 123 | 110.7 | 119.9 | 2.1 | 242 | Hybrid | 0 | 0 | 1 | 1 | 1 | 34 | 52 | 59.1 | 115.4 | 67.7 | 187 | 95 | 1052 | 80 | 2200 | 2200 | 220 | 33 | 232 | 65.014 | 45.106 | 64.732 | 45.456
2024-12-05 | 13:22 | 1636.91 | 1637.09 |  | 239.99 | 1.8975 | 243.9 | 104.85 | 0 | 60 | 455.4 | 0.5357 | 4.1351 | 1.4185 | 1635 | 16.35 | 0 | 0 | 0 | Heating Tanks.... | 112 | 65.5929 | 66.022 | 98.3633 | 68.2947 | 14.43 | 0 | 0.116 | 0.04 | 0.018 | 0 | 0 | 8.331 | 64.0109 | 120.2751 | 120.2751 | 14.4305 | 6.6987 | 151.5465 | 0 | 14.509 | 0 | 0 | 120.8 | 120.3 | 119.8 | 113.9 | 105.9 | 91.3 | 123 | 123 | 110.7 | 119.9 | 2.1 | 242 | Hybrid | 0 | 0 | 1 | 1 | 1 | 34 | 52 | 59 | 115.4 | 67.7 | 186 | 95 | 1055 | 80 | 2200 | 2200 | 219 | 33 | 232 | 65.071 | 45.148 | 64.789 | 45.497
2024-12-05 | 13:22 | 1639.91 | 1640.09 |  | 239.99 | 1.8992 | 243.9 | 105.05 | 0 | 60.001 | 455.8 | 0.5351 | 4.1663 | 1.4211 | 1638 | 16.35 | 0 | 0 | 0 | Heating Tanks.... | 112.0611 | 65.5956 | 66.0337 | 98.35 | 68.2922 | 14.43 | 0 | 0.117 | 0.038 | 0.019 | -0.001 | 0 | 8.3311 | 64.0015 | 120.2751 | 120.2751 | 14.4305 | 6.7019 | 151.5465 | 0 | 14.509 | 0 | 0 | 120.9 | 120.3 | 119.8333 | 113.9667 | 106 | 91.3667 | 123 | 123 | 110.7 | 119.9 | 2.1 | 242 | Hybrid | 0 | 0 | 1 | 1 | 1 | 34 | 52 | 59 | 115.4 | 67.7 | 186 | 95 | 1055 | 80 | 2200 | 2200 | 219 | 33 | 232 | 65.127 | 45.189 | 64.846 | 45.537
2024-12-05 | 13:22 | 1642.91 | 1643.09 |  | 239.99 | 1.8942 | 243.1 | 105.25 | 0 | 60.002 | 454.6 | 0.5347 | 4.1765 | 1.426 | 1641 | 16.35 | 0 | 0 | 0 | Heating Tanks.... | 112.05 | 65.5982 | 66.0451 | 98.33 | 68.2886 | 14.43 | 0 | 0.119 | 0.038 | 0.02 | 0 | 0 | 8.3307 | 64.0464 | 120.2751 | 120.2751 | 14.4305 | 6.7016 | 151.5465 | 0 | 14.509 | 0 | 0 | 120.8667 | 120.3 | 119.8 | 113.9667 | 106 | 91.3667 | 123 | 123 | 110.8 | 119.9 | 2.1 | 242 | Hybrid | 0 | 0 | 1 | 1 | 1 | 34 | 52 | 59 | 115.4 | 67.7 | 186 | 95 | 1055 | 80 | 2198 | 2200 | 219 | 33 | 232 | 65.184 | 45.231 | 64.903 | 45.578
2024-12-05 | 13:22 | 1645.91 | 1646.09 |  | 240 | 1.8937 | 243.1 | 105.46 | 0 | 60.001 | 454.5 | 0.5348 | 4.1243 | 1.4267 | 1644 | 16.35 | 0 | 0 | 0 | Heating Tanks.... | 112.0667 | 65.6019 | 66.0549 | 98.3233 | 68.2882 | 14.43 | 0 | 0.125 | 0.036 | 0.021 | 0 | 0 | 8.3308 | 64.041 | 120.2751 | 120.2751 | 14.4305 | 6.7022 | 151.5464 | 0 | 14.509 | 0 | 0 | 120.8667 | 120.3 | 119.8 | 113.9667 | 106 | 91.4667 | 123 | 123 | 110.8 | 119.9 | 2.1 | 242 | Hybrid | 0 | 0 | 1 | 1 | 1 | 34 | 52 | 58.9 | 115.4 | 67.7 | 175 | 95 | 1055 | 80 | 2197 | 2200 | 220 | 33 | 232 | 65.24 | 45.273 | 64.96 | 45.618
2024-12-05 | 13:22 | 1648.91 | 1649.09 |  | 239.99 | 1.901 | 244.3 | 105.66 | 0 | 60.002 | 456.2 | 0.5354 | 4.2284 | 1.4311 | 1647 | 16.35 | 0 | 0 | 0 | Heating Tanks.... | 112.0778 | 65.6065 | 66.0647 | 98.31 | 68.2882 | 14.43 | 0 | 0.126 | 0.034 | 0.021 | 0 | 0 | 8.3312 | 63.9866 | 120.2751 | 120.2751 | 14.4305 | 6.7008 | 151.5465 | 0 | 14.509 | 0 | 0 | 120.8667 | 120.3 | 119.8 | 114 | 106 | 91.5 | 123 | 123 | 110.8 | 119.9 | 2.1 | 242 | Hybrid | 0 | 0 | 1 | 1 | 1 | 34 | 52 | 58.7 | 115.4 | 67.7 | 175 | 95 | 1055 | 80 | 2198 | 2200 | 220 | 33 | 232 | 65.297 | 45.314 | 65.017 | 45.659
2024-12-05 | 13:22 | 1651.91 | 1652.09 |  | 240 | 1.9 | 244.4 | 105.86 | 0 | 60.002 | 456 | 0.5359 | 4.1826 | 1.4339 | 1650 | 16.35 | 0 | 0 | 0 | Heating Tanks.... | 112.0611 | 65.6109 | 66.0733 | 98.2967 | 68.2865 | 14.43 | 0 | 0.128 | 0.033 | 0.023 | 0 | 0 | 8.3314 | 63.958 | 120.2751 | 120.2751 | 14.4305 | 6.6991 | 151.5465 | 0 | 14.509 | 0 | 0 | 120.8333 | 120.3 | 119.8 | 113.9333 | 106 | 91.5 | 123 | 123 | 110.8 | 119.9 | 2.1 | 242 | Hybrid | 0 | 0 | 1 | 1 | 1 | 34 | 52 | 58.7 | 115.4 | 67.7 | 175 | 95 | 1053 | 80 | 2201 | 2200 | 220 | 33 | 232 | 65.353 | 45.356 | 65.074 | 45.699
2024-12-05 | 13:22 | 1654.91 | 1655.09 |  | 239.98 | 1.9405 | 250.2 | 106.07 | 0 | 60 | 465.7 | 0.5373 | 4.216 | 1.4346 | 1653 | 16.35 | 0 | 0 | 0 | Heating Tanks.... | 112.05 | 65.6152 | 66.0814 | 98.29 | 68.2824 | 14.43 | 0 | 0.126 | 0.032 | 0.023 | 0 | 0 | 8.3313 | 63.9743 | 120.2751 | 120.2751 | 14.4305 | 6.702 | 151.5464 | 0 | 14.509 | 0 | 0 | 120.8 | 120.3 | 119.8 | 113.9 | 106 | 91.5 | 123 | 123 | 110.8 | 119.9 | 2.1 | 242 | Hybrid | 0 | 0 | 1 | 1 | 1 | 34 | 52 | 58.6 | 115.4 | 67.7 | 175 | 95 | 1053 | 80 | 2200 | 2200 | 221 | 33 | 232 | 65.41 | 45.397 | 65.131 | 45.74
2024-12-05 | 13:22 | 1657.91 | 1658.09 |  | 239.98 | 1.89 | 242.5 | 106.27 | 0 | 60 | 453.6 | 0.5347 | 4.2439 | 1.4353 | 1656 | 16.35 | 0 | 0 | 0 | Heating Tanks.... | 112.0889 | 65.6201 | 66.09 | 98.26 | 68.2804 | 14.43 | 0 | 0.126 | 0.031 | 0.024 | 0 | 0 | 8.3311 | 63.9992 | 120.2751 | 120.2751 | 14.4305 | 6.6998 | 151.5465 | 0 | 14.509 | 0 | 0 | 120.8667 | 120.3 | 119.8 | 113.9667 | 106.0667 | 91.5333 | 123 | 123 | 110.8 | 119.9 | 2.1 | 242 | Hybrid | 0 | 0 | 1 | 1 | 1 | 34 | 52 | 58.6 | 115.4 | 67.7 | 173 | 95 | 1053 | 80 | 2197 | 2200 | 221 | 33 | 232 | 65.466 | 45.439 | 65.188 | 45.78
2024-12-05 | 13:22 | 1660.91 | 1661.09 |  | 239.99 | 1.8953 | 242.9 | 106.47 | 0 | 60 | 454.9 | 0.5341 | 4.2377 | 1.4374 | 1659 | 16.35 | 0 | 0 | 0 | Heating Tanks.... | 112.0944 | 65.6254 | 66.0986 | 98.2533 | 68.28 | 14.43 | 0 | 0.128 | 0.03 | 0.024 | 0 | 0 | 8.3311 | 63.9986 | 120.2751 | 120.2751 | 14.4305 | 6.6993 | 151.5465 | 0 | 14.509 | 0 | 0 | 120.8333 | 120.3 | 119.8 | 114 | 106.1 | 91.5333 | 123 | 123 | 110.9 | 119.9 | 2.1 | 242 | Hybrid | 0 | 0 | 1 | 1 | 1 | 34 | 52 | 58.6 | 115.4 | 67.7 | 173 | 95 | 1053 | 80 | 2201 | 2200 | 222 | 33 | 232 | 65.523 | 45.481 | 65.245 | 45.821
2024-12-05 | 13:22 | 1663.91 | 1664.09 |  | 239.99 | 1.899 | 243.8 | 106.68 | 0 | 59.999 | 455.7 | 0.5349 | 4.205 | 1.4358 | 1662 | 16.35 | 0 | 0 | 0 | Heating Tanks.... | 112.1111 | 65.6318 | 66.108 | 98.23 | 68.28 | 14.43 | 0 | 0.128 | 0.027 | 0.029 | 0 | 0 | 8.3313 | 63.9772 | 120.2751 | 120.2751 | 14.4305 | 6.7011 | 151.5465 | 0 | 14.509 | 0 | 0 | 120.8333 | 120.3 | 119.8333 | 114 | 106.1 | 91.6 | 123 | 123 | 110.9 | 119.9 | 2.1 | 242 | Hybrid | 0 | 0 | 1 | 1 | 1 | 34 | 52 | 58.6 | 115.4 | 67.7 | 173 | 95 | 1053 | 80 | 2197 | 2200 | 223 | 33 | 232 | 65.579 | 45.522 | 65.302 | 45.861
2024-12-05 | 13:22 | 1666.91 | 1667.09 |  | 239.99 | 1.9014 | 244.5 | 106.88 | 0 | 60.003 | 456.3 | 0.5359 | 4.1201 | 1.435 | 1665 | 16.35 | 0 | 0 | 0 | Heating Tanks.... | 112.1056 | 65.6385 | 66.1214 | 98.2033 | 68.2796 | 14.43 | 0 | 0.13 | 0.028 | 0.029 | 0 | 0 | 8.3311 | 64.0078 | 120.2751 | 120.2751 | 14.4305 | 6.7038 | 151.5465 | 0 | 14.508 | 0 | 0 | 120.8333 | 120.3 | 119.8 | 114 | 106.1 | 91.6 | 123 | 123 | 110.9 | 119.9 | 2.1 | 242 | Hybrid | 0 | 0 | 1 | 1 | 1 | 34 | 52 | 58.6 | 115.5 | 67.7 | 172 | 95 | 1052 | 80 | 2197 | 2200 | 222 | 33 | 232 | 65.636 | 45.564 | 65.359 | 45.902
2024-12-05 | 13:22 | 1669.91 | 1670.09 |  | 240 | 1.8983 | 244 | 107.08 | 0 | 60.004 | 455.6 | 0.5357 | 4.1675 | 1.4339 | 1668 | 16.35 | 0 | 0 | 0 | Heating Tanks.... | 112.1167 | 65.6442 | 66.1386 | 98.19 | 68.278 | 14.43 | 0 | 0.137 | 0.025 | 0.03 | 0 | 0 | 8.3313 | 63.9757 | 120.2751 | 120.2751 | 14.4305 | 6.6996 | 151.5464 | 0 | 14.508 | 0 | 0 | 120.8667 | 120.3 | 119.8 | 114 | 106.1333 | 91.6 | 123 | 123 | 110.9 | 119.9 | 2.1 | 242 | Hybrid | 0 | 0 | 1 | 1 | 1 | 34 | 51.9 | 58.8 | 115.5 | 67.7 | 172 | 95 | 1052 | 80 | 2201 | 2200 | 223 | 33 | 232 | 65.692 | 45.606 | 65.416 | 45.942
2024-12-05 | 13:22 | 1672.91 | 1673.09 |  | 240 | 1.8939 | 243.3 | 107.29 | 0 | 60.004 | 454.5 | 0.5353 | 4.144 | 1.43 | 1671 | 16.35 | 0 | 0 | 0 | Heating Tanks.... | 112.1333 | 65.6487 | 66.152 | 98.16 | 68.2739 | 14.43 | 0 | 0.133 | 0.023 | 0.033 | 0 | 0 | 8.3312 | 63.9905 | 120.2751 | 120.2751 | 14.4305 | 6.6999 | 151.5465 | 0 | 14.508 | 0 | 0 | 120.8667 | 120.3 | 119.8 | 114 | 106.1667 | 91.6667 | 123 | 123 | 110.9 | 119.9 | 2.1 | 242 | Hybrid | 0 | 0 | 1 | 1 | 1 | 34 | 51.8 | 58.9 | 115.5 | 67.7 | 172 | 95 | 1052 | 80 | 2198 | 2200 | 223 | 33 | 232 | 65.748 | 45.647 | 65.473 | 45.983
2024-12-05 | 13:22 | 1675.91 | 1676.09 |  | 239.99 | 1.8871 | 242.2 | 107.49 | 0 | 60 | 452.9 | 0.5348 | 4.1851 | 1.4268 | 1674 | 16.35 | 0 | 0 | 0 | Heating Tanks.... | 112.1556 | 65.6521 | 66.1622 | 98.1467 | 68.2702 | 14.43 | 0 | 0.139 | 0.021 | 0.036 | 0 | 0 | 8.3316 | 63.9385 | 120.2751 | 120.2751 | 14.4305 | 6.6995 | 151.5465 | 0 | 14.508 | 0 | 0 | 120.8667 | 120.3 | 119.8 | 114 | 106.2 | 91.7667 | 123 | 123 | 110.9 | 119.9 | 2.1 | 242 | Hybrid | 0 | 0 | 1 | 1 | 1 | 34 | 51.8 | 59.1 | 115.5 | 67.7 | 182 | 95 | 1052 | 80 | 2201 | 2200 | 222 | 33 | 232 | 65.805 | 45.689 | 65.53 | 46.023
2024-12-05 | 13:22 | 1678.91 | 1679.09 |  | 239.99 | 1.8963 | 243.4 | 107.69 | 0 | 60.001 | 455.1 | 0.5349 | 4.12 | 1.4249 | 1677 | 16.35 | 0 | 0 | 0 | Heating Tanks.... | 112.1556 | 65.6565 | 66.172 | 98.12 | 68.2694 | 14.43 | 0 | 0.138 | 0.02 | 0.037 | 0 | 0 | 8.3314 | 63.9657 | 120.2751 | 120.2751 | 14.4305 | 6.6999 | 151.5464 | 0 | 14.508 | 0 | 0 | 120.8333 | 120.3 | 119.8 | 114 | 106.2 | 91.8 | 123 | 123 | 111 | 119.9 | 2.1 | 242 | Hybrid | 0 | 0 | 1 | 1 | 1 | 34 | 51.7 | 59.2 | 115.5 | 67.7 | 182 | 95 | 1052 | 80 | 2200 | 2200 | 222 | 33 | 232 | 65.861 | 45.731 | 65.587 | 46.064
2024-12-05 | 13:22 | 1681.91 | 1682.09 |  | 239.97 | 1.9023 | 244.3 | 107.9 | 0 | 60 | 456.5 | 0.5352 | 4.138 | 1.4225 | 1680 | 16.35 | 0 | 0 | 0 | Heating Tanks.... | 112.15 | 65.6614 | 66.181 | 98.1133 | 68.2702 | 14.43 | 0 | 0.139 | 0.019 | 0.039 | 0 | 0 | 8.3315 | 63.9497 | 120.2751 | 120.2751 | 14.4305 | 6.7014 | 151.5464 | 0 | 14.508 | 0 | 0 | 120.8 | 120.3 | 119.8 | 114 | 106.2 | 91.8 | 123 | 123 | 111 | 119.9 | 2.1 | 242 | Hybrid | 0 | 0 | 1 | 1 | 1 | 34 | 51.6 | 59.4 | 115.5 | 67.7 | 182 | 95 | 1056 | 80 | 2196 | 2200 | 222 | 33 | 232 | 65.918 | 45.772 | 65.644 | 46.104
2024-12-05 | 13:22 | 1684.91 | 1685.09 |  | 239.97 | 1.9176 | 247.1 | 108.1 | 0 | 60.001 | 460.2 | 0.5369 | 4.0893 | 1.4178 | 1683 | 16.35 | 0 | 0 | 0 | Heating Tanks.... | 112.1611 | 65.6667 | 66.1892 | 98.0933 | 68.2682 | 14.43 | 0 | 0.138 | 0.019 | 0.04 | 0 | 0 | 8.3314 | 63.9687 | 120.2751 | 120.2751 | 14.4305 | 6.7029 | 151.5464 | 0 | 14.508 | 0 | 0 | 120.8667 | 120.3 | 119.8 | 114 | 106.2 | 91.8 | 123 | 123 | 111 | 119.9 | 2.1 | 242 | Hybrid | 0 | 0 | 1 | 1 | 1 | 34 | 51.5 | 59.7 | 115.5 | 67.7 | 182 | 95 | 1056 | 80 | 2200 | 2200 | 221 | 33 | 232 | 65.974 | 45.814 | 65.701 | 46.145
2024-12-05 | 13:22 | 1687.91 | 1688.09 |  | 239.97 | 1.8899 | 243 | 108.3 | 0 | 60.002 | 453.5 | 0.5359 | 4.1169 | 1.4153 | 1686 | 16.35 | 0 | 0 | 0 | Heating Tanks.... | 112.1667 | 65.6716 | 66.1984 | 98.08 | 68.2649 | 14.43 | 0 | 0.138 | 0.019 | 0.037 | 0 | 0 | 8.3312 | 63.9961 | 120.2751 | 120.2751 | 14.4305 | 6.6997 | 151.5464 | 0 | 14.508 | 0 | 0 | 120.8 | 120.3 | 119.8 | 114 | 106.3 | 91.8 | 123 | 123 | 111 | 119.9 | 2.1 | 242 | Hybrid | 0 | 0 | 1 | 1 | 1 | 34 | 51.5 | 59.9 | 115.5 | 67.7 | 184 | 95 | 1056 | 80 | 2201 | 2200 | 220 | 33 | 232 | 66.031 | 45.856 | 65.758 | 46.185
2024-12-05 | 13:22 | 1690.91 | 1691.09 |  | 239.97 | 1.889 | 242.7 | 108.5 | 0 | 59.999 | 453.3 | 0.5354 | 4.137 | 1.4191 | 1689 | 16.35 | 0 | 0 | 0 | Heating Tanks.... | 112.1778 | 65.6757 | 66.212 | 98.06 | 68.2645 | 14.43 | 0 | 0.136 | 0.019 | 0.039 | 0 | 0 | 8.3311 | 64.005 | 120.2751 | 120.2751 | 14.4305 | 6.7007 | 151.5464 | 0 | 14.508 | 0 | 0 | 120.8333 | 120.3 | 119.8 | 114 | 106.3 | 91.8333 | 123 | 123 | 111 | 119.9 | 2.1 | 242 | Hybrid | 0 | 0 | 1 | 1 | 1 | 34 | 51.5 | 60.1 | 115.5 | 67.7 | 184 | 95 | 1056 | 80 | 2201 | 2200 | 221 | 33 | 232 | 66.087 | 45.897 | 65.815 | 46.226
2024-12-05 | 13:23 | 1693.91 | 1694.09 |  | 239.97 | 1.8976 | 243.6 | 108.71 | 0 | 60 | 455.4 | 0.535 | 4.0833 | 1.423 | 1692 | 16.35 | 0 | 0 | 0 | Heating Tanks.... | 112.1833 | 65.6803 | 66.2267 | 98.0367 | 68.2649 | 14.43 | 0 | 0.136 | 0.019 | 0.039 | 0 | 0 | 8.3311 | 63.9999 | 120.2751 | 120.2751 | 14.4305 | 6.7007 | 151.5464 | 0 | 14.508 | 0 | 0 | 120.8333 | 120.3 | 119.8 | 114 | 106.3 | 91.8667 | 123 | 123 | 111 | 119.9 | 2.1 | 242 | Hybrid | 0 | 0 | 1 | 1 | 1 | 34 | 51.4 | 60.3 | 115.6 | 67.7 | 184 | 95 | 1056 | 80 | 2196 | 2200 | 220 | 33 | 232 | 66.144 | 45.939 | 65.872 | 46.266
2024-12-05 | 13:23 | 1696.91 | 1697.09 |  | 239.98 | 1.8959 | 243.5 | 108.91 | 0 | 60.002 | 455 | 0.5351 | 4.1176 | 1.4237 | 1695 | 16.35 | 0 | 0 | 0 | Heating Tanks.... | 112.2111 | 65.6856 | 66.2363 | 98.01 | 68.2625 | 14.43 | 0 | 0.14 | 0.02 | 0.039 | 0 | 0 | 8.3309 | 64.0245 | 120.2751 | 120.2751 | 14.4305 | 6.7005 | 151.5464 | 0 | 14.508 | 0 | 0 | 120.8667 | 120.3 | 119.8 | 114.0667 | 106.3 | 91.9333 | 123 | 123 | 111.1 | 119.9 | 2.1 | 242 | Hybrid | 0 | 0 | 1 | 1 | 1 | 34 | 51.4 | 60.5 | 115.6 | 67.7 | 186 | 95 | 1049 | 80 | 2200 | 2200 | 219 | 33 | 232 | 66.2 | 45.981 | 65.929 | 46.307
2024-12-05 | 13:23 | 1699.91 | 1700.09 |  | 239.98 | 1.8975 | 243.8 | 109.11 | 0 | 60.004 | 455.4 | 0.5354 | 4.0748 | 1.4268 | 1698 | 16.35 | 0 | 0 | 0 | Heating Tanks.... | 112.2167 | 65.6914 | 66.2424 | 97.9933 | 68.26 | 14.43 | 0 | 0.134 | 0.02 | 0.039 | 0 | 0 | 8.3308 | 64.0415 | 120.2751 | 120.2751 | 14.4305 | 6.7012 | 151.5464 | 0 | 14.508 | 0 | 0 | 120.8667 | 120.3 | 119.8 | 114.0667 | 106.3 | 91.9667 | 123 | 123 | 111.1 | 119.9 | 2.1 | 242 | Hybrid | 0 | 0 | 1 | 1 | 1 | 34 | 51.4 | 60.7 | 115.6 | 67.7 | 186 | 95 | 1049 | 80 | 2202 | 2200 | 220 | 33 | 232 | 66.257 | 46.023 | 65.985 | 46.347
2024-12-05 | 13:23 | 1702.91 | 1703.09 |  | 239.98 | 1.8915 | 243 | 109.32 | 0 | 60.003 | 453.9 | 0.5353 | 4.1553 | 1.4307 | 1701 | 16.35 | 0 | 0 | 0 | Heating Tanks.... | 112.2056 | 65.6972 | 66.2498 | 97.9867 | 68.2584 | 14.43 | 0 | 0.14 | 0.019 | 0.039 | 0 | 0 | 8.3308 | 64.0492 | 120.2751 | 120.2751 | 14.4305 | 6.6996 | 151.5464 | 0 | 14.508 | 0 | 0 | 120.8333 | 120.3 | 119.8 | 114.0333 | 106.3 | 91.9667 | 123 | 123 | 111.1 | 119.9 | 2.1 | 242 | Hybrid | 0 | 0 | 1 | 1 | 1 | 34 | 51.4 | 60.9 | 115.6 | 67.7 | 186 | 95 | 1049 | 80 | 2198 | 2200 | 220 | 33 | 232 | 66.313 | 46.064 | 66.042 | 46.388
2024-12-05 | 13:23 | 1705.91 | 1706.09 |  | 239.98 | 1.8948 | 243.7 | 109.52 | 0 | 60 | 454.7 | 0.536 | 4.1421 | 1.4333 | 1704 | 16.35 | 0 | 0 | 0 | Heating Tanks.... | 112.2222 | 65.7027 | 66.2608 | 97.96 | 68.2571 | 14.43 | 0 | 0.138 | 0.019 | 0.039 | 0 | 0 | 8.3306 | 64.0663 | 120.2751 | 120.2751 | 14.4305 | 6.7011 | 151.5464 | 0 | 14.508 | 0 | 0 | 120.8667 | 120.3 | 119.8 | 114.0667 | 106.3 | 92 | 123 | 123 | 111.1 | 119.9 | 2.1 | 242 | Hybrid | 0 | 0 | 1 | 1 | 1 | 34 | 51.3 | 61.1 | 115.6 | 67.7 | 188 | 95 | 1049 | 80 | 2198 | 2200 | 220 | 33 | 232 | 66.369 | 46.106 | 66.099 | 46.429
2024-12-05 | 13:23 | 1708.91 | 1709.09 |  | 239.99 | 1.8993 | 244.2 | 109.72 | 0 | 60 | 455.8 | 0.5358 | 4.1291 | 1.434 | 1707 | 16.35 | 0 | 0 | 0 | Heating Tanks.... | 112.2333 | 65.7083 | 66.2706 | 97.93 | 68.2571 | 14.43 | 0 | 0.138 | 0.019 | 0.039 | 0.001 | 0 | 8.3308 | 64.0417 | 120.2751 | 120.2751 | 14.4305 | 6.7013 | 151.5464 | 0 | 14.508 | 0 | 0 | 120.8333 | 120.3 | 119.8 | 114.0333 | 106.4 | 92.0333 | 123 | 123 | 111.1 | 119.9 | 2.1 | 242 | Hybrid | 0 | 0 | 1 | 1 | 1 | 34 | 51.3 | 61.3 | 115.6 | 67.7 | 188 | 95 | 1049 | 80 | 2202 | 2200 | 220 | 33 | 232 | 66.426 | 46.148 | 66.156 | 46.469
2024-12-05 | 13:23 | 1711.91 | 1712.09 |  | 239.98 | 1.8993 | 243.7 | 109.93 | 0 | 60 | 455.8 | 0.5347 | 4.1694 | 1.4372 | 1710 | 16.35 | 0 | 0 | 0 | Heating Tanks.... | 112.2389 | 65.7135 | 66.2796 | 97.9167 | 68.2555 | 14.43 | 0 | 0.138 | 0.019 | 0.039 | 0 | 0 | 8.3308 | 64.0469 | 120.2751 | 120.2751 | 14.4305 | 6.702 | 151.5464 | 0 | 14.508 | 0 | 0 | 120.8333 | 120.3 | 119.8 | 114.0333 | 106.4 | 92.0667 | 123 | 123 | 111.1 | 119.9 | 2.1 | 242 | Hybrid | 0 | 0 | 1 | 1 | 1 | 34 | 51.3 | 61.4 | 115.6 | 67.7 | 188 | 95 | 1051 | 80 | 2200 | 2200 | 223 | 33 | 232 | 66.482 | 46.19 | 66.213 | 46.51
2024-12-05 | 13:23 | 1714.91 | 1715.09 |  | 239.98 | 1.9296 | 248.4 | 110.13 | 0 | 60.003 | 463.1 | 0.5364 | 4.1385 | 1.4359 | 1713 | 16.35 | 0 | 0 | 0 | Heating Tanks.... | 112.25 | 65.7192 | 66.289 | 97.9033 | 68.2539 | 14.43 | 0 | 0.136 | 0.019 | 0.039 | 0 | 0 | 8.3306 | 64.0689 | 120.2751 | 120.2751 | 14.4305 | 6.6993 | 151.5464 | 0 | 14.508 | 0 | 0 | 120.8333 | 120.3 | 119.8 | 114.0667 | 106.4 | 92.1 | 123 | 123 | 111.1 | 119.9 | 2.1 | 242 | Hybrid | 0 | 0 | 1 | 1 | 1 | 34 | 51.3 | 61.5 | 115.6 | 67.7 | 188 | 95 | 1051 | 80 | 2197 | 2200 | 222 | 33 | 232 | 66.539 | 46.231 | 66.27 | 46.55
2024-12-05 | 13:23 | 1717.91 | 1718.09 |  | 239.99 | 1.8939 | 243.3 | 110.33 | 0 | 60.003 | 454.5 | 0.5352 | 4.1049 | 1.4348 | 1716 | 16.35 | 0 | 0 | 0 | Heating Tanks.... | 112.25 | 65.7257 | 66.2988 | 97.89 | 68.2535 | 14.43 | 0 | 0.136 | 0.019 | 0.04 | 0 | 0 | 8.3307 | 64.0618 | 120.2751 | 120.2751 | 14.4305 | 6.6989 | 151.5464 | 0 | 14.508 | 0 | 0 | 120.8333 | 120.3 | 119.8 | 114.0667 | 106.4 | 92.1 | 123 | 123 | 111.1 | 119.9 | 2.1 | 242 | Hybrid | 0 | 0 | 1 | 1 | 1 | 34 | 51.3 | 61.6 | 115.6 | 67.7 | 189 | 95 | 1051 | 80 | 2199 | 2200 | 222 | 33 | 232 | 66.595 | 46.273 | 66.327 | 46.591
2024-12-05 | 13:23 | 1720.91 | 1721.09 |  | 239.99 | 1.9035 | 245 | 110.54 | 0 | 60 | 456.8 | 0.5362 | 4.1271 | 1.4327 | 1719 | 16.35 | 0 | 0 | 0 | Heating Tanks.... | 112.2444 | 65.7317 | 66.3086 | 97.87 | 68.2543 | 14.43 | 0 | 0.136 | 0.019 | 0.039 | 0 | 0 | 8.3306 | 64.0712 | 120.2751 | 120.2751 | 14.4305 | 6.6973 | 151.5464 | 0 | 14.507 | 0 | 0 | 120.8 | 120.3 | 119.8 | 114.0333 | 106.4333 | 92.1 | 123 | 123 | 111.1 | 119.9 | 2.1 | 242 | Hybrid | 0 | 0 | 1 | 1 | 1 | 34 | 51.3 | 61.7 | 115.7 | 67.7 | 189 | 95 | 1051 | 80 | 2201 | 2200 | 222 | 33 | 232 | 66.652 | 46.315 | 66.384 | 46.631
2024-12-05 | 13:23 | 1723.91 | 1724.09 |  | 239.99 | 1.9015 | 244.6 | 110.74 | 0 | 59.999 | 456.4 | 0.5361 | 4.0972 | 1.4324 | 1722 | 16.35 | 0 | 0 | 0 | Heating Tanks.... | 112.2778 | 65.738 | 66.3159 | 97.85 | 68.2514 | 14.43 | 0 | 0.135 | 0.02 | 0.038 | 0 | 0 | 8.3307 | 64.0581 | 120.2751 | 120.2751 | 14.4305 | 6.6985 | 151.5463 | 0 | 14.507 | 0 | 0 | 120.8333 | 120.3 | 119.8 | 114.1 | 106.5 | 92.1333 | 123 | 123 | 111.2 | 119.9 | 2.1 | 242 | Hybrid | 0 | 0 | 1 | 1 | 1 | 34 | 51.4 | 61.8 | 115.7 | 67.7 | 189 | 95 | 1051 | 80 | 2201 | 2200 | 221 | 33 | 232 | 66.708 | 46.357 | 66.441 | 46.672
2024-12-05 | 13:23 | 1726.91 | 1727.09 |  | 240 | 1.9016 | 244.3 | 110.94 | 0 | 60.003 | 456.4 | 0.5354 | 4.1365 | 1.4278 | 1725 | 16.35 | 0 | 0 | 0 | Heating Tanks.... | 112.2889 | 65.7451 | 66.3269 | 97.84 | 68.2473 | 14.43 | 0 | 0.141 | 0.019 | 0.04 | 0 | 0 | 8.331 | 64.0224 | 120.2751 | 120.2751 | 14.4305 | 6.6991 | 151.5464 | 0 | 14.507 | 0 | 0 | 120.8333 | 120.3 | 119.8 | 114.1 | 106.5 | 92.2 | 123 | 123 | 111.2 | 119.9 | 2.1 | 242 | Hybrid | 0 | 0 | 1 | 1 | 1 | 34 | 51.4 | 61.8 | 115.7 | 67.7 | 190 | 95 | 1058 | 80 | 2197 | 2200 | 220 | 33 | 232 | 66.764 | 46.398 | 66.498 | 46.712
2024-12-05 | 13:23 | 1729.91 | 1730.09 |  | 239.99 | 1.8939 | 243.3 | 111.15 | 0 | 60 | 454.5 | 0.5352 | 4.0459 | 1.4247 | 1728 | 16.35 | 0 | 0 | 0 | Heating Tanks.... | 112.2889 | 65.7518 | 66.3429 | 97.81 | 68.2461 | 14.43 | 0 | 0.14 | 0.019 | 0.041 | 0 | 0 | 8.3309 | 64.0355 | 120.2751 | 120.2751 | 14.4305 | 6.6972 | 151.5463 | 0 | 14.507 | 0 | 0 | 120.8333 | 120.3 | 119.8 | 114.1 | 106.5 | 92.2 | 123 | 123 | 111.2 | 119.9 | 2.1 | 242 | Hybrid | 0 | 0 | 1 | 1 | 1 | 34 | 51.4 | 61.8 | 115.7 | 67.7 | 190 | 95 | 1058 | 80 | 2199 | 2200 | 220 | 33 | 232 | 66.821 | 46.44 | 66.555 | 46.753
2024-12-05 | 13:23 | 1732.91 | 1733.09 |  | 239.99 | 1.9007 | 244 | 111.35 | 0 | 60.001 | 456.1 | 0.5349 | 4.1295 | 1.4229 | 1731 | 16.35 | 0 | 0 | 0 | Heating Tanks.... | 112.2889 | 65.7583 | 66.3576 | 97.79 | 68.2449 | 14.43 | 0 | 0.139 | 0.019 | 0.041 | 0 | 0 | 8.3312 | 63.9971 | 120.2751 | 120.2751 | 14.4305 | 6.6992 | 151.5463 | 0 | 14.507 | 0 | 0 | 120.8 | 120.3 | 119.8 | 114.1 | 106.5333 | 92.2 | 123 | 123 | 111.2 | 119.9 | 2.1 | 242 | Hybrid | 0 | 0 | 1 | 1 | 1 | 34 | 51.5 | 61.8 | 115.8 | 67.7 | 190 | 95 | 1058 | 80 | 2200 | 2200 | 220 | 33 | 232 | 66.877 | 46.482 | 66.612 | 46.794
2024-12-05 | 13:23 | 1735.91 | 1736.09 |  | 239.99 | 1.9024 | 244.7 | 111.55 | 0 | 60.001 | 456.5 | 0.536 | 4.1027 | 1.4195 | 1734 | 16.35 | 0 | 0 | 0 | Heating Tanks.... | 112.3222 | 65.7643 | 66.3694 | 97.7833 | 68.2445 | 14.43 | 0 | 0.137 | 0.019 | 0.039 | 0 | 0 | 8.3311 | 64.0087 | 120.2751 | 120.2751 | 14.4305 | 6.7011 | 151.5464 | 0 | 14.507 | 0 | 0 | 120.8333 | 120.3 | 119.8 | 114.1333 | 106.6 | 92.2667 | 123 | 123 | 111.2 | 119.9 | 2.1 | 242 | Hybrid | 0 | 0 | 1 | 1 | 1 | 34 | 51.5 | 61.8 | 115.8 | 67.7 | 189 | 95 | 1058 | 80 | 2202 | 2200 | 220 | 33 | 232 | 66.934 | 46.524 | 66.669 | 46.834
2024-12-05 | 13:23 | 1738.91 | 1739.09 |  | 239.99 | 1.8952 | 243.8 | 111.76 | 0 | 59.999 | 454.8 | 0.5361 | 4.0477 | 1.4144 | 1737 | 16.35 | 0 | 0 | 0 | Heating Tanks.... | 112.3333 | 65.7709 | 66.3804 | 97.7767 | 68.2445 | 14.43 | 0 | 0.135 | 0.019 | 0.042 | 0 | 0 | 8.331 | 64.023 | 120.2751 | 120.2751 | 14.4305 | 6.7018 | 151.5464 | 0 | 14.507 | 0 | 0 | 120.8333 | 120.3 | 119.8 | 114.1333 | 106.6 | 92.3333 | 123 | 123 | 111.2 | 119.9 | 2.1 | 242 | Hybrid | 0 | 0 | 1 | 1 | 1 | 34 | 51.6 | 61.7 | 115.8 | 67.7 | 189 | 95 | 1058 | 80 | 2200 | 2200 | 220 | 33 | 232 | 66.99 | 46.565 | 66.726 | 46.875
2024-12-05 | 13:23 | 1741.91 | 1742.09 |  | 239.99 | 1.8875 | 242.7 | 111.96 | 0 | 60.002 | 453 | 0.5358 | 4.1543 | 1.4193 | 1740 | 16.35 | 0 | 0 | 0 | Heating Tanks.... | 112.3333 | 65.7769 | 66.3906 | 97.77 | 68.2437 | 14.43 | 0 | 0.135 | 0.019 | 0.04 | 0 | 0 | 8.3311 | 64.0114 | 120.2751 | 120.2751 | 14.4305 | 6.699 | 151.5463 | 0 | 14.507 | 0 | 0 | 120.8333 | 120.3 | 119.8 | 114.1333 | 106.6 | 92.3333 | 123 | 123 | 111.3 | 119.9 | 2.1 | 242 | Hybrid | 0 | 0 | 1 | 1 | 1 | 34 | 51.7 | 61.6 | 115.8 | 67.7 | 189 | 95 | 1052 | 80 | 2199 | 2200 | 221 | 33 | 232 | 67.047 | 46.607 | 66.783 | 46.915
2024-12-05 | 13:23 | 1744.91 | 1745.09 |  | 239.98 | 1.9202 | 247 | 112.17 | 0 | 60.001 | 460.8 | 0.5361 | 4.1143 | 1.4224 | 1743 | 16.35 | 0 | 0 | 0 | Heating Tanks.... | 112.3222 | 65.7821 | 66.3976 | 97.75 | 68.2412 | 14.43 | 0 | 0.133 | 0.02 | 0.039 | 0.001 | 0 | 8.3308 | 64.0427 | 120.2751 | 120.2751 | 14.4305 | 6.702 | 151.5464 | 0 | 14.507 | 0 | 0 | 120.8 | 120.3 | 119.8 | 114.1 | 106.6 | 92.3333 | 123 | 123 | 111.3 | 119.9 | 2.1 | 242 | Hybrid | 0 | 0 | 1 | 1 | 1 | 34 | 51.7 | 61.5 | 115.8 | 67.7 | 189 | 95 | 1052 | 80 | 2197 | 2200 | 221 | 33 | 232 | 67.103 | 46.649 | 66.84 | 46.956
2024-12-05 | 13:23 | 1747.91 | 1748.1 |  | 239.98 | 1.9104 | 245.4 | 112.37 | 0 | 60.001 | 458.5 | 0.5353 | 4.0882 | 1.4247 | 1746 | 16.35 | 0 | 0 | 0 | Heating Tanks.... | 112.3444 | 65.7877 | 66.4041 | 97.7433 | 68.24 | 14.43 | 0 | 0.131 | 0.02 | 0.039 | 0.001 | 0 | 8.331 | 64.0232 | 120.2751 | 120.2751 | 14.4305 | 6.701 | 151.5464 | 0 | 14.507 | 0 | 0 | 120.8333 | 120.3 | 119.8 | 114.1333 | 106.6 | 92.4 | 123 | 123 | 111.3 | 119.9 | 2.1 | 242 | Hybrid | 0 | 0 | 1 | 1 | 1 | 34 | 51.7 | 61.4 | 115.8 | 67.7 | 188 | 95 | 1052 | 80 | 2199 | 2200 | 222 | 33 | 232 | 67.159 | 46.691 | 66.897 | 46.996
2024-12-05 | 13:23 | 1750.91 | 1751.1 |  | 240 | 1.9036 | 244.5 | 112.57 | 0 | 60.001 | 456.9 | 0.5352 | 4.1262 | 1.4262 | 1749 | 16.35 | 0 | 0 | 0 | Heating Tanks.... | 112.3556 | 65.793 | 66.4139 | 97.73 | 68.24 | 14.43 | 0 | 0.131 | 0.022 | 0.041 | 0 | 0 | 8.3313 | 63.98 | 120.2751 | 120.2751 | 14.4305 | 6.7008 | 151.5463 | 0 | 14.507 | 0 | 0 | 120.8333 | 120.3 | 119.8 | 114.2 | 106.6 | 92.4 | 123 | 123 | 111.3 | 119.9 | 2.1 | 242 | Hybrid | 0 | 0 | 1 | 1 | 1 | 34 | 51.8 | 61.3 | 115.8 | 67.7 | 188 | 95 | 1052 | 80 | 2200 | 2200 | 222 | 33 | 232 | 67.216 | 46.732 | 66.954 | 47.037
2024-12-05 | 13:24 | 1753.91 | 1754.1 |  | 240 | 1.896 | 243.6 | 112.78 | 0 | 59.996 | 455 | 0.5353 | 4.1635 | 1.43 | 1752 | 16.35 | 0 | 0 | 0 | Heating Tanks.... | 112.3556 | 65.7978 | 66.4249 | 97.7 | 68.2392 | 14.43 | 0 | 0.135 | 0.021 | 0.041 | 0 | 0 | 8.3312 | 63.9997 | 120.2751 | 120.2751 | 14.4305 | 6.6988 | 151.5463 | 0 | 14.507 | 0 | 0 | 120.8333 | 120.3 | 119.8 | 114.2 | 106.6 | 92.4 | 123 | 123 | 111.3 | 119.9 | 2.1 | 242 | Hybrid | 0 | 0 | 1 | 1 | 1 | 34 | 51.8 | 61.2 | 115.8 | 67.7 | 188 | 95 | 1052 | 80 | 2200 | 2200 | 223 | 33 | 232 | 67.216 | 46.732 | 66.954 | 47.037
2024-12-05 | 13:24 | 1756.91 | 1757.1 |  | 239.99 | 1.9077 | 245.4 | 112.98 | 0 | 59.999 | 457.8 | 0.5361 | 4.1586 | 1.433 | 1755 | 16.35 | 0 | 0 | 0 | Heating Tanks.... | 112.3778 | 65.803 | 66.4345 | 97.6867 | 68.238 | 14.43 | 0 | 0.134 | 0.022 | 0.039 | 0.001 | 0 | 8.3308 | 64.0462 | 120.2751 | 120.2751 | 14.4305 | 6.6983 | 151.5463 | 0 | 14.507 | 0 | 0 | 120.8 | 120.3 | 119.8 | 114.2 | 106.7 | 92.4667 | 123 | 123 | 111.3 | 119.9 | 2.1 | 242 | Hybrid | 0 | 0 | 1 | 1 | 1 | 34 | 51.9 | 61.1 | 115.9 | 67.7 | 187 | 95 | 1054 | 80 | 2199 | 2200 | 223 | 33 | 232 | 67.272 | 46.774 | 67.011 | 47.078
2024-12-05 | 13:24 | 1759.91 | 1760.1 |  | 239.99 | 1.9031 | 244.7 | 113.19 | 0 | 60.002 | 456.7 | 0.5358 | 4.1736 | 1.4343 | 1758 | 16.35 | 0 | 0 | 0 | Heating Tanks.... | 112.3833 | 65.8086 | 66.4467 | 97.6733 | 68.2371 | 14.43 | 0 | 0.134 | 0.022 | 0.039 | 0 | 0 | 8.3307 | 64.0613 | 120.2751 | 120.2751 | 14.4305 | 6.7021 | 151.5464 | 0 | 14.507 | 0 | 0 | 120.8333 | 120.3 | 119.8 | 114.2 | 106.7 | 92.4667 | 123 | 123 | 111.3 | 119.9 | 2.1 | 242 | Hybrid | 0 | 0 | 1 | 1 | 1 | 34 | 51.9 | 61 | 115.9 | 67.7 | 187 | 95 | 1054 | 80 | 2201 | 2200 | 223 | 33 | 232 | 67.329 | 46.816 | 67.068 | 47.118
2024-12-05 | 13:24 | 1762.91 | 1763.1 |  | 239.99 | 1.911 | 245.5 | 113.39 | 0 | 60.003 | 458.6 | 0.5354 | 4.1856 | 1.4361 | 1761 | 16.35 | 0 | 0 | 0 | Heating Tanks.... | 112.3944 | 65.8145 | 66.4604 | 97.66 | 68.2359 | 14.43 | 0 | 0.133 | 0.021 | 0.039 | 0 | 0 | 8.3307 | 64.0677 | 120.2751 | 120.2751 | 14.4305 | 6.7008 | 151.5463 | 0 | 14.507 | 0 | 0 | 120.8333 | 120.3 | 119.8 | 114.2 | 106.7 | 92.5333 | 123 | 123 | 111.4 | 119.9 | 2.1 | 242 | Hybrid | 0 | 0 | 1 | 1 | 1 | 34 | 51.9 | 60.9 | 115.9 | 67.7 | 187 | 95 | 1054 | 80 | 2197 | 2200 | 224 | 33 | 232 | 67.385 | 46.857 | 67.125 | 47.159
2024-12-05 | 13:24 | 1765.91 | 1766.1 |  | 239.99 | 1.9078 | 244.8 | 113.59 | 0 | 60 | 457.9 | 0.5347 | 4.1885 | 1.4374 | 1764 | 16.35 | 0 | 0 | 0 | Heating Tanks.... | 112.4 | 65.8204 | 66.4686 | 97.62 | 68.2339 | 14.43 | 0 | 0.133 | 0.021 | 0.04 | 0 | 0 | 8.3308 | 64.0502 | 120.2751 | 120.2751 | 14.4305 | 6.7012 | 151.5463 | 0 | 14.507 | 0 | 0 | 120.8667 | 120.3 | 119.8 | 114.2 | 106.7 | 92.5333 | 123 | 123 | 111.4 | 119.9 | 2.1 | 242 | Hybrid | 0 | 0 | 1 | 1 | 1 | 34 | 51.9 | 60.8 | 115.9 | 67.7 | 186 | 95 | 1054 | 80 | 2202 | 2200 | 225 | 33 | 232 | 67.441 | 46.899 | 67.181 | 47.199
2024-12-05 | 13:24 | 1768.91 | 1769.1 |  | 239.99 | 1.9031 | 244.3 | 113.8 | 0 | 60.002 | 456.7 | 0.5348 | 4.1959 | 1.4371 | 1767 | 16.35 | 0 | 0 | 0 | Heating Tanks.... | 112.4111 | 65.8266 | 66.4741 | 97.6 | 68.2343 | 14.43 | 0 | 0.133 | 0.019 | 0.041 | 0 | 0 | 8.3307 | 64.0632 | 120.2751 | 120.2751 | 14.4305 | 6.7002 | 151.5463 | 0 | 14.507 | 0 | 0 | 120.8667 | 120.3 | 119.8 | 114.2 | 106.7333 | 92.5667 | 123 | 123 | 111.4 | 119.9 | 2.1 | 242 | Hybrid | 0 | 0 | 1 | 1 | 1 | 34 | 52 | 60.6 | 115.9 | 67.7 | 186 | 95 | 1054 | 80 | 2198 | 2200 | 224 | 33 | 232 | 67.498 | 46.941 | 67.238 | 47.24
2024-12-05 | 13:24 | 1771.91 | 1772.1 |  | 239.99 | 1.9041 | 244.6 | 114 | 0 | 60.003 | 457 | 0.5352 | 4.1806 | 1.4345 | 1770 | 16.35 | 0 | 0 | 0 | Heating Tanks.... | 112.4111 | 65.834 | 66.4827 | 97.58 | 68.2351 | 14.43 | 0 | 0.134 | 0.018 | 0.042 | 0 | 0 | 8.3304 | 64.0991 | 120.2751 | 120.2751 | 14.4305 | 6.6985 | 151.5463 | 0 | 14.507 | 0 | 0 | 120.8 | 120.3 | 119.7667 | 114.2 | 106.8 | 92.6 | 123 | 123 | 111.4 | 119.9 | 2.1 | 242 | Hybrid | 0 | 0 | 1 | 1 | 1 | 34 | 52 | 60.5 | 115.9 | 67.7 | 186 | 95 | 1053 | 80 | 2200 | 2200 | 224 | 33 | 232 | 67.554 | 46.983 | 67.295 | 47.28
2024-12-05 | 13:24 | 1774.91 | 1775.1 |  | 239.99 | 1.942 | 250.6 | 114.21 | 0 | 60 | 466.1 | 0.5377 | 4.1599 | 1.4345 | 1773 | 16.35 | 0 | 0 | 0 | Heating Tanks.... | 112.4222 | 65.8413 | 66.4937 | 97.5667 | 68.2359 | 14.43 | 0 | 0.134 | 0.019 | 0.04 | 0 | 0 | 8.3307 | 64.0675 | 120.2751 | 120.2751 | 14.4305 | 6.6993 | 151.5463 | 0 | 14.507 | 0 | 0 | 120.8 | 120.3 | 119.8 | 114.2 | 106.8 | 92.6333 | 123 | 123 | 111.4 | 119.9 | 2.1 | 242 | Hybrid | 0 | 0 | 1 | 1 | 1 | 34 | 52 | 60.4 | 116 | 67.7 | 186 | 95 | 1053 | 80 | 2198 | 2200 | 224 | 33 | 232 | 67.611 | 47.024 | 67.352 | 47.321
2024-12-05 | 13:24 | 1777.91 | 1778.1 |  | 239.99 | 1.912 | 246 | 114.41 | 0 | 60 | 458.9 | 0.536 | 4.1677 | 1.4324 | 1776 | 16.35 | 0 | 0 | 0 | Heating Tanks.... | 112.4389 | 65.8487 | 66.5047 | 97.5467 | 68.2339 | 14.43 | 0 | 0.135 | 0.02 | 0.038 | 0.001 | 0 | 8.3308 | 64.0454 | 120.2751 | 120.2751 | 14.4305 | 6.6997 | 151.5462 | 0 | 14.507 | 0 | 0 | 120.8333 | 120.3 | 119.8 | 114.2 | 106.8 | 92.7 | 123 | 123 | 111.4 | 119.9 | 2.1 | 242 | Hybrid | 0 | 0 | 1 | 1 | 1 | 34 | 52 | 60.3 | 116 | 67.7 | 185 | 95 | 1053 | 80 | 2199 | 2200 | 223 | 33 | 232 | 67.667 | 47.066 | 67.409 | 47.362
2024-12-05 | 13:24 | 1780.91 | 1781.1 |  | 239.99 | 1.9051 | 244.8 | 114.62 | 0 | 60 | 457.2 | 0.5353 | 4.1869 | 1.4296 | 1779 | 16.35 | 0 | 0 | 0 | Heating Tanks.... | 112.45 | 65.8565 | 66.5133 | 97.54 | 68.2298 | 14.43 | 0 | 0.14 | 0.021 | 0.04 | 0.001 | 0 | 8.3308 | 64.0522 | 120.2751 | 120.2751 | 14.4305 | 6.7008 | 151.5462 | 0 | 14.507 | 0 | 0 | 120.8667 | 120.3 | 119.8 | 114.2 | 106.8333 | 92.7 | 123 | 123 | 111.5 | 119.9 | 2.1 | 242 | Hybrid | 0 | 0 | 1 | 1 | 1 | 34 | 52.1 | 60.2 | 116 | 67.7 | 185 | 95 | 1053 | 80 | 2202 | 2200 | 222 | 33 | 232 | 67.724 | 47.108 | 67.466 | 47.402
2024-12-05 | 13:24 | 1783.91 | 1784.1 |  | 239.99 | 1.9006 | 244.1 | 114.82 | 0 | 60 | 456.1 | 0.5353 | 4.148 | 1.4255 | 1782 | 16.35 | 0 | 0 | 0 | Heating Tanks.... | 112.4556 | 65.8636 | 66.521 | 97.52 | 68.2269 | 14.43 | 0 | 0.137 | 0.023 | 0.032 | 0 | 0 | 8.3304 | 64.0939 | 120.2751 | 120.2751 | 14.4305 | 6.7018 | 151.5463 | 0 | 14.506 | 0 | 0 | 120.8333 | 120.3 | 119.8 | 114.2 | 106.9 | 92.7 | 123 | 123 | 111.5 | 119.9 | 2.1 | 242 | Hybrid | 0 | 0 | 1 | 1 | 1 | 34 | 52.1 | 60.1 | 116 | 67.7 | 185 | 95 | 1053 | 80 | 2202 | 2200 | 222 | 33 | 232 | 67.78 | 47.149 | 67.523 | 47.443
2024-12-05 | 13:24 | 1786.91 | 1787.1 |  | 239.98 | 1.9093 | 245.2 | 115.03 | 0 | 59.997 | 458.2 | 0.5352 | 4.1266 | 1.426 | 1785 | 16.35 | 0 | 0 | 0 | Heating Tanks.... | 112.4444 | 65.8703 | 66.5296 | 97.49 | 68.2245 | 14.43 | 0 | 0.132 | 0.026 | 0.027 | 0 | 0 | 8.3307 | 64.0636 | 120.2751 | 120.2751 | 14.4305 | 6.6979 | 151.5462 | 0 | 14.506 | 0 | 0 | 120.8 | 120.3 | 119.7667 | 114.2 | 106.9 | 92.7 | 123 | 123 | 111.5 | 119.9 | 2.1 | 242 | Hybrid | 0 | 0 | 1 | 1 | 1 | 34 | 52.1 | 60 | 116 | 67.7 | 183 | 95 | 1052 | 80 | 2197 | 2200 | 222 | 33 | 232 | 67.836 | 47.191 | 67.58 | 47.483
2024-12-05 | 13:24 | 1789.91 | 1790.1 |  | 239.97 | 1.9101 | 245.4 | 115.23 | 0 | 60.002 | 458.4 | 0.5355 | 4.1336 | 1.4222 | 1788 | 16.35 | 0 | 0 | 0 | Heating Tanks.... | 112.4611 | 65.8768 | 66.5422 | 97.4767 | 68.222 | 14.43 | 0 | 0.125 | 0.032 | 0.022 | 0 | 0 | 8.3309 | 64.0442 | 120.2751 | 120.2751 | 14.4305 | 6.7007 | 151.5463 | 0 | 14.506 | 0 | 0 | 120.8 | 120.3 | 119.8 | 114.2 | 106.9 | 92.7667 | 123 | 123 | 111.5 | 119.9 | 2.1 | 242 | Hybrid | 0 | 0 | 1 | 1 | 1 | 34 | 52.1 | 59.9 | 116 | 67.7 | 183 | 95 | 1052 | 80 | 2198 | 2200 | 221 | 33 | 232 | 67.893 | 47.233 | 67.637 | 47.524
2024-12-05 | 13:24 | 1792.91 | 1793.1 |  | 239.97 | 1.9104 | 245.7 | 115.44 | 0 | 60 | 458.4 | 0.536 | 4.0822 | 1.4166 | 1791 | 16.35 | 0 | 0 | 0 | Heating Tanks.... | 112.4722 | 65.8827 | 66.5618 | 97.4633 | 68.22 | 14.43 | 0 | 0.12 | 0.036 | 0.016 | 0 | 0 | 8.3309 | 64.0429 | 120.2751 | 120.2751 | 14.4305 | 6.6993 | 151.5463 | 0 | 14.506 | 0 | 0 | 120.8 | 120.3 | 119.8 | 114.2333 | 106.9 | 92.8 | 123 | 123 | 111.5 | 119.9 | 2.1 | 242 | Hybrid | 0 | 0 | 1 | 1 | 1 | 34 | 52.1 | 59.9 | 116 | 67.7 | 183 | 95 | 1052 | 80 | 2199 | 2200 | 221 | 33 | 232 | 67.949 | 47.274 | 67.694 | 47.564
2024-12-05 | 13:24 | 1795.91 | 1796.1 |  | 239.97 | 1.9025 | 244.8 | 115.64 | 0 | 60 | 456.5 | 0.5363 | 4.1329 | 1.4166 | 1794 | 16.35 | 0 | 0 | 0 | Heating Tanks.... | 112.4722 | 65.8876 | 66.579 | 97.44 | 68.2212 | 14.43 | 0 | 0.116 | 0.041 | 0.016 | 0 | 0 | 8.3308 | 64.0587 | 120.2751 | 120.2751 | 14.4305 | 6.7017 | 151.5462 | 0 | 14.506 | 0 | 0 | 120.8 | 120.3 | 119.8 | 114.2333 | 106.9 | 92.8 | 123 | 123 | 111.6 | 119.9 | 2.1 | 242 | Hybrid | 0 | 0 | 1 | 1 | 1 | 34 | 52.1 | 59.8 | 116 | 67.7 | 183 | 95 | 1052 | 80 | 2202 | 2200 | 221 | 33 | 232 | 68.006 | 47.316 | 67.751 | 47.605
2024-12-05 | 13:24 | 1798.91 | 1799.1 |  | 239.97 | 1.9131 | 246.1 | 115.84 | 0 | 60 | 459.1 | 0.536 | 4.1737 | 1.4202 | 1797 | 16.35 | 0 | 0 | 0 | Heating Tanks.... | 112.5 | 65.8913 | 66.588 | 97.42 | 68.2224 | 14.43 | 0 | 0.113 | 0.042 | 0.017 | 0 | 0 | 8.331 | 64.0315 | 120.2751 | 120.2751 | 14.4305 | 6.7002 | 151.5462 | 0 | 14.506 | 0 | 0 | 120.8667 | 120.3 | 119.8 | 114.2667 | 106.9 | 92.8667 | 123 | 123 | 111.6 | 119.9 | 2.1 | 242 | Hybrid | 0 | 0 | 1 | 1 | 1 | 34 | 52.1 | 59.8 | 116 | 67.7 | 183 | 95 | 1052 | 80 | 2201 | 2200 | 222 | 33 | 232 | 68.062 | 47.358 | 67.808 | 47.645
2024-12-05 | 13:24 | 1801.91 | 1802.1 |  | 239.97 | 1.919 | 246.6 | 116.05 | 0 | 60.002 | 460.5 | 0.5355 | 4.1576 | 1.4241 | 1800 | 16.35 | 0 | 0 | 0 | Heating Tanks.... | 112.5 | 65.8942 | 66.5941 | 97.39 | 68.222 | 14.43 | 0 | 0.114 | 0.042 | 0.02 | 0 | 0 | 8.331 | 64.0213 | 120.2751 | 120.2751 | 14.4305 | 6.7009 | 151.5462 | 0 | 14.506 | 0 | 0 | 120.8 | 120.3 | 119.8 | 114.2333 | 106.9667 | 92.9 | 123 | 123 | 111.6 | 119.8 | 2.1 | 242 | Hybrid | 0 | 0 | 1 | 1 | 1 | 34 | 52.1 | 59.8 | 116 | 67.7 | 183 | 95 | 1056 | 80 | 2200 | 2200 | 223 | 33 | 232 | 68.118 | 47.399 | 67.865 | 47.686
2024-12-05 | 13:24 | 1804.91 | 1805.1 |  | 239.98 | 1.9148 | 246 | 116.25 | 0 | 60 | 459.5 | 0.5354 | 4.1797 | 1.4247 | 1803 | 16.35 | 0 | 0 | 0 | Heating Tanks.... | 112.5167 | 65.8965 | 66.6014 | 97.3633 | 68.2208 | 14.43 | 0 | 0.115 | 0.038 | 0.025 | 0.001 | 0 | 8.3309 | 64.0403 | 120.2751 | 120.2751 | 14.4305 | 6.7004 | 151.5463 | 0 | 14.506 | 0 | 0 | 120.8333 | 120.3 | 119.8 | 114.2667 | 107 | 92.9 | 123 | 123 | 111.6 | 119.8 | 2.1 | 242 | Hybrid | 0 | 0 | 1 | 1 | 1 | 34 | 52.1 | 59.8 | 116 | 67.7 | 183 | 95 | 1056 | 80 | 2201 | 2200 | 223 | 33 | 232 | 68.175 | 47.441 | 67.922 | 47.726
2024-12-05 | 13:24 | 1807.91 | 1808.1 |  | 239.98 | 1.9175 | 246.5 | 116.46 | 0 | 60 | 460.2 | 0.5356 | 4.0982 | 1.4263 | 1806 | 16.35 | 0 | 0 | 0 | Heating Tanks.... | 112.5167 | 65.8979 | 66.6104 | 97.35 | 68.22 | 14.43 | 0 | 0.124 | 0.034 | 0.03 | 0.001 | 0 | 8.3308 | 64.0575 | 120.2751 | 120.2751 | 14.4305 | 6.7004 | 151.5462 | 0 | 14.506 | 0 | 0 | 120.8 | 120.3 | 119.8 | 114.2667 | 107 | 92.9333 | 123 | 123 | 111.6 | 119.8 | 2.1 | 242 | Hybrid | 0 | 0 | 1 | 1 | 1 | 34 | 52.1 | 59.8 | 116.1 | 67.7 | 183 | 95 | 1056 | 80 | 2201 | 2200 | 223 | 33 | 232 | 68.231 | 47.482 | 67.979 | 47.767
2024-12-05 | 13:24 | 1810.91 | 1811.1 |  | 239.98 | 1.9104 | 245.6 | 116.66 | 0 | 60 | 458.5 | 0.5358 | 4.1943 | 1.4302 | 1809 | 16.35 | 0 | 0 | 0 | Heating Tanks.... | 112.5222 | 65.8991 | 66.6202 | 97.3367 | 68.22 | 14.43 | 0 | 0.126 | 0.031 | 0.033 | 0.001 | 0 | 8.331 | 64.026 | 120.2751 | 120.2751 | 14.4305 | 6.7015 | 151.5463 | 0 | 14.506 | 0 | 0 | 120.8 | 120.3 | 119.8 | 114.2333 | 107 | 93 | 123 | 123 | 111.6 | 119.8 | 2.1 | 242 | Hybrid | 0 | 0 | 1 | 1 | 1 | 34 | 52.1 | 59.8 | 116.1 | 67.7 | 183 | 95 | 1056 | 80 | 2198 | 2200 | 224 | 33 | 232 | 68.288 | 47.524 | 68.036 | 47.807
2024-12-05 | 13:25 | 1813.91 | 1814.1 |  | 239.99 | 1.9005 | 244.3 | 116.87 | 0 | 60 | 456.1 | 0.5357 | 4.173 | 1.4332 | 1812 | 16.35 | 0 | 0 | 0 | Heating Tanks.... | 112.5278 | 65.8999 | 66.6312 | 97.3233 | 68.22 | 14.43 | 0 | 0.128 | 0.028 | 0.034 | 0 | 0 | 8.3312 | 64.0068 | 120.2751 | 120.2751 | 14.4305 | 6.6998 | 151.5462 | 0 | 14.506 | 0 | 0 | 120.8 | 120.3 | 119.8 | 114.2667 | 107 | 93 | 123 | 123 | 111.7 | 119.8 | 2.1 | 242 | Hybrid | 0 | 0 | 1 | 1 | 1 | 34 | 52.1 | 59.8 | 116.1 | 67.7 | 183 | 95 | 1056 | 80 | 2198 | 2200 | 224 | 33 | 232 | 68.344 | 47.566 | 68.092 | 47.848
2024-12-05 | 13:25 | 1816.91 | 1817.1 |  | 239.98 | 1.9104 | 245.7 | 117.07 | 0 | 60.003 | 458.5 | 0.5359 | 4.1538 | 1.4351 | 1815 | 16.35 | 0 | 0 | 0 | Heating Tanks.... | 112.5333 | 65.9004 | 66.6402 | 97.2967 | 68.22 | 14.43 | 0 | 0.13 | 0.026 | 0.035 | 0.001 | 0 | 8.3308 | 64.0533 | 120.2751 | 120.2751 | 14.4305 | 6.7012 | 151.5462 | 0 | 14.506 | 0 | 0 | 120.8 | 120.3 | 119.8 | 114.3 | 107 | 93 | 123 | 123 | 111.7 | 119.8 | 2.1 | 242 | Hybrid | 0 | 0 | 1 | 1 | 1 | 34 | 52.1 | 59.8 | 116.1 | 67.7 | 183 | 95 | 1048 | 80 | 2199 | 2200 | 225 | 33 | 232 | 68.4 | 47.607 | 68.149 | 47.888
2024-12-05 | 13:25 | 1819.91 | 1820.1 |  | 239.98 | 1.92 | 246.7 | 117.28 | 0 | 60.003 | 460.8 | 0.5354 | 4.1433 | 1.4364 | 1818 | 16.35 | 0 | 0 | 0 | Heating Tanks.... | 112.5444 | 65.9009 | 66.6496 | 97.28 | 68.2194 | 14.43 | 0 | 0.13 | 0.023 | 0.038 | 0 | 0 | 8.3311 | 64.0135 | 120.2751 | 120.2751 | 14.4305 | 6.7015 | 151.5462 | 0 | 14.506 | 0 | 0 | 120.8 | 120.3 | 119.8 | 114.3 | 107.0667 | 93 | 123 | 123 | 111.7 | 119.8 | 2.1 | 242 | Hybrid | 0 | 0 | 1 | 1 | 1 | 34 | 52.1 | 59.8 | 116.2 | 67.7 | 183 | 95 | 1048 | 80 | 2201 | 2200 | 226 | 33 | 232 | 68.457 | 47.649 | 68.206 | 47.929
2024-12-05 | 13:25 | 1822.91 | 1823.1 |  | 239.99 | 1.9181 | 246.3 | 117.48 | 0 | 60 | 460.3 | 0.535 | 4.1226 | 1.4371 | 1821 | 16.35 | 0 | 0 | 0 | Heating Tanks.... | 112.5667 | 65.9015 | 66.659 | 97.2533 | 68.2157 | 14.43 | 0 | 0.13 | 0.023 | 0.038 | 0 | 0 | 8.3311 | 64.0152 | 120.2751 | 120.2751 | 14.4305 | 6.6999 | 151.5462 | 0 | 14.506 | 0 | 0 | 120.8 | 120.3 | 119.8 | 114.3 | 107.1 | 93.1 | 123 | 123 | 111.7 | 119.8 | 2.1 | 242 | Hybrid | 0 | 0 | 1 | 1 | 1 | 34 | 52.1 | 59.8 | 116.2 | 67.7 | 183 | 95 | 1048 | 80 | 2197 | 2200 | 225 | 33 | 232 | 68.513 | 47.69 | 68.263 | 47.969
2024-12-05 | 13:25 | 1825.91 | 1826.1 |  | 239.99 | 1.908 | 245.1 | 117.69 | 0 | 60.001 | 457.9 | 0.5353 | 4.1566 | 1.4358 | 1824 | 16.35 | 0 | 0 | 0 | Heating Tanks.... | 112.5722 | 65.9025 | 66.6688 | 97.2533 | 68.2096 | 14.43 | 0 | 0.13 | 0.023 | 0.039 | 0 | 0 | 8.3309 | 64.0403 | 120.2751 | 120.2751 | 14.4305 | 6.6996 | 151.5462 | 0 | 14.506 | 0 | 0 | 120.8 | 120.3 | 119.8 | 114.3333 | 107.1 | 93.1 | 123 | 123 | 111.7 | 119.8 | 2.1 | 242 | Hybrid | 0 | 0 | 1 | 1 | 1 | 34 | 52.1 | 59.9 | 116.2 | 67.7 | 183 | 95 | 1048 | 80 | 2199 | 2200 | 225 | 33 | 232 | 68.57 | 47.732 | 68.32 | 48.01
2024-12-05 | 13:25 | 1828.91 | 1829.1 |  | 240 | 1.9088 | 245.7 | 117.89 | 0 | 60 | 458.1 | 0.5362 | 4.1017 | 1.4339 | 1827 | 16.35 | 0 | 0 | 0 | Heating Tanks.... | 112.5833 | 65.9043 | 66.6816 | 97.23 | 68.2053 | 14.43 | 0 | 0.128 | 0.023 | 0.039 | 0 | 0 | 8.331 | 64.0281 | 120.2751 | 120.2751 | 14.4305 | 6.7018 | 151.5462 | 0 | 14.506 | 0 | 0 | 120.8 | 120.3 | 119.8 | 114.3 | 107.1333 | 93.1667 | 123 | 123 | 111.8 | 119.8 | 2.1 | 242 | Hybrid | 0 | 0 | 1 | 1 | 1 | 34 | 52 | 59.9 | 116.2 | 67.7 | 183 | 95 | 1048 | 80 | 2202 | 2200 | 225 | 33 | 232 | 68.626 | 47.774 | 68.377 | 48.05
2024-12-05 | 13:25 | 1831.91 | 1832.1 |  | 240 | 1.9116 | 245.9 | 118.1 | 0 | 60 | 458.8 | 0.5361 | 4.1046 | 1.4332 | 1830 | 16.35 | 0 | 0 | 0 | Heating Tanks.... | 112.5944 | 65.907 | 66.6943 | 97.21 | 68.2041 | 14.43 | 0 | 0.133 | 0.024 | 0.039 | 0 | 0 | 8.3308 | 64.0559 | 120.2751 | 120.2751 | 14.4305 | 6.7009 | 151.5462 | 0 | 14.506 | 0 | 0 | 120.8 | 120.3 | 119.8 | 114.3667 | 107.1333 | 93.1667 | 123 | 123 | 111.8 | 119.8 | 2.1 | 242 | Hybrid | 0 | 0 | 1 | 1 | 1 | 34 | 52 | 59.9 | 116.2 | 67.7 | 183 | 95 | 1055 | 80 | 2196 | 2200 | 224 | 33 | 232 | 68.682 | 47.815 | 68.434 | 48.091
2024-12-05 | 13:25 | 1834.91 | 1835.1 |  | 240 | 1.9233 | 247.7 | 118.3 | 0 | 60 | 461.6 | 0.5366 | 4.0678 | 1.4295 | 1833 | 16.35 | 0 | 0 | 0 | Heating Tanks.... | 112.6056 | 65.9107 | 66.7035 | 97.2033 | 68.2071 | 14.43 | 0 | 0.13 | 0.025 | 0.038 | 0 | 0 | 8.3306 | 64.0725 | 120.2751 | 120.2751 | 14.4305 | 6.7007 | 151.5462 | 0 | 14.506 | 0 | 0 | 120.8 | 120.3 | 119.8 | 114.3333 | 107.2 | 93.2 | 123 | 123 | 111.8 | 119.8 | 2.1 | 242 | Hybrid | 0 | 0 | 1 | 1 | 1 | 34 | 52 | 60 | 116.2 | 67.7 | 183 | 95 | 1055 | 80 | 2201 | 2200 | 223 | 33 | 232 | 68.739 | 47.857 | 68.491 | 48.131
2024-12-05 | 13:25 | 1837.91 | 1838.1 |  | 240 | 1.911 | 245.5 | 118.51 | 0 | 60.003 | 458.7 | 0.5354 | 4.096 | 1.4257 | 1836 | 16.35 | 0 | 0 | 0 | Heating Tanks.... | 112.6056 | 65.9152 | 66.7118 | 97.1833 | 68.2084 | 14.43 | 0 | 0.128 | 0.028 | 0.034 | 0 | 0 | 8.3306 | 64.0757 | 120.2751 | 120.2751 | 14.4305 | 6.7011 | 151.5462 | 0 | 14.505 | 0 | 0 | 120.8 | 120.3 | 119.7667 | 114.3333 | 107.2 | 93.2333 | 123 | 123 | 111.8 | 119.8 | 2.1 | 242 | Hybrid | 0 | 0 | 1 | 1 | 1 | 34 | 52 | 60.1 | 116.2 | 67.7 | 184 | 95 | 1055 | 80 | 2201 | 2200 | 222 | 33 | 232 | 68.795 | 47.899 | 68.548 | 48.172
2024-12-05 | 13:25 | 1840.91 | 1841.1 |  | 240 | 1.9097 | 245.4 | 118.71 | 0 | 60 | 458.3 | 0.5354 | 4.147 | 1.4239 | 1839 | 16.35 | 0 | 0 | 0 | Heating Tanks.... | 112.6111 | 65.9207 | 66.7216 | 97.1767 | 68.2071 | 14.43 | 0 | 0.125 | 0.03 | 0.033 | 0 | 0 | 8.3304 | 64.1027 | 120.2751 | 120.2751 | 14.4305 | 6.7 | 151.5462 | 0 | 14.505 | 0 | 0 | 120.8 | 120.3 | 119.8 | 114.3 | 107.2 | 93.2667 | 123 | 123 | 111.8 | 119.8 | 2.1 | 242 | Hybrid | 0 | 0 | 1 | 1 | 1 | 34 | 52 | 60.1 | 116.2 | 67.7 | 184 | 95 | 1055 | 80 | 2201 | 2200 | 223 | 33 | 232 | 68.851 | 47.94 | 68.605 | 48.212
2024-12-05 | 13:25 | 1843.91 | 1844.1 |  | 240 | 1.9114 | 245.7 | 118.92 | 0 | 60 | 458.7 | 0.5357 | 4.0921 | 1.4213 | 1842 | 16.35 | 0 | 0 | 0 | Heating Tanks.... | 112.6278 | 65.9269 | 66.7333 | 97.16 | 68.2029 | 14.43 | 0 | 0.121 | 0.033 | 0.029 | 0 | 0 | 8.331 | 64.029 | 120.2751 | 120.2751 | 14.4305 | 6.6988 | 151.5462 | 0 | 14.505 | 0 | 0 | 120.8 | 120.3 | 119.8 | 114.3667 | 107.2 | 93.3 | 123 | 123 | 111.8 | 119.8 | 2.1 | 242 | Hybrid | 0 | 0 | 1 | 1 | 1 | 34 | 52 | 60.2 | 116.2 | 67.7 | 184 | 95 | 1055 | 80 | 2198 | 2200 | 222 | 33 | 232 | 68.908 | 47.982 | 68.662 | 48.253
2024-12-05 | 13:25 | 1846.91 | 1847.1 |  | 239.99 | 1.9116 | 245.9 | 119.12 | 0 | 59.999 | 458.8 | 0.536 | 4.0488 | 1.4169 | 1845 | 16.35 | 0 | 0 | 0 | Heating Tanks.... | 112.6389 | 65.9345 | 66.7449 | 97.14 | 68.1973 | 14.43 | 0 | 0.119 | 0.037 | 0.025 | 0 | 0 | 8.3311 | 64.0191 | 120.2751 | 120.2751 | 14.4305 | 6.7024 | 151.5462 | 0 | 14.505 | 0 | 0 | 120.7667 | 120.3 | 119.8 | 114.3667 | 107.3 | 93.3 | 123 | 123 | 111.9 | 119.8 | 2.1 | 242 | Hybrid | 0 | 0 | 1 | 1 | 1 | 34 | 52 | 60.2 | 116.2 | 67.7 | 184 | 95 | 1057 | 80 | 2201 | 2200 | 222 | 33 | 232 | 68.964 | 48.024 | 68.719 | 48.293
2024-12-05 | 13:25 | 1849.91 | 1850.1 |  | 239.98 | 1.9122 | 246.2 | 119.33 | 0 | 60.001 | 458.9 | 0.5364 | 4.0571 | 1.4155 | 1848 | 16.35 | 0 | 0 | 0 | Heating Tanks.... | 112.65 | 65.9428 | 66.7578 | 97.12 | 68.1937 | 14.43 | 0 | 0.114 | 0.04 | 0.022 | 0 | 0 | 8.3309 | 64.036 | 120.2751 | 120.2751 | 14.4305 | 6.7019 | 151.5462 | 0 | 14.505 | 0 | 0 | 120.8 | 120.3 | 119.8 | 114.4 | 107.3 | 93.3 | 123 | 123 | 111.9 | 119.8 | 2.1 | 242 | Hybrid | 0 | 0 | 1 | 1 | 1 | 34 | 52 | 60.3 | 116.2 | 67.7 | 184 | 95 | 1057 | 80 | 2202 | 2200 | 222 | 33 | 232 | 68.963 | 48.025 | 68.718 | 48.294
2024-12-05 | 13:25 | 1852.91 | 1853.1 |  | 239.98 | 1.916 | 246.5 | 119.53 | 0 | 60 | 459.8 | 0.5362 | 4.1517 | 1.4198 | 1851 | 16.35 | 0 | 0 | 0 | Heating Tanks.... | 112.6611 | 65.9515 | 66.7712 | 97.1067 | 68.1931 | 14.43 | 0 | 0.114 | 0.041 | 0.019 | 0 | 0 | 8.3307 | 64.0644 | 120.2751 | 120.2751 | 14.4305 | 6.6985 | 151.5462 | 0 | 14.505 | 0 | 0 | 120.8 | 120.3 | 119.8 | 114.4333 | 107.3 | 93.3333 | 123 | 123 | 111.9 | 119.8 | 2.1 | 242 | Hybrid | 0 | 0 | 1 | 1 | 1 | 34 | 52 | 60.3 | 116.2 | 67.7 | 184 | 95 | 1057 | 80 | 2199 | 2200 | 222 | 33 | 232 | 68.962 | 48.027 | 68.718 | 48.294
2024-12-05 | 13:25 | 1855.91 | 1856.1 |  | 239.98 | 1.9082 | 245.1 | 119.74 | 0 | 60.002 | 457.9 | 0.5352 | 4.1413 | 1.424 | 1854 | 16.35 | 0 | 0 | 0 | Heating Tanks.... | 112.6667 | 65.9598 | 66.7841 | 97.0933 | 68.1943 | 14.43 | 0 | 0.112 | 0.042 | 0.019 | 0 | 0 | 8.3304 | 64.101 | 120.2751 | 120.2751 | 14.4305 | 6.7029 | 151.5462 | 0 | 14.505 | 0 | 0 | 120.8 | 120.3 | 119.8 | 114.4 | 107.3 | 93.4 | 123 | 123 | 111.9 | 119.8 | 2.1 | 242 | Hybrid | 0 | 0 | 1 | 1 | 1 | 34 | 52 | 60.4 | 116.3 | 67.7 | 185 | 95 | 1057 | 80 | 2198 | 2200 | 223 | 33 | 232 | 68.96 | 48.029 | 68.717 | 48.294
2024-12-05 | 13:25 | 1858.91 | 1859.1 |  | 239.98 | 1.915 | 246 | 119.94 | 0 | 60 | 459.6 | 0.5354 | 4.0892 | 1.425 | 1857 | 16.35 | 0 | 0 | 0 | Heating Tanks.... | 112.6611 | 65.9673 | 66.7939 | 97.0733 | 68.1925 | 14.43 | 0 | 0.112 | 0.043 | 0.018 | 0 | 0 | 8.3305 | 64.1009 | 120.2751 | 120.2751 | 14.4305 | 6.7025 | 151.5463 | 0 | 14.505 | 0 | 0 | 120.8 | 120.3 | 119.7667 | 114.4 | 107.3 | 93.4 | 123 | 123 | 111.9 | 119.8 | 2.1 | 242 | Hybrid | 0 | 0 | 1 | 1 | 1 | 34 | 52 | 60.4 | 116.3 | 67.7 | 185 | 95 | 1057 | 80 | 2198 | 2200 | 224 | 33 | 232 | 68.959 | 48.03 | 68.716 | 48.294
2024-12-05 | 13:25 | 1861.91 | 1862.1 |  | 239.99 | 1.9155 | 246.3 | 120.15 | 0 | 60.003 | 459.7 | 0.5359 | 4.1465 | 1.427 | 1860 | 16.35 | 0 | 0 | 0 | Heating Tanks.... | 112.6833 | 65.9747 | 66.8031 | 97.0467 | 68.1906 | 14.43 | 0 | 0.116 | 0.042 | 0.017 | 0 | 0 | 8.3304 | 64.1096 | 120.2751 | 120.2751 | 14.4305 | 6.6984 | 151.5462 | 0 | 14.505 | 0 | 0 | 120.8 | 120.3 | 119.8 | 114.4333 | 107.3333 | 93.4333 | 123 | 123 | 111.9 | 119.8 | 2.1 | 242 | Hybrid | 0 | 0 | 1 | 1 | 1 | 34 | 52 | 60.4 | 116.3 | 67.7 | 185 | 95 | 1052 | 80 | 2199 | 2200 | 224 | 33 | 232 | 68.958 | 48.032 | 68.716 | 48.294
2024-12-05 | 13:25 | 1864.91 | 1865.1 |  | 239.99 | 1.9179 | 246.8 | 120.35 | 0 | 60.002 | 460.3 | 0.5361 | 4.1976 | 1.4311 | 1863 | 16.35 | 0 | 0 | 0 | Heating Tanks.... | 112.7 | 65.9821 | 66.8139 | 97.02 | 68.19 | 14.43 | 0 | 0.116 | 0.042 | 0.016 | 0 | 0 | 8.3305 | 64.0999 | 120.2751 | 120.2751 | 14.4305 | 6.6997 | 151.5462 | 0 | 14.505 | 0 | 0 | 120.8 | 120.3 | 119.8 | 114.4667 | 107.3333 | 93.5 | 123 | 123 | 112 | 119.8 | 2.1 | 242 | Hybrid | 0 | 0 | 1 | 1 | 1 | 34 | 52 | 60.4 | 116.3 | 67.7 | 185 | 95 | 1052 | 80 | 2200 | 2200 | 225 | 33 | 232 | 68.956 | 48.034 | 68.715 | 48.294
2024-12-05 | 13:25 | 1867.91 | 1868.1 |  | 239.99 | 1.9111 | 245.9 | 120.56 | 0 | 60.003 | 458.6 | 0.5361 | 4.1547 | 1.4343 | 1866 | 16.35 | 0 | 0 | 0 | Heating Tanks.... | 112.7056 | 65.9888 | 66.8249 | 97 | 68.1896 | 14.43 | 0 | 0.116 | 0.042 | 0.018 | 0 | 0 | 8.3306 | 64.0862 | 120.2751 | 120.2751 | 14.4305 | 6.7004 | 151.5462 | 0 | 14.505 | 0 | 0 | 120.8 | 120.3 | 119.8 | 114.4 | 107.4 | 93.5333 | 123 | 123 | 112 | 119.8 | 2.1 | 242 | Hybrid | 0 | 0 | 1 | 1 | 1 | 34 | 52 | 60.4 | 116.3 | 67.7 | 184 | 95 | 1052 | 80 | 2200 | 2200 | 225 | 33 | 232 | 68.955 | 48.035 | 68.715 | 48.295
2024-12-05 | 13:25 | 1870.91 | 1871.1 |  | 239.98 | 1.9191 | 246.9 | 120.76 | 0 | 60 | 460.5 | 0.5362 | 4.0713 | 1.4338 | 1869 | 16.35 | 0 | 0 | 0 | Heating Tanks.... | 112.7278 | 65.9953 | 66.8339 | 96.98 | 68.1884 | 14.43 | 0 | 0.115 | 0.042 | 0.016 | 0 | 0 | 8.3306 | 64.0824 | 120.2751 | 120.2751 | 14.4305 | 6.7019 | 151.5462 | 0 | 14.505 | 0 | 0 | 120.8 | 120.3 | 119.8 | 114.5 | 107.4 | 93.5667 | 123 | 123 | 112 | 119.8 | 2.1 | 242 | Hybrid | 0 | 0 | 1 | 1 | 1 | 34 | 52 | 60.4 | 116.3 | 67.7 | 184 | 95 | 1052 | 80 | 2200 | 2200 | 225 | 33 | 232 | 68.954 | 48.037 | 68.714 | 48.295
2024-12-05 | 13:26 | 1873.91 | 1874.1 |  | 239.98 | 1.9169 | 246.4 | 120.97 | 0 | 60 | 460 | 0.5355 | 4.1192 | 1.4359 | 1872 | 16.35 | 0 | 0 | 0 | Heating Tanks.... | 112.7111 | 66.0013 | 66.84 | 96.96 | 68.1871 | 14.43 | 0 | 0.115 | 0.042 | 0.017 | 0.001 | 0 | 8.3304 | 64.1043 | 120.2751 | 120.2751 | 14.4305 | 6.7009 | 151.5462 | 0 | 14.505 | 0 | 0 | 120.8 | 120.3 | 119.7333 | 114.4333 | 107.4 | 93.6 | 123 | 123 | 112 | 119.8 | 2.1 | 242 | Hybrid | 0 | 0 | 1 | 1 | 1 | 34 | 52 | 60.4 | 116.4 | 67.7 | 184 | 95 | 1052 | 80 | 2199 | 2200 | 225 | 33 | 232 | 68.952 | 48.039 | 68.714 | 48.295
2024-12-05 | 13:26 | 1876.91 | 1877.1 |  | 239.99 | 1.9131 | 245.5 | 121.18 | 0 | 60.003 | 459.1 | 0.5347 | 4.201 | 1.4374 | 1875 | 16.35 | 0 | 0 | 0 | Heating Tanks.... | 112.7278 | 66.007 | 66.8469 | 96.96 | 68.188 | 14.43 | 0 | 0.113 | 0.042 | 0.015 | 0 | 0 | 8.3307 | 64.0731 | 120.2751 | 120.2751 | 14.4305 | 6.6996 | 151.5461 | 0 | 14.505 | 0 | 0 | 120.7667 | 120.3 | 119.7667 | 114.4667 | 107.4333 | 93.6333 | 123 | 123 | 112 | 119.8 | 2.1 | 242 | Hybrid | 0 | 0 | 1 | 1 | 1 | 34 | 52 | 60.4 | 116.4 | 67.7 | 184 | 95 | 1049 | 80 | 2200 | 2200 | 226 | 33 | 232 | 68.952 | 48.039 | 68.714 | 48.295
2024-12-05 | 13:26 | 1879.91 | 1880.1 |  | 239.98 | 1.9191 | 246.6 | 121.38 | 0 | 60 | 460.5 | 0.5354 | 4.1604 | 1.4364 | 1878 | 16.35 | 0 | 0 | 0 | Heating Tanks.... | 112.7444 | 66.0129 | 66.8584 | 96.93 | 68.188 | 14.43 | 0 | 0.113 | 0.042 | 0.017 | 0 | 0 | 8.3306 | 64.0764 | 120.2751 | 120.2751 | 14.4305 | 6.7023 | 151.5462 | 0 | 14.505 | 0 | 0 | 120.8 | 120.3 | 119.7667 | 114.4667 | 107.5 | 93.6333 | 123 | 123 | 112 | 119.8 | 2.1 | 242 | Hybrid | 0 | 0 | 1 | 1 | 1 | 34 | 52 | 60.4 | 116.4 | 67.7 | 184 | 95 | 1049 | 80 | 2201 | 2200 | 226 | 33 | 232 | 68.951 | 48.041 | 68.713 | 48.295
2024-12-05 | 13:26 | 1882.91 | 1883.1 |  | 239.99 | 1.9269 | 248 | 121.59 | 0 | 60.003 | 462.4 | 0.5363 | 4.1032 | 1.4353 | 1881 | 16.35 | 0 | 0 | 0 | Heating Tanks.... | 112.7611 | 66.0197 | 66.8716 | 96.9167 | 68.1871 | 14.43 | 0 | 0.113 | 0.043 | 0.02 | 0 | 0 | 8.3306 | 64.083 | 120.2751 | 120.2751 | 14.4305 | 6.701 | 151.5462 | 0 | 14.505 | 0 | 0 | 120.8 | 120.3 | 119.8 | 114.4667 | 107.5 | 93.7 | 123 | 123 | 112 | 119.8 | 2.1 | 242 | Hybrid | 0 | 0 | 1 | 1 | 1 | 34 | 52 | 60.4 | 116.4 | 67.7 | 184 | 95 | 1049 | 80 | 2198 | 2200 | 225 | 33 | 232 | 68.95 | 48.043 | 68.712 | 48.295
2024-12-05 | 13:26 | 1885.91 | 1886.1 |  | 239.99 | 1.9193 | 247 | 121.79 | 0 | 60 | 460.6 | 0.5362 | 4.0911 | 1.4345 | 1884 | 16.35 | 0 | 0 | 0 | Heating Tanks.... | 112.7611 | 66.0275 | 66.8845 | 96.8967 | 68.1884 | 14.43 | 0 | 0.117 | 0.042 | 0.02 | 0 | 0 | 8.3308 | 64.0602 | 120.2751 | 120.2751 | 14.4305 | 6.7008 | 151.5462 | 0 | 14.505 | 0 | 0 | 120.8 | 120.3 | 119.7667 | 114.5 | 107.5 | 93.7 | 123 | 123 | 112 | 119.8 | 2.1 | 242 | Hybrid | 0 | 0 | 1 | 1 | 1 | 34 | 52 | 60.3 | 116.4 | 67.7 | 183 | 95 | 1049 | 80 | 2200 | 2200 | 226 | 33 | 232 | 68.948 | 48.044 | 68.712 | 48.296
2024-12-05 | 13:26 | 1888.91 | 1889.1 |  | 239.99 | 1.9114 | 245.7 | 122 | 0 | 60.001 | 458.7 | 0.5356 | 4.1928 | 1.4304 | 1887 | 16.35 | 0 | 0 | 0 | Heating Tanks.... | 112.7667 | 66.0351 | 66.8955 | 96.8767 | 68.1884 | 14.43 | 0 | 0.118 | 0.039 | 0.022 | 0 | 0 | 8.3308 | 64.0632 | 120.2751 | 120.2751 | 14.4305 | 6.7019 | 151.5462 | 0 | 14.505 | 0 | 0 | 120.8 | 120.3 | 119.8 | 114.5 | 107.5 | 93.7 | 123 | 123 | 112 | 119.8 | 2.1 | 242 | Hybrid | 0 | 0 | 1 | 1 | 1 | 34 | 52.1 | 60.3 | 116.4 | 67.7 | 183 | 95 | 1049 | 80 | 2201 | 2200 | 224 | 33 | 232 | 68.947 | 48.046 | 68.711 | 48.296
2024-12-05 | 13:26 | 1891.91 | 1892.1 |  | 239.99 | 1.9178 | 246.5 | 122.2 | 0 | 60 | 460.2 | 0.5357 | 4.1659 | 1.4286 | 1890 | 16.35 | 0 | 0 | 0 | Heating Tanks.... | 112.7778 | 66.0426 | 66.9076 | 96.87 | 68.1863 | 14.43 | 0 | 0.119 | 0.036 | 0.027 | 0 | 0 | 8.3309 | 64.0481 | 120.2751 | 120.2751 | 14.4305 | 6.7004 | 151.5461 | 0 | 14.505 | 0 | 0 | 120.8 | 120.3 | 119.8 | 114.5 | 107.5667 | 93.7 | 123 | 123 | 112 | 119.8 | 2.1 | 242 | Hybrid | 0 | 0 | 1 | 1 | 1 | 34 | 52.1 | 60.3 | 116.4 | 67.7 | 183 | 95 | 1054 | 80 | 2200 | 2200 | 223 | 33 | 232 | 68.946 | 48.048 | 68.711 | 48.296
2024-12-05 | 13:26 | 1894.91 | 1895.1 |  | 239.98 | 1.9212 | 247 | 122.41 | 0 | 60 | 461.1 | 0.5356 | 4.0917 | 1.4253 | 1893 | 16.35 | 0 | 0 | 0 | Heating Tanks.... | 112.7833 | 66.0504 | 66.9184 | 96.84 | 68.1847 | 14.43 | 0 | 0.121 | 0.033 | 0.031 | 0 | 0 | 8.3308 | 64.0511 | 120.2751 | 120.2751 | 14.4305 | 6.7007 | 151.5461 | 0 | 14.505 | 0 | 0 | 120.8 | 120.3 | 119.8 | 114.5 | 107.6 | 93.7 | 123 | 123 | 112.1 | 119.8 | 2.1 | 242 | Hybrid | 0 | 0 | 1 | 1 | 1 | 34 | 52.1 | 60.3 | 116.4 | 67.7 | 183 | 95 | 1054 | 80 | 2201 | 2200 | 224 | 33 | 232 | 68.944 | 48.05 | 68.71 | 48.296
2024-12-05 | 13:26 | 1897.91 | 1898.1 |  | 239.98 | 1.9185 | 246.4 | 122.62 | 0 | 60 | 460.4 | 0.5352 | 4.1514 | 1.4255 | 1896 | 16.35 | 0 | 0 | 0 | Heating Tanks.... | 112.7944 | 66.0572 | 66.9288 | 96.82 | 68.1871 | 14.43 | 0 | 0.125 | 0.028 | 0.034 | 0 | 0 | 8.3307 | 64.0642 | 120.2751 | 120.2751 | 14.4305 | 6.6978 | 151.5462 | 0 | 14.504 | 0 | 0 | 120.8 | 120.3 | 119.8 | 114.5 | 107.6 | 93.7667 | 123 | 123 | 112.1 | 119.8 | 2.1 | 242 | Hybrid | 0 | 0 | 1 | 1 | 1 | 34 | 52.1 | 60.2 | 116.5 | 67.7 | 183 | 95 | 1054 | 80 | 2201 | 2200 | 223 | 33 | 232 | 68.943 | 48.052 | 68.71 | 48.296
2024-12-05 | 13:26 | 1900.91 | 1901.1 |  | 239.98 | 1.9144 | 246.1 | 122.82 | 0 | 59.999 | 459.4 | 0.5358 | 4.169 | 1.4219 | 1899 | 16.35 | 0 | 0 | 0 | Heating Tanks.... | 112.7944 | 66.0639 | 66.9386 | 96.7967 | 68.1892 | 14.43 | 0 | 0.128 | 0.024 | 0.037 | 0 | 0 | 8.3307 | 64.066 | 120.2751 | 120.2751 | 14.4305 | 6.7023 | 151.5461 | 0 | 14.504 | 0 | 0 | 120.8 | 120.3 | 119.7667 | 114.5 | 107.6 | 93.8 | 123 | 123 | 112.1 | 119.8 | 2.1 | 242 | Hybrid | 0 | 0 | 1 | 1 | 1 | 34 | 52.1 | 60.2 | 116.5 | 67.7 | 183 | 95 | 1054 | 80 | 2202 | 2200 | 222 | 33 | 232 | 68.942 | 48.054 | 68.709 | 48.296
2024-12-05 | 13:26 | 1903.91 | 1904.1 |  | 239.97 | 1.9194 | 247.2 | 123.03 | 0 | 60.003 | 460.6 | 0.5368 | 4.1047 | 1.4168 | 1902 | 16.35 | 0 | 0 | 0 | Heating Tanks.... | 112.8056 | 66.0712 | 66.9459 | 96.7767 | 68.1863 | 14.43 | 0 | 0.13 | 0.022 | 0.041 | 0 | 0 | 8.3306 | 64.0792 | 120.2751 | 120.2751 | 14.4305 | 6.6978 | 151.5461 | 0 | 14.504 | 0 | 0 | 120.8 | 120.3 | 119.7667 | 114.5 | 107.6 | 93.8667 | 123 | 123 | 112.1 | 119.8 | 2.1 | 242 | Hybrid | 0 | 0 | 1 | 1 | 1 | 34 | 52.1 | 60.2 | 116.5 | 67.7 | 183 | 95 | 1054 | 80 | 2200 | 2200 | 223 | 33 | 232 | 68.94 | 48.056 | 68.708 | 48.297
2024-12-05 | 13:26 | 1906.91 | 1907.1 |  | 239.98 | 1.916 | 246.6 | 123.23 | 0 | 60.003 | 459.8 | 0.5362 | 4.1501 | 1.4172 | 1905 | 16.35 | 0 | 0 | 0 | Heating Tanks.... | 112.8111 | 66.0774 | 66.9533 | 96.7633 | 68.1814 | 14.43 | 0 | 0.133 | 0.019 | 0.041 | 0 | 0 | 8.3304 | 64.1081 | 120.2751 | 120.2751 | 14.4305 | 6.6996 | 151.5462 | 0 | 14.504 | 0 | 0 | 120.8 | 120.3 | 119.8 | 114.5 | 107.6 | 93.8667 | 123 | 123 | 112.1 | 119.8 | 2.1 | 242 | Hybrid | 0 | 0 | 1 | 1 | 1 | 34 | 52.1 | 60.2 | 116.5 | 67.7 | 183 | 95 | 1055 | 80 | 2200 | 2200 | 223 | 33 | 232 | 68.939 | 48.058 | 68.708 | 48.297
2024-12-05 | 13:26 | 1909.91 | 1910.1 |  | 239.98 | 1.922 | 247.1 | 123.44 | 0 | 60 | 461.2 | 0.5357 | 4.1816 | 1.4214 | 1908 | 16.35 | 0 | 0 | 0 | Heating Tanks.... | 112.8222 | 66.0828 | 66.9627 | 96.75 | 68.1794 | 14.43 | 0 | 0.139 | 0.02 | 0.039 | 0.001 | 0 | 8.3305 | 64.0904 | 120.2751 | 120.2751 | 14.4305 | 6.7001 | 151.5461 | 0 | 14.504 | 0 | 0 | 120.8 | 120.3 | 119.8 | 114.5 | 107.6 | 93.9333 | 123 | 123 | 112.1 | 119.8 | 2.1 | 242 | Hybrid | 0 | 0 | 1 | 1 | 1 | 34 | 52.1 | 60.2 | 116.6 | 67.7 | 183 | 95 | 1055 | 80 | 2197 | 2200 | 224 | 33 | 232 | 68.938 | 48.06 | 68.707 | 48.297
2024-12-05 | 13:26 | 1912.91 | 1913.1 |  | 239.98 | 1.9179 | 246.4 | 123.64 | 0 | 60.002 | 460.3 | 0.5354 | 4.153 | 1.4245 | 1911 | 16.35 | 0 | 0 | 0 | Heating Tanks.... | 112.8389 | 66.0879 | 66.9749 | 96.73 | 68.1782 | 14.43 | 0 | 0.139 | 0.02 | 0.037 | 0 | 0 | 8.3304 | 64.1062 | 120.2751 | 120.2751 | 14.4305 | 6.6987 | 151.5462 | 0 | 14.504 | 0 | 0 | 120.8 | 120.3 | 119.8 | 114.5 | 107.7 | 93.9333 | 123 | 123 | 112.2 | 119.8 | 2.1 | 242 | Hybrid | 0 | 0 | 1 | 1 | 1 | 34 | 52.1 | 60.2 | 116.6 | 67.7 | 183 | 95 | 1055 | 80 | 2198 | 2200 | 224 | 33 | 232 | 68.936 | 48.062 | 68.707 | 48.297
2024-12-05 | 13:26 | 1915.91 | 1916.1 |  | 239.99 | 1.9248 | 247.4 | 123.85 | 0 | 60.002 | 461.9 | 0.5356 | 4.1488 | 1.426 | 1914 | 16.35 | 0 | 0 | 0 | Heating Tanks.... | 112.8444 | 66.0933 | 66.9896 | 96.73 | 68.1778 | 14.43 | 0 | 0.137 | 0.022 | 0.034 | 0 | 0 | 8.3305 | 64.0961 | 120.2751 | 120.2751 | 14.4305 | 6.7014 | 151.5462 | 0 | 14.504 | 0 | 0 | 120.8 | 120.3 | 119.8 | 114.5 | 107.7 | 93.9667 | 123 | 123 | 112.2 | 119.8 | 2.1 | 242 | Hybrid | 0 | 0 | 1 | 1 | 1 | 34 | 52.1 | 60.2 | 116.6 | 67.7 | 183 | 95 | 1055 | 80 | 2198 | 2200 | 224 | 33 | 232 | 68.935 | 48.064 | 68.706 | 48.298
2024-12-05 | 13:26 | 1918.91 | 1919.1 |  | 239.99 | 1.921 | 247.1 | 124.06 | 0 | 60 | 461 | 0.536 | 4.2353 | 1.4311 | 1917 | 16.35 | 0 | 0 | 0 | Heating Tanks.... | 112.85 | 66.0984 | 67.0061 | 96.7 | 68.1761 | 14.43 | 0 | 0.134 | 0.025 | 0.03 | 0 | 0 | 8.3306 | 64.0761 | 120.2751 | 120.2751 | 14.4305 | 6.7022 | 151.5462 | 0 | 14.504 | 0 | 0 | 120.7667 | 120.3 | 119.8 | 114.5333 | 107.7 | 94 | 123 | 123 | 112.2 | 119.8 | 2.1 | 242 | Hybrid | 0 | 0 | 1 | 1 | 1 | 34 | 52.1 | 60.2 | 116.6 | 67.7 | 183 | 95 | 1055 | 80 | 2199 | 2200 | 225 | 33 | 232 | 68.933 | 48.066 | 68.706 | 48.298
2024-12-05 | 13:26 | 1921.91 | 1922.1 |  | 239.99 | 1.918 | 246.6 | 124.26 | 0 | 60 | 460.3 | 0.5358 | 4.2225 | 1.435 | 1920 | 16.35 | 0 | 0 | 0 | Heating Tanks.... | 112.8444 | 66.104 | 67.019 | 96.6867 | 68.1753 | 14.43 | 0 | 0.129 | 0.029 | 0.025 | 0 | 0 | 8.3308 | 64.0612 | 120.2751 | 120.2751 | 14.4305 | 6.7032 | 151.5462 | 0 | 14.504 | 0 | 0 | 120.8 | 120.3 | 119.7667 | 114.5 | 107.7 | 94 | 123 | 123 | 112.2 | 119.8 | 2.1 | 242 | Hybrid | 0 | 0 | 1 | 1 | 1 | 34 | 52.1 | 60.2 | 116.6 | 67.7 | 183 | 95 | 1053 | 80 | 2200 | 2200 | 226 | 33 | 232 | 68.932 | 48.068 | 68.705 | 48.298
2024-12-05 | 13:26 | 1924.91 | 1925.1 |  | 239.99 | 1.9228 | 247.3 | 124.47 | 0 | 60 | 461.5 | 0.536 | 4.147 | 1.4348 | 1923 | 16.35 | 0 | 0 | 0 | Heating Tanks.... | 112.8556 | 66.1102 | 67.0282 | 96.68 | 68.1753 | 14.43 | 0 | 0.123 | 0.033 | 0.023 | 0 | 0 | 8.3305 | 64.0968 | 120.2751 | 120.2751 | 14.4305 | 6.7001 | 151.5461 | 0 | 14.504 | 0 | 0 | 120.8 | 120.3 | 119.7667 | 114.5333 | 107.7 | 94.0333 | 123 | 123 | 112.2 | 119.8 | 2.1 | 242 | Hybrid | 0 | 0 | 1 | 1 | 1 | 34 | 52.1 | 60.2 | 116.6 | 67.7 | 183 | 95 | 1053 | 80 | 2197 | 2200 | 226 | 33 | 232 | 68.931 | 48.07 | 68.705 | 48.298
2024-12-05 | 13:26 | 1927.91 | 1928.1 |  | 239.99 | 1.9277 | 247.9 | 124.67 | 0 | 60 | 462.6 | 0.5359 | 4.201 | 1.4371 | 1926 | 16.35 | 0 | 0 | 0 | Heating Tanks.... | 112.8667 | 66.1167 | 67.0365 | 96.66 | 68.1733 | 14.43 | 0 | 0.12 | 0.036 | 0.02 | 0 | 0 | 8.3305 | 64.0951 | 120.2751 | 120.2751 | 14.4305 | 6.6991 | 151.5461 | 0 | 14.504 | 0 | 0 | 120.8 | 120.3 | 119.7667 | 114.5333 | 107.7 | 94.1 | 123 | 123 | 112.3 | 119.8 | 2.1 | 242 | Hybrid | 0 | 0 | 1 | 1 | 1 | 34 | 52.1 | 60.2 | 116.6 | 67.7 | 183 | 95 | 1053 | 80 | 2198 | 2200 | 226 | 33 | 232 | 68.929 | 48.072 | 68.704 | 48.299
2024-12-05 | 13:26 | 1930.91 | 1931.1 |  | 239.99 | 1.9202 | 246.7 | 124.88 | 0 | 60 | 460.8 | 0.5353 | 4.1272 | 1.4381 | 1929 | 16.35 | 0 | 0 | 0 | Heating Tanks.... | 112.8889 | 66.1234 | 67.048 | 96.64 | 68.1712 | 14.43 | 0 | 0.116 | 0.04 | 0.016 | 0 | 0 | 8.3306 | 64.0844 | 120.2751 | 120.2751 | 14.4305 | 6.7002 | 151.5461 | 0 | 14.504 | 0 | 0 | 120.8 | 120.3 | 119.8 | 114.6 | 107.7333 | 94.1 | 123 | 123 | 112.3 | 119.8 | 2.1 | 242 | Hybrid | 0 | 0 | 1 | 1 | 1 | 34 | 52.1 | 60.1 | 116.6 | 67.7 | 183 | 95 | 1053 | 80 | 2199 | 2200 | 227 | 33 | 232 | 68.928 | 48.074 | 68.703 | 48.299
2024-12-05 | 13:27 | 1933.91 | 1934.1 |  | 239.99 | 1.9242 | 247.2 | 125.09 | 0 | 60 | 461.8 | 0.5354 | 4.2215 | 1.4381 | 1932 | 16.35 | 0 | 0 | 0 | Heating Tanks.... | 112.8889 | 66.1311 | 67.0602 | 96.62 | 68.1716 | 14.43 | 0 | 0.113 | 0.042 | 0.017 | 0 | 0 | 8.3308 | 64.0557 | 120.2751 | 120.2751 | 14.4305 | 6.6987 | 151.5461 | 0 | 14.504 | 0 | 0 | 120.8 | 120.3 | 119.7667 | 114.6 | 107.7667 | 94.1 | 123 | 123 | 112.3 | 119.8 | 2.1 | 242 | Hybrid | 0 | 0 | 1 | 1 | 1 | 34 | 52.1 | 60.1 | 116.6 | 67.7 | 183 | 95 | 1053 | 80 | 2200 | 2200 | 227 | 33 | 232 | 68.927 | 48.076 | 68.703 | 48.299
2024-12-05 | 13:27 | 1936.91 | 1937.1 |  | 239.99 | 1.9281 | 248.2 | 125.29 | 0 | 59.997 | 462.7 | 0.5363 | 4.1458 | 1.4348 | 1935 | 16.35 | 0 | 0 | 0 | Heating Tanks.... | 112.9056 | 66.1386 | 67.0692 | 96.61 | 68.1741 | 14.43 | 0 | 0.116 | 0.043 | 0.017 | 0 | 0 | 8.3309 | 64.0526 | 120.2751 | 120.2751 | 14.4305 | 6.7015 | 151.5462 | 0 | 14.504 | 0 | 0 | 120.8 | 120.3 | 119.8 | 114.6 | 107.8 | 94.1333 | 123 | 123 | 112.3 | 119.8 | 2.1 | 242 | Hybrid | 0 | 0 | 1 | 1 | 1 | 34 | 52.1 | 60.1 | 116.6 | 67.7 | 183 | 95 | 1055 | 80 | 2199 | 2200 | 226 | 33 | 232 | 68.925 | 48.078 | 68.702 | 48.299
2024-12-05 | 13:27 | 1939.91 | 1940.1 |  | 240 | 1.9223 | 247.4 | 125.5 | 0 | 60 | 461.4 | 0.5362 | 4.1443 | 1.4334 | 1938 | 16.35 | 0 | 0 | 0 | Heating Tanks.... | 112.9167 | 66.1464 | 67.0765 | 96.5867 | 68.1741 | 14.43 | 0 | 0.117 | 0.041 | 0.021 | 0 | 0 | 8.3307 | 64.0706 | 120.2751 | 120.2751 | 14.4305 | 6.7032 | 151.5461 | 0 | 14.504 | 0 | 0 | 120.8 | 120.3 | 119.8 | 114.6 | 107.8 | 94.2 | 123 | 123 | 112.3 | 119.8 | 2.1 | 242 | Hybrid | 0 | 0 | 1 | 1 | 1 | 34 | 52.1 | 60.1 | 116.6 | 67.7 | 183 | 95 | 1055 | 80 | 2200 | 2200 | 226 | 33 | 232 | 68.924 | 48.08 | 68.702 | 48.3
2024-12-05 | 13:27 | 1942.91 | 1943.1 |  | 240 | 1.9102 | 245.8 | 125.7 | 0 | 60 | 458.4 | 0.5361 | 4.2053 | 1.4326 | 1941 | 16.35 | 0 | 0 | 0 | Heating Tanks.... | 112.9 | 66.1538 | 67.0843 | 96.5733 | 68.1724 | 14.43 | 0 | 0.119 | 0.038 | 0.023 | 0 | 0 | 8.3309 | 64.0481 | 120.2751 | 120.2751 | 14.4305 | 6.7036 | 151.5461 | 0 | 14.504 | 0 | 0 | 120.7667 | 120.3 | 119.7333 | 114.6 | 107.8 | 94.2 | 123 | 123 | 112.3 | 119.8 | 2.1 | 242 | Hybrid | 0 | 0 | 1 | 1 | 1 | 34 | 52.1 | 60.1 | 116.6 | 67.7 | 183 | 95 | 1055 | 80 | 2199 | 2200 | 225 | 33 | 232 | 68.923 | 48.082 | 68.701 | 48.3
2024-12-05 | 13:27 | 1945.91 | 1946.1 |  | 240 | 1.9291 | 248.3 | 125.91 | 0 | 59.999 | 463 | 0.5363 | 4.0768 | 1.4283 | 1944 | 16.35 | 0 | 0 | 0 | Heating Tanks.... | 112.9111 | 66.1617 | 67.0929 | 96.5667 | 68.1708 | 14.43 | 0 | 0.122 | 0.034 | 0.03 | 0 | 0 | 8.3311 | 64.0244 | 120.2751 | 120.2751 | 14.4305 | 6.7 | 151.5461 | 0 | 14.504 | 0 | 0 | 120.8 | 120.3 | 119.7333 | 114.6 | 107.8 | 94.2333 | 123 | 123 | 112.4 | 119.8 | 2.1 | 242 | Hybrid | 0 | 0 | 1 | 1 | 1 | 34 | 52.1 | 60.1 | 116.6 | 67.7 | 183 | 95 | 1055 | 80 | 2201 | 2200 | 224 | 33 | 232 | 68.921 | 48.084 | 68.701 | 48.3
2024-12-05 | 13:27 | 1948.91 | 1949.1 |  | 239.99 | 1.9313 | 248.3 | 126.12 | 0 | 60.001 | 463.5 | 0.5357 | 4.1165 | 1.4249 | 1947 | 16.35 | 0 | 0 | 0 | Heating Tanks.... | 112.9389 | 66.1695 | 67.1029 | 96.54 | 68.17 | 14.43 | 0 | 0.125 | 0.029 | 0.033 | 0 | 0 | 8.3313 | 63.999 | 120.2751 | 120.2751 | 14.4305 | 6.6985 | 151.5461 | 0 | 14.504 | 0 | 0 | 120.7667 | 120.3 | 119.8 | 114.6667 | 107.8333 | 94.2667 | 123 | 123 | 112.4 | 119.8 | 2.1 | 242 | Hybrid | 0 | 0 | 1 | 1 | 1 | 34 | 52.1 | 60.1 | 116.6 | 67.7 | 183 | 95 | 1055 | 80 | 2201 | 2200 | 224 | 33 | 232 | 68.92 | 48.086 | 68.7 | 48.301
2024-12-05 | 13:27 | 1951.91 | 1952.1 |  | 239.99 | 1.9207 | 246.9 | 126.32 | 0 | 60.003 | 461 | 0.5356 | 4.1286 | 1.4226 | 1950 | 16.35 | 0 | 0 | 0 | Heating Tanks.... | 112.9389 | 66.1766 | 67.1163 | 96.5267 | 68.17 | 14.43 | 0 | 0.128 | 0.024 | 0.037 | 0 | 0 | 8.3312 | 64.0054 | 120.2751 | 120.2751 | 14.4305 | 6.702 | 151.5461 | 0 | 14.504 | 0 | 0 | 120.7667 | 120.3 | 119.7667 | 114.6 | 107.9 | 94.3 | 123 | 123 | 112.4 | 119.8 | 2.1 | 242 | Hybrid | 0 | 0 | 1 | 1 | 1 | 34 | 52 | 60.2 | 116.7 | 67.7 | 183 | 95 | 1054 | 80 | 2199 | 2200 | 224 | 33 | 232 | 68.919 | 48.088 | 68.7 | 48.301
2024-12-05 | 13:27 | 1954.91 | 1955.1 |  | 239.98 | 1.9149 | 246.2 | 126.53 | 0 | 59.999 | 459.5 | 0.5359 | 4.0989 | 1.4206 | 1953 | 16.35 | 0 | 0 | 0 | Heating Tanks.... | 112.9556 | 66.183 | 67.1308 | 96.49 | 68.17 | 14.43 | 0 | 0.132 | 0.022 | 0.04 | 0 | 0 | 8.3311 | 64.027 | 120.2751 | 120.2751 | 14.4305 | 6.7027 | 151.5461 | 0 | 14.504 | 0 | 0 | 120.8 | 120.3 | 119.8 | 114.6333 | 107.9 | 94.3 | 123 | 123 | 112.4 | 119.8 | 2.1 | 242 | Hybrid | 0 | 0 | 1 | 1 | 1 | 34 | 52 | 60.2 | 116.7 | 67.7 | 183 | 95 | 1054 | 80 | 2197 | 2200 | 223 | 33 | 232 | 68.917 | 48.09 | 68.699 | 48.301
2024-12-05 | 13:27 | 1957.91 | 1958.1 |  | 239.97 | 1.9263 | 248.1 | 126.74 | 0 | 60 | 462.3 | 0.5366 | 4.0743 | 1.4158 | 1956 | 16.35 | 0 | 0 | 0 | Heating Tanks.... | 112.9389 | 66.1883 | 67.1422 | 96.4767 | 68.1696 | 14.43 | 0 | 0.133 | 0.02 | 0.038 | 0 | 0 | 8.3309 | 64.0474 | 120.2751 | 120.2751 | 14.4305 | 6.7011 | 151.5461 | 0 | 14.503 | 0 | 0 | 120.7333 | 120.3 | 119.8 | 114.6 | 107.9 | 94.3 | 123 | 123 | 112.4 | 119.8 | 2.1 | 242 | Hybrid | 0 | 0 | 1 | 1 | 1 | 34 | 52 | 60.3 | 116.7 | 67.7 | 183 | 95 | 1054 | 80 | 2198 | 2200 | 223 | 33 | 232 | 68.916 | 48.092 | 68.698 | 48.302
2024-12-05 | 13:27 | 1960.91 | 1961.1 |  | 239.97 | 1.9269 | 248.2 | 126.94 | 0 | 60.002 | 462.4 | 0.5367 | 4.0987 | 1.4183 | 1959 | 16.35 | 0 | 0 | 0 | Heating Tanks.... | 112.95 | 66.1926 | 67.1514 | 96.45 | 68.1684 | 14.43 | 0 | 0.134 | 0.02 | 0.039 | 0 | 0 | 8.3307 | 64.0689 | 120.2751 | 120.2751 | 14.4305 | 6.7012 | 151.5461 | 0 | 14.503 | 0 | 0 | 120.7667 | 120.3 | 119.7667 | 114.6 | 107.9333 | 94.3333 | 123 | 123 | 112.4 | 119.8 | 2.1 | 242 | Hybrid | 0 | 0 | 1 | 1 | 1 | 34 | 52 | 60.3 | 116.7 | 67.7 | 183 | 95 | 1054 | 80 | 2200 | 2200 | 224 | 33 | 232 | 68.915 | 48.094 | 68.698 | 48.302
2024-12-05 | 13:27 | 1963.91 | 1964.1 |  | 239.97 | 1.9235 | 247.4 | 127.15 | 0 | 60.002 | 461.6 | 0.5359 | 4.1181 | 1.4212 | 1962 | 16.35 | 0 | 0 | 0 | Heating Tanks.... | 112.9889 | 66.1969 | 67.1588 | 96.44 | 68.1671 | 14.43 | 0 | 0.139 | 0.022 | 0.034 | 0 | 0 | 8.331 | 64.0413 | 120.2751 | 120.2751 | 14.4305 | 6.7025 | 151.5461 | 0 | 14.503 | 0 | 0 | 120.7667 | 120.3 | 119.7667 | 114.7 | 108 | 94.4 | 123 | 123 | 112.5 | 119.8 | 2.1 | 242 | Hybrid | 0 | 0 | 1 | 1 | 1 | 34 | 52 | 60.3 | 116.7 | 67.7 | 183 | 95 | 1054 | 80 | 2201 | 2200 | 224 | 33 | 232 | 68.913 | 48.096 | 68.697 | 48.302
2024-12-05 | 13:27 | 1966.91 | 1967.1 |  | 239.97 | 1.9179 | 246.4 | 127.36 | 0 | 60.002 | 460.2 | 0.5354 | 4.1543 | 1.4241 | 1965 | 16.35 | 0 | 0 | 0 | Heating Tanks.... | 112.9889 | 66.2003 | 67.1661 | 96.42 | 68.1684 | 14.43 | 0 | 0.134 | 0.025 | 0.031 | 0 | 0 | 8.3309 | 64.0511 | 120.2751 | 120.2751 | 14.4305 | 6.7001 | 151.5461 | 0 | 14.503 | 0 | 0 | 120.7667 | 120.3 | 119.7667 | 114.6667 | 108 | 94.4333 | 123 | 123 | 112.5 | 119.8 | 2.1 | 242 | Hybrid | 0 | 0 | 1 | 1 | 1 | 34 | 52 | 60.4 | 116.7 | 67.7 | 184 | 95 | 1055 | 80 | 2201 | 2200 | 225 | 33 | 232 | 68.912 | 48.098 | 68.697 | 48.303
2024-12-05 | 13:27 | 1969.91 | 1970.1 |  | 239.98 | 1.9296 | 248.1 | 127.56 | 0 | 60 | 463 | 0.5357 | 4.1004 | 1.4255 | 1968 | 16.35 | 0 | 0 | 0 | Heating Tanks.... | 112.9944 | 66.2041 | 67.1776 | 96.4067 | 68.1696 | 14.43 | 0 | 0.13 | 0.029 | 0.026 | 0 | 0 | 8.3309 | 64.0526 | 120.2751 | 120.2751 | 14.4305 | 6.6995 | 151.5461 | 0 | 14.503 | 0 | 0 | 120.7667 | 120.3 | 119.7667 | 114.7 | 108 | 94.4333 | 123 | 123 | 112.5 | 119.8 | 2.1 | 242 | Hybrid | 0 | 0 | 1 | 1 | 1 | 34 | 52 | 60.4 | 116.7 | 67.7 | 184 | 95 | 1055 | 80 | 2201 | 2200 | 225 | 33 | 232 | 68.911 | 48.1 | 68.696 | 48.303
2024-12-05 | 13:27 | 1972.91 | 1973.1 |  | 239.98 | 1.9272 | 247.9 | 127.77 | 0 | 60 | 462.5 | 0.536 | 4.121 | 1.4289 | 1971 | 16.35 | 0 | 0 | 0 | Heating Tanks.... | 113 | 66.2077 | 67.1916 | 96.39 | 68.17 | 14.43 | 0 | 0.125 | 0.033 | 0.021 | 0 | 0 | 8.331 | 64.0326 | 120.2751 | 120.2751 | 14.4305 | 6.7009 | 151.5461 | 0 | 14.503 | 0 | 0 | 120.8 | 120.3 | 119.7333 | 114.7 | 108 | 94.4667 | 123 | 123 | 112.5 | 119.8 | 2.1 | 242 | Hybrid | 0 | 0 | 1 | 1 | 1 | 34 | 52 | 60.5 | 116.7 | 67.7 | 184 | 95 | 1055 | 80 | 2200 | 2200 | 225 | 33 | 232 | 68.909 | 48.102 | 68.696 | 48.303
2024-12-05 | 13:27 | 1975.91 | 1976.1 |  | 239.99 | 1.9224 | 247.4 | 127.97 | 0 | 60.003 | 461.3 | 0.5363 | 4.1616 | 1.4332 | 1974 | 16.35 | 0 | 0 | 0 | Heating Tanks.... | 113.0056 | 66.2118 | 67.2075 | 96.38 | 68.17 | 14.43 | 0 | 0.121 | 0.037 | 0.017 | 0 | 0 | 8.3306 | 64.087 | 120.2751 | 120.2751 | 14.4305 | 6.7014 | 151.5461 | 0 | 14.503 | 0 | 0 | 120.7667 | 120.3 | 119.7667 | 114.7 | 108 | 94.5 | 123 | 123 | 112.5 | 119.8 | 2.1 | 242 | Hybrid | 0 | 0 | 1 | 1 | 1 | 34 | 52 | 60.5 | 116.8 | 67.7 | 184 | 95 | 1055 | 80 | 2202 | 2200 | 226 | 33 | 232 | 68.908 | 48.104 | 68.695 | 48.304
2024-12-05 | 13:27 | 1978.91 | 1979.1 |  | 239.99 | 1.9247 | 247.8 | 128.18 | 0 | 60.003 | 461.9 | 0.5365 | 4.1022 | 1.4345 | 1977 | 16.35 | 0 | 0 | 0 | Heating Tanks.... | 113.0111 | 66.2172 | 67.2222 | 96.35 | 68.17 | 14.43 | 0 | 0.117 | 0.041 | 0.015 | 0 | 0 | 8.3302 | 64.1317 | 120.2751 | 120.2751 | 14.4305 | 6.701 | 151.5461 | 0 | 14.503 | 0 | 0 | 120.7667 | 120.3 | 119.7667 | 114.7 | 108 | 94.5333 | 123 | 123 | 112.5 | 119.8 | 2.1 | 242 | Hybrid | 0 | 0 | 1 | 1 | 1 | 34 | 52 | 60.5 | 116.8 | 67.7 | 184 | 95 | 1055 | 80 | 2199 | 2200 | 227 | 33 | 232 | 68.906 | 48.106 | 68.695 | 48.304
2024-12-05 | 13:27 | 1981.91 | 1982.1 |  | 239.98 | 1.9315 | 248.5 | 128.39 | 0 | 59.999 | 463.5 | 0.5361 | 4.1345 | 1.4359 | 1980 | 16.35 | 0 | 0 | 0 | Heating Tanks.... | 113.0222 | 66.2225 | 67.2363 | 96.3367 | 68.17 | 14.43 | 0 | 0.113 | 0.041 | 0.019 | 0 | 0 | 8.3303 | 64.1295 | 120.2751 | 120.2751 | 14.4305 | 6.701 | 151.5461 | 0 | 14.503 | 0 | 0 | 120.7333 | 120.3 | 119.7667 | 114.7 | 108.0667 | 94.5667 | 123 | 123 | 112.6 | 119.8 | 2.1 | 242 | Hybrid | 0 | 0 | 1 | 1 | 1 | 34 | 52 | 60.5 | 116.8 | 67.7 | 184 | 95 | 1052 | 80 | 2202 | 2200 | 226 | 33 | 232 | 68.905 | 48.108 | 68.694 | 48.304
2024-12-05 | 13:27 | 1984.91 | 1985.1 |  | 239.98 | 1.933 | 248.3 | 128.59 | 0 | 60.001 | 463.9 | 0.5353 | 4.1591 | 1.4366 | 1983 | 16.35 | 0 | 0 | 0 | Heating Tanks.... | 113.0278 | 66.2291 | 67.248 | 96.3233 | 68.17 | 14.43 | 0 | 0.112 | 0.041 | 0.021 | 0 | 0 | 8.3304 | 64.1139 | 120.2751 | 120.2751 | 14.4305 | 6.7021 | 151.5461 | 0 | 14.503 | 0 | 0 | 120.7333 | 120.3 | 119.7333 | 114.7 | 108.1 | 94.6 | 123 | 123 | 112.6 | 119.8 | 2.1 | 242 | Hybrid | 0 | 0 | 1 | 1 | 1 | 34 | 52 | 60.5 | 116.8 | 67.7 | 184 | 95 | 1052 | 80 | 2201 | 2200 | 227 | 33 | 232 | 68.904 | 48.11 | 68.694 | 48.305
2024-12-05 | 13:27 | 1987.91 | 1988.1 |  | 239.99 | 1.9222 | 247 | 128.8 | 0 | 60 | 461.3 | 0.5355 | 4.1345 | 1.4376 | 1986 | 16.35 | 0 | 0 | 0 | Heating Tanks.... | 113.0611 | 66.2368 | 67.2571 | 96.3033 | 68.1684 | 14.43 | 0 | 0.114 | 0.039 | 0.025 | 0 | 0 | 8.3305 | 64.1036 | 120.2751 | 120.2751 | 14.4305 | 6.7004 | 151.546 | 0 | 14.503 | 0 | 0 | 120.8 | 120.3 | 119.8 | 114.7667 | 108.1 | 94.6 | 123 | 123 | 112.6 | 119.8 | 2.1 | 242 | Hybrid | 0 | 0 | 1 | 1 | 1 | 34 | 52 | 60.5 | 116.8 | 67.7 | 184 | 95 | 1052 | 80 | 2196 | 2200 | 228 | 33 | 232 | 68.902 | 48.112 | 68.693 | 48.305
2024-12-05 | 13:27 | 1990.91 | 1991.1 |  | 239.99 | 1.9287 | 248.4 | 129.01 | 0 | 60 | 462.9 | 0.5367 | 4.0811 | 1.434 | 1989 | 16.35 | 0 | 0 | 0 | Heating Tanks.... | 113.0444 | 66.2453 | 67.2657 | 96.29 | 68.1651 | 14.43 | 0 | 0.122 | 0.036 | 0.029 | 0 | 0 | 8.3307 | 64.078 | 120.2751 | 120.2751 | 14.4305 | 6.6981 | 151.5461 | 0 | 14.503 | 0 | 0 | 120.7667 | 120.3 | 119.7667 | 114.7333 | 108.1 | 94.6 | 123 | 123 | 112.6 | 119.8 | 2.1 | 242 | Hybrid | 0 | 0 | 1 | 1 | 1 | 34 | 52 | 60.5 | 116.8 | 67.7 | 184 | 95 | 1052 | 80 | 2198 | 2200 | 227 | 33 | 232 | 68.901 | 48.114 | 68.692 | 48.305
2024-12-05 | 13:28 | 1993.91 | 1994.1 |  | 239.99 | 1.9334 | 249.1 | 129.21 | 0 | 60 | 464 | 0.5369 | 4.0907 | 1.4337 | 1992 | 16.35 | 0 | 0 | 0 | Heating Tanks.... | 113.05 | 66.2541 | 67.2751 | 96.26 | 68.1614 | 14.43 | 0 | 0.125 | 0.032 | 0.032 | 0.001 | 0 | 8.3307 | 64.0736 | 120.2751 | 120.2751 | 14.4305 | 6.7019 | 151.5461 | 0 | 14.503 | 0 | 0 | 120.7667 | 120.3 | 119.7667 | 114.7333 | 108.1 | 94.6333 | 123 | 123 | 112.6 | 119.8 | 2.1 | 242 | Hybrid | 0 | 0 | 1 | 1 | 1 | 34 | 52 | 60.5 | 116.8 | 67.7 | 184 | 95 | 1052 | 80 | 2198 | 2200 | 226 | 33 | 232 | 68.9 | 48.116 | 68.692 | 48.306
2024-12-05 | 13:28 | 1996.91 | 1997.1 |  | 239.99 | 1.9262 | 247.8 | 129.42 | 0 | 60 | 462.3 | 0.5361 | 4.1881 | 1.4324 | 1995 | 16.35 | 0 | 0 | 0 | Heating Tanks.... | 113.0778 | 66.2626 | 67.2849 | 96.23 | 68.159 | 14.43 | 0 | 0.127 | 0.027 | 0.034 | -0.001 | 0 | 8.3306 | 64.092 | 120.2751 | 120.2751 | 14.4305 | 6.7033 | 151.546 | 0 | 14.503 | 0 | 0 | 120.7667 | 120.3 | 119.8 | 114.7667 | 108.1333 | 94.7 | 123 | 123 | 112.6 | 119.8 | 2.1 | 242 | Hybrid | 0 | 0 | 1 | 1 | 1 | 34 | 52 | 60.4 | 116.8 | 67.7 | 184 | 95 | 1054 | 80 | 2199 | 2200 | 227 | 33 | 232 | 68.9 | 48.116 | 68.692 | 48.306
2024-12-05 | 13:28 | 1999.91 | 2000.1 |  | 239.99 | 1.9216 | 247.2 | 129.63 | 0 | 60 | 461.2 | 0.536 | 4.08 | 1.427 | 1998 | 16.35 | 0 | 0 | 0 | Heating Tanks.... | 113.1 | 66.2706 | 67.2943 | 96.2167 | 68.1578 | 14.43 | 0 | 0.13 | 0.024 | 0.037 | 0 | 0 | 8.3308 | 64.0626 | 120.2751 | 120.2751 | 14.4305 | 6.7011 | 151.5461 | 0 | 14.503 | 0 | 0 | 120.8 | 120.3 | 119.8 | 114.7667 | 108.2 | 94.7333 | 123 | 123 | 112.6 | 119.8 | 2.1 | 242 | Hybrid | 0 | 0 | 1 | 1 | 1 | 34 | 52.1 | 60.4 | 116.8 | 67.7 | 184 | 95 | 1054 | 80 | 2202 | 2200 | 226 | 33 | 232 | 68.898 | 48.118 | 68.691 | 48.306
2024-12-05 | 13:28 | 2002.91 | 2003.1 |  | 239.99 | 1.9357 | 248.8 | 129.84 | 0 | 60.002 | 464.5 | 0.5356 | 4.1193 | 1.4262 | 2001 | 16.35 | 0 | 0 | 0 | Heating Tanks.... | 113.0944 | 66.2772 | 67.3029 | 96.2033 | 68.1594 | 14.43 | 0 | 0.131 | 0.021 | 0.039 | 0 | 0 | 8.3309 | 64.0501 | 120.2751 | 120.2751 | 14.4305 | 6.7007 | 151.5461 | 0 | 14.503 | 0 | 0 | 120.8 | 120.3 | 119.7333 | 114.8 | 108.2 | 94.7333 | 123 | 123 | 112.7 | 119.8 | 2.1 | 242 | Hybrid | 0 | 0 | 1 | 1 | 1 | 34 | 52.1 | 60.4 | 116.8 | 67.7 | 184 | 95 | 1054 | 80 | 2198 | 2200 | 225 | 33 | 232 | 68.897 | 48.12 | 68.691 | 48.306
2024-12-05 | 13:28 | 2005.91 | 2006.1 |  | 239.99 | 1.9436 | 250.1 | 130.04 | 0 | 60 | 466.4 | 0.5363 | 4.1042 | 1.4249 | 2004 | 16.35 | 0 | 0 | 0 | Heating Tanks.... | 113.1056 | 66.283 | 67.3133 | 96.1967 | 68.1618 | 14.43 | 0 | 0.135 | 0.02 | 0.039 | 0.001 | 0 | 8.331 | 64.0415 | 120.2751 | 120.2751 | 14.4305 | 6.7018 | 151.546 | 0 | 14.503 | 0 | 0 | 120.7667 | 120.3 | 119.7667 | 114.8 | 108.2 | 94.8 | 123 | 123 | 112.7 | 119.8 | 2.1 | 242 | Hybrid | 0 | 0 | 1 | 1 | 1 | 34 | 52.1 | 60.3 | 116.8 | 67.7 | 182 | 95 | 1054 | 80 | 2201 | 2200 | 225 | 33 | 232 | 68.896 | 48.122 | 68.69 | 48.307
2024-12-05 | 13:28 | 2008.91 | 2009.1 |  | 239.98 | 1.9335 | 249 | 130.25 | 0 | 60.002 | 464 | 0.5366 | 4.102 | 1.4209 | 2007 | 16.35 | 0 | 0 | 0 | Heating Tanks.... | 113.1167 | 66.2883 | 67.3249 | 96.1833 | 68.1622 | 14.43 | 0 | 0.134 | 0.019 | 0.039 | 0 | 0 | 8.3309 | 64.052 | 120.2751 | 120.2751 | 14.4305 | 6.7019 | 151.5461 | 0 | 14.503 | 0 | 0 | 120.8 | 120.3 | 119.7667 | 114.8 | 108.2333 | 94.8 | 123 | 123 | 112.7 | 119.8 | 2.1 | 242 | Hybrid | 0 | 0 | 1 | 1 | 1 | 34 | 52.1 | 60.3 | 116.9 | 67.7 | 182 | 95 | 1054 | 80 | 2198 | 2200 | 225 | 33 | 232 | 68.894 | 48.124 | 68.69 | 48.307
2024-12-05 | 13:28 | 2011.91 | 2012.1 |  | 239.98 | 1.9215 | 247.5 | 130.46 | 0 | 59.996 | 461.1 | 0.5368 | 4.126 | 1.416 | 2010 | 16.35 | 0 | 0 | 0 | Heating Tanks.... | 113.1111 | 66.2923 | 67.3371 | 96.17 | 68.1598 | 14.43 | 0 | 0.135 | 0.02 | 0.042 | 0 | 0 | 8.3305 | 64.108 | 120.2751 | 120.2751 | 14.4305 | 6.7001 | 151.546 | 0 | 14.503 | 0 | 0 | 120.7 | 120.3 | 119.7667 | 114.8 | 108.2667 | 94.8333 | 123 | 123 | 112.7 | 119.8 | 2.1 | 242 | Hybrid | 0 | 0 | 1 | 1 | 1 | 34 | 52.1 | 60.3 | 116.9 | 67.7 | 182 | 95 | 1054 | 80 | 2197 | 2200 | 224 | 33 | 232 | 68.893 | 48.125 | 68.689 | 48.307
2024-12-05 | 13:28 | 2014.91 | 2015.11 |  | 239.98 | 1.9227 | 247.5 | 130.66 | 0 | 60.001 | 461.4 | 0.5363 | 4.1415 | 1.4191 | 2013 | 16.35 | 0 | 0 | 0 | Heating Tanks.... | 113.1389 | 66.2953 | 67.3475 | 96.14 | 68.1557 | 14.43 | 0 | 0.134 | 0.02 | 0.039 | 0 | 0 | 8.3307 | 64.0808 | 120.2751 | 120.2751 | 14.4305 | 6.7007 | 151.546 | 0 | 14.503 | 0 | 0 | 120.7667 | 120.3 | 119.7667 | 114.8 | 108.3 | 94.9 | 123 | 123 | 112.7 | 119.8 | 2.1 | 242 | Hybrid | 0 | 0 | 1 | 1 | 1 | 34 | 52.1 | 60.2 | 116.9 | 67.7 | 182 | 95 | 1054 | 80 | 2198 | 2200 | 224 | 33 | 232 | 68.892 | 48.127 | 68.689 | 48.307
2024-12-05 | 13:28 | 2017.91 | 2018.11 |  | 239.99 | 1.9383 | 249.4 | 130.87 | 0 | 60.001 | 465.2 | 0.5361 | 4.1344 | 1.4231 | 2016 | 16.35 | 0 | 0 | 0 | Heating Tanks.... | 113.15 | 66.297 | 67.3573 | 96.1333 | 68.1525 | 14.43 | 0 | 0.139 | 0.02 | 0.038 | 0 | 0 | 8.3304 | 64.1203 | 120.2751 | 120.2751 | 14.4305 | 6.7028 | 151.546 | 0 | 14.502 | 0 | 0 | 120.8 | 120.3 | 119.8 | 114.8 | 108.3 | 94.9 | 123 | 123 | 112.8 | 119.8 | 2.1 | 242 | Hybrid | 0 | 0 | 1 | 1 | 1 | 34 | 52.1 | 60.2 | 116.9 | 67.7 | 182 | 95 | 1054 | 80 | 2202 | 2200 | 225 | 33 | 232 | 68.89 | 48.129 | 68.688 | 48.308
2024-12-05 | 13:28 | 2020.91 | 2021.11 |  | 239.99 | 1.942 | 249.8 | 131.08 | 0 | 60 | 466.1 | 0.5359 | 4.1767 | 1.4265 | 2019 | 16.35 | 0 | 0 | 0 | Heating Tanks.... | 113.1444 | 66.2984 | 67.3684 | 96.12 | 68.1508 | 14.43 | 0 | 0.138 | 0.02 | 0.04 | 0 | 0 | 8.3305 | 64.0976 | 120.2751 | 120.2751 | 14.4305 | 6.7023 | 151.546 | 0 | 14.502 | 0 | 0 | 120.8 | 120.3 | 119.7667 | 114.8 | 108.3 | 94.9 | 123 | 123 | 112.8 | 119.8 | 2.1 | 242 | Hybrid | 0 | 0 | 1 | 1 | 1 | 34 | 52.1 | 60.2 | 117 | 67.7 | 182 | 95 | 1054 | 80 | 2199 | 2200 | 225 | 33 | 232 | 68.889 | 48.131 | 68.688 | 48.308
2024-12-05 | 13:28 | 2023.91 | 2024.11 |  | 239.99 | 1.9363 | 249 | 131.29 | 0 | 60 | 464.7 | 0.5358 | 4.1874 | 1.427 | 2022 | 16.35 | 0 | 0 | 0 | Heating Tanks.... | 113.1667 | 66.2994 | 67.3782 | 96.12 | 68.15 | 14.43 | 0 | 0.138 | 0.02 | 0.04 | 0 | 0 | 8.3302 | 64.1425 | 120.2751 | 120.2751 | 14.4305 | 6.701 | 151.546 | 0 | 14.502 | 0 | 0 | 120.7667 | 120.3 | 119.7667 | 114.8 | 108.3667 | 95 | 123 | 123 | 112.8 | 119.8 | 2.1 | 242 | Hybrid | 0 | 0 | 1 | 1 | 1 | 34 | 52.1 | 60.1 | 117 | 67.7 | 182 | 95 | 1054 | 80 | 2196 | 2200 | 226 | 33 | 232 | 68.888 | 48.133 | 68.687 | 48.308
2024-12-05 | 13:28 | 2026.91 | 2027.11 |  | 239.99 | 1.9311 | 248.5 | 131.49 | 0 | 60.003 | 463.4 | 0.5361 | 4.2298 | 1.4319 | 2025 | 16.35 | 0 | 0 | 0 | Heating Tanks.... | 113.1889 | 66.3012 | 67.3896 | 96.1 | 68.15 | 14.43 | 0 | 0.137 | 0.019 | 0.038 | 0 | 0 | 8.3306 | 64.0951 | 120.2751 | 120.2751 | 14.4305 | 6.7009 | 151.5461 | 0 | 14.502 | 0 | 0 | 120.8 | 120.3 | 119.8 | 114.8 | 108.4 | 95.0333 | 123 | 123 | 112.8 | 119.8 | 2.1 | 242 | Hybrid | 0 | 0 | 1 | 1 | 1 | 34 | 52.1 | 60 | 117 | 67.7 | 181 | 95 | 1055 | 80 | 2199 | 2200 | 226 | 33 | 232 | 68.886 | 48.135 | 68.687 | 48.308
2024-12-05 | 13:28 | 2029.91 | 2030.11 |  | 240 | 1.9351 | 249.2 | 131.7 | 0 | 60.003 | 464.4 | 0.5366 | 4.1501 | 1.4334 | 2028 | 16.35 | 0 | 0 | 0 | Heating Tanks.... | 113.2111 | 66.3043 | 67.4006 | 96.0867 | 68.15 | 14.43 | 0 | 0.136 | 0.019 | 0.039 | 0 | 0 | 8.3302 | 64.1397 | 120.2751 | 120.2751 | 14.4305 | 6.7019 | 151.546 | 0 | 14.502 | 0 | 0 | 120.8 | 120.3 | 119.8 | 114.8667 | 108.4 | 95.1 | 123 | 123 | 112.8 | 119.8 | 2.1 | 242 | Hybrid | 0 | 0 | 1 | 1 | 1 | 34 | 52.1 | 60 | 117 | 67.7 | 181 | 95 | 1055 | 80 | 2202 | 2200 | 226 | 33 | 232 | 68.885 | 48.137 | 68.686 | 48.309
2024-12-05 | 13:28 | 2032.91 | 2033.11 |  | 239.99 | 1.9357 | 249.2 | 131.91 | 0 | 60 | 464.6 | 0.5364 | 4.1771 | 1.435 | 2031 | 16.35 | 0 | 0 | 0 | Heating Tanks.... | 113.1889 | 66.3077 | 67.4102 | 96.0667 | 68.15 | 14.43 | 0 | 0.134 | 0.02 | 0.039 | 0 | 0 | 8.3306 | 64.0909 | 120.2751 | 120.2751 | 14.4305 | 6.7009 | 151.546 | 0 | 14.502 | 0 | 0 | 120.8 | 120.3 | 119.7333 | 114.8333 | 108.4 | 95.0667 | 123 | 123 | 112.8 | 119.8 | 2.1 | 242 | Hybrid | 0 | 0 | 1 | 1 | 1 | 34 | 52.1 | 60 | 117 | 67.7 | 181 | 95 | 1055 | 80 | 2200 | 2200 | 227 | 33 | 232 | 68.883 | 48.139 | 68.686 | 48.309
2024-12-05 | 13:28 | 2035.91 | 2036.11 |  | 239.99 | 1.9339 | 248.6 | 132.12 | 0 | 60.004 | 464.1 | 0.5357 | 4.1875 | 1.4363 | 2034 | 16.35 | 0 | 0 | 0 | Heating Tanks.... | 113.1778 | 66.3114 | 67.4188 | 96.0533 | 68.15 | 14.43 | 0 | 0.131 | 0.021 | 0.04 | 0 | 0 | 8.3308 | 64.0721 | 120.2751 | 120.2751 | 14.4305 | 6.7023 | 151.546 | 0 | 14.502 | 0 | 0 | 120.7333 | 120.3 | 119.7333 | 114.8 | 108.4 | 95.1 | 123 | 123 | 112.8 | 119.8 | 2.1 | 242 | Hybrid | 0 | 0 | 1 | 1 | 1 | 34 | 52.1 | 60 | 117 | 67.7 | 181 | 95 | 1055 | 80 | 2199 | 2200 | 227 | 33 | 232 | 68.882 | 48.141 | 68.685 | 48.309
2024-12-05 | 13:28 | 2038.91 | 2039.11 |  | 239.99 | 1.9334 | 248.5 | 132.32 | 0 | 60.001 | 464 | 0.5355 | 4.1878 | 1.4379 | 2037 | 16.35 | 0 | 0 | 0 | Heating Tanks.... | 113.1778 | 66.3161 | 67.4292 | 96.0333 | 68.1512 | 14.43 | 0 | 0.129 | 0.023 | 0.038 | 0 | 0 | 8.3308 | 64.064 | 120.2751 | 120.2751 | 14.4305 | 6.6989 | 151.546 | 0 | 14.502 | 0 | 0 | 120.7 | 120.3 | 119.7667 | 114.8 | 108.4 | 95.1 | 123 | 123 | 112.9 | 119.8 | 2.1 | 242 | Hybrid | 0 | 0 | 1 | 1 | 1 | 34 | 52.1 | 60 | 117 | 67.7 | 181 | 95 | 1055 | 80 | 2199 | 2200 | 227 | 33 | 232 | 68.881 | 48.142 | 68.685 | 48.309
2024-12-05 | 13:28 | 2041.91 | 2042.11 |  | 239.99 | 1.9426 | 250 | 132.53 | 0 | 60 | 466.2 | 0.5363 | 4.1498 | 1.4356 | 2040 | 16.35 | 0 | 0 | 0 | Heating Tanks.... | 113.1944 | 66.3215 | 67.4451 | 96.02 | 68.1525 | 14.43 | 0 | 0.126 | 0.025 | 0.038 | 0 | 0 | 8.331 | 64.039 | 120.2751 | 120.2751 | 14.4305 | 6.6993 | 151.546 | 0 | 14.502 | 0 | 0 | 120.7333 | 120.3 | 119.7667 | 114.8333 | 108.4 | 95.1333 | 123 | 123 | 112.9 | 119.8 | 2.1 | 242 | Hybrid | 0 | 0 | 1 | 1 | 1 | 34 | 52.1 | 60 | 117 | 67.7 | 181 | 95 | 1057 | 80 | 2199 | 2200 | 228 | 33 | 232 | 68.879 | 48.144 | 68.684 | 48.309
2024-12-05 | 13:28 | 2044.91 | 2045.11 |  | 239.99 | 1.9359 | 249.3 | 132.74 | 0 | 60.003 | 464.6 | 0.5366 | 4.1481 | 1.4337 | 2043 | 16.35 | 0 | 0 | 0 | Heating Tanks.... | 113.2222 | 66.3281 | 67.4604 | 96 | 68.152 | 14.43 | 0 | 0.128 | 0.028 | 0.034 | 0 | 0 | 8.3313 | 63.996 | 120.2751 | 120.2751 | 14.4305 | 6.7015 | 151.546 | 0 | 14.502 | 0 | 0 | 120.7333 | 120.3 | 119.8 | 114.9 | 108.4667 | 95.1333 | 123 | 123 | 112.9 | 119.8 | 2.1 | 242 | Hybrid | 0 | 0 | 1 | 1 | 1 | 34 | 52.1 | 60 | 117 | 67.7 | 181 | 95 | 1057 | 80 | 2201 | 2200 | 228 | 33 | 232 | 68.878 | 48.146 | 68.684 | 48.31
2024-12-05 | 13:28 | 2047.91 | 2048.11 |  | 240 | 1.9248 | 247.8 | 132.95 | 0 | 60.003 | 461.9 | 0.5364 | 4.2272 | 1.4339 | 2046 | 16.35 | 0 | 0 | 0 | Heating Tanks.... | 113.2333 | 66.3358 | 67.4706 | 95.9867 | 68.1508 | 14.43 | 0 | 0.124 | 0.03 | 0.033 | 0 | 0 | 8.3311 | 64.0334 | 120.2751 | 120.2751 | 14.4305 | 6.7033 | 151.546 | 0 | 14.502 | 0 | 0 | 120.7667 | 120.3 | 119.7667 | 114.9 | 108.5 | 95.1667 | 123 | 123 | 112.9 | 119.8 | 2.1 | 242 | Hybrid | 0 | 0 | 1 | 1 | 1 | 34 | 52.1 | 60 | 117.1 | 67.7 | 181 | 95 | 1057 | 80 | 2202 | 2200 | 227 | 33 | 232 | 68.877 | 48.148 | 68.683 | 48.31
2024-12-05 | 13:28 | 2050.91 | 2051.11 |  | 240 | 1.9316 | 248.6 | 133.15 | 0 | 60 | 463.6 | 0.5362 | 4.1603 | 1.4311 | 2049 | 16.35 | 0 | 0 | 0 | Heating Tanks.... | 113.2444 | 66.3439 | 67.4794 | 95.9667 | 68.15 | 14.43 | 0 | 0.122 | 0.035 | 0.028 | 0.001 | 0 | 8.3307 | 64.0818 | 120.2751 | 120.2751 | 14.4305 | 6.7002 | 151.5459 | 0 | 14.502 | 0 | 0 | 120.8 | 120.3 | 119.7667 | 114.9 | 108.5 | 95.2 | 123 | 123 | 112.9 | 119.8 | 2.1 | 242 | Hybrid | 0 | 0 | 1 | 1 | 1 | 34 | 52.1 | 60 | 117.1 | 67.7 | 181 | 95 | 1057 | 80 | 2201 | 2200 | 228 | 33 | 232 | 68.875 | 48.15 | 68.682 | 48.31
2024-12-05 | 13:29 | 2053.91 | 2054.11 |  | 239.99 | 1.9398 | 249.6 | 133.36 | 0 | 60 | 465.5 | 0.536 | 4.1242 | 1.4268 | 2052 | 16.35 | 0 | 0 | 0 | Heating Tanks.... | 113.2389 | 66.351 | 67.4904 | 95.96 | 68.15 | 14.43 | 0 | 0.118 | 0.038 | 0.025 | 0 | 0 | 8.3304 | 64.1107 | 120.2751 | 120.2751 | 14.4305 | 6.7013 | 151.5459 | 0 | 14.502 | 0 | 0 | 120.7667 | 120.3 | 119.7333 | 114.9 | 108.5 | 95.2333 | 123 | 123 | 112.9 | 119.8 | 2.1 | 242 | Hybrid | 0 | 0 | 1 | 1 | 1 | 34 | 52.1 | 60 | 117.1 | 67.7 | 181 | 95 | 1057 | 80 | 2198 | 2200 | 227 | 33 | 232 | 68.874 | 48.152 | 68.682 | 48.31
2024-12-05 | 13:29 | 2056.91 | 2057.11 |  | 239.99 | 1.941 | 249.7 | 133.57 | 0 | 60.003 | 465.8 | 0.5361 | 4.1273 | 1.4247 | 2055 | 16.35 | 0 | 0 | 0 | Heating Tanks.... | 113.2611 | 66.3571 | 67.5006 | 95.9233 | 68.15 | 14.43 | 0 | 0.116 | 0.04 | 0.021 | 0 | 0 | 8.3305 | 64.1116 | 120.2751 | 120.2751 | 14.4305 | 6.7016 | 151.5459 | 0 | 14.502 | 0 | 0 | 120.7667 | 120.3 | 119.7667 | 114.9 | 108.5667 | 95.2667 | 123 | 123 | 113 | 119.8 | 2.1 | 242 | Hybrid | 0 | 0 | 1 | 1 | 1 | 34 | 52.1 | 60.1 | 117.1 | 67.7 | 181 | 95 | 1048 | 80 | 2196 | 2200 | 226 | 33 | 232 | 68.873 | 48.154 | 68.681 | 48.31
2024-12-05 | 13:29 | 2059.91 | 2060.11 |  | 239.98 | 1.9329 | 248.5 | 133.78 | 0 | 60 | 463.9 | 0.5358 | 4.125 | 1.423 | 2058 | 16.35 | 0 | 0 | 0 | Heating Tanks.... | 113.2778 | 66.3636 | 67.5096 | 95.9167 | 68.15 | 14.43 | 0 | 0.113 | 0.041 | 0.02 | 0 | 0 | 8.3303 | 64.1241 | 120.2751 | 120.2751 | 14.4305 | 6.7007 | 151.546 | 0 | 14.502 | 0 | 0 | 120.7667 | 120.3 | 119.7667 | 114.9 | 108.5667 | 95.3667 | 123 | 123 | 113 | 119.8 | 2.1 | 242 | Hybrid | 0 | 0 | 1 | 1 | 1 | 34 | 52.1 | 60.1 | 117.1 | 67.7 | 181 | 95 | 1048 | 80 | 2201 | 2200 | 225 | 33 | 232 | 68.871 | 48.155 | 68.681 | 48.31
2024-12-05 | 13:29 | 2062.91 | 2063.11 |  | 239.98 | 1.9305 | 248.6 | 133.98 | 0 | 60 | 463.3 | 0.5365 | 4.1178 | 1.4191 | 2061 | 16.35 | 0 | 0 | 0 | Heating Tanks.... | 113.2889 | 66.3703 | 67.519 | 95.89 | 68.15 | 14.43 | 0 | 0.112 | 0.042 | 0.018 | 0 | 0 | 8.3305 | 64.1035 | 120.2751 | 120.2751 | 14.4305 | 6.7022 | 151.5459 | 0 | 14.502 | 0 | 0 | 120.8 | 120.3 | 119.7667 | 114.9333 | 108.6 | 95.3333 | 123 | 123 | 113 | 119.8 | 2.1 | 242 | Hybrid | 0 | 0 | 1 | 1 | 1 | 34 | 52.1 | 60.1 | 117.1 | 67.7 | 181 | 95 | 1048 | 80 | 2201 | 2200 | 225 | 33 | 232 | 68.87 | 48.157 | 68.68 | 48.31
2024-12-05 | 13:29 | 2065.91 | 2066.11 |  | 239.97 | 1.9439 | 250.7 | 134.19 | 0 | 59.998 | 466.5 | 0.5374 | 4.1067 | 1.4166 | 2064 | 16.35 | 0 | 0 | 0 | Heating Tanks.... | 113.2889 | 66.3769 | 67.5304 | 95.88 | 68.1482 | 14.43 | 0 | 0.117 | 0.043 | 0.017 | 0.001 | 0 | 8.3307 | 64.086 | 120.2751 | 120.2751 | 14.4305 | 6.7006 | 151.546 | 0 | 14.502 | 0 | 0 | 120.7333 | 120.3 | 119.7667 | 114.9333 | 108.6 | 95.4 | 123 | 123 | 113 | 119.8 | 2.1 | 242 | Hybrid | 0 | 0 | 1 | 1 | 1 | 34 | 52.1 | 60.2 | 117.1 | 67.7 | 182 | 95 | 1048 | 80 | 2201 | 2200 | 225 | 33 | 232 | 68.869 | 48.159 | 68.68 | 48.311
2024-12-05 | 13:29 | 2068.91 | 2069.11 |  | 239.97 | 1.9353 | 249.3 | 134.4 | 0 | 60 | 464.4 | 0.5369 | 4.0846 | 1.4186 | 2067 | 16.35 | 0 | 0 | 0 | Heating Tanks.... | 113.2722 | 66.3831 | 67.5406 | 95.86 | 68.1463 | 14.43 | 0 | 0.117 | 0.043 | 0.017 | 0 | 0 | 8.3304 | 64.1145 | 120.2751 | 120.2751 | 14.4305 | 6.701 | 151.5459 | 0 | 14.502 | 0 | 0 | 120.7 | 120.3 | 119.7 | 114.9 | 108.6333 | 95.4 | 123 | 123 | 113 | 119.8 | 2.2 | 242 | Hybrid | 0 | 0 | 1 | 1 | 1 | 34 | 52.1 | 60.3 | 117.2 | 67.7 | 182 | 95 | 1048 | 80 | 2197 | 2200 | 225 | 33 | 232 | 68.867 | 48.161 | 68.679 | 48.311
2024-12-05 | 13:29 | 2071.91 | 2072.11 |  | 239.96 | 1.9315 | 248.5 | 134.61 | 0 | 60 | 463.5 | 0.536 | 4.1701 | 1.4218 | 2070 | 16.35 | 0 | 0 | 0 | Heating Tanks.... | 113.3 | 66.388 | 67.5471 | 95.82 | 68.1463 | 14.43 | 0 | 0.117 | 0.042 | 0.015 | 0 | 0 | 8.3306 | 64.094 | 120.2751 | 120.2751 | 14.4305 | 6.7003 | 151.5459 | 0 | 14.502 | 0 | 0 | 120.7 | 120.3 | 119.8 | 114.9 | 108.7 | 95.4 | 123 | 123 | 113 | 119.8 | 2.1 | 242 | Hybrid | 0 | 0 | 1 | 1 | 1 | 34 | 52.1 | 60.3 | 117.2 | 67.7 | 182 | 95 | 1052 | 80 | 2197 | 2200 | 225 | 33 | 232 | 68.866 | 48.163 | 68.679 | 48.311
2024-12-05 | 13:29 | 2074.91 | 2075.11 |  | 239.97 | 1.9404 | 249.6 | 134.81 | 0 | 59.997 | 465.6 | 0.5361 | 4.1529 | 1.4256 | 2073 | 16.35 | 0 | 0 | 0 | Heating Tanks.... | 113.3111 | 66.3922 | 67.5537 | 95.82 | 68.1463 | 14.43 | 0 | 0.117 | 0.041 | 0.017 | 0 | 0 | 8.3307 | 64.0861 | 120.2751 | 120.2751 | 14.4305 | 6.7006 | 151.5459 | 0 | 14.502 | 0 | 0 | 120.7333 | 120.3 | 119.7667 | 114.9333 | 108.7 | 95.4333 | 123 | 123 | 113.1 | 119.8 | 2.1 | 242 | Hybrid | 0 | 0 | 1 | 1 | 1 | 34 | 52.1 | 60.3 | 117.2 | 67.7 | 182 | 95 | 1052 | 80 | 2199 | 2200 | 226 | 33 | 232 | 68.865 | 48.165 | 68.678 | 48.311
2024-12-05 | 13:29 | 2077.91 | 2078.11 |  | 239.98 | 1.9427 | 250 | 135.02 | 0 | 60.003 | 466.2 | 0.5363 | 4.1112 | 1.4268 | 2076 | 16.35 | 0 | 0 | 0 | Heating Tanks.... | 113.3 | 66.3959 | 67.5657 | 95.7967 | 68.1457 | 14.43 | 0 | 0.117 | 0.041 | 0.016 | 0 | 0 | 8.3307 | 64.0847 | 120.2751 | 120.2751 | 14.4305 | 6.7034 | 151.5459 | 0 | 14.502 | 0 | 0 | 120.7 | 120.3 | 119.7333 | 114.9333 | 108.7 | 95.4333 | 123 | 123 | 113.1 | 119.8 | 2.1 | 242 | Hybrid | 0 | 0 | 1 | 1 | 1 | 34 | 52.1 | 60.4 | 117.2 | 67.7 | 182 | 95 | 1052 | 80 | 2201 | 2200 | 228 | 33 | 232 | 68.863 | 48.167 | 68.678 | 48.311
2024-12-05 | 13:29 | 2080.91 | 2081.11 |  | 239.98 | 1.9405 | 249.9 | 135.23 | 0 | 60.004 | 465.7 | 0.5366 | 4.1821 | 1.4307 | 2079 | 16.35 | 0 | 0 | 0 | Heating Tanks.... | 113.3389 | 66.4004 | 67.5829 | 95.7833 | 68.1457 | 14.43 | 0 | 0.116 | 0.041 | 0.018 | 0 | 0 | 8.3309 | 64.0494 | 120.2751 | 120.2751 | 14.4305 | 6.7025 | 151.5459 | 0 | 14.502 | 0 | 0 | 120.7667 | 120.3 | 119.8 | 114.9667 | 108.7 | 95.5 | 123 | 123 | 113.1 | 119.8 | 2.2 | 242 | Hybrid | 0 | 0 | 1 | 1 | 1 | 34 | 52.1 | 60.4 | 117.2 | 67.7 | 182 | 95 | 1052 | 80 | 2199 | 2200 | 229 | 33 | 232 | 68.862 | 48.169 | 68.677 | 48.311
2024-12-05 | 13:29 | 2083.91 | 2084.11 |  | 239.99 | 1.9397 | 250 | 135.44 | 0 | 60 | 465.5 | 0.5371 | 4.117 | 1.4343 | 2082 | 16.35 | 0 | 0 | 0 | Heating Tanks.... | 113.3333 | 66.4053 | 67.5961 | 95.77 | 68.1439 | 14.43 | 0 | 0.115 | 0.042 | 0.015 | 0 | 0 | 8.331 | 64.0393 | 120.2751 | 120.2751 | 14.4305 | 6.7009 | 151.5459 | 0 | 14.501 | 0 | 0 | 120.7667 | 120.3 | 119.7333 | 115 | 108.7 | 95.5 | 123 | 123 | 113.1 | 119.8 | 2.1 | 242 | Hybrid | 0 | 0 | 1 | 1 | 1 | 34 | 52.1 | 60.4 | 117.2 | 67.7 | 182 | 95 | 1052 | 80 | 2198 | 2200 | 229 | 33 | 232 | 68.86 | 48.171 | 68.677 | 48.312
2024-12-05 | 13:29 | 2086.91 | 2087.11 |  | 239.99 | 1.9308 | 248.6 | 135.65 | 0 | 60.006 | 463.4 | 0.5366 | 4.1386 | 1.4343 | 2085 | 16.35 | 0 | 0 | 0 | Heating Tanks.... | 113.3333 | 66.4098 | 67.6053 | 95.75 | 68.1414 | 14.43 | 0 | 0.112 | 0.043 | 0.016 | 0 | 0 | 8.3309 | 64.0546 | 120.2751 | 120.2751 | 14.4305 | 6.6991 | 151.5459 | 0 | 14.501 | 0 | 0 | 120.7333 | 120.3 | 119.7333 | 115 | 108.7 | 95.5333 | 123 | 123 | 113.1 | 119.8 | 2.1 | 242 | Hybrid | 0 | 0 | 1 | 1 | 1 | 34 | 52.1 | 60.5 | 117.2 | 67.7 | 182 | 95 | 1057 | 80 | 2201 | 2200 | 228 | 33 | 232 | 68.859 | 48.173 | 68.676 | 48.312
2024-12-05 | 13:29 | 2089.91 | 2090.11 |  | 239.98 | 1.9447 | 250.5 | 135.85 | 0 | 60 | 466.7 | 0.5367 | 4.0989 | 1.4361 | 2088 | 16.35 | 0 | 0 | 0 | Heating Tanks.... | 113.3389 | 66.4148 | 67.6176 | 95.7367 | 68.1408 | 14.43 | 0 | 0.118 | 0.043 | 0.019 | 0 | 0 | 8.3308 | 64.0697 | 120.2751 | 120.2751 | 14.4305 | 6.703 | 151.546 | 0 | 14.501 | 0 | 0 | 120.7333 | 120.3 | 119.7333 | 115 | 108.7 | 95.5667 | 123 | 123 | 113.1 | 119.8 | 2.1 | 242 | Hybrid | 0 | 0 | 1 | 1 | 1 | 34 | 52.1 | 60.5 | 117.2 | 67.7 | 182 | 95 | 1057 | 80 | 2202 | 2200 | 228 | 33 | 232 | 68.858 | 48.175 | 68.676 | 48.312
2024-12-05 | 13:29 | 2092.91 | 2093.11 |  | 239.99 | 1.9454 | 250.2 | 136.06 | 0 | 60 | 466.9 | 0.5358 | 4.1646 | 1.4389 | 2091 | 16.35 | 0 | 0 | 0 | Heating Tanks.... | 113.3444 | 66.4198 | 67.6316 | 95.72 | 68.1353 | 14.43 | 0 | 0.113 | 0.042 | 0.018 | 0 | 0 | 8.3309 | 64.0599 | 120.2751 | 120.2751 | 14.4305 | 6.7018 | 151.5459 | 0 | 14.501 | 0 | 0 | 120.7333 | 120.3 | 119.7 | 115 | 108.7333 | 95.6 | 123 | 123 | 113.1 | 119.8 | 2.1 | 242 | Hybrid | 0 | 0 | 1 | 1 | 1 | 34 | 52.1 | 60.5 | 117.2 | 67.7 | 182 | 95 | 1057 | 80 | 2201 | 2200 | 227 | 33 | 232 | 68.856 | 48.177 | 68.675 | 48.312
2024-12-05 | 13:29 | 2095.91 | 2096.11 |  | 239.99 | 1.9577 | 252 | 136.27 | 0 | 60.003 | 469.8 | 0.5363 | 4.2105 | 1.4371 | 2094 | 16.35 | 0 | 0 | 0 | Heating Tanks.... | 113.3889 | 66.426 | 67.6451 | 95.6867 | 68.1292 | 14.43 | 0 | 0.119 | 0.041 | 0.023 | 0 | 0 | 8.3306 | 64.099 | 120.2751 | 120.2751 | 14.4305 | 6.701 | 151.546 | 0 | 14.501 | 0 | 0 | 120.7667 | 120.3 | 119.7667 | 115.0333 | 108.8 | 95.6667 | 123 | 123 | 113.2 | 119.8 | 2.1 | 242 | Hybrid | 0 | 0 | 1 | 1 | 1 | 34 | 52.1 | 60.5 | 117.2 | 67.7 | 183 | 95 | 1057 | 80 | 2200 | 2200 | 226 | 33 | 232 | 68.855 | 48.179 | 68.675 | 48.312
2024-12-05 | 13:29 | 2098.91 | 2099.11 |  | 240 | 1.9329 | 248.7 | 136.48 | 0 | 60.002 | 463.9 | 0.5362 | 4.1151 | 1.4358 | 2097 | 16.35 | 0 | 0 | 0 | Heating Tanks.... | 113.3833 | 66.4336 | 67.6543 | 95.6867 | 68.1261 | 14.43 | 0 | 0.119 | 0.038 | 0.028 | 0 | 0 | 8.3306 | 64.0931 | 120.2751 | 120.2751 | 14.4305 | 6.7012 | 151.5459 | 0 | 14.501 | 0 | 0 | 120.7 | 120.3 | 119.7667 | 115.0333 | 108.8 | 95.7 | 123 | 123 | 113.2 | 119.8 | 2.1 | 242 | Hybrid | 0 | 0 | 1 | 1 | 1 | 34 | 52.1 | 60.5 | 117.3 | 67.7 | 183 | 95 | 1057 | 80 | 2197 | 2200 | 226 | 33 | 232 | 68.854 | 48.181 | 68.674 | 48.313
2024-12-05 | 13:29 | 2101.91 | 2102.11 |  | 240 | 1.9408 | 250.1 | 136.69 | 0 | 60 | 465.8 | 0.5369 | 4.1128 | 1.4347 | 2100 | 16.35 | 0 | 0 | 0 | Heating Tanks.... | 113.3778 | 66.4416 | 67.6606 | 95.65 | 68.1255 | 14.43 | 0 | 0.121 | 0.035 | 0.029 | 0.001 | 0 | 8.3307 | 64.0853 | 120.2751 | 120.2751 | 14.4305 | 6.6972 | 151.5459 | 0 | 14.501 | 0 | 0 | 120.7333 | 120.3 | 119.7333 | 115 | 108.8 | 95.7 | 123 | 123 | 113.2 | 119.8 | 2.1 | 242 | Hybrid | 0 | 0 | 1 | 1 | 1 | 34 | 52.1 | 60.5 | 117.3 | 67.7 | 183 | 95 | 1054 | 80 | 2200 | 2200 | 226 | 33 | 232 | 68.852 | 48.183 | 68.674 | 48.313
2024-12-05 | 13:29 | 2104.91 | 2105.11 |  | 240 | 1.9433 | 250.4 | 136.9 | 0 | 60 | 466.4 | 0.537 | 4.0912 | 1.4321 | 2103 | 16.35 | 0 | 0 | 0 | Heating Tanks.... | 113.3833 | 66.4501 | 67.6686 | 95.6367 | 68.1273 | 14.43 | 0 | 0.124 | 0.032 | 0.03 | 0 | 0 | 8.3308 | 64.0654 | 120.2751 | 120.2751 | 14.4305 | 6.7006 | 151.546 | 0 | 14.501 | 0 | 0 | 120.7 | 120.3 | 119.7333 | 115.0333 | 108.8333 | 95.7 | 123 | 123 | 113.2 | 119.8 | 2.1 | 242 | Hybrid | 0 | 0 | 1 | 1 | 1 | 34 | 52.1 | 60.6 | 117.3 | 67.7 | 183 | 95 | 1054 | 80 | 2200 | 2200 | 225 | 33 | 232 | 68.851 | 48.185 | 68.673 | 48.313
2024-12-05 | 13:29 | 2107.91 | 2108.11 |  | 240 | 1.9429 | 250.1 | 137.1 | 0 | 60.002 | 466.3 | 0.5364 | 4.1347 | 1.4308 | 2106 | 16.35 | 0 | 0 | 0 | Heating Tanks.... | 113.4056 | 66.4586 | 67.6788 | 95.61 | 68.128 | 14.43 | 0 | 0.126 | 0.028 | 0.033 | 0 | 0 | 8.3309 | 64.0604 | 120.2751 | 120.2751 | 14.4305 | 6.7018 | 151.5458 | 0 | 14.501 | 0 | 0 | 120.7333 | 120.3 | 119.7667 | 115.0333 | 108.8667 | 95.7333 | 123 | 123 | 113.2 | 119.8 | 2.1 | 242 | Hybrid | 0 | 0 | 1 | 1 | 1 | 34 | 52.1 | 60.6 | 117.3 | 67.7 | 183 | 95 | 1054 | 80 | 2198 | 2200 | 225 | 33 | 232 | 68.85 | 48.187 | 68.673 | 48.314
2024-12-05 | 13:29 | 2110.91 | 2111.11 |  | 240 | 1.9399 | 249.6 | 137.31 | 0 | 60.003 | 465.6 | 0.5361 | 4.0512 | 1.4257 | 2109 | 16.35 | 0 | 0 | 0 | Heating Tanks.... | 113.4167 | 66.4675 | 67.6924 | 95.6 | 68.131 | 14.43 | 0 | 0.128 | 0.025 | 0.037 | 0 | 0 | 8.3308 | 64.0646 | 120.2751 | 120.2751 | 14.4305 | 6.7001 | 151.5459 | 0 | 14.501 | 0 | 0 | 120.7667 | 120.3 | 119.7667 | 115.0333 | 108.9 | 95.7333 | 123 | 123 | 113.2 | 119.8 | 2.2 | 242 | Hybrid | 0 | 0 | 1 | 1 | 1 | 34 | 52.1 | 60.6 | 117.4 | 67.7 | 183 | 95 | 1054 | 80 | 2202 | 2200 | 226 | 33 | 232 | 68.848 | 48.189 | 68.672 | 48.314
2024-12-05 | 13:30 | 2113.91 | 2114.11 |  | 240 | 1.9386 | 249.5 | 137.52 | 0 | 60.003 | 465.3 | 0.5362 | 4.0945 | 1.4239 | 2112 | 16.35 | 0 | 0 | 0 | Heating Tanks.... | 113.4333 | 66.476 | 67.7051 | 95.5867 | 68.1322 | 14.43 | 0 | 0.129 | 0.023 | 0.039 | 0 | 0 | 8.3307 | 64.0876 | 120.2751 | 120.2751 | 14.4305 | 6.7005 | 151.5459 | 0 | 14.501 | 0 | 0 | 120.7 | 120.3 | 119.8 | 115.1 | 108.9 | 95.8 | 123 | 123 | 113.3 | 119.8 | 2.1 | 242 | Hybrid | 0 | 0 | 1 | 1 | 1 | 34 | 52.1 | 60.6 | 117.4 | 67.7 | 183 | 95 | 1054 | 80 | 2201 | 2200 | 226 | 33 | 232 | 68.848 | 48.189 | 68.672 | 48.314
2024-12-05 | 13:30 | 2116.91 | 2117.11 |  | 239.99 | 1.9485 | 250.9 | 137.73 | 0 | 60.001 | 467.6 | 0.5364 | 4.1224 | 1.4219 | 2115 | 16.35 | 0 | 0 | 0 | Heating Tanks.... | 113.4389 | 66.484 | 67.7163 | 95.58 | 68.1335 | 14.43 | 0 | 0.137 | 0.022 | 0.041 | 0.001 | 0 | 8.3306 | 64.0897 | 120.2751 | 120.2751 | 14.4305 | 6.6989 | 151.5459 | 0 | 14.501 | 0 | 0 | 120.7333 | 120.3 | 119.7667 | 115.1 | 108.9 | 95.8333 | 123 | 123 | 113.3 | 119.8 | 2.1 | 242 | Hybrid | 0 | 0 | 1 | 1 | 1 | 34 | 52.1 | 60.7 | 117.4 | 67.7 | 183 | 95 | 1055 | 80 | 2198 | 2200 | 227 | 33 | 232 | 68.847 | 48.191 | 68.672 | 48.315
2024-12-05 | 13:30 | 2119.91 | 2120.11 |  | 239.99 | 1.9424 | 250.4 | 137.94 | 0 | 60 | 466.1 | 0.5372 | 4.0545 | 1.4172 | 2118 | 16.35 | 0 | 0 | 0 | Heating Tanks.... | 113.4167 | 66.4911 | 67.7273 | 95.5667 | 68.1316 | 14.43 | 0 | 0.132 | 0.02 | 0.041 | 0 | 0 | 8.3307 | 64.0788 | 120.2751 | 120.2751 | 14.4305 | 6.7042 | 151.5458 | 0 | 14.501 | 0 | 0 | 120.7 | 120.3 | 119.7 | 115.1 | 108.9 | 95.8 | 123 | 123 | 113.3 | 119.8 | 2.1 | 242 | Hybrid | 0 | 0 | 1 | 1 | 1 | 34 | 52.1 | 60.7 | 117.4 | 67.8 | 183 | 95 | 1055 | 80 | 2200 | 2200 | 228 | 33 | 232 | 68.846 | 48.193 | 68.671 | 48.315
2024-12-05 | 13:30 | 2122.91 | 2123.11 |  | 239.98 | 1.9402 | 250 | 138.15 | 0 | 60 | 465.6 | 0.5368 | 4.1058 | 1.4167 | 2121 | 16.35 | 0 | 0 | 0 | Heating Tanks.... | 113.4667 | 66.4975 | 67.7367 | 95.5533 | 68.1249 | 14.43 | 0 | 0.139 | 0.02 | 0.042 | 0 | 0 | 8.3303 | 64.1291 | 120.2751 | 120.2751 | 14.4305 | 6.7007 | 151.5459 | 0 | 14.501 | 0 | 0 | 120.7667 | 120.3 | 119.7667 | 115.1 | 108.9667 | 95.9 | 123 | 123 | 113.3 | 119.8 | 2.2 | 242 | Hybrid | 0 | 0 | 1 | 1 | 1 | 34 | 52.1 | 60.7 | 117.4 | 67.8 | 183 | 95 | 1055 | 80 | 2201 | 2200 | 228 | 33 | 232 | 68.844 | 48.195 | 68.671 | 48.315
2024-12-05 | 13:30 | 2125.91 | 2126.11 |  | 239.98 | 1.9387 | 249.7 | 138.35 | 0 | 60.001 | 465.2 | 0.5366 | 4.1338 | 1.4214 | 2124 | 16.35 | 0 | 0 | 0 | Heating Tanks.... | 113.4611 | 66.5031 | 67.7453 | 95.5467 | 68.1206 | 14.43 | 0 | 0.138 | 0.02 | 0.041 | 0 | 0 | 8.3307 | 64.0871 | 120.2751 | 120.2751 | 14.4305 | 6.7017 | 151.5459 | 0 | 14.501 | 0 | 0 | 120.7333 | 120.3 | 119.7333 | 115.1 | 109 | 95.9 | 123 | 123 | 113.3 | 119.8 | 2.1 | 242 | Hybrid | 0 | 0 | 1 | 1 | 1 | 34 | 52.1 | 60.7 | 117.4 | 67.8 | 183 | 95 | 1055 | 80 | 2202 | 2200 | 228 | 33 | 232 | 68.843 | 48.197 | 68.67 | 48.316
2024-12-05 | 13:30 | 2128.91 | 2129.11 |  | 239.98 | 1.9418 | 249.8 | 138.56 | 0 | 60.001 | 466 | 0.536 | 4.1264 | 1.423 | 2127 | 16.35 | 0 | 0 | 0 | Heating Tanks.... | 113.4944 | 66.5089 | 67.7551 | 95.5267 | 68.12 | 14.43 | 0 | 0.137 | 0.02 | 0.038 | 0 | 0 | 8.3311 | 64.0328 | 120.2751 | 120.2751 | 14.4305 | 6.7017 | 151.5459 | 0 | 14.501 | 0 | 0 | 120.7667 | 120.3 | 119.8 | 115.1 | 109 | 96 | 123 | 123 | 113.3 | 119.8 | 2.2 | 242 | Hybrid | 0 | 0 | 1 | 1 | 1 | 34 | 52.1 | 60.7 | 117.5 | 67.8 | 183 | 95 | 1055 | 80 | 2201 | 2200 | 228 | 33 | 232 | 68.841 | 48.199 | 68.67 | 48.316
2024-12-05 | 13:30 | 2131.91 | 2132.11 |  | 239.98 | 1.9487 | 250.8 | 138.77 | 0 | 60.002 | 467.6 | 0.5363 | 4.1153 | 1.4258 | 2130 | 16.35 | 0 | 0 | 0 | Heating Tanks.... | 113.4667 | 66.5143 | 67.7655 | 95.52 | 68.12 | 14.43 | 0 | 0.137 | 0.019 | 0.039 | 0 | 0 | 8.3306 | 64.0918 | 120.2751 | 120.2751 | 14.4305 | 6.7019 | 151.5458 | 0 | 14.501 | 0 | 0 | 120.7 | 120.3 | 119.7333 | 115.1 | 109 | 95.9667 | 123 | 123 | 113.4 | 119.8 | 2.2 | 242 | Hybrid | 0 | 0 | 1 | 1 | 1 | 34 | 52.2 | 60.7 | 117.5 | 67.8 | 183 | 95 | 1052 | 80 | 2197 | 2200 | 229 | 33 | 232 | 68.84 | 48.202 | 68.669 | 48.317
2024-12-05 | 13:30 | 2134.91 | 2135.11 |  | 239.98 | 1.9433 | 250.1 | 138.98 | 0 | 59.999 | 466.3 | 0.5362 | 4.1206 | 1.4281 | 2133 | 16.35 | 0 | 0 | 0 | Heating Tanks.... | 113.4778 | 66.5204 | 67.78 | 95.5 | 68.1212 | 14.43 | 0 | 0.136 | 0.019 | 0.038 | 0 | 0 | 8.3306 | 64.1003 | 120.2751 | 120.2751 | 14.4305 | 6.6994 | 151.5459 | 0 | 14.501 | 0 | 0 | 120.7333 | 120.3 | 119.7333 | 115.1 | 109 | 96 | 123 | 123 | 113.4 | 119.8 | 2.2 | 242 | Hybrid | 0 | 0 | 1 | 1 | 1 | 34 | 52.2 | 60.7 | 117.5 | 67.8 | 183 | 95 | 1052 | 80 | 2197 | 2200 | 229 | 33 | 232 | 68.839 | 48.204 | 68.669 | 48.317
2024-12-05 | 13:30 | 2137.91 | 2138.11 |  | 239.98 | 1.9416 | 250.1 | 139.19 | 0 | 60.003 | 465.9 | 0.5369 | 4.1445 | 1.431 | 2136 | 16.35 | 0 | 0 | 0 | Heating Tanks.... | 113.4833 | 66.5268 | 67.7959 | 95.4733 | 68.1231 | 14.43 | 0 | 0.135 | 0.019 | 0.038 | 0 | 0 | 8.331 | 64.0396 | 120.2751 | 120.2751 | 14.4305 | 6.7021 | 151.5459 | 0 | 14.501 | 0 | 0 | 120.7 | 120.3 | 119.8 | 115.1 | 109 | 96 | 123 | 123 | 113.4 | 119.8 | 2.2 | 242 | Hybrid | 0 | 0 | 1 | 1 | 1 | 34 | 52.2 | 60.7 | 117.5 | 67.8 | 183 | 95 | 1052 | 80 | 2200 | 2200 | 230 | 33 | 232 | 68.837 | 48.206 | 68.668 | 48.318
2024-12-05 | 13:30 | 2140.91 | 2141.11 |  | 239.99 | 1.9428 | 250.4 | 139.4 | 0 | 60 | 466.2 | 0.537 | 4.116 | 1.434 | 2139 | 16.35 | 0 | 0 | 0 | Heating Tanks.... | 113.4944 | 66.5337 | 67.8067 | 95.4533 | 68.1237 | 14.43 | 0 | 0.135 | 0.019 | 0.037 | 0 | 0 | 8.3308 | 64.0706 | 120.2751 | 120.2751 | 14.4305 | 6.7035 | 151.5459 | 0 | 14.501 | 0 | 0 | 120.7667 | 120.3 | 119.7667 | 115.1 | 109.0333 | 96 | 123 | 123 | 113.4 | 119.8 | 2.2 | 242 | Hybrid | 0 | 0 | 1 | 1 | 1 | 34 | 52.2 | 60.7 | 117.5 | 67.8 | 183 | 95 | 1052 | 80 | 2201 | 2200 | 229 | 33 | 232 | 68.836 | 48.208 | 68.668 | 48.319
2024-12-05 | 13:30 | 2143.91 | 2144.11 |  | 239.98 | 1.9467 | 250.8 | 139.61 | 0 | 60 | 467.2 | 0.5369 | 4.1709 | 1.4359 | 2142 | 16.35 | 0 | 0 | 0 | Heating Tanks.... | 113.5111 | 66.5411 | 67.8141 | 95.44 | 68.1225 | 14.43 | 0 | 0.133 | 0.022 | 0.036 | 0 | 0 | 8.3308 | 64.0744 | 120.2751 | 120.2751 | 14.4305 | 6.7023 | 151.5459 | 0 | 14.501 | 0 | 0 | 120.7667 | 120.3 | 119.7667 | 115.1 | 109.0667 | 96.0667 | 123 | 123 | 113.4 | 119.8 | 2.2 | 242 | Hybrid | 0 | 0 | 1 | 1 | 1 | 34 | 52.2 | 60.6 | 117.5 | 67.8 | 183 | 95 | 1052 | 80 | 2201 | 2200 | 229 | 33 | 232 | 68.835 | 48.21 | 68.667 | 48.319
2024-12-05 | 13:30 | 2146.91 | 2147.11 |  | 239.99 | 1.9523 | 251.2 | 139.81 | 0 | 60.003 | 468.5 | 0.5362 | 4.1798 | 1.4369 | 2145 | 16.35 | 0 | 0 | 0 | Heating Tanks.... | 113.5056 | 66.5493 | 67.8227 | 95.42 | 68.1225 | 14.43 | 0 | 0.137 | 0.023 | 0.034 | 0 | 0 | 8.3309 | 64.0558 | 120.2751 | 120.2751 | 14.4305 | 6.6986 | 151.5459 | 0 | 14.5 | 0 | 0 | 120.7 | 120.3 | 119.7333 | 115.1 | 109.1 | 96.1 | 123 | 123 | 113.5 | 119.8 | 2.2 | 242 | Hybrid | 0 | 0 | 1 | 1 | 1 | 34 | 52.2 | 60.6 | 117.5 | 67.8 | 183 | 95 | 1052 | 80 | 2197 | 2200 | 229 | 33 | 232 | 68.833 | 48.213 | 68.667 | 48.32
2024-12-05 | 13:30 | 2149.91 | 2150.11 |  | 239.98 | 1.9485 | 250.5 | 140.02 | 0 | 60.003 | 467.6 | 0.5358 | 4.1899 | 1.4377 | 2148 | 16.35 | 0 | 0 | 0 | Heating Tanks.... | 113.5056 | 66.5575 | 67.8343 | 95.4067 | 68.1243 | 14.43 | 0 | 0.136 | 0.025 | 0.03 | 0 | 0 | 8.3313 | 64.0081 | 120.2751 | 120.2751 | 14.4305 | 6.6994 | 151.5459 | 0 | 14.5 | 0 | 0 | 120.7 | 120.3 | 119.7333 | 115.1 | 109.1 | 96.1 | 123 | 123 | 113.5 | 119.8 | 2.2 | 242 | Hybrid | 0 | 0 | 1 | 1 | 1 | 34 | 52.2 | 60.5 | 117.6 | 67.8 | 183 | 95 | 1052 | 80 | 2201 | 2200 | 228 | 33 | 232 | 68.832 | 48.215 | 68.666 | 48.32
2024-12-05 | 13:30 | 2152.91 | 2153.11 |  | 239.98 | 1.9406 | 249.6 | 140.23 | 0 | 60 | 465.7 | 0.5361 | 4.2091 | 1.4369 | 2151 | 16.35 | 0 | 0 | 0 | Heating Tanks.... | 113.5 | 66.566 | 67.8473 | 95.39 | 68.1237 | 14.43 | 0 | 0.134 | 0.025 | 0.029 | 0 | 0 | 8.3309 | 64.0616 | 120.2751 | 120.2751 | 14.4305 | 6.7007 | 151.5459 | 0 | 14.5 | 0 | 0 | 120.7 | 120.3 | 119.7 | 115.1 | 109.1 | 96.1 | 123 | 123 | 113.5 | 119.8 | 2.2 | 242 | Hybrid | 0 | 0 | 1 | 1 | 1 | 34 | 52.2 | 60.4 | 117.6 | 67.8 | 183 | 95 | 1052 | 80 | 2201 | 2200 | 227 | 33 | 232 | 68.831 | 48.217 | 68.665 | 48.321
2024-12-05 | 13:30 | 2155.91 | 2156.11 |  | 239.98 | 1.9849 | 256.4 | 140.44 | 0 | 60 | 476.3 | 0.5383 | 4.1237 | 1.4353 | 2154 | 16.35 | 0 | 0 | 0 | Heating Tanks.... | 113.5556 | 66.5734 | 67.8608 | 95.3633 | 68.1229 | 14.43 | 0 | 0.132 | 0.027 | 0.027 | 0 | 0 | 8.3306 | 64.1037 | 120.2751 | 120.2751 | 14.4305 | 6.6998 | 151.5459 | 0 | 14.5 | 0 | 0 | 120.7 | 120.3 | 119.7667 | 115.1667 | 109.2 | 96.2 | 123 | 123 | 113.5 | 119.8 | 2.2 | 242 | Hybrid | 0 | 0 | 1 | 1 | 1 | 34 | 52.3 | 60.4 | 117.6 | 67.8 | 181 | 95 | 1052 | 80 | 2201 | 2200 | 227 | 33 | 232 | 68.829 | 48.22 | 68.665 | 48.321
2024-12-05 | 13:30 | 2158.91 | 2159.11 |  | 239.99 | 1.9454 | 250.6 | 140.65 | 0 | 60.004 | 466.9 | 0.5367 | 4.1782 | 1.4337 | 2157 | 16.35 | 0 | 0 | 0 | Heating Tanks.... | 113.5556 | 66.5808 | 67.8735 | 95.35 | 68.1216 | 14.43 | 0 | 0.129 | 0.03 | 0.025 | 0 | 0 | 8.3306 | 64.1017 | 120.2751 | 120.2751 | 14.4305 | 6.7013 | 151.5459 | 0 | 14.5 | 0 | 0 | 120.7333 | 120.3 | 119.7667 | 115.1333 | 109.2 | 96.2 | 123 | 123 | 113.5 | 119.8 | 2.2 | 242 | Hybrid | 0 | 0 | 1 | 1 | 1 | 34 | 52.3 | 60.3 | 117.6 | 67.8 | 181 | 95 | 1052 | 80 | 2199 | 2200 | 227 | 33 | 232 | 68.828 | 48.222 | 68.664 | 48.322
2024-12-05 | 13:30 | 2161.91 | 2162.11 |  | 239.99 | 1.9482 | 251 | 140.86 | 0 | 60 | 467.5 | 0.5368 | 4.1525 | 1.4314 | 2160 | 16.35 | 0 | 0 | 0 | Heating Tanks.... | 113.5389 | 66.587 | 67.8863 | 95.3233 | 68.1186 | 14.43 | 0 | 0.125 | 0.032 | 0.023 | 0 | 0 | 8.3306 | 64.0921 | 120.2751 | 120.2751 | 14.4305 | 6.7016 | 151.5459 | 0 | 14.5 | 0 | 0 | 120.7 | 120.3 | 119.7 | 115.1333 | 109.2 | 96.2 | 123 | 123 | 113.5 | 119.8 | 2.2 | 242 | Hybrid | 0 | 0 | 1 | 1 | 1 | 34 | 52.3 | 60.3 | 117.6 | 67.8 | 181 | 95 | 1049 | 80 | 2198 | 2200 | 226 | 33 | 232 | 68.827 | 48.224 | 68.664 | 48.323
2024-12-05 | 13:30 | 2164.91 | 2165.11 |  | 239.99 | 1.9433 | 250.1 | 141.07 | 0 | 60.002 | 466.4 | 0.5362 | 4.1296 | 1.4268 | 2163 | 16.35 | 0 | 0 | 0 | Heating Tanks.... | 113.5833 | 66.5925 | 67.8969 | 95.3167 | 68.1167 | 14.43 | 0 | 0.122 | 0.035 | 0.02 | 0 | 0 | 8.3307 | 64.0892 | 120.2751 | 120.2751 | 14.4305 | 6.7013 | 151.5459 | 0 | 14.5 | 0 | 0 | 120.7333 | 120.3 | 119.7667 | 115.2 | 109.2 | 96.3 | 123 | 123 | 113.5 | 119.8 | 2.2 | 242 | Hybrid | 0 | 0 | 1 | 1 | 1 | 34 | 52.3 | 60.2 | 117.6 | 67.8 | 181 | 95 | 1049 | 80 | 2199 | 2200 | 227 | 33 | 232 | 68.825 | 48.226 | 68.663 | 48.323
2024-12-05 | 13:30 | 2167.91 | 2168.11 |  | 239.98 | 1.9516 | 251.1 | 141.28 | 0 | 59.997 | 468.3 | 0.5361 | 4.1633 | 1.425 | 2166 | 16.35 | 0 | 0 | 0 | Heating Tanks.... | 113.5833 | 66.5975 | 67.9078 | 95.2967 | 68.1176 | 14.43 | 0 | 0.119 | 0.036 | 0.02 | 0 | 0 | 8.3308 | 64.068 | 120.2751 | 120.2751 | 14.4305 | 6.7017 | 151.5459 | 0 | 14.5 | 0 | 0 | 120.7 | 120.3 | 119.7333 | 115.2 | 109.2667 | 96.3 | 123 | 123 | 113.6 | 119.8 | 2.2 | 242 | Hybrid | 0 | 0 | 1 | 1 | 1 | 34 | 52.3 | 60.2 | 117.6 | 67.8 | 180 | 95 | 1049 | 80 | 2199 | 2200 | 227 | 33 | 232 | 68.824 | 48.229 | 68.663 | 48.324
2024-12-05 | 13:30 | 2170.91 | 2171.11 |  | 239.98 | 1.9542 | 251.7 | 141.49 | 0 | 60 | 469 | 0.5366 | 4.1867 | 1.4237 | 2169 | 16.35 | 0 | 0 | 0 | Heating Tanks.... | 113.6 | 66.6024 | 67.9196 | 95.29 | 68.1188 | 14.43 | 0 | 0.122 | 0.039 | 0.017 | 0 | 0 | 8.3303 | 64.1375 | 120.2751 | 120.2751 | 14.4305 | 6.7003 | 151.5459 | 0 | 14.5 | 0 | 0 | 120.7333 | 120.3 | 119.7667 | 115.2 | 109.3 | 96.3 | 123 | 123 | 113.6 | 119.8 | 2.2 | 242 | Hybrid | 0 | 0 | 1 | 1 | 1 | 34 | 52.3 | 60.1 | 117.6 | 67.8 | 180 | 95 | 1049 | 80 | 2202 | 2200 | 227 | 33 | 232 | 68.823 | 48.231 | 68.662 | 48.324
2024-12-05 | 13:31 | 2173.91 | 2174.11 |  | 239.98 | 1.9476 | 250.8 | 141.7 | 0 | 60.003 | 467.4 | 0.5367 | 4.1471 | 1.4196 | 2172 | 16.35 | 0 | 0 | 0 | Heating Tanks.... | 113.5833 | 66.6071 | 67.9312 | 95.2633 | 68.12 | 14.43 | 0 | 0.121 | 0.041 | 0.016 | 0 | 0 | 8.3303 | 64.1311 | 120.2751 | 120.2751 | 14.4305 | 6.7031 | 151.5459 | 0 | 14.5 | 0 | 0 | 120.7 | 120.3 | 119.7 | 115.2 | 109.3 | 96.3 | 123 | 123 | 113.6 | 119.8 | 2.2 | 242 | Hybrid | 0 | 0 | 1 | 1 | 1 | 34 | 52.3 | 60.1 | 117.6 | 67.8 | 180 | 95 | 1049 | 80 | 2198 | 2200 | 228 | 33 | 232 | 68.821 | 48.233 | 68.662 | 48.325
2024-12-05 | 13:31 | 2176.91 | 2177.12 |  | 239.98 | 1.9349 | 249.2 | 141.91 | 0 | 60.002 | 464.3 | 0.5368 | 4.0924 | 1.416 | 2175 | 16.35 | 0 | 0 | 0 | Heating Tanks.... | 113.6 | 66.6117 | 67.9422 | 95.2433 | 68.12 | 14.43 | 0 | 0.118 | 0.041 | 0.016 | 0 | 0 | 8.3304 | 64.1245 | 120.2751 | 120.2751 | 14.4305 | 6.7022 | 151.5458 | 0 | 14.5 | 0 | 0 | 120.7333 | 120.3 | 119.7333 | 115.2 | 109.3 | 96.3333 | 123 | 123 | 113.6 | 119.8 | 2.2 | 242 | Hybrid | 0 | 0 | 1 | 1 | 1 | 34 | 52.3 | 60.1 | 117.6 | 67.8 | 180 | 95 | 1057 | 80 | 2197 | 2200 | 228 | 33 | 232 | 68.82 | 48.235 | 68.661 | 48.326
2024-12-05 | 13:31 | 2179.91 | 2180.12 |  | 239.98 | 1.9494 | 251.3 | 142.11 | 0 | 60.001 | 467.8 | 0.5372 | 4.1127 | 1.4204 | 2178 | 16.35 | 0 | 0 | 0 | Heating Tanks.... | 113.6056 | 66.6167 | 67.9537 | 95.2167 | 68.12 | 14.43 | 0 | 0.116 | 0.042 | 0.018 | 0 | 0 | 8.3301 | 64.1605 | 120.2751 | 120.2751 | 14.4305 | 6.7007 | 151.5459 | 0 | 14.5 | 0 | 0 | 120.7 | 120.3 | 119.7333 | 115.2 | 109.3 | 96.4 | 123 | 123 | 113.6 | 119.8 | 2.2 | 242 | Hybrid | 0 | 0 | 1 | 1 | 1 | 34 | 52.3 | 60.1 | 117.6 | 67.8 | 180 | 95 | 1057 | 80 | 2198 | 2200 | 229 | 33 | 232 | 68.819 | 48.238 | 68.661 | 48.326
2024-12-05 | 13:31 | 2182.91 | 2183.12 |  | 239.98 | 1.9505 | 251.1 | 142.32 | 0 | 59.999 | 468.1 | 0.5364 | 4.1542 | 1.4219 | 2181 | 16.35 | 0 | 0 | 0 | Heating Tanks.... | 113.6 | 66.6226 | 67.9643 | 95.21 | 68.12 | 14.43 | 0 | 0.115 | 0.042 | 0.015 | 0 | 0 | 8.33 | 64.1666 | 120.2751 | 120.2751 | 14.4305 | 6.7017 | 151.5459 | 0 | 14.5 | 0 | 0 | 120.7 | 120.3 | 119.7 | 115.2 | 109.3 | 96.4 | 123 | 123 | 113.6 | 119.8 | 2.2 | 242 | Hybrid | 0 | 0 | 1 | 1 | 1 | 34 | 52.3 | 60.1 | 117.6 | 67.8 | 180 | 95 | 1057 | 80 | 2200 | 2200 | 229 | 33 | 232 | 68.817 | 48.24 | 68.66 | 48.327
2024-12-05 | 13:31 | 2185.91 | 2186.12 |  | 239.99 | 1.9485 | 250.7 | 142.53 | 0 | 60 | 467.6 | 0.536 | 4.1383 | 1.4262 | 2184 | 16.35 | 0 | 0 | 0 | Heating Tanks.... | 113.6222 | 66.6288 | 67.9716 | 95.1833 | 68.12 | 14.43 | 0 | 0.113 | 0.042 | 0.016 | 0 | 0 | 8.3305 | 64.1089 | 120.2751 | 120.2751 | 14.4305 | 6.7006 | 151.5459 | 0 | 14.5 | 0 | 0 | 120.7 | 120.3 | 119.7333 | 115.2333 | 109.3 | 96.4667 | 123 | 123 | 113.7 | 119.8 | 2.2 | 242 | Hybrid | 0 | 0 | 1 | 1 | 1 | 34 | 52.3 | 60.1 | 117.7 | 67.8 | 180 | 95 | 1057 | 80 | 2200 | 2200 | 230 | 33 | 232 | 68.816 | 48.242 | 68.66 | 48.328
2024-12-05 | 13:31 | 2188.91 | 2189.12 |  | 240 | 1.9459 | 250.4 | 142.74 | 0 | 60 | 467 | 0.5362 | 4.1531 | 1.4275 | 2187 | 16.35 | 0 | 0 | 0 | Heating Tanks.... | 113.6389 | 66.6361 | 67.9778 | 95.17 | 68.12 | 14.43 | 0 | 0.112 | 0.042 | 0.016 | 0 | 0 | 8.3305 | 64.1171 | 120.2751 | 120.2751 | 14.4305 | 6.7011 | 151.5458 | 0 | 14.5 | 0 | 0 | 120.7 | 120.3 | 119.7667 | 115.2333 | 109.3333 | 96.5 | 123 | 123 | 113.7 | 119.8 | 2.2 | 242 | Hybrid | 0 | 0 | 1 | 1 | 1 | 34 | 52.3 | 60.1 | 117.7 | 67.8 | 180 | 95 | 1057 | 80 | 2201 | 2200 | 230 | 33 | 232 | 68.815 | 48.244 | 68.659 | 48.328
2024-12-05 | 13:31 | 2191.91 | 2192.12 |  | 240 | 1.9518 | 251.4 | 142.95 | 0 | 60.002 | 468.4 | 0.5367 | 4.1993 | 1.4308 | 2190 | 16.35 | 0 | 0 | 0 | Heating Tanks.... | 113.6444 | 66.6435 | 67.9829 | 95.17 | 68.12 | 14.43 | 0 | 0.113 | 0.042 | 0.017 | 0 | 0 | 8.3304 | 64.1201 | 120.2751 | 120.2751 | 14.4305 | 6.699 | 151.5458 | 0 | 14.5 | 0 | 0 | 120.7 | 120.3 | 119.7 | 115.2667 | 109.4 | 96.5 | 123 | 123 | 113.7 | 119.8 | 2.2 | 242 | Hybrid | 0 | 0 | 1 | 1 | 1 | 34 | 52.3 | 60.1 | 117.7 | 67.8 | 180 | 95 | 1054 | 80 | 2197 | 2200 | 231 | 33 | 232 | 68.813 | 48.246 | 68.659 | 48.329
2024-12-05 | 13:31 | 2194.91 | 2195.12 |  | 240 | 1.9545 | 251.9 | 143.16 | 0 | 59.997 | 469.1 | 0.537 | 4.1282 | 1.4342 | 2193 | 16.35 | 0 | 0 | 0 | Heating Tanks.... | 113.6667 | 66.6515 | 67.9933 | 95.14 | 68.1218 | 14.43 | 0 | 0.112 | 0.044 | 0.018 | 0 | 0 | 8.3308 | 64.0778 | 120.2751 | 120.2751 | 14.4305 | 6.701 | 151.5458 | 0 | 14.5 | 0 | 0 | 120.7 | 120.3 | 119.7667 | 115.3 | 109.4 | 96.5333 | 123 | 123 | 113.7 | 119.8 | 2.2 | 242 | Hybrid | 0 | 0 | 1 | 1 | 1 | 34 | 52.3 | 60.2 | 117.7 | 67.8 | 180 | 95 | 1054 | 80 | 2200 | 2200 | 230 | 33 | 232 | 68.812 | 48.249 | 68.658 | 48.329
2024-12-05 | 13:31 | 2197.91 | 2198.12 |  | 239.99 | 1.9493 | 251.3 | 143.37 | 0 | 60.003 | 467.8 | 0.5372 | 4.1151 | 1.435 | 2196 | 16.35 | 0 | 0 | 0 | Heating Tanks.... | 113.6778 | 66.659 | 68.0067 | 95.1133 | 68.1255 | 14.43 | 0 | 0.117 | 0.043 | 0.016 | 0 | 0 | 8.3308 | 64.0768 | 120.2751 | 120.2751 | 14.4305 | 6.7015 | 151.5458 | 0 | 14.5 | 0 | 0 | 120.7333 | 120.3 | 119.7333 | 115.3 | 109.4 | 96.6 | 123 | 123 | 113.7 | 119.8 | 2.2 | 242 | Hybrid | 0 | 0 | 1 | 1 | 1 | 34 | 52.3 | 60.2 | 117.7 | 67.8 | 180 | 95 | 1054 | 80 | 2201 | 2200 | 230 | 33 | 232 | 68.811 | 48.251 | 68.658 | 48.33
2024-12-05 | 13:31 | 2200.91 | 2201.12 |  | 239.99 | 1.9469 | 250.5 | 143.58 | 0 | 60.003 | 467.2 | 0.5362 | 4.1504 | 1.4363 | 2199 | 16.35 | 0 | 0 | 0 | Heating Tanks.... | 113.6722 | 66.6667 | 68.0188 | 95.1133 | 68.128 | 14.43 | 0 | 0.117 | 0.043 | 0.016 | 0 | 0 | 8.3308 | 64.0695 | 120.2751 | 120.2751 | 14.4305 | 6.7031 | 151.5459 | 0 | 14.5 | 0 | 0 | 120.7 | 120.3 | 119.7333 | 115.3 | 109.4 | 96.6 | 123 | 123 | 113.7 | 119.8 | 2.2 | 242 | Hybrid | 0 | 0 | 1 | 1 | 1 | 34 | 52.3 | 60.2 | 117.7 | 67.8 | 180 | 95 | 1054 | 80 | 2197 | 2200 | 230 | 33 | 232 | 68.809 | 48.253 | 68.657 | 48.33
2024-12-05 | 13:31 | 2203.91 | 2204.12 |  | 239.99 | 1.9527 | 251.2 | 143.79 | 0 | 60.001 | 468.6 | 0.5361 | 4.1589 | 1.4381 | 2202 | 16.35 | 0 | 0 | 0 | Heating Tanks.... | 113.6667 | 66.6743 | 68.0304 | 95.09 | 68.1243 | 14.43 | 0 | 0.116 | 0.042 | 0.016 | 0 | 0 | 8.3306 | 64.0976 | 120.2751 | 120.2751 | 14.4305 | 6.7004 | 151.5459 | 0 | 14.5 | 0 | 0 | 120.7 | 120.3 | 119.7 | 115.3 | 109.4 | 96.6 | 123 | 123 | 113.8 | 119.8 | 2.2 | 242 | Hybrid | 0 | 0 | 1 | 1 | 1 | 34 | 52.3 | 60.3 | 117.7 | 67.8 | 180 | 95 | 1054 | 80 | 2200 | 2200 | 229 | 33 | 232 | 68.808 | 48.255 | 68.657 | 48.331
2024-12-05 | 13:31 | 2206.91 | 2207.12 |  | 239.99 | 1.9598 | 252.2 | 144 | 0 | 60 | 470.3 | 0.5363 | 4.12 | 1.4363 | 2205 | 16.35 | 0 | 0 | 0 | Heating Tanks.... | 113.6667 | 66.6814 | 68.0433 | 95.07 | 68.1206 | 14.43 | 0 | 0.115 | 0.042 | 0.015 | 0 | 0 | 8.3305 | 64.1105 | 120.2751 | 120.2751 | 14.4305 | 6.7017 | 151.5458 | 0 | 14.5 | 0 | 0 | 120.7 | 120.3 | 119.7 | 115.3 | 109.4 | 96.6 | 123 | 123 | 113.8 | 119.8 | 2.1 | 242 | Hybrid | 0 | 0 | 1 | 1 | 1 | 34 | 52.3 | 60.3 | 117.7 | 67.8 | 181 | 95 | 1056 | 80 | 2201 | 2200 | 228 | 33 | 232 | 68.806 | 48.257 | 68.656 | 48.332
2024-12-05 | 13:31 | 2209.91 | 2210.12 |  | 239.99 | 1.9533 | 251.8 | 144.21 | 0 | 60.004 | 468.8 | 0.5371 | 4.1162 | 1.4353 | 2208 | 16.35 | 0 | 0 | 0 | Heating Tanks.... | 113.7 | 66.688 | 68.0555 | 95.06 | 68.12 | 14.43 | 0 | 0.116 | 0.042 | 0.017 | 0 | 0 | 8.3307 | 64.0907 | 120.2751 | 120.2751 | 14.4305 | 6.7023 | 151.5458 | 0 | 14.499 | 0 | 0 | 120.7333 | 120.3 | 119.7333 | 115.3 | 109.4333 | 96.7 | 123 | 123 | 113.8 | 119.8 | 2.2 | 242 | Hybrid | 0 | 0 | 1 | 1 | 1 | 34 | 52.3 | 60.3 | 117.8 | 67.8 | 181 | 95 | 1056 | 80 | 2199 | 2200 | 228 | 33 | 232 | 68.805 | 48.259 | 68.656 | 48.332
2024-12-05 | 13:31 | 2212.91 | 2213.12 |  | 239.99 | 1.9486 | 251.1 | 144.42 | 0 | 60 | 467.7 | 0.537 | 4.1282 | 1.4343 | 2211 | 16.35 | 0 | 0 | 0 | Heating Tanks.... | 113.7167 | 66.6939 | 68.0676 | 95.04 | 68.12 | 14.43 | 0 | 0.116 | 0.041 | 0.016 | 0 | 0 | 8.3307 | 64.0852 | 120.2751 | 120.2751 | 14.4305 | 6.6991 | 151.5458 | 0 | 14.499 | 0 | 0 | 120.7333 | 120.3 | 119.7333 | 115.3333 | 109.5 | 96.7 | 123 | 123 | 113.8 | 119.8 | 2.2 | 242 | Hybrid | 0 | 0 | 1 | 1 | 1 | 34 | 52.3 | 60.3 | 117.8 | 67.8 | 181 | 95 | 1056 | 80 | 2200 | 2200 | 228 | 33 | 232 | 68.804 | 48.261 | 68.655 | 48.333
2024-12-05 | 13:31 | 2215.91 | 2216.12 |  | 239.99 | 1.9471 | 251 | 144.63 | 0 | 60.004 | 467.3 | 0.5371 | 4.1123 | 1.4322 | 2214 | 16.35 | 0 | 0 | 0 | Heating Tanks.... | 113.7111 | 66.6991 | 68.0788 | 95.0333 | 68.12 | 14.43 | 0 | 0.116 | 0.041 | 0.016 | 0 | 0 | 8.3307 | 64.093 | 120.2751 | 120.2751 | 14.4305 | 6.6987 | 151.5459 | 0 | 14.499 | 0 | 0 | 120.7 | 120.3 | 119.7 | 115.3 | 109.5667 | 96.7 | 123 | 123 | 113.8 | 119.8 | 2.2 | 242 | Hybrid | 0 | 0 | 1 | 1 | 1 | 34 | 52.3 | 60.3 | 117.8 | 67.8 | 181 | 95 | 1056 | 80 | 2196 | 2200 | 227 | 33 | 232 | 68.802 | 48.264 | 68.655 | 48.333
2024-12-05 | 13:31 | 2218.91 | 2219.12 |  | 239.99 | 1.9572 | 252.2 | 144.84 | 0 | 60.003 | 469.7 | 0.537 | 4.1419 | 1.4294 | 2217 | 16.35 | 0 | 0 | 0 | Heating Tanks.... | 113.7389 | 66.7044 | 68.0904 | 95.02 | 68.12 | 14.43 | 0 | 0.115 | 0.04 | 0.018 | 0 | 0 | 8.3305 | 64.1171 | 120.2751 | 120.2751 | 14.4305 | 6.6995 | 151.5458 | 0 | 14.499 | 0 | 0 | 120.7 | 120.3 | 119.7333 | 115.3333 | 109.6 | 96.7667 | 123 | 123 | 113.8 | 119.8 | 2.2 | 242 | Hybrid | 0 | 0 | 1 | 1 | 1 | 34 | 52.3 | 60.2 | 117.8 | 67.8 | 181 | 95 | 1056 | 80 | 2197 | 2200 | 227 | 33 | 232 | 68.801 | 48.266 | 68.654 | 48.334
2024-12-05 | 13:31 | 2221.91 | 2222.12 |  | 239.99 | 1.9525 | 251.3 | 145.05 | 0 | 60 | 468.6 | 0.5362 | 4.1063 | 1.4255 | 2220 | 16.35 | 0 | 0 | 0 | Heating Tanks.... | 113.75 | 66.7098 | 68.1006 | 95.0133 | 68.12 | 14.43 | 0 | 0.115 | 0.041 | 0.018 | 0 | 0 | 8.3304 | 64.1226 | 120.2751 | 120.2751 | 14.4305 | 6.6989 | 151.5458 | 0 | 14.499 | 0 | 0 | 120.7 | 120.3 | 119.7 | 115.4 | 109.6 | 96.8 | 123 | 123 | 113.9 | 119.8 | 2.2 | 242 | Hybrid | 0 | 0 | 1 | 1 | 1 | 34 | 52.3 | 60.2 | 117.8 | 67.8 | 181 | 95 | 1055 | 80 | 2200 | 2200 | 227 | 33 | 232 | 68.8 | 48.268 | 68.654 | 48.334
2024-12-05 | 13:31 | 2224.91 | 2225.12 |  | 239.98 | 1.9489 | 250.8 | 145.26 | 0 | 60 | 467.7 | 0.5362 | 4.1058 | 1.4255 | 2223 | 16.35 | 0 | 0 | 0 | Heating Tanks.... | 113.7556 | 66.7154 | 68.1108 | 95 | 68.1192 | 14.43 | 0 | 0.118 | 0.042 | 0.015 | 0 | 0 | 8.3306 | 64.1069 | 120.2751 | 120.2751 | 14.4305 | 6.7027 | 151.5457 | 0 | 14.499 | 0 | 0 | 120.7 | 120.3 | 119.7333 | 115.3667 | 109.6 | 96.8333 | 123 | 123 | 113.9 | 119.8 | 2.2 | 242 | Hybrid | 0 | 0 | 1 | 1 | 1 | 34 | 52.3 | 60.2 | 117.8 | 67.8 | 181 | 95 | 1055 | 80 | 2200 | 2200 | 228 | 33 | 232 | 68.798 | 48.27 | 68.653 | 48.335
2024-12-05 | 13:31 | 2227.91 | 2228.12 |  | 239.98 | 1.9525 | 251.5 | 145.47 | 0 | 60 | 468.6 | 0.5368 | 4.1203 | 1.4217 | 2226 | 16.35 | 0 | 0 | 0 | Heating Tanks.... | 113.75 | 66.7214 | 68.1233 | 94.9867 | 68.1198 | 14.43 | 0 | 0.116 | 0.043 | 0.016 | 0 | 0 | 8.3305 | 64.1126 | 120.2751 | 120.2751 | 14.4305 | 6.7024 | 151.5459 | 0 | 14.499 | 0 | 0 | 120.7 | 120.3 | 119.7 | 115.4 | 109.6 | 96.8 | 123 | 123 | 113.9 | 119.8 | 2.2 | 242 | Hybrid | 0 | 0 | 1 | 1 | 1 | 34 | 52.3 | 60.2 | 117.9 | 67.8 | 180 | 95 | 1055 | 80 | 2199 | 2200 | 229 | 33 | 232 | 68.797 | 48.272 | 68.653 | 48.335
2024-12-05 | 13:31 | 2230.91 | 2231.12 |  | 239.97 | 1.9556 | 252.3 | 145.68 | 0 | 60.001 | 469.3 | 0.5376 | 4.1254 | 1.4173 | 2229 | 16.35 | 0 | 0 | 0 | Heating Tanks.... | 113.7611 | 66.7284 | 68.1371 | 94.9667 | 68.1204 | 14.43 | 0 | 0.115 | 0.043 | 0.019 | 0 | 0 | 8.3307 | 64.0877 | 120.2751 | 120.2751 | 14.4305 | 6.7022 | 151.5458 | 0 | 14.499 | 0 | 0 | 120.7 | 120.3 | 119.7333 | 115.4 | 109.6 | 96.8333 | 123 | 123 | 113.9 | 119.8 | 2.2 | 242 | Hybrid | 0 | 0 | 1 | 1 | 1 | 34 | 52.3 | 60.2 | 117.9 | 67.8 | 180 | 95 | 1055 | 80 | 2201 | 2200 | 229 | 33 | 232 | 68.796 | 48.274 | 68.652 | 48.336
2024-12-05 | 13:32 | 2233.91 | 2234.12 |  | 239.96 | 1.9524 | 251.7 | 145.89 | 0 | 60.001 | 468.5 | 0.5372 | 4.069 | 1.4171 | 2232 | 16.35 | 0 | 0 | 0 | Heating Tanks.... | 113.7667 | 66.7361 | 68.1488 | 94.95 | 68.1198 | 14.43 | 0 | 0.114 | 0.042 | 0.016 | 0 | 0 | 8.3309 | 64.0656 | 120.2751 | 120.2751 | 14.4305 | 6.7015 | 151.5458 | 0 | 14.499 | 0 | 0 | 120.7 | 120.3 | 119.7 | 115.4 | 109.6 | 96.9 | 123 | 123 | 113.9 | 119.8 | 2.2 | 242 | Hybrid | 0 | 0 | 1 | 1 | 1 | 34 | 52.3 | 60.2 | 117.9 | 67.8 | 180 | 95 | 1055 | 80 | 2200 | 2200 | 229 | 33 | 232 | 68.794 | 48.276 | 68.652 | 48.336
2024-12-05 | 13:32 | 2236.91 | 2237.12 |  | 239.97 | 1.948 | 250.9 | 146.1 | 0 | 60 | 467.5 | 0.5368 | 4.1484 | 1.4225 | 2235 | 16.35 | 0 | 0 | 0 | Heating Tanks.... | 113.7833 | 66.7436 | 68.1596 | 94.94 | 68.1188 | 14.43 | 0 | 0.115 | 0.042 | 0.019 | 0.001 | 0 | 8.3308 | 64.0761 | 120.2751 | 120.2751 | 14.4305 | 6.6992 | 151.5458 | 0 | 14.499 | 0 | 0 | 120.7 | 120.3 | 119.7667 | 115.4 | 109.6333 | 96.9 | 123 | 123 | 113.9 | 119.8 | 2.2 | 242 | Hybrid | 0 | 0 | 1 | 1 | 1 | 34 | 52.3 | 60.2 | 117.9 | 67.8 | 180 | 95 | 1053 | 80 | 2202 | 2200 | 228 | 33 | 232 | 68.794 | 48.276 | 68.652 | 48.336
2024-12-05 | 13:32 | 2239.91 | 2240.12 |  | 239.97 | 1.9502 | 250.8 | 146.31 | 0 | 60 | 468 | 0.536 | 4.1318 | 1.4246 | 2238 | 16.35 | 0 | 0 | 0 | Heating Tanks.... | 113.7778 | 66.7519 | 68.1698 | 94.9167 | 68.1188 | 14.43 | 0 | 0.115 | 0.041 | 0.02 | 0 | 0 | 8.3307 | 64.0864 | 120.2751 | 120.2751 | 14.4305 | 6.7021 | 151.5457 | 0 | 14.499 | 0 | 0 | 120.7 | 120.3 | 119.7 | 115.4 | 109.6667 | 96.9 | 123 | 123 | 114 | 119.8 | 2.2 | 242 | Hybrid | 0 | 0 | 1 | 1 | 1 | 34 | 52.3 | 60.1 | 117.9 | 67.8 | 180 | 95 | 1053 | 80 | 2200 | 2200 | 230 | 33 | 232 | 68.793 | 48.278 | 68.651 | 48.337
2024-12-05 | 13:32 | 2242.91 | 2243.12 |  | 239.98 | 1.9635 | 252.9 | 146.52 | 0 | 60.003 | 471.2 | 0.5366 | 4.1017 | 1.4245 | 2241 | 16.35 | 0 | 0 | 0 | Heating Tanks.... | 113.7889 | 66.7609 | 68.1796 | 94.9033 | 68.12 | 14.43 | 0 | 0.115 | 0.04 | 0.021 | 0 | 0 | 8.3309 | 64.0707 | 120.2751 | 120.2751 | 14.4305 | 6.7006 | 151.5458 | 0 | 14.499 | 0 | 0 | 120.7 | 120.3 | 119.7 | 115.4 | 109.7 | 96.9333 | 123 | 123 | 114 | 119.8 | 2.2 | 242 | Hybrid | 0 | 0 | 1 | 1 | 1 | 34 | 52.3 | 60 | 117.9 | 67.8 | 180 | 95 | 1053 | 80 | 2197 | 2200 | 231 | 33 | 232 | 68.792 | 48.281 | 68.651 | 48.337
2024-12-05 | 13:32 | 2245.91 | 2246.12 |  | 239.98 | 1.9589 | 252.4 | 146.73 | 0 | 59.999 | 470.1 | 0.5368 | 4.1258 | 1.4294 | 2244 | 16.35 | 0 | 0 | 0 | Heating Tanks.... | 113.7944 | 66.7689 | 68.1894 | 94.88 | 68.12 | 14.43 | 0 | 0.116 | 0.037 | 0.026 | 0 | 0 | 8.3307 | 64.0849 | 120.2751 | 120.2751 | 14.4305 | 6.7022 | 151.5458 | 0 | 14.499 | 0 | 0 | 120.7 | 120.3 | 119.7 | 115.4 | 109.7 | 96.9667 | 123 | 123 | 114.1 | 119.8 | 2.2 | 242 | Hybrid | 0 | 0 | 1 | 1 | 1 | 34 | 52.3 | 60 | 117.9 | 67.8 | 180 | 95 | 1053 | 80 | 2198 | 2200 | 232 | 33 | 232 | 68.79 | 48.283 | 68.65 | 48.337
2024-12-05 | 13:32 | 2248.91 | 2249.12 |  | 239.98 | 1.9499 | 251.2 | 146.94 | 0 | 60 | 467.9 | 0.5369 | 4.2076 | 1.4325 | 2247 | 16.35 | 0 | 0 | 0 | Heating Tanks.... | 113.8167 | 66.7763 | 68.2008 | 94.87 | 68.12 | 14.43 | 0 | 0.116 | 0.035 | 0.029 | 0 | 0 | 8.3307 | 64.0838 | 120.2751 | 120.2751 | 14.4305 | 6.7001 | 151.5458 | 0 | 14.499 | 0 | 0 | 120.7 | 120.3 | 119.7667 | 115.4 | 109.7 | 97.0333 | 123 | 123 | 114.1 | 119.8 | 2.2 | 242 | Hybrid | 0 | 0 | 1 | 1 | 1 | 34 | 52.3 | 60 | 117.9 | 67.8 | 180 | 95 | 1053 | 80 | 2199 | 2200 | 232 | 33 | 232 | 68.789 | 48.285 | 68.65 | 48.338
2024-12-05 | 13:32 | 2251.91 | 2252.12 |  | 239.98 | 1.9529 | 251.7 | 147.15 | 0 | 60 | 468.7 | 0.537 | 4.1688 | 1.4338 | 2250 | 16.35 | 0 | 0 | 0 | Heating Tanks.... | 113.8056 | 66.783 | 68.2102 | 94.8467 | 68.12 | 14.43 | 0 | 0.124 | 0.034 | 0.03 | 0 | 0 | 8.3305 | 64.1145 | 120.2751 | 120.2751 | 14.4305 | 6.6988 | 151.5457 | 0 | 14.499 | 0 | 0 | 120.7 | 120.3 | 119.7 | 115.4 | 109.7 | 97.0333 | 123 | 123 | 114.1 | 119.8 | 2.2 | 242 | Hybrid | 0 | 0 | 1 | 1 | 1 | 34 | 52.3 | 59.9 | 117.9 | 67.8 | 180 | 95 | 1054 | 80 | 2200 | 2200 | 231 | 33 | 232 | 68.788 | 48.287 | 68.649 | 48.338
2024-12-05 | 13:32 | 2254.91 | 2255.12 |  | 239.98 | 1.9638 | 253.2 | 147.36 | 0 | 60 | 471.3 | 0.5372 | 4.143 | 1.4359 | 2253 | 16.35 | 0 | 0 | 0 | Heating Tanks.... | 113.8333 | 66.7883 | 68.2186 | 94.83 | 68.12 | 14.43 | 0 | 0.123 | 0.033 | 0.033 | 0 | 0 | 8.3306 | 64.1045 | 120.2751 | 120.2751 | 14.4305 | 6.7006 | 151.5457 | 0 | 14.499 | 0 | 0 | 120.7 | 120.3 | 119.7333 | 115.4 | 109.7667 | 97.1 | 123 | 123 | 114.1 | 119.8 | 2.2 | 242 | Hybrid | 0 | 0 | 1 | 1 | 1 | 34 | 52.3 | 59.9 | 117.9 | 67.8 | 180 | 95 | 1054 | 80 | 2199 | 2200 | 231 | 33 | 232 | 68.786 | 48.289 | 68.649 | 48.339
2024-12-05 | 13:32 | 2257.91 | 2258.12 |  | 239.98 | 1.9616 | 252.5 | 147.57 | 0 | 59.997 | 470.8 | 0.5363 | 4.2306 | 1.4379 | 2256 | 16.35 | 0 | 0 | 0 | Heating Tanks.... | 113.85 | 66.7923 | 68.2288 | 94.81 | 68.12 | 14.43 | 0 | 0.122 | 0.034 | 0.03 | 0 | 0 | 8.3307 | 64.0922 | 120.2751 | 120.2751 | 14.4305 | 6.7013 | 151.5457 | 0 | 14.499 | 0 | 0 | 120.7 | 120.3 | 119.7667 | 115.4333 | 109.7667 | 97.1333 | 123 | 123 | 114.1 | 119.8 | 2.2 | 242 | Hybrid | 0 | 0 | 1 | 1 | 1 | 34 | 52.3 | 59.8 | 117.9 | 67.8 | 180 | 95 | 1054 | 80 | 2199 | 2200 | 231 | 33 | 232 | 68.785 | 48.291 | 68.648 | 48.339
2024-12-05 | 13:32 | 2260.91 | 2261.12 |  | 239.99 | 1.9558 | 251.6 | 147.78 | 0 | 60.003 | 469.4 | 0.5361 | 4.1957 | 1.4379 | 2259 | 16.35 | 0 | 0 | 0 | Heating Tanks.... | 113.8556 | 66.7954 | 68.2408 | 94.79 | 68.1192 | 14.43 | 0 | 0.12 | 0.036 | 0.027 | 0 | 0 | 8.3311 | 64.0441 | 120.2751 | 120.2751 | 14.4305 | 6.7002 | 151.5459 | 0 | 14.499 | 0 | 0 | 120.7 | 120.3 | 119.7333 | 115.4333 | 109.8 | 97.1667 | 123 | 123 | 114.1 | 119.8 | 2.2 | 242 | Hybrid | 0 | 0 | 1 | 1 | 1 | 34 | 52.3 | 59.8 | 118 | 67.8 | 180 | 95 | 1054 | 80 | 2200 | 2200 | 229 | 33 | 232 | 68.784 | 48.293 | 68.648 | 48.34
2024-12-05 | 13:32 | 2263.91 | 2264.12 |  | 240 | 1.9593 | 252.4 | 147.99 | 0 | 60.003 | 470.2 | 0.5367 | 4.129 | 1.4363 | 2262 | 16.35 | 0 | 0 | 0 | Heating Tanks.... | 113.85 | 66.7976 | 68.2506 | 94.7767 | 68.118 | 14.43 | 0 | 0.116 | 0.038 | 0.025 | 0 | 0 | 8.3309 | 64.0626 | 120.2751 | 120.2751 | 14.4305 | 6.7035 | 151.5457 | 0 | 14.499 | 0 | 0 | 120.7 | 120.3 | 119.7 | 115.4 | 109.8 | 97.2 | 123 | 123 | 114.1 | 119.8 | 2.2 | 242 | Hybrid | 0 | 0 | 1 | 1 | 1 | 34 | 52.3 | 59.8 | 118 | 67.8 | 180 | 95 | 1054 | 80 | 2202 | 2200 | 229 | 33 | 232 | 68.782 | 48.295 | 68.647 | 48.34
2024-12-05 | 13:32 | 2266.91 | 2267.12 |  | 239.99 | 1.9632 | 253.1 | 148.2 | 0 | 59.999 | 471.2 | 0.5373 | 4.1773 | 1.4353 | 2265 | 16.35 | 0 | 0 | 0 | Heating Tanks.... | 113.8556 | 66.799 | 68.2622 | 94.7633 | 68.1176 | 14.43 | 0 | 0.114 | 0.041 | 0.021 | 0 | 0 | 8.3307 | 64.0962 | 120.2751 | 120.2751 | 14.4305 | 6.6993 | 151.5458 | 0 | 14.499 | 0 | 0 | 120.7 | 120.3 | 119.7 | 115.4333 | 109.8 | 97.2 | 123 | 123 | 114.2 | 119.8 | 2.1 | 242 | Hybrid | 0 | 0 | 1 | 1 | 1 | 34 | 52.3 | 59.8 | 118 | 67.9 | 179 | 95 | 1054 | 80 | 2202 | 2200 | 229 | 33 | 232 | 68.781 | 48.298 | 68.647 | 48.341
2024-12-05 | 13:32 | 2269.91 | 2270.12 |  | 240 | 1.9604 | 252.8 | 148.41 | 0 | 60 | 470.5 | 0.5372 | 4.0957 | 1.4332 | 2268 | 16.35 | 0 | 0 | 0 | Heating Tanks.... | 113.8611 | 66.7994 | 68.2788 | 94.75 | 68.1188 | 14.43 | 0 | 0.113 | 0.043 | 0.019 | 0.001 | 0 | 8.3308 | 64.0807 | 120.2751 | 120.2751 | 14.4305 | 6.7016 | 151.5458 | 0 | 14.499 | 0 | 0 | 120.7 | 120.3 | 119.7 | 115.4667 | 109.8 | 97.2 | 123 | 123 | 114.2 | 119.8 | 2.2 | 242 | Hybrid | 0 | 0 | 1 | 1 | 1 | 34 | 52.3 | 59.9 | 118 | 67.9 | 179 | 95 | 1054 | 80 | 2200 | 2200 | 228 | 33 | 232 | 68.78 | 48.3 | 68.646 | 48.341
2024-12-05 | 13:32 | 2272.91 | 2273.12 |  | 240.01 | 1.9585 | 252.5 | 148.62 | 0 | 60 | 470 | 0.5371 | 4.1976 | 1.4323 | 2271 | 16.35 | 0 | 0 | 0 | Heating Tanks.... | 113.8944 | 66.8003 | 68.2947 | 94.7367 | 68.12 | 14.43 | 0 | 0.111 | 0.043 | 0.015 | 0 | 0 | 8.3308 | 64.0766 | 120.2751 | 120.2751 | 14.4305 | 6.7006 | 151.5457 | 0 | 14.499 | 0 | 0 | 120.7333 | 120.3 | 119.7333 | 115.5 | 109.8667 | 97.2333 | 123 | 123 | 114.2 | 119.8 | 2.2 | 242 | Hybrid | 0 | 0 | 1 | 1 | 1 | 34 | 52.3 | 59.9 | 118 | 67.9 | 179 | 95 | 1054 | 80 | 2197 | 2200 | 228 | 33 | 232 | 68.778 | 48.302 | 68.646 | 48.342
2024-12-05 | 13:32 | 2275.91 | 2276.12 |  | 240.01 | 1.9571 | 252 | 148.83 | 0 | 60.001 | 469.7 | 0.5365 | 4.1704 | 1.4274 | 2274 | 16.35 | 0 | 0 | 0 | Heating Tanks.... | 113.8944 | 66.801 | 68.3031 | 94.72 | 68.12 | 14.43 | 0 | 0.113 | 0.043 | 0.016 | 0 | 0 | 8.3307 | 64.0902 | 120.2751 | 120.2751 | 14.4305 | 6.7022 | 151.5458 | 0 | 14.499 | 0 | 0 | 120.7 | 120.3 | 119.7333 | 115.5 | 109.9 | 97.2333 | 123 | 123 | 114.2 | 119.8 | 2.2 | 242 | Hybrid | 0 | 0 | 1 | 1 | 1 | 34 | 52.3 | 60 | 118 | 67.9 | 179 | 95 | 1054 | 80 | 2200 | 2200 | 228 | 33 | 232 | 68.777 | 48.304 | 68.645 | 48.342
2024-12-05 | 13:32 | 2278.91 | 2279.12 |  | 240 | 1.969 | 253.6 | 149.04 | 0 | 60.002 | 472.5 | 0.5367 | 4.1392 | 1.4257 | 2277 | 16.35 | 0 | 0 | 0 | Heating Tanks.... | 113.9 | 66.8019 | 68.3086 | 94.7 | 68.12 | 14.43 | 0 | 0.119 | 0.04 | 0.016 | 0 | 0 | 8.3307 | 64.0907 | 120.2751 | 120.2751 | 14.4305 | 6.6986 | 151.5458 | 0 | 14.498 | 0 | 0 | 120.7 | 120.3 | 119.7333 | 115.5 | 109.9 | 97.2667 | 123 | 123 | 114.2 | 119.8 | 2.2 | 242 | Hybrid | 0 | 0 | 1 | 1 | 1 | 34 | 52.3 | 60.1 | 118.1 | 67.9 | 179 | 95 | 1054 | 80 | 2201 | 2200 | 229 | 33 | 232 | 68.776 | 48.307 | 68.645 | 48.343
2024-12-05 | 13:32 | 2281.91 | 2282.12 |  | 239.99 | 1.9654 | 253 | 149.25 | 0 | 60.002 | 471.7 | 0.5364 | 4.1568 | 1.4236 | 2280 | 16.35 | 0 | 0 | 0 | Heating Tanks.... | 113.9167 | 66.8031 | 68.3188 | 94.67 | 68.12 | 14.43 | 0 | 0.122 | 0.037 | 0.02 | 0 | 0 | 8.3308 | 64.0866 | 120.2751 | 120.2751 | 14.4305 | 6.7029 | 151.5458 | 0 | 14.498 | 0 | 0 | 120.7 | 120.3 | 119.7333 | 115.5333 | 109.9 | 97.3333 | 123 | 123 | 114.3 | 119.8 | 2.2 | 242 | Hybrid | 0 | 0 | 1 | 1 | 1 | 34 | 52.3 | 60.1 | 118.1 | 67.9 | 179 | 95 | 1053 | 80 | 2200 | 2200 | 229 | 33 | 232 | 68.774 | 48.309 | 68.644 | 48.344
2024-12-05 | 13:32 | 2284.91 | 2285.12 |  | 239.98 | 1.9554 | 251.9 | 149.46 | 0 | 60.003 | 469.3 | 0.5367 | 4.1478 | 1.4209 | 2283 | 16.35 | 0 | 0 | 0 | Heating Tanks.... | 113.9 | 66.8049 | 68.332 | 94.6633 | 68.12 | 14.43 | 0 | 0.126 | 0.034 | 0.021 | 0 | 0 | 8.3309 | 64.0745 | 120.2751 | 120.2751 | 14.4305 | 6.7014 | 151.5458 | 0 | 14.498 | 0 | 0 | 120.7 | 120.3 | 119.7 | 115.5 | 109.9 | 97.3 | 123 | 123 | 114.3 | 119.8 | 2.2 | 242 | Hybrid | 0 | 0 | 1 | 1 | 1 | 34 | 52.3 | 60.1 | 118.1 | 67.9 | 179 | 95 | 1053 | 80 | 2197 | 2200 | 230 | 33 | 232 | 68.773 | 48.311 | 68.644 | 48.344
2024-12-05 | 13:32 | 2287.91 | 2288.12 |  | 239.98 | 1.9519 | 251.8 | 149.67 | 0 | 60.001 | 468.4 | 0.5375 | 4.129 | 1.4162 | 2286 | 16.35 | 0 | 0 | 0 | Heating Tanks.... | 113.9333 | 66.8075 | 68.3467 | 94.65 | 68.12 | 14.43 | 0 | 0.128 | 0.03 | 0.025 | 0 | 0 | 8.3305 | 64.117 | 120.2751 | 120.2751 | 14.4305 | 6.6998 | 151.5457 | 0 | 14.498 | 0 | 0 | 120.7 | 120.3 | 119.7333 | 115.5333 | 110 | 97.3333 | 123 | 123 | 114.3 | 119.8 | 2.2 | 242 | Hybrid | 0 | 0 | 1 | 1 | 1 | 34 | 52.3 | 60.2 | 118.1 | 67.9 | 179 | 95 | 1053 | 80 | 2197 | 2200 | 230 | 33 | 232 | 68.771 | 48.314 | 68.643 | 48.345
2024-12-05 | 13:32 | 2290.91 | 2291.12 |  | 239.97 | 1.9621 | 253 | 149.88 | 0 | 59.999 | 470.9 | 0.5372 | 4.0684 | 1.4199 | 2289 | 16.35 | 0 | 0 | 0 | Heating Tanks.... | 113.9556 | 66.8115 | 68.3624 | 94.6367 | 68.12 | 14.43 | 0 | 0.131 | 0.026 | 0.029 | 0.001 | 0 | 8.3305 | 64.1174 | 120.2751 | 120.2751 | 14.4305 | 6.6977 | 151.5457 | 0 | 14.498 | 0 | 0 | 120.7333 | 120.3 | 119.7333 | 115.5333 | 110 | 97.4333 | 123 | 123 | 114.3 | 119.8 | 2.2 | 242 | Hybrid | 0 | 0 | 1 | 1 | 1 | 34 | 52.3 | 60.2 | 118.1 | 67.9 | 179 | 95 | 1053 | 80 | 2200 | 2200 | 231 | 33 | 232 | 68.77 | 48.316 | 68.643 | 48.345
2024-12-05 | 13:33 | 2293.91 | 2294.12 |  | 239.97 | 1.9682 | 253.6 | 150.09 | 0 | 60 | 472.3 | 0.5369 | 4.194 | 1.4235 | 2292 | 16.35 | 0 | 0 | 0 | Heating Tanks.... | 113.95 | 66.8169 | 68.3747 | 94.6233 | 68.1218 | 14.43 | 0 | 0.136 | 0.022 | 0.035 | 0.001 | 0 | 8.3304 | 64.1316 | 120.2751 | 120.2751 | 14.4305 | 6.6992 | 151.5457 | 0 | 14.498 | 0 | 0 | 120.7 | 120.3 | 119.7333 | 115.5333 | 110 | 97.4333 | 123 | 123 | 114.3 | 119.8 | 2.2 | 242 | Hybrid | 0 | 0 | 1 | 1 | 1 | 34 | 52.3 | 60.3 | 118.1 | 67.9 | 179 | 95 | 1053 | 80 | 2200 | 2200 | 231 | 33 | 232 | 68.769 | 48.318 | 68.642 | 48.346
2024-12-05 | 13:33 | 2296.91 | 2297.12 |  | 239.97 | 1.9635 | 252.7 | 150.3 | 0 | 60 | 471.2 | 0.5363 | 4.1716 | 1.4263 | 2295 | 16.35 | 0 | 0 | 0 | Heating Tanks.... | 113.9556 | 66.8232 | 68.3847 | 94.6 | 68.1237 | 14.43 | 0 | 0.135 | 0.019 | 0.04 | 0 | 0 | 8.3301 | 64.1739 | 120.2751 | 120.2751 | 14.4305 | 6.7014 | 151.5457 | 0 | 14.498 | 0 | 0 | 120.7 | 120.3 | 119.7 | 115.5667 | 110 | 97.4667 | 123 | 123 | 114.3 | 119.8 | 2.1 | 242 | Hybrid | 0 | 0 | 1 | 1 | 1 | 34 | 52.3 | 60.3 | 118.1 | 67.9 | 180 | 95 | 1055 | 80 | 2201 | 2200 | 231 | 33 | 232 | 68.767 | 48.321 | 68.642 | 48.347
2024-12-05 | 13:33 | 2299.91 | 2300.12 |  | 239.98 | 1.9521 | 251.2 | 150.51 | 0 | 60 | 468.5 | 0.5363 | 4.1548 | 1.4273 | 2298 | 16.35 | 0 | 0 | 0 | Heating Tanks.... | 113.9722 | 66.8303 | 68.392 | 94.58 | 68.1231 | 14.43 | 0 | 0.135 | 0.02 | 0.04 | 0.001 | 0 | 8.3304 | 64.1344 | 120.2751 | 120.2751 | 14.4305 | 6.7019 | 151.5457 | 0 | 14.498 | 0 | 0 | 120.7 | 120.3 | 119.7333 | 115.6 | 110 | 97.5 | 123 | 123 | 114.3 | 119.8 | 2.2 | 242 | Hybrid | 0 | 0 | 1 | 1 | 1 | 34 | 52.3 | 60.3 | 118.1 | 67.9 | 180 | 95 | 1055 | 80 | 2201 | 2200 | 232 | 33 | 232 | 68.766 | 48.323 | 68.641 | 48.347
2024-12-05 | 13:33 | 2302.91 | 2303.12 |  | 239.99 | 1.9663 | 253.3 | 150.72 | 0 | 60.001 | 471.9 | 0.5369 | 4.2007 | 1.4319 | 2301 | 16.35 | 0 | 0 | 0 | Heating Tanks.... | 113.9722 | 66.8382 | 68.3986 | 94.5667 | 68.1212 | 14.43 | 0 | 0.13 | 0.022 | 0.038 | 0 | 0 | 8.3309 | 64.072 | 120.2751 | 120.2751 | 14.4305 | 6.7009 | 151.5457 | 0 | 14.498 | 0 | 0 | 120.7 | 120.3 | 119.7 | 115.6 | 110.0333 | 97.5 | 123 | 123 | 114.4 | 119.8 | 2.2 | 242 | Hybrid | 0 | 0 | 1 | 1 | 1 | 34 | 52.3 | 60.3 | 118.1 | 67.9 | 180 | 95 | 1055 | 80 | 2199 | 2200 | 232 | 33 | 232 | 68.765 | 48.326 | 68.641 | 48.348
2024-12-05 | 13:33 | 2305.91 | 2306.12 |  | 239.98 | 1.9713 | 254.2 | 150.93 | 0 | 60 | 473.1 | 0.5373 | 4.1871 | 1.4361 | 2304 | 16.35 | 0 | 0 | 0 | Heating Tanks.... | 113.9889 | 66.8472 | 68.4088 | 94.5533 | 68.12 | 14.43 | 0 | 0.131 | 0.025 | 0.037 | 0 | 0 | 8.3307 | 64.0948 | 120.2751 | 120.2751 | 14.4305 | 6.7006 | 151.5457 | 0 | 14.498 | 0 | 0 | 120.7 | 120.3 | 119.7333 | 115.6 | 110.0667 | 97.5333 | 123 | 123 | 114.4 | 119.8 | 2.2 | 242 | Hybrid | 0 | 0 | 1 | 1 | 1 | 34 | 52.3 | 60.4 | 118.1 | 67.9 | 180 | 95 | 1055 | 80 | 2199 | 2200 | 232 | 33 | 232 | 68.763 | 48.328 | 68.64 | 48.349
2024-12-05 | 13:33 | 2308.91 | 2309.12 |  | 239.98 | 1.9637 | 253.2 | 151.15 | 0 | 60.002 | 471.2 | 0.5372 | 4.1814 | 1.4356 | 2307 | 16.35 | 0 | 0 | 0 | Heating Tanks.... | 114 | 66.8567 | 68.4202 | 94.54 | 68.12 | 14.43 | 0 | 0.126 | 0.03 | 0.034 | 0 | 0 | 8.3304 | 64.126 | 120.2751 | 120.2751 | 14.4305 | 6.7002 | 151.5457 | 0 | 14.498 | 0 | 0 | 120.7 | 120.3 | 119.7 | 115.6 | 110.1 | 97.6 | 123 | 123 | 114.4 | 119.8 | 2.2 | 242 | Hybrid | 0 | 0 | 1 | 1 | 1 | 34 | 52.3 | 60.5 | 118.1 | 67.9 | 180 | 95 | 1055 | 80 | 2202 | 2200 | 232 | 33 | 232 | 68.762 | 48.331 | 68.64 | 48.349
2024-12-05 | 13:33 | 2311.91 | 2312.12 |  | 239.98 | 1.9681 | 253.3 | 151.36 | 0 | 60.004 | 472.3 | 0.5363 | 4.1858 | 1.4369 | 2310 | 16.35 | 0 | 0 | 0 | Heating Tanks.... | 114.0056 | 66.8666 | 68.4292 | 94.5333 | 68.1192 | 14.43 | 0 | 0.122 | 0.034 | 0.029 | 0 | 0 | 8.3305 | 64.1189 | 120.2751 | 120.2751 | 14.4305 | 6.7018 | 151.5457 | 0 | 14.498 | 0 | 0 | 120.7 | 120.3 | 119.7333 | 115.6 | 110.1 | 97.6 | 123 | 123 | 114.4 | 119.8 | 2.2 | 242 | Hybrid | 0 | 0 | 1 | 1 | 1 | 34 | 52.3 | 60.5 | 118.2 | 67.9 | 180 | 95 | 1052 | 80 | 2197 | 2200 | 232 | 33 | 232 | 68.761 | 48.333 | 68.639 | 48.35
2024-12-05 | 13:33 | 2314.91 | 2315.12 |  | 239.98 | 1.9643 | 252.6 | 151.57 | 0 | 60.004 | 471.4 | 0.5359 | 4.2274 | 1.4387 | 2313 | 16.35 | 0 | 0 | 0 | Heating Tanks.... | 114 | 66.8754 | 68.4371 | 94.52 | 68.118 | 14.43 | 0 | 0.116 | 0.039 | 0.023 | 0 | 0 | 8.3306 | 64.1078 | 120.2751 | 120.2751 | 14.4305 | 6.7014 | 151.5457 | 0 | 14.498 | 0 | 0 | 120.7 | 120.3 | 119.7 | 115.6 | 110.1 | 97.6 | 123 | 123 | 114.4 | 119.8 | 2.2 | 242 | Hybrid | 0 | 0 | 1 | 1 | 1 | 34 | 52.3 | 60.5 | 118.2 | 67.9 | 180 | 95 | 1052 | 80 | 2200 | 2200 | 230 | 33 | 232 | 68.759 | 48.336 | 68.639 | 48.351
2024-12-05 | 13:33 | 2317.91 | 2318.12 |  | 239.98 | 1.961 | 252.6 | 151.78 | 0 | 60 | 470.6 | 0.5367 | 4.1468 | 1.4377 | 2316 | 16.35 | 0 | 0 | 0 | Heating Tanks.... | 114.0111 | 66.8831 | 68.4465 | 94.48 | 68.1176 | 14.43 | 0 | 0.115 | 0.042 | 0.02 | 0 | 0 | 8.3303 | 64.1447 | 120.2751 | 120.2751 | 14.4305 | 6.7052 | 151.5457 | 0 | 14.498 | 0 | 0 | 120.7 | 120.3 | 119.7333 | 115.6 | 110.1 | 97.6333 | 123 | 123 | 114.4 | 119.8 | 2.2 | 242 | Hybrid | 0 | 0 | 1 | 1 | 1 | 34 | 52.3 | 60.6 | 118.2 | 67.9 | 180 | 95 | 1052 | 80 | 2201 | 2200 | 229 | 33 | 232 | 68.758 | 48.339 | 68.638 | 48.352
2024-12-05 | 13:33 | 2320.91 | 2321.12 |  | 239.99 | 1.9634 | 253.1 | 151.99 | 0 | 60 | 471.2 | 0.5371 | 4.1277 | 1.4343 | 2319 | 16.35 | 0 | 0 | 0 | Heating Tanks.... | 114.0222 | 66.8901 | 68.4588 | 94.48 | 68.1188 | 14.43 | 0 | 0.113 | 0.043 | 0.017 | 0.001 | 0 | 8.3306 | 64.1119 | 120.2751 | 120.2751 | 14.4305 | 6.7022 | 151.5457 | 0 | 14.498 | 0 | 0 | 120.7 | 120.3 | 119.7333 | 115.6 | 110.1333 | 97.6667 | 123 | 123 | 114.4 | 119.8 | 2.2 | 242 | Hybrid | 0 | 0 | 1 | 1 | 1 | 34 | 52.3 | 60.7 | 118.3 | 67.9 | 180 | 95 | 1052 | 80 | 2201 | 2200 | 230 | 33 | 232 | 68.757 | 48.342 | 68.638 | 48.352
2024-12-05 | 13:33 | 2323.91 | 2324.12 |  | 239.99 | 1.9671 | 253.7 | 152.2 | 0 | 60.006 | 472.1 | 0.5375 | 4.1553 | 1.4353 | 2322 | 16.35 | 0 | 0 | 0 | Heating Tanks.... | 114.0278 | 66.8962 | 68.4714 | 94.4733 | 68.1206 | 14.43 | 0 | 0.116 | 0.041 | 0.016 | 0 | 0 | 8.3306 | 64.1087 | 120.2751 | 120.2751 | 14.4305 | 6.6993 | 151.5456 | 0 | 14.498 | 0 | 0 | 120.7 | 120.3 | 119.7 | 115.6 | 110.1667 | 97.7 | 123 | 123 | 114.5 | 119.8 | 2.2 | 242 | Hybrid | 0 | 0 | 1 | 1 | 1 | 34 | 52.3 | 60.7 | 118.3 | 67.9 | 180 | 95 | 1052 | 80 | 2199 | 2200 | 229 | 33 | 232 | 68.755 | 48.345 | 68.637 | 48.353
2024-12-05 | 13:33 | 2326.91 | 2327.12 |  | 239.99 | 1.9638 | 253 | 152.41 | 0 | 60.004 | 471.3 | 0.5367 | 4.1438 | 1.4296 | 2325 | 16.35 | 0 | 0 | 0 | Heating Tanks.... | 114.0389 | 66.9015 | 68.4849 | 94.4467 | 68.1225 | 14.43 | 0 | 0.12 | 0.035 | 0.02 | 0 | 0 | 8.3304 | 64.1361 | 120.2751 | 120.2751 | 14.4305 | 6.7023 | 151.5457 | 0 | 14.498 | 0 | 0 | 120.7 | 120.3 | 119.7333 | 115.6 | 110.2 | 97.7 | 123 | 123 | 114.5 | 119.8 | 2.1 | 242 | Hybrid | 0 | 0 | 1 | 1 | 1 | 34 | 52.3 | 60.7 | 118.3 | 67.9 | 181 | 95 | 1054 | 80 | 2197 | 2200 | 229 | 33 | 232 | 68.754 | 48.347 | 68.637 | 48.354
2024-12-05 | 13:33 | 2329.91 | 2330.12 |  | 239.98 | 1.9618 | 252.5 | 152.62 | 0 | 59.997 | 470.8 | 0.5364 | 4.1364 | 1.4268 | 2328 | 16.35 | 0 | 0 | 0 | Heating Tanks.... | 114.05 | 66.9068 | 68.4994 | 94.44 | 68.1255 | 14.43 | 0 | 0.132 | 0.029 | 0.025 | 0 | 0 | 8.3303 | 64.1459 | 120.2751 | 120.2751 | 14.4305 | 6.7022 | 151.5457 | 0 | 14.498 | 0 | 0 | 120.7 | 120.3 | 119.7333 | 115.6 | 110.2 | 97.7667 | 123 | 123 | 114.5 | 119.8 | 2.2 | 242 | Hybrid | 0 | 0 | 1 | 1 | 1 | 34 | 52.3 | 60.8 | 118.3 | 67.9 | 181 | 95 | 1054 | 80 | 2202 | 2200 | 229 | 33 | 232 | 68.753 | 48.35 | 68.636 | 48.355
2024-12-05 | 13:33 | 2332.91 | 2333.12 |  | 239.98 | 1.9536 | 251.4 | 152.83 | 0 | 60.005 | 468.8 | 0.5363 | 4.1182 | 1.426 | 2331 | 16.35 | 0 | 0 | 0 | Heating Tanks.... | 114.05 | 66.9117 | 68.5098 | 94.42 | 68.1255 | 14.43 | 0 | 0.137 | 0.024 | 0.032 | 0 | 0 | 8.3303 | 64.1509 | 120.2751 | 120.2751 | 14.4305 | 6.7006 | 151.5457 | 0 | 14.498 | 0 | 0 | 120.7 | 120.3 | 119.7 | 115.6 | 110.2 | 97.8 | 123 | 123 | 114.5 | 119.8 | 2.2 | 242 | Hybrid | 0 | 0 | 1 | 1 | 1 | 34 | 52.3 | 60.8 | 118.3 | 67.9 | 181 | 95 | 1054 | 80 | 2198 | 2200 | 229 | 33 | 232 | 68.751 | 48.353 | 68.636 | 48.356
2024-12-05 | 13:33 | 2335.91 | 2336.12 |  | 239.98 | 1.9707 | 253.8 | 153.04 | 0 | 60 | 472.9 | 0.5367 | 4.1477 | 1.4237 | 2334 | 16.35 | 0 | 0 | 0 | Heating Tanks.... | 114.0667 | 66.9169 | 68.5192 | 94.4133 | 68.1243 | 14.43 | 0 | 0.137 | 0.02 | 0.038 | 0 | 0 | 8.3304 | 64.1347 | 120.2751 | 120.2751 | 14.4305 | 6.7035 | 151.5457 | 0 | 14.498 | 0 | 0 | 120.7 | 120.3 | 119.7333 | 115.6333 | 110.2 | 97.8333 | 123 | 123 | 114.5 | 119.8 | 2.2 | 242 | Hybrid | 0 | 0 | 1 | 1 | 1 | 34 | 52.3 | 60.8 | 118.3 | 67.9 | 181 | 95 | 1054 | 80 | 2196 | 2200 | 230 | 33 | 232 | 68.75 | 48.356 | 68.635 | 48.357
2024-12-05 | 13:33 | 2338.91 | 2339.12 |  | 239.97 | 1.9682 | 254 | 153.26 | 0 | 60 | 472.3 | 0.5377 | 4.0908 | 1.4189 | 2337 | 16.35 | 0 | 0 | 0 | Heating Tanks.... | 114.0611 | 66.9226 | 68.5288 | 94.4 | 68.1218 | 14.43 | 0 | 0.136 | 0.019 | 0.038 | 0 | 0 | 8.3305 | 64.1152 | 120.2751 | 120.2751 | 14.4305 | 6.7004 | 151.5457 | 0 | 14.498 | 0 | 0 | 120.7 | 120.3 | 119.7 | 115.6 | 110.2333 | 97.8333 | 123 | 123 | 114.5 | 119.8 | 2.2 | 242 | Hybrid | 0 | 0 | 1 | 1 | 1 | 34 | 52.3 | 60.9 | 118.3 | 67.9 | 181 | 95 | 1054 | 80 | 2200 | 2200 | 230 | 33 | 232 | 68.749 | 48.359 | 68.635 | 48.358
2024-12-05 | 13:33 | 2341.91 | 2342.12 |  | 239.98 | 1.9634 | 253.2 | 153.47 | 0 | 60.002 | 471.2 | 0.5374 | 4.0726 | 1.4165 | 2340 | 16.35 | 0 | 0 | 0 | Heating Tanks.... | 114.1056 | 66.9297 | 68.5378 | 94.38 | 68.12 | 14.43 | 0 | 0.133 | 0.021 | 0.039 | 0 | 0 | 8.3308 | 64.0804 | 120.2751 | 120.2751 | 14.4305 | 6.701 | 151.5457 | 0 | 14.498 | 0 | 0 | 120.7 | 120.3 | 119.7667 | 115.6667 | 110.3 | 97.9 | 123 | 123 | 114.5 | 119.8 | 2.2 | 242 | Hybrid | 0 | 0 | 1 | 1 | 1 | 34 | 52.3 | 60.9 | 118.3 | 67.9 | 181 | 95 | 1052 | 80 | 2201 | 2200 | 231 | 33 | 232 | 68.747 | 48.362 | 68.634 | 48.358
2024-12-05 | 13:33 | 2344.91 | 2345.12 |  | 239.98 | 1.9546 | 251.9 | 153.68 | 0 | 60 | 469.1 | 0.537 | 4.1108 | 1.4209 | 2343 | 16.35 | 0 | 0 | 0 | Heating Tanks.... | 114.1 | 66.9376 | 68.5496 | 94.3633 | 68.12 | 14.43 | 0 | 0.129 | 0.025 | 0.037 | 0 | 0 | 8.3305 | 64.1253 | 120.2751 | 120.2751 | 14.4305 | 6.7012 | 151.5457 | 0 | 14.498 | 0 | 0 | 120.7 | 120.3 | 119.7333 | 115.6667 | 110.3 | 97.9 | 123 | 123 | 114.6 | 119.8 | 2.2 | 242 | Hybrid | 0 | 0 | 1 | 1 | 1 | 34 | 52.3 | 60.9 | 118.3 | 67.9 | 181 | 95 | 1052 | 80 | 2198 | 2200 | 231 | 33 | 232 | 68.746 | 48.365 | 68.634 | 48.359
2024-12-05 | 13:33 | 2347.91 | 2348.12 |  | 239.98 | 1.9607 | 252.4 | 153.89 | 0 | 60.002 | 470.5 | 0.5364 | 4.0663 | 1.4242 | 2346 | 16.35 | 0 | 0 | 0 | Heating Tanks.... | 114.1111 | 66.9456 | 68.5629 | 94.35 | 68.12 | 14.43 | 0 | 0.124 | 0.029 | 0.034 | 0 | 0 | 8.3303 | 64.1425 | 120.2751 | 120.2751 | 14.4305 | 6.6998 | 151.5456 | 0 | 14.498 | 0 | 0 | 120.7 | 120.3 | 119.7667 | 115.7 | 110.3 | 97.9 | 123 | 123 | 114.6 | 119.8 | 2.2 | 242 | Hybrid | 0 | 0 | 1 | 1 | 1 | 34 | 52.3 | 60.9 | 118.4 | 67.9 | 181 | 95 | 1052 | 80 | 2198 | 2200 | 232 | 33 | 232 | 68.745 | 48.367 | 68.633 | 48.36
2024-12-05 | 13:33 | 2350.91 | 2351.12 |  | 239.99 | 1.9742 | 254.4 | 154.1 | 0 | 59.999 | 473.8 | 0.537 | 4.0633 | 1.4255 | 2349 | 16.35 | 0 | 0 | 0 | Heating Tanks.... | 114.1 | 66.9546 | 68.578 | 94.3233 | 68.1231 | 14.43 | 0 | 0.119 | 0.033 | 0.031 | 0 | 0 | 8.3307 | 64.1033 | 120.2751 | 120.2751 | 14.4305 | 6.7016 | 151.5456 | 0 | 14.497 | 0 | 0 | 120.7 | 120.3 | 119.7 | 115.7 | 110.3 | 97.9 | 123 | 123 | 114.6 | 119.8 | 2.2 | 242 | Hybrid | 0 | 0 | 1 | 1 | 1 | 34 | 52.3 | 60.9 | 118.4 | 67.9 | 181 | 95 | 1052 | 80 | 2198 | 2200 | 232 | 33 | 232 | 68.743 | 48.37 | 68.633 | 48.361
2024-12-05 | 13:34 | 2353.91 | 2354.12 |  | 239.99 | 1.9683 | 253.7 | 154.31 | 0 | 60.002 | 472.4 | 0.537 | 4.1443 | 1.4314 | 2352 | 16.35 | 0 | 0 | 0 | Heating Tanks.... | 114.1056 | 66.9641 | 68.5908 | 94.31 | 68.1267 | 14.43 | 0 | 0.116 | 0.036 | 0.028 | 0 | 0 | 8.3307 | 64.0919 | 120.2751 | 120.2751 | 14.4305 | 6.7014 | 151.5456 | 0 | 14.497 | 0 | 0 | 120.7 | 120.3 | 119.7 | 115.7 | 110.3333 | 97.9 | 123 | 123 | 114.6 | 119.8 | 2.2 | 242 | Hybrid | 0 | 0 | 1 | 1 | 1 | 34 | 52.3 | 60.9 | 118.4 | 67.9 | 181 | 95 | 1052 | 80 | 2200 | 2200 | 232 | 33 | 232 | 68.742 | 48.373 | 68.632 | 48.362
2024-12-05 | 13:34 | 2356.91 | 2357.12 |  | 240 | 1.9585 | 252.5 | 154.52 | 0 | 60.005 | 470 | 0.5372 | 4.1267 | 1.4329 | 2355 | 16.35 | 0 | 0 | 0 | Heating Tanks.... | 114.1333 | 66.9725 | 68.6 | 94.29 | 68.1267 | 14.43 | 0 | 0.12 | 0.039 | 0.024 | 0 | 0 | 8.3309 | 64.069 | 120.2751 | 120.2751 | 14.4305 | 6.7007 | 151.5457 | 0 | 14.497 | 0 | 0 | 120.7 | 120.3 | 119.7 | 115.7 | 110.4 | 98 | 123 | 123 | 114.6 | 119.8 | 2.2 | 242 | Hybrid | 0 | 0 | 1 | 1 | 1 | 34 | 52.3 | 60.9 | 118.4 | 67.9 | 181 | 95 | 1053 | 80 | 2201 | 2200 | 233 | 33 | 232 | 68.741 | 48.376 | 68.632 | 48.363
2024-12-05 | 13:34 | 2359.91 | 2360.12 |  | 239.99 | 1.9647 | 253.4 | 154.73 | 0 | 60.002 | 471.5 | 0.5374 | 4.0939 | 1.4345 | 2358 | 16.35 | 0 | 0 | 0 | Heating Tanks.... | 114.1333 | 66.98 | 68.6086 | 94.26 | 68.1243 | 14.43 | 0 | 0.117 | 0.041 | 0.022 | 0 | 0 | 8.3309 | 64.0692 | 120.2751 | 120.2751 | 14.4305 | 6.7002 | 151.5456 | 0 | 14.497 | 0 | 0 | 120.7 | 120.3 | 119.7 | 115.7 | 110.4 | 98 | 123 | 123 | 114.6 | 119.8 | 2.2 | 242 | Hybrid | 0 | 0 | 1 | 1 | 1 | 34 | 52.3 | 60.9 | 118.4 | 67.9 | 181 | 95 | 1053 | 80 | 2201 | 2200 | 233 | 33 | 232 | 68.739 | 48.379 | 68.631 | 48.364
2024-12-05 | 13:34 | 2362.91 | 2363.12 |  | 239.99 | 1.9748 | 254.6 | 154.94 | 0 | 60.003 | 473.9 | 0.5372 | 4.0729 | 1.4363 | 2361 | 16.35 | 0 | 0 | 0 | Heating Tanks.... | 114.1722 | 66.987 | 68.6167 | 94.25 | 68.1231 | 14.43 | 0 | 0.116 | 0.042 | 0.02 | 0 | 0 | 8.3306 | 64.1118 | 120.2751 | 120.2751 | 14.4305 | 6.7002 | 151.5456 | 0 | 14.497 | 0 | 0 | 120.7 | 120.3 | 119.7667 | 115.7667 | 110.4 | 98.1 | 123 | 123 | 114.7 | 119.8 | 2.2 | 242 | Hybrid | 0 | 0 | 1 | 1 | 1 | 34 | 52.3 | 60.9 | 118.4 | 67.9 | 181 | 95 | 1053 | 80 | 2200 | 2200 | 233 | 33 | 232 | 68.738 | 48.381 | 68.631 | 48.365
2024-12-05 | 13:34 | 2365.91 | 2366.12 |  | 239.99 | 1.9721 | 253.8 | 155.16 | 0 | 60 | 473.3 | 0.5363 | 4.1647 | 1.4381 | 2364 | 16.35 | 0 | 0 | 0 | Heating Tanks.... | 114.1556 | 66.9932 | 68.6241 | 94.23 | 68.1237 | 14.43 | 0 | 0.115 | 0.043 | 0.02 | 0 | 0 | 8.3304 | 64.1384 | 120.2751 | 120.2751 | 14.4305 | 6.7012 | 151.5456 | 0 | 14.497 | 0 | 0 | 120.7 | 120.3 | 119.7333 | 115.7333 | 110.4 | 98.0667 | 123 | 123 | 114.7 | 119.8 | 2.2 | 242 | Hybrid | 0 | 0 | 1 | 1 | 1 | 34 | 52.3 | 60.8 | 118.4 | 67.9 | 181 | 95 | 1053 | 80 | 2197 | 2200 | 232 | 33 | 232 | 68.738 | 48.381 | 68.631 | 48.365
2024-12-05 | 13:34 | 2368.91 | 2369.12 |  | 239.99 | 1.9639 | 252.8 | 155.37 | 0 | 60 | 471.3 | 0.5364 | 4.152 | 1.4371 | 2367 | 16.35 | 0 | 0 | 0 | Heating Tanks.... | 114.1611 | 66.9984 | 68.6322 | 94.2167 | 68.1225 | 14.43 | 0 | 0.114 | 0.043 | 0.016 | 0 | 0 | 8.3305 | 64.1254 | 120.2751 | 120.2751 | 14.4305 | 6.7002 | 151.5455 | 0 | 14.497 | 0 | 0 | 120.7 | 120.3 | 119.7333 | 115.7333 | 110.4 | 98.1 | 123 | 123 | 114.7 | 119.8 | 2.2 | 242 | Hybrid | 0 | 0 | 1 | 1 | 1 | 34 | 52.3 | 60.8 | 118.4 | 67.9 | 181 | 95 | 1053 | 80 | 2198 | 2200 | 232 | 33 | 232 | 68.737 | 48.384 | 68.63 | 48.366
2024-12-05 | 13:34 | 2371.91 | 2372.12 |  | 239.99 | 1.9682 | 253.8 | 155.58 | 0 | 60.003 | 472.4 | 0.5374 | 4.0982 | 1.4348 | 2370 | 16.35 | 0 | 0 | 0 | Heating Tanks.... | 114.1611 | 67.0031 | 68.6433 | 94.2033 | 68.1249 | 14.43 | 0 | 0.112 | 0.042 | 0.018 | 0 | 0 | 8.3303 | 64.1442 | 120.2751 | 120.2751 | 14.4305 | 6.7007 | 151.5457 | 0 | 14.497 | 0 | 0 | 120.7 | 120.3 | 119.7 | 115.7 | 110.4333 | 98.1333 | 123 | 123 | 114.7 | 119.8 | 2.2 | 242 | Hybrid | 0 | 0 | 1 | 1 | 1 | 34 | 52.3 | 60.8 | 118.4 | 67.9 | 181 | 95 | 1056 | 80 | 2199 | 2200 | 231 | 33 | 232 | 68.735 | 48.387 | 68.63 | 48.367
2024-12-05 | 13:34 | 2374.91 | 2375.12 |  | 240 | 1.9696 | 254.2 | 155.79 | 0 | 59.999 | 472.7 | 0.5378 | 4.1576 | 1.4332 | 2373 | 16.35 | 0 | 0 | 0 | Heating Tanks.... | 114.1722 | 67.0072 | 68.6553 | 94.19 | 68.1335 | 14.43 | 0 | 0.112 | 0.043 | 0.018 | 0 | 0 | 8.3304 | 64.1347 | 120.2751 | 120.2751 | 14.4305 | 6.7006 | 151.5456 | 0 | 14.497 | 0 | 0 | 120.7 | 120.3 | 119.7333 | 115.7333 | 110.4333 | 98.1333 | 123 | 123 | 114.7 | 119.8 | 2.2 | 242 | Hybrid | 0 | 0 | 1 | 1 | 1 | 34 | 52.3 | 60.8 | 118.4 | 67.9 | 181 | 95 | 1056 | 80 | 2201 | 2200 | 230 | 33 | 232 | 68.734 | 48.389 | 68.629 | 48.368
2024-12-05 | 13:34 | 2377.91 | 2378.12 |  | 240 | 1.9732 | 254.5 | 156 | 0 | 60.002 | 473.6 | 0.5374 | 4.1595 | 1.4319 | 2376 | 16.35 | 0 | 0 | 0 | Heating Tanks.... | 114.1944 | 67.0111 | 68.668 | 94.17 | 68.1371 | 14.43 | 0 | 0.112 | 0.042 | 0.018 | 0 | 0 | 8.3304 | 64.137 | 120.2751 | 120.2751 | 14.4305 | 6.7018 | 151.5456 | 0 | 14.497 | 0 | 0 | 120.7 | 120.3 | 119.7333 | 115.7333 | 110.5 | 98.2 | 123 | 123 | 114.7 | 119.8 | 2.2 | 242 | Hybrid | 0 | 0 | 1 | 1 | 1 | 34 | 52.4 | 60.7 | 118.4 | 67.9 | 181 | 95 | 1056 | 80 | 2197 | 2200 | 231 | 33 | 232 | 68.733 | 48.392 | 68.629 | 48.369
2024-12-05 | 13:34 | 2380.91 | 2381.12 |  | 239.99 | 1.9642 | 253.2 | 156.21 | 0 | 60.004 | 471.4 | 0.537 | 4.1305 | 1.427 | 2379 | 16.35 | 0 | 0 | 0 | Heating Tanks.... | 114.2111 | 67.0155 | 68.682 | 94.16 | 68.1365 | 14.43 | 0 | 0.111 | 0.043 | 0.018 | 0 | 0 | 8.3304 | 64.1397 | 120.2751 | 120.2751 | 14.4305 | 6.702 | 151.5456 | 0 | 14.497 | 0 | 0 | 120.7 | 120.3 | 119.7667 | 115.8 | 110.5 | 98.2 | 123 | 123 | 114.8 | 119.8 | 2.2 | 242 | Hybrid | 0 | 0 | 1 | 1 | 1 | 34 | 52.4 | 60.7 | 118.5 | 67.9 | 181 | 95 | 1056 | 80 | 2198 | 2200 | 230 | 33 | 232 | 68.731 | 48.395 | 68.628 | 48.37
2024-12-05 | 13:34 | 2383.91 | 2384.12 |  | 239.99 | 1.9638 | 252.8 | 156.42 | 0 | 60 | 471.3 | 0.5365 | 4.1512 | 1.4244 | 2382 | 16.35 | 0 | 0 | 0 | Heating Tanks.... | 114.2 | 67.0213 | 68.6931 | 94.1333 | 68.1365 | 14.43 | 0 | 0.115 | 0.044 | 0.016 | 0 | 0 | 8.3302 | 64.16 | 120.2751 | 120.2751 | 14.4305 | 6.7022 | 151.5455 | 0 | 14.497 | 0 | 0 | 120.7 | 120.3 | 119.7 | 115.8 | 110.5 | 98.2 | 123 | 123 | 114.8 | 119.8 | 2.2 | 242 | Hybrid | 0 | 0 | 1 | 1 | 1 | 34 | 52.4 | 60.6 | 118.5 | 67.9 | 181 | 95 | 1056 | 80 | 2198 | 2200 | 229 | 33 | 232 | 68.73 | 48.397 | 68.628 | 48.371
2024-12-05 | 13:34 | 2386.91 | 2387.12 |  | 239.97 | 1.979 | 255.1 | 156.64 | 0 | 60.001 | 474.9 | 0.5372 | 4.0944 | 1.4241 | 2385 | 16.35 | 0 | 0 | 0 | Heating Tanks.... | 114.2111 | 67.0281 | 68.7029 | 94.12 | 68.1371 | 14.43 | 0 | 0.116 | 0.043 | 0.019 | 0 | 0 | 8.3305 | 64.1287 | 120.2751 | 120.2751 | 14.4305 | 6.6991 | 151.5456 | 0 | 14.497 | 0 | 0 | 120.7 | 120.3 | 119.7 | 115.8 | 110.5333 | 98.2333 | 123 | 123 | 114.8 | 119.8 | 2.2 | 242 | Hybrid | 0 | 0 | 1 | 1 | 1 | 34 | 52.4 | 60.6 | 118.5 | 67.9 | 180 | 95 | 1048 | 80 | 2200 | 2200 | 230 | 33 | 232 | 68.729 | 48.4 | 68.627 | 48.372
2024-12-05 | 13:34 | 2389.91 | 2390.12 |  | 239.98 | 1.9707 | 254 | 156.85 | 0 | 60.001 | 472.9 | 0.5372 | 4.16 | 1.4188 | 2388 | 16.35 | 0 | 0 | 0 | Heating Tanks.... | 114.2333 | 67.0345 | 68.7151 | 94.1 | 68.1414 | 14.43 | 0 | 0.116 | 0.043 | 0.017 | 0 | 0 | 8.3306 | 64.116 | 120.2751 | 120.2751 | 14.4305 | 6.7026 | 151.5456 | 0 | 14.497 | 0 | 0 | 120.7 | 120.3 | 119.7 | 115.8 | 110.6 | 98.3 | 123 | 123 | 114.8 | 119.8 | 2.2 | 242 | Hybrid | 0 | 0 | 1 | 1 | 1 | 34 | 52.4 | 60.5 | 118.5 | 67.9 | 180 | 95 | 1048 | 80 | 2200 | 2200 | 230 | 33 | 232 | 68.727 | 48.403 | 68.627 | 48.373
2024-12-05 | 13:34 | 2392.91 | 2393.12 |  | 239.97 | 1.9574 | 252.5 | 157.06 | 0 | 59.999 | 469.7 | 0.5375 | 4.1054 | 1.4155 | 2391 | 16.35 | 0 | 0 | 0 | Heating Tanks.... | 114.2389 | 67.0416 | 68.7267 | 94.09 | 68.1445 | 14.43 | 0 | 0.115 | 0.042 | 0.02 | 0 | 0 | 8.3307 | 64.103 | 120.2751 | 120.2751 | 14.4305 | 6.7018 | 151.5455 | 0 | 14.497 | 0 | 0 | 120.7 | 120.3 | 119.7333 | 115.8 | 110.6 | 98.3 | 123 | 123 | 114.8 | 119.8 | 2.2 | 242 | Hybrid | 0 | 0 | 1 | 1 | 1 | 34 | 52.4 | 60.4 | 118.5 | 67.9 | 180 | 95 | 1048 | 80 | 2202 | 2200 | 231 | 33 | 232 | 68.726 | 48.405 | 68.626 | 48.374
2024-12-05 | 13:34 | 2395.91 | 2396.12 |  | 239.97 | 1.9727 | 254.5 | 157.27 | 0 | 60.004 | 473.4 | 0.5376 | 4.1443 | 1.4199 | 2394 | 16.35 | 0 | 0 | 0 | Heating Tanks.... | 114.2333 | 67.0491 | 68.7384 | 94.07 | 68.1482 | 14.43 | 0 | 0.115 | 0.041 | 0.02 | 0 | 0 | 8.3306 | 64.1205 | 120.2751 | 120.2751 | 14.4305 | 6.7026 | 151.5456 | 0 | 14.497 | 0 | 0 | 120.7 | 120.3 | 119.7 | 115.8 | 110.6 | 98.3 | 123 | 123 | 114.8 | 119.8 | 2.2 | 242 | Hybrid | 0 | 0 | 1 | 1 | 1 | 34 | 52.4 | 60.4 | 118.5 | 67.9 | 180 | 95 | 1048 | 80 | 2202 | 2200 | 231 | 33 | 232 | 68.725 | 48.408 | 68.626 | 48.375
2024-12-05 | 13:34 | 2398.91 | 2399.12 |  | 239.97 | 1.9779 | 254.9 | 157.48 | 0 | 60 | 474.6 | 0.5371 | 4.1525 | 1.4246 | 2397 | 16.35 | 0 | 0 | 0 | Heating Tanks.... | 114.2444 | 67.0574 | 68.7494 | 94.04 | 68.15 | 14.43 | 0 | 0.114 | 0.039 | 0.025 | 0 | 0 | 8.3305 | 64.1244 | 120.2751 | 120.2751 | 14.4305 | 6.7018 | 151.5456 | 0 | 14.497 | 0 | 0 | 120.7 | 120.3 | 119.7 | 115.8 | 110.6 | 98.3667 | 123 | 123 | 114.8 | 119.8 | 2.2 | 242 | Hybrid | 0 | 0 | 1 | 1 | 1 | 34 | 52.4 | 60.3 | 118.5 | 67.9 | 180 | 95 | 1048 | 80 | 2198 | 2200 | 232 | 33 | 232 | 68.723 | 48.411 | 68.625 | 48.376
2024-12-05 | 13:34 | 2401.91 | 2402.12 |  | 239.97 | 1.9722 | 253.9 | 157.69 | 0 | 59.999 | 473.3 | 0.5365 | 4.1251 | 1.4261 | 2400 | 16.35 | 0 | 0 | 0 | Heating Tanks.... | 114.25 | 67.0661 | 68.762 | 94.0267 | 68.1488 | 14.43 | 0 | 0.117 | 0.037 | 0.025 | 0 | 0 | 8.3307 | 64.1061 | 120.2751 | 120.2751 | 14.4305 | 6.7016 | 151.5455 | 0 | 14.497 | 0 | 0 | 120.7 | 120.3 | 119.7 | 115.8 | 110.6 | 98.4 | 123 | 123 | 114.9 | 119.8 | 2.2 | 242 | Hybrid | 0 | 0 | 1 | 1 | 1 | 34 | 52.4 | 60.3 | 118.5 | 67.9 | 180 | 95 | 1056 | 80 | 2197 | 2200 | 232 | 33 | 232 | 68.722 | 48.413 | 68.625 | 48.377
2024-12-05 | 13:34 | 2404.91 | 2405.12 |  | 239.98 | 1.9624 | 252.6 | 157.91 | 0 | 60.002 | 470.9 | 0.5365 | 4.2083 | 1.4284 | 2403 | 16.35 | 0 | 0 | 0 | Heating Tanks.... | 114.2722 | 67.0741 | 68.7741 | 94.02 | 68.1469 | 14.43 | 0 | 0.118 | 0.034 | 0.03 | 0 | 0 | 8.3306 | 64.1139 | 120.2751 | 120.2751 | 14.4305 | 6.7028 | 151.5455 | 0 | 14.497 | 0 | 0 | 120.7 | 120.3 | 119.7 | 115.8333 | 110.7 | 98.4 | 123 | 123 | 114.9 | 119.8 | 2.2 | 242 | Hybrid | 0 | 0 | 1 | 1 | 1 | 34 | 52.4 | 60.3 | 118.6 | 67.9 | 180 | 95 | 1056 | 80 | 2199 | 2200 | 233 | 33 | 232 | 68.721 | 48.416 | 68.624 | 48.378
2024-12-05 | 13:34 | 2407.91 | 2408.12 |  | 239.98 | 1.9711 | 254.1 | 158.12 | 0 | 60.001 | 473 | 0.5371 | 4.2233 | 1.432 | 2406 | 16.35 | 0 | 0 | 0 | Heating Tanks.... | 114.2833 | 67.0808 | 68.7849 | 94.0133 | 68.1463 | 14.43 | 0 | 0.127 | 0.03 | 0.033 | 0 | 0 | 8.3311 | 64.0587 | 120.2751 | 120.2751 | 14.4305 | 6.6983 | 151.5455 | 0 | 14.497 | 0 | 0 | 120.7 | 120.3 | 119.7333 | 115.8333 | 110.7 | 98.4333 | 123 | 123 | 114.9 | 119.8 | 2.2 | 242 | Hybrid | 0 | 0 | 1 | 1 | 1 | 34 | 52.4 | 60.2 | 118.6 | 67.9 | 179 | 95 | 1056 | 80 | 2198 | 2200 | 233 | 33 | 232 | 68.72 | 48.418 | 68.624 | 48.379
2024-12-05 | 13:34 | 2410.91 | 2411.12 |  | 239.98 | 1.9745 | 254.9 | 158.33 | 0 | 60.002 | 473.8 | 0.5379 | 4.1696 | 1.4338 | 2409 | 16.35 | 0 | 0 | 0 | Heating Tanks.... | 114.3111 | 67.0861 | 68.7975 | 94.0067 | 68.1482 | 14.43 | 0 | 0.129 | 0.028 | 0.036 | 0 | 0 | 8.3308 | 64.0904 | 120.2751 | 120.2751 | 14.4305 | 6.7016 | 151.5455 | 0 | 14.497 | 0 | 0 | 120.7333 | 120.3 | 119.7333 | 115.9 | 110.7 | 98.5 | 123 | 123 | 114.9 | 119.8 | 2.2 | 242 | Hybrid | 0 | 0 | 1 | 1 | 1 | 34 | 52.4 | 60.2 | 118.6 | 67.9 | 179 | 95 | 1056 | 80 | 2200 | 2200 | 233 | 33 | 232 | 68.718 | 48.421 | 68.623 | 48.38
2024-12-05 | 13:35 | 2413.91 | 2414.12 |  | 239.97 | 1.979 | 255 | 158.54 | 0 | 60 | 474.9 | 0.537 | 4.1766 | 1.4357 | 2412 | 16.35 | 0 | 0 | 0 | Heating Tanks.... | 114.3111 | 67.0905 | 68.8092 | 93.98 | 68.15 | 14.43 | 0 | 0.132 | 0.025 | 0.036 | 0 | 0 | 8.3307 | 64.1125 | 120.2751 | 120.2751 | 14.4305 | 6.703 | 151.5455 | 0 | 14.496 | 0 | 0 | 120.7 | 120.3 | 119.7667 | 115.9 | 110.7 | 98.5 | 123 | 123 | 114.9 | 119.8 | 2.2 | 242 | Hybrid | 0 | 0 | 1 | 1 | 1 | 34 | 52.4 | 60.2 | 118.6 | 67.9 | 179 | 95 | 1056 | 80 | 2201 | 2200 | 234 | 33 | 232 | 68.717 | 48.423 | 68.623 | 48.381
2024-12-05 | 13:35 | 2416.91 | 2417.12 |  | 239.97 | 1.9665 | 253.1 | 158.76 | 0 | 60 | 471.9 | 0.5364 | 4.1876 | 1.4375 | 2415 | 16.35 | 0 | 0 | 0 | Heating Tanks.... | 114.3 | 67.0944 | 68.819 | 93.9667 | 68.15 | 14.43 | 0 | 0.133 | 0.023 | 0.039 | 0.001 | 0 | 8.33 | 64.1947 | 120.2751 | 120.2751 | 14.4305 | 6.7019 | 151.5455 | 0 | 14.496 | 0 | 0 | 120.7 | 120.3 | 119.7 | 115.9 | 110.7 | 98.5 | 123 | 123 | 114.9 | 119.8 | 2.2 | 242 | Hybrid | 0 | 0 | 1 | 1 | 1 | 34 | 52.4 | 60.2 | 118.6 | 67.9 | 178 | 95 | 1055 | 80 | 2201 | 2200 | 233 | 33 | 232 | 68.716 | 48.426 | 68.622 | 48.382
2024-12-05 | 13:35 | 2419.91 | 2420.12 |  | 239.98 | 1.9811 | 255.2 | 158.97 | 0 | 60.004 | 475.4 | 0.5367 | 4.2279 | 1.4395 | 2418 | 16.35 | 0 | 0 | 0 | Heating Tanks.... | 114.3 | 67.0972 | 68.8259 | 93.9467 | 68.15 | 14.43 | 0 | 0.134 | 0.02 | 0.039 | 0 | 0 | 8.3298 | 64.2309 | 120.2751 | 120.2751 | 14.4305 | 6.7011 | 151.5455 | 0 | 14.496 | 0 | 0 | 120.7 | 120.3 | 119.7 | 115.9 | 110.7 | 98.5 | 123 | 123 | 115 | 119.8 | 2.2 | 242 | Hybrid | 0 | 0 | 1 | 1 | 1 | 34 | 52.4 | 60.2 | 118.7 | 67.9 | 178 | 95 | 1055 | 80 | 2201 | 2200 | 233 | 33 | 232 | 68.714 | 48.428 | 68.622 | 48.383
2024-12-05 | 13:35 | 2422.91 | 2423.12 |  | 239.98 | 1.9768 | 254.8 | 159.18 | 0 | 60 | 474.4 | 0.5372 | 4.1428 | 1.4356 | 2421 | 16.35 | 0 | 0 | 0 | Heating Tanks.... | 114.3111 | 67.099 | 68.8333 | 93.9467 | 68.15 | 14.43 | 0 | 0.136 | 0.02 | 0.039 | 0 | 0 | 8.3299 | 64.206 | 120.2751 | 120.2751 | 14.4305 | 6.7019 | 151.5454 | 0 | 14.496 | 0 | 0 | 120.7 | 120.3 | 119.7 | 115.9 | 110.7 | 98.5667 | 123 | 123 | 115 | 119.8 | 2.2 | 242 | Hybrid | 0 | 0 | 1 | 1 | 1 | 34 | 52.4 | 60.2 | 118.7 | 67.9 | 178 | 95 | 1055 | 80 | 2201 | 2200 | 233 | 33 | 232 | 68.713 | 48.431 | 68.621 | 48.384
2024-12-05 | 13:35 | 2425.91 | 2426.12 |  | 239.99 | 1.9725 | 254.4 | 159.39 | 0 | 59.999 | 473.4 | 0.5374 | 4.1683 | 1.435 | 2424 | 16.35 | 0 | 0 | 0 | Heating Tanks.... | 114.3278 | 67.0999 | 68.8439 | 93.93 | 68.15 | 14.43 | 0 | 0.136 | 0.02 | 0.038 | 0 | 0 | 8.3302 | 64.1758 | 120.2751 | 120.2751 | 14.4305 | 6.6995 | 151.5454 | 0 | 14.496 | 0 | 0 | 120.7 | 120.3 | 119.7 | 115.9 | 110.7667 | 98.6 | 123 | 123 | 115 | 119.8 | 2.2 | 242 | Hybrid | 0 | 0 | 1 | 1 | 1 | 34 | 52.4 | 60.2 | 118.7 | 67.9 | 178 | 95 | 1055 | 80 | 2201 | 2200 | 232 | 33 | 232 | 68.712 | 48.433 | 68.621 | 48.384
2024-12-05 | 13:35 | 2428.91 | 2429.12 |  | 239.99 | 1.9701 | 254.1 | 159.6 | 0 | 59.999 | 472.8 | 0.5374 | 4.1581 | 1.4345 | 2427 | 16.35 | 0 | 0 | 0 | Heating Tanks.... | 114.3556 | 67.1007 | 68.8561 | 93.91 | 68.15 | 14.43 | 0 | 0.134 | 0.021 | 0.039 | 0 | 0 | 8.33 | 64.1945 | 120.2751 | 120.2751 | 14.4305 | 6.702 | 151.5455 | 0 | 14.496 | 0 | 0 | 120.7 | 120.3 | 119.7667 | 115.9 | 110.8 | 98.6667 | 123 | 123 | 115 | 119.8 | 2.2 | 242 | Hybrid | 0 | 0 | 1 | 1 | 1 | 34 | 52.4 | 60.1 | 118.7 | 67.9 | 178 | 95 | 1055 | 80 | 2199 | 2200 | 231 | 33 | 232 | 68.711 | 48.436 | 68.62 | 48.385
2024-12-05 | 13:35 | 2431.91 | 2432.12 |  | 239.99 | 1.9823 | 255.9 | 159.82 | 0 | 60 | 475.8 | 0.5378 | 4.1064 | 1.4296 | 2430 | 16.35 | 0 | 0 | 0 | Heating Tanks.... | 114.35 | 67.1019 | 68.8684 | 93.91 | 68.15 | 14.43 | 0 | 0.133 | 0.023 | 0.034 | 0.001 | 0 | 8.33 | 64.1993 | 120.2751 | 120.2751 | 14.4305 | 6.7034 | 151.5455 | 0 | 14.496 | 0 | 0 | 120.7 | 120.3 | 119.7333 | 115.9 | 110.8 | 98.6667 | 123 | 123 | 115 | 119.8 | 2.2 | 242 | Hybrid | 0 | 0 | 1 | 1 | 1 | 34 | 52.4 | 60.1 | 118.7 | 67.9 | 178 | 95 | 1047 | 80 | 2197 | 2200 | 231 | 33 | 232 | 68.709 | 48.438 | 68.62 | 48.386
2024-12-05 | 13:35 | 2434.91 | 2435.12 |  | 239.99 | 1.9738 | 254.3 | 160.03 | 0 | 59.999 | 473.7 | 0.5369 | 4.1152 | 1.4268 | 2433 | 16.35 | 0 | 0 | 0 | Heating Tanks.... | 114.3556 | 67.1033 | 68.8788 | 93.89 | 68.15 | 14.43 | 0 | 0.137 | 0.025 | 0.03 | 0.001 | 0 | 8.3303 | 64.1608 | 120.2751 | 120.2751 | 14.4305 | 6.7016 | 151.5455 | 0 | 14.496 | 0 | 0 | 120.7 | 120.3 | 119.7 | 115.9 | 110.8333 | 98.7 | 123 | 123 | 115 | 119.8 | 2.2 | 242 | Hybrid | 0 | 0 | 1 | 1 | 1 | 34 | 52.4 | 60.1 | 118.7 | 67.9 | 178 | 95 | 1047 | 80 | 2197 | 2200 | 230 | 33 | 232 | 68.708 | 48.441 | 68.619 | 48.387
2024-12-05 | 13:35 | 2437.91 | 2438.12 |  | 239.99 | 1.9674 | 253.4 | 160.24 | 0 | 59.999 | 472.1 | 0.5366 | 4.1791 | 1.4268 | 2436 | 16.35 | 0 | 0 | 0 | Heating Tanks.... | 114.3722 | 67.105 | 68.8902 | 93.8667 | 68.15 | 14.43 | 0 | 0.134 | 0.027 | 0.028 | 0 | 0 | 8.3303 | 64.1559 | 120.2751 | 120.2751 | 14.4305 | 6.7037 | 151.5455 | 0 | 14.496 | 0 | 0 | 120.7 | 120.3 | 119.7333 | 115.9333 | 110.8667 | 98.7 | 123 | 123 | 115.1 | 119.8 | 2.2 | 242 | Hybrid | 0 | 0 | 1 | 1 | 1 | 34 | 52.4 | 60.1 | 118.7 | 67.9 | 178 | 95 | 1047 | 80 | 2197 | 2200 | 230 | 33 | 232 | 68.707 | 48.443 | 68.619 | 48.388
2024-12-05 | 13:35 | 2440.91 | 2441.12 |  | 239.99 | 1.9823 | 255.6 | 160.45 | 0 | 60 | 475.7 | 0.5373 | 4.1456 | 1.4221 | 2439 | 16.35 | 0 | 0 | 0 | Heating Tanks.... | 114.3833 | 67.1077 | 68.9031 | 93.8533 | 68.15 | 14.43 | 0 | 0.13 | 0.029 | 0.025 | 0 | 0 | 8.3303 | 64.1609 | 120.2751 | 120.2751 | 14.4305 | 6.7049 | 151.5454 | 0 | 14.496 | 0 | 0 | 120.7 | 120.3 | 119.7333 | 115.9333 | 110.9 | 98.7333 | 123 | 123 | 115.1 | 119.8 | 2.2 | 242 | Hybrid | 0 | 0 | 1 | 1 | 1 | 34 | 52.4 | 60.1 | 118.7 | 67.9 | 178 | 95 | 1047 | 80 | 2198 | 2200 | 230 | 33 | 232 | 68.705 | 48.445 | 68.618 | 48.389
2024-12-05 | 13:35 | 2443.91 | 2444.12 |  | 239.98 | 1.9783 | 255.4 | 160.66 | 0 | 59.999 | 474.8 | 0.538 | 4.0599 | 1.416 | 2442 | 16.35 | 0 | 0 | 0 | Heating Tanks.... | 114.3889 | 67.1117 | 68.9133 | 93.84 | 68.15 | 14.43 | 0 | 0.126 | 0.032 | 0.021 | 0 | 0 | 8.3303 | 64.163 | 120.2751 | 120.2751 | 14.4305 | 6.7013 | 151.5454 | 0 | 14.496 | 0 | 0 | 120.7 | 120.3 | 119.7 | 115.9333 | 110.9 | 98.8 | 123 | 123 | 115.1 | 119.8 | 2.2 | 242 | Hybrid | 0 | 0 | 1 | 1 | 1 | 34 | 52.4 | 60.1 | 118.8 | 67.9 | 178 | 95 | 1047 | 80 | 2199 | 2200 | 231 | 33 | 232 | 68.704 | 48.448 | 68.618 | 48.39
2024-12-05 | 13:35 | 2446.91 | 2447.13 |  | 239.98 | 1.9707 | 254.1 | 160.88 | 0 | 60.002 | 472.9 | 0.5374 | 4.0985 | 1.4193 | 2445 | 16.35 | 0 | 0 | 0 | Heating Tanks.... | 114.3889 | 67.1169 | 68.9224 | 93.81 | 68.15 | 14.43 | 0 | 0.121 | 0.035 | 0.02 | 0 | 0 | 8.3305 | 64.1344 | 120.2751 | 120.2751 | 14.4305 | 6.702 | 151.5454 | 0 | 14.496 | 0 | 0 | 120.6667 | 120.3 | 119.7333 | 115.9333 | 110.9 | 98.8 | 123 | 123 | 115.1 | 119.8 | 2.2 | 242 | Hybrid | 0 | 0 | 1 | 1 | 1 | 34 | 52.4 | 60.1 | 118.8 | 67.9 | 178 | 95 | 1056 | 80 | 2202 | 2200 | 231 | 33 | 232 | 68.703 | 48.45 | 68.617 | 48.39
2024-12-05 | 13:35 | 2449.91 | 2450.13 |  | 239.99 | 1.9678 | 253.6 | 161.09 | 0 | 60.001 | 472.3 | 0.537 | 4.1714 | 1.4229 | 2448 | 16.35 | 0 | 0 | 0 | Heating Tanks.... | 114.4111 | 67.1231 | 68.9333 | 93.8033 | 68.15 | 14.43 | 0 | 0.119 | 0.039 | 0.016 | 0 | 0 | 8.3306 | 64.122 | 120.2751 | 120.2751 | 14.4305 | 6.7015 | 151.5455 | 0 | 14.496 | 0 | 0 | 120.7 | 120.3 | 119.7333 | 116 | 110.9 | 98.8333 | 123 | 123 | 115.2 | 119.8 | 2.2 | 242 | Hybrid | 0 | 0 | 1 | 1 | 1 | 34 | 52.4 | 60.1 | 118.8 | 67.9 | 178 | 95 | 1056 | 80 | 2199 | 2200 | 232 | 33 | 232 | 68.702 | 48.453 | 68.617 | 48.391
2024-12-05 | 13:35 | 2452.91 | 2453.13 |  | 239.99 | 1.9833 | 255.5 | 161.3 | 0 | 60.002 | 476 | 0.5368 | 4.2237 | 1.4262 | 2451 | 16.35 | 0 | 0 | 0 | Heating Tanks.... | 114.4056 | 67.1303 | 68.948 | 93.79 | 68.1512 | 14.43 | 0 | 0.116 | 0.041 | 0.016 | 0 | 0 | 8.3309 | 64.0912 | 120.2751 | 120.2751 | 14.4305 | 6.7014 | 151.5454 | 0 | 14.496 | 0 | 0 | 120.7 | 120.3 | 119.7 | 115.9667 | 110.9667 | 98.8 | 123 | 123 | 115.2 | 119.8 | 2.2 | 242 | Hybrid | 0 | 0 | 1 | 1 | 1 | 34 | 52.4 | 60.1 | 118.8 | 67.9 | 178 | 95 | 1056 | 80 | 2201 | 2200 | 234 | 33 | 232 | 68.701 | 48.455 | 68.616 | 48.392
2024-12-05 | 13:35 | 2455.91 | 2456.13 |  | 239.99 | 1.9794 | 255.2 | 161.51 | 0 | 60.001 | 475 | 0.5372 | 4.1268 | 1.4268 | 2454 | 16.35 | 0 | 0 | 0 | Heating Tanks.... | 114.4333 | 67.1374 | 68.9624 | 93.77 | 68.1529 | 14.43 | 0 | 0.113 | 0.042 | 0.015 | 0 | 0 | 8.3307 | 64.1063 | 120.2751 | 120.2751 | 14.4305 | 6.6998 | 151.5454 | 0 | 14.496 | 0 | 0 | 120.7 | 120.3 | 119.7 | 116 | 111 | 98.9 | 123 | 123 | 115.2 | 119.8 | 2.2 | 242 | Hybrid | 0 | 0 | 1 | 1 | 1 | 34 | 52.4 | 60.1 | 118.8 | 67.9 | 178 | 95 | 1056 | 80 | 2199 | 2200 | 234 | 33 | 232 | 68.699 | 48.458 | 68.616 | 48.393
2024-12-05 | 13:35 | 2458.91 | 2459.13 |  | 239.99 | 1.9776 | 255.1 | 161.73 | 0 | 60.002 | 474.6 | 0.5375 | 4.1337 | 1.4319 | 2457 | 16.35 | 0 | 0 | 0 | Heating Tanks.... | 114.4222 | 67.145 | 68.9741 | 93.7633 | 68.1537 | 14.43 | 0 | 0.111 | 0.043 | 0.018 | 0 | 0 | 8.3304 | 64.1441 | 120.2751 | 120.2751 | 14.4305 | 6.7007 | 151.5455 | 0 | 14.496 | 0 | 0 | 120.6667 | 120.3 | 119.7 | 116 | 111 | 98.8667 | 123 | 123 | 115.2 | 119.8 | 2.2 | 242 | Hybrid | 0 | 0 | 1 | 1 | 1 | 34 | 52.4 | 60.1 | 118.8 | 67.9 | 178 | 95 | 1056 | 80 | 2199 | 2200 | 233 | 33 | 232 | 68.698 | 48.46 | 68.616 | 48.394
2024-12-05 | 13:35 | 2461.91 | 2462.13 |  | 239.98 | 1.971 | 254.2 | 161.94 | 0 | 60.004 | 473 | 0.5375 | 4.1376 | 1.4348 | 2460 | 16.35 | 0 | 0 | 0 | Heating Tanks.... | 114.4444 | 67.1535 | 68.9835 | 93.7433 | 68.1537 | 14.43 | 0 | 0.118 | 0.042 | 0.022 | 0 | 0 | 8.3305 | 64.1344 | 120.2751 | 120.2751 | 14.4305 | 6.6989 | 151.5453 | 0 | 14.496 | 0 | 0 | 120.7 | 120.3 | 119.7333 | 116 | 111 | 98.9333 | 123 | 123 | 115.2 | 119.8 | 2.2 | 242 | Hybrid | 0 | 0 | 1 | 1 | 1 | 34 | 52.4 | 60.2 | 118.8 | 67.9 | 178 | 95 | 1058 | 80 | 2197 | 2200 | 234 | 33 | 232 | 68.697 | 48.463 | 68.615 | 48.395
2024-12-05 | 13:35 | 2464.91 | 2465.13 |  | 239.98 | 1.9834 | 256.1 | 162.15 | 0 | 60 | 476 | 0.538 | 4.1146 | 1.4356 | 2463 | 16.35 | 0 | 0 | 0 | Heating Tanks.... | 114.4333 | 67.1626 | 68.9908 | 93.73 | 68.1516 | 14.43 | 0 | 0.119 | 0.039 | 0.025 | 0 | 0 | 8.3307 | 64.1163 | 120.2751 | 120.2751 | 14.4305 | 6.703 | 151.5454 | 0 | 14.496 | 0 | 0 | 120.7 | 120.3 | 119.7 | 116 | 111 | 98.9 | 123 | 123 | 115.2 | 119.8 | 2.2 | 242 | Hybrid | 0 | 0 | 1 | 1 | 1 | 34 | 52.4 | 60.2 | 118.8 | 67.9 | 178 | 95 | 1058 | 80 | 2198 | 2200 | 232 | 33 | 232 | 68.696 | 48.465 | 68.615 | 48.396
2024-12-05 | 13:35 | 2467.91 | 2468.13 |  | 239.98 | 1.9819 | 255.4 | 162.36 | 0 | 60 | 475.6 | 0.537 | 4.1105 | 1.4359 | 2466 | 16.35 | 0 | 0 | 0 | Heating Tanks.... | 114.4444 | 67.1706 | 68.9986 | 93.7033 | 68.1512 | 14.43 | 0 | 0.12 | 0.036 | 0.028 | 0 | 0 | 8.3306 | 64.1303 | 120.2751 | 120.2751 | 14.4305 | 6.701 | 151.5454 | 0 | 14.496 | 0 | 0 | 120.6667 | 120.3 | 119.7 | 116 | 111 | 99 | 123 | 123 | 115.3 | 119.8 | 2.2 | 242 | Hybrid | 0 | 0 | 1 | 1 | 1 | 34 | 52.4 | 60.2 | 118.8 | 67.9 | 178 | 95 | 1058 | 80 | 2198 | 2200 | 231 | 33 | 232 | 68.694 | 48.468 | 68.614 | 48.396
2024-12-05 | 13:35 | 2470.91 | 2471.13 |  | 239.99 | 1.9734 | 254.1 | 162.58 | 0 | 60 | 473.6 | 0.5365 | 4.1727 | 1.4384 | 2469 | 16.35 | 0 | 0 | 0 | Heating Tanks.... | 114.45 | 67.1772 | 69.009 | 93.6833 | 68.1533 | 14.43 | 0 | 0.122 | 0.033 | 0.03 | 0.001 | 0 | 8.3304 | 64.148 | 120.2751 | 120.2751 | 14.4305 | 6.7014 | 151.5454 | 0 | 14.496 | 0 | 0 | 120.6667 | 120.3 | 119.7 | 116.0333 | 111 | 99 | 123 | 123 | 115.3 | 119.8 | 2.2 | 242 | Hybrid | 0 | 0 | 1 | 1 | 1 | 34 | 52.4 | 60.2 | 118.8 | 67.9 | 178 | 95 | 1058 | 80 | 2199 | 2200 | 232 | 33 | 232 | 68.693 | 48.47 | 68.614 | 48.397
2024-12-05 | 13:36 | 2473.91 | 2474.13 |  | 239.98 | 1.9879 | 256.4 | 162.79 | 0 | 60.002 | 477.1 | 0.5374 | 4.0714 | 1.4369 | 2472 | 16.35 | 0 | 0 | 0 | Heating Tanks.... | 114.4611 | 67.1834 | 69.02 | 93.67 | 68.1549 | 14.43 | 0 | 0.122 | 0.031 | 0.033 | 0 | 0 | 8.3303 | 64.1684 | 120.2751 | 120.2751 | 14.4305 | 6.6991 | 151.5454 | 0 | 14.496 | 0 | 0 | 120.7 | 120.3 | 119.7 | 116.0333 | 111 | 99.0333 | 123 | 123 | 115.3 | 119.8 | 2.2 | 242 | Hybrid | 0 | 0 | 1 | 1 | 1 | 34 | 52.4 | 60.2 | 118.8 | 67.9 | 178 | 95 | 1058 | 80 | 2200 | 2200 | 231 | 33 | 232 | 68.692 | 48.473 | 68.613 | 48.398
2024-12-05 | 13:36 | 2476.91 | 2477.13 |  | 239.99 | 1.9796 | 255.4 | 163 | 0 | 59.999 | 475.1 | 0.5376 | 4.134 | 1.4345 | 2475 | 16.35 | 0 | 0 | 0 | Heating Tanks.... | 114.4778 | 67.1888 | 69.0308 | 93.65 | 68.1533 | 14.43 | 0 | 0.124 | 0.03 | 0.033 | 0 | 0 | 8.3303 | 64.1618 | 120.2751 | 120.2751 | 14.4305 | 6.7019 | 151.5454 | 0 | 14.496 | 0 | 0 | 120.7 | 120.3 | 119.7 | 116.0333 | 111.0667 | 99.0667 | 123 | 123 | 115.3 | 119.8 | 2.2 | 242 | Hybrid | 0 | 0 | 1 | 1 | 1 | 34 | 52.4 | 60.2 | 118.8 | 67.9 | 178 | 95 | 1054 | 80 | 2201 | 2200 | 231 | 34 | 232 | 68.691 | 48.475 | 68.613 | 48.399
2024-12-05 | 13:36 | 2479.91 | 2480.13 |  | 239.99 | 1.979 | 255.4 | 163.22 | 0 | 60.004 | 474.9 | 0.5378 | 4.1456 | 1.4335 | 2478 | 16.35 | 0 | 0 | 0 | Heating Tanks.... | 114.5111 | 67.1938 | 69.0431 | 93.6367 | 68.1508 | 14.43 | 0 | 0.124 | 0.03 | 0.034 | 0 | 0 | 8.3304 | 64.1498 | 120.2751 | 120.2751 | 14.4305 | 6.7014 | 151.5453 | 0 | 14.496 | 0 | 0 | 120.7 | 120.3 | 119.7667 | 116.1 | 111.1 | 99.1 | 123 | 123 | 115.3 | 119.8 | 2.2 | 242 | Hybrid | 0 | 0 | 1 | 1 | 1 | 34 | 52.4 | 60.2 | 118.9 | 67.9 | 178 | 95 | 1054 | 80 | 2201 | 2200 | 231 | 34 | 232 | 68.69 | 48.478 | 68.612 | 48.4
2024-12-05 | 13:36 | 2482.91 | 2483.13 |  | 240 | 1.9744 | 254.7 | 163.43 | 0 | 60.004 | 473.8 | 0.5374 | 4.141 | 1.4326 | 2481 | 16.35 | 0 | 0 | 0 | Heating Tanks.... | 114.4944 | 67.1985 | 69.0545 | 93.6233 | 68.1512 | 14.43 | 0 | 0.123 | 0.03 | 0.034 | 0 | 0 | 8.3305 | 64.1429 | 120.2751 | 120.2751 | 14.4305 | 6.7024 | 151.5454 | 0 | 14.496 | 0 | 0 | 120.6667 | 120.3 | 119.7333 | 116.0667 | 111.1 | 99.1 | 123 | 123 | 115.3 | 119.8 | 2.2 | 242 | Hybrid | 0 | 0 | 1 | 1 | 1 | 34 | 52.4 | 60.3 | 118.9 | 67.9 | 178 | 95 | 1054 | 80 | 2199 | 2200 | 232 | 33 | 232 | 68.69 | 48.478 | 68.612 | 48.4
2024-12-05 | 13:36 | 2485.91 | 2486.13 |  | 239.99 | 1.9856 | 256.1 | 163.64 | 0 | 60 | 476.5 | 0.5374 | 4.0558 | 1.4262 | 2484 | 16.35 | 0 | 0 | 0 | Heating Tanks.... | 114.5056 | 67.2028 | 69.0649 | 93.61 | 68.1541 | 14.43 | 0 | 0.121 | 0.031 | 0.032 | 0 | 0 | 8.3301 | 64.1827 | 120.2751 | 120.2751 | 14.4305 | 6.7011 | 151.5454 | 0 | 14.495 | 0 | 0 | 120.7 | 120.3 | 119.7333 | 116.1 | 111.1 | 99.1 | 123 | 123 | 115.4 | 119.8 | 2.2 | 242 | Hybrid | 0 | 0 | 1 | 1 | 1 | 34 | 52.4 | 60.3 | 118.9 | 67.9 | 178 | 95 | 1054 | 80 | 2198 | 2200 | 232 | 34 | 232 | 68.688 | 48.481 | 68.612 | 48.401
2024-12-05 | 13:36 | 2488.91 | 2489.13 |  | 239.98 | 1.9887 | 256.4 | 163.85 | 0 | 60.003 | 477.2 | 0.5373 | 4.0667 | 1.424 | 2487 | 16.35 | 0 | 0 | 0 | Heating Tanks.... | 114.5167 | 67.2071 | 69.0759 | 93.6 | 68.1582 | 14.43 | 0 | 0.126 | 0.031 | 0.033 | 0 | 0 | 8.3304 | 64.1466 | 120.2751 | 120.2751 | 14.4305 | 6.7 | 151.5453 | 0 | 14.495 | 0 | 0 | 120.6667 | 120.3 | 119.7 | 116.1 | 111.2 | 99.1333 | 123 | 123 | 115.4 | 119.8 | 2.2 | 242 | Hybrid | 0 | 0 | 1 | 1 | 1 | 34 | 52.4 | 60.3 | 118.9 | 67.9 | 178 | 95 | 1054 | 80 | 2200 | 2200 | 232 | 34 | 232 | 68.687 | 48.483 | 68.611 | 48.402
2024-12-05 | 13:36 | 2491.91 | 2492.13 |  | 239.97 | 1.9839 | 255.7 | 164.07 | 0 | 60.002 | 476.1 | 0.537 | 4.0924 | 1.4222 | 2490 | 16.35 | 0 | 0 | 0 | Heating Tanks.... | 114.5333 | 67.212 | 69.0857 | 93.58 | 68.1614 | 14.43 | 0 | 0.124 | 0.033 | 0.03 | 0 | 0 | 8.3301 | 64.1881 | 120.2751 | 120.2751 | 14.4305 | 6.7043 | 151.5453 | 0 | 14.495 | 0 | 0 | 120.6667 | 120.3 | 119.7333 | 116.1 | 111.2 | 99.2 | 123 | 123 | 115.4 | 119.8 | 2.2 | 242 | Hybrid | 0 | 0 | 1 | 1 | 1 | 34 | 52.4 | 60.3 | 118.9 | 67.9 | 178 | 95 | 1052 | 80 | 2202 | 2200 | 233 | 34 | 232 | 68.686 | 48.486 | 68.611 | 48.402
2024-12-05 | 13:36 | 2494.91 | 2495.13 |  | 239.97 | 1.9716 | 254.3 | 164.28 | 0 | 60.002 | 473.1 | 0.5376 | 4.1479 | 1.4191 | 2493 | 16.35 | 0 | 0 | 0 | Heating Tanks.... | 114.5222 | 67.2179 | 69.0935 | 93.5733 | 68.161 | 14.43 | 0 | 0.122 | 0.034 | 0.029 | 0 | 0 | 8.3302 | 64.1802 | 120.2751 | 120.2751 | 14.4305 | 6.7012 | 151.5454 | 0 | 14.495 | 0 | 0 | 120.6333 | 120.3 | 119.7 | 116.1 | 111.2 | 99.2 | 123 | 123 | 115.4 | 119.8 | 2.2 | 242 | Hybrid | 0 | 0 | 1 | 1 | 1 | 34 | 52.4 | 60.4 | 118.9 | 67.9 | 178 | 95 | 1052 | 80 | 2200 | 2200 | 234 | 34 | 232 | 68.685 | 48.488 | 68.611 | 48.403
2024-12-05 | 13:36 | 2497.91 | 2498.13 |  | 239.96 | 1.9741 | 254.9 | 164.49 | 0 | 60.004 | 473.7 | 0.538 | 4.1019 | 1.4177 | 2496 | 16.35 | 0 | 0 | 0 | Heating Tanks.... | 114.5333 | 67.225 | 69.102 | 93.5533 | 68.161 | 14.43 | 0 | 0.12 | 0.035 | 0.028 | 0 | 0 | 8.3302 | 64.1837 | 120.2751 | 120.2751 | 14.4305 | 6.6988 | 151.5453 | 0 | 14.495 | 0 | 0 | 120.7 | 120.3 | 119.7 | 116.1 | 111.2 | 99.2 | 123 | 123 | 115.4 | 119.8 | 2.2 | 242 | Hybrid | 0 | 0 | 1 | 1 | 1 | 34 | 52.4 | 60.4 | 118.9 | 67.9 | 179 | 95 | 1052 | 80 | 2198 | 2200 | 234 | 33 | 232 | 68.684 | 48.491 | 68.61 | 48.404
2024-12-05 | 13:36 | 2500.91 | 2501.13 |  | 239.97 | 1.9892 | 256.7 | 164.71 | 0 | 60.001 | 477.4 | 0.5379 | 4.1252 | 1.4209 | 2499 | 16.35 | 0 | 0 | 0 | Heating Tanks.... | 114.55 | 67.2321 | 69.1118 | 93.54 | 68.1602 | 14.43 | 0 | 0.119 | 0.035 | 0.028 | 0 | 0 | 8.3298 | 64.23 | 120.2751 | 120.2751 | 14.4305 | 6.7021 | 151.5453 | 0 | 14.495 | 0 | 0 | 120.6667 | 120.3 | 119.7333 | 116.1333 | 111.2 | 99.2667 | 123 | 123 | 115.4 | 119.8 | 2.2 | 242 | Hybrid | 0 | 0 | 1 | 1 | 1 | 34 | 52.4 | 60.4 | 118.9 | 67.9 | 179 | 95 | 1052 | 80 | 2197 | 2200 | 234 | 33 | 232 | 68.683 | 48.494 | 68.61 | 48.405
2024-12-05 | 13:36 | 2503.91 | 2504.13 |  | 239.97 | 1.9823 | 255.3 | 164.92 | 0 | 60.002 | 475.7 | 0.5366 | 4.1409 | 1.4243 | 2502 | 16.35 | 0 | 0 | 0 | Heating Tanks.... | 114.5556 | 67.2402 | 69.1257 | 93.5333 | 68.161 | 14.43 | 0 | 0.118 | 0.036 | 0.026 | 0 | 0 | 8.3299 | 64.212 | 120.2751 | 120.2751 | 14.4305 | 6.7025 | 151.5453 | 0 | 14.495 | 0 | 0 | 120.6667 | 120.3 | 119.7 | 116.1333 | 111.2333 | 99.3 | 123 | 123 | 115.5 | 119.8 | 2.2 | 242 | Hybrid | 0 | 0 | 1 | 1 | 1 | 34 | 52.4 | 60.5 | 119 | 67.9 | 179 | 95 | 1052 | 80 | 2197 | 2200 | 234 | 33 | 232 | 68.682 | 48.496 | 68.609 | 48.406
2024-12-05 | 13:36 | 2506.91 | 2507.13 |  | 239.98 | 1.9787 | 255 | 165.13 | 0 | 60.001 | 474.8 | 0.537 | 4.1783 | 1.4266 | 2505 | 16.35 | 0 | 0 | 0 | Heating Tanks.... | 114.6 | 67.2488 | 69.1433 | 93.5067 | 68.1631 | 14.43 | 0 | 0.117 | 0.035 | 0.026 | 0 | 0 | 8.3299 | 64.2216 | 120.2751 | 120.2751 | 14.4305 | 6.7012 | 151.5453 | 0 | 14.495 | 0 | 0 | 120.7 | 120.3 | 119.7667 | 116.1667 | 111.3 | 99.3667 | 123 | 123 | 115.5 | 119.8 | 2.2 | 242 | Hybrid | 0 | 0 | 1 | 1 | 1 | 34 | 52.4 | 60.5 | 119 | 67.9 | 179 | 95 | 1051 | 80 | 2197 | 2200 | 235 | 34 | 232 | 68.68 | 48.499 | 68.609 | 48.407
2024-12-05 | 13:36 | 2509.91 | 2510.13 |  | 239.98 | 1.9878 | 256.4 | 165.34 | 0 | 60 | 477 | 0.5374 | 4.1201 | 1.4292 | 2508 | 16.35 | 0 | 0 | 0 | Heating Tanks.... | 114.5944 | 67.258 | 69.1592 | 93.48 | 68.1643 | 14.43 | 0 | 0.117 | 0.035 | 0.029 | 0 | 0 | 8.3299 | 64.2165 | 120.2751 | 120.2751 | 14.4305 | 6.7032 | 151.5454 | 0 | 14.495 | 0 | 0 | 120.7 | 120.3 | 119.7 | 116.2 | 111.3 | 99.3667 | 123 | 123 | 115.5 | 119.8 | 2.2 | 242 | Hybrid | 0 | 0 | 1 | 1 | 1 | 34 | 52.4 | 60.5 | 119 | 67.9 | 179 | 95 | 1051 | 80 | 2198 | 2200 | 235 | 33 | 232 | 68.679 | 48.502 | 68.608 | 48.408
2024-12-05 | 13:36 | 2512.91 | 2513.13 |  | 239.98 | 1.9857 | 256.1 | 165.56 | 0 | 60 | 476.5 | 0.5374 | 4.1411 | 1.4322 | 2511 | 16.35 | 0 | 0 | 0 | Heating Tanks.... | 114.6056 | 67.2673 | 69.1718 | 93.48 | 68.1635 | 14.43 | 0 | 0.116 | 0.035 | 0.03 | 0 | 0 | 8.3301 | 64.1882 | 120.2751 | 120.2751 | 14.4305 | 6.7025 | 151.5454 | 0 | 14.495 | 0 | 0 | 120.7 | 120.3 | 119.7333 | 116.2 | 111.3 | 99.4 | 123 | 123 | 115.5 | 119.8 | 2.2 | 242 | Hybrid | 0 | 0 | 1 | 1 | 1 | 34 | 52.4 | 60.5 | 119 | 67.9 | 179 | 95 | 1051 | 80 | 2200 | 2200 | 235 | 34 | 232 | 68.678 | 48.505 | 68.608 | 48.409
2024-12-05 | 13:36 | 2515.91 | 2516.13 |  | 239.98 | 1.9876 | 256.5 | 165.77 | 0 | 60.001 | 477 | 0.5377 | 4.1307 | 1.4359 | 2514 | 16.35 | 0 | 0 | 0 | Heating Tanks.... | 114.6056 | 67.276 | 69.1804 | 93.46 | 68.1647 | 14.43 | 0 | 0.123 | 0.034 | 0.03 | 0 | 0 | 8.3305 | 64.1427 | 120.2751 | 120.2751 | 14.4305 | 6.703 | 151.5453 | 0 | 14.495 | 0 | 0 | 120.7 | 120.3 | 119.7333 | 116.2 | 111.3 | 99.4 | 123 | 123 | 115.5 | 119.8 | 2.2 | 242 | Hybrid | 0 | 0 | 1 | 1 | 1 | 34 | 52.4 | 60.6 | 119.1 | 67.9 | 179 | 95 | 1051 | 80 | 2202 | 2200 | 235 | 34 | 232 | 68.677 | 48.507 | 68.608 | 48.41
2024-12-05 | 13:36 | 2518.91 | 2519.13 |  | 239.98 | 1.9773 | 254.9 | 165.98 | 0 | 60 | 474.5 | 0.5372 | 4.1737 | 1.4369 | 2517 | 16.35 | 0 | 0 | 0 | Heating Tanks.... | 114.6 | 67.2837 | 69.189 | 93.44 | 68.1676 | 14.43 | 0 | 0.123 | 0.031 | 0.034 | 0 | 0 | 8.3305 | 64.1427 | 120.2751 | 120.2751 | 14.4305 | 6.6998 | 151.5453 | 0 | 14.495 | 0 | 0 | 120.7 | 120.3 | 119.7 | 116.2 | 111.3 | 99.4 | 123 | 123 | 115.5 | 119.8 | 2.2 | 242 | Hybrid | 0 | 0 | 1 | 1 | 1 | 34 | 52.4 | 60.6 | 119.1 | 67.9 | 179 | 95 | 1051 | 80 | 2198 | 2200 | 233 | 34 | 232 | 68.676 | 48.51 | 68.607 | 48.411
2024-12-05 | 13:36 | 2521.91 | 2522.13 |  | 239.98 | 1.9952 | 257 | 166.2 | 0 | 60.003 | 478.8 | 0.5368 | 4.2022 | 1.4377 | 2520 | 16.35 | 0 | 0 | 0 | Heating Tanks.... | 114.6 | 67.2913 | 69.1967 | 93.44 | 68.168 | 14.43 | 0 | 0.126 | 0.029 | 0.034 | 0 | 0 | 8.3304 | 64.1506 | 120.2751 | 120.2751 | 14.4305 | 6.7025 | 151.5452 | 0 | 14.495 | 0 | 0 | 120.7 | 120.3 | 119.7 | 116.2 | 111.3 | 99.4 | 123 | 123 | 115.5 | 119.8 | 2.2 | 242 | Hybrid | 0 | 0 | 1 | 1 | 1 | 34 | 52.4 | 60.6 | 119.1 | 67.9 | 179 | 95 | 1054 | 80 | 2197 | 2200 | 233 | 33 | 232 | 68.675 | 48.513 | 68.607 | 48.412
2024-12-05 | 13:36 | 2524.91 | 2525.13 |  | 239.98 | 1.9909 | 256.5 | 166.41 | 0 | 60.002 | 477.8 | 0.5368 | 4.1915 | 1.4385 | 2523 | 16.35 | 0 | 0 | 0 | Heating Tanks.... | 114.6167 | 67.2978 | 69.2053 | 93.4333 | 68.1676 | 14.43 | 0 | 0.128 | 0.026 | 0.035 | 0 | 0 | 8.3305 | 64.1489 | 120.2751 | 120.2751 | 14.4305 | 6.7 | 151.5452 | 0 | 14.495 | 0 | 0 | 120.7 | 120.3 | 119.7333 | 116.2 | 111.3333 | 99.4333 | 123 | 123 | 115.6 | 119.8 | 2.2 | 242 | Hybrid | 0 | 0 | 1 | 1 | 1 | 34 | 52.4 | 60.6 | 119.1 | 67.9 | 179 | 95 | 1054 | 80 | 2198 | 2200 | 232 | 33 | 232 | 68.674 | 48.515 | 68.606 | 48.413
2024-12-05 | 13:36 | 2527.91 | 2528.13 |  | 239.98 | 1.9869 | 256.2 | 166.62 | 0 | 60.002 | 476.8 | 0.5373 | 4.1392 | 1.4361 | 2526 | 16.35 | 0 | 0 | 0 | Heating Tanks.... | 114.6333 | 67.3038 | 69.2163 | 93.4133 | 68.1667 | 14.43 | 0 | 0.129 | 0.025 | 0.038 | 0 | 0 | 8.3305 | 64.1457 | 120.2751 | 120.2751 | 14.4305 | 6.7 | 151.5453 | 0 | 14.495 | 0 | 0 | 120.7 | 120.2667 | 119.7333 | 116.2 | 111.4 | 99.5 | 123 | 123 | 115.6 | 119.8 | 2.2 | 242 | Hybrid | 0 | 0 | 1 | 1 | 1 | 34 | 52.4 | 60.6 | 119.1 | 67.9 | 179 | 95 | 1054 | 80 | 2200 | 2200 | 232 | 34 | 232 | 68.673 | 48.518 | 68.606 | 48.414
2024-12-05 | 13:36 | 2530.91 | 2531.13 |  | 240 | 1.9784 | 255.2 | 166.84 | 0 | 60 | 474.8 | 0.5376 | 4.1719 | 1.435 | 2529 | 16.35 | 0 | 0 | 0 | Heating Tanks.... | 114.6333 | 67.3096 | 69.2286 | 93.4 | 68.1667 | 14.43 | 0 | 0.131 | 0.022 | 0.039 | 0 | 0 | 8.3303 | 64.1739 | 120.2751 | 120.2751 | 14.4305 | 6.7016 | 151.5453 | 0 | 14.495 | 0 | 0 | 120.7 | 120.3 | 119.7 | 116.2 | 111.4 | 99.5 | 123 | 123 | 115.6 | 119.8 | 2.2 | 242 | Hybrid | 0 | 0 | 1 | 1 | 1 | 34 | 52.4 | 60.6 | 119.1 | 67.9 | 179 | 95 | 1054 | 80 | 2202 | 2200 | 231 | 34 | 232 | 68.672 | 48.521 | 68.605 | 48.415
2024-12-05 | 13:37 | 2533.91 | 2534.13 |  | 240 | 1.986 | 256.4 | 167.05 | 0 | 60 | 476.6 | 0.5378 | 4.2125 | 1.4339 | 2532 | 16.35 | 0 | 0 | 0 | Heating Tanks.... | 114.6333 | 67.3148 | 69.2418 | 93.38 | 68.168 | 14.43 | 0 | 0.131 | 0.021 | 0.04 | 0 | 0 | 8.3306 | 64.1309 | 120.2751 | 120.2751 | 14.4305 | 6.7034 | 151.5453 | 0 | 14.495 | 0 | 0 | 120.7 | 120.3 | 119.7 | 116.2 | 111.4 | 99.5 | 123 | 123 | 115.6 | 119.8 | 2.2 | 242 | Hybrid | 0 | 0 | 1 | 1 | 1 | 34 | 52.4 | 60.6 | 119.2 | 67.9 | 179 | 95 | 1054 | 80 | 2202 | 2200 | 231 | 34 | 232 | 68.671 | 48.523 | 68.605 | 48.416
2024-12-05 | 13:37 | 2536.91 | 2537.13 |  | 240 | 1.991 | 256.9 | 167.26 | 0 | 60 | 477.9 | 0.5376 | 4.1832 | 1.4306 | 2535 | 16.35 | 0 | 0 | 0 | Heating Tanks.... | 114.6444 | 67.3203 | 69.2541 | 93.38 | 68.1692 | 14.43 | 0 | 0.133 | 0.02 | 0.039 | 0 | 0 | 8.3306 | 64.1277 | 120.2751 | 120.2751 | 14.4305 | 6.703 | 151.5453 | 0 | 14.495 | 0 | 0 | 120.7 | 120.3 | 119.7 | 116.2 | 111.4 | 99.5667 | 123 | 123 | 115.6 | 119.8 | 2.2 | 242 | Hybrid | 0 | 0 | 1 | 1 | 1 | 34 | 52.5 | 60.5 | 119.2 | 67.9 | 178 | 95 | 1051 | 80 | 2202 | 2200 | 234 | 33 | 232 | 68.669 | 48.526 | 68.605 | 48.417
2024-12-05 | 13:37 | 2539.91 | 2540.13 |  | 239.99 | 1.9875 | 256 | 167.48 | 0 | 60.002 | 477 | 0.5368 | 4.1603 | 1.4273 | 2538 | 16.35 | 0 | 0 | 0 | Heating Tanks.... | 114.65 | 67.3256 | 69.2647 | 93.35 | 68.1688 | 14.43 | 0 | 0.139 | 0.02 | 0.039 | 0 | 0 | 8.3307 | 64.1185 | 120.2751 | 120.2751 | 14.4305 | 6.7011 | 151.5452 | 0 | 14.495 | 0 | 0 | 120.6667 | 120.3 | 119.7 | 116.2333 | 111.4 | 99.6 | 123 | 123 | 115.6 | 119.8 | 2.2 | 242 | Hybrid | 0 | 0 | 1 | 1 | 1 | 34 | 52.5 | 60.4 | 119.2 | 67.9 | 178 | 95 | 1051 | 80 | 2197 | 2200 | 233 | 33 | 232 | 68.668 | 48.529 | 68.604 | 48.418
2024-12-05 | 13:37 | 2542.91 | 2543.13 |  | 239.99 | 1.9817 | 255.3 | 167.69 | 0 | 60.003 | 475.6 | 0.5367 | 4.2169 | 1.426 | 2541 | 16.35 | 0 | 0 | 0 | Heating Tanks.... | 114.65 | 67.3309 | 69.2745 | 93.35 | 68.1676 | 14.43 | 0 | 0.139 | 0.021 | 0.036 | 0 | 0 | 8.3303 | 64.1697 | 120.2751 | 120.2751 | 14.4305 | 6.7027 | 151.5452 | 0 | 14.495 | 0 | 0 | 120.6333 | 120.2667 | 119.7 | 116.2 | 111.5 | 99.6 | 123 | 123 | 115.7 | 119.8 | 2.2 | 242 | Hybrid | 0 | 0 | 1 | 1 | 1 | 34 | 52.5 | 60.4 | 119.2 | 67.9 | 178 | 95 | 1051 | 80 | 2199 | 2200 | 233 | 34 | 232 | 68.667 | 48.531 | 68.604 | 48.419
2024-12-05 | 13:37 | 2545.91 | 2546.13 |  | 239.98 | 2.0254 | 262 | 167.91 | 0 | 60.002 | 486.1 | 0.539 | 4.1526 | 1.4235 | 2544 | 16.35 | 0 | 0 | 0 | Heating Tanks.... | 114.6833 | 67.3368 | 69.2851 | 93.33 | 68.168 | 14.43 | 0 | 0.138 | 0.022 | 0.034 | 0 | 0 | 8.3302 | 64.1793 | 120.2751 | 120.2751 | 14.4305 | 6.7025 | 151.5453 | 0 | 14.495 | 0 | 0 | 120.6667 | 120.3 | 119.7 | 116.2333 | 111.5 | 99.7 | 123 | 123 | 115.7 | 119.8 | 2.2 | 242 | Hybrid | 0 | 0 | 1 | 1 | 1 | 34 | 52.5 | 60.4 | 119.2 | 67.9 | 178 | 95 | 1051 | 80 | 2201 | 2200 | 234 | 34 | 232 | 68.666 | 48.534 | 68.604 | 48.42
2024-12-05 | 13:37 | 2548.91 | 2549.13 |  | 239.98 | 1.9863 | 256.5 | 168.12 | 0 | 60 | 476.7 | 0.5382 | 4.1258 | 1.4175 | 2547 | 16.35 | 0 | 0 | 0 | Heating Tanks.... | 114.6889 | 67.3438 | 69.292 | 93.31 | 68.1692 | 14.43 | 0 | 0.135 | 0.024 | 0.034 | 0 | 0 | 8.3305 | 64.148 | 120.2751 | 120.2751 | 14.4305 | 6.7035 | 151.5452 | 0 | 14.495 | 0 | 0 | 120.6667 | 120.3 | 119.7333 | 116.2333 | 111.5 | 99.7 | 123 | 123 | 115.7 | 119.8 | 2.2 | 242 | Hybrid | 0 | 0 | 1 | 1 | 1 | 34 | 52.5 | 60.3 | 119.2 | 67.9 | 177 | 95 | 1051 | 80 | 2197 | 2200 | 234 | 34 | 232 | 68.665 | 48.536 | 68.603 | 48.421
2024-12-05 | 13:37 | 2551.91 | 2552.13 |  | 239.98 | 1.9867 | 256.4 | 168.33 | 0 | 60 | 476.8 | 0.5379 | 4.1286 | 1.4191 | 2550 | 16.35 | 0 | 0 | 0 | Heating Tanks.... | 114.7 | 67.3521 | 69.2965 | 93.29 | 68.1696 | 14.43 | 0 | 0.131 | 0.026 | 0.029 | 0 | 0 | 8.3307 | 64.1264 | 120.2751 | 120.2751 | 14.4305 | 6.7023 | 151.5452 | 0 | 14.495 | 0 | 0 | 120.6667 | 120.3 | 119.7333 | 116.3 | 111.5 | 99.7 | 123 | 123 | 115.7 | 119.8 | 2.2 | 242 | Hybrid | 0 | 0 | 1 | 1 | 1 | 34 | 52.5 | 60.3 | 119.2 | 67.9 | 177 | 95 | 1051 | 80 | 2199 | 2200 | 235 | 34 | 232 | 68.664 | 48.539 | 68.603 | 48.422
2024-12-05 | 13:37 | 2554.91 | 2555.13 |  | 239.98 | 1.9836 | 255.6 | 168.55 | 0 | 60.002 | 476 | 0.537 | 4.169 | 1.4222 | 2553 | 16.35 | 0 | 0 | 0 | Heating Tanks.... | 114.7 | 67.3604 | 69.3043 | 93.28 | 68.168 | 14.43 | 0 | 0.128 | 0.03 | 0.025 | 0.001 | 0 | 8.3307 | 64.1222 | 120.2751 | 120.2751 | 14.4305 | 6.7021 | 151.5451 | 0 | 14.495 | 0 | 0 | 120.7 | 120.3 | 119.7 | 116.3 | 111.5 | 99.7 | 123 | 123 | 115.7 | 119.8 | 2.2 | 242 | Hybrid | 0 | 0 | 1 | 1 | 1 | 34 | 52.5 | 60.2 | 119.2 | 67.9 | 177 | 95 | 1051 | 80 | 2201 | 2200 | 235 | 34 | 232 | 68.663 | 48.541 | 68.602 | 48.423
2024-12-05 | 13:37 | 2557.91 | 2558.13 |  | 239.98 | 1.9833 | 255.4 | 168.76 | 0 | 60 | 476 | 0.5366 | 4.1976 | 1.4266 | 2556 | 16.35 | 0 | 0 | 0 | Heating Tanks.... | 114.7333 | 67.3698 | 69.3157 | 93.25 | 68.1655 | 14.43 | 0 | 0.124 | 0.033 | 0.023 | 0 | 0 | 8.3308 | 64.1113 | 120.2751 | 120.2751 | 14.4305 | 6.6991 | 151.5452 | 0 | 14.494 | 0 | 0 | 120.7 | 120.3 | 119.8 | 116.3 | 111.5 | 99.8 | 123 | 123 | 115.7 | 119.8 | 2.2 | 242 | Hybrid | 0 | 0 | 1 | 1 | 1 | 34 | 52.5 | 60.2 | 119.2 | 67.9 | 177 | 95 | 1051 | 80 | 2199 | 2200 | 235 | 34 | 232 | 68.662 | 48.544 | 68.602 | 48.424
2024-12-05 | 13:37 | 2560.91 | 2561.13 |  | 239.98 | 1.995 | 257.3 | 168.97 | 0 | 60.003 | 478.8 | 0.5375 | 4.133 | 1.4268 | 2559 | 16.35 | 0 | 0 | 0 | Heating Tanks.... | 114.7056 | 67.3793 | 69.3271 | 93.25 | 68.1655 | 14.43 | 0 | 0.119 | 0.036 | 0.02 | 0 | 0 | 8.3306 | 64.1378 | 120.2751 | 120.2751 | 14.4305 | 6.699 | 151.5452 | 0 | 14.494 | 0 | 0 | 120.6333 | 120.3 | 119.7 | 116.3 | 111.5333 | 99.7667 | 123 | 123 | 115.7 | 119.8 | 2.2 | 242 | Hybrid | 0 | 0 | 1 | 1 | 1 | 34 | 52.5 | 60.2 | 119.2 | 67.9 | 177 | 95 | 1051 | 80 | 2201 | 2200 | 236 | 34 | 232 | 68.661 | 48.546 | 68.602 | 48.425
2024-12-05 | 13:37 | 2563.91 | 2564.13 |  | 239.98 | 1.9955 | 257.4 | 169.19 | 0 | 59.999 | 478.9 | 0.5375 | 4.2187 | 1.4307 | 2562 | 16.35 | 0 | 0 | 0 | Heating Tanks.... | 114.7222 | 67.3882 | 69.3386 | 93.23 | 68.168 | 14.43 | 0 | 0.117 | 0.039 | 0.018 | 0 | 0 | 8.3307 | 64.1264 | 120.2751 | 120.2751 | 14.4305 | 6.7008 | 151.5452 | 0 | 14.494 | 0 | 0 | 120.6333 | 120.3 | 119.7 | 116.3 | 111.6 | 99.8 | 123 | 123 | 115.8 | 119.8 | 2.2 | 242 | Hybrid | 0 | 0 | 1 | 1 | 1 | 34 | 52.5 | 60.2 | 119.2 | 67.9 | 177 | 95 | 1051 | 80 | 2201 | 2200 | 236 | 34 | 232 | 68.66 | 48.549 | 68.601 | 48.426
2024-12-05 | 13:37 | 2566.91 | 2567.13 |  | 239.98 | 1.9866 | 256.3 | 169.4 | 0 | 60 | 476.8 | 0.5376 | 4.1554 | 1.4351 | 2565 | 16.35 | 0 | 0 | 0 | Heating Tanks.... | 114.7389 | 67.3967 | 69.3533 | 93.2233 | 68.1696 | 14.43 | 0 | 0.115 | 0.041 | 0.017 | 0 | 0 | 8.3306 | 64.1351 | 120.2751 | 120.2751 | 14.4305 | 6.7028 | 151.5452 | 0 | 14.494 | 0 | 0 | 120.6667 | 120.3 | 119.7 | 116.3333 | 111.6 | 99.8333 | 123 | 123 | 115.8 | 119.8 | 2.2 | 242 | Hybrid | 0 | 0 | 1 | 1 | 1 | 34 | 52.5 | 60.1 | 119.2 | 67.9 | 177 | 95 | 1051 | 80 | 2198 | 2200 | 236 | 34 | 232 | 68.659 | 48.551 | 68.601 | 48.426
2024-12-05 | 13:37 | 2569.91 | 2570.13 |  | 239.98 | 1.9806 | 255.5 | 169.62 | 0 | 60 | 475.3 | 0.5375 | 4.1921 | 1.4359 | 2568 | 16.35 | 0 | 0 | 0 | Heating Tanks.... | 114.7167 | 67.4052 | 69.3704 | 93.21 | 68.17 | 14.43 | 0 | 0.118 | 0.042 | 0.015 | 0 | 0 | 8.3306 | 64.1415 | 120.2751 | 120.2751 | 14.4305 | 6.7019 | 151.5452 | 0 | 14.494 | 0 | 0 | 120.6333 | 120.2333 | 119.7 | 116.3 | 111.6 | 99.8333 | 123 | 123 | 115.8 | 119.8 | 2.2 | 242 | Hybrid | 0 | 0 | 1 | 1 | 1 | 34 | 52.5 | 60.1 | 119.2 | 67.9 | 177 | 95 | 1051 | 80 | 2201 | 2200 | 235 | 34 | 232 | 68.658 | 48.554 | 68.601 | 48.427
2024-12-05 | 13:37 | 2572.91 | 2573.13 |  | 239.98 | 1.9907 | 256.7 | 169.83 | 0 | 60.003 | 477.7 | 0.5373 | 4.182 | 1.4364 | 2571 | 16.35 | 0 | 0 | 0 | Heating Tanks.... | 114.7444 | 67.4133 | 69.3835 | 93.19 | 68.17 | 14.43 | 0 | 0.115 | 0.042 | 0.016 | 0 | 0 | 8.3303 | 64.1771 | 120.2751 | 120.2751 | 14.4305 | 6.6992 | 151.5452 | 0 | 14.494 | 0 | 0 | 120.6333 | 120.3 | 119.7 | 116.3 | 111.6333 | 99.9 | 123 | 123 | 115.8 | 119.8 | 2.2 | 242 | Hybrid | 0 | 0 | 1 | 1 | 1 | 34 | 52.5 | 60.1 | 119.2 | 67.9 | 177 | 95 | 1051 | 80 | 2201 | 2200 | 235 | 34 | 232 | 68.657 | 48.556 | 68.6 | 48.428
2024-12-05 | 13:37 | 2575.91 | 2576.13 |  | 239.98 | 2.0022 | 258 | 170.04 | 0 | 60.004 | 480.5 | 0.5369 | 4.1795 | 1.4387 | 2574 | 16.35 | 0 | 0 | 0 | Heating Tanks.... | 114.75 | 67.4197 | 69.3929 | 93.1833 | 68.17 | 14.43 | 0 | 0.114 | 0.043 | 0.015 | 0 | 0 | 8.3302 | 64.1862 | 120.2751 | 120.2751 | 14.4305 | 6.7054 | 151.5452 | 0 | 14.494 | 0 | 0 | 120.6333 | 120.3 | 119.7 | 116.3 | 111.6667 | 99.9 | 123 | 123 | 115.8 | 119.8 | 2.2 | 242 | Hybrid | 0 | 0 | 1 | 1 | 1 | 34 | 52.5 | 60.1 | 119.2 | 67.9 | 177 | 95 | 1051 | 80 | 2198 | 2200 | 234 | 33 | 232 | 68.656 | 48.558 | 68.6 | 48.429
2024-12-05 | 13:37 | 2578.91 | 2579.13 |  | 239.98 | 1.9911 | 256.7 | 170.26 | 0 | 60.004 | 477.8 | 0.5372 | 4.1705 | 1.4366 | 2577 | 16.35 | 0 | 0 | 0 | Heating Tanks.... | 114.7611 | 67.425 | 69.4014 | 93.16 | 68.1696 | 14.43 | 0 | 0.114 | 0.043 | 0.017 | 0 | 0 | 8.3304 | 64.1575 | 120.2751 | 120.2751 | 14.4305 | 6.6995 | 151.5451 | 0 | 14.494 | 0 | 0 | 120.6333 | 120.3 | 119.7 | 116.3 | 111.7 | 99.9333 | 123 | 123 | 115.8 | 119.8 | 2.2 | 242 | Hybrid | 0 | 0 | 1 | 1 | 1 | 34 | 52.5 | 60.1 | 119.2 | 67.9 | 177 | 95 | 1051 | 80 | 2200 | 2200 | 233 | 33 | 232 | 68.655 | 48.561 | 68.599 | 48.43
2024-12-05 | 13:37 | 2581.91 | 2582.13 |  | 239.98 | 1.9922 | 257.2 | 170.47 | 0 | 60 | 478.1 | 0.538 | 4.0618 | 1.4351 | 2580 | 16.35 | 0 | 0 | 0 | Heating Tanks.... | 114.7833 | 67.4297 | 69.41 | 93.14 | 68.1684 | 14.43 | 0 | 0.113 | 0.043 | 0.017 | 0.001 | 0 | 8.3306 | 64.1393 | 120.2751 | 120.2751 | 14.4305 | 6.7008 | 151.5451 | 0 | 14.494 | 0 | 0 | 120.6333 | 120.3 | 119.7 | 116.3667 | 111.7 | 100 | 123 | 123 | 115.8 | 119.8 | 2.2 | 242 | Hybrid | 0 | 0 | 1 | 1 | 1 | 34 | 52.5 | 60.1 | 119.2 | 67.9 | 177 | 95 | 1050 | 80 | 2199 | 2200 | 234 | 34 | 232 | 68.654 | 48.563 | 68.599 | 48.431
2024-12-05 | 13:37 | 2584.91 | 2585.13 |  | 239.99 | 1.9841 | 256.1 | 170.69 | 0 | 60 | 476.2 | 0.5379 | 4.1134 | 1.4345 | 2583 | 16.35 | 0 | 0 | 0 | Heating Tanks.... | 114.7833 | 67.4331 | 69.419 | 93.12 | 68.1671 | 14.43 | 0 | 0.112 | 0.042 | 0.019 | 0 | 0 | 8.3303 | 64.1804 | 120.2751 | 120.2751 | 14.4305 | 6.6997 | 151.5451 | 0 | 14.494 | 0 | 0 | 120.6 | 120.3 | 119.7 | 116.4 | 111.7 | 100 | 123 | 123 | 115.8 | 119.8 | 2.2 | 242 | Hybrid | 0 | 0 | 1 | 1 | 1 | 34 | 52.5 | 60.1 | 119.2 | 67.9 | 177 | 95 | 1050 | 80 | 2198 | 2200 | 233 | 34 | 232 | 68.653 | 48.565 | 68.599 | 48.432
2024-12-05 | 13:37 | 2587.91 | 2588.13 |  | 239.99 | 1.99 | 256.6 | 170.9 | 0 | 60.004 | 477.6 | 0.5374 | 4.1106 | 1.4319 | 2586 | 16.35 | 0 | 0 | 0 | Heating Tanks.... | 114.7889 | 67.4371 | 69.4288 | 93.11 | 68.1684 | 14.43 | 0 | 0.111 | 0.043 | 0.02 | 0 | 0 | 8.3306 | 64.139 | 120.2751 | 120.2751 | 14.4305 | 6.7009 | 151.5452 | 0 | 14.494 | 0 | 0 | 120.6333 | 120.3 | 119.7 | 116.4 | 111.7 | 100 | 123 | 123 | 115.9 | 119.8 | 2.2 | 242 | Hybrid | 0 | 0 | 1 | 1 | 1 | 34 | 52.5 | 60 | 119.2 | 67.9 | 177 | 95 | 1050 | 80 | 2202 | 2200 | 232 | 34 | 232 | 68.652 | 48.568 | 68.598 | 48.433
2024-12-05 | 13:37 | 2590.91 | 2591.13 |  | 239.98 | 2.0009 | 258.3 | 171.12 | 0 | 60.003 | 480.2 | 0.5379 | 4.1433 | 1.4297 | 2589 | 16.35 | 0 | 0 | 0 | Heating Tanks.... | 114.8056 | 67.4416 | 69.4386 | 93.09 | 68.1696 | 14.43 | 0 | 0.117 | 0.043 | 0.02 | 0 | 0 | 8.3304 | 64.1653 | 120.2751 | 120.2751 | 14.4305 | 6.7008 | 151.5451 | 0 | 14.494 | 0 | 0 | 120.6 | 120.3 | 119.7 | 116.4 | 111.7667 | 100.0667 | 123 | 123 | 115.9 | 119.8 | 2.2 | 242 | Hybrid | 0 | 0 | 1 | 1 | 1 | 34 | 52.5 | 60 | 119.3 | 67.9 | 177 | 95 | 1050 | 80 | 2202 | 2200 | 233 | 34 | 232 | 68.651 | 48.57 | 68.598 | 48.434
2024-12-05 | 13:38 | 2593.91 | 2594.13 |  | 239.98 | 1.9938 | 257.1 | 171.33 | 0 | 60.004 | 478.5 | 0.5373 | 4.1046 | 1.4253 | 2592 | 16.35 | 0 | 0 | 0 | Heating Tanks.... | 114.8444 | 67.4465 | 69.4473 | 93.07 | 68.17 | 14.43 | 0 | 0.116 | 0.043 | 0.02 | 0 | 0 | 8.3304 | 64.166 | 120.2751 | 120.2751 | 14.4305 | 6.7034 | 151.5451 | 0 | 14.494 | 0 | 0 | 120.7 | 120.3 | 119.7333 | 116.4333 | 111.8 | 100.1 | 123 | 123 | 115.9 | 119.8 | 2.2 | 242 | Hybrid | 0 | 0 | 1 | 1 | 1 | 34 | 52.5 | 60 | 119.3 | 67.9 | 177 | 95 | 1050 | 80 | 2198 | 2200 | 233 | 33 | 232 | 68.651 | 48.572 | 68.598 | 48.435
2024-12-05 | 13:38 | 2596.91 | 2597.13 |  | 239.97 | 1.9945 | 257.1 | 171.54 | 0 | 60.001 | 478.6 | 0.5371 | 4.1192 | 1.4233 | 2595 | 16.35 | 0 | 0 | 0 | Heating Tanks.... | 114.8333 | 67.4519 | 69.4584 | 93.0633 | 68.17 | 14.43 | 0 | 0.116 | 0.043 | 0.017 | 0 | 0 | 8.3301 | 64.198 | 120.2751 | 120.2751 | 14.4305 | 6.702 | 151.5451 | 0 | 14.494 | 0 | 0 | 120.6333 | 120.3 | 119.7333 | 116.4333 | 111.8 | 100.1 | 123 | 123 | 115.9 | 119.8 | 2.2 | 242 | Hybrid | 0 | 0 | 1 | 1 | 1 | 34 | 52.5 | 60 | 119.3 | 67.9 | 176 | 95 | 1051 | 80 | 2200 | 2200 | 233 | 34 | 232 | 68.651 | 48.572 | 68.598 | 48.435
2024-12-05 | 13:38 | 2599.91 | 2600.13 |  | 239.97 | 1.9877 | 256.7 | 171.76 | 0 | 60.002 | 477 | 0.5381 | 4.0933 | 1.4199 | 2598 | 16.35 | 0 | 0 | 0 | Heating Tanks.... | 114.8222 | 67.4574 | 69.472 | 93.05 | 68.17 | 14.43 | 0 | 0.116 | 0.043 | 0.018 | 0 | 0 | 8.3305 | 64.1527 | 120.2751 | 120.2751 | 14.4305 | 6.6999 | 151.5451 | 0 | 14.494 | 0 | 0 | 120.6333 | 120.3 | 119.7 | 116.4 | 111.8 | 100.1 | 123 | 123 | 115.9 | 119.8 | 2.2 | 242 | Hybrid | 0 | 0 | 1 | 1 | 1 | 34 | 52.5 | 60 | 119.3 | 67.9 | 176 | 95 | 1051 | 80 | 2201 | 2200 | 234 | 34 | 232 | 68.65 | 48.575 | 68.597 | 48.436
2024-12-05 | 13:38 | 2602.91 | 2603.13 |  | 239.97 | 1.9856 | 256.6 | 171.97 | 0 | 60 | 476.5 | 0.5384 | 4.0428 | 1.4155 | 2601 | 16.35 | 0 | 0 | 0 | Heating Tanks.... | 114.8333 | 67.4643 | 69.4843 | 93.02 | 68.17 | 14.43 | 0 | 0.115 | 0.044 | 0.015 | 0 | 0 | 8.3309 | 64.0954 | 120.2751 | 120.2751 | 14.4305 | 6.7031 | 151.5451 | 0 | 14.494 | 0 | 0 | 120.6333 | 120.3 | 119.7 | 116.4333 | 111.8 | 100.1333 | 123 | 123 | 115.9 | 119.8 | 2.2 | 242 | Hybrid | 0 | 0 | 1 | 1 | 1 | 34 | 52.5 | 60 | 119.3 | 67.9 | 176 | 95 | 1051 | 80 | 2200 | 2200 | 234 | 34 | 232 | 68.649 | 48.577 | 68.597 | 48.436
2024-12-05 | 13:38 | 2605.91 | 2606.13 |  | 239.98 | 1.9969 | 257.9 | 172.19 | 0 | 60.001 | 479.2 | 0.5381 | 4.0728 | 1.4198 | 2604 | 16.35 | 0 | 0 | 0 | Heating Tanks.... | 114.8556 | 67.472 | 69.4951 | 93.0133 | 68.17 | 14.43 | 0 | 0.115 | 0.043 | 0.017 | 0 | 0 | 8.3309 | 64.1079 | 120.2751 | 120.2751 | 14.4305 | 6.7012 | 151.545 | 0 | 14.494 | 0 | 0 | 120.6667 | 120.3 | 119.7 | 116.4667 | 111.8 | 100.2 | 123 | 123 | 115.9 | 119.8 | 2.2 | 242 | Hybrid | 0 | 0 | 1 | 1 | 1 | 34 | 52.5 | 60 | 119.3 | 67.9 | 176 | 95 | 1051 | 80 | 2202 | 2200 | 235 | 34 | 232 | 68.648 | 48.579 | 68.597 | 48.437
2024-12-05 | 13:38 | 2608.91 | 2609.13 |  | 239.98 | 1.9984 | 257.8 | 172.4 | 0 | 60.002 | 479.6 | 0.5375 | 4.1008 | 1.4232 | 2607 | 16.35 | 0 | 0 | 0 | Heating Tanks.... | 114.8556 | 67.4805 | 69.5049 | 93 | 68.17 | 14.43 | 0 | 0.114 | 0.042 | 0.016 | 0 | 0 | 8.3307 | 64.1328 | 120.2751 | 120.2751 | 14.4305 | 6.7015 | 151.5451 | 0 | 14.494 | 0 | 0 | 120.6667 | 120.3 | 119.7 | 116.4667 | 111.8 | 100.2 | 123 | 123 | 116 | 119.8 | 2.2 | 242 | Hybrid | 0 | 0 | 1 | 1 | 1 | 34 | 52.5 | 60 | 119.3 | 67.9 | 176 | 95 | 1051 | 80 | 2197 | 2200 | 236 | 34 | 232 | 68.647 | 48.581 | 68.597 | 48.438
2024-12-05 | 13:38 | 2611.91 | 2612.13 |  | 239.98 | 1.9938 | 256.9 | 172.62 | 0 | 60.002 | 478.5 | 0.5369 | 4.1214 | 1.4273 | 2610 | 16.35 | 0 | 0 | 0 | Heating Tanks.... | 114.8611 | 67.4889 | 69.5143 | 92.9867 | 68.17 | 14.43 | 0 | 0.116 | 0.041 | 0.015 | 0 | 0 | 8.3308 | 64.1201 | 120.2751 | 120.2751 | 14.4305 | 6.7022 | 151.5451 | 0 | 14.494 | 0 | 0 | 120.6333 | 120.2667 | 119.7333 | 116.4333 | 111.8667 | 100.2333 | 123 | 123 | 116 | 119.8 | 2.2 | 242 | Hybrid | 0 | 0 | 1 | 1 | 1 | 34 | 52.5 | 60 | 119.3 | 67.9 | 176 | 95 | 1056 | 80 | 2198 | 2200 | 235 | 34 | 232 | 68.646 | 48.583 | 68.596 | 48.439
2024-12-05 | 13:38 | 2614.91 | 2615.13 |  | 239.99 | 1.9919 | 257 | 172.83 | 0 | 59.999 | 478 | 0.5375 | 4.0988 | 1.4275 | 2613 | 16.35 | 0 | 0 | 0 | Heating Tanks.... | 114.8944 | 67.497 | 69.5229 | 92.98 | 68.17 | 14.43 | 0 | 0.117 | 0.038 | 0.017 | 0 | 0 | 8.3305 | 64.1645 | 120.2751 | 120.2751 | 14.4305 | 6.7018 | 151.5451 | 0 | 14.494 | 0 | 0 | 120.7 | 120.3 | 119.7 | 116.5 | 111.8667 | 100.3 | 123 | 123 | 116 | 119.8 | 2.2 | 242 | Hybrid | 0 | 0 | 1 | 1 | 1 | 34 | 52.5 | 60 | 119.3 | 67.9 | 176 | 95 | 1056 | 80 | 2201 | 2200 | 237 | 34 | 232 | 68.645 | 48.586 | 68.596 | 48.44
2024-12-05 | 13:38 | 2617.91 | 2618.13 |  | 239.99 | 1.9856 | 256.3 | 173.04 | 0 | 60 | 476.5 | 0.5378 | 4.1773 | 1.4322 | 2616 | 16.35 | 0 | 0 | 0 | Heating Tanks.... | 114.8833 | 67.5052 | 69.5327 | 92.96 | 68.17 | 14.43 | 0 | 0.119 | 0.037 | 0.02 | 0 | 0 | 8.3302 | 64.1871 | 120.2751 | 120.2751 | 14.4305 | 6.7007 | 151.5451 | 0 | 14.494 | 0 | 0 | 120.6333 | 120.2667 | 119.7 | 116.5 | 111.9 | 100.3 | 123 | 123 | 116 | 119.8 | 2.2 | 242 | Hybrid | 0 | 0 | 1 | 1 | 1 | 34 | 52.5 | 60 | 119.3 | 67.9 | 176 | 95 | 1056 | 80 | 2197 | 2200 | 237 | 34 | 232 | 68.644 | 48.588 | 68.596 | 48.44
2024-12-05 | 13:38 | 2620.91 | 2621.13 |  | 239.99 | 1.9994 | 258.2 | 173.26 | 0 | 59.997 | 479.8 | 0.5381 | 4.1296 | 1.4353 | 2619 | 16.35 | 0 | 0 | 0 | Heating Tanks.... | 114.9 | 67.5136 | 69.5437 | 92.9533 | 68.17 | 14.43 | 0 | 0.127 | 0.034 | 0.023 | 0 | 0 | 8.3305 | 64.1524 | 120.2751 | 120.2751 | 14.4305 | 6.7023 | 151.5451 | 0 | 14.494 | 0 | 0 | 120.6333 | 120.3 | 119.7333 | 116.5 | 111.9 | 100.3333 | 123 | 123 | 116 | 119.8 | 2.2 | 242 | Hybrid | 0 | 0 | 1 | 1 | 1 | 34 | 52.5 | 60 | 119.3 | 67.9 | 176 | 95 | 1056 | 80 | 2202 | 2200 | 237 | 34 | 232 | 68.643 | 48.59 | 68.595 | 48.441
2024-12-05 | 13:38 | 2623.91 | 2624.13 |  | 239.99 | 2.0027 | 258.7 | 173.47 | 0 | 60.003 | 480.6 | 0.5383 | 4.1215 | 1.4348 | 2622 | 16.35 | 0 | 0 | 0 | Heating Tanks.... | 114.8833 | 67.5223 | 69.5571 | 92.94 | 68.1712 | 14.43 | 0 | 0.13 | 0.031 | 0.024 | -0.001 | 0 | 8.3306 | 64.1483 | 120.2751 | 120.2751 | 14.4305 | 6.7007 | 151.5451 | 0 | 14.494 | 0 | 0 | 120.6333 | 120.2333 | 119.7 | 116.5 | 111.9 | 100.3333 | 123 | 123 | 116 | 119.8 | 2.2 | 242 | Hybrid | 0 | 0 | 1 | 1 | 1 | 34 | 52.5 | 60 | 119.4 | 67.8 | 176 | 95 | 1056 | 80 | 2198 | 2200 | 237 | 34 | 232 | 68.642 | 48.592 | 68.595 | 48.442
2024-12-05 | 13:38 | 2626.91 | 2627.13 |  | 239.98 | 2.0009 | 258 | 173.69 | 0 | 59.999 | 480.2 | 0.5372 | 4.1244 | 1.4385 | 2625 | 16.35 | 0 | 0 | 0 | Heating Tanks.... | 114.9111 | 67.5317 | 69.5718 | 92.92 | 68.1724 | 14.43 | 0 | 0.132 | 0.027 | 0.027 | 0 | 0 | 8.3301 | 64.2016 | 120.2751 | 120.2751 | 14.4305 | 6.7006 | 151.5451 | 0 | 14.494 | 0 | 0 | 120.6667 | 120.2667 | 119.7333 | 116.5 | 111.9 | 100.4 | 123 | 123 | 116.1 | 119.8 | 2.2 | 242 | Hybrid | 0 | 0 | 1 | 1 | 1 | 34 | 52.5 | 60 | 119.4 | 67.8 | 176 | 95 | 1052 | 80 | 2200 | 2200 | 236 | 34 | 232 | 68.641 | 48.594 | 68.595 | 48.443
2024-12-05 | 13:38 | 2629.91 | 2630.13 |  | 239.99 | 1.9941 | 257 | 173.9 | 0 | 59.999 | 478.6 | 0.537 | 4.17 | 1.4381 | 2628 | 16.35 | 0 | 0 | 0 | Heating Tanks.... | 114.9167 | 67.5407 | 69.5869 | 92.9 | 68.172 | 14.43 | 0 | 0.134 | 0.026 | 0.029 | 0 | 0 | 8.3302 | 64.1912 | 120.2751 | 120.2751 | 14.4305 | 6.7005 | 151.545 | 0 | 14.494 | 0 | 0 | 120.6667 | 120.2667 | 119.7333 | 116.5 | 111.9333 | 100.4 | 123 | 123 | 116.1 | 119.8 | 2.2 | 242 | Hybrid | 0 | 0 | 1 | 1 | 1 | 34 | 52.5 | 59.9 | 119.4 | 67.8 | 176 | 95 | 1052 | 80 | 2200 | 2200 | 236 | 34 | 232 | 68.64 | 48.596 | 68.594 | 48.443
2024-12-05 | 13:38 | 2632.91 | 2633.13 |  | 239.99 | 1.9902 | 256.6 | 174.12 | 0 | 59.999 | 477.6 | 0.5372 | 4.1518 | 1.4361 | 2631 | 16.35 | 0 | 0 | 0 | Heating Tanks.... | 114.9111 | 67.5487 | 69.598 | 92.88 | 68.1708 | 14.43 | 0 | 0.133 | 0.023 | 0.03 | 0 | 0 | 8.3303 | 64.1797 | 120.2751 | 120.2751 | 14.4305 | 6.6994 | 151.5451 | 0 | 14.493 | 0 | 0 | 120.6 | 120.2667 | 119.7 | 116.5 | 112 | 100.4 | 123 | 123 | 116.1 | 119.8 | 2.2 | 242 | Hybrid | 0 | 0 | 1 | 1 | 1 | 34 | 52.5 | 59.8 | 119.4 | 67.8 | 176 | 95 | 1052 | 80 | 2200 | 2200 | 234 | 34 | 232 | 68.64 | 48.598 | 68.594 | 48.444
2024-12-05 | 13:38 | 2635.91 | 2636.13 |  | 239.99 | 2.003 | 258.8 | 174.33 | 0 | 60.003 | 480.7 | 0.5383 | 4.1281 | 1.4353 | 2634 | 16.35 | 0 | 0 | 0 | Heating Tanks.... | 114.9056 | 67.5568 | 69.6061 | 92.8667 | 68.17 | 14.43 | 0 | 0.134 | 0.022 | 0.036 | 0 | 0 | 8.3305 | 64.1533 | 120.2751 | 120.2751 | 14.4305 | 6.7009 | 151.5451 | 0 | 14.493 | 0 | 0 | 120.6 | 120.2333 | 119.7 | 116.5 | 112 | 100.4 | 123 | 123 | 116.1 | 119.8 | 2.2 | 242 | Hybrid | 0 | 0 | 1 | 1 | 1 | 34 | 52.5 | 59.7 | 119.4 | 67.8 | 176 | 95 | 1052 | 80 | 2196 | 2200 | 234 | 34 | 232 | 68.639 | 48.601 | 68.594 | 48.445
2024-12-05 | 13:38 | 2638.91 | 2639.13 |  | 240 | 1.9987 | 258.1 | 174.55 | 0 | 60.003 | 479.7 | 0.5381 | 4.1543 | 1.435 | 2637 | 16.35 | 0 | 0 | 0 | Heating Tanks.... | 114.9333 | 67.5654 | 69.6151 | 92.8533 | 68.17 | 14.43 | 0 | 0.133 | 0.022 | 0.035 | 0 | 0 | 8.3305 | 64.1522 | 120.2751 | 120.2751 | 14.4305 | 6.7032 | 151.545 | 0 | 14.493 | 0 | 0 | 120.6333 | 120.3 | 119.7333 | 116.5 | 112 | 100.4333 | 123 | 123 | 116.1 | 119.8 | 2.2 | 242 | Hybrid | 0 | 0 | 1 | 1 | 1 | 34 | 52.5 | 59.7 | 119.4 | 67.8 | 176 | 95 | 1052 | 80 | 2198 | 2200 | 234 | 34 | 232 | 68.638 | 48.603 | 68.593 | 48.446
2024-12-05 | 13:38 | 2641.91 | 2642.13 |  | 239.99 | 1.9926 | 257 | 174.76 | 0 | 59.999 | 478.2 | 0.5374 | 4.1811 | 1.4309 | 2640 | 16.35 | 0 | 0 | 0 | Heating Tanks.... | 114.9444 | 67.5729 | 69.6229 | 92.84 | 68.17 | 14.43 | 0 | 0.133 | 0.022 | 0.037 | 0 | 0 | 8.3305 | 64.1579 | 120.2751 | 120.2751 | 14.4305 | 6.7012 | 151.545 | 0 | 14.493 | 0 | 0 | 120.6667 | 120.2667 | 119.7 | 116.5 | 112.0333 | 100.5 | 123 | 123 | 116.1 | 119.8 | 2.2 | 242 | Hybrid | 0 | 0 | 1 | 1 | 1 | 34 | 52.5 | 59.6 | 119.5 | 67.8 | 176 | 95 | 1054 | 80 | 2199 | 2200 | 233 | 34 | 232 | 68.637 | 48.605 | 68.593 | 48.446
2024-12-05 | 13:38 | 2644.91 | 2645.13 |  | 239.99 | 1.9893 | 256.6 | 174.98 | 0 | 60.002 | 477.4 | 0.5374 | 4.1638 | 1.4273 | 2643 | 16.35 | 0 | 0 | 0 | Heating Tanks.... | 114.95 | 67.58 | 69.6298 | 92.83 | 68.17 | 14.43 | 0 | 0.133 | 0.021 | 0.037 | 0.001 | 0 | 8.33 | 64.2205 | 120.2751 | 120.2751 | 14.4305 | 6.7013 | 151.545 | 0 | 14.493 | 0 | 0 | 120.6 | 120.3 | 119.7 | 116.5 | 112.1 | 100.5 | 123 | 123 | 116.1 | 119.8 | 2.2 | 242 | Hybrid | 0 | 0 | 1 | 1 | 1 | 34 | 52.5 | 59.6 | 119.5 | 67.8 | 176 | 95 | 1054 | 80 | 2201 | 2200 | 233 | 34 | 232 | 68.636 | 48.607 | 68.593 | 48.447
2024-12-05 | 13:38 | 2647.91 | 2648.13 |  | 239.98 | 2.0009 | 258 | 175.19 | 0 | 60.003 | 480.2 | 0.5374 | 4.1524 | 1.4266 | 2646 | 16.35 | 0 | 0 | 0 | Heating Tanks.... | 114.9389 | 67.5858 | 69.6404 | 92.81 | 68.17 | 14.43 | 0 | 0.139 | 0.02 | 0.039 | 0.001 | 0 | 8.3304 | 64.1757 | 120.2751 | 120.2751 | 14.4305 | 6.7025 | 151.545 | 0 | 14.493 | 0 | 0 | 120.6 | 120.2333 | 119.7 | 116.5 | 112.1 | 100.5 | 123 | 123 | 116.2 | 119.8 | 2.2 | 242 | Hybrid | 0 | 0 | 1 | 1 | 1 | 34 | 52.5 | 59.6 | 119.5 | 67.8 | 174 | 95 | 1054 | 80 | 2197 | 2200 | 234 | 34 | 232 | 68.635 | 48.609 | 68.592 | 48.448
2024-12-05 | 13:38 | 2650.91 | 2651.13 |  | 239.98 | 2.0038 | 258.6 | 175.41 | 0 | 60.001 | 480.9 | 0.5378 | 4.1216 | 1.4232 | 2649 | 16.35 | 0 | 0 | 0 | Heating Tanks.... | 114.9722 | 67.5902 | 69.6547 | 92.79 | 68.17 | 14.43 | 0 | 0.137 | 0.02 | 0.039 | 0 | 0 | 8.3305 | 64.1588 | 120.2751 | 120.2751 | 14.4305 | 6.7021 | 151.545 | 0 | 14.493 | 0 | 0 | 120.6333 | 120.2667 | 119.7 | 116.5333 | 112.1 | 100.6 | 123 | 123 | 116.2 | 119.8 | 2.2 | 242 | Hybrid | 0 | 0 | 1 | 1 | 1 | 34 | 52.5 | 59.6 | 119.5 | 67.8 | 174 | 95 | 1054 | 80 | 2200 | 2200 | 234 | 34 | 232 | 68.634 | 48.611 | 68.592 | 48.448
2024-12-05 | 13:39 | 2653.91 | 2654.13 |  | 239.97 | 1.9976 | 257.9 | 175.62 | 0 | 60.004 | 479.4 | 0.538 | 4.1092 | 1.4194 | 2652 | 16.35 | 0 | 0 | 0 | Heating Tanks.... | 114.9667 | 67.5936 | 69.6667 | 92.7833 | 68.1688 | 14.43 | 0 | 0.134 | 0.021 | 0.039 | 0 | 0 | 8.3307 | 64.1334 | 120.2751 | 120.2751 | 14.4305 | 6.7004 | 151.545 | 0 | 14.493 | 0 | 0 | 120.6 | 120.2667 | 119.7 | 116.5333 | 112.1 | 100.6 | 123 | 123 | 116.2 | 119.8 | 2.2 | 242 | Hybrid | 0 | 0 | 1 | 1 | 1 | 34 | 52.5 | 59.6 | 119.5 | 67.8 | 174 | 95 | 1054 | 80 | 2202 | 2200 | 235 | 34 | 232 | 68.633 | 48.614 | 68.592 | 48.449
2024-12-05 | 13:39 | 2656.91 | 2657.13 |  | 239.97 | 1.9875 | 256.6 | 175.84 | 0 | 60.004 | 476.9 | 0.538 | 4.1433 | 1.4166 | 2655 | 16.35 | 0 | 0 | 0 | Heating Tanks.... | 114.9722 | 67.596 | 69.6765 | 92.77 | 68.1676 | 14.43 | 0 | 0.131 | 0.024 | 0.039 | 0.001 | 0 | 8.3309 | 64.1029 | 120.2751 | 120.2751 | 14.4305 | 6.6999 | 151.545 | 0 | 14.493 | 0 | 0 | 120.6 | 120.2333 | 119.7 | 116.6 | 112.1 | 100.6 | 123 | 123 | 116.3 | 119.8 | 2.2 | 242 | Hybrid | 0 | 0 | 1 | 1 | 1 | 34 | 52.5 | 59.6 | 119.5 | 67.8 | 174 | 95 | 1053 | 80 | 2200 | 2200 | 235 | 34 | 232 | 68.633 | 48.616 | 68.591 | 48.45
2024-12-05 | 13:39 | 2659.91 | 2660.13 |  | 239.96 | 1.9937 | 257.3 | 176.05 | 0 | 60.001 | 478.4 | 0.5378 | 4.2204 | 1.4218 | 2658 | 16.35 | 0 | 0 | 0 | Heating Tanks.... | 115.0056 | 67.5984 | 69.6857 | 92.75 | 68.168 | 14.43 | 0 | 0.127 | 0.026 | 0.037 | 0 | 0 | 8.3309 | 64.1121 | 120.2751 | 120.2751 | 14.4305 | 6.7003 | 151.545 | 0 | 14.493 | 0 | 0 | 120.6333 | 120.3 | 119.7 | 116.6 | 112.1 | 100.7 | 123 | 123 | 116.3 | 119.8 | 2.2 | 242 | Hybrid | 0 | 0 | 1 | 1 | 1 | 34 | 52.5 | 59.6 | 119.5 | 67.8 | 174 | 95 | 1053 | 80 | 2199 | 2200 | 235 | 34 | 232 | 68.632 | 48.618 | 68.591 | 48.451
2024-12-05 | 13:39 | 2662.91 | 2663.13 |  | 239.97 | 2.0052 | 258.7 | 176.27 | 0 | 60 | 481.2 | 0.5376 | 4.1275 | 1.4243 | 2661 | 16.35 | 0 | 0 | 0 | Heating Tanks.... | 115.0111 | 67.6003 | 69.6961 | 92.7433 | 68.1692 | 14.43 | 0 | 0.123 | 0.029 | 0.033 | 0 | 0 | 8.3307 | 64.1288 | 120.2751 | 120.2751 | 14.4305 | 6.7022 | 151.545 | 0 | 14.493 | 0 | 0 | 120.6667 | 120.3 | 119.7 | 116.6 | 112.1 | 100.7 | 123 | 123 | 116.3 | 119.8 | 2.2 | 242 | Hybrid | 0 | 0 | 1 | 1 | 1 | 34 | 52.5 | 59.6 | 119.5 | 67.8 | 174 | 95 | 1053 | 80 | 2202 | 2200 | 237 | 34 | 232 | 68.631 | 48.621 | 68.591 | 48.451
2024-12-05 | 13:39 | 2665.91 | 2666.13 |  | 239.97 | 2.0025 | 258.3 | 176.48 | 0 | 60 | 480.6 | 0.5375 | 4.1762 | 1.4263 | 2664 | 16.35 | 0 | 0 | 0 | Heating Tanks.... | 115 | 67.6016 | 69.7088 | 92.73 | 68.17 | 14.43 | 0 | 0.118 | 0.035 | 0.028 | 0 | 0 | 8.3308 | 64.1219 | 120.2751 | 120.2751 | 14.4305 | 6.7026 | 151.5449 | 0 | 14.493 | 0 | 0 | 120.6333 | 120.2667 | 119.7 | 116.6 | 112.1 | 100.7 | 123 | 123 | 116.3 | 119.8 | 2.2 | 242 | Hybrid | 0 | 0 | 1 | 1 | 1 | 34 | 52.5 | 59.6 | 119.5 | 67.8 | 174 | 95 | 1053 | 80 | 2201 | 2200 | 237 | 34 | 232 | 68.63 | 48.623 | 68.591 | 48.452
2024-12-05 | 13:39 | 2668.91 | 2669.13 |  | 239.98 | 2.0058 | 258.7 | 176.7 | 0 | 60.003 | 481.3 | 0.5374 | 4.1696 | 1.4286 | 2667 | 16.35 | 0 | 0 | 0 | Heating Tanks.... | 115.0278 | 67.6031 | 69.7194 | 92.7167 | 68.1684 | 14.43 | 0 | 0.113 | 0.039 | 0.025 | 0 | 0 | 8.3307 | 64.1335 | 120.2751 | 120.2751 | 14.4305 | 6.7003 | 151.545 | 0 | 14.493 | 0 | 0 | 120.6333 | 120.3 | 119.7 | 116.6 | 112.2 | 100.7333 | 123 | 123 | 116.3 | 119.8 | 2.2 | 242 | Hybrid | 0 | 0 | 1 | 1 | 1 | 34 | 52.5 | 59.6 | 119.5 | 67.8 | 174 | 95 | 1053 | 80 | 2198 | 2200 | 237 | 34 | 232 | 68.629 | 48.626 | 68.59 | 48.453
2024-12-05 | 13:39 | 2671.91 | 2672.13 |  | 239.98 | 1.9992 | 257.7 | 176.91 | 0 | 60.002 | 479.8 | 0.5372 | 4.1899 | 1.4335 | 2670 | 16.35 | 0 | 0 | 0 | Heating Tanks.... | 115.0389 | 67.6047 | 69.7292 | 92.69 | 68.1659 | 14.43 | 0 | 0.118 | 0.042 | 0.02 | 0.001 | 0 | 8.3307 | 64.1371 | 120.2751 | 120.2751 | 14.4305 | 6.703 | 151.5449 | 0 | 14.493 | 0 | 0 | 120.6333 | 120.3 | 119.7333 | 116.6333 | 112.2 | 100.7333 | 123 | 123 | 116.3 | 119.7 | 2.2 | 242 | Hybrid | 0 | 0 | 1 | 1 | 1 | 34 | 52.5 | 59.7 | 119.5 | 67.8 | 174 | 95 | 1053 | 80 | 2201 | 2200 | 238 | 34 | 232 | 68.628 | 48.628 | 68.59 | 48.454
2024-12-05 | 13:39 | 2674.91 | 2675.13 |  | 239.98 | 2.0022 | 258.6 | 177.13 | 0 | 60.003 | 480.5 | 0.5382 | 4.2022 | 1.4343 | 2673 | 16.35 | 0 | 0 | 0 | Heating Tanks.... | 115.0333 | 67.607 | 69.7382 | 92.67 | 68.1651 | 14.43 | 0 | 0.116 | 0.043 | 0.018 | 0 | 0 | 8.3308 | 64.1289 | 120.2751 | 120.2751 | 14.4305 | 6.7041 | 151.545 | 0 | 14.493 | 0 | 0 | 120.6333 | 120.2667 | 119.7 | 116.6333 | 112.2 | 100.7667 | 123 | 123 | 116.4 | 119.7 | 2.2 | 242 | Hybrid | 0 | 0 | 1 | 1 | 1 | 34 | 52.5 | 59.7 | 119.6 | 67.8 | 174 | 95 | 1053 | 80 | 2198 | 2200 | 238 | 34 | 232 | 68.628 | 48.631 | 68.59 | 48.454
2024-12-05 | 13:39 | 2677.91 | 2678.13 |  | 239.97 | 1.9917 | 256.9 | 177.34 | 0 | 60.004 | 478 | 0.5375 | 4.266 | 1.4367 | 2676 | 16.35 | 0 | 0 | 0 | Heating Tanks.... | 115.0333 | 67.6092 | 69.7484 | 92.6567 | 68.1676 | 14.43 | 0 | 0.116 | 0.044 | 0.015 | 0.001 | 0 | 8.3308 | 64.1184 | 120.2751 | 120.2751 | 14.4305 | 6.7014 | 151.545 | 0 | 14.493 | 0 | 0 | 120.6 | 120.3 | 119.7 | 116.6 | 112.2 | 100.8 | 123 | 123 | 116.4 | 119.7 | 2.2 | 242 | Hybrid | 0 | 0 | 1 | 1 | 1 | 34 | 52.5 | 59.7 | 119.6 | 67.8 | 175 | 95 | 1053 | 80 | 2201 | 2200 | 237 | 34 | 232 | 68.627 | 48.633 | 68.589 | 48.455
2024-12-05 | 13:39 | 2680.91 | 2681.13 |  | 239.97 | 2.008 | 258.8 | 177.56 | 0 | 60 | 481.9 | 0.5372 | 4.186 | 1.4383 | 2679 | 16.35 | 0 | 0 | 0 | Heating Tanks.... | 115.0444 | 67.6114 | 69.7582 | 92.65 | 68.1696 | 14.43 | 0 | 0.118 | 0.04 | 0.017 | 0 | 0 | 8.3308 | 64.1221 | 120.2751 | 120.2751 | 14.4305 | 6.701 | 151.545 | 0 | 14.493 | 0 | 0 | 120.6 | 120.2667 | 119.7 | 116.6 | 112.3 | 100.8 | 123 | 123 | 116.4 | 119.7 | 2.2 | 242 | Hybrid | 0 | 0 | 1 | 1 | 1 | 34 | 52.5 | 59.7 | 119.6 | 67.8 | 175 | 95 | 1053 | 80 | 2197 | 2200 | 237 | 34 | 232 | 68.626 | 48.636 | 68.589 | 48.456
2024-12-05 | 13:39 | 2683.91 | 2684.13 |  | 239.98 | 2.0112 | 259.4 | 177.77 | 0 | 60 | 482.6 | 0.5375 | 4.2249 | 1.4385 | 2682 | 16.35 | 0 | 0 | 0 | Heating Tanks.... | 115.0833 | 67.6142 | 69.7708 | 92.6433 | 68.17 | 14.43 | 0 | 0.121 | 0.036 | 0.019 | 0 | 0 | 8.3309 | 64.1069 | 120.2751 | 120.2751 | 14.4305 | 6.7036 | 151.545 | 0 | 14.493 | 0 | 0 | 120.6667 | 120.3 | 119.7 | 116.6667 | 112.3 | 100.8667 | 123 | 123 | 116.4 | 119.7 | 2.2 | 242 | Hybrid | 0 | 0 | 1 | 1 | 1 | 34 | 52.5 | 59.7 | 119.6 | 67.8 | 175 | 95 | 1053 | 80 | 2202 | 2200 | 237 | 34 | 232 | 68.625 | 48.638 | 68.589 | 48.457
2024-12-05 | 13:39 | 2686.91 | 2687.13 |  | 239.98 | 2.005 | 258.5 | 177.99 | 0 | 60.003 | 481.1 | 0.5372 | 4.1891 | 1.4364 | 2685 | 16.35 | 0 | 0 | 0 | Heating Tanks.... | 115.0611 | 67.6166 | 69.788 | 92.6233 | 68.17 | 14.43 | 0 | 0.127 | 0.031 | 0.024 | 0 | 0 | 8.331 | 64.0929 | 120.2751 | 120.2751 | 14.4305 | 6.7003 | 151.545 | 0 | 14.493 | 0 | 0 | 120.6 | 120.2667 | 119.7 | 116.6333 | 112.3 | 100.8667 | 123 | 123 | 116.4 | 119.7 | 2.2 | 242 | Hybrid | 0 | 0 | 1 | 1 | 1 | 34 | 52.5 | 59.7 | 119.6 | 67.8 | 175 | 95 | 1052 | 80 | 2201 | 2200 | 235 | 34 | 232 | 68.624 | 48.641 | 68.589 | 48.458
2024-12-05 | 13:39 | 2689.91 | 2690.13 |  | 239.98 | 2.0018 | 258.5 | 178.2 | 0 | 60.003 | 480.4 | 0.538 | 4.1425 | 1.4351 | 2688 | 16.35 | 0 | 0 | 0 | Heating Tanks.... | 115.0889 | 67.6189 | 69.8067 | 92.6 | 68.1696 | 14.43 | 0 | 0.131 | 0.026 | 0.029 | 0.001 | 0 | 8.3309 | 64.1069 | 120.2751 | 120.2751 | 14.4305 | 6.7045 | 151.5449 | 0 | 14.493 | 0 | 0 | 120.6333 | 120.3 | 119.7 | 116.6667 | 112.3 | 100.9333 | 123 | 123 | 116.4 | 119.7 | 2.2 | 242 | Hybrid | 0 | 0 | 1 | 1 | 1 | 34 | 52.5 | 59.7 | 119.6 | 67.8 | 175 | 95 | 1052 | 80 | 2197 | 2200 | 235 | 34 | 232 | 68.624 | 48.643 | 68.588 | 48.459
2024-12-05 | 13:39 | 2692.91 | 2693.13 |  | 239.99 | 1.9935 | 257.4 | 178.42 | 0 | 60.004 | 478.4 | 0.538 | 4.1715 | 1.4345 | 2691 | 16.35 | 0 | 0 | 0 | Heating Tanks.... | 115.0944 | 67.6223 | 69.8206 | 92.58 | 68.1684 | 14.43 | 0 | 0.134 | 0.022 | 0.036 | 0 | 0 | 8.3308 | 64.1251 | 120.2751 | 120.2751 | 14.4305 | 6.7025 | 151.5449 | 0 | 14.493 | 0 | 0 | 120.6 | 120.2667 | 119.7 | 116.7 | 112.3333 | 100.9667 | 123 | 123 | 116.4 | 119.7 | 2.2 | 242 | Hybrid | 0 | 0 | 1 | 1 | 1 | 34 | 52.5 | 59.8 | 119.6 | 67.8 | 175 | 95 | 1052 | 80 | 2201 | 2200 | 235 | 34 | 232 | 68.623 | 48.646 | 68.588 | 48.459
2024-12-05 | 13:39 | 2695.91 | 2696.14 |  | 239.99 | 2.0034 | 258.6 | 178.63 | 0 | 59.999 | 480.8 | 0.5378 | 4.2512 | 1.4324 | 2694 | 16.35 | 0 | 0 | 0 | Heating Tanks.... | 115.1167 | 67.6259 | 69.8276 | 92.5733 | 68.1663 | 14.43 | 0 | 0.139 | 0.021 | 0.038 | 0 | 0 | 8.3305 | 64.1618 | 120.2751 | 120.2751 | 14.4305 | 6.7034 | 151.545 | 0 | 14.493 | 0 | 0 | 120.6333 | 120.2667 | 119.7 | 116.7 | 112.4 | 101 | 123 | 123 | 116.5 | 119.7 | 2.2 | 242 | Hybrid | 0 | 0 | 1 | 1 | 1 | 34 | 52.5 | 59.8 | 119.6 | 67.8 | 175 | 95 | 1052 | 80 | 2200 | 2200 | 234 | 34 | 232 | 68.622 | 48.648 | 68.588 | 48.46
2024-12-05 | 13:39 | 2698.91 | 2699.13 |  | 239.99 | 2.004 | 258.7 | 178.85 | 0 | 60 | 480.9 | 0.5379 | 4.155 | 1.4286 | 2697 | 16.35 | 0 | 0 | 0 | Heating Tanks.... | 115.1056 | 67.6296 | 69.8337 | 92.56 | 68.1643 | 14.43 | 0 | 0.138 | 0.02 | 0.039 | 0 | 0 | 8.3306 | 64.1469 | 120.2751 | 120.2751 | 14.4305 | 6.7022 | 151.5449 | 0 | 14.493 | 0 | 0 | 120.6 | 120.2667 | 119.7 | 116.7 | 112.3667 | 101 | 123 | 123 | 116.5 | 119.7 | 2.2 | 242 | Hybrid | 0 | 0 | 1 | 1 | 1 | 34 | 52.5 | 59.9 | 119.6 | 67.8 | 175 | 95 | 1052 | 80 | 2197 | 2200 | 234 | 34 | 232 | 68.621 | 48.651 | 68.587 | 48.461
2024-12-05 | 13:39 | 2701.91 | 2702.14 |  | 239.99 | 2.0052 | 258.6 | 179.06 | 0 | 60 | 481.2 | 0.5374 | 4.0784 | 1.4255 | 2700 | 16.35 | 0 | 0 | 0 | Heating Tanks.... | 115.1056 | 67.634 | 69.8414 | 92.5467 | 68.1627 | 14.43 | 0 | 0.136 | 0.021 | 0.039 | 0 | 0 | 8.3307 | 64.1318 | 120.2751 | 120.2751 | 14.4305 | 6.7021 | 151.5449 | 0 | 14.493 | 0 | 0 | 120.6 | 120.2333 | 119.7 | 116.7 | 112.4 | 101 | 123 | 123 | 116.5 | 119.7 | 2.2 | 242 | Hybrid | 0 | 0 | 1 | 1 | 1 | 34 | 52.5 | 59.9 | 119.7 | 67.8 | 175 | 95 | 1052 | 80 | 2201 | 2200 | 235 | 34 | 232 | 68.62 | 48.654 | 68.587 | 48.462
2024-12-05 | 13:39 | 2704.91 | 2705.14 |  | 239.99 | 1.9983 | 257.9 | 179.28 | 0 | 60.001 | 479.6 | 0.5379 | 4.17 | 1.4226 | 2703 | 16.35 | 0 | 0 | 0 | Heating Tanks.... | 115.1278 | 67.6398 | 69.8512 | 92.54 | 68.1622 | 14.43 | 0 | 0.131 | 0.023 | 0.038 | 0 | 0 | 8.3309 | 64.1078 | 120.2751 | 120.2751 | 14.4305 | 6.7017 | 151.5449 | 0 | 14.493 | 0 | 0 | 120.6333 | 120.2667 | 119.7333 | 116.7 | 112.4 | 101.0333 | 123 | 123 | 116.5 | 119.7 | 2.2 | 242 | Hybrid | 0 | 0 | 1 | 1 | 1 | 34 | 52.5 | 60 | 119.7 | 67.8 | 175 | 95 | 1052 | 80 | 2201 | 2200 | 235 | 34 | 232 | 68.62 | 48.656 | 68.587 | 48.463
2024-12-05 | 13:39 | 2707.91 | 2708.14 |  | 239.98 | 1.9939 | 257.5 | 179.5 | 0 | 60.002 | 478.5 | 0.5382 | 4.1537 | 1.418 | 2706 | 16.35 | 0 | 0 | 0 | Heating Tanks.... | 115.1278 | 67.6466 | 69.8614 | 92.5267 | 68.1635 | 14.43 | 0 | 0.128 | 0.027 | 0.034 | 0 | 0 | 8.3312 | 64.0783 | 120.2751 | 120.2751 | 14.4305 | 6.702 | 151.5449 | 0 | 14.493 | 0 | 0 | 120.6333 | 120.2667 | 119.7 | 116.7 | 112.4 | 101.0667 | 123 | 123 | 116.5 | 119.7 | 2.2 | 242 | Hybrid | 0 | 0 | 1 | 1 | 1 | 34 | 52.4 | 60 | 119.7 | 67.8 | 175 | 95 | 1052 | 80 | 2197 | 2200 | 235 | 34 | 232 | 68.619 | 48.659 | 68.586 | 48.464
2024-12-05 | 13:39 | 2710.91 | 2711.14 |  | 239.98 | 2.003 | 258.8 | 179.71 | 0 | 60.003 | 480.7 | 0.5385 | 4.1178 | 1.4172 | 2709 | 16.35 | 0 | 0 | 0 | Heating Tanks.... | 115.1222 | 67.6537 | 69.8704 | 92.48 | 68.1655 | 14.43 | 0 | 0.123 | 0.031 | 0.03 | 0 | 0 | 8.3309 | 64.116 | 120.2751 | 120.2751 | 14.4305 | 6.6998 | 151.5449 | 0 | 14.492 | 0 | 0 | 120.6 | 120.2667 | 119.7 | 116.7 | 112.4 | 101.0667 | 123 | 123 | 116.5 | 119.7 | 2.2 | 242 | Hybrid | 0 | 0 | 1 | 1 | 1 | 34 | 52.4 | 60.1 | 119.7 | 67.8 | 175 | 95 | 1052 | 80 | 2201 | 2200 | 236 | 34 | 232 | 68.618 | 48.662 | 68.586 | 48.465
2024-12-05 | 13:40 | 2713.91 | 2714.14 |  | 239.98 | 2.0051 | 259 | 179.93 | 0 | 60.004 | 481.2 | 0.5382 | 4.0918 | 1.4222 | 2712 | 16.35 | 0 | 0 | 0 | Heating Tanks.... | 115.1333 | 67.6614 | 69.879 | 92.4933 | 68.168 | 14.43 | 0 | 0.116 | 0.037 | 0.029 | 0 | 0 | 8.3306 | 64.1504 | 120.2751 | 120.2751 | 14.4305 | 6.7012 | 151.5449 | 0 | 14.492 | 0 | 0 | 120.6 | 120.3 | 119.7 | 116.7 | 112.4 | 101.1 | 123 | 123 | 116.5 | 119.7 | 2.2 | 242 | Hybrid | 0 | 0 | 1 | 1 | 1 | 34 | 52.4 | 60.1 | 119.7 | 67.8 | 175 | 95 | 1052 | 80 | 2197 | 2200 | 236 | 34 | 232 | 68.618 | 48.662 | 68.586 | 48.465
2024-12-05 | 13:40 | 2716.91 | 2717.14 |  | 239.98 | 2.012 | 259.6 | 180.14 | 0 | 60.003 | 482.8 | 0.5376 | 4.1436 | 1.4258 | 2715 | 16.35 | 0 | 0 | 0 | Heating Tanks.... | 115.1278 | 67.6689 | 69.8873 | 92.46 | 68.17 | 14.43 | 0 | 0.114 | 0.041 | 0.02 | 0 | 0 | 8.3308 | 64.1242 | 120.2751 | 120.2751 | 14.4305 | 6.7016 | 151.5449 | 0 | 14.492 | 0 | 0 | 120.6 | 120.2667 | 119.7 | 116.7 | 112.4 | 101.1 | 123 | 123 | 116.6 | 119.7 | 2.2 | 242 | Hybrid | 0 | 0 | 1 | 1 | 1 | 34 | 52.4 | 60.2 | 119.7 | 67.8 | 176 | 95 | 1047 | 80 | 2200 | 2200 | 237 | 34 | 232 | 68.617 | 48.664 | 68.586 | 48.466
2024-12-05 | 13:40 | 2719.91 | 2720.14 |  | 239.98 | 2.0046 | 258.5 | 180.36 | 0 | 60.002 | 481.1 | 0.5374 | 4.1147 | 1.4268 | 2718 | 16.35 | 0 | 0 | 0 | Heating Tanks.... | 115.1389 | 67.6759 | 69.8984 | 92.4533 | 68.1696 | 14.43 | 0 | 0.111 | 0.044 | 0.018 | 0 | 0 | 8.3308 | 64.1195 | 120.2751 | 120.2751 | 14.4305 | 6.7013 | 151.5449 | 0 | 14.492 | 0 | 0 | 120.6 | 120.3 | 119.7 | 116.7 | 112.4333 | 101.1 | 123 | 123 | 116.6 | 119.7 | 2.2 | 242 | Hybrid | 0 | 0 | 1 | 1 | 1 | 34 | 52.4 | 60.2 | 119.7 | 67.8 | 176 | 95 | 1047 | 80 | 2199 | 2200 | 237 | 34 | 232 | 68.617 | 48.667 | 68.586 | 48.467
2024-12-05 | 13:40 | 2722.91 | 2723.14 |  | 239.99 | 2.0034 | 258.6 | 180.57 | 0 | 60 | 480.8 | 0.5379 | 4.1477 | 1.4291 | 2721 | 16.35 | 0 | 0 | 0 | Heating Tanks.... | 115.1667 | 67.6822 | 69.9133 | 92.4467 | 68.1676 | 14.43 | 0 | 0.118 | 0.043 | 0.015 | 0 | 0 | 8.3307 | 64.1338 | 120.2751 | 120.2751 | 14.4305 | 6.7011 | 151.5449 | 0 | 14.492 | 0 | 0 | 120.6 | 120.3 | 119.7 | 116.7 | 112.5 | 101.2 | 123 | 123 | 116.6 | 119.7 | 2.2 | 242 | Hybrid | 0 | 0 | 1 | 1 | 1 | 34 | 52.4 | 60.3 | 119.7 | 67.8 | 176 | 95 | 1047 | 80 | 2199 | 2200 | 237 | 34 | 232 | 68.616 | 48.67 | 68.585 | 48.468
2024-12-05 | 13:40 | 2725.91 | 2726.14 |  | 239.99 | 1.9973 | 257.9 | 180.79 | 0 | 60.002 | 479.3 | 0.5381 | 4.1988 | 1.434 | 2724 | 16.35 | 0 | 0 | 0 | Heating Tanks.... | 115.1833 | 67.688 | 69.9267 | 92.4267 | 68.1639 | 14.43 | 0 | 0.121 | 0.039 | 0.017 | 0 | 0 | 8.3307 | 64.1393 | 120.2751 | 120.2751 | 14.4305 | 6.7026 | 151.5449 | 0 | 14.492 | 0 | 0 | 120.6333 | 120.3 | 119.7 | 116.7333 | 112.5 | 101.2333 | 123 | 123 | 116.6 | 119.7 | 2.2 | 242 | Hybrid | 0 | 0 | 1 | 1 | 1 | 34 | 52.4 | 60.3 | 119.7 | 67.8 | 176 | 95 | 1047 | 80 | 2202 | 2200 | 238 | 34 | 232 | 68.615 | 48.672 | 68.585 | 48.469
2024-12-05 | 13:40 | 2728.91 | 2729.14 |  | 239.98 | 2.0015 | 258.5 | 181 | 0 | 60.003 | 480.3 | 0.5381 | 4.0862 | 1.4343 | 2727 | 16.35 | 0 | 0 | 0 | Heating Tanks.... | 115.1833 | 67.6936 | 69.9363 | 92.42 | 68.1614 | 14.43 | 0 | 0.126 | 0.034 | 0.022 | 0 | 0 | 8.3304 | 64.1785 | 120.2751 | 120.2751 | 14.4305 | 6.7008 | 151.5449 | 0 | 14.492 | 0 | 0 | 120.6333 | 120.2667 | 119.7 | 116.7667 | 112.5 | 101.2333 | 123 | 123 | 116.6 | 119.7 | 2.2 | 242 | Hybrid | 0 | 0 | 1 | 1 | 1 | 34 | 52.4 | 60.3 | 119.7 | 67.8 | 176 | 95 | 1047 | 80 | 2197 | 2200 | 239 | 34 | 232 | 68.614 | 48.675 | 68.585 | 48.47
2024-12-05 | 13:40 | 2731.91 | 2732.14 |  | 239.98 | 2.0118 | 259.9 | 181.22 | 0 | 59.999 | 482.8 | 0.5384 | 4.0871 | 1.4359 | 2730 | 16.35 | 0 | 0 | 0 | Heating Tanks.... | 115.2111 | 67.699 | 69.9437 | 92.4067 | 68.1598 | 14.43 | 0 | 0.13 | 0.029 | 0.026 | 0 | 0 | 8.3303 | 64.1844 | 120.2751 | 120.2751 | 14.4305 | 6.7019 | 151.5449 | 0 | 14.492 | 0 | 0 | 120.6 | 120.2667 | 119.7 | 116.8 | 112.6 | 101.3 | 123 | 123 | 116.6 | 119.7 | 2.2 | 242 | Hybrid | 0 | 0 | 1 | 1 | 1 | 34 | 52.4 | 60.3 | 119.7 | 67.8 | 176 | 95 | 1048 | 80 | 2200 | 2200 | 238 | 34 | 232 | 68.613 | 48.678 | 68.584 | 48.471
2024-12-05 | 13:40 | 2734.91 | 2735.14 |  | 239.99 | 2.0092 | 259 | 181.44 | 0 | 60.002 | 482.2 | 0.5371 | 4.1627 | 1.4391 | 2733 | 16.35 | 0 | 0 | 0 | Heating Tanks.... | 115.2111 | 67.7046 | 69.9514 | 92.4 | 68.1598 | 14.43 | 0 | 0.134 | 0.023 | 0.031 | 0 | 0 | 8.3303 | 64.1861 | 120.2751 | 120.2751 | 14.4305 | 6.7012 | 151.5449 | 0 | 14.492 | 0 | 0 | 120.6 | 120.2667 | 119.7 | 116.8 | 112.6 | 101.3 | 123 | 123 | 116.6 | 119.7 | 2.2 | 242 | Hybrid | 0 | 0 | 1 | 1 | 1 | 34 | 52.4 | 60.3 | 119.8 | 67.8 | 176 | 95 | 1048 | 80 | 2202 | 2200 | 237 | 34 | 232 | 68.613 | 48.68 | 68.584 | 48.473
2024-12-05 | 13:40 | 2737.91 | 2738.14 |  | 239.98 | 1.9983 | 257.6 | 181.65 | 0 | 60.004 | 479.5 | 0.5371 | 4.1694 | 1.4377 | 2736 | 16.35 | 0 | 0 | 0 | Heating Tanks.... | 115.2167 | 67.7108 | 69.9584 | 92.37 | 68.1582 | 14.43 | 0 | 0.137 | 0.021 | 0.036 | 0.001 | 0 | 8.3303 | 64.1872 | 120.2751 | 120.2751 | 14.4305 | 6.7007 | 151.5449 | 0 | 14.492 | 0 | 0 | 120.6333 | 120.2667 | 119.7 | 116.8 | 112.6 | 101.3 | 123 | 123 | 116.7 | 119.7 | 2.2 | 242 | Hybrid | 0 | 0 | 1 | 1 | 1 | 34 | 52.4 | 60.3 | 119.8 | 67.8 | 175 | 95 | 1048 | 80 | 2200 | 2200 | 237 | 34 | 232 | 68.612 | 48.683 | 68.584 | 48.474
2024-12-05 | 13:40 | 2740.91 | 2741.14 |  | 239.98 | 2.0058 | 258.9 | 181.87 | 0 | 60.002 | 481.4 | 0.5379 | 4.1526 | 1.4369 | 2739 | 16.35 | 0 | 0 | 0 | Heating Tanks.... | 115.2278 | 67.7177 | 69.9645 | 92.3633 | 68.1573 | 14.43 | 0 | 0.135 | 0.02 | 0.04 | 0.001 | 0 | 8.3306 | 64.154 | 120.2751 | 120.2751 | 14.4305 | 6.7025 | 151.5449 | 0 | 14.492 | 0 | 0 | 120.6333 | 120.3 | 119.7 | 116.8 | 112.6 | 101.3333 | 123 | 123 | 116.7 | 119.7 | 2.2 | 242 | Hybrid | 0 | 0 | 1 | 1 | 1 | 34 | 52.4 | 60.3 | 119.8 | 67.8 | 175 | 95 | 1048 | 80 | 2198 | 2200 | 237 | 34 | 232 | 68.611 | 48.686 | 68.584 | 48.475
2024-12-05 | 13:40 | 2743.91 | 2744.14 |  | 239.99 | 2.0099 | 259.7 | 182.09 | 0 | 60.004 | 482.4 | 0.5385 | 4.1078 | 1.4348 | 2742 | 16.35 | 0 | 0 | 0 | Heating Tanks.... | 115.2444 | 67.7257 | 69.9741 | 92.3433 | 68.1569 | 14.43 | 0 | 0.129 | 0.022 | 0.038 | 0 | 0 | 8.3306 | 64.1582 | 120.2751 | 120.2751 | 14.4305 | 6.701 | 151.5449 | 0 | 14.492 | 0 | 0 | 120.6333 | 120.3 | 119.7 | 116.8333 | 112.6 | 101.4 | 123 | 123 | 116.7 | 119.7 | 2.2 | 242 | Hybrid | 0 | 0 | 1 | 1 | 1 | 34 | 52.4 | 60.3 | 119.8 | 67.8 | 175 | 95 | 1048 | 80 | 2202 | 2200 | 235 | 34 | 232 | 68.61 | 48.688 | 68.583 | 48.476
2024-12-05 | 13:40 | 2746.91 | 2747.14 |  | 239.99 | 2.0077 | 259.4 | 182.3 | 0 | 60 | 481.8 | 0.5385 | 4.104 | 1.4335 | 2745 | 16.35 | 0 | 0 | 0 | Heating Tanks.... | 115.2278 | 67.7343 | 69.9888 | 92.33 | 68.1573 | 14.43 | 0 | 0.124 | 0.027 | 0.036 | 0 | 0 | 8.3306 | 64.1564 | 120.2751 | 120.2751 | 14.4305 | 6.7021 | 151.5448 | 0 | 14.492 | 0 | 0 | 120.6 | 120.2333 | 119.7 | 116.8 | 112.6333 | 101.4 | 123 | 123 | 116.7 | 119.7 | 2.2 | 242 | Hybrid | 0 | 0 | 1 | 1 | 1 | 34 | 52.4 | 60.3 | 119.8 | 67.8 | 175 | 95 | 1058 | 80 | 2198 | 2200 | 236 | 34 | 232 | 68.61 | 48.691 | 68.583 | 48.477
2024-12-05 | 13:40 | 2749.91 | 2750.14 |  | 239.99 | 2.0087 | 259.5 | 182.52 | 0 | 60 | 482.1 | 0.5383 | 4.1381 | 1.4324 | 2748 | 16.35 | 0 | 0 | 0 | Heating Tanks.... | 115.2333 | 67.7441 | 70.0059 | 92.32 | 68.1578 | 14.43 | 0 | 0.118 | 0.033 | 0.034 | 0 | 0 | 8.3307 | 64.138 | 120.2751 | 120.2751 | 14.4305 | 6.7017 | 151.5448 | 0 | 14.492 | 0 | 0 | 120.6 | 120.2333 | 119.7 | 116.8 | 112.6667 | 101.4 | 123 | 123 | 116.7 | 119.7 | 2.2 | 242 | Hybrid | 0 | 0 | 1 | 1 | 1 | 34 | 52.4 | 60.3 | 119.8 | 67.8 | 175 | 95 | 1058 | 80 | 2199 | 2200 | 235 | 34 | 232 | 68.609 | 48.694 | 68.583 | 48.478
2024-12-05 | 13:40 | 2752.91 | 2753.14 |  | 239.98 | 2.0014 | 258.1 | 182.73 | 0 | 60 | 480.3 | 0.5375 | 4.0923 | 1.426 | 2751 | 16.35 | 0 | 0 | 0 | Heating Tanks.... | 115.2778 | 67.7547 | 70.0235 | 92.3 | 68.1565 | 14.43 | 0 | 0.121 | 0.038 | 0.025 | 0 | 0 | 8.3306 | 64.1493 | 120.2751 | 120.2751 | 14.4305 | 6.6999 | 151.5448 | 0 | 14.492 | 0 | 0 | 120.6333 | 120.3 | 119.7 | 116.8667 | 112.7 | 101.4667 | 123 | 123 | 116.7 | 119.7 | 2.2 | 242 | Hybrid | 0 | 0 | 1 | 1 | 1 | 34 | 52.4 | 60.3 | 119.9 | 67.8 | 175 | 95 | 1058 | 80 | 2201 | 2200 | 235 | 34 | 232 | 68.608 | 48.696 | 68.582 | 48.479
2024-12-05 | 13:40 | 2755.91 | 2756.14 |  | 239.98 | 2.0017 | 258.2 | 182.95 | 0 | 60 | 480.4 | 0.5375 | 4.145 | 1.4253 | 2754 | 16.35 | 0 | 0 | 0 | Heating Tanks.... | 115.2889 | 67.7648 | 70.0355 | 92.2867 | 68.1561 | 14.43 | 0 | 0.116 | 0.041 | 0.022 | 0 | 0 | 8.3308 | 64.1267 | 120.2751 | 120.2751 | 14.4305 | 6.7012 | 151.5449 | 0 | 14.492 | 0 | 0 | 120.6667 | 120.3 | 119.7 | 116.8667 | 112.7 | 101.5 | 123 | 123 | 116.8 | 119.7 | 2.2 | 242 | Hybrid | 0 | 0 | 1 | 1 | 1 | 34 | 52.4 | 60.3 | 119.9 | 67.8 | 175 | 95 | 1058 | 80 | 2196 | 2200 | 235 | 34 | 232 | 68.607 | 48.699 | 68.582 | 48.48
2024-12-05 | 13:40 | 2758.91 | 2759.14 |  | 239.97 | 2.0113 | 259.7 | 183.17 | 0 | 60.007 | 482.6 | 0.5381 | 4.132 | 1.4228 | 2757 | 16.35 | 0 | 0 | 0 | Heating Tanks.... | 115.2667 | 67.7741 | 70.0435 | 92.28 | 68.1569 | 14.43 | 0 | 0.114 | 0.043 | 0.02 | 0 | 0 | 8.331 | 64.1048 | 120.2751 | 120.2751 | 14.4305 | 6.7007 | 151.5448 | 0 | 14.492 | 0 | 0 | 120.6 | 120.2667 | 119.7 | 116.8333 | 112.7 | 101.5 | 123 | 123 | 116.8 | 119.7 | 2.2 | 242 | Hybrid | 0 | 0 | 1 | 1 | 1 | 34 | 52.4 | 60.3 | 119.9 | 67.8 | 175 | 95 | 1058 | 80 | 2200 | 2200 | 236 | 34 | 232 | 68.607 | 48.701 | 68.582 | 48.481
2024-12-05 | 13:40 | 2761.91 | 2762.14 |  | 239.97 | 2.0109 | 259.9 | 183.38 | 0 | 60.002 | 482.5 | 0.5386 | 4.0789 | 1.4181 | 2760 | 16.35 | 0 | 0 | 0 | Heating Tanks.... | 115.2889 | 67.7821 | 70.0514 | 92.26 | 68.1582 | 14.43 | 0 | 0.114 | 0.044 | 0.018 | 0 | 0 | 8.3306 | 64.1537 | 120.2751 | 120.2751 | 14.4305 | 6.7018 | 151.5449 | 0 | 14.492 | 0 | 0 | 120.6333 | 120.3 | 119.7 | 116.9 | 112.7 | 101.5 | 123 | 123 | 116.8 | 119.7 | 2.2 | 242 | Hybrid | 0 | 0 | 1 | 1 | 1 | 34 | 52.4 | 60.3 | 119.9 | 67.8 | 175 | 95 | 1055 | 80 | 2198 | 2200 | 236 | 34 | 232 | 68.606 | 48.704 | 68.582 | 48.483
2024-12-05 | 13:40 | 2764.91 | 2765.14 |  | 239.97 | 2.0108 | 259.9 | 183.6 | 0 | 59.999 | 482.5 | 0.5385 | 4.0709 | 1.4181 | 2763 | 16.35 | 0 | 0 | 0 | Heating Tanks.... | 115.2778 | 67.7888 | 70.058 | 92.2367 | 68.1586 | 14.43 | 0 | 0.114 | 0.042 | 0.016 | 0 | 0 | 8.3307 | 64.1436 | 120.2751 | 120.2751 | 14.4305 | 6.7032 | 151.5448 | 0 | 14.492 | 0 | 0 | 120.6 | 120.2667 | 119.7 | 116.9 | 112.7 | 101.5 | 123 | 123 | 116.8 | 119.7 | 2.2 | 242 | Hybrid | 0 | 0 | 1 | 1 | 1 | 34 | 52.4 | 60.2 | 119.9 | 67.8 | 175 | 95 | 1055 | 80 | 2201 | 2200 | 237 | 34 | 232 | 68.605 | 48.707 | 68.581 | 48.484
2024-12-05 | 13:40 | 2767.91 | 2768.14 |  | 239.97 | 2.0109 | 259.5 | 183.81 | 0 | 60.004 | 482.6 | 0.5377 | 4.1493 | 1.4228 | 2766 | 16.35 | 0 | 0 | 0 | Heating Tanks.... | 115.2944 | 67.7941 | 70.0653 | 92.23 | 68.1573 | 14.43 | 0 | 0.117 | 0.04 | 0.017 | 0.001 | 0 | 8.3306 | 64.1588 | 120.2751 | 120.2751 | 14.4305 | 6.7018 | 151.5448 | 0 | 14.492 | 0 | 0 | 120.6 | 120.2667 | 119.7 | 116.9 | 112.7 | 101.6 | 123 | 123 | 116.8 | 119.7 | 2.2 | 242 | Hybrid | 0 | 0 | 1 | 1 | 1 | 34 | 52.4 | 60.2 | 119.9 | 67.8 | 175 | 95 | 1055 | 80 | 2198 | 2200 | 237 | 34 | 232 | 68.605 | 48.709 | 68.581 | 48.485
2024-12-05 | 13:40 | 2770.91 | 2771.14 |  | 239.97 | 2.0093 | 259.3 | 184.03 | 0 | 60.002 | 482.2 | 0.5377 | 4.1665 | 1.4261 | 2769 | 16.35 | 0 | 0 | 0 | Heating Tanks.... | 115.3056 | 67.7984 | 70.0755 | 92.2167 | 68.1549 | 14.43 | 0 | 0.12 | 0.036 | 0.019 | 0 | 0 | 8.3305 | 64.1622 | 120.2751 | 120.2751 | 14.4305 | 6.7021 | 151.5448 | 0 | 14.492 | 0 | 0 | 120.6 | 120.2667 | 119.7 | 116.9 | 112.7667 | 101.6 | 123 | 123 | 116.8 | 119.7 | 2.2 | 242 | Hybrid | 0 | 0 | 1 | 1 | 1 | 34 | 52.4 | 60.1 | 119.9 | 67.8 | 175 | 95 | 1055 | 80 | 2200 | 2200 | 237 | 34 | 232 | 68.604 | 48.712 | 68.581 | 48.486
2024-12-05 | 13:41 | 2773.91 | 2774.14 |  | 239.98 | 2.006 | 258.7 | 184.25 | 0 | 59.999 | 481.4 | 0.5375 | 4.1292 | 1.4271 | 2772 | 16.35 | 0 | 0 | 0 | Heating Tanks.... | 115.3111 | 67.8025 | 70.0861 | 92.2033 | 68.1549 | 14.43 | 0 | 0.129 | 0.033 | 0.022 | 0 | 0 | 8.3306 | 64.16 | 120.2751 | 120.2751 | 14.4305 | 6.7036 | 151.5449 | 0 | 14.492 | 0 | 0 | 120.6 | 120.2667 | 119.7 | 116.9 | 112.8 | 101.6 | 123 | 123 | 116.8 | 119.7 | 2.2 | 242 | Hybrid | 0 | 0 | 1 | 1 | 1 | 34 | 52.5 | 59.9 | 119.9 | 67.8 | 175 | 95 | 1055 | 80 | 2200 | 2200 | 238 | 34 | 232 | 68.603 | 48.714 | 68.58 | 48.487
2024-12-05 | 13:41 | 2776.91 | 2777.14 |  | 239.98 | 2.0169 | 260.4 | 184.46 | 0 | 60 | 484 | 0.5381 | 4.2749 | 1.4317 | 2775 | 16.35 | 0 | 0 | 0 | Heating Tanks.... | 115.3278 | 67.8055 | 70.0947 | 92.19 | 68.1545 | 14.43 | 0 | 0.128 | 0.029 | 0.028 | 0.001 | 0 | 8.3304 | 64.1749 | 120.2751 | 120.2751 | 14.4305 | 6.7017 | 151.5448 | 0 | 14.492 | 0 | 0 | 120.6333 | 120.2667 | 119.7 | 116.9333 | 112.8 | 101.6333 | 123 | 123 | 116.9 | 119.7 | 2.2 | 242 | Hybrid | 0 | 0 | 1 | 1 | 1 | 34 | 52.5 | 59.8 | 119.9 | 67.8 | 174 | 95 | 1049 | 80 | 2200 | 2200 | 238 | 34 | 232 | 68.602 | 48.717 | 68.58 | 48.488
2024-12-05 | 13:41 | 2779.91 | 2780.14 |  | 239.98 | 2.0143 | 260.2 | 184.68 | 0 | 60.004 | 483.4 | 0.5384 | 4.1698 | 1.4353 | 2778 | 16.35 | 0 | 0 | 0 | Heating Tanks.... | 115.3389 | 67.8083 | 70.1024 | 92.1767 | 68.152 | 14.43 | 0 | 0.136 | 0.023 | 0.034 | 0 | 0 | 8.3303 | 64.1875 | 120.2751 | 120.2751 | 14.4305 | 6.701 | 151.5448 | 0 | 14.492 | 0 | 0 | 120.6333 | 120.2667 | 119.7333 | 116.9333 | 112.8 | 101.6667 | 123 | 123 | 116.9 | 119.7 | 2.2 | 242 | Hybrid | 0 | 0 | 1 | 1 | 1 | 34 | 52.5 | 59.7 | 120 | 67.8 | 174 | 95 | 1049 | 80 | 2198 | 2200 | 238 | 34 | 232 | 68.602 | 48.719 | 68.58 | 48.489
2024-12-05 | 13:41 | 2782.91 | 2783.14 |  | 239.98 | 2.0141 | 260.2 | 184.9 | 0 | 60.002 | 483.4 | 0.5383 | 4.1828 | 1.4353 | 2781 | 16.35 | 0 | 0 | 0 | Heating Tanks.... | 115.3333 | 67.8112 | 70.112 | 92.17 | 68.1504 | 14.43 | 0 | 0.137 | 0.02 | 0.036 | 0 | 0 | 8.3303 | 64.1887 | 120.2751 | 120.2751 | 14.4305 | 6.7016 | 151.5448 | 0 | 14.492 | 0 | 0 | 120.6 | 120.2333 | 119.7 | 116.9 | 112.8667 | 101.7 | 123 | 123 | 116.9 | 119.7 | 2.2 | 242 | Hybrid | 0 | 0 | 1 | 1 | 1 | 34 | 52.5 | 59.6 | 120 | 67.8 | 174 | 95 | 1049 | 80 | 2201 | 2200 | 239 | 34 | 232 | 68.601 | 48.721 | 68.58 | 48.49
2024-12-05 | 13:41 | 2785.91 | 2786.14 |  | 239.98 | 2.0127 | 259.8 | 185.11 | 0 | 60.003 | 483 | 0.5378 | 4.1847 | 1.4379 | 2784 | 16.35 | 0 | 0 | 0 | Heating Tanks.... | 115.3556 | 67.8152 | 70.1218 | 92.14 | 68.1512 | 14.43 | 0 | 0.137 | 0.02 | 0.039 | 0 | 0 | 8.3301 | 64.2167 | 120.2751 | 120.2751 | 14.4305 | 6.7013 | 151.5448 | 0 | 14.492 | 0 | 0 | 120.6333 | 120.2667 | 119.7 | 116.9333 | 112.8667 | 101.7333 | 123 | 123 | 116.9 | 119.7 | 2.2 | 242 | Hybrid | 0 | 0 | 1 | 1 | 1 | 34 | 52.5 | 59.5 | 120 | 67.8 | 174 | 95 | 1049 | 80 | 2200 | 2200 | 239 | 34 | 232 | 68.6 | 48.724 | 68.579 | 48.491
2024-12-05 | 13:41 | 2788.91 | 2789.14 |  | 239.98 | 2.0087 | 258.9 | 185.33 | 0 | 60.003 | 482 | 0.5371 | 4.1819 | 1.4397 | 2787 | 16.35 | 0 | 0 | 0 | Heating Tanks.... | 115.3611 | 67.8206 | 70.1335 | 92.1267 | 68.1537 | 14.43 | 0 | 0.135 | 0.021 | 0.038 | 0 | 0 | 8.3299 | 64.2423 | 120.2751 | 120.2751 | 14.4305 | 6.7002 | 151.5447 | 0 | 14.491 | 0 | 0 | 120.6333 | 120.2333 | 119.7 | 116.9667 | 112.8667 | 101.7667 | 123 | 123 | 116.9 | 119.7 | 2.2 | 242 | Hybrid | 0 | 0 | 1 | 1 | 1 | 34 | 52.5 | 59.4 | 120 | 67.8 | 163 | 95 | 1049 | 80 | 2199 | 2200 | 239 | 34 | 232 | 68.6 | 48.726 | 68.579 | 48.492
2024-12-05 | 13:41 | 2791.91 | 2792.14 |  | 239.98 | 2.0219 | 261 | 185.55 | 0 | 60 | 485.2 | 0.5378 | 4.1633 | 1.4366 | 2790 | 16.35 | 0 | 0 | 0 | Heating Tanks.... | 115.3778 | 67.8272 | 70.1457 | 92.12 | 68.1557 | 14.43 | 0 | 0.131 | 0.022 | 0.039 | 0 | 0 | 8.3301 | 64.2203 | 120.2751 | 120.2751 | 14.4305 | 6.7023 | 151.5448 | 0 | 14.491 | 0 | 0 | 120.6 | 120.2667 | 119.7 | 117 | 112.9 | 101.8 | 123 | 123 | 116.9 | 119.7 | 2.2 | 242 | Hybrid | 0 | 0 | 1 | 1 | 1 | 34 | 52.5 | 59.4 | 120 | 67.8 | 163 | 95 | 1052 | 80 | 2199 | 2200 | 238 | 34 | 232 | 68.599 | 48.728 | 68.579 | 48.493
2024-12-05 | 13:41 | 2794.91 | 2795.14 |  | 240 | 2.0201 | 261.1 | 185.76 | 0 | 60.004 | 484.8 | 0.5385 | 4.1655 | 1.436 | 2793 | 16.35 | 0 | 0 | 0 | Heating Tanks.... | 115.3944 | 67.8354 | 70.1573 | 92.09 | 68.1573 | 14.43 | 0 | 0.127 | 0.025 | 0.036 | 0.001 | 0 | 8.3304 | 64.1848 | 120.2751 | 120.2751 | 14.4305 | 6.703 | 151.5448 | 0 | 14.491 | 0 | 0 | 120.6333 | 120.3 | 119.7 | 117 | 112.9 | 101.8333 | 123 | 123 | 116.9 | 119.7 | 2.2 | 242 | Hybrid | 0 | 0 | 1 | 1 | 1 | 34 | 52.5 | 59.4 | 120 | 67.8 | 163 | 95 | 1052 | 80 | 2200 | 2200 | 238 | 34 | 232 | 68.598 | 48.731 | 68.579 | 48.494
2024-12-05 | 13:41 | 2797.91 | 2798.14 |  | 240 | 2.014 | 260.1 | 185.98 | 0 | 60 | 483.4 | 0.538 | 4.2548 | 1.435 | 2796 | 16.35 | 0 | 0 | 0 | Heating Tanks.... | 115.3889 | 67.8441 | 70.1684 | 92.0833 | 68.1553 | 14.43 | 0 | 0.122 | 0.029 | 0.037 | 0 | 0 | 8.3305 | 64.1708 | 120.2751 | 120.2751 | 14.4305 | 6.7025 | 151.5449 | 0 | 14.491 | 0 | 0 | 120.6 | 120.3 | 119.7 | 117 | 112.9 | 101.8333 | 123 | 123 | 117 | 119.7 | 2.2 | 242 | Hybrid | 0 | 0 | 1 | 1 | 1 | 34 | 52.5 | 59.4 | 120 | 67.8 | 161 | 95 | 1052 | 80 | 2197 | 2200 | 237 | 34 | 232 | 68.597 | 48.733 | 68.578 | 48.495
2024-12-05 | 13:41 | 2800.91 | 2801.14 |  | 240 | 2.0071 | 259.1 | 186.2 | 0 | 60 | 481.7 | 0.5378 | 4.2123 | 1.4313 | 2799 | 16.35 | 0 | 0 | 0 | Heating Tanks.... | 115.4111 | 67.8534 | 70.1782 | 92.0633 | 68.1525 | 14.43 | 0 | 0.118 | 0.034 | 0.03 | 0 | 0 | 8.3307 | 64.151 | 120.2751 | 120.2751 | 14.4305 | 6.7033 | 151.5448 | 0 | 14.491 | 0 | 0 | 120.6333 | 120.3 | 119.7 | 117 | 112.9667 | 101.8667 | 123 | 123 | 117 | 119.7 | 2.2 | 242 | Hybrid | 0 | 0 | 1 | 1 | 1 | 34 | 52.5 | 59.4 | 120.1 | 67.8 | 161 | 95 | 1052 | 80 | 2202 | 2200 | 236 | 34 | 232 | 68.597 | 48.735 | 68.578 | 48.497
2024-12-05 | 13:41 | 2803.91 | 2804.14 |  | 240 | 2.006 | 258.6 | 186.41 | 0 | 60 | 481.5 | 0.5371 | 4.1509 | 1.4275 | 2802 | 16.35 | 0 | 0 | 0 | Heating Tanks.... | 115.4111 | 67.8635 | 70.1896 | 92.0633 | 68.1512 | 14.43 | 0 | 0.119 | 0.038 | 0.026 | 0 | 0 | 8.3306 | 64.1528 | 120.2751 | 120.2751 | 14.4305 | 6.7023 | 151.5448 | 0 | 14.491 | 0 | 0 | 120.6 | 120.2667 | 119.7 | 117 | 113 | 101.9 | 123 | 123 | 117 | 119.7 | 2.2 | 242 | Hybrid | 0 | 0 | 1 | 1 | 1 | 34 | 52.5 | 59.5 | 120.1 | 67.8 | 161 | 95 | 1052 | 80 | 2201 | 2200 | 236 | 34 | 232 | 68.596 | 48.738 | 68.578 | 48.498
2024-12-05 | 13:41 | 2806.91 | 2807.14 |  | 239.99 | 2.0461 | 264.6 | 186.63 | 0 | 60 | 491 | 0.5389 | 4.1245 | 1.4247 | 2805 | 16.35 | 0 | 0 | 0 | Heating Tanks.... | 115.4278 | 67.8737 | 70.2025 | 92.03 | 68.1516 | 14.43 | 0 | 0.116 | 0.041 | 0.021 | 0 | 0 | 8.3305 | 64.1616 | 120.2751 | 120.2751 | 14.4305 | 6.7031 | 151.5448 | 0 | 14.491 | 0 | 0 | 120.6667 | 120.3 | 119.7 | 117 | 113 | 101.9 | 123 | 123 | 117 | 119.7 | 2.2 | 242 | Hybrid | 0 | 0 | 1 | 1 | 1 | 34 | 52.4 | 59.5 | 120.1 | 67.8 | 169 | 95 | 1051 | 80 | 2199 | 2200 | 235 | 34 | 232 | 68.595 | 48.74 | 68.577 | 48.499
2024-12-05 | 13:41 | 2809.91 | 2810.14 |  | 239.99 | 2.0187 | 260.7 | 186.85 | 0 | 60.002 | 484.5 | 0.5381 | 4.1414 | 1.4211 | 2808 | 16.35 | 0 | 0 | 0 | Heating Tanks.... | 115.4167 | 67.8839 | 70.2157 | 92.02 | 68.151 | 14.43 | 0 | 0.115 | 0.043 | 0.018 | 0 | 0 | 8.3303 | 64.1897 | 120.2751 | 120.2751 | 14.4305 | 6.7005 | 151.5449 | 0 | 14.491 | 0 | 0 | 120.6333 | 120.2667 | 119.7 | 117 | 113 | 101.9 | 123 | 123 | 117 | 119.7 | 2.2 | 242 | Hybrid | 0 | 0 | 1 | 1 | 1 | 34 | 52.4 | 59.6 | 120.1 | 67.8 | 169 | 95 | 1051 | 80 | 2197 | 2200 | 235 | 34 | 232 | 68.595 | 48.742 | 68.577 | 48.499
2024-12-05 | 13:41 | 2812.91 | 2813.14 |  | 239.98 | 2.0117 | 260 | 187.06 | 0 | 60.001 | 482.8 | 0.5385 | 4.137 | 1.4172 | 2811 | 16.35 | 0 | 0 | 0 | Heating Tanks.... | 115.4222 | 67.8932 | 70.2286 | 92.0067 | 68.148 | 14.43 | 0 | 0.114 | 0.044 | 0.017 | 0 | 0 | 8.3304 | 64.1745 | 120.2751 | 120.2751 | 14.4305 | 6.7014 | 151.5448 | 0 | 14.491 | 0 | 0 | 120.6333 | 120.2667 | 119.7 | 117 | 113 | 101.9333 | 123 | 123 | 117 | 119.7 | 2.2 | 242 | Hybrid | 0 | 0 | 1 | 1 | 1 | 34 | 52.3 | 59.7 | 120.1 | 67.8 | 169 | 95 | 1051 | 80 | 2199 | 2200 | 235 | 34 | 232 | 68.594 | 48.744 | 68.577 | 48.5
2024-12-05 | 13:41 | 2815.91 | 2816.14 |  | 239.98 | 2.0077 | 259.4 | 187.28 | 0 | 60.002 | 481.8 | 0.5383 | 4.1595 | 1.4193 | 2814 | 16.35 | 0 | 0 | 0 | Heating Tanks.... | 115.4333 | 67.9016 | 70.242 | 91.9933 | 68.1473 | 14.43 | 0 | 0.115 | 0.043 | 0.015 | 0 | 0 | 8.331 | 64.1054 | 120.2751 | 120.2751 | 14.4305 | 6.7013 | 151.5448 | 0 | 14.491 | 0 | 0 | 120.6333 | 120.2667 | 119.7 | 117 | 113 | 102 | 123 | 123 | 117.1 | 119.7 | 2.2 | 242 | Hybrid | 0 | 0 | 1 | 1 | 1 | 34 | 52.3 | 59.9 | 120.1 | 67.8 | 169 | 95 | 1051 | 80 | 2202 | 2200 | 236 | 34 | 232 | 68.593 | 48.746 | 68.577 | 48.501
2024-12-05 | 13:41 | 2818.91 | 2819.14 |  | 239.98 | 2.0086 | 259.1 | 187.5 | 0 | 60.005 | 482 | 0.5374 | 4.1858 | 1.4245 | 2817 | 16.35 | 0 | 0 | 0 | Heating Tanks.... | 115.4333 | 67.9092 | 70.2543 | 91.98 | 68.1488 | 14.43 | 0 | 0.116 | 0.042 | 0.015 | 0 | 0 | 8.3308 | 64.1337 | 120.2751 | 120.2751 | 14.4305 | 6.7031 | 151.5448 | 0 | 14.491 | 0 | 0 | 120.6333 | 120.2667 | 119.7 | 117 | 113 | 102 | 123 | 123 | 117.1 | 119.7 | 2.2 | 242 | Hybrid | 0 | 0 | 1 | 1 | 1 | 34 | 52.2 | 60 | 120.1 | 67.8 | 171 | 95 | 1051 | 80 | 2198 | 2200 | 236 | 34 | 232 | 68.593 | 48.748 | 68.576 | 48.502
2024-12-05 | 13:41 | 2821.91 | 2822.14 |  | 239.98 | 2.0068 | 258.7 | 187.71 | 0 | 59.997 | 481.6 | 0.5373 | 4.1657 | 1.4263 | 2820 | 16.35 | 0 | 0 | 0 | Heating Tanks.... | 115.4333 | 67.9151 | 70.2647 | 91.9733 | 68.15 | 14.43 | 0 | 0.117 | 0.04 | 0.016 | 0 | 0 | 8.3308 | 64.1331 | 120.2751 | 120.2751 | 14.4305 | 6.7048 | 151.5448 | 0 | 14.491 | 0 | 0 | 120.6 | 120.2667 | 119.7 | 117 | 113.0333 | 102 | 123 | 123 | 117.1 | 119.7 | 2.2 | 242 | Hybrid | 0 | 0 | 1 | 1 | 1 | 34 | 52.1 | 60.1 | 120.1 | 67.8 | 171 | 95 | 1053 | 80 | 2201 | 2200 | 237 | 34 | 232 | 68.592 | 48.75 | 68.576 | 48.503
2024-12-05 | 13:41 | 2824.91 | 2825.14 |  | 239.98 | 2.0183 | 260.5 | 187.93 | 0 | 59.999 | 484.3 | 0.5378 | 4.2018 | 1.4276 | 2823 | 16.35 | 0 | 0 | 0 | Heating Tanks.... | 115.4389 | 67.9209 | 70.2733 | 91.96 | 68.15 | 14.43 | 0 | 0.118 | 0.037 | 0.017 | 0 | 0 | 8.3309 | 64.1186 | 120.2751 | 120.2751 | 14.4305 | 6.7032 | 151.5447 | 0 | 14.491 | 0 | 0 | 120.6 | 120.2 | 119.7 | 117 | 113.1 | 102.0333 | 123 | 123 | 117.1 | 119.7 | 2.2 | 242 | Hybrid | 0 | 0 | 1 | 1 | 1 | 34 | 52 | 60.3 | 120.1 | 67.8 | 171 | 95 | 1053 | 80 | 2200 | 2200 | 237 | 34 | 232 | 68.591 | 48.752 | 68.576 | 48.504
2024-12-05 | 13:41 | 2827.91 | 2828.14 |  | 239.99 | 2.0158 | 260.4 | 188.15 | 0 | 60 | 483.8 | 0.5383 | 4.1029 | 1.4314 | 2826 | 16.35 | 0 | 0 | 0 | Heating Tanks.... | 115.4944 | 67.9265 | 70.2822 | 91.9467 | 68.15 | 14.43 | 0 | 0.119 | 0.037 | 0.019 | 0 | 0 | 8.3305 | 64.1742 | 120.2751 | 120.2751 | 14.4305 | 6.6995 | 151.5448 | 0 | 14.491 | 0 | 0 | 120.6667 | 120.3 | 119.7 | 117.1 | 113.1 | 102.1 | 123 | 123 | 117.1 | 119.7 | 2.2 | 242 | Hybrid | 0 | 0 | 1 | 1 | 1 | 34 | 52 | 60.5 | 120.1 | 67.8 | 173 | 95 | 1053 | 80 | 2197 | 2200 | 238 | 34 | 232 | 68.591 | 48.755 | 68.575 | 48.505
2024-12-05 | 13:41 | 2830.91 | 2831.14 |  | 239.99 | 2.009 | 259.5 | 188.36 | 0 | 60.002 | 482.1 | 0.5381 | 4.189 | 1.434 | 2829 | 16.35 | 0 | 0 | 0 | Heating Tanks.... | 115.4722 | 67.9325 | 70.2933 | 91.9133 | 68.15 | 14.43 | 0 | 0.126 | 0.035 | 0.02 | 0 | 0 | 8.3306 | 64.1538 | 120.2751 | 120.2751 | 14.4305 | 6.7016 | 151.5449 | 0 | 14.491 | 0 | 0 | 120.6333 | 120.2333 | 119.7 | 117.0333 | 113.1 | 102.1333 | 123 | 123 | 117.1 | 119.7 | 2.2 | 242 | Hybrid | 0 | 0 | 1 | 1 | 1 | 34 | 52 | 60.6 | 120.1 | 67.8 | 173 | 95 | 1053 | 80 | 2201 | 2200 | 238 | 34 | 232 | 68.59 | 48.757 | 68.575 | 48.506
2024-12-05 | 13:42 | 2833.91 | 2834.14 |  | 239.98 | 2.0105 | 259.7 | 188.58 | 0 | 60.003 | 482.5 | 0.5382 | 4.1759 | 1.4353 | 2832 | 16.35 | 0 | 0 | 0 | Heating Tanks.... | 115.4667 | 67.9379 | 70.3043 | 91.9133 | 68.15 | 14.43 | 0 | 0.128 | 0.032 | 0.022 | 0 | 0 | 8.3306 | 64.1612 | 120.2751 | 120.2751 | 14.4305 | 6.7016 | 151.5447 | 0 | 14.491 | 0 | 0 | 120.6 | 120.2 | 119.7 | 117.0667 | 113.1333 | 102.1 | 123 | 123 | 117.2 | 119.7 | 2.2 | 242 | Hybrid | 0 | 0 | 1 | 1 | 1 | 34 | 52 | 60.7 | 120.1 | 67.7 | 173 | 95 | 1053 | 80 | 2202 | 2200 | 238 | 34 | 232 | 68.589 | 48.759 | 68.575 | 48.507
2024-12-05 | 13:42 | 2836.91 | 2837.14 |  | 239.98 | 2.0108 | 259.5 | 188.8 | 0 | 60.002 | 482.6 | 0.5379 | 4.1775 | 1.4372 | 2835 | 16.35 | 0 | 0 | 0 | Heating Tanks.... | 115.4944 | 67.9433 | 70.3133 | 91.8867 | 68.15 | 14.43 | 0 | 0.129 | 0.03 | 0.025 | 0 | 0 | 8.3309 | 64.1199 | 120.2751 | 120.2751 | 14.4305 | 6.7038 | 151.5448 | 0 | 14.491 | 0 | 0 | 120.6333 | 120.2333 | 119.7 | 117.1 | 113.1667 | 102.1333 | 123 | 123 | 117.2 | 119.7 | 2.2 | 242 | Hybrid | 0 | 0 | 1 | 1 | 1 | 34 | 52 | 60.9 | 120.1 | 67.7 | 174 | 95 | 1053 | 80 | 2198 | 2200 | 239 | 34 | 232 | 68.589 | 48.759 | 68.575 | 48.507
2024-12-05 | 13:42 | 2839.91 | 2840.14 |  | 239.98 | 2.0202 | 260.6 | 189.01 | 0 | 59.999 | 484.8 | 0.5375 | 4.2097 | 1.4385 | 2838 | 16.35 | 0 | 0 | 0 | Heating Tanks.... | 115.5111 | 67.9493 | 70.321 | 91.8733 | 68.15 | 14.43 | 0 | 0.131 | 0.027 | 0.029 | 0 | 0 | 8.3307 | 64.148 | 120.2751 | 120.2751 | 14.4305 | 6.7013 | 151.5448 | 0 | 14.491 | 0 | 0 | 120.6 | 120.2667 | 119.7 | 117.1 | 113.2 | 102.2 | 123 | 123 | 117.2 | 119.7 | 2.2 | 242 | Hybrid | 0 | 0 | 1 | 1 | 1 | 34 | 52 | 61 | 120.1 | 67.7 | 174 | 95 | 1053 | 80 | 2200 | 2200 | 239 | 34 | 232 | 68.589 | 48.761 | 68.575 | 48.508
2024-12-05 | 13:42 | 2842.91 | 2843.14 |  | 239.98 | 2.019 | 260.5 | 189.23 | 0 | 60 | 484.5 | 0.5376 | 4.1811 | 1.4382 | 2841 | 16.35 | 0 | 0 | 0 | Heating Tanks.... | 115.5111 | 67.9556 | 70.329 | 91.8667 | 68.15 | 14.43 | 0 | 0.134 | 0.025 | 0.032 | 0 | 0 | 8.3306 | 64.1568 | 120.2751 | 120.2751 | 14.4305 | 6.7006 | 151.5447 | 0 | 14.491 | 0 | 0 | 120.6 | 120.2667 | 119.7 | 117.1 | 113.2 | 102.2 | 123 | 123 | 117.2 | 119.7 | 2.2 | 242 | Hybrid | 0 | 0 | 1 | 1 | 1 | 34 | 52 | 61.1 | 120.2 | 67.7 | 174 | 95 | 1053 | 80 | 2200 | 2200 | 239 | 34 | 232 | 68.588 | 48.763 | 68.574 | 48.509
2024-12-05 | 13:42 | 2845.91 | 2846.14 |  | 239.99 | 2.021 | 261.1 | 189.45 | 0 | 60 | 485 | 0.5383 | 4.0954 | 1.435 | 2844 | 16.35 | 0 | 0 | 0 | Heating Tanks.... | 115.5 | 67.9627 | 70.3396 | 91.86 | 68.15 | 14.43 | 0 | 0.134 | 0.022 | 0.032 | 0 | 0 | 8.3307 | 64.1437 | 120.2751 | 120.2751 | 14.4305 | 6.7028 | 151.5448 | 0 | 14.491 | 0 | 0 | 120.6 | 120.2 | 119.7 | 117.1 | 113.2 | 102.2 | 123 | 123 | 117.2 | 119.7 | 2.2 | 242 | Hybrid | 0 | 0 | 1 | 1 | 1 | 34 | 52 | 61.2 | 120.2 | 67.7 | 174 | 95 | 1053 | 80 | 2198 | 2200 | 239 | 34 | 232 | 68.587 | 48.764 | 68.574 | 48.51
2024-12-05 | 13:42 | 2848.91 | 2849.14 |  | 239.99 | 2.0077 | 259.4 | 189.67 | 0 | 59.999 | 481.8 | 0.5384 | 4.1592 | 1.434 | 2847 | 16.35 | 0 | 0 | 0 | Heating Tanks.... | 115.5 | 67.9707 | 70.3529 | 91.84 | 68.1494 | 14.43 | 0 | 0.135 | 0.021 | 0.035 | 0 | 0 | 8.3309 | 64.1227 | 120.2751 | 120.2751 | 14.4305 | 6.7031 | 151.5447 | 0 | 14.491 | 0 | 0 | 120.6 | 120.2 | 119.7 | 117.1 | 113.2 | 102.2 | 123 | 123 | 117.2 | 119.7 | 2.2 | 242 | Hybrid | 0 | 0 | 1 | 1 | 1 | 34 | 52 | 61.2 | 120.3 | 67.7 | 175 | 95 | 1053 | 80 | 2201 | 2200 | 239 | 34 | 232 | 68.587 | 48.766 | 68.574 | 48.51
2024-12-05 | 13:42 | 2851.91 | 2852.14 |  | 239.99 | 2.0077 | 259.4 | 189.88 | 0 | 60.003 | 481.8 | 0.5384 | 4.1592 | 1.433 | 2850 | 16.35 | 0 | 0 | 0 | Heating Tanks.... | 115.5056 | 67.9774 | 70.3635 | 91.82 | 68.1476 | 14.43 | 0 | 0.134 | 0.021 | 0.039 | 0 | 0 | 8.331 | 64.1111 | 120.2751 | 120.2751 | 14.4305 | 6.7033 | 151.5447 | 0 | 14.491 | 0 | 0 | 120.6 | 120.2333 | 119.7 | 117.1 | 113.2 | 102.2 | 123 | 123 | 117.2 | 119.7 | 2.2 | 242 | Hybrid | 0 | 0 | 1 | 1 | 1 | 34 | 52 | 61.3 | 120.3 | 67.7 | 175 | 95 | 1057 | 80 | 2202 | 2200 | 238 | 34 | 232 | 68.586 | 48.768 | 68.573 | 48.511
2024-12-05 | 13:42 | 2854.91 | 2855.14 |  | 239.99 | 2.0239 | 261.4 | 190.1 | 0 | 60.002 | 485.7 | 0.5382 | 4.1545 | 1.4288 | 2853 | 16.35 | 0 | 0 | 0 | Heating Tanks.... | 115.55 | 67.9839 | 70.3722 | 91.8033 | 68.1451 | 14.43 | 0 | 0.138 | 0.02 | 0.039 | 0 | 0 | 8.3309 | 64.1173 | 120.2751 | 120.2751 | 14.4305 | 6.7025 | 151.5447 | 0 | 14.491 | 0 | 0 | 120.6667 | 120.2667 | 119.7 | 117.1667 | 113.2 | 102.3 | 123 | 123 | 117.3 | 119.7 | 2.2 | 242 | Hybrid | 0 | 0 | 1 | 1 | 1 | 34 | 52 | 61.3 | 120.3 | 67.7 | 175 | 95 | 1057 | 80 | 2197 | 2200 | 237 | 34 | 232 | 68.585 | 48.77 | 68.573 | 48.512
2024-12-05 | 13:42 | 2857.91 | 2858.14 |  | 239.98 | 2.0209 | 261 | 190.32 | 0 | 60.001 | 485 | 0.5381 | 4.0627 | 1.4263 | 2856 | 16.35 | 0 | 0 | 0 | Heating Tanks.... | 115.5389 | 67.9896 | 70.3824 | 91.79 | 68.1451 | 14.43 | 0 | 0.137 | 0.02 | 0.039 | 0 | 0 | 8.3308 | 64.1383 | 120.2751 | 120.2751 | 14.4305 | 6.7037 | 151.5448 | 0 | 14.491 | 0 | 0 | 120.6333 | 120.2333 | 119.7 | 117.1333 | 113.2 | 102.3333 | 123 | 123 | 117.3 | 119.7 | 2.2 | 242 | Hybrid | 0 | 0 | 1 | 1 | 1 | 34 | 52.1 | 61.2 | 120.3 | 67.7 | 175 | 95 | 1057 | 80 | 2200 | 2200 | 237 | 34 | 232 | 68.585 | 48.772 | 68.573 | 48.513
2024-12-05 | 13:42 | 2860.91 | 2861.14 |  | 239.97 | 2.0241 | 261.3 | 190.54 | 0 | 60 | 485.7 | 0.5379 | 4.0819 | 1.4248 | 2859 | 16.35 | 0 | 0 | 0 | Heating Tanks.... | 115.5778 | 67.9957 | 70.3902 | 91.7833 | 68.1451 | 14.43 | 0 | 0.136 | 0.021 | 0.04 | 0.001 | 0 | 8.3307 | 64.1446 | 120.2751 | 120.2751 | 14.4305 | 6.7023 | 151.5448 | 0 | 14.491 | 0 | 0 | 120.6333 | 120.3 | 119.7 | 117.2 | 113.2667 | 102.3667 | 123 | 123 | 117.3 | 119.7 | 2.2 | 242 | Hybrid | 0 | 0 | 1 | 1 | 1 | 34 | 52.2 | 61.1 | 120.3 | 67.7 | 175 | 95 | 1057 | 80 | 2201 | 2200 | 237 | 34 | 232 | 68.584 | 48.774 | 68.572 | 48.514
2024-12-05 | 13:42 | 2863.91 | 2864.14 |  | 239.97 | 2.0117 | 259.8 | 190.75 | 0 | 60 | 482.7 | 0.5382 | 4.1013 | 1.4212 | 2862 | 16.35 | 0 | 0 | 0 | Heating Tanks.... | 115.5833 | 68.0018 | 70.3951 | 91.77 | 68.1476 | 14.43 | 0 | 0.132 | 0.021 | 0.038 | 0 | 0 | 8.3309 | 64.1219 | 120.2751 | 120.2751 | 14.4305 | 6.6993 | 151.5447 | 0 | 14.491 | 0 | 0 | 120.6333 | 120.2333 | 119.7333 | 117.2 | 113.3 | 102.4 | 123 | 123 | 117.3 | 119.7 | 2.2 | 242 | Hybrid | 0 | 0 | 1 | 1 | 1 | 34 | 52.2 | 61 | 120.3 | 67.7 | 175 | 95 | 1057 | 80 | 2197 | 2200 | 236 | 34 | 232 | 68.583 | 48.776 | 68.572 | 48.515
2024-12-05 | 13:42 | 2866.91 | 2867.14 |  | 239.96 | 2.0143 | 260.6 | 190.97 | 0 | 59.999 | 483.4 | 0.5391 | 4.1049 | 1.4177 | 2865 | 16.35 | 0 | 0 | 0 | Heating Tanks.... | 115.5722 | 68.0074 | 70.402 | 91.7567 | 68.1476 | 14.43 | 0 | 0.13 | 0.024 | 0.037 | 0 | 0 | 8.331 | 64.1017 | 120.2751 | 120.2751 | 14.4305 | 6.7025 | 151.5447 | 0 | 14.49 | 0 | 0 | 120.6 | 120.2333 | 119.7 | 117.2 | 113.3 | 102.4 | 123 | 123 | 117.4 | 119.7 | 2.2 | 242 | Hybrid | 0 | 0 | 1 | 1 | 1 | 34 | 52.3 | 60.6 | 120.3 | 67.7 | 172 | 95 | 1052 | 80 | 2200 | 2200 | 236 | 34 | 232 | 68.583 | 48.778 | 68.572 | 48.516
2024-12-05 | 13:42 | 2869.91 | 2870.14 |  | 239.96 | 2.0238 | 261.8 | 191.19 | 0 | 60.002 | 485.6 | 0.5391 | 4.0816 | 1.4179 | 2868 | 16.35 | 0 | 0 | 0 | Heating Tanks.... | 115.5778 | 68.013 | 70.4129 | 91.75 | 68.1463 | 14.43 | 0 | 0.128 | 0.026 | 0.036 | 0 | 0 | 8.3312 | 64.0827 | 120.2751 | 120.2751 | 14.4305 | 6.7036 | 151.5447 | 0 | 14.49 | 0 | 0 | 120.6 | 120.2667 | 119.7 | 117.2 | 113.3 | 102.4 | 123 | 123 | 117.4 | 119.7 | 2.2 | 242 | Hybrid | 0 | 0 | 1 | 1 | 1 | 34 | 52.4 | 60.1 | 120.4 | 67.7 | 172 | 95 | 1052 | 80 | 2197 | 2200 | 240 | 34 | 232 | 68.582 | 48.78 | 68.572 | 48.516
2024-12-05 | 13:42 | 2872.91 | 2873.14 |  | 239.96 | 2.0261 | 261.6 | 191.41 | 0 | 60.002 | 486.2 | 0.5381 | 4.0652 | 1.4223 | 2871 | 16.35 | 0 | 0 | 0 | Heating Tanks.... | 115.5833 | 68.0188 | 70.4251 | 91.73 | 68.1451 | 14.43 | 0 | 0.124 | 0.028 | 0.035 | 0 | 0 | 8.3313 | 64.0743 | 120.2751 | 120.2751 | 14.4305 | 6.7033 | 151.5447 | 0 | 14.49 | 0 | 0 | 120.6 | 120.2667 | 119.7 | 117.2 | 113.3 | 102.4333 | 123 | 123 | 117.4 | 119.7 | 2.2 | 242 | Hybrid | 0 | 0 | 1 | 1 | 1 | 34 | 52.4 | 59.7 | 120.4 | 67.7 | 172 | 95 | 1052 | 80 | 2196 | 2200 | 239 | 34 | 232 | 68.581 | 48.782 | 68.571 | 48.517
2024-12-05 | 13:42 | 2875.91 | 2876.14 |  | 239.97 | 2.0251 | 261.4 | 191.62 | 0 | 60 | 486 | 0.5379 | 4.1333 | 1.4251 | 2874 | 16.35 | 0 | 0 | 0 | Heating Tanks.... | 115.5889 | 68.0251 | 70.4355 | 91.7033 | 68.1451 | 14.43 | 0 | 0.121 | 0.03 | 0.034 | 0 | 0 | 8.331 | 64.1077 | 120.2751 | 120.2751 | 14.4305 | 6.6996 | 151.5447 | 0 | 14.49 | 0 | 0 | 120.6 | 120.2333 | 119.7 | 117.2333 | 113.3 | 102.4667 | 123 | 123 | 117.4 | 119.7 | 2.2 | 242 | Hybrid | 0 | 0 | 1 | 1 | 1 | 34 | 52.4 | 59.4 | 120.4 | 67.7 | 172 | 95 | 1052 | 80 | 2201 | 2200 | 240 | 34 | 232 | 68.581 | 48.784 | 68.571 | 48.518
2024-12-05 | 13:42 | 2878.91 | 2879.14 |  | 239.97 | 2.0195 | 260.7 | 191.84 | 0 | 60 | 484.6 | 0.538 | 4.1252 | 1.4269 | 2877 | 16.35 | 0 | 0 | 0 | Heating Tanks.... | 115.6167 | 68.032 | 70.4445 | 91.69 | 68.1457 | 14.43 | 0 | 0.125 | 0.032 | 0.032 | 0 | 0 | 8.3309 | 64.125 | 120.2751 | 120.2751 | 14.4305 | 6.7024 | 151.5447 | 0 | 14.49 | 0 | 0 | 120.6 | 120.2667 | 119.7 | 117.2667 | 113.3667 | 102.5 | 123 | 123 | 117.4 | 119.7 | 2.2 | 242 | Hybrid | 0 | 0 | 1 | 1 | 1 | 34 | 52.4 | 59.2 | 120.4 | 67.7 | 157 | 95 | 1052 | 80 | 2198 | 2200 | 241 | 34 | 232 | 68.58 | 48.786 | 68.571 | 48.519
2024-12-05 | 13:42 | 2881.91 | 2882.14 |  | 239.98 | 2.0134 | 259.9 | 192.06 | 0 | 60.001 | 483.2 | 0.5379 | 4.15 | 1.4294 | 2880 | 16.35 | 0 | 0 | 0 | Heating Tanks.... | 115.6167 | 68.0386 | 70.4531 | 91.6767 | 68.1457 | 14.43 | 0 | 0.119 | 0.033 | 0.032 | 0 | 0 | 8.3308 | 64.1295 | 120.2751 | 120.2751 | 14.4305 | 6.7021 | 151.5448 | 0 | 14.49 | 0 | 0 | 120.6 | 120.2667 | 119.7 | 117.2333 | 113.4 | 102.5 | 123 | 123 | 117.4 | 119.7 | 2.2 | 242 | Hybrid | 0 | 0 | 1 | 1 | 1 | 34 | 52.4 | 59.1 | 120.4 | 67.7 | 157 | 95 | 1056 | 80 | 2200 | 2200 | 240 | 34 | 232 | 68.58 | 48.788 | 68.57 | 48.52
2024-12-05 | 13:42 | 2884.91 | 2885.14 |  | 239.99 | 2.0238 | 261.6 | 192.28 | 0 | 60.004 | 485.7 | 0.5387 | 4.1771 | 1.4335 | 2883 | 16.35 | 0 | 0 | 0 | Heating Tanks.... | 115.6111 | 68.0457 | 70.4639 | 91.67 | 68.1463 | 14.43 | 0 | 0.124 | 0.033 | 0.031 | 0 | 0 | 8.3307 | 64.1518 | 120.2751 | 120.2751 | 14.4305 | 6.7032 | 151.5447 | 0 | 14.49 | 0 | 0 | 120.6 | 120.2667 | 119.7 | 117.2 | 113.4 | 102.5 | 123 | 123 | 117.4 | 119.7 | 2.2 | 242 | Hybrid | 0 | 0 | 1 | 1 | 1 | 34 | 52.4 | 59.1 | 120.5 | 67.7 | 157 | 95 | 1056 | 80 | 2200 | 2200 | 240 | 34 | 232 | 68.579 | 48.79 | 68.57 | 48.521
2024-12-05 | 13:42 | 2887.91 | 2888.14 |  | 239.98 | 2.0235 | 261.6 | 192.5 | 0 | 59.999 | 485.6 | 0.5386 | 4.1805 | 1.4359 | 2886 | 16.35 | 0 | 0 | 0 | Heating Tanks.... | 115.6111 | 68.0524 | 70.4773 | 91.65 | 68.1469 | 14.43 | 0 | 0.123 | 0.032 | 0.03 | 0 | 0 | 8.3306 | 64.1606 | 120.2751 | 120.2751 | 14.4305 | 6.701 | 151.5447 | 0 | 14.49 | 0 | 0 | 120.6 | 120.2 | 119.7 | 117.2333 | 113.4 | 102.5333 | 123 | 123 | 117.5 | 119.7 | 2.2 | 242 | Hybrid | 0 | 0 | 1 | 1 | 1 | 34 | 52.4 | 59.1 | 120.5 | 67.7 | 154 | 95 | 1056 | 80 | 2201 | 2200 | 240 | 34 | 232 | 68.578 | 48.792 | 68.57 | 48.521
2024-12-05 | 13:42 | 2890.91 | 2891.14 |  | 239.98 | 2.0297 | 262.2 | 192.71 | 0 | 60.001 | 487.1 | 0.5383 | 4.1481 | 1.4372 | 2889 | 16.35 | 0 | 0 | 0 | Heating Tanks.... | 115.6278 | 68.0592 | 70.4902 | 91.63 | 68.1463 | 14.43 | 0 | 0.124 | 0.032 | 0.032 | 0 | 0 | 8.3306 | 64.1578 | 120.2751 | 120.2751 | 14.4305 | 6.7014 | 151.5447 | 0 | 14.49 | 0 | 0 | 120.6 | 120.2 | 119.7 | 117.2667 | 113.4333 | 102.5667 | 123 | 123 | 117.5 | 119.7 | 2.2 | 242 | Hybrid | 0 | 0 | 1 | 1 | 1 | 34 | 52.4 | 59.1 | 120.5 | 67.7 | 154 | 95 | 1056 | 80 | 2201 | 2200 | 238 | 34 | 232 | 68.578 | 48.794 | 68.569 | 48.522
2024-12-05 | 13:43 | 2893.91 | 2894.14 |  | 239.98 | 2.0235 | 261 | 192.93 | 0 | 60 | 485.6 | 0.5375 | 4.1797 | 1.4392 | 2892 | 16.35 | 0 | 0 | 0 | Heating Tanks.... | 115.6778 | 68.0664 | 70.4988 | 91.6233 | 68.1439 | 14.43 | 0 | 0.123 | 0.031 | 0.031 | 0 | 0 | 8.3306 | 64.157 | 120.2751 | 120.2751 | 14.4305 | 6.7025 | 151.5447 | 0 | 14.49 | 0 | 0 | 120.6333 | 120.3 | 119.7 | 117.3 | 113.5 | 102.6333 | 123 | 123 | 117.5 | 119.7 | 2.2 | 242 | Hybrid | 0 | 0 | 1 | 1 | 1 | 34 | 52.4 | 59.1 | 120.5 | 67.7 | 154 | 95 | 1056 | 80 | 2197 | 2200 | 237 | 34 | 232 | 68.577 | 48.796 | 68.569 | 48.523
2024-12-05 | 13:43 | 2896.91 | 2897.14 |  | 239.99 | 2.0146 | 260 | 193.15 | 0 | 60.004 | 483.5 | 0.5377 | 4.2188 | 1.4374 | 2895 | 16.35 | 0 | 0 | 0 | Heating Tanks.... | 115.6556 | 68.0726 | 70.5061 | 91.61 | 68.142 | 14.43 | 0 | 0.123 | 0.03 | 0.032 | 0.001 | 0 | 8.3305 | 64.1788 | 120.2751 | 120.2751 | 14.4305 | 6.6998 | 151.5447 | 0 | 14.49 | 0 | 0 | 120.6 | 120.2333 | 119.7 | 117.3 | 113.5 | 102.6 | 123 | 123 | 117.5 | 119.7 | 2.2 | 242 | Hybrid | 0 | 0 | 1 | 1 | 1 | 34 | 52.4 | 59.2 | 120.5 | 67.7 | 154 | 95 | 1053 | 80 | 2202 | 2200 | 237 | 34 | 232 | 68.576 | 48.798 | 68.569 | 48.524
2024-12-05 | 13:43 | 2899.91 | 2900.14 |  | 239.99 | 2.0177 | 260.5 | 193.37 | 0 | 60 | 484.2 | 0.5379 | 4.1725 | 1.4358 | 2898 | 16.35 | 0 | 0 | 0 | Heating Tanks.... | 115.6722 | 68.0775 | 70.5143 | 91.59 | 68.1408 | 14.43 | 0 | 0.122 | 0.029 | 0.034 | 0 | 0 | 8.3305 | 64.1723 | 120.2751 | 120.2751 | 14.4305 | 6.7001 | 151.5447 | 0 | 14.49 | 0 | 0 | 120.6 | 120.2333 | 119.7 | 117.3 | 113.5 | 102.7 | 123 | 123 | 117.5 | 119.7 | 2.2 | 242 | Hybrid | 0 | 0 | 1 | 1 | 1 | 34 | 52.3 | 59.3 | 120.5 | 67.7 | 154 | 95 | 1053 | 80 | 2201 | 2200 | 236 | 34 | 232 | 68.576 | 48.8 | 68.569 | 48.525
2024-12-05 | 13:43 | 2902.91 | 2903.14 |  | 240 | 2.0212 | 261.3 | 193.58 | 0 | 60.002 | 485.1 | 0.5386 | 4.1509 | 1.4347 | 2901 | 16.35 | 0 | 0 | 0 | Heating Tanks.... | 115.6722 | 68.0822 | 70.5233 | 91.58 | 68.1359 | 14.43 | 0 | 0.123 | 0.028 | 0.035 | 0 | 0 | 8.3307 | 64.1468 | 120.2751 | 120.2751 | 14.4305 | 6.7018 | 151.5447 | 0 | 14.49 | 0 | 0 | 120.6 | 120.2333 | 119.7 | 117.3 | 113.5 | 102.7 | 123 | 123 | 117.5 | 119.7 | 2.2 | 242 | Hybrid | 0 | 0 | 1 | 1 | 1 | 34 | 52.2 | 59.5 | 120.5 | 67.7 | 154 | 95 | 1053 | 80 | 2198 | 2200 | 236 | 34 | 232 | 68.575 | 48.802 | 68.568 | 48.526
2024-12-05 | 13:43 | 2905.91 | 2906.14 |  | 240 | 2.0181 | 260.6 | 193.8 | 0 | 60.002 | 484.3 | 0.5381 | 4.1802 | 1.4334 | 2904 | 16.35 | 0 | 0 | 0 | Heating Tanks.... | 115.6722 | 68.0867 | 70.5355 | 91.56 | 68.1347 | 14.43 | 0 | 0.123 | 0.029 | 0.035 | 0 | 0 | 8.3306 | 64.1664 | 120.2751 | 120.2751 | 14.4305 | 6.7032 | 151.5447 | 0 | 14.49 | 0 | 0 | 120.6 | 120.2333 | 119.7 | 117.3 | 113.5 | 102.7 | 123 | 123 | 117.5 | 119.7 | 2.2 | 242 | Hybrid | 0 | 0 | 1 | 1 | 1 | 34 | 52.1 | 59.7 | 120.5 | 67.7 | 154 | 95 | 1053 | 80 | 2201 | 2200 | 236 | 34 | 232 | 68.575 | 48.804 | 68.568 | 48.527
2024-12-05 | 13:43 | 2908.91 | 2909.14 |  | 240 | 2.0163 | 260.4 | 194.02 | 0 | 60 | 483.9 | 0.5381 | 4.2499 | 1.4303 | 2907 | 16.35 | 0 | 0 | 0 | Heating Tanks.... | 115.6778 | 68.0904 | 70.549 | 91.5467 | 68.1359 | 14.43 | 0 | 0.128 | 0.029 | 0.035 | 0 | 0 | 8.3306 | 64.1545 | 120.2751 | 120.2751 | 14.4305 | 6.7024 | 151.5448 | 0 | 14.49 | 0 | 0 | 120.6 | 120.2333 | 119.7 | 117.3 | 113.5 | 102.7333 | 123 | 123 | 117.6 | 119.7 | 2.2 | 242 | Hybrid | 0 | 0 | 1 | 1 | 1 | 34 | 52 | 59.9 | 120.5 | 67.7 | 164 | 95 | 1053 | 80 | 2201 | 2200 | 236 | 34 | 232 | 68.574 | 48.806 | 68.568 | 48.528
2024-12-05 | 13:43 | 2911.91 | 2912.14 |  | 240 | 2.007 | 258.8 | 194.23 | 0 | 60.003 | 481.7 | 0.5373 | 4.1527 | 1.4267 | 2910 | 16.35 | 0 | 0 | 0 | Heating Tanks.... | 115.6833 | 68.0932 | 70.5612 | 91.53 | 68.139 | 14.43 | 0 | 0.129 | 0.028 | 0.036 | 0 | 0 | 8.3308 | 64.1357 | 120.2751 | 120.2751 | 14.4305 | 6.7016 | 151.5447 | 0 | 14.49 | 0 | 0 | 120.6 | 120.2333 | 119.7 | 117.3 | 113.5 | 102.7667 | 123 | 123 | 117.6 | 119.7 | 2.2 | 242 | Hybrid | 0 | 0 | 1 | 1 | 1 | 34 | 51.9 | 60.1 | 120.5 | 67.7 | 164 | 95 | 1049 | 80 | 2198 | 2200 | 237 | 34 | 232 | 68.573 | 48.808 | 68.567 | 48.528
2024-12-05 | 13:43 | 2914.91 | 2915.14 |  | 239.99 | 2.0116 | 259.5 | 194.45 | 0 | 60 | 482.8 | 0.5375 | 4.2207 | 1.4242 | 2913 | 16.35 | 0 | 0 | 0 | Heating Tanks.... | 115.7056 | 68.096 | 70.5733 | 91.51 | 68.1402 | 14.43 | 0 | 0.129 | 0.028 | 0.036 | 0 | 0 | 8.3307 | 64.1448 | 120.2751 | 120.2751 | 14.4305 | 6.7016 | 151.5447 | 0 | 14.49 | 0 | 0 | 120.6 | 120.2333 | 119.7 | 117.3 | 113.5667 | 102.8333 | 123 | 123 | 117.6 | 119.7 | 2.2 | 242 | Hybrid | 0 | 0 | 1 | 1 | 1 | 34 | 51.8 | 60.4 | 120.5 | 67.7 | 164 | 95 | 1049 | 80 | 2201 | 2200 | 237 | 34 | 232 | 68.573 | 48.81 | 68.567 | 48.529
2024-12-05 | 13:43 | 2917.91 | 2918.14 |  | 239.98 | 2.0117 | 259.7 | 194.67 | 0 | 60.002 | 482.8 | 0.538 | 4.1883 | 1.4196 | 2916 | 16.35 | 0 | 0 | 0 | Heating Tanks.... | 115.7056 | 68.0985 | 70.588 | 91.4967 | 68.139 | 14.43 | 0 | 0.127 | 0.027 | 0.034 | 0 | 0 | 8.3306 | 64.1554 | 120.2751 | 120.2751 | 14.4305 | 6.7005 | 151.5446 | 0 | 14.49 | 0 | 0 | 120.6 | 120.2333 | 119.7 | 117.3 | 113.6 | 102.8 | 123 | 123 | 117.6 | 119.7 | 2.2 | 242 | Hybrid | 0 | 0 | 1 | 1 | 1 | 34 | 51.6 | 60.6 | 120.5 | 67.7 | 167 | 95 | 1049 | 80 | 2201 | 2200 | 237 | 34 | 232 | 68.572 | 48.812 | 68.567 | 48.53
2024-12-05 | 13:43 | 2920.91 | 2921.14 |  | 239.98 | 2.0142 | 260.4 | 194.88 | 0 | 60.004 | 483.3 | 0.5387 | 4.1288 | 1.4165 | 2919 | 16.35 | 0 | 0 | 0 | Heating Tanks.... | 115.7 | 68.1003 | 70.602 | 91.49 | 68.1371 | 14.43 | 0 | 0.126 | 0.028 | 0.035 | 0.001 | 0 | 8.3308 | 64.1395 | 120.2751 | 120.2751 | 14.4305 | 6.7029 | 151.5447 | 0 | 14.49 | 0 | 0 | 120.6 | 120.2 | 119.7 | 117.3 | 113.6 | 102.8 | 123 | 123 | 117.6 | 119.7 | 2.2 | 242 | Hybrid | 0 | 0 | 1 | 1 | 1 | 34 | 51.5 | 60.9 | 120.5 | 67.7 | 167 | 95 | 1049 | 80 | 2197 | 2200 | 238 | 34 | 232 | 68.572 | 48.814 | 68.566 | 48.531
2024-12-05 | 13:43 | 2923.91 | 2924.14 |  | 239.97 | 2.0161 | 260.3 | 195.1 | 0 | 60.003 | 483.8 | 0.5381 | 4.1555 | 1.4212 | 2922 | 16.35 | 0 | 0 | 0 | Heating Tanks.... | 115.7278 | 68.1022 | 70.6143 | 91.46 | 68.1347 | 14.43 | 0 | 0.125 | 0.028 | 0.034 | 0 | 0 | 8.3308 | 64.1351 | 120.2751 | 120.2751 | 14.4305 | 6.7018 | 151.5447 | 0 | 14.49 | 0 | 0 | 120.6 | 120.2333 | 119.7 | 117.3333 | 113.6 | 102.9 | 123 | 123 | 117.7 | 119.7 | 2.2 | 242 | Hybrid | 0 | 0 | 1 | 1 | 1 | 34 | 51.4 | 61.2 | 120.5 | 67.7 | 167 | 95 | 1049 | 80 | 2201 | 2200 | 239 | 34 | 232 | 68.571 | 48.816 | 68.566 | 48.532
2024-12-05 | 13:43 | 2926.91 | 2927.14 |  | 239.97 | 2.0199 | 260.7 | 195.32 | 0 | 60 | 484.7 | 0.5377 | 4.1618 | 1.4241 | 2925 | 16.35 | 0 | 0 | 0 | Heating Tanks.... | 115.7278 | 68.1044 | 70.629 | 91.4533 | 68.1359 | 14.43 | 0 | 0.125 | 0.028 | 0.036 | 0 | 0 | 8.3306 | 64.1626 | 120.2751 | 120.2751 | 14.4305 | 6.7025 | 151.5447 | 0 | 14.49 | 0 | 0 | 120.6 | 120.2333 | 119.7 | 117.3333 | 113.6 | 102.9 | 123 | 123 | 117.7 | 119.7 | 2.2 | 242 | Hybrid | 0 | 0 | 1 | 1 | 1 | 34 | 51.3 | 61.4 | 120.5 | 67.7 | 170 | 95 | 1058 | 80 | 2198 | 2200 | 238 | 34 | 232 | 68.57 | 48.818 | 68.566 | 48.533
2024-12-05 | 13:43 | 2929.91 | 2930.14 |  | 239.97 | 2.0067 | 258.8 | 195.53 | 0 | 60.001 | 481.6 | 0.5375 | 4.1871 | 1.4269 | 2928 | 16.35 | 0 | 0 | 0 | Heating Tanks.... | 115.7333 | 68.1064 | 70.6443 | 91.44 | 68.1365 | 14.43 | 0 | 0.124 | 0.028 | 0.036 | 0 | 0 | 8.3304 | 64.179 | 120.2751 | 120.2751 | 14.4305 | 6.7021 | 151.5447 | 0 | 14.49 | 0 | 0 | 120.6 | 120.2 | 119.7 | 117.3 | 113.7 | 102.9 | 123 | 123 | 117.7 | 119.7 | 2.2 | 242 | Hybrid | 0 | 0 | 1 | 1 | 1 | 34 | 51.2 | 61.7 | 120.5 | 67.7 | 170 | 95 | 1058 | 80 | 2200 | 2200 | 239 | 34 | 232 | 68.57 | 48.82 | 68.566 | 48.534
2024-12-05 | 13:43 | 2932.91 | 2933.14 |  | 239.98 | 2.013 | 259.6 | 195.75 | 0 | 60.002 | 483.1 | 0.5374 | 4.156 | 1.4289 | 2931 | 16.35 | 0 | 0 | 0 | Heating Tanks.... | 115.7389 | 68.1081 | 70.6557 | 91.4267 | 68.1371 | 14.43 | 0 | 0.124 | 0.028 | 0.034 | 0 | 0 | 8.3304 | 64.1866 | 120.2751 | 120.2751 | 14.4305 | 6.7019 | 151.5447 | 0 | 14.49 | 0 | 0 | 120.6 | 120.2 | 119.7 | 117.3333 | 113.7 | 102.9 | 123 | 123 | 117.7 | 119.7 | 2.2 | 242 | Hybrid | 0 | 0 | 1 | 1 | 1 | 34 | 51.2 | 61.9 | 120.5 | 67.7 | 170 | 95 | 1058 | 80 | 2201 | 2200 | 240 | 34 | 232 | 68.569 | 48.822 | 68.565 | 48.535
2024-12-05 | 13:43 | 2935.91 | 2936.14 |  | 239.98 | 2.0204 | 261 | 195.97 | 0 | 60 | 484.9 | 0.5382 | 4.1752 | 1.4322 | 2934 | 16.35 | 0 | 0 | 0 | Heating Tanks.... | 115.7444 | 68.1099 | 70.6637 | 91.4133 | 68.1353 | 14.43 | 0 | 0.13 | 0.027 | 0.037 | 0 | 0 | 8.3305 | 64.1743 | 120.2751 | 120.2751 | 14.4305 | 6.7032 | 151.5447 | 0 | 14.49 | 0 | 0 | 120.6 | 120.2 | 119.7 | 117.3667 | 113.7 | 102.9 | 123 | 123 | 117.7 | 119.7 | 2.2 | 242 | Hybrid | 0 | 0 | 1 | 1 | 1 | 34 | 51.2 | 62.1 | 120.5 | 67.7 | 170 | 95 | 1058 | 80 | 2199 | 2200 | 239 | 34 | 232 | 68.569 | 48.824 | 68.565 | 48.536
2024-12-05 | 13:43 | 2938.91 | 2939.14 |  | 239.98 | 2.018 | 260.7 | 196.19 | 0 | 60 | 484.3 | 0.5383 | 4.1914 | 1.4353 | 2937 | 16.35 | 0 | 0 | 0 | Heating Tanks.... | 115.7611 | 68.112 | 70.672 | 91.4067 | 68.1304 | 14.43 | 0 | 0.131 | 0.026 | 0.038 | 0 | 0 | 8.3306 | 64.1648 | 120.2751 | 120.2751 | 14.4305 | 6.7031 | 151.5447 | 0 | 14.49 | 0 | 0 | 120.6 | 120.2333 | 119.7 | 117.4 | 113.7 | 102.9333 | 123 | 123 | 117.7 | 119.7 | 2.2 | 242 | Hybrid | 0 | 0 | 1 | 1 | 1 | 34 | 51.2 | 62.3 | 120.5 | 67.7 | 172 | 95 | 1058 | 80 | 2201 | 2200 | 239 | 34 | 232 | 68.568 | 48.826 | 68.565 | 48.537
2024-12-05 | 13:43 | 2941.91 | 2942.14 |  | 239.99 | 2.014 | 260.1 | 196.4 | 0 | 60 | 483.3 | 0.5382 | 4.2044 | 1.4356 | 2940 | 16.35 | 0 | 0 | 0 | Heating Tanks.... | 115.7667 | 68.1139 | 70.6806 | 91.3933 | 68.1267 | 14.43 | 0 | 0.131 | 0.024 | 0.039 | 0 | 0 | 8.3306 | 64.1605 | 120.2751 | 120.2751 | 14.4305 | 6.7012 | 151.5447 | 0 | 14.49 | 0 | 0 | 120.6 | 120.2 | 119.7 | 117.4 | 113.7 | 103 | 123 | 123 | 117.7 | 119.7 | 2.2 | 242 | Hybrid | 0 | 0 | 1 | 1 | 1 | 34 | 51.2 | 62.5 | 120.5 | 67.7 | 172 | 95 | 1052 | 80 | 2198 | 2200 | 238 | 34 | 232 | 68.567 | 48.828 | 68.564 | 48.537
2024-12-05 | 13:43 | 2944.91 | 2945.14 |  | 239.97 | 2.0141 | 259.6 | 196.62 | 0 | 60 | 483.3 | 0.5371 | 4.2142 | 1.4385 | 2943 | 16.35 | 0 | 0 | 0 | Heating Tanks.... | 115.7889 | 68.1161 | 70.6904 | 91.38 | 68.1273 | 14.43 | 0 | 0.132 | 0.023 | 0.039 | 0 | 0 | 8.3303 | 64.2024 | 120.2751 | 120.2751 | 14.4305 | 6.7028 | 151.5447 | 0 | 14.489 | 0 | 0 | 120.6 | 120.2667 | 119.7 | 117.4 | 113.7667 | 103 | 123 | 123 | 117.7 | 119.7 | 2.2 | 242 | Hybrid | 0 | 0 | 1 | 1 | 1 | 34 | 51.2 | 62.7 | 120.6 | 67.7 | 172 | 95 | 1052 | 80 | 2199 | 2200 | 238 | 34 | 232 | 68.567 | 48.83 | 68.564 | 48.538
2024-12-05 | 13:43 | 2947.91 | 2948.14 |  | 239.98 | 2.0181 | 260.2 | 196.84 | 0 | 60 | 484.3 | 0.5372 | 4.1655 | 1.4387 | 2946 | 16.35 | 0 | 0 | 0 | Heating Tanks.... | 115.8 | 68.1197 | 70.7 | 91.38 | 68.1298 | 14.43 | 0 | 0.132 | 0.021 | 0.039 | 0 | 0 | 8.3302 | 64.2124 | 120.2751 | 120.2751 | 14.4305 | 6.7027 | 151.5447 | 0 | 14.489 | 0 | 0 | 120.6 | 120.2333 | 119.7 | 117.4333 | 113.8 | 103.0333 | 123 | 123 | 117.8 | 119.7 | 2.2 | 242 | Hybrid | 0 | 0 | 1 | 1 | 1 | 34 | 51.2 | 62.8 | 120.6 | 67.7 | 174 | 95 | 1052 | 80 | 2200 | 2200 | 237 | 34 | 232 | 68.566 | 48.831 | 68.564 | 48.539
2024-12-05 | 13:43 | 2950.91 | 2951.14 |  | 239.98 | 2.0172 | 260.4 | 197.05 | 0 | 60.003 | 484.1 | 0.5378 | 4.1651 | 1.4374 | 2949 | 16.35 | 0 | 0 | 0 | Heating Tanks.... | 115.8111 | 68.124 | 70.7098 | 91.35 | 68.1322 | 14.43 | 0 | 0.133 | 0.02 | 0.04 | 0 | 0 | 8.3303 | 64.2031 | 120.2751 | 120.2751 | 14.4305 | 6.702 | 151.5447 | 0 | 14.489 | 0 | 0 | 120.6 | 120.2333 | 119.7 | 117.4333 | 113.8 | 103.1 | 123 | 123 | 117.8 | 119.7 | 2.2 | 242 | Hybrid | 0 | 0 | 1 | 1 | 1 | 34 | 51.2 | 63 | 120.7 | 67.7 | 174 | 95 | 1052 | 80 | 2198 | 2200 | 237 | 34 | 232 | 68.566 | 48.833 | 68.563 | 48.54
2024-12-05 | 13:44 | 2953.91 | 2954.14 |  | 239.98 | 2.0215 | 261.3 | 197.27 | 0 | 60 | 485.1 | 0.5386 | 4.1877 | 1.4361 | 2952 | 16.35 | 0 | 0 | 0 | Heating Tanks.... | 115.8222 | 68.1287 | 70.7178 | 91.3367 | 68.1273 | 14.43 | 0 | 0.133 | 0.02 | 0.04 | 0 | 0 | 8.3305 | 64.1673 | 120.2751 | 120.2751 | 14.4305 | 6.7033 | 151.5448 | 0 | 14.489 | 0 | 0 | 120.6 | 120.2667 | 119.7 | 117.4667 | 113.8 | 103.1 | 123 | 123 | 117.8 | 119.7 | 2.2 | 242 | Hybrid | 0 | 0 | 1 | 1 | 1 | 34 | 51.2 | 63.1 | 120.7 | 67.7 | 174 | 95 | 1052 | 80 | 2199 | 2200 | 237 | 34 | 232 | 68.565 | 48.835 | 68.563 | 48.541
2024-12-05 | 13:44 | 2956.91 | 2957.14 |  | 239.98 | 2.0213 | 261.1 | 197.49 | 0 | 60 | 485.1 | 0.5383 | 4.1415 | 1.4338 | 2955 | 16.35 | 0 | 0 | 0 | Heating Tanks.... | 115.8056 | 68.1345 | 70.7235 | 91.31 | 68.1237 | 14.43 | 0 | 0.134 | 0.02 | 0.04 | 0 | 0 | 8.3306 | 64.1547 | 120.2751 | 120.2751 | 14.4305 | 6.7027 | 151.5447 | 0 | 14.489 | 0 | 0 | 120.6 | 120.2 | 119.7 | 117.4333 | 113.8 | 103.1 | 123 | 123 | 117.8 | 119.7 | 2.2 | 242 | Hybrid | 0 | 0 | 1 | 1 | 1 | 34 | 51.2 | 63.1 | 120.7 | 67.7 | 174 | 95 | 1053 | 80 | 2201 | 2200 | 236 | 34 | 232 | 68.565 | 48.837 | 68.563 | 48.542
2024-12-05 | 13:44 | 2959.91 | 2960.14 |  | 239.98 | 2.0082 | 259.3 | 197.71 | 0 | 60.004 | 481.9 | 0.5381 | 4.1719 | 1.4315 | 2958 | 16.35 | 0 | 0 | 0 | Heating Tanks.... | 115.8278 | 68.1416 | 70.73 | 91.31 | 68.1237 | 14.43 | 0 | 0.133 | 0.02 | 0.039 | 0 | 0 | 8.3305 | 64.175 | 120.2751 | 120.2751 | 14.4305 | 6.7025 | 151.5447 | 0 | 14.489 | 0 | 0 | 120.6 | 120.2333 | 119.7 | 117.5 | 113.8 | 103.1333 | 123 | 123 | 117.8 | 119.7 | 2.2 | 242 | Hybrid | 0 | 0 | 1 | 1 | 1 | 34 | 51.3 | 63.2 | 120.7 | 67.7 | 174 | 95 | 1053 | 80 | 2199 | 2200 | 237 | 34 | 232 | 68.565 | 48.837 | 68.563 | 48.542
2024-12-05 | 13:44 | 2962.91 | 2963.14 |  | 239.98 | 2.0212 | 260.8 | 197.92 | 0 | 60 | 485 | 0.5378 | 4.175 | 1.4273 | 2961 | 16.35 | 0 | 0 | 0 | Heating Tanks.... | 115.8333 | 68.1501 | 70.7357 | 91.3 | 68.1231 | 14.43 | 0 | 0.139 | 0.021 | 0.036 | 0 | 0 | 8.3304 | 64.1807 | 120.2751 | 120.2751 | 14.4305 | 6.703 | 151.5447 | 0 | 14.489 | 0 | 0 | 120.6 | 120.2333 | 119.7 | 117.5 | 113.8 | 103.1667 | 123 | 123 | 117.8 | 119.7 | 2.2 | 242 | Hybrid | 0 | 0 | 1 | 1 | 1 | 34 | 51.4 | 63.2 | 120.8 | 67.7 | 174 | 95 | 1053 | 80 | 2199 | 2200 | 237 | 34 | 232 | 68.564 | 48.839 | 68.562 | 48.543
2024-12-05 | 13:44 | 2965.91 | 2966.14 |  | 239.98 | 2.0251 | 261.5 | 198.14 | 0 | 60 | 486 | 0.5381 | 4.1627 | 1.4263 | 2964 | 16.35 | 0 | 0 | 0 | Heating Tanks.... | 115.85 | 68.1593 | 70.7431 | 91.28 | 68.1212 | 14.43 | 0 | 0.138 | 0.021 | 0.039 | 0 | 0 | 8.3302 | 64.2141 | 120.2751 | 120.2751 | 14.4305 | 6.7018 | 151.5447 | 0 | 14.489 | 0 | 0 | 120.6 | 120.2333 | 119.7 | 117.5 | 113.8667 | 103.2 | 123 | 123 | 117.8 | 119.7 | 2.2 | 242 | Hybrid | 0 | 0 | 1 | 1 | 1 | 34 | 51.4 | 63.2 | 120.8 | 67.7 | 174 | 95 | 1053 | 80 | 2202 | 2200 | 238 | 34 | 232 | 68.563 | 48.84 | 68.562 | 48.544
2024-12-05 | 13:44 | 2968.91 | 2969.14 |  | 239.98 | 2.0287 | 262.1 | 198.36 | 0 | 60 | 486.8 | 0.5384 | 4.1238 | 1.4219 | 2967 | 16.35 | 0 | 0 | 0 | Heating Tanks.... | 115.8556 | 68.1686 | 70.7508 | 91.26 | 68.12 | 14.43 | 0 | 0.136 | 0.022 | 0.034 | 0 | 0 | 8.3305 | 64.1771 | 120.2751 | 120.2751 | 14.4305 | 6.7034 | 151.5447 | 0 | 14.489 | 0 | 0 | 120.6 | 120.2333 | 119.7 | 117.5 | 113.9 | 103.2 | 123 | 123 | 117.8 | 119.7 | 2.2 | 242 | Hybrid | 0 | 0 | 1 | 1 | 1 | 34 | 51.5 | 63.2 | 120.8 | 67.7 | 174 | 95 | 1053 | 80 | 2198 | 2200 | 238 | 34 | 232 | 68.563 | 48.842 | 68.562 | 48.544
2024-12-05 | 13:44 | 2971.91 | 2972.14 |  | 239.97 | 2.022 | 261.4 | 198.58 | 0 | 60 | 485.2 | 0.5387 | 4.0957 | 1.4191 | 2970 | 16.35 | 0 | 0 | 0 | Heating Tanks.... | 115.85 | 68.1775 | 70.7586 | 91.2367 | 68.12 | 14.43 | 0 | 0.135 | 0.023 | 0.034 | 0 | 0 | 8.3305 | 64.1723 | 120.2751 | 120.2751 | 14.4305 | 6.7034 | 151.5447 | 0 | 14.489 | 0 | 0 | 120.6 | 120.2 | 119.7 | 117.5 | 113.9 | 103.2 | 123 | 123 | 117.9 | 119.7 | 2.2 | 242 | Hybrid | 0 | 0 | 1 | 1 | 1 | 34 | 51.6 | 63.2 | 120.9 | 67.7 | 174 | 95 | 1053 | 80 | 2200 | 2200 | 239 | 34 | 232 | 68.562 | 48.844 | 68.561 | 48.545
2024-12-05 | 13:44 | 2974.91 | 2975.14 |  | 239.97 | 2.0141 | 260.3 | 198.79 | 0 | 59.999 | 483.3 | 0.5386 | 4.1645 | 1.4189 | 2973 | 16.35 | 0 | 0 | 0 | Heating Tanks.... | 115.8722 | 68.1852 | 70.7651 | 91.2433 | 68.1212 | 14.43 | 0 | 0.133 | 0.024 | 0.032 | 0 | 0 | 8.3304 | 64.1839 | 120.2751 | 120.2751 | 14.4305 | 6.7023 | 151.5447 | 0 | 14.489 | 0 | 0 | 120.6 | 120.2667 | 119.7 | 117.5333 | 113.9 | 103.2333 | 123 | 123 | 117.9 | 119.7 | 2.2 | 242 | Hybrid | 0 | 0 | 1 | 1 | 1 | 34 | 51.7 | 63 | 120.9 | 67.7 | 174 | 95 | 1053 | 80 | 2201 | 2200 | 239 | 34 | 232 | 68.562 | 48.846 | 68.561 | 48.546
2024-12-05 | 13:44 | 2977.91 | 2978.14 |  | 239.98 | 2.0259 | 261.7 | 199.01 | 0 | 60 | 486.2 | 0.5382 | 4.0812 | 1.4222 | 2976 | 16.35 | 0 | 0 | 0 | Heating Tanks.... | 115.85 | 68.1923 | 70.7712 | 91.23 | 68.1231 | 14.43 | 0 | 0.131 | 0.026 | 0.03 | 0 | 0 | 8.3306 | 64.1591 | 120.2751 | 120.2751 | 14.4305 | 6.7024 | 151.5447 | 0 | 14.489 | 0 | 0 | 120.6 | 120.2 | 119.7 | 117.5 | 113.9 | 103.2 | 123 | 123 | 117.9 | 119.7 | 2.2 | 242 | Hybrid | 0 | 0 | 1 | 1 | 1 | 34 | 51.8 | 62.9 | 120.9 | 67.7 | 173 | 95 | 1053 | 80 | 2198 | 2200 | 240 | 34 | 232 | 68.561 | 48.847 | 68.561 | 48.547
2024-12-05 | 13:44 | 2980.91 | 2981.14 |  | 239.98 | 2.0286 | 262 | 199.23 | 0 | 60.003 | 486.8 | 0.5382 | 4.0982 | 1.425 | 2979 | 16.35 | 0 | 0 | 0 | Heating Tanks.... | 115.9 | 68.1991 | 70.7786 | 91.2167 | 68.1237 | 14.43 | 0 | 0.129 | 0.027 | 0.029 | 0 | 0 | 8.3303 | 64.2024 | 120.2751 | 120.2751 | 14.4305 | 6.7011 | 151.5447 | 0 | 14.489 | 0 | 0 | 120.6 | 120.2667 | 119.7 | 117.5667 | 113.9667 | 103.3 | 123 | 123 | 117.9 | 119.7 | 2.2 | 242 | Hybrid | 0 | 0 | 1 | 1 | 1 | 34 | 51.9 | 62.7 | 120.9 | 67.7 | 173 | 95 | 1053 | 80 | 2197 | 2200 | 240 | 34 | 232 | 68.561 | 48.849 | 68.561 | 48.548
2024-12-05 | 13:44 | 2983.91 | 2984.14 |  | 239.98 | 2.032 | 262.6 | 199.45 | 0 | 60.001 | 487.6 | 0.5384 | 4.1044 | 1.4266 | 2982 | 16.35 | 0 | 0 | 0 | Heating Tanks.... | 115.8833 | 68.2053 | 70.7859 | 91.2033 | 68.1218 | 14.43 | 0 | 0.127 | 0.03 | 0.027 | 0 | 0 | 8.3303 | 64.2033 | 120.2751 | 120.2751 | 14.4305 | 6.7024 | 151.5446 | 0 | 14.489 | 0 | 0 | 120.6 | 120.2 | 119.7 | 117.5 | 114 | 103.3 | 123 | 123 | 117.9 | 119.7 | 2.2 | 242 | Hybrid | 0 | 0 | 1 | 1 | 1 | 34 | 51.9 | 62.5 | 121 | 67.7 | 173 | 95 | 1053 | 80 | 2198 | 2200 | 240 | 34 | 232 | 68.56 | 48.851 | 68.56 | 48.549
2024-12-05 | 13:44 | 2986.91 | 2987.14 |  | 239.99 | 2.0422 | 264.3 | 199.67 | 0 | 60.002 | 490.1 | 0.5392 | 4.1486 | 1.4301 | 2985 | 16.35 | 0 | 0 | 0 | Heating Tanks.... | 115.8889 | 68.2106 | 70.7933 | 91.1967 | 68.12 | 14.43 | 0 | 0.13 | 0.031 | 0.024 | 0 | 0 | 8.3303 | 64.2037 | 120.2751 | 120.2751 | 14.4305 | 6.7047 | 151.5446 | 0 | 14.489 | 0 | 0 | 120.6 | 120.2 | 119.7 | 117.5333 | 114 | 103.3 | 123 | 123 | 117.9 | 119.7 | 2.2 | 242 | Hybrid | 0 | 0 | 1 | 1 | 1 | 34 | 52 | 62.3 | 121 | 67.7 | 170 | 95 | 1054 | 80 | 2201 | 2200 | 241 | 34 | 232 | 68.56 | 48.852 | 68.56 | 48.549
2024-12-05 | 13:44 | 2989.91 | 2990.14 |  | 239.99 | 2.0224 | 261.5 | 199.89 | 0 | 59.999 | 485.4 | 0.5387 | 4.1582 | 1.4348 | 2988 | 16.35 | 0 | 0 | 0 | Heating Tanks.... | 115.9278 | 68.2155 | 70.8029 | 91.1767 | 68.12 | 14.43 | 0 | 0.127 | 0.033 | 0.024 | 0 | 0 | 8.3303 | 64.1937 | 120.2751 | 120.2751 | 14.4305 | 6.7027 | 151.5447 | 0 | 14.489 | 0 | 0 | 120.6 | 120.2667 | 119.7 | 117.6 | 114 | 103.4 | 123 | 123 | 117.9 | 119.7 | 2.2 | 242 | Hybrid | 0 | 0 | 1 | 1 | 1 | 34 | 52.1 | 62.1 | 121.1 | 67.7 | 170 | 95 | 1054 | 80 | 2198 | 2200 | 242 | 34 | 232 | 68.559 | 48.854 | 68.56 | 48.55
2024-12-05 | 13:44 | 2992.91 | 2993.14 |  | 239.99 | 2.0284 | 262.2 | 200.1 | 0 | 60.003 | 486.8 | 0.5387 | 4.1319 | 1.435 | 2991 | 16.35 | 0 | 0 | 0 | Heating Tanks.... | 115.9056 | 68.2209 | 70.8143 | 91.17 | 68.12 | 14.43 | 0 | 0.124 | 0.036 | 0.019 | 0 | 0 | 8.3307 | 64.1474 | 120.2751 | 120.2751 | 14.4305 | 6.7014 | 151.5446 | 0 | 14.489 | 0 | 0 | 120.6 | 120.2 | 119.7 | 117.5667 | 114 | 103.3667 | 123 | 123 | 117.9 | 119.7 | 2.2 | 242 | Hybrid | 0 | 0 | 1 | 1 | 1 | 34 | 52.2 | 61.9 | 121.1 | 67.7 | 170 | 95 | 1054 | 80 | 2200 | 2200 | 241 | 34 | 232 | 68.559 | 48.856 | 68.559 | 48.551
2024-12-05 | 13:44 | 2995.91 | 2996.15 |  | 239.99 | 2.0395 | 263.6 | 200.32 | 0 | 60 | 489.4 | 0.5385 | 4.1424 | 1.4376 | 2994 | 16.35 | 0 | 0 | 0 | Heating Tanks.... | 115.9278 | 68.2263 | 70.8222 | 91.17 | 68.12 | 14.43 | 0 | 0.12 | 0.038 | 0.016 | 0 | 0 | 8.3306 | 64.164 | 120.2751 | 120.2751 | 14.4305 | 6.6999 | 151.5447 | 0 | 14.489 | 0 | 0 | 120.6 | 120.2333 | 119.7 | 117.6 | 114.0333 | 103.4 | 123 | 123 | 118 | 119.7 | 2.3 | 242 | Hybrid | 0 | 0 | 1 | 1 | 1 | 34 | 52.2 | 61.7 | 121.1 | 67.7 | 170 | 95 | 1054 | 80 | 2202 | 2200 | 240 | 34 | 232 | 68.558 | 48.857 | 68.559 | 48.552
2024-12-05 | 13:44 | 2998.91 | 2999.15 |  | 239.99 | 2.0341 | 262.5 | 200.54 | 0 | 60 | 488.1 | 0.5377 | 4.1972 | 1.4394 | 2997 | 16.35 | 0 | 0 | 0 | Heating Tanks.... | 115.9333 | 68.233 | 70.829 | 91.14 | 68.12 | 14.43 | 0 | 0.117 | 0.041 | 0.016 | 0 | 0 | 8.3304 | 64.1963 | 120.2751 | 120.2751 | 14.4305 | 6.7025 | 151.5447 | 0 | 14.489 | 0 | 0 | 120.6 | 120.2 | 119.7 | 117.6 | 114.1 | 103.4 | 123 | 123 | 118 | 119.7 | 2.3 | 242 | Hybrid | 0 | 0 | 1 | 1 | 1 | 34 | 52.2 | 61.5 | 121.1 | 67.7 | 168 | 95 | 1054 | 80 | 2202 | 2200 | 241 | 34 | 232 | 68.557 | 48.859 | 68.559 | 48.552
2024-12-05 | 13:44 | 3001.91 | 3002.15 |  | 239.98 | 2.0297 | 262 | 200.76 | 0 | 60.003 | 487.1 | 0.5379 | 4.1448 | 1.4374 | 3000 | 16.35 | 0 | 0 | 0 | Heating Tanks.... | 115.9611 | 68.2404 | 70.8392 | 91.12 | 68.12 | 14.43 | 0 | 0.114 | 0.043 | 0.015 | 0 | 0 | 8.33 | 64.2369 | 120.2751 | 120.2751 | 14.4305 | 6.7002 | 151.5447 | 0 | 14.489 | 0 | 0 | 120.6 | 120.3 | 119.7 | 117.6 | 114.1 | 103.4667 | 123 | 123 | 118 | 119.7 | 2.3 | 242 | Hybrid | 0 | 0 | 1 | 1 | 1 | 34 | 52.3 | 61.4 | 121.1 | 67.7 | 168 | 95 | 1051 | 80 | 2198 | 2200 | 239 | 34 | 232 | 68.557 | 48.86 | 68.558 | 48.553
2024-12-05 | 13:44 | 3004.91 | 3005.15 |  | 239.99 | 2.0233 | 261.6 | 200.98 | 0 | 60 | 485.6 | 0.5387 | 4.1571 | 1.435 | 3003 | 16.35 | 0 | 0 | 0 | Heating Tanks.... | 115.9611 | 68.2487 | 70.852 | 91.11 | 68.12 | 14.43 | 0 | 0.112 | 0.043 | 0.017 | 0 | 0 | 8.33 | 64.2368 | 120.2751 | 120.2751 | 14.4305 | 6.7038 | 151.5446 | 0 | 14.489 | 0 | 0 | 120.6 | 120.2667 | 119.7 | 117.6 | 114.1 | 103.5 | 123 | 123 | 118 | 119.7 | 2.3 | 242 | Hybrid | 0 | 0 | 1 | 1 | 1 | 34 | 52.3 | 61.2 | 121.2 | 67.7 | 168 | 95 | 1051 | 80 | 2201 | 2200 | 239 | 34 | 232 | 68.556 | 48.862 | 68.558 | 48.554
2024-12-05 | 13:44 | 3007.91 | 3008.15 |  | 240 | 2.0348 | 263.1 | 201.2 | 0 | 60 | 488.3 | 0.5388 | 4.2197 | 1.4345 | 3006 | 16.35 | 0 | 0 | 0 | Heating Tanks.... | 115.9556 | 68.2571 | 70.8643 | 91.0967 | 68.12 | 14.43 | 0 | 0.112 | 0.042 | 0.022 | 0 | 0 | 8.3304 | 64.1888 | 120.2751 | 120.2751 | 14.4305 | 6.7012 | 151.5447 | 0 | 14.489 | 0 | 0 | 120.6 | 120.2333 | 119.7 | 117.6 | 114.1 | 103.5 | 123 | 123 | 118 | 119.7 | 2.2 | 242 | Hybrid | 0 | 0 | 1 | 1 | 1 | 34 | 52.4 | 61 | 121.2 | 67.7 | 167 | 95 | 1051 | 80 | 2201 | 2200 | 239 | 34 | 232 | 68.556 | 48.863 | 68.558 | 48.555
2024-12-05 | 13:44 | 3010.91 | 3011.15 |  | 239.99 | 2.0374 | 263.4 | 201.42 | 0 | 60.001 | 489 | 0.5386 | 4.1309 | 1.4314 | 3009 | 16.35 | 0 | 0 | 0 | Heating Tanks.... | 115.95 | 68.266 | 70.8735 | 91.09 | 68.12 | 14.43 | 0 | 0.119 | 0.041 | 0.026 | 0 | 0 | 8.3308 | 64.1389 | 120.2751 | 120.2751 | 14.4305 | 6.7013 | 151.5446 | 0 | 14.489 | 0 | 0 | 120.6 | 120.2 | 119.7 | 117.6 | 114.1 | 103.5 | 123 | 123 | 118 | 119.7 | 2.3 | 242 | Hybrid | 0 | 0 | 1 | 1 | 1 | 34 | 52.4 | 60.9 | 121.2 | 67.7 | 167 | 95 | 1051 | 80 | 2198 | 2200 | 238 | 34 | 232 | 68.555 | 48.865 | 68.557 | 48.555
2024-12-05 | 13:45 | 3013.91 | 3014.15 |  | 239.99 | 2.0324 | 262.6 | 201.64 | 0 | 60 | 487.8 | 0.5383 | 4.0952 | 1.4268 | 3012 | 16.35 | 0 | 0 | 0 | Heating Tanks.... | 115.9611 | 68.2744 | 70.8814 | 91.07 | 68.1206 | 14.43 | 0 | 0.114 | 0.036 | 0.026 | 0 | 0 | 8.3304 | 64.1908 | 120.2751 | 120.2751 | 14.4305 | 6.7007 | 151.5446 | 0 | 14.489 | 0 | 0 | 120.6 | 120.2333 | 119.7 | 117.6 | 114.1 | 103.5333 | 123 | 123 | 118.1 | 119.7 | 2.3 | 242 | Hybrid | 0 | 0 | 1 | 1 | 1 | 34 | 52.4 | 60.8 | 121.2 | 67.7 | 167 | 95 | 1051 | 80 | 2200 | 2200 | 237 | 34 | 232 | 68.555 | 48.866 | 68.557 | 48.556
2024-12-05 | 13:45 | 3016.91 | 3017.15 |  | 239.98 | 2.0564 | 266.1 | 201.86 | 0 | 60 | 493.5 | 0.5393 | 4.2023 | 1.4258 | 3015 | 16.35 | 0 | 0 | 0 | Heating Tanks.... | 115.9667 | 68.2823 | 70.8912 | 91.0567 | 68.1225 | 14.43 | 0 | 0.123 | 0.033 | 0.031 | 0 | 0 | 8.3301 | 64.224 | 120.2751 | 120.2751 | 14.4305 | 6.7022 | 151.5446 | 0 | 14.489 | 0 | 0 | 120.6 | 120.2333 | 119.7 | 117.6333 | 114.1 | 103.5333 | 123 | 123 | 118.1 | 119.7 | 2.2 | 242 | Hybrid | 0 | 0 | 1 | 1 | 1 | 34 | 52.4 | 60.7 | 121.2 | 67.7 | 165 | 95 | 1050 | 80 | 2201 | 2200 | 239 | 34 | 232 | 68.554 | 48.867 | 68.557 | 48.557
2024-12-05 | 13:45 | 3019.91 | 3020.15 |  | 239.98 | 2.026 | 261.6 | 202.08 | 0 | 60.003 | 486.2 | 0.5381 | 4.1345 | 1.4237 | 3018 | 16.35 | 0 | 0 | 0 | Heating Tanks.... | 115.9833 | 68.2892 | 70.9029 | 91.04 | 68.1243 | 14.43 | 0 | 0.125 | 0.03 | 0.034 | 0 | 0 | 8.3304 | 64.1869 | 120.2751 | 120.2751 | 14.4305 | 6.7043 | 151.5446 | 0 | 14.489 | 0 | 0 | 120.6 | 120.2667 | 119.7 | 117.6333 | 114.1 | 103.6 | 123 | 123 | 118.1 | 119.7 | 2.3 | 242 | Hybrid | 0 | 0 | 1 | 1 | 1 | 34 | 52.4 | 60.7 | 121.2 | 67.7 | 165 | 95 | 1050 | 80 | 2199 | 2200 | 239 | 34 | 232 | 68.554 | 48.869 | 68.556 | 48.557
2024-12-05 | 13:45 | 3022.91 | 3023.15 |  | 239.97 | 2.0363 | 263.3 | 202.29 | 0 | 60 | 488.6 | 0.5388 | 4.1347 | 1.4196 | 3021 | 16.35 | 0 | 0 | 0 | Heating Tanks.... | 115.9889 | 68.2957 | 70.9143 | 91.02 | 68.1225 | 14.43 | 0 | 0.127 | 0.029 | 0.034 | 0 | 0 | 8.3308 | 64.1322 | 120.2751 | 120.2751 | 14.4305 | 6.6993 | 151.5446 | 0 | 14.489 | 0 | 0 | 120.6 | 120.2667 | 119.7 | 117.6333 | 114.1333 | 103.6 | 123 | 123 | 118.1 | 119.7 | 2.3 | 242 | Hybrid | 0 | 0 | 1 | 1 | 1 | 34 | 52.4 | 60.7 | 121.2 | 67.7 | 165 | 95 | 1050 | 80 | 2197 | 2200 | 239 | 34 | 232 | 68.553 | 48.87 | 68.556 | 48.558
2024-12-05 | 13:45 | 3025.91 | 3026.15 |  | 239.97 | 2.0279 | 262.2 | 202.51 | 0 | 60.003 | 486.6 | 0.5388 | 4.117 | 1.4163 | 3024 | 16.35 | 0 | 0 | 0 | Heating Tanks.... | 115.9944 | 68.3012 | 70.9239 | 91.0133 | 68.1206 | 14.43 | 0 | 0.126 | 0.027 | 0.035 | 0 | 0 | 8.3308 | 64.1456 | 120.2751 | 120.2751 | 14.4305 | 6.7031 | 151.5446 | 0 | 14.489 | 0 | 0 | 120.6 | 120.2333 | 119.7 | 117.6333 | 114.1667 | 103.6333 | 123 | 123 | 118.1 | 119.7 | 2.3 | 242 | Hybrid | 0 | 0 | 1 | 1 | 1 | 34 | 52.4 | 60.6 | 121.2 | 67.7 | 165 | 95 | 1050 | 80 | 2201 | 2200 | 239 | 34 | 232 | 68.553 | 48.871 | 68.556 | 48.558
2024-12-05 | 13:45 | 3028.91 | 3029.15 |  | 239.96 | 2.0277 | 261.9 | 202.73 | 0 | 60 | 486.6 | 0.5383 | 4.1386 | 1.4202 | 3027 | 16.35 | 0 | 0 | 0 | Heating Tanks.... | 116.0167 | 68.3065 | 70.9355 | 91.0133 | 68.12 | 14.43 | 0 | 0.127 | 0.027 | 0.035 | 0 | 0 | 8.3308 | 64.1405 | 120.2751 | 120.2751 | 14.4305 | 6.7039 | 151.5446 | 0 | 14.489 | 0 | 0 | 120.6 | 120.2667 | 119.7 | 117.6667 | 114.2 | 103.6667 | 123 | 123 | 118.1 | 119.7 | 2.3 | 242 | Hybrid | 0 | 0 | 1 | 1 | 1 | 34 | 52.4 | 60.6 | 121.3 | 67.7 | 165 | 95 | 1050 | 80 | 2201 | 2200 | 240 | 34 | 232 | 68.552 | 48.872 | 68.556 | 48.559
2024-12-05 | 13:45 | 3031.91 | 3032.15 |  | 239.97 | 2.0249 | 261.5 | 202.95 | 0 | 59.998 | 485.9 | 0.5382 | 4.192 | 1.4253 | 3030 | 16.35 | 0 | 0 | 0 | Heating Tanks.... | 116.0222 | 68.3111 | 70.949 | 90.9933 | 68.12 | 14.43 | 0 | 0.126 | 0.026 | 0.038 | 0 | 0 | 8.3308 | 64.1412 | 120.2751 | 120.2751 | 14.4305 | 6.7033 | 151.5446 | 0 | 14.488 | 0 | 0 | 120.6 | 120.2667 | 119.7 | 117.7 | 114.2 | 103.6667 | 123 | 123 | 118.2 | 119.7 | 2.3 | 242 | Hybrid | 0 | 0 | 1 | 1 | 1 | 34 | 52.4 | 60.6 | 121.3 | 67.7 | 165 | 95 | 1053 | 80 | 2196 | 2200 | 240 | 34 | 232 | 68.552 | 48.873 | 68.555 | 48.56
2024-12-05 | 13:45 | 3034.91 | 3035.15 |  | 239.97 | 2.0311 | 262.1 | 203.17 | 0 | 60 | 487.4 | 0.5377 | 4.1606 | 1.4261 | 3033 | 16.35 | 0 | 0 | 0 | Heating Tanks.... | 116.0056 | 68.3154 | 70.9576 | 90.9733 | 68.12 | 14.43 | 0 | 0.125 | 0.027 | 0.036 | 0.001 | 0 | 8.3304 | 64.1929 | 120.2751 | 120.2751 | 14.4305 | 6.7011 | 151.5447 | 0 | 14.488 | 0 | 0 | 120.6 | 120.2 | 119.7 | 117.7 | 114.2 | 103.6333 | 123 | 123 | 118.2 | 119.7 | 2.3 | 242 | Hybrid | 0 | 0 | 1 | 1 | 1 | 34 | 52.3 | 60.6 | 121.3 | 67.7 | 165 | 95 | 1053 | 80 | 2200 | 2200 | 241 | 34 | 232 | 68.551 | 48.875 | 68.555 | 48.56
2024-12-05 | 13:45 | 3037.91 | 3038.15 |  | 239.98 | 2.0348 | 262.8 | 203.39 | 0 | 60.003 | 488.3 | 0.5382 | 4.1387 | 1.4292 | 3036 | 16.35 | 0 | 0 | 0 | Heating Tanks.... | 116.05 | 68.3195 | 70.9624 | 90.9667 | 68.12 | 14.43 | 0 | 0.125 | 0.027 | 0.038 | 0 | 0 | 8.3301 | 64.2241 | 120.2751 | 120.2751 | 14.4305 | 6.7013 | 151.5446 | 0 | 14.488 | 0 | 0 | 120.6 | 120.3 | 119.7 | 117.7 | 114.2 | 103.8 | 123 | 123 | 118.2 | 119.7 | 2.3 | 242 | Hybrid | 0 | 0 | 1 | 1 | 1 | 34 | 52.3 | 60.6 | 121.3 | 67.7 | 165 | 95 | 1053 | 80 | 2200 | 2200 | 241 | 34 | 232 | 68.551 | 48.876 | 68.555 | 48.561
2024-12-05 | 13:45 | 3040.91 | 3041.15 |  | 239.98 | 2.0369 | 263.3 | 203.61 | 0 | 60 | 488.8 | 0.5386 | 4.1789 | 1.4307 | 3039 | 16.35 | 0 | 0 | 0 | Heating Tanks.... | 116.0556 | 68.3247 | 70.9686 | 90.96 | 68.12 | 14.43 | 0 | 0.13 | 0.027 | 0.036 | 0 | 0 | 8.33 | 64.2409 | 120.2751 | 120.2751 | 14.4305 | 6.7009 | 151.5446 | 0 | 14.488 | 0 | 0 | 120.6 | 120.2333 | 119.7 | 117.7 | 114.3 | 103.8 | 123 | 123 | 118.2 | 119.7 | 2.3 | 242 | Hybrid | 0 | 0 | 1 | 1 | 1 | 34 | 52.3 | 60.7 | 121.3 | 67.7 | 165 | 95 | 1053 | 80 | 2201 | 2200 | 241 | 34 | 232 | 68.55 | 48.877 | 68.554 | 48.561
2024-12-05 | 13:45 | 3043.91 | 3044.15 |  | 239.98 | 2.0286 | 262.1 | 203.82 | 0 | 60.003 | 486.8 | 0.5385 | 4.156 | 1.4361 | 3042 | 16.35 | 0 | 0 | 0 | Heating Tanks.... | 116.0611 | 68.33 | 70.9784 | 90.9467 | 68.1196 | 14.43 | 0 | 0.129 | 0.027 | 0.034 | 0.001 | 0 | 8.3302 | 64.2175 | 120.2751 | 120.2751 | 14.4305 | 6.7024 | 151.5447 | 0 | 14.488 | 0 | 0 | 120.6 | 120.2667 | 119.7 | 117.7 | 114.3 | 103.8 | 123 | 123 | 118.2 | 119.7 | 2.3 | 242 | Hybrid | 0 | 0 | 1 | 1 | 1 | 34 | 52.3 | 60.7 | 121.3 | 67.7 | 165 | 95 | 1053 | 80 | 2197 | 2200 | 242 | 34 | 232 | 68.549 | 48.878 | 68.554 | 48.562
2024-12-05 | 13:45 | 3046.91 | 3047.15 |  | 239.98 | 2.0367 | 263.4 | 204.04 | 0 | 60 | 488.8 | 0.539 | 4.155 | 1.4361 | 3045 | 16.35 | 0 | 0 | 0 | Heating Tanks.... | 116.0444 | 68.3361 | 70.9882 | 90.9267 | 68.1184 | 14.43 | 0 | 0.127 | 0.027 | 0.037 | 0 | 0 | 8.3302 | 64.2133 | 120.2751 | 120.2751 | 14.4305 | 6.7021 | 151.5446 | 0 | 14.488 | 0 | 0 | 120.6 | 120.1667 | 119.7 | 117.7 | 114.3 | 103.8 | 123 | 123 | 118.2 | 119.7 | 2.3 | 242 | Hybrid | 0 | 0 | 1 | 1 | 1 | 34 | 52.2 | 60.8 | 121.3 | 67.7 | 166 | 95 | 1057 | 80 | 2202 | 2200 | 242 | 34 | 232 | 68.549 | 48.879 | 68.554 | 48.563
2024-12-05 | 13:45 | 3049.91 | 3050.15 |  | 239.97 | 2.0378 | 263.2 | 204.26 | 0 | 60.003 | 489 | 0.5382 | 4.2252 | 1.4383 | 3048 | 16.35 | 0 | 0 | 0 | Heating Tanks.... | 116.0722 | 68.3423 | 70.9978 | 90.9 | 68.1171 | 14.43 | 0 | 0.126 | 0.028 | 0.035 | 0.001 | 0 | 8.3304 | 64.1896 | 120.2751 | 120.2751 | 14.4305 | 6.7029 | 151.5446 | 0 | 14.488 | 0 | 0 | 120.6 | 120.2667 | 119.7 | 117.7333 | 114.3 | 103.8333 | 123 | 123 | 118.3 | 119.7 | 2.3 | 242 | Hybrid | 0 | 0 | 1 | 1 | 1 | 34 | 52.2 | 60.9 | 121.3 | 67.7 | 166 | 95 | 1057 | 80 | 2199 | 2200 | 242 | 34 | 232 | 68.548 | 48.88 | 68.553 | 48.563
2024-12-05 | 13:45 | 3052.91 | 3053.15 |  | 239.97 | 2.0414 | 263.3 | 204.48 | 0 | 60.003 | 489.9 | 0.5375 | 4.2573 | 1.4398 | 3051 | 16.35 | 0 | 0 | 0 | Heating Tanks.... | 116.1 | 68.3493 | 71.0088 | 90.8933 | 68.1171 | 14.43 | 0 | 0.127 | 0.028 | 0.035 | 0 | 0 | 8.3305 | 64.1733 | 120.2751 | 120.2751 | 14.4305 | 6.6999 | 151.5446 | 0 | 14.488 | 0 | 0 | 120.6 | 120.3 | 119.7 | 117.8 | 114.3 | 103.9 | 123 | 123 | 118.3 | 119.7 | 2.3 | 242 | Hybrid | 0 | 0 | 1 | 1 | 1 | 34 | 52.2 | 61 | 121.3 | 67.7 | 166 | 95 | 1057 | 80 | 2199 | 2200 | 241 | 34 | 232 | 68.548 | 48.881 | 68.553 | 48.564
2024-12-05 | 13:45 | 3055.91 | 3056.15 |  | 239.97 | 2.0367 | 262.9 | 204.7 | 0 | 60 | 488.8 | 0.5379 | 4.2092 | 1.4377 | 3054 | 16.35 | 0 | 0 | 0 | Heating Tanks.... | 116.0722 | 68.3558 | 71.0233 | 90.88 | 68.1159 | 14.43 | 0 | 0.125 | 0.027 | 0.034 | 0 | 0 | 8.3304 | 64.185 | 120.2751 | 120.2751 | 14.4305 | 6.7013 | 151.5446 | 0 | 14.488 | 0 | 0 | 120.6 | 120.2333 | 119.7 | 117.7333 | 114.3 | 103.8667 | 123 | 123 | 118.3 | 119.7 | 2.3 | 242 | Hybrid | 0 | 0 | 1 | 1 | 1 | 34 | 52.2 | 61 | 121.3 | 67.7 | 166 | 95 | 1057 | 80 | 2200 | 2200 | 240 | 34 | 232 | 68.547 | 48.883 | 68.553 | 48.564
2024-12-05 | 13:45 | 3058.91 | 3059.15 |  | 239.98 | 2.0255 | 261.8 | 204.92 | 0 | 60.003 | 486.1 | 0.5385 | 4.193 | 1.4361 | 3057 | 16.35 | 0 | 0 | 0 | Heating Tanks.... | 116.1056 | 68.3623 | 71.0373 | 90.8667 | 68.1131 | 14.43 | 0 | 0.127 | 0.025 | 0.035 | 0 | 0 | 8.3306 | 64.158 | 120.2751 | 120.2751 | 14.4305 | 6.7044 | 151.5446 | 0 | 14.488 | 0 | 0 | 120.6 | 120.3 | 119.7 | 117.8 | 114.3333 | 103.9 | 123 | 123 | 118.3 | 119.7 | 2.3 | 242 | Hybrid | 0 | 0 | 1 | 1 | 1 | 34 | 52.2 | 61.1 | 121.3 | 67.7 | 167 | 95 | 1057 | 80 | 2201 | 2200 | 239 | 34 | 232 | 68.547 | 48.884 | 68.552 | 48.565
2024-12-05 | 13:45 | 3061.91 | 3062.15 |  | 239.98 | 2.0318 | 262.6 | 205.14 | 0 | 60 | 487.6 | 0.5386 | 4.2086 | 1.4364 | 3060 | 16.35 | 0 | 0 | 0 | Heating Tanks.... | 116.0833 | 68.3695 | 71.0484 | 90.86 | 68.1102 | 14.43 | 0 | 0.133 | 0.024 | 0.039 | 0 | 0 | 8.3308 | 64.1352 | 120.2751 | 120.2751 | 14.4305 | 6.7028 | 151.5446 | 0 | 14.488 | 0 | 0 | 120.6 | 120.2 | 119.7 | 117.7667 | 114.3333 | 103.9 | 123 | 123 | 118.3 | 119.7 | 2.3 | 242 | Hybrid | 0 | 0 | 1 | 1 | 1 | 34 | 52.2 | 61.2 | 121.4 | 67.7 | 167 | 95 | 1047 | 80 | 2197 | 2200 | 240 | 34 | 232 | 68.546 | 48.885 | 68.552 | 48.565
2024-12-05 | 13:45 | 3064.91 | 3065.15 |  | 239.99 | 2.0353 | 263 | 205.36 | 0 | 60 | 488.4 | 0.5385 | 4.1443 | 1.4327 | 3063 | 16.35 | 0 | 0 | 0 | Heating Tanks.... | 116.1111 | 68.3757 | 71.0576 | 90.8467 | 68.1127 | 14.43 | 0 | 0.135 | 0.022 | 0.04 | 0 | 0 | 8.3308 | 64.14 | 120.2751 | 120.2751 | 14.4305 | 6.699 | 151.5447 | 0 | 14.488 | 0 | 0 | 120.6 | 120.2333 | 119.7 | 117.8 | 114.4 | 103.9333 | 123 | 123 | 118.3 | 119.7 | 2.3 | 242 | Hybrid | 0 | 0 | 1 | 1 | 1 | 34 | 52.1 | 61.3 | 121.4 | 67.7 | 167 | 95 | 1047 | 80 | 2201 | 2200 | 239 | 34 | 232 | 68.546 | 48.886 | 68.552 | 48.566
2024-12-05 | 13:45 | 3067.91 | 3068.15 |  | 239.99 | 2.0389 | 263.5 | 205.58 | 0 | 60 | 489.3 | 0.5385 | 4.1187 | 1.4286 | 3066 | 16.35 | 0 | 0 | 0 | Heating Tanks.... | 116.1222 | 68.3814 | 71.0653 | 90.84 | 68.1151 | 14.43 | 0 | 0.136 | 0.021 | 0.04 | 0 | 0 | 8.331 | 64.1071 | 120.2751 | 120.2751 | 14.4305 | 6.7024 | 151.5447 | 0 | 14.488 | 0 | 0 | 120.6 | 120.2333 | 119.7 | 117.8 | 114.4 | 104 | 123 | 123 | 118.3 | 119.7 | 2.2 | 242 | Hybrid | 0 | 0 | 1 | 1 | 1 | 34 | 52.1 | 61.3 | 121.4 | 67.7 | 168 | 95 | 1047 | 80 | 2198 | 2200 | 238 | 34 | 232 | 68.545 | 48.887 | 68.551 | 48.566
2024-12-05 | 13:45 | 3070.91 | 3071.15 |  | 239.99 | 2.0409 | 263.5 | 205.8 | 0 | 60.001 | 489.8 | 0.5381 | 4.1215 | 1.4257 | 3069 | 16.35 | 0 | 0 | 0 | Heating Tanks.... | 116.1389 | 68.3862 | 71.0769 | 90.82 | 68.1147 | 14.43 | 0 | 0.137 | 0.02 | 0.039 | 0 | 0 | 8.3312 | 64.0921 | 120.2751 | 120.2751 | 14.4305 | 6.7044 | 151.5446 | 0 | 14.488 | 0 | 0 | 120.6 | 120.3 | 119.7 | 117.8 | 114.4 | 104.0333 | 123 | 123 | 118.3 | 119.7 | 2.3 | 242 | Hybrid | 0 | 0 | 1 | 1 | 1 | 34 | 52.1 | 61.4 | 121.5 | 67.7 | 168 | 95 | 1047 | 80 | 2200 | 2200 | 238 | 34 | 232 | 68.545 | 48.889 | 68.551 | 48.567
2024-12-05 | 13:46 | 3073.91 | 3074.15 |  | 239.99 | 2.0297 | 262.1 | 206.02 | 0 | 60.002 | 487.1 | 0.5381 | 4.1685 | 1.4236 | 3072 | 16.35 | 0 | 0 | 0 | Heating Tanks.... | 116.1333 | 68.3904 | 71.0884 | 90.81 | 68.1114 | 14.43 | 0 | 0.136 | 0.02 | 0.039 | 0 | 0 | 8.3309 | 64.1244 | 120.2751 | 120.2751 | 14.4305 | 6.7021 | 151.5446 | 0 | 14.488 | 0 | 0 | 120.6 | 120.2667 | 119.7 | 117.8 | 114.4 | 104.0333 | 123 | 123 | 118.4 | 119.7 | 2.3 | 242 | Hybrid | 0 | 0 | 1 | 1 | 1 | 34 | 52.1 | 61.5 | 121.5 | 67.7 | 168 | 95 | 1047 | 80 | 2202 | 2200 | 239 | 34 | 232 | 68.544 | 48.89 | 68.551 | 48.567
2024-12-05 | 13:46 | 3076.91 | 3077.15 |  | 239.98 | 2.023 | 261.5 | 206.24 | 0 | 59.998 | 485.5 | 0.5387 | 4.1129 | 1.4204 | 3075 | 16.35 | 0 | 0 | 0 | Heating Tanks.... | 116.1333 | 68.3935 | 71.0988 | 90.79 | 68.1086 | 14.43 | 0 | 0.137 | 0.02 | 0.039 | 0 | 0 | 8.3309 | 64.128 | 120.2751 | 120.2751 | 14.4305 | 6.7018 | 151.5446 | 0 | 14.488 | 0 | 0 | 120.6 | 120.2 | 119.7 | 117.8 | 114.4667 | 104.0333 | 123 | 123 | 118.4 | 119.7 | 2.3 | 242 | Hybrid | 0 | 0 | 1 | 1 | 1 | 34 | 52.1 | 61.5 | 121.5 | 67.7 | 168 | 95 | 1053 | 80 | 2200 | 2200 | 239 | 34 | 232 | 68.544 | 48.89 | 68.551 | 48.567
2024-12-05 | 13:46 | 3079.91 | 3080.15 |  | 239.98 | 2.0324 | 262.9 | 206.45 | 0 | 59.999 | 487.7 | 0.5389 | 4.1028 | 1.4167 | 3078 | 16.35 | 0 | 0 | 0 | Heating Tanks.... | 116.1556 | 68.3963 | 71.1086 | 90.77 | 68.1082 | 14.43 | 0 | 0.136 | 0.02 | 0.037 | 0 | 0 | 8.3308 | 64.138 | 120.2751 | 120.2751 | 14.4305 | 6.6991 | 151.5447 | 0 | 14.488 | 0 | 0 | 120.6 | 120.2333 | 119.7 | 117.8 | 114.5 | 104.1 | 123 | 123 | 118.4 | 119.7 | 2.3 | 242 | Hybrid | 0 | 0 | 1 | 1 | 1 | 34 | 52.1 | 61.6 | 121.5 | 67.7 | 168 | 95 | 1053 | 80 | 2198 | 2200 | 240 | 34 | 232 | 68.544 | 48.891 | 68.55 | 48.568
2024-12-05 | 13:46 | 3082.91 | 3083.15 |  | 239.98 | 2.0326 | 262.8 | 206.67 | 0 | 60.003 | 487.8 | 0.5387 | 4.1491 | 1.4222 | 3081 | 16.35 | 0 | 0 | 0 | Heating Tanks.... | 116.15 | 68.3987 | 71.1161 | 90.77 | 68.1102 | 14.43 | 0 | 0.134 | 0.021 | 0.038 | 0 | 0 | 8.3308 | 64.1403 | 120.2751 | 120.2751 | 14.4305 | 6.7015 | 151.5447 | 0 | 14.488 | 0 | 0 | 120.6 | 120.2 | 119.7 | 117.8 | 114.5 | 104.1 | 123 | 123 | 118.4 | 119.7 | 2.3 | 242 | Hybrid | 0 | 0 | 1 | 1 | 1 | 34 | 52.1 | 61.6 | 121.5 | 67.7 | 168 | 95 | 1053 | 80 | 2200 | 2200 | 240 | 34 | 232 | 68.543 | 48.892 | 68.55 | 48.568
2024-12-05 | 13:46 | 3085.91 | 3086.15 |  | 239.98 | 2.0359 | 263 | 206.89 | 0 | 59.997 | 488.6 | 0.5383 | 4.1678 | 1.425 | 3084 | 16.35 | 0 | 0 | 0 | Heating Tanks.... | 116.15 | 68.4004 | 71.1235 | 90.75 | 68.1143 | 14.43 | 0 | 0.133 | 0.022 | 0.035 | 0 | 0 | 8.3305 | 64.1816 | 120.2751 | 120.2751 | 14.4305 | 6.7006 | 151.5446 | 0 | 14.488 | 0 | 0 | 120.6 | 120.2 | 119.7 | 117.8 | 114.5 | 104.1 | 123 | 123 | 118.4 | 119.7 | 2.3 | 242 | Hybrid | 0 | 0 | 1 | 1 | 1 | 34 | 52.1 | 61.7 | 121.5 | 67.7 | 168 | 95 | 1053 | 80 | 2199 | 2200 | 240 | 34 | 232 | 68.543 | 48.894 | 68.549 | 48.569
2024-12-05 | 13:46 | 3088.91 | 3089.15 |  | 239.99 | 2.0264 | 261.6 | 207.11 | 0 | 60.003 | 486.3 | 0.5379 | 4.1152 | 1.426 | 3087 | 16.35 | 0 | 0 | 0 | Heating Tanks.... | 116.1833 | 68.4013 | 71.1335 | 90.75 | 68.1155 | 14.43 | 0 | 0.131 | 0.026 | 0.031 | 0 | 0 | 8.3307 | 64.1536 | 120.2751 | 120.2751 | 14.4305 | 6.7037 | 151.5447 | 0 | 14.488 | 0 | 0 | 120.6 | 120.3 | 119.7 | 117.8333 | 114.5333 | 104.1333 | 123 | 123 | 118.4 | 119.7 | 2.3 | 242 | Hybrid | 0 | 0 | 1 | 1 | 1 | 34 | 52.1 | 61.7 | 121.6 | 67.7 | 169 | 95 | 1053 | 80 | 2201 | 2200 | 241 | 34 | 232 | 68.542 | 48.895 | 68.549 | 48.57
2024-12-05 | 13:46 | 3091.91 | 3092.15 |  | 239.98 | 2.0332 | 262.7 | 207.33 | 0 | 60 | 487.9 | 0.5383 | 4.1356 | 1.4294 | 3090 | 16.35 | 0 | 0 | 0 | Heating Tanks.... | 116.1833 | 68.4027 | 71.1453 | 90.72 | 68.1143 | 14.43 | 0 | 0.132 | 0.029 | 0.027 | 0 | 0 | 8.3305 | 64.1719 | 120.2751 | 120.2751 | 14.4305 | 6.7016 | 151.5447 | 0 | 14.488 | 0 | 0 | 120.6 | 120.2667 | 119.7 | 117.8 | 114.5667 | 104.1667 | 123 | 123 | 118.5 | 119.7 | 2.3 | 242 | Hybrid | 0 | 0 | 1 | 1 | 1 | 34 | 52.1 | 61.8 | 121.6 | 67.7 | 169 | 95 | 1058 | 80 | 2201 | 2200 | 241 | 34 | 232 | 68.542 | 48.896 | 68.549 | 48.57
2024-12-05 | 13:46 | 3094.91 | 3095.15 |  | 239.97 | 2.0345 | 263 | 207.55 | 0 | 60 | 488.2 | 0.5387 | 4.1745 | 1.4336 | 3093 | 16.35 | 0 | 0 | 0 | Heating Tanks.... | 116.1833 | 68.4037 | 71.1557 | 90.72 | 68.1106 | 14.43 | 0 | 0.128 | 0.033 | 0.024 | 0 | 0 | 8.3308 | 64.1411 | 120.2751 | 120.2751 | 14.4305 | 6.7015 | 151.5446 | 0 | 14.488 | 0 | 0 | 120.6 | 120.2333 | 119.7 | 117.8333 | 114.6 | 104.1333 | 123 | 123 | 118.5 | 119.7 | 2.3 | 242 | Hybrid | 0 | 0 | 1 | 1 | 1 | 34 | 52.1 | 61.9 | 121.6 | 67.7 | 169 | 95 | 1058 | 80 | 2199 | 2200 | 241 | 34 | 232 | 68.541 | 48.898 | 68.548 | 48.571
2024-12-05 | 13:46 | 3097.91 | 3098.15 |  | 239.98 | 2.0301 | 262.4 | 207.77 | 0 | 60 | 487.2 | 0.5386 | 4.1276 | 1.4348 | 3096 | 16.35 | 0 | 0 | 0 | Heating Tanks.... | 116.1778 | 68.405 | 71.1643 | 90.69 | 68.1086 | 14.43 | 0 | 0.123 | 0.037 | 0.02 | 0 | 0 | 8.3306 | 64.1616 | 120.2751 | 120.2751 | 14.4305 | 6.7015 | 151.5447 | 0 | 14.488 | 0 | 0 | 120.6 | 120.1667 | 119.7 | 117.8 | 114.6 | 104.2 | 123 | 123 | 118.5 | 119.7 | 2.3 | 242 | Hybrid | 0 | 0 | 1 | 1 | 1 | 34 | 52 | 61.9 | 121.6 | 67.7 | 169 | 95 | 1058 | 80 | 2200 | 2200 | 242 | 34 | 232 | 68.541 | 48.899 | 68.548 | 48.571
2024-12-05 | 13:46 | 3100.91 | 3101.15 |  | 239.97 | 2.0252 | 261.6 | 207.99 | 0 | 60.004 | 486 | 0.5383 | 4.1243 | 1.4357 | 3099 | 16.35 | 0 | 0 | 0 | Heating Tanks.... | 116.1944 | 68.4065 | 71.1741 | 90.6767 | 68.109 | 14.43 | 0 | 0.119 | 0.04 | 0.016 | 0 | 0 | 8.3305 | 64.1717 | 120.2751 | 120.2751 | 14.4305 | 6.7004 | 151.5447 | 0 | 14.488 | 0 | 0 | 120.6 | 120.2333 | 119.7 | 117.8333 | 114.6 | 104.2 | 123 | 123 | 118.5 | 119.7 | 2.3 | 242 | Hybrid | 0 | 0 | 1 | 1 | 1 | 34 | 52 | 61.9 | 121.6 | 67.7 | 169 | 95 | 1058 | 80 | 2198 | 2200 | 242 | 34 | 232 | 68.54 | 48.9 | 68.548 | 48.572
2024-12-05 | 13:46 | 3103.91 | 3104.15 |  | 239.97 | 2.0451 | 264.3 | 208.21 | 0 | 60 | 490.8 | 0.5384 | 4.106 | 1.4377 | 3102 | 16.35 | 0 | 0 | 0 | Heating Tanks.... | 116.1889 | 68.4081 | 71.1835 | 90.67 | 68.109 | 14.43 | 0 | 0.114 | 0.042 | 0.015 | 0 | 0 | 8.3307 | 64.1494 | 120.2751 | 120.2751 | 14.4305 | 6.7018 | 151.5447 | 0 | 14.488 | 0 | 0 | 120.6 | 120.2 | 119.7 | 117.8333 | 114.6 | 104.2 | 123 | 123 | 118.6 | 119.7 | 2.3 | 242 | Hybrid | 0 | 0 | 1 | 1 | 1 | 34 | 52 | 62 | 121.7 | 67.7 | 169 | 95 | 1058 | 80 | 2198 | 2200 | 242 | 34 | 232 | 68.54 | 48.902 | 68.547 | 48.572
2024-12-05 | 13:46 | 3106.91 | 3107.15 |  | 239.98 | 2.0585 | 266.2 | 208.43 | 0 | 60.003 | 494 | 0.5388 | 4.1545 | 1.4387 | 3105 | 16.35 | 0 | 0 | 0 | Heating Tanks.... | 116.2333 | 68.4104 | 71.19 | 90.65 | 68.109 | 14.43 | 0 | 0.113 | 0.043 | 0.017 | 0 | 0 | 8.3306 | 64.1696 | 120.2751 | 120.2751 | 14.4305 | 6.7019 | 151.5447 | 0 | 14.488 | 0 | 0 | 120.6 | 120.3 | 119.7 | 117.9 | 114.6 | 104.3 | 123 | 123 | 118.6 | 119.7 | 2.3 | 242 | Hybrid | 0 | 0 | 1 | 1 | 1 | 34 | 52 | 62.1 | 121.7 | 67.7 | 170 | 95 | 1051 | 80 | 2197 | 2200 | 241 | 34 | 232 | 68.539 | 48.903 | 68.547 | 48.573
2024-12-05 | 13:46 | 3109.91 | 3110.15 |  | 239.99 | 2.0269 | 261.8 | 208.65 | 0 | 60 | 486.4 | 0.5382 | 4.174 | 1.4361 | 3108 | 16.35 | 0 | 0 | 0 | Heating Tanks.... | 116.2167 | 68.4132 | 71.1961 | 90.65 | 68.1078 | 14.43 | 0 | 0.112 | 0.043 | 0.02 | 0 | 0 | 8.3305 | 64.1787 | 120.2751 | 120.2751 | 14.4305 | 6.7023 | 151.5446 | 0 | 14.488 | 0 | 0 | 120.6 | 120.2333 | 119.7 | 117.9 | 114.6 | 104.2667 | 123 | 123 | 118.6 | 119.7 | 2.3 | 242 | Hybrid | 0 | 0 | 1 | 1 | 1 | 34 | 52 | 62.1 | 121.7 | 67.7 | 170 | 95 | 1051 | 80 | 2198 | 2200 | 241 | 34 | 232 | 68.539 | 48.905 | 68.547 | 48.574
2024-12-05 | 13:46 | 3112.91 | 3113.15 |  | 239.98 | 2.0405 | 263.9 | 208.87 | 0 | 60.003 | 489.7 | 0.539 | 4.1251 | 1.4346 | 3111 | 16.35 | 0 | 0 | 0 | Heating Tanks.... | 116.2278 | 68.4172 | 71.2039 | 90.63 | 68.1057 | 14.43 | 0 | 0.112 | 0.04 | 0.022 | 0 | 0 | 8.3306 | 64.1672 | 120.2751 | 120.2751 | 14.4305 | 6.7012 | 151.5446 | 0 | 14.488 | 0 | 0 | 120.6 | 120.2333 | 119.7 | 117.9 | 114.6333 | 104.3 | 123 | 123 | 118.6 | 119.7 | 2.3 | 242 | Hybrid | 0 | 0 | 1 | 1 | 1 | 34 | 52 | 62.2 | 121.7 | 67.8 | 170 | 95 | 1051 | 80 | 2198 | 2200 | 240 | 34 | 232 | 68.538 | 48.906 | 68.546 | 48.574
2024-12-05 | 13:46 | 3115.91 | 3116.15 |  | 239.99 | 2.0305 | 262.5 | 209.08 | 0 | 60.002 | 487.3 | 0.5386 | 4.1615 | 1.4332 | 3114 | 16.35 | 0 | 0 | 0 | Heating Tanks.... | 116.2389 | 68.4222 | 71.2108 | 90.6233 | 68.1053 | 14.43 | 0 | 0.12 | 0.038 | 0.027 | 0 | 0 | 8.3303 | 64.1952 | 120.2751 | 120.2751 | 14.4305 | 6.6998 | 151.5446 | 0 | 14.487 | 0 | 0 | 120.6 | 120.2667 | 119.7 | 117.9 | 114.6667 | 104.3 | 123 | 123 | 118.6 | 119.7 | 2.3 | 242 | Hybrid | 0 | 0 | 1 | 1 | 1 | 34 | 52 | 62.2 | 121.7 | 67.8 | 170 | 95 | 1051 | 80 | 2198 | 2200 | 239 | 34 | 232 | 68.537 | 48.907 | 68.546 | 48.575
2024-12-05 | 13:46 | 3118.91 | 3119.15 |  | 239.99 | 2.0321 | 262.7 | 209.3 | 0 | 60.003 | 487.7 | 0.5387 | 4.1827 | 1.4296 | 3117 | 16.35 | 0 | 0 | 0 | Heating Tanks.... | 116.2333 | 68.4277 | 71.2169 | 90.6167 | 68.1078 | 14.43 | 0 | 0.118 | 0.033 | 0.03 | 0 | 0 | 8.3306 | 64.1627 | 120.2751 | 120.2751 | 14.4305 | 6.7008 | 151.5446 | 0 | 14.487 | 0 | 0 | 120.6 | 120.2333 | 119.7 | 117.9 | 114.6667 | 104.3 | 123 | 123 | 118.6 | 119.7 | 2.3 | 242 | Hybrid | 0 | 0 | 1 | 1 | 1 | 34 | 52 | 62.3 | 121.7 | 67.8 | 170 | 95 | 1051 | 80 | 2197 | 2200 | 239 | 34 | 232 | 68.537 | 48.909 | 68.546 | 48.575
2024-12-05 | 13:46 | 3121.91 | 3122.15 |  | 239.98 | 2.036 | 263 | 209.52 | 0 | 60.001 | 488.6 | 0.5382 | 4.1297 | 1.4255 | 3120 | 16.35 | 0 | 0 | 0 | Heating Tanks.... | 116.2333 | 68.4337 | 71.2249 | 90.59 | 68.109 | 14.43 | 0 | 0.128 | 0.029 | 0.036 | 0.001 | 0 | 8.3304 | 64.195 | 120.2751 | 120.2751 | 14.4305 | 6.7035 | 151.5447 | 0 | 14.487 | 0 | 0 | 120.6 | 120.2 | 119.7 | 117.9 | 114.7 | 104.3 | 123 | 123 | 118.6 | 119.7 | 2.3 | 242 | Hybrid | 0 | 0 | 1 | 1 | 1 | 34 | 52 | 62.3 | 121.7 | 67.8 | 170 | 95 | 1046 | 80 | 2198 | 2200 | 239 | 34 | 232 | 68.536 | 48.91 | 68.545 | 48.576
2024-12-05 | 13:46 | 3124.91 | 3125.15 |  | 239.97 | 2.042 | 263.8 | 209.74 | 0 | 60 | 490 | 0.5383 | 4.1797 | 1.4233 | 3123 | 16.35 | 0 | 0 | 0 | Heating Tanks.... | 116.2444 | 68.4408 | 71.2353 | 90.5733 | 68.1065 | 14.43 | 0 | 0.129 | 0.025 | 0.038 | 0 | 0 | 8.3306 | 64.1688 | 120.2751 | 120.2751 | 14.4305 | 6.7019 | 151.5447 | 0 | 14.487 | 0 | 0 | 120.6 | 120.2 | 119.7 | 117.9 | 114.7 | 104.3667 | 123 | 123 | 118.7 | 119.7 | 2.3 | 242 | Hybrid | 0 | 0 | 1 | 1 | 1 | 34 | 52 | 62.3 | 121.8 | 67.8 | 170 | 95 | 1046 | 80 | 2198 | 2200 | 239 | 34 | 232 | 68.536 | 48.912 | 68.545 | 48.577
2024-12-05 | 13:46 | 3127.91 | 3128.15 |  | 239.97 | 2.0351 | 263.1 | 209.96 | 0 | 60.002 | 488.4 | 0.5387 | 4.1328 | 1.4212 | 3126 | 16.35 | 0 | 0 | 0 | Heating Tanks.... | 116.2722 | 68.4487 | 71.2473 | 90.5667 | 68.102 | 14.43 | 0 | 0.131 | 0.021 | 0.039 | 0 | 0 | 8.3304 | 64.1889 | 120.2751 | 120.2751 | 14.4305 | 6.7026 | 151.5446 | 0 | 14.487 | 0 | 0 | 120.6 | 120.2667 | 119.7 | 117.9667 | 114.7 | 104.4 | 123 | 123 | 118.7 | 119.7 | 2.3 | 242 | Hybrid | 0 | 0 | 1 | 1 | 1 | 34 | 52 | 62.3 | 121.9 | 67.8 | 170 | 95 | 1046 | 80 | 2198 | 2200 | 239 | 34 | 232 | 68.535 | 48.913 | 68.545 | 48.577
2024-12-05 | 13:46 | 3130.91 | 3131.15 |  | 239.96 | 2.0262 | 262.1 | 210.18 | 0 | 60 | 486.2 | 0.5391 | 4.0691 | 1.4164 | 3129 | 16.35 | 0 | 0 | 0 | Heating Tanks.... | 116.2611 | 68.457 | 71.2643 | 90.5533 | 68.1 | 14.43 | 0 | 0.134 | 0.02 | 0.041 | 0 | 0 | 8.3304 | 64.195 | 120.2751 | 120.2751 | 14.4305 | 6.7013 | 151.5447 | 0 | 14.487 | 0 | 0 | 120.6 | 120.2 | 119.7 | 117.9333 | 114.7 | 104.4333 | 123 | 123 | 118.7 | 119.7 | 2.3 | 242 | Hybrid | 0 | 0 | 1 | 1 | 1 | 34 | 52 | 62.3 | 121.9 | 67.8 | 170 | 95 | 1046 | 80 | 2200 | 2200 | 239 | 34 | 232 | 68.535 | 48.915 | 68.544 | 48.578
2024-12-05 | 13:47 | 3133.91 | 3134.15 |  | 239.96 | 2.0418 | 264 | 210.4 | 0 | 60.001 | 490 | 0.5387 | 4.1338 | 1.4199 | 3132 | 16.35 | 0 | 0 | 0 | Heating Tanks.... | 116.2722 | 68.4643 | 71.2806 | 90.54 | 68.1004 | 14.43 | 0 | 0.134 | 0.02 | 0.04 | 0 | 0 | 8.3303 | 64.1946 | 120.2751 | 120.2751 | 14.4305 | 6.7004 | 151.5446 | 0 | 14.487 | 0 | 0 | 120.6 | 120.2 | 119.7 | 117.9333 | 114.8 | 104.4 | 123 | 123 | 118.7 | 119.7 | 2.3 | 242 | Hybrid | 0 | 0 | 1 | 1 | 1 | 34 | 52.1 | 62.3 | 121.9 | 67.8 | 170 | 95 | 1046 | 80 | 2199 | 2200 | 240 | 34 | 232 | 68.534 | 48.916 | 68.544 | 48.579
2024-12-05 | 13:47 | 3136.91 | 3137.15 |  | 239.97 | 2.0405 | 263.5 | 210.62 | 0 | 60 | 489.7 | 0.5381 | 4.1543 | 1.4241 | 3135 | 16.35 | 0 | 0 | 0 | Heating Tanks.... | 116.3111 | 68.4723 | 71.291 | 90.52 | 68.1016 | 14.43 | 0 | 0.134 | 0.021 | 0.04 | 0.001 | 0 | 8.3305 | 64.1676 | 120.2751 | 120.2751 | 14.4305 | 6.7019 | 151.5446 | 0 | 14.487 | 0 | 0 | 120.6 | 120.2667 | 119.7 | 118 | 114.8 | 104.5 | 123 | 123 | 118.7 | 119.7 | 2.3 | 242 | Hybrid | 0 | 0 | 1 | 1 | 1 | 34 | 52.1 | 62.3 | 121.9 | 67.8 | 170 | 95 | 1056 | 80 | 2202 | 2200 | 240 | 34 | 232 | 68.534 | 48.917 | 68.543 | 48.579
2024-12-05 | 13:47 | 3139.91 | 3140.15 |  | 239.97 | 2.0413 | 263.5 | 210.84 | 0 | 60.001 | 489.9 | 0.538 | 4.1489 | 1.4279 | 3138 | 16.35 | 0 | 0 | 0 | Heating Tanks.... | 116.3167 | 68.4803 | 71.2978 | 90.51 | 68.1029 | 14.43 | 0 | 0.134 | 0.021 | 0.038 | 0 | 0 | 8.3305 | 64.1739 | 120.2751 | 120.2751 | 14.4305 | 6.7043 | 151.5447 | 0 | 14.487 | 0 | 0 | 120.6 | 120.2667 | 119.7 | 118 | 114.8 | 104.5333 | 123 | 123 | 118.7 | 119.7 | 2.3 | 242 | Hybrid | 0 | 0 | 1 | 1 | 1 | 34 | 52.1 | 62.3 | 121.9 | 67.8 | 170 | 95 | 1056 | 80 | 2202 | 2200 | 241 | 34 | 232 | 68.533 | 48.919 | 68.543 | 48.58
2024-12-05 | 13:47 | 3142.91 | 3143.15 |  | 239.97 | 2.0326 | 262.6 | 211.06 | 0 | 60.003 | 487.8 | 0.5384 | 4.146 | 1.4289 | 3141 | 16.35 | 0 | 0 | 0 | Heating Tanks.... | 116.3167 | 68.488 | 71.3022 | 90.4967 | 68.1016 | 14.43 | 0 | 0.137 | 0.024 | 0.033 | 0 | 0 | 8.3304 | 64.1828 | 120.2751 | 120.2751 | 14.4305 | 6.7013 | 151.5446 | 0 | 14.487 | 0 | 0 | 120.6 | 120.2333 | 119.7 | 118.0333 | 114.8 | 104.5333 | 123 | 123 | 118.8 | 119.7 | 2.3 | 242 | Hybrid | 0 | 0 | 1 | 1 | 1 | 34 | 52.2 | 62.3 | 122 | 67.8 | 170 | 95 | 1056 | 80 | 2199 | 2200 | 242 | 34 | 232 | 68.533 | 48.92 | 68.543 | 48.581
2024-12-05 | 13:47 | 3145.91 | 3146.15 |  | 239.99 | 2.0456 | 264.5 | 211.28 | 0 | 60 | 490.9 | 0.5389 | 4.107 | 1.4317 | 3144 | 16.35 | 0 | 0 | 0 | Heating Tanks.... | 116.3222 | 68.4959 | 71.3096 | 90.48 | 68.1004 | 14.43 | 0 | 0.135 | 0.026 | 0.029 | 0 | 0 | 8.3305 | 64.1736 | 120.2751 | 120.2751 | 14.4305 | 6.7024 | 151.5446 | 0 | 14.487 | 0 | 0 | 120.6 | 120.2333 | 119.7 | 118 | 114.8667 | 104.5333 | 123 | 123 | 118.8 | 119.7 | 2.3 | 242 | Hybrid | 0 | 0 | 1 | 1 | 1 | 34 | 52.2 | 62.2 | 122 | 67.8 | 170 | 95 | 1056 | 80 | 2197 | 2200 | 242 | 34 | 232 | 68.532 | 48.922 | 68.542 | 48.581
2024-12-05 | 13:47 | 3148.91 | 3149.15 |  | 239.98 | 2.0472 | 264.8 | 211.5 | 0 | 60 | 491.3 | 0.539 | 4.1243 | 1.4359 | 3147 | 16.35 | 0 | 0 | 0 | Heating Tanks.... | 116.3389 | 68.5034 | 71.3194 | 90.46 | 68.1 | 14.43 | 0 | 0.132 | 0.028 | 0.027 | 0 | 0 | 8.3308 | 64.1434 | 120.2751 | 120.2751 | 14.4305 | 6.703 | 151.5447 | 0 | 14.487 | 0 | 0 | 120.6 | 120.2333 | 119.7 | 118.0333 | 114.9 | 104.5667 | 123 | 123 | 118.8 | 119.7 | 2.3 | 242 | Hybrid | 0 | 0 | 1 | 1 | 1 | 34 | 52.2 | 62.2 | 122 | 67.8 | 170 | 95 | 1056 | 80 | 2199 | 2200 | 242 | 34 | 232 | 68.532 | 48.923 | 68.542 | 48.582
2024-12-05 | 13:47 | 3151.91 | 3152.15 |  | 239.98 | 2.0409 | 263.8 | 211.72 | 0 | 60.004 | 489.8 | 0.5386 | 4.1279 | 1.4366 | 3150 | 16.35 | 0 | 0 | 0 | Heating Tanks.... | 116.35 | 68.5107 | 71.3296 | 90.46 | 68.1 | 14.43 | 0 | 0.129 | 0.031 | 0.025 | 0 | 0 | 8.3309 | 64.1247 | 120.2751 | 120.2751 | 14.4305 | 6.7031 | 151.5447 | 0 | 14.487 | 0 | 0 | 120.6 | 120.2333 | 119.7 | 118.0667 | 114.9 | 104.6 | 123 | 123 | 118.8 | 119.7 | 2.3 | 242 | Hybrid | 0 | 0 | 1 | 1 | 1 | 34 | 52.2 | 62.1 | 122 | 67.8 | 170 | 95 | 1054 | 80 | 2197 | 2200 | 242 | 34 | 232 | 68.531 | 48.925 | 68.542 | 48.583
2024-12-05 | 13:47 | 3154.91 | 3155.15 |  | 239.97 | 2.0393 | 263.3 | 211.94 | 0 | 60 | 489.4 | 0.5381 | 4.1845 | 1.4388 | 3153 | 16.35 | 0 | 0 | 0 | Heating Tanks.... | 116.35 | 68.5179 | 71.3394 | 90.44 | 68.1 | 14.43 | 0 | 0.125 | 0.033 | 0.023 | 0 | 0 | 8.3307 | 64.1564 | 120.2751 | 120.2751 | 14.4305 | 6.7028 | 151.5448 | 0 | 14.487 | 0 | 0 | 120.6 | 120.2333 | 119.7 | 118.0667 | 114.9 | 104.6 | 123 | 123 | 118.8 | 119.7 | 2.3 | 242 | Hybrid | 0 | 0 | 1 | 1 | 1 | 34 | 52.2 | 62 | 122 | 67.8 | 170 | 95 | 1054 | 80 | 2199 | 2200 | 244 | 34 | 232 | 68.531 | 48.926 | 68.541 | 48.583
2024-12-05 | 13:47 | 3157.91 | 3158.15 |  | 239.98 | 2.0504 | 264.7 | 212.16 | 0 | 60 | 492.1 | 0.538 | 4.1881 | 1.4397 | 3156 | 16.35 | 0 | 0 | 0 | Heating Tanks.... | 116.3556 | 68.5259 | 71.349 | 90.4267 | 68.1 | 14.43 | 0 | 0.121 | 0.035 | 0.02 | 0 | 0 | 8.3305 | 64.1798 | 120.2751 | 120.2751 | 14.4305 | 6.7026 | 151.5447 | 0 | 14.487 | 0 | 0 | 120.6 | 120.2667 | 119.7 | 118.0667 | 114.9 | 104.6 | 123 | 123 | 118.8 | 119.7 | 2.2 | 242 | Hybrid | 0 | 0 | 1 | 1 | 1 | 34 | 52.3 | 61.9 | 122 | 67.8 | 169 | 95 | 1054 | 80 | 2201 | 2200 | 243 | 34 | 232 | 68.53 | 48.927 | 68.541 | 48.584
2024-12-05 | 13:47 | 3160.91 | 3161.15 |  | 239.99 | 2.0486 | 264.7 | 212.38 | 0 | 60 | 491.6 | 0.5385 | 4.128 | 1.4374 | 3159 | 16.35 | 0 | 0 | 0 | Heating Tanks.... | 116.3333 | 68.5339 | 71.3588 | 90.4133 | 68.1 | 14.43 | 0 | 0.119 | 0.037 | 0.018 | 0 | 0 | 8.3304 | 64.1876 | 120.2751 | 120.2751 | 14.4305 | 6.702 | 151.5447 | 0 | 14.487 | 0 | 0 | 120.6 | 120.2 | 119.7 | 118 | 114.9 | 104.6 | 123 | 123 | 118.8 | 119.7 | 2.3 | 242 | Hybrid | 0 | 0 | 1 | 1 | 1 | 34 | 52.3 | 61.8 | 122 | 67.8 | 169 | 95 | 1054 | 80 | 2201 | 2200 | 243 | 34 | 232 | 68.53 | 48.929 | 68.54 | 48.585
2024-12-05 | 13:47 | 3163.91 | 3164.15 |  | 239.99 | 2.0357 | 263.1 | 212.6 | 0 | 60.003 | 488.6 | 0.5386 | 4.196 | 1.4369 | 3162 | 16.35 | 0 | 0 | 0 | Heating Tanks.... | 116.3722 | 68.5405 | 71.3686 | 90.4067 | 68.1 | 14.43 | 0 | 0.116 | 0.039 | 0.016 | 0 | 0 | 8.3305 | 64.1799 | 120.2751 | 120.2751 | 14.4305 | 6.7034 | 151.5446 | 0 | 14.487 | 0 | 0 | 120.6 | 120.2667 | 119.7 | 118.0667 | 114.9 | 104.7 | 123 | 123 | 118.8 | 119.7 | 2.3 | 242 | Hybrid | 0 | 0 | 1 | 1 | 1 | 34 | 52.3 | 61.7 | 122.1 | 67.8 | 169 | 95 | 1054 | 80 | 2202 | 2200 | 243 | 34 | 232 | 68.529 | 48.93 | 68.54 | 48.585
2024-12-05 | 13:47 | 3166.91 | 3167.15 |  | 240 | 2.0657 | 267.7 | 212.82 | 0 | 60.003 | 495.8 | 0.54 | 4.148 | 1.4342 | 3165 | 16.35 | 0 | 0 | 0 | Heating Tanks.... | 116.3667 | 68.5462 | 71.3759 | 90.3933 | 68.1 | 14.43 | 0 | 0.113 | 0.042 | 0.017 | 0 | 0 | 8.3305 | 64.1731 | 120.2751 | 120.2751 | 14.4305 | 6.7019 | 151.5447 | 0 | 14.487 | 0 | 0 | 120.6 | 120.2 | 119.7 | 118.1 | 114.9 | 104.7 | 123 | 123 | 118.9 | 119.6 | 2.3 | 242 | Hybrid | 0 | 0 | 1 | 1 | 1 | 34 | 52.4 | 61.6 | 122.1 | 67.8 | 168 | 95 | 1050 | 80 | 2202 | 2200 | 242 | 34 | 232 | 68.529 | 48.931 | 68.54 | 48.586
2024-12-05 | 13:47 | 3169.91 | 3170.15 |  | 239.99 | 2.0473 | 264.8 | 213.04 | 0 | 60.001 | 491.3 | 0.5389 | 4.181 | 1.4304 | 3168 | 16.35 | 0 | 0 | 0 | Heating Tanks.... | 116.3944 | 68.5518 | 71.3816 | 90.37 | 68.1 | 14.43 | 0 | 0.112 | 0.043 | 0.016 | 0 | 0 | 8.3307 | 64.1468 | 120.2751 | 120.2751 | 14.4305 | 6.702 | 151.5447 | 0 | 14.487 | 0 | 0 | 120.6 | 120.2667 | 119.7 | 118.1 | 114.9667 | 104.7333 | 123 | 123 | 118.9 | 119.6 | 2.3 | 242 | Hybrid | 0 | 0 | 1 | 1 | 1 | 34 | 52.4 | 61.5 | 122.1 | 67.8 | 168 | 95 | 1050 | 80 | 2201 | 2200 | 241 | 34 | 232 | 68.528 | 48.933 | 68.539 | 48.587
2024-12-05 | 13:47 | 3172.91 | 3173.15 |  | 239.99 | 2.0388 | 263.3 | 213.26 | 0 | 60 | 489.3 | 0.538 | 4.183 | 1.4268 | 3171 | 16.35 | 0 | 0 | 0 | Heating Tanks.... | 116.4167 | 68.5575 | 71.3878 | 90.37 | 68.1 | 14.43 | 0 | 0.117 | 0.043 | 0.019 | 0 | 0 | 8.3306 | 64.1666 | 120.2751 | 120.2751 | 14.4305 | 6.6998 | 151.5447 | 0 | 14.487 | 0 | 0 | 120.6 | 120.3 | 119.7 | 118.1 | 115 | 104.8 | 123 | 123 | 118.9 | 119.6 | 2.3 | 242 | Hybrid | 0 | 0 | 1 | 1 | 1 | 34 | 52.4 | 61.4 | 122.1 | 67.8 | 168 | 95 | 1050 | 80 | 2200 | 2200 | 240 | 34 | 232 | 68.528 | 48.934 | 68.539 | 48.587
2024-12-05 | 13:47 | 3175.91 | 3176.15 |  | 239.99 | 2.0445 | 263.9 | 213.48 | 0 | 60.003 | 490.7 | 0.5378 | 4.169 | 1.426 | 3174 | 16.35 | 0 | 0 | 0 | Heating Tanks.... | 116.4 | 68.5629 | 71.3975 | 90.35 | 68.1 | 14.43 | 0 | 0.116 | 0.044 | 0.02 | 0 | 0 | 8.3302 | 64.2166 | 120.2751 | 120.2751 | 14.4305 | 6.7018 | 151.5447 | 0 | 14.487 | 0 | 0 | 120.6 | 120.2333 | 119.7 | 118.1 | 115 | 104.7667 | 123 | 123 | 118.9 | 119.6 | 2.3 | 242 | Hybrid | 0 | 0 | 1 | 1 | 1 | 34 | 52.4 | 61.3 | 122.1 | 67.8 | 168 | 95 | 1050 | 80 | 2201 | 2200 | 240 | 34 | 232 | 68.527 | 48.935 | 68.539 | 48.588
2024-12-05 | 13:47 | 3178.91 | 3179.15 |  | 239.97 | 2.0506 | 265.1 | 213.7 | 0 | 60 | 492.1 | 0.5386 | 4.1536 | 1.4225 | 3177 | 16.35 | 0 | 0 | 0 | Heating Tanks.... | 116.4111 | 68.5678 | 71.409 | 90.3367 | 68.1 | 14.43 | 0 | 0.113 | 0.043 | 0.018 | 0 | 0 | 8.33 | 64.2427 | 120.2751 | 120.2751 | 14.4305 | 6.7033 | 151.5447 | 0 | 14.487 | 0 | 0 | 120.6 | 120.2667 | 119.7 | 118.1 | 115 | 104.8 | 123 | 123 | 118.9 | 119.6 | 2.3 | 242 | Hybrid | 0 | 0 | 1 | 1 | 1 | 34 | 52.4 | 61.2 | 122.1 | 67.8 | 167 | 95 | 1050 | 80 | 2201 | 2200 | 239 | 34 | 232 | 68.527 | 48.937 | 68.538 | 48.589
2024-12-05 | 13:47 | 3181.91 | 3182.15 |  | 239.98 | 2.038 | 263.6 | 213.92 | 0 | 60.002 | 489.1 | 0.5389 | 4.1383 | 1.4178 | 3180 | 16.35 | 0 | 0 | 0 | Heating Tanks.... | 116.4167 | 68.5723 | 71.4167 | 90.32 | 68.1 | 14.43 | 0 | 0.114 | 0.044 | 0.02 | 0 | 0 | 8.3303 | 64.1955 | 120.2751 | 120.2751 | 14.4305 | 6.703 | 151.5446 | 0 | 14.487 | 0 | 0 | 120.6 | 120.2667 | 119.7 | 118.1 | 115 | 104.8333 | 123 | 123 | 118.9 | 119.6 | 2.3 | 242 | Hybrid | 0 | 0 | 1 | 1 | 1 | 34 | 52.4 | 61.2 | 122.1 | 67.8 | 167 | 95 | 1056 | 80 | 2202 | 2200 | 240 | 34 | 232 | 68.527 | 48.938 | 68.538 | 48.589
2024-12-05 | 13:47 | 3184.91 | 3185.15 |  | 239.96 | 2.0377 | 263.6 | 214.14 | 0 | 59.998 | 489 | 0.539 | 4.1811 | 1.4197 | 3183 | 16.35 | 0 | 0 | 0 | Heating Tanks.... | 116.4222 | 68.5765 | 71.422 | 90.3 | 68.1 | 14.43 | 0 | 0.112 | 0.043 | 0.018 | 0 | 0 | 8.3302 | 64.2138 | 120.2751 | 120.2751 | 14.4305 | 6.7018 | 151.5446 | 0 | 14.487 | 0 | 0 | 120.6 | 120.2667 | 119.7 | 118.1 | 115 | 104.8667 | 123 | 123 | 118.9 | 119.6 | 2.3 | 242 | Hybrid | 0 | 0 | 1 | 1 | 1 | 34 | 52.4 | 61.2 | 122.1 | 67.8 | 167 | 95 | 1056 | 80 | 2200 | 2200 | 240 | 34 | 232 | 68.526 | 48.939 | 68.537 | 48.59
2024-12-05 | 13:47 | 3187.91 | 3188.15 |  | 239.97 | 2.0473 | 264.4 | 214.36 | 0 | 60 | 491.3 | 0.5382 | 4.2258 | 1.4238 | 3186 | 16.35 | 0 | 0 | 0 | Heating Tanks.... | 116.4333 | 68.5817 | 71.4286 | 90.2867 | 68.1 | 14.43 | 0 | 0.113 | 0.042 | 0.021 | 0 | 0 | 8.3302 | 64.2096 | 120.2751 | 120.2751 | 14.4305 | 6.7019 | 151.5448 | 0 | 14.487 | 0 | 0 | 120.6 | 120.2667 | 119.7 | 118.1333 | 115.0333 | 104.8667 | 123 | 123 | 119 | 119.6 | 2.3 | 242 | Hybrid | 0 | 0 | 1 | 1 | 1 | 34 | 52.4 | 61.2 | 122.1 | 67.8 | 167 | 95 | 1056 | 80 | 2197 | 2200 | 240 | 34 | 232 | 68.526 | 48.94 | 68.537 | 48.591
2024-12-05 | 13:47 | 3190.91 | 3191.15 |  | 239.97 | 2.0502 | 264.9 | 214.58 | 0 | 59.999 | 492 | 0.5385 | 4.1587 | 1.4261 | 3189 | 16.35 | 0 | 0 | 0 | Heating Tanks.... | 116.4667 | 68.5879 | 71.4384 | 90.2767 | 68.1 | 14.43 | 0 | 0.112 | 0.043 | 0.02 | 0 | 0 | 8.33 | 64.2388 | 120.2751 | 120.2751 | 14.4305 | 6.702 | 151.5447 | 0 | 14.487 | 0 | 0 | 120.6 | 120.3 | 119.7 | 118.2 | 115.1 | 104.9 | 123 | 123 | 119 | 119.6 | 2.3 | 242 | Hybrid | 0 | 0 | 1 | 1 | 1 | 34 | 52.4 | 61.2 | 122.2 | 67.8 | 167 | 95 | 1056 | 80 | 2198 | 2200 | 241 | 34 | 232 | 68.525 | 48.942 | 68.537 | 48.591
2024-12-05 | 13:48 | 3193.91 | 3194.15 |  | 239.98 | 2.0448 | 264.2 | 214.8 | 0 | 60 | 490.7 | 0.5384 | 4.1192 | 1.4294 | 3192 | 16.35 | 0 | 0 | 0 | Heating Tanks.... | 116.4389 | 68.5942 | 71.4482 | 90.26 | 68.1 | 14.43 | 0 | 0.112 | 0.041 | 0.02 | 0 | 0 | 8.3304 | 64.1947 | 120.2751 | 120.2751 | 14.4305 | 6.6992 | 151.5447 | 0 | 14.487 | 0 | 0 | 120.6 | 120.2333 | 119.7 | 118.1 | 115.1 | 104.9 | 123 | 123 | 119 | 119.6 | 2.3 | 242 | Hybrid | 0 | 0 | 1 | 1 | 1 | 34 | 52.4 | 61.2 | 122.2 | 67.8 | 167 | 95 | 1056 | 80 | 2197 | 2200 | 242 | 34 | 232 | 68.525 | 48.943 | 68.536 | 48.592
2024-12-05 | 13:48 | 3196.91 | 3197.15 |  | 239.98 | 2.0336 | 262.8 | 215.02 | 0 | 59.999 | 488 | 0.5385 | 4.1847 | 1.433 | 3195 | 16.35 | 0 | 0 | 0 | Heating Tanks.... | 116.4667 | 68.6006 | 71.4565 | 90.2433 | 68.1 | 14.43 | 0 | 0.118 | 0.041 | 0.024 | 0 | 0 | 8.3303 | 64.2054 | 120.2751 | 120.2751 | 14.4305 | 6.7023 | 151.5447 | 0 | 14.486 | 0 | 0 | 120.6 | 120.3 | 119.7 | 118.2 | 115.1 | 104.9 | 123 | 123 | 119 | 119.6 | 2.3 | 242 | Hybrid | 0 | 0 | 1 | 1 | 1 | 34 | 52.4 | 61.2 | 122.2 | 67.8 | 167 | 95 | 1052 | 80 | 2200 | 2200 | 242 | 34 | 232 | 68.525 | 48.943 | 68.536 | 48.592
2024-12-05 | 13:48 | 3199.91 | 3200.15 |  | 239.97 | 2.0492 | 265 | 215.24 | 0 | 60 | 491.7 | 0.5388 | 4.1438 | 1.4364 | 3198 | 16.35 | 0 | 0 | 0 | Heating Tanks.... | 116.4778 | 68.6074 | 71.4657 | 90.2367 | 68.0982 | 14.43 | 0 | 0.118 | 0.041 | 0.023 | 0 | 0 | 8.3304 | 64.1854 | 120.2751 | 120.2751 | 14.4305 | 6.7032 | 151.5448 | 0 | 14.486 | 0 | 0 | 120.6 | 120.3 | 119.7 | 118.2 | 115.1 | 104.9667 | 123 | 123 | 119 | 119.6 | 2.3 | 242 | Hybrid | 0 | 0 | 1 | 1 | 1 | 34 | 52.4 | 61.2 | 122.2 | 67.8 | 167 | 95 | 1052 | 80 | 2198 | 2200 | 242 | 34 | 232 | 68.524 | 48.944 | 68.536 | 48.592
2024-12-05 | 13:48 | 3202.91 | 3203.15 |  | 239.98 | 2.0516 | 265.2 | 215.46 | 0 | 59.999 | 492.3 | 0.5387 | 4.148 | 1.4374 | 3201 | 16.35 | 0 | 0 | 0 | Heating Tanks.... | 116.4722 | 68.6148 | 71.4771 | 90.2167 | 68.0963 | 14.43 | 0 | 0.116 | 0.04 | 0.023 | 0 | 0 | 8.3304 | 64.1873 | 120.2751 | 120.2751 | 14.4305 | 6.7016 | 151.5447 | 0 | 14.486 | 0 | 0 | 120.6 | 120.2667 | 119.7 | 118.1667 | 115.1333 | 104.9667 | 123 | 123 | 119 | 119.6 | 2.3 | 242 | Hybrid | 0 | 0 | 1 | 1 | 1 | 34 | 52.4 | 61.2 | 122.2 | 67.8 | 167 | 95 | 1052 | 80 | 2197 | 2200 | 243 | 34 | 232 | 68.524 | 48.945 | 68.536 | 48.593
2024-12-05 | 13:48 | 3205.91 | 3206.15 |  | 239.97 | 2.0451 | 264.2 | 215.68 | 0 | 60 | 490.8 | 0.5383 | 4.2476 | 1.438 | 3204 | 16.35 | 0 | 0 | 0 | Heating Tanks.... | 116.4944 | 68.6231 | 71.49 | 90.21 | 68.0969 | 14.43 | 0 | 0.115 | 0.04 | 0.023 | 0 | 0 | 8.3305 | 64.1789 | 120.2751 | 120.2751 | 14.4305 | 6.7017 | 151.5447 | 0 | 14.486 | 0 | 0 | 120.6 | 120.3 | 119.7 | 118.2 | 115.1667 | 105 | 123 | 123 | 119.1 | 119.6 | 2.3 | 242 | Hybrid | 0 | 0 | 1 | 1 | 1 | 34 | 52.4 | 61.3 | 122.2 | 67.8 | 167 | 95 | 1052 | 80 | 2199 | 2200 | 243 | 34 | 232 | 68.523 | 48.946 | 68.535 | 48.594
2024-12-05 | 13:48 | 3208.91 | 3209.15 |  | 239.97 | 2.0478 | 264.5 | 215.9 | 0 | 60.003 | 491.4 | 0.5383 | 4.1309 | 1.4385 | 3207 | 16.35 | 0 | 0 | 0 | Heating Tanks.... | 116.4889 | 68.6314 | 71.5029 | 90.1967 | 68.0988 | 14.43 | 0 | 0.116 | 0.04 | 0.023 | 0 | 0 | 8.3303 | 64.1997 | 120.2751 | 120.2751 | 14.4305 | 6.7022 | 151.5447 | 0 | 14.486 | 0 | 0 | 120.6 | 120.2333 | 119.7 | 118.2 | 115.2 | 105 | 123 | 123 | 119.1 | 119.6 | 2.3 | 242 | Hybrid | 0 | 0 | 1 | 1 | 1 | 34 | 52.4 | 61.3 | 122.2 | 67.8 | 167 | 95 | 1052 | 80 | 2199 | 2200 | 244 | 34 | 232 | 68.523 | 48.947 | 68.535 | 48.594
2024-12-05 | 13:48 | 3211.91 | 3212.15 |  | 239.98 | 2.0481 | 264.9 | 216.12 | 0 | 60 | 491.5 | 0.5389 | 4.1017 | 1.4359 | 3210 | 16.35 | 0 | 0 | 0 | Heating Tanks.... | 116.5167 | 68.6393 | 71.5151 | 90.1767 | 68.1 | 14.43 | 0 | 0.116 | 0.04 | 0.024 | 0 | 0 | 8.3305 | 64.1765 | 120.2751 | 120.2751 | 14.4305 | 6.7048 | 151.5447 | 0 | 14.486 | 0 | 0 | 120.6 | 120.3 | 119.7 | 118.2 | 115.2 | 105.1 | 123 | 123 | 119.1 | 119.6 | 2.3 | 242 | Hybrid | 0 | 0 | 1 | 1 | 1 | 34 | 52.4 | 61.3 | 122.2 | 67.8 | 167 | 95 | 1052 | 80 | 2200 | 2200 | 244 | 34 | 232 | 68.522 | 48.949 | 68.534 | 48.595
2024-12-05 | 13:48 | 3214.91 | 3215.15 |  | 239.98 | 2.0486 | 265 | 216.34 | 0 | 60.003 | 491.6 | 0.5391 | 4.1177 | 1.434 | 3213 | 16.35 | 0 | 0 | 0 | Heating Tanks.... | 116.4944 | 68.6473 | 71.5243 | 90.17 | 68.1 | 14.43 | 0 | 0.114 | 0.04 | 0.023 | 0 | 0 | 8.3306 | 64.1638 | 120.2751 | 120.2751 | 14.4305 | 6.7014 | 151.5447 | 0 | 14.486 | 0 | 0 | 120.6 | 120.1667 | 119.7 | 118.2 | 115.2 | 105.1 | 123 | 123 | 119.1 | 119.6 | 2.3 | 242 | Hybrid | 0 | 0 | 1 | 1 | 1 | 34 | 52.4 | 61.3 | 122.3 | 67.8 | 167 | 95 | 1052 | 80 | 2200 | 2200 | 244 | 34 | 232 | 68.522 | 48.95 | 68.534 | 48.595
2024-12-05 | 13:48 | 3217.91 | 3218.15 |  | 239.99 | 2.0376 | 263.5 | 216.56 | 0 | 60.003 | 489 | 0.5387 | 4.1821 | 1.4324 | 3216 | 16.35 | 0 | 0 | 0 | Heating Tanks.... | 116.5167 | 68.6543 | 71.5331 | 90.16 | 68.1 | 14.43 | 0 | 0.112 | 0.041 | 0.024 | 0 | 0 | 8.3304 | 64.189 | 120.2751 | 120.2751 | 14.4305 | 6.7008 | 151.5448 | 0 | 14.486 | 0 | 0 | 120.6 | 120.3 | 119.7 | 118.2 | 115.2 | 105.1 | 123 | 123 | 119.1 | 119.6 | 2.3 | 242 | Hybrid | 0 | 0 | 1 | 1 | 1 | 34 | 52.4 | 61.4 | 122.3 | 67.8 | 167 | 95 | 1052 | 80 | 2202 | 2200 | 243 | 34 | 232 | 68.521 | 48.951 | 68.534 | 48.596
2024-12-05 | 13:48 | 3220.91 | 3221.15 |  | 239.98 | 2.0455 | 264.4 | 216.78 | 0 | 60.001 | 490.9 | 0.5387 | 4.1225 | 1.4281 | 3219 | 16.35 | 0 | 0 | 0 | Heating Tanks.... | 116.5056 | 68.662 | 71.5453 | 90.14 | 68.1 | 14.43 | 0 | 0.112 | 0.041 | 0.024 | 0.001 | 0 | 8.3307 | 64.1493 | 120.2751 | 120.2751 | 14.4305 | 6.702 | 151.5448 | 0 | 14.486 | 0 | 0 | 120.6 | 120.2 | 119.7 | 118.2 | 115.2 | 105.1333 | 123 | 123 | 119.1 | 119.6 | 2.3 | 242 | Hybrid | 0 | 0 | 1 | 1 | 1 | 34 | 52.4 | 61.4 | 122.3 | 67.8 | 167 | 95 | 1052 | 80 | 2202 | 2200 | 243 | 34 | 232 | 68.521 | 48.952 | 68.533 | 48.596
2024-12-05 | 13:48 | 3223.91 | 3224.15 |  | 239.98 | 2.056 | 265.7 | 217.01 | 0 | 60.001 | 493.4 | 0.5385 | 4.1021 | 1.426 | 3222 | 16.35 | 0 | 0 | 0 | Heating Tanks.... | 116.5389 | 68.6686 | 71.5555 | 90.11 | 68.1 | 14.43 | 0 | 0.117 | 0.041 | 0.02 | 0 | 0 | 8.3307 | 64.1525 | 120.2751 | 120.2751 | 14.4305 | 6.7025 | 151.5447 | 0 | 14.486 | 0 | 0 | 120.6 | 120.2667 | 119.7 | 118.2667 | 115.2333 | 105.1667 | 123 | 123 | 119.1 | 119.6 | 2.3 | 242 | Hybrid | 0 | 0 | 1 | 1 | 1 | 34 | 52.3 | 61.4 | 122.3 | 67.8 | 167 | 95 | 1052 | 80 | 2200 | 2200 | 242 | 34 | 232 | 68.52 | 48.953 | 68.533 | 48.597
2024-12-05 | 13:48 | 3226.91 | 3227.15 |  | 239.97 | 2.0707 | 268.2 | 217.23 | 0 | 60 | 496.9 | 0.5398 | 4.0628 | 1.423 | 3225 | 16.35 | 0 | 0 | 0 | Heating Tanks.... | 116.5444 | 68.6744 | 71.5633 | 90.11 | 68.1 | 14.43 | 0 | 0.117 | 0.042 | 0.021 | 0.001 | 0 | 8.3306 | 64.1603 | 120.2751 | 120.2751 | 14.4305 | 6.7019 | 151.5447 | 0 | 14.486 | 0 | 0 | 120.6 | 120.2333 | 119.7 | 118.2667 | 115.3 | 105.1667 | 123 | 123 | 119.2 | 119.6 | 2.3 | 242 | Hybrid | 0 | 0 | 1 | 1 | 1 | 34 | 52.3 | 61.5 | 122.3 | 67.8 | 167 | 95 | 1052 | 80 | 2199 | 2200 | 241 | 34 | 232 | 68.52 | 48.954 | 68.532 | 48.597
2024-12-05 | 13:48 | 3229.91 | 3230.15 |  | 239.97 | 2.0333 | 263.1 | 217.45 | 0 | 60 | 487.9 | 0.5392 | 4.0841 | 1.4181 | 3228 | 16.35 | 0 | 0 | 0 | Heating Tanks.... | 116.5278 | 68.6797 | 71.5729 | 90.0967 | 68.1 | 14.43 | 0 | 0.114 | 0.042 | 0.02 | 0 | 0 | 8.3304 | 64.1879 | 120.2751 | 120.2751 | 14.4305 | 6.7018 | 151.5447 | 0 | 14.486 | 0 | 0 | 120.5667 | 120.2 | 119.7 | 118.2 | 115.3 | 105.2 | 123 | 123 | 119.2 | 119.6 | 2.3 | 242 | Hybrid | 0 | 0 | 1 | 1 | 1 | 34 | 52.3 | 61.5 | 122.3 | 67.8 | 168 | 95 | 1046 | 80 | 2198 | 2200 | 241 | 34 | 232 | 68.519 | 48.955 | 68.532 | 48.598
2024-12-05 | 13:48 | 3232.91 | 3233.15 |  | 239.97 | 2.0505 | 265.5 | 217.67 | 0 | 60 | 492.1 | 0.5396 | 4.0507 | 1.4173 | 3231 | 16.35 | 0 | 0 | 0 | Heating Tanks.... | 116.5444 | 68.684 | 71.5847 | 90.0833 | 68.0982 | 14.43 | 0 | 0.115 | 0.043 | 0.018 | 0 | 0 | 8.3301 | 64.2235 | 120.2751 | 120.2751 | 14.4305 | 6.7002 | 151.5448 | 0 | 14.486 | 0 | 0 | 120.6 | 120.2333 | 119.7 | 118.2333 | 115.3 | 105.2 | 123 | 123 | 119.2 | 119.6 | 2.3 | 242 | Hybrid | 0 | 0 | 1 | 1 | 1 | 34 | 52.3 | 61.5 | 122.4 | 67.8 | 168 | 95 | 1046 | 80 | 2198 | 2200 | 240 | 34 | 232 | 68.519 | 48.956 | 68.532 | 48.598
2024-12-05 | 13:48 | 3235.91 | 3236.15 |  | 239.98 | 2.0498 | 265 | 217.89 | 0 | 60.003 | 491.9 | 0.5388 | 4.115 | 1.423 | 3234 | 16.35 | 0 | 0 | 0 | Heating Tanks.... | 116.5556 | 68.6885 | 71.5935 | 90.07 | 68.0957 | 14.43 | 0 | 0.113 | 0.042 | 0.02 | 0 | 0 | 8.3302 | 64.2188 | 120.2751 | 120.2751 | 14.4305 | 6.7001 | 151.5448 | 0 | 14.486 | 0 | 0 | 120.6 | 120.2667 | 119.7 | 118.2667 | 115.3 | 105.2 | 123 | 123 | 119.2 | 119.6 | 2.3 | 242 | Hybrid | 0 | 0 | 1 | 1 | 1 | 34 | 52.3 | 61.5 | 122.4 | 67.8 | 168 | 95 | 1046 | 80 | 2201 | 2200 | 240 | 34 | 232 | 68.518 | 48.957 | 68.531 | 48.599
2024-12-05 | 13:48 | 3238.91 | 3239.15 |  | 239.98 | 2.0465 | 264.4 | 218.11 | 0 | 59.999 | 491.1 | 0.5384 | 4.1343 | 1.4268 | 3237 | 16.35 | 0 | 0 | 0 | Heating Tanks.... | 116.5667 | 68.6925 | 71.5998 | 90.0567 | 68.0945 | 14.43 | 0 | 0.113 | 0.042 | 0.018 | 0 | 0 | 8.3303 | 64.2029 | 120.2751 | 120.2751 | 14.4305 | 6.7016 | 151.5447 | 0 | 14.486 | 0 | 0 | 120.6 | 120.2667 | 119.7 | 118.3 | 115.3 | 105.2333 | 123 | 123 | 119.2 | 119.6 | 2.3 | 242 | Hybrid | 0 | 0 | 1 | 1 | 1 | 34 | 52.3 | 61.6 | 122.4 | 67.8 | 168 | 95 | 1046 | 80 | 2202 | 2200 | 241 | 34 | 232 | 68.518 | 48.958 | 68.531 | 48.599
2024-12-05 | 13:48 | 3241.91 | 3242.15 |  | 239.99 | 2.0414 | 263.8 | 218.33 | 0 | 60.002 | 489.9 | 0.5384 | 4.0985 | 1.4273 | 3240 | 16.35 | 0 | 0 | 0 | Heating Tanks.... | 116.5722 | 68.6963 | 71.6084 | 90.05 | 68.0945 | 14.43 | 0 | 0.112 | 0.042 | 0.021 | 0 | 0 | 8.3303 | 64.1964 | 120.2751 | 120.2751 | 14.4305 | 6.7012 | 151.5448 | 0 | 14.486 | 0 | 0 | 120.6 | 120.2667 | 119.7 | 118.3 | 115.3 | 105.2667 | 123 | 123 | 119.2 | 119.6 | 2.3 | 242 | Hybrid | 0 | 0 | 1 | 1 | 1 | 34 | 52.3 | 61.7 | 122.4 | 67.8 | 168 | 95 | 1046 | 80 | 2201 | 2200 | 241 | 34 | 232 | 68.518 | 48.959 | 68.53 | 48.6
2024-12-05 | 13:48 | 3244.91 | 3245.16 |  | 239.99 | 2.0519 | 265.2 | 218.55 | 0 | 60.003 | 492.4 | 0.5386 | 4.1567 | 1.4327 | 3243 | 16.35 | 0 | 0 | 0 | Heating Tanks.... | 116.5944 | 68.7007 | 71.6206 | 90.04 | 68.0975 | 14.43 | 0 | 0.112 | 0.042 | 0.02 | 0 | 0 | 8.3303 | 64.2016 | 120.2751 | 120.2751 | 14.4305 | 6.7005 | 151.5447 | 0 | 14.486 | 0 | 0 | 120.6 | 120.3 | 119.7 | 118.3 | 115.3667 | 105.3 | 123 | 123 | 119.3 | 119.6 | 2.3 | 242 | Hybrid | 0 | 0 | 1 | 1 | 1 | 34 | 52.3 | 61.7 | 122.4 | 67.8 | 168 | 95 | 1051 | 80 | 2201 | 2200 | 241 | 34 | 232 | 68.517 | 48.96 | 68.53 | 48.6
2024-12-05 | 13:48 | 3247.91 | 3248.16 |  | 239.99 | 2.0503 | 265.2 | 218.77 | 0 | 60.003 | 492.1 | 0.539 | 4.1736 | 1.4343 | 3246 | 16.35 | 0 | 0 | 0 | Heating Tanks.... | 116.5944 | 68.7053 | 71.6308 | 90.02 | 68.0975 | 14.43 | 0 | 0.116 | 0.043 | 0.02 | 0 | 0 | 8.3303 | 64.2002 | 120.2751 | 120.2751 | 14.4305 | 6.7 | 151.5447 | 0 | 14.486 | 0 | 0 | 120.6 | 120.2667 | 119.7 | 118.3 | 115.4 | 105.3 | 123 | 123 | 119.3 | 119.6 | 2.3 | 242 | Hybrid | 0 | 0 | 1 | 1 | 1 | 34 | 52.3 | 61.7 | 122.5 | 67.8 | 168 | 95 | 1051 | 80 | 2199 | 2200 | 242 | 34 | 232 | 68.517 | 48.961 | 68.53 | 48.601
2024-12-05 | 13:48 | 3250.91 | 3251.16 |  | 239.98 | 2.0384 | 263.7 | 218.99 | 0 | 59.999 | 489.2 | 0.539 | 4.1517 | 1.4366 | 3249 | 16.35 | 0 | 0 | 0 | Heating Tanks.... | 116.5944 | 68.7104 | 71.6382 | 90.0067 | 68.0939 | 14.43 | 0 | 0.115 | 0.044 | 0.02 | 0 | 0 | 8.3304 | 64.1934 | 120.2751 | 120.2751 | 14.4305 | 6.6998 | 151.5447 | 0 | 14.486 | 0 | 0 | 120.6 | 120.2333 | 119.7 | 118.3 | 115.4 | 105.3333 | 123 | 123 | 119.3 | 119.6 | 2.3 | 242 | Hybrid | 0 | 0 | 1 | 1 | 1 | 34 | 52.3 | 61.7 | 122.5 | 67.8 | 168 | 95 | 1051 | 80 | 2197 | 2200 | 242 | 34 | 232 | 68.516 | 48.962 | 68.529 | 48.601
2024-12-05 | 13:49 | 3253.91 | 3254.16 |  | 239.98 | 2.0582 | 266.1 | 219.21 | 0 | 60 | 493.9 | 0.5387 | 4.1025 | 1.4379 | 3252 | 16.35 | 0 | 0 | 0 | Heating Tanks.... | 116.6167 | 68.7152 | 71.6451 | 89.9933 | 68.089 | 14.43 | 0 | 0.115 | 0.043 | 0.017 | 0.001 | 0 | 8.3303 | 64.2072 | 120.2751 | 120.2751 | 14.4305 | 6.702 | 151.5447 | 0 | 14.486 | 0 | 0 | 120.6 | 120.2667 | 119.7 | 118.3667 | 115.4 | 105.3667 | 123 | 123 | 119.3 | 119.6 | 2.3 | 242 | Hybrid | 0 | 0 | 1 | 1 | 1 | 34 | 52.3 | 61.7 | 122.5 | 67.8 | 168 | 95 | 1051 | 80 | 2197 | 2200 | 244 | 34 | 232 | 68.516 | 48.963 | 68.529 | 48.602
2024-12-05 | 13:49 | 3256.91 | 3257.16 |  | 239.98 | 2.0594 | 266 | 219.43 | 0 | 60.003 | 494.2 | 0.5383 | 4.1094 | 1.4387 | 3255 | 16.35 | 0 | 0 | 0 | Heating Tanks.... | 116.6333 | 68.721 | 71.6529 | 89.98 | 68.0853 | 14.43 | 0 | 0.115 | 0.043 | 0.019 | 0 | 0 | 8.3301 | 64.2329 | 120.2751 | 120.2751 | 14.4305 | 6.7043 | 151.5448 | 0 | 14.486 | 0 | 0 | 120.6 | 120.3 | 119.7 | 118.4 | 115.4 | 105.4 | 123 | 123 | 119.3 | 119.6 | 2.3 | 242 | Hybrid | 0 | 0 | 1 | 1 | 1 | 34 | 52.3 | 61.7 | 122.5 | 67.8 | 168 | 95 | 1051 | 80 | 2197 | 2200 | 244 | 34 | 232 | 68.515 | 48.964 | 68.528 | 48.602
2024-12-05 | 13:49 | 3259.91 | 3260.16 |  | 239.99 | 2.0471 | 264.6 | 219.65 | 0 | 60 | 491.3 | 0.5385 | 4.1645 | 1.4389 | 3258 | 16.35 | 0 | 0 | 0 | Heating Tanks.... | 116.6333 | 68.7274 | 71.6627 | 89.9733 | 68.0853 | 14.43 | 0 | 0.114 | 0.043 | 0.016 | 0 | 0 | 8.33 | 64.2393 | 120.2751 | 120.2751 | 14.4305 | 6.7019 | 151.5448 | 0 | 14.486 | 0 | 0 | 120.6 | 120.2667 | 119.7 | 118.3667 | 115.4667 | 105.4 | 123 | 123 | 119.3 | 119.6 | 2.3 | 242 | Hybrid | 0 | 0 | 1 | 1 | 1 | 34 | 52.3 | 61.7 | 122.5 | 67.8 | 168 | 95 | 1053 | 80 | 2198 | 2200 | 243 | 34 | 232 | 68.515 | 48.965 | 68.528 | 48.603
2024-12-05 | 13:49 | 3262.91 | 3263.16 |  | 239.99 | 2.0481 | 265 | 219.87 | 0 | 60 | 491.5 | 0.5391 | 4.1295 | 1.435 | 3261 | 16.35 | 0 | 0 | 0 | Heating Tanks.... | 116.6667 | 68.7333 | 71.6724 | 89.96 | 68.0865 | 14.43 | 0 | 0.113 | 0.043 | 0.017 | 0 | 0 | 8.3302 | 64.2122 | 120.2751 | 120.2751 | 14.4305 | 6.7021 | 151.5447 | 0 | 14.486 | 0 | 0 | 120.6 | 120.3 | 119.7 | 118.4 | 115.5 | 105.5 | 123 | 123 | 119.3 | 119.6 | 2.3 | 242 | Hybrid | 0 | 0 | 1 | 1 | 1 | 34 | 52.3 | 61.7 | 122.6 | 67.8 | 168 | 95 | 1053 | 80 | 2196 | 2200 | 242 | 34 | 232 | 68.514 | 48.966 | 68.528 | 48.603
2024-12-05 | 13:49 | 3265.91 | 3266.16 |  | 240 | 2.055 | 266 | 220.09 | 0 | 60.002 | 493.2 | 0.5393 | 4.1316 | 1.4342 | 3264 | 16.35 | 0 | 0 | 0 | Heating Tanks.... | 116.6611 | 68.7396 | 71.6829 | 89.9467 | 68.0853 | 14.43 | 0 | 0.111 | 0.043 | 0.018 | 0 | 0 | 8.3303 | 64.2041 | 120.2751 | 120.2751 | 14.4305 | 6.7007 | 151.5447 | 0 | 14.486 | 0 | 0 | 120.6 | 120.2667 | 119.7 | 118.4 | 115.5 | 105.5 | 123 | 123 | 119.3 | 119.6 | 2.3 | 242 | Hybrid | 0 | 0 | 1 | 1 | 1 | 34 | 52.3 | 61.7 | 122.6 | 67.8 | 168 | 95 | 1053 | 80 | 2201 | 2200 | 242 | 34 | 232 | 68.514 | 48.968 | 68.527 | 48.604
2024-12-05 | 13:49 | 3268.91 | 3269.16 |  | 239.99 | 2.0572 | 266.2 | 220.32 | 0 | 60.001 | 493.7 | 0.5391 | 4.1269 | 1.4314 | 3267 | 16.35 | 0 | 0 | 0 | Heating Tanks.... | 116.6667 | 68.7462 | 71.6927 | 89.9333 | 68.0841 | 14.43 | 0 | 0.111 | 0.044 | 0.018 | 0 | 0 | 8.3303 | 64.2002 | 120.2751 | 120.2751 | 14.4305 | 6.7012 | 151.5448 | 0 | 14.486 | 0 | 0 | 120.6 | 120.3 | 119.7 | 118.4 | 115.5 | 105.5 | 123 | 123 | 119.3 | 119.6 | 2.3 | 242 | Hybrid | 0 | 0 | 1 | 1 | 1 | 34 | 52.4 | 61.6 | 122.6 | 67.8 | 168 | 95 | 1053 | 80 | 2201 | 2200 | 241 | 34 | 232 | 68.513 | 48.969 | 68.527 | 48.604
2024-12-05 | 13:49 | 3271.91 | 3272.16 |  | 239.98 | 2.0443 | 264.1 | 220.54 | 0 | 60 | 490.6 | 0.5384 | 4.1304 | 1.4284 | 3270 | 16.35 | 0 | 0 | 0 | Heating Tanks.... | 116.6556 | 68.7519 | 71.6988 | 89.9133 | 68.081 | 14.43 | 0 | 0.11 | 0.044 | 0.016 | 0 | 0 | 8.3304 | 64.1913 | 120.2751 | 120.2751 | 14.4305 | 6.702 | 151.5448 | 0 | 14.486 | 0 | 0 | 120.6 | 120.2333 | 119.7 | 118.4 | 115.5 | 105.5 | 123 | 123 | 119.4 | 119.6 | 2.3 | 242 | Hybrid | 0 | 0 | 1 | 1 | 1 | 34 | 52.4 | 61.6 | 122.6 | 67.8 | 168 | 95 | 1053 | 80 | 2201 | 2200 | 241 | 34 | 232 | 68.513 | 48.97 | 68.526 | 48.605
2024-12-05 | 13:49 | 3274.91 | 3275.16 |  | 239.98 | 2.0487 | 264.6 | 220.76 | 0 | 60.002 | 491.7 | 0.5381 | 4.142 | 1.4253 | 3273 | 16.35 | 0 | 0 | 0 | Heating Tanks.... | 116.6556 | 68.7575 | 71.7061 | 89.8933 | 68.0786 | 14.43 | 0 | 0.117 | 0.044 | 0.016 | 0 | 0 | 8.3303 | 64.2048 | 120.2751 | 120.2751 | 14.4305 | 6.7036 | 151.5448 | 0 | 14.486 | 0 | 0 | 120.6 | 120.2333 | 119.7 | 118.4 | 115.5 | 105.5 | 123 | 123 | 119.4 | 119.6 | 2.3 | 242 | Hybrid | 0 | 0 | 1 | 1 | 1 | 34 | 52.4 | 61.6 | 122.6 | 67.8 | 168 | 95 | 1049 | 80 | 2200 | 2200 | 241 | 34 | 232 | 68.512 | 48.971 | 68.526 | 48.606
2024-12-05 | 13:49 | 3277.91 | 3278.16 |  | 239.96 | 2.0597 | 266.4 | 220.98 | 0 | 60.002 | 494.3 | 0.539 | 4.1543 | 1.4238 | 3276 | 16.35 | 0 | 0 | 0 | Heating Tanks.... | 116.6722 | 68.7636 | 71.7171 | 89.88 | 68.0786 | 14.43 | 0 | 0.116 | 0.044 | 0.015 | 0.001 | 0 | 8.3304 | 64.1828 | 120.2751 | 120.2751 | 14.4305 | 6.7037 | 151.5448 | 0 | 14.486 | 0 | 0 | 120.6 | 120.2667 | 119.7 | 118.4 | 115.5 | 105.5667 | 123 | 123 | 119.4 | 119.6 | 2.3 | 242 | Hybrid | 0 | 0 | 1 | 1 | 1 | 34 | 52.4 | 61.6 | 122.6 | 67.8 | 168 | 95 | 1049 | 80 | 2197 | 2200 | 242 | 34 | 232 | 68.512 | 48.973 | 68.525 | 48.606
2024-12-05 | 13:49 | 3280.91 | 3281.16 |  | 239.97 | 2.052 | 265.5 | 221.2 | 0 | 60 | 492.4 | 0.5392 | 4.151 | 1.4178 | 3279 | 16.35 | 0 | 0 | 0 | Heating Tanks.... | 116.6556 | 68.7694 | 71.7288 | 89.8667 | 68.0798 | 14.43 | 0 | 0.116 | 0.044 | 0.017 | 0 | 0 | 8.3306 | 64.1548 | 120.2751 | 120.2751 | 14.4305 | 6.7025 | 151.5448 | 0 | 14.486 | 0 | 0 | 120.6 | 120.2 | 119.7 | 118.4 | 115.5333 | 105.5 | 123 | 123 | 119.4 | 119.6 | 2.3 | 242 | Hybrid | 0 | 0 | 1 | 1 | 1 | 34 | 52.4 | 61.6 | 122.7 | 67.8 | 168 | 95 | 1049 | 80 | 2198 | 2200 | 242 | 34 | 232 | 68.512 | 48.974 | 68.525 | 48.607
2024-12-05 | 13:49 | 3283.91 | 3284.16 |  | 239.96 | 2.0519 | 265.6 | 221.42 | 0 | 60.002 | 492.4 | 0.5394 | 4.162 | 1.4199 | 3282 | 16.35 | 0 | 0 | 0 | Heating Tanks.... | 116.6889 | 68.7738 | 71.7373 | 89.8667 | 68.081 | 14.43 | 0 | 0.115 | 0.043 | 0.015 | 0 | 0 | 8.3306 | 64.1686 | 120.2751 | 120.2751 | 14.4305 | 6.7007 | 151.5448 | 0 | 14.486 | 0 | 0 | 120.6 | 120.2667 | 119.7 | 118.4 | 115.5667 | 105.6 | 123 | 123 | 119.4 | 119.6 | 2.3 | 242 | Hybrid | 0 | 0 | 1 | 1 | 1 | 34 | 52.4 | 61.6 | 122.7 | 67.8 | 168 | 95 | 1049 | 80 | 2200 | 2200 | 243 | 34 | 232 | 68.511 | 48.975 | 68.525 | 48.607
2024-12-05 | 13:49 | 3286.91 | 3287.16 |  | 239.96 | 2.0473 | 264.5 | 221.64 | 0 | 60 | 491.3 | 0.5384 | 4.1615 | 1.4241 | 3285 | 16.35 | 0 | 0 | 0 | Heating Tanks.... | 116.6944 | 68.7786 | 71.7447 | 89.8533 | 68.081 | 14.43 | 0 | 0.113 | 0.043 | 0.019 | 0 | 0 | 8.3305 | 64.1764 | 120.2751 | 120.2751 | 14.4305 | 6.6977 | 151.5448 | 0 | 14.485 | 0 | 0 | 120.6 | 120.2667 | 119.7 | 118.4 | 115.6 | 105.6 | 123 | 123 | 119.4 | 119.6 | 2.3 | 242 | Hybrid | 0 | 0 | 1 | 1 | 1 | 34 | 52.4 | 61.6 | 122.7 | 67.8 | 168 | 95 | 1049 | 80 | 2200 | 2200 | 243 | 34 | 232 | 68.511 | 48.976 | 68.524 | 48.608
2024-12-05 | 13:49 | 3289.91 | 3290.16 |  | 239.97 | 2.0601 | 266.1 | 221.86 | 0 | 60.001 | 494.4 | 0.5383 | 4.2195 | 1.4256 | 3288 | 16.35 | 0 | 0 | 0 | Heating Tanks.... | 116.6944 | 68.7828 | 71.7524 | 89.84 | 68.0822 | 14.43 | 0 | 0.113 | 0.043 | 0.017 | 0 | 0 | 8.3303 | 64.1985 | 120.2751 | 120.2751 | 14.4305 | 6.703 | 151.5448 | 0 | 14.485 | 0 | 0 | 120.6 | 120.2333 | 119.7 | 118.4 | 115.6 | 105.6333 | 123 | 123 | 119.4 | 119.6 | 2.3 | 242 | Hybrid | 0 | 0 | 1 | 1 | 1 | 34 | 52.4 | 61.6 | 122.7 | 67.8 | 168 | 95 | 1051 | 80 | 2196 | 2200 | 243 | 34 | 232 | 68.51 | 48.978 | 68.524 | 48.608
2024-12-05 | 13:49 | 3292.91 | 3293.16 |  | 239.97 | 2.0671 | 267.2 | 222.09 | 0 | 59.999 | 496 | 0.5387 | 4.153 | 1.4282 | 3291 | 16.35 | 0 | 0 | 0 | Heating Tanks.... | 116.6944 | 68.7868 | 71.761 | 89.82 | 68.078 | 14.43 | 0 | 0.111 | 0.043 | 0.018 | 0 | 0 | 8.3301 | 64.2229 | 120.2751 | 120.2751 | 14.4305 | 6.7034 | 151.5448 | 0 | 14.485 | 0 | 0 | 120.5667 | 120.2333 | 119.6667 | 118.4333 | 115.6 | 105.6667 | 123 | 123 | 119.4 | 119.6 | 2.3 | 242 | Hybrid | 0 | 0 | 1 | 1 | 1 | 34 | 52.4 | 61.6 | 122.7 | 67.8 | 168 | 95 | 1051 | 80 | 2201 | 2200 | 245 | 34 | 232 | 68.51 | 48.979 | 68.523 | 48.609
2024-12-05 | 13:49 | 3295.91 | 3296.16 |  | 239.97 | 2.0529 | 265.3 | 222.31 | 0 | 60.003 | 492.6 | 0.5386 | 4.184 | 1.4321 | 3294 | 16.35 | 0 | 0 | 0 | Heating Tanks.... | 116.7056 | 68.7901 | 71.7688 | 89.82 | 68.0773 | 14.43 | 0 | 0.112 | 0.042 | 0.018 | 0 | 0 | 8.3303 | 64.2023 | 120.2751 | 120.2751 | 14.4305 | 6.7003 | 151.5447 | 0 | 14.485 | 0 | 0 | 120.5667 | 120.2667 | 119.6667 | 118.4667 | 115.6 | 105.6667 | 123 | 123 | 119.5 | 119.6 | 2.3 | 242 | Hybrid | 0 | 0 | 1 | 1 | 1 | 34 | 52.4 | 61.6 | 122.8 | 67.8 | 168 | 95 | 1051 | 80 | 2201 | 2200 | 244 | 34 | 232 | 68.509 | 48.98 | 68.523 | 48.61
2024-12-05 | 13:49 | 3298.91 | 3299.16 |  | 239.97 | 2.0525 | 265.5 | 222.53 | 0 | 60 | 492.5 | 0.5391 | 4.174 | 1.4357 | 3297 | 16.35 | 0 | 0 | 0 | Heating Tanks.... | 116.7167 | 68.793 | 71.7761 | 89.8 | 68.0847 | 14.43 | 0 | 0.112 | 0.042 | 0.02 | 0 | 0 | 8.3304 | 64.1937 | 120.2751 | 120.2751 | 14.4305 | 6.7023 | 151.5449 | 0 | 14.485 | 0 | 0 | 120.6 | 120.2333 | 119.7 | 118.4333 | 115.6 | 105.7333 | 123 | 123 | 119.5 | 119.6 | 2.3 | 242 | Hybrid | 0 | 0 | 1 | 1 | 1 | 34 | 52.4 | 61.5 | 122.8 | 67.8 | 168 | 95 | 1051 | 80 | 2199 | 2200 | 244 | 34 | 232 | 68.509 | 48.982 | 68.523 | 48.61
2024-12-05 | 13:49 | 3301.91 | 3302.16 |  | 239.97 | 2.0625 | 266.9 | 222.75 | 0 | 60 | 494.9 | 0.5393 | 4.1525 | 1.4372 | 3300 | 16.35 | 0 | 0 | 0 | Heating Tanks.... | 116.7333 | 68.7954 | 71.7837 | 89.7833 | 68.0902 | 14.43 | 0 | 0.111 | 0.042 | 0.02 | 0 | 0 | 8.3304 | 64.1937 | 120.2751 | 120.2751 | 14.4305 | 6.7026 | 151.5448 | 0 | 14.485 | 0 | 0 | 120.6 | 120.2333 | 119.7 | 118.4667 | 115.6333 | 105.7667 | 123 | 123 | 119.5 | 119.6 | 2.3 | 242 | Hybrid | 0 | 0 | 1 | 1 | 1 | 34 | 52.4 | 61.5 | 122.8 | 67.8 | 168 | 95 | 1051 | 80 | 2201 | 2200 | 246 | 34 | 232 | 68.508 | 48.983 | 68.522 | 48.611
2024-12-05 | 13:49 | 3304.91 | 3305.16 |  | 239.97 | 2.0592 | 266.1 | 222.97 | 0 | 60 | 494.1 | 0.5385 | 4.1742 | 1.4385 | 3303 | 16.35 | 0 | 0 | 0 | Heating Tanks.... | 116.7444 | 68.7975 | 71.7941 | 89.77 | 68.0902 | 14.43 | 0 | 0.118 | 0.04 | 0.022 | 0 | 0 | 8.3305 | 64.1788 | 120.2751 | 120.2751 | 14.4305 | 6.6997 | 151.5448 | 0 | 14.485 | 0 | 0 | 120.6 | 120.2333 | 119.7 | 118.4667 | 115.7 | 105.7667 | 123 | 123 | 119.5 | 119.6 | 2.3 | 242 | Hybrid | 0 | 0 | 1 | 1 | 1 | 34 | 52.5 | 61.4 | 122.8 | 67.8 | 168 | 95 | 1045 | 80 | 2202 | 2200 | 246 | 34 | 232 | 68.508 | 48.985 | 68.522 | 48.612
2024-12-05 | 13:49 | 3307.91 | 3308.16 |  | 239.97 | 2.0613 | 266.1 | 223.2 | 0 | 59.999 | 494.6 | 0.538 | 4.2308 | 1.4395 | 3306 | 16.35 | 0 | 0 | 0 | Heating Tanks.... | 116.7667 | 68.7999 | 71.8071 | 89.77 | 68.0822 | 14.43 | 0 | 0.117 | 0.038 | 0.025 | 0 | 0 | 8.3304 | 64.1952 | 120.2751 | 120.2751 | 14.4305 | 6.7025 | 151.5448 | 0 | 14.485 | 0 | 0 | 120.6 | 120.3 | 119.7 | 118.5 | 115.7 | 105.8 | 123 | 123 | 119.5 | 119.6 | 2.3 | 242 | Hybrid | 0 | 0 | 1 | 1 | 1 | 34 | 52.5 | 61.3 | 122.8 | 67.8 | 167 | 95 | 1045 | 80 | 2199 | 2200 | 245 | 34 | 232 | 68.507 | 48.986 | 68.521 | 48.612
2024-12-05 | 13:49 | 3310.91 | 3311.16 |  | 239.97 | 2.0516 | 265.1 | 223.42 | 0 | 60 | 492.3 | 0.5384 | 4.1889 | 1.439 | 3309 | 16.35 | 0 | 0 | 0 | Heating Tanks.... | 116.7556 | 68.8024 | 71.8167 | 89.75 | 68.0755 | 14.43 | 0 | 0.119 | 0.037 | 0.027 | 0 | 0 | 8.3306 | 64.1675 | 120.2751 | 120.2751 | 14.4305 | 6.7031 | 151.5447 | 0 | 14.485 | 0 | 0 | 120.6 | 120.2667 | 119.7 | 118.4667 | 115.7 | 105.8 | 123 | 123 | 119.5 | 119.6 | 2.3 | 242 | Hybrid | 0 | 0 | 1 | 1 | 1 | 34 | 52.5 | 61.2 | 122.8 | 67.8 | 167 | 95 | 1045 | 80 | 2197 | 2200 | 245 | 34 | 232 | 68.507 | 48.987 | 68.521 | 48.613
2024-12-05 | 13:50 | 3313.91 | 3314.16 |  | 239.98 | 2.0487 | 265 | 223.64 | 0 | 60.002 | 491.7 | 0.5389 | 4.2201 | 1.4361 | 3312 | 16.35 | 0 | 0 | 0 | Heating Tanks.... | 116.7556 | 68.8041 | 71.8241 | 89.74 | 68.0743 | 14.43 | 0 | 0.12 | 0.033 | 0.029 | 0 | 0 | 8.3305 | 64.1828 | 120.2751 | 120.2751 | 14.4305 | 6.7021 | 151.5447 | 0 | 14.485 | 0 | 0 | 120.6 | 120.2333 | 119.7 | 118.5 | 115.7 | 105.8 | 123 | 123 | 119.6 | 119.6 | 2.3 | 242 | Hybrid | 0 | 0 | 1 | 1 | 1 | 34 | 52.6 | 61.2 | 122.8 | 67.8 | 167 | 95 | 1045 | 80 | 2197 | 2200 | 245 | 34 | 232 | 68.507 | 48.987 | 68.521 | 48.613
2024-12-05 | 13:50 | 3316.91 | 3317.16 |  | 239.99 | 2.0829 | 269.9 | 223.86 | 0 | 60.003 | 499.9 | 0.54 | 4.1568 | 1.4353 | 3315 | 16.35 | 0 | 0 | 0 | Heating Tanks.... | 116.7833 | 68.8064 | 71.8327 | 89.72 | 68.0792 | 14.43 | 0 | 0.123 | 0.031 | 0.031 | 0 | 0 | 8.3306 | 64.1629 | 120.2751 | 120.2751 | 14.4305 | 6.7025 | 151.5448 | 0 | 14.485 | 0 | 0 | 120.6 | 120.3 | 119.7 | 118.5333 | 115.7 | 105.8667 | 123 | 123 | 119.6 | 119.6 | 2.3 | 242 | Hybrid | 0 | 0 | 1 | 1 | 1 | 34 | 52.6 | 61.1 | 122.8 | 67.8 | 167 | 95 | 1045 | 80 | 2200 | 2200 | 244 | 34 | 232 | 68.507 | 48.989 | 68.521 | 48.613
2024-12-05 | 13:50 | 3319.91 | 3320.16 |  | 239.98 | 2.0637 | 267.1 | 224.08 | 0 | 59.999 | 495.3 | 0.5393 | 4.1869 | 1.4322 | 3318 | 16.35 | 0 | 0 | 0 | Heating Tanks.... | 116.7778 | 68.8095 | 71.8424 | 89.7 | 68.0835 | 14.43 | 0 | 0.124 | 0.029 | 0.033 | 0 | 0 | 8.3309 | 64.132 | 120.2751 | 120.2751 | 14.4305 | 6.6988 | 151.5448 | 0 | 14.485 | 0 | 0 | 120.6 | 120.2333 | 119.7 | 118.5333 | 115.7 | 105.9 | 123 | 123 | 119.6 | 119.6 | 2.3 | 242 | Hybrid | 0 | 0 | 1 | 1 | 1 | 34 | 52.6 | 61.1 | 122.9 | 67.8 | 166 | 95 | 1053 | 80 | 2201 | 2200 | 243 | 34 | 232 | 68.506 | 48.99 | 68.52 | 48.614
2024-12-05 | 13:50 | 3322.91 | 3323.16 |  | 239.99 | 2.0626 | 266.6 | 224.31 | 0 | 60 | 495 | 0.5385 | 4.1776 | 1.4283 | 3321 | 16.35 | 0 | 0 | 0 | Heating Tanks.... | 116.7778 | 68.8138 | 71.8514 | 89.69 | 68.0853 | 14.43 | 0 | 0.124 | 0.027 | 0.036 | 0 | 0 | 8.3308 | 64.1423 | 120.2751 | 120.2751 | 14.4305 | 6.7019 | 151.5447 | 0 | 14.485 | 0 | 0 | 120.6 | 120.2333 | 119.7 | 118.5333 | 115.7 | 105.9 | 123 | 123 | 119.6 | 119.6 | 2.3 | 242 | Hybrid | 0 | 0 | 1 | 1 | 1 | 34 | 52.6 | 61 | 122.9 | 67.8 | 166 | 95 | 1053 | 80 | 2200 | 2200 | 243 | 34 | 232 | 68.506 | 48.992 | 68.52 | 48.615
2024-12-05 | 13:50 | 3325.91 | 3326.16 |  | 239.99 | 2.0536 | 265.3 | 224.53 | 0 | 60.003 | 492.8 | 0.5383 | 4.146 | 1.4265 | 3324 | 16.35 | 0 | 0 | 0 | Heating Tanks.... | 116.7889 | 68.8186 | 71.8592 | 89.6767 | 68.0859 | 14.43 | 0 | 0.125 | 0.025 | 0.038 | -0.001 | 0 | 8.3309 | 64.1228 | 120.2751 | 120.2751 | 14.4305 | 6.7029 | 151.5448 | 0 | 14.485 | 0 | 0 | 120.6 | 120.2 | 119.7 | 118.5667 | 115.7667 | 105.9 | 123 | 123 | 119.7 | 119.6 | 2.3 | 242 | Hybrid | 0 | 0 | 1 | 1 | 1 | 34 | 52.6 | 61 | 122.9 | 67.8 | 166 | 95 | 1053 | 80 | 2197 | 2200 | 243 | 34 | 232 | 68.505 | 48.993 | 68.519 | 48.615
2024-12-05 | 13:50 | 3328.91 | 3329.16 |  | 239.98 | 2.059 | 266.1 | 224.75 | 0 | 60.004 | 494.1 | 0.5385 | 4.1676 | 1.4227 | 3327 | 16.35 | 0 | 0 | 0 | Heating Tanks.... | 116.7833 | 68.8238 | 71.8678 | 89.6633 | 68.0841 | 14.43 | 0 | 0.13 | 0.025 | 0.037 | 0 | 0 | 8.3307 | 64.1495 | 120.2751 | 120.2751 | 14.4305 | 6.7008 | 151.5449 | 0 | 14.485 | 0 | 0 | 120.5667 | 120.1667 | 119.7 | 118.5667 | 115.7667 | 105.9333 | 123 | 123 | 119.7 | 119.6 | 2.3 | 242 | Hybrid | 0 | 0 | 1 | 1 | 1 | 34 | 52.6 | 61 | 122.9 | 67.8 | 166 | 95 | 1053 | 80 | 2199 | 2200 | 242 | 34 | 232 | 68.505 | 48.994 | 68.519 | 48.616
2024-12-05 | 13:50 | 3331.91 | 3332.16 |  | 239.98 | 2.0632 | 267.1 | 224.97 | 0 | 60.001 | 495.1 | 0.5395 | 4.1174 | 1.4193 | 3330 | 16.35 | 0 | 0 | 0 | Heating Tanks.... | 116.7778 | 68.829 | 71.8763 | 89.6567 | 68.0835 | 14.43 | 0 | 0.131 | 0.025 | 0.038 | 0 | 0 | 8.3307 | 64.1562 | 120.2751 | 120.2751 | 14.4305 | 6.7022 | 151.5447 | 0 | 14.485 | 0 | 0 | 120.5333 | 120.1667 | 119.7 | 118.5333 | 115.8 | 105.9333 | 123 | 123 | 119.7 | 119.6 | 2.3 | 242 | Hybrid | 0 | 0 | 1 | 1 | 1 | 34 | 52.6 | 61 | 122.9 | 67.8 | 166 | 95 | 1053 | 80 | 2202 | 2200 | 242 | 34 | 232 | 68.504 | 48.996 | 68.519 | 48.617
2024-12-05 | 13:50 | 3334.91 | 3335.16 |  | 239.98 | 2.0556 | 266.1 | 225.19 | 0 | 60.002 | 493.3 | 0.5394 | 4.1533 | 1.4185 | 3333 | 16.35 | 0 | 0 | 0 | Heating Tanks.... | 116.7889 | 68.8337 | 71.8837 | 89.6433 | 68.0835 | 14.43 | 0 | 0.131 | 0.025 | 0.037 | 0 | 0 | 8.3305 | 64.1775 | 120.2751 | 120.2751 | 14.4305 | 6.7034 | 151.5448 | 0 | 14.485 | 0 | 0 | 120.5667 | 120.1667 | 119.6667 | 118.5667 | 115.8 | 105.9667 | 123 | 123 | 119.7 | 119.6 | 2.3 | 242 | Hybrid | 0 | 0 | 1 | 1 | 1 | 34 | 52.6 | 61 | 122.9 | 67.8 | 166 | 95 | 1053 | 80 | 2201 | 2200 | 242 | 34 | 232 | 68.504 | 48.997 | 68.518 | 48.618
2024-12-05 | 13:50 | 3337.91 | 3338.16 |  | 239.98 | 2.0494 | 265 | 225.42 | 0 | 60.001 | 491.8 | 0.5388 | 4.1909 | 1.4227 | 3336 | 16.35 | 0 | 0 | 0 | Heating Tanks.... | 116.8278 | 68.8392 | 71.8922 | 89.63 | 68.0804 | 14.43 | 0 | 0.13 | 0.025 | 0.038 | 0 | 0 | 8.3303 | 64.2015 | 120.2751 | 120.2751 | 14.4305 | 6.7014 | 151.5448 | 0 | 14.485 | 0 | 0 | 120.6 | 120.2667 | 119.7 | 118.5667 | 115.8 | 106.0333 | 123 | 123 | 119.7 | 119.6 | 2.3 | 242 | Hybrid | 0 | 0 | 1 | 1 | 1 | 34 | 52.5 | 61 | 122.9 | 67.8 | 166 | 95 | 1053 | 80 | 2199 | 2200 | 243 | 34 | 232 | 68.503 | 48.999 | 68.518 | 48.618
2024-12-05 | 13:50 | 3340.91 | 3341.16 |  | 239.98 | 2.0618 | 266.5 | 225.64 | 0 | 59.997 | 494.8 | 0.5386 | 4.1644 | 1.4263 | 3339 | 16.35 | 0 | 0 | 0 | Heating Tanks.... | 116.8278 | 68.8456 | 71.9057 | 89.6167 | 68.0767 | 14.43 | 0 | 0.128 | 0.025 | 0.038 | 0 | 0 | 8.3301 | 64.2274 | 120.2751 | 120.2751 | 14.4305 | 6.703 | 151.5448 | 0 | 14.485 | 0 | 0 | 120.6 | 120.2 | 119.7 | 118.6 | 115.8 | 106.0667 | 123 | 123 | 119.7 | 119.6 | 2.3 | 242 | Hybrid | 0 | 0 | 1 | 1 | 1 | 34 | 52.5 | 61 | 122.9 | 67.8 | 166 | 95 | 1053 | 80 | 2199 | 2200 | 243 | 34 | 232 | 68.503 | 49 | 68.517 | 48.619
2024-12-05 | 13:50 | 3343.91 | 3344.16 |  | 239.98 | 2.0656 | 267 | 225.86 | 0 | 59.999 | 495.7 | 0.5386 | 4.1312 | 1.4268 | 3342 | 16.35 | 0 | 0 | 0 | Heating Tanks.... | 116.8111 | 68.8513 | 71.9229 | 89.61 | 68.0737 | 14.43 | 0 | 0.127 | 0.026 | 0.035 | -0.001 | 0 | 8.3302 | 64.2133 | 120.2751 | 120.2751 | 14.4305 | 6.7003 | 151.5448 | 0 | 14.485 | 0 | 0 | 120.5333 | 120.1667 | 119.6667 | 118.6 | 115.8667 | 106.0333 | 123 | 123 | 119.7 | 119.6 | 2.3 | 242 | Hybrid | 0 | 0 | 1 | 1 | 1 | 34 | 52.5 | 61 | 122.9 | 67.8 | 166 | 95 | 1053 | 80 | 2197 | 2200 | 244 | 34 | 232 | 68.503 | 49.001 | 68.517 | 48.62
2024-12-05 | 13:50 | 3346.91 | 3347.16 |  | 239.98 | 2.1015 | 272.7 | 226.08 | 0 | 60.002 | 504.3 | 0.5407 | 4.1166 | 1.4297 | 3345 | 16.35 | 0 | 0 | 0 | Heating Tanks.... | 116.8333 | 68.8558 | 71.9376 | 89.6 | 68.0731 | 14.43 | 0 | 0.124 | 0.027 | 0.036 | 0 | 0 | 8.3305 | 64.1758 | 120.2751 | 120.2751 | 14.4305 | 6.7026 | 151.5448 | 0 | 14.485 | 0 | 0 | 120.5667 | 120.1667 | 119.7 | 118.6 | 115.9 | 106.0667 | 123 | 123 | 119.8 | 119.6 | 2.3 | 242 | Hybrid | 0 | 0 | 1 | 1 | 1 | 34 | 52.5 | 61 | 122.9 | 67.8 | 166 | 95 | 1053 | 80 | 2201 | 2200 | 244 | 34 | 232 | 68.502 | 49.003 | 68.516 | 48.62
2024-12-05 | 13:50 | 3349.91 | 3350.16 |  | 239.99 | 2.0532 | 265.6 | 226.3 | 0 | 60.003 | 492.7 | 0.539 | 4.1749 | 1.4322 | 3348 | 16.35 | 0 | 0 | 0 | Heating Tanks.... | 116.8444 | 68.8598 | 71.9486 | 89.58 | 68.0761 | 14.43 | 0 | 0.122 | 0.03 | 0.034 | 0 | 0 | 8.3305 | 64.1793 | 120.2751 | 120.2751 | 14.4305 | 6.7008 | 151.5448 | 0 | 14.485 | 0 | 0 | 120.5667 | 120.2 | 119.7 | 118.6 | 115.9 | 106.1 | 123 | 123 | 119.8 | 119.6 | 2.3 | 242 | Hybrid | 0 | 0 | 1 | 1 | 1 | 34 | 52.5 | 61 | 122.9 | 67.8 | 165 | 95 | 1052 | 80 | 2202 | 2200 | 245 | 34 | 232 | 68.502 | 49.004 | 68.516 | 48.621
2024-12-05 | 13:50 | 3352.91 | 3353.16 |  | 239.98 | 2.0632 | 267.1 | 226.53 | 0 | 60 | 495.1 | 0.5394 | 4.1435 | 1.4356 | 3351 | 16.35 | 0 | 0 | 0 | Heating Tanks.... | 116.8667 | 68.8636 | 71.9563 | 89.5667 | 68.0829 | 14.43 | 0 | 0.124 | 0.033 | 0.032 | 0 | 0 | 8.3305 | 64.1714 | 120.2751 | 120.2751 | 14.4305 | 6.7011 | 151.5449 | 0 | 14.485 | 0 | 0 | 120.6 | 120.2333 | 119.7 | 118.6667 | 115.9 | 106.1 | 123 | 123 | 119.8 | 119.6 | 2.3 | 242 | Hybrid | 0 | 0 | 1 | 1 | 1 | 34 | 52.4 | 61 | 122.9 | 67.8 | 165 | 95 | 1052 | 80 | 2200 | 2200 | 245 | 34 | 232 | 68.501 | 49.005 | 68.516 | 48.622
2024-12-05 | 13:50 | 3355.91 | 3356.16 |  | 239.98 | 2.0587 | 266.4 | 226.75 | 0 | 60 | 494 | 0.5393 | 4.0754 | 1.4369 | 3354 | 16.35 | 0 | 0 | 0 | Heating Tanks.... | 116.8833 | 68.8672 | 71.9624 | 89.56 | 68.0865 | 14.43 | 0 | 0.122 | 0.036 | 0.029 | 0 | 0 | 8.3304 | 64.1915 | 120.2751 | 120.2751 | 14.4305 | 6.7008 | 151.5448 | 0 | 14.485 | 0 | 0 | 120.6 | 120.3 | 119.7 | 118.7 | 115.9 | 106.1 | 123 | 123 | 119.8 | 119.6 | 2.3 | 242 | Hybrid | 0 | 0 | 1 | 1 | 1 | 34 | 52.4 | 61.1 | 123 | 67.8 | 165 | 95 | 1052 | 80 | 2201 | 2200 | 245 | 34 | 232 | 68.501 | 49.007 | 68.515 | 48.623
2024-12-05 | 13:50 | 3358.91 | 3359.16 |  | 239.98 | 2.0602 | 266.3 | 226.97 | 0 | 60 | 494.4 | 0.5387 | 4.186 | 1.4385 | 3357 | 16.35 | 0 | 0 | 0 | Heating Tanks.... | 116.8722 | 68.8717 | 71.9702 | 89.5467 | 68.0878 | 14.43 | 0 | 0.118 | 0.038 | 0.025 | 0 | 0 | 8.3305 | 64.1767 | 120.2751 | 120.2751 | 14.4305 | 6.7042 | 151.5447 | 0 | 14.485 | 0 | 0 | 120.5667 | 120.2 | 119.6667 | 118.6667 | 115.9667 | 106.1667 | 123 | 123 | 119.8 | 119.6 | 2.3 | 242 | Hybrid | 0 | 0 | 1 | 1 | 1 | 34 | 52.4 | 61.1 | 123 | 67.8 | 165 | 95 | 1052 | 80 | 2200 | 2200 | 246 | 34 | 232 | 68.5 | 49.008 | 68.515 | 48.623
2024-12-05 | 13:50 | 3361.91 | 3362.16 |  | 239.97 | 2.0587 | 265.9 | 227.19 | 0 | 60 | 494 | 0.5383 | 4.1405 | 1.4377 | 3360 | 16.35 | 0 | 0 | 0 | Heating Tanks.... | 116.8833 | 68.8766 | 71.9816 | 89.53 | 68.089 | 14.43 | 0 | 0.117 | 0.041 | 0.023 | 0 | 0 | 8.3304 | 64.1943 | 120.2751 | 120.2751 | 14.4305 | 6.7029 | 151.5448 | 0 | 14.485 | 0 | 0 | 120.5667 | 120.2333 | 119.7 | 118.6667 | 115.9667 | 106.1667 | 123 | 123 | 119.8 | 119.6 | 2.3 | 242 | Hybrid | 0 | 0 | 1 | 1 | 1 | 34 | 52.4 | 61.2 | 123 | 67.8 | 165 | 95 | 1052 | 80 | 2201 | 2200 | 246 | 34 | 232 | 68.5 | 49.009 | 68.514 | 48.624
2024-12-05 | 13:50 | 3364.91 | 3365.16 |  | 239.98 | 2.0664 | 267.1 | 227.41 | 0 | 60.003 | 495.9 | 0.5386 | 4.1472 | 1.4372 | 3363 | 16.35 | 0 | 0 | 0 | Heating Tanks.... | 116.8833 | 68.8818 | 71.9931 | 89.51 | 68.0871 | 14.43 | 0 | 0.114 | 0.042 | 0.02 | 0 | 0 | 8.3308 | 64.1439 | 120.2751 | 120.2751 | 14.4305 | 6.7007 | 151.5447 | 0 | 14.485 | 0 | 0 | 120.5667 | 120.2 | 119.6667 | 118.6667 | 116 | 106.2 | 123 | 123 | 119.8 | 119.6 | 2.3 | 242 | Hybrid | 0 | 0 | 1 | 1 | 1 | 34 | 52.4 | 61.2 | 123 | 67.8 | 165 | 95 | 1051 | 80 | 2201 | 2200 | 245 | 34 | 232 | 68.5 | 49.011 | 68.514 | 48.625
2024-12-05 | 13:50 | 3367.91 | 3368.16 |  | 239.99 | 2.0691 | 267.8 | 227.64 | 0 | 60.003 | 496.6 | 0.5392 | 4.1317 | 1.4353 | 3366 | 16.35 | 0 | 0 | 0 | Heating Tanks.... | 116.9056 | 68.8868 | 72.0006 | 89.5033 | 68.0829 | 14.43 | 0 | 0.112 | 0.043 | 0.018 | 0 | 0 | 8.3308 | 64.1376 | 120.2751 | 120.2751 | 14.4305 | 6.7032 | 151.5448 | 0 | 14.485 | 0 | 0 | 120.6 | 120.2333 | 119.7 | 118.7 | 116 | 106.2 | 123 | 123 | 119.9 | 119.6 | 2.3 | 242 | Hybrid | 0 | 0 | 1 | 1 | 1 | 34 | 52.4 | 61.3 | 123 | 67.8 | 166 | 95 | 1051 | 80 | 2203 | 2200 | 245 | 34 | 232 | 68.499 | 49.012 | 68.514 | 48.626
2024-12-05 | 13:50 | 3370.91 | 3371.16 |  | 239.99 | 2.0489 | 265.1 | 227.86 | 0 | 60 | 491.7 | 0.5392 | 4.1302 | 1.435 | 3369 | 16.35 | 0 | 0 | 0 | Heating Tanks.... | 116.9222 | 68.8935 | 72.0092 | 89.49 | 68.0767 | 14.43 | 0 | 0.112 | 0.043 | 0.017 | 0 | 0 | 8.331 | 64.119 | 120.2751 | 120.2751 | 14.4305 | 6.7032 | 151.5448 | 0 | 14.485 | 0 | 0 | 120.6 | 120.2333 | 119.7 | 118.7 | 116 | 106.3 | 123 | 123 | 119.9 | 119.6 | 2.3 | 242 | Hybrid | 0 | 0 | 1 | 1 | 1 | 34 | 52.4 | 61.3 | 123 | 67.8 | 166 | 95 | 1051 | 80 | 2200 | 2200 | 244 | 34 | 232 | 68.499 | 49.013 | 68.513 | 48.627
2024-12-05 | 13:51 | 3373.91 | 3374.16 |  | 239.98 | 2.0601 | 266.4 | 228.08 | 0 | 60 | 494.4 | 0.5389 | 4.1412 | 1.4315 | 3372 | 16.35 | 0 | 0 | 0 | Heating Tanks.... | 116.9222 | 68.9015 | 72.0208 | 89.48 | 68.0767 | 14.43 | 0 | 0.112 | 0.042 | 0.015 | 0 | 0 | 8.3308 | 64.133 | 120.2751 | 120.2751 | 14.4305 | 6.701 | 151.5448 | 0 | 14.485 | 0 | 0 | 120.6 | 120.2333 | 119.7 | 118.7 | 116 | 106.3 | 123 | 123 | 119.9 | 119.6 | 2.3 | 242 | Hybrid | 0 | 0 | 1 | 1 | 1 | 34 | 52.4 | 61.3 | 123.1 | 67.8 | 166 | 95 | 1051 | 80 | 2198 | 2200 | 243 | 34 | 232 | 68.498 | 49.014 | 68.513 | 48.627
2024-12-05 | 13:51 | 3376.91 | 3377.16 |  | 239.98 | 2.0685 | 267.5 | 228.3 | 0 | 60 | 496.4 | 0.539 | 4.0966 | 1.4273 | 3375 | 16.35 | 0 | 0 | 0 | Heating Tanks.... | 116.9111 | 68.9096 | 72.0306 | 89.46 | 68.0835 | 14.43 | 0 | 0.115 | 0.041 | 0.018 | 0 | 0 | 8.3306 | 64.1608 | 120.2751 | 120.2751 | 14.4305 | 6.7022 | 151.5449 | 0 | 14.484 | 0 | 0 | 120.5667 | 120.2 | 119.7 | 118.7 | 116 | 106.3 | 123 | 123 | 119.9 | 119.6 | 2.3 | 242 | Hybrid | 0 | 0 | 1 | 1 | 1 | 34 | 52.4 | 61.4 | 123.1 | 67.8 | 166 | 95 | 1051 | 80 | 2198 | 2200 | 243 | 34 | 232 | 68.498 | 49.016 | 68.512 | 48.628
2024-12-05 | 13:51 | 3379.91 | 3380.16 |  | 239.98 | 2.0605 | 266.2 | 228.53 | 0 | 60.002 | 494.5 | 0.5384 | 4.0924 | 1.4263 | 3378 | 16.35 | 0 | 0 | 0 | Heating Tanks.... | 116.9167 | 68.9186 | 72.039 | 89.44 | 68.0859 | 14.43 | 0 | 0.121 | 0.04 | 0.018 | 0 | 0 | 8.3304 | 64.1843 | 120.2751 | 120.2751 | 14.4305 | 6.7018 | 151.5448 | 0 | 14.484 | 0 | 0 | 120.6 | 120.2 | 119.7 | 118.7 | 116 | 106.3 | 123 | 123 | 119.9 | 119.6 | 2.3 | 242 | Hybrid | 0 | 0 | 1 | 1 | 1 | 34 | 52.3 | 61.4 | 123.1 | 67.8 | 166 | 95 | 1046 | 80 | 2199 | 2200 | 242 | 34 | 232 | 68.497 | 49.017 | 68.512 | 48.629
2024-12-05 | 13:51 | 3382.91 | 3383.16 |  | 239.97 | 2.0581 | 266 | 228.75 | 0 | 60.003 | 493.9 | 0.5386 | 4.1738 | 1.4235 | 3381 | 16.35 | 0 | 0 | 0 | Heating Tanks.... | 116.9333 | 68.9287 | 72.048 | 89.44 | 68.0829 | 14.43 | 0 | 0.123 | 0.037 | 0.021 | 0.001 | 0 | 8.3304 | 64.1917 | 120.2751 | 120.2751 | 14.4305 | 6.6993 | 151.5448 | 0 | 14.484 | 0 | 0 | 120.6 | 120.2 | 119.7 | 118.7 | 116.0333 | 106.3667 | 123 | 123 | 119.9 | 119.6 | 2.3 | 242 | Hybrid | 0 | 0 | 1 | 1 | 1 | 34 | 52.3 | 61.5 | 123.1 | 67.8 | 166 | 95 | 1046 | 80 | 2201 | 2200 | 242 | 34 | 232 | 68.497 | 49.018 | 68.512 | 48.63
2024-12-05 | 13:51 | 3385.91 | 3386.16 |  | 239.96 | 2.0545 | 266 | 228.97 | 0 | 60.003 | 493 | 0.5395 | 4.1095 | 1.4189 | 3384 | 16.35 | 0 | 0 | 0 | Heating Tanks.... | 116.9444 | 68.9385 | 72.0565 | 89.42 | 68.0798 | 14.43 | 0 | 0.126 | 0.034 | 0.023 | 0.001 | 0 | 8.3303 | 64.1962 | 120.2751 | 120.2751 | 14.4305 | 6.7026 | 151.5449 | 0 | 14.484 | 0 | 0 | 120.6 | 120.2333 | 119.7 | 118.7 | 116.0333 | 106.4 | 123 | 123 | 119.9 | 119.6 | 2.3 | 242 | Hybrid | 0 | 0 | 1 | 1 | 1 | 34 | 52.3 | 61.5 | 123.1 | 67.8 | 166 | 95 | 1046 | 80 | 2200 | 2200 | 242 | 34 | 232 | 68.497 | 49.019 | 68.511 | 48.631
2024-12-05 | 13:51 | 3388.91 | 3389.16 |  | 239.95 | 2.0661 | 267.6 | 229.19 | 0 | 60.001 | 495.8 | 0.5398 | 4.0863 | 1.42 | 3387 | 16.35 | 0 | 0 | 0 | Heating Tanks.... | 116.9389 | 68.9482 | 72.0635 | 89.42 | 68.0798 | 14.43 | 0 | 0.128 | 0.031 | 0.024 | 0 | 0 | 8.3303 | 64.2056 | 120.2751 | 120.2751 | 14.4305 | 6.6989 | 151.5447 | 0 | 14.484 | 0 | 0 | 120.5667 | 120.1667 | 119.7 | 118.7 | 116.1 | 106.4 | 123 | 123 | 120 | 119.6 | 2.3 | 242 | Hybrid | 0 | 0 | 1 | 1 | 1 | 34 | 52.3 | 61.6 | 123.1 | 67.8 | 167 | 95 | 1046 | 80 | 2198 | 2200 | 243 | 34 | 232 | 68.496 | 49.02 | 68.511 | 48.632
2024-12-05 | 13:51 | 3391.91 | 3392.16 |  | 239.96 | 2.0591 | 266.2 | 229.41 | 0 | 60.001 | 494.1 | 0.5388 | 4.1709 | 1.4225 | 3390 | 16.35 | 0 | 0 | 0 | Heating Tanks.... | 116.9444 | 68.9571 | 72.072 | 89.4 | 68.0804 | 14.43 | 0 | 0.131 | 0.028 | 0.026 | 0 | 0 | 8.3306 | 64.1624 | 120.2751 | 120.2751 | 14.4305 | 6.7003 | 151.5448 | 0 | 14.484 | 0 | 0 | 120.5667 | 120.2 | 119.6667 | 118.7333 | 116.1 | 106.4 | 123 | 123 | 120 | 119.6 | 2.3 | 242 | Hybrid | 0 | 0 | 1 | 1 | 1 | 34 | 52.3 | 61.7 | 123.1 | 67.8 | 167 | 95 | 1046 | 80 | 2199 | 2200 | 243 | 34 | 232 | 68.496 | 49.022 | 68.51 | 48.632
2024-12-05 | 13:51 | 3394.91 | 3395.16 |  | 239.97 | 2.0514 | 265 | 229.64 | 0 | 60.004 | 492.3 | 0.5384 | 4.1201 | 1.4253 | 3393 | 16.35 | 0 | 0 | 0 | Heating Tanks.... | 116.9333 | 68.9652 | 72.0814 | 89.4 | 68.0835 | 14.43 | 0 | 0.133 | 0.025 | 0.031 | 0.001 | 0 | 8.3303 | 64.1983 | 120.2751 | 120.2751 | 14.4305 | 6.7026 | 151.5448 | 0 | 14.484 | 0 | 0 | 120.5667 | 120.1667 | 119.6667 | 118.7 | 116.1 | 106.4 | 123 | 123 | 120 | 119.6 | 2.3 | 242 | Hybrid | 0 | 0 | 1 | 1 | 1 | 34 | 52.3 | 61.7 | 123.1 | 67.8 | 167 | 95 | 1050 | 80 | 2199 | 2200 | 243 | 34 | 232 | 68.495 | 49.023 | 68.51 | 48.633
2024-12-05 | 13:51 | 3397.91 | 3398.16 |  | 239.97 | 2.0594 | 266.3 | 229.86 | 0 | 60.001 | 494.2 | 0.5388 | 4.1336 | 1.4261 | 3396 | 16.35 | 0 | 0 | 0 | Heating Tanks.... | 116.9444 | 68.9719 | 72.0888 | 89.38 | 68.0865 | 14.43 | 0 | 0.135 | 0.022 | 0.034 | 0 | 0 | 8.3303 | 64.2007 | 120.2751 | 120.2751 | 14.4305 | 6.7038 | 151.5449 | 0 | 14.484 | 0 | 0 | 120.5667 | 120.1667 | 119.6667 | 118.7667 | 116.1 | 106.4 | 123 | 123 | 120 | 119.6 | 2.3 | 242 | Hybrid | 0 | 0 | 1 | 1 | 1 | 34 | 52.2 | 61.8 | 123.1 | 67.8 | 168 | 95 | 1050 | 80 | 2200 | 2200 | 244 | 34 | 232 | 68.495 | 49.024 | 68.51 | 48.634
2024-12-05 | 13:51 | 3400.91 | 3401.16 |  | 239.98 | 2.0651 | 267.1 | 230.08 | 0 | 60.002 | 495.6 | 0.539 | 4.1269 | 1.4302 | 3399 | 16.35 | 0 | 0 | 0 | Heating Tanks.... | 116.9944 | 68.9775 | 72.0961 | 89.36 | 68.0835 | 14.43 | 0 | 0.134 | 0.02 | 0.038 | 0 | 0 | 8.3304 | 64.1924 | 120.2751 | 120.2751 | 14.4305 | 6.7031 | 151.5448 | 0 | 14.484 | 0 | 0 | 120.6 | 120.2333 | 119.7 | 118.8 | 116.1333 | 106.5 | 123 | 123 | 120 | 119.6 | 2.3 | 242 | Hybrid | 0 | 0 | 1 | 1 | 1 | 34 | 52.2 | 61.9 | 123.2 | 67.8 | 168 | 95 | 1050 | 80 | 2201 | 2200 | 244 | 34 | 232 | 68.494 | 49.025 | 68.509 | 48.635
2024-12-05 | 13:51 | 3403.91 | 3404.16 |  | 239.98 | 2.0606 | 266.5 | 230.3 | 0 | 60 | 494.5 | 0.5389 | 4.1631 | 1.433 | 3402 | 16.35 | 0 | 0 | 0 | Heating Tanks.... | 116.9944 | 68.9824 | 72.1063 | 89.35 | 68.0767 | 14.43 | 0 | 0.134 | 0.02 | 0.039 | 0 | 0 | 8.3304 | 64.182 | 120.2751 | 120.2751 | 14.4305 | 6.7024 | 151.5448 | 0 | 14.484 | 0 | 0 | 120.6 | 120.2 | 119.7 | 118.8 | 116.1667 | 106.5 | 123 | 123 | 120 | 119.6 | 2.3 | 242 | Hybrid | 0 | 0 | 1 | 1 | 1 | 34 | 52.2 | 61.9 | 123.2 | 67.8 | 168 | 95 | 1050 | 80 | 2202 | 2200 | 245 | 34 | 232 | 68.494 | 49.026 | 68.509 | 48.636
2024-12-05 | 13:51 | 3406.91 | 3407.16 |  | 239.98 | 2.0493 | 265.1 | 230.53 | 0 | 60 | 491.8 | 0.539 | 4.2002 | 1.4359 | 3405 | 16.35 | 0 | 0 | 0 | Heating Tanks.... | 116.9833 | 68.9859 | 72.1186 | 89.3367 | 68.0743 | 14.43 | 0 | 0.137 | 0.02 | 0.04 | 0 | 0 | 8.3305 | 64.1811 | 120.2751 | 120.2751 | 14.4305 | 6.7008 | 151.5449 | 0 | 14.484 | 0 | 0 | 120.5333 | 120.1667 | 119.7 | 118.8 | 116.2 | 106.5 | 123 | 123 | 120 | 119.6 | 2.3 | 242 | Hybrid | 0 | 0 | 1 | 1 | 1 | 34 | 52.2 | 62 | 123.2 | 67.8 | 168 | 95 | 1050 | 80 | 2198 | 2200 | 245 | 34 | 232 | 68.494 | 49.027 | 68.509 | 48.636
2024-12-05 | 13:51 | 3409.91 | 3410.16 |  | 239.98 | 2.0671 | 267.5 | 230.75 | 0 | 59.999 | 496.1 | 0.5393 | 4.1084 | 1.4366 | 3408 | 16.35 | 0 | 0 | 0 | Heating Tanks.... | 117.0056 | 68.9882 | 72.1329 | 89.31 | 68.0773 | 14.43 | 0 | 0.135 | 0.022 | 0.039 | 0 | 0 | 8.3306 | 64.1668 | 120.2751 | 120.2751 | 14.4305 | 6.7016 | 151.5448 | 0 | 14.484 | 0 | 0 | 120.5667 | 120.2333 | 119.7 | 118.8 | 116.2 | 106.5333 | 123 | 123 | 120 | 119.6 | 2.3 | 242 | Hybrid | 0 | 0 | 1 | 1 | 1 | 34 | 52.2 | 62.1 | 123.2 | 67.8 | 168 | 95 | 1057 | 80 | 2196 | 2200 | 245 | 34 | 232 | 68.493 | 49.029 | 68.508 | 48.637
2024-12-05 | 13:51 | 3412.91 | 3413.16 |  | 239.98 | 2.0691 | 267.3 | 230.97 | 0 | 60.003 | 496.5 | 0.5383 | 4.1655 | 1.4392 | 3411 | 16.35 | 0 | 0 | 0 | Heating Tanks.... | 116.95 | 68.9898 | 72.1439 | 89.3 | 68.0761 | 14.43 | 0 | 0.132 | 0.024 | 0.039 | 0 | 0 | 8.3304 | 64.191 | 120.2751 | 120.2751 | 14.4305 | 6.7004 | 151.5448 | 0 | 14.484 | 0 | 0 | 120.5 | 120.1333 | 119.6 | 118.7667 | 116.2 | 106.5 | 123 | 123 | 120 | 119.6 | 2.3 | 242 | Hybrid | 0 | 0 | 1 | 1 | 1 | 34 | 52.2 | 62.1 | 123.2 | 67.8 | 168 | 95 | 1057 | 80 | 2198 | 2200 | 246 | 34 | 232 | 68.493 | 49.03 | 68.508 | 48.638
2024-12-05 | 13:51 | 3415.91 | 3416.16 |  | 239.99 | 2.0571 | 265.8 | 231.19 | 0 | 60.003 | 493.7 | 0.5385 | 4.1798 | 1.4399 | 3414 | 16.35 | 0 | 0 | 0 | Heating Tanks.... | 117.0167 | 68.9916 | 72.1525 | 89.2867 | 68.0743 | 14.43 | 0 | 0.127 | 0.028 | 0.034 | 0 | 0 | 8.3309 | 64.1246 | 120.2751 | 120.2751 | 14.4305 | 6.7011 | 151.5448 | 0 | 14.484 | 0 | 0 | 120.6 | 120.2 | 119.7 | 118.8 | 116.2 | 106.6 | 123 | 123 | 120.1 | 119.6 | 2.3 | 242 | Hybrid | 0 | 0 | 1 | 1 | 1 | 34 | 52.2 | 62.1 | 123.2 | 67.8 | 168 | 95 | 1057 | 80 | 2196 | 2200 | 246 | 34 | 232 | 68.492 | 49.031 | 68.507 | 48.639
2024-12-05 | 13:51 | 3418.91 | 3419.16 |  | 240 | 2.069 | 267.8 | 231.41 | 0 | 60.003 | 496.6 | 0.5393 | 4.1407 | 1.4368 | 3417 | 16.35 | 0 | 0 | 0 | Heating Tanks.... | 117 | 68.9939 | 72.1614 | 89.28 | 68.0755 | 14.43 | 0 | 0.123 | 0.031 | 0.031 | 0 | 0 | 8.3311 | 64.0985 | 120.2751 | 120.2751 | 14.4305 | 6.7019 | 151.5448 | 0 | 14.484 | 0 | 0 | 120.5667 | 120.1667 | 119.6667 | 118.8 | 116.2 | 106.6 | 123 | 123 | 120.1 | 119.6 | 2.3 | 242 | Hybrid | 0 | 0 | 1 | 1 | 1 | 34 | 52.2 | 62.1 | 123.2 | 67.8 | 168 | 95 | 1057 | 80 | 2197 | 2200 | 246 | 34 | 232 | 68.492 | 49.032 | 68.507 | 48.64
2024-12-05 | 13:51 | 3421.91 | 3422.16 |  | 239.99 | 2.0652 | 267.3 | 231.64 | 0 | 60 | 495.6 | 0.5392 | 4.1904 | 1.4363 | 3420 | 16.35 | 0 | 0 | 0 | Heating Tanks.... | 117.0222 | 68.9969 | 72.1692 | 89.26 | 68.0767 | 14.43 | 0 | 0.119 | 0.035 | 0.028 | 0 | 0 | 8.3309 | 64.1289 | 120.2751 | 120.2751 | 14.4305 | 6.7024 | 151.5448 | 0 | 14.484 | 0 | 0 | 120.5667 | 120.2 | 119.6667 | 118.8 | 116.3 | 106.6 | 123 | 123 | 120.1 | 119.6 | 2.3 | 242 | Hybrid | 0 | 0 | 1 | 1 | 1 | 34 | 52.2 | 62.1 | 123.3 | 67.8 | 168 | 95 | 1057 | 80 | 2197 | 2200 | 245 | 34 | 232 | 68.491 | 49.033 | 68.507 | 48.64
2024-12-05 | 13:51 | 3424.91 | 3425.16 |  | 240.01 | 2.0557 | 265.9 | 231.86 | 0 | 60.003 | 493.4 | 0.5389 | 4.2055 | 1.4334 | 3423 | 16.35 | 0 | 0 | 0 | Heating Tanks.... | 117.0444 | 69 | 72.1765 | 89.25 | 68.0749 | 14.43 | 0 | 0.114 | 0.039 | 0.026 | 0 | 0 | 8.3306 | 64.1706 | 120.2751 | 120.2751 | 14.4305 | 6.7022 | 151.5448 | 0 | 14.484 | 0 | 0 | 120.6 | 120.2 | 119.7 | 118.8 | 116.3 | 106.6667 | 123 | 123 | 120.1 | 119.6 | 2.3 | 242 | Hybrid | 0 | 0 | 1 | 1 | 1 | 34 | 52.2 | 62.1 | 123.3 | 67.8 | 168 | 95 | 1053 | 80 | 2196 | 2200 | 246 | 34 | 232 | 68.491 | 49.034 | 68.506 | 48.641
2024-12-05 | 13:51 | 3427.91 | 3428.16 |  | 240 | 2.0715 | 268 | 232.08 | 0 | 60.003 | 497.2 | 0.539 | 4.1599 | 1.4298 | 3426 | 16.35 | 0 | 0 | 0 | Heating Tanks.... | 117.0556 | 69.0037 | 72.1835 | 89.2367 | 68.0749 | 14.43 | 0 | 0.113 | 0.042 | 0.02 | 0 | 0 | 8.3304 | 64.1857 | 120.2751 | 120.2751 | 14.4305 | 6.7028 | 151.5448 | 0 | 14.484 | 0 | 0 | 120.6 | 120.2 | 119.7 | 118.8333 | 116.3 | 106.7 | 123 | 123 | 120.1 | 119.6 | 2.3 | 242 | Hybrid | 0 | 0 | 1 | 1 | 1 | 34 | 52.2 | 62.1 | 123.3 | 67.8 | 168 | 95 | 1053 | 80 | 2197 | 2200 | 245 | 34 | 232 | 68.49 | 49.036 | 68.506 | 48.642
2024-12-05 | 13:51 | 3430.91 | 3431.16 |  | 239.99 | 2.0707 | 267.6 | 232.3 | 0 | 60 | 497 | 0.5385 | 4.1418 | 1.426 | 3429 | 16.35 | 0 | 0 | 0 | Heating Tanks.... | 117.0556 | 69.0084 | 72.1896 | 89.23 | 68.0773 | 14.43 | 0 | 0.116 | 0.044 | 0.02 | 0 | 0 | 8.3306 | 64.167 | 120.2751 | 120.2751 | 14.4305 | 6.7009 | 151.5448 | 0 | 14.484 | 0 | 0 | 120.5667 | 120.2333 | 119.7 | 118.8333 | 116.3 | 106.7 | 123 | 123 | 120.1 | 119.6 | 2.3 | 242 | Hybrid | 0 | 0 | 1 | 1 | 1 | 34 | 52.2 | 62.1 | 123.3 | 67.8 | 168 | 95 | 1053 | 80 | 2198 | 2200 | 244 | 34 | 232 | 68.49 | 49.037 | 68.505 | 48.643
2024-12-05 | 13:52 | 3433.91 | 3434.16 |  | 239.99 | 2.0587 | 265.9 | 232.53 | 0 | 60.002 | 494.1 | 0.5382 | 4.2346 | 1.4247 | 3432 | 16.35 | 0 | 0 | 0 | Heating Tanks.... | 117.0833 | 69.0142 | 72.1961 | 89.21 | 68.0767 | 14.43 | 0 | 0.116 | 0.043 | 0.016 | 0 | 0 | 8.3302 | 64.2182 | 120.2751 | 120.2751 | 14.4305 | 6.6994 | 151.5448 | 0 | 14.484 | 0 | 0 | 120.6 | 120.2333 | 119.7 | 118.9 | 116.3 | 106.7667 | 123 | 123 | 120.1 | 119.6 | 2.3 | 242 | Hybrid | 0 | 0 | 1 | 1 | 1 | 34 | 52.2 | 62.1 | 123.3 | 67.8 | 168 | 95 | 1053 | 80 | 2199 | 2200 | 244 | 34 | 232 | 68.49 | 49.037 | 68.505 | 48.643
2024-12-05 | 13:52 | 3436.91 | 3437.16 |  | 239.98 | 2.0677 | 267.5 | 232.75 | 0 | 60 | 496.2 | 0.539 | 4.1325 | 1.4222 | 3435 | 16.35 | 0 | 0 | 0 | Heating Tanks.... | 117.0667 | 69.021 | 72.2039 | 89.1967 | 68.0767 | 14.43 | 0 | 0.119 | 0.041 | 0.017 | 0 | 0 | 8.33 | 64.2329 | 120.2751 | 120.2751 | 14.4305 | 6.7024 | 151.5448 | 0 | 14.484 | 0 | 0 | 120.5667 | 120.2333 | 119.6667 | 118.8667 | 116.3 | 106.7667 | 123 | 123 | 120.1 | 119.6 | 2.3 | 242 | Hybrid | 0 | 0 | 1 | 1 | 1 | 34 | 52.2 | 62 | 123.3 | 67.8 | 168 | 95 | 1053 | 80 | 2202 | 2200 | 243 | 34 | 232 | 68.49 | 49.038 | 68.505 | 48.644
2024-12-05 | 13:52 | 3439.91 | 3440.16 |  | 239.97 | 2.0696 | 267.9 | 232.97 | 0 | 60 | 496.6 | 0.5395 | 4.1027 | 1.4186 | 3438 | 16.35 | 0 | 0 | 0 | Heating Tanks.... | 117.0833 | 69.0287 | 72.21 | 89.19 | 68.0792 | 14.43 | 0 | 0.122 | 0.038 | 0.02 | 0 | 0 | 8.3305 | 64.1795 | 120.2751 | 120.2751 | 14.4305 | 6.7025 | 151.5448 | 0 | 14.484 | 0 | 0 | 120.6 | 120.2 | 119.7 | 118.9 | 116.3 | 106.8 | 123 | 123 | 120.2 | 119.6 | 2.3 | 242 | Hybrid | 0 | 0 | 1 | 1 | 1 | 34 | 52.3 | 62 | 123.3 | 67.8 | 168 | 95 | 1049 | 80 | 2201 | 2200 | 243 | 34 | 232 | 68.489 | 49.039 | 68.505 | 48.644
2024-12-05 | 13:52 | 3442.91 | 3443.16 |  | 239.97 | 2.0633 | 267.1 | 233.2 | 0 | 60 | 495.1 | 0.5395 | 4.1162 | 1.4196 | 3441 | 16.35 | 0 | 0 | 0 | Heating Tanks.... | 117.0556 | 69.0359 | 72.2149 | 89.17 | 68.0786 | 14.43 | 0 | 0.124 | 0.035 | 0.022 | 0 | 0 | 8.3306 | 64.1648 | 120.2751 | 120.2751 | 14.4305 | 6.7016 | 151.5448 | 0 | 14.484 | 0 | 0 | 120.5333 | 120.1333 | 119.6333 | 118.9 | 116.3333 | 106.8 | 123 | 123 | 120.2 | 119.6 | 2.3 | 242 | Hybrid | 0 | 0 | 1 | 1 | 1 | 34 | 52.3 | 61.9 | 123.4 | 67.8 | 168 | 95 | 1049 | 80 | 2197 | 2200 | 243 | 34 | 232 | 68.489 | 49.041 | 68.504 | 48.645
2024-12-05 | 13:52 | 3445.91 | 3446.16 |  | 239.97 | 2.0631 | 266.7 | 233.42 | 0 | 59.999 | 495.1 | 0.5388 | 4.2321 | 1.4243 | 3444 | 16.35 | 0 | 0 | 0 | Heating Tanks.... | 117.0944 | 69.0428 | 72.2214 | 89.17 | 68.0761 | 14.43 | 0 | 0.128 | 0.031 | 0.025 | 0 | 0 | 8.3305 | 64.1763 | 120.2751 | 120.2751 | 14.4305 | 6.7039 | 151.5448 | 0 | 14.484 | 0 | 0 | 120.6 | 120.2 | 119.7 | 118.9 | 116.3667 | 106.8 | 123 | 123 | 120.2 | 119.6 | 2.3 | 242 | Hybrid | 0 | 0 | 1 | 1 | 1 | 34 | 52.4 | 61.8 | 123.4 | 67.8 | 168 | 95 | 1049 | 80 | 2198 | 2200 | 244 | 34 | 232 | 68.488 | 49.042 | 68.504 | 48.646
2024-12-05 | 13:52 | 3448.91 | 3449.16 |  | 239.96 | 2.0716 | 267.7 | 233.64 | 0 | 60.002 | 497.1 | 0.5385 | 4.1287 | 1.4267 | 3447 | 16.35 | 0 | 0 | 0 | Heating Tanks.... | 117.1 | 69.0494 | 72.2286 | 89.15 | 68.0761 | 14.43 | 0 | 0.131 | 0.028 | 0.029 | 0 | 0 | 8.33 | 64.2381 | 120.2751 | 120.2751 | 14.4305 | 6.699 | 151.5448 | 0 | 14.484 | 0 | 0 | 120.6 | 120.2 | 119.7 | 118.9 | 116.4 | 106.8 | 123 | 123 | 120.2 | 119.6 | 2.3 | 242 | Hybrid | 0 | 0 | 1 | 1 | 1 | 34 | 52.4 | 61.8 | 123.4 | 67.8 | 167 | 95 | 1049 | 80 | 2199 | 2200 | 244 | 34 | 232 | 68.488 | 49.043 | 68.504 | 48.647
2024-12-05 | 13:52 | 3451.91 | 3452.16 |  | 239.97 | 2.068 | 267.3 | 233.86 | 0 | 59.996 | 496.3 | 0.5387 | 4.1487 | 1.4284 | 3450 | 16.35 | 0 | 0 | 0 | Heating Tanks.... | 117.0778 | 69.0571 | 72.2365 | 89.15 | 68.078 | 14.43 | 0 | 0.132 | 0.024 | 0.029 | 0 | 0 | 8.3303 | 64.2044 | 120.2751 | 120.2751 | 14.4305 | 6.7011 | 151.5449 | 0 | 14.484 | 0 | 0 | 120.5333 | 120.1667 | 119.6667 | 118.9 | 116.4 | 106.8 | 123 | 123 | 120.2 | 119.6 | 2.3 | 242 | Hybrid | 0 | 0 | 1 | 1 | 1 | 34 | 52.4 | 61.8 | 123.4 | 67.7 | 167 | 95 | 1049 | 80 | 2199 | 2200 | 245 | 34 | 232 | 68.487 | 49.044 | 68.503 | 48.648
2024-12-05 | 13:52 | 3454.91 | 3455.16 |  | 239.97 | 2.0578 | 266.1 | 234.09 | 0 | 60 | 493.8 | 0.5389 | 4.2025 | 1.4318 | 3453 | 16.35 | 0 | 0 | 0 | Heating Tanks.... | 117.1111 | 69.0638 | 72.2471 | 89.1233 | 68.0761 | 14.43 | 0 | 0.133 | 0.022 | 0.034 | 0 | 0 | 8.3302 | 64.2084 | 120.2751 | 120.2751 | 14.4305 | 6.7005 | 151.5448 | 0 | 14.484 | 0 | 0 | 120.6 | 120.2 | 119.7 | 118.9 | 116.4 | 106.8667 | 123 | 123 | 120.2 | 119.6 | 2.3 | 242 | Hybrid | 0 | 0 | 1 | 1 | 1 | 34 | 52.4 | 61.8 | 123.4 | 67.7 | 167 | 95 | 1055 | 80 | 2197 | 2200 | 245 | 34 | 232 | 68.487 | 49.046 | 68.503 | 48.649
2024-12-05 | 13:52 | 3457.91 | 3458.16 |  | 239.97 | 2.0713 | 268.1 | 234.31 | 0 | 60.002 | 497.1 | 0.5394 | 4.1316 | 1.4346 | 3456 | 16.35 | 0 | 0 | 0 | Heating Tanks.... | 117.1056 | 69.0697 | 72.2612 | 89.1033 | 68.0755 | 14.43 | 0 | 0.133 | 0.023 | 0.038 | 0.001 | 0 | 8.3303 | 64.2026 | 120.2751 | 120.2751 | 14.4305 | 6.702 | 151.5448 | 0 | 14.484 | 0 | 0 | 120.5667 | 120.2 | 119.6667 | 118.9 | 116.4333 | 106.8667 | 123 | 123 | 120.2 | 119.6 | 2.3 | 242 | Hybrid | 0 | 0 | 1 | 1 | 1 | 34 | 52.4 | 61.8 | 123.5 | 67.7 | 167 | 95 | 1055 | 80 | 2197 | 2200 | 246 | 34 | 232 | 68.487 | 49.047 | 68.502 | 48.649
2024-12-05 | 13:52 | 3460.91 | 3461.16 |  | 239.97 | 2.0692 | 267.8 | 234.53 | 0 | 60.004 | 496.5 | 0.5393 | 4.1443 | 1.4362 | 3459 | 16.35 | 0 | 0 | 0 | Heating Tanks.... | 117.1 | 69.0746 | 72.2741 | 89.09 | 68.0786 | 14.43 | 0 | 0.139 | 0.021 | 0.039 | 0 | 0 | 8.3304 | 64.1918 | 120.2751 | 120.2751 | 14.4305 | 6.7024 | 151.5448 | 0 | 14.484 | 0 | 0 | 120.5667 | 120.1667 | 119.6667 | 118.9 | 116.4333 | 106.8667 | 123 | 123 | 120.2 | 119.6 | 2.3 | 242 | Hybrid | 0 | 0 | 1 | 1 | 1 | 34 | 52.4 | 61.8 | 123.5 | 67.7 | 167 | 95 | 1055 | 80 | 2200 | 2200 | 245 | 34 | 232 | 68.486 | 49.048 | 68.502 | 48.65
2024-12-05 | 13:52 | 3463.91 | 3464.16 |  | 239.98 | 2.0606 | 266.5 | 234.76 | 0 | 60.002 | 494.5 | 0.5388 | 4.1618 | 1.4377 | 3462 | 16.35 | 0 | 0 | 0 | Heating Tanks.... | 117.1056 | 69.079 | 72.282 | 89.0767 | 68.0792 | 14.43 | 0 | 0.138 | 0.02 | 0.039 | 0 | 0 | 8.3302 | 64.2085 | 120.2751 | 120.2751 | 14.4305 | 6.7003 | 151.5448 | 0 | 14.483 | 0 | 0 | 120.5333 | 120.1333 | 119.6333 | 118.9333 | 116.4667 | 106.9333 | 123 | 123 | 120.2 | 119.6 | 2.3 | 242 | Hybrid | 0 | 0 | 1 | 1 | 1 | 34 | 52.4 | 61.8 | 123.5 | 67.7 | 167 | 95 | 1055 | 80 | 2198 | 2200 | 246 | 34 | 232 | 68.486 | 49.049 | 68.502 | 48.651
2024-12-05 | 13:52 | 3466.91 | 3467.16 |  | 239.97 | 2.0746 | 268.2 | 234.98 | 0 | 60 | 497.8 | 0.5387 | 4.1448 | 1.4403 | 3465 | 16.35 | 0 | 0 | 0 | Heating Tanks.... | 117.1333 | 69.0821 | 72.2886 | 89.07 | 68.0761 | 14.43 | 0 | 0.137 | 0.02 | 0.039 | 0 | 0 | 8.3303 | 64.1984 | 120.2751 | 120.2751 | 14.4305 | 6.703 | 151.5448 | 0 | 14.483 | 0 | 0 | 120.5667 | 120.1667 | 119.7 | 118.9 | 116.5 | 106.9667 | 123 | 123 | 120.3 | 119.6 | 2.3 | 242 | Hybrid | 0 | 0 | 1 | 1 | 1 | 34 | 52.4 | 61.8 | 123.5 | 67.7 | 167 | 95 | 1055 | 80 | 2196 | 2200 | 246 | 34 | 232 | 68.485 | 49.051 | 68.501 | 48.652
2024-12-05 | 13:52 | 3469.91 | 3470.16 |  | 239.97 | 2.0737 | 267.9 | 235.2 | 0 | 60.002 | 497.6 | 0.5384 | 4.1321 | 1.4383 | 3468 | 16.35 | 0 | 0 | 0 | Heating Tanks.... | 117.1611 | 69.0862 | 72.2955 | 89.0567 | 68.0718 | 14.43 | 0 | 0.134 | 0.02 | 0.039 | 0 | 0 | 8.3305 | 64.1809 | 120.2751 | 120.2751 | 14.4305 | 6.7035 | 151.5447 | 0 | 14.483 | 0 | 0 | 120.6 | 120.2 | 119.7 | 118.9667 | 116.5 | 107 | 123 | 123 | 120.3 | 119.6 | 2.3 | 242 | Hybrid | 0 | 0 | 1 | 1 | 1 | 34 | 52.4 | 61.8 | 123.5 | 67.7 | 167 | 95 | 1056 | 80 | 2197 | 2200 | 247 | 34 | 232 | 68.485 | 49.052 | 68.501 | 48.653
2024-12-05 | 13:52 | 3472.91 | 3473.16 |  | 239.97 | 2.0678 | 267.5 | 235.42 | 0 | 60.002 | 496.2 | 0.5391 | 4.1278 | 1.4362 | 3471 | 16.35 | 0 | 0 | 0 | Heating Tanks.... | 117.1667 | 69.0902 | 72.3029 | 89.04 | 68.07 | 14.43 | 0 | 0.133 | 0.021 | 0.039 | 0 | 0 | 8.3305 | 64.1823 | 120.2751 | 120.2751 | 14.4305 | 6.7033 | 151.5449 | 0 | 14.483 | 0 | 0 | 120.6 | 120.2 | 119.7 | 119 | 116.5 | 107 | 123 | 123 | 120.3 | 119.6 | 2.3 | 242 | Hybrid | 0 | 0 | 1 | 1 | 1 | 34 | 52.4 | 61.8 | 123.5 | 67.7 | 167 | 95 | 1056 | 80 | 2200 | 2200 | 247 | 34 | 232 | 68.484 | 49.053 | 68.501 | 48.654
2024-12-05 | 13:52 | 3475.91 | 3476.16 |  | 239.98 | 2.0687 | 267.9 | 235.65 | 0 | 59.999 | 496.4 | 0.5396 | 4.1225 | 1.4356 | 3474 | 16.35 | 0 | 0 | 0 | Heating Tanks.... | 117.1222 | 69.0933 | 72.3114 | 89.03 | 68.07 | 14.43 | 0 | 0.129 | 0.023 | 0.037 | 0 | 0 | 8.3309 | 64.1268 | 120.2751 | 120.2751 | 14.4305 | 6.7025 | 151.5448 | 0 | 14.483 | 0 | 0 | 120.5333 | 120.1333 | 119.6667 | 118.9 | 116.5 | 107 | 123 | 123 | 120.3 | 119.6 | 2.3 | 242 | Hybrid | 0 | 0 | 1 | 1 | 1 | 34 | 52.4 | 61.8 | 123.5 | 67.7 | 167 | 95 | 1056 | 80 | 2201 | 2200 | 246 | 34 | 232 | 68.484 | 49.055 | 68.5 | 48.655
2024-12-05 | 13:52 | 3478.91 | 3479.16 |  | 239.98 | 2.0708 | 268 | 235.87 | 0 | 60.003 | 497 | 0.5393 | 4.1741 | 1.4353 | 3477 | 16.35 | 0 | 0 | 0 | Heating Tanks.... | 117.1833 | 69.0964 | 72.3194 | 89.0133 | 68.07 | 14.43 | 0 | 0.126 | 0.027 | 0.034 | 0 | 0 | 8.3306 | 64.1625 | 120.2751 | 120.2751 | 14.4305 | 6.7007 | 151.5448 | 0 | 14.483 | 0 | 0 | 120.6 | 120.2 | 119.7 | 119 | 116.5 | 107.1 | 123 | 123 | 120.3 | 119.6 | 2.3 | 242 | Hybrid | 0 | 0 | 1 | 1 | 1 | 34 | 52.4 | 61.8 | 123.5 | 67.7 | 167 | 95 | 1056 | 80 | 2201 | 2200 | 246 | 34 | 232 | 68.483 | 49.056 | 68.5 | 48.656
2024-12-05 | 13:52 | 3481.91 | 3482.16 |  | 239.98 | 2.0649 | 267.2 | 236.09 | 0 | 60.002 | 495.5 | 0.5392 | 4.1276 | 1.432 | 3480 | 16.35 | 0 | 0 | 0 | Heating Tanks.... | 117.1889 | 69.1009 | 72.3273 | 89 | 68.07 | 14.43 | 0 | 0.12 | 0.031 | 0.033 | 0 | 0 | 8.3309 | 64.1274 | 120.2751 | 120.2751 | 14.4305 | 6.7022 | 151.5448 | 0 | 14.483 | 0 | 0 | 120.6 | 120.2 | 119.7 | 119 | 116.5333 | 107.1 | 123 | 123 | 120.3 | 119.6 | 2.3 | 242 | Hybrid | 0 | 0 | 1 | 1 | 1 | 34 | 52.4 | 61.8 | 123.6 | 67.7 | 167 | 95 | 1056 | 80 | 2200 | 2200 | 246 | 34 | 232 | 68.483 | 49.057 | 68.5 | 48.657
2024-12-05 | 13:52 | 3484.91 | 3485.16 |  | 239.98 | 2.0782 | 268.9 | 236.32 | 0 | 60.002 | 498.7 | 0.5391 | 4.0493 | 1.4268 | 3483 | 16.35 | 0 | 0 | 0 | Heating Tanks.... | 117.2 | 69.1062 | 72.3371 | 88.9933 | 68.07 | 14.43 | 0 | 0.116 | 0.035 | 0.029 | 0 | 0 | 8.3307 | 64.1455 | 120.2751 | 120.2751 | 14.4305 | 6.7036 | 151.5448 | 0 | 14.483 | 0 | 0 | 120.6 | 120.2 | 119.7 | 119 | 116.6 | 107.1 | 123 | 123 | 120.3 | 119.6 | 2.3 | 242 | Hybrid | 0 | 0 | 1 | 1 | 1 | 34 | 52.4 | 61.8 | 123.6 | 67.7 | 167 | 95 | 1051 | 80 | 2200 | 2200 | 244 | 34 | 232 | 68.483 | 49.059 | 68.499 | 48.657
2024-12-05 | 13:52 | 3487.91 | 3488.16 |  | 239.98 | 2.0719 | 268 | 236.54 | 0 | 59.999 | 497.2 | 0.5391 | 4.1136 | 1.4266 | 3486 | 16.35 | 0 | 0 | 0 | Heating Tanks.... | 117.1833 | 69.1124 | 72.3469 | 88.98 | 68.07 | 14.43 | 0 | 0.118 | 0.039 | 0.025 | 0 | 0 | 8.3307 | 64.1551 | 120.2751 | 120.2751 | 14.4305 | 6.6994 | 151.5449 | 0 | 14.483 | 0 | 0 | 120.5667 | 120.1667 | 119.6667 | 119 | 116.6 | 107.1 | 123 | 123 | 120.3 | 119.6 | 2.3 | 242 | Hybrid | 0 | 0 | 1 | 1 | 1 | 34 | 52.4 | 61.8 | 123.6 | 67.7 | 167 | 95 | 1051 | 80 | 2200 | 2200 | 245 | 34 | 232 | 68.482 | 49.06 | 68.499 | 48.658
2024-12-05 | 13:52 | 3490.91 | 3491.16 |  | 239.98 | 2.0615 | 266.5 | 236.76 | 0 | 60.004 | 494.7 | 0.5388 | 4.1138 | 1.423 | 3489 | 16.35 | 0 | 0 | 0 | Heating Tanks.... | 117.2 | 69.1195 | 72.3584 | 88.9733 | 68.07 | 14.43 | 0 | 0.115 | 0.042 | 0.019 | 0 | 0 | 8.3303 | 64.2087 | 120.2751 | 120.2751 | 14.4305 | 6.7017 | 151.5448 | 0 | 14.483 | 0 | 0 | 120.6 | 120.2 | 119.7 | 119 | 116.6 | 107.1 | 123 | 123 | 120.4 | 119.6 | 2.3 | 242 | Hybrid | 0 | 0 | 1 | 1 | 1 | 34 | 52.4 | 61.8 | 123.6 | 67.7 | 167 | 95 | 1051 | 80 | 2196 | 2200 | 244 | 34 | 232 | 68.482 | 49.061 | 68.499 | 48.659
2024-12-05 | 13:53 | 3493.91 | 3494.16 |  | 239.97 | 2.0767 | 269.2 | 236.99 | 0 | 59.998 | 498.3 | 0.5401 | 4.0887 | 1.4189 | 3492 | 16.35 | 0 | 0 | 0 | Heating Tanks.... | 117.2167 | 69.1278 | 72.3737 | 88.96 | 68.07 | 14.43 | 0 | 0.113 | 0.043 | 0.016 | 0 | 0 | 8.3302 | 64.2154 | 120.2751 | 120.2751 | 14.4305 | 6.7006 | 151.5448 | 0 | 14.483 | 0 | 0 | 120.6 | 120.2333 | 119.7 | 119 | 116.6 | 107.1667 | 123 | 123 | 120.4 | 119.6 | 2.3 | 242 | Hybrid | 0 | 0 | 1 | 1 | 1 | 34 | 52.4 | 61.8 | 123.6 | 67.7 | 167 | 95 | 1051 | 80 | 2198 | 2200 | 244 | 34 | 232 | 68.481 | 49.063 | 68.498 | 48.66
2024-12-05 | 13:53 | 3496.91 | 3497.17 |  | 239.97 | 2.0638 | 267.3 | 237.21 | 0 | 60.003 | 495.2 | 0.5398 | 4.0893 | 1.4183 | 3495 | 16.35 | 0 | 0 | 0 | Heating Tanks.... | 117.2167 | 69.1361 | 72.3871 | 88.9533 | 68.07 | 14.43 | 0 | 0.116 | 0.042 | 0.017 | 0 | 0 | 8.3302 | 64.2108 | 120.2751 | 120.2751 | 14.4305 | 6.7031 | 151.5448 | 0 | 14.483 | 0 | 0 | 120.6 | 120.2 | 119.7 | 119 | 116.6 | 107.2 | 123 | 123 | 120.4 | 119.6 | 2.3 | 242 | Hybrid | 0 | 0 | 1 | 1 | 1 | 34 | 52.4 | 61.8 | 123.7 | 67.7 | 167 | 95 | 1051 | 80 | 2199 | 2200 | 244 | 34 | 232 | 68.481 | 49.064 | 68.498 | 48.661
2024-12-05 | 13:53 | 3499.91 | 3500.17 |  | 239.97 | 2.0659 | 267.4 | 237.43 | 0 | 60 | 495.8 | 0.5394 | 4.1169 | 1.422 | 3498 | 16.35 | 0 | 0 | 0 | Heating Tanks.... | 117.2222 | 69.1454 | 72.3963 | 88.94 | 68.07 | 14.43 | 0 | 0.12 | 0.038 | 0.018 | 0 | 0 | 8.3303 | 64.1971 | 120.2751 | 120.2751 | 14.4305 | 6.7036 | 151.5448 | 0 | 14.483 | 0 | 0 | 120.6 | 120.2 | 119.7 | 119.0333 | 116.6 | 107.2 | 123 | 123 | 120.4 | 119.6 | 2.3 | 242 | Hybrid | 0 | 0 | 1 | 1 | 1 | 34 | 52.4 | 61.8 | 123.7 | 67.7 | 167 | 95 | 1056 | 80 | 2198 | 2200 | 244 | 34 | 232 | 68.48 | 49.066 | 68.498 | 48.662
2024-12-05 | 13:53 | 3502.91 | 3503.17 |  | 239.97 | 2.0807 | 269.1 | 237.66 | 0 | 59.999 | 499.3 | 0.5389 | 4.0856 | 1.4251 | 3501 | 16.35 | 0 | 0 | 0 | Heating Tanks.... | 117.2278 | 69.1558 | 72.4029 | 88.9133 | 68.0724 | 14.43 | 0 | 0.122 | 0.033 | 0.021 | 0 | 0 | 8.3304 | 64.1834 | 120.2751 | 120.2751 | 14.4305 | 6.7011 | 151.5448 | 0 | 14.483 | 0 | 0 | 120.5667 | 120.2 | 119.7 | 119.1 | 116.6 | 107.2 | 123 | 123 | 120.4 | 119.6 | 2.3 | 242 | Hybrid | 0 | 0 | 1 | 1 | 1 | 34 | 52.4 | 61.7 | 123.7 | 67.7 | 167 | 95 | 1056 | 80 | 2197 | 2200 | 245 | 34 | 232 | 68.48 | 49.067 | 68.497 | 48.663
2024-12-05 | 13:53 | 3505.91 | 3506.17 |  | 239.98 | 2.0736 | 268 | 237.88 | 0 | 60.001 | 497.6 | 0.5386 | 4.103 | 1.4276 | 3504 | 16.35 | 0 | 0 | 0 | Heating Tanks.... | 117.2444 | 69.1651 | 72.409 | 88.9 | 68.0761 | 14.43 | 0 | 0.126 | 0.03 | 0.026 | 0 | 0 | 8.3306 | 64.1708 | 120.2751 | 120.2751 | 14.4305 | 6.7033 | 151.5448 | 0 | 14.483 | 0 | 0 | 120.6 | 120.2 | 119.7 | 119.1 | 116.6667 | 107.2 | 123 | 123 | 120.4 | 119.6 | 2.3 | 242 | Hybrid | 0 | 0 | 1 | 1 | 1 | 34 | 52.4 | 61.7 | 123.7 | 67.7 | 167 | 95 | 1056 | 80 | 2197 | 2200 | 245 | 34 | 232 | 68.479 | 49.068 | 68.497 | 48.664
2024-12-05 | 13:53 | 3508.91 | 3509.17 |  | 239.99 | 2.0669 | 267.4 | 238.1 | 0 | 60.002 | 496 | 0.5392 | 4.1722 | 1.4294 | 3507 | 16.35 | 0 | 0 | 0 | Heating Tanks.... | 117.2333 | 69.1731 | 72.4155 | 88.8867 | 68.0773 | 14.43 | 0 | 0.13 | 0.026 | 0.03 | 0 | 0 | 8.3301 | 64.2251 | 120.2751 | 120.2751 | 14.4305 | 6.6987 | 151.5448 | 0 | 14.483 | 0 | 0 | 120.5667 | 120.1667 | 119.6667 | 119.0667 | 116.7 | 107.2333 | 123 | 123 | 120.4 | 119.6 | 2.3 | 242 | Hybrid | 0 | 0 | 1 | 1 | 1 | 34 | 52.4 | 61.7 | 123.7 | 67.7 | 167 | 95 | 1056 | 80 | 2196 | 2200 | 246 | 34 | 232 | 68.479 | 49.07 | 68.497 | 48.665
2024-12-05 | 13:53 | 3511.91 | 3512.17 |  | 239.99 | 2.072 | 268.1 | 238.33 | 0 | 59.999 | 497.2 | 0.5392 | 4.1167 | 1.4335 | 3510 | 16.35 | 0 | 0 | 0 | Heating Tanks.... | 117.2333 | 69.1797 | 72.4216 | 88.8667 | 68.0737 | 14.43 | 0 | 0.138 | 0.023 | 0.034 | 0 | 0 | 8.3304 | 64.1923 | 120.2751 | 120.2751 | 14.4305 | 6.7025 | 151.5449 | 0 | 14.483 | 0 | 0 | 120.5667 | 120.2 | 119.6667 | 119.0667 | 116.7 | 107.2 | 123 | 123 | 120.5 | 119.6 | 2.3 | 242 | Hybrid | 0 | 0 | 1 | 1 | 1 | 34 | 52.4 | 61.7 | 123.7 | 67.7 | 167 | 95 | 1056 | 80 | 2197 | 2200 | 246 | 34 | 232 | 68.479 | 49.071 | 68.496 | 48.666
2024-12-05 | 13:53 | 3514.91 | 3515.17 |  | 239.98 | 2.0807 | 269.4 | 238.55 | 0 | 60.002 | 499.3 | 0.5396 | 4.1649 | 1.4361 | 3513 | 16.35 | 0 | 0 | 0 | Heating Tanks.... | 117.2667 | 69.1859 | 72.429 | 88.86 | 68.0706 | 14.43 | 0 | 0.133 | 0.021 | 0.038 | 0 | 0 | 8.3304 | 64.1824 | 120.2751 | 120.2751 | 14.4305 | 6.7034 | 151.5448 | 0 | 14.483 | 0 | 0 | 120.6 | 120.2 | 119.7 | 119.1 | 116.7 | 107.3 | 123 | 123 | 120.5 | 119.6 | 2.3 | 242 | Hybrid | 0 | 0 | 1 | 1 | 1 | 34 | 52.4 | 61.6 | 123.8 | 67.7 | 167 | 95 | 1050 | 80 | 2199 | 2200 | 247 | 34 | 232 | 68.478 | 49.073 | 68.496 | 48.667
2024-12-05 | 13:53 | 3517.91 | 3518.17 |  | 239.98 | 2.0703 | 267.9 | 238.77 | 0 | 60.004 | 496.8 | 0.5392 | 4.1095 | 1.4372 | 3516 | 16.35 | 0 | 0 | 0 | Heating Tanks.... | 117.2444 | 69.1908 | 72.438 | 88.8533 | 68.07 | 14.43 | 0 | 0.137 | 0.02 | 0.041 | 0.001 | 0 | 8.3305 | 64.173 | 120.2751 | 120.2751 | 14.4305 | 6.7007 | 151.5449 | 0 | 14.483 | 0 | 0 | 120.5667 | 120.1667 | 119.6667 | 119.1 | 116.7 | 107.2667 | 123 | 123 | 120.5 | 119.6 | 2.3 | 242 | Hybrid | 0 | 0 | 1 | 1 | 1 | 34 | 52.4 | 61.6 | 123.8 | 67.7 | 167 | 95 | 1050 | 80 | 2196 | 2200 | 246 | 34 | 232 | 68.478 | 49.074 | 68.496 | 48.668
2024-12-05 | 13:53 | 3520.91 | 3521.17 |  | 239.98 | 2.0728 | 268 | 239 | 0 | 60.003 | 497.4 | 0.5388 | 4.1456 | 1.4385 | 3519 | 16.35 | 0 | 0 | 0 | Heating Tanks.... | 117.2611 | 69.1944 | 72.4478 | 88.84 | 68.0718 | 14.43 | 0 | 0.133 | 0.022 | 0.039 | 0.001 | 0 | 8.33 | 64.2332 | 120.2751 | 120.2751 | 14.4305 | 6.701 | 151.5448 | 0 | 14.483 | 0 | 0 | 120.5667 | 120.2 | 119.7 | 119.1 | 116.7 | 107.3 | 123 | 123 | 120.5 | 119.6 | 2.3 | 242 | Hybrid | 0 | 0 | 1 | 1 | 1 | 34 | 52.4 | 61.6 | 123.8 | 67.7 | 167 | 95 | 1050 | 80 | 2197 | 2200 | 247 | 34 | 232 | 68.477 | 49.076 | 68.495 | 48.669
2024-12-05 | 13:53 | 3523.91 | 3524.17 |  | 239.98 | 2.0886 | 270.2 | 239.22 | 0 | 59.999 | 501.2 | 0.5392 | 4.1559 | 1.4395 | 3522 | 16.35 | 0 | 0 | 0 | Heating Tanks.... | 117.2778 | 69.197 | 72.4567 | 88.84 | 68.0737 | 14.43 | 0 | 0.128 | 0.026 | 0.038 | 0 | 0 | 8.3305 | 64.1783 | 120.2751 | 120.2751 | 14.4305 | 6.7025 | 151.5448 | 0 | 14.483 | 0 | 0 | 120.5667 | 120.2 | 119.7 | 119.1 | 116.7667 | 107.3333 | 123 | 123 | 120.5 | 119.6 | 2.3 | 242 | Hybrid | 0 | 0 | 1 | 1 | 1 | 34 | 52.4 | 61.6 | 123.8 | 67.7 | 167 | 95 | 1050 | 80 | 2198 | 2200 | 248 | 34 | 232 | 68.477 | 49.077 | 68.495 | 48.67
2024-12-05 | 13:53 | 3526.91 | 3527.17 |  | 239.98 | 2.0783 | 268.7 | 239.45 | 0 | 60.003 | 498.7 | 0.5388 | 4.1446 | 1.4385 | 3525 | 16.35 | 0 | 0 | 0 | Heating Tanks.... | 117.2833 | 69.1984 | 72.4659 | 88.82 | 68.0731 | 14.43 | 0 | 0.122 | 0.03 | 0.032 | 0 | 0 | 8.3303 | 64.2029 | 120.2751 | 120.2751 | 14.4305 | 6.701 | 151.5448 | 0 | 14.483 | 0 | 0 | 120.5333 | 120.2333 | 119.7 | 119.1 | 116.7667 | 107.3667 | 123 | 123 | 120.5 | 119.6 | 2.3 | 242 | Hybrid | 0 | 0 | 1 | 1 | 1 | 34 | 52.4 | 61.6 | 123.8 | 67.7 | 167 | 95 | 1050 | 80 | 2202 | 2200 | 248 | 34 | 232 | 68.476 | 49.078 | 68.495 | 48.671
2024-12-05 | 13:53 | 3529.91 | 3530.17 |  | 239.99 | 2.0748 | 268.6 | 239.67 | 0 | 60 | 497.9 | 0.5395 | 4.1163 | 1.4361 | 3528 | 16.35 | 0 | 0 | 0 | Heating Tanks.... | 117.2833 | 69.1988 | 72.4765 | 88.81 | 68.0712 | 14.43 | 0 | 0.117 | 0.036 | 0.027 | 0 | 0 | 8.3304 | 64.1942 | 120.2751 | 120.2751 | 14.4305 | 6.7026 | 151.5448 | 0 | 14.483 | 0 | 0 | 120.5 | 120.2 | 119.7 | 119.1 | 116.8 | 107.4 | 123 | 123 | 120.6 | 119.6 | 2.3 | 242 | Hybrid | 0 | 0 | 1 | 1 | 1 | 34 | 52.4 | 61.6 | 123.8 | 67.7 | 167 | 95 | 1049 | 80 | 2200 | 2200 | 248 | 34 | 232 | 68.476 | 49.08 | 68.494 | 48.673
2024-12-05 | 13:53 | 3532.91 | 3533.17 |  | 239.99 | 2.0654 | 267.3 | 239.89 | 0 | 60.003 | 495.7 | 0.5393 | 4.2304 | 1.4361 | 3531 | 16.35 | 0 | 0 | 0 | Heating Tanks.... | 117.2944 | 69.1998 | 72.4869 | 88.79 | 68.07 | 14.43 | 0 | 0.113 | 0.041 | 0.024 | 0 | 0 | 8.3302 | 64.2114 | 120.2751 | 120.2751 | 14.4305 | 6.7019 | 151.5448 | 0 | 14.483 | 0 | 0 | 120.5 | 120.2333 | 119.7 | 119.1333 | 116.8 | 107.4 | 123 | 123 | 120.6 | 119.6 | 2.3 | 242 | Hybrid | 0 | 0 | 1 | 1 | 1 | 34 | 52.4 | 61.6 | 123.8 | 67.7 | 167 | 95 | 1049 | 80 | 2197 | 2200 | 247 | 34 | 232 | 68.475 | 49.081 | 68.494 | 48.674
2024-12-05 | 13:53 | 3535.91 | 3536.17 |  | 239.99 | 2.0778 | 269 | 240.12 | 0 | 60 | 498.7 | 0.5394 | 4.1643 | 1.4324 | 3534 | 16.35 | 0 | 0 | 0 | Heating Tanks.... | 117.2889 | 69.2019 | 72.4955 | 88.7833 | 68.07 | 14.43 | 0 | 0.111 | 0.044 | 0.02 | 0 | 0 | 8.3301 | 64.2281 | 120.2751 | 120.2751 | 14.4305 | 6.7026 | 151.5448 | 0 | 14.483 | 0 | 0 | 120.5333 | 120.1667 | 119.6667 | 119.1667 | 116.8 | 107.4 | 123 | 123 | 120.6 | 119.6 | 2.3 | 242 | Hybrid | 0 | 0 | 1 | 1 | 1 | 34 | 52.4 | 61.6 | 123.8 | 67.7 | 167 | 95 | 1049 | 80 | 2202 | 2200 | 247 | 34 | 232 | 68.475 | 49.083 | 68.494 | 48.675
2024-12-05 | 13:53 | 3538.91 | 3539.17 |  | 239.98 | 2.0824 | 269.6 | 240.34 | 0 | 59.999 | 499.7 | 0.5395 | 4.1292 | 1.4292 | 3537 | 16.35 | 0 | 0 | 0 | Heating Tanks.... | 117.3056 | 69.2044 | 72.5051 | 88.77 | 68.0706 | 14.43 | 0 | 0.116 | 0.043 | 0.017 | 0 | 0 | 8.3302 | 64.2209 | 120.2751 | 120.2751 | 14.4305 | 6.7 | 151.5448 | 0 | 14.483 | 0 | 0 | 120.5 | 120.2 | 119.7 | 119.1667 | 116.8 | 107.4667 | 123 | 123 | 120.6 | 119.6 | 2.3 | 242 | Hybrid | 0 | 0 | 1 | 1 | 1 | 34 | 52.4 | 61.6 | 123.8 | 67.7 | 167 | 95 | 1049 | 80 | 2201 | 2200 | 246 | 34 | 232 | 68.474 | 49.084 | 68.493 | 48.676
2024-12-05 | 13:53 | 3541.91 | 3542.17 |  | 239.98 | 2.0784 | 268.6 | 240.57 | 0 | 60 | 498.8 | 0.5386 | 4.1005 | 1.4258 | 3540 | 16.35 | 0 | 0 | 0 | Heating Tanks.... | 117.3278 | 69.2075 | 72.5137 | 88.7633 | 68.0724 | 14.43 | 0 | 0.119 | 0.042 | 0.017 | 0 | 0 | 8.3302 | 64.2196 | 120.2751 | 120.2751 | 14.4305 | 6.7016 | 151.5448 | 0 | 14.483 | 0 | 0 | 120.5667 | 120.2 | 119.7 | 119.2 | 116.8 | 107.5 | 123 | 123 | 120.6 | 119.6 | 2.3 | 242 | Hybrid | 0 | 0 | 1 | 1 | 1 | 34 | 52.4 | 61.6 | 123.8 | 67.7 | 167 | 95 | 1049 | 80 | 2203 | 2200 | 245 | 34 | 232 | 68.474 | 49.085 | 68.493 | 48.677
2024-12-05 | 13:53 | 3544.91 | 3545.17 |  | 239.97 | 2.0705 | 267.8 | 240.79 | 0 | 60.003 | 496.9 | 0.539 | 4.1429 | 1.4243 | 3543 | 16.35 | 0 | 0 | 0 | Heating Tanks.... | 117.3056 | 69.2118 | 72.5214 | 88.75 | 68.0743 | 14.43 | 0 | 0.121 | 0.038 | 0.018 | 0 | 0 | 8.3301 | 64.2252 | 120.2751 | 120.2751 | 14.4305 | 6.7032 | 151.5448 | 0 | 14.483 | 0 | 0 | 120.5333 | 120.1667 | 119.6667 | 119.1667 | 116.8 | 107.5 | 123 | 123 | 120.6 | 119.6 | 2.3 | 242 | Hybrid | 0 | 0 | 1 | 1 | 1 | 34 | 52.4 | 61.6 | 123.8 | 67.7 | 167 | 95 | 1050 | 80 | 2202 | 2200 | 245 | 34 | 232 | 68.474 | 49.087 | 68.493 | 48.678
2024-12-05 | 13:53 | 3547.91 | 3548.17 |  | 239.96 | 2.0809 | 269.5 | 241.01 | 0 | 60.002 | 499.3 | 0.5397 | 4.1277 | 1.4215 | 3546 | 16.35 | 0 | 0 | 0 | Heating Tanks.... | 117.3278 | 69.2172 | 72.528 | 88.73 | 68.0724 | 14.43 | 0 | 0.125 | 0.035 | 0.02 | 0.001 | 0 | 8.3304 | 64.1917 | 120.2751 | 120.2751 | 14.4305 | 6.7001 | 151.5448 | 0 | 14.483 | 0 | 0 | 120.5 | 120.2 | 119.7 | 119.2 | 116.8667 | 107.5 | 123 | 123 | 120.6 | 119.6 | 2.3 | 242 | Hybrid | 0 | 0 | 1 | 1 | 1 | 34 | 52.4 | 61.6 | 123.9 | 67.7 | 167 | 95 | 1050 | 80 | 2202 | 2200 | 244 | 34 | 232 | 68.473 | 49.088 | 68.492 | 48.679
2024-12-05 | 13:53 | 3550.91 | 3551.17 |  | 239.96 | 2.0729 | 268.3 | 241.24 | 0 | 60 | 497.4 | 0.5394 | 4.1446 | 1.4169 | 3549 | 16.35 | 0 | 0 | 0 | Heating Tanks.... | 117.35 | 69.2238 | 72.5341 | 88.72 | 68.0706 | 14.43 | 0 | 0.128 | 0.031 | 0.025 | 0 | 0 | 8.3303 | 64.1996 | 120.2751 | 120.2751 | 14.4305 | 6.7003 | 151.5448 | 0 | 14.483 | 0 | 0 | 120.6 | 120.2 | 119.7 | 119.2 | 116.9 | 107.5 | 123 | 123 | 120.6 | 119.6 | 2.3 | 242 | Hybrid | 0 | 0 | 1 | 1 | 1 | 34 | 52.4 | 61.6 | 123.9 | 67.7 | 167 | 95 | 1050 | 80 | 2201 | 2200 | 244 | 34 | 232 | 68.473 | 49.09 | 68.492 | 48.68
2024-12-05 | 13:54 | 3553.91 | 3554.17 |  | 239.96 | 2.0697 | 267.8 | 241.46 | 0 | 60.001 | 496.7 | 0.5392 | 4.2139 | 1.422 | 3552 | 16.35 | 0 | 0 | 0 | Heating Tanks.... | 117.3611 | 69.2318 | 72.5406 | 88.69 | 68.07 | 14.43 | 0 | 0.131 | 0.027 | 0.025 | 0 | 0 | 8.3305 | 64.1786 | 120.2751 | 120.2751 | 14.4305 | 6.7009 | 151.5448 | 0 | 14.482 | 0 | 0 | 120.5667 | 120.2 | 119.7 | 119.2 | 116.9 | 107.6 | 123 | 123 | 120.7 | 119.6 | 2.3 | 242 | Hybrid | 0 | 0 | 1 | 1 | 1 | 34 | 52.4 | 61.6 | 123.9 | 67.7 | 167 | 95 | 1050 | 80 | 2201 | 2200 | 245 | 34 | 232 | 68.472 | 49.091 | 68.492 | 48.681
2024-12-05 | 13:54 | 3556.91 | 3557.17 |  | 239.96 | 2.0816 | 269.3 | 241.68 | 0 | 59.997 | 499.5 | 0.5392 | 4.2015 | 1.4262 | 3555 | 16.35 | 0 | 0 | 0 | Heating Tanks.... | 117.3556 | 69.2408 | 72.5476 | 88.6833 | 68.0696 | 14.43 | 0 | 0.134 | 0.024 | 0.029 | 0.001 | 0 | 8.3304 | 64.1929 | 120.2751 | 120.2751 | 14.4305 | 6.7011 | 151.5448 | 0 | 14.482 | 0 | 0 | 120.5333 | 120.2 | 119.7 | 119.2 | 116.9 | 107.6 | 123 | 123 | 120.7 | 119.6 | 2.3 | 242 | Hybrid | 0 | 0 | 1 | 1 | 1 | 34 | 52.4 | 61.6 | 123.9 | 67.7 | 167 | 95 | 1050 | 80 | 2200 | 2200 | 245 | 34 | 232 | 68.472 | 49.091 | 68.492 | 48.681
2024-12-05 | 13:54 | 3559.91 | 3560.17 |  | 239.97 | 2.0809 | 269.1 | 241.91 | 0 | 59.999 | 499.3 | 0.5389 | 4.1267 | 1.4282 | 3558 | 16.35 | 0 | 0 | 0 | Heating Tanks.... | 117.3389 | 69.2494 | 72.5578 | 88.6767 | 68.0684 | 14.43 | 0 | 0.133 | 0.022 | 0.036 | 0 | 0 | 8.3303 | 64.2003 | 120.2751 | 120.2751 | 14.4305 | 6.7008 | 151.5448 | 0 | 14.482 | 0 | 0 | 120.5 | 120.1333 | 119.7 | 119.2 | 116.9 | 107.6 | 123 | 123 | 120.7 | 119.6 | 2.3 | 242 | Hybrid | 0 | 0 | 1 | 1 | 1 | 34 | 52.4 | 61.6 | 123.9 | 67.7 | 167 | 95 | 1051 | 80 | 2202 | 2200 | 245 | 34 | 232 | 68.472 | 49.092 | 68.491 | 48.682
2024-12-05 | 13:54 | 3562.91 | 3563.17 |  | 239.97 | 2.0684 | 267.3 | 242.13 | 0 | 60.004 | 496.4 | 0.5385 | 4.2336 | 1.4302 | 3561 | 16.35 | 0 | 0 | 0 | Heating Tanks.... | 117.35 | 69.2571 | 72.5745 | 88.6633 | 68.0671 | 14.43 | 0 | 0.134 | 0.02 | 0.039 | 0 | 0 | 8.3308 | 64.1445 | 120.2751 | 120.2751 | 14.4305 | 6.7005 | 151.5448 | 0 | 14.482 | 0 | 0 | 120.5 | 120.2 | 119.7 | 119.2 | 116.9 | 107.6 | 123 | 123 | 120.7 | 119.6 | 2.3 | 242 | Hybrid | 0 | 0 | 1 | 1 | 1 | 34 | 52.4 | 61.6 | 123.9 | 67.7 | 167 | 95 | 1051 | 80 | 2202 | 2200 | 245 | 34 | 232 | 68.471 | 49.094 | 68.491 | 48.683
2024-12-05 | 13:54 | 3565.91 | 3566.17 |  | 239.97 | 2.0773 | 268.7 | 242.36 | 0 | 60.003 | 498.5 | 0.5391 | 4.2104 | 1.4331 | 3564 | 16.35 | 0 | 0 | 0 | Heating Tanks.... | 117.3667 | 69.2652 | 72.5916 | 88.65 | 68.0684 | 14.43 | 0 | 0.138 | 0.02 | 0.039 | 0 | 0 | 8.3307 | 64.1543 | 120.2751 | 120.2751 | 14.4305 | 6.6995 | 151.5448 | 0 | 14.482 | 0 | 0 | 120.5667 | 120.2 | 119.7 | 119.2 | 116.9 | 107.6333 | 123 | 123 | 120.8 | 119.6 | 2.3 | 242 | Hybrid | 0 | 0 | 1 | 1 | 1 | 34 | 52.4 | 61.7 | 123.9 | 67.7 | 167 | 95 | 1051 | 80 | 2201 | 2200 | 246 | 34 | 232 | 68.471 | 49.095 | 68.491 | 48.684
2024-12-05 | 13:54 | 3568.91 | 3569.17 |  | 239.97 | 2.0838 | 269.7 | 242.58 | 0 | 60 | 500.1 | 0.5394 | 4.168 | 1.4367 | 3567 | 16.35 | 0 | 0 | 0 | Heating Tanks.... | 117.3833 | 69.2723 | 72.6035 | 88.6367 | 68.0688 | 14.43 | 0 | 0.136 | 0.021 | 0.041 | 0 | 0 | 8.3304 | 64.1832 | 120.2751 | 120.2751 | 14.4305 | 6.7023 | 151.5448 | 0 | 14.482 | 0 | 0 | 120.5667 | 120.2 | 119.7 | 119.2 | 116.9333 | 107.7 | 123 | 123 | 120.8 | 119.6 | 2.3 | 242 | Hybrid | 0 | 0 | 1 | 1 | 1 | 34 | 52.4 | 61.7 | 123.9 | 67.7 | 167 | 95 | 1051 | 80 | 2200 | 2200 | 247 | 34 | 232 | 68.47 | 49.096 | 68.49 | 48.685
2024-12-05 | 13:54 | 3571.91 | 3572.17 |  | 239.98 | 2.0719 | 268.1 | 242.8 | 0 | 60.002 | 497.2 | 0.5392 | 4.1679 | 1.4361 | 3570 | 16.35 | 0 | 0 | 0 | Heating Tanks.... | 117.3556 | 69.2784 | 72.6088 | 88.6233 | 68.068 | 14.43 | 0 | 0.132 | 0.023 | 0.038 | 0 | 0 | 8.3305 | 64.1775 | 120.2751 | 120.2751 | 14.4305 | 6.7019 | 151.5448 | 0 | 14.482 | 0 | 0 | 120.5 | 120.1333 | 119.6667 | 119.2 | 117 | 107.6333 | 123 | 123 | 120.8 | 119.6 | 2.3 | 242 | Hybrid | 0 | 0 | 1 | 1 | 1 | 34 | 52.4 | 61.7 | 123.9 | 67.7 | 167 | 95 | 1051 | 80 | 2200 | 2200 | 247 | 34 | 232 | 68.47 | 49.097 | 68.49 | 48.686
2024-12-05 | 13:54 | 3574.91 | 3575.17 |  | 239.97 | 2.0782 | 268.7 | 243.03 | 0 | 59.999 | 498.7 | 0.5388 | 4.2193 | 1.438 | 3573 | 16.35 | 0 | 0 | 0 | Heating Tanks.... | 117.3833 | 69.2833 | 72.6141 | 88.6167 | 68.0676 | 14.43 | 0 | 0.127 | 0.027 | 0.036 | 0 | 0 | 8.3309 | 64.1281 | 120.2751 | 120.2751 | 14.4305 | 6.703 | 151.5448 | 0 | 14.482 | 0 | 0 | 120.5 | 120.2 | 119.7 | 119.2 | 117 | 107.7 | 123 | 123 | 120.8 | 119.6 | 2.3 | 242 | Hybrid | 0 | 0 | 1 | 1 | 1 | 34 | 52.4 | 61.7 | 124 | 67.7 | 167 | 95 | 1049 | 80 | 2197 | 2200 | 247 | 34 | 232 | 68.47 | 49.099 | 68.49 | 48.687
2024-12-05 | 13:54 | 3577.91 | 3578.17 |  | 239.98 | 2.0861 | 269.7 | 243.25 | 0 | 60 | 500.6 | 0.5388 | 4.2011 | 1.4397 | 3576 | 16.35 | 0 | 0 | 0 | Heating Tanks.... | 117.4056 | 69.2868 | 72.6214 | 88.6 | 68.0684 | 14.43 | 0 | 0.122 | 0.032 | 0.032 | 0 | 0 | 8.3308 | 64.1436 | 120.2751 | 120.2751 | 14.4305 | 6.7019 | 151.5448 | 0 | 14.482 | 0 | 0 | 120.5667 | 120.1667 | 119.7 | 119.2667 | 117 | 107.7333 | 123 | 123 | 120.8 | 119.6 | 2.3 | 242 | Hybrid | 0 | 0 | 1 | 1 | 1 | 34 | 52.4 | 61.7 | 124 | 67.7 | 167 | 95 | 1049 | 80 | 2201 | 2200 | 246 | 34 | 232 | 68.469 | 49.1 | 68.489 | 48.688
2024-12-05 | 13:54 | 3580.91 | 3581.17 |  | 239.99 | 2.0778 | 268.8 | 243.48 | 0 | 60.003 | 498.6 | 0.539 | 4.1703 | 1.4384 | 3579 | 16.35 | 0 | 0 | 0 | Heating Tanks.... | 117.4056 | 69.2891 | 72.6292 | 88.58 | 68.0684 | 14.43 | 0 | 0.117 | 0.037 | 0.029 | 0 | 0 | 8.3308 | 64.1412 | 120.2751 | 120.2751 | 14.4305 | 6.6994 | 151.5448 | 0 | 14.482 | 0 | 0 | 120.5333 | 120.1667 | 119.7 | 119.2667 | 117 | 107.7667 | 123 | 123 | 120.8 | 119.6 | 2.3 | 242 | Hybrid | 0 | 0 | 1 | 1 | 1 | 34 | 52.4 | 61.8 | 124 | 67.7 | 167 | 95 | 1049 | 80 | 2202 | 2200 | 248 | 34 | 232 | 68.469 | 49.101 | 68.489 | 48.689
2024-12-05 | 13:54 | 3583.91 | 3584.17 |  | 239.99 | 2.0702 | 268 | 243.7 | 0 | 60.002 | 496.8 | 0.5394 | 4.1886 | 1.4366 | 3582 | 16.35 | 0 | 0 | 0 | Heating Tanks.... | 117.4278 | 69.2902 | 72.6365 | 88.5733 | 68.0667 | 14.43 | 0 | 0.112 | 0.04 | 0.022 | 0 | 0 | 8.3307 | 64.1477 | 120.2751 | 120.2751 | 14.4305 | 6.7039 | 151.5448 | 0 | 14.482 | 0 | 0 | 120.5333 | 120.2 | 119.7 | 119.3 | 117.0333 | 107.8 | 123 | 123 | 120.8 | 119.6 | 2.3 | 242 | Hybrid | 0 | 0 | 1 | 1 | 1 | 34 | 52.4 | 61.8 | 124 | 67.7 | 167 | 95 | 1049 | 80 | 2201 | 2200 | 245 | 34 | 232 | 68.468 | 49.103 | 68.489 | 48.69
2024-12-05 | 13:54 | 3586.91 | 3587.17 |  | 240 | 2.0865 | 270.2 | 243.93 | 0 | 60 | 500.7 | 0.5397 | 4.1447 | 1.4365 | 3585 | 16.35 | 0 | 0 | 0 | Heating Tanks.... | 117.4444 | 69.292 | 72.6447 | 88.5667 | 68.0659 | 14.43 | 0 | 0.111 | 0.044 | 0.02 | 0.001 | 0 | 8.3305 | 64.1724 | 120.2751 | 120.2751 | 14.4305 | 6.7018 | 151.5448 | 0 | 14.482 | 0 | 0 | 120.5667 | 120.2 | 119.7 | 119.3 | 117.0667 | 107.8333 | 123 | 123 | 120.8 | 119.6 | 2.3 | 242 | Hybrid | 0 | 0 | 1 | 1 | 1 | 34 | 52.4 | 61.8 | 124 | 67.7 | 167 | 95 | 1049 | 80 | 2201 | 2200 | 245 | 34 | 232 | 68.468 | 49.104 | 68.488 | 48.69
2024-12-05 | 13:54 | 3589.91 | 3590.17 |  | 239.99 | 2.083 | 269.6 | 244.15 | 0 | 60 | 499.9 | 0.5394 | 4.2213 | 1.4343 | 3588 | 16.35 | 0 | 0 | 0 | Heating Tanks.... | 117.4278 | 69.2932 | 72.6533 | 88.5533 | 68.0647 | 14.43 | 0 | 0.111 | 0.044 | 0.018 | 0 | 0 | 8.3305 | 64.1741 | 120.2751 | 120.2751 | 14.4305 | 6.7002 | 151.5448 | 0 | 14.482 | 0 | 0 | 120.5667 | 120.1667 | 119.6667 | 119.2667 | 117.1 | 107.8 | 123 | 123 | 120.9 | 119.6 | 2.3 | 242 | Hybrid | 0 | 0 | 1 | 1 | 1 | 34 | 52.4 | 61.8 | 124 | 67.7 | 167 | 95 | 1058 | 80 | 2201 | 2200 | 244 | 34 | 232 | 68.467 | 49.105 | 68.488 | 48.691
2024-12-05 | 13:54 | 3592.91 | 3593.17 |  | 240 | 2.0717 | 268.1 | 244.37 | 0 | 60.001 | 497.2 | 0.5393 | 4.1366 | 1.43 | 3591 | 16.35 | 0 | 0 | 0 | Heating Tanks.... | 117.4444 | 69.2936 | 72.6606 | 88.54 | 68.0659 | 14.43 | 0 | 0.119 | 0.042 | 0.017 | 0 | 0 | 8.3303 | 64.1989 | 120.2751 | 120.2751 | 14.4305 | 6.7021 | 151.5448 | 0 | 14.482 | 0 | 0 | 120.5667 | 120.1667 | 119.7 | 119.2667 | 117.1 | 107.8667 | 123 | 123 | 120.9 | 119.6 | 2.3 | 242 | Hybrid | 0 | 0 | 1 | 1 | 1 | 34 | 52.4 | 61.8 | 124 | 67.7 | 167 | 95 | 1058 | 80 | 2200 | 2200 | 245 | 34 | 232 | 68.467 | 49.106 | 68.488 | 48.692
2024-12-05 | 13:54 | 3595.91 | 3596.17 |  | 239.99 | 2.0804 | 269.4 | 244.6 | 0 | 60 | 499.3 | 0.5395 | 4.0953 | 1.4281 | 3594 | 16.35 | 0 | 0 | 0 | Heating Tanks.... | 117.4389 | 69.2941 | 72.668 | 88.53 | 68.0684 | 14.43 | 0 | 0.122 | 0.038 | 0.018 | 0 | 0 | 8.3302 | 64.2162 | 120.2751 | 120.2751 | 14.4305 | 6.7019 | 151.5448 | 0 | 14.482 | 0 | 0 | 120.5 | 120.1667 | 119.6667 | 119.3 | 117.1 | 107.9 | 123 | 123 | 120.9 | 119.6 | 2.3 | 242 | Hybrid | 0 | 0 | 1 | 1 | 1 | 34 | 52.4 | 61.8 | 124 | 67.7 | 167 | 95 | 1058 | 80 | 2200 | 2200 | 246 | 34 | 232 | 68.466 | 49.108 | 68.488 | 48.693
2024-12-05 | 13:54 | 3598.91 | 3599.17 |  | 239.99 | 2.0825 | 269.4 | 244.82 | 0 | 60 | 499.8 | 0.539 | 4.1653 | 1.4255 | 3597 | 16.35 | 0 | 0 | 0 | Heating Tanks.... | 117.45 | 69.295 | 72.6763 | 88.51 | 68.07 | 14.43 | 0 | 0.124 | 0.034 | 0.023 | 0 | 0 | 8.3301 | 64.2213 | 120.2751 | 120.2751 | 14.4305 | 6.7027 | 151.5448 | 0 | 14.482 | 0 | 0 | 120.5 | 120.2 | 119.7 | 119.3 | 117.1 | 107.9 | 123 | 123 | 120.9 | 119.6 | 2.3 | 242 | Hybrid | 0 | 0 | 1 | 1 | 1 | 34 | 52.4 | 61.8 | 124.1 | 67.7 | 167 | 95 | 1058 | 80 | 2197 | 2200 | 246 | 34 | 232 | 68.466 | 49.109 | 68.487 | 48.694
2024-12-05 | 13:54 | 3601.91 | 3602.17 |  | 239.97 | 2.079 | 268.9 | 245.05 | 0 | 60 | 498.9 | 0.539 | 4.1512 | 1.4233 | 3600 | 16.35 | 0 | 0 | 0 | Heating Tanks.... | 117.4444 | 69.2959 | 72.6873 | 88.5033 | 68.0684 | 14.43 | 0 | 0.129 | 0.031 | 0.025 | 0 | 0 | 8.3298 | 64.271 | 120.2751 | 120.2751 | 14.4305 | 6.7018 | 151.5448 | 0 | 14.482 | 0 | 0 | 120.5 | 120.1667 | 119.7 | 119.3 | 117.1 | 107.9 | 123 | 123 | 120.9 | 119.6 | 2.3 | 242 | Hybrid | 0 | 0 | 1 | 1 | 1 | 34 | 52.4 | 61.8 | 124.1 | 67.7 | 167 | 95 | 1058 | 80 | 2199 | 2200 | 247 | 34 | 232 | 68.465 | 49.11 | 68.487 | 48.695
2024-12-05 | 13:54 | 3604.91 | 3605.17 |  | 239.97 | 2.0725 | 268.3 | 245.27 | 0 | 60 | 497.3 | 0.5394 | 4.0924 | 1.4189 | 3603 | 16.35 | 0 | 0 | 0 | Heating Tanks.... | 117.4556 | 69.2967 | 72.699 | 88.49 | 68.0647 | 14.43 | 0 | 0.131 | 0.027 | 0.029 | 0 | 0 | 8.3302 | 64.2165 | 120.2751 | 120.2751 | 14.4305 | 6.7021 | 151.5448 | 0 | 14.482 | 0 | 0 | 120.5333 | 120.2 | 119.7 | 119.3 | 117.1 | 107.9 | 123 | 123 | 120.9 | 119.6 | 2.3 | 242 | Hybrid | 0 | 0 | 1 | 1 | 1 | 34 | 52.4 | 61.8 | 124.1 | 67.7 | 167 | 95 | 1054 | 80 | 2200 | 2200 | 247 | 34 | 232 | 68.465 | 49.111 | 68.487 | 48.696
2024-12-05 | 13:54 | 3607.91 | 3608.17 |  | 239.97 | 2.0824 | 269.8 | 245.5 | 0 | 60 | 499.7 | 0.54 | 4.0786 | 1.4178 | 3606 | 16.35 | 0 | 0 | 0 | Heating Tanks.... | 117.4778 | 69.2976 | 72.708 | 88.48 | 68.0627 | 14.43 | 0 | 0.133 | 0.024 | 0.03 | 0 | 0 | 8.3302 | 64.2135 | 120.2751 | 120.2751 | 14.4305 | 6.7026 | 151.5447 | 0 | 14.482 | 0 | 0 | 120.5333 | 120.1667 | 119.7 | 119.3667 | 117.1 | 108 | 123 | 123 | 120.9 | 119.6 | 2.3 | 242 | Hybrid | 0 | 0 | 1 | 1 | 1 | 34 | 52.4 | 61.8 | 124.1 | 67.7 | 167 | 95 | 1054 | 80 | 2197 | 2200 | 247 | 34 | 232 | 68.465 | 49.113 | 68.486 | 48.696
2024-12-05 | 13:54 | 3610.91 | 3611.17 |  | 239.96 | 2.0836 | 269.8 | 245.72 | 0 | 60.003 | 500 | 0.5396 | 4.091 | 1.422 | 3609 | 16.35 | 0 | 0 | 0 | Heating Tanks.... | 117.4722 | 69.2984 | 72.7163 | 88.46 | 68.0643 | 14.43 | 0 | 0.133 | 0.022 | 0.035 | 0 | 0 | 8.3301 | 64.2219 | 120.2751 | 120.2751 | 14.4305 | 6.7016 | 151.5448 | 0 | 14.482 | 0 | 0 | 120.5 | 120.1333 | 119.7 | 119.3667 | 117.1667 | 107.9667 | 123 | 123 | 121 | 119.6 | 2.3 | 242 | Hybrid | 0 | 0 | 1 | 1 | 1 | 34 | 52.4 | 61.8 | 124.1 | 67.7 | 167 | 95 | 1054 | 80 | 2197 | 2200 | 248 | 34 | 232 | 68.464 | 49.114 | 68.486 | 48.697
2024-12-05 | 13:55 | 3613.91 | 3614.17 |  | 239.97 | 2.0847 | 269.8 | 245.94 | 0 | 60.001 | 500.3 | 0.5392 | 4.1331 | 1.4248 | 3612 | 16.35 | 0 | 0 | 0 | Heating Tanks.... | 117.4944 | 69.2991 | 72.7237 | 88.4467 | 68.0655 | 14.43 | 0 | 0.134 | 0.02 | 0.039 | 0.001 | 0 | 8.33 | 64.2408 | 120.2751 | 120.2751 | 14.4305 | 6.7018 | 151.5448 | 0 | 14.482 | 0 | 0 | 120.5 | 120.2 | 119.7 | 119.4 | 117.1667 | 108 | 123 | 123 | 121 | 119.6 | 2.3 | 242 | Hybrid | 0 | 0 | 1 | 1 | 1 | 34 | 52.4 | 61.8 | 124.1 | 67.7 | 167 | 95 | 1054 | 80 | 2199 | 2200 | 248 | 34 | 232 | 68.464 | 49.115 | 68.486 | 48.698
2024-12-05 | 13:55 | 3616.91 | 3617.17 |  | 239.97 | 2.0754 | 268.6 | 246.17 | 0 | 60.001 | 498 | 0.5393 | 4.1102 | 1.4261 | 3615 | 16.35 | 0 | 0 | 0 | Heating Tanks.... | 117.5111 | 69.3004 | 72.7318 | 88.44 | 68.0635 | 14.43 | 0 | 0.139 | 0.02 | 0.04 | 0 | 0 | 8.3305 | 64.1691 | 120.2751 | 120.2751 | 14.4305 | 6.7021 | 151.5448 | 0 | 14.482 | 0 | 0 | 120.5333 | 120.2 | 119.7 | 119.4 | 117.2 | 108.0333 | 123 | 123 | 121 | 119.6 | 2.3 | 242 | Hybrid | 0 | 0 | 1 | 1 | 1 | 34 | 52.4 | 61.8 | 124.1 | 67.7 | 167 | 95 | 1054 | 80 | 2202 | 2200 | 249 | 34 | 232 | 68.463 | 49.116 | 68.485 | 48.699
2024-12-05 | 13:55 | 3619.91 | 3620.17 |  | 239.98 | 2.0882 | 270.3 | 246.39 | 0 | 59.999 | 501.1 | 0.5393 | 4.1218 | 1.4292 | 3618 | 16.35 | 0 | 0 | 0 | Heating Tanks.... | 117.5222 | 69.3025 | 72.7396 | 88.4267 | 68.0594 | 14.43 | 0 | 0.13 | 0.021 | 0.039 | 0 | 0 | 8.3306 | 64.1659 | 120.2751 | 120.2751 | 14.4305 | 6.7011 | 151.5448 | 0 | 14.482 | 0 | 0 | 120.5333 | 120.2 | 119.7 | 119.4 | 117.2 | 108.1 | 123 | 123 | 121 | 119.6 | 2.3 | 242 | Hybrid | 0 | 0 | 1 | 1 | 1 | 34 | 52.4 | 61.8 | 124.1 | 67.7 | 167 | 95 | 1051 | 80 | 2199 | 2200 | 249 | 34 | 232 | 68.463 | 49.118 | 68.485 | 48.699
2024-12-05 | 13:55 | 3622.91 | 3623.17 |  | 239.98 | 2.0915 | 270.9 | 246.62 | 0 | 59.999 | 501.9 | 0.5397 | 4.1702 | 1.4333 | 3621 | 16.35 | 0 | 0 | 0 | Heating Tanks.... | 117.5167 | 69.305 | 72.7473 | 88.4133 | 68.0565 | 14.43 | 0 | 0.134 | 0.022 | 0.038 | 0 | 0 | 8.3306 | 64.1651 | 120.2751 | 120.2751 | 14.4305 | 6.7027 | 151.5447 | 0 | 14.482 | 0 | 0 | 120.5 | 120.2 | 119.7 | 119.4 | 117.2 | 108.1 | 123 | 123 | 121 | 119.6 | 2.3 | 242 | Hybrid | 0 | 0 | 1 | 1 | 1 | 34 | 52.4 | 61.8 | 124.1 | 67.7 | 167 | 95 | 1051 | 80 | 2196 | 2200 | 249 | 34 | 232 | 68.462 | 49.119 | 68.485 | 48.7
2024-12-05 | 13:55 | 3625.91 | 3626.17 |  | 239.98 | 2.081 | 269.4 | 246.84 | 0 | 59.999 | 499.4 | 0.5395 | 4.1375 | 1.4356 | 3624 | 16.35 | 0 | 0 | 0 | Heating Tanks.... | 117.5167 | 69.3086 | 72.7535 | 88.4067 | 68.0569 | 14.43 | 0 | 0.13 | 0.025 | 0.039 | 0 | 0 | 8.3306 | 64.1568 | 120.2751 | 120.2751 | 14.4305 | 6.7024 | 151.5448 | 0 | 14.482 | 0 | 0 | 120.5 | 120.2 | 119.7 | 119.4 | 117.2 | 108.1 | 123 | 123 | 121 | 119.6 | 2.3 | 242 | Hybrid | 0 | 0 | 1 | 1 | 1 | 34 | 52.4 | 61.8 | 124.1 | 67.7 | 167 | 95 | 1051 | 80 | 2199 | 2200 | 249 | 34 | 232 | 68.462 | 49.12 | 68.484 | 48.701
2024-12-05 | 13:55 | 3628.91 | 3629.17 |  | 239.98 | 2.079 | 269.3 | 247.07 | 0 | 59.999 | 498.9 | 0.5397 | 4.1987 | 1.4364 | 3627 | 16.35 | 0 | 0 | 0 | Heating Tanks.... | 117.5167 | 69.3132 | 72.7573 | 88.4 | 68.0573 | 14.43 | 0 | 0.126 | 0.029 | 0.034 | 0 | 0 | 8.3303 | 64.2042 | 120.2751 | 120.2751 | 14.4305 | 6.7038 | 151.5448 | 0 | 14.482 | 0 | 0 | 120.5 | 120.2 | 119.7 | 119.4 | 117.2 | 108.1 | 123 | 123 | 121 | 119.6 | 2.3 | 242 | Hybrid | 0 | 0 | 1 | 1 | 1 | 34 | 52.4 | 61.7 | 124.2 | 67.7 | 167 | 95 | 1051 | 80 | 2201 | 2200 | 248 | 34 | 232 | 68.461 | 49.121 | 68.484 | 48.702
2024-12-05 | 13:55 | 3631.91 | 3632.17 |  | 239.97 | 2.0916 | 270.7 | 247.29 | 0 | 60.004 | 501.9 | 0.5393 | 4.1079 | 1.4388 | 3630 | 16.35 | 0 | 0 | 0 | Heating Tanks.... | 117.5444 | 69.3189 | 72.7631 | 88.38 | 68.0573 | 14.43 | 0 | 0.12 | 0.032 | 0.031 | 0.001 | 0 | 8.3305 | 64.175 | 120.2751 | 120.2751 | 14.4305 | 6.7037 | 151.5448 | 0 | 14.482 | 0 | 0 | 120.5333 | 120.2 | 119.7 | 119.4 | 117.2667 | 108.1667 | 123 | 123 | 121 | 119.6 | 2.3 | 242 | Hybrid | 0 | 0 | 1 | 1 | 1 | 34 | 52.4 | 61.6 | 124.2 | 67.7 | 167 | 95 | 1051 | 80 | 2202 | 2200 | 248 | 34 | 232 | 68.461 | 49.123 | 68.484 | 48.702
2024-12-05 | 13:55 | 3634.91 | 3635.17 |  | 239.97 | 2.0945 | 271 | 247.52 | 0 | 60 | 502.6 | 0.5391 | 4.1453 | 1.4406 | 3633 | 16.35 | 0 | 0 | 0 | Heating Tanks.... | 117.55 | 69.326 | 72.7735 | 88.37 | 68.0582 | 14.43 | 0 | 0.116 | 0.037 | 0.025 | 0 | 0 | 8.3305 | 64.1817 | 120.2751 | 120.2751 | 14.4305 | 6.7022 | 151.5448 | 0 | 14.482 | 0 | 0 | 120.5 | 120.2 | 119.7 | 119.4 | 117.3 | 108.2 | 123 | 123 | 121 | 119.6 | 2.3 | 242 | Hybrid | 0 | 0 | 1 | 1 | 1 | 34 | 52.5 | 61.5 | 124.2 | 67.7 | 167 | 95 | 1054 | 80 | 2201 | 2200 | 246 | 34 | 232 | 68.46 | 49.124 | 68.484 | 48.703
2024-12-05 | 13:55 | 3637.91 | 3638.17 |  | 239.97 | 2.0813 | 269.3 | 247.74 | 0 | 60 | 499.4 | 0.5393 | 4.1354 | 1.4375 | 3636 | 16.35 | 0 | 0 | 0 | Heating Tanks.... | 117.5556 | 69.3345 | 72.7851 | 88.35 | 68.059 | 14.43 | 0 | 0.114 | 0.041 | 0.023 | 0.001 | 0 | 8.3306 | 64.1644 | 120.2751 | 120.2751 | 14.4305 | 6.7006 | 151.5448 | 0 | 14.482 | 0 | 0 | 120.5 | 120.2 | 119.7 | 119.4333 | 117.3 | 108.2 | 123 | 123 | 121.1 | 119.6 | 2.3 | 242 | Hybrid | 0 | 0 | 1 | 1 | 1 | 34 | 52.5 | 61.4 | 124.3 | 67.7 | 166 | 95 | 1054 | 80 | 2201 | 2200 | 247 | 34 | 232 | 68.46 | 49.125 | 68.483 | 48.704
2024-12-05 | 13:55 | 3640.91 | 3641.17 |  | 239.98 | 2.0851 | 270 | 247.97 | 0 | 60.002 | 500.4 | 0.5396 | 4.1092 | 1.4351 | 3639 | 16.35 | 0 | 0 | 0 | Heating Tanks.... | 117.5444 | 69.3429 | 72.798 | 88.35 | 68.0598 | 14.43 | 0 | 0.111 | 0.043 | 0.02 | 0 | 0 | 8.3302 | 64.2192 | 120.2751 | 120.2751 | 14.4305 | 6.7042 | 151.5448 | 0 | 14.482 | 0 | 0 | 120.5 | 120.1333 | 119.7 | 119.4333 | 117.3 | 108.2 | 123 | 123 | 121.1 | 119.6 | 2.3 | 242 | Hybrid | 0 | 0 | 1 | 1 | 1 | 34 | 52.5 | 61.2 | 124.3 | 67.7 | 166 | 95 | 1054 | 80 | 2201 | 2200 | 246 | 34 | 232 | 68.459 | 49.126 | 68.483 | 48.704
2024-12-05 | 13:55 | 3643.91 | 3644.17 |  | 239.97 | 2.0957 | 271.6 | 248.2 | 0 | 60 | 502.9 | 0.5401 | 4.1478 | 1.4349 | 3642 | 16.35 | 0 | 0 | 0 | Heating Tanks.... | 117.55 | 69.3503 | 72.812 | 88.33 | 68.0598 | 14.43 | 0 | 0.116 | 0.044 | 0.017 | 0 | 0 | 8.3303 | 64.203 | 120.2751 | 120.2751 | 14.4305 | 6.7031 | 151.5448 | 0 | 14.482 | 0 | 0 | 120.5 | 120.1667 | 119.7 | 119.4333 | 117.3 | 108.2 | 123 | 123 | 121.1 | 119.6 | 2.3 | 242 | Hybrid | 0 | 0 | 1 | 1 | 1 | 34 | 52.6 | 61.1 | 124.3 | 67.7 | 166 | 95 | 1054 | 80 | 2197 | 2200 | 246 | 34 | 232 | 68.459 | 49.128 | 68.483 | 48.705
2024-12-05 | 13:55 | 3646.91 | 3647.17 |  | 239.98 | 2.0933 | 271.1 | 248.42 | 0 | 60.004 | 502.3 | 0.5396 | 4.1189 | 1.4322 | 3645 | 16.35 | 0 | 0 | 0 | Heating Tanks.... | 117.5667 | 69.3578 | 72.8218 | 88.3133 | 68.0573 | 14.43 | 0 | 0.116 | 0.043 | 0.016 | 0 | 0 | 8.3302 | 64.2194 | 120.2751 | 120.2751 | 14.4305 | 6.7037 | 151.5448 | 0 | 14.482 | 0 | 0 | 120.5 | 120.2 | 119.7 | 119.5 | 117.3 | 108.2 | 123 | 123 | 121.1 | 119.6 | 2.3 | 242 | Hybrid | 0 | 0 | 1 | 1 | 1 | 34 | 52.6 | 61 | 124.3 | 67.7 | 166 | 95 | 1054 | 80 | 2202 | 2200 | 246 | 34 | 232 | 68.458 | 49.129 | 68.482 | 48.706
2024-12-05 | 13:55 | 3649.91 | 3650.17 |  | 239.98 | 2.0881 | 270.3 | 248.65 | 0 | 60.001 | 501.1 | 0.5394 | 4.1028 | 1.4289 | 3648 | 16.35 | 0 | 0 | 0 | Heating Tanks.... | 117.5778 | 69.3649 | 72.8282 | 88.3 | 68.0561 | 14.43 | 0 | 0.117 | 0.043 | 0.015 | 0.001 | 0 | 8.3303 | 64.2029 | 120.2751 | 120.2751 | 14.4305 | 6.7017 | 151.5448 | 0 | 14.482 | 0 | 0 | 120.5333 | 120.1667 | 119.7 | 119.4667 | 117.3667 | 108.2333 | 123 | 123 | 121.1 | 119.6 | 2.3 | 242 | Hybrid | 0 | 0 | 1 | 1 | 1 | 34 | 52.6 | 60.8 | 124.3 | 67.7 | 164 | 95 | 1052 | 80 | 2202 | 2200 | 246 | 34 | 232 | 68.458 | 49.13 | 68.482 | 48.706
2024-12-05 | 13:55 | 3652.91 | 3653.17 |  | 239.98 | 2.0821 | 269.4 | 248.87 | 0 | 60.001 | 499.6 | 0.5392 | 4.128 | 1.426 | 3651 | 16.35 | 0 | 0 | 0 | Heating Tanks.... | 117.5833 | 69.3707 | 72.8351 | 88.3 | 68.0553 | 14.43 | 0 | 0.118 | 0.04 | 0.016 | 0 | 0 | 8.3304 | 64.1851 | 120.2751 | 120.2751 | 14.4305 | 6.7015 | 151.5448 | 0 | 14.482 | 0 | 0 | 120.5 | 120.1667 | 119.7 | 119.5 | 117.4 | 108.2333 | 123 | 123 | 121.1 | 119.6 | 2.3 | 242 | Hybrid | 0 | 0 | 1 | 1 | 1 | 34 | 52.6 | 60.7 | 124.3 | 67.7 | 164 | 95 | 1052 | 80 | 2201 | 2200 | 247 | 34 | 232 | 68.458 | 49.132 | 68.482 | 48.707
2024-12-05 | 13:55 | 3655.91 | 3656.17 |  | 239.97 | 2.0916 | 270.7 | 249.1 | 0 | 60.001 | 501.9 | 0.5393 | 4.0801 | 1.4251 | 3654 | 16.35 | 0 | 0 | 0 | Heating Tanks.... | 117.6056 | 69.376 | 72.8429 | 88.28 | 68.0537 | 14.43 | 0 | 0.12 | 0.038 | 0.018 | 0 | 0 | 8.3305 | 64.1719 | 120.2751 | 120.2751 | 14.4305 | 6.7035 | 151.5448 | 0 | 14.481 | 0 | 0 | 120.5333 | 120.2 | 119.7 | 119.5 | 117.4 | 108.3 | 123 | 123 | 121.1 | 119.6 | 2.3 | 242 | Hybrid | 0 | 0 | 1 | 1 | 1 | 34 | 52.6 | 60.7 | 124.3 | 67.7 | 164 | 95 | 1052 | 80 | 2200 | 2200 | 247 | 34 | 232 | 68.457 | 49.133 | 68.481 | 48.708
2024-12-05 | 13:55 | 3658.91 | 3659.17 |  | 239.96 | 2.0901 | 270.6 | 249.32 | 0 | 60.004 | 501.5 | 0.5395 | 4.1247 | 1.422 | 3657 | 16.35 | 0 | 0 | 0 | Heating Tanks.... | 117.6056 | 69.38 | 72.8514 | 88.26 | 68.0525 | 14.43 | 0 | 0.12 | 0.035 | 0.02 | 0 | 0 | 8.3309 | 64.1264 | 120.2751 | 120.2751 | 14.4305 | 6.7043 | 151.5448 | 0 | 14.481 | 0 | 0 | 120.5333 | 120.2 | 119.7 | 119.5 | 117.4 | 108.3 | 123 | 123 | 121.1 | 119.6 | 2.3 | 242 | Hybrid | 0 | 0 | 1 | 1 | 1 | 34 | 52.6 | 60.7 | 124.3 | 67.7 | 164 | 95 | 1052 | 80 | 2199 | 2200 | 248 | 34 | 232 | 68.457 | 49.134 | 68.481 | 48.709
2024-12-05 | 13:55 | 3661.91 | 3662.17 |  | 239.97 | 2.0746 | 268.6 | 249.55 | 0 | 60 | 497.9 | 0.5395 | 4.1525 | 1.4176 | 3660 | 16.35 | 0 | 0 | 0 | Heating Tanks.... | 117.6056 | 69.3827 | 72.86 | 88.26 | 68.0525 | 14.43 | 0 | 0.122 | 0.035 | 0.023 | 0 | 0 | 8.3307 | 64.1485 | 120.2751 | 120.2751 | 14.4305 | 6.7011 | 151.5448 | 0 | 14.481 | 0 | 0 | 120.5 | 120.2 | 119.7 | 119.5 | 117.4 | 108.3333 | 123 | 123 | 121.2 | 119.6 | 2.3 | 242 | Hybrid | 0 | 0 | 1 | 1 | 1 | 34 | 52.6 | 60.7 | 124.3 | 67.7 | 164 | 95 | 1052 | 80 | 2200 | 2200 | 248 | 34 | 232 | 68.456 | 49.136 | 68.481 | 48.709
2024-12-05 | 13:55 | 3664.91 | 3665.17 |  | 239.97 | 2.0863 | 270.2 | 249.77 | 0 | 60.002 | 500.6 | 0.5398 | 4.1006 | 1.4199 | 3663 | 16.35 | 0 | 0 | 0 | Heating Tanks.... | 117.6167 | 69.3842 | 72.8686 | 88.24 | 68.052 | 14.43 | 0 | 0.123 | 0.034 | 0.023 | 0 | 0 | 8.3307 | 64.1476 | 120.2751 | 120.2751 | 14.4305 | 6.6997 | 151.5448 | 0 | 14.481 | 0 | 0 | 120.5 | 120.2 | 119.7 | 119.5 | 117.4 | 108.4 | 123 | 123 | 121.2 | 119.6 | 2.3 | 242 | Hybrid | 0 | 0 | 1 | 1 | 1 | 34 | 52.6 | 60.7 | 124.3 | 67.7 | 164 | 95 | 1053 | 80 | 2197 | 2200 | 248 | 34 | 232 | 68.456 | 49.137 | 68.48 | 48.71
2024-12-05 | 13:55 | 3667.91 | 3668.17 |  | 239.98 | 2.0921 | 270.8 | 250 | 0 | 59.999 | 502.1 | 0.5394 | 4.2309 | 1.4235 | 3666 | 16.35 | 0 | 0 | 0 | Heating Tanks.... | 117.6167 | 69.3865 | 72.8775 | 88.23 | 68.0508 | 14.43 | 0 | 0.129 | 0.033 | 0.024 | 0 | 0 | 8.3308 | 64.1375 | 120.2751 | 120.2751 | 14.4305 | 6.7014 | 151.5448 | 0 | 14.481 | 0 | 0 | 120.5 | 120.1667 | 119.7333 | 119.5 | 117.4 | 108.4 | 123 | 123 | 121.2 | 119.6 | 2.3 | 242 | Hybrid | 0 | 0 | 1 | 1 | 1 | 34 | 52.5 | 60.7 | 124.3 | 67.7 | 164 | 95 | 1053 | 80 | 2202 | 2200 | 249 | 34 | 232 | 68.455 | 49.139 | 68.48 | 48.711
2024-12-05 | 13:55 | 3670.91 | 3671.17 |  | 239.97 | 2.0943 | 270.8 | 250.22 | 0 | 60.002 | 502.6 | 0.5389 | 4.1998 | 1.4282 | 3669 | 16.35 | 0 | 0 | 0 | Heating Tanks.... | 117.6167 | 69.3894 | 72.8849 | 88.21 | 68.05 | 14.43 | 0 | 0.129 | 0.033 | 0.024 | 0 | 0 | 8.3305 | 64.1738 | 120.2751 | 120.2751 | 14.4305 | 6.7006 | 151.5448 | 0 | 14.481 | 0 | 0 | 120.5 | 120.2 | 119.7 | 119.5 | 117.4 | 108.4 | 123 | 123 | 121.2 | 119.6 | 2.3 | 242 | Hybrid | 0 | 0 | 1 | 1 | 1 | 34 | 52.5 | 60.7 | 124.4 | 67.7 | 164 | 95 | 1053 | 80 | 2196 | 2200 | 248 | 34 | 232 | 68.455 | 49.14 | 68.48 | 48.711
2024-12-05 | 13:56 | 3673.91 | 3674.17 |  | 239.99 | 2.0871 | 270 | 250.45 | 0 | 59.999 | 500.9 | 0.539 | 4.1569 | 1.4283 | 3672 | 16.35 | 0 | 0 | 0 | Heating Tanks.... | 117.6222 | 69.3913 | 72.891 | 88.21 | 68.05 | 14.43 | 0 | 0.129 | 0.032 | 0.025 | 0 | 0 | 8.3307 | 64.1466 | 120.2751 | 120.2751 | 14.4305 | 6.7029 | 151.5448 | 0 | 14.481 | 0 | 0 | 120.5 | 120.1333 | 119.7333 | 119.5 | 117.4333 | 108.4333 | 123 | 123 | 121.2 | 119.6 | 2.3 | 242 | Hybrid | 0 | 0 | 1 | 1 | 1 | 34 | 52.5 | 60.7 | 124.4 | 67.7 | 164 | 95 | 1053 | 80 | 2201 | 2200 | 250 | 34 | 232 | 68.454 | 49.141 | 68.479 | 48.712
2024-12-05 | 13:56 | 3676.91 | 3677.17 |  | 240 | 2.0824 | 269.4 | 250.67 | 0 | 60.002 | 499.8 | 0.5389 | 4.2111 | 1.4316 | 3675 | 16.35 | 0 | 0 | 0 | Heating Tanks.... | 117.6667 | 69.3935 | 72.8982 | 88.19 | 68.0504 | 14.43 | 0 | 0.128 | 0.031 | 0.025 | 0 | 0 | 8.3308 | 64.1333 | 120.2751 | 120.2751 | 14.4305 | 6.7015 | 151.5448 | 0 | 14.481 | 0 | 0 | 120.5333 | 120.2 | 119.8 | 119.5 | 117.4667 | 108.5 | 123 | 123 | 121.2 | 119.6 | 2.3 | 242 | Hybrid | 0 | 0 | 1 | 1 | 1 | 34 | 52.5 | 60.8 | 124.4 | 67.7 | 164 | 95 | 1053 | 80 | 2199 | 2200 | 249 | 34 | 232 | 68.454 | 49.143 | 68.479 | 48.713
2024-12-05 | 13:56 | 3679.91 | 3680.17 |  | 239.98 | 2.0928 | 271.1 | 250.9 | 0 | 60 | 502.2 | 0.5398 | 4.2072 | 1.4348 | 3678 | 16.35 | 0 | 0 | 0 | Heating Tanks.... | 117.6667 | 69.3966 | 72.9084 | 88.19 | 68.0516 | 14.43 | 0 | 0.128 | 0.03 | 0.025 | 0 | 0 | 8.3307 | 64.1503 | 120.2751 | 120.2751 | 14.4305 | 6.7022 | 151.5448 | 0 | 14.481 | 0 | 0 | 120.5 | 120.2 | 119.8 | 119.5 | 117.5 | 108.5 | 123 | 123 | 121.2 | 119.6 | 2.3 | 242 | Hybrid | 0 | 0 | 1 | 1 | 1 | 34 | 52.5 | 60.9 | 124.4 | 67.7 | 164 | 95 | 1050 | 80 | 2196 | 2200 | 250 | 34 | 232 | 68.453 | 49.144 | 68.479 | 48.714
2024-12-05 | 13:56 | 3682.91 | 3683.17 |  | 239.99 | 2.093 | 271.1 | 251.12 | 0 | 60.004 | 502.3 | 0.5397 | 4.1764 | 1.4366 | 3681 | 16.35 | 0 | 0 | 0 | Heating Tanks.... | 117.65 | 69.4001 | 72.922 | 88.17 | 68.0529 | 14.43 | 0 | 0.129 | 0.029 | 0.025 | 0 | 0 | 8.3304 | 64.186 | 120.2751 | 120.2751 | 14.4305 | 6.7006 | 151.5448 | 0 | 14.481 | 0 | 0 | 120.5 | 120.1333 | 119.7667 | 119.5 | 117.5 | 108.5 | 123 | 123 | 121.2 | 119.6 | 2.3 | 242 | Hybrid | 0 | 0 | 1 | 1 | 1 | 34 | 52.5 | 60.9 | 124.4 | 67.7 | 164 | 95 | 1050 | 80 | 2198 | 2200 | 249 | 34 | 232 | 68.453 | 49.144 | 68.479 | 48.714
2024-12-05 | 13:56 | 3685.91 | 3686.17 |  | 239.98 | 2.0792 | 269.1 | 251.35 | 0 | 60 | 499 | 0.5393 | 4.164 | 1.4377 | 3684 | 16.35 | 0 | 0 | 0 | Heating Tanks.... | 117.6667 | 69.4044 | 72.9343 | 88.17 | 68.0516 | 14.43 | 0 | 0.129 | 0.028 | 0.027 | 0 | 0 | 8.3303 | 64.2056 | 120.2751 | 120.2751 | 14.4305 | 6.7013 | 151.5449 | 0 | 14.481 | 0 | 0 | 120.5 | 120.1667 | 119.8 | 119.5333 | 117.5 | 108.5 | 123 | 123 | 121.3 | 119.6 | 2.3 | 242 | Hybrid | 0 | 0 | 1 | 1 | 1 | 34 | 52.5 | 61 | 124.4 | 67.7 | 164 | 95 | 1050 | 80 | 2199 | 2200 | 248 | 34 | 232 | 68.453 | 49.145 | 68.478 | 48.714
2024-12-05 | 13:56 | 3688.91 | 3689.17 |  | 239.99 | 2.086 | 269.7 | 251.57 | 0 | 60 | 500.6 | 0.5388 | 4.2197 | 1.4399 | 3687 | 16.35 | 0 | 0 | 0 | Heating Tanks.... | 117.6722 | 69.4095 | 72.9439 | 88.1633 | 68.0504 | 14.43 | 0 | 0.13 | 0.027 | 0.028 | 0 | 0 | 8.3304 | 64.1857 | 120.2751 | 120.2751 | 14.4305 | 6.7019 | 151.5448 | 0 | 14.481 | 0 | 0 | 120.5333 | 120.1667 | 119.7667 | 119.5667 | 117.5 | 108.5 | 123 | 123 | 121.3 | 119.6 | 2.3 | 242 | Hybrid | 0 | 0 | 1 | 1 | 1 | 34 | 52.5 | 61.1 | 124.4 | 67.7 | 164 | 95 | 1050 | 80 | 2200 | 2200 | 247 | 34 | 232 | 68.452 | 49.147 | 68.478 | 48.715
2024-12-05 | 13:56 | 3691.91 | 3692.17 |  | 239.98 | 2.094 | 270.7 | 251.8 | 0 | 60.002 | 502.5 | 0.5387 | 4.2046 | 1.439 | 3690 | 16.35 | 0 | 0 | 0 | Heating Tanks.... | 117.7167 | 69.4155 | 72.9496 | 88.1367 | 68.0496 | 14.43 | 0 | 0.129 | 0.028 | 0.029 | 0 | 0 | 8.3303 | 64.2038 | 120.2751 | 120.2751 | 14.4305 | 6.7023 | 151.5448 | 0 | 14.481 | 0 | 0 | 120.5333 | 120.2 | 119.8 | 119.6 | 117.5667 | 108.6 | 123 | 123 | 121.3 | 119.6 | 2.3 | 242 | Hybrid | 0 | 0 | 1 | 1 | 1 | 34 | 52.5 | 61.1 | 124.4 | 67.7 | 164 | 95 | 1050 | 80 | 2202 | 2200 | 247 | 34 | 232 | 68.452 | 49.148 | 68.478 | 48.716
2024-12-05 | 13:56 | 3694.91 | 3695.17 |  | 239.98 | 2.0943 | 270.8 | 252.02 | 0 | 60 | 502.6 | 0.5388 | 4.1963 | 1.4392 | 3693 | 16.35 | 0 | 0 | 0 | Heating Tanks.... | 117.7111 | 69.4219 | 72.9545 | 88.11 | 68.0484 | 14.43 | 0 | 0.13 | 0.027 | 0.029 | 0 | 0 | 8.3304 | 64.186 | 120.2751 | 120.2751 | 14.4305 | 6.7022 | 151.5448 | 0 | 14.481 | 0 | 0 | 120.5 | 120.2 | 119.8 | 119.6 | 117.5667 | 108.6 | 123 | 123 | 121.3 | 119.6 | 2.3 | 242 | Hybrid | 0 | 0 | 1 | 1 | 1 | 34 | 52.5 | 61.2 | 124.4 | 67.7 | 164 | 95 | 1050 | 80 | 2201 | 2200 | 246 | 34 | 232 | 68.451 | 49.15 | 68.478 | 48.717
2024-12-05 | 13:56 | 3697.91 | 3698.17 |  | 239.98 | 2.0842 | 269.8 | 252.25 | 0 | 60.002 | 500.2 | 0.5395 | 4.1754 | 1.4374 | 3696 | 16.35 | 0 | 0 | 0 | Heating Tanks.... | 117.7167 | 69.4294 | 72.9616 | 88.1033 | 68.0471 | 14.43 | 0 | 0.135 | 0.025 | 0.031 | 0 | 0 | 8.3304 | 64.1846 | 120.2751 | 120.2751 | 14.4305 | 6.7016 | 151.5448 | 0 | 14.481 | 0 | 0 | 120.5 | 120.2 | 119.8 | 119.6 | 117.6 | 108.6 | 123 | 123 | 121.3 | 119.6 | 2.3 | 242 | Hybrid | 0 | 0 | 1 | 1 | 1 | 34 | 52.5 | 61.3 | 124.4 | 67.7 | 165 | 95 | 1050 | 80 | 2200 | 2200 | 246 | 34 | 232 | 68.445 | 49.161 | 68.477 | 48.717
2024-12-05 | 13:56 | 3700.91 | 3701.18 |  | 239.99 | 2.0813 | 269.6 | 252.48 | 0 | 59.999 | 499.5 | 0.5397 | 4.1563 | 1.4361 | 3699 | 16.35 | 0 | 0 | 0 | Heating Tanks.... | 117.7167 | 69.4383 | 72.9733 | 88.09 | 68.0484 | 14.43 | 0 | 0.136 | 0.023 | 0.035 | 0 | 0 | 8.3304 | 64.1888 | 120.2751 | 120.2751 | 14.4305 | 6.7038 | 151.5448 | 0 | 14.481 | 0 | 0 | 120.5 | 120.2 | 119.8 | 119.6 | 117.6 | 108.6 | 123 | 123 | 121.3 | 119.6 | 2.3 | 242 | Hybrid | 0 | 0 | 1 | 1 | 1 | 34 | 52.4 | 61.3 | 124.5 | 67.7 | 165 | 95 | 1050 | 80 | 2196 | 2200 | 246 | 34 | 232 | 68.438 | 49.172 | 68.477 | 48.718
2024-12-05 | 13:56 | 3703.91 | 3704.18 |  | 239.99 | 2.0945 | 271.3 | 252.7 | 0 | 60.004 | 502.7 | 0.5398 | 4.1516 | 1.4337 | 3702 | 16.35 | 0 | 0 | 0 | Heating Tanks.... | 117.7167 | 69.4467 | 72.9876 | 88.0767 | 68.0496 | 14.43 | 0 | 0.137 | 0.022 | 0.038 | 0.001 | 0 | 8.33 | 64.2358 | 120.2751 | 120.2751 | 14.4305 | 6.7027 | 151.5449 | 0 | 14.481 | 0 | 0 | 120.5 | 120.1667 | 119.8 | 119.6 | 117.6 | 108.6333 | 123 | 123 | 121.3 | 119.6 | 2.3 | 242 | Hybrid | 0 | 0 | 1 | 1 | 1 | 34 | 52.4 | 61.4 | 124.5 | 67.7 | 165 | 95 | 1050 | 80 | 2198 | 2200 | 246 | 34 | 232 | 68.431 | 49.183 | 68.477 | 48.719
2024-12-05 | 13:56 | 3706.91 | 3707.18 |  | 239.99 | 2.0898 | 270.4 | 252.93 | 0 | 60.004 | 501.5 | 0.5391 | 4.157 | 1.4296 | 3705 | 16.35 | 0 | 0 | 0 | Heating Tanks.... | 117.7333 | 69.4547 | 72.9988 | 88.07 | 68.05 | 14.43 | 0 | 0.137 | 0.02 | 0.038 | 0 | 0 | 8.3305 | 64.1793 | 120.2751 | 120.2751 | 14.4305 | 6.7015 | 151.5449 | 0 | 14.481 | 0 | 0 | 120.5 | 120.2 | 119.8 | 119.6 | 117.6 | 108.7 | 123 | 123 | 121.3 | 119.6 | 2.3 | 242 | Hybrid | 0 | 0 | 1 | 1 | 1 | 34 | 52.3 | 61.5 | 124.5 | 67.7 | 165 | 95 | 1050 | 80 | 2201 | 2200 | 246 | 34 | 232 | 68.424 | 49.193 | 68.476 | 48.72
2024-12-05 | 13:56 | 3709.91 | 3710.18 |  | 239.98 | 2.0866 | 270 | 253.15 | 0 | 60.002 | 500.7 | 0.5392 | 4.1125 | 1.4266 | 3708 | 16.35 | 0 | 0 | 0 | Heating Tanks.... | 117.7333 | 69.4629 | 73.0065 | 88.0633 | 68.05 | 14.43 | 0 | 0.135 | 0.019 | 0.039 | 0 | 0 | 8.3305 | 64.1777 | 120.2751 | 120.2751 | 14.4305 | 6.7006 | 151.5448 | 0 | 14.481 | 0 | 0 | 120.5 | 120.2 | 119.8 | 119.6 | 117.6 | 108.7 | 123 | 123 | 121.3 | 119.6 | 2.3 | 242 | Hybrid | 0 | 0 | 1 | 1 | 1 | 34 | 52.3 | 61.6 | 124.5 | 67.7 | 166 | 95 | 1049 | 80 | 2201 | 2200 | 247 | 34 | 232 | 68.418 | 49.204 | 68.476 | 48.721
2024-12-05 | 13:56 | 3712.91 | 3713.18 |  | 239.98 | 2.084 | 269.4 | 253.38 | 0 | 60.003 | 500.1 | 0.5387 | 4.1884 | 1.4263 | 3711 | 16.35 | 0 | 0 | 0 | Heating Tanks.... | 117.75 | 69.4706 | 73.0127 | 88.05 | 68.05 | 14.43 | 0 | 0.135 | 0.019 | 0.04 | 0 | 0 | 8.3303 | 64.1986 | 120.2751 | 120.2751 | 14.4305 | 6.7015 | 151.5448 | 0 | 14.481 | 0 | 0 | 120.5 | 120.2 | 119.8 | 119.6 | 117.6667 | 108.7333 | 123 | 123 | 121.4 | 119.6 | 2.3 | 242 | Hybrid | 0 | 0 | 1 | 1 | 1 | 34 | 52.3 | 61.7 | 124.5 | 67.7 | 166 | 95 | 1049 | 80 | 2198 | 2200 | 248 | 34 | 232 | 68.412 | 49.214 | 68.476 | 48.722
2024-12-05 | 13:56 | 3715.91 | 3716.18 |  | 239.97 | 2.0988 | 272 | 253.6 | 0 | 60.002 | 503.7 | 0.54 | 4.1821 | 1.4235 | 3714 | 16.35 | 0 | 0 | 0 | Heating Tanks.... | 117.7556 | 69.4781 | 73.0194 | 88.03 | 68.0496 | 14.43 | 0 | 0.133 | 0.02 | 0.042 | 0 | 0 | 8.3302 | 64.2095 | 120.2751 | 120.2751 | 14.4305 | 6.6998 | 151.5448 | 0 | 14.481 | 0 | 0 | 120.5 | 120.2 | 119.8 | 119.6 | 117.6667 | 108.7667 | 123 | 123 | 121.4 | 119.6 | 2.3 | 242 | Hybrid | 0 | 0 | 1 | 1 | 1 | 34 | 52.3 | 61.8 | 124.5 | 67.7 | 166 | 95 | 1049 | 80 | 2197 | 2200 | 248 | 34 | 232 | 68.405 | 49.225 | 68.475 | 48.722
2024-12-05 | 13:56 | 3718.91 | 3719.18 |  | 239.96 | 2.0917 | 271.1 | 253.83 | 0 | 60.001 | 501.9 | 0.5401 | 4.0982 | 1.4189 | 3717 | 16.35 | 0 | 0 | 0 | Heating Tanks.... | 117.7667 | 69.4843 | 73.0292 | 88.02 | 68.0484 | 14.43 | 0 | 0.13 | 0.021 | 0.04 | 0 | 0 | 8.3306 | 64.1604 | 120.2751 | 120.2751 | 14.4305 | 6.7019 | 151.5448 | 0 | 14.481 | 0 | 0 | 120.5 | 120.2 | 119.8 | 119.6 | 117.7 | 108.8 | 123 | 123 | 121.4 | 119.6 | 2.3 | 242 | Hybrid | 0 | 0 | 1 | 1 | 1 | 34 | 52.3 | 61.8 | 124.5 | 67.7 | 166 | 95 | 1049 | 80 | 2201 | 2200 | 249 | 34 | 232 | 68.399 | 49.235 | 68.475 | 48.723
2024-12-05 | 13:56 | 3721.91 | 3722.18 |  | 239.96 | 2.0911 | 271 | 254.05 | 0 | 60.003 | 501.8 | 0.5402 | 4.0642 | 1.4182 | 3720 | 16.35 | 0 | 0 | 0 | Heating Tanks.... | 117.7667 | 69.4892 | 73.0408 | 88.0067 | 68.0463 | 14.43 | 0 | 0.135 | 0.021 | 0.041 | 0 | 0 | 8.3308 | 64.1371 | 120.2751 | 120.2751 | 14.4305 | 6.7022 | 151.5448 | 0 | 14.481 | 0 | 0 | 120.5 | 120.2 | 119.8 | 119.6 | 117.7 | 108.8 | 123 | 123 | 121.4 | 119.6 | 2.3 | 242 | Hybrid | 0 | 0 | 1 | 1 | 1 | 34 | 52.3 | 61.9 | 124.5 | 67.7 | 166 | 95 | 1049 | 80 | 2201 | 2200 | 249 | 34 | 232 | 68.393 | 49.246 | 68.475 | 48.724
2024-12-05 | 13:56 | 3724.91 | 3725.18 |  | 239.96 | 2.0845 | 269.9 | 254.28 | 0 | 60.003 | 500.2 | 0.5396 | 4.1305 | 1.4225 | 3723 | 16.35 | 0 | 0 | 0 | Heating Tanks.... | 117.7611 | 69.4928 | 73.0494 | 87.9933 | 68.0447 | 14.43 | 0 | 0.134 | 0.022 | 0.041 | 0 | 0 | 8.3306 | 64.1623 | 120.2751 | 120.2751 | 14.4305 | 6.6983 | 151.5448 | 0 | 14.481 | 0 | 0 | 120.5 | 120.1667 | 119.8 | 119.6 | 117.7 | 108.8 | 123 | 123 | 121.4 | 119.6 | 2.3 | 242 | Hybrid | 0 | 0 | 1 | 1 | 1 | 34 | 52.3 | 61.9 | 124.5 | 67.7 | 166 | 95 | 1057 | 80 | 2201 | 2200 | 250 | 34 | 232 | 68.387 | 49.256 | 68.474 | 48.725
2024-12-05 | 13:56 | 3727.91 | 3728.18 |  | 239.96 | 2.1002 | 271.7 | 254.51 | 0 | 60.002 | 504 | 0.5392 | 4.1865 | 1.4259 | 3726 | 16.35 | 0 | 0 | 0 | Heating Tanks.... | 117.7722 | 69.4953 | 73.0561 | 87.9933 | 68.0431 | 14.43 | 0 | 0.133 | 0.022 | 0.039 | 0 | 0 | 8.3309 | 64.1245 | 120.2751 | 120.2751 | 14.4305 | 6.7006 | 151.5448 | 0 | 14.481 | 0 | 0 | 120.5 | 120.2 | 119.8333 | 119.6 | 117.7 | 108.8 | 123 | 123 | 121.4 | 119.6 | 2.3 | 242 | Hybrid | 0 | 0 | 1 | 1 | 1 | 34 | 52.3 | 61.9 | 124.5 | 67.7 | 167 | 95 | 1057 | 80 | 2200 | 2200 | 250 | 34 | 232 | 68.381 | 49.266 | 68.474 | 48.726
2024-12-05 | 13:56 | 3730.91 | 3731.18 |  | 239.97 | 2.1023 | 272.2 | 254.73 | 0 | 60.002 | 504.5 | 0.5395 | 4.1236 | 1.4266 | 3729 | 16.35 | 0 | 0 | 0 | Heating Tanks.... | 117.7833 | 69.4979 | 73.0639 | 87.98 | 68.0439 | 14.43 | 0 | 0.134 | 0.021 | 0.04 | 0.001 | 0 | 8.3307 | 64.1476 | 120.2751 | 120.2751 | 14.4305 | 6.7017 | 151.5448 | 0 | 14.481 | 0 | 0 | 120.5333 | 120.2 | 119.8333 | 119.6333 | 117.7 | 108.8 | 123 | 123 | 121.4 | 119.6 | 2.3 | 242 | Hybrid | 0 | 0 | 1 | 1 | 1 | 34 | 52.3 | 61.9 | 124.6 | 67.7 | 167 | 95 | 1057 | 80 | 2197 | 2200 | 251 | 34 | 232 | 68.375 | 49.276 | 68.474 | 48.727
2024-12-05 | 13:57 | 3733.91 | 3734.18 |  | 239.97 | 2.0955 | 271.1 | 254.96 | 0 | 59.999 | 502.9 | 0.5392 | 4.1049 | 1.4289 | 3732 | 16.35 | 0 | 0 | 0 | Heating Tanks.... | 117.7833 | 69.5004 | 73.0696 | 87.96 | 68.0459 | 14.43 | 0 | 0.134 | 0.02 | 0.041 | 0 | 0 | 8.3308 | 64.1412 | 120.2751 | 120.2751 | 14.4305 | 6.7018 | 151.5448 | 0 | 14.481 | 0 | 0 | 120.5 | 120.2 | 119.8667 | 119.6 | 117.7 | 108.8333 | 123 | 123 | 121.4 | 119.6 | 2.3 | 242 | Hybrid | 0 | 0 | 1 | 1 | 1 | 34 | 52.3 | 61.8 | 124.6 | 67.7 | 167 | 95 | 1057 | 80 | 2200 | 2200 | 251 | 34 | 232 | 68.369 | 49.286 | 68.473 | 48.728
2024-12-05 | 13:57 | 3736.91 | 3737.18 |  | 239.97 | 2.0863 | 270.2 | 255.18 | 0 | 59.998 | 500.7 | 0.5397 | 4.2068 | 1.4333 | 3735 | 16.35 | 0 | 0 | 0 | Heating Tanks.... | 117.7778 | 69.5022 | 73.0745 | 87.9533 | 68.0435 | 14.43 | 0 | 0.133 | 0.02 | 0.041 | 0 | 0 | 8.3307 | 64.1548 | 120.2751 | 120.2751 | 14.4305 | 6.7019 | 151.5448 | 0 | 14.481 | 0 | 0 | 120.5 | 120.1667 | 119.8667 | 119.6 | 117.7 | 108.8333 | 123 | 123 | 121.4 | 119.6 | 2.3 | 242 | Hybrid | 0 | 0 | 1 | 1 | 1 | 34 | 52.4 | 61.7 | 124.6 | 67.7 | 167 | 95 | 1057 | 80 | 2202 | 2200 | 249 | 34 | 232 | 68.363 | 49.295 | 68.473 | 48.728
2024-12-05 | 13:57 | 3739.91 | 3740.18 |  | 239.97 | 2.0928 | 271.2 | 255.41 | 0 | 60 | 502.2 | 0.54 | 4.1505 | 1.4351 | 3738 | 16.35 | 0 | 0 | 0 | Heating Tanks.... | 117.8111 | 69.5037 | 73.0822 | 87.9467 | 68.0394 | 14.43 | 0 | 0.133 | 0.019 | 0.04 | 0 | 0 | 8.3305 | 64.1754 | 120.2751 | 120.2751 | 14.4305 | 6.7028 | 151.5448 | 0 | 14.481 | 0 | 0 | 120.5 | 120.2 | 119.9 | 119.6667 | 117.7 | 108.9 | 123 | 123 | 121.5 | 119.6 | 2.3 | 242 | Hybrid | 0 | 0 | 1 | 1 | 1 | 34 | 52.4 | 61.6 | 124.6 | 67.7 | 166 | 95 | 1055 | 80 | 2197 | 2200 | 250 | 34 | 232 | 68.357 | 49.305 | 68.473 | 48.729
2024-12-05 | 13:57 | 3742.91 | 3743.18 |  | 239.97 | 2.0953 | 271.5 | 255.64 | 0 | 60 | 502.8 | 0.54 | 4.141 | 1.4359 | 3741 | 16.35 | 0 | 0 | 0 | Heating Tanks.... | 117.8222 | 69.5058 | 73.0908 | 87.94 | 68.0378 | 14.43 | 0 | 0.134 | 0.02 | 0.041 | 0.001 | 0 | 8.3308 | 64.1438 | 120.2751 | 120.2751 | 14.4305 | 6.7035 | 151.5448 | 0 | 14.481 | 0 | 0 | 120.5 | 120.2 | 119.9 | 119.7 | 117.7333 | 108.9 | 123 | 123 | 121.5 | 119.6 | 2.3 | 242 | Hybrid | 0 | 0 | 1 | 1 | 1 | 34 | 52.4 | 61.6 | 124.6 | 67.7 | 166 | 95 | 1055 | 80 | 2198 | 2200 | 249 | 34 | 232 | 68.351 | 49.315 | 68.472 | 48.73
2024-12-05 | 13:57 | 3745.91 | 3746.18 |  | 239.97 | 2.1001 | 272 | 255.86 | 0 | 59.999 | 504 | 0.5398 | 4.0826 | 1.4383 | 3744 | 16.35 | 0 | 0 | 0 | Heating Tanks.... | 117.8222 | 69.5089 | 73.0978 | 87.9133 | 68.0369 | 14.43 | 0 | 0.139 | 0.02 | 0.039 | 0 | 0 | 8.3307 | 64.1535 | 120.2751 | 120.2751 | 14.4305 | 6.6999 | 151.5448 | 0 | 14.481 | 0 | 0 | 120.5 | 120.1667 | 119.9 | 119.7 | 117.7667 | 108.9 | 123 | 123 | 121.5 | 119.6 | 2.3 | 242 | Hybrid | 0 | 0 | 1 | 1 | 1 | 34 | 52.4 | 61.5 | 124.7 | 67.7 | 166 | 95 | 1055 | 80 | 2200 | 2200 | 247 | 34 | 232 | 68.346 | 49.324 | 68.472 | 48.731
2024-12-05 | 13:57 | 3748.91 | 3749.18 |  | 239.97 | 2.0964 | 271.2 | 256.09 | 0 | 60 | 503.1 | 0.5391 | 4.136 | 1.4401 | 3747 | 16.35 | 0 | 0 | 0 | Heating Tanks.... | 117.8333 | 69.5133 | 73.1047 | 87.8933 | 68.0361 | 14.43 | 0 | 0.133 | 0.02 | 0.039 | 0 | 0 | 8.3303 | 64.2026 | 120.2751 | 120.2751 | 14.4305 | 6.7022 | 151.5448 | 0 | 14.48 | 0 | 0 | 120.5 | 120.2 | 119.9 | 119.7 | 117.8 | 108.9 | 123 | 123 | 121.5 | 119.6 | 2.3 | 242 | Hybrid | 0 | 0 | 1 | 1 | 1 | 34 | 52.4 | 61.5 | 124.7 | 67.7 | 165 | 95 | 1055 | 80 | 2201 | 2200 | 248 | 34 | 232 | 68.34 | 49.333 | 68.472 | 48.732
2024-12-05 | 13:57 | 3751.91 | 3752.18 |  | 239.98 | 2.0866 | 270 | 256.32 | 0 | 60.002 | 500.7 | 0.5392 | 4.1979 | 1.4385 | 3750 | 16.35 | 0 | 0 | 0 | Heating Tanks.... | 117.8333 | 69.5189 | 73.1104 | 87.88 | 68.0333 | 14.43 | 0 | 0.138 | 0.021 | 0.037 | 0 | 0 | 8.3301 | 64.2313 | 120.2751 | 120.2751 | 14.4305 | 6.7026 | 151.5448 | 0 | 14.48 | 0 | 0 | 120.5 | 120.2 | 119.9 | 119.7 | 117.8 | 108.9 | 123 | 123 | 121.5 | 119.6 | 2.3 | 242 | Hybrid | 0 | 0 | 1 | 1 | 1 | 34 | 52.4 | 61.4 | 124.7 | 67.7 | 165 | 95 | 1055 | 80 | 2197 | 2200 | 247 | 34 | 232 | 68.334 | 49.343 | 68.471 | 48.733
2024-12-05 | 13:57 | 3754.91 | 3755.18 |  | 239.99 | 2.0984 | 271.7 | 256.54 | 0 | 59.999 | 503.6 | 0.5395 | 4.0782 | 1.4374 | 3753 | 16.35 | 0 | 0 | 0 | Heating Tanks.... | 117.85 | 69.525 | 73.1165 | 87.8733 | 68.0308 | 14.43 | 0 | 0.137 | 0.021 | 0.037 | 0 | 0 | 8.3301 | 64.229 | 120.2751 | 120.2751 | 14.4305 | 6.7021 | 151.5448 | 0 | 14.48 | 0 | 0 | 120.5 | 120.2 | 119.9 | 119.7 | 117.8 | 109 | 123 | 123 | 121.5 | 119.6 | 2.3 | 242 | Hybrid | 0 | 0 | 1 | 1 | 1 | 34 | 52.4 | 61.4 | 124.7 | 67.7 | 165 | 95 | 1048 | 80 | 2200 | 2200 | 246 | 34 | 232 | 68.329 | 49.352 | 68.471 | 48.734
2024-12-05 | 13:57 | 3757.91 | 3758.18 |  | 239.99 | 2.098 | 272.1 | 256.77 | 0 | 60.003 | 503.5 | 0.5405 | 4.1204 | 1.4361 | 3756 | 16.35 | 0 | 0 | 0 | Heating Tanks.... | 117.8333 | 69.5311 | 73.1235 | 87.86 | 68.0304 | 14.43 | 0 | 0.136 | 0.022 | 0.034 | 0 | 0 | 8.3305 | 64.1718 | 120.2751 | 120.2751 | 14.4305 | 6.7014 | 151.5448 | 0 | 14.48 | 0 | 0 | 120.4667 | 120.1667 | 119.8667 | 119.6667 | 117.8333 | 109 | 123 | 123 | 121.5 | 119.6 | 2.3 | 242 | Hybrid | 0 | 0 | 1 | 1 | 1 | 34 | 52.4 | 61.4 | 124.7 | 67.7 | 165 | 95 | 1048 | 80 | 2200 | 2200 | 248 | 34 | 232 | 68.323 | 49.361 | 68.471 | 48.735
2024-12-05 | 13:57 | 3760.91 | 3761.18 |  | 240 | 2.0952 | 271.5 | 257 | 0 | 60.003 | 502.8 | 0.5399 | 4.1589 | 1.435 | 3759 | 16.35 | 0 | 0 | 0 | Heating Tanks.... | 117.8611 | 69.5382 | 73.1302 | 87.8533 | 68.0316 | 14.43 | 0 | 0.135 | 0.023 | 0.033 | 0 | 0 | 8.3306 | 64.1668 | 120.2751 | 120.2751 | 14.4305 | 6.7024 | 151.5448 | 0 | 14.48 | 0 | 0 | 120.5 | 120.1333 | 119.9 | 119.7 | 117.8333 | 109.1 | 123 | 123 | 121.5 | 119.6 | 2.3 | 242 | Hybrid | 0 | 0 | 1 | 1 | 1 | 34 | 52.4 | 61.4 | 124.7 | 67.7 | 165 | 95 | 1048 | 80 | 2197 | 2200 | 247 | 34 | 232 | 68.318 | 49.37 | 68.47 | 48.736
2024-12-05 | 13:57 | 3763.91 | 3764.18 |  | 239.99 | 2.0929 | 271 | 257.22 | 0 | 60 | 502.3 | 0.5396 | 4.188 | 1.4319 | 3762 | 16.35 | 0 | 0 | 0 | Heating Tanks.... | 117.8833 | 69.5466 | 73.1392 | 87.8467 | 68.0329 | 14.43 | 0 | 0.132 | 0.024 | 0.033 | 0 | 0 | 8.3308 | 64.1383 | 120.2751 | 120.2751 | 14.4305 | 6.7013 | 151.5448 | 0 | 14.48 | 0 | 0 | 120.5 | 120.2 | 119.9 | 119.7 | 117.9 | 109.1 | 123 | 123 | 121.6 | 119.6 | 2.3 | 242 | Hybrid | 0 | 0 | 1 | 1 | 1 | 34 | 52.4 | 61.4 | 124.7 | 67.7 | 165 | 95 | 1048 | 80 | 2196 | 2200 | 249 | 34 | 232 | 68.313 | 49.379 | 68.47 | 48.736
2024-12-05 | 13:57 | 3766.91 | 3767.18 |  | 239.99 | 2.0905 | 270.7 | 257.45 | 0 | 60.003 | 501.7 | 0.5395 | 4.0744 | 1.4275 | 3765 | 16.35 | 0 | 0 | 0 | Heating Tanks.... | 117.8833 | 69.5552 | 73.1508 | 87.8267 | 68.0316 | 14.43 | 0 | 0.13 | 0.027 | 0.03 | 0 | 0 | 8.3307 | 64.1509 | 120.2751 | 120.2751 | 14.4305 | 6.7025 | 151.5448 | 0 | 14.48 | 0 | 0 | 120.5 | 120.2 | 119.9 | 119.7 | 117.9 | 109.1 | 123 | 123 | 121.6 | 119.6 | 2.3 | 242 | Hybrid | 0 | 0 | 1 | 1 | 1 | 34 | 52.4 | 61.4 | 124.7 | 67.7 | 165 | 95 | 1048 | 80 | 2201 | 2200 | 249 | 34 | 232 | 68.307 | 49.387 | 68.47 | 48.737
2024-12-05 | 13:57 | 3769.91 | 3770.18 |  | 239.99 | 2.1074 | 273 | 257.67 | 0 | 60 | 505.8 | 0.5398 | 4.1127 | 1.4255 | 3768 | 16.35 | 0 | 0 | 0 | Heating Tanks.... | 117.8778 | 69.5633 | 73.1586 | 87.82 | 68.0304 | 14.43 | 0 | 0.129 | 0.028 | 0.028 | 0.001 | 0 | 8.3305 | 64.1701 | 120.2751 | 120.2751 | 14.4305 | 6.7017 | 151.5448 | 0 | 14.48 | 0 | 0 | 120.5 | 120.1667 | 119.9 | 119.7 | 117.9 | 109.1 | 123 | 123 | 121.6 | 119.6 | 2.3 | 242 | Hybrid | 0 | 0 | 1 | 1 | 1 | 34 | 52.4 | 61.4 | 124.7 | 67.7 | 165 | 95 | 1056 | 80 | 2201 | 2200 | 249 | 34 | 232 | 68.302 | 49.396 | 68.469 | 48.738
2024-12-05 | 13:57 | 3772.91 | 3773.18 |  | 239.99 | 2.1003 | 272 | 257.9 | 0 | 60.001 | 504 | 0.5396 | 4.1091 | 1.4252 | 3771 | 16.35 | 0 | 0 | 0 | Heating Tanks.... | 117.8833 | 69.5704 | 73.1629 | 87.79 | 68.03 | 14.43 | 0 | 0.128 | 0.028 | 0.029 | 0 | 0 | 8.3305 | 64.18 | 120.2751 | 120.2751 | 14.4305 | 6.7039 | 151.5448 | 0 | 14.48 | 0 | 0 | 120.5 | 120.1667 | 119.9 | 119.7333 | 117.9 | 109.1 | 123 | 123 | 121.6 | 119.6 | 2.3 | 242 | Hybrid | 0 | 0 | 1 | 1 | 1 | 34 | 52.4 | 61.3 | 124.8 | 67.7 | 165 | 95 | 1056 | 80 | 2201 | 2200 | 250 | 34 | 232 | 68.297 | 49.404 | 68.469 | 48.739
2024-12-05 | 13:57 | 3775.91 | 3776.18 |  | 239.97 | 2.0849 | 270.2 | 258.13 | 0 | 60.001 | 500.3 | 0.54 | 4.1086 | 1.4207 | 3774 | 16.35 | 0 | 0 | 0 | Heating Tanks.... | 117.8833 | 69.5762 | 73.169 | 87.79 | 68.03 | 14.43 | 0 | 0.128 | 0.028 | 0.027 | 0 | 0 | 8.3304 | 64.1891 | 120.2751 | 120.2751 | 14.4305 | 6.7022 | 151.5448 | 0 | 14.48 | 0 | 0 | 120.5 | 120.1667 | 119.9 | 119.7333 | 117.9 | 109.1 | 123 | 123 | 121.6 | 119.6 | 2.3 | 242 | Hybrid | 0 | 0 | 1 | 1 | 1 | 34 | 52.4 | 61.3 | 124.8 | 67.7 | 165 | 95 | 1056 | 80 | 2198 | 2200 | 250 | 34 | 232 | 68.292 | 49.413 | 68.469 | 48.74
2024-12-05 | 13:57 | 3778.91 | 3779.18 |  | 239.97 | 2.0953 | 271.7 | 258.35 | 0 | 60 | 502.8 | 0.5403 | 4.0954 | 1.4181 | 3777 | 16.35 | 0 | 0 | 0 | Heating Tanks.... | 117.9 | 69.5812 | 73.1792 | 87.7767 | 68.03 | 14.43 | 0 | 0.131 | 0.028 | 0.028 | 0 | 0 | 8.3304 | 64.1936 | 120.2751 | 120.2751 | 14.4305 | 6.7005 | 151.5447 | 0 | 14.48 | 0 | 0 | 120.5 | 120.1667 | 119.9 | 119.8 | 117.9 | 109.1333 | 123 | 123 | 121.6 | 119.6 | 2.3 | 242 | Hybrid | 0 | 0 | 1 | 1 | 1 | 34 | 52.4 | 61.3 | 124.8 | 67.7 | 165 | 95 | 1056 | 80 | 2201 | 2200 | 250 | 34 | 232 | 68.287 | 49.421 | 68.468 | 48.741
2024-12-05 | 13:57 | 3781.91 | 3782.18 |  | 239.97 | 2.0956 | 271.5 | 258.58 | 0 | 60 | 502.9 | 0.5399 | 4.1969 | 1.4222 | 3780 | 16.35 | 0 | 0 | 0 | Heating Tanks.... | 117.9167 | 69.5859 | 73.192 | 87.77 | 68.03 | 14.43 | 0 | 0.131 | 0.029 | 0.029 | 0 | 0 | 8.3308 | 64.1393 | 120.2751 | 120.2751 | 14.4305 | 6.7012 | 151.5447 | 0 | 14.48 | 0 | 0 | 120.5 | 120.2 | 119.9 | 119.8 | 117.9 | 109.2 | 123 | 123 | 121.6 | 119.6 | 2.3 | 242 | Hybrid | 0 | 0 | 1 | 1 | 1 | 34 | 52.4 | 61.3 | 124.8 | 67.7 | 165 | 95 | 1056 | 80 | 2201 | 2200 | 250 | 34 | 232 | 68.282 | 49.43 | 68.468 | 48.742
2024-12-05 | 13:57 | 3784.91 | 3785.18 |  | 239.97 | 2.099 | 271.8 | 258.81 | 0 | 60.002 | 503.7 | 0.5396 | 4.1629 | 1.4238 | 3783 | 16.35 | 0 | 0 | 0 | Heating Tanks.... | 117.9 | 69.5904 | 73.2055 | 87.75 | 68.0312 | 14.43 | 0 | 0.131 | 0.029 | 0.025 | 0.001 | 0 | 8.3308 | 64.1408 | 120.2751 | 120.2751 | 14.4305 | 6.7012 | 151.5447 | 0 | 14.48 | 0 | 0 | 120.5 | 120.1667 | 119.9 | 119.7667 | 117.9 | 109.1667 | 123 | 123 | 121.6 | 119.6 | 2.3 | 242 | Hybrid | 0 | 0 | 1 | 1 | 1 | 34 | 52.4 | 61.3 | 124.9 | 67.7 | 165 | 95 | 1047 | 80 | 2197 | 2200 | 251 | 34 | 232 | 68.277 | 49.438 | 68.468 | 48.742
2024-12-05 | 13:57 | 3787.91 | 3788.18 |  | 239.97 | 2.0897 | 270.5 | 259.03 | 0 | 59.999 | 501.5 | 0.5395 | 4.1869 | 1.4261 | 3786 | 16.35 | 0 | 0 | 0 | Heating Tanks.... | 117.9111 | 69.5935 | 73.2147 | 87.75 | 68.0324 | 14.43 | 0 | 0.131 | 0.028 | 0.026 | 0 | 0 | 8.3307 | 64.1573 | 120.2751 | 120.2751 | 14.4305 | 6.7027 | 151.5448 | 0 | 14.48 | 0 | 0 | 120.5 | 120.1667 | 119.9 | 119.8 | 117.9 | 109.2 | 123 | 123 | 121.7 | 119.6 | 2.3 | 242 | Hybrid | 0 | 0 | 1 | 1 | 1 | 34 | 52.4 | 61.3 | 124.9 | 67.7 | 165 | 95 | 1047 | 80 | 2198 | 2200 | 251 | 34 | 232 | 68.272 | 49.446 | 68.467 | 48.743
2024-12-05 | 13:57 | 3790.91 | 3791.18 |  | 239.96 | 2.0901 | 270.4 | 259.26 | 0 | 60 | 501.6 | 0.5392 | 4.1785 | 1.429 | 3789 | 16.35 | 0 | 0 | 0 | Heating Tanks.... | 117.9111 | 69.5954 | 73.221 | 87.7367 | 68.032 | 14.43 | 0 | 0.131 | 0.027 | 0.029 | 0.001 | 0 | 8.3304 | 64.1858 | 120.2751 | 120.2751 | 14.4305 | 6.7034 | 151.5447 | 0 | 14.48 | 0 | 0 | 120.5 | 120.1667 | 119.9 | 119.8 | 117.9 | 109.2 | 123 | 123 | 121.7 | 119.6 | 2.3 | 242 | Hybrid | 0 | 0 | 1 | 1 | 1 | 34 | 52.4 | 61.3 | 124.9 | 67.7 | 165 | 95 | 1047 | 80 | 2200 | 2200 | 250 | 34 | 232 | 68.268 | 49.454 | 68.467 | 48.744
2024-12-05 | 13:58 | 3793.91 | 3794.18 |  | 239.98 | 2.106 | 272.9 | 259.48 | 0 | 60 | 505.4 | 0.5399 | 4.1356 | 1.4317 | 3792 | 16.35 | 0 | 0 | 0 | Heating Tanks.... | 117.9333 | 69.5967 | 73.2276 | 87.7167 | 68.0308 | 14.43 | 0 | 0.13 | 0.027 | 0.03 | 0 | 0 | 8.3305 | 64.1724 | 120.2751 | 120.2751 | 14.4305 | 6.7021 | 151.5448 | 0 | 14.48 | 0 | 0 | 120.5 | 120.1667 | 119.9 | 119.8 | 117.9333 | 109.3 | 123 | 123 | 121.7 | 119.6 | 2.3 | 242 | Hybrid | 0 | 0 | 1 | 1 | 1 | 34 | 52.4 | 61.3 | 124.9 | 67.7 | 165 | 95 | 1047 | 80 | 2202 | 2200 | 250 | 34 | 232 | 68.263 | 49.462 | 68.467 | 48.745
2024-12-05 | 13:58 | 3796.91 | 3797.18 |  | 239.98 | 2.0932 | 271 | 259.71 | 0 | 60 | 502.3 | 0.5395 | 4.2062 | 1.4348 | 3795 | 16.35 | 0 | 0 | 0 | Heating Tanks.... | 117.9556 | 69.5976 | 73.2359 | 87.69 | 68.03 | 14.43 | 0 | 0.131 | 0.025 | 0.033 | 0 | 0 | 8.3304 | 64.1901 | 120.2751 | 120.2751 | 14.4305 | 6.7022 | 151.5447 | 0 | 14.48 | 0 | 0 | 120.5 | 120.2 | 119.9333 | 119.8 | 118 | 109.3 | 123 | 123 | 121.7 | 119.6 | 2.3 | 242 | Hybrid | 0 | 0 | 1 | 1 | 1 | 34 | 52.4 | 61.3 | 124.9 | 67.7 | 165 | 95 | 1047 | 80 | 2199 | 2200 | 249 | 34 | 232 | 68.258 | 49.47 | 68.466 | 48.746
2024-12-05 | 13:58 | 3799.91 | 3800.18 |  | 239.97 | 2.0909 | 270.8 | 259.94 | 0 | 60.003 | 501.8 | 0.5397 | 4.1771 | 1.4364 | 3798 | 16.35 | 0 | 0 | 0 | Heating Tanks.... | 117.9444 | 69.5985 | 73.2469 | 87.69 | 68.03 | 14.43 | 0 | 0.131 | 0.025 | 0.032 | 0 | 0 | 8.3306 | 64.1644 | 120.2751 | 120.2751 | 14.4305 | 6.7028 | 151.5447 | 0 | 14.48 | 0 | 0 | 120.4667 | 120.1667 | 119.9333 | 119.8 | 118 | 109.3 | 123 | 123 | 121.7 | 119.6 | 2.3 | 242 | Hybrid | 0 | 0 | 1 | 1 | 1 | 34 | 52.4 | 61.3 | 124.9 | 67.7 | 165 | 95 | 1048 | 80 | 2196 | 2200 | 248 | 34 | 232 | 68.253 | 49.478 | 68.466 | 48.746
2024-12-05 | 13:58 | 3802.91 | 3803.18 |  | 239.97 | 2.0983 | 271.8 | 260.16 | 0 | 59.999 | 503.5 | 0.5398 | 4.1718 | 1.4372 | 3801 | 16.35 | 0 | 0 | 0 | Heating Tanks.... | 117.9556 | 69.5994 | 73.2586 | 87.67 | 68.03 | 14.43 | 0 | 0.137 | 0.024 | 0.032 | 0.001 | 0 | 8.3307 | 64.1579 | 120.2751 | 120.2751 | 14.4305 | 6.7025 | 151.5448 | 0 | 14.48 | 0 | 0 | 120.5 | 120.1667 | 119.9667 | 119.8 | 118 | 109.3 | 123 | 123 | 121.7 | 119.6 | 2.3 | 242 | Hybrid | 0 | 0 | 1 | 1 | 1 | 34 | 52.4 | 61.4 | 124.9 | 67.7 | 165 | 95 | 1048 | 80 | 2197 | 2200 | 248 | 34 | 232 | 68.249 | 49.486 | 68.466 | 48.747
2024-12-05 | 13:58 | 3805.91 | 3806.18 |  | 239.97 | 2.099 | 271.7 | 260.39 | 0 | 60 | 503.7 | 0.5394 | 4.1069 | 1.4393 | 3804 | 16.35 | 0 | 0 | 0 | Heating Tanks.... | 117.9778 | 69.5999 | 73.2684 | 87.6567 | 68.03 | 14.43 | 0 | 0.136 | 0.023 | 0.034 | 0 | 0 | 8.3301 | 64.2294 | 120.2751 | 120.2751 | 14.4305 | 6.7013 | 151.5447 | 0 | 14.48 | 0 | 0 | 120.5 | 120.2 | 119.9667 | 119.8333 | 118.0333 | 109.3333 | 123 | 123 | 121.7 | 119.6 | 2.3 | 242 | Hybrid | 0 | 0 | 1 | 1 | 1 | 34 | 52.4 | 61.4 | 124.9 | 67.7 | 165 | 95 | 1048 | 80 | 2196 | 2200 | 247 | 34 | 232 | 68.244 | 49.493 | 68.465 | 48.748
2024-12-05 | 13:58 | 3808.91 | 3809.18 |  | 239.97 | 2.1013 | 271.8 | 260.61 | 0 | 60.002 | 504.3 | 0.5391 | 4.2232 | 1.4395 | 3807 | 16.35 | 0 | 0 | 0 | Heating Tanks.... | 117.9556 | 69.6 | 73.2755 | 87.65 | 68.03 | 14.43 | 0 | 0.135 | 0.021 | 0.034 | 0 | 0 | 8.3302 | 64.2124 | 120.2751 | 120.2751 | 14.4305 | 6.7031 | 151.5448 | 0 | 14.48 | 0 | 0 | 120.5 | 120.1667 | 119.9333 | 119.8 | 118.0333 | 109.3 | 123 | 123 | 121.7 | 119.6 | 2.3 | 242 | Hybrid | 0 | 0 | 1 | 1 | 1 | 34 | 52.4 | 61.5 | 124.9 | 67.7 | 165 | 95 | 1048 | 80 | 2195 | 2200 | 247 | 34 | 232 | 68.244 | 49.493 | 68.465 | 48.748
2024-12-05 | 13:58 | 3811.91 | 3812.18 |  | 239.97 | 2.0947 | 270.9 | 260.84 | 0 | 60.003 | 502.7 | 0.5388 | 4.2212 | 1.4395 | 3810 | 16.35 | 0 | 0 | 0 | Heating Tanks.... | 117.9833 | 69.6 | 73.2812 | 87.6367 | 68.03 | 14.43 | 0 | 0.137 | 0.021 | 0.037 | 0 | 0 | 8.3303 | 64.205 | 120.2751 | 120.2751 | 14.4305 | 6.701 | 151.5448 | 0 | 14.48 | 0 | 0 | 120.5 | 120.1667 | 119.9667 | 119.8333 | 118.0667 | 109.3667 | 123 | 123 | 121.8 | 119.6 | 2.3 | 242 | Hybrid | 0 | 0 | 1 | 1 | 1 | 34 | 52.4 | 61.5 | 124.9 | 67.7 | 165 | 95 | 1048 | 80 | 2197 | 2200 | 247 | 34 | 232 | 68.24 | 49.501 | 68.465 | 48.749
2024-12-05 | 13:58 | 3814.91 | 3815.18 |  | 239.98 | 2.0945 | 271.1 | 261.07 | 0 | 60.003 | 502.6 | 0.5394 | 4.1608 | 1.4374 | 3813 | 16.35 | 0 | 0 | 0 | Heating Tanks.... | 118.0111 | 69.6 | 73.2869 | 87.6233 | 68.0288 | 14.43 | 0 | 0.136 | 0.021 | 0.038 | 0 | 0 | 8.3302 | 64.2071 | 120.2751 | 120.2751 | 14.4305 | 6.7018 | 151.5448 | 0 | 14.48 | 0 | 0 | 120.5 | 120.2 | 119.9667 | 119.9 | 118.1 | 109.4 | 123 | 123 | 121.8 | 119.6 | 2.3 | 242 | Hybrid | 0 | 0 | 1 | 1 | 1 | 34 | 52.4 | 61.5 | 124.9 | 67.7 | 165 | 95 | 1048 | 80 | 2198 | 2200 | 247 | 34 | 232 | 68.235 | 49.508 | 68.465 | 48.749
2024-12-05 | 13:58 | 3817.91 | 3818.18 |  | 239.98 | 2.1131 | 274 | 261.3 | 0 | 60 | 507.1 | 0.5404 | 4.1529 | 1.4364 | 3816 | 16.35 | 0 | 0 | 0 | Heating Tanks.... | 118 | 69.6 | 73.2935 | 87.61 | 68.0263 | 14.43 | 0 | 0.135 | 0.019 | 0.04 | 0 | 0 | 8.3302 | 64.2151 | 120.2751 | 120.2751 | 14.4305 | 6.7001 | 151.5448 | 0 | 14.48 | 0 | 0 | 120.4667 | 120.1667 | 119.9667 | 119.8667 | 118.1 | 109.4333 | 123 | 123 | 121.8 | 119.6 | 2.3 | 242 | Hybrid | 0 | 0 | 1 | 1 | 1 | 34 | 52.4 | 61.6 | 124.9 | 67.7 | 166 | 95 | 1048 | 80 | 2200 | 2200 | 248 | 34 | 232 | 68.231 | 49.516 | 68.464 | 48.75
2024-12-05 | 13:58 | 3820.91 | 3821.18 |  | 239.98 | 2.1063 | 273.1 | 261.52 | 0 | 60 | 505.5 | 0.5402 | 4.164 | 1.4361 | 3819 | 16.35 | 0 | 0 | 0 | Heating Tanks.... | 118.0333 | 69.6007 | 73.302 | 87.61 | 68.0235 | 14.43 | 0 | 0.134 | 0.02 | 0.038 | 0.001 | 0 | 8.3303 | 64.206 | 120.2751 | 120.2751 | 14.4305 | 6.7001 | 151.5447 | 0 | 14.48 | 0 | 0 | 120.5 | 120.2 | 120 | 119.9 | 118.1 | 109.5 | 123 | 123 | 121.8 | 119.6 | 2.3 | 242 | Hybrid | 0 | 0 | 1 | 1 | 1 | 34 | 52.4 | 61.6 | 124.9 | 67.7 | 166 | 95 | 1048 | 80 | 2202 | 2200 | 249 | 34 | 232 | 68.226 | 49.523 | 68.464 | 48.751
2024-12-05 | 13:58 | 3823.91 | 3824.18 |  | 239.98 | 2.0981 | 271.6 | 261.75 | 0 | 60.003 | 503.5 | 0.5395 | 4.228 | 1.4335 | 3822 | 16.35 | 0 | 0 | 0 | Heating Tanks.... | 118.0333 | 69.6016 | 73.311 | 87.58 | 68.0214 | 14.43 | 0 | 0.134 | 0.019 | 0.04 | 0 | 0 | 8.3303 | 64.2062 | 120.2751 | 120.2751 | 14.4305 | 6.7013 | 151.5448 | 0 | 14.48 | 0 | 0 | 120.5 | 120.2 | 120 | 119.9 | 118.1 | 109.5 | 123 | 123 | 121.8 | 119.6 | 2.3 | 242 | Hybrid | 0 | 0 | 1 | 1 | 1 | 34 | 52.4 | 61.6 | 124.9 | 67.7 | 166 | 95 | 1048 | 80 | 2200 | 2200 | 250 | 34 | 232 | 68.222 | 49.531 | 68.464 | 48.752
2024-12-05 | 13:58 | 3826.91 | 3827.18 |  | 239.98 | 2.0942 | 271.1 | 261.97 | 0 | 60 | 502.6 | 0.5395 | 4.1764 | 1.4299 | 3825 | 16.35 | 0 | 0 | 0 | Heating Tanks.... | 118.0111 | 69.6025 | 73.318 | 87.5667 | 68.0218 | 14.43 | 0 | 0.133 | 0.02 | 0.043 | 0.001 | 0 | 8.3301 | 64.2261 | 120.2751 | 120.2751 | 14.4305 | 6.7003 | 151.5448 | 0 | 14.48 | 0 | 0 | 120.5 | 120.1667 | 119.9667 | 119.8667 | 118.1 | 109.4667 | 123 | 123 | 121.9 | 119.6 | 2.3 | 242 | Hybrid | 0 | 0 | 1 | 1 | 1 | 34 | 52.4 | 61.6 | 124.9 | 67.7 | 166 | 95 | 1048 | 80 | 2201 | 2200 | 249 | 34 | 232 | 68.218 | 49.538 | 68.463 | 48.752
2024-12-05 | 13:58 | 3829.91 | 3830.18 |  | 239.97 | 2.1106 | 273.3 | 262.2 | 0 | 60 | 506.5 | 0.5395 | 4.1386 | 1.4292 | 3828 | 16.35 | 0 | 0 | 0 | Heating Tanks.... | 118.0333 | 69.6034 | 73.3237 | 87.5667 | 68.0239 | 14.43 | 0 | 0.134 | 0.02 | 0.04 | 0 | 0 | 8.3302 | 64.2166 | 120.2751 | 120.2751 | 14.4305 | 6.7007 | 151.5447 | 0 | 14.48 | 0 | 0 | 120.5 | 120.2 | 120 | 119.9 | 118.1 | 109.5 | 123 | 123 | 121.9 | 119.6 | 2.3 | 242 | Hybrid | 0 | 0 | 1 | 1 | 1 | 34 | 52.4 | 61.6 | 125 | 67.7 | 166 | 95 | 1054 | 80 | 2198 | 2200 | 251 | 34 | 232 | 68.213 | 49.545 | 68.463 | 48.753
2024-12-05 | 13:58 | 3832.91 | 3833.18 |  | 239.98 | 2.1011 | 272.1 | 262.43 | 0 | 60.003 | 504.2 | 0.5396 | 4.1341 | 1.4271 | 3831 | 16.35 | 0 | 0 | 0 | Heating Tanks.... | 118.0556 | 69.6047 | 73.3304 | 87.56 | 68.0235 | 14.43 | 0 | 0.133 | 0.022 | 0.039 | 0 | 0 | 8.3305 | 64.1694 | 120.2751 | 120.2751 | 14.4305 | 6.7026 | 151.5447 | 0 | 14.48 | 0 | 0 | 120.5 | 120.2 | 120 | 119.9 | 118.2 | 109.5333 | 123 | 123 | 121.9 | 119.6 | 2.3 | 242 | Hybrid | 0 | 0 | 1 | 1 | 1 | 34 | 52.4 | 61.6 | 125 | 67.7 | 166 | 95 | 1054 | 80 | 2202 | 2200 | 250 | 34 | 232 | 68.209 | 49.553 | 68.463 | 48.754
2024-12-05 | 13:58 | 3835.91 | 3836.18 |  | 239.97 | 2.0954 | 271.4 | 262.65 | 0 | 59.998 | 502.8 | 0.5397 | 4.1782 | 1.4228 | 3834 | 16.35 | 0 | 0 | 0 | Heating Tanks.... | 118.0611 | 69.6064 | 73.3396 | 87.54 | 68.0231 | 14.43 | 0 | 0.13 | 0.024 | 0.039 | 0 | 0 | 8.3305 | 64.1797 | 120.2751 | 120.2751 | 14.4305 | 6.702 | 151.5447 | 0 | 14.48 | 0 | 0 | 120.5 | 120.2 | 120 | 119.9 | 118.2 | 109.5667 | 123 | 123 | 121.9 | 119.6 | 2.3 | 242 | Hybrid | 0 | 0 | 1 | 1 | 1 | 34 | 52.4 | 61.6 | 125 | 67.7 | 166 | 95 | 1054 | 80 | 2200 | 2200 | 251 | 34 | 232 | 68.205 | 49.56 | 68.462 | 48.755
2024-12-05 | 13:58 | 3838.91 | 3839.18 |  | 239.97 | 2.0979 | 271.7 | 262.88 | 0 | 60.001 | 503.4 | 0.5398 | 4.1565 | 1.4194 | 3837 | 16.35 | 0 | 0 | 0 | Heating Tanks.... | 118.0667 | 69.6087 | 73.3506 | 87.54 | 68.0243 | 14.43 | 0 | 0.13 | 0.024 | 0.039 | 0 | 0 | 8.3302 | 64.2141 | 120.2751 | 120.2751 | 14.4305 | 6.7004 | 151.5448 | 0 | 14.48 | 0 | 0 | 120.5 | 120.2 | 120 | 119.9 | 118.2 | 109.6 | 123 | 123 | 121.9 | 119.6 | 2.3 | 242 | Hybrid | 0 | 0 | 1 | 1 | 1 | 34 | 52.4 | 61.6 | 125 | 67.7 | 166 | 95 | 1054 | 80 | 2199 | 2200 | 252 | 34 | 232 | 68.201 | 49.567 | 68.462 | 48.755
2024-12-05 | 13:58 | 3841.91 | 3842.18 |  | 239.97 | 2.1114 | 273.9 | 263.11 | 0 | 60.001 | 506.7 | 0.5406 | 4.1164 | 1.4186 | 3840 | 16.35 | 0 | 0 | 0 | Heating Tanks.... | 118.0667 | 69.6123 | 73.3586 | 87.51 | 68.0231 | 14.43 | 0 | 0.128 | 0.025 | 0.037 | 0 | 0 | 8.3305 | 64.1798 | 120.2751 | 120.2751 | 14.4305 | 6.7005 | 151.5447 | 0 | 14.48 | 0 | 0 | 120.5 | 120.2 | 120 | 119.9 | 118.2 | 109.6 | 123 | 123 | 121.9 | 119.6 | 2.3 | 242 | Hybrid | 0 | 0 | 1 | 1 | 1 | 34 | 52.4 | 61.6 | 125 | 67.7 | 166 | 95 | 1054 | 80 | 2196 | 2200 | 252 | 34 | 232 | 68.197 | 49.574 | 68.462 | 48.756
2024-12-05 | 13:58 | 3844.91 | 3845.18 |  | 239.97 | 2.1047 | 272.7 | 263.34 | 0 | 60 | 505.1 | 0.5398 | 4.1758 | 1.423 | 3843 | 16.35 | 0 | 0 | 0 | Heating Tanks.... | 118.0667 | 69.6169 | 73.3659 | 87.5033 | 68.019 | 14.43 | 0 | 0.126 | 0.025 | 0.038 | 0 | 0 | 8.3306 | 64.165 | 120.2751 | 120.2751 | 14.4305 | 6.7029 | 151.5448 | 0 | 14.48 | 0 | 0 | 120.5 | 120.2 | 120 | 119.9 | 118.2 | 109.6 | 123 | 123 | 121.9 | 119.6 | 2.3 | 242 | Hybrid | 0 | 0 | 1 | 1 | 1 | 34 | 52.5 | 61.6 | 125 | 67.7 | 166 | 95 | 1056 | 80 | 2200 | 2200 | 252 | 34 | 232 | 68.193 | 49.581 | 68.461 | 48.757
2024-12-05 | 13:58 | 3847.91 | 3848.18 |  | 239.98 | 2.1191 | 274.7 | 263.56 | 0 | 60.001 | 508.5 | 0.5402 | 4.2171 | 1.4266 | 3846 | 16.35 | 0 | 0 | 0 | Heating Tanks.... | 118.0667 | 69.6213 | 73.3708 | 87.48 | 68.0169 | 14.43 | 0 | 0.126 | 0.026 | 0.039 | 0 | 0 | 8.3307 | 64.1552 | 120.2751 | 120.2751 | 14.4305 | 6.7043 | 151.5448 | 0 | 14.479 | 0 | 0 | 120.5 | 120.2 | 120 | 119.9 | 118.2 | 109.6 | 123 | 123 | 121.9 | 119.6 | 2.3 | 242 | Hybrid | 0 | 0 | 1 | 1 | 1 | 34 | 52.5 | 61.6 | 125.1 | 67.7 | 165 | 95 | 1056 | 80 | 2201 | 2200 | 251 | 34 | 232 | 68.189 | 49.588 | 68.461 | 48.757
2024-12-05 | 13:58 | 3850.91 | 3851.18 |  | 239.98 | 2.1035 | 272.2 | 263.79 | 0 | 60 | 504.8 | 0.5393 | 4.1563 | 1.4266 | 3849 | 16.35 | 0 | 0 | 0 | Heating Tanks.... | 118.0778 | 69.6271 | 73.3749 | 87.49 | 68.0173 | 14.43 | 0 | 0.123 | 0.028 | 0.038 | 0 | 0 | 8.3305 | 64.1755 | 120.2751 | 120.2751 | 14.4305 | 6.7011 | 151.5448 | 0 | 14.479 | 0 | 0 | 120.5 | 120.2 | 120 | 119.9 | 118.2 | 109.6667 | 123 | 123 | 122 | 119.6 | 2.3 | 242 | Hybrid | 0 | 0 | 1 | 1 | 1 | 34 | 52.5 | 61.5 | 125.1 | 67.7 | 165 | 95 | 1056 | 80 | 2201 | 2200 | 251 | 34 | 232 | 68.185 | 49.595 | 68.461 | 48.758
2024-12-05 | 13:59 | 3853.91 | 3854.18 |  | 239.99 | 2.1087 | 273.1 | 264.02 | 0 | 60 | 506.1 | 0.5397 | 4.1713 | 1.4306 | 3852 | 16.35 | 0 | 0 | 0 | Heating Tanks.... | 118.0889 | 69.6342 | 73.3798 | 87.4533 | 68.0165 | 14.43 | 0 | 0.122 | 0.028 | 0.037 | 0 | 0 | 8.3304 | 64.1902 | 120.2751 | 120.2751 | 14.4305 | 6.7006 | 151.5447 | 0 | 14.479 | 0 | 0 | 120.5 | 120.2 | 120 | 119.9333 | 118.2 | 109.7 | 123 | 123 | 122 | 119.6 | 2.3 | 242 | Hybrid | 0 | 0 | 1 | 1 | 1 | 34 | 52.5 | 61.5 | 125.1 | 67.7 | 165 | 95 | 1056 | 80 | 2201 | 2200 | 250 | 34 | 232 | 68.181 | 49.602 | 68.46 | 48.759
2024-12-05 | 13:59 | 3856.91 | 3857.18 |  | 239.99 | 2.1024 | 272.3 | 264.24 | 0 | 60.001 | 504.6 | 0.5396 | 4.1621 | 1.4324 | 3855 | 16.35 | 0 | 0 | 0 | Heating Tanks.... | 118.1056 | 69.6425 | 73.3896 | 87.4533 | 68.0169 | 14.43 | 0 | 0.126 | 0.03 | 0.035 | 0 | 0 | 8.3306 | 64.1676 | 120.2751 | 120.2751 | 14.4305 | 6.7017 | 151.5448 | 0 | 14.479 | 0 | 0 | 120.5 | 120.2333 | 120 | 119.9667 | 118.2333 | 109.7 | 123 | 123 | 122 | 119.6 | 2.3 | 242 | Hybrid | 0 | 0 | 1 | 1 | 1 | 34 | 52.5 | 61.5 | 125.1 | 67.7 | 165 | 95 | 1056 | 80 | 2198 | 2200 | 249 | 34 | 232 | 68.177 | 49.608 | 68.46 | 48.759
2024-12-05 | 13:59 | 3859.91 | 3860.18 |  | 239.99 | 2.1001 | 272.3 | 264.47 | 0 | 60 | 504 | 0.5402 | 4.1798 | 1.4361 | 3858 | 16.35 | 0 | 0 | 0 | Heating Tanks.... | 118.0667 | 69.6513 | 73.4006 | 87.44 | 68.0161 | 14.43 | 0 | 0.124 | 0.031 | 0.034 | 0 | 0 | 8.3301 | 64.223 | 120.2751 | 120.2751 | 14.4305 | 6.7021 | 151.5447 | 0 | 14.479 | 0 | 0 | 120.4667 | 120.1333 | 120 | 119.9 | 118.2 | 109.7 | 123 | 123 | 122 | 119.6 | 2.3 | 242 | Hybrid | 0 | 0 | 1 | 1 | 1 | 34 | 52.5 | 61.5 | 125.1 | 67.7 | 165 | 95 | 1054 | 80 | 2199 | 2200 | 250 | 34 | 232 | 68.173 | 49.615 | 68.46 | 48.76
2024-12-05 | 13:59 | 3862.91 | 3863.18 |  | 239.99 | 2.0971 | 271.7 | 264.7 | 0 | 60.003 | 503.3 | 0.5399 | 4.1336 | 1.4366 | 3861 | 16.35 | 0 | 0 | 0 | Heating Tanks.... | 118.1333 | 69.6605 | 73.4127 | 87.44 | 68.0141 | 14.43 | 0 | 0.122 | 0.031 | 0.031 | 0 | 0 | 8.3299 | 64.2554 | 120.2751 | 120.2751 | 14.4305 | 6.7023 | 151.5447 | 0 | 14.479 | 0 | 0 | 120.5 | 120.2333 | 120 | 120 | 118.3 | 109.7667 | 123 | 123 | 122 | 119.6 | 2.3 | 242 | Hybrid | 0 | 0 | 1 | 1 | 1 | 34 | 52.5 | 61.5 | 125.1 | 67.7 | 165 | 95 | 1054 | 80 | 2202 | 2200 | 248 | 34 | 232 | 68.169 | 49.622 | 68.459 | 48.761
2024-12-05 | 13:59 | 3865.91 | 3866.18 |  | 239.98 | 2.1122 | 273.8 | 264.93 | 0 | 60.003 | 506.9 | 0.5401 | 4.1612 | 1.4382 | 3864 | 16.35 | 0 | 0 | 0 | Heating Tanks.... | 118.1222 | 69.6704 | 73.4249 | 87.42 | 68.0129 | 14.43 | 0 | 0.123 | 0.032 | 0.031 | 0 | 0 | 8.3302 | 64.2104 | 120.2751 | 120.2751 | 14.4305 | 6.6987 | 151.5447 | 0 | 14.479 | 0 | 0 | 120.5 | 120.2 | 120 | 119.9667 | 118.3 | 109.7667 | 123 | 123 | 122 | 119.6 | 2.3 | 242 | Hybrid | 0 | 0 | 1 | 1 | 1 | 34 | 52.5 | 61.5 | 125.1 | 67.7 | 165 | 95 | 1054 | 80 | 2201 | 2200 | 248 | 34 | 232 | 68.165 | 49.629 | 68.459 | 48.761
2024-12-05 | 13:59 | 3868.91 | 3869.18 |  | 239.98 | 2.1062 | 272.5 | 265.15 | 0 | 60 | 505.4 | 0.5391 | 4.1207 | 1.4387 | 3867 | 16.35 | 0 | 0 | 0 | Heating Tanks.... | 118.15 | 69.6794 | 73.4351 | 87.4067 | 68.0125 | 14.43 | 0 | 0.12 | 0.032 | 0.034 | 0 | 0 | 8.3306 | 64.1641 | 120.2751 | 120.2751 | 14.4305 | 6.703 | 151.5447 | 0 | 14.479 | 0 | 0 | 120.5 | 120.3 | 120 | 120 | 118.3 | 109.8 | 123 | 123 | 122 | 119.6 | 2.3 | 242 | Hybrid | 0 | 0 | 1 | 1 | 1 | 34 | 52.5 | 61.5 | 125.2 | 67.7 | 165 | 95 | 1054 | 80 | 2197 | 2200 | 248 | 34 | 232 | 68.162 | 49.635 | 68.459 | 48.762
2024-12-05 | 13:59 | 3871.91 | 3872.18 |  | 239.99 | 2.1067 | 272.6 | 265.38 | 0 | 60.003 | 505.6 | 0.5392 | 4.1574 | 1.4391 | 3870 | 16.35 | 0 | 0 | 0 | Heating Tanks.... | 118.1389 | 69.6883 | 73.4425 | 87.4 | 68.0112 | 14.43 | 0 | 0.119 | 0.032 | 0.033 | 0 | 0 | 8.3308 | 64.1339 | 120.2751 | 120.2751 | 14.4305 | 6.7032 | 151.5447 | 0 | 14.479 | 0 | 0 | 120.5 | 120.2333 | 120 | 120 | 118.3 | 109.8 | 123 | 123 | 122 | 119.6 | 2.3 | 242 | Hybrid | 0 | 0 | 1 | 1 | 1 | 34 | 52.5 | 61.5 | 125.2 | 67.7 | 165 | 95 | 1054 | 80 | 2197 | 2200 | 249 | 34 | 232 | 68.158 | 49.642 | 68.458 | 48.763
2024-12-05 | 13:59 | 3874.91 | 3875.19 |  | 239.99 | 2.0984 | 272 | 265.61 | 0 | 60.003 | 503.6 | 0.54 | 4.1405 | 1.4369 | 3873 | 16.35 | 0 | 0 | 0 | Heating Tanks.... | 118.15 | 69.6972 | 73.449 | 87.3867 | 68.01 | 14.43 | 0 | 0.119 | 0.032 | 0.034 | 0 | 0 | 8.3307 | 64.1471 | 120.2751 | 120.2751 | 14.4305 | 6.7025 | 151.5447 | 0 | 14.479 | 0 | 0 | 120.5 | 120.2667 | 120 | 120 | 118.3 | 109.8333 | 123 | 123 | 122 | 119.6 | 2.3 | 242 | Hybrid | 0 | 0 | 1 | 1 | 1 | 34 | 52.5 | 61.5 | 125.2 | 67.7 | 165 | 95 | 1053 | 80 | 2200 | 2200 | 249 | 34 | 232 | 68.154 | 49.648 | 68.458 | 48.763
2024-12-05 | 13:59 | 3877.91 | 3878.19 |  | 239.98 | 2.1063 | 273.1 | 265.83 | 0 | 60 | 505.5 | 0.5403 | 4.1333 | 1.4361 | 3876 | 16.35 | 0 | 0 | 0 | Heating Tanks.... | 118.15 | 69.7061 | 73.4555 | 87.37 | 68.01 | 14.43 | 0 | 0.126 | 0.032 | 0.034 | 0.001 | 0 | 8.3306 | 64.1643 | 120.2751 | 120.2751 | 14.4305 | 6.7018 | 151.5448 | 0 | 14.479 | 0 | 0 | 120.5 | 120.2333 | 120 | 120 | 118.3 | 109.8667 | 123 | 123 | 122.1 | 119.6 | 2.3 | 242 | Hybrid | 0 | 0 | 1 | 1 | 1 | 34 | 52.5 | 61.5 | 125.2 | 67.7 | 165 | 95 | 1053 | 80 | 2201 | 2200 | 250 | 34 | 232 | 68.151 | 49.655 | 68.457 | 48.764
2024-12-05 | 13:59 | 3880.91 | 3881.19 |  | 239.99 | 2.1117 | 273.7 | 266.06 | 0 | 60.004 | 506.8 | 0.5402 | 4.1281 | 1.435 | 3879 | 16.35 | 0 | 0 | 0 | Heating Tanks.... | 118.1556 | 69.7149 | 73.4616 | 87.35 | 68.01 | 14.43 | 0 | 0.126 | 0.03 | 0.034 | 0 | 0 | 8.3306 | 64.1599 | 120.2751 | 120.2751 | 14.4305 | 6.7004 | 151.5447 | 0 | 14.479 | 0 | 0 | 120.5 | 120.2333 | 120 | 120 | 118.3 | 109.9 | 123 | 123 | 122.1 | 119.6 | 2.3 | 242 | Hybrid | 0 | 0 | 1 | 1 | 1 | 34 | 52.5 | 61.5 | 125.2 | 67.7 | 165 | 95 | 1053 | 80 | 2201 | 2200 | 250 | 34 | 232 | 68.147 | 49.661 | 68.457 | 48.765
2024-12-05 | 13:59 | 3883.91 | 3884.19 |  | 239.99 | 2.1056 | 272.7 | 266.29 | 0 | 60 | 505.3 | 0.5398 | 4.11 | 1.4317 | 3882 | 16.35 | 0 | 0 | 0 | Heating Tanks.... | 118.1778 | 69.7235 | 73.4698 | 87.3433 | 68.01 | 14.43 | 0 | 0.126 | 0.03 | 0.035 | 0.001 | 0 | 8.3304 | 64.1856 | 120.2751 | 120.2751 | 14.4305 | 6.7034 | 151.5447 | 0 | 14.479 | 0 | 0 | 120.5 | 120.2667 | 120 | 120 | 118.4 | 109.9 | 123 | 123 | 122.1 | 119.6 | 2.3 | 242 | Hybrid | 0 | 0 | 1 | 1 | 1 | 34 | 52.5 | 61.5 | 125.2 | 67.7 | 165 | 95 | 1053 | 80 | 2197 | 2200 | 251 | 34 | 232 | 68.143 | 49.668 | 68.457 | 48.766
2024-12-05 | 13:59 | 3886.91 | 3887.19 |  | 239.98 | 2.0995 | 271.7 | 266.52 | 0 | 60.001 | 503.8 | 0.5393 | 4.161 | 1.4263 | 3885 | 16.35 | 0 | 0 | 0 | Heating Tanks.... | 118.1778 | 69.7333 | 73.4802 | 87.33 | 68.01 | 14.43 | 0 | 0.127 | 0.027 | 0.037 | 0 | 0 | 8.3302 | 64.211 | 120.2751 | 120.2751 | 14.4305 | 6.704 | 151.5447 | 0 | 14.479 | 0 | 0 | 120.5 | 120.2667 | 120 | 120 | 118.4 | 109.9 | 123 | 123 | 122.1 | 119.6 | 2.3 | 242 | Hybrid | 0 | 0 | 1 | 1 | 1 | 34 | 52.5 | 61.5 | 125.2 | 67.7 | 165 | 95 | 1053 | 80 | 2199 | 2200 | 251 | 34 | 232 | 68.14 | 49.674 | 68.456 | 48.766
2024-12-05 | 13:59 | 3889.91 | 3890.19 |  | 239.98 | 2.1117 | 273.5 | 266.74 | 0 | 60.001 | 506.8 | 0.5397 | 4.0908 | 1.426 | 3888 | 16.35 | 0 | 0 | 0 | Heating Tanks.... | 118.1778 | 69.7425 | 73.4888 | 87.33 | 68.01 | 14.43 | 0 | 0.127 | 0.025 | 0.036 | 0 | 0 | 8.3298 | 64.2589 | 120.2751 | 120.2751 | 14.4305 | 6.7034 | 151.5447 | 0 | 14.479 | 0 | 0 | 120.5 | 120.2667 | 120 | 120 | 118.4 | 109.9 | 123 | 123 | 122.1 | 119.6 | 2.3 | 242 | Hybrid | 0 | 0 | 1 | 1 | 1 | 34 | 52.5 | 61.6 | 125.2 | 67.7 | 165 | 95 | 1051 | 80 | 2198 | 2200 | 251 | 34 | 232 | 68.136 | 49.681 | 68.456 | 48.767
2024-12-05 | 13:59 | 3892.91 | 3893.19 |  | 239.96 | 2.1105 | 273.5 | 266.97 | 0 | 59.999 | 506.5 | 0.54 | 4.1287 | 1.4238 | 3891 | 16.35 | 0 | 0 | 0 | Heating Tanks.... | 118.1667 | 69.7512 | 73.4961 | 87.31 | 68.01 | 14.43 | 0 | 0.13 | 0.023 | 0.039 | 0 | 0 | 8.33 | 64.2398 | 120.2751 | 120.2751 | 14.4305 | 6.7022 | 151.5447 | 0 | 14.479 | 0 | 0 | 120.5 | 120.2 | 120 | 120 | 118.4 | 109.9 | 123 | 123 | 122.1 | 119.6 | 2.3 | 242 | Hybrid | 0 | 0 | 1 | 1 | 1 | 34 | 52.5 | 61.6 | 125.2 | 67.7 | 165 | 95 | 1051 | 80 | 2200 | 2200 | 252 | 34 | 232 | 68.133 | 49.687 | 68.456 | 48.768
2024-12-05 | 13:59 | 3895.91 | 3896.19 |  | 239.96 | 2.1036 | 272.5 | 267.2 | 0 | 60.001 | 504.8 | 0.5399 | 4.1302 | 1.4194 | 3894 | 16.35 | 0 | 0 | 0 | Heating Tanks.... | 118.1778 | 69.7604 | 73.5039 | 87.3 | 68.01 | 14.43 | 0 | 0.132 | 0.02 | 0.039 | 0 | 0 | 8.3303 | 64.1984 | 120.2751 | 120.2751 | 14.4305 | 6.7024 | 151.5447 | 0 | 14.479 | 0 | 0 | 120.5 | 120.2333 | 120 | 120 | 118.4 | 109.9333 | 123 | 123 | 122.1 | 119.6 | 2.3 | 242 | Hybrid | 0 | 0 | 1 | 1 | 1 | 34 | 52.5 | 61.6 | 125.2 | 67.7 | 165 | 95 | 1051 | 80 | 2202 | 2200 | 253 | 34 | 232 | 68.129 | 49.694 | 68.455 | 48.769
2024-12-05 | 13:59 | 3898.91 | 3899.19 |  | 239.95 | 2.099 | 272.2 | 267.43 | 0 | 60 | 503.7 | 0.5405 | 4.1151 | 1.4177 | 3897 | 16.35 | 0 | 0 | 0 | Heating Tanks.... | 118.2 | 69.7691 | 73.5104 | 87.2867 | 68.01 | 14.43 | 0 | 0.133 | 0.019 | 0.041 | 0 | 0 | 8.3303 | 64.2026 | 120.2751 | 120.2751 | 14.4305 | 6.7023 | 151.5446 | 0 | 14.479 | 0 | 0 | 120.5 | 120.2667 | 120.0667 | 120 | 118.4 | 109.9667 | 123 | 123 | 122.1 | 119.6 | 2.3 | 242 | Hybrid | 0 | 0 | 1 | 1 | 1 | 34 | 52.5 | 61.6 | 125.2 | 67.7 | 165 | 95 | 1051 | 80 | 2200 | 2200 | 252 | 34 | 232 | 68.126 | 49.7 | 68.455 | 48.769
2024-12-05 | 13:59 | 3901.91 | 3902.19 |  | 239.96 | 2.1071 | 273.1 | 267.65 | 0 | 59.999 | 505.6 | 0.5402 | 4.1241 | 1.4223 | 3900 | 16.35 | 0 | 0 | 0 | Heating Tanks.... | 118.2333 | 69.7771 | 73.5165 | 87.28 | 68.01 | 14.43 | 0 | 0.134 | 0.019 | 0.041 | 0 | 0 | 8.3307 | 64.1553 | 120.2751 | 120.2751 | 14.4305 | 6.7031 | 151.5447 | 0 | 14.479 | 0 | 0 | 120.5 | 120.3 | 120.1 | 120 | 118.5 | 110 | 123 | 123 | 122.1 | 119.6 | 2.3 | 242 | Hybrid | 0 | 0 | 1 | 1 | 1 | 34 | 52.5 | 61.6 | 125.3 | 67.7 | 165 | 95 | 1051 | 80 | 2200 | 2200 | 252 | 34 | 232 | 68.122 | 49.707 | 68.455 | 48.77
2024-12-05 | 13:59 | 3904.91 | 3905.19 |  | 239.96 | 2.1123 | 273.4 | 267.88 | 0 | 60 | 506.9 | 0.5395 | 4.1404 | 1.4251 | 3903 | 16.35 | 0 | 0 | 0 | Heating Tanks.... | 118.2056 | 69.7837 | 73.5235 | 87.2733 | 68.01 | 14.43 | 0 | 0.14 | 0.021 | 0.039 | 0.001 | 0 | 8.3306 | 64.1638 | 120.2751 | 120.2751 | 14.4305 | 6.703 | 151.5447 | 0 | 14.479 | 0 | 0 | 120.5 | 120.2333 | 120 | 120 | 118.5 | 110 | 123 | 123 | 122.2 | 119.6 | 2.3 | 242 | Hybrid | 0 | 0 | 1 | 1 | 1 | 34 | 52.5 | 61.6 | 125.3 | 67.7 | 165 | 95 | 1047 | 80 | 2198 | 2200 | 252 | 34 | 232 | 68.119 | 49.713 | 68.454 | 48.771
2024-12-05 | 13:59 | 3907.91 | 3908.19 |  | 239.97 | 2.1027 | 272.1 | 268.11 | 0 | 60.003 | 504.6 | 0.5393 | 4.1438 | 1.4276 | 3906 | 16.35 | 0 | 0 | 0 | Heating Tanks.... | 118.2222 | 69.7891 | 73.5296 | 87.26 | 68.0096 | 14.43 | 0 | 0.138 | 0.021 | 0.036 | 0 | 0 | 8.3305 | 64.175 | 120.2751 | 120.2751 | 14.4305 | 6.7025 | 151.5447 | 0 | 14.479 | 0 | 0 | 120.5 | 120.2667 | 120.0667 | 120 | 118.5 | 110 | 123 | 123 | 122.2 | 119.6 | 2.3 | 242 | Hybrid | 0 | 0 | 1 | 1 | 1 | 34 | 52.5 | 61.6 | 125.3 | 67.7 | 165 | 95 | 1047 | 80 | 2197 | 2200 | 251 | 34 | 232 | 68.116 | 49.719 | 68.454 | 48.772
2024-12-05 | 13:59 | 3910.91 | 3911.19 |  | 239.97 | 2.1052 | 272.6 | 268.34 | 0 | 60 | 505.2 | 0.5395 | 4.1647 | 1.4297 | 3909 | 16.35 | 0 | 0 | 0 | Heating Tanks.... | 118.2444 | 69.7933 | 73.5361 | 87.24 | 68.0071 | 14.43 | 0 | 0.138 | 0.023 | 0.036 | 0 | 0 | 8.3306 | 64.1673 | 120.2751 | 120.2751 | 14.4305 | 6.7022 | 151.5447 | 0 | 14.479 | 0 | 0 | 120.5 | 120.2667 | 120.1 | 120 | 118.5 | 110.1 | 123 | 123 | 122.2 | 119.6 | 2.3 | 242 | Hybrid | 0 | 0 | 1 | 1 | 1 | 34 | 52.5 | 61.6 | 125.3 | 67.7 | 165 | 95 | 1047 | 80 | 2197 | 2200 | 249 | 34 | 232 | 68.112 | 49.726 | 68.454 | 48.773
2024-12-05 | 14:00 | 3913.91 | 3914.19 |  | 239.97 | 2.1114 | 273.7 | 268.56 | 0 | 60 | 506.7 | 0.5401 | 4.1993 | 1.4333 | 3912 | 16.35 | 0 | 0 | 0 | Heating Tanks.... | 118.2389 | 69.7959 | 73.5439 | 87.23 | 68.0035 | 14.43 | 0 | 0.135 | 0.023 | 0.032 | 0 | 0 | 8.3306 | 64.1585 | 120.2751 | 120.2751 | 14.4305 | 6.7024 | 151.5447 | 0 | 14.479 | 0 | 0 | 120.5 | 120.2667 | 120.0667 | 120 | 118.5 | 110.1 | 123 | 123 | 122.2 | 119.6 | 2.3 | 242 | Hybrid | 0 | 0 | 1 | 1 | 1 | 34 | 52.5 | 61.6 | 125.3 | 67.7 | 165 | 95 | 1047 | 80 | 2199 | 2200 | 250 | 34 | 232 | 68.109 | 49.732 | 68.453 | 48.773
2024-12-05 | 14:00 | 3916.91 | 3917.19 |  | 239.97 | 2.1077 | 273.3 | 268.79 | 0 | 60 | 505.8 | 0.5402 | 4.1578 | 1.437 | 3915 | 16.35 | 0 | 0 | 0 | Heating Tanks.... | 118.2389 | 69.7979 | 73.5512 | 87.2233 | 68.0039 | 14.43 | 0 | 0.134 | 0.024 | 0.03 | 0 | 0 | 8.3303 | 64.204 | 120.2751 | 120.2751 | 14.4305 | 6.7025 | 151.5448 | 0 | 14.479 | 0 | 0 | 120.5 | 120.2667 | 120.0667 | 120 | 118.5 | 110.1 | 123 | 123 | 122.3 | 119.6 | 2.3 | 242 | Hybrid | 0 | 0 | 1 | 1 | 1 | 34 | 52.5 | 61.6 | 125.3 | 67.7 | 165 | 95 | 1047 | 80 | 2200 | 2200 | 249 | 34 | 232 | 68.106 | 49.738 | 68.453 | 48.774
2024-12-05 | 14:00 | 3919.91 | 3920.19 |  | 239.97 | 2.1082 | 273.3 | 269.02 | 0 | 59.999 | 505.9 | 0.5402 | 4.1871 | 1.4377 | 3918 | 16.35 | 0 | 0 | 0 | Heating Tanks.... | 118.2611 | 69.7993 | 73.5586 | 87.21 | 68.0047 | 14.43 | 0 | 0.133 | 0.025 | 0.03 | 0 | 0 | 8.3308 | 64.1332 | 120.2751 | 120.2751 | 14.4305 | 6.7011 | 151.5447 | 0 | 14.479 | 0 | 0 | 120.5 | 120.3 | 120.1 | 120.0333 | 118.5 | 110.1333 | 123 | 123 | 122.3 | 119.6 | 2.3 | 242 | Hybrid | 0 | 0 | 1 | 1 | 1 | 34 | 52.5 | 61.6 | 125.3 | 67.7 | 165 | 95 | 1055 | 80 | 2202 | 2200 | 249 | 34 | 232 | 68.102 | 49.744 | 68.452 | 48.775
2024-12-05 | 14:00 | 3922.91 | 3923.19 |  | 239.96 | 2.1014 | 272 | 269.25 | 0 | 60 | 504.3 | 0.5394 | 4.142 | 1.4388 | 3921 | 16.35 | 0 | 0 | 0 | Heating Tanks.... | 118.2833 | 69.7999 | 73.5678 | 87.1967 | 68.0031 | 14.43 | 0 | 0.133 | 0.023 | 0.032 | 0 | 0 | 8.3309 | 64.1193 | 120.2751 | 120.2751 | 14.4305 | 6.7026 | 151.5447 | 0 | 14.479 | 0 | 0 | 120.5 | 120.3 | 120.1 | 120.1 | 118.5 | 110.2 | 123 | 123 | 122.3 | 119.6 | 2.3 | 242 | Hybrid | 0 | 0 | 1 | 1 | 1 | 34 | 52.5 | 61.6 | 125.3 | 67.7 | 165 | 95 | 1055 | 80 | 2202 | 2200 | 249 | 34 | 232 | 68.099 | 49.751 | 68.452 | 48.776
2024-12-05 | 14:00 | 3925.91 | 3926.19 |  | 239.97 | 2.124 | 274.9 | 269.47 | 0 | 60.004 | 509.7 | 0.5394 | 4.1657 | 1.4406 | 3924 | 16.35 | 0 | 0 | 0 | Heating Tanks.... | 118.2833 | 69.8 | 73.5788 | 87.19 | 68.0002 | 14.43 | 0 | 0.134 | 0.022 | 0.034 | 0 | 0 | 8.3307 | 64.1546 | 120.2751 | 120.2751 | 14.4305 | 6.7005 | 151.5447 | 0 | 14.479 | 0 | 0 | 120.5 | 120.3 | 120.1 | 120.1 | 118.5 | 110.2 | 123 | 123 | 122.3 | 119.6 | 2.3 | 242 | Hybrid | 0 | 0 | 1 | 1 | 1 | 34 | 52.5 | 61.6 | 125.3 | 67.7 | 165 | 95 | 1055 | 80 | 2198 | 2200 | 249 | 34 | 232 | 68.096 | 49.757 | 68.452 | 48.777
2024-12-05 | 14:00 | 3928.91 | 3929.19 |  | 239.98 | 2.1139 | 273.7 | 269.7 | 0 | 60.004 | 507.3 | 0.5395 | 4.2182 | 1.4382 | 3927 | 16.35 | 0 | 0 | 0 | Heating Tanks.... | 118.2889 | 69.8 | 73.5908 | 87.1833 | 67.999 | 14.43 | 0 | 0.14 | 0.021 | 0.039 | 0 | 0 | 8.3302 | 64.2158 | 120.2751 | 120.2751 | 14.4305 | 6.7025 | 151.5447 | 0 | 14.479 | 0 | 0 | 120.5 | 120.3 | 120.1 | 120.1 | 118.5333 | 110.2 | 123 | 123 | 122.3 | 119.6 | 2.3 | 242 | Hybrid | 0 | 0 | 1 | 1 | 1 | 34 | 52.5 | 61.5 | 125.3 | 67.7 | 165 | 95 | 1055 | 80 | 2197 | 2200 | 250 | 34 | 232 | 68.096 | 49.757 | 68.452 | 48.777
2024-12-05 | 14:00 | 3931.91 | 3932.19 |  | 239.98 | 2.1011 | 272.2 | 269.93 | 0 | 60 | 504.2 | 0.5398 | 4.2308 | 1.4387 | 3930 | 16.35 | 0 | 0 | 0 | Heating Tanks.... | 118.3 | 69.8 | 73.5982 | 87.1767 | 67.9994 | 14.43 | 0 | 0.138 | 0.019 | 0.039 | 0 | 0 | 8.3301 | 64.2206 | 120.2751 | 120.2751 | 14.4305 | 6.6997 | 151.5446 | 0 | 14.479 | 0 | 0 | 120.5 | 120.3 | 120.1 | 120.1 | 118.6 | 110.2 | 123 | 123 | 122.3 | 119.6 | 2.3 | 242 | Hybrid | 0 | 0 | 1 | 1 | 1 | 34 | 52.5 | 61.5 | 125.3 | 67.7 | 165 | 95 | 1055 | 80 | 2197 | 2200 | 250 | 34 | 232 | 68.093 | 49.763 | 68.451 | 48.778
2024-12-05 | 14:00 | 3934.91 | 3935.19 |  | 239.98 | 2.1165 | 274.5 | 270.16 | 0 | 60 | 507.9 | 0.5404 | 4.1861 | 1.4369 | 3933 | 16.35 | 0 | 0 | 0 | Heating Tanks.... | 118.2889 | 69.8 | 73.6004 | 87.1567 | 67.999 | 14.43 | 0 | 0.135 | 0.021 | 0.04 | 0 | 0 | 8.3301 | 64.2251 | 120.2751 | 120.2751 | 14.4305 | 6.7021 | 151.5446 | 0 | 14.479 | 0 | 0 | 120.4667 | 120.3 | 120.1 | 120.0667 | 118.6 | 110.2 | 123 | 123 | 122.3 | 119.6 | 2.3 | 242 | Hybrid | 0 | 0 | 1 | 1 | 1 | 34 | 52.6 | 61.4 | 125.3 | 67.7 | 165 | 95 | 1051 | 80 | 2198 | 2200 | 251 | 34 | 232 | 68.09 | 49.769 | 68.451 | 48.779
2024-12-05 | 14:00 | 3937.91 | 3938.19 |  | 239.99 | 2.1315 | 276.7 | 270.39 | 0 | 60 | 511.5 | 0.5408 | 4.1228 | 1.4332 | 3936 | 16.35 | 0 | 0 | 0 | Heating Tanks.... | 118.3167 | 69.8 | 73.6041 | 87.15 | 67.9978 | 14.43 | 0 | 0.13 | 0.025 | 0.038 | 0 | 0 | 8.3305 | 64.1813 | 120.2751 | 120.2751 | 14.4305 | 6.7022 | 151.5447 | 0 | 14.479 | 0 | 0 | 120.5 | 120.3 | 120.1 | 120.1 | 118.6 | 110.3 | 123 | 123 | 122.3 | 119.6 | 2.3 | 242 | Hybrid | 0 | 0 | 1 | 1 | 1 | 34 | 52.6 | 61.4 | 125.4 | 67.7 | 164 | 95 | 1051 | 80 | 2200 | 2200 | 251 | 34 | 232 | 68.087 | 49.775 | 68.451 | 48.779
2024-12-05 | 14:00 | 3940.91 | 3941.19 |  | 239.99 | 2.1137 | 273.8 | 270.61 | 0 | 60.003 | 507.3 | 0.5398 | 4.1801 | 1.4311 | 3939 | 16.35 | 0 | 0 | 0 | Heating Tanks.... | 118.3167 | 69.8 | 73.6114 | 87.1233 | 67.9961 | 14.43 | 0 | 0.124 | 0.031 | 0.034 | 0 | 0 | 8.3304 | 64.1908 | 120.2751 | 120.2751 | 14.4305 | 6.7016 | 151.5447 | 0 | 14.479 | 0 | 0 | 120.5 | 120.3 | 120.1 | 120.1 | 118.6 | 110.3 | 123 | 123 | 122.3 | 119.6 | 2.3 | 242 | Hybrid | 0 | 0 | 1 | 1 | 1 | 34 | 52.6 | 61.3 | 125.4 | 67.7 | 164 | 95 | 1051 | 80 | 2202 | 2200 | 252 | 34 | 232 | 68.083 | 49.781 | 68.45 | 48.78
2024-12-05 | 14:00 | 3943.91 | 3944.19 |  | 239.99 | 2.1072 | 272.7 | 270.84 | 0 | 60.001 | 505.7 | 0.5392 | 4.1667 | 1.4275 | 3942 | 16.35 | 0 | 0 | 0 | Heating Tanks.... | 118.3167 | 69.8 | 73.6206 | 87.1033 | 67.9969 | 14.43 | 0 | 0.118 | 0.037 | 0.028 | 0 | 0 | 8.3307 | 64.1572 | 120.2751 | 120.2751 | 14.4305 | 6.7019 | 151.5447 | 0 | 14.479 | 0 | 0 | 120.5 | 120.3 | 120.1 | 120.1 | 118.6 | 110.3 | 123 | 123 | 122.4 | 119.6 | 2.3 | 242 | Hybrid | 0 | 0 | 1 | 1 | 1 | 34 | 52.6 | 61.2 | 125.5 | 67.7 | 164 | 95 | 1051 | 80 | 2200 | 2200 | 252 | 34 | 232 | 68.08 | 49.787 | 68.45 | 48.781
2024-12-05 | 14:00 | 3946.91 | 3947.19 |  | 239.99 | 2.1214 | 274.7 | 271.07 | 0 | 60.002 | 509.1 | 0.5396 | 4.1779 | 1.4255 | 3945 | 16.35 | 0 | 0 | 0 | Heating Tanks.... | 118.3167 | 69.8 | 73.6286 | 87.0967 | 67.9982 | 14.43 | 0 | 0.113 | 0.041 | 0.022 | 0 | 0 | 8.3305 | 64.1712 | 120.2751 | 120.2751 | 14.4305 | 6.7014 | 151.5446 | 0 | 14.478 | 0 | 0 | 120.5 | 120.3 | 120.1 | 120.1 | 118.6 | 110.3 | 123 | 123 | 122.4 | 119.6 | 2.4 | 242 | Hybrid | 0 | 0 | 1 | 1 | 1 | 34 | 52.6 | 61.1 | 125.5 | 67.7 | 164 | 95 | 1051 | 80 | 2201 | 2200 | 251 | 34 | 232 | 68.077 | 49.793 | 68.45 | 48.782
2024-12-05 | 14:00 | 3949.91 | 3950.19 |  | 239.98 | 2.1115 | 273.8 | 271.3 | 0 | 60 | 506.7 | 0.5403 | 4.1209 | 1.4235 | 3948 | 16.35 | 0 | 0 | 0 | Heating Tanks.... | 118.3333 | 69.8 | 73.6363 | 87.09 | 67.9973 | 14.43 | 0 | 0.112 | 0.043 | 0.02 | 0 | 0 | 8.3304 | 64.1873 | 120.2751 | 120.2751 | 14.4305 | 6.6999 | 151.5446 | 0 | 14.478 | 0 | 0 | 120.5 | 120.3 | 120.1 | 120.1 | 118.6667 | 110.3333 | 123 | 123 | 122.4 | 119.6 | 2.3 | 242 | Hybrid | 0 | 0 | 1 | 1 | 1 | 34 | 52.7 | 61 | 125.5 | 67.7 | 163 | 95 | 1055 | 80 | 2201 | 2200 | 250 | 34 | 232 | 68.074 | 49.798 | 68.449 | 48.783
2024-12-05 | 14:00 | 3952.91 | 3953.19 |  | 239.98 | 2.1037 | 272.7 | 271.53 | 0 | 60 | 504.8 | 0.5403 | 4.1765 | 1.4188 | 3951 | 16.35 | 0 | 0 | 0 | Heating Tanks.... | 118.3444 | 69.8 | 73.6467 | 87.09 | 67.9961 | 14.43 | 0 | 0.113 | 0.041 | 0.02 | -0.001 | 0 | 8.3305 | 64.1702 | 120.2751 | 120.2751 | 14.4305 | 6.702 | 151.5448 | 0 | 14.478 | 0 | 0 | 120.5 | 120.3 | 120.1 | 120.1 | 118.6667 | 110.4 | 123 | 123 | 122.4 | 119.6 | 2.3 | 242 | Hybrid | 0 | 0 | 1 | 1 | 1 | 34 | 52.7 | 60.9 | 125.5 | 67.7 | 163 | 95 | 1055 | 80 | 2202 | 2200 | 251 | 34 | 232 | 68.071 | 49.804 | 68.449 | 48.784
2024-12-05 | 14:00 | 3955.91 | 3956.19 |  | 239.97 | 2.1123 | 273.9 | 271.76 | 0 | 60.001 | 506.9 | 0.5403 | 4.1407 | 1.4196 | 3954 | 16.35 | 0 | 0 | 0 | Heating Tanks.... | 118.35 | 69.8 | 73.6571 | 87.0767 | 67.9961 | 14.43 | 0 | 0.122 | 0.039 | 0.017 | 0 | 0 | 8.3305 | 64.178 | 120.2751 | 120.2751 | 14.4305 | 6.6999 | 151.5448 | 0 | 14.478 | 0 | 0 | 120.5 | 120.3 | 120.1 | 120.1 | 118.7 | 110.4 | 123 | 123 | 122.4 | 119.6 | 2.3 | 242 | Hybrid | 0 | 0 | 1 | 1 | 1 | 34 | 52.7 | 60.9 | 125.5 | 67.7 | 163 | 95 | 1055 | 80 | 2197 | 2200 | 249 | 34 | 232 | 68.068 | 49.81 | 68.448 | 48.785
2024-12-05 | 14:00 | 3958.91 | 3959.19 |  | 239.97 | 2.1165 | 274.2 | 271.98 | 0 | 60 | 507.9 | 0.5398 | 4.2 | 1.4248 | 3957 | 16.35 | 0 | 0 | 0 | Heating Tanks.... | 118.3444 | 69.8002 | 73.6655 | 87.07 | 67.999 | 14.43 | 0 | 0.125 | 0.035 | 0.022 | 0 | 0 | 8.3306 | 64.1657 | 120.2751 | 120.2751 | 14.4305 | 6.7019 | 151.5447 | 0 | 14.478 | 0 | 0 | 120.4667 | 120.3 | 120.1 | 120.1 | 118.7 | 110.4 | 123 | 123 | 122.4 | 119.6 | 2.3 | 242 | Hybrid | 0 | 0 | 1 | 1 | 1 | 34 | 52.7 | 60.9 | 125.5 | 67.7 | 162 | 95 | 1055 | 80 | 2197 | 2200 | 249 | 34 | 232 | 68.065 | 49.816 | 68.448 | 48.785
2024-12-05 | 14:00 | 3961.91 | 3962.19 |  | 239.97 | 2.1115 | 273.5 | 272.21 | 0 | 60 | 506.7 | 0.5397 | 4.1862 | 1.4276 | 3960 | 16.35 | 0 | 0 | 0 | Heating Tanks.... | 118.35 | 69.8006 | 73.6698 | 87.0633 | 67.9978 | 14.43 | 0 | 0.132 | 0.03 | 0.028 | 0 | 0 | 8.3309 | 64.1306 | 120.2751 | 120.2751 | 14.4305 | 6.7012 | 151.5447 | 0 | 14.478 | 0 | 0 | 120.5 | 120.3 | 120.1 | 120.1 | 118.7 | 110.4 | 123 | 123 | 122.4 | 119.6 | 2.3 | 242 | Hybrid | 0 | 0 | 1 | 1 | 1 | 34 | 52.7 | 60.8 | 125.5 | 67.7 | 162 | 95 | 1055 | 80 | 2197 | 2200 | 249 | 34 | 232 | 68.062 | 49.821 | 68.448 | 48.786
2024-12-05 | 14:00 | 3964.91 | 3965.19 |  | 239.98 | 2.1026 | 272.1 | 272.44 | 0 | 60 | 504.6 | 0.5392 | 4.1211 | 1.4276 | 3963 | 16.35 | 0 | 0 | 0 | Heating Tanks.... | 118.3667 | 69.8015 | 73.6761 | 87.05 | 67.9937 | 14.43 | 0 | 0.136 | 0.024 | 0.034 | 0 | 0 | 8.3306 | 64.1627 | 120.2751 | 120.2751 | 14.4305 | 6.7019 | 151.5446 | 0 | 14.478 | 0 | 0 | 120.5 | 120.3 | 120.1 | 120.1 | 118.7 | 110.5 | 123 | 123 | 122.4 | 119.6 | 2.3 | 242 | Hybrid | 0 | 0 | 1 | 1 | 1 | 34 | 52.7 | 60.8 | 125.6 | 67.7 | 162 | 95 | 1052 | 80 | 2197 | 2200 | 250 | 34 | 232 | 68.059 | 49.827 | 68.447 | 48.787
2024-12-05 | 14:00 | 3967.91 | 3968.19 |  | 239.98 | 2.1194 | 274.7 | 272.67 | 0 | 60 | 508.6 | 0.5401 | 4.1737 | 1.4322 | 3966 | 16.35 | 0 | 0 | 0 | Heating Tanks.... | 118.3889 | 69.8033 | 73.6896 | 87.04 | 67.992 | 14.43 | 0 | 0.136 | 0.02 | 0.037 | 0 | 0 | 8.3311 | 64.1034 | 120.2751 | 120.2751 | 14.4305 | 6.7001 | 151.5447 | 0 | 14.478 | 0 | 0 | 120.5 | 120.3 | 120.1 | 120.1333 | 118.8 | 110.5 | 123 | 123 | 122.4 | 119.6 | 2.4 | 242 | Hybrid | 0 | 0 | 1 | 1 | 1 | 34 | 52.7 | 60.8 | 125.6 | 67.7 | 162 | 95 | 1052 | 80 | 2197 | 2200 | 250 | 34 | 232 | 68.057 | 49.832 | 68.447 | 48.788
2024-12-05 | 14:00 | 3970.91 | 3971.19 |  | 239.98 | 2.1128 | 274 | 272.9 | 0 | 60 | 507 | 0.5405 | 4.1326 | 1.4359 | 3969 | 16.35 | 0 | 0 | 0 | Heating Tanks.... | 118.3778 | 69.8062 | 73.7049 | 87.02 | 67.9924 | 14.43 | 0 | 0.136 | 0.019 | 0.04 | 0 | 0 | 8.3306 | 64.1641 | 120.2751 | 120.2751 | 14.4305 | 6.7019 | 151.5447 | 0 | 14.478 | 0 | 0 | 120.5 | 120.3 | 120.1 | 120.1667 | 118.7 | 110.5 | 123 | 123 | 122.4 | 119.6 | 2.3 | 242 | Hybrid | 0 | 0 | 1 | 1 | 1 | 34 | 52.7 | 60.9 | 125.6 | 67.7 | 162 | 95 | 1052 | 80 | 2200 | 2200 | 251 | 34 | 232 | 68.054 | 49.837 | 68.447 | 48.789
2024-12-05 | 14:01 | 3973.91 | 3974.19 |  | 239.97 | 2.1106 | 273.6 | 273.12 | 0 | 59.997 | 506.5 | 0.5402 | 4.2029 | 1.4364 | 3972 | 16.35 | 0 | 0 | 0 | Heating Tanks.... | 118.3889 | 69.8102 | 73.7163 | 87.0133 | 67.992 | 14.43 | 0 | 0.133 | 0.02 | 0.04 | 0 | 0 | 8.3307 | 64.1505 | 120.2751 | 120.2751 | 14.4305 | 6.7031 | 151.5447 | 0 | 14.478 | 0 | 0 | 120.5 | 120.3 | 120.1 | 120.1333 | 118.8 | 110.5 | 123 | 123 | 122.5 | 119.6 | 2.3 | 242 | Hybrid | 0 | 0 | 1 | 1 | 1 | 34 | 52.7 | 60.9 | 125.6 | 67.7 | 162 | 95 | 1052 | 80 | 2202 | 2200 | 251 | 34 | 232 | 68.051 | 49.843 | 68.446 | 48.79
2024-12-05 | 14:01 | 3976.91 | 3977.19 |  | 239.98 | 2.1071 | 272.9 | 273.35 | 0 | 60.003 | 505.7 | 0.5397 | 4.1548 | 1.4385 | 3975 | 16.35 | 0 | 0 | 0 | Heating Tanks.... | 118.3833 | 69.8155 | 73.7229 | 87 | 67.9908 | 14.43 | 0 | 0.13 | 0.023 | 0.039 | 0.001 | 0 | 8.3307 | 64.1529 | 120.2751 | 120.2751 | 14.4305 | 6.7026 | 151.5446 | 0 | 14.478 | 0 | 0 | 120.5 | 120.3 | 120.1 | 120.1333 | 118.7667 | 110.5 | 123 | 123 | 122.5 | 119.6 | 2.3 | 242 | Hybrid | 0 | 0 | 1 | 1 | 1 | 34 | 52.6 | 60.9 | 125.6 | 67.7 | 162 | 95 | 1052 | 80 | 2202 | 2200 | 252 | 34 | 232 | 68.048 | 49.848 | 68.446 | 48.79
2024-12-05 | 14:01 | 3979.91 | 3980.19 |  | 239.97 | 2.1241 | 275.2 | 273.58 | 0 | 60 | 509.7 | 0.5399 | 4.0996 | 1.4403 | 3978 | 16.35 | 0 | 0 | 0 | Heating Tanks.... | 118.4 | 69.8222 | 73.7294 | 87 | 67.99 | 14.43 | 0 | 0.124 | 0.027 | 0.039 | 0 | 0 | 8.3305 | 64.1753 | 120.2751 | 120.2751 | 14.4305 | 6.704 | 151.5447 | 0 | 14.478 | 0 | 0 | 120.5 | 120.3 | 120.1 | 120.2 | 118.8 | 110.5 | 123 | 123 | 122.5 | 119.6 | 2.3 | 242 | Hybrid | 0 | 0 | 1 | 1 | 1 | 34 | 52.6 | 60.9 | 125.6 | 67.7 | 162 | 95 | 1049 | 80 | 2199 | 2200 | 252 | 34 | 232 | 68.045 | 49.853 | 68.445 | 48.791
2024-12-05 | 14:01 | 3982.91 | 3983.19 |  | 239.98 | 2.1184 | 274.4 | 273.81 | 0 | 60 | 508.4 | 0.5398 | 4.1473 | 1.4382 | 3981 | 16.35 | 0 | 0 | 0 | Heating Tanks.... | 118.4111 | 69.8302 | 73.7351 | 86.98 | 67.99 | 14.43 | 0 | 0.119 | 0.032 | 0.034 | 0.001 | 0 | 8.3307 | 64.151 | 120.2751 | 120.2751 | 14.4305 | 6.7027 | 151.5446 | 0 | 14.478 | 0 | 0 | 120.5 | 120.3 | 120.1 | 120.2 | 118.8 | 110.5667 | 123 | 123 | 122.5 | 119.6 | 2.3 | 242 | Hybrid | 0 | 0 | 1 | 1 | 1 | 34 | 52.6 | 61 | 125.6 | 67.7 | 162 | 95 | 1049 | 80 | 2201 | 2200 | 252 | 34 | 232 | 68.042 | 49.859 | 68.445 | 48.792
2024-12-05 | 14:01 | 3985.91 | 3986.19 |  | 239.98 | 2.1056 | 272.7 | 274.04 | 0 | 60.003 | 505.3 | 0.5398 | 4.1548 | 1.4366 | 3984 | 16.35 | 0 | 0 | 0 | Heating Tanks.... | 118.4111 | 69.8389 | 73.7392 | 86.9667 | 67.99 | 14.43 | 0 | 0.121 | 0.037 | 0.029 | 0.001 | 0 | 8.3307 | 64.1539 | 120.2751 | 120.2751 | 14.4305 | 6.7023 | 151.5447 | 0 | 14.478 | 0 | 0 | 120.5 | 120.3 | 120.1 | 120.1667 | 118.8 | 110.6 | 123 | 123 | 122.5 | 119.6 | 2.3 | 242 | Hybrid | 0 | 0 | 1 | 1 | 1 | 34 | 52.5 | 61.1 | 125.6 | 67.7 | 162 | 95 | 1049 | 80 | 2200 | 2200 | 252 | 34 | 232 | 68.04 | 49.864 | 68.445 | 48.793
2024-12-05 | 14:01 | 3988.91 | 3989.19 |  | 239.98 | 2.1158 | 274.3 | 274.27 | 0 | 60 | 507.8 | 0.5402 | 4.1221 | 1.4361 | 3987 | 16.35 | 0 | 0 | 0 | Heating Tanks.... | 118.4111 | 69.8484 | 73.7441 | 86.9667 | 67.99 | 14.43 | 0 | 0.118 | 0.041 | 0.023 | 0 | 0 | 8.3306 | 64.1618 | 120.2751 | 120.2751 | 14.4305 | 6.7019 | 151.5447 | 0 | 14.478 | 0 | 0 | 120.5 | 120.3 | 120.1 | 120.1667 | 118.8 | 110.6 | 123 | 123 | 122.5 | 119.6 | 2.3 | 242 | Hybrid | 0 | 0 | 1 | 1 | 1 | 34 | 52.5 | 61.1 | 125.6 | 67.7 | 163 | 95 | 1049 | 80 | 2200 | 2200 | 254 | 34 | 232 | 68.037 | 49.869 | 68.444 | 48.794
2024-12-05 | 14:01 | 3991.91 | 3992.19 |  | 239.98 | 2.1148 | 274.2 | 274.49 | 0 | 60.003 | 507.5 | 0.5404 | 4.1385 | 1.4338 | 3990 | 16.35 | 0 | 0 | 0 | Heating Tanks.... | 118.4167 | 69.8583 | 73.7514 | 86.96 | 67.99 | 14.43 | 0 | 0.115 | 0.042 | 0.019 | 0 | 0 | 8.3305 | 64.1806 | 120.2751 | 120.2751 | 14.4305 | 6.703 | 151.5447 | 0 | 14.478 | 0 | 0 | 120.5 | 120.3 | 120.1 | 120.2 | 118.8 | 110.6 | 123 | 123 | 122.5 | 119.6 | 2.3 | 242 | Hybrid | 0 | 0 | 1 | 1 | 1 | 34 | 52.5 | 61.2 | 125.6 | 67.7 | 163 | 95 | 1049 | 80 | 2201 | 2200 | 253 | 34 | 232 | 68.034 | 49.874 | 68.444 | 48.794
2024-12-05 | 14:01 | 3994.91 | 3995.19 |  | 239.98 | 2.1092 | 273.3 | 274.72 | 0 | 60.003 | 506.2 | 0.54 | 4.1556 | 1.4305 | 3993 | 16.35 | 0 | 0 | 0 | Heating Tanks.... | 118.4278 | 69.8672 | 73.758 | 86.94 | 67.99 | 14.43 | 0 | 0.115 | 0.043 | 0.019 | 0 | 0 | 8.3304 | 64.188 | 120.2751 | 120.2751 | 14.4305 | 6.7027 | 151.5447 | 0 | 14.478 | 0 | 0 | 120.5 | 120.3 | 120.1 | 120.2 | 118.8 | 110.6667 | 123 | 123 | 122.5 | 119.6 | 2.3 | 242 | Hybrid | 0 | 0 | 1 | 1 | 1 | 34 | 52.5 | 61.3 | 125.6 | 67.7 | 163 | 95 | 1050 | 80 | 2201 | 2200 | 253 | 34 | 232 | 68.031 | 49.879 | 68.444 | 48.795
2024-12-05 | 14:01 | 3997.91 | 3998.19 |  | 239.97 | 2.1395 | 277.7 | 274.95 | 0 | 60.002 | 513.4 | 0.5409 | 4.0592 | 1.4276 | 3996 | 16.35 | 0 | 0 | 0 | Heating Tanks.... | 118.4333 | 69.8753 | 73.7641 | 86.9267 | 67.99 | 14.43 | 0 | 0.116 | 0.042 | 0.015 | 0 | 0 | 8.3304 | 64.1817 | 120.2751 | 120.2751 | 14.4305 | 6.702 | 151.5447 | 0 | 14.478 | 0 | 0 | 120.5 | 120.3 | 120.1 | 120.2 | 118.8 | 110.7 | 123 | 123 | 122.6 | 119.6 | 2.4 | 242 | Hybrid | 0 | 0 | 1 | 1 | 1 | 34 | 52.5 | 61.3 | 125.6 | 67.7 | 164 | 95 | 1050 | 80 | 2201 | 2200 | 253 | 34 | 232 | 68.029 | 49.884 | 68.443 | 48.796
2024-12-05 | 14:01 | 4000.91 | 4001.19 |  | 239.96 | 2.1154 | 274.1 | 275.18 | 0 | 60 | 507.6 | 0.5401 | 4.0834 | 1.4257 | 3999 | 16.35 | 0 | 0 | 0 | Heating Tanks.... | 118.45 | 69.8824 | 73.7727 | 86.9 | 67.99 | 14.43 | 0 | 0.119 | 0.039 | 0.018 | 0.001 | 0 | 8.3306 | 64.1577 | 120.2751 | 120.2751 | 14.4305 | 6.7028 | 151.5447 | 0 | 14.478 | 0 | 0 | 120.5 | 120.3333 | 120.1 | 120.2 | 118.8667 | 110.7 | 123 | 123 | 122.6 | 119.6 | 2.3 | 242 | Hybrid | 0 | 0 | 1 | 1 | 1 | 34 | 52.5 | 61.3 | 125.6 | 67.7 | 164 | 95 | 1050 | 80 | 2201 | 2200 | 251 | 34 | 232 | 68.026 | 49.889 | 68.443 | 48.797
2024-12-05 | 14:01 | 4003.91 | 4004.19 |  | 239.96 | 2.1165 | 274.2 | 275.41 | 0 | 60 | 507.9 | 0.5398 | 4.1086 | 1.4238 | 4002 | 16.35 | 0 | 0 | 0 | Heating Tanks.... | 118.4333 | 69.8877 | 73.7812 | 86.8933 | 67.99 | 14.43 | 0 | 0.121 | 0.034 | 0.023 | 0 | 0 | 8.3308 | 64.1346 | 120.2751 | 120.2751 | 14.4305 | 6.702 | 151.5446 | 0 | 14.478 | 0 | 0 | 120.4667 | 120.3 | 120.1 | 120.1667 | 118.8667 | 110.7 | 123 | 123 | 122.6 | 119.6 | 2.3 | 242 | Hybrid | 0 | 0 | 1 | 1 | 1 | 34 | 52.5 | 61.4 | 125.6 | 67.7 | 164 | 95 | 1050 | 80 | 2198 | 2200 | 251 | 34 | 232 | 68.023 | 49.894 | 68.442 | 48.797
2024-12-05 | 14:01 | 4006.91 | 4007.19 |  | 239.97 | 2.1023 | 272.5 | 275.64 | 0 | 60.002 | 504.5 | 0.5402 | 4.1323 | 1.4212 | 4005 | 16.35 | 0 | 0 | 0 | Heating Tanks.... | 118.45 | 69.8917 | 73.7898 | 86.88 | 67.99 | 14.43 | 0 | 0.126 | 0.03 | 0.027 | 0 | 0 | 8.3305 | 64.1798 | 120.2751 | 120.2751 | 14.4305 | 6.7025 | 151.5446 | 0 | 14.478 | 0 | 0 | 120.5 | 120.3 | 120.1 | 120.2 | 118.9 | 110.7 | 123 | 123 | 122.6 | 119.6 | 2.3 | 242 | Hybrid | 0 | 0 | 1 | 1 | 1 | 34 | 52.5 | 61.4 | 125.6 | 67.7 | 164 | 95 | 1050 | 80 | 2197 | 2200 | 250 | 34 | 232 | 68.021 | 49.898 | 68.442 | 48.798
2024-12-05 | 14:01 | 4009.91 | 4010.19 |  | 239.96 | 2.1125 | 274.1 | 275.86 | 0 | 60 | 506.9 | 0.5407 | 4.0912 | 1.4187 | 4008 | 16.35 | 0 | 0 | 0 | Heating Tanks.... | 118.4556 | 69.8944 | 73.799 | 86.88 | 67.99 | 14.43 | 0 | 0.13 | 0.028 | 0.03 | 0.001 | 0 | 8.3302 | 64.2139 | 120.2751 | 120.2751 | 14.4305 | 6.7021 | 151.5446 | 0 | 14.478 | 0 | 0 | 120.4667 | 120.3 | 120.1 | 120.2 | 118.9 | 110.7667 | 123 | 123 | 122.6 | 119.6 | 2.3 | 242 | Hybrid | 0 | 0 | 1 | 1 | 1 | 34 | 52.5 | 61.5 | 125.6 | 67.7 | 164 | 95 | 1050 | 80 | 2196 | 2200 | 250 | 34 | 232 | 68.018 | 49.903 | 68.442 | 48.799
2024-12-05 | 14:01 | 4012.91 | 4013.19 |  | 239.96 | 2.116 | 274.2 | 276.09 | 0 | 59.999 | 507.7 | 0.5401 | 4.0681 | 1.4207 | 4011 | 16.35 | 0 | 0 | 0 | Heating Tanks.... | 118.4556 | 69.8962 | 73.8082 | 86.86 | 67.99 | 14.43 | 0 | 0.137 | 0.023 | 0.036 | 0 | 0 | 8.3306 | 64.156 | 120.2751 | 120.2751 | 14.4305 | 6.7017 | 151.5447 | 0 | 14.478 | 0 | 0 | 120.4333 | 120.3 | 120.1333 | 120.2 | 118.9 | 110.7667 | 123 | 123 | 122.7 | 119.6 | 2.4 | 242 | Hybrid | 0 | 0 | 1 | 1 | 1 | 34 | 52.5 | 61.5 | 125.6 | 67.7 | 164 | 95 | 1050 | 80 | 2198 | 2200 | 249 | 34 | 232 | 68.016 | 49.908 | 68.441 | 48.8
2024-12-05 | 14:01 | 4015.91 | 4016.19 |  | 239.96 | 2.1105 | 273.3 | 276.32 | 0 | 60.001 | 506.4 | 0.5396 | 4.142 | 1.4257 | 4014 | 16.35 | 0 | 0 | 0 | Heating Tanks.... | 118.4833 | 69.8969 | 73.8192 | 86.86 | 67.99 | 14.43 | 0 | 0.137 | 0.019 | 0.039 | 0 | 0 | 8.3307 | 64.1496 | 120.2751 | 120.2751 | 14.4305 | 6.7029 | 151.5447 | 0 | 14.478 | 0 | 0 | 120.5 | 120.3 | 120.2 | 120.2 | 118.9 | 110.8 | 123 | 123 | 122.7 | 119.6 | 2.3 | 242 | Hybrid | 0 | 0 | 1 | 1 | 1 | 34 | 52.5 | 61.5 | 125.7 | 67.7 | 164 | 95 | 1050 | 80 | 2197 | 2200 | 249 | 34 | 232 | 68.013 | 49.912 | 68.441 | 48.8
2024-12-05 | 14:01 | 4018.91 | 4019.19 |  | 239.97 | 2.1135 | 273.5 | 276.55 | 0 | 60.007 | 507.2 | 0.5393 | 4.1984 | 1.4282 | 4017 | 16.35 | 0 | 0 | 0 | Heating Tanks.... | 118.4833 | 69.8969 | 73.8316 | 86.8467 | 67.9894 | 14.43 | 0 | 0.137 | 0.019 | 0.042 | 0 | 0 | 8.3304 | 64.1889 | 120.2751 | 120.2751 | 14.4305 | 6.7008 | 151.5446 | 0 | 14.478 | 0 | 0 | 120.4667 | 120.3333 | 120.2 | 120.2 | 118.9 | 110.8 | 123 | 123 | 122.7 | 119.6 | 2.3 | 242 | Hybrid | 0 | 0 | 1 | 1 | 1 | 34 | 52.5 | 61.6 | 125.7 | 67.7 | 164 | 95 | 1050 | 80 | 2198 | 2200 | 250 | 34 | 232 | 68.01 | 49.917 | 68.44 | 48.801
2024-12-05 | 14:01 | 4021.91 | 4022.19 |  | 239.97 | 2.1233 | 275.1 | 276.78 | 0 | 60 | 509.5 | 0.5399 | 4.1146 | 1.4287 | 4020 | 16.35 | 0 | 0 | 0 | Heating Tanks.... | 118.5 | 69.8969 | 73.8414 | 86.8333 | 67.9845 | 14.43 | 0 | 0.132 | 0.021 | 0.04 | 0 | 0 | 8.3304 | 64.192 | 120.2751 | 120.2751 | 14.4305 | 6.7015 | 151.5446 | 0 | 14.478 | 0 | 0 | 120.4667 | 120.3667 | 120.2 | 120.2667 | 118.9 | 110.8 | 123 | 123 | 122.7 | 119.6 | 2.4 | 242 | Hybrid | 0 | 0 | 1 | 1 | 1 | 34 | 52.5 | 61.6 | 125.7 | 67.7 | 164 | 95 | 1050 | 80 | 2200 | 2200 | 250 | 34 | 232 | 68.008 | 49.921 | 68.44 | 48.802
2024-12-05 | 14:01 | 4024.91 | 4025.19 |  | 239.97 | 2.1192 | 274.7 | 277 | 0 | 60 | 508.5 | 0.5403 | 4.0981 | 1.4331 | 4023 | 16.35 | 0 | 0 | 0 | Heating Tanks.... | 118.5056 | 69.8965 | 73.8486 | 86.8267 | 67.9771 | 14.43 | 0 | 0.128 | 0.025 | 0.037 | 0 | 0 | 8.3305 | 64.1764 | 120.2751 | 120.2751 | 14.4305 | 6.7025 | 151.5447 | 0 | 14.478 | 0 | 0 | 120.4667 | 120.3667 | 120.2 | 120.2667 | 118.9333 | 110.8 | 123 | 123 | 122.7 | 119.6 | 2.3 | 242 | Hybrid | 0 | 0 | 1 | 1 | 1 | 34 | 52.5 | 61.7 | 125.7 | 67.7 | 164 | 95 | 1054 | 80 | 2201 | 2200 | 251 | 34 | 232 | 68.005 | 49.926 | 68.44 | 48.802
2024-12-05 | 14:01 | 4027.91 | 4028.19 |  | 239.97 | 2.1539 | 280.4 | 277.23 | 0 | 60.001 | 516.9 | 0.5425 | 4.1141 | 1.4364 | 4026 | 16.35 | 0 | 0 | 0 | Heating Tanks.... | 118.5167 | 69.8963 | 73.8563 | 86.82 | 67.9759 | 14.43 | 0 | 0.121 | 0.031 | 0.032 | 0 | 0 | 8.3304 | 64.1843 | 120.2751 | 120.2751 | 14.4305 | 6.7021 | 151.5447 | 0 | 14.478 | 0 | 0 | 120.4333 | 120.4 | 120.2 | 120.2667 | 118.9333 | 110.8667 | 123 | 123 | 122.7 | 119.6 | 2.4 | 242 | Hybrid | 0 | 0 | 1 | 1 | 1 | 34 | 52.5 | 61.7 | 125.7 | 67.7 | 164 | 95 | 1054 | 80 | 2202 | 2200 | 251 | 34 | 232 | 68.003 | 49.93 | 68.439 | 48.803
2024-12-05 | 14:01 | 4030.91 | 4031.19 |  | 239.98 | 2.1132 | 273.9 | 277.46 | 0 | 60.002 | 507.1 | 0.54 | 4.1036 | 1.4364 | 4029 | 16.35 | 0 | 0 | 0 | Heating Tanks.... | 118.5389 | 69.8967 | 73.8641 | 86.81 | 67.9778 | 14.43 | 0 | 0.114 | 0.038 | 0.029 | 0 | 0 | 8.33 | 64.2356 | 120.2751 | 120.2751 | 14.4305 | 6.7023 | 151.5446 | 0 | 14.478 | 0 | 0 | 120.4667 | 120.4 | 120.2333 | 120.2667 | 118.9667 | 110.9 | 123 | 123 | 122.7 | 119.6 | 2.4 | 242 | Hybrid | 0 | 0 | 1 | 1 | 1 | 34 | 52.5 | 61.7 | 125.7 | 67.7 | 165 | 95 | 1054 | 80 | 2202 | 2200 | 251 | 34 | 232 | 68 | 49.935 | 68.439 | 48.804
2024-12-05 | 14:02 | 4033.91 | 4034.19 |  | 239.98 | 2.1223 | 275 | 277.69 | 0 | 60 | 509.3 | 0.5399 | 4.1724 | 1.4385 | 4032 | 16.35 | 0 | 0 | 0 | Heating Tanks.... | 118.5556 | 69.8972 | 73.8722 | 86.8 | 67.9778 | 14.43 | 0 | 0.111 | 0.042 | 0.022 | 0 | 0 | 8.33 | 64.2429 | 120.2751 | 120.2751 | 14.4305 | 6.7007 | 151.5447 | 0 | 14.478 | 0 | 0 | 120.5 | 120.4 | 120.2333 | 120.3 | 119 | 110.9 | 123 | 123 | 122.7 | 119.6 | 2.3 | 242 | Hybrid | 0 | 0 | 1 | 1 | 1 | 34 | 52.5 | 61.7 | 125.7 | 67.6 | 165 | 95 | 1054 | 80 | 2200 | 2200 | 252 | 34 | 232 | 67.998 | 49.939 | 68.439 | 48.804
2024-12-05 | 14:02 | 4036.91 | 4037.19 |  | 239.98 | 2.122 | 274.7 | 277.92 | 0 | 60 | 509.2 | 0.5394 | 4.2016 | 1.4405 | 4035 | 16.35 | 0 | 0 | 0 | Heating Tanks.... | 118.5722 | 69.8982 | 73.8804 | 86.7833 | 67.9765 | 14.43 | 0 | 0.116 | 0.043 | 0.017 | 0 | 0 | 8.3301 | 64.2301 | 120.2751 | 120.2751 | 14.4305 | 6.7019 | 151.5447 | 0 | 14.478 | 0 | 0 | 120.5 | 120.4 | 120.3 | 120.3 | 119 | 110.9333 | 123 | 123 | 122.7 | 119.6 | 2.4 | 242 | Hybrid | 0 | 0 | 1 | 1 | 1 | 34 | 52.5 | 61.8 | 125.7 | 67.6 | 165 | 95 | 1054 | 80 | 2200 | 2200 | 253 | 34 | 232 | 67.995 | 49.944 | 68.438 | 48.805
2024-12-05 | 14:02 | 4039.91 | 4040.19 |  | 239.97 | 2.113 | 273.4 | 278.15 | 0 | 59.997 | 507.1 | 0.5392 | 4.2104 | 1.4411 | 4038 | 16.35 | 0 | 0 | 0 | Heating Tanks.... | 118.5833 | 69.9004 | 73.889 | 86.77 | 67.9778 | 14.43 | 0 | 0.121 | 0.04 | 0.017 | 0 | 0 | 8.3301 | 64.2265 | 120.2751 | 120.2751 | 14.4305 | 6.7019 | 151.5447 | 0 | 14.478 | 0 | 0 | 120.5 | 120.4 | 120.3 | 120.3 | 119 | 111 | 123 | 123 | 122.8 | 119.6 | 2.4 | 242 | Hybrid | 0 | 0 | 1 | 1 | 1 | 34 | 52.5 | 61.8 | 125.8 | 67.6 | 165 | 95 | 1052 | 80 | 2199 | 2200 | 253 | 34 | 232 | 67.993 | 49.948 | 68.438 | 48.805
2024-12-05 | 14:02 | 4042.91 | 4043.19 |  | 239.99 | 2.1196 | 274.6 | 278.38 | 0 | 60.003 | 508.7 | 0.5399 | 4.2037 | 1.4374 | 4041 | 16.35 | 0 | 0 | 0 | Heating Tanks.... | 118.5833 | 69.904 | 73.8957 | 86.7567 | 67.9765 | 14.43 | 0 | 0.126 | 0.034 | 0.023 | 0 | 0 | 8.3305 | 64.1702 | 120.2751 | 120.2751 | 14.4305 | 6.7026 | 151.5447 | 0 | 14.478 | 0 | 0 | 120.5 | 120.4 | 120.3 | 120.3 | 119 | 111 | 123 | 123 | 122.8 | 119.6 | 2.4 | 242 | Hybrid | 0 | 0 | 1 | 1 | 1 | 34 | 52.5 | 61.8 | 125.8 | 67.6 | 165 | 95 | 1052 | 80 | 2197 | 2200 | 254 | 34 | 232 | 67.99 | 49.953 | 68.437 | 48.806
2024-12-05 | 14:02 | 4045.91 | 4046.19 |  | 239.99 | 2.1229 | 275.3 | 278.61 | 0 | 59.999 | 509.5 | 0.5403 | 4.1725 | 1.4371 | 4044 | 16.35 | 0 | 0 | 0 | Heating Tanks.... | 118.5778 | 69.9089 | 73.9041 | 86.7567 | 67.9722 | 14.43 | 0 | 0.133 | 0.027 | 0.029 | 0 | 0 | 8.3307 | 64.1514 | 120.2751 | 120.2751 | 14.4305 | 6.7007 | 151.5446 | 0 | 14.478 | 0 | 0 | 120.4667 | 120.4 | 120.3 | 120.3 | 119 | 111 | 123 | 123 | 122.8 | 119.6 | 2.4 | 242 | Hybrid | 0 | 0 | 1 | 1 | 1 | 34 | 52.5 | 61.9 | 125.8 | 67.6 | 165 | 95 | 1052 | 80 | 2200 | 2200 | 254 | 34 | 232 | 67.988 | 49.957 | 68.437 | 48.807
2024-12-05 | 14:02 | 4048.91 | 4049.19 |  | 239.99 | 2.1217 | 275.1 | 278.84 | 0 | 59.999 | 509.2 | 0.5404 | 4.1578 | 1.435 | 4047 | 16.35 | 0 | 0 | 0 | Heating Tanks.... | 118.5833 | 69.9151 | 73.9163 | 86.7433 | 67.9649 | 14.43 | 0 | 0.135 | 0.02 | 0.037 | 0 | 0 | 8.3305 | 64.1777 | 120.2751 | 120.2751 | 14.4305 | 6.7019 | 151.5447 | 0 | 14.478 | 0 | 0 | 120.5 | 120.4 | 120.3 | 120.3 | 119 | 111 | 123 | 123 | 122.8 | 119.6 | 2.4 | 242 | Hybrid | 0 | 0 | 1 | 1 | 1 | 34 | 52.5 | 61.9 | 125.8 | 67.6 | 165 | 95 | 1052 | 80 | 2201 | 2200 | 254 | 34 | 232 | 67.986 | 49.961 | 68.437 | 48.807
2024-12-05 | 14:02 | 4051.91 | 4052.19 |  | 240 | 2.1203 | 274.7 | 279.06 | 0 | 60.001 | 508.9 | 0.5399 | 4.1448 | 1.4316 | 4050 | 16.35 | 0 | 0 | 0 | Heating Tanks.... | 118.5722 | 69.9226 | 73.9276 | 86.7367 | 67.9606 | 14.43 | 0 | 0.136 | 0.019 | 0.04 | 0 | 0 | 8.3306 | 64.159 | 120.2751 | 120.2751 | 14.4305 | 6.7007 | 151.5447 | 0 | 14.478 | 0 | 0 | 120.4333 | 120.4 | 120.3 | 120.3 | 119 | 111 | 123 | 123 | 122.8 | 119.6 | 2.4 | 242 | Hybrid | 0 | 0 | 1 | 1 | 1 | 34 | 52.5 | 61.9 | 125.8 | 67.6 | 165 | 95 | 1052 | 80 | 2197 | 2200 | 254 | 34 | 232 | 67.986 | 49.961 | 68.437 | 48.807
2024-12-05 | 14:02 | 4054.91 | 4055.19 |  | 239.99 | 2.114 | 273.7 | 279.29 | 0 | 60.005 | 507.3 | 0.5395 | 4.167 | 1.4278 | 4053 | 16.35 | 0 | 0 | 0 | Heating Tanks.... | 118.5778 | 69.9311 | 73.9329 | 86.71 | 67.96 | 14.43 | 0 | 0.13 | 0.021 | 0.04 | 0 | 0 | 8.3305 | 64.1805 | 120.2751 | 120.2751 | 14.4305 | 6.7015 | 151.5447 | 0 | 14.478 | 0 | 0 | 120.4333 | 120.4 | 120.3 | 120.3 | 119 | 111.0333 | 123 | 123 | 122.8 | 119.6 | 2.4 | 242 | Hybrid | 0 | 0 | 1 | 1 | 1 | 34 | 52.5 | 61.9 | 125.9 | 67.6 | 165 | 95 | 1052 | 80 | 2200 | 2200 | 253 | 34 | 232 | 67.983 | 49.966 | 68.436 | 48.808
2024-12-05 | 14:02 | 4057.91 | 4058.19 |  | 239.99 | 2.1265 | 275.3 | 279.52 | 0 | 60 | 510.3 | 0.5395 | 4.1783 | 1.4281 | 4056 | 16.35 | 0 | 0 | 0 | Heating Tanks.... | 118.6 | 69.9404 | 73.9361 | 86.71 | 67.9606 | 14.43 | 0 | 0.124 | 0.028 | 0.037 | 0 | 0 | 8.3305 | 64.1787 | 120.2751 | 120.2751 | 14.4305 | 6.6997 | 151.5446 | 0 | 14.478 | 0 | 0 | 120.4667 | 120.4 | 120.3 | 120.3 | 119.0333 | 111.1 | 123 | 123 | 122.8 | 119.6 | 2.4 | 242 | Hybrid | 0 | 0 | 1 | 1 | 1 | 34 | 52.5 | 61.9 | 125.9 | 67.6 | 165 | 95 | 1052 | 80 | 2203 | 2200 | 253 | 34 | 232 | 67.981 | 49.97 | 68.436 | 48.809
2024-12-05 | 14:02 | 4060.91 | 4061.19 |  | 239.98 | 2.1264 | 275.5 | 279.75 | 0 | 60 | 510.3 | 0.5398 | 4.1649 | 1.4242 | 4059 | 16.35 | 0 | 0 | 0 | Heating Tanks.... | 118.6056 | 69.9507 | 73.9422 | 86.69 | 67.9643 | 14.43 | 0 | 0.117 | 0.035 | 0.031 | 0.001 | 0 | 8.3303 | 64.1999 | 120.2751 | 120.2751 | 14.4305 | 6.6997 | 151.5446 | 0 | 14.477 | 0 | 0 | 120.5 | 120.4 | 120.3 | 120.3 | 119.0333 | 111.1 | 123 | 123 | 122.8 | 119.6 | 2.4 | 242 | Hybrid | 0 | 0 | 1 | 1 | 1 | 34 | 52.5 | 61.9 | 125.9 | 67.6 | 165 | 95 | 1052 | 80 | 2198 | 2200 | 251 | 34 | 232 | 67.979 | 49.975 | 68.435 | 48.809
2024-12-05 | 14:02 | 4063.91 | 4064.19 |  | 239.97 | 2.124 | 275.6 | 279.98 | 0 | 60.002 | 509.7 | 0.5406 | 4.1345 | 1.4191 | 4062 | 16.35 | 0 | 0 | 0 | Heating Tanks.... | 118.6167 | 69.9609 | 73.9475 | 86.67 | 67.968 | 14.43 | 0 | 0.118 | 0.041 | 0.025 | 0 | 0 | 8.3304 | 64.1866 | 120.2751 | 120.2751 | 14.4305 | 6.7019 | 151.5446 | 0 | 14.477 | 0 | 0 | 120.5 | 120.4 | 120.3 | 120.3 | 119.1 | 111.1 | 123 | 123 | 122.8 | 119.6 | 2.4 | 242 | Hybrid | 0 | 0 | 1 | 1 | 1 | 34 | 52.5 | 61.8 | 125.9 | 67.6 | 165 | 95 | 1052 | 80 | 2199 | 2200 | 252 | 34 | 232 | 67.976 | 49.979 | 68.435 | 48.81
2024-12-05 | 14:02 | 4066.91 | 4067.19 |  | 239.96 | 2.1143 | 274.1 | 280.21 | 0 | 59.999 | 507.4 | 0.5402 | 4.1274 | 1.4187 | 4065 | 16.35 | 0 | 0 | 0 | Heating Tanks.... | 118.6333 | 69.9698 | 73.9512 | 86.6633 | 67.9655 | 14.43 | 0 | 0.116 | 0.043 | 0.018 | 0 | 0 | 8.3303 | 64.1978 | 120.2751 | 120.2751 | 14.4305 | 6.7009 | 151.5447 | 0 | 14.477 | 0 | 0 | 120.5 | 120.4 | 120.3 | 120.3 | 119.1 | 111.2 | 123 | 123 | 122.8 | 119.6 | 2.4 | 242 | Hybrid | 0 | 0 | 1 | 1 | 1 | 34 | 52.5 | 61.8 | 125.9 | 67.6 | 165 | 95 | 1052 | 80 | 2201 | 2200 | 251 | 34 | 232 | 67.974 | 49.983 | 68.435 | 48.81
2024-12-05 | 14:02 | 4069.91 | 4070.19 |  | 239.97 | 2.1161 | 274.2 | 280.44 | 0 | 60.001 | 507.8 | 0.54 | 4.1543 | 1.4222 | 4068 | 16.35 | 0 | 0 | 0 | Heating Tanks.... | 118.6278 | 69.9774 | 73.9561 | 86.6567 | 67.9618 | 14.43 | 0 | 0.118 | 0.041 | 0.017 | 0 | 0 | 8.3306 | 64.1629 | 120.2751 | 120.2751 | 14.4305 | 6.7 | 151.5446 | 0 | 14.477 | 0 | 0 | 120.5 | 120.4 | 120.3 | 120.3 | 119.1 | 111.1667 | 123 | 123 | 122.9 | 119.6 | 2.4 | 242 | Hybrid | 0 | 0 | 1 | 1 | 1 | 34 | 52.6 | 61.7 | 125.9 | 67.6 | 165 | 95 | 1050 | 80 | 2201 | 2200 | 250 | 34 | 232 | 67.971 | 49.988 | 68.434 | 48.811
2024-12-05 | 14:02 | 4072.91 | 4073.19 |  | 239.97 | 2.1302 | 276 | 280.67 | 0 | 60 | 511.2 | 0.54 | 4.1231 | 1.4256 | 4071 | 16.35 | 0 | 0 | 0 | Heating Tanks.... | 118.6333 | 69.9836 | 73.9639 | 86.65 | 67.96 | 14.43 | 0 | 0.124 | 0.035 | 0.022 | 0 | 0 | 8.3308 | 64.1333 | 120.2751 | 120.2751 | 14.4305 | 6.7023 | 151.5446 | 0 | 14.477 | 0 | 0 | 120.5 | 120.4 | 120.3 | 120.3 | 119.1 | 111.2 | 123 | 123 | 122.9 | 119.6 | 2.4 | 242 | Hybrid | 0 | 0 | 1 | 1 | 1 | 34 | 52.6 | 61.7 | 126 | 67.6 | 165 | 95 | 1050 | 80 | 2202 | 2200 | 251 | 34 | 232 | 67.969 | 49.992 | 68.434 | 48.812
2024-12-05 | 14:02 | 4075.91 | 4076.19 |  | 239.97 | 2.1202 | 274.6 | 280.9 | 0 | 60.002 | 508.8 | 0.5397 | 4.1365 | 1.4274 | 4074 | 16.35 | 0 | 0 | 0 | Heating Tanks.... | 118.6167 | 69.9885 | 73.9688 | 86.6367 | 67.96 | 14.43 | 0 | 0.132 | 0.028 | 0.027 | 0 | 0 | 8.3309 | 64.1239 | 120.2751 | 120.2751 | 14.4305 | 6.701 | 151.5447 | 0 | 14.477 | 0 | 0 | 120.4 | 120.4 | 120.3 | 120.3 | 119.1 | 111.2 | 123 | 123 | 122.9 | 119.6 | 2.4 | 242 | Hybrid | 0 | 0 | 1 | 1 | 1 | 34 | 52.6 | 61.6 | 126 | 67.6 | 165 | 95 | 1050 | 80 | 2200 | 2200 | 251 | 34 | 232 | 67.967 | 49.996 | 68.433 | 48.812
2024-12-05 | 14:02 | 4078.91 | 4079.19 |  | 239.98 | 2.118 | 274.4 | 281.13 | 0 | 59.999 | 508.3 | 0.5399 | 4.2257 | 1.4289 | 4077 | 16.35 | 0 | 0 | 0 | Heating Tanks.... | 118.65 | 69.992 | 73.9704 | 86.63 | 67.96 | 14.43 | 0 | 0.135 | 0.021 | 0.036 | 0 | 0 | 8.3308 | 64.1415 | 120.2751 | 120.2751 | 14.4305 | 6.7004 | 151.5446 | 0 | 14.477 | 0 | 0 | 120.4667 | 120.4 | 120.3 | 120.3 | 119.2 | 111.2333 | 123 | 123 | 122.9 | 119.6 | 2.3 | 242 | Hybrid | 0 | 0 | 1 | 1 | 1 | 34 | 52.6 | 61.6 | 126 | 67.6 | 164 | 95 | 1050 | 80 | 2201 | 2200 | 252 | 34 | 232 | 67.965 | 50.001 | 68.433 | 48.813
2024-12-05 | 14:02 | 4081.91 | 4082.19 |  | 239.98 | 2.1268 | 275.7 | 281.36 | 0 | 60 | 510.4 | 0.5403 | 4.2067 | 1.433 | 4080 | 16.35 | 0 | 0 | 0 | Heating Tanks.... | 118.65 | 69.9948 | 73.9741 | 86.6167 | 67.96 | 14.43 | 0 | 0.135 | 0.019 | 0.042 | 0 | 0 | 8.3308 | 64.1432 | 120.2751 | 120.2751 | 14.4305 | 6.7015 | 151.5446 | 0 | 14.477 | 0 | 0 | 120.5 | 120.4 | 120.3 | 120.3 | 119.1667 | 111.2333 | 123 | 123 | 122.9 | 119.6 | 2.4 | 242 | Hybrid | 0 | 0 | 1 | 1 | 1 | 34 | 52.6 | 61.5 | 126 | 67.6 | 164 | 95 | 1050 | 80 | 2197 | 2200 | 253 | 34 | 232 | 67.962 | 50.005 | 68.432 | 48.814
2024-12-05 | 14:02 | 4084.91 | 4085.19 |  | 239.98 | 2.131 | 276.5 | 281.59 | 0 | 60 | 511.4 | 0.5407 | 4.1831 | 1.4348 | 4083 | 16.35 | 0 | 0 | 0 | Heating Tanks.... | 118.6556 | 69.9966 | 73.9814 | 86.6033 | 67.96 | 14.43 | 0 | 0.131 | 0.021 | 0.042 | 0 | 0 | 8.3308 | 64.1388 | 120.2751 | 120.2751 | 14.4305 | 6.7025 | 151.5447 | 0 | 14.477 | 0 | 0 | 120.4333 | 120.4333 | 120.3 | 120.3 | 119.2 | 111.2667 | 123 | 123 | 123 | 119.6 | 2.4 | 242 | Hybrid | 0 | 0 | 1 | 1 | 1 | 34 | 52.7 | 61.4 | 126 | 67.6 | 164 | 95 | 1054 | 80 | 2197 | 2200 | 252 | 34 | 232 | 67.96 | 50.009 | 68.432 | 48.814
2024-12-05 | 14:02 | 4087.91 | 4088.19 |  | 239.97 | 2.1733 | 283 | 281.82 | 0 | 60 | 521.5 | 0.5426 | 4.0767 | 1.4372 | 4086 | 16.35 | 0 | 0 | 0 | Heating Tanks.... | 118.6778 | 69.9973 | 73.9888 | 86.59 | 67.96 | 14.43 | 0 | 0.124 | 0.026 | 0.038 | 0 | 0 | 8.3308 | 64.1352 | 120.2751 | 120.2751 | 14.4305 | 6.7018 | 151.5447 | 0 | 14.477 | 0 | 0 | 120.4667 | 120.4333 | 120.3 | 120.3667 | 119.2 | 111.3 | 123 | 123 | 123 | 119.6 | 2.4 | 242 | Hybrid | 0 | 0 | 1 | 1 | 1 | 34 | 52.7 | 61.4 | 126.1 | 67.6 | 164 | 95 | 1054 | 80 | 2197 | 2200 | 253 | 34 | 232 | 67.958 | 50.014 | 68.432 | 48.815
2024-12-05 | 14:02 | 4090.91 | 4091.19 |  | 239.97 | 2.1227 | 275 | 282.05 | 0 | 60.003 | 509.4 | 0.5398 | 4.1773 | 1.4398 | 4089 | 16.35 | 0 | 0 | 0 | Heating Tanks.... | 118.6778 | 69.9982 | 73.9961 | 86.59 | 67.96 | 14.43 | 0 | 0.123 | 0.033 | 0.033 | 0 | 0 | 8.3306 | 64.1579 | 120.2751 | 120.2751 | 14.4305 | 6.7021 | 151.5446 | 0 | 14.477 | 0 | 0 | 120.4333 | 120.5 | 120.3 | 120.3333 | 119.2 | 111.3 | 123 | 123 | 123 | 119.6 | 2.4 | 242 | Hybrid | 0 | 0 | 1 | 1 | 1 | 34 | 52.7 | 61.3 | 126.1 | 67.6 | 163 | 95 | 1054 | 80 | 2198 | 2200 | 253 | 34 | 232 | 67.956 | 50.018 | 68.431 | 48.816
2024-12-05 | 14:03 | 4093.91 | 4094.19 |  | 239.97 | 2.1394 | 276.9 | 282.28 | 0 | 60 | 513.4 | 0.5394 | 4.2243 | 1.4398 | 4092 | 16.35 | 0 | 0 | 0 | Heating Tanks.... | 118.6889 | 69.9991 | 74.0039 | 86.58 | 67.96 | 14.43 | 0 | 0.118 | 0.04 | 0.025 | 0 | 0 | 8.3307 | 64.1485 | 120.2751 | 120.2751 | 14.4305 | 6.6999 | 151.5446 | 0 | 14.477 | 0 | 0 | 120.4667 | 120.4667 | 120.3333 | 120.3667 | 119.2 | 111.3 | 123 | 123 | 123 | 119.6 | 2.4 | 242 | Hybrid | 0 | 0 | 1 | 1 | 1 | 34 | 52.7 | 61.3 | 126.1 | 67.6 | 163 | 95 | 1054 | 80 | 2197 | 2200 | 254 | 34 | 232 | 67.953 | 50.022 | 68.431 | 48.816
2024-12-05 | 14:03 | 4096.91 | 4097.19 |  | 239.97 | 2.1211 | 274.7 | 282.51 | 0 | 60.007 | 509 | 0.5397 | 4.1575 | 1.438 | 4095 | 16.35 | 0 | 0 | 0 | Heating Tanks.... | 118.6778 | 70 | 74.0125 | 86.56 | 67.96 | 14.43 | 0 | 0.116 | 0.043 | 0.02 | 0.001 | 0 | 8.3308 | 64.1329 | 120.2751 | 120.2751 | 14.4305 | 6.7004 | 151.5446 | 0 | 14.477 | 0 | 0 | 120.4667 | 120.4667 | 120.3 | 120.3333 | 119.2 | 111.3 | 123 | 123 | 123 | 119.6 | 2.4 | 242 | Hybrid | 0 | 0 | 1 | 1 | 1 | 34 | 52.7 | 61.3 | 126.1 | 67.6 | 163 | 95 | 1054 | 80 | 2197 | 2200 | 254 | 34 | 232 | 67.951 | 50.027 | 68.43 | 48.817
2024-12-05 | 14:03 | 4099.91 | 4100.19 |  | 239.97 | 2.1171 | 274.5 | 282.73 | 0 | 60 | 508 | 0.5403 | 4.1252 | 1.4372 | 4098 | 16.35 | 0 | 0 | 0 | Heating Tanks.... | 118.6944 | 70.0009 | 74.0229 | 86.5467 | 67.96 | 14.43 | 0 | 0.117 | 0.043 | 0.018 | 0 | 0 | 8.3307 | 64.1556 | 120.2751 | 120.2751 | 14.4305 | 6.7008 | 151.5447 | 0 | 14.477 | 0 | 0 | 120.4667 | 120.5 | 120.3 | 120.3667 | 119.2333 | 111.3 | 123 | 123 | 123 | 119.6 | 2.4 | 242 | Hybrid | 0 | 0 | 1 | 1 | 1 | 34 | 52.7 | 61.2 | 126.1 | 67.6 | 163 | 95 | 1049 | 80 | 2197 | 2200 | 255 | 34 | 232 | 67.949 | 50.031 | 68.43 | 48.818
2024-12-05 | 14:03 | 4102.91 | 4103.19 |  | 239.98 | 2.1268 | 275.9 | 282.96 | 0 | 60 | 510.4 | 0.5406 | 4.1375 | 1.4364 | 4101 | 16.35 | 0 | 0 | 0 | Heating Tanks.... | 118.7111 | 70.0024 | 74.0351 | 86.54 | 67.96 | 14.43 | 0 | 0.119 | 0.038 | 0.019 | 0 | 0 | 8.3301 | 64.2251 | 120.2751 | 120.2751 | 14.4305 | 6.7001 | 151.5446 | 0 | 14.477 | 0 | 0 | 120.5 | 120.5 | 120.3 | 120.4 | 119.2333 | 111.3333 | 123 | 123 | 123 | 119.6 | 2.4 | 242 | Hybrid | 0 | 0 | 1 | 1 | 1 | 34 | 52.7 | 61.2 | 126.1 | 67.6 | 163 | 95 | 1049 | 80 | 2198 | 2200 | 255 | 34 | 232 | 67.947 | 50.035 | 68.429 | 48.819
2024-12-05 | 14:03 | 4105.91 | 4106.19 |  | 239.98 | 2.1269 | 275.8 | 283.19 | 0 | 60 | 510.4 | 0.5404 | 4.1736 | 1.4333 | 4104 | 16.35 | 0 | 0 | 0 | Heating Tanks.... | 118.7333 | 70.005 | 74.0443 | 86.53 | 67.96 | 14.43 | 0 | 0.125 | 0.032 | 0.023 | 0 | 0 | 8.3304 | 64.1962 | 120.2751 | 120.2751 | 14.4305 | 6.7015 | 151.5447 | 0 | 14.477 | 0 | 0 | 120.5 | 120.5 | 120.3 | 120.4 | 119.3 | 111.4 | 123 | 123 | 123 | 119.6 | 2.4 | 242 | Hybrid | 0 | 0 | 1 | 1 | 1 | 34 | 52.7 | 61.2 | 126.1 | 67.6 | 163 | 95 | 1049 | 80 | 2199 | 2200 | 254 | 34 | 232 | 67.945 | 50.039 | 68.429 | 48.819
2024-12-05 | 14:03 | 4108.91 | 4109.19 |  | 239.98 | 2.122 | 274.9 | 283.42 | 0 | 60 | 509.2 | 0.5399 | 4.1488 | 1.4297 | 4107 | 16.35 | 0 | 0 | 0 | Heating Tanks.... | 118.7333 | 70.0086 | 74.0529 | 86.52 | 67.96 | 14.43 | 0 | 0.131 | 0.027 | 0.029 | 0 | 0 | 8.3304 | 64.1894 | 120.2751 | 120.2751 | 14.4305 | 6.7029 | 151.5446 | 0 | 14.477 | 0 | 0 | 120.4667 | 120.5 | 120.3333 | 120.4 | 119.3 | 111.4 | 123 | 123 | 123 | 119.6 | 2.4 | 242 | Hybrid | 0 | 0 | 1 | 1 | 1 | 34 | 52.7 | 61.2 | 126.2 | 67.6 | 163 | 95 | 1049 | 80 | 2201 | 2200 | 254 | 34 | 232 | 67.943 | 50.043 | 68.429 | 48.82
2024-12-05 | 14:03 | 4111.91 | 4112.19 |  | 239.97 | 2.1142 | 273.7 | 283.65 | 0 | 59.999 | 507.3 | 0.5396 | 4.207 | 1.4274 | 4110 | 16.35 | 0 | 0 | 0 | Heating Tanks.... | 118.7389 | 70.0132 | 74.0639 | 86.5033 | 67.96 | 14.43 | 0 | 0.133 | 0.021 | 0.037 | 0 | 0 | 8.3305 | 64.1804 | 120.2751 | 120.2751 | 14.4305 | 6.7021 | 151.5446 | 0 | 14.477 | 0 | 0 | 120.5 | 120.5 | 120.3333 | 120.4 | 119.3 | 111.4 | 123 | 123 | 123 | 119.6 | 2.4 | 242 | Hybrid | 0 | 0 | 1 | 1 | 1 | 34 | 52.7 | 61.2 | 126.2 | 67.6 | 163 | 95 | 1049 | 80 | 2199 | 2200 | 254 | 34 | 232 | 67.941 | 50.047 | 68.428 | 48.821
2024-12-05 | 14:03 | 4114.91 | 4115.19 |  | 239.96 | 2.127 | 275.6 | 283.88 | 0 | 60 | 510.4 | 0.54 | 4.1394 | 1.4244 | 4113 | 16.35 | 0 | 0 | 0 | Heating Tanks.... | 118.7556 | 70.0186 | 74.0743 | 86.4967 | 67.96 | 14.43 | 0 | 0.134 | 0.02 | 0.04 | 0.001 | 0 | 8.3307 | 64.1478 | 120.2751 | 120.2751 | 14.4305 | 6.7007 | 151.5446 | 0 | 14.477 | 0 | 0 | 120.5 | 120.5 | 120.3667 | 120.4 | 119.3 | 111.4667 | 123 | 123 | 123.1 | 119.6 | 2.4 | 242 | Hybrid | 0 | 0 | 1 | 1 | 1 | 34 | 52.7 | 61.3 | 126.2 | 67.6 | 163 | 95 | 1050 | 80 | 2198 | 2200 | 251 | 34 | 232 | 67.938 | 50.052 | 68.428 | 48.821
2024-12-05 | 14:03 | 4117.91 | 4118.19 |  | 239.96 | 2.1238 | 275.4 | 284.11 | 0 | 60.002 | 509.6 | 0.5403 | 4.1483 | 1.4223 | 4116 | 16.35 | 0 | 0 | 0 | Heating Tanks.... | 118.7444 | 70.0246 | 74.0839 | 86.47 | 67.9588 | 14.43 | 0 | 0.138 | 0.019 | 0.042 | 0 | 0 | 8.3305 | 64.182 | 120.2751 | 120.2751 | 14.4305 | 6.7039 | 151.5446 | 0 | 14.477 | 0 | 0 | 120.4667 | 120.5 | 120.3333 | 120.4 | 119.3 | 111.4667 | 123 | 123 | 123.1 | 119.6 | 2.4 | 242 | Hybrid | 0 | 0 | 1 | 1 | 1 | 34 | 52.7 | 61.3 | 126.2 | 67.6 | 163 | 95 | 1050 | 80 | 2199 | 2200 | 252 | 34 | 232 | 67.936 | 50.056 | 68.427 | 48.822
2024-12-05 | 14:03 | 4120.91 | 4121.19 |  | 239.96 | 2.12 | 274.9 | 284.34 | 0 | 60.002 | 508.7 | 0.5404 | 4.089 | 1.4184 | 4119 | 16.35 | 0 | 0 | 0 | Heating Tanks.... | 118.7611 | 70.0317 | 74.0912 | 86.48 | 67.9576 | 14.43 | 0 | 0.133 | 0.021 | 0.041 | 0 | 0 | 8.3305 | 64.1761 | 120.2751 | 120.2751 | 14.4305 | 6.7023 | 151.5446 | 0 | 14.477 | 0 | 0 | 120.5 | 120.5 | 120.3667 | 120.4 | 119.3 | 111.5 | 123 | 123 | 123.1 | 119.6 | 2.4 | 242 | Hybrid | 0 | 0 | 1 | 1 | 1 | 34 | 52.6 | 61.4 | 126.2 | 67.6 | 163 | 95 | 1050 | 80 | 2200 | 2200 | 251 | 34 | 232 | 67.934 | 50.06 | 68.427 | 48.823
2024-12-05 | 14:03 | 4123.91 | 4124.19 |  | 239.96 | 2.1179 | 274.6 | 284.57 | 0 | 60.001 | 508.2 | 0.5403 | 4.1336 | 1.4205 | 4122 | 16.35 | 0 | 0 | 0 | Heating Tanks.... | 118.7556 | 70.0401 | 74.0986 | 86.4533 | 67.958 | 14.43 | 0 | 0.128 | 0.026 | 0.038 | 0 | 0 | 8.3308 | 64.1443 | 120.2751 | 120.2751 | 14.4305 | 6.7025 | 151.5447 | 0 | 14.477 | 0 | 0 | 120.4667 | 120.5 | 120.3667 | 120.4 | 119.3 | 111.5 | 123 | 123 | 123.1 | 119.7 | 2.4 | 242 | Hybrid | 0 | 0 | 1 | 1 | 1 | 34 | 52.6 | 61.4 | 126.2 | 67.6 | 163 | 95 | 1050 | 80 | 2201 | 2200 | 251 | 34 | 232 | 67.932 | 50.064 | 68.426 | 48.824
2024-12-05 | 14:03 | 4126.91 | 4127.2 |  | 239.96 | 2.1207 | 274.8 | 284.8 | 0 | 60.001 | 508.9 | 0.54 | 4.1212 | 1.4244 | 4125 | 16.35 | 0 | 0 | 0 | Heating Tanks.... | 118.7667 | 70.0491 | 74.108 | 86.44 | 67.9592 | 14.43 | 0 | 0.122 | 0.032 | 0.033 | 0 | 0 | 8.3306 | 64.1593 | 120.2751 | 120.2751 | 14.4305 | 6.7029 | 151.5447 | 0 | 14.477 | 0 | 0 | 120.4667 | 120.5 | 120.3667 | 120.4 | 119.3 | 111.5667 | 123 | 123 | 123.1 | 119.7 | 2.4 | 242 | Hybrid | 0 | 0 | 1 | 1 | 1 | 34 | 52.6 | 61.5 | 126.2 | 67.6 | 163 | 95 | 1050 | 80 | 2199 | 2200 | 251 | 34 | 232 | 67.93 | 50.068 | 68.426 | 48.824
2024-12-05 | 14:03 | 4129.91 | 4130.2 |  | 239.97 | 2.1354 | 276.7 | 285.03 | 0 | 60.001 | 512.4 | 0.54 | 4.0765 | 1.4258 | 4128 | 16.35 | 0 | 0 | 0 | Heating Tanks.... | 118.7722 | 70.058 | 74.1165 | 86.4333 | 67.9588 | 14.43 | 0 | 0.118 | 0.038 | 0.027 | 0.001 | 0 | 8.3306 | 64.1682 | 120.2751 | 120.2751 | 14.4305 | 6.7028 | 151.5447 | 0 | 14.477 | 0 | 0 | 120.4667 | 120.5333 | 120.3667 | 120.4 | 119.3 | 111.5667 | 123 | 123 | 123.1 | 119.7 | 2.4 | 242 | Hybrid | 0 | 0 | 1 | 1 | 1 | 34 | 52.6 | 61.5 | 126.2 | 67.6 | 164 | 95 | 1052 | 80 | 2198 | 2200 | 251 | 34 | 232 | 67.928 | 50.071 | 68.426 | 48.825
2024-12-05 | 14:03 | 4132.91 | 4133.2 |  | 239.98 | 2.1242 | 275.3 | 285.26 | 0 | 60.003 | 509.8 | 0.54 | 4.1111 | 1.4276 | 4131 | 16.35 | 0 | 0 | 0 | Heating Tanks.... | 118.7778 | 70.0655 | 74.1249 | 86.4267 | 67.9576 | 14.43 | 0 | 0.114 | 0.041 | 0.021 | 0 | 0 | 8.3305 | 64.1776 | 120.2751 | 120.2751 | 14.4305 | 6.7029 | 151.5446 | 0 | 14.477 | 0 | 0 | 120.5 | 120.5 | 120.3667 | 120.4 | 119.3 | 111.6 | 123 | 123 | 123.1 | 119.7 | 2.4 | 242 | Hybrid | 0 | 0 | 1 | 1 | 1 | 34 | 52.6 | 61.6 | 126.2 | 67.6 | 164 | 95 | 1052 | 80 | 2200 | 2200 | 251 | 34 | 232 | 67.926 | 50.075 | 68.425 | 48.826
2024-12-05 | 14:03 | 4135.91 | 4136.2 |  | 239.99 | 2.1169 | 274.4 | 285.49 | 0 | 60 | 508 | 0.5402 | 4.1588 | 1.4322 | 4134 | 16.35 | 0 | 0 | 0 | Heating Tanks.... | 118.8 | 70.0717 | 74.1359 | 86.42 | 67.9571 | 14.43 | 0 | 0.112 | 0.042 | 0.019 | 0.001 | 0 | 8.3301 | 64.2327 | 120.2751 | 120.2751 | 14.4305 | 6.7016 | 151.5446 | 0 | 14.477 | 0 | 0 | 120.5 | 120.5667 | 120.4 | 120.4 | 119.3333 | 111.6 | 123 | 123 | 123.2 | 119.7 | 2.4 | 242 | Hybrid | 0 | 0 | 1 | 1 | 1 | 34 | 52.6 | 61.6 | 126.2 | 67.6 | 164 | 95 | 1052 | 80 | 2200 | 2200 | 252 | 34 | 232 | 67.924 | 50.079 | 68.425 | 48.827
2024-12-05 | 14:03 | 4138.91 | 4139.2 |  | 239.98 | 2.128 | 276 | 285.72 | 0 | 59.999 | 510.7 | 0.5405 | 4.0758 | 1.4346 | 4137 | 16.35 | 0 | 0 | 0 | Heating Tanks.... | 118.8056 | 70.0775 | 74.1473 | 86.4067 | 67.9571 | 14.43 | 0 | 0.119 | 0.043 | 0.018 | 0 | 0 | 8.3301 | 64.2226 | 120.2751 | 120.2751 | 14.4305 | 6.7034 | 151.5447 | 0 | 14.477 | 0 | 0 | 120.5 | 120.5667 | 120.4 | 120.4 | 119.3667 | 111.6 | 123 | 123 | 123.2 | 119.7 | 2.4 | 242 | Hybrid | 0 | 0 | 1 | 1 | 1 | 34 | 52.6 | 61.7 | 126.2 | 67.6 | 164 | 95 | 1052 | 80 | 2199 | 2200 | 253 | 34 | 232 | 67.922 | 50.083 | 68.424 | 48.828
2024-12-05 | 14:03 | 4141.91 | 4142.2 |  | 239.99 | 2.1252 | 275.6 | 285.95 | 0 | 60.003 | 510 | 0.5404 | 4.1132 | 1.4366 | 4140 | 16.35 | 0 | 0 | 0 | Heating Tanks.... | 118.7833 | 70.0822 | 74.1545 | 86.4 | 67.9576 | 14.43 | 0 | 0.122 | 0.039 | 0.02 | 0 | 0 | 8.3306 | 64.1528 | 120.2751 | 120.2751 | 14.4305 | 6.7019 | 151.5446 | 0 | 14.477 | 0 | 0 | 120.4667 | 120.5 | 120.3667 | 120.4 | 119.3667 | 111.6 | 123 | 123 | 123.2 | 119.7 | 2.4 | 242 | Hybrid | 0 | 0 | 1 | 1 | 1 | 34 | 52.6 | 61.7 | 126.2 | 67.6 | 164 | 95 | 1052 | 80 | 2200 | 2200 | 253 | 34 | 232 | 67.92 | 50.087 | 68.424 | 48.828
2024-12-05 | 14:03 | 4144.91 | 4145.2 |  | 239.98 | 2.1286 | 275.8 | 286.18 | 0 | 60 | 510.8 | 0.54 | 4.1372 | 1.4392 | 4143 | 16.35 | 0 | 0 | 0 | Heating Tanks.... | 118.8167 | 70.0867 | 74.1598 | 86.3867 | 67.958 | 14.43 | 0 | 0.126 | 0.034 | 0.023 | 0.001 | 0 | 8.3307 | 64.1467 | 120.2751 | 120.2751 | 14.4305 | 6.7018 | 151.5447 | 0 | 14.477 | 0 | 0 | 120.5 | 120.6 | 120.4 | 120.4 | 119.4 | 111.6 | 123 | 123 | 123.2 | 119.7 | 2.4 | 242 | Hybrid | 0 | 0 | 1 | 1 | 1 | 34 | 52.6 | 61.7 | 126.2 | 67.6 | 164 | 95 | 1050 | 80 | 2202 | 2200 | 255 | 34 | 232 | 67.918 | 50.091 | 68.423 | 48.829
2024-12-05 | 14:03 | 4147.91 | 4148.2 |  | 239.98 | 2.1187 | 274.4 | 286.41 | 0 | 60 | 508.4 | 0.5396 | 4.1854 | 1.4397 | 4146 | 16.35 | 0 | 0 | 0 | Heating Tanks.... | 118.8278 | 70.0898 | 74.1665 | 86.38 | 67.9563 | 14.43 | 0 | 0.131 | 0.028 | 0.029 | 0 | 0 | 8.3304 | 64.1916 | 120.2751 | 120.2751 | 14.4305 | 6.7022 | 151.5446 | 0 | 14.477 | 0 | 0 | 120.5 | 120.5667 | 120.4 | 120.4333 | 119.4 | 111.6667 | 123 | 123 | 123.2 | 119.7 | 2.4 | 242 | Hybrid | 0 | 0 | 1 | 1 | 1 | 34 | 52.6 | 61.7 | 126.2 | 67.6 | 164 | 95 | 1050 | 80 | 2201 | 2200 | 254 | 34 | 232 | 67.916 | 50.094 | 68.423 | 48.83
2024-12-05 | 14:03 | 4150.91 | 4151.2 |  | 239.98 | 2.1393 | 277.3 | 286.64 | 0 | 60 | 513.4 | 0.5401 | 4.1688 | 1.4392 | 4149 | 16.35 | 0 | 0 | 0 | Heating Tanks.... | 118.8222 | 70.0919 | 74.1735 | 86.36 | 67.9535 | 14.43 | 0 | 0.136 | 0.022 | 0.034 | 0 | 0 | 8.3306 | 64.1593 | 120.2751 | 120.2751 | 14.4305 | 6.7015 | 151.5446 | 0 | 14.477 | 0 | 0 | 120.5 | 120.5333 | 120.4 | 120.4 | 119.4 | 111.7 | 123 | 123 | 123.2 | 119.7 | 2.4 | 242 | Hybrid | 0 | 0 | 1 | 1 | 1 | 34 | 52.6 | 61.8 | 126.3 | 67.6 | 164 | 95 | 1050 | 80 | 2201 | 2200 | 254 | 34 | 232 | 67.914 | 50.098 | 68.422 | 48.831
2024-12-05 | 14:04 | 4153.91 | 4154.2 |  | 239.98 | 2.1295 | 276 | 286.87 | 0 | 59.999 | 511 | 0.5402 | 4.0914 | 1.4382 | 4152 | 16.35 | 0 | 0 | 0 | Heating Tanks.... | 118.8222 | 70.0935 | 74.1796 | 86.35 | 67.9539 | 14.43 | 0 | 0.137 | 0.02 | 0.04 | 0 | 0 | 8.3306 | 64.1593 | 120.2751 | 120.2751 | 14.4305 | 6.703 | 151.5446 | 0 | 14.477 | 0 | 0 | 120.5 | 120.5333 | 120.4 | 120.4 | 119.4 | 111.7 | 123 | 123 | 123.2 | 119.7 | 2.4 | 242 | Hybrid | 0 | 0 | 1 | 1 | 1 | 34 | 52.6 | 61.8 | 126.3 | 67.6 | 164 | 95 | 1050 | 80 | 2200 | 2200 | 255 | 34 | 232 | 67.912 | 50.102 | 68.422 | 48.831
2024-12-05 | 14:04 | 4156.91 | 4157.2 |  | 239.99 | 2.1203 | 275.1 | 287.1 | 0 | 60 | 508.9 | 0.5406 | 4.1546 | 1.4358 | 4155 | 16.35 | 0 | 0 | 0 | Heating Tanks.... | 118.8333 | 70.0948 | 74.1861 | 86.3433 | 67.9567 | 14.43 | 0 | 0.135 | 0.019 | 0.041 | 0 | 0 | 8.3308 | 64.1358 | 120.2751 | 120.2751 | 14.4305 | 6.6991 | 151.5447 | 0 | 14.477 | 0 | 0 | 120.5 | 120.5333 | 120.4 | 120.4667 | 119.4 | 111.7 | 123 | 123 | 123.2 | 119.7 | 2.4 | 242 | Hybrid | 0 | 0 | 1 | 1 | 1 | 34 | 52.6 | 61.8 | 126.3 | 67.6 | 164 | 95 | 1050 | 80 | 2201 | 2200 | 255 | 34 | 232 | 67.91 | 50.105 | 68.422 | 48.832
2024-12-05 | 14:04 | 4159.91 | 4160.2 |  | 239.99 | 2.132 | 276.6 | 287.33 | 0 | 60 | 511.7 | 0.5406 | 4.1437 | 1.435 | 4158 | 16.35 | 0 | 0 | 0 | Heating Tanks.... | 118.8444 | 70.0962 | 74.1947 | 86.33 | 67.9563 | 14.43 | 0 | 0.129 | 0.022 | 0.04 | 0 | 0 | 8.3307 | 64.1566 | 120.2751 | 120.2751 | 14.4305 | 6.7003 | 151.5446 | 0 | 14.477 | 0 | 0 | 120.5 | 120.5667 | 120.3667 | 120.4667 | 119.4 | 111.7667 | 123 | 123 | 123.2 | 119.7 | 2.4 | 242 | Hybrid | 0 | 0 | 1 | 1 | 1 | 34 | 52.6 | 61.8 | 126.3 | 67.6 | 164 | 95 | 1053 | 80 | 2201 | 2200 | 255 | 34 | 232 | 67.908 | 50.109 | 68.421 | 48.833
2024-12-05 | 14:04 | 4162.91 | 4163.2 |  | 239.99 | 2.1328 | 276.5 | 287.56 | 0 | 60.003 | 511.9 | 0.5402 | 4.2182 | 1.4332 | 4161 | 16.35 | 0 | 0 | 0 | Heating Tanks.... | 118.8778 | 70.0973 | 74.2012 | 86.31 | 67.9547 | 14.43 | 0 | 0.124 | 0.026 | 0.038 | 0 | 0 | 8.3308 | 64.146 | 120.2751 | 120.2751 | 14.4305 | 6.7028 | 151.5447 | 0 | 14.477 | 0 | 0 | 120.5 | 120.6 | 120.4 | 120.5 | 119.4667 | 111.8 | 123 | 123 | 123.3 | 119.7 | 2.4 | 242 | Hybrid | 0 | 0 | 1 | 1 | 1 | 34 | 52.6 | 61.8 | 126.3 | 67.6 | 164 | 95 | 1053 | 80 | 2201 | 2200 | 255 | 34 | 232 | 67.906 | 50.113 | 68.421 | 48.834
2024-12-05 | 14:04 | 4165.91 | 4166.2 |  | 239.98 | 2.127 | 275.7 | 287.79 | 0 | 59.999 | 510.5 | 0.5401 | 4.1423 | 1.4289 | 4164 | 16.35 | 0 | 0 | 0 | Heating Tanks.... | 118.8778 | 70.0982 | 74.2065 | 86.3 | 67.9531 | 14.43 | 0 | 0.118 | 0.033 | 0.032 | 0 | 0 | 8.3306 | 64.1694 | 120.2751 | 120.2751 | 14.4305 | 6.7018 | 151.5446 | 0 | 14.477 | 0 | 0 | 120.5 | 120.6 | 120.4 | 120.5 | 119.4667 | 111.8 | 123 | 123 | 123.3 | 119.7 | 2.4 | 242 | Hybrid | 0 | 0 | 1 | 1 | 1 | 34 | 52.6 | 61.8 | 126.3 | 67.6 | 164 | 95 | 1053 | 80 | 2201 | 2200 | 254 | 34 | 232 | 67.904 | 50.116 | 68.42 | 48.834
2024-12-05 | 14:04 | 4168.91 | 4169.2 |  | 239.98 | 2.1212 | 274.7 | 288.02 | 0 | 59.999 | 509 | 0.5396 | 4.1201 | 1.4284 | 4167 | 16.35 | 0 | 0 | 0 | Heating Tanks.... | 118.8944 | 70.099 | 74.2127 | 86.2933 | 67.9514 | 14.43 | 0 | 0.119 | 0.039 | 0.026 | 0 | 0 | 8.3304 | 64.1945 | 120.2751 | 120.2751 | 14.4305 | 6.702 | 151.5446 | 0 | 14.477 | 0 | 0 | 120.5 | 120.6 | 120.4 | 120.5 | 119.5 | 111.8667 | 123 | 123 | 123.3 | 119.7 | 2.4 | 242 | Hybrid | 0 | 0 | 1 | 1 | 1 | 34 | 52.6 | 61.8 | 126.3 | 67.6 | 164 | 95 | 1053 | 80 | 2197 | 2200 | 253 | 34 | 232 | 67.903 | 50.12 | 68.42 | 48.835
2024-12-05 | 14:04 | 4171.91 | 4172.2 |  | 239.97 | 2.1318 | 276.3 | 288.25 | 0 | 60.002 | 511.6 | 0.5401 | 4.1648 | 1.4251 | 4170 | 16.35 | 0 | 0 | 0 | Heating Tanks.... | 118.9056 | 70.0994 | 74.2176 | 86.2867 | 67.951 | 14.43 | 0 | 0.116 | 0.042 | 0.02 | 0 | 0 | 8.3306 | 64.1675 | 120.2751 | 120.2751 | 14.4305 | 6.7044 | 151.5446 | 0 | 14.476 | 0 | 0 | 120.5333 | 120.6 | 120.4 | 120.5 | 119.5 | 111.9 | 123 | 123 | 123.3 | 119.7 | 2.4 | 242 | Hybrid | 0 | 0 | 1 | 1 | 1 | 34 | 52.6 | 61.8 | 126.3 | 67.6 | 164 | 95 | 1053 | 80 | 2199 | 2200 | 252 | 34 | 232 | 67.903 | 50.12 | 68.42 | 48.835
2024-12-05 | 14:04 | 4174.91 | 4175.2 |  | 239.96 | 2.1372 | 277.4 | 288.48 | 0 | 60.001 | 512.9 | 0.5408 | 4.1297 | 1.4215 | 4173 | 16.35 | 0 | 0 | 0 | Heating Tanks.... | 118.9111 | 70.0999 | 74.2224 | 86.28 | 67.9498 | 14.43 | 0 | 0.116 | 0.042 | 0.017 | 0 | 0 | 8.3311 | 64.1054 | 120.2751 | 120.2751 | 14.4305 | 6.7027 | 151.5446 | 0 | 14.476 | 0 | 0 | 120.5 | 120.6 | 120.4 | 120.5667 | 119.5 | 111.9 | 123 | 123 | 123.3 | 119.7 | 2.4 | 242 | Hybrid | 0 | 0 | 1 | 1 | 1 | 34 | 52.6 | 61.8 | 126.3 | 67.6 | 164 | 95 | 1055 | 80 | 2202 | 2200 | 252 | 34 | 232 | 67.901 | 50.123 | 68.419 | 48.836
2024-12-05 | 14:04 | 4177.91 | 4178.2 |  | 239.96 | 2.1251 | 275.7 | 288.71 | 0 | 60.001 | 509.9 | 0.5405 | 4.1309 | 1.4177 | 4176 | 16.35 | 0 | 0 | 0 | Heating Tanks.... | 118.9111 | 70.1 | 74.2294 | 86.2667 | 67.949 | 14.43 | 0 | 0.119 | 0.039 | 0.019 | 0 | 0 | 8.3309 | 64.1232 | 120.2751 | 120.2751 | 14.4305 | 6.7013 | 151.5446 | 0 | 14.476 | 0 | 0 | 120.5 | 120.6 | 120.4 | 120.5667 | 119.5 | 111.9 | 123 | 123 | 123.3 | 119.7 | 2.4 | 242 | Hybrid | 0 | 0 | 1 | 1 | 1 | 34 | 52.6 | 61.8 | 126.4 | 67.6 | 164 | 95 | 1055 | 80 | 2200 | 2200 | 251 | 34 | 232 | 67.899 | 50.126 | 68.419 | 48.836
2024-12-05 | 14:04 | 4180.91 | 4181.2 |  | 239.96 | 2.1214 | 275.1 | 288.94 | 0 | 59.999 | 509.1 | 0.5405 | 4.1732 | 1.4228 | 4179 | 16.35 | 0 | 0 | 0 | Heating Tanks.... | 118.9 | 70.1 | 74.2441 | 86.26 | 67.949 | 14.43 | 0 | 0.123 | 0.034 | 0.023 | 0 | 0 | 8.3309 | 64.1334 | 120.2751 | 120.2751 | 14.4305 | 6.7015 | 151.5446 | 0 | 14.476 | 0 | 0 | 120.5 | 120.6 | 120.3667 | 120.5333 | 119.5 | 111.9 | 123 | 123 | 123.4 | 119.7 | 2.4 | 242 | Hybrid | 0 | 0 | 1 | 1 | 1 | 34 | 52.6 | 61.8 | 126.4 | 67.6 | 164 | 95 | 1055 | 80 | 2198 | 2200 | 251 | 34 | 232 | 67.897 | 50.13 | 68.418 | 48.837
2024-12-05 | 14:04 | 4183.91 | 4184.2 |  | 239.96 | 2.1303 | 275.9 | 289.17 | 0 | 60 | 511.2 | 0.5398 | 4.1602 | 1.4244 | 4182 | 16.35 | 0 | 0 | 0 | Heating Tanks.... | 118.9222 | 70.1 | 74.2624 | 86.24 | 67.9522 | 14.43 | 0 | 0.129 | 0.027 | 0.027 | 0 | 0 | 8.3308 | 64.1327 | 120.2751 | 120.2751 | 14.4305 | 6.7021 | 151.5446 | 0 | 14.476 | 0 | 0 | 120.5333 | 120.6 | 120.4 | 120.5667 | 119.5333 | 111.9 | 123 | 123 | 123.4 | 119.7 | 2.4 | 242 | Hybrid | 0 | 0 | 1 | 1 | 1 | 34 | 52.6 | 61.8 | 126.4 | 67.6 | 164 | 95 | 1055 | 80 | 2197 | 2200 | 252 | 34 | 232 | 67.895 | 50.133 | 68.418 | 48.838
2024-12-05 | 14:04 | 4186.91 | 4187.2 |  | 239.96 | 2.1341 | 276.5 | 289.4 | 0 | 60 | 512.1 | 0.54 | 4.1814 | 1.4277 | 4185 | 16.35 | 0 | 0 | 0 | Heating Tanks.... | 118.9389 | 70.1 | 74.2751 | 86.23 | 67.9531 | 14.43 | 0 | 0.134 | 0.022 | 0.034 | 0 | 0 | 8.3306 | 64.1628 | 120.2751 | 120.2751 | 14.4305 | 6.7016 | 151.5446 | 0 | 14.476 | 0 | 0 | 120.5333 | 120.6 | 120.4 | 120.6 | 119.5667 | 111.9333 | 123 | 123 | 123.4 | 119.7 | 2.4 | 242 | Hybrid | 0 | 0 | 1 | 1 | 1 | 34 | 52.6 | 61.8 | 126.4 | 67.6 | 164 | 95 | 1055 | 80 | 2200 | 2200 | 252 | 34 | 232 | 67.893 | 50.136 | 68.418 | 48.838
2024-12-05 | 14:04 | 4189.91 | 4190.2 |  | 239.97 | 2.1339 | 276.6 | 289.63 | 0 | 60.001 | 512.1 | 0.5401 | 4.1638 | 1.4284 | 4188 | 16.35 | 0 | 0 | 0 | Heating Tanks.... | 118.9389 | 70.1 | 74.2812 | 86.2233 | 67.9502 | 14.43 | 0 | 0.135 | 0.019 | 0.039 | 0 | 0 | 8.3305 | 64.1766 | 120.2751 | 120.2751 | 14.4305 | 6.7016 | 151.5446 | 0 | 14.476 | 0 | 0 | 120.5 | 120.6 | 120.4 | 120.6 | 119.6 | 111.9333 | 123 | 123 | 123.4 | 119.7 | 2.4 | 242 | Hybrid | 0 | 0 | 1 | 1 | 1 | 34 | 52.6 | 61.8 | 126.4 | 67.6 | 164 | 95 | 1048 | 80 | 2200 | 2200 | 253 | 34 | 232 | 67.891 | 50.14 | 68.417 | 48.839
2024-12-05 | 14:04 | 4192.91 | 4193.2 |  | 239.97 | 2.123 | 275.2 | 289.86 | 0 | 59.997 | 509.5 | 0.5401 | 4.2001 | 1.4315 | 4191 | 16.35 | 0 | 0 | 0 | Heating Tanks.... | 118.9556 | 70.1 | 74.2861 | 86.21 | 67.9465 | 14.43 | 0 | 0.139 | 0.02 | 0.04 | 0 | 0 | 8.3307 | 64.1528 | 120.2751 | 120.2751 | 14.4305 | 6.7012 | 151.5446 | 0 | 14.476 | 0 | 0 | 120.5333 | 120.6 | 120.4 | 120.6 | 119.6 | 112 | 123 | 123 | 123.4 | 119.7 | 2.4 | 242 | Hybrid | 0 | 0 | 1 | 1 | 1 | 34 | 52.6 | 61.8 | 126.4 | 67.6 | 164 | 95 | 1048 | 80 | 2201 | 2200 | 253 | 34 | 232 | 67.89 | 50.143 | 68.417 | 48.84
2024-12-05 | 14:04 | 4195.91 | 4196.2 |  | 239.98 | 2.1318 | 276.4 | 290.09 | 0 | 60.003 | 511.6 | 0.5404 | 4.2258 | 1.4366 | 4194 | 16.35 | 0 | 0 | 0 | Heating Tanks.... | 118.95 | 70.1003 | 74.2939 | 86.1967 | 67.9461 | 14.43 | 0 | 0.132 | 0.022 | 0.04 | 0 | 0 | 8.3306 | 64.1568 | 120.2751 | 120.2751 | 14.4305 | 6.7015 | 151.5445 | 0 | 14.476 | 0 | 0 | 120.5 | 120.6 | 120.4 | 120.6 | 119.6 | 112 | 123 | 123 | 123.4 | 119.7 | 2.4 | 242 | Hybrid | 0 | 0 | 1 | 1 | 1 | 34 | 52.6 | 61.8 | 126.4 | 67.6 | 164 | 95 | 1048 | 80 | 2201 | 2200 | 253 | 34 | 232 | 67.888 | 50.146 | 68.416 | 48.84
2024-12-05 | 14:04 | 4198.91 | 4199.2 |  | 239.97 | 2.1366 | 277.2 | 290.32 | 0 | 60 | 512.7 | 0.5406 | 4.146 | 1.4375 | 4197 | 16.35 | 0 | 0 | 0 | Heating Tanks.... | 118.9556 | 70.1009 | 74.2988 | 86.19 | 67.9482 | 14.43 | 0 | 0.128 | 0.027 | 0.036 | 0.001 | 0 | 8.3306 | 64.1644 | 120.2751 | 120.2751 | 14.4305 | 6.7017 | 151.5446 | 0 | 14.476 | 0 | 0 | 120.5333 | 120.6 | 120.4 | 120.6 | 119.6 | 112 | 123 | 123 | 123.4 | 119.7 | 2.4 | 242 | Hybrid | 0 | 0 | 1 | 1 | 1 | 34 | 52.6 | 61.8 | 126.4 | 67.6 | 164 | 95 | 1048 | 80 | 2201 | 2200 | 254 | 34 | 232 | 67.886 | 50.149 | 68.416 | 48.841
2024-12-05 | 14:04 | 4201.91 | 4202.2 |  | 239.97 | 2.1265 | 275.6 | 290.55 | 0 | 60 | 510.3 | 0.5401 | 4.1079 | 1.4377 | 4200 | 16.35 | 0 | 0 | 0 | Heating Tanks.... | 118.9722 | 70.1022 | 74.3008 | 86.19 | 67.9494 | 14.43 | 0 | 0.122 | 0.032 | 0.032 | 0 | 0 | 8.3307 | 64.1577 | 120.2751 | 120.2751 | 14.4305 | 6.7035 | 151.5446 | 0 | 14.476 | 0 | 0 | 120.5333 | 120.6333 | 120.4 | 120.6 | 119.6 | 112.0667 | 123 | 123 | 123.4 | 119.7 | 2.4 | 242 | Hybrid | 0 | 0 | 1 | 1 | 1 | 34 | 52.6 | 61.8 | 126.4 | 67.6 | 164 | 95 | 1048 | 80 | 2199 | 2200 | 254 | 34 | 232 | 67.884 | 50.152 | 68.415 | 48.842
2024-12-05 | 14:04 | 4204.91 | 4205.2 |  | 239.97 | 2.1316 | 276 | 290.78 | 0 | 60.003 | 511.5 | 0.5395 | 4.2381 | 1.4398 | 4203 | 16.35 | 0 | 0 | 0 | Heating Tanks.... | 118.9722 | 70.1038 | 74.3045 | 86.17 | 67.9482 | 14.43 | 0 | 0.117 | 0.038 | 0.027 | 0 | 0 | 8.3308 | 64.1361 | 120.2751 | 120.2751 | 14.4305 | 6.7024 | 151.5446 | 0 | 14.476 | 0 | 0 | 120.5333 | 120.6 | 120.4 | 120.6 | 119.6 | 112.1 | 123 | 123 | 123.4 | 119.7 | 2.4 | 242 | Hybrid | 0 | 0 | 1 | 1 | 1 | 34 | 52.6 | 61.8 | 126.4 | 67.6 | 164 | 95 | 1050 | 80 | 2202 | 2200 | 255 | 34 | 232 | 67.882 | 50.155 | 68.415 | 48.842
2024-12-05 | 14:04 | 4207.91 | 4208.2 |  | 239.97 | 2.1424 | 277.5 | 291.01 | 0 | 60.003 | 514.1 | 0.5398 | 4.1891 | 1.4411 | 4206 | 16.35 | 0 | 0 | 0 | Heating Tanks.... | 118.9611 | 70.1061 | 74.311 | 86.1633 | 67.9453 | 14.43 | 0 | 0.115 | 0.041 | 0.021 | 0 | 0 | 8.3309 | 64.1326 | 120.2751 | 120.2751 | 14.4305 | 6.7015 | 151.5446 | 0 | 14.476 | 0 | 0 | 120.5 | 120.6 | 120.4 | 120.6 | 119.6 | 112.0667 | 123 | 123 | 123.4 | 119.7 | 2.4 | 242 | Hybrid | 0 | 0 | 1 | 1 | 1 | 34 | 52.6 | 61.8 | 126.4 | 67.6 | 164 | 95 | 1050 | 80 | 2201 | 2200 | 255 | 34 | 232 | 67.881 | 50.158 | 68.414 | 48.843
2024-12-05 | 14:04 | 4210.91 | 4211.2 |  | 239.96 | 2.1337 | 276.5 | 291.24 | 0 | 60 | 512 | 0.54 | 4.1516 | 1.4373 | 4209 | 16.35 | 0 | 0 | 0 | Heating Tanks.... | 118.9778 | 70.1092 | 74.3184 | 86.1567 | 67.9445 | 14.43 | 0 | 0.113 | 0.042 | 0.018 | 0 | 0 | 8.3308 | 64.1332 | 120.2751 | 120.2751 | 14.4305 | 6.7004 | 151.5446 | 0 | 14.476 | 0 | 0 | 120.5667 | 120.6 | 120.4 | 120.6 | 119.6 | 112.1 | 123 | 123 | 123.5 | 119.7 | 2.4 | 242 | Hybrid | 0 | 0 | 1 | 1 | 1 | 34 | 52.6 | 61.8 | 126.4 | 67.6 | 164 | 95 | 1050 | 80 | 2202 | 2200 | 256 | 34 | 232 | 67.879 | 50.161 | 68.414 | 48.843
2024-12-05 | 14:05 | 4213.91 | 4214.2 |  | 239.98 | 2.1264 | 275.9 | 291.47 | 0 | 60.001 | 510.3 | 0.5406 | 4.1841 | 1.4372 | 4212 | 16.35 | 0 | 0 | 0 | Heating Tanks.... | 118.9722 | 70.1135 | 74.3257 | 86.15 | 67.9461 | 14.43 | 0 | 0.114 | 0.041 | 0.018 | 0 | 0 | 8.331 | 64.1223 | 120.2751 | 120.2751 | 14.4305 | 6.7011 | 151.5446 | 0 | 14.476 | 0 | 0 | 120.5333 | 120.6 | 120.4 | 120.6 | 119.6 | 112.1 | 123 | 123 | 123.5 | 119.7 | 2.4 | 242 | Hybrid | 0 | 0 | 1 | 1 | 1 | 34 | 52.6 | 61.8 | 126.5 | 67.6 | 164 | 95 | 1050 | 80 | 2198 | 2200 | 256 | 34 | 232 | 67.877 | 50.164 | 68.414 | 48.844
2024-12-05 | 14:05 | 4216.91 | 4217.2 |  | 239.98 | 2.1253 | 275.5 | 291.7 | 0 | 60 | 510 | 0.5401 | 4.237 | 1.4348 | 4215 | 16.35 | 0 | 0 | 0 | Heating Tanks.... | 118.9722 | 70.1183 | 74.3351 | 86.13 | 67.9486 | 14.43 | 0 | 0.118 | 0.037 | 0.019 | 0 | 0 | 8.3308 | 64.1467 | 120.2751 | 120.2751 | 14.4305 | 6.7011 | 151.5446 | 0 | 14.476 | 0 | 0 | 120.5333 | 120.6 | 120.4 | 120.6 | 119.6 | 112.1 | 123 | 123 | 123.5 | 119.7 | 2.4 | 242 | Hybrid | 0 | 0 | 1 | 1 | 1 | 34 | 52.6 | 61.8 | 126.5 | 67.6 | 164 | 95 | 1050 | 80 | 2197 | 2200 | 255 | 34 | 232 | 67.875 | 50.167 | 68.413 | 48.844
2024-12-05 | 14:05 | 4219.91 | 4220.2 |  | 239.98 | 2.1424 | 277.9 | 291.93 | 0 | 60.003 | 514.1 | 0.5404 | 4.1865 | 1.431 | 4218 | 16.35 | 0 | 0 | 0 | Heating Tanks.... | 118.9889 | 70.1246 | 74.3449 | 86.13 | 67.9486 | 14.43 | 0 | 0.122 | 0.034 | 0.024 | 0 | 0 | 8.3305 | 64.178 | 120.2751 | 120.2751 | 14.4305 | 6.7021 | 151.5446 | 0 | 14.476 | 0 | 0 | 120.5667 | 120.6 | 120.4 | 120.6 | 119.6 | 112.1667 | 123 | 123 | 123.5 | 119.8 | 2.4 | 242 | Hybrid | 0 | 0 | 1 | 1 | 1 | 34 | 52.6 | 61.8 | 126.5 | 67.6 | 164 | 95 | 1051 | 80 | 2200 | 2200 | 255 | 34 | 232 | 67.874 | 50.17 | 68.413 | 48.845
2024-12-05 | 14:05 | 4222.91 | 4223.2 |  | 239.98 | 2.1363 | 277.1 | 292.16 | 0 | 60.002 | 512.7 | 0.5404 | 4.0609 | 1.4276 | 4221 | 16.35 | 0 | 0 | 0 | Heating Tanks.... | 119 | 70.1312 | 74.3541 | 86.12 | 67.9498 | 14.43 | 0 | 0.132 | 0.029 | 0.029 | 0 | 0 | 8.3309 | 64.1234 | 120.2751 | 120.2751 | 14.4305 | 6.7023 | 151.5446 | 0 | 14.476 | 0 | 0 | 120.5333 | 120.6 | 120.4 | 120.6 | 119.6667 | 112.2 | 123 | 123 | 123.5 | 119.8 | 2.4 | 242 | Hybrid | 0 | 0 | 1 | 1 | 1 | 34 | 52.6 | 61.8 | 126.5 | 67.6 | 164 | 95 | 1051 | 80 | 2201 | 2200 | 255 | 34 | 232 | 67.872 | 50.173 | 68.412 | 48.845
2024-12-05 | 14:05 | 4225.91 | 4226.2 |  | 239.99 | 2.129 | 275.7 | 292.39 | 0 | 60 | 510.9 | 0.5397 | 4.1627 | 1.426 | 4224 | 16.35 | 0 | 0 | 0 | Heating Tanks.... | 119 | 70.138 | 74.3618 | 86.1 | 67.9514 | 14.43 | 0 | 0.135 | 0.024 | 0.033 | 0 | 0 | 8.3311 | 64.1024 | 120.2751 | 120.2751 | 14.4305 | 6.7021 | 151.5446 | 0 | 14.476 | 0 | 0 | 120.5333 | 120.6 | 120.4 | 120.6 | 119.7 | 112.1667 | 123 | 123 | 123.5 | 119.8 | 2.4 | 242 | Hybrid | 0 | 0 | 1 | 1 | 1 | 34 | 52.6 | 61.8 | 126.5 | 67.6 | 164 | 95 | 1051 | 80 | 2199 | 2200 | 253 | 34 | 232 | 67.87 | 50.176 | 68.412 | 48.846
2024-12-05 | 14:05 | 4228.91 | 4229.2 |  | 239.98 | 2.131 | 276.3 | 292.62 | 0 | 60.002 | 511.4 | 0.5402 | 4.1892 | 1.4237 | 4227 | 16.35 | 0 | 0 | 0 | Heating Tanks.... | 119.0278 | 70.1451 | 74.371 | 86.0833 | 67.9514 | 14.43 | 0 | 0.137 | 0.02 | 0.039 | 0 | 0 | 8.331 | 64.1222 | 120.2751 | 120.2751 | 14.4305 | 6.703 | 151.5445 | 0 | 14.476 | 0 | 0 | 120.6 | 120.6667 | 120.4 | 120.6 | 119.7 | 112.2 | 123 | 123 | 123.5 | 119.8 | 2.4 | 242 | Hybrid | 0 | 0 | 1 | 1 | 1 | 34 | 52.6 | 61.8 | 126.5 | 67.6 | 164 | 95 | 1051 | 80 | 2195 | 2200 | 253 | 34 | 232 | 67.869 | 50.178 | 68.411 | 48.846
2024-12-05 | 14:05 | 4231.91 | 4232.2 |  | 239.97 | 2.1355 | 277.1 | 292.85 | 0 | 60.003 | 512.5 | 0.5408 | 4.0964 | 1.4199 | 4230 | 16.35 | 0 | 0 | 0 | Heating Tanks.... | 119.0167 | 70.1524 | 74.3804 | 86.0767 | 67.9478 | 14.43 | 0 | 0.138 | 0.019 | 0.041 | 0 | 0 | 8.331 | 64.1192 | 120.2751 | 120.2751 | 14.4305 | 6.702 | 151.5446 | 0 | 14.476 | 0 | 0 | 120.6 | 120.6 | 120.4 | 120.6 | 119.7 | 112.2 | 123 | 123 | 123.5 | 119.8 | 2.4 | 242 | Hybrid | 0 | 0 | 1 | 1 | 1 | 34 | 52.6 | 61.8 | 126.5 | 67.6 | 164 | 95 | 1051 | 80 | 2196 | 2200 | 253 | 34 | 232 | 67.867 | 50.181 | 68.411 | 48.847
2024-12-05 | 14:05 | 4234.91 | 4235.2 |  | 239.97 | 2.1354 | 277.2 | 293.08 | 0 | 60.001 | 512.4 | 0.5409 | 4.0801 | 1.4189 | 4233 | 16.35 | 0 | 0 | 0 | Heating Tanks.... | 119.0222 | 70.1601 | 74.3876 | 86.07 | 67.9449 | 14.43 | 0 | 0.133 | 0.02 | 0.04 | 0 | 0 | 8.3308 | 64.1438 | 120.2751 | 120.2751 | 14.4305 | 6.7029 | 151.5445 | 0 | 14.476 | 0 | 0 | 120.6 | 120.6333 | 120.4 | 120.6 | 119.7 | 112.2 | 123 | 123 | 123.5 | 119.8 | 2.4 | 242 | Hybrid | 0 | 0 | 1 | 1 | 1 | 34 | 52.6 | 61.8 | 126.5 | 67.6 | 164 | 95 | 1048 | 80 | 2201 | 2200 | 252 | 34 | 232 | 67.865 | 50.184 | 68.41 | 48.847
2024-12-05 | 14:05 | 4237.91 | 4238.2 |  | 239.97 | 2.1321 | 276.5 | 293.31 | 0 | 60.003 | 511.6 | 0.5405 | 4.1149 | 1.4228 | 4236 | 16.35 | 0 | 0 | 0 | Heating Tanks.... | 119.0278 | 70.1667 | 74.3933 | 86.05 | 67.9437 | 14.43 | 0 | 0.129 | 0.024 | 0.037 | 0 | 0 | 8.3308 | 64.1427 | 120.2751 | 120.2751 | 14.4305 | 6.7021 | 151.5446 | 0 | 14.476 | 0 | 0 | 120.5667 | 120.6333 | 120.4 | 120.6 | 119.7 | 112.2667 | 123 | 123 | 123.6 | 119.8 | 2.4 | 242 | Hybrid | 0 | 0 | 1 | 1 | 1 | 34 | 52.6 | 61.8 | 126.5 | 67.6 | 164 | 95 | 1048 | 80 | 2202 | 2200 | 253 | 34 | 232 | 67.864 | 50.187 | 68.41 | 48.848
2024-12-05 | 14:05 | 4240.91 | 4241.2 |  | 239.97 | 2.1343 | 276.6 | 293.54 | 0 | 59.999 | 512.2 | 0.5401 | 4.1104 | 1.4253 | 4239 | 16.35 | 0 | 0 | 0 | Heating Tanks.... | 119.0333 | 70.1729 | 74.3994 | 86.05 | 67.942 | 14.43 | 0 | 0.122 | 0.029 | 0.035 | 0 | 0 | 8.3307 | 64.1516 | 120.2751 | 120.2751 | 14.4305 | 6.7027 | 151.5445 | 0 | 14.476 | 0 | 0 | 120.6 | 120.6 | 120.4333 | 120.6 | 119.7 | 112.2667 | 123 | 123 | 123.6 | 119.8 | 2.4 | 242 | Hybrid | 0 | 0 | 1 | 1 | 1 | 34 | 52.7 | 61.8 | 126.5 | 67.6 | 164 | 95 | 1048 | 80 | 2202 | 2200 | 253 | 34 | 232 | 67.862 | 50.19 | 68.409 | 48.848
2024-12-05 | 14:05 | 4243.91 | 4244.2 |  | 239.97 | 2.1421 | 277.7 | 293.77 | 0 | 60 | 514 | 0.5403 | 4.092 | 1.4284 | 4242 | 16.35 | 0 | 0 | 0 | Heating Tanks.... | 119.05 | 70.1787 | 74.4055 | 86.04 | 67.9408 | 14.43 | 0 | 0.116 | 0.036 | 0.029 | 0 | 0 | 8.3303 | 64.2006 | 120.2751 | 120.2751 | 14.4305 | 6.7017 | 151.5445 | 0 | 14.476 | 0 | 0 | 120.6 | 120.6667 | 120.4333 | 120.6 | 119.7 | 112.3 | 123 | 123 | 123.6 | 119.8 | 2.4 | 242 | Hybrid | 0 | 0 | 1 | 1 | 1 | 34 | 52.7 | 61.8 | 126.5 | 67.6 | 164 | 95 | 1048 | 80 | 2203 | 2200 | 254 | 34 | 232 | 67.86 | 50.193 | 68.409 | 48.848
2024-12-05 | 14:05 | 4246.91 | 4247.2 |  | 239.98 | 2.1356 | 276.8 | 294 | 0 | 60 | 512.5 | 0.5401 | 4.1608 | 1.4294 | 4245 | 16.35 | 0 | 0 | 0 | Heating Tanks.... | 119.0556 | 70.1833 | 74.4096 | 86.02 | 67.94 | 14.43 | 0 | 0.112 | 0.041 | 0.024 | 0 | 0 | 8.3309 | 64.1265 | 120.2751 | 120.2751 | 14.4305 | 6.703 | 151.5445 | 0 | 14.476 | 0 | 0 | 120.6 | 120.6667 | 120.4667 | 120.6 | 119.7 | 112.3 | 123 | 123 | 123.6 | 119.8 | 2.4 | 242 | Hybrid | 0 | 0 | 1 | 1 | 1 | 34 | 52.7 | 61.8 | 126.5 | 67.6 | 164 | 95 | 1048 | 80 | 2202 | 2200 | 254 | 34 | 232 | 67.859 | 50.195 | 68.409 | 48.849
2024-12-05 | 14:05 | 4249.91 | 4250.2 |  | 239.98 | 2.1292 | 276.1 | 294.24 | 0 | 60.005 | 511 | 0.5405 | 4.1312 | 1.4333 | 4248 | 16.35 | 0 | 0 | 0 | Heating Tanks.... | 119.0722 | 70.1868 | 74.4133 | 86.02 | 67.94 | 14.43 | 0 | 0.116 | 0.042 | 0.019 | 0 | 0 | 8.3307 | 64.1577 | 120.2751 | 120.2751 | 14.4305 | 6.702 | 151.5446 | 0 | 14.476 | 0 | 0 | 120.6 | 120.7 | 120.5 | 120.6 | 119.7 | 112.3333 | 123 | 123 | 123.6 | 119.8 | 2.4 | 242 | Hybrid | 0 | 0 | 1 | 1 | 1 | 34 | 52.7 | 61.7 | 126.6 | 67.6 | 163 | 95 | 1050 | 80 | 2199 | 2200 | 254 | 34 | 232 | 67.857 | 50.198 | 68.408 | 48.849
2024-12-05 | 14:05 | 4252.91 | 4253.2 |  | 239.97 | 2.1378 | 277.5 | 294.47 | 0 | 59.999 | 513 | 0.5408 | 4.1133 | 1.4359 | 4251 | 16.35 | 0 | 0 | 0 | Heating Tanks.... | 119.0778 | 70.1907 | 74.4194 | 86 | 67.94 | 14.43 | 0 | 0.117 | 0.042 | 0.018 | 0.001 | 0 | 8.3304 | 64.189 | 120.2751 | 120.2751 | 14.4305 | 6.7025 | 151.5445 | 0 | 14.476 | 0 | 0 | 120.6 | 120.7 | 120.5 | 120.6 | 119.7 | 112.3667 | 123 | 123 | 123.6 | 119.8 | 2.4 | 242 | Hybrid | 0 | 0 | 1 | 1 | 1 | 34 | 52.7 | 61.7 | 126.6 | 67.6 | 163 | 95 | 1050 | 80 | 2198 | 2200 | 255 | 34 | 232 | 67.855 | 50.201 | 68.408 | 48.85
2024-12-05 | 14:05 | 4255.91 | 4256.2 |  | 239.98 | 2.1411 | 277.9 | 294.7 | 0 | 60 | 513.8 | 0.5408 | 4.0985 | 1.4366 | 4254 | 16.35 | 0 | 0 | 0 | Heating Tanks.... | 119.0778 | 70.1935 | 74.4259 | 86 | 67.94 | 14.43 | 0 | 0.12 | 0.039 | 0.018 | 0 | 0 | 8.3306 | 64.1653 | 120.2751 | 120.2751 | 14.4305 | 6.7034 | 151.5445 | 0 | 14.476 | 0 | 0 | 120.6 | 120.6667 | 120.5 | 120.6 | 119.7 | 112.4 | 123 | 123 | 123.7 | 119.8 | 2.4 | 242 | Hybrid | 0 | 0 | 1 | 1 | 1 | 34 | 52.7 | 61.7 | 126.6 | 67.6 | 163 | 95 | 1050 | 80 | 2196 | 2200 | 255 | 34 | 232 | 67.854 | 50.204 | 68.407 | 48.85
2024-12-05 | 14:05 | 4258.91 | 4259.2 |  | 239.97 | 2.1322 | 276.3 | 294.93 | 0 | 60.003 | 511.7 | 0.5401 | 4.1383 | 1.4383 | 4257 | 16.35 | 0 | 0 | 0 | Heating Tanks.... | 119.0778 | 70.1956 | 74.4312 | 85.98 | 67.94 | 14.43 | 0 | 0.123 | 0.035 | 0.021 | 0 | 0 | 8.3309 | 64.1291 | 120.2751 | 120.2751 | 14.4305 | 6.7023 | 151.5446 | 0 | 14.476 | 0 | 0 | 120.6 | 120.6667 | 120.5 | 120.6 | 119.7 | 112.4 | 123 | 123 | 123.7 | 119.8 | 2.4 | 242 | Hybrid | 0 | 0 | 1 | 1 | 1 | 34 | 52.7 | 61.6 | 126.6 | 67.6 | 163 | 95 | 1050 | 80 | 2201 | 2200 | 256 | 34 | 232 | 67.852 | 50.206 | 68.407 | 48.851
2024-12-05 | 14:05 | 4261.91 | 4262.2 |  | 239.97 | 2.1374 | 276.8 | 295.16 | 0 | 60.003 | 512.9 | 0.5398 | 4.1675 | 1.4401 | 4260 | 16.35 | 0 | 0 | 0 | Heating Tanks.... | 119.1056 | 70.1969 | 74.4365 | 85.98 | 67.94 | 14.43 | 0 | 0.126 | 0.032 | 0.024 | 0 | 0 | 8.3309 | 64.1312 | 120.2751 | 120.2751 | 14.4305 | 6.7017 | 151.5445 | 0 | 14.476 | 0 | 0 | 120.6 | 120.7 | 120.5 | 120.6 | 119.8 | 112.4333 | 123 | 123 | 123.7 | 119.8 | 2.4 | 242 | Hybrid | 0 | 0 | 1 | 1 | 1 | 34 | 52.7 | 61.6 | 126.7 | 67.6 | 163 | 95 | 1050 | 80 | 2200 | 2200 | 256 | 34 | 232 | 67.85 | 50.209 | 68.406 | 48.851
2024-12-05 | 14:05 | 4264.91 | 4265.2 |  | 239.97 | 2.1439 | 277.9 | 295.39 | 0 | 60 | 514.5 | 0.5403 | 4.1381 | 1.4393 | 4263 | 16.35 | 0 | 0 | 0 | Heating Tanks.... | 119.1056 | 70.1982 | 74.4427 | 85.9667 | 67.94 | 14.43 | 0 | 0.13 | 0.028 | 0.029 | 0 | 0 | 8.3308 | 64.143 | 120.2751 | 120.2751 | 14.4305 | 6.7022 | 151.5445 | 0 | 14.476 | 0 | 0 | 120.6 | 120.6667 | 120.5 | 120.6 | 119.7667 | 112.5 | 123 | 123 | 123.7 | 119.8 | 2.4 | 242 | Hybrid | 0 | 0 | 1 | 1 | 1 | 34 | 52.7 | 61.6 | 126.7 | 67.6 | 163 | 95 | 1050 | 80 | 2196 | 2200 | 257 | 34 | 232 | 67.849 | 50.212 | 68.406 | 48.851
2024-12-05 | 14:05 | 4267.91 | 4268.2 |  | 239.97 | 2.1385 | 277.5 | 295.62 | 0 | 60 | 513.2 | 0.5408 | 4.1169 | 1.4372 | 4266 | 16.35 | 0 | 0 | 0 | Heating Tanks.... | 119.1167 | 70.1988 | 74.4508 | 85.96 | 67.94 | 14.43 | 0 | 0.133 | 0.023 | 0.034 | 0 | 0 | 8.3311 | 64.111 | 120.2751 | 120.2751 | 14.4305 | 6.7023 | 151.5446 | 0 | 14.476 | 0 | 0 | 120.6 | 120.7 | 120.5333 | 120.6 | 119.7667 | 112.5 | 123 | 123 | 123.7 | 119.8 | 2.4 | 242 | Hybrid | 0 | 0 | 1 | 1 | 1 | 34 | 52.7 | 61.6 | 126.7 | 67.6 | 163 | 95 | 1050 | 80 | 2197 | 2200 | 257 | 34 | 232 | 67.847 | 50.215 | 68.405 | 48.852
2024-12-05 | 14:05 | 4270.91 | 4271.2 |  | 239.98 | 2.1296 | 276.3 | 295.85 | 0 | 60.003 | 511.1 | 0.5407 | 4.1445 | 1.4359 | 4269 | 16.35 | 0 | 0 | 0 | Heating Tanks.... | 119.1333 | 70.1996 | 74.4631 | 85.9533 | 67.94 | 14.43 | 0 | 0.134 | 0.021 | 0.039 | 0 | 0 | 8.3306 | 64.1706 | 120.2751 | 120.2751 | 14.4305 | 6.7025 | 151.5445 | 0 | 14.476 | 0 | 0 | 120.6 | 120.7 | 120.5667 | 120.6333 | 119.8 | 112.5 | 123 | 123 | 123.7 | 119.8 | 2.4 | 242 | Hybrid | 0 | 0 | 1 | 1 | 1 | 34 | 52.7 | 61.6 | 126.7 | 67.6 | 163 | 95 | 1050 | 80 | 2201 | 2200 | 256 | 34 | 232 | 67.846 | 50.217 | 68.405 | 48.852
2024-12-05 | 14:06 | 4273.91 | 4274.2 |  | 239.98 | 2.1286 | 276.2 | 296.08 | 0 | 60.002 | 510.8 | 0.5407 | 4.2058 | 1.4348 | 4272 | 16.35 | 0 | 0 | 0 | Heating Tanks.... | 119.1444 | 70.2012 | 74.4769 | 85.9333 | 67.9412 | 14.43 | 0 | 0.139 | 0.019 | 0.041 | -0.001 | 0 | 8.3307 | 64.1517 | 120.2751 | 120.2751 | 14.4305 | 6.7011 | 151.5445 | 0 | 14.476 | 0 | 0 | 120.6333 | 120.7 | 120.5667 | 120.6667 | 119.8 | 112.5 | 123 | 123 | 123.7 | 119.8 | 2.4 | 242 | Hybrid | 0 | 0 | 1 | 1 | 1 | 34 | 52.7 | 61.6 | 126.7 | 67.6 | 163 | 95 | 1050 | 80 | 2203 | 2200 | 256 | 34 | 232 | 67.844 | 50.22 | 68.404 | 48.853
2024-12-05 | 14:06 | 4276.91 | 4277.2 |  | 239.98 | 2.139 | 277.4 | 296.31 | 0 | 60.002 | 513.3 | 0.5405 | 4.103 | 1.4312 | 4275 | 16.35 | 0 | 0 | 0 | Heating Tanks.... | 119.1556 | 70.2033 | 74.4892 | 85.9333 | 67.9425 | 14.43 | 0 | 0.136 | 0.019 | 0.043 | 0 | 0 | 8.3305 | 64.1816 | 120.2751 | 120.2751 | 14.4305 | 6.7038 | 151.5444 | 0 | 14.476 | 0 | 0 | 120.6 | 120.7 | 120.6 | 120.7 | 119.8 | 112.5333 | 123 | 123 | 123.7 | 119.8 | 2.4 | 242 | Hybrid | 0 | 0 | 1 | 1 | 1 | 34 | 52.7 | 61.6 | 126.7 | 67.6 | 163 | 95 | 1050 | 80 | 2200 | 2200 | 255 | 34 | 232 | 67.843 | 50.223 | 68.404 | 48.853
2024-12-05 | 14:06 | 4279.91 | 4280.2 |  | 239.97 | 2.1458 | 278.1 | 296.54 | 0 | 60.001 | 514.9 | 0.5401 | 4.1156 | 1.4282 | 4278 | 16.35 | 0 | 0 | 0 | Heating Tanks.... | 119.1667 | 70.2059 | 74.499 | 85.92 | 67.942 | 14.43 | 0 | 0.132 | 0.021 | 0.039 | 0 | 0 | 8.3306 | 64.1719 | 120.2751 | 120.2751 | 14.4305 | 6.7023 | 151.5446 | 0 | 14.476 | 0 | 0 | 120.6 | 120.7 | 120.6 | 120.7 | 119.8 | 112.6 | 123 | 123 | 123.7 | 119.8 | 2.4 | 242 | Hybrid | 0 | 0 | 1 | 1 | 1 | 34 | 52.7 | 61.6 | 126.7 | 67.6 | 163 | 95 | 1048 | 80 | 2197 | 2200 | 255 | 34 | 232 | 67.841 | 50.226 | 68.403 | 48.854
2024-12-05 | 14:06 | 4282.91 | 4283.2 |  | 239.97 | 2.1368 | 276.9 | 296.78 | 0 | 60 | 512.8 | 0.54 | 4.1298 | 1.4279 | 4281 | 16.35 | 0 | 0 | 0 | Heating Tanks.... | 119.1667 | 70.2092 | 74.5084 | 85.9067 | 67.9408 | 14.43 | 0 | 0.129 | 0.027 | 0.037 | 0 | 0 | 8.331 | 64.1244 | 120.2751 | 120.2751 | 14.4305 | 6.7022 | 151.5445 | 0 | 14.476 | 0 | 0 | 120.6 | 120.7 | 120.6 | 120.7 | 119.8 | 112.6 | 123 | 123 | 123.7 | 119.8 | 2.4 | 242 | Hybrid | 0 | 0 | 1 | 1 | 1 | 34 | 52.7 | 61.6 | 126.7 | 67.6 | 163 | 95 | 1048 | 80 | 2199 | 2200 | 254 | 34 | 232 | 67.84 | 50.229 | 68.403 | 48.854
2024-12-05 | 14:06 | 4285.91 | 4286.2 |  | 239.96 | 2.1269 | 275.8 | 297.01 | 0 | 60.003 | 510.4 | 0.5403 | 4.1505 | 1.4244 | 4284 | 16.35 | 0 | 0 | 0 | Heating Tanks.... | 119.1667 | 70.2132 | 74.5169 | 85.88 | 67.94 | 14.43 | 0 | 0.122 | 0.031 | 0.032 | 0 | 0 | 8.3308 | 64.1406 | 120.2751 | 120.2751 | 14.4305 | 6.7025 | 151.5445 | 0 | 14.476 | 0 | 0 | 120.6 | 120.7 | 120.6 | 120.7 | 119.8 | 112.6 | 123 | 123 | 123.8 | 119.8 | 2.4 | 242 | Hybrid | 0 | 0 | 1 | 1 | 1 | 34 | 52.7 | 61.7 | 126.8 | 67.6 | 163 | 95 | 1048 | 80 | 2201 | 2200 | 253 | 34 | 232 | 67.838 | 50.231 | 68.403 | 48.854
2024-12-05 | 14:06 | 4288.91 | 4289.2 |  | 239.95 | 2.146 | 278.5 | 297.24 | 0 | 60.003 | 514.9 | 0.5409 | 4.1054 | 1.4193 | 4287 | 16.35 | 0 | 0 | 0 | Heating Tanks.... | 119.1722 | 70.2185 | 74.5227 | 85.88 | 67.94 | 14.43 | 0 | 0.118 | 0.037 | 0.028 | 0 | 0 | 8.3313 | 64.0825 | 120.2751 | 120.2751 | 14.4305 | 6.7025 | 151.5445 | 0 | 14.476 | 0 | 0 | 120.6 | 120.7 | 120.6 | 120.7 | 119.8 | 112.6333 | 123 | 123 | 123.8 | 119.8 | 2.4 | 242 | Hybrid | 0 | 0 | 1 | 1 | 1 | 34 | 52.7 | 61.7 | 126.8 | 67.6 | 163 | 95 | 1048 | 80 | 2201 | 2200 | 254 | 34 | 232 | 67.837 | 50.234 | 68.402 | 48.855
2024-12-05 | 14:06 | 4291.91 | 4292.21 |  | 239.96 | 2.1385 | 277.6 | 297.47 | 0 | 60 | 513.1 | 0.541 | 4.1192 | 1.4202 | 4290 | 16.35 | 0 | 0 | 0 | Heating Tanks.... | 119.1889 | 70.2251 | 74.53 | 85.8733 | 67.94 | 14.43 | 0 | 0.114 | 0.04 | 0.023 | 0 | 0 | 8.331 | 64.1199 | 120.2751 | 120.2751 | 14.4305 | 6.7023 | 151.5445 | 0 | 14.475 | 0 | 0 | 120.6667 | 120.7 | 120.6 | 120.7 | 119.8 | 112.6667 | 123 | 123 | 123.8 | 119.8 | 2.4 | 242 | Hybrid | 0 | 0 | 1 | 1 | 1 | 34 | 52.7 | 61.7 | 126.8 | 67.6 | 163 | 95 | 1048 | 80 | 2197 | 2200 | 255 | 34 | 232 | 67.835 | 50.237 | 68.402 | 48.855
2024-12-05 | 14:06 | 4294.91 | 4295.21 |  | 239.96 | 2.1266 | 275.7 | 297.7 | 0 | 59.999 | 510.3 | 0.5403 | 4.1294 | 1.4231 | 4293 | 16.35 | 0 | 0 | 0 | Heating Tanks.... | 119.1944 | 70.2331 | 74.5382 | 85.8667 | 67.94 | 14.43 | 0 | 0.112 | 0.043 | 0.02 | 0 | 0 | 8.3309 | 64.1373 | 120.2751 | 120.2751 | 14.4305 | 6.704 | 151.5445 | 0 | 14.475 | 0 | 0 | 120.6 | 120.7 | 120.6 | 120.7 | 119.8667 | 112.7 | 123 | 123 | 123.8 | 119.8 | 2.4 | 242 | Hybrid | 0 | 0 | 1 | 1 | 1 | 34 | 52.7 | 61.8 | 126.8 | 67.6 | 163 | 95 | 1049 | 80 | 2198 | 2200 | 255 | 34 | 232 | 67.835 | 50.237 | 68.402 | 48.855
2024-12-05 | 14:06 | 4297.91 | 4298.21 |  | 239.96 | 2.1423 | 277.7 | 297.93 | 0 | 60.002 | 514.1 | 0.5402 | 4.1414 | 1.4264 | 4296 | 16.35 | 0 | 0 | 0 | Heating Tanks.... | 119.2056 | 70.2413 | 74.5459 | 85.8533 | 67.94 | 14.43 | 0 | 0.112 | 0.043 | 0.017 | 0 | 0 | 8.3307 | 64.152 | 120.2751 | 120.2751 | 14.4305 | 6.7021 | 151.5445 | 0 | 14.475 | 0 | 0 | 120.6667 | 120.7 | 120.6 | 120.7 | 119.8667 | 112.7 | 123 | 123 | 123.8 | 119.8 | 2.4 | 242 | Hybrid | 0 | 0 | 1 | 1 | 1 | 34 | 52.7 | 61.8 | 126.8 | 67.6 | 163 | 95 | 1049 | 80 | 2198 | 2200 | 255 | 34 | 232 | 67.834 | 50.24 | 68.401 | 48.856
2024-12-05 | 14:06 | 4300.91 | 4301.21 |  | 239.98 | 2.1444 | 277.9 | 298.16 | 0 | 60 | 514.6 | 0.54 | 4.1666 | 1.4284 | 4299 | 16.35 | 0 | 0 | 0 | Heating Tanks.... | 119.2 | 70.249 | 74.5516 | 85.84 | 67.94 | 14.43 | 0 | 0.121 | 0.04 | 0.019 | 0 | 0 | 8.3307 | 64.1614 | 120.2751 | 120.2751 | 14.4305 | 6.7013 | 151.5446 | 0 | 14.475 | 0 | 0 | 120.6333 | 120.7 | 120.6 | 120.7 | 119.8667 | 112.7 | 123 | 123 | 123.8 | 119.8 | 2.4 | 242 | Hybrid | 0 | 0 | 1 | 1 | 1 | 34 | 52.7 | 61.8 | 126.8 | 67.6 | 163 | 95 | 1049 | 80 | 2197 | 2200 | 256 | 34 | 232 | 67.832 | 50.243 | 68.401 | 48.856
2024-12-05 | 14:06 | 4303.91 | 4304.21 |  | 239.98 | 2.1362 | 276.9 | 298.39 | 0 | 60.004 | 512.6 | 0.5401 | 4.122 | 1.4307 | 4302 | 16.35 | 0 | 0 | 0 | Heating Tanks.... | 119.2111 | 70.2571 | 74.5569 | 85.8333 | 67.94 | 14.43 | 0 | 0.126 | 0.034 | 0.021 | 0 | 0 | 8.3309 | 64.1349 | 120.2751 | 120.2751 | 14.4305 | 6.7004 | 151.5445 | 0 | 14.475 | 0 | 0 | 120.6667 | 120.7 | 120.6 | 120.7 | 119.9 | 112.7 | 123 | 123 | 123.8 | 119.8 | 2.4 | 242 | Hybrid | 0 | 0 | 1 | 1 | 1 | 34 | 52.7 | 61.9 | 126.8 | 67.6 | 163 | 95 | 1049 | 80 | 2197 | 2200 | 257 | 34 | 232 | 67.831 | 50.245 | 68.4 | 48.857
2024-12-05 | 14:06 | 4306.91 | 4307.21 |  | 239.98 | 2.1337 | 276.9 | 298.62 | 0 | 60.003 | 512.1 | 0.5407 | 4.1863 | 1.4366 | 4305 | 16.35 | 0 | 0 | 0 | Heating Tanks.... | 119.2056 | 70.2643 | 74.5631 | 85.8267 | 67.94 | 14.43 | 0 | 0.131 | 0.029 | 0.025 | 0 | 0 | 8.3309 | 64.1298 | 120.2751 | 120.2751 | 14.4305 | 6.7014 | 151.5445 | 0 | 14.475 | 0 | 0 | 120.6333 | 120.7 | 120.6 | 120.7 | 119.9 | 112.7 | 123 | 123 | 123.8 | 119.8 | 2.4 | 242 | Hybrid | 0 | 0 | 1 | 1 | 1 | 34 | 52.7 | 61.9 | 126.8 | 67.6 | 163 | 95 | 1049 | 80 | 2196 | 2200 | 257 | 34 | 232 | 67.829 | 50.248 | 68.4 | 48.857
2024-12-05 | 14:06 | 4309.91 | 4310.21 |  | 239.98 | 2.142 | 277.8 | 298.86 | 0 | 60.001 | 514 | 0.5404 | 4.1616 | 1.4379 | 4308 | 16.35 | 0 | 0 | 0 | Heating Tanks.... | 119.2222 | 70.2717 | 74.5698 | 85.8 | 67.94 | 14.43 | 0 | 0.135 | 0.022 | 0.034 | 0 | 0 | 8.3307 | 64.1524 | 120.2751 | 120.2751 | 14.4305 | 6.703 | 151.5446 | 0 | 14.475 | 0 | 0 | 120.7 | 120.7 | 120.6333 | 120.7 | 119.9 | 112.7 | 123 | 123 | 123.8 | 119.8 | 2.4 | 242 | Hybrid | 0 | 0 | 1 | 1 | 1 | 34 | 52.7 | 61.9 | 126.8 | 67.6 | 164 | 95 | 1055 | 80 | 2201 | 2200 | 256 | 34 | 232 | 67.828 | 50.251 | 68.399 | 48.858
2024-12-05 | 14:06 | 4312.91 | 4313.21 |  | 239.98 | 2.1406 | 277.8 | 299.09 | 0 | 60.004 | 513.7 | 0.5409 | 4.207 | 1.4377 | 4311 | 16.35 | 0 | 0 | 0 | Heating Tanks.... | 119.2111 | 70.2784 | 74.5788 | 85.79 | 67.94 | 14.43 | 0 | 0.136 | 0.019 | 0.039 | 0 | 0 | 8.3307 | 64.1533 | 120.2751 | 120.2751 | 14.4305 | 6.7011 | 151.5445 | 0 | 14.475 | 0 | 0 | 120.6333 | 120.7 | 120.6333 | 120.7 | 119.9 | 112.7 | 123 | 123 | 123.8 | 119.8 | 2.4 | 242 | Hybrid | 0 | 0 | 1 | 1 | 1 | 34 | 52.7 | 61.9 | 126.8 | 67.6 | 164 | 95 | 1055 | 80 | 2202 | 2200 | 256 | 34 | 232 | 67.826 | 50.254 | 68.399 | 48.858
2024-12-05 | 14:06 | 4315.91 | 4316.21 |  | 239.97 | 2.1541 | 279.3 | 299.32 | 0 | 60.003 | 516.9 | 0.5403 | 4.1861 | 1.4395 | 4314 | 16.35 | 0 | 0 | 0 | Heating Tanks.... | 119.2389 | 70.2837 | 74.5908 | 85.79 | 67.94 | 14.43 | 0 | 0.135 | 0.019 | 0.043 | 0 | 0 | 8.3307 | 64.1576 | 120.2751 | 120.2751 | 14.4305 | 6.7015 | 151.5445 | 0 | 14.475 | 0 | 0 | 120.7 | 120.7 | 120.7 | 120.7 | 119.9 | 112.7333 | 123 | 123 | 123.8 | 119.8 | 2.4 | 242 | Hybrid | 0 | 0 | 1 | 1 | 1 | 34 | 52.7 | 61.9 | 126.9 | 67.6 | 164 | 95 | 1055 | 80 | 2200 | 2200 | 256 | 34 | 232 | 67.825 | 50.257 | 68.398 | 48.859
2024-12-05 | 14:06 | 4318.91 | 4319.21 |  | 239.98 | 2.143 | 277.3 | 299.55 | 0 | 60 | 514.3 | 0.5392 | 4.2482 | 1.4413 | 4317 | 16.35 | 0 | 0 | 0 | Heating Tanks.... | 119.2389 | 70.2877 | 74.5994 | 85.7833 | 67.94 | 14.43 | 0 | 0.13 | 0.02 | 0.042 | 0 | 0 | 8.3308 | 64.1392 | 120.2751 | 120.2751 | 14.4305 | 6.7036 | 151.5444 | 0 | 14.475 | 0 | 0 | 120.7 | 120.7 | 120.6667 | 120.7 | 119.9 | 112.7667 | 123 | 123 | 123.8 | 119.8 | 2.4 | 242 | Hybrid | 0 | 0 | 1 | 1 | 1 | 34 | 52.7 | 61.9 | 126.9 | 67.6 | 164 | 95 | 1055 | 80 | 2196 | 2200 | 255 | 34 | 232 | 67.823 | 50.259 | 68.398 | 48.859
2024-12-05 | 14:06 | 4321.91 | 4322.21 |  | 239.98 | 2.1392 | 277.2 | 299.78 | 0 | 59.999 | 513.4 | 0.5399 | 4.2124 | 1.4395 | 4320 | 16.35 | 0 | 0 | 0 | Heating Tanks.... | 119.2444 | 70.2905 | 74.6061 | 85.77 | 67.94 | 14.43 | 0 | 0.127 | 0.024 | 0.042 | 0 | 0 | 8.3309 | 64.1356 | 120.2751 | 120.2751 | 14.4305 | 6.7014 | 151.5445 | 0 | 14.475 | 0 | 0 | 120.6667 | 120.7 | 120.7 | 120.7 | 119.9 | 112.8 | 123 | 123 | 123.8 | 119.8 | 2.4 | 242 | Hybrid | 0 | 0 | 1 | 1 | 1 | 34 | 52.7 | 61.9 | 126.9 | 67.6 | 164 | 95 | 1055 | 80 | 2199 | 2200 | 254 | 34 | 232 | 67.822 | 50.262 | 68.397 | 48.86
2024-12-05 | 14:06 | 4324.91 | 4325.21 |  | 239.99 | 2.1374 | 277.4 | 300.01 | 0 | 60.003 | 512.9 | 0.5408 | 4.2016 | 1.4379 | 4323 | 16.35 | 0 | 0 | 0 | Heating Tanks.... | 119.2444 | 70.2928 | 74.6143 | 85.7633 | 67.94 | 14.43 | 0 | 0.122 | 0.029 | 0.036 | 0 | 0 | 8.3306 | 64.1716 | 120.2751 | 120.2751 | 14.4305 | 6.7008 | 151.5445 | 0 | 14.475 | 0 | 0 | 120.7 | 120.7 | 120.6667 | 120.7 | 119.9 | 112.8 | 123 | 123 | 123.9 | 119.8 | 2.4 | 242 | Hybrid | 0 | 0 | 1 | 1 | 1 | 34 | 52.7 | 61.9 | 126.9 | 67.6 | 164 | 95 | 1054 | 80 | 2201 | 2200 | 253 | 34 | 232 | 67.82 | 50.265 | 68.397 | 48.86
2024-12-05 | 14:06 | 4327.91 | 4328.21 |  | 239.98 | 2.1433 | 278.1 | 300.24 | 0 | 59.999 | 514.3 | 0.5407 | 4.2115 | 1.4372 | 4326 | 16.35 | 0 | 0 | 0 | Heating Tanks.... | 119.2556 | 70.2944 | 74.6204 | 85.75 | 67.9382 | 14.43 | 0 | 0.121 | 0.034 | 0.032 | 0.001 | 0 | 8.3304 | 64.1982 | 120.2751 | 120.2751 | 14.4305 | 6.6999 | 151.5445 | 0 | 14.475 | 0 | 0 | 120.7 | 120.7 | 120.7 | 120.7 | 119.9333 | 112.8 | 123 | 123 | 123.9 | 119.8 | 2.4 | 242 | Hybrid | 0 | 0 | 1 | 1 | 1 | 34 | 52.7 | 61.9 | 126.9 | 67.6 | 164 | 95 | 1054 | 80 | 2201 | 2200 | 253 | 34 | 232 | 67.819 | 50.268 | 68.396 | 48.861
2024-12-05 | 14:06 | 4330.91 | 4331.21 |  | 239.99 | 2.1492 | 278.9 | 300.48 | 0 | 60.001 | 515.8 | 0.5408 | 4.2226 | 1.4343 | 4329 | 16.35 | 0 | 0 | 0 | Heating Tanks.... | 119.2556 | 70.2953 | 74.6241 | 85.7433 | 67.9345 | 14.43 | 0 | 0.119 | 0.038 | 0.025 | 0 | 0 | 8.3302 | 64.2231 | 120.2751 | 120.2751 | 14.4305 | 6.7033 | 151.5445 | 0 | 14.475 | 0 | 0 | 120.7 | 120.7 | 120.7 | 120.7 | 119.9333 | 112.8 | 123 | 123 | 123.9 | 119.9 | 2.4 | 242 | Hybrid | 0 | 0 | 1 | 1 | 1 | 34 | 52.7 | 61.9 | 126.9 | 67.6 | 164 | 95 | 1054 | 80 | 2198 | 2200 | 254 | 34 | 232 | 67.818 | 50.27 | 68.396 | 48.861
2024-12-05 | 14:07 | 4333.91 | 4334.21 |  | 239.98 | 2.1346 | 276.8 | 300.71 | 0 | 59.999 | 512.3 | 0.5404 | 4.188 | 1.4299 | 4332 | 16.35 | 0 | 0 | 0 | Heating Tanks.... | 119.2778 | 70.2967 | 74.6282 | 85.7367 | 67.932 | 14.43 | 0 | 0.115 | 0.041 | 0.02 | 0 | 0 | 8.3303 | 64.2043 | 120.2751 | 120.2751 | 14.4305 | 6.701 | 151.5446 | 0 | 14.475 | 0 | 0 | 120.7 | 120.7 | 120.7 | 120.7 | 119.9667 | 112.9 | 123 | 123 | 123.9 | 119.9 | 2.4 | 242 | Hybrid | 0 | 0 | 1 | 1 | 1 | 34 | 52.7 | 61.9 | 126.9 | 67.6 | 164 | 95 | 1054 | 80 | 2196 | 2200 | 253 | 34 | 232 | 67.816 | 50.273 | 68.395 | 48.862
2024-12-05 | 14:07 | 4336.91 | 4337.21 |  | 239.97 | 2.1468 | 278.4 | 300.94 | 0 | 60 | 515.2 | 0.5403 | 4.1984 | 1.4284 | 4335 | 16.35 | 0 | 0 | 0 | Heating Tanks.... | 119.2722 | 70.2979 | 74.6371 | 85.73 | 67.9357 | 14.43 | 0 | 0.115 | 0.042 | 0.018 | 0 | 0 | 8.3304 | 64.1902 | 120.2751 | 120.2751 | 14.4305 | 6.6998 | 151.5445 | 0 | 14.475 | 0 | 0 | 120.7 | 120.7 | 120.7 | 120.7 | 119.9667 | 112.8667 | 123 | 123 | 123.9 | 119.9 | 2.4 | 242 | Hybrid | 0 | 0 | 1 | 1 | 1 | 34 | 52.7 | 61.9 | 126.9 | 67.6 | 164 | 95 | 1054 | 80 | 2198 | 2200 | 254 | 34 | 232 | 67.815 | 50.276 | 68.395 | 48.862
2024-12-05 | 14:07 | 4339.91 | 4340.21 |  | 239.97 | 2.1472 | 278.4 | 301.17 | 0 | 60.002 | 515.3 | 0.5403 | 4.1479 | 1.4274 | 4338 | 16.35 | 0 | 0 | 0 | Heating Tanks.... | 119.2833 | 70.2993 | 74.6465 | 85.73 | 67.9394 | 14.43 | 0 | 0.115 | 0.042 | 0.018 | 0 | 0 | 8.3308 | 64.1402 | 120.2751 | 120.2751 | 14.4305 | 6.7038 | 151.5444 | 0 | 14.475 | 0 | 0 | 120.7 | 120.7 | 120.7 | 120.7 | 120 | 112.9 | 123 | 123 | 123.9 | 119.9 | 2.4 | 242 | Hybrid | 0 | 0 | 1 | 1 | 1 | 34 | 52.7 | 61.9 | 126.9 | 67.6 | 164 | 95 | 1053 | 80 | 2198 | 2200 | 255 | 34 | 232 | 67.813 | 50.278 | 68.394 | 48.863
2024-12-05 | 14:07 | 4342.91 | 4343.21 |  | 239.96 | 2.1302 | 276.2 | 301.4 | 0 | 59.999 | 511.2 | 0.5403 | 4.2051 | 1.4233 | 4341 | 16.35 | 0 | 0 | 0 | Heating Tanks.... | 119.2889 | 70.3007 | 74.6531 | 85.71 | 67.94 | 14.43 | 0 | 0.117 | 0.039 | 0.02 | 0 | 0 | 8.331 | 64.1195 | 120.2751 | 120.2751 | 14.4305 | 6.7023 | 151.5446 | 0 | 14.475 | 0 | 0 | 120.7 | 120.7 | 120.7 | 120.7 | 120 | 112.9333 | 123 | 123 | 123.9 | 119.9 | 2.4 | 242 | Hybrid | 0 | 0 | 1 | 1 | 1 | 34 | 52.7 | 61.8 | 126.9 | 67.6 | 164 | 95 | 1053 | 80 | 2199 | 2200 | 255 | 34 | 232 | 67.812 | 50.281 | 68.394 | 48.863
2024-12-05 | 14:07 | 4345.91 | 4346.21 |  | 239.96 | 2.1419 | 277.9 | 301.63 | 0 | 60.002 | 514 | 0.5406 | 4.1079 | 1.4189 | 4344 | 16.35 | 0 | 0 | 0 | Heating Tanks.... | 119.2944 | 70.3034 | 74.659 | 85.69 | 67.94 | 14.43 | 0 | 0.12 | 0.037 | 0.02 | 0 | 0 | 8.3309 | 64.1316 | 120.2751 | 120.2751 | 14.4305 | 6.7019 | 151.5445 | 0 | 14.475 | 0 | 0 | 120.7 | 120.7 | 120.7 | 120.7 | 120 | 112.9667 | 123 | 123 | 123.9 | 119.9 | 2.4 | 242 | Hybrid | 0 | 0 | 1 | 1 | 1 | 34 | 52.7 | 61.8 | 126.9 | 67.6 | 164 | 95 | 1053 | 80 | 2198 | 2200 | 255 | 34 | 232 | 67.811 | 50.283 | 68.394 | 48.864
2024-12-05 | 14:07 | 4348.91 | 4349.21 |  | 239.96 | 2.1464 | 278.8 | 301.86 | 0 | 60 | 515 | 0.5413 | 4.1594 | 1.4194 | 4347 | 16.35 | 0 | 0 | 0 | Heating Tanks.... | 119.3167 | 70.307 | 74.6684 | 85.67 | 67.9382 | 14.43 | 0 | 0.125 | 0.032 | 0.025 | 0 | 0 | 8.3306 | 64.1679 | 120.2751 | 120.2751 | 14.4305 | 6.7034 | 151.5445 | 0 | 14.475 | 0 | 0 | 120.7333 | 120.7333 | 120.7 | 120.7333 | 120.0333 | 112.9667 | 123 | 123 | 123.9 | 119.9 | 2.4 | 242 | Hybrid | 0 | 0 | 1 | 1 | 1 | 34 | 52.7 | 61.8 | 127 | 67.6 | 163 | 95 | 1053 | 80 | 2200 | 2200 | 256 | 34 | 232 | 67.809 | 50.286 | 68.393 | 48.865
2024-12-05 | 14:07 | 4351.91 | 4352.21 |  | 239.95 | 2.1467 | 278.5 | 302.1 | 0 | 60.001 | 515.1 | 0.5406 | 4.103 | 1.4229 | 4350 | 16.35 | 0 | 0 | 0 | Heating Tanks.... | 119.3 | 70.311 | 74.6808 | 85.6633 | 67.9363 | 14.43 | 0 | 0.135 | 0.027 | 0.031 | 0 | 0 | 8.3306 | 64.1659 | 120.2751 | 120.2751 | 14.4305 | 6.7014 | 151.5445 | 0 | 14.475 | 0 | 0 | 120.7 | 120.7 | 120.7 | 120.7 | 120 | 113 | 123 | 123 | 123.9 | 119.9 | 2.4 | 242 | Hybrid | 0 | 0 | 1 | 1 | 1 | 34 | 52.7 | 61.8 | 127 | 67.6 | 163 | 95 | 1053 | 80 | 2196 | 2200 | 256 | 34 | 232 | 67.808 | 50.289 | 68.393 | 48.865
2024-12-05 | 14:07 | 4354.91 | 4355.21 |  | 239.96 | 2.1323 | 276.3 | 302.33 | 0 | 59.999 | 511.7 | 0.5401 | 4.1623 | 1.4274 | 4353 | 16.35 | 0 | 0 | 0 | Heating Tanks.... | 119.3 | 70.3154 | 74.6918 | 85.6567 | 67.9369 | 14.43 | 0 | 0.137 | 0.022 | 0.034 | 0 | 0 | 8.3306 | 64.1661 | 120.2751 | 120.2751 | 14.4305 | 6.7012 | 151.5445 | 0 | 14.475 | 0 | 0 | 120.7 | 120.7 | 120.7 | 120.7 | 120 | 113 | 123 | 123 | 124 | 119.9 | 2.4 | 242 | Hybrid | 0 | 0 | 1 | 1 | 1 | 34 | 52.7 | 61.7 | 127 | 67.6 | 163 | 95 | 1056 | 80 | 2198 | 2200 | 256 | 34 | 232 | 67.807 | 50.291 | 68.392 | 48.866
2024-12-05 | 14:07 | 4357.91 | 4358.21 |  | 239.96 | 2.15 | 278.8 | 302.56 | 0 | 60 | 515.9 | 0.5403 | 4.1059 | 1.428 | 4356 | 16.35 | 0 | 0 | 0 | Heating Tanks.... | 119.3111 | 70.3209 | 74.7029 | 85.65 | 67.9376 | 14.43 | 0 | 0.139 | 0.019 | 0.039 | 0 | 0 | 8.3305 | 64.1776 | 120.2751 | 120.2751 | 14.4305 | 6.7023 | 151.5445 | 0 | 14.475 | 0 | 0 | 120.7 | 120.7 | 120.7 | 120.7 | 120 | 113.0667 | 123 | 123 | 124 | 119.9 | 2.4 | 242 | Hybrid | 0 | 0 | 1 | 1 | 1 | 34 | 52.7 | 61.7 | 127 | 67.6 | 163 | 95 | 1056 | 80 | 2201 | 2200 | 257 | 34 | 232 | 67.805 | 50.294 | 68.392 | 48.866
2024-12-05 | 14:07 | 4360.91 | 4361.21 |  | 239.97 | 2.1512 | 279.1 | 302.79 | 0 | 60 | 516.2 | 0.5406 | 4.1101 | 1.4305 | 4359 | 16.35 | 0 | 0 | 0 | Heating Tanks.... | 119.3167 | 70.3265 | 74.7139 | 85.6367 | 67.9369 | 14.43 | 0 | 0.136 | 0.019 | 0.041 | 0 | 0 | 8.3303 | 64.205 | 120.2751 | 120.2751 | 14.4305 | 6.6991 | 151.5445 | 0 | 14.475 | 0 | 0 | 120.7 | 120.7 | 120.7 | 120.7 | 120 | 113.1 | 123 | 123 | 124 | 119.9 | 2.4 | 242 | Hybrid | 0 | 0 | 1 | 1 | 1 | 34 | 52.7 | 61.7 | 127 | 67.6 | 163 | 95 | 1056 | 80 | 2199 | 2200 | 258 | 34 | 232 | 67.804 | 50.296 | 68.391 | 48.867
2024-12-05 | 14:07 | 4363.91 | 4364.21 |  | 239.97 | 2.1373 | 277.2 | 303.02 | 0 | 60 | 512.9 | 0.5406 | 4.1907 | 1.4357 | 4362 | 16.35 | 0 | 0 | 0 | Heating Tanks.... | 119.3389 | 70.3325 | 74.7214 | 85.63 | 67.9357 | 14.43 | 0 | 0.134 | 0.02 | 0.042 | 0 | 0 | 8.3304 | 64.1884 | 120.2751 | 120.2751 | 14.4305 | 6.7014 | 151.5445 | 0 | 14.475 | 0 | 0 | 120.7333 | 120.7 | 120.7 | 120.7 | 120.1 | 113.1 | 123 | 123 | 124 | 119.9 | 2.4 | 242 | Hybrid | 0 | 0 | 1 | 1 | 1 | 34 | 52.7 | 61.7 | 127 | 67.6 | 163 | 95 | 1056 | 80 | 2196 | 2200 | 257 | 34 | 232 | 67.803 | 50.299 | 68.391 | 48.867
2024-12-05 | 14:07 | 4366.91 | 4367.21 |  | 239.97 | 2.1389 | 277.6 | 303.25 | 0 | 60 | 513.3 | 0.5409 | 4.0945 | 1.4359 | 4365 | 16.35 | 0 | 0 | 0 | Heating Tanks.... | 119.3444 | 70.3396 | 74.7257 | 85.6167 | 67.9357 | 14.43 | 0 | 0.129 | 0.023 | 0.039 | 0 | 0 | 8.3301 | 64.2273 | 120.2751 | 120.2751 | 14.4305 | 6.7026 | 151.5444 | 0 | 14.475 | 0 | 0 | 120.7333 | 120.7 | 120.7 | 120.7 | 120.0667 | 113.1667 | 123 | 123 | 124 | 119.9 | 2.4 | 242 | Hybrid | 0 | 0 | 1 | 1 | 1 | 34 | 52.8 | 61.7 | 127 | 67.6 | 163 | 95 | 1056 | 80 | 2196 | 2200 | 257 | 34 | 232 | 67.801 | 50.301 | 68.39 | 48.868
2024-12-05 | 14:07 | 4369.91 | 4370.21 |  | 239.97 | 2.1497 | 279.1 | 303.49 | 0 | 60 | 515.9 | 0.541 | 4.0932 | 1.437 | 4368 | 16.35 | 0 | 0 | 0 | Heating Tanks.... | 119.3444 | 70.3472 | 74.7306 | 85.6167 | 67.9357 | 14.43 | 0 | 0.123 | 0.027 | 0.038 | 0 | 0 | 8.3303 | 64.2121 | 120.2751 | 120.2751 | 14.4305 | 6.7026 | 151.5445 | 0 | 14.475 | 0 | 0 | 120.7 | 120.7 | 120.7 | 120.7 | 120.0667 | 113.2 | 123 | 123 | 124.1 | 119.9 | 2.4 | 242 | Hybrid | 0 | 0 | 1 | 1 | 1 | 34 | 52.8 | 61.7 | 127.1 | 67.6 | 163 | 95 | 1046 | 80 | 2197 | 2200 | 257 | 34 | 232 | 67.8 | 50.304 | 68.39 | 48.868
2024-12-05 | 14:07 | 4372.91 | 4373.21 |  | 239.97 | 2.1473 | 278.2 | 303.72 | 0 | 60 | 515.3 | 0.5399 | 4.1583 | 1.4401 | 4371 | 16.35 | 0 | 0 | 0 | Heating Tanks.... | 119.3778 | 70.3537 | 74.7363 | 85.6033 | 67.9357 | 14.43 | 0 | 0.118 | 0.034 | 0.033 | 0 | 0 | 8.3306 | 64.1765 | 120.2751 | 120.2751 | 14.4305 | 6.7035 | 151.5445 | 0 | 14.475 | 0 | 0 | 120.7667 | 120.7667 | 120.7 | 120.7333 | 120.1 | 113.2 | 123 | 123 | 124.1 | 119.9 | 2.4 | 242 | Hybrid | 0 | 0 | 1 | 1 | 1 | 34 | 52.8 | 61.7 | 127.1 | 67.6 | 163 | 95 | 1046 | 80 | 2198 | 2200 | 255 | 34 | 232 | 67.799 | 50.306 | 68.389 | 48.869
2024-12-05 | 14:07 | 4375.91 | 4376.21 |  | 239.96 | 2.1389 | 277 | 303.95 | 0 | 60.004 | 513.3 | 0.5397 | 4.182 | 1.4401 | 4374 | 16.35 | 0 | 0 | 0 | Heating Tanks.... | 119.3833 | 70.3598 | 74.7412 | 85.59 | 67.9357 | 14.43 | 0 | 0.114 | 0.039 | 0.025 | 0.001 | 0 | 8.3309 | 64.1358 | 120.2751 | 120.2751 | 14.4305 | 6.7023 | 151.5445 | 0 | 14.475 | 0 | 0 | 120.8 | 120.8 | 120.7 | 120.7 | 120.1 | 113.2 | 123 | 123 | 124.1 | 119.9 | 2.4 | 242 | Hybrid | 0 | 0 | 1 | 1 | 1 | 34 | 52.8 | 61.7 | 127.1 | 67.6 | 163 | 95 | 1046 | 80 | 2196 | 2200 | 254 | 34 | 232 | 67.798 | 50.308 | 68.389 | 48.869
2024-12-05 | 14:07 | 4378.91 | 4379.21 |  | 239.97 | 2.1539 | 279.4 | 304.18 | 0 | 60 | 516.9 | 0.5405 | 4.1286 | 1.439 | 4377 | 16.35 | 0 | 0 | 0 | Heating Tanks.... | 119.3889 | 70.3669 | 74.7461 | 85.59 | 67.9369 | 14.43 | 0 | 0.116 | 0.042 | 0.021 | 0 | 0 | 8.331 | 64.1259 | 120.2751 | 120.2751 | 14.4305 | 6.6984 | 151.5445 | 0 | 14.475 | 0 | 0 | 120.8 | 120.8 | 120.7 | 120.7 | 120.1 | 113.2333 | 123 | 123 | 124.1 | 119.9 | 2.4 | 242 | Hybrid | 0 | 0 | 1 | 1 | 1 | 34 | 52.8 | 61.7 | 127.1 | 67.6 | 163 | 95 | 1046 | 80 | 2196 | 2200 | 254 | 34 | 232 | 67.796 | 50.311 | 68.388 | 48.87
2024-12-05 | 14:07 | 4381.91 | 4382.21 |  | 239.98 | 2.1475 | 278.8 | 304.41 | 0 | 60 | 515.3 | 0.541 | 4.1375 | 1.4364 | 4380 | 16.35 | 0 | 0 | 0 | Heating Tanks.... | 119.4056 | 70.3735 | 74.7514 | 85.57 | 67.9388 | 14.43 | 0 | 0.118 | 0.042 | 0.02 | 0 | 0 | 8.3308 | 64.1422 | 120.2751 | 120.2751 | 14.4305 | 6.7019 | 151.5445 | 0 | 14.475 | 0 | 0 | 120.8 | 120.8 | 120.7 | 120.7333 | 120.1 | 113.3 | 123 | 123 | 124.1 | 119.9 | 2.4 | 242 | Hybrid | 0 | 0 | 1 | 1 | 1 | 34 | 52.8 | 61.7 | 127.1 | 67.6 | 163 | 95 | 1046 | 80 | 2197 | 2200 | 254 | 34 | 232 | 67.795 | 50.313 | 68.388 | 48.871
2024-12-05 | 14:07 | 4384.91 | 4385.21 |  | 239.99 | 2.1368 | 277.3 | 304.65 | 0 | 60 | 512.8 | 0.5408 | 4.1599 | 1.4371 | 4383 | 16.35 | 0 | 0 | 0 | Heating Tanks.... | 119.4056 | 70.3791 | 74.7604 | 85.56 | 67.94 | 14.43 | 0 | 0.122 | 0.039 | 0.021 | 0 | 0 | 8.3309 | 64.1375 | 120.2751 | 120.2751 | 14.4305 | 6.701 | 151.5445 | 0 | 14.475 | 0 | 0 | 120.8 | 120.8 | 120.7 | 120.7333 | 120.1 | 113.3 | 123 | 123 | 124.1 | 119.9 | 2.4 | 242 | Hybrid | 0 | 0 | 1 | 1 | 1 | 34 | 52.8 | 61.7 | 127.1 | 67.6 | 163 | 95 | 1049 | 80 | 2201 | 2200 | 254 | 34 | 232 | 67.794 | 50.315 | 68.387 | 48.871
2024-12-05 | 14:07 | 4387.91 | 4388.21 |  | 239.99 | 2.1421 | 278 | 304.88 | 0 | 60.003 | 514.1 | 0.5407 | 4.1215 | 1.434 | 4386 | 16.35 | 0 | 0 | 0 | Heating Tanks.... | 119.4056 | 70.3842 | 74.7702 | 85.5533 | 67.94 | 14.43 | 0 | 0.127 | 0.033 | 0.023 | 0 | 0 | 8.3307 | 64.1597 | 120.2751 | 120.2751 | 14.4305 | 6.6998 | 151.5445 | 0 | 14.475 | 0 | 0 | 120.8 | 120.8 | 120.7 | 120.7333 | 120.1 | 113.3 | 123 | 123 | 124.1 | 119.9 | 2.4 | 242 | Hybrid | 0 | 0 | 1 | 1 | 1 | 34 | 52.8 | 61.7 | 127.1 | 67.6 | 163 | 95 | 1049 | 80 | 2202 | 2200 | 254 | 34 | 232 | 67.792 | 50.317 | 68.387 | 48.872
2024-12-05 | 14:07 | 4390.91 | 4391.21 |  | 239.99 | 2.1498 | 279 | 305.11 | 0 | 60.003 | 515.9 | 0.5407 | 4.0317 | 1.4286 | 4389 | 16.35 | 0 | 0 | 0 | Heating Tanks.... | 119.4056 | 70.3886 | 74.7771 | 85.54 | 67.9369 | 14.43 | 0 | 0.132 | 0.027 | 0.029 | 0 | 0 | 8.3303 | 64.2105 | 120.2751 | 120.2751 | 14.4305 | 6.7025 | 151.5445 | 0 | 14.475 | 0 | 0 | 120.8 | 120.8 | 120.7 | 120.7333 | 120.1 | 113.3 | 123 | 123 | 124.1 | 119.9 | 2.4 | 242 | Hybrid | 0 | 0 | 1 | 1 | 1 | 34 | 52.8 | 61.7 | 127.1 | 67.6 | 163 | 95 | 1049 | 80 | 2201 | 2200 | 255 | 34 | 232 | 67.791 | 50.319 | 68.386 | 48.872
2024-12-05 | 14:08 | 4393.91 | 4394.21 |  | 239.98 | 2.1535 | 279.3 | 305.34 | 0 | 60.002 | 516.8 | 0.5404 | 4.1103 | 1.4279 | 4392 | 16.35 | 0 | 0 | 0 | Heating Tanks.... | 119.4111 | 70.3917 | 74.7833 | 85.54 | 67.9333 | 14.43 | 0 | 0.135 | 0.021 | 0.034 | 0 | 0 | 8.3305 | 64.1821 | 120.2751 | 120.2751 | 14.4305 | 6.7032 | 151.5445 | 0 | 14.475 | 0 | 0 | 120.8 | 120.8 | 120.7 | 120.7667 | 120.1 | 113.3 | 123 | 123 | 124.1 | 119.9 | 2.4 | 242 | Hybrid | 0 | 0 | 1 | 1 | 1 | 34 | 52.8 | 61.7 | 127.1 | 67.6 | 163 | 95 | 1049 | 80 | 2197 | 2200 | 255 | 34 | 232 | 67.79 | 50.321 | 68.386 | 48.872
2024-12-05 | 14:08 | 4396.91 | 4397.21 |  | 239.98 | 2.1401 | 277.3 | 305.57 | 0 | 60.003 | 513.6 | 0.5399 | 4.1215 | 1.426 | 4395 | 16.35 | 0 | 0 | 0 | Heating Tanks.... | 119.4167 | 70.3944 | 74.7914 | 85.5267 | 67.9333 | 14.43 | 0 | 0.135 | 0.018 | 0.039 | 0 | 0 | 8.3306 | 64.1733 | 120.2751 | 120.2751 | 14.4305 | 6.7015 | 151.5445 | 0 | 14.475 | 0 | 0 | 120.8 | 120.8333 | 120.7 | 120.7667 | 120.1 | 113.3 | 123 | 123 | 124.1 | 119.9 | 2.4 | 242 | Hybrid | 0 | 0 | 1 | 1 | 1 | 34 | 52.8 | 61.7 | 127.1 | 67.6 | 163 | 95 | 1049 | 80 | 2198 | 2200 | 256 | 34 | 232 | 67.789 | 50.324 | 68.385 | 48.873
2024-12-05 | 14:08 | 4399.91 | 4400.21 |  | 239.97 | 2.1373 | 277.4 | 305.81 | 0 | 60.001 | 512.9 | 0.5408 | 4.1046 | 1.4212 | 4398 | 16.35 | 0 | 0 | 0 | Heating Tanks.... | 119.4111 | 70.3967 | 74.7976 | 85.51 | 67.9333 | 14.43 | 0 | 0.133 | 0.018 | 0.041 | 0 | 0 | 8.3306 | 64.1681 | 120.2751 | 120.2751 | 14.4305 | 6.7005 | 151.5446 | 0 | 14.475 | 0 | 0 | 120.8 | 120.8 | 120.7 | 120.7667 | 120.1 | 113.3 | 123 | 123 | 124.2 | 120 | 2.4 | 242 | Hybrid | 0 | 0 | 1 | 1 | 1 | 34 | 52.8 | 61.7 | 127.1 | 67.6 | 163 | 95 | 1047 | 80 | 2200 | 2200 | 255 | 34 | 232 | 67.787 | 50.326 | 68.385 | 48.873
2024-12-05 | 14:08 | 4402.91 | 4403.21 |  | 239.98 | 2.1491 | 279.2 | 306.04 | 0 | 60.003 | 515.7 | 0.5413 | 4.036 | 1.4175 | 4401 | 16.35 | 0 | 0 | 0 | Heating Tanks.... | 119.4389 | 70.3985 | 74.8012 | 85.51 | 67.9302 | 14.43 | 0 | 0.136 | 0.022 | 0.04 | 0 | 0 | 8.3307 | 64.155 | 120.2751 | 120.2751 | 14.4305 | 6.699 | 151.5444 | 0 | 14.475 | 0 | 0 | 120.8 | 120.9 | 120.7 | 120.8 | 120.1333 | 113.3 | 123 | 123 | 124.2 | 120 | 2.4 | 242 | Hybrid | 0 | 0 | 1 | 1 | 1 | 34 | 52.8 | 61.7 | 127.1 | 67.6 | 163 | 95 | 1047 | 80 | 2199 | 2200 | 257 | 34 | 232 | 67.786 | 50.328 | 68.384 | 48.874
2024-12-05 | 14:08 | 4405.91 | 4406.21 |  | 239.97 | 2.1485 | 278.8 | 306.27 | 0 | 60 | 515.6 | 0.5407 | 4.1355 | 1.4215 | 4404 | 16.35 | 0 | 0 | 0 | Heating Tanks.... | 119.4444 | 70.3991 | 74.8067 | 85.5 | 67.9265 | 14.43 | 0 | 0.131 | 0.025 | 0.039 | 0 | 0 | 8.3308 | 64.1442 | 120.2751 | 120.2751 | 14.4305 | 6.7029 | 151.5445 | 0 | 14.475 | 0 | 0 | 120.8 | 120.9 | 120.7 | 120.7667 | 120.2 | 113.3 | 123 | 123 | 124.2 | 120 | 2.4 | 242 | Hybrid | 0 | 0 | 1 | 1 | 1 | 34 | 52.8 | 61.7 | 127.1 | 67.6 | 163 | 95 | 1047 | 80 | 2201 | 2200 | 257 | 34 | 232 | 67.786 | 50.328 | 68.384 | 48.874
2024-12-05 | 14:08 | 4408.91 | 4409.21 |  | 239.97 | 2.1366 | 277 | 306.5 | 0 | 60 | 512.7 | 0.5403 | 4.1256 | 1.4246 | 4407 | 16.35 | 0 | 0 | 0 | Heating Tanks.... | 119.45 | 70.3996 | 74.8169 | 85.49 | 67.9284 | 14.43 | 0 | 0.126 | 0.029 | 0.036 | 0 | 0 | 8.3305 | 64.1847 | 120.2751 | 120.2751 | 14.4305 | 6.7022 | 151.5445 | 0 | 14.475 | 0 | 0 | 120.8 | 120.9 | 120.7 | 120.7667 | 120.2 | 113.3333 | 123 | 123 | 124.2 | 120 | 2.4 | 242 | Hybrid | 0 | 0 | 1 | 1 | 1 | 34 | 52.8 | 61.7 | 127.2 | 67.6 | 163 | 95 | 1047 | 80 | 2200 | 2200 | 257 | 34 | 232 | 67.785 | 50.33 | 68.384 | 48.874
2024-12-05 | 14:08 | 4411.91 | 4412.21 |  | 239.97 | 2.1472 | 278.3 | 306.73 | 0 | 60.004 | 515.3 | 0.5402 | 4.1984 | 1.4279 | 4410 | 16.35 | 0 | 0 | 0 | Heating Tanks.... | 119.45 | 70.4 | 74.829 | 85.47 | 67.9333 | 14.43 | 0 | 0.123 | 0.033 | 0.032 | 0.001 | 0 | 8.3304 | 64.1999 | 120.2751 | 120.2751 | 14.4305 | 6.7025 | 151.5445 | 0 | 14.475 | 0 | 0 | 120.8 | 120.9 | 120.7 | 120.7667 | 120.2 | 113.3333 | 123 | 123 | 124.2 | 120 | 2.4 | 242 | Hybrid | 0 | 0 | 1 | 1 | 1 | 34 | 52.8 | 61.7 | 127.2 | 67.6 | 163 | 95 | 1047 | 80 | 2201 | 2200 | 257 | 34 | 232 | 67.784 | 50.332 | 68.383 | 48.875
2024-12-05 | 14:08 | 4414.91 | 4415.21 |  | 239.98 | 2.1531 | 279.4 | 306.96 | 0 | 60 | 516.7 | 0.5407 | 4.1156 | 1.4294 | 4413 | 16.35 | 0 | 0 | 0 | Heating Tanks.... | 119.4556 | 70.4 | 74.8388 | 85.46 | 67.9345 | 14.43 | 0 | 0.117 | 0.037 | 0.027 | 0 | 0 | 8.3303 | 64.2125 | 120.2751 | 120.2751 | 14.4305 | 6.7043 | 151.5445 | 0 | 14.474 | 0 | 0 | 120.8 | 120.9 | 120.7 | 120.7667 | 120.2 | 113.3667 | 123 | 123 | 124.2 | 120 | 2.4 | 242 | Hybrid | 0 | 0 | 1 | 1 | 1 | 34 | 52.8 | 61.7 | 127.2 | 67.6 | 163 | 95 | 1052 | 80 | 2200 | 2200 | 258 | 34 | 232 | 67.782 | 50.334 | 68.383 | 48.875
2024-12-05 | 14:08 | 4417.91 | 4418.21 |  | 239.98 | 2.1475 | 278.5 | 307.2 | 0 | 59.999 | 515.4 | 0.5405 | 4.1715 | 1.434 | 4416 | 16.35 | 0 | 0 | 0 | Heating Tanks.... | 119.4667 | 70.4 | 74.8463 | 85.4533 | 67.9351 | 14.43 | 0 | 0.116 | 0.04 | 0.023 | 0.001 | 0 | 8.3305 | 64.1851 | 120.2751 | 120.2751 | 14.4305 | 6.7012 | 151.5445 | 0 | 14.474 | 0 | 0 | 120.8 | 120.9 | 120.7 | 120.8 | 120.2 | 113.4 | 123 | 123 | 124.2 | 120 | 2.4 | 242 | Hybrid | 0 | 0 | 1 | 1 | 1 | 34 | 52.8 | 61.7 | 127.2 | 67.6 | 163 | 95 | 1052 | 80 | 2201 | 2200 | 258 | 34 | 232 | 67.781 | 50.336 | 68.383 | 48.876
2024-12-05 | 14:08 | 4420.91 | 4421.21 |  | 239.97 | 2.1411 | 278 | 307.43 | 0 | 59.999 | 513.8 | 0.541 | 4.2125 | 1.4377 | 4419 | 16.35 | 0 | 0 | 0 | Heating Tanks.... | 119.4722 | 70.4 | 74.8537 | 85.44 | 67.9339 | 14.43 | 0 | 0.113 | 0.041 | 0.021 | 0 | 0 | 8.3307 | 64.1589 | 120.2751 | 120.2751 | 14.4305 | 6.7009 | 151.5445 | 0 | 14.474 | 0 | 0 | 120.8 | 120.9333 | 120.7 | 120.8 | 120.2 | 113.4 | 123 | 123 | 124.2 | 120 | 2.4 | 242 | Hybrid | 0 | 0 | 1 | 1 | 1 | 34 | 52.8 | 61.8 | 127.2 | 67.6 | 163 | 95 | 1052 | 80 | 2197 | 2200 | 257 | 34 | 232 | 67.78 | 50.338 | 68.382 | 48.876
2024-12-05 | 14:08 | 4423.91 | 4424.21 |  | 239.97 | 2.1504 | 279.1 | 307.66 | 0 | 60 | 516 | 0.5408 | 4.1345 | 1.4375 | 4422 | 16.35 | 0 | 0 | 0 | Heating Tanks.... | 119.4889 | 70.4 | 74.8602 | 85.42 | 67.9296 | 14.43 | 0 | 0.113 | 0.041 | 0.02 | 0 | 0 | 8.3308 | 64.1464 | 120.2751 | 120.2751 | 14.4305 | 6.7011 | 151.5445 | 0 | 14.474 | 0 | 0 | 120.8 | 120.9667 | 120.7333 | 120.8 | 120.2333 | 113.4 | 123 | 123 | 124.2 | 120 | 2.4 | 242 | Hybrid | 0 | 0 | 1 | 1 | 1 | 34 | 52.8 | 61.8 | 127.2 | 67.6 | 163 | 95 | 1052 | 80 | 2196 | 2200 | 257 | 34 | 232 | 67.779 | 50.34 | 68.382 | 48.876
2024-12-05 | 14:08 | 4426.91 | 4427.21 |  | 239.97 | 2.1523 | 279 | 307.89 | 0 | 60 | 516.5 | 0.5402 | 4.1891 | 1.4398 | 4425 | 16.35 | 0 | 0 | 0 | Heating Tanks.... | 119.5 | 70.4 | 74.8643 | 85.4267 | 67.9271 | 14.43 | 0 | 0.113 | 0.042 | 0.017 | 0 | 0 | 8.3308 | 64.1452 | 120.2751 | 120.2751 | 14.4305 | 6.7051 | 151.5445 | 0 | 14.474 | 0 | 0 | 120.8 | 120.9667 | 120.7333 | 120.7667 | 120.2667 | 113.4667 | 123 | 123 | 124.2 | 120 | 2.4 | 242 | Hybrid | 0 | 0 | 1 | 1 | 1 | 34 | 52.8 | 61.8 | 127.3 | 67.6 | 163 | 95 | 1052 | 80 | 2197 | 2200 | 256 | 34 | 232 | 67.777 | 50.342 | 68.381 | 48.877
2024-12-05 | 14:08 | 4429.91 | 4430.21 |  | 239.97 | 2.1432 | 277.7 | 308.13 | 0 | 60 | 514.3 | 0.54 | 4.2137 | 1.4398 | 4428 | 16.35 | 0 | 0 | 0 | Heating Tanks.... | 119.5056 | 70.4 | 74.8684 | 85.42 | 67.9296 | 14.43 | 0 | 0.117 | 0.04 | 0.018 | 0 | 0 | 8.3309 | 64.133 | 120.2751 | 120.2751 | 14.4305 | 6.7044 | 151.5445 | 0 | 14.474 | 0 | 0 | 120.8 | 120.9333 | 120.7 | 120.8 | 120.3 | 113.5 | 123 | 123 | 124.2 | 120 | 2.4 | 242 | Hybrid | 0 | 0 | 1 | 1 | 1 | 34 | 52.8 | 61.8 | 127.3 | 67.6 | 163 | 95 | 1054 | 80 | 2199 | 2200 | 255 | 34 | 232 | 67.776 | 50.343 | 68.381 | 48.877
2024-12-05 | 14:08 | 4432.91 | 4433.21 |  | 239.98 | 2.1544 | 279.6 | 308.36 | 0 | 60.003 | 517 | 0.5408 | 4.1557 | 1.4379 | 4431 | 16.35 | 0 | 0 | 0 | Heating Tanks.... | 119.5389 | 70.4 | 74.8741 | 85.4067 | 67.9363 | 14.43 | 0 | 0.124 | 0.036 | 0.023 | 0 | 0 | 8.3309 | 64.1312 | 120.2751 | 120.2751 | 14.4305 | 6.7023 | 151.5444 | 0 | 14.474 | 0 | 0 | 120.8333 | 121 | 120.8 | 120.8 | 120.3 | 113.5 | 123 | 123 | 124.3 | 120 | 2.4 | 242 | Hybrid | 0 | 0 | 1 | 1 | 1 | 34 | 52.8 | 61.8 | 127.3 | 67.6 | 163 | 95 | 1054 | 80 | 2202 | 2200 | 255 | 34 | 232 | 67.775 | 50.345 | 68.38 | 48.877
2024-12-05 | 14:08 | 4435.91 | 4436.21 |  | 239.98 | 2.152 | 279.3 | 308.59 | 0 | 59.999 | 516.4 | 0.5409 | 4.1586 | 1.4374 | 4434 | 16.35 | 0 | 0 | 0 | Heating Tanks.... | 119.5167 | 70.4 | 74.8829 | 85.4 | 67.9394 | 14.43 | 0 | 0.128 | 0.032 | 0.024 | 0 | 0 | 8.3306 | 64.1673 | 120.2751 | 120.2751 | 14.4305 | 6.7004 | 151.5445 | 0 | 14.474 | 0 | 0 | 120.8 | 120.9667 | 120.7333 | 120.8 | 120.3 | 113.5 | 123 | 123 | 124.3 | 120 | 2.4 | 242 | Hybrid | 0 | 0 | 1 | 1 | 1 | 34 | 52.8 | 61.8 | 127.3 | 67.6 | 163 | 95 | 1054 | 80 | 2201 | 2200 | 255 | 34 | 232 | 67.774 | 50.347 | 68.38 | 48.878
2024-12-05 | 14:08 | 4438.91 | 4439.21 |  | 239.98 | 2.1369 | 277.2 | 308.82 | 0 | 60 | 512.8 | 0.5406 | 4.2155 | 1.4356 | 4437 | 16.35 | 0 | 0 | 0 | Heating Tanks.... | 119.5389 | 70.4 | 74.8927 | 85.3933 | 67.9369 | 14.43 | 0 | 0.131 | 0.028 | 0.029 | 0 | 0 | 8.3307 | 64.1545 | 120.2751 | 120.2751 | 14.4305 | 6.7015 | 151.5445 | 0 | 14.474 | 0 | 0 | 120.8 | 121 | 120.7667 | 120.8 | 120.3 | 113.5667 | 123 | 123 | 124.3 | 120 | 2.4 | 242 | Hybrid | 0 | 0 | 1 | 1 | 1 | 34 | 52.8 | 61.8 | 127.3 | 67.6 | 162 | 95 | 1054 | 80 | 2201 | 2200 | 254 | 34 | 232 | 67.773 | 50.349 | 68.379 | 48.878
2024-12-05 | 14:08 | 4441.91 | 4442.21 |  | 239.98 | 2.148 | 278.8 | 309.05 | 0 | 60.003 | 515.5 | 0.5408 | 4.2262 | 1.433 | 4440 | 16.35 | 0 | 0 | 0 | Heating Tanks.... | 119.5611 | 70.4004 | 74.9 | 85.38 | 67.9302 | 14.43 | 0 | 0.135 | 0.023 | 0.034 | 0 | 0 | 8.3307 | 64.1588 | 120.2751 | 120.2751 | 14.4305 | 6.7025 | 151.5444 | 0 | 14.474 | 0 | 0 | 120.8667 | 121 | 120.8 | 120.8 | 120.3 | 113.6 | 123 | 123 | 124.3 | 120 | 2.4 | 242 | Hybrid | 0 | 0 | 1 | 1 | 1 | 34 | 52.8 | 61.9 | 127.3 | 67.6 | 162 | 95 | 1054 | 80 | 2203 | 2200 | 254 | 34 | 232 | 67.772 | 50.351 | 68.379 | 48.879
2024-12-05 | 14:08 | 4444.91 | 4445.21 |  | 239.97 | 2.1583 | 280.2 | 309.29 | 0 | 60.001 | 517.9 | 0.541 | 4.1852 | 1.4292 | 4443 | 16.35 | 0 | 0 | 0 | Heating Tanks.... | 119.5444 | 70.4009 | 74.9092 | 85.37 | 67.9247 | 14.43 | 0 | 0.135 | 0.019 | 0.038 | 0 | 0 | 8.3305 | 64.1797 | 120.2751 | 120.2751 | 14.4305 | 6.7007 | 151.5445 | 0 | 14.474 | 0 | 0 | 120.8333 | 121 | 120.7667 | 120.8 | 120.3 | 113.5667 | 123 | 123 | 124.3 | 120 | 2.4 | 242 | Hybrid | 0 | 0 | 1 | 1 | 1 | 34 | 52.8 | 61.9 | 127.3 | 67.6 | 162 | 95 | 1056 | 80 | 2200 | 2200 | 255 | 34 | 232 | 67.77 | 50.353 | 68.378 | 48.879
2024-12-05 | 14:08 | 4447.91 | 4448.21 |  | 239.97 | 2.148 | 278.3 | 309.52 | 0 | 60 | 515.5 | 0.5398 | 4.1522 | 1.4276 | 4446 | 16.35 | 0 | 0 | 0 | Heating Tanks.... | 119.5667 | 70.4016 | 74.9208 | 85.35 | 67.9241 | 14.43 | 0 | 0.135 | 0.018 | 0.041 | 0 | 0 | 8.3303 | 64.2093 | 120.2751 | 120.2751 | 14.4305 | 6.7015 | 151.5445 | 0 | 14.474 | 0 | 0 | 120.9 | 121 | 120.8 | 120.8 | 120.3 | 113.6 | 123 | 123 | 124.3 | 120 | 2.4 | 242 | Hybrid | 0 | 0 | 1 | 1 | 1 | 34 | 52.8 | 61.9 | 127.3 | 67.6 | 162 | 95 | 1056 | 80 | 2197 | 2200 | 255 | 34 | 232 | 67.769 | 50.355 | 68.378 | 48.879
2024-12-05 | 14:08 | 4450.91 | 4451.21 |  | 239.96 | 2.1407 | 277.6 | 309.75 | 0 | 60 | 513.7 | 0.5405 | 4.1978 | 1.4251 | 4449 | 16.35 | 0 | 0 | 0 | Heating Tanks.... | 119.5667 | 70.4025 | 74.9298 | 85.35 | 67.9265 | 14.43 | 0 | 0.133 | 0.018 | 0.042 | 0 | 0 | 8.3305 | 64.1884 | 120.2751 | 120.2751 | 14.4305 | 6.7033 | 151.5445 | 0 | 14.474 | 0 | 0 | 120.9 | 121 | 120.8 | 120.8 | 120.3 | 113.6 | 123 | 123 | 124.3 | 120 | 2.4 | 242 | Hybrid | 0 | 0 | 1 | 1 | 1 | 34 | 52.8 | 61.9 | 127.3 | 67.6 | 162 | 95 | 1056 | 80 | 2197 | 2200 | 255 | 34 | 232 | 67.768 | 50.357 | 68.377 | 48.88
2024-12-05 | 14:09 | 4453.91 | 4454.21 |  | 239.95 | 2.1538 | 279.7 | 309.98 | 0 | 60.003 | 516.8 | 0.5413 | 4.1535 | 1.4218 | 4452 | 16.35 | 0 | 0 | 0 | Heating Tanks.... | 119.5556 | 70.4038 | 74.9365 | 85.3367 | 67.9265 | 14.43 | 0 | 0.128 | 0.022 | 0.04 | 0 | 0 | 8.3308 | 64.1506 | 120.2751 | 120.2751 | 14.4305 | 6.7026 | 151.5444 | 0 | 14.474 | 0 | 0 | 120.8667 | 121 | 120.7667 | 120.8 | 120.3 | 113.6 | 123 | 123 | 124.3 | 120 | 2.4 | 242 | Hybrid | 0 | 0 | 1 | 1 | 1 | 34 | 52.8 | 61.9 | 127.3 | 67.6 | 162 | 95 | 1056 | 80 | 2200 | 2200 | 256 | 34 | 232 | 67.767 | 50.359 | 68.377 | 48.88
2024-12-05 | 14:09 | 4456.91 | 4457.21 |  | 239.96 | 2.1447 | 278.4 | 310.22 | 0 | 60.002 | 514.6 | 0.541 | 4.1462 | 1.4192 | 4455 | 16.35 | 0 | 0 | 0 | Heating Tanks.... | 119.6056 | 70.4061 | 74.9435 | 85.3233 | 67.9265 | 14.43 | 0 | 0.129 | 0.026 | 0.037 | 0 | 0 | 8.3306 | 64.1787 | 120.2751 | 120.2751 | 14.4305 | 6.7014 | 151.5445 | 0 | 14.474 | 0 | 0 | 120.9 | 121.0667 | 120.8 | 120.8667 | 120.3 | 113.7 | 123 | 123 | 124.3 | 120 | 2.4 | 242 | Hybrid | 0 | 0 | 1 | 1 | 1 | 34 | 52.8 | 61.9 | 127.3 | 67.6 | 162 | 95 | 1056 | 80 | 2198 | 2200 | 256 | 34 | 232 | 67.766 | 50.361 | 68.376 | 48.88
2024-12-05 | 14:09 | 4459.91 | 4460.21 |  | 239.95 | 2.1457 | 278.4 | 310.45 | 0 | 60.002 | 514.9 | 0.5407 | 4.182 | 1.4218 | 4458 | 16.35 | 0 | 0 | 0 | Heating Tanks.... | 119.5944 | 70.4089 | 74.9508 | 85.3233 | 67.9271 | 14.43 | 0 | 0.124 | 0.031 | 0.034 | 0 | 0 | 8.3304 | 64.2018 | 120.2751 | 120.2751 | 14.4305 | 6.7018 | 151.5445 | 0 | 14.474 | 0 | 0 | 120.9 | 121.0333 | 120.8 | 120.8333 | 120.3 | 113.7 | 123 | 123 | 124.3 | 120 | 2.4 | 242 | Hybrid | 0 | 0 | 1 | 1 | 1 | 34 | 52.8 | 61.9 | 127.4 | 67.6 | 162 | 95 | 1049 | 80 | 2199 | 2200 | 257 | 34 | 232 | 67.765 | 50.363 | 68.376 | 48.881
2024-12-05 | 14:09 | 4462.91 | 4463.21 |  | 239.96 | 2.1462 | 278.1 | 310.68 | 0 | 60 | 515 | 0.5399 | 4.1774 | 1.4272 | 4461 | 16.35 | 0 | 0 | 0 | Heating Tanks.... | 119.6222 | 70.4129 | 74.9586 | 85.3167 | 67.9296 | 14.43 | 0 | 0.12 | 0.036 | 0.029 | 0 | 0 | 8.3305 | 64.1796 | 120.2751 | 120.2751 | 14.4305 | 6.7022 | 151.5445 | 0 | 14.474 | 0 | 0 | 120.9 | 121.1 | 120.8 | 120.9 | 120.3333 | 113.7 | 123 | 123 | 124.3 | 120 | 2.4 | 242 | Hybrid | 0 | 0 | 1 | 1 | 1 | 34 | 52.8 | 61.9 | 127.4 | 67.6 | 162 | 95 | 1049 | 80 | 2198 | 2200 | 258 | 34 | 232 | 67.763 | 50.365 | 68.375 | 48.881
2024-12-05 | 14:09 | 4465.91 | 4466.21 |  | 239.96 | 2.1561 | 279.7 | 310.91 | 0 | 60.002 | 517.4 | 0.5405 | 4.1121 | 1.4277 | 4464 | 16.35 | 0 | 0 | 0 | Heating Tanks.... | 119.6222 | 70.4179 | 74.9663 | 85.31 | 67.9308 | 14.43 | 0 | 0.116 | 0.04 | 0.024 | 0.001 | 0 | 8.3304 | 64.1995 | 120.2751 | 120.2751 | 14.4305 | 6.7007 | 151.5445 | 0 | 14.474 | 0 | 0 | 120.9 | 121.1 | 120.8 | 120.8667 | 120.3 | 113.7667 | 123 | 123 | 124.4 | 120.1 | 2.4 | 242 | Hybrid | 0 | 0 | 1 | 1 | 1 | 34 | 52.8 | 61.9 | 127.4 | 67.6 | 162 | 95 | 1049 | 80 | 2199 | 2200 | 257 | 34 | 232 | 67.762 | 50.367 | 68.375 | 48.881
2024-12-05 | 14:09 | 4468.91 | 4469.21 |  | 239.97 | 2.1579 | 279.9 | 311.15 | 0 | 60.002 | 517.9 | 0.5406 | 4.1751 | 1.4313 | 4467 | 16.35 | 0 | 0 | 0 | Heating Tanks.... | 119.6167 | 70.4232 | 74.9737 | 85.3 | 67.9271 | 14.43 | 0 | 0.115 | 0.042 | 0.021 | 0 | 0 | 8.3304 | 64.1967 | 120.2751 | 120.2751 | 14.4305 | 6.7024 | 151.5445 | 0 | 14.474 | 0 | 0 | 120.9 | 121.0667 | 120.8 | 120.8667 | 120.3 | 113.7667 | 123 | 123 | 124.4 | 120.1 | 2.4 | 242 | Hybrid | 0 | 0 | 1 | 1 | 1 | 34 | 52.8 | 62 | 127.4 | 67.6 | 163 | 95 | 1049 | 80 | 2202 | 2200 | 258 | 34 | 232 | 67.761 | 50.369 | 68.374 | 48.882
2024-12-05 | 14:09 | 4471.91 | 4472.21 |  | 239.98 | 2.1452 | 278.2 | 311.38 | 0 | 59.999 | 514.8 | 0.5404 | 4.1777 | 1.4361 | 4470 | 16.35 | 0 | 0 | 0 | Heating Tanks.... | 119.6333 | 70.429 | 74.9814 | 85.2733 | 67.9259 | 14.43 | 0 | 0.115 | 0.042 | 0.017 | 0 | 0 | 8.3304 | 64.1905 | 120.2751 | 120.2751 | 14.4305 | 6.7016 | 151.5444 | 0 | 14.474 | 0 | 0 | 120.9 | 121.0667 | 120.8 | 120.8667 | 120.4 | 113.7667 | 123 | 123 | 124.4 | 120.1 | 2.4 | 242 | Hybrid | 0 | 0 | 1 | 1 | 1 | 34 | 52.8 | 62 | 127.4 | 67.7 | 163 | 95 | 1049 | 80 | 2201 | 2200 | 258 | 34 | 232 | 67.76 | 50.371 | 68.374 | 48.882
2024-12-05 | 14:09 | 4474.91 | 4475.22 |  | 239.98 | 2.1417 | 278 | 311.61 | 0 | 60 | 514 | 0.5408 | 4.1608 | 1.4366 | 4473 | 16.35 | 0 | 0 | 0 | Heating Tanks.... | 119.65 | 70.4354 | 74.9888 | 85.2667 | 67.9253 | 14.43 | 0 | 0.117 | 0.039 | 0.018 | -0.001 | 0 | 8.3306 | 64.177 | 120.2751 | 120.2751 | 14.4305 | 6.7022 | 151.5446 | 0 | 14.474 | 0 | 0 | 120.9333 | 121.1 | 120.8 | 120.9 | 120.3667 | 113.8 | 123 | 123 | 124.4 | 120.1 | 2.4 | 242 | Hybrid | 0 | 0 | 1 | 1 | 1 | 34 | 52.8 | 62 | 127.4 | 67.7 | 163 | 95 | 1050 | 80 | 2198 | 2200 | 258 | 34 | 232 | 67.759 | 50.373 | 68.373 | 48.883
2024-12-05 | 14:09 | 4477.91 | 4478.22 |  | 239.97 | 2.157 | 280.1 | 311.84 | 0 | 60 | 517.6 | 0.5411 | 4.1115 | 1.439 | 4476 | 16.35 | 0 | 0 | 0 | Heating Tanks.... | 119.6611 | 70.4435 | 74.9961 | 85.26 | 67.9216 | 14.43 | 0 | 0.119 | 0.037 | 0.02 | 0 | 0 | 8.3306 | 64.1763 | 120.2751 | 120.2751 | 14.4305 | 6.7025 | 151.5445 | 0 | 14.474 | 0 | 0 | 120.9333 | 121.1 | 120.8 | 120.9 | 120.3667 | 113.8667 | 123 | 123 | 124.4 | 120.1 | 2.4 | 242 | Hybrid | 0 | 0 | 1 | 1 | 1 | 34 | 52.8 | 62 | 127.4 | 67.7 | 163 | 95 | 1050 | 80 | 2197 | 2200 | 257 | 34 | 232 | 67.758 | 50.375 | 68.373 | 48.883
2024-12-05 | 14:09 | 4480.91 | 4481.22 |  | 239.98 | 2.1588 | 279.7 | 312.08 | 0 | 59.999 | 518.1 | 0.54 | 4.1799 | 1.4402 | 4479 | 16.35 | 0 | 0 | 0 | Heating Tanks.... | 119.6444 | 70.4515 | 75.0039 | 85.25 | 67.9235 | 14.43 | 0 | 0.121 | 0.034 | 0.022 | 0 | 0 | 8.3308 | 64.141 | 120.2751 | 120.2751 | 14.4305 | 6.7034 | 151.5445 | 0 | 14.474 | 0 | 0 | 120.9 | 121.0667 | 120.8 | 120.8667 | 120.3667 | 113.8667 | 123 | 123 | 124.4 | 120.1 | 2.4 | 242 | Hybrid | 0 | 0 | 1 | 1 | 1 | 34 | 52.8 | 62 | 127.4 | 67.7 | 163 | 95 | 1050 | 80 | 2196 | 2200 | 257 | 34 | 232 | 67.757 | 50.377 | 68.372 | 48.883
2024-12-05 | 14:09 | 4483.91 | 4484.22 |  | 239.98 | 2.1526 | 279 | 312.31 | 0 | 60.003 | 516.6 | 0.54 | 4.1678 | 1.439 | 4482 | 16.35 | 0 | 0 | 0 | Heating Tanks.... | 119.6722 | 70.4586 | 75.0094 | 85.23 | 67.9259 | 14.43 | 0 | 0.125 | 0.031 | 0.025 | 0 | 0 | 8.3307 | 64.1627 | 120.2751 | 120.2751 | 14.4305 | 6.7017 | 151.5445 | 0 | 14.474 | 0 | 0 | 120.9333 | 121.1 | 120.8333 | 120.8667 | 120.4 | 113.9 | 123 | 123 | 124.5 | 120.1 | 2.4 | 242 | Hybrid | 0 | 0 | 1 | 1 | 1 | 34 | 52.8 | 62 | 127.4 | 67.7 | 163 | 95 | 1050 | 80 | 2201 | 2200 | 257 | 34 | 232 | 67.756 | 50.379 | 68.372 | 48.884
2024-12-05 | 14:09 | 4486.91 | 4487.22 |  | 239.99 | 2.1478 | 278.6 | 312.54 | 0 | 60.002 | 515.4 | 0.5405 | 4.1166 | 1.4381 | 4485 | 16.35 | 0 | 0 | 0 | Heating Tanks.... | 119.6889 | 70.4657 | 75.0143 | 85.23 | 67.9229 | 14.43 | 0 | 0.133 | 0.028 | 0.027 | 0 | 0 | 8.3304 | 64.2049 | 120.2751 | 120.2751 | 14.4305 | 6.7027 | 151.5444 | 0 | 14.474 | 0 | 0 | 120.9333 | 121.1 | 120.8667 | 120.9 | 120.4 | 113.9333 | 123 | 123 | 124.5 | 120.1 | 2.4 | 242 | Hybrid | 0 | 0 | 1 | 1 | 1 | 34 | 52.8 | 62 | 127.5 | 67.7 | 163 | 95 | 1050 | 80 | 2199 | 2200 | 256 | 34 | 232 | 67.755 | 50.381 | 68.372 | 48.884
2024-12-05 | 14:09 | 4489.91 | 4490.22 |  | 239.99 | 2.1511 | 279.4 | 312.77 | 0 | 59.999 | 516.2 | 0.5413 | 4.1009 | 1.4366 | 4488 | 16.35 | 0 | 0 | 0 | Heating Tanks.... | 119.7167 | 70.4715 | 75.0235 | 85.2167 | 67.9204 | 14.43 | 0 | 0.135 | 0.024 | 0.034 | 0 | 0 | 8.33 | 64.2437 | 120.2751 | 120.2751 | 14.4305 | 6.7016 | 151.5445 | 0 | 14.474 | 0 | 0 | 121 | 121.1 | 120.9 | 120.9 | 120.4 | 114 | 123 | 123 | 124.5 | 120.1 | 2.4 | 242 | Hybrid | 0 | 0 | 1 | 1 | 1 | 34 | 52.8 | 62.1 | 127.5 | 67.7 | 163 | 95 | 1056 | 80 | 2197 | 2200 | 256 | 34 | 232 | 67.754 | 50.383 | 68.371 | 48.885
2024-12-05 | 14:09 | 4492.91 | 4493.22 |  | 239.99 | 2.1546 | 279.8 | 313.01 | 0 | 60.003 | 517.1 | 0.541 | 4.1373 | 1.4345 | 4491 | 16.35 | 0 | 0 | 0 | Heating Tanks.... | 119.7167 | 70.4771 | 75.0337 | 85.21 | 67.9216 | 14.43 | 0 | 0.136 | 0.02 | 0.036 | 0 | 0 | 8.3303 | 64.2091 | 120.2751 | 120.2751 | 14.4305 | 6.7024 | 151.5445 | 0 | 14.474 | 0 | 0 | 121 | 121.1 | 120.9 | 120.9 | 120.4 | 114 | 123 | 123 | 124.5 | 120.1 | 2.4 | 242 | Hybrid | 0 | 0 | 1 | 1 | 1 | 34 | 52.8 | 62.1 | 127.5 | 67.7 | 163 | 95 | 1056 | 80 | 2199 | 2200 | 255 | 34 | 232 | 67.752 | 50.385 | 68.371 | 48.885
2024-12-05 | 14:09 | 4495.91 | 4496.22 |  | 239.99 | 2.1528 | 279.3 | 313.24 | 0 | 60.001 | 516.7 | 0.5406 | 4.1525 | 1.4322 | 4494 | 16.35 | 0 | 0 | 0 | Heating Tanks.... | 119.7167 | 70.4846 | 75.0412 | 85.2033 | 67.9247 | 14.43 | 0 | 0.137 | 0.019 | 0.04 | 0.001 | 0 | 8.3304 | 64.2001 | 120.2751 | 120.2751 | 14.4305 | 6.7006 | 151.5444 | 0 | 14.474 | 0 | 0 | 121 | 121.1 | 120.9 | 120.9 | 120.4 | 114 | 123 | 123 | 124.5 | 120.1 | 2.4 | 242 | Hybrid | 0 | 0 | 1 | 1 | 1 | 34 | 52.8 | 62.1 | 127.5 | 67.7 | 163 | 95 | 1056 | 80 | 2200 | 2200 | 254 | 34 | 232 | 67.751 | 50.387 | 68.37 | 48.885
2024-12-05 | 14:09 | 4498.91 | 4499.22 |  | 239.99 | 2.1437 | 277.9 | 313.47 | 0 | 60 | 514.5 | 0.5402 | 4.1487 | 1.4283 | 4497 | 16.35 | 0 | 0 | 0 | Heating Tanks.... | 119.7167 | 70.4925 | 75.0461 | 85.19 | 67.9247 | 14.43 | 0 | 0.136 | 0.018 | 0.042 | 0 | 0 | 8.3307 | 64.1614 | 120.2751 | 120.2751 | 14.4305 | 6.7017 | 151.5444 | 0 | 14.474 | 0 | 0 | 121 | 121.1 | 120.9 | 120.9 | 120.4 | 114 | 123 | 123 | 124.5 | 120.1 | 2.4 | 242 | Hybrid | 0 | 0 | 1 | 1 | 1 | 34 | 52.8 | 62.1 | 127.5 | 67.7 | 163 | 95 | 1056 | 80 | 2201 | 2200 | 255 | 34 | 232 | 67.75 | 50.389 | 68.37 | 48.886
2024-12-05 | 14:09 | 4501.91 | 4502.22 |  | 239.98 | 2.1563 | 279.8 | 313.71 | 0 | 60.001 | 517.5 | 0.5406 | 4.1059 | 1.4263 | 4500 | 16.35 | 0 | 0 | 0 | Heating Tanks.... | 119.7278 | 70.4996 | 75.0502 | 85.19 | 67.9198 | 14.43 | 0 | 0.134 | 0.019 | 0.043 | 0 | 0 | 8.3306 | 64.1776 | 120.2751 | 120.2751 | 14.4305 | 6.7013 | 151.5446 | 0 | 14.474 | 0 | 0 | 121 | 121.1 | 120.9 | 120.9 | 120.4 | 114.0667 | 123 | 123 | 124.5 | 120.1 | 2.4 | 242 | Hybrid | 0 | 0 | 1 | 1 | 1 | 34 | 52.8 | 62.1 | 127.5 | 67.7 | 163 | 95 | 1056 | 80 | 2202 | 2200 | 255 | 34 | 232 | 67.749 | 50.391 | 68.369 | 48.886
2024-12-05 | 14:09 | 4504.91 | 4505.22 |  | 239.97 | 2.1579 | 280.1 | 313.94 | 0 | 59.999 | 517.8 | 0.5409 | 4.1129 | 1.4233 | 4503 | 16.35 | 0 | 0 | 0 | Heating Tanks.... | 119.7333 | 70.5058 | 75.0555 | 85.17 | 67.9149 | 14.43 | 0 | 0.13 | 0.021 | 0.042 | 0.001 | 0 | 8.3306 | 64.1782 | 120.2751 | 120.2751 | 14.4305 | 6.7043 | 151.5444 | 0 | 14.474 | 0 | 0 | 121 | 121.1 | 120.9 | 120.9 | 120.4 | 114.1 | 123 | 123 | 124.5 | 120.1 | 2.4 | 242 | Hybrid | 0 | 0 | 1 | 1 | 1 | 34 | 52.8 | 62.1 | 127.6 | 67.7 | 163 | 95 | 1053 | 80 | 2202 | 2200 | 257 | 34 | 232 | 67.748 | 50.393 | 68.369 | 48.887
2024-12-05 | 14:09 | 4507.91 | 4508.22 |  | 239.96 | 2.1419 | 278 | 314.17 | 0 | 60.004 | 514 | 0.5409 | 4.127 | 1.4189 | 4506 | 16.35 | 0 | 0 | 0 | Heating Tanks.... | 119.7278 | 70.5135 | 75.0588 | 85.1633 | 67.9149 | 14.43 | 0 | 0.127 | 0.024 | 0.041 | 0.001 | 0 | 8.3306 | 64.1709 | 120.2751 | 120.2751 | 14.4305 | 6.7032 | 151.5444 | 0 | 14.474 | 0 | 0 | 121 | 121.1 | 120.9 | 120.9 | 120.4 | 114.0667 | 123 | 123 | 124.5 | 120.1 | 2.4 | 242 | Hybrid | 0 | 0 | 1 | 1 | 1 | 34 | 52.8 | 62.1 | 127.6 | 67.7 | 163 | 95 | 1053 | 80 | 2201 | 2200 | 256 | 34 | 232 | 67.747 | 50.395 | 68.368 | 48.887
2024-12-05 | 14:09 | 4510.91 | 4511.22 |  | 239.96 | 2.1524 | 279.5 | 314.4 | 0 | 60 | 516.5 | 0.5411 | 4.1215 | 1.4194 | 4509 | 16.35 | 0 | 0 | 0 | Heating Tanks.... | 119.7333 | 70.5228 | 75.0624 | 85.1567 | 67.9173 | 14.43 | 0 | 0.13 | 0.026 | 0.038 | 0 | 0 | 8.331 | 64.1239 | 120.2751 | 120.2751 | 14.4305 | 6.7008 | 151.5445 | 0 | 14.474 | 0 | 0 | 121 | 121.1 | 120.9 | 120.9 | 120.4 | 114.1 | 123 | 123 | 124.5 | 120.1 | 2.4 | 242 | Hybrid | 0 | 0 | 1 | 1 | 1 | 34 | 52.8 | 62.1 | 127.6 | 67.7 | 163 | 95 | 1053 | 80 | 2200 | 2200 | 257 | 34 | 232 | 67.746 | 50.397 | 68.368 | 48.888
2024-12-05 | 14:10 | 4513.91 | 4514.22 |  | 239.96 | 2.1601 | 280.4 | 314.64 | 0 | 60 | 518.3 | 0.5409 | 4.0965 | 1.4244 | 4512 | 16.35 | 0 | 0 | 0 | Heating Tanks.... | 119.7333 | 70.533 | 75.0686 | 85.14 | 67.9149 | 14.43 | 0 | 0.126 | 0.029 | 0.037 | 0 | 0 | 8.3308 | 64.1525 | 120.2751 | 120.2751 | 14.4305 | 6.702 | 151.5445 | 0 | 14.474 | 0 | 0 | 121 | 121.1 | 120.9 | 120.9 | 120.4 | 114.1 | 123 | 123 | 124.5 | 120.1 | 2.4 | 242 | Hybrid | 0 | 0 | 1 | 1 | 1 | 34 | 52.8 | 62.1 | 127.6 | 67.7 | 163 | 95 | 1053 | 80 | 2201 | 2200 | 258 | 34 | 232 | 67.745 | 50.399 | 68.367 | 48.888
2024-12-05 | 14:10 | 4516.91 | 4517.22 |  | 239.96 | 2.1583 | 280 | 314.87 | 0 | 60.002 | 517.9 | 0.5406 | 4.119 | 1.4269 | 4515 | 16.35 | 0 | 0 | 0 | Heating Tanks.... | 119.7389 | 70.5439 | 75.0759 | 85.14 | 67.9118 | 14.43 | 0 | 0.123 | 0.032 | 0.033 | 0 | 0 | 8.3307 | 64.1533 | 120.2751 | 120.2751 | 14.4305 | 6.7028 | 151.5444 | 0 | 14.474 | 0 | 0 | 121 | 121.1 | 120.9333 | 120.9333 | 120.4 | 114.0667 | 123 | 123 | 124.5 | 120.2 | 2.4 | 242 | Hybrid | 0 | 0 | 1 | 1 | 1 | 34 | 52.8 | 62.1 | 127.6 | 67.7 | 163 | 95 | 1053 | 80 | 2196 | 2200 | 258 | 34 | 232 | 67.744 | 50.401 | 68.367 | 48.889
2024-12-05 | 14:10 | 4519.91 | 4520.22 |  | 239.96 | 2.1453 | 278 | 315.1 | 0 | 59.999 | 514.8 | 0.54 | 4.1204 | 1.4282 | 4518 | 16.35 | 0 | 0 | 0 | Heating Tanks.... | 119.7444 | 70.5535 | 75.0833 | 85.12 | 67.9131 | 14.43 | 0 | 0.119 | 0.035 | 0.027 | 0 | 0 | 8.3312 | 64.0931 | 120.2751 | 120.2751 | 14.4305 | 6.7025 | 151.5444 | 0 | 14.474 | 0 | 0 | 121 | 121.1 | 120.9 | 120.9667 | 120.4 | 114.1 | 123 | 123 | 124.5 | 120.2 | 2.4 | 242 | Hybrid | 0 | 0 | 1 | 1 | 1 | 34 | 52.8 | 62.1 | 127.6 | 67.7 | 163 | 95 | 1054 | 80 | 2199 | 2200 | 258 | 34 | 232 | 67.743 | 50.403 | 68.366 | 48.889
2024-12-05 | 14:10 | 4522.91 | 4523.22 |  | 239.97 | 2.1583 | 280 | 315.34 | 0 | 60.002 | 517.9 | 0.5406 | 4.1307 | 1.4323 | 4521 | 16.35 | 0 | 0 | 0 | Heating Tanks.... | 119.75 | 70.5611 | 75.0929 | 85.11 | 67.918 | 14.43 | 0 | 0.115 | 0.039 | 0.027 | 0 | 0 | 8.331 | 64.1257 | 120.2751 | 120.2751 | 14.4305 | 6.7032 | 151.5445 | 0 | 14.474 | 0 | 0 | 121 | 121.1 | 120.9333 | 120.9667 | 120.4 | 114.1 | 123 | 123 | 124.5 | 120.2 | 2.4 | 242 | Hybrid | 0 | 0 | 1 | 1 | 1 | 34 | 52.8 | 62 | 127.6 | 67.7 | 163 | 95 | 1054 | 80 | 2197 | 2200 | 259 | 34 | 232 | 67.742 | 50.404 | 68.366 | 48.889
2024-12-05 | 14:10 | 4525.91 | 4526.22 |  | 239.97 | 2.1597 | 280.5 | 315.57 | 0 | 60 | 518.3 | 0.5412 | 4.1005 | 1.4351 | 4524 | 16.35 | 0 | 0 | 0 | Heating Tanks.... | 119.7389 | 70.5685 | 75.1039 | 85.09 | 67.921 | 14.43 | 0 | 0.114 | 0.04 | 0.024 | 0 | 0 | 8.3311 | 64.1097 | 120.2751 | 120.2751 | 14.4305 | 6.7021 | 151.5445 | 0 | 14.474 | 0 | 0 | 120.9667 | 121.1 | 120.9333 | 120.9667 | 120.4 | 114.0667 | 123 | 123 | 124.6 | 120.2 | 2.4 | 242 | Hybrid | 0 | 0 | 1 | 1 | 1 | 34 | 52.8 | 62 | 127.6 | 67.7 | 163 | 95 | 1054 | 80 | 2196 | 2200 | 260 | 34 | 232 | 67.741 | 50.406 | 68.365 | 48.89
2024-12-05 | 14:10 | 4528.91 | 4529.22 |  | 239.97 | 2.1503 | 279.1 | 315.8 | 0 | 60 | 516 | 0.5408 | 4.1545 | 1.4367 | 4527 | 16.35 | 0 | 0 | 0 | Heating Tanks.... | 119.7444 | 70.5756 | 75.1118 | 85.09 | 67.9229 | 14.43 | 0 | 0.113 | 0.041 | 0.022 | 0 | 0 | 8.3309 | 64.1408 | 120.2751 | 120.2751 | 14.4305 | 6.7008 | 151.5445 | 0 | 14.474 | 0 | 0 | 121 | 121.1 | 120.9333 | 120.9333 | 120.4 | 114.1 | 123 | 123 | 124.6 | 120.2 | 2.4 | 242 | Hybrid | 0 | 0 | 1 | 1 | 1 | 34 | 52.9 | 62 | 127.6 | 67.7 | 162 | 95 | 1054 | 80 | 2201 | 2200 | 259 | 34 | 232 | 67.74 | 50.408 | 68.365 | 48.89
2024-12-05 | 14:10 | 4531.91 | 4532.22 |  | 239.97 | 2.1526 | 279.4 | 316.04 | 0 | 60.002 | 516.6 | 0.5409 | 4.19 | 1.4383 | 4530 | 16.35 | 0 | 0 | 0 | Heating Tanks.... | 119.7667 | 70.5817 | 75.1186 | 85.0833 | 67.9229 | 14.43 | 0 | 0.112 | 0.042 | 0.021 | 0 | 0 | 8.3307 | 64.1651 | 120.2751 | 120.2751 | 14.4305 | 6.7016 | 151.5444 | 0 | 14.474 | 0 | 0 | 121 | 121.1 | 121 | 121 | 120.4 | 114.1 | 123 | 123 | 124.6 | 120.2 | 2.4 | 242 | Hybrid | 0 | 0 | 1 | 1 | 1 | 34 | 52.9 | 62 | 127.6 | 67.7 | 162 | 95 | 1054 | 80 | 2201 | 2200 | 259 | 34 | 232 | 67.74 | 50.408 | 68.365 | 48.89
2024-12-05 | 14:10 | 4534.91 | 4535.22 |  | 239.97 | 2.1588 | 279.9 | 316.27 | 0 | 60 | 518 | 0.5402 | 4.2029 | 1.4401 | 4533 | 16.35 | 0 | 0 | 0 | Heating Tanks.... | 119.7611 | 70.5859 | 75.1265 | 85.07 | 67.9186 | 14.43 | 0 | 0.119 | 0.042 | 0.019 | 0 | 0 | 8.3309 | 64.1387 | 120.2751 | 120.2751 | 14.4305 | 6.702 | 151.5444 | 0 | 14.474 | 0 | 0 | 121 | 121.1 | 120.9667 | 121 | 120.4 | 114.1 | 123 | 123 | 124.6 | 120.2 | 2.4 | 242 | Hybrid | 0 | 0 | 1 | 1 | 1 | 34 | 52.9 | 62 | 127.6 | 67.7 | 162 | 95 | 1053 | 80 | 2202 | 2200 | 258 | 34 | 232 | 67.739 | 50.41 | 68.364 | 48.891
2024-12-05 | 14:10 | 4537.91 | 4538.22 |  | 239.97 | 2.1659 | 281 | 316.5 | 0 | 59.999 | 519.8 | 0.5407 | 4.1607 | 1.4395 | 4536 | 16.35 | 0 | 0 | 0 | Heating Tanks.... | 119.7667 | 70.5886 | 75.1339 | 85.07 | 67.9167 | 14.43 | 0 | 0.122 | 0.039 | 0.018 | 0 | 0 | 8.3309 | 64.1273 | 120.2751 | 120.2751 | 14.4305 | 6.7018 | 151.5445 | 0 | 14.474 | 0 | 0 | 121 | 121.1 | 121 | 121 | 120.4 | 114.1 | 123 | 123 | 124.6 | 120.2 | 2.4 | 242 | Hybrid | 0 | 0 | 1 | 1 | 1 | 34 | 52.9 | 62 | 127.6 | 67.7 | 162 | 95 | 1053 | 80 | 2200 | 2200 | 258 | 34 | 232 | 67.738 | 50.412 | 68.364 | 48.891
2024-12-05 | 14:10 | 4540.91 | 4541.22 |  | 239.97 | 2.1591 | 280.2 | 316.74 | 0 | 59.999 | 518.1 | 0.5408 | 4.1056 | 1.4372 | 4539 | 16.35 | 0 | 0 | 0 | Heating Tanks.... | 119.7778 | 70.5899 | 75.1435 | 85.05 | 67.9192 | 14.43 | 0 | 0.122 | 0.037 | 0.02 | 0.001 | 0 | 8.3311 | 64.1039 | 120.2751 | 120.2751 | 14.4305 | 6.7016 | 151.5444 | 0 | 14.473 | 0 | 0 | 121 | 121.1 | 120.9667 | 121 | 120.4333 | 114.1667 | 123 | 123 | 124.6 | 120.2 | 2.4 | 242 | Hybrid | 0 | 0 | 1 | 1 | 1 | 34 | 52.9 | 62 | 127.7 | 67.7 | 162 | 95 | 1053 | 80 | 2197 | 2200 | 257 | 34 | 232 | 67.737 | 50.414 | 68.363 | 48.892
2024-12-05 | 14:10 | 4543.91 | 4544.22 |  | 239.98 | 2.1461 | 278.7 | 316.97 | 0 | 60 | 515 | 0.5412 | 4.1375 | 1.4361 | 4542 | 16.35 | 0 | 0 | 0 | Heating Tanks.... | 119.7833 | 70.5913 | 75.1533 | 85.05 | 67.9216 | 14.43 | 0 | 0.123 | 0.034 | 0.02 | -0.001 | 0 | 8.3308 | 64.1404 | 120.2751 | 120.2751 | 14.4305 | 6.7018 | 151.5445 | 0 | 14.473 | 0 | 0 | 121 | 121.1 | 120.9667 | 120.9667 | 120.5 | 114.1667 | 123 | 123 | 124.6 | 120.2 | 2.4 | 242 | Hybrid | 0 | 0 | 1 | 1 | 1 | 34 | 52.9 | 62 | 127.7 | 67.7 | 162 | 95 | 1053 | 80 | 2200 | 2200 | 256 | 34 | 232 | 67.736 | 50.416 | 68.363 | 48.892
2024-12-05 | 14:10 | 4546.91 | 4547.22 |  | 239.98 | 2.1578 | 280.1 | 317.2 | 0 | 60.001 | 517.8 | 0.5409 | 4.1537 | 1.434 | 4545 | 16.35 | 0 | 0 | 0 | Heating Tanks.... | 119.8056 | 70.5926 | 75.1608 | 85.0367 | 67.9192 | 14.43 | 0 | 0.128 | 0.032 | 0.025 | 0.001 | 0 | 8.3309 | 64.1368 | 120.2751 | 120.2751 | 14.4305 | 6.7027 | 151.5445 | 0 | 14.473 | 0 | 0 | 121 | 121.1333 | 121 | 121 | 120.5 | 114.2 | 123 | 123 | 124.6 | 120.2 | 2.4 | 242 | Hybrid | 0 | 0 | 1 | 1 | 1 | 34 | 52.9 | 62 | 127.7 | 67.7 | 162 | 95 | 1053 | 80 | 2202 | 2200 | 256 | 34 | 232 | 67.735 | 50.418 | 68.362 | 48.893
2024-12-05 | 14:10 | 4549.91 | 4550.22 |  | 239.97 | 2.1593 | 280.3 | 317.44 | 0 | 59.999 | 518.2 | 0.5409 | 4.148 | 1.4305 | 4548 | 16.35 | 0 | 0 | 0 | Heating Tanks.... | 119.7944 | 70.5935 | 75.1669 | 85.03 | 67.921 | 14.43 | 0 | 0.128 | 0.029 | 0.026 | 0 | 0 | 8.3308 | 64.1447 | 120.2751 | 120.2751 | 14.4305 | 6.7009 | 151.5445 | 0 | 14.473 | 0 | 0 | 121 | 121.1333 | 120.9667 | 121 | 120.4667 | 114.2 | 123 | 123 | 124.6 | 120.2 | 2.4 | 242 | Hybrid | 0 | 0 | 1 | 1 | 1 | 34 | 52.9 | 62 | 127.7 | 67.7 | 162 | 95 | 1050 | 80 | 2200 | 2200 | 255 | 35 | 232 | 67.734 | 50.419 | 68.362 | 48.893
2024-12-05 | 14:10 | 4552.91 | 4553.22 |  | 239.97 | 2.1604 | 280.1 | 317.67 | 0 | 60.002 | 518.4 | 0.5403 | 4.1595 | 1.4284 | 4551 | 16.35 | 0 | 0 | 0 | Heating Tanks.... | 119.8278 | 70.5944 | 75.1731 | 85.02 | 67.9235 | 14.43 | 0 | 0.13 | 0.028 | 0.029 | 0.001 | 0 | 8.3304 | 64.1924 | 120.2751 | 120.2751 | 14.4305 | 6.7032 | 151.5444 | 0 | 14.473 | 0 | 0 | 121 | 121.1667 | 121 | 121 | 120.5 | 114.3 | 123 | 123 | 124.6 | 120.2 | 2.4 | 242 | Hybrid | 0 | 0 | 1 | 1 | 1 | 34 | 52.9 | 62 | 127.7 | 67.7 | 162 | 95 | 1050 | 80 | 2196 | 2200 | 255 | 34 | 232 | 67.733 | 50.421 | 68.361 | 48.894
2024-12-05 | 14:10 | 4555.91 | 4556.22 |  | 239.97 | 2.1493 | 278.4 | 317.9 | 0 | 60.004 | 515.8 | 0.5398 | 4.1842 | 1.4261 | 4554 | 16.35 | 0 | 0 | 0 | Heating Tanks.... | 119.8278 | 70.5953 | 75.1792 | 85.01 | 67.9247 | 14.43 | 0 | 0.131 | 0.026 | 0.03 | 0 | 0 | 8.3307 | 64.1627 | 120.2751 | 120.2751 | 14.4305 | 6.7023 | 151.5444 | 0 | 14.473 | 0 | 0 | 121 | 121.2 | 121 | 121 | 120.5 | 114.2667 | 123 | 123 | 124.6 | 120.2 | 2.4 | 242 | Hybrid | 0 | 0 | 1 | 1 | 1 | 34 | 52.9 | 62 | 127.7 | 67.7 | 162 | 95 | 1050 | 80 | 2199 | 2200 | 256 | 34 | 232 | 67.732 | 50.423 | 68.361 | 48.894
2024-12-05 | 14:10 | 4558.91 | 4559.22 |  | 239.96 | 2.156 | 279.8 | 318.14 | 0 | 59.999 | 517.4 | 0.5409 | 4.15 | 1.4236 | 4557 | 16.35 | 0 | 0 | 0 | Heating Tanks.... | 119.8222 | 70.5962 | 75.1845 | 85 | 67.9253 | 14.43 | 0 | 0.131 | 0.026 | 0.032 | 0 | 0 | 8.3309 | 64.1416 | 120.2751 | 120.2751 | 14.4305 | 6.7032 | 151.5445 | 0 | 14.473 | 0 | 0 | 121 | 121.1333 | 121 | 121 | 120.5 | 114.3 | 123 | 123 | 124.7 | 120.2 | 2.4 | 242 | Hybrid | 0 | 0 | 1 | 1 | 1 | 34 | 52.9 | 62 | 127.7 | 67.7 | 162 | 95 | 1050 | 80 | 2201 | 2200 | 256 | 34 | 232 | 67.731 | 50.424 | 68.36 | 48.895
2024-12-05 | 14:10 | 4561.91 | 4562.22 |  | 239.96 | 2.1552 | 279.9 | 318.37 | 0 | 60 | 517.2 | 0.5413 | 4.1082 | 1.4192 | 4560 | 16.35 | 0 | 0 | 0 | Heating Tanks.... | 119.8167 | 70.597 | 75.1906 | 84.9867 | 67.9222 | 14.43 | 0 | 0.136 | 0.025 | 0.03 | 0 | 0 | 8.3305 | 64.1855 | 120.2751 | 120.2751 | 14.4305 | 6.7039 | 151.5444 | 0 | 14.473 | 0 | 0 | 121 | 121.1333 | 120.9667 | 121 | 120.5 | 114.3 | 123 | 123 | 124.7 | 120.2 | 2.4 | 242 | Hybrid | 0 | 0 | 1 | 1 | 1 | 34 | 52.9 | 62 | 127.7 | 67.7 | 162 | 95 | 1050 | 80 | 2202 | 2200 | 257 | 34 | 232 | 67.73 | 50.426 | 68.36 | 48.895
2024-12-05 | 14:10 | 4564.91 | 4565.22 |  | 239.96 | 2.1554 | 279.7 | 318.6 | 0 | 60 | 517.2 | 0.5408 | 4.143 | 1.4212 | 4563 | 16.35 | 0 | 0 | 0 | Heating Tanks.... | 119.8333 | 70.5979 | 75.1967 | 84.9733 | 67.9173 | 14.43 | 0 | 0.135 | 0.025 | 0.031 | 0 | 0 | 8.3304 | 64.2047 | 120.2751 | 120.2751 | 14.4305 | 6.702 | 151.5444 | 0 | 14.473 | 0 | 0 | 121 | 121.2 | 121 | 121 | 120.5 | 114.3 | 123 | 123 | 124.7 | 120.2 | 2.4 | 242 | Hybrid | 0 | 0 | 1 | 1 | 1 | 34 | 52.8 | 62 | 127.7 | 67.7 | 162 | 95 | 1045 | 80 | 2202 | 2200 | 257 | 34 | 232 | 67.729 | 50.428 | 68.359 | 48.896
2024-12-05 | 14:10 | 4567.91 | 4568.22 |  | 239.96 | 2.1551 | 279.6 | 318.84 | 0 | 60.001 | 517.2 | 0.5407 | 4.201 | 1.4251 | 4566 | 16.35 | 0 | 0 | 0 | Heating Tanks.... | 119.85 | 70.5987 | 75.2008 | 84.96 | 67.9137 | 14.43 | 0 | 0.136 | 0.024 | 0.032 | 0 | 0 | 8.3306 | 64.1732 | 120.2751 | 120.2751 | 14.4305 | 6.7022 | 151.5444 | 0 | 14.473 | 0 | 0 | 121.0333 | 121.2 | 121 | 121 | 120.5 | 114.3667 | 123 | 123 | 124.7 | 120.2 | 2.4 | 242 | Hybrid | 0 | 0 | 1 | 1 | 1 | 34 | 52.8 | 62 | 127.7 | 67.7 | 162 | 95 | 1045 | 80 | 2197 | 2200 | 258 | 34 | 232 | 67.728 | 50.429 | 68.359 | 48.896
2024-12-05 | 14:10 | 4570.91 | 4571.22 |  | 239.98 | 2.1545 | 279.3 | 319.07 | 0 | 59.999 | 517 | 0.5402 | 4.1521 | 1.4273 | 4569 | 16.35 | 0 | 0 | 0 | Heating Tanks.... | 119.8667 | 70.5991 | 75.2065 | 84.96 | 67.9173 | 14.43 | 0 | 0.135 | 0.024 | 0.032 | 0 | 0 | 8.3304 | 64.1971 | 120.2751 | 120.2751 | 14.4305 | 6.7027 | 151.5444 | 0 | 14.473 | 0 | 0 | 121.0667 | 121.2 | 121 | 121.0333 | 120.5 | 114.4 | 123 | 123 | 124.7 | 120.2 | 2.4 | 242 | Hybrid | 0 | 0 | 1 | 1 | 1 | 34 | 52.8 | 62 | 127.7 | 67.7 | 163 | 95 | 1045 | 80 | 2196 | 2200 | 258 | 34 | 232 | 67.727 | 50.431 | 68.359 | 48.897
2024-12-05 | 14:11 | 4573.91 | 4574.22 |  | 239.98 | 2.163 | 280.6 | 319.3 | 0 | 60 | 519.1 | 0.5405 | 4.2214 | 1.431 | 4572 | 16.35 | 0 | 0 | 0 | Heating Tanks.... | 119.8444 | 70.5996 | 75.2176 | 84.9533 | 67.9265 | 14.43 | 0 | 0.134 | 0.025 | 0.03 | 0 | 0 | 8.3304 | 64.2028 | 120.2751 | 120.2751 | 14.4305 | 6.702 | 151.5444 | 0 | 14.473 | 0 | 0 | 121 | 121.1667 | 121 | 121 | 120.5 | 114.4 | 123 | 123 | 124.7 | 120.2 | 2.4 | 242 | Hybrid | 0 | 0 | 1 | 1 | 1 | 34 | 52.8 | 62.1 | 127.7 | 67.7 | 163 | 95 | 1045 | 80 | 2198 | 2200 | 258 | 34 | 232 | 67.726 | 50.432 | 68.358 | 48.897
2024-12-05 | 14:11 | 4576.91 | 4577.22 |  | 239.98 | 2.1594 | 280.2 | 319.54 | 0 | 60 | 518.2 | 0.5407 | 4.1939 | 1.4335 | 4575 | 16.35 | 0 | 0 | 0 | Heating Tanks.... | 119.8667 | 70.6 | 75.2286 | 84.9467 | 67.9314 | 14.43 | 0 | 0.132 | 0.026 | 0.029 | 0 | 0 | 8.3307 | 64.166 | 120.2751 | 120.2751 | 14.4305 | 6.7025 | 151.5445 | 0 | 14.473 | 0 | 0 | 121.0667 | 121.1667 | 121 | 121.0667 | 120.5 | 114.4 | 123 | 123 | 124.8 | 120.2 | 2.4 | 242 | Hybrid | 0 | 0 | 1 | 1 | 1 | 34 | 52.8 | 62.1 | 127.8 | 67.7 | 163 | 95 | 1045 | 80 | 2196 | 2200 | 258 | 34 | 232 | 67.725 | 50.434 | 68.358 | 48.897
2024-12-05 | 14:11 | 4579.91 | 4580.22 |  | 239.99 | 2.1477 | 278.8 | 319.77 | 0 | 59.999 | 515.4 | 0.541 | 4.1523 | 1.4363 | 4578 | 16.35 | 0 | 0 | 0 | Heating Tanks.... | 119.8944 | 70.6 | 75.2347 | 84.94 | 67.9296 | 14.43 | 0 | 0.131 | 0.027 | 0.03 | 0 | 0 | 8.3309 | 64.1403 | 120.2751 | 120.2751 | 14.4305 | 6.702 | 151.5444 | 0 | 14.473 | 0 | 0 | 121.1 | 121.2 | 121.0667 | 121.1 | 120.5 | 114.4 | 123 | 123 | 124.8 | 120.2 | 2.4 | 242 | Hybrid | 0 | 0 | 1 | 1 | 1 | 34 | 52.8 | 62.1 | 127.8 | 67.7 | 163 | 95 | 1053 | 80 | 2199 | 2200 | 259 | 34 | 232 | 67.724 | 50.435 | 68.357 | 48.898
2024-12-05 | 14:11 | 4582.91 | 4583.22 |  | 239.98 | 2.1598 | 280.3 | 320 | 0 | 60 | 518.3 | 0.5409 | 4.1921 | 1.4385 | 4581 | 16.35 | 0 | 0 | 0 | Heating Tanks.... | 119.85 | 70.6 | 75.2384 | 84.92 | 67.9247 | 14.43 | 0 | 0.128 | 0.029 | 0.029 | 0 | 0 | 8.3309 | 64.1387 | 120.2751 | 120.2751 | 14.4305 | 6.7021 | 151.5444 | 0 | 14.473 | 0 | 0 | 121.0333 | 121.1333 | 121 | 121.0333 | 120.5 | 114.4 | 123 | 123 | 124.8 | 120.2 | 2.4 | 242 | Hybrid | 0 | 0 | 1 | 1 | 1 | 34 | 52.8 | 62.1 | 127.8 | 67.7 | 163 | 95 | 1053 | 80 | 2201 | 2200 | 260 | 34 | 232 | 67.723 | 50.437 | 68.357 | 48.898
2024-12-05 | 14:11 | 4585.91 | 4586.22 |  | 239.97 | 2.1592 | 280.1 | 320.24 | 0 | 60.002 | 518.2 | 0.5406 | 4.1906 | 1.4401 | 4584 | 16.35 | 0 | 0 | 0 | Heating Tanks.... | 119.8722 | 70.6 | 75.2408 | 84.92 | 67.9167 | 14.43 | 0 | 0.13 | 0.031 | 0.026 | 0 | 0 | 8.3306 | 64.1771 | 120.2751 | 120.2751 | 14.4305 | 6.7022 | 151.5444 | 0 | 14.473 | 0 | 0 | 121.0667 | 121.1667 | 121 | 121.0667 | 120.5 | 114.4333 | 123 | 123 | 124.8 | 120.2 | 2.4 | 242 | Hybrid | 0 | 0 | 1 | 1 | 1 | 34 | 52.8 | 62.1 | 127.8 | 67.7 | 163 | 95 | 1053 | 80 | 2203 | 2200 | 259 | 34 | 232 | 67.722 | 50.438 | 68.356 | 48.899
2024-12-05 | 14:11 | 4588.91 | 4589.22 |  | 239.97 | 2.1649 | 280.7 | 320.47 | 0 | 60.002 | 519.5 | 0.5404 | 4.1707 | 1.4406 | 4587 | 16.35 | 0 | 0 | 0 | Heating Tanks.... | 119.9167 | 70.6 | 75.2437 | 84.8933 | 67.9143 | 14.43 | 0 | 0.129 | 0.032 | 0.025 | 0 | 0 | 8.3307 | 64.167 | 120.2751 | 120.2751 | 14.4305 | 6.702 | 151.5445 | 0 | 14.473 | 0 | 0 | 121.1 | 121.2 | 121.0667 | 121.1 | 120.5667 | 114.4667 | 123 | 123 | 124.8 | 120.2 | 2.4 | 242 | Hybrid | 0 | 0 | 1 | 1 | 1 | 34 | 52.8 | 62.2 | 127.8 | 67.7 | 163 | 95 | 1053 | 80 | 2201 | 2200 | 259 | 35 | 232 | 67.721 | 50.439 | 68.356 | 48.899
2024-12-05 | 14:11 | 4591.91 | 4592.22 |  | 239.98 | 2.1535 | 279.2 | 320.7 | 0 | 60.003 | 516.8 | 0.5403 | 4.24 | 1.44 | 4590 | 16.35 | 0 | 0 | 0 | Heating Tanks.... | 119.9111 | 70.6 | 75.2498 | 84.88 | 67.918 | 14.43 | 0 | 0.128 | 0.032 | 0.023 | 0 | 0 | 8.331 | 64.1276 | 120.2751 | 120.2751 | 14.4305 | 6.7025 | 151.5444 | 0 | 14.473 | 0 | 0 | 121.0667 | 121.2 | 121.0333 | 121.1 | 120.5667 | 114.5 | 123 | 123 | 124.8 | 120.2 | 2.4 | 242 | Hybrid | 0 | 0 | 1 | 1 | 1 | 34 | 52.8 | 62.2 | 127.8 | 67.7 | 163 | 95 | 1053 | 80 | 2199 | 2200 | 259 | 34 | 232 | 67.72 | 50.441 | 68.355 | 48.899
2024-12-05 | 14:11 | 4594.91 | 4595.22 |  | 239.98 | 2.1599 | 280.5 | 320.94 | 0 | 60.003 | 518.3 | 0.5412 | 4.1235 | 1.4385 | 4593 | 16.35 | 0 | 0 | 0 | Heating Tanks.... | 119.9389 | 70.6 | 75.259 | 84.88 | 67.9247 | 14.43 | 0 | 0.129 | 0.032 | 0.027 | 0 | 0 | 8.3309 | 64.1359 | 120.2751 | 120.2751 | 14.4305 | 6.7026 | 151.5444 | 0 | 14.473 | 0 | 0 | 121.1 | 121.2 | 121.1 | 121.1 | 120.6 | 114.5333 | 123 | 123 | 124.8 | 120.2 | 2.4 | 242 | Hybrid | 0 | 0 | 1 | 1 | 1 | 34 | 52.8 | 62.2 | 127.8 | 67.7 | 163 | 95 | 1050 | 80 | 2197 | 2200 | 257 | 34 | 232 | 67.719 | 50.442 | 68.355 | 48.9
2024-12-05 | 14:11 | 4597.91 | 4598.22 |  | 239.99 | 2.1664 | 281.4 | 321.17 | 0 | 60 | 519.9 | 0.5412 | 4.1131 | 1.4374 | 4596 | 16.35 | 0 | 0 | 0 | Heating Tanks.... | 119.9278 | 70.6 | 75.2663 | 84.8667 | 67.9284 | 14.43 | 0 | 0.128 | 0.03 | 0.026 | 0 | 0 | 8.3309 | 64.1336 | 120.2751 | 120.2751 | 14.4305 | 6.7017 | 151.5444 | 0 | 14.473 | 0 | 0 | 121.0667 | 121.2 | 121.0667 | 121.1 | 120.6 | 114.5333 | 123 | 123 | 124.8 | 120.2 | 2.4 | 242 | Hybrid | 0 | 0 | 1 | 1 | 1 | 34 | 52.8 | 62.2 | 127.8 | 67.7 | 163 | 95 | 1050 | 80 | 2198 | 2200 | 257 | 34 | 232 | 67.718 | 50.443 | 68.354 | 48.9
2024-12-05 | 14:11 | 4600.91 | 4601.22 |  | 239.99 | 2.1519 | 279.3 | 321.4 | 0 | 60.001 | 516.4 | 0.5408 | 4.1425 | 1.434 | 4599 | 16.35 | 0 | 0 | 0 | Heating Tanks.... | 119.95 | 70.6 | 75.27 | 84.86 | 67.9253 | 14.43 | 0 | 0.13 | 0.029 | 0.027 | 0 | 0 | 8.3313 | 64.0914 | 120.2751 | 120.2751 | 14.4305 | 6.7023 | 151.5444 | 0 | 14.473 | 0 | 0 | 121.1 | 121.2 | 121.1 | 121.1 | 120.6 | 114.6 | 123 | 123 | 124.8 | 120.2 | 2.4 | 242 | Hybrid | 0 | 0 | 1 | 1 | 1 | 34 | 52.8 | 62.2 | 127.9 | 67.7 | 163 | 95 | 1050 | 80 | 2198 | 2200 | 256 | 34 | 232 | 67.717 | 50.444 | 68.354 | 48.9
2024-12-05 | 14:11 | 4603.91 | 4604.22 |  | 239.98 | 2.161 | 280.6 | 321.64 | 0 | 60 | 518.6 | 0.541 | 4.1114 | 1.4294 | 4602 | 16.35 | 0 | 0 | 0 | Heating Tanks.... | 119.9444 | 70.6 | 75.27 | 84.8533 | 67.9241 | 14.43 | 0 | 0.131 | 0.026 | 0.029 | 0 | 0 | 8.3309 | 64.1359 | 120.2751 | 120.2751 | 14.4305 | 6.7021 | 151.5445 | 0 | 14.473 | 0 | 0 | 121.1 | 121.2 | 121.0667 | 121.1 | 120.6 | 114.6 | 123 | 123 | 124.8 | 120.2 | 2.4 | 242 | Hybrid | 0 | 0 | 1 | 1 | 1 | 34 | 52.8 | 62.1 | 127.9 | 67.7 | 163 | 95 | 1050 | 80 | 2198 | 2200 | 257 | 34 | 232 | 67.717 | 50.446 | 68.353 | 48.901
2024-12-05 | 14:11 | 4606.91 | 4607.23 |  | 239.97 | 2.1661 | 281 | 321.87 | 0 | 60.001 | 519.8 | 0.5406 | 4.2053 | 1.4287 | 4605 | 16.35 | 0 | 0 | 0 | Heating Tanks.... | 119.95 | 70.6 | 75.2712 | 84.84 | 67.9259 | 14.43 | 0 | 0.134 | 0.022 | 0.035 | 0 | 0 | 8.331 | 64.1253 | 120.2751 | 120.2751 | 14.4305 | 6.7024 | 151.5444 | 0 | 14.473 | 0 | 0 | 121.1 | 121.2 | 121.1 | 121.1 | 120.6 | 114.6 | 123 | 123 | 124.8 | 120.2 | 2.4 | 242 | Hybrid | 0 | 0 | 1 | 1 | 1 | 34 | 52.8 | 62.1 | 127.9 | 67.7 | 163 | 95 | 1050 | 80 | 2198 | 2200 | 256 | 34 | 232 | 67.716 | 50.447 | 68.353 | 48.901
2024-12-05 | 14:11 | 4609.91 | 4610.22 |  | 239.97 | 2.1636 | 280.7 | 322.1 | 0 | 60.004 | 519.2 | 0.5406 | 4.1308 | 1.4271 | 4608 | 16.35 | 0 | 0 | 0 | Heating Tanks.... | 119.9556 | 70.6007 | 75.2757 | 84.84 | 67.9259 | 14.43 | 0 | 0.135 | 0.021 | 0.038 | 0.001 | 0 | 8.3307 | 64.1582 | 120.2751 | 120.2751 | 14.4305 | 6.7022 | 151.5444 | 0 | 14.473 | 0 | 0 | 121.1 | 121.2 | 121.0667 | 121.1 | 120.6667 | 114.6 | 123 | 123 | 124.8 | 120.2 | 2.4 | 242 | Hybrid | 0 | 0 | 1 | 1 | 1 | 34 | 52.8 | 62.1 | 127.9 | 67.7 | 163 | 95 | 1050 | 80 | 2199 | 2200 | 257 | 34 | 232 | 67.715 | 50.448 | 68.352 | 48.901
2024-12-05 | 14:11 | 4612.91 | 4613.22 |  | 239.97 | 2.1545 | 279.8 | 322.34 | 0 | 60 | 517 | 0.5412 | 4.1375 | 1.4222 | 4611 | 16.35 | 0 | 0 | 0 | Heating Tanks.... | 119.9667 | 70.6021 | 75.2822 | 84.82 | 67.9265 | 14.43 | 0 | 0.134 | 0.019 | 0.044 | 0 | 0 | 8.3307 | 64.1689 | 120.2751 | 120.2751 | 14.4305 | 6.7029 | 151.5443 | 0 | 14.473 | 0 | 0 | 121.1 | 121.2 | 121.0667 | 121.1333 | 120.6667 | 114.6333 | 123 | 123 | 124.8 | 120.2 | 2.4 | 242 | Hybrid | 0 | 0 | 1 | 1 | 1 | 34 | 52.8 | 62 | 127.9 | 67.7 | 163 | 95 | 1050 | 80 | 2200 | 2200 | 257 | 34 | 232 | 67.714 | 50.449 | 68.352 | 48.902
2024-12-05 | 14:11 | 4615.91 | 4616.23 |  | 239.96 | 2.1628 | 281 | 322.57 | 0 | 60 | 519 | 0.5415 | 4.0938 | 1.4189 | 4614 | 16.35 | 0 | 0 | 0 | Heating Tanks.... | 119.9667 | 70.6043 | 75.2859 | 84.82 | 67.9247 | 14.43 | 0 | 0.139 | 0.019 | 0.044 | 0 | 0 | 8.3305 | 64.1882 | 120.2751 | 120.2751 | 14.4305 | 6.703 | 151.5444 | 0 | 14.473 | 0 | 0 | 121.1 | 121.2333 | 121.0667 | 121.1333 | 120.6333 | 114.6333 | 123 | 123 | 124.8 | 120.2 | 2.4 | 242 | Hybrid | 0 | 0 | 1 | 1 | 1 | 34 | 52.8 | 62 | 127.9 | 67.7 | 163 | 95 | 1050 | 80 | 2202 | 2200 | 257 | 34 | 232 | 67.713 | 50.451 | 68.351 | 48.902
2024-12-05 | 14:11 | 4618.91 | 4619.23 |  | 239.96 | 2.1708 | 282 | 322.81 | 0 | 60.001 | 520.9 | 0.5413 | 4.099 | 1.421 | 4617 | 16.35 | 0 | 0 | 0 | Heating Tanks.... | 120 | 70.6077 | 75.292 | 84.81 | 67.9253 | 14.43 | 0 | 0.133 | 0.02 | 0.044 | 0 | 0 | 8.3303 | 64.2158 | 120.2751 | 120.2751 | 14.4305 | 6.7023 | 151.5444 | 0 | 14.473 | 0 | 0 | 121.1 | 121.2667 | 121.1 | 121.1667 | 120.7 | 114.6667 | 123 | 123 | 124.9 | 120.2 | 2.4 | 242 | Hybrid | 0 | 0 | 1 | 1 | 1 | 34 | 52.8 | 61.9 | 127.9 | 67.7 | 162 | 95 | 1050 | 80 | 2203 | 2200 | 258 | 34 | 232 | 67.712 | 50.452 | 68.351 | 48.902
2024-12-05 | 14:11 | 4621.91 | 4622.23 |  | 239.96 | 2.1623 | 280.5 | 323.04 | 0 | 60 | 518.8 | 0.5406 | 4.1302 | 1.4254 | 4620 | 16.35 | 0 | 0 | 0 | Heating Tanks.... | 119.9778 | 70.6114 | 75.3037 | 84.79 | 67.9265 | 14.43 | 0 | 0.13 | 0.023 | 0.041 | 0 | 0 | 8.3301 | 64.2367 | 120.2751 | 120.2751 | 14.4305 | 6.7013 | 151.5444 | 0 | 14.473 | 0 | 0 | 121.1 | 121.2667 | 121.1 | 121.1 | 120.6333 | 114.6667 | 123 | 123 | 124.9 | 120.2 | 2.4 | 242 | Hybrid | 0 | 0 | 1 | 1 | 1 | 34 | 52.9 | 61.9 | 127.9 | 67.7 | 162 | 95 | 1050 | 80 | 2200 | 2200 | 258 | 34 | 232 | 67.711 | 50.453 | 68.35 | 48.903
2024-12-05 | 14:11 | 4624.91 | 4625.23 |  | 239.96 | 2.1554 | 279.6 | 323.27 | 0 | 60.006 | 517.2 | 0.5407 | 4.118 | 1.4274 | 4623 | 16.35 | 0 | 0 | 0 | Heating Tanks.... | 120.0167 | 70.6163 | 75.3212 | 84.7833 | 67.929 | 14.43 | 0 | 0.127 | 0.027 | 0.038 | 0 | 0 | 8.3304 | 64.1996 | 120.2751 | 120.2751 | 14.4305 | 6.7022 | 151.5444 | 0 | 14.473 | 0 | 0 | 121.1 | 121.3 | 121.1 | 121.2 | 120.7 | 114.7 | 123 | 123 | 124.9 | 120.2 | 2.4 | 242 | Hybrid | 0 | 0 | 1 | 1 | 1 | 34 | 52.9 | 61.8 | 127.9 | 67.7 | 162 | 95 | 1055 | 80 | 2197 | 2200 | 258 | 34 | 232 | 67.71 | 50.454 | 68.35 | 48.903
2024-12-05 | 14:11 | 4627.91 | 4628.23 |  | 239.97 | 2.1628 | 280.5 | 323.51 | 0 | 60.002 | 519 | 0.5404 | 4.1058 | 1.4292 | 4626 | 16.35 | 0 | 0 | 0 | Heating Tanks.... | 120.0167 | 70.6225 | 75.3369 | 84.7767 | 67.9333 | 14.43 | 0 | 0.121 | 0.031 | 0.033 | 0 | 0 | 8.3303 | 64.2113 | 120.2751 | 120.2751 | 14.4305 | 6.7019 | 151.5443 | 0 | 14.473 | 0 | 0 | 121.1 | 121.3 | 121.1 | 121.2 | 120.7 | 114.7 | 123 | 123 | 124.9 | 120.2 | 2.4 | 242 | Hybrid | 0 | 0 | 1 | 1 | 1 | 34 | 52.9 | 61.8 | 128 | 67.7 | 162 | 95 | 1055 | 80 | 2197 | 2200 | 259 | 34 | 232 | 67.709 | 50.455 | 68.349 | 48.903
2024-12-05 | 14:11 | 4630.91 | 4631.23 |  | 239.97 | 2.1712 | 282 | 323.74 | 0 | 59.996 | 521 | 0.5413 | 4.13 | 1.4328 | 4629 | 16.35 | 0 | 0 | 0 | Heating Tanks.... | 120.0167 | 70.63 | 75.3494 | 84.7633 | 67.9345 | 14.43 | 0 | 0.116 | 0.037 | 0.028 | 0 | 0 | 8.3305 | 64.1901 | 120.2751 | 120.2751 | 14.4305 | 6.7022 | 151.5444 | 0 | 14.473 | 0 | 0 | 121.1 | 121.3 | 121.1 | 121.2 | 120.7 | 114.7 | 123 | 123 | 124.9 | 120.2 | 2.4 | 242 | Hybrid | 0 | 0 | 1 | 1 | 1 | 34 | 52.9 | 61.8 | 128 | 67.7 | 162 | 95 | 1055 | 80 | 2202 | 2200 | 259 | 34 | 232 | 67.708 | 50.457 | 68.349 | 48.904
2024-12-05 | 14:12 | 4633.91 | 4634.23 |  | 239.97 | 2.1587 | 280.2 | 323.98 | 0 | 60 | 518 | 0.541 | 4.1382 | 1.4346 | 4632 | 16.35 | 0 | 0 | 0 | Heating Tanks.... | 120.0167 | 70.6386 | 75.3622 | 84.7633 | 67.932 | 14.43 | 0 | 0.114 | 0.04 | 0.022 | 0 | 0 | 8.3307 | 64.1688 | 120.2751 | 120.2751 | 14.4305 | 6.7018 | 151.5443 | 0 | 14.473 | 0 | 0 | 121.1 | 121.3 | 121.1 | 121.2 | 120.7 | 114.7 | 123 | 123 | 124.9 | 120.2 | 2.4 | 242 | Hybrid | 0 | 0 | 1 | 1 | 1 | 34 | 52.9 | 61.8 | 128 | 67.7 | 162 | 95 | 1055 | 80 | 2201 | 2200 | 257 | 34 | 232 | 67.707 | 50.458 | 68.349 | 48.904
2024-12-05 | 14:12 | 4636.91 | 4637.23 |  | 239.97 | 2.149 | 279 | 324.21 | 0 | 60 | 515.7 | 0.541 | 4.1172 | 1.4372 | 4635 | 16.35 | 0 | 0 | 0 | Heating Tanks.... | 120.0167 | 70.647 | 75.3737 | 84.75 | 67.9314 | 14.43 | 0 | 0.113 | 0.041 | 0.02 | 0 | 0 | 8.331 | 64.1314 | 120.2751 | 120.2751 | 14.4305 | 6.7015 | 151.5444 | 0 | 14.473 | 0 | 0 | 121.1 | 121.3 | 121.1 | 121.2 | 120.7 | 114.7 | 123 | 123 | 124.9 | 120.2 | 2.4 | 242 | Hybrid | 0 | 0 | 1 | 1 | 1 | 34 | 52.9 | 61.8 | 128 | 67.7 | 162 | 95 | 1055 | 80 | 2201 | 2200 | 257 | 34 | 232 | 67.707 | 50.459 | 68.348 | 48.904
2024-12-05 | 14:12 | 4639.91 | 4640.23 |  | 239.96 | 2.1717 | 281.9 | 324.44 | 0 | 60 | 521.1 | 0.5408 | 4.099 | 1.4391 | 4638 | 16.35 | 0 | 0 | 0 | Heating Tanks.... | 120.0167 | 70.6553 | 75.3827 | 84.7433 | 67.9314 | 14.43 | 0 | 0.115 | 0.041 | 0.02 | 0 | 0 | 8.3308 | 64.1475 | 120.2751 | 120.2751 | 14.4305 | 6.7019 | 151.5444 | 0 | 14.473 | 0 | 0 | 121.1 | 121.3 | 121.1 | 121.2 | 120.7 | 114.7 | 123 | 123 | 124.9 | 120.2 | 2.4 | 242 | Hybrid | 0 | 0 | 1 | 1 | 1 | 34 | 52.9 | 61.8 | 128 | 67.7 | 162 | 95 | 1051 | 80 | 2200 | 2200 | 256 | 34 | 232 | 67.706 | 50.46 | 68.348 | 48.904
2024-12-05 | 14:12 | 4642.91 | 4643.23 |  | 239.96 | 2.1681 | 281.2 | 324.68 | 0 | 60.003 | 520.3 | 0.5405 | 4.1317 | 1.4406 | 4641 | 16.35 | 0 | 0 | 0 | Heating Tanks.... | 120.0167 | 70.6629 | 75.3867 | 84.73 | 67.9302 | 14.43 | 0 | 0.124 | 0.036 | 0.02 | 0 | 0 | 8.3308 | 64.1482 | 120.2751 | 120.2751 | 14.4305 | 6.7033 | 151.5444 | 0 | 14.473 | 0 | 0 | 121.1 | 121.3 | 121.1 | 121.2 | 120.7 | 114.7 | 123 | 123 | 124.9 | 120.2 | 2.4 | 242 | Hybrid | 0 | 0 | 1 | 1 | 1 | 34 | 52.8 | 61.8 | 128 | 67.7 | 162 | 95 | 1051 | 80 | 2196 | 2200 | 256 | 35 | 232 | 67.705 | 50.462 | 68.347 | 48.905
2024-12-05 | 14:12 | 4645.91 | 4646.23 |  | 239.98 | 2.163 | 280.4 | 324.91 | 0 | 60.002 | 519.1 | 0.5402 | 4.1433 | 1.4397 | 4644 | 16.35 | 0 | 0 | 0 | Heating Tanks.... | 120.0222 | 70.67 | 75.3896 | 84.73 | 67.9259 | 14.43 | 0 | 0.128 | 0.032 | 0.024 | 0 | 0 | 8.3306 | 64.1744 | 120.2751 | 120.2751 | 14.4305 | 6.7024 | 151.5444 | 0 | 14.473 | 0 | 0 | 121.1 | 121.3 | 121.1 | 121.2 | 120.7 | 114.7333 | 123 | 123 | 124.9 | 120.2 | 2.4 | 242 | Hybrid | 0 | 0 | 1 | 1 | 1 | 34 | 52.8 | 61.8 | 128 | 67.7 | 162 | 95 | 1051 | 80 | 2200 | 2200 | 256 | 35 | 232 | 67.704 | 50.463 | 68.347 | 48.905
2024-12-05 | 14:12 | 4648.91 | 4649.23 |  | 239.98 | 2.1582 | 280.3 | 325.14 | 0 | 60.002 | 517.9 | 0.5411 | 4.1056 | 1.4382 | 4647 | 16.35 | 0 | 0 | 0 | Heating Tanks.... | 120.0222 | 70.6774 | 75.3916 | 84.71 | 67.9253 | 14.43 | 0 | 0.134 | 0.026 | 0.029 | 0 | 0 | 8.331 | 64.1345 | 120.2751 | 120.2751 | 14.4305 | 6.7033 | 151.5444 | 0 | 14.473 | 0 | 0 | 121.1 | 121.2667 | 121.1 | 121.2 | 120.7 | 114.7667 | 123 | 123 | 124.9 | 120.2 | 2.4 | 242 | Hybrid | 0 | 0 | 1 | 1 | 1 | 34 | 52.8 | 61.8 | 128 | 67.7 | 162 | 95 | 1051 | 80 | 2200 | 2200 | 257 | 34 | 232 | 67.703 | 50.464 | 68.346 | 48.905
2024-12-05 | 14:12 | 4651.91 | 4652.23 |  | 239.98 | 2.1553 | 279.9 | 325.38 | 0 | 60 | 517.2 | 0.5412 | 4.1443 | 1.4359 | 4650 | 16.35 | 0 | 0 | 0 | Heating Tanks.... | 120.0389 | 70.6831 | 75.3941 | 84.71 | 67.9247 | 14.43 | 0 | 0.137 | 0.021 | 0.037 | 0 | 0 | 8.3309 | 64.1368 | 120.2751 | 120.2751 | 14.4305 | 6.7015 | 151.5444 | 0 | 14.473 | 0 | 0 | 121.1333 | 121.3 | 121.1 | 121.2 | 120.7 | 114.8 | 123 | 123 | 124.9 | 120.2 | 2.4 | 242 | Hybrid | 0 | 0 | 1 | 1 | 1 | 34 | 52.8 | 61.8 | 128 | 67.7 | 162 | 95 | 1051 | 80 | 2198 | 2200 | 258 | 34 | 232 | 67.703 | 50.464 | 68.346 | 48.905
2024-12-05 | 14:12 | 4654.91 | 4655.23 |  | 239.98 | 2.1716 | 282 | 325.61 | 0 | 60 | 521.1 | 0.5411 | 4.1319 | 1.434 | 4653 | 16.35 | 0 | 0 | 0 | Heating Tanks.... | 120.05 | 70.6876 | 75.3978 | 84.6967 | 67.9241 | 14.43 | 0 | 0.137 | 0.018 | 0.04 | 0.001 | 0 | 8.3313 | 64.088 | 120.2751 | 120.2751 | 14.4305 | 6.7021 | 151.5444 | 0 | 14.473 | 0 | 0 | 121.1 | 121.3 | 121.1333 | 121.2 | 120.7 | 114.8667 | 123 | 123 | 124.9 | 120.2 | 2.4 | 242 | Hybrid | 0 | 0 | 1 | 1 | 1 | 34 | 52.8 | 61.9 | 128 | 67.7 | 162 | 95 | 1048 | 80 | 2200 | 2200 | 257 | 34 | 232 | 67.702 | 50.465 | 68.346 | 48.905
2024-12-05 | 14:12 | 4657.91 | 4658.23 |  | 239.98 | 2.1691 | 281.6 | 325.85 | 0 | 60 | 520.6 | 0.541 | 4.1935 | 1.4305 | 4656 | 16.35 | 0 | 0 | 0 | Heating Tanks.... | 120.0722 | 70.6907 | 75.4043 | 84.67 | 67.9284 | 14.43 | 0 | 0.135 | 0.018 | 0.04 | 0 | 0 | 8.3312 | 64.1016 | 120.2751 | 120.2751 | 14.4305 | 6.702 | 151.5444 | 0 | 14.473 | 0 | 0 | 121.1333 | 121.3 | 121.1667 | 121.2333 | 120.7 | 114.9 | 123 | 123 | 125 | 120.2 | 2.4 | 242 | Hybrid | 0 | 0 | 1 | 1 | 1 | 34 | 52.8 | 61.9 | 128 | 67.7 | 162 | 95 | 1048 | 80 | 2202 | 2200 | 259 | 35 | 232 | 67.701 | 50.467 | 68.345 | 48.906
2024-12-05 | 14:12 | 4660.91 | 4661.23 |  | 239.99 | 2.1595 | 280.1 | 326.08 | 0 | 60.001 | 518.3 | 0.5405 | 4.1025 | 1.4268 | 4659 | 16.35 | 0 | 0 | 0 | Heating Tanks.... | 120.0611 | 70.6929 | 75.4088 | 84.67 | 67.9296 | 14.43 | 0 | 0.13 | 0.019 | 0.044 | 0 | 0 | 8.3311 | 64.1138 | 120.2751 | 120.2751 | 14.4305 | 6.7028 | 151.5444 | 0 | 14.473 | 0 | 0 | 121.1667 | 121.2667 | 121.1333 | 121.2 | 120.7 | 114.9 | 123 | 123 | 125 | 120.2 | 2.4 | 242 | Hybrid | 0 | 0 | 1 | 1 | 1 | 34 | 52.8 | 61.9 | 128.1 | 67.7 | 162 | 95 | 1048 | 80 | 2196 | 2200 | 258 | 35 | 232 | 67.7 | 50.468 | 68.345 | 48.906
2024-12-05 | 14:12 | 4663.91 | 4664.23 |  | 239.98 | 2.1578 | 280 | 326.32 | 0 | 60 | 517.8 | 0.5408 | 4.1148 | 1.4253 | 4662 | 16.35 | 0 | 0 | 0 | Heating Tanks.... | 120.0778 | 70.6944 | 75.4112 | 84.65 | 67.9259 | 14.43 | 0 | 0.132 | 0.024 | 0.039 | 0.001 | 0 | 8.331 | 64.1306 | 120.2751 | 120.2751 | 14.4305 | 6.7025 | 151.5444 | 0 | 14.473 | 0 | 0 | 121.1667 | 121.3 | 121.1333 | 121.2 | 120.7 | 114.9667 | 123 | 123 | 125 | 120.2 | 2.4 | 242 | Hybrid | 0 | 0 | 1 | 1 | 1 | 34 | 52.8 | 61.9 | 128.1 | 67.7 | 162 | 95 | 1048 | 80 | 2196 | 2200 | 259 | 34 | 232 | 67.7 | 50.469 | 68.344 | 48.906
2024-12-05 | 14:12 | 4666.91 | 4667.23 |  | 239.98 | 2.1659 | 281.3 | 326.55 | 0 | 60.002 | 519.8 | 0.5412 | 4.1258 | 1.4217 | 4665 | 16.35 | 0 | 0 | 0 | Heating Tanks.... | 120.0889 | 70.6956 | 75.4149 | 84.65 | 67.9192 | 14.43 | 0 | 0.127 | 0.029 | 0.036 | 0 | 0 | 8.3313 | 64.0943 | 120.2751 | 120.2751 | 14.4305 | 6.7014 | 151.5443 | 0 | 14.473 | 0 | 0 | 121.1333 | 121.3 | 121.1667 | 121.2333 | 120.7 | 115 | 123 | 123 | 125 | 120.2 | 2.4 | 242 | Hybrid | 0 | 0 | 1 | 1 | 1 | 34 | 52.8 | 61.9 | 128.1 | 67.7 | 162 | 95 | 1048 | 80 | 2199 | 2200 | 260 | 34 | 232 | 67.699 | 50.471 | 68.344 | 48.906
2024-12-05 | 14:12 | 4669.91 | 4670.23 |  | 239.97 | 2.1624 | 280.9 | 326.78 | 0 | 60.001 | 518.9 | 0.5413 | 4.1442 | 1.4196 | 4668 | 16.35 | 0 | 0 | 0 | Heating Tanks.... | 120.1111 | 70.6969 | 75.4214 | 84.6433 | 67.918 | 14.43 | 0 | 0.121 | 0.034 | 0.03 | 0 | 0 | 8.3312 | 64.1079 | 120.2751 | 120.2751 | 14.4305 | 6.7019 | 151.5443 | 0 | 14.473 | 0 | 0 | 121.2 | 121.3 | 121.2 | 121.2667 | 120.7 | 115 | 123 | 123 | 125 | 120.2 | 2.4 | 242 | Hybrid | 0 | 0 | 1 | 1 | 1 | 34 | 52.8 | 61.9 | 128.1 | 67.7 | 162 | 95 | 1051 | 80 | 2198 | 2200 | 259 | 35 | 232 | 67.698 | 50.472 | 68.343 | 48.907
2024-12-05 | 14:12 | 4672.91 | 4673.23 |  | 239.97 | 2.1564 | 280 | 327.02 | 0 | 59.999 | 517.5 | 0.5411 | 4.131 | 1.423 | 4671 | 16.35 | 0 | 0 | 0 | Heating Tanks.... | 120.1222 | 70.6975 | 75.4271 | 84.63 | 67.9198 | 14.43 | 0 | 0.118 | 0.039 | 0.025 | 0.001 | 0 | 8.3313 | 64.0931 | 120.2751 | 120.2751 | 14.4305 | 6.7031 | 151.5444 | 0 | 14.472 | 0 | 0 | 121.2 | 121.3 | 121.2 | 121.3 | 120.7 | 115.0333 | 123 | 123 | 125 | 120.3 | 2.4 | 242 | Hybrid | 0 | 0 | 1 | 1 | 1 | 34 | 52.8 | 61.9 | 128.1 | 67.7 | 162 | 95 | 1051 | 80 | 2196 | 2200 | 260 | 34 | 232 | 67.697 | 50.473 | 68.343 | 48.907
2024-12-05 | 14:12 | 4675.91 | 4676.23 |  | 239.97 | 2.167 | 281.1 | 327.25 | 0 | 59.999 | 520 | 0.5405 | 4.1521 | 1.4279 | 4674 | 16.35 | 0 | 0 | 0 | Heating Tanks.... | 120.0889 | 70.6985 | 75.4312 | 84.63 | 67.9192 | 14.43 | 0 | 0.116 | 0.041 | 0.021 | 0.001 | 0 | 8.3307 | 64.1617 | 120.2751 | 120.2751 | 14.4305 | 6.7025 | 151.5443 | 0 | 14.472 | 0 | 0 | 121.1333 | 121.3 | 121.1333 | 121.2333 | 120.7 | 115.0333 | 123 | 123 | 125 | 120.3 | 2.4 | 242 | Hybrid | 0 | 0 | 1 | 1 | 1 | 34 | 52.8 | 61.9 | 128.1 | 67.7 | 162 | 95 | 1051 | 80 | 2196 | 2200 | 260 | 35 | 232 | 67.696 | 50.475 | 68.342 | 48.907
2024-12-05 | 14:12 | 4678.91 | 4679.23 |  | 239.98 | 2.1671 | 281.1 | 327.48 | 0 | 60.002 | 520 | 0.5406 | 4.0914 | 1.4281 | 4677 | 16.35 | 0 | 0 | 0 | Heating Tanks.... | 120.15 | 70.7003 | 75.4357 | 84.6233 | 67.9222 | 14.43 | 0 | 0.115 | 0.042 | 0.019 | 0.001 | 0 | 8.3305 | 64.1867 | 120.2751 | 120.2751 | 14.4305 | 6.7017 | 151.5443 | 0 | 14.472 | 0 | 0 | 121.2 | 121.3667 | 121.2 | 121.3 | 120.7 | 115.1333 | 123 | 123 | 125 | 120.3 | 2.4 | 242 | Hybrid | 0 | 0 | 1 | 1 | 1 | 34 | 52.8 | 61.9 | 128.1 | 67.7 | 162 | 95 | 1051 | 80 | 2196 | 2200 | 260 | 35 | 232 | 67.695 | 50.476 | 68.342 | 48.908
2024-12-05 | 14:12 | 4681.91 | 4682.23 |  | 239.98 | 2.16 | 280.3 | 327.72 | 0 | 59.999 | 518.4 | 0.5407 | 4.2169 | 1.4307 | 4680 | 16.35 | 0 | 0 | 0 | Heating Tanks.... | 120.15 | 70.7027 | 75.4406 | 84.61 | 67.9253 | 14.43 | 0 | 0.117 | 0.041 | 0.017 | 0 | 0 | 8.3306 | 64.1784 | 120.2751 | 120.2751 | 14.4305 | 6.7023 | 151.5443 | 0 | 14.472 | 0 | 0 | 121.2 | 121.3 | 121.2 | 121.3 | 120.7 | 115.2 | 123 | 123 | 125 | 120.3 | 2.4 | 242 | Hybrid | 0 | 0 | 1 | 1 | 1 | 34 | 52.8 | 61.9 | 128.1 | 67.7 | 162 | 95 | 1051 | 80 | 2197 | 2200 | 260 | 34 | 232 | 67.694 | 50.478 | 68.341 | 48.908
2024-12-05 | 14:12 | 4684.91 | 4685.23 |  | 239.99 | 2.1619 | 280.5 | 327.95 | 0 | 59.999 | 518.8 | 0.5406 | 4.1923 | 1.4343 | 4683 | 16.35 | 0 | 0 | 0 | Heating Tanks.... | 120.15 | 70.7062 | 75.4459 | 84.6033 | 67.929 | 14.43 | 0 | 0.119 | 0.037 | 0.02 | 0 | 0 | 8.3308 | 64.1562 | 120.2751 | 120.2751 | 14.4305 | 6.7025 | 151.5443 | 0 | 14.472 | 0 | 0 | 121.2 | 121.3 | 121.2 | 121.3 | 120.7 | 115.2 | 123 | 123 | 125 | 120.3 | 2.4 | 242 | Hybrid | 0 | 0 | 1 | 1 | 1 | 34 | 52.8 | 62 | 128.2 | 67.7 | 162 | 95 | 1050 | 80 | 2197 | 2200 | 259 | 34 | 232 | 67.694 | 50.479 | 68.341 | 48.908
2024-12-05 | 14:12 | 4687.91 | 4688.23 |  | 239.97 | 2.1694 | 281.8 | 328.19 | 0 | 60 | 520.6 | 0.5413 | 4.1382 | 1.438 | 4686 | 16.35 | 0 | 0 | 0 | Heating Tanks.... | 120.15 | 70.7111 | 75.4504 | 84.5967 | 67.9345 | 14.43 | 0 | 0.122 | 0.034 | 0.023 | 0 | 0 | 8.331 | 64.1331 | 120.2751 | 120.2751 | 14.4305 | 6.7025 | 151.5443 | 0 | 14.472 | 0 | 0 | 121.2 | 121.3 | 121.2 | 121.3 | 120.7 | 115.2 | 123 | 123 | 125 | 120.3 | 2.4 | 242 | Hybrid | 0 | 0 | 1 | 1 | 1 | 34 | 52.8 | 62 | 128.2 | 67.7 | 162 | 95 | 1050 | 80 | 2197 | 2200 | 258 | 34 | 232 | 67.693 | 50.48 | 68.34 | 48.909
2024-12-05 | 14:12 | 4690.91 | 4691.23 |  | 239.97 | 2.1688 | 281.6 | 328.42 | 0 | 60 | 520.4 | 0.541 | 4.1563 | 1.4377 | 4689 | 16.35 | 0 | 0 | 0 | Heating Tanks.... | 120.1556 | 70.7169 | 75.4549 | 84.59 | 67.9382 | 14.43 | 0 | 0.126 | 0.031 | 0.026 | 0 | 0 | 8.3307 | 64.176 | 120.2751 | 120.2751 | 14.4305 | 6.7018 | 151.5443 | 0 | 14.472 | 0 | 0 | 121.2 | 121.3 | 121.2 | 121.3 | 120.7 | 115.2333 | 123 | 123 | 125 | 120.3 | 2.4 | 242 | Hybrid | 0 | 0 | 1 | 1 | 1 | 34 | 52.8 | 62 | 128.2 | 67.7 | 163 | 95 | 1050 | 80 | 2199 | 2200 | 257 | 34 | 232 | 67.692 | 50.482 | 68.34 | 48.909
2024-12-05 | 14:13 | 4693.91 | 4694.23 |  | 239.97 | 2.1617 | 280.3 | 328.66 | 0 | 60 | 518.7 | 0.5403 | 4.1693 | 1.4413 | 4692 | 16.35 | 0 | 0 | 0 | Heating Tanks.... | 120.1611 | 70.7232 | 75.4606 | 84.57 | 67.94 | 14.43 | 0 | 0.134 | 0.027 | 0.029 | 0 | 0 | 8.3307 | 64.1665 | 120.2751 | 120.2751 | 14.4305 | 6.7027 | 151.5444 | 0 | 14.472 | 0 | 0 | 121.2 | 121.2667 | 121.2 | 121.3333 | 120.7 | 115.2667 | 123 | 123 | 125 | 120.4 | 2.4 | 242 | Hybrid | 0 | 0 | 1 | 1 | 1 | 34 | 52.8 | 62.1 | 128.2 | 67.7 | 163 | 95 | 1050 | 80 | 2200 | 2200 | 258 | 35 | 232 | 67.691 | 50.483 | 68.339 | 48.909
2024-12-05 | 14:13 | 4696.91 | 4697.23 |  | 239.98 | 2.168 | 281 | 328.89 | 0 | 60.002 | 520.3 | 0.5401 | 4.1868 | 1.4407 | 4695 | 16.35 | 0 | 0 | 0 | Heating Tanks.... | 120.1778 | 70.7303 | 75.4673 | 84.58 | 67.94 | 14.43 | 0 | 0.138 | 0.023 | 0.034 | 0 | 0 | 8.3305 | 64.1964 | 120.2751 | 120.2751 | 14.4305 | 6.7019 | 151.5443 | 0 | 14.472 | 0 | 0 | 121.2 | 121.3 | 121.2 | 121.3667 | 120.7 | 115.3 | 123 | 123 | 125.1 | 120.4 | 2.4 | 242 | Hybrid | 0 | 0 | 1 | 1 | 1 | 34 | 52.8 | 62.1 | 128.2 | 67.7 | 163 | 95 | 1050 | 80 | 2200 | 2200 | 257 | 34 | 232 | 67.69 | 50.485 | 68.339 | 48.91
2024-12-05 | 14:13 | 4699.91 | 4700.23 |  | 239.98 | 2.1719 | 281.9 | 329.12 | 0 | 60 | 521.2 | 0.5408 | 4.1847 | 1.4395 | 4698 | 16.35 | 0 | 0 | 0 | Heating Tanks.... | 120.1889 | 70.738 | 75.4739 | 84.56 | 67.9382 | 14.43 | 0 | 0.138 | 0.02 | 0.037 | 0 | 0 | 8.3304 | 64.2066 | 120.2751 | 120.2751 | 14.4305 | 6.7021 | 151.5443 | 0 | 14.472 | 0 | 0 | 121.2 | 121.3 | 121.2 | 121.3667 | 120.7667 | 115.3 | 123 | 123 | 125.1 | 120.4 | 2.4 | 242 | Hybrid | 0 | 0 | 1 | 1 | 1 | 34 | 52.8 | 62.2 | 128.2 | 67.7 | 163 | 95 | 1053 | 80 | 2198 | 2200 | 256 | 35 | 232 | 67.689 | 50.486 | 68.338 | 48.91
2024-12-05 | 14:13 | 4702.91 | 4703.23 |  | 239.98 | 2.1683 | 281.6 | 329.36 | 0 | 60 | 520.4 | 0.5411 | 4.1532 | 1.4382 | 4701 | 16.35 | 0 | 0 | 0 | Heating Tanks.... | 120.1944 | 70.746 | 75.4835 | 84.5467 | 67.9357 | 14.43 | 0 | 0.137 | 0.018 | 0.041 | 0 | 0 | 8.3308 | 64.1499 | 120.2751 | 120.2751 | 14.4305 | 6.7025 | 151.5443 | 0 | 14.472 | 0 | 0 | 121.2 | 121.3 | 121.2 | 121.4 | 120.7 | 115.3667 | 123 | 123 | 125.1 | 120.4 | 2.4 | 242 | Hybrid | 0 | 0 | 1 | 1 | 1 | 34 | 52.8 | 62.2 | 128.2 | 67.7 | 163 | 95 | 1053 | 80 | 2196 | 2200 | 257 | 34 | 232 | 67.689 | 50.488 | 68.338 | 48.91
2024-12-05 | 14:13 | 4705.91 | 4706.23 |  | 239.98 | 2.1558 | 280.1 | 329.59 | 0 | 60 | 517.4 | 0.5413 | 4.2302 | 1.4372 | 4704 | 16.35 | 0 | 0 | 0 | Heating Tanks.... | 120.2333 | 70.7538 | 75.4957 | 84.54 | 67.9339 | 14.43 | 0 | 0.135 | 0.018 | 0.039 | 0 | 0 | 8.331 | 64.1337 | 120.2751 | 120.2751 | 14.4305 | 6.7024 | 151.5443 | 0 | 14.472 | 0 | 0 | 121.3 | 121.3 | 121.2 | 121.4 | 120.8 | 115.4 | 123 | 123 | 125.1 | 120.4 | 2.4 | 242 | Hybrid | 0 | 0 | 1 | 1 | 1 | 34 | 52.8 | 62.3 | 128.3 | 67.7 | 163 | 95 | 1053 | 80 | 2198 | 2200 | 257 | 35 | 232 | 67.688 | 50.489 | 68.337 | 48.911
2024-12-05 | 14:13 | 4708.91 | 4709.23 |  | 239.98 | 2.1714 | 282 | 329.83 | 0 | 59.999 | 521.1 | 0.5412 | 4.1392 | 1.4335 | 4707 | 16.35 | 0 | 0 | 0 | Heating Tanks.... | 120.2111 | 70.7615 | 75.5086 | 84.5267 | 67.9302 | 14.43 | 0 | 0.132 | 0.018 | 0.043 | 0 | 0 | 8.3309 | 64.1417 | 120.2751 | 120.2751 | 14.4305 | 6.7016 | 151.5444 | 0 | 14.472 | 0 | 0 | 121.2667 | 121.3 | 121.2 | 121.3667 | 120.7667 | 115.3667 | 123 | 123 | 125.1 | 120.4 | 2.4 | 242 | Hybrid | 0 | 0 | 1 | 1 | 1 | 34 | 52.8 | 62.3 | 128.3 | 67.7 | 163 | 95 | 1053 | 80 | 2197 | 2200 | 258 | 35 | 232 | 67.687 | 50.49 | 68.337 | 48.911
2024-12-05 | 14:13 | 4711.91 | 4712.23 |  | 239.98 | 2.1668 | 280.9 | 330.06 | 0 | 60.002 | 520 | 0.5402 | 4.1601 | 1.4305 | 4710 | 16.35 | 0 | 0 | 0 | Heating Tanks.... | 120.2333 | 70.7676 | 75.5202 | 84.5267 | 67.9271 | 14.43 | 0 | 0.129 | 0.021 | 0.044 | 0 | 0 | 8.3303 | 64.2176 | 120.2751 | 120.2751 | 14.4305 | 6.7024 | 151.5443 | 0 | 14.472 | 0 | 0 | 121.2667 | 121.3333 | 121.2 | 121.4 | 120.8 | 115.4 | 123 | 123 | 125.1 | 120.4 | 2.4 | 242 | Hybrid | 0 | 0 | 1 | 1 | 1 | 34 | 52.8 | 62.3 | 128.3 | 67.7 | 163 | 95 | 1053 | 80 | 2197 | 2200 | 258 | 35 | 232 | 67.686 | 50.492 | 68.336 | 48.911
2024-12-05 | 14:13 | 4714.91 | 4715.23 |  | 239.97 | 2.1715 | 281.7 | 330.3 | 0 | 60.002 | 521.1 | 0.5406 | 4.1679 | 1.4297 | 4713 | 16.35 | 0 | 0 | 0 | Heating Tanks.... | 120.25 | 70.7723 | 75.5292 | 84.52 | 67.9241 | 14.43 | 0 | 0.125 | 0.023 | 0.039 | 0 | 0 | 8.3305 | 64.1977 | 120.2751 | 120.2751 | 14.4305 | 6.7028 | 151.5443 | 0 | 14.472 | 0 | 0 | 121.3 | 121.4 | 121.2 | 121.4 | 120.8 | 115.4 | 123 | 123 | 125.1 | 120.4 | 2.4 | 242 | Hybrid | 0 | 0 | 1 | 1 | 1 | 34 | 52.8 | 62.3 | 128.3 | 67.7 | 163 | 95 | 1047 | 80 | 2199 | 2200 | 259 | 35 | 232 | 67.685 | 50.493 | 68.336 | 48.912
2024-12-05 | 14:13 | 4717.91 | 4718.23 |  | 239.97 | 2.1602 | 280.2 | 330.53 | 0 | 60.002 | 518.4 | 0.5405 | 4.2297 | 1.4263 | 4716 | 16.35 | 0 | 0 | 0 | Heating Tanks.... | 120.25 | 70.7763 | 75.5365 | 84.51 | 67.9198 | 14.43 | 0 | 0.128 | 0.029 | 0.037 | 0 | 0 | 8.3307 | 64.165 | 120.2751 | 120.2751 | 14.4305 | 6.7022 | 151.5443 | 0 | 14.472 | 0 | 0 | 121.3 | 121.4 | 121.2 | 121.4 | 120.8 | 115.4 | 123 | 123 | 125.1 | 120.4 | 2.4 | 242 | Hybrid | 0 | 0 | 1 | 1 | 1 | 34 | 52.8 | 62.3 | 128.3 | 67.7 | 163 | 95 | 1047 | 80 | 2202 | 2200 | 260 | 35 | 232 | 67.684 | 50.495 | 68.335 | 48.912
2024-12-05 | 14:13 | 4720.91 | 4721.23 |  | 239.96 | 2.1693 | 281.6 | 330.77 | 0 | 60.002 | 520.5 | 0.541 | 4.2523 | 1.4223 | 4719 | 16.35 | 0 | 0 | 0 | Heating Tanks.... | 120.2278 | 70.7797 | 75.5422 | 84.49 | 67.9216 | 14.43 | 0 | 0.123 | 0.032 | 0.033 | 0 | 0 | 8.3306 | 64.1813 | 120.2751 | 120.2751 | 14.4305 | 6.7022 | 151.5443 | 0 | 14.472 | 0 | 0 | 121.2667 | 121.3667 | 121.2 | 121.3667 | 120.8 | 115.3667 | 123 | 123 | 125.1 | 120.5 | 2.4 | 242 | Hybrid | 0 | 0 | 1 | 1 | 1 | 34 | 52.8 | 62.3 | 128.3 | 67.7 | 163 | 95 | 1047 | 80 | 2199 | 2200 | 260 | 34 | 232 | 67.684 | 50.496 | 68.335 | 48.913
2024-12-05 | 14:13 | 4723.91 | 4724.23 |  | 239.95 | 2.1717 | 282.2 | 331 | 0 | 60 | 521.1 | 0.5415 | 4.1162 | 1.4193 | 4722 | 16.35 | 0 | 0 | 0 | Heating Tanks.... | 120.25 | 70.782 | 75.5459 | 84.49 | 67.9308 | 14.43 | 0 | 0.12 | 0.037 | 0.027 | 0 | 0 | 8.3307 | 64.1687 | 120.2751 | 120.2751 | 14.4305 | 6.703 | 151.5443 | 0 | 14.472 | 0 | 0 | 121.3 | 121.4 | 121.2 | 121.4 | 120.8 | 115.4 | 123 | 123 | 125.2 | 120.5 | 2.4 | 242 | Hybrid | 0 | 0 | 1 | 1 | 1 | 34 | 52.8 | 62.3 | 128.3 | 67.7 | 163 | 95 | 1047 | 80 | 2200 | 2200 | 260 | 34 | 232 | 67.683 | 50.498 | 68.334 | 48.913
2024-12-05 | 14:13 | 4726.91 | 4727.23 |  | 239.96 | 2.1686 | 281.6 | 331.23 | 0 | 60.001 | 520.4 | 0.5411 | 4.1094 | 1.421 | 4725 | 16.35 | 0 | 0 | 0 | Heating Tanks.... | 120.25 | 70.7839 | 75.548 | 84.46 | 67.9382 | 14.43 | 0 | 0.116 | 0.04 | 0.023 | 0 | 0 | 8.3307 | 64.1768 | 120.2751 | 120.2751 | 14.4305 | 6.7019 | 151.5443 | 0 | 14.472 | 0 | 0 | 121.3 | 121.4 | 121.2 | 121.4 | 120.8 | 115.4 | 123 | 123 | 125.2 | 120.5 | 2.4 | 242 | Hybrid | 0 | 0 | 1 | 1 | 1 | 34 | 52.9 | 62.3 | 128.3 | 67.7 | 163 | 95 | 1047 | 80 | 2199 | 2200 | 261 | 34 | 232 | 67.682 | 50.499 | 68.334 | 48.914
2024-12-05 | 14:13 | 4729.91 | 4730.23 |  | 239.95 | 2.1599 | 280.2 | 331.47 | 0 | 60.002 | 518.3 | 0.5406 | 4.1677 | 1.4252 | 4728 | 16.35 | 0 | 0 | 0 | Heating Tanks.... | 120.2556 | 70.7849 | 75.5492 | 84.46 | 67.94 | 14.43 | 0 | 0.115 | 0.041 | 0.02 | 0 | 0 | 8.3304 | 64.2088 | 120.2751 | 120.2751 | 14.4305 | 6.7028 | 151.5443 | 0 | 14.472 | 0 | 0 | 121.3 | 121.4 | 121.2333 | 121.4 | 120.8 | 115.4 | 123 | 123 | 125.2 | 120.5 | 2.4 | 242 | Hybrid | 0 | 0 | 1 | 1 | 1 | 34 | 52.9 | 62.3 | 128.3 | 67.7 | 163 | 95 | 1053 | 80 | 2196 | 2200 | 261 | 35 | 232 | 67.681 | 50.501 | 68.333 | 48.914
2024-12-05 | 14:13 | 4732.91 | 4733.23 |  | 239.95 | 2.1741 | 282.2 | 331.7 | 0 | 60 | 521.7 | 0.5409 | 4.1145 | 1.427 | 4731 | 16.35 | 0 | 0 | 0 | Heating Tanks.... | 120.2444 | 70.7852 | 75.55 | 84.46 | 67.9388 | 14.43 | 0 | 0.115 | 0.041 | 0.02 | 0 | 0 | 8.3304 | 64.2048 | 120.2751 | 120.2751 | 14.4305 | 6.7034 | 151.5443 | 0 | 14.472 | 0 | 0 | 121.3 | 121.4 | 121.2 | 121.4 | 120.8 | 115.3667 | 123 | 123 | 125.2 | 120.5 | 2.4 | 242 | Hybrid | 0 | 0 | 1 | 1 | 1 | 34 | 52.9 | 62.3 | 128.3 | 67.7 | 163 | 95 | 1053 | 80 | 2196 | 2200 | 261 | 35 | 232 | 67.68 | 50.502 | 68.333 | 48.914
2024-12-05 | 14:13 | 4735.91 | 4736.23 |  | 239.96 | 2.1773 | 282.6 | 331.94 | 0 | 60.001 | 522.5 | 0.5409 | 4.1177 | 1.4287 | 4734 | 16.35 | 0 | 0 | 0 | Heating Tanks.... | 120.2611 | 70.7857 | 75.5504 | 84.44 | 67.9351 | 14.43 | 0 | 0.12 | 0.038 | 0.02 | 0 | 0 | 8.331 | 64.1364 | 120.2751 | 120.2751 | 14.4305 | 6.7022 | 151.5443 | 0 | 14.472 | 0 | 0 | 121.3667 | 121.4 | 121.2333 | 121.4 | 120.8 | 115.3667 | 123 | 123 | 125.2 | 120.5 | 2.4 | 242 | Hybrid | 0 | 0 | 1 | 1 | 1 | 34 | 52.9 | 62.3 | 128.3 | 67.7 | 163 | 95 | 1053 | 80 | 2199 | 2200 | 260 | 35 | 232 | 67.68 | 50.503 | 68.332 | 48.915
2024-12-05 | 14:13 | 4738.91 | 4739.23 |  | 239.97 | 2.1672 | 281.3 | 332.17 | 0 | 60 | 520.1 | 0.5409 | 4.1436 | 1.4326 | 4737 | 16.35 | 0 | 0 | 0 | Heating Tanks.... | 120.2611 | 70.7867 | 75.5529 | 84.44 | 67.9327 | 14.43 | 0 | 0.122 | 0.034 | 0.022 | 0 | 0 | 8.3312 | 64.1137 | 120.2751 | 120.2751 | 14.4305 | 6.7023 | 151.5443 | 0 | 14.472 | 0 | 0 | 121.3333 | 121.4 | 121.2667 | 121.4 | 120.8 | 115.3667 | 123 | 123 | 125.2 | 120.5 | 2.4 | 242 | Hybrid | 0 | 0 | 1 | 1 | 1 | 34 | 52.9 | 62.3 | 128.3 | 67.7 | 163 | 95 | 1053 | 80 | 2202 | 2200 | 260 | 35 | 232 | 67.679 | 50.505 | 68.332 | 48.915
2024-12-05 | 14:13 | 4741.91 | 4742.23 |  | 239.97 | 2.1596 | 280.5 | 332.41 | 0 | 60.001 | 518.2 | 0.5412 | 4.1675 | 1.4354 | 4740 | 16.35 | 0 | 0 | 0 | Heating Tanks.... | 120.2833 | 70.7877 | 75.559 | 84.4267 | 67.9327 | 14.43 | 0 | 0.13 | 0.031 | 0.025 | 0 | 0 | 8.3303 | 64.2278 | 120.2751 | 120.2751 | 14.4305 | 6.703 | 151.5443 | 0 | 14.472 | 0 | 0 | 121.4 | 121.4 | 121.3 | 121.4 | 120.8 | 115.4 | 123 | 123 | 125.2 | 120.5 | 2.4 | 242 | Hybrid | 0 | 0 | 1 | 1 | 1 | 34 | 52.9 | 62.3 | 128.4 | 67.7 | 163 | 95 | 1053 | 80 | 2202 | 2200 | 260 | 35 | 232 | 67.678 | 50.506 | 68.332 | 48.916
2024-12-05 | 14:13 | 4744.91 | 4745.23 |  | 239.97 | 2.171 | 282.3 | 332.64 | 0 | 59.999 | 521 | 0.5418 | 4.1127 | 1.4375 | 4743 | 16.35 | 0 | 0 | 0 | Heating Tanks.... | 120.2833 | 70.7886 | 75.5673 | 84.42 | 67.9327 | 14.43 | 0 | 0.13 | 0.027 | 0.029 | 0 | 0 | 8.3303 | 64.2202 | 120.2751 | 120.2751 | 14.4305 | 6.7027 | 151.5443 | 0 | 14.472 | 0 | 0 | 121.4 | 121.4 | 121.3 | 121.4 | 120.8 | 115.4 | 123 | 123 | 125.2 | 120.5 | 2.4 | 242 | Hybrid | 0 | 0 | 1 | 1 | 1 | 34 | 52.9 | 62.2 | 128.4 | 67.7 | 163 | 95 | 1053 | 80 | 2201 | 2200 | 258 | 35 | 232 | 67.677 | 50.508 | 68.331 | 48.916
2024-12-05 | 14:13 | 4747.91 | 4748.23 |  | 239.97 | 2.1725 | 282 | 332.88 | 0 | 60.002 | 521.3 | 0.5409 | 4.0984 | 1.4385 | 4746 | 16.35 | 0 | 0 | 0 | Heating Tanks.... | 120.2778 | 70.7899 | 75.5784 | 84.42 | 67.932 | 14.43 | 0 | 0.137 | 0.023 | 0.034 | 0 | 0 | 8.3306 | 64.1813 | 120.2751 | 120.2751 | 14.4305 | 6.7022 | 151.5442 | 0 | 14.472 | 0 | 0 | 121.4 | 121.4 | 121.3 | 121.4 | 120.8 | 115.3667 | 123 | 123 | 125.2 | 120.5 | 2.4 | 242 | Hybrid | 0 | 0 | 1 | 1 | 1 | 34 | 52.9 | 62.2 | 128.4 | 67.7 | 163 | 95 | 1053 | 80 | 2198 | 2200 | 258 | 35 | 232 | 67.676 | 50.509 | 68.331 | 48.917
2024-12-05 | 14:13 | 4750.91 | 4751.23 |  | 239.97 | 2.1707 | 281.5 | 333.11 | 0 | 60.004 | 520.9 | 0.5405 | 4.1396 | 1.4401 | 4749 | 16.35 | 0 | 0 | 0 | Heating Tanks.... | 120.2944 | 70.7914 | 75.592 | 84.4 | 67.9327 | 14.43 | 0 | 0.138 | 0.02 | 0.039 | 0.001 | 0 | 8.3306 | 64.1818 | 120.2751 | 120.2751 | 14.4305 | 6.7023 | 151.5443 | 0 | 14.472 | 0 | 0 | 121.4 | 121.4 | 121.3 | 121.4 | 120.8667 | 115.4 | 123 | 123 | 125.2 | 120.5 | 2.4 | 242 | Hybrid | 0 | 0 | 1 | 1 | 1 | 34 | 52.9 | 62.2 | 128.4 | 67.7 | 163 | 95 | 1053 | 80 | 2196 | 2200 | 258 | 35 | 232 | 67.676 | 50.51 | 68.33 | 48.917
2024-12-05 | 14:14 | 4753.91 | 4754.23 |  | 239.98 | 2.1655 | 281 | 333.35 | 0 | 60 | 519.7 | 0.5408 | 4.1811 | 1.4395 | 4752 | 16.35 | 0 | 0 | 0 | Heating Tanks.... | 120.2722 | 70.7928 | 75.6043 | 84.3933 | 67.9296 | 14.43 | 0 | 0.139 | 0.018 | 0.039 | 0 | 0 | 8.3304 | 64.2098 | 120.2751 | 120.2751 | 14.4305 | 6.7024 | 151.5443 | 0 | 14.472 | 0 | 0 | 121.3667 | 121.3667 | 121.3 | 121.4 | 120.8333 | 115.3667 | 123 | 123 | 125.2 | 120.5 | 2.4 | 242 | Hybrid | 0 | 0 | 1 | 1 | 1 | 34 | 52.9 | 62.2 | 128.5 | 67.7 | 163 | 95 | 1053 | 80 | 2198 | 2200 | 257 | 35 | 232 | 67.675 | 50.512 | 68.33 | 48.918
2024-12-05 | 14:14 | 4756.91 | 4757.23 |  | 239.98 | 2.1699 | 281.7 | 333.58 | 0 | 60.001 | 520.7 | 0.541 | 4.1136 | 1.4374 | 4755 | 16.35 | 0 | 0 | 0 | Heating Tanks.... | 120.2833 | 70.7944 | 75.6143 | 84.3867 | 67.9265 | 14.43 | 0 | 0.136 | 0.018 | 0.041 | 0 | 0 | 8.3306 | 64.1799 | 120.2751 | 120.2751 | 14.4305 | 6.7022 | 151.5443 | 0 | 14.472 | 0 | 0 | 121.4 | 121.4 | 121.3 | 121.4 | 120.8 | 115.4 | 123 | 123 | 125.3 | 120.5 | 2.4 | 242 | Hybrid | 0 | 0 | 1 | 1 | 1 | 34 | 52.9 | 62.2 | 128.5 | 67.7 | 163 | 95 | 1053 | 80 | 2201 | 2200 | 257 | 35 | 232 | 67.674 | 50.513 | 68.329 | 48.918
2024-12-05 | 14:14 | 4759.91 | 4760.23 |  | 239.99 | 2.1725 | 282 | 333.82 | 0 | 60 | 521.4 | 0.5409 | 4.1135 | 1.4366 | 4758 | 16.35 | 0 | 0 | 0 | Heating Tanks.... | 120.2833 | 70.7967 | 75.6229 | 84.38 | 67.9271 | 14.43 | 0 | 0.133 | 0.019 | 0.042 | 0 | 0 | 8.3308 | 64.1563 | 120.2751 | 120.2751 | 14.4305 | 6.7031 | 151.5443 | 0 | 14.472 | 0 | 0 | 121.4 | 121.4333 | 121.3 | 121.4 | 120.8 | 115.3667 | 123 | 123 | 125.3 | 120.6 | 2.4 | 242 | Hybrid | 0 | 0 | 1 | 1 | 1 | 34 | 52.9 | 62.2 | 128.5 | 67.7 | 162 | 95 | 1046 | 80 | 2200 | 2200 | 257 | 35 | 232 | 67.673 | 50.514 | 68.329 | 48.919
2024-12-05 | 14:14 | 4762.91 | 4763.23 |  | 240 | 2.1611 | 280.6 | 334.05 | 0 | 60 | 518.7 | 0.5411 | 4.1421 | 1.4334 | 4761 | 16.35 | 0 | 0 | 0 | Heating Tanks.... | 120.2944 | 70.8 | 75.6314 | 84.36 | 67.932 | 14.43 | 0 | 0.129 | 0.022 | 0.039 | 0 | 0 | 8.3307 | 64.168 | 120.2751 | 120.2751 | 14.4305 | 6.7031 | 151.5443 | 0 | 14.472 | 0 | 0 | 121.4 | 121.4333 | 121.3 | 121.4 | 120.8333 | 115.4 | 123 | 123 | 125.3 | 120.6 | 2.4 | 242 | Hybrid | 0 | 0 | 1 | 1 | 1 | 34 | 52.9 | 62.2 | 128.5 | 67.7 | 162 | 95 | 1046 | 80 | 2199 | 2200 | 258 | 34 | 232 | 67.672 | 50.516 | 68.328 | 48.919
2024-12-05 | 14:14 | 4765.91 | 4766.23 |  | 239.99 | 2.1739 | 282.3 | 334.29 | 0 | 60.004 | 521.7 | 0.541 | 4.0964 | 1.4291 | 4764 | 16.35 | 0 | 0 | 0 | Heating Tanks.... | 120.3167 | 70.804 | 75.6388 | 84.35 | 67.9351 | 14.43 | 0 | 0.125 | 0.026 | 0.039 | 0 | 0 | 8.3306 | 64.1775 | 120.2751 | 120.2751 | 14.4305 | 6.702 | 151.5443 | 0 | 14.472 | 0 | 0 | 121.4 | 121.5 | 121.3 | 121.4 | 120.9 | 115.4 | 123 | 123 | 125.3 | 120.6 | 2.4 | 242 | Hybrid | 0 | 0 | 1 | 1 | 1 | 34 | 52.9 | 62.2 | 128.5 | 67.7 | 162 | 95 | 1046 | 80 | 2198 | 2200 | 258 | 34 | 232 | 67.672 | 50.517 | 68.328 | 48.92
2024-12-05 | 14:14 | 4768.91 | 4769.23 |  | 239.99 | 2.1722 | 281.8 | 334.52 | 0 | 60 | 521.3 | 0.5405 | 4.1057 | 1.4273 | 4767 | 16.35 | 0 | 0 | 0 | Heating Tanks.... | 120.3333 | 70.8089 | 75.6449 | 84.35 | 67.9357 | 14.43 | 0 | 0.12 | 0.029 | 0.034 | -0.001 | 0 | 8.3306 | 64.1858 | 120.2751 | 120.2751 | 14.4305 | 6.7028 | 151.5442 | 0 | 14.472 | 0 | 0 | 121.4 | 121.5 | 121.3667 | 121.4 | 120.9 | 115.4333 | 123 | 123 | 125.3 | 120.6 | 2.4 | 242 | Hybrid | 0 | 0 | 1 | 1 | 1 | 34 | 52.9 | 62.2 | 128.5 | 67.7 | 162 | 95 | 1046 | 80 | 2197 | 2200 | 259 | 35 | 232 | 67.671 | 50.518 | 68.327 | 48.92
2024-12-05 | 14:14 | 4771.91 | 4772.23 |  | 239.98 | 2.1627 | 280.7 | 334.76 | 0 | 60.001 | 519 | 0.5409 | 4.2023 | 1.4255 | 4770 | 16.35 | 0 | 0 | 0 | Heating Tanks.... | 120.35 | 70.8149 | 75.6506 | 84.3433 | 67.9376 | 14.43 | 0 | 0.123 | 0.034 | 0.031 | 0 | 0 | 8.3305 | 64.199 | 120.2751 | 120.2751 | 14.4305 | 6.7027 | 151.5442 | 0 | 14.472 | 0 | 0 | 121.4 | 121.5 | 121.4 | 121.4 | 120.9 | 115.5 | 123 | 123 | 125.3 | 120.6 | 2.4 | 242 | Hybrid | 0 | 0 | 1 | 1 | 1 | 34 | 52.9 | 62.2 | 128.5 | 67.7 | 162 | 95 | 1046 | 80 | 2195 | 2200 | 259 | 35 | 232 | 67.67 | 50.519 | 68.327 | 48.921
2024-12-05 | 14:14 | 4774.91 | 4775.23 |  | 239.97 | 2.1722 | 282.1 | 334.99 | 0 | 60 | 521.3 | 0.5412 | 4.0828 | 1.422 | 4773 | 16.35 | 0 | 0 | 0 | Heating Tanks.... | 120.3333 | 70.8219 | 75.6547 | 84.3367 | 67.9394 | 14.43 | 0 | 0.119 | 0.038 | 0.028 | 0 | 0 | 8.3307 | 64.174 | 120.2751 | 120.2751 | 14.4305 | 6.702 | 151.5442 | 0 | 14.472 | 0 | 0 | 121.4 | 121.4667 | 121.3333 | 121.4 | 120.9 | 115.5 | 123 | 123 | 125.3 | 120.6 | 2.4 | 242 | Hybrid | 0 | 0 | 1 | 1 | 1 | 34 | 52.9 | 62.2 | 128.5 | 67.7 | 162 | 95 | 1053 | 80 | 2197 | 2200 | 260 | 34 | 232 | 67.669 | 50.521 | 68.326 | 48.921
2024-12-05 | 14:14 | 4777.91 | 4778.23 |  | 239.97 | 2.1771 | 283 | 335.22 | 0 | 60.002 | 522.4 | 0.5416 | 4.0619 | 1.4186 | 4776 | 16.35 | 0 | 0 | 0 | Heating Tanks.... | 120.35 | 70.8293 | 75.6567 | 84.33 | 67.94 | 14.43 | 0 | 0.117 | 0.04 | 0.022 | 0 | 0 | 8.3308 | 64.1603 | 120.2751 | 120.2751 | 14.4305 | 6.7023 | 151.5443 | 0 | 14.472 | 0 | 0 | 121.4 | 121.5 | 121.4 | 121.4 | 120.9 | 115.5 | 123 | 123 | 125.3 | 120.6 | 2.4 | 242 | Hybrid | 0 | 0 | 1 | 1 | 1 | 34 | 52.9 | 62.2 | 128.5 | 67.7 | 162 | 95 | 1053 | 80 | 2198 | 2200 | 260 | 35 | 232 | 67.669 | 50.521 | 68.326 | 48.921
2024-12-05 | 14:14 | 4780.91 | 4781.24 |  | 239.96 | 2.1622 | 280.8 | 335.46 | 0 | 59.999 | 518.9 | 0.5411 | 4.1146 | 1.4212 | 4779 | 16.35 | 0 | 0 | 0 | Heating Tanks.... | 120.3556 | 70.8373 | 75.66 | 84.31 | 67.94 | 14.43 | 0 | 0.115 | 0.041 | 0.02 | 0 | 0 | 8.3308 | 64.1651 | 120.2751 | 120.2751 | 14.4305 | 6.702 | 151.5442 | 0 | 14.472 | 0 | 0 | 121.4 | 121.5 | 121.4 | 121.4 | 120.9 | 115.5333 | 123 | 123 | 125.3 | 120.6 | 2.4 | 242 | Hybrid | 0 | 0 | 1 | 1 | 1 | 34 | 52.9 | 62.2 | 128.5 | 67.7 | 162 | 95 | 1053 | 80 | 2196 | 2200 | 261 | 35 | 232 | 67.669 | 50.522 | 68.326 | 48.922
2024-12-05 | 14:14 | 4783.91 | 4784.23 |  | 239.97 | 2.1692 | 281.6 | 335.69 | 0 | 60 | 520.5 | 0.541 | 4.1694 | 1.4253 | 4782 | 16.35 | 0 | 0 | 0 | Heating Tanks.... | 120.3611 | 70.8457 | 75.6661 | 84.31 | 67.94 | 14.43 | 0 | 0.117 | 0.04 | 0.019 | -0.001 | 0 | 8.3308 | 64.1577 | 120.2751 | 120.2751 | 14.4305 | 6.7026 | 151.5442 | 0 | 14.472 | 0 | 0 | 121.4 | 121.5 | 121.4 | 121.4 | 120.9 | 115.5667 | 123 | 123 | 125.3 | 120.6 | 2.4 | 242 | Hybrid | 0 | 0 | 1 | 1 | 1 | 34 | 52.9 | 62.2 | 128.5 | 67.7 | 162 | 95 | 1053 | 80 | 2198 | 2200 | 261 | 35 | 232 | 67.668 | 50.523 | 68.325 | 48.922
2024-12-05 | 14:14 | 4786.91 | 4787.23 |  | 239.96 | 2.1755 | 282.2 | 335.93 | 0 | 60.001 | 522 | 0.5406 | 4.1338 | 1.429 | 4785 | 16.35 | 0 | 0 | 0 | Heating Tanks.... | 120.3778 | 70.8541 | 75.6739 | 84.3 | 67.94 | 14.43 | 0 | 0.119 | 0.037 | 0.02 | 0 | 0 | 8.3309 | 64.1479 | 120.2751 | 120.2751 | 14.4305 | 6.7024 | 151.5442 | 0 | 14.472 | 0 | 0 | 121.4333 | 121.5 | 121.4 | 121.4 | 120.9333 | 115.6 | 123 | 123 | 125.3 | 120.6 | 2.4 | 242 | Hybrid | 0 | 0 | 1 | 1 | 1 | 34 | 52.9 | 62.2 | 128.5 | 67.7 | 162 | 95 | 1053 | 80 | 2201 | 2200 | 262 | 35 | 232 | 67.667 | 50.524 | 68.325 | 48.922
2024-12-05 | 14:14 | 4789.91 | 4790.23 |  | 239.97 | 2.1761 | 282.7 | 336.16 | 0 | 60.003 | 522.2 | 0.5413 | 4.1036 | 1.4287 | 4788 | 16.35 | 0 | 0 | 0 | Heating Tanks.... | 120.3944 | 70.8621 | 75.6794 | 84.31 | 67.9404 | 14.43 | 0 | 0.124 | 0.032 | 0.025 | 0 | 0 | 8.3308 | 64.1585 | 120.2751 | 120.2751 | 14.4305 | 6.7025 | 151.5442 | 0 | 14.472 | 0 | 0 | 121.4 | 121.5 | 121.4 | 121.4333 | 121 | 115.6333 | 123 | 123 | 125.3 | 120.6 | 2.4 | 242 | Hybrid | 0 | 0 | 1 | 1 | 1 | 34 | 52.9 | 62.2 | 128.5 | 67.7 | 162 | 95 | 1052 | 80 | 2197 | 2200 | 261 | 35 | 232 | 67.666 | 50.526 | 68.324 | 48.923
2024-12-05 | 14:14 | 4792.91 | 4793.23 |  | 239.97 | 2.1797 | 283 | 336.4 | 0 | 60.001 | 523.1 | 0.5411 | 4.1848 | 1.4333 | 4791 | 16.35 | 0 | 0 | 0 | Heating Tanks.... | 120.3722 | 70.8688 | 75.6837 | 84.28 | 67.9416 | 14.43 | 0 | 0.129 | 0.028 | 0.029 | 0 | 0 | 8.3308 | 64.1636 | 120.2751 | 120.2751 | 14.4305 | 6.7027 | 151.5442 | 0 | 14.472 | 0 | 0 | 121.4 | 121.5 | 121.3667 | 121.4 | 120.9333 | 115.6333 | 123 | 123 | 125.3 | 120.6 | 2.4 | 242 | Hybrid | 0 | 0 | 1 | 1 | 1 | 34 | 52.9 | 62.2 | 128.5 | 67.7 | 162 | 95 | 1052 | 80 | 2197 | 2200 | 261 | 34 | 232 | 67.666 | 50.527 | 68.324 | 48.923
2024-12-05 | 14:14 | 4795.91 | 4796.24 |  | 239.97 | 2.1615 | 280.7 | 336.63 | 0 | 59.996 | 518.7 | 0.5412 | 4.1327 | 1.4357 | 4794 | 16.35 | 0 | 0 | 0 | Heating Tanks.... | 120.4111 | 70.8746 | 75.691 | 84.2733 | 67.9429 | 14.43 | 0 | 0.139 | 0.023 | 0.035 | 0 | 0 | 8.3307 | 64.1715 | 120.2751 | 120.2751 | 14.4305 | 6.703 | 151.5442 | 0 | 14.472 | 0 | 0 | 121.4667 | 121.5 | 121.4 | 121.4 | 121 | 115.7 | 123 | 123 | 125.3 | 120.6 | 2.4 | 242 | Hybrid | 0 | 0 | 1 | 1 | 1 | 34 | 52.9 | 62.2 | 128.6 | 67.7 | 162 | 95 | 1052 | 80 | 2196 | 2200 | 260 | 35 | 232 | 67.665 | 50.528 | 68.323 | 48.924
2024-12-05 | 14:14 | 4798.91 | 4799.24 |  | 239.97 | 2.1778 | 283.1 | 336.87 | 0 | 59.999 | 522.6 | 0.5417 | 4.118 | 1.4377 | 4797 | 16.35 | 0 | 0 | 0 | Heating Tanks.... | 120.4333 | 70.879 | 75.6971 | 84.26 | 67.9416 | 14.43 | 0 | 0.14 | 0.019 | 0.039 | 0 | 0 | 8.3308 | 64.1628 | 120.2751 | 120.2751 | 14.4305 | 6.7007 | 151.5443 | 0 | 14.472 | 0 | 0 | 121.4667 | 121.5 | 121.4 | 121.4333 | 121 | 115.8 | 123 | 123 | 125.3 | 120.6 | 2.4 | 242 | Hybrid | 0 | 0 | 1 | 1 | 1 | 34 | 52.9 | 62.2 | 128.6 | 67.7 | 162 | 95 | 1052 | 80 | 2200 | 2200 | 260 | 35 | 232 | 67.664 | 50.529 | 68.323 | 48.924
2024-12-05 | 14:14 | 4801.91 | 4802.24 |  | 239.97 | 2.177 | 282.8 | 337.1 | 0 | 60.003 | 522.4 | 0.5413 | 4.1537 | 1.4388 | 4800 | 16.35 | 0 | 0 | 0 | Heating Tanks.... | 120.4389 | 70.8827 | 75.7027 | 84.24 | 67.9404 | 14.43 | 0 | 0.138 | 0.018 | 0.042 | 0 | 0 | 8.3307 | 64.1697 | 120.2751 | 120.2751 | 14.4305 | 6.7026 | 151.5442 | 0 | 14.472 | 0 | 0 | 121.5 | 121.5 | 121.4 | 121.4333 | 121 | 115.8 | 123 | 123 | 125.4 | 120.6 | 2.4 | 242 | Hybrid | 0 | 0 | 1 | 1 | 1 | 34 | 52.9 | 62.2 | 128.6 | 67.7 | 162 | 95 | 1052 | 80 | 2199 | 2200 | 258 | 34 | 232 | 67.664 | 50.53 | 68.322 | 48.925
2024-12-05 | 14:14 | 4804.91 | 4805.24 |  | 239.97 | 2.1719 | 281.6 | 337.34 | 0 | 60 | 521.2 | 0.5403 | 4.1308 | 1.4403 | 4803 | 16.35 | 0 | 0 | 0 | Heating Tanks.... | 120.4556 | 70.8861 | 75.7094 | 84.23 | 67.94 | 14.43 | 0 | 0.134 | 0.02 | 0.043 | 0.001 | 0 | 8.3305 | 64.199 | 120.2751 | 120.2751 | 14.4305 | 6.7023 | 151.5442 | 0 | 14.472 | 0 | 0 | 121.5 | 121.6 | 121.4 | 121.4333 | 121 | 115.8 | 123 | 123 | 125.4 | 120.7 | 2.4 | 242 | Hybrid | 0 | 0 | 1 | 1 | 1 | 34 | 52.9 | 62.1 | 128.6 | 67.7 | 162 | 95 | 1055 | 80 | 2201 | 2200 | 258 | 35 | 232 | 67.663 | 50.531 | 68.322 | 48.925
2024-12-05 | 14:14 | 4807.91 | 4808.24 |  | 239.97 | 2.1685 | 281.3 | 337.58 | 0 | 59.999 | 520.4 | 0.5406 | 4.1973 | 1.4403 | 4806 | 16.35 | 0 | 0 | 0 | Heating Tanks.... | 120.4556 | 70.8889 | 75.7192 | 84.23 | 67.94 | 14.43 | 0 | 0.129 | 0.025 | 0.04 | 0 | 0 | 8.3306 | 64.1822 | 120.2751 | 120.2751 | 14.4305 | 6.7023 | 151.5442 | 0 | 14.472 | 0 | 0 | 121.5 | 121.6 | 121.4 | 121.4 | 121 | 115.8333 | 123 | 123 | 125.4 | 120.7 | 2.4 | 242 | Hybrid | 0 | 0 | 1 | 1 | 1 | 34 | 52.9 | 62.1 | 128.6 | 67.7 | 162 | 95 | 1055 | 80 | 2201 | 2200 | 258 | 35 | 232 | 67.662 | 50.533 | 68.321 | 48.926
2024-12-05 | 14:14 | 4810.91 | 4811.24 |  | 239.98 | 2.1783 | 283 | 337.81 | 0 | 59.999 | 522.7 | 0.5414 | 4.143 | 1.4379 | 4809 | 16.35 | 0 | 0 | 0 | Heating Tanks.... | 120.4889 | 70.8907 | 75.7304 | 84.2167 | 67.94 | 14.43 | 0 | 0.122 | 0.031 | 0.034 | 0 | 0 | 8.3306 | 64.1859 | 120.2751 | 120.2751 | 14.4305 | 6.7027 | 151.5442 | 0 | 14.472 | 0 | 0 | 121.5 | 121.6 | 121.4667 | 121.4667 | 121 | 115.9 | 123 | 123 | 125.4 | 120.7 | 2.4 | 242 | Hybrid | 0 | 0 | 1 | 1 | 1 | 34 | 52.9 | 62.1 | 128.6 | 67.7 | 162 | 95 | 1055 | 80 | 2201 | 2200 | 257 | 35 | 232 | 67.661 | 50.534 | 68.321 | 48.926
2024-12-05 | 14:15 | 4813.91 | 4814.24 |  | 239.97 | 2.1754 | 282.5 | 338.04 | 0 | 60.003 | 522 | 0.5411 | 4.1354 | 1.4375 | 4812 | 16.35 | 0 | 0 | 0 | Heating Tanks.... | 120.4667 | 70.8919 | 75.7414 | 84.21 | 67.94 | 14.43 | 0 | 0.118 | 0.036 | 0.027 | 0 | 0 | 8.3308 | 64.1631 | 120.2751 | 120.2751 | 14.4305 | 6.7027 | 151.5442 | 0 | 14.471 | 0 | 0 | 121.4667 | 121.6 | 121.4333 | 121.4 | 121 | 115.9 | 123 | 123 | 125.4 | 120.7 | 2.4 | 242 | Hybrid | 0 | 0 | 1 | 1 | 1 | 34 | 52.9 | 62 | 128.6 | 67.7 | 162 | 95 | 1055 | 80 | 2202 | 2200 | 258 | 35 | 232 | 67.661 | 50.535 | 68.32 | 48.927
2024-12-05 | 14:15 | 4816.91 | 4817.24 |  | 239.98 | 2.1712 | 282 | 338.28 | 0 | 60.003 | 521 | 0.5411 | 4.1763 | 1.4356 | 4815 | 16.35 | 0 | 0 | 0 | Heating Tanks.... | 120.4889 | 70.8928 | 75.7508 | 84.21 | 67.94 | 14.43 | 0 | 0.114 | 0.041 | 0.023 | 0 | 0 | 8.3306 | 64.1885 | 120.2751 | 120.2751 | 14.4305 | 6.7027 | 151.5442 | 0 | 14.471 | 0 | 0 | 121.5 | 121.6 | 121.4667 | 121.4667 | 121 | 115.9 | 123 | 123 | 125.5 | 120.7 | 2.4 | 242 | Hybrid | 0 | 0 | 1 | 1 | 1 | 34 | 52.9 | 62 | 128.6 | 67.7 | 162 | 95 | 1055 | 80 | 2201 | 2200 | 259 | 34 | 232 | 67.66 | 50.536 | 68.32 | 48.927
2024-12-05 | 14:15 | 4819.91 | 4820.24 |  | 239.97 | 2.1638 | 280.9 | 338.52 | 0 | 60.003 | 519.2 | 0.5409 | 4.1915 | 1.4315 | 4818 | 16.35 | 0 | 0 | 0 | Heating Tanks.... | 120.5278 | 70.8942 | 75.7588 | 84.19 | 67.94 | 14.43 | 0 | 0.113 | 0.04 | 0.02 | 0 | 0 | 8.3306 | 64.1881 | 120.2751 | 120.2751 | 14.4305 | 6.7014 | 151.5442 | 0 | 14.471 | 0 | 0 | 121.5 | 121.6 | 121.5 | 121.4667 | 121.1 | 116 | 123 | 123 | 125.5 | 120.7 | 2.4 | 242 | Hybrid | 0 | 0 | 1 | 1 | 1 | 34 | 52.9 | 62 | 128.7 | 67.7 | 161 | 95 | 1049 | 80 | 2201 | 2200 | 258 | 35 | 232 | 67.659 | 50.537 | 68.319 | 48.927
2024-12-05 | 14:15 | 4822.91 | 4823.24 |  | 239.97 | 2.1811 | 283 | 338.75 | 0 | 60.003 | 523.4 | 0.5407 | 4.107 | 1.4297 | 4821 | 16.35 | 0 | 0 | 0 | Heating Tanks.... | 120.5167 | 70.8956 | 75.7641 | 84.19 | 67.94 | 14.43 | 0 | 0.114 | 0.041 | 0.019 | 0 | 0 | 8.3307 | 64.1725 | 120.2751 | 120.2751 | 14.4305 | 6.7016 | 151.5442 | 0 | 14.471 | 0 | 0 | 121.5 | 121.6 | 121.5 | 121.4333 | 121.0667 | 116 | 123 | 123 | 125.5 | 120.7 | 2.4 | 242 | Hybrid | 0 | 0 | 1 | 1 | 1 | 34 | 52.9 | 62 | 128.7 | 67.7 | 161 | 95 | 1049 | 80 | 2201 | 2200 | 260 | 35 | 232 | 67.658 | 50.538 | 68.319 | 48.928
2024-12-05 | 14:15 | 4825.91 | 4826.24 |  | 239.97 | 2.1736 | 281.8 | 338.99 | 0 | 60.001 | 521.6 | 0.5402 | 4.1857 | 1.4279 | 4824 | 16.35 | 0 | 0 | 0 | Heating Tanks.... | 120.5278 | 70.8969 | 75.7669 | 84.17 | 67.94 | 14.43 | 0 | 0.122 | 0.039 | 0.02 | 0 | 0 | 8.3308 | 64.1707 | 120.2751 | 120.2751 | 14.4305 | 6.7028 | 151.5442 | 0 | 14.471 | 0 | 0 | 121.5 | 121.6 | 121.4667 | 121.5 | 121.1 | 116 | 123 | 123 | 125.5 | 120.7 | 2.4 | 242 | Hybrid | 0 | 0 | 1 | 1 | 1 | 34 | 52.9 | 62 | 128.7 | 67.7 | 161 | 95 | 1049 | 80 | 2201 | 2200 | 259 | 34 | 232 | 67.658 | 50.539 | 68.319 | 48.928
2024-12-05 | 14:15 | 4828.91 | 4829.24 |  | 239.96 | 2.1724 | 281.9 | 339.22 | 0 | 59.998 | 521.3 | 0.5407 | 4.2122 | 1.4254 | 4827 | 16.35 | 0 | 0 | 0 | Heating Tanks.... | 120.5111 | 70.8978 | 75.7714 | 84.17 | 67.94 | 14.43 | 0 | 0.124 | 0.035 | 0.023 | 0 | 0 | 8.3311 | 64.1306 | 120.2751 | 120.2751 | 14.4305 | 6.7026 | 151.5442 | 0 | 14.471 | 0 | 0 | 121.5 | 121.6 | 121.4333 | 121.4333 | 121.1 | 116 | 123 | 123 | 125.5 | 120.7 | 2.4 | 242 | Hybrid | 0 | 0 | 1 | 1 | 1 | 34 | 52.9 | 62 | 128.7 | 67.7 | 161 | 95 | 1049 | 80 | 2202 | 2200 | 260 | 35 | 232 | 67.657 | 50.54 | 68.318 | 48.929
2024-12-05 | 14:15 | 4831.91 | 4832.24 |  | 239.96 | 2.1661 | 281.3 | 339.46 | 0 | 60.002 | 519.8 | 0.5412 | 4.1464 | 1.4207 | 4830 | 16.35 | 0 | 0 | 0 | Heating Tanks.... | 120.5278 | 70.8984 | 75.7763 | 84.17 | 67.94 | 14.43 | 0 | 0.129 | 0.03 | 0.025 | 0 | 0 | 8.3309 | 64.1546 | 120.2751 | 120.2751 | 14.4305 | 6.7031 | 151.5442 | 0 | 14.471 | 0 | 0 | 121.5 | 121.6 | 121.5 | 121.4667 | 121.1 | 116 | 123 | 123 | 125.5 | 120.7 | 2.4 | 242 | Hybrid | 0 | 0 | 1 | 1 | 1 | 34 | 52.9 | 62 | 128.7 | 67.7 | 161 | 95 | 1049 | 80 | 2201 | 2200 | 261 | 34 | 232 | 67.656 | 50.542 | 68.318 | 48.929
2024-12-05 | 14:15 | 4834.91 | 4835.24 |  | 239.96 | 2.1729 | 282.4 | 339.69 | 0 | 59.998 | 521.4 | 0.5416 | 4.1399 | 1.4194 | 4833 | 16.35 | 0 | 0 | 0 | Heating Tanks.... | 120.5333 | 70.8988 | 75.7796 | 84.15 | 67.94 | 14.43 | 0 | 0.132 | 0.025 | 0.03 | 0 | 0 | 8.3306 | 64.1895 | 120.2751 | 120.2751 | 14.4305 | 6.702 | 151.5442 | 0 | 14.471 | 0 | 0 | 121.5 | 121.6 | 121.5 | 121.4333 | 121.1 | 116.0667 | 123 | 123 | 125.5 | 120.7 | 2.4 | 242 | Hybrid | 0 | 0 | 1 | 1 | 1 | 34 | 52.9 | 62 | 128.7 | 67.7 | 161 | 95 | 1053 | 80 | 2200 | 2200 | 260 | 35 | 232 | 67.656 | 50.543 | 68.317 | 48.93
2024-12-05 | 14:15 | 4837.91 | 4838.24 |  | 239.96 | 2.1739 | 282.3 | 339.93 | 0 | 60.001 | 521.7 | 0.5412 | 4.1516 | 1.4246 | 4836 | 16.35 | 0 | 0 | 0 | Heating Tanks.... | 120.5222 | 70.8993 | 75.7816 | 84.15 | 67.94 | 14.43 | 0 | 0.137 | 0.021 | 0.036 | 0 | 0 | 8.3309 | 64.1566 | 120.2751 | 120.2751 | 14.4305 | 6.7028 | 151.5442 | 0 | 14.471 | 0 | 0 | 121.5 | 121.5667 | 121.4667 | 121.4333 | 121.1 | 116.0667 | 123 | 123 | 125.5 | 120.7 | 2.4 | 242 | Hybrid | 0 | 0 | 1 | 1 | 1 | 34 | 52.9 | 62 | 128.7 | 67.7 | 161 | 95 | 1053 | 80 | 2198 | 2200 | 262 | 35 | 232 | 67.655 | 50.544 | 68.317 | 48.93
2024-12-05 | 14:15 | 4840.91 | 4841.24 |  | 239.96 | 2.1727 | 281.8 | 340.16 | 0 | 60.002 | 521.4 | 0.5406 | 4.1577 | 1.4274 | 4839 | 16.35 | 0 | 0 | 0 | Heating Tanks.... | 120.5056 | 70.8997 | 75.7841 | 84.14 | 67.94 | 14.43 | 0 | 0.136 | 0.018 | 0.039 | 0 | 0 | 8.3306 | 64.1939 | 120.2751 | 120.2751 | 14.4305 | 6.7027 | 151.5442 | 0 | 14.471 | 0 | 0 | 121.5 | 121.5 | 121.4667 | 121.4 | 121.1 | 116.0667 | 123 | 123 | 125.5 | 120.7 | 2.4 | 242 | Hybrid | 0 | 0 | 1 | 1 | 1 | 34 | 52.9 | 62 | 128.7 | 67.7 | 161 | 95 | 1053 | 80 | 2198 | 2200 | 261 | 34 | 232 | 67.654 | 50.545 | 68.316 | 48.93
2024-12-05 | 14:15 | 4843.91 | 4844.24 |  | 239.98 | 2.1778 | 282.7 | 340.4 | 0 | 60.003 | 522.6 | 0.5409 | 4.1282 | 1.4286 | 4842 | 16.35 | 0 | 0 | 0 | Heating Tanks.... | 120.5333 | 70.9 | 75.7878 | 84.12 | 67.94 | 14.43 | 0 | 0.135 | 0.018 | 0.042 | 0 | 0 | 8.3307 | 64.1786 | 120.2751 | 120.2751 | 14.4305 | 6.7026 | 151.5442 | 0 | 14.471 | 0 | 0 | 121.5333 | 121.5333 | 121.4667 | 121.4667 | 121.1 | 116.1 | 123 | 123 | 125.5 | 120.7 | 2.4 | 242 | Hybrid | 0 | 0 | 1 | 1 | 1 | 34 | 52.9 | 62 | 128.7 | 67.7 | 161 | 95 | 1053 | 80 | 2196 | 2200 | 262 | 35 | 232 | 67.654 | 50.546 | 68.316 | 48.931
2024-12-05 | 14:15 | 4846.91 | 4847.24 |  | 239.99 | 2.1692 | 281.6 | 340.63 | 0 | 60 | 520.6 | 0.5409 | 4.1558 | 1.4311 | 4845 | 16.35 | 0 | 0 | 0 | Heating Tanks.... | 120.5278 | 70.9 | 75.7943 | 84.1067 | 67.94 | 14.43 | 0 | 0.139 | 0.018 | 0.043 | 0 | 0 | 8.3305 | 64.1979 | 120.2751 | 120.2751 | 14.4305 | 6.7027 | 151.5442 | 0 | 14.471 | 0 | 0 | 121.5 | 121.5667 | 121.5 | 121.4 | 121.1 | 116.1 | 123 | 123 | 125.5 | 120.8 | 2.4 | 242 | Hybrid | 0 | 0 | 1 | 1 | 1 | 34 | 52.9 | 62.1 | 128.7 | 67.7 | 161 | 95 | 1053 | 80 | 2197 | 2200 | 261 | 35 | 232 | 67.653 | 50.547 | 68.315 | 48.931
2024-12-05 | 14:15 | 4849.91 | 4850.24 |  | 239.98 | 2.1767 | 282.6 | 340.87 | 0 | 60 | 522.4 | 0.541 | 4.1634 | 1.4351 | 4848 | 16.35 | 0 | 0 | 0 | Heating Tanks.... | 120.5333 | 70.9 | 75.7988 | 84.1133 | 67.94 | 14.43 | 0 | 0.137 | 0.02 | 0.043 | 0 | 0 | 8.3306 | 64.1945 | 120.2751 | 120.2751 | 14.4305 | 6.7026 | 151.5441 | 0 | 14.471 | 0 | 0 | 121.5 | 121.5667 | 121.5 | 121.4333 | 121.1 | 116.1 | 123 | 123 | 125.6 | 120.8 | 2.4 | 242 | Hybrid | 0 | 0 | 1 | 1 | 1 | 34 | 52.9 | 62.1 | 128.7 | 67.7 | 162 | 95 | 1051 | 80 | 2197 | 2200 | 261 | 35 | 232 | 67.652 | 50.548 | 68.315 | 48.932
2024-12-05 | 14:15 | 4852.91 | 4853.24 |  | 239.98 | 2.1768 | 282.8 | 341.1 | 0 | 60 | 522.4 | 0.5413 | 4.1965 | 1.4364 | 4851 | 16.35 | 0 | 0 | 0 | Heating Tanks.... | 120.5333 | 70.9 | 75.8018 | 84.1 | 67.94 | 14.43 | 0 | 0.132 | 0.023 | 0.04 | 0 | 0 | 8.3307 | 64.1804 | 120.2751 | 120.2751 | 14.4305 | 6.7032 | 151.5442 | 0 | 14.471 | 0 | 0 | 121.5333 | 121.5667 | 121.4667 | 121.4333 | 121.1 | 116.1 | 123 | 123 | 125.6 | 120.8 | 2.4 | 242 | Hybrid | 0 | 0 | 1 | 1 | 1 | 34 | 52.9 | 62.1 | 128.7 | 67.7 | 162 | 95 | 1051 | 80 | 2197 | 2200 | 260 | 35 | 232 | 67.652 | 50.55 | 68.314 | 48.932
2024-12-05 | 14:15 | 4855.91 | 4856.24 |  | 239.98 | 2.1801 | 283.1 | 341.34 | 0 | 60 | 523.2 | 0.5412 | 4.1509 | 1.439 | 4854 | 16.35 | 0 | 0 | 0 | Heating Tanks.... | 120.55 | 70.9 | 75.8092 | 84.1 | 67.94 | 14.43 | 0 | 0.129 | 0.027 | 0.039 | 0.001 | 0 | 8.3306 | 64.1906 | 120.2751 | 120.2751 | 14.4305 | 6.7024 | 151.5441 | 0 | 14.471 | 0 | 0 | 121.5667 | 121.5667 | 121.5 | 121.4667 | 121.1 | 116.1 | 123 | 123 | 125.6 | 120.8 | 2.4 | 242 | Hybrid | 0 | 0 | 1 | 1 | 1 | 34 | 52.9 | 62.1 | 128.7 | 67.7 | 162 | 95 | 1051 | 80 | 2197 | 2200 | 259 | 35 | 232 | 67.651 | 50.551 | 68.314 | 48.932
2024-12-05 | 14:15 | 4858.91 | 4859.24 |  | 239.98 | 2.171 | 281.8 | 341.57 | 0 | 60 | 521 | 0.5408 | 4.1609 | 1.4407 | 4857 | 16.35 | 0 | 0 | 0 | Heating Tanks.... | 120.5667 | 70.9 | 75.8208 | 84.08 | 67.9412 | 14.43 | 0 | 0.124 | 0.031 | 0.034 | 0 | 0 | 8.3305 | 64.2065 | 120.2751 | 120.2751 | 14.4305 | 6.7026 | 151.5441 | 0 | 14.471 | 0 | 0 | 121.6 | 121.6 | 121.5 | 121.5 | 121.1 | 116.1 | 123 | 123 | 125.6 | 120.8 | 2.4 | 242 | Hybrid | 0 | 0 | 1 | 1 | 1 | 34 | 52.9 | 62.1 | 128.7 | 67.7 | 162 | 95 | 1051 | 80 | 2199 | 2200 | 259 | 35 | 232 | 67.65 | 50.552 | 68.313 | 48.933
2024-12-05 | 14:15 | 4861.91 | 4862.24 |  | 239.98 | 2.1784 | 282.6 | 341.81 | 0 | 59.999 | 522.8 | 0.5405 | 4.171 | 1.4392 | 4860 | 16.35 | 0 | 0 | 0 | Heating Tanks.... | 120.5667 | 70.9 | 75.8286 | 84.07 | 67.9429 | 14.43 | 0 | 0.119 | 0.034 | 0.029 | 0 | 0 | 8.3308 | 64.1652 | 120.2751 | 120.2751 | 14.4305 | 6.7025 | 151.5442 | 0 | 14.471 | 0 | 0 | 121.6 | 121.6 | 121.5 | 121.5 | 121.1 | 116.1 | 123 | 123 | 125.6 | 120.8 | 2.4 | 242 | Hybrid | 0 | 0 | 1 | 1 | 1 | 34 | 52.9 | 62.2 | 128.8 | 67.7 | 162 | 95 | 1051 | 80 | 2201 | 2200 | 258 | 35 | 232 | 67.65 | 50.553 | 68.313 | 48.933
2024-12-05 | 14:15 | 4864.91 | 4865.24 |  | 239.98 | 2.1838 | 283.6 | 342.05 | 0 | 60 | 524.1 | 0.5411 | 4.136 | 1.4385 | 4863 | 16.35 | 0 | 0 | 0 | Heating Tanks.... | 120.5667 | 70.9 | 75.8329 | 84.0633 | 67.9445 | 14.43 | 0 | 0.116 | 0.038 | 0.025 | 0 | 0 | 8.3305 | 64.1977 | 120.2751 | 120.2751 | 14.4305 | 6.7029 | 151.5441 | 0 | 14.471 | 0 | 0 | 121.6 | 121.6 | 121.5 | 121.5 | 121.1 | 116.1 | 123 | 123 | 125.6 | 120.8 | 2.4 | 242 | Hybrid | 0 | 0 | 1 | 1 | 1 | 34 | 52.9 | 62.2 | 128.8 | 67.7 | 162 | 95 | 1050 | 80 | 2201 | 2200 | 258 | 35 | 232 | 67.649 | 50.554 | 68.313 | 48.934
2024-12-05 | 14:15 | 4867.91 | 4868.24 |  | 239.99 | 2.1784 | 283 | 342.28 | 0 | 60.003 | 522.8 | 0.5414 | 4.0978 | 1.4381 | 4866 | 16.35 | 0 | 0 | 0 | Heating Tanks.... | 120.55 | 70.9 | 75.839 | 84.0567 | 67.9457 | 14.43 | 0 | 0.115 | 0.039 | 0.022 | 0 | 0 | 8.3307 | 64.1758 | 120.2751 | 120.2751 | 14.4305 | 6.7026 | 151.5442 | 0 | 14.471 | 0 | 0 | 121.6 | 121.5333 | 121.5 | 121.4667 | 121.1 | 116.1 | 123 | 123 | 125.6 | 120.8 | 2.4 | 242 | Hybrid | 0 | 0 | 1 | 1 | 1 | 34 | 52.9 | 62.2 | 128.8 | 67.7 | 162 | 95 | 1050 | 80 | 2199 | 2200 | 258 | 35 | 232 | 67.648 | 50.556 | 68.312 | 48.934
2024-12-05 | 14:15 | 4870.91 | 4871.24 |  | 239.99 | 2.1647 | 281.2 | 342.52 | 0 | 60 | 519.5 | 0.5412 | 4.1642 | 1.4361 | 4869 | 16.35 | 0 | 0 | 0 | Heating Tanks.... | 120.5444 | 70.9 | 75.8455 | 84.05 | 67.9441 | 14.43 | 0 | 0.113 | 0.041 | 0.02 | 0 | 0 | 8.3311 | 64.1325 | 120.2751 | 120.2751 | 14.4305 | 6.7026 | 151.5442 | 0 | 14.471 | 0 | 0 | 121.5667 | 121.5667 | 121.5 | 121.4333 | 121.1 | 116.1 | 123 | 123 | 125.6 | 120.8 | 2.4 | 242 | Hybrid | 0 | 0 | 1 | 1 | 1 | 34 | 52.9 | 62.3 | 128.8 | 67.7 | 162 | 95 | 1050 | 80 | 2198 | 2200 | 258 | 35 | 232 | 67.648 | 50.557 | 68.312 | 48.935
2024-12-05 | 14:16 | 4873.91 | 4874.24 |  | 239.99 | 2.1848 | 283.7 | 342.75 | 0 | 59.999 | 524.3 | 0.5411 | 4.1353 | 1.433 | 4872 | 16.35 | 0 | 0 | 0 | Heating Tanks.... | 120.5778 | 70.9 | 75.8496 | 84.0433 | 67.9425 | 14.43 | 0 | 0.113 | 0.041 | 0.02 | 0 | 0 | 8.3311 | 64.1235 | 120.2751 | 120.2751 | 14.4305 | 6.7027 | 151.5441 | 0 | 14.471 | 0 | 0 | 121.6 | 121.6 | 121.5 | 121.5 | 121.1 | 116.1667 | 123 | 123 | 125.6 | 120.8 | 2.4 | 242 | Hybrid | 0 | 0 | 1 | 1 | 1 | 34 | 52.9 | 62.3 | 128.8 | 67.7 | 162 | 95 | 1050 | 80 | 2197 | 2200 | 260 | 35 | 232 | 67.647 | 50.558 | 68.311 | 48.935
2024-12-05 | 14:16 | 4876.91 | 4877.24 |  | 239.98 | 2.1825 | 283.3 | 342.99 | 0 | 59.997 | 523.7 | 0.5409 | 4.1376 | 1.4297 | 4875 | 16.35 | 0 | 0 | 0 | Heating Tanks.... | 120.5889 | 70.9 | 75.8533 | 84.03 | 67.942 | 14.43 | 0 | 0.121 | 0.039 | 0.02 | 0 | 0 | 8.3311 | 64.132 | 120.2751 | 120.2751 | 14.4305 | 6.7035 | 151.5441 | 0 | 14.471 | 0 | 0 | 121.6 | 121.6 | 121.5 | 121.5 | 121.1333 | 116.2 | 123 | 123 | 125.6 | 120.8 | 2.4 | 242 | Hybrid | 0 | 0 | 1 | 1 | 1 | 34 | 52.9 | 62.3 | 128.8 | 67.7 | 162 | 95 | 1050 | 80 | 2198 | 2200 | 260 | 35 | 232 | 67.646 | 50.559 | 68.311 | 48.936
2024-12-05 | 14:16 | 4879.91 | 4880.24 |  | 239.98 | 2.1738 | 282.1 | 343.22 | 0 | 60.002 | 521.7 | 0.5407 | 4.1422 | 1.4279 | 4878 | 16.35 | 0 | 0 | 0 | Heating Tanks.... | 120.5778 | 70.9 | 75.8582 | 84 | 67.9425 | 14.43 | 0 | 0.125 | 0.036 | 0.02 | 0 | 0 | 8.3308 | 64.1625 | 120.2751 | 120.2751 | 14.4305 | 6.7023 | 151.5442 | 0 | 14.471 | 0 | 0 | 121.6 | 121.5667 | 121.5 | 121.4667 | 121.1667 | 116.1667 | 123 | 123 | 125.6 | 120.8 | 2.4 | 242 | Hybrid | 0 | 0 | 1 | 1 | 1 | 34 | 52.9 | 62.3 | 128.8 | 67.7 | 162 | 95 | 1052 | 80 | 2199 | 2200 | 260 | 35 | 232 | 67.646 | 50.561 | 68.31 | 48.936
2024-12-05 | 14:16 | 4882.91 | 4883.24 |  | 239.97 | 2.1757 | 282.4 | 343.46 | 0 | 60 | 522.1 | 0.5409 | 4.0848 | 1.4251 | 4881 | 16.35 | 0 | 0 | 0 | Heating Tanks.... | 120.6222 | 70.9007 | 75.8627 | 84 | 67.9412 | 14.43 | 0 | 0.126 | 0.032 | 0.025 | 0 | 0 | 8.3309 | 64.1598 | 120.2751 | 120.2751 | 14.4305 | 6.7018 | 151.5441 | 0 | 14.471 | 0 | 0 | 121.6333 | 121.7 | 121.5 | 121.5 | 121.2 | 116.2 | 123 | 123 | 125.6 | 120.8 | 2.4 | 242 | Hybrid | 0 | 0 | 1 | 1 | 1 | 34 | 52.9 | 62.3 | 128.8 | 67.7 | 162 | 95 | 1052 | 80 | 2198 | 2200 | 260 | 35 | 232 | 67.645 | 50.562 | 68.31 | 48.937
2024-12-05 | 14:16 | 4885.91 | 4886.24 |  | 239.96 | 2.1823 | 283.7 | 343.69 | 0 | 60 | 523.7 | 0.5418 | 4.0849 | 1.4212 | 4884 | 16.35 | 0 | 0 | 0 | Heating Tanks.... | 120.6222 | 70.9018 | 75.8676 | 83.9933 | 67.94 | 14.43 | 0 | 0.13 | 0.029 | 0.026 | 0 | 0 | 8.3309 | 64.1481 | 120.2751 | 120.2751 | 14.4305 | 6.7026 | 151.5441 | 0 | 14.471 | 0 | 0 | 121.6 | 121.7 | 121.5 | 121.5 | 121.2 | 116.2333 | 123 | 123 | 125.6 | 120.8 | 2.4 | 242 | Hybrid | 0 | 0 | 1 | 1 | 1 | 34 | 52.9 | 62.4 | 128.9 | 67.7 | 162 | 95 | 1052 | 80 | 2197 | 2200 | 261 | 35 | 232 | 67.644 | 50.563 | 68.309 | 48.937
2024-12-05 | 14:16 | 4888.91 | 4889.24 |  | 239.95 | 2.1756 | 282.7 | 343.93 | 0 | 60.001 | 522 | 0.5416 | 4.0813 | 1.4185 | 4887 | 16.35 | 0 | 0 | 0 | Heating Tanks.... | 120.6278 | 70.9037 | 75.8737 | 83.9867 | 67.942 | 14.43 | 0 | 0.134 | 0.025 | 0.031 | 0 | 0 | 8.331 | 64.1423 | 120.2751 | 120.2751 | 14.4305 | 6.7034 | 151.5441 | 0 | 14.471 | 0 | 0 | 121.6 | 121.7 | 121.5 | 121.5 | 121.2 | 116.2667 | 123 | 123 | 125.6 | 120.8 | 2.4 | 242 | Hybrid | 0 | 0 | 1 | 1 | 1 | 34 | 52.9 | 62.4 | 128.9 | 67.7 | 162 | 95 | 1052 | 80 | 2198 | 2200 | 261 | 35 | 232 | 67.644 | 50.565 | 68.309 | 48.938
2024-12-05 | 14:16 | 4891.91 | 4892.24 |  | 239.95 | 2.1658 | 281.2 | 344.17 | 0 | 60.001 | 519.7 | 0.5411 | 4.0999 | 1.4221 | 4890 | 16.35 | 0 | 0 | 0 | Heating Tanks.... | 120.6389 | 70.9065 | 75.881 | 83.98 | 67.9445 | 14.43 | 0 | 0.135 | 0.021 | 0.035 | 0 | 0 | 8.3308 | 64.1729 | 120.2751 | 120.2751 | 14.4305 | 6.7026 | 151.5441 | 0 | 14.471 | 0 | 0 | 121.6333 | 121.7 | 121.5 | 121.5 | 121.2 | 116.3 | 123 | 123 | 125.6 | 120.8 | 2.4 | 242 | Hybrid | 0 | 0 | 1 | 1 | 1 | 34 | 52.9 | 62.4 | 128.9 | 67.7 | 162 | 95 | 1052 | 80 | 2197 | 2200 | 261 | 35 | 232 | 67.643 | 50.566 | 68.308 | 48.938
2024-12-05 | 14:16 | 4894.91 | 4895.24 |  | 239.95 | 2.1815 | 283.2 | 344.4 | 0 | 60.002 | 523.5 | 0.541 | 4.1015 | 1.4278 | 4893 | 16.35 | 0 | 0 | 0 | Heating Tanks.... | 120.6333 | 70.9101 | 75.888 | 83.9733 | 67.9445 | 14.43 | 0 | 0.136 | 0.018 | 0.039 | 0 | 0 | 8.3304 | 64.2151 | 120.2751 | 120.2751 | 14.4305 | 6.7024 | 151.5442 | 0 | 14.471 | 0 | 0 | 121.6 | 121.7 | 121.5 | 121.5 | 121.2 | 116.3 | 123 | 123 | 125.6 | 120.8 | 2.4 | 242 | Hybrid | 0 | 0 | 1 | 1 | 1 | 34 | 52.9 | 62.4 | 128.9 | 67.7 | 162 | 95 | 1051 | 80 | 2198 | 2200 | 262 | 34 | 232 | 67.643 | 50.567 | 68.308 | 48.939
2024-12-05 | 14:16 | 4897.91 | 4898.24 |  | 239.96 | 2.1801 | 282.9 | 344.64 | 0 | 59.997 | 523.1 | 0.5408 | 4.0801 | 1.4285 | 4896 | 16.35 | 0 | 0 | 0 | Heating Tanks.... | 120.6278 | 70.9143 | 75.8929 | 83.96 | 67.9425 | 14.43 | 0 | 0.135 | 0.017 | 0.043 | 0 | 0 | 8.3302 | 64.2447 | 120.2751 | 120.2751 | 14.4305 | 6.703 | 151.5441 | 0 | 14.471 | 0 | 0 | 121.6 | 121.6667 | 121.5 | 121.5 | 121.2 | 116.3 | 123 | 123 | 125.7 | 120.9 | 2.4 | 242 | Hybrid | 0 | 0 | 1 | 1 | 1 | 34 | 52.9 | 62.4 | 128.9 | 67.7 | 162 | 95 | 1051 | 80 | 2200 | 2200 | 262 | 35 | 232 | 67.642 | 50.569 | 68.307 | 48.939
2024-12-05 | 14:16 | 4900.91 | 4901.24 |  | 239.97 | 2.1803 | 282.8 | 344.87 | 0 | 60.003 | 523.2 | 0.5405 | 4.1247 | 1.4289 | 4899 | 16.35 | 0 | 0 | 0 | Heating Tanks.... | 120.6389 | 70.9192 | 75.8994 | 83.96 | 67.942 | 14.43 | 0 | 0.133 | 0.018 | 0.042 | 0 | 0 | 8.3304 | 64.2123 | 120.2751 | 120.2751 | 14.4305 | 6.7029 | 151.5441 | 0 | 14.471 | 0 | 0 | 121.6667 | 121.6667 | 121.5 | 121.5 | 121.2 | 116.3 | 123 | 123 | 125.7 | 120.9 | 2.4 | 242 | Hybrid | 0 | 0 | 1 | 1 | 1 | 34 | 52.9 | 62.5 | 128.9 | 67.7 | 162 | 95 | 1051 | 80 | 2201 | 2200 | 262 | 35 | 232 | 67.642 | 50.569 | 68.307 | 48.939
2024-12-05 | 14:16 | 4903.91 | 4904.24 |  | 239.97 | 2.1701 | 281.9 | 345.11 | 0 | 60 | 520.7 | 0.5413 | 4.1593 | 1.4333 | 4902 | 16.35 | 0 | 0 | 0 | Heating Tanks.... | 120.6611 | 70.9251 | 75.9133 | 83.9467 | 67.9457 | 14.43 | 0 | 0.135 | 0.02 | 0.043 | 0 | 0 | 8.3308 | 64.1654 | 120.2751 | 120.2751 | 14.4305 | 6.7023 | 151.544 | 0 | 14.471 | 0 | 0 | 121.6667 | 121.7 | 121.5667 | 121.5333 | 121.2 | 116.3 | 123 | 123 | 125.7 | 120.9 | 2.4 | 242 | Hybrid | 0 | 0 | 1 | 1 | 1 | 34 | 52.9 | 62.5 | 128.9 | 67.7 | 162 | 95 | 1051 | 80 | 2201 | 2200 | 261 | 35 | 232 | 67.641 | 50.57 | 68.307 | 48.94
2024-12-05 | 14:16 | 4906.91 | 4907.24 |  | 239.97 | 2.1816 | 283.5 | 345.34 | 0 | 60 | 523.5 | 0.5416 | 4.1303 | 1.4346 | 4905 | 16.35 | 0 | 0 | 0 | Heating Tanks.... | 120.6833 | 70.932 | 75.9316 | 83.94 | 67.9469 | 14.43 | 0 | 0.131 | 0.024 | 0.039 | 0 | 0 | 8.3305 | 64.2087 | 120.2751 | 120.2751 | 14.4305 | 6.7028 | 151.544 | 0 | 14.471 | 0 | 0 | 121.7 | 121.7333 | 121.6 | 121.5667 | 121.2 | 116.3 | 123 | 123 | 125.7 | 120.9 | 2.4 | 242 | Hybrid | 0 | 0 | 1 | 1 | 1 | 34 | 52.9 | 62.5 | 128.9 | 67.7 | 162 | 95 | 1051 | 80 | 2201 | 2200 | 261 | 35 | 232 | 67.641 | 50.571 | 68.307 | 48.94
2024-12-05 | 14:16 | 4909.91 | 4910.24 |  | 239.97 | 2.1786 | 283.1 | 345.58 | 0 | 59.999 | 522.8 | 0.5415 | 4.1298 | 1.4375 | 4908 | 16.35 | 0 | 0 | 0 | Heating Tanks.... | 120.6944 | 70.9386 | 75.9463 | 83.9267 | 67.9449 | 14.43 | 0 | 0.126 | 0.028 | 0.034 | 0 | 0 | 8.3302 | 64.2431 | 120.2751 | 120.2751 | 14.4305 | 6.703 | 151.5441 | 0 | 14.471 | 0 | 0 | 121.7 | 121.8 | 121.5667 | 121.6 | 121.2 | 116.3 | 123 | 123 | 125.7 | 120.9 | 2.4 | 242 | Hybrid | 0 | 0 | 1 | 1 | 1 | 34 | 52.9 | 62.5 | 128.9 | 67.7 | 163 | 95 | 1047 | 80 | 2201 | 2200 | 260 | 35 | 232 | 67.64 | 50.573 | 68.306 | 48.941
2024-12-05 | 14:16 | 4912.91 | 4913.24 |  | 239.96 | 2.1667 | 281.2 | 345.82 | 0 | 60.001 | 519.9 | 0.5409 | 4.1491 | 1.4391 | 4911 | 16.35 | 0 | 0 | 0 | Heating Tanks.... | 120.7167 | 70.9457 | 75.9545 | 83.92 | 67.9441 | 14.43 | 0 | 0.121 | 0.032 | 0.031 | 0 | 0 | 8.3303 | 64.2352 | 120.2751 | 120.2751 | 14.4305 | 6.7034 | 151.5441 | 0 | 14.471 | 0 | 0 | 121.7 | 121.8 | 121.6 | 121.6 | 121.2 | 116.4 | 123 | 123 | 125.7 | 120.9 | 2.4 | 242 | Hybrid | 0 | 0 | 1 | 1 | 1 | 34 | 52.9 | 62.5 | 128.9 | 67.7 | 163 | 95 | 1047 | 80 | 2202 | 2200 | 259 | 35 | 232 | 67.639 | 50.574 | 68.306 | 48.942
2024-12-05 | 14:16 | 4915.91 | 4916.24 |  | 239.97 | 2.1867 | 283.6 | 346.05 | 0 | 60 | 524.7 | 0.5405 | 4.1367 | 1.4406 | 4914 | 16.35 | 0 | 0 | 0 | Heating Tanks.... | 120.7 | 70.9521 | 75.9598 | 83.91 | 67.9445 | 14.43 | 0 | 0.119 | 0.036 | 0.029 | 0 | 0 | 8.3307 | 64.1839 | 120.2751 | 120.2751 | 14.4305 | 6.7022 | 151.544 | 0 | 14.471 | 0 | 0 | 121.7 | 121.7667 | 121.6 | 121.5667 | 121.2 | 116.3667 | 123 | 123 | 125.7 | 120.9 | 2.4 | 242 | Hybrid | 0 | 0 | 1 | 1 | 1 | 34 | 52.9 | 62.5 | 128.9 | 67.7 | 163 | 95 | 1047 | 80 | 2202 | 2200 | 259 | 35 | 232 | 67.639 | 50.575 | 68.305 | 48.942
2024-12-05 | 14:16 | 4918.91 | 4919.24 |  | 239.97 | 2.1804 | 283 | 346.29 | 0 | 60.003 | 523.2 | 0.5408 | 4.1157 | 1.4403 | 4917 | 16.35 | 0 | 0 | 0 | Heating Tanks.... | 120.7 | 70.9575 | 75.9635 | 83.9 | 67.9437 | 14.43 | 0 | 0.117 | 0.039 | 0.026 | 0.001 | 0 | 8.3305 | 64.2113 | 120.2751 | 120.2751 | 14.4305 | 6.7022 | 151.544 | 0 | 14.471 | 0 | 0 | 121.7 | 121.7333 | 121.6 | 121.6 | 121.2 | 116.3667 | 123 | 123 | 125.7 | 120.9 | 2.4 | 242 | Hybrid | 0 | 0 | 1 | 1 | 1 | 34 | 52.9 | 62.5 | 128.9 | 67.7 | 163 | 95 | 1047 | 80 | 2202 | 2200 | 258 | 35 | 232 | 67.638 | 50.577 | 68.305 | 48.943
2024-12-05 | 14:16 | 4921.91 | 4922.24 |  | 239.97 | 2.1766 | 282.7 | 346.52 | 0 | 60 | 522.3 | 0.5413 | 4.1538 | 1.4375 | 4920 | 16.35 | 0 | 0 | 0 | Heating Tanks.... | 120.7167 | 70.9629 | 75.9655 | 83.89 | 67.9416 | 14.43 | 0 | 0.113 | 0.041 | 0.021 | 0.001 | 0 | 8.3306 | 64.1893 | 120.2751 | 120.2751 | 14.4305 | 6.7021 | 151.5441 | 0 | 14.471 | 0 | 0 | 121.7 | 121.7667 | 121.6333 | 121.6 | 121.2 | 116.4 | 123 | 123 | 125.7 | 120.9 | 2.4 | 242 | Hybrid | 0 | 0 | 1 | 1 | 1 | 34 | 52.9 | 62.5 | 129 | 67.7 | 163 | 95 | 1047 | 80 | 2201 | 2200 | 258 | 35 | 232 | 67.638 | 50.578 | 68.304 | 48.943
2024-12-05 | 14:16 | 4924.91 | 4925.24 |  | 239.98 | 2.1759 | 283 | 346.76 | 0 | 60 | 522.2 | 0.5419 | 4.1344 | 1.4379 | 4923 | 16.35 | 0 | 0 | 0 | Heating Tanks.... | 120.7167 | 70.9678 | 75.9651 | 83.88 | 67.9416 | 14.43 | 0 | 0.114 | 0.042 | 0.02 | 0 | 0 | 8.3306 | 64.1915 | 120.2751 | 120.2751 | 14.4305 | 6.7016 | 151.5441 | 0 | 14.471 | 0 | 0 | 121.7 | 121.8 | 121.6 | 121.6 | 121.2 | 116.4 | 123 | 123 | 125.7 | 120.9 | 2.4 | 242 | Hybrid | 0 | 0 | 1 | 1 | 1 | 34 | 52.9 | 62.5 | 129 | 67.7 | 163 | 95 | 1051 | 80 | 2201 | 2200 | 259 | 35 | 232 | 67.637 | 50.579 | 68.304 | 48.944
2024-12-05 | 14:16 | 4927.91 | 4928.24 |  | 239.98 | 2.1839 | 283.8 | 347 | 0 | 60 | 524.1 | 0.5416 | 4.2111 | 1.4369 | 4926 | 16.35 | 0 | 0 | 0 | Heating Tanks.... | 120.7278 | 70.9717 | 75.9655 | 83.86 | 67.9429 | 14.43 | 0 | 0.114 | 0.041 | 0.02 | 0 | 0 | 8.3305 | 64.2048 | 120.2751 | 120.2751 | 14.4305 | 6.7031 | 151.544 | 0 | 14.471 | 0 | 0 | 121.7 | 121.7333 | 121.6333 | 121.6 | 121.3 | 116.4 | 123 | 123 | 125.7 | 120.9 | 2.4 | 242 | Hybrid | 0 | 0 | 1 | 1 | 1 | 34 | 52.9 | 62.5 | 129 | 67.7 | 163 | 95 | 1051 | 80 | 2199 | 2200 | 259 | 35 | 232 | 67.636 | 50.58 | 68.304 | 48.945
2024-12-05 | 14:16 | 4930.91 | 4931.24 |  | 239.99 | 2.1817 | 283.3 | 347.23 | 0 | 60 | 523.6 | 0.541 | 4.1168 | 1.4319 | 4929 | 16.35 | 0 | 0 | 0 | Heating Tanks.... | 120.7333 | 70.9749 | 75.968 | 83.86 | 67.9433 | 14.43 | 0 | 0.12 | 0.039 | 0.02 | 0 | 0 | 8.3311 | 64.1388 | 120.2751 | 120.2751 | 14.4305 | 6.7023 | 151.5441 | 0 | 14.471 | 0 | 0 | 121.7 | 121.7667 | 121.6 | 121.6 | 121.2667 | 116.4667 | 123 | 123 | 125.7 | 120.9 | 2.4 | 242 | Hybrid | 0 | 0 | 1 | 1 | 1 | 34 | 52.9 | 62.5 | 129 | 67.7 | 163 | 95 | 1051 | 80 | 2199 | 2200 | 260 | 35 | 232 | 67.636 | 50.582 | 68.303 | 48.945
2024-12-05 | 14:17 | 4933.91 | 4934.24 |  | 239.98 | 2.1736 | 282.2 | 347.47 | 0 | 59.998 | 521.6 | 0.5409 | 4.1397 | 1.4289 | 4932 | 16.35 | 0 | 0 | 0 | Heating Tanks.... | 120.7611 | 70.9771 | 75.9696 | 83.8467 | 67.9445 | 14.43 | 0 | 0.124 | 0.036 | 0.022 | 0 | 0 | 8.3313 | 64.1118 | 120.2751 | 120.2751 | 14.4305 | 6.7017 | 151.5441 | 0 | 14.471 | 0 | 0 | 121.7 | 121.7667 | 121.7 | 121.6 | 121.3 | 116.5 | 123 | 123 | 125.7 | 120.9 | 2.4 | 242 | Hybrid | 0 | 0 | 1 | 1 | 1 | 34 | 52.9 | 62.5 | 129 | 67.7 | 163 | 95 | 1051 | 80 | 2200 | 2200 | 261 | 35 | 232 | 67.635 | 50.583 | 68.303 | 48.946
2024-12-05 | 14:17 | 4936.91 | 4937.24 |  | 239.98 | 2.1829 | 283.3 | 347.7 | 0 | 59.999 | 523.8 | 0.5408 | 4.1221 | 1.4289 | 4935 | 16.35 | 0 | 0 | 0 | Heating Tanks.... | 120.7389 | 70.9784 | 75.9704 | 83.84 | 67.9453 | 14.43 | 0 | 0.128 | 0.033 | 0.023 | 0 | 0 | 8.331 | 64.1459 | 120.2751 | 120.2751 | 14.4305 | 6.7021 | 151.5441 | 0 | 14.471 | 0 | 0 | 121.7 | 121.7333 | 121.6333 | 121.6 | 121.3 | 116.4667 | 123 | 123 | 125.7 | 120.9 | 2.4 | 242 | Hybrid | 0 | 0 | 1 | 1 | 1 | 34 | 52.9 | 62.5 | 129 | 67.7 | 163 | 95 | 1051 | 80 | 2195 | 2200 | 261 | 35 | 232 | 67.635 | 50.584 | 68.302 | 48.946
2024-12-05 | 14:17 | 4939.91 | 4940.24 |  | 239.97 | 2.1864 | 284 | 347.94 | 0 | 59.999 | 524.7 | 0.5413 | 4.183 | 1.4256 | 4938 | 16.35 | 0 | 0 | 0 | Heating Tanks.... | 120.7722 | 70.9791 | 75.9737 | 83.84 | 67.9441 | 14.43 | 0 | 0.131 | 0.028 | 0.029 | 0 | 0 | 8.3309 | 64.1655 | 120.2751 | 120.2751 | 14.4305 | 6.7027 | 151.544 | 0 | 14.471 | 0 | 0 | 121.7 | 121.8 | 121.7 | 121.6333 | 121.3 | 116.5 | 123 | 123 | 125.8 | 120.9 | 2.4 | 242 | Hybrid | 0 | 0 | 1 | 1 | 1 | 34 | 52.9 | 62.5 | 129 | 67.7 | 163 | 95 | 1048 | 80 | 2197 | 2200 | 261 | 35 | 232 | 67.634 | 50.585 | 68.302 | 48.947
2024-12-05 | 14:17 | 4942.91 | 4943.24 |  | 239.97 | 2.1657 | 281.3 | 348.17 | 0 | 60.001 | 519.7 | 0.5413 | 4.2032 | 1.4209 | 4941 | 16.35 | 0 | 0 | 0 | Heating Tanks.... | 120.75 | 70.9803 | 75.9798 | 83.82 | 67.9433 | 14.43 | 0 | 0.135 | 0.024 | 0.034 | 0.001 | 0 | 8.3308 | 64.1686 | 120.2751 | 120.2751 | 14.4305 | 6.7013 | 151.5441 | 0 | 14.471 | 0 | 0 | 121.7 | 121.7333 | 121.6667 | 121.6 | 121.3 | 116.5 | 123 | 123 | 125.8 | 120.9 | 2.4 | 242 | Hybrid | 0 | 0 | 1 | 1 | 1 | 34 | 52.9 | 62.5 | 129 | 67.7 | 163 | 95 | 1048 | 80 | 2201 | 2200 | 261 | 35 | 232 | 67.633 | 50.587 | 68.301 | 48.948
2024-12-05 | 14:17 | 4945.91 | 4946.24 |  | 239.97 | 2.1821 | 283.6 | 348.41 | 0 | 60.001 | 523.6 | 0.5416 | 4.1614 | 1.4199 | 4944 | 16.35 | 0 | 0 | 0 | Heating Tanks.... | 120.7944 | 70.982 | 75.9847 | 83.81 | 67.9429 | 14.43 | 0 | 0.136 | 0.02 | 0.037 | 0 | 0 | 8.3312 | 64.1285 | 120.2751 | 120.2751 | 14.4305 | 6.7026 | 151.544 | 0 | 14.471 | 0 | 0 | 121.7333 | 121.7667 | 121.7 | 121.6667 | 121.3 | 116.6 | 123 | 123 | 125.8 | 120.9 | 2.4 | 242 | Hybrid | 0 | 0 | 1 | 1 | 1 | 34 | 52.9 | 62.5 | 129 | 67.7 | 163 | 95 | 1048 | 80 | 2201 | 2200 | 262 | 35 | 232 | 67.633 | 50.588 | 68.301 | 48.948
2024-12-05 | 14:17 | 4948.91 | 4949.24 |  | 239.97 | 2.1838 | 283.7 | 348.65 | 0 | 59.999 | 524 | 0.5414 | 4.1534 | 1.4241 | 4947 | 16.35 | 0 | 0 | 0 | Heating Tanks.... | 120.7944 | 70.9834 | 75.9888 | 83.81 | 67.9429 | 14.43 | 0 | 0.136 | 0.018 | 0.042 | 0 | 0 | 8.3311 | 64.1312 | 120.2751 | 120.2751 | 14.4305 | 6.7027 | 151.544 | 0 | 14.471 | 0 | 0 | 121.7333 | 121.7667 | 121.7 | 121.6667 | 121.3 | 116.6 | 123 | 123 | 125.8 | 120.9 | 2.4 | 242 | Hybrid | 0 | 0 | 1 | 1 | 1 | 34 | 52.9 | 62.5 | 129 | 67.7 | 163 | 95 | 1048 | 80 | 2201 | 2200 | 262 | 35 | 232 | 67.632 | 50.589 | 68.301 | 48.949
2024-12-05 | 14:17 | 4951.91 | 4952.24 |  | 239.97 | 2.1747 | 282.2 | 348.88 | 0 | 60 | 521.9 | 0.5408 | 4.1636 | 1.4261 | 4950 | 16.35 | 0 | 0 | 0 | Heating Tanks.... | 120.7833 | 70.9845 | 75.9924 | 83.8 | 67.9425 | 14.43 | 0 | 0.135 | 0.018 | 0.044 | 0 | 0 | 8.331 | 64.147 | 120.2751 | 120.2751 | 14.4305 | 6.7028 | 151.5441 | 0 | 14.471 | 0 | 0 | 121.7333 | 121.7333 | 121.7 | 121.6333 | 121.3 | 116.6 | 123 | 123 | 125.8 | 120.9 | 2.4 | 242 | Hybrid | 0 | 0 | 1 | 1 | 1 | 34 | 52.9 | 62.5 | 129 | 67.7 | 163 | 95 | 1048 | 80 | 2200 | 2200 | 263 | 35 | 232 | 67.632 | 50.59 | 68.3 | 48.95
2024-12-05 | 14:17 | 4954.91 | 4955.24 |  | 239.97 | 2.1837 | 283.2 | 349.12 | 0 | 60 | 524 | 0.5405 | 4.1666 | 1.4284 | 4953 | 16.35 | 0 | 0 | 0 | Heating Tanks.... | 120.8056 | 70.9867 | 75.9996 | 83.79 | 67.9449 | 14.43 | 0 | 0.14 | 0.019 | 0.041 | 0.001 | 0 | 8.3308 | 64.1696 | 120.2751 | 120.2751 | 14.4305 | 6.7026 | 151.544 | 0 | 14.471 | 0 | 0 | 121.7667 | 121.7667 | 121.7 | 121.6667 | 121.3 | 116.6333 | 123 | 123 | 125.8 | 120.9 | 2.4 | 242 | Hybrid | 0 | 0 | 1 | 1 | 1 | 34 | 52.9 | 62.5 | 129 | 67.7 | 163 | 95 | 1051 | 80 | 2199 | 2200 | 263 | 35 | 232 | 67.631 | 50.591 | 68.3 | 48.95
2024-12-05 | 14:17 | 4957.91 | 4958.24 |  | 239.98 | 2.1874 | 284 | 349.35 | 0 | 60 | 524.9 | 0.541 | 4.1989 | 1.4305 | 4956 | 16.35 | 0 | 0 | 0 | Heating Tanks.... | 120.8111 | 70.9889 | 76.011 | 83.77 | 67.9502 | 14.43 | 0 | 0.137 | 0.019 | 0.042 | 0 | 0 | 8.3308 | 64.1735 | 120.2751 | 120.2751 | 14.4305 | 6.7027 | 151.544 | 0 | 14.47 | 0 | 0 | 121.7667 | 121.7667 | 121.7 | 121.6667 | 121.3 | 116.6667 | 123 | 123 | 125.9 | 120.9 | 2.4 | 242 | Hybrid | 0 | 0 | 1 | 1 | 1 | 34 | 53 | 62.5 | 129 | 67.7 | 163 | 95 | 1051 | 80 | 2201 | 2200 | 262 | 35 | 232 | 67.631 | 50.593 | 68.299 | 48.951
2024-12-05 | 14:17 | 4960.91 | 4961.24 |  | 239.98 | 2.1772 | 282.7 | 349.59 | 0 | 59.999 | 522.5 | 0.5411 | 4.1605 | 1.4335 | 4959 | 16.35 | 0 | 0 | 0 | Heating Tanks.... | 120.8222 | 70.9911 | 76.0227 | 83.77 | 67.9527 | 14.43 | 0 | 0.133 | 0.021 | 0.041 | 0 | 0 | 8.3307 | 64.1898 | 120.2751 | 120.2751 | 14.4305 | 6.7029 | 151.544 | 0 | 14.47 | 0 | 0 | 121.7333 | 121.8 | 121.7333 | 121.6667 | 121.3 | 116.7 | 123 | 123 | 125.9 | 120.9 | 2.4 | 242 | Hybrid | 0 | 0 | 1 | 1 | 1 | 34 | 53 | 62.5 | 129.1 | 67.7 | 162 | 95 | 1051 | 80 | 2200 | 2200 | 262 | 35 | 232 | 67.63 | 50.594 | 68.299 | 48.951
2024-12-05 | 14:17 | 4963.91 | 4964.24 |  | 239.97 | 2.1748 | 282.4 | 349.83 | 0 | 60.003 | 521.9 | 0.5412 | 4.2084 | 1.437 | 4962 | 16.35 | 0 | 0 | 0 | Heating Tanks.... | 120.8556 | 70.9933 | 76.029 | 83.77 | 67.951 | 14.43 | 0 | 0.131 | 0.024 | 0.041 | 0 | 0 | 8.3307 | 64.1927 | 120.2751 | 120.2751 | 14.4305 | 6.7022 | 151.544 | 0 | 14.47 | 0 | 0 | 121.8 | 121.8 | 121.7667 | 121.7 | 121.3 | 116.7667 | 123 | 123 | 125.9 | 120.9 | 2.4 | 242 | Hybrid | 0 | 0 | 1 | 1 | 1 | 34 | 53 | 62.4 | 129.1 | 67.7 | 162 | 95 | 1051 | 80 | 2200 | 2200 | 261 | 35 | 232 | 67.629 | 50.595 | 68.299 | 48.952
2024-12-05 | 14:17 | 4966.91 | 4967.24 |  | 239.97 | 2.1909 | 284.8 | 350.06 | 0 | 60 | 525.8 | 0.5416 | 4.1574 | 1.4385 | 4965 | 16.35 | 0 | 0 | 0 | Heating Tanks.... | 120.8389 | 70.9954 | 76.0339 | 83.75 | 67.9506 | 14.43 | 0 | 0.126 | 0.026 | 0.037 | 0 | 0 | 8.3307 | 64.1966 | 120.2751 | 120.2751 | 14.4305 | 6.7024 | 151.544 | 0 | 14.47 | 0 | 0 | 121.7667 | 121.8 | 121.7333 | 121.7 | 121.3 | 116.7333 | 123 | 123 | 125.9 | 120.9 | 2.4 | 242 | Hybrid | 0 | 0 | 1 | 1 | 1 | 34 | 53 | 62.4 | 129.1 | 67.7 | 162 | 95 | 1051 | 80 | 2200 | 2200 | 260 | 35 | 232 | 67.629 | 50.596 | 68.298 | 48.953
2024-12-05 | 14:17 | 4969.91 | 4970.24 |  | 239.96 | 2.1904 | 284.4 | 350.3 | 0 | 60.001 | 525.6 | 0.541 | 4.2251 | 1.4391 | 4968 | 16.35 | 0 | 0 | 0 | Heating Tanks.... | 120.8611 | 70.9978 | 76.0376 | 83.75 | 67.9514 | 14.43 | 0 | 0.123 | 0.03 | 0.034 | 0 | 0 | 8.3305 | 64.2152 | 120.2751 | 120.2751 | 14.4305 | 6.7034 | 151.5439 | 0 | 14.47 | 0 | 0 | 121.8 | 121.8 | 121.7667 | 121.7 | 121.3 | 116.8 | 123 | 123 | 125.9 | 120.9 | 2.4 | 242 | Hybrid | 0 | 0 | 1 | 1 | 1 | 34 | 53 | 62.4 | 129.1 | 67.7 | 162 | 95 | 1050 | 80 | 2196 | 2200 | 261 | 35 | 232 | 67.628 | 50.597 | 68.298 | 48.953
2024-12-05 | 14:17 | 4972.91 | 4973.24 |  | 239.97 | 2.1769 | 282.3 | 350.54 | 0 | 60 | 522.4 | 0.5404 | 4.2184 | 1.4406 | 4971 | 16.35 | 0 | 0 | 0 | Heating Tanks.... | 120.8611 | 71.0001 | 76.0412 | 83.7433 | 67.9527 | 14.43 | 0 | 0.119 | 0.033 | 0.032 | 0 | 0 | 8.3305 | 64.2187 | 120.2751 | 120.2751 | 14.4305 | 6.7024 | 151.544 | 0 | 14.47 | 0 | 0 | 121.8 | 121.8 | 121.7333 | 121.7 | 121.3 | 116.8333 | 123 | 123 | 125.9 | 120.9 | 2.4 | 242 | Hybrid | 0 | 0 | 1 | 1 | 1 | 34 | 53 | 62.4 | 129.1 | 67.7 | 162 | 95 | 1050 | 80 | 2197 | 2200 | 261 | 35 | 232 | 67.628 | 50.598 | 68.297 | 48.954
2024-12-05 | 14:17 | 4975.91 | 4976.24 |  | 239.97 | 2.1876 | 283.9 | 350.77 | 0 | 60 | 525 | 0.5408 | 4.1282 | 1.4401 | 4974 | 16.35 | 0 | 0 | 0 | Heating Tanks.... | 120.9 | 71.0033 | 76.0437 | 83.7367 | 67.9539 | 14.43 | 0 | 0.116 | 0.036 | 0.029 | 0 | 0 | 8.3306 | 64.2025 | 120.2751 | 120.2751 | 14.4305 | 6.702 | 151.544 | 0 | 14.47 | 0 | 0 | 121.8333 | 121.8 | 121.8 | 121.7667 | 121.3 | 116.9 | 123 | 123 | 125.9 | 120.9 | 2.4 | 242 | Hybrid | 0 | 0 | 1 | 1 | 1 | 34 | 53 | 62.4 | 129.1 | 67.7 | 162 | 95 | 1050 | 80 | 2199 | 2200 | 261 | 35 | 232 | 67.627 | 50.599 | 68.297 | 48.954
2024-12-05 | 14:17 | 4978.91 | 4979.24 |  | 239.97 | 2.187 | 284.2 | 351.01 | 0 | 59.999 | 524.8 | 0.5415 | 4.1416 | 1.438 | 4977 | 16.35 | 0 | 0 | 0 | Heating Tanks.... | 120.8833 | 71.007 | 76.0469 | 83.7233 | 67.9547 | 14.43 | 0 | 0.12 | 0.039 | 0.025 | 0.001 | 0 | 8.3304 | 64.2289 | 120.2751 | 120.2751 | 14.4305 | 6.7028 | 151.5439 | 0 | 14.47 | 0 | 0 | 121.8333 | 121.8 | 121.8 | 121.7 | 121.3 | 116.8667 | 123 | 123 | 125.9 | 120.9 | 2.4 | 242 | Hybrid | 0 | 0 | 1 | 1 | 1 | 34 | 53 | 62.4 | 129.1 | 67.7 | 162 | 95 | 1050 | 80 | 2197 | 2200 | 262 | 35 | 232 | 67.627 | 50.6 | 68.297 | 48.955
2024-12-05 | 14:17 | 4981.91 | 4982.24 |  | 239.98 | 2.174 | 282.5 | 351.24 | 0 | 60.003 | 521.7 | 0.5414 | 4.1087 | 1.4369 | 4980 | 16.35 | 0 | 0 | 0 | Heating Tanks.... | 120.9056 | 71.0109 | 76.0522 | 83.7233 | 67.9551 | 14.43 | 0 | 0.119 | 0.04 | 0.021 | 0 | 0 | 8.3309 | 64.1663 | 120.2751 | 120.2751 | 14.4305 | 6.7022 | 151.544 | 0 | 14.47 | 0 | 0 | 121.8667 | 121.8 | 121.8 | 121.7667 | 121.3 | 116.9 | 123 | 123 | 125.9 | 120.9 | 2.4 | 242 | Hybrid | 0 | 0 | 1 | 1 | 1 | 34 | 53 | 62.4 | 129.2 | 67.7 | 162 | 95 | 1050 | 80 | 2201 | 2200 | 262 | 35 | 232 | 67.626 | 50.601 | 68.296 | 48.955
2024-12-05 | 14:17 | 4984.91 | 4985.24 |  | 239.98 | 2.1837 | 283.7 | 351.48 | 0 | 60.003 | 524.1 | 0.5414 | 4.1306 | 1.4353 | 4983 | 16.35 | 0 | 0 | 0 | Heating Tanks.... | 120.8944 | 71.0158 | 76.0592 | 83.71 | 67.9576 | 14.43 | 0 | 0.117 | 0.041 | 0.02 | 0 | 0 | 8.3308 | 64.1844 | 120.2751 | 120.2751 | 14.4305 | 6.7029 | 151.5439 | 0 | 14.47 | 0 | 0 | 121.8333 | 121.8 | 121.8 | 121.7333 | 121.3 | 116.9 | 123 | 123 | 125.9 | 120.9 | 2.4 | 242 | Hybrid | 0 | 0 | 1 | 1 | 1 | 34 | 53 | 62.4 | 129.2 | 67.7 | 162 | 95 | 1050 | 80 | 2200 | 2200 | 262 | 35 | 232 | 67.626 | 50.602 | 68.296 | 48.956
2024-12-05 | 14:17 | 4987.91 | 4988.24 |  | 239.97 | 2.1821 | 283.5 | 351.72 | 0 | 60.001 | 523.6 | 0.5413 | 4.1469 | 1.4338 | 4986 | 16.35 | 0 | 0 | 0 | Heating Tanks.... | 120.9056 | 71.0216 | 76.0661 | 83.7 | 67.9596 | 14.43 | 0 | 0.119 | 0.041 | 0.018 | 0 | 0 | 8.331 | 64.1525 | 120.2751 | 120.2751 | 14.4305 | 6.7028 | 151.5439 | 0 | 14.47 | 0 | 0 | 121.8333 | 121.8333 | 121.8 | 121.7667 | 121.3 | 116.9 | 123 | 123 | 125.9 | 120.9 | 2.4 | 242 | Hybrid | 0 | 0 | 1 | 1 | 1 | 34 | 53 | 62.4 | 129.2 | 67.7 | 162 | 95 | 1050 | 80 | 2200 | 2200 | 263 | 35 | 232 | 67.625 | 50.603 | 68.295 | 48.957
2024-12-05 | 14:17 | 4990.91 | 4991.24 |  | 239.97 | 2.1821 | 283.2 | 351.95 | 0 | 60 | 523.6 | 0.5408 | 4.1457 | 1.4292 | 4989 | 16.35 | 0 | 0 | 0 | Heating Tanks.... | 120.8944 | 71.0285 | 76.0727 | 83.69 | 67.96 | 14.43 | 0 | 0.121 | 0.039 | 0.02 | 0.001 | 0 | 8.3312 | 64.1276 | 120.2751 | 120.2751 | 14.4305 | 6.7025 | 151.5439 | 0 | 14.47 | 0 | 0 | 121.8 | 121.8 | 121.8 | 121.7667 | 121.3 | 116.9 | 123 | 123 | 125.9 | 120.9 | 2.4 | 242 | Hybrid | 0 | 0 | 1 | 1 | 1 | 34 | 53 | 62.4 | 129.2 | 67.7 | 162 | 95 | 1050 | 80 | 2201 | 2200 | 263 | 35 | 232 | 67.624 | 50.604 | 68.295 | 48.957
2024-12-05 | 14:18 | 4993.91 | 4994.24 |  | 239.96 | 2.1855 | 283.7 | 352.19 | 0 | 60 | 524.4 | 0.5409 | 4.1193 | 1.428 | 4992 | 16.35 | 0 | 0 | 0 | Heating Tanks.... | 120.9111 | 71.0362 | 76.08 | 83.68 | 67.96 | 14.43 | 0 | 0.124 | 0.035 | 0.022 | 0.001 | 0 | 8.3308 | 64.1847 | 120.2751 | 120.2751 | 14.4305 | 6.7031 | 151.5439 | 0 | 14.47 | 0 | 0 | 121.8667 | 121.8 | 121.8 | 121.8 | 121.3 | 116.9 | 123 | 123 | 125.9 | 120.9 | 2.4 | 242 | Hybrid | 0 | 0 | 1 | 1 | 1 | 34 | 53 | 62.4 | 129.2 | 67.7 | 162 | 95 | 1050 | 80 | 2201 | 2200 | 263 | 35 | 232 | 67.624 | 50.605 | 68.295 | 48.958
2024-12-05 | 14:18 | 4996.91 | 4997.24 |  | 239.96 | 2.1868 | 283.9 | 352.43 | 0 | 60 | 524.7 | 0.541 | 4.0908 | 1.4249 | 4995 | 16.35 | 0 | 0 | 0 | Heating Tanks.... | 120.9111 | 71.0436 | 76.0886 | 83.67 | 67.96 | 14.43 | 0 | 0.125 | 0.031 | 0.027 | 0 | 0 | 8.3308 | 64.1838 | 120.2751 | 120.2751 | 14.4305 | 6.7026 | 151.5439 | 0 | 14.47 | 0 | 0 | 121.8667 | 121.8333 | 121.8 | 121.7667 | 121.3 | 116.9 | 123 | 123 | 125.9 | 120.9 | 2.4 | 242 | Hybrid | 0 | 0 | 1 | 1 | 1 | 34 | 53 | 62.4 | 129.2 | 67.7 | 162 | 95 | 1050 | 80 | 2201 | 2200 | 262 | 35 | 232 | 67.623 | 50.606 | 68.294 | 48.958
2024-12-05 | 14:18 | 4999.91 | 5000.24 |  | 239.95 | 2.1845 | 284 | 352.66 | 0 | 60.001 | 524.2 | 0.5418 | 4.0863 | 1.4216 | 4998 | 16.35 | 0 | 0 | 0 | Heating Tanks.... | 120.9278 | 71.0512 | 76.0947 | 83.65 | 67.96 | 14.43 | 0 | 0.129 | 0.027 | 0.029 | 0 | 0 | 8.331 | 64.1541 | 120.2751 | 120.2751 | 14.4305 | 6.7033 | 151.5439 | 0 | 14.47 | 0 | 0 | 121.8667 | 121.8333 | 121.8 | 121.8 | 121.3667 | 116.9 | 123 | 123 | 126 | 120.9 | 2.4 | 242 | Hybrid | 0 | 0 | 1 | 1 | 1 | 34 | 53 | 62.4 | 129.2 | 67.7 | 162 | 95 | 1050 | 80 | 2200 | 2200 | 262 | 35 | 232 | 67.623 | 50.607 | 68.294 | 48.958
2024-12-05 | 14:18 | 5002.91 | 5003.24 |  | 239.96 | 2.1731 | 282.5 | 352.9 | 0 | 60.002 | 521.5 | 0.5419 | 4.098 | 1.4182 | 5001 | 16.35 | 0 | 0 | 0 | Heating Tanks.... | 120.9333 | 71.0577 | 76.0971 | 83.65 | 67.96 | 14.43 | 0 | 0.137 | 0.024 | 0.033 | 0 | 0 | 8.3309 | 64.1724 | 120.2751 | 120.2751 | 14.4305 | 6.7032 | 151.5439 | 0 | 14.47 | 0 | 0 | 121.8667 | 121.8667 | 121.8 | 121.7667 | 121.4 | 116.9 | 123 | 123 | 126 | 120.9 | 2.4 | 242 | Hybrid | 0 | 0 | 1 | 1 | 1 | 34 | 53 | 62.4 | 129.2 | 67.7 | 162 | 95 | 1050 | 80 | 2202 | 2200 | 261 | 35 | 232 | 67.622 | 50.607 | 68.294 | 48.959
2024-12-05 | 14:18 | 5005.91 | 5006.24 |  | 239.95 | 2.1885 | 284.4 | 353.13 | 0 | 60 | 525.1 | 0.5415 | 4.1189 | 1.4226 | 5004 | 16.35 | 0 | 0 | 0 | Heating Tanks.... | 120.9444 | 71.0641 | 76.098 | 83.6367 | 67.96 | 14.43 | 0 | 0.139 | 0.021 | 0.036 | -0.001 | 0 | 8.3307 | 64.1971 | 120.2751 | 120.2751 | 14.4305 | 6.703 | 151.5439 | 0 | 14.47 | 0 | 0 | 121.9 | 121.8667 | 121.8 | 121.8 | 121.4 | 116.9 | 123 | 123 | 126 | 120.9 | 2.4 | 242 | Hybrid | 0 | 0 | 1 | 1 | 1 | 34 | 53 | 62.4 | 129.2 | 67.7 | 162 | 95 | 1050 | 80 | 2199 | 2200 | 260 | 35 | 232 | 67.622 | 50.608 | 68.293 | 48.959
2024-12-05 | 14:18 | 5008.91 | 5009.24 |  | 239.97 | 2.1883 | 284.2 | 353.37 | 0 | 60 | 525.1 | 0.5412 | 4.1423 | 1.4276 | 5007 | 16.35 | 0 | 0 | 0 | Heating Tanks.... | 120.9389 | 71.0689 | 76.0992 | 83.63 | 67.9596 | 14.43 | 0 | 0.14 | 0.019 | 0.04 | 0 | 0 | 8.3307 | 64.1946 | 120.2751 | 120.2751 | 14.4305 | 6.7031 | 151.5439 | 0 | 14.47 | 0 | 0 | 121.8667 | 121.8667 | 121.8 | 121.8 | 121.4 | 116.9 | 123 | 123 | 126 | 120.9 | 2.4 | 242 | Hybrid | 0 | 0 | 1 | 1 | 1 | 34 | 53 | 62.4 | 129.2 | 67.7 | 162 | 95 | 1050 | 80 | 2199 | 2200 | 261 | 35 | 232 | 67.621 | 50.609 | 68.293 | 48.96
2024-12-05 | 14:18 | 5011.91 | 5012.24 |  | 239.99 | 2.1801 | 282.9 | 353.61 | 0 | 60 | 523.2 | 0.5408 | 4.084 | 1.4286 | 5010 | 16.35 | 0 | 0 | 0 | Heating Tanks.... | 120.9389 | 71.0738 | 76.1004 | 83.63 | 67.9584 | 14.43 | 0 | 0.138 | 0.017 | 0.044 | 0 | 0 | 8.3307 | 64.1983 | 120.2751 | 120.2751 | 14.4305 | 6.7026 | 151.5438 | 0 | 14.47 | 0 | 0 | 121.8667 | 121.8667 | 121.8 | 121.8 | 121.4 | 116.9 | 123 | 123 | 126 | 121 | 2.4 | 242 | Hybrid | 0 | 0 | 1 | 1 | 1 | 34 | 53 | 62.4 | 129.3 | 67.7 | 162 | 95 | 1050 | 80 | 2198 | 2200 | 259 | 35 | 232 | 67.621 | 50.61 | 68.292 | 48.96
2024-12-05 | 14:18 | 5014.91 | 5015.24 |  | 239.98 | 2.1837 | 283.7 | 353.84 | 0 | 60.002 | 524 | 0.5414 | 4.1001 | 1.4289 | 5013 | 16.35 | 0 | 0 | 0 | Heating Tanks.... | 120.9389 | 71.0772 | 76.1041 | 83.6167 | 67.9571 | 14.43 | 0 | 0.138 | 0.017 | 0.043 | 0 | 0 | 8.3306 | 64.2032 | 120.2751 | 120.2751 | 14.4305 | 6.7033 | 151.5438 | 0 | 14.47 | 0 | 0 | 121.8667 | 121.8667 | 121.8 | 121.8 | 121.4 | 116.9 | 123 | 123 | 126 | 121 | 2.4 | 242 | Hybrid | 0 | 0 | 1 | 1 | 1 | 34 | 53 | 62.4 | 129.3 | 67.7 | 162 | 95 | 1049 | 80 | 2196 | 2200 | 259 | 35 | 232 | 67.62 | 50.611 | 68.292 | 48.961
2024-12-05 | 14:18 | 5017.91 | 5018.24 |  | 239.99 | 2.1928 | 285 | 354.08 | 0 | 60.003 | 526.2 | 0.5416 | 4.1208 | 1.4337 | 5016 | 16.35 | 0 | 0 | 0 | Heating Tanks.... | 120.9444 | 71.0796 | 76.1114 | 83.61 | 67.9584 | 14.43 | 0 | 0.135 | 0.018 | 0.044 | 0 | 0 | 8.3307 | 64.1994 | 120.2751 | 120.2751 | 14.4305 | 6.7028 | 151.5439 | 0 | 14.47 | 0 | 0 | 121.8667 | 121.9 | 121.8 | 121.8 | 121.4 | 116.9 | 123 | 123 | 126 | 121 | 2.4 | 242 | Hybrid | 0 | 0 | 1 | 1 | 1 | 34 | 53 | 62.4 | 129.3 | 67.7 | 162 | 95 | 1049 | 80 | 2200 | 2200 | 260 | 35 | 232 | 67.62 | 50.611 | 68.292 | 48.961
2024-12-05 | 14:18 | 5020.91 | 5021.24 |  | 239.99 | 2.1922 | 284.9 | 354.32 | 0 | 60.003 | 526.1 | 0.5416 | 4.1302 | 1.435 | 5019 | 16.35 | 0 | 0 | 0 | Heating Tanks.... | 120.95 | 71.0814 | 76.1176 | 83.5967 | 67.9596 | 14.43 | 0 | 0.133 | 0.019 | 0.043 | 0 | 0 | 8.3305 | 64.2162 | 120.2751 | 120.2751 | 14.4305 | 6.7029 | 151.5438 | 0 | 14.47 | 0 | 0 | 121.9 | 121.9 | 121.8 | 121.8 | 121.4 | 116.9 | 123 | 123 | 126 | 121 | 2.4 | 242 | Hybrid | 0 | 0 | 1 | 1 | 1 | 34 | 53 | 62.4 | 129.3 | 67.7 | 162 | 95 | 1049 | 80 | 2200 | 2200 | 260 | 35 | 232 | 67.62 | 50.611 | 68.292 | 48.961
2024-12-05 | 14:18 | 5023.91 | 5024.24 |  | 239.98 | 2.1854 | 284.1 | 354.55 | 0 | 60 | 524.4 | 0.5418 | 4.0736 | 1.4382 | 5022 | 16.35 | 0 | 0 | 0 | Heating Tanks.... | 120.95 | 71.0828 | 76.1212 | 83.59 | 67.96 | 14.43 | 0 | 0.13 | 0.021 | 0.041 | 0 | 0 | 8.3306 | 64.2129 | 120.2751 | 120.2751 | 14.4305 | 6.7024 | 151.5439 | 0 | 14.47 | 0 | 0 | 121.9 | 121.9 | 121.8 | 121.8 | 121.4 | 116.9 | 123 | 123 | 126 | 121 | 2.4 | 242 | Hybrid | 0 | 0 | 1 | 1 | 1 | 34 | 53 | 62.4 | 129.3 | 67.7 | 162 | 95 | 1049 | 80 | 2201 | 2200 | 261 | 35 | 232 | 67.619 | 50.612 | 68.291 | 48.961
2024-12-05 | 14:18 | 5026.91 | 5027.24 |  | 239.98 | 2.1764 | 282.5 | 354.79 | 0 | 60 | 522.3 | 0.5409 | 4.0906 | 1.4392 | 5025 | 16.35 | 0 | 0 | 0 | Heating Tanks.... | 120.9667 | 71.0842 | 76.1267 | 83.59 | 67.96 | 14.43 | 0 | 0.127 | 0.024 | 0.039 | 0 | 0 | 8.3305 | 64.2215 | 120.2751 | 120.2751 | 14.4305 | 6.703 | 151.5439 | 0 | 14.47 | 0 | 0 | 121.9 | 121.9333 | 121.8 | 121.8 | 121.4 | 116.9667 | 123 | 123 | 126 | 121 | 2.4 | 242 | Hybrid | 0 | 0 | 1 | 1 | 1 | 34 | 53 | 62.4 | 129.3 | 67.7 | 162 | 95 | 1049 | 80 | 2198 | 2200 | 261 | 35 | 232 | 67.619 | 50.613 | 68.291 | 48.962
2024-12-05 | 14:18 | 5029.91 | 5030.24 |  | 239.98 | 2.2016 | 285.7 | 355.03 | 0 | 60.002 | 528.3 | 0.5408 | 4.1391 | 1.4402 | 5028 | 16.35 | 0 | 0 | 0 | Heating Tanks.... | 120.9444 | 71.0852 | 76.1365 | 83.58 | 67.96 | 14.43 | 0 | 0.123 | 0.027 | 0.037 | 0 | 0 | 8.3306 | 64.2022 | 120.2751 | 120.2751 | 14.4305 | 6.703 | 151.5439 | 0 | 14.47 | 0 | 0 | 121.8333 | 121.9 | 121.8 | 121.8 | 121.4 | 116.9333 | 123 | 123 | 126 | 121 | 2.4 | 242 | Hybrid | 0 | 0 | 1 | 1 | 1 | 34 | 53 | 62.4 | 129.3 | 67.7 | 162 | 95 | 1046 | 80 | 2197 | 2200 | 262 | 35 | 232 | 67.618 | 50.614 | 68.291 | 48.962
2024-12-05 | 14:18 | 5032.91 | 5033.24 |  | 239.98 | 2.1888 | 284 | 355.26 | 0 | 60 | 525.3 | 0.5407 | 4.1908 | 1.4397 | 5031 | 16.35 | 0 | 0 | 0 | Heating Tanks.... | 120.9778 | 71.0859 | 76.1494 | 83.57 | 67.96 | 14.43 | 0 | 0.126 | 0.03 | 0.033 | 0 | 0 | 8.3306 | 64.2012 | 120.2751 | 120.2751 | 14.4305 | 6.7035 | 151.5439 | 0 | 14.47 | 0 | 0 | 121.9 | 121.9667 | 121.8 | 121.8 | 121.4 | 117 | 123 | 123 | 126 | 121 | 2.4 | 242 | Hybrid | 0 | 0 | 1 | 1 | 1 | 34 | 53 | 62.4 | 129.3 | 67.7 | 162 | 95 | 1046 | 80 | 2199 | 2200 | 262 | 35 | 232 | 67.618 | 50.614 | 68.29 | 48.963
2024-12-05 | 14:18 | 5035.91 | 5036.24 |  | 239.97 | 2.1795 | 283.2 | 355.5 | 0 | 60.003 | 523 | 0.5415 | 4.1062 | 1.438 | 5034 | 16.35 | 0 | 0 | 0 | Heating Tanks.... | 120.9889 | 71.0871 | 76.1622 | 83.56 | 67.96 | 14.43 | 0 | 0.122 | 0.034 | 0.029 | 0 | 0 | 8.3306 | 64.2108 | 120.2751 | 120.2751 | 14.4305 | 6.7038 | 151.5439 | 0 | 14.47 | 0 | 0 | 121.9 | 122 | 121.8333 | 121.8 | 121.4 | 117 | 123 | 123 | 126 | 121 | 2.4 | 242 | Hybrid | 0 | 0 | 1 | 1 | 1 | 34 | 53 | 62.4 | 129.3 | 67.7 | 162 | 95 | 1046 | 80 | 2199 | 2200 | 262 | 35 | 232 | 67.617 | 50.615 | 68.29 | 48.963
2024-12-05 | 14:18 | 5038.91 | 5039.24 |  | 239.98 | 2.1953 | 285.5 | 355.74 | 0 | 60.003 | 526.8 | 0.5419 | 4.0951 | 1.4379 | 5037 | 16.35 | 0 | 0 | 0 | Heating Tanks.... | 120.9667 | 71.0882 | 76.1739 | 83.5467 | 67.96 | 14.43 | 0 | 0.12 | 0.037 | 0.028 | 0.001 | 0 | 8.3306 | 64.2074 | 120.2751 | 120.2751 | 14.4305 | 6.7036 | 151.5438 | 0 | 14.47 | 0 | 0 | 121.8333 | 121.9333 | 121.8 | 121.8 | 121.4 | 117.0333 | 123 | 123 | 126 | 121 | 2.4 | 242 | Hybrid | 0 | 0 | 1 | 1 | 1 | 34 | 53 | 62.4 | 129.4 | 67.7 | 162 | 95 | 1046 | 80 | 2202 | 2200 | 263 | 35 | 232 | 67.617 | 50.616 | 68.289 | 48.963
2024-12-05 | 14:18 | 5041.91 | 5042.24 |  | 239.98 | 2.1873 | 284.3 | 355.98 | 0 | 60 | 524.9 | 0.5416 | 4.124 | 1.4356 | 5040 | 16.35 | 0 | 0 | 0 | Heating Tanks.... | 121.0222 | 71.0901 | 76.1806 | 83.5533 | 67.96 | 14.43 | 0 | 0.118 | 0.039 | 0.025 | 0 | 0 | 8.3305 | 64.2224 | 120.2751 | 120.2751 | 14.4305 | 6.7029 | 151.5439 | 0 | 14.47 | 0 | 0 | 121.9 | 122 | 121.8333 | 121.8333 | 121.4667 | 117.1 | 123 | 123 | 126.1 | 121 | 2.4 | 242 | Hybrid | 0 | 0 | 1 | 1 | 1 | 34 | 53 | 62.4 | 129.4 | 67.7 | 162 | 95 | 1046 | 80 | 2201 | 2200 | 263 | 35 | 232 | 67.616 | 50.616 | 68.289 | 48.964
2024-12-05 | 14:18 | 5044.91 | 5045.24 |  | 239.98 | 2.1838 | 283.7 | 356.21 | 0 | 60 | 524.1 | 0.5413 | 4.1446 | 1.433 | 5043 | 16.35 | 0 | 0 | 0 | Heating Tanks.... | 121.0333 | 71.0923 | 76.1861 | 83.54 | 67.96 | 14.43 | 0 | 0.117 | 0.04 | 0.021 | 0 | 0 | 8.3306 | 64.2035 | 120.2751 | 120.2751 | 14.4305 | 6.7017 | 151.5438 | 0 | 14.47 | 0 | 0 | 121.9 | 122 | 121.8 | 121.8667 | 121.4667 | 117.1667 | 123 | 123 | 126.1 | 121 | 2.4 | 242 | Hybrid | 0 | 0 | 1 | 1 | 1 | 34 | 53.1 | 62.4 | 129.4 | 67.7 | 162 | 95 | 1050 | 80 | 2201 | 2200 | 264 | 35 | 232 | 67.616 | 50.617 | 68.289 | 48.964
2024-12-05 | 14:18 | 5047.91 | 5048.24 |  | 239.98 | 2.1821 | 283.2 | 356.45 | 0 | 60.001 | 523.7 | 0.5408 | 4.1628 | 1.431 | 5046 | 16.35 | 0 | 0 | 0 | Heating Tanks.... | 121.05 | 71.0945 | 76.1939 | 83.5333 | 67.9618 | 14.43 | 0 | 0.115 | 0.041 | 0.019 | 0 | 0 | 8.3306 | 64.2141 | 120.2751 | 120.2751 | 14.4305 | 6.7035 | 151.5438 | 0 | 14.47 | 0 | 0 | 121.9 | 122 | 121.8 | 121.9 | 121.5 | 117.2 | 123 | 123 | 126.1 | 121 | 2.4 | 242 | Hybrid | 0 | 0 | 1 | 1 | 1 | 34 | 53.1 | 62.3 | 129.4 | 67.7 | 162 | 95 | 1050 | 80 | 2198 | 2200 | 264 | 35 | 232 | 67.615 | 50.618 | 68.288 | 48.964
2024-12-05 | 14:18 | 5050.91 | 5051.24 |  | 239.97 | 2.1989 | 285.7 | 356.69 | 0 | 60 | 527.7 | 0.5414 | 4.0782 | 1.4287 | 5049 | 16.35 | 0 | 0 | 0 | Heating Tanks.... | 121.0444 | 71.0963 | 76.1988 | 83.52 | 67.9637 | 14.43 | 0 | 0.115 | 0.04 | 0.02 | 0 | 0 | 8.3306 | 64.214 | 120.2751 | 120.2751 | 14.4305 | 6.7023 | 151.5438 | 0 | 14.47 | 0 | 0 | 121.9 | 122 | 121.8 | 121.8667 | 121.5 | 117.2 | 123 | 123 | 126.1 | 121 | 2.4 | 242 | Hybrid | 0 | 0 | 1 | 1 | 1 | 34 | 53.1 | 62.3 | 129.4 | 67.7 | 162 | 95 | 1050 | 80 | 2196 | 2200 | 263 | 35 | 232 | 67.615 | 50.619 | 68.288 | 48.965
2024-12-05 | 14:19 | 5053.91 | 5054.24 |  | 239.97 | 2.1968 | 285.3 | 356.92 | 0 | 60 | 527.2 | 0.5413 | 4.1892 | 1.4271 | 5052 | 16.35 | 0 | 0 | 0 | Heating Tanks.... | 121.0556 | 71.0988 | 76.2012 | 83.52 | 67.9649 | 14.43 | 0 | 0.117 | 0.04 | 0.02 | 0 | 0 | 8.3307 | 64.2029 | 120.2751 | 120.2751 | 14.4305 | 6.7028 | 151.5438 | 0 | 14.47 | 0 | 0 | 121.9 | 122 | 121.8333 | 121.9 | 121.5 | 117.2 | 123 | 123 | 126.1 | 121 | 2.4 | 242 | Hybrid | 0 | 0 | 1 | 1 | 1 | 34 | 53.1 | 62.3 | 129.4 | 67.7 | 162 | 95 | 1050 | 80 | 2202 | 2200 | 263 | 35 | 232 | 67.615 | 50.619 | 68.288 | 48.965
2024-12-05 | 14:19 | 5056.91 | 5057.24 |  | 239.96 | 2.1876 | 284.3 | 357.16 | 0 | 60.001 | 524.9 | 0.5416 | 4.1417 | 1.4225 | 5055 | 16.35 | 0 | 0 | 0 | Heating Tanks.... | 121.0556 | 71.1019 | 76.2024 | 83.5067 | 67.9649 | 14.43 | 0 | 0.119 | 0.038 | 0.021 | 0 | 0 | 8.3306 | 64.2092 | 120.2751 | 120.2751 | 14.4305 | 6.7032 | 151.5438 | 0 | 14.47 | 0 | 0 | 121.9 | 122 | 121.8 | 121.8667 | 121.5 | 117.2667 | 123 | 123 | 126.1 | 121 | 2.4 | 242 | Hybrid | 0 | 0 | 1 | 1 | 1 | 34 | 53.1 | 62.3 | 129.4 | 67.7 | 162 | 95 | 1050 | 80 | 2197 | 2200 | 262 | 35 | 232 | 67.614 | 50.62 | 68.287 | 48.965
2024-12-05 | 14:19 | 5059.91 | 5060.24 |  | 239.95 | 2.183 | 283.8 | 357.4 | 0 | 60.001 | 523.8 | 0.5417 | 4.1074 | 1.4193 | 5058 | 16.35 | 0 | 0 | 0 | Heating Tanks.... | 121.0833 | 71.1061 | 76.202 | 83.5 | 67.9631 | 14.43 | 0 | 0.127 | 0.034 | 0.024 | 0 | 0 | 8.3304 | 64.241 | 120.2751 | 120.2751 | 14.4305 | 6.7028 | 151.5438 | 0 | 14.47 | 0 | 0 | 121.9 | 122.0333 | 121.8667 | 121.9 | 121.5 | 117.3 | 123 | 123 | 126.1 | 121 | 2.4 | 242 | Hybrid | 0 | 0 | 1 | 1 | 1 | 34 | 53.1 | 62.3 | 129.4 | 67.8 | 162 | 95 | 1047 | 80 | 2201 | 2200 | 261 | 35 | 232 | 67.614 | 50.621 | 68.287 | 48.966
2024-12-05 | 14:19 | 5062.91 | 5063.24 |  | 239.96 | 2.1834 | 283.8 | 357.63 | 0 | 60.003 | 523.9 | 0.5417 | 4.102 | 1.4215 | 5061 | 16.35 | 0 | 0 | 0 | Heating Tanks.... | 121.0722 | 71.1105 | 76.2033 | 83.5 | 67.9612 | 14.43 | 0 | 0.13 | 0.031 | 0.027 | 0 | 0 | 8.3307 | 64.2055 | 120.2751 | 120.2751 | 14.4305 | 6.7033 | 151.5438 | 0 | 14.47 | 0 | 0 | 121.9 | 122.0333 | 121.8 | 121.9 | 121.5 | 117.3 | 123 | 123 | 126.1 | 121 | 2.4 | 242 | Hybrid | 0 | 0 | 1 | 1 | 1 | 34 | 53.1 | 62.3 | 129.5 | 67.8 | 162 | 95 | 1047 | 80 | 2202 | 2200 | 261 | 35 | 232 | 67.613 | 50.621 | 68.287 | 48.966
2024-12-05 | 14:19 | 5065.91 | 5066.24 |  | 239.96 | 2.1965 | 285.3 | 357.87 | 0 | 60.002 | 527.1 | 0.5414 | 4.1254 | 1.4244 | 5064 | 16.35 | 0 | 0 | 0 | Heating Tanks.... | 121.0778 | 71.1146 | 76.2094 | 83.49 | 67.96 | 14.43 | 0 | 0.132 | 0.027 | 0.027 | 0 | 0 | 8.3307 | 64.2042 | 120.2751 | 120.2751 | 14.4305 | 6.7028 | 151.5438 | 0 | 14.47 | 0 | 0 | 121.9 | 122.0333 | 121.8 | 121.9333 | 121.5 | 117.3 | 123 | 123 | 126.1 | 121.1 | 2.4 | 242 | Hybrid | 0 | 0 | 1 | 1 | 1 | 34 | 53.1 | 62.3 | 129.5 | 67.8 | 162 | 95 | 1047 | 80 | 2204 | 2200 | 260 | 35 | 232 | 67.613 | 50.622 | 68.286 | 48.967
2024-12-05 | 14:19 | 5068.91 | 5069.24 |  | 239.95 | 2.1907 | 284.2 | 358.11 | 0 | 60.003 | 525.7 | 0.5407 | 4.1216 | 1.4265 | 5067 | 16.35 | 0 | 0 | 0 | Heating Tanks.... | 121.0889 | 71.1185 | 76.2184 | 83.47 | 67.96 | 14.43 | 0 | 0.134 | 0.024 | 0.03 | 0 | 0 | 8.3307 | 64.2006 | 120.2751 | 120.2751 | 14.4305 | 6.703 | 151.5438 | 0 | 14.47 | 0 | 0 | 121.9 | 122.0333 | 121.8333 | 121.9333 | 121.5 | 117.3333 | 123 | 123 | 126.1 | 121.1 | 2.4 | 242 | Hybrid | 0 | 0 | 1 | 1 | 1 | 34 | 53.1 | 62.3 | 129.5 | 67.8 | 162 | 95 | 1047 | 80 | 2201 | 2200 | 260 | 35 | 232 | 67.612 | 50.623 | 68.286 | 48.967
2024-12-05 | 14:19 | 5071.91 | 5072.24 |  | 239.96 | 2.1766 | 282.6 | 358.34 | 0 | 59.999 | 522.3 | 0.541 | 4.1552 | 1.428 | 5070 | 16.35 | 0 | 0 | 0 | Heating Tanks.... | 121.1222 | 71.1226 | 76.2273 | 83.47 | 67.9606 | 14.43 | 0 | 0.136 | 0.023 | 0.034 | 0 | 0 | 8.3307 | 64.2074 | 120.2751 | 120.2751 | 14.4305 | 6.7028 | 151.5438 | 0 | 14.47 | 0 | 0 | 121.9 | 122.1 | 121.8333 | 122 | 121.5 | 117.4 | 123 | 123 | 126.1 | 121.1 | 2.4 | 242 | Hybrid | 0 | 0 | 1 | 1 | 1 | 34 | 53.1 | 62.3 | 129.5 | 67.8 | 162 | 95 | 1047 | 80 | 2200 | 2200 | 260 | 35 | 232 | 67.612 | 50.624 | 68.286 | 48.967
2024-12-05 | 14:19 | 5074.91 | 5075.24 |  | 239.97 | 2.1999 | 285.6 | 358.58 | 0 | 60.004 | 527.9 | 0.5411 | 4.1842 | 1.4305 | 5073 | 16.35 | 0 | 0 | 0 | Heating Tanks.... | 121.1111 | 71.1275 | 76.2394 | 83.45 | 67.9624 | 14.43 | 0 | 0.136 | 0.021 | 0.038 | 0 | 0 | 8.3305 | 64.224 | 120.2751 | 120.2751 | 14.4305 | 6.7038 | 151.5438 | 0 | 14.47 | 0 | 0 | 121.9 | 122.0667 | 121.8667 | 121.9667 | 121.5 | 117.3667 | 123 | 123 | 126.2 | 121.1 | 2.4 | 242 | Hybrid | 0 | 0 | 1 | 1 | 1 | 34 | 53.1 | 62.3 | 129.5 | 67.8 | 162 | 95 | 1046 | 80 | 2200 | 2200 | 260 | 35 | 232 | 67.611 | 50.625 | 68.285 | 48.968
2024-12-05 | 14:19 | 5077.91 | 5078.24 |  | 239.97 | 2.1915 | 284.6 | 358.82 | 0 | 60.003 | 525.9 | 0.5411 | 4.1873 | 1.4359 | 5076 | 16.35 | 0 | 0 | 0 | Heating Tanks.... | 121.1222 | 71.1334 | 76.2553 | 83.45 | 67.9649 | 14.43 | 0 | 0.135 | 0.019 | 0.039 | 0 | 0 | 8.3308 | 64.1944 | 120.2751 | 120.2751 | 14.4305 | 6.7029 | 151.5438 | 0 | 14.47 | 0 | 0 | 121.9 | 122.1 | 121.8333 | 122 | 121.5 | 117.4 | 123 | 123 | 126.2 | 121.1 | 2.4 | 242 | Hybrid | 0 | 0 | 1 | 1 | 1 | 34 | 53.1 | 62.3 | 129.5 | 67.8 | 162 | 95 | 1046 | 80 | 2198 | 2200 | 261 | 35 | 232 | 67.611 | 50.625 | 68.285 | 48.968
2024-12-05 | 14:19 | 5080.91 | 5081.24 |  | 239.97 | 2.1842 | 283.9 | 359.06 | 0 | 60 | 524.1 | 0.5417 | 4.1896 | 1.4372 | 5079 | 16.35 | 0 | 0 | 0 | Heating Tanks.... | 121.1 | 71.1386 | 76.2718 | 83.44 | 67.9661 | 14.43 | 0 | 0.135 | 0.02 | 0.039 | 0 | 0 | 8.3305 | 64.2215 | 120.2751 | 120.2751 | 14.4305 | 6.7032 | 151.5438 | 0 | 14.47 | 0 | 0 | 121.9 | 122.1 | 121.8333 | 121.9333 | 121.5 | 117.3333 | 123 | 123 | 126.2 | 121.1 | 2.4 | 242 | Hybrid | 0 | 0 | 1 | 1 | 1 | 34 | 53.1 | 62.3 | 129.5 | 67.8 | 162 | 95 | 1046 | 80 | 2198 | 2200 | 262 | 35 | 232 | 67.61 | 50.626 | 68.285 | 48.968
2024-12-05 | 14:19 | 5083.91 | 5084.24 |  | 239.98 | 2.1808 | 283.5 | 359.29 | 0 | 60.004 | 523.3 | 0.5417 | 4.16 | 1.4385 | 5082 | 16.35 | 0 | 0 | 0 | Heating Tanks.... | 121.1222 | 71.1426 | 76.2833 | 83.42 | 67.968 | 14.43 | 0 | 0.135 | 0.019 | 0.04 | 0.001 | 0 | 8.3304 | 64.2458 | 120.2751 | 120.2751 | 14.4305 | 6.7033 | 151.5437 | 0 | 14.47 | 0 | 0 | 121.9 | 122.1 | 121.8667 | 122 | 121.5 | 117.3667 | 123 | 123 | 126.2 | 121.1 | 2.4 | 242 | Hybrid | 0 | 0 | 1 | 1 | 1 | 34 | 53.1 | 62.3 | 129.5 | 67.8 | 162 | 95 | 1046 | 80 | 2200 | 2200 | 262 | 35 | 232 | 67.61 | 50.627 | 68.284 | 48.969
2024-12-05 | 14:19 | 5086.91 | 5087.24 |  | 239.97 | 2.1982 | 285.5 | 359.53 | 0 | 60 | 527.5 | 0.5412 | 4.2023 | 1.4398 | 5085 | 16.35 | 0 | 0 | 0 | Heating Tanks.... | 121.1278 | 71.1454 | 76.2892 | 83.42 | 67.9692 | 14.43 | 0 | 0.141 | 0.019 | 0.041 | 0 | 0 | 8.3304 | 64.2413 | 120.2751 | 120.2751 | 14.4305 | 6.7031 | 151.5438 | 0 | 14.47 | 0 | 0 | 121.9 | 122.1 | 121.8667 | 122 | 121.5 | 117.4 | 123 | 123 | 126.2 | 121.1 | 2.4 | 242 | Hybrid | 0 | 0 | 1 | 1 | 1 | 34 | 53.1 | 62.3 | 129.6 | 67.8 | 162 | 95 | 1046 | 80 | 2201 | 2200 | 261 | 35 | 232 | 67.61 | 50.628 | 68.284 | 48.969
2024-12-05 | 14:19 | 5089.91 | 5090.24 |  | 239.97 | 2.1981 | 285.4 | 359.77 | 0 | 60 | 527.5 | 0.541 | 4.2034 | 1.4418 | 5088 | 16.35 | 0 | 0 | 0 | Heating Tanks.... | 121.1333 | 71.1485 | 76.2916 | 83.4067 | 67.971 | 14.43 | 0 | 0.14 | 0.018 | 0.04 | 0 | 0 | 8.3312 | 64.1373 | 120.2751 | 120.2751 | 14.4305 | 6.7036 | 151.5437 | 0 | 14.47 | 0 | 0 | 121.9667 | 122.1 | 121.8667 | 122 | 121.5 | 117.3667 | 123 | 123 | 126.2 | 121.1 | 2.4 | 242 | Hybrid | 0 | 0 | 1 | 1 | 1 | 34 | 53.1 | 62.3 | 129.6 | 67.8 | 162 | 95 | 1049 | 80 | 2202 | 2200 | 263 | 35 | 232 | 67.609 | 50.629 | 68.284 | 48.969
2024-12-05 | 14:19 | 5092.91 | 5093.24 |  | 239.98 | 2.1818 | 283.1 | 360 | 0 | 60 | 523.6 | 0.5407 | 4.2097 | 1.442 | 5091 | 16.35 | 0 | 0 | 0 | Heating Tanks.... | 121.1389 | 71.1519 | 76.2937 | 83.4 | 67.9704 | 14.43 | 0 | 0.139 | 0.018 | 0.041 | 0 | 0 | 8.3307 | 64.197 | 120.2751 | 120.2751 | 14.4305 | 6.7034 | 151.5437 | 0 | 14.47 | 0 | 0 | 121.9667 | 122.1 | 121.9 | 122 | 121.5 | 117.3667 | 123 | 123 | 126.2 | 121.1 | 2.4 | 242 | Hybrid | 0 | 0 | 1 | 1 | 1 | 34 | 53.1 | 62.3 | 129.6 | 67.8 | 162 | 95 | 1049 | 80 | 2200 | 2200 | 263 | 35 | 232 | 67.609 | 50.63 | 68.283 | 48.97
2024-12-05 | 14:19 | 5095.91 | 5096.24 |  | 239.98 | 2.1893 | 284.4 | 360.24 | 0 | 60.003 | 525.4 | 0.5413 | 4.191 | 1.4382 | 5094 | 16.35 | 0 | 0 | 0 | Heating Tanks.... | 121.1611 | 71.1558 | 76.2957 | 83.4 | 67.9692 | 14.43 | 0 | 0.138 | 0.018 | 0.041 | 0 | 0 | 8.3307 | 64.201 | 120.2751 | 120.2751 | 14.4305 | 6.7025 | 151.5438 | 0 | 14.47 | 0 | 0 | 122 | 122.1333 | 121.9 | 122.0333 | 121.5 | 117.4 | 123 | 123 | 126.2 | 121.1 | 2.4 | 242 | Hybrid | 0 | 0 | 1 | 1 | 1 | 34 | 53.1 | 62.4 | 129.6 | 67.8 | 162 | 95 | 1049 | 80 | 2200 | 2200 | 263 | 35 | 232 | 67.608 | 50.631 | 68.283 | 48.97
2024-12-05 | 14:19 | 5098.91 | 5099.24 |  | 239.99 | 2.1959 | 285.6 | 360.48 | 0 | 60 | 527 | 0.5419 | 4.1628 | 1.4363 | 5097 | 16.35 | 0 | 0 | 0 | Heating Tanks.... | 121.1444 | 71.1596 | 76.2998 | 83.3933 | 67.9692 | 14.43 | 0 | 0.138 | 0.017 | 0.041 | 0 | 0 | 8.3308 | 64.1845 | 120.2751 | 120.2751 | 14.4305 | 6.703 | 151.5437 | 0 | 14.47 | 0 | 0 | 121.9667 | 122.1 | 121.9 | 122 | 121.5 | 117.4 | 123 | 123 | 126.2 | 121.1 | 2.4 | 242 | Hybrid | 0 | 0 | 1 | 1 | 1 | 34 | 53.1 | 62.4 | 129.6 | 67.8 | 162 | 95 | 1049 | 80 | 2201 | 2200 | 264 | 35 | 232 | 67.608 | 50.632 | 68.283 | 48.971
2024-12-05 | 14:19 | 5101.91 | 5102.24 |  | 239.99 | 2.1848 | 284 | 360.71 | 0 | 60.004 | 524.3 | 0.5416 | 4.1802 | 1.4361 | 5100 | 16.35 | 0 | 0 | 0 | Heating Tanks.... | 121.1667 | 71.1627 | 76.3043 | 83.38 | 67.9698 | 14.43 | 0 | 0.138 | 0.018 | 0.042 | 0.001 | 0 | 8.3307 | 64.1982 | 120.2751 | 120.2751 | 14.4305 | 6.703 | 151.5437 | 0 | 14.47 | 0 | 0 | 121.9667 | 122.1333 | 121.9333 | 122.0667 | 121.5 | 117.4 | 123 | 123 | 126.3 | 121.1 | 2.4 | 242 | Hybrid | 0 | 0 | 1 | 1 | 1 | 34 | 53.1 | 62.4 | 129.6 | 67.8 | 162 | 95 | 1049 | 80 | 2201 | 2200 | 263 | 35 | 232 | 67.607 | 50.632 | 68.282 | 48.971
2024-12-05 | 14:19 | 5104.91 | 5105.24 |  | 239.99 | 2.1835 | 283.5 | 360.95 | 0 | 60.004 | 524 | 0.5411 | 4.2012 | 1.433 | 5103 | 16.35 | 0 | 0 | 0 | Heating Tanks.... | 121.15 | 71.1649 | 76.308 | 83.3733 | 67.968 | 14.43 | 0 | 0.136 | 0.017 | 0.041 | 0 | 0 | 8.3309 | 64.1781 | 120.2751 | 120.2751 | 14.4305 | 6.7029 | 151.5437 | 0 | 14.47 | 0 | 0 | 121.9667 | 122.1 | 121.9333 | 122.0333 | 121.5 | 117.3667 | 123 | 123 | 126.3 | 121.1 | 2.4 | 242 | Hybrid | 0 | 0 | 1 | 1 | 1 | 34 | 53.1 | 62.4 | 129.6 | 67.8 | 162 | 95 | 1047 | 80 | 2202 | 2200 | 263 | 35 | 232 | 67.607 | 50.633 | 68.282 | 48.972
2024-12-05 | 14:19 | 5107.91 | 5108.24 |  | 239.98 | 2.1938 | 284.9 | 361.19 | 0 | 60.001 | 526.5 | 0.5412 | 4.1288 | 1.4281 | 5106 | 16.35 | 0 | 0 | 0 | Heating Tanks.... | 121.1722 | 71.1677 | 76.3096 | 83.38 | 67.9661 | 14.43 | 0 | 0.136 | 0.018 | 0.042 | 0 | 0 | 8.3308 | 64.1916 | 120.2751 | 120.2751 | 14.4305 | 6.7029 | 151.5438 | 0 | 14.47 | 0 | 0 | 122 | 122.1333 | 121.9667 | 122.0333 | 121.5 | 117.4 | 123 | 123 | 126.3 | 121.1 | 2.4 | 242 | Hybrid | 0 | 0 | 1 | 1 | 1 | 34 | 53.1 | 62.5 | 129.6 | 67.8 | 162 | 95 | 1047 | 80 | 2202 | 2200 | 263 | 35 | 232 | 67.606 | 50.634 | 68.282 | 48.972
2024-12-05 | 14:19 | 5110.91 | 5111.24 |  | 239.98 | 2.1922 | 284.7 | 361.43 | 0 | 60.003 | 526.1 | 0.5412 | 4.0978 | 1.4279 | 5109 | 16.35 | 0 | 0 | 0 | Heating Tanks.... | 121.1833 | 71.1713 | 76.3104 | 83.36 | 67.9667 | 14.43 | 0 | 0.135 | 0.018 | 0.042 | 0 | 0 | 8.3307 | 64.2062 | 120.2751 | 120.2751 | 14.4305 | 6.7032 | 151.5438 | 0 | 14.469 | 0 | 0 | 122 | 122.1667 | 121.9667 | 122.0667 | 121.5 | 117.4 | 123 | 123 | 126.3 | 121.1 | 2.4 | 242 | Hybrid | 0 | 0 | 1 | 1 | 1 | 34 | 53.1 | 62.5 | 129.7 | 67.8 | 162 | 95 | 1047 | 80 | 2203 | 2200 | 263 | 35 | 232 | 67.606 | 50.635 | 68.281 | 48.972
2024-12-05 | 14:20 | 5113.91 | 5114.24 |  | 239.97 | 2.1854 | 283.8 | 361.66 | 0 | 60 | 524.4 | 0.5411 | 4.1309 | 1.4256 | 5112 | 16.35 | 0 | 0 | 0 | Heating Tanks.... | 121.1944 | 71.1753 | 76.3133 | 83.3667 | 67.9692 | 14.43 | 0 | 0.141 | 0.019 | 0.043 | 0 | 0 | 8.3307 | 64.2035 | 120.2751 | 120.2751 | 14.4305 | 6.7033 | 151.5437 | 0 | 14.47 | 0 | 0 | 122 | 122.2 | 122 | 122.0667 | 121.5 | 117.4 | 123 | 123 | 126.3 | 121.1 | 2.4 | 242 | Hybrid | 0 | 0 | 1 | 1 | 1 | 34 | 53.1 | 62.5 | 129.7 | 67.8 | 162 | 95 | 1047 | 80 | 2201 | 2200 | 262 | 35 | 232 | 67.606 | 50.636 | 68.281 | 48.973
2024-12-05 | 14:20 | 5116.91 | 5117.24 |  | 239.97 | 2.1847 | 283.8 | 361.9 | 0 | 60 | 524.2 | 0.5414 | 4.1116 | 1.4217 | 5115 | 16.35 | 0 | 0 | 0 | Heating Tanks.... | 121.2056 | 71.1791 | 76.3194 | 83.34 | 67.9735 | 14.43 | 0 | 0.14 | 0.017 | 0.043 | 0 | 0 | 8.3309 | 64.1813 | 120.2751 | 120.2751 | 14.4305 | 6.7029 | 151.5437 | 0 | 14.469 | 0 | 0 | 122.0333 | 122.2 | 122 | 122.1 | 121.5 | 117.4 | 123 | 123 | 126.3 | 121.1 | 2.4 | 242 | Hybrid | 0 | 0 | 1 | 1 | 1 | 34 | 53.1 | 62.5 | 129.7 | 67.8 | 162 | 95 | 1047 | 80 | 2202 | 2200 | 261 | 35 | 232 | 67.605 | 50.637 | 68.281 | 48.973
2024-12-05 | 14:20 | 5119.91 | 5120.24 |  | 239.96 | 2.1954 | 285.7 | 362.14 | 0 | 59.999 | 526.8 | 0.5423 | 4.0578 | 1.4194 | 5118 | 16.35 | 0 | 0 | 0 | Heating Tanks.... | 121.1889 | 71.1827 | 76.3251 | 83.33 | 67.9808 | 14.43 | 0 | 0.139 | 0.018 | 0.04 | 0 | 0 | 8.3309 | 64.1726 | 120.2751 | 120.2751 | 14.4305 | 6.7037 | 151.5436 | 0 | 14.469 | 0 | 0 | 122 | 122.2 | 121.9667 | 122.0667 | 121.5 | 117.4 | 123 | 123 | 126.3 | 121.1 | 2.4 | 242 | Hybrid | 0 | 0 | 1 | 1 | 1 | 34 | 53.1 | 62.5 | 129.7 | 67.8 | 162 | 95 | 1047 | 80 | 2202 | 2200 | 261 | 35 | 232 | 67.605 | 50.638 | 68.28 | 48.974
2024-12-05 | 14:20 | 5122.91 | 5123.24 |  | 239.97 | 2.1837 | 283.6 | 362.37 | 0 | 60.003 | 524 | 0.5412 | 4.108 | 1.4228 | 5121 | 16.35 | 0 | 0 | 0 | Heating Tanks.... | 121.2111 | 71.1856 | 76.3318 | 83.33 | 67.9857 | 14.43 | 0 | 0.138 | 0.017 | 0.043 | 0 | 0 | 8.3307 | 64.1998 | 120.2751 | 120.2751 | 14.4305 | 6.7034 | 151.5437 | 0 | 14.469 | 0 | 0 | 122.0667 | 122.2 | 122 | 122.0667 | 121.5333 | 117.4 | 123 | 123 | 126.3 | 121.1 | 2.4 | 242 | Hybrid | 0 | 0 | 1 | 1 | 1 | 34 | 53.1 | 62.6 | 129.7 | 67.8 | 162 | 95 | 1047 | 80 | 2201 | 2200 | 260 | 35 | 232 | 67.604 | 50.639 | 68.28 | 48.974
2024-12-05 | 14:20 | 5125.91 | 5126.24 |  | 239.96 | 2.187 | 283.9 | 362.61 | 0 | 60.002 | 524.8 | 0.5411 | 4.1331 | 1.4267 | 5124 | 16.35 | 0 | 0 | 0 | Heating Tanks.... | 121.2389 | 71.188 | 76.3404 | 83.3233 | 67.9875 | 14.43 | 0 | 0.137 | 0.017 | 0.044 | 0 | 0 | 8.3311 | 64.1519 | 120.2751 | 120.2751 | 14.4305 | 6.7029 | 151.5437 | 0 | 14.469 | 0 | 0 | 122.1 | 122.2667 | 122 | 122.1 | 121.5333 | 117.4333 | 123 | 123 | 126.3 | 121.1 | 2.4 | 242 | Hybrid | 0 | 0 | 1 | 1 | 1 | 34 | 53.1 | 62.6 | 129.7 | 67.8 | 162 | 95 | 1047 | 80 | 2201 | 2200 | 260 | 35 | 232 | 67.604 | 50.64 | 68.28 | 48.975
2024-12-05 | 14:20 | 5128.91 | 5129.24 |  | 239.95 | 2.2018 | 286 | 362.85 | 0 | 60 | 528.3 | 0.5414 | 4.1107 | 1.428 | 5127 | 16.35 | 0 | 0 | 0 | Heating Tanks.... | 121.1944 | 71.1902 | 76.3484 | 83.31 | 67.9863 | 14.43 | 0 | 0.135 | 0.017 | 0.042 | 0 | 0 | 8.3312 | 64.1436 | 120.2751 | 120.2751 | 14.4305 | 6.703 | 151.5437 | 0 | 14.469 | 0 | 0 | 122 | 122.2 | 122 | 122 | 121.5667 | 117.4 | 123 | 123 | 126.3 | 121.1 | 2.4 | 242 | Hybrid | 0 | 0 | 1 | 1 | 1 | 34 | 53.1 | 62.6 | 129.7 | 67.8 | 162 | 95 | 1047 | 80 | 2200 | 2200 | 261 | 35 | 232 | 67.604 | 50.641 | 68.279 | 48.975
2024-12-05 | 14:20 | 5131.91 | 5132.24 |  | 239.97 | 2.1934 | 284.9 | 363.08 | 0 | 60.002 | 526.3 | 0.5412 | 4.0832 | 1.4292 | 5130 | 16.35 | 0 | 0 | 0 | Heating Tanks.... | 121.2611 | 71.193 | 76.3539 | 83.31 | 67.9808 | 14.43 | 0 | 0.133 | 0.018 | 0.043 | 0 | 0 | 8.3309 | 64.1772 | 120.2751 | 120.2751 | 14.4305 | 6.7028 | 151.5437 | 0 | 14.469 | 0 | 0 | 122.1 | 122.2667 | 122 | 122.1 | 121.6 | 117.5 | 123 | 123 | 126.3 | 121.1 | 2.4 | 242 | Hybrid | 0 | 0 | 1 | 1 | 1 | 34 | 53.1 | 62.6 | 129.7 | 67.8 | 162 | 95 | 1047 | 80 | 2201 | 2200 | 261 | 35 | 232 | 67.603 | 50.642 | 68.279 | 48.976
2024-12-05 | 14:20 | 5134.91 | 5135.24 |  | 239.97 | 2.1801 | 283 | 363.32 | 0 | 60.001 | 523.2 | 0.5409 | 4.1431 | 1.4318 | 5133 | 16.35 | 0 | 0 | 0 | Heating Tanks.... | 121.2222 | 71.195 | 76.3557 | 83.29 | 67.9784 | 14.43 | 0 | 0.13 | 0.021 | 0.042 | 0 | 0 | 8.3308 | 64.1972 | 120.2751 | 120.2751 | 14.4305 | 6.7028 | 151.5437 | 0 | 14.469 | 0 | 0 | 122 | 122.2 | 122 | 122.0333 | 121.6 | 117.5 | 123 | 123 | 126.3 | 121.1 | 2.4 | 242 | Hybrid | 0 | 0 | 1 | 1 | 1 | 34 | 53.1 | 62.6 | 129.7 | 67.8 | 162 | 95 | 1051 | 80 | 2197 | 2200 | 262 | 35 | 232 | 67.603 | 50.643 | 68.279 | 48.976
2024-12-05 | 14:20 | 5137.91 | 5138.24 |  | 239.96 | 2.193 | 285.1 | 363.56 | 0 | 60.001 | 526.2 | 0.5417 | 4.1553 | 1.4365 | 5136 | 16.35 | 0 | 0 | 0 | Heating Tanks.... | 121.2778 | 71.1967 | 76.3588 | 83.29 | 67.9808 | 14.43 | 0 | 0.132 | 0.024 | 0.039 | 0 | 0 | 8.3305 | 64.2291 | 120.2751 | 120.2751 | 14.4305 | 6.7027 | 151.5436 | 0 | 14.469 | 0 | 0 | 122.1 | 122.2667 | 122 | 122.1 | 121.6 | 117.6 | 123 | 123 | 126.3 | 121.1 | 2.4 | 242 | Hybrid | 0 | 0 | 1 | 1 | 1 | 34 | 53.1 | 62.6 | 129.7 | 67.8 | 162 | 95 | 1051 | 80 | 2199 | 2200 | 262 | 35 | 232 | 67.603 | 50.643 | 68.279 | 48.976
2024-12-05 | 14:20 | 5140.91 | 5141.24 |  | 239.97 | 2.2002 | 286 | 363.8 | 0 | 60.003 | 528 | 0.5417 | 4.1051 | 1.437 | 5139 | 16.35 | 0 | 0 | 0 | Heating Tanks.... | 121.2444 | 71.1978 | 76.3661 | 83.28 | 67.9857 | 14.43 | 0 | 0.128 | 0.027 | 0.036 | 0 | 0 | 8.3305 | 64.2276 | 120.2751 | 120.2751 | 14.4305 | 6.7037 | 151.5436 | 0 | 14.469 | 0 | 0 | 122.0333 | 122.2 | 122 | 122.0667 | 121.6 | 117.5667 | 123 | 123 | 126.3 | 121.1 | 2.4 | 242 | Hybrid | 0 | 0 | 1 | 1 | 1 | 34 | 53.1 | 62.6 | 129.7 | 67.8 | 162 | 95 | 1051 | 80 | 2200 | 2200 | 262 | 35 | 232 | 67.602 | 50.644 | 68.279 | 48.977
2024-12-05 | 14:20 | 5143.91 | 5144.24 |  | 239.95 | 2.185 | 283.8 | 364.03 | 0 | 60 | 524.3 | 0.5413 | 4.1257 | 1.4384 | 5142 | 16.35 | 0 | 0 | 0 | Heating Tanks.... | 121.2833 | 71.1987 | 76.3765 | 83.27 | 67.9888 | 14.43 | 0 | 0.124 | 0.03 | 0.034 | 0 | 0 | 8.3305 | 64.2364 | 120.2751 | 120.2751 | 14.4305 | 6.7025 | 151.5436 | 0 | 14.469 | 0 | 0 | 122.1 | 122.2333 | 122 | 122.1 | 121.6 | 117.6667 | 123 | 123 | 126.3 | 121.1 | 2.4 | 242 | Hybrid | 0 | 0 | 1 | 1 | 1 | 34 | 53.1 | 62.6 | 129.7 | 67.8 | 162 | 95 | 1051 | 80 | 2200 | 2200 | 262 | 35 | 232 | 67.602 | 50.645 | 68.278 | 48.977
2024-12-05 | 14:20 | 5146.91 | 5147.24 |  | 239.96 | 2.1905 | 284.5 | 364.27 | 0 | 60 | 525.6 | 0.5413 | 4.1123 | 1.4396 | 5145 | 16.35 | 0 | 0 | 0 | Heating Tanks.... | 121.2833 | 71.1996 | 76.3839 | 83.25 | 67.99 | 14.43 | 0 | 0.121 | 0.034 | 0.029 | 0 | 0 | 8.3306 | 64.2232 | 120.2751 | 120.2751 | 14.4305 | 6.7032 | 151.5436 | 0 | 14.469 | 0 | 0 | 122.1 | 122.2333 | 122 | 122.1 | 121.6 | 117.6667 | 123 | 123 | 126.3 | 121.1 | 2.4 | 242 | Hybrid | 0 | 0 | 1 | 1 | 1 | 34 | 53.1 | 62.6 | 129.7 | 67.8 | 162 | 95 | 1051 | 80 | 2197 | 2200 | 263 | 35 | 232 | 67.602 | 50.646 | 68.278 | 48.978
2024-12-05 | 14:20 | 5149.91 | 5150.24 |  | 239.96 | 2.2009 | 285.7 | 364.51 | 0 | 60.003 | 528.1 | 0.5409 | 4.1371 | 1.4401 | 5148 | 16.35 | 0 | 0 | 0 | Heating Tanks.... | 121.3 | 71.2006 | 76.3857 | 83.25 | 67.99 | 14.43 | 0 | 0.118 | 0.037 | 0.028 | 0 | 0 | 8.3305 | 64.2315 | 120.2751 | 120.2751 | 14.4305 | 6.7025 | 151.5436 | 0 | 14.469 | 0 | 0 | 122.1333 | 122.2667 | 122 | 122.1 | 121.6 | 117.7 | 123 | 123 | 126.3 | 121.1 | 2.4 | 242 | Hybrid | 0 | 0 | 1 | 1 | 1 | 34 | 53.1 | 62.6 | 129.7 | 67.8 | 162 | 95 | 1054 | 80 | 2201 | 2200 | 263 | 35 | 232 | 67.601 | 50.646 | 68.278 | 48.978
2024-12-05 | 14:20 | 5152.91 | 5153.24 |  | 239.96 | 2.1952 | 285 | 364.75 | 0 | 60.001 | 526.8 | 0.5411 | 4.0919 | 1.4399 | 5151 | 16.35 | 0 | 0 | 0 | Heating Tanks.... | 121.2944 | 71.2025 | 76.3863 | 83.2233 | 67.9888 | 14.43 | 0 | 0.115 | 0.039 | 0.024 | 0 | 0 | 8.33 | 64.2902 | 120.2751 | 120.2751 | 14.4305 | 6.7028 | 151.5436 | 0 | 14.469 | 0 | 0 | 122.1 | 122.2667 | 122 | 122.1 | 121.6 | 117.7 | 123 | 123 | 126.3 | 121.2 | 2.4 | 242 | Hybrid | 0 | 0 | 1 | 1 | 1 | 34 | 53.1 | 62.6 | 129.7 | 67.8 | 162 | 95 | 1054 | 80 | 2199 | 2200 | 264 | 35 | 232 | 67.601 | 50.647 | 68.277 | 48.979
2024-12-05 | 14:20 | 5155.91 | 5156.24 |  | 239.98 | 2.1847 | 284 | 364.98 | 0 | 60 | 524.3 | 0.5417 | 4.1263 | 1.4382 | 5154 | 16.35 | 0 | 0 | 0 | Heating Tanks.... | 121.3111 | 71.2047 | 76.3867 | 83.23 | 67.9869 | 14.43 | 0 | 0.115 | 0.04 | 0.022 | 0 | 0 | 8.3303 | 64.2624 | 120.2751 | 120.2751 | 14.4305 | 6.7028 | 151.5436 | 0 | 14.469 | 0 | 0 | 122.1 | 122.2667 | 122 | 122.1333 | 121.6 | 117.7667 | 123 | 123 | 126.3 | 121.2 | 2.4 | 242 | Hybrid | 0 | 0 | 1 | 1 | 1 | 34 | 53.1 | 62.6 | 129.7 | 67.8 | 162 | 95 | 1054 | 80 | 2197 | 2200 | 265 | 35 | 232 | 67.6 | 50.648 | 68.277 | 48.979
2024-12-05 | 14:20 | 5158.91 | 5159.24 |  | 239.98 | 2.222 | 289.6 | 365.22 | 0 | 60.002 | 533.2 | 0.5431 | 4.0988 | 1.4372 | 5157 | 16.35 | 0 | 0 | 0 | Heating Tanks.... | 121.3111 | 71.2074 | 76.3884 | 83.2167 | 67.9851 | 14.43 | 0 | 0.115 | 0.04 | 0.019 | 0 | 0 | 8.3306 | 64.2228 | 120.2751 | 120.2751 | 14.4305 | 6.7022 | 151.5436 | 0 | 14.469 | 0 | 0 | 122.1 | 122.2667 | 122 | 122.1 | 121.6 | 117.8 | 123 | 123 | 126.3 | 121.2 | 2.4 | 242 | Hybrid | 0 | 0 | 1 | 1 | 1 | 34 | 53.1 | 62.7 | 129.7 | 67.8 | 162 | 95 | 1054 | 80 | 2198 | 2200 | 264 | 35 | 232 | 67.6 | 50.649 | 68.277 | 48.98
2024-12-05 | 14:20 | 5161.91 | 5162.24 |  | 239.98 | 2.1897 | 284.5 | 365.46 | 0 | 60.003 | 525.5 | 0.5415 | 4.1149 | 1.4369 | 5160 | 16.35 | 0 | 0 | 0 | Heating Tanks.... | 121.3278 | 71.2108 | 76.3951 | 83.2167 | 67.9851 | 14.43 | 0 | 0.116 | 0.041 | 0.021 | 0 | 0 | 8.3307 | 64.2087 | 120.2751 | 120.2751 | 14.4305 | 6.7035 | 151.5436 | 0 | 14.469 | 0 | 0 | 122.1333 | 122.2667 | 122 | 122.1333 | 121.6333 | 117.8 | 123 | 123 | 126.4 | 121.2 | 2.4 | 242 | Hybrid | 0 | 0 | 1 | 1 | 1 | 34 | 53.1 | 62.7 | 129.7 | 67.8 | 163 | 95 | 1054 | 80 | 2197 | 2200 | 263 | 35 | 232 | 67.6 | 50.65 | 68.276 | 48.98
2024-12-05 | 14:20 | 5164.91 | 5165.24 |  | 239.98 | 2.1823 | 283.5 | 365.7 | 0 | 60.001 | 523.7 | 0.5413 | 4.1928 | 1.431 | 5163 | 16.35 | 0 | 0 | 0 | Heating Tanks.... | 121.3556 | 71.2148 | 76.4039 | 83.21 | 67.9863 | 14.43 | 0 | 0.122 | 0.039 | 0.019 | 0 | 0 | 8.3306 | 64.2247 | 120.2751 | 120.2751 | 14.4305 | 6.7032 | 151.5435 | 0 | 14.469 | 0 | 0 | 122.1667 | 122.2667 | 122 | 122.1667 | 121.6667 | 117.8667 | 123 | 123 | 126.4 | 121.2 | 2.4 | 242 | Hybrid | 0 | 0 | 1 | 1 | 1 | 34 | 53.1 | 62.7 | 129.7 | 67.8 | 163 | 95 | 1054 | 80 | 2201 | 2200 | 263 | 35 | 232 | 67.599 | 50.65 | 68.276 | 48.98
2024-12-05 | 14:20 | 5167.91 | 5168.24 |  | 239.98 | 2.199 | 285.7 | 365.93 | 0 | 60 | 527.7 | 0.5413 | 4.0995 | 1.4286 | 5166 | 16.35 | 0 | 0 | 0 | Heating Tanks.... | 121.3278 | 71.2192 | 76.4112 | 83.2033 | 67.9882 | 14.43 | 0 | 0.123 | 0.037 | 0.02 | 0 | 0 | 8.3303 | 64.2594 | 120.2751 | 120.2751 | 14.4305 | 6.7022 | 151.5435 | 0 | 14.469 | 0 | 0 | 122.1 | 122.2333 | 122 | 122.1 | 121.7 | 117.8333 | 123 | 123 | 126.4 | 121.2 | 2.4 | 242 | Hybrid | 0 | 0 | 1 | 1 | 1 | 34 | 53.1 | 62.7 | 129.7 | 67.8 | 163 | 95 | 1054 | 80 | 2202 | 2200 | 262 | 35 | 232 | 67.599 | 50.651 | 68.276 | 48.981
2024-12-05 | 14:20 | 5170.91 | 5171.24 |  | 239.98 | 2.1955 | 284.9 | 366.17 | 0 | 60.001 | 526.9 | 0.5408 | 4.1813 | 1.4271 | 5169 | 16.35 | 0 | 0 | 0 | Heating Tanks.... | 121.35 | 71.2232 | 76.4186 | 83.19 | 67.99 | 14.43 | 0 | 0.125 | 0.034 | 0.022 | 0 | 0 | 8.3307 | 64.2122 | 120.2751 | 120.2751 | 14.4305 | 6.7036 | 151.5435 | 0 | 14.469 | 0 | 0 | 122.1333 | 122.3 | 122 | 122.1 | 121.7 | 117.8667 | 123 | 123 | 126.4 | 121.2 | 2.4 | 242 | Hybrid | 0 | 0 | 1 | 1 | 1 | 34 | 53.1 | 62.7 | 129.7 | 67.8 | 162 | 95 | 1054 | 80 | 2201 | 2200 | 262 | 35 | 232 | 67.599 | 50.652 | 68.276 | 48.981
2024-12-05 | 14:21 | 5173.91 | 5174.24 |  | 239.98 | 2.184 | 283.6 | 366.41 | 0 | 60.002 | 524.1 | 0.5411 | 4.163 | 1.4247 | 5172 | 16.35 | 0 | 0 | 0 | Heating Tanks.... | 121.3833 | 71.2281 | 76.4251 | 83.19 | 67.9904 | 14.43 | 0 | 0.127 | 0.032 | 0.024 | 0.001 | 0 | 8.3305 | 64.2298 | 120.2751 | 120.2751 | 14.4305 | 6.7031 | 151.5436 | 0 | 14.469 | 0 | 0 | 122.2 | 122.3 | 122.0333 | 122.1667 | 121.7 | 117.9 | 123 | 123 | 126.4 | 121.2 | 2.4 | 242 | Hybrid | 0 | 0 | 1 | 1 | 1 | 34 | 53.1 | 62.7 | 129.8 | 67.8 | 162 | 95 | 1054 | 80 | 2202 | 2200 | 261 | 35 | 232 | 67.598 | 50.652 | 68.275 | 48.982
2024-12-05 | 14:21 | 5176.91 | 5177.24 |  | 239.97 | 2.1946 | 285.3 | 366.65 | 0 | 59.999 | 526.6 | 0.5417 | 4.1653 | 1.4212 | 5175 | 16.35 | 0 | 0 | 0 | Heating Tanks.... | 121.3611 | 71.233 | 76.4288 | 83.17 | 67.9916 | 14.43 | 0 | 0.129 | 0.028 | 0.027 | 0 | 0 | 8.3306 | 64.2285 | 120.2751 | 120.2751 | 14.4305 | 6.7031 | 151.5435 | 0 | 14.469 | 0 | 0 | 122.1667 | 122.3 | 122 | 122.1 | 121.7 | 117.9 | 123 | 123 | 126.4 | 121.2 | 2.4 | 242 | Hybrid | 0 | 0 | 1 | 1 | 1 | 34 | 53.1 | 62.7 | 129.8 | 67.8 | 162 | 95 | 1054 | 80 | 2201 | 2200 | 261 | 35 | 232 | 67.598 | 50.653 | 68.275 | 48.982
2024-12-05 | 14:21 | 5179.91 | 5180.24 |  | 239.97 | 2.1962 | 285.7 | 366.88 | 0 | 60.003 | 527 | 0.5421 | 4.0754 | 1.4191 | 5178 | 16.35 | 0 | 0 | 0 | Heating Tanks.... | 121.3667 | 71.2364 | 76.4324 | 83.17 | 67.9929 | 14.43 | 0 | 0.133 | 0.025 | 0.029 | 0 | 0 | 8.3305 | 64.2352 | 120.2751 | 120.2751 | 14.4305 | 6.7038 | 151.5435 | 0 | 14.469 | 0 | 0 | 122.2 | 122.3 | 122 | 122.1 | 121.7 | 117.9 | 123 | 123 | 126.4 | 121.2 | 2.4 | 242 | Hybrid | 0 | 0 | 1 | 1 | 1 | 34 | 53.1 | 62.7 | 129.8 | 67.8 | 162 | 95 | 1055 | 80 | 2200 | 2200 | 260 | 35 | 232 | 67.598 | 50.653 | 68.275 | 48.983
2024-12-05 | 14:21 | 5182.91 | 5183.24 |  | 239.96 | 2.1945 | 285.2 | 367.12 | 0 | 60 | 526.6 | 0.5417 | 4.1317 | 1.4238 | 5181 | 16.35 | 0 | 0 | 0 | Heating Tanks.... | 121.3778 | 71.2393 | 76.4382 | 83.1633 | 67.9916 | 14.43 | 0 | 0.134 | 0.021 | 0.034 | 0 | 0 | 8.3308 | 64.2023 | 120.2751 | 120.2751 | 14.4305 | 6.7026 | 151.5435 | 0 | 14.469 | 0 | 0 | 122.2 | 122.3 | 122.0333 | 122.1333 | 121.7 | 117.9 | 123 | 123 | 126.4 | 121.2 | 2.4 | 242 | Hybrid | 0 | 0 | 1 | 1 | 1 | 34 | 53.1 | 62.7 | 129.8 | 67.8 | 162 | 95 | 1055 | 80 | 2196 | 2200 | 260 | 35 | 232 | 67.597 | 50.654 | 68.275 | 48.983
2024-12-05 | 14:21 | 5185.91 | 5186.24 |  | 239.97 | 2.1863 | 283.7 | 367.36 | 0 | 60.002 | 524.6 | 0.5408 | 4.1247 | 1.4269 | 5184 | 16.35 | 0 | 0 | 0 | Heating Tanks.... | 121.4056 | 71.2422 | 76.4443 | 83.15 | 67.9904 | 14.43 | 0 | 0.135 | 0.02 | 0.037 | 0 | 0 | 8.3306 | 64.2257 | 120.2751 | 120.2751 | 14.4305 | 6.7027 | 151.5435 | 0 | 14.469 | 0 | 0 | 122.2 | 122.3 | 122.1 | 122.2 | 121.7 | 117.9333 | 123 | 123 | 126.4 | 121.2 | 2.4 | 242 | Hybrid | 0 | 0 | 1 | 1 | 1 | 34 | 53.1 | 62.7 | 129.8 | 67.8 | 162 | 95 | 1055 | 80 | 2197 | 2200 | 261 | 35 | 232 | 67.597 | 50.654 | 68.274 | 48.983
2024-12-05 | 14:21 | 5188.91 | 5189.24 |  | 239.97 | 2.1999 | 285.6 | 367.6 | 0 | 60 | 527.9 | 0.541 | 4.1289 | 1.4279 | 5187 | 16.35 | 0 | 0 | 0 | Heating Tanks.... | 121.4 | 71.2448 | 76.4467 | 83.15 | 67.99 | 14.43 | 0 | 0.141 | 0.018 | 0.041 | 0 | 0 | 8.3306 | 64.226 | 120.2751 | 120.2751 | 14.4305 | 6.704 | 151.5435 | 0 | 14.469 | 0 | 0 | 122.2 | 122.3 | 122.1 | 122.2 | 121.7 | 117.9 | 123 | 123 | 126.4 | 121.2 | 2.4 | 242 | Hybrid | 0 | 0 | 1 | 1 | 1 | 34 | 53.1 | 62.7 | 129.8 | 67.8 | 162 | 95 | 1055 | 80 | 2198 | 2200 | 262 | 35 | 232 | 67.596 | 50.655 | 68.274 | 48.984
2024-12-05 | 14:21 | 5191.91 | 5192.24 |  | 239.98 | 2.203 | 286.2 | 367.83 | 0 | 60.001 | 528.7 | 0.5413 | 4.1734 | 1.431 | 5190 | 16.35 | 0 | 0 | 0 | Heating Tanks.... | 121.3944 | 71.2472 | 76.4492 | 83.13 | 67.99 | 14.43 | 0 | 0.14 | 0.017 | 0.043 | 0 | 0 | 8.3307 | 64.21 | 120.2751 | 120.2751 | 14.4305 | 6.7026 | 151.5435 | 0 | 14.469 | 0 | 0 | 122.2 | 122.3 | 122.1 | 122.1667 | 121.7 | 117.9 | 123 | 123 | 126.4 | 121.2 | 2.4 | 242 | Hybrid | 0 | 0 | 1 | 1 | 1 | 34 | 53.1 | 62.7 | 129.8 | 67.8 | 162 | 95 | 1055 | 80 | 2198 | 2200 | 262 | 35 | 232 | 67.596 | 50.655 | 68.274 | 48.984
2024-12-05 | 14:21 | 5194.91 | 5195.24 |  | 239.98 | 2.1901 | 284.5 | 368.07 | 0 | 60 | 525.6 | 0.5413 | 4.1731 | 1.4333 | 5193 | 16.35 | 0 | 0 | 0 | Heating Tanks.... | 121.4056 | 71.2501 | 76.452 | 83.12 | 67.9904 | 14.43 | 0 | 0.139 | 0.018 | 0.043 | 0 | 0 | 8.331 | 64.1804 | 120.2751 | 120.2751 | 14.4305 | 6.7032 | 151.5435 | 0 | 14.469 | 0 | 0 | 122.2 | 122.3 | 122.1333 | 122.2 | 121.7 | 117.9 | 123 | 123 | 126.4 | 121.3 | 2.4 | 242 | Hybrid | 0 | 0 | 1 | 1 | 1 | 34 | 53.1 | 62.7 | 129.8 | 67.8 | 162 | 95 | 1049 | 80 | 2196 | 2200 | 263 | 35 | 232 | 67.596 | 50.656 | 68.274 | 48.984
2024-12-05 | 14:21 | 5197.91 | 5198.24 |  | 239.97 | 2.1917 | 284.8 | 368.31 | 0 | 60 | 525.9 | 0.5415 | 4.1633 | 1.438 | 5196 | 16.35 | 0 | 0 | 0 | Heating Tanks.... | 121.3944 | 71.2534 | 76.4565 | 83.12 | 67.9916 | 14.43 | 0 | 0.136 | 0.018 | 0.044 | 0 | 0 | 8.331 | 64.1819 | 120.2751 | 120.2751 | 14.4305 | 6.7025 | 151.5435 | 0 | 14.469 | 0 | 0 | 122.2 | 122.3 | 122.1 | 122.1333 | 121.7333 | 117.9 | 123 | 123 | 126.5 | 121.3 | 2.4 | 242 | Hybrid | 0 | 0 | 1 | 1 | 1 | 34 | 53.1 | 62.7 | 129.8 | 67.8 | 162 | 95 | 1049 | 80 | 2199 | 2200 | 262 | 35 | 232 | 67.595 | 50.656 | 68.273 | 48.985
2024-12-05 | 14:21 | 5200.91 | 5201.24 |  | 239.97 | 2.2021 | 286.5 | 368.55 | 0 | 60 | 528.4 | 0.5421 | 4.1104 | 1.438 | 5199 | 16.35 | 0 | 0 | 0 | Heating Tanks.... | 121.4333 | 71.2552 | 76.4627 | 83.1133 | 67.9937 | 14.43 | 0 | 0.131 | 0.021 | 0.04 | 0 | 0 | 8.3311 | 64.1702 | 120.2751 | 120.2751 | 14.4305 | 6.7038 | 151.5434 | 0 | 14.469 | 0 | 0 | 122.2333 | 122.3333 | 122.2 | 122.2 | 121.7 | 117.9333 | 123 | 123 | 126.5 | 121.3 | 2.4 | 242 | Hybrid | 0 | 0 | 1 | 1 | 1 | 34 | 53.1 | 62.7 | 129.9 | 67.8 | 162 | 95 | 1049 | 80 | 2198 | 2200 | 264 | 35 | 232 | 67.595 | 50.657 | 68.273 | 48.985
2024-12-05 | 14:21 | 5203.91 | 5204.24 |  | 239.97 | 2.1977 | 285.4 | 368.79 | 0 | 60.003 | 527.4 | 0.5412 | 4.1976 | 1.4393 | 5202 | 16.35 | 0 | 0 | 0 | Heating Tanks.... | 121.45 | 71.2577 | 76.4676 | 83.1 | 67.9937 | 14.43 | 0 | 0.128 | 0.025 | 0.039 | -0.001 | 0 | 8.3312 | 64.1558 | 120.2751 | 120.2751 | 14.4305 | 6.7034 | 151.5434 | 0 | 14.469 | 0 | 0 | 122.2667 | 122.3667 | 122.1667 | 122.1667 | 121.8 | 117.9333 | 123 | 123 | 126.5 | 121.3 | 2.4 | 242 | Hybrid | 0 | 0 | 1 | 1 | 1 | 34 | 53.1 | 62.6 | 129.9 | 67.8 | 162 | 95 | 1049 | 80 | 2198 | 2200 | 263 | 35 | 232 | 67.595 | 50.657 | 68.273 | 48.985
2024-12-05 | 14:21 | 5206.91 | 5207.24 |  | 239.97 | 2.1864 | 283.6 | 369.02 | 0 | 60 | 524.7 | 0.5405 | 4.2335 | 1.4411 | 5205 | 16.35 | 0 | 0 | 0 | Heating Tanks.... | 121.4556 | 71.2615 | 76.4706 | 83.0933 | 67.9941 | 14.43 | 0 | 0.123 | 0.028 | 0.034 | 0 | 0 | 8.331 | 64.1841 | 120.2751 | 120.2751 | 14.4305 | 6.7043 | 151.5435 | 0 | 14.469 | 0 | 0 | 122.2667 | 122.3667 | 122.1667 | 122.1667 | 121.8 | 117.9667 | 123 | 123 | 126.5 | 121.3 | 2.4 | 242 | Hybrid | 0 | 0 | 1 | 1 | 1 | 34 | 53.1 | 62.6 | 129.9 | 67.8 | 162 | 95 | 1049 | 80 | 2196 | 2200 | 264 | 35 | 232 | 67.594 | 50.658 | 68.273 | 48.985
2024-12-05 | 14:21 | 5209.91 | 5210.24 |  | 239.97 | 2.2074 | 286.7 | 369.26 | 0 | 60 | 529.7 | 0.5412 | 4.1841 | 1.4416 | 5208 | 16.35 | 0 | 0 | 0 | Heating Tanks.... | 121.4278 | 71.2648 | 76.4761 | 83.0933 | 67.9973 | 14.43 | 0 | 0.119 | 0.033 | 0.032 | 0 | 0 | 8.3306 | 64.2243 | 120.2751 | 120.2751 | 14.4305 | 6.7032 | 151.5435 | 0 | 14.469 | 0 | 0 | 122.2333 | 122.3333 | 122.1333 | 122.1333 | 121.8 | 117.9333 | 123 | 123 | 126.5 | 121.3 | 2.4 | 242 | Hybrid | 0 | 0 | 1 | 1 | 1 | 34 | 53.1 | 62.6 | 129.9 | 67.8 | 161 | 95 | 1045 | 80 | 2198 | 2200 | 265 | 35 | 232 | 67.594 | 50.658 | 68.272 | 48.986
2024-12-05 | 14:21 | 5212.91 | 5213.24 |  | 239.97 | 2.1995 | 285.8 | 369.5 | 0 | 60 | 527.8 | 0.5414 | 4.1266 | 1.4393 | 5211 | 16.35 | 0 | 0 | 0 | Heating Tanks.... | 121.4611 | 71.2675 | 76.4871 | 83.08 | 68.0014 | 14.43 | 0 | 0.116 | 0.037 | 0.029 | 0 | 0 | 8.3306 | 64.2334 | 120.2751 | 120.2751 | 14.4305 | 6.7031 | 151.5435 | 0 | 14.469 | 0 | 0 | 122.2667 | 122.3667 | 122.1667 | 122.2 | 121.8 | 117.9667 | 123 | 123 | 126.5 | 121.3 | 2.4 | 242 | Hybrid | 0 | 0 | 1 | 1 | 1 | 34 | 53.1 | 62.6 | 129.9 | 67.8 | 161 | 95 | 1045 | 80 | 2196 | 2200 | 264 | 35 | 232 | 67.594 | 50.659 | 68.272 | 48.986
2024-12-05 | 14:21 | 5215.91 | 5216.24 |  | 239.97 | 2.1851 | 284 | 369.74 | 0 | 60.003 | 524.4 | 0.5416 | 4.2028 | 1.437 | 5214 | 16.35 | 0 | 0 | 0 | Heating Tanks.... | 121.4667 | 71.2694 | 76.4976 | 83.08 | 68.0022 | 14.43 | 0 | 0.12 | 0.039 | 0.025 | 0 | 0 | 8.3303 | 64.2703 | 120.2751 | 120.2751 | 14.4305 | 6.7024 | 151.5434 | 0 | 14.469 | 0 | 0 | 122.2667 | 122.3667 | 122.2 | 122.2 | 121.8 | 117.9667 | 123 | 123 | 126.5 | 121.3 | 2.4 | 242 | Hybrid | 0 | 0 | 1 | 1 | 1 | 34 | 53.1 | 62.6 | 129.9 | 67.8 | 161 | 95 | 1045 | 80 | 2197 | 2200 | 265 | 35 | 232 | 67.593 | 50.659 | 68.272 | 48.986
2024-12-05 | 14:21 | 5218.91 | 5219.24 |  | 239.98 | 2.1975 | 285.5 | 369.98 | 0 | 60.003 | 527.3 | 0.5414 | 4.1753 | 1.4359 | 5217 | 16.35 | 0 | 0 | 0 | Heating Tanks.... | 121.4611 | 71.2712 | 76.5061 | 83.06 | 68.001 | 14.43 | 0 | 0.12 | 0.04 | 0.024 | 0 | 0 | 8.3301 | 64.2896 | 120.2751 | 120.2751 | 14.4305 | 6.7029 | 151.5434 | 0 | 14.469 | 0 | 0 | 122.2333 | 122.3333 | 122.2 | 122.2 | 121.8 | 118 | 123 | 123 | 126.6 | 121.3 | 2.4 | 242 | Hybrid | 0 | 0 | 1 | 1 | 1 | 34 | 53.1 | 62.6 | 129.9 | 67.8 | 161 | 95 | 1045 | 80 | 2201 | 2200 | 264 | 35 | 232 | 67.593 | 50.66 | 68.272 | 48.986
2024-12-05 | 14:21 | 5221.91 | 5222.24 |  | 239.98 | 2.2001 | 286 | 370.21 | 0 | 59.997 | 528 | 0.5418 | 4.1874 | 1.4338 | 5220 | 16.35 | 0 | 0 | 0 | Heating Tanks.... | 121.4778 | 71.2719 | 76.5139 | 83.05 | 68.0022 | 14.43 | 0 | 0.118 | 0.04 | 0.02 | 0 | 0 | 8.3306 | 64.2321 | 120.2751 | 120.2751 | 14.4305 | 6.7031 | 151.5434 | 0 | 14.469 | 0 | 0 | 122.3 | 122.3667 | 122.2 | 122.2 | 121.8 | 118 | 123 | 123 | 126.6 | 121.3 | 2.4 | 242 | Hybrid | 0 | 0 | 1 | 1 | 1 | 34 | 53.1 | 62.6 | 129.9 | 67.8 | 161 | 95 | 1045 | 80 | 2201 | 2200 | 264 | 35 | 232 | 67.593 | 50.66 | 68.272 | 48.986
2024-12-05 | 14:21 | 5224.91 | 5225.24 |  | 239.97 | 2.1999 | 285.7 | 370.45 | 0 | 60.003 | 527.9 | 0.5412 | 4.1731 | 1.4295 | 5223 | 16.35 | 0 | 0 | 0 | Heating Tanks.... | 121.4778 | 71.2734 | 76.5196 | 83.0433 | 68.0039 | 14.43 | 0 | 0.117 | 0.041 | 0.02 | 0 | 0 | 8.3306 | 64.2305 | 120.2751 | 120.2751 | 14.4305 | 6.7037 | 151.5435 | 0 | 14.469 | 0 | 0 | 122.2667 | 122.3667 | 122.2 | 122.2333 | 121.8 | 118 | 123 | 123 | 126.6 | 121.3 | 2.4 | 242 | Hybrid | 0 | 0 | 1 | 1 | 1 | 34 | 53.1 | 62.7 | 129.9 | 67.8 | 161 | 95 | 1051 | 80 | 2200 | 2200 | 263 | 35 | 232 | 67.593 | 50.66 | 68.271 | 48.987
2024-12-05 | 14:21 | 5227.91 | 5228.24 |  | 239.97 | 2.1906 | 284.4 | 370.69 | 0 | 60 | 525.7 | 0.541 | 4.1246 | 1.4282 | 5226 | 16.35 | 0 | 0 | 0 | Heating Tanks.... | 121.4944 | 71.2753 | 76.522 | 83.03 | 68.001 | 14.43 | 0 | 0.118 | 0.041 | 0.019 | 0.001 | 0 | 8.3306 | 64.2363 | 120.2751 | 120.2751 | 14.4305 | 6.7026 | 151.5434 | 0 | 14.469 | 0 | 0 | 122.3 | 122.3667 | 122.2333 | 122.2667 | 121.8 | 118 | 123 | 123 | 126.6 | 121.3 | 2.4 | 242 | Hybrid | 0 | 0 | 1 | 1 | 1 | 34 | 53.1 | 62.7 | 129.9 | 67.8 | 161 | 95 | 1051 | 80 | 2203 | 2200 | 261 | 35 | 232 | 67.592 | 50.661 | 68.271 | 48.987
2024-12-05 | 14:21 | 5230.91 | 5231.24 |  | 239.96 | 2.2038 | 286.1 | 370.93 | 0 | 59.999 | 528.8 | 0.541 | 4.142 | 1.4257 | 5229 | 16.35 | 0 | 0 | 0 | Heating Tanks.... | 121.5 | 71.2766 | 76.5249 | 83.03 | 67.9978 | 14.43 | 0 | 0.116 | 0.04 | 0.021 | 0.001 | 0 | 8.3307 | 64.2152 | 120.2751 | 120.2751 | 14.4305 | 6.7035 | 151.5434 | 0 | 14.469 | 0 | 0 | 122.3 | 122.3667 | 122.2 | 122.3 | 121.8 | 118.0333 | 123 | 123 | 126.6 | 121.3 | 2.4 | 242 | Hybrid | 0 | 0 | 1 | 1 | 1 | 34 | 53.1 | 62.7 | 129.9 | 67.8 | 162 | 95 | 1051 | 80 | 2201 | 2200 | 262 | 35 | 232 | 67.592 | 50.661 | 68.271 | 48.987
2024-12-05 | 14:22 | 5233.91 | 5234.24 |  | 239.95 | 2.1962 | 285.3 | 371.16 | 0 | 60.002 | 527 | 0.5413 | 4.1707 | 1.4223 | 5232 | 16.35 | 0 | 0 | 0 | Heating Tanks.... | 121.5111 | 71.2783 | 76.5298 | 83.03 | 67.9973 | 14.43 | 0 | 0.116 | 0.04 | 0.02 | 0 | 0 | 8.3305 | 64.2413 | 120.2751 | 120.2751 | 14.4305 | 6.7032 | 151.5434 | 0 | 14.469 | 0 | 0 | 122.3 | 122.3667 | 122.2 | 122.3 | 121.8333 | 118.0667 | 123 | 123 | 126.6 | 121.4 | 2.4 | 242 | Hybrid | 0 | 0 | 1 | 1 | 1 | 34 | 53.1 | 62.7 | 129.9 | 67.8 | 162 | 95 | 1051 | 80 | 2202 | 2200 | 260 | 35 | 232 | 67.592 | 50.662 | 68.271 | 48.987
2024-12-05 | 14:22 | 5236.91 | 5237.24 |  | 239.95 | 2.1868 | 284.2 | 371.4 | 0 | 59.999 | 524.7 | 0.5417 | 4.1444 | 1.4185 | 5235 | 16.35 | 0 | 0 | 0 | Heating Tanks.... | 121.5278 | 71.2809 | 76.5359 | 83.01 | 67.9998 | 14.43 | 0 | 0.115 | 0.041 | 0.02 | 0 | 0 | 8.3305 | 64.2525 | 120.2751 | 120.2751 | 14.4305 | 6.7031 | 151.5434 | 0 | 14.469 | 0 | 0 | 122.3 | 122.4 | 122.2 | 122.2667 | 121.9 | 118.1 | 123 | 123 | 126.6 | 121.4 | 2.4 | 242 | Hybrid | 0 | 0 | 1 | 1 | 1 | 34 | 53.1 | 62.7 | 129.9 | 67.8 | 162 | 95 | 1051 | 80 | 2202 | 2200 | 261 | 35 | 232 | 67.591 | 50.662 | 68.27 | 48.987
2024-12-05 | 14:22 | 5239.91 | 5240.24 |  | 239.95 | 2.2005 | 286.1 | 371.64 | 0 | 60.001 | 528 | 0.5419 | 4.1339 | 1.4234 | 5238 | 16.35 | 0 | 0 | 0 | Heating Tanks.... | 121.5333 | 71.2836 | 76.5408 | 83 | 68.0039 | 14.43 | 0 | 0.12 | 0.041 | 0.02 | 0 | 0 | 8.3306 | 64.2351 | 120.2751 | 120.2751 | 14.4305 | 6.7029 | 151.5434 | 0 | 14.469 | 0 | 0 | 122.3 | 122.3667 | 122.2667 | 122.2667 | 121.9 | 118.1 | 123 | 123 | 126.6 | 121.4 | 2.4 | 242 | Hybrid | 0 | 0 | 1 | 1 | 1 | 34 | 53.1 | 62.7 | 130 | 67.8 | 162 | 95 | 1051 | 80 | 2202 | 2200 | 261 | 35 | 232 | 67.591 | 50.662 | 68.27 | 48.988
2024-12-05 | 14:22 | 5242.91 | 5243.24 |  | 239.96 | 2.1994 | 285.7 | 371.88 | 0 | 60 | 527.8 | 0.5413 | 4.139 | 1.4267 | 5241 | 16.35 | 0 | 0 | 0 | Heating Tanks.... | 121.5333 | 71.2862 | 76.5461 | 83 | 68.0063 | 14.43 | 0 | 0.121 | 0.04 | 0.019 | 0 | 0 | 8.3308 | 64.2097 | 120.2751 | 120.2751 | 14.4305 | 6.7031 | 151.5434 | 0 | 14.469 | 0 | 0 | 122.3 | 122.4 | 122.2333 | 122.3 | 121.8667 | 118.1 | 123 | 123 | 126.6 | 121.4 | 2.4 | 242 | Hybrid | 0 | 0 | 1 | 1 | 1 | 34 | 53.1 | 62.7 | 130 | 67.8 | 162 | 95 | 1051 | 80 | 2201 | 2200 | 261 | 35 | 232 | 67.591 | 50.663 | 68.27 | 48.988
2024-12-05 | 14:22 | 5245.91 | 5246.24 |  | 239.97 | 2.191 | 284.5 | 372.11 | 0 | 60 | 525.8 | 0.541 | 4.1438 | 1.4279 | 5244 | 16.35 | 0 | 0 | 0 | Heating Tanks.... | 121.5556 | 71.2891 | 76.5539 | 82.9867 | 68.0088 | 14.43 | 0 | 0.121 | 0.04 | 0.019 | 0 | 0 | 8.3308 | 64.2161 | 120.2751 | 120.2751 | 14.4305 | 6.7028 | 151.5433 | 0 | 14.469 | 0 | 0 | 122.3 | 122.4 | 122.2667 | 122.3 | 121.9 | 118.1667 | 123 | 123 | 126.6 | 121.4 | 2.4 | 242 | Hybrid | 0 | 0 | 1 | 1 | 1 | 34 | 53.1 | 62.7 | 130 | 67.8 | 162 | 95 | 1051 | 80 | 2201 | 2200 | 262 | 35 | 232 | 67.59 | 50.663 | 68.27 | 48.988
2024-12-05 | 14:22 | 5248.91 | 5249.25 |  | 239.98 | 2.2013 | 286 | 372.35 | 0 | 60 | 528.3 | 0.5414 | 4.0998 | 1.4297 | 5247 | 16.35 | 0 | 0 | 0 | Heating Tanks.... | 121.5667 | 71.292 | 76.562 | 82.98 | 68.01 | 14.43 | 0 | 0.119 | 0.039 | 0.02 | 0 | 0 | 8.3306 | 64.2337 | 120.2751 | 120.2751 | 14.4305 | 6.7034 | 151.5435 | 0 | 14.469 | 0 | 0 | 122.3 | 122.4 | 122.3 | 122.3 | 121.9 | 118.2 | 123 | 123 | 126.6 | 121.4 | 2.4 | 242 | Hybrid | 0 | 0 | 1 | 1 | 1 | 34 | 53.1 | 62.7 | 130 | 67.8 | 162 | 95 | 1051 | 80 | 2202 | 2200 | 263 | 35 | 232 | 67.59 | 50.664 | 68.27 | 48.988
2024-12-05 | 14:22 | 5251.91 | 5252.25 |  | 239.98 | 2.2028 | 286.4 | 372.59 | 0 | 60.002 | 528.6 | 0.5419 | 4.1465 | 1.4333 | 5250 | 16.35 | 0 | 0 | 0 | Heating Tanks.... | 121.5722 | 71.2942 | 76.5714 | 82.9667 | 68.0092 | 14.43 | 0 | 0.118 | 0.039 | 0.019 | 0 | 0 | 8.3308 | 64.2143 | 120.2751 | 120.2751 | 14.4305 | 6.7032 | 151.5434 | 0 | 14.469 | 0 | 0 | 122.3 | 122.4 | 122.3 | 122.3 | 121.9 | 118.2333 | 123 | 123 | 126.6 | 121.4 | 2.4 | 242 | Hybrid | 0 | 0 | 1 | 1 | 1 | 34 | 53.1 | 62.7 | 130 | 67.8 | 162 | 95 | 1051 | 80 | 2198 | 2200 | 263 | 35 | 232 | 67.59 | 50.664 | 68.269 | 48.988
2024-12-05 | 14:22 | 5254.91 | 5255.25 |  | 239.98 | 2.1984 | 285.7 | 372.83 | 0 | 60.003 | 527.6 | 0.5416 | 4.1138 | 1.4335 | 5253 | 16.35 | 0 | 0 | 0 | Heating Tanks.... | 121.55 | 71.2962 | 76.578 | 82.96 | 68.008 | 14.43 | 0 | 0.119 | 0.04 | 0.018 | 0 | 0 | 8.331 | 64.1826 | 120.2751 | 120.2751 | 14.4305 | 6.7033 | 151.5434 | 0 | 14.469 | 0 | 0 | 122.3 | 122.3333 | 122.2333 | 122.3 | 121.9 | 118.2333 | 123 | 123 | 126.6 | 121.4 | 2.5 | 242 | Hybrid | 0 | 0 | 1 | 1 | 1 | 34 | 53.1 | 62.7 | 130 | 67.8 | 162 | 95 | 1053 | 80 | 2198 | 2200 | 264 | 35 | 232 | 67.59 | 50.665 | 68.269 | 48.988
2024-12-05 | 14:22 | 5257.91 | 5258.25 |  | 239.98 | 2.1872 | 284.4 | 373.07 | 0 | 60.001 | 524.9 | 0.5419 | 4.14 | 1.4372 | 5256 | 16.35 | 0 | 0 | 0 | Heating Tanks.... | 121.5889 | 71.2978 | 76.5771 | 82.9467 | 68.0076 | 14.43 | 0 | 0.118 | 0.039 | 0.019 | 0 | 0 | 8.3308 | 64.2133 | 120.2751 | 120.2751 | 14.4305 | 6.7033 | 151.5434 | 0 | 14.469 | 0 | 0 | 122.3333 | 122.4 | 122.3 | 122.3 | 121.9 | 118.3 | 123 | 123 | 126.6 | 121.4 | 2.4 | 242 | Hybrid | 0 | 0 | 1 | 1 | 1 | 34 | 53.1 | 62.7 | 130 | 67.8 | 162 | 95 | 1053 | 80 | 2197 | 2200 | 264 | 35 | 232 | 67.589 | 50.665 | 68.269 | 48.988
2024-12-05 | 14:22 | 5260.91 | 5261.25 |  | 239.98 | 2.1988 | 285.9 | 373.31 | 0 | 60 | 527.7 | 0.5418 | 4.0666 | 1.4387 | 5259 | 16.35 | 0 | 0 | 0 | Heating Tanks.... | 121.5944 | 71.2987 | 76.578 | 82.9467 | 68.008 | 14.43 | 0 | 0.118 | 0.039 | 0.02 | 0 | 0 | 8.3305 | 64.252 | 120.2751 | 120.2751 | 14.4305 | 6.7042 | 151.5434 | 0 | 14.469 | 0 | 0 | 122.3667 | 122.4 | 122.3 | 122.3 | 121.9 | 118.3 | 123 | 123 | 126.6 | 121.4 | 2.4 | 242 | Hybrid | 0 | 0 | 1 | 1 | 1 | 34 | 53.1 | 62.7 | 130 | 67.8 | 162 | 95 | 1053 | 80 | 2197 | 2200 | 264 | 35 | 232 | 67.589 | 50.665 | 68.269 | 48.988
2024-12-05 | 14:22 | 5263.91 | 5264.25 |  | 239.98 | 2.2019 | 286.2 | 373.54 | 0 | 60.002 | 528.4 | 0.5416 | 4.0965 | 1.4397 | 5262 | 16.35 | 0 | 0 | 0 | Heating Tanks.... | 121.5722 | 71.2991 | 76.5886 | 82.94 | 68.008 | 14.43 | 0 | 0.118 | 0.04 | 0.02 | 0 | 0 | 8.3305 | 64.2521 | 120.2751 | 120.2751 | 14.4305 | 6.7033 | 151.5433 | 0 | 14.469 | 0 | 0 | 122.3333 | 122.3333 | 122.2667 | 122.3 | 121.9 | 118.3 | 123 | 123 | 126.6 | 121.4 | 2.4 | 242 | Hybrid | 0 | 0 | 1 | 1 | 1 | 34 | 53.1 | 62.7 | 130 | 67.8 | 162 | 95 | 1053 | 80 | 2198 | 2200 | 265 | 35 | 232 | 67.589 | 50.666 | 68.269 | 48.989
2024-12-05 | 14:22 | 5266.91 | 5267.25 |  | 239.98 | 2.2061 | 286.5 | 373.78 | 0 | 60 | 529.4 | 0.5411 | 4.1067 | 1.4402 | 5265 | 16.35 | 0 | 0 | 0 | Heating Tanks.... | 121.5778 | 71.2996 | 76.5988 | 82.94 | 68.0076 | 14.43 | 0 | 0.122 | 0.039 | 0.019 | 0 | 0 | 8.3308 | 64.2162 | 120.2751 | 120.2751 | 14.4305 | 6.7027 | 151.5433 | 0 | 14.469 | 0 | 0 | 122.3333 | 122.3333 | 122.3 | 122.3 | 121.9 | 118.3 | 123 | 123 | 126.6 | 121.4 | 2.5 | 242 | Hybrid | 0 | 0 | 1 | 1 | 1 | 34 | 53.1 | 62.7 | 130 | 67.8 | 162 | 95 | 1053 | 80 | 2200 | 2200 | 265 | 35 | 232 | 67.589 | 50.666 | 68.269 | 48.989
2024-12-05 | 14:22 | 5269.91 | 5270.25 |  | 239.98 | 2.1967 | 285.3 | 374.02 | 0 | 60.003 | 527.2 | 0.5411 | 4.1432 | 1.4407 | 5268 | 16.35 | 0 | 0 | 0 | Heating Tanks.... | 121.5833 | 71.3 | 76.6049 | 82.9267 | 68.0088 | 14.43 | 0 | 0.123 | 0.039 | 0.02 | 0 | 0 | 8.3305 | 64.2449 | 120.2751 | 120.2751 | 14.4305 | 6.7036 | 151.5433 | 0 | 14.468 | 0 | 0 | 122.3333 | 122.3667 | 122.3 | 122.3 | 121.9 | 118.3 | 123 | 123 | 126.7 | 121.4 | 2.4 | 242 | Hybrid | 0 | 0 | 1 | 1 | 1 | 34 | 53.1 | 62.7 | 130 | 67.8 | 162 | 95 | 1046 | 80 | 2202 | 2200 | 265 | 35 | 232 | 67.588 | 50.667 | 68.268 | 48.989
2024-12-05 | 14:22 | 5272.91 | 5273.25 |  | 239.97 | 2.1978 | 285.6 | 374.26 | 0 | 60 | 527.4 | 0.5414 | 4.1055 | 1.4375 | 5271 | 16.35 | 0 | 0 | 0 | Heating Tanks.... | 121.6 | 71.3 | 76.6131 | 82.92 | 68.01 | 14.43 | 0 | 0.123 | 0.037 | 0.021 | 0 | 0 | 8.33 | 64.3076 | 120.2751 | 120.2751 | 14.4305 | 6.7035 | 151.5433 | 0 | 14.468 | 0 | 0 | 122.4 | 122.4 | 122.3 | 122.3 | 121.9 | 118.3 | 123 | 123 | 126.7 | 121.4 | 2.4 | 242 | Hybrid | 0 | 0 | 1 | 1 | 1 | 34 | 53.1 | 62.8 | 130 | 67.8 | 162 | 95 | 1046 | 80 | 2202 | 2200 | 264 | 35 | 232 | 67.588 | 50.667 | 68.268 | 48.989
2024-12-05 | 14:22 | 5275.91 | 5276.25 |  | 239.98 | 2.2065 | 287.1 | 374.5 | 0 | 60 | 529.5 | 0.5423 | 4.087 | 1.4377 | 5274 | 16.35 | 0 | 0 | 0 | Heating Tanks.... | 121.5778 | 71.3 | 76.622 | 82.91 | 68.01 | 14.43 | 0 | 0.126 | 0.035 | 0.022 | 0 | 0 | 8.3302 | 64.2898 | 120.2751 | 120.2751 | 14.4305 | 6.7038 | 151.5433 | 0 | 14.468 | 0 | 0 | 122.3333 | 122.3333 | 122.3 | 122.3 | 121.9 | 118.3 | 123 | 123 | 126.7 | 121.4 | 2.4 | 242 | Hybrid | 0 | 0 | 1 | 1 | 1 | 34 | 53.1 | 62.8 | 130 | 67.8 | 162 | 95 | 1046 | 80 | 2198 | 2200 | 264 | 35 | 232 | 67.588 | 50.668 | 68.268 | 48.989
2024-12-05 | 14:22 | 5278.91 | 5279.25 |  | 239.98 | 2.2019 | 286.3 | 374.73 | 0 | 60 | 528.4 | 0.5418 | 4.1325 | 1.4356 | 5277 | 16.35 | 0 | 0 | 0 | Heating Tanks.... | 121.5889 | 71.3 | 76.629 | 82.89 | 68.01 | 14.43 | 0 | 0.126 | 0.032 | 0.023 | 0 | 0 | 8.3305 | 64.2528 | 120.2751 | 120.2751 | 14.4305 | 6.7033 | 151.5433 | 0 | 14.468 | 0 | 0 | 122.3667 | 122.3333 | 122.3 | 122.3 | 121.9 | 118.3333 | 123 | 123 | 126.7 | 121.5 | 2.4 | 242 | Hybrid | 0 | 0 | 1 | 1 | 1 | 34 | 53.1 | 62.8 | 130.1 | 67.8 | 162 | 95 | 1046 | 80 | 2197 | 2200 | 263 | 35 | 232 | 67.588 | 50.668 | 68.268 | 48.989
2024-12-05 | 14:22 | 5281.91 | 5282.25 |  | 239.98 | 2.191 | 284.8 | 374.97 | 0 | 59.999 | 525.8 | 0.5416 | 4.1026 | 1.4312 | 5280 | 16.35 | 0 | 0 | 0 | Heating Tanks.... | 121.5778 | 71.3 | 76.6331 | 82.89 | 68.01 | 14.43 | 0 | 0.129 | 0.029 | 0.025 | 0 | 0 | 8.3308 | 64.2078 | 120.2751 | 120.2751 | 14.4305 | 6.7047 | 151.5434 | 0 | 14.468 | 0 | 0 | 122.3333 | 122.3 | 122.3 | 122.3 | 121.9 | 118.3333 | 123 | 123 | 126.7 | 121.5 | 2.5 | 242 | Hybrid | 0 | 0 | 1 | 1 | 1 | 34 | 53.1 | 62.8 | 130.1 | 67.8 | 162 | 95 | 1046 | 80 | 2200 | 2200 | 262 | 35 | 232 | 67.587 | 50.669 | 68.268 | 48.99
2024-12-05 | 14:22 | 5284.91 | 5285.25 |  | 239.97 | 2.2028 | 286.2 | 375.21 | 0 | 59.998 | 528.6 | 0.5414 | 4.0392 | 1.4292 | 5283 | 16.35 | 0 | 0 | 0 | Heating Tanks.... | 121.6167 | 71.3 | 76.6392 | 82.89 | 68.01 | 14.43 | 0 | 0.132 | 0.026 | 0.03 | 0 | 0 | 8.3308 | 64.2198 | 120.2751 | 120.2751 | 14.4305 | 6.7029 | 151.5434 | 0 | 14.468 | 0 | 0 | 122.4 | 122.4 | 122.3 | 122.3 | 121.9 | 118.4 | 123 | 123 | 126.7 | 121.5 | 2.4 | 242 | Hybrid | 0 | 0 | 1 | 1 | 1 | 34 | 53.1 | 62.8 | 130.1 | 67.8 | 162 | 95 | 1050 | 80 | 2200 | 2200 | 262 | 35 | 232 | 67.587 | 50.669 | 68.267 | 48.99
2024-12-05 | 14:22 | 5287.91 | 5288.25 |  | 239.97 | 2.2037 | 286.1 | 375.45 | 0 | 60 | 528.8 | 0.541 | 4.1232 | 1.4269 | 5286 | 16.35 | 0 | 0 | 0 | Heating Tanks.... | 121.6056 | 71.3 | 76.6441 | 82.87 | 68.01 | 14.43 | 0 | 0.133 | 0.023 | 0.034 | 0 | 0 | 8.3308 | 64.2174 | 120.2751 | 120.2751 | 14.4305 | 6.7027 | 151.5432 | 0 | 14.468 | 0 | 0 | 122.4 | 122.3667 | 122.3 | 122.3 | 121.9 | 118.3667 | 123 | 123 | 126.7 | 121.5 | 2.4 | 242 | Hybrid | 0 | 0 | 1 | 1 | 1 | 34 | 53.1 | 62.9 | 130.1 | 67.8 | 162 | 95 | 1050 | 80 | 2199 | 2200 | 261 | 35 | 232 | 67.587 | 50.67 | 68.267 | 48.99
2024-12-05 | 14:22 | 5290.91 | 5291.25 |  | 239.96 | 2.199 | 285.6 | 375.69 | 0 | 60 | 527.7 | 0.5413 | 4.1169 | 1.4249 | 5289 | 16.35 | 0 | 0 | 0 | Heating Tanks.... | 121.6167 | 71.3 | 76.6461 | 82.86 | 68.01 | 14.43 | 0 | 0.135 | 0.021 | 0.036 | 0 | 0 | 8.3311 | 64.1813 | 120.2751 | 120.2751 | 14.4305 | 6.7024 | 151.5433 | 0 | 14.468 | 0 | 0 | 122.4 | 122.4 | 122.3 | 122.3 | 121.9 | 118.4 | 123 | 123 | 126.7 | 121.5 | 2.5 | 242 | Hybrid | 0 | 0 | 1 | 1 | 1 | 34 | 53.1 | 62.9 | 130.1 | 67.8 | 162 | 95 | 1050 | 80 | 2199 | 2200 | 261 | 35 | 232 | 67.587 | 50.671 | 68.267 | 48.99
2024-12-05 | 14:23 | 5293.91 | 5294.25 |  | 239.95 | 2.1897 | 284.9 | 375.92 | 0 | 60.002 | 525.4 | 0.5423 | 4.1131 | 1.421 | 5292 | 16.35 | 0 | 0 | 0 | Heating Tanks.... | 121.6111 | 71.3 | 76.6486 | 82.8467 | 68.01 | 14.43 | 0 | 0.141 | 0.019 | 0.04 | 0 | 0 | 8.3308 | 64.2197 | 120.2751 | 120.2751 | 14.4305 | 6.7043 | 151.5432 | 0 | 14.468 | 0 | 0 | 122.4 | 122.4 | 122.3333 | 122.3 | 121.9 | 118.3333 | 123 | 123 | 126.7 | 121.5 | 2.5 | 242 | Hybrid | 0 | 0 | 1 | 1 | 1 | 34 | 53.1 | 62.9 | 130.1 | 67.8 | 162 | 95 | 1050 | 80 | 2197 | 2200 | 262 | 35 | 232 | 67.586 | 50.671 | 68.267 | 48.991
2024-12-05 | 14:23 | 5296.91 | 5297.25 |  | 239.95 | 2.1974 | 285.7 | 376.16 | 0 | 60.002 | 527.3 | 0.5418 | 4.117 | 1.4205 | 5295 | 16.35 | 0 | 0 | 0 | Heating Tanks.... | 121.6278 | 71.3 | 76.6551 | 82.84 | 68.01 | 14.43 | 0 | 0.141 | 0.018 | 0.041 | 0.001 | 0 | 8.3307 | 64.2287 | 120.2751 | 120.2751 | 14.4305 | 6.7033 | 151.5433 | 0 | 14.468 | 0 | 0 | 122.4 | 122.4 | 122.3667 | 122.3 | 121.9 | 118.4 | 123 | 123 | 126.7 | 121.5 | 2.4 | 242 | Hybrid | 0 | 0 | 1 | 1 | 1 | 34 | 53.1 | 62.9 | 130.1 | 67.8 | 162 | 95 | 1050 | 80 | 2197 | 2200 | 264 | 35 | 232 | 67.586 | 50.672 | 68.267 | 48.991
2024-12-05 | 14:23 | 5299.91 | 5300.25 |  | 239.96 | 2.2053 | 286.6 | 376.4 | 0 | 60.003 | 529.2 | 0.5417 | 4.1126 | 1.4238 | 5298 | 16.35 | 0 | 0 | 0 | Heating Tanks.... | 121.6056 | 71.3 | 76.6649 | 82.84 | 68.01 | 14.43 | 0 | 0.14 | 0.018 | 0.041 | 0 | 0 | 8.3309 | 64.2011 | 120.2751 | 120.2751 | 14.4305 | 6.703 | 151.5433 | 0 | 14.468 | 0 | 0 | 122.4 | 122.4 | 122.3 | 122.3 | 121.9 | 118.3333 | 123 | 123 | 126.7 | 121.5 | 2.5 | 242 | Hybrid | 0 | 0 | 1 | 1 | 1 | 34 | 53.1 | 62.9 | 130.1 | 67.8 | 162 | 95 | 1049 | 80 | 2199 | 2200 | 264 | 35 | 232 | 67.586 | 50.673 | 68.267 | 48.991
2024-12-05 | 14:23 | 5302.91 | 5303.25 |  | 239.96 | 2.1985 | 285.4 | 376.64 | 0 | 60 | 527.5 | 0.541 | 4.1061 | 1.4269 | 5301 | 16.35 | 0 | 0 | 0 | Heating Tanks.... | 121.6611 | 71.3003 | 76.6753 | 82.8267 | 68.0092 | 14.43 | 0 | 0.14 | 0.017 | 0.041 | 0 | 0 | 8.3312 | 64.1583 | 120.2751 | 120.2751 | 14.4305 | 6.703 | 151.5432 | 0 | 14.468 | 0 | 0 | 122.4667 | 122.5 | 122.4 | 122.3 | 121.9 | 118.4 | 123 | 123 | 126.7 | 121.5 | 2.4 | 242 | Hybrid | 0 | 0 | 1 | 1 | 1 | 34 | 53.1 | 62.9 | 130.1 | 67.8 | 162 | 95 | 1049 | 80 | 2201 | 2200 | 265 | 35 | 232 | 67.586 | 50.673 | 68.266 | 48.991
2024-12-05 | 14:23 | 5305.91 | 5306.25 |  | 239.96 | 2.1896 | 284.3 | 376.88 | 0 | 60 | 525.4 | 0.5411 | 4.1838 | 1.428 | 5304 | 16.35 | 0 | 0 | 0 | Heating Tanks.... | 121.6389 | 71.3009 | 76.6876 | 82.82 | 68.008 | 14.43 | 0 | 0.138 | 0.017 | 0.043 | 0 | 0 | 8.3314 | 64.1349 | 120.2751 | 120.2751 | 14.4305 | 6.7035 | 151.5432 | 0 | 14.468 | 0 | 0 | 122.4333 | 122.4667 | 122.3667 | 122.3 | 121.9 | 118.3667 | 123 | 123 | 126.7 | 121.5 | 2.4 | 242 | Hybrid | 0 | 0 | 1 | 1 | 1 | 34 | 53.1 | 62.9 | 130.1 | 67.8 | 162 | 95 | 1049 | 80 | 2202 | 2200 | 265 | 35 | 232 | 67.585 | 50.674 | 68.266 | 48.992
2024-12-05 | 14:23 | 5308.91 | 5309.25 |  | 239.97 | 2.2081 | 286.8 | 377.11 | 0 | 60 | 529.9 | 0.5412 | 4.1889 | 1.4308 | 5307 | 16.35 | 0 | 0 | 0 | Heating Tanks.... | 121.6556 | 71.3019 | 76.7008 | 82.81 | 68.0071 | 14.43 | 0 | 0.138 | 0.017 | 0.043 | 0 | 0 | 8.3312 | 64.1707 | 120.2751 | 120.2751 | 14.4305 | 6.7035 | 151.5432 | 0 | 14.468 | 0 | 0 | 122.4333 | 122.5 | 122.4 | 122.3 | 121.9 | 118.4 | 123 | 123 | 126.7 | 121.5 | 2.4 | 242 | Hybrid | 0 | 0 | 1 | 1 | 1 | 34 | 53.1 | 63 | 130.2 | 67.8 | 162 | 95 | 1049 | 80 | 2202 | 2200 | 264 | 35 | 232 | 67.585 | 50.675 | 68.266 | 48.992
2024-12-05 | 14:23 | 5311.91 | 5312.25 |  | 239.97 | 2.2021 | 286 | 377.35 | 0 | 60 | 528.4 | 0.5413 | 4.1083 | 1.4364 | 5310 | 16.35 | 0 | 0 | 0 | Heating Tanks.... | 121.65 | 71.3033 | 76.7094 | 82.81 | 68.0071 | 14.43 | 0 | 0.137 | 0.017 | 0.042 | 0 | 0 | 8.3311 | 64.1778 | 120.2751 | 120.2751 | 14.4305 | 6.7023 | 151.5433 | 0 | 14.468 | 0 | 0 | 122.4667 | 122.4667 | 122.3667 | 122.3 | 121.9 | 118.4 | 123 | 123 | 126.7 | 121.5 | 2.4 | 242 | Hybrid | 0 | 0 | 1 | 1 | 1 | 34 | 53.1 | 63 | 130.2 | 67.8 | 162 | 95 | 1049 | 80 | 2201 | 2200 | 264 | 35 | 232 | 67.585 | 50.675 | 68.266 | 48.992
2024-12-05 | 14:23 | 5314.91 | 5315.25 |  | 239.97 | 2.1907 | 284.8 | 377.59 | 0 | 60.003 | 525.7 | 0.5418 | 4.1426 | 1.438 | 5313 | 16.35 | 0 | 0 | 0 | Heating Tanks.... | 121.6611 | 71.3049 | 76.7141 | 82.79 | 68.0071 | 14.43 | 0 | 0.136 | 0.017 | 0.044 | 0 | 0 | 8.3308 | 64.2222 | 120.2751 | 120.2751 | 14.4305 | 6.7034 | 151.5432 | 0 | 14.468 | 0 | 0 | 122.4667 | 122.4667 | 122.3667 | 122.3333 | 121.9 | 118.4333 | 123 | 123 | 126.7 | 121.5 | 2.4 | 242 | Hybrid | 0 | 0 | 1 | 1 | 1 | 34 | 53.1 | 63 | 130.2 | 67.8 | 162 | 95 | 1047 | 80 | 2202 | 2200 | 264 | 35 | 232 | 67.585 | 50.676 | 68.266 | 48.993
2024-12-05 | 14:23 | 5317.91 | 5318.25 |  | 239.97 | 2.1979 | 285.7 | 377.83 | 0 | 60.003 | 527.4 | 0.5416 | 4.1218 | 1.4388 | 5316 | 16.35 | 0 | 0 | 0 | Heating Tanks.... | 121.6778 | 71.3071 | 76.7194 | 82.79 | 68.0084 | 14.43 | 0 | 0.134 | 0.017 | 0.043 | 0 | 0 | 8.3309 | 64.2033 | 120.2751 | 120.2751 | 14.4305 | 6.7036 | 151.5432 | 0 | 14.468 | 0 | 0 | 122.5 | 122.4667 | 122.4 | 122.3 | 121.9333 | 118.4667 | 123 | 123 | 126.8 | 121.5 | 2.4 | 242 | Hybrid | 0 | 0 | 1 | 1 | 1 | 34 | 53.1 | 63.1 | 130.2 | 67.8 | 162 | 95 | 1047 | 80 | 2202 | 2200 | 263 | 35 | 232 | 67.584 | 50.677 | 68.265 | 48.993
2024-12-05 | 14:23 | 5320.91 | 5321.25 |  | 239.98 | 2.2024 | 286 | 378.07 | 0 | 60.004 | 528.5 | 0.5412 | 4.1578 | 1.44 | 5319 | 16.35 | 0 | 0 | 0 | Heating Tanks.... | 121.6667 | 71.3093 | 76.7243 | 82.7833 | 68.0096 | 14.43 | 0 | 0.133 | 0.017 | 0.043 | 0 | 0 | 8.3307 | 64.2282 | 120.2751 | 120.2751 | 14.4305 | 6.704 | 151.5432 | 0 | 14.468 | 0 | 0 | 122.4667 | 122.4667 | 122.3667 | 122.3 | 121.9333 | 118.4667 | 123 | 123 | 126.8 | 121.5 | 2.5 | 242 | Hybrid | 0 | 0 | 1 | 1 | 1 | 34 | 53.1 | 63.1 | 130.2 | 67.8 | 163 | 95 | 1047 | 80 | 2202 | 2200 | 262 | 35 | 232 | 67.584 | 50.678 | 68.265 | 48.993
2024-12-05 | 14:23 | 5323.91 | 5324.25 |  | 239.97 | 2.208 | 286.6 | 378.31 | 0 | 59.999 | 529.9 | 0.541 | 4.1966 | 1.4408 | 5322 | 16.35 | 0 | 0 | 0 | Heating Tanks.... | 121.7 | 71.312 | 76.728 | 82.77 | 68.01 | 14.43 | 0 | 0.139 | 0.017 | 0.044 | 0 | 0 | 8.3304 | 64.2695 | 120.2751 | 120.2751 | 14.4305 | 6.7034 | 151.5432 | 0 | 14.468 | 0 | 0 | 122.5 | 122.5 | 122.4 | 122.3667 | 121.9333 | 118.5 | 123 | 123 | 126.8 | 121.5 | 2.4 | 242 | Hybrid | 0 | 0 | 1 | 1 | 1 | 34 | 53.1 | 63.1 | 130.2 | 67.8 | 163 | 95 | 1047 | 80 | 2200 | 2200 | 262 | 35 | 232 | 67.584 | 50.678 | 68.265 | 48.994
2024-12-05 | 14:23 | 5326.91 | 5327.25 |  | 239.98 | 2.2067 | 286.7 | 378.54 | 0 | 60 | 529.6 | 0.5413 | 4.1568 | 1.4405 | 5325 | 16.35 | 0 | 0 | 0 | Heating Tanks.... | 121.7111 | 71.3149 | 76.73 | 82.77 | 68.01 | 14.43 | 0 | 0.137 | 0.017 | 0.042 | 0 | 0 | 8.3307 | 64.2328 | 120.2751 | 120.2751 | 14.4305 | 6.7024 | 151.5432 | 0 | 14.468 | 0 | 0 | 122.5 | 122.5 | 122.4 | 122.3667 | 122 | 118.5 | 123 | 123 | 126.8 | 121.5 | 2.4 | 242 | Hybrid | 0 | 0 | 1 | 1 | 1 | 34 | 53.1 | 63.1 | 130.2 | 67.8 | 163 | 95 | 1047 | 80 | 2198 | 2200 | 261 | 35 | 232 | 67.584 | 50.679 | 68.265 | 48.994
2024-12-05 | 14:23 | 5329.91 | 5330.25 |  | 239.99 | 2.1889 | 284.5 | 378.78 | 0 | 59.999 | 525.3 | 0.5416 | 4.1894 | 1.4384 | 5328 | 16.35 | 0 | 0 | 0 | Heating Tanks.... | 121.7056 | 71.3176 | 76.73 | 82.7567 | 68.01 | 14.43 | 0 | 0.137 | 0.018 | 0.044 | 0.001 | 0 | 8.3305 | 64.2537 | 120.2751 | 120.2751 | 14.4305 | 6.7033 | 151.5433 | 0 | 14.468 | 0 | 0 | 122.5 | 122.5 | 122.4 | 122.3667 | 121.9333 | 118.5333 | 123 | 123 | 126.8 | 121.5 | 2.5 | 242 | Hybrid | 0 | 0 | 1 | 1 | 1 | 34 | 53.1 | 63.2 | 130.3 | 67.8 | 163 | 95 | 1054 | 80 | 2196 | 2200 | 262 | 35 | 232 | 67.583 | 50.68 | 68.265 | 48.994
2024-12-05 | 14:23 | 5332.91 | 5333.25 |  | 239.99 | 2.2023 | 286.3 | 379.02 | 0 | 60.004 | 528.5 | 0.5417 | 4.1954 | 1.4371 | 5331 | 16.35 | 0 | 0 | 0 | Heating Tanks.... | 121.75 | 71.3206 | 76.73 | 82.75 | 68.01 | 14.43 | 0 | 0.136 | 0.017 | 0.043 | 0 | 0 | 8.3303 | 64.2812 | 120.2751 | 120.2751 | 14.4305 | 6.703 | 151.5432 | 0 | 14.468 | 0 | 0 | 122.5 | 122.5 | 122.5 | 122.4 | 122 | 118.6 | 123 | 123 | 126.8 | 121.6 | 2.4 | 242 | Hybrid | 0 | 0 | 1 | 1 | 1 | 34 | 53.1 | 63.2 | 130.3 | 67.8 | 163 | 95 | 1054 | 80 | 2201 | 2200 | 262 | 35 | 232 | 67.583 | 50.681 | 68.265 | 48.995
2024-12-05 | 14:23 | 5335.91 | 5336.25 |  | 239.99 | 2.203 | 286.5 | 379.26 | 0 | 60.002 | 528.7 | 0.5418 | 4.1701 | 1.434 | 5334 | 16.35 | 0 | 0 | 0 | Heating Tanks.... | 121.7556 | 71.3235 | 76.7325 | 82.75 | 68.01 | 14.43 | 0 | 0.136 | 0.018 | 0.043 | 0 | 0 | 8.3306 | 64.2424 | 120.2751 | 120.2751 | 14.4305 | 6.703 | 151.5432 | 0 | 14.468 | 0 | 0 | 122.5 | 122.5 | 122.4667 | 122.4 | 122 | 118.6667 | 123 | 123 | 126.8 | 121.6 | 2.5 | 242 | Hybrid | 0 | 0 | 1 | 1 | 1 | 34 | 53.1 | 63.2 | 130.3 | 67.8 | 163 | 95 | 1054 | 80 | 2202 | 2200 | 263 | 35 | 232 | 67.583 | 50.682 | 68.264 | 48.995
2024-12-05 | 14:23 | 5338.91 | 5339.25 |  | 239.99 | 2.2033 | 286.3 | 379.5 | 0 | 60.002 | 528.8 | 0.5414 | 4.1197 | 1.4301 | 5337 | 16.35 | 0 | 0 | 0 | Heating Tanks.... | 121.7556 | 71.3271 | 76.7386 | 82.7367 | 68.01 | 14.43 | 0 | 0.134 | 0.018 | 0.042 | 0 | 0 | 8.3307 | 64.2334 | 120.2751 | 120.2751 | 14.4305 | 6.7034 | 151.5432 | 0 | 14.468 | 0 | 0 | 122.5 | 122.5 | 122.4667 | 122.4 | 122 | 118.6667 | 123 | 123 | 126.8 | 121.6 | 2.5 | 242 | Hybrid | 0 | 0 | 1 | 1 | 1 | 34 | 53.1 | 63.2 | 130.3 | 67.8 | 163 | 95 | 1054 | 80 | 2201 | 2200 | 263 | 35 | 232 | 67.583 | 50.682 | 68.264 | 48.995
2024-12-05 | 14:23 | 5341.91 | 5342.25 |  | 239.98 | 2.1997 | 285.7 | 379.74 | 0 | 60 | 527.9 | 0.5413 | 4.1102 | 1.4273 | 5340 | 16.35 | 0 | 0 | 0 | Heating Tanks.... | 121.7667 | 71.3308 | 76.7459 | 82.73 | 68.01 | 14.43 | 0 | 0.133 | 0.019 | 0.044 | 0 | 0 | 8.331 | 64.1969 | 120.2751 | 120.2751 | 14.4305 | 6.703 | 151.5431 | 0 | 14.468 | 0 | 0 | 122.5 | 122.5 | 122.5 | 122.4 | 122 | 118.7 | 123 | 123 | 126.8 | 121.6 | 2.5 | 242 | Hybrid | 0 | 0 | 1 | 1 | 1 | 34 | 53.1 | 63.2 | 130.3 | 67.8 | 163 | 95 | 1054 | 80 | 2200 | 2200 | 264 | 35 | 232 | 67.582 | 50.683 | 68.264 | 48.996
2024-12-05 | 14:23 | 5344.91 | 5345.25 |  | 239.98 | 2.2033 | 286.2 | 379.97 | 0 | 60.003 | 528.7 | 0.5413 | 4.1665 | 1.4253 | 5343 | 16.35 | 0 | 0 | 0 | Heating Tanks.... | 121.7611 | 71.3351 | 76.7496 | 82.7233 | 68.01 | 14.43 | 0 | 0.132 | 0.018 | 0.044 | 0 | 0 | 8.331 | 64.1915 | 120.2751 | 120.2751 | 14.4305 | 6.7041 | 151.5432 | 0 | 14.468 | 0 | 0 | 122.5 | 122.5 | 122.4667 | 122.4 | 122 | 118.7 | 123 | 123 | 126.8 | 121.6 | 2.5 | 242 | Hybrid | 0 | 0 | 1 | 1 | 1 | 34 | 53.1 | 63.2 | 130.3 | 67.8 | 163 | 95 | 1050 | 80 | 2198 | 2200 | 264 | 35 | 232 | 67.582 | 50.684 | 68.264 | 48.996
2024-12-05 | 14:23 | 5347.91 | 5348.25 |  | 239.96 | 2.2096 | 287.5 | 380.21 | 0 | 60.001 | 530.2 | 0.5422 | 4.1293 | 1.4215 | 5346 | 16.35 | 0 | 0 | 0 | Heating Tanks.... | 121.7611 | 71.3396 | 76.7504 | 82.7167 | 68.01 | 14.43 | 0 | 0.131 | 0.019 | 0.044 | 0 | 0 | 8.3305 | 64.2601 | 120.2751 | 120.2751 | 14.4305 | 6.7036 | 151.5432 | 0 | 14.468 | 0 | 0 | 122.5 | 122.5 | 122.4333 | 122.4 | 122 | 118.7333 | 123 | 123 | 126.8 | 121.6 | 2.5 | 242 | Hybrid | 0 | 0 | 1 | 1 | 1 | 34 | 53.1 | 63.2 | 130.3 | 67.8 | 163 | 95 | 1050 | 80 | 2196 | 2200 | 265 | 35 | 232 | 67.582 | 50.684 | 68.264 | 48.997
2024-12-05 | 14:23 | 5350.91 | 5351.25 |  | 239.96 | 2.2016 | 286.2 | 380.45 | 0 | 60 | 528.3 | 0.5417 | 4.1433 | 1.4207 | 5349 | 16.35 | 0 | 0 | 0 | Heating Tanks.... | 121.8056 | 71.3445 | 76.7516 | 82.71 | 68.0104 | 14.43 | 0 | 0.135 | 0.02 | 0.041 | 0 | 0 | 8.3307 | 64.239 | 120.2751 | 120.2751 | 14.4305 | 6.7028 | 151.5432 | 0 | 14.468 | 0 | 0 | 122.5 | 122.5333 | 122.5 | 122.5 | 122 | 118.8 | 123 | 123 | 126.8 | 121.6 | 2.5 | 242 | Hybrid | 0 | 0 | 1 | 1 | 1 | 34 | 53.1 | 63.2 | 130.3 | 67.8 | 163 | 95 | 1050 | 80 | 2201 | 2200 | 266 | 35 | 232 | 67.582 | 50.685 | 68.264 | 48.997
2024-12-05 | 14:24 | 5353.91 | 5354.25 |  | 239.96 | 2.1978 | 285.6 | 380.69 | 0 | 60.002 | 527.4 | 0.5416 | 4.1625 | 1.4249 | 5352 | 16.35 | 0 | 0 | 0 | Heating Tanks.... | 121.8167 | 71.3497 | 76.7529 | 82.71 | 68.0116 | 14.43 | 0 | 0.134 | 0.021 | 0.043 | 0 | 0 | 8.3306 | 64.2534 | 120.2751 | 120.2751 | 14.4305 | 6.7025 | 151.5431 | 0 | 14.468 | 0 | 0 | 122.5 | 122.6 | 122.5 | 122.5 | 122 | 118.8 | 123 | 123 | 126.8 | 121.6 | 2.5 | 242 | Hybrid | 0 | 0 | 1 | 1 | 1 | 34 | 53.1 | 63.2 | 130.3 | 67.8 | 163 | 95 | 1050 | 80 | 2202 | 2200 | 265 | 35 | 232 | 67.582 | 50.686 | 68.263 | 48.997
2024-12-05 | 14:24 | 5356.91 | 5357.25 |  | 239.96 | 2.2032 | 286 | 380.93 | 0 | 59.999 | 528.7 | 0.5409 | 4.1639 | 1.4282 | 5355 | 16.35 | 0 | 0 | 0 | Heating Tanks.... | 121.8278 | 71.3556 | 76.7516 | 82.69 | 68.0129 | 14.43 | 0 | 0.133 | 0.02 | 0.042 | 0 | 0 | 8.331 | 64.2031 | 120.2751 | 120.2751 | 14.4305 | 6.7033 | 151.5431 | 0 | 14.468 | 0 | 0 | 122.5667 | 122.6 | 122.5 | 122.5 | 122 | 118.8 | 123 | 123 | 126.8 | 121.6 | 2.5 | 242 | Hybrid | 0 | 0 | 1 | 1 | 1 | 34 | 53.2 | 63.1 | 130.3 | 67.8 | 163 | 95 | 1050 | 80 | 2199 | 2200 | 266 | 35 | 232 | 67.581 | 50.687 | 68.263 | 48.998
2024-12-05 | 14:24 | 5359.91 | 5360.25 |  | 239.97 | 2.2088 | 287 | 381.17 | 0 | 59.999 | 530 | 0.5414 | 4.1589 | 1.4295 | 5358 | 16.35 | 0 | 0 | 0 | Heating Tanks.... | 121.8333 | 71.3612 | 76.7508 | 82.69 | 68.0116 | 14.43 | 0 | 0.132 | 0.021 | 0.04 | 0 | 0 | 8.331 | 64.2045 | 120.2751 | 120.2751 | 14.4305 | 6.7033 | 151.5431 | 0 | 14.468 | 0 | 0 | 122.6 | 122.6 | 122.5 | 122.5 | 122 | 118.8 | 123 | 123 | 126.8 | 121.6 | 2.4 | 242 | Hybrid | 0 | 0 | 1 | 1 | 1 | 34 | 53.2 | 63.1 | 130.3 | 67.8 | 162 | 95 | 1050 | 80 | 2196 | 2200 | 266 | 35 | 232 | 67.581 | 50.687 | 68.263 | 48.998
2024-12-05 | 14:24 | 5362.91 | 5363.25 |  | 239.97 | 2.2071 | 286.8 | 381.41 | 0 | 60 | 529.6 | 0.5416 | 4.1476 | 1.4313 | 5361 | 16.35 | 0 | 0 | 0 | Heating Tanks.... | 121.8167 | 71.3667 | 76.752 | 82.6767 | 68.0108 | 14.43 | 0 | 0.128 | 0.021 | 0.041 | 0 | 0 | 8.3305 | 64.2578 | 120.2751 | 120.2751 | 14.4305 | 6.7036 | 151.5431 | 0 | 14.468 | 0 | 0 | 122.5667 | 122.5667 | 122.5 | 122.4667 | 122 | 118.8 | 123 | 123 | 126.8 | 121.6 | 2.5 | 242 | Hybrid | 0 | 0 | 1 | 1 | 1 | 34 | 53.2 | 63.1 | 130.4 | 67.8 | 162 | 95 | 1050 | 80 | 2198 | 2200 | 266 | 35 | 232 | 67.581 | 50.688 | 68.263 | 48.998
2024-12-05 | 14:24 | 5365.91 | 5366.25 |  | 239.97 | 2.2 | 285.9 | 381.65 | 0 | 59.999 | 527.9 | 0.5415 | 4.1913 | 1.4362 | 5364 | 16.35 | 0 | 0 | 0 | Heating Tanks.... | 121.8167 | 71.3709 | 76.7557 | 82.6767 | 68.0125 | 14.43 | 0 | 0.13 | 0.021 | 0.042 | 0 | 0 | 8.3304 | 64.2728 | 120.2751 | 120.2751 | 14.4305 | 6.7048 | 151.5431 | 0 | 14.468 | 0 | 0 | 122.5667 | 122.5667 | 122.5 | 122.4667 | 122 | 118.8 | 123 | 123 | 126.8 | 121.6 | 2.5 | 242 | Hybrid | 0 | 0 | 1 | 1 | 1 | 34 | 53.2 | 63 | 130.4 | 67.8 | 162 | 95 | 1050 | 80 | 2200 | 2200 | 266 | 35 | 232 | 67.581 | 50.688 | 68.263 | 48.999
2024-12-05 | 14:24 | 5368.91 | 5369.25 |  | 239.97 | 2.1936 | 285.4 | 381.89 | 0 | 60.002 | 526.4 | 0.5421 | 4.1317 | 1.437 | 5367 | 16.35 | 0 | 0 | 0 | Heating Tanks.... | 121.8333 | 71.3743 | 76.7606 | 82.65 | 68.0157 | 14.43 | 0 | 0.129 | 0.021 | 0.043 | 0 | 0 | 8.3306 | 64.2505 | 120.2751 | 120.2751 | 14.4305 | 6.7037 | 151.5431 | 0 | 14.468 | 0 | 0 | 122.6 | 122.6 | 122.5 | 122.5 | 122 | 118.8 | 123 | 123 | 126.8 | 121.6 | 2.5 | 242 | Hybrid | 0 | 0 | 1 | 1 | 1 | 34 | 53.2 | 63 | 130.4 | 67.8 | 162 | 95 | 1050 | 80 | 2201 | 2200 | 265 | 35 | 232 | 67.58 | 50.689 | 68.263 | 48.999
2024-12-05 | 14:24 | 5371.91 | 5372.25 |  | 239.96 | 2.2084 | 287.3 | 382.12 | 0 | 60 | 529.9 | 0.5422 | 4.0928 | 1.4383 | 5370 | 16.35 | 0 | 0 | 0 | Heating Tanks.... | 121.8389 | 71.3766 | 76.7678 | 82.65 | 68.0161 | 14.43 | 0 | 0.134 | 0.022 | 0.041 | 0 | 0 | 8.3305 | 64.2637 | 120.2751 | 120.2751 | 14.4305 | 6.7035 | 151.5431 | 0 | 14.468 | 0 | 0 | 122.6 | 122.6 | 122.5667 | 122.4667 | 122 | 118.8 | 123 | 123 | 126.9 | 121.6 | 2.5 | 242 | Hybrid | 0 | 0 | 1 | 1 | 1 | 34 | 53.2 | 63 | 130.4 | 67.8 | 162 | 95 | 1050 | 80 | 2201 | 2200 | 265 | 35 | 232 | 67.58 | 50.69 | 68.263 | 48.999
2024-12-05 | 14:24 | 5374.91 | 5375.25 |  | 239.96 | 2.2147 | 287.8 | 382.36 | 0 | 60 | 531.4 | 0.5416 | 4.109 | 1.4393 | 5373 | 16.35 | 0 | 0 | 0 | Heating Tanks.... | 121.8556 | 71.3794 | 76.7784 | 82.63 | 68.0141 | 14.43 | 0 | 0.134 | 0.022 | 0.042 | 0.001 | 0 | 8.3302 | 64.2978 | 120.2751 | 120.2751 | 14.4305 | 6.7032 | 151.5431 | 0 | 14.468 | 0 | 0 | 122.6 | 122.6 | 122.5667 | 122.4667 | 122.1 | 118.8 | 123 | 123 | 126.9 | 121.6 | 2.5 | 242 | Hybrid | 0 | 0 | 1 | 1 | 1 | 34 | 53.2 | 63 | 130.4 | 67.8 | 162 | 95 | 1051 | 80 | 2196 | 2200 | 263 | 35 | 232 | 67.58 | 50.69 | 68.262 | 49
2024-12-05 | 14:24 | 5377.91 | 5378.25 |  | 239.96 | 2.2067 | 286.4 | 382.6 | 0 | 60 | 529.5 | 0.5409 | 4.1875 | 1.4417 | 5376 | 16.35 | 0 | 0 | 0 | Heating Tanks.... | 121.85 | 71.3809 | 76.7908 | 82.63 | 68.0112 | 14.43 | 0 | 0.131 | 0.021 | 0.042 | 0 | 0 | 8.3302 | 64.2932 | 120.2751 | 120.2751 | 14.4305 | 6.7034 | 151.5431 | 0 | 14.468 | 0 | 0 | 122.6 | 122.6 | 122.5667 | 122.4667 | 122.0667 | 118.8 | 123 | 123 | 126.9 | 121.7 | 2.5 | 242 | Hybrid | 0 | 0 | 1 | 1 | 1 | 34 | 53.2 | 62.9 | 130.4 | 67.8 | 162 | 95 | 1051 | 80 | 2198 | 2200 | 263 | 35 | 232 | 67.58 | 50.691 | 68.262 | 49
2024-12-05 | 14:24 | 5380.91 | 5381.25 |  | 239.96 | 2.1959 | 285.2 | 382.84 | 0 | 60.003 | 526.9 | 0.5412 | 4.1416 | 1.4414 | 5379 | 16.35 | 0 | 0 | 0 | Heating Tanks.... | 121.8556 | 71.3817 | 76.8018 | 82.63 | 68.0108 | 14.43 | 0 | 0.134 | 0.021 | 0.043 | 0 | 0 | 8.3303 | 64.2902 | 120.2751 | 120.2751 | 14.4305 | 6.7039 | 151.5431 | 0 | 14.468 | 0 | 0 | 122.6 | 122.6 | 122.5333 | 122.5 | 122.1 | 118.8 | 123 | 123 | 126.9 | 121.7 | 2.5 | 242 | Hybrid | 0 | 0 | 1 | 1 | 1 | 34 | 53.2 | 62.9 | 130.4 | 67.8 | 162 | 95 | 1051 | 80 | 2201 | 2200 | 263 | 35 | 232 | 67.58 | 50.691 | 68.262 | 49
2024-12-05 | 14:24 | 5383.91 | 5384.25 |  | 239.98 | 2.2063 | 286.9 | 383.08 | 0 | 60 | 529.5 | 0.5419 | 4.0974 | 1.4372 | 5382 | 16.35 | 0 | 0 | 0 | Heating Tanks.... | 121.8667 | 71.3817 | 76.8129 | 82.6167 | 68.012 | 14.43 | 0 | 0.133 | 0.02 | 0.044 | 0.001 | 0 | 8.3307 | 64.2381 | 120.2751 | 120.2751 | 14.4305 | 6.7035 | 151.5431 | 0 | 14.468 | 0 | 0 | 122.6 | 122.6 | 122.6 | 122.5 | 122.1 | 118.8 | 123 | 123 | 126.9 | 121.7 | 2.5 | 242 | Hybrid | 0 | 0 | 1 | 1 | 1 | 34 | 53.2 | 62.9 | 130.4 | 67.8 | 162 | 95 | 1051 | 80 | 2201 | 2200 | 262 | 35 | 232 | 67.58 | 50.691 | 68.262 | 49
2024-12-05 | 14:24 | 5386.91 | 5387.25 |  | 239.97 | 2.2111 | 287.7 | 383.32 | 0 | 60 | 530.6 | 0.5421 | 4.0981 | 1.4377 | 5385 | 16.35 | 0 | 0 | 0 | Heating Tanks.... | 121.8722 | 71.3814 | 76.8227 | 82.61 | 68.0125 | 14.43 | 0 | 0.134 | 0.019 | 0.042 | 0 | 0 | 8.3309 | 64.2231 | 120.2751 | 120.2751 | 14.4305 | 6.7034 | 151.543 | 0 | 14.468 | 0 | 0 | 122.6 | 122.6333 | 122.6 | 122.5 | 122.1 | 118.8 | 123 | 123 | 126.9 | 121.7 | 2.5 | 242 | Hybrid | 0 | 0 | 1 | 1 | 1 | 34 | 53.2 | 62.9 | 130.5 | 67.8 | 162 | 95 | 1051 | 80 | 2198 | 2200 | 262 | 35 | 232 | 67.579 | 50.692 | 68.262 | 49.001
2024-12-05 | 14:24 | 5389.91 | 5390.25 |  | 239.98 | 2.2057 | 286.8 | 383.56 | 0 | 60.002 | 529.3 | 0.5419 | 4.1065 | 1.4348 | 5388 | 16.35 | 0 | 0 | 0 | Heating Tanks.... | 121.8611 | 71.3815 | 76.8263 | 82.6033 | 68.012 | 14.43 | 0 | 0.131 | 0.02 | 0.042 | 0.001 | 0 | 8.3308 | 64.2346 | 120.2751 | 120.2751 | 14.4305 | 6.7033 | 151.543 | 0 | 14.468 | 0 | 0 | 122.6 | 122.6 | 122.5667 | 122.5 | 122.1 | 118.8 | 123 | 123 | 126.9 | 121.7 | 2.5 | 242 | Hybrid | 0 | 0 | 1 | 1 | 1 | 34 | 53.2 | 62.9 | 130.5 | 67.8 | 162 | 95 | 1049 | 80 | 2200 | 2200 | 263 | 35 | 232 | 67.579 | 50.692 | 68.262 | 49.001
2024-12-05 | 14:24 | 5392.91 | 5393.25 |  | 239.97 | 2.2046 | 286.5 | 383.8 | 0 | 60 | 529 | 0.5416 | 4.1755 | 1.4323 | 5391 | 16.35 | 0 | 0 | 0 | Heating Tanks.... | 121.8889 | 71.3824 | 76.8263 | 82.5967 | 68.0125 | 14.43 | 0 | 0.132 | 0.019 | 0.044 | 0 | 0 | 8.3308 | 64.2326 | 120.2751 | 120.2751 | 14.4305 | 6.7039 | 151.543 | 0 | 14.468 | 0 | 0 | 122.6667 | 122.6667 | 122.6 | 122.5 | 122.1 | 118.8 | 123 | 123 | 127 | 121.7 | 2.5 | 242 | Hybrid | 0 | 0 | 1 | 1 | 1 | 34 | 53.2 | 62.9 | 130.5 | 67.8 | 162 | 95 | 1049 | 80 | 2198 | 2200 | 263 | 35 | 232 | 67.579 | 50.693 | 68.262 | 49.001
2024-12-05 | 14:24 | 5395.91 | 5396.25 |  | 239.97 | 2.2002 | 285.9 | 384.04 | 0 | 60.002 | 528 | 0.5414 | 4.1107 | 1.43 | 5394 | 16.35 | 0 | 0 | 0 | Heating Tanks.... | 121.8833 | 71.3836 | 76.8282 | 82.59 | 68.0149 | 14.43 | 0 | 0.131 | 0.019 | 0.043 | 0 | 0 | 8.3307 | 64.2467 | 120.2751 | 120.2751 | 14.4305 | 6.7033 | 151.543 | 0 | 14.468 | 0 | 0 | 122.6333 | 122.6667 | 122.6 | 122.5 | 122.1 | 118.8 | 123 | 123 | 127 | 121.7 | 2.5 | 242 | Hybrid | 0 | 0 | 1 | 1 | 1 | 34 | 53.2 | 62.9 | 130.5 | 67.8 | 162 | 95 | 1049 | 80 | 2199 | 2200 | 264 | 35 | 232 | 67.579 | 50.693 | 68.262 | 49.002
2024-12-05 | 14:24 | 5398.91 | 5399.25 |  | 239.98 | 2.207 | 286.7 | 384.28 | 0 | 60 | 529.6 | 0.5414 | 4.1396 | 1.4268 | 5397 | 16.35 | 0 | 0 | 0 | Heating Tanks.... | 121.8889 | 71.3848 | 76.8308 | 82.58 | 68.0161 | 14.43 | 0 | 0.13 | 0.021 | 0.041 | 0 | 0 | 8.3309 | 64.2216 | 120.2751 | 120.2751 | 14.4305 | 6.7034 | 151.543 | 0 | 14.468 | 0 | 0 | 122.6667 | 122.6667 | 122.6 | 122.5 | 122.1 | 118.8 | 123 | 123 | 127 | 121.7 | 2.5 | 242 | Hybrid | 0 | 0 | 1 | 1 | 1 | 34 | 53.2 | 62.9 | 130.5 | 67.8 | 162 | 95 | 1049 | 80 | 2202 | 2200 | 264 | 35 | 232 | 67.579 | 50.694 | 68.261 | 49.002
2024-12-05 | 14:24 | 5401.91 | 5402.25 |  | 239.97 | 2.2173 | 288.4 | 384.51 | 0 | 60.003 | 532.1 | 0.542 | 4.1154 | 1.422 | 5400 | 16.35 | 0 | 0 | 0 | Heating Tanks.... | 121.9056 | 71.3864 | 76.832 | 82.57 | 68.0149 | 14.43 | 0 | 0.135 | 0.021 | 0.042 | 0.001 | 0 | 8.3303 | 64.2914 | 120.2751 | 120.2751 | 14.4305 | 6.7036 | 151.543 | 0 | 14.468 | 0 | 0 | 122.6667 | 122.7 | 122.6 | 122.5333 | 122.1 | 118.8333 | 123 | 123 | 127 | 121.7 | 2.5 | 242 | Hybrid | 0 | 0 | 1 | 1 | 1 | 34 | 53.2 | 62.9 | 130.5 | 67.8 | 162 | 95 | 1049 | 80 | 2201 | 2200 | 264 | 35 | 232 | 67.579 | 50.694 | 68.261 | 49.002
2024-12-05 | 14:24 | 5404.91 | 5405.25 |  | 239.97 | 2.2011 | 286.3 | 384.75 | 0 | 60 | 528.2 | 0.542 | 4.073 | 1.4189 | 5403 | 16.35 | 0 | 0 | 0 | Heating Tanks.... | 121.9333 | 71.3891 | 76.8337 | 82.56 | 68.0141 | 14.43 | 0 | 0.133 | 0.022 | 0.04 | 0 | 0 | 8.3306 | 64.2582 | 120.2751 | 120.2751 | 14.4305 | 6.7037 | 151.543 | 0 | 14.468 | 0 | 0 | 122.7 | 122.7 | 122.6 | 122.5333 | 122.1667 | 118.9 | 123 | 123 | 127 | 121.7 | 2.5 | 242 | Hybrid | 0 | 0 | 1 | 1 | 1 | 34 | 53.2 | 62.9 | 130.5 | 67.8 | 162 | 95 | 1050 | 80 | 2197 | 2200 | 265 | 35 | 232 | 67.578 | 50.695 | 68.261 | 49.003
2024-12-05 | 14:24 | 5407.91 | 5408.25 |  | 239.96 | 2.1944 | 285.2 | 384.99 | 0 | 60.004 | 526.6 | 0.5416 | 4.122 | 1.4241 | 5406 | 16.35 | 0 | 0 | 0 | Heating Tanks.... | 121.9389 | 71.3917 | 76.8373 | 82.5467 | 68.0145 | 14.43 | 0 | 0.131 | 0.023 | 0.04 | 0 | 0 | 8.3309 | 64.2219 | 120.2751 | 120.2751 | 14.4305 | 6.7029 | 151.543 | 0 | 14.468 | 0 | 0 | 122.7 | 122.7 | 122.6 | 122.5667 | 122.1667 | 118.9 | 123 | 123 | 127 | 121.7 | 2.5 | 242 | Hybrid | 0 | 0 | 1 | 1 | 1 | 34 | 53.2 | 62.9 | 130.5 | 67.8 | 162 | 95 | 1050 | 80 | 2200 | 2200 | 265 | 35 | 232 | 67.578 | 50.695 | 68.261 | 49.003
2024-12-05 | 14:24 | 5410.91 | 5411.25 |  | 239.97 | 2.2117 | 287.4 | 385.23 | 0 | 60.002 | 530.7 | 0.5415 | 4.0987 | 1.4274 | 5409 | 16.35 | 0 | 0 | 0 | Heating Tanks.... | 121.9222 | 71.3944 | 76.8439 | 82.54 | 68.0161 | 14.43 | 0 | 0.128 | 0.025 | 0.039 | 0 | 0 | 8.3307 | 64.2456 | 120.2751 | 120.2751 | 14.4305 | 6.703 | 151.543 | 0 | 14.468 | 0 | 0 | 122.6333 | 122.6667 | 122.6 | 122.5333 | 122.2 | 118.9 | 123 | 123 | 127 | 121.7 | 2.5 | 242 | Hybrid | 0 | 0 | 1 | 1 | 1 | 34 | 53.2 | 62.9 | 130.5 | 67.8 | 162 | 95 | 1050 | 80 | 2199 | 2200 | 266 | 35 | 232 | 67.578 | 50.696 | 68.261 | 49.003
2024-12-05 | 14:25 | 5413.91 | 5414.25 |  | 239.97 | 2.2072 | 286.7 | 385.47 | 0 | 60.003 | 529.7 | 0.5414 | 4.0887 | 1.4284 | 5412 | 16.35 | 0 | 0 | 0 | Heating Tanks.... | 121.9611 | 71.3972 | 76.8492 | 82.5333 | 68.0173 | 14.43 | 0 | 0.125 | 0.028 | 0.036 | 0 | 0 | 8.3309 | 64.2195 | 120.2751 | 120.2751 | 14.4305 | 6.7031 | 151.543 | 0 | 14.468 | 0 | 0 | 122.7 | 122.7 | 122.6333 | 122.5667 | 122.2 | 118.9667 | 123 | 123 | 127 | 121.7 | 2.5 | 242 | Hybrid | 0 | 0 | 1 | 1 | 1 | 34 | 53.2 | 62.9 | 130.5 | 67.8 | 162 | 95 | 1050 | 80 | 2197 | 2200 | 266 | 35 | 232 | 67.578 | 50.696 | 68.261 | 49.003
2024-12-05 | 14:25 | 5416.91 | 5417.25 |  | 239.98 | 2.2068 | 286.7 | 385.71 | 0 | 59.999 | 529.6 | 0.5414 | 4.1444 | 1.4338 | 5415 | 16.35 | 0 | 0 | 0 | Heating Tanks.... | 121.95 | 71.3996 | 76.8529 | 82.5333 | 68.0194 | 14.43 | 0 | 0.122 | 0.03 | 0.034 | -0.001 | 0 | 8.3308 | 64.2381 | 120.2751 | 120.2751 | 14.4305 | 6.704 | 151.543 | 0 | 14.468 | 0 | 0 | 122.7 | 122.7 | 122.6333 | 122.5333 | 122.2 | 118.9333 | 123 | 123 | 127 | 121.7 | 2.5 | 242 | Hybrid | 0 | 0 | 1 | 1 | 1 | 34 | 53.2 | 62.9 | 130.5 | 67.8 | 162 | 95 | 1050 | 80 | 2197 | 2200 | 266 | 35 | 232 | 67.578 | 50.697 | 68.261 | 49.004
2024-12-05 | 14:25 | 5419.91 | 5420.25 |  | 239.98 | 2.1986 | 285.8 | 385.95 | 0 | 60 | 527.6 | 0.5417 | 4.1686 | 1.4351 | 5418 | 16.35 | 0 | 0 | 0 | Heating Tanks.... | 121.9722 | 71.4019 | 76.859 | 82.52 | 68.0206 | 14.43 | 0 | 0.116 | 0.034 | 0.032 | 0 | 0 | 8.3308 | 64.2288 | 120.2751 | 120.2751 | 14.4305 | 6.7035 | 151.5429 | 0 | 14.468 | 0 | 0 | 122.7 | 122.7 | 122.6667 | 122.5667 | 122.2 | 119 | 123 | 123 | 127 | 121.7 | 2.5 | 242 | Hybrid | 0 | 0 | 1 | 1 | 1 | 34 | 53.2 | 62.9 | 130.5 | 67.8 | 162 | 95 | 1048 | 80 | 2199 | 2200 | 266 | 35 | 232 | 67.577 | 50.697 | 68.261 | 49.004
2024-12-05 | 14:25 | 5422.91 | 5423.25 |  | 239.97 | 2.2125 | 287.9 | 386.19 | 0 | 60.003 | 530.9 | 0.5422 | 4.1358 | 1.437 | 5421 | 16.35 | 0 | 0 | 0 | Heating Tanks.... | 121.9889 | 71.4046 | 76.8659 | 82.52 | 68.0194 | 14.43 | 0 | 0.119 | 0.037 | 0.027 | 0 | 0 | 8.3307 | 64.2528 | 120.2751 | 120.2751 | 14.4305 | 6.7036 | 151.5429 | 0 | 14.468 | 0 | 0 | 122.7 | 122.7333 | 122.7 | 122.6 | 122.2 | 119 | 123 | 123 | 127 | 121.7 | 2.5 | 242 | Hybrid | 0 | 0 | 1 | 1 | 1 | 34 | 53.2 | 62.9 | 130.6 | 67.8 | 162 | 95 | 1048 | 80 | 2199 | 2200 | 265 | 35 | 232 | 67.577 | 50.698 | 68.26 | 49.004
2024-12-05 | 14:25 | 5425.91 | 5426.26 |  | 239.97 | 2.2123 | 287.6 | 386.43 | 0 | 60.001 | 530.9 | 0.5417 | 4.109 | 1.439 | 5424 | 16.35 | 0 | 0 | 0 | Heating Tanks.... | 121.9944 | 71.4073 | 76.8733 | 82.5133 | 68.0182 | 14.43 | 0 | 0.117 | 0.039 | 0.027 | 0 | 0 | 8.3309 | 64.2245 | 120.2751 | 120.2751 | 14.4305 | 6.7034 | 151.5429 | 0 | 14.468 | 0 | 0 | 122.7 | 122.7 | 122.7 | 122.6 | 122.2 | 119.0667 | 123 | 123 | 127 | 121.7 | 2.5 | 242 | Hybrid | 0 | 0 | 1 | 1 | 1 | 34 | 53.2 | 62.9 | 130.6 | 67.8 | 162 | 95 | 1048 | 80 | 2203 | 2200 | 265 | 35 | 232 | 67.577 | 50.698 | 68.26 | 49.004
2024-12-05 | 14:25 | 5428.91 | 5429.25 |  | 239.97 | 2.1997 | 285.7 | 386.66 | 0 | 59.999 | 527.9 | 0.5412 | 4.1566 | 1.4408 | 5427 | 16.35 | 0 | 0 | 0 | Heating Tanks.... | 122.0111 | 71.4095 | 76.8818 | 82.5067 | 68.0198 | 14.43 | 0 | 0.117 | 0.04 | 0.021 | 0 | 0 | 8.3309 | 64.2194 | 120.2751 | 120.2751 | 14.4305 | 6.704 | 151.5429 | 0 | 14.468 | 0 | 0 | 122.7 | 122.7667 | 122.7 | 122.6 | 122.2 | 119.1 | 123 | 123 | 127 | 121.7 | 2.5 | 242 | Hybrid | 0 | 0 | 1 | 1 | 1 | 34 | 53.2 | 62.9 | 130.6 | 67.8 | 162 | 95 | 1048 | 80 | 2201 | 2200 | 264 | 35 | 232 | 67.577 | 50.699 | 68.26 | 49.004
2024-12-05 | 14:25 | 5431.91 | 5432.25 |  | 239.98 | 2.2066 | 286.5 | 386.9 | 0 | 60.002 | 529.5 | 0.5411 | 4.1724 | 1.4405 | 5430 | 16.35 | 0 | 0 | 0 | Heating Tanks.... | 122.0111 | 71.4112 | 76.8916 | 82.5 | 68.0214 | 14.43 | 0 | 0.117 | 0.041 | 0.022 | 0.001 | 0 | 8.3307 | 64.247 | 120.2751 | 120.2751 | 14.4305 | 6.7042 | 151.543 | 0 | 14.468 | 0 | 0 | 122.7 | 122.7667 | 122.7 | 122.6 | 122.2 | 119.1 | 123 | 123 | 127 | 121.7 | 2.5 | 242 | Hybrid | 0 | 0 | 1 | 1 | 1 | 34 | 53.2 | 62.8 | 130.6 | 67.8 | 162 | 95 | 1048 | 80 | 2200 | 2200 | 264 | 35 | 232 | 67.577 | 50.699 | 68.26 | 49.005
2024-12-05 | 14:25 | 5434.91 | 5435.25 |  | 239.97 | 2.2137 | 287.8 | 387.14 | 0 | 60.004 | 531.2 | 0.5418 | 4.1287 | 1.4388 | 5433 | 16.35 | 0 | 0 | 0 | Heating Tanks.... | 122 | 71.413 | 76.9014 | 82.4867 | 68.0231 | 14.43 | 0 | 0.118 | 0.039 | 0.02 | 0 | 0 | 8.3304 | 64.2826 | 120.2751 | 120.2751 | 14.4305 | 6.7038 | 151.5429 | 0 | 14.467 | 0 | 0 | 122.7 | 122.7 | 122.7 | 122.6 | 122.2 | 119.1 | 123 | 123 | 127 | 121.7 | 2.5 | 242 | Hybrid | 0 | 0 | 1 | 1 | 1 | 34 | 53.2 | 62.8 | 130.6 | 67.8 | 162 | 95 | 1051 | 80 | 2196 | 2200 | 263 | 35 | 232 | 67.577 | 50.7 | 68.26 | 49.005
2024-12-05 | 14:25 | 5437.91 | 5438.25 |  | 239.98 | 2.2081 | 287.2 | 387.38 | 0 | 60.002 | 529.9 | 0.5421 | 4.1297 | 1.4374 | 5436 | 16.35 | 0 | 0 | 0 | Heating Tanks.... | 122.0056 | 71.4152 | 76.9076 | 82.48 | 68.0239 | 14.43 | 0 | 0.121 | 0.036 | 0.02 | 0 | 0 | 8.3306 | 64.2646 | 120.2751 | 120.2751 | 14.4305 | 6.7034 | 151.5428 | 0 | 14.467 | 0 | 0 | 122.7 | 122.7333 | 122.7 | 122.6 | 122.2 | 119.1 | 123 | 123 | 127 | 121.7 | 2.5 | 242 | Hybrid | 0 | 0 | 1 | 1 | 1 | 34 | 53.2 | 62.8 | 130.6 | 67.8 | 162 | 95 | 1051 | 80 | 2197 | 2200 | 262 | 35 | 232 | 67.576 | 50.7 | 68.26 | 49.005
2024-12-05 | 14:25 | 5440.91 | 5441.25 |  | 239.98 | 2.2005 | 286.1 | 387.62 | 0 | 59.999 | 528.1 | 0.5418 | 4.1704 | 1.4356 | 5439 | 16.35 | 0 | 0 | 0 | Heating Tanks.... | 122.0111 | 71.4172 | 76.91 | 82.48 | 68.0255 | 14.43 | 0 | 0.124 | 0.033 | 0.024 | 0 | 0 | 8.3311 | 64.1956 | 120.2751 | 120.2751 | 14.4305 | 6.7038 | 151.5428 | 0 | 14.467 | 0 | 0 | 122.7 | 122.7667 | 122.7 | 122.6 | 122.2 | 119.1 | 123 | 123 | 127.1 | 121.7 | 2.5 | 242 | Hybrid | 0 | 0 | 1 | 1 | 1 | 34 | 53.2 | 62.8 | 130.6 | 67.8 | 162 | 95 | 1051 | 80 | 2197 | 2200 | 262 | 35 | 232 | 67.576 | 50.701 | 68.26 | 49.005
2024-12-05 | 14:25 | 5443.91 | 5444.25 |  | 239.98 | 2.2087 | 287.1 | 387.86 | 0 | 60.003 | 530 | 0.5417 | 4.1037 | 1.4327 | 5442 | 16.35 | 0 | 0 | 0 | Heating Tanks.... | 122.0167 | 71.4195 | 76.9137 | 82.4533 | 68.028 | 14.43 | 0 | 0.124 | 0.03 | 0.025 | 0 | 0 | 8.3309 | 64.219 | 120.2751 | 120.2751 | 14.4305 | 6.7037 | 151.5428 | 0 | 14.467 | 0 | 0 | 122.7 | 122.7667 | 122.7333 | 122.6 | 122.2 | 119.1 | 123 | 123 | 127.1 | 121.7 | 2.5 | 242 | Hybrid | 0 | 0 | 1 | 1 | 1 | 34 | 53.2 | 62.8 | 130.6 | 67.8 | 162 | 95 | 1051 | 80 | 2201 | 2200 | 263 | 35 | 232 | 67.576 | 50.701 | 68.26 | 49.006
2024-12-05 | 14:25 | 5446.91 | 5447.25 |  | 239.97 | 2.2146 | 287.9 | 388.1 | 0 | 60.003 | 531.4 | 0.5418 | 4.134 | 1.4284 | 5445 | 16.35 | 0 | 0 | 0 | Heating Tanks.... | 122.0278 | 71.4222 | 76.9229 | 82.44 | 68.0292 | 14.43 | 0 | 0.129 | 0.028 | 0.03 | 0 | 0 | 8.331 | 64.2062 | 120.2751 | 120.2751 | 14.4305 | 6.7033 | 151.5428 | 0 | 14.467 | 0 | 0 | 122.7 | 122.7667 | 122.7667 | 122.6 | 122.2 | 119.1333 | 123 | 123 | 127.1 | 121.8 | 2.5 | 242 | Hybrid | 0 | 0 | 1 | 1 | 1 | 34 | 53.2 | 62.8 | 130.6 | 67.8 | 162 | 95 | 1051 | 80 | 2201 | 2200 | 264 | 35 | 232 | 67.576 | 50.702 | 68.259 | 49.006
2024-12-05 | 14:25 | 5449.91 | 5450.25 |  | 239.96 | 2.2088 | 286.7 | 388.34 | 0 | 60.001 | 530 | 0.5409 | 4.1608 | 1.4272 | 5448 | 16.35 | 0 | 0 | 0 | Heating Tanks.... | 122.0444 | 71.4241 | 76.9339 | 82.44 | 68.0271 | 14.43 | 0 | 0.13 | 0.024 | 0.034 | 0 | 0 | 8.3312 | 64.1778 | 120.2751 | 120.2751 | 14.4305 | 6.7042 | 151.5428 | 0 | 14.467 | 0 | 0 | 122.7 | 122.8 | 122.7667 | 122.6333 | 122.2 | 119.1667 | 123 | 123 | 127.1 | 121.8 | 2.5 | 242 | Hybrid | 0 | 0 | 1 | 1 | 1 | 34 | 53.2 | 62.8 | 130.6 | 67.8 | 162 | 95 | 1054 | 80 | 2198 | 2200 | 264 | 35 | 232 | 67.576 | 50.703 | 68.259 | 49.006
2024-12-05 | 14:25 | 5452.91 | 5453.25 |  | 239.96 | 2.1989 | 285.6 | 388.58 | 0 | 60.004 | 527.7 | 0.5413 | 4.1788 | 1.4246 | 5451 | 16.35 | 0 | 0 | 0 | Heating Tanks.... | 122.0333 | 71.426 | 76.941 | 82.4333 | 68.0227 | 14.43 | 0 | 0.138 | 0.021 | 0.038 | 0.001 | 0 | 8.3311 | 64.1964 | 120.2751 | 120.2751 | 14.4305 | 6.7043 | 151.5428 | 0 | 14.467 | 0 | 0 | 122.7 | 122.8 | 122.7333 | 122.6333 | 122.2 | 119.1333 | 123 | 123 | 127.1 | 121.8 | 2.5 | 242 | Hybrid | 0 | 0 | 1 | 1 | 1 | 34 | 53.2 | 62.8 | 130.6 | 67.8 | 162 | 95 | 1054 | 80 | 2197 | 2200 | 264 | 35 | 232 | 67.576 | 50.703 | 68.259 | 49.006
2024-12-05 | 14:25 | 5455.91 | 5456.25 |  | 239.95 | 2.202 | 286.5 | 388.82 | 0 | 59.996 | 528.4 | 0.5422 | 4.1536 | 1.4198 | 5454 | 16.35 | 0 | 0 | 0 | Heating Tanks.... | 122.05 | 71.428 | 76.9465 | 82.42 | 68.0194 | 14.43 | 0 | 0.138 | 0.019 | 0.039 | 0 | 0 | 8.331 | 64.2126 | 120.2751 | 120.2751 | 14.4305 | 6.7033 | 151.5429 | 0 | 14.467 | 0 | 0 | 122.7333 | 122.8 | 122.7667 | 122.6667 | 122.2 | 119.1333 | 123 | 123 | 127.1 | 121.8 | 2.5 | 242 | Hybrid | 0 | 0 | 1 | 1 | 1 | 34 | 53.2 | 62.8 | 130.6 | 67.8 | 162 | 95 | 1054 | 80 | 2196 | 2200 | 264 | 35 | 232 | 67.575 | 50.704 | 68.259 | 49.007
2024-12-05 | 14:25 | 5458.91 | 5459.25 |  | 239.95 | 2.2112 | 287.7 | 389.06 | 0 | 60 | 530.6 | 0.5422 | 4.1181 | 1.4213 | 5457 | 16.35 | 0 | 0 | 0 | Heating Tanks.... | 122.0667 | 71.4311 | 76.9547 | 82.42 | 68.0165 | 14.43 | 0 | 0.14 | 0.017 | 0.042 | 0 | 0 | 8.331 | 64.2143 | 120.2751 | 120.2751 | 14.4305 | 6.7034 | 151.5429 | 0 | 14.467 | 0 | 0 | 122.7 | 122.8 | 122.8 | 122.7 | 122.2 | 119.2 | 123 | 123 | 127.1 | 121.8 | 2.5 | 242 | Hybrid | 0 | 0 | 1 | 1 | 1 | 34 | 53.2 | 62.8 | 130.7 | 67.8 | 162 | 95 | 1054 | 80 | 2200 | 2200 | 265 | 35 | 232 | 67.575 | 50.704 | 68.259 | 49.007
2024-12-05 | 14:25 | 5461.91 | 5462.25 |  | 239.95 | 2.2108 | 287 | 389.29 | 0 | 59.999 | 530.5 | 0.5411 | 4.1634 | 1.4257 | 5460 | 16.35 | 0 | 0 | 0 | Heating Tanks.... | 122.0556 | 71.4348 | 76.9645 | 82.4067 | 68.0141 | 14.43 | 0 | 0.138 | 0.017 | 0.043 | 0 | 0 | 8.331 | 64.221 | 120.2751 | 120.2751 | 14.4305 | 6.7041 | 151.5428 | 0 | 14.467 | 0 | 0 | 122.7333 | 122.8 | 122.7667 | 122.6667 | 122.2 | 119.1667 | 123 | 123 | 127.1 | 121.8 | 2.5 | 242 | Hybrid | 0 | 0 | 1 | 1 | 1 | 34 | 53.2 | 62.8 | 130.7 | 67.8 | 162 | 95 | 1054 | 80 | 2200 | 2200 | 265 | 35 | 232 | 67.575 | 50.705 | 68.259 | 49.007
2024-12-05 | 14:25 | 5464.91 | 5465.25 |  | 239.96 | 2.1984 | 285.4 | 389.53 | 0 | 59.999 | 527.5 | 0.541 | 4.1649 | 1.4274 | 5463 | 16.35 | 0 | 0 | 0 | Heating Tanks.... | 122.0556 | 71.4388 | 76.9739 | 82.4 | 68.0153 | 14.43 | 0 | 0.135 | 0.017 | 0.042 | 0 | 0 | 8.3309 | 64.2289 | 120.2751 | 120.2751 | 14.4305 | 6.7034 | 151.5428 | 0 | 14.467 | 0 | 0 | 122.7333 | 122.8 | 122.7667 | 122.7 | 122.2 | 119.1333 | 123 | 123 | 127.1 | 121.8 | 2.5 | 242 | Hybrid | 0 | 0 | 1 | 1 | 1 | 34 | 53.2 | 62.8 | 130.7 | 67.8 | 162 | 95 | 1049 | 80 | 2198 | 2200 | 265 | 35 | 232 | 67.575 | 50.706 | 68.259 | 49.007
2024-12-05 | 14:25 | 5467.91 | 5468.26 |  | 239.97 | 2.2077 | 286.8 | 389.77 | 0 | 60 | 529.8 | 0.5413 | 4.1141 | 1.4292 | 5466 | 16.35 | 0 | 0 | 0 | Heating Tanks.... | 122.0778 | 71.4429 | 76.9806 | 82.3933 | 68.0194 | 14.43 | 0 | 0.132 | 0.018 | 0.044 | 0.001 | 0 | 8.331 | 64.2179 | 120.2751 | 120.2751 | 14.4305 | 6.7038 | 151.5428 | 0 | 14.467 | 0 | 0 | 122.7333 | 122.8333 | 122.8 | 122.7 | 122.2 | 119.2 | 123 | 123 | 127.1 | 121.8 | 2.5 | 242 | Hybrid | 0 | 0 | 1 | 1 | 1 | 34 | 53.2 | 62.8 | 130.7 | 67.8 | 162 | 95 | 1049 | 80 | 2198 | 2200 | 266 | 35 | 232 | 67.575 | 50.706 | 68.259 | 49.008
2024-12-05 | 14:25 | 5470.91 | 5471.25 |  | 239.97 | 2.2106 | 287.3 | 390.01 | 0 | 60.001 | 530.5 | 0.5416 | 4.1279 | 1.4336 | 5469 | 16.35 | 0 | 0 | 0 | Heating Tanks.... | 122.0722 | 71.4467 | 76.9837 | 82.3867 | 68.0243 | 14.43 | 0 | 0.131 | 0.02 | 0.042 | 0 | 0 | 8.3307 | 64.2484 | 120.2751 | 120.2751 | 14.4305 | 6.7037 | 151.5429 | 0 | 14.467 | 0 | 0 | 122.7667 | 122.8333 | 122.7667 | 122.7 | 122.2 | 119.1667 | 123 | 123 | 127.1 | 121.8 | 2.5 | 242 | Hybrid | 0 | 0 | 1 | 1 | 1 | 34 | 53.2 | 62.8 | 130.7 | 67.8 | 162 | 95 | 1049 | 80 | 2199 | 2200 | 266 | 35 | 232 | 67.575 | 50.707 | 68.259 | 49.008
2024-12-05 | 14:26 | 5473.91 | 5474.25 |  | 239.98 | 2.2031 | 286.4 | 390.25 | 0 | 60.002 | 528.7 | 0.5417 | 4.1723 | 1.4359 | 5472 | 16.35 | 0 | 0 | 0 | Heating Tanks.... | 122.0944 | 71.4507 | 76.9831 | 82.38 | 68.0255 | 14.43 | 0 | 0.128 | 0.022 | 0.04 | 0 | 0 | 8.3305 | 64.2806 | 120.2751 | 120.2751 | 14.4305 | 6.7035 | 151.5428 | 0 | 14.467 | 0 | 0 | 122.8 | 122.9 | 122.8 | 122.7 | 122.2 | 119.1667 | 123 | 123 | 127.1 | 121.8 | 2.5 | 242 | Hybrid | 0 | 0 | 1 | 1 | 1 | 34 | 53.2 | 62.8 | 130.7 | 67.8 | 162 | 95 | 1049 | 80 | 2200 | 2200 | 266 | 35 | 232 | 67.575 | 50.708 | 68.258 | 49.008
2024-12-05 | 14:26 | 5476.91 | 5477.25 |  | 239.98 | 2.2081 | 287.2 | 390.49 | 0 | 60 | 529.9 | 0.5421 | 4.157 | 1.4385 | 5475 | 16.35 | 0 | 0 | 0 | Heating Tanks.... | 122.0944 | 71.4553 | 76.9831 | 82.38 | 68.0247 | 14.43 | 0 | 0.124 | 0.026 | 0.039 | 0 | 0 | 8.3305 | 64.277 | 120.2751 | 120.2751 | 14.4305 | 6.704 | 151.5428 | 0 | 14.467 | 0 | 0 | 122.7667 | 122.8667 | 122.8 | 122.7667 | 122.2 | 119.1667 | 123 | 123 | 127.1 | 121.8 | 2.5 | 242 | Hybrid | 0 | 0 | 1 | 1 | 1 | 34 | 53.2 | 62.8 | 130.7 | 67.8 | 162 | 95 | 1049 | 80 | 2200 | 2200 | 266 | 35 | 232 | 67.574 | 50.709 | 68.258 | 49.008
2024-12-05 | 14:26 | 5479.91 | 5480.25 |  | 239.98 | 2.2114 | 287.4 | 390.73 | 0 | 59.999 | 530.7 | 0.5416 | 4.1402 | 1.4392 | 5478 | 16.35 | 0 | 0 | 0 | Heating Tanks.... | 122.0833 | 71.4599 | 76.9892 | 82.3733 | 68.0235 | 14.43 | 0 | 0.121 | 0.03 | 0.034 | 0 | 0 | 8.3307 | 64.2557 | 120.2751 | 120.2751 | 14.4305 | 6.7037 | 151.5428 | 0 | 14.467 | 0 | 0 | 122.7667 | 122.9 | 122.8 | 122.7 | 122.2 | 119.1333 | 123 | 123 | 127.1 | 121.8 | 2.5 | 242 | Hybrid | 0 | 0 | 1 | 1 | 1 | 34 | 53.2 | 62.8 | 130.7 | 67.8 | 162 | 95 | 1051 | 80 | 2202 | 2200 | 265 | 35 | 232 | 67.574 | 50.71 | 68.258 | 49.009
2024-12-05 | 14:26 | 5482.91 | 5483.25 |  | 239.98 | 2.2163 | 287.7 | 390.97 | 0 | 60 | 531.9 | 0.5409 | 4.1614 | 1.4413 | 5481 | 16.35 | 0 | 0 | 0 | Heating Tanks.... | 122.1056 | 71.4643 | 77.0008 | 82.36 | 68.0214 | 14.43 | 0 | 0.119 | 0.033 | 0.031 | -0.001 | 0 | 8.3307 | 64.2527 | 120.2751 | 120.2751 | 14.4305 | 6.7038 | 151.5428 | 0 | 14.467 | 0 | 0 | 122.8 | 122.9 | 122.8 | 122.7667 | 122.2 | 119.1667 | 123 | 123 | 127.1 | 121.9 | 2.5 | 242 | Hybrid | 0 | 0 | 1 | 1 | 1 | 34 | 53.2 | 62.8 | 130.7 | 67.8 | 162 | 95 | 1051 | 80 | 2201 | 2200 | 265 | 35 | 232 | 67.574 | 50.71 | 68.258 | 49.009
2024-12-05 | 14:26 | 5485.91 | 5486.25 |  | 239.98 | 2.2073 | 286.6 | 391.21 | 0 | 60 | 529.7 | 0.5411 | 4.1552 | 1.4413 | 5484 | 16.35 | 0 | 0 | 0 | Heating Tanks.... | 122.1 | 71.4678 | 77.0082 | 82.34 | 68.021 | 14.43 | 0 | 0.116 | 0.036 | 0.028 | 0 | 0 | 8.3313 | 64.1834 | 120.2751 | 120.2751 | 14.4305 | 6.7032 | 151.5428 | 0 | 14.467 | 0 | 0 | 122.8 | 122.9 | 122.7667 | 122.7667 | 122.2 | 119.1667 | 123 | 123 | 127.1 | 121.9 | 2.5 | 242 | Hybrid | 0 | 0 | 1 | 1 | 1 | 34 | 53.2 | 62.8 | 130.7 | 67.8 | 162 | 95 | 1051 | 80 | 2198 | 2200 | 264 | 35 | 232 | 67.574 | 50.711 | 68.258 | 49.009
2024-12-05 | 14:26 | 5488.91 | 5489.25 |  | 239.98 | 2.2022 | 286.2 | 391.45 | 0 | 60 | 528.5 | 0.5416 | 4.1533 | 1.4387 | 5487 | 16.35 | 0 | 0 | 0 | Heating Tanks.... | 122.0944 | 71.4707 | 77.01 | 82.34 | 68.0218 | 14.43 | 0 | 0.115 | 0.039 | 0.025 | 0 | 0 | 8.3312 | 64.1945 | 120.2751 | 120.2751 | 14.4305 | 6.7033 | 151.5427 | 0 | 14.467 | 0 | 0 | 122.8 | 122.9 | 122.8 | 122.7333 | 122.2 | 119.1333 | 123 | 123 | 127.1 | 121.9 | 2.5 | 242 | Hybrid | 0 | 0 | 1 | 1 | 1 | 34 | 53.2 | 62.8 | 130.8 | 67.8 | 162 | 95 | 1051 | 80 | 2198 | 2200 | 264 | 35 | 232 | 67.574 | 50.712 | 68.258 | 49.01
2024-12-05 | 14:26 | 5491.91 | 5492.26 |  | 239.99 | 2.213 | 288 | 391.69 | 0 | 60 | 531.1 | 0.5423 | 4.1337 | 1.4384 | 5490 | 16.35 | 0 | 0 | 0 | Heating Tanks.... | 122.1222 | 71.4741 | 77.01 | 82.33 | 68.0231 | 14.43 | 0 | 0.114 | 0.039 | 0.02 | 0 | 0 | 8.3309 | 64.2347 | 120.2751 | 120.2751 | 14.4305 | 6.7036 | 151.5428 | 0 | 14.467 | 0 | 0 | 122.8 | 122.9 | 122.8 | 122.8 | 122.2667 | 119.1667 | 123 | 123 | 127.1 | 121.9 | 2.5 | 242 | Hybrid | 0 | 0 | 1 | 1 | 1 | 34 | 53.2 | 62.8 | 130.8 | 67.8 | 162 | 95 | 1051 | 80 | 2196 | 2200 | 263 | 35 | 232 | 67.574 | 50.713 | 68.258 | 49.01
2024-12-05 | 14:26 | 5494.91 | 5495.26 |  | 239.99 | 2.2075 | 287.1 | 391.93 | 0 | 59.999 | 529.8 | 0.5418 | 4.1923 | 1.4361 | 5493 | 16.35 | 0 | 0 | 0 | Heating Tanks.... | 122.1444 | 71.4771 | 77.01 | 82.33 | 68.0271 | 14.43 | 0 | 0.113 | 0.04 | 0.02 | 0 | 0 | 8.3307 | 64.2573 | 120.2751 | 120.2751 | 14.4305 | 6.7038 | 151.5427 | 0 | 14.467 | 0 | 0 | 122.8 | 122.9667 | 122.8 | 122.8 | 122.3 | 119.2 | 123 | 123 | 127.2 | 121.9 | 2.5 | 242 | Hybrid | 0 | 0 | 1 | 1 | 1 | 34 | 53.2 | 62.9 | 130.8 | 67.8 | 162 | 95 | 1052 | 80 | 2201 | 2200 | 262 | 35 | 232 | 67.573 | 50.714 | 68.258 | 49.011
2024-12-05 | 14:26 | 5497.91 | 5498.26 |  | 239.99 | 2.2059 | 286.8 | 392.17 | 0 | 59.999 | 529.4 | 0.5417 | 4.119 | 1.4324 | 5496 | 16.35 | 0 | 0 | 0 | Heating Tanks.... | 122.1333 | 71.48 | 77.01 | 82.3167 | 68.0296 | 14.43 | 0 | 0.114 | 0.04 | 0.02 | 0 | 0 | 8.3309 | 64.2386 | 120.2751 | 120.2751 | 14.4305 | 6.703 | 151.5427 | 0 | 14.467 | 0 | 0 | 122.7667 | 122.9667 | 122.8 | 122.8 | 122.3 | 119.1667 | 123 | 123 | 127.2 | 121.9 | 2.5 | 242 | Hybrid | 0 | 0 | 1 | 1 | 1 | 34 | 53.2 | 62.9 | 130.8 | 67.8 | 162 | 95 | 1052 | 80 | 2200 | 2200 | 263 | 35 | 232 | 67.573 | 50.715 | 68.258 | 49.011
2024-12-05 | 14:26 | 5500.91 | 5501.26 |  | 239.99 | 2.1903 | 284.4 | 392.4 | 0 | 60.003 | 525.6 | 0.541 | 4.1418 | 1.4294 | 5499 | 16.35 | 0 | 0 | 0 | Heating Tanks.... | 122.1278 | 71.4818 | 77.01 | 82.3167 | 68.0296 | 14.43 | 0 | 0.118 | 0.04 | 0.021 | 0 | 0 | 8.3308 | 64.2375 | 120.2751 | 120.2751 | 14.4305 | 6.7041 | 151.5427 | 0 | 14.467 | 0 | 0 | 122.7667 | 122.9667 | 122.8 | 122.7667 | 122.3 | 119.1667 | 123 | 123 | 127.2 | 121.9 | 2.5 | 242 | Hybrid | 0 | 0 | 1 | 1 | 1 | 34 | 53.2 | 62.9 | 130.8 | 67.8 | 162 | 95 | 1052 | 80 | 2197 | 2200 | 264 | 35 | 232 | 67.573 | 50.715 | 68.258 | 49.011
2024-12-05 | 14:26 | 5503.91 | 5504.26 |  | 239.98 | 2.1587 | 279.2 | 392.64 | 0 | 60.002 | 518 | 0.539 | 4.1789 | 1.4292 | 5502 | 16.35 | 0 | 0 | 0 | Heating Tanks.... | 122.1444 | 71.4834 | 77.01 | 82.31 | 68.0276 | 14.43 | 0 | 0.119 | 0.038 | 0.02 | 0 | 0 | 8.3312 | 64.188 | 120.2751 | 120.2751 | 14.4305 | 6.7041 | 151.5427 | 0 | 14.467 | 0 | 0 | 122.8 | 122.9667 | 122.8 | 122.8 | 122.3 | 119.2 | 123 | 123 | 127.2 | 121.9 | 2.4 | 242 | Hybrid | 0 | 0 | 1 | 1 | 1 | 34 | 53.2 | 62.9 | 130.8 | 67.8 | 162 | 95 | 1052 | 80 | 2199 | 2200 | 263 | 35 | 232 | 67.573 | 50.716 | 68.258 | 49.011
2024-12-05 | 14:26 | 5506.91 | 5507.26 |  | 239.97 | 2.1557 | 279 | 392.87 | 0 | 60.004 | 517.3 | 0.5394 | 4.1321 | 1.4241 | 5505 | 16.35 | 0 | 0 | 0 | Heating Tanks.... | 122.15 | 71.4854 | 77.012 | 82.3033 | 68.0247 | 14.43 | 0 | 0.122 | 0.035 | 0.023 | 0 | 0 | 8.3313 | 64.1851 | 120.2751 | 120.2751 | 14.4305 | 6.7036 | 151.5426 | 0 | 14.467 | 0 | 0 | 122.8 | 123 | 122.8 | 122.8 | 122.3 | 119.2 | 123 | 123 | 127.2 | 121.9 | 2.4 | 242 | Hybrid | 0 | 0 | 1 | 1 | 1 | 34 | 53.2 | 62.9 | 130.8 | 67.8 | 162 | 95 | 1052 | 80 | 2200 | 2200 | 264 | 35 | 232 | 67.573 | 50.717 | 68.257 | 49.012
2024-12-05 | 14:26 | 5509.91 | 5510.26 |  | 239.96 | 2.139 | 276.8 | 393.1 | 0 | 60.003 | 513.3 | 0.5393 | 4.1004 | 1.4207 | 5508 | 16.35 | 0 | 0 | 0 | Heating Tanks.... | 122.1444 | 71.4871 | 77.0169 | 82.29 | 68.0227 | 14.43 | 0 | 0.125 | 0.033 | 0.025 | 0 | 0 | 8.3311 | 64.2044 | 120.2751 | 120.2751 | 14.4305 | 6.7031 | 151.5426 | 0 | 14.467 | 0 | 0 | 122.8 | 122.9667 | 122.8 | 122.8 | 122.3 | 119.2 | 123 | 123 | 127.2 | 121.9 | 2.4 | 242 | Hybrid | 0 | 0 | 1 | 1 | 1 | 34 | 53.2 | 62.9 | 131 | 67.8 | 162 | 95 | 0 | 80 | 2201 | 2200 | 263 | 35 | 232 | 67.573 | 50.718 | 68.257 | 49.013
2024-12-05 | 14:26 | 5512.91 | 5513.26 |  | 239.96 | 2.1496 | 278.7 | 393.33 | 0 | 60.001 | 515.8 | 0.5403 | 4.1404 | 1.4202 | 5511 | 16.35 | 0 | 0 | 0 | Heating Tanks.... | 122.1778 | 71.4886 | 77.0243 | 82.2833 | 68.021 | 14.43 | 0 | 0.126 | 0.03 | 0.026 | 0 | 0 | 8.331 | 64.2257 | 120.2751 | 120.2751 | 14.4305 | 6.7036 | 151.5427 | 0 | 14.467 | 0 | 0 | 122.8 | 123 | 122.8 | 122.9 | 122.3333 | 119.2333 | 123 | 123 | 127.2 | 121.9 | 2.4 | 242 | Hybrid | 0 | 0 | 1 | 1 | 1 | 34 | 53.1 | 62.9 | 131.2 | 67.8 | 162 | 95 | 0 | 80 | 2199 | 2200 | 263 | 35 | 232 | 67.573 | 50.718 | 68.257 | 49.013
2024-12-05 | 14:26 | 5515.91 | 5516.26 |  | 239.96 | 2.1813 | 283.2 | 393.57 | 0 | 60.001 | 523.4 | 0.541 | 4.0857 | 1.4257 | 5514 | 16.35 | 0 | 0 | 0 | Heating Tanks.... | 122.1944 | 71.4898 | 77.0347 | 82.27 | 68.0206 | 14.43 | 0 | 0.129 | 0.028 | 0.028 | 0 | 0 | 8.3306 | 64.2654 | 120.2751 | 120.2751 | 14.4305 | 6.7039 | 151.5427 | 0 | 14.467 | 0 | 0 | 122.8333 | 123 | 122.8 | 122.9 | 122.3333 | 119.3 | 123 | 123 | 127.3 | 121.9 | 2.4 | 242 | Hybrid | 0 | 0 | 1 | 1 | 1 | 34 | 53 | 62.9 | 131.5 | 67.8 | 162 | 95 | 0 | 80 | 2197 | 2200 | 263 | 35 | 232 | 67.573 | 50.719 | 68.257 | 49.013
2024-12-05 | 14:26 | 5518.91 | 5519.26 |  | 239.96 | 2.1974 | 285.2 | 393.8 | 0 | 60.004 | 527.3 | 0.5409 | 4.0846 | 1.4269 | 5517 | 16.35 | 0 | 0 | 0 | Heating Tanks.... | 122.1833 | 71.4902 | 77.0461 | 82.27 | 68.0218 | 14.43 | 0 | 0.131 | 0.025 | 0.03 | 0 | 0 | 8.3313 | 64.1848 | 120.2751 | 120.2751 | 14.4305 | 6.7031 | 151.5426 | 0 | 14.467 | 0 | 0 | 122.8333 | 122.9333 | 122.8 | 122.8333 | 122.4 | 119.3 | 123 | 123 | 127.3 | 121.9 | 2.4 | 242 | Hybrid | 0 | 0 | 1 | 1 | 1 | 34 | 52.9 | 62.9 | 131.9 | 67.8 | 162 | 95 | 0 | 80 | 2198 | 2200 | 263 | 35 | 232 | 67.572 | 50.72 | 68.257 | 49.014
2024-12-05 | 14:26 | 5521.91 | 5522.26 |  | 239.97 | 2.2021 | 285.9 | 394.04 | 0 | 60 | 528.4 | 0.5411 | 4.1043 | 1.4284 | 5520 | 16.35 | 0 | 0 | 0 | Heating Tanks.... | 122.2333 | 71.4907 | 77.0582 | 82.27 | 68.0259 | 14.43 | 0 | 0.132 | 0.022 | 0.036 | 0 | 0 | 8.3309 | 64.2367 | 120.2751 | 120.2751 | 14.4305 | 6.7031 | 151.5426 | 0 | 14.467 | 0 | 0 | 122.9 | 123 | 122.8 | 122.9 | 122.4 | 119.4 | 123 | 123 | 127.3 | 122 | 2.4 | 242 | Hybrid | 0 | 0 | 1 | 1 | 1 | 34 | 52.7 | 62.8 | 132.2 | 67.8 | 163 | 95 | 0 | 80 | 2198 | 2200 | 264 | 35 | 232 | 67.572 | 50.721 | 68.257 | 49.014
2024-12-05 | 14:26 | 5524.91 | 5525.26 |  | 239.97 | 2.2111 | 287.6 | 394.28 | 0 | 60 | 530.6 | 0.542 | 4.1574 | 1.4328 | 5523 | 16.35 | 0 | 0 | 0 | Heating Tanks.... | 122.2 | 71.4916 | 77.068 | 82.2567 | 68.0288 | 14.43 | 0 | 0.134 | 0.019 | 0.036 | 0 | 0 | 8.3305 | 64.2913 | 120.2751 | 120.2751 | 14.4305 | 6.7042 | 151.5426 | 0 | 14.467 | 0 | 0 | 122.8333 | 122.9333 | 122.8 | 122.8333 | 122.4 | 119.4 | 123 | 123 | 127.3 | 122 | 2.5 | 242 | Hybrid | 0 | 0 | 1 | 1 | 1 | 34 | 52.5 | 62.7 | 132.3 | 67.8 | 163 | 95 | 1037 | 80 | 2196 | 2200 | 265 | 35 | 232 | 67.572 | 50.722 | 68.257 | 49.014
2024-12-05 | 14:26 | 5527.91 | 5528.26 |  | 239.97 | 2.2066 | 287 | 394.52 | 0 | 60.002 | 529.5 | 0.5419 | 4.1068 | 1.4367 | 5526 | 16.35 | 0 | 0 | 0 | Heating Tanks.... | 122.2444 | 71.4933 | 77.0763 | 82.23 | 68.03 | 14.43 | 0 | 0.134 | 0.018 | 0.041 | 0 | 0 | 8.3304 | 64.3084 | 120.2751 | 120.2751 | 14.4305 | 6.7038 | 151.5427 | 0 | 14.467 | 0 | 0 | 122.9 | 123 | 122.8 | 122.9 | 122.4 | 119.4667 | 123 | 123 | 127.3 | 122 | 2.5 | 242 | Hybrid | 0 | 0 | 1 | 1 | 1 | 34 | 52.4 | 62.6 | 132.4 | 67.8 | 163 | 95 | 1037 | 80 | 2199 | 2200 | 266 | 35 | 232 | 67.572 | 50.723 | 68.257 | 49.015
2024-12-05 | 14:26 | 5530.91 | 5531.26 |  | 239.97 | 2.2121 | 287.9 | 394.76 | 0 | 60 | 530.8 | 0.5423 | 4.1225 | 1.437 | 5529 | 16.35 | 0 | 0 | 0 | Heating Tanks.... | 122.25 | 71.4945 | 77.0824 | 82.23 | 68.03 | 14.43 | 0 | 0.139 | 0.017 | 0.041 | 0 | 0 | 8.3305 | 64.2895 | 120.2751 | 120.2751 | 14.4305 | 6.7041 | 151.5426 | 0 | 14.467 | 0 | 0 | 122.9 | 123 | 122.8 | 122.9 | 122.4 | 119.5 | 123 | 123 | 127.3 | 122 | 2.5 | 242 | Hybrid | 0 | 0 | 1 | 1 | 1 | 34 | 52.4 | 62.5 | 132.3 | 67.8 | 163 | 95 | 1037 | 80 | 2201 | 2200 | 266 | 35 | 232 | 67.572 | 50.724 | 68.257 | 49.015
2024-12-05 | 14:27 | 5533.91 | 5534.26 |  | 239.96 | 2.2031 | 286.5 | 395 | 0 | 59.999 | 528.7 | 0.5419 | 4.0596 | 1.4386 | 5532 | 16.35 | 0 | 0 | 0 | Heating Tanks.... | 122.2444 | 71.4956 | 77.0878 | 82.2167 | 68.0292 | 14.43 | 0 | 0.138 | 0.017 | 0.044 | 0 | 0 | 8.3305 | 64.2835 | 120.2751 | 120.2751 | 14.4305 | 6.7044 | 151.5426 | 0 | 14.467 | 0 | 0 | 122.8667 | 122.9667 | 122.8 | 122.9 | 122.4 | 119.5333 | 123 | 123 | 127.3 | 122 | 2.5 | 242 | Hybrid | 0 | 0 | 1 | 1 | 1 | 34 | 52.4 | 62.3 | 132.2 | 67.8 | 163 | 95 | 1037 | 80 | 2201 | 2200 | 266 | 35 | 232 | 67.572 | 50.725 | 68.257 | 49.016
2024-12-05 | 14:27 | 5536.91 | 5537.26 |  | 239.97 | 2.207 | 286.6 | 395.24 | 0 | 60 | 529.6 | 0.5412 | 4.1401 | 1.4406 | 5535 | 16.35 | 0 | 0 | 0 | Heating Tanks.... | 122.2611 | 71.497 | 77.091 | 82.21 | 68.028 | 14.43 | 0 | 0.133 | 0.018 | 0.043 | 0 | 0 | 8.3307 | 64.2595 | 120.2751 | 120.2751 | 14.4305 | 6.704 | 151.5426 | 0 | 14.467 | 0 | 0 | 122.9 | 122.9667 | 122.8 | 122.9 | 122.4 | 119.6 | 123 | 123 | 127.3 | 122 | 2.5 | 242 | Hybrid | 0 | 0 | 1 | 1 | 1 | 34 | 52.4 | 62.1 | 132 | 67.8 | 163 | 95 | 1037 | 80 | 2199 | 2200 | 266 | 35 | 232 | 67.572 | 50.726 | 68.257 | 49.016
2024-12-05 | 14:27 | 5539.91 | 5540.26 |  | 239.96 | 2.253 | 293.4 | 395.48 | 0 | 60.004 | 540.6 | 0.5426 | 4.1042 | 1.4396 | 5538 | 16.35 | 0 | 0 | 0 | Heating Tanks.... | 122.25 | 71.4988 | 77.0927 | 82.21 | 68.0276 | 14.43 | 0 | 0.13 | 0.021 | 0.042 | 0 | 0 | 8.331 | 64.2278 | 120.2751 | 120.2751 | 14.4305 | 6.7035 | 151.5426 | 0 | 14.467 | 0 | 0 | 122.8667 | 122.9667 | 122.8 | 122.9 | 122.4 | 119.5667 | 123 | 123 | 127.3 | 122 | 2.5 | 242 | Hybrid | 0 | 0 | 1 | 1 | 1 | 34 | 52.4 | 61.9 | 131.9 | 67.8 | 161 | 95 | 1047 | 80 | 2198 | 2200 | 265 | 35 | 232 | 67.571 | 50.727 | 68.256 | 49.017
2024-12-05 | 14:27 | 5542.91 | 5543.26 |  | 239.97 | 2.2158 | 288.2 | 395.72 | 0 | 60.004 | 531.7 | 0.542 | 4.038 | 1.439 | 5541 | 16.35 | 0 | 0 | 0 | Heating Tanks.... | 122.2611 | 71.5006 | 77.0939 | 82.21 | 68.0288 | 14.43 | 0 | 0.124 | 0.026 | 0.037 | 0.001 | 0 | 8.331 | 64.2231 | 120.2751 | 120.2751 | 14.4305 | 6.704 | 151.5426 | 0 | 14.467 | 0 | 0 | 122.9 | 122.9667 | 122.8 | 122.9 | 122.4 | 119.6 | 123 | 123 | 127.3 | 122 | 2.5 | 242 | Hybrid | 0 | 0 | 1 | 1 | 1 | 34 | 52.5 | 61.7 | 131.8 | 67.8 | 161 | 95 | 1047 | 80 | 2199 | 2200 | 264 | 35 | 232 | 67.571 | 50.728 | 68.256 | 49.017
2024-12-05 | 14:27 | 5545.91 | 5546.26 |  | 239.97 | 2.2111 | 287.6 | 395.96 | 0 | 60 | 530.6 | 0.5419 | 4.1141 | 1.4377 | 5544 | 16.35 | 0 | 0 | 0 | Heating Tanks.... | 122.2667 | 71.5024 | 77.0959 | 82.1967 | 68.0288 | 14.43 | 0 | 0.119 | 0.031 | 0.032 | 0 | 0 | 8.3313 | 64.1958 | 120.2751 | 120.2751 | 14.4305 | 6.704 | 151.5426 | 0 | 14.467 | 0 | 0 | 122.9 | 123 | 122.8 | 122.9 | 122.4 | 119.6 | 123 | 123 | 127.3 | 122 | 2.5 | 242 | Hybrid | 0 | 0 | 1 | 1 | 1 | 34 | 52.6 | 61.5 | 131.7 | 67.8 | 161 | 95 | 1047 | 80 | 2201 | 2200 | 264 | 35 | 232 | 67.571 | 50.729 | 68.256 | 49.018
2024-12-05 | 14:27 | 5548.91 | 5549.26 |  | 239.98 | 2.2012 | 286.4 | 396.2 | 0 | 60.002 | 528.2 | 0.5421 | 4.1869 | 1.4372 | 5547 | 16.35 | 0 | 0 | 0 | Heating Tanks.... | 122.2667 | 71.5041 | 77.0963 | 82.19 | 68.0267 | 14.43 | 0 | 0.115 | 0.036 | 0.029 | 0 | 0 | 8.3311 | 64.2168 | 120.2751 | 120.2751 | 14.4305 | 6.7036 | 151.5426 | 0 | 14.467 | 0 | 0 | 122.9 | 123 | 122.8 | 122.9 | 122.4 | 119.6 | 123 | 123 | 127.3 | 122 | 2.5 | 242 | Hybrid | 0 | 0 | 1 | 1 | 1 | 34 | 52.7 | 61.4 | 131.6 | 67.8 | 161 | 95 | 1047 | 80 | 2201 | 2200 | 263 | 35 | 232 | 67.571 | 50.729 | 68.256 | 49.018
2024-12-05 | 14:27 | 5551.91 | 5552.26 |  | 239.98 | 2.2149 | 288.3 | 396.44 | 0 | 60.002 | 531.5 | 0.5423 | 4.136 | 1.4335 | 5550 | 16.35 | 0 | 0 | 0 | Heating Tanks.... | 122.2722 | 71.5056 | 77.0963 | 82.19 | 68.0259 | 14.43 | 0 | 0.113 | 0.039 | 0.025 | 0 | 0 | 8.3308 | 64.2496 | 120.2751 | 120.2751 | 14.4305 | 6.704 | 151.5426 | 0 | 14.467 | 0 | 0 | 122.9 | 123.0333 | 122.8 | 122.9 | 122.4 | 119.6 | 123 | 123 | 127.3 | 122 | 2.5 | 242 | Hybrid | 0 | 0 | 1 | 1 | 1 | 34 | 52.8 | 61.3 | 131.5 | 67.8 | 159 | 95 | 1047 | 80 | 2198 | 2200 | 263 | 35 | 232 | 67.571 | 50.73 | 68.256 | 49.019
2024-12-05 | 14:27 | 5554.91 | 5555.26 |  | 239.98 | 2.223 | 289 | 396.68 | 0 | 60.001 | 533.5 | 0.5418 | 4.1153 | 1.4294 | 5553 | 16.35 | 0 | 0 | 0 | Heating Tanks.... | 122.3 | 71.5072 | 77.0984 | 82.17 | 68.0267 | 14.43 | 0 | 0.117 | 0.041 | 0.02 | 0 | 0 | 8.3308 | 64.2467 | 120.2751 | 120.2751 | 14.4305 | 6.7034 | 151.5426 | 0 | 14.467 | 0 | 0 | 123 | 123.1 | 122.8 | 122.9 | 122.4 | 119.6 | 123 | 123 | 127.3 | 122 | 2.5 | 242 | Hybrid | 0 | 0 | 1 | 1 | 1 | 34 | 52.9 | 61.2 | 131.4 | 67.8 | 159 | 95 | 1046 | 80 | 2198 | 2200 | 263 | 35 | 232 | 67.571 | 50.731 | 68.256 | 49.019
2024-12-05 | 14:27 | 5557.91 | 5558.26 |  | 239.98 | 2.2168 | 288 | 396.92 | 0 | 60.001 | 532 | 0.5414 | 4.1021 | 1.4276 | 5556 | 16.35 | 0 | 0 | 0 | Heating Tanks.... | 122.3 | 71.5096 | 77.1012 | 82.1633 | 68.0288 | 14.43 | 0 | 0.118 | 0.04 | 0.021 | 0 | 0 | 8.3309 | 64.2361 | 120.2751 | 120.2751 | 14.4305 | 6.7037 | 151.5425 | 0 | 14.467 | 0 | 0 | 123 | 123.1 | 122.8 | 122.9 | 122.4 | 119.6 | 123 | 123 | 127.3 | 122 | 2.5 | 242 | Hybrid | 0 | 0 | 1 | 1 | 1 | 34 | 53 | 61.2 | 131.4 | 67.8 | 159 | 95 | 1046 | 80 | 2202 | 2200 | 264 | 35 | 232 | 67.571 | 50.732 | 68.256 | 49.02
2024-12-05 | 14:27 | 5560.91 | 5561.26 |  | 239.98 | 2.2087 | 287.1 | 397.16 | 0 | 60.002 | 530 | 0.5417 | 4.1638 | 1.426 | 5559 | 16.35 | 0 | 0 | 0 | Heating Tanks.... | 122.3 | 71.5117 | 77.1069 | 82.1633 | 68.03 | 14.43 | 0 | 0.119 | 0.038 | 0.02 | 0 | 0 | 8.3309 | 64.2371 | 120.2751 | 120.2751 | 14.4305 | 6.7039 | 151.5426 | 0 | 14.467 | 0 | 0 | 123 | 123.1 | 122.8 | 122.9 | 122.4 | 119.6 | 123 | 123 | 127.3 | 122 | 2.4 | 242 | Hybrid | 0 | 0 | 1 | 1 | 1 | 34 | 53 | 61.2 | 131.3 | 67.8 | 158 | 95 | 1046 | 80 | 2197 | 2200 | 265 | 35 | 232 | 67.571 | 50.732 | 68.256 | 49.02
2024-12-05 | 14:27 | 5563.91 | 5564.26 |  | 239.97 | 2.2055 | 286.7 | 397.4 | 0 | 60.002 | 529.3 | 0.5418 | 4.101 | 1.4225 | 5562 | 16.35 | 0 | 0 | 0 | Heating Tanks.... | 122.2944 | 71.513 | 77.1131 | 82.15 | 68.03 | 14.43 | 0 | 0.121 | 0.036 | 0.02 | 0 | 0 | 8.3309 | 64.2452 | 120.2751 | 120.2751 | 14.4305 | 6.7045 | 151.5425 | 0 | 14.467 | 0 | 0 | 122.9667 | 123.1 | 122.8 | 122.9 | 122.4 | 119.6 | 123 | 123 | 127.3 | 122 | 2.5 | 242 | Hybrid | 0 | 0 | 1 | 1 | 1 | 34 | 53.1 | 61.2 | 131.3 | 67.8 | 158 | 95 | 1046 | 80 | 2197 | 2200 | 265 | 35 | 232 | 67.57 | 50.733 | 68.256 | 49.02
2024-12-05 | 14:27 | 5566.91 | 5567.26 |  | 239.97 | 2.2122 | 287.9 | 397.64 | 0 | 60.001 | 530.9 | 0.5424 | 4.0755 | 1.4186 | 5565 | 16.35 | 0 | 0 | 0 | Heating Tanks.... | 122.3 | 71.5146 | 77.118 | 82.15 | 68.0292 | 14.43 | 0 | 0.124 | 0.033 | 0.025 | 0 | 0 | 8.3306 | 64.2794 | 120.2751 | 120.2751 | 14.4305 | 6.7033 | 151.5425 | 0 | 14.467 | 0 | 0 | 122.9667 | 123.1 | 122.8 | 122.9 | 122.4333 | 119.6 | 123 | 123 | 127.3 | 122 | 2.5 | 242 | Hybrid | 0 | 0 | 1 | 1 | 1 | 34 | 53.1 | 61.2 | 131.3 | 67.8 | 158 | 95 | 1046 | 80 | 2201 | 2200 | 265 | 35 | 232 | 67.57 | 50.734 | 68.256 | 49.021
2024-12-05 | 14:27 | 5569.91 | 5570.26 |  | 239.97 | 2.2128 | 287.7 | 397.88 | 0 | 60.002 | 531 | 0.5418 | 4.1757 | 1.4233 | 5568 | 16.35 | 0 | 0 | 0 | Heating Tanks.... | 122.2833 | 71.5169 | 77.1204 | 82.12 | 68.0271 | 14.43 | 0 | 0.125 | 0.029 | 0.026 | 0 | 0 | 8.3306 | 64.2772 | 120.2751 | 120.2751 | 14.4305 | 6.704 | 151.5426 | 0 | 14.467 | 0 | 0 | 122.9333 | 123.0667 | 122.8 | 122.9 | 122.4 | 119.6 | 123 | 123 | 127.3 | 122.1 | 2.5 | 242 | Hybrid | 0 | 0 | 1 | 1 | 1 | 34 | 53.1 | 61.2 | 131.2 | 67.8 | 158 | 95 | 1052 | 80 | 2200 | 2200 | 266 | 35 | 232 | 67.57 | 50.734 | 68.256 | 49.021
2024-12-05 | 14:27 | 5572.91 | 5573.26 |  | 239.97 | 2.2079 | 286.8 | 398.12 | 0 | 60.003 | 529.8 | 0.5413 | 4.1721 | 1.4263 | 5571 | 16.35 | 0 | 0 | 0 | Heating Tanks.... | 122.3278 | 71.52 | 77.1241 | 82.13 | 68.0235 | 14.43 | 0 | 0.128 | 0.026 | 0.029 | 0 | 0 | 8.331 | 64.2297 | 120.2751 | 120.2751 | 14.4305 | 6.7041 | 151.5426 | 0 | 14.467 | 0 | 0 | 123 | 123.1 | 122.8333 | 122.9667 | 122.4667 | 119.6 | 123 | 123 | 127.3 | 122.1 | 2.5 | 242 | Hybrid | 0 | 0 | 1 | 1 | 1 | 34 | 53.1 | 61.2 | 131.2 | 67.8 | 158 | 95 | 1052 | 80 | 2202 | 2200 | 266 | 35 | 232 | 67.57 | 50.735 | 68.256 | 49.022
2024-12-05 | 14:27 | 5575.91 | 5576.26 |  | 239.97 | 2.2083 | 286.7 | 398.36 | 0 | 59.999 | 529.9 | 0.541 | 4.1716 | 1.4287 | 5574 | 16.35 | 0 | 0 | 0 | Heating Tanks.... | 122.3056 | 71.5238 | 77.1327 | 82.12 | 68.0218 | 14.43 | 0 | 0.132 | 0.023 | 0.032 | 0 | 0 | 8.331 | 64.2252 | 120.2751 | 120.2751 | 14.4305 | 6.7037 | 151.5425 | 0 | 14.467 | 0 | 0 | 123 | 123.1 | 122.8 | 122.9333 | 122.4 | 119.6 | 123 | 123 | 127.3 | 122.1 | 2.5 | 242 | Hybrid | 0 | 0 | 1 | 1 | 1 | 34 | 53.1 | 61.3 | 131.2 | 67.8 | 158 | 95 | 1052 | 80 | 2201 | 2200 | 266 | 35 | 232 | 67.57 | 50.735 | 68.255 | 49.022
2024-12-05 | 14:27 | 5578.91 | 5579.26 |  | 239.98 | 2.2162 | 288 | 398.6 | 0 | 60 | 531.8 | 0.5416 | 4.1319 | 1.4299 | 5577 | 16.35 | 0 | 0 | 0 | Heating Tanks.... | 122.3222 | 71.5278 | 77.1443 | 82.12 | 68.0243 | 14.43 | 0 | 0.131 | 0.022 | 0.035 | 0 | 0 | 8.3311 | 64.2126 | 120.2751 | 120.2751 | 14.4305 | 6.704 | 151.5425 | 0 | 14.467 | 0 | 0 | 122.9667 | 123.1 | 122.8333 | 122.9333 | 122.5 | 119.6 | 123 | 123 | 127.3 | 122.1 | 2.5 | 242 | Hybrid | 0 | 0 | 1 | 1 | 1 | 34 | 53.1 | 61.4 | 131.1 | 67.8 | 158 | 95 | 1052 | 80 | 2200 | 2200 | 267 | 35 | 232 | 67.57 | 50.736 | 68.255 | 49.023
2024-12-05 | 14:27 | 5581.91 | 5582.26 |  | 239.98 | 2.2198 | 288.7 | 398.84 | 0 | 60.002 | 532.7 | 0.5419 | 4.1371 | 1.4348 | 5580 | 16.35 | 0 | 0 | 0 | Heating Tanks.... | 122.3333 | 71.5315 | 77.1565 | 82.1133 | 68.028 | 14.43 | 0 | 0.132 | 0.022 | 0.036 | 0 | 0 | 8.3309 | 64.2509 | 120.2751 | 120.2751 | 14.4305 | 6.7039 | 151.5425 | 0 | 14.467 | 0 | 0 | 123 | 123.1 | 122.8 | 123 | 122.5 | 119.6 | 123 | 123 | 127.3 | 122.1 | 2.5 | 242 | Hybrid | 0 | 0 | 1 | 1 | 1 | 34 | 53.1 | 61.5 | 131.1 | 67.8 | 158 | 95 | 1052 | 80 | 2197 | 2200 | 267 | 35 | 232 | 67.57 | 50.736 | 68.255 | 49.023
2024-12-05 | 14:27 | 5584.91 | 5585.26 |  | 239.98 | 2.2037 | 286.5 | 399.08 | 0 | 60.003 | 528.8 | 0.5417 | 4.1968 | 1.4369 | 5583 | 16.35 | 0 | 0 | 0 | Heating Tanks.... | 122.3222 | 71.5349 | 77.1657 | 82.1 | 68.03 | 14.43 | 0 | 0.138 | 0.02 | 0.038 | 0 | 0 | 8.3306 | 64.2896 | 120.2751 | 120.2751 | 14.4305 | 6.7038 | 151.5425 | 0 | 14.467 | 0 | 0 | 123 | 123.1 | 122.8 | 122.9667 | 122.4667 | 119.6 | 123 | 123 | 127.3 | 122.1 | 2.5 | 242 | Hybrid | 0 | 0 | 1 | 1 | 1 | 34 | 53.1 | 61.6 | 131.1 | 67.8 | 158 | 95 | 1054 | 80 | 2199 | 2200 | 267 | 35 | 232 | 67.57 | 50.737 | 68.255 | 49.023
2024-12-05 | 14:27 | 5587.91 | 5588.26 |  | 239.97 | 2.2047 | 286.7 | 399.32 | 0 | 60 | 529.1 | 0.5419 | 4.1772 | 1.439 | 5586 | 16.35 | 0 | 0 | 0 | Heating Tanks.... | 122.35 | 71.5398 | 77.1718 | 82.1 | 68.03 | 14.43 | 0 | 0.137 | 0.018 | 0.038 | 0 | 0 | 8.3307 | 64.2676 | 120.2751 | 120.2751 | 14.4305 | 6.702 | 151.5425 | 0 | 14.467 | 0 | 0 | 123 | 123.1 | 122.9 | 123 | 122.5 | 119.6 | 123 | 123 | 127.4 | 122.1 | 2.5 | 242 | Hybrid | 0 | 0 | 1 | 1 | 1 | 34 | 53.1 | 61.7 | 131.1 | 67.8 | 158 | 95 | 1054 | 80 | 2202 | 2200 | 266 | 35 | 232 | 67.569 | 50.737 | 68.255 | 49.024
2024-12-05 | 14:27 | 5590.91 | 5591.26 |  | 239.97 | 2.2191 | 288.7 | 399.56 | 0 | 60.003 | 532.5 | 0.5421 | 4.1247 | 1.4388 | 5589 | 16.35 | 0 | 0 | 0 | Heating Tanks.... | 122.3444 | 71.5459 | 77.1786 | 82.0867 | 68.03 | 14.43 | 0 | 0.136 | 0.018 | 0.04 | 0 | 0 | 8.3311 | 64.2244 | 120.2751 | 120.2751 | 14.4305 | 6.7034 | 151.5425 | 0 | 14.467 | 0 | 0 | 123 | 123.1 | 122.8667 | 123 | 122.5 | 119.6 | 123 | 123 | 127.4 | 122.1 | 2.4 | 242 | Hybrid | 0 | 0 | 1 | 1 | 1 | 34 | 53.1 | 61.8 | 131.1 | 67.8 | 159 | 95 | 1054 | 80 | 2202 | 2200 | 266 | 35 | 232 | 67.569 | 50.738 | 68.255 | 49.024
2024-12-05 | 14:28 | 5593.91 | 5594.26 |  | 239.97 | 2.2186 | 288.1 | 399.8 | 0 | 60 | 532.4 | 0.5412 | 4.205 | 1.4408 | 5592 | 16.35 | 0 | 0 | 0 | Heating Tanks.... | 122.35 | 71.5518 | 77.1859 | 82.0867 | 68.03 | 14.43 | 0 | 0.136 | 0.018 | 0.041 | 0 | 0 | 8.3308 | 64.2604 | 120.2751 | 120.2751 | 14.4305 | 6.7032 | 151.5424 | 0 | 14.467 | 0 | 0 | 123 | 123.1 | 122.9 | 123 | 122.5 | 119.6 | 123 | 123 | 127.4 | 122.1 | 2.5 | 242 | Hybrid | 0 | 0 | 1 | 1 | 1 | 34 | 53.1 | 61.9 | 131.1 | 67.8 | 159 | 95 | 1054 | 80 | 2201 | 2200 | 265 | 35 | 232 | 67.569 | 50.738 | 68.255 | 49.024
2024-12-05 | 14:28 | 5596.91 | 5597.26 |  | 239.97 | 2.2151 | 287.6 | 400.04 | 0 | 60.002 | 531.5 | 0.5411 | 4.1946 | 1.4406 | 5595 | 16.35 | 0 | 0 | 0 | Heating Tanks.... | 122.3389 | 71.5574 | 77.1896 | 82.08 | 68.03 | 14.43 | 0 | 0.137 | 0.017 | 0.041 | 0 | 0 | 8.3308 | 64.2604 | 120.2751 | 120.2751 | 14.4305 | 6.7032 | 151.5424 | 0 | 14.467 | 0 | 0 | 123 | 123.1 | 122.8333 | 122.9667 | 122.5 | 119.6333 | 123 | 123 | 127.4 | 122.1 | 2.5 | 242 | Hybrid | 0 | 0 | 1 | 1 | 1 | 34 | 53 | 62 | 131.1 | 67.8 | 159 | 95 | 1054 | 80 | 2196 | 2200 | 263 | 35 | 232 | 67.569 | 50.738 | 68.255 | 49.025
2024-12-05 | 14:28 | 5599.91 | 5600.26 |  | 239.98 | 2.242 | 292.2 | 400.28 | 0 | 60.003 | 538 | 0.5431 | 4.2046 | 1.4377 | 5598 | 16.35 | 0 | 0 | 0 | Heating Tanks.... | 122.3611 | 71.5618 | 77.1925 | 82.0733 | 68.03 | 14.43 | 0 | 0.135 | 0.017 | 0.042 | 0 | 0 | 8.3307 | 64.2701 | 120.2751 | 120.2751 | 14.4305 | 6.7041 | 151.5424 | 0 | 14.467 | 0 | 0 | 123 | 123.1 | 122.9 | 123 | 122.5 | 119.6667 | 123 | 123 | 127.4 | 122.1 | 2.5 | 242 | Hybrid | 0 | 0 | 1 | 1 | 1 | 34 | 53 | 62.2 | 131.1 | 67.8 | 161 | 95 | 1049 | 80 | 2198 | 2200 | 264 | 35 | 232 | 67.569 | 50.739 | 68.255 | 49.025
2024-12-05 | 14:28 | 5602.91 | 5603.26 |  | 239.98 | 2.2148 | 288.2 | 400.52 | 0 | 60.002 | 531.5 | 0.5422 | 4.1488 | 1.4382 | 5601 | 16.35 | 0 | 0 | 0 | Heating Tanks.... | 122.35 | 71.5658 | 77.1998 | 82.06 | 68.0292 | 14.43 | 0 | 0.135 | 0.018 | 0.044 | 0.001 | 0 | 8.3306 | 64.2893 | 120.2751 | 120.2751 | 14.4305 | 6.7039 | 151.5425 | 0 | 14.466 | 0 | 0 | 123 | 123.1 | 122.8667 | 122.9667 | 122.5 | 119.6667 | 123 | 123 | 127.4 | 122.2 | 2.5 | 242 | Hybrid | 0 | 0 | 1 | 1 | 1 | 34 | 53 | 62.3 | 131 | 67.8 | 161 | 95 | 1049 | 80 | 2197 | 2200 | 263 | 35 | 232 | 67.569 | 50.739 | 68.255 | 49.025
2024-12-05 | 14:28 | 5605.91 | 5606.27 |  | 239.97 | 2.2077 | 287 | 400.76 | 0 | 60.003 | 529.8 | 0.5418 | 4.2044 | 1.4385 | 5604 | 16.35 | 0 | 0 | 0 | Heating Tanks.... | 122.3556 | 71.5698 | 77.2102 | 82.06 | 68.028 | 14.43 | 0 | 0.134 | 0.016 | 0.042 | 0 | 0 | 8.3311 | 64.2203 | 120.2751 | 120.2751 | 14.4305 | 6.7045 | 151.5425 | 0 | 14.466 | 0 | 0 | 123 | 123.1 | 122.8667 | 123 | 122.5 | 119.6667 | 123 | 123 | 127.4 | 122.2 | 2.5 | 242 | Hybrid | 0 | 0 | 1 | 1 | 1 | 34 | 53 | 62.4 | 131 | 67.8 | 161 | 95 | 1049 | 80 | 2196 | 2200 | 262 | 35 | 232 | 67.569 | 50.739 | 68.255 | 49.026
2024-12-05 | 14:28 | 5608.91 | 5609.26 |  | 239.98 | 2.2021 | 286.3 | 401 | 0 | 60.001 | 528.4 | 0.5417 | 4.205 | 1.4338 | 5607 | 16.35 | 0 | 0 | 0 | Heating Tanks.... | 122.3611 | 71.5731 | 77.2176 | 82.05 | 68.0276 | 14.43 | 0 | 0.133 | 0.017 | 0.043 | 0 | 0 | 8.3309 | 64.2502 | 120.2751 | 120.2751 | 14.4305 | 6.7042 | 151.5425 | 0 | 14.466 | 0 | 0 | 123 | 123.1 | 122.9 | 123 | 122.5 | 119.6667 | 123 | 123 | 127.4 | 122.2 | 2.5 | 242 | Hybrid | 0 | 0 | 1 | 1 | 1 | 34 | 53 | 62.5 | 131 | 67.8 | 161 | 95 | 1049 | 80 | 2196 | 2200 | 263 | 35 | 232 | 67.569 | 50.74 | 68.255 | 49.026
2024-12-05 | 14:28 | 5611.91 | 5612.26 |  | 239.96 | 2.2163 | 288 | 401.24 | 0 | 60.002 | 531.8 | 0.5416 | 4.0866 | 1.429 | 5610 | 16.35 | 0 | 0 | 0 | Heating Tanks.... | 122.3667 | 71.576 | 77.2208 | 82.04 | 68.0288 | 14.43 | 0 | 0.138 | 0.017 | 0.043 | 0 | 0 | 8.3312 | 64.2138 | 120.2751 | 120.2751 | 14.4305 | 6.7037 | 151.5424 | 0 | 14.466 | 0 | 0 | 123 | 123.1333 | 122.9 | 122.9667 | 122.5 | 119.7 | 123 | 123 | 127.4 | 122.2 | 2.5 | 242 | Hybrid | 0 | 0 | 1 | 1 | 1 | 34 | 53 | 62.6 | 131 | 67.8 | 161 | 95 | 1049 | 80 | 2198 | 2200 | 264 | 35 | 232 | 67.569 | 50.74 | 68.255 | 49.026
2024-12-05 | 14:28 | 5614.91 | 5615.26 |  | 239.96 | 2.2103 | 287 | 401.48 | 0 | 60 | 530.4 | 0.5412 | 4.1122 | 1.4282 | 5613 | 16.35 | 0 | 0 | 0 | Heating Tanks.... | 122.3833 | 71.5774 | 77.2237 | 82.03 | 68.03 | 14.43 | 0 | 0.137 | 0.017 | 0.044 | 0.001 | 0 | 8.3309 | 64.2463 | 120.2751 | 120.2751 | 14.4305 | 6.7034 | 151.5424 | 0 | 14.466 | 0 | 0 | 123 | 123.2 | 122.9 | 123 | 122.5 | 119.7 | 123 | 123 | 127.4 | 122.2 | 2.5 | 242 | Hybrid | 0 | 0 | 1 | 1 | 1 | 34 | 53 | 62.7 | 131 | 67.8 | 161 | 95 | 1051 | 80 | 2201 | 2200 | 264 | 35 | 232 | 67.568 | 50.74 | 68.255 | 49.027
2024-12-05 | 14:28 | 5617.91 | 5618.27 |  | 239.95 | 2.2049 | 286.5 | 401.72 | 0 | 60.001 | 529.1 | 0.5415 | 4.1644 | 1.4262 | 5616 | 16.35 | 0 | 0 | 0 | Heating Tanks.... | 122.3778 | 71.5774 | 77.2278 | 82.01 | 68.03 | 14.43 | 0 | 0.134 | 0.017 | 0.044 | 0 | 0 | 8.3309 | 64.2551 | 120.2751 | 120.2751 | 14.4305 | 6.7042 | 151.5424 | 0 | 14.466 | 0 | 0 | 123 | 123.1667 | 122.9 | 123 | 122.5 | 119.7 | 123 | 123 | 127.4 | 122.2 | 2.5 | 242 | Hybrid | 0 | 0 | 1 | 1 | 1 | 34 | 53 | 62.8 | 131 | 67.8 | 161 | 95 | 1051 | 80 | 2201 | 2200 | 265 | 35 | 232 | 67.568 | 50.741 | 68.254 | 49.027
2024-12-05 | 14:28 | 5620.91 | 5621.27 |  | 239.95 | 2.2177 | 288.4 | 401.96 | 0 | 60.002 | 532.1 | 0.5421 | 4.1476 | 1.4226 | 5619 | 16.35 | 0 | 0 | 0 | Heating Tanks.... | 122.4056 | 71.5766 | 77.2318 | 82 | 68.03 | 14.43 | 0 | 0.133 | 0.018 | 0.044 | 0.001 | 0 | 8.3306 | 64.2853 | 120.2751 | 120.2751 | 14.4305 | 6.7038 | 151.5425 | 0 | 14.466 | 0 | 0 | 123.0333 | 123.2 | 122.9667 | 123 | 122.5333 | 119.7 | 123 | 123 | 127.4 | 122.2 | 2.4 | 242 | Hybrid | 0 | 0 | 1 | 1 | 1 | 34 | 53 | 62.9 | 131 | 67.8 | 162 | 95 | 1051 | 80 | 2202 | 2200 | 265 | 35 | 232 | 67.568 | 50.741 | 68.254 | 49.027
2024-12-05 | 14:28 | 5623.91 | 5624.27 |  | 239.95 | 2.2128 | 287.8 | 402.19 | 0 | 59.999 | 531 | 0.5421 | 4.0893 | 1.419 | 5622 | 16.35 | 0 | 0 | 0 | Heating Tanks.... | 122.4222 | 71.5766 | 77.2353 | 82 | 68.03 | 14.43 | 0 | 0.13 | 0.019 | 0.043 | 0 | 0 | 8.3308 | 64.2636 | 120.2751 | 120.2751 | 14.4305 | 6.7031 | 151.5424 | 0 | 14.466 | 0 | 0 | 123.0667 | 123.2 | 123 | 123 | 122.5667 | 119.7 | 123 | 123 | 127.4 | 122.2 | 2.5 | 242 | Hybrid | 0 | 0 | 1 | 1 | 1 | 34 | 53 | 62.9 | 131 | 67.8 | 162 | 95 | 1051 | 80 | 2202 | 2200 | 266 | 35 | 232 | 67.568 | 50.741 | 68.254 | 49.027
2024-12-05 | 14:28 | 5626.91 | 5627.27 |  | 239.96 | 2.1991 | 286 | 402.43 | 0 | 60 | 527.7 | 0.5419 | 4.1332 | 1.4233 | 5625 | 16.35 | 0 | 0 | 0 | Heating Tanks.... | 122.4556 | 71.5765 | 77.2388 | 81.9933 | 68.03 | 14.43 | 0 | 0.128 | 0.021 | 0.041 | 0 | 0 | 8.3305 | 64.3016 | 120.2751 | 120.2751 | 14.4305 | 6.7035 | 151.5424 | 0 | 14.466 | 0 | 0 | 123.1 | 123.2667 | 123 | 123.0333 | 122.5667 | 119.7667 | 123 | 123 | 127.4 | 122.2 | 2.5 | 242 | Hybrid | 0 | 0 | 1 | 1 | 1 | 34 | 53 | 63 | 131 | 67.8 | 162 | 95 | 1051 | 80 | 2202 | 2200 | 266 | 35 | 232 | 67.568 | 50.741 | 68.254 | 49.027
2024-12-05 | 14:28 | 5629.91 | 5630.27 |  | 239.96 | 2.2575 | 294.3 | 402.68 | 0 | 60.002 | 541.7 | 0.5432 | 4.0942 | 1.4272 | 5628 | 16.35 | 0 | 0 | 0 | Heating Tanks.... | 122.4444 | 71.5768 | 77.2427 | 81.98 | 68.03 | 14.43 | 0 | 0.126 | 0.023 | 0.042 | 0 | 0 | 8.3304 | 64.3079 | 120.2751 | 120.2751 | 14.4305 | 6.7035 | 151.5423 | 0 | 14.466 | 0 | 0 | 123.0667 | 123.2333 | 123 | 123.0667 | 122.5667 | 119.7333 | 123 | 123 | 127.4 | 122.2 | 2.5 | 242 | Hybrid | 0 | 0 | 1 | 1 | 1 | 34 | 53 | 63.1 | 131 | 67.8 | 163 | 95 | 1047 | 80 | 2199 | 2200 | 266 | 35 | 232 | 67.568 | 50.742 | 68.254 | 49.027
2024-12-05 | 14:28 | 5632.91 | 5633.27 |  | 239.96 | 2.2151 | 287.8 | 402.91 | 0 | 59.999 | 531.5 | 0.5415 | 4.1227 | 1.4282 | 5631 | 16.35 | 0 | 0 | 0 | Heating Tanks.... | 122.4611 | 71.5775 | 77.242 | 81.98 | 68.03 | 14.43 | 0 | 0.122 | 0.026 | 0.039 | 0 | 0 | 8.3308 | 64.2611 | 120.2751 | 120.2751 | 14.4305 | 6.7032 | 151.5424 | 0 | 14.466 | 0 | 0 | 123.1 | 123.3 | 123 | 123.0333 | 122.5667 | 119.7667 | 123 | 123 | 127.4 | 122.2 | 2.5 | 242 | Hybrid | 0 | 0 | 1 | 1 | 1 | 34 | 53 | 63.1 | 131.1 | 67.8 | 163 | 95 | 1047 | 80 | 2199 | 2200 | 267 | 35 | 232 | 67.568 | 50.742 | 68.254 | 49.028
2024-12-05 | 14:28 | 5635.91 | 5636.27 |  | 239.98 | 2.2036 | 286.4 | 403.15 | 0 | 60 | 528.8 | 0.5416 | 4.1349 | 1.4299 | 5634 | 16.35 | 0 | 0 | 0 | Heating Tanks.... | 122.4722 | 71.5785 | 77.2424 | 81.9733 | 68.03 | 14.43 | 0 | 0.124 | 0.029 | 0.036 | 0 | 0 | 8.3306 | 64.2929 | 120.2751 | 120.2751 | 14.4305 | 6.7032 | 151.5424 | 0 | 14.466 | 0 | 0 | 123.1 | 123.3 | 123 | 123.0667 | 122.6 | 119.7667 | 123 | 123 | 127.4 | 122.2 | 2.5 | 242 | Hybrid | 0 | 0 | 1 | 1 | 1 | 34 | 53 | 63.2 | 131.1 | 67.8 | 163 | 95 | 1047 | 80 | 2200 | 2200 | 267 | 35 | 232 | 67.568 | 50.742 | 68.254 | 49.028
2024-12-05 | 14:28 | 5638.91 | 5639.27 |  | 239.98 | 2.2145 | 287.9 | 403.39 | 0 | 59.999 | 531.4 | 0.5418 | 4.1484 | 1.4343 | 5637 | 16.35 | 0 | 0 | 0 | Heating Tanks.... | 122.4833 | 71.58 | 77.2467 | 81.9667 | 68.03 | 14.43 | 0 | 0.123 | 0.032 | 0.034 | 0.001 | 0 | 8.331 | 64.2424 | 120.2751 | 120.2751 | 14.4305 | 6.7047 | 151.5424 | 0 | 14.466 | 0 | 0 | 123.1 | 123.3 | 123 | 123.1 | 122.6 | 119.8 | 123 | 123 | 127.4 | 122.2 | 2.5 | 242 | Hybrid | 0 | 0 | 1 | 1 | 1 | 34 | 53 | 63.2 | 131.1 | 67.8 | 163 | 95 | 1047 | 80 | 2201 | 2200 | 267 | 35 | 232 | 67.568 | 50.742 | 68.254 | 49.028
2024-12-05 | 14:28 | 5641.91 | 5642.27 |  | 239.97 | 2.216 | 288.3 | 403.63 | 0 | 60 | 531.8 | 0.5422 | 4.1096 | 1.437 | 5640 | 16.35 | 0 | 0 | 0 | Heating Tanks.... | 122.4944 | 71.5821 | 77.2535 | 81.96 | 68.03 | 14.43 | 0 | 0.12 | 0.033 | 0.034 | 0 | 0 | 8.3309 | 64.2587 | 120.2751 | 120.2751 | 14.4305 | 6.7035 | 151.5423 | 0 | 14.466 | 0 | 0 | 123.1 | 123.3 | 123.0667 | 123.1 | 122.6 | 119.8 | 123 | 123 | 127.4 | 122.2 | 2.5 | 242 | Hybrid | 0 | 0 | 1 | 1 | 1 | 34 | 53 | 63.3 | 131.1 | 67.8 | 163 | 95 | 1047 | 80 | 2200 | 2200 | 267 | 35 | 232 | 67.568 | 50.743 | 68.254 | 49.028
2024-12-05 | 14:28 | 5644.91 | 5645.27 |  | 239.98 | 2.2115 | 287.7 | 403.87 | 0 | 60.003 | 530.7 | 0.5421 | 4.1428 | 1.4377 | 5643 | 16.35 | 0 | 0 | 0 | Heating Tanks.... | 122.5056 | 71.5854 | 77.2608 | 81.96 | 68.03 | 14.43 | 0 | 0.118 | 0.036 | 0.029 | 0 | 0 | 8.3312 | 64.2088 | 120.2751 | 120.2751 | 14.4305 | 6.7036 | 151.5423 | 0 | 14.466 | 0 | 0 | 123.1 | 123.3 | 123.1 | 123.1 | 122.6333 | 119.8 | 123 | 123 | 127.5 | 122.2 | 2.5 | 242 | Hybrid | 0 | 0 | 1 | 1 | 1 | 34 | 53 | 63.3 | 131.1 | 67.8 | 163 | 95 | 1048 | 80 | 2200 | 2200 | 266 | 35 | 232 | 67.568 | 50.743 | 68.254 | 49.029
2024-12-05 | 14:28 | 5647.91 | 5648.27 |  | 239.98 | 2.2156 | 287.8 | 404.11 | 0 | 60 | 531.7 | 0.5414 | 4.0805 | 1.441 | 5646 | 16.35 | 0 | 0 | 0 | Heating Tanks.... | 122.5333 | 71.5885 | 77.2669 | 81.94 | 68.03 | 14.43 | 0 | 0.115 | 0.038 | 0.024 | 0 | 0 | 8.331 | 64.2378 | 120.2751 | 120.2751 | 14.4305 | 6.704 | 151.5423 | 0 | 14.466 | 0 | 0 | 123.1 | 123.3667 | 123.1 | 123.1 | 122.6667 | 119.8667 | 123 | 123 | 127.5 | 122.3 | 2.5 | 242 | Hybrid | 0 | 0 | 1 | 1 | 1 | 34 | 53 | 63.4 | 131.1 | 67.8 | 163 | 95 | 1048 | 80 | 2203 | 2200 | 264 | 35 | 232 | 67.568 | 50.744 | 68.254 | 49.029
2024-12-05 | 14:28 | 5650.91 | 5651.27 |  | 239.98 | 2.2211 | 288.7 | 404.35 | 0 | 60 | 533 | 0.5416 | 4.1392 | 1.44 | 5649 | 16.35 | 0 | 0 | 0 | Heating Tanks.... | 122.5444 | 71.5911 | 77.2694 | 81.94 | 68.03 | 14.43 | 0 | 0.113 | 0.039 | 0.024 | 0 | 0 | 8.3311 | 64.2303 | 120.2751 | 120.2751 | 14.4305 | 6.7036 | 151.5423 | 0 | 14.466 | 0 | 0 | 123.1333 | 123.3667 | 123.1 | 123.1 | 122.6667 | 119.9 | 123 | 123 | 127.5 | 122.3 | 2.4 | 242 | Hybrid | 0 | 0 | 1 | 1 | 1 | 34 | 53 | 63.4 | 131.1 | 67.8 | 164 | 95 | 1048 | 80 | 2202 | 2200 | 264 | 35 | 232 | 67.567 | 50.744 | 68.254 | 49.029
2024-12-05 | 14:29 | 5653.91 | 5654.27 |  | 239.98 | 2.2197 | 288.6 | 404.59 | 0 | 60.003 | 532.7 | 0.5418 | 4.1341 | 1.4382 | 5652 | 16.35 | 0 | 0 | 0 | Heating Tanks.... | 122.5444 | 71.5936 | 77.27 | 81.94 | 68.03 | 14.43 | 0 | 0.113 | 0.04 | 0.024 | 0.001 | 0 | 8.3311 | 64.2294 | 120.2751 | 120.2751 | 14.4305 | 6.7039 | 151.5424 | 0 | 14.466 | 0 | 0 | 123.1333 | 123.3667 | 123.1 | 123.1 | 122.7 | 119.8667 | 123 | 123 | 127.5 | 122.3 | 2.5 | 242 | Hybrid | 0 | 0 | 1 | 1 | 1 | 34 | 53 | 63.4 | 131.1 | 67.8 | 164 | 95 | 1048 | 80 | 2202 | 2200 | 265 | 35 | 232 | 67.567 | 50.744 | 68.254 | 49.029
2024-12-05 | 14:29 | 5656.91 | 5657.27 |  | 239.98 | 2.2031 | 286.6 | 404.83 | 0 | 60.003 | 528.7 | 0.5421 | 4.144 | 1.4379 | 5655 | 16.35 | 0 | 0 | 0 | Heating Tanks.... | 122.5667 | 71.5957 | 77.27 | 81.92 | 68.03 | 14.43 | 0 | 0.113 | 0.04 | 0.02 | 0 | 0 | 8.331 | 64.2485 | 120.2751 | 120.2751 | 14.4305 | 6.7035 | 151.5423 | 0 | 14.466 | 0 | 0 | 123.2 | 123.4 | 123.1 | 123.1 | 122.7 | 119.9 | 123 | 123 | 127.5 | 122.3 | 2.5 | 242 | Hybrid | 0 | 0 | 1 | 1 | 1 | 34 | 53 | 63.4 | 131.1 | 67.8 | 164 | 95 | 1048 | 80 | 2202 | 2200 | 265 | 35 | 232 | 67.567 | 50.745 | 68.254 | 49.029
2024-12-05 | 14:29 | 5659.91 | 5660.27 |  | 239.99 | 2.222 | 289.2 | 405.07 | 0 | 60.002 | 533.2 | 0.5423 | 4.0892 | 1.4361 | 5658 | 16.35 | 0 | 0 | 0 | Heating Tanks.... | 122.5556 | 71.5972 | 77.2716 | 81.9267 | 68.03 | 14.43 | 0 | 0.115 | 0.039 | 0.019 | 0 | 0 | 8.3309 | 64.2533 | 120.2751 | 120.2751 | 14.4305 | 6.704 | 151.5423 | 0 | 14.466 | 0 | 0 | 123.1667 | 123.3667 | 123.1 | 123.1 | 122.7 | 119.9 | 123 | 123 | 127.5 | 122.3 | 2.5 | 242 | Hybrid | 0 | 0 | 1 | 1 | 1 | 34 | 53 | 63.4 | 131.1 | 67.8 | 164 | 95 | 1054 | 80 | 2202 | 2200 | 265 | 35 | 232 | 67.567 | 50.745 | 68.254 | 49.029
2024-12-05 | 14:29 | 5662.91 | 5663.27 |  | 239.99 | 2.2188 | 288.5 | 405.31 | 0 | 60 | 532.5 | 0.5419 | 4.1251 | 1.4322 | 5661 | 16.35 | 0 | 0 | 0 | Heating Tanks.... | 122.5667 | 71.5985 | 77.2753 | 81.92 | 68.03 | 14.43 | 0 | 0.124 | 0.035 | 0.022 | 0 | 0 | 8.3309 | 64.2578 | 120.2751 | 120.2751 | 14.4305 | 6.7053 | 151.5423 | 0 | 14.466 | 0 | 0 | 123.2 | 123.4 | 123.1 | 123.1 | 122.7 | 119.9 | 123 | 123 | 127.5 | 122.3 | 2.5 | 242 | Hybrid | 0 | 0 | 1 | 1 | 1 | 34 | 53 | 63.4 | 131.1 | 67.8 | 164 | 95 | 1054 | 80 | 2201 | 2200 | 267 | 35 | 232 | 67.567 | 50.746 | 68.254 | 49.03
2024-12-05 | 14:29 | 5665.91 | 5666.27 |  | 239.98 | 2.2045 | 286.5 | 405.55 | 0 | 59.999 | 529 | 0.5415 | 4.0653 | 1.4279 | 5664 | 16.35 | 0 | 0 | 0 | Heating Tanks.... | 122.5833 | 71.5994 | 77.2798 | 81.89 | 68.03 | 14.43 | 0 | 0.126 | 0.032 | 0.025 | 0 | 0 | 8.3309 | 64.2629 | 120.2751 | 120.2751 | 14.4305 | 6.7039 | 151.5423 | 0 | 14.466 | 0 | 0 | 123.2333 | 123.4 | 123.1 | 123.1667 | 122.7 | 119.9 | 123 | 123 | 127.5 | 122.3 | 2.5 | 242 | Hybrid | 0 | 0 | 1 | 1 | 1 | 34 | 53.1 | 63.4 | 131.1 | 67.8 | 164 | 95 | 1054 | 80 | 2200 | 2200 | 266 | 35 | 232 | 67.567 | 50.746 | 68.253 | 49.03
2024-12-05 | 14:29 | 5668.91 | 5669.27 |  | 239.97 | 2.2275 | 289.6 | 405.79 | 0 | 60.004 | 534.5 | 0.5417 | 4.0842 | 1.4279 | 5667 | 16.35 | 0 | 0 | 0 | Heating Tanks.... | 122.6056 | 71.6 | 77.2839 | 81.89 | 68.03 | 14.43 | 0 | 0.128 | 0.029 | 0.026 | 0 | 0 | 8.331 | 64.2464 | 120.2751 | 120.2751 | 14.4305 | 6.7043 | 151.5423 | 0 | 14.466 | 0 | 0 | 123.3 | 123.4 | 123.1 | 123.1667 | 122.7 | 119.9667 | 123 | 123 | 127.5 | 122.3 | 2.5 | 242 | Hybrid | 0 | 0 | 1 | 1 | 1 | 34 | 53.1 | 63.4 | 131.2 | 67.8 | 164 | 95 | 1054 | 80 | 2201 | 2200 | 267 | 35 | 232 | 67.567 | 50.747 | 68.253 | 49.03
2024-12-05 | 14:29 | 5671.91 | 5672.27 |  | 239.96 | 2.2194 | 288.5 | 406.04 | 0 | 60.002 | 532.6 | 0.5417 | 4.1131 | 1.4251 | 5670 | 16.35 | 0 | 0 | 0 | Heating Tanks.... | 122.6222 | 71.6 | 77.2871 | 81.89 | 68.03 | 14.43 | 0 | 0.131 | 0.025 | 0.032 | 0 | 0 | 8.331 | 64.2459 | 120.2751 | 120.2751 | 14.4305 | 6.7045 | 151.5423 | 0 | 14.466 | 0 | 0 | 123.3 | 123.4 | 123.1333 | 123.2 | 122.7 | 120 | 123 | 123 | 127.5 | 122.3 | 2.5 | 242 | Hybrid | 0 | 0 | 1 | 1 | 1 | 34 | 53.1 | 63.4 | 131.2 | 67.8 | 163 | 95 | 1054 | 80 | 2202 | 2200 | 268 | 35 | 232 | 67.567 | 50.747 | 68.253 | 49.03
2024-12-05 | 14:29 | 5674.91 | 5675.27 |  | 239.96 | 2.2091 | 287.3 | 406.28 | 0 | 60.001 | 530.1 | 0.542 | 4.1429 | 1.4205 | 5673 | 16.35 | 0 | 0 | 0 | Heating Tanks.... | 122.6278 | 71.6 | 77.2916 | 81.89 | 68.03 | 14.43 | 0 | 0.133 | 0.023 | 0.031 | 0 | 0 | 8.3307 | 64.2865 | 120.2751 | 120.2751 | 14.4305 | 6.7043 | 151.5423 | 0 | 14.466 | 0 | 0 | 123.3 | 123.4 | 123.1667 | 123.2 | 122.7 | 120 | 123 | 123 | 127.5 | 122.3 | 2.5 | 242 | Hybrid | 0 | 0 | 1 | 1 | 1 | 34 | 53.1 | 63.4 | 131.2 | 67.8 | 163 | 95 | 1053 | 80 | 2201 | 2200 | 268 | 35 | 232 | 67.567 | 50.748 | 68.253 | 49.03
2024-12-05 | 14:29 | 5677.91 | 5678.27 |  | 239.95 | 2.2148 | 288.1 | 406.52 | 0 | 60.001 | 531.5 | 0.5421 | 4.0899 | 1.421 | 5676 | 16.35 | 0 | 0 | 0 | Heating Tanks.... | 122.6278 | 71.6001 | 77.2986 | 81.8767 | 68.03 | 14.43 | 0 | 0.133 | 0.02 | 0.036 | 0 | 0 | 8.3306 | 64.2956 | 120.2751 | 120.2751 | 14.4305 | 6.7051 | 151.5422 | 0 | 14.466 | 0 | 0 | 123.3 | 123.4 | 123.1667 | 123.2 | 122.7 | 120 | 123 | 123 | 127.5 | 122.3 | 2.5 | 242 | Hybrid | 0 | 0 | 1 | 1 | 1 | 34 | 53.1 | 63.3 | 131.2 | 67.8 | 163 | 95 | 1053 | 80 | 2203 | 2200 | 268 | 35 | 232 | 67.567 | 50.748 | 68.253 | 49.031
2024-12-05 | 14:29 | 5680.91 | 5681.27 |  | 239.95 | 2.2224 | 289 | 406.76 | 0 | 60 | 533.3 | 0.5419 | 4.1197 | 1.4242 | 5679 | 16.35 | 0 | 0 | 0 | Heating Tanks.... | 122.6278 | 71.6007 | 77.3059 | 81.87 | 68.03 | 14.43 | 0 | 0.135 | 0.018 | 0.039 | 0.001 | 0 | 8.3311 | 64.2284 | 120.2751 | 120.2751 | 14.4305 | 6.7044 | 151.5423 | 0 | 14.466 | 0 | 0 | 123.3 | 123.4 | 123.1667 | 123.2 | 122.7 | 120 | 123 | 123 | 127.5 | 122.3 | 2.5 | 242 | Hybrid | 0 | 0 | 1 | 1 | 1 | 34 | 53.2 | 63.3 | 131.2 | 67.8 | 163 | 95 | 1053 | 80 | 2202 | 2200 | 267 | 35 | 232 | 67.567 | 50.749 | 68.253 | 49.031
2024-12-05 | 14:29 | 5683.91 | 5684.27 |  | 239.96 | 2.223 | 288.8 | 407 | 0 | 60.002 | 533.4 | 0.5414 | 4.1298 | 1.4272 | 5682 | 16.35 | 0 | 0 | 0 | Heating Tanks.... | 122.6278 | 71.6022 | 77.3108 | 81.87 | 68.03 | 14.43 | 0 | 0.134 | 0.018 | 0.039 | 0 | 0 | 8.3311 | 64.23 | 120.2751 | 120.2751 | 14.4305 | 6.7036 | 151.5422 | 0 | 14.466 | 0 | 0 | 123.3 | 123.3667 | 123.1667 | 123.2333 | 122.7 | 120 | 123 | 123 | 127.5 | 122.3 | 2.5 | 242 | Hybrid | 0 | 0 | 1 | 1 | 1 | 34 | 53.2 | 63.3 | 131.2 | 67.8 | 163 | 95 | 1053 | 80 | 2202 | 2200 | 267 | 35 | 232 | 67.566 | 50.749 | 68.253 | 49.031
2024-12-05 | 14:29 | 5686.91 | 5687.27 |  | 239.96 | 2.2109 | 287.3 | 407.24 | 0 | 60 | 530.5 | 0.5416 | 4.1873 | 1.429 | 5685 | 16.35 | 0 | 0 | 0 | Heating Tanks.... | 122.6111 | 71.6041 | 77.3161 | 81.85 | 68.03 | 14.43 | 0 | 0.139 | 0.018 | 0.042 | 0 | 0 | 8.3309 | 64.2656 | 120.2751 | 120.2751 | 14.4305 | 6.7038 | 151.5423 | 0 | 14.466 | 0 | 0 | 123.3 | 123.3333 | 123.1333 | 123.2 | 122.7 | 120 | 123 | 123 | 127.5 | 122.3 | 2.5 | 242 | Hybrid | 0 | 0 | 1 | 1 | 1 | 34 | 53.2 | 63.3 | 131.2 | 67.8 | 163 | 95 | 1053 | 80 | 2200 | 2200 | 266 | 35 | 232 | 67.566 | 50.75 | 68.253 | 49.031
2024-12-05 | 14:29 | 5689.91 | 5690.27 |  | 239.96 | 2.2216 | 288.8 | 407.48 | 0 | 60.001 | 533.1 | 0.5417 | 4.093 | 1.4319 | 5688 | 16.35 | 0 | 0 | 0 | Heating Tanks.... | 122.6278 | 71.6068 | 77.3239 | 81.84 | 68.03 | 14.43 | 0 | 0.138 | 0.017 | 0.041 | 0 | 0 | 8.3309 | 64.2546 | 120.2751 | 120.2751 | 14.4305 | 6.7045 | 151.5422 | 0 | 14.466 | 0 | 0 | 123.3 | 123.4 | 123.1667 | 123.2 | 122.7 | 120 | 123 | 123 | 127.5 | 122.3 | 2.5 | 242 | Hybrid | 0 | 0 | 1 | 1 | 1 | 34 | 53.2 | 63.2 | 131.2 | 67.8 | 163 | 95 | 1048 | 80 | 2196 | 2200 | 265 | 35 | 232 | 67.566 | 50.75 | 68.253 | 49.032
2024-12-05 | 14:29 | 5692.91 | 5693.27 |  | 239.97 | 2.2241 | 289.4 | 407.72 | 0 | 60 | 533.7 | 0.5422 | 4.1671 | 1.4354 | 5691 | 16.35 | 0 | 0 | 0 | Heating Tanks.... | 122.6333 | 71.6095 | 77.3288 | 81.84 | 68.03 | 14.43 | 0 | 0.137 | 0.017 | 0.042 | 0 | 0 | 8.3311 | 64.2404 | 120.2751 | 120.2751 | 14.4305 | 6.7038 | 151.5422 | 0 | 14.466 | 0 | 0 | 123.3 | 123.3667 | 123.2 | 123.2333 | 122.7 | 120 | 123 | 123 | 127.6 | 122.3 | 2.5 | 242 | Hybrid | 0 | 0 | 1 | 1 | 1 | 34 | 53.2 | 63.2 | 131.2 | 67.8 | 163 | 95 | 1048 | 80 | 2199 | 2200 | 265 | 35 | 232 | 67.566 | 50.751 | 68.253 | 49.032
2024-12-05 | 14:29 | 5695.91 | 5696.27 |  | 239.97 | 2.2195 | 288.8 | 407.96 | 0 | 59.999 | 532.6 | 0.5422 | 4.1438 | 1.439 | 5694 | 16.35 | 0 | 0 | 0 | Heating Tanks.... | 122.65 | 71.6126 | 77.3304 | 81.82 | 68.03 | 14.43 | 0 | 0.137 | 0.017 | 0.044 | 0 | 0 | 8.3311 | 64.239 | 120.2751 | 120.2751 | 14.4305 | 6.7043 | 151.5422 | 0 | 14.466 | 0 | 0 | 123.3 | 123.4 | 123.2 | 123.3 | 122.7 | 120 | 123 | 123 | 127.6 | 122.3 | 2.5 | 242 | Hybrid | 0 | 0 | 1 | 1 | 1 | 34 | 53.2 | 63.2 | 131.2 | 67.8 | 163 | 95 | 1048 | 80 | 2199 | 2200 | 264 | 35 | 232 | 67.566 | 50.752 | 68.253 | 49.032
2024-12-05 | 14:29 | 5698.91 | 5699.27 |  | 239.97 | 2.2095 | 287.4 | 408.2 | 0 | 60.002 | 530.2 | 0.542 | 4.1278 | 1.4385 | 5697 | 16.35 | 0 | 0 | 0 | Heating Tanks.... | 122.6556 | 71.6157 | 77.3316 | 81.8133 | 68.03 | 14.43 | 0 | 0.135 | 0.017 | 0.042 | 0 | 0 | 8.331 | 64.2566 | 120.2751 | 120.2751 | 14.4305 | 6.7038 | 151.5422 | 0 | 14.466 | 0 | 0 | 123.3 | 123.4 | 123.2 | 123.3 | 122.7 | 120.0333 | 123 | 123 | 127.6 | 122.3 | 2.5 | 242 | Hybrid | 0 | 0 | 1 | 1 | 1 | 34 | 53.2 | 63.2 | 131.2 | 67.8 | 163 | 95 | 1048 | 80 | 2199 | 2200 | 264 | 35 | 232 | 67.566 | 50.752 | 68.253 | 49.032
2024-12-05 | 14:29 | 5701.91 | 5702.27 |  | 239.96 | 2.2261 | 289.5 | 408.44 | 0 | 60.003 | 534.2 | 0.542 | 4.1929 | 1.4414 | 5700 | 16.35 | 0 | 0 | 0 | Heating Tanks.... | 122.6611 | 71.6197 | 77.3329 | 81.82 | 68.03 | 14.43 | 0 | 0.132 | 0.017 | 0.043 | 0 | 0 | 8.3304 | 64.3267 | 120.2751 | 120.2751 | 14.4305 | 6.7045 | 151.5422 | 0 | 14.466 | 0 | 0 | 123.3 | 123.4 | 123.2 | 123.3 | 122.7 | 120.0667 | 123 | 123 | 127.6 | 122.3 | 2.5 | 242 | Hybrid | 0 | 0 | 1 | 1 | 1 | 34 | 53.2 | 63.2 | 131.2 | 67.8 | 163 | 95 | 1048 | 80 | 2198 | 2200 | 264 | 35 | 232 | 67.566 | 50.753 | 68.253 | 49.033
2024-12-05 | 14:29 | 5704.91 | 5705.27 |  | 239.96 | 2.2322 | 289.8 | 408.68 | 0 | 60.002 | 535.6 | 0.541 | 4.2007 | 1.4414 | 5703 | 16.35 | 0 | 0 | 0 | Heating Tanks.... | 122.6722 | 71.6237 | 77.3329 | 81.8067 | 68.03 | 14.43 | 0 | 0.132 | 0.019 | 0.043 | 0.001 | 0 | 8.3307 | 64.2944 | 120.2751 | 120.2751 | 14.4305 | 6.7038 | 151.5422 | 0 | 14.466 | 0 | 0 | 123.3 | 123.4 | 123.2333 | 123.3 | 122.7 | 120.1 | 123 | 123 | 127.6 | 122.3 | 2.5 | 242 | Hybrid | 0 | 0 | 1 | 1 | 1 | 34 | 53.2 | 63.1 | 131.2 | 67.8 | 163 | 95 | 1047 | 80 | 2197 | 2200 | 265 | 35 | 232 | 67.566 | 50.753 | 68.253 | 49.033
2024-12-05 | 14:29 | 5707.91 | 5708.27 |  | 239.96 | 2.2113 | 287.2 | 408.92 | 0 | 60 | 530.6 | 0.5413 | 4.2111 | 1.4414 | 5706 | 16.35 | 0 | 0 | 0 | Heating Tanks.... | 122.6722 | 71.6272 | 77.3345 | 81.8 | 68.03 | 14.43 | 0 | 0.129 | 0.02 | 0.043 | 0 | 0 | 8.3308 | 64.2806 | 120.2751 | 120.2751 | 14.4305 | 6.7044 | 151.5422 | 0 | 14.466 | 0 | 0 | 123.3333 | 123.4 | 123.2 | 123.3 | 122.7 | 120.1 | 123 | 123 | 127.6 | 122.3 | 2.5 | 242 | Hybrid | 0 | 0 | 1 | 1 | 1 | 34 | 53.3 | 63.1 | 131.2 | 67.8 | 163 | 95 | 1047 | 80 | 2200 | 2200 | 265 | 35 | 232 | 67.566 | 50.754 | 68.253 | 49.033
2024-12-05 | 14:29 | 5710.91 | 5711.27 |  | 239.97 | 2.2218 | 289 | 409.16 | 0 | 60 | 533.2 | 0.542 | 4.1709 | 1.4398 | 5709 | 16.35 | 0 | 0 | 0 | Heating Tanks.... | 122.6778 | 71.6306 | 77.3394 | 81.78 | 68.03 | 14.43 | 0 | 0.129 | 0.019 | 0.044 | 0 | 0 | 8.3305 | 64.3128 | 120.2751 | 120.2751 | 14.4305 | 6.7045 | 151.5421 | 0 | 14.466 | 0 | 0 | 123.3 | 123.4 | 123.2667 | 123.3 | 122.7 | 120.1 | 123 | 123 | 127.6 | 122.3 | 2.5 | 242 | Hybrid | 0 | 0 | 1 | 1 | 1 | 34 | 53.3 | 63.1 | 131.2 | 67.8 | 162 | 95 | 1047 | 80 | 2200 | 2200 | 266 | 35 | 232 | 67.566 | 50.755 | 68.253 | 49.033
2024-12-05 | 14:30 | 5713.91 | 5714.27 |  | 239.98 | 2.2225 | 289.3 | 409.4 | 0 | 60 | 533.3 | 0.5424 | 4.179 | 1.4374 | 5712 | 16.35 | 0 | 0 | 0 | Heating Tanks.... | 122.6722 | 71.6337 | 77.3431 | 81.79 | 68.03 | 14.43 | 0 | 0.133 | 0.019 | 0.043 | 0 | 0 | 8.3306 | 64.3023 | 120.2751 | 120.2751 | 14.4305 | 6.7046 | 151.5422 | 0 | 14.466 | 0 | 0 | 123.3 | 123.4 | 123.2333 | 123.3 | 122.7 | 120.1 | 123 | 123 | 127.6 | 122.3 | 2.5 | 242 | Hybrid | 0 | 0 | 1 | 1 | 1 | 34 | 53.3 | 63.1 | 131.3 | 67.8 | 162 | 95 | 1047 | 80 | 2201 | 2200 | 266 | 35 | 232 | 67.566 | 50.755 | 68.252 | 49.034
2024-12-05 | 14:30 | 5716.91 | 5717.27 |  | 239.98 | 2.2123 | 287.5 | 409.64 | 0 | 60 | 530.9 | 0.5415 | 4.1842 | 1.4366 | 5715 | 16.35 | 0 | 0 | 0 | Heating Tanks.... | 122.6778 | 71.6365 | 77.3455 | 81.77 | 68.03 | 14.43 | 0 | 0.133 | 0.019 | 0.045 | 0 | 0 | 8.3308 | 64.2725 | 120.2751 | 120.2751 | 14.4305 | 6.7047 | 151.5421 | 0 | 14.466 | 0 | 0 | 123.3 | 123.4 | 123.3 | 123.3 | 122.7 | 120.0667 | 123 | 123 | 127.6 | 122.3 | 2.5 | 242 | Hybrid | 0 | 0 | 1 | 1 | 1 | 34 | 53.3 | 63 | 131.3 | 67.8 | 162 | 95 | 1047 | 80 | 2202 | 2200 | 266 | 35 | 232 | 67.566 | 50.756 | 68.252 | 49.034
2024-12-05 | 14:30 | 5719.91 | 5720.27 |  | 239.98 | 2.2208 | 288.7 | 409.88 | 0 | 60.002 | 533 | 0.5417 | 4.1731 | 1.4325 | 5718 | 16.35 | 0 | 0 | 0 | Heating Tanks.... | 122.6778 | 71.6398 | 77.348 | 81.77 | 68.03 | 14.43 | 0 | 0.133 | 0.018 | 0.043 | 0 | 0 | 8.3306 | 64.2964 | 120.2751 | 120.2751 | 14.4305 | 6.7039 | 151.5421 | 0 | 14.466 | 0 | 0 | 123.3 | 123.4333 | 123.2667 | 123.3 | 122.7 | 120.0667 | 123 | 123 | 127.7 | 122.3 | 2.5 | 242 | Hybrid | 0 | 0 | 1 | 1 | 1 | 34 | 53.3 | 63 | 131.3 | 67.8 | 162 | 95 | 1056 | 80 | 2199 | 2200 | 267 | 35 | 232 | 67.565 | 50.757 | 68.252 | 49.034
2024-12-05 | 14:30 | 5722.91 | 5723.27 |  | 239.98 | 2.2231 | 288.8 | 410.12 | 0 | 59.999 | 533.5 | 0.5413 | 4.1429 | 1.4292 | 5721 | 16.35 | 0 | 0 | 0 | Heating Tanks.... | 122.6944 | 71.6438 | 77.348 | 81.75 | 68.0288 | 14.43 | 0 | 0.132 | 0.018 | 0.042 | 0 | 0 | 8.3307 | 64.2857 | 120.2751 | 120.2751 | 14.4305 | 6.7033 | 151.5421 | 0 | 14.466 | 0 | 0 | 123.3 | 123.4333 | 123.3 | 123.3 | 122.7333 | 120.1 | 123 | 123 | 127.7 | 122.3 | 2.5 | 242 | Hybrid | 0 | 0 | 1 | 1 | 1 | 34 | 53.3 | 63 | 131.3 | 67.8 | 162 | 95 | 1056 | 80 | 2197 | 2200 | 267 | 35 | 232 | 67.565 | 50.757 | 68.252 | 49.035
2024-12-05 | 14:30 | 5725.91 | 5726.27 |  | 239.97 | 2.2152 | 287.7 | 410.36 | 0 | 60.002 | 531.6 | 0.5412 | 4.244 | 1.4276 | 5724 | 16.35 | 0 | 0 | 0 | Heating Tanks.... | 122.7111 | 71.6485 | 77.35 | 81.7567 | 68.0276 | 14.43 | 0 | 0.132 | 0.018 | 0.043 | 0 | 0 | 8.3309 | 64.2618 | 120.2751 | 120.2751 | 14.4305 | 6.7027 | 151.5422 | 0 | 14.466 | 0 | 0 | 123.3 | 123.5 | 123.3 | 123.3 | 122.8 | 120.0667 | 123 | 123 | 127.7 | 122.3 | 2.5 | 242 | Hybrid | 0 | 0 | 1 | 1 | 1 | 34 | 53.3 | 63 | 131.3 | 67.8 | 162 | 95 | 1056 | 80 | 2198 | 2200 | 267 | 35 | 232 | 67.565 | 50.758 | 68.252 | 49.035
2024-12-05 | 14:30 | 5728.91 | 5729.27 |  | 239.96 | 2.2209 | 288.9 | 410.6 | 0 | 60.001 | 532.9 | 0.5421 | 4.1316 | 1.4218 | 5727 | 16.35 | 0 | 0 | 0 | Heating Tanks.... | 122.6778 | 71.6524 | 77.3541 | 81.75 | 68.028 | 14.43 | 0 | 0.131 | 0.018 | 0.044 | 0.001 | 0 | 8.3308 | 64.2832 | 120.2751 | 120.2751 | 14.4305 | 6.7047 | 151.5421 | 0 | 14.466 | 0 | 0 | 123.3 | 123.4333 | 123.3 | 123.3 | 122.7333 | 120 | 123 | 123 | 127.7 | 122.3 | 2.5 | 242 | Hybrid | 0 | 0 | 1 | 1 | 1 | 34 | 53.3 | 63 | 131.3 | 67.8 | 162 | 95 | 1056 | 80 | 2201 | 2200 | 268 | 35 | 232 | 67.565 | 50.758 | 68.252 | 49.035
2024-12-05 | 14:30 | 5731.91 | 5732.27 |  | 239.97 | 2.2235 | 289.2 | 410.84 | 0 | 60 | 533.6 | 0.542 | 4.1302 | 1.4194 | 5730 | 16.35 | 0 | 0 | 0 | Heating Tanks.... | 122.7333 | 71.6571 | 77.3578 | 81.73 | 68.0292 | 14.43 | 0 | 0.131 | 0.018 | 0.044 | 0.001 | 0 | 8.3304 | 64.3307 | 120.2751 | 120.2751 | 14.4305 | 6.7034 | 151.5421 | 0 | 14.466 | 0 | 0 | 123.3 | 123.5 | 123.3 | 123.4 | 122.8 | 120.1 | 123 | 123 | 127.7 | 122.3 | 2.5 | 242 | Hybrid | 0 | 0 | 1 | 1 | 1 | 34 | 53.3 | 63 | 131.3 | 67.8 | 162 | 95 | 1056 | 80 | 2202 | 2200 | 268 | 35 | 232 | 67.565 | 50.759 | 68.252 | 49.036
2024-12-05 | 14:30 | 5734.91 | 5735.27 |  | 239.97 | 2.2138 | 287.7 | 411.08 | 0 | 60.002 | 531.3 | 0.5416 | 4.18 | 1.423 | 5733 | 16.35 | 0 | 0 | 0 | Heating Tanks.... | 122.7222 | 71.6618 | 77.3592 | 81.73 | 68.03 | 14.43 | 0 | 0.13 | 0.019 | 0.042 | 0 | 0 | 8.3302 | 64.3611 | 120.2751 | 120.2751 | 14.4305 | 6.7037 | 151.542 | 0 | 14.466 | 0 | 0 | 123.3 | 123.5 | 123.3 | 123.4 | 122.7667 | 120.0667 | 123 | 123 | 127.7 | 122.3 | 2.5 | 242 | Hybrid | 0 | 0 | 1 | 1 | 1 | 34 | 53.3 | 63 | 131.3 | 67.8 | 162 | 95 | 1052 | 80 | 2201 | 2200 | 268 | 35 | 232 | 67.565 | 50.76 | 68.252 | 49.036
2024-12-05 | 14:30 | 5737.91 | 5738.27 |  | 239.97 | 2.2172 | 288 | 411.33 | 0 | 60.002 | 532.1 | 0.5413 | 4.1866 | 1.4263 | 5736 | 16.35 | 0 | 0 | 0 | Heating Tanks.... | 122.7222 | 71.6661 | 77.3641 | 81.73 | 68.03 | 14.43 | 0 | 0.129 | 0.019 | 0.043 | 0.001 | 0 | 8.3306 | 64.3063 | 120.2751 | 120.2751 | 14.4305 | 6.704 | 151.5421 | 0 | 14.466 | 0 | 0 | 123.3 | 123.5 | 123.3 | 123.4 | 122.8 | 120.0333 | 123 | 123 | 127.7 | 122.3 | 2.5 | 242 | Hybrid | 0 | 0 | 1 | 1 | 1 | 34 | 53.3 | 63 | 131.3 | 67.8 | 162 | 95 | 1052 | 80 | 2202 | 2200 | 268 | 35 | 232 | 67.565 | 50.76 | 68.252 | 49.036
2024-12-05 | 14:30 | 5740.91 | 5741.27 |  | 239.96 | 2.2246 | 289.2 | 411.57 | 0 | 60.002 | 533.8 | 0.5418 | 4.1417 | 1.4298 | 5739 | 16.35 | 0 | 0 | 0 | Heating Tanks.... | 122.7333 | 71.6707 | 77.372 | 81.7167 | 68.03 | 14.43 | 0 | 0.134 | 0.02 | 0.044 | 0 | 0 | 8.3305 | 64.3162 | 120.2751 | 120.2751 | 14.4305 | 6.7042 | 151.5421 | 0 | 14.466 | 0 | 0 | 123.3 | 123.5 | 123.3 | 123.4 | 122.8 | 120.1 | 123 | 123 | 127.7 | 122.3 | 2.5 | 242 | Hybrid | 0 | 0 | 1 | 1 | 1 | 34 | 53.3 | 63 | 131.3 | 67.8 | 162 | 95 | 1052 | 80 | 2203 | 2200 | 267 | 35 | 232 | 67.565 | 50.761 | 68.252 | 49.037
2024-12-05 | 14:30 | 5743.91 | 5744.27 |  | 239.98 | 2.2226 | 289 | 411.81 | 0 | 60 | 533.4 | 0.5419 | 4.1403 | 1.4307 | 5742 | 16.35 | 0 | 0 | 0 | Heating Tanks.... | 122.7444 | 71.6759 | 77.3775 | 81.71 | 68.0296 | 14.43 | 0 | 0.132 | 0.022 | 0.044 | 0 | 0 | 8.3309 | 64.273 | 120.2751 | 120.2751 | 14.4305 | 6.7049 | 151.5421 | 0 | 14.466 | 0 | 0 | 123.3 | 123.5 | 123.3 | 123.4 | 122.8 | 120.1667 | 123 | 123 | 127.7 | 122.3 | 2.5 | 242 | Hybrid | 0 | 0 | 1 | 1 | 1 | 34 | 53.3 | 63 | 131.3 | 67.8 | 162 | 95 | 1052 | 80 | 2202 | 2200 | 266 | 35 | 232 | 67.565 | 50.762 | 68.252 | 49.037
2024-12-05 | 14:30 | 5746.91 | 5747.27 |  | 239.98 | 2.2151 | 288 | 412.05 | 0 | 60.003 | 531.6 | 0.5418 | 4.1471 | 1.4351 | 5745 | 16.35 | 0 | 0 | 0 | Heating Tanks.... | 122.7444 | 71.6806 | 77.38 | 81.6967 | 68.0284 | 14.43 | 0 | 0.129 | 0.025 | 0.04 | 0.001 | 0 | 8.3309 | 64.2745 | 120.2751 | 120.2751 | 14.4305 | 6.705 | 151.5421 | 0 | 14.466 | 0 | 0 | 123.3 | 123.5 | 123.3 | 123.4 | 122.8 | 120.1667 | 123 | 123 | 127.7 | 122.3 | 2.5 | 242 | Hybrid | 0 | 0 | 1 | 1 | 1 | 34 | 53.3 | 63 | 131.3 | 67.8 | 162 | 95 | 1052 | 80 | 2198 | 2200 | 265 | 35 | 232 | 67.565 | 50.762 | 68.252 | 49.037
2024-12-05 | 14:30 | 5749.91 | 5750.27 |  | 239.97 | 2.2219 | 289.1 | 412.29 | 0 | 60 | 533.2 | 0.5423 | 4.1416 | 1.4377 | 5748 | 16.35 | 0 | 0 | 0 | Heating Tanks.... | 122.7389 | 71.6837 | 77.38 | 81.7033 | 68.0271 | 14.43 | 0 | 0.125 | 0.027 | 0.038 | 0 | 0 | 8.3309 | 64.2733 | 120.2751 | 120.2751 | 14.4305 | 6.7042 | 151.542 | 0 | 14.466 | 0 | 0 | 123.3 | 123.5 | 123.3 | 123.4 | 122.8 | 120.1333 | 123 | 123 | 127.7 | 122.3 | 2.5 | 242 | Hybrid | 0 | 0 | 1 | 1 | 1 | 34 | 53.3 | 63 | 131.4 | 67.8 | 162 | 95 | 1051 | 80 | 2196 | 2200 | 266 | 35 | 232 | 67.565 | 50.763 | 68.252 | 49.038
2024-12-05 | 14:30 | 5752.91 | 5753.27 |  | 239.96 | 2.2294 | 289.9 | 412.53 | 0 | 60 | 535 | 0.542 | 4.1588 | 1.438 | 5751 | 16.35 | 0 | 0 | 0 | Heating Tanks.... | 122.7556 | 71.6864 | 77.38 | 81.6967 | 68.0284 | 14.43 | 0 | 0.121 | 0.03 | 0.034 | 0 | 0 | 8.3308 | 64.2769 | 120.2751 | 120.2751 | 14.4305 | 6.7033 | 151.542 | 0 | 14.466 | 0 | 0 | 123.3333 | 123.5 | 123.3 | 123.4 | 122.8 | 120.2 | 123 | 123 | 127.7 | 122.3 | 2.5 | 242 | Hybrid | 0 | 0 | 1 | 1 | 1 | 34 | 53.3 | 63 | 131.4 | 67.8 | 162 | 95 | 1051 | 80 | 2201 | 2200 | 265 | 35 | 232 | 67.565 | 50.763 | 68.252 | 49.038
2024-12-05 | 14:30 | 5755.91 | 5756.27 |  | 239.97 | 2.2309 | 289.9 | 412.77 | 0 | 60.002 | 535.3 | 0.5415 | 4.1349 | 1.4406 | 5754 | 16.35 | 0 | 0 | 0 | Heating Tanks.... | 122.7778 | 71.6886 | 77.38 | 81.69 | 68.0296 | 14.43 | 0 | 0.118 | 0.033 | 0.03 | 0 | 0 | 8.3308 | 64.2816 | 120.2751 | 120.2751 | 14.4305 | 6.7045 | 151.5421 | 0 | 14.466 | 0 | 0 | 123.4 | 123.5667 | 123.3 | 123.4 | 122.8 | 120.2 | 123 | 123 | 127.7 | 122.3 | 2.5 | 242 | Hybrid | 0 | 0 | 1 | 1 | 1 | 34 | 53.3 | 63 | 131.4 | 67.8 | 162 | 95 | 1051 | 80 | 2201 | 2200 | 264 | 35 | 232 | 67.565 | 50.763 | 68.252 | 49.038
2024-12-05 | 14:30 | 5758.91 | 5759.28 |  | 239.97 | 2.2131 | 287.5 | 413.01 | 0 | 60.004 | 531.1 | 0.5415 | 4.1502 | 1.4408 | 5757 | 16.35 | 0 | 0 | 0 | Heating Tanks.... | 122.7611 | 71.6901 | 77.38 | 81.68 | 68.03 | 14.43 | 0 | 0.115 | 0.036 | 0.029 | 0 | 0 | 8.3309 | 64.2735 | 120.2751 | 120.2751 | 14.4305 | 6.703 | 151.542 | 0 | 14.466 | 0 | 0 | 123.3333 | 123.5333 | 123.3 | 123.4 | 122.8 | 120.2 | 123 | 123 | 127.7 | 122.3 | 2.5 | 242 | Hybrid | 0 | 0 | 1 | 1 | 1 | 34 | 53.3 | 63 | 131.4 | 67.8 | 162 | 95 | 1051 | 80 | 2201 | 2200 | 265 | 35 | 232 | 67.565 | 50.764 | 68.252 | 49.038
2024-12-05 | 14:30 | 5761.91 | 5762.27 |  | 239.97 | 2.2271 | 289.6 | 413.25 | 0 | 60 | 534.4 | 0.5419 | 4.1008 | 1.4385 | 5760 | 16.35 | 0 | 0 | 0 | Heating Tanks.... | 122.7667 | 71.691 | 77.3824 | 81.66 | 68.03 | 14.43 | 0 | 0.113 | 0.039 | 0.027 | 0 | 0 | 8.3311 | 64.2441 | 120.2751 | 120.2751 | 14.4305 | 6.7039 | 151.542 | 0 | 14.466 | 0 | 0 | 123.3667 | 123.5333 | 123.3 | 123.4 | 122.8 | 120.2 | 123 | 123 | 127.7 | 122.3 | 2.5 | 242 | Hybrid | 0 | 0 | 1 | 1 | 1 | 34 | 53.3 | 63.1 | 131.4 | 67.8 | 162 | 95 | 1051 | 80 | 2197 | 2200 | 265 | 35 | 232 | 67.564 | 50.764 | 68.252 | 49.038
2024-12-05 | 14:30 | 5764.91 | 5765.27 |  | 239.97 | 2.2259 | 289.6 | 413.49 | 0 | 60.003 | 534.2 | 0.5422 | 4.0874 | 1.4383 | 5763 | 16.35 | 0 | 0 | 0 | Heating Tanks.... | 122.7833 | 71.6914 | 77.3886 | 81.66 | 68.03 | 14.43 | 0 | 0.117 | 0.04 | 0.023 | 0 | 0 | 8.3305 | 64.3209 | 120.2751 | 120.2751 | 14.4305 | 6.7045 | 151.542 | 0 | 14.466 | 0 | 0 | 123.3667 | 123.5333 | 123.3333 | 123.4 | 122.8333 | 120.2333 | 123 | 123 | 127.8 | 122.3 | 2.5 | 242 | Hybrid | 0 | 0 | 1 | 1 | 1 | 34 | 53.3 | 63.1 | 131.4 | 67.8 | 162 | 95 | 1051 | 80 | 2198 | 2200 | 266 | 35 | 232 | 67.564 | 50.765 | 68.252 | 49.039
2024-12-05 | 14:30 | 5767.91 | 5768.27 |  | 239.98 | 2.2195 | 288.9 | 413.73 | 0 | 60.002 | 532.6 | 0.5423 | 4.1368 | 1.4379 | 5766 | 16.35 | 0 | 0 | 0 | Heating Tanks.... | 122.8056 | 71.691 | 77.3959 | 81.66 | 68.03 | 14.43 | 0 | 0.117 | 0.04 | 0.021 | 0 | 0 | 8.3306 | 64.3073 | 120.2751 | 120.2751 | 14.4305 | 6.7044 | 151.542 | 0 | 14.466 | 0 | 0 | 123.4 | 123.5 | 123.3333 | 123.4 | 122.9 | 120.3 | 123 | 123 | 127.8 | 122.3 | 2.5 | 242 | Hybrid | 0 | 0 | 1 | 1 | 1 | 34 | 53.3 | 63.1 | 131.4 | 67.8 | 162 | 95 | 1051 | 80 | 2202 | 2200 | 267 | 35 | 232 | 67.564 | 50.765 | 68.251 | 49.039
2024-12-05 | 14:30 | 5770.91 | 5771.27 |  | 239.97 | 2.2139 | 288.1 | 413.97 | 0 | 60.001 | 531.3 | 0.5423 | 4.154 | 1.4328 | 5769 | 16.35 | 0 | 0 | 0 | Heating Tanks.... | 122.8 | 71.6898 | 77.4002 | 81.65 | 68.03 | 14.43 | 0 | 0.117 | 0.039 | 0.021 | 0 | 0 | 8.3305 | 64.3253 | 120.2751 | 120.2751 | 14.4305 | 6.7044 | 151.542 | 0 | 14.466 | 0 | 0 | 123.4 | 123.5 | 123.3 | 123.4 | 122.9 | 120.3 | 123 | 123 | 127.8 | 122.3 | 2.5 | 242 | Hybrid | 0 | 0 | 1 | 1 | 1 | 34 | 53.3 | 63.1 | 131.4 | 67.8 | 162 | 95 | 1051 | 80 | 2202 | 2200 | 266 | 35 | 232 | 67.564 | 50.766 | 68.251 | 49.039
2024-12-05 | 14:31 | 5773.91 | 5774.28 |  | 239.97 | 2.2236 | 289.1 | 414.22 | 0 | 60 | 533.6 | 0.5419 | 4.0729 | 1.4297 | 5772 | 16.35 | 0 | 0 | 0 | Heating Tanks.... | 122.8111 | 71.6885 | 77.4025 | 81.63 | 68.0292 | 14.43 | 0 | 0.118 | 0.04 | 0.02 | 0 | 0 | 8.3308 | 64.2864 | 120.2751 | 120.2751 | 14.4305 | 6.7044 | 151.542 | 0 | 14.466 | 0 | 0 | 123.4 | 123.5333 | 123.3333 | 123.4 | 122.9 | 120.3 | 123 | 123 | 127.8 | 122.3 | 2.5 | 242 | Hybrid | 0 | 0 | 1 | 1 | 1 | 34 | 53.3 | 63.1 | 131.4 | 67.8 | 162 | 95 | 1051 | 80 | 2200 | 2200 | 267 | 35 | 232 | 67.564 | 50.766 | 68.251 | 49.04
2024-12-05 | 14:31 | 5776.91 | 5777.27 |  | 239.97 | 2.2233 | 288.9 | 414.46 | 0 | 60.001 | 533.5 | 0.5415 | 4.0782 | 1.4274 | 5775 | 16.35 | 0 | 0 | 0 | Heating Tanks.... | 122.8056 | 71.6885 | 77.4049 | 81.6233 | 68.028 | 14.43 | 0 | 0.118 | 0.039 | 0.02 | 0 | 0 | 8.3308 | 64.2854 | 120.2751 | 120.2751 | 14.4305 | 6.7046 | 151.542 | 0 | 14.466 | 0 | 0 | 123.4 | 123.5 | 123.3333 | 123.4 | 122.9 | 120.3 | 123 | 123 | 127.8 | 122.4 | 2.5 | 242 | Hybrid | 0 | 0 | 1 | 1 | 1 | 34 | 53.3 | 63.1 | 131.4 | 67.8 | 162 | 95 | 1051 | 80 | 2199 | 2200 | 267 | 35 | 232 | 67.564 | 50.766 | 68.251 | 49.04
2024-12-05 | 14:31 | 5779.91 | 5780.27 |  | 239.96 | 2.216 | 288.2 | 414.7 | 0 | 60.001 | 531.8 | 0.5419 | 4.1195 | 1.4254 | 5778 | 16.35 | 0 | 0 | 0 | Heating Tanks.... | 122.8389 | 71.6885 | 77.4086 | 81.61 | 68.0255 | 14.43 | 0 | 0.117 | 0.037 | 0.02 | 0 | 0 | 8.3306 | 64.3086 | 120.2751 | 120.2751 | 14.4305 | 6.7043 | 151.542 | 0 | 14.465 | 0 | 0 | 123.4333 | 123.6 | 123.4 | 123.4 | 122.9 | 120.3 | 123 | 123 | 127.8 | 122.4 | 2.5 | 242 | Hybrid | 0 | 0 | 1 | 1 | 1 | 34 | 53.3 | 63.1 | 131.4 | 67.8 | 162 | 95 | 1051 | 80 | 2201 | 2200 | 268 | 35 | 232 | 67.564 | 50.767 | 68.251 | 49.04
2024-12-05 | 14:31 | 5782.91 | 5783.27 |  | 239.95 | 2.2224 | 289.1 | 414.94 | 0 | 60.001 | 533.3 | 0.5421 | 4.103 | 1.4226 | 5781 | 16.35 | 0 | 0 | 0 | Heating Tanks.... | 122.8444 | 71.6885 | 77.4182 | 81.61 | 68.0243 | 14.43 | 0 | 0.118 | 0.036 | 0.023 | 0.001 | 0 | 8.3305 | 64.3319 | 120.2751 | 120.2751 | 14.4305 | 6.7045 | 151.5419 | 0 | 14.465 | 0 | 0 | 123.4333 | 123.6 | 123.4 | 123.4 | 122.9 | 120.3333 | 123 | 123 | 127.8 | 122.4 | 2.5 | 242 | Hybrid | 0 | 0 | 1 | 1 | 1 | 34 | 53.3 | 63.1 | 131.4 | 67.8 | 162 | 95 | 1050 | 80 | 2202 | 2200 | 269 | 35 | 232 | 67.564 | 50.767 | 68.251 | 49.041
2024-12-05 | 14:31 | 5785.91 | 5786.28 |  | 239.95 | 2.2246 | 289.7 | 415.18 | 0 | 60 | 533.8 | 0.5427 | 4.0253 | 1.4185 | 5784 | 16.35 | 0 | 0 | 0 | Heating Tanks.... | 122.85 | 71.6888 | 77.4304 | 81.61 | 68.0243 | 14.43 | 0 | 0.118 | 0.036 | 0.022 | 0.001 | 0 | 8.3304 | 64.3426 | 120.2751 | 120.2751 | 14.4305 | 6.7053 | 151.542 | 0 | 14.465 | 0 | 0 | 123.4667 | 123.6 | 123.3667 | 123.4 | 122.9 | 120.3667 | 123 | 123 | 127.8 | 122.4 | 2.5 | 242 | Hybrid | 0 | 0 | 1 | 1 | 1 | 34 | 53.3 | 63.1 | 131.4 | 67.8 | 162 | 95 | 1050 | 80 | 2200 | 2200 | 269 | 35 | 232 | 67.564 | 50.767 | 68.251 | 49.041
2024-12-05 | 14:31 | 5788.91 | 5789.28 |  | 239.95 | 2.2171 | 288.5 | 415.42 | 0 | 60.003 | 532 | 0.5424 | 4.1179 | 1.4234 | 5787 | 16.35 | 0 | 0 | 0 | Heating Tanks.... | 122.8722 | 71.6896 | 77.4414 | 81.6033 | 68.0255 | 14.43 | 0 | 0.119 | 0.036 | 0.022 | 0 | 0 | 8.3305 | 64.3272 | 120.2751 | 120.2751 | 14.4305 | 6.7045 | 151.5419 | 0 | 14.465 | 0 | 0 | 123.5 | 123.6 | 123.4 | 123.4 | 122.9333 | 120.4 | 123 | 123 | 127.8 | 122.4 | 2.5 | 242 | Hybrid | 0 | 0 | 1 | 1 | 1 | 34 | 53.3 | 63.1 | 131.4 | 67.8 | 162 | 95 | 1050 | 80 | 2199 | 2200 | 268 | 35 | 232 | 67.564 | 50.768 | 68.251 | 49.041
2024-12-05 | 14:31 | 5791.91 | 5792.28 |  | 239.95 | 2.226 | 289.5 | 415.66 | 0 | 59.999 | 534.1 | 0.542 | 4.0854 | 1.4255 | 5790 | 16.35 | 0 | 0 | 0 | Heating Tanks.... | 122.8889 | 71.6911 | 77.4484 | 81.5967 | 68.028 | 14.43 | 0 | 0.119 | 0.034 | 0.022 | 0 | 0 | 8.3305 | 64.3318 | 120.2751 | 120.2751 | 14.4305 | 6.7039 | 151.5419 | 0 | 14.465 | 0 | 0 | 123.5 | 123.6 | 123.4 | 123.4333 | 123 | 120.4 | 123 | 123 | 127.8 | 122.4 | 2.5 | 242 | Hybrid | 0 | 0 | 1 | 1 | 1 | 34 | 53.3 | 63.1 | 131.4 | 67.8 | 162 | 95 | 1050 | 80 | 2200 | 2200 | 267 | 35 | 232 | 67.564 | 50.768 | 68.251 | 49.041
2024-12-05 | 14:31 | 5794.91 | 5795.28 |  | 239.96 | 2.2258 | 289.3 | 415.9 | 0 | 59.999 | 534.1 | 0.5416 | 4.1171 | 1.4272 | 5793 | 16.35 | 0 | 0 | 0 | Heating Tanks.... | 122.8833 | 71.6929 | 77.4533 | 81.59 | 68.0271 | 14.43 | 0 | 0.125 | 0.034 | 0.023 | 0 | 0 | 8.3307 | 64.2966 | 120.2751 | 120.2751 | 14.4305 | 6.7046 | 151.5419 | 0 | 14.465 | 0 | 0 | 123.5 | 123.6 | 123.4 | 123.4 | 123 | 120.4 | 123 | 123 | 127.8 | 122.4 | 2.5 | 242 | Hybrid | 0 | 0 | 1 | 1 | 1 | 34 | 53.3 | 63.1 | 131.5 | 67.8 | 162 | 95 | 1050 | 80 | 2199 | 2200 | 268 | 35 | 232 | 67.564 | 50.769 | 68.251 | 49.042
2024-12-05 | 14:31 | 5797.91 | 5798.28 |  | 239.97 | 2.2203 | 288.5 | 416.14 | 0 | 60.002 | 532.8 | 0.5415 | 4.1154 | 1.4305 | 5796 | 16.35 | 0 | 0 | 0 | Heating Tanks.... | 122.8722 | 71.6947 | 77.4586 | 81.57 | 68.0243 | 14.43 | 0 | 0.124 | 0.032 | 0.026 | 0 | 0 | 8.3307 | 64.3014 | 120.2751 | 120.2751 | 14.4305 | 6.7045 | 151.5419 | 0 | 14.465 | 0 | 0 | 123.4667 | 123.6 | 123.3667 | 123.4 | 123 | 120.4 | 123 | 123 | 127.8 | 122.4 | 2.5 | 242 | Hybrid | 0 | 0 | 1 | 1 | 1 | 34 | 53.3 | 63.1 | 131.5 | 67.8 | 162 | 95 | 1051 | 80 | 2198 | 2200 | 266 | 35 | 232 | 67.564 | 50.769 | 68.251 | 49.042
2024-12-05 | 14:31 | 5800.91 | 5801.28 |  | 239.97 | 2.2174 | 288.4 | 416.38 | 0 | 60.003 | 532.1 | 0.542 | 4.1344 | 1.4326 | 5799 | 16.35 | 0 | 0 | 0 | Heating Tanks.... | 122.8833 | 71.6963 | 77.4676 | 81.58 | 68.021 | 14.43 | 0 | 0.124 | 0.031 | 0.025 | 0 | 0 | 8.331 | 64.2554 | 120.2751 | 120.2751 | 14.4305 | 6.7041 | 151.542 | 0 | 14.465 | 0 | 0 | 123.5 | 123.6 | 123.4 | 123.4 | 123 | 120.4 | 123 | 123 | 127.8 | 122.4 | 2.5 | 242 | Hybrid | 0 | 0 | 1 | 1 | 1 | 34 | 53.3 | 63 | 131.5 | 67.8 | 162 | 95 | 1051 | 80 | 2197 | 2200 | 265 | 35 | 232 | 67.564 | 50.769 | 68.251 | 49.042
2024-12-05 | 14:31 | 5803.91 | 5804.28 |  | 239.97 | 2.2287 | 290.1 | 416.62 | 0 | 60.003 | 534.8 | 0.5424 | 4.1306 | 1.437 | 5802 | 16.35 | 0 | 0 | 0 | Heating Tanks.... | 122.8833 | 71.6972 | 77.4786 | 81.56 | 68.0194 | 14.43 | 0 | 0.124 | 0.031 | 0.025 | 0 | 0 | 8.3314 | 64.217 | 120.2751 | 120.2751 | 14.4305 | 6.7036 | 151.5419 | 0 | 14.465 | 0 | 0 | 123.5 | 123.6 | 123.4 | 123.4 | 123 | 120.4 | 123 | 123 | 127.8 | 122.4 | 2.5 | 242 | Hybrid | 0 | 0 | 1 | 1 | 1 | 34 | 53.3 | 63 | 131.5 | 67.8 | 162 | 95 | 1051 | 80 | 2196 | 2200 | 266 | 35 | 232 | 67.563 | 50.77 | 68.251 | 49.042
2024-12-05 | 14:31 | 5806.91 | 5807.28 |  | 239.98 | 2.2259 | 289.7 | 416.86 | 0 | 60.003 | 534.2 | 0.5423 | 4.0986 | 1.4387 | 5805 | 16.35 | 0 | 0 | 0 | Heating Tanks.... | 122.8833 | 71.6981 | 77.4902 | 81.56 | 68.0222 | 14.43 | 0 | 0.124 | 0.031 | 0.024 | 0 | 0 | 8.3312 | 64.2365 | 120.2751 | 120.2751 | 14.4305 | 6.7044 | 151.5419 | 0 | 14.465 | 0 | 0 | 123.5 | 123.6 | 123.4 | 123.4 | 123 | 120.4 | 123 | 123 | 127.8 | 122.4 | 2.5 | 242 | Hybrid | 0 | 0 | 1 | 1 | 1 | 34 | 53.3 | 63 | 131.5 | 67.8 | 162 | 95 | 1051 | 80 | 2197 | 2200 | 265 | 35 | 232 | 67.563 | 50.77 | 68.251 | 49.042
2024-12-05 | 14:31 | 5809.91 | 5810.28 |  | 239.98 | 2.2232 | 289.2 | 417.11 | 0 | 60.004 | 533.5 | 0.542 | 4.1392 | 1.4392 | 5808 | 16.35 | 0 | 0 | 0 | Heating Tanks.... | 122.8889 | 71.699 | 77.4976 | 81.5467 | 68.0255 | 14.43 | 0 | 0.123 | 0.031 | 0.025 | 0 | 0 | 8.3311 | 64.2495 | 120.2751 | 120.2751 | 14.4305 | 6.7033 | 151.5419 | 0 | 14.465 | 0 | 0 | 123.5 | 123.6 | 123.4 | 123.4 | 123 | 120.4333 | 123 | 123 | 127.9 | 122.5 | 2.5 | 242 | Hybrid | 0 | 0 | 1 | 1 | 1 | 34 | 53.3 | 63 | 131.5 | 67.8 | 162 | 95 | 1051 | 80 | 2196 | 2200 | 265 | 35 | 232 | 67.563 | 50.77 | 68.251 | 49.043
2024-12-05 | 14:31 | 5812.91 | 5813.28 |  | 239.98 | 2.2259 | 289.1 | 417.35 | 0 | 60 | 534.2 | 0.5412 | 4.1514 | 1.4407 | 5811 | 16.35 | 0 | 0 | 0 | Heating Tanks.... | 122.8889 | 71.6996 | 77.5004 | 81.54 | 68.0259 | 14.43 | 0 | 0.122 | 0.031 | 0.023 | 0 | 0 | 8.331 | 64.2648 | 120.2751 | 120.2751 | 14.4305 | 6.7037 | 151.5419 | 0 | 14.465 | 0 | 0 | 123.5 | 123.6 | 123.4 | 123.4 | 123 | 120.4333 | 123 | 123 | 127.9 | 122.5 | 2.5 | 242 | Hybrid | 0 | 0 | 1 | 1 | 1 | 34 | 53.3 | 63 | 131.5 | 67.8 | 162 | 95 | 1051 | 80 | 2198 | 2200 | 265 | 35 | 232 | 67.563 | 50.77 | 68.251 | 49.043
2024-12-05 | 14:31 | 5815.91 | 5816.28 |  | 239.98 | 2.2376 | 290.8 | 417.59 | 0 | 60.002 | 537 | 0.5415 | 4.1969 | 1.4407 | 5814 | 16.35 | 0 | 0 | 0 | Heating Tanks.... | 122.8833 | 71.7 | 77.5016 | 81.5333 | 68.0247 | 14.43 | 0 | 0.12 | 0.033 | 0.025 | 0 | 0 | 8.3313 | 64.2253 | 120.2751 | 120.2751 | 14.4305 | 6.7043 | 151.542 | 0 | 14.465 | 0 | 0 | 123.5 | 123.6 | 123.4 | 123.4 | 123 | 120.4 | 123 | 123 | 127.9 | 122.5 | 2.5 | 242 | Hybrid | 0 | 0 | 1 | 1 | 1 | 34 | 53.3 | 63 | 131.5 | 67.8 | 162 | 95 | 1051 | 80 | 2200 | 2200 | 265 | 35 | 232 | 67.563 | 50.771 | 68.251 | 49.043
2024-12-05 | 14:31 | 5818.91 | 5819.28 |  | 239.98 | 2.2236 | 289.2 | 417.83 | 0 | 60.002 | 533.6 | 0.5419 | 4.1175 | 1.4392 | 5817 | 16.35 | 0 | 0 | 0 | Heating Tanks.... | 122.9 | 71.7 | 77.5037 | 81.5333 | 68.0251 | 14.43 | 0 | 0.124 | 0.034 | 0.024 | 0 | 0 | 8.3314 | 64.221 | 120.2751 | 120.2751 | 14.4305 | 6.7052 | 151.5419 | 0 | 14.465 | 0 | 0 | 123.5 | 123.6 | 123.4 | 123.4333 | 123 | 120.4667 | 123 | 123 | 127.9 | 122.5 | 2.5 | 242 | Hybrid | 0 | 0 | 1 | 1 | 1 | 34 | 53.3 | 63 | 131.5 | 67.8 | 162 | 95 | 1051 | 80 | 2202 | 2200 | 266 | 35 | 232 | 67.563 | 50.771 | 68.251 | 49.043
2024-12-05 | 14:31 | 5821.91 | 5822.28 |  | 239.98 | 2.2214 | 289.1 | 418.07 | 0 | 60.003 | 533.1 | 0.5423 | 4.1143 | 1.4382 | 5820 | 16.35 | 0 | 0 | 0 | Heating Tanks.... | 122.8833 | 71.7 | 77.5061 | 81.52 | 68.0251 | 14.43 | 0 | 0.123 | 0.035 | 0.02 | 0 | 0 | 8.3312 | 64.2377 | 120.2751 | 120.2751 | 14.4305 | 6.7029 | 151.5418 | 0 | 14.465 | 0 | 0 | 123.5 | 123.6 | 123.4 | 123.4 | 123 | 120.4 | 123 | 123 | 127.9 | 122.5 | 2.5 | 242 | Hybrid | 0 | 0 | 1 | 1 | 1 | 34 | 53.3 | 63 | 131.5 | 67.8 | 162 | 95 | 1051 | 80 | 2203 | 2200 | 266 | 35 | 232 | 67.563 | 50.771 | 68.251 | 49.043
2024-12-05 | 14:31 | 5824.91 | 5825.28 |  | 239.99 | 2.219 | 288.8 | 418.31 | 0 | 60 | 532.5 | 0.5423 | 4.1529 | 1.4353 | 5823 | 16.35 | 0 | 0 | 0 | Heating Tanks.... | 122.8944 | 71.7 | 77.5114 | 81.52 | 68.0259 | 14.43 | 0 | 0.121 | 0.036 | 0.02 | 0 | 0 | 8.331 | 64.2627 | 120.2751 | 120.2751 | 14.4305 | 6.7036 | 151.5419 | 0 | 14.465 | 0 | 0 | 123.5 | 123.6333 | 123.4 | 123.4 | 123 | 120.4333 | 123 | 123 | 127.9 | 122.5 | 2.5 | 242 | Hybrid | 0 | 0 | 1 | 1 | 1 | 34 | 53.3 | 63 | 131.5 | 67.8 | 162 | 95 | 1051 | 80 | 2200 | 2200 | 267 | 35 | 232 | 67.563 | 50.772 | 68.251 | 49.043
2024-12-05 | 14:31 | 5827.91 | 5828.28 |  | 239.98 | 2.2263 | 289.5 | 418.55 | 0 | 60 | 534.3 | 0.5419 | 4.1297 | 1.434 | 5826 | 16.35 | 0 | 0 | 0 | Heating Tanks.... | 122.8889 | 71.7 | 77.5171 | 81.5133 | 68.0271 | 14.43 | 0 | 0.12 | 0.037 | 0.022 | 0 | 0 | 8.3311 | 64.2545 | 120.2751 | 120.2751 | 14.4305 | 6.7035 | 151.5419 | 0 | 14.465 | 0 | 0 | 123.5 | 123.6333 | 123.4 | 123.4 | 123 | 120.4 | 123 | 123 | 127.9 | 122.6 | 2.5 | 242 | Hybrid | 0 | 0 | 1 | 1 | 1 | 34 | 53.3 | 63 | 131.5 | 67.8 | 162 | 95 | 1049 | 80 | 2202 | 2200 | 267 | 35 | 232 | 67.563 | 50.772 | 68.25 | 49.043
2024-12-05 | 14:31 | 5830.91 | 5831.28 |  | 239.97 | 2.2283 | 289.6 | 418.79 | 0 | 59.999 | 534.7 | 0.5415 | 4.1795 | 1.4305 | 5829 | 16.35 | 0 | 0 | 0 | Heating Tanks.... | 122.9167 | 71.7 | 77.5196 | 81.5 | 68.0276 | 14.43 | 0 | 0.118 | 0.037 | 0.02 | 0 | 0 | 8.3311 | 64.2562 | 120.2751 | 120.2751 | 14.4305 | 6.7037 | 151.5418 | 0 | 14.465 | 0 | 0 | 123.5 | 123.6667 | 123.4 | 123.4333 | 123.0667 | 120.4333 | 123 | 123 | 127.9 | 122.6 | 2.5 | 242 | Hybrid | 0 | 0 | 1 | 1 | 1 | 34 | 53.3 | 63 | 131.5 | 67.8 | 162 | 95 | 1049 | 80 | 2202 | 2200 | 268 | 35 | 232 | 67.563 | 50.772 | 68.25 | 49.044
2024-12-05 | 14:32 | 5833.91 | 5834.28 |  | 239.97 | 2.2214 | 288.6 | 419.03 | 0 | 60 | 533.1 | 0.5414 | 4.1577 | 1.4284 | 5832 | 16.35 | 0 | 0 | 0 | Heating Tanks.... | 122.9333 | 71.7 | 77.5224 | 81.5 | 68.0255 | 14.43 | 0 | 0.117 | 0.038 | 0.02 | 0.001 | 0 | 8.3311 | 64.2518 | 120.2751 | 120.2751 | 14.4305 | 6.7041 | 151.5418 | 0 | 14.465 | 0 | 0 | 123.5 | 123.6667 | 123.4 | 123.4667 | 123.1 | 120.4667 | 123 | 123 | 127.9 | 122.6 | 2.5 | 242 | Hybrid | 0 | 0 | 1 | 1 | 1 | 34 | 53.3 | 63 | 131.5 | 67.8 | 162 | 95 | 1049 | 80 | 2200 | 2200 | 268 | 35 | 232 | 67.563 | 50.772 | 68.25 | 49.044
2024-12-05 | 14:32 | 5836.91 | 5837.28 |  | 239.96 | 2.2217 | 288.8 | 419.28 | 0 | 60.001 | 533.1 | 0.5416 | 4.1814 | 1.4264 | 5835 | 16.35 | 0 | 0 | 0 | Heating Tanks.... | 122.95 | 71.7 | 77.5273 | 81.4933 | 68.0231 | 14.43 | 0 | 0.114 | 0.039 | 0.02 | 0 | 0 | 8.3313 | 64.2269 | 120.2751 | 120.2751 | 14.4305 | 6.7039 | 151.5418 | 0 | 14.465 | 0 | 0 | 123.5 | 123.7 | 123.4 | 123.5 | 123.1 | 120.5 | 123 | 123 | 127.9 | 122.6 | 2.5 | 242 | Hybrid | 0 | 0 | 1 | 1 | 1 | 34 | 53.3 | 63 | 131.5 | 67.8 | 162 | 95 | 1049 | 80 | 2202 | 2200 | 268 | 35 | 232 | 67.563 | 50.773 | 68.25 | 49.044
2024-12-05 | 14:32 | 5839.91 | 5840.28 |  | 239.96 | 2.2287 | 290 | 419.52 | 0 | 60.001 | 534.8 | 0.5423 | 4.1209 | 1.4223 | 5838 | 16.35 | 0 | 0 | 0 | Heating Tanks.... | 122.9333 | 71.7 | 77.531 | 81.48 | 68.0198 | 14.43 | 0 | 0.115 | 0.039 | 0.022 | 0 | 0 | 8.3311 | 64.2581 | 120.2751 | 120.2751 | 14.4305 | 6.7052 | 151.5419 | 0 | 14.465 | 0 | 0 | 123.5 | 123.6667 | 123.4 | 123.5 | 123.0667 | 120.4667 | 123 | 123 | 127.9 | 122.7 | 2.5 | 242 | Hybrid | 0 | 0 | 1 | 1 | 1 | 34 | 53.3 | 63 | 131.5 | 67.8 | 162 | 95 | 1049 | 80 | 2202 | 2200 | 269 | 35 | 232 | 67.563 | 50.773 | 68.25 | 49.044
2024-12-05 | 14:32 | 5842.91 | 5843.28 |  | 239.96 | 2.216 | 288.3 | 419.76 | 0 | 60.001 | 531.7 | 0.5421 | 4.1746 | 1.4194 | 5841 | 16.35 | 0 | 0 | 0 | Heating Tanks.... | 122.95 | 71.7 | 77.5298 | 81.47 | 68.019 | 14.43 | 0 | 0.115 | 0.039 | 0.022 | 0 | 0 | 8.3309 | 64.2791 | 120.2751 | 120.2751 | 14.4305 | 6.7047 | 151.5418 | 0 | 14.465 | 0 | 0 | 123.5667 | 123.6667 | 123.4333 | 123.5 | 123.0667 | 120.4667 | 123 | 123 | 127.9 | 122.7 | 2.5 | 242 | Hybrid | 0 | 0 | 1 | 1 | 1 | 34 | 53.3 | 63 | 131.5 | 67.8 | 162 | 95 | 1049 | 80 | 2200 | 2200 | 268 | 35 | 232 | 67.563 | 50.773 | 68.25 | 49.044
2024-12-05 | 14:32 | 5845.91 | 5846.28 |  | 239.95 | 2.2237 | 289.2 | 420 | 0 | 60.001 | 533.6 | 0.542 | 4.1625 | 1.4218 | 5844 | 16.35 | 0 | 0 | 0 | Heating Tanks.... | 122.9278 | 71.7 | 77.5261 | 81.47 | 68.0186 | 14.43 | 0 | 0.121 | 0.038 | 0.02 | 0 | 0 | 8.3309 | 64.2849 | 120.2751 | 120.2751 | 14.4305 | 6.7051 | 151.5419 | 0 | 14.465 | 0 | 0 | 123.5333 | 123.6333 | 123.4 | 123.4667 | 123.0667 | 120.4667 | 123 | 123 | 127.9 | 122.7 | 2.5 | 242 | Hybrid | 0 | 0 | 1 | 1 | 1 | 34 | 53.3 | 63 | 131.5 | 67.8 | 162 | 95 | 1049 | 80 | 2200 | 2200 | 268 | 35 | 232 | 67.563 | 50.773 | 68.25 | 49.044
2024-12-05 | 14:32 | 5848.91 | 5849.28 |  | 239.95 | 2.2296 | 289.8 | 420.24 | 0 | 60 | 535 | 0.5416 | 4.155 | 1.4249 | 5847 | 16.35 | 0 | 0 | 0 | Heating Tanks.... | 122.9389 | 71.7 | 77.5265 | 81.45 | 68.019 | 14.43 | 0 | 0.12 | 0.037 | 0.021 | 0 | 0 | 8.3313 | 64.2303 | 120.2751 | 120.2751 | 14.4305 | 6.7051 | 151.5418 | 0 | 14.465 | 0 | 0 | 123.5667 | 123.6 | 123.4 | 123.5 | 123.0667 | 120.5 | 123 | 123 | 127.9 | 122.7 | 2.5 | 242 | Hybrid | 0 | 0 | 1 | 1 | 1 | 34 | 53.3 | 63 | 131.6 | 67.8 | 162 | 95 | 1049 | 80 | 2200 | 2200 | 268 | 35 | 232 | 67.562 | 50.774 | 68.25 | 49.044
2024-12-05 | 14:32 | 5851.91 | 5852.28 |  | 239.96 | 2.2217 | 288.7 | 420.48 | 0 | 60.002 | 533.1 | 0.5415 | 4.1509 | 1.4282 | 5850 | 16.35 | 0 | 0 | 0 | Heating Tanks.... | 122.95 | 71.7 | 77.5302 | 81.45 | 68.0182 | 14.43 | 0 | 0.121 | 0.037 | 0.02 | 0.001 | 0 | 8.3315 | 64.2062 | 120.2751 | 120.2751 | 14.4305 | 6.7055 | 151.5418 | 0 | 14.465 | 0 | 0 | 123.6 | 123.6 | 123.4 | 123.5 | 123.1 | 120.5 | 123 | 123 | 127.9 | 122.7 | 2.5 | 242 | Hybrid | 0 | 0 | 1 | 1 | 1 | 34 | 53.3 | 63 | 131.6 | 67.8 | 162 | 95 | 1049 | 80 | 2196 | 2200 | 267 | 35 | 232 | 67.562 | 50.774 | 68.25 | 49.044
2024-12-05 | 14:32 | 5854.91 | 5855.28 |  | 239.97 | 2.226 | 289.3 | 420.72 | 0 | 60.003 | 534.2 | 0.5415 | 4.1305 | 1.4297 | 5853 | 16.35 | 0 | 0 | 0 | Heating Tanks.... | 122.95 | 71.7 | 77.5371 | 81.44 | 68.0161 | 14.43 | 0 | 0.119 | 0.036 | 0.02 | 0 | 0 | 8.3314 | 64.2231 | 120.2751 | 120.2751 | 14.4305 | 6.7048 | 151.5418 | 0 | 14.465 | 0 | 0 | 123.6 | 123.6 | 123.4 | 123.5 | 123.1 | 120.5 | 123 | 123 | 127.9 | 122.7 | 2.5 | 242 | Hybrid | 0 | 0 | 1 | 1 | 1 | 34 | 53.3 | 63 | 131.6 | 67.8 | 162 | 95 | 1049 | 80 | 2196 | 2200 | 266 | 35 | 232 | 67.562 | 50.774 | 68.25 | 49.045
2024-12-05 | 14:32 | 5857.91 | 5858.28 |  | 239.97 | 2.2238 | 289.2 | 420.96 | 0 | 60.003 | 533.7 | 0.5419 | 4.1274 | 1.4333 | 5856 | 16.35 | 0 | 0 | 0 | Heating Tanks.... | 122.9667 | 71.7 | 77.5473 | 81.44 | 68.0153 | 14.43 | 0 | 0.119 | 0.037 | 0.02 | 0 | 0 | 8.3311 | 64.2601 | 120.2751 | 120.2751 | 14.4305 | 6.7048 | 151.5418 | 0 | 14.465 | 0 | 0 | 123.6 | 123.6 | 123.4667 | 123.5333 | 123.1 | 120.5 | 123 | 123 | 127.9 | 122.7 | 2.5 | 242 | Hybrid | 0 | 0 | 1 | 1 | 1 | 34 | 53.3 | 63.1 | 131.6 | 67.8 | 162 | 95 | 1046 | 80 | 2196 | 2200 | 265 | 35 | 232 | 67.562 | 50.775 | 68.25 | 49.045
2024-12-05 | 14:32 | 5860.91 | 5861.28 |  | 239.97 | 2.223 | 289.3 | 421.2 | 0 | 60.001 | 533.4 | 0.5422 | 4.189 | 1.4367 | 5859 | 16.35 | 0 | 0 | 0 | Heating Tanks.... | 122.95 | 71.7 | 77.56 | 81.42 | 68.0157 | 14.43 | 0 | 0.116 | 0.038 | 0.019 | 0.001 | 0 | 8.3311 | 64.261 | 120.2751 | 120.2751 | 14.4305 | 6.7047 | 151.5418 | 0 | 14.465 | 0 | 0 | 123.6 | 123.6 | 123.4 | 123.5 | 123.1 | 120.5 | 123 | 123 | 128 | 122.7 | 2.5 | 242 | Hybrid | 0 | 0 | 1 | 1 | 1 | 34 | 53.3 | 63.1 | 131.6 | 67.8 | 162 | 95 | 1046 | 80 | 2196 | 2200 | 265 | 35 | 232 | 67.562 | 50.775 | 68.25 | 49.045
2024-12-05 | 14:32 | 5863.91 | 5864.28 |  | 239.97 | 2.2104 | 287.5 | 421.44 | 0 | 60 | 530.4 | 0.5421 | 4.1913 | 1.438 | 5862 | 16.35 | 0 | 0 | 0 | Heating Tanks.... | 122.9722 | 71.7 | 77.571 | 81.4133 | 68.0137 | 14.43 | 0 | 0.115 | 0.039 | 0.021 | 0 | 0 | 8.331 | 64.2757 | 120.2751 | 120.2751 | 14.4305 | 6.7058 | 151.5418 | 0 | 14.465 | 0 | 0 | 123.6 | 123.6 | 123.4667 | 123.5 | 123.1 | 120.5667 | 123 | 123 | 128 | 122.7 | 2.5 | 242 | Hybrid | 0 | 0 | 1 | 1 | 1 | 34 | 53.3 | 63.1 | 131.6 | 67.8 | 162 | 95 | 1046 | 80 | 2197 | 2200 | 264 | 35 | 232 | 67.562 | 50.775 | 68.25 | 49.045
2024-12-05 | 14:32 | 5866.91 | 5867.28 |  | 239.96 | 2.2344 | 290.7 | 421.69 | 0 | 60 | 536.2 | 0.5422 | 4.1293 | 1.4399 | 5865 | 16.35 | 0 | 0 | 0 | Heating Tanks.... | 122.9889 | 71.7 | 77.5794 | 81.4067 | 68.0112 | 14.43 | 0 | 0.113 | 0.039 | 0.021 | 0 | 0 | 8.3312 | 64.2406 | 120.2751 | 120.2751 | 14.4305 | 6.7053 | 151.5418 | 0 | 14.465 | 0 | 0 | 123.6 | 123.6 | 123.5 | 123.5333 | 123.1 | 120.6 | 123 | 123 | 128 | 122.7 | 2.5 | 242 | Hybrid | 0 | 0 | 1 | 1 | 1 | 34 | 53.3 | 63.1 | 131.6 | 67.8 | 162 | 95 | 1046 | 80 | 2198 | 2200 | 265 | 35 | 232 | 67.562 | 50.776 | 68.25 | 49.045
2024-12-05 | 14:32 | 5869.91 | 5870.28 |  | 239.96 | 2.2284 | 289.6 | 421.93 | 0 | 60.003 | 534.7 | 0.5416 | 4.1986 | 1.4409 | 5868 | 16.35 | 0 | 0 | 0 | Heating Tanks.... | 122.9833 | 71.7 | 77.5849 | 81.4067 | 68.0112 | 14.43 | 0 | 0.117 | 0.04 | 0.025 | 0 | 0 | 8.3309 | 64.2797 | 120.2751 | 120.2751 | 14.4305 | 6.7049 | 151.5418 | 0 | 14.465 | 0 | 0 | 123.6 | 123.6 | 123.4667 | 123.5667 | 123.1 | 120.5667 | 123 | 123 | 128 | 122.8 | 2.5 | 242 | Hybrid | 0 | 0 | 1 | 1 | 1 | 34 | 53.3 | 63.1 | 131.6 | 67.8 | 162 | 95 | 1046 | 80 | 2201 | 2200 | 265 | 35 | 232 | 67.562 | 50.776 | 68.25 | 49.045
2024-12-05 | 14:32 | 5872.91 | 5873.28 |  | 239.97 | 2.218 | 288.3 | 422.17 | 0 | 60.003 | 532.2 | 0.5416 | 4.0847 | 1.4411 | 5871 | 16.35 | 0 | 0 | 0 | Heating Tanks.... | 122.9944 | 71.7 | 77.588 | 81.3933 | 68.0125 | 14.43 | 0 | 0.118 | 0.038 | 0.026 | 0.001 | 0 | 8.331 | 64.2764 | 120.2751 | 120.2751 | 14.4305 | 6.7043 | 151.5418 | 0 | 14.465 | 0 | 0 | 123.6 | 123.6 | 123.5 | 123.5667 | 123.1 | 120.6 | 123 | 123 | 128 | 122.8 | 2.5 | 242 | Hybrid | 0 | 0 | 1 | 1 | 1 | 34 | 53.3 | 63.1 | 131.6 | 67.8 | 162 | 95 | 1043 | 80 | 2202 | 2200 | 266 | 35 | 232 | 67.562 | 50.777 | 68.25 | 49.045
2024-12-05 | 14:32 | 5875.91 | 5876.28 |  | 239.98 | 2.237 | 291.1 | 422.41 | 0 | 60.003 | 536.8 | 0.5423 | 4.1186 | 1.44 | 5874 | 16.35 | 0 | 0 | 0 | Heating Tanks.... | 122.9944 | 71.7 | 77.5916 | 81.3867 | 68.012 | 14.43 | 0 | 0.12 | 0.034 | 0.031 | 0 | 0 | 8.3308 | 64.2956 | 120.2751 | 120.2751 | 14.4305 | 6.7038 | 151.5417 | 0 | 14.465 | 0 | 0 | 123.6 | 123.6 | 123.5 | 123.5667 | 123.1 | 120.6 | 123 | 123 | 128 | 122.8 | 2.5 | 242 | Hybrid | 0 | 0 | 1 | 1 | 1 | 34 | 53.3 | 63.1 | 131.6 | 67.8 | 162 | 95 | 1043 | 80 | 2200 | 2200 | 267 | 35 | 232 | 67.562 | 50.777 | 68.25 | 49.046
2024-12-05 | 14:32 | 5878.91 | 5879.28 |  | 239.97 | 2.2242 | 289.4 | 422.65 | 0 | 60.004 | 533.7 | 0.5422 | 4.1707 | 1.4377 | 5877 | 16.35 | 0 | 0 | 0 | Heating Tanks.... | 123.0111 | 71.7 | 77.5929 | 81.38 | 68.012 | 14.43 | 0 | 0.123 | 0.029 | 0.035 | 0 | 0 | 8.3306 | 64.32 | 120.2751 | 120.2751 | 14.4305 | 6.7039 | 151.5418 | 0 | 14.465 | 0 | 0 | 123.6667 | 123.6 | 123.5 | 123.6 | 123.1 | 120.6 | 123 | 123 | 128 | 122.8 | 2.5 | 242 | Hybrid | 0 | 0 | 1 | 1 | 1 | 34 | 53.3 | 63.1 | 131.6 | 67.8 | 162 | 95 | 1043 | 80 | 2197 | 2200 | 267 | 35 | 232 | 67.562 | 50.777 | 68.25 | 49.046
2024-12-05 | 14:32 | 5881.91 | 5882.28 |  | 239.98 | 2.2184 | 288.6 | 422.89 | 0 | 60.003 | 532.4 | 0.5422 | 4.151 | 1.4359 | 5880 | 16.35 | 0 | 0 | 0 | Heating Tanks.... | 123.0222 | 71.7 | 77.5935 | 81.38 | 68.0137 | 14.43 | 0 | 0.126 | 0.023 | 0.039 | 0 | 0 | 8.3307 | 64.3031 | 120.2751 | 120.2751 | 14.4305 | 6.7039 | 151.5417 | 0 | 14.465 | 0 | 0 | 123.6667 | 123.6667 | 123.5 | 123.6 | 123.1 | 120.6 | 123 | 123 | 128 | 122.8 | 2.5 | 242 | Hybrid | 0 | 0 | 1 | 1 | 1 | 34 | 53.3 | 63.2 | 131.6 | 67.8 | 162 | 95 | 1043 | 80 | 2197 | 2200 | 267 | 35 | 232 | 67.562 | 50.777 | 68.25 | 49.046
2024-12-05 | 14:32 | 5884.91 | 5885.28 |  | 239.99 | 2.2282 | 289.8 | 423.13 | 0 | 60 | 534.7 | 0.542 | 4.1766 | 1.4332 | 5883 | 16.35 | 0 | 0 | 0 | Heating Tanks.... | 123.0167 | 71.7 | 77.5935 | 81.36 | 68.0145 | 14.43 | 0 | 0.13 | 0.02 | 0.042 | 0.001 | 0 | 8.3312 | 64.2468 | 120.2751 | 120.2751 | 14.4305 | 6.7034 | 151.5417 | 0 | 14.465 | 0 | 0 | 123.7 | 123.6 | 123.5 | 123.6 | 123.1 | 120.6 | 123 | 123 | 128 | 122.8 | 2.5 | 242 | Hybrid | 0 | 0 | 1 | 1 | 1 | 34 | 53.3 | 63.2 | 131.6 | 67.8 | 162 | 95 | 1043 | 80 | 2197 | 2200 | 268 | 35 | 232 | 67.562 | 50.778 | 68.249 | 49.046
2024-12-05 | 14:32 | 5887.91 | 5888.28 |  | 239.98 | 2.2319 | 290.2 | 423.38 | 0 | 60.001 | 535.6 | 0.5419 | 4.0827 | 1.4279 | 5886 | 16.35 | 0 | 0 | 0 | Heating Tanks.... | 123.0389 | 71.7 | 77.5941 | 81.36 | 68.0129 | 14.43 | 0 | 0.132 | 0.017 | 0.042 | 0 | 0 | 8.3309 | 64.2817 | 120.2751 | 120.2751 | 14.4305 | 6.7046 | 151.5418 | 0 | 14.465 | 0 | 0 | 123.7 | 123.7 | 123.5333 | 123.6 | 123.1 | 120.6 | 123 | 123 | 128 | 122.8 | 2.5 | 242 | Hybrid | 0 | 0 | 1 | 1 | 1 | 34 | 53.3 | 63.2 | 131.6 | 67.8 | 162 | 95 | 1046 | 80 | 2197 | 2200 | 268 | 35 | 232 | 67.562 | 50.778 | 68.249 | 49.046
2024-12-05 | 14:32 | 5890.91 | 5891.28 |  | 239.98 | 2.233 | 290.4 | 423.62 | 0 | 60.001 | 535.9 | 0.5419 | 4.1094 | 1.4268 | 5889 | 16.35 | 0 | 0 | 0 | Heating Tanks.... | 123.05 | 71.7 | 77.5959 | 81.36 | 68.0108 | 14.43 | 0 | 0.134 | 0.016 | 0.044 | 0 | 0 | 8.331 | 64.2758 | 120.2751 | 120.2751 | 14.4305 | 6.705 | 151.5418 | 0 | 14.465 | 0 | 0 | 123.7 | 123.7 | 123.5667 | 123.6 | 123.1333 | 120.6 | 123 | 123 | 128.1 | 122.8 | 2.5 | 242 | Hybrid | 0 | 0 | 1 | 1 | 1 | 34 | 53.3 | 63.2 | 131.6 | 67.8 | 162 | 95 | 1046 | 80 | 2198 | 2200 | 268 | 35 | 232 | 67.562 | 50.779 | 68.249 | 49.046
2024-12-05 | 14:33 | 5893.91 | 5894.28 |  | 239.98 | 2.2188 | 288.6 | 423.86 | 0 | 60.002 | 532.5 | 0.542 | 4.1357 | 1.425 | 5892 | 16.35 | 0 | 0 | 0 | Heating Tanks.... | 123.0556 | 71.7 | 77.5996 | 81.34 | 68.0104 | 14.43 | 0 | 0.14 | 0.018 | 0.043 | 0 | 0 | 8.3313 | 64.234 | 120.2751 | 120.2751 | 14.4305 | 6.7045 | 151.5418 | 0 | 14.465 | 0 | 0 | 123.7 | 123.7 | 123.5667 | 123.6 | 123.1667 | 120.6 | 123 | 123 | 128.1 | 122.8 | 2.5 | 242 | Hybrid | 0 | 0 | 1 | 1 | 1 | 34 | 53.3 | 63.2 | 131.6 | 67.8 | 162 | 95 | 1046 | 80 | 2199 | 2200 | 269 | 35 | 232 | 67.561 | 50.779 | 68.249 | 49.047
2024-12-05 | 14:33 | 5896.91 | 5897.28 |  | 239.97 | 2.2234 | 289.4 | 424.1 | 0 | 60.001 | 533.5 | 0.5424 | 4.0964 | 1.4207 | 5895 | 16.35 | 0 | 0 | 0 | Heating Tanks.... | 123.0667 | 71.7 | 77.6051 | 81.33 | 68.0116 | 14.43 | 0 | 0.134 | 0.018 | 0.044 | 0 | 0 | 8.3309 | 64.2814 | 120.2751 | 120.2751 | 14.4305 | 6.7037 | 151.5418 | 0 | 14.465 | 0 | 0 | 123.7 | 123.7 | 123.6 | 123.6 | 123.2 | 120.6 | 123 | 123 | 128.1 | 122.8 | 2.5 | 242 | Hybrid | 0 | 0 | 1 | 1 | 1 | 34 | 53.3 | 63.2 | 131.7 | 67.8 | 162 | 95 | 1046 | 80 | 2198 | 2200 | 269 | 35 | 232 | 67.561 | 50.78 | 68.249 | 49.047
2024-12-05 | 14:33 | 5899.91 | 5900.28 |  | 239.96 | 2.2244 | 289.5 | 424.34 | 0 | 60.002 | 533.8 | 0.5424 | 4.058 | 1.4205 | 5898 | 16.35 | 0 | 0 | 0 | Heating Tanks.... | 123.0722 | 71.7 | 77.61 | 81.33 | 68.0129 | 14.43 | 0 | 0.139 | 0.019 | 0.04 | 0 | 0 | 8.3309 | 64.2834 | 120.2751 | 120.2751 | 14.4305 | 6.704 | 151.5418 | 0 | 14.465 | 0 | 0 | 123.7 | 123.7333 | 123.6 | 123.6 | 123.2 | 120.6 | 123 | 123 | 128.1 | 122.8 | 2.5 | 242 | Hybrid | 0 | 0 | 1 | 1 | 1 | 34 | 53.3 | 63.2 | 131.7 | 67.8 | 162 | 95 | 1046 | 80 | 2199 | 2200 | 269 | 35 | 232 | 67.561 | 50.781 | 68.249 | 49.047
2024-12-05 | 14:33 | 5902.91 | 5903.28 |  | 239.97 | 2.2234 | 289 | 424.58 | 0 | 60.002 | 533.5 | 0.5417 | 4.0877 | 1.4246 | 5901 | 16.35 | 0 | 0 | 0 | Heating Tanks.... | 123.0833 | 71.7 | 77.6167 | 81.3233 | 68.0116 | 14.43 | 0 | 0.136 | 0.02 | 0.036 | 0 | 0 | 8.3309 | 64.2836 | 120.2751 | 120.2751 | 14.4305 | 6.7054 | 151.5418 | 0 | 14.465 | 0 | 0 | 123.7 | 123.8 | 123.6 | 123.6 | 123.2 | 120.6 | 123 | 123 | 128.1 | 122.8 | 2.5 | 242 | Hybrid | 0 | 0 | 1 | 1 | 1 | 34 | 53.3 | 63.3 | 131.7 | 67.8 | 162 | 95 | 1048 | 80 | 2200 | 2200 | 268 | 35 | 232 | 67.561 | 50.781 | 68.249 | 49.047
2024-12-05 | 14:33 | 5905.91 | 5906.28 |  | 239.97 | 2.2238 | 289.1 | 424.82 | 0 | 60.002 | 533.6 | 0.5417 | 4.1171 | 1.4258 | 5904 | 16.35 | 0 | 0 | 0 | Heating Tanks.... | 123.0667 | 71.7 | 77.6265 | 81.31 | 68.0104 | 14.43 | 0 | 0.134 | 0.022 | 0.036 | 0 | 0 | 8.3309 | 64.2792 | 120.2751 | 120.2751 | 14.4305 | 6.7038 | 151.5417 | 0 | 14.465 | 0 | 0 | 123.7 | 123.7 | 123.6 | 123.6 | 123.2 | 120.6 | 123 | 123 | 128.1 | 122.8 | 2.5 | 242 | Hybrid | 0 | 0 | 1 | 1 | 1 | 34 | 53.3 | 63.3 | 131.7 | 67.8 | 162 | 95 | 1048 | 80 | 2200 | 2200 | 268 | 35 | 232 | 67.561 | 50.782 | 68.249 | 49.047
2024-12-05 | 14:33 | 5908.91 | 5909.28 |  | 239.97 | 2.2365 | 290.9 | 425.06 | 0 | 60.001 | 536.7 | 0.542 | 4.0884 | 1.4292 | 5907 | 16.35 | 0 | 0 | 0 | Heating Tanks.... | 123.0778 | 71.7 | 77.6357 | 81.31 | 68.01 | 14.43 | 0 | 0.132 | 0.024 | 0.031 | 0.001 | 0 | 8.3309 | 64.2822 | 120.2751 | 120.2751 | 14.4305 | 6.7034 | 151.5417 | 0 | 14.465 | 0 | 0 | 123.7 | 123.7667 | 123.6 | 123.6 | 123.2 | 120.6 | 123 | 123 | 128.1 | 122.8 | 2.5 | 242 | Hybrid | 0 | 0 | 1 | 1 | 1 | 34 | 53.3 | 63.3 | 131.7 | 67.8 | 162 | 95 | 1048 | 80 | 2199 | 2200 | 267 | 35 | 232 | 67.561 | 50.782 | 68.249 | 49.048
2024-12-05 | 14:33 | 5911.91 | 5912.28 |  | 239.97 | 2.229 | 290 | 425.31 | 0 | 60.002 | 534.9 | 0.5421 | 4.1059 | 1.4302 | 5910 | 16.35 | 0 | 0 | 0 | Heating Tanks.... | 123.0889 | 71.7 | 77.6402 | 81.31 | 68.01 | 14.43 | 0 | 0.13 | 0.025 | 0.029 | 0 | 0 | 8.3309 | 64.2929 | 120.2751 | 120.2751 | 14.4305 | 6.7049 | 151.5417 | 0 | 14.465 | 0 | 0 | 123.7 | 123.8 | 123.6 | 123.6 | 123.2 | 120.6333 | 123 | 123 | 128.1 | 122.8 | 2.5 | 242 | Hybrid | 0 | 0 | 1 | 1 | 1 | 34 | 53.3 | 63.3 | 131.7 | 67.8 | 163 | 95 | 1048 | 80 | 2201 | 2200 | 266 | 35 | 232 | 67.561 | 50.783 | 68.249 | 49.048
2024-12-05 | 14:33 | 5914.91 | 5915.28 |  | 239.97 | 2.216 | 288.2 | 425.55 | 0 | 60 | 531.8 | 0.5419 | 4.1122 | 1.4338 | 5913 | 16.35 | 0 | 0 | 0 | Heating Tanks.... | 123.0889 | 71.7 | 77.6433 | 81.3033 | 68.01 | 14.43 | 0 | 0.128 | 0.026 | 0.031 | 0 | 0 | 8.3311 | 64.2558 | 120.2751 | 120.2751 | 14.4305 | 6.7035 | 151.5417 | 0 | 14.465 | 0 | 0 | 123.7 | 123.8 | 123.6 | 123.6333 | 123.2 | 120.6 | 123 | 123 | 128.1 | 122.8 | 2.5 | 242 | Hybrid | 0 | 0 | 1 | 1 | 1 | 34 | 53.3 | 63.3 | 131.7 | 67.8 | 163 | 95 | 1048 | 80 | 2202 | 2200 | 266 | 35 | 232 | 67.561 | 50.783 | 68.249 | 49.048
2024-12-05 | 14:33 | 5917.91 | 5918.28 |  | 239.96 | 2.2332 | 290.6 | 425.79 | 0 | 60.003 | 535.9 | 0.5423 | 4.1109 | 1.4373 | 5916 | 16.35 | 0 | 0 | 0 | Heating Tanks.... | 123.1167 | 71.7004 | 77.6449 | 81.2967 | 68.01 | 14.43 | 0 | 0.126 | 0.028 | 0.029 | 0 | 0 | 8.3314 | 64.2203 | 120.2751 | 120.2751 | 14.4305 | 6.7035 | 151.5417 | 0 | 14.465 | 0 | 0 | 123.7333 | 123.8 | 123.6 | 123.7 | 123.2 | 120.6667 | 123 | 123 | 128.1 | 122.8 | 2.5 | 242 | Hybrid | 0 | 0 | 1 | 1 | 1 | 34 | 53.3 | 63.3 | 131.7 | 67.8 | 163 | 95 | 1052 | 80 | 2202 | 2200 | 265 | 35 | 232 | 67.561 | 50.784 | 68.249 | 49.049
2024-12-05 | 14:33 | 5920.91 | 5921.28 |  | 239.97 | 2.2306 | 290.2 | 426.03 | 0 | 60.003 | 535.3 | 0.5422 | 4.1204 | 1.4393 | 5919 | 16.35 | 0 | 0 | 0 | Heating Tanks.... | 123.1222 | 71.7009 | 77.6433 | 81.29 | 68.01 | 14.43 | 0 | 0.127 | 0.027 | 0.029 | 0 | 0 | 8.331 | 64.2756 | 120.2751 | 120.2751 | 14.4305 | 6.7055 | 151.5417 | 0 | 14.465 | 0 | 0 | 123.7667 | 123.8 | 123.6 | 123.7 | 123.2 | 120.6667 | 123 | 123 | 128.1 | 122.9 | 2.5 | 242 | Hybrid | 0 | 0 | 1 | 1 | 1 | 34 | 53.3 | 63.3 | 131.8 | 67.8 | 163 | 95 | 1052 | 80 | 2202 | 2200 | 265 | 35 | 232 | 67.561 | 50.785 | 68.249 | 49.049
2024-12-05 | 14:33 | 5923.91 | 5924.28 |  | 239.96 | 2.2233 | 289 | 426.27 | 0 | 60 | 533.5 | 0.5417 | 4.1055 | 1.4404 | 5922 | 16.35 | 0 | 0 | 0 | Heating Tanks.... | 123.1222 | 71.7013 | 77.6433 | 81.2833 | 68.01 | 14.43 | 0 | 0.132 | 0.027 | 0.028 | 0 | 0 | 8.3307 | 64.3101 | 120.2751 | 120.2751 | 14.4305 | 6.7046 | 151.5417 | 0 | 14.465 | 0 | 0 | 123.7667 | 123.8 | 123.6 | 123.7 | 123.2 | 120.6667 | 123 | 123 | 128.1 | 122.9 | 2.5 | 242 | Hybrid | 0 | 0 | 1 | 1 | 1 | 34 | 53.3 | 63.3 | 131.8 | 67.8 | 163 | 95 | 1052 | 80 | 2202 | 2200 | 266 | 35 | 232 | 67.561 | 50.785 | 68.249 | 49.049
2024-12-05 | 14:33 | 5926.91 | 5927.28 |  | 239.97 | 2.2322 | 290.1 | 426.51 | 0 | 60 | 535.6 | 0.5416 | 4.1648 | 1.4408 | 5925 | 16.35 | 0 | 0 | 0 | Heating Tanks.... | 123.1333 | 71.7018 | 77.6486 | 81.27 | 68.01 | 14.43 | 0 | 0.132 | 0.027 | 0.029 | 0.001 | 0 | 8.3308 | 64.2959 | 120.2751 | 120.2751 | 14.4305 | 6.7038 | 151.5417 | 0 | 14.465 | 0 | 0 | 123.8 | 123.8 | 123.6 | 123.7 | 123.2 | 120.7 | 123 | 123 | 128.1 | 122.9 | 2.5 | 242 | Hybrid | 0 | 0 | 1 | 1 | 1 | 34 | 53.3 | 63.3 | 131.8 | 67.8 | 163 | 95 | 1052 | 80 | 2201 | 2200 | 266 | 35 | 232 | 67.561 | 50.786 | 68.249 | 49.049
2024-12-05 | 14:33 | 5929.91 | 5930.28 |  | 239.97 | 2.2338 | 290.4 | 426.75 | 0 | 60 | 536 | 0.5418 | 4.1298 | 1.4403 | 5928 | 16.35 | 0 | 0 | 0 | Heating Tanks.... | 123.1389 | 71.7022 | 77.6559 | 81.27 | 68.0096 | 14.43 | 0 | 0.133 | 0.025 | 0.033 | 0 | 0 | 8.3309 | 64.2824 | 120.2751 | 120.2751 | 14.4305 | 6.7035 | 151.5417 | 0 | 14.465 | 0 | 0 | 123.8 | 123.8 | 123.6333 | 123.7 | 123.2 | 120.7 | 123 | 123 | 128.1 | 122.9 | 2.5 | 242 | Hybrid | 0 | 0 | 1 | 1 | 1 | 34 | 53.3 | 63.3 | 131.8 | 67.8 | 163 | 95 | 1052 | 80 | 2202 | 2200 | 266 | 35 | 232 | 67.561 | 50.786 | 68.248 | 49.05
2024-12-05 | 14:33 | 5932.91 | 5933.28 |  | 239.97 | 2.232 | 290.4 | 427 | 0 | 60 | 535.6 | 0.5422 | 4.1097 | 1.4385 | 5931 | 16.35 | 0 | 0 | 0 | Heating Tanks.... | 123.1556 | 71.7027 | 77.6612 | 81.2633 | 68.0076 | 14.43 | 0 | 0.134 | 0.024 | 0.033 | 0 | 0 | 8.3308 | 64.2967 | 120.2751 | 120.2751 | 14.4305 | 6.7039 | 151.5417 | 0 | 14.465 | 0 | 0 | 123.8 | 123.8333 | 123.7 | 123.7 | 123.2 | 120.7 | 123 | 123 | 128.1 | 122.9 | 2.5 | 242 | Hybrid | 0 | 0 | 1 | 1 | 1 | 34 | 53.3 | 63.3 | 131.8 | 67.8 | 163 | 95 | 1047 | 80 | 2198 | 2200 | 268 | 35 | 232 | 67.56 | 50.787 | 68.248 | 49.05
2024-12-05 | 14:33 | 5935.91 | 5936.28 |  | 239.97 | 2.2229 | 289.3 | 427.24 | 0 | 60.002 | 533.4 | 0.5424 | 4.1319 | 1.4375 | 5934 | 16.35 | 0 | 0 | 0 | Heating Tanks.... | 123.1667 | 71.7035 | 77.6641 | 81.25 | 68.0051 | 14.43 | 0 | 0.134 | 0.021 | 0.035 | 0 | 0 | 8.3308 | 64.2981 | 120.2751 | 120.2751 | 14.4305 | 6.7049 | 151.5417 | 0 | 14.465 | 0 | 0 | 123.8 | 123.9 | 123.7 | 123.7 | 123.2 | 120.7 | 123 | 123 | 128.1 | 122.9 | 2.5 | 242 | Hybrid | 0 | 0 | 1 | 1 | 1 | 34 | 53.3 | 63.3 | 131.8 | 67.8 | 163 | 95 | 1047 | 80 | 2196 | 2200 | 268 | 35 | 232 | 67.56 | 50.788 | 68.248 | 49.05
2024-12-05 | 14:33 | 5938.91 | 5939.28 |  | 239.97 | 2.2328 | 290.7 | 427.48 | 0 | 60.002 | 535.8 | 0.5425 | 4.1265 | 1.4364 | 5937 | 16.35 | 0 | 0 | 0 | Heating Tanks.... | 123.1722 | 71.7049 | 77.6649 | 81.25 | 68.0059 | 14.43 | 0 | 0.134 | 0.02 | 0.037 | 0 | 0 | 8.3308 | 64.3027 | 120.2751 | 120.2751 | 14.4305 | 6.7049 | 151.5417 | 0 | 14.465 | 0 | 0 | 123.8 | 123.9 | 123.7 | 123.7 | 123.2 | 120.7333 | 123 | 123 | 128.1 | 122.9 | 2.5 | 242 | Hybrid | 0 | 0 | 1 | 1 | 1 | 34 | 53.3 | 63.3 | 131.8 | 67.8 | 163 | 95 | 1047 | 80 | 2197 | 2200 | 268 | 35 | 232 | 67.56 | 50.788 | 68.248 | 49.051
2024-12-05 | 14:33 | 5941.91 | 5942.29 |  | 239.97 | 2.2322 | 290.4 | 427.72 | 0 | 60.002 | 535.7 | 0.5422 | 4.1402 | 1.4331 | 5940 | 16.35 | 0 | 0 | 0 | Heating Tanks.... | 123.1778 | 71.7059 | 77.6649 | 81.25 | 68.0071 | 14.43 | 0 | 0.134 | 0.018 | 0.039 | 0 | 0 | 8.3307 | 64.3106 | 120.2751 | 120.2751 | 14.4305 | 6.7044 | 151.5416 | 0 | 14.465 | 0 | 0 | 123.8 | 123.9 | 123.7 | 123.7 | 123.2 | 120.7667 | 123 | 123 | 128.1 | 122.9 | 2.5 | 242 | Hybrid | 0 | 0 | 1 | 1 | 1 | 34 | 53.3 | 63.3 | 131.8 | 67.8 | 163 | 95 | 1047 | 80 | 2196 | 2200 | 268 | 35 | 232 | 67.56 | 50.789 | 68.248 | 49.051
2024-12-05 | 14:33 | 5944.91 | 5945.29 |  | 239.96 | 2.2287 | 289.7 | 427.96 | 0 | 60.001 | 534.8 | 0.5416 | 4.1281 | 1.4298 | 5943 | 16.35 | 0 | 0 | 0 | Heating Tanks.... | 123.1944 | 71.7072 | 77.669 | 81.2367 | 68.0076 | 14.43 | 0 | 0.134 | 0.019 | 0.039 | 0 | 0 | 8.331 | 64.2741 | 120.2751 | 120.2751 | 14.4305 | 6.7045 | 151.5417 | 0 | 14.465 | 0 | 0 | 123.8 | 123.9 | 123.7333 | 123.7333 | 123.2 | 120.8 | 123 | 123 | 128.1 | 122.9 | 2.5 | 242 | Hybrid | 0 | 0 | 1 | 1 | 1 | 34 | 53.3 | 63.2 | 131.8 | 67.8 | 163 | 95 | 1047 | 80 | 2197 | 2200 | 268 | 35 | 232 | 67.56 | 50.789 | 68.248 | 49.051
2024-12-05 | 14:33 | 5947.91 | 5948.29 |  | 239.96 | 2.2249 | 289.1 | 428.21 | 0 | 59.999 | 533.9 | 0.5415 | 4.1325 | 1.4277 | 5946 | 16.35 | 0 | 0 | 0 | Heating Tanks.... | 123.2056 | 71.7099 | 77.6778 | 81.21 | 68.008 | 14.43 | 0 | 0.139 | 0.017 | 0.039 | 0 | 0 | 8.3308 | 64.3078 | 120.2751 | 120.2751 | 14.4305 | 6.7033 | 151.5416 | 0 | 14.465 | 0 | 0 | 123.8 | 123.9 | 123.7333 | 123.8 | 123.2 | 120.8 | 123 | 123 | 128.1 | 122.9 | 2.5 | 242 | Hybrid | 0 | 0 | 1 | 1 | 1 | 34 | 53.3 | 63.2 | 131.8 | 67.8 | 163 | 95 | 1047 | 80 | 2197 | 2200 | 269 | 35 | 232 | 67.56 | 50.79 | 68.248 | 49.051
2024-12-05 | 14:33 | 5950.91 | 5951.29 |  | 239.96 | 2.2365 | 290.9 | 428.45 | 0 | 60.004 | 536.7 | 0.542 | 4.154 | 1.4274 | 5949 | 16.35 | 0 | 0 | 0 | Heating Tanks.... | 123.2 | 71.7133 | 77.6851 | 81.21 | 68.0084 | 14.43 | 0 | 0.138 | 0.017 | 0.043 | 0 | 0 | 8.3306 | 64.3232 | 120.2751 | 120.2751 | 14.4305 | 6.7043 | 151.5417 | 0 | 14.465 | 0 | 0 | 123.8 | 123.9 | 123.7 | 123.8 | 123.2 | 120.8 | 123 | 123 | 128.1 | 122.9 | 2.5 | 242 | Hybrid | 0 | 0 | 1 | 1 | 1 | 34 | 53.3 | 63.2 | 131.8 | 67.8 | 162 | 95 | 1047 | 80 | 2198 | 2200 | 269 | 35 | 232 | 67.56 | 50.79 | 68.248 | 49.052
2024-12-05 | 14:34 | 5953.91 | 5954.29 |  | 239.96 | 2.2327 | 290.6 | 428.69 | 0 | 60.002 | 535.8 | 0.5424 | 4.1541 | 1.4238 | 5952 | 16.35 | 0 | 0 | 0 | Heating Tanks.... | 123.2 | 71.7169 | 77.6916 | 81.2033 | 68.008 | 14.43 | 0 | 0.138 | 0.017 | 0.043 | 0 | 0 | 8.331 | 64.2762 | 120.2751 | 120.2751 | 14.4305 | 6.7048 | 151.5416 | 0 | 14.465 | 0 | 0 | 123.8 | 123.9 | 123.7 | 123.8 | 123.2 | 120.8 | 123 | 123 | 128.1 | 122.9 | 2.5 | 242 | Hybrid | 0 | 0 | 1 | 1 | 1 | 34 | 53.3 | 63.2 | 131.8 | 67.8 | 162 | 95 | 1047 | 80 | 2201 | 2200 | 270 | 35 | 232 | 67.56 | 50.791 | 68.248 | 49.052
2024-12-05 | 14:34 | 5956.91 | 5957.29 |  | 239.96 | 2.2218 | 289.1 | 428.93 | 0 | 60.005 | 533.2 | 0.5423 | 4.1267 | 1.4192 | 5955 | 16.35 | 0 | 0 | 0 | Heating Tanks.... | 123.2167 | 71.7209 | 77.6971 | 81.19 | 68.0059 | 14.43 | 0 | 0.137 | 0.016 | 0.044 | 0 | 0 | 8.3311 | 64.2626 | 120.2751 | 120.2751 | 14.4305 | 6.7039 | 151.5417 | 0 | 14.465 | 0 | 0 | 123.8333 | 123.9 | 123.7333 | 123.8 | 123.2 | 120.8333 | 123 | 123 | 128.1 | 122.9 | 2.5 | 242 | Hybrid | 0 | 0 | 1 | 1 | 1 | 34 | 53.3 | 63.2 | 131.8 | 67.8 | 162 | 95 | 1047 | 80 | 2200 | 2200 | 269 | 35 | 232 | 67.56 | 50.791 | 68.248 | 49.052
2024-12-05 | 14:34 | 5959.91 | 5960.29 |  | 239.96 | 2.2359 | 290.9 | 429.17 | 0 | 60.001 | 536.5 | 0.5421 | 4.1467 | 1.4231 | 5958 | 16.35 | 0 | 0 | 0 | Heating Tanks.... | 123.2222 | 71.7256 | 77.7045 | 81.19 | 68.0035 | 14.43 | 0 | 0.135 | 0.016 | 0.044 | 0 | 0 | 8.3308 | 64.2989 | 120.2751 | 120.2751 | 14.4305 | 6.7033 | 151.5417 | 0 | 14.465 | 0 | 0 | 123.8 | 123.9 | 123.7333 | 123.8 | 123.2 | 120.9 | 123 | 123 | 128.1 | 122.9 | 2.5 | 242 | Hybrid | 0 | 0 | 1 | 1 | 1 | 34 | 53.3 | 63.2 | 131.9 | 67.7 | 162 | 95 | 1047 | 80 | 2200 | 2200 | 269 | 35 | 232 | 67.56 | 50.792 | 68.248 | 49.053
2024-12-05 | 14:34 | 5962.91 | 5963.29 |  | 239.97 | 2.2382 | 291.1 | 429.41 | 0 | 59.999 | 537.1 | 0.542 | 4.1466 | 1.4263 | 5961 | 16.35 | 0 | 0 | 0 | Heating Tanks.... | 123.2444 | 71.7299 | 77.7102 | 81.1833 | 68.0022 | 14.43 | 0 | 0.132 | 0.017 | 0.044 | 0 | 0 | 8.3311 | 64.27 | 120.2751 | 120.2751 | 14.4305 | 6.7045 | 151.5416 | 0 | 14.465 | 0 | 0 | 123.8333 | 123.9 | 123.7667 | 123.8667 | 123.2 | 120.9 | 123 | 123 | 128.2 | 122.9 | 2.5 | 242 | Hybrid | 0 | 0 | 1 | 1 | 1 | 34 | 53.3 | 63.2 | 131.9 | 67.7 | 162 | 95 | 1049 | 80 | 2204 | 2200 | 268 | 35 | 232 | 67.56 | 50.792 | 68.248 | 49.053
2024-12-05 | 14:34 | 5965.91 | 5966.29 |  | 239.97 | 2.2293 | 289.7 | 429.66 | 0 | 60.001 | 535 | 0.5416 | 4.1323 | 1.4282 | 5964 | 16.35 | 0 | 0 | 0 | Heating Tanks.... | 123.25 | 71.7345 | 77.712 | 81.1767 | 68.0031 | 14.43 | 0 | 0.13 | 0.019 | 0.044 | 0 | 0 | 8.3309 | 64.2946 | 120.2751 | 120.2751 | 14.4305 | 6.7044 | 151.5416 | 0 | 14.465 | 0 | 0 | 123.8667 | 123.9 | 123.8 | 123.8333 | 123.2 | 120.9 | 123 | 123 | 128.2 | 122.9 | 2.5 | 242 | Hybrid | 0 | 0 | 1 | 1 | 1 | 34 | 53.3 | 63.2 | 131.9 | 67.7 | 162 | 95 | 1049 | 80 | 2197 | 2200 | 266 | 35 | 232 | 67.56 | 50.793 | 68.248 | 49.053
2024-12-05 | 14:34 | 5968.91 | 5969.29 |  | 239.98 | 2.2322 | 290.2 | 429.9 | 0 | 60.001 | 535.7 | 0.5418 | 4.2193 | 1.4315 | 5967 | 16.35 | 0 | 0 | 0 | Heating Tanks.... | 123.2556 | 71.7399 | 77.7133 | 81.1767 | 68.0031 | 14.43 | 0 | 0.127 | 0.02 | 0.042 | 0 | 0 | 8.3311 | 64.2632 | 120.2751 | 120.2751 | 14.4305 | 6.7043 | 151.5416 | 0 | 14.465 | 0 | 0 | 123.8667 | 123.9 | 123.8 | 123.8667 | 123.2 | 120.9 | 123 | 123 | 128.2 | 122.9 | 2.5 | 242 | Hybrid | 0 | 0 | 1 | 1 | 1 | 34 | 53.3 | 63.2 | 131.9 | 67.7 | 162 | 95 | 1049 | 80 | 2201 | 2200 | 267 | 35 | 232 | 67.56 | 50.793 | 68.247 | 49.053
2024-12-05 | 14:34 | 5971.91 | 5972.29 |  | 239.98 | 2.2298 | 289.9 | 430.14 | 0 | 60.002 | 535.1 | 0.5418 | 4.1711 | 1.434 | 5970 | 16.35 | 0 | 0 | 0 | Heating Tanks.... | 123.2722 | 71.7442 | 77.7145 | 81.17 | 68.0027 | 14.43 | 0 | 0.126 | 0.023 | 0.042 | 0.001 | 0 | 8.3312 | 64.2586 | 120.2751 | 120.2751 | 14.4305 | 6.7049 | 151.5416 | 0 | 14.464 | 0 | 0 | 123.9 | 123.9333 | 123.8 | 123.9 | 123.2 | 120.9 | 123 | 123 | 128.2 | 122.9 | 2.5 | 242 | Hybrid | 0 | 0 | 1 | 1 | 1 | 34 | 53.3 | 63.2 | 131.9 | 67.7 | 162 | 95 | 1049 | 80 | 2201 | 2200 | 268 | 35 | 232 | 67.559 | 50.793 | 68.247 | 49.054
2024-12-05 | 14:34 | 5974.91 | 5975.29 |  | 239.98 | 2.2345 | 290.7 | 430.38 | 0 | 60 | 536.2 | 0.5422 | 4.1656 | 1.4377 | 5973 | 16.35 | 0 | 0 | 0 | Heating Tanks.... | 123.2889 | 71.7469 | 77.7186 | 81.17 | 68.0018 | 14.43 | 0 | 0.124 | 0.024 | 0.041 | 0 | 0 | 8.3311 | 64.2611 | 120.2751 | 120.2751 | 14.4305 | 6.703 | 151.5416 | 0 | 14.464 | 0 | 0 | 123.9 | 124 | 123.8 | 123.9 | 123.2333 | 120.9 | 123 | 123 | 128.2 | 122.9 | 2.5 | 242 | Hybrid | 0 | 0 | 1 | 1 | 1 | 34 | 53.3 | 63.1 | 131.9 | 67.7 | 162 | 95 | 1049 | 80 | 2200 | 2200 | 268 | 35 | 232 | 67.559 | 50.794 | 68.247 | 49.054
2024-12-05 | 14:34 | 5977.91 | 5978.29 |  | 239.98 | 2.2371 | 291.2 | 430.62 | 0 | 60.003 | 536.9 | 0.5424 | 4.1297 | 1.44 | 5976 | 16.35 | 0 | 0 | 0 | Heating Tanks.... | 123.3167 | 71.7496 | 77.7251 | 81.15 | 67.9998 | 14.43 | 0 | 0.129 | 0.026 | 0.038 | 0 | 0 | 8.331 | 64.2813 | 120.2751 | 120.2751 | 14.4305 | 6.7053 | 151.5416 | 0 | 14.464 | 0 | 0 | 123.9 | 124 | 123.8 | 123.9 | 123.3 | 121 | 123 | 123 | 128.2 | 122.9 | 2.5 | 242 | Hybrid | 0 | 0 | 1 | 1 | 1 | 34 | 53.3 | 63.1 | 131.9 | 67.7 | 162 | 95 | 1054 | 80 | 2198 | 2200 | 268 | 35 | 232 | 67.559 | 50.794 | 68.247 | 49.054
2024-12-05 | 14:34 | 5980.91 | 5981.29 |  | 239.96 | 2.2226 | 288.9 | 430.86 | 0 | 60 | 533.3 | 0.5416 | 4.1949 | 1.4401 | 5979 | 16.35 | 0 | 0 | 0 | Heating Tanks.... | 123.3 | 71.7536 | 77.7288 | 81.15 | 67.999 | 14.43 | 0 | 0.125 | 0.026 | 0.036 | 0 | 0 | 8.3306 | 64.3348 | 120.2751 | 120.2751 | 14.4305 | 6.7038 | 151.5416 | 0 | 14.464 | 0 | 0 | 123.9 | 124 | 123.8 | 123.9 | 123.2 | 121 | 123 | 123 | 128.2 | 122.9 | 2.5 | 242 | Hybrid | 0 | 0 | 1 | 1 | 1 | 34 | 53.3 | 63.1 | 131.9 | 67.7 | 162 | 95 | 1054 | 80 | 2202 | 2200 | 268 | 35 | 232 | 67.559 | 50.794 | 68.247 | 49.054
2024-12-05 | 14:34 | 5983.91 | 5984.29 |  | 239.97 | 2.2377 | 290.8 | 431.11 | 0 | 60 | 537 | 0.5415 | 4.1869 | 1.4406 | 5982 | 16.35 | 0 | 0 | 0 | Heating Tanks.... | 123.3167 | 71.7574 | 77.7288 | 81.15 | 67.999 | 14.43 | 0 | 0.124 | 0.028 | 0.038 | 0 | 0 | 8.3307 | 64.3219 | 120.2751 | 120.2751 | 14.4305 | 6.7041 | 151.5415 | 0 | 14.464 | 0 | 0 | 123.9 | 124 | 123.8 | 123.9 | 123.3 | 121 | 123 | 123 | 128.2 | 122.9 | 2.5 | 242 | Hybrid | 0 | 0 | 1 | 1 | 1 | 34 | 53.3 | 63.1 | 131.9 | 67.7 | 162 | 95 | 1054 | 80 | 2201 | 2200 | 269 | 35 | 232 | 67.559 | 50.795 | 68.247 | 49.055
2024-12-05 | 14:34 | 5986.91 | 5987.29 |  | 239.97 | 2.2387 | 291 | 431.35 | 0 | 59.999 | 537.2 | 0.5416 | 4.2019 | 1.4413 | 5985 | 16.35 | 0 | 0 | 0 | Heating Tanks.... | 123.3167 | 71.7612 | 77.7267 | 81.13 | 67.9978 | 14.43 | 0 | 0.122 | 0.029 | 0.035 | 0 | 0 | 8.3307 | 64.3188 | 120.2751 | 120.2751 | 14.4305 | 6.7042 | 151.5416 | 0 | 14.464 | 0 | 0 | 123.9 | 124 | 123.8 | 123.9 | 123.3 | 121 | 123 | 123 | 128.2 | 122.9 | 2.5 | 242 | Hybrid | 0 | 0 | 1 | 1 | 1 | 34 | 53.3 | 63.1 | 131.9 | 67.7 | 162 | 95 | 1054 | 80 | 2202 | 2200 | 270 | 35 | 232 | 67.559 | 50.795 | 68.247 | 49.055
2024-12-05 | 14:34 | 5989.91 | 5990.29 |  | 239.98 | 2.2231 | 289 | 431.59 | 0 | 60.003 | 533.5 | 0.5417 | 4.1443 | 1.4395 | 5988 | 16.35 | 0 | 0 | 0 | Heating Tanks.... | 123.3111 | 71.7651 | 77.7259 | 81.12 | 67.9953 | 14.43 | 0 | 0.119 | 0.03 | 0.033 | 0 | 0 | 8.331 | 64.2817 | 120.2751 | 120.2751 | 14.4305 | 6.7051 | 151.5416 | 0 | 14.464 | 0 | 0 | 123.9 | 124 | 123.8 | 123.9 | 123.2667 | 121 | 123 | 123 | 128.2 | 122.9 | 2.5 | 242 | Hybrid | 0 | 0 | 1 | 1 | 1 | 34 | 53.3 | 63.1 | 131.9 | 67.7 | 162 | 95 | 1054 | 80 | 2203 | 2200 | 269 | 35 | 232 | 67.559 | 50.795 | 68.247 | 49.055
2024-12-05 | 14:34 | 5992.91 | 5993.29 |  | 239.98 | 2.234 | 290.8 | 431.83 | 0 | 60.003 | 536.1 | 0.5425 | 4.1303 | 1.4377 | 5991 | 16.35 | 0 | 0 | 0 | Heating Tanks.... | 123.3167 | 71.7691 | 77.7267 | 81.12 | 67.9929 | 14.43 | 0 | 0.118 | 0.033 | 0.031 | 0 | 0 | 8.331 | 64.2759 | 120.2751 | 120.2751 | 14.4305 | 6.7049 | 151.5416 | 0 | 14.464 | 0 | 0 | 123.9 | 124 | 123.8 | 123.9 | 123.3 | 121 | 123 | 123 | 128.2 | 122.9 | 2.5 | 242 | Hybrid | 0 | 0 | 1 | 1 | 1 | 34 | 53.3 | 63.1 | 131.9 | 67.7 | 162 | 95 | 1049 | 80 | 2201 | 2200 | 269 | 35 | 232 | 67.559 | 50.795 | 68.247 | 49.055
2024-12-05 | 14:34 | 5995.91 | 5996.29 |  | 239.98 | 2.2367 | 291.1 | 432.07 | 0 | 60 | 536.8 | 0.5423 | 4.1511 | 1.4366 | 5994 | 16.35 | 0 | 0 | 0 | Heating Tanks.... | 123.3167 | 71.7726 | 77.7288 | 81.1067 | 67.9924 | 14.43 | 0 | 0.117 | 0.034 | 0.031 | 0 | 0 | 8.3313 | 64.2479 | 120.2751 | 120.2751 | 14.4305 | 6.7048 | 151.5416 | 0 | 14.464 | 0 | 0 | 123.9 | 124 | 123.8 | 123.9 | 123.3 | 121 | 123 | 123 | 128.2 | 122.9 | 2.5 | 242 | Hybrid | 0 | 0 | 1 | 1 | 1 | 34 | 53.3 | 63.1 | 131.9 | 67.7 | 162 | 95 | 1049 | 80 | 2200 | 2200 | 269 | 35 | 232 | 67.559 | 50.796 | 68.247 | 49.055
2024-12-05 | 14:34 | 5998.91 | 5999.29 |  | 239.98 | 2.2227 | 289 | 432.32 | 0 | 60 | 533.4 | 0.5418 | 4.1406 | 1.4338 | 5997 | 16.35 | 0 | 0 | 0 | Heating Tanks.... | 123.3278 | 71.7768 | 77.73 | 81.1 | 67.9933 | 14.43 | 0 | 0.115 | 0.034 | 0.03 | 0 | 0 | 8.331 | 64.2768 | 120.2751 | 120.2751 | 14.4305 | 6.7043 | 151.5416 | 0 | 14.464 | 0 | 0 | 123.9667 | 124 | 123.8 | 123.9 | 123.3 | 121 | 123 | 123 | 128.2 | 122.9 | 2.5 | 242 | Hybrid | 0 | 0 | 1 | 1 | 1 | 34 | 53.3 | 63.1 | 131.9 | 67.7 | 162 | 95 | 1049 | 80 | 2200 | 2200 | 269 | 35 | 232 | 67.559 | 50.796 | 68.247 | 49.055
2024-12-05 | 14:34 | 6001.91 | 6002.29 |  | 239.97 | 2.2304 | 290.1 | 432.56 | 0 | 60 | 535.2 | 0.5419 | 4.1381 | 1.4305 | 6000 | 16.35 | 0 | 0 | 0 | Heating Tanks.... | 123.3222 | 71.7818 | 77.7316 | 81.1 | 67.9945 | 14.43 | 0 | 0.12 | 0.036 | 0.029 | 0 | 0 | 8.3311 | 64.2665 | 120.2751 | 120.2751 | 14.4305 | 6.7049 | 151.5416 | 0 | 14.464 | 0 | 0 | 123.9333 | 124 | 123.8 | 123.9 | 123.3 | 121 | 123 | 123 | 128.2 | 122.9 | 2.5 | 242 | Hybrid | 0 | 0 | 1 | 1 | 1 | 34 | 53.3 | 63.1 | 131.9 | 67.7 | 162 | 95 | 1049 | 80 | 2200 | 2200 | 267 | 35 | 232 | 67.559 | 50.796 | 68.247 | 49.056
2024-12-05 | 14:34 | 6004.91 | 6005.29 |  | 239.97 | 2.2363 | 290.7 | 432.8 | 0 | 60 | 536.6 | 0.5417 | 4.1566 | 1.4284 | 6003 | 16.35 | 0 | 0 | 0 | Heating Tanks.... | 123.3333 | 71.7855 | 77.7369 | 81.0933 | 67.9957 | 14.43 | 0 | 0.119 | 0.037 | 0.028 | 0 | 0 | 8.3313 | 64.2477 | 120.2751 | 120.2751 | 14.4305 | 6.7044 | 151.5416 | 0 | 14.464 | 0 | 0 | 124 | 124 | 123.8 | 123.9 | 123.3 | 121 | 123 | 123 | 128.2 | 122.9 | 2.5 | 242 | Hybrid | 0 | 0 | 1 | 1 | 1 | 34 | 53.3 | 63.1 | 131.9 | 67.7 | 162 | 95 | 1049 | 80 | 2198 | 2200 | 266 | 35 | 232 | 67.559 | 50.796 | 68.247 | 49.056
2024-12-05 | 14:34 | 6007.91 | 6008.29 |  | 239.97 | 2.2228 | 288.8 | 433.04 | 0 | 60 | 533.4 | 0.5415 | 4.1281 | 1.4274 | 6006 | 16.35 | 0 | 0 | 0 | Heating Tanks.... | 123.3444 | 71.7879 | 77.7476 | 81.08 | 67.9937 | 14.43 | 0 | 0.117 | 0.038 | 0.026 | 0.001 | 0 | 8.3311 | 64.2643 | 120.2751 | 120.2751 | 14.4305 | 6.7044 | 151.5416 | 0 | 14.464 | 0 | 0 | 124 | 124 | 123.8 | 123.9 | 123.3 | 121.0667 | 123 | 123 | 128.2 | 122.9 | 2.5 | 242 | Hybrid | 0 | 0 | 1 | 1 | 1 | 34 | 53.3 | 63.1 | 132 | 67.7 | 162 | 95 | 1051 | 80 | 2196 | 2200 | 267 | 35 | 232 | 67.559 | 50.796 | 68.246 | 49.056
2024-12-05 | 14:34 | 6010.91 | 6011.29 |  | 240.01 | 0.2146 | 18.24 | 433.09 | 0 | 59.999 | 51.5 | 0.3542 | 5.5396 | 1.4292 | 6009 | 16.35 | 0 | 0 | 0 | Heating Tanks.... | 123.3556 | 71.7898 | 77.7602 | 81.08 | 67.9912 | 14.43 | 0 | 0.114 | 0.04 | 0.025 | 0 | 0 | 8.3308 | 64.3013 | 120.2751 | 120.2751 | 14.4305 | 6.7045 | 151.5416 | 0 | 14.464 | 0 | 0 | 124 | 124.0667 | 123.8 | 123.9 | 123.3 | 121.0667 | 123 | 123 | 128.2 | 122.9 | 2.5 | 242 | Hybrid | 0 | 0 | 1 | 1 | 1 | 34 | 53.3 | 63.1 | 132 | 67.7 | 162 | 95 | 1051 | 80 | 2196 | 2200 | 267 | 35 | 232 | 67.558 | 50.796 | 68.246 | 49.056
2024-12-05 | 14:35 | 6013.91 | 6014.29 |  | 240.02 | 0.19128 | 17.96 | 433.1 | 0 | 60 | 45.91 | 0.3912 | 5.3241 | 1.4212 | 6012 | 16.35 | 0 | 0 | 0 | Heating Tanks.... | 123.3611 | 71.7911 | 77.7722 | 81.08 | 67.99 | 14.43 | 0 | 0.114 | 0.041 | 0.022 | 0.001 | 0 | 8.3311 | 64.2718 | 120.2751 | 120.2751 | 14.4305 | 6.705 | 151.5416 | 0 | 14.464 | 0 | 0 | 124 | 124.1 | 123.8 | 123.9 | 123.3 | 121.0667 | 123 | 123 | 128.2 | 122.9 | 2.5 | 242 | Hybrid | 0 | 0 | 1 | 1 | 1 | 34 | 53.3 | 63.1 | 132 | 67.7 | 162 | 95 | 1051 | 80 | 2196 | 2200 | 267 | 35 | 232 | 67.558 | 50.796 | 68.246 | 49.056
2024-12-05 | 14:35 | 6016.91 | 6017.29 |  | 240.02 | 0.19104 | 17.67 | 433.11 | 0 | 60.002 | 45.85 | 0.3853 | 5.4088 | 1.4222 | 6015 | 16.35 | 0 | 0 | 0 | Heating Tanks.... | 123.3556 | 71.792 | 77.7929 | 81.0733 | 67.99 | 14.43 | 0 | 0.112 | 0.041 | 0.022 | 0 | 0 | 8.3311 | 64.2669 | 120.2751 | 120.2751 | 14.4305 | 6.7044 | 151.5416 | 0 | 14.464 | 0 | 0 | 124 | 124.1 | 123.8 | 123.9 | 123.3 | 121.0333 | 123 | 123 | 128.2 | 122.9 | 2.5 | 242 | Hybrid | 0 | 0 | 1 | 1 | 1 | 34 | 53.3 | 63.1 | 132 | 67.7 | 162 | 95 | 1051 | 80 | 2196 | 2200 | 267 | 35 | 232 | 67.558 | 50.796 | 68.246 | 49.056
2024-12-05 | 14:35 | 6019.91 | 6020.29 |  | 240.01 | 0.16301 | 11.17 | 433.13 | 0 | 60.001 | 39.12 | 0.2856 | 5.1458 | 1.43 | 6018 | 16.35 | 0 | 0 | 0 | Heating Tanks.... | 123.3778 | 71.7926 | 77.8355 | 81.0667 | 67.99 | 14.43 | 0 | 0.111 | 0.041 | 0.02 | 0 | 0 | 8.3311 | 64.2714 | 120.2751 | 120.2751 | 14.4305 | 6.7048 | 151.5417 | 0 | 14.464 | 0 | 0 | 124 | 124.1 | 123.8333 | 123.9 | 123.3333 | 121.1 | 123 | 123 | 128.2 | 122.9 | 2.5 | 242 | Hybrid | 0 | 0 | 1 | 1 | 1 | 34 | 53.3 | 63.1 | 132 | 67.7 | 162 | 95 | 1051 | 80 | 2196 | 2200 | 267 | 35 | 232 | 67.558 | 50.797 | 68.246 | 49.056
2024-12-05 | 14:35 | 6022.91 | 6023.29 |  | 239.99 | 0.19549 | 12.11 | 433.14 | 0 | 60.001 | 46.92 | 0.2582 | 5.0982 | 1.4369 | 6021 | 16.35 | 0 | 0 | 0 | Heating Tanks.... | 123.3722 | 71.7935 | 77.9016 | 81.0533 | 67.99 | 14.43 | 0 | 0.112 | 0.04 | 0.02 | 0 | 0 | 8.331 | 64.2781 | 120.2751 | 120.2751 | 14.4305 | 6.7054 | 151.5417 | 0 | 14.464 | 0 | 0 | 124 | 124.1 | 123.9 | 123.9 | 123.3 | 121.0333 | 123 | 123 | 128.2 | 122.9 | 2.5 | 242 | Hybrid | 0 | 0 | 1 | 1 | 1 | 34 | 53.3 | 63.1 | 132 | 67.7 | 162 | 95 | 1051 | 80 | 2196 | 2200 | 267 | 35 | 232 | 67.558 | 50.797 | 68.246 | 49.056
2024-12-05 | 14:35 | 6025.91 | 6026.29 |  | 239.97 | 0.20664 | 11.29 | 433.15 | 0 | 59.997 | 49.59 | 0.2277 | 4.6715 | 1.4421 | 6024 | 16.35 | 0 | 0 | 0 | Heating Tanks.... | 123.3611 | 71.7938 | 77.979 | 81.0467 | 67.99 | 14.43 | 0 | 0.121 | 0.039 | 0.02 | 0.001 | 0 | 8.3311 | 64.2715 | 120.2751 | 120.2751 | 14.4305 | 6.7046 | 151.5417 | 0 | 14.464 | 0 | 0 | 124 | 124.1 | 123.8333 | 123.9 | 123.3333 | 121 | 123 | 123 | 128.2 | 122.9 | 2.5 | 242 | Hybrid | 0 | 0 | 1 | 1 | 1 | 34 | 53.3 | 63.1 | 132 | 67.7 | 162 | 95 | 1051 | 80 | 2196 | 2200 | 267 | 35 | 232 | 67.558 | 50.797 | 68.246 | 49.056
2024-12-05 | 14:35 | 6028.91 | 6029.29 |  | 239.98 | 0.2168 | 11.82 | 433.16 | 0 | 60 | 52.03 | 0.2273 | 4.8506 | 1.448 | 6027 | 16.35 | 0 | 0 | 0 | Heating Tanks.... | 123.3889 | 71.7938 | 78.0586 | 81.04 | 67.99 | 14.43 | 0 | 0.122 | 0.035 | 0.023 | 0 | 0 | 8.3313 | 64.2406 | 120.2751 | 120.2751 | 14.4305 | 6.7051 | 151.5417 | 0 | 14.464 | 0 | 0 | 124.0333 | 124.1 | 123.9 | 123.9 | 123.4 | 121 | 123 | 123 | 128.2 | 122.9 | 2.5 | 242 | Hybrid | 0 | 0 | 1 | 1 | 1 | 34 | 53.3 | 63.1 | 132 | 67.7 | 162 | 95 | 1051 | 80 | 2196 | 2200 | 267 | 35 | 232 | 67.558 | 50.797 | 68.246 | 49.056
2024-12-05 | 14:35 | 6031.91 | 6032.29 |  | 239.96 | 0.21786 | 10.98 | 433.17 | 0 | 60 | 52.28 | 0.21 | 4.7365 | 1.4525 | 6030 | 16.35 | 0 | 0 | 0 | Heating Tanks.... | 123.3833 | 71.7942 | 78.1422 | 81.04 | 67.99 | 14.43 | 0 | 0.125 | 0.032 | 0.025 | 0 | 0 | 8.3314 | 64.2386 | 120.2751 | 120.2751 | 14.4305 | 6.7036 | 151.5418 | 0 | 14.464 | 0 | 0 | 124 | 124.1 | 123.9 | 123.9 | 123.4 | 121 | 123 | 123 | 128.2 | 122.9 | 2.5 | 242 | Hybrid | 0 | 0 | 1 | 1 | 1 | 34 | 53.3 | 63.1 | 132 | 67.7 | 162 | 95 | 1051 | 80 | 2196 | 2200 | 267 | 35 | 232 | 67.558 | 50.797 | 68.246 | 49.057
2024-12-05 | 14:35 | 6034.91 | 6035.29 |  | 239.93 | 0.22571 | 11.43 | 433.18 | 0 | 60.002 | 54.16 | 0.211 | 4.796 | 1.4571 | 6033 | 16.35 | 0 | 0 | 0 | Heating Tanks.... | 123.3833 | 71.7936 | 78.2269 | 81.04 | 67.99 | 14.43 | 0 | 0.128 | 0.029 | 0.028 | 0 | 0 | 8.331 | 64.2856 | 120.2751 | 120.2751 | 14.4305 | 6.7027 | 151.5419 | 0 | 14.464 | 0 | 0 | 124 | 124.1 | 123.9 | 123.9 | 123.4 | 121 | 123 | 123 | 128.2 | 122.9 | 2.5 | 242 | Hybrid | 0 | 0 | 1 | 1 | 1 | 34 | 53.3 | 63.1 | 132 | 67.7 | 162 | 95 | 1051 | 80 | 2196 | 2200 | 267 | 35 | 232 | 67.558 | 50.797 | 68.246 | 49.057
2024-12-05 | 14:35 | 6037.91 | 6038.29 |  | 239.91 | 0.23577 | 11.86 | 433.18 | 0 | 60 | 56.56 | 0.2097 | 4.6312 | 1.4567 | 6036 | 16.35 | 0 | 0 | 0 | Heating Tanks.... | 123.3889 | 71.792 | 78.3041 | 81.0267 | 67.99 | 14.43 | 0 | 0.132 | 0.025 | 0.032 | 0 | 0 | 8.331 | 64.2884 | 120.2751 | 120.2751 | 14.4305 | 6.7042 | 151.5418 | 0 | 14.464 | 0 | 0 | 124.0333 | 124.1 | 123.9 | 123.9 | 123.4 | 121 | 123 | 123 | 128.2 | 122.9 | 2.5 | 242 | Hybrid | 0 | 0 | 1 | 1 | 1 | 34 | 53.3 | 63.1 | 132 | 67.7 | 162 | 95 | 1051 | 80 | 2196 | 2200 | 267 | 35 | 232 | 67.558 | 50.797 | 68.246 | 49.057
2024-12-05 | 14:35 | 6040.91 | 6041.29 |  | 239.92 | 0.25633 | 11.75 | 433.19 | 0 | 60.002 | 61.5 | 0.1911 | 4.2859 | 1.4597 | 6039 | 16.35 | 0 | 0 | 0 | Heating Tanks.... | 123.3944 | 71.7894 | 78.3682 | 81 | 67.99 | 14.43 | 0 | 0.135 | 0.021 | 0.038 | 0 | 0 | 8.331 | 64.2854 | 120.2751 | 120.2751 | 14.4305 | 6.7043 | 151.5419 | 0 | 14.464 | 0 | 0 | 124.0667 | 124.1 | 123.9 | 123.9 | 123.4 | 121 | 123 | 123 | 128.2 | 122.9 | 2.5 | 242 | Hybrid | 0 | 0 | 1 | 1 | 1 | 34 | 53.3 | 63.1 | 132 | 67.7 | 162 | 95 | 1051 | 80 | 2196 | 2200 | 267 | 35 | 232 | 67.557 | 50.798 | 68.245 | 49.057
2024-12-05 | 14:35 | 6043.91 | 6044.29 |  | 239.93 | 0.2776 | 11.51 | 433.2 | 0 | 59.999 | 66.61 | 0.1728 | 4.4449 | 1.4636 | 6042 | 16.35 | 0 | 0 | 0 | Heating Tanks.... | 123.3833 | 71.7854 | 78.4214 | 81 | 67.99 | 14.43 | 0 | 0.133 | 0.018 | 0.042 | 0 | 0 | 8.3311 | 64.271 | 120.2751 | 120.2751 | 14.4305 | 6.7048 | 151.5419 | 0 | 14.464 | 0 | 0 | 124 | 124.1 | 123.9 | 123.9 | 123.4 | 121 | 123 | 123 | 128.2 | 122.9 | 2.5 | 242 | Hybrid | 0 | 0 | 1 | 1 | 1 | 34 | 53.3 | 63.1 | 132 | 67.7 | 162 | 95 | 1051 | 80 | 2196 | 2200 | 267 | 35 | 232 | 67.557 | 50.798 | 68.245 | 49.057
2024-12-05 | 14:35 | 6046.91 | 6047.29 |  | 239.96 | 0.28119 | 11.47 | 433.21 | 0 | 60.001 | 67.48 | 0.17 | 4.1292 | 1.4613 | 6045 | 16.35 | 0 | 0 | 0 | Heating Tanks.... | 123.3944 | 71.7802 | 78.4692 | 80.9867 | 67.99 | 14.43 | 0 | 0.133 | 0.017 | 0.044 | 0 | 0 | 8.331 | 64.2864 | 120.2751 | 120.2751 | 14.4305 | 6.704 | 151.542 | 0 | 14.464 | 0 | 0 | 124.0667 | 124.1 | 123.9 | 123.9 | 123.4 | 121 | 123 | 123 | 128.2 | 122.9 | 2.5 | 242 | Hybrid | 0 | 0 | 1 | 1 | 1 | 34 | 53.3 | 63.1 | 132 | 67.7 | 162 | 95 | 1051 | 80 | 2196 | 2200 | 267 | 35 | 232 | 67.557 | 50.798 | 68.245 | 49.057
2024-12-05 | 14:35 | 6049.91 | 6050.29 |  | 239.97 | 0.26685 | 11.83 | 433.22 | 0 | 59.999 | 64.04 | 0.1848 | 4.359 | 1.4623 | 6048 | 16.35 | 0 | 0 | 0 | Heating Tanks.... | 123.3889 | 71.7735 | 78.5075 | 80.98 | 67.99 | 14.43 | 0 | 0.131 | 0.019 | 0.044 | 0.001 | 0 | 8.3311 | 64.2704 | 120.2751 | 120.2751 | 14.4305 | 6.7042 | 151.542 | 0 | 14.464 | 0 | 0 | 124.0333 | 124.1 | 123.9 | 123.9 | 123.4 | 121 | 123 | 123 | 128.2 | 122.9 | 2.5 | 242 | Hybrid | 0 | 0 | 1 | 1 | 1 | 34 | 53.3 | 63.1 | 132 | 67.7 | 162 | 95 | 1051 | 80 | 2196 | 2200 | 267 | 35 | 232 | 67.557 | 50.798 | 68.245 | 49.057
2024-12-05 | 14:35 | 6052.91 | 6053.29 |  | 239.99 | 0.24249 | 11.2 | 433.23 | 0 | 60.001 | 58.19 | 0.1924 | 4.5585 | 1.4598 | 6051 | 16.35 | 0 | 0 | 0 | Heating Tanks.... | 123.3833 | 71.7655 | 78.5349 | 80.98 | 67.9888 | 14.43 | 0 | 0.127 | 0.02 | 0.043 | 0 | 0 | 8.3313 | 64.25 | 120.2751 | 120.2751 | 14.4305 | 6.7039 | 151.542 | 0 | 14.464 | 0 | 0 | 124 | 124.1 | 123.9 | 123.9 | 123.4 | 121 | 123 | 123 | 128.2 | 122.9 | 2.5 | 242 | Hybrid | 0 | 0 | 1 | 1 | 1 | 34 | 53.3 | 63.1 | 132 | 67.7 | 162 | 95 | 1051 | 80 | 2196 | 2200 | 267 | 35 | 232 | 67.557 | 50.798 | 68.245 | 49.057
2024-12-05 | 14:35 | 6055.91 | 6056.29 |  | 240.02 | 0.22943 | 11.69 | 433.24 | 0 | 60.001 | 55.07 | 0.2123 | 4.8865 | 1.4589 | 6054 | 16.35 | 0 | 0 | 0 | Heating Tanks.... | 123.4 | 71.7561 | 78.5555 | 80.98 | 67.9869 | 14.43 | 0 | 0.129 | 0.022 | 0.041 | 0 | 0 | 8.3311 | 64.2675 | 120.2751 | 120.2751 | 14.4305 | 6.7037 | 151.5421 | 0 | 14.464 | 0 | 0 | 124 | 124.1 | 123.9 | 123.9333 | 123.4333 | 121.0333 | 123 | 123 | 128.2 | 122.9 | 2.5 | 242 | Hybrid | 0 | 0 | 1 | 1 | 1 | 34 | 53.3 | 63.1 | 132 | 67.7 | 162 | 95 | 1051 | 80 | 2196 | 2200 | 267 | 35 | 232 | 67.557 | 50.799 | 68.245 | 49.057
2024-12-05 | 14:35 | 6058.91 | 6059.29 |  | 240.04 | 0.22379 | 11.99 | 433.25 | 0 | 59.997 | 53.72 | 0.2231 | 4.8264 | 1.4543 | 6057 | 16.35 | 0 | 0 | 0 | Heating Tanks.... | 123.3889 | 71.7467 | 78.572 | 80.9667 | 67.9851 | 14.43 | 0 | 0.126 | 0.026 | 0.038 | 0 | 0 | 8.3312 | 64.257 | 120.2751 | 120.2751 | 14.4305 | 6.7046 | 151.5421 | 0 | 14.464 | 0 | 0 | 124 | 124.1 | 123.9 | 123.9 | 123.4333 | 121 | 123 | 123 | 128.2 | 122.9 | 2.5 | 242 | Hybrid | 0 | 0 | 1 | 1 | 1 | 34 | 53.3 | 63.1 | 132 | 67.7 | 162 | 95 | 1051 | 80 | 2196 | 2200 | 267 | 35 | 232 | 67.557 | 50.799 | 68.245 | 49.057
2024-12-05 | 14:35 | 6061.91 | 6062.3 |  | 240.07 | 0.21703 | 11.41 | 433.26 | 0 | 60 | 52.1 | 0.219 | 4.6408 | 1.4513 | 6060 | 16.35 | 0 | 0 | 0 | Heating Tanks.... | 123.4278 | 71.7383 | 78.5843 | 80.96 | 67.9851 | 14.43 | 0 | 0.122 | 0.029 | 0.035 | 0 | 0 | 8.331 | 64.2944 | 120.2751 | 120.2751 | 14.4305 | 6.7045 | 151.5421 | 0 | 14.464 | 0 | 0 | 124.0333 | 124.1 | 123.9 | 124 | 123.5 | 121.0333 | 123 | 123 | 128.2 | 122.9 | 2.5 | 242 | Hybrid | 0 | 0 | 1 | 1 | 1 | 34 | 53.3 | 63.1 | 132 | 67.7 | 162 | 95 | 1051 | 80 | 2196 | 2200 | 267 | 35 | 232 | 67.557 | 50.799 | 68.245 | 49.057
2024-12-05 | 14:35 | 6064.91 | 6065.3 |  | 240.1 | 0.21349 | 11.78 | 433.27 | 0 | 60.004 | 51.26 | 0.2297 | 4.8644 | 1.4447 | 6063 | 16.35 | 0 | 0 | 0 | Heating Tanks.... | 123.4111 | 71.7306 | 78.5935 | 80.96 | 67.9845 | 14.43 | 0 | 0.117 | 0.034 | 0.031 | 0 | 0 | 8.331 | 64.281 | 120.2751 | 120.2751 | 14.4305 | 6.7034 | 151.5422 | 0 | 14.464 | 0 | 0 | 124 | 124.1 | 123.9 | 123.9667 | 123.4667 | 121.0333 | 123 | 123 | 127 | 123 | 0.1 | 242 | Hybrid | 0 | 0 | 0 | 1 | 0 | 34 | 69.1 | 68.4 | 121.7 | 67.7 | 450 | 95 | 1048 | 80 | 916 | 0 | 129 | 0 | 0 | 67.557 | 50.799 | 68.245 | 49.057
2024-12-05 | 14:35 | 6069.91 | 6069.8 |  | 240.1 | 0.19698 | 11.67 | 433.29 | 0 | 60 | 47.3 | 0.2467 | 5.0601 | 1.4393 | 6068 | 16.35 | 0 | 0 | 0 | Heating Tanks.... | 123.4333 | 71.7206 | 78.6051 | 80.9467 | 67.982 | 14.43 | 0 | 0.115 | 0.039 | 0.021 | 0 | 0 | 8.3314 | 64.2358 | 120.2751 | 120.2751 | 14.4305 | 6.7043 | 151.5421 | 0 | 14.464 | 0 | 0 | 124 | 124.1 | 123.9 | 124 | 123.5 | 121.1 | 123 | 123 | 126.8 | 123.1 | 0.1 | 242 | Hybrid | 0 | 0 | 0 | 1 | 0 | 34 | 70 | 68.5 | 121.2 | 67.7 | 450 | 95 | 1048 | 80 | 916 | 0 | 129 | 0 | 0 | 67.557 | 50.8 | 68.244 | 49.057
2024-12-05 | 14:35 | 6070.91 | 6071.13 |  | 240.11 | 0.18045 | 11.06 | 433.29 | 0 | 60.002 | 43.33 | 0.2554 | 5.12 | 1.4338 | 6069 | 16.35 | 0 | 0 | 0 | Heating Tanks.... | 123.4333 | 71.7172 | 78.6082 | 80.94 | 67.9808 | 14.43 | 0 | 0.115 | 0.04 | 0.022 | 0 | 0 | 8.3317 | 64.1964 | 120.2751 | 120.2751 | 14.4305 | 6.7049 | 151.5421 | 0 | 14.464 | 0 | 0 | 124 | 124.1 | 123.9 | 124 | 123.5 | 121.1 | 123 | 123 | 126.7 | 123.1 | 0.1 | 242 | Hybrid | 0 | 0 | 0 | 1 | 0 | 34 | 70.2 | 68.5 | 121 | 67.7 | 450 | 95 | 1048 | 80 | 916 | 0 | 129 | 0 | 0 | 67.556 | 50.8 | 68.244 | 49.057
2024-12-05 | 14:36 | 6071.91 | 6072.13 |  | 240.11 | 0.17278 | 11.7 | 433.29 | 0 | 60 | 41.49 | 0.282 | 5.0324 | 1.4312 | 6070 | 16.35 | 0 | 0 | 0 | Heating Tanks.... | 123.4389 | 71.7143 | 78.6076 | 80.94 | 67.9808 | 14.43 | 0 | 0.115 | 0.04 | 0.019 | 0 | 0 | 8.3317 | 64.1984 | 120.2751 | 120.2751 | 14.4305 | 6.704 | 151.5422 | 0 | 14.464 | 0 | 0 | 124.0333 | 124.1 | 123.9 | 124 | 123.5 | 121.1 | 123 | 123 | 126.7 | 123.1 | 0.1 | 242 | Hybrid | 0 | 0 | 0 | 1 | 0 | 34 | 70.4 | 68.5 | 120.9 | 67.7 | 450 | 95 | 1048 | 80 | 916 | 0 | 129 | 0 | 0 | 67.556 | 50.8 | 68.244 | 49.057
2024-12-05 | 14:36 | 6072.91 | 6073.13 |  | 240.12 | 0.15944 | 11.67 | 433.3 | 0 | 60.003 | 38.28 | 0.3048 | 5.2964 | 1.428 | 6071 | 16.35 | 0 | 0 | 0 | Heating Tanks.... | 123.4444 | 71.7121 | 78.6045 | 80.94 | 67.9796 | 14.43 | 0 | 0.114 | 0.04 | 0.02 | 0 | 0 | 8.3316 | 64.2187 | 120.2751 | 120.2751 | 14.4305 | 6.7039 | 151.5421 | 0 | 14.464 | 0 | 0 | 124.0667 | 124.1 | 123.9 | 124 | 123.5 | 121.1 | 123 | 123 | 126.7 | 123.1 | 0.1 | 242 | Hybrid | 0 | 0 | 0 | 1 | 0 | 34 | 70.6 | 68.5 | 120.8 | 67.7 | 450 | 95 | 1048 | 80 | 916 | 0 | 129 | 0 | 0 | 67.556 | 50.8 | 68.244 | 49.058
2024-12-05 | 14:36 | 6073.91 | 6074.13 |  | 240.12 | 0.14713 | 11.21 | 433.3 | 0 | 60.003 | 35.33 | 0.3172 | 5.3497 | 1.4257 | 6072 | 16.35 | 0 | 0 | 0 | Heating Tanks.... | 123.4444 | 71.7108 | 78.599 | 80.94 | 67.979 | 14.43 | 0 | 0.115 | 0.04 | 0.021 | 0 | 0 | 8.3315 | 64.2294 | 120.2751 | 120.2751 | 14.4305 | 6.7042 | 151.5422 | 0 | 14.464 | 0 | 0 | 124.0333 | 124.1333 | 123.9 | 124 | 123.5 | 121.1 | 123 | 123 | 126.6 | 123.1 | 0.1 | 242 | Hybrid | 0 | 0 | 0 | 1 | 0 | 34 | 70.8 | 68.5 | 120.7 | 67.7 | 450 | 95 | 1048 | 80 | 916 | 0 | 129 | 0 | 0 | 67.556 | 50.8 | 68.244 | 49.058
2024-12-05 | 14:36 | 6074.91 | 6075.13 |  | 240.12 | 0.1344 | 11 | 433.3 | 0 | 60.004 | 32.27 | 0.3407 | 5.2887 | 1.4234 | 6073 | 16.35 | 0 | 0 | 0 | Heating Tanks.... | 123.4444 | 71.7101 | 78.591 | 80.94 | 67.979 | 14.43 | 0 | 0.116 | 0.04 | 0.02 | 0 | 0 | 8.3313 | 64.2481 | 120.2751 | 120.2751 | 14.4305 | 6.7044 | 151.5422 | 0 | 14.464 | 0 | 0 | 124 | 124.1667 | 123.9 | 124 | 123.5 | 121.1 | 123 | 123 | 126.5 | 123.1 | 0.1 | 242 | Hybrid | 0 | 0 | 0 | 1 | 0 | 34 | 71 | 68.5 | 120.6 | 67.7 | 450 | 95 | 1048 | 80 | 916 | 0 | 129 | 0 | 0 | 67.556 | 50.8 | 68.244 | 49.058
2024-12-05 | 14:36 | 6075.91 | 6076.13 |  | 240.13 | 0.13211 | 11.79 | 433.31 | 0 | 60.001 | 31.72 | 0.3715 | 5.0187 | 1.4205 | 6074 | 16.35 | 0 | 0 | 0 | Heating Tanks.... | 123.45 | 71.7101 | 78.5847 | 80.94 | 67.9778 | 14.43 | 0 | 0.117 | 0.039 | 0.02 | 0 | 0 | 8.3312 | 64.2603 | 120.2751 | 120.2751 | 14.4305 | 6.7049 | 151.5422 | 0 | 14.464 | 0 | 0 | 124.0333 | 124.1333 | 123.9333 | 124 | 123.5 | 121.1 | 123 | 123 | 126.5 | 123.1 | 0.1 | 242 | Hybrid | 0 | 0 | 0 | 1 | 0 | 34 | 71.1 | 68.5 | 120.5 | 67.7 | 450 | 95 | 1048 | 80 | 916 | 0 | 129 | 0 | 0 | 67.556 | 50.801 | 68.244 | 49.058
2024-12-05 | 14:36 | 6076.91 | 6077.13 |  | 240.11 | 0.12736 | 11.93 | 433.31 | 0 | 60 | 30.58 | 0.3902 | 5.0981 | 1.4181 | 6075 | 16.35 | 0 | 0 | 0 | Heating Tanks.... | 123.45 | 71.7104 | 78.5767 | 80.94 | 67.9759 | 14.43 | 0 | 0.117 | 0.038 | 0.02 | 0 | 0 | 8.3312 | 64.2588 | 120.2751 | 120.2751 | 14.4305 | 6.7051 | 151.5421 | 0 | 14.464 | 0 | 0 | 124.0333 | 124.1333 | 123.9333 | 124 | 123.5 | 121.1 | 123 | 123 | 126.4 | 123.1 | 0.1 | 242 | Hybrid | 0 | 0 | 0 | 1 | 0 | 34 | 71.3 | 68.5 | 120.4 | 67.7 | 450 | 95 | 1048 | 80 | 916 | 0 | 129 | 0 | 0 | 67.556 | 50.801 | 68.244 | 49.058
2024-12-05 | 14:36 | 6077.91 | 6078.13 |  | 240.12 | 0.12129 | 11.23 | 433.31 | 0 | 60.004 | 29.13 | 0.3857 | 5.1783 | 1.4175 | 6076 | 16.35 | 0 | 0 | 0 | Heating Tanks.... | 123.4389 | 71.7105 | 78.5704 | 80.9267 | 67.9741 | 14.43 | 0 | 0.118 | 0.038 | 0.02 | 0 | 0 | 8.3315 | 64.2289 | 120.2751 | 120.2751 | 14.4305 | 6.7042 | 151.5421 | 0 | 14.464 | 0 | 0 | 124.0333 | 124.1 | 123.9 | 124 | 123.5 | 121.1 | 123 | 123 | 126.4 | 123.1 | 0.1 | 242 | Hybrid | 0 | 0 | 0 | 1 | 0 | 34 | 71.5 | 68.5 | 120.3 | 67.7 | 450 | 95 | 1048 | 80 | 916 | 0 | 129 | 0 | 0 | 67.556 | 50.801 | 68.244 | 49.058
2024-12-05 | 14:36 | 6078.91 | 6079.13 |  | 240.12 | 0.1247 | 11.04 | 433.32 | 0 | 60.002 | 29.94 | 0.3686 | 5.1783 | 1.4211 | 6077 | 16.35 | 0 | 0 | 0 | Heating Tanks.... | 123.4389 | 71.7105 | 78.5655 | 80.92 | 67.9741 | 14.43 | 0 | 0.124 | 0.037 | 0.022 | 0 | 0 | 8.3313 | 64.2548 | 120.2751 | 120.2751 | 14.4305 | 6.7044 | 151.5422 | 0 | 14.464 | 0 | 0 | 124 | 124.1333 | 123.9 | 124 | 123.5 | 121.1 | 123 | 123 | 126.3 | 123.1 | 0.1 | 242 | Hybrid | 0 | 0 | 0 | 1 | 0 | 34 | 71.6 | 68.6 | 120.2 | 67.7 | 450 | 95 | 1048 | 80 | 916 | 0 | 129 | 0 | 0 | 67.556 | 50.801 | 68.244 | 49.058
2024-12-05 | 14:36 | 6079.91 | 6080.13 |  | 240.12 | 0.1364 | 11.32 | 433.32 | 0 | 59.999 | 32.75 | 0.3455 | 5.1652 | 1.4232 | 6078 | 16.35 | 0 | 0 | 0 | Heating Tanks.... | 123.4389 | 71.7106 | 78.5608 | 80.92 | 67.9741 | 14.43 | 0 | 0.126 | 0.036 | 0.02 | 0 | 0 | 8.3312 | 64.2655 | 120.2751 | 120.2751 | 14.4305 | 6.7048 | 151.5421 | 0 | 14.464 | 0 | 0 | 124 | 124.1333 | 123.9 | 124 | 123.5 | 121.1 | 123 | 123 | 126.3 | 123.1 | 0.1 | 242 | Hybrid | 0 | 0 | 0 | 1 | 0 | 34 | 71.8 | 68.6 | 120.1 | 67.8 | 450 | 95 | 1048 | 80 | 916 | 0 | 129 | 0 | 0 | 67.556 | 50.801 | 68.244 | 49.058
2024-12-05 | 14:36 | 6080.91 | 6081.13 |  | 240.11 | 0.1529 | 12.08 | 433.32 | 0 | 60 | 36.71 | 0.3291 | 5.0307 | 1.4266 | 6079 | 16.35 | 0 | 0 | 0 | Heating Tanks.... | 123.4444 | 71.7109 | 78.5567 | 80.92 | 67.9753 | 14.43 | 0 | 0.128 | 0.034 | 0.025 | 0 | 0 | 8.3312 | 64.2627 | 120.2751 | 120.2751 | 14.4305 | 6.7039 | 151.5421 | 0 | 14.464 | 0 | 0 | 124.0333 | 124.1333 | 123.9 | 124 | 123.5 | 121.1 | 123 | 123 | 126.2 | 123.1 | 0.1 | 242 | Hybrid | 0 | 0 | 0 | 1 | 0 | 34 | 71.9 | 68.6 | 120 | 67.8 | 450 | 95 | 1048 | 80 | 916 | 0 | 129 | 0 | 0 | 67.556 | 50.801 | 68.244 | 49.058
2024-12-05 | 14:36 | 6081.91 | 6082.13 |  | 240.1 | 0.16179 | 11.76 | 433.33 | 0 | 60 | 38.85 | 0.3027 | 4.936 | 1.4313 | 6080 | 16.35 | 0 | 0 | 0 | Heating Tanks.... | 123.4444 | 71.7114 | 78.551 | 80.91 | 67.9753 | 14.43 | 0 | 0.129 | 0.033 | 0.025 | 0 | 0 | 8.3311 | 64.2712 | 120.2751 | 120.2751 | 14.4305 | 6.7043 | 151.5421 | 0 | 14.464 | 0 | 0 | 124.0333 | 124.1333 | 123.9 | 124 | 123.5 | 121.1 | 123 | 123 | 126.2 | 123.1 | 0.1 | 242 | Hybrid | 0 | 0 | 0 | 1 | 0 | 34 | 72.1 | 68.6 | 119.9 | 67.8 | 450 | 95 | 1048 | 80 | 916 | 0 | 129 | 0 | 0 | 67.556 | 50.801 | 68.244 | 49.058
2024-12-05 | 14:36 | 6082.91 | 6083.13 |  | 240.1 | 0.1714 | 11.23 | 433.33 | 0 | 59.998 | 41.15 | 0.2728 | 5.0198 | 1.4328 | 6081 | 16.35 | 0 | 0 | 0 | Heating Tanks.... | 123.4611 | 71.7117 | 78.5437 | 80.9 | 67.9735 | 14.43 | 0 | 0.131 | 0.03 | 0.025 | 0 | 0 | 8.3311 | 64.2693 | 120.2751 | 120.2751 | 14.4305 | 6.704 | 151.5422 | 0 | 14.464 | 0 | 0 | 124.1 | 124.1333 | 123.9333 | 124 | 123.5 | 121.1 | 123 | 123 | 126.1 | 123.1 | 0.1 | 242 | Hybrid | 0 | 0 | 0 | 1 | 0 | 34 | 72.2 | 68.6 | 119.8 | 67.8 | 450 | 95 | 1048 | 80 | 916 | 0 | 129 | 0 | 0 | 67.556 | 50.801 | 68.244 | 49.058
2024-12-05 | 14:36 | 6083.91 | 6084.13 |  | 240.09 | 0.17949 | 10.86 | 433.33 | 0 | 60.002 | 43.09 | 0.2521 | 4.9738 | 1.4357 | 6082 | 16.35 | 0 | 0 | 0 | Heating Tanks.... | 123.4611 | 71.7126 | 78.5363 | 80.92 | 67.9692 | 14.43 | 0 | 0.131 | 0.029 | 0.027 | 0.001 | 0 | 8.3312 | 64.2661 | 120.2751 | 120.2751 | 14.4305 | 6.7041 | 151.5421 | 0 | 14.464 | 0 | 0 | 124.1 | 124.1 | 123.9667 | 124 | 123.5 | 121.1 | 123 | 123 | 126.1 | 123.1 | 0.1 | 242 | Hybrid | 0 | 0 | 0 | 1 | 0 | 34 | 72.3 | 68.6 | 119.8 | 67.8 | 450 | 95 | 1048 | 80 | 916 | 0 | 129 | 0 | 0 | 67.556 | 50.801 | 68.244 | 49.058
2024-12-05 | 14:36 | 6084.91 | 6085.13 |  | 240.08 | 0.19271 | 11.7 | 433.33 | 0 | 60.001 | 46.27 | 0.2529 | 4.9119 | 1.4363 | 6083 | 16.35 | 0 | 0 | 0 | Heating Tanks.... | 123.4722 | 71.7138 | 78.5286 | 80.92 | 67.9661 | 14.43 | 0 | 0.131 | 0.028 | 0.03 | 0 | 0 | 8.3311 | 64.2756 | 120.2751 | 120.2751 | 14.4305 | 6.7045 | 151.5421 | 0 | 14.464 | 0 | 0 | 124.1 | 124.1333 | 124 | 124 | 123.5 | 121.1 | 123 | 123 | 126 | 123.1 | 0.1 | 242 | Hybrid | 0 | 0 | 0 | 1 | 0 | 34 | 72.5 | 68.6 | 119.7 | 67.8 | 450 | 95 | 1048 | 80 | 916 | 0 | 129 | 0 | 0 | 67.556 | 50.802 | 68.244 | 49.058
2024-12-05 | 14:36 | 6085.91 | 6086.13 |  | 240.07 | 0.2012 | 12.09 | 433.34 | 0 | 60 | 48.3 | 0.2503 | 4.803 | 1.4395 | 6084 | 16.35 | 0 | 0 | 0 | Heating Tanks.... | 123.4556 | 71.7152 | 78.5216 | 80.91 | 67.9643 | 14.43 | 0 | 0.135 | 0.027 | 0.031 | 0 | 0 | 8.331 | 64.2907 | 120.2751 | 120.2751 | 14.4305 | 6.704 | 151.5421 | 0 | 14.464 | 0 | 0 | 124.0667 | 124.1 | 123.9667 | 124 | 123.5 | 121.1 | 123 | 123 | 126 | 123.1 | 0.1 | 242 | Hybrid | 0 | 0 | 0 | 1 | 0 | 34 | 72.7 | 68.6 | 119.6 | 67.8 | 450 | 95 | 1048 | 80 | 916 | 0 | 129 | 0 | 0 | 67.556 | 50.802 | 68.244 | 49.058
2024-12-05 | 14:36 | 6086.91 | 6087.13 |  | 240.07 | 0.20217 | 11.39 | 433.34 | 0 | 60 | 48.53 | 0.2347 | 4.8813 | 1.4402 | 6085 | 16.35 | 0 | 0 | 0 | Heating Tanks.... | 123.45 | 71.7161 | 78.5145 | 80.91 | 67.9655 | 14.43 | 0 | 0.136 | 0.025 | 0.032 | 0 | 0 | 8.331 | 64.292 | 120.2751 | 120.2751 | 14.4305 | 6.7036 | 151.5421 | 0 | 14.464 | 0 | 0 | 124.0333 | 124.1 | 123.9667 | 124 | 123.5 | 121.1 | 123 | 123 | 126 | 123.1 | 0.1 | 242 | Hybrid | 0 | 0 | 0 | 1 | 0 | 34 | 72.8 | 68.6 | 119.5 | 67.8 | 450 | 95 | 1048 | 80 | 916 | 0 | 129 | 0 | 0 | 67.556 | 50.802 | 68.244 | 49.058
2024-12-05 | 14:36 | 6087.91 | 6088.13 |  | 240.06 | 0.20868 | 11.66 | 433.34 | 0 | 60 | 50.1 | 0.2328 | 4.9152 | 1.4423 | 6086 | 16.35 | 0 | 0 | 0 | Heating Tanks.... | 123.4611 | 71.7172 | 78.5049 | 80.91 | 67.9692 | 14.43 | 0 | 0.134 | 0.023 | 0.034 | 0.001 | 0 | 8.331 | 64.2896 | 120.2751 | 120.2751 | 14.4305 | 6.703 | 151.5421 | 0 | 14.464 | 0 | 0 | 124.0667 | 124.1 | 124 | 124 | 123.5 | 121.1 | 123 | 123 | 125.9 | 123.1 | 0.1 | 242 | Hybrid | 0 | 0 | 0 | 1 | 0 | 34 | 72.9 | 68.6 | 119.4 | 67.8 | 450 | 95 | 1048 | 80 | 916 | 0 | 129 | 0 | 0 | 67.556 | 50.802 | 68.244 | 49.058
2024-12-05 | 14:36 | 6088.91 | 6089.14 |  | 240.06 | 0.21101 | 11.45 | 433.35 | 0 | 60.003 | 50.66 | 0.226 | 4.7134 | 1.4449 | 6087 | 16.35 | 0 | 0 | 0 | Heating Tanks.... | 123.4667 | 71.7183 | 78.4943 | 80.9 | 67.9729 | 14.43 | 0 | 0.138 | 0.022 | 0.034 | 0 | 0 | 8.3311 | 64.272 | 120.2751 | 120.2751 | 14.4305 | 6.7035 | 151.5421 | 0 | 14.464 | 0 | 0 | 124.1 | 124.1 | 124 | 124 | 123.5 | 121.1 | 123 | 123 | 125.8 | 123.1 | 0.1 | 242 | Hybrid | 0 | 0 | 0 | 1 | 0 | 34 | 73.1 | 68.6 | 119.4 | 67.8 | 450 | 95 | 1048 | 80 | 916 | 0 | 129 | 0 | 0 | 67.556 | 50.802 | 68.244 | 49.058
2024-12-05 | 14:36 | 6089.91 | 6090.14 |  | 240.05 | 0.21271 | 11.25 | 433.35 | 0 | 60 | 51.06 | 0.2203 | 4.7182 | 1.4471 | 6088 | 16.35 | 0 | 0 | 0 | Finished Draw.... | 123.4722 | 71.7195 | 78.4804 | 80.9 | 67.9753 | 0 | 0 | 0.138 | 0.02 | 0.036 | 0 | 0 | 8.3312 | 64.263 | 0 | 120.2751 | 14.4305 | 6.7038 | 151.5421 | 0 | 0 | 0 | 0 | 124.1 | 124.1333 | 124 | 124 | 123.5 | 121.1 | 123 | 123 | 125.8 | 123.1 | 0.1 | 242 | Hybrid | 0 | 0 | 0 | 1 | 0 | 34 | 73.2 | 68.6 | 119.3 | 67.8 | 450 | 95 | 1048 | 80 | 916 | 0 | 129 | 0 | 0 | 67.556 | 50.802 | 68.244 | 49.058
2024-12-05 | 14:36 | 6091.96 | 6092.3 |  | 240.02 | 0.21923 | 11.67 | 433.36 | 0 | 59.998 | 52.62 | 0.2218 | 4.8734 | 1.4514 | 6090 | 16.35 | 0 | 0 | 1 | Heating Tanks.... | 123.4722 | 71.7225 | 78.4596 | 80.89 | 67.9716 | 0 | 0 | 0.135 | 0.018 | 0.043 | 0 | 0 | 8.3311 | 64.285 | 0 | 120.2751 | 14.4305 | 6.7042 | 151.5421 | 0 | 0 | 0 | 0 | 124.1 | 124.1 | 124 | 124 | 123.5 | 121.1333 | 123 | 123 | 125.7 | 123.1 | 0.1 | 242 | Hybrid | 0 | 0 | 0 | 1 | 0 | 34 | 73.5 | 68.6 | 119.2 | 67.8 | 450 | 95 | 1048 | 80 | 916 | 0 | 129 | 0 | 0 | 67.556 | 50.802 | 68.243 | 49.058
2024-12-05 | 14:36 | 6094.96 | 6095.3 |  | 239.99 | 0.22274 | 11.31 | 433.37 | 0 | 59.999 | 53.46 | 0.2116 | 4.8397 | 1.4552 | 6093 | 16.35 | 0 | 0 | 1 | Waiting for TC Tree Stabilization | 123.4667 | 71.7269 | 78.4388 | 80.89 | 67.9649 | 0 | 0 | 0.135 | 0.017 | 0.044 | 0 | 0 | 8.331 | 64.2912 | 0 | 120.2751 | 14.4305 | 6.7045 | 151.5421 | 0 | 0 | 0 | 0 | 124.1 | 124.1 | 124 | 124 | 123.5 | 121.1 | 123 | 123 | 125.6 | 123.1 | 0.1 | 242 | Hybrid | 0 | 0 | 0 | 1 | 0 | 34 | 73.9 | 68.6 | 119 | 67.8 | 450 | 95 | 1048 | 80 | 916 | 0 | 129 | 0 | 0 | 67.555 | 50.803 | 68.243 | 49.058
2024-12-05 | 14:36 | 6097.96 | 6098.3 |  | 239.96 | 0.2291 | 11.38 | 433.38 | 0 | 60 | 54.98 | 0.2071 | 5.0777 | 1.4572 | 6096 | 16.35 | 0 | 0 | 1 | Waiting for TC Tree Stabilization | 123.4667 | 71.7327 | 78.4182 | 80.8767 | 67.9631 | 0 | 0 | 0.131 | 0.017 | 0.044 | 0 | 0 | 8.3312 | 64.2601 | 0 | 120.2751 | 14.4305 | 6.7047 | 151.5421 | 0 | 0 | 0 | 0 | 124.0667 | 124.1 | 124 | 124 | 123.5 | 121.1333 | 123 | 123 | 125.4 | 123.1 | 0.1 | 242 | Hybrid | 0 | 0 | 0 | 1 | 0 | 34 | 74.2 | 68.7 | 118.8 | 67.8 | 450 | 95 | 1052 | 80 | 916 | 0 | 129 | 0 | 0 | 67.555 | 50.803 | 68.243 | 49.059
2024-12-05 | 14:36 | 6100.96 | 6101.3 |  | 239.93 | 0.24364 | 11.52 | 433.39 | 0 | 60.001 | 58.46 | 0.1971 | 4.6405 | 1.4594 | 6099 | 16.35 | 0 | 0 | 1 | Waiting for TC Tree Stabilization | 123.4778 | 71.7386 | 78.3951 | 80.87 | 67.9643 | 0 | 0 | 0.128 | 0.02 | 0.043 | 0 | 0 | 8.3314 | 64.2416 | 0 | 120.2751 | 14.4305 | 6.704 | 151.5421 | 0 | 0 | 0 | 0 | 124.1 | 124.1 | 124 | 124 | 123.5 | 121.1667 | 123 | 123 | 125.3 | 123.1 | 0.1 | 242 | Hybrid | 0 | 0 | 0 | 1 | 0 | 34 | 74.6 | 68.7 | 118.6 | 67.9 | 450 | 95 | 1052 | 80 | 916 | 0 | 129 | 0 | 0 | 67.555 | 50.804 | 68.243 | 49.059
2024-12-05 | 14:36 | 6103.96 | 6104.3 |  | 239.95 | 0.26693 | 11.7 | 433.4 | 0 | 60.002 | 64.05 | 0.1826 | 4.3914 | 1.4626 | 6102 | 16.35 | 0 | 0 | 1 | Heating Tanks.... | 123.4611 | 71.7444 | 78.3688 | 80.87 | 67.9624 | 0 | 0 | 0.124 | 0.024 | 0.043 | 0 | 0 | 8.3313 | 64.2546 | 0 | 120.2751 | 14.4305 | 6.7028 | 151.5421 | 0 | 0 | 0 | 0 | 124.0667 | 124.1 | 124 | 124 | 123.5 | 121.1 | 123 | 123 | 125.2 | 123.1 | 0 | 242 | Hybrid | 0 | 0 | 0 | 1 | 0 | 34 | 74.8 | 68.7 | 118.4 | 67.9 | 450 | 95 | 1052 | 80 | 916 | 0 | 129 | 0 | 0 | 67.555 | 50.804 | 68.243 | 49.059
2024-12-05 | 14:36 | 6106.96 | 6107.3 |  | 239.94 | 0.2788 | 11.53 | 433.41 | 0 | 60.001 | 66.9 | 0.1724 | 4.264 | 1.4629 | 6105 | 16.35 | 0 | 0 | 1 | Waiting for TC Tree Stabilization | 123.4833 | 71.75 | 78.3414 | 80.8633 | 67.9624 | 0 | 0 | 0.12 | 0.027 | 0.038 | 0 | 0 | 8.3313 | 64.2592 | 0 | 120.2751 | 14.4305 | 6.7039 | 151.542 | 0 | 0 | 0 | 0 | 124.1 | 124.1 | 124 | 124.0667 | 123.5 | 121.1333 | 123 | 123 | 125 | 123.1 | 0 | 242 | Hybrid | 0 | 0 | 0 | 1 | 0 | 34 | 75.1 | 68.7 | 118.3 | 67.9 | 450 | 95 | 1052 | 80 | 916 | 0 | 129 | 0 | 0 | 67.555 | 50.805 | 68.243 | 49.059
2024-12-05 | 14:36 | 6109.96 | 6110.3 |  | 239.95 | 0.27456 | 11.64 | 433.41 | 0 | 59.999 | 65.88 | 0.1767 | 4.2632 | 1.4626 | 6108 | 16.35 | 0 | 0 | 1 | Waiting for TC Tree Stabilization | 123.4889 | 71.7571 | 78.3167 | 80.85 | 67.9637 | 0 | 0 | 0.123 | 0.031 | 0.036 | 0 | 0 | 8.3313 | 64.2571 | 0 | 120.2751 | 14.4305 | 6.7039 | 151.542 | 0 | 0 | 0 | 0 | 124.1 | 124.1333 | 124 | 124.1 | 123.5 | 121.1 | 123 | 123 | 124.9 | 123.1 | 0.1 | 242 | Hybrid | 0 | 0 | 0 | 1 | 0 | 34 | 75.4 | 68.7 | 118.1 | 67.9 | 450 | 95 | 1052 | 80 | 916 | 0 | 129 | 0 | 0 | 67.555 | 50.805 | 68.243 | 49.059
2024-12-05 | 14:36 | 6112.96 | 6113.3 |  | 240 | 0.25526 | 11.79 | 433.42 | 0 | 60 | 61.26 | 0.1925 | 4.5796 | 1.4616 | 6111 | 16.35 | 0 | 0 | 1 | Waiting for TC Tree Stabilization | 123.5056 | 71.7642 | 78.2945 | 80.8433 | 67.9631 | 0 | 0 | 0.118 | 0.034 | 0.032 | 0 | 0 | 8.331 | 64.2912 | 0 | 120.2751 | 14.4305 | 6.7044 | 151.542 | 0 | 0 | 0 | 0 | 124.1 | 124.1667 | 124.0333 | 124.1 | 123.5 | 121.1333 | 123 | 123 | 124.8 | 123.1 | 0 | 242 | Hybrid | 0 | 0 | 0 | 1 | 0 | 34 | 75.6 | 68.8 | 117.9 | 67.9 | 450 | 95 | 1058 | 80 | 916 | 0 | 129 | 0 | 0 | 67.555 | 50.806 | 68.242 | 49.059
2024-12-05 | 14:36 | 6115.96 | 6116.3 |  | 240.02 | 0.23456 | 11.3 | 433.43 | 0 | 59.999 | 56.3 | 0.2008 | 5.1513 | 1.4604 | 6114 | 16.35 | 0 | 0 | 1 | Heating Tanks.... | 123.4722 | 71.7715 | 78.2704 | 80.85 | 67.9612 | 0 | 0 | 0.115 | 0.037 | 0.028 | 0 | 0 | 8.3307 | 64.3303 | 0 | 120.2751 | 14.4305 | 6.7042 | 151.542 | 0 | 0 | 0 | 0 | 124.0667 | 124.1333 | 124 | 124.0333 | 123.5 | 121.1 | 123 | 123 | 124.7 | 123.1 | 0.1 | 242 | Hybrid | 0 | 0 | 0 | 1 | 0 | 34 | 75.8 | 68.8 | 117.7 | 67.9 | 450 | 95 | 1058 | 80 | 916 | 0 | 129 | 0 | 0 | 67.555 | 50.806 | 68.242 | 49.06
2024-12-05 | 14:36 | 6118.96 | 6119.3 |  | 240.07 | 0.22618 | 11.43 | 433.44 | 0 | 60.002 | 54.3 | 0.2106 | 5.1839 | 1.4565 | 6117 | 16.35 | 0 | 0 | 1 | Waiting for TC Tree Stabilization | 123.4889 | 71.7777 | 78.2418 | 80.8433 | 67.96 | 0 | 0 | 0.114 | 0.04 | 0.023 | 0 | 0 | 8.3308 | 64.3216 | 0 | 120.2751 | 14.4305 | 6.7028 | 151.542 | 0 | 0 | 0 | 0 | 124.1 | 124.1667 | 124 | 124.0667 | 123.5 | 121.1 | 123 | 123 | 124.6 | 123.1 | 0.1 | 242 | Hybrid | 0 | 0 | 0 | 1 | 0 | 34 | 76.1 | 68.8 | 117.6 | 67.9 | 450 | 95 | 1058 | 80 | 916 | 0 | 129 | 0 | 0 | 67.555 | 50.807 | 68.242 | 49.06
2024-12-05 | 14:36 | 6121.96 | 6122.3 |  | 240.1 | 0.22418 | 12.1 | 433.45 | 0 | 59.999 | 53.82 | 0.2248 | 4.859 | 1.4537 | 6120 | 16.35 | 0 | 0 | 1 | Waiting for TC Tree Stabilization | 123.5 | 71.783 | 78.2157 | 80.83 | 67.96 | 0 | 0 | 0.112 | 0.041 | 0.021 | 0 | 0 | 8.3304 | 64.3695 | 0 | 120.2751 | 14.4305 | 6.7049 | 151.5419 | 0 | 0 | 0 | 0 | 124.1 | 124.1333 | 124.0333 | 124.1 | 123.5333 | 121.1 | 123 | 123 | 124.5 | 123.1 | 0 | 242 | Hybrid | 0 | 0 | 0 | 1 | 0 | 34 | 76.3 | 68.8 | 117.3 | 67.9 | 450 | 95 | 1058 | 80 | 916 | 0 | 129 | 0 | 0 | 67.554 | 50.807 | 68.242 | 49.06
2024-12-05 | 14:36 | 6124.96 | 6125.3 |  | 240.13 | 0.21363 | 11.07 | 433.46 | 0 | 60.005 | 51.3 | 0.2157 | 4.6212 | 1.4473 | 6123 | 16.35 | 0 | 0 | 1 | Waiting for TC Tree Stabilization | 123.4833 | 71.7871 | 78.1945 | 80.82 | 67.96 | 0 | 0 | 0.112 | 0.039 | 0.02 | 0 | 0 | 8.3305 | 64.3602 | 0 | 120.2751 | 14.4305 | 6.7038 | 151.5419 | 0 | 0 | 0 | 0 | 124.1 | 124.2 | 124 | 124.1 | 123.5 | 121 | 123 | 123 | 124.4 | 123.1 | 0 | 242 | Hybrid | 0 | 0 | 0 | 1 | 0 | 34 | 76.5 | 68.8 | 117.1 | 68 | 450 | 95 | 1058 | 80 | 916 | 0 | 129 | 0 | 0 | 67.554 | 50.808 | 68.242 | 49.06
2024-12-05 | 14:36 | 6127.96 | 6128.3 |  | 240.15 | 0.20443 | 11.28 | 433.47 | 0 | 60 | 49.09 | 0.2297 | 4.6223 | 1.4413 | 6126 | 16.35 | 0 | 0 | 1 | Heating Tanks.... | 123.4778 | 71.7908 | 78.178 | 80.81 | 67.96 | 0 | 0 | 0.116 | 0.039 | 0.021 | 0 | 0 | 8.3306 | 64.3437 | 0 | 120.2751 | 14.4305 | 6.7041 | 151.5418 | 0 | 0 | 0 | 0 | 124.1 | 124.1667 | 124 | 124.1 | 123.5 | 121 | 123 | 123 | 124.3 | 123.1 | 0.1 | 242 | Hybrid | 0 | 0 | 0 | 1 | 0 | 34 | 76.7 | 68.8 | 116.9 | 68 | 450 | 95 | 1048 | 80 | 916 | 0 | 129 | 0 | 0 | 67.554 | 50.809 | 68.242 | 49.061
2024-12-05 | 14:36 | 6130.96 | 6131.3 |  | 240.14 | 0.19224 | 12.05 | 433.48 | 0 | 60.001 | 46.16 | 0.2611 | 4.8047 | 1.437 | 6129 | 16.35 | 0 | 0 | 1 | Waiting for TC Tree Stabilization | 123.4611 | 71.7944 | 78.1616 | 80.81 | 67.96 | 0 | 0 | 0.12 | 0.034 | 0.024 | 0 | 0 | 8.3308 | 64.323 | 0 | 120.2751 | 14.4305 | 6.7035 | 151.5419 | 0 | 0 | 0 | 0 | 124.0667 | 124.1 | 124 | 124.1 | 123.5 | 121 | 123 | 123 | 124.2 | 123.1 | 0.1 | 243 | Hybrid | 0 | 0 | 0 | 1 | 0 | 34 | 76.9 | 68.8 | 116.6 | 68 | 450 | 95 | 1048 | 80 | 916 | 0 | 129 | 0 | 0 | 67.554 | 50.809 | 68.242 | 49.061
2024-12-05 | 14:37 | 6133.96 | 6134.3 |  | 240.15 | 0.15504 | 11.18 | 433.49 | 0 | 60 | 37.23 | 0.3002 | 5.07 | 1.4276 | 6132 | 16.35 | 0 | 0 | 1 | Waiting for TC Tree Stabilization | 123.4667 | 71.7975 | 78.1418 | 80.81 | 67.96 | 0 | 0 | 0.13 | 0.029 | 0.028 | 0 | 0 | 8.3308 | 64.3202 | 0 | 120.2751 | 14.4305 | 6.7048 | 151.5419 | 0 | 0 | 0 | 0 | 124.1 | 124.1333 | 124 | 124.1 | 123.5 | 120.9667 | 123 | 123 | 124.1 | 123.1 | 0.1 | 243 | Hybrid | 0 | 0 | 0 | 1 | 0 | 34 | 77.1 | 68.8 | 116.4 | 68 | 450 | 95 | 1048 | 80 | 916 | 0 | 129 | 0 | 0 | 67.554 | 50.809 | 68.242 | 49.061
2024-12-05 | 14:37 | 0 | 6143.3 |  | 240.11 | 0.16415 | 11.09 | 433.52 | 0 | 60.002 | 39.41 | 0.2813 | 5.3134 | 1.4294 | 6141 | 100 | 0 | 100 | 1 | Heating Tanks.... | 123.4444 | 71.8037 | 78.0922 | 80.67 | 67.9637 | 0.002 | 0 | 0.137 | 0.016 | 0.042 | 0 | 0.19157 | 8.3312 | 64.3769 | 0.020259 | 120.2751 | 14.4305 | 6.7046 | 151.5395 | 0.023 | 0.002 | 0 | 0 | 124.1 | 124.1 | 124 | 124.1 | 123.5 | 120.8667 | 123 | 123 | 123.9 | 123.1 | 0.1 | 242 | Hybrid | 0 | 0 | 0 | 1 | 0 | 34 | 77.7 | 68.8 | 115.6 | 68 | 450 | 95 | 1045 | 80 | 916 | 0 | 129 | 0 | 0 | 67.554 | 50.811 | 68.241 | 49.062
2024-12-05 | 14:37 | 0 | 6173.3 |  | 239.99 | 0.26374 | 11.74 | 433.62 | 0 | 60 | 63.29 | 0.1855 | 4.3463 | 1.4596 | 6171 | 15.175 | 0 | 41.95 | 1 | Testing Tank A - Purging for 450 Seconds.... 0.500 10712 1.678 0.804 3.000 | 123.4278 | 72.8019 | 67.3988 | 80.56 | 67.96 | 0.269 | 0.849 | 0.115 | 0.04 | 0.017 | 0 | 6.9138 | 8.324 | 64.0153 | 2.2399 | 120.2751 | 14.4305 | 6.7044 | 151.5669 | 0.831 | 0.269 | 0 | 0 | 124.0667 | 124.1 | 124 | 124.1 | 123.5 | 120.8 | 123 | 123 | 123.2 | 123.1 | 0 | 242 | Hybrid | 0 | 0 | 0 | 1 | 0 | 34 | 79.5 | 68.9 | 112.6 | 68.1 | 450 | 95 | 1050 | 80 | 916 | 0 | 129 | 0 | 0 | 67.553 | 50.816 | 68.24 | 49.065
2024-12-05 | 14:38 | 0 | 6203.31 |  | 240.11 | 0.17655 | 11.61 | 433.71 | 0 | 59.998 | 42.39 | 0.2738 | 4.9171 | 1.4325 | 6201 | 15.175 | 0 | 52.6375 | 1 | Testing Tank A - Purging for 420 Seconds.... 0.250 12422 2.105 1.835 3.000 | 123.4833 | 68.2192 | 62.561 | 80.5333 | 67.9716 | 1.067 | 1.864 | 0.133 | 0.016 | 0.045 | 0 | 15.5148 | 8.3478 | 62.5575 | 8.8912 | 120.2751 | 14.4305 | 6.7466 | 151.5292 | 1.866 | 1.069 | 0 | 0 | 124.1 | 124.1 | 124.0333 | 124.1667 | 123.5 | 121 | 123 | 123 | 122.8 | 123.1 | 0.1 | 242 | Hybrid | 0 | 0 | 0 | 1 | 0 | 34 | 79.7 | 69 | 109.5 | 68.1 | 450 | 95 | 1047 | 80 | 916 | 0 | 129 | 0 | 0 | 67.551 | 50.819 | 68.238 | 49.067
2024-12-05 | 14:38 | 0 | 6233.31 |  | 239.98 | 0.24118 | 11.19 | 433.81 | 0 | 60.002 | 57.88 | 0.1934 | 4.7856 | 1.4599 | 6231 | 15.175 | 0 | 57.275 | 1 | Testing Tank A - Purging for 390 Seconds.... 0.500 13165 2.291 2.408 3.000 | 123.4611 | 56.1917 | 67.6192 | 80.5067 | 67.99 | 2.216 | 2.419 | 0.121 | 0.035 | 0.02 | 0 | 20.0465 | 8.314 | 66.0876 | 18.4724 | 120.2751 | 14.4305 | 6.7601 | 151.556 | 2.411 | 2.221 | 0 | 0 | 124.0667 | 124.1 | 124 | 124.2 | 123.5 | 120.9 | 123 | 123 | 122.5 | 123.1 | 0 | 242 | Hybrid | 0 | 0 | 0 | 1 | 0 | 34 | 77.3 | 69 | 106.8 | 68.2 | 450 | 95 | 1054 | 80 | 916 | 0 | 129 | 0 | 0 | 67.551 | 50.823 | 68.237 | 49.069
2024-12-05 | 14:39 | 0 | 6263.31 |  | 240.06 | 0.18701 | 11.56 | 433.91 | 0 | 59.996 | 44.89 | 0.2575 | 5.024 | 1.4354 | 6261 | 15.175 | 0 | 59.1375 | 1 | Testing Tank A - Purging for 360 Seconds.... 0.500 13462 2.365 2.752 3.000 | 123.4167 | 56.2359 | 58.1698 | 80.45 | 67.9973 | 3.547 | 2.759 | 0.118 | 0.042 | 0.018 | 0 | 23.0172 | 8.3323 | 57.941 | 29.5422 | 120.2751 | 14.4305 | 6.7026 | 151.6563 | 2.768 | 3.552 | 0 | 0 | 124 | 124.1 | 124 | 124.1667 | 123.5667 | 120.6667 | 123 | 123 | 122.4 | 123.1 | 0.1 | 242 | Hybrid | 0 | 0 | 0 | 1 | 0 | 34 | 75.1 | 69.3 | 104.5 | 68.3 | 450 | 95 | 1049 | 80 | 916 | 0 | 129 | 0 | 0 | 67.55 | 50.827 | 68.236 | 49.071
2024-12-05 | 14:39 | 0 | 6293.31 |  | 239.96 | 0.24359 | 12.12 | 434 | 0 | 60.004 | 58.45 | 0.2073 | 4.6196 | 1.4592 | 6291 | 15.175 | 0 | 59.8375 | 1 | Testing Tank A - Purging for 330 Seconds.... 0.500 13574 2.394 2.901 3.000 | 123.4056 | 57.0565 | 57.8269 | 80.4 | 68.0084 | 4.976 | 2.904 | 0.116 | 0.041 | 0.02 | 0 | 24.2519 | 8.3415 | 57.858 | 41.4589 | 120.2751 | 14.4305 | 6.7125 | 151.6366 | 2.916 | 4.985 | 0 | 0 | 124 | 124.1 | 124 | 124.1667 | 123.5667 | 120.6 | 123 | 123 | 122.2 | 123.1 | 0 | 242 | Hybrid | 0 | 0 | 0 | 1 | 0 | 34 | 73.8 | 69.9 | 102.2 | 68.3 | 450 | 95 | 1052 | 80 | 916 | 0 | 129 | 0 | 0 | 67.55 | 50.834 | 68.235 | 49.074
2024-12-05 | 14:40 | 0 | 6323.31 |  | 240.07 | 0.20126 | 11.28 | 434.1 | 0 | 60 | 48.32 | 0.2334 | 4.72 | 1.4415 | 6321 | 15.175 | 0 | 59.7875 | 1 | Testing Tank A - Purging for 300 Seconds.... 0.447 13567 2.392 2.972 3.000 | 123.3833 | 57.0496 | 57.9304 | 80.33 | 68.0259 | 6.454 | 2.976 | 0.117 | 0.037 | 0.028 | 0 | 24.8109 | 8.3414 | 57.8675 | 53.7851 | 120.2751 | 14.4305 | 6.718 | 151.6367 | 2.983 | 6.467 | 0 | 0 | 124.0333 | 124.1333 | 124.0333 | 124.1333 | 123.5333 | 120.4333 | 123 | 123 | 122.1 | 123.1 | 0.1 | 242 | Hybrid | 0 | 0 | 0 | 1 | 0 | 34 | 72.9 | 72.4 | 99.3 | 68.3 | 450 | 95 | 1047 | 80 | 916 | 0 | 129 | 0 | 0 | 67.549 | 50.843 | 68.234 | 49.079
2024-12-05 | 14:40 | 0 | 6353.32 |  | 240.03 | 0.22664 | 11.62 | 434.19 | 0 | 60 | 54.4 | 0.2136 | 4.8129 | 1.4562 | 6351 | 15.175 | 0 | 59.675 | 1 | Testing Tank A - Purging for 270 Seconds.... 0.500 13548 2.387 3.004 3.000 | 123.35 | 56.9509 | 57.9043 | 80.25 | 68.03 | 7.943 | 3.007 | 0.129 | 0.022 | 0.042 | 0 | 25.0225 | 8.3416 | 57.8656 | 66.2094 | 120.2751 | 14.4305 | 6.7146 | 151.6386 | 3.009 | 7.961 | 0 | 0 | 124 | 124.1 | 124 | 124.1 | 123.5 | 120.4 | 123 | 123 | 122.1 | 123.1 | 0 | 242 | Hybrid | 0 | 0 | 0 | 1 | 0 | 34 | 72.3 | 75.8 | 97.1 | 68.1 | 450 | 95 | 1050 | 80 | 916 | 0 | 129 | 0 | 0 | 67.55 | 50.853 | 68.234 | 49.084
2024-12-05 | 14:41 | 0 | 6383.32 |  | 240.04 | 0.2197 | 12.04 | 434.29 | 0 | 59.998 | 52.74 | 0.2283 | 4.6363 | 1.4502 | 6381 | 15.175 | 0 | 59.7375 | 1 | Testing Tank A - Purging for 240 Seconds.... 0.447 13558 2.390 3.009 3.000 | 123.3667 | 56.9601 | 57.8339 | 80.17 | 68.032 | 9.432 | 3.013 | 0.125 | 0.032 | 0.022 | 0 | 25.1127 | 8.3414 | 57.8693 | 78.6333 | 120.2751 | 14.4305 | 6.7146 | 151.6382 | 3.02 | 9.455 | 0 | 0 | 124.0333 | 124.1 | 124.0333 | 124.1 | 123.5 | 120.4333 | 123 | 123 | 122 | 123.1 | 0.1 | 242 | Hybrid | 0 | 0 | 0 | 1 | 0 | 34 | 71.5 | 78.4 | 95.8 | 67.8 | 450 | 95 | 1051 | 80 | 916 | 0 | 129 | 0 | 0 | 67.55 | 50.864 | 68.233 | 49.091
2024-12-05 | 14:41 | 0 | 6413.32 |  | 240.05 | 0.21912 | 11.95 | 434.39 | 0 | 59.996 | 52.6 | 0.2272 | 4.6381 | 1.4491 | 6411 | 15.175 | 0 | 59.825 | 1 | Testing Tank A - Purging for 210 Seconds.... 0.250 13573 2.393 2.983 3.000 | 123.35 | 57.0706 | 57.8008 | 80.08 | 68.03 | 10.927 | 2.983 | 0.138 | 0.015 | 0.043 | 0 | 24.873 | 8.3428 | 57.815 | 91.0973 | 120.2751 | 14.4305 | 6.712 | 151.6347 | 2.991 | 10.954 | 0 | 0 | 124 | 124.1 | 124 | 124.1 | 123.5 | 120.4 | 123 | 123 | 122 | 123.1 | 0 | 242 | Hybrid | 0 | 0 | 0 | 1 | 0 | 34 | 70.9 | 80.3 | 95.1 | 67.6 | 450 | 95 | 1051 | 80 | 916 | 0 | 129 | 0 | 0 | 67.55 | 50.879 | 68.233 | 49.101
2024-12-05 | 14:42 | 0 | 6443.32 |  | 239.99 | 0.22603 | 11.12 | 434.48 | 0 | 59.999 | 54.25 | 0.205 | 4.9166 | 1.4565 | 6441 | 15.175 | 0 | 60.3 | 1 | Testing Tank A - Purging for 180 Seconds.... 0.447 13648 2.412 2.977 3.000 | 123.35 | 56.8272 | 57.6761 | 80.02 | 68.0104 | 12.401 | 2.978 | 0.138 | 0.016 | 0.044 | 0 | 24.9255 | 8.3421 | 57.6385 | 103.3964 | 120.2751 | 14.4305 | 6.7055 | 151.6417 | 2.997 | 12.432 | 0 | 0 | 124.0667 | 124.1 | 124.0667 | 124.1 | 123.5 | 120.2667 | 123 | 123 | 122 | 123.1 | 0.1 | 242 | Hybrid | 0 | 0 | 0 | 1 | 0 | 34 | 70.3 | 81.6 | 94.5 | 67.4 | 450 | 95 | 1047 | 80 | 916 | 0 | 129 | 0 | 0 | 67.55 | 50.899 | 68.232 | 49.114
2024-12-05 | 14:42 | 0 | 6473.32 |  | 240.1 | 0.19287 | 11.26 | 434.58 | 0 | 60.007 | 46.31 | 0.2431 | 4.7501 | 1.4364 | 6471 | 15.175 | 0 | 60.4125 | 1 | Testing Tank A - Purging for 150 Seconds.... 0.500 13666 2.417 2.984 3.000 | 123.3167 | 56.9655 | 57.7735 | 79.92 | 67.992 | 13.884 | 2.983 | 0.136 | 0.018 | 0.039 | 0 | 24.8547 | 8.3421 | 57.6928 | 115.7653 | 120.2751 | 14.4305 | 6.7114 | 151.6385 | 2.988 | 13.919 | 0 | 0 | 124.0333 | 124.1 | 124 | 124.1 | 123.5 | 120.1667 | 123 | 123 | 122 | 123.1 | 0.1 | 242 | Hybrid | 0 | 0 | 0 | 1 | 0 | 34 | 69.9 | 82.1 | 93.9 | 67.2 | 450 | 95 | 1049 | 80 | 916 | 0 | 129 | 0 | 0 | 67.55 | 50.925 | 68.231 | 49.131
2024-12-05 | 14:43 | 0 | 6503.32 |  | 239.96 | 0.24418 | 10.97 | 434.67 | 0 | 60.001 | 58.59 | 0.1871 | 4.4746 | 1.4592 | 6501 | 15.175 | 0 | 60.225 | 1 | Testing Tank A - Purging for 120 Seconds.... 0.500 13636 2.409 3.010 3.000 | 123.3278 | 57.0672 | 57.7976 | 79.85 | 67.9596 | 15.381 | 3.009 | 0.142 | 0.015 | 0.045 | 0.001 | 25.0962 | 8.3423 | 57.7164 | 128.2529 | 120.2751 | 14.4305 | 6.7122 | 151.6373 | 3.018 | 15.421 | 0 | 0 | 124.1 | 124.1 | 124.1 | 124.1333 | 123.5333 | 120 | 123 | 123 | 121.9 | 123.1 | 0.1 | 242 | Hybrid | 0 | 0 | 0 | 1 | 0 | 34 | 69.6 | 82.3 | 93.5 | 67 | 450 | 95 | 1045 | 80 | 916 | 0 | 129 | 0 | 0 | 67.55 | 50.957 | 68.229 | 49.152
2024-12-05 | 14:43 | 0 | 6533.33 |  | 240.12 | 0.14809 | 11 | 434.77 | 0 | 60 | 35.56 | 0.3095 | 5.3118 | 1.4262 | 6531 | 15.175 | 0 | 60.2 | 1 | Testing Tank A - Purging for 90 Seconds.... 0.249 13633 2.408 3.009 3.000 | 123.2889 | 57.047 | 57.8433 | 79.75 | 67.9125 | 16.876 | 3.01 | 0.141 | 0.014 | 0.045 | 0 | 25.1179 | 8.3414 | 57.8442 | 140.7282 | 120.2751 | 14.4305 | 6.7126 | 151.6378 | 3.02 | 16.921 | 0 | 0 | 124.0667 | 124.0667 | 124 | 124.1 | 123.5 | 120 | 123 | 123 | 121.9 | 123.1 | 0.1 | 242 | Hybrid | 0 | 0 | 0 | 1 | 0 | 34 | 69.3 | 82.4 | 93.1 | 66.9 | 450 | 95 | 1047 | 80 | 916 | 0 | 129 | 0 | 0 | 67.549 | 50.991 | 68.227 | 49.175
2024-12-05 | 14:44 | 0 | 6563.33 |  | 239.94 | 0.27732 | 11.89 | 434.87 | 0 | 60.001 | 66.54 | 0.1788 | 4.153 | 1.4619 | 6561 | 15.175 | 0 | 60.25 | 1 | Testing Tank A - Purging for 60 Seconds.... 0.500 13640 2.410 2.993 3.000 | 123.3389 | 57.0496 | 57.8555 | 79.68 | 67.861 | 18.368 | 2.997 | 0.121 | 0.033 | 0.031 | 0 | 24.9313 | 8.3415 | 57.8355 | 153.1767 | 120.2751 | 14.4305 | 6.7126 | 151.6377 | 2.998 | 18.417 | 0 | 0 | 124.1 | 124.1 | 124.0333 | 124.1333 | 123.5333 | 120.1333 | 123 | 123 | 121.9 | 123.1 | 0.1 | 242 | Hybrid | 0 | 0 | 0 | 1 | 0 | 34 | 69 | 82.5 | 92.9 | 66.8 | 450 | 95 | 1051 | 80 | 916 | 0 | 129 | 0 | 0 | 67.548 | 51.03 | 68.225 | 49.203
2024-12-05 | 14:44 | 0 | 6593.33 |  | 240.11 | 0.13999 | 11.88 | 434.96 | 0 | 59.994 | 33.61 | 0.3536 | 5.5368 | 1.4224 | 6591 | 15.175 | 0 | 59.9125 | 1 | Testing Tank A - Purging for 30 Seconds.... 0.500 13586 2.396 3.014 3.000 | 123.2944 | 57.1507 | 57.8343 | 79.6133 | 67.8204 | 19.87 | 3.011 | 0.116 | 0.037 | 0.027 | 0 | 25.1503 | 8.3426 | 57.7734 | 165.7024 | 120.2751 | 14.4305 | 6.7121 | 151.6355 | 3.024 | 19.923 | 0 | 0 | 124.0667 | 124.1 | 124 | 124.1 | 123.5 | 120 | 123 | 123 | 121.9 | 123.1 | 0.1 | 242 | Hybrid | 0 | 0 | 0 | 1 | 0 | 34 | 68.7 | 82.5 | 92.8 | 66.7 | 450 | 95 | 1050 | 80 | 916 | 0 | 129 | 0 | 0 | 67.546 | 51.068 | 68.221 | 49.233
2024-12-05 | 14:44 | 0 | 6594.83 |  | 240.11 | 0.15803 | 11.38 | 434.97 | 0 | 59.999 | 37.94 | 0.2998 | 5.2689 | 1.4281 | 6593 | 15.175 | 0 | 59.95 | 1 | Testing Tank A - Purging for 29 Seconds.... 0.500 13592 2.398 3.008 3.000 | 123.3 | 57.1525 | 57.8418 | 79.6067 | 67.8196 | 19.945 | 3.007 | 0.117 | 0.038 | 0.027 | 0 | 25.131 | 8.3423 | 57.8107 | 166.3262 | 120.2751 | 14.4305 | 6.7124 | 151.6356 | 3.022 | 19.998 | 0 | 0 | 124.1 | 124.1 | 124 | 124.1 | 123.5 | 120 | 123 | 123 | 121.9 | 123.1 | 0.1 | 242 | Hybrid | 0 | 0 | 0 | 1 | 0 | 34 | 68.7 | 82.5 | 92.7 | 66.7 | 450 | 95 | 1050 | 80 | 916 | 0 | 129 | 0 | 0 | 67.546 | 51.068 | 68.221 | 49.233
2024-12-05 | 14:44 | 0 | 6595.83 |  | 240.1 | 0.17043 | 11.23 | 434.97 | 0 | 60.002 | 40.92 | 0.2744 | 5.251 | 1.4307 | 6594 | 15.175 | 0 | 60 | 1 | Testing Tank A - Purging for 28 Seconds.... 0.446 13601 2.400 3.007 3.000 | 123.3 | 57.1476 | 57.8518 | 79.6 | 67.8176 | 19.995 | 3.006 | 0.116 | 0.037 | 0.025 | 0 | 25.0856 | 8.3423 | 57.818 | 166.7485 | 120.2751 | 14.4305 | 6.7098 | 151.6355 | 3.016 | 20.049 | 0 | 0 | 124.1 | 124.1 | 124 | 124.1 | 123.5 | 120 | 123 | 123 | 121.9 | 123.1 | 0.1 | 242 | Hybrid | 0 | 0 | 0 | 1 | 0 | 34 | 68.7 | 82.5 | 92.7 | 66.7 | 450 | 95 | 1050 | 80 | 916 | 0 | 129 | 0 | 0 | 67.546 | 51.071 | 68.221 | 49.236
2024-12-05 | 14:44 | 0 | 6596.83 |  | 240.09 | 0.1872 | 12.06 | 434.98 | 0 | 60.002 | 44.95 | 0.2684 | 4.9714 | 1.4355 | 6595 | 15.175 | 0 | 60.025 | 1 | Testing Tank A - Purging for 27 Seconds.... 0.250 13604 2.401 3.006 3.000 | 123.3 | 57.1136 | 57.8655 | 79.6 | 67.8139 | 20.045 | 3.004 | 0.113 | 0.039 | 0.025 | 0.001 | 25.0275 | 8.3421 | 57.8401 | 167.1595 | 120.2751 | 14.4305 | 6.7102 | 151.6356 | 3.009 | 20.098 | 0 | 0 | 124.1 | 124.1 | 124 | 124.1 | 123.5 | 120 | 123 | 123 | 121.9 | 123.1 | 0.1 | 242 | Hybrid | 0 | 0 | 0 | 1 | 0 | 34 | 68.7 | 82.4 | 92.7 | 66.7 | 450 | 95 | 1050 | 80 | 916 | 0 | 129 | 0 | 0 | 67.546 | 51.071 | 68.221 | 49.236
2024-12-05 | 14:44 | 0 | 6597.83 |  | 240.08 | 0.19281 | 11.43 | 434.98 | 0 | 60.001 | 46.29 | 0.247 | 5.0963 | 1.4384 | 6596 | 15.175 | 0 | 60.0375 | 1 | Testing Tank A - Purging for 26 Seconds.... 0.500 13607 2.402 3.002 3.000 | 123.3 | 57.0996 | 57.882 | 79.6 | 67.8086 | 20.094 | 2.999 | 0.116 | 0.038 | 0.026 | 0 | 24.9923 | 8.342 | 57.8555 | 167.5677 | 120.2751 | 14.4305 | 6.712 | 151.6357 | 3.005 | 20.147 | 0 | 0 | 124.1 | 124.1 | 124 | 124.1 | 123.5 | 120 | 123 | 123 | 121.9 | 123.1 | 0.1 | 242 | Hybrid | 0 | 0 | 0 | 1 | 0 | 34 | 68.7 | 82.4 | 92.7 | 66.7 | 450 | 95 | 1050 | 80 | 916 | 0 | 129 | 0 | 0 | 67.546 | 51.071 | 68.221 | 49.236
2024-12-05 | 14:44 | 0 | 6598.83 |  | 240.08 | 0.20069 | 11.4 | 434.98 | 0 | 60.001 | 48.18 | 0.2365 | 5.0486 | 1.4396 | 6597 | 15.175 | 0 | 60.0875 | 1 | Testing Tank A - Purging for 25 Seconds.... 0.446 13615 2.404 2.997 3.000 | 123.2833 | 57.0923 | 57.8978 | 79.6 | 67.8041 | 20.144 | 2.996 | 0.116 | 0.039 | 0.025 | 0 | 24.9851 | 8.3418 | 57.8689 | 167.9881 | 120.2751 | 14.4305 | 6.7137 | 151.6358 | 3.004 | 20.198 | 0 | 0 | 124.1 | 124.0667 | 124 | 124.1 | 123.5 | 119.9333 | 123 | 123 | 121.9 | 123.1 | 0.1 | 242 | Hybrid | 0 | 0 | 0 | 1 | 0 | 34 | 68.7 | 82.4 | 92.7 | 66.7 | 450 | 95 | 1050 | 80 | 916 | 0 | 129 | 0 | 0 | 67.546 | 51.075 | 68.221 | 49.239
2024-12-05 | 14:44 | 0 | 6600.13 |  | 240.07 | 0.20908 | 11.9 | 434.99 | 0 | 60 | 50.19 | 0.2371 | 4.8312 | 1.4425 | 6598 | 15.175 | 0 | 60.1125 | 1 | Testing Tank A - Purging for 24 Seconds.... 0.500 13618 2.404 2.996 3.000 | 123.3056 | 57.0843 | 57.9122 | 79.6 | 67.8012 | 20.207 | 2.996 | 0.115 | 0.038 | 0.026 | 0 | 24.9964 | 8.3419 | 57.8562 | 168.5163 | 120.2751 | 14.4305 | 6.715 | 151.6359 | 3.005 | 20.261 | 0 | 0 | 124.1 | 124.1 | 124.0333 | 124.1333 | 123.5 | 119.9667 | 123 | 123 | 121.9 | 123.1 | 0.1 | 242 | Hybrid | 0 | 0 | 0 | 1 | 0 | 34 | 68.7 | 82.4 | 92.7 | 66.7 | 450 | 95 | 1050 | 80 | 916 | 0 | 129 | 0 | 0 | 67.546 | 51.075 | 68.221 | 49.239
2024-12-05 | 14:44 | 0 | 6601.14 |  | 240.06 | 0.20952 | 11.04 | 434.99 | 0 | 59.999 | 50.3 | 0.2195 | 4.7266 | 1.4447 | 6599 | 15.175 | 0 | 60.1 | 1 | Testing Tank A - Purging for 23 Seconds.... 0.304 13616 2.404 2.996 3.000 | 123.3222 | 57.0725 | 57.9239 | 79.6 | 67.8 | 20.256 | 3 | 0.112 | 0.039 | 0.027 | 0.001 | 25.0173 | 8.3419 | 57.8557 | 168.9268 | 120.2751 | 14.4305 | 6.7152 | 151.6361 | 3.008 | 20.311 | 0 | 0 | 124.1 | 124.1 | 124.0667 | 124.1667 | 123.5 | 120 | 123 | 123 | 121.9 | 123.1 | 0.1 | 242 | Hybrid | 0 | 0 | 0 | 1 | 0 | 34 | 68.7 | 82.4 | 92.7 | 66.7 | 450 | 95 | 1050 | 80 | 916 | 0 | 129 | 0 | 0 | 67.546 | 51.075 | 68.221 | 49.239
2024-12-05 | 14:44 | 0 | 6602.13 |  | 240.04 | 0.21527 | 11.55 | 434.99 | 0 | 60.001 | 51.67 | 0.2236 | 4.7015 | 1.4481 | 6600 | 15.175 | 0 | 60.025 | 1 | Testing Tank A - Purging for 22 Seconds.... 0.310 13604 2.401 3.000 3.000 | 123.2833 | 57.0617 | 57.9333 | 79.6 | 67.8 | 20.306 | 3.002 | 0.114 | 0.04 | 0.025 | 0 | 25.0398 | 8.3419 | 57.8671 | 169.3382 | 120.2751 | 14.4305 | 6.7143 | 151.6361 | 3.011 | 20.36 | 0 | 0 | 124.0667 | 124.1 | 124 | 124.1 | 123.5 | 119.9333 | 123 | 123 | 121.9 | 123.1 | 0.1 | 242 | Hybrid | 0 | 0 | 0 | 1 | 0 | 34 | 68.7 | 82.4 | 92.7 | 66.7 | 450 | 95 | 1050 | 80 | 916 | 0 | 129 | 0 | 0 | 67.545 | 51.079 | 68.22 | 49.242
2024-12-05 | 14:44 | 0 | 6603.13 |  | 240.04 | 0.21941 | 11.94 | 435 | 0 | 60.003 | 52.67 | 0.2268 | 4.8945 | 1.451 | 6601 | 15.175 | 0 | 60 | 1 | Testing Tank A - Purging for 21 Seconds.... 0.500 13600 2.400 3.002 3.000 | 123.2833 | 57.053 | 57.9402 | 79.5867 | 67.8 | 20.357 | 2.999 | 0.12 | 0.04 | 0.025 | 0 | 25.0514 | 8.3417 | 57.8926 | 169.7619 | 120.2751 | 14.4305 | 6.712 | 151.6363 | 3.012 | 20.411 | 0 | 0 | 124.1 | 124.1 | 124 | 124.1 | 123.5 | 119.9 | 123 | 123 | 121.9 | 123.1 | 0.1 | 242 | Hybrid | 0 | 0 | 0 | 1 | 0 | 34 | 68.7 | 82.4 | 92.7 | 66.7 | 450 | 95 | 1050 | 80 | 916 | 0 | 129 | 0 | 0 | 67.545 | 51.079 | 68.22 | 49.242
2024-12-05 | 14:44 | 0 | 6604.14 |  | 240.02 | 0.22038 | 11.33 | 435 | 0 | 60.002 | 52.9 | 0.2143 | 4.7731 | 1.4524 | 6602 | 15.175 | 0 | 60.0125 | 1 | Testing Tank A - Purging for 19 Seconds.... 0.438 13603 2.401 2.996 3.000 | 123.3056 | 57.0447 | 57.9439 | 79.56 | 67.8 | 20.413 | 2.992 | 0.114 | 0.04 | 0.023 | 0.001 | 25.0215 | 8.3418 | 57.8764 | 170.2285 | 120.2751 | 14.4305 | 6.7076 | 151.6364 | 3.008 | 20.467 | 0 | 0 | 124.1 | 124.1 | 124.0333 | 124.1333 | 123.5333 | 119.9333 | 123 | 123 | 121.9 | 123.1 | 0.1 | 242 | Hybrid | 0 | 0 | 0 | 1 | 0 | 34 | 68.7 | 82.4 | 92.7 | 66.7 | 450 | 95 | 1050 | 80 | 916 | 0 | 129 | 0 | 0 | 67.545 | 51.079 | 68.22 | 49.242
2024-12-05 | 14:44 | 0 | 6605.13 |  | 240.01 | 0.22159 | 11.54 | 435 | 0 | 60.002 | 53.19 | 0.217 | 4.9149 | 1.4535 | 6603 | 15.175 | 0 | 60.05 | 1 | Testing Tank A - Purging for 19 Seconds.... 0.312 13608 2.402 2.992 3.000 | 123.3333 | 57.0334 | 57.9443 | 79.56 | 67.7988 | 20.454 | 2.982 | 0.119 | 0.04 | 0.024 | 0 | 24.9304 | 8.3418 | 57.874 | 170.5731 | 120.2751 | 14.4305 | 6.7089 | 151.6365 | 2.997 | 20.508 | 0 | 0 | 124.1 | 124.1 | 124.1 | 124.1667 | 123.5333 | 120 | 123 | 123 | 121.9 | 123.1 | 0 | 242 | Hybrid | 0 | 0 | 0 | 1 | 0 | 34 | 68.7 | 82.4 | 92.7 | 66.7 | 450 | 95 | 1050 | 80 | 916 | 0 | 129 | 0 | 0 | 67.545 | 51.082 | 68.22 | 49.245
2024-12-05 | 14:44 | 0 | 6606.13 |  | 240 | 0.22514 | 12 | 435.01 | 0 | 60 | 54.03 | 0.2222 | 4.9498 | 1.4567 | 6604 | 15.175 | 0 | 60.2125 | 1 | Testing Tank A - Purging for 18 Seconds.... 0.250 13635 2.409 2.982 3.000 | 123.3167 | 57.0188 | 57.9427 | 79.56 | 67.7971 | 20.503 | 2.978 | 0.119 | 0.04 | 0.023 | 0 | 24.8127 | 8.3418 | 57.8751 | 170.9845 | 120.2751 | 14.4305 | 6.711 | 151.6366 | 2.983 | 20.558 | 0 | 0 | 124.1 | 124.1 | 124.0667 | 124.1667 | 123.5 | 119.9667 | 123 | 123 | 121.9 | 123.1 | 0 | 242 | Hybrid | 0 | 0 | 0 | 1 | 0 | 34 | 68.7 | 82.4 | 92.7 | 66.7 | 450 | 95 | 1046 | 80 | 916 | 0 | 129 | 0 | 0 | 67.545 | 51.082 | 68.22 | 49.245
2024-12-05 | 14:44 | 0 | 6607.14 |  | 239.99 | 0.22324 | 11.17 | 435.01 | 0 | 60.001 | 53.58 | 0.2085 | 5.0918 | 1.4559 | 6605 | 15.175 | 0 | 60.225 | 1 | Testing Tank A - Purging for 17 Seconds.... 0.500 13637 2.409 2.978 3.000 | 123.2833 | 57.0025 | 57.939 | 79.56 | 67.7955 | 20.552 | 2.976 | 0.11 | 0.04 | 0.022 | 0 | 24.7262 | 8.3419 | 57.8564 | 171.3946 | 120.2751 | 14.4305 | 6.7138 | 151.6367 | 2.973 | 20.607 | 0 | 0 | 124.1 | 124.1 | 124 | 124.1 | 123.5 | 119.9 | 123 | 123 | 121.9 | 123.1 | 0.1 | 242 | Hybrid | 0 | 0 | 0 | 1 | 0 | 34 | 68.6 | 82.4 | 92.7 | 66.7 | 450 | 95 | 1046 | 80 | 916 | 0 | 129 | 0 | 0 | 67.545 | 51.082 | 68.22 | 49.245
2024-12-05 | 14:44 | 0 | 6608.13 |  | 239.98 | 0.22719 | 11.49 | 435.01 | 0 | 60.002 | 54.52 | 0.2108 | 4.8026 | 1.4575 | 6606 | 15.175 | 0 | 60.2625 | 1 | Testing Tank A - Purging for 16 Seconds.... 0.500 13642 2.411 2.976 3.000 | 123.2833 | 56.9904 | 57.9357 | 79.5733 | 67.7943 | 20.602 | 2.976 | 0.119 | 0.04 | 0.023 | 0 | 24.7311 | 8.342 | 57.855 | 171.8088 | 120.2751 | 14.4305 | 6.7153 | 151.6368 | 2.973 | 20.657 | 0 | 0 | 124.1 | 124.1 | 124 | 124.1 | 123.5 | 119.9 | 123 | 123 | 121.9 | 123.1 | 0 | 242 | Hybrid | 0 | 0 | 0 | 1 | 0 | 34 | 68.6 | 82.3 | 92.7 | 66.7 | 450 | 95 | 1046 | 80 | 916 | 0 | 129 | 0 | 0 | 67.545 | 51.086 | 68.219 | 49.248
2024-12-05 | 14:44 | 0 | 6609.14 |  | 239.97 | 0.23231 | 12.07 | 435.02 | 0 | 59.998 | 55.75 | 0.2165 | 4.8177 | 1.4592 | 6607 | 15.175 | 0 | 60.2625 | 1 | Testing Tank A - Purging for 15 Seconds.... 0.312 13642 2.411 2.976 3.000 | 123.2833 | 56.9879 | 57.9308 | 79.56 | 67.7939 | 20.654 | 2.979 | 0.119 | 0.041 | 0.02 | 0 | 24.8289 | 8.3419 | 57.8572 | 172.2439 | 120.2751 | 14.4305 | 6.7147 | 151.6368 | 2.985 | 20.709 | 0 | 0 | 124.1 | 124.1 | 124 | 124.1 | 123.5 | 119.9 | 123 | 123 | 121.9 | 123.1 | 0.1 | 242 | Hybrid | 0 | 0 | 0 | 1 | 0 | 34 | 68.6 | 82.3 | 92.7 | 66.7 | 450 | 95 | 1046 | 80 | 916 | 0 | 129 | 0 | 0 | 67.545 | 51.086 | 68.219 | 49.248
2024-12-05 | 14:44 | 0 | 6610.13 |  | 239.96 | 0.23322 | 11.19 | 435.02 | 0 | 60.001 | 55.96 | 0.1999 | 4.7899 | 1.458 | 6608 | 15.175 | 0 | 60.25 | 1 | Testing Tank A - Purging for 14 Seconds.... 0.500 13640 2.410 2.979 3.000 | 123.2833 | 57.0037 | 57.9251 | 79.56 | 67.7918 | 20.703 | 2.988 | 0.118 | 0.04 | 0.021 | 0 | 24.9618 | 8.3421 | 57.8307 | 172.6497 | 120.2751 | 14.4305 | 6.7136 | 151.6368 | 3.001 | 20.758 | 0 | 0 | 124.1 | 124.1 | 124 | 124.1 | 123.5 | 119.9 | 123 | 123 | 121.9 | 123.1 | 0.1 | 242 | Hybrid | 0 | 0 | 0 | 1 | 0 | 34 | 68.6 | 82.3 | 92.6 | 66.7 | 450 | 95 | 1046 | 80 | 916 | 0 | 129 | 0 | 0 | 67.545 | 51.086 | 68.219 | 49.248
2024-12-05 | 14:44 | 0 | 6611.13 |  | 239.98 | 0.23893 | 11.42 | 435.02 | 0 | 60.002 | 57.34 | 0.1991 | 4.5428 | 1.4594 | 6609 | 15.175 | 0 | 60.1125 | 1 | Testing Tank A - Purging for 13 Seconds.... 0.311 13618 2.405 2.988 3.000 | 123.2833 | 57.0107 | 57.919 | 79.5533 | 67.7882 | 20.752 | 3.002 | 0.118 | 0.04 | 0.02 | 0 | 25.0791 | 8.3423 | 57.8128 | 173.0577 | 120.2751 | 14.4305 | 6.7133 | 151.637 | 3.015 | 20.807 | 0 | 0 | 124.1 | 124.1 | 124 | 124.1 | 123.5 | 119.9 | 123 | 123 | 121.9 | 123.1 | 0 | 242 | Hybrid | 0 | 0 | 0 | 1 | 0 | 34 | 68.6 | 82.3 | 92.6 | 66.7 | 450 | 95 | 1046 | 80 | 916 | 0 | 129 | 0 | 0 | 67.545 | 51.09 | 68.219 | 49.251
2024-12-05 | 14:45 | 0 | 6612.13 |  | 239.98 | 0.24854 | 12.07 | 435.03 | 0 | 60.002 | 59.65 | 0.2023 | 4.5445 | 1.4601 | 6610 | 15.175 | 0 | 60.025 | 1 | Testing Tank A - Purging for 12 Seconds.... 0.500 13605 2.401 3.002 3.000 | 123.2833 | 57.0155 | 57.9137 | 79.5467 | 67.7841 | 20.803 | 3.007 | 0.119 | 0.04 | 0.02 | 0 | 25.1387 | 8.3423 | 57.8085 | 173.485 | 120.2751 | 14.4305 | 6.714 | 151.637 | 3.022 | 20.858 | 0 | 0 | 124.1 | 124.1 | 124 | 124.1 | 123.5 | 119.9 | 123 | 123 | 121.9 | 123.1 | 0 | 242 | Hybrid | 0 | 0 | 0 | 1 | 0 | 34 | 68.6 | 82.3 | 92.6 | 66.7 | 450 | 95 | 1046 | 80 | 916 | 0 | 129 | 0 | 0 | 67.545 | 51.09 | 68.219 | 49.251
2024-12-05 | 14:45 | 0 | 6613.13 |  | 239.97 | 0.25405 | 11.25 | 435.03 | 0 | 60 | 60.96 | 0.1846 | 4.5593 | 1.4592 | 6611 | 15.175 | 0 | 59.8875 | 1 | Testing Tank A - Purging for 11 Seconds.... 0.250 13583 2.396 3.007 3.000 | 123.2833 | 57.0219 | 57.9092 | 79.5467 | 67.7812 | 20.852 | 3.004 | 0.116 | 0.039 | 0.02 | 0 | 25.1248 | 8.3422 | 57.8242 | 173.8911 | 120.2751 | 14.4305 | 6.7118 | 151.637 | 3.021 | 20.907 | 0 | 0 | 124.1 | 124.1 | 124 | 124.1 | 123.5 | 119.9 | 123 | 123 | 121.9 | 123.1 | 0.1 | 242 | Hybrid | 0 | 0 | 0 | 1 | 0 | 34 | 68.6 | 82.3 | 92.6 | 66.7 | 450 | 95 | 1046 | 80 | 916 | 0 | 129 | 0 | 0 | 67.545 | 51.09 | 68.219 | 49.251
2024-12-05 | 14:45 | 0 | 6614.13 |  | 239.97 | 0.26332 | 11.47 | 435.03 | 0 | 60 | 63.19 | 0.1815 | 4.3757 | 1.4615 | 6612 | 15.175 | 0 | 59.9 | 1 | Testing Tank A - Purging for 10 Seconds.... 0.311 13584 2.396 3.006 3.000 | 123.2833 | 57.0256 | 57.9051 | 79.5533 | 67.78 | 20.9 | 3 | 0.12 | 0.039 | 0.019 | 0 | 25.0585 | 8.342 | 57.8544 | 174.2971 | 120.2751 | 14.4305 | 6.71 | 151.6373 | 3.013 | 20.956 | 0 | 0 | 124.1 | 124.1 | 124 | 124.1 | 123.5 | 119.9 | 123 | 123 | 121.9 | 123.1 | 0.1 | 242 | Hybrid | 0 | 0 | 0 | 1 | 0 | 34 | 68.6 | 82.3 | 92.6 | 66.7 | 450 | 95 | 1046 | 80 | 916 | 0 | 129 | 0 | 0 | 67.544 | 51.094 | 68.219 | 49.255
2024-12-05 | 14:45 | 0 | 6615.13 |  | 239.96 | 0.27459 | 12.28 | 435.03 | 0 | 60.002 | 65.89 | 0.1864 | 4.3603 | 1.4641 | 6613 | 15.175 | 0 | 60 | 1 | Testing Tank A - Purging for 9 Seconds.... 0.305 13600 2.400 3.000 3.000 | 123.2833 | 57.0243 | 57.9006 | 79.54 | 67.78 | 20.951 | 3.003 | 0.12 | 0.038 | 0.02 | 0 | 24.9803 | 8.3417 | 57.8797 | 174.7236 | 120.2751 | 14.4305 | 6.7119 | 151.6375 | 3.003 | 21.007 | 0 | 0 | 124.1 | 124.1 | 124 | 124.1 | 123.5 | 119.9 | 123 | 123 | 121.9 | 123.1 | 0 | 242 | Hybrid | 0 | 0 | 0 | 1 | 0 | 34 | 68.6 | 82.3 | 92.6 | 66.7 | 450 | 95 | 1046 | 80 | 916 | 0 | 129 | 0 | 0 | 67.544 | 51.094 | 68.219 | 49.255
2024-12-05 | 14:45 | 0 | 6616.14 |  | 239.96 | 0.27601 | 11.22 | 435.04 | 0 | 60.001 | 66.23 | 0.1694 | 4.1705 | 1.4621 | 6614 | 15.175 | 0 | 59.975 | 1 | Testing Tank A - Purging for 8 Seconds.... 0.311 13596 2.399 3.003 3.000 | 123.2833 | 57.0223 | 57.8969 | 79.54 | 67.78 | 21.001 | 3.005 | 0.119 | 0.038 | 0.021 | 0 | 24.9688 | 8.3416 | 57.9007 | 175.1364 | 120.2751 | 14.4305 | 6.713 | 151.6375 | 3.002 | 21.057 | 0 | 0 | 124.1 | 124.1 | 124 | 124.1 | 123.5 | 119.9 | 123 | 123 | 121.9 | 123.1 | 0.1 | 242 | Hybrid | 0 | 0 | 0 | 1 | 0 | 34 | 68.6 | 82.3 | 92.6 | 66.7 | 450 | 95 | 1046 | 80 | 916 | 0 | 129 | 0 | 0 | 67.544 | 51.094 | 68.219 | 49.255
2024-12-05 | 14:45 | 0 | 6617.13 |  | 239.95 | 0.28161 | 11.65 | 435.04 | 0 | 60.004 | 67.57 | 0.1725 | 4.2701 | 1.4639 | 6615 | 15.175 | 0 | 59.9625 | 1 | Testing Tank A - Purging for 7 Seconds.... 0.500 13595 2.399 3.005 3.000 | 123.2833 | 57.0294 | 57.8933 | 79.54 | 67.78 | 21.05 | 2.999 | 0.121 | 0.036 | 0.02 | 0 | 25.0082 | 8.3416 | 57.9032 | 175.5506 | 120.2751 | 14.4305 | 6.7141 | 151.6375 | 3.007 | 21.107 | 0 | 0 | 124.1 | 124.1 | 124 | 124.1 | 123.5 | 119.9 | 123 | 123 | 121.9 | 123.1 | 0 | 242 | Hybrid | 0 | 0 | 0 | 1 | 0 | 34 | 68.5 | 82.3 | 92.6 | 66.7 | 450 | 95 | 1046 | 80 | 916 | 0 | 129 | 0 | 0 | 67.544 | 51.097 | 68.218 | 49.258
2024-12-05 | 14:45 | 0 | 6618.13 |  | 239.96 | 0.28402 | 11.84 | 435.04 | 0 | 60.004 | 68.15 | 0.1738 | 4.3483 | 1.466 | 6616 | 15.175 | 0 | 60.075 | 1 | Testing Tank A - Purging for 6 Seconds.... 0.250 13613 2.403 2.999 3.000 | 123.2833 | 57.0521 | 57.8906 | 79.54 | 67.7794 | 21.1 | 2.992 | 0.123 | 0.035 | 0.021 | 0 | 25.0605 | 8.3417 | 57.8822 | 175.9676 | 120.2751 | 14.4305 | 6.7154 | 151.6375 | 3.013 | 21.157 | 0 | 0 | 124.1 | 124.1 | 124 | 124.1 | 123.5 | 119.9 | 123 | 123 | 121.9 | 123.1 | 0 | 242 | Hybrid | 0 | 0 | 0 | 1 | 0 | 34 | 68.5 | 82.3 | 92.6 | 66.7 | 450 | 95 | 1046 | 80 | 916 | 0 | 129 | 0 | 0 | 67.544 | 51.097 | 68.218 | 49.258
2024-12-05 | 14:45 | 0 | 6619.13 |  | 239.95 | 0.28079 | 11.21 | 435.05 | 0 | 59.999 | 67.38 | 0.1664 | 4.2747 | 1.4645 | 6617 | 15.175 | 0 | 60.1625 | 1 | Testing Tank A - Purging for 5 Seconds.... 0.500 13626 2.407 2.992 3.000 | 123.2833 | 57.0775 | 57.8867 | 79.54 | 67.7763 | 21.15 | 2.996 | 0.121 | 0.033 | 0.021 | 0 | 25.0528 | 8.3419 | 57.8625 | 176.3787 | 120.2751 | 14.4305 | 6.7168 | 151.6376 | 3.012 | 21.206 | 0 | 0 | 124.1 | 124.1 | 124 | 124.1 | 123.5 | 119.9 | 123 | 123 | 121.9 | 123.1 | 0.1 | 242 | Hybrid | 0 | 0 | 0 | 1 | 0 | 34 | 68.5 | 82.3 | 92.6 | 66.7 | 450 | 95 | 1046 | 80 | 916 | 0 | 129 | 0 | 0 | 67.544 | 51.097 | 68.218 | 49.258
2024-12-05 | 14:45 | 0 | 6620.13 |  | 239.95 | 0.27927 | 11.95 | 435.05 | 0 | 60.002 | 67.01 | 0.1784 | 4.3331 | 1.4634 | 6618 | 15.175 | 0 | 60.15 | 1 | Testing Tank A - Purging for 4 Seconds.... 0.312 13624 2.406 2.996 3.000 | 123.2833 | 57.1043 | 57.8808 | 79.5333 | 67.7727 | 21.199 | 3 | 0.126 | 0.032 | 0.022 | 0 | 24.997 | 8.3419 | 57.8615 | 176.7915 | 120.2751 | 14.4305 | 6.7157 | 151.6376 | 3.005 | 21.256 | 0 | 0 | 124.1 | 124.1 | 124 | 124.1 | 123.5 | 119.9 | 123 | 123 | 121.9 | 123.1 | 0 | 242 | Hybrid | 0 | 0 | 0 | 1 | 0 | 34 | 68.5 | 82.3 | 92.6 | 66.7 | 450 | 95 | 1046 | 80 | 916 | 0 | 129 | 0 | 0 | 67.544 | 51.101 | 68.218 | 49.261
2024-12-05 | 14:45 | 0 | 6621.13 |  | 239.96 | 0.27084 | 11.36 | 435.05 | 0 | 60 | 64.99 | 0.1748 | 4.2206 | 1.4628 | 6619 | 15.175 | 0 | 60.1375 | 1 | Testing Tank A - Purging for 3 Seconds.... 0.500 13622 2.405 3.000 3.000 | 123.2833 | 57.1244 | 57.8729 | 79.5333 | 67.7678 | 21.249 | 2.999 | 0.126 | 0.031 | 0.025 | 0.001 | 24.9524 | 8.342 | 57.8535 | 177.2099 | 120.2751 | 14.4305 | 6.7122 | 151.6376 | 3 | 21.306 | 0 | 0 | 124.1 | 124.1 | 124 | 124.1 | 123.5 | 119.9 | 123 | 123 | 121.9 | 123.1 | 0.1 | 242 | Hybrid | 0 | 0 | 0 | 1 | 0 | 34 | 68.5 | 82.3 | 92.5 | 66.7 | 450 | 95 | 1049 | 80 | 916 | 0 | 129 | 0 | 0 | 67.544 | 51.101 | 68.218 | 49.261
2024-12-05 | 14:45 | 0 | 6622.13 |  | 239.97 | 0.26521 | 11.44 | 435.06 | 0 | 59.998 | 63.64 | 0.1797 | 4.2743 | 1.4612 | 6620 | 15.175 | 0 | 60.125 | 1 | Testing Tank A - Purging for 2 Seconds.... 0.312 13620 2.405 2.999 3.000 | 123.2833 | 57.1367 | 57.8661 | 79.5333 | 67.7647 | 21.298 | 2.99 | 0.126 | 0.03 | 0.025 | 0 | 24.9367 | 8.3421 | 57.8366 | 177.6207 | 120.2751 | 14.4305 | 6.7098 | 151.6377 | 2.998 | 21.356 | 0 | 0 | 124.1 | 124.1 | 124 | 124.1 | 123.5 | 119.9 | 123 | 123 | 121.9 | 123.1 | 0.1 | 242 | Hybrid | 0 | 0 | 0 | 1 | 0 | 34 | 68.5 | 82.3 | 92.5 | 66.7 | 450 | 95 | 1049 | 80 | 916 | 0 | 129 | 0 | 0 | 67.544 | 51.101 | 68.218 | 49.261
2024-12-05 | 14:45 | 0 | 6623.14 |  | 239.98 | 0.25926 | 11.99 | 435.06 | 0 | 59.999 | 62.22 | 0.1928 | 4.4261 | 1.462 | 6621 | 15.175 | 0 | 60.175 | 1 | Testing Tank A - Purging for 1 Seconds.... 0.500 13628 2.407 2.990 3.000 | 123.2944 | 57.1404 | 57.8606 | 79.52 | 67.7629 | 21.348 | 2.987 | 0.129 | 0.028 | 0.028 | 0 | 24.9469 | 8.3421 | 57.8356 | 178.0298 | 120.2751 | 14.4305 | 6.711 | 151.6377 | 2.999 | 21.405 | 0 | 0 | 124.1 | 124.1 | 124.0333 | 124.1333 | 123.5 | 119.9 | 123 | 123 | 121.8 | 123.1 | 0 | 242 | Hybrid | 0 | 0 | 0 | 1 | 0 | 34 | 68.5 | 82.3 | 92.5 | 66.7 | 450 | 95 | 1049 | 80 | 916 | 0 | 129 | 0 | 0 | 67.544 | 51.101 | 68.218 | 49.261
2024-12-05 | 14:45 | 0 | 6624.13 |  | 239.98 | 0.24757 | 11.18 | 435.06 | 0 | 60.004 | 59.41 | 0.1882 | 4.4747 | 1.4596 | 6622 | 15.175 | 0 | 60.225 | 1 | Testing Tank A - Purging for -0 Seconds.... 0.501 13636 2.409 2.987 3.000 | 123.2944 | 57.1408 | 57.8559 | 79.52 | 67.761 | 21.397 | 2.985 | 0.131 | 0.026 | 0.029 | 0 | 24.9319 | 8.3422 | 57.8187 | 178.4445 | 120.2751 | 14.4305 | 6.7121 | 151.6377 | 2.998 | 21.455 | 0 | 0 | 124.1 | 124.1 | 124.0333 | 124.1333 | 123.5 | 119.9 | 123 | 123 | 121.8 | 123.1 | 0.1 | 242 | Hybrid | 0 | 0 | 0 | 1 | 0 | 34 | 68.5 | 82.3 | 92.5 | 66.7 | 450 | 95 | 1049 | 80 | 916 | 0 | 129 | 0 | 0 | 67.544 | 51.105 | 68.217 | 49.264
2024-12-05 | 14:45 | 0 | 6625.14 | 0:00 | 239.99 | 0.24028 | 11.57 | 435.07 | 0 | 60 | 57.67 | 0.2006 | 4.5489 | 1.4609 | 6623 | 15.175 | 0 | 60.225 | 1 | Testing Tank A - Purging for -0 Seconds.... 0.501 13636 2.409 2.987 3.000 | 123.2833 | 57.1362 | 57.8514 | 79.52 | 67.7586 | 0.007 | 2.981 | 0.131 | 0.026 | 0.029 | 0 | 24.8857 | 8.3423 | 57.8115 | 0.061267 | 120.3548 | 14.4407 | 6.7121 | 151.6377 | 2.992 | 0.007 | 0 | 0 | 124.1 | 124.1 | 124 | 124.1 | 123.5 | 119.9 | 123 | 123 | 121.8 | 123.1 | 0 | 242 | Hybrid | 0 | 0 | 0 | 1 | 0 | 34 | 68.5 | 82.3 | 92.5 | 66.7 | 450 | 95 | 1049 | 80 | 916 | 0 | 129 | 0 | 0 | 67.544 | 51.105 | 68.217 | 49.264
2024-12-05 | 14:45 | 2.7 | 6626.13 | 0:00 | 240 | 0.23785 | 12.07 | 435.07 | 0 | 59.998 | 57.08 | 0.2114 | 4.9275 | 1.4616 | 6624 | 15.175 | 0 | 60.225 | 1 | Testing Tank A - Purging for -0 Seconds.... 0.501 13636 2.409 2.987 3.000 | 123.2889 | 57.1281 | 57.8461 | 79.52 | 67.7561 | 0.065 | 2.976 | 0.129 | 0.024 | 0.033 | 0 | 24.8184 | 8.3422 | 57.8188 | 0.54239 | 120.8359 | 14.4979 | 6.711 | 151.6378 | 2.984 | 0.065 | 0 | 0 | 124.1 | 124.1 | 124.0333 | 124.1 | 123.5 | 119.9 | 123 | 123 | 121.8 | 123.1 | 0 | 242 | Hybrid | 0 | 0 | 0 | 1 | 0 | 34 | 68.5 | 82.3 | 92.5 | 66.7 | 450 | 95 | 1049 | 80 | 916 | 0 | 129 | 0 | 0 | 67.544 | 51.105 | 68.217 | 49.264
2024-12-05 | 14:45 | 3.7 | 6627.14 | 0:00 | 240.01 | 0.22769 | 11.06 | 435.07 | 0 | 60.001 | 54.65 | 0.2024 | 4.8742 | 1.4579 | 6625 | 15.175 | 0 | 60.325 | 1 | Testing Tank A - Drawing Water And Stabilizing Mixing Valve.... -239.989 0 1 | 123.3056 | 57.125 | 57.8424 | 79.59 | 67.7543 | 0.107 | 2.97 | 0.132 | 0.024 | 0.036 | 0 | 24.7598 | 8.3423 | 57.8204 | 0.88537 | 121.183 | 14.5395 | 6.7105 | 151.6378 | 2.977 | 0.106 | 0 | 0 | 124.1 | 124.1 | 124.1 | 124.1333 | 123.5 | 119.9 | 123 | 123 | 121.8 | 123.1 | 0.1 | 242 | Hybrid | 0 | 0 | 0 | 1 | 0 | 34 | 68.5 | 82.3 | 92.5 | 66.7 | 450 | 95 | 1049 | 80 | 916 | 0 | 129 | 0 | 0 | 67.543 | 51.109 | 68.217 | 49.267
2024-12-05 | 14:45 | 4.7 | 6628.14 | 0:00 | 240.02 | 0.22692 | 11.74 | 435.08 | 0 | 60.004 | 54.47 | 0.2155 | 5.0322 | 1.4578 | 6626 | 15.175 | 0 | 60.3375 | 1 | Testing Tank A - Drawing Water And Stabilizing Mixing Valve.... 0.468 0 2 | 123.3056 | 57.1277 | 57.84 | 80.2667 | 67.7524 | 0.154 | 2.959 | 0.13 | 0.022 | 0.034 | 0 | 24.6976 | 8.3422 | 57.824 | 1.2816 | 121.5751 | 14.5865 | 6.7095 | 151.6377 | 2.97 | 0.154 | 0 | 0 | 124.1 | 124.1 | 124.0667 | 124.1333 | 123.5333 | 119.9 | 123 | 123 | 121.8 | 123.1 | 0 | 242 | Hybrid | 0 | 0 | 0 | 1 | 0 | 34 | 68.5 | 82.2 | 92.5 | 66.7 | 450 | 95 | 1049 | 80 | 916 | 0 | 129 | 0 | 0 | 67.543 | 51.109 | 68.217 | 49.267
2024-12-05 | 14:45 | 5.7 | 6629.14 | 0:00 | 240.03 | 0.22528 | 11.83 | 435.08 | 0 | 60.001 | 54.07 | 0.2188 | 4.8837 | 1.4567 | 6627 | 15.175 | 0 | 60.5125 | 1 | Testing Tank A - Drawing Water And Stabilizing Mixing Valve.... 0.246 0 6 | 123.2833 | 57.1283 | 57.8376 | 84.5633 | 67.7504 | 0.208 | 2.944 | 0.132 | 0.02 | 0.037 | 0 | 24.6158 | 8.3422 | 57.825 | 1.7377 | 122.0311 | 14.6412 | 6.7089 | 151.6377 | 2.962 | 0.209 | 0 | 0 | 124.1 | 124.1 | 124 | 124.1 | 123.5 | 119.9 | 123 | 123 | 121.8 | 123.1 | 0.1 | 242 | Hybrid | 0 | 0 | 0 | 1 | 0 | 34 | 68.5 | 82.2 | 92.5 | 66.7 | 450 | 95 | 1049 | 80 | 916 | 0 | 129 | 0 | 0 | 67.543 | 51.109 | 68.217 | 49.267
2024-12-05 | 14:45 | 6.7 | 6630.14 | 0:00 | 240.04 | 0.21985 | 10.99 | 435.08 | 0 | 60.001 | 52.77 | 0.2083 | 4.8365 | 1.4549 | 6628 | 15.175 | 0 | 60.575 | 1 | Testing Tank A - Drawing Water And Stabilizing Mixing Valve.... 0.310 0 8 | 123.2833 | 57.1115 | 57.8347 | 95.7033 | 67.748 | 0.252 | 2.938 | 0.134 | 0.02 | 0.036 | 0 | 24.5096 | 8.3423 | 57.8206 | 2.0995 | 122.393 | 14.6846 | 6.7115 | 151.6377 | 2.955 | 0.253 | 0 | 0 | 124.1 | 124.1 | 124 | 124.1 | 123.5 | 119.9 | 123 | 123 | 121.8 | 123.1 | 0.1 | 242 | Hybrid | 0 | 0 | 0 | 1 | 0 | 34 | 68.5 | 82.2 | 92.5 | 66.7 | 450 | 95 | 1049 | 80 | 916 | 0 | 129 | 0 | 0 | 67.543 | 51.113 | 68.216 | 49.27
2024-12-05 | 14:45 | 7.7 | 6631.14 | 0:00 | 240.05 | 0.22204 | 11.69 | 435.09 | 0 | 60.002 | 53.3 | 0.2193 | 4.9671 | 1.4543 | 6629 | 15.175 | 0 | 60.7 | 1 | Testing Tank A - Drawing Water And Stabilizing Mixing Valve.... 0.437 0 11 | 123.2833 | 57.0691 | 57.8302 | 106.2833 | 67.7455 | 0.305 | 2.946 | 0.134 | 0.019 | 0.038 | 0 | 24.4452 | 8.3421 | 57.8391 | 2.5427 | 122.8363 | 14.7377 | 6.7131 | 151.6376 | 2.954 | 0.307 | 0 | 0 | 124.1 | 124.1 | 124 | 124.1 | 123.5 | 119.9 | 123 | 123 | 121.8 | 123.1 | 0 | 242 | Hybrid | 0 | 0 | 0 | 1 | 0 | 34 | 68.5 | 82.2 | 92.5 | 66.7 | 450 | 95 | 1049 | 80 | 916 | 0 | 129 | 0 | 0 | 67.543 | 51.113 | 68.216 | 49.27
2024-12-05 | 14:45 | 8.7 | 6632.14 | 0:00 | 240.07 | 0.22063 | 11.91 | 435.09 | 0 | 59.995 | 52.97 | 0.2249 | 4.697 | 1.4524 | 6630 | 15.175 | 0 | 60.6625 | 1 | Testing Tank A - Drawing Water And Stabilizing Mixing Valve.... 0.313 0 13 | 123.2833 | 57.0379 | 57.8265 | 113.2567 | 67.7435 | 0.351 | 2.958 | 0.135 | 0.019 | 0.041 | 0 | 24.5014 | 8.3421 | 57.8406 | 2.9241 | 123.2262 | 14.7844 | 6.7156 | 151.6376 | 2.965 | 0.354 | 0 | 0 | 124.1 | 124.0667 | 124.0333 | 124.1333 | 123.5 | 119.8667 | 123 | 123 | 121.8 | 123.1 | 0.1 | 242 | Hybrid | 0 | 0 | 0 | 1 | 0 | 34 | 68.4 | 82.2 | 92.5 | 66.7 | 450 | 95 | 1049 | 80 | 916 | 0 | 129 | 0 | 0 | 67.543 | 51.113 | 68.216 | 49.27
2024-12-05 | 14:45 | 9.7 | 6633.14 | 0:00 | 240.07 | 0.21508 | 11.04 | 435.09 | 0 | 59.999 | 51.63 | 0.2139 | 4.7141 | 1.4503 | 6631 | 15.175 | 0 | 60.425 | 1 | Testing Tank A - Drawing Water And Stabilizing Mixing Valve.... 0.250 0 16 | 123.2611 | 57.018 | 57.8237 | 117.5367 | 67.7406 | 0.402 | 2.964 | 0.14 | 0.018 | 0.04 | 0 | 24.6873 | 8.3421 | 57.835 | 3.3444 | 123.6421 | 14.8343 | 6.713 | 151.6375 | 2.991 | 0.405 | 0 | 0 | 124.1 | 124.0667 | 124 | 124.1 | 123.5 | 119.8 | 123 | 123 | 121.8 | 123.1 | 0.1 | 242 | Hybrid | 0 | 0 | 0 | 1 | 0 | 34 | 68.4 | 82.2 | 92.5 | 66.7 | 450 | 95 | 1049 | 80 | 916 | 0 | 129 | 0 | 0 | 67.543 | 51.117 | 68.216 | 49.273
2024-12-05 | 14:45 | 10.7 | 6634.14 | 0:00 | 240.09 | 0.21448 | 11.41 | 435.1 | 0 | 60.002 | 51.5 | 0.2216 | 4.5396 | 1.4481 | 6632 | 15.175 | 0 | 60.3875 | 1 | Testing Tank A - Drawing Water And Stabilizing Mixing Valve.... 0.500 0 18 | 123.2722 | 57.0056 | 57.8216 | 120.0967 | 67.7386 | 0.45 | 2.978 | 0.138 | 0.017 | 0.042 | 0 | 24.9314 | 8.3421 | 57.8326 | 3.7565 | 124.048 | 14.883 | 6.7132 | 151.6373 | 3.022 | 0.455 | 0 | 0 | 124.1 | 124.1 | 124 | 124.1333 | 123.5 | 119.8 | 123 | 123 | 121.8 | 123.1 | 0.1 | 242 | Hybrid | 0 | 0 | 0 | 1 | 0 | 34 | 68.4 | 82.2 | 92.5 | 66.7 | 450 | 95 | 1049 | 80 | 916 | 0 | 129 | 0 | 0 | 67.543 | 51.117 | 68.216 | 49.273
2024-12-05 | 14:45 | 11.7 | 6635.13 | 0:00 | 240.09 | 0.21579 | 12.18 | 435.1 | 0 | 60.001 | 51.81 | 0.2352 | 4.6916 | 1.4465 | 6633 | 15.175 | 0 | 60.175 | 1 | Testing Tank A - Drawing Water And Stabilizing Mixing Valve.... 0.437 0 21 | 123.2667 | 56.9965 | 57.8208 | 121.61 | 67.7369 | 0.506 | 2.997 | 0.14 | 0.018 | 0.042 | 0 | 25.1136 | 8.3421 | 57.83 | 4.2243 | 124.5179 | 14.9393 | 6.712 | 151.6372 | 3.046 | 0.512 | 0 | 0 | 124.1 | 124.1 | 124 | 124.1667 | 123.5 | 119.7333 | 123 | 123 | 121.8 | 123.1 | 0.1 | 242 | Hybrid | 0 | 0 | 0 | 1 | 0 | 34 | 68.4 | 82.2 | 92.5 | 66.7 | 450 | 95 | 1049 | 80 | 916 | 0 | 129 | 0 | 0 | 67.543 | 51.117 | 68.216 | 49.273
2024-12-05 | 14:45 | 12.7 | 6636.14 | 0:00 | 240.1 | 0.21057 | 11.45 | 435.1 | 0 | 59.997 | 50.56 | 0.2266 | 4.5811 | 1.4457 | 6634 | 15.175 | 0 | 60.0875 | 1 | Testing Tank A - Drawing Water And Stabilizing Mixing Valve.... 0.314 0 23 | 123.2222 | 56.9965 | 57.8196 | 122.4733 | 67.7357 | 0.552 | 3.015 | 0.139 | 0.017 | 0.043 | 0 | 25.198 | 8.3423 | 57.8097 | 4.6024 | 124.8959 | 14.9846 | 6.7112 | 151.6371 | 3.056 | 0.558 | 0 | 0 | 124.1 | 124.1 | 124 | 124.1 | 123.5 | 119.5333 | 123 | 123 | 121.8 | 123.1 | 0.1 | 242 | Hybrid | 0 | 0 | 0 | 1 | 0 | 34 | 68.4 | 82.2 | 92.5 | 66.7 | 450 | 95 | 1049 | 80 | 916 | 0 | 129 | 0 | 0 | 67.543 | 51.12 | 68.215 | 49.277
2024-12-05 | 14:45 | 13.7 | 6637.14 | 0:00 | 240.11 | 0.20693 | 11.2 | 435.11 | 0 | 59.999 | 49.69 | 0.2254 | 4.677 | 1.4425 | 6635 | 15.175 | 0 | 59.775 | 1 | Testing Tank A - Drawing Water And Stabilizing Mixing Valve.... 0.250 0 26 | 123.1556 | 57.0001 | 57.8188 | 122.9967 | 67.7357 | 0.6 | 3.011 | 0.136 | 0.016 | 0.042 | 0 | 25.1739 | 8.3424 | 57.8036 | 5.0028 | 125.2963 | 15.0326 | 6.7112 | 151.6369 | 3.054 | 0.607 | 0 | 0 | 124.1 | 124.0333 | 124 | 124.1 | 123.5 | 119.2 | 123 | 123 | 121.8 | 123.1 | 0.1 | 242 | Hybrid | 0 | 0 | 0 | 1 | 0 | 34 | 68.4 | 82.2 | 92.5 | 66.7 | 450 | 95 | 1051 | 80 | 916 | 0 | 129 | 0 | 0 | 67.543 | 51.12 | 68.215 | 49.277
2024-12-05 | 14:45 | 14.7 | 6638.14 | 0:00 | 240.12 | 0.20565 | 11.85 | 435.11 | 0 | 60.001 | 49.38 | 0.2399 | 4.9764 | 1.4399 | 6636 | 15.175 | 0 | 59.9125 | 1 | Testing Tank A - Drawing Water And Stabilizing Mixing Valve.... 0.441 0 29 | 123.0778 | 57.0111 | 57.818 | 123.33 | 67.7353 | 0.654 | 2.99 | 0.136 | 0.017 | 0.044 | 0 | 25.0494 | 8.3425 | 57.7947 | 5.459 | 125.7524 | 15.0873 | 6.7098 | 151.6367 | 3.039 | 0.662 | 0 | 0 | 124.1 | 124.0667 | 124 | 124.1 | 123.5 | 118.7 | 123 | 123 | 121.8 | 123.1 | 0.1 | 242 | Hybrid | 0 | 0 | 0 | 1 | 0 | 34 | 68.4 | 82.1 | 92.5 | 66.7 | 450 | 95 | 1051 | 80 | 916 | 0 | 129 | 0 | 0 | 67.543 | 51.12 | 68.215 | 49.277
2024-12-05 | 14:45 | 15.7 | 6639.14 | 0:00 | 240.13 | 0.19874 | 11.67 | 435.11 | 0 | 60.002 | 47.72 | 0.2446 | 4.959 | 1.4376 | 6637 | 15.175 | 0 | 60.075 | 1 | Testing Tank A - Drawing Water And Stabilizing Mixing Valve.... 0.310 0 31 | 122.9722 | 57.0229 | 57.8171 | 123.5433 | 67.7337 | 0.697 | 2.966 | 0.137 | 0.017 | 0.041 | -0.001 | 24.8264 | 8.3423 | 57.8198 | 5.8159 | 126.1073 | 15.1298 | 6.7086 | 151.6367 | 3.012 | 0.706 | 0 | 0 | 124.0667 | 124.0667 | 124 | 124.1 | 123.5 | 118.1 | 123 | 123 | 121.8 | 123.1 | 0.1 | 242 | Hybrid | 0 | 0 | 0 | 1 | 0 | 34 | 68.4 | 82.1 | 92.5 | 66.7 | 450 | 95 | 1051 | 80 | 916 | 0 | 129 | 0 | 0 | 67.542 | 51.124 | 68.215 | 49.28
2024-12-05 | 14:45 | 16.7 | 6640.14 | 0:00 | 240.13 | 0.18843 | 11.09 | 435.12 | 0 | 59.997 | 45.25 | 0.2451 | 4.7757 | 1.4357 | 6638 | 15.175 | 0 | 60.6 | 1 | Testing Tank A - Drawing Water And Stabilizing Mixing Valve.... 0.250 0 34 | 122.8778 | 57.0302 | 57.8192 | 123.6567 | 67.732 | 0.743 | 2.946 | 0.136 | 0.018 | 0.042 | 0 | 24.543 | 8.3422 | 57.8307 | 6.2014 | 126.4929 | 15.176 | 6.7051 | 151.6366 | 2.978 | 0.752 | 0 | 0 | 124.0667 | 124.1 | 124 | 124.1 | 123.5 | 117.5 | 123 | 123 | 121.8 | 123.1 | 0.1 | 242 | Hybrid | 0 | 0 | 0 | 1 | 0 | 34 | 68.4 | 82.1 | 92.5 | 66.7 | 450 | 95 | 1051 | 80 | 916 | 0 | 129 | 0 | 0 | 67.542 | 51.124 | 68.215 | 49.28
2024-12-05 | 14:45 | 17.7 | 6641.14 | 0:00 | 240.14 | 0.18065 | 11.9 | 435.12 | 0 | 60.002 | 43.38 | 0.2744 | 5.131 | 1.4326 | 6639 | 15.175 | 0 | 60.75 | 1 | Testing Tank A - Drawing Water And Stabilizing Mixing Valve.... 0.500 0 36 | 122.7667 | 57.032 | 57.822 | 123.73 | 67.7304 | 0.791 | 2.931 | 0.136 | 0.018 | 0.042 | 0 | 24.3036 | 8.3422 | 57.8315 | 6.6024 | 126.8959 | 15.2243 | 6.7044 | 151.6366 | 2.949 | 0.801 | 0 | 0 | 124.1 | 124.1 | 124 | 124.1 | 123.5 | 116.8 | 123 | 123 | 121.8 | 123.1 | 0.1 | 242 | Hybrid | 0 | 0 | 0 | 1 | 0 | 34 | 68.4 | 82.1 | 92.5 | 66.7 | 450 | 95 | 1051 | 80 | 916 | 0 | 129 | 0 | 0 | 67.542 | 51.124 | 68.215 | 49.28
2024-12-05 | 14:45 | 18.7 | 6642.14 | 0:00 | 240.14 | 0.1689 | 11.52 | 435.12 | 0 | 60.001 | 40.56 | 0.2839 | 5.0941 | 1.4302 | 6640 | 15.175 | 0 | 60.8875 | 1 | Testing Tank A - Drawing Water And Stabilizing Mixing Valve.... 0.500 0 37 | 122.65 | 57.0348 | 57.8265 | 123.7833 | 67.73 | 0.845 | 2.924 | 0.133 | 0.019 | 0.041 | 0 | 24.2168 | 8.342 | 57.843 | 7.0518 | 127.3453 | 15.2782 | 6.7067 | 151.6367 | 2.938 | 0.856 | 0 | 0 | 124.1 | 124.1 | 124 | 124.1 | 123.5 | 116.1 | 123 | 123 | 121.8 | 123.1 | 0.1 | 243 | Hybrid | 0 | 0 | 0 | 1 | 0 | 34 | 68.4 | 82.1 | 92.5 | 66.7 | 450 | 95 | 1051 | 80 | 916 | 0 | 129 | 0 | 0 | 67.542 | 51.128 | 68.215 | 49.283
2024-12-05 | 14:45 | 20.7 | 6644.85 | 0:00 | 240.15 | 0.14096 | 11.77 | 435.13 | 0 | 60.001 | 33.85 | 0.3476 | 5.0958 | 1.4248 | 6643 | 15.175 | 0 | 61.0125 | 1 | Testing Tank A - Drawing Water Until RTD Out = 108.8°.... 0.250 0 46 | 122.5111 | 57.068 | 57.8355 | 123.8567 | 67.73 | 0.977 | 2.938 | 0.127 | 0.022 | 0.041 | 0 | 24.4251 | 8.3424 | 57.79 | 8.1527 | 128.4464 | 15.4102 | 6.7159 | 151.637 | 2.964 | 0.989 | 0 | 0 | 124.1 | 124.1 | 124 | 124.1 | 123.5 | 115.2667 | 123 | 123 | 121.8 | 123.1 | 0.1 | 243 | Hybrid | 0 | 0 | 0 | 1 | 0 | 34 | 68.3 | 82.2 | 92.5 | 66.7 | 450 | 95 | 1051 | 80 | 916 | 0 | 129 | 0 | 0 | 67.542 | 51.132 | 68.214 | 49.286
2024-12-05 | 14:45 | 23.7 | 6647.85 | 0:00 | 240.15 | 0.1267 | 11.66 | 435.14 | 0 | 59.999 | 30.43 | 0.3833 | 5.0021 | 1.4191 | 6646 | 15.175 | 0 | 60.475 | 1 | Testing Tank A - Drawing Water Until RTD Out = 108.9°.... 0.249 0 53 | 122.4333 | 57.1118 | 57.8471 | 123.93 | 67.7288 | 1.128 | 2.964 | 0.124 | 0.025 | 0.038 | 0 | 24.8318 | 8.3426 | 57.7701 | 9.4073 | 129.6988 | 15.5603 | 6.7104 | 151.6375 | 3.013 | 1.142 | 0 | 0 | 124.1 | 124.1 | 124.0333 | 124.1333 | 123.5 | 114.7333 | 123 | 123 | 121.8 | 123.1 | 0.1 | 243 | Hybrid | 0 | 0 | 0 | 1 | 0 | 34 | 68.3 | 82.2 | 92.6 | 66.7 | 450 | 95 | 1051 | 80 | 916 | 0 | 129 | 0 | 0 | 67.542 | 51.132 | 68.214 | 49.286
2024-12-05 | 14:45 | 26.7 | 6650.85 | 0:00 | 240.14 | 0.15905 | 11.68 | 435.15 | 0 | 59.997 | 38.19 | 0.3057 | 5.1317 | 1.4295 | 6649 | 15.175 | 0 | 60.35 | 1 | Testing Tank A - Drawing Water Until RTD Out = 109.0°.... 0.250 0 61 | 122.3389 | 57.117 | 57.8598 | 123.9833 | 67.7233 | 1.275 | 2.977 | 0.118 | 0.03 | 0.036 | 0.001 | 25.0158 | 8.3426 | 57.7685 | 10.6347 | 130.9261 | 15.7074 | 6.7098 | 151.6377 | 3.036 | 1.29 | 0 | 0 | 124.1 | 124.1 | 124 | 124.1 | 123.5 | 114.2333 | 123 | 123 | 121.8 | 123.1 | 0.1 | 242 | Hybrid | 0 | 0 | 0 | 1 | 0 | 34 | 68.3 | 82.4 | 92.7 | 66.7 | 450 | 95 | 1051 | 80 | 916 | 0 | 129 | 0 | 0 | 67.541 | 51.136 | 68.214 | 49.289
2024-12-05 | 14:45 | 29.7 | 6653.85 | 0:00 | 240.12 | 0.19436 | 11.91 | 435.16 | 0 | 60 | 46.67 | 0.2552 | 5.1094 | 1.4366 | 6652 | 15.175 | 0 | 60.5625 | 1 | Testing Tank A - Drawing Water Until RTD Out = 109.0°.... 0.500 0 68 | 122.1833 | 57.1102 | 57.8671 | 124.01 | 67.7135 | 1.421 | 2.977 | 0.116 | 0.033 | 0.03 | 0 | 24.8332 | 8.3432 | 57.7049 | 11.8505 | 132.144 | 15.8534 | 6.7097 | 151.6375 | 3.013 | 1.438 | 0 | 0 | 124.1 | 124.1 | 124.0333 | 124.1333 | 123.5 | 113.2333 | 123 | 123 | 121.8 | 123.1 | 0.1 | 242 | Hybrid | 0 | 0 | 0 | 1 | 0 | 34 | 68.3 | 82.6 | 92.9 | 66.7 | 450 | 95 | 1051 | 80 | 916 | 0 | 129 | 0 | 0 | 67.541 | 51.14 | 68.213 | 49.293
2024-12-05 | 14:45 | 32.7 | 6656.85 | 0:01 | 240.09 | 0.21094 | 11.72 | 435.17 | 0 | 60.002 | 50.64 | 0.2314 | 4.7005 | 1.4432 | 6655 | 15.175 | 0 | 60.8 | 1 | Testing Tank A - Drawing Water Until RTD Out = 109.0°.... 0.494 0 75 | 121.7278 | 57.0951 | 57.861 | 124.0333 | 67.7043 | 1.567 | 2.969 | 0.114 | 0.037 | 0.027 | 0 | 24.6361 | 8.3429 | 57.7316 | 13.075 | 133.3665 | 16 | 6.7117 | 151.6373 | 2.989 | 1.587 | 0 | 0 | 124.1 | 124.1 | 124 | 124.1333 | 123.5 | 110.5333 | 123 | 123 | 121.8 | 123.1 | 0.1 | 242 | Hybrid | 0 | 0 | 0 | 1 | 0 | 34 | 68.2 | 82.7 | 93.1 | 66.7 | 450 | 95 | 1051 | 80 | 916 | 0 | 129 | 0 | 0 | 67.541 | 51.144 | 68.213 | 49.296
2024-12-05 | 14:45 | 35.7 | 6659.85 | 0:01 | 240.06 | 0.22047 | 11.76 | 435.18 | 0 | 60.001 | 52.92 | 0.2223 | 4.7644 | 1.4509 | 6658 | 15.175 | 0 | 60.8 | 1 | Testing Tank A - Drawing Water Until RTD Out = 109.0°.... 0.250 0 83 | 121.3778 | 57.0768 | 57.8463 | 124.0533 | 67.699 | 1.719 | 2.971 | 0.119 | 0.038 | 0.024 | 0 | 24.6946 | 8.3428 | 57.7482 | 14.3372 | 134.6287 | 16.1513 | 6.7186 | 151.6371 | 2.997 | 1.74 | 0 | 0 | 124.0667 | 124.1 | 124 | 124.1333 | 123.5 | 108.4667 | 123 | 123 | 121.8 | 123.1 | 0.1 | 242 | Hybrid | 0 | 0 | 0 | 1 | 0 | 34 | 68.2 | 82.9 | 93.3 | 66.7 | 450 | 95 | 1051 | 80 | 916 | 0 | 129 | 0 | 0 | 67.541 | 51.148 | 68.212 | 49.299
2024-12-05 | 14:45 | 38.7 | 6662.85 | 0:01 | 240.02 | 0.2262 | 11.89 | 435.19 | 0 | 60 | 54.29 | 0.219 | 4.882 | 1.4558 | 6661 | 15.175 | 0 | 60.5625 | 1 | Testing Tank A - Drawing Water Until RTD Out = 109.1°.... 0.500 0 90 | 121.1111 | 57.0793 | 57.8335 | 124.0667 | 67.6935 | 1.868 | 2.981 | 0.117 | 0.039 | 0.02 | 0 | 24.9402 | 8.3427 | 57.7554 | 15.5825 | 135.876 | 16.3005 | 6.711 | 151.6367 | 3.026 | 1.891 | 0 | 0 | 124.1 | 124.1 | 124 | 124.1 | 123.5 | 106.8667 | 123 | 123 | 121.8 | 123.1 | 0.1 | 242 | Hybrid | 0 | 0 | 0 | 1 | 0 | 34 | 68.2 | 83 | 93.5 | 66.7 | 450 | 95 | 1051 | 80 | 916 | 0 | 129 | 0 | 0 | 67.54 | 51.152 | 68.212 | 49.302
2024-12-05 | 14:45 | 41.7 | 6665.85 | 0:01 | 239.99 | 0.2321 | 11.93 | 435.2 | 0 | 60.002 | 55.7 | 0.2142 | 4.8707 | 1.4583 | 6664 | 15.175 | 0 | 60.5625 | 1 | Testing Tank A - Drawing Water Until RTD Out = 109.1°.... 0.446 0 98 | 120.7056 | 57.0905 | 57.831 | 124.09 | 67.6861 | 2.015 | 2.988 | 0.118 | 0.038 | 0.021 | 0 | 25.0727 | 8.3429 | 57.7406 | 16.8134 | 137.107 | 16.4481 | 6.7146 | 151.6365 | 3.043 | 2.04 | 0 | 0 | 124.1 | 124.1 | 124.0333 | 124.1 | 123.5 | 104.4 | 123 | 123 | 121.8 | 123.1 | 0.1 | 242 | Hybrid | 0 | 0 | 0 | 1 | 0 | 34 | 68.1 | 83 | 93.7 | 66.7 | 450 | 95 | 1051 | 80 | 916 | 0 | 129 | 0 | 0 | 67.54 | 51.156 | 68.211 | 49.306
2024-12-05 | 14:45 | 44.7 | 6668.85 | 0:01 | 239.97 | 0.24733 | 12.15 | 435.21 | 0 | 60.002 | 59.35 | 0.2048 | 4.648 | 1.4594 | 6667 | 15.175 | 0 | 60.5875 | 1 | Testing Tank A - Drawing Water Until RTD Out = 109.1°.... 0.446 0 106 | 120.3833 | 57.1031 | 57.839 | 124.1 | 67.68 | 2.164 | 2.994 | 0.12 | 0.037 | 0.022 | 0 | 24.9451 | 8.3428 | 57.7515 | 18.0497 | 138.3433 | 16.5965 | 6.7139 | 151.6363 | 3.027 | 2.19 | 0 | 0 | 124.1 | 124.1 | 124 | 124.1 | 123.5 | 102.5 | 123 | 123 | 121.8 | 123.1 | 0.1 | 242 | Hybrid | 0 | 0 | 0 | 1 | 0 | 34 | 68.1 | 82.9 | 93.9 | 66.7 | 450 | 95 | 1051 | 80 | 916 | 0 | 129 | 0 | 0 | 67.54 | 51.16 | 68.211 | 49.309
2024-12-05 | 14:45 | 47.7 | 6671.85 | 0:01 | 239.95 | 0.27205 | 12.07 | 435.22 | 0 | 60.004 | 65.28 | 0.1849 | 4.2808 | 1.4606 | 6670 | 15.175 | 0 | 60.6375 | 1 | Testing Tank A - Drawing Water Until RTD Out = 109.1°.... 0.446 0 114 | 120.1833 | 57.1019 | 57.8506 | 124.13 | 67.6763 | 2.313 | 2.986 | 0.12 | 0.036 | 0.023 | 0.001 | 24.839 | 8.3427 | 57.7632 | 19.2927 | 139.5842 | 16.7455 | 6.7123 | 151.6362 | 3.014 | 2.341 | 0 | 0 | 124.1 | 124.1 | 124 | 124.0667 | 123.5 | 101.3333 | 123 | 123 | 121.8 | 123.1 | 0.1 | 242 | Hybrid | 0 | 0 | 0 | 1 | 0 | 34 | 68.1 | 82.8 | 94.1 | 66.7 | 450 | 95 | 1051 | 80 | 916 | 0 | 129 | 0 | 0 | 67.539 | 51.165 | 68.21 | 49.312
2024-12-05 | 14:46 | 50.7 | 6674.85 | 0:01 | 239.94 | 0.28156 | 12.05 | 435.23 | 0 | 60.004 | 67.56 | 0.1784 | 4.1796 | 1.4629 | 6673 | 15.175 | 0 | 60.85 | 1 | Testing Tank A - Drawing Water Until RTD Out = 109.1°.... 0.500 0 121 | 120.0111 | 57.0999 | 57.8639 | 124.14 | 67.6739 | 2.46 | 2.976 | 0.121 | 0.034 | 0.022 | 0 | 24.8518 | 8.3425 | 57.7861 | 20.5268 | 140.8203 | 16.8936 | 6.7132 | 151.6359 | 3.016 | 2.491 | 0 | 0 | 124.1 | 124.1 | 124 | 124 | 123.5 | 100.3667 | 123 | 123 | 121.8 | 123.1 | 0 | 242 | Hybrid | 0 | 0 | 0 | 1 | 0 | 34 | 68.1 | 82.7 | 94.3 | 66.7 | 450 | 95 | 1051 | 80 | 916 | 0 | 129 | 0 | 0 | 67.539 | 51.169 | 68.209 | 49.316
2024-12-05 | 14:46 | 53.7 | 6677.85 | 0:01 | 239.95 | 0.27017 | 11.88 | 435.24 | 0 | 60.001 | 64.83 | 0.1832 | 4.2085 | 1.4619 | 6676 | 15.175 | 0 | 60.8 | 1 | Testing Tank A - Drawing Water Until RTD Out = 109.1°.... 0.446 0 128 | 119.95 | 57.1172 | 57.8753 | 124.14 | 67.6686 | 2.608 | 2.975 | 0.122 | 0.033 | 0.022 | 0.001 | 24.8494 | 8.3423 | 57.8122 | 21.7582 | 142.0517 | 17.0408 | 6.7147 | 151.6354 | 3.015 | 2.64 | 0 | 0 | 124.1 | 124.1 | 124 | 124 | 123.4667 | 100.0333 | 123 | 123 | 121.8 | 123.1 | 0.1 | 242 | Hybrid | 0 | 0 | 0 | 1 | 0 | 34 | 68 | 82.5 | 94.5 | 66.7 | 450 | 95 | 1051 | 80 | 916 | 0 | 129 | 0 | 0 | 67.539 | 51.173 | 68.209 | 49.319
2024-12-05 | 14:46 | 56.7 | 6680.85 | 0:01 | 239.98 | 0.2477 | 12.05 | 435.25 | 0 | 60 | 59.44 | 0.2028 | 4.6536 | 1.4601 | 6679 | 15.175 | 0 | 60.825 | 1 | Testing Tank A - Drawing Water Until RTD Out = 109.2°.... 0.500 0 135 | 119.7833 | 57.1354 | 57.889 | 124.16 | 67.6629 | 2.755 | 2.972 | 0.122 | 0.032 | 0.026 | 0.001 | 24.7837 | 8.3424 | 57.8183 | 22.9823 | 143.2738 | 17.1875 | 6.7152 | 151.635 | 3.007 | 2.789 | 0 | 0 | 124.1 | 124.1 | 124 | 124 | 123.4333 | 99.0667 | 123 | 123 | 121.8 | 123.1 | 0 | 242 | Hybrid | 0 | 0 | 0 | 1 | 0 | 34 | 68 | 82.2 | 94.7 | 66.7 | 450 | 95 | 1051 | 80 | 916 | 0 | 129 | 0 | 0 | 67.538 | 51.177 | 68.208 | 49.323
2024-12-05 | 14:46 | 59.7 | 6683.85 | 0:01 | 240.01 | 0.23288 | 12.03 | 435.25 | 0 | 60.002 | 55.89 | 0.2153 | 4.9785 | 1.4581 | 6682 | 15.175 | 0 | 60.8625 | 1 | Testing Tank A - Drawing Water Until RTD Out = 109.2°.... 0.250 0 143 | 119.5667 | 57.153 | 57.9049 | 124.16 | 67.6598 | 2.903 | 2.968 | 0.129 | 0.031 | 0.027 | 0 | 24.7314 | 8.3424 | 57.8253 | 24.2179 | 144.5115 | 17.3358 | 6.7146 | 151.6349 | 3.001 | 2.939 | 0 | 0 | 124.0667 | 124.0667 | 123.9667 | 123.9333 | 123.4 | 97.9667 | 123 | 123 | 121.8 | 123.1 | 0.1 | 242 | Hybrid | 0 | 0 | 0 | 1 | 0 | 34 | 68 | 81.9 | 94.8 | 66.7 | 450 | 95 | 1049 | 80 | 916 | 0 | 129 | 0 | 0 | 67.538 | 51.181 | 68.208 | 49.326
2024-12-05 | 14:46 | 62.7 | 6686.85 | 0:01 | 240.05 | 0.22735 | 12.15 | 435.26 | 0 | 60 | 54.58 | 0.2226 | 5.0583 | 1.4551 | 6685 | 15.175 | 0 | 60.9625 | 1 | Testing Tank A - Drawing Water Until RTD Out = 109.2°.... 0.500 0 150 | 119.2889 | 57.158 | 57.9202 | 124.1733 | 67.6539 | 3.05 | 2.967 | 0.13 | 0.029 | 0.026 | 0 | 24.7387 | 8.3423 | 57.8376 | 25.448 | 145.7416 | 17.4831 | 6.7134 | 151.6349 | 3.002 | 3.088 | 0 | 0 | 124.1 | 124.1 | 124 | 123.9 | 123.4 | 96.2333 | 123 | 123 | 121.8 | 123.1 | 0.1 | 242 | Hybrid | 0 | 0 | 0 | 1 | 0 | 34 | 68 | 81.7 | 94.9 | 66.7 | 450 | 95 | 1049 | 80 | 916 | 0 | 129 | 0 | 0 | 67.538 | 51.186 | 68.207 | 49.33
2024-12-05 | 14:46 | 65.7 | 6689.85 | 0:01 | 240.08 | 0.22035 | 12.01 | 435.27 | 0 | 60.003 | 52.9 | 0.2271 | 4.6662 | 1.4489 | 6688 | 15.175 | 0 | 60.9 | 1 | Testing Tank A - Drawing Water Until RTD Out = 109.2°.... 0.500 0 157 | 119.0389 | 57.1494 | 57.9361 | 124.1733 | 67.6429 | 3.199 | 2.972 | 0.132 | 0.028 | 0.03 | 0 | 24.7908 | 8.3419 | 57.8954 | 26.6919 | 146.9834 | 17.6322 | 6.711 | 151.6352 | 3.008 | 3.239 | 0 | 0 | 124.0667 | 124.0333 | 124 | 123.9 | 123.3333 | 94.9 | 123 | 123 | 121.8 | 123.1 | 0.1 | 242 | Hybrid | 0 | 0 | 0 | 1 | 0 | 34 | 68 | 81.4 | 95 | 66.7 | 450 | 95 | 1049 | 80 | 916 | 0 | 129 | 0 | 0 | 67.537 | 51.19 | 68.207 | 49.333
2024-12-05 | 14:46 | 68.7 | 6692.85 | 0:01 | 240.11 | 0.2125 | 12.06 | 435.28 | 0 | 59.999 | 51.02 | 0.2363 | 4.6776 | 1.4446 | 6691 | 15.175 | 0 | 60.9125 | 1 | Testing Tank A - Drawing Water Until RTD Out = 109.2°.... 0.445 0 165 | 118.8278 | 57.1448 | 57.9524 | 124.18 | 67.6337 | 3.347 | 2.976 | 0.132 | 0.026 | 0.032 | 0 | 24.8401 | 8.3418 | 57.9069 | 27.9215 | 148.2151 | 17.7798 | 6.7147 | 151.6354 | 3.014 | 3.388 | 0 | 0 | 124.1 | 124.0667 | 123.9333 | 123.8667 | 123.3 | 93.7 | 123 | 123 | 121.8 | 123.1 | 0.1 | 242 | Hybrid | 0 | 0 | 0 | 1 | 0 | 34 | 67.9 | 81.1 | 95.1 | 66.7 | 450 | 95 | 1049 | 80 | 916 | 0 | 129 | 0 | 0 | 67.537 | 51.194 | 68.206 | 49.337
2024-12-05 | 14:46 | 71.7 | 6695.86 | 0:01 | 240.14 | 0.19577 | 12.12 | 435.29 | 0 | 60.002 | 47.01 | 0.2578 | 5.0456 | 1.4367 | 6694 | 15.175 | 0 | 60.925 | 1 | Testing Tank A - Drawing Water Until RTD Out = 109.2°.... 0.250 0 173 | 118.5056 | 57.1386 | 57.9643 | 124.1933 | 67.63 | 3.495 | 2.979 | 0.133 | 0.025 | 0.033 | 0 | 24.846 | 8.3419 | 57.888 | 29.1605 | 149.4541 | 17.9283 | 6.7119 | 151.6357 | 3.015 | 3.539 | 0 | 0 | 124.1 | 124.0667 | 123.9333 | 123.8 | 123.3 | 91.8333 | 123 | 123 | 121.8 | 123.1 | 0.1 | 242 | Hybrid | 0 | 0 | 0 | 1 | 0 | 34 | 67.9 | 80.8 | 95.2 | 66.7 | 450 | 95 | 1049 | 80 | 916 | 0 | 129 | 0 | 0 | 67.537 | 51.198 | 68.206 | 49.34
2024-12-05 | 14:46 | 74.7 | 6698.86 | 0:01 | 240.15 | 0.16879 | 11.95 | 435.3 | 0 | 60.006 | 40.53 | 0.2948 | 4.7984 | 1.4307 | 6697 | 15.175 | 0 | 60.9 | 1 | Testing Tank A - Drawing Water Until RTD Out = 109.2°.... 0.500 0 180 | 118.2667 | 57.1376 | 57.9655 | 124.2 | 67.6275 | 3.644 | 2.984 | 0.134 | 0.024 | 0.031 | 0 | 24.872 | 8.3418 | 57.8997 | 30.4023 | 150.6958 | 18.0772 | 6.7096 | 151.6359 | 3.018 | 3.689 | 0 | 0 | 124.0333 | 124 | 123.9 | 123.7667 | 123.2 | 90.7 | 123 | 123 | 121.8 | 123.1 | 0.1 | 243 | Hybrid | 0 | 0 | 0 | 1 | 0 | 34 | 67.9 | 80.5 | 95.3 | 66.7 | 450 | 95 | 1050 | 80 | 916 | 0 | 129 | 0 | 0 | 67.536 | 51.203 | 68.205 | 49.344
2024-12-05 | 14:46 | 77.7 | 6701.86 | 0:01 | 240.15 | 0.13359 | 11.91 | 435.31 | 0 | 59.998 | 32.08 | 0.3713 | 5.1522 | 1.4201 | 6700 | 15.175 | 0 | 60.9375 | 1 | Testing Tank A - Drawing Water Until RTD Out = 109.2°.... 0.500 0 188 | 118.2111 | 57.1362 | 57.9578 | 124.2 | 67.6214 | 3.793 | 2.989 | 0.133 | 0.022 | 0.037 | 0 | 24.9228 | 8.3417 | 57.9202 | 31.6463 | 151.9379 | 18.2261 | 6.7143 | 151.6361 | 3.024 | 3.84 | 0 | 0 | 124.1 | 124 | 123.9 | 123.7 | 123.2 | 90.3667 | 123 | 123 | 121.8 | 123.1 | 0.1 | 243 | Hybrid | 0 | 0 | 0 | 1 | 0 | 34 | 67.9 | 80.2 | 95.3 | 66.7 | 450 | 95 | 1050 | 80 | 916 | 0 | 129 | 0 | 0 | 67.536 | 51.207 | 68.204 | 49.348
2024-12-05 | 14:46 | 80.7 | 6704.86 | 0:01 | 240.16 | 0.12907 | 11.72 | 435.32 | 0 | 60 | 31 | 0.3781 | 5.262 | 1.4208 | 6703 | 15.175 | 0 | 60.725 | 1 | Testing Tank A - Drawing Water Until RTD Out = 109.2°.... 0.445 0 196 | 118.0722 | 57.1436 | 57.948 | 124.2 | 67.6133 | 3.945 | 3.006 | 0.132 | 0.021 | 0.036 | 0.001 | 25.0536 | 8.3421 | 57.8591 | 32.9129 | 153.2044 | 18.3779 | 6.716 | 151.636 | 3.04 | 3.994 | 0 | 0 | 124.0333 | 124 | 123.9 | 123.7 | 123.2 | 89.6 | 123 | 123 | 121.8 | 123.1 | 0.1 | 243 | Hybrid | 0 | 0 | 0 | 1 | 0 | 34 | 67.9 | 80 | 95.4 | 66.7 | 450 | 95 | 1050 | 80 | 916 | 0 | 129 | 0 | 0 | 67.535 | 51.212 | 68.204 | 49.351
2024-12-05 | 14:46 | 83.7 | 6707.86 | 0:01 | 240.14 | 0.16115 | 11.42 | 435.33 | 0 | 59.999 | 38.7 | 0.2951 | 5.2354 | 1.429 | 6706 | 15.175 | 0 | 60.775 | 1 | Testing Tank A - Drawing Water Until RTD Out = 109.2°.... 0.500 0 203 | 117.9333 | 57.1522 | 57.9378 | 124.2 | 67.6071 | 4.094 | 3.002 | 0.132 | 0.021 | 0.039 | 0 | 25.1476 | 8.342 | 57.8785 | 34.1517 | 154.4453 | 18.5267 | 6.7128 | 151.6359 | 3.052 | 4.144 | 0 | 0 | 124.0333 | 124 | 123.9 | 123.7 | 123.1333 | 88.8333 | 123 | 123 | 121.7 | 123.1 | 0.1 | 243 | Hybrid | 0 | 0 | 0 | 1 | 0 | 34 | 67.9 | 79.7 | 95.4 | 66.7 | 450 | 95 | 1050 | 80 | 916 | 0 | 129 | 0 | 0 | 67.535 | 51.216 | 68.203 | 49.355
2024-12-05 | 14:46 | 86.7 | 6710.86 | 0:01 | 240.13 | 0.19134 | 11.45 | 435.34 | 0 | 59.998 | 45.95 | 0.2493 | 5.1338 | 1.4376 | 6709 | 15.175 | 0 | 60.8875 | 1 | Testing Tank A - Drawing Water Until RTD Out = 109.2°.... 0.500 0 211 | 117.8444 | 57.1553 | 57.9271 | 124.2 | 67.6027 | 4.241 | 2.994 | 0.132 | 0.021 | 0.038 | 0 | 25.0415 | 8.3419 | 57.8962 | 35.378 | 155.6715 | 18.6737 | 6.7135 | 151.6358 | 3.039 | 4.293 | 0 | 0 | 124.1 | 124 | 123.9 | 123.7 | 123.1 | 88.2667 | 123 | 123 | 121.7 | 123.1 | 0.1 | 242 | Hybrid | 0 | 0 | 0 | 1 | 0 | 34 | 67.9 | 79.4 | 95.4 | 66.7 | 450 | 95 | 1050 | 80 | 916 | 0 | 129 | 0 | 0 | 67.535 | 51.22 | 68.203 | 49.359
2024-12-05 | 14:46 | 89.7 | 6713.86 | 0:01 | 240.09 | 0.21334 | 12.07 | 435.35 | 0 | 60.003 | 51.22 | 0.2357 | 4.8373 | 1.445 | 6712 | 15.175 | 0 | 61 | 1 | Testing Tank A - Drawing Water Until RTD Out = 109.2°.... 0.109 0 219 | 117.6944 | 57.1669 | 57.9198 | 124.2133 | 67.5982 | 4.391 | 2.988 | 0.133 | 0.02 | 0.038 | 0 | 24.8268 | 8.3417 | 57.9112 | 36.634 | 156.9296 | 18.8242 | 6.7151 | 151.6357 | 3.013 | 4.446 | 0 | 0 | 124.0667 | 124.0667 | 123.8667 | 123.6667 | 123.1 | 87.4 | 123 | 123 | 121.7 | 123.1 | 0.1 | 242 | Hybrid | 0 | 0 | 0 | 1 | 0 | 34 | 67.8 | 79.2 | 95.4 | 66.7 | 450 | 95 | 1048 | 80 | 916 | 0 | 129 | 0 | 0 | 67.534 | 51.225 | 68.202 | 49.362
2024-12-05 | 14:46 | 92.7 | 6716.86 | 0:02 | 240.07 | 0.2169 | 11.6 | 435.36 | 0 | 60.001 | 52.07 | 0.2228 | 4.6667 | 1.4482 | 6715 | 15.175 | 0 | 61.0125 | 1 | Testing Tank A - Drawing Water Until RTD Out = 109.2°.... 0.500 0 226 | 117.5778 | 57.1676 | 57.9206 | 124.22 | 67.592 | 4.538 | 2.982 | 0.137 | 0.02 | 0.038 | 0 | 24.7689 | 8.3423 | 57.8416 | 37.8587 | 158.1523 | 18.9708 | 6.7152 | 151.6356 | 3.006 | 4.594 | 0 | 0 | 124.0333 | 124.0333 | 123.8333 | 123.6333 | 123.0333 | 86.9 | 123 | 123 | 121.7 | 123.1 | 0 | 242 | Hybrid | 0 | 0 | 0 | 1 | 0 | 34 | 67.8 | 78.9 | 95.4 | 66.7 | 450 | 95 | 1048 | 80 | 916 | 0 | 129 | 0 | 0 | 67.534 | 51.229 | 68.201 | 49.366
2024-12-05 | 14:46 | 95.7 | 6719.86 | 0:02 | 240.04 | 0.22264 | 11.57 | 435.37 | 0 | 60 | 53.44 | 0.2166 | 4.8572 | 1.4546 | 6718 | 15.175 | 0 | 60.9125 | 1 | Testing Tank A - Drawing Water Until RTD Out = 109.2°.... 0.500 0 233 | 117.4722 | 57.1774 | 57.9251 | 124.22 | 67.5863 | 4.688 | 2.991 | 0.136 | 0.021 | 0.038 | 0 | 24.9522 | 8.3422 | 57.8493 | 39.1123 | 159.4059 | 19.1213 | 6.7186 | 151.6354 | 3.028 | 4.746 | 0 | 0 | 124.1 | 124 | 123.8 | 123.6 | 123 | 86.3333 | 123 | 123 | 121.7 | 123.1 | 0 | 242 | Hybrid | 0 | 0 | 0 | 1 | 0 | 34 | 67.8 | 78.7 | 95.4 | 66.7 | 450 | 95 | 1048 | 80 | 916 | 0 | 129 | 0 | 0 | 67.533 | 51.233 | 68.201 | 49.37
2024-12-05 | 14:46 | 98.7 | 6722.86 | 0:02 | 240.01 | 0.22501 | 11.56 | 435.38 | 0 | 60.002 | 54 | 0.214 | 4.8496 | 1.4566 | 6721 | 15.175 | 0 | 60.7875 | 1 | Testing Tank A - Drawing Water Until RTD Out = 109.2°.... 0.500 0 240 | 117.35 | 57.1864 | 57.9288 | 124.22 | 67.5818 | 4.838 | 3.003 | 0.136 | 0.021 | 0.035 | 0 | 25.1425 | 8.3419 | 57.8921 | 40.363 | 160.6566 | 19.2713 | 6.7161 | 151.6349 | 3.051 | 4.898 | 0 | 0 | 124.0333 | 124 | 123.7333 | 123.5333 | 123 | 85.8 | 123 | 123 | 121.7 | 123.1 | 0 | 242 | Hybrid | 0 | 0 | 0 | 1 | 0 | 34 | 67.8 | 78.4 | 95.4 | 66.7 | 450 | 95 | 1048 | 80 | 916 | 0 | 129 | 0 | 0 | 67.533 | 51.238 | 68.2 | 49.374
2024-12-05 | 14:46 | 101.7 | 6725.86 | 0:02 | 239.98 | 0.23864 | 11.72 | 435.39 | 0 | 60.002 | 57.27 | 0.2046 | 4.64 | 1.4586 | 6724 | 15.175 | 0 | 60.7125 | 1 | Testing Tank A - Drawing Water Until RTD Out = 109.2°.... 0.446 0 248 | 117.2389 | 57.193 | 57.9304 | 124.22 | 67.5782 | 4.988 | 3.015 | 0.134 | 0.02 | 0.038 | 0 | 25.1763 | 8.342 | 57.8856 | 41.6118 | 161.9054 | 19.421 | 6.7171 | 151.6348 | 3.055 | 5.05 | 0 | 0 | 124.0667 | 123.9667 | 123.7 | 123.5 | 123 | 85.2 | 123 | 123 | 121.7 | 123.1 | 0 | 242 | Hybrid | 0 | 0 | 0 | 1 | 0 | 34 | 67.8 | 78.2 | 95.4 | 66.7 | 450 | 95 | 1048 | 80 | 916 | 0 | 129 | 0 | 0 | 67.533 | 51.242 | 68.199 | 49.377
2024-12-05 | 14:46 | 104.7 | 6728.86 | 0:02 | 239.96 | 0.26227 | 12.03 | 435.4 | 0 | 60.004 | 62.93 | 0.1911 | 4.3516 | 1.4608 | 6727 | 15.175 | 0 | 60.725 | 1 | Testing Tank A - Drawing Water Until RTD Out = 109.2°.... 0.452 0 255 | 117.0611 | 57.1979 | 57.9341 | 124.22 | 67.5729 | 5.138 | 3.014 | 0.134 | 0.02 | 0.037 | 0 | 25.1172 | 8.342 | 57.8768 | 42.859 | 163.1526 | 19.5705 | 6.7142 | 151.635 | 3.048 | 5.201 | 0 | 0 | 124 | 123.9 | 123.6667 | 123.4667 | 123 | 84.3333 | 123 | 123 | 121.7 | 123.1 | 0 | 242 | Hybrid | 0 | 0 | 0 | 1 | 0 | 34 | 67.8 | 78 | 95.4 | 66.7 | 450 | 95 | 1048 | 80 | 916 | 0 | 129 | 0 | 0 | 67.532 | 51.247 | 68.199 | 49.381
2024-12-05 | 14:46 | 107.7 | 6731.86 | 0:02 | 239.94 | 0.28175 | 12.07 | 435.41 | 0 | 60.002 | 67.6 | 0.1785 | 4.3106 | 1.4632 | 6730 | 15.175 | 0 | 60.8125 | 1 | Testing Tank A - Drawing Water Until RTD Out = 109.2°.... 0.250 0 263 | 116.95 | 57.1839 | 57.9427 | 124.23 | 67.5667 | 5.287 | 3.009 | 0.133 | 0.019 | 0.039 | 0 | 25.0933 | 8.3423 | 57.8369 | 44.1085 | 164.4021 | 19.7203 | 6.716 | 151.6352 | 3.045 | 5.353 | 0 | 0 | 124.0667 | 123.9 | 123.6 | 123.4 | 123 | 83.7333 | 123 | 123 | 121.6 | 123.1 | 0.1 | 242 | Hybrid | 0 | 0 | 0 | 1 | 0 | 34 | 67.7 | 77.7 | 95.4 | 66.7 | 450 | 95 | 1048 | 80 | 916 | 0 | 129 | 0 | 0 | 67.532 | 51.251 | 68.198 | 49.385
2024-12-05 | 14:47 | 110.7 | 6734.86 | 0:02 | 239.95 | 0.2777 | 12.12 | 435.42 | 0 | 60.003 | 66.63 | 0.1818 | 4.3518 | 1.4647 | 6733 | 15.175 | 0 | 60.8875 | 1 | Testing Tank A - Drawing Water Until RTD Out = 109.2°.... 0.446 0 270 | 116.8778 | 57.1836 | 57.9537 | 124.24 | 67.5618 | 5.437 | 2.995 | 0.134 | 0.019 | 0.04 | 0 | 25.0584 | 8.3425 | 57.8268 | 45.3538 | 165.6473 | 19.8695 | 6.7101 | 151.6354 | 3.041 | 5.504 | 0 | 0 | 124.0333 | 123.9 | 123.6 | 123.4333 | 123 | 83.3 | 123 | 123 | 121.6 | 123.1 | 0.1 | 242 | Hybrid | 0 | 0 | 0 | 1 | 0 | 34 | 67.7 | 77.5 | 95.4 | 66.7 | 450 | 95 | 1048 | 80 | 916 | 0 | 129 | 0 | 0 | 67.531 | 51.255 | 68.197 | 49.389
2024-12-05 | 14:47 | 113.7 | 6737.87 | 0:02 | 239.96 | 0.25798 | 12.11 | 435.43 | 0 | 59.999 | 61.91 | 0.1956 | 4.4724 | 1.461 | 6736 | 15.175 | 0 | 60.875 | 1 | Testing Tank A - Drawing Water Until RTD Out = 109.2°.... 0.250 0 278 | 116.85 | 57.1845 | 57.9627 | 124.22 | 67.5582 | 5.585 | 2.997 | 0.139 | 0.018 | 0.041 | 0.001 | 24.9747 | 8.3424 | 57.832 | 46.594 | 166.8877 | 20.0182 | 6.7156 | 151.6355 | 3.031 | 5.654 | 0 | 0 | 124.0333 | 123.9 | 123.6 | 123.4 | 123 | 83.1667 | 123 | 123 | 121.6 | 123.1 | 0.1 | 242 | Hybrid | 0 | 0 | 0 | 1 | 0 | 34 | 67.7 | 77.3 | 95.3 | 66.7 | 450 | 95 | 1048 | 80 | 916 | 0 | 129 | 0 | 0 | 67.531 | 51.26 | 68.197 | 49.393
2024-12-05 | 14:47 | 116.7 | 6740.87 | 0:02 | 239.99 | 0.23194 | 11.51 | 435.44 | 0 | 59.997 | 55.66 | 0.2067 | 5.0392 | 1.4604 | 6739 | 15.175 | 0 | 60.8375 | 1 | Testing Tank A - Drawing Water Until RTD Out = 109.2°.... 0.500 0 284 | 116.8 | 57.1966 | 57.9627 | 124.24 | 67.5541 | 5.742 | 3.001 | 0.139 | 0.016 | 0.042 | 0 | 24.9372 | 8.3423 | 57.8477 | 47.9046 | 168.1982 | 20.1753 | 6.7179 | 151.6353 | 3.026 | 5.813 | 0 | 0 | 124.0333 | 123.8667 | 123.5667 | 123.4 | 123 | 82.9333 | 123 | 123 | 121.6 | 123.1 | 0.1 | 242 | Hybrid | 0 | 0 | 0 | 1 | 0 | 34 | 67.7 | 77.1 | 95.3 | 66.7 | 450 | 95 | 1048 | 80 | 916 | 0 | 129 | 0 | 0 | 67.531 | 51.264 | 68.196 | 49.396
2024-12-05 | 14:47 | 119.7 | 6743.87 | 0:02 | 240.01 | 0.22552 | 11.88 | 435.45 | 0 | 59.999 | 54.13 | 0.2194 | 4.9095 | 1.4571 | 6742 | 15.175 | 0 | 60.8375 | 1 | Testing Tank A - Drawing Water Until RTD Out = 109.2°.... 0.250 0 293 | 116.6722 | 57.208 | 57.9561 | 124.24 | 67.5508 | 5.885 | 2.998 | 0.136 | 0.017 | 0.042 | 0 | 25.0397 | 8.3416 | 57.9352 | 49.0981 | 169.3917 | 20.3184 | 6.7154 | 151.6351 | 3.039 | 5.958 | 0 | 0 | 124 | 123.8333 | 123.5 | 123.4 | 122.9333 | 82.3667 | 123 | 123 | 121.6 | 123.1 | 0.1 | 242 | Hybrid | 0 | 0 | 0 | 1 | 0 | 34 | 67.7 | 76.9 | 95.2 | 66.7 | 450 | 95 | 1050 | 80 | 916 | 0 | 129 | 0 | 0 | 67.53 | 51.268 | 68.195 | 49.4
2024-12-05 | 14:47 | 122.7 | 6746.87 | 0:02 | 240.05 | 0.2246 | 12.17 | 435.46 | 0 | 60.002 | 53.91 | 0.2257 | 4.9225 | 1.454 | 6745 | 15.175 | 0 | 60.875 | 1 | Testing Tank A - Drawing Water Until RTD Out = 109.2°.... 0.250 0 301 | 116.5778 | 57.2086 | 57.9512 | 124.24 | 67.5476 | 6.035 | 3.005 | 0.134 | 0.019 | 0.044 | 0.001 | 25.11 | 8.3417 | 57.9101 | 50.3452 | 170.6388 | 20.4679 | 6.7138 | 151.6352 | 3.047 | 6.11 | 0 | 0 | 124.0667 | 123.8333 | 123.5 | 123.4 | 122.9333 | 81.7333 | 123 | 123 | 121.6 | 123.1 | 0.1 | 242 | Hybrid | 0 | 0 | 0 | 1 | 0 | 34 | 67.7 | 76.7 | 95.1 | 66.7 | 450 | 95 | 1050 | 80 | 916 | 0 | 129 | 0 | 0 | 67.53 | 51.272 | 68.195 | 49.404
2024-12-05 | 14:47 | 125.7 | 6749.87 | 0:02 | 240.08 | 0.21747 | 12.03 | 435.47 | 0 | 60 | 52.21 | 0.2305 | 4.6011 | 1.4482 | 6748 | 15.175 | 0 | 60.6625 | 1 | Testing Tank A - Drawing Water Until RTD Out = 109.2°.... 0.250 0 308 | 116.5056 | 57.2185 | 57.9504 | 124.24 | 67.5402 | 6.185 | 3.01 | 0.128 | 0.022 | 0.043 | 0.001 | 25.1101 | 8.3419 | 57.8905 | 51.5991 | 171.8927 | 20.6182 | 6.712 | 151.6349 | 3.047 | 6.262 | 0 | 0 | 124.0667 | 123.8 | 123.5 | 123.4 | 122.9 | 81.3667 | 123 | 123 | 121.6 | 123.1 | 0.1 | 242 | Hybrid | 0 | 0 | 0 | 1 | 0 | 34 | 67.7 | 76.5 | 95.1 | 66.7 | 450 | 95 | 1050 | 80 | 916 | 0 | 129 | 0 | 0 | 67.529 | 51.277 | 68.194 | 49.408
2024-12-05 | 14:47 | 128.7 | 6752.87 | 0:02 | 240.11 | 0.20574 | 11.63 | 435.48 | 0 | 60.001 | 49.4 | 0.2354 | 4.8248 | 1.4418 | 6751 | 15.175 | 0 | 60.8375 | 1 | Testing Tank A - Drawing Water Until RTD Out = 109.2°.... 0.304 0 316 | 116.4333 | 57.2272 | 57.9541 | 124.25 | 67.5316 | 6.337 | 2.995 | 0.127 | 0.025 | 0.036 | 0 | 25.0579 | 8.3414 | 57.9608 | 52.8681 | 173.1616 | 20.77 | 6.7137 | 151.635 | 3.041 | 6.416 | 0 | 0 | 124 | 123.8 | 123.4 | 123.3 | 122.8 | 81.3 | 123 | 123 | 121.5 | 123.1 | 0.1 | 242 | Hybrid | 0 | 0 | 0 | 1 | 0 | 34 | 67.7 | 76.3 | 95 | 66.7 | 450 | 95 | 1050 | 80 | 916 | 0 | 129 | 0 | 0 | 67.529 | 51.281 | 68.193 | 49.412
2024-12-05 | 14:47 | 131.7 | 6755.87 | 0:02 | 240.14 | 0.18943 | 11.98 | 435.49 | 0 | 60.001 | 45.49 | 0.2634 | 5.103 | 1.4349 | 6754 | 15.175 | 0 | 61 | 1 | Testing Tank A - Drawing Water Until RTD Out = 109.2°.... 0.446 0 323 | 116.4167 | 57.2328 | 57.9614 | 124.24 | 67.5249 | 6.48 | 2.987 | 0.12 | 0.03 | 0.034 | 0 | 24.9036 | 8.3415 | 57.9474 | 54.0556 | 174.3491 | 20.9126 | 6.712 | 151.635 | 3.022 | 6.56 | 0 | 0 | 124.0333 | 123.7667 | 123.4 | 123.3667 | 122.7667 | 81.1667 | 123 | 123 | 121.5 | 123.1 | 0.1 | 242 | Hybrid | 0 | 0 | 0 | 1 | 0 | 34 | 67.7 | 76.2 | 95 | 66.6 | 450 | 95 | 1050 | 80 | 916 | 0 | 129 | 0 | 0 | 67.529 | 51.285 | 68.193 | 49.416
2024-12-05 | 14:47 | 134.7 | 6758.87 | 0:02 | 240.15 | 0.15366 | 11.81 | 435.5 | 0 | 60 | 36.9 | 0.32 | 5.3059 | 1.4266 | 6757 | 15.175 | 0 | 60.9625 | 1 | Testing Tank A - Drawing Water Until RTD Out = 109.2°.... 0.250 0 331 | 116.3333 | 57.2419 | 57.9676 | 124.24 | 67.5206 | 6.629 | 2.988 | 0.116 | 0.033 | 0.032 | 0 | 24.8065 | 8.3418 | 57.9004 | 55.3014 | 175.595 | 21.062 | 6.7182 | 151.6349 | 3.01 | 6.711 | 0 | 0 | 124 | 123.7 | 123.4 | 123.3 | 122.7 | 80.9 | 123 | 123 | 121.5 | 123.1 | 0.1 | 243 | Hybrid | 0 | 0 | 0 | 1 | 0 | 34 | 67.7 | 76 | 94.9 | 66.6 | 450 | 95 | 1049 | 80 | 916 | 0 | 129 | 0 | 0 | 67.528 | 51.29 | 68.192 | 49.42
2024-12-05 | 14:47 | 137.7 | 6761.87 | 0:02 | 240.16 | 0.12257 | 11.37 | 435.51 | 0 | 59.999 | 29.44 | 0.3862 | 5.4836 | 1.4175 | 6760 | 15.175 | 0 | 60.9625 | 1 | Testing Tank A - Drawing Water Until RTD Out = 109.2°.... 0.303 0 339 | 116.3111 | 57.2499 | 57.97 | 124.24 | 67.5167 | 6.783 | 2.982 | 0.117 | 0.035 | 0.027 | 0 | 24.8721 | 8.3419 | 57.8997 | 56.5889 | 176.8825 | 21.2163 | 6.7117 | 151.6348 | 3.018 | 6.867 | 0 | 0 | 124.0667 | 123.7 | 123.4 | 123.3333 | 122.6333 | 80.7333 | 123 | 123 | 121.5 | 123.1 | 0.1 | 243 | Hybrid | 0 | 0 | 0 | 1 | 0 | 34 | 67.7 | 75.8 | 94.9 | 66.6 | 450 | 95 | 1049 | 80 | 916 | 0 | 129 | 0 | 0 | 67.528 | 51.294 | 68.191 | 49.424
2024-12-05 | 14:47 | 140.7 | 6764.87 | 0:02 | 240.15 | 0.15007 | 11.26 | 435.52 | 0 | 60.002 | 36.04 | 0.3125 | 5.1093 | 1.4274 | 6763 | 15.175 | 0 | 60.875 | 1 | Testing Tank A - Drawing Water Until RTD Out = 109.2°.... 0.304 0 347 | 116.2444 | 57.2609 | 57.97 | 124.24 | 67.5106 | 6.934 | 2.992 | 0.117 | 0.038 | 0.023 | 0 | 25.0128 | 8.3419 | 57.9053 | 57.8419 | 178.1335 | 21.3663 | 6.7137 | 151.6346 | 3.035 | 7.019 | 0 | 0 | 124.0667 | 123.6667 | 123.4 | 123.3 | 122.5333 | 80.5 | 123 | 123 | 121.5 | 123.1 | 0.1 | 243 | Hybrid | 0 | 0 | 0 | 1 | 0 | 34 | 67.7 | 75.7 | 94.8 | 66.6 | 450 | 95 | 1049 | 80 | 916 | 0 | 129 | 0 | 0 | 67.527 | 51.298 | 68.191 | 49.428
2024-12-05 | 14:47 | 143.7 | 6767.87 | 0:02 | 240.14 | 0.18588 | 11.26 | 435.53 | 0 | 60.004 | 44.64 | 0.2523 | 4.9535 | 1.4367 | 6766 | 15.175 | 0 | 60.8875 | 1 | Testing Tank A - Drawing Water Until RTD Out = 109.2°.... 0.304 0 355 | 116.1778 | 57.2543 | 57.9708 | 124.24 | 67.5041 | 7.082 | 3.001 | 0.123 | 0.037 | 0.023 | 0 | 25.0511 | 8.3423 | 57.8641 | 59.082 | 179.3735 | 21.5152 | 6.7156 | 151.6344 | 3.04 | 7.17 | 0 | 0 | 124 | 123.6333 | 123.4 | 123.3 | 122.4333 | 80.3 | 123 | 123 | 121.5 | 123.1 | 0.1 | 243 | Hybrid | 0 | 0 | 0 | 1 | 0 | 34 | 67.7 | 75.5 | 94.7 | 66.6 | 450 | 95 | 1049 | 80 | 916 | 0 | 129 | 0 | 0 | 67.527 | 51.302 | 68.19 | 49.432
2024-12-05 | 14:47 | 146.7 | 6770.87 | 0:02 | 240.12 | 0.20391 | 11.18 | 435.54 | 0 | 59.999 | 48.96 | 0.2283 | 4.6962 | 1.4422 | 6769 | 15.175 | 0 | 60.7875 | 1 | Testing Tank A - Drawing Water Until RTD Out = 109.2°.... 0.304 0 362 | 116.1389 | 57.2559 | 57.9757 | 124.22 | 67.4998 | 7.233 | 3.004 | 0.126 | 0.034 | 0.023 | 0 | 25.0399 | 8.3421 | 57.8958 | 60.3352 | 180.6288 | 21.6654 | 6.7161 | 151.6344 | 3.039 | 7.322 | 0 | 0 | 124.0333 | 123.6 | 123.4 | 123.3 | 122.4 | 80.1 | 123 | 123 | 121.5 | 123.1 | 0.1 | 242 | Hybrid | 0 | 0 | 0 | 1 | 0 | 34 | 67.6 | 75.3 | 94.7 | 66.6 | 450 | 95 | 1049 | 80 | 916 | 0 | 129 | 0 | 0 | 67.526 | 51.307 | 68.189 | 49.436
2024-12-05 | 14:47 | 149.7 | 6773.87 | 0:02 | 240.09 | 0.21635 | 11.67 | 435.54 | 0 | 60 | 51.94 | 0.2246 | 4.6111 | 1.4473 | 6772 | 15.175 | 0 | 60.9 | 1 | Testing Tank A - Drawing Water Until RTD Out = 109.2°.... 0.500 0 369 | 116.05 | 57.259 | 57.988 | 124.24 | 67.4951 | 7.375 | 2.995 | 0.127 | 0.031 | 0.026 | 0.001 | 25.033 | 8.3422 | 57.8766 | 61.5223 | 181.8158 | 21.808 | 6.7147 | 151.6346 | 3.038 | 7.466 | 0 | 0 | 124 | 123.6 | 123.3333 | 123.2333 | 122.3333 | 79.8 | 123 | 123 | 121.5 | 123.1 | 0.1 | 242 | Hybrid | 0 | 0 | 0 | 1 | 0 | 34 | 67.6 | 75.2 | 94.6 | 66.6 | 450 | 95 | 1049 | 80 | 916 | 0 | 129 | 0 | 0 | 67.526 | 51.307 | 68.189 | 49.436
2024-12-05 | 14:47 | 152.7 | 6776.87 | 0:03 | 240.06 | 0.22365 | 11.75 | 435.55 | 0 | 60 | 53.69 | 0.2189 | 4.7297 | 1.4532 | 6775 | 15.175 | 0 | 60.9875 | 1 | Testing Tank A - Drawing Water Until RTD Out = 109.2°.... 0.446 0 377 | 115.9611 | 57.2402 | 58.001 | 124.25 | 67.4859 | 7.523 | 2.99 | 0.13 | 0.026 | 0.03 | 0 | 24.9493 | 8.3419 | 57.9212 | 62.759 | 183.0526 | 21.956 | 6.7152 | 151.6347 | 3.028 | 7.616 | 0 | 0 | 124 | 123.5333 | 123.3333 | 123.2333 | 122.2333 | 79.4333 | 123 | 123 | 121.4 | 123.1 | 0.1 | 242 | Hybrid | 0 | 0 | 0 | 1 | 0 | 34 | 67.6 | 75 | 94.5 | 66.6 | 450 | 95 | 1049 | 80 | 916 | 0 | 129 | 0 | 0 | 67.526 | 51.311 | 68.188 | 49.44
2024-12-05 | 14:47 | 155.7 | 6779.87 | 0:03 | 240.02 | 0.23107 | 12.08 | 435.56 | 0 | 60.004 | 55.46 | 0.2178 | 5.0452 | 1.4578 | 6778 | 15.175 | 0 | 60.925 | 1 | Testing Tank A - Drawing Water Until RTD Out = 109.2°.... 0.446 0 384 | 115.85 | 57.2392 | 58.0104 | 124.25 | 67.4792 | 7.674 | 3.001 | 0.133 | 0.021 | 0.036 | 0 | 24.9305 | 8.342 | 57.8998 | 64.0169 | 184.3084 | 22.1065 | 6.7144 | 151.6348 | 3.025 | 7.769 | 0 | 0 | 124 | 123.5333 | 123.3 | 123.2 | 122.1333 | 78.9333 | 123 | 123 | 121.4 | 123.1 | 0.1 | 242 | Hybrid | 0 | 0 | 0 | 1 | 0 | 34 | 67.6 | 74.8 | 94.4 | 66.6 | 450 | 95 | 1049 | 80 | 916 | 0 | 129 | 0 | 0 | 67.525 | 51.315 | 68.188 | 49.444
2024-12-05 | 14:47 | 158.7 | 6782.87 | 0:03 | 239.99 | 0.23897 | 11.96 | 435.57 | 0 | 59.996 | 57.35 | 0.2085 | 4.791 | 1.4591 | 6781 | 15.175 | 0 | 60.9 | 1 | Testing Tank A - Drawing Water Until RTD Out = 109.2°.... 0.446 0 392 | 115.6778 | 57.2423 | 58.0145 | 124.25 | 67.4755 | 7.822 | 2.989 | 0.134 | 0.018 | 0.039 | 0 | 24.9919 | 8.342 | 57.9074 | 65.2527 | 185.5463 | 22.2549 | 6.7111 | 151.6348 | 3.033 | 7.919 | 0 | 0 | 124 | 123.5 | 123.2 | 123.1667 | 121.9 | 78.3 | 123 | 123 | 121.4 | 123.1 | 0.1 | 242 | Hybrid | 0 | 0 | 0 | 1 | 0 | 34 | 67.6 | 74.7 | 94.4 | 66.6 | 450 | 95 | 1049 | 80 | 916 | 0 | 129 | 0 | 0 | 67.525 | 51.319 | 68.187 | 49.448
2024-12-05 | 14:47 | 161.7 | 6785.88 | 0:03 | 239.96 | 0.25791 | 12.01 | 435.58 | 0 | 60.003 | 61.89 | 0.1941 | 4.3236 | 1.4595 | 6784 | 15.175 | 0 | 60.975 | 1 | Testing Tank A - Drawing Water Until RTD Out = 109.2°.... 0.451 0 399 | 115.5389 | 57.2426 | 58.0145 | 124.25 | 67.4727 | 7.971 | 2.992 | 0.135 | 0.016 | 0.042 | 0 | 25.0072 | 8.342 | 57.9083 | 66.4948 | 186.7884 | 22.4038 | 6.715 | 151.6348 | 3.035 | 8.069 | 0 | 0 | 124 | 123.5 | 123.2 | 123.1 | 121.6333 | 77.8 | 123 | 123 | 121.4 | 123.1 | 0.1 | 242 | Hybrid | 0 | 0 | 0 | 1 | 0 | 34 | 67.6 | 74.5 | 94.4 | 66.6 | 450 | 95 | 1049 | 80 | 916 | 0 | 129 | 0 | 0 | 67.524 | 51.323 | 68.186 | 49.452
2024-12-05 | 14:47 | 164.7 | 6788.88 | 0:03 | 239.95 | 0.27827 | 12.14 | 435.59 | 0 | 60.005 | 66.77 | 0.1818 | 4.0407 | 1.4608 | 6787 | 15.175 | 0 | 60.95 | 1 | Testing Tank A - Drawing Water Until RTD Out = 109.2°.... 0.250 0 406 | 115.4611 | 57.2348 | 58.012 | 124.25 | 67.4671 | 8.119 | 2.997 | 0.133 | 0.017 | 0.044 | 0 | 24.9461 | 8.342 | 57.9106 | 67.7335 | 188.0271 | 22.5523 | 6.7148 | 151.6348 | 3.027 | 8.22 | 0 | 0 | 124 | 123.5 | 123.2333 | 123.1667 | 121.3667 | 77.5 | 123 | 123 | 121.4 | 123 | 0.1 | 242 | Hybrid | 0 | 0 | 0 | 1 | 0 | 34 | 67.6 | 74.4 | 94.3 | 66.6 | 450 | 95 | 1050 | 80 | 916 | 0 | 129 | 0 | 0 | 67.524 | 51.327 | 68.185 | 49.456
2024-12-05 | 14:47 | 167.7 | 6791.88 | 0:03 | 239.95 | 0.27544 | 11.84 | 435.6 | 0 | 60 | 66.09 | 0.1792 | 4.2525 | 1.4613 | 6790 | 15.175 | 0 | 60.9125 | 1 | Testing Tank A - Drawing Water Until RTD Out = 109.2°.... 0.304 0 414 | 115.2889 | 57.2302 | 58.0051 | 124.23 | 67.4586 | 8.275 | 2.999 | 0.133 | 0.017 | 0.044 | 0 | 24.9651 | 8.3416 | 57.9505 | 69.0318 | 189.3255 | 22.708 | 6.7129 | 151.6347 | 3.03 | 8.377 | 0 | 0 | 124 | 123.4667 | 123.1667 | 123.1 | 120.8 | 77.2 | 123 | 123 | 121.3 | 123 | 0.1 | 242 | Hybrid | 0 | 0 | 0 | 1 | 0 | 34 | 67.6 | 74.2 | 94.2 | 66.6 | 450 | 95 | 1050 | 80 | 916 | 0 | 129 | 0 | 0 | 67.523 | 51.332 | 68.185 | 49.46
2024-12-05 | 14:48 | 170.7 | 6794.88 | 0:03 | 239.96 | 0.26015 | 12.14 | 435.61 | 0 | 60 | 62.43 | 0.1944 | 4.4444 | 1.4595 | 6793 | 15.175 | 0 | 60.8 | 1 | Testing Tank A - Drawing Water Until RTD Out = 109.2°.... 0.447 0 421 | 115.1278 | 57.243 | 57.9937 | 124.24 | 67.4524 | 8.423 | 3.02 | 0.133 | 0.018 | 0.043 | 0 | 25.1714 | 8.3416 | 57.9535 | 70.2691 | 190.5627 | 22.8563 | 6.7201 | 151.6349 | 3.055 | 8.527 | 0 | 0 | 123.9667 | 123.4333 | 123.1333 | 123.1 | 120.1333 | 77 | 123 | 123 | 121.3 | 123 | 0.1 | 242 | Hybrid | 0 | 0 | 0 | 1 | 0 | 34 | 67.5 | 74.1 | 94.1 | 66.6 | 450 | 95 | 1050 | 80 | 916 | 0 | 129 | 0 | 0 | 67.523 | 51.336 | 68.184 | 49.464
2024-12-05 | 14:48 | 173.7 | 6797.88 | 0:03 | 239.99 | 0.23751 | 12.06 | 435.62 | 0 | 60 | 57 | 0.2115 | 4.7455 | 1.458 | 6796 | 15.175 | 0 | 60.7 | 1 | Testing Tank A - Drawing Water Until RTD Out = 109.2°.... 0.500 0 428 | 114.9778 | 57.242 | 57.9822 | 124.25 | 67.4492 | 8.572 | 3.017 | 0.131 | 0.021 | 0.042 | 0 | 25.3172 | 8.3418 | 57.9364 | 71.5062 | 191.7997 | 23.0046 | 6.71 | 151.6348 | 3.072 | 8.677 | 0 | 0 | 124 | 123.4 | 123.1333 | 123.0667 | 119.4333 | 76.8333 | 123 | 123 | 121.3 | 123 | 0 | 242 | Hybrid | 0 | 0 | 0 | 1 | 0 | 34 | 67.5 | 73.9 | 94.1 | 66.6 | 450 | 95 | 1050 | 80 | 916 | 0 | 129 | 0 | 0 | 67.523 | 51.34 | 68.183 | 49.468
2024-12-05 | 14:48 | 176.7 | 6800.88 | 0:03 | 240.02 | 0.22757 | 11.9 | 435.63 | 0 | 60.001 | 54.62 | 0.2179 | 4.8723 | 1.4576 | 6799 | 15.175 | 0 | 60.8125 | 1 | Testing Tank A - Drawing Water Until RTD Out = 109.2°.... 0.500 0 435 | 114.8111 | 57.2428 | 57.9814 | 124.23 | 67.4475 | 8.719 | 3.012 | 0.127 | 0.024 | 0.039 | 0 | 25.1952 | 8.3418 | 57.9345 | 72.7316 | 193.0231 | 23.1512 | 6.7157 | 151.6348 | 3.057 | 8.826 | 0 | 0 | 124 | 123.4 | 123.1 | 123.0333 | 118.7 | 76.6333 | 123 | 123 | 121.3 | 123 | 0.1 | 242 | Hybrid | 0 | 0 | 0 | 1 | 0 | 34 | 67.5 | 73.8 | 94.1 | 66.6 | 450 | 95 | 1050 | 80 | 916 | 0 | 129 | 0 | 0 | 67.522 | 51.344 | 68.182 | 49.472
2024-12-05 | 14:48 | 179.7 | 6803.88 | 0:03 | 240.05 | 0.22426 | 12.02 | 435.64 | 0 | 60 | 53.83 | 0.2233 | 5.021 | 1.453 | 6802 | 15.175 | 0 | 60.95 | 1 | Testing Tank A - Drawing Water Until RTD Out = 109.2°.... 0.250 0 443 | 114.6111 | 57.2487 | 57.9855 | 124.22 | 67.4435 | 8.867 | 2.999 | 0.124 | 0.026 | 0.037 | 0 | 24.9082 | 8.3419 | 57.9234 | 73.9683 | 194.2619 | 23.2997 | 6.7137 | 151.6349 | 3.023 | 8.976 | 0 | 0 | 123.9667 | 123.4 | 123.1 | 123 | 117.8667 | 76.3333 | 123 | 123 | 121.3 | 123 | 0.1 | 242 | Hybrid | 0 | 0 | 0 | 1 | 0 | 34 | 67.5 | 73.6 | 94 | 66.6 | 450 | 95 | 1048 | 80 | 916 | 0 | 129 | 0 | 0 | 67.522 | 51.348 | 68.182 | 49.476
2024-12-05 | 14:48 | 182.7 | 6806.88 | 0:03 | 240.09 | 0.21492 | 11.81 | 435.65 | 0 | 60.006 | 51.6 | 0.2289 | 4.5228 | 1.4465 | 6805 | 15.175 | 0 | 61 | 1 | Testing Tank A - Drawing Water Until RTD Out = 109.2°.... 0.303 0 451 | 114.3833 | 57.2432 | 57.9912 | 124.22 | 67.4373 | 9.022 | 2.985 | 0.125 | 0.028 | 0.035 | 0 | 24.8027 | 8.3417 | 57.9393 | 75.2635 | 195.555 | 23.4547 | 6.7153 | 151.6349 | 3.01 | 9.133 | 0 | 0 | 123.9333 | 123.4 | 123.1 | 123 | 116.8667 | 76 | 123 | 123 | 121.3 | 122.9 | 0.1 | 242 | Hybrid | 0 | 0 | 0 | 1 | 0 | 34 | 67.5 | 73.5 | 93.9 | 66.6 | 450 | 95 | 1048 | 80 | 916 | 0 | 129 | 0 | 0 | 67.521 | 51.352 | 68.181 | 49.48
2024-12-05 | 14:48 | 185.7 | 6809.88 | 0:03 | 240.11 | 0.20569 | 11.76 | 435.66 | 0 | 60.002 | 49.39 | 0.2382 | 4.7371 | 1.4405 | 6808 | 15.175 | 0 | 60.9375 | 1 | Testing Tank A - Drawing Water Until RTD Out = 109.2°.... 0.304 0 459 | 114.1 | 57.2473 | 57.9986 | 124.22 | 67.4324 | 9.173 | 2.994 | 0.122 | 0.03 | 0.034 | 0 | 24.9648 | 8.3417 | 57.9399 | 76.5183 | 196.8119 | 23.6054 | 6.7174 | 151.6345 | 3.03 | 9.286 | 0 | 0 | 123.9 | 123.3333 | 123.0667 | 122.9 | 115.7 | 75.7 | 123 | 123 | 121.2 | 122.9 | 0.1 | 242 | Hybrid | 0 | 0 | 0 | 1 | 0 | 34 | 67.5 | 73.3 | 93.9 | 66.6 | 450 | 95 | 1048 | 80 | 916 | 0 | 129 | 0 | 0 | 67.521 | 51.356 | 68.18 | 49.484
2024-12-05 | 14:48 | 188.7 | 6812.88 | 0:03 | 240.1 | 0.19117 | 12.32 | 435.67 | 0 | 60.003 | 45.9 | 0.2685 | 4.9962 | 1.4359 | 6811 | 15.175 | 0 | 60.75 | 1 | Testing Tank A - Drawing Water Until RTD Out = 109.2°.... 0.250 0 466 | 113.8556 | 57.2519 | 57.9994 | 124.2133 | 67.4294 | 9.318 | 3.009 | 0.117 | 0.032 | 0.034 | 0 | 25.1673 | 8.342 | 57.9253 | 77.7313 | 198.0249 | 23.7508 | 6.7155 | 151.6339 | 3.054 | 9.433 | 0 | 0 | 123.9 | 123.3333 | 123.0333 | 122.9 | 114.5667 | 75.4 | 123 | 123 | 121.2 | 122.9 | 0.1 | 242 | Hybrid | 0 | 0 | 0 | 1 | 0 | 34 | 67.5 | 73.2 | 93.8 | 66.6 | 450 | 95 | 1048 | 80 | 916 | 0 | 129 | 0 | 0 | 67.52 | 51.36 | 68.179 | 49.488
2024-12-05 | 14:48 | 191.7 | 6815.88 | 0:03 | 240.1 | 0.15332 | 11.98 | 435.68 | 0 | 60.002 | 36.81 | 0.3256 | 5.1536 | 1.4266 | 6814 | 15.175 | 0 | 60.7125 | 1 | Testing Tank A - Drawing Water Until RTD Out = 109.2°.... 0.250 0 474 | 113.6 | 57.2605 | 57.9961 | 124.2133 | 67.4239 | 9.467 | 3.014 | 0.115 | 0.034 | 0.03 | 0 | 25.2194 | 8.3423 | 57.9019 | 78.9732 | 199.2647 | 23.8994 | 6.7106 | 151.6336 | 3.06 | 9.584 | 0 | 0 | 123.8333 | 123.3 | 123 | 122.9 | 113.2667 | 75.3 | 123 | 123 | 121.2 | 122.9 | 0.1 | 242 | Hybrid | 0 | 0 | 0 | 1 | 0 | 34 | 67.5 | 73 | 93.7 | 66.6 | 450 | 95 | 1048 | 80 | 916 | 0 | 129 | 0 | 0 | 67.52 | 51.364 | 68.178 | 49.493
2024-12-05 | 14:48 | 194.7 | 6818.88 | 0:03 | 240.1 | 0.12616 | 11.95 | 435.69 | 0 | 60.002 | 30.29 | 0.3946 | 5.0449 | 1.4171 | 6817 | 15.175 | 0 | 60.8125 | 1 | Testing Tank A - Drawing Water Until RTD Out = 109.2°.... 0.250 0 482 | 113.3667 | 57.2578 | 58.001 | 124.2133 | 67.4129 | 9.615 | 3.008 | 0.119 | 0.036 | 0.029 | 0 | 25.096 | 8.3424 | 57.8943 | 80.2105 | 200.5041 | 24.048 | 6.7138 | 151.6338 | 3.045 | 9.734 | 0 | 0 | 123.8 | 123.3 | 123 | 122.9 | 111.9 | 75.3 | 123 | 123 | 121.2 | 122.9 | 0.1 | 242 | Hybrid | 0 | 0 | 0 | 1 | 0 | 34 | 67.5 | 72.9 | 93.6 | 66.6 | 450 | 95 | 1049 | 80 | 916 | 0 | 129 | 0 | 0 | 67.519 | 51.368 | 68.178 | 49.497
2024-12-05 | 14:48 | 197.7 | 6821.88 | 0:03 | 240.09 | 0.14994 | 11.59 | 435.7 | 0 | 60 | 36 | 0.3219 | 5.1942 | 1.4275 | 6820 | 15.175 | 0 | 60.875 | 1 | Testing Tank A - Drawing Water Until RTD Out = 109.2°.... 0.304 0 490 | 113.1 | 57.237 | 58.0173 | 124.2133 | 67.4037 | 9.77 | 3.003 | 0.122 | 0.037 | 0.027 | 0 | 24.9807 | 8.3417 | 57.9774 | 81.4987 | 201.7923 | 24.2022 | 6.7146 | 151.6338 | 3.031 | 9.89 | 0 | 0 | 123.8 | 123.2667 | 122.9667 | 122.9 | 110.3667 | 75.3 | 123 | 123 | 121.1 | 122.9 | 0.1 | 242 | Hybrid | 0 | 0 | 0 | 1 | 0 | 34 | 67.5 | 72.7 | 93.6 | 66.6 | 450 | 95 | 1049 | 80 | 916 | 0 | 129 | 0 | 0 | 67.519 | 51.373 | 68.177 | 49.501
2024-12-05 | 14:48 | 200.7 | 6824.88 | 0:03 | 240.08 | 0.18492 | 11.98 | 435.71 | 0 | 60.002 | 44.4 | 0.2698 | 4.8269 | 1.4334 | 6823 | 15.175 | 0 | 60.875 | 1 | Testing Tank A - Drawing Water Until RTD Out = 109.2°.... 0.446 0 497 | 112.8167 | 57.237 | 58.0365 | 124.2 | 67.4 | 9.914 | 2.996 | 0.118 | 0.038 | 0.025 | 0 | 24.9775 | 8.3417 | 57.9795 | 82.7033 | 202.9969 | 24.3468 | 6.716 | 151.6341 | 3.031 | 10.036 | 0 | 0 | 123.8 | 123.2667 | 122.9333 | 122.9 | 108.8667 | 75.1333 | 123 | 123 | 121.1 | 122.9 | 0.1 | 242 | Hybrid | 0 | 0 | 0 | 1 | 0 | 34 | 67.5 | 72.6 | 93.5 | 66.6 | 450 | 95 | 1049 | 80 | 916 | 0 | 129 | 0 | 0 | 67.518 | 51.377 | 68.176 | 49.505
2024-12-05 | 14:48 | 203.7 | 6827.88 | 0:03 | 240.06 | 0.20706 | 11.54 | 435.72 | 0 | 59.997 | 49.71 | 0.2322 | 4.9049 | 1.4418 | 6826 | 15.175 | 0 | 60.95 | 1 | Testing Tank A - Drawing Water Until RTD Out = 109.2°.... 0.109 0 505 | 112.5167 | 57.2423 | 58.052 | 124.2067 | 67.3988 | 10.064 | 2.988 | 0.12 | 0.037 | 0.023 | 0 | 24.9893 | 8.3416 | 57.9978 | 83.9566 | 204.2501 | 24.4971 | 6.711 | 151.6339 | 3.032 | 10.188 | 0 | 0 | 123.7333 | 123.2333 | 122.9333 | 122.8333 | 107.4333 | 74.9333 | 123 | 123 | 121 | 122.9 | 0.1 | 242 | Hybrid | 0 | 0 | 0 | 1 | 0 | 34 | 67.5 | 72.4 | 93.4 | 66.6 | 450 | 95 | 1049 | 80 | 916 | 0 | 129 | 0 | 0 | 67.518 | 51.381 | 68.175 | 49.509
2024-12-05 | 14:48 | 206.7 | 6830.88 | 0:03 | 240.04 | 0.21709 | 11.98 | 435.73 | 0 | 59.999 | 52.11 | 0.2299 | 4.6676 | 1.4481 | 6829 | 15.175 | 0 | 60.9375 | 1 | Testing Tank A - Drawing Water Until RTD Out = 109.2°.... 0.446 0 512 | 112.3167 | 57.2429 | 58.0553 | 124.1867 | 67.3939 | 10.211 | 2.994 | 0.117 | 0.037 | 0.022 | 0 | 24.946 | 8.3415 | 58.0082 | 85.1777 | 205.4713 | 24.6435 | 6.7173 | 151.6341 | 3.027 | 10.336 | 0 | 0 | 123.8 | 123.2667 | 122.9 | 122.9 | 106.1333 | 74.9 | 123 | 123 | 121 | 122.8 | 0.1 | 242 | Hybrid | 0 | 0 | 0 | 1 | 0 | 34 | 67.4 | 72.3 | 93.3 | 66.6 | 450 | 95 | 1049 | 80 | 916 | 0 | 129 | 0 | 0 | 67.517 | 51.385 | 68.174 | 49.513
2024-12-05 | 14:48 | 209.7 | 6833.88 | 0:03 | 240 | 0.22167 | 11.4 | 435.74 | 0 | 60.004 | 53.2 | 0.2142 | 4.8599 | 1.4551 | 6832 | 15.175 | 0 | 60.875 | 1 | Testing Tank A - Drawing Water Until RTD Out = 109.2°.... 0.304 0 520 | 112.05 | 57.2442 | 58.0508 | 124.1867 | 67.3861 | 10.365 | 2.995 | 0.12 | 0.036 | 0.021 | 0 | 24.9253 | 8.3415 | 58.003 | 86.4701 | 206.7637 | 24.7982 | 6.7175 | 151.6341 | 3.025 | 10.493 | 0 | 0 | 123.7333 | 123.2 | 122.9 | 122.8 | 104.7667 | 74.9 | 123 | 123 | 120.9 | 122.8 | 0.1 | 242 | Hybrid | 0 | 0 | 0 | 1 | 0 | 34 | 67.4 | 72.1 | 93.3 | 66.6 | 450 | 95 | 1051 | 80 | 916 | 0 | 129 | 0 | 0 | 67.517 | 51.389 | 68.174 | 49.517
2024-12-05 | 14:48 | 212.7 | 6836.88 | 0:04 | 239.97 | 0.2268 | 11.25 | 435.75 | 0 | 60.005 | 54.42 | 0.2066 | 4.8889 | 1.4571 | 6835 | 15.175 | 0 | 60.925 | 1 | Testing Tank A - Drawing Water Until RTD Out = 109.2°.... 0.304 0 528 | 111.7889 | 57.2401 | 58.0459 | 124.18 | 67.3812 | 10.515 | 2.992 | 0.121 | 0.035 | 0.024 | 0 | 24.9941 | 8.3417 | 57.9798 | 87.7158 | 208.0094 | 24.9477 | 6.7134 | 151.6341 | 3.033 | 10.644 | 0 | 0 | 123.7 | 123.2 | 122.8667 | 122.7667 | 103.4333 | 74.7667 | 123 | 123 | 120.8 | 122.8 | 0.1 | 242 | Hybrid | 0 | 0 | 0 | 1 | 0 | 34 | 67.4 | 72 | 93.3 | 66.6 | 450 | 95 | 1051 | 80 | 916 | 0 | 129 | 0 | 0 | 67.516 | 51.393 | 68.173 | 49.521
2024-12-05 | 14:48 | 215.7 | 6839.88 | 0:04 | 239.95 | 0.24164 | 11.69 | 435.76 | 0 | 60.006 | 57.98 | 0.2017 | 4.7 | 1.4596 | 6838 | 15.175 | 0 | 60.9625 | 1 | Testing Tank A - Drawing Water Until RTD Out = 109.2°.... 0.446 0 535 | 111.5556 | 57.234 | 58.0459 | 124.1667 | 67.3792 | 10.66 | 3.007 | 0.119 | 0.035 | 0.024 | 0 | 25.0613 | 8.3415 | 58.0108 | 88.9296 | 209.2212 | 25.093 | 6.7134 | 151.6342 | 3.041 | 10.792 | 0 | 0 | 123.7 | 123.2 | 122.9 | 122.7667 | 102.1333 | 74.6333 | 123 | 123 | 120.7 | 122.8 | 0.1 | 242 | Hybrid | 0 | 0 | 0 | 1 | 0 | 34 | 67.4 | 71.9 | 93.2 | 66.6 | 450 | 95 | 1051 | 80 | 916 | 0 | 129 | 0 | 0 | 67.516 | 51.397 | 68.172 | 49.526
2024-12-05 | 14:48 | 218.7 | 6842.88 | 0:04 | 239.95 | 0.26834 | 11.71 | 435.77 | 0 | 60 | 64.39 | 0.1819 | 4.2208 | 1.4608 | 6841 | 15.175 | 0 | 60.75 | 1 | Testing Tank A - Drawing Water Until RTD Out = 109.2°.... 0.453 0 543 | 111.2444 | 57.2432 | 58.048 | 124.16 | 67.3763 | 10.809 | 3.001 | 0.121 | 0.033 | 0.025 | 0 | 25.0723 | 8.3413 | 58.0318 | 90.1658 | 210.4594 | 25.2414 | 6.7114 | 151.634 | 3.043 | 10.942 | 0 | 0 | 123.6667 | 123.1333 | 122.8667 | 122.7 | 100.7 | 74.4 | 123 | 123 | 120.6 | 122.8 | 0.1 | 242 | Hybrid | 0 | 0 | 0 | 1 | 0 | 34 | 67.4 | 71.7 | 93.1 | 66.6 | 450 | 95 | 1051 | 80 | 916 | 0 | 129 | 0 | 0 | 67.515 | 51.402 | 68.171 | 49.53
2024-12-05 | 14:48 | 221.7 | 6845.88 | 0:04 | 239.95 | 0.28505 | 12.03 | 435.78 | 0 | 60.002 | 68.4 | 0.1759 | 4.3368 | 1.466 | 6844 | 15.175 | 0 | 60.9375 | 1 | Testing Tank A - Drawing Water Until RTD Out = 109.2°.... 0.500 0 550 | 110.9 | 57.2494 | 58.0463 | 124.14 | 67.3718 | 10.956 | 2.995 | 0.123 | 0.031 | 0.026 | 0 | 25.0401 | 8.3417 | 57.9856 | 91.3976 | 211.6912 | 25.3891 | 6.7164 | 151.6341 | 3.039 | 11.091 | 0 | 0 | 123.6 | 123.1 | 122.8 | 122.6333 | 99.2333 | 74.0333 | 123 | 123 | 120.5 | 122.8 | 0.1 | 242 | Hybrid | 0 | 0 | 0 | 1 | 0 | 34 | 67.4 | 71.6 | 93 | 66.6 | 450 | 95 | 1051 | 80 | 916 | 0 | 129 | 0 | 0 | 67.515 | 51.406 | 68.17 | 49.534
2024-12-05 | 14:48 | 224.7 | 6848.88 | 0:04 | 239.96 | 0.27039 | 11.62 | 435.79 | 0 | 60.002 | 64.88 | 0.1792 | 4.3678 | 1.4631 | 6847 | 15.175 | 0 | 60.975 | 1 | Testing Tank A - Drawing Water Until RTD Out = 109.2°.... 0.447 0 558 | 110.6 | 57.2618 | 58.0427 | 124.12 | 67.3673 | 11.105 | 2.993 | 0.132 | 0.027 | 0.03 | 0 | 24.9131 | 8.3417 | 57.9862 | 92.6416 | 212.9331 | 25.538 | 6.7108 | 151.6342 | 3.023 | 11.242 | 0 | 0 | 123.5667 | 123.1 | 122.8333 | 122.6333 | 97.7 | 73.7667 | 123 | 123 | 120.3 | 122.8 | 0.1 | 242 | Hybrid | 0 | 0 | 0 | 1 | 0 | 34 | 67.4 | 71.5 | 93 | 66.6 | 450 | 95 | 1051 | 80 | 916 | 0 | 129 | 0 | 0 | 67.514 | 51.41 | 68.169 | 49.538
2024-12-05 | 14:48 | 227.7 | 6851.88 | 0:04 | 239.99 | 0.23934 | 11.26 | 435.8 | 0 | 60.003 | 57.44 | 0.196 | 4.6783 | 1.4591 | 6850 | 15.175 | 0 | 60.95 | 1 | Testing Tank A - Drawing Water Until RTD Out = 109.2°.... 0.304 0 565 | 110.3167 | 57.2629 | 58.0422 | 124.09 | 67.3641 | 11.259 | 2.988 | 0.137 | 0.023 | 0.034 | 0 | 24.874 | 8.3416 | 57.9901 | 93.9191 | 214.2128 | 25.6914 | 6.7134 | 151.6341 | 3.018 | 11.397 | 0 | 0 | 123.5333 | 123.1 | 122.8333 | 122.6 | 96.2667 | 73.5667 | 123 | 123 | 120.1 | 122.8 | 0.1 | 242 | Hybrid | 0 | 0 | 0 | 1 | 0 | 34 | 67.4 | 71.3 | 92.9 | 66.6 | 450 | 95 | 1051 | 80 | 916 | 0 | 129 | 0 | 0 | 67.513 | 51.414 | 68.169 | 49.542
2024-12-05 | 14:49 | 230.7 | 6854.88 | 0:04 | 240.02 | 0.22848 | 11.59 | 435.8 | 0 | 60.001 | 54.84 | 0.2114 | 4.8367 | 1.4568 | 6853 | 15.175 | 0 | 60.9375 | 1 | Testing Tank A - Drawing Water Until RTD Out = 109.2°.... 0.499 0 572 | 110.05 | 57.2704 | 58.0422 | 124.0833 | 67.3612 | 11.405 | 2.998 | 0.136 | 0.019 | 0.038 | 0 | 24.9845 | 8.3419 | 57.9542 | 95.1421 | 215.4358 | 25.838 | 6.7145 | 151.6344 | 3.032 | 11.545 | 0 | 0 | 123.5 | 123.0667 | 122.8 | 122.6 | 94.8667 | 73.4667 | 123 | 123 | 119.9 | 122.8 | 0.1 | 242 | Hybrid | 0 | 0 | 0 | 1 | 0 | 34 | 67.4 | 71.2 | 92.8 | 66.6 | 450 | 95 | 1051 | 80 | 916 | 0 | 129 | 0 | 0 | 67.513 | 51.419 | 68.168 | 49.547
2024-12-05 | 14:49 | 233.7 | 6857.88 | 0:04 | 240.05 | 0.2223 | 11.75 | 435.81 | 0 | 59.998 | 53.36 | 0.2201 | 4.794 | 1.4548 | 6856 | 15.175 | 0 | 60.8 | 1 | Testing Tank A - Drawing Water Until RTD Out = 109.2°.... 0.447 0 580 | 109.8111 | 57.2827 | 58.039 | 124.0467 | 67.3576 | 11.556 | 3.013 | 0.137 | 0.017 | 0.041 | 0 | 25.1508 | 8.3417 | 57.9809 | 96.399 | 216.6926 | 25.9887 | 6.7152 | 151.6342 | 3.052 | 11.698 | 0 | 0 | 123.5 | 123.0333 | 122.8 | 122.5667 | 93.5667 | 73.4 | 123 | 123 | 119.7 | 122.8 | 0.1 | 242 | Hybrid | 0 | 0 | 0 | 1 | 0 | 34 | 67.3 | 71.1 | 92.8 | 66.6 | 450 | 95 | 1051 | 80 | 916 | 0 | 129 | 0 | 0 | 67.512 | 51.423 | 68.167 | 49.551
2024-12-05 | 14:49 | 236.7 | 6860.89 | 0:04 | 240.08 | 0.21777 | 12.07 | 435.82 | 0 | 60.001 | 52.28 | 0.2308 | 4.6218 | 1.4476 | 6859 | 15.175 | 0 | 60.8375 | 1 | Testing Tank A - Drawing Water Until RTD Out = 109.2°.... 0.500 0 587 | 109.5889 | 57.2913 | 58.0337 | 124.0333 | 67.3527 | 11.703 | 3.002 | 0.135 | 0.016 | 0.042 | 0 | 25.1886 | 8.3414 | 58.0288 | 97.6286 | 217.9221 | 26.1361 | 6.7108 | 151.634 | 3.057 | 11.847 | 0 | 0 | 123.5 | 123 | 122.8 | 122.5667 | 92.3 | 73.3667 | 123 | 123 | 119.5 | 122.7 | 0.1 | 242 | Hybrid | 0 | 0 | 0 | 1 | 0 | 34 | 67.3 | 71 | 92.7 | 66.6 | 450 | 95 | 1051 | 80 | 916 | 0 | 129 | 0 | 0 | 67.512 | 51.427 | 68.166 | 49.555
2024-12-05 | 14:49 | 239.7 | 6863.88 | 0:04 | 240.11 | 0.21037 | 12.16 | 435.83 | 0 | 60.002 | 50.51 | 0.2407 | 4.8125 | 1.442 | 6862 | 15.175 | 0 | 60.9375 | 1 | Testing Tank A - Drawing Water Until RTD Out = 109.2°.... 0.500 0 594 | 109.35 | 57.2963 | 58.0312 | 124.01 | 67.3465 | 11.851 | 3 | 0.135 | 0.016 | 0.045 | 0 | 25.0138 | 8.3418 | 57.9762 | 98.861 | 219.1545 | 26.2838 | 6.7141 | 151.6341 | 3.035 | 11.996 | 0 | 0 | 123.5 | 123 | 122.8 | 122.5 | 91.0667 | 73.2333 | 123 | 123 | 119.2 | 122.7 | 0.1 | 242 | Hybrid | 0 | 0 | 0 | 1 | 0 | 34 | 67.3 | 70.8 | 92.7 | 66.6 | 450 | 95 | 1052 | 80 | 916 | 0 | 129 | 0 | 0 | 67.511 | 51.432 | 68.165 | 49.56
2024-12-05 | 14:49 | 242.7 | 6866.88 | 0:04 | 240.15 | 0.18216 | 12.14 | 435.84 | 0 | 60.004 | 43.74 | 0.2775 | 5.0637 | 1.4325 | 6865 | 15.175 | 0 | 60.9875 | 1 | Testing Tank A - Drawing Water Until RTD Out = 109.2°.... 0.303 0 602 | 109.0833 | 57.2988 | 58.0341 | 123.9833 | 67.3424 | 12.005 | 2.994 | 0.132 | 0.017 | 0.044 | 0 | 24.8308 | 8.3418 | 57.972 | 100.1473 | 220.4409 | 26.438 | 6.7139 | 151.6342 | 3.013 | 12.152 | 0 | 0 | 123.4667 | 122.9667 | 122.7333 | 122.4667 | 89.8667 | 73 | 123 | 123 | 118.8 | 122.7 | 0.1 | 242 | Hybrid | 0 | 0 | 0 | 1 | 0 | 34 | 67.3 | 70.7 | 92.6 | 66.6 | 450 | 95 | 1052 | 80 | 916 | 0 | 129 | 0 | 0 | 67.511 | 51.436 | 68.164 | 49.564
2024-12-05 | 14:49 | 245.7 | 6869.89 | 0:04 | 240.15 | 0.15009 | 11.85 | 435.85 | 0 | 59.999 | 36.04 | 0.3288 | 5.3594 | 1.4248 | 6868 | 15.175 | 0 | 60.95 | 1 | Testing Tank A - Drawing Water Until RTD Out = 109.2°.... 0.250 0 609 | 108.8611 | 57.2916 | 58.0406 | 123.9567 | 67.3404 | 12.151 | 2.993 | 0.132 | 0.021 | 0.041 | 0 | 24.9197 | 8.3419 | 57.9573 | 101.3667 | 221.6604 | 26.5842 | 6.7161 | 151.6342 | 3.024 | 12.3 | 0 | 0 | 123.4333 | 123 | 122.7667 | 122.4333 | 88.8 | 72.7333 | 123 | 123 | 118.4 | 122.6 | 0.1 | 242 | Hybrid | 0 | 0 | 0 | 1 | 0 | 34 | 67.3 | 70.6 | 92.5 | 66.6 | 450 | 95 | 1052 | 80 | 916 | 0 | 129 | 0 | 0 | 67.51 | 51.441 | 68.163 | 49.568
2024-12-05 | 14:49 | 248.7 | 6872.88 | 0:04 | 240.14 | 0.12652 | 11.93 | 435.86 | 0 | 60 | 30.38 | 0.3927 | 5.4143 | 1.4176 | 6871 | 15.175 | 0 | 60.95 | 1 | Testing Tank A - Drawing Water Until RTD Out = 109.2°.... 0.303 0 617 | 108.6333 | 57.2981 | 58.0451 | 123.9433 | 67.3367 | 12.305 | 2.995 | 0.13 | 0.025 | 0.039 | 0 | 25.0944 | 8.3421 | 57.9298 | 102.6477 | 222.9392 | 26.7375 | 6.7124 | 151.6338 | 3.045 | 12.456 | 0 | 0 | 123.4667 | 122.9667 | 122.7667 | 122.4 | 87.7333 | 72.4667 | 123 | 123 | 118 | 122.6 | 0.1 | 242 | Hybrid | 0 | 0 | 0 | 1 | 0 | 34 | 67.3 | 70.5 | 92.5 | 66.6 | 450 | 95 | 1052 | 80 | 916 | 0 | 129 | 0 | 0 | 67.51 | 51.445 | 68.163 | 49.573
2024-12-05 | 14:49 | 251.7 | 6875.89 | 0:04 | 240.14 | 0.14991 | 12.02 | 435.87 | 0 | 60.003 | 36 | 0.334 | 5.0419 | 1.4259 | 6874 | 15.175 | 0 | 60.8375 | 1 | Testing Tank A - Drawing Water Until RTD Out = 109.2°.... 0.500 0 623 | 108.3889 | 57.2988 | 58.0447 | 123.9167 | 67.3314 | 12.448 | 3.001 | 0.123 | 0.03 | 0.034 | 0 | 25.0985 | 8.342 | 57.9415 | 103.8423 | 224.1359 | 26.881 | 6.7111 | 151.6336 | 3.046 | 12.6 | 0 | 0 | 123.4 | 122.9333 | 122.7667 | 122.3667 | 86.7333 | 72.1333 | 123 | 123 | 117.5 | 122.6 | 0.1 | 242 | Hybrid | 0 | 0 | 0 | 1 | 0 | 34 | 67.3 | 70.4 | 92.4 | 66.6 | 450 | 95 | 1052 | 80 | 916 | 0 | 129 | 0 | 0 | 67.509 | 51.449 | 68.162 | 49.577
2024-12-05 | 14:49 | 254.7 | 6878.89 | 0:04 | 240.12 | 0.1876 | 12.22 | 435.88 | 0 | 59.998 | 45.05 | 0.2712 | 4.9166 | 1.435 | 6877 | 15.175 | 0 | 60.9 | 1 | Testing Tank A - Drawing Water Until RTD Out = 109.2°.... 0.250 0 631 | 108.1167 | 57.2994 | 58.0406 | 123.8833 | 67.3269 | 12.597 | 2.998 | 0.119 | 0.035 | 0.028 | 0 | 24.9627 | 8.3417 | 57.9853 | 105.0806 | 225.3741 | 27.0292 | 6.7126 | 151.6335 | 3.029 | 12.751 | 0 | 0 | 123.4 | 122.9 | 122.7 | 122.3 | 85.7 | 71.7 | 123 | 123 | 116.9 | 122.6 | 0.1 | 242 | Hybrid | 0 | 0 | 0 | 1 | 0 | 34 | 67.3 | 70.3 | 92.3 | 66.6 | 450 | 95 | 1051 | 80 | 916 | 0 | 129 | 0 | 0 | 67.509 | 51.454 | 68.161 | 49.581
2024-12-05 | 14:49 | 257.7 | 6881.89 | 0:04 | 240.09 | 0.20884 | 11.63 | 435.89 | 0 | 59.999 | 50.14 | 0.2319 | 4.7073 | 1.4427 | 6880 | 15.175 | 0 | 61 | 1 | Testing Tank A - Drawing Water Until RTD Out = 109.2°.... 0.304 0 639 | 107.8722 | 57.2901 | 58.0394 | 123.8633 | 67.3237 | 12.751 | 2.99 | 0.119 | 0.037 | 0.025 | 0.001 | 24.892 | 8.3416 | 58.0019 | 106.3704 | 226.664 | 27.184 | 6.7185 | 151.6335 | 3.02 | 12.907 | 0 | 0 | 123.3 | 122.9 | 122.7 | 122.3 | 84.7 | 71.3333 | 123 | 123 | 116.3 | 122.6 | 0.1 | 242 | Hybrid | 0 | 0 | 0 | 1 | 0 | 34 | 67.3 | 70.2 | 92.2 | 66.6 | 450 | 95 | 1051 | 80 | 916 | 0 | 129 | 0 | 0 | 67.508 | 51.459 | 68.16 | 49.586
2024-12-05 | 14:49 | 260.7 | 6884.89 | 0:04 | 240.06 | 0.219 | 11.51 | 435.9 | 0 | 60.001 | 52.57 | 0.2189 | 4.7032 | 1.4506 | 6883 | 15.175 | 0 | 60.975 | 1 | Testing Tank A - Drawing Water Until RTD Out = 109.2°.... 0.108 0 646 | 107.7 | 57.2808 | 58.0459 | 123.8367 | 67.3212 | 12.899 | 2.998 | 0.121 | 0.036 | 0.021 | 0 | 24.9735 | 8.3419 | 57.9614 | 107.6047 | 227.8983 | 27.332 | 6.7147 | 151.6335 | 3.03 | 13.057 | 0 | 0 | 123.3 | 122.9 | 122.7 | 122.3 | 83.9 | 71.1 | 123 | 123 | 115.6 | 122.6 | 0.1 | 242 | Hybrid | 0 | 0 | 0 | 1 | 0 | 34 | 67.3 | 70.1 | 92.2 | 66.6 | 450 | 95 | 1051 | 80 | 916 | 0 | 129 | 0 | 0 | 67.508 | 51.463 | 68.159 | 49.59
2024-12-05 | 14:49 | 263.7 | 6887.89 | 0:04 | 240.02 | 0.22309 | 11.37 | 435.91 | 0 | 60 | 53.55 | 0.2124 | 4.807 | 1.4563 | 6886 | 15.175 | 0 | 60.9 | 1 | Testing Tank A - Drawing Water Until RTD Out = 109.2°.... 0.304 0 653 | 107.5 | 57.2815 | 58.0586 | 123.8 | 67.3194 | 13.051 | 2.999 | 0.125 | 0.031 | 0.025 | 0 | 25.0737 | 8.3417 | 58.0082 | 108.87 | 229.1635 | 27.4837 | 6.7163 | 151.6333 | 3.042 | 13.21 | 0 | 0 | 123.3 | 122.8667 | 122.7 | 122.3 | 83.0333 | 70.8 | 123 | 123 | 114.9 | 122.6 | 0.1 | 242 | Hybrid | 0 | 0 | 0 | 1 | 0 | 34 | 67.3 | 70 | 92.1 | 66.6 | 450 | 95 | 1051 | 80 | 916 | 0 | 129 | 0 | 0 | 67.507 | 51.468 | 68.158 | 49.595
2024-12-05 | 14:49 | 266.7 | 6890.89 | 0:04 | 240 | 0.23059 | 11.77 | 435.92 | 0 | 60.001 | 55.34 | 0.2127 | 4.9647 | 1.459 | 6889 | 15.175 | 0 | 60.8625 | 1 | Testing Tank A - Drawing Water Until RTD Out = 109.2°.... 0.446 0 660 | 107.3167 | 57.2837 | 58.0671 | 123.8 | 67.3157 | 13.196 | 3.01 | 0.129 | 0.025 | 0.031 | 0 | 25.1258 | 8.3416 | 58.0124 | 110.0822 | 230.3758 | 27.629 | 6.7144 | 151.6334 | 3.049 | 13.357 | 0 | 0 | 123.3 | 122.8667 | 122.6333 | 122.2667 | 82.2333 | 70.6 | 123 | 123 | 114.2 | 122.5 | 0.1 | 242 | Hybrid | 0 | 0 | 0 | 1 | 0 | 34 | 67.3 | 69.9 | 92 | 66.6 | 450 | 95 | 1051 | 80 | 916 | 0 | 129 | 0 | 0 | 67.506 | 51.472 | 68.157 | 49.599
2024-12-05 | 14:49 | 269.7 | 6893.89 | 0:04 | 239.96 | 0.24689 | 11.97 | 435.93 | 0 | 60.001 | 59.24 | 0.202 | 4.6859 | 1.4587 | 6892 | 15.175 | 0 | 60.8375 | 1 | Testing Tank A - Drawing Water Until RTD Out = 109.2°.... 0.446 0 668 | 107.1278 | 57.292 | 58.07 | 123.7733 | 67.3084 | 13.344 | 3.006 | 0.134 | 0.019 | 0.038 | 0 | 25.0824 | 8.3415 | 58.0298 | 111.3186 | 231.6101 | 27.777 | 6.7158 | 151.6336 | 3.043 | 13.507 | 0 | 0 | 123.3 | 122.8 | 122.6333 | 122.2333 | 81.4667 | 70.3333 | 123 | 123 | 113.4 | 122.5 | 0.1 | 242 | Hybrid | 0 | 0 | 0 | 1 | 0 | 34 | 67.3 | 69.8 | 92 | 66.6 | 450 | 95 | 1050 | 80 | 916 | 0 | 129 | 0 | 0 | 67.506 | 51.477 | 68.156 | 49.604
2024-12-05 | 14:49 | 272.7 | 6896.89 | 0:05 | 239.94 | 0.27367 | 11.68 | 435.94 | 0 | 60.003 | 65.67 | 0.1779 | 4.1806 | 1.4629 | 6895 | 15.175 | 0 | 60.925 | 1 | Testing Tank A - Drawing Water Until RTD Out = 109.2°.... 0.304 0 676 | 106.95 | 57.2882 | 58.0724 | 123.7733 | 67.3035 | 13.498 | 2.997 | 0.136 | 0.016 | 0.043 | 0 | 25.0144 | 8.3418 | 57.9926 | 112.6034 | 232.897 | 27.9313 | 6.7133 | 151.6336 | 3.035 | 13.663 | 0 | 0 | 123.2667 | 122.8 | 122.6 | 122.1667 | 80.7 | 70.1667 | 123 | 123 | 112.6 | 122.5 | 0.1 | 242 | Hybrid | 0 | 0 | 0 | 1 | 0 | 34 | 67.3 | 69.7 | 92 | 66.6 | 450 | 95 | 1050 | 80 | 916 | 0 | 129 | 0 | 0 | 67.505 | 51.482 | 68.155 | 49.608
2024-12-05 | 14:49 | 275.7 | 6899.89 | 0:05 | 239.94 | 0.28004 | 12.1 | 435.95 | 0 | 60.003 | 67.19 | 0.1801 | 3.9159 | 1.4599 | 6898 | 15.175 | 0 | 60.975 | 1 | Testing Tank A - Drawing Water Until RTD Out = 109.2°.... 0.450 0 683 | 106.7889 | 57.2883 | 58.0773 | 123.7467 | 67.298 | 13.642 | 3.001 | 0.136 | 0.017 | 0.044 | 0 | 24.9849 | 8.3418 | 57.9905 | 113.8047 | 234.0983 | 28.0753 | 6.7131 | 151.6336 | 3.032 | 13.809 | 0 | 0 | 123.2667 | 122.8 | 122.6 | 122.1 | 79.9333 | 70.0333 | 123 | 123 | 111.8 | 122.5 | 0.1 | 242 | Hybrid | 0 | 0 | 0 | 1 | 0 | 34 | 67.3 | 69.6 | 91.9 | 66.6 | 450 | 95 | 1050 | 80 | 916 | 0 | 129 | 0 | 0 | 67.505 | 51.482 | 68.155 | 49.608
2024-12-05 | 14:49 | 278.7 | 6902.89 | 0:05 | 239.95 | 0.26285 | 12.09 | 435.96 | 0 | 59.999 | 63.07 | 0.1917 | 4.2686 | 1.4616 | 6901 | 15.175 | 0 | 60.875 | 1 | Testing Tank A - Drawing Water Until RTD Out = 109.2°.... 0.250 0 691 | 106.6167 | 57.2951 | 58.0818 | 123.74 | 67.2937 | 13.793 | 3.001 | 0.131 | 0.02 | 0.044 | 0 | 25.0198 | 8.3415 | 58.0209 | 115.0605 | 235.3542 | 28.2258 | 6.7176 | 151.6336 | 3.036 | 13.961 | 0 | 0 | 123.2 | 122.8 | 122.6 | 122.1 | 79.2333 | 69.7667 | 123 | 123 | 110.9 | 122.5 | 0.1 | 242 | Hybrid | 0 | 0 | 0 | 1 | 0 | 34 | 67.3 | 69.6 | 91.8 | 66.6 | 450 | 95 | 1050 | 80 | 916 | 0 | 129 | 0 | 0 | 67.505 | 51.486 | 68.155 | 49.613
2024-12-05 | 14:49 | 281.7 | 6905.89 | 0:05 | 239.98 | 0.23822 | 11.78 | 435.97 | 0 | 60 | 57.17 | 0.206 | 5.0248 | 1.4596 | 6904 | 15.175 | 0 | 60.8 | 1 | Testing Tank A - Drawing Water Until RTD Out = 109.2°.... 0.304 0 699 | 106.4333 | 57.3019 | 58.0802 | 123.71 | 67.2894 | 13.949 | 3.01 | 0.129 | 0.025 | 0.039 | 0 | 25.1182 | 8.3413 | 58.0444 | 116.3649 | 236.6585 | 28.3822 | 6.7147 | 151.6336 | 3.048 | 14.119 | 0 | 0 | 123.2 | 122.8 | 122.5667 | 122.1 | 78.5 | 69.4333 | 123 | 123 | 110 | 122.5 | 0.1 | 242 | Hybrid | 0 | 0 | 0 | 1 | 0 | 34 | 67.3 | 69.5 | 91.8 | 66.6 | 450 | 95 | 1050 | 80 | 916 | 0 | 129 | 0 | 0 | 67.504 | 51.495 | 68.153 | 49.622
2024-12-05 | 14:49 | 284.7 | 6908.89 | 0:05 | 240.01 | 0.22783 | 11.78 | 435.98 | 0 | 60 | 54.68 | 0.2154 | 5.0419 | 1.4576 | 6907 | 15.175 | 0 | 60.75 | 1 | Testing Tank A - Drawing Water Until RTD Out = 109.2°.... 0.303 0 706 | 106.2889 | 57.3105 | 58.0757 | 123.7133 | 67.2857 | 14.098 | 3.014 | 0.123 | 0.031 | 0.033 | 0 | 25.1802 | 8.3414 | 58.0329 | 117.6087 | 237.9022 | 28.5313 | 6.7117 | 151.6337 | 3.055 | 14.27 | 0 | 0 | 123.1667 | 122.8 | 122.5667 | 122.1 | 77.9 | 69.2 | 123 | 123 | 109.2 | 122.4 | 0.1 | 242 | Hybrid | 0 | 0 | 0 | 1 | 0 | 34 | 67.3 | 69.4 | 91.7 | 66.6 | 450 | 95 | 1050 | 80 | 916 | 0 | 129 | 0 | 0 | 67.503 | 51.5 | 68.152 | 49.626
2024-12-05 | 14:49 | 287.7 | 6911.89 | 0:05 | 240.04 | 0.22814 | 12.32 | 435.99 | 0 | 60.001 | 54.76 | 0.225 | 5.0031 | 1.4549 | 6910 | 15.175 | 0 | 60.8 | 1 | Testing Tank A - Drawing Water Until RTD Out = 109.2°.... 0.500 0 713 | 106.1333 | 57.3133 | 58.072 | 123.6967 | 67.2814 | 14.242 | 3.011 | 0.117 | 0.036 | 0.026 | 0 | 25.15 | 8.3417 | 57.9978 | 118.805 | 239.0986 | 28.6747 | 6.7136 | 151.6335 | 3.052 | 14.415 | 0 | 0 | 123.1333 | 122.8 | 122.5 | 122.0667 | 77.3 | 69 | 123 | 123 | 108.3 | 122.4 | 0.1 | 242 | Hybrid | 0 | 0 | 0 | 1 | 0 | 34 | 67.3 | 69.4 | 91.7 | 66.6 | 450 | 95 | 1050 | 80 | 916 | 0 | 129 | 0 | 0 | 67.503 | 51.5 | 68.152 | 49.626
2024-12-05 | 14:50 | 290.7 | 6914.89 | 0:05 | 240.08 | 0.21812 | 11.84 | 436 | 0 | 60.001 | 52.36 | 0.2261 | 4.5888 | 1.4474 | 6913 | 15.175 | 0 | 60.825 | 1 | Testing Tank A - Drawing Water Until RTD Out = 109.2°.... 0.446 0 721 | 105.9222 | 57.3161 | 58.0712 | 123.67 | 67.2741 | 14.39 | 3.007 | 0.116 | 0.038 | 0.023 | 0 | 25.065 | 8.342 | 57.9584 | 120.0445 | 240.338 | 28.8233 | 6.7095 | 151.6336 | 3.041 | 14.566 | 0 | 0 | 123.0333 | 122.7 | 122.4 | 121.9333 | 76.7 | 68.7667 | 123 | 123 | 107.4 | 122.4 | 0 | 242 | Hybrid | 0 | 0 | 0 | 1 | 0 | 34 | 67.3 | 69.3 | 91.7 | 66.6 | 450 | 95 | 1050 | 80 | 916 | 0 | 129 | 0 | 0 | 67.502 | 51.504 | 68.151 | 49.631
2024-12-05 | 14:50 | 293.7 | 6917.89 | 0:05 | 240.11 | 0.20629 | 11.68 | 436.01 | 0 | 60.003 | 49.53 | 0.2358 | 4.7728 | 1.4431 | 6916 | 15.175 | 0 | 60.925 | 1 | Testing Tank A - Drawing Water Until RTD Out = 109.2°.... 0.250 0 729 | 105.8722 | 57.3126 | 58.0724 | 123.68 | 67.268 | 14.539 | 2.998 | 0.118 | 0.037 | 0.022 | 0 | 24.9795 | 8.3422 | 57.934 | 121.2856 | 241.5792 | 28.9721 | 6.7143 | 151.6336 | 3.031 | 14.716 | 0 | 0 | 123.1 | 122.7333 | 122.4 | 122 | 76.2333 | 68.7667 | 123 | 123 | 106.4 | 122.4 | 0.1 | 242 | Hybrid | 0 | 0 | 0 | 1 | 0 | 34 | 67.3 | 69.3 | 91.6 | 66.7 | 450 | 95 | 1050 | 80 | 916 | 0 | 129 | 0 | 0 | 67.502 | 51.509 | 68.15 | 49.636
2024-12-05 | 14:50 | 296.7 | 6920.89 | 0:05 | 240.14 | 0.18361 | 11.64 | 436.02 | 0 | 60 | 44.09 | 0.264 | 5.008 | 1.4344 | 6919 | 15.175 | 0 | 60.95 | 1 | Testing Tank A - Drawing Water Until RTD Out = 109.2°.... 0.500 0 736 | 105.75 | 57.3115 | 58.072 | 123.66 | 67.2625 | 14.688 | 2.991 | 0.124 | 0.03 | 0.026 | 0 | 24.9458 | 8.3422 | 57.9389 | 122.5301 | 242.8216 | 29.121 | 6.7167 | 151.6335 | 3.027 | 14.867 | 0 | 0 | 123.0333 | 122.6667 | 122.3667 | 121.9333 | 75.7333 | 68.7667 | 123 | 123 | 105.4 | 122.4 | 0.1 | 242 | Hybrid | 0 | 0 | 0 | 1 | 0 | 34 | 67.3 | 69.2 | 91.6 | 66.7 | 450 | 95 | 1050 | 80 | 916 | 0 | 129 | 0 | 0 | 67.501 | 51.514 | 68.149 | 49.64
2024-12-05 | 14:50 | 299.7 | 6923.89 | 0:05 | 240.13 | 0.14327 | 11.88 | 436.03 | 0 | 60.004 | 34.4 | 0.3453 | 5.1369 | 1.4234 | 6922 | 15.175 | 0 | 60.95 | 1 | Testing Tank A - Drawing Water Until RTD Out = 109.2°.... 0.303 0 744 | 105.6778 | 57.3126 | 58.0708 | 123.6467 | 67.2582 | 14.843 | 2.993 | 0.133 | 0.024 | 0.034 | 0 | 24.9554 | 8.3417 | 58.0015 | 123.8196 | 244.1111 | 29.2756 | 6.7149 | 151.6333 | 3.028 | 15.024 | 0 | 0 | 123 | 122.7 | 122.3667 | 121.9 | 75.3 | 68.8 | 123 | 123 | 104.4 | 122.3 | 0.1 | 242 | Hybrid | 0 | 0 | 0 | 1 | 0 | 34 | 67.3 | 69.2 | 91.5 | 66.7 | 450 | 95 | 1047 | 80 | 916 | 0 | 129 | 0 | 0 | 67.501 | 51.518 | 68.148 | 49.645
2024-12-05 | 14:50 | 302.7 | 6926.89 | 0:05 | 240.12 | 0.12335 | 11.51 | 436.04 | 0 | 59.999 | 29.62 | 0.3885 | 5.1065 | 1.418 | 6925 | 15.175 | 0 | 60.875 | 1 | Testing Tank A - Drawing Water Until RTD Out = 109.2°.... 0.500 0 751 | 105.5889 | 57.3074 | 58.07 | 123.64 | 67.2518 | 14.987 | 3.001 | 0.138 | 0.018 | 0.039 | 0 | 24.9907 | 8.3418 | 57.9863 | 125.0271 | 245.3186 | 29.4204 | 6.7182 | 151.6336 | 3.032 | 15.17 | 0 | 0 | 123 | 122.6667 | 122.3 | 121.8667 | 74.9333 | 68.7667 | 123 | 123 | 103.4 | 122.3 | 0.1 | 242 | Hybrid | 0 | 0 | 0 | 1 | 0 | 34 | 67.3 | 69.1 | 91.5 | 66.7 | 450 | 95 | 1047 | 80 | 916 | 0 | 129 | 0 | 0 | 67.5 | 51.522 | 68.147 | 49.65
2024-12-05 | 14:50 | 305.7 | 6929.89 | 0:05 | 240.12 | 0.14027 | 11.75 | 436.05 | 0 | 60.002 | 33.68 | 0.3487 | 5.5072 | 1.4232 | 6928 | 15.175 | 0 | 60.675 | 1 | Testing Tank A - Drawing Water Until RTD Out = 109.2°.... 0.500 0 758 | 105.4833 | 57.3139 | 58.07 | 123.6267 | 67.2478 | 15.14 | 3.015 | 0.138 | 0.016 | 0.044 | 0 | 25.1415 | 8.3418 | 57.985 | 126.2941 | 246.5877 | 29.5725 | 6.7157 | 151.6334 | 3.051 | 15.324 | 0 | 0 | 123 | 122.6 | 122.3 | 121.8 | 74.6 | 68.6 | 123 | 123 | 102.5 | 122.2 | 0.1 | 242 | Hybrid | 0 | 0 | 0 | 1 | 0 | 34 | 67.3 | 69.1 | 91.4 | 66.7 | 450 | 95 | 1047 | 80 | 916 | 0 | 129 | 0 | 0 | 67.5 | 51.527 | 68.146 | 49.654
2024-12-05 | 14:50 | 308.7 | 6932.89 | 0:05 | 240.11 | 0.17837 | 11.81 | 436.05 | 0 | 60.003 | 42.83 | 0.2758 | 5.2474 | 1.4338 | 6931 | 15.175 | 0 | 60.7625 | 1 | Testing Tank A - Drawing Water Until RTD Out = 109.2°.... 0.446 0 766 | 105.3778 | 57.3132 | 58.07 | 123.62 | 67.2478 | 15.288 | 3.01 | 0.133 | 0.018 | 0.045 | 0 | 25.2344 | 8.3416 | 58.0168 | 127.5303 | 247.8238 | 29.7207 | 6.7132 | 151.6334 | 3.062 | 15.474 | 0 | 0 | 122.9667 | 122.6 | 122.3 | 121.7667 | 74.2333 | 68.4 | 123 | 123 | 101.5 | 122.2 | 0.1 | 242 | Hybrid | 0 | 0 | 0 | 1 | 0 | 34 | 67.3 | 69 | 91.4 | 66.7 | 450 | 95 | 1047 | 80 | 916 | 0 | 129 | 0 | 0 | 67.499 | 51.531 | 68.145 | 49.659
2024-12-05 | 14:50 | 311.7 | 6935.89 | 0:05 | 240.08 | 0.20344 | 11.91 | 436.06 | 0 | 59.999 | 48.84 | 0.2438 | 4.8732 | 1.4399 | 6934 | 15.175 | 0 | 60.825 | 1 | Testing Tank A - Drawing Water Until RTD Out = 109.2°.... 0.250 0 774 | 105.3056 | 57.3102 | 58.0724 | 123.6133 | 67.2461 | 15.436 | 3.007 | 0.127 | 0.022 | 0.039 | 0 | 25.1092 | 8.3415 | 58.0265 | 128.7683 | 249.0619 | 29.8691 | 6.7134 | 151.6336 | 3.047 | 15.624 | 0 | 0 | 122.9333 | 122.5667 | 122.2333 | 121.7333 | 74.0333 | 68.3333 | 123 | 123 | 100.5 | 122.2 | 0.1 | 242 | Hybrid | 0 | 0 | 0 | 1 | 0 | 34 | 67.3 | 69 | 91.4 | 66.8 | 450 | 95 | 1047 | 80 | 916 | 0 | 129 | 0 | 0 | 67.498 | 51.536 | 68.144 | 49.664
2024-12-05 | 14:50 | 314.7 | 6938.89 | 0:05 | 240.06 | 0.21566 | 11.98 | 436.07 | 0 | 60.001 | 51.77 | 0.2315 | 4.9003 | 1.4467 | 6937 | 15.175 | 0 | 60.8875 | 1 | Testing Tank A - Drawing Water Until RTD Out = 109.2°.... 0.500 0 781 | 105.2611 | 57.3121 | 58.0773 | 123.5867 | 67.2424 | 15.585 | 3.001 | 0.121 | 0.029 | 0.035 | 0 | 24.9286 | 8.3414 | 58.0427 | 130.0055 | 250.2991 | 30.0172 | 6.7136 | 151.6337 | 3.025 | 15.774 | 0 | 0 | 122.9 | 122.5667 | 122.2 | 121.7 | 73.8 | 68.4 | 123 | 123 | 99.6 | 122.2 | 0.1 | 242 | Hybrid | 0 | 0 | 0 | 1 | 0 | 34 | 67.3 | 69 | 91.3 | 66.8 | 450 | 95 | 1048 | 80 | 916 | 0 | 129 | 0 | 0 | 67.498 | 51.54 | 68.144 | 49.668
2024-12-05 | 14:50 | 317.7 | 6941.89 | 0:05 | 240.06 | 0.22275 | 12.11 | 436.09 | 0 | 60.001 | 53.47 | 0.2265 | 4.6303 | 1.4509 | 6940 | 15.175 | 0 | 61.0125 | 1 | Testing Tank A - Drawing Water Until RTD Out = 109.2°.... 0.108 0 789 | 105.2 | 57.3084 | 58.0798 | 123.58 | 67.24 | 15.737 | 2.983 | 0.119 | 0.034 | 0.028 | 0 | 24.8617 | 8.3416 | 58.0149 | 131.2796 | 251.5752 | 30.1701 | 6.7107 | 151.6337 | 3.017 | 15.928 | 0 | 0 | 122.8667 | 122.5333 | 122.2 | 121.6 | 73.6 | 68.4 | 123 | 123 | 98.6 | 122.2 | 0 | 242 | Hybrid | 0 | 0 | 0 | 1 | 0 | 34 | 67.3 | 68.9 | 91.3 | 66.8 | 450 | 95 | 1048 | 80 | 916 | 0 | 129 | 0 | 0 | 67.497 | 51.544 | 68.143 | 49.673
2024-12-05 | 14:50 | 320.7 | 6944.89 | 0:05 | 240.03 | 0.22705 | 12.08 | 436.1 | 0 | 60.001 | 54.5 | 0.2217 | 4.8267 | 1.457 | 6943 | 15.175 | 0 | 60.975 | 1 | Testing Tank A - Drawing Water Until RTD Out = 109.2°.... 0.304 0 796 | 105.15 | 57.3127 | 58.0757 | 123.57 | 67.24 | 15.887 | 2.988 | 0.116 | 0.037 | 0.025 | 0 | 24.9142 | 8.3416 | 58.0168 | 132.5295 | 252.8231 | 30.32 | 6.7144 | 151.6333 | 3.023 | 16.08 | 0 | 0 | 122.8667 | 122.5333 | 122.1333 | 121.5333 | 73.4333 | 68.4 | 123 | 123 | 97.7 | 122.2 | 0 | 242 | Hybrid | 0 | 0 | 0 | 1 | 0 | 34 | 67.4 | 68.9 | 91.2 | 66.8 | 450 | 95 | 1048 | 80 | 916 | 0 | 129 | 0 | 0 | 67.497 | 51.548 | 68.142 | 49.678
2024-12-05 | 14:50 | 323.7 | 6947.89 | 0:05 | 239.99 | 0.23043 | 11.64 | 436.1 | 0 | 60.002 | 55.3 | 0.2105 | 4.7902 | 1.4567 | 6946 | 15.175 | 0 | 60.85 | 1 | Testing Tank A - Drawing Water Until RTD Out = 109.2°.... 0.250 0 803 | 105.0611 | 57.3133 | 58.0712 | 123.55 | 67.2392 | 16.033 | 2.996 | 0.116 | 0.038 | 0.024 | 0 | 24.9928 | 8.342 | 57.9787 | 133.7433 | 254.0369 | 30.4655 | 6.7147 | 151.6328 | 3.032 | 16.227 | 0 | 0 | 122.8333 | 122.5 | 122.1 | 121.5333 | 73.2333 | 68.1667 | 123 | 123 | 96.7 | 122.1 | 0 | 242 | Hybrid | 0 | 0 | 0 | 1 | 0 | 34 | 67.4 | 68.9 | 91.2 | 66.8 | 450 | 95 | 1048 | 80 | 916 | 0 | 129 | 0 | 0 | 67.496 | 51.552 | 68.141 | 49.682
2024-12-05 | 14:50 | 326.7 | 6950.89 | 0:05 | 239.96 | 0.24411 | 11.64 | 436.11 | 0 | 60 | 58.58 | 0.1988 | 4.6684 | 1.4602 | 6949 | 15.175 | 0 | 60.85 | 1 | Testing Tank A - Drawing Water Until RTD Out = 109.2°.... 0.500 0 810 | 104.9444 | 57.3152 | 58.07 | 123.54 | 67.2375 | 16.181 | 3 | 0.119 | 0.035 | 0.025 | 0 | 25.0526 | 8.3419 | 58.0051 | 134.9835 | 255.2771 | 30.6142 | 6.7163 | 151.6326 | 3.04 | 16.378 | 0 | 0 | 122.8 | 122.4333 | 122.0333 | 121.4667 | 73.0333 | 67.9 | 123 | 123 | 95.8 | 122.1 | 0 | 242 | Hybrid | 0 | 0 | 0 | 1 | 0 | 34 | 67.4 | 68.9 | 91.1 | 66.8 | 450 | 95 | 1048 | 80 | 916 | 0 | 129 | 0 | 0 | 67.496 | 51.556 | 68.14 | 49.687
2024-12-05 | 14:50 | 329.7 | 6953.89 | 0:05 | 239.95 | 0.26701 | 11.5 | 436.12 | 0 | 60.001 | 64.07 | 0.1795 | 4.2736 | 1.4632 | 6952 | 15.175 | 0 | 60.8125 | 1 | Testing Tank A - Drawing Water Until RTD Out = 109.2°.... 0.250 0 818 | 104.85 | 57.3163 | 58.0712 | 123.52 | 67.2335 | 16.332 | 3.007 | 0.128 | 0.029 | 0.027 | 0 | 25.0696 | 8.3416 | 58.0451 | 136.2372 | 256.5308 | 30.7645 | 6.7137 | 151.6328 | 3.042 | 16.53 | 0 | 0 | 122.8 | 122.4 | 122 | 121.3333 | 72.8333 | 67.7333 | 123 | 123 | 95 | 122.1 | 0 | 242 | Hybrid | 0 | 0 | 0 | 1 | 0 | 34 | 67.4 | 68.9 | 91.1 | 66.8 | 450 | 95 | 1046 | 80 | 916 | 0 | 129 | 0 | 0 | 67.495 | 51.56 | 68.139 | 49.692
2024-12-05 | 14:50 | 332.7 | 6956.89 | 0:06 | 239.95 | 0.2808 | 11.5 | 436.13 | 0 | 60.001 | 67.38 | 0.1706 | 4.2689 | 1.4626 | 6955 | 15.175 | 0 | 60.8 | 1 | Testing Tank A - Drawing Water Until RTD Out = 109.2°.... 0.451 0 825 | 104.7611 | 57.2919 | 58.078 | 123.5 | 67.2273 | 16.481 | 3.008 | 0.135 | 0.024 | 0.034 | 0 | 25.0903 | 8.3417 | 58.0345 | 137.4875 | 257.7811 | 30.9144 | 6.7135 | 151.633 | 3.044 | 16.681 | 0 | 0 | 122.7667 | 122.3667 | 122 | 121.2 | 72.7 | 67.5333 | 123 | 123 | 94.2 | 122.1 | 0 | 242 | Hybrid | 0 | 0 | 0 | 1 | 0 | 34 | 67.4 | 68.8 | 91.1 | 66.8 | 450 | 95 | 1046 | 80 | 916 | 0 | 129 | 0 | 0 | 67.494 | 51.564 | 68.138 | 49.696
2024-12-05 | 14:50 | 335.7 | 6959.9 | 0:06 | 239.96 | 0.27091 | 11.29 | 436.14 | 0 | 60.003 | 65.01 | 0.1737 | 4.2623 | 1.4634 | 6958 | 15.175 | 0 | 60.85 | 1 | Testing Tank A - Drawing Water Until RTD Out = 109.2°.... 0.446 0 833 | 104.6611 | 57.2867 | 58.0931 | 123.48 | 67.2224 | 16.629 | 2.999 | 0.137 | 0.018 | 0.041 | 0 | 25.0777 | 8.342 | 57.9932 | 138.7242 | 259.0156 | 31.0623 | 6.7112 | 151.6332 | 3.043 | 16.831 | 0 | 0 | 122.7667 | 122.3667 | 122 | 121 | 72.5 | 67.3333 | 123 | 123 | 93.3 | 122.1 | 0 | 242 | Hybrid | 0 | 0 | 0 | 1 | 0 | 34 | 67.4 | 68.8 | 91 | 66.9 | 450 | 95 | 1046 | 80 | 916 | 0 | 129 | 0 | 0 | 67.494 | 51.568 | 68.137 | 49.701
2024-12-05 | 14:50 | 338.7 | 6962.9 | 0:06 | 239.97 | 0.24292 | 11.18 | 436.15 | 0 | 59.999 | 58.29 | 0.1918 | 4.4718 | 1.4576 | 6961 | 15.175 | 0 | 60.95 | 1 | Testing Tank A - Drawing Water Until RTD Out = 109.2°.... 0.250 0 841 | 104.5556 | 57.2834 | 58.1096 | 123.46 | 67.22 | 16.777 | 2.994 | 0.136 | 0.016 | 0.042 | 0 | 24.9701 | 8.3419 | 58.0129 | 139.9499 | 260.2434 | 31.2093 | 6.7127 | 151.6335 | 3.03 | 16.98 | 0 | 0 | 122.7 | 122.3 | 122 | 120.7 | 72.3333 | 67.3 | 123 | 123 | 92.5 | 122 | 0 | 242 | Hybrid | 0 | 0 | 0 | 1 | 0 | 34 | 67.4 | 68.8 | 90.9 | 66.9 | 450 | 95 | 1046 | 80 | 916 | 0 | 129 | 0 | 0 | 67.493 | 51.572 | 68.136 | 49.705
2024-12-05 | 14:50 | 341.7 | 6965.9 | 0:06 | 240 | 0.22701 | 11.55 | 436.16 | 0 | 60 | 54.48 | 0.212 | 4.9311 | 1.458 | 6964 | 15.175 | 0 | 60.975 | 1 | Testing Tank A - Drawing Water Until RTD Out = 109.2°.... 0.304 0 849 | 104.4444 | 57.2794 | 58.1163 | 123.43 | 67.22 | 16.931 | 2.988 | 0.135 | 0.016 | 0.044 | 0 | 24.857 | 8.3416 | 58.0518 | 141.2408 | 261.5344 | 31.3643 | 6.7161 | 151.6337 | 3.016 | 17.136 | 0 | 0 | 122.7 | 122.3 | 121.9333 | 120.3667 | 72.1333 | 67.2333 | 123 | 123 | 91.7 | 122 | 0.1 | 242 | Hybrid | 0 | 0 | 0 | 1 | 0 | 34 | 67.4 | 68.8 | 90.9 | 66.9 | 450 | 95 | 1046 | 80 | 916 | 0 | 129 | 0 | 0 | 67.493 | 51.576 | 68.135 | 49.71
2024-12-05 | 14:50 | 344.7 | 6968.9 | 0:06 | 240.03 | 0.21997 | 11.13 | 436.17 | 0 | 60 | 52.8 | 0.2107 | 4.8643 | 1.4547 | 6967 | 15.175 | 0 | 60.9875 | 1 | Testing Tank A - Drawing Water Until RTD Out = 109.2°.... 0.446 0 856 | 104.35 | 57.2797 | 58.1096 | 123.4167 | 67.2188 | 17.074 | 2.982 | 0.128 | 0.019 | 0.043 | 0 | 24.8618 | 8.3417 | 58.0307 | 142.4276 | 262.7211 | 31.5066 | 6.713 | 151.6337 | 3.016 | 17.28 | 0 | 0 | 122.7 | 122.3 | 121.9333 | 120.0333 | 71.9333 | 67.2 | 123 | 123 | 90.9 | 122 | 0 | 242 | Hybrid | 0 | 0 | 0 | 1 | 0 | 34 | 67.5 | 68.8 | 90.9 | 66.9 | 450 | 95 | 1047 | 80 | 916 | 0 | 129 | 0 | 0 | 67.492 | 51.579 | 68.134 | 49.714
2024-12-05 | 14:50 | 347.7 | 6971.9 | 0:06 | 240.07 | 0.21591 | 11.25 | 436.18 | 0 | 60.003 | 51.83 | 0.2171 | 4.6217 | 1.4495 | 6970 | 15.175 | 0 | 61.0375 | 1 | Testing Tank A - Drawing Water Until RTD Out = 109.2°.... 0.446 0 864 | 104.2333 | 57.2793 | 58.0931 | 123.38 | 67.2169 | 17.224 | 2.991 | 0.124 | 0.024 | 0.039 | 0 | 24.9354 | 8.3416 | 58.0395 | 143.6782 | 263.9719 | 31.6565 | 6.7199 | 151.6336 | 3.025 | 17.432 | 0 | 0 | 122.7 | 122.2667 | 121.9 | 119.6 | 71.8 | 67.1333 | 123 | 123 | 90.1 | 122 | 0.1 | 242 | Hybrid | 0 | 0 | 0 | 1 | 0 | 34 | 67.5 | 68.8 | 90.9 | 66.9 | 450 | 95 | 1047 | 80 | 916 | 0 | 129 | 0 | 0 | 67.491 | 51.583 | 68.133 | 49.719
2024-12-05 | 14:51 | 350.7 | 6974.9 | 0:06 | 240.09 | 0.20782 | 11.01 | 436.19 | 0 | 59.999 | 49.9 | 0.2206 | 4.7536 | 1.4452 | 6973 | 15.175 | 0 | 60.7 | 1 | Testing Tank A - Drawing Water Until RTD Out = 109.2°.... 0.500 0 871 | 104.1222 | 57.284 | 58.078 | 123.36 | 67.2145 | 17.377 | 3.015 | 0.118 | 0.029 | 0.034 | 0 | 25.0982 | 8.3417 | 58.0366 | 144.957 | 265.2506 | 31.8098 | 6.7188 | 151.6337 | 3.045 | 17.587 | 0 | 0 | 122.7 | 122.3 | 121.9 | 119 | 71.7333 | 67.1 | 123 | 123 | 89.3 | 122 | 0.1 | 242 | Hybrid | 0 | 0 | 0 | 1 | 0 | 34 | 67.5 | 68.8 | 90.8 | 67 | 450 | 95 | 1047 | 80 | 916 | 0 | 129 | 0 | 0 | 67.491 | 51.586 | 68.132 | 49.723
2024-12-05 | 14:51 | 353.7 | 6977.9 | 0:06 | 240.11 | 0.19434 | 11.23 | 436.2 | 0 | 59.998 | 46.66 | 0.2406 | 4.8926 | 1.4379 | 6976 | 15.175 | 0 | 60.75 | 1 | Testing Tank A - Drawing Water Until RTD Out = 109.2°.... 0.250 0 879 | 103.8778 | 57.2901 | 58.0712 | 123.33 | 67.2139 | 17.526 | 3.011 | 0.119 | 0.035 | 0.029 | 0 | 25.2462 | 8.342 | 57.9941 | 146.1998 | 266.4934 | 31.9588 | 6.7133 | 151.6337 | 3.063 | 17.738 | 0 | 0 | 122.6333 | 122.2333 | 121.8333 | 118.1333 | 71.5 | 66.9333 | 123 | 123 | 88.6 | 122 | 0.1 | 242 | Hybrid | 0 | 0 | 0 | 1 | 0 | 34 | 67.5 | 68.8 | 90.8 | 67 | 450 | 95 | 1047 | 80 | 916 | 0 | 129 | 0 | 0 | 67.49 | 51.59 | 68.131 | 49.728
2024-12-05 | 14:51 | 356.7 | 6980.9 | 0:06 | 240.13 | 0.16323 | 11.04 | 436.21 | 0 | 59.998 | 39.2 | 0.2816 | 5.2007 | 1.4293 | 6979 | 15.175 | 0 | 60.8875 | 1 | Testing Tank A - Drawing Water Until RTD Out = 109.2°.... 0.250 0 887 | 103.6889 | 57.2919 | 58.07 | 123.2967 | 67.2114 | 17.673 | 3.004 | 0.118 | 0.038 | 0.024 | 0 | 25.1606 | 8.3419 | 58.0112 | 147.426 | 267.7175 | 32.1055 | 6.7116 | 151.6337 | 3.053 | 17.886 | 0 | 0 | 122.6333 | 122.2 | 121.8 | 117.2667 | 71.4 | 66.8333 | 123 | 123 | 87.9 | 121.9 | 0.1 | 242 | Hybrid | 0 | 0 | 0 | 1 | 1 | 34 | 67.5 | 68.8 | 90.7 | 67 | 450 | 95 | 1047 | 80 | 916 | 2200 | 129 | 0 | 0 | 67.49 | 51.593 | 68.13 | 49.732
2024-12-05 | 14:51 | 359.7 | 6983.9 | 0:06 | 240.1 | 0.12394 | 11.45 | 436.22 | 0 | 59.998 | 29.76 | 0.3849 | 5.233 | 1.4181 | 6982 | 15.175 | 0 | 60.925 | 1 | Testing Tank A - Drawing Water Until RTD Out = 109.2°.... 0.445 0 893 | 103.45 | 57.3007 | 58.07 | 123.2767 | 67.2065 | 17.829 | 3.013 | 0.124 | 0.036 | 0.023 | 0 | 24.9606 | 8.3418 | 58.0258 | 148.7261 | 269.0198 | 32.2616 | 6.712 | 151.6337 | 3.028 | 18.044 | 0 | 0 | 122.6 | 122.2 | 121.8 | 116.1 | 71.2 | 66.8 | 123 | 123 | 87.2 | 121.9 | 0.1 | 242 | Hybrid | 0 | 0 | 0 | 1 | 1 | 34 | 67.6 | 68.8 | 90.6 | 67 | 450 | 95 | 1046 | 80 | 916 | 2200 | 129 | 0 | 0 | 67.489 | 51.596 | 68.129 | 49.736
2024-12-05 | 14:51 | 362.7 | 6986.9 | 0:06 | 240.11 | 0.12855 | 10.99 | 436.23 | 0 | 60.002 | 30.87 | 0.3561 | 5.4553 | 1.4219 | 6985 | 15.175 | 0 | 60.875 | 1 | Testing Tank A - Drawing Water Until RTD Out = 109.2°.... 0.250 0 902 | 103.2167 | 57.3136 | 58.07 | 123.2633 | 67.2071 | 17.973 | 2.998 | 0.124 | 0.032 | 0.025 | 0 | 24.9487 | 8.3416 | 58.0502 | 149.9299 | 270.2235 | 32.4059 | 6.7164 | 151.6336 | 3.027 | 18.19 | 0 | 0 | 122.5667 | 122.1 | 121.7667 | 115.0667 | 71 | 66.8 | 123 | 123 | 86.5 | 121.9 | 0.1 | 242 | Hybrid | 0 | 0 | 0 | 1 | 1 | 34 | 67.6 | 68.7 | 90.6 | 67 | 450 | 95 | 1046 | 80 | 916 | 2200 | 129 | 0 | 0 | 67.489 | 51.6 | 68.129 | 49.741
2024-12-05 | 14:51 | 365.7 | 6989.9 | 0:06 | 240.1 | 0.16454 | 10.97 | 436.24 | 0 | 60 | 39.51 | 0.2776 | 5.1347 | 1.4305 | 6988 | 15.175 | 0 | 60.925 | 1 | Testing Tank A - Drawing Water Until RTD Out = 109.2°.... 0.446 0 909 | 103.0222 | 57.3268 | 58.07 | 123.25 | 67.2065 | 18.122 | 2.995 | 0.129 | 0.026 | 0.029 | 0 | 25.0997 | 8.3417 | 58.0429 | 151.1738 | 271.4653 | 32.5545 | 6.7156 | 151.6333 | 3.045 | 18.341 | 0 | 0 | 122.5667 | 122.1333 | 121.7667 | 113.9 | 70.9 | 66.8667 | 123 | 123 | 85.8 | 121.8 | 0.1 | 242 | Hybrid | 0 | 0 | 0 | 1 | 1 | 34 | 67.6 | 68.7 | 90.6 | 67 | 450 | 95 | 1046 | 80 | 916 | 2200 | 129 | 0 | 0 | 67.488 | 51.603 | 68.128 | 49.745
2024-12-05 | 14:51 | 368.7 | 6992.9 | 0:06 | 240.08 | 0.1924 | 11.03 | 436.25 | 0 | 59.999 | 46.19 | 0.2388 | 4.9785 | 1.4371 | 6991 | 15.175 | 0 | 60.9125 | 1 | Testing Tank A - Drawing Water Until RTD Out = 109.2°.... 0.250 0 917 | 102.7556 | 57.332 | 58.07 | 123.2133 | 67.201 | 18.27 | 2.998 | 0.135 | 0.021 | 0.037 | 0.001 | 25.0565 | 8.3417 | 58.0337 | 152.4111 | 272.7046 | 32.7034 | 6.7142 | 151.6328 | 3.04 | 18.491 | 0 | 0 | 122.5333 | 122.1 | 121.7333 | 112.6667 | 70.7333 | 66.7667 | 123 | 123 | 85.2 | 121.8 | 0.1 | 242 | Hybrid | 0 | 0 | 0 | 1 | 1 | 34 | 67.6 | 68.7 | 90.6 | 67 | 450 | 95 | 1046 | 80 | 916 | 2200 | 129 | 0 | 0 | 67.487 | 51.606 | 68.127 | 49.749
2024-12-05 | 14:51 | 371.7 | 6995.9 | 0:06 | 240.05 | 0.20796 | 11.06 | 436.26 | 0 | 60 | 49.92 | 0.2216 | 4.7994 | 1.4434 | 6994 | 15.175 | 0 | 60.8375 | 1 | Testing Tank A - Drawing Water Until RTD Out = 109.2°.... 0.250 0 924 | 102.4444 | 57.3346 | 58.07 | 123.19 | 67.1937 | 18.419 | 2.996 | 0.136 | 0.016 | 0.044 | 0 | 24.9264 | 8.3419 | 58.0106 | 153.6466 | 273.9402 | 32.8512 | 6.7134 | 151.6326 | 3.024 | 18.64 | 0 | 0 | 122.5333 | 122.1 | 121.7 | 111.2667 | 70.5667 | 66.5 | 123 | 123 | 84.6 | 121.8 | 0.1 | 242 | Hybrid | 0 | 0 | 0 | 1 | 1 | 34 | 67.6 | 68.7 | 90.5 | 67.1 | 450 | 95 | 1046 | 80 | 916 | 2200 | 129 | 0 | 0 | 67.487 | 51.609 | 68.126 | 49.753
2024-12-05 | 14:51 | 374.7 | 6998.9 | 0:06 | 240.03 | 0.21988 | 11.15 | 436.27 | 0 | 60.003 | 52.78 | 0.2113 | 4.9013 | 1.4511 | 6997 | 15.175 | 0 | 61.05 | 1 | Testing Tank A - Drawing Water Until RTD Out = 109.2°.... 0.304 0 932 | 102.1278 | 57.3417 | 58.0731 | 123.17 | 67.19 | 18.572 | 2.984 | 0.136 | 0.016 | 0.044 | 0.001 | 24.8678 | 8.3419 | 58.0103 | 154.9273 | 275.2188 | 33.0048 | 6.7128 | 151.6326 | 3.017 | 18.796 | 0 | 0 | 122.5 | 122.0667 | 121.7 | 109.8 | 70.4 | 66.3 | 123 | 123 | 84.1 | 121.8 | 0.1 | 242 | Hybrid | 0 | 0 | 0 | 1 | 1 | 34 | 67.6 | 68.7 | 90.5 | 67.1 | 450 | 95 | 1047 | 80 | 916 | 2200 | 129 | 0 | 0 | 67.486 | 51.612 | 68.125 | 49.757
2024-12-05 | 14:51 | 377.7 | 7001.9 | 0:06 | 240 | 0.22535 | 11.29 | 436.28 | 0 | 59.998 | 54.08 | 0.2087 | 4.9891 | 1.4561 | 7000 | 15.175 | 0 | 61 | 1 | Testing Tank A - Drawing Water Until RTD Out = 109.2°.... 0.304 0 940 | 101.7722 | 57.3296 | 58.0847 | 123.15 | 67.19 | 18.722 | 2.991 | 0.131 | 0.018 | 0.043 | 0.001 | 24.9169 | 8.3417 | 58.0383 | 156.1757 | 276.4693 | 33.1544 | 6.7157 | 151.6325 | 3.023 | 18.947 | 0 | 0 | 122.5 | 122 | 121.6 | 108.3 | 70.1 | 66.1333 | 123 | 123 | 83.5 | 121.8 | 0.1 | 242 | Hybrid | 0 | 0 | 0 | 1 | 1 | 34 | 67.7 | 68.7 | 90.4 | 67.1 | 450 | 95 | 1047 | 80 | 916 | 2200 | 129 | 0 | 0 | 67.486 | 51.615 | 68.124 | 49.762
2024-12-05 | 14:51 | 380.7 | 7004.9 | 0:06 | 240.03 | 0.23439 | 11.98 | 436.29 | 0 | 60.002 | 56.26 | 0.2128 | 5.0109 | 1.4601 | 7003 | 15.175 | 0 | 60.9375 | 1 | Testing Tank A - Drawing Water Until RTD Out = 109.2°.... 0.499 0 947 | 101.45 | 57.3321 | 58.1047 | 123.1367 | 67.19 | 18.866 | 2.993 | 0.131 | 0.023 | 0.041 | 0 | 24.9988 | 8.3419 | 58.0178 | 157.3795 | 277.671 | 33.2987 | 6.7179 | 151.6325 | 3.033 | 19.093 | 0 | 0 | 122.5 | 122 | 121.6 | 106.7667 | 69.9333 | 65.9 | 123 | 123 | 82.9 | 121.8 | 0.1 | 242 | Hybrid | 0 | 0 | 0 | 1 | 1 | 34 | 67.7 | 68.7 | 90.3 | 67.1 | 450 | 95 | 1047 | 80 | 916 | 2200 | 129 | 0 | 0 | 67.485 | 51.618 | 68.123 | 49.766
2024-12-05 | 14:51 | 383.7 | 7007.9 | 0:06 | 240.01 | 0.25117 | 11.65 | 436.3 | 0 | 60.002 | 60.28 | 0.1933 | 4.575 | 1.461 | 7006 | 15.175 | 0 | 60.85 | 1 | Testing Tank A - Drawing Water Until RTD Out = 109.2°.... 0.500 0 954 | 101.0667 | 57.3395 | 58.1212 | 123.1 | 67.19 | 19.015 | 3 | 0.124 | 0.028 | 0.035 | 0 | 25.054 | 8.3418 | 58.03 | 158.6212 | 278.9148 | 33.4478 | 6.7165 | 151.6326 | 3.039 | 19.243 | 0 | 0 | 122.4 | 122 | 121.5 | 105.1333 | 69.7333 | 65.6333 | 123 | 123 | 82.4 | 121.7 | 0.1 | 242 | Hybrid | 0 | 0 | 0 | 1 | 1 | 34 | 67.7 | 68.7 | 90.3 | 67.1 | 450 | 95 | 1047 | 80 | 916 | 2200 | 129 | 0 | 0 | 67.484 | 51.62 | 68.122 | 49.77
2024-12-05 | 14:51 | 386.7 | 7010.9 | 0:06 | 239.99 | 0.27305 | 11.65 | 436.31 | 0 | 60 | 65.53 | 0.1778 | 4.2805 | 1.4609 | 7009 | 15.175 | 0 | 60.875 | 1 | Testing Tank A - Drawing Water Until RTD Out = 109.2°.... 0.250 0 962 | 100.7444 | 57.3414 | 58.131 | 123.08 | 67.19 | 19.165 | 3.003 | 0.12 | 0.034 | 0.03 | 0 | 25.0433 | 8.3418 | 58.0319 | 159.8725 | 280.164 | 33.5976 | 6.7128 | 151.6329 | 3.038 | 19.395 | 0 | 0 | 122.4 | 121.9333 | 121.5 | 103.7 | 69.5333 | 65.4 | 123 | 123 | 81.9 | 121.7 | 0.1 | 242 | Hybrid | 0 | 0 | 0 | 1 | 1 | 34 | 67.7 | 68.7 | 90.3 | 67.2 | 450 | 95 | 1047 | 80 | 916 | 2200 | 129 | 0 | 0 | 67.484 | 51.623 | 68.121 | 49.774
2024-12-05 | 14:51 | 389.7 | 7013.9 | 0:06 | 239.98 | 0.28189 | 12 | 436.32 | 0 | 60.003 | 67.65 | 0.1773 | 4.1211 | 1.462 | 7012 | 15.175 | 0 | 60.9 | 1 | Testing Tank A - Drawing Water Until RTD Out = 109.2°.... 0.457 0 969 | 100.4611 | 57.3251 | 58.1351 | 123.0667 | 67.1896 | 19.313 | 2.997 | 0.117 | 0.037 | 0.025 | 0 | 25.0181 | 8.3418 | 58.0366 | 161.1072 | 281.4007 | 33.7458 | 6.7174 | 151.6331 | 3.035 | 19.545 | 0 | 0 | 122.4 | 121.9667 | 121.4667 | 102.2333 | 69.3 | 65.4 | 123 | 123 | 81.3 | 121.7 | 0.1 | 242 | Hybrid | 0 | 0 | 0 | 1 | 1 | 34 | 67.7 | 68.7 | 90.2 | 67.2 | 450 | 95 | 1051 | 80 | 916 | 2200 | 129 | 0 | 0 | 67.483 | 51.626 | 68.12 | 49.778
2024-12-05 | 14:51 | 392.7 | 7016.9 | 0:07 | 239.99 | 0.26646 | 12.23 | 436.33 | 0 | 60 | 63.95 | 0.1912 | 4.3068 | 1.4624 | 7015 | 15.175 | 0 | 60.9375 | 1 | Testing Tank A - Drawing Water Until RTD Out = 109.2°.... 0.250 0 977 | 100.15 | 57.3188 | 58.1343 | 123.0533 | 67.1884 | 19.464 | 3.006 | 0.117 | 0.037 | 0.022 | 0 | 25.0116 | 8.3416 | 58.0503 | 162.3692 | 282.6607 | 33.8969 | 6.7179 | 151.6334 | 3.034 | 19.698 | 0 | 0 | 122.3667 | 121.9 | 121.4667 | 100.7667 | 69 | 65.4 | 123 | 123 | 80.8 | 121.7 | 0.1 | 242 | Hybrid | 0 | 0 | 0 | 1 | 1 | 34 | 67.8 | 68.7 | 90.2 | 67.2 | 450 | 95 | 1051 | 80 | 916 | 2200 | 129 | 0 | 0 | 67.483 | 51.626 | 68.12 | 49.778
2024-12-05 | 14:51 | 395.7 | 7019.9 | 0:07 | 240.02 | 0.24146 | 12.06 | 436.34 | 0 | 59.998 | 57.96 | 0.208 | 4.8911 | 1.4563 | 7018 | 15.175 | 0 | 60.8125 | 1 | Testing Tank A - Drawing Water Until RTD Out = 109.2°.... 0.446 0 984 | 99.8278 | 57.329 | 58.1267 | 123.04 | 67.1867 | 19.614 | 3.006 | 0.119 | 0.035 | 0.021 | 0 | 25.0611 | 8.3416 | 58.0567 | 163.6199 | 283.9134 | 34.0468 | 6.718 | 151.6333 | 3.04 | 19.85 | 0 | 0 | 122.3333 | 121.8667 | 121.4 | 99.3 | 68.7 | 65.3667 | 123 | 123 | 80.4 | 121.7 | 0.1 | 242 | Hybrid | 0 | 0 | 0 | 1 | 1 | 34 | 67.8 | 68.7 | 90.2 | 67.2 | 450 | 95 | 1051 | 80 | 916 | 2200 | 129 | 0 | 0 | 67.483 | 51.628 | 68.119 | 49.781
2024-12-05 | 14:51 | 398.7 | 7022.9 | 0:07 | 240.06 | 0.22973 | 11.98 | 436.34 | 0 | 60.002 | 55.15 | 0.2172 | 5.0028 | 1.4578 | 7021 | 15.175 | 0 | 60.925 | 1 | Testing Tank A - Drawing Water Until RTD Out = 109.2°.... 0.500 0 991 | 99.5333 | 57.3293 | 58.1153 | 123.0067 | 67.1867 | 19.763 | 2.998 | 0.123 | 0.03 | 0.027 | -0.001 | 25.1137 | 8.3416 | 58.0555 | 164.8586 | 285.1522 | 34.1956 | 6.713 | 151.6333 | 3.047 | 20 | 0 | 0 | 122.3 | 121.8 | 121.4 | 97.8667 | 68.5 | 65.3333 | 123 | 123 | 79.9 | 121.6 | 0.1 | 242 | Hybrid | 0 | 0 | 0 | 1 | 1 | 34 | 67.8 | 68.7 | 90.1 | 67.2 | 450 | 95 | 1051 | 80 | 916 | 2200 | 129 | 0 | 0 | 67.482 | 51.631 | 68.118 | 49.785
2024-12-05 | 14:51 | 401.7 | 7025.9 | 0:07 | 240.06 | 0.22441 | 12.06 | 436.35 | 0 | 60.002 | 53.87 | 0.2239 | 4.9672 | 1.4527 | 7024 | 15.175 | 0 | 60.925 | 1 | Testing Tank A - Drawing Water Until RTD Out = 109.2°.... 0.250 0 998 | 99.2667 | 57.3271 | 58.1031 | 122.98 | 67.1867 | 19.911 | 3 | 0.128 | 0.026 | 0.031 | 0 | 25.0204 | 8.3419 | 58.0167 | 166.0944 | 286.3879 | 34.3435 | 6.715 | 151.6331 | 3.035 | 20.149 | 0 | 0 | 122.3 | 121.8 | 121.3667 | 96.5333 | 68.2333 | 65.3667 | 123 | 123 | 79.5 | 121.6 | 0.1 | 242 | Hybrid | 0 | 0 | 0 | 1 | 1 | 34 | 67.8 | 68.7 | 90.1 | 67.2 | 450 | 95 | 1051 | 80 | 916 | 2200 | 129 | 0 | 0 | 67.482 | 51.633 | 68.117 | 49.789
2024-12-05 | 14:51 | 404.7 | 7028.9 | 0:07 | 240.09 | 0.21777 | 12.13 | 436.36 | 0 | 60.001 | 52.28 | 0.232 | 4.5678 | 1.4465 | 7027 | 15.175 | 0 | 60.9125 | 1 | Testing Tank A - Drawing Water Until RTD Out = 109.2°.... 0.451 0 1005 | 99.0389 | 57.3293 | 58.0955 | 122.96 | 67.1884 | 20.06 | 2.996 | 0.133 | 0.02 | 0.038 | 0 | 24.9237 | 8.342 | 58.0123 | 167.344 | 287.6376 | 34.4933 | 6.7175 | 151.6331 | 3.024 | 20.301 | 0 | 0 | 122.3 | 121.8 | 121.3333 | 95.2667 | 68.1333 | 65.4 | 123 | 123 | 79.1 | 121.6 | 0.1 | 242 | Hybrid | 0 | 0 | 0 | 1 | 1 | 34 | 67.9 | 68.7 | 90 | 67.2 | 450 | 95 | 1053 | 80 | 916 | 2200 | 129 | 0 | 0 | 67.481 | 51.636 | 68.116 | 49.793
2024-12-05 | 14:51 | 407.7 | 7031.9 | 0:07 | 240.12 | 0.20596 | 12.1 | 436.37 | 0 | 60 | 49.46 | 0.2446 | 4.658 | 1.4399 | 7030 | 15.175 | 0 | 60.9875 | 1 | Testing Tank A - Drawing Water Until RTD Out = 109.2°.... 0.446 0 1013 | 98.7611 | 57.3249 | 58.0918 | 122.9533 | 67.1896 | 20.209 | 2.994 | 0.134 | 0.017 | 0.041 | 0.001 | 24.9597 | 8.342 | 58.0004 | 168.5835 | 288.8771 | 34.6421 | 6.7124 | 151.6329 | 3.028 | 20.451 | 0 | 0 | 122.2667 | 121.7667 | 121.2667 | 93.9333 | 67.9667 | 65.3667 | 123 | 123 | 78.6 | 121.6 | 0.1 | 242 | Hybrid | 0 | 0 | 0 | 1 | 1 | 34 | 67.9 | 68.7 | 90 | 67.3 | 450 | 95 | 1053 | 80 | 916 | 2200 | 129 | 0 | 0 | 67.48 | 51.638 | 68.115 | 49.797
2024-12-05 | 14:52 | 410.7 | 7034.9 | 0:07 | 240.14 | 0.18614 | 12.14 | 436.38 | 0 | 60.001 | 44.7 | 0.2716 | 4.9988 | 1.4347 | 7033 | 15.175 | 0 | 60.8625 | 1 | Testing Tank A - Drawing Water Until RTD Out = 109.2°.... 0.500 0 1020 | 98.4944 | 57.3191 | 58.0906 | 122.9267 | 67.19 | 20.361 | 3.005 | 0.138 | 0.016 | 0.044 | 0 | 25.0656 | 8.342 | 58.0104 | 169.8465 | 290.1402 | 34.7935 | 6.7167 | 151.6325 | 3.041 | 20.604 | 0 | 0 | 122.2667 | 121.7 | 121.2333 | 92.6333 | 67.9 | 65.2333 | 123 | 123 | 78.2 | 121.6 | 0.1 | 242 | Hybrid | 0 | 0 | 0 | 1 | 1 | 34 | 67.9 | 68.7 | 90 | 67.3 | 450 | 95 | 1053 | 80 | 916 | 2200 | 129 | 0 | 0 | 67.48 | 51.64 | 68.114 | 49.8
2024-12-05 | 14:52 | 413.7 | 7037.91 | 0:07 | 240.11 | 0.14048 | 11.81 | 436.39 | 0 | 60 | 33.73 | 0.35 | 5.4685 | 1.4229 | 7036 | 15.175 | 0 | 60.8375 | 1 | Testing Tank A - Drawing Water Until RTD Out = 109.2°.... 0.304 0 1028 | 98.2111 | 57.3198 | 58.0949 | 122.92 | 67.19 | 20.514 | 3.003 | 0.135 | 0.017 | 0.044 | 0 | 25.1232 | 8.342 | 58.0211 | 171.1291 | 291.4226 | 34.9472 | 6.7157 | 151.6322 | 3.048 | 20.76 | 0 | 0 | 122.2333 | 121.7 | 121.2 | 91.2333 | 67.8 | 65.1 | 123 | 123 | 77.9 | 121.5 | 0.1 | 242 | Hybrid | 0 | 0 | 0 | 1 | 1 | 34 | 67.9 | 68.7 | 89.9 | 67.3 | 450 | 95 | 1053 | 80 | 916 | 2200 | 129 | 0 | 0 | 67.479 | 51.643 | 68.114 | 49.804
2024-12-05 | 14:52 | 416.7 | 7040.91 | 0:07 | 240.11 | 0.12709 | 12 | 436.4 | 0 | 60 | 30.52 | 0.3931 | 4.9991 | 1.4165 | 7039 | 15.175 | 0 | 60.8875 | 1 | Testing Tank A - Drawing Water Until RTD Out = 109.2°.... 0.500 0 1034 | 98.0056 | 57.3197 | 58.1041 | 122.9 | 67.19 | 20.657 | 3.004 | 0.129 | 0.022 | 0.04 | 0 | 25.0765 | 8.3415 | 58.0764 | 172.3193 | 292.613 | 35.0897 | 6.7149 | 151.6324 | 3.042 | 20.904 | 0 | 0 | 122.2667 | 121.7 | 121.2 | 90 | 67.7667 | 65.1 | 123 | 123 | 77.5 | 121.5 | 0.1 | 242 | Hybrid | 0 | 0 | 0 | 1 | 1 | 34 | 67.9 | 68.7 | 89.9 | 67.3 | 450 | 95 | 1053 | 80 | 916 | 2200 | 129 | 0 | 0 | 67.479 | 51.645 | 68.113 | 49.808
2024-12-05 | 14:52 | 419.7 | 7043.91 | 0:07 | 240.11 | 0.1505 | 12.14 | 436.41 | 0 | 60.002 | 36.14 | 0.3359 | 5.4088 | 1.4255 | 7042 | 15.175 | 0 | 60.8875 | 1 | Testing Tank A - Drawing Water Until RTD Out = 109.2°.... 0.250 0 1042 | 97.75 | 57.3107 | 58.1151 | 122.87 | 67.19 | 20.807 | 3.005 | 0.122 | 0.028 | 0.034 | 0 | 24.9955 | 8.3416 | 58.0651 | 173.5689 | 293.8625 | 35.2397 | 6.7167 | 151.6326 | 3.032 | 21.056 | 0 | 0 | 122.2333 | 121.6667 | 121.1333 | 88.7667 | 67.7 | 65 | 123 | 123 | 77.1 | 121.5 | 0.1 | 242 | Hybrid | 0 | 0 | 0 | 1 | 1 | 34 | 67.9 | 68.8 | 89.9 | 67.3 | 450 | 95 | 1050 | 80 | 916 | 2200 | 129 | 0 | 0 | 67.478 | 51.647 | 68.112 | 49.811
2024-12-05 | 14:52 | 422.7 | 7046.91 | 0:07 | 240.08 | 0.18663 | 12.08 | 436.42 | 0 | 60.004 | 44.81 | 0.2695 | 5.0024 | 1.435 | 7045 | 15.175 | 0 | 60.8875 | 1 | Testing Tank A - Drawing Water Until RTD Out = 109.2°.... 0.500 0 1049 | 97.5167 | 57.2963 | 58.1275 | 122.8633 | 67.19 | 20.957 | 3.003 | 0.118 | 0.034 | 0.031 | 0 | 25.0289 | 8.3417 | 58.0619 | 174.8208 | 295.1144 | 35.3898 | 6.7161 | 151.6328 | 3.036 | 21.207 | 0 | 0 | 122.2 | 121.6 | 121.1 | 87.6333 | 67.6667 | 64.9 | 123 | 123 | 76.8 | 121.5 | 0.1 | 242 | Hybrid | 0 | 0 | 0 | 1 | 1 | 34 | 67.9 | 68.8 | 89.8 | 67.3 | 450 | 95 | 1050 | 80 | 916 | 2200 | 129 | 0 | 0 | 67.478 | 51.649 | 68.111 | 49.815
2024-12-05 | 14:52 | 425.7 | 7049.91 | 0:07 | 240.06 | 0.20862 | 12.07 | 436.43 | 0 | 59.999 | 50.08 | 0.241 | 5.0824 | 1.4426 | 7048 | 15.175 | 0 | 60.9375 | 1 | Testing Tank A - Drawing Water Until RTD Out = 109.2°.... 0.249 0 1057 | 97.3278 | 57.293 | 58.138 | 122.8433 | 67.1892 | 21.106 | 2.995 | 0.115 | 0.036 | 0.025 | 0 | 25.0719 | 8.3416 | 58.0786 | 176.0615 | 296.355 | 35.5385 | 6.7122 | 151.6328 | 3.041 | 21.358 | 0 | 0 | 122.2 | 121.6 | 121.1 | 86.5333 | 67.6667 | 64.8667 | 123 | 123 | 76.5 | 121.5 | 0.1 | 242 | Hybrid | 0 | 0 | 0 | 1 | 1 | 34 | 67.9 | 68.8 | 89.8 | 67.4 | 450 | 95 | 1050 | 80 | 916 | 2200 | 129 | 0 | 0 | 67.477 | 51.651 | 68.11 | 49.818
2024-12-05 | 14:52 | 428.7 | 7052.91 | 0:07 | 240.04 | 0.21703 | 12.11 | 436.44 | 0 | 60.001 | 52.1 | 0.2325 | 4.762 | 1.4461 | 7051 | 15.175 | 0 | 60.9 | 1 | Testing Tank A - Drawing Water Until RTD Out = 109.2°.... 0.250 0 1065 | 97.0944 | 57.2888 | 58.142 | 122.82 | 67.188 | 21.254 | 2.999 | 0.116 | 0.037 | 0.022 | 0 | 25.0153 | 8.3417 | 58.0625 | 177.3012 | 297.5948 | 35.6869 | 6.7147 | 151.633 | 3.035 | 21.508 | 0 | 0 | 122.1667 | 121.5333 | 121.0333 | 85.5 | 67.6 | 64.7333 | 123 | 123 | 76.2 | 121.4 | 0.1 | 242 | Hybrid | 0 | 0 | 0 | 1 | 1 | 34 | 68 | 68.8 | 89.8 | 67.4 | 450 | 95 | 1050 | 80 | 916 | 2200 | 129 | 0 | 0 | 67.476 | 51.653 | 68.109 | 49.822
2024-12-05 | 14:52 | 431.7 | 7055.91 | 0:07 | 240.01 | 0.22251 | 12.08 | 436.45 | 0 | 60 | 53.4 | 0.2261 | 4.6178 | 1.4522 | 7054 | 15.175 | 0 | 60.9125 | 1 | Testing Tank A - Drawing Water Until RTD Out = 109.2°.... 0.250 0 1073 | 96.8889 | 57.2941 | 58.1408 | 122.79 | 67.1876 | 21.404 | 2.996 | 0.125 | 0.036 | 0.024 | 0 | 24.9331 | 8.3418 | 58.0406 | 178.5477 | 298.8413 | 35.8363 | 6.7138 | 151.6331 | 3.025 | 21.659 | 0 | 0 | 122.1333 | 121.5 | 120.9333 | 84.5333 | 67.6 | 64.6333 | 123 | 123 | 75.8 | 121.4 | 0.1 | 242 | Hybrid | 0 | 0 | 0 | 1 | 1 | 34 | 68 | 68.8 | 89.7 | 67.4 | 450 | 95 | 1050 | 80 | 916 | 2200 | 129 | 0 | 0 | 67.476 | 51.655 | 68.108 | 49.825
2024-12-05 | 14:52 | 434.7 | 7058.91 | 0:07 | 240 | 0.22711 | 12.13 | 436.46 | 0 | 60.003 | 54.51 | 0.2225 | 4.8637 | 1.4556 | 7057 | 15.175 | 0 | 60.975 | 1 | Testing Tank A - Drawing Water Until RTD Out = 109.2°.... 0.304 0 1081 | 96.7278 | 57.2942 | 58.1359 | 122.78 | 67.1888 | 21.558 | 2.989 | 0.132 | 0.029 | 0.026 | 0 | 24.9455 | 8.342 | 58.022 | 179.8337 | 300.1252 | 35.9905 | 6.7137 | 151.6332 | 3.026 | 21.815 | 0 | 0 | 122.1 | 121.5 | 120.9667 | 83.6 | 67.6 | 64.6 | 123 | 123 | 75.5 | 121.4 | 0 | 242 | Hybrid | 0 | 0 | 0 | 1 | 1 | 34 | 68 | 68.8 | 89.7 | 67.4 | 450 | 95 | 1050 | 80 | 916 | 2200 | 129 | 0 | 0 | 67.475 | 51.657 | 68.107 | 49.829
2024-12-05 | 14:52 | 437.7 | 7061.91 | 0:07 | 239.98 | 0.2375 | 12.08 | 436.47 | 0 | 60.002 | 56.99 | 0.212 | 4.7499 | 1.4565 | 7060 | 15.175 | 0 | 61.0125 | 1 | Testing Tank A - Drawing Water Until RTD Out = 109.2°.... 0.304 0 1089 | 96.5389 | 57.2956 | 58.1286 | 122.7567 | 67.19 | 21.707 | 3 | 0.135 | 0.024 | 0.034 | 0 | 24.9914 | 8.3422 | 57.992 | 181.078 | 301.3717 | 36.1399 | 6.72 | 151.633 | 3.032 | 21.966 | 0 | 0 | 122.1 | 121.4667 | 120.9 | 82.6333 | 67.5333 | 64.6 | 123 | 123 | 75.2 | 121.4 | 0 | 242 | Hybrid | 0 | 0 | 0 | 1 | 1 | 34 | 68 | 68.8 | 89.6 | 67.4 | 450 | 95 | 1050 | 80 | 916 | 2200 | 129 | 0 | 0 | 67.475 | 51.659 | 68.106 | 49.832
2024-12-05 | 14:52 | 440.7 | 7064.91 | 0:07 | 239.95 | 0.26143 | 12.25 | 436.48 | 0 | 60.003 | 62.73 | 0.1953 | 4.4834 | 1.4613 | 7063 | 15.175 | 0 | 60.7625 | 1 | Testing Tank A - Drawing Water Until RTD Out = 109.2°.... 0.304 0 1096 | 96.3444 | 57.3071 | 58.1224 | 122.7433 | 67.19 | 21.859 | 3.009 | 0.138 | 0.018 | 0.038 | 0 | 25.0819 | 8.342 | 58.0249 | 182.3455 | 302.6391 | 36.2918 | 6.718 | 151.6329 | 3.043 | 22.12 | 0 | 0 | 122.1 | 121.4 | 120.9 | 81.7333 | 67.3333 | 64.6 | 123 | 123 | 75 | 121.3 | 0 | 242 | Hybrid | 0 | 0 | 0 | 1 | 1 | 34 | 68 | 68.8 | 89.6 | 67.4 | 450 | 95 | 1050 | 80 | 916 | 2200 | 129 | 0 | 0 | 67.474 | 51.661 | 68.105 | 49.835
2024-12-05 | 14:52 | 443.7 | 7067.91 | 0:07 | 239.97 | 0.27685 | 12.07 | 436.49 | 0 | 60 | 66.44 | 0.1816 | 4.1788 | 1.461 | 7066 | 15.175 | 0 | 60.775 | 1 | Testing Tank A - Drawing Water Until RTD Out = 109.2°.... 0.500 0 1103 | 96.1722 | 57.312 | 58.12 | 122.73 | 67.19 | 22.003 | 3.011 | 0.137 | 0.017 | 0.044 | 0.001 | 25.2025 | 8.3419 | 58.0292 | 183.5446 | 303.8382 | 36.4356 | 6.7141 | 151.6331 | 3.057 | 22.265 | 0 | 0 | 122.1 | 121.4 | 120.8 | 80.9 | 67.2333 | 64.6 | 123 | 123 | 74.7 | 121.3 | 0.1 | 242 | Hybrid | 0 | 0 | 0 | 1 | 1 | 34 | 68 | 68.8 | 89.5 | 67.4 | 450 | 95 | 1050 | 80 | 916 | 2200 | 129 | 0 | 0 | 67.474 | 51.663 | 68.104 | 49.839
2024-12-05 | 14:52 | 446.7 | 7070.91 | 0:07 | 239.97 | 0.28247 | 11.65 | 436.5 | 0 | 59.999 | 67.79 | 0.1719 | 4.2143 | 1.4618 | 7069 | 15.175 | 0 | 60.8875 | 1 | Testing Tank A - Drawing Water Until RTD Out = 109.2°.... 0.467 0 1110 | 95.9667 | 57.3188 | 58.12 | 122.6967 | 67.19 | 22.151 | 3.005 | 0.134 | 0.017 | 0.041 | -0.001 | 25.1335 | 8.3419 | 58.0398 | 184.7795 | 305.073 | 36.5836 | 6.711 | 151.6331 | 3.049 | 22.415 | 0 | 0 | 122.1 | 121.3667 | 120.7667 | 80.0667 | 67 | 64.5 | 123 | 123 | 74.5 | 121.3 | 0 | 242 | Hybrid | 0 | 0 | 0 | 1 | 1 | 34 | 68 | 68.8 | 89.5 | 67.4 | 450 | 95 | 1050 | 80 | 916 | 2200 | 129 | 0 | 0 | 67.473 | 51.664 | 68.103 | 49.842
2024-12-05 | 14:52 | 449.7 | 7073.91 | 0:07 | 240.1 | 0.28048 | 20.67 | 436.52 | 0 | 60 | 67.34 | 0.3069 | 4.4484 | 1.4352 | 7072 | 15.175 | 0 | 60.85 | 1 | Testing Tank A - Drawing Water Until RTD Out = 109.2°.... 0.445 0 1118 | 95.7667 | 57.316 | 58.12 | 122.67 | 67.19 | 22.302 | 3.016 | 0.129 | 0.021 | 0.041 | 0.001 | 25.0447 | 8.3417 | 58.0614 | 186.0393 | 306.3329 | 36.7347 | 6.7125 | 151.6332 | 3.038 | 22.567 | 0 | 0 | 122.1 | 121.3 | 120.7 | 79.2333 | 66.8333 | 64.4333 | 123 | 123 | 74.2 | 121.3 | 0.2 | 242 | Hybrid | 0 | 0 | 1 | 1 | 1 | 34 | 68 | 68.7 | 89.5 | 67.4 | 336 | 95 | 1050 | 80 | 0 | 2200 | 0 | 22 | 237 | 67.473 | 51.666 | 68.103 | 49.845
2024-12-05 | 14:52 | 452.7 | 7076.91 | 0:08 | 240.12 | 0.25999 | 20.27 | 436.54 | 0 | 60 | 62.43 | 0.3247 | 4.479 | 1.4361 | 7075 | 15.175 | 0 | 60.825 | 1 | Testing Tank A - Drawing Water Until RTD Out = 109.2°.... 0.446 0 1126 | 95.5722 | 57.3195 | 58.12 | 122.6467 | 67.1912 | 22.451 | 3.003 | 0.125 | 0.026 | 0.033 | 0 | 25.0373 | 8.3419 | 58.0336 | 187.2844 | 307.578 | 36.8839 | 6.7126 | 151.633 | 3.037 | 22.718 | 0 | 0 | 122.0333 | 121.3 | 120.7 | 78.4 | 66.7 | 64.3 | 123 | 123 | 73.9 | 121.3 | 0.2 | 242 | Hybrid | 0 | 0 | 1 | 1 | 1 | 34 | 68 | 68.7 | 89.5 | 67.4 | 247 | 95 | 1050 | 80 | 0 | 2200 | 0 | 22 | 237 | 67.472 | 51.668 | 68.102 | 49.849
2024-12-05 | 14:52 | 455.7 | 7079.91 | 0:08 | 240.2 | 0.23425 | 19.38 | 436.56 | 0 | 60.003 | 56.27 | 0.3444 | 4.546 | 1.4327 | 7078 | 15.175 | 0 | 60.8625 | 1 | Testing Tank A - Drawing Water Until RTD Out = 109.2°.... 0.304 0 1134 | 95.4167 | 57.3222 | 58.1182 | 122.63 | 67.1931 | 22.606 | 3.002 | 0.122 | 0.03 | 0.032 | 0 | 25.0971 | 8.3419 | 58.0372 | 188.5749 | 308.8685 | 37.0384 | 6.7164 | 151.6328 | 3.044 | 22.875 | 0 | 0 | 122 | 121.3 | 120.7 | 77.6 | 66.5667 | 64.3333 | 123 | 123 | 73.7 | 121.2 | 0.2 | 242 | Hybrid | 0 | 0 | 1 | 1 | 1 | 34 | 68 | 68.7 | 89.5 | 67.5 | 157 | 95 | 1050 | 80 | 0 | 2200 | 0 | 22 | 237 | 67.472 | 51.669 | 68.101 | 49.852
2024-12-05 | 14:52 | 458.7 | 7082.91 | 0:08 | 240.2 | 0.5321 | 56.87 | 436.6 | 0 | 60 | 127.8 | 0.445 | 4.222 | 1.424 | 7081 | 15.175 | 0 | 60.8625 | 1 | Testing Tank A - Drawing Water Until RTD Out = 109.2°.... 0.500 0 1141 | 95.25 | 57.3172 | 58.1108 | 122.61 | 67.1937 | 22.75 | 3.006 | 0.115 | 0.035 | 0.028 | 0 | 25.0795 | 8.3416 | 58.0662 | 189.7766 | 310.0702 | 37.1827 | 6.7167 | 151.6324 | 3.042 | 23.02 | 0 | 0 | 122 | 121.2333 | 120.6 | 76.8333 | 66.4667 | 64.3667 | 123 | 123 | 73.6 | 121.2 | 0.2 | 243 | Hybrid | 0 | 0 | 1 | 1 | 1 | 34 | 68 | 68.7 | 89.5 | 67.5 | 150 | 95 | 1050 | 80 | 0 | 2200 | 27 | 22 | 237 | 67.471 | 51.671 | 68.1 | 49.855
2024-12-05 | 14:52 | 461.7 | 7085.91 | 0:08 | 240.18 | 0.313 | 27.58 | 436.64 | 0 | 60 | 75.18 | 0.3668 | 6.8581 | 1.4243 | 7084 | 15.175 | 0 | 60.7875 | 1 | Testing Tank A - Drawing Water Until RTD Out = 109.2°.... 0.452 0 1149 | 95.0722 | 57.3139 | 58.1029 | 122.5767 | 67.1918 | 22.898 | 2.998 | 0.12 | 0.039 | 0.025 | 0.001 | 25.003 | 8.3415 | 58.0909 | 191.0154 | 311.309 | 37.3312 | 6.7177 | 151.6323 | 3.033 | 23.17 | 0 | 0 | 122 | 121.2 | 120.6 | 76.0667 | 66.3667 | 64.2 | 123 | 123 | 73.3 | 121.2 | 0.5 | 243 | Hybrid | 0 | 0 | 1 | 1 | 1 | 34 | 68 | 68.7 | 89.5 | 67.5 | 150 | 95 | 1050 | 80 | 0 | 2200 | 27 | 23 | 237 | 67.471 | 51.672 | 68.099 | 49.858
2024-12-05 | 14:52 | 464.7 | 7088.91 | 0:08 | 240.18 | 0.32791 | 30.39 | 436.66 | 0 | 60.001 | 78.76 | 0.3859 | 4.6168 | 1.4199 | 7087 | 15.175 | 0 | 60.8875 | 1 | Testing Tank A - Drawing Water Until RTD Out = 109.2°.... 0.500 0 1156 | 94.9167 | 57.3126 | 58.1059 | 122.56 | 67.1912 | 23.048 | 3.001 | 0.118 | 0.04 | 0.02 | 0 | 24.9955 | 8.3415 | 58.0808 | 192.2664 | 312.558 | 37.4809 | 6.716 | 151.6323 | 3.032 | 23.322 | 0 | 0 | 122 | 121.2 | 120.5333 | 75.3667 | 66.2667 | 64.1333 | 123 | 123 | 73 | 121.2 | 0.2 | 243 | Hybrid | 0 | 0 | 1 | 1 | 1 | 34 | 68 | 68.7 | 89.5 | 67.5 | 150 | 95 | 1047 | 80 | 673 | 2200 | 9 | 23 | 237 | 67.47 | 51.674 | 68.098 | 49.861
2024-12-05 | 14:52 | 467.7 | 7091.91 | 0:08 | 240.17 | 0.467 | 47.68 | 436.7 | 0 | 60.003 | 112.16 | 0.4251 | 4.6576 | 1.4187 | 7090 | 15.175 | 0 | 60.825 | 1 | Testing Tank A - Drawing Water Until RTD Out = 109.2°.... 0.250 0 1164 | 94.7722 | 57.2967 | 58.12 | 122.54 | 67.1931 | 23.198 | 3.004 | 0.118 | 0.038 | 0.02 | 0 | 25.0484 | 8.3416 | 58.0741 | 193.5168 | 313.8105 | 37.6308 | 6.7175 | 151.6325 | 3.038 | 23.473 | 0 | 0 | 122 | 121.2 | 120.5 | 74.7 | 66.1333 | 64.1 | 123 | 123 | 72.8 | 121.1 | 0.4 | 243 | Hybrid | 0 | 0 | 1 | 1 | 1 | 34 | 68 | 68.6 | 90 | 67.5 | 150 | 95 | 1047 | 80 | 1084 | 2200 | 26 | 24 | 237 | 67.47 | 51.675 | 68.097 | 49.864
2024-12-05 | 14:53 | 470.7 | 7094.91 | 0:08 | 240.15 | 0.6194 | 67.44 | 436.75 | 0 | 60.002 | 148.75 | 0.4534 | 4.5775 | 1.414 | 7093 | 15.175 | 0 | 60.8125 | 1 | Testing Tank A - Drawing Water Until RTD Out = 109.2°.... 0.250 0 1172 | 94.6556 | 57.2966 | 58.1333 | 122.52 | 67.1937 | 23.347 | 3.002 | 0.121 | 0.035 | 0.02 | 0 | 25.0996 | 8.3419 | 58.0361 | 194.7551 | 315.0486 | 37.7795 | 6.7157 | 151.6325 | 3.045 | 23.624 | 0 | 0 | 122 | 121.1 | 120.4 | 74.1333 | 66.1 | 64.2 | 123 | 123 | 72.6 | 121.1 | 0.5 | 242 | Hybrid | 0 | 0 | 1 | 1 | 1 | 34 | 68 | 68.5 | 90.8 | 67.5 | 150 | 95 | 1047 | 80 | 1381 | 2200 | 45 | 24 | 237 | 67.469 | 51.677 | 68.096 | 49.867
2024-12-05 | 14:53 | 473.7 | 7097.91 | 0:08 | 240.13 | 0.8295 | 95.1 | 436.83 | 0 | 59.998 | 199.2 | 0.4777 | 4.2329 | 1.4094 | 7096 | 15.175 | 0 | 60.8875 | 1 | Testing Tank A - Drawing Water Until RTD Out = 109.2°.... 0.500 0 1178 | 94.5389 | 57.3007 | 58.1408 | 122.5133 | 67.1931 | 23.501 | 2.997 | 0.127 | 0.029 | 0.024 | 0 | 25.029 | 8.3415 | 58.0923 | 196.0441 | 316.3356 | 37.9348 | 6.7128 | 151.6328 | 3.036 | 23.78 | 0 | 0 | 122 | 121.1 | 120.4 | 73.5667 | 66.0333 | 64.1333 | 123 | 123 | 72.4 | 121.1 | 0.8 | 242 | Hybrid | 0 | 0 | 1 | 1 | 1 | 34 | 67.9 | 68.2 | 92.6 | 67.5 | 150 | 95 | 1047 | 80 | 1682 | 2200 | 67 | 24 | 237 | 67.469 | 51.678 | 68.095 | 49.87
2024-12-05 | 14:53 | 476.7 | 7100.91 | 0:08 | 240.11 | 1.0058 | 119 | 436.91 | 0 | 60 | 241.5 | 0.4926 | 4.1023 | 1.408 | 7099 | 15.175 | 0 | 60.8875 | 1 | Testing Tank A - Drawing Water Until RTD Out = 109.2°.... 0.500 0 1186 | 94.4 | 57.3027 | 58.1445 | 122.48 | 67.1937 | 23.644 | 2.996 | 0.13 | 0.026 | 0.029 | 0 | 24.9202 | 8.3417 | 58.0676 | 197.2352 | 317.5288 | 38.0768 | 6.714 | 151.6329 | 3.023 | 23.924 | 0 | 0 | 121.9 | 121.1 | 120.3333 | 73.0667 | 65.9333 | 64.0667 | 123 | 123 | 72.3 | 121.1 | 0.9 | 242 | Hybrid | 0 | 0 | 1 | 1 | 1 | 34 | 67.8 | 68 | 93.5 | 67.5 | 150 | 95 | 1047 | 80 | 1884 | 2200 | 84 | 24 | 237 | 67.468 | 51.679 | 68.095 | 49.873
2024-12-05 | 14:53 | 479.7 | 7103.91 | 0:08 | 240.1 | 1.1728 | 141.6 | 437.02 | 0 | 60 | 281.6 | 0.503 | 4.0118 | 1.4124 | 7102 | 15.175 | 0 | 60.9125 | 1 | Testing Tank A - Drawing Water Until RTD Out = 109.2°.... 0.446 0 1194 | 94.2889 | 57.3038 | 58.1445 | 122.4667 | 67.198 | 23.793 | 2.991 | 0.132 | 0.021 | 0.035 | 0 | 24.9277 | 8.3416 | 58.0767 | 198.4804 | 318.774 | 38.2263 | 6.7175 | 151.6329 | 3.024 | 24.075 | 0 | 0 | 121.9 | 121.0667 | 120.3 | 72.6 | 65.9 | 63.9667 | 123 | 123 | 72.1 | 121.1 | 1.2 | 242 | Hybrid | 0 | 0 | 1 | 1 | 1 | 34 | 67.5 | 67.5 | 95.3 | 67.6 | 150 | 95 | 1048 | 80 | 2185 | 2200 | 114 | 24 | 237 | 67.468 | 51.681 | 68.094 | 49.876
2024-12-05 | 14:53 | 482.7 | 7106.91 | 0:08 | 240.07 | 1.2301 | 149.2 | 437.14 | 0 | 60.001 | 295.3 | 0.5053 | 4.0363 | 1.4167 | 7105 | 15.175 | 0 | 60.9625 | 1 | Testing Tank A - Drawing Water Until RTD Out = 109.2°.... 0.446 0 1202 | 94.15 | 57.3064 | 58.1408 | 122.46 | 67.2053 | 23.942 | 2.992 | 0.133 | 0.019 | 0.038 | 0 | 24.9856 | 8.3417 | 58.0632 | 199.7257 | 320.0194 | 38.3754 | 6.7166 | 151.6328 | 3.031 | 24.226 | 0 | 0 | 121.8333 | 121 | 120.1667 | 72.1333 | 65.9 | 63.8667 | 123 | 123 | 71.9 | 121 | 1.3 | 242 | Hybrid | 0 | 0 | 1 | 1 | 1 | 34 | 66.9 | 66.7 | 97.7 | 67.6 | 150 | 95 | 1048 | 80 | 2199 | 2200 | 128 | 24 | 237 | 67.467 | 51.682 | 68.093 | 49.879
2024-12-05 | 14:53 | 485.7 | 7109.91 | 0:08 | 240.07 | 1.2697 | 154.7 | 437.27 | 0 | 60 | 304.8 | 0.5076 | 4.001 | 1.4188 | 7108 | 15.175 | 0 | 60.7 | 1 | Testing Tank A - Drawing Water Until RTD Out = 109.2°.... 0.250 0 1210 | 94.0389 | 57.3194 | 58.1351 | 122.4133 | 67.2133 | 24.095 | 3.016 | 0.133 | 0.018 | 0.04 | 0 | 25.0988 | 8.3414 | 58.099 | 200.9917 | 321.2853 | 38.5272 | 6.7167 | 151.6328 | 3.044 | 24.379 | 0 | 0 | 121.8 | 121 | 120.1 | 71.7333 | 65.8 | 63.8 | 123 | 123 | 71.7 | 121 | 1.4 | 242 | Hybrid | 0 | 0 | 1 | 1 | 1 | 34 | 66.3 | 66.2 | 99.3 | 67.6 | 150 | 95 | 1048 | 80 | 2198 | 2200 | 133 | 24 | 237 | 67.467 | 51.683 | 68.092 | 49.882
2024-12-05 | 14:53 | 488.7 | 7112.91 | 0:08 | 240.07 | 1.3019 | 159.4 | 437.4 | 0 | 60 | 312.5 | 0.51 | 3.9994 | 1.4209 | 7111 | 15.175 | 0 | 60.7625 | 1 | Testing Tank A - Drawing Water Until RTD Out = 109.2°.... 0.250 0 1218 | 93.9333 | 57.3309 | 58.1306 | 122.3933 | 67.2188 | 24.244 | 3.008 | 0.138 | 0.018 | 0.041 | 0.001 | 25.1812 | 8.3415 | 58.0928 | 202.2382 | 322.5317 | 38.6766 | 6.7133 | 151.6329 | 3.054 | 24.53 | 0 | 0 | 121.8 | 120.9333 | 120.0667 | 71.3667 | 65.7333 | 63.7 | 123 | 123 | 71.7 | 121 | 1.4 | 242 | Hybrid | 0 | 0 | 1 | 1 | 1 | 34 | 65.8 | 66 | 100.2 | 67.6 | 150 | 95 | 1048 | 80 | 2199 | 2200 | 135 | 24 | 233 | 67.466 | 51.684 | 68.091 | 49.885
2024-12-05 | 14:53 | 491.7 | 7115.91 | 0:08 | 240.07 | 1.3211 | 162.4 | 437.53 | 0 | 60.004 | 317.2 | 0.5121 | 4.0175 | 1.424 | 7114 | 15.175 | 0 | 60.8375 | 1 | Testing Tank A - Drawing Water Until RTD Out = 109.2°.... 0.446 0 1225 | 93.85 | 57.3399 | 58.1269 | 122.3867 | 67.2208 | 24.391 | 3.002 | 0.134 | 0.019 | 0.043 | 0 | 25.1157 | 8.3416 | 58.0712 | 203.4668 | 323.7603 | 38.8239 | 6.7173 | 151.633 | 3.046 | 24.679 | 0 | 0 | 121.8 | 120.9 | 120 | 71.0333 | 65.6667 | 63.7 | 123 | 123 | 71.5 | 120.9 | 1.4 | 242 | Hybrid | 0 | 0 | 1 | 1 | 1 | 34 | 64.4 | 65.6 | 101.7 | 67.6 | 150 | 95 | 1048 | 80 | 2199 | 2200 | 141 | 24 | 233 | 67.466 | 51.685 | 68.09 | 49.888
2024-12-05 | 14:53 | 494.7 | 7118.91 | 0:08 | 240.06 | 1.3374 | 164.8 | 437.67 | 0 | 60.003 | 321.1 | 0.5134 | 4.0221 | 1.4284 | 7117 | 15.175 | 0 | 60.9125 | 1 | Testing Tank A - Drawing Water Until RTD Out = 109.2°.... 0.500 0 1232 | 93.7833 | 57.3435 | 58.1261 | 122.35 | 67.222 | 24.54 | 3.004 | 0.131 | 0.022 | 0.039 | 0 | 24.9481 | 8.3415 | 58.0899 | 204.7108 | 325.0044 | 38.973 | 6.7151 | 151.6332 | 3.026 | 24.83 | 0 | 0 | 121.8 | 120.9 | 120 | 70.7 | 65.6 | 63.7 | 123 | 123 | 71.5 | 120.9 | 1.4 | 242 | Hybrid | 0 | 0 | 1 | 1 | 1 | 34 | 63.3 | 65.4 | 102.8 | 67.6 | 150 | 95 | 1050 | 80 | 2198 | 2200 | 142 | 24 | 233 | 67.465 | 51.685 | 68.089 | 49.891
2024-12-05 | 14:53 | 497.7 | 7121.91 | 0:08 | 240.07 | 1.3469 | 166.1 | 437.81 | 0 | 60 | 323.3 | 0.5138 | 3.9414 | 1.4286 | 7120 | 15.175 | 0 | 60.85 | 1 | Testing Tank A - Drawing Water Until RTD Out = 109.2°.... 0.446 0 1239 | 93.6944 | 57.3522 | 58.1261 | 122.34 | 67.2224 | 24.69 | 2.993 | 0.125 | 0.027 | 0.036 | 0 | 24.9052 | 8.3417 | 58.0624 | 205.9602 | 326.2538 | 39.1225 | 6.7135 | 151.6332 | 3.021 | 24.982 | 0 | 0 | 121.7667 | 120.8 | 119.9 | 70.4 | 65.6 | 63.7 | 123 | 123 | 71.5 | 120.9 | 1.5 | 242 | Hybrid | 0 | 0 | 1 | 1 | 1 | 34 | 61.9 | 65.2 | 103.6 | 67.6 | 150 | 95 | 1050 | 80 | 2201 | 2200 | 144 | 24 | 233 | 67.465 | 51.686 | 68.089 | 49.893
2024-12-05 | 14:53 | 500.7 | 7124.91 | 0:08 | 240.06 | 1.3529 | 166.7 | 437.95 | 0 | 60 | 324.8 | 0.5133 | 3.98 | 1.4302 | 7123 | 15.175 | 0 | 60.9 | 1 | Testing Tank A - Drawing Water Until RTD Out = 109.2°.... 0.500 0 1246 | 93.6222 | 57.3624 | 58.1216 | 122.3233 | 67.2216 | 24.839 | 2.993 | 0.119 | 0.031 | 0.033 | -0.001 | 25.0187 | 8.3418 | 58.0451 | 207.2031 | 327.4967 | 39.2718 | 6.7143 | 151.6329 | 3.035 | 25.132 | 0 | 0 | 121.7667 | 120.8 | 119.8 | 70.1 | 65.6 | 63.6667 | 123 | 123 | 71.5 | 120.8 | 1.5 | 242 | Hybrid | 0 | 0 | 1 | 1 | 1 | 34 | 60.3 | 65.2 | 104.3 | 67.6 | 150 | 95 | 1050 | 80 | 2201 | 2200 | 144 | 25 | 233 | 67.464 | 51.687 | 68.088 | 49.896
2024-12-05 | 14:53 | 503.7 | 7127.91 | 0:08 | 240.06 | 1.3538 | 166.3 | 438.11 | 0 | 60.003 | 325 | 0.5116 | 4.0395 | 1.4318 | 7126 | 15.175 | 0 | 60.8875 | 1 | Testing Tank A - Drawing Water Until RTD Out = 109.2°.... 0.109 0 1254 | 93.4944 | 57.368 | 58.1161 | 122.2967 | 67.222 | 24.992 | 2.998 | 0.12 | 0.035 | 0.028 | 0 | 25.0552 | 8.342 | 58.0239 | 208.4864 | 328.7779 | 39.4254 | 6.7167 | 151.6325 | 3.039 | 25.288 | 0 | 0 | 121.7 | 120.7 | 119.6667 | 69.8 | 65.5333 | 63.5667 | 123 | 123 | 71.5 | 120.8 | 1.5 | 242 | Hybrid | 0 | 0 | 1 | 1 | 1 | 34 | 58.7 | 65.2 | 104.8 | 67.6 | 150 | 95 | 1050 | 80 | 2199 | 2200 | 143 | 25 | 233 | 67.464 | 51.688 | 68.087 | 49.899
2024-12-05 | 14:53 | 506.7 | 7130.91 | 0:08 | 240.07 | 1.358 | 167.1 | 438.22 | 0 | 60.003 | 326 | 0.5126 | 3.9563 | 1.4307 | 7129 | 15.175 | 0 | 60.85 | 1 | Testing Tank A - Drawing Water Until RTD Out = 109.2°.... 0.446 0 1261 | 93.4389 | 57.3706 | 58.1096 | 122.2767 | 67.2257 | 25.136 | 3 | 0.114 | 0.039 | 0.023 | 0 | 24.9992 | 8.342 | 58.0233 | 209.679 | 329.9726 | 39.5688 | 6.7135 | 151.6322 | 3.032 | 25.432 | 0 | 0 | 121.7 | 120.7 | 119.6 | 69.5 | 65.6 | 63.5333 | 123 | 123 | 71.5 | 120.8 | 1.5 | 242 | Hybrid | 0 | 0 | 1 | 1 | 1 | 34 | 57 | 65.2 | 105.3 | 67.6 | 150 | 95 | 1050 | 80 | 2199 | 2200 | 143 | 25 | 233 | 67.463 | 51.688 | 68.086 | 49.901
2024-12-05 | 14:53 | 509.7 | 7133.91 | 0:08 | 240.07 | 1.3502 | 166.4 | 438.36 | 0 | 60.003 | 324.1 | 0.5133 | 3.9513 | 1.4296 | 7132 | 15.175 | 0 | 60.9125 | 1 | Testing Tank A - Drawing Water Until RTD Out = 109.2°.... 0.500 0 1268 | 93.3111 | 57.375 | 58.1053 | 122.27 | 67.2294 | 25.286 | 2.993 | 0.114 | 0.039 | 0.021 | 0 | 24.9595 | 8.3419 | 58.0404 | 210.9342 | 331.2256 | 39.7188 | 6.7164 | 151.6323 | 3.027 | 25.584 | 0 | 0 | 121.6333 | 120.6333 | 119.4667 | 69.2 | 65.5333 | 63.4 | 123 | 123 | 71.5 | 120.7 | 1.5 | 242 | Hybrid | 0 | 0 | 1 | 1 | 1 | 34 | 56 | 65.2 | 105.6 | 67.6 | 150 | 95 | 1050 | 80 | 2199 | 2200 | 143 | 25 | 233 | 67.463 | 51.689 | 68.085 | 49.904
2024-12-05 | 14:53 | 512.7 | 7136.91 | 0:09 | 240.08 | 1.3457 | 166 | 438.5 | 0 | 60 | 323.1 | 0.5137 | 3.9952 | 1.4275 | 7135 | 15.175 | 0 | 61 | 1 | Testing Tank A - Drawing Water Until RTD Out = 109.2°.... 0.250 0 1276 | 93.2333 | 57.3609 | 58.1096 | 122.25 | 67.2327 | 25.434 | 2.986 | 0.119 | 0.039 | 0.02 | 0 | 24.9394 | 8.3419 | 58.0418 | 212.1651 | 332.4586 | 39.8664 | 6.7142 | 151.6323 | 3.025 | 25.734 | 0 | 0 | 121.6 | 120.6 | 119.3 | 69 | 65.5 | 63.4 | 123 | 123 | 71.5 | 120.7 | 1.5 | 242 | Hybrid | 0 | 0 | 1 | 1 | 1 | 34 | 54.4 | 65.2 | 105.9 | 67.6 | 150 | 95 | 1050 | 80 | 2198 | 2200 | 143 | 25 | 233 | 67.462 | 51.689 | 68.084 | 49.906
2024-12-05 | 14:53 | 515.7 | 7139.91 | 0:09 | 240.08 | 1.3482 | 166.2 | 438.66 | 0 | 60 | 323.7 | 0.5135 | 4.036 | 1.426 | 7138 | 15.175 | 0 | 61.0375 | 1 | Testing Tank A - Drawing Water Until RTD Out = 109.2°.... 0.304 0 1284 | 93.1444 | 57.3574 | 58.1239 | 122.22 | 67.2371 | 25.586 | 2.984 | 0.123 | 0.037 | 0.02 | 0 | 24.8845 | 8.3418 | 58.0515 | 213.4384 | 333.7319 | 40.0192 | 6.7159 | 151.6325 | 3.018 | 25.888 | 0 | 0 | 121.6 | 120.6 | 119.1667 | 68.7 | 65.4 | 63.4 | 123 | 123 | 71.6 | 120.7 | 1.5 | 242 | Hybrid | 0 | 0 | 1 | 1 | 1 | 34 | 52.2 | 65.4 | 106.2 | 67.6 | 150 | 95 | 1050 | 80 | 2199 | 2200 | 142 | 25 | 233 | 67.462 | 51.69 | 68.084 | 49.909
2024-12-05 | 14:53 | 518.7 | 7142.91 | 0:09 | 240.08 | 1.3408 | 165 | 438.78 | 0 | 60 | 321.9 | 0.5125 | 4.0048 | 1.4229 | 7141 | 15.175 | 0 | 61.05 | 1 | Testing Tank A - Drawing Water Until RTD Out = 109.2°.... 0.250 0 1291 | 93.0389 | 57.3586 | 58.1373 | 122.2033 | 67.2396 | 25.729 | 2.982 | 0.123 | 0.035 | 0.02 | 0 | 24.8315 | 8.3418 | 58.0485 | 214.6306 | 334.9242 | 40.1622 | 6.7126 | 151.6327 | 3.012 | 26.032 | 0 | 0 | 121.5 | 120.5 | 118.9333 | 68.5 | 65.4 | 63.4 | 123 | 123 | 71.7 | 120.6 | 1.4 | 242 | Hybrid | 0 | 0 | 1 | 1 | 1 | 34 | 50.7 | 65.5 | 106.4 | 67.6 | 150 | 95 | 1050 | 80 | 2199 | 2200 | 142 | 25 | 233 | 67.461 | 51.69 | 68.083 | 49.911
2024-12-05 | 14:53 | 521.7 | 7145.91 | 0:09 | 240.07 | 1.3475 | 165.6 | 438.94 | 0 | 60 | 323.5 | 0.512 | 3.9642 | 1.4193 | 7144 | 15.175 | 0 | 60.9875 | 1 | Testing Tank A - Drawing Water Until RTD Out = 109.2°.... 0.303 0 1299 | 92.9444 | 57.3599 | 58.142 | 122.1767 | 67.24 | 25.885 | 2.99 | 0.128 | 0.031 | 0.024 | 0 | 24.8929 | 8.3416 | 58.0696 | 215.9335 | 336.2271 | 40.3184 | 6.7171 | 151.6327 | 3.019 | 26.19 | 0 | 0 | 121.5 | 120.4667 | 118.7 | 68.3 | 65.3 | 63.4 | 123 | 123 | 71.7 | 120.6 | 1.4 | 242 | Hybrid | 0 | 0 | 1 | 1 | 1 | 34 | 49.3 | 65.6 | 106.5 | 67.6 | 150 | 95 | 1050 | 80 | 2200 | 2200 | 141 | 25 | 233 | 67.461 | 51.69 | 68.082 | 49.913
2024-12-05 | 14:53 | 524.7 | 7148.91 | 0:09 | 240.08 | 1.3419 | 164.9 | 439.05 | 0 | 60 | 322.2 | 0.5119 | 3.9623 | 1.419 | 7147 | 15.175 | 0 | 60.9375 | 1 | Testing Tank A - Drawing Water Until RTD Out = 109.2°.... 0.500 0 1306 | 92.8 | 57.3522 | 58.1412 | 122.17 | 67.24 | 26.029 | 2.994 | 0.128 | 0.029 | 0.027 | 0 | 25.0248 | 8.3416 | 58.0733 | 217.1362 | 337.4277 | 40.4623 | 6.7173 | 151.6328 | 3.035 | 26.336 | 0 | 0 | 121.4333 | 120.4 | 118.4 | 68.0667 | 65.1667 | 63.3333 | 123 | 123 | 71.8 | 120.6 | 1.4 | 242 | Hybrid | 0 | 0 | 1 | 1 | 1 | 34 | 48 | 65.7 | 106.7 | 67.6 | 150 | 95 | 1049 | 80 | 2201 | 2200 | 142 | 25 | 233 | 67.461 | 51.69 | 68.082 | 49.913
2024-12-05 | 14:53 | 527.7 | 7151.92 | 0:09 | 240.08 | 1.3369 | 164.5 | 439.21 | 0 | 60 | 321 | 0.5126 | 4.0072 | 1.4149 | 7150 | 15.175 | 0 | 60.95 | 1 | Testing Tank A - Drawing Water Until RTD Out = 109.2°.... 0.304 0 1314 | 92.7 | 57.345 | 58.1384 | 122.1433 | 67.24 | 26.183 | 2.996 | 0.133 | 0.025 | 0.029 | 0 | 25.0723 | 8.3418 | 58.0534 | 218.4158 | 338.7093 | 40.6159 | 6.7109 | 151.6329 | 3.041 | 26.491 | 0 | 0 | 121.4 | 120.4 | 118.0333 | 67.9333 | 65.1333 | 63.3 | 123 | 123 | 71.8 | 120.5 | 1.4 | 242 | Hybrid | 0 | 0 | 1 | 1 | 1 | 34 | 47 | 65.8 | 106.8 | 67.6 | 150 | 95 | 1049 | 80 | 2198 | 2200 | 142 | 25 | 233 | 67.46 | 51.691 | 68.08 | 49.918
2024-12-05 | 14:54 | 530.7 | 7154.91 | 0:09 | 240.07 | 1.341 | 165.3 | 439.33 | 0 | 60.002 | 321.9 | 0.5136 | 3.9177 | 1.4121 | 7153 | 15.175 | 0 | 60.95 | 1 | Testing Tank A - Drawing Water Until RTD Out = 109.2°.... 0.446 0 1321 | 92.6056 | 57.3454 | 58.1335 | 122.11 | 67.24 | 26.328 | 3.006 | 0.132 | 0.023 | 0.034 | 0 | 25.0287 | 8.3414 | 58.1027 | 219.6257 | 339.9172 | 40.761 | 6.718 | 151.633 | 3.036 | 26.638 | 0 | 0 | 121.4 | 120.4 | 117.6 | 67.8333 | 65 | 63.4 | 123 | 123 | 71.9 | 120.5 | 1.4 | 242 | Hybrid | 0 | 0 | 1 | 1 | 1 | 34 | 45.9 | 65.9 | 106.9 | 67.6 | 150 | 95 | 1049 | 80 | 2201 | 2200 | 142 | 25 | 233 | 67.46 | 51.691 | 68.08 | 49.918
2024-12-05 | 14:54 | 533.7 | 7157.91 | 0:09 | 240.07 | 1.3368 | 164.9 | 439.47 | 0 | 60.002 | 320.9 | 0.514 | 3.9387 | 1.4095 | 7156 | 15.175 | 0 | 60.925 | 1 | Testing Tank A - Drawing Water Until RTD Out = 109.2°.... 0.446 0 1328 | 92.4278 | 57.3499 | 58.1265 | 122.08 | 67.2408 | 26.476 | 2.997 | 0.134 | 0.02 | 0.036 | 0 | 24.9827 | 8.3416 | 58.0687 | 220.859 | 341.1525 | 40.9088 | 6.7125 | 151.6329 | 3.03 | 26.787 | 0 | 0 | 121.4 | 120.3333 | 116.9333 | 67.6667 | 64.8333 | 63.4 | 123 | 123 | 72 | 120.5 | 1.4 | 242 | Hybrid | 0 | 0 | 1 | 1 | 1 | 34 | 45 | 66 | 107 | 67.6 | 150 | 95 | 1049 | 80 | 2198 | 2200 | 142 | 25 | 233 | 67.46 | 51.691 | 68.08 | 49.92
2024-12-05 | 14:54 | 536.7 | 7160.91 | 0:09 | 240.07 | 1.3365 | 164.5 | 439.6 | 0 | 60.001 | 320.9 | 0.5127 | 3.991 | 1.4144 | 7159 | 15.175 | 0 | 61.0625 | 1 | Testing Tank A - Drawing Water Until RTD Out = 109.2°.... 0.500 0 1335 | 92.2278 | 57.3484 | 58.1198 | 122.05 | 67.2433 | 26.625 | 2.99 | 0.133 | 0.018 | 0.039 | 0 | 24.9688 | 8.3417 | 58.0596 | 222.0995 | 342.3931 | 41.0573 | 6.7148 | 151.6331 | 3.028 | 26.937 | 0 | 0 | 121.3 | 120.3 | 116.1667 | 67.5 | 64.7 | 63.4 | 123 | 123 | 72 | 120.5 | 1.4 | 242 | Hybrid | 0 | 0 | 1 | 1 | 1 | 34 | 44.2 | 66.1 | 107.1 | 67.6 | 150 | 95 | 1049 | 80 | 2200 | 2200 | 143 | 25 | 233 | 67.459 | 51.691 | 68.079 | 49.922
2024-12-05 | 14:54 | 539.7 | 7163.91 | 0:09 | 240.07 | 1.3361 | 164.1 | 439.74 | 0 | 59.998 | 320.8 | 0.5115 | 4.0196 | 1.4188 | 7162 | 15.175 | 0 | 61.0375 | 1 | Testing Tank A - Drawing Water Until RTD Out = 109.2°.... 0.446 0 1343 | 92.0222 | 57.3547 | 58.1145 | 122.0367 | 67.2486 | 26.774 | 2.998 | 0.138 | 0.018 | 0.041 | 0 | 24.9594 | 8.3417 | 58.0556 | 223.3461 | 343.6397 | 41.2067 | 6.7199 | 151.6331 | 3.027 | 27.088 | 0 | 0 | 121.2333 | 120.2667 | 115.3 | 67.4333 | 64.5333 | 63.3667 | 123 | 123 | 72 | 120.4 | 1.4 | 242 | Hybrid | 0 | 0 | 1 | 1 | 1 | 34 | 43.6 | 66.2 | 107.1 | 67.6 | 150 | 95 | 1047 | 80 | 2198 | 2200 | 142 | 25 | 233 | 67.459 | 51.691 | 68.078 | 49.924
2024-12-05 | 14:54 | 542.7 | 7166.91 | 0:09 | 240.07 | 1.3321 | 163.5 | 439.88 | 0 | 60.001 | 319.8 | 0.5112 | 3.9888 | 1.4196 | 7165 | 15.175 | 0 | 60.925 | 1 | Testing Tank A - Drawing Water Until RTD Out = 109.2°.... 0.500 0 1350 | 91.8056 | 57.3607 | 58.1096 | 122.0233 | 67.2551 | 26.924 | 2.999 | 0.137 | 0.018 | 0.042 | 0 | 25.006 | 8.3419 | 58.0328 | 224.598 | 344.8915 | 41.3571 | 6.7148 | 151.6331 | 3.033 | 27.24 | 0 | 0 | 121.2 | 120.2 | 114.3667 | 67.3333 | 64.4667 | 63.2667 | 123 | 123 | 72.1 | 120.4 | 1.4 | 242 | Hybrid | 0 | 0 | 1 | 1 | 1 | 34 | 43 | 66.3 | 107.2 | 67.6 | 150 | 95 | 1047 | 80 | 2199 | 2200 | 142 | 25 | 233 | 67.458 | 51.69 | 68.077 | 49.926
2024-12-05 | 14:54 | 545.7 | 7169.92 | 0:09 | 240.07 | 1.3333 | 163.8 | 440.04 | 0 | 60 | 320.1 | 0.5117 | 3.999 | 1.4222 | 7168 | 15.175 | 0 | 60.9125 | 1 | Testing Tank A - Drawing Water Until RTD Out = 109.2°.... 0.500 0 1356 | 91.5611 | 57.3661 | 58.1041 | 122.01 | 67.2588 | 27.082 | 3.014 | 0.137 | 0.019 | 0.04 | 0 | 25.1313 | 8.3419 | 58.0281 | 225.9124 | 346.2061 | 41.5146 | 6.7192 | 151.6331 | 3.048 | 27.399 | 0 | 0 | 121.1667 | 120.1 | 113.3 | 67.2 | 64.4 | 63.2 | 123 | 123 | 72.1 | 120.4 | 1.4 | 242 | Hybrid | 0 | 0 | 1 | 1 | 1 | 34 | 42.1 | 66.4 | 107.3 | 67.6 | 150 | 95 | 1047 | 80 | 2198 | 2200 | 143 | 25 | 233 | 67.458 | 51.69 | 68.077 | 49.928
2024-12-05 | 14:54 | 548.7 | 7172.91 | 0:09 | 240.08 | 1.33 | 163.5 | 440.15 | 0 | 60.003 | 319.3 | 0.5122 | 3.9732 | 1.4265 | 7171 | 15.175 | 0 | 60.6125 | 1 | Testing Tank A - Drawing Water Until RTD Out = 109.2°.... 0.250 0 1365 | 91.3611 | 57.3821 | 58.1035 | 121.98 | 67.26 | 27.229 | 3.039 | 0.131 | 0.02 | 0.043 | 0 | 25.3048 | 8.3419 | 58.0382 | 227.1432 | 347.4369 | 41.6622 | 6.718 | 151.6329 | 3.069 | 27.548 | 0 | 0 | 121.2 | 120.1 | 112.1667 | 67.2 | 64.3333 | 63.1667 | 123 | 123 | 72.2 | 120.3 | 1.4 | 242 | Hybrid | 0 | 0 | 1 | 1 | 1 | 34 | 41.5 | 66.5 | 107.3 | 67.6 | 150 | 95 | 1047 | 80 | 2201 | 2200 | 142 | 26 | 233 | 67.458 | 51.689 | 68.076 | 49.93
2024-12-05 | 14:54 | 551.7 | 7175.92 | 0:09 | 240.08 | 1.3286 | 163.6 | 440.29 | 0 | 60.003 | 319 | 0.5128 | 4.0014 | 1.427 | 7174 | 15.175 | 0 | 60.5 | 1 | Testing Tank A - Drawing Water Until RTD Out = 109.2°.... 0.250 0 1372 | 91.0778 | 57.4155 | 58.1084 | 121.96 | 67.26 | 27.381 | 3.045 | 0.128 | 0.022 | 0.039 | 0 | 25.4862 | 8.3417 | 58.0678 | 228.4055 | 348.6991 | 41.8135 | 6.7122 | 151.6325 | 3.091 | 27.701 | 0 | 0 | 121.1 | 120.1 | 110.9 | 67.0667 | 64.3 | 63 | 123 | 123 | 72.2 | 120.3 | 1.4 | 242 | Hybrid | 0 | 0 | 1 | 1 | 1 | 34 | 41 | 66.6 | 107.3 | 67.6 | 150 | 95 | 1047 | 80 | 2198 | 2200 | 141 | 26 | 233 | 67.457 | 51.688 | 68.075 | 49.931
2024-12-05 | 14:54 | 554.7 | 7178.92 | 0:09 | 240.07 | 1.3262 | 163.2 | 440.42 | 0 | 60 | 318.4 | 0.5125 | 3.9564 | 1.4289 | 7177 | 15.175 | 0 | 60.6875 | 1 | Testing Tank A - Drawing Water Until RTD Out = 109.2°.... 0.251 0 1380 | 90.8167 | 57.4365 | 58.1139 | 121.92 | 67.26 | 27.528 | 3.029 | 0.126 | 0.026 | 0.035 | 0 | 25.4321 | 8.3415 | 58.0907 | 229.6347 | 349.9282 | 41.9608 | 6.7132 | 151.6323 | 3.084 | 27.85 | 0 | 0 | 121.1 | 120 | 109.6 | 67 | 64.2667 | 62.9333 | 123 | 123 | 72.2 | 120.3 | 1.4 | 242 | Hybrid | 0 | 0 | 1 | 1 | 1 | 34 | 40.5 | 66.7 | 107.4 | 67.6 | 150 | 95 | 1045 | 80 | 2201 | 2200 | 141 | 26 | 233 | 67.457 | 51.687 | 68.074 | 49.933
2024-12-05 | 14:54 | 557.7 | 7181.92 | 0:09 | 240.07 | 1.3248 | 162.6 | 440.56 | 0 | 60.002 | 318.1 | 0.5111 | 3.9568 | 1.4307 | 7180 | 15.175 | 0 | 60.775 | 1 | Testing Tank A - Drawing Water Until RTD Out = 109.2°.... 0.422 0 1387 | 90.5389 | 57.4328 | 58.1194 | 121.8933 | 67.26 | 27.675 | 3.011 | 0.121 | 0.029 | 0.034 | 0 | 25.0815 | 8.3416 | 58.081 | 230.8627 | 351.1542 | 42.1078 | 6.7133 | 151.6322 | 3.042 | 27.999 | 0 | 0 | 121.0667 | 120 | 108.1333 | 66.8667 | 64.2667 | 62.9 | 123 | 123 | 72.2 | 120.2 | 1.4 | 242 | Hybrid | 0 | 0 | 1 | 1 | 1 | 34 | 40 | 66.8 | 107.4 | 67.6 | 150 | 95 | 1045 | 80 | 2200 | 2200 | 140 | 26 | 233 | 67.456 | 51.686 | 68.073 | 49.935
2024-12-05 | 14:54 | 560.7 | 7184.92 | 0:09 | 240.07 | 1.3274 | 162.5 | 440.69 | 0 | 59.999 | 318.7 | 0.5099 | 4.0079 | 1.432 | 7183 | 15.175 | 0 | 61.0125 | 1 | Testing Tank A - Drawing Water Until RTD Out = 109.2°.... 0.422 0 1394 | 90.2889 | 57.4322 | 58.1261 | 121.8733 | 67.2612 | 27.823 | 2.988 | 0.119 | 0.031 | 0.031 | 0 | 24.7692 | 8.3414 | 58.1107 | 232.0952 | 352.3888 | 42.2558 | 6.7159 | 151.632 | 3.004 | 28.148 | 0 | 0 | 121.0667 | 120 | 106.7333 | 66.8333 | 64.2 | 62.9 | 123 | 123 | 72.2 | 120.2 | 1.4 | 242 | Hybrid | 0 | 0 | 1 | 1 | 1 | 34 | 39.6 | 66.8 | 107.4 | 67.6 | 150 | 95 | 1045 | 80 | 2200 | 2200 | 140 | 26 | 233 | 67.456 | 51.684 | 68.073 | 49.936
2024-12-05 | 14:54 | 563.7 | 7187.92 | 0:09 | 240.08 | 1.3317 | 163.3 | 440.83 | 0 | 60.002 | 319.7 | 0.5107 | 4.0091 | 1.4314 | 7186 | 15.175 | 0 | 61.125 | 1 | Testing Tank A - Drawing Water Until RTD Out = 109.2°.... 0.499 0 1401 | 90.0167 | 57.4386 | 58.1347 | 121.8533 | 67.2661 | 27.971 | 2.97 | 0.116 | 0.035 | 0.029 | 0 | 24.7427 | 8.3418 | 58.0816 | 233.3284 | 353.6219 | 42.4037 | 6.7154 | 151.6315 | 3.001 | 28.298 | 0 | 0 | 121 | 119.9 | 105.3 | 66.8 | 64.2 | 62.9 | 123 | 123 | 72.2 | 120.2 | 1.4 | 242 | Hybrid | 0 | 0 | 1 | 1 | 1 | 34 | 39.2 | 66.9 | 107.4 | 67.6 | 150 | 95 | 1045 | 80 | 2198 | 2200 | 140 | 26 | 233 | 67.456 | 51.683 | 68.072 | 49.938
2024-12-05 | 14:54 | 566.7 | 7190.92 | 0:09 | 240.08 | 1.3212 | 162.3 | 440.99 | 0 | 60.002 | 317.2 | 0.5115 | 3.928 | 1.4283 | 7189 | 15.175 | 0 | 61.0125 | 1 | Testing Tank A - Drawing Water Until RTD Out = 109.2°.... 0.304 0 1409 | 89.7667 | 57.4422 | 58.142 | 121.82 | 67.2722 | 28.126 | 2.979 | 0.122 | 0.038 | 0.023 | 0 | 24.8784 | 8.3424 | 58.0628 | 234.6226 | 354.9162 | 42.5588 | 6.7167 | 151.6304 | 3.017 | 28.454 | 0 | 0 | 121 | 119.8667 | 103.9 | 66.7 | 64.2333 | 62.9 | 123 | 123 | 72.3 | 120.2 | 1.4 | 242 | Hybrid | 0 | 0 | 1 | 1 | 1 | 34 | 38.8 | 67 | 107.4 | 67.6 | 150 | 95 | 1045 | 80 | 2201 | 2200 | 139 | 26 | 233 | 67.455 | 51.682 | 68.071 | 49.94
2024-12-05 | 14:54 | 569.7 | 7193.92 | 0:09 | 240.09 | 1.3246 | 163 | 441.1 | 0 | 60 | 318 | 0.5127 | 3.9362 | 1.4277 | 7192 | 15.175 | 0 | 60.85 | 1 | Testing Tank A - Drawing Water Until RTD Out = 109.2°.... 0.500 0 1416 | 89.5333 | 57.4405 | 58.149 | 121.79 | 67.2778 | 28.271 | 2.989 | 0.118 | 0.039 | 0.022 | 0 | 24.9647 | 8.3425 | 58.0916 | 235.8319 | 356.1234 | 42.7035 | 6.7169 | 151.6297 | 3.028 | 28.601 | 0 | 0 | 121 | 119.8 | 102.5 | 66.7 | 64.2667 | 62.9333 | 123 | 123 | 72.3 | 120.1 | 1.4 | 242 | Hybrid | 0 | 0 | 1 | 1 | 1 | 34 | 38.5 | 67 | 107.4 | 67.6 | 150 | 95 | 1047 | 80 | 2200 | 2200 | 139 | 26 | 233 | 67.455 | 51.68 | 68.07 | 49.941
2024-12-05 | 14:54 | 572.7 | 7196.92 | 0:10 | 240.08 | 1.3232 | 162.8 | 441.24 | 0 | 60 | 317.7 | 0.5125 | 3.9665 | 1.4275 | 7195 | 15.175 | 0 | 60.925 | 1 | Testing Tank A - Drawing Water Until RTD Out = 109.2°.... 0.423 0 1424 | 89.2722 | 57.4306 | 58.1604 | 121.7567 | 67.2839 | 28.418 | 2.989 | 0.118 | 0.04 | 0.02 | 0.001 | 24.9665 | 8.3422 | 58.1424 | 237.061 | 357.3546 | 42.8511 | 6.7166 | 151.6298 | 3.028 | 28.75 | 0 | 0 | 120.9667 | 119.7 | 101.1 | 66.6667 | 64.2333 | 62.9667 | 123 | 123 | 72.3 | 120.1 | 1.4 | 242 | Hybrid | 0 | 0 | 1 | 1 | 1 | 34 | 38.2 | 67 | 107.4 | 67.6 | 150 | 95 | 1047 | 80 | 2200 | 2200 | 138 | 26 | 233 | 67.454 | 51.678 | 68.07 | 49.942
2024-12-05 | 14:54 | 575.7 | 7199.92 | 0:10 | 240.09 | 1.3197 | 162.1 | 441.37 | 0 | 60.003 | 316.8 | 0.5117 | 4.0352 | 1.4241 | 7198 | 15.175 | 0 | 60.925 | 1 | Testing Tank A - Drawing Water Until RTD Out = 109.2°.... 0.249 0 1432 | 89.0333 | 57.3935 | 58.1824 | 121.72 | 67.2882 | 28.569 | 2.999 | 0.117 | 0.039 | 0.02 | 0 | 24.9544 | 8.342 | 58.1597 | 238.316 | 358.6075 | 43.0013 | 6.7159 | 151.631 | 3.026 | 28.902 | 0 | 0 | 120.9667 | 119.7 | 99.7667 | 66.6 | 64.2 | 62.9667 | 123 | 123 | 72.3 | 120.1 | 1.4 | 242 | Hybrid | 0 | 0 | 1 | 1 | 1 | 34 | 37.8 | 67.1 | 107.4 | 67.6 | 150 | 95 | 1047 | 80 | 2198 | 2200 | 138 | 26 | 233 | 67.454 | 51.677 | 68.069 | 49.944
2024-12-05 | 14:54 | 578.7 | 7202.92 | 0:10 | 240.08 | 1.3188 | 161.6 | 441.53 | 0 | 60.001 | 316.6 | 0.5106 | 3.9603 | 1.4203 | 7201 | 15.175 | 0 | 60.95 | 1 | Testing Tank A - Drawing Water Until RTD Out = 109.2°.... 0.304 0 1440 | 88.7556 | 57.3501 | 58.2176 | 121.67 | 67.29 | 28.722 | 2.995 | 0.121 | 0.037 | 0.019 | 0 | 24.9868 | 8.3418 | 58.1793 | 239.5961 | 359.8897 | 43.155 | 6.7175 | 151.6322 | 3.03 | 29.056 | 0 | 0 | 120.9 | 119.6333 | 98.4333 | 66.4667 | 64.2 | 62.9 | 123 | 123 | 72.3 | 120 | 1.4 | 242 | Hybrid | 0 | 0 | 1 | 1 | 1 | 34 | 37.5 | 67.2 | 107.4 | 67.6 | 150 | 95 | 1047 | 80 | 2199 | 2200 | 139 | 26 | 233 | 67.454 | 51.675 | 68.068 | 49.945
2024-12-05 | 14:54 | 581.7 | 7205.92 | 0:10 | 240.08 | 1.3196 | 161.6 | 441.67 | 0 | 60.002 | 316.8 | 0.51 | 3.9878 | 1.4182 | 7204 | 15.175 | 0 | 60.975 | 1 | Testing Tank A - Drawing Water Until RTD Out = 109.2°.... 0.304 0 1448 | 88.5 | 57.3354 | 58.2535 | 121.63 | 67.29 | 28.87 | 2.992 | 0.122 | 0.034 | 0.02 | 0 | 25.0249 | 8.3415 | 58.1761 | 240.8303 | 361.1238 | 43.3029 | 6.7153 | 151.6331 | 3.035 | 29.206 | 0 | 0 | 120.9 | 119.6 | 97.0333 | 66.4 | 64.2 | 62.8667 | 123 | 123 | 72.3 | 120 | 1.4 | 242 | Hybrid | 0 | 0 | 1 | 1 | 1 | 34 | 37.3 | 67.2 | 107.4 | 67.6 | 150 | 95 | 1047 | 80 | 2201 | 2200 | 139 | 26 | 233 | 67.453 | 51.674 | 68.068 | 49.946
2024-12-05 | 14:54 | 584.7 | 7208.92 | 0:10 | 240.07 | 1.3237 | 162.4 | 441.8 | 0 | 59.999 | 317.8 | 0.5112 | 3.976 | 1.4162 | 7207 | 15.175 | 0 | 60.975 | 1 | Testing Tank A - Drawing Water Until RTD Out = 109.2°.... 0.303 0 1456 | 88.2167 | 57.3408 | 58.2653 | 121.5967 | 67.29 | 29.019 | 2.994 | 0.123 | 0.032 | 0.022 | 0 | 24.9654 | 8.3416 | 58.1306 | 242.07 | 362.3636 | 43.4516 | 6.7148 | 151.6337 | 3.028 | 29.356 | 0 | 0 | 120.8 | 119.5 | 95.7 | 66.3 | 64.2 | 62.8 | 123 | 123 | 72.3 | 120 | 1.4 | 242 | Hybrid | 0 | 0 | 1 | 1 | 1 | 34 | 37 | 67.2 | 107.4 | 67.6 | 150 | 95 | 1051 | 80 | 2199 | 2200 | 139 | 26 | 233 | 67.453 | 51.672 | 68.067 | 49.948
2024-12-05 | 14:54 | 587.7 | 7211.92 | 0:10 | 240.06 | 1.3204 | 162.3 | 441.91 | 0 | 60.001 | 317 | 0.5121 | 4.0136 | 1.4129 | 7210 | 15.175 | 0 | 60.95 | 1 | Testing Tank A - Drawing Water Until RTD Out = 109.2°.... 0.423 0 1463 | 87.9889 | 57.338 | 58.2388 | 121.55 | 67.2918 | 29.163 | 2.987 | 0.122 | 0.032 | 0.025 | 0 | 24.8958 | 8.3414 | 58.1346 | 243.2705 | 363.5641 | 43.5955 | 6.7172 | 151.6339 | 3.019 | 29.501 | 0 | 0 | 120.8 | 119.4667 | 94.4 | 66.3333 | 64.2 | 62.7333 | 123 | 123 | 72.3 | 119.9 | 1.4 | 242 | Hybrid | 0 | 0 | 1 | 1 | 1 | 34 | 36.8 | 67.3 | 107.4 | 67.6 | 150 | 95 | 1051 | 80 | 2199 | 2200 | 139 | 26 | 233 | 67.453 | 51.67 | 68.066 | 49.949
2024-12-05 | 14:55 | 590.7 | 7214.92 | 0:10 | 240.06 | 1.3157 | 161.9 | 442.05 | 0 | 59.999 | 315.9 | 0.5126 | 3.9283 | 1.4101 | 7213 | 15.175 | 0 | 61.1 | 1 | Testing Tank A - Drawing Water Until RTD Out = 109.2°.... 0.449 0 1470 | 87.7333 | 57.3328 | 58.1857 | 121.51 | 67.2955 | 29.311 | 2.985 | 0.124 | 0.03 | 0.026 | 0 | 24.8912 | 8.342 | 58.0614 | 244.5083 | 364.7998 | 43.7439 | 6.7169 | 151.6338 | 3.018 | 29.651 | 0 | 0 | 120.7667 | 119.4 | 93.1 | 66.3 | 64.2 | 62.6333 | 123 | 123 | 72.2 | 119.9 | 1.4 | 242 | Hybrid | 0 | 0 | 1 | 1 | 1 | 34 | 36.6 | 67.3 | 107.4 | 67.6 | 150 | 95 | 1051 | 80 | 2197 | 2200 | 140 | 26 | 233 | 67.452 | 51.669 | 68.065 | 49.95
2024-12-05 | 14:55 | 593.7 | 7217.92 | 0:10 | 240.06 | 1.3226 | 162.5 | 442.18 | 0 | 60 | 317.5 | 0.5119 | 3.9583 | 1.4134 | 7216 | 15.175 | 0 | 61.025 | 1 | Testing Tank A - Drawing Water Until RTD Out = 109.2°.... 0.500 0 1477 | 87.4944 | 57.3287 | 58.1316 | 121.49 | 67.2986 | 29.461 | 2.991 | 0.132 | 0.027 | 0.029 | 0 | 24.925 | 8.3419 | 58.0733 | 245.7613 | 366.0549 | 43.8941 | 6.7147 | 151.6333 | 3.023 | 29.803 | 0 | 0 | 120.7 | 119.3333 | 91.8667 | 66.3 | 64.1667 | 62.6 | 123 | 123 | 72.2 | 119.9 | 1.4 | 242 | Hybrid | 0 | 0 | 1 | 1 | 1 | 34 | 36.5 | 67.4 | 107.4 | 67.6 | 150 | 95 | 1051 | 80 | 2201 | 2200 | 140 | 26 | 233 | 67.452 | 51.667 | 68.065 | 49.951
2024-12-05 | 14:55 | 596.7 | 7220.92 | 0:10 | 240.05 | 1.3193 | 161.7 | 442.34 | 0 | 60 | 316.7 | 0.5107 | 4.034 | 1.4168 | 7219 | 15.175 | 0 | 60.975 | 1 | Testing Tank A - Drawing Water Until RTD Out = 109.2°.... 0.327 0 1485 | 87.2833 | 57.3287 | 58.092 | 121.46 | 67.3029 | 29.615 | 2.998 | 0.135 | 0.023 | 0.031 | 0 | 25.0032 | 8.342 | 58.0669 | 247.048 | 367.3417 | 44.0483 | 6.7143 | 151.6327 | 3.032 | 29.959 | 0 | 0 | 120.6667 | 119.3 | 90.7 | 66.2667 | 64.0667 | 62.7 | 123 | 123 | 72.2 | 119.8 | 1.4 | 242 | Hybrid | 0 | 0 | 1 | 1 | 1 | 34 | 36.3 | 67.4 | 107.4 | 67.6 | 150 | 95 | 1051 | 80 | 2198 | 2200 | 140 | 26 | 233 | 67.451 | 51.665 | 68.064 | 49.952
2024-12-05 | 14:55 | 599.7 | 7223.92 | 0:10 | 240.07 | 1.3258 | 162.5 | 442.45 | 0 | 60 | 318.3 | 0.5105 | 3.9576 | 1.4185 | 7222 | 15.175 | 0 | 60.8875 | 1 | Testing Tank A - Drawing Water Until RTD Out = 109.2°.... 0.500 0 1492 | 87.0167 | 57.3382 | 58.0702 | 121.44 | 67.3071 | 29.761 | 3.005 | 0.136 | 0.022 | 0.034 | 0 | 25.0865 | 8.3423 | 58.0282 | 248.2611 | 368.5547 | 44.1937 | 6.7174 | 151.6324 | 3.042 | 30.105 | 0 | 0 | 120.6 | 119.2667 | 89.5 | 66.2 | 63.9333 | 62.6 | 123 | 123 | 72.2 | 119.8 | 1.4 | 242 | Hybrid | 0 | 0 | 1 | 1 | 1 | 34 | 36.1 | 67.4 | 107.4 | 67.6 | 150 | 95 | 1052 | 80 | 2201 | 2200 | 140 | 26 | 233 | 67.451 | 51.663 | 68.063 | 49.953
2024-12-05 | 14:55 | 602.7 | 7226.92 | 0:10 | 240.07 | 1.3255 | 162.6 | 442.61 | 0 | 60 | 318.2 | 0.5111 | 4.0008 | 1.4219 | 7225 | 15.175 | 0 | 60.9125 | 1 | Testing Tank A - Drawing Water Until RTD Out = 109.2°.... 0.500 0 1498 | 86.7833 | 57.3535 | 58.0651 | 121.4133 | 67.3133 | 29.914 | 3.005 | 0.138 | 0.019 | 0.039 | 0 | 25.1081 | 8.3425 | 57.9968 | 249.5417 | 369.8332 | 44.347 | 6.715 | 151.6323 | 3.045 | 30.261 | 0 | 0 | 120.6 | 119.2 | 88.4333 | 66.1 | 63.8333 | 62.5333 | 123 | 123 | 72.2 | 119.8 | 1.4 | 242 | Hybrid | 0 | 0 | 1 | 1 | 1 | 34 | 36 | 67.4 | 107.4 | 67.6 | 150 | 95 | 1052 | 80 | 2199 | 2200 | 140 | 26 | 233 | 67.451 | 51.661 | 68.063 | 49.954
2024-12-05 | 14:55 | 605.7 | 7229.92 | 0:10 | 240.07 | 1.3147 | 161.3 | 442.72 | 0 | 60.003 | 315.6 | 0.5111 | 4.0778 | 1.4242 | 7228 | 15.175 | 0 | 61.05 | 1 | Testing Tank A - Drawing Water Until RTD Out = 109.2°.... 0.250 0 1507 | 86.5333 | 57.3652 | 58.0773 | 121.3867 | 67.3163 | 30.056 | 2.994 | 0.136 | 0.018 | 0.04 | 0 | 25.0097 | 8.3427 | 57.9722 | 250.725 | 371.0186 | 44.4891 | 6.7137 | 151.6325 | 3.033 | 30.404 | 0 | 0 | 120.5 | 119.1 | 87.3333 | 66.0667 | 63.7 | 62.5 | 123 | 123 | 72.2 | 119.7 | 1.4 | 242 | Hybrid | 0 | 0 | 1 | 1 | 1 | 34 | 35.8 | 67.5 | 107.4 | 67.6 | 150 | 95 | 1052 | 80 | 2200 | 2200 | 140 | 26 | 233 | 67.45 | 51.659 | 68.062 | 49.955
2024-12-05 | 14:55 | 608.7 | 7232.92 | 0:10 | 240.07 | 1.3116 | 161 | 442.86 | 0 | 60.003 | 314.9 | 0.5112 | 4.0385 | 1.4276 | 7231 | 15.175 | 0 | 61.05 | 1 | Testing Tank A - Drawing Water Until RTD Out = 109.2°.... 0.250 0 1515 | 86.3167 | 57.3652 | 58.0988 | 121.3733 | 67.3163 | 30.206 | 2.995 | 0.134 | 0.017 | 0.039 | 0 | 24.9066 | 8.3422 | 58.0393 | 251.9756 | 372.2692 | 44.639 | 6.7189 | 151.6326 | 3.02 | 30.555 | 0 | 0 | 120.4667 | 119.1 | 86.2333 | 66 | 63.7 | 62.4 | 123 | 123 | 72.2 | 119.7 | 1.4 | 242 | Hybrid | 0 | 0 | 1 | 1 | 1 | 34 | 35.7 | 67.5 | 107.4 | 67.6 | 150 | 95 | 1052 | 80 | 2200 | 2200 | 140 | 26 | 233 | 67.45 | 51.657 | 68.061 | 49.956
2024-12-05 | 14:55 | 611.7 | 7235.92 | 0:10 | 240.07 | 1.3091 | 160.8 | 443.01 | 0 | 60 | 314.3 | 0.5116 | 4.0195 | 1.4294 | 7234 | 15.175 | 0 | 61.0125 | 1 | Testing Tank A - Drawing Water Until RTD Out = 109.2°.... 0.328 0 1523 | 86.0611 | 57.366 | 58.1176 | 121.3133 | 67.3182 | 30.361 | 2.992 | 0.131 | 0.019 | 0.043 | 0 | 24.9257 | 8.342 | 58.0616 | 253.2673 | 373.5609 | 44.7936 | 6.7151 | 151.6325 | 3.023 | 30.712 | 0 | 0 | 120.3667 | 118.9667 | 85.1667 | 65.8667 | 63.6333 | 62.3667 | 123 | 123 | 72.2 | 119.6 | 1.4 | 242 | Hybrid | 0 | 0 | 1 | 1 | 1 | 34 | 35.5 | 67.5 | 107.4 | 67.6 | 150 | 95 | 1052 | 80 | 2199 | 2200 | 139 | 26 | 233 | 67.45 | 51.655 | 68.061 | 49.957
2024-12-05 | 14:55 | 614.7 | 7238.92 | 0:10 | 240.07 | 1.3196 | 161.9 | 443.13 | 0 | 59.997 | 316.8 | 0.5109 | 3.9977 | 1.4307 | 7237 | 15.175 | 0 | 61.0125 | 1 | Testing Tank A - Drawing Water Until RTD Out = 109.2°.... 0.500 0 1530 | 85.8556 | 57.3679 | 58.1288 | 121.2867 | 67.3216 | 30.505 | 2.993 | 0.126 | 0.023 | 0.039 | 0.001 | 25.0259 | 8.342 | 58.0617 | 254.4719 | 374.7655 | 44.9382 | 6.7182 | 151.6325 | 3.035 | 30.857 | 0 | 0 | 120.3 | 118.9333 | 84.2 | 65.7333 | 63.6 | 62.3667 | 123 | 123 | 72.2 | 119.6 | 1.4 | 242 | Hybrid | 0 | 0 | 1 | 1 | 1 | 34 | 35.4 | 67.5 | 107.4 | 67.6 | 150 | 95 | 1046 | 80 | 2200 | 2200 | 139 | 26 | 233 | 67.449 | 51.653 | 68.06 | 49.957
2024-12-05 | 14:55 | 617.7 | 7241.92 | 0:10 | 240.07 | 1.32 | 161.4 | 443.28 | 0 | 60.003 | 316.9 | 0.5093 | 4.0254 | 1.4317 | 7240 | 15.175 | 0 | 60.9625 | 1 | Testing Tank A - Drawing Water Until RTD Out = 109.2°.... 0.328 0 1538 | 85.6889 | 57.3678 | 58.1322 | 121.26 | 67.3245 | 30.659 | 3.005 | 0.125 | 0.027 | 0.036 | 0 | 25.0624 | 8.3421 | 58.0528 | 255.7556 | 376.0493 | 45.0919 | 6.7158 | 151.6323 | 3.039 | 31.013 | 0 | 0 | 120.3 | 118.9 | 83.3 | 65.6667 | 63.6333 | 62.3333 | 123 | 123 | 72.1 | 119.5 | 1.4 | 242 | Hybrid | 0 | 0 | 1 | 1 | 1 | 34 | 35.3 | 67.6 | 107.4 | 67.5 | 150 | 95 | 1046 | 80 | 2198 | 2200 | 138 | 26 | 233 | 67.449 | 51.652 | 68.059 | 49.958
2024-12-05 | 14:55 | 620.7 | 7244.92 | 0:10 | 240.09 | 1.3218 | 162 | 443.4 | 0 | 59.999 | 317.3 | 0.5104 | 4.0564 | 1.4305 | 7243 | 15.175 | 0 | 60.9125 | 1 | Testing Tank A - Drawing Water Until RTD Out = 109.2°.... 0.447 0 1545 | 85.4833 | 57.3682 | 58.1331 | 121.22 | 67.3282 | 30.806 | 3.013 | 0.125 | 0.031 | 0.031 | 0 | 25.0793 | 8.3418 | 58.091 | 256.9816 | 377.2731 | 45.2388 | 6.7175 | 151.6324 | 3.041 | 31.161 | 0 | 0 | 120.2667 | 118.8 | 82.4 | 65.5333 | 63.6667 | 62.2333 | 123 | 123 | 72.1 | 119.5 | 1.4 | 242 | Hybrid | 0 | 0 | 1 | 1 | 1 | 34 | 35.2 | 67.6 | 107.4 | 67.5 | 150 | 95 | 1046 | 80 | 2199 | 2200 | 138 | 27 | 233 | 67.449 | 51.65 | 68.059 | 49.959
2024-12-05 | 14:55 | 623.7 | 7247.92 | 0:10 | 240.09 | 1.317 | 161.7 | 443.53 | 0 | 60 | 316.2 | 0.5113 | 3.9757 | 1.4285 | 7246 | 15.175 | 0 | 60.9125 | 1 | Testing Tank A - Drawing Water Until RTD Out = 109.2°.... 0.500 0 1552 | 85.2833 | 57.375 | 58.1327 | 121.1767 | 67.3306 | 30.955 | 3.007 | 0.121 | 0.034 | 0.029 | 0 | 25.1368 | 8.3416 | 58.1074 | 258.22 | 378.5136 | 45.3875 | 6.7163 | 151.6322 | 3.048 | 31.311 | 0 | 0 | 120.2 | 118.7 | 81.5333 | 65.4667 | 63.6333 | 62.1667 | 123 | 123 | 72.1 | 119.5 | 1.4 | 242 | Hybrid | 0 | 0 | 1 | 1 | 1 | 34 | 35.1 | 67.6 | 107.4 | 67.5 | 150 | 95 | 1046 | 80 | 2199 | 2200 | 137 | 27 | 233 | 67.448 | 51.648 | 68.058 | 49.96
2024-12-05 | 14:55 | 626.7 | 7250.92 | 0:10 | 240.1 | 1.313 | 161.3 | 443.67 | 0 | 60 | 315.3 | 0.5117 | 4.0318 | 1.4274 | 7249 | 15.175 | 0 | 61.0125 | 1 | Testing Tank A - Drawing Water Until RTD Out = 109.2°.... 0.250 0 1560 | 85.1389 | 57.3703 | 58.1327 | 121.14 | 67.3331 | 31.102 | 3 | 0.117 | 0.037 | 0.026 | 0 | 25.0989 | 8.3418 | 58.0914 | 259.4534 | 379.7469 | 45.5354 | 6.7176 | 151.632 | 3.043 | 31.46 | 0 | 0 | 120.2 | 118.6667 | 80.7667 | 65.3667 | 63.6667 | 62.1667 | 123 | 123 | 72.1 | 119.4 | 1.4 | 242 | Hybrid | 0 | 0 | 1 | 1 | 1 | 34 | 35 | 67.6 | 107.4 | 67.5 | 150 | 95 | 1046 | 80 | 2201 | 2200 | 137 | 27 | 233 | 67.448 | 51.646 | 68.057 | 49.96
2024-12-05 | 14:55 | 629.7 | 7253.92 | 0:10 | 240.09 | 1.3177 | 161.9 | 443.8 | 0 | 60.003 | 316.4 | 0.5116 | 4.0011 | 1.4251 | 7252 | 15.175 | 0 | 60.9875 | 1 | Testing Tank A - Drawing Water Until RTD Out = 109.2°.... 0.423 0 1567 | 84.9778 | 57.3734 | 58.1375 | 121.11 | 67.3367 | 31.252 | 3 | 0.115 | 0.038 | 0.021 | 0 | 24.96 | 8.3418 | 58.0822 | 260.6964 | 380.9921 | 45.6844 | 6.7157 | 151.6319 | 3.027 | 31.611 | 0 | 0 | 120.2 | 118.6 | 79.9667 | 65.3 | 63.7 | 62.1 | 123 | 123 | 72.1 | 119.4 | 1.4 | 242 | Hybrid | 0 | 0 | 1 | 1 | 1 | 34 | 34.9 | 67.6 | 107.4 | 67.5 | 150 | 95 | 1051 | 80 | 2199 | 2200 | 137 | 27 | 233 | 67.448 | 51.644 | 68.057 | 49.961
2024-12-05 | 14:55 | 632.7 | 7256.92 | 0:11 | 240.1 | 1.3161 | 161.4 | 443.96 | 0 | 60 | 316 | 0.5106 | 4.0376 | 1.4214 | 7255 | 15.175 | 0 | 61.025 | 1 | Testing Tank A - Drawing Water Until RTD Out = 109.2°.... 0.109 0 1574 | 84.7611 | 57.374 | 58.1449 | 121.0767 | 67.3392 | 31.404 | 2.987 | 0.118 | 0.038 | 0.02 | 0 | 24.8904 | 8.3423 | 58.0265 | 261.9721 | 382.2657 | 45.8373 | 6.7178 | 151.6317 | 3.018 | 31.765 | 0 | 0 | 120.0667 | 118.5333 | 79.1333 | 65.2333 | 63.6 | 62 | 123 | 123 | 72.1 | 119.4 | 1.4 | 242 | Hybrid | 0 | 0 | 1 | 1 | 1 | 34 | 34.7 | 67.6 | 107.4 | 67.5 | 150 | 95 | 1051 | 80 | 2199 | 2200 | 137 | 27 | 233 | 67.447 | 51.643 | 68.056 | 49.961
2024-12-05 | 14:55 | 635.7 | 7259.92 | 0:11 | 240.09 | 1.3154 | 161.1 | 444.07 | 0 | 59.999 | 315.8 | 0.5101 | 3.9431 | 1.4184 | 7258 | 15.175 | 0 | 61.1375 | 1 | Testing Tank A - Drawing Water Until RTD Out = 109.2°.... 0.423 0 1581 | 84.5889 | 57.3717 | 58.1539 | 121.0567 | 67.34 | 31.549 | 2.989 | 0.117 | 0.038 | 0.019 | 0 | 24.9257 | 8.3421 | 58.0428 | 263.1795 | 383.471 | 45.9818 | 6.7161 | 151.6318 | 3.022 | 31.911 | 0 | 0 | 120 | 118.4333 | 78.4333 | 65.2 | 63.5333 | 61.9333 | 123 | 123 | 72.1 | 119.3 | 1.4 | 242 | Hybrid | 0 | 0 | 1 | 1 | 1 | 34 | 34.6 | 67.6 | 107.4 | 67.5 | 150 | 95 | 1051 | 80 | 2200 | 2200 | 138 | 27 | 233 | 67.447 | 51.641 | 68.055 | 49.962
2024-12-05 | 14:55 | 638.7 | 7262.92 | 0:11 | 240.08 | 1.3148 | 161.1 | 444.2 | 0 | 60.002 | 315.7 | 0.5104 | 4.0037 | 1.4167 | 7261 | 15.175 | 0 | 60.9625 | 1 | Testing Tank A - Drawing Water Until RTD Out = 109.2°.... 0.500 0 1588 | 84.4333 | 57.3777 | 58.1588 | 121.0433 | 67.34 | 31.7 | 3 | 0.118 | 0.036 | 0.022 | 0 | 24.9968 | 8.342 | 58.0572 | 264.4351 | 384.7287 | 46.1326 | 6.717 | 151.6315 | 3.031 | 32.064 | 0 | 0 | 120 | 118.4 | 77.7 | 65.1 | 63.5 | 61.9 | 123 | 123 | 72 | 119.3 | 1.4 | 242 | Hybrid | 0 | 0 | 1 | 1 | 1 | 34 | 34.5 | 67.6 | 107.4 | 67.5 | 150 | 95 | 1051 | 80 | 2198 | 2200 | 138 | 27 | 233 | 67.447 | 51.641 | 68.055 | 49.962
2024-12-05 | 14:55 | 641.7 | 7265.92 | 0:11 | 240.07 | 1.3057 | 160.1 | 444.34 | 0 | 60.001 | 313.5 | 0.5106 | 4.0582 | 1.4141 | 7264 | 15.175 | 0 | 60.9 | 1 | Testing Tank A - Drawing Water Until RTD Out = 109.2°.... 0.500 0 1595 | 84.2889 | 57.3857 | 58.16 | 121.0167 | 67.3408 | 31.849 | 3.004 | 0.121 | 0.033 | 0.021 | 0 | 25.1027 | 8.3421 | 58.0549 | 265.6843 | 385.9757 | 46.2823 | 6.7165 | 151.6314 | 3.044 | 32.215 | 0 | 0 | 119.9667 | 118.2667 | 77 | 65.1 | 63.5 | 61.9 | 123 | 123 | 72 | 119.3 | 1.4 | 242 | Hybrid | 0 | 0 | 1 | 1 | 1 | 34 | 34.4 | 67.6 | 107.4 | 67.5 | 150 | 95 | 1051 | 80 | 2200 | 2200 | 138 | 27 | 233 | 67.446 | 51.637 | 68.054 | 49.963
2024-12-05 | 14:55 | 644.7 | 7268.92 | 0:11 | 240.07 | 1.3084 | 160.9 | 444.47 | 0 | 60 | 314.1 | 0.5123 | 3.9334 | 1.4095 | 7267 | 15.175 | 0 | 60.925 | 1 | Testing Tank A - Drawing Water Until RTD Out = 109.2°.... 0.500 0 1602 | 84.1056 | 57.3948 | 58.1604 | 120.96 | 67.342 | 31.998 | 3.005 | 0.125 | 0.029 | 0.026 | 0 | 25.1241 | 8.3419 | 58.0808 | 266.9272 | 387.2208 | 46.4313 | 6.7166 | 151.6314 | 3.046 | 32.365 | 0 | 0 | 119.8667 | 118.1 | 76.3 | 65 | 63.4333 | 61.9333 | 123 | 123 | 71.9 | 119.2 | 1.4 | 242 | Hybrid | 0 | 0 | 1 | 1 | 1 | 34 | 34.3 | 67.6 | 107.4 | 67.5 | 150 | 95 | 1051 | 80 | 2200 | 2200 | 139 | 27 | 233 | 67.446 | 51.637 | 68.054 | 49.963
2024-12-05 | 14:55 | 647.7 | 7271.92 | 0:11 | 240.06 | 1.3107 | 161 | 444.6 | 0 | 60.001 | 314.6 | 0.5117 | 3.9892 | 1.4121 | 7270 | 15.175 | 0 | 60.95 | 1 | Testing Tank A - Drawing Water Until RTD Out = 109.2°.... 0.450 0 1610 | 84 | 57.3947 | 58.1641 | 120.9367 | 67.3429 | 32.149 | 3.009 | 0.131 | 0.025 | 0.032 | 0 | 25.0689 | 8.3416 | 58.1174 | 268.1794 | 388.473 | 46.5814 | 6.7145 | 151.6317 | 3.04 | 32.517 | 0 | 0 | 119.8333 | 118.0333 | 75.6333 | 65 | 63.5 | 62 | 123 | 123 | 71.9 | 119.2 | 1.4 | 242 | Hybrid | 0 | 0 | 1 | 1 | 1 | 34 | 34.2 | 67.7 | 107.4 | 67.5 | 150 | 95 | 1051 | 80 | 2200 | 2200 | 139 | 27 | 233 | 67.446 | 51.635 | 68.053 | 49.963
2024-12-05 | 14:56 | 650.7 | 7274.92 | 0:11 | 240.06 | 1.3131 | 160.9 | 444.74 | 0 | 60 | 315.2 | 0.5104 | 4.0117 | 1.4158 | 7273 | 15.175 | 0 | 60.9625 | 1 | Testing Tank A - Drawing Water Until RTD Out = 109.2°.... 0.250 0 1617 | 83.8778 | 57.397 | 58.1727 | 120.9167 | 67.3445 | 32.298 | 3.002 | 0.135 | 0.021 | 0.033 | 0 | 25.0287 | 8.3415 | 58.1329 | 269.4284 | 389.722 | 46.7312 | 6.7154 | 151.6319 | 3.035 | 32.668 | 0 | 0 | 119.8 | 117.9 | 75.0667 | 65 | 63.5 | 62 | 123 | 123 | 71.8 | 119.1 | 1.4 | 242 | Hybrid | 0 | 0 | 1 | 1 | 1 | 34 | 34.1 | 67.7 | 107.4 | 67.5 | 150 | 95 | 1051 | 80 | 2198 | 2200 | 139 | 27 | 233 | 67.446 | 51.633 | 68.053 | 49.964
2024-12-05 | 14:56 | 653.7 | 7277.92 | 0:11 | 240.06 | 1.3136 | 160.7 | 444.87 | 0 | 60.003 | 315.3 | 0.5096 | 4.0272 | 1.4189 | 7276 | 15.175 | 0 | 61.0125 | 1 | Testing Tank A - Drawing Water Until RTD Out = 109.2°.... 0.250 0 1625 | 83.7056 | 57.4068 | 58.18 | 120.86 | 67.3482 | 32.447 | 2.999 | 0.137 | 0.018 | 0.039 | 0.001 | 25.0252 | 8.3416 | 58.1151 | 270.6681 | 390.9617 | 46.8798 | 6.7142 | 151.632 | 3.034 | 32.818 | 0 | 0 | 119.7 | 117.7667 | 74.4 | 64.9333 | 63.4667 | 61.9667 | 123 | 123 | 71.8 | 119.1 | 1.4 | 242 | Hybrid | 0 | 0 | 1 | 1 | 1 | 34 | 34.1 | 67.7 | 107.4 | 67.5 | 150 | 95 | 1051 | 80 | 2202 | 2200 | 137 | 27 | 233 | 67.445 | 51.631 | 68.052 | 49.964
2024-12-05 | 14:56 | 656.7 | 7280.92 | 0:11 | 240.07 | 1.3075 | 160.1 | 445.01 | 0 | 60 | 313.9 | 0.51 | 4.0124 | 1.4209 | 7279 | 15.175 | 0 | 60.9875 | 1 | Testing Tank A - Drawing Water Until RTD Out = 109.2°.... 0.423 0 1632 | 83.6111 | 57.4161 | 58.1808 | 120.8267 | 67.3518 | 32.595 | 2.995 | 0.136 | 0.018 | 0.04 | 0 | 24.9945 | 8.3417 | 58.1025 | 271.9016 | 392.1952 | 47.0277 | 6.7168 | 151.6321 | 3.031 | 32.967 | 0 | 0 | 119.7 | 117.6667 | 73.9 | 64.9 | 63.5 | 62 | 123 | 123 | 71.7 | 119.1 | 1.4 | 242 | Hybrid | 0 | 0 | 1 | 1 | 1 | 34 | 34 | 67.7 | 107.4 | 67.5 | 150 | 95 | 1051 | 80 | 2199 | 2200 | 139 | 27 | 233 | 67.445 | 51.629 | 68.051 | 49.965
2024-12-05 | 14:56 | 659.7 | 7283.92 | 0:11 | 240.06 | 1.3077 | 160.3 | 445.14 | 0 | 60 | 313.9 | 0.5105 | 4.0143 | 1.424 | 7282 | 15.175 | 0 | 60.9625 | 1 | Testing Tank A - Drawing Water Until RTD Out = 109.2°.... 0.250 0 1640 | 83.4556 | 57.4244 | 58.1747 | 120.7867 | 67.3547 | 32.745 | 3 | 0.133 | 0.018 | 0.04 | 0 | 24.9895 | 8.3418 | 58.0873 | 273.1531 | 393.4467 | 47.1774 | 6.7172 | 151.6321 | 3.03 | 33.119 | 0 | 0 | 119.6 | 117.5333 | 73.3 | 64.8333 | 63.4667 | 62 | 123 | 123 | 71.7 | 119 | 1.4 | 242 | Hybrid | 0 | 0 | 1 | 1 | 1 | 34 | 33.9 | 67.7 | 107.4 | 67.5 | 150 | 95 | 1048 | 80 | 2201 | 2200 | 139 | 27 | 233 | 67.445 | 51.627 | 68.051 | 49.965
2024-12-05 | 14:56 | 662.7 | 7286.92 | 0:11 | 240.07 | 1.3048 | 160.2 | 445.27 | 0 | 60 | 313.2 | 0.5115 | 3.9958 | 1.4281 | 7285 | 15.175 | 0 | 60.9625 | 1 | Testing Tank A - Drawing Water Until RTD Out = 109.2°.... 0.424 0 1647 | 83.35 | 57.4294 | 58.1653 | 120.7467 | 67.3559 | 32.895 | 2.998 | 0.128 | 0.022 | 0.042 | 0 | 25.0158 | 8.3417 | 58.1059 | 274.4045 | 394.696 | 47.3275 | 6.7191 | 151.632 | 3.033 | 33.27 | 0 | 0 | 119.6 | 117.4333 | 72.8667 | 64.8 | 63.4 | 62 | 123 | 123 | 71.7 | 119 | 1.4 | 242 | Hybrid | 0 | 0 | 1 | 1 | 1 | 34 | 33.9 | 67.7 | 107.4 | 67.5 | 150 | 95 | 1048 | 80 | 2200 | 2200 | 139 | 27 | 233 | 67.444 | 51.625 | 68.05 | 49.965
2024-12-05 | 14:56 | 665.7 | 7289.92 | 0:11 | 240.07 | 1.3066 | 160.3 | 445.41 | 0 | 60 | 313.7 | 0.5111 | 3.979 | 1.4283 | 7288 | 15.175 | 0 | 60.9625 | 1 | Testing Tank A - Drawing Water Until RTD Out = 109.2°.... 0.500 0 1654 | 83.2111 | 57.4207 | 58.1592 | 120.7333 | 67.3567 | 33.044 | 3.001 | 0.123 | 0.026 | 0.035 | 0 | 25.0617 | 8.3417 | 58.0979 | 275.6444 | 395.9379 | 47.4763 | 6.7185 | 151.6319 | 3.039 | 33.42 | 0 | 0 | 119.5333 | 117.3 | 72.3333 | 64.7333 | 63.4 | 61.9667 | 123 | 123 | 71.6 | 118.9 | 1.4 | 242 | Hybrid | 0 | 0 | 1 | 1 | 1 | 34 | 33.8 | 67.7 | 107.4 | 67.5 | 150 | 95 | 1048 | 80 | 2199 | 2200 | 138 | 27 | 233 | 67.444 | 51.623 | 68.05 | 49.965
2024-12-05 | 14:56 | 668.7 | 7292.92 | 0:11 | 240.07 | 1.306 | 159.8 | 445.56 | 0 | 60.003 | 313.5 | 0.5096 | 4.0244 | 1.4309 | 7291 | 15.175 | 0 | 60.8125 | 1 | Testing Tank A - Drawing Water Until RTD Out = 109.2°.... 0.327 0 1662 | 83.0667 | 57.4175 | 58.1576 | 120.7133 | 67.3576 | 33.201 | 3.022 | 0.122 | 0.03 | 0.033 | 0 | 25.1325 | 8.3417 | 58.1053 | 276.9572 | 397.2509 | 47.6335 | 6.7214 | 151.632 | 3.047 | 33.579 | 0 | 0 | 119.4333 | 117.0667 | 71.9 | 64.6667 | 63.4 | 61.9333 | 123 | 123 | 71.6 | 118.8 | 1.4 | 242 | Hybrid | 0 | 0 | 1 | 1 | 1 | 34 | 33.7 | 67.7 | 107.4 | 67.5 | 150 | 95 | 1048 | 80 | 2198 | 2200 | 138 | 27 | 233 | 67.444 | 51.62 | 68.049 | 49.966
2024-12-05 | 14:56 | 671.7 | 7295.92 | 0:11 | 240.03 | 1.3087 | 159.8 | 445.7 | 0 | 60.001 | 314.1 | 0.5087 | 3.9962 | 1.4314 | 7294 | 15.175 | 0 | 60.775 | 1 | Testing Tank A - Drawing Water Until RTD Out = 109.2°.... 0.327 0 1670 | 82.9611 | 57.4302 | 58.1588 | 120.69 | 67.3588 | 33.35 | 3.018 | 0.119 | 0.034 | 0.029 | 0 | 25.2186 | 8.3418 | 58.087 | 278.2021 | 398.4957 | 47.783 | 6.7155 | 151.6319 | 3.058 | 33.73 | 0 | 0 | 119.3667 | 116.9333 | 71.5 | 64.6667 | 63.4 | 61.9 | 123 | 123 | 71.6 | 118.8 | 1.4 | 242 | Hybrid | 0 | 0 | 1 | 1 | 1 | 34 | 33.7 | 67.7 | 107.4 | 67.5 | 150 | 95 | 1048 | 80 | 2200 | 2200 | 137 | 27 | 233 | 67.443 | 51.618 | 68.048 | 49.966
2024-12-05 | 14:56 | 674.7 | 7298.92 | 0:11 | 240.04 | 1.309 | 160.3 | 445.83 | 0 | 60 | 314.2 | 0.5101 | 4.0029 | 1.4298 | 7297 | 15.175 | 0 | 60.85 | 1 | Testing Tank A - Drawing Water Until RTD Out = 109.2°.... 0.423 0 1676 | 82.8222 | 57.4389 | 58.1604 | 120.6433 | 67.36 | 33.499 | 3.01 | 0.122 | 0.036 | 0.025 | 0 | 25.2232 | 8.3416 | 58.1132 | 279.4458 | 399.7393 | 47.933 | 6.7129 | 151.6319 | 3.058 | 33.88 | 0 | 0 | 119.2667 | 116.7333 | 71.0667 | 64.6 | 63.4 | 61.8667 | 123 | 123 | 71.5 | 118.8 | 1.4 | 242 | Hybrid | 0 | 0 | 1 | 1 | 1 | 34 | 33.6 | 67.7 | 107.4 | 67.5 | 150 | 95 | 1047 | 80 | 2198 | 2200 | 137 | 27 | 233 | 67.443 | 51.616 | 68.048 | 49.966
2024-12-05 | 14:56 | 677.7 | 7301.92 | 0:11 | 240.05 | 1.3072 | 160.5 | 445.97 | 0 | 60 | 313.8 | 0.5114 | 3.9722 | 1.4282 | 7300 | 15.175 | 0 | 60.9875 | 1 | Testing Tank A - Drawing Water Until RTD Out = 109.2°.... 0.327 0 1685 | 82.7278 | 57.4368 | 58.1616 | 120.6 | 67.3612 | 33.645 | 3.002 | 0.121 | 0.038 | 0.023 | 0 | 25.0148 | 8.3417 | 58.1032 | 280.6623 | 400.9558 | 48.0779 | 6.7133 | 151.6318 | 3.033 | 34.027 | 0 | 0 | 119.2 | 116.6 | 70.7333 | 64.6 | 63.4 | 61.8333 | 123 | 123 | 71.5 | 118.7 | 1.4 | 242 | Hybrid | 0 | 0 | 1 | 1 | 1 | 34 | 33.5 | 67.7 | 107.4 | 67.5 | 150 | 95 | 1047 | 80 | 2201 | 2200 | 137 | 27 | 233 | 67.443 | 51.614 | 68.047 | 49.966
2024-12-05 | 14:56 | 680.7 | 7304.92 | 0:11 | 240.06 | 1.3058 | 160.4 | 446.08 | 0 | 60 | 313.5 | 0.5116 | 3.9783 | 1.4269 | 7303 | 15.175 | 0 | 60.9125 | 1 | Testing Tank A - Drawing Water Until RTD Out = 109.2°.... 0.423 0 1692 | 82.6056 | 57.4401 | 58.1629 | 120.5367 | 67.3637 | 33.789 | 2.991 | 0.117 | 0.04 | 0.021 | 0 | 24.8525 | 8.3417 | 58.0959 | 281.8695 | 402.161 | 48.2224 | 6.7174 | 151.6317 | 3.013 | 34.173 | 0 | 0 | 119.2 | 116.4 | 70.4 | 64.5333 | 63.4 | 61.7 | 123 | 123 | 71.5 | 118.7 | 1.4 | 242 | Hybrid | 0 | 0 | 1 | 1 | 1 | 34 | 33.5 | 67.7 | 107.4 | 67.5 | 150 | 95 | 1047 | 80 | 2199 | 2200 | 138 | 27 | 233 | 67.442 | 51.612 | 68.047 | 49.966
2024-12-05 | 14:56 | 683.7 | 7307.92 | 0:11 | 240.06 | 1.3057 | 160.1 | 446.21 | 0 | 60.001 | 313.5 | 0.5109 | 3.9944 | 1.4245 | 7306 | 15.175 | 0 | 61.025 | 1 | Testing Tank A - Drawing Water Until RTD Out = 109.2°.... 0.249 0 1700 | 82.5056 | 57.45 | 58.1629 | 120.51 | 67.3673 | 33.94 | 2.992 | 0.115 | 0.039 | 0.02 | 0 | 24.9206 | 8.3414 | 58.1383 | 283.12 | 403.4137 | 48.3725 | 6.7189 | 151.6315 | 3.021 | 34.325 | 0 | 0 | 119.1333 | 116.2333 | 70.1 | 64.5 | 63.4 | 61.6667 | 123 | 123 | 71.5 | 118.6 | 1.4 | 242 | Hybrid | 0 | 0 | 1 | 1 | 1 | 34 | 33.5 | 67.7 | 107.4 | 67.5 | 150 | 95 | 1047 | 80 | 2200 | 2200 | 136 | 27 | 233 | 67.442 | 51.609 | 68.046 | 49.966
2024-12-05 | 14:56 | 686.7 | 7310.92 | 0:11 | 240.06 | 1.3127 | 160.8 | 446.35 | 0 | 60.001 | 315.1 | 0.5103 | 3.9775 | 1.4209 | 7309 | 15.175 | 0 | 60.9375 | 1 | Testing Tank A - Drawing Water Until RTD Out = 109.2°.... 0.423 0 1707 | 82.3944 | 57.4547 | 58.1641 | 120.4433 | 67.3694 | 34.091 | 3.003 | 0.115 | 0.038 | 0.02 | 0 | 25.0808 | 8.3415 | 58.1335 | 284.384 | 404.6776 | 48.5241 | 6.7191 | 151.6313 | 3.041 | 34.477 | 0 | 0 | 119.1 | 116 | 69.7333 | 64.5 | 63.4 | 61.6333 | 123 | 123 | 71.4 | 118.5 | 1.4 | 242 | Hybrid | 0 | 0 | 1 | 1 | 1 | 34 | 33.4 | 67.7 | 107.4 | 67.4 | 150 | 95 | 1047 | 80 | 2201 | 2200 | 136 | 27 | 233 | 67.442 | 51.607 | 68.045 | 49.966
2024-12-05 | 14:56 | 689.7 | 7313.92 | 0:11 | 240.05 | 1.31 | 160.2 | 446.5 | 0 | 60.003 | 314.5 | 0.5095 | 3.9947 | 1.4187 | 7312 | 15.175 | 0 | 60.75 | 1 | Testing Tank A - Drawing Water Until RTD Out = 109.2°.... 0.327 0 1715 | 82.2667 | 57.4649 | 58.1661 | 120.3833 | 67.3706 | 34.246 | 3.017 | 0.118 | 0.038 | 0.022 | 0.001 | 25.2018 | 8.3413 | 58.1621 | 285.678 | 405.9716 | 48.6792 | 6.7194 | 151.6312 | 3.055 | 34.634 | 0 | 0 | 119 | 115.7333 | 69.4333 | 64.4 | 63.4 | 61.6333 | 123 | 123 | 71.4 | 118.4 | 1.4 | 242 | Hybrid | 0 | 0 | 1 | 1 | 1 | 34 | 33.4 | 67.7 | 107.4 | 67.4 | 150 | 95 | 1050 | 80 | 2199 | 2200 | 137 | 27 | 233 | 67.441 | 51.605 | 68.045 | 49.966
2024-12-05 | 14:56 | 692.7 | 7316.92 | 0:12 | 240.06 | 1.3145 | 161.1 | 446.61 | 0 | 59.999 | 315.5 | 0.5105 | 3.9729 | 1.4173 | 7315 | 15.175 | 0 | 60.7625 | 1 | Testing Tank A - Drawing Water Until RTD Out = 109.2°.... 0.500 0 1722 | 82.1667 | 57.4827 | 58.1702 | 120.33 | 67.3722 | 34.391 | 3.016 | 0.115 | 0.038 | 0.02 | 0 | 25.1991 | 8.3413 | 58.1652 | 286.8821 | 407.1757 | 48.8235 | 6.7193 | 151.6313 | 3.055 | 34.779 | 0 | 0 | 118.9667 | 115.4667 | 69.1667 | 64.3667 | 63.3667 | 61.6667 | 123 | 123 | 71.3 | 118.4 | 1.4 | 242 | Hybrid | 0 | 0 | 1 | 1 | 1 | 34 | 33.3 | 67.7 | 107.4 | 67.4 | 150 | 95 | 1050 | 80 | 2200 | 2200 | 137 | 27 | 233 | 67.441 | 51.602 | 68.044 | 49.966
2024-12-05 | 14:56 | 695.7 | 7319.92 | 0:12 | 240.05 | 1.3097 | 160.8 | 446.75 | 0 | 60 | 314.4 | 0.5115 | 3.9707 | 1.4132 | 7318 | 15.175 | 0 | 60.85 | 1 | Testing Tank A - Drawing Water Until RTD Out = 109.2°.... 0.250 0 1730 | 82.05 | 57.4762 | 58.1767 | 120.2567 | 67.3743 | 34.539 | 3.011 | 0.116 | 0.037 | 0.02 | 0 | 25.1153 | 8.3414 | 58.1474 | 288.1249 | 408.4164 | 48.9723 | 6.7178 | 151.6315 | 3.045 | 34.929 | 0 | 0 | 118.8667 | 115.1667 | 68.9 | 64.4 | 63.2333 | 61.7333 | 123 | 123 | 71.3 | 118.3 | 1.4 | 242 | Hybrid | 0 | 0 | 1 | 1 | 1 | 34 | 33.3 | 67.7 | 107.4 | 67.4 | 150 | 95 | 1050 | 80 | 2199 | 2200 | 137 | 27 | 233 | 67.441 | 51.6 | 68.044 | 49.966
2024-12-05 | 14:56 | 698.7 | 7322.92 | 0:12 | 240.04 | 1.3103 | 161.1 | 446.9 | 0 | 60 | 314.5 | 0.5122 | 3.9286 | 1.4099 | 7321 | 15.175 | 0 | 60.9375 | 1 | Testing Tank A - Drawing Water Until RTD Out = 109.2°.... 0.326 0 1738 | 81.9389 | 57.4626 | 58.1865 | 120.1933 | 67.3759 | 34.692 | 2.999 | 0.118 | 0.038 | 0.02 | 0 | 25.0041 | 8.3419 | 58.0839 | 289.3997 | 409.6933 | 49.1253 | 6.7126 | 151.6318 | 3.031 | 35.083 | 0 | 0 | 118.8333 | 114.8333 | 68.7 | 64.3333 | 63.1333 | 61.8 | 123 | 123 | 71.3 | 118.2 | 1.4 | 242 | Hybrid | 0 | 0 | 1 | 1 | 1 | 34 | 33.3 | 67.7 | 107.4 | 67.4 | 150 | 95 | 1050 | 80 | 2200 | 2200 | 138 | 27 | 233 | 67.441 | 51.598 | 68.043 | 49.966
2024-12-05 | 14:56 | 701.7 | 7325.92 | 0:12 | 240.05 | 1.3092 | 160.7 | 447.01 | 0 | 60.001 | 314.3 | 0.5113 | 3.9809 | 1.4132 | 7324 | 15.175 | 0 | 61.0125 | 1 | Testing Tank A - Drawing Water Until RTD Out = 109.2°.... 0.250 0 1745 | 81.7556 | 57.4575 | 58.1959 | 120.16 | 67.3784 | 34.836 | 2.987 | 0.121 | 0.037 | 0.019 | 0 | 24.9152 | 8.342 | 58.0797 | 290.5959 | 410.8874 | 49.2682 | 6.7133 | 151.6318 | 3.02 | 35.228 | 0 | 0 | 118.8 | 114.3667 | 68.4333 | 64.2 | 63 | 61.7333 | 123 | 123 | 71.3 | 118.1 | 1.4 | 242 | Hybrid | 0 | 0 | 1 | 1 | 1 | 34 | 33.3 | 67.7 | 107.4 | 67.4 | 150 | 95 | 1050 | 80 | 2200 | 2200 | 138 | 27 | 233 | 67.44 | 51.595 | 68.042 | 49.966
2024-12-05 | 14:56 | 704.7 | 7328.92 | 0:12 | 240.05 | 1.3172 | 161.3 | 447.17 | 0 | 60.004 | 316.2 | 0.5103 | 4.0109 | 1.4176 | 7327 | 15.175 | 0 | 61.0375 | 1 | Testing Tank A - Drawing Water Until RTD Out = 109.2°.... 0.108 0 1753 | 81.55 | 57.4602 | 58.1984 | 120.0767 | 67.3796 | 34.988 | 2.982 | 0.122 | 0.036 | 0.018 | 0 | 24.8637 | 8.3419 | 58.0898 | 291.8674 | 412.1589 | 49.4209 | 6.7132 | 151.6319 | 3.014 | 35.381 | 0 | 0 | 118.7 | 113.8667 | 68.2 | 64.0333 | 62.8667 | 61.6333 | 123 | 123 | 71.3 | 118.1 | 1.4 | 242 | Hybrid | 0 | 0 | 1 | 1 | 1 | 34 | 33.3 | 67.7 | 107.5 | 67.4 | 150 | 95 | 1051 | 80 | 2198 | 2200 | 138 | 27 | 233 | 67.44 | 51.593 | 68.042 | 49.966
2024-12-05 | 14:56 | 707.7 | 7331.92 | 0:12 | 240.04 | 1.3093 | 160.2 | 447.28 | 0 | 60.001 | 314.3 | 0.5097 | 4.0066 | 1.419 | 7330 | 15.175 | 0 | 61.05 | 1 | Testing Tank A - Drawing Water Until RTD Out = 109.2°.... 0.423 0 1760 | 81.35 | 57.4521 | 58.1939 | 120.01 | 67.38 | 35.133 | 2.981 | 0.121 | 0.036 | 0.02 | 0.001 | 24.8468 | 8.3419 | 58.09 | 293.074 | 413.3654 | 49.5656 | 6.7171 | 151.6316 | 3.012 | 35.527 | 0 | 0 | 118.6 | 113.3667 | 68 | 63.8333 | 62.7667 | 61.5333 | 123 | 123 | 71.3 | 118 | 1.4 | 242 | Hybrid | 0 | 0 | 1 | 1 | 1 | 34 | 33.3 | 67.7 | 107.5 | 67.4 | 150 | 95 | 1051 | 80 | 2202 | 2200 | 139 | 27 | 233 | 67.44 | 51.59 | 68.041 | 49.965
2024-12-05 | 14:57 | 710.7 | 7334.92 | 0:12 | 240.04 | 1.3035 | 159.6 | 447.41 | 0 | 60 | 312.9 | 0.5099 | 4.0231 | 1.4213 | 7333 | 15.175 | 0 | 61.0375 | 1 | Testing Tank A - Drawing Water Until RTD Out = 109.2°.... 0.424 0 1768 | 81.1889 | 57.4414 | 58.1849 | 119.9833 | 67.38 | 35.282 | 2.988 | 0.119 | 0.036 | 0.019 | 0 | 24.896 | 8.3418 | 58.0988 | 294.3186 | 414.6123 | 49.715 | 6.716 | 151.6315 | 3.018 | 35.678 | 0 | 0 | 118.5667 | 112.9 | 67.8 | 63.6667 | 62.7 | 61.5 | 123 | 123 | 71.3 | 117.9 | 1.4 | 242 | Hybrid | 0 | 0 | 1 | 1 | 1 | 34 | 33.3 | 67.7 | 107.5 | 67.4 | 150 | 95 | 1051 | 80 | 2199 | 2200 | 137 | 27 | 233 | 67.439 | 51.588 | 68.041 | 49.965
2024-12-05 | 14:57 | 713.7 | 7337.92 | 0:12 | 240.05 | 1.3024 | 159.6 | 447.57 | 0 | 60 | 312.6 | 0.5105 | 4.0694 | 1.4267 | 7336 | 15.175 | 0 | 60.9375 | 1 | Testing Tank A - Drawing Water Until RTD Out = 109.2°.... 0.327 0 1776 | 81.0556 | 57.4328 | 58.1755 | 119.9567 | 67.3804 | 35.438 | 3.002 | 0.121 | 0.036 | 0.02 | 0 | 25.014 | 8.3416 | 58.1161 | 295.6157 | 415.9072 | 49.8703 | 6.7159 | 151.6315 | 3.032 | 35.835 | 0 | 0 | 118.5 | 112.3667 | 67.6333 | 63.5667 | 62.7 | 61.5667 | 123 | 123 | 71.2 | 117.8 | 1.4 | 242 | Hybrid | 0 | 0 | 1 | 1 | 1 | 34 | 33.2 | 67.7 | 107.5 | 67.4 | 150 | 95 | 1051 | 80 | 2201 | 2200 | 139 | 27 | 233 | 67.439 | 51.585 | 68.04 | 49.965
2024-12-05 | 14:57 | 716.7 | 7340.92 | 0:12 | 240.04 | 1.299 | 159.4 | 447.7 | 0 | 60.003 | 311.8 | 0.5112 | 4.1032 | 1.4283 | 7339 | 15.175 | 0 | 60.9125 | 1 | Testing Tank A - Drawing Water Until RTD Out = 109.2°.... 0.327 0 1784 | 80.8667 | 57.4291 | 58.1702 | 119.9433 | 67.3837 | 35.586 | 3.002 | 0.119 | 0.036 | 0.02 | 0 | 25.1092 | 8.3416 | 58.1247 | 296.8541 | 417.1456 | 50.019 | 6.7138 | 151.6316 | 3.044 | 35.985 | 0 | 0 | 118.4333 | 111.7333 | 67.4333 | 63.4333 | 62.6667 | 61.5 | 123 | 123 | 71.2 | 117.7 | 1.4 | 242 | Hybrid | 0 | 0 | 1 | 1 | 1 | 34 | 33.2 | 67.7 | 107.5 | 67.4 | 150 | 95 | 1051 | 80 | 2200 | 2200 | 138 | 28 | 233 | 67.439 | 51.582 | 68.04 | 49.964
2024-12-05 | 14:57 | 719.7 | 7343.92 | 0:12 | 240.04 | 1.3111 | 161 | 447.82 | 0 | 60.004 | 314.7 | 0.5116 | 3.941 | 1.428 | 7342 | 15.175 | 0 | 60.925 | 1 | Testing Tank A - Drawing Water Until RTD Out = 109.2°.... 0.424 0 1791 | 80.7 | 57.4183 | 58.1727 | 119.9 | 67.3878 | 35.731 | 3.007 | 0.116 | 0.037 | 0.02 | 0 | 25.1182 | 8.3417 | 58.1119 | 298.0608 | 418.3523 | 50.1634 | 6.7162 | 151.6318 | 3.045 | 36.13 | 0 | 0 | 118.3333 | 111.1 | 67.2333 | 63.3667 | 62.7 | 61.4667 | 123 | 123 | 71.2 | 117.7 | 1.4 | 242 | Hybrid | 0 | 0 | 1 | 1 | 1 | 34 | 33.2 | 67.7 | 107.5 | 67.4 | 150 | 95 | 1046 | 80 | 2200 | 2200 | 136 | 28 | 233 | 67.438 | 51.58 | 68.039 | 49.964
2024-12-05 | 14:57 | 722.7 | 7346.92 | 0:12 | 240.04 | 1.3144 | 160.9 | 447.95 | 0 | 60.004 | 315.5 | 0.51 | 3.9869 | 1.4301 | 7345 | 15.175 | 0 | 60.9375 | 1 | Testing Tank A - Drawing Water Until RTD Out = 109.2°.... 0.250 0 1799 | 80.5111 | 57.4263 | 58.1784 | 119.8367 | 67.3898 | 35.88 | 3.003 | 0.115 | 0.037 | 0.02 | 0 | 25.0259 | 8.3418 | 58.0986 | 299.3046 | 419.596 | 50.3122 | 6.7172 | 151.6321 | 3.034 | 36.281 | 0 | 0 | 118.3 | 110.3333 | 67.1 | 63.3 | 62.7 | 61.3333 | 123 | 123 | 71.1 | 117.6 | 1.4 | 242 | Hybrid | 0 | 0 | 1 | 1 | 1 | 34 | 33.1 | 67.7 | 107.5 | 67.4 | 150 | 95 | 1046 | 80 | 2199 | 2200 | 136 | 27 | 233 | 67.438 | 51.577 | 68.038 | 49.964
2024-12-05 | 14:57 | 725.7 | 7349.93 | 0:12 | 240.04 | 1.3161 | 160.8 | 448.08 | 0 | 60 | 315.9 | 0.5091 | 4.0165 | 1.4324 | 7348 | 15.175 | 0 | 60.9875 | 1 | Testing Tank A - Drawing Water Until RTD Out = 109.2°.... 0.500 0 1806 | 80.3222 | 57.4314 | 58.1816 | 119.7567 | 67.391 | 36.028 | 2.993 | 0.114 | 0.038 | 0.02 | 0 | 24.9613 | 8.3416 | 58.1235 | 300.5406 | 420.8341 | 50.4609 | 6.7166 | 151.6323 | 3.026 | 36.43 | 0 | 0 | 118.2 | 109.5 | 66.9333 | 63.3 | 62.7 | 61.3 | 123 | 123 | 71.1 | 117.4 | 1.4 | 242 | Hybrid | 0 | 0 | 1 | 1 | 1 | 34 | 33 | 67.7 | 107.5 | 67.4 | 150 | 95 | 1046 | 80 | 2200 | 2200 | 136 | 27 | 233 | 67.438 | 51.574 | 68.038 | 49.963
2024-12-05 | 14:57 | 728.7 | 7352.93 | 0:12 | 240.04 | 1.309 | 160.2 | 448.22 | 0 | 60 | 314.2 | 0.5099 | 4.0165 | 1.4306 | 7351 | 15.175 | 0 | 61.1 | 1 | Testing Tank A - Drawing Water Until RTD Out = 109.2°.... 0.250 0 1814 | 80.1333 | 57.4328 | 58.1784 | 119.6433 | 67.3894 | 36.177 | 2.99 | 0.121 | 0.038 | 0.019 | 0 | 24.9294 | 8.3418 | 58.1016 | 301.7856 | 422.0792 | 50.6102 | 6.7121 | 151.6322 | 3.022 | 36.58 | 0 | 0 | 118.1333 | 108.5333 | 66.8333 | 63.3 | 62.7 | 61.3 | 123 | 123 | 71.1 | 117.3 | 1.4 | 242 | Hybrid | 0 | 0 | 1 | 1 | 1 | 34 | 33 | 67.7 | 107.5 | 67.4 | 150 | 95 | 1046 | 80 | 2199 | 2200 | 137 | 27 | 233 | 67.438 | 51.571 | 68.037 | 49.963
2024-12-05 | 14:57 | 731.7 | 7355.93 | 0:12 | 240.04 | 1.3035 | 159.9 | 448.35 | 0 | 60 | 312.9 | 0.5109 | 4.0493 | 1.428 | 7354 | 15.175 | 0 | 60.975 | 1 | Testing Tank A - Drawing Water Until RTD Out = 109.2°.... 0.250 0 1822 | 79.8944 | 57.4352 | 58.1694 | 119.5667 | 67.3869 | 36.327 | 2.994 | 0.118 | 0.038 | 0.021 | 0.001 | 24.9394 | 8.3418 | 58.0975 | 303.0343 | 423.3279 | 50.7598 | 6.7178 | 151.632 | 3.023 | 36.73 | 0 | 0 | 118 | 107.4 | 66.6667 | 63.3 | 62.7 | 61.3 | 123 | 123 | 71.1 | 117.1 | 1.4 | 242 | Hybrid | 0 | 0 | 1 | 1 | 1 | 34 | 33 | 67.7 | 107.5 | 67.4 | 150 | 95 | 1046 | 80 | 2200 | 2200 | 137 | 28 | 233 | 67.437 | 51.568 | 68.037 | 49.962
2024-12-05 | 14:57 | 734.7 | 7358.93 | 0:12 | 240.06 | 1.3005 | 159.5 | 448.48 | 0 | 59.999 | 312.2 | 0.5109 | 4.0309 | 1.4276 | 7357 | 15.175 | 0 | 61.025 | 1 | Testing Tank A - Drawing Water Until RTD Out = 109.2°.... 0.250 0 1830 | 79.65 | 57.4407 | 58.1604 | 119.5233 | 67.3869 | 36.475 | 2.99 | 0.117 | 0.038 | 0.019 | 0 | 24.9859 | 8.3422 | 58.0431 | 304.2706 | 424.5642 | 50.9078 | 6.7138 | 151.6318 | 3.028 | 36.88 | 0 | 0 | 117.9333 | 106.2 | 66.5667 | 63.3 | 62.6333 | 61.2667 | 123 | 123 | 71.1 | 117 | 1.4 | 242 | Hybrid | 0 | 0 | 1 | 1 | 1 | 34 | 32.9 | 67.7 | 107.5 | 67.4 | 150 | 95 | 1047 | 80 | 2200 | 2200 | 137 | 28 | 233 | 67.437 | 51.565 | 68.036 | 49.961
2024-12-05 | 14:57 | 737.7 | 7361.93 | 0:12 | 240.06 | 1.3047 | 159.9 | 448.64 | 0 | 60.004 | 313.2 | 0.5106 | 4.0932 | 1.4256 | 7360 | 15.175 | 0 | 61.025 | 1 | Testing Tank A - Drawing Water Until RTD Out = 109.2°.... 0.327 0 1838 | 79.3833 | 57.4423 | 58.1543 | 119.4733 | 67.3898 | 36.628 | 2.993 | 0.12 | 0.038 | 0.019 | 0 | 24.9912 | 8.3418 | 58.0941 | 305.5497 | 425.8412 | 51.0611 | 6.7155 | 151.6318 | 3.029 | 37.034 | 0 | 0 | 117.8 | 105 | 66.4 | 63.3 | 62.6 | 61.2 | 123 | 123 | 71.1 | 116.9 | 1.4 | 242 | Hybrid | 0 | 0 | 1 | 1 | 1 | 34 | 32.9 | 67.7 | 107.5 | 67.3 | 150 | 95 | 1047 | 80 | 2199 | 2200 | 136 | 28 | 233 | 67.437 | 51.562 | 68.036 | 49.961
2024-12-05 | 14:57 | 740.7 | 7364.93 | 0:12 | 240.05 | 1.3059 | 160 | 448.75 | 0 | 59.999 | 313.5 | 0.5103 | 4.0946 | 1.422 | 7363 | 15.175 | 0 | 61.025 | 1 | Testing Tank A - Drawing Water Until RTD Out = 109.2°.... 0.250 0 1845 | 79.15 | 57.4404 | 58.1518 | 119.4167 | 67.3922 | 36.773 | 2.996 | 0.117 | 0.037 | 0.019 | 0 | 24.9531 | 8.3417 | 58.1062 | 306.754 | 427.0475 | 51.2057 | 6.7155 | 151.6318 | 3.024 | 37.18 | 0 | 0 | 117.7 | 103.8 | 66.3333 | 63.3 | 62.5667 | 61.2 | 123 | 123 | 71.1 | 116.7 | 1.4 | 242 | Hybrid | 0 | 0 | 1 | 1 | 1 | 34 | 32.9 | 67.7 | 107.5 | 67.3 | 150 | 95 | 1047 | 80 | 2200 | 2200 | 136 | 28 | 233 | 67.436 | 51.559 | 68.035 | 49.96
2024-12-05 | 14:57 | 743.7 | 7367.93 | 0:12 | 240.05 | 1.3056 | 159.7 | 448.88 | 0 | 60 | 313.4 | 0.5097 | 3.9957 | 1.4181 | 7366 | 15.175 | 0 | 61.0625 | 1 | Testing Tank A - Drawing Water Until RTD Out = 109.2°.... 0.250 0 1853 | 78.9056 | 57.4286 | 58.1535 | 119.39 | 67.3963 | 36.922 | 2.99 | 0.116 | 0.037 | 0.02 | 0 | 24.9476 | 8.342 | 58.0769 | 307.9996 | 428.2911 | 51.3548 | 6.7162 | 151.632 | 3.024 | 37.331 | 0 | 0 | 117.5667 | 102.5667 | 66.2 | 63.3333 | 62.5333 | 61.2333 | 123 | 123 | 71.1 | 116.6 | 1.4 | 242 | Hybrid | 0 | 0 | 1 | 1 | 1 | 34 | 32.9 | 67.7 | 107.5 | 67.3 | 150 | 95 | 1047 | 80 | 2199 | 2200 | 136 | 28 | 233 | 67.436 | 51.556 | 68.035 | 49.959
2024-12-05 | 14:57 | 746.7 | 7370.93 | 0:12 | 240.04 | 1.3091 | 160.3 | 449.04 | 0 | 60 | 314.2 | 0.51 | 4.0535 | 1.4177 | 7369 | 15.175 | 0 | 61.075 | 1 | Testing Tank A - Drawing Water Until RTD Out = 109.2°.... 0.500 0 1859 | 78.6556 | 57.4217 | 58.1567 | 119.3467 | 67.3988 | 37.077 | 2.996 | 0.12 | 0.035 | 0.021 | 0 | 24.9812 | 8.3419 | 58.084 | 309.2891 | 429.5827 | 51.5107 | 6.7137 | 151.6321 | 3.028 | 37.486 | 0 | 0 | 117.4667 | 101.3 | 66.0667 | 63.3667 | 62.5 | 61.2333 | 123 | 123 | 71.1 | 116.5 | 1.4 | 242 | Hybrid | 0 | 0 | 1 | 1 | 1 | 34 | 32.9 | 67.7 | 107.5 | 67.3 | 150 | 95 | 1047 | 80 | 2200 | 2200 | 139 | 28 | 233 | 67.436 | 51.553 | 68.034 | 49.959
2024-12-05 | 14:57 | 749.7 | 7373.93 | 0:12 | 240.03 | 1.3057 | 159.9 | 449.17 | 0 | 60.001 | 313.4 | 0.5103 | 4.0146 | 1.4144 | 7372 | 15.175 | 0 | 61.025 | 1 | Testing Tank A - Drawing Water Until RTD Out = 109.2°.... 0.327 0 1868 | 78.4167 | 57.4185 | 58.1592 | 119.2767 | 67.4 | 37.224 | 2.996 | 0.121 | 0.034 | 0.022 | 0 | 25.0059 | 8.3418 | 58.1012 | 310.521 | 430.8146 | 51.6573 | 6.7208 | 151.6321 | 3.031 | 37.635 | 0 | 0 | 117.4 | 100 | 66 | 63.4 | 62.5 | 61.2 | 123 | 123 | 71 | 116.3 | 1.4 | 242 | Hybrid | 0 | 0 | 1 | 1 | 1 | 34 | 32.9 | 67.7 | 107.5 | 67.3 | 150 | 95 | 1047 | 80 | 2200 | 2200 | 137 | 28 | 233 | 67.435 | 51.55 | 68.034 | 49.958
2024-12-05 | 14:57 | 752.7 | 7376.93 | 0:13 | 240.03 | 1.3007 | 159.5 | 449.31 | 0 | 60.001 | 312.2 | 0.511 | 4.0071 | 1.4102 | 7375 | 15.175 | 0 | 61.0125 | 1 | Testing Tank A - Drawing Water Until RTD Out = 109.2°.... 0.327 0 1876 | 78.1833 | 57.4143 | 58.1592 | 119.2033 | 67.4 | 37.374 | 3 | 0.123 | 0.031 | 0.026 | 0 | 25.0286 | 8.3416 | 58.1177 | 311.7704 | 432.064 | 51.8071 | 6.7182 | 151.6321 | 3.033 | 37.786 | 0 | 0 | 117.3 | 98.6667 | 65.9333 | 63.4 | 62.5 | 61.3 | 123 | 123 | 71 | 116.1 | 1.4 | 242 | Hybrid | 0 | 0 | 1 | 1 | 1 | 34 | 32.9 | 67.7 | 107.5 | 67.3 | 150 | 95 | 1047 | 80 | 2199 | 2200 | 138 | 28 | 233 | 67.435 | 51.547 | 68.033 | 49.957
2024-12-05 | 14:57 | 755.7 | 7379.93 | 0:13 | 240.03 | 1.2966 | 159.2 | 449.42 | 0 | 60.005 | 311.2 | 0.5116 | 3.9996 | 1.411 | 7378 | 15.175 | 0 | 61.0125 | 1 | Testing Tank A - Drawing Water Until RTD Out = 109.2°.... 0.424 0 1883 | 77.9 | 57.4151 | 58.1567 | 119.1067 | 67.4 | 37.519 | 2.999 | 0.131 | 0.029 | 0.028 | 0 | 25.0214 | 8.342 | 58.0716 | 312.9744 | 433.2679 | 51.9512 | 6.716 | 151.6321 | 3.032 | 37.931 | 0 | 0 | 117.1667 | 97.2667 | 65.8 | 63.4 | 62.5 | 61.2667 | 123 | 123 | 71 | 116 | 1.4 | 242 | Hybrid | 0 | 0 | 1 | 1 | 1 | 34 | 32.9 | 67.7 | 107.5 | 67.3 | 150 | 95 | 1047 | 80 | 2199 | 2200 | 137 | 28 | 233 | 67.435 | 51.547 | 68.033 | 49.957
2024-12-05 | 14:57 | 758.7 | 7382.93 | 0:13 | 240.03 | 1.3461 | 165.9 | 449.58 | 0 | 59.998 | 323.1 | 0.5136 | 3.9979 | 1.4144 | 7381 | 15.175 | 0 | 61.05 | 1 | Testing Tank A - Drawing Water Until RTD Out = 109.2°.... 0.327 0 1891 | 77.6333 | 57.4087 | 58.1514 | 119.0233 | 67.4 | 37.672 | 3.003 | 0.134 | 0.026 | 0.03 | 0 | 25.0147 | 8.3418 | 58.0888 | 314.2582 | 434.5498 | 52.1051 | 6.7207 | 151.6323 | 3.032 | 38.086 | 0 | 0 | 117 | 95.9333 | 65.7333 | 63.3667 | 62.5 | 61.2667 | 123 | 123 | 71 | 115.8 | 1.4 | 242 | Hybrid | 0 | 0 | 1 | 1 | 1 | 34 | 32.8 | 67.7 | 107.5 | 67.3 | 184 | 95 | 1047 | 80 | 2200 | 2200 | 137 | 28 | 233 | 67.435 | 51.54 | 68.032 | 49.955
2024-12-05 | 14:57 | 761.7 | 7385.93 | 0:13 | 240.04 | 1.3587 | 167.3 | 449.71 | 0 | 59.999 | 326.1 | 0.513 | 4.0054 | 1.4179 | 7384 | 15.175 | 0 | 60.9 | 1 | Testing Tank A - Drawing Water Until RTD Out = 109.2°.... 0.108 0 1898 | 77.3778 | 57.4176 | 58.1449 | 118.9367 | 67.4006 | 37.823 | 3.01 | 0.135 | 0.023 | 0.033 | 0.001 | 25.0791 | 8.3417 | 58.1079 | 315.5159 | 435.8095 | 52.2561 | 6.716 | 151.632 | 3.039 | 38.237 | 0 | 0 | 116.8667 | 94.5667 | 65.6667 | 63.3667 | 62.5 | 61.3 | 123 | 123 | 70.9 | 115.6 | 1.4 | 242 | Hybrid | 0 | 0 | 1 | 1 | 1 | 34 | 32.8 | 67.7 | 107.5 | 67.3 | 281 | 95 | 1047 | 80 | 2199 | 2200 | 138 | 28 | 233 | 67.434 | 51.536 | 68.032 | 49.954
2024-12-05 | 14:57 | 764.7 | 7388.93 | 0:13 | 240.04 | 1.3007 | 159 | 449.85 | 0 | 60 | 312.2 | 0.5093 | 3.9972 | 1.4195 | 7387 | 15.175 | 0 | 60.9125 | 1 | Testing Tank A - Drawing Water Until RTD Out = 109.2°.... 0.328 0 1906 | 77.1111 | 57.4287 | 58.1424 | 118.8667 | 67.4025 | 37.972 | 3.008 | 0.137 | 0.021 | 0.035 | 0 | 25.1693 | 8.3417 | 58.1028 | 316.7608 | 437.0544 | 52.4051 | 6.7157 | 151.6319 | 3.05 | 38.387 | 0 | 0 | 116.7667 | 93.2333 | 65.5333 | 63.3333 | 62.5 | 61.3 | 123 | 123 | 70.9 | 115.5 | 1.4 | 242 | Hybrid | 0 | 0 | 1 | 1 | 1 | 34 | 32.8 | 67.7 | 107.5 | 67.3 | 281 | 95 | 1047 | 80 | 2199 | 2200 | 136 | 28 | 233 | 67.434 | 51.533 | 68.031 | 49.953
2024-12-05 | 14:57 | 767.7 | 7391.93 | 0:13 | 240.05 | 1.3041 | 159.8 | 449.96 | 0 | 60.004 | 313 | 0.5104 | 4.027 | 1.4223 | 7390 | 15.175 | 0 | 60.9625 | 1 | Testing Tank A - Drawing Water Until RTD Out = 109.2°.... 0.422 0 1913 | 76.8667 | 57.4442 | 58.1445 | 118.7933 | 67.4043 | 38.116 | 3.001 | 0.137 | 0.019 | 0.037 | 0 | 25.1001 | 8.3418 | 58.0941 | 317.9615 | 438.255 | 52.549 | 6.712 | 151.6319 | 3.042 | 38.532 | 0 | 0 | 116.6333 | 92 | 65.5 | 63.3 | 62.5 | 61.2667 | 123 | 123 | 70.9 | 115.3 | 1.4 | 242 | Hybrid | 0 | 0 | 1 | 1 | 1 | 34 | 32.8 | 67.7 | 107.6 | 67.3 | 284 | 95 | 1047 | 80 | 2199 | 2200 | 135 | 28 | 233 | 67.434 | 51.533 | 68.031 | 49.953
2024-12-05 | 14:58 | 770.7 | 7394.93 | 0:13 | 240.05 | 1.2859 | 157.4 | 450.09 | 0 | 60 | 308.7 | 0.5099 | 4.0079 | 1.4254 | 7393 | 15.175 | 0 | 61.05 | 1 | Testing Tank A - Drawing Water Until RTD Out = 109.2°.... 0.250 0 1920 | 76.6333 | 57.4593 | 58.1469 | 118.7033 | 67.4031 | 38.264 | 2.997 | 0.135 | 0.018 | 0.041 | 0 | 24.9394 | 8.3416 | 58.1218 | 319.1918 | 439.4833 | 52.6965 | 6.7131 | 151.6317 | 3.022 | 38.68 | 0 | 0 | 116.5333 | 90.8 | 65.4667 | 63.3 | 62.5 | 61.2 | 123 | 123 | 70.8 | 115 | 1.4 | 242 | Hybrid | 0 | 0 | 1 | 1 | 1 | 34 | 33 | 67.7 | 107.6 | 67.3 | 289 | 95 | 1047 | 80 | 2200 | 2200 | 134 | 28 | 233 | 67.434 | 51.529 | 68.031 | 49.952
2024-12-05 | 14:58 | 773.7 | 7397.93 | 0:13 | 240.05 | 1.2856 | 157.5 | 450.24 | 0 | 60 | 308.6 | 0.5103 | 3.9988 | 1.4282 | 7396 | 15.175 | 0 | 61.15 | 1 | Testing Tank A - Drawing Water Until RTD Out = 109.2°.... 0.328 0 1928 | 76.4056 | 57.4692 | 58.1486 | 118.6 | 67.4031 | 38.418 | 2.987 | 0.135 | 0.017 | 0.041 | 0 | 24.8472 | 8.3419 | 58.0877 | 320.4751 | 440.7687 | 52.8506 | 6.7177 | 151.6317 | 3.011 | 38.835 | 0 | 0 | 116.3333 | 89.6 | 65.4 | 63.3 | 62.5 | 61.3 | 123 | 123 | 70.8 | 114.8 | 1.4 | 242 | Hybrid | 0 | 0 | 1 | 1 | 1 | 34 | 33.4 | 67.7 | 107.6 | 67.3 | 289 | 95 | 1047 | 80 | 2201 | 2200 | 136 | 28 | 233 | 67.433 | 51.521 | 68.03 | 49.95
2024-12-05 | 14:58 | 776.7 | 7400.93 | 0:13 | 240.05 | 1.2874 | 157.6 | 450.38 | 0 | 60 | 309 | 0.5101 | 3.981 | 1.429 | 7399 | 15.175 | 0 | 61.0375 | 1 | Testing Tank A - Drawing Water Until RTD Out = 109.2°.... 0.328 0 1936 | 76.1556 | 57.4814 | 58.1522 | 118.52 | 67.4061 | 38.568 | 2.992 | 0.135 | 0.018 | 0.04 | 0 | 24.9352 | 8.3415 | 58.1385 | 321.7313 | 442.0228 | 53.001 | 6.719 | 151.6314 | 3.022 | 38.986 | 0 | 0 | 116.1667 | 88.4 | 65.2667 | 63.3 | 62.5 | 61.3 | 123 | 123 | 70.7 | 114.7 | 1.4 | 242 | Hybrid | 0 | 0 | 1 | 1 | 1 | 34 | 33.9 | 67.7 | 107.6 | 67.3 | 289 | 95 | 1047 | 80 | 2198 | 2200 | 133 | 28 | 233 | 67.433 | 51.521 | 68.03 | 49.95
2024-12-05 | 14:58 | 779.7 | 7403.93 | 0:13 | 240.05 | 1.2868 | 157.1 | 450.49 | 0 | 60.003 | 308.9 | 0.5086 | 3.9839 | 1.4308 | 7402 | 15.175 | 0 | 61.0125 | 1 | Testing Tank A - Drawing Water Until RTD Out = 109.2°.... 0.500 0 1942 | 75.9611 | 57.4882 | 58.1571 | 118.4733 | 67.4104 | 38.713 | 2.999 | 0.136 | 0.019 | 0.044 | 0 | 25.0742 | 8.3418 | 58.0954 | 322.9386 | 443.2322 | 53.1459 | 6.7182 | 151.6311 | 3.038 | 39.132 | 0 | 0 | 116.0333 | 87.3333 | 65.3 | 63.3 | 62.5 | 61.3 | 123 | 123 | 70.7 | 114.5 | 1.4 | 242 | Hybrid | 0 | 0 | 1 | 1 | 1 | 34 | 34.5 | 67.7 | 107.7 | 67.3 | 290 | 95 | 1047 | 80 | 2200 | 2200 | 134 | 28 | 233 | 67.433 | 51.517 | 68.029 | 49.949
2024-12-05 | 14:58 | 782.7 | 7406.93 | 0:13 | 240.05 | 1.2842 | 156.4 | 450.62 | 0 | 60 | 308.3 | 0.5075 | 4.089 | 1.4316 | 7405 | 15.175 | 0 | 60.975 | 1 | Testing Tank A - Drawing Water Until RTD Out = 109.2°.... 0.424 0 1950 | 75.7333 | 57.4899 | 58.1637 | 118.3933 | 67.4159 | 38.861 | 3.001 | 0.127 | 0.023 | 0.039 | 0 | 25.0861 | 8.3417 | 58.1194 | 324.1763 | 444.4677 | 53.2941 | 6.7155 | 151.6309 | 3.04 | 39.281 | 0 | 0 | 115.8667 | 86.2333 | 65.2 | 63.2667 | 62.5 | 61.3333 | 123 | 123 | 70.7 | 114.2 | 1.4 | 242 | Hybrid | 0 | 0 | 1 | 1 | 1 | 34 | 35.2 | 67.7 | 107.7 | 67.3 | 290 | 95 | 1047 | 80 | 2200 | 2200 | 134 | 28 | 233 | 67.432 | 51.513 | 68.029 | 49.947
2024-12-05 | 14:58 | 785.7 | 7409.93 | 0:13 | 240.05 | 1.2904 | 157.6 | 450.75 | 0 | 60 | 309.8 | 0.509 | 3.9906 | 1.4292 | 7408 | 15.175 | 0 | 60.9875 | 1 | Testing Tank A - Drawing Water Until RTD Out = 109.2°.... 0.423 0 1957 | 75.5167 | 57.4947 | 58.171 | 118.3367 | 67.4171 | 39.01 | 3.005 | 0.128 | 0.026 | 0.035 | 0 | 25.0255 | 8.3415 | 58.1393 | 325.4195 | 445.7131 | 53.4433 | 6.718 | 151.6312 | 3.032 | 39.432 | 0 | 0 | 115.7333 | 85.2 | 65.2 | 63.2 | 62.4667 | 61.3 | 123 | 123 | 70.7 | 114 | 1.4 | 242 | Hybrid | 0 | 0 | 1 | 1 | 1 | 34 | 35.8 | 67.7 | 107.8 | 67.3 | 290 | 95 | 1047 | 80 | 2198 | 2200 | 136 | 28 | 233 | 67.432 | 51.509 | 68.028 | 49.946
2024-12-05 | 14:58 | 788.7 | 7412.93 | 0:13 | 240.06 | 1.2856 | 157.5 | 450.88 | 0 | 59.999 | 308.6 | 0.5102 | 3.9026 | 1.4276 | 7411 | 15.175 | 0 | 61.0125 | 1 | Testing Tank A - Drawing Water Until RTD Out = 109.2°.... 0.500 0 1964 | 75.2833 | 57.4682 | 58.182 | 118.2467 | 67.4178 | 39.161 | 3.001 | 0.123 | 0.029 | 0.033 | 0.001 | 25.0053 | 8.342 | 58.0885 | 326.6755 | 446.967 | 53.5937 | 6.717 | 151.6315 | 3.03 | 39.583 | 0 | 0 | 115.5333 | 84.2 | 65.0667 | 63.2 | 62.4 | 61.3 | 123 | 123 | 70.7 | 113.7 | 1.4 | 242 | Hybrid | 0 | 0 | 1 | 1 | 1 | 34 | 36.8 | 67.7 | 107.8 | 67.3 | 284 | 95 | 1047 | 80 | 2199 | 2200 | 135 | 28 | 233 | 67.432 | 51.504 | 68.028 | 49.945
2024-12-05 | 14:58 | 791.7 | 7415.93 | 0:13 | 240.05 | 1.2814 | 157 | 451.01 | 0 | 60 | 307.6 | 0.5102 | 3.9401 | 1.4275 | 7414 | 15.175 | 0 | 61.0125 | 1 | Testing Tank A - Drawing Water Until RTD Out = 109.2°.... 0.422 0 1972 | 75.0611 | 57.4537 | 58.1935 | 118.1033 | 67.4208 | 39.309 | 2.991 | 0.12 | 0.032 | 0.029 | 0 | 25.027 | 8.3416 | 58.1363 | 327.9092 | 448.2007 | 53.7415 | 6.711 | 151.6314 | 3.032 | 39.731 | 0 | 0 | 115.3 | 83.2333 | 65 | 63.2 | 62.3333 | 61.3 | 123 | 123 | 70.7 | 113.6 | 1.4 | 242 | Hybrid | 0 | 0 | 1 | 1 | 1 | 34 | 37.1 | 67.7 | 107.9 | 67.3 | 284 | 95 | 1047 | 80 | 2201 | 2200 | 135 | 28 | 233 | 67.432 | 51.5 | 68.027 | 49.944
2024-12-05 | 14:58 | 794.7 | 7418.93 | 0:13 | 240.06 | 1.2771 | 156.2 | 451.14 | 0 | 60.002 | 306.6 | 0.5094 | 3.9398 | 1.4238 | 7417 | 15.175 | 0 | 61.175 | 1 | Testing Tank A - Drawing Water Until RTD Out = 109.2°.... 0.423 0 1980 | 74.85 | 57.4349 | 58.1971 | 117.9933 | 67.4227 | 39.456 | 2.992 | 0.119 | 0.035 | 0.027 | 0 | 24.9509 | 8.3417 | 58.1241 | 329.1375 | 449.4311 | 53.8891 | 6.7133 | 151.6316 | 3.023 | 39.879 | 0 | 0 | 115.1 | 82.3 | 65 | 63.1333 | 62.3 | 61.2667 | 123 | 123 | 70.6 | 113.1 | 1.4 | 242 | Hybrid | 0 | 0 | 1 | 1 | 1 | 34 | 38.3 | 67.7 | 107.9 | 67.3 | 284 | 95 | 1047 | 80 | 2201 | 2200 | 135 | 28 | 233 | 67.431 | 51.496 | 68.027 | 49.942
2024-12-05 | 14:58 | 797.7 | 7421.93 | 0:13 | 240.05 | 1.3126 | 161.1 | 451.3 | 0 | 60 | 315.1 | 0.5113 | 3.972 | 1.4189 | 7420 | 15.175 | 0 | 60.9875 | 1 | Testing Tank A - Drawing Water Until RTD Out = 109.2°.... 0.327 0 1987 | 74.5944 | 57.4223 | 58.1935 | 117.92 | 67.422 | 39.612 | 2.999 | 0.118 | 0.036 | 0.024 | 0 | 24.8968 | 8.3418 | 58.1003 | 330.4358 | 450.7273 | 54.0445 | 6.7178 | 151.6316 | 3.016 | 40.035 | 0 | 0 | 114.8 | 81.4 | 64.9333 | 63.1 | 62.2 | 61.1333 | 123 | 123 | 70.6 | 112.8 | 1.4 | 242 | Hybrid | 0 | 0 | 1 | 1 | 1 | 34 | 39 | 67.7 | 107.9 | 67.3 | 282 | 95 | 1047 | 80 | 2201 | 2200 | 134 | 28 | 233 | 67.431 | 51.491 | 68.026 | 49.941
2024-12-05 | 14:58 | 800.7 | 7424.93 | 0:13 | 240.05 | 1.2951 | 158.4 | 451.41 | 0 | 60.003 | 310.9 | 0.5094 | 3.9496 | 1.4192 | 7423 | 15.175 | 0 | 61.0125 | 1 | Testing Tank A - Drawing Water Until RTD Out = 109.2°.... 0.422 0 1994 | 74.3778 | 57.4108 | 58.1865 | 117.83 | 67.4214 | 39.757 | 2.995 | 0.116 | 0.039 | 0.023 | 0 | 25.0241 | 8.3416 | 58.1314 | 331.6456 | 451.9392 | 54.1897 | 6.7153 | 151.6316 | 3.032 | 40.181 | 0 | 0 | 114.5667 | 80.5333 | 64.8667 | 63.1 | 62.1333 | 61.0667 | 123 | 123 | 70.6 | 112.5 | 1.4 | 242 | Hybrid | 0 | 0 | 1 | 1 | 1 | 34 | 39.7 | 67.7 | 107.9 | 67.3 | 278 | 95 | 1047 | 80 | 2198 | 2200 | 137 | 28 | 233 | 67.431 | 51.487 | 68.026 | 49.939
2024-12-05 | 14:58 | 803.7 | 7427.93 | 0:13 | 240.04 | 1.2914 | 158 | 451.56 | 0 | 60.001 | 310 | 0.5097 | 3.9511 | 1.4164 | 7426 | 15.175 | 0 | 61.1 | 1 | Testing Tank A - Drawing Water Until RTD Out = 109.2°.... 0.250 0 2001 | 74.1667 | 57.3902 | 58.1792 | 117.74 | 67.4239 | 39.912 | 3.001 | 0.115 | 0.039 | 0.022 | 0 | 25.096 | 8.3418 | 58.0996 | 332.9362 | 453.2299 | 54.3445 | 6.7148 | 151.6317 | 3.04 | 40.336 | 0 | 0 | 114.3 | 79.6667 | 64.8 | 63.1 | 62.1 | 61.0333 | 123 | 123 | 70.6 | 112.2 | 1.4 | 242 | Hybrid | 0 | 0 | 1 | 1 | 1 | 34 | 40.4 | 67.6 | 107.9 | 67.3 | 278 | 95 | 1047 | 80 | 2199 | 2200 | 136 | 28 | 233 | 67.43 | 51.483 | 68.025 | 49.938
2024-12-05 | 14:58 | 806.7 | 7430.93 | 0:13 | 240.04 | 1.2913 | 158.2 | 451.67 | 0 | 60 | 310 | 0.5104 | 3.9604 | 1.4128 | 7429 | 15.175 | 0 | 60.875 | 1 | Testing Tank A - Drawing Water Until RTD Out = 109.2°.... 0.250 0 2010 | 73.9722 | 57.3846 | 58.1731 | 117.6633 | 67.4245 | 40.056 | 3.011 | 0.115 | 0.039 | 0.02 | 0 | 25.0817 | 8.3417 | 58.1258 | 334.1417 | 454.4353 | 54.489 | 6.7205 | 151.6315 | 3.039 | 40.482 | 0 | 0 | 114.1 | 78.8667 | 64.7333 | 63.0667 | 62.0667 | 61 | 123 | 123 | 70.6 | 111.8 | 1.4 | 242 | Hybrid | 0 | 0 | 1 | 1 | 1 | 34 | 41 | 67.5 | 107.9 | 67.3 | 278 | 95 | 1047 | 80 | 2201 | 2200 | 136 | 28 | 233 | 67.43 | 51.478 | 68.025 | 49.936
2024-12-05 | 14:58 | 809.7 | 7433.93 | 0:13 | 240.03 | 1.2886 | 158.1 | 451.8 | 0 | 60 | 309.3 | 0.5112 | 3.9425 | 1.4087 | 7432 | 15.175 | 0 | 61.0625 | 1 | Testing Tank A - Drawing Water Until RTD Out = 109.2°.... 0.500 0 2017 | 73.7889 | 57.3812 | 58.1706 | 117.59 | 67.422 | 40.204 | 2.996 | 0.12 | 0.039 | 0.02 | 0 | 25.0423 | 8.3416 | 58.1324 | 335.3782 | 455.6697 | 54.6369 | 6.7147 | 151.6317 | 3.034 | 40.631 | 0 | 0 | 113.8 | 78.1333 | 64.7 | 63.1 | 62 | 61 | 123 | 123 | 70.6 | 111.6 | 1.4 | 242 | Hybrid | 0 | 0 | 1 | 1 | 1 | 34 | 41.3 | 67.5 | 107.9 | 67.3 | 272 | 95 | 1048 | 80 | 2198 | 2200 | 134 | 28 | 233 | 67.43 | 51.474 | 68.024 | 49.935
2024-12-05 | 14:58 | 812.7 | 7436.93 | 0:14 | 240.02 | 1.2953 | 159 | 451.93 | 0 | 59.999 | 310.9 | 0.5114 | 3.9812 | 1.4124 | 7435 | 15.175 | 0 | 61.1125 | 1 | Testing Tank A - Drawing Water Until RTD Out = 109.2°.... 0.422 0 2025 | 73.6 | 57.3766 | 58.1727 | 117.44 | 67.4214 | 40.353 | 2.995 | 0.119 | 0.038 | 0.02 | 0 | 24.9618 | 8.3416 | 58.1267 | 336.6204 | 456.914 | 54.7861 | 6.7149 | 151.6318 | 3.024 | 40.78 | 0 | 0 | 113.5 | 77.4 | 64.6667 | 63.0333 | 62 | 61 | 123 | 123 | 70.6 | 111.2 | 1.4 | 242 | Hybrid | 0 | 0 | 1 | 1 | 1 | 34 | 41.8 | 67.5 | 107.9 | 67.3 | 272 | 95 | 1048 | 80 | 2200 | 2200 | 134 | 28 | 233 | 67.43 | 51.47 | 68.024 | 49.933
2024-12-05 | 14:58 | 815.7 | 7439.93 | 0:14 | 240.03 | 1.3026 | 159.5 | 452.07 | 0 | 60.001 | 312.7 | 0.5103 | 3.9908 | 1.4157 | 7438 | 15.175 | 0 | 61.0625 | 1 | Testing Tank A - Drawing Water Until RTD Out = 109.2°.... 0.423 0 2033 | 73.3833 | 57.3769 | 58.1735 | 117.36 | 67.4245 | 40.503 | 2.997 | 0.121 | 0.038 | 0.02 | 0 | 24.9427 | 8.3418 | 58.1057 | 337.8659 | 458.1595 | 54.9354 | 6.7152 | 151.6319 | 3.022 | 40.93 | 0 | 0 | 113.1333 | 76.7 | 64.5333 | 63.0667 | 61.9 | 60.9667 | 123 | 123 | 70.6 | 110.6 | 1.4 | 242 | Hybrid | 0 | 0 | 1 | 1 | 1 | 34 | 42.4 | 67.4 | 107.9 | 67.3 | 272 | 95 | 1048 | 80 | 2199 | 2200 | 136 | 28 | 233 | 67.429 | 51.466 | 68.023 | 49.932
2024-12-05 | 14:58 | 818.7 | 7442.93 | 0:14 | 240.03 | 1.2966 | 158.6 | 452.22 | 0 | 60 | 311.2 | 0.5095 | 3.9017 | 1.418 | 7441 | 15.175 | 0 | 61.15 | 1 | Testing Tank A - Drawing Water Until RTD Out = 109.2°.... 0.108 0 2041 | 73.2333 | 57.3766 | 58.1698 | 117.27 | 67.4282 | 40.655 | 2.987 | 0.12 | 0.037 | 0.02 | 0.001 | 24.9641 | 8.3421 | 58.075 | 339.1407 | 459.4343 | 55.0882 | 6.7163 | 151.632 | 3.024 | 41.083 | 0 | 0 | 112.8667 | 76.1 | 64.5 | 63.0333 | 61.9 | 61 | 123 | 123 | 70.6 | 110.2 | 1.4 | 242 | Hybrid | 0 | 0 | 1 | 1 | 1 | 34 | 42.7 | 67.3 | 107.8 | 67.3 | 268 | 95 | 1048 | 80 | 2200 | 2200 | 135 | 28 | 233 | 67.429 | 51.462 | 68.023 | 49.93
2024-12-05 | 14:58 | 821.7 | 7445.93 | 0:14 | 240.03 | 1.2962 | 158.6 | 452.33 | 0 | 60.004 | 311.1 | 0.5099 | 3.9707 | 1.4193 | 7444 | 15.175 | 0 | 61.075 | 1 | Testing Tank A - Drawing Water Until RTD Out = 109.2°.... 0.250 0 2048 | 73.0667 | 57.3831 | 58.1665 | 117.1867 | 67.4288 | 40.8 | 2.995 | 0.121 | 0.035 | 0.02 | 0 | 24.9706 | 8.3418 | 58.109 | 340.3452 | 460.6388 | 55.2326 | 6.7171 | 151.6319 | 3.025 | 41.229 | 0 | 0 | 112.6 | 75.5 | 64.4 | 63 | 61.9 | 61 | 123 | 123 | 70.6 | 109.8 | 1.4 | 242 | Hybrid | 0 | 0 | 1 | 1 | 1 | 34 | 43 | 67.2 | 107.8 | 67.3 | 268 | 95 | 1048 | 80 | 2199 | 2200 | 135 | 28 | 233 | 67.429 | 51.458 | 68.022 | 49.929
2024-12-05 | 14:58 | 824.7 | 7448.93 | 0:14 | 240.04 | 1.2952 | 158.7 | 452.49 | 0 | 60.006 | 310.9 | 0.5104 | 3.9909 | 1.4236 | 7447 | 15.175 | 0 | 61.0375 | 1 | Testing Tank A - Drawing Water Until RTD Out = 109.2°.... 0.328 0 2056 | 72.9111 | 57.3805 | 58.1624 | 116.9933 | 67.4269 | 40.955 | 3.002 | 0.122 | 0.034 | 0.02 | 0 | 24.9939 | 8.3416 | 58.1288 | 341.6368 | 461.9304 | 55.3875 | 6.7172 | 151.6318 | 3.028 | 41.383 | 0 | 0 | 112.3 | 74.9 | 64.3667 | 63 | 61.9 | 61 | 123 | 123 | 70.6 | 109.4 | 1.4 | 242 | Hybrid | 0 | 0 | 1 | 1 | 1 | 34 | 43.4 | 67.1 | 107.8 | 67.3 | 268 | 95 | 1048 | 80 | 2198 | 2200 | 135 | 28 | 233 | 67.428 | 51.454 | 68.022 | 49.927
2024-12-05 | 14:58 | 827.7 | 7451.93 | 0:14 | 240.04 | 1.3076 | 160.7 | 452.6 | 0 | 60.002 | 313.9 | 0.512 | 4.0015 | 1.4262 | 7450 | 15.175 | 0 | 60.975 | 1 | Testing Tank A - Drawing Water Until RTD Out = 109.2°.... 0.500 0 2062 | 72.7556 | 57.3885 | 58.1588 | 116.8367 | 67.4271 | 41.1 | 3.007 | 0.124 | 0.032 | 0.022 | 0.001 | 25.084 | 8.3416 | 58.1342 | 342.8558 | 463.1473 | 55.5333 | 6.7186 | 151.6318 | 3.038 | 41.529 | 0 | 0 | 112 | 74.3667 | 64.3 | 63 | 61.9667 | 60.9 | 123 | 123 | 70.6 | 108.9 | 1.4 | 242 | Hybrid | 0 | 0 | 1 | 1 | 1 | 34 | 43.7 | 67.1 | 107.8 | 67.3 | 267 | 95 | 1048 | 80 | 2199 | 2200 | 135 | 28 | 233 | 67.428 | 51.45 | 68.021 | 49.925
2024-12-05 | 14:59 | 830.7 | 7454.93 | 0:14 | 240.04 | 1.2991 | 159.5 | 452.73 | 0 | 60.002 | 311.8 | 0.5115 | 3.9408 | 1.4278 | 7453 | 15.175 | 0 | 60.975 | 1 | Testing Tank A - Drawing Water Until RTD Out = 109.2°.... 0.423 0 2070 | 72.6111 | 57.3991 | 58.1567 | 116.6467 | 67.4302 | 41.25 | 3.01 | 0.124 | 0.031 | 0.025 | 0 | 25.159 | 8.3416 | 58.1316 | 344.0999 | 464.3935 | 55.6827 | 6.7136 | 151.6319 | 3.047 | 41.678 | 0 | 0 | 111.6333 | 73.8333 | 64.3 | 63 | 62 | 60.9 | 123 | 123 | 70.5 | 108.4 | 1.4 | 242 | Hybrid | 0 | 0 | 1 | 1 | 1 | 34 | 43.9 | 67 | 107.7 | 67.3 | 266 | 95 | 1048 | 80 | 2200 | 2200 | 135 | 28 | 233 | 67.428 | 51.446 | 68.021 | 49.924
2024-12-05 | 14:59 | 833.7 | 7457.93 | 0:14 | 240.04 | 1.344 | 165.7 | 452.86 | 0 | 60 | 322.6 | 0.5135 | 3.8891 | 1.4291 | 7456 | 15.175 | 0 | 60.95 | 1 | Testing Tank A - Drawing Water Until RTD Out = 109.2°.... 0.423 0 2078 | 72.4333 | 57.3861 | 58.1567 | 116.5233 | 67.4324 | 41.4 | 3.015 | 0.128 | 0.029 | 0.028 | 0 | 25.1491 | 8.3417 | 58.1155 | 345.3486 | 465.6402 | 55.8322 | 6.7165 | 151.632 | 3.046 | 41.828 | 0 | 0 | 111.2 | 73.3333 | 64.2333 | 62.9333 | 62 | 60.9 | 123 | 123 | 70.5 | 107.9 | 1.4 | 242 | Hybrid | 0 | 0 | 1 | 1 | 2 | 34 | 44.2 | 66.9 | 107.7 | 67.2 | 250 | 95 | 1048 | 90 | 2199 | 3500 | 135 | 28 | 233 | 67.428 | 51.442 | 68.02 | 49.922
2024-12-05 | 14:59 | 836.7 | 7460.93 | 0:14 | 240.04 | 1.4875 | 185.9 | 453.01 | 0 | 60.004 | 357.1 | 0.5206 | 3.8854 | 1.4329 | 7459 | 15.175 | 0 | 60.9625 | 1 | Testing Tank A - Drawing Water Until RTD Out = 109.2°.... 0.500 0 2085 | 72.2667 | 57.3885 | 58.1567 | 116.36 | 67.4312 | 41.549 | 3.007 | 0.136 | 0.026 | 0.03 | 0 | 25.0895 | 8.3418 | 58.1103 | 346.5932 | 466.8867 | 55.9816 | 6.7144 | 151.6321 | 3.039 | 41.977 | 0 | 0 | 110.7667 | 72.8667 | 64.1667 | 62.9 | 62 | 60.9 | 123 | 123 | 70.5 | 107.5 | 1.5 | 242 | Hybrid | 0 | 0 | 1 | 1 | 2 | 34 | 44.3 | 66.8 | 107.7 | 67.2 | 250 | 95 | 1048 | 90 | 2294 | 3500 | 145 | 28 | 233 | 67.427 | 51.439 | 68.02 | 49.92
2024-12-05 | 14:59 | 839.7 | 7463.93 | 0:14 | 240.04 | 1.8725 | 217.4 | 453.18 | 0 | 60.003 | 449.5 | 0.4837 | 5.3527 | 1.443 | 7462 | 15.175 | 0 | 61.0125 | 1 | Testing Tank A - Drawing Water Until RTD Out = 109.2°.... 0.423 0 2093 | 72.1389 | 57.3963 | 58.1584 | 116.1767 | 67.43 | 41.698 | 3.002 | 0.137 | 0.023 | 0.034 | 0 | 25.044 | 8.3418 | 58.1021 | 347.8383 | 468.1318 | 56.1309 | 6.7187 | 151.6321 | 3.033 | 42.126 | 0 | 0 | 110.4333 | 72.3667 | 64.1333 | 62.9 | 62 | 61 | 123 | 123 | 70.5 | 106.8 | 2 | 242 | Hybrid | 0 | 0 | 1 | 1 | 2 | 34 | 44.7 | 66.7 | 107.6 | 67.2 | 250 | 95 | 1109 | 90 | 2694 | 3500 | 183 | 28 | 233 | 67.427 | 51.435 | 68.019 | 49.918
2024-12-05 | 14:59 | 842.7 | 7466.93 | 0:14 | 240.04 | 2.2837 | 250.2 | 453.38 | 0 | 60.004 | 548.2 | 0.4563 | 5.4272 | 1.451 | 7465 | 15.175 | 0 | 61.025 | 1 | Testing Tank A - Drawing Water Until RTD Out = 109.2°.... 0.423 0 2101 | 72.0056 | 57.4081 | 58.1596 | 115.9933 | 67.43 | 41.848 | 3.006 | 0.136 | 0.021 | 0.034 | 0 | 25.0267 | 8.3421 | 58.0692 | 349.0885 | 469.38 | 56.2805 | 6.7165 | 151.6319 | 3.031 | 42.275 | 0 | 0 | 110.0667 | 72 | 64.1 | 62.9 | 62 | 60.9667 | 123 | 123 | 70.5 | 106.2 | 2.4 | 242 | Hybrid | 0 | 0 | 1 | 1 | 2 | 34 | 44.8 | 66.6 | 107.6 | 67.2 | 250 | 95 | 1109 | 90 | 2996 | 3500 | 219 | 28 | 233 | 67.427 | 51.431 | 68.019 | 49.917
2024-12-05 | 14:59 | 845.7 | 7469.93 | 0:14 | 240.04 | 2.6353 | 284.5 | 453.6 | 0 | 60.003 | 632.6 | 0.4497 | 5.122 | 1.458 | 7468 | 15.175 | 0 | 60.9375 | 1 | Testing Tank A - Drawing Water Until RTD Out = 109.2°.... 0.250 0 2109 | 71.8833 | 57.4166 | 58.16 | 115.8167 | 67.43 | 41.998 | 3.005 | 0.137 | 0.019 | 0.038 | 0 | 25.0668 | 8.3425 | 58.0146 | 350.3397 | 470.6333 | 56.4305 | 6.7142 | 151.6317 | 3.036 | 42.425 | 0 | 0 | 109.7333 | 71.6 | 64.0667 | 62.9 | 62.0667 | 60.9333 | 123 | 123 | 70.5 | 105.8 | 2.7 | 242 | Hybrid | 0 | 0 | 1 | 1 | 2 | 34 | 44.9 | 66.5 | 107.6 | 67.2 | 250 | 95 | 1109 | 90 | 3194 | 3500 | 230 | 28 | 233 | 67.426 | 51.427 | 68.018 | 49.915
2024-12-05 | 14:59 | 848.7 | 7472.93 | 0:14 | 240.04 | 2.8825 | 305.2 | 453.86 | 0 | 60 | 691.9 | 0.4411 | 4.9249 | 1.4559 | 7471 | 15.175 | 0 | 60.875 | 1 | Testing Tank A - Drawing Water Until RTD Out = 109.2°.... 0.250 0 2117 | 71.7056 | 57.4229 | 58.1576 | 115.63 | 67.43 | 42.149 | 3.017 | 0.138 | 0.018 | 0.039 | 0 | 25.1577 | 8.3422 | 58.0554 | 351.6014 | 471.893 | 56.5818 | 6.7192 | 151.6318 | 3.046 | 42.576 | 0 | 0 | 109.2333 | 71.2333 | 64 | 62.8333 | 62.0333 | 60.9 | 123 | 123 | 70.5 | 105 | 3 | 242 | Hybrid | 0 | 0 | 1 | 1 | 2 | 34 | 45 | 66.3 | 107.5 | 67.2 | 280 | 95 | 1109 | 90 | 3498 | 3500 | 278 | 28 | 233 | 67.426 | 51.424 | 68.018 | 49.913
2024-12-05 | 14:59 | 851.7 | 7475.93 | 0:14 | 240.04 | 2.8714 | 305.4 | 454.11 | 0 | 60 | 689.2 | 0.4431 | 4.8868 | 1.4564 | 7474 | 15.175 | 0 | 60.825 | 1 | Testing Tank A - Drawing Water Until RTD Out = 109.2°.... 0.500 0 2124 | 71.5722 | 57.4331 | 58.1531 | 115.4667 | 67.43 | 42.299 | 3.016 | 0.136 | 0.018 | 0.04 | 0 | 25.1968 | 8.3417 | 58.1184 | 352.8484 | 473.1399 | 56.7312 | 6.7152 | 151.6318 | 3.051 | 42.725 | 0 | 0 | 108.7 | 70.9333 | 64 | 62.8 | 62.1 | 60.9 | 123 | 123 | 70.5 | 104.4 | 3.1 | 242 | Hybrid | 0 | 0 | 1 | 1 | 2 | 34 | 45 | 66.2 | 107.5 | 67.2 | 310 | 95 | 1109 | 90 | 3497 | 3500 | 276 | 28 | 233 | 67.426 | 51.42 | 68.017 | 49.911
2024-12-05 | 14:59 | 854.7 | 7478.93 | 0:14 | 239.99 | 2.7989 | 302.9 | 454.4 | 0 | 60.002 | 671.7 | 0.4509 | 5.0784 | 1.4526 | 7477 | 15.175 | 0 | 60.8625 | 1 | Testing Tank A - Drawing Water Until RTD Out = 109.2°.... 0.327 0 2132 | 71.4278 | 57.4278 | 58.1506 | 115.2333 | 67.43 | 42.452 | 3.013 | 0.134 | 0.019 | 0.041 | 0 | 25.1812 | 8.3419 | 58.0979 | 354.1341 | 474.4256 | 56.8854 | 6.7124 | 151.6319 | 3.049 | 42.879 | 0 | 0 | 108.2333 | 70.5667 | 64 | 62.8 | 62.0667 | 60.9 | 123 | 123 | 70.5 | 103.8 | 3.1 | 242 | Hybrid | 0 | 0 | 1 | 1 | 2 | 34 | 44.8 | 66.1 | 107.5 | 67.2 | 310 | 95 | 1181 | 90 | 3498 | 3500 | 275 | 28 | 233 | 67.425 | 51.416 | 68.017 | 49.91
2024-12-05 | 14:59 | 857.7 | 7481.93 | 0:14 | 239.99 | 2.8044 | 303 | 454.61 | 0 | 60.002 | 673 | 0.4502 | 5.0153 | 1.4505 | 7480 | 15.175 | 0 | 60.9125 | 1 | Testing Tank A - Drawing Water Until RTD Out = 109.2°.... 0.423 0 2139 | 71.2889 | 57.4306 | 58.1539 | 115.07 | 67.4308 | 42.596 | 3.006 | 0.133 | 0.018 | 0.042 | 0 | 25.0727 | 8.3419 | 58.0946 | 355.3325 | 475.626 | 57.0293 | 6.7122 | 151.6319 | 3.036 | 43.022 | 0 | 0 | 107.7333 | 70.3 | 63.9333 | 62.8 | 62.0667 | 60.9 | 123 | 123 | 70.5 | 103.1 | 3 | 242 | Hybrid | 0 | 0 | 1 | 1 | 2 | 34 | 44.6 | 66 | 107.6 | 67.2 | 310 | 95 | 1181 | 90 | 3501 | 3500 | 273 | 29 | 233 | 67.425 | 51.413 | 68.017 | 49.908
2024-12-05 | 14:59 | 860.7 | 7484.93 | 0:14 | 239.97 | 2.8132 | 302.4 | 454.86 | 0 | 60 | 675.1 | 0.448 | 5.0377 | 1.447 | 7483 | 15.175 | 0 | 60.95 | 1 | Testing Tank A - Drawing Water Until RTD Out = 109.2°.... 0.250 0 2147 | 71.1278 | 57.4339 | 58.1592 | 114.93 | 67.432 | 42.745 | 2.999 | 0.137 | 0.02 | 0.04 | 0 | 24.9789 | 8.342 | 58.0691 | 356.5763 | 476.8698 | 57.1784 | 6.717 | 151.6316 | 3.024 | 43.171 | 0 | 0 | 107.2333 | 69.9667 | 63.9 | 62.7667 | 62.0333 | 60.8667 | 123 | 123 | 70.5 | 102.6 | 3 | 242 | Hybrid | 0 | 0 | 1 | 1 | 2 | 34 | 44.2 | 65.9 | 107.6 | 67.2 | 314 | 95 | 1181 | 90 | 3502 | 3500 | 272 | 29 | 233 | 67.425 | 51.409 | 68.016 | 49.906
2024-12-05 | 14:59 | 863.7 | 7487.93 | 0:14 | 239.97 | 2.8221 | 300.3 | 455.12 | 0 | 60 | 677.2 | 0.4434 | 5.0023 | 1.4439 | 7486 | 15.175 | 0 | 61.0125 | 1 | Testing Tank A - Drawing Water Until RTD Out = 109.2°.... 0.250 0 2154 | 71.0056 | 57.4333 | 58.162 | 114.7533 | 67.4333 | 42.894 | 2.996 | 0.135 | 0.021 | 0.04 | 0 | 24.973 | 8.3418 | 58.0975 | 357.8204 | 478.112 | 57.3273 | 6.7171 | 151.6316 | 3.023 | 43.32 | 0 | 0 | 106.7667 | 69.7 | 63.9 | 62.7667 | 62 | 60.9 | 123 | 123 | 70.5 | 101.9 | 3.1 | 242 | Hybrid | 0 | 0 | 1 | 1 | 2 | 34 | 43.8 | 65.9 | 107.6 | 67.2 | 314 | 95 | 1181 | 90 | 3501 | 3500 | 272 | 29 | 233 | 67.425 | 51.405 | 68.016 | 49.904
2024-12-05 | 14:59 | 866.7 | 7490.93 | 0:14 | 239.97 | 2.8746 | 303.7 | 455.37 | 0 | 60.001 | 689.8 | 0.4402 | 4.9078 | 1.4444 | 7489 | 15.175 | 0 | 60.9625 | 1 | Testing Tank A - Drawing Water Until RTD Out = 109.2°.... 0.250 0 2162 | 70.8611 | 57.4262 | 58.1624 | 114.4467 | 67.4333 | 43.044 | 2.996 | 0.134 | 0.021 | 0.039 | 0 | 25.0022 | 8.3417 | 58.115 | 359.0665 | 479.358 | 57.4766 | 6.7165 | 151.6313 | 3.027 | 43.468 | 0 | 0 | 106.2 | 69.4 | 63.8667 | 62.8 | 62 | 60.9 | 123 | 123 | 70.5 | 101.3 | 3.1 | 242 | Hybrid | 0 | 0 | 1 | 1 | 2 | 34 | 43.4 | 65.8 | 107.6 | 67.2 | 314 | 95 | 1181 | 90 | 3500 | 3500 | 272 | 29 | 233 | 67.424 | 51.402 | 68.015 | 49.902
2024-12-05 | 14:59 | 869.7 | 7493.93 | 0:14 | 239.96 | 2.8819 | 300.2 | 455.62 | 0 | 60.002 | 691.5 | 0.4342 | 4.9256 | 1.4479 | 7492 | 15.175 | 0 | 60.95 | 1 | Testing Tank A - Drawing Water Until RTD Out = 109.2°.... 0.423 0 2169 | 70.7 | 57.4178 | 58.1612 | 114.0867 | 67.4324 | 43.193 | 2.998 | 0.133 | 0.023 | 0.038 | 0 | 25.0235 | 8.3417 | 58.1179 | 360.3095 | 480.601 | 57.6257 | 6.7146 | 151.631 | 3.029 | 43.614 | 0 | 0 | 105.6 | 69.1 | 63.8 | 62.8 | 62 | 60.9 | 123 | 123 | 70.5 | 100.8 | 3.1 | 242 | Hybrid | 0 | 0 | 1 | 1 | 2 | 34 | 43.1 | 65.8 | 107.6 | 67.2 | 324 | 95 | 1176 | 90 | 3503 | 3500 | 276 | 29 | 233 | 67.424 | 51.398 | 68.015 | 49.9
2024-12-05 | 14:59 | 872.7 | 7496.93 | 0:15 | 239.96 | 2.9094 | 306.5 | 455.83 | 0 | 60.001 | 698.1 | 0.439 | 4.8718 | 1.4512 | 7495 | 15.175 | 0 | 60.95 | 1 | Testing Tank A - Drawing Water Until RTD Out = 109.2°.... 0.423 0 2177 | 70.5333 | 57.4098 | 58.1612 | 113.82 | 67.4312 | 43.343 | 3 | 0.133 | 0.02 | 0.041 | 0 | 25.0207 | 8.3413 | 58.1653 | 361.5584 | 481.852 | 57.7756 | 6.7167 | 151.6309 | 3.028 | 43.763 | 0 | 0 | 105 | 68.8667 | 63.8 | 62.7333 | 61.9 | 60.9 | 123 | 123 | 70.6 | 99.9 | 3.1 | 242 | Hybrid | 1 | 0 | 0 | 1 | 3 | 34 | 42.6 | 65.8 | 107.7 | 67.2 | 330 | 95 | 1176 | 90 | 3496 | 4200 | 0 | 0 | 0 | 67.424 | 51.398 | 68.015 | 49.9
2024-12-05 | 14:59 | 875.7 | 7499.93 | 0:15 | 238.99 | 14.92 | 3565 | 459.79 | 0 | 60.001 | 3566 | 0.9999 | 1.493 | 1.4257 | 7498 | 15.175 | 0 | 60.9625 | 1 | Testing Tank A - Drawing Water Until RTD Out = 109.2°.... 0.131 0 2185 | 70.4167 | 57.4007 | 58.1673 | 113.4767 | 67.4308 | 43.496 | 2.997 | 0.133 | 0.019 | 0.041 | 0 | 25.0099 | 8.3415 | 58.1407 | 362.834 | 483.1275 | 57.9285 | 6.7158 | 151.6311 | 3.027 | 43.914 | 0 | 0 | 104.5 | 68.6 | 63.8 | 62.8 | 61.9 | 60.9 | 123 | 123 | 70.7 | 99.2 | 17.3 | 240 | Hybrid | 1 | 0 | 0 | 1 | 3 | 34 | 42.3 | 65.8 | 107.7 | 67.2 | 420 | 95 | 1176 | 90 | 3496 | 4200 | 0 | 0 | 0 | 67.423 | 51.391 | 68.014 | 49.897
2024-12-05 | 14:59 | 878.7 | 7502.93 | 0:15 | 238.99 | 14.881 | 3556 | 462.27 | 0 | 60.002 | 3556 | 0.9999 | 1.4723 | 1.4265 | 7501 | 15.175 | 0 | 61.0375 | 1 | Testing Tank A - Drawing Water Until RTD Out = 109.2°.... 0.250 0 2192 | 70.2889 | 57.3933 | 58.18 | 113.1133 | 67.4324 | 43.64 | 2.991 | 0.132 | 0.019 | 0.04 | 0 | 24.9731 | 8.3414 | 58.1547 | 364.0348 | 484.3284 | 58.0725 | 6.7143 | 151.6312 | 3.022 | 44.055 | 0 | 0 | 103.9667 | 68.4333 | 63.8 | 62.7333 | 61.9 | 60.9 | 123 | 123 | 70.8 | 98.5 | 17.3 | 240 | Hybrid | 1 | 0 | 0 | 1 | 3 | 34 | 42.1 | 65.8 | 107.7 | 67.2 | 450 | 95 | 1176 | 90 | 3496 | 4200 | 0 | 0 | 0 | 67.423 | 51.391 | 68.014 | 49.897
2024-12-05 | 14:59 | 881.7 | 7505.93 | 0:15 | 238.99 | 14.87 | 3554 | 465.23 | 0 | 60.002 | 3554 | 0.9999 | 1.4765 | 1.4283 | 7504 | 15.175 | 0 | 61.05 | 1 | Testing Tank A - Drawing Water Until RTD Out = 109.2°.... 0.250 0 2200 | 70.1611 | 57.3922 | 58.1927 | 112.75 | 67.4341 | 43.789 | 2.992 | 0.134 | 0.018 | 0.044 | 0.001 | 24.9257 | 8.3413 | 58.1613 | 365.2772 | 485.5708 | 58.2212 | 6.7185 | 151.6314 | 3.016 | 44.202 | 0 | 0 | 103.4333 | 68.2333 | 63.7333 | 62.7667 | 61.9 | 60.9 | 123 | 123 | 70.9 | 97.7 | 17.3 | 240 | Hybrid | 1 | 0 | 0 | 1 | 3 | 34 | 42.3 | 65.8 | 107.6 | 67.1 | 450 | 95 | 1176 | 90 | 3496 | 4200 | 0 | 0 | 0 | 67.423 | 51.387 | 68.013 | 49.895
2024-12-05 | 14:59 | 884.7 | 7508.93 | 0:15 | 239.02 | 14.863 | 3552 | 468.68 | 0 | 60 | 3553 | 0.9999 | 1.4763 | 1.4289 | 7507 | 15.175 | 0 | 61.075 | 1 | Testing Tank A - Drawing Water Until RTD Out = 109.2°.... 0.328 0 2208 | 70.0056 | 57.3942 | 58.1988 | 112.4933 | 67.4345 | 43.941 | 2.988 | 0.133 | 0.018 | 0.043 | 0 | 24.903 | 8.3412 | 58.1683 | 366.5488 | 486.8424 | 58.3739 | 6.7176 | 151.6315 | 3.013 | 44.353 | 0 | 0 | 102.8333 | 68 | 63.7 | 62.7667 | 61.8667 | 60.8667 | 123 | 123 | 71 | 97 | 17.3 | 240 | Hybrid | 1 | 0 | 0 | 1 | 3 | 34 | 42.8 | 65.8 | 107.3 | 67.1 | 450 | 95 | 1177 | 90 | 3496 | 4200 | 0 | 0 | 0 | 67.423 | 51.384 | 68.013 | 49.893
2024-12-05 | 14:59 | 887.7 | 7511.93 | 0:15 | 239.05 | 14.864 | 3553 | 471.15 | 0 | 60.001 | 3553 | 0.9999 | 1.4756 | 1.4285 | 7510 | 15.175 | 0 | 61.075 | 1 | Testing Tank A - Drawing Water Until RTD Out = 109.2°.... 0.422 0 2215 | 69.8611 | 57.4024 | 58.1988 | 112.2533 | 67.4333 | 44.086 | 2.988 | 0.135 | 0.016 | 0.044 | 0 | 24.9279 | 8.3412 | 58.1705 | 367.7574 | 488.051 | 58.5188 | 6.7169 | 151.6318 | 3.016 | 44.497 | 0 | 0 | 102.1667 | 67.8 | 63.7 | 62.8 | 61.8667 | 60.8333 | 123 | 123 | 71 | 96.3 | 17.3 | 240 | Hybrid | 1 | 0 | 0 | 1 | 3 | 34 | 43.6 | 65.8 | 106.9 | 67.1 | 450 | 95 | 1177 | 90 | 3496 | 4200 | 0 | 0 | 0 | 67.422 | 51.38 | 68.012 | 49.891
2024-12-05 | 15:00 | 890.7 | 7514.93 | 0:15 | 239.04 | 14.861 | 3552 | 474.11 | 0 | 59.999 | 3552 | 0.9999 | 1.4796 | 1.4296 | 7513 | 15.175 | 0 | 61.075 | 1 | Testing Tank A - Drawing Water Until RTD Out = 109.2°.... 0.423 0 2223 | 69.7278 | 57.4084 | 58.1939 | 111.87 | 67.4333 | 44.235 | 2.99 | 0.141 | 0.016 | 0.044 | 0 | 24.9514 | 8.3414 | 58.1557 | 369.0022 | 489.2957 | 58.668 | 6.7139 | 151.6318 | 3.019 | 44.643 | 0 | 0 | 101.5 | 67.6333 | 63.6667 | 62.8 | 61.9 | 60.8667 | 123 | 123 | 71.1 | 95.5 | 17.3 | 240 | Hybrid | 1 | 0 | 0 | 1 | 3 | 34 | 44.6 | 65.8 | 106.5 | 67.1 | 450 | 95 | 1177 | 90 | 3496 | 4200 | 0 | 0 | 0 | 67.422 | 51.376 | 68.012 | 49.889
2024-12-05 | 15:00 | 893.7 | 7517.93 | 0:15 | 239.08 | 14.862 | 3553 | 477.07 | 0 | 60 | 3553 | 0.9999 | 1.4768 | 1.4299 | 7516 | 15.175 | 0 | 61.0625 | 1 | Testing Tank A - Drawing Water Until RTD Out = 109.2°.... 0.422 0 2231 | 69.5833 | 57.4176 | 58.1841 | 111.3933 | 67.4316 | 44.383 | 2.989 | 0.14 | 0.016 | 0.043 | 0.001 | 24.9473 | 8.3417 | 58.1066 | 370.2387 | 490.5323 | 58.816 | 6.715 | 151.6319 | 3.018 | 44.788 | 0 | 0 | 100.9 | 67.4667 | 63.6333 | 62.8 | 61.8333 | 60.8667 | 123 | 123 | 71.2 | 94.9 | 17.3 | 240 | Hybrid | 1 | 0 | 0 | 1 | 3 | 34 | 45.8 | 65.8 | 105.9 | 67.1 | 450 | 95 | 1177 | 90 | 3496 | 4200 | 0 | 0 | 0 | 67.422 | 51.373 | 68.012 | 49.887
2024-12-05 | 15:00 | 896.7 | 7520.93 | 0:15 | 239.08 | 14.863 | 3553 | 480.03 | 0 | 60 | 3553 | 0.9999 | 1.4735 | 1.4281 | 7519 | 15.175 | 0 | 60.95 | 1 | Testing Tank A - Drawing Water Until RTD Out = 109.2°.... 0.250 0 2239 | 69.4222 | 57.4263 | 58.1747 | 111.1667 | 67.4304 | 44.535 | 3.006 | 0.139 | 0.017 | 0.042 | 0 | 25.0048 | 8.342 | 58.075 | 371.5028 | 491.7965 | 58.9678 | 6.7193 | 151.632 | 3.025 | 44.939 | 0 | 0 | 100.1667 | 67.2667 | 63.6 | 62.8 | 61.9 | 60.8 | 123 | 123 | 71.2 | 94.1 | 17.3 | 240 | Hybrid | 1 | 0 | 0 | 1 | 3 | 34 | 46.8 | 65.8 | 105.3 | 67.1 | 450 | 95 | 1177 | 90 | 3496 | 4200 | 0 | 0 | 0 | 67.422 | 51.369 | 68.011 | 49.885
2024-12-05 | 15:00 | 899.7 | 7523.93 | 0:15 | 239.09 | 14.864 | 3554 | 482.99 | 0 | 59.999 | 3554 | 0.9999 | 1.4758 | 1.4303 | 7522 | 15.175 | 0 | 61 | 1 | Testing Tank A - Drawing Water Until RTD Out = 109.2°.... 0.500 0 2246 | 69.2778 | 57.4339 | 58.1686 | 110.9367 | 67.4308 | 44.683 | 3.003 | 0.136 | 0.018 | 0.036 | 0 | 25.0873 | 8.342 | 58.078 | 372.7425 | 493.0339 | 59.1161 | 6.7173 | 151.6322 | 3.035 | 45.086 | 0 | 0 | 99.4 | 67.1667 | 63.6 | 62.8 | 61.9 | 60.8 | 123 | 123 | 71.2 | 93.4 | 17.3 | 240 | Hybrid | 1 | 0 | 0 | 1 | 3 | 34 | 48 | 65.8 | 104.7 | 67.1 | 450 | 95 | 1176 | 90 | 3496 | 4200 | 0 | 0 | 0 | 67.421 | 51.365 | 68.011 | 49.883
2024-12-05 | 15:00 | 902.7 | 7526.93 | 0:15 | 239.1 | 14.866 | 3554 | 486.45 | 0 | 60.002 | 3554 | 0.9999 | 1.4749 | 1.4282 | 7525 | 15.175 | 0 | 61.025 | 1 | Testing Tank A - Drawing Water Until RTD Out = 109.2°.... 0.328 0 2254 | 69.0778 | 57.4389 | 58.1649 | 110.4633 | 67.4341 | 44.836 | 3 | 0.135 | 0.022 | 0.033 | 0 | 25.1024 | 8.3418 | 58.0931 | 374.0116 | 494.3031 | 59.2683 | 6.7145 | 151.6319 | 3.036 | 45.235 | 0 | 0 | 98.5 | 67.0333 | 63.5333 | 62.8 | 61.9 | 60.7 | 123 | 123 | 71.1 | 92.7 | 17.3 | 240 | Hybrid | 1 | 0 | 0 | 1 | 3 | 34 | 49.1 | 65.9 | 104.1 | 67.1 | 450 | 95 | 1176 | 90 | 3496 | 4200 | 0 | 0 | 0 | 67.421 | 51.362 | 68.01 | 49.881
2024-12-05 | 15:00 | 905.7 | 7529.93 | 0:15 | 239.08 | 14.865 | 3554 | 488.92 | 0 | 60 | 3554 | 0.9999 | 1.471 | 1.4268 | 7528 | 15.175 | 0 | 61.05 | 1 | Testing Tank A - Drawing Water Until RTD Out = 109.2°.... 0.250 0 2261 | 68.9111 | 57.4416 | 58.162 | 109.9933 | 67.4369 | 44.981 | 2.999 | 0.131 | 0.025 | 0.029 | 0 | 24.9865 | 8.3417 | 58.1106 | 375.2201 | 495.5136 | 59.4134 | 6.7153 | 151.632 | 3.022 | 45.376 | 0 | 0 | 97.6333 | 66.9333 | 63.5 | 62.8 | 61.9 | 60.7 | 123 | 123 | 71.1 | 92 | 17.3 | 240 | Hybrid | 1 | 0 | 0 | 1 | 3 | 34 | 50.2 | 65.9 | 103.5 | 67.1 | 450 | 95 | 1176 | 90 | 3496 | 4200 | 0 | 0 | 0 | 67.421 | 51.358 | 68.01 | 49.879
2024-12-05 | 15:00 | 908.7 | 7532.93 | 0:15 | 239.07 | 14.864 | 3553 | 491.88 | 0 | 60.001 | 3554 | 0.9999 | 1.4686 | 1.425 | 7531 | 15.175 | 0 | 61.0375 | 1 | Testing Tank A - Drawing Water Until RTD Out = 109.2°.... 0.250 0 2269 | 68.7611 | 57.4428 | 58.1604 | 109.43 | 67.4369 | 45.13 | 2.992 | 0.127 | 0.028 | 0.027 | 0 | 24.9121 | 8.3419 | 58.0826 | 376.4651 | 496.7586 | 59.5624 | 6.7176 | 151.6319 | 3.012 | 45.521 | 0 | 0 | 96.8667 | 66.9 | 63.5 | 62.8 | 61.8333 | 60.6667 | 123 | 123 | 71 | 91.3 | 17.3 | 240 | Hybrid | 1 | 0 | 0 | 1 | 3 | 34 | 51.1 | 65.9 | 102.8 | 67.1 | 450 | 95 | 1176 | 90 | 3496 | 4200 | 0 | 0 | 0 | 67.42 | 51.354 | 68.009 | 49.877
2024-12-05 | 15:00 | 911.7 | 7535.93 | 0:15 | 239.06 | 14.861 | 3552 | 495.33 | 0 | 60.001 | 3553 | 0.9999 | 1.4732 | 1.4253 | 7534 | 15.175 | 0 | 0 | 1 | Testing Tank A - Drawing Water Until RTD Out = 109.2°.... 0.423 1 2275 | 68.5611 | 57.4368 | 58.16 | 108.8667 | 67.4353 | 45.283 | 2.993 | 0.124 | 0.031 | 0.024 | 0 | 24.961 | 8.3418 | 58.1036 | 377.7398 | 498.0334 | 59.7152 | 6.7168 | 151.6317 | 3.018 | 45.669 | 0 | 0 | 95.9 | 66.8 | 63.5 | 62.7667 | 61.8 | 60.6 | 123 | 123 | 70.9 | 90.6 | 17.3 | 240 | Hybrid | 1 | 0 | 0 | 1 | 3 | 34 | 51.9 | 66 | 102.2 | 67.1 | 450 | 95 | 1176 | 90 | 3496 | 4200 | 0 | 0 | 0 | 67.42 | 51.351 | 68.009 | 49.875
2024-12-05 | 15:00 | 914.7 | 7538.93 | 0:15 | 239.06 | 14.859 | 3552 | 498.29 | 0 | 60.001 | 3552 | 0.9999 | 1.4683 | 1.4214 | 7537 | 15.175 | 0 | 0 | 1 | Testing Tank A - Drawing Water Until RTD Out = 109.2°.... 0.423 1 2275 | 68.4 | 57.425 | 58.16 | 108.2267 | 67.4345 | 45.369 | 0 | 0.126 | 0.037 | 0.022 | 0 | 23.7213 | 8.3414 | 58.135 | 378.4596 | 498.7491 | 59.801 | 6.6479 | 151.6351 | 2.868 | 45.75 | 0 | 0 | 95 | 66.7 | 63.5 | 62.8 | 61.8 | 60.6 | 123 | 123 | 70.7 | 89.9 | 17.3 | 240 | Hybrid | 1 | 0 | 0 | 1 | 3 | 34 | 52.5 | 66 | 101.5 | 67.1 | 450 | 95 | 1175 | 90 | 3496 | 4200 | 0 | 0 | 0 | 67.42 | 51.347 | 68.008 | 49.873
2024-12-05 | 15:00 | 917.7 | 7541.93 | 0:15 | 239.08 | 14.861 | 3553 | 500.76 | 0 | 60 | 3553 | 0.9999 | 1.464 | 1.4192 | 7540 | 15.175 | 0 | 0 | 1 | Testing Tank A - Drawing Water Until RTD Out = 109.2°.... 0.423 1 2275 | 68.2333 | 57.4179 | 58.16 | 107.9233 | 67.4349 | 45.369 | 0 | 0.123 | 0.038 | 0.023 | 0 | 18.016 | 8.3416 | 58.1084 | 378.4608 | 498.7502 | 59.8012 | 6.625 | 151.6344 | 2.178 | 45.747 | 0 | 0 | 94.2 | 66.6333 | 63.4 | 62.8 | 61.8 | 60.5667 | 123 | 123 | 70.6 | 89.2 | 17.3 | 240 | Hybrid | 1 | 0 | 0 | 1 | 3 | 34 | 53 | 66 | 101 | 67.1 | 450 | 95 | 1175 | 90 | 3496 | 4200 | 0 | 0 | 0 | 67.42 | 51.343 | 68.008 | 49.871
2024-12-05 | 15:00 | 920.7 | 7544.93 | 0:15 | 239.09 | 14.861 | 3553 | 504.21 | 0 | 59.999 | 3553 | 0.9999 | 1.4675 | 1.4181 | 7543 | 15.175 | 0 | 0 | 1 | Testing Tank A - Drawing Water Until RTD Out = 109.2°.... 0.423 1 2275 | 68.1333 | 57.4155 | 58.16 | 107.89 | 67.4341 | 45.369 | 0 | 0.12 | 0.037 | 0.023 | -0.001 | 8.4456 | 8.3416 | 58.114 | 378.4608 | 498.7502 | 59.8012 | 6.6291 | 151.6338 | 1.021 | 45.746 | 0 | 0 | 93.6667 | 66.6 | 63.4 | 62.8 | 61.8 | 60.5333 | 123 | 123 | 70.4 | 88.6 | 17.3 | 240 | Hybrid | 1 | 0 | 0 | 1 | 3 | 34 | 53.4 | 66 | 100.4 | 67.1 | 450 | 95 | 1175 | 90 | 3496 | 4200 | 0 | 0 | 0 | 67.419 | 51.339 | 68.008 | 49.869
2024-12-05 | 15:00 | 923.7 | 7547.93 | 0:15 | 239.1 | 14.862 | 3553 | 506.68 | 0 | 59.999 | 3554 | 0.9999 | 1.4687 | 1.4212 | 7546 | 15.175 | 0 | 0 | 1 | Testing Tank A - Drawing Water Until RTD Out = 109.2°.... 0.423 1 2275 | 67.9778 | 57.4114 | 58.16 | 107.9167 | 67.432 | 45.369 | 0 | 0.12 | 0.037 | 0.025 | 0 | 1.8124 | 8.3417 | 58.1002 | 378.4608 | 498.7502 | 59.8012 | 6.6308 | 151.6334 | 0.219 | 45.747 | 0 | 0 | 93.0333 | 66.5 | 63.3333 | 62.7 | 61.8 | 60.5 | 123 | 123 | 70.3 | 88 | 17.3 | 240 | Hybrid | 1 | 0 | 0 | 1 | 3 | 34 | 53.7 | 66.1 | 99.9 | 67.1 | 450 | 95 | 1175 | 90 | 3496 | 4200 | 0 | 0 | 0 | 67.419 | 51.335 | 68.007 | 49.867
2024-12-05 | 15:00 | 926.7 | 7550.93 | 0:15 | 239.1 | 14.862 | 3553 | 509.64 | 0 | 60 | 3554 | 0.9999 | 1.4699 | 1.4235 | 7549 | 15.175 | 0 | 0 | 1 | Testing Tank A - Drawing Water Until RTD Out = 109.2°.... 0.423 1 2275 | 67.8722 | 57.4251 | 58.16 | 107.93 | 67.432 | 45.369 | 0 | 0.119 | 0.035 | 0.028 | 0 | -0.2433 | 8.3413 | 58.1486 | 378.4608 | 498.7502 | 59.8012 | 6.632 | 151.6329 | -0.029 | 45.747 | 0 | 0 | 92.4 | 66.5 | 63.3 | 62.7 | 61.7667 | 60.5667 | 123 | 123 | 70.1 | 87.5 | 17.3 | 240 | Hybrid | 1 | 0 | 0 | 1 | 3 | 34 | 54 | 66.1 | 99.3 | 67.1 | 450 | 95 | 1175 | 90 | 3496 | 4200 | 0 | 0 | 0 | 67.419 | 51.332 | 68.007 | 49.865
2024-12-05 | 15:00 | 929.7 | 7553.93 | 0:15 | 239.12 | 14.865 | 3554 | 512.61 | 0 | 59.999 | 3555 | 0.9999 | 1.4737 | 1.4247 | 7552 | 15.175 | 0 | 0 | 1 | Testing Tank A - Drawing Water Until RTD Out = 109.2°.... 0.423 1 2275 | 67.7667 | 57.4459 | 58.16 | 107.93 | 67.4333 | 45.369 | 0 | 0.121 | 0.032 | 0.03 | 0 | -0.27858 | 8.3413 | 58.1538 | 378.4608 | 498.7502 | 59.8012 | 6.6323 | 151.6326 | -0.034 | 45.747 | 0 | 0 | 91.8 | 66.5 | 63.3 | 62.7 | 61.7 | 60.6 | 123 | 123 | 69.9 | 86.9 | 17.3 | 240 | Hybrid | 1 | 0 | 0 | 1 | 3 | 34 | 54.3 | 66.1 | 98.8 | 67.1 | 450 | 95 | 1175 | 90 | 3496 | 4200 | 0 | 0 | 0 | 67.418 | 51.328 | 68.006 | 49.863
2024-12-05 | 15:00 | 932.65 | 7556.94 | 0:16 | 239.13 | 14.868 | 3555 | 515.57 | 0 | 60.002 | 3555 | 0.9999 | 1.4746 | 1.4252 | 7555 | 15.175 | 0 | 0 | 2 | Finished Draw.... | 67.6667 | 57.4716 | 58.16 | 107.93 | 67.4353 | 0 | 0 | 0.123 | 0.028 | 0.036 | 0 | -0.20327 | 8.3409 | 58.2103 | 0 | 498.7502 | 59.8012 | 6.6322 | 151.6323 | -0.025 | 0 | 0 | 0 | 91.2 | 66.5 | 63.3 | 62.7 | 61.7 | 60.6 | 123 | 123 | 69.8 | 86.4 | 17.3 | 240 | Hybrid | 1 | 0 | 0 | 1 | 3 | 34 | 54.5 | 66.1 | 98.3 | 67.1 | 450 | 95 | 1175 | 90 | 3496 | 4200 | 0 | 0 | 0 | 67.418 | 51.324 | 68.006 | 49.86
2024-12-05 | 15:00 | 935.65 | 7559.94 | 0:16 | 239.13 | 14.866 | 3555 | 518.53 | 0 | 60.002 | 3555 | 0.9999 | 1.4756 | 1.427 | 7558 | 15.175 | 0 | 0 | 2 | Heating Tanks.... | 67.5889 | 57.5018 | 58.1616 | 107.93 | 67.439 | 0 | 0 | 0.125 | 0.024 | 0.038 | 0 | -0.097253 | 8.3406 | 58.256 | 0 | 498.7502 | 59.8012 | 6.6327 | 151.632 | -0.012 | 0 | 0 | 0 | 90.8 | 66.5 | 63.3 | 62.7 | 61.6333 | 60.6 | 123 | 123 | 69.6 | 85.8 | 17.3 | 240 | Hybrid | 1 | 0 | 0 | 1 | 3 | 34 | 54.8 | 66.2 | 97.9 | 67.1 | 450 | 95 | 1175 | 90 | 3496 | 4200 | 0 | 0 | 0 | 67.418 | 51.32 | 68.005 | 49.858
2024-12-05 | 15:00 | 938.65 | 7562.94 | 0:16 | 239.12 | 14.863 | 3554 | 521.49 | 0 | 60 | 3554 | 0.9999 | 1.4767 | 1.4273 | 7561 | 15.175 | 0 | 0 | 2 | Heating Tanks.... | 67.5278 | 57.5396 | 58.1641 | 107.93 | 67.4386 | 0 | 0 | 0.134 | 0.021 | 0.04 | 0 | -0.024668 | 8.3404 | 58.2935 | 0 | 498.7502 | 59.8012 | 6.6332 | 151.6318 | -0.003 | 0 | 0 | 0 | 90.4667 | 66.5333 | 63.2667 | 62.6667 | 61.6 | 60.6333 | 123 | 123 | 69.4 | 85.4 | 17.3 | 240 | Hybrid | 1 | 0 | 0 | 1 | 3 | 34 | 55 | 66.2 | 97.5 | 67.1 | 450 | 95 | 1175 | 90 | 3496 | 4200 | 0 | 0 | 0 | 67.418 | 51.316 | 68.005 | 49.856
2024-12-05 | 15:00 | 941.65 | 7565.94 | 0:16 | 239.11 | 14.862 | 3553 | 524.45 | 0 | 60 | 3554 | 0.9999 | 1.4727 | 1.4271 | 7564 | 15.175 | 0 | 0 | 2 | Heating Tanks.... | 67.4778 | 57.5794 | 58.1673 | 107.93 | 67.4357 | 0.003 | 0 | 0.137 | 0.018 | 0.044 | 0 | 0.043135 | 8.3402 | 58.3276 | 0.020694 | 498.771 | 59.8037 | 6.632 | 151.6324 | 0.005 | 0.003 | 0 | 0 | 90.1667 | 66.6333 | 63.2 | 62.6 | 61.6 | 60.6667 | 123 | 123 | 69.2 | 84.9 | 17.3 | 240 | Hybrid | 1 | 0 | 0 | 1 | 3 | 34 | 55.2 | 66.2 | 97.1 | 67.1 | 450 | 95 | 1175 | 90 | 3496 | 4200 | 0 | 0 | 0 | 67.417 | 51.312 | 68.005 | 49.854
2024-12-05 | 15:00 | 944.65 | 7568.94 | 0:16 | 239.11 | 14.864 | 3554 | 527.42 | 0 | 60.002 | 3554 | 0.9999 | 1.4748 | 1.4281 | 7567 | 15.175 | 0 | 0 | 2 | Heating Tanks.... | 67.4278 | 57.6149 | 58.1702 | 107.93 | 67.4345 | 0.003 | 0 | 0.139 | 0.016 | 0.044 | 0 | 0.10076 | 8.3401 | 58.3379 | 0.020694 | 498.771 | 59.8037 | 6.6333 | 151.6319 | 0.012 | 0.003 | 0 | 0 | 89.9 | 66.7 | 63.1667 | 62.5667 | 61.5667 | 60.6667 | 123 | 123 | 69 | 84.5 | 17.3 | 240 | Hybrid | 1 | 0 | 0 | 1 | 3 | 34 | 55.4 | 66.2 | 96.7 | 67.1 | 450 | 95 | 1174 | 90 | 3496 | 4200 | 0 | 0 | 0 | 67.417 | 51.308 | 68.004 | 49.852
2024-12-05 | 15:00 | 947.65 | 7571.94 | 0:16 | 239.11 | 14.865 | 3554 | 530.38 | 0 | 60.002 | 3554 | 0.9999 | 1.4753 | 1.4281 | 7570 | 15.175 | 0 | 0 | 2 | Heating Tanks.... | 67.4111 | 57.6462 | 58.1743 | 107.93 | 67.4365 | 0.003 | 0 | 0.141 | 0.015 | 0.044 | 0 | 0.11052 | 8.34 | 58.3514 | 0.020694 | 498.771 | 59.8037 | 6.6335 | 151.6316 | 0.013 | 0.003 | 0 | 0 | 89.6 | 66.7667 | 63.2 | 62.6 | 61.6 | 60.7 | 123 | 123 | 68.8 | 84.1 | 17.3 | 240 | Hybrid | 1 | 0 | 0 | 1 | 3 | 34 | 55.6 | 66.2 | 96.4 | 67.1 | 450 | 95 | 1174 | 90 | 3496 | 4200 | 0 | 0 | 0 | 67.417 | 51.308 | 68.004 | 49.852
2024-12-05 | 15:01 | 950.65 | 7574.94 | 0:16 | 239.12 | 14.865 | 3554 | 533.34 | 0 | 60.002 | 3555 | 0.9999 | 1.4767 | 1.427 | 7573 | 15.175 | 0 | 0 | 2 | Heating Tanks.... | 67.3778 | 57.6777 | 58.1771 | 107.93 | 67.439 | 0.003 | 0 | 0.14 | 0.014 | 0.044 | 0 | 0.052902 | 8.3404 | 58.3204 | 0.020694 | 498.771 | 59.8037 | 6.6334 | 151.6313 | 0.006 | 0.003 | 0 | 0 | 89.4 | 66.8 | 63.2 | 62.5667 | 61.6 | 60.7 | 123 | 123 | 68.5 | 83.7 | 17.3 | 240 | Hybrid | 1 | 0 | 0 | 1 | 3 | 34 | 55.7 | 66.3 | 96.1 | 67.1 | 450 | 95 | 1174 | 90 | 3496 | 4200 | 0 | 0 | 0 | 67.417 | 51.304 | 68.004 | 49.849
2024-12-05 | 15:01 | 953.65 | 7577.94 | 0:16 | 239.12 | 14.865 | 3554 | 536.3 | 0 | 60 | 3555 | 0.9999 | 1.4779 | 1.4278 | 7576 | 15.175 | 0 | 0 | 2 | Heating Tanks.... | 67.3444 | 57.6975 | 58.1792 | 107.9233 | 67.4386 | 0.003 | 0 | 0.139 | 0.015 | 0.044 | 0 | 0 | 8.3404 | 58.3377 | 0.020694 | 498.771 | 59.8037 | 6.6334 | 151.6311 | 0 | 0.003 | 0 | 0 | 89.2 | 66.9 | 63.1333 | 62.5 | 61.5667 | 60.7667 | 123 | 123 | 68.3 | 83.3 | 17.3 | 240 | Hybrid | 1 | 0 | 0 | 1 | 3 | 34 | 55.9 | 66.3 | 95.7 | 67.1 | 450 | 95 | 1174 | 90 | 3496 | 4200 | 0 | 0 | 0 | 67.416 | 51.3 | 68.003 | 49.847
2024-12-05 | 15:01 | 956.65 | 7580.94 | 0:16 | 239.12 | 14.867 | 3555 | 539.26 | 0 | 60 | 3555 | 0.9999 | 1.4763 | 1.4273 | 7579 | 15.175 | 0 | 0 | 2 | Heating Tanks.... | 67.3278 | 57.7133 | 58.1816 | 107.9233 | 67.4378 | 0.003 | 0 | 0.139 | 0.015 | 0.044 | 0 | 0 | 8.3401 | 58.388 | 0.020694 | 498.771 | 59.8037 | 6.6342 | 151.6307 | 0 | 0.003 | 0 | 0 | 89 | 66.9333 | 63.1333 | 62.5 | 61.6 | 60.8 | 123 | 123 | 68.2 | 83 | 17.3 | 240 | Hybrid | 1 | 0 | 0 | 1 | 3 | 34 | 56.1 | 66.3 | 95.5 | 67.1 | 450 | 95 | 1174 | 90 | 3496 | 4200 | 0 | 0 | 0 | 67.416 | 51.296 | 68.003 | 49.845
2024-12-05 | 15:01 | 959.65 | 7583.94 | 0:16 | 239.11 | 14.865 | 3554 | 542.23 | 0 | 60 | 3554 | 0.9999 | 1.4718 | 1.4247 | 7582 | 15.175 | 0 | 0 | 2 | Heating Tanks.... | 67.2667 | 57.7246 | 58.1845 | 107.9167 | 67.4365 | 0.003 | 0 | 0.139 | 0.015 | 0.039 | 0 | 0 | 8.3402 | 58.3916 | 0.020694 | 498.771 | 59.8037 | 6.6329 | 151.6305 | 0 | 0.003 | 0 | 0 | 88.7 | 67 | 63.1 | 62.4 | 61.6 | 60.8 | 123 | 123 | 68 | 82.7 | 17.3 | 240 | Hybrid | 1 | 0 | 0 | 1 | 3 | 34 | 56.3 | 66.3 | 95.2 | 67.1 | 450 | 95 | 1177 | 90 | 3496 | 4200 | 0 | 0 | 0 | 67.416 | 51.292 | 68.002 | 49.842
2024-12-05 | 15:01 | 962.65 | 7586.94 | 0:16 | 239.09 | 14.865 | 3554 | 545.19 | 0 | 60.001 | 3554 | 0.9999 | 1.4694 | 1.4241 | 7585 | 15.175 | 0 | 0 | 2 | Heating Tanks.... | 67.2278 | 57.7331 | 58.1869 | 107.9033 | 67.4333 | 0.003 | 0 | 0.138 | 0.017 | 0.037 | 0 | 0 | 8.3402 | 58.4017 | 0.020694 | 498.771 | 59.8037 | 6.6337 | 151.6302 | 0 | 0.003 | 0 | 0 | 88.4 | 67.1 | 63.1 | 62.3667 | 61.6 | 60.8 | 123 | 123 | 67.8 | 82.4 | 17.3 | 240 | Hybrid | 1 | 0 | 0 | 1 | 3 | 34 | 56.4 | 66.4 | 94.9 | 67.1 | 450 | 95 | 1177 | 90 | 3496 | 4200 | 0 | 0 | 0 | 67.415 | 51.288 | 68.002 | 49.84
2024-12-05 | 15:01 | 965.65 | 7589.94 | 0:16 | 239.09 | 14.863 | 3553 | 548.15 | 0 | 60.002 | 3554 | 0.9999 | 1.4746 | 1.4241 | 7588 | 15.175 | 0 | 0 | 2 | Heating Tanks.... | 67.2 | 57.7382 | 58.1914 | 107.8767 | 67.432 | 0.003 | 0 | 0.135 | 0.02 | 0.037 | 0 | 0 | 8.3399 | 58.4582 | 0.020694 | 498.771 | 59.8037 | 6.6338 | 151.6301 | 0 | 0.003 | 0 | 0 | 88.1333 | 67.2 | 63.1 | 62.3 | 61.6 | 60.8667 | 123 | 123 | 67.6 | 82.2 | 17.3 | 240 | Hybrid | 1 | 0 | 0 | 1 | 3 | 34 | 56.6 | 66.4 | 94.6 | 67.1 | 450 | 95 | 1177 | 90 | 3496 | 4200 | 0 | 0 | 0 | 67.415 | 51.284 | 68.002 | 49.838
2024-12-05 | 15:01 | 968.65 | 7592.94 | 0:16 | 239.07 | 14.861 | 3553 | 551.11 | 0 | 60.002 | 3553 | 0.9999 | 1.468 | 1.4211 | 7591 | 15.175 | 0 | 0 | 2 | Heating Tanks.... | 67.1722 | 57.7417 | 58.1963 | 107.8167 | 67.4329 | 0.003 | 0 | 0.133 | 0.022 | 0.034 | 0 | 0 | 8.3397 | 58.4937 | 0.020694 | 498.771 | 59.8037 | 6.6338 | 151.6298 | 0 | 0.003 | 0 | 0 | 87.9 | 67.3667 | 63.0667 | 62.2333 | 61.6333 | 60.8333 | 123 | 123 | 67.4 | 82 | 17.3 | 240 | Hybrid | 1 | 0 | 0 | 1 | 3 | 34 | 56.9 | 66.4 | 94.3 | 67.1 | 450 | 95 | 1177 | 90 | 3496 | 4200 | 0 | 0 | 0 | 67.415 | 51.28 | 68.001 | 49.835
2024-12-05 | 15:01 | 971.65 | 7595.94 | 0:16 | 239.06 | 14.859 | 3552 | 554.07 | 0 | 60.001 | 3552 | 1 | 1.4661 | 1.4183 | 7594 | 15.175 | 0 | 0 | 2 | Heating Tanks.... | 67.1833 | 57.7457 | 58.2016 | 107.7667 | 67.4316 | 0.003 | 0 | 0.135 | 0.025 | 0.03 | 0 | 0.006367 | 8.3398 | 58.482 | 0.021463 | 498.7717 | 59.8039 | 6.6347 | 151.6296 | 0.001 | 0.003 | 0 | 0 | 87.7333 | 67.6 | 63.0333 | 62.2 | 61.6667 | 60.8667 | 123 | 123 | 67.2 | 81.8 | 17.3 | 240 | Hybrid | 1 | 0 | 0 | 1 | 3 | 34 | 57.2 | 66.4 | 94 | 67.1 | 450 | 95 | 1177 | 90 | 3496 | 4200 | 0 | 0 | 0 | 67.415 | 51.276 | 68.001 | 49.833
2024-12-05 | 15:01 | 974.65 | 7598.94 | 0:16 | 239.07 | 14.86 | 3552 | 557.03 | 0 | 60.001 | 3553 | 0.9999 | 1.4667 | 1.4193 | 7597 | 15.175 | 0 | 0 | 2 | Heating Tanks.... | 67.1778 | 57.7491 | 58.2057 | 107.7 | 67.4304 | 0.003 | 0 | 0.13 | 0.029 | 0.026 | 0 | 0.025467 | 8.3399 | 58.4704 | 0.02397 | 498.7742 | 59.8042 | 6.6341 | 151.6296 | 0.003 | 0.003 | 0 | 0 | 87.7 | 67.8 | 63 | 62.1 | 61.6667 | 60.8 | 123 | 123 | 67.1 | 81.6 | 17.3 | 240 | Hybrid | 1 | 0 | 0 | 1 | 3 | 34 | 57.6 | 66.4 | 93.7 | 67.1 | 450 | 95 | 1176 | 90 | 3496 | 4200 | 0 | 0 | 0 | 67.414 | 51.272 | 68 | 49.83
2024-12-05 | 15:01 | 977.65 | 7601.94 | 0:16 | 239.09 | 14.864 | 3553 | 559.99 | 0 | 60.001 | 3554 | 0.9999 | 1.4707 | 1.4231 | 7600 | 15.175 | 0 | 0 | 2 | Heating Tanks.... | 67.2167 | 57.7518 | 58.2082 | 107.6233 | 67.43 | 0.003 | 0 | 0.126 | 0.033 | 0.022 | 0.001 | 0.044567 | 8.3395 | 58.5347 | 0.02397 | 498.7742 | 59.8042 | 6.6335 | 151.6294 | 0.005 | 0.003 | 0 | 0 | 87.6667 | 68.0667 | 63 | 62.0667 | 61.7 | 60.8 | 123 | 123 | 66.9 | 81.5 | 17.3 | 240 | Hybrid | 1 | 0 | 0 | 1 | 3 | 34 | 58 | 66.4 | 93.3 | 67.1 | 450 | 95 | 1176 | 90 | 3496 | 4200 | 0 | 0 | 0 | 67.414 | 51.268 | 68 | 49.828
2024-12-05 | 15:01 | 980.65 | 7604.94 | 0:16 | 239.1 | 14.865 | 3554 | 562.95 | 0 | 60.002 | 3554 | 0.9999 | 1.476 | 1.4245 | 7603 | 15.175 | 0 | 0 | 2 | Heating Tanks.... | 67.2167 | 57.7528 | 58.2155 | 107.55 | 67.43 | 0.003 | 0 | 0.122 | 0.035 | 0.02 | 0 | 0.025467 | 8.3392 | 58.595 | 0.02397 | 498.7742 | 59.8042 | 6.6339 | 151.6292 | 0.003 | 0.003 | 0 | 0 | 87.5667 | 68.2333 | 63 | 62 | 61.7 | 60.8 | 123 | 123 | 66.8 | 81.3 | 17.3 | 240 | Hybrid | 1 | 0 | 0 | 1 | 3 | 34 | 58.3 | 66.5 | 93 | 67.1 | 450 | 95 | 1176 | 90 | 3496 | 4200 | 0 | 0 | 0 | 67.414 | 51.264 | 68 | 49.825
2024-12-05 | 15:01 | 983.65 | 7607.94 | 0:16 | 239.12 | 14.865 | 3554 | 565.91 | 0 | 60.002 | 3554 | 0.9999 | 1.4731 | 1.4244 | 7606 | 15.175 | 0 | 0 | 2 | Heating Tanks.... | 67.2278 | 57.7525 | 58.2261 | 107.4633 | 67.43 | 0.003 | 0 | 0.119 | 0.037 | 0.02 | 0 | 0.006367 | 8.3391 | 58.6114 | 0.02397 | 498.7742 | 59.8045 | 6.6349 | 151.629 | 0.001 | 0.003 | 0 | 0 | 87.5333 | 68.3333 | 63 | 62 | 61.7 | 60.8 | 123 | 123 | 66.6 | 81.1 | 17.3 | 240 | Hybrid | 1 | 0 | 0 | 1 | 3 | 34 | 58.7 | 66.5 | 92.7 | 67.1 | 450 | 95 | 1176 | 90 | 3496 | 4200 | 0 | 0 | 0 | 67.413 | 51.26 | 67.999 | 49.823
2024-12-05 | 15:01 | 986.65 | 7610.94 | 0:16 | 239.13 | 14.864 | 3554 | 568.88 | 0 | 60 | 3554 | 0.9999 | 1.4724 | 1.4275 | 7609 | 15.175 | 0 | 0 | 2 | Heating Tanks.... | 67.2333 | 57.7512 | 58.2359 | 107.41 | 67.4304 | 0.003 | 0 | 0.119 | 0.037 | 0.021 | 0 | 0 | 8.3389 | 58.6363 | 0.024712 | 498.775 | 59.8046 | 6.6349 | 151.6289 | 0 | 0.003 | 0 | 0 | 87.6 | 68.4667 | 62.9667 | 61.9333 | 61.7 | 60.7333 | 123 | 123 | 66.5 | 81 | 17.3 | 240 | Hybrid | 1 | 0 | 0 | 1 | 3 | 34 | 59 | 66.5 | 92.5 | 67.1 | 450 | 95 | 1176 | 90 | 3496 | 4200 | 0 | 0 | 0 | 67.413 | 51.256 | 67.999 | 49.82
2024-12-05 | 15:01 | 989.65 | 7613.94 | 0:16 | 239.12 | 14.864 | 3554 | 571.84 | 0 | 60 | 3554 | 0.9999 | 1.4769 | 1.4288 | 7612 | 15.175 | 0 | 0 | 2 | Heating Tanks.... | 67.2722 | 57.7491 | 58.24 | 107.35 | 67.4316 | 0.003 | 0 | 0.117 | 0.036 | 0.022 | 0 | 0 | 8.3392 | 58.6124 | 0.024712 | 498.775 | 59.8046 | 6.6342 | 151.6286 | 0 | 0.003 | 0 | 0 | 87.7 | 68.5667 | 62.9667 | 61.9 | 61.7 | 60.8 | 123 | 123 | 66.3 | 80.9 | 17.3 | 240 | Hybrid | 1 | 0 | 0 | 1 | 3 | 34 | 59.3 | 66.5 | 92.2 | 67.1 | 450 | 95 | 1176 | 90 | 3496 | 4200 | 0 | 0 | 0 | 67.413 | 51.252 | 67.998 | 49.818
2024-12-05 | 15:01 | 992.65 | 7616.94 | 0:17 | 239.11 | 14.863 | 3554 | 574.8 | 0 | 60.002 | 3554 | 0.9999 | 1.4743 | 1.4284 | 7615 | 15.175 | 0 | 0 | 2 | Heating Tanks.... | 67.2833 | 57.7475 | 58.2412 | 107.3233 | 67.4337 | 0.004 | 0 | 0.123 | 0.037 | 0.025 | 0 | 0 | 8.3391 | 58.636 | 0.024712 | 498.775 | 59.805 | 6.6355 | 151.6285 | 0 | 0.003 | 0 | 0 | 87.6667 | 68.8 | 62.9 | 61.9 | 61.7 | 60.7333 | 123 | 123 | 66.2 | 80.8 | 17.3 | 240 | Hybrid | 1 | 0 | 0 | 1 | 3 | 34 | 59.5 | 66.6 | 92 | 67.1 | 450 | 95 | 1176 | 90 | 3496 | 4200 | 0 | 0 | 0 | 67.412 | 51.248 | 67.998 | 49.815
2024-12-05 | 15:01 | 995.65 | 7619.94 | 0:17 | 239.12 | 14.862 | 3554 | 577.76 | 0 | 60.002 | 3554 | 0.9999 | 1.4774 | 1.4291 | 7618 | 15.175 | 0 | 0 | 2 | Heating Tanks.... | 67.3 | 57.7466 | 58.2465 | 107.2967 | 67.4345 | 0.004 | 0 | 0.117 | 0.036 | 0.026 | 0 | 0 | 8.3389 | 58.6667 | 0.024712 | 498.775 | 59.805 | 6.634 | 151.6283 | 0 | 0.003 | 0 | 0 | 87.6 | 69 | 62.9 | 61.9 | 61.7 | 60.7 | 123 | 123 | 66 | 80.8 | 17.3 | 240 | Hybrid | 1 | 0 | 0 | 1 | 3 | 34 | 59.7 | 66.6 | 91.7 | 67.1 | 450 | 95 | 1176 | 90 | 3496 | 4200 | 0 | 0 | 0 | 67.412 | 51.244 | 67.997 | 49.813
2024-12-05 | 15:01 | 998.65 | 7622.94 | 0:17 | 239.12 | 14.863 | 3554 | 580.72 | 0 | 60.002 | 3554 | 0.9999 | 1.4816 | 1.4304 | 7621 | 15.175 | 0 | 0 | 2 | Heating Tanks.... | 67.3444 | 57.7467 | 58.2555 | 107.27 | 67.4349 | 0.004 | 0 | 0.122 | 0.035 | 0.028 | 0 | 0 | 8.3388 | 58.6904 | 0.024712 | 498.775 | 59.805 | 6.6361 | 151.628 | 0 | 0.003 | 0 | 0 | 87.5667 | 69.3 | 62.9 | 61.8667 | 61.7 | 60.7333 | 123 | 123 | 65.9 | 80.8 | 17.3 | 240 | Hybrid | 1 | 0 | 0 | 1 | 3 | 34 | 59.9 | 66.6 | 91.5 | 67.1 | 450 | 95 | 1176 | 90 | 3496 | 4200 | 0 | 0 | 0 | 67.412 | 51.24 | 67.997 | 49.81
2024-12-05 | 15:01 | 1001.65 | 7625.94 | 0:17 | 239.12 | 14.864 | 3554 | 583.69 | 0 | 60.002 | 3554 | 0.9999 | 1.4754 | 1.4291 | 7624 | 15.175 | 0 | 0 | 2 | Heating Tanks.... | 67.35 | 57.7473 | 58.2629 | 107.2967 | 67.4337 | 0.004 | 0 | 0.123 | 0.035 | 0.029 | 0 | 0 | 8.3395 | 58.617 | 0.024712 | 498.775 | 59.805 | 6.6372 | 151.6278 | 0 | 0.003 | 0 | 0 | 87.4333 | 69.5333 | 62.9 | 61.8333 | 61.7 | 60.7 | 123 | 123 | 65.8 | 80.8 | 17.3 | 240 | Hybrid | 1 | 0 | 0 | 1 | 3 | 34 | 60.1 | 66.6 | 91.3 | 67.1 | 450 | 95 | 1176 | 90 | 3496 | 4200 | 0 | 0 | 0 | 67.412 | 51.236 | 67.997 | 49.808
2024-12-05 | 15:01 | 1004.65 | 7628.94 | 0:17 | 239.12 | 14.865 | 3554 | 586.65 | 0 | 60 | 3555 | 0.9999 | 1.4768 | 1.4278 | 7627 | 15.175 | 0 | 0 | 2 | Heating Tanks.... | 67.3611 | 57.7494 | 58.2661 | 107.31 | 67.4324 | 0.004 | 0 | 0.122 | 0.034 | 0.029 | 0 | 0.022946 | 8.3392 | 58.6646 | 0.028693 | 498.779 | 59.8055 | 6.6353 | 151.6277 | 0.003 | 0.003 | 0 | 0 | 87.2667 | 69.8333 | 62.8667 | 61.8 | 61.7 | 60.7 | 123 | 123 | 65.6 | 80.7 | 17.3 | 240 | Hybrid | 1 | 0 | 0 | 1 | 3 | 34 | 60.2 | 66.6 | 91.1 | 67.1 | 450 | 95 | 1176 | 90 | 3496 | 4200 | 0 | 0 | 0 | 67.411 | 51.232 | 67.996 | 49.805
2024-12-05 | 15:01 | 1007.65 | 7631.94 | 0:17 | 239.13 | 14.867 | 3555 | 589.61 | 0 | 60.001 | 3555 | 0.9999 | 1.4738 | 1.4291 | 7630 | 15.175 | 0 | 0 | 2 | Heating Tanks.... | 67.3722 | 57.7531 | 58.2694 | 107.31 | 67.4324 | 0.004 | 0 | 0.12 | 0.033 | 0.029 | 0 | 0.045892 | 8.3388 | 58.731 | 0.028693 | 498.779 | 59.8055 | 6.6357 | 151.6275 | 0.006 | 0.003 | 0 | 0 | 87.0667 | 70.1 | 62.8667 | 61.8 | 61.7 | 60.7 | 123 | 123 | 65.5 | 80.7 | 17.3 | 240 | Hybrid | 1 | 0 | 0 | 1 | 3 | 34 | 60.4 | 66.6 | 90.9 | 67.1 | 450 | 95 | 1176 | 90 | 3496 | 4200 | 0 | 0 | 0 | 67.411 | 51.228 | 67.996 | 49.803
2024-12-05 | 15:02 | 1010.65 | 7634.94 | 0:17 | 239.13 | 14.869 | 3555 | 592.57 | 0 | 60 | 3556 | 0.9999 | 1.475 | 1.4291 | 7633 | 15.175 | 0 | 0 | 2 | Heating Tanks.... | 67.3889 | 57.7583 | 58.2739 | 107.31 | 67.432 | 0.004 | 0 | 0.121 | 0.032 | 0.031 | 0 | 0.038244 | 8.3387 | 58.7458 | 0.028693 | 498.779 | 59.8055 | 6.6361 | 151.6273 | 0.005 | 0.003 | 0 | 0 | 86.9667 | 70.3667 | 62.8 | 61.8 | 61.7 | 60.7 | 123 | 123 | 65.4 | 80.7 | 17.3 | 240 | Hybrid | 1 | 0 | 0 | 1 | 3 | 34 | 60.4 | 66.7 | 90.7 | 67.1 | 450 | 95 | 1176 | 90 | 3496 | 4200 | 0 | 0 | 0 | 67.411 | 51.225 | 67.995 | 49.8
2024-12-05 | 15:02 | 1013.65 | 7637.94 | 0:17 | 239.13 | 14.869 | 3555 | 595.53 | 0 | 60.001 | 3556 | 0.9999 | 1.4714 | 1.427 | 7636 | 15.175 | 0 | 0 | 2 | Heating Tanks.... | 67.4222 | 57.7651 | 58.278 | 107.27 | 67.4308 | 0.004 | 0 | 0.12 | 0.032 | 0.032 | 0 | 0.015297 | 8.3386 | 58.7776 | 0.028693 | 498.779 | 59.8055 | 6.635 | 151.6271 | 0.002 | 0.003 | 0 | 0 | 86.9333 | 70.6 | 62.8 | 61.8 | 61.7 | 60.7 | 123 | 123 | 65.3 | 80.7 | 17.3 | 240 | Hybrid | 1 | 0 | 0 | 1 | 3 | 34 | 60.5 | 66.7 | 90.6 | 67.2 | 450 | 95 | 1176 | 90 | 3496 | 4200 | 0 | 0 | 0 | 67.41 | 51.221 | 67.995 | 49.797
2024-12-05 | 15:02 | 1016.65 | 7640.94 | 0:17 | 239.11 | 14.865 | 3554 | 598.5 | 0 | 60.001 | 3554 | 0.9999 | 1.4711 | 1.4247 | 7639 | 15.175 | 0 | 0 | 2 | Heating Tanks.... | 67.45 | 57.7719 | 58.2808 | 107.2633 | 67.43 | 0.004 | 0 | 0.12 | 0.032 | 0.033 | 0 | 0 | 8.3388 | 58.7566 | 0.028693 | 498.779 | 59.8055 | 6.6366 | 151.6269 | 0 | 0.003 | 0 | 0 | 86.9667 | 70.8 | 62.8 | 61.8 | 61.6667 | 60.6667 | 123 | 123 | 65.2 | 80.7 | 17.3 | 240 | Hybrid | 1 | 0 | 0 | 1 | 3 | 34 | 60.6 | 66.7 | 90.4 | 67.2 | 450 | 95 | 1176 | 90 | 3496 | 4200 | 0 | 0 | 0 | 67.41 | 51.217 | 67.994 | 49.795
2024-12-05 | 15:02 | 1019.65 | 7643.94 | 0:17 | 239.11 | 14.864 | 3554 | 601.46 | 0 | 60.002 | 3554 | 0.9999 | 1.4686 | 1.4245 | 7642 | 15.175 | 0 | 0 | 2 | Heating Tanks.... | 67.5056 | 57.7783 | 58.2853 | 107.25 | 67.43 | 0.004 | 0 | 0.119 | 0.031 | 0.034 | 0 | 0 | 8.3383 | 58.8316 | 0.028693 | 498.779 | 59.8055 | 6.6367 | 151.6267 | 0 | 0.003 | 0 | 0 | 87 | 71.0333 | 62.8 | 61.8 | 61.7 | 60.7 | 123 | 123 | 65.1 | 80.7 | 17.3 | 240 | Hybrid | 1 | 0 | 0 | 1 | 3 | 34 | 60.6 | 66.7 | 90.3 | 67.2 | 450 | 95 | 1178 | 90 | 3496 | 4200 | 0 | 0 | 0 | 67.41 | 51.213 | 67.994 | 49.792
2024-12-05 | 15:02 | 1022.65 | 7646.94 | 0:17 | 239.09 | 14.864 | 3554 | 604.91 | 0 | 60 | 3554 | 0.9999 | 1.4715 | 1.422 | 7645 | 15.175 | 0 | 0 | 2 | Heating Tanks.... | 67.55 | 57.7839 | 58.2918 | 107.2233 | 67.43 | 0.004 | 0 | 0.12 | 0.031 | 0.034 | 0 | 0 | 8.3385 | 58.8239 | 0.028693 | 498.779 | 59.8055 | 6.6367 | 151.6264 | 0 | 0.003 | 0 | 0 | 87 | 71.3 | 62.8 | 61.8 | 61.7 | 60.7 | 123 | 123 | 65 | 80.7 | 17.3 | 240 | Hybrid | 1 | 0 | 0 | 1 | 3 | 34 | 60.6 | 66.8 | 90.1 | 67.2 | 450 | 95 | 1178 | 90 | 3496 | 4200 | 0 | 0 | 0 | 67.409 | 51.209 | 67.994 | 49.79
2024-12-05 | 15:02 | 1025.65 | 7649.94 | 0:17 | 239.08 | 14.86 | 3553 | 607.38 | 0 | 60.001 | 3553 | 0.9999 | 1.4649 | 1.419 | 7648 | 15.175 | 0 | 0 | 2 | Heating Tanks.... | 67.6 | 57.7885 | 58.2963 | 107.19 | 67.43 | 0.004 | 0 | 0.126 | 0.03 | 0.034 | 0 | 0 | 8.3383 | 58.8578 | 0.028693 | 498.779 | 59.8055 | 6.6368 | 151.6262 | 0 | 0.003 | 0 | 0 | 87 | 71.6 | 62.8 | 61.8 | 61.7 | 60.7 | 123 | 123 | 64.9 | 80.7 | 17.3 | 240 | Hybrid | 1 | 0 | 0 | 1 | 3 | 34 | 60.7 | 66.8 | 90 | 67.2 | 450 | 95 | 1178 | 90 | 3496 | 4200 | 0 | 0 | 0 | 67.409 | 51.206 | 67.993 | 49.787
2024-12-05 | 15:02 | 1028.65 | 7652.94 | 0:17 | 239.08 | 14.86 | 3553 | 610.34 | 0 | 60 | 3553 | 1 | 1.461 | 1.4177 | 7651 | 15.175 | 0 | 0 | 2 | Heating Tanks.... | 67.6167 | 57.7928 | 58.2988 | 107.16 | 67.43 | 0.004 | 0 | 0.126 | 0.028 | 0.034 | 0 | 0 | 8.338 | 58.9112 | 0.028693 | 498.779 | 59.8055 | 6.6362 | 151.626 | 0 | 0.003 | 0 | 0 | 86.9 | 71.8333 | 62.8 | 61.8 | 61.7 | 60.6667 | 123 | 123 | 64.8 | 80.8 | 17.3 | 240 | Hybrid | 1 | 0 | 0 | 1 | 3 | 34 | 60.7 | 66.8 | 89.9 | 67.2 | 450 | 95 | 1178 | 90 | 3496 | 4200 | 0 | 0 | 0 | 67.409 | 51.202 | 67.993 | 49.785
2024-12-05 | 15:02 | 1031.65 | 7655.94 | 0:17 | 239.09 | 14.863 | 3553 | 613.8 | 0 | 60.001 | 3554 | 0.9999 | 1.4671 | 1.4218 | 7654 | 15.175 | 0 | 0 | 2 | Heating Tanks.... | 67.6667 | 57.7959 | 58.3018 | 107.1333 | 67.43 | 0.004 | 0 | 0.127 | 0.026 | 0.035 | 0 | 0 | 8.3383 | 58.881 | 0.028693 | 498.779 | 59.8055 | 6.6365 | 151.6258 | 0 | 0.003 | 0 | 0 | 86.9 | 72.1333 | 62.8 | 61.8 | 61.6667 | 60.7 | 123 | 123 | 64.7 | 80.8 | 17.3 | 240 | Hybrid | 1 | 0 | 0 | 1 | 3 | 34 | 60.7 | 66.8 | 89.8 | 67.2 | 450 | 95 | 1178 | 90 | 3496 | 4200 | 0 | 0 | 0 | 67.409 | 51.198 | 67.992 | 49.782
2024-12-05 | 15:02 | 1034.65 | 7658.94 | 0:17 | 239.1 | 14.865 | 3554 | 616.76 | 0 | 60 | 3554 | 0.9999 | 1.4735 | 1.4235 | 7657 | 15.175 | 0 | 0 | 2 | Heating Tanks.... | 67.7 | 57.7981 | 58.3073 | 107.0867 | 67.43 | 0.004 | 0 | 0.129 | 0.024 | 0.038 | 0 | 0 | 8.3381 | 58.91 | 0.028693 | 498.779 | 59.8055 | 6.6378 | 151.6256 | 0 | 0.003 | 0 | 0 | 86.9 | 72.4 | 62.8 | 61.8 | 61.6 | 60.7 | 123 | 123 | 64.7 | 80.9 | 17.3 | 240 | Hybrid | 1 | 0 | 0 | 1 | 3 | 34 | 60.8 | 66.8 | 89.7 | 67.2 | 450 | 95 | 1177 | 90 | 3496 | 4200 | 0 | 0 | 0 | 67.408 | 51.195 | 67.992 | 49.78
2024-12-05 | 15:02 | 1037.65 | 7661.94 | 0:17 | 239.11 | 14.863 | 3554 | 619.72 | 0 | 60.002 | 3554 | 0.9999 | 1.4714 | 1.4245 | 7660 | 15.175 | 0 | 0 | 2 | Heating Tanks.... | 67.7222 | 57.7994 | 58.3171 | 107.0533 | 67.43 | 0.004 | 0 | 0.129 | 0.021 | 0.039 | 0 | 0 | 8.3382 | 58.9065 | 0.028693 | 498.779 | 59.8055 | 6.6381 | 151.6254 | 0 | 0.003 | 0 | 0 | 86.8 | 72.6333 | 62.8 | 61.8 | 61.6 | 60.7 | 123 | 123 | 64.6 | 80.9 | 17.4 | 240 | Hybrid | 1 | 0 | 0 | 1 | 3 | 34 | 61 | 66.8 | 89.6 | 67.2 | 450 | 95 | 1177 | 90 | 3496 | 4200 | 0 | 0 | 0 | 67.408 | 51.191 | 67.992 | 49.777
2024-12-05 | 15:02 | 1040.65 | 7664.94 | 0:17 | 239.11 | 14.863 | 3554 | 622.19 | 0 | 60.002 | 3554 | 0.9999 | 1.4712 | 1.424 | 7663 | 15.175 | 0 | 0 | 2 | Heating Tanks.... | 67.7444 | 57.7999 | 58.3267 | 107.02 | 67.43 | 0.004 | 0 | 0.13 | 0.019 | 0.043 | 0 | 0 | 8.3381 | 58.9432 | 0.028693 | 498.779 | 59.8055 | 6.6393 | 151.6252 | 0 | 0.003 | 0 | 0 | 86.6667 | 72.9333 | 62.8 | 61.8 | 61.6 | 60.6667 | 123 | 123 | 64.5 | 80.9 | 17.4 | 240 | Hybrid | 1 | 0 | 0 | 1 | 3 | 34 | 61.1 | 66.9 | 89.5 | 67.2 | 450 | 95 | 1177 | 90 | 3496 | 4200 | 0 | 0 | 0 | 67.408 | 51.191 | 67.992 | 49.777
2024-12-05 | 15:02 | 1043.65 | 7667.94 | 0:17 | 239.12 | 14.863 | 3554 | 625.15 | 0 | 60.001 | 3554 | 0.9999 | 1.4749 | 1.4265 | 7666 | 15.175 | 0 | 0 | 2 | Heating Tanks.... | 67.7667 | 57.7997 | 58.3341 | 106.9933 | 67.43 | 0.004 | 0 | 0.132 | 0.018 | 0.044 | 0 | 0 | 8.3383 | 58.9219 | 0.028693 | 498.779 | 59.8055 | 6.6373 | 151.625 | 0 | 0.003 | 0 | 0 | 86.6 | 73.1333 | 62.8 | 61.8 | 61.6 | 60.6667 | 123 | 123 | 64.5 | 80.9 | 17.4 | 240 | Hybrid | 1 | 0 | 0 | 1 | 3 | 34 | 61.3 | 66.9 | 89.4 | 67.2 | 450 | 95 | 1177 | 90 | 3496 | 4200 | 0 | 0 | 0 | 67.408 | 51.188 | 67.991 | 49.774
2024-12-05 | 15:02 | 1046.65 | 7670.94 | 0:17 | 239.11 | 14.865 | 3554 | 628.6 | 0 | 60 | 3554 | 0.9999 | 1.4758 | 1.4281 | 7669 | 15.175 | 0 | 0 | 2 | Heating Tanks.... | 67.8056 | 57.7993 | 58.341 | 106.97 | 67.43 | 0.004 | 0 | 0.135 | 0.016 | 0.045 | 0 | 0 | 8.3384 | 58.9287 | 0.028693 | 498.779 | 59.8055 | 6.6374 | 151.6247 | 0 | 0.003 | 0 | 0 | 86.6 | 73.3333 | 62.8 | 61.8333 | 61.6 | 60.6667 | 123 | 123 | 64.4 | 81 | 17.4 | 240 | Hybrid | 1 | 0 | 0 | 1 | 3 | 34 | 61.4 | 66.9 | 89.4 | 67.2 | 450 | 95 | 1177 | 90 | 3496 | 4200 | 0 | 0 | 0 | 67.407 | 51.181 | 67.99 | 49.769
2024-12-05 | 15:02 | 1049.65 | 7673.94 | 0:17 | 239.11 | 14.866 | 3554 | 631.57 | 0 | 60.001 | 3555 | 0.9999 | 1.475 | 1.4276 | 7672 | 15.175 | 0 | 0 | 2 | Heating Tanks.... | 67.8556 | 57.7988 | 58.3463 | 106.9433 | 67.43 | 0.004 | 0 | 0.142 | 0.015 | 0.044 | 0 | 0 | 8.3382 | 58.9598 | 0.028693 | 498.779 | 59.8055 | 6.6361 | 151.6245 | 0 | 0.003 | 0 | 0 | 86.6 | 73.5333 | 62.8 | 61.9 | 61.6 | 60.7 | 123 | 123 | 64.3 | 81.1 | 17.4 | 240 | Hybrid | 1 | 0 | 0 | 1 | 3 | 34 | 61.6 | 66.9 | 89.3 | 67.3 | 450 | 95 | 1177 | 90 | 3496 | 4200 | 0 | 0 | 0 | 67.407 | 51.181 | 67.99 | 49.769
2024-12-05 | 15:02 | 1052.65 | 7676.94 | 0:18 | 239.11 | 14.866 | 3554 | 634.53 | 0 | 60.001 | 3554 | 0.9999 | 1.475 | 1.4273 | 7675 | 15.175 | 0 | 0 | 2 | Heating Tanks.... | 67.8889 | 57.7984 | 58.3492 | 106.9167 | 67.43 | 0.004 | 0 | 0.143 | 0.015 | 0.044 | 0 | 0 | 8.3381 | 58.9827 | 0.028693 | 498.779 | 59.8055 | 6.6372 | 151.6242 | 0 | 0.003 | 0 | 0 | 86.6 | 73.7333 | 62.8 | 61.9 | 61.6 | 60.7 | 123 | 123 | 64.3 | 81.1 | 17.4 | 240 | Hybrid | 1 | 0 | 0 | 1 | 3 | 34 | 61.8 | 67 | 89.2 | 67.3 | 450 | 95 | 1177 | 90 | 3496 | 4200 | 0 | 0 | 0 | 67.407 | 51.178 | 67.99 | 49.767
2024-12-05 | 15:02 | 1055.65 | 7679.94 | 0:18 | 239.1 | 14.865 | 3554 | 637.49 | 0 | 60.002 | 3554 | 0.9999 | 1.4751 | 1.4282 | 7678 | 15.175 | 0 | 0 | 2 | Heating Tanks.... | 67.9 | 57.7979 | 58.3516 | 106.91 | 67.43 | 0.004 | 0 | 0.14 | 0.017 | 0.039 | 0 | 0 | 8.3383 | 58.9826 | 0.028693 | 498.779 | 59.8055 | 6.6386 | 151.624 | 0 | 0.003 | 0 | 0 | 86.5333 | 73.9 | 62.8 | 61.9 | 61.5667 | 60.7 | 123 | 123 | 64.2 | 81.1 | 17.4 | 240 | Hybrid | 1 | 0 | 0 | 1 | 3 | 34 | 61.9 | 67 | 89.2 | 67.3 | 450 | 95 | 1177 | 90 | 3496 | 4200 | 0 | 0 | 0 | 67.406 | 51.174 | 67.99 | 49.764
2024-12-05 | 15:02 | 1058.65 | 7682.94 | 0:18 | 239.11 | 14.863 | 3553 | 640.45 | 0 | 60.002 | 3554 | 0.9999 | 1.4752 | 1.4281 | 7681 | 15.175 | 0 | 0 | 2 | Heating Tanks.... | 67.9167 | 57.7975 | 58.3553 | 106.88 | 67.43 | 0.004 | 0 | 0.137 | 0.021 | 0.033 | 0 | 0 | 8.3381 | 59.0069 | 0.028693 | 498.779 | 59.8055 | 6.6391 | 151.6237 | 0 | 0.003 | 0 | 0 | 86.5 | 74.0667 | 62.8 | 61.9 | 61.5333 | 60.7 | 123 | 123 | 64.2 | 81.2 | 17.4 | 240 | Hybrid | 1 | 0 | 0 | 1 | 3 | 34 | 62 | 67 | 89.1 | 67.3 | 450 | 95 | 1177 | 90 | 3496 | 4200 | 0 | 0 | 0 | 67.406 | 51.171 | 67.989 | 49.762
2024-12-05 | 15:02 | 1061.65 | 7685.94 | 0:18 | 239.11 | 14.861 | 3553 | 643.41 | 0 | 60 | 3554 | 0.9999 | 1.4757 | 1.4268 | 7684 | 15.175 | 0 | 0 | 2 | Heating Tanks.... | 67.9444 | 57.797 | 58.361 | 106.85 | 67.43 | 0.004 | 0 | 0.133 | 0.026 | 0.028 | 0.001 | 0 | 8.3382 | 59.0231 | 0.028693 | 498.779 | 59.8055 | 6.6395 | 151.6235 | 0 | 0.003 | 0 | 0 | 86.5 | 74.2333 | 62.8 | 61.9 | 61.5333 | 60.7 | 123 | 123 | 64.1 | 81.3 | 17.4 | 240 | Hybrid | 1 | 0 | 0 | 1 | 3 | 34 | 62.2 | 67 | 89 | 67.3 | 450 | 95 | 1177 | 90 | 3496 | 4200 | 0 | 0 | 0 | 67.406 | 51.168 | 67.989 | 49.759
2024-12-05 | 15:02 | 1064.65 | 7688.94 | 0:18 | 239.11 | 14.862 | 3553 | 646.37 | 0 | 60.002 | 3554 | 0.9999 | 1.478 | 1.4271 | 7687 | 15.175 | 0 | 0 | 2 | Heating Tanks.... | 67.9667 | 57.7966 | 58.3663 | 106.8367 | 67.43 | 0.004 | 0 | 0.127 | 0.029 | 0.026 | 0 | 0 | 8.3382 | 59.0322 | 0.028693 | 498.779 | 59.8055 | 6.6403 | 151.6232 | 0 | 0.003 | 0 | 0 | 86.5 | 74.4 | 62.8 | 61.9 | 61.5 | 60.7 | 123 | 123 | 64.1 | 81.4 | 17.4 | 240 | Hybrid | 1 | 0 | 0 | 1 | 3 | 34 | 62.3 | 67 | 89 | 67.4 | 450 | 95 | 1173 | 90 | 3496 | 4200 | 0 | 0 | 0 | 67.406 | 51.164 | 67.988 | 49.757
2024-12-05 | 15:02 | 1067.65 | 7691.94 | 0:18 | 239.12 | 14.862 | 3554 | 649.34 | 0 | 60.001 | 3554 | 0.9999 | 1.4734 | 1.4268 | 7690 | 15.175 | 0 | 0 | 2 | Heating Tanks.... | 68.0056 | 57.7962 | 58.3704 | 106.8167 | 67.43 | 0.006 | 0 | 0.124 | 0.032 | 0.023 | 0 | 0.009969 | 8.3381 | 59.062 | 0.038677 | 498.789 | 59.8067 | 6.64 | 151.6231 | 0.001 | 0.005 | 0 | 0 | 86.5667 | 74.5667 | 62.8 | 61.9 | 61.5 | 60.7 | 123 | 123 | 64 | 81.4 | 17.4 | 240 | Hybrid | 1 | 0 | 0 | 1 | 3 | 34 | 62.4 | 67 | 89 | 67.4 | 450 | 95 | 1173 | 90 | 3496 | 4200 | 0 | 0 | 0 | 67.405 | 51.161 | 67.988 | 49.754
2024-12-05 | 15:03 | 1070.65 | 7694.94 | 0:18 | 239.11 | 14.862 | 3553 | 652.3 | 0 | 60.001 | 3554 | 0.9999 | 1.4679 | 1.4245 | 7693 | 15.175 | 0 | 0 | 2 | Heating Tanks.... | 68.0333 | 57.7976 | 58.3729 | 106.79 | 67.43 | 0.006 | 0 | 0.121 | 0.035 | 0.021 | 0 | 0.039876 | 8.3381 | 59.0659 | 0.040075 | 498.7904 | 59.8069 | 6.6394 | 151.6228 | 0.005 | 0.005 | 0 | 0 | 86.6 | 74.7 | 62.8 | 61.9 | 61.5 | 60.7 | 123 | 123 | 64 | 81.5 | 17.4 | 240 | Hybrid | 1 | 0 | 0 | 1 | 3 | 34 | 62.5 | 67.1 | 88.9 | 67.4 | 450 | 95 | 1173 | 90 | 3496 | 4200 | 0 | 0 | 0 | 67.405 | 51.158 | 67.988 | 49.752
2024-12-05 | 15:03 | 1073.65 | 7697.95 | 0:18 | 239.09 | 14.862 | 3553 | 655.26 | 0 | 60 | 3553 | 0.9999 | 1.4691 | 1.4241 | 7696 | 15.175 | 0 | 0 | 2 | Heating Tanks.... | 68.0833 | 57.8016 | 58.3773 | 106.77 | 67.43 | 0.006 | 0 | 0.119 | 0.037 | 0.02 | 0 | 0.069783 | 8.3382 | 59.0729 | 0.040075 | 498.7904 | 59.8069 | 6.6385 | 151.6225 | 0.008 | 0.005 | 0 | 0 | 86.7 | 74.8667 | 62.8333 | 61.9 | 61.5 | 60.7 | 123 | 123 | 64 | 81.5 | 17.4 | 240 | Hybrid | 1 | 0 | 0 | 1 | 3 | 34 | 62.6 | 67.1 | 88.8 | 67.4 | 450 | 95 | 1173 | 90 | 3496 | 4200 | 0 | 0 | 0 | 67.405 | 51.155 | 67.987 | 49.749
2024-12-05 | 15:03 | 1076.65 | 7700.95 | 0:18 | 239.09 | 14.863 | 3553 | 658.22 | 0 | 60 | 3554 | 0.9999 | 1.4738 | 1.4246 | 7699 | 15.175 | 0 | 0 | 2 | Heating Tanks.... | 68.1056 | 57.8083 | 58.3884 | 106.7567 | 67.43 | 0.006 | 0 | 0.122 | 0.038 | 0.022 | 0 | 0.039876 | 8.3383 | 59.0731 | 0.040075 | 498.7904 | 59.8069 | 6.6386 | 151.6223 | 0.005 | 0.005 | 0 | 0 | 86.7 | 75 | 62.8 | 61.9333 | 61.5 | 60.7 | 123 | 123 | 63.9 | 81.6 | 17.4 | 240 | Hybrid | 1 | 0 | 0 | 1 | 3 | 34 | 62.7 | 67.1 | 88.8 | 67.4 | 450 | 95 | 1173 | 90 | 3496 | 4200 | 0 | 0 | 0 | 67.404 | 51.152 | 67.987 | 49.747
2024-12-05 | 15:03 | 1079.65 | 7703.95 | 0:18 | 239.08 | 14.864 | 3553 | 661.18 | 0 | 60 | 3554 | 0.9999 | 1.4678 | 1.4223 | 7702 | 15.175 | 0 | 0 | 2 | Heating Tanks.... | 68.1444 | 57.8176 | 58.4039 | 106.74 | 67.43 | 0.006 | 0 | 0.122 | 0.038 | 0.022 | 0 | 0.009969 | 8.3384 | 59.0744 | 0.040075 | 498.7904 | 59.8069 | 6.6406 | 151.622 | 0.001 | 0.005 | 0 | 0 | 86.7 | 75.1333 | 62.8333 | 61.9333 | 61.5 | 60.7667 | 123 | 123 | 63.9 | 81.7 | 17.4 | 240 | Hybrid | 1 | 0 | 0 | 1 | 3 | 34 | 62.8 | 67.1 | 88.7 | 67.4 | 450 | 95 | 1177 | 90 | 3496 | 4200 | 0 | 0 | 0 | 67.404 | 51.149 | 67.986 | 49.745
2024-12-05 | 15:03 | 1082.65 | 7706.95 | 0:18 | 239.07 | 14.863 | 3553 | 664.14 | 0 | 60.001 | 3553 | 0.9999 | 1.4646 | 1.4187 | 7705 | 15.175 | 0 | 0 | 2 | Heating Tanks.... | 68.1389 | 57.8296 | 58.4153 | 106.73 | 67.43 | 0.006 | 0 | 0.12 | 0.037 | 0.021 | 0 | 0 | 8.3381 | 59.1205 | 0.040075 | 498.7904 | 59.8069 | 6.6413 | 151.6218 | 0 | 0.005 | 0 | 0 | 86.6 | 75.2667 | 62.8333 | 61.9333 | 61.5 | 60.7 | 123 | 123 | 63.9 | 81.7 | 17.4 | 240 | Hybrid | 1 | 0 | 0 | 1 | 3 | 34 | 62.9 | 67.1 | 88.7 | 67.4 | 450 | 95 | 1177 | 90 | 3496 | 4200 | 0 | 0 | 0 | 67.404 | 51.146 | 67.986 | 49.742
2024-12-05 | 15:03 | 1085.65 | 7709.95 | 0:18 | 239.07 | 14.862 | 3553 | 667.1 | 0 | 60 | 3553 | 1 | 1.4626 | 1.418 | 7708 | 15.175 | 0 | 0 | 2 | Heating Tanks.... | 68.1722 | 57.8442 | 58.419 | 106.72 | 67.4312 | 0.006 | 0 | 0.119 | 0.036 | 0.023 | 0 | 0 | 8.3381 | 59.1361 | 0.040075 | 498.7904 | 59.8069 | 6.6403 | 151.6216 | 0 | 0.005 | 0 | 0 | 86.6 | 75.4333 | 62.8 | 61.9667 | 61.5 | 60.7333 | 123 | 123 | 63.8 | 81.8 | 17.4 | 240 | Hybrid | 1 | 0 | 0 | 1 | 3 | 34 | 62.9 | 67.2 | 88.7 | 67.4 | 450 | 95 | 1177 | 90 | 3496 | 4200 | 0 | 0 | 0 | 67.403 | 51.143 | 67.986 | 49.74
2024-12-05 | 15:03 | 1088.65 | 7712.95 | 0:18 | 239.09 | 14.863 | 3553 | 670.06 | 0 | 60 | 3553 | 0.9999 | 1.4687 | 1.4202 | 7711 | 15.175 | 0 | 0 | 2 | Heating Tanks.... | 68.2056 | 57.8614 | 58.4247 | 106.69 | 67.4329 | 0.006 | 0 | 0.12 | 0.035 | 0.025 | 0 | 0 | 8.3379 | 59.1713 | 0.040075 | 498.7904 | 59.8069 | 6.64 | 151.6213 | 0 | 0.005 | 0 | 0 | 86.5 | 75.6333 | 62.8 | 62 | 61.5 | 60.8 | 123 | 123 | 63.8 | 81.8 | 17.4 | 240 | Hybrid | 1 | 0 | 0 | 1 | 3 | 34 | 63 | 67.2 | 88.6 | 67.5 | 450 | 95 | 1177 | 90 | 3496 | 4200 | 0 | 0 | 0 | 67.403 | 51.14 | 67.985 | 49.737
2024-12-05 | 15:03 | 1091.65 | 7715.95 | 0:18 | 239.1 | 14.862 | 3553 | 673.02 | 0 | 60.001 | 3553 | 0.9999 | 1.4693 | 1.4222 | 7714 | 15.175 | 0 | 0 | 2 | Heating Tanks.... | 68.2222 | 57.8806 | 58.4337 | 106.69 | 67.4341 | 0.006 | 0 | 0.12 | 0.034 | 0.027 | 0 | 0 | 8.3379 | 59.1904 | 0.040075 | 498.7904 | 59.8069 | 6.6408 | 151.6211 | 0 | 0.005 | 0 | 0 | 86.4667 | 75.7667 | 62.8 | 62 | 61.5 | 60.8 | 123 | 123 | 63.7 | 81.9 | 17.4 | 240 | Hybrid | 1 | 0 | 0 | 1 | 3 | 34 | 63.1 | 67.2 | 88.5 | 67.5 | 450 | 95 | 1177 | 90 | 3496 | 4200 | 0 | 0 | 0 | 67.403 | 51.137 | 67.985 | 49.735
2024-12-05 | 15:03 | 1094.65 | 7718.95 | 0:18 | 239.1 | 14.861 | 3553 | 675.98 | 0 | 60.001 | 3553 | 0.9999 | 1.472 | 1.424 | 7717 | 15.175 | 0 | 0 | 2 | Heating Tanks.... | 68.2278 | 57.9019 | 58.441 | 106.6767 | 67.4365 | 0.006 | 0 | 0.12 | 0.033 | 0.028 | 0 | 0 | 8.3381 | 59.1595 | 0.040075 | 498.7904 | 59.8069 | 6.6415 | 151.621 | 0 | 0.005 | 0 | 0 | 86.4 | 75.8667 | 62.8 | 62 | 61.5 | 60.8 | 123 | 123 | 63.7 | 82 | 17.4 | 240 | Hybrid | 1 | 0 | 0 | 1 | 3 | 34 | 63.1 | 67.2 | 88.5 | 67.5 | 450 | 95 | 1176 | 90 | 3496 | 4200 | 0 | 0 | 0 | 67.403 | 51.135 | 67.984 | 49.733
2024-12-05 | 15:03 | 1097.65 | 7721.95 | 0:18 | 239.12 | 14.864 | 3554 | 678.95 | 0 | 60.002 | 3554 | 0.9999 | 1.4688 | 1.4242 | 7720 | 15.175 | 0 | 0 | 2 | Heating Tanks.... | 68.25 | 57.9223 | 58.4463 | 106.6567 | 67.4406 | 0.007 | 0 | 0.121 | 0.031 | 0.034 | 0 | 0.008629 | 8.3381 | 59.1668 | 0.045403 | 498.7957 | 59.8083 | 6.6416 | 151.6212 | 0.001 | 0.005 | 0 | 0 | 86.3667 | 76.0333 | 62.8 | 62 | 61.5 | 60.8 | 123 | 123 | 63.7 | 82 | 17.4 | 240 | Hybrid | 1 | 0 | 0 | 1 | 3 | 34 | 63.2 | 67.2 | 88.4 | 67.5 | 450 | 95 | 1176 | 90 | 3496 | 4200 | 0 | 0 | 0 | 67.402 | 51.132 | 67.984 | 49.731
2024-12-05 | 15:03 | 1100.65 | 7724.95 | 0:18 | 239.13 | 14.867 | 3555 | 681.91 | 0 | 60.001 | 3555 | 0.9999 | 1.4709 | 1.4257 | 7723 | 15.175 | 0 | 0 | 2 | Heating Tanks.... | 68.2611 | 57.9401 | 58.4529 | 106.6233 | 67.4447 | 0.009 | 0 | 0.122 | 0.03 | 0.037 | 0 | 0.065849 | 8.3379 | 59.1947 | 0.059235 | 498.8095 | 59.8099 | 6.6411 | 151.6217 | 0.008 | 0.007 | 0 | 0 | 86.3 | 76.1667 | 62.8 | 62 | 61.5 | 60.8 | 123 | 123 | 63.7 | 82 | 17.4 | 240 | Hybrid | 1 | 0 | 0 | 1 | 3 | 34 | 63.2 | 67.3 | 88.4 | 67.5 | 450 | 95 | 1176 | 90 | 3496 | 4200 | 0 | 0 | 0 | 67.402 | 51.129 | 67.984 | 49.728
2024-12-05 | 15:03 | 1103.65 | 7727.95 | 0:18 | 239.13 | 14.867 | 3555 | 684.87 | 0 | 60.001 | 3555 | 0.9999 | 1.4758 | 1.4283 | 7726 | 15.175 | 0 | 0 | 2 | Heating Tanks.... | 68.2889 | 57.9556 | 58.4618 | 106.5867 | 67.4455 | 0.009 | 0 | 0.129 | 0.026 | 0.038 | 0 | 0.12307 | 8.3377 | 59.2124 | 0.059235 | 498.8095 | 59.8099 | 6.6401 | 151.6216 | 0.015 | 0.007 | 0 | 0 | 86.3 | 76.3333 | 62.8 | 62 | 61.5 | 60.8 | 123 | 123 | 63.7 | 82.1 | 17.4 | 240 | Hybrid | 1 | 0 | 0 | 1 | 3 | 34 | 63.3 | 67.3 | 88.3 | 67.6 | 450 | 95 | 1176 | 90 | 3496 | 4200 | 0 | 0 | 0 | 67.402 | 51.127 | 67.983 | 49.726
2024-12-05 | 15:03 | 1106.65 | 7730.95 | 0:18 | 239.13 | 14.865 | 3554 | 687.83 | 0 | 59.999 | 3555 | 0.9999 | 1.4744 | 1.4291 | 7729 | 15.175 | 0 | 0 | 2 | Heating Tanks.... | 68.3167 | 57.9698 | 58.4663 | 106.56 | 67.4439 | 0.009 | 0 | 0.131 | 0.023 | 0.039 | 0 | 0.086739 | 8.3379 | 59.1968 | 0.059235 | 498.8095 | 59.8099 | 6.641 | 151.6214 | 0.01 | 0.007 | 0 | 0 | 86.3 | 76.5 | 62.8 | 62 | 61.5 | 60.8 | 123 | 123 | 63.6 | 82.2 | 17.4 | 240 | Hybrid | 1 | 0 | 0 | 1 | 3 | 34 | 63.3 | 67.3 | 88.2 | 67.6 | 450 | 95 | 1176 | 90 | 3496 | 4200 | 0 | 0 | 0 | 67.401 | 51.124 | 67.983 | 49.724
2024-12-05 | 15:03 | 1109.65 | 7733.95 | 0:18 | 239.12 | 14.864 | 3554 | 690.79 | 0 | 60 | 3554 | 0.9999 | 1.4732 | 1.4283 | 7732 | 15.175 | 0 | 0 | 2 | Heating Tanks.... | 68.3444 | 57.9827 | 58.4692 | 106.5667 | 67.4427 | 0.009 | 0 | 0.133 | 0.02 | 0.04 | 0 | 0.029518 | 8.3376 | 59.2282 | 0.059235 | 498.8095 | 59.8099 | 6.6415 | 151.6213 | 0.004 | 0.007 | 0 | 0 | 86.3333 | 76.6333 | 62.8 | 62 | 61.5 | 60.8 | 123 | 123 | 63.6 | 82.2 | 17.4 | 240 | Hybrid | 1 | 0 | 0 | 1 | 3 | 34 | 63.4 | 67.3 | 88.2 | 67.6 | 450 | 95 | 1178 | 90 | 3496 | 4200 | 0 | 0 | 0 | 67.401 | 51.121 | 67.983 | 49.722
2024-12-05 | 15:03 | 1112.65 | 7736.95 | 0:19 | 239.11 | 14.861 | 3553 | 693.75 | 0 | 60.001 | 3554 | 0.9999 | 1.4741 | 1.4299 | 7735 | 15.175 | 0 | 0 | 2 | Heating Tanks.... | 68.3889 | 57.9942 | 58.4741 | 106.5733 | 67.4406 | 0.009 | 0 | 0.135 | 0.018 | 0.044 | 0 | 0 | 8.3372 | 59.2788 | 0.059235 | 498.8095 | 59.8099 | 6.6408 | 151.621 | 0 | 0.007 | 0 | 0 | 86.3667 | 76.8667 | 62.8 | 62 | 61.5 | 60.8 | 123 | 123 | 63.6 | 82.3 | 17.4 | 240 | Hybrid | 1 | 0 | 0 | 1 | 3 | 34 | 63.4 | 67.3 | 88.1 | 67.6 | 450 | 95 | 1178 | 90 | 3496 | 4200 | 0 | 0 | 0 | 67.401 | 51.118 | 67.982 | 49.72
2024-12-05 | 15:03 | 1115.65 | 7739.95 | 0:19 | 239.11 | 14.862 | 3553 | 696.72 | 0 | 60.002 | 3554 | 0.9999 | 1.4818 | 1.4312 | 7738 | 15.175 | 0 | 0 | 2 | Heating Tanks.... | 68.4222 | 58.005 | 58.4839 | 106.5733 | 67.4398 | 0.009 | 0 | 0.136 | 0.016 | 0.045 | 0 | 0 | 8.3372 | 59.2851 | 0.059235 | 498.8095 | 59.8099 | 6.6412 | 151.6208 | 0 | 0.007 | 0 | 0 | 86.4667 | 76.9667 | 62.8 | 62 | 61.5 | 60.8 | 123 | 123 | 63.5 | 82.4 | 17.4 | 240 | Hybrid | 1 | 0 | 0 | 1 | 3 | 34 | 63.4 | 67.4 | 88 | 67.6 | 450 | 95 | 1178 | 90 | 3496 | 4200 | 0 | 0 | 0 | 67.401 | 51.116 | 67.982 | 49.717
2024-12-05 | 15:03 | 1118.65 | 7742.95 | 0:19 | 239.12 | 14.862 | 3553 | 699.68 | 0 | 60.002 | 3554 | 0.9999 | 1.4768 | 1.4294 | 7741 | 15.175 | 0 | 0 | 2 | Heating Tanks.... | 68.4611 | 58.0157 | 58.4949 | 106.56 | 67.4422 | 0.009 | 0 | 0.138 | 0.014 | 0.044 | 0 | 0 | 8.3374 | 59.2817 | 0.059235 | 498.8095 | 59.8099 | 6.6415 | 151.6206 | 0 | 0.007 | 0 | 0 | 86.5333 | 77.1333 | 62.8 | 62 | 61.5 | 60.8 | 123 | 123 | 63.5 | 82.4 | 17.4 | 240 | Hybrid | 1 | 0 | 0 | 1 | 3 | 34 | 63.4 | 67.4 | 88 | 67.6 | 450 | 95 | 1178 | 90 | 3496 | 4200 | 0 | 0 | 0 | 67.4 | 51.113 | 67.981 | 49.715
2024-12-05 | 15:03 | 1121.65 | 7745.95 | 0:19 | 239.12 | 14.863 | 3554 | 702.64 | 0 | 60.002 | 3554 | 0.9999 | 1.4747 | 1.4273 | 7744 | 15.175 | 0 | 0 | 2 | Heating Tanks.... | 68.4944 | 58.0254 | 58.5035 | 106.54 | 67.4455 | 0.009 | 0 | 0.139 | 0.014 | 0.044 | 0 | 0 | 8.337 | 59.3422 | 0.059235 | 498.8095 | 59.8099 | 6.642 | 151.6203 | 0 | 0.007 | 0 | 0 | 86.6 | 77.2667 | 62.8 | 62 | 61.5333 | 60.7667 | 123 | 123 | 63.5 | 82.5 | 17.4 | 240 | Hybrid | 1 | 0 | 0 | 1 | 3 | 34 | 63.5 | 67.4 | 87.9 | 67.6 | 450 | 95 | 1178 | 90 | 3496 | 4200 | 0 | 0 | 0 | 67.4 | 51.111 | 67.981 | 49.713
2024-12-05 | 15:03 | 1124.65 | 7748.95 | 0:19 | 239.12 | 14.865 | 3554 | 705.6 | 0 | 60.002 | 3555 | 0.9999 | 1.4754 | 1.4286 | 7747 | 15.175 | 0 | 0 | 2 | Heating Tanks.... | 68.5389 | 58.0361 | 58.5084 | 106.5 | 67.4475 | 0.009 | 0 | 0.138 | 0.015 | 0.043 | 0 | 0 | 8.3364 | 59.433 | 0.059235 | 498.8095 | 59.8099 | 6.6423 | 151.6202 | 0 | 0.007 | 0 | 0 | 86.6 | 77.4333 | 62.8 | 62 | 61.6 | 60.8 | 123 | 123 | 63.5 | 82.6 | 17.4 | 240 | Hybrid | 1 | 0 | 0 | 1 | 3 | 34 | 63.5 | 67.4 | 87.9 | 67.6 | 450 | 95 | 1178 | 90 | 3496 | 4200 | 0 | 0 | 0 | 67.4 | 51.108 | 67.981 | 49.711
2024-12-05 | 15:03 | 1127.65 | 7751.95 | 0:19 | 239.12 | 14.864 | 3554 | 708.56 | 0 | 60.003 | 3554 | 0.9999 | 1.472 | 1.4283 | 7750 | 15.175 | 0 | 0 | 2 | Heating Tanks.... | 68.55 | 58.0482 | 58.5124 | 106.48 | 67.4492 | 0.009 | 0 | 0.137 | 0.017 | 0.04 | 0 | 0 | 8.3364 | 59.4433 | 0.059235 | 498.8095 | 59.8099 | 6.6417 | 151.6198 | 0 | 0.007 | 0 | 0 | 86.6 | 77.5667 | 62.8 | 62 | 61.5667 | 60.7667 | 123 | 123 | 63.5 | 82.7 | 17.4 | 240 | Hybrid | 1 | 0 | 0 | 1 | 3 | 34 | 63.5 | 67.4 | 87.8 | 67.6 | 450 | 95 | 1178 | 90 | 3496 | 4200 | 0 | 0 | 0 | 67.4 | 51.105 | 67.98 | 49.709
2024-12-05 | 15:04 | 1130.65 | 7754.95 | 0:19 | 239.11 | 14.863 | 3554 | 711.52 | 0 | 60.002 | 3554 | 0.9999 | 1.4692 | 1.4266 | 7753 | 15.175 | 0 | 0 | 2 | Heating Tanks.... | 68.5667 | 58.0602 | 58.5198 | 106.46 | 67.45 | 0.009 | 0 | 0.14 | 0.019 | 0.038 | 0 | 0 | 8.3367 | 59.4201 | 0.059235 | 498.8095 | 59.8099 | 6.6418 | 151.6195 | 0 | 0.007 | 0 | 0 | 86.6 | 77.7 | 62.8 | 62 | 61.5667 | 60.7333 | 123 | 123 | 63.5 | 82.8 | 17.4 | 240 | Hybrid | 1 | 0 | 0 | 1 | 3 | 34 | 63.5 | 67.4 | 87.8 | 67.6 | 450 | 95 | 1178 | 90 | 3496 | 4200 | 0 | 0 | 0 | 67.399 | 51.103 | 67.98 | 49.707
2024-12-05 | 15:04 | 1133.65 | 7757.95 | 0:19 | 239.09 | 14.863 | 3553 | 714.48 | 0 | 60 | 3554 | 0.9999 | 1.4723 | 1.4246 | 7756 | 15.175 | 0 | 0 | 2 | Heating Tanks.... | 68.5944 | 58.0709 | 58.5282 | 106.44 | 67.45 | 0.009 | 0 | 0.135 | 0.023 | 0.03 | 0 | 0 | 8.3365 | 59.4603 | 0.059235 | 498.8095 | 59.8099 | 6.6426 | 151.6192 | 0 | 0.007 | 0 | 0 | 86.6667 | 77.8333 | 62.8 | 62 | 61.5667 | 60.7 | 123 | 123 | 63.4 | 82.8 | 17.4 | 240 | Hybrid | 1 | 0 | 0 | 1 | 3 | 34 | 63.6 | 67.4 | 87.7 | 67.6 | 450 | 95 | 1178 | 90 | 3496 | 4200 | 0 | 0 | 0 | 67.399 | 51.1 | 67.98 | 49.705
2024-12-05 | 15:04 | 1136.65 | 7760.95 | 0:19 | 239.08 | 14.862 | 3553 | 717.45 | 0 | 60.001 | 3553 | 0.9999 | 1.4713 | 1.4244 | 7759 | 15.175 | 0 | 0 | 2 | Heating Tanks.... | 68.6111 | 58.0802 | 58.5343 | 106.4 | 67.45 | 0.009 | 0 | 0.132 | 0.027 | 0.028 | 0 | 0 | 8.3367 | 59.4603 | 0.059235 | 498.8095 | 59.8099 | 6.6423 | 151.6189 | 0 | 0.007 | 0 | 0 | 86.7 | 77.9667 | 62.7333 | 62 | 61.5667 | 60.7 | 123 | 123 | 63.4 | 82.9 | 17.4 | 240 | Hybrid | 1 | 0 | 0 | 1 | 3 | 34 | 63.6 | 67.5 | 87.6 | 67.6 | 450 | 95 | 1178 | 90 | 3496 | 4200 | 0 | 0 | 0 | 67.399 | 51.098 | 67.979 | 49.703
2024-12-05 | 15:04 | 1139.65 | 7763.95 | 0:19 | 239.08 | 14.862 | 3553 | 720.41 | 0 | 60.001 | 3553 | 0.9999 | 1.4714 | 1.4226 | 7762 | 15.175 | 0 | 0 | 2 | Heating Tanks.... | 68.6833 | 58.0886 | 58.5373 | 106.4 | 67.45 | 0.009 | 0 | 0.128 | 0.03 | 0.025 | 0 | 0 | 8.3369 | 59.4481 | 0.059235 | 498.8095 | 59.8099 | 6.6424 | 151.6187 | 0 | 0.007 | 0 | 0 | 86.7667 | 78.1667 | 62.8 | 62 | 61.6 | 60.7667 | 123 | 123 | 63.4 | 83 | 17.4 | 240 | Hybrid | 1 | 0 | 0 | 1 | 3 | 34 | 63.6 | 67.5 | 87.5 | 67.7 | 450 | 95 | 1180 | 90 | 3496 | 4200 | 0 | 0 | 0 | 67.399 | 51.098 | 67.979 | 49.703
2024-12-05 | 15:04 | 1142.65 | 7766.95 | 0:19 | 239.06 | 14.861 | 3553 | 723.37 | 0 | 60.002 | 3553 | 0.9999 | 1.4701 | 1.4204 | 7765 | 15.175 | 0 | 0 | 2 | Heating Tanks.... | 68.7056 | 58.0963 | 58.5422 | 106.3633 | 67.4508 | 0.009 | 0 | 0.124 | 0.033 | 0.022 | 0 | 0 | 8.3366 | 59.4995 | 0.059235 | 498.8095 | 59.8099 | 6.6441 | 151.6183 | 0 | 0.007 | 0 | 0 | 86.8 | 78.3 | 62.8 | 61.9667 | 61.6 | 60.7667 | 123 | 123 | 63.4 | 83.1 | 17.4 | 240 | Hybrid | 1 | 0 | 0 | 1 | 3 | 34 | 63.6 | 67.5 | 87.4 | 67.7 | 450 | 95 | 1180 | 90 | 3496 | 4200 | 0 | 0 | 0 | 67.399 | 51.095 | 67.979 | 49.701
2024-12-05 | 15:04 | 1145.65 | 7769.95 | 0:19 | 239.06 | 14.859 | 3552 | 726.33 | 0 | 60.002 | 3552 | 1 | 1.4623 | 1.4183 | 7768 | 15.175 | 0 | 0 | 2 | Heating Tanks.... | 68.7167 | 58.1025 | 58.552 | 106.35 | 67.452 | 0.009 | 0 | 0.121 | 0.036 | 0.02 | 0 | 0 | 8.3364 | 59.5327 | 0.059235 | 498.8095 | 59.8099 | 6.6432 | 151.6181 | 0 | 0.007 | 0 | 0 | 86.8333 | 78.4333 | 62.8 | 61.9333 | 61.6 | 60.7 | 123 | 123 | 63.4 | 83.2 | 17.4 | 240 | Hybrid | 1 | 0 | 0 | 1 | 3 | 34 | 63.6 | 67.5 | 87.3 | 67.7 | 450 | 95 | 1180 | 90 | 3496 | 4200 | 0 | 0 | 0 | 67.398 | 51.093 | 67.979 | 49.699
2024-12-05 | 15:04 | 1148.65 | 7772.95 | 0:19 | 239.07 | 14.858 | 3552 | 729.29 | 0 | 60.002 | 3552 | 0.9999 | 1.4631 | 1.419 | 7771 | 15.175 | 0 | 0 | 2 | Heating Tanks.... | 68.7278 | 58.1074 | 58.5582 | 106.33 | 67.4533 | 0.009 | 0 | 0.119 | 0.037 | 0.021 | 0.001 | 0 | 8.3367 | 59.5186 | 0.059235 | 498.8095 | 59.8099 | 6.6444 | 151.6178 | 0 | 0.007 | 0 | 0 | 86.8667 | 78.5333 | 62.8 | 61.9333 | 61.5333 | 60.7 | 123 | 123 | 63.3 | 83.3 | 17.4 | 240 | Hybrid | 1 | 0 | 0 | 1 | 3 | 34 | 63.7 | 67.5 | 87.3 | 67.7 | 450 | 95 | 1180 | 90 | 3496 | 4200 | 0 | 0 | 0 | 67.398 | 51.09 | 67.978 | 49.697
2024-12-05 | 15:04 | 1151.65 | 7775.95 | 0:19 | 239.08 | 14.858 | 3552 | 732.25 | 0 | 60 | 3552 | 0.9999 | 1.4686 | 1.4221 | 7774 | 15.175 | 0 | 0 | 2 | Heating Tanks.... | 68.7611 | 58.1109 | 58.5624 | 106.3 | 67.4545 | 0.009 | 0 | 0.117 | 0.037 | 0.025 | 0 | 0 | 8.337 | 59.4883 | 0.059235 | 498.8095 | 59.8099 | 6.6441 | 151.6176 | 0 | 0.007 | 0 | 0 | 86.9 | 78.6333 | 62.8 | 61.9667 | 61.5667 | 60.7 | 123 | 123 | 63.3 | 83.4 | 17.4 | 240 | Hybrid | 1 | 0 | 0 | 1 | 3 | 34 | 63.7 | 67.6 | 87.2 | 67.7 | 450 | 95 | 1180 | 90 | 3496 | 4200 | 0 | 0 | 0 | 67.398 | 51.088 | 67.978 | 49.695
2024-12-05 | 15:04 | 1154.65 | 7778.95 | 0:19 | 239.09 | 14.858 | 3552 | 735.21 | 0 | 60.001 | 3552 | 0.9999 | 1.4726 | 1.4238 | 7777 | 15.175 | 0 | 0 | 2 | Heating Tanks.... | 68.8056 | 58.1129 | 58.5686 | 106.2833 | 67.4573 | 0.009 | 0 | 0.117 | 0.037 | 0.025 | 0.001 | 0 | 8.337 | 59.5066 | 0.059235 | 498.8095 | 59.8099 | 6.6442 | 151.6174 | 0 | 0.007 | 0 | 0 | 86.9667 | 78.8 | 62.8333 | 61.9667 | 61.5333 | 60.7333 | 123 | 123 | 63.3 | 83.5 | 17.4 | 240 | Hybrid | 1 | 0 | 0 | 1 | 3 | 34 | 63.7 | 67.6 | 87.1 | 67.7 | 450 | 95 | 1177 | 90 | 3496 | 4200 | 0 | 0 | 0 | 67.398 | 51.085 | 67.978 | 49.693
2024-12-05 | 15:04 | 1157.65 | 7781.95 | 0:19 | 239.11 | 14.86 | 3553 | 738.17 | 0 | 60.002 | 3553 | 0.9999 | 1.4715 | 1.424 | 7780 | 15.175 | 0 | 0 | 2 | Heating Tanks.... | 68.7944 | 58.1146 | 58.5763 | 106.27 | 67.4618 | 0.009 | 0 | 0.123 | 0.034 | 0.029 | 0 | 0 | 8.3371 | 59.5053 | 0.059235 | 498.8095 | 59.8099 | 6.6439 | 151.6171 | 0 | 0.007 | 0 | 0 | 87 | 78.8667 | 62.8 | 61.9 | 61.5 | 60.7 | 123 | 123 | 63.3 | 83.6 | 17.4 | 240 | Hybrid | 1 | 0 | 0 | 1 | 3 | 34 | 63.8 | 67.6 | 87 | 67.7 | 450 | 95 | 1177 | 90 | 3496 | 4200 | 0 | 0 | 0 | 67.397 | 51.083 | 67.977 | 49.691
2024-12-05 | 15:04 | 1160.65 | 7784.95 | 0:19 | 239.11 | 14.862 | 3553 | 741.13 | 0 | 60.002 | 3554 | 0.9999 | 1.4738 | 1.4242 | 7783 | 15.175 | 0 | 0 | 2 | Heating Tanks.... | 68.8333 | 58.1164 | 58.582 | 106.25 | 67.4667 | 0.009 | 0 | 0.126 | 0.03 | 0.033 | 0 | 0 | 8.3368 | 59.552 | 0.059235 | 498.8095 | 59.8099 | 6.6452 | 151.6168 | 0 | 0.007 | 0 | 0 | 87 | 79.0333 | 62.8 | 61.9 | 61.5 | 60.7667 | 123 | 123 | 63.2 | 83.6 | 17.4 | 240 | Hybrid | 1 | 0 | 0 | 1 | 3 | 34 | 63.8 | 67.6 | 87 | 67.7 | 450 | 95 | 1177 | 90 | 3496 | 4200 | 0 | 0 | 0 | 67.397 | 51.08 | 67.977 | 49.689
2024-12-05 | 15:04 | 1163.65 | 7787.95 | 0:19 | 239.12 | 14.863 | 3554 | 744.09 | 0 | 60.002 | 3554 | 0.9999 | 1.4734 | 1.4268 | 7786 | 15.175 | 0 | 0 | 2 | Heating Tanks.... | 68.8611 | 58.1182 | 58.5873 | 106.2367 | 67.4696 | 0.009 | 0 | 0.129 | 0.026 | 0.037 | 0 | 0 | 8.3365 | 59.6132 | 0.059235 | 498.8095 | 59.8099 | 6.6448 | 151.6165 | 0 | 0.007 | 0 | 0 | 87.0333 | 79.1 | 62.9 | 61.9333 | 61.5 | 60.7 | 123 | 123 | 63.2 | 83.7 | 17.4 | 240 | Hybrid | 1 | 0 | 0 | 1 | 3 | 34 | 63.8 | 67.6 | 86.9 | 67.8 | 450 | 95 | 1177 | 90 | 3496 | 4200 | 0 | 0 | 0 | 67.397 | 51.078 | 67.977 | 49.687
2024-12-05 | 15:04 | 1166.65 | 7790.95 | 0:19 | 239.12 | 14.862 | 3553 | 747.05 | 0 | 60.002 | 3554 | 0.9999 | 1.4765 | 1.4275 | 7789 | 15.175 | 0 | 0 | 2 | Heating Tanks.... | 68.8944 | 58.1185 | 58.5914 | 106.2233 | 67.47 | 0.009 | 0 | 0.13 | 0.023 | 0.038 | 0 | 0 | 8.3363 | 59.6407 | 0.059235 | 498.8095 | 59.8099 | 6.6438 | 151.6164 | 0 | 0.007 | 0 | 0 | 87.1 | 79.2 | 62.9 | 61.9333 | 61.5 | 60.7333 | 123 | 123 | 63.2 | 83.8 | 17.4 | 240 | Hybrid | 1 | 0 | 0 | 1 | 3 | 34 | 63.8 | 67.6 | 86.8 | 67.8 | 450 | 95 | 1177 | 90 | 3496 | 4200 | 0 | 0 | 0 | 67.397 | 51.075 | 67.976 | 49.685
2024-12-05 | 15:04 | 1169.65 | 7793.95 | 0:19 | 239.11 | 14.862 | 3554 | 750.01 | 0 | 60 | 3554 | 0.9999 | 1.4791 | 1.4273 | 7792 | 15.175 | 0 | 0 | 2 | Heating Tanks.... | 68.9333 | 58.1175 | 58.5951 | 106.1833 | 67.47 | 0.009 | 0 | 0.132 | 0.02 | 0.04 | 0 | 0 | 8.3365 | 59.6377 | 0.059235 | 498.8095 | 59.8099 | 6.645 | 151.6161 | 0 | 0.007 | 0 | 0 | 87.1667 | 79.3667 | 62.9 | 61.9 | 61.5 | 60.7667 | 123 | 123 | 63.2 | 83.9 | 17.4 | 240 | Hybrid | 1 | 0 | 0 | 1 | 3 | 34 | 63.9 | 67.6 | 86.8 | 67.8 | 450 | 95 | 1175 | 90 | 3496 | 4200 | 0 | 0 | 0 | 67.396 | 51.073 | 67.976 | 49.683
2024-12-05 | 15:04 | 1172.65 | 7796.95 | 0:20 | 239.11 | 14.865 | 3554 | 752.98 | 0 | 60 | 3554 | 0.9999 | 1.4757 | 1.4276 | 7795 | 15.175 | 0 | 0 | 2 | Heating Tanks.... | 68.95 | 58.1169 | 58.598 | 106.16 | 67.47 | 0.009 | 0 | 0.132 | 0.018 | 0.042 | 0 | 0 | 8.3368 | 59.6126 | 0.059235 | 498.8095 | 59.8099 | 6.6446 | 151.6159 | 0 | 0.007 | 0 | 0 | 87.2333 | 79.4667 | 62.9 | 61.9 | 61.5 | 60.7 | 123 | 123 | 63.2 | 83.9 | 17.4 | 240 | Hybrid | 1 | 0 | 0 | 1 | 3 | 34 | 63.9 | 67.6 | 86.7 | 67.8 | 450 | 95 | 1175 | 90 | 3496 | 4200 | 0 | 0 | 0 | 67.396 | 51.07 | 67.976 | 49.681
2024-12-05 | 15:04 | 1175.65 | 7799.95 | 0:20 | 239.11 | 14.866 | 3554 | 755.94 | 0 | 60 | 3554 | 0.9999 | 1.4781 | 1.4281 | 7798 | 15.175 | 0 | 0 | 2 | Heating Tanks.... | 68.9944 | 58.1169 | 58.6012 | 106.13 | 67.47 | 0.009 | 0 | 0.133 | 0.016 | 0.043 | 0 | 0 | 8.3367 | 59.6337 | 0.059235 | 498.8095 | 59.8099 | 6.6437 | 151.6156 | 0 | 0.007 | 0 | 0 | 87.3 | 79.6 | 62.9 | 61.9 | 61.5 | 60.7667 | 123 | 123 | 63.2 | 84 | 17.4 | 240 | Hybrid | 1 | 0 | 0 | 1 | 3 | 34 | 63.9 | 67.7 | 86.7 | 67.8 | 450 | 95 | 1175 | 90 | 3496 | 4200 | 0 | 0 | 0 | 67.396 | 51.068 | 67.975 | 49.68
2024-12-05 | 15:04 | 1178.65 | 7802.95 | 0:20 | 239.12 | 14.865 | 3554 | 758.9 | 0 | 60 | 3555 | 0.9999 | 1.4747 | 1.4275 | 7801 | 15.175 | 0 | 0 | 2 | Heating Tanks.... | 69.0222 | 58.1178 | 58.6061 | 106.1033 | 67.4706 | 0.009 | 0 | 0.134 | 0.016 | 0.045 | 0 | 0 | 8.3367 | 59.645 | 0.059235 | 498.8095 | 59.8099 | 6.6443 | 151.6154 | 0 | 0.007 | 0 | 0 | 87.3333 | 79.7 | 62.9 | 61.9333 | 61.5 | 60.7667 | 123 | 123 | 63.2 | 84.1 | 17.4 | 240 | Hybrid | 1 | 0 | 0 | 1 | 3 | 34 | 63.9 | 67.7 | 86.6 | 67.8 | 450 | 95 | 1175 | 90 | 3496 | 4200 | 0 | 0 | 0 | 67.396 | 51.066 | 67.975 | 49.678
2024-12-05 | 15:04 | 1181.65 | 7805.95 | 0:20 | 239.12 | 14.866 | 3554 | 761.86 | 0 | 60.002 | 3555 | 0.9999 | 1.473 | 1.4268 | 7804 | 15.175 | 0 | 0 | 2 | Heating Tanks.... | 69.0389 | 58.1194 | 58.611 | 106.08 | 67.4724 | 0.009 | 0 | 0.14 | 0.016 | 0.044 | 0 | 0 | 8.3366 | 59.6775 | 0.059235 | 498.8095 | 59.8099 | 6.6439 | 151.6152 | 0 | 0.007 | 0 | 0 | 87.4 | 79.8 | 62.9 | 61.9 | 61.5 | 60.7333 | 123 | 123 | 63.2 | 84.2 | 17.4 | 240 | Hybrid | 1 | 0 | 0 | 1 | 3 | 34 | 64 | 67.7 | 86.5 | 67.8 | 450 | 95 | 1175 | 90 | 3496 | 4200 | 0 | 0 | 0 | 67.396 | 51.063 | 67.975 | 49.676
2024-12-05 | 15:04 | 1184.65 | 7808.95 | 0:20 | 239.13 | 14.865 | 3554 | 764.82 | 0 | 60.004 | 3555 | 0.9999 | 1.4761 | 1.427 | 7807 | 15.175 | 0 | 0 | 2 | Heating Tanks.... | 69.0778 | 58.1216 | 58.6155 | 106.0533 | 67.4767 | 0.009 | 0 | 0.14 | 0.016 | 0.045 | 0 | 0 | 8.3362 | 59.7439 | 0.059235 | 498.8095 | 59.8099 | 6.646 | 151.6149 | 0 | 0.007 | 0 | 0 | 87.4333 | 79.9333 | 62.9 | 61.9 | 61.5 | 60.8 | 123 | 123 | 63.1 | 84.3 | 17.4 | 240 | Hybrid | 1 | 0 | 0 | 1 | 3 | 34 | 64 | 67.7 | 86.5 | 67.9 | 450 | 95 | 1179 | 90 | 3496 | 4200 | 0 | 0 | 0 | 67.395 | 51.061 | 67.974 | 49.674
2024-12-05 | 15:04 | 1187.65 | 7811.95 | 0:20 | 239.13 | 14.864 | 3554 | 767.78 | 0 | 60.002 | 3555 | 0.9999 | 1.4756 | 1.4272 | 7810 | 15.175 | 0 | 0 | 2 | Heating Tanks.... | 69.1 | 58.1251 | 58.6188 | 106.0333 | 67.4804 | 0.009 | 0 | 0.138 | 0.015 | 0.044 | 0 | 0 | 8.3363 | 59.7384 | 0.059235 | 498.8095 | 59.8099 | 6.6443 | 151.6147 | 0 | 0.007 | 0 | 0 | 87.5 | 80.0333 | 62.9 | 61.9 | 61.5 | 60.7667 | 123 | 123 | 63.1 | 84.4 | 17.4 | 240 | Hybrid | 1 | 0 | 0 | 1 | 3 | 34 | 64 | 67.7 | 86.5 | 67.9 | 450 | 95 | 1179 | 90 | 3496 | 4200 | 0 | 0 | 0 | 67.395 | 51.059 | 67.974 | 49.672
2024-12-05 | 15:05 | 1190.65 | 7814.95 | 0:20 | 239.13 | 14.864 | 3554 | 770.74 | 0 | 60.002 | 3554 | 0.9999 | 1.4761 | 1.4267 | 7813 | 15.175 | 0 | 0 | 2 | Heating Tanks.... | 69.1444 | 58.1302 | 58.6212 | 106.02 | 67.4853 | 0.009 | 0 | 0.139 | 0.016 | 0.044 | 0 | 0 | 8.3368 | 59.685 | 0.059235 | 498.8095 | 59.8099 | 6.6448 | 151.6145 | 0 | 0.007 | 0 | 0 | 87.6 | 80.1667 | 62.9 | 61.9 | 61.5 | 60.8 | 123 | 123 | 63.1 | 84.4 | 17.4 | 240 | Hybrid | 1 | 0 | 0 | 1 | 3 | 34 | 64 | 67.8 | 86.5 | 67.9 | 450 | 95 | 1179 | 90 | 3496 | 4200 | 0 | 0 | 0 | 67.395 | 51.056 | 67.974 | 49.67
2024-12-05 | 15:05 | 1193.65 | 7817.95 | 0:20 | 239.12 | 14.862 | 3553 | 773.71 | 0 | 60.001 | 3554 | 0.9999 | 1.4705 | 1.426 | 7816 | 15.175 | 0 | 0 | 2 | Heating Tanks.... | 69.1611 | 58.1368 | 58.6261 | 106 | 67.4896 | 0.009 | 0 | 0.137 | 0.016 | 0.044 | 0 | 0 | 8.3368 | 59.7038 | 0.059235 | 498.8095 | 59.8099 | 6.6446 | 151.6142 | 0 | 0.007 | 0 | 0 | 87.6 | 80.2667 | 62.9 | 61.9 | 61.5 | 60.8 | 123 | 123 | 63.1 | 84.5 | 17.4 | 240 | Hybrid | 1 | 0 | 0 | 1 | 3 | 34 | 64 | 67.8 | 86.4 | 67.9 | 450 | 95 | 1179 | 90 | 3496 | 4200 | 0 | 0 | 0 | 67.395 | 51.054 | 67.974 | 49.668
2024-12-05 | 15:05 | 1196.65 | 7820.95 | 0:20 | 239.11 | 14.86 | 3553 | 776.67 | 0 | 60.001 | 3553 | 0.9999 | 1.4682 | 1.4247 | 7819 | 15.175 | 0 | 0 | 2 | Heating Tanks.... | 69.2056 | 58.1444 | 58.6339 | 105.9867 | 67.4957 | 0.009 | 0 | 0.136 | 0.015 | 0.043 | 0 | 0 | 8.3362 | 59.7842 | 0.059235 | 498.8095 | 59.8099 | 6.6458 | 151.614 | 0 | 0.007 | 0 | 0 | 87.7 | 80.4 | 62.9 | 61.9333 | 61.5 | 60.8 | 123 | 123 | 63.1 | 84.6 | 17.4 | 240 | Hybrid | 1 | 0 | 0 | 1 | 3 | 34 | 64 | 67.8 | 86.3 | 67.9 | 450 | 95 | 1179 | 90 | 3496 | 4200 | 0 | 0 | 0 | 67.395 | 51.052 | 67.973 | 49.666
2024-12-05 | 15:05 | 1199.65 | 7823.95 | 0:20 | 239.1 | 14.859 | 3552 | 779.63 | 0 | 60.002 | 3553 | 0.9999 | 1.4699 | 1.4248 | 7822 | 15.175 | 0 | 0 | 2 | Heating Tanks.... | 69.2333 | 58.1521 | 58.6388 | 105.96 | 67.4994 | 0.009 | 0 | 0.137 | 0.016 | 0.044 | 0 | 0 | 8.3364 | 59.7722 | 0.059235 | 498.8095 | 59.8099 | 6.6465 | 151.6138 | 0 | 0.007 | 0 | 0 | 87.7 | 80.5 | 62.9333 | 61.9667 | 61.5 | 60.8 | 123 | 123 | 63.1 | 84.6 | 17.4 | 240 | Hybrid | 1 | 0 | 0 | 1 | 3 | 34 | 64 | 67.8 | 86.3 | 67.9 | 450 | 95 | 1174 | 90 | 3496 | 4200 | 0 | 0 | 0 | 67.395 | 51.05 | 67.973 | 49.665
2024-12-05 | 15:05 | 1202.65 | 7826.95 | 0:20 | 239.1 | 14.861 | 3553 | 782.59 | 0 | 59.999 | 3553 | 0.9999 | 1.4702 | 1.4238 | 7825 | 15.175 | 0 | 0 | 2 | Heating Tanks.... | 69.2389 | 58.1602 | 58.64 | 105.93 | 67.5 | 0.009 | 0 | 0.137 | 0.015 | 0.042 | 0 | 0 | 8.3364 | 59.7862 | 0.059235 | 498.8095 | 59.8099 | 6.6464 | 151.6136 | 0 | 0.007 | 0 | 0 | 87.7333 | 80.6 | 62.9 | 61.9 | 61.5 | 60.8 | 123 | 123 | 63.1 | 84.7 | 17.4 | 240 | Hybrid | 1 | 0 | 0 | 1 | 3 | 34 | 64.1 | 67.8 | 86.2 | 67.9 | 450 | 95 | 1174 | 90 | 3496 | 4200 | 0 | 0 | 0 | 67.394 | 51.048 | 67.973 | 49.663
2024-12-05 | 15:05 | 1205.65 | 7829.95 | 0:20 | 239.08 | 14.861 | 3553 | 785.55 | 0 | 60.001 | 3553 | 0.9999 | 1.4704 | 1.4221 | 7828 | 15.175 | 0 | 0 | 2 | Heating Tanks.... | 69.2556 | 58.1673 | 58.6424 | 105.9067 | 67.5 | 0.009 | 0 | 0.136 | 0.015 | 0.044 | 0 | 0 | 8.3366 | 59.7711 | 0.059235 | 498.8095 | 59.8099 | 6.6479 | 151.6133 | 0 | 0.007 | 0 | 0 | 87.8 | 80.6667 | 62.9 | 61.9 | 61.5 | 60.7667 | 123 | 123 | 63 | 84.8 | 17.4 | 240 | Hybrid | 1 | 0 | 0 | 1 | 3 | 34 | 64.1 | 67.8 | 86.2 | 67.9 | 450 | 95 | 1174 | 90 | 3496 | 4200 | 0 | 0 | 0 | 67.394 | 51.045 | 67.972 | 49.661
2024-12-05 | 15:05 | 1208.65 | 7832.95 | 0:20 | 239.06 | 14.86 | 3552 | 788.51 | 0 | 60 | 3552 | 0.9999 | 1.4637 | 1.4196 | 7831 | 15.175 | 0 | 0 | 2 | Heating Tanks.... | 69.2833 | 58.175 | 58.6473 | 105.9 | 67.5012 | 0.009 | 0 | 0.136 | 0.015 | 0.044 | 0 | 0 | 8.3369 | 59.7502 | 0.059235 | 498.8095 | 59.8099 | 6.6478 | 151.6132 | 0 | 0.007 | 0 | 0 | 87.8 | 80.8 | 62.9 | 61.9 | 61.5 | 60.8 | 123 | 123 | 63 | 84.9 | 17.4 | 240 | Hybrid | 1 | 0 | 0 | 1 | 3 | 34 | 64.1 | 67.9 | 86.2 | 67.9 | 450 | 95 | 1174 | 90 | 3496 | 4200 | 0 | 0 | 0 | 67.394 | 51.043 | 67.972 | 49.659
2024-12-05 | 15:05 | 1211.65 | 7835.95 | 0:20 | 239.07 | 14.857 | 3552 | 791.47 | 0 | 60.001 | 3552 | 1 | 1.4634 | 1.4175 | 7834 | 15.175 | 0 | 0 | 2 | Heating Tanks.... | 69.3444 | 58.1817 | 58.6563 | 105.88 | 67.5024 | 0.009 | 0 | 0.142 | 0.015 | 0.044 | 0 | 0 | 8.3367 | 59.7916 | 0.059235 | 498.8095 | 59.8099 | 6.6472 | 151.6129 | 0 | 0.007 | 0 | 0 | 87.9 | 80.9333 | 62.9667 | 61.9667 | 61.5 | 60.8 | 123 | 123 | 63 | 85 | 17.4 | 240 | Hybrid | 1 | 0 | 0 | 1 | 3 | 34 | 64.1 | 67.9 | 86.2 | 67.9 | 450 | 95 | 1174 | 90 | 3496 | 4200 | 0 | 0 | 0 | 67.394 | 51.041 | 67.972 | 49.657
2024-12-05 | 15:05 | 1214.65 | 7838.95 | 0:20 | 239.07 | 14.856 | 3551 | 794.43 | 0 | 60.001 | 3552 | 1 | 1.4673 | 1.42 | 7837 | 15.175 | 0 | 0 | 2 | Heating Tanks.... | 69.3722 | 58.187 | 58.6694 | 105.8733 | 67.5029 | 0.009 | 0 | 0.142 | 0.015 | 0.041 | 0 | 0 | 8.3367 | 59.8026 | 0.059235 | 498.8095 | 59.8099 | 6.6482 | 151.6127 | 0 | 0.007 | 0 | 0 | 87.9667 | 81.0333 | 62.9667 | 61.9667 | 61.5 | 60.8 | 123 | 123 | 63 | 85.1 | 17.4 | 240 | Hybrid | 1 | 0 | 0 | 1 | 3 | 34 | 64.1 | 67.9 | 86.1 | 67.9 | 450 | 95 | 1175 | 90 | 3496 | 4200 | 0 | 0 | 0 | 67.394 | 51.041 | 67.972 | 49.657
2024-12-05 | 15:05 | 1217.65 | 7841.95 | 0:20 | 239.07 | 14.857 | 3552 | 797.39 | 0 | 60 | 3552 | 0.9999 | 1.4663 | 1.4206 | 7840 | 15.175 | 0 | 0 | 2 | Heating Tanks.... | 69.3944 | 58.1911 | 58.678 | 105.84 | 67.5041 | 0.009 | 0 | 0.141 | 0.016 | 0.042 | 0 | 0 | 8.3366 | 59.8245 | 0.059235 | 498.8095 | 59.8099 | 6.6464 | 151.6124 | 0 | 0.007 | 0 | 0 | 88 | 81.1667 | 62.9333 | 61.9667 | 61.5 | 60.8 | 123 | 123 | 63 | 85.2 | 17.4 | 240 | Hybrid | 1 | 0 | 0 | 1 | 3 | 34 | 64.1 | 67.9 | 86.1 | 67.9 | 450 | 95 | 1175 | 90 | 3496 | 4200 | 0 | 0 | 0 | 67.394 | 51.039 | 67.972 | 49.656
2024-12-05 | 15:05 | 1220.65 | 7844.95 | 0:20 | 239.08 | 14.857 | 3552 | 800.35 | 0 | 60.001 | 3552 | 0.9999 | 1.4711 | 1.4234 | 7843 | 15.175 | 0 | 0 | 2 | Heating Tanks.... | 69.4167 | 58.1944 | 58.6837 | 105.8233 | 67.5086 | 0.009 | 0 | 0.141 | 0.016 | 0.041 | 0 | 0 | 8.3369 | 59.7963 | 0.059235 | 498.8095 | 59.8099 | 6.6475 | 151.6123 | 0 | 0.007 | 0 | 0 | 88 | 81.3 | 62.9333 | 61.9667 | 61.5 | 60.8 | 123 | 123 | 63 | 85.2 | 17.4 | 240 | Hybrid | 1 | 0 | 0 | 1 | 3 | 34 | 64.1 | 67.9 | 86.1 | 67.9 | 450 | 95 | 1175 | 90 | 3496 | 4200 | 0 | 0 | 0 | 67.394 | 51.037 | 67.971 | 49.654
2024-12-05 | 15:05 | 1223.65 | 7847.95 | 0:20 | 239.09 | 14.858 | 3552 | 803.31 | 0 | 60.001 | 3552 | 0.9999 | 1.4736 | 1.4238 | 7846 | 15.175 | 0 | 0 | 2 | Heating Tanks.... | 69.4278 | 58.1967 | 58.689 | 105.81 | 67.5151 | 0.009 | 0 | 0.139 | 0.016 | 0.039 | 0 | 0 | 8.3367 | 59.8301 | 0.059235 | 498.8095 | 59.8099 | 6.6481 | 151.612 | 0 | 0.007 | 0 | 0 | 88.0333 | 81.4 | 62.9333 | 61.9333 | 61.5 | 60.7667 | 123 | 123 | 63 | 85.3 | 17.4 | 240 | Hybrid | 1 | 0 | 0 | 1 | 3 | 34 | 64.1 | 67.9 | 86 | 67.9 | 450 | 95 | 1175 | 90 | 3496 | 4200 | 0 | 0 | 0 | 67.393 | 51.035 | 67.971 | 49.652
2024-12-05 | 15:05 | 1226.65 | 7850.95 | 0:20 | 239.11 | 14.86 | 3553 | 806.27 | 0 | 60.001 | 3553 | 0.9999 | 1.4695 | 1.4255 | 7849 | 15.175 | 0 | 0 | 2 | Heating Tanks.... | 69.5056 | 58.1984 | 58.6918 | 105.79 | 67.5188 | 0.009 | 0 | 0.138 | 0.017 | 0.039 | 0 | 0 | 8.3368 | 59.8376 | 0.059235 | 498.8095 | 59.8099 | 6.6481 | 151.6118 | 0 | 0.007 | 0 | 0 | 88.1667 | 81.5667 | 63 | 62 | 61.5 | 60.8 | 123 | 123 | 63 | 85.4 | 17.4 | 240 | Hybrid | 1 | 0 | 0 | 1 | 3 | 34 | 64.1 | 67.9 | 86 | 67.9 | 450 | 95 | 1175 | 90 | 3496 | 4200 | 0 | 0 | 0 | 67.393 | 51.033 | 67.971 | 49.651
2024-12-05 | 15:05 | 1229.65 | 7853.95 | 0:20 | 239.11 | 14.86 | 3553 | 809.23 | 0 | 60 | 3553 | 0.9999 | 1.471 | 1.4268 | 7852 | 15.175 | 0 | 0 | 2 | Heating Tanks.... | 69.5167 | 58.1993 | 58.6939 | 105.77 | 67.52 | 0.009 | 0 | 0.137 | 0.016 | 0.04 | 0 | 0 | 8.3365 | 59.8835 | 0.059235 | 498.8095 | 59.8099 | 6.6492 | 151.6115 | 0 | 0.007 | 0 | 0 | 88.2 | 81.6667 | 62.9667 | 61.9667 | 61.5 | 60.8 | 123 | 123 | 63 | 85.5 | 17.4 | 240 | Hybrid | 1 | 0 | 0 | 1 | 3 | 34 | 64.2 | 67.9 | 86 | 68 | 450 | 95 | 1173 | 90 | 3496 | 4200 | 0 | 0 | 0 | 67.393 | 51.031 | 67.971 | 49.649
2024-12-05 | 15:05 | 1232.65 | 7856.95 | 0:21 | 239.11 | 14.86 | 3553 | 812.19 | 0 | 60.003 | 3553 | 0.9999 | 1.4733 | 1.4273 | 7855 | 15.175 | 0 | 0 | 2 | Heating Tanks.... | 69.55 | 58.2 | 58.6959 | 105.7433 | 67.52 | 0.009 | 0 | 0.138 | 0.017 | 0.041 | 0.001 | 0 | 8.3363 | 59.9213 | 0.059235 | 498.8095 | 59.8099 | 6.6484 | 151.6113 | 0 | 0.007 | 0 | 0 | 88.3 | 81.7667 | 62.9333 | 62 | 61.5 | 60.8 | 123 | 123 | 63 | 85.6 | 17.4 | 240 | Hybrid | 1 | 0 | 0 | 1 | 3 | 34 | 64.2 | 68 | 86 | 68 | 450 | 95 | 1173 | 90 | 3496 | 4200 | 0 | 0 | 0 | 67.393 | 51.03 | 67.97 | 49.647
2024-12-05 | 15:05 | 1235.65 | 7859.95 | 0:21 | 239.11 | 14.859 | 3553 | 815.15 | 0 | 59.999 | 3553 | 0.9999 | 1.4765 | 1.4284 | 7858 | 15.175 | 0 | 0 | 2 | Heating Tanks.... | 69.5667 | 58.2001 | 58.6996 | 105.7233 | 67.5206 | 0.009 | 0 | 0.143 | 0.016 | 0.04 | 0 | 0 | 8.3366 | 59.8926 | 0.059235 | 498.8095 | 59.8099 | 6.6486 | 151.611 | 0 | 0.007 | 0 | 0 | 88.3333 | 81.9 | 62.9333 | 62 | 61.5 | 60.7333 | 123 | 123 | 63 | 85.7 | 17.4 | 240 | Hybrid | 1 | 0 | 0 | 1 | 3 | 34 | 64.2 | 68 | 86 | 68 | 450 | 95 | 1173 | 90 | 3496 | 4200 | 0 | 0 | 0 | 67.393 | 51.028 | 67.97 | 49.646
2024-12-05 | 15:05 | 1238.65 | 7862.95 | 0:21 | 239.11 | 14.858 | 3553 | 818.12 | 0 | 60.001 | 3553 | 0.9999 | 1.4756 | 1.4286 | 7861 | 15.175 | 0 | 0 | 2 | Heating Tanks.... | 69.6222 | 58.2006 | 58.7045 | 105.7033 | 67.5224 | 0.009 | 0 | 0.143 | 0.016 | 0.041 | 0.001 | 0 | 8.336 | 59.9891 | 0.059235 | 498.8095 | 59.8099 | 6.6469 | 151.6108 | 0 | 0.007 | 0 | 0 | 88.4667 | 82.0333 | 62.9333 | 62 | 61.5 | 60.8 | 123 | 123 | 63 | 85.8 | 17.4 | 240 | Hybrid | 1 | 0 | 0 | 1 | 3 | 34 | 64.2 | 68 | 85.9 | 68 | 450 | 95 | 1173 | 90 | 3496 | 4200 | 0 | 0 | 0 | 67.393 | 51.026 | 67.97 | 49.644
2024-12-05 | 15:05 | 1241.65 | 7865.95 | 0:21 | 239.11 | 14.861 | 3553 | 821.08 | 0 | 60.001 | 3553 | 0.9999 | 1.474 | 1.4281 | 7864 | 15.175 | 0 | 0 | 2 | Heating Tanks.... | 69.6611 | 58.201 | 58.7102 | 105.6833 | 67.5249 | 0.009 | 0 | 0.141 | 0.016 | 0.039 | 0 | 0 | 8.336 | 60.0072 | 0.059235 | 498.8095 | 59.8099 | 6.6498 | 151.6106 | 0 | 0.007 | 0 | 0 | 88.5667 | 82.1667 | 62.9667 | 62 | 61.5 | 60.7667 | 123 | 123 | 62.9 | 85.9 | 17.4 | 240 | Hybrid | 1 | 0 | 0 | 1 | 3 | 34 | 64.2 | 68 | 85.9 | 68 | 450 | 95 | 1173 | 90 | 3496 | 4200 | 0 | 0 | 0 | 67.393 | 51.024 | 67.97 | 49.642
2024-12-05 | 15:05 | 1244.65 | 7868.95 | 0:21 | 239.11 | 14.86 | 3553 | 824.04 | 0 | 60 | 3553 | 0.9999 | 1.4772 | 1.4294 | 7867 | 15.175 | 0 | 0 | 2 | Heating Tanks.... | 69.6944 | 58.2018 | 58.7151 | 105.67 | 67.5261 | 0.009 | 0 | 0.141 | 0.016 | 0.042 | 0 | 0 | 8.3364 | 59.9713 | 0.059235 | 498.8095 | 59.8099 | 6.6498 | 151.6102 | 0 | 0.007 | 0 | 0 | 88.6333 | 82.3 | 62.9667 | 62 | 61.5 | 60.7667 | 123 | 123 | 62.9 | 86 | 17.4 | 240 | Hybrid | 1 | 0 | 0 | 1 | 3 | 34 | 64.2 | 68 | 85.8 | 68 | 450 | 95 | 1175 | 90 | 3496 | 4200 | 0 | 0 | 0 | 67.393 | 51.023 | 67.97 | 49.641
2024-12-05 | 15:05 | 1247.65 | 7871.95 | 0:21 | 239.12 | 14.864 | 3554 | 827 | 0 | 60.002 | 3554 | 0.9999 | 1.4785 | 1.4296 | 7870 | 15.175 | 0 | 0 | 2 | Heating Tanks.... | 69.7278 | 58.2034 | 58.7171 | 105.65 | 67.5316 | 0.009 | 0 | 0.139 | 0.015 | 0.042 | 0 | 0 | 8.3363 | 59.9971 | 0.059235 | 498.8095 | 59.8099 | 6.6506 | 151.61 | 0 | 0.007 | 0 | 0 | 88.7 | 82.5 | 62.9333 | 61.9667 | 61.5 | 60.7667 | 123 | 123 | 62.9 | 86.1 | 17.4 | 240 | Hybrid | 1 | 0 | 0 | 1 | 3 | 34 | 64.2 | 68 | 85.8 | 68 | 450 | 95 | 1175 | 90 | 3496 | 4200 | 0 | 0 | 0 | 67.392 | 51.021 | 67.969 | 49.639
2024-12-05 | 15:06 | 1250.65 | 7874.95 | 0:21 | 239.11 | 14.864 | 3554 | 829.96 | 0 | 60 | 3554 | 0.9999 | 1.4777 | 1.4299 | 7873 | 15.175 | 0 | 0 | 2 | Heating Tanks.... | 69.7444 | 58.2053 | 58.72 | 105.64 | 67.539 | 0.009 | 0 | 0.14 | 0.015 | 0.043 | 0 | 0 | 8.3367 | 59.962 | 0.059235 | 498.8095 | 59.8099 | 6.6494 | 151.6097 | 0 | 0.007 | 0 | 0 | 88.7333 | 82.5667 | 62.9 | 62 | 61.5 | 60.7667 | 123 | 123 | 62.9 | 86.2 | 17.4 | 240 | Hybrid | 1 | 0 | 0 | 1 | 3 | 34 | 64.2 | 68 | 85.7 | 68 | 450 | 95 | 1175 | 90 | 3496 | 4200 | 0 | 0 | 0 | 67.392 | 51.02 | 67.969 | 49.638
2024-12-05 | 15:06 | 1253.65 | 7877.95 | 0:21 | 239.12 | 14.863 | 3554 | 832.92 | 0 | 60.001 | 3554 | 0.9999 | 1.4764 | 1.4286 | 7876 | 15.175 | 0 | 0 | 2 | Heating Tanks.... | 69.8 | 58.2084 | 58.7241 | 105.6067 | 67.5463 | 0.009 | 0 | 0.139 | 0.015 | 0.042 | 0 | 0 | 8.3364 | 60.0036 | 0.059235 | 498.8095 | 59.8099 | 6.6495 | 151.6094 | 0 | 0.007 | 0 | 0 | 88.8667 | 82.7333 | 62.9 | 62 | 61.5 | 60.8 | 123 | 123 | 62.9 | 86.3 | 17.4 | 240 | Hybrid | 1 | 0 | 0 | 1 | 3 | 34 | 64.2 | 68 | 85.7 | 68 | 450 | 95 | 1175 | 90 | 3496 | 4200 | 0 | 0 | 0 | 67.392 | 51.018 | 67.969 | 49.636
2024-12-05 | 15:06 | 1256.65 | 7880.95 | 0:21 | 239.12 | 14.862 | 3554 | 835.88 | 0 | 60 | 3554 | 0.9999 | 1.4756 | 1.4283 | 7879 | 15.175 | 0 | 0 | 2 | Heating Tanks.... | 69.8222 | 58.2124 | 58.7286 | 105.5933 | 67.5494 | 0.009 | 0 | 0.139 | 0.014 | 0.043 | 0 | 0 | 8.3366 | 60.0039 | 0.059235 | 498.8095 | 59.8099 | 6.6515 | 151.6092 | 0 | 0.007 | 0 | 0 | 88.9667 | 82.8333 | 62.9 | 62 | 61.5 | 60.7333 | 123 | 123 | 62.9 | 86.4 | 17.4 | 240 | Hybrid | 1 | 0 | 0 | 1 | 3 | 34 | 64.2 | 68 | 85.6 | 68 | 450 | 95 | 1175 | 90 | 3496 | 4200 | 0 | 0 | 0 | 67.392 | 51.017 | 67.969 | 49.635
2024-12-05 | 15:06 | 1259.65 | 7883.95 | 0:21 | 239.13 | 14.866 | 3555 | 838.84 | 0 | 60.002 | 3555 | 0.9999 | 1.475 | 1.4296 | 7882 | 15.175 | 0 | 0 | 2 | Heating Tanks.... | 69.8389 | 58.2176 | 58.7347 | 105.58 | 67.55 | 0.009 | 0 | 0.138 | 0.016 | 0.043 | 0 | 0 | 8.3367 | 59.9978 | 0.059235 | 498.8095 | 59.8099 | 6.6518 | 151.6088 | 0 | 0.007 | 0 | 0 | 89 | 82.9333 | 62.9 | 61.9667 | 61.5 | 60.7333 | 123 | 123 | 62.9 | 86.5 | 17.4 | 240 | Hybrid | 1 | 0 | 0 | 1 | 3 | 34 | 64.2 | 68.1 | 85.6 | 68 | 450 | 95 | 1176 | 90 | 3496 | 4200 | 0 | 0 | 0 | 67.392 | 51.015 | 67.968 | 49.633
2024-12-05 | 15:06 | 1262.65 | 7886.95 | 0:21 | 239.13 | 14.863 | 3554 | 841.8 | 0 | 60.002 | 3554 | 0.9999 | 1.4743 | 1.4298 | 7885 | 15.175 | 0 | 0 | 2 | Heating Tanks.... | 69.8778 | 58.2229 | 58.7412 | 105.5433 | 67.5504 | 0.009 | 0 | 0.143 | 0.016 | 0.043 | 0 | 0 | 8.3369 | 59.9916 | 0.059235 | 498.8095 | 59.8099 | 6.6509 | 151.6086 | 0 | 0.007 | 0 | 0 | 89.1 | 83.0333 | 62.9 | 61.9667 | 61.5 | 60.7667 | 123 | 123 | 62.9 | 86.6 | 17.4 | 240 | Hybrid | 1 | 0 | 0 | 1 | 3 | 34 | 64.3 | 68.1 | 85.5 | 68 | 450 | 95 | 1176 | 90 | 3496 | 4200 | 0 | 0 | 0 | 67.392 | 51.014 | 67.968 | 49.632
2024-12-05 | 15:06 | 1265.65 | 7889.95 | 0:21 | 239.12 | 14.863 | 3554 | 844.77 | 0 | 60.001 | 3554 | 0.9999 | 1.4698 | 1.4257 | 7888 | 15.175 | 0 | 0 | 2 | Heating Tanks.... | 69.9167 | 58.2291 | 58.7496 | 105.53 | 67.5529 | 0.009 | 0 | 0.142 | 0.015 | 0.044 | 0 | 0 | 8.3374 | 59.9488 | 0.059235 | 498.8095 | 59.8099 | 6.6501 | 151.6083 | 0 | 0.007 | 0 | 0 | 89.2 | 83.1667 | 62.9 | 62 | 61.5 | 60.7333 | 123 | 123 | 62.9 | 86.7 | 17.4 | 240 | Hybrid | 1 | 0 | 0 | 1 | 3 | 34 | 64.3 | 68.1 | 85.5 | 68.1 | 450 | 95 | 1176 | 90 | 3496 | 4200 | 0 | 0 | 0 | 67.392 | 51.013 | 67.968 | 49.631
2024-12-05 | 15:06 | 1268.65 | 7892.96 | 0:21 | 239.11 | 14.862 | 3553 | 847.73 | 0 | 60 | 3554 | 0.9999 | 1.4695 | 1.424 | 7891 | 15.175 | 0 | 0 | 2 | Heating Tanks.... | 69.9333 | 58.2362 | 58.758 | 105.4933 | 67.559 | 0.009 | 0 | 0.143 | 0.015 | 0.044 | 0 | 0 | 8.337 | 60.0137 | 0.059235 | 498.8095 | 59.8099 | 6.6523 | 151.6079 | 0 | 0.007 | 0 | 0 | 89.2667 | 83.2667 | 62.8667 | 61.9667 | 61.5 | 60.7333 | 123 | 123 | 62.9 | 86.8 | 17.4 | 240 | Hybrid | 1 | 0 | 0 | 1 | 3 | 34 | 64.3 | 68.1 | 85.5 | 68.1 | 450 | 95 | 1176 | 90 | 3496 | 4200 | 0 | 0 | 0 | 67.392 | 51.011 | 67.968 | 49.629
2024-12-05 | 15:06 | 1271.65 | 7895.95 | 0:21 | 239.1 | 14.859 | 3553 | 850.69 | 0 | 60 | 3553 | 0.9999 | 1.472 | 1.4248 | 7894 | 15.175 | 0 | 0 | 2 | Heating Tanks.... | 69.95 | 58.2436 | 58.7641 | 105.48 | 67.5643 | 0.009 | 0 | 0.141 | 0.015 | 0.044 | 0 | 0 | 8.3367 | 60.0672 | 0.059235 | 498.8095 | 59.8099 | 6.6521 | 151.6077 | 0 | 0.007 | 0 | 0 | 89.3 | 83.3667 | 62.8667 | 61.9667 | 61.5 | 60.7 | 123 | 123 | 62.8 | 86.8 | 17.4 | 240 | Hybrid | 1 | 0 | 0 | 1 | 3 | 34 | 64.3 | 68.1 | 85.5 | 68.1 | 450 | 95 | 1176 | 90 | 3496 | 4200 | 0 | 0 | 0 | 67.392 | 51.01 | 67.968 | 49.628
2024-12-05 | 15:06 | 1274.65 | 7898.95 | 0:21 | 239.08 | 14.859 | 3552 | 853.65 | 0 | 60 | 3553 | 0.9999 | 1.4735 | 1.4229 | 7897 | 15.175 | 0 | 0 | 2 | Heating Tanks.... | 70 | 58.2515 | 58.7686 | 105.4667 | 67.5667 | 0.009 | 0 | 0.139 | 0.014 | 0.043 | 0 | 0 | 8.3372 | 60.0231 | 0.059235 | 498.8095 | 59.8099 | 6.6505 | 151.6074 | 0 | 0.007 | 0 | 0 | 89.3667 | 83.5333 | 62.8667 | 62 | 61.5 | 60.7333 | 123 | 123 | 62.8 | 86.9 | 17.4 | 240 | Hybrid | 1 | 0 | 0 | 1 | 3 | 34 | 64.3 | 68.1 | 85.5 | 68.1 | 450 | 95 | 1176 | 90 | 3496 | 4200 | 0 | 0 | 0 | 67.392 | 51.009 | 67.967 | 49.627
2024-12-05 | 15:06 | 1277.65 | 7901.96 | 0:21 | 239.07 | 14.858 | 3552 | 856.61 | 0 | 60 | 3552 | 0.9999 | 1.4662 | 1.42 | 7900 | 15.175 | 0 | 0 | 2 | Heating Tanks.... | 70.0389 | 58.2604 | 58.7778 | 105.4467 | 67.568 | 0.009 | 0 | 0.139 | 0.014 | 0.044 | 0 | 0 | 8.3368 | 60.0821 | 0.059235 | 498.8095 | 59.8099 | 6.6509 | 151.607 | 0 | 0.007 | 0 | 0 | 89.5 | 83.6333 | 62.9 | 62 | 61.5 | 60.7 | 123 | 123 | 62.8 | 87 | 17.4 | 240 | Hybrid | 1 | 0 | 0 | 1 | 3 | 34 | 64.3 | 68.2 | 85.5 | 68.1 | 450 | 95 | 1176 | 90 | 3496 | 4200 | 0 | 0 | 0 | 67.391 | 51.008 | 67.967 | 49.625
2024-12-05 | 15:06 | 1280.65 | 7904.96 | 0:21 | 239.07 | 14.858 | 3552 | 859.57 | 0 | 60.002 | 3552 | 1 | 1.4608 | 1.418 | 7903 | 15.175 | 0 | 0 | 2 | Heating Tanks.... | 70.0833 | 58.2685 | 58.7876 | 105.4267 | 67.5692 | 0.009 | 0 | 0.138 | 0.015 | 0.044 | 0 | 0 | 8.337 | 60.0771 | 0.059235 | 498.8095 | 59.8099 | 6.6527 | 151.6068 | 0 | 0.007 | 0 | 0 | 89.6 | 83.7667 | 62.9 | 62 | 61.5 | 60.7333 | 123 | 123 | 62.8 | 87.1 | 17.4 | 240 | Hybrid | 1 | 0 | 0 | 1 | 3 | 34 | 64.3 | 68.2 | 85.5 | 68.1 | 450 | 95 | 1176 | 90 | 3496 | 4200 | 0 | 0 | 0 | 67.391 | 51.007 | 67.967 | 49.624
2024-12-05 | 15:06 | 1283.65 | 7907.96 | 0:21 | 239.08 | 14.86 | 3552 | 862.53 | 0 | 60 | 3553 | 0.9999 | 1.465 | 1.4195 | 7906 | 15.175 | 0 | 0 | 2 | Heating Tanks.... | 70.0889 | 58.276 | 58.7961 | 105.4 | 67.57 | 0.009 | 0 | 0.136 | 0.015 | 0.046 | 0 | 0 | 8.337 | 60.1049 | 0.059235 | 498.8095 | 59.8099 | 6.6531 | 151.6064 | 0 | 0.007 | 0 | 0 | 89.6667 | 83.8667 | 62.8333 | 61.9667 | 61.5 | 60.7 | 123 | 123 | 62.8 | 87.2 | 17.4 | 240 | Hybrid | 1 | 0 | 0 | 1 | 3 | 34 | 64.4 | 68.2 | 85.4 | 68.1 | 450 | 95 | 1176 | 90 | 3496 | 4200 | 0 | 0 | 0 | 67.391 | 51.005 | 67.967 | 49.623
2024-12-05 | 15:06 | 1286.65 | 7910.95 | 0:21 | 239.08 | 14.861 | 3553 | 865.49 | 0 | 60 | 3553 | 0.9999 | 1.4684 | 1.4231 | 7909 | 15.175 | 0 | 0 | 2 | Heating Tanks.... | 70.1 | 58.2837 | 58.8039 | 105.38 | 67.5712 | 0.009 | 0 | 0.134 | 0.016 | 0.045 | 0 | 0 | 8.3369 | 60.1324 | 0.059235 | 498.8095 | 59.8099 | 6.6531 | 151.6061 | 0 | 0.007 | 0 | 0 | 89.6667 | 83.9333 | 62.8333 | 61.9667 | 61.5 | 60.7 | 123 | 123 | 62.8 | 87.3 | 17.4 | 240 | Hybrid | 1 | 0 | 0 | 1 | 3 | 34 | 64.4 | 68.2 | 85.4 | 68.1 | 450 | 95 | 1176 | 90 | 3496 | 4200 | 0 | 0 | 0 | 67.391 | 51.004 | 67.967 | 49.622
2024-12-05 | 15:06 | 1289.65 | 7913.96 | 0:21 | 239.09 | 14.861 | 3553 | 868.45 | 0 | 60.002 | 3553 | 0.9999 | 1.4719 | 1.4246 | 7912 | 15.175 | 0 | 0 | 2 | Heating Tanks.... | 70.1556 | 58.293 | 58.8088 | 105.3533 | 67.5741 | 0.009 | 0 | 0.139 | 0.017 | 0.044 | 0 | 0 | 8.337 | 60.1359 | 0.059235 | 498.8095 | 59.8099 | 6.6544 | 151.6058 | 0 | 0.007 | 0 | 0 | 89.8 | 84.0667 | 62.8667 | 62 | 61.5 | 60.7 | 123 | 123 | 62.8 | 87.4 | 17.4 | 240 | Hybrid | 1 | 0 | 0 | 1 | 3 | 34 | 64.4 | 68.2 | 85.3 | 68.1 | 450 | 95 | 1178 | 90 | 3496 | 4200 | 0 | 0 | 0 | 67.391 | 51.003 | 67.966 | 49.621
2024-12-05 | 15:06 | 1292.65 | 7916.96 | 0:22 | 239.1 | 14.863 | 3554 | 871.41 | 0 | 60 | 3554 | 0.9999 | 1.4706 | 1.4238 | 7915 | 15.175 | 0 | 0 | 2 | Heating Tanks.... | 70.1722 | 58.3027 | 58.812 | 105.3333 | 67.5794 | 0.009 | 0 | 0.133 | 0.017 | 0.044 | 0 | 0 | 8.3373 | 60.1198 | 0.059235 | 498.8095 | 59.8099 | 6.6532 | 151.6055 | 0 | 0.007 | 0 | 0 | 89.8 | 84.1667 | 62.8667 | 62 | 61.5 | 60.7 | 123 | 123 | 62.8 | 87.4 | 17.4 | 240 | Hybrid | 1 | 0 | 0 | 1 | 3 | 34 | 64.4 | 68.2 | 85.3 | 68.1 | 450 | 95 | 1178 | 90 | 3496 | 4200 | 0 | 0 | 0 | 67.391 | 51.002 | 67.966 | 49.62
2024-12-05 | 15:06 | 1295.65 | 7919.96 | 0:22 | 239.11 | 14.862 | 3553 | 874.37 | 0 | 60 | 3554 | 0.9999 | 1.4717 | 1.425 | 7918 | 15.175 | 0 | 0 | 2 | Heating Tanks.... | 70.2 | 58.3126 | 58.8157 | 105.3 | 67.5843 | 0.009 | 0 | 0.137 | 0.017 | 0.044 | 0 | 0 | 8.3375 | 60.1025 | 0.059235 | 498.8095 | 59.8099 | 6.6535 | 151.6051 | 0 | 0.007 | 0 | 0 | 89.8667 | 84.2667 | 62.8667 | 61.9667 | 61.5 | 60.7333 | 123 | 123 | 62.8 | 87.5 | 17.4 | 240 | Hybrid | 1 | 0 | 0 | 1 | 3 | 34 | 64.4 | 68.2 | 85.3 | 68.2 | 450 | 95 | 1178 | 90 | 3496 | 4200 | 0 | 0 | 0 | 67.391 | 51.001 | 67.966 | 49.618
2024-12-05 | 15:06 | 1298.65 | 7922.96 | 0:22 | 239.11 | 14.861 | 3553 | 877.33 | 0 | 60.001 | 3553 | 0.9999 | 1.4768 | 1.4268 | 7921 | 15.175 | 0 | 0 | 2 | Heating Tanks.... | 70.2222 | 58.3225 | 58.8206 | 105.29 | 67.588 | 0.009 | 0 | 0.137 | 0.017 | 0.043 | 0 | 0 | 8.3374 | 60.1388 | 0.059235 | 498.8095 | 59.8099 | 6.656 | 151.6047 | 0 | 0.007 | 0 | 0 | 89.9 | 84.4 | 62.8667 | 61.9667 | 61.5 | 60.7 | 123 | 123 | 62.8 | 87.6 | 17.4 | 240 | Hybrid | 1 | 0 | 0 | 1 | 3 | 34 | 64.5 | 68.2 | 85.2 | 68.2 | 450 | 95 | 1178 | 90 | 3496 | 4200 | 0 | 0 | 0 | 67.391 | 51 | 67.966 | 49.617
2024-12-05 | 15:06 | 1301.65 | 7925.96 | 0:22 | 239.11 | 14.862 | 3553 | 880.29 | 0 | 60 | 3554 | 0.9999 | 1.4768 | 1.4276 | 7924 | 15.175 | 0 | 0 | 2 | Heating Tanks.... | 70.25 | 58.3306 | 58.8271 | 105.27 | 67.5904 | 0.009 | 0 | 0.135 | 0.018 | 0.043 | 0 | 0 | 8.3372 | 60.186 | 0.059235 | 498.8095 | 59.8099 | 6.6534 | 151.6044 | 0 | 0.007 | 0 | 0 | 90.0333 | 84.4667 | 62.8333 | 61.9333 | 61.5 | 60.7333 | 123 | 123 | 62.8 | 87.7 | 17.4 | 240 | Hybrid | 1 | 0 | 0 | 1 | 3 | 34 | 64.5 | 68.2 | 85.2 | 68.2 | 450 | 95 | 1178 | 90 | 3496 | 4200 | 0 | 0 | 0 | 67.391 | 51 | 67.966 | 49.617
2024-12-05 | 15:06 | 1304.65 | 7928.96 | 0:22 | 239.11 | 14.861 | 3553 | 883.25 | 0 | 60.002 | 3553 | 0.9999 | 1.4743 | 1.4271 | 7927 | 15.175 | 0 | 0 | 2 | Heating Tanks.... | 70.2833 | 58.3386 | 58.8333 | 105.25 | 67.5929 | 0.009 | 0 | 0.134 | 0.018 | 0.043 | 0 | 0 | 8.337 | 60.2304 | 0.059235 | 498.8095 | 59.8099 | 6.654 | 151.6041 | 0 | 0.007 | 0 | 0 | 90.1 | 84.6 | 62.8333 | 61.9667 | 61.5 | 60.7 | 123 | 123 | 62.8 | 87.7 | 17.4 | 240 | Hybrid | 1 | 0 | 0 | 1 | 3 | 34 | 64.5 | 68.2 | 85.1 | 68.2 | 450 | 95 | 1177 | 90 | 3496 | 4200 | 0 | 0 | 0 | 67.391 | 51 | 67.966 | 49.616
2024-12-05 | 15:06 | 1307.65 | 7931.96 | 0:22 | 239.1 | 14.862 | 3553 | 886.21 | 0 | 60.001 | 3554 | 0.9999 | 1.4758 | 1.4279 | 7930 | 15.175 | 0 | 0 | 2 | Heating Tanks.... | 70.3222 | 58.347 | 58.8398 | 105.2367 | 67.5986 | 0.009 | 0 | 0.134 | 0.018 | 0.043 | 0 | 0 | 8.3374 | 60.1949 | 0.059235 | 498.8095 | 59.8099 | 6.653 | 151.6036 | 0 | 0.007 | 0 | 0 | 90.1667 | 84.7 | 62.8667 | 61.9667 | 61.5 | 60.7333 | 123 | 123 | 62.8 | 87.8 | 17.4 | 240 | Hybrid | 1 | 0 | 0 | 1 | 3 | 34 | 64.5 | 68.3 | 85.1 | 68.2 | 450 | 95 | 1177 | 90 | 3496 | 4200 | 0 | 0 | 0 | 67.391 | 50.999 | 67.966 | 49.615
2024-12-05 | 15:07 | 1310.65 | 7934.96 | 0:22 | 239.1 | 14.864 | 3554 | 889.17 | 0 | 60.001 | 3554 | 0.9999 | 1.4766 | 1.4289 | 7933 | 15.175 | 0 | 0 | 2 | Heating Tanks.... | 70.3889 | 58.3558 | 58.8439 | 105.2167 | 67.6039 | 0.009 | 0 | 0.132 | 0.018 | 0.044 | 0.001 | 0 | 8.338 | 60.1369 | 0.059235 | 498.8095 | 59.8099 | 6.656 | 151.6033 | 0 | 0.007 | 0 | 0 | 90.3 | 84.9 | 62.9 | 62 | 61.5 | 60.7333 | 123 | 123 | 62.8 | 87.9 | 17.4 | 240 | Hybrid | 1 | 0 | 0 | 1 | 3 | 34 | 64.6 | 68.3 | 85.1 | 68.2 | 450 | 95 | 1177 | 90 | 3496 | 4200 | 0 | 0 | 0 | 67.391 | 50.998 | 67.965 | 49.614
2024-12-05 | 15:07 | 1313.65 | 7937.96 | 0:22 | 239.11 | 14.862 | 3553 | 892.13 | 0 | 60.001 | 3554 | 0.9999 | 1.4736 | 1.4273 | 7936 | 15.175 | 0 | 0 | 2 | Heating Tanks.... | 70.4333 | 58.3632 | 58.8508 | 105.1967 | 67.6063 | 0.009 | 0 | 0.133 | 0.018 | 0.044 | 0 | 0 | 8.3382 | 60.1383 | 0.059235 | 498.8095 | 59.8099 | 6.6548 | 151.603 | 0 | 0.007 | 0 | 0 | 90.4 | 85 | 62.9 | 62 | 61.5 | 60.8 | 123 | 123 | 62.8 | 88 | 17.4 | 240 | Hybrid | 1 | 0 | 0 | 1 | 3 | 34 | 64.6 | 68.3 | 85.1 | 68.2 | 450 | 95 | 1177 | 90 | 3496 | 4200 | 0 | 0 | 0 | 67.391 | 50.997 | 67.965 | 49.613
2024-12-05 | 15:07 | 1316.65 | 7940.96 | 0:22 | 239.11 | 14.86 | 3553 | 895.1 | 0 | 60 | 3553 | 0.9999 | 1.4742 | 1.4268 | 7939 | 15.175 | 0 | 0 | 2 | Heating Tanks.... | 70.4389 | 58.3689 | 58.8627 | 105.19 | 67.6084 | 0.009 | 0 | 0.132 | 0.018 | 0.043 | 0 | 0 | 8.3377 | 60.223 | 0.059235 | 498.8095 | 59.8099 | 6.6566 | 151.6026 | 0 | 0.007 | 0 | 0 | 90.4667 | 85.0667 | 62.9 | 62 | 61.5 | 60.7 | 123 | 123 | 62.8 | 88.1 | 17.4 | 240 | Hybrid | 1 | 0 | 0 | 1 | 3 | 34 | 64.6 | 68.3 | 85.1 | 68.2 | 450 | 95 | 1177 | 90 | 3496 | 4200 | 0 | 0 | 0 | 67.391 | 50.996 | 67.965 | 49.612
2024-12-05 | 15:07 | 1319.65 | 7943.96 | 0:22 | 239.12 | 14.862 | 3553 | 898.06 | 0 | 60 | 3554 | 0.9999 | 1.476 | 1.4273 | 7942 | 15.175 | 0 | 0 | 2 | Heating Tanks.... | 70.4722 | 58.3734 | 58.8773 | 105.15 | 67.6096 | 0.009 | 0 | 0.14 | 0.017 | 0.044 | 0 | 0 | 8.3378 | 60.2305 | 0.059235 | 498.8095 | 59.8099 | 6.6558 | 151.6022 | 0 | 0.007 | 0 | 0 | 90.5333 | 85.2 | 62.9 | 62 | 61.5 | 60.7 | 123 | 123 | 62.8 | 88.1 | 17.4 | 240 | Hybrid | 1 | 0 | 0 | 1 | 3 | 34 | 64.6 | 68.3 | 85 | 68.2 | 450 | 95 | 1176 | 90 | 3496 | 4200 | 0 | 0 | 0 | 67.391 | 50.995 | 67.965 | 49.611
2024-12-05 | 15:07 | 1322.65 | 7946.96 | 0:22 | 239.12 | 14.862 | 3554 | 901.02 | 0 | 60.001 | 3554 | 0.9999 | 1.4764 | 1.4275 | 7945 | 15.175 | 0 | 0 | 2 | Heating Tanks.... | 70.5111 | 58.3769 | 58.8888 | 105.13 | 67.61 | 0.009 | 0 | 0.139 | 0.016 | 0.044 | 0 | 0 | 8.3376 | 60.2785 | 0.059235 | 498.8095 | 59.8099 | 6.6552 | 151.6019 | 0 | 0.007 | 0 | 0 | 90.6667 | 85.3 | 62.9 | 62 | 61.5 | 60.7 | 123 | 123 | 62.8 | 88.2 | 17.4 | 240 | Hybrid | 1 | 0 | 0 | 1 | 3 | 34 | 64.7 | 68.3 | 85 | 68.2 | 450 | 95 | 1176 | 90 | 3496 | 4200 | 0 | 0 | 0 | 67.391 | 50.994 | 67.965 | 49.611
2024-12-05 | 15:07 | 1325.65 | 7949.96 | 0:22 | 239.11 | 14.859 | 3553 | 903.98 | 0 | 60.002 | 3553 | 0.9999 | 1.4747 | 1.4255 | 7948 | 15.175 | 0 | 0 | 2 | Heating Tanks.... | 70.5278 | 58.3806 | 58.8949 | 105.11 | 67.6104 | 0.009 | 0 | 0.14 | 0.016 | 0.045 | 0.001 | 0 | 8.3379 | 60.2509 | 0.059235 | 498.8095 | 59.8099 | 6.6563 | 151.6014 | 0 | 0.007 | 0 | 0 | 90.7 | 85.3667 | 62.9 | 62 | 61.5 | 60.7 | 123 | 123 | 62.8 | 88.3 | 17.4 | 240 | Hybrid | 1 | 0 | 0 | 1 | 3 | 34 | 64.7 | 68.3 | 84.9 | 68.2 | 450 | 95 | 1176 | 90 | 3496 | 4200 | 0 | 0 | 0 | 67.391 | 50.993 | 67.965 | 49.61
2024-12-05 | 15:07 | 1328.65 | 7952.96 | 0:22 | 239.11 | 14.86 | 3553 | 906.94 | 0 | 60.002 | 3553 | 0.9999 | 1.4696 | 1.4245 | 7951 | 15.175 | 0 | 0 | 2 | Heating Tanks.... | 70.5556 | 58.3848 | 58.8986 | 105.09 | 67.612 | 0.009 | 0 | 0.14 | 0.015 | 0.044 | 0.001 | 0 | 8.3379 | 60.2702 | 0.059235 | 498.8095 | 59.8099 | 6.6551 | 151.6011 | 0 | 0.007 | 0 | 0 | 90.7333 | 85.5333 | 62.8667 | 62 | 61.5 | 60.7 | 123 | 123 | 62.8 | 88.4 | 17.4 | 240 | Hybrid | 1 | 0 | 0 | 1 | 3 | 34 | 64.7 | 68.3 | 84.9 | 68.2 | 450 | 95 | 1176 | 90 | 3496 | 4200 | 0 | 0 | 0 | 67.391 | 50.992 | 67.965 | 49.609
2024-12-05 | 15:07 | 1331.65 | 7955.96 | 0:22 | 239.1 | 14.858 | 3552 | 909.9 | 0 | 60.001 | 3553 | 0.9999 | 1.4697 | 1.424 | 7954 | 15.175 | 0 | 0 | 2 | Heating Tanks.... | 70.5833 | 58.3885 | 58.9035 | 105.07 | 67.6157 | 0.009 | 0 | 0.14 | 0.015 | 0.043 | 0 | 0 | 8.3379 | 60.288 | 0.059235 | 498.8095 | 59.8099 | 6.6543 | 151.6007 | 0 | 0.007 | 0 | 0 | 90.8 | 85.6 | 62.9 | 62 | 61.5 | 60.7 | 123 | 123 | 62.7 | 88.4 | 17.4 | 240 | Hybrid | 1 | 0 | 0 | 1 | 3 | 34 | 64.8 | 68.3 | 84.9 | 68.2 | 450 | 95 | 1176 | 90 | 3496 | 4200 | 0 | 0 | 0 | 67.391 | 50.992 | 67.964 | 49.608
2024-12-05 | 15:07 | 1334.65 | 7958.96 | 0:22 | 239.1 | 14.859 | 3553 | 912.86 | 0 | 60.001 | 3553 | 0.9999 | 1.4693 | 1.4235 | 7957 | 15.175 | 0 | 0 | 2 | Heating Tanks.... | 70.6111 | 58.391 | 58.908 | 105.04 | 67.6206 | 0.009 | 0 | 0.139 | 0.014 | 0.043 | 0 | 0 | 8.3381 | 60.2858 | 0.059235 | 498.8095 | 59.8099 | 6.6578 | 151.6003 | 0 | 0.007 | 0 | 0 | 90.8667 | 85.7 | 62.9 | 62 | 61.5 | 60.7 | 123 | 123 | 62.7 | 88.5 | 17.4 | 240 | Hybrid | 1 | 0 | 0 | 1 | 3 | 34 | 64.8 | 68.4 | 84.9 | 68.2 | 450 | 95 | 1173 | 90 | 3496 | 4200 | 0 | 0 | 0 | 67.391 | 50.991 | 67.964 | 49.607
2024-12-05 | 15:07 | 1337.65 | 7961.96 | 0:22 | 239.08 | 14.861 | 3553 | 915.82 | 0 | 60 | 3553 | 0.9999 | 1.4673 | 1.4218 | 7960 | 15.175 | 0 | 0 | 2 | Heating Tanks.... | 70.6611 | 58.3929 | 58.9124 | 105.0267 | 67.6259 | 0.009 | 0 | 0.138 | 0.015 | 0.044 | 0 | 0 | 8.3382 | 60.2972 | 0.059235 | 498.8095 | 59.8099 | 6.6592 | 151.6 | 0 | 0.007 | 0 | 0 | 90.9667 | 85.8333 | 62.9 | 62.0333 | 61.5 | 60.7333 | 123 | 123 | 62.7 | 88.6 | 17.4 | 240 | Hybrid | 1 | 0 | 0 | 1 | 3 | 34 | 64.8 | 68.4 | 84.8 | 68.2 | 450 | 95 | 1173 | 90 | 3496 | 4200 | 0 | 0 | 0 | 67.391 | 50.99 | 67.964 | 49.606
2024-12-05 | 15:07 | 1340.65 | 7964.96 | 0:22 | 239.08 | 14.859 | 3552 | 918.78 | 0 | 60.002 | 3552 | 0.9999 | 1.4638 | 1.4187 | 7963 | 15.175 | 0 | 0 | 2 | Heating Tanks.... | 70.6833 | 58.3947 | 58.9186 | 105.0067 | 67.6292 | 0.009 | 0 | 0.137 | 0.015 | 0.044 | 0 | 0 | 8.3381 | 60.3249 | 0.059235 | 498.8095 | 59.8099 | 6.6562 | 151.5996 | 0 | 0.007 | 0 | 0 | 91 | 85.9333 | 62.9 | 62.0333 | 61.5 | 60.7333 | 123 | 123 | 62.7 | 88.7 | 17.4 | 240 | Hybrid | 1 | 0 | 0 | 1 | 3 | 34 | 64.9 | 68.4 | 84.8 | 68.2 | 450 | 95 | 1173 | 90 | 3496 | 4200 | 0 | 0 | 0 | 67.391 | 50.989 | 67.964 | 49.605
2024-12-05 | 15:07 | 1343.65 | 7967.96 | 0:22 | 239.07 | 14.858 | 3552 | 921.74 | 0 | 60.002 | 3552 | 0.9999 | 1.4626 | 1.4182 | 7966 | 15.175 | 0 | 0 | 2 | Heating Tanks.... | 70.7 | 58.3965 | 58.9263 | 104.97 | 67.63 | 0.009 | 0 | 0.137 | 0.016 | 0.043 | 0 | 0 | 8.3383 | 60.3213 | 0.059235 | 498.8095 | 59.8099 | 6.6582 | 151.5992 | 0 | 0.007 | 0 | 0 | 91.0667 | 86 | 62.9 | 62 | 61.5 | 60.7333 | 123 | 123 | 62.7 | 88.8 | 17.4 | 240 | Hybrid | 1 | 0 | 0 | 1 | 3 | 34 | 64.9 | 68.4 | 84.7 | 68.2 | 450 | 95 | 1173 | 90 | 3496 | 4200 | 0 | 0 | 0 | 67.391 | 50.988 | 67.964 | 49.605
2024-12-05 | 15:07 | 1346.65 | 7970.96 | 0:22 | 239.08 | 14.859 | 3552 | 924.7 | 0 | 60.001 | 3553 | 0.9999 | 1.4687 | 1.4221 | 7969 | 15.175 | 0 | 0 | 2 | Heating Tanks.... | 70.7222 | 58.3982 | 58.9337 | 104.95 | 67.6312 | 0.009 | 0 | 0.142 | 0.016 | 0.044 | 0 | 0 | 8.3384 | 60.3397 | 0.059235 | 498.8095 | 59.8099 | 6.6585 | 151.5988 | 0 | 0.007 | 0 | 0 | 91.1667 | 86.1 | 62.8667 | 62 | 61.5 | 60.7 | 123 | 123 | 62.7 | 88.9 | 17.4 | 240 | Hybrid | 1 | 0 | 0 | 1 | 3 | 34 | 64.9 | 68.4 | 84.7 | 68.2 | 450 | 95 | 1173 | 90 | 3496 | 4200 | 0 | 0 | 0 | 67.391 | 50.987 | 67.964 | 49.604
2024-12-05 | 15:07 | 1349.65 | 7973.96 | 0:22 | 239.09 | 14.86 | 3553 | 927.66 | 0 | 60.001 | 3553 | 0.9999 | 1.4709 | 1.4236 | 7972 | 15.175 | 0 | 0 | 2 | Heating Tanks.... | 70.7611 | 58.4004 | 58.9414 | 104.92 | 67.6331 | 0.009 | 0 | 0.142 | 0.016 | 0.04 | 0 | 0 | 8.3384 | 60.3539 | 0.059235 | 498.8095 | 59.8099 | 6.6584 | 151.5985 | 0 | 0.007 | 0 | 0 | 91.2 | 86.2 | 62.9 | 62.0333 | 61.5 | 60.7333 | 123 | 123 | 62.7 | 89 | 17.4 | 240 | Hybrid | 1 | 0 | 0 | 1 | 3 | 34 | 65 | 68.4 | 84.7 | 68.2 | 450 | 95 | 1179 | 90 | 3496 | 4200 | 0 | 0 | 0 | 67.391 | 50.986 | 67.964 | 49.603
2024-12-05 | 15:07 | 1352.65 | 7976.96 | 0:23 | 239.1 | 14.86 | 3553 | 930.62 | 0 | 60.001 | 3553 | 0.9999 | 1.4709 | 1.4245 | 7975 | 15.175 | 0 | 0 | 2 | Heating Tanks.... | 70.7944 | 58.4025 | 58.9496 | 104.9067 | 67.6373 | 0.009 | 0 | 0.14 | 0.016 | 0.042 | 0 | 0 | 8.3384 | 60.3783 | 0.059235 | 498.8095 | 59.8099 | 6.658 | 151.598 | 0 | 0.007 | 0 | 0 | 91.3 | 86.3667 | 62.9 | 62 | 61.5 | 60.7 | 123 | 123 | 62.7 | 89 | 17.4 | 240 | Hybrid | 1 | 0 | 0 | 1 | 3 | 34 | 65 | 68.4 | 84.7 | 68.2 | 450 | 95 | 1179 | 90 | 3496 | 4200 | 0 | 0 | 0 | 67.391 | 50.986 | 67.963 | 49.602
2024-12-05 | 15:07 | 1355.65 | 7979.96 | 0:23 | 239.11 | 14.858 | 3552 | 933.58 | 0 | 60 | 3553 | 0.9999 | 1.4697 | 1.425 | 7978 | 15.175 | 0 | 0 | 2 | Heating Tanks.... | 70.8111 | 58.405 | 58.9569 | 104.8933 | 67.6447 | 0.009 | 0 | 0.141 | 0.016 | 0.04 | 0 | 0 | 8.3381 | 60.4339 | 0.059235 | 498.8095 | 59.8099 | 6.658 | 151.5977 | 0 | 0.007 | 0 | 0 | 91.3333 | 86.4333 | 62.9 | 62 | 61.5 | 60.7 | 123 | 123 | 62.7 | 89.1 | 17.4 | 240 | Hybrid | 1 | 0 | 0 | 1 | 3 | 34 | 65 | 68.4 | 84.7 | 68.2 | 450 | 95 | 1179 | 90 | 3496 | 4200 | 0 | 0 | 0 | 67.391 | 50.985 | 67.963 | 49.601
2024-12-05 | 15:07 | 1358.65 | 7982.96 | 0:23 | 239.11 | 14.859 | 3553 | 936.54 | 0 | 60 | 3553 | 0.9999 | 1.4717 | 1.4273 | 7981 | 15.175 | 0 | 0 | 2 | Heating Tanks.... | 70.8611 | 58.4086 | 58.9631 | 104.8667 | 67.6539 | 0.009 | 0 | 0.141 | 0.015 | 0.042 | 0 | 0 | 8.3384 | 60.4172 | 0.059235 | 498.8095 | 59.8099 | 6.6601 | 151.5973 | 0 | 0.007 | 0 | 0 | 91.5 | 86.5333 | 62.9 | 62 | 61.5 | 60.7333 | 123 | 123 | 62.7 | 89.3 | 17.5 | 240 | Hybrid | 1 | 0 | 0 | 1 | 3 | 34 | 65.1 | 68.4 | 84.7 | 68.2 | 450 | 95 | 1179 | 90 | 3496 | 4200 | 0 | 0 | 0 | 67.391 | 50.984 | 67.963 | 49.601
2024-12-05 | 15:07 | 1361.65 | 7985.96 | 0:23 | 239.12 | 14.862 | 3554 | 939.51 | 0 | 60.002 | 3554 | 0.9999 | 1.4744 | 1.4288 | 7984 | 15.175 | 0 | 0 | 2 | Heating Tanks.... | 70.8889 | 58.4135 | 58.9698 | 104.86 | 67.6602 | 0.009 | 0 | 0.139 | 0.014 | 0.042 | 0 | 0 | 8.3386 | 60.4142 | 0.059235 | 498.8095 | 59.8099 | 6.6597 | 151.5969 | 0 | 0.007 | 0 | 0 | 91.5667 | 86.6667 | 62.9 | 62 | 61.5 | 60.7 | 123 | 123 | 62.7 | 89.4 | 17.4 | 240 | Hybrid | 1 | 0 | 0 | 1 | 3 | 34 | 65.1 | 68.4 | 84.6 | 68.2 | 450 | 95 | 1179 | 90 | 3496 | 4200 | 0 | 0 | 0 | 67.391 | 50.983 | 67.963 | 49.6
2024-12-05 | 15:07 | 1364.65 | 7988.96 | 0:23 | 239.11 | 14.862 | 3553 | 942.47 | 0 | 60.002 | 3554 | 0.9999 | 1.4765 | 1.4286 | 7987 | 15.175 | 0 | 0 | 2 | Heating Tanks.... | 70.9167 | 58.4197 | 58.9788 | 104.8233 | 67.6645 | 0.009 | 0 | 0.138 | 0.014 | 0.045 | 0 | 0 | 8.3388 | 60.4059 | 0.059235 | 498.8095 | 59.8099 | 6.6587 | 151.5966 | 0 | 0.007 | 0 | 0 | 91.6667 | 86.7667 | 62.8667 | 62 | 61.5 | 60.7 | 123 | 123 | 62.7 | 89.5 | 17.4 | 240 | Hybrid | 1 | 0 | 0 | 1 | 3 | 34 | 65.1 | 68.4 | 84.6 | 68.2 | 450 | 95 | 1177 | 90 | 3496 | 4200 | 0 | 0 | 0 | 67.391 | 50.982 | 67.963 | 49.599
2024-12-05 | 15:07 | 1367.65 | 7991.96 | 0:23 | 239.1 | 14.863 | 3553 | 945.43 | 0 | 60.002 | 3554 | 0.9999 | 1.4763 | 1.4284 | 7990 | 15.175 | 0 | 0 | 2 | Heating Tanks.... | 70.9944 | 58.4272 | 58.9908 | 104.8 | 67.6694 | 0.009 | 0 | 0.134 | 0.016 | 0.045 | 0 | 0 | 8.3389 | 60.4116 | 0.059235 | 498.8095 | 59.8099 | 6.6593 | 151.5961 | 0 | 0.007 | 0 | 0 | 91.8333 | 86.9333 | 62.9 | 62.0333 | 61.5 | 60.7667 | 123 | 123 | 62.7 | 89.5 | 17.4 | 240 | Hybrid | 1 | 0 | 0 | 1 | 3 | 34 | 65.2 | 68.4 | 84.6 | 68.2 | 450 | 95 | 1177 | 90 | 3496 | 4200 | 0 | 0 | 0 | 67.391 | 50.981 | 67.963 | 49.598
2024-12-05 | 15:08 | 1370.65 | 7994.96 | 0:23 | 239.1 | 14.861 | 3553 | 948.39 | 0 | 60.002 | 3553 | 0.9999 | 1.4788 | 1.4297 | 7993 | 15.175 | 0 | 0 | 2 | Heating Tanks.... | 71.0444 | 58.4361 | 58.9982 | 104.78 | 67.6731 | 0.009 | 0 | 0.136 | 0.019 | 0.041 | 0 | 0 | 8.3389 | 60.435 | 0.059235 | 498.8095 | 59.8099 | 6.6627 | 151.5958 | 0 | 0.007 | 0 | 0 | 91.9667 | 87.0667 | 62.9 | 62.0333 | 61.5 | 60.8 | 123 | 123 | 62.7 | 89.6 | 17.4 | 240 | Hybrid | 1 | 0 | 0 | 1 | 3 | 34 | 65.2 | 68.4 | 84.6 | 68.2 | 450 | 95 | 1177 | 90 | 3496 | 4200 | 0 | 0 | 0 | 67.391 | 50.98 | 67.963 | 49.597
2024-12-05 | 15:08 | 1373.65 | 7997.96 | 0:23 | 239.1 | 14.859 | 3552 | 951.35 | 0 | 60 | 3553 | 0.9999 | 1.4788 | 1.4292 | 7996 | 15.175 | 0 | 0 | 2 | Heating Tanks.... | 71.0833 | 58.4451 | 59.0024 | 104.7667 | 67.6759 | 0.009 | 0 | 0.127 | 0.023 | 0.038 | 0 | 0 | 8.3387 | 60.4797 | 0.059235 | 498.8095 | 59.8099 | 6.6623 | 151.5954 | 0 | 0.007 | 0 | 0 | 92.1 | 87.1667 | 62.9 | 62.0333 | 61.5 | 60.8 | 123 | 123 | 62.7 | 89.7 | 17.4 | 240 | Hybrid | 1 | 0 | 0 | 1 | 3 | 34 | 65.2 | 68.4 | 84.6 | 68.2 | 450 | 95 | 1177 | 90 | 3496 | 4200 | 0 | 0 | 0 | 67.391 | 50.979 | 67.963 | 49.597
2024-12-05 | 15:08 | 1376.65 | 8000.96 | 0:23 | 239.1 | 14.86 | 3553 | 954.31 | 0 | 60 | 3553 | 0.9999 | 1.4724 | 1.4276 | 7999 | 15.175 | 0 | 0 | 2 | Heating Tanks.... | 71.1222 | 58.4546 | 59.0086 | 104.73 | 67.68 | 0.009 | 0 | 0.127 | 0.028 | 0.035 | 0 | 0 | 8.3386 | 60.5092 | 0.059235 | 498.8095 | 59.8099 | 6.6606 | 151.595 | 0 | 0.007 | 0 | 0 | 92.1667 | 87.3333 | 62.9 | 62.0333 | 61.5 | 60.8 | 123 | 123 | 62.7 | 89.8 | 17.5 | 240 | Hybrid | 1 | 0 | 0 | 1 | 3 | 34 | 65.2 | 68.4 | 84.6 | 68.2 | 450 | 95 | 1177 | 90 | 3496 | 4200 | 0 | 0 | 0 | 67.391 | 50.978 | 67.963 | 49.596
2024-12-05 | 15:08 | 1379.65 | 8003.96 | 0:23 | 239.11 | 14.861 | 3553 | 957.27 | 0 | 60.003 | 3554 | 0.9999 | 1.4741 | 1.4289 | 8002 | 15.175 | 0 | 0 | 2 | Heating Tanks.... | 71.1667 | 58.4641 | 59.0159 | 104.71 | 67.6816 | 0.009 | 0 | 0.124 | 0.032 | 0.029 | 0 | 0 | 8.3386 | 60.5379 | 0.059235 | 498.8095 | 59.8099 | 6.6606 | 151.5947 | 0 | 0.007 | 0 | 0 | 92.3333 | 87.4333 | 62.9 | 62.0333 | 61.5 | 60.8 | 123 | 123 | 62.7 | 89.9 | 17.4 | 240 | Hybrid | 1 | 0 | 0 | 1 | 3 | 34 | 65.3 | 68.4 | 84.5 | 68.2 | 450 | 95 | 1176 | 90 | 3496 | 4200 | 0 | 0 | 0 | 67.392 | 50.977 | 67.963 | 49.595
2024-12-05 | 15:08 | 1382.65 | 8006.96 | 0:23 | 239.11 | 14.86 | 3553 | 960.23 | 0 | 60.002 | 3553 | 0.9999 | 1.4755 | 1.4284 | 8005 | 15.175 | 0 | 0 | 2 | Heating Tanks.... | 71.1889 | 58.4734 | 59.022 | 104.6967 | 67.6812 | 0.009 | 0 | 0.12 | 0.036 | 0.025 | 0 | 0 | 8.339 | 60.5014 | 0.059235 | 498.8095 | 59.8099 | 6.6607 | 151.5943 | 0 | 0.007 | 0 | 0 | 92.4 | 87.5667 | 62.9 | 62 | 61.5 | 60.7667 | 123 | 123 | 62.6 | 90 | 17.4 | 240 | Hybrid | 1 | 0 | 0 | 1 | 3 | 34 | 65.3 | 68.4 | 84.4 | 68.2 | 450 | 95 | 1176 | 90 | 3496 | 4200 | 0 | 0 | 0 | 67.392 | 50.976 | 67.963 | 49.594
2024-12-05 | 15:08 | 1385.65 | 8009.96 | 0:23 | 239.11 | 14.859 | 3553 | 963.19 | 0 | 60.001 | 3553 | 0.9999 | 1.4708 | 1.4268 | 8008 | 15.175 | 0 | 0 | 2 | Heating Tanks.... | 71.2111 | 58.4814 | 59.0286 | 104.6767 | 67.6837 | 0.009 | 0 | 0.12 | 0.038 | 0.024 | 0.001 | 0 | 8.339 | 60.5241 | 0.059235 | 498.8095 | 59.8099 | 6.664 | 151.5939 | 0 | 0.007 | 0 | 0 | 92.4333 | 87.6667 | 62.9 | 62 | 61.5 | 60.7667 | 123 | 123 | 62.6 | 90.1 | 17.5 | 240 | Hybrid | 1 | 0 | 0 | 1 | 3 | 34 | 65.3 | 68.4 | 84.4 | 68.2 | 450 | 95 | 1176 | 90 | 3496 | 4200 | 0 | 0 | 0 | 67.392 | 50.976 | 67.963 | 49.594
2024-12-05 | 15:08 | 1388.65 | 8012.96 | 0:23 | 239.1 | 14.858 | 3552 | 966.15 | 0 | 60 | 3553 | 0.9999 | 1.468 | 1.4248 | 8011 | 15.175 | 0 | 0 | 2 | Heating Tanks.... | 71.2444 | 58.488 | 59.0359 | 104.6567 | 67.6886 | 0.009 | 0 | 0.118 | 0.037 | 0.022 | 0 | 0 | 8.3385 | 60.6107 | 0.059235 | 498.8095 | 59.8099 | 6.6627 | 151.5935 | 0 | 0.007 | 0 | 0 | 92.5 | 87.8 | 62.8667 | 62 | 61.5 | 60.8 | 123 | 123 | 62.6 | 90.2 | 17.5 | 240 | Hybrid | 1 | 0 | 0 | 1 | 3 | 34 | 65.3 | 68.5 | 84.4 | 68.2 | 450 | 95 | 1176 | 90 | 3496 | 4200 | 0 | 0 | 0 | 67.392 | 50.975 | 67.962 | 49.593
2024-12-05 | 15:08 | 1391.65 | 8015.96 | 0:23 | 239.08 | 14.859 | 3552 | 969.11 | 0 | 60 | 3552 | 0.9999 | 1.4699 | 1.4247 | 8014 | 15.175 | 0 | 0 | 2 | Heating Tanks.... | 71.2611 | 58.4935 | 59.0408 | 104.64 | 67.6922 | 0.009 | 0 | 0.118 | 0.037 | 0.019 | 0 | 0 | 8.3389 | 60.5837 | 0.059235 | 498.8095 | 59.8099 | 6.6619 | 151.5931 | 0 | 0.007 | 0 | 0 | 92.6 | 87.8667 | 62.8 | 62 | 61.5 | 60.8 | 123 | 123 | 62.6 | 90.3 | 17.4 | 240 | Hybrid | 1 | 0 | 0 | 1 | 3 | 34 | 65.4 | 68.5 | 84.4 | 68.2 | 450 | 95 | 1176 | 90 | 3496 | 4200 | 0 | 0 | 0 | 67.392 | 50.974 | 67.962 | 49.592
2024-12-05 | 15:08 | 1394.65 | 8018.96 | 0:23 | 239.08 | 14.857 | 3552 | 972.07 | 0 | 60.001 | 3552 | 0.9999 | 1.4714 | 1.4239 | 8017 | 15.175 | 0 | 0 | 2 | Heating Tanks.... | 71.3167 | 58.4988 | 59.0461 | 104.61 | 67.6963 | 0.009 | 0 | 0.118 | 0.037 | 0.02 | 0 | 0 | 8.3391 | 60.5738 | 0.059235 | 498.8095 | 59.8099 | 6.6627 | 151.5928 | 0 | 0.007 | 0 | 0 | 92.7 | 88 | 62.9 | 62 | 61.5 | 60.8 | 123 | 123 | 62.6 | 90.4 | 17.4 | 240 | Hybrid | 1 | 0 | 0 | 1 | 3 | 34 | 65.4 | 68.5 | 84.3 | 68.2 | 450 | 95 | 1177 | 90 | 3496 | 4200 | 0 | 0 | 0 | 67.392 | 50.973 | 67.962 | 49.591
2024-12-05 | 15:08 | 1397.65 | 8021.96 | 0:23 | 239.07 | 14.855 | 3551 | 975.03 | 0 | 60.001 | 3551 | 0.9999 | 1.4673 | 1.4203 | 8020 | 15.175 | 0 | 0 | 2 | Heating Tanks.... | 71.3333 | 58.5043 | 59.0539 | 104.5933 | 67.6988 | 0.009 | 0 | 0.119 | 0.036 | 0.021 | 0 | 0 | 8.3392 | 60.5889 | 0.059235 | 498.8095 | 59.8099 | 6.6628 | 151.5924 | 0 | 0.007 | 0 | 0 | 92.7333 | 88.1 | 62.8333 | 62 | 61.5333 | 60.8 | 123 | 123 | 62.6 | 90.4 | 17.5 | 240 | Hybrid | 1 | 0 | 0 | 1 | 3 | 34 | 65.4 | 68.5 | 84.3 | 68.3 | 450 | 95 | 1177 | 90 | 3496 | 4200 | 0 | 0 | 0 | 67.392 | 50.973 | 67.962 | 49.591
2024-12-05 | 15:08 | 1400.65 | 8024.96 | 0:23 | 239.07 | 14.858 | 3552 | 977.99 | 0 | 60.001 | 3552 | 1 | 1.4609 | 1.4182 | 8023 | 15.175 | 0 | 0 | 2 | Heating Tanks.... | 71.3556 | 58.5104 | 59.0592 | 104.57 | 67.7006 | 0.009 | 0 | 0.124 | 0.036 | 0.02 | 0 | 0 | 8.3391 | 60.6123 | 0.059235 | 498.8095 | 59.8099 | 6.6629 | 151.592 | 0 | 0.007 | 0 | 0 | 92.8 | 88.1667 | 62.8667 | 62 | 61.5 | 60.8 | 123 | 123 | 62.6 | 90.5 | 17.5 | 240 | Hybrid | 1 | 0 | 0 | 1 | 3 | 34 | 65.4 | 68.5 | 84.3 | 68.3 | 450 | 95 | 1177 | 90 | 3496 | 4200 | 0 | 0 | 0 | 67.392 | 50.972 | 67.962 | 49.591
2024-12-05 | 15:08 | 1403.65 | 8027.96 | 0:23 | 239.08 | 14.86 | 3553 | 980.95 | 0 | 60.002 | 3553 | 0.9999 | 1.4638 | 1.4184 | 8026 | 15.175 | 0 | 0 | 2 | Heating Tanks.... | 71.3833 | 58.5169 | 59.0641 | 104.5433 | 67.7037 | 0.009 | 0 | 0.123 | 0.035 | 0.02 | 0 | 0 | 8.3393 | 60.6092 | 0.059235 | 498.8095 | 59.8099 | 6.6665 | 151.5916 | 0 | 0.007 | 0 | 0 | 92.8667 | 88.2667 | 62.8667 | 62 | 61.5 | 60.8 | 123 | 123 | 62.6 | 90.6 | 17.5 | 240 | Hybrid | 1 | 0 | 0 | 1 | 3 | 34 | 65.5 | 68.5 | 84.3 | 68.3 | 450 | 95 | 1177 | 90 | 3496 | 4200 | 0 | 0 | 0 | 67.392 | 50.971 | 67.962 | 49.59
2024-12-05 | 15:08 | 1406.65 | 8030.96 | 0:23 | 239.09 | 14.859 | 3552 | 983.91 | 0 | 60.001 | 3553 | 0.9999 | 1.4682 | 1.422 | 8029 | 15.175 | 0 | 0 | 2 | Heating Tanks.... | 71.4167 | 58.5237 | 59.0714 | 104.52 | 67.711 | 0.009 | 0 | 0.123 | 0.035 | 0.021 | 0 | 0 | 8.3395 | 60.6091 | 0.059235 | 498.8095 | 59.8099 | 6.6646 | 151.5913 | 0 | 0.007 | 0 | 0 | 92.9667 | 88.3333 | 62.9 | 62 | 61.5 | 60.8 | 123 | 123 | 62.6 | 90.7 | 17.4 | 240 | Hybrid | 1 | 0 | 0 | 1 | 3 | 34 | 65.5 | 68.5 | 84.2 | 68.3 | 450 | 95 | 1177 | 90 | 3496 | 4200 | 0 | 0 | 0 | 67.392 | 50.97 | 67.962 | 49.589
2024-12-05 | 15:08 | 1409.65 | 8033.96 | 0:23 | 239.1 | 14.86 | 3553 | 986.87 | 0 | 60.001 | 3553 | 0.9999 | 1.4715 | 1.4248 | 8032 | 15.175 | 0 | 0 | 2 | Heating Tanks.... | 71.4278 | 58.5312 | 59.0825 | 104.5 | 67.7178 | 0.009 | 0 | 0.124 | 0.035 | 0.02 | 0 | 0 | 8.3395 | 60.6331 | 0.059235 | 498.8095 | 59.8099 | 6.665 | 151.5908 | 0 | 0.007 | 0 | 0 | 93.0333 | 88.4 | 62.8333 | 62 | 61.5 | 60.8 | 123 | 123 | 62.6 | 90.8 | 17.5 | 240 | Hybrid | 1 | 0 | 0 | 1 | 3 | 34 | 65.5 | 68.5 | 84.2 | 68.3 | 450 | 95 | 1175 | 90 | 3496 | 4200 | 0 | 0 | 0 | 67.392 | 50.97 | 67.962 | 49.588
2024-12-05 | 15:08 | 1412.65 | 8036.96 | 0:24 | 239.12 | 14.859 | 3553 | 989.83 | 0 | 60 | 3553 | 0.9999 | 1.4694 | 1.4239 | 8035 | 15.175 | 0 | 0 | 2 | Heating Tanks.... | 71.5111 | 58.5407 | 59.0971 | 104.48 | 67.7233 | 0.009 | 0 | 0.122 | 0.035 | 0.021 | 0 | 0 | 8.3393 | 60.6759 | 0.059235 | 498.8095 | 59.8099 | 6.6656 | 151.5905 | 0 | 0.007 | 0 | 0 | 93.2 | 88.5333 | 62.9 | 62 | 61.5667 | 60.8667 | 123 | 123 | 62.6 | 90.9 | 17.5 | 240 | Hybrid | 1 | 0 | 0 | 1 | 3 | 34 | 65.6 | 68.5 | 84.2 | 68.3 | 450 | 95 | 1175 | 90 | 3496 | 4200 | 0 | 0 | 0 | 67.393 | 50.969 | 67.962 | 49.588
2024-12-05 | 15:08 | 1415.65 | 8039.96 | 0:24 | 239.13 | 14.858 | 3553 | 992.79 | 0 | 60.003 | 3553 | 0.9999 | 1.4746 | 1.4254 | 8038 | 15.175 | 0 | 0 | 2 | Heating Tanks.... | 71.5278 | 58.5525 | 59.1118 | 104.4533 | 67.7257 | 0.009 | 0 | 0.121 | 0.036 | 0.019 | 0 | 0 | 8.3395 | 60.6699 | 0.059235 | 498.8095 | 59.8099 | 6.6656 | 151.5902 | 0 | 0.007 | 0 | 0 | 93.3 | 88.6 | 62.9 | 62 | 61.5333 | 60.8333 | 123 | 123 | 62.6 | 91 | 17.5 | 240 | Hybrid | 1 | 0 | 0 | 1 | 3 | 34 | 65.6 | 68.5 | 84.2 | 68.3 | 450 | 95 | 1175 | 90 | 3496 | 4200 | 0 | 0 | 0 | 67.393 | 50.968 | 67.962 | 49.587
2024-12-05 | 15:08 | 1418.65 | 8042.96 | 0:24 | 239.13 | 14.861 | 3553 | 995.76 | 0 | 60.001 | 3554 | 0.9999 | 1.4749 | 1.4267 | 8041 | 15.175 | 0 | 0 | 2 | Heating Tanks.... | 71.5611 | 58.5658 | 59.1212 | 104.4333 | 67.7282 | 0.009 | 0 | 0.119 | 0.036 | 0.022 | 0 | 0 | 8.3398 | 60.6542 | 0.059235 | 498.8095 | 59.8099 | 6.6653 | 151.5898 | 0 | 0.007 | 0 | 0 | 93.3333 | 88.7667 | 62.9 | 62 | 61.5333 | 60.8333 | 123 | 123 | 62.6 | 91.1 | 17.5 | 240 | Hybrid | 1 | 0 | 0 | 1 | 3 | 34 | 65.6 | 68.5 | 84.2 | 68.3 | 450 | 95 | 1175 | 90 | 3496 | 4200 | 0 | 0 | 0 | 67.393 | 50.967 | 67.962 | 49.586
2024-12-05 | 15:08 | 1421.65 | 8045.96 | 0:24 | 239.12 | 14.862 | 3554 | 998.72 | 0 | 60 | 3554 | 0.9999 | 1.4777 | 1.4273 | 8044 | 15.175 | 0 | 0 | 2 | Heating Tanks.... | 71.5778 | 58.5791 | 59.1261 | 104.42 | 67.7312 | 0.009 | 0 | 0.119 | 0.037 | 0.021 | 0 | 0 | 8.3398 | 60.6766 | 0.059235 | 498.8095 | 59.8099 | 6.6675 | 151.5894 | 0 | 0.007 | 0 | 0 | 93.4 | 88.8 | 62.9 | 62 | 61.5333 | 60.8333 | 123 | 123 | 62.6 | 91.2 | 17.5 | 240 | Hybrid | 1 | 0 | 0 | 1 | 3 | 34 | 65.6 | 68.5 | 84.2 | 68.3 | 450 | 95 | 1175 | 90 | 3496 | 4200 | 0 | 0 | 0 | 67.393 | 50.967 | 67.962 | 49.585
2024-12-05 | 15:08 | 1424.65 | 8048.96 | 0:24 | 239.12 | 14.86 | 3553 | 1001.7 | 0 | 60.002 | 3553 | 0.9999 | 1.4749 | 1.4275 | 8047 | 15.175 | 0 | 0 | 2 | Heating Tanks.... | 71.5889 | 58.5925 | 59.131 | 104.38 | 67.7333 | 0.009 | 0 | 0.117 | 0.039 | 0.022 | 0.001 | 0 | 8.3394 | 60.7379 | 0.059235 | 498.8095 | 59.8099 | 6.6657 | 151.5889 | 0 | 0.007 | 0 | 0 | 93.4667 | 88.9 | 62.8667 | 62 | 61.5 | 60.8 | 123 | 123 | 62.6 | 91.3 | 17.5 | 240 | Hybrid | 1 | 0 | 0 | 1 | 3 | 34 | 65.6 | 68.5 | 84.2 | 68.3 | 450 | 95 | 1175 | 90 | 3496 | 4200 | 0 | 0 | 0 | 67.393 | 50.966 | 67.962 | 49.585
2024-12-05 | 15:08 | 1427.65 | 8051.96 | 0:24 | 239.11 | 14.859 | 3553 | 1004.6 | 0 | 60.001 | 3553 | 0.9999 | 1.4729 | 1.4276 | 8050 | 15.175 | 0 | 0 | 2 | Heating Tanks.... | 71.6389 | 58.6058 | 59.1367 | 104.36 | 67.7361 | 0.009 | 0 | 0.122 | 0.038 | 0.02 | 0 | 0 | 8.3395 | 60.7439 | 0.059235 | 498.8095 | 59.8099 | 6.6658 | 151.5886 | 0 | 0.007 | 0 | 0 | 93.6 | 88.9667 | 62.9 | 62 | 61.5333 | 60.8333 | 123 | 123 | 62.6 | 91.4 | 17.5 | 240 | Hybrid | 1 | 0 | 0 | 1 | 3 | 34 | 65.6 | 68.5 | 84.2 | 68.3 | 450 | 95 | 1175 | 90 | 3496 | 4200 | 0 | 0 | 0 | 67.393 | 50.965 | 67.962 | 49.584
2024-12-05 | 15:09 | 1430.65 | 8054.96 | 0:24 | 239.11 | 14.86 | 3553 | 1007.6 | 0 | 60 | 3553 | 0.9999 | 1.4759 | 1.4284 | 8053 | 15.175 | 0 | 0 | 2 | Heating Tanks.... | 71.6722 | 58.6195 | 59.1445 | 104.34 | 67.7402 | 0.009 | 0 | 0.121 | 0.038 | 0.022 | 0 | 0 | 8.3397 | 60.7442 | 0.059235 | 498.8095 | 59.8099 | 6.6659 | 151.5882 | 0 | 0.007 | 0 | 0 | 93.6667 | 89.1 | 62.9 | 62 | 61.5333 | 60.8333 | 123 | 123 | 62.6 | 91.5 | 17.5 | 240 | Hybrid | 1 | 0 | 0 | 1 | 3 | 34 | 65.6 | 68.5 | 84.2 | 68.3 | 450 | 95 | 1175 | 90 | 3496 | 4200 | 0 | 0 | 0 | 67.393 | 50.964 | 67.962 | 49.583
2024-12-05 | 15:09 | 1433.65 | 8057.96 | 0:24 | 239.12 | 14.861 | 3553 | 1010.6 | 0 | 60.001 | 3553 | 0.9999 | 1.474 | 1.4281 | 8056 | 15.175 | 0 | 0 | 2 | Heating Tanks.... | 71.6889 | 58.6342 | 59.1539 | 104.3267 | 67.7443 | 0.009 | 0 | 0.12 | 0.036 | 0.025 | -0.001 | 0 | 8.3395 | 60.7866 | 0.059235 | 498.8095 | 59.8099 | 6.6674 | 151.5879 | 0 | 0.007 | 0 | 0 | 93.7 | 89.1667 | 62.9 | 62 | 61.5333 | 60.8333 | 123 | 123 | 62.6 | 91.6 | 17.5 | 240 | Hybrid | 1 | 0 | 0 | 1 | 3 | 34 | 65.7 | 68.6 | 84.2 | 68.3 | 450 | 95 | 1175 | 90 | 3496 | 4200 | 0 | 0 | 0 | 67.393 | 50.964 | 67.962 | 49.582
2024-12-05 | 15:09 | 1436.65 | 8060.96 | 0:24 | 239.12 | 14.859 | 3553 | 1013.5 | 0 | 60 | 3553 | 0.9999 | 1.4745 | 1.4273 | 8059 | 15.175 | 0 | 0 | 2 | Heating Tanks.... | 71.7 | 58.6491 | 59.1612 | 104.3067 | 67.748 | 0.009 | 0 | 0.121 | 0.034 | 0.029 | 0.001 | 0 | 8.3394 | 60.824 | 0.059235 | 498.8095 | 59.8099 | 6.6676 | 151.5876 | 0 | 0.007 | 0 | 0 | 93.7 | 89.2333 | 62.9 | 62 | 61.5 | 60.8667 | 123 | 123 | 62.6 | 91.7 | 17.5 | 240 | Hybrid | 1 | 0 | 0 | 1 | 3 | 34 | 65.7 | 68.6 | 84.2 | 68.3 | 450 | 95 | 1175 | 90 | 3496 | 4200 | 0 | 0 | 0 | 67.394 | 50.963 | 67.962 | 49.582
2024-12-05 | 15:09 | 1439.65 | 8063.96 | 0:24 | 239.12 | 14.861 | 3553 | 1016.5 | 0 | 60.002 | 3554 | 0.9999 | 1.4783 | 1.4273 | 8062 | 15.175 | 0 | 0 | 2 | Heating Tanks.... | 71.7444 | 58.6635 | 59.1673 | 104.28 | 67.7514 | 0.009 | 0 | 0.122 | 0.031 | 0.031 | 0 | 0 | 8.3395 | 60.8262 | 0.059235 | 498.8095 | 59.8099 | 6.6684 | 151.5871 | 0 | 0.007 | 0 | 0 | 93.7667 | 89.4 | 62.8667 | 62 | 61.5333 | 60.9 | 123 | 123 | 62.6 | 91.8 | 17.5 | 240 | Hybrid | 1 | 0 | 0 | 1 | 3 | 34 | 65.7 | 68.6 | 84.2 | 68.3 | 450 | 95 | 1175 | 90 | 3496 | 4200 | 0 | 0 | 0 | 67.394 | 50.962 | 67.962 | 49.581
2024-12-05 | 15:09 | 1442.65 | 8066.96 | 0:24 | 239.11 | 14.862 | 3553 | 1019.4 | 0 | 60 | 3554 | 0.9999 | 1.4747 | 1.4271 | 8065 | 15.175 | 0 | 0 | 2 | Heating Tanks.... | 71.7778 | 58.6769 | 59.1735 | 104.2567 | 67.7567 | 0.009 | 0 | 0.125 | 0.027 | 0.034 | 0 | 0 | 8.3395 | 60.851 | 0.059235 | 498.8095 | 59.8099 | 6.6691 | 151.5868 | 0 | 0.007 | 0 | 0 | 93.9 | 89.4333 | 62.9 | 62 | 61.5333 | 60.9 | 123 | 123 | 62.6 | 91.9 | 17.5 | 240 | Hybrid | 1 | 0 | 0 | 1 | 3 | 34 | 65.8 | 68.6 | 84.1 | 68.3 | 450 | 95 | 1175 | 90 | 3496 | 4200 | 0 | 0 | 0 | 67.394 | 50.962 | 67.962 | 49.58
2024-12-05 | 15:09 | 1445.65 | 8069.96 | 0:24 | 239.1 | 14.858 | 3552 | 1022.4 | 0 | 60 | 3553 | 0.9999 | 1.4698 | 1.4251 | 8068 | 15.175 | 0 | 0 | 2 | Heating Tanks.... | 71.8111 | 58.6902 | 59.1776 | 104.23 | 67.7629 | 0.009 | 0 | 0.128 | 0.024 | 0.04 | 0 | 0 | 8.3396 | 60.86 | 0.059235 | 498.8095 | 59.8099 | 6.6687 | 151.5863 | 0 | 0.007 | 0 | 0 | 93.9667 | 89.5667 | 62.9 | 62 | 61.5333 | 60.9 | 123 | 123 | 62.6 | 92 | 17.5 | 240 | Hybrid | 1 | 0 | 0 | 1 | 3 | 34 | 65.8 | 68.6 | 84.1 | 68.3 | 450 | 95 | 1175 | 90 | 3496 | 4200 | 0 | 0 | 0 | 67.394 | 50.961 | 67.962 | 49.58
2024-12-05 | 15:09 | 1448.65 | 8072.96 | 0:24 | 239.09 | 14.856 | 3552 | 1025.4 | 0 | 60 | 3552 | 0.9999 | 1.4693 | 1.4236 | 8071 | 15.175 | 0 | 0 | 2 | Heating Tanks.... | 71.8167 | 58.7035 | 59.1816 | 104.22 | 67.7671 | 0.009 | 0 | 0.13 | 0.02 | 0.042 | 0 | 0 | 8.3395 | 60.8902 | 0.059235 | 498.8095 | 59.8099 | 6.6677 | 151.586 | 0 | 0.007 | 0 | 0 | 94 | 89.6333 | 62.9 | 62 | 61.5 | 60.8667 | 123 | 123 | 62.6 | 92 | 17.5 | 240 | Hybrid | 1 | 0 | 0 | 1 | 3 | 34 | 65.8 | 68.6 | 84.1 | 68.3 | 450 | 95 | 1175 | 90 | 3496 | 4200 | 0 | 0 | 0 | 67.394 | 50.96 | 67.962 | 49.579
2024-12-05 | 15:09 | 1451.65 | 8075.96 | 0:24 | 239.08 | 14.858 | 3552 | 1028.3 | 0 | 60.001 | 3552 | 0.9999 | 1.4703 | 1.4239 | 8074 | 15.175 | 0 | 0 | 2 | Heating Tanks.... | 71.8833 | 58.7169 | 59.1886 | 104.18 | 67.7733 | 0.009 | 0 | 0.133 | 0.018 | 0.044 | 0 | 0 | 8.3397 | 60.8839 | 0.059235 | 498.8095 | 59.8099 | 6.6677 | 151.5857 | 0 | 0.007 | 0 | 0 | 94.1 | 89.8333 | 62.9 | 62 | 61.5667 | 60.9 | 123 | 123 | 62.6 | 92.1 | 17.5 | 240 | Hybrid | 1 | 0 | 0 | 1 | 3 | 34 | 65.8 | 68.6 | 84 | 68.3 | 450 | 95 | 1175 | 90 | 3496 | 4200 | 0 | 0 | 0 | 67.394 | 50.96 | 67.962 | 49.578
2024-12-05 | 15:09 | 1454.65 | 8078.96 | 0:24 | 239.06 | 14.857 | 3551 | 1031.3 | 0 | 60.001 | 3552 | 0.9999 | 1.4653 | 1.4211 | 8077 | 15.175 | 0 | 0 | 2 | Heating Tanks.... | 71.8889 | 58.7305 | 59.1959 | 104.1633 | 67.7782 | 0.009 | 0 | 0.14 | 0.016 | 0.043 | 0 | 0 | 8.3397 | 60.8941 | 0.059235 | 498.8095 | 59.8099 | 6.6696 | 151.5853 | 0 | 0.007 | 0 | 0 | 94.1333 | 89.9 | 62.9 | 62 | 61.5 | 60.9 | 123 | 123 | 62.6 | 92.3 | 17.5 | 240 | Hybrid | 1 | 0 | 0 | 1 | 3 | 34 | 65.8 | 68.6 | 84 | 68.3 | 450 | 95 | 1177 | 90 | 3496 | 4200 | 0 | 0 | 0 | 67.394 | 50.959 | 67.962 | 49.578
2024-12-05 | 15:09 | 1457.65 | 8081.96 | 0:24 | 239.06 | 14.856 | 3551 | 1034.2 | 0 | 60.001 | 3551 | 1 | 1.4629 | 1.4186 | 8080 | 15.175 | 0 | 0 | 2 | Heating Tanks.... | 71.9111 | 58.7439 | 59.2033 | 104.15 | 67.7804 | 0.009 | 0 | 0.141 | 0.015 | 0.043 | 0 | 0 | 8.3402 | 60.8558 | 0.059235 | 498.8095 | 59.8099 | 6.6716 | 151.5849 | 0 | 0.007 | 0 | 0 | 94.2 | 89.9667 | 62.9 | 62 | 61.5 | 60.9 | 123 | 123 | 62.6 | 92.4 | 17.5 | 240 | Hybrid | 1 | 0 | 0 | 1 | 3 | 34 | 65.9 | 68.6 | 84 | 68.3 | 450 | 95 | 1177 | 90 | 3496 | 4200 | 0 | 0 | 0 | 67.395 | 50.959 | 67.962 | 49.577
2024-12-05 | 15:09 | 1460.65 | 8084.96 | 0:24 | 239.06 | 14.857 | 3552 | 1037.2 | 0 | 60 | 3552 | 0.9999 | 1.4673 | 1.4186 | 8083 | 15.175 | 0 | 0 | 2 | Heating Tanks.... | 71.95 | 58.7577 | 59.2129 | 104.13 | 67.7829 | 0.009 | 0 | 0.141 | 0.015 | 0.043 | 0 | 0 | 8.34 | 60.9035 | 0.059235 | 498.8095 | 59.8099 | 6.6711 | 151.5845 | 0 | 0.007 | 0 | 0 | 94.3 | 90.1 | 62.9 | 62 | 61.5333 | 60.8667 | 123 | 123 | 62.6 | 92.5 | 17.5 | 240 | Hybrid | 1 | 0 | 0 | 1 | 3 | 34 | 65.9 | 68.6 | 84 | 68.3 | 450 | 95 | 1177 | 90 | 3496 | 4200 | 0 | 0 | 0 | 67.395 | 50.958 | 67.962 | 49.576
2024-12-05 | 15:09 | 1463.65 | 8087.96 | 0:24 | 239.08 | 14.857 | 3552 | 1040.2 | 0 | 60.001 | 3552 | 0.9999 | 1.4676 | 1.4213 | 8086 | 15.175 | 0 | 0 | 2 | Heating Tanks.... | 71.9889 | 58.7713 | 59.2251 | 104.11 | 67.7878 | 0.009 | 0 | 0.141 | 0.016 | 0.041 | 0 | 0 | 8.3399 | 60.9305 | 0.059235 | 498.8095 | 59.8099 | 6.6699 | 151.5842 | 0 | 0.007 | 0 | 0 | 94.4333 | 90.2 | 62.9 | 62 | 61.5 | 60.9 | 123 | 123 | 62.6 | 92.5 | 17.5 | 240 | Hybrid | 1 | 0 | 0 | 1 | 3 | 34 | 65.9 | 68.6 | 83.9 | 68.3 | 450 | 95 | 1177 | 90 | 3496 | 4200 | 0 | 0 | 0 | 67.395 | 50.958 | 67.962 | 49.576
2024-12-05 | 15:09 | 1466.65 | 8090.96 | 0:24 | 239.08 | 14.857 | 3552 | 1043.1 | 0 | 60.002 | 3552 | 0.9999 | 1.4711 | 1.4239 | 8089 | 15.175 | 0 | 0 | 2 | Heating Tanks.... | 72.0222 | 58.7855 | 59.2331 | 104.09 | 67.7918 | 0.009 | 0 | 0.139 | 0.017 | 0.038 | 0 | 0 | 8.3399 | 60.9548 | 0.059235 | 498.8095 | 59.8099 | 6.6706 | 151.5838 | 0 | 0.007 | 0 | 0 | 94.5333 | 90.2667 | 62.9 | 62 | 61.5333 | 60.9 | 123 | 123 | 62.6 | 92.6 | 17.5 | 240 | Hybrid | 1 | 0 | 0 | 1 | 3 | 34 | 65.9 | 68.6 | 83.9 | 68.3 | 450 | 95 | 1177 | 90 | 3496 | 4200 | 0 | 0 | 0 | 67.395 | 50.957 | 67.962 | 49.575
2024-12-05 | 15:09 | 1469.65 | 8093.96 | 0:24 | 239.1 | 14.858 | 3552 | 1046.1 | 0 | 60.001 | 3552 | 0.9999 | 1.4701 | 1.4233 | 8092 | 15.175 | 0 | 0 | 2 | Heating Tanks.... | 72.0556 | 58.7993 | 59.2382 | 104.06 | 67.7947 | 0.009 | 0 | 0.138 | 0.018 | 0.038 | 0 | 0 | 8.34 | 60.966 | 0.059235 | 498.8095 | 59.8099 | 6.671 | 151.5834 | 0 | 0.007 | 0 | 0 | 94.6 | 90.4 | 62.9 | 62 | 61.5333 | 60.9 | 123 | 123 | 62.6 | 92.7 | 17.5 | 240 | Hybrid | 1 | 0 | 0 | 1 | 3 | 34 | 66 | 68.6 | 83.9 | 68.3 | 450 | 95 | 1173 | 90 | 3496 | 4200 | 0 | 0 | 0 | 67.395 | 50.956 | 67.962 | 49.575
2024-12-05 | 15:09 | 1472.65 | 8096.96 | 0:25 | 239.11 | 14.861 | 3553 | 1049 | 0 | 60.001 | 3553 | 0.9999 | 1.4712 | 1.426 | 8095 | 15.175 | 0 | 0 | 2 | Heating Tanks.... | 72.0833 | 58.813 | 59.2447 | 104.0467 | 67.7971 | 0.009 | 0 | 0.136 | 0.02 | 0.035 | 0 | 0 | 8.3401 | 60.9758 | 0.059235 | 498.8095 | 59.8099 | 6.6726 | 151.5831 | 0 | 0.007 | 0 | 0 | 94.7 | 90.5 | 62.9 | 62 | 61.5 | 60.9 | 123 | 123 | 62.6 | 92.8 | 17.5 | 240 | Hybrid | 1 | 0 | 0 | 1 | 3 | 34 | 66 | 68.6 | 83.9 | 68.3 | 450 | 95 | 1173 | 90 | 3496 | 4200 | 0 | 0 | 0 | 67.396 | 50.956 | 67.962 | 49.574
2024-12-05 | 15:09 | 1475.65 | 8099.96 | 0:25 | 239.12 | 14.858 | 3553 | 1052 | 0 | 60.001 | 3553 | 0.9999 | 1.4722 | 1.4283 | 8098 | 15.175 | 0 | 0 | 2 | Heating Tanks.... | 72.1111 | 58.8268 | 59.2512 | 104.04 | 67.7996 | 0.009 | 0 | 0.134 | 0.021 | 0.03 | 0 | 0 | 8.3402 | 60.9757 | 0.059235 | 498.8095 | 59.8099 | 6.6727 | 151.5827 | 0 | 0.007 | 0 | 0 | 94.8 | 90.6 | 62.9 | 62 | 61.5 | 60.8667 | 123 | 123 | 62.6 | 92.9 | 17.5 | 240 | Hybrid | 1 | 0 | 0 | 1 | 3 | 34 | 66 | 68.6 | 83.9 | 68.3 | 450 | 95 | 1173 | 90 | 3496 | 4200 | 0 | 0 | 0 | 67.396 | 50.955 | 67.962 | 49.574
2024-12-05 | 15:09 | 1478.65 | 8102.96 | 0:25 | 239.11 | 14.859 | 3553 | 1055 | 0 | 60.001 | 3553 | 0.9999 | 1.4746 | 1.4289 | 8101 | 15.175 | 0 | 0 | 2 | Heating Tanks.... | 72.1833 | 58.8404 | 59.2586 | 104.01 | 67.8025 | 0.009 | 0 | 0.132 | 0.023 | 0.032 | 0 | 0 | 8.3404 | 60.9728 | 0.059235 | 498.8095 | 59.8099 | 6.673 | 151.5823 | 0 | 0.007 | 0 | 0 | 94.9667 | 90.7667 | 62.9 | 62.0333 | 61.5333 | 60.9 | 123 | 123 | 62.6 | 92.9 | 17.5 | 240 | Hybrid | 1 | 0 | 0 | 1 | 3 | 34 | 66 | 68.6 | 83.8 | 68.3 | 450 | 95 | 1173 | 90 | 3496 | 4200 | 0 | 0 | 0 | 67.396 | 50.955 | 67.962 | 49.573
2024-12-05 | 15:09 | 1481.65 | 8105.96 | 0:25 | 239.11 | 14.861 | 3553 | 1057.9 | 0 | 60.003 | 3553 | 0.9999 | 1.4736 | 1.4289 | 8104 | 15.175 | 0 | 0 | 2 | Heating Tanks.... | 72.2 | 58.8534 | 59.2659 | 103.9833 | 67.8049 | 0.009 | 0 | 0.134 | 0.026 | 0.026 | 0 | 0 | 8.34 | 61.0467 | 0.059235 | 498.8095 | 59.8099 | 6.6731 | 151.582 | 0 | 0.007 | 0 | 0 | 95.0667 | 90.8333 | 62.9 | 62 | 61.5 | 60.9 | 123 | 123 | 62.6 | 93 | 17.5 | 240 | Hybrid | 1 | 0 | 0 | 1 | 3 | 34 | 66 | 68.6 | 83.8 | 68.3 | 450 | 95 | 1173 | 90 | 3496 | 4200 | 0 | 0 | 0 | 67.396 | 50.955 | 67.962 | 49.572
2024-12-05 | 15:09 | 1484.65 | 8108.96 | 0:25 | 239.1 | 14.861 | 3553 | 1060.9 | 0 | 60 | 3553 | 0.9999 | 1.4787 | 1.4297 | 8107 | 15.175 | 0 | 0 | 2 | Heating Tanks.... | 72.2333 | 58.8652 | 59.2708 | 103.95 | 67.8053 | 0.009 | 0 | 0.133 | 0.027 | 0.028 | 0 | 0 | 8.3401 | 61.0549 | 0.059235 | 498.8095 | 59.8099 | 6.6731 | 151.5816 | 0 | 0.007 | 0 | 0 | 95.1667 | 90.9 | 62.9 | 62 | 61.5333 | 60.9 | 123 | 123 | 62.6 | 93.1 | 17.5 | 240 | Hybrid | 1 | 0 | 0 | 1 | 3 | 34 | 66.1 | 68.6 | 83.8 | 68.3 | 450 | 95 | 1178 | 90 | 3496 | 4200 | 0 | 0 | 0 | 67.396 | 50.954 | 67.962 | 49.572
2024-12-05 | 15:09 | 1487.65 | 8111.96 | 0:25 | 239.11 | 14.857 | 3552 | 1063.8 | 0 | 60 | 3552 | 0.9999 | 1.4791 | 1.4305 | 8110 | 15.175 | 0 | 0 | 2 | Heating Tanks.... | 72.2722 | 58.8763 | 59.2761 | 103.94 | 67.8045 | 0.009 | 0 | 0.131 | 0.028 | 0.026 | 0 | 0 | 8.3402 | 61.0627 | 0.059235 | 498.8095 | 59.8099 | 6.6731 | 151.5813 | 0 | 0.007 | 0 | 0 | 95.3 | 91.0333 | 62.9 | 62 | 61.5 | 60.9 | 123 | 123 | 62.5 | 93.1 | 17.5 | 240 | Hybrid | 1 | 0 | 0 | 1 | 3 | 34 | 66.1 | 68.6 | 83.8 | 68.3 | 450 | 95 | 1178 | 90 | 3496 | 4200 | 0 | 0 | 0 | 67.397 | 50.954 | 67.963 | 49.571
2024-12-05 | 15:10 | 1490.65 | 8114.96 | 0:25 | 239.11 | 14.859 | 3553 | 1066.8 | 0 | 60.001 | 3553 | 0.9999 | 1.4769 | 1.4294 | 8113 | 15.175 | 0 | 0 | 2 | Heating Tanks.... | 72.3167 | 58.8873 | 59.2839 | 103.9267 | 67.8061 | 0.009 | 0 | 0.129 | 0.029 | 0.025 | 0 | 0 | 8.3403 | 61.0616 | 0.059235 | 498.8095 | 59.8099 | 6.673 | 151.5809 | 0 | 0.007 | 0 | 0 | 95.4 | 91.1 | 62.9 | 62.0333 | 61.5667 | 60.9 | 123 | 123 | 62.5 | 93.2 | 17.5 | 240 | Hybrid | 1 | 0 | 0 | 1 | 3 | 34 | 66.1 | 68.6 | 83.8 | 68.3 | 450 | 95 | 1178 | 90 | 3496 | 4200 | 0 | 0 | 0 | 67.397 | 50.953 | 67.963 | 49.571
2024-12-05 | 15:10 | 1493.65 | 8117.96 | 0:25 | 239.12 | 14.862 | 3554 | 1069.8 | 0 | 60 | 3554 | 0.9999 | 1.474 | 1.4281 | 8116 | 15.175 | 0 | 0 | 2 | Heating Tanks.... | 72.3167 | 58.8979 | 59.292 | 103.9067 | 67.8122 | 0.009 | 0 | 0.128 | 0.031 | 0.024 | 0 | 0 | 8.3404 | 61.0788 | 0.059235 | 498.8095 | 59.8099 | 6.6729 | 151.5805 | 0 | 0.007 | 0 | 0 | 95.4 | 91.1667 | 62.9 | 62 | 61.5667 | 60.8667 | 123 | 123 | 62.5 | 93.3 | 17.5 | 240 | Hybrid | 1 | 0 | 0 | 1 | 3 | 34 | 66.1 | 68.6 | 83.8 | 68.4 | 450 | 95 | 1178 | 90 | 3496 | 4200 | 0 | 0 | 0 | 67.397 | 50.953 | 67.963 | 49.57
2024-12-05 | 15:10 | 1496.65 | 8120.96 | 0:25 | 239.13 | 14.859 | 3553 | 1072.7 | 0 | 60.003 | 3553 | 0.9999 | 1.4747 | 1.4291 | 8119 | 15.175 | 0 | 0 | 2 | Heating Tanks.... | 72.3389 | 58.9086 | 59.3031 | 103.88 | 67.8176 | 0.009 | 0 | 0.125 | 0.031 | 0.022 | 0 | 0 | 8.3405 | 61.0796 | 0.059235 | 498.8095 | 59.8099 | 6.6718 | 151.5801 | 0 | 0.007 | 0 | 0 | 95.4667 | 91.2667 | 62.9 | 62 | 61.5 | 60.9 | 123 | 123 | 62.5 | 93.3 | 17.5 | 240 | Hybrid | 1 | 0 | 0 | 1 | 3 | 34 | 66.2 | 68.6 | 83.8 | 68.4 | 450 | 95 | 1178 | 90 | 3496 | 4200 | 0 | 0 | 0 | 67.397 | 50.952 | 67.963 | 49.57
2024-12-05 | 15:10 | 1499.65 | 8123.96 | 0:25 | 239.13 | 14.86 | 3553 | 1075.7 | 0 | 60.001 | 3553 | 0.9999 | 1.4764 | 1.4285 | 8122 | 15.175 | 0 | 0 | 2 | Heating Tanks.... | 72.3722 | 58.9192 | 59.3178 | 103.86 | 67.8212 | 0.009 | 0 | 0.122 | 0.033 | 0.023 | 0 | 0 | 8.3403 | 61.1309 | 0.059235 | 498.8095 | 59.8099 | 6.6735 | 151.5797 | 0 | 0.007 | 0 | 0 | 95.5333 | 91.3667 | 62.9 | 62.0333 | 61.5 | 60.9 | 123 | 123 | 62.5 | 93.4 | 17.5 | 240 | Hybrid | 1 | 0 | 0 | 1 | 3 | 34 | 66.2 | 68.6 | 83.8 | 68.4 | 450 | 95 | 1174 | 90 | 3496 | 4200 | 0 | 0 | 0 | 67.397 | 50.952 | 67.963 | 49.57
2024-12-05 | 15:10 | 1502.65 | 8126.96 | 0:25 | 239.12 | 14.862 | 3554 | 1078.6 | 0 | 60.001 | 3554 | 0.9999 | 1.4688 | 1.4265 | 8125 | 15.175 | 0 | 0 | 2 | Heating Tanks.... | 72.3889 | 58.9299 | 59.3312 | 103.84 | 67.8229 | 0.009 | 0 | 0.121 | 0.035 | 0.022 | 0 | 0 | 8.3405 | 61.1238 | 0.059235 | 498.8095 | 59.8099 | 6.6739 | 151.5793 | 0 | 0.007 | 0 | 0 | 95.6 | 91.4333 | 62.9 | 62 | 61.5 | 60.9 | 123 | 123 | 62.5 | 93.5 | 17.5 | 240 | Hybrid | 1 | 0 | 0 | 1 | 3 | 34 | 66.2 | 68.6 | 83.7 | 68.4 | 450 | 95 | 1174 | 90 | 3496 | 4200 | 0 | 0 | 0 | 67.398 | 50.952 | 67.963 | 49.569
2024-12-05 | 15:10 | 1505.65 | 8129.96 | 0:25 | 239.11 | 14.857 | 3552 | 1081.6 | 0 | 59.999 | 3552 | 0.9999 | 1.4702 | 1.4247 | 8128 | 15.175 | 0 | 0 | 2 | Heating Tanks.... | 72.4333 | 58.9402 | 59.341 | 103.81 | 67.8261 | 0.009 | 0 | 0.124 | 0.037 | 0.02 | 0 | 0 | 8.3405 | 61.1385 | 0.059235 | 498.8095 | 59.8099 | 6.6737 | 151.579 | 0 | 0.007 | 0 | 0 | 95.6667 | 91.6 | 62.9 | 62 | 61.5333 | 60.9 | 123 | 123 | 62.5 | 93.6 | 17.5 | 240 | Hybrid | 1 | 0 | 0 | 1 | 3 | 34 | 66.2 | 68.6 | 83.7 | 68.4 | 450 | 95 | 1174 | 90 | 3496 | 4200 | 0 | 0 | 0 | 67.398 | 50.951 | 67.963 | 49.569
2024-12-05 | 15:10 | 1508.65 | 8132.96 | 0:25 | 239.1 | 14.859 | 3553 | 1084.6 | 0 | 60 | 3553 | 0.9999 | 1.4726 | 1.4248 | 8131 | 15.175 | 0 | 0 | 2 | Heating Tanks.... | 72.4444 | 58.9512 | 59.3471 | 103.7933 | 67.8322 | 0.009 | 0 | 0.119 | 0.038 | 0.019 | 0 | 0 | 8.3407 | 61.133 | 0.059235 | 498.8095 | 59.8099 | 6.6742 | 151.5786 | 0 | 0.007 | 0 | 0 | 95.7 | 91.6667 | 62.9 | 62 | 61.5 | 60.9 | 123 | 123 | 62.5 | 93.7 | 17.5 | 240 | Hybrid | 1 | 0 | 0 | 1 | 3 | 34 | 66.2 | 68.6 | 83.7 | 68.4 | 450 | 95 | 1174 | 90 | 3496 | 4200 | 0 | 0 | 0 | 67.398 | 50.951 | 67.963 | 49.568
2024-12-05 | 15:10 | 1511.65 | 8135.96 | 0:25 | 239.08 | 14.859 | 3552 | 1087.5 | 0 | 60 | 3552 | 0.9999 | 1.4696 | 1.4226 | 8134 | 15.175 | 0 | 0 | 2 | Heating Tanks.... | 72.4611 | 58.963 | 59.352 | 103.7733 | 67.8375 | 0.009 | 0 | 0.121 | 0.038 | 0.018 | 0 | 0 | 8.3406 | 61.1686 | 0.059235 | 498.8095 | 59.8099 | 6.6759 | 151.5782 | 0 | 0.007 | 0 | 0 | 95.7667 | 91.7333 | 62.9 | 62 | 61.5 | 60.8667 | 123 | 123 | 62.5 | 93.8 | 17.5 | 240 | Hybrid | 1 | 0 | 0 | 1 | 3 | 34 | 66.2 | 68.6 | 83.7 | 68.4 | 450 | 95 | 1174 | 90 | 3496 | 4200 | 0 | 0 | 0 | 67.398 | 50.95 | 67.963 | 49.568
2024-12-05 | 15:10 | 1514.65 | 8138.96 | 0:25 | 239.06 | 14.854 | 3551 | 1090.5 | 0 | 60.001 | 3551 | 0.9999 | 1.4648 | 1.4188 | 8137 | 15.175 | 0 | 0 | 2 | Heating Tanks.... | 72.5111 | 58.9743 | 59.3586 | 103.75 | 67.84 | 0.009 | 0 | 0.121 | 0.038 | 0.019 | 0.001 | 0 | 8.3409 | 61.1563 | 0.059235 | 498.8095 | 59.8099 | 6.6737 | 151.5779 | 0 | 0.007 | 0 | 0 | 95.8667 | 91.9 | 62.9 | 62 | 61.5333 | 60.8667 | 123 | 123 | 62.5 | 93.9 | 17.5 | 240 | Hybrid | 1 | 0 | 0 | 1 | 3 | 34 | 66.2 | 68.6 | 83.6 | 68.4 | 450 | 95 | 1176 | 90 | 3496 | 4200 | 0 | 0 | 0 | 67.399 | 50.95 | 67.963 | 49.567
2024-12-05 | 15:10 | 1517.65 | 8141.96 | 0:25 | 239.07 | 14.856 | 3551 | 1093.4 | 0 | 60.001 | 3552 | 1 | 1.4647 | 1.418 | 8140 | 15.175 | 0 | 0 | 2 | Heating Tanks.... | 72.5278 | 58.9849 | 59.3667 | 103.74 | 67.84 | 0.009 | 0 | 0.121 | 0.038 | 0.02 | 0.001 | 0 | 8.341 | 61.1609 | 0.059235 | 498.8095 | 59.8099 | 6.6754 | 151.5775 | 0 | 0.007 | 0 | 0 | 95.9667 | 91.9667 | 62.8667 | 62 | 61.5 | 60.8667 | 123 | 123 | 62.5 | 94 | 17.5 | 240 | Hybrid | 1 | 0 | 0 | 1 | 3 | 34 | 66.3 | 68.6 | 83.6 | 68.4 | 450 | 95 | 1176 | 90 | 3496 | 4200 | 0 | 0 | 0 | 67.399 | 50.95 | 67.963 | 49.567
2024-12-05 | 15:10 | 1520.65 | 8144.96 | 0:25 | 239.08 | 14.858 | 3552 | 1096.4 | 0 | 60.001 | 3552 | 0.9999 | 1.4649 | 1.4213 | 8143 | 15.175 | 0 | 0 | 2 | Heating Tanks.... | 72.5889 | 58.9956 | 59.3741 | 103.7233 | 67.84 | 0.009 | 0 | 0.119 | 0.038 | 0.02 | 0.001 | 0 | 8.3408 | 61.2003 | 0.059235 | 498.8095 | 59.8099 | 6.6773 | 151.5771 | 0 | 0.007 | 0 | 0 | 96.0667 | 92.0667 | 62.9 | 62 | 61.6 | 60.9 | 123 | 123 | 62.5 | 94 | 17.5 | 240 | Hybrid | 1 | 0 | 0 | 1 | 3 | 34 | 66.3 | 68.7 | 83.6 | 68.4 | 450 | 95 | 1176 | 90 | 3496 | 4200 | 0 | 0 | 0 | 67.399 | 50.95 | 67.963 | 49.567
2024-12-05 | 15:10 | 1523.65 | 8147.96 | 0:25 | 239.09 | 14.857 | 3552 | 1099.4 | 0 | 60.002 | 3552 | 0.9999 | 1.4714 | 1.4233 | 8146 | 15.175 | 0 | 0 | 2 | Heating Tanks.... | 72.6111 | 59.0062 | 59.3818 | 103.7033 | 67.8408 | 0.009 | 0 | 0.118 | 0.038 | 0.02 | 0 | 0 | 8.3407 | 61.2333 | 0.059235 | 498.8095 | 59.8099 | 6.6773 | 151.5767 | 0 | 0.007 | 0 | 0 | 96.1667 | 92.2 | 62.9 | 62 | 61.5333 | 60.8667 | 123 | 123 | 62.5 | 94.1 | 17.5 | 240 | Hybrid | 1 | 0 | 0 | 1 | 3 | 34 | 66.3 | 68.7 | 83.6 | 68.4 | 450 | 95 | 1176 | 90 | 3496 | 4200 | 0 | 0 | 0 | 67.399 | 50.949 | 67.963 | 49.567
2024-12-05 | 15:10 | 1526.65 | 8150.96 | 0:25 | 239.09 | 14.857 | 3552 | 1102.3 | 0 | 60.002 | 3552 | 0.9999 | 1.4743 | 1.4241 | 8149 | 15.175 | 0 | 0 | 2 | Heating Tanks.... | 72.6444 | 59.0169 | 59.3912 | 103.69 | 67.8445 | 0.009 | 0 | 0.118 | 0.038 | 0.024 | 0 | 0 | 8.3406 | 61.2676 | 0.059235 | 498.8095 | 59.8099 | 6.6757 | 151.5764 | 0 | 0.007 | 0 | 0 | 96.3 | 92.2667 | 62.9 | 62 | 61.5 | 60.9 | 123 | 123 | 62.5 | 94.3 | 17.5 | 240 | Hybrid | 1 | 0 | 0 | 1 | 3 | 34 | 66.3 | 68.7 | 83.5 | 68.4 | 450 | 95 | 1176 | 90 | 3496 | 4200 | 0 | 0 | 0 | 67.399 | 50.949 | 67.963 | 49.566
2024-12-05 | 15:10 | 1529.65 | 8153.96 | 0:25 | 239.11 | 14.859 | 3553 | 1105.3 | 0 | 60 | 3553 | 0.9999 | 1.472 | 1.425 | 8152 | 15.175 | 0 | 0 | 2 | Heating Tanks.... | 72.6722 | 59.0275 | 59.3986 | 103.67 | 67.8506 | 0.009 | 0 | 0.118 | 0.038 | 0.023 | 0 | 0 | 8.3406 | 61.2872 | 0.059235 | 498.8095 | 59.8099 | 6.6783 | 151.576 | 0 | 0.007 | 0 | 0 | 96.3667 | 92.3667 | 62.9 | 62 | 61.5 | 60.9 | 123 | 123 | 62.5 | 94.3 | 17.5 | 240 | Hybrid | 1 | 0 | 0 | 1 | 3 | 34 | 66.4 | 68.7 | 83.5 | 68.4 | 450 | 95 | 1174 | 90 | 3496 | 4200 | 0 | 0 | 0 | 67.4 | 50.949 | 67.963 | 49.566
2024-12-05 | 15:10 | 1532.65 | 8156.96 | 0:26 | 239.11 | 14.861 | 3553 | 1108.3 | 0 | 60 | 3553 | 0.9999 | 1.4758 | 1.4276 | 8155 | 15.175 | 0 | 0 | 2 | Heating Tanks.... | 72.7111 | 59.0389 | 59.4027 | 103.65 | 67.8555 | 0.009 | 0 | 0.122 | 0.038 | 0.023 | 0 | 0 | 8.3404 | 61.331 | 0.059235 | 498.8095 | 59.8099 | 6.6787 | 151.5757 | 0 | 0.007 | 0 | 0 | 96.4667 | 92.5 | 62.9 | 62 | 61.5 | 60.9 | 123 | 123 | 62.5 | 94.4 | 17.5 | 240 | Hybrid | 1 | 0 | 0 | 1 | 3 | 34 | 66.4 | 68.7 | 83.5 | 68.4 | 450 | 95 | 1174 | 90 | 3496 | 4200 | 0 | 0 | 0 | 67.4 | 50.948 | 67.964 | 49.565
2024-12-05 | 15:10 | 1535.65 | 8159.96 | 0:26 | 239.11 | 14.858 | 3552 | 1111.2 | 0 | 60 | 3553 | 0.9999 | 1.477 | 1.4279 | 8158 | 15.175 | 0 | 0 | 2 | Heating Tanks.... | 72.7389 | 59.0494 | 59.4059 | 103.61 | 67.8567 | 0.009 | 0 | 0.121 | 0.037 | 0.025 | 0 | 0 | 8.3404 | 61.3528 | 0.059235 | 498.8095 | 59.8099 | 6.6783 | 151.5752 | 0 | 0.007 | 0 | 0 | 96.6 | 92.5667 | 62.9 | 62 | 61.5 | 60.8667 | 123 | 123 | 62.5 | 94.5 | 17.5 | 240 | Hybrid | 1 | 0 | 0 | 1 | 3 | 34 | 66.4 | 68.7 | 83.4 | 68.4 | 450 | 95 | 1174 | 90 | 3496 | 4200 | 0 | 0 | 0 | 67.4 | 50.948 | 67.964 | 49.565
2024-12-05 | 15:10 | 1538.65 | 8162.96 | 0:26 | 239.11 | 14.858 | 3552 | 1114.2 | 0 | 60 | 3553 | 0.9999 | 1.4782 | 1.4276 | 8161 | 15.175 | 0 | 0 | 2 | Heating Tanks.... | 72.7722 | 59.0605 | 59.4124 | 103.59 | 67.8584 | 0.009 | 0 | 0.122 | 0.036 | 0.025 | 0 | 0 | 8.3407 | 61.3391 | 0.059235 | 498.8095 | 59.8099 | 6.6793 | 151.5748 | 0 | 0.007 | 0 | 0 | 96.6333 | 92.7 | 62.9 | 62 | 61.5 | 60.9 | 123 | 123 | 62.5 | 94.6 | 17.5 | 240 | Hybrid | 1 | 0 | 0 | 1 | 3 | 34 | 66.4 | 68.7 | 83.4 | 68.4 | 450 | 95 | 1174 | 90 | 3496 | 4200 | 0 | 0 | 0 | 67.4 | 50.947 | 67.964 | 49.565
2024-12-05 | 15:10 | 1541.65 | 8165.96 | 0:26 | 239.1 | 14.859 | 3552 | 1117.1 | 0 | 60 | 3553 | 0.9999 | 1.4732 | 1.4274 | 8164 | 15.175 | 0 | 0 | 2 | Heating Tanks.... | 72.8111 | 59.0728 | 59.4206 | 103.5833 | 67.8614 | 0.009 | 0 | 0.123 | 0.035 | 0.025 | 0 | 0 | 8.3408 | 61.3379 | 0.059235 | 498.8095 | 59.8099 | 6.6797 | 151.5746 | 0 | 0.007 | 0 | 0 | 96.7333 | 92.8 | 62.9 | 62 | 61.5333 | 60.9 | 123 | 123 | 62.5 | 94.7 | 17.5 | 240 | Hybrid | 1 | 0 | 0 | 1 | 3 | 34 | 66.4 | 68.7 | 83.4 | 68.4 | 450 | 95 | 1174 | 90 | 3496 | 4200 | 0 | 0 | 0 | 67.401 | 50.947 | 67.964 | 49.564
2024-12-05 | 15:10 | 1544.65 | 8168.96 | 0:26 | 239.1 | 14.86 | 3553 | 1120.1 | 0 | 60 | 3553 | 0.9999 | 1.4777 | 1.4284 | 8167 | 15.175 | 0 | 0 | 2 | Heating Tanks.... | 72.8611 | 59.0857 | 59.429 | 103.5633 | 67.8655 | 0.009 | 0 | 0.123 | 0.033 | 0.029 | 0 | 0 | 8.3409 | 61.3575 | 0.059235 | 498.8095 | 59.8099 | 6.6782 | 151.5742 | 0 | 0.007 | 0 | 0 | 96.8333 | 92.9333 | 62.9333 | 62.0333 | 61.5667 | 60.8667 | 123 | 123 | 62.5 | 94.7 | 17.5 | 240 | Hybrid | 1 | 0 | 0 | 1 | 3 | 34 | 66.4 | 68.7 | 83.4 | 68.4 | 450 | 95 | 1174 | 90 | 3496 | 4200 | 0 | 0 | 0 | 67.401 | 50.946 | 67.964 | 49.564
2024-12-05 | 15:10 | 1547.65 | 8171.96 | 0:26 | 239.1 | 14.859 | 3553 | 1123.1 | 0 | 60.001 | 3553 | 0.9999 | 1.4738 | 1.4279 | 8170 | 15.175 | 0 | 0 | 2 | Heating Tanks.... | 72.8722 | 59.0985 | 59.4357 | 103.5433 | 67.8692 | 0.009 | 0 | 0.122 | 0.031 | 0.03 | 0 | 0 | 8.3406 | 61.4056 | 0.059235 | 498.8095 | 59.8099 | 6.6798 | 151.5739 | 0 | 0.007 | 0 | 0 | 96.9 | 93.0333 | 62.9 | 62 | 61.5 | 60.9 | 123 | 123 | 62.5 | 94.8 | 17.5 | 240 | Hybrid | 1 | 0 | 0 | 1 | 3 | 34 | 66.4 | 68.7 | 83.4 | 68.4 | 450 | 95 | 1174 | 90 | 3496 | 4200 | 0 | 0 | 0 | 67.401 | 50.946 | 67.964 | 49.564
2024-12-05 | 15:11 | 1550.65 | 8174.96 | 0:26 | 239.11 | 14.859 | 3553 | 1126 | 0 | 60 | 3553 | 0.9999 | 1.4747 | 1.4266 | 8173 | 15.175 | 0 | 0 | 2 | Heating Tanks.... | 72.9056 | 59.1118 | 59.4429 | 103.52 | 67.8741 | 0.009 | 0 | 0.124 | 0.03 | 0.031 | 0 | 0 | 8.3406 | 61.43 | 0.059235 | 498.8095 | 59.8099 | 6.679 | 151.5735 | 0 | 0.007 | 0 | 0 | 96.9667 | 93.1 | 62.9 | 62 | 61.5667 | 60.9 | 123 | 123 | 62.5 | 94.9 | 17.5 | 240 | Hybrid | 1 | 0 | 0 | 1 | 3 | 34 | 66.4 | 68.7 | 83.4 | 68.4 | 450 | 95 | 1174 | 90 | 3496 | 4200 | 0 | 0 | 0 | 67.402 | 50.945 | 67.964 | 49.563
2024-12-05 | 15:11 | 1553.65 | 8177.96 | 0:26 | 239.11 | 14.859 | 3553 | 1129 | 0 | 60 | 3553 | 0.9999 | 1.4773 | 1.4273 | 8176 | 15.175 | 0 | 0 | 2 | Heating Tanks.... | 72.9167 | 59.1251 | 59.4514 | 103.5 | 67.8784 | 0.009 | 0 | 0.123 | 0.029 | 0.03 | 0 | 0 | 8.3408 | 61.4191 | 0.059235 | 498.8095 | 59.8099 | 6.6792 | 151.5732 | 0 | 0.007 | 0 | 0 | 97 | 93.2333 | 62.9 | 62 | 61.5 | 60.8667 | 123 | 123 | 62.5 | 94.9 | 17.5 | 240 | Hybrid | 1 | 0 | 0 | 1 | 3 | 34 | 66.4 | 68.7 | 83.4 | 68.4 | 450 | 95 | 1174 | 90 | 3496 | 4200 | 0 | 0 | 0 | 67.402 | 50.945 | 67.964 | 49.563
2024-12-05 | 15:11 | 1556.65 | 8180.96 | 0:26 | 239.11 | 14.858 | 3552 | 1131.9 | 0 | 60.002 | 3553 | 0.9999 | 1.4779 | 1.4273 | 8179 | 15.175 | 0 | 0 | 2 | Heating Tanks.... | 72.9556 | 59.1386 | 59.46 | 103.4867 | 67.8833 | 0.009 | 0 | 0.121 | 0.03 | 0.033 | 0 | 0 | 8.3406 | 61.4641 | 0.059235 | 498.8095 | 59.8099 | 6.679 | 151.5728 | 0 | 0.007 | 0 | 0 | 97.1 | 93.3333 | 62.9 | 62 | 61.5 | 60.9 | 123 | 123 | 62.5 | 95 | 17.5 | 240 | Hybrid | 1 | 0 | 0 | 1 | 3 | 34 | 66.5 | 68.7 | 83.4 | 68.4 | 450 | 95 | 1174 | 90 | 3496 | 4200 | 0 | 0 | 0 | 67.402 | 50.944 | 67.964 | 49.562
2024-12-05 | 15:11 | 1559.65 | 8183.96 | 0:26 | 239.11 | 14.859 | 3553 | 1134.9 | 0 | 60.001 | 3553 | 0.9999 | 1.4804 | 1.4268 | 8182 | 15.175 | 0 | 0 | 2 | Heating Tanks.... | 72.9722 | 59.1525 | 59.4686 | 103.4667 | 67.8886 | 0.009 | 0 | 0.12 | 0.033 | 0.031 | 0.001 | 0 | 8.3406 | 61.4872 | 0.059235 | 498.8095 | 59.8099 | 6.6819 | 151.5724 | 0 | 0.007 | 0 | 0 | 97.1667 | 93.4 | 62.9 | 62 | 61.5 | 60.8667 | 123 | 123 | 62.5 | 95.1 | 17.5 | 240 | Hybrid | 1 | 0 | 0 | 1 | 3 | 34 | 66.5 | 68.7 | 83.4 | 68.3 | 450 | 95 | 1173 | 90 | 3496 | 4200 | 0 | 0 | 0 | 67.402 | 50.944 | 67.965 | 49.562
2024-12-05 | 15:11 | 1562.65 | 8186.96 | 0:26 | 239.1 | 14.858 | 3552 | 1137.9 | 0 | 60 | 3553 | 0.9999 | 1.4684 | 1.4245 | 8185 | 15.175 | 0 | 0 | 2 | Heating Tanks.... | 72.9889 | 59.1672 | 59.4771 | 103.43 | 67.8916 | 0.009 | 0 | 0.125 | 0.034 | 0.03 | 0.001 | 0 | 8.3407 | 61.4951 | 0.059235 | 498.8095 | 59.8099 | 6.6799 | 151.5721 | 0 | 0.007 | 0 | 0 | 97.2 | 93.4667 | 62.9 | 62 | 61.5 | 60.8667 | 123 | 123 | 62.5 | 95.1 | 17.5 | 240 | Hybrid | 1 | 0 | 0 | 1 | 3 | 34 | 66.5 | 68.7 | 83.3 | 68.3 | 450 | 95 | 1173 | 90 | 3496 | 4200 | 0 | 0 | 0 | 67.403 | 50.943 | 67.965 | 49.562
2024-12-05 | 15:11 | 1565.65 | 8189.96 | 0:26 | 239.09 | 14.859 | 3552 | 1140.8 | 0 | 60.001 | 3553 | 0.9999 | 1.4699 | 1.4254 | 8188 | 15.175 | 0 | 0 | 2 | Heating Tanks.... | 73.0667 | 59.1812 | 59.4845 | 103.4233 | 67.8949 | 0.009 | 0 | 0.123 | 0.035 | 0.026 | 0 | 0 | 8.3411 | 61.4611 | 0.059235 | 498.8095 | 59.8099 | 6.6807 | 151.5717 | 0 | 0.007 | 0 | 0 | 97.3 | 93.6 | 62.9667 | 62.0333 | 61.6 | 60.9 | 123 | 123 | 62.5 | 95.2 | 17.5 | 240 | Hybrid | 1 | 0 | 0 | 1 | 3 | 34 | 66.5 | 68.7 | 83.3 | 68.3 | 450 | 95 | 1173 | 90 | 3496 | 4200 | 0 | 0 | 0 | 67.403 | 50.943 | 67.965 | 49.561
2024-12-05 | 15:11 | 1568.65 | 8192.96 | 0:26 | 239.09 | 14.858 | 3552 | 1143.8 | 0 | 60.001 | 3553 | 0.9999 | 1.4709 | 1.4231 | 8191 | 15.175 | 0 | 0 | 2 | Heating Tanks.... | 73.0778 | 59.1947 | 59.4906 | 103.39 | 67.8965 | 0.009 | 0 | 0.123 | 0.037 | 0.025 | 0 | 0 | 8.3407 | 61.5365 | 0.059235 | 498.8095 | 59.8099 | 6.6806 | 151.5714 | 0 | 0.007 | 0 | 0 | 97.3 | 93.7 | 62.9667 | 62 | 61.6 | 60.9 | 123 | 123 | 62.5 | 95.2 | 17.5 | 240 | Hybrid | 1 | 0 | 0 | 1 | 3 | 34 | 66.5 | 68.7 | 83.3 | 68.3 | 450 | 95 | 1173 | 90 | 3496 | 4200 | 0 | 0 | 0 | 67.403 | 50.942 | 67.965 | 49.561
2024-12-05 | 15:11 | 1571.65 | 8195.96 | 0:26 | 239.07 | 14.856 | 3551 | 1146.7 | 0 | 60 | 3552 | 0.9999 | 1.4668 | 1.4208 | 8194 | 15.175 | 0 | 0 | 2 | Heating Tanks.... | 73.0667 | 59.208 | 59.4971 | 103.3733 | 67.8978 | 0.009 | 0 | 0.12 | 0.037 | 0.025 | 0 | 0 | 8.3407 | 61.5473 | 0.059235 | 498.8095 | 59.8099 | 6.6803 | 151.571 | 0 | 0.007 | 0 | 0 | 97.3333 | 93.7667 | 62.9 | 62 | 61.5667 | 60.8333 | 123 | 123 | 62.5 | 95.3 | 17.5 | 240 | Hybrid | 1 | 0 | 0 | 1 | 3 | 34 | 66.5 | 68.7 | 83.3 | 68.3 | 450 | 95 | 1173 | 90 | 3496 | 4200 | 0 | 0 | 0 | 67.404 | 50.942 | 67.965 | 49.56
2024-12-05 | 15:11 | 1574.65 | 8198.96 | 0:26 | 239.07 | 14.853 | 3551 | 1149.7 | 0 | 60.001 | 3551 | 1 | 1.4596 | 1.418 | 8197 | 15.175 | 0 | 0 | 2 | Heating Tanks.... | 73.1056 | 59.221 | 59.5024 | 103.36 | 67.8998 | 0.009 | 0 | 0.119 | 0.037 | 0.023 | 0 | 0 | 8.3412 | 61.4994 | 0.059235 | 498.8095 | 59.8099 | 6.6817 | 151.5707 | 0 | 0.007 | 0 | 0 | 97.4 | 93.8667 | 62.9333 | 62 | 61.5667 | 60.8667 | 123 | 123 | 62.5 | 95.3 | 17.5 | 240 | Hybrid | 1 | 0 | 0 | 1 | 3 | 34 | 66.6 | 68.7 | 83.3 | 68.3 | 450 | 95 | 1176 | 90 | 3496 | 4200 | 0 | 0 | 0 | 67.404 | 50.941 | 67.965 | 49.56
2024-12-05 | 15:11 | 1577.65 | 8201.96 | 0:26 | 239.09 | 14.856 | 3552 | 1152.7 | 0 | 60.001 | 3552 | 0.9999 | 1.4635 | 1.4192 | 8200 | 15.175 | 0 | 0 | 2 | Heating Tanks.... | 73.1389 | 59.2334 | 59.509 | 103.3333 | 67.9031 | 0.009 | 0 | 0.119 | 0.038 | 0.021 | 0.001 | 0 | 8.3415 | 61.4845 | 0.059235 | 498.8095 | 59.8099 | 6.6815 | 151.5703 | 0 | 0.007 | 0 | 0 | 97.4667 | 93.9667 | 62.9667 | 62 | 61.5667 | 60.8667 | 123 | 123 | 62.5 | 95.4 | 17.5 | 240 | Hybrid | 1 | 0 | 0 | 1 | 3 | 34 | 66.6 | 68.7 | 83.2 | 68.3 | 450 | 95 | 1176 | 90 | 3496 | 4200 | 0 | 0 | 0 | 67.404 | 50.94 | 67.965 | 49.559
2024-12-05 | 15:11 | 1580.65 | 8204.96 | 0:26 | 239.09 | 14.857 | 3552 | 1155.6 | 0 | 60.003 | 3552 | 0.9999 | 1.4691 | 1.4225 | 8203 | 15.175 | 0 | 0 | 2 | Heating Tanks.... | 73.1278 | 59.2459 | 59.5163 | 103.32 | 67.9071 | 0.009 | 0 | 0.118 | 0.037 | 0.023 | 0 | 0 | 8.3413 | 61.5277 | 0.059235 | 498.8095 | 59.8099 | 6.6796 | 151.57 | 0 | 0.007 | 0 | 0 | 97.4667 | 94 | 62.9333 | 62 | 61.5333 | 60.8333 | 123 | 123 | 62.5 | 95.4 | 17.5 | 240 | Hybrid | 1 | 0 | 0 | 1 | 3 | 34 | 66.6 | 68.7 | 83.2 | 68.3 | 450 | 95 | 1176 | 90 | 3496 | 4200 | 0 | 0 | 0 | 67.404 | 50.94 | 67.966 | 49.559
2024-12-05 | 15:11 | 1583.65 | 8207.96 | 0:26 | 239.09 | 14.858 | 3552 | 1158.6 | 0 | 60 | 3552 | 0.9999 | 1.4733 | 1.4244 | 8206 | 15.175 | 0 | 0 | 2 | Heating Tanks.... | 73.1833 | 59.2577 | 59.5233 | 103.3 | 67.9092 | 0.009 | 0 | 0.118 | 0.038 | 0.022 | 0.001 | 0 | 8.3411 | 61.5682 | 0.059235 | 498.8095 | 59.8099 | 6.679 | 151.5696 | 0 | 0.007 | 0 | 0 | 97.5 | 94.1 | 63 | 62 | 61.6 | 60.9 | 123 | 123 | 62.5 | 95.5 | 17.5 | 240 | Hybrid | 1 | 0 | 0 | 1 | 3 | 34 | 66.6 | 68.7 | 83.1 | 68.3 | 450 | 95 | 1176 | 90 | 3496 | 4200 | 0 | 0 | 0 | 67.405 | 50.939 | 67.966 | 49.559
2024-12-05 | 15:11 | 1586.65 | 8210.96 | 0:26 | 239.11 | 14.856 | 3552 | 1161.5 | 0 | 60.001 | 3552 | 0.9999 | 1.4713 | 1.4242 | 8209 | 15.175 | 0 | 0 | 2 | Heating Tanks.... | 73.1333 | 59.2678 | 59.5314 | 103.27 | 67.91 | 0.009 | 0 | 0.123 | 0.037 | 0.025 | 0 | 0 | 8.3408 | 61.622 | 0.059235 | 498.8095 | 59.8099 | 6.68 | 151.5692 | 0 | 0.007 | 0 | 0 | 97.5 | 94.1 | 62.9 | 62 | 61.5 | 60.8 | 123 | 123 | 62.5 | 95.6 | 17.5 | 240 | Hybrid | 1 | 0 | 0 | 1 | 3 | 34 | 66.6 | 68.7 | 83.1 | 68.3 | 450 | 95 | 1176 | 90 | 3496 | 4200 | 0 | 0 | 0 | 67.405 | 50.938 | 67.966 | 49.558
2024-12-05 | 15:11 | 1589.65 | 8213.96 | 0:26 | 239.12 | 14.856 | 3552 | 1164.5 | 0 | 60 | 3552 | 0.9999 | 1.4689 | 1.4262 | 8212 | 15.175 | 0 | 0 | 2 | Heating Tanks.... | 73.1778 | 59.2768 | 59.5412 | 103.25 | 67.91 | 0.009 | 0 | 0.123 | 0.037 | 0.025 | 0 | 0 | 8.3409 | 61.6384 | 0.059235 | 498.8095 | 59.8099 | 6.6813 | 151.569 | 0 | 0.007 | 0 | 0 | 97.5333 | 94.2333 | 62.9333 | 62 | 61.5333 | 60.8333 | 123 | 123 | 62.5 | 95.6 | 17.5 | 240 | Hybrid | 1 | 0 | 0 | 1 | 3 | 34 | 66.6 | 68.7 | 83.1 | 68.3 | 450 | 95 | 1173 | 90 | 3496 | 4200 | 0 | 0 | 0 | 67.405 | 50.938 | 67.966 | 49.558
2024-12-05 | 15:11 | 1592.65 | 8216.96 | 0:27 | 239.11 | 14.859 | 3553 | 1167.5 | 0 | 60 | 3553 | 0.9999 | 1.4764 | 1.4292 | 8215 | 15.175 | 0 | 0 | 2 | Heating Tanks.... | 73.2444 | 59.2856 | 59.5531 | 103.22 | 67.9106 | 0.009 | 0 | 0.123 | 0.037 | 0.026 | 0 | 0 | 8.3409 | 61.6488 | 0.059235 | 498.8095 | 59.8099 | 6.6833 | 151.5686 | 0 | 0.007 | 0 | 0 | 97.6 | 94.3667 | 63 | 62 | 61.6 | 60.9 | 123 | 123 | 62.4 | 95.7 | 17.5 | 240 | Hybrid | 1 | 0 | 0 | 1 | 3 | 34 | 66.6 | 68.7 | 83.1 | 68.3 | 450 | 95 | 1173 | 90 | 3496 | 4200 | 0 | 0 | 0 | 67.406 | 50.937 | 67.966 | 49.557
2024-12-05 | 15:11 | 1595.65 | 8219.96 | 0:27 | 239.11 | 14.858 | 3552 | 1170.4 | 0 | 60 | 3553 | 0.9999 | 1.474 | 1.4292 | 8218 | 15.175 | 0 | 0 | 2 | Heating Tanks.... | 73.2167 | 59.2941 | 59.5649 | 103.2133 | 67.9149 | 0.009 | 0 | 0.122 | 0.036 | 0.026 | -0.001 | 0 | 8.3408 | 61.6778 | 0.059235 | 498.8095 | 59.8099 | 6.6841 | 151.5683 | 0 | 0.007 | 0 | 0 | 97.6 | 94.4 | 62.9333 | 62 | 61.5333 | 60.8333 | 123 | 123 | 62.4 | 95.7 | 17.5 | 240 | Hybrid | 1 | 0 | 0 | 1 | 3 | 34 | 66.6 | 68.7 | 83 | 68.3 | 450 | 95 | 1173 | 90 | 3496 | 4200 | 0 | 0 | 0 | 67.406 | 50.936 | 67.966 | 49.557
2024-12-05 | 15:11 | 1598.65 | 8222.96 | 0:27 | 239.1 | 14.859 | 3553 | 1173.4 | 0 | 60.001 | 3553 | 0.9999 | 1.4721 | 1.4282 | 8221 | 15.175 | 0 | 0 | 2 | Heating Tanks.... | 73.25 | 59.3018 | 59.5759 | 103.19 | 67.9216 | 0.009 | 0 | 0.12 | 0.035 | 0.025 | 0 | 0 | 8.3411 | 61.665 | 0.059235 | 498.8095 | 59.8099 | 6.6817 | 151.5679 | 0 | 0.007 | 0 | 0 | 97.6667 | 94.4333 | 62.9667 | 62 | 61.5667 | 60.8667 | 123 | 123 | 62.4 | 95.8 | 17.5 | 240 | Hybrid | 1 | 0 | 0 | 1 | 3 | 34 | 66.6 | 68.7 | 83 | 68.3 | 450 | 95 | 1173 | 90 | 3496 | 4200 | 0 | 0 | 0 | 67.406 | 50.936 | 67.966 | 49.556
2024-12-05 | 15:11 | 1601.65 | 8225.96 | 0:27 | 239.1 | 14.86 | 3553 | 1176.3 | 0 | 60.002 | 3553 | 0.9999 | 1.4784 | 1.4297 | 8224 | 15.175 | 0 | 0 | 2 | Heating Tanks.... | 73.3056 | 59.3096 | 59.5849 | 103.17 | 67.9265 | 0.009 | 0 | 0.122 | 0.035 | 0.028 | 0 | 0 | 8.3408 | 61.7173 | 0.059235 | 498.8095 | 59.8099 | 6.6829 | 151.5676 | 0 | 0.007 | 0 | 0 | 97.7 | 94.6 | 63 | 62.0333 | 61.6 | 60.9 | 123 | 123 | 62.4 | 95.9 | 17.5 | 240 | Hybrid | 1 | 0 | 0 | 1 | 3 | 34 | 66.6 | 68.7 | 83 | 68.3 | 450 | 95 | 1173 | 90 | 3496 | 4200 | 0 | 0 | 0 | 67.407 | 50.935 | 67.967 | 49.556
2024-12-05 | 15:11 | 1604.65 | 8228.97 | 0:27 | 239.11 | 14.86 | 3553 | 1179.3 | 0 | 60.002 | 3553 | 0.9999 | 1.478 | 1.4297 | 8227 | 15.175 | 0 | 0 | 2 | Heating Tanks.... | 73.3 | 59.3176 | 59.591 | 103.15 | 67.9308 | 0.009 | 0 | 0.121 | 0.035 | 0.026 | 0 | 0 | 8.341 | 61.7183 | 0.059235 | 498.8095 | 59.8099 | 6.6847 | 151.5673 | 0 | 0.007 | 0 | 0 | 97.7333 | 94.6333 | 63 | 62 | 61.5667 | 60.8667 | 123 | 123 | 62.4 | 96 | 17.5 | 240 | Hybrid | 1 | 0 | 0 | 1 | 3 | 34 | 66.7 | 68.7 | 83 | 68.3 | 450 | 95 | 1176 | 90 | 3496 | 4200 | 0 | 0 | 0 | 67.407 | 50.934 | 67.967 | 49.555
2024-12-05 | 15:11 | 1607.65 | 8231.97 | 0:27 | 239.1 | 14.859 | 3553 | 1182.3 | 0 | 60 | 3553 | 0.9999 | 1.4766 | 1.43 | 8230 | 15.175 | 0 | 0 | 2 | Heating Tanks.... | 73.3444 | 59.3256 | 59.5955 | 103.13 | 67.9363 | 0.009 | 0 | 0.12 | 0.034 | 0.028 | 0 | 0 | 8.3405 | 61.7938 | 0.059235 | 498.8095 | 59.8099 | 6.6849 | 151.5669 | 0 | 0.007 | 0 | 0 | 97.8 | 94.7667 | 63 | 62 | 61.6 | 60.9 | 123 | 123 | 62.4 | 96 | 17.5 | 240 | Hybrid | 1 | 0 | 0 | 1 | 3 | 34 | 66.7 | 68.7 | 83 | 68.3 | 450 | 95 | 1176 | 90 | 3496 | 4200 | 0 | 0 | 0 | 67.407 | 50.934 | 67.967 | 49.555
2024-12-05 | 15:12 | 1610.65 | 8234.97 | 0:27 | 239.11 | 14.855 | 3552 | 1185.2 | 0 | 60.001 | 3552 | 0.9999 | 1.4724 | 1.4273 | 8233 | 15.175 | 0 | 0 | 2 | Heating Tanks.... | 73.3556 | 59.3342 | 59.5992 | 103.11 | 67.9394 | 0.009 | 0 | 0.121 | 0.033 | 0.03 | 0.001 | 0 | 8.3407 | 61.7796 | 0.059235 | 498.8095 | 59.8099 | 6.6845 | 151.5666 | 0 | 0.007 | 0 | 0 | 97.8 | 94.8333 | 63 | 62 | 61.6 | 60.9 | 123 | 123 | 62.4 | 96.1 | 17.5 | 240 | Hybrid | 1 | 0 | 0 | 1 | 3 | 34 | 66.7 | 68.7 | 83 | 68.3 | 450 | 95 | 1176 | 90 | 3496 | 4200 | 0 | 0 | 0 | 67.408 | 50.933 | 67.967 | 49.554
2024-12-05 | 15:12 | 1613.65 | 8237.97 | 0:27 | 239.11 | 14.856 | 3552 | 1188.2 | 0 | 60 | 3552 | 0.9999 | 1.4734 | 1.4286 | 8236 | 15.175 | 0 | 0 | 2 | Heating Tanks.... | 73.3667 | 59.3438 | 59.6041 | 103.09 | 67.94 | 0.009 | 0 | 0.126 | 0.031 | 0.033 | 0 | 0 | 8.3409 | 61.7743 | 0.059235 | 498.8095 | 59.8099 | 6.682 | 151.5663 | 0 | 0.007 | 0 | 0 | 97.8667 | 94.9333 | 62.9667 | 62 | 61.5667 | 60.8667 | 123 | 123 | 62.4 | 96.2 | 17.5 | 240 | Hybrid | 1 | 0 | 0 | 1 | 3 | 34 | 66.7 | 68.7 | 83 | 68.3 | 450 | 95 | 1176 | 90 | 3496 | 4200 | 0 | 0 | 0 | 67.408 | 50.932 | 67.967 | 49.554
2024-12-05 | 15:12 | 1616.65 | 8240.97 | 0:27 | 239.11 | 14.858 | 3552 | 1191.1 | 0 | 60.001 | 3553 | 0.9999 | 1.4735 | 1.4281 | 8239 | 15.175 | 0 | 0 | 2 | Heating Tanks.... | 73.4 | 59.3549 | 59.6114 | 103.07 | 67.9412 | 0.009 | 0 | 0.127 | 0.029 | 0.034 | 0 | 0 | 8.341 | 61.7896 | 0.059235 | 498.8095 | 59.8099 | 6.684 | 151.566 | 0 | 0.007 | 0 | 0 | 97.9 | 95.0333 | 63 | 62 | 61.6 | 60.8667 | 123 | 123 | 62.4 | 96.3 | 17.5 | 240 | Hybrid | 1 | 0 | 0 | 1 | 3 | 34 | 66.7 | 68.7 | 83 | 68.3 | 450 | 95 | 1176 | 90 | 3496 | 4200 | 0 | 0 | 0 | 67.408 | 50.932 | 67.967 | 49.553
2024-12-05 | 15:12 | 1619.65 | 8243.97 | 0:27 | 239.1 | 14.86 | 3553 | 1194.1 | 0 | 60.002 | 3553 | 0.9999 | 1.4695 | 1.4263 | 8242 | 15.175 | 0 | 0 | 2 | Heating Tanks.... | 73.4389 | 59.366 | 59.6196 | 103.05 | 67.9445 | 0.009 | 0 | 0.128 | 0.027 | 0.037 | 0 | 0 | 8.3408 | 61.8239 | 0.059235 | 498.8095 | 59.8099 | 6.685 | 151.5656 | 0 | 0.007 | 0 | 0 | 97.9667 | 95.1667 | 63 | 62 | 61.6 | 60.9 | 123 | 123 | 62.4 | 96.4 | 17.5 | 240 | Hybrid | 1 | 0 | 0 | 1 | 3 | 34 | 66.7 | 68.7 | 83 | 68.3 | 450 | 95 | 1173 | 90 | 3496 | 4200 | 0 | 0 | 0 | 67.409 | 50.931 | 67.968 | 49.553
2024-12-05 | 15:12 | 1622.65 | 8246.97 | 0:27 | 239.09 | 14.856 | 3552 | 1197.1 | 0 | 60 | 3552 | 0.9999 | 1.4705 | 1.4254 | 8245 | 15.175 | 0 | 0 | 2 | Heating Tanks.... | 73.45 | 59.3783 | 59.6253 | 103.0233 | 67.9473 | 0.009 | 0 | 0.131 | 0.025 | 0.037 | 0 | 0 | 8.3411 | 61.802 | 0.059235 | 498.8095 | 59.8099 | 6.6848 | 151.5653 | 0 | 0.007 | 0 | 0 | 98.0333 | 95.2333 | 62.9667 | 62.0333 | 61.5667 | 60.8667 | 123 | 123 | 62.4 | 96.4 | 17.5 | 240 | Hybrid | 1 | 0 | 0 | 1 | 3 | 34 | 66.7 | 68.7 | 83 | 68.3 | 450 | 95 | 1173 | 90 | 3496 | 4200 | 0 | 0 | 0 | 67.409 | 50.93 | 67.968 | 49.552
2024-12-05 | 15:12 | 1625.65 | 8249.97 | 0:27 | 239.08 | 14.857 | 3552 | 1200 | 0 | 60 | 3552 | 0.9999 | 1.472 | 1.4249 | 8248 | 15.175 | 0 | 0 | 2 | Heating Tanks.... | 73.4833 | 59.3916 | 59.629 | 103.0033 | 67.949 | 0.009 | 0 | 0.133 | 0.022 | 0.039 | 0 | 0 | 8.3413 | 61.8022 | 0.059235 | 498.8095 | 59.8099 | 6.686 | 151.5649 | 0 | 0.007 | 0 | 0 | 98.1 | 95.3333 | 63 | 62 | 61.6 | 60.8667 | 123 | 123 | 62.4 | 96.5 | 17.5 | 240 | Hybrid | 1 | 0 | 0 | 1 | 3 | 34 | 66.7 | 68.7 | 83 | 68.3 | 450 | 95 | 1173 | 90 | 3496 | 4200 | 0 | 0 | 0 | 67.409 | 50.93 | 67.968 | 49.552
2024-12-05 | 15:12 | 1628.65 | 8252.97 | 0:27 | 239.07 | 14.856 | 3551 | 1203 | 0 | 60.001 | 3552 | 0.9999 | 1.472 | 1.4226 | 8251 | 15.175 | 0 | 0 | 2 | Heating Tanks.... | 73.5111 | 59.4049 | 59.6331 | 102.9833 | 67.9502 | 0.009 | 0 | 0.134 | 0.02 | 0.043 | 0 | 0 | 8.3414 | 61.7936 | 0.059235 | 498.8095 | 59.8099 | 6.6862 | 151.5647 | 0 | 0.007 | 0 | 0 | 98.1667 | 95.4333 | 63 | 62 | 61.6 | 60.8667 | 123 | 123 | 62.4 | 96.6 | 17.5 | 240 | Hybrid | 1 | 0 | 0 | 1 | 3 | 34 | 66.8 | 68.7 | 83 | 68.3 | 450 | 95 | 1173 | 90 | 3496 | 4200 | 0 | 0 | 0 | 67.409 | 50.929 | 67.968 | 49.551
2024-12-05 | 15:12 | 1631.65 | 8255.97 | 0:27 | 239.07 | 14.856 | 3551 | 1205.9 | 0 | 60 | 3551 | 0.9999 | 1.4671 | 1.42 | 8254 | 15.175 | 0 | 0 | 2 | Heating Tanks.... | 73.5333 | 59.4182 | 59.6402 | 102.9667 | 67.9527 | 0.009 | 0 | 0.134 | 0.018 | 0.043 | 0 | 0 | 8.3416 | 61.793 | 0.059235 | 498.8095 | 59.8099 | 6.6878 | 151.5644 | 0 | 0.007 | 0 | 0 | 98.2 | 95.5 | 63 | 62 | 61.6 | 60.9 | 123 | 123 | 62.4 | 96.7 | 17.5 | 240 | Hybrid | 1 | 0 | 0 | 1 | 3 | 34 | 66.8 | 68.7 | 82.9 | 68.3 | 450 | 95 | 1173 | 90 | 3496 | 4200 | 0 | 0 | 0 | 67.41 | 50.929 | 67.968 | 49.551
2024-12-05 | 15:12 | 1634.65 | 8258.97 | 0:27 | 239.07 | 14.856 | 3551 | 1208.9 | 0 | 60 | 3552 | 1 | 1.4618 | 1.4172 | 8257 | 15.175 | 0 | 0 | 2 | Heating Tanks.... | 73.5556 | 59.4315 | 59.6488 | 102.9433 | 67.9551 | 0.009 | 0 | 0.135 | 0.017 | 0.043 | 0 | 0 | 8.3412 | 61.8657 | 0.059235 | 498.8095 | 59.8099 | 6.6866 | 151.564 | 0 | 0.007 | 0 | 0 | 98.3 | 95.6 | 63 | 62 | 61.6 | 60.8333 | 123 | 123 | 62.4 | 96.7 | 17.5 | 240 | Hybrid | 1 | 0 | 0 | 1 | 3 | 34 | 66.8 | 68.7 | 82.9 | 68.3 | 450 | 95 | 1173 | 90 | 3496 | 4200 | 0 | 0 | 0 | 67.41 | 50.928 | 67.968 | 49.55
2024-12-05 | 15:12 | 1637.65 | 8261.97 | 0:27 | 239.07 | 14.857 | 3552 | 1211.9 | 0 | 60.001 | 3552 | 0.9999 | 1.4673 | 1.419 | 8260 | 15.175 | 0 | 0 | 2 | Heating Tanks.... | 73.6056 | 59.4445 | 59.6569 | 102.92 | 67.9567 | 0.009 | 0 | 0.134 | 0.018 | 0.043 | 0.001 | 0 | 8.3409 | 61.9145 | 0.059235 | 498.8095 | 59.8099 | 6.688 | 151.5638 | 0 | 0.007 | 0 | 0 | 98.3667 | 95.7 | 63 | 62.0667 | 61.6 | 60.9 | 123 | 123 | 62.4 | 96.8 | 17.5 | 240 | Hybrid | 1 | 0 | 0 | 1 | 3 | 34 | 66.8 | 68.7 | 82.9 | 68.3 | 450 | 95 | 1173 | 90 | 3496 | 4200 | 0 | 0 | 0 | 67.41 | 50.927 | 67.969 | 49.55
2024-12-05 | 15:12 | 1640.65 | 8264.97 | 0:27 | 239.08 | 14.856 | 3552 | 1214.8 | 0 | 60.001 | 3552 | 0.9999 | 1.4703 | 1.4221 | 8263 | 15.175 | 0 | 0 | 2 | Heating Tanks.... | 73.6167 | 59.4575 | 59.6653 | 102.9 | 67.9576 | 0.009 | 0 | 0.132 | 0.019 | 0.042 | 0 | 0 | 8.3412 | 61.8991 | 0.059235 | 498.8095 | 59.8099 | 6.6874 | 151.5633 | 0 | 0.007 | 0 | 0 | 98.4333 | 95.8 | 63 | 62.0333 | 61.5667 | 60.8667 | 123 | 123 | 62.4 | 96.8 | 17.5 | 240 | Hybrid | 1 | 0 | 0 | 1 | 3 | 34 | 66.8 | 68.7 | 82.9 | 68.3 | 450 | 95 | 1173 | 90 | 3496 | 4200 | 0 | 0 | 0 | 67.41 | 50.927 | 67.969 | 49.55
2024-12-05 | 15:12 | 1643.65 | 8267.97 | 0:27 | 239.09 | 14.858 | 3552 | 1217.8 | 0 | 60.002 | 3552 | 0.9999 | 1.4752 | 1.4246 | 8266 | 15.175 | 0 | 0 | 2 | Heating Tanks.... | 73.6333 | 59.4695 | 59.6733 | 102.8867 | 67.9594 | 0.009 | 0 | 0.135 | 0.02 | 0.04 | 0 | 0 | 8.3411 | 61.921 | 0.059235 | 498.8095 | 59.8099 | 6.6869 | 151.5631 | 0 | 0.007 | 0 | 0 | 98.4667 | 95.8333 | 63 | 62 | 61.6 | 60.9 | 123 | 123 | 62.4 | 96.9 | 17.5 | 240 | Hybrid | 1 | 0 | 0 | 1 | 3 | 34 | 66.8 | 68.7 | 82.9 | 68.3 | 450 | 95 | 1173 | 90 | 3496 | 4200 | 0 | 0 | 0 | 67.411 | 50.927 | 67.969 | 49.549
2024-12-05 | 15:12 | 1646.65 | 8270.97 | 0:27 | 239.11 | 14.858 | 3553 | 1220.7 | 0 | 60.001 | 3553 | 0.9999 | 1.474 | 1.4245 | 8269 | 15.175 | 0 | 0 | 2 | Heating Tanks.... | 73.6389 | 59.4814 | 59.6806 | 102.8667 | 67.9624 | 0.009 | 0 | 0.132 | 0.022 | 0.039 | -0.001 | 0 | 8.3412 | 61.9293 | 0.059235 | 498.8095 | 59.8099 | 6.6881 | 151.5627 | 0 | 0.007 | 0 | 0 | 98.5 | 95.9333 | 63 | 62 | 61.5667 | 60.8333 | 123 | 123 | 62.4 | 97 | 17.5 | 240 | Hybrid | 1 | 0 | 0 | 1 | 3 | 34 | 66.8 | 68.7 | 82.9 | 68.3 | 450 | 95 | 1173 | 90 | 3496 | 4200 | 0 | 0 | 0 | 67.411 | 50.926 | 67.969 | 49.549
2024-12-05 | 15:12 | 1649.65 | 8273.97 | 0:27 | 239.12 | 14.858 | 3553 | 1223.7 | 0 | 60.002 | 3553 | 0.9999 | 1.4721 | 1.4255 | 8272 | 15.175 | 0 | 0 | 2 | Heating Tanks.... | 73.6889 | 59.4932 | 59.6884 | 102.84 | 67.9649 | 0.009 | 0 | 0.129 | 0.026 | 0.036 | 0 | 0 | 8.3415 | 61.9133 | 0.059235 | 498.8095 | 59.8099 | 6.6891 | 151.5625 | 0 | 0.007 | 0 | 0 | 98.6 | 96.0333 | 63 | 62.0333 | 61.6 | 60.8667 | 123 | 123 | 62.4 | 97.1 | 17.5 | 240 | Hybrid | 1 | 0 | 0 | 1 | 3 | 34 | 66.8 | 68.7 | 82.9 | 68.3 | 450 | 95 | 1174 | 90 | 3496 | 4200 | 0 | 0 | 0 | 67.411 | 50.926 | 67.969 | 49.548
2024-12-05 | 15:12 | 1652.65 | 8276.97 | 0:28 | 239.13 | 14.858 | 3553 | 1226.7 | 0 | 60.001 | 3553 | 0.9999 | 1.4774 | 1.4267 | 8275 | 15.175 | 0 | 0 | 2 | Heating Tanks.... | 73.6833 | 59.5047 | 59.6978 | 102.82 | 67.9655 | 0.009 | 0 | 0.126 | 0.029 | 0.034 | 0 | 0 | 8.3413 | 61.9554 | 0.059235 | 498.8095 | 59.8099 | 6.6879 | 151.5622 | 0 | 0.007 | 0 | 0 | 98.6333 | 96.1 | 63 | 62 | 61.5333 | 60.8333 | 123 | 123 | 62.4 | 97.1 | 17.5 | 240 | Hybrid | 1 | 0 | 0 | 1 | 3 | 34 | 66.8 | 68.7 | 82.8 | 68.3 | 450 | 95 | 1174 | 90 | 3496 | 4200 | 0 | 0 | 0 | 67.412 | 50.925 | 67.969 | 49.548
2024-12-05 | 15:12 | 1655.65 | 8279.97 | 0:28 | 239.12 | 14.858 | 3553 | 1229.6 | 0 | 60 | 3553 | 0.9999 | 1.479 | 1.4273 | 8278 | 15.175 | 0 | 0 | 2 | Heating Tanks.... | 73.7222 | 59.5163 | 59.7059 | 102.8 | 67.9673 | 0.009 | 0 | 0.123 | 0.032 | 0.031 | 0 | 0 | 8.3414 | 61.9501 | 0.059235 | 498.8095 | 59.8099 | 6.6885 | 151.5619 | 0 | 0.007 | 0 | 0 | 98.7333 | 96.1667 | 63 | 62 | 61.5333 | 60.9 | 123 | 123 | 62.4 | 97.2 | 17.5 | 240 | Hybrid | 1 | 0 | 0 | 1 | 3 | 34 | 66.8 | 68.7 | 82.8 | 68.3 | 450 | 95 | 1174 | 90 | 3496 | 4200 | 0 | 0 | 0 | 67.412 | 50.925 | 67.969 | 49.547
2024-12-05 | 15:12 | 1658.65 | 8282.97 | 0:28 | 239.12 | 14.859 | 3553 | 1232.6 | 0 | 60.001 | 3553 | 0.9999 | 1.4759 | 1.427 | 8281 | 15.175 | 0 | 0 | 2 | Heating Tanks.... | 73.7556 | 59.5278 | 59.7096 | 102.78 | 67.9692 | 0.009 | 0 | 0.121 | 0.035 | 0.026 | 0 | 0 | 8.3415 | 61.9597 | 0.059235 | 498.8095 | 59.8099 | 6.689 | 151.5616 | 0 | 0.007 | 0 | 0 | 98.8 | 96.3 | 63 | 62 | 61.6 | 60.8333 | 123 | 123 | 62.4 | 97.3 | 17.5 | 240 | Hybrid | 1 | 0 | 0 | 1 | 3 | 34 | 66.9 | 68.7 | 82.8 | 68.3 | 450 | 95 | 1174 | 90 | 3496 | 4200 | 0 | 0 | 0 | 67.412 | 50.925 | 67.97 | 49.547
2024-12-05 | 15:12 | 1661.65 | 8285.97 | 0:28 | 239.12 | 14.859 | 3553 | 1235.5 | 0 | 60.003 | 3553 | 0.9999 | 1.4767 | 1.4286 | 8284 | 15.175 | 0 | 0 | 2 | Heating Tanks.... | 73.7778 | 59.5395 | 59.7112 | 102.78 | 67.9729 | 0.009 | 0 | 0.118 | 0.037 | 0.025 | 0 | 0 | 8.3417 | 61.9515 | 0.059235 | 498.8095 | 59.8099 | 6.6877 | 151.5613 | 0 | 0.007 | 0 | 0 | 98.9 | 96.4 | 63 | 62 | 61.5667 | 60.8 | 123 | 123 | 62.4 | 97.4 | 17.5 | 240 | Hybrid | 1 | 0 | 0 | 1 | 3 | 34 | 66.9 | 68.7 | 82.8 | 68.3 | 450 | 95 | 1174 | 90 | 3496 | 4200 | 0 | 0 | 0 | 67.413 | 50.924 | 67.97 | 49.546
2024-12-05 | 15:12 | 1664.65 | 8288.97 | 0:28 | 239.11 | 14.858 | 3553 | 1238.5 | 0 | 60.001 | 3553 | 0.9999 | 1.4782 | 1.4284 | 8287 | 15.175 | 0 | 0 | 2 | Heating Tanks.... | 73.8111 | 59.5506 | 59.7161 | 102.7533 | 67.9808 | 0.009 | 0 | 0.118 | 0.038 | 0.021 | 0 | 0 | 8.3421 | 61.9197 | 0.059235 | 498.8095 | 59.8099 | 6.6869 | 151.561 | 0 | 0.007 | 0 | 0 | 98.9667 | 96.4667 | 63 | 62 | 61.6 | 60.8333 | 123 | 123 | 62.4 | 97.5 | 17.5 | 240 | Hybrid | 1 | 0 | 0 | 1 | 3 | 34 | 66.9 | 68.7 | 82.8 | 68.3 | 450 | 95 | 1173 | 90 | 3496 | 4200 | 0 | 0 | 0 | 67.413 | 50.924 | 67.97 | 49.546
2024-12-05 | 15:12 | 1667.65 | 8291.97 | 0:28 | 239.11 | 14.859 | 3553 | 1241.5 | 0 | 60 | 3553 | 0.9999 | 1.4767 | 1.4276 | 8290 | 15.175 | 0 | 0 | 2 | Heating Tanks.... | 73.8389 | 59.5611 | 59.7239 | 102.74 | 67.9875 | 0.009 | 0 | 0.116 | 0.039 | 0.02 | 0 | 0 | 8.3418 | 61.973 | 0.059235 | 498.8095 | 59.8099 | 6.6888 | 151.5607 | 0 | 0.007 | 0 | 0 | 99.0333 | 96.6 | 62.9667 | 62 | 61.6 | 60.8333 | 123 | 123 | 62.4 | 97.6 | 17.5 | 240 | Hybrid | 1 | 0 | 0 | 1 | 3 | 34 | 66.9 | 68.7 | 82.8 | 68.3 | 450 | 95 | 1173 | 90 | 3496 | 4200 | 0 | 0 | 0 | 67.413 | 50.923 | 67.97 | 49.545
2024-12-05 | 15:13 | 1670.65 | 8294.97 | 0:28 | 239.11 | 14.86 | 3553 | 1244.4 | 0 | 60 | 3553 | 0.9999 | 1.4746 | 1.4271 | 8293 | 15.175 | 0 | 0 | 2 | Heating Tanks.... | 73.8722 | 59.5709 | 59.7304 | 102.72 | 67.99 | 0.009 | 0 | 0.122 | 0.039 | 0.02 | 0 | 0 | 8.3419 | 61.9753 | 0.059235 | 498.8095 | 59.8099 | 6.6886 | 151.5603 | 0 | 0.007 | 0 | 0 | 99.1 | 96.6667 | 63 | 62.0333 | 61.6 | 60.8333 | 123 | 123 | 62.4 | 97.7 | 17.5 | 240 | Hybrid | 1 | 0 | 0 | 1 | 3 | 34 | 66.9 | 68.7 | 82.8 | 68.3 | 450 | 95 | 1173 | 90 | 3496 | 4200 | 0 | 0 | 0 | 67.414 | 50.923 | 67.97 | 49.545
2024-12-05 | 15:13 | 1673.65 | 8297.97 | 0:28 | 239.11 | 14.859 | 3553 | 1247.4 | 0 | 60.001 | 3553 | 0.9999 | 1.4753 | 1.4268 | 8296 | 15.175 | 0 | 0 | 2 | Heating Tanks.... | 73.8778 | 59.5791 | 59.7365 | 102.6967 | 67.99 | 0.009 | 0 | 0.122 | 0.039 | 0.018 | 0 | 0 | 8.342 | 61.9763 | 0.059235 | 498.8095 | 59.8099 | 6.6897 | 151.56 | 0 | 0.007 | 0 | 0 | 99.1667 | 96.7333 | 63 | 62 | 61.5667 | 60.8 | 123 | 123 | 62.4 | 97.8 | 17.5 | 240 | Hybrid | 1 | 0 | 0 | 1 | 3 | 34 | 67 | 68.7 | 82.8 | 68.3 | 450 | 95 | 1173 | 90 | 3496 | 4200 | 0 | 0 | 0 | 67.414 | 50.923 | 67.971 | 49.544
2024-12-05 | 15:13 | 1676.65 | 8300.97 | 0:28 | 239.12 | 14.857 | 3552 | 1250.3 | 0 | 60 | 3553 | 0.9999 | 1.4779 | 1.4278 | 8299 | 15.175 | 0 | 0 | 2 | Heating Tanks.... | 73.9167 | 59.5858 | 59.7435 | 102.68 | 67.9912 | 0.009 | 0 | 0.121 | 0.038 | 0.02 | 0 | 0 | 8.3417 | 62.027 | 0.059235 | 498.8095 | 59.8099 | 6.6909 | 151.5597 | 0 | 0.007 | 0 | 0 | 99.2667 | 96.8333 | 62.9667 | 62.0333 | 61.5667 | 60.8333 | 123 | 123 | 62.4 | 97.9 | 17.5 | 240 | Hybrid | 1 | 0 | 0 | 1 | 3 | 34 | 67 | 68.7 | 82.8 | 68.3 | 450 | 95 | 1173 | 90 | 3496 | 4200 | 0 | 0 | 0 | 67.415 | 50.922 | 67.971 | 49.544
2024-12-05 | 15:13 | 1679.65 | 8303.97 | 0:28 | 239.11 | 14.857 | 3552 | 1253.3 | 0 | 60.002 | 3552 | 0.9999 | 1.4758 | 1.4263 | 8302 | 15.175 | 0 | 0 | 2 | Heating Tanks.... | 73.9833 | 59.5919 | 59.7508 | 102.66 | 67.9929 | 0.009 | 0 | 0.121 | 0.038 | 0.02 | 0 | 0 | 8.3417 | 62.0499 | 0.059235 | 498.8095 | 59.8099 | 6.6899 | 151.5594 | 0 | 0.007 | 0 | 0 | 99.4 | 96.9667 | 63 | 62.0667 | 61.6 | 60.8667 | 123 | 123 | 62.4 | 98 | 17.5 | 240 | Hybrid | 1 | 0 | 0 | 1 | 3 | 34 | 67 | 68.7 | 82.7 | 68.3 | 450 | 95 | 1175 | 90 | 3496 | 4200 | 0 | 0 | 0 | 67.415 | 50.922 | 67.971 | 49.544
2024-12-05 | 15:13 | 1682.65 | 8306.97 | 0:28 | 239.1 | 14.855 | 3551 | 1256.3 | 0 | 60.001 | 3552 | 0.9999 | 1.4685 | 1.4258 | 8305 | 15.175 | 0 | 0 | 2 | Heating Tanks.... | 73.9556 | 59.5975 | 59.7598 | 102.64 | 67.9937 | 0.009 | 0 | 0.121 | 0.038 | 0.02 | 0.001 | 0 | 8.3415 | 62.0902 | 0.059235 | 498.8095 | 59.8099 | 6.6897 | 151.5591 | 0 | 0.007 | 0 | 0 | 99.4 | 97 | 62.9667 | 62 | 61.5667 | 60.8 | 123 | 123 | 62.4 | 98.1 | 17.5 | 240 | Hybrid | 1 | 0 | 0 | 1 | 3 | 34 | 67 | 68.7 | 82.7 | 68.3 | 450 | 95 | 1175 | 90 | 3496 | 4200 | 0 | 0 | 0 | 67.415 | 50.922 | 67.971 | 49.543
2024-12-05 | 15:13 | 1685.65 | 8309.97 | 0:28 | 239.09 | 14.854 | 3551 | 1259.2 | 0 | 60 | 3551 | 0.9999 | 1.4701 | 1.4246 | 8308 | 15.175 | 0 | 0 | 2 | Heating Tanks.... | 74.0111 | 59.6025 | 59.7729 | 102.61 | 67.9945 | 0.009 | 0 | 0.119 | 0.038 | 0.02 | 0 | 0 | 8.3413 | 62.1331 | 0.059235 | 498.8095 | 59.8099 | 6.6879 | 151.5588 | 0 | 0.007 | 0 | 0 | 99.4667 | 97.1333 | 63 | 62.0333 | 61.6 | 60.8333 | 123 | 123 | 62.4 | 98.2 | 17.5 | 240 | Hybrid | 1 | 0 | 0 | 1 | 3 | 34 | 67 | 68.7 | 82.7 | 68.3 | 450 | 95 | 1175 | 90 | 3496 | 4200 | 0 | 0 | 0 | 67.416 | 50.922 | 67.971 | 49.543
2024-12-05 | 15:13 | 1688.65 | 8312.97 | 0:28 | 239.08 | 14.854 | 3551 | 1262.2 | 0 | 60 | 3551 | 0.9999 | 1.4695 | 1.4244 | 8311 | 15.175 | 0 | 0 | 2 | Heating Tanks.... | 74.0333 | 59.6078 | 59.7839 | 102.59 | 67.9937 | 0.009 | 0 | 0.118 | 0.038 | 0.018 | 0 | 0 | 8.3413 | 62.1496 | 0.059235 | 498.8095 | 59.8099 | 6.6904 | 151.5585 | 0 | 0.007 | 0 | 0 | 99.5667 | 97.1667 | 63 | 62.0667 | 61.6 | 60.8 | 123 | 123 | 62.4 | 98.2 | 17.5 | 240 | Hybrid | 1 | 0 | 0 | 1 | 3 | 34 | 67 | 68.7 | 82.7 | 68.3 | 450 | 95 | 1175 | 90 | 3496 | 4200 | 0 | 0 | 0 | 67.416 | 50.921 | 67.972 | 49.542
2024-12-05 | 15:13 | 1691.65 | 8315.97 | 0:28 | 239.06 | 14.853 | 3551 | 1265.1 | 0 | 60.001 | 3551 | 0.9999 | 1.4668 | 1.4214 | 8314 | 15.175 | 0 | 0 | 2 | Heating Tanks.... | 74.0444 | 59.6142 | 59.7925 | 102.5767 | 67.9937 | 0.009 | 0 | 0.117 | 0.038 | 0.02 | 0.001 | 0 | 8.3413 | 62.1675 | 0.059235 | 498.8095 | 59.8099 | 6.6916 | 151.5581 | 0 | 0.007 | 0 | 0 | 99.6667 | 97.2667 | 62.9333 | 62.0333 | 61.5333 | 60.8333 | 123 | 123 | 62.4 | 98.3 | 17.5 | 240 | Hybrid | 1 | 0 | 0 | 1 | 3 | 34 | 67.1 | 68.7 | 82.6 | 68.3 | 450 | 95 | 1175 | 90 | 3496 | 4200 | 0 | 0 | 0 | 67.416 | 50.921 | 67.972 | 49.542
2024-12-05 | 15:13 | 1694.65 | 8318.97 | 0:28 | 239.06 | 14.853 | 3551 | 1268.1 | 0 | 60 | 3551 | 0.9999 | 1.4631 | 1.4186 | 8317 | 15.175 | 0 | 0 | 2 | Heating Tanks.... | 74.0833 | 59.6217 | 59.8014 | 102.5567 | 67.9957 | 0.009 | 0 | 0.117 | 0.038 | 0.022 | 0 | 0 | 8.3413 | 62.1713 | 0.059235 | 498.8095 | 59.8099 | 6.6919 | 151.5579 | 0 | 0.007 | 0 | 0 | 99.7333 | 97.3667 | 62.9667 | 62.0333 | 61.5667 | 60.8333 | 123 | 123 | 62.4 | 98.4 | 17.5 | 240 | Hybrid | 1 | 0 | 0 | 1 | 3 | 34 | 67.1 | 68.7 | 82.6 | 68.3 | 450 | 95 | 1173 | 90 | 3496 | 4200 | 0 | 0 | 0 | 67.417 | 50.921 | 67.972 | 49.542
2024-12-05 | 15:13 | 1697.65 | 8321.97 | 0:28 | 239.06 | 14.853 | 3551 | 1271.1 | 0 | 60.001 | 3551 | 1 | 1.4625 | 1.4181 | 8320 | 15.175 | 0 | 0 | 2 | Heating Tanks.... | 74.1278 | 59.6314 | 59.8076 | 102.5433 | 68.001 | 0.009 | 0 | 0.121 | 0.038 | 0.022 | -0.001 | 0 | 8.3418 | 62.1401 | 0.059235 | 498.8095 | 59.8099 | 6.6937 | 151.5576 | 0 | 0.007 | 0 | 0 | 99.8 | 97.5 | 62.9667 | 62.0667 | 61.5667 | 60.8667 | 123 | 123 | 62.4 | 98.5 | 17.5 | 240 | Hybrid | 1 | 0 | 0 | 1 | 3 | 34 | 67.1 | 68.7 | 82.6 | 68.3 | 450 | 95 | 1173 | 90 | 3496 | 4200 | 0 | 0 | 0 | 67.417 | 50.921 | 67.972 | 49.541
2024-12-05 | 15:13 | 1700.65 | 8324.97 | 0:28 | 239.07 | 14.854 | 3551 | 1274 | 0 | 60.001 | 3551 | 0.9999 | 1.4661 | 1.42 | 8323 | 15.175 | 0 | 0 | 2 | Heating Tanks.... | 74.1556 | 59.6429 | 59.8124 | 102.53 | 68.0071 | 0.009 | 0 | 0.122 | 0.037 | 0.024 | 0 | 0 | 8.3415 | 62.1873 | 0.059235 | 498.8095 | 59.8099 | 6.6933 | 151.5573 | 0 | 0.007 | 0 | 0 | 99.8667 | 97.5667 | 62.9667 | 62.0667 | 61.6 | 60.8667 | 123 | 123 | 62.4 | 98.6 | 17.5 | 240 | Hybrid | 1 | 0 | 0 | 1 | 3 | 34 | 67.1 | 68.7 | 82.6 | 68.3 | 450 | 95 | 1173 | 90 | 3496 | 4200 | 0 | 0 | 0 | 67.417 | 50.92 | 67.972 | 49.541
2024-12-05 | 15:13 | 1703.65 | 8327.97 | 0:28 | 239.08 | 14.855 | 3551 | 1277 | 0 | 60.002 | 3552 | 0.9999 | 1.4718 | 1.4229 | 8326 | 15.175 | 0 | 0 | 2 | Heating Tanks.... | 74.1944 | 59.6568 | 59.8186 | 102.5 | 68.0096 | 0.009 | 0 | 0.123 | 0.035 | 0.029 | 0 | 0 | 8.3415 | 62.2078 | 0.059235 | 498.8095 | 59.8099 | 6.6918 | 151.557 | 0 | 0.007 | 0 | 0 | 99.9667 | 97.7 | 63 | 62.0667 | 61.6 | 60.8333 | 123 | 123 | 62.4 | 98.6 | 17.5 | 240 | Hybrid | 1 | 0 | 0 | 1 | 3 | 34 | 67.2 | 68.7 | 82.6 | 68.3 | 450 | 95 | 1173 | 90 | 3496 | 4200 | 0 | 0 | 0 | 67.418 | 50.92 | 67.973 | 49.541
2024-12-05 | 15:13 | 1706.65 | 8330.98 | 0:28 | 239.09 | 14.855 | 3552 | 1279.9 | 0 | 60 | 3552 | 0.9999 | 1.4724 | 1.4238 | 8329 | 15.175 | 0 | 0 | 2 | Heating Tanks.... | 74.2111 | 59.6716 | 59.8263 | 102.48 | 68.01 | 0.009 | 0 | 0.124 | 0.03 | 0.031 | 0 | 0 | 8.3417 | 62.1994 | 0.059235 | 498.8095 | 59.8099 | 6.6923 | 151.5567 | 0 | 0.007 | 0 | 0 | 100 | 97.7333 | 63 | 62.0667 | 61.5667 | 60.9 | 123 | 123 | 62.4 | 98.7 | 17.5 | 240 | Hybrid | 1 | 0 | 0 | 1 | 3 | 34 | 67.2 | 68.7 | 82.6 | 68.3 | 450 | 95 | 1173 | 90 | 3496 | 4200 | 0 | 0 | 0 | 67.418 | 50.92 | 67.973 | 49.54
2024-12-05 | 15:13 | 1709.65 | 8333.97 | 0:28 | 239.11 | 14.857 | 3552 | 1282.9 | 0 | 60 | 3552 | 0.9999 | 1.4695 | 1.424 | 8332 | 15.175 | 0 | 0 | 2 | Heating Tanks.... | 74.2222 | 59.6876 | 59.8325 | 102.47 | 68.01 | 0.009 | 0 | 0.128 | 0.026 | 0.037 | 0 | 0 | 8.3417 | 62.2082 | 0.059235 | 498.8095 | 59.8099 | 6.6938 | 151.5564 | 0 | 0.007 | 0 | 0 | 100.1 | 97.8 | 62.9667 | 62.0667 | 61.5667 | 60.8333 | 123 | 123 | 62.4 | 98.8 | 17.5 | 240 | Hybrid | 1 | 0 | 0 | 1 | 3 | 34 | 67.2 | 68.7 | 82.6 | 68.3 | 450 | 95 | 1172 | 90 | 3496 | 4200 | 0 | 0 | 0 | 67.418 | 50.92 | 67.973 | 49.54
2024-12-05 | 15:13 | 1712.65 | 8336.98 | 0:29 | 239.11 | 14.857 | 3552 | 1285.9 | 0 | 60 | 3553 | 0.9999 | 1.4705 | 1.4268 | 8335 | 15.175 | 0 | 0 | 2 | Heating Tanks.... | 74.2222 | 59.7038 | 59.839 | 102.45 | 68.01 | 0.009 | 0 | 0.131 | 0.021 | 0.04 | 0 | 0 | 8.3418 | 62.2174 | 0.059235 | 498.8095 | 59.8099 | 6.693 | 151.5561 | 0 | 0.007 | 0 | 0 | 100.1 | 97.9 | 62.9333 | 62.0333 | 61.5667 | 60.8 | 123 | 123 | 62.4 | 98.8 | 17.5 | 240 | Hybrid | 1 | 0 | 0 | 1 | 3 | 34 | 67.2 | 68.7 | 82.6 | 68.3 | 450 | 95 | 1172 | 90 | 3496 | 4200 | 0 | 0 | 0 | 67.419 | 50.92 | 67.973 | 49.54
2024-12-05 | 15:13 | 1715.65 | 8339.97 | 0:29 | 239.12 | 14.857 | 3552 | 1288.8 | 0 | 60 | 3553 | 0.9999 | 1.4734 | 1.4286 | 8338 | 15.175 | 0 | 0 | 2 | Heating Tanks.... | 74.2278 | 59.7198 | 59.8455 | 102.4367 | 68.0108 | 0.009 | 0 | 0.134 | 0.018 | 0.043 | 0 | 0 | 8.342 | 62.2016 | 0.059235 | 498.8095 | 59.8099 | 6.6954 | 151.5558 | 0 | 0.007 | 0 | 0 | 100.1667 | 97.9667 | 62.9 | 62.0333 | 61.5 | 60.8 | 123 | 123 | 62.4 | 98.9 | 17.5 | 240 | Hybrid | 1 | 0 | 0 | 1 | 3 | 34 | 67.2 | 68.7 | 82.6 | 68.3 | 450 | 95 | 1172 | 90 | 3496 | 4200 | 0 | 0 | 0 | 67.419 | 50.919 | 67.973 | 49.54
2024-12-05 | 15:13 | 1718.65 | 8342.97 | 0:29 | 239.12 | 14.857 | 3552 | 1291.8 | 0 | 60.002 | 3553 | 0.9999 | 1.4746 | 1.4299 | 8341 | 15.175 | 0 | 0 | 2 | Heating Tanks.... | 74.3222 | 59.7349 | 59.8504 | 102.4167 | 68.012 | 0.009 | 0 | 0.137 | 0.016 | 0.044 | 0 | 0 | 8.3421 | 62.203 | 0.059235 | 498.8095 | 59.8099 | 6.6937 | 151.5556 | 0 | 0.007 | 0 | 0 | 100.3 | 98.0333 | 63 | 62.1 | 61.6 | 60.9 | 123 | 123 | 62.4 | 99 | 17.5 | 240 | Hybrid | 1 | 0 | 0 | 1 | 3 | 34 | 67.2 | 68.7 | 82.6 | 68.3 | 450 | 95 | 1172 | 90 | 3496 | 4200 | 0 | 0 | 0 | 67.42 | 50.919 | 67.974 | 49.539
2024-12-05 | 15:13 | 1721.65 | 8345.97 | 0:29 | 239.12 | 14.856 | 3552 | 1294.7 | 0 | 60.001 | 3552 | 0.9999 | 1.4727 | 1.4278 | 8344 | 15.175 | 0 | 0 | 2 | Heating Tanks.... | 74.3278 | 59.7488 | 59.8561 | 102.4 | 68.0129 | 0.009 | 0 | 0.137 | 0.016 | 0.044 | 0.001 | 0 | 8.3419 | 62.2456 | 0.059235 | 498.8095 | 59.8099 | 6.6936 | 151.5553 | 0 | 0.007 | 0 | 0 | 100.4 | 98.1 | 62.9667 | 62.0667 | 61.5667 | 60.8667 | 123 | 123 | 62.4 | 99 | 17.5 | 240 | Hybrid | 1 | 0 | 0 | 1 | 3 | 34 | 67.2 | 68.7 | 82.6 | 68.3 | 450 | 95 | 1172 | 90 | 3496 | 4200 | 0 | 0 | 0 | 67.42 | 50.919 | 67.974 | 49.539
2024-12-05 | 15:13 | 1724.65 | 8348.98 | 0:29 | 239.11 | 14.858 | 3552 | 1297.7 | 0 | 60 | 3553 | 0.9999 | 1.4774 | 1.4289 | 8347 | 15.175 | 0 | 0 | 2 | Heating Tanks.... | 74.35 | 59.7612 | 59.8645 | 102.3733 | 68.0153 | 0.009 | 0 | 0.143 | 0.016 | 0.044 | 0 | 0 | 8.3416 | 62.2925 | 0.059235 | 498.8095 | 59.8099 | 6.6925 | 151.555 | 0 | 0.007 | 0 | 0 | 100.4333 | 98.1667 | 63 | 62.0667 | 61.5667 | 60.8667 | 123 | 123 | 62.4 | 99.1 | 17.5 | 240 | Hybrid | 1 | 0 | 0 | 1 | 3 | 34 | 67.1 | 68.7 | 82.6 | 68.3 | 450 | 95 | 1173 | 90 | 3496 | 4200 | 0 | 0 | 0 | 67.42 | 50.918 | 67.974 | 49.539
2024-12-05 | 15:13 | 1727.65 | 8351.98 | 0:29 | 239.11 | 14.858 | 3552 | 1300.7 | 0 | 60 | 3553 | 0.9999 | 1.477 | 1.4302 | 8350 | 15.175 | 0 | 0 | 2 | Heating Tanks.... | 74.3556 | 59.7719 | 59.8743 | 102.3467 | 68.021 | 0.009 | 0 | 0.142 | 0.017 | 0.038 | 0 | 0 | 8.3414 | 62.3412 | 0.059235 | 498.8095 | 59.8099 | 6.6934 | 151.5547 | 0 | 0.007 | 0 | 0 | 100.4667 | 98.2333 | 62.9667 | 62.0667 | 61.5667 | 60.8333 | 123 | 123 | 62.4 | 99.1 | 17.5 | 240 | Hybrid | 1 | 0 | 0 | 1 | 3 | 34 | 66.9 | 68.7 | 82.6 | 68.3 | 450 | 95 | 1173 | 90 | 3496 | 4200 | 0 | 0 | 0 | 67.421 | 50.918 | 67.974 | 49.538
2024-12-05 | 15:14 | 1730.65 | 8354.98 | 0:29 | 239.11 | 14.857 | 3552 | 1303.6 | 0 | 60.002 | 3553 | 0.9999 | 1.4749 | 1.4289 | 8353 | 15.175 | 0 | 0 | 2 | Heating Tanks.... | 74.4111 | 59.7802 | 59.8851 | 102.3333 | 68.0247 | 0.009 | 0 | 0.14 | 0.021 | 0.036 | 0 | 0 | 8.3412 | 62.3815 | 0.059235 | 498.8095 | 59.8099 | 6.693 | 151.5545 | 0 | 0.007 | 0 | 0 | 100.5667 | 98.3 | 63 | 62.1 | 61.6 | 60.9 | 123 | 123 | 62.4 | 99.2 | 17.5 | 240 | Hybrid | 1 | 0 | 0 | 1 | 3 | 34 | 66.8 | 68.7 | 82.6 | 68.3 | 450 | 95 | 1173 | 90 | 3496 | 4200 | 0 | 0 | 0 | 67.421 | 50.918 | 67.975 | 49.538
2024-12-05 | 15:14 | 1733.65 | 8357.98 | 0:29 | 239.12 | 14.858 | 3553 | 1306.6 | 0 | 60.002 | 3553 | 0.9999 | 1.4762 | 1.4288 | 8356 | 15.175 | 0 | 0 | 2 | Heating Tanks.... | 74.4111 | 59.7871 | 59.8945 | 102.3133 | 68.0235 | 0.009 | 0 | 0.135 | 0.025 | 0.03 | 0 | 0 | 8.3413 | 62.3821 | 0.059235 | 498.8095 | 59.8099 | 6.6959 | 151.5541 | 0 | 0.007 | 0 | 0 | 100.6333 | 98.3333 | 62.9667 | 62.0667 | 61.6 | 60.8667 | 123 | 123 | 62.4 | 99.3 | 17.5 | 240 | Hybrid | 1 | 0 | 0 | 1 | 3 | 34 | 66.6 | 68.7 | 82.6 | 68.3 | 450 | 95 | 1173 | 90 | 3496 | 4200 | 0 | 0 | 0 | 67.421 | 50.917 | 67.975 | 49.538
2024-12-05 | 15:14 | 1736.65 | 8360.98 | 0:29 | 239.09 | 14.855 | 3552 | 1309.5 | 0 | 60.002 | 3552 | 0.9999 | 1.4746 | 1.4285 | 8359 | 15.175 | 0 | 0 | 2 | Heating Tanks.... | 74.4444 | 59.7925 | 59.9049 | 102.2867 | 68.0239 | 0.009 | 0 | 0.129 | 0.029 | 0.025 | 0 | 0 | 8.3415 | 62.3781 | 0.059235 | 498.8095 | 59.8099 | 6.695 | 151.5538 | 0 | 0.007 | 0 | 0 | 100.6667 | 98.4 | 63 | 62.1 | 61.6 | 60.9 | 123 | 123 | 62.4 | 99.4 | 17.5 | 240 | Hybrid | 1 | 0 | 0 | 1 | 3 | 34 | 66.5 | 68.7 | 82.6 | 68.3 | 450 | 95 | 1173 | 90 | 3496 | 4200 | 0 | 0 | 0 | 67.422 | 50.917 | 67.975 | 49.538
2024-12-05 | 15:14 | 1739.65 | 8363.98 | 0:29 | 239.09 | 14.856 | 3552 | 1312.5 | 0 | 60.002 | 3552 | 0.9999 | 1.4737 | 1.4285 | 8362 | 15.175 | 0 | 0 | 2 | Heating Tanks.... | 74.4222 | 59.797 | 59.912 | 102.2733 | 68.0267 | 0.009 | 0 | 0.124 | 0.033 | 0.022 | 0 | 0 | 8.3416 | 62.3752 | 0.059235 | 498.8095 | 59.8099 | 6.6942 | 151.5536 | 0 | 0.007 | 0 | 0 | 100.6667 | 98.4333 | 62.9333 | 62.0667 | 61.6 | 60.8333 | 123 | 123 | 62.4 | 99.4 | 17.5 | 240 | Hybrid | 1 | 0 | 0 | 1 | 3 | 34 | 66.4 | 68.7 | 82.6 | 68.3 | 450 | 95 | 1173 | 90 | 3496 | 4200 | 0 | 0 | 0 | 67.422 | 50.917 | 67.975 | 49.537
2024-12-05 | 15:14 | 1742.65 | 8366.98 | 0:29 | 239.08 | 14.854 | 3551 | 1315.5 | 0 | 60.001 | 3551 | 0.9999 | 1.4676 | 1.426 | 8365 | 15.175 | 0 | 0 | 2 | Heating Tanks.... | 74.4667 | 59.8016 | 59.92 | 102.2533 | 68.0292 | 0.009 | 0 | 0.12 | 0.036 | 0.02 | 0 | 0 | 8.3415 | 62.4084 | 0.059235 | 498.8095 | 59.8099 | 6.694 | 151.5533 | 0 | 0.007 | 0 | 0 | 100.7 | 98.5 | 63 | 62.1 | 61.6 | 60.9 | 123 | 123 | 62.4 | 99.5 | 17.5 | 240 | Hybrid | 1 | 0 | 0 | 1 | 3 | 34 | 66.3 | 68.7 | 82.6 | 68.3 | 450 | 95 | 1173 | 90 | 3496 | 4200 | 0 | 0 | 0 | 67.423 | 50.916 | 67.976 | 49.537
2024-12-05 | 15:14 | 1745.65 | 8369.98 | 0:29 | 239.06 | 14.853 | 3550 | 1318.4 | 0 | 60.001 | 3551 | 0.9999 | 1.4709 | 1.425 | 8368 | 15.175 | 0 | 0 | 2 | Heating Tanks.... | 74.4944 | 59.8067 | 59.9282 | 102.2533 | 68.03 | 0.009 | 0 | 0.117 | 0.038 | 0.021 | 0 | 0 | 8.3416 | 62.405 | 0.059235 | 498.8095 | 59.8099 | 6.695 | 151.553 | 0 | 0.007 | 0 | 0 | 100.8 | 98.5667 | 63 | 62.1 | 61.6 | 60.9 | 123 | 123 | 62.4 | 99.6 | 17.5 | 240 | Hybrid | 1 | 0 | 0 | 1 | 3 | 34 | 66.3 | 68.7 | 82.7 | 68.3 | 450 | 95 | 1173 | 90 | 3496 | 4200 | 0 | 0 | 0 | 67.423 | 50.916 | 67.976 | 49.537
2024-12-05 | 15:14 | 1748.65 | 8372.98 | 0:29 | 239.06 | 14.853 | 3550 | 1321.4 | 0 | 60 | 3551 | 0.9999 | 1.4749 | 1.4248 | 8371 | 15.175 | 0 | 0 | 2 | Heating Tanks.... | 74.5056 | 59.8124 | 59.9359 | 102.24 | 68.03 | 0.009 | 0 | 0.116 | 0.038 | 0.024 | 0 | 0 | 8.3413 | 62.4569 | 0.059235 | 498.8095 | 59.8099 | 6.6969 | 151.5527 | 0 | 0.007 | 0 | 0 | 100.8667 | 98.6 | 63 | 62.1 | 61.6 | 60.8667 | 123 | 123 | 62.4 | 99.6 | 17.5 | 240 | Hybrid | 1 | 0 | 0 | 1 | 3 | 34 | 66.3 | 68.7 | 82.7 | 68.3 | 450 | 95 | 1173 | 90 | 3496 | 4200 | 0 | 0 | 0 | 67.423 | 50.915 | 67.976 | 49.536
2024-12-05 | 15:14 | 1751.65 | 8375.98 | 0:29 | 239.04 | 14.852 | 3550 | 1324.3 | 0 | 60 | 3550 | 0.9999 | 1.4696 | 1.4223 | 8374 | 15.175 | 0 | 0 | 2 | Heating Tanks.... | 74.5333 | 59.8188 | 59.9412 | 102.24 | 68.03 | 0.009 | 0 | 0.119 | 0.033 | 0.03 | 0 | 0 | 8.3415 | 62.4533 | 0.059235 | 498.8095 | 59.8099 | 6.698 | 151.5524 | 0 | 0.007 | 0 | 0 | 100.9667 | 98.6333 | 63 | 62.1 | 61.6 | 60.9 | 123 | 123 | 62.4 | 99.7 | 17.5 | 240 | Hybrid | 1 | 0 | 0 | 1 | 3 | 34 | 66.3 | 68.7 | 82.7 | 68.3 | 450 | 95 | 1173 | 90 | 3496 | 4200 | 0 | 0 | 0 | 67.424 | 50.915 | 67.976 | 49.536
2024-12-05 | 15:14 | 1754.65 | 8378.98 | 0:29 | 239.06 | 14.854 | 3551 | 1327.3 | 0 | 60.001 | 3551 | 0.9999 | 1.466 | 1.4194 | 8377 | 15.175 | 0 | 0 | 2 | Heating Tanks.... | 74.55 | 59.8263 | 59.9465 | 102.2333 | 68.03 | 0.009 | 0 | 0.13 | 0.027 | 0.034 | 0 | 0 | 8.3415 | 62.4671 | 0.059235 | 498.8095 | 59.8099 | 6.6957 | 151.5521 | 0 | 0.007 | 0 | 0 | 101 | 98.7 | 63 | 62.1 | 61.6 | 60.9 | 123 | 123 | 62.4 | 99.8 | 17.5 | 240 | Hybrid | 1 | 0 | 0 | 1 | 3 | 34 | 66.3 | 68.7 | 82.7 | 68.3 | 450 | 95 | 1174 | 90 | 3496 | 4200 | 0 | 0 | 0 | 67.424 | 50.914 | 67.976 | 49.536
2024-12-05 | 15:14 | 1757.65 | 8381.98 | 0:29 | 239.06 | 14.855 | 3551 | 1330.2 | 0 | 59.999 | 3551 | 1 | 1.4672 | 1.4186 | 8380 | 15.175 | 0 | 0 | 2 | Heating Tanks.... | 74.5444 | 59.8352 | 59.9543 | 102.2267 | 68.0312 | 0.009 | 0 | 0.134 | 0.022 | 0.04 | 0 | 0 | 8.3414 | 62.4974 | 0.059235 | 498.8095 | 59.8099 | 6.698 | 151.5519 | 0 | 0.007 | 0 | 0 | 101.0333 | 98.7667 | 63 | 62.1 | 61.5333 | 60.8333 | 123 | 123 | 62.4 | 99.9 | 17.5 | 240 | Hybrid | 1 | 0 | 0 | 1 | 3 | 34 | 66.3 | 68.7 | 82.8 | 68.3 | 450 | 95 | 1174 | 90 | 3496 | 4200 | 0 | 0 | 0 | 67.424 | 50.913 | 67.977 | 49.535
2024-12-05 | 15:14 | 1760.65 | 8384.98 | 0:29 | 239.07 | 14.855 | 3551 | 1333.2 | 0 | 60.001 | 3552 | 0.9999 | 1.4673 | 1.4206 | 8383 | 15.175 | 0 | 0 | 2 | Heating Tanks.... | 74.6 | 59.8448 | 59.9649 | 102.2067 | 68.0353 | 0.009 | 0 | 0.137 | 0.017 | 0.041 | 0 | 0 | 8.3414 | 62.5016 | 0.059235 | 498.8095 | 59.8099 | 6.696 | 151.5517 | 0 | 0.007 | 0 | 0 | 101.1 | 98.9 | 63 | 62.1 | 61.6 | 60.9 | 123 | 123 | 62.4 | 99.9 | 17.5 | 240 | Hybrid | 1 | 0 | 0 | 1 | 3 | 34 | 66.3 | 68.7 | 82.8 | 68.3 | 450 | 95 | 1174 | 90 | 3496 | 4200 | 0 | 0 | 0 | 67.425 | 50.913 | 67.977 | 49.535
2024-12-05 | 15:14 | 1763.65 | 8387.98 | 0:29 | 239.08 | 14.856 | 3551 | 1336.2 | 0 | 60.002 | 3552 | 0.9999 | 1.4725 | 1.4226 | 8386 | 15.175 | 0 | 0 | 2 | Heating Tanks.... | 74.6278 | 59.8546 | 59.9788 | 102.17 | 68.0402 | 0.009 | 0 | 0.141 | 0.016 | 0.044 | 0 | 0 | 8.3415 | 62.5081 | 0.059235 | 498.8095 | 59.8099 | 6.6984 | 151.5514 | 0 | 0.007 | 0 | 0 | 101.2 | 98.9667 | 63 | 62.1 | 61.6 | 60.9 | 123 | 123 | 62.4 | 100 | 17.5 | 240 | Hybrid | 1 | 0 | 0 | 1 | 3 | 34 | 66.3 | 68.7 | 82.8 | 68.3 | 450 | 95 | 1174 | 90 | 3496 | 4200 | 0 | 0 | 0 | 67.425 | 50.913 | 67.977 | 49.535
2024-12-05 | 15:14 | 1766.65 | 8390.98 | 0:29 | 239.09 | 14.856 | 3552 | 1339.1 | 0 | 60.001 | 3552 | 0.9999 | 1.4776 | 1.4244 | 8389 | 15.175 | 0 | 0 | 2 | Heating Tanks.... | 74.6722 | 59.8654 | 59.991 | 102.13 | 68.0418 | 0.009 | 0 | 0.14 | 0.016 | 0.04 | 0 | 0 | 8.3414 | 62.5435 | 0.059235 | 498.8095 | 59.8099 | 6.6974 | 151.5511 | 0 | 0.007 | 0 | 0 | 101.3 | 99.1333 | 63 | 62.1 | 61.6 | 60.9 | 123 | 123 | 62.4 | 100.1 | 17.5 | 240 | Hybrid | 1 | 0 | 0 | 1 | 3 | 34 | 66.3 | 68.7 | 82.8 | 68.3 | 450 | 95 | 1174 | 90 | 3496 | 4200 | 0 | 0 | 0 | 67.425 | 50.912 | 67.977 | 49.534
2024-12-05 | 15:14 | 1769.65 | 8393.98 | 0:29 | 239.11 | 14.857 | 3552 | 1342.1 | 0 | 60.001 | 3552 | 0.9999 | 1.4727 | 1.4245 | 8392 | 15.175 | 0 | 0 | 2 | Heating Tanks.... | 74.6833 | 59.8754 | 60.0012 | 102.0967 | 68.0422 | 0.009 | 0 | 0.137 | 0.018 | 0.039 | 0.001 | 0 | 8.3413 | 62.5656 | 0.059235 | 498.8095 | 59.8099 | 6.6994 | 151.5508 | 0 | 0.007 | 0 | 0 | 101.3 | 99.2 | 63 | 62.1 | 61.6 | 60.9 | 123 | 123 | 62.4 | 100.1 | 17.5 | 240 | Hybrid | 1 | 0 | 0 | 1 | 3 | 34 | 66.3 | 68.7 | 82.9 | 68.3 | 450 | 95 | 1174 | 90 | 3496 | 4200 | 0 | 0 | 0 | 67.426 | 50.911 | 67.977 | 49.534
2024-12-05 | 15:14 | 1772.65 | 8396.98 | 0:30 | 239.11 | 14.857 | 3552 | 1345 | 0 | 60.002 | 3552 | 0.9999 | 1.4736 | 1.4258 | 8395 | 15.175 | 0 | 0 | 2 | Heating Tanks.... | 74.7111 | 59.8849 | 60.0094 | 102.0433 | 68.0447 | 0.009 | 0 | 0.135 | 0.022 | 0.032 | 0 | 0 | 8.3415 | 62.5562 | 0.059235 | 498.8095 | 59.8099 | 6.6983 | 151.5505 | 0 | 0.007 | 0 | 0 | 101.3333 | 99.3333 | 63 | 62.1 | 61.6 | 60.9 | 123 | 123 | 62.4 | 100.1 | 17.5 | 240 | Hybrid | 1 | 0 | 0 | 1 | 3 | 34 | 66.3 | 68.7 | 82.9 | 68.3 | 450 | 95 | 1174 | 90 | 3496 | 4200 | 0 | 0 | 0 | 67.426 | 50.911 | 67.978 | 49.534
2024-12-05 | 15:14 | 1775.65 | 8399.98 | 0:30 | 239.11 | 14.855 | 3552 | 1348 | 0 | 60.002 | 3552 | 0.9999 | 1.4794 | 1.4268 | 8398 | 15.175 | 0 | 0 | 2 | Heating Tanks.... | 74.7389 | 59.8938 | 60.0188 | 102.0167 | 68.048 | 0.009 | 0 | 0.129 | 0.027 | 0.025 | 0 | 0 | 8.3418 | 62.5237 | 0.059235 | 498.8095 | 59.8099 | 6.7001 | 151.5502 | 0 | 0.007 | 0 | 0 | 101.4 | 99.4333 | 63 | 62.1 | 61.6 | 60.9 | 123 | 123 | 62.4 | 100.2 | 17.5 | 240 | Hybrid | 1 | 0 | 0 | 1 | 3 | 34 | 66.4 | 68.7 | 82.9 | 68.3 | 450 | 95 | 1174 | 90 | 3496 | 4200 | 0 | 0 | 0 | 67.426 | 50.91 | 67.978 | 49.533
2024-12-05 | 15:14 | 1778.65 | 8402.98 | 0:30 | 239.11 | 14.856 | 3552 | 1351 | 0 | 60.002 | 3552 | 0.9999 | 1.4752 | 1.4279 | 8401 | 15.175 | 0 | 0 | 2 | Heating Tanks.... | 74.7722 | 59.9027 | 60.0298 | 101.99 | 68.0496 | 0.009 | 0 | 0.123 | 0.032 | 0.022 | 0 | 0 | 8.3416 | 62.5711 | 0.059235 | 498.8095 | 59.8099 | 6.6974 | 151.55 | 0 | 0.007 | 0 | 0 | 101.5 | 99.5333 | 63 | 62.1 | 61.6 | 60.9 | 123 | 123 | 62.4 | 100.2 | 17.5 | 240 | Hybrid | 1 | 0 | 0 | 1 | 3 | 34 | 66.4 | 68.7 | 82.9 | 68.3 | 450 | 95 | 1174 | 90 | 3496 | 4200 | 0 | 0 | 0 | 67.427 | 50.909 | 67.978 | 49.533
2024-12-05 | 15:14 | 1781.65 | 8405.98 | 0:30 | 239.11 | 14.856 | 3552 | 1353.9 | 0 | 60.002 | 3552 | 0.9999 | 1.4742 | 1.4271 | 8404 | 15.175 | 0 | 0 | 2 | Heating Tanks.... | 74.8056 | 59.9115 | 60.038 | 101.9767 | 68.05 | 0.009 | 0 | 0.125 | 0.035 | 0.02 | 0 | 0 | 8.3414 | 62.6083 | 0.059235 | 498.8095 | 59.8099 | 6.6984 | 151.5497 | 0 | 0.007 | 0 | 0 | 101.6 | 99.6333 | 63 | 62.1 | 61.6 | 60.9 | 123 | 123 | 62.4 | 100.3 | 17.5 | 240 | Hybrid | 1 | 0 | 0 | 1 | 3 | 34 | 66.4 | 68.7 | 82.9 | 68.3 | 450 | 95 | 1174 | 90 | 3496 | 4200 | 0 | 0 | 0 | 67.427 | 50.909 | 67.979 | 49.532
2024-12-05 | 15:14 | 1784.65 | 8408.98 | 0:30 | 239.1 | 14.856 | 3552 | 1356.9 | 0 | 60.002 | 3552 | 0.9999 | 1.4748 | 1.4279 | 8407 | 15.175 | 0 | 0 | 2 | Heating Tanks.... | 74.8278 | 59.9204 | 60.0441 | 101.94 | 68.05 | 0.009 | 0 | 0.122 | 0.037 | 0.018 | 0 | 0 | 8.3414 | 62.6252 | 0.059235 | 498.8095 | 59.8099 | 6.6977 | 151.5494 | 0 | 0.007 | 0 | 0 | 101.6333 | 99.7333 | 63 | 62.1 | 61.6 | 60.9 | 123 | 123 | 62.4 | 100.3 | 17.5 | 240 | Hybrid | 1 | 0 | 0 | 1 | 3 | 34 | 66.4 | 68.7 | 82.9 | 68.3 | 450 | 95 | 1172 | 90 | 3496 | 4200 | 0 | 0 | 0 | 67.428 | 50.908 | 67.979 | 49.532
2024-12-05 | 15:14 | 1787.65 | 8411.98 | 0:30 | 239.11 | 14.857 | 3552 | 1359.8 | 0 | 60 | 3552 | 0.9999 | 1.4751 | 1.4286 | 8410 | 15.175 | 0 | 0 | 2 | Heating Tanks.... | 74.8444 | 59.9299 | 60.0527 | 101.9267 | 68.0508 | 0.009 | 0 | 0.121 | 0.039 | 0.02 | 0 | 0 | 8.3417 | 62.5906 | 0.059235 | 498.8095 | 59.8099 | 6.6993 | 151.5492 | 0 | 0.007 | 0 | 0 | 101.7 | 99.8 | 63 | 62.1 | 61.6 | 60.8667 | 123 | 123 | 62.4 | 100.4 | 17.5 | 240 | Hybrid | 1 | 0 | 0 | 1 | 3 | 34 | 66.4 | 68.7 | 82.9 | 68.3 | 450 | 95 | 1172 | 90 | 3496 | 4200 | 0 | 0 | 0 | 67.428 | 50.907 | 67.979 | 49.531
2024-12-05 | 15:15 | 1790.65 | 8414.98 | 0:30 | 239.12 | 14.858 | 3552 | 1362.8 | 0 | 60 | 3553 | 0.9999 | 1.4769 | 1.4278 | 8413 | 15.175 | 0 | 0 | 2 | Heating Tanks.... | 74.8778 | 59.9393 | 60.0637 | 101.9267 | 68.0545 | 0.009 | 0 | 0.119 | 0.039 | 0.02 | 0 | 0 | 8.3417 | 62.6124 | 0.059235 | 498.8095 | 59.8099 | 6.6999 | 151.549 | 0 | 0.007 | 0 | 0 | 101.7667 | 99.9 | 63 | 62.1 | 61.6 | 60.9 | 123 | 123 | 62.4 | 100.4 | 17.5 | 240 | Hybrid | 1 | 0 | 0 | 1 | 3 | 34 | 66.4 | 68.7 | 82.9 | 68.3 | 450 | 95 | 1172 | 90 | 3496 | 4200 | 0 | 0 | 0 | 67.428 | 50.906 | 67.979 | 49.531
2024-12-05 | 15:15 | 1793.65 | 8417.98 | 0:30 | 239.12 | 14.857 | 3552 | 1365.8 | 0 | 60.002 | 3553 | 0.9999 | 1.472 | 1.4268 | 8416 | 15.175 | 0 | 0 | 2 | Heating Tanks.... | 74.9 | 59.9485 | 60.0757 | 101.9 | 68.0602 | 0.009 | 0 | 0.118 | 0.039 | 0.018 | 0.001 | 0 | 8.3412 | 62.687 | 0.059235 | 498.8095 | 59.8099 | 6.6987 | 151.5486 | 0 | 0.007 | 0 | 0 | 101.8667 | 99.9333 | 63 | 62.1 | 61.6 | 60.9 | 123 | 123 | 62.4 | 100.5 | 17.5 | 240 | Hybrid | 1 | 0 | 0 | 1 | 3 | 34 | 66.4 | 68.7 | 82.9 | 68.3 | 450 | 95 | 1172 | 90 | 3496 | 4200 | 0 | 0 | 0 | 67.429 | 50.906 | 67.98 | 49.53
2024-12-05 | 15:15 | 1796.65 | 8420.98 | 0:30 | 239.13 | 14.856 | 3552 | 1368.7 | 0 | 60.001 | 3553 | 0.9999 | 1.476 | 1.427 | 8419 | 15.175 | 0 | 0 | 2 | Heating Tanks.... | 74.9222 | 59.9575 | 60.0867 | 101.89 | 68.0651 | 0.009 | 0 | 0.119 | 0.038 | 0.019 | 0 | 0 | 8.3413 | 62.69 | 0.059235 | 498.8095 | 59.8099 | 6.6984 | 151.5485 | 0 | 0.007 | 0 | 0 | 101.9333 | 100 | 63 | 62.1 | 61.6 | 60.9 | 123 | 123 | 62.4 | 100.5 | 17.5 | 240 | Hybrid | 1 | 0 | 0 | 1 | 3 | 34 | 66.5 | 68.7 | 83 | 68.3 | 450 | 95 | 1172 | 90 | 3496 | 4200 | 0 | 0 | 0 | 67.429 | 50.905 | 67.98 | 49.53
2024-12-05 | 15:15 | 1799.65 | 8423.98 | 0:30 | 239.13 | 14.857 | 3553 | 1371.7 | 0 | 60.002 | 3553 | 0.9999 | 1.4745 | 1.4278 | 8422 | 15.175 | 0 | 0 | 2 | Heating Tanks.... | 74.9444 | 59.9667 | 60.0978 | 101.87 | 68.0651 | 0.009 | 0 | 0.118 | 0.038 | 0.021 | 0 | 0 | 8.3415 | 62.6846 | 0.059235 | 498.8095 | 59.8099 | 6.6991 | 151.5482 | 0 | 0.007 | 0 | 0 | 102 | 100.0667 | 63 | 62.1 | 61.6 | 60.9 | 123 | 123 | 62.4 | 100.6 | 17.5 | 240 | Hybrid | 1 | 0 | 0 | 1 | 3 | 34 | 66.5 | 68.7 | 83 | 68.3 | 450 | 95 | 1172 | 90 | 3496 | 4200 | 0 | 0 | 0 | 67.43 | 50.904 | 67.98 | 49.529
2024-12-05 | 15:15 | 1802.65 | 8426.98 | 0:30 | 239.12 | 14.857 | 3552 | 1374.6 | 0 | 60.001 | 3553 | 0.9999 | 1.473 | 1.4257 | 8425 | 15.175 | 0 | 0 | 2 | Heating Tanks.... | 74.9722 | 59.9751 | 60.1069 | 101.84 | 68.0643 | 0.009 | 0 | 0.116 | 0.039 | 0.021 | 0 | 0 | 8.3418 | 62.655 | 0.059235 | 498.8095 | 59.8099 | 6.6991 | 151.5478 | 0 | 0.007 | 0 | 0 | 102.1 | 100.1333 | 63 | 62.1 | 61.6 | 60.9 | 123 | 123 | 62.4 | 100.7 | 17.5 | 240 | Hybrid | 1 | 0 | 0 | 1 | 3 | 34 | 66.5 | 68.7 | 83 | 68.3 | 450 | 95 | 1172 | 90 | 3496 | 4200 | 0 | 0 | 0 | 67.43 | 50.903 | 67.98 | 49.529
2024-12-05 | 15:15 | 1805.65 | 8429.98 | 0:30 | 239.11 | 14.856 | 3552 | 1377.6 | 0 | 60 | 3552 | 0.9999 | 1.4688 | 1.4237 | 8428 | 15.175 | 0 | 0 | 2 | Heating Tanks.... | 75 | 59.9822 | 60.1167 | 101.8133 | 68.0655 | 0.009 | 0 | 0.122 | 0.039 | 0.021 | 0 | 0 | 8.3417 | 62.6857 | 0.059235 | 498.8095 | 59.8099 | 6.6998 | 151.5477 | 0 | 0.007 | 0 | 0 | 102.2 | 100.2 | 63 | 62.1 | 61.6 | 60.9 | 123 | 123 | 62.4 | 100.8 | 17.5 | 240 | Hybrid | 1 | 0 | 0 | 1 | 3 | 34 | 66.5 | 68.7 | 83 | 68.3 | 450 | 95 | 1172 | 90 | 3496 | 4200 | 0 | 0 | 0 | 67.43 | 50.902 | 67.981 | 49.528
2024-12-05 | 15:15 | 1808.65 | 8432.98 | 0:30 | 239.1 | 14.855 | 3552 | 1380.6 | 0 | 60.001 | 3552 | 0.9999 | 1.4703 | 1.4245 | 8431 | 15.175 | 0 | 0 | 2 | Heating Tanks.... | 75.0111 | 59.988 | 60.1263 | 101.7867 | 68.068 | 0.009 | 0 | 0.116 | 0.039 | 0.024 | 0.001 | 0 | 8.3416 | 62.7094 | 0.059235 | 498.8095 | 59.8099 | 6.6991 | 151.5473 | 0 | 0.007 | 0 | 0 | 102.2667 | 100.2 | 63 | 62.1 | 61.6 | 60.9 | 123 | 123 | 62.4 | 100.9 | 17.5 | 240 | Hybrid | 1 | 0 | 0 | 1 | 3 | 34 | 66.6 | 68.7 | 83 | 68.3 | 450 | 95 | 1172 | 90 | 3496 | 4200 | 0 | 0 | 0 | 67.431 | 50.902 | 67.981 | 49.528
2024-12-05 | 15:15 | 1811.65 | 8435.98 | 0:30 | 239.09 | 14.855 | 3551 | 1383.5 | 0 | 60.001 | 3552 | 0.9999 | 1.4695 | 1.4225 | 8434 | 15.175 | 0 | 0 | 2 | Heating Tanks.... | 75.0333 | 59.9933 | 60.1337 | 101.7667 | 68.07 | 0.009 | 0 | 0.122 | 0.038 | 0.023 | 0 | 0 | 8.3415 | 62.7328 | 0.059235 | 498.8095 | 59.8099 | 6.7009 | 151.5471 | 0 | 0.007 | 0 | 0 | 102.3333 | 100.2667 | 63 | 62.1 | 61.6 | 60.9 | 123 | 123 | 62.4 | 101 | 17.5 | 240 | Hybrid | 1 | 0 | 0 | 1 | 3 | 34 | 66.6 | 68.7 | 83 | 68.3 | 450 | 95 | 1172 | 90 | 3496 | 4200 | 0 | 0 | 0 | 67.431 | 50.901 | 67.981 | 49.527
2024-12-05 | 15:15 | 1814.65 | 8438.98 | 0:30 | 239.08 | 14.854 | 3551 | 1386.5 | 0 | 60.001 | 3551 | 0.9999 | 1.4657 | 1.42 | 8437 | 15.175 | 0 | 0 | 2 | Heating Tanks.... | 75.0611 | 59.9982 | 60.1427 | 101.74 | 68.07 | 0.009 | 0 | 0.121 | 0.038 | 0.023 | 0 | 0 | 8.3415 | 62.7511 | 0.059235 | 498.8095 | 59.8099 | 6.7014 | 151.5469 | 0 | 0.007 | 0 | 0 | 102.4333 | 100.3333 | 63 | 62.1 | 61.6 | 60.9 | 123 | 123 | 62.4 | 101.1 | 17.5 | 240 | Hybrid | 1 | 0 | 0 | 1 | 3 | 34 | 66.6 | 68.7 | 83 | 68.3 | 450 | 95 | 1173 | 90 | 3496 | 4200 | 0 | 0 | 0 | 67.432 | 50.9 | 67.982 | 49.526
2024-12-05 | 15:15 | 1817.65 | 8441.98 | 0:30 | 239.07 | 14.854 | 3551 | 1389.4 | 0 | 60 | 3551 | 1 | 1.4614 | 1.4185 | 8440 | 15.175 | 0 | 0 | 2 | Heating Tanks.... | 75.0722 | 60.0034 | 60.1537 | 101.69 | 68.07 | 0.009 | 0 | 0.12 | 0.037 | 0.025 | 0 | 0 | 8.3414 | 62.7756 | 0.059235 | 498.8095 | 59.8099 | 6.6997 | 151.5466 | 0 | 0.007 | 0 | 0 | 102.5 | 100.4 | 63 | 62.0333 | 61.6 | 60.9 | 123 | 123 | 62.4 | 101.2 | 17.5 | 240 | Hybrid | 1 | 0 | 0 | 1 | 3 | 34 | 66.6 | 68.7 | 83 | 68.3 | 450 | 95 | 1173 | 90 | 3496 | 4200 | 0 | 0 | 0 | 67.432 | 50.899 | 67.982 | 49.526
2024-12-05 | 15:15 | 1820.65 | 8444.98 | 0:30 | 239.07 | 14.853 | 3551 | 1392.4 | 0 | 60.001 | 3551 | 0.9999 | 1.4631 | 1.4187 | 8443 | 15.175 | 0 | 0 | 2 | Heating Tanks.... | 75.1111 | 60.0093 | 60.1643 | 101.6533 | 68.0718 | 0.009 | 0 | 0.121 | 0.035 | 0.027 | 0 | 0 | 8.3412 | 62.8218 | 0.059235 | 498.8095 | 59.8099 | 6.7015 | 151.5463 | 0 | 0.007 | 0 | 0 | 102.5333 | 100.5 | 63 | 62.1 | 61.6333 | 60.9 | 123 | 123 | 62.4 | 101.2 | 17.5 | 240 | Hybrid | 1 | 0 | 0 | 1 | 3 | 34 | 66.6 | 68.7 | 83 | 68.3 | 450 | 95 | 1173 | 90 | 3496 | 4200 | 0 | 0 | 0 | 67.432 | 50.899 | 67.982 | 49.525
2024-12-05 | 15:15 | 1823.65 | 8447.98 | 0:30 | 239.07 | 14.854 | 3551 | 1395.4 | 0 | 60.001 | 3551 | 0.9999 | 1.4678 | 1.4216 | 8446 | 15.175 | 0 | 0 | 2 | Heating Tanks.... | 75.1222 | 60.0158 | 60.1729 | 101.63 | 68.0749 | 0.009 | 0 | 0.12 | 0.033 | 0.029 | 0 | 0 | 8.3414 | 62.8121 | 0.059235 | 498.8095 | 59.8099 | 6.7015 | 151.5461 | 0 | 0.007 | 0 | 0 | 102.6 | 100.5333 | 63 | 62.1 | 61.6 | 60.9 | 123 | 123 | 62.4 | 101.3 | 17.5 | 240 | Hybrid | 1 | 0 | 0 | 1 | 3 | 34 | 66.6 | 68.7 | 83.1 | 68.3 | 450 | 95 | 1173 | 90 | 3496 | 4200 | 0 | 0 | 0 | 67.433 | 50.898 | 67.982 | 49.525
2024-12-05 | 15:15 | 1826.65 | 8450.98 | 0:30 | 239.08 | 14.855 | 3551 | 1398.3 | 0 | 60 | 3552 | 0.9999 | 1.4729 | 1.4239 | 8449 | 15.175 | 0 | 0 | 2 | Heating Tanks.... | 75.1389 | 60.0231 | 60.1814 | 101.5833 | 68.0773 | 0.009 | 0 | 0.123 | 0.03 | 0.031 | 0 | 0 | 8.3409 | 62.8766 | 0.059235 | 498.8095 | 59.8099 | 6.7017 | 151.5459 | 0 | 0.007 | 0 | 0 | 102.6667 | 100.6 | 63 | 62.0667 | 61.6 | 60.9 | 123 | 123 | 62.4 | 101.4 | 17.5 | 240 | Hybrid | 1 | 0 | 0 | 1 | 3 | 34 | 66.6 | 68.7 | 83.1 | 68.3 | 450 | 95 | 1173 | 90 | 3496 | 4200 | 0 | 0 | 0 | 67.433 | 50.897 | 67.983 | 49.524
2024-12-05 | 15:15 | 1829.65 | 8453.98 | 0:30 | 239.09 | 14.856 | 3552 | 1401.3 | 0 | 60 | 3552 | 0.9999 | 1.4727 | 1.4241 | 8452 | 15.175 | 0 | 0 | 2 | Heating Tanks.... | 75.1722 | 60.0315 | 60.1924 | 101.5567 | 68.0816 | 0.009 | 0 | 0.125 | 0.027 | 0.035 | 0 | 0 | 8.3411 | 62.8744 | 0.059235 | 498.8095 | 59.8099 | 6.7017 | 151.5456 | 0 | 0.007 | 0 | 0 | 102.7333 | 100.7 | 63 | 62.1 | 61.6 | 60.9 | 123 | 123 | 62.4 | 101.5 | 17.5 | 240 | Hybrid | 1 | 0 | 0 | 1 | 3 | 34 | 66.7 | 68.7 | 83.1 | 68.3 | 450 | 95 | 1175 | 90 | 3496 | 4200 | 0 | 0 | 0 | 67.434 | 50.897 | 67.983 | 49.524
2024-12-05 | 15:15 | 1832.65 | 8456.98 | 0:31 | 239.11 | 14.856 | 3552 | 1404.2 | 0 | 60.002 | 3552 | 0.9999 | 1.4688 | 1.4245 | 8455 | 15.175 | 0 | 0 | 2 | Heating Tanks.... | 75.2056 | 60.0413 | 60.2084 | 101.5367 | 68.0865 | 0.009 | 0 | 0.128 | 0.023 | 0.039 | 0 | 0 | 8.3414 | 62.8478 | 0.059235 | 498.8095 | 59.8099 | 6.7024 | 151.5454 | 0 | 0.007 | 0 | 0 | 102.8667 | 100.8 | 63 | 62.0667 | 61.6 | 60.9 | 123 | 123 | 62.4 | 101.5 | 17.5 | 240 | Hybrid | 1 | 0 | 0 | 1 | 3 | 34 | 66.7 | 68.7 | 83.1 | 68.3 | 450 | 95 | 1175 | 90 | 3496 | 4200 | 0 | 0 | 0 | 67.434 | 50.896 | 67.983 | 49.523
2024-12-05 | 15:15 | 1835.65 | 8459.98 | 0:31 | 239.11 | 14.856 | 3552 | 1407.2 | 0 | 60.002 | 3552 | 0.9999 | 1.4714 | 1.4276 | 8458 | 15.175 | 0 | 0 | 2 | Heating Tanks.... | 75.2056 | 60.0521 | 60.228 | 101.5033 | 68.092 | 0.009 | 0 | 0.137 | 0.02 | 0.042 | 0 | 0 | 8.3414 | 62.8655 | 0.059235 | 498.8095 | 59.8099 | 6.7003 | 151.5449 | 0 | 0.007 | 0 | 0 | 102.9 | 100.8 | 63 | 62.0333 | 61.6 | 60.9 | 123 | 123 | 62.4 | 101.6 | 17.5 | 240 | Hybrid | 1 | 0 | 0 | 1 | 3 | 34 | 66.7 | 68.7 | 83.1 | 68.3 | 450 | 95 | 1175 | 90 | 3496 | 4200 | 0 | 0 | 0 | 67.435 | 50.895 | 67.984 | 49.522
2024-12-05 | 15:15 | 1838.65 | 8462.98 | 0:31 | 239.11 | 14.856 | 3552 | 1410.2 | 0 | 60.003 | 3552 | 0.9999 | 1.4732 | 1.4284 | 8461 | 15.175 | 0 | 0 | 2 | Heating Tanks.... | 75.2222 | 60.0621 | 60.2431 | 101.4633 | 68.0963 | 0.009 | 0 | 0.14 | 0.017 | 0.044 | 0 | 0 | 8.341 | 62.9305 | 0.059235 | 498.8095 | 59.8099 | 6.7016 | 151.5448 | 0 | 0.007 | 0 | 0 | 102.9 | 100.8667 | 63 | 62.0667 | 61.6 | 60.9 | 123 | 123 | 62.4 | 101.6 | 17.5 | 240 | Hybrid | 1 | 0 | 0 | 1 | 3 | 34 | 66.7 | 68.7 | 83.1 | 68.3 | 450 | 95 | 1175 | 90 | 3496 | 4200 | 0 | 0 | 0 | 67.435 | 50.895 | 67.984 | 49.522
2024-12-05 | 15:15 | 1841.65 | 8465.98 | 0:31 | 239.11 | 14.856 | 3552 | 1413.1 | 0 | 60.001 | 3552 | 0.9999 | 1.4734 | 1.4292 | 8464 | 15.175 | 0 | 0 | 2 | Heating Tanks.... | 75.2444 | 60.0714 | 60.2512 | 101.4433 | 68.0988 | 0.009 | 0 | 0.141 | 0.016 | 0.043 | 0 | 0 | 8.3411 | 62.9254 | 0.059235 | 498.8095 | 59.8099 | 6.7041 | 151.5446 | 0 | 0.007 | 0 | 0 | 103 | 100.9667 | 63 | 62.0667 | 61.5667 | 60.8667 | 123 | 123 | 62.4 | 101.7 | 17.5 | 240 | Hybrid | 1 | 0 | 0 | 1 | 3 | 34 | 66.7 | 68.7 | 83.1 | 68.3 | 450 | 95 | 1175 | 90 | 3496 | 4200 | 0 | 0 | 0 | 67.435 | 50.894 | 67.984 | 49.521
2024-12-05 | 15:15 | 1844.65 | 8468.98 | 0:31 | 239.1 | 14.856 | 3552 | 1416.1 | 0 | 60.001 | 3552 | 0.9999 | 1.4723 | 1.4282 | 8467 | 15.175 | 0 | 0 | 2 | Heating Tanks.... | 75.2722 | 60.0794 | 60.2602 | 101.4167 | 68.1 | 0.009 | 0 | 0.14 | 0.016 | 0.041 | 0 | 0 | 8.3413 | 62.9172 | 0.059235 | 498.8095 | 59.8099 | 6.7015 | 151.5443 | 0 | 0.007 | 0 | 0 | 103 | 101.0333 | 63 | 62.1 | 61.6 | 60.9 | 123 | 123 | 62.4 | 101.8 | 17.5 | 240 | Hybrid | 1 | 0 | 0 | 1 | 3 | 34 | 66.8 | 68.7 | 83.1 | 68.3 | 450 | 95 | 1173 | 90 | 3496 | 4200 | 0 | 0 | 0 | 67.436 | 50.893 | 67.985 | 49.521
2024-12-05 | 15:15 | 1847.65 | 8471.98 | 0:31 | 239.1 | 14.856 | 3552 | 1419 | 0 | 60.002 | 3552 | 0.9999 | 1.4762 | 1.4302 | 8470 | 15.175 | 0 | 0 | 2 | Heating Tanks.... | 75.3056 | 60.0861 | 60.2724 | 101.41 | 68.1 | 0.009 | 0 | 0.138 | 0.019 | 0.038 | 0 | 0 | 8.3411 | 62.9529 | 0.059235 | 498.8095 | 59.8099 | 6.7029 | 151.544 | 0 | 0.007 | 0 | 0 | 103.1333 | 101.1 | 63 | 62.1 | 61.6 | 60.9 | 123 | 123 | 62.4 | 101.8 | 17.5 | 240 | Hybrid | 1 | 0 | 0 | 1 | 3 | 34 | 66.8 | 68.7 | 83.1 | 68.3 | 450 | 95 | 1173 | 90 | 3496 | 4200 | 0 | 0 | 0 | 67.436 | 50.893 | 67.985 | 49.52
2024-12-05 | 15:16 | 1850.65 | 8474.98 | 0:31 | 239.1 | 14.857 | 3552 | 1422 | 0 | 60.001 | 3552 | 0.9999 | 1.4784 | 1.4302 | 8473 | 15.175 | 0 | 0 | 2 | Heating Tanks.... | 75.3167 | 60.0914 | 60.2843 | 101.3733 | 68.1 | 0.009 | 0 | 0.134 | 0.022 | 0.031 | 0 | 0 | 8.3412 | 62.9593 | 0.059235 | 498.8095 | 59.8099 | 6.704 | 151.5437 | 0 | 0.007 | 0 | 0 | 103.2 | 101.1333 | 63 | 62.0667 | 61.6 | 60.9 | 123 | 123 | 62.4 | 101.9 | 17.5 | 240 | Hybrid | 1 | 0 | 0 | 1 | 3 | 34 | 66.8 | 68.7 | 83 | 68.3 | 450 | 95 | 1173 | 90 | 3496 | 4200 | 0 | 0 | 0 | 67.437 | 50.892 | 67.985 | 49.52
2024-12-05 | 15:16 | 1853.65 | 8477.98 | 0:31 | 239.11 | 14.857 | 3552 | 1425 | 0 | 60 | 3553 | 0.9999 | 1.4762 | 1.4297 | 8476 | 15.175 | 0 | 0 | 2 | Heating Tanks.... | 75.3333 | 60.0954 | 60.2963 | 101.36 | 68.1004 | 0.009 | 0 | 0.131 | 0.025 | 0.026 | 0 | 0 | 8.3411 | 62.9762 | 0.059235 | 498.8095 | 59.8099 | 6.7022 | 151.5435 | 0 | 0.007 | 0 | 0 | 103.2667 | 101.2 | 63 | 62.0667 | 61.6 | 60.8667 | 123 | 123 | 62.4 | 102 | 17.5 | 240 | Hybrid | 1 | 0 | 0 | 1 | 3 | 34 | 66.8 | 68.7 | 83 | 68.3 | 450 | 95 | 1173 | 90 | 3496 | 4200 | 0 | 0 | 0 | 67.437 | 50.892 | 67.985 | 49.519
2024-12-05 | 15:16 | 1856.65 | 8480.98 | 0:31 | 239.11 | 14.858 | 3552 | 1427.9 | 0 | 60.002 | 3553 | 0.9999 | 1.4744 | 1.4279 | 8479 | 15.175 | 0 | 0 | 2 | Heating Tanks.... | 75.3722 | 60.0981 | 60.3131 | 101.33 | 68.1037 | 0.009 | 0 | 0.127 | 0.029 | 0.024 | 0 | 0 | 8.3409 | 63.0204 | 0.059235 | 498.8095 | 59.8099 | 6.7053 | 151.5433 | 0 | 0.007 | 0 | 0 | 103.3333 | 101.3 | 63 | 62.1 | 61.6 | 60.9 | 123 | 123 | 62.4 | 102 | 17.5 | 240 | Hybrid | 1 | 0 | 0 | 1 | 3 | 34 | 66.9 | 68.7 | 83 | 68.3 | 450 | 95 | 1173 | 90 | 3496 | 4200 | 0 | 0 | 0 | 67.438 | 50.891 | 67.986 | 49.519
2024-12-05 | 15:16 | 1859.65 | 8483.98 | 0:31 | 239.11 | 14.857 | 3552 | 1430.9 | 0 | 60.001 | 3553 | 0.9999 | 1.4737 | 1.4286 | 8482 | 15.175 | 0 | 0 | 2 | Heating Tanks.... | 75.3889 | 60.0994 | 60.3308 | 101.31 | 68.1082 | 0.009 | 0 | 0.123 | 0.032 | 0.023 | 0 | 0 | 8.3409 | 63.0338 | 0.059235 | 498.8095 | 59.8099 | 6.7043 | 151.543 | 0 | 0.007 | 0 | 0 | 103.4 | 101.3667 | 63 | 62.1 | 61.6 | 60.8667 | 123 | 123 | 62.4 | 102.1 | 17.5 | 240 | Hybrid | 1 | 0 | 0 | 1 | 3 | 34 | 66.9 | 68.7 | 83 | 68.3 | 450 | 95 | 1174 | 90 | 3496 | 4200 | 0 | 0 | 0 | 67.438 | 50.891 | 67.986 | 49.518
2024-12-05 | 15:16 | 1862.65 | 8486.98 | 0:31 | 239.12 | 14.857 | 3552 | 1433.8 | 0 | 60 | 3553 | 0.9999 | 1.4726 | 1.4288 | 8485 | 15.175 | 0 | 0 | 2 | Heating Tanks.... | 75.4222 | 60.0999 | 60.3443 | 101.2733 | 68.1094 | 0.009 | 0 | 0.126 | 0.036 | 0.02 | 0.001 | 0 | 8.3412 | 63.0102 | 0.059235 | 498.8095 | 59.8099 | 6.7035 | 151.5427 | 0 | 0.007 | 0 | 0 | 103.5 | 101.4 | 63 | 62.1 | 61.6333 | 60.9 | 123 | 123 | 62.4 | 102.2 | 17.5 | 240 | Hybrid | 1 | 0 | 0 | 1 | 3 | 34 | 67 | 68.7 | 83 | 68.3 | 450 | 95 | 1174 | 90 | 3496 | 4200 | 0 | 0 | 0 | 67.438 | 50.89 | 67.986 | 49.518
2024-12-05 | 15:16 | 1865.65 | 8489.98 | 0:31 | 239.12 | 14.857 | 3552 | 1436.8 | 0 | 60 | 3553 | 0.9999 | 1.4709 | 1.4278 | 8488 | 15.175 | 0 | 0 | 2 | Heating Tanks.... | 75.4389 | 60.1 | 60.3551 | 101.26 | 68.1098 | 0.009 | 0 | 0.123 | 0.037 | 0.018 | 0 | 0 | 8.3414 | 63.0035 | 0.059235 | 498.8095 | 59.8099 | 6.7032 | 151.5425 | 0 | 0.007 | 0 | 0 | 103.5333 | 101.5 | 63 | 62.1 | 61.6 | 60.9 | 123 | 123 | 62.4 | 102.2 | 17.5 | 240 | Hybrid | 1 | 0 | 0 | 1 | 3 | 34 | 67 | 68.7 | 83 | 68.3 | 450 | 95 | 1174 | 90 | 3496 | 4200 | 0 | 0 | 0 | 67.439 | 50.89 | 67.987 | 49.517
2024-12-05 | 15:16 | 1868.65 | 8492.99 | 0:31 | 239.11 | 14.857 | 3552 | 1439.8 | 0 | 60.001 | 3552 | 0.9999 | 1.4692 | 1.4253 | 8491 | 15.175 | 0 | 0 | 2 | Heating Tanks.... | 75.4667 | 60.1001 | 60.3649 | 101.2267 | 68.1127 | 0.009 | 0 | 0.12 | 0.039 | 0.02 | 0 | 0 | 8.3414 | 63.0141 | 0.059235 | 498.8095 | 59.8099 | 6.7042 | 151.5423 | 0 | 0.007 | 0 | 0 | 103.6 | 101.6 | 63 | 62.1 | 61.6 | 60.9 | 123 | 123 | 62.4 | 102.3 | 17.5 | 240 | Hybrid | 1 | 0 | 0 | 1 | 3 | 34 | 67 | 68.7 | 82.9 | 68.3 | 450 | 95 | 1174 | 90 | 3496 | 4200 | 0 | 0 | 0 | 67.439 | 50.889 | 67.987 | 49.517
2024-12-05 | 15:16 | 1871.65 | 8495.98 | 0:31 | 239.1 | 14.856 | 3552 | 1442.7 | 0 | 60.001 | 3552 | 0.9999 | 1.4729 | 1.424 | 8494 | 15.175 | 0 | 0 | 2 | Heating Tanks.... | 75.4833 | 60.1006 | 60.3751 | 101.2067 | 68.1167 | 0.009 | 0 | 0.119 | 0.039 | 0.022 | 0 | 0 | 8.3414 | 63.0293 | 0.059235 | 498.8095 | 59.8099 | 6.7045 | 151.5421 | 0 | 0.007 | 0 | 0 | 103.6333 | 101.7 | 63 | 62.0667 | 61.6 | 60.9 | 123 | 123 | 62.4 | 102.4 | 17.5 | 240 | Hybrid | 1 | 0 | 0 | 1 | 3 | 34 | 67 | 68.7 | 82.9 | 68.3 | 450 | 95 | 1174 | 90 | 3496 | 4200 | 0 | 0 | 0 | 67.44 | 50.889 | 67.987 | 49.516
2024-12-05 | 15:16 | 1874.65 | 8498.98 | 0:31 | 239.1 | 14.857 | 3552 | 1445.7 | 0 | 60.001 | 3552 | 0.9999 | 1.4753 | 1.424 | 8497 | 15.175 | 0 | 0 | 2 | Heating Tanks.... | 75.5167 | 60.101 | 60.3886 | 101.1933 | 68.1192 | 0.009 | 0 | 0.119 | 0.038 | 0.022 | 0 | 0 | 8.3413 | 63.0444 | 0.059235 | 498.8095 | 59.8099 | 6.7037 | 151.5417 | 0 | 0.007 | 0 | 0 | 103.8 | 101.7333 | 63 | 62.1 | 61.6 | 60.8667 | 123 | 123 | 62.4 | 102.5 | 17.5 | 240 | Hybrid | 1 | 0 | 0 | 1 | 3 | 34 | 67.1 | 68.7 | 82.8 | 68.3 | 450 | 95 | 1172 | 90 | 3496 | 4200 | 0 | 0 | 0 | 67.44 | 50.888 | 67.988 | 49.516
2024-12-05 | 15:16 | 1877.65 | 8501.99 | 0:31 | 239.09 | 14.857 | 3552 | 1448.6 | 0 | 60.001 | 3552 | 0.9999 | 1.4745 | 1.4218 | 8500 | 15.175 | 0 | 0 | 2 | Heating Tanks.... | 75.5333 | 60.1016 | 60.4067 | 101.16 | 68.12 | 0.009 | 0 | 0.12 | 0.036 | 0.025 | 0 | 0 | 8.3413 | 63.0592 | 0.059235 | 498.8095 | 59.8099 | 6.7081 | 151.5416 | 0 | 0.007 | 0 | 0 | 103.8 | 101.8 | 63 | 62.1 | 61.6 | 60.9 | 123 | 123 | 62.4 | 102.5 | 17.5 | 240 | Hybrid | 1 | 0 | 0 | 1 | 3 | 34 | 67.1 | 68.7 | 82.8 | 68.3 | 450 | 95 | 1172 | 90 | 3496 | 4200 | 0 | 0 | 0 | 67.441 | 50.888 | 67.988 | 49.515
2024-12-05 | 15:16 | 1880.65 | 8504.99 | 0:31 | 239.08 | 14.855 | 3551 | 1451.6 | 0 | 60.001 | 3552 | 0.9999 | 1.4655 | 1.419 | 8503 | 15.175 | 0 | 0 | 2 | Heating Tanks.... | 75.5722 | 60.103 | 60.4245 | 101.12 | 68.12 | 0.009 | 0 | 0.122 | 0.033 | 0.029 | 0.001 | 0 | 8.3413 | 63.0777 | 0.059235 | 498.8095 | 59.8099 | 6.7043 | 151.5413 | 0 | 0.007 | 0 | 0 | 103.9333 | 101.9 | 63 | 62.1 | 61.6 | 60.9 | 123 | 123 | 62.4 | 102.6 | 17.5 | 240 | Hybrid | 1 | 0 | 0 | 1 | 3 | 34 | 67.2 | 68.7 | 82.7 | 68.3 | 450 | 95 | 1172 | 90 | 3496 | 4200 | 0 | 0 | 0 | 67.441 | 50.888 | 67.988 | 49.515
2024-12-05 | 15:16 | 1883.65 | 8507.99 | 0:31 | 239.08 | 14.855 | 3551 | 1454.6 | 0 | 60.001 | 3551 | 1 | 1.4629 | 1.4177 | 8506 | 15.175 | 0 | 0 | 2 | Heating Tanks.... | 75.6 | 60.1061 | 60.4386 | 101.1 | 68.12 | 0.009 | 0 | 0.122 | 0.03 | 0.031 | 0 | 0 | 8.3413 | 63.0898 | 0.059235 | 498.8095 | 59.8099 | 6.704 | 151.541 | 0 | 0.007 | 0 | 0 | 104.0333 | 101.9667 | 63 | 62.1 | 61.6 | 60.9 | 123 | 123 | 62.4 | 102.7 | 17.5 | 240 | Hybrid | 1 | 0 | 0 | 1 | 3 | 34 | 67.2 | 68.7 | 82.7 | 68.3 | 450 | 95 | 1172 | 90 | 3496 | 4200 | 0 | 0 | 0 | 67.441 | 50.888 | 67.988 | 49.515
2024-12-05 | 15:16 | 1886.65 | 8510.99 | 0:31 | 239.08 | 14.854 | 3551 | 1457.5 | 0 | 60.003 | 3551 | 0.9999 | 1.4649 | 1.4195 | 8509 | 15.175 | 0 | 0 | 2 | Heating Tanks.... | 75.6278 | 60.1105 | 60.452 | 101.0867 | 68.12 | 0.009 | 0 | 0.123 | 0.029 | 0.034 | 0 | 0 | 8.3411 | 63.1281 | 0.059235 | 498.8095 | 59.8099 | 6.7064 | 151.5408 | 0 | 0.007 | 0 | 0 | 104.1667 | 102 | 63 | 62.1 | 61.6 | 60.9 | 123 | 123 | 62.4 | 102.7 | 17.5 | 240 | Hybrid | 1 | 0 | 0 | 1 | 3 | 34 | 67.2 | 68.7 | 82.6 | 68.3 | 450 | 95 | 1172 | 90 | 3496 | 4200 | 0 | 0 | 0 | 67.442 | 50.887 | 67.989 | 49.514
2024-12-05 | 15:16 | 1889.65 | 8513.99 | 0:31 | 239.09 | 14.854 | 3551 | 1460.5 | 0 | 60.001 | 3552 | 0.9999 | 1.4717 | 1.4231 | 8512 | 15.175 | 0 | 0 | 2 | Heating Tanks.... | 75.6667 | 60.1167 | 60.4667 | 101.06 | 68.12 | 0.009 | 0 | 0.123 | 0.029 | 0.035 | 0 | 0 | 8.3411 | 63.1377 | 0.059235 | 498.8095 | 59.8099 | 6.7051 | 151.5406 | 0 | 0.007 | 0 | 0 | 104.3 | 102.0667 | 63 | 62.1333 | 61.6 | 60.9 | 123 | 123 | 62.4 | 102.8 | 17.5 | 240 | Hybrid | 1 | 0 | 0 | 1 | 3 | 34 | 67.2 | 68.7 | 82.5 | 68.3 | 450 | 95 | 1172 | 90 | 3496 | 4200 | 0 | 0 | 0 | 67.442 | 50.887 | 67.989 | 49.514
2024-12-05 | 15:16 | 1892.65 | 8516.99 | 0:32 | 239.09 | 14.854 | 3551 | 1463.4 | 0 | 60.002 | 3551 | 0.9999 | 1.4751 | 1.4244 | 8515 | 15.175 | 0 | 0 | 2 | Heating Tanks.... | 75.6722 | 60.1243 | 60.4829 | 101.05 | 68.12 | 0.009 | 0 | 0.128 | 0.028 | 0.033 | -0.001 | 0 | 8.341 | 63.1719 | 0.059235 | 498.8095 | 59.8099 | 6.7043 | 151.5403 | 0 | 0.007 | 0 | 0 | 104.3333 | 102.1 | 63 | 62.1 | 61.6 | 60.9 | 123 | 123 | 62.4 | 102.9 | 17.5 | 240 | Hybrid | 1 | 0 | 0 | 1 | 3 | 34 | 67.3 | 68.8 | 82.5 | 68.3 | 450 | 95 | 1172 | 90 | 3496 | 4200 | 0 | 0 | 0 | 67.442 | 50.886 | 67.989 | 49.513
2024-12-05 | 15:16 | 1895.65 | 8519.99 | 0:32 | 239.11 | 14.854 | 3552 | 1466.4 | 0 | 60.001 | 3552 | 0.9999 | 1.4698 | 1.424 | 8518 | 15.175 | 0 | 0 | 2 | Heating Tanks.... | 75.6944 | 60.1327 | 60.4988 | 101.03 | 68.1225 | 0.009 | 0 | 0.13 | 0.027 | 0.037 | 0 | 0 | 8.3411 | 63.1726 | 0.059235 | 498.8095 | 59.8099 | 6.7054 | 151.5401 | 0 | 0.007 | 0 | 0 | 104.4 | 102.1667 | 63 | 62.1 | 61.6 | 60.9 | 123 | 123 | 62.4 | 103 | 17.5 | 240 | Hybrid | 1 | 0 | 0 | 1 | 3 | 34 | 67.3 | 68.8 | 82.5 | 68.3 | 450 | 95 | 1172 | 90 | 3496 | 4200 | 0 | 0 | 0 | 67.443 | 50.886 | 67.989 | 49.513
2024-12-05 | 15:16 | 1898.65 | 8522.99 | 0:32 | 239.11 | 14.854 | 3552 | 1469.4 | 0 | 60.002 | 3552 | 0.9999 | 1.4731 | 1.426 | 8521 | 15.175 | 0 | 0 | 2 | Heating Tanks.... | 75.7111 | 60.1428 | 60.5114 | 101.03 | 68.1267 | 0.009 | 0 | 0.13 | 0.026 | 0.037 | 0 | 0 | 8.3411 | 63.1787 | 0.059235 | 498.8095 | 59.8099 | 6.7071 | 151.5398 | 0 | 0.007 | 0 | 0 | 104.4 | 102.2667 | 63 | 62.1 | 61.6 | 60.9 | 123 | 123 | 62.4 | 103.1 | 17.5 | 240 | Hybrid | 1 | 0 | 0 | 1 | 3 | 34 | 67.4 | 68.8 | 82.4 | 68.3 | 450 | 95 | 1172 | 90 | 3496 | 4200 | 0 | 0 | 0 | 67.443 | 50.885 | 67.99 | 49.512
2024-12-05 | 15:16 | 1901.65 | 8525.99 | 0:32 | 239.11 | 14.854 | 3552 | 1472.3 | 0 | 60 | 3552 | 0.9999 | 1.4765 | 1.4286 | 8524 | 15.175 | 0 | 0 | 2 | Heating Tanks.... | 75.7333 | 60.1552 | 60.5241 | 101.0367 | 68.1335 | 0.009 | 0 | 0.129 | 0.025 | 0.037 | 0 | 0 | 8.341 | 63.2032 | 0.059235 | 498.8095 | 59.8099 | 6.7067 | 151.5396 | 0 | 0.007 | 0 | 0 | 104.4667 | 102.3333 | 63 | 62.1 | 61.6 | 60.9 | 123 | 123 | 62.4 | 103.1 | 17.5 | 240 | Hybrid | 1 | 0 | 0 | 1 | 3 | 34 | 67.4 | 68.8 | 82.4 | 68.3 | 450 | 95 | 1172 | 90 | 3496 | 4200 | 0 | 0 | 0 | 67.444 | 50.885 | 67.99 | 49.512
2024-12-05 | 15:16 | 1904.65 | 8528.99 | 0:32 | 239.11 | 14.854 | 3552 | 1475.3 | 0 | 59.999 | 3552 | 0.9999 | 1.4785 | 1.4273 | 8527 | 15.175 | 0 | 0 | 2 | Heating Tanks.... | 75.75 | 60.1697 | 60.5412 | 101.0367 | 68.139 | 0.009 | 0 | 0.129 | 0.024 | 0.037 | 0 | 0 | 8.3409 | 63.2388 | 0.059235 | 498.8095 | 59.8099 | 6.7072 | 151.5392 | 0 | 0.007 | 0 | 0 | 104.5 | 102.4 | 63 | 62.1 | 61.6 | 60.9 | 123 | 123 | 62.4 | 103.2 | 17.5 | 240 | Hybrid | 1 | 0 | 0 | 1 | 3 | 34 | 67.4 | 68.8 | 82.3 | 68.3 | 450 | 95 | 1172 | 90 | 3496 | 4200 | 0 | 0 | 0 | 67.444 | 50.885 | 67.99 | 49.511
2024-12-05 | 15:16 | 1907.65 | 8531.99 | 0:32 | 239.1 | 14.854 | 3551 | 1478.2 | 0 | 60.001 | 3552 | 0.9999 | 1.4764 | 1.4271 | 8530 | 15.175 | 0 | 0 | 2 | Heating Tanks.... | 75.7778 | 60.1845 | 60.5602 | 101.03 | 68.1433 | 0.009 | 0 | 0.127 | 0.025 | 0.037 | 0 | 0 | 8.3406 | 63.2889 | 0.059235 | 498.8095 | 59.8099 | 6.7059 | 151.539 | 0 | 0.007 | 0 | 0 | 104.5333 | 102.5333 | 63 | 62.1 | 61.6 | 60.9 | 123 | 123 | 62.4 | 103.3 | 17.5 | 240 | Hybrid | 1 | 0 | 0 | 1 | 3 | 34 | 67.4 | 68.8 | 82.3 | 68.3 | 450 | 95 | 1172 | 90 | 3496 | 4200 | 0 | 0 | 0 | 67.445 | 50.884 | 67.991 | 49.511
2024-12-05 | 15:17 | 1910.65 | 8534.99 | 0:32 | 239.1 | 14.856 | 3552 | 1481.2 | 0 | 60.001 | 3552 | 0.9999 | 1.4756 | 1.4274 | 8533 | 15.175 | 0 | 0 | 2 | Heating Tanks.... | 75.8 | 60.1987 | 60.5765 | 101.0367 | 68.1469 | 0.009 | 0 | 0.126 | 0.026 | 0.036 | 0 | 0 | 8.3406 | 63.2941 | 0.059235 | 498.8095 | 59.8099 | 6.7053 | 151.5389 | 0 | 0.007 | 0 | 0 | 104.6 | 102.6 | 63 | 62.1 | 61.6 | 60.9 | 123 | 123 | 62.4 | 103.3 | 17.5 | 240 | Hybrid | 1 | 0 | 0 | 1 | 3 | 34 | 67.5 | 68.8 | 82.2 | 68.3 | 450 | 95 | 1172 | 90 | 3496 | 4200 | 0 | 0 | 0 | 67.445 | 50.884 | 67.991 | 49.511
2024-12-05 | 15:17 | 1913.65 | 8537.99 | 0:32 | 239.1 | 14.856 | 3552 | 1484.2 | 0 | 60.002 | 3552 | 0.9999 | 1.4768 | 1.4292 | 8536 | 15.175 | 0 | 0 | 2 | Heating Tanks.... | 75.8167 | 60.2126 | 60.59 | 101.0367 | 68.1488 | 0.009 | 0 | 0.124 | 0.028 | 0.034 | 0 | 0 | 8.341 | 63.2539 | 0.059235 | 498.8095 | 59.8099 | 6.7076 | 151.5386 | 0 | 0.007 | 0 | 0 | 104.6 | 102.7 | 63 | 62.1 | 61.6 | 60.9 | 123 | 123 | 62.4 | 103.4 | 17.5 | 240 | Hybrid | 1 | 0 | 0 | 1 | 3 | 34 | 67.5 | 68.8 | 82.1 | 68.3 | 450 | 95 | 1172 | 90 | 3496 | 4200 | 0 | 0 | 0 | 67.446 | 50.883 | 67.991 | 49.51
2024-12-05 | 15:17 | 1916.65 | 8540.99 | 0:32 | 239.1 | 14.855 | 3552 | 1487.1 | 0 | 60 | 3552 | 0.9999 | 1.4743 | 1.4274 | 8539 | 15.175 | 0 | 0 | 2 | Heating Tanks.... | 75.8444 | 60.2259 | 60.6035 | 101.03 | 68.15 | 0.009 | 0 | 0.127 | 0.031 | 0.033 | 0 | 0 | 8.3412 | 63.2467 | 0.059235 | 498.8095 | 59.8099 | 6.7086 | 151.5383 | 0 | 0.007 | 0 | 0 | 104.7 | 102.7667 | 63 | 62.1 | 61.6 | 60.9 | 123 | 123 | 62.4 | 103.5 | 17.5 | 240 | Hybrid | 1 | 0 | 0 | 1 | 3 | 34 | 67.5 | 68.8 | 82.1 | 68.3 | 450 | 95 | 1172 | 90 | 3496 | 4200 | 0 | 0 | 0 | 67.446 | 50.883 | 67.992 | 49.51
2024-12-05 | 15:17 | 1919.65 | 8543.99 | 0:32 | 239.1 | 14.855 | 3552 | 1490.1 | 0 | 60.002 | 3552 | 0.9999 | 1.4739 | 1.4263 | 8542 | 15.175 | 0 | 0 | 2 | Heating Tanks.... | 75.8722 | 60.2392 | 60.6186 | 101.0433 | 68.15 | 0.009 | 0 | 0.125 | 0.033 | 0.031 | 0 | 0 | 8.3414 | 63.2325 | 0.059235 | 498.8095 | 59.8099 | 6.7084 | 151.5381 | 0 | 0.007 | 0 | 0 | 104.7667 | 102.8667 | 63 | 62.1 | 61.6 | 60.9 | 123 | 123 | 62.4 | 103.6 | 17.5 | 240 | Hybrid | 1 | 0 | 0 | 1 | 3 | 34 | 67.6 | 68.8 | 82.1 | 68.3 | 450 | 95 | 1171 | 90 | 3496 | 4200 | 0 | 0 | 0 | 67.446 | 50.882 | 67.992 | 49.509
2024-12-05 | 15:17 | 1922.65 | 8546.99 | 0:32 | 239.11 | 14.856 | 3552 | 1493 | 0 | 60.001 | 3552 | 0.9999 | 1.4755 | 1.4273 | 8545 | 15.175 | 0 | 0 | 2 | Heating Tanks.... | 75.9111 | 60.2524 | 60.6394 | 101.03 | 68.15 | 0.009 | 0 | 0.123 | 0.035 | 0.028 | 0 | 0 | 8.3411 | 63.2843 | 0.059235 | 498.8095 | 59.8099 | 6.7084 | 151.5378 | 0 | 0.007 | 0 | 0 | 104.8667 | 103 | 63 | 62.1 | 61.6 | 60.9 | 123 | 123 | 62.4 | 103.6 | 17.5 | 240 | Hybrid | 1 | 0 | 0 | 1 | 3 | 34 | 67.6 | 68.8 | 82.1 | 68.3 | 450 | 95 | 1171 | 90 | 3496 | 4200 | 0 | 0 | 0 | 67.447 | 50.882 | 67.992 | 49.509
2024-12-05 | 15:17 | 1925.65 | 8549.99 | 0:32 | 239.11 | 14.855 | 3552 | 1496 | 0 | 60.001 | 3552 | 0.9999 | 1.4767 | 1.4276 | 8548 | 15.175 | 0 | 0 | 2 | Heating Tanks.... | 75.9278 | 60.2641 | 60.6643 | 101.03 | 68.15 | 0.009 | 0 | 0.122 | 0.036 | 0.027 | 0 | 0 | 8.3407 | 63.3477 | 0.059235 | 498.8095 | 59.8099 | 6.7101 | 151.5376 | 0 | 0.007 | 0 | 0 | 104.9 | 103.0667 | 63 | 62.1 | 61.6 | 60.9 | 123 | 123 | 62.4 | 103.7 | 17.5 | 240 | Hybrid | 1 | 0 | 0 | 1 | 3 | 34 | 67.6 | 68.8 | 82 | 68.3 | 450 | 95 | 1171 | 90 | 3496 | 4200 | 0 | 0 | 0 | 67.447 | 50.881 | 67.993 | 49.508
2024-12-05 | 15:17 | 1928.65 | 8552.99 | 0:32 | 239.11 | 14.855 | 3552 | 1499 | 0 | 60.001 | 3552 | 0.9999 | 1.4769 | 1.4268 | 8551 | 15.175 | 0 | 0 | 2 | Heating Tanks.... | 75.9389 | 60.2734 | 60.6863 | 101.0233 | 68.1504 | 0.009 | 0 | 0.121 | 0.038 | 0.024 | 0.001 | 0 | 8.3411 | 63.3096 | 0.059235 | 498.8095 | 59.8099 | 6.7068 | 151.5374 | 0 | 0.007 | 0 | 0 | 104.9333 | 103.1333 | 63 | 62.1 | 61.6 | 60.8667 | 123 | 123 | 62.4 | 103.8 | 17.5 | 240 | Hybrid | 1 | 0 | 0 | 1 | 3 | 34 | 67.6 | 68.8 | 82 | 68.3 | 450 | 95 | 1171 | 90 | 3496 | 4200 | 0 | 0 | 0 | 67.448 | 50.881 | 67.993 | 49.508
2024-12-05 | 15:17 | 1931.65 | 8555.99 | 0:32 | 239.1 | 14.855 | 3552 | 1501.9 | 0 | 60.002 | 3552 | 0.9999 | 1.4687 | 1.4243 | 8554 | 15.175 | 0 | 0 | 2 | Heating Tanks.... | 75.9667 | 60.2806 | 60.7043 | 101.03 | 68.152 | 0.009 | 0 | 0.12 | 0.039 | 0.022 | 0.001 | 0 | 8.3413 | 63.2958 | 0.059235 | 498.8095 | 59.8099 | 6.7072 | 151.5372 | 0 | 0.007 | 0 | 0 | 105 | 103.2 | 63 | 62.1 | 61.6 | 60.9 | 123 | 123 | 62.4 | 103.8 | 17.5 | 240 | Hybrid | 1 | 0 | 0 | 1 | 3 | 34 | 67.6 | 68.8 | 81.9 | 68.3 | 450 | 95 | 1171 | 90 | 3496 | 4200 | 0 | 0 | 0 | 67.448 | 50.88 | 67.993 | 49.507
2024-12-05 | 15:17 | 1934.65 | 8558.99 | 0:32 | 239.09 | 14.855 | 3551 | 1504.9 | 0 | 60 | 3552 | 0.9999 | 1.4691 | 1.4238 | 8557 | 15.175 | 0 | 0 | 2 | Heating Tanks.... | 76 | 60.2867 | 60.7227 | 101.0033 | 68.1553 | 0.009 | 0 | 0.117 | 0.039 | 0.02 | 0 | 0 | 8.3412 | 63.3218 | 0.059235 | 498.8095 | 59.8099 | 6.7074 | 151.537 | 0 | 0.007 | 0 | 0 | 105.1 | 103.3 | 63 | 62.1 | 61.6 | 60.9 | 123 | 123 | 62.4 | 103.9 | 17.5 | 240 | Hybrid | 1 | 0 | 0 | 1 | 3 | 34 | 67.7 | 68.8 | 81.9 | 68.3 | 450 | 95 | 1173 | 90 | 3496 | 4200 | 0 | 0 | 0 | 67.449 | 50.88 | 67.994 | 49.507
2024-12-05 | 15:17 | 1937.65 | 8561.99 | 0:32 | 239.1 | 14.855 | 3552 | 1507.8 | 0 | 60 | 3552 | 0.9999 | 1.4715 | 1.4245 | 8560 | 15.175 | 0 | 0 | 2 | Heating Tanks.... | 76.0167 | 60.2917 | 60.7404 | 100.99 | 68.1573 | 0.009 | 0 | 0.116 | 0.04 | 0.02 | 0 | 0 | 8.3409 | 63.3772 | 0.059235 | 498.8095 | 59.8099 | 6.7091 | 151.5367 | 0 | 0.007 | 0 | 0 | 105.1667 | 103.3333 | 63 | 62.1 | 61.6 | 60.9 | 123 | 123 | 62.4 | 103.9 | 17.5 | 240 | Hybrid | 1 | 0 | 0 | 1 | 3 | 34 | 67.7 | 68.8 | 81.8 | 68.3 | 450 | 95 | 1173 | 90 | 3496 | 4200 | 0 | 0 | 0 | 67.449 | 50.879 | 67.994 | 49.507
2024-12-05 | 15:17 | 1940.65 | 8564.99 | 0:32 | 239.08 | 14.855 | 3551 | 1510.8 | 0 | 60.001 | 3552 | 0.9999 | 1.4675 | 1.4229 | 8563 | 15.175 | 0 | 0 | 2 | Heating Tanks.... | 76.0389 | 60.296 | 60.7592 | 100.96 | 68.1586 | 0.009 | 0 | 0.117 | 0.039 | 0.02 | 0 | 0 | 8.3408 | 63.3895 | 0.059235 | 498.8095 | 59.8099 | 6.7111 | 151.5365 | 0 | 0.007 | 0 | 0 | 105.2333 | 103.4 | 63 | 62.1 | 61.6 | 60.9 | 123 | 123 | 62.4 | 104 | 17.5 | 240 | Hybrid | 1 | 0 | 0 | 1 | 3 | 34 | 67.7 | 68.8 | 81.8 | 68.3 | 450 | 95 | 1173 | 90 | 3496 | 4200 | 0 | 0 | 0 | 67.45 | 50.878 | 67.995 | 49.506
2024-12-05 | 15:17 | 1943.65 | 8567.99 | 0:32 | 239.08 | 14.855 | 3551 | 1513.8 | 0 | 60.001 | 3552 | 0.9999 | 1.4629 | 1.4197 | 8566 | 15.175 | 0 | 0 | 2 | Heating Tanks.... | 76.0667 | 60.2991 | 60.7798 | 100.93 | 68.1594 | 0.009 | 0 | 0.115 | 0.04 | 0.018 | 0 | 0 | 8.3408 | 63.4012 | 0.059235 | 498.8095 | 59.8099 | 6.7078 | 151.5363 | 0 | 0.007 | 0 | 0 | 105.3 | 103.5 | 63 | 62.1 | 61.6 | 60.9 | 123 | 123 | 62.4 | 104 | 17.5 | 240 | Hybrid | 1 | 0 | 0 | 1 | 3 | 34 | 67.8 | 68.8 | 81.7 | 68.3 | 450 | 95 | 1173 | 90 | 3496 | 4200 | 0 | 0 | 0 | 67.45 | 50.878 | 67.995 | 49.506
2024-12-05 | 15:17 | 1946.65 | 8570.99 | 0:32 | 239.08 | 14.855 | 3551 | 1516.7 | 0 | 60.001 | 3552 | 1 | 1.4646 | 1.4182 | 8569 | 15.175 | 0 | 0 | 2 | Heating Tanks.... | 76.1 | 60.3018 | 60.7986 | 100.9033 | 68.1594 | 0.009 | 0 | 0.121 | 0.039 | 0.02 | 0 | 0 | 8.3405 | 63.4594 | 0.059235 | 498.8095 | 59.8099 | 6.708 | 151.5361 | 0 | 0.007 | 0 | 0 | 105.4 | 103.6 | 63 | 62.1 | 61.6 | 60.9 | 123 | 123 | 62.4 | 104.1 | 17.5 | 240 | Hybrid | 1 | 0 | 0 | 1 | 3 | 34 | 67.8 | 68.8 | 81.7 | 68.3 | 450 | 95 | 1173 | 90 | 3496 | 4200 | 0 | 0 | 0 | 67.451 | 50.877 | 67.995 | 49.505
2024-12-05 | 15:17 | 1949.65 | 8573.99 | 0:32 | 239.09 | 14.855 | 3551 | 1519.7 | 0 | 60.001 | 3552 | 0.9999 | 1.4642 | 1.4192 | 8572 | 15.175 | 0 | 0 | 2 | Heating Tanks.... | 76.1222 | 60.3043 | 60.8169 | 100.8833 | 68.161 | 0.009 | 0 | 0.121 | 0.039 | 0.017 | 0 | 0 | 8.3406 | 63.4575 | 0.059235 | 498.8095 | 59.8099 | 6.7084 | 151.5358 | 0 | 0.007 | 0 | 0 | 105.5 | 103.6333 | 63 | 62.1 | 61.6 | 60.9 | 123 | 123 | 62.4 | 104.2 | 17.5 | 240 | Hybrid | 1 | 0 | 0 | 1 | 3 | 34 | 67.8 | 68.8 | 81.7 | 68.3 | 450 | 95 | 1172 | 90 | 3496 | 4200 | 0 | 0 | 0 | 67.451 | 50.876 | 67.996 | 49.505
2024-12-05 | 15:17 | 1952.65 | 8576.99 | 0:33 | 239.1 | 14.855 | 3552 | 1522.6 | 0 | 60.001 | 3552 | 0.9999 | 1.4692 | 1.4235 | 8575 | 15.175 | 0 | 0 | 2 | Heating Tanks.... | 76.1389 | 60.3074 | 60.8382 | 100.8633 | 68.1647 | 0.009 | 0 | 0.12 | 0.039 | 0.018 | 0 | 0 | 8.341 | 63.4244 | 0.059235 | 498.8095 | 59.8099 | 6.7098 | 151.5356 | 0 | 0.007 | 0 | 0 | 105.5333 | 103.7 | 63 | 62.1 | 61.6 | 60.9 | 123 | 123 | 62.4 | 104.3 | 17.5 | 240 | Hybrid | 1 | 0 | 0 | 1 | 3 | 34 | 67.9 | 68.8 | 81.7 | 68.3 | 450 | 95 | 1172 | 90 | 3496 | 4200 | 0 | 0 | 0 | 67.451 | 50.876 | 67.996 | 49.504
2024-12-05 | 15:17 | 1955.65 | 8579.99 | 0:33 | 239.1 | 14.855 | 3552 | 1525.6 | 0 | 60.003 | 3552 | 0.9999 | 1.4714 | 1.4243 | 8578 | 15.175 | 0 | 0 | 2 | Heating Tanks.... | 76.1833 | 60.3114 | 60.862 | 100.84 | 68.1671 | 0.009 | 0 | 0.121 | 0.038 | 0.018 | 0 | 0 | 8.341 | 63.4363 | 0.059235 | 498.8095 | 59.8099 | 6.7093 | 151.5355 | 0 | 0.007 | 0 | 0 | 105.6333 | 103.8667 | 63 | 62.1 | 61.6 | 60.9 | 123 | 123 | 62.4 | 104.4 | 17.5 | 240 | Hybrid | 1 | 0 | 0 | 1 | 3 | 34 | 67.9 | 68.8 | 81.7 | 68.3 | 450 | 95 | 1172 | 90 | 3496 | 4200 | 0 | 0 | 0 | 67.452 | 50.875 | 67.996 | 49.504
2024-12-05 | 15:17 | 1958.65 | 8582.99 | 0:33 | 239.11 | 14.856 | 3552 | 1528.6 | 0 | 60.002 | 3552 | 0.9999 | 1.4719 | 1.424 | 8581 | 15.175 | 0 | 0 | 2 | Heating Tanks.... | 76.2222 | 60.3167 | 60.8822 | 100.8133 | 68.1676 | 0.009 | 0 | 0.121 | 0.038 | 0.019 | 0 | 0 | 8.3409 | 63.4553 | 0.059235 | 498.8095 | 59.8099 | 6.7092 | 151.5352 | 0 | 0.007 | 0 | 0 | 105.7667 | 103.9667 | 63 | 62.1 | 61.6 | 60.9 | 123 | 123 | 62.3 | 104.5 | 17.5 | 240 | Hybrid | 1 | 0 | 0 | 1 | 3 | 34 | 67.9 | 68.8 | 81.6 | 68.3 | 450 | 95 | 1172 | 90 | 3496 | 4200 | 0 | 0 | 0 | 67.452 | 50.874 | 67.997 | 49.503
2024-12-05 | 15:17 | 1961.65 | 8585.99 | 0:33 | 239.11 | 14.855 | 3552 | 1531.5 | 0 | 60.001 | 3552 | 0.9999 | 1.4689 | 1.4245 | 8584 | 15.175 | 0 | 0 | 2 | Heating Tanks.... | 76.2444 | 60.3232 | 60.9024 | 100.8 | 68.168 | 0.009 | 0 | 0.12 | 0.038 | 0.017 | 0 | 0 | 8.3407 | 63.4891 | 0.059235 | 498.8095 | 59.8099 | 6.7114 | 151.5349 | 0 | 0.007 | 0 | 0 | 105.8 | 104.0667 | 63 | 62.1 | 61.6 | 60.9 | 123 | 123 | 62.3 | 104.6 | 17.5 | 240 | Hybrid | 1 | 0 | 0 | 1 | 3 | 34 | 67.9 | 68.8 | 81.6 | 68.3 | 450 | 95 | 1172 | 90 | 3496 | 4200 | 0 | 0 | 0 | 67.453 | 50.873 | 67.997 | 49.503
2024-12-05 | 15:17 | 1964.65 | 8588.99 | 0:33 | 239.11 | 14.854 | 3552 | 1534.5 | 0 | 60.002 | 3552 | 0.9999 | 1.4719 | 1.4273 | 8587 | 15.175 | 0 | 0 | 2 | Heating Tanks.... | 76.2889 | 60.3302 | 60.9243 | 100.7867 | 68.1692 | 0.009 | 0 | 0.119 | 0.037 | 0.019 | 0 | 0 | 8.3405 | 63.5303 | 0.059235 | 498.8095 | 59.8099 | 6.7111 | 151.5348 | 0 | 0.007 | 0 | 0 | 105.9667 | 104.1667 | 63 | 62.1 | 61.6 | 60.9 | 123 | 123 | 62.3 | 104.7 | 17.5 | 240 | Hybrid | 1 | 0 | 0 | 1 | 3 | 34 | 67.9 | 68.8 | 81.6 | 68.3 | 450 | 95 | 1173 | 90 | 3496 | 4200 | 0 | 0 | 0 | 67.453 | 50.873 | 67.997 | 49.502
2024-12-05 | 15:17 | 1967.65 | 8591.99 | 0:33 | 239.11 | 14.854 | 3552 | 1537.4 | 0 | 60 | 3552 | 0.9999 | 1.4747 | 1.4286 | 8590 | 15.175 | 0 | 0 | 2 | Heating Tanks.... | 76.3111 | 60.3382 | 60.9437 | 100.78 | 68.17 | 0.009 | 0 | 0.119 | 0.036 | 0.019 | 0 | 0 | 8.3407 | 63.5204 | 0.059235 | 498.8095 | 59.8099 | 6.7112 | 151.5345 | 0 | 0.007 | 0 | 0 | 106.0667 | 104.2 | 63 | 62.1 | 61.6 | 60.9 | 123 | 123 | 62.3 | 104.8 | 17.5 | 240 | Hybrid | 1 | 0 | 0 | 1 | 3 | 34 | 67.9 | 68.8 | 81.5 | 68.3 | 450 | 95 | 1173 | 90 | 3496 | 4200 | 0 | 0 | 0 | 67.454 | 50.872 | 67.998 | 49.502
2024-12-05 | 15:18 | 1970.65 | 8594.99 | 0:33 | 239.11 | 14.855 | 3552 | 1540.4 | 0 | 60.002 | 3552 | 0.9999 | 1.4733 | 1.4294 | 8593 | 15.175 | 0 | 0 | 2 | Heating Tanks.... | 76.3278 | 60.3472 | 60.9614 | 100.7667 | 68.17 | 0.009 | 0 | 0.124 | 0.037 | 0.021 | 0 | 0 | 8.3406 | 63.5395 | 0.059235 | 498.8095 | 59.8099 | 6.7115 | 151.5343 | 0 | 0.007 | 0 | 0 | 106.1 | 104.2667 | 63 | 62.1 | 61.6 | 60.9 | 123 | 123 | 62.3 | 104.8 | 17.5 | 240 | Hybrid | 1 | 0 | 0 | 1 | 3 | 34 | 67.9 | 68.8 | 81.5 | 68.3 | 450 | 95 | 1173 | 90 | 3496 | 4200 | 0 | 0 | 0 | 67.454 | 50.871 | 67.998 | 49.501
2024-12-05 | 15:18 | 1973.65 | 8597.99 | 0:33 | 239.11 | 14.855 | 3552 | 1543.4 | 0 | 60.002 | 3552 | 0.9999 | 1.4725 | 1.4284 | 8596 | 15.175 | 0 | 0 | 2 | Heating Tanks.... | 76.3611 | 60.3555 | 60.9814 | 100.76 | 68.17 | 0.009 | 0 | 0.121 | 0.035 | 0.02 | 0 | 0 | 8.3406 | 63.5509 | 0.059235 | 498.8095 | 59.8099 | 6.7126 | 151.5341 | 0 | 0.007 | 0 | 0 | 106.2 | 104.3667 | 63 | 62.1 | 61.6 | 60.9 | 123 | 123 | 62.3 | 104.9 | 17.5 | 240 | Hybrid | 1 | 0 | 0 | 1 | 3 | 34 | 68 | 68.8 | 81.5 | 68.3 | 450 | 95 | 1173 | 90 | 3496 | 4200 | 0 | 0 | 0 | 67.455 | 50.87 | 67.998 | 49.501
2024-12-05 | 15:18 | 1976.65 | 8600.99 | 0:33 | 239.1 | 14.857 | 3552 | 1546.3 | 0 | 60.002 | 3552 | 0.9999 | 1.4736 | 1.4284 | 8599 | 15.175 | 0 | 0 | 2 | Heating Tanks.... | 76.3722 | 60.3639 | 61.0057 | 100.7333 | 68.172 | 0.009 | 0 | 0.127 | 0.033 | 0.022 | 0 | 0 | 8.3407 | 63.5535 | 0.059235 | 498.8095 | 59.8099 | 6.7132 | 151.5338 | 0 | 0.007 | 0 | 0 | 106.2333 | 104.4 | 63 | 62.1 | 61.6 | 60.9 | 123 | 123 | 62.3 | 105 | 17.5 | 240 | Hybrid | 1 | 0 | 0 | 1 | 3 | 34 | 68 | 68.8 | 81.5 | 68.3 | 450 | 95 | 1173 | 90 | 3496 | 4200 | 0 | 0 | 0 | 67.455 | 50.87 | 67.999 | 49.5
2024-12-05 | 15:18 | 1979.65 | 8603.99 | 0:33 | 239.1 | 14.857 | 3552 | 1549.3 | 0 | 60.001 | 3552 | 0.9999 | 1.4797 | 1.4297 | 8602 | 15.175 | 0 | 0 | 2 | Heating Tanks.... | 76.3944 | 60.3713 | 61.0294 | 100.7133 | 68.1753 | 0.009 | 0 | 0.129 | 0.031 | 0.025 | 0 | 0 | 8.3408 | 63.5469 | 0.059235 | 498.8095 | 59.8099 | 6.7124 | 151.5336 | 0 | 0.007 | 0 | 0 | 106.3 | 104.4667 | 63 | 62.1 | 61.6 | 60.9 | 123 | 123 | 62.3 | 105.1 | 17.5 | 240 | Hybrid | 1 | 0 | 0 | 1 | 3 | 34 | 68 | 68.8 | 81.5 | 68.3 | 450 | 95 | 1174 | 90 | 3496 | 4200 | 0 | 0 | 0 | 67.456 | 50.869 | 67.999 | 49.5
2024-12-05 | 15:18 | 1982.65 | 8607 | 0:33 | 239.1 | 14.857 | 3552 | 1552.2 | 0 | 60 | 3552 | 0.9999 | 1.4792 | 1.43 | 8605 | 15.175 | 0 | 0 | 2 | Heating Tanks.... | 76.4278 | 60.3781 | 61.0494 | 100.7 | 68.1765 | 0.009 | 0 | 0.131 | 0.028 | 0.026 | 0 | 0 | 8.3407 | 63.5736 | 0.059235 | 498.8095 | 59.8099 | 6.7106 | 151.5335 | 0 | 0.007 | 0 | 0 | 106.4 | 104.5667 | 63 | 62.1 | 61.6 | 60.9 | 123 | 123 | 62.3 | 105.2 | 17.5 | 240 | Hybrid | 1 | 0 | 0 | 1 | 3 | 34 | 68 | 68.8 | 81.4 | 68.3 | 450 | 95 | 1174 | 90 | 3496 | 4200 | 0 | 0 | 0 | 67.456 | 50.868 | 67.999 | 49.499
2024-12-05 | 15:18 | 1985.65 | 8609.99 | 0:33 | 239.1 | 14.857 | 3552 | 1555.2 | 0 | 60.002 | 3552 | 0.9999 | 1.4767 | 1.4284 | 8608 | 15.175 | 0 | 0 | 2 | Heating Tanks.... | 76.4444 | 60.3842 | 61.0688 | 100.6867 | 68.1757 | 0.009 | 0 | 0.133 | 0.024 | 0.03 | 0 | 0 | 8.3407 | 63.5845 | 0.059235 | 498.8095 | 59.8099 | 6.7113 | 151.5333 | 0 | 0.007 | 0 | 0 | 106.4333 | 104.6333 | 63 | 62.1 | 61.6 | 60.9 | 123 | 123 | 62.3 | 105.2 | 17.5 | 240 | Hybrid | 1 | 0 | 0 | 1 | 3 | 34 | 68 | 68.8 | 81.4 | 68.3 | 450 | 95 | 1174 | 90 | 3496 | 4200 | 0 | 0 | 0 | 67.457 | 50.867 | 68 | 49.498
2024-12-05 | 15:18 | 1988.65 | 8612.99 | 0:33 | 239.11 | 14.857 | 3552 | 1558.2 | 0 | 60.002 | 3552 | 0.9999 | 1.473 | 1.4279 | 8611 | 15.175 | 0 | 0 | 2 | Heating Tanks.... | 76.4722 | 60.3904 | 61.09 | 100.6667 | 68.1761 | 0.009 | 0 | 0.135 | 0.021 | 0.034 | 0 | 0 | 8.3407 | 63.5993 | 0.059235 | 498.8095 | 59.8099 | 6.711 | 151.533 | 0 | 0.007 | 0 | 0 | 106.5333 | 104.7 | 63 | 62.1 | 61.6 | 60.9 | 123 | 123 | 62.3 | 105.3 | 17.5 | 240 | Hybrid | 1 | 0 | 0 | 1 | 3 | 34 | 68 | 68.8 | 81.3 | 68.3 | 450 | 95 | 1174 | 90 | 3496 | 4200 | 0 | 0 | 0 | 67.457 | 50.866 | 68 | 49.498
2024-12-05 | 15:18 | 1991.65 | 8615.99 | 0:33 | 239.11 | 14.857 | 3552 | 1561.1 | 0 | 60.002 | 3552 | 0.9999 | 1.4757 | 1.4299 | 8614 | 15.175 | 0 | 0 | 2 | Heating Tanks.... | 76.4833 | 60.3966 | 61.1133 | 100.6533 | 68.1786 | 0.009 | 0 | 0.138 | 0.018 | 0.039 | 0 | 0 | 8.3405 | 63.6305 | 0.059235 | 498.8095 | 59.8099 | 6.7121 | 151.5328 | 0 | 0.007 | 0 | 0 | 106.6 | 104.7 | 63 | 62.1 | 61.6 | 60.9 | 123 | 123 | 62.3 | 105.4 | 17.5 | 240 | Hybrid | 1 | 0 | 0 | 1 | 3 | 34 | 68 | 68.8 | 81.3 | 68.3 | 450 | 95 | 1174 | 90 | 3496 | 4200 | 0 | 0 | 0 | 67.458 | 50.866 | 68.001 | 49.497
2024-12-05 | 15:18 | 1994.65 | 8618.99 | 0:33 | 239.11 | 14.856 | 3552 | 1564.1 | 0 | 60 | 3552 | 0.9999 | 1.4732 | 1.4294 | 8617 | 15.175 | 0 | 0 | 2 | Heating Tanks.... | 76.5111 | 60.4018 | 61.1378 | 100.63 | 68.1806 | 0.009 | 0 | 0.137 | 0.017 | 0.04 | 0 | 0 | 8.3405 | 63.6463 | 0.059235 | 498.8095 | 59.8099 | 6.713 | 151.5326 | 0 | 0.007 | 0 | 0 | 106.6667 | 104.8 | 63 | 62.1 | 61.6 | 60.9 | 123 | 123 | 62.3 | 105.5 | 17.5 | 240 | Hybrid | 1 | 0 | 0 | 1 | 3 | 34 | 68 | 68.8 | 81.3 | 68.3 | 450 | 95 | 1176 | 90 | 3496 | 4200 | 0 | 0 | 0 | 67.458 | 50.865 | 68.001 | 49.497
2024-12-05 | 15:18 | 1997.65 | 8621.99 | 0:33 | 239.11 | 14.855 | 3552 | 1567 | 0 | 60 | 3552 | 0.9999 | 1.4681 | 1.4271 | 8620 | 15.175 | 0 | 0 | 2 | Heating Tanks.... | 76.5222 | 60.4071 | 61.158 | 100.5967 | 68.1786 | 0.009 | 0 | 0.136 | 0.017 | 0.043 | 0 | 0 | 8.3405 | 63.6502 | 0.059235 | 498.8095 | 59.8099 | 6.7131 | 151.5324 | 0 | 0.007 | 0 | 0 | 106.7 | 104.8333 | 63 | 62.1 | 61.6 | 60.9 | 123 | 123 | 62.3 | 105.6 | 17.5 | 240 | Hybrid | 1 | 0 | 0 | 1 | 3 | 34 | 68.1 | 68.8 | 81.3 | 68.3 | 450 | 95 | 1176 | 90 | 3496 | 4200 | 0 | 0 | 0 | 67.459 | 50.864 | 68.001 | 49.496
2024-12-05 | 15:18 | 2000.65 | 8624.99 | 0:33 | 239.1 | 14.855 | 3551 | 1570 | 0 | 60.001 | 3552 | 0.9999 | 1.4693 | 1.4256 | 8623 | 15.175 | 0 | 0 | 2 | Heating Tanks.... | 76.5444 | 60.4133 | 61.1757 | 100.5833 | 68.1749 | 0.009 | 0 | 0.141 | 0.017 | 0.042 | 0 | 0 | 8.3405 | 63.6654 | 0.059235 | 498.8095 | 59.8099 | 6.7131 | 151.5322 | 0 | 0.007 | 0 | 0 | 106.8 | 104.9 | 63 | 62.1 | 61.5667 | 60.9 | 123 | 123 | 62.3 | 105.6 | 17.5 | 240 | Hybrid | 1 | 0 | 0 | 1 | 3 | 34 | 68.1 | 68.8 | 81.3 | 68.3 | 450 | 95 | 1176 | 90 | 3496 | 4200 | 0 | 0 | 0 | 67.459 | 50.864 | 68.001 | 49.496
2024-12-05 | 15:18 | 2003.65 | 8627.99 | 0:33 | 239.09 | 14.854 | 3551 | 1573 | 0 | 60.001 | 3551 | 0.9999 | 1.4729 | 1.4249 | 8626 | 15.175 | 0 | 0 | 2 | Heating Tanks.... | 76.5667 | 60.4204 | 61.1953 | 100.57 | 68.1757 | 0.009 | 0 | 0.14 | 0.018 | 0.042 | 0 | 0 | 8.3406 | 63.67 | 0.059235 | 498.8095 | 59.8099 | 6.7128 | 151.532 | 0 | 0.007 | 0 | 0 | 106.8 | 105 | 63 | 62.1 | 61.6 | 60.9 | 123 | 123 | 62.3 | 105.7 | 17.5 | 240 | Hybrid | 1 | 0 | 0 | 1 | 3 | 34 | 68.1 | 68.8 | 81.2 | 68.3 | 450 | 95 | 1176 | 90 | 3496 | 4200 | 0 | 0 | 0 | 67.459 | 50.863 | 68.002 | 49.496
2024-12-05 | 15:18 | 2006.65 | 8630.99 | 0:33 | 239.09 | 14.854 | 3551 | 1575.9 | 0 | 60.002 | 3551 | 0.9999 | 1.4721 | 1.4238 | 8629 | 15.175 | 0 | 0 | 2 | Heating Tanks.... | 76.5944 | 60.4286 | 61.2176 | 100.5333 | 68.1814 | 0.009 | 0 | 0.136 | 0.02 | 0.042 | 0 | 0 | 8.3408 | 63.646 | 0.059235 | 498.8095 | 59.8099 | 6.7137 | 151.5317 | 0 | 0.007 | 0 | 0 | 106.8667 | 105.0667 | 63 | 62.1 | 61.6 | 60.9333 | 123 | 123 | 62.3 | 105.8 | 17.5 | 240 | Hybrid | 1 | 0 | 0 | 1 | 3 | 34 | 68.1 | 68.8 | 81.2 | 68.3 | 450 | 95 | 1176 | 90 | 3496 | 4200 | 0 | 0 | 0 | 67.46 | 50.863 | 68.002 | 49.495
2024-12-05 | 15:18 | 2009.65 | 8633.99 | 0:33 | 239.07 | 14.854 | 3551 | 1578.9 | 0 | 60.001 | 3551 | 0.9999 | 1.4692 | 1.4221 | 8632 | 15.175 | 0 | 0 | 2 | Heating Tanks.... | 76.6222 | 60.4373 | 61.24 | 100.51 | 68.1894 | 0.009 | 0 | 0.134 | 0.022 | 0.04 | 0 | 0 | 8.3406 | 63.6865 | 0.059235 | 498.8095 | 59.8099 | 6.7134 | 151.5315 | 0 | 0.007 | 0 | 0 | 107 | 105.1 | 63 | 62.1 | 61.6 | 60.9333 | 123 | 123 | 62.3 | 105.9 | 17.5 | 240 | Hybrid | 1 | 0 | 0 | 1 | 3 | 34 | 68.1 | 68.8 | 81.2 | 68.3 | 450 | 95 | 1174 | 90 | 3496 | 4200 | 0 | 0 | 0 | 67.46 | 50.862 | 68.002 | 49.494
2024-12-05 | 15:18 | 2012.65 | 8637 | 0:34 | 239.07 | 14.851 | 3550 | 1581.8 | 0 | 60 | 3551 | 0.9999 | 1.463 | 1.4195 | 8635 | 15.175 | 0 | 0 | 2 | Heating Tanks.... | 76.6556 | 60.4459 | 61.2606 | 100.4767 | 68.1937 | 0.009 | 0 | 0.131 | 0.022 | 0.04 | 0 | 0 | 8.3409 | 63.6661 | 0.059235 | 498.8095 | 59.8099 | 6.7163 | 151.5314 | 0 | 0.007 | 0 | 0 | 107.1 | 105.2333 | 63 | 62.1 | 61.6 | 60.9 | 123 | 123 | 62.3 | 105.9 | 17.5 | 240 | Hybrid | 1 | 0 | 0 | 1 | 3 | 34 | 68.1 | 68.8 | 81.2 | 68.3 | 450 | 95 | 1174 | 90 | 3496 | 4200 | 0 | 0 | 0 | 67.46 | 50.861 | 68.003 | 49.494
2024-12-05 | 15:18 | 2015.65 | 8640 | 0:34 | 239.08 | 14.851 | 3550 | 1584.8 | 0 | 60.001 | 3550 | 1 | 1.4616 | 1.4184 | 8638 | 15.175 | 0 | 0 | 2 | Heating Tanks.... | 76.6778 | 60.4536 | 61.28 | 100.4633 | 68.1949 | 0.009 | 0 | 0.131 | 0.024 | 0.039 | 0.001 | 0 | 8.3405 | 63.7182 | 0.059235 | 498.8095 | 59.8099 | 6.7155 | 151.5311 | 0 | 0.007 | 0 | 0 | 107.1667 | 105.3 | 63 | 62.1 | 61.6 | 60.9 | 123 | 123 | 62.3 | 106 | 17.5 | 240 | Hybrid | 1 | 0 | 0 | 1 | 3 | 34 | 68.2 | 68.8 | 81.2 | 68.3 | 450 | 95 | 1174 | 90 | 3496 | 4200 | 0 | 0 | 0 | 67.461 | 50.86 | 68.003 | 49.493
2024-12-05 | 15:18 | 2018.65 | 8643 | 0:34 | 239.08 | 14.851 | 3550 | 1587.8 | 0 | 60.001 | 3551 | 0.9999 | 1.462 | 1.4195 | 8641 | 15.175 | 0 | 0 | 2 | Heating Tanks.... | 76.7056 | 60.462 | 61.3037 | 100.4433 | 68.1967 | 0.009 | 0 | 0.13 | 0.024 | 0.039 | 0.001 | 0 | 8.3407 | 63.7047 | 0.059235 | 498.8095 | 59.8099 | 6.7152 | 151.5309 | 0 | 0.007 | 0 | 0 | 107.2 | 105.4 | 63 | 62.1333 | 61.5667 | 60.9333 | 123 | 123 | 62.3 | 106.1 | 17.5 | 240 | Hybrid | 1 | 0 | 0 | 1 | 3 | 34 | 68.2 | 68.8 | 81.2 | 68.3 | 450 | 95 | 1174 | 90 | 3496 | 4200 | 0 | 0 | 0 | 67.461 | 50.86 | 68.003 | 49.493
2024-12-05 | 15:18 | 2021.65 | 8646 | 0:34 | 239.1 | 14.852 | 3551 | 1590.7 | 0 | 60.001 | 3551 | 0.9999 | 1.4696 | 1.4217 | 8644 | 15.175 | 0 | 0 | 2 | Heating Tanks.... | 76.7667 | 60.4713 | 61.3318 | 100.4233 | 68.198 | 0.009 | 0 | 0.129 | 0.024 | 0.037 | 0.001 | 0 | 8.3405 | 63.744 | 0.059235 | 498.8095 | 59.8099 | 6.7137 | 151.5308 | 0 | 0.007 | 0 | 0 | 107.3333 | 105.5333 | 63 | 62.1667 | 61.6 | 60.9667 | 123 | 123 | 62.3 | 106.1 | 17.5 | 240 | Hybrid | 1 | 0 | 0 | 1 | 3 | 34 | 68.2 | 68.8 | 81.1 | 68.3 | 450 | 95 | 1174 | 90 | 3496 | 4200 | 0 | 0 | 0 | 67.462 | 50.859 | 68.004 | 49.492
2024-12-05 | 15:18 | 2024.65 | 8649 | 0:34 | 239.1 | 14.853 | 3551 | 1593.7 | 0 | 60 | 3551 | 0.9999 | 1.4726 | 1.4245 | 8647 | 15.175 | 0 | 0 | 2 | Heating Tanks.... | 76.7611 | 60.4805 | 61.3571 | 100.41 | 68.1949 | 0.009 | 0 | 0.129 | 0.024 | 0.039 | 0 | 0 | 8.3405 | 63.751 | 0.059235 | 498.8095 | 59.8099 | 6.7151 | 151.5306 | 0 | 0.007 | 0 | 0 | 107.4 | 105.5667 | 63 | 62.1 | 61.6 | 60.9 | 123 | 123 | 62.3 | 106.2 | 17.5 | 240 | Hybrid | 1 | 0 | 0 | 1 | 3 | 34 | 68.2 | 68.8 | 81.1 | 68.3 | 450 | 95 | 1173 | 90 | 3496 | 4200 | 0 | 0 | 0 | 67.462 | 50.858 | 68.004 | 49.491
2024-12-05 | 15:18 | 2027.65 | 8652 | 0:34 | 239.11 | 14.854 | 3551 | 1596.6 | 0 | 60.001 | 3552 | 0.9999 | 1.4693 | 1.4237 | 8650 | 15.175 | 0 | 0 | 2 | Heating Tanks.... | 76.7833 | 60.4888 | 61.3784 | 100.38 | 68.1931 | 0.009 | 0 | 0.135 | 0.023 | 0.038 | 0 | 0 | 8.3404 | 63.7719 | 0.059235 | 498.8095 | 59.8099 | 6.7147 | 151.5304 | 0 | 0.007 | 0 | 0 | 107.5 | 105.6 | 63 | 62.1 | 61.6 | 60.9 | 123 | 123 | 62.3 | 106.3 | 17.5 | 240 | Hybrid | 1 | 0 | 0 | 1 | 3 | 34 | 68.2 | 68.8 | 81.1 | 68.3 | 450 | 95 | 1173 | 90 | 3496 | 4200 | 0 | 0 | 0 | 67.463 | 50.858 | 68.005 | 49.491
2024-12-05 | 15:19 | 2030.65 | 8655 | 0:34 | 239.12 | 14.854 | 3552 | 1599.6 | 0 | 60.001 | 3552 | 0.9999 | 1.4688 | 1.4242 | 8653 | 15.175 | 0 | 0 | 2 | Heating Tanks.... | 76.8 | 60.4959 | 61.3982 | 100.3733 | 68.1955 | 0.009 | 0 | 0.135 | 0.023 | 0.04 | 0.001 | 0 | 8.3405 | 63.781 | 0.059235 | 498.8095 | 59.8099 | 6.7154 | 151.5302 | 0 | 0.007 | 0 | 0 | 107.5333 | 105.6667 | 63 | 62.1 | 61.6 | 60.9 | 123 | 123 | 62.3 | 106.3 | 17.5 | 240 | Hybrid | 1 | 0 | 0 | 1 | 3 | 34 | 68.2 | 68.8 | 81.1 | 68.3 | 450 | 95 | 1173 | 90 | 3496 | 4200 | 0 | 0 | 0 | 67.463 | 50.857 | 68.005 | 49.49
2024-12-05 | 15:19 | 2033.65 | 8658 | 0:34 | 239.12 | 14.854 | 3552 | 1602.6 | 0 | 60.001 | 3552 | 0.9999 | 1.4717 | 1.4257 | 8656 | 15.175 | 0 | 0 | 2 | Heating Tanks.... | 76.8333 | 60.5022 | 61.4218 | 100.35 | 68.1955 | 0.009 | 0 | 0.134 | 0.021 | 0.039 | 0 | 0 | 8.3403 | 63.8103 | 0.059235 | 498.8095 | 59.8099 | 6.7152 | 151.53 | 0 | 0.007 | 0 | 0 | 107.6333 | 105.7333 | 63 | 62.1333 | 61.6 | 60.9 | 123 | 123 | 62.3 | 106.4 | 17.5 | 240 | Hybrid | 1 | 0 | 0 | 1 | 3 | 34 | 68.2 | 68.8 | 81.1 | 68.3 | 450 | 95 | 1173 | 90 | 3496 | 4200 | 0 | 0 | 0 | 67.464 | 50.856 | 68.005 | 49.49
2024-12-05 | 15:19 | 2036.65 | 8661 | 0:34 | 239.11 | 14.854 | 3552 | 1605.5 | 0 | 60.001 | 3552 | 0.9999 | 1.4746 | 1.4284 | 8659 | 15.175 | 0 | 0 | 2 | Heating Tanks.... | 76.8667 | 60.509 | 61.4469 | 100.3233 | 68.1961 | 0.009 | 0 | 0.135 | 0.02 | 0.04 | 0 | 0 | 8.3403 | 63.8255 | 0.059235 | 498.8095 | 59.8099 | 6.7142 | 151.5298 | 0 | 0.007 | 0 | 0 | 107.7333 | 105.8 | 63 | 62.1333 | 61.6 | 60.9333 | 123 | 123 | 62.3 | 106.4 | 17.5 | 240 | Hybrid | 1 | 0 | 0 | 1 | 3 | 34 | 68.2 | 68.8 | 81.1 | 68.3 | 450 | 95 | 1173 | 90 | 3496 | 4200 | 0 | 0 | 0 | 67.464 | 50.856 | 68.006 | 49.489
2024-12-05 | 15:19 | 2039.65 | 8664 | 0:34 | 239.11 | 14.854 | 3551 | 1608.5 | 0 | 60.001 | 3552 | 0.9999 | 1.4808 | 1.4279 | 8662 | 15.175 | 0 | 0 | 2 | Heating Tanks.... | 76.8833 | 60.5166 | 61.4694 | 100.3033 | 68.1967 | 0.009 | 0 | 0.135 | 0.019 | 0.043 | 0 | 0 | 8.3403 | 63.832 | 0.059235 | 498.8095 | 59.8099 | 6.7155 | 151.5296 | 0 | 0.007 | 0 | 0 | 107.8 | 105.9 | 63 | 62.1 | 61.6 | 60.9 | 123 | 123 | 62.3 | 106.5 | 17.5 | 240 | Hybrid | 1 | 0 | 0 | 1 | 3 | 34 | 68.2 | 68.8 | 81 | 68.3 | 450 | 95 | 1173 | 90 | 3496 | 4200 | 0 | 0 | 0 | 67.465 | 50.855 | 68.006 | 49.488
2024-12-05 | 15:19 | 2042.65 | 8667 | 0:34 | 239.11 | 14.855 | 3552 | 1611.4 | 0 | 60 | 3552 | 0.9999 | 1.4755 | 1.4266 | 8665 | 15.175 | 0 | 0 | 2 | Heating Tanks.... | 76.8889 | 60.5249 | 61.4924 | 100.29 | 68.1998 | 0.009 | 0 | 0.136 | 0.018 | 0.04 | 0 | 0 | 8.3403 | 63.8401 | 0.059235 | 498.8095 | 59.8099 | 6.7152 | 151.5295 | 0 | 0.007 | 0 | 0 | 107.8 | 105.9 | 63 | 62.1333 | 61.6 | 60.9 | 123 | 123 | 62.3 | 106.5 | 17.5 | 240 | Hybrid | 1 | 0 | 0 | 1 | 3 | 34 | 68.2 | 68.8 | 81 | 68.3 | 450 | 95 | 1173 | 90 | 3496 | 4200 | 0 | 0 | 0 | 67.465 | 50.855 | 68.006 | 49.488
2024-12-05 | 15:19 | 2045.65 | 8670 | 0:34 | 239.1 | 14.855 | 3552 | 1614.4 | 0 | 60.001 | 3552 | 0.9999 | 1.4767 | 1.4276 | 8668 | 15.175 | 0 | 0 | 2 | Heating Tanks.... | 76.9056 | 60.5331 | 61.5173 | 100.26 | 68.2047 | 0.009 | 0 | 0.137 | 0.017 | 0.043 | 0 | 0 | 8.3403 | 63.8603 | 0.059235 | 498.8095 | 59.8099 | 6.7161 | 151.5292 | 0 | 0.007 | 0 | 0 | 107.8667 | 105.9667 | 63 | 62.1 | 61.6 | 60.9 | 123 | 123 | 62.3 | 106.6 | 17.5 | 240 | Hybrid | 1 | 0 | 0 | 1 | 3 | 34 | 68.2 | 68.8 | 81 | 68.3 | 450 | 95 | 1173 | 90 | 3496 | 4200 | 0 | 0 | 0 | 67.466 | 50.854 | 68.007 | 49.487
2024-12-05 | 15:19 | 2048.65 | 8673 | 0:34 | 239.11 | 14.855 | 3552 | 1617.4 | 0 | 60.002 | 3552 | 0.9999 | 1.4759 | 1.4281 | 8671 | 15.175 | 0 | 0 | 2 | Heating Tanks.... | 76.9278 | 60.5404 | 61.5443 | 100.26 | 68.2071 | 0.009 | 0 | 0.137 | 0.016 | 0.044 | 0 | 0 | 8.3401 | 63.8951 | 0.059235 | 498.8095 | 59.8099 | 6.7164 | 151.5291 | 0 | 0.007 | 0 | 0 | 107.9 | 106.0333 | 63 | 62.1333 | 61.6 | 60.9 | 123 | 123 | 62.3 | 106.7 | 17.5 | 240 | Hybrid | 1 | 0 | 0 | 1 | 3 | 34 | 68.3 | 68.8 | 81 | 68.3 | 450 | 95 | 1173 | 90 | 3496 | 4200 | 0 | 0 | 0 | 67.466 | 50.853 | 68.007 | 49.487
2024-12-05 | 15:19 | 2051.65 | 8676 | 0:34 | 239.1 | 14.855 | 3552 | 1620.3 | 0 | 60 | 3552 | 0.9999 | 1.4772 | 1.4282 | 8674 | 15.175 | 0 | 0 | 2 | Heating Tanks.... | 76.9444 | 60.5475 | 61.57 | 100.24 | 68.2059 | 0.009 | 0 | 0.137 | 0.016 | 0.042 | 0.001 | 0 | 8.3399 | 63.9224 | 0.059235 | 498.8095 | 59.8099 | 6.7161 | 151.5288 | 0 | 0.007 | 0 | 0 | 107.9333 | 106.1333 | 63 | 62.1 | 61.6 | 60.9 | 123 | 123 | 62.3 | 106.7 | 17.5 | 240 | Hybrid | 1 | 0 | 0 | 1 | 3 | 34 | 68.3 | 68.8 | 81 | 68.3 | 450 | 95 | 1173 | 90 | 3496 | 4200 | 0 | 0 | 0 | 67.467 | 50.853 | 68.007 | 49.486
2024-12-05 | 15:19 | 2054.65 | 8679 | 0:34 | 239.1 | 14.855 | 3552 | 1623.3 | 0 | 60.001 | 3552 | 0.9999 | 1.474 | 1.4271 | 8677 | 15.175 | 0 | 0 | 2 | Heating Tanks.... | 76.9611 | 60.555 | 61.5927 | 100.2267 | 68.2047 | 0.009 | 0 | 0.137 | 0.017 | 0.043 | 0 | 0 | 8.3402 | 63.8936 | 0.059235 | 498.8095 | 59.8099 | 6.7176 | 151.5286 | 0 | 0.007 | 0 | 0 | 108 | 106.1667 | 63 | 62.1 | 61.6 | 60.9 | 123 | 123 | 62.3 | 106.8 | 17.5 | 240 | Hybrid | 1 | 0 | 0 | 1 | 3 | 34 | 68.3 | 68.8 | 80.9 | 68.3 | 450 | 95 | 1173 | 90 | 3496 | 4200 | 0 | 0 | 0 | 67.467 | 50.853 | 68.008 | 49.485
2024-12-05 | 15:19 | 2057.65 | 8682 | 0:34 | 239.11 | 14.857 | 3552 | 1626.2 | 0 | 60 | 3552 | 0.9999 | 1.4762 | 1.4273 | 8680 | 15.175 | 0 | 0 | 2 | Heating Tanks.... | 76.9944 | 60.5636 | 61.6151 | 100.2 | 68.2059 | 0.009 | 0 | 0.142 | 0.018 | 0.04 | 0 | 0 | 8.3402 | 63.9108 | 0.059235 | 498.8095 | 59.8099 | 6.7168 | 151.5284 | 0 | 0.007 | 0 | 0 | 108.1 | 106.2333 | 63 | 62.1333 | 61.6 | 60.9 | 123 | 123 | 62.3 | 106.9 | 17.5 | 240 | Hybrid | 1 | 0 | 0 | 1 | 3 | 34 | 68.3 | 68.8 | 80.9 | 68.3 | 450 | 95 | 1173 | 90 | 3496 | 4200 | 0 | 0 | 0 | 67.468 | 50.852 | 68.008 | 49.485
2024-12-05 | 15:19 | 2060.65 | 8685 | 0:34 | 239.11 | 14.857 | 3552 | 1629.2 | 0 | 60.002 | 3552 | 0.9999 | 1.4769 | 1.4276 | 8683 | 15.175 | 0 | 0 | 2 | Heating Tanks.... | 77.0222 | 60.572 | 61.6398 | 100.1933 | 68.2096 | 0.009 | 0 | 0.141 | 0.018 | 0.038 | 0.001 | 0 | 8.3403 | 63.9032 | 0.059235 | 498.8095 | 59.8099 | 6.7164 | 151.5283 | 0 | 0.007 | 0 | 0 | 108.1667 | 106.3667 | 63 | 62.1 | 61.6 | 60.9 | 123 | 123 | 62.3 | 107 | 17.5 | 240 | Hybrid | 1 | 0 | 0 | 1 | 3 | 34 | 68.3 | 68.8 | 80.9 | 68.3 | 450 | 95 | 1173 | 90 | 3496 | 4200 | 0 | 0 | 0 | 67.468 | 50.852 | 68.008 | 49.484
2024-12-05 | 15:19 | 2063.65 | 8688 | 0:34 | 239.11 | 14.857 | 3552 | 1632.1 | 0 | 60.001 | 3552 | 0.9999 | 1.4762 | 1.4273 | 8686 | 15.175 | 0 | 0 | 2 | Heating Tanks.... | 77.0389 | 60.5791 | 61.668 | 100.18 | 68.2145 | 0.009 | 0 | 0.139 | 0.02 | 0.035 | 0 | 0 | 8.3405 | 63.8879 | 0.059235 | 498.8095 | 59.8099 | 6.7152 | 151.528 | 0 | 0.007 | 0 | 0 | 108.2 | 106.4333 | 63 | 62.1 | 61.6 | 60.9 | 123 | 123 | 62.3 | 107.1 | 17.5 | 240 | Hybrid | 1 | 0 | 0 | 1 | 3 | 34 | 68.3 | 68.8 | 80.9 | 68.3 | 450 | 95 | 1173 | 90 | 3496 | 4200 | 0 | 0 | 0 | 67.469 | 50.851 | 68.009 | 49.484
2024-12-05 | 15:19 | 2066.65 | 8691 | 0:34 | 239.1 | 14.856 | 3552 | 1635.1 | 0 | 60.002 | 3552 | 0.9999 | 1.4768 | 1.4271 | 8689 | 15.175 | 0 | 0 | 2 | Heating Tanks.... | 77.0722 | 60.5849 | 61.6971 | 100.14 | 68.2139 | 0.009 | 0 | 0.136 | 0.023 | 0.031 | 0 | 0 | 8.3402 | 63.9369 | 0.059235 | 498.8095 | 59.8099 | 6.7155 | 151.5279 | 0 | 0.007 | 0 | 0 | 108.3 | 106.5 | 63 | 62.1333 | 61.6 | 60.9 | 123 | 123 | 62.3 | 107.1 | 17.5 | 240 | Hybrid | 1 | 0 | 0 | 1 | 3 | 34 | 68.3 | 68.8 | 80.9 | 68.3 | 450 | 95 | 1173 | 90 | 3496 | 4200 | 0 | 0 | 0 | 67.469 | 50.851 | 68.009 | 49.483
2024-12-05 | 15:19 | 2069.65 | 8694 | 0:34 | 239.09 | 14.855 | 3552 | 1638.1 | 0 | 60.002 | 3552 | 0.9999 | 1.4677 | 1.4246 | 8692 | 15.175 | 0 | 0 | 2 | Heating Tanks.... | 77.1056 | 60.5901 | 61.7267 | 100.12 | 68.2096 | 0.009 | 0 | 0.133 | 0.025 | 0.029 | 0 | 0 | 8.3401 | 63.9547 | 0.059235 | 498.8095 | 59.8099 | 6.7178 | 151.5277 | 0 | 0.007 | 0 | 0 | 108.4 | 106.6 | 63 | 62.1333 | 61.6 | 60.9 | 123 | 123 | 62.3 | 107.2 | 17.5 | 240 | Hybrid | 1 | 0 | 0 | 1 | 3 | 34 | 68.3 | 68.8 | 80.9 | 68.3 | 450 | 95 | 1173 | 90 | 3496 | 4200 | 0 | 0 | 0 | 67.469 | 50.851 | 68.01 | 49.483
2024-12-05 | 15:19 | 2072.65 | 8697 | 0:35 | 239.09 | 14.855 | 3551 | 1641 | 0 | 60.002 | 3552 | 0.9999 | 1.4698 | 1.4241 | 8695 | 15.175 | 0 | 0 | 2 | Heating Tanks.... | 77.1333 | 60.5953 | 61.7549 | 100.1133 | 68.2071 | 0.009 | 0 | 0.129 | 0.028 | 0.026 | 0 | 0 | 8.3402 | 63.9614 | 0.059235 | 498.8095 | 59.8099 | 6.7179 | 151.5275 | 0 | 0.007 | 0 | 0 | 108.5 | 106.7 | 63 | 62.1 | 61.6 | 60.9 | 123 | 123 | 62.3 | 107.3 | 17.5 | 240 | Hybrid | 1 | 0 | 0 | 1 | 3 | 34 | 68.3 | 68.8 | 80.9 | 68.3 | 450 | 95 | 1173 | 90 | 3496 | 4200 | 0 | 0 | 0 | 67.47 | 50.85 | 68.01 | 49.482
2024-12-05 | 15:19 | 2075.65 | 8700 | 0:35 | 239.09 | 14.856 | 3552 | 1644 | 0 | 60.001 | 3552 | 0.9999 | 1.4711 | 1.4233 | 8698 | 15.175 | 0 | 0 | 2 | Heating Tanks.... | 77.1778 | 60.6009 | 61.7818 | 100.0933 | 68.2127 | 0.009 | 0 | 0.125 | 0.03 | 0.025 | 0 | 0 | 8.3402 | 63.9673 | 0.059235 | 498.8095 | 59.8099 | 6.7161 | 151.5273 | 0 | 0.007 | 0 | 0 | 108.5333 | 106.8333 | 63.0333 | 62.1333 | 61.6 | 60.9333 | 123 | 123 | 62.3 | 107.4 | 17.5 | 240 | Hybrid | 1 | 0 | 0 | 1 | 3 | 34 | 68.4 | 68.8 | 80.9 | 68.3 | 450 | 95 | 1173 | 90 | 3496 | 4200 | 0 | 0 | 0 | 67.47 | 50.85 | 68.01 | 49.482
2024-12-05 | 15:19 | 2078.65 | 8703 | 0:35 | 239.07 | 14.854 | 3551 | 1646.9 | 0 | 60 | 3551 | 0.9999 | 1.467 | 1.4219 | 8701 | 15.175 | 0 | 0 | 2 | Heating Tanks.... | 77.1833 | 60.6068 | 61.8094 | 100.07 | 68.2182 | 0.009 | 0 | 0.122 | 0.034 | 0.021 | 0 | 0 | 8.3401 | 63.9875 | 0.059235 | 498.8095 | 59.8099 | 6.716 | 151.5272 | 0 | 0.007 | 0 | 0 | 108.6 | 106.9 | 63 | 62.1 | 61.6 | 60.9 | 123 | 123 | 62.2 | 107.4 | 17.5 | 240 | Hybrid | 1 | 0 | 0 | 1 | 3 | 34 | 68.4 | 68.8 | 80.9 | 68.3 | 450 | 95 | 1173 | 90 | 3496 | 4200 | 0 | 0 | 0 | 67.471 | 50.85 | 68.011 | 49.481
2024-12-05 | 15:19 | 2081.65 | 8706 | 0:35 | 239.07 | 14.853 | 3551 | 1649.9 | 0 | 60 | 3551 | 0.9999 | 1.4644 | 1.4182 | 8704 | 15.175 | 0 | 0 | 2 | Heating Tanks.... | 77.2167 | 60.613 | 61.8365 | 100.0433 | 68.22 | 0.009 | 0 | 0.121 | 0.036 | 0.018 | 0.001 | 0 | 8.34 | 64.0092 | 0.059235 | 498.8095 | 59.8099 | 6.7175 | 151.527 | 0 | 0.007 | 0 | 0 | 108.7 | 106.9667 | 63 | 62.1333 | 61.6 | 60.9 | 123 | 123 | 62.2 | 107.5 | 17.5 | 240 | Hybrid | 1 | 0 | 0 | 1 | 3 | 34 | 68.4 | 68.8 | 80.8 | 68.3 | 450 | 95 | 1173 | 90 | 3496 | 4200 | 0 | 0 | 0 | 67.471 | 50.849 | 68.011 | 49.481
2024-12-05 | 15:19 | 2084.65 | 8709 | 0:35 | 239.07 | 14.853 | 3551 | 1652.9 | 0 | 60.001 | 3551 | 1 | 1.4621 | 1.418 | 8707 | 15.175 | 0 | 0 | 2 | Heating Tanks.... | 77.2333 | 60.6195 | 61.862 | 100.0367 | 68.22 | 0.009 | 0 | 0.124 | 0.038 | 0.02 | 0 | 0 | 8.3402 | 63.9959 | 0.059235 | 498.8095 | 59.8099 | 6.7162 | 151.5268 | 0 | 0.007 | 0 | 0 | 108.7667 | 107.0333 | 63 | 62.1 | 61.6 | 60.9 | 123 | 123 | 62.2 | 107.5 | 17.5 | 240 | Hybrid | 1 | 0 | 0 | 1 | 3 | 34 | 68.4 | 68.8 | 80.8 | 68.3 | 450 | 95 | 1172 | 90 | 3496 | 4200 | 0 | 0 | 0 | 67.472 | 50.849 | 68.011 | 49.48
2024-12-05 | 15:19 | 2087.65 | 8712 | 0:35 | 239.08 | 14.853 | 3551 | 1655.8 | 0 | 60.001 | 3551 | 0.9999 | 1.4653 | 1.419 | 8710 | 15.175 | 0 | 0 | 2 | Heating Tanks.... | 77.2611 | 60.6271 | 61.8884 | 100.0167 | 68.2208 | 0.009 | 0 | 0.122 | 0.039 | 0.019 | 0 | 0 | 8.34 | 64.0277 | 0.059235 | 498.8095 | 59.8099 | 6.7162 | 151.5266 | 0 | 0.007 | 0 | 0 | 108.8333 | 107.1333 | 63 | 62.1 | 61.6 | 60.9 | 123 | 123 | 62.2 | 107.6 | 17.5 | 240 | Hybrid | 1 | 0 | 0 | 1 | 3 | 34 | 68.4 | 68.8 | 80.8 | 68.3 | 450 | 95 | 1172 | 90 | 3496 | 4200 | 0 | 0 | 0 | 67.472 | 50.849 | 68.012 | 49.48
2024-12-05 | 15:20 | 2090.65 | 8715 | 0:35 | 239.1 | 14.854 | 3551 | 1658.8 | 0 | 60.002 | 3551 | 0.9999 | 1.469 | 1.4217 | 8713 | 15.175 | 0 | 0 | 2 | Heating Tanks.... | 77.2833 | 60.6359 | 61.9171 | 99.9967 | 68.222 | 0.009 | 0 | 0.119 | 0.039 | 0.018 | 0 | 0 | 8.3403 | 63.9957 | 0.059235 | 498.8095 | 59.8099 | 6.7162 | 151.5265 | 0 | 0.007 | 0 | 0 | 108.9 | 107.2 | 63 | 62.1 | 61.6 | 60.9 | 123 | 123 | 62.2 | 107.7 | 17.5 | 240 | Hybrid | 1 | 0 | 0 | 1 | 3 | 34 | 68.4 | 68.8 | 80.8 | 68.3 | 450 | 95 | 1172 | 90 | 3496 | 4200 | 0 | 0 | 0 | 67.473 | 50.849 | 68.012 | 49.479
2024-12-05 | 15:20 | 2093.65 | 8718 | 0:35 | 239.1 | 14.854 | 3551 | 1661.7 | 0 | 60.001 | 3552 | 0.9999 | 1.4746 | 1.4235 | 8716 | 15.175 | 0 | 0 | 2 | Heating Tanks.... | 77.3278 | 60.646 | 61.9478 | 99.96 | 68.2224 | 0.009 | 0 | 0.119 | 0.039 | 0.018 | 0 | 0 | 8.3402 | 64.0225 | 0.059235 | 498.8095 | 59.8099 | 6.7181 | 151.5263 | 0 | 0.007 | 0 | 0 | 109.0667 | 107.3 | 63 | 62.1 | 61.6 | 60.9 | 123 | 123 | 62.2 | 107.7 | 17.5 | 240 | Hybrid | 1 | 0 | 0 | 1 | 3 | 34 | 68.4 | 68.8 | 80.8 | 68.3 | 450 | 95 | 1172 | 90 | 3496 | 4200 | 0 | 0 | 0 | 67.473 | 50.848 | 68.013 | 49.479
2024-12-05 | 15:20 | 2096.65 | 8721 | 0:35 | 239.11 | 14.855 | 3552 | 1664.7 | 0 | 60.001 | 3552 | 0.9999 | 1.47 | 1.4242 | 8719 | 15.175 | 0 | 0 | 2 | Heating Tanks.... | 77.3778 | 60.6561 | 61.9796 | 99.94 | 68.2212 | 0.009 | 0 | 0.119 | 0.039 | 0.019 | 0 | 0 | 8.34 | 64.0573 | 0.059235 | 498.8095 | 59.8099 | 6.7178 | 151.5261 | 0 | 0.007 | 0 | 0 | 109.1333 | 107.4 | 63.0333 | 62.1333 | 61.6333 | 60.9333 | 123 | 123 | 62.2 | 107.8 | 17.5 | 240 | Hybrid | 1 | 0 | 0 | 1 | 3 | 34 | 68.4 | 68.8 | 80.8 | 68.3 | 450 | 95 | 1172 | 90 | 3496 | 4200 | 0 | 0 | 0 | 67.474 | 50.848 | 68.013 | 49.479
2024-12-05 | 15:20 | 2099.65 | 8724 | 0:35 | 239.13 | 14.855 | 3552 | 1667.7 | 0 | 60.001 | 3552 | 0.9999 | 1.47 | 1.4246 | 8722 | 15.175 | 0 | 0 | 2 | Heating Tanks.... | 77.3944 | 60.666 | 62.0104 | 99.9167 | 68.22 | 0.009 | 0 | 0.118 | 0.039 | 0.02 | 0 | 0 | 8.3398 | 64.0936 | 0.059235 | 498.8095 | 59.8099 | 6.7173 | 151.5259 | 0 | 0.007 | 0 | 0 | 109.2 | 107.5 | 63 | 62.1333 | 61.6 | 60.9333 | 123 | 123 | 62.2 | 107.8 | 17.5 | 240 | Hybrid | 1 | 0 | 0 | 1 | 3 | 34 | 68.4 | 68.8 | 80.8 | 68.3 | 450 | 95 | 1173 | 90 | 3496 | 4200 | 0 | 0 | 0 | 67.474 | 50.848 | 68.013 | 49.478
2024-12-05 | 15:20 | 2102.65 | 8727 | 0:35 | 239.13 | 14.856 | 3552 | 1670.6 | 0 | 60 | 3552 | 0.9999 | 1.4724 | 1.4262 | 8725 | 15.175 | 0 | 0 | 2 | Heating Tanks.... | 77.4222 | 60.6759 | 62.038 | 99.91 | 68.2204 | 0.009 | 0 | 0.117 | 0.039 | 0.017 | 0 | 0 | 8.3397 | 64.1261 | 0.059235 | 498.8095 | 59.8099 | 6.7192 | 151.5258 | 0 | 0.007 | 0 | 0 | 109.3 | 107.5667 | 63.0333 | 62.1333 | 61.6 | 60.9 | 123 | 123 | 62.2 | 107.9 | 17.5 | 240 | Hybrid | 1 | 0 | 0 | 1 | 3 | 34 | 68.4 | 68.8 | 80.8 | 68.3 | 450 | 95 | 1173 | 90 | 3496 | 4200 | 0 | 0 | 0 | 67.475 | 50.848 | 68.014 | 49.478
2024-12-05 | 15:20 | 2105.65 | 8730 | 0:35 | 239.12 | 14.855 | 3552 | 1673.6 | 0 | 60.002 | 3552 | 0.9999 | 1.4732 | 1.4291 | 8728 | 15.175 | 0 | 0 | 2 | Heating Tanks.... | 77.4167 | 60.6848 | 62.0649 | 99.89 | 68.222 | 0.009 | 0 | 0.117 | 0.039 | 0.019 | 0 | 0 | 8.3396 | 64.1355 | 0.059235 | 498.8095 | 59.8099 | 6.7185 | 151.5256 | 0 | 0.007 | 0 | 0 | 109.3 | 107.6 | 63 | 62.1 | 61.6 | 60.9 | 123 | 123 | 62.2 | 107.9 | 17.5 | 240 | Hybrid | 1 | 0 | 0 | 1 | 3 | 34 | 68.4 | 68.8 | 80.8 | 68.3 | 450 | 95 | 1173 | 90 | 3496 | 4200 | 0 | 0 | 0 | 67.475 | 50.847 | 68.014 | 49.477
2024-12-05 | 15:20 | 2108.65 | 8733 | 0:35 | 239.11 | 14.856 | 3552 | 1676.5 | 0 | 60 | 3552 | 0.9999 | 1.4752 | 1.4294 | 8731 | 15.175 | 0 | 0 | 2 | Heating Tanks.... | 77.4611 | 60.6932 | 62.0914 | 99.87 | 68.2245 | 0.009 | 0 | 0.115 | 0.04 | 0.019 | 0 | 0 | 8.3399 | 64.1015 | 0.059235 | 498.8095 | 59.8099 | 6.7178 | 151.5253 | 0 | 0.007 | 0 | 0 | 109.4333 | 107.6667 | 63 | 62.1667 | 61.6 | 60.9 | 123 | 123 | 62.2 | 108 | 17.5 | 240 | Hybrid | 1 | 0 | 0 | 1 | 3 | 34 | 68.4 | 68.8 | 80.8 | 68.3 | 450 | 95 | 1173 | 90 | 3496 | 4200 | 0 | 0 | 0 | 67.476 | 50.847 | 68.014 | 49.477
2024-12-05 | 15:20 | 2111.65 | 8736 | 0:35 | 239.11 | 14.855 | 3552 | 1679.5 | 0 | 60 | 3552 | 0.9999 | 1.4732 | 1.4289 | 8734 | 15.175 | 0 | 0 | 2 | Heating Tanks.... | 77.4944 | 60.7013 | 62.1186 | 99.8567 | 68.2245 | 0.009 | 0 | 0.115 | 0.04 | 0.02 | 0 | 0 | 8.3401 | 64.0992 | 0.059235 | 498.8095 | 59.8099 | 6.7196 | 151.5252 | 0 | 0.007 | 0 | 0 | 109.5 | 107.7667 | 63.0333 | 62.1667 | 61.6 | 60.9 | 123 | 123 | 62.2 | 108.1 | 17.5 | 240 | Hybrid | 1 | 0 | 0 | 1 | 3 | 34 | 68.4 | 68.8 | 80.7 | 68.3 | 450 | 95 | 1173 | 90 | 3496 | 4200 | 0 | 0 | 0 | 67.476 | 50.847 | 68.015 | 49.477
2024-12-05 | 15:20 | 2114.65 | 8739 | 0:35 | 239.11 | 14.856 | 3552 | 1682.5 | 0 | 60 | 3552 | 0.9999 | 1.4779 | 1.4284 | 8737 | 15.175 | 0 | 0 | 2 | Heating Tanks.... | 77.5167 | 60.7093 | 62.1465 | 99.83 | 68.2233 | 0.009 | 0 | 0.115 | 0.039 | 0.018 | 0 | 0 | 8.3397 | 64.1529 | 0.059235 | 498.8095 | 59.8099 | 6.7188 | 151.5251 | 0 | 0.007 | 0 | 0 | 109.6 | 107.8 | 63 | 62.2 | 61.6 | 60.9 | 123 | 123 | 62.2 | 108.2 | 17.5 | 240 | Hybrid | 1 | 0 | 0 | 1 | 3 | 34 | 68.4 | 68.8 | 80.7 | 68.3 | 450 | 95 | 1175 | 90 | 3496 | 4200 | 0 | 0 | 0 | 67.477 | 50.847 | 68.015 | 49.476
2024-12-05 | 15:20 | 2117.65 | 8742 | 0:35 | 239.11 | 14.856 | 3552 | 1685.4 | 0 | 59.999 | 3552 | 0.9999 | 1.4777 | 1.4299 | 8740 | 15.175 | 0 | 0 | 2 | Heating Tanks.... | 77.5389 | 60.7173 | 62.179 | 99.8133 | 68.2253 | 0.009 | 0 | 0.12 | 0.039 | 0.019 | 0 | 0 | 8.3397 | 64.1577 | 0.059235 | 498.8095 | 59.8099 | 6.7192 | 151.5249 | 0 | 0.007 | 0 | 0 | 109.6667 | 107.8 | 63.0333 | 62.1667 | 61.6 | 60.9667 | 123 | 123 | 62.2 | 108.2 | 17.5 | 240 | Hybrid | 1 | 0 | 0 | 1 | 3 | 34 | 68.4 | 68.8 | 80.7 | 68.3 | 450 | 95 | 1175 | 90 | 3496 | 4200 | 0 | 0 | 0 | 67.477 | 50.846 | 68.015 | 49.476
2024-12-05 | 15:20 | 2120.65 | 8745 | 0:35 | 239.11 | 14.856 | 3552 | 1688.4 | 0 | 60.002 | 3552 | 0.9999 | 1.4787 | 1.4305 | 8743 | 15.175 | 0 | 0 | 2 | Heating Tanks.... | 77.5389 | 60.7251 | 62.2137 | 99.7933 | 68.2302 | 0.009 | 0 | 0.119 | 0.039 | 0.02 | 0 | 0 | 8.3397 | 64.1669 | 0.059235 | 498.8095 | 59.8099 | 6.72 | 151.5248 | 0 | 0.007 | 0 | 0 | 109.7333 | 107.8667 | 63 | 62.1333 | 61.6 | 60.9 | 123 | 123 | 62.2 | 108.3 | 17.5 | 240 | Hybrid | 1 | 0 | 0 | 1 | 3 | 34 | 68.4 | 68.8 | 80.7 | 68.3 | 450 | 95 | 1175 | 90 | 3496 | 4200 | 0 | 0 | 0 | 67.477 | 50.846 | 68.016 | 49.475
2024-12-05 | 15:20 | 2123.65 | 8748 | 0:35 | 239.1 | 14.856 | 3552 | 1691.3 | 0 | 60.001 | 3552 | 0.9999 | 1.4762 | 1.4287 | 8746 | 15.175 | 0 | 0 | 2 | Heating Tanks.... | 77.5778 | 60.733 | 62.2459 | 99.78 | 68.2306 | 0.009 | 0 | 0.118 | 0.039 | 0.017 | 0 | 0 | 8.3394 | 64.2233 | 0.059235 | 498.8095 | 59.8099 | 6.7184 | 151.5245 | 0 | 0.007 | 0 | 0 | 109.8667 | 107.9333 | 63 | 62.1333 | 61.6 | 60.9333 | 123 | 123 | 62.2 | 108.4 | 17.5 | 240 | Hybrid | 1 | 0 | 0 | 1 | 3 | 34 | 68.5 | 68.8 | 80.7 | 68.3 | 450 | 95 | 1175 | 90 | 3496 | 4200 | 0 | 0 | 0 | 67.477 | 50.846 | 68.016 | 49.475
2024-12-05 | 15:20 | 2126.65 | 8751 | 0:35 | 239.11 | 14.855 | 3552 | 1694.3 | 0 | 60.001 | 3552 | 0.9999 | 1.4724 | 1.4284 | 8749 | 15.175 | 0 | 0 | 2 | Heating Tanks.... | 77.5778 | 60.7411 | 62.2747 | 99.76 | 68.2265 | 0.009 | 0 | 0.12 | 0.038 | 0.018 | 0 | 0 | 8.3396 | 64.1972 | 0.059235 | 498.8095 | 59.8099 | 6.7191 | 151.5244 | 0 | 0.007 | 0 | 0 | 109.9333 | 107.9333 | 63 | 62.1 | 61.6 | 60.9 | 123 | 123 | 62.2 | 108.4 | 17.5 | 240 | Hybrid | 1 | 0 | 0 | 1 | 3 | 34 | 68.5 | 68.8 | 80.7 | 68.3 | 450 | 95 | 1175 | 90 | 3496 | 4200 | 0 | 0 | 0 | 67.478 | 50.846 | 68.016 | 49.475
2024-12-05 | 15:20 | 2129.65 | 8754 | 0:35 | 239.11 | 14.855 | 3552 | 1697.3 | 0 | 60.001 | 3552 | 0.9999 | 1.4756 | 1.4286 | 8752 | 15.175 | 0 | 0 | 2 | Heating Tanks.... | 77.6222 | 60.7497 | 62.3037 | 99.73 | 68.2265 | 0.009 | 0 | 0.12 | 0.037 | 0.018 | 0 | 0 | 8.3397 | 64.1928 | 0.059235 | 498.8095 | 59.8099 | 6.7195 | 151.5243 | 0 | 0.007 | 0 | 0 | 110.0333 | 108 | 63 | 62.1667 | 61.6 | 60.9333 | 123 | 123 | 62.2 | 108.5 | 17.5 | 240 | Hybrid | 1 | 0 | 0 | 1 | 3 | 34 | 68.5 | 68.8 | 80.6 | 68.3 | 450 | 95 | 1171 | 90 | 3496 | 4200 | 0 | 0 | 0 | 67.478 | 50.846 | 68.016 | 49.475
2024-12-05 | 15:20 | 2132.65 | 8757 | 0:36 | 239.11 | 14.854 | 3552 | 1700.2 | 0 | 60.001 | 3552 | 0.9999 | 1.4747 | 1.4281 | 8755 | 15.175 | 0 | 0 | 2 | Heating Tanks.... | 77.6444 | 60.7602 | 62.3351 | 99.7133 | 68.231 | 0.009 | 0 | 0.119 | 0.036 | 0.019 | 0 | 0 | 8.3397 | 64.2027 | 0.059235 | 498.8095 | 59.8099 | 6.7191 | 151.5241 | 0 | 0.007 | 0 | 0 | 110.1 | 108.0667 | 63 | 62.1667 | 61.6 | 60.9333 | 123 | 123 | 62.2 | 108.6 | 17.5 | 240 | Hybrid | 1 | 0 | 0 | 1 | 3 | 34 | 68.5 | 68.8 | 80.6 | 68.3 | 450 | 95 | 1171 | 90 | 3496 | 4200 | 0 | 0 | 0 | 67.479 | 50.845 | 68.017 | 49.474
2024-12-05 | 15:20 | 2135.65 | 8760 | 0:36 | 239.1 | 14.853 | 3551 | 1703.2 | 0 | 60 | 3551 | 0.9999 | 1.4723 | 1.4282 | 8758 | 15.175 | 0 | 0 | 2 | Heating Tanks.... | 77.6556 | 60.7704 | 62.3651 | 99.7 | 68.2339 | 0.009 | 0 | 0.118 | 0.036 | 0.02 | -0.001 | 0 | 8.3397 | 64.218 | 0.059235 | 498.8095 | 59.8099 | 6.7195 | 151.5239 | 0 | 0.007 | 0 | 0 | 110.2 | 108.1 | 63 | 62.1333 | 61.6 | 60.9 | 123 | 123 | 62.2 | 108.7 | 17.5 | 240 | Hybrid | 1 | 0 | 0 | 1 | 3 | 34 | 68.5 | 68.8 | 80.6 | 68.3 | 450 | 95 | 1171 | 90 | 3496 | 4200 | 0 | 0 | 0 | 67.479 | 50.845 | 68.017 | 49.474
2024-12-05 | 15:20 | 2138.65 | 8763 | 0:36 | 239.09 | 14.852 | 3551 | 1706.1 | 0 | 60.002 | 3551 | 0.9999 | 1.4668 | 1.4249 | 8761 | 15.175 | 0 | 0 | 2 | Heating Tanks.... | 77.6722 | 60.7811 | 62.3953 | 99.68 | 68.2347 | 0.009 | 0 | 0.118 | 0.038 | 0.019 | 0 | 0 | 8.3391 | 64.2946 | 0.059235 | 498.8095 | 59.8099 | 6.7199 | 151.5238 | 0 | 0.007 | 0 | 0 | 110.2 | 108.2 | 63 | 62.1333 | 61.6 | 60.9 | 123 | 123 | 62.2 | 108.8 | 17.5 | 240 | Hybrid | 1 | 0 | 0 | 1 | 3 | 34 | 68.5 | 68.8 | 80.5 | 68.3 | 450 | 95 | 1171 | 90 | 3496 | 4200 | 0 | 0 | 0 | 67.48 | 50.845 | 68.018 | 49.473
2024-12-05 | 15:20 | 2141.65 | 8766 | 0:36 | 239.08 | 14.852 | 3550 | 1709.1 | 0 | 60.001 | 3551 | 0.9999 | 1.4715 | 1.4242 | 8764 | 15.175 | 0 | 0 | 2 | Heating Tanks.... | 77.7111 | 60.7917 | 62.4271 | 99.66 | 68.2359 | 0.009 | 0 | 0.122 | 0.038 | 0.019 | 0 | 0 | 8.3393 | 64.2812 | 0.059235 | 498.8095 | 59.8099 | 6.7203 | 151.5236 | 0 | 0.007 | 0 | 0 | 110.3333 | 108.2333 | 63 | 62.1667 | 61.6 | 60.9333 | 123 | 123 | 62.2 | 108.8 | 17.5 | 240 | Hybrid | 1 | 0 | 0 | 1 | 3 | 34 | 68.5 | 68.8 | 80.5 | 68.3 | 450 | 95 | 1171 | 90 | 3496 | 4200 | 0 | 0 | 0 | 67.48 | 50.844 | 68.018 | 49.473
2024-12-05 | 15:20 | 2144.65 | 8769 | 0:36 | 239.08 | 14.852 | 3551 | 1712.1 | 0 | 60 | 3551 | 0.9999 | 1.4724 | 1.4242 | 8767 | 15.175 | 0 | 0 | 2 | Heating Tanks.... | 77.7222 | 60.8024 | 62.4614 | 99.6467 | 68.2384 | 0.009 | 0 | 0.123 | 0.038 | 0.019 | 0 | 0 | 8.3391 | 64.3188 | 0.059235 | 498.8095 | 59.8099 | 6.7202 | 151.5234 | 0 | 0.007 | 0 | 0 | 110.4 | 108.3 | 63 | 62.1333 | 61.6 | 60.9 | 123 | 123 | 62.2 | 108.9 | 17.5 | 240 | Hybrid | 1 | 0 | 0 | 1 | 3 | 34 | 68.5 | 68.8 | 80.5 | 68.3 | 450 | 95 | 1173 | 90 | 3496 | 4200 | 0 | 0 | 0 | 67.481 | 50.844 | 68.018 | 49.473
2024-12-05 | 15:20 | 2147.65 | 8772 | 0:36 | 239.07 | 14.851 | 3550 | 1715 | 0 | 60 | 3550 | 0.9999 | 1.4712 | 1.4216 | 8770 | 15.175 | 0 | 0 | 2 | Heating Tanks.... | 77.7556 | 60.8135 | 62.4937 | 99.63 | 68.2392 | 0.009 | 0 | 0.122 | 0.038 | 0.018 | 0 | 0 | 8.3392 | 64.315 | 0.059235 | 498.8095 | 59.8099 | 6.7205 | 151.5233 | 0 | 0.007 | 0 | 0 | 110.5 | 108.3 | 63 | 62.1667 | 61.6 | 60.9667 | 123 | 123 | 62.2 | 109 | 17.5 | 240 | Hybrid | 1 | 0 | 0 | 1 | 3 | 34 | 68.5 | 68.8 | 80.5 | 68.3 | 450 | 95 | 1173 | 90 | 3496 | 4200 | 0 | 0 | 0 | 67.481 | 50.843 | 68.019 | 49.472
2024-12-05 | 15:21 | 2150.65 | 8775 | 0:36 | 239.06 | 14.851 | 3550 | 1718 | 0 | 60.002 | 3550 | 0.9999 | 1.4674 | 1.4186 | 8773 | 15.175 | 0 | 0 | 2 | Heating Tanks.... | 77.7556 | 60.825 | 62.5237 | 99.6033 | 68.2363 | 0.009 | 0 | 0.121 | 0.038 | 0.019 | 0 | 0 | 8.3393 | 64.3072 | 0.059235 | 498.8095 | 59.8099 | 6.7202 | 151.523 | 0 | 0.007 | 0 | 0 | 110.5 | 108.4 | 63 | 62.1333 | 61.6 | 60.9 | 123 | 123 | 62.2 | 109.1 | 17.5 | 240 | Hybrid | 1 | 0 | 0 | 1 | 3 | 34 | 68.5 | 68.8 | 80.5 | 68.3 | 450 | 95 | 1173 | 90 | 3496 | 4200 | 0 | 0 | 0 | 67.482 | 50.843 | 68.019 | 49.472
2024-12-05 | 15:21 | 2153.65 | 8778.01 | 0:36 | 239.07 | 14.852 | 3550 | 1720.9 | 0 | 60.001 | 3551 | 1 | 1.4625 | 1.418 | 8776 | 15.175 | 0 | 0 | 2 | Heating Tanks.... | 77.7833 | 60.8368 | 62.5553 | 99.59 | 68.2327 | 0.009 | 0 | 0.121 | 0.037 | 0.02 | 0 | 0 | 8.3392 | 64.3305 | 0.059235 | 498.8095 | 59.8099 | 6.7216 | 151.5229 | 0 | 0.007 | 0 | 0 | 110.6 | 108.4333 | 63 | 62.1667 | 61.6 | 60.9 | 123 | 123 | 62.2 | 109.1 | 17.5 | 240 | Hybrid | 1 | 0 | 0 | 1 | 3 | 34 | 68.5 | 68.8 | 80.5 | 68.3 | 450 | 95 | 1173 | 90 | 3496 | 4200 | 0 | 0 | 0 | 67.482 | 50.842 | 68.019 | 49.472
2024-12-05 | 15:21 | 2156.65 | 8781 | 0:36 | 239.07 | 14.853 | 3551 | 1723.9 | 0 | 60.002 | 3551 | 0.9999 | 1.4653 | 1.4198 | 8779 | 15.175 | 0 | 0 | 2 | Heating Tanks.... | 77.7889 | 60.8479 | 62.5849 | 99.56 | 68.2339 | 0.009 | 0 | 0.12 | 0.037 | 0.019 | 0 | 0 | 8.339 | 64.3642 | 0.059235 | 498.8095 | 59.8099 | 6.7209 | 151.5227 | 0 | 0.007 | 0 | 0 | 110.6 | 108.5 | 63 | 62.1333 | 61.6 | 60.9 | 123 | 123 | 62.2 | 109.2 | 17.5 | 240 | Hybrid | 1 | 0 | 0 | 1 | 3 | 34 | 68.5 | 68.8 | 80.5 | 68.3 | 450 | 95 | 1173 | 90 | 3496 | 4200 | 0 | 0 | 0 | 67.483 | 50.842 | 68.02 | 49.471
2024-12-05 | 15:21 | 2159.65 | 8784 | 0:36 | 239.09 | 14.854 | 3551 | 1726.9 | 0 | 60.003 | 3551 | 0.9999 | 1.4694 | 1.4223 | 8782 | 15.175 | 0 | 0 | 2 | Heating Tanks.... | 77.8056 | 60.8578 | 62.6159 | 99.54 | 68.2363 | 0.009 | 0 | 0.119 | 0.037 | 0.018 | 0 | 0 | 8.3393 | 64.3275 | 0.059235 | 498.8095 | 59.8099 | 6.7206 | 151.5227 | 0 | 0.007 | 0 | 0 | 110.7 | 108.5333 | 63 | 62.1 | 61.6 | 60.9 | 123 | 123 | 62.2 | 109.3 | 17.5 | 240 | Hybrid | 1 | 0 | 0 | 1 | 3 | 34 | 68.5 | 68.8 | 80.5 | 68.3 | 450 | 95 | 1173 | 90 | 3496 | 4200 | 0 | 0 | 0 | 67.483 | 50.841 | 68.02 | 49.471
2024-12-05 | 15:21 | 2162.65 | 8787 | 0:36 | 239.1 | 14.855 | 3551 | 1729.8 | 0 | 60.001 | 3552 | 0.9999 | 1.4726 | 1.4238 | 8785 | 15.175 | 0 | 0 | 2 | Heating Tanks.... | 77.8722 | 60.8683 | 62.6508 | 99.5267 | 68.2363 | 0.009 | 0 | 0.119 | 0.037 | 0.02 | 0 | 0 | 8.3396 | 64.3053 | 0.059235 | 498.8095 | 59.8099 | 6.7209 | 151.5225 | 0 | 0.007 | 0 | 0 | 110.8 | 108.6333 | 63.0333 | 62.1667 | 61.6333 | 60.9667 | 123 | 123 | 62.2 | 109.3 | 17.5 | 240 | Hybrid | 1 | 0 | 0 | 1 | 3 | 34 | 68.5 | 68.8 | 80.5 | 68.3 | 450 | 95 | 1173 | 90 | 3496 | 4200 | 0 | 0 | 0 | 67.484 | 50.841 | 68.021 | 49.47
2024-12-05 | 15:21 | 2165.65 | 8790 | 0:36 | 239.11 | 14.856 | 3552 | 1732.8 | 0 | 60.001 | 3552 | 0.9999 | 1.4732 | 1.424 | 8788 | 15.175 | 0 | 0 | 2 | Heating Tanks.... | 77.8722 | 60.8784 | 62.6878 | 99.5 | 68.2335 | 0.009 | 0 | 0.12 | 0.036 | 0.02 | 0.001 | 0 | 8.3398 | 64.2903 | 0.059235 | 498.8095 | 59.8099 | 6.7213 | 151.5223 | 0 | 0.007 | 0 | 0 | 110.8333 | 108.6333 | 63.0333 | 62.1333 | 61.6333 | 60.9667 | 123 | 123 | 62.2 | 109.4 | 17.5 | 240 | Hybrid | 1 | 0 | 0 | 1 | 3 | 34 | 68.5 | 68.7 | 80.4 | 68.3 | 450 | 95 | 1173 | 90 | 3496 | 4200 | 0 | 0 | 0 | 67.484 | 50.84 | 68.021 | 49.47
2024-12-05 | 15:21 | 2168.65 | 8793 | 0:36 | 239.12 | 14.857 | 3552 | 1735.7 | 0 | 60 | 3553 | 0.9999 | 1.4779 | 1.4252 | 8791 | 15.175 | 0 | 0 | 2 | Heating Tanks.... | 77.9056 | 60.8882 | 62.7225 | 99.4767 | 68.2347 | 0.009 | 0 | 0.12 | 0.035 | 0.02 | 0 | 0 | 8.3394 | 64.3406 | 0.059235 | 498.8095 | 59.8099 | 6.721 | 151.5221 | 0 | 0.007 | 0 | 0 | 110.9333 | 108.7667 | 63.0333 | 62.1333 | 61.6333 | 60.9333 | 123 | 123 | 62.2 | 109.4 | 17.5 | 240 | Hybrid | 1 | 0 | 0 | 1 | 3 | 34 | 68.5 | 68.7 | 80.4 | 68.3 | 450 | 95 | 1173 | 90 | 3496 | 4200 | 0 | 0 | 0 | 67.485 | 50.84 | 68.021 | 49.47
2024-12-05 | 15:21 | 2171.65 | 8796 | 0:36 | 239.13 | 14.857 | 3552 | 1738.7 | 0 | 60 | 3553 | 0.9999 | 1.4743 | 1.4267 | 8794 | 15.175 | 0 | 0 | 2 | Heating Tanks.... | 77.9111 | 60.8979 | 62.7522 | 99.45 | 68.2375 | 0.009 | 0 | 0.126 | 0.034 | 0.02 | 0 | 0 | 8.3396 | 64.3362 | 0.059235 | 498.8095 | 59.8099 | 6.7216 | 151.522 | 0 | 0.007 | 0 | 0 | 111 | 108.8667 | 63 | 62.1 | 61.6 | 60.9 | 123 | 123 | 62.2 | 109.5 | 17.5 | 240 | Hybrid | 1 | 0 | 0 | 1 | 3 | 34 | 68.5 | 68.7 | 80.4 | 68.3 | 450 | 95 | 1173 | 90 | 3496 | 4200 | 0 | 0 | 0 | 67.485 | 50.839 | 68.022 | 49.469
2024-12-05 | 15:21 | 2174.65 | 8799.01 | 0:36 | 239.12 | 14.856 | 3552 | 1741.6 | 0 | 60 | 3552 | 0.9999 | 1.4836 | 1.4278 | 8797 | 15.175 | 0 | 0 | 2 | Heating Tanks.... | 77.9222 | 60.9077 | 62.7814 | 99.4433 | 68.2392 | 0.009 | 0 | 0.127 | 0.032 | 0.02 | 0 | 0 | 8.3396 | 64.3417 | 0.059235 | 498.8095 | 59.8099 | 6.7209 | 151.5219 | 0 | 0.007 | 0 | 0 | 111 | 108.9333 | 63 | 62.1 | 61.6 | 60.9 | 123 | 123 | 62.2 | 109.6 | 17.5 | 240 | Hybrid | 1 | 0 | 0 | 1 | 3 | 34 | 68.5 | 68.7 | 80.4 | 68.3 | 450 | 95 | 1172 | 90 | 3496 | 4200 | 0 | 0 | 0 | 67.485 | 50.839 | 68.022 | 49.469
2024-12-05 | 15:21 | 2177.65 | 8802.01 | 0:36 | 239.12 | 14.856 | 3552 | 1744.6 | 0 | 60 | 3552 | 0.9999 | 1.477 | 1.4281 | 8800 | 15.175 | 0 | 0 | 2 | Heating Tanks.... | 77.9889 | 60.9175 | 62.8143 | 99.43 | 68.2392 | 0.009 | 0 | 0.129 | 0.031 | 0.025 | 0.001 | 0 | 8.3394 | 64.3648 | 0.059235 | 498.8095 | 59.8099 | 6.7222 | 151.5217 | 0 | 0.007 | 0 | 0 | 111.1333 | 109.0667 | 63.0333 | 62.1333 | 61.6333 | 60.9333 | 123 | 123 | 62.2 | 109.7 | 17.5 | 240 | Hybrid | 1 | 0 | 0 | 1 | 3 | 34 | 68.5 | 68.7 | 80.4 | 68.3 | 450 | 95 | 1172 | 90 | 3496 | 4200 | 0 | 0 | 0 | 67.486 | 50.838 | 68.022 | 49.468
2024-12-05 | 15:21 | 2180.65 | 8805.01 | 0:36 | 239.11 | 14.855 | 3552 | 1747.6 | 0 | 60.001 | 3552 | 0.9999 | 1.4754 | 1.4271 | 8803 | 15.175 | 0 | 0 | 2 | Heating Tanks.... | 78.0056 | 60.9272 | 62.8533 | 99.41 | 68.238 | 0.009 | 0 | 0.128 | 0.03 | 0.024 | 0 | 0 | 8.3387 | 64.4636 | 0.059235 | 498.8095 | 59.8099 | 6.7226 | 151.5216 | 0 | 0.007 | 0 | 0 | 111.2333 | 109.2 | 63 | 62.1 | 61.6 | 60.9 | 123 | 123 | 62.2 | 109.8 | 17.5 | 240 | Hybrid | 1 | 0 | 0 | 1 | 3 | 34 | 68.5 | 68.7 | 80.4 | 68.3 | 450 | 95 | 1172 | 90 | 3496 | 4200 | 0 | 0 | 0 | 67.486 | 50.837 | 68.023 | 49.468
2024-12-05 | 15:21 | 2183.65 | 8808.01 | 0:36 | 239.11 | 14.854 | 3551 | 1750.5 | 0 | 60 | 3552 | 0.9999 | 1.4775 | 1.4276 | 8806 | 15.175 | 0 | 0 | 2 | Heating Tanks.... | 78.0444 | 60.9377 | 62.8922 | 99.3833 | 68.2375 | 0.009 | 0 | 0.129 | 0.029 | 0.025 | 0 | 0 | 8.339 | 64.4355 | 0.059235 | 498.8095 | 59.8099 | 6.7216 | 151.5214 | 0 | 0.007 | 0 | 0 | 111.3 | 109.2667 | 63.0333 | 62.1333 | 61.6 | 60.9333 | 123 | 123 | 62.2 | 109.9 | 17.5 | 240 | Hybrid | 1 | 0 | 0 | 1 | 3 | 34 | 68.6 | 68.7 | 80.4 | 68.3 | 450 | 95 | 1172 | 90 | 3496 | 4200 | 0 | 0 | 0 | 67.487 | 50.837 | 68.023 | 49.467
2024-12-05 | 15:21 | 2186.65 | 8811.01 | 0:36 | 239.11 | 14.853 | 3551 | 1753.5 | 0 | 60 | 3552 | 0.9999 | 1.474 | 1.4279 | 8809 | 15.175 | 0 | 0 | 2 | Heating Tanks.... | 78.0667 | 60.9485 | 62.9255 | 99.35 | 68.238 | 0.009 | 0 | 0.129 | 0.028 | 0.029 | 0 | 0 | 8.3391 | 64.4336 | 0.059235 | 498.8095 | 59.8099 | 6.7219 | 151.5213 | 0 | 0.007 | 0 | 0 | 111.3667 | 109.4 | 63 | 62.1 | 61.6 | 60.9333 | 123 | 123 | 62.2 | 109.9 | 17.5 | 240 | Hybrid | 1 | 0 | 0 | 1 | 3 | 34 | 68.6 | 68.7 | 80.4 | 68.3 | 450 | 95 | 1172 | 90 | 3496 | 4200 | 0 | 0 | 0 | 67.487 | 50.836 | 68.024 | 49.467
2024-12-05 | 15:21 | 2189.65 | 8814.01 | 0:36 | 239.1 | 14.852 | 3551 | 1756.4 | 0 | 60.001 | 3551 | 0.9999 | 1.4735 | 1.4279 | 8812 | 15.175 | 0 | 0 | 2 | Heating Tanks.... | 78.1444 | 60.9584 | 62.9559 | 99.33 | 68.238 | 0.009 | 0 | 0.129 | 0.027 | 0.026 | 0.001 | 0 | 8.3392 | 64.4266 | 0.059235 | 498.8095 | 59.8099 | 6.723 | 151.5211 | 0 | 0.007 | 0 | 0 | 111.5 | 109.5333 | 63.1 | 62.1667 | 61.6333 | 60.9333 | 123 | 123 | 62.2 | 110 | 17.5 | 240 | Hybrid | 1 | 0 | 0 | 1 | 3 | 34 | 68.6 | 68.7 | 80.4 | 68.3 | 450 | 95 | 1174 | 90 | 3496 | 4200 | 0 | 0 | 0 | 67.488 | 50.836 | 68.024 | 49.466
2024-12-05 | 15:21 | 2192.65 | 8817.01 | 0:37 | 239.11 | 14.853 | 3551 | 1759.4 | 0 | 60.002 | 3552 | 0.9999 | 1.474 | 1.4266 | 8815 | 15.175 | 0 | 0 | 2 | Heating Tanks.... | 78.1778 | 60.9683 | 62.9878 | 99.3167 | 68.2367 | 0.009 | 0 | 0.128 | 0.027 | 0.027 | 0 | 0 | 8.3392 | 64.4447 | 0.059235 | 498.8095 | 59.8099 | 6.7233 | 151.521 | 0 | 0.007 | 0 | 0 | 111.6 | 109.6 | 63.1 | 62.1667 | 61.6667 | 60.9333 | 123 | 123 | 62.2 | 110.1 | 17.5 | 240 | Hybrid | 1 | 0 | 0 | 1 | 3 | 34 | 68.6 | 68.7 | 80.4 | 68.3 | 450 | 95 | 1174 | 90 | 3496 | 4200 | 0 | 0 | 0 | 67.488 | 50.835 | 68.024 | 49.466
2024-12-05 | 15:21 | 2196.65 | 8820.01 | 0:37 | 239.11 | 14.853 | 3551 | 1762.4 | 0 | 60.001 | 3552 | 0.9999 | 1.4758 | 1.4263 | 8818 | 15.175 | 0 | 0 | 2 | Heating Tanks.... | 78.1611 | 60.9772 | 63.0214 | 99.3033 | 68.2363 | 0.009 | 0 | 0.13 | 0.027 | 0.029 | 0 | 0 | 8.3391 | 64.4491 | 0.059235 | 498.8095 | 59.8099 | 6.7236 | 151.5208 | 0 | 0.007 | 0 | 0 | 111.6 | 109.6667 | 63.0333 | 62.1333 | 61.6 | 60.9333 | 123 | 123 | 62.2 | 110.2 | 17.5 | 240 | Hybrid | 1 | 0 | 0 | 1 | 3 | 34 | 68.6 | 68.7 | 80.4 | 68.3 | 450 | 95 | 1174 | 90 | 3496 | 4200 | 0 | 0 | 0 | 67.489 | 50.834 | 68.025 | 49.465
2024-12-05 | 15:21 | 2199.65 | 8823.01 | 0:37 | 239.11 | 14.855 | 3552 | 1765.3 | 0 | 60.002 | 3552 | 0.9999 | 1.477 | 1.4276 | 8821 | 15.175 | 0 | 0 | 2 | Heating Tanks.... | 78.1833 | 60.9851 | 63.0553 | 99.28 | 68.2355 | 0.009 | 0 | 0.134 | 0.027 | 0.028 | 0 | 0 | 8.3392 | 64.447 | 0.059235 | 498.8095 | 59.8099 | 6.722 | 151.5206 | 0 | 0.007 | 0 | 0 | 111.6667 | 109.7333 | 63.0333 | 62.1333 | 61.6 | 60.9333 | 123 | 123 | 62.2 | 110.3 | 17.5 | 240 | Hybrid | 1 | 0 | 0 | 1 | 3 | 34 | 68.6 | 68.7 | 80.4 | 68.3 | 450 | 95 | 1174 | 90 | 3496 | 4200 | 0 | 0 | 0 | 67.489 | 50.834 | 68.025 | 49.465
2024-12-05 | 15:21 | 2202.65 | 8826.01 | 0:37 | 239.11 | 14.856 | 3552 | 1768.3 | 0 | 60.002 | 3552 | 0.9999 | 1.4794 | 1.4268 | 8824 | 15.175 | 0 | 0 | 2 | Heating Tanks.... | 78.2 | 60.9919 | 63.0918 | 99.26 | 68.2343 | 0.009 | 0 | 0.134 | 0.026 | 0.028 | 0 | 0 | 8.3393 | 64.4472 | 0.059235 | 498.8095 | 59.8099 | 6.7227 | 151.5206 | 0 | 0.007 | 0 | 0 | 111.7333 | 109.7667 | 63.0333 | 62.1333 | 61.6 | 60.9333 | 123 | 123 | 62.2 | 110.3 | 17.5 | 240 | Hybrid | 1 | 0 | 0 | 1 | 3 | 34 | 68.6 | 68.7 | 80.3 | 68.3 | 450 | 95 | 1174 | 90 | 3496 | 4200 | 0 | 0 | 0 | 67.49 | 50.833 | 68.025 | 49.465
2024-12-05 | 15:21 | 2205.65 | 8829.01 | 0:37 | 239.1 | 14.856 | 3552 | 1771.2 | 0 | 60 | 3552 | 0.9999 | 1.4703 | 1.4253 | 8827 | 15.175 | 0 | 0 | 2 | Heating Tanks.... | 78.2889 | 60.9985 | 63.1294 | 99.24 | 68.2355 | 0.009 | 0 | 0.133 | 0.026 | 0.027 | 0 | 0 | 8.339 | 64.4863 | 0.059235 | 498.8095 | 59.8099 | 6.7228 | 151.5204 | 0 | 0.007 | 0 | 0 | 111.8333 | 109.9333 | 63.1 | 62.2 | 61.6667 | 61 | 123 | 123 | 62.2 | 110.4 | 17.5 | 240 | Hybrid | 1 | 0 | 0 | 1 | 3 | 34 | 68.6 | 68.7 | 80.3 | 68.3 | 450 | 95 | 1174 | 90 | 3496 | 4200 | 0 | 0 | 0 | 67.49 | 50.832 | 68.026 | 49.464
2024-12-05 | 15:21 | 2208.65 | 8832.01 | 0:37 | 239.09 | 14.856 | 3552 | 1774.2 | 0 | 60.001 | 3552 | 0.9999 | 1.4692 | 1.4236 | 8830 | 15.175 | 0 | 0 | 2 | Heating Tanks.... | 78.2778 | 61.0047 | 63.1645 | 99.2333 | 68.238 | 0.009 | 0 | 0.131 | 0.026 | 0.028 | 0 | 0 | 8.3388 | 64.5212 | 0.059235 | 498.8095 | 59.8099 | 6.7224 | 151.5202 | 0 | 0.007 | 0 | 0 | 111.9 | 110 | 63.0667 | 62.1333 | 61.6333 | 60.9333 | 123 | 123 | 62.2 | 110.5 | 17.5 | 240 | Hybrid | 1 | 0 | 0 | 1 | 3 | 34 | 68.6 | 68.7 | 80.3 | 68.3 | 450 | 95 | 1174 | 90 | 3496 | 4200 | 0 | 0 | 0 | 67.491 | 50.832 | 68.026 | 49.464
2024-12-05 | 15:22 | 2211.65 | 8835.01 | 0:37 | 239.08 | 14.855 | 3551 | 1777.2 | 0 | 60 | 3552 | 0.9999 | 1.4718 | 1.4239 | 8833 | 15.175 | 0 | 0 | 2 | Heating Tanks.... | 78.3056 | 61.0109 | 63.1998 | 99.2067 | 68.2396 | 0.009 | 0 | 0.131 | 0.026 | 0.025 | 0 | 0 | 8.3388 | 64.5304 | 0.059235 | 498.8095 | 59.8099 | 6.7221 | 151.5201 | 0 | 0.007 | 0 | 0 | 111.9667 | 110.0333 | 63.1 | 62.2 | 61.6 | 60.9333 | 123 | 123 | 62.2 | 110.5 | 17.5 | 240 | Hybrid | 1 | 0 | 0 | 1 | 3 | 34 | 68.6 | 68.7 | 80.3 | 68.3 | 450 | 95 | 1174 | 90 | 3496 | 4200 | 0 | 0 | 0 | 67.491 | 50.831 | 68.026 | 49.463
2024-12-05 | 15:22 | 2214.65 | 8838.01 | 0:37 | 239.08 | 14.855 | 3551 | 1780.1 | 0 | 60.001 | 3552 | 0.9999 | 1.4704 | 1.4231 | 8836 | 15.175 | 0 | 0 | 2 | Heating Tanks.... | 78.3111 | 61.0173 | 63.2357 | 99.1867 | 68.24 | 0.009 | 0 | 0.129 | 0.026 | 0.026 | 0 | 0 | 8.339 | 64.5199 | 0.059235 | 498.8095 | 59.8099 | 6.7219 | 151.5199 | 0 | 0.007 | 0 | 0 | 112.0333 | 110.1 | 63.0667 | 62.1 | 61.6 | 60.9667 | 123 | 123 | 62.2 | 110.6 | 17.5 | 240 | Hybrid | 1 | 0 | 0 | 1 | 3 | 34 | 68.6 | 68.7 | 80.3 | 68.3 | 450 | 95 | 1174 | 90 | 3496 | 4200 | 0 | 0 | 0 | 67.491 | 50.831 | 68.027 | 49.463
2024-12-05 | 15:22 | 2217.65 | 8841.01 | 0:37 | 239.06 | 14.853 | 3551 | 1783.1 | 0 | 60.002 | 3551 | 0.9999 | 1.4676 | 1.4206 | 8839 | 15.175 | 0 | 0 | 2 | Heating Tanks.... | 78.3667 | 61.0241 | 63.271 | 99.16 | 68.2392 | 0.009 | 0 | 0.128 | 0.029 | 0.026 | 0 | 0 | 8.3393 | 64.4901 | 0.059235 | 498.8095 | 59.8099 | 6.7218 | 151.5198 | 0 | 0.007 | 0 | 0 | 112.1333 | 110.2333 | 63.1 | 62.2 | 61.6 | 60.9333 | 123 | 123 | 62.2 | 110.6 | 17.5 | 240 | Hybrid | 1 | 0 | 0 | 1 | 3 | 34 | 68.6 | 68.7 | 80.3 | 68.3 | 450 | 95 | 1174 | 90 | 3496 | 4200 | 0 | 0 | 0 | 67.492 | 50.83 | 68.027 | 49.462
2024-12-05 | 15:22 | 2220.65 | 8844.01 | 0:37 | 239.06 | 14.853 | 3550 | 1786 | 0 | 60.001 | 3551 | 0.9999 | 1.4621 | 1.4178 | 8842 | 15.175 | 0 | 0 | 2 | Heating Tanks.... | 78.3944 | 61.0312 | 63.3071 | 99.1333 | 68.2367 | 0.009 | 0 | 0.127 | 0.027 | 0.028 | -0.001 | 0 | 8.339 | 64.5264 | 0.059235 | 498.8095 | 59.8099 | 6.7233 | 151.5197 | 0 | 0.007 | 0 | 0 | 112.2 | 110.3 | 63.1 | 62.2 | 61.6333 | 60.9333 | 123 | 123 | 62.2 | 110.7 | 17.5 | 240 | Hybrid | 1 | 0 | 0 | 1 | 3 | 34 | 68.6 | 68.7 | 80.3 | 68.3 | 450 | 95 | 1170 | 90 | 3496 | 4200 | 0 | 0 | 0 | 67.492 | 50.83 | 68.028 | 49.461
2024-12-05 | 15:22 | 2223.65 | 8847.01 | 0:37 | 239.06 | 14.852 | 3550 | 1789 | 0 | 60.001 | 3551 | 1 | 1.4637 | 1.4186 | 8845 | 15.175 | 0 | 0 | 2 | Heating Tanks.... | 78.4167 | 61.0396 | 63.3418 | 99.12 | 68.2351 | 0.009 | 0 | 0.131 | 0.03 | 0.025 | 0 | 0 | 8.3391 | 64.5304 | 0.059235 | 498.8095 | 59.8099 | 6.7237 | 151.5195 | 0 | 0.007 | 0 | 0 | 112.2667 | 110.3 | 63.0667 | 62.2 | 61.6667 | 61 | 123 | 123 | 62.2 | 110.8 | 17.5 | 240 | Hybrid | 1 | 0 | 0 | 1 | 3 | 34 | 68.6 | 68.7 | 80.3 | 68.3 | 450 | 95 | 1170 | 90 | 3496 | 4200 | 0 | 0 | 0 | 67.493 | 50.829 | 68.028 | 49.461
2024-12-05 | 15:22 | 2226.65 | 8850.01 | 0:37 | 239.07 | 14.851 | 3550 | 1792 | 0 | 60.002 | 3550 | 0.9999 | 1.4666 | 1.4187 | 8848 | 15.175 | 0 | 0 | 2 | Heating Tanks.... | 78.4333 | 61.0494 | 63.3759 | 99.1067 | 68.2367 | 0.009 | 0 | 0.125 | 0.03 | 0.026 | 0 | 0 | 8.339 | 64.5456 | 0.059235 | 498.8095 | 59.8099 | 6.7242 | 151.5194 | 0 | 0.007 | 0 | 0 | 112.3333 | 110.4 | 63.1 | 62.1667 | 61.6 | 61 | 123 | 123 | 62.2 | 110.9 | 17.5 | 240 | Hybrid | 1 | 0 | 0 | 1 | 3 | 34 | 68.6 | 68.7 | 80.3 | 68.3 | 450 | 95 | 1170 | 90 | 3496 | 4200 | 0 | 0 | 0 | 67.493 | 50.829 | 68.028 | 49.46
2024-12-05 | 15:22 | 2229.65 | 8853.01 | 0:37 | 239.08 | 14.852 | 3550 | 1794.9 | 0 | 60 | 3551 | 0.9999 | 1.4756 | 1.4218 | 8851 | 15.175 | 0 | 0 | 2 | Heating Tanks.... | 78.4556 | 61.0609 | 63.412 | 99.0933 | 68.2392 | 0.009 | 0 | 0.131 | 0.031 | 0.025 | 0.001 | 0 | 8.339 | 64.5594 | 0.059235 | 498.8095 | 59.8099 | 6.7233 | 151.5193 | 0 | 0.007 | 0 | 0 | 112.4 | 110.4667 | 63.1 | 62.2 | 61.6 | 60.9667 | 123 | 123 | 62.2 | 111 | 17.5 | 240 | Hybrid | 1 | 0 | 0 | 1 | 3 | 34 | 68.6 | 68.7 | 80.3 | 68.3 | 450 | 95 | 1170 | 90 | 3496 | 4200 | 0 | 0 | 0 | 67.494 | 50.828 | 68.029 | 49.46
2024-12-05 | 15:22 | 2232.65 | 8856.01 | 0:37 | 239.09 | 14.852 | 3551 | 1797.9 | 0 | 60.002 | 3551 | 0.9999 | 1.4716 | 1.4236 | 8854 | 15.175 | 0 | 0 | 2 | Heating Tanks.... | 78.4778 | 61.0723 | 63.4482 | 99.07 | 68.2396 | 0.009 | 0 | 0.129 | 0.03 | 0.022 | 0 | 0 | 8.3386 | 64.6075 | 0.059235 | 498.8095 | 59.8099 | 6.7235 | 151.5192 | 0 | 0.007 | 0 | 0 | 112.5 | 110.5667 | 63.1 | 62.1667 | 61.6 | 60.9333 | 123 | 123 | 62.2 | 111.1 | 17.5 | 240 | Hybrid | 1 | 0 | 0 | 1 | 3 | 34 | 68.6 | 68.7 | 80.2 | 68.3 | 450 | 95 | 1170 | 90 | 3496 | 4200 | 0 | 0 | 0 | 67.494 | 50.828 | 68.029 | 49.459
2024-12-05 | 15:22 | 2235.65 | 8859.01 | 0:37 | 239.14 | 14.856 | 3552 | 1800.8 | 0 | 60.001 | 3553 | 0.9999 | 1.4772 | 1.4246 | 8857 | 15.175 | 0 | 0 | 2 | Heating Tanks.... | 78.4833 | 61.0843 | 63.4833 | 99.05 | 68.2384 | 0.009 | 0 | 0.13 | 0.03 | 0.025 | 0 | 0 | 8.3383 | 64.652 | 0.059235 | 498.8095 | 59.8099 | 6.7243 | 151.519 | 0 | 0.007 | 0 | 0 | 112.5 | 110.6 | 63.1 | 62.1333 | 61.6 | 60.9667 | 123 | 123 | 62.2 | 111.1 | 17.5 | 240 | Hybrid | 1 | 0 | 0 | 1 | 3 | 34 | 68.6 | 68.7 | 80.2 | 68.3 | 450 | 95 | 1173 | 90 | 3496 | 4200 | 0 | 0 | 0 | 67.495 | 50.827 | 68.029 | 49.459
2024-12-05 | 15:22 | 2238.65 | 8862.01 | 0:37 | 239.15 | 14.855 | 3552 | 1803.8 | 0 | 60.001 | 3553 | 0.9999 | 1.4676 | 1.4248 | 8860 | 15.175 | 0 | 0 | 2 | Heating Tanks.... | 78.5222 | 61.0966 | 63.52 | 99.0367 | 68.2371 | 0.009 | 0 | 0.132 | 0.028 | 0.026 | 0.001 | 0 | 8.3385 | 64.6343 | 0.059235 | 498.8095 | 59.8099 | 6.7234 | 151.5189 | 0 | 0.007 | 0 | 0 | 112.6 | 110.6667 | 63.1 | 62.1667 | 61.6333 | 60.9667 | 123 | 123 | 62.2 | 111.2 | 17.5 | 240 | Hybrid | 1 | 0 | 0 | 1 | 3 | 34 | 68.6 | 68.7 | 80.2 | 68.3 | 450 | 95 | 1173 | 90 | 3496 | 4200 | 0 | 0 | 0 | 67.495 | 50.827 | 68.03 | 49.458
2024-12-05 | 15:22 | 2241.65 | 8865.01 | 0:37 | 239.16 | 14.856 | 3553 | 1806.8 | 0 | 60 | 3553 | 0.9999 | 1.4741 | 1.4286 | 8863 | 15.175 | 0 | 0 | 2 | Heating Tanks.... | 78.5389 | 61.1095 | 63.5571 | 99.01 | 68.2384 | 0.009 | 0 | 0.133 | 0.025 | 0.029 | 0 | 0 | 8.3386 | 64.6343 | 0.059235 | 498.8095 | 59.8099 | 6.7243 | 151.5187 | 0 | 0.007 | 0 | 0 | 112.7 | 110.7667 | 63.0333 | 62.1667 | 61.6 | 60.9667 | 123 | 123 | 62.2 | 111.3 | 17.5 | 240 | Hybrid | 1 | 0 | 0 | 1 | 3 | 34 | 68.6 | 68.7 | 80.2 | 68.3 | 450 | 95 | 1173 | 90 | 3496 | 4200 | 0 | 0 | 0 | 67.496 | 50.826 | 68.03 | 49.458
2024-12-05 | 15:22 | 2244.65 | 8868.01 | 0:37 | 239.16 | 14.857 | 3553 | 1809.7 | 0 | 60.002 | 3553 | 0.9999 | 1.4741 | 1.4283 | 8866 | 15.175 | 0 | 0 | 2 | Heating Tanks.... | 78.5667 | 61.1226 | 63.5931 | 99 | 68.2396 | 0.009 | 0 | 0.135 | 0.021 | 0.033 | 0 | 0 | 8.3385 | 64.6499 | 0.059235 | 498.8095 | 59.8099 | 6.7256 | 151.5186 | 0 | 0.007 | 0 | 0 | 112.7333 | 110.8333 | 63.1 | 62.2 | 61.6 | 60.9333 | 123 | 123 | 62.2 | 111.4 | 17.5 | 240 | Hybrid | 1 | 0 | 0 | 1 | 3 | 34 | 68.6 | 68.7 | 80.2 | 68.3 | 450 | 95 | 1173 | 90 | 3496 | 4200 | 0 | 0 | 0 | 67.496 | 50.826 | 68.03 | 49.457
2024-12-05 | 15:22 | 2247.65 | 8871.01 | 0:37 | 239.15 | 14.856 | 3553 | 1812.7 | 0 | 60.001 | 3553 | 0.9999 | 1.4729 | 1.4289 | 8869 | 15.175 | 0 | 0 | 2 | Heating Tanks.... | 78.5778 | 61.1359 | 63.6271 | 98.98 | 68.24 | 0.009 | 0 | 0.136 | 0.017 | 0.039 | 0 | 0 | 8.3387 | 64.6335 | 0.059235 | 498.8095 | 59.8099 | 6.7235 | 151.5184 | 0 | 0.007 | 0 | 0 | 112.8333 | 110.9 | 63.0333 | 62.1667 | 61.6 | 60.9333 | 123 | 123 | 62.2 | 111.4 | 17.5 | 240 | Hybrid | 1 | 0 | 0 | 1 | 3 | 34 | 68.6 | 68.7 | 80.2 | 68.3 | 450 | 95 | 1173 | 90 | 3496 | 4200 | 0 | 0 | 0 | 67.496 | 50.826 | 68.031 | 49.457
2024-12-05 | 15:22 | 2250.65 | 8874.01 | 0:38 | 239.15 | 14.857 | 3553 | 1815.6 | 0 | 60.001 | 3553 | 0.9999 | 1.4723 | 1.4289 | 8872 | 15.175 | 0 | 0 | 2 | Heating Tanks.... | 78.6 | 61.1493 | 63.662 | 98.96 | 68.24 | 0.009 | 0 | 0.142 | 0.018 | 0.039 | 0 | 0 | 8.3386 | 64.654 | 0.059235 | 498.8095 | 59.8099 | 6.7242 | 151.5183 | 0 | 0.007 | 0 | 0 | 112.9333 | 110.9333 | 63.1 | 62.1 | 61.6 | 60.9333 | 123 | 123 | 62.2 | 111.5 | 17.5 | 240 | Hybrid | 1 | 0 | 0 | 1 | 3 | 34 | 68.6 | 68.7 | 80.2 | 68.3 | 450 | 95 | 1173 | 90 | 3496 | 4200 | 0 | 0 | 0 | 67.496 | 50.826 | 68.031 | 49.457
2024-12-05 | 15:22 | 2253.65 | 8877.01 | 0:38 | 239.14 | 14.857 | 3552 | 1818.6 | 0 | 60.002 | 3553 | 0.9999 | 1.4753 | 1.4292 | 8875 | 15.175 | 0 | 0 | 2 | Heating Tanks.... | 78.6222 | 61.1614 | 63.6982 | 98.94 | 68.24 | 0.009 | 0 | 0.134 | 0.018 | 0.043 | 0 | 0 | 8.3387 | 64.6416 | 0.059235 | 498.8095 | 59.8099 | 6.7253 | 151.5182 | 0 | 0.007 | 0 | 0 | 113 | 111.0333 | 63.0333 | 62.1667 | 61.6 | 60.9 | 123 | 123 | 62.2 | 111.5 | 17.5 | 240 | Hybrid | 1 | 0 | 0 | 1 | 3 | 34 | 68.6 | 68.7 | 80.2 | 68.3 | 450 | 95 | 1173 | 90 | 3496 | 4200 | 0 | 0 | 0 | 67.497 | 50.825 | 68.031 | 49.457
2024-12-05 | 15:22 | 2256.65 | 8880.01 | 0:38 | 239.14 | 14.858 | 3553 | 1821.6 | 0 | 60.002 | 3553 | 0.9999 | 1.479 | 1.431 | 8878 | 15.175 | 0 | 0 | 2 | Heating Tanks.... | 78.6389 | 61.1729 | 63.7363 | 98.9167 | 68.24 | 0.009 | 0 | 0.135 | 0.021 | 0.039 | 0 | 0 | 8.3387 | 64.6481 | 0.059235 | 498.8095 | 59.8099 | 6.7251 | 151.518 | 0 | 0.007 | 0 | 0 | 113.0333 | 111.1 | 63.0333 | 62.1333 | 61.6 | 60.9333 | 123 | 123 | 62.2 | 111.6 | 17.5 | 240 | Hybrid | 1 | 0 | 0 | 1 | 3 | 34 | 68.6 | 68.7 | 80.2 | 68.3 | 450 | 95 | 1173 | 90 | 3496 | 4200 | 0 | 0 | 0 | 67.497 | 50.825 | 68.032 | 49.456
2024-12-05 | 15:22 | 2259.65 | 8883.01 | 0:38 | 239.14 | 14.858 | 3553 | 1824.5 | 0 | 60.002 | 3553 | 0.9999 | 1.4777 | 1.4297 | 8881 | 15.175 | 0 | 0 | 2 | Heating Tanks.... | 78.6611 | 61.1846 | 63.7761 | 98.9033 | 68.24 | 0.009 | 0 | 0.131 | 0.025 | 0.036 | 0 | 0 | 8.3389 | 64.6394 | 0.059235 | 498.8095 | 59.8099 | 6.7248 | 151.518 | 0 | 0.007 | 0 | 0 | 113.1333 | 111.1 | 63.0667 | 62.1 | 61.6333 | 60.9333 | 123 | 123 | 62.2 | 111.6 | 17.5 | 240 | Hybrid | 1 | 0 | 0 | 1 | 3 | 34 | 68.6 | 68.7 | 80.2 | 68.3 | 450 | 95 | 1173 | 90 | 3496 | 4200 | 0 | 0 | 0 | 67.498 | 50.825 | 68.032 | 49.456
2024-12-05 | 15:22 | 2262.65 | 8886.01 | 0:38 | 239.11 | 14.856 | 3552 | 1827.5 | 0 | 60.001 | 3552 | 0.9999 | 1.4744 | 1.4286 | 8884 | 15.175 | 0 | 0 | 2 | Heating Tanks.... | 78.6889 | 61.1962 | 63.8167 | 98.8833 | 68.24 | 0.009 | 0 | 0.126 | 0.029 | 0.034 | 0 | 0 | 8.3388 | 64.6499 | 0.059235 | 498.8095 | 59.8099 | 6.7246 | 151.5178 | 0 | 0.007 | 0 | 0 | 113.2 | 111.2 | 63.0667 | 62.1333 | 61.6 | 60.9333 | 123 | 123 | 62.2 | 111.7 | 17.5 | 240 | Hybrid | 1 | 0 | 0 | 1 | 3 | 34 | 68.6 | 68.7 | 80.2 | 68.3 | 450 | 95 | 1173 | 90 | 3496 | 4200 | 0 | 0 | 0 | 67.498 | 50.824 | 68.032 | 49.455
2024-12-05 | 15:22 | 2265.65 | 8889.01 | 0:38 | 239.12 | 14.855 | 3552 | 1830.4 | 0 | 60.001 | 3552 | 0.9999 | 1.4743 | 1.4278 | 8887 | 15.175 | 0 | 0 | 2 | Heating Tanks.... | 78.7222 | 61.2074 | 63.8531 | 98.8767 | 68.24 | 0.009 | 0 | 0.121 | 0.034 | 0.029 | 0 | 0 | 8.3387 | 64.6758 | 0.059235 | 498.8095 | 59.8099 | 6.7244 | 151.5177 | 0 | 0.007 | 0 | 0 | 113.3 | 111.2667 | 63.1 | 62.1 | 61.6333 | 60.9333 | 123 | 123 | 62.2 | 111.7 | 17.5 | 240 | Hybrid | 1 | 0 | 0 | 1 | 3 | 34 | 68.6 | 68.7 | 80.2 | 68.3 | 450 | 95 | 1173 | 90 | 3496 | 4200 | 0 | 0 | 0 | 67.499 | 50.824 | 68.033 | 49.455
2024-12-05 | 15:22 | 2268.65 | 8892.01 | 0:38 | 239.12 | 14.855 | 3552 | 1833.4 | 0 | 60 | 3552 | 0.9999 | 1.4753 | 1.4291 | 8890 | 15.175 | 0 | 0 | 2 | Heating Tanks.... | 78.7389 | 61.2185 | 63.8908 | 98.8633 | 68.24 | 0.009 | 0 | 0.12 | 0.037 | 0.025 | 0 | 0 | 8.339 | 64.6466 | 0.059235 | 498.8095 | 59.8099 | 6.7248 | 151.5176 | 0 | 0.007 | 0 | 0 | 113.3 | 111.3667 | 63.0667 | 62.2 | 61.6 | 60.9 | 123 | 123 | 62.2 | 111.8 | 17.5 | 240 | Hybrid | 1 | 0 | 0 | 1 | 3 | 34 | 68.6 | 68.7 | 80.2 | 68.3 | 450 | 95 | 1173 | 90 | 3496 | 4200 | 0 | 0 | 0 | 67.499 | 50.824 | 68.033 | 49.454
2024-12-05 | 15:23 | 2271.65 | 8895.01 | 0:38 | 239.12 | 14.854 | 3552 | 1836.4 | 0 | 60 | 3552 | 0.9999 | 1.4708 | 1.4281 | 8893 | 15.175 | 0 | 0 | 2 | Heating Tanks.... | 78.7556 | 61.23 | 63.931 | 98.85 | 68.24 | 0.009 | 0 | 0.116 | 0.039 | 0.022 | 0 | 0 | 8.3388 | 64.6741 | 0.059235 | 498.8095 | 59.8099 | 6.7247 | 151.5174 | 0 | 0.007 | 0 | 0 | 113.4 | 111.4 | 63.0667 | 62.1 | 61.6333 | 60.9333 | 123 | 123 | 62.2 | 111.9 | 17.5 | 240 | Hybrid | 1 | 0 | 0 | 1 | 3 | 34 | 68.6 | 68.7 | 80.2 | 68.3 | 450 | 95 | 1173 | 90 | 3496 | 4200 | 0 | 0 | 0 | 67.5 | 50.824 | 68.033 | 49.454
2024-12-05 | 15:23 | 2274.65 | 8898.01 | 0:38 | 239.11 | 14.854 | 3552 | 1839.3 | 0 | 60 | 3552 | 0.9999 | 1.4721 | 1.4271 | 8896 | 15.175 | 0 | 0 | 2 | Heating Tanks.... | 78.7611 | 61.2416 | 63.9716 | 98.82 | 68.24 | 0.009 | 0 | 0.116 | 0.04 | 0.019 | 0 | 0 | 8.3386 | 64.7116 | 0.059235 | 498.8095 | 59.8099 | 6.7261 | 151.5173 | 0 | 0.007 | 0 | 0 | 113.4 | 111.5 | 63.0333 | 62.1333 | 61.6 | 60.9 | 123 | 123 | 62.2 | 112 | 17.5 | 240 | Hybrid | 1 | 0 | 0 | 1 | 3 | 34 | 68.6 | 68.7 | 80.2 | 68.3 | 450 | 95 | 1173 | 90 | 3496 | 4200 | 0 | 0 | 0 | 67.5 | 50.824 | 68.034 | 49.454
2024-12-05 | 15:23 | 2277.65 | 8901.01 | 0:38 | 239.1 | 14.854 | 3551 | 1842.3 | 0 | 60.002 | 3552 | 0.9999 | 1.4686 | 1.4248 | 8899 | 15.175 | 0 | 0 | 2 | Heating Tanks.... | 78.7889 | 61.2535 | 64.0082 | 98.8 | 68.24 | 0.009 | 0 | 0.115 | 0.04 | 0.018 | -0.001 | 0 | 8.3383 | 64.7556 | 0.059235 | 498.8095 | 59.8099 | 6.7259 | 151.5171 | 0 | 0.007 | 0 | 0 | 113.4667 | 111.5667 | 63.0333 | 62.1 | 61.6333 | 60.9333 | 123 | 123 | 62.2 | 112 | 17.5 | 240 | Hybrid | 1 | 0 | 0 | 1 | 3 | 34 | 68.6 | 68.7 | 80.2 | 68.3 | 450 | 95 | 1173 | 90 | 3496 | 4200 | 0 | 0 | 0 | 67.501 | 50.823 | 68.034 | 49.453
2024-12-05 | 15:23 | 2280.65 | 8904.01 | 0:38 | 239.09 | 14.853 | 3551 | 1845.2 | 0 | 60.001 | 3551 | 0.9999 | 1.4709 | 1.4246 | 8902 | 15.175 | 0 | 0 | 2 | Heating Tanks.... | 78.8167 | 61.2664 | 64.0418 | 98.7833 | 68.24 | 0.009 | 0 | 0.117 | 0.04 | 0.017 | 0 | 0 | 8.3383 | 64.7626 | 0.059235 | 498.8095 | 59.8099 | 6.726 | 151.517 | 0 | 0.007 | 0 | 0 | 113.6 | 111.6667 | 63.0333 | 62.1 | 61.6 | 60.9 | 123 | 123 | 62.2 | 112.1 | 17.5 | 240 | Hybrid | 1 | 0 | 0 | 1 | 3 | 34 | 68.6 | 68.7 | 80.2 | 68.3 | 450 | 95 | 1173 | 90 | 3496 | 4200 | 0 | 0 | 0 | 67.501 | 50.823 | 68.034 | 49.453
2024-12-05 | 15:23 | 2283.65 | 8907.01 | 0:38 | 239.09 | 14.853 | 3551 | 1848.2 | 0 | 60.001 | 3551 | 0.9999 | 1.4723 | 1.4251 | 8905 | 15.175 | 0 | 0 | 2 | Heating Tanks.... | 78.85 | 61.2799 | 64.0784 | 98.77 | 68.24 | 0.009 | 0 | 0.123 | 0.038 | 0.019 | 0.001 | 0 | 8.3383 | 64.7661 | 0.059235 | 498.8095 | 59.8099 | 6.7255 | 151.5169 | 0 | 0.007 | 0 | 0 | 113.6333 | 111.7 | 63.0667 | 62.1 | 61.6333 | 60.9667 | 123 | 123 | 62.2 | 112.2 | 17.5 | 240 | Hybrid | 1 | 0 | 0 | 1 | 3 | 34 | 68.6 | 68.7 | 80.2 | 68.3 | 450 | 95 | 1173 | 90 | 3496 | 4200 | 0 | 0 | 0 | 67.501 | 50.823 | 68.035 | 49.453
2024-12-05 | 15:23 | 2286.65 | 8910.01 | 0:38 | 239.07 | 14.852 | 3551 | 1851.2 | 0 | 60.001 | 3551 | 0.9999 | 1.4696 | 1.4226 | 8908 | 15.175 | 0 | 0 | 2 | Heating Tanks.... | 78.8667 | 61.2932 | 64.1165 | 98.7433 | 68.24 | 0.009 | 0 | 0.124 | 0.035 | 0.02 | 0 | 0 | 8.3383 | 64.7807 | 0.059235 | 498.8095 | 59.8099 | 6.7267 | 151.5168 | 0 | 0.007 | 0 | 0 | 113.7 | 111.7667 | 63.0667 | 62.1 | 61.6333 | 60.9333 | 123 | 123 | 62.2 | 112.3 | 17.5 | 240 | Hybrid | 1 | 0 | 0 | 1 | 3 | 34 | 68.6 | 68.7 | 80.2 | 68.3 | 450 | 95 | 1173 | 90 | 3496 | 4200 | 0 | 0 | 0 | 67.502 | 50.823 | 68.035 | 49.452
2024-12-05 | 15:23 | 2289.65 | 8913.01 | 0:38 | 239.06 | 14.852 | 3550 | 1854.1 | 0 | 60 | 3550 | 0.9999 | 1.4651 | 1.4204 | 8911 | 15.175 | 0 | 0 | 2 | Heating Tanks.... | 78.8778 | 61.3067 | 64.1535 | 98.73 | 68.24 | 0.009 | 0 | 0.125 | 0.033 | 0.02 | 0 | 0 | 8.338 | 64.8139 | 0.059235 | 498.8095 | 59.8099 | 6.7269 | 151.5167 | 0 | 0.007 | 0 | 0 | 113.8 | 111.8 | 63 | 62.1 | 61.6333 | 60.9333 | 123 | 123 | 62.2 | 112.3 | 17.5 | 240 | Hybrid | 1 | 0 | 0 | 1 | 3 | 34 | 68.6 | 68.7 | 80.2 | 68.3 | 450 | 95 | 1173 | 90 | 3496 | 4200 | 0 | 0 | 0 | 67.502 | 50.823 | 68.035 | 49.452
2024-12-05 | 15:23 | 2292.65 | 8916.01 | 0:38 | 239.05 | 14.851 | 3550 | 1857.1 | 0 | 60 | 3550 | 0.9999 | 1.4631 | 1.4184 | 8914 | 15.175 | 0 | 0 | 2 | Heating Tanks.... | 78.9333 | 61.321 | 64.1912 | 98.71 | 68.24 | 0.009 | 0 | 0.126 | 0.032 | 0.02 | 0 | 0 | 8.338 | 64.8201 | 0.059235 | 498.8095 | 59.8099 | 6.7244 | 151.5166 | 0 | 0.007 | 0 | 0 | 113.9 | 111.9 | 63.1 | 62.1333 | 61.6333 | 60.9333 | 123 | 123 | 62.2 | 112.4 | 17.5 | 240 | Hybrid | 1 | 0 | 0 | 1 | 3 | 34 | 68.6 | 68.7 | 80.2 | 68.3 | 450 | 95 | 1173 | 90 | 3496 | 4200 | 0 | 0 | 0 | 67.503 | 50.823 | 68.036 | 49.452
2024-12-05 | 15:23 | 2295.65 | 8919.01 | 0:38 | 239.06 | 14.85 | 3550 | 1860 | 0 | 59.999 | 3550 | 1 | 1.4624 | 1.4178 | 8917 | 15.175 | 0 | 0 | 2 | Heating Tanks.... | 78.9611 | 61.3361 | 64.229 | 98.6867 | 68.24 | 0.009 | 0 | 0.126 | 0.031 | 0.024 | 0 | 0 | 8.338 | 64.8286 | 0.059235 | 498.8095 | 59.8099 | 6.7256 | 151.5165 | 0 | 0.007 | 0 | 0 | 114 | 112 | 63.1 | 62.1 | 61.6 | 60.9667 | 123 | 123 | 62.2 | 112.5 | 17.5 | 240 | Hybrid | 1 | 0 | 0 | 1 | 3 | 34 | 68.6 | 68.7 | 80.2 | 68.3 | 450 | 95 | 1176 | 90 | 3496 | 4200 | 0 | 0 | 0 | 67.503 | 50.823 | 68.036 | 49.451
2024-12-05 | 15:23 | 2298.65 | 8922.01 | 0:38 | 239.07 | 14.85 | 3550 | 1863 | 0 | 60 | 3550 | 0.9999 | 1.4646 | 1.4211 | 8920 | 15.175 | 0 | 0 | 2 | Heating Tanks.... | 78.9722 | 61.3512 | 64.2663 | 98.6667 | 68.24 | 0.009 | 0 | 0.127 | 0.03 | 0.024 | 0 | 0 | 8.3379 | 64.8501 | 0.059235 | 498.8095 | 59.8099 | 6.7264 | 151.5163 | 0 | 0.007 | 0 | 0 | 114.0333 | 112.0333 | 63.0333 | 62.1 | 61.6667 | 60.9667 | 123 | 123 | 62.2 | 112.6 | 17.5 | 240 | Hybrid | 1 | 0 | 0 | 1 | 3 | 34 | 68.6 | 68.7 | 80.2 | 68.3 | 450 | 95 | 1176 | 90 | 3496 | 4200 | 0 | 0 | 0 | 67.504 | 50.823 | 68.036 | 49.451
2024-12-05 | 15:23 | 2322.65 | 8946.02 | 0:39 | 239.11 | 14.856 | 3552 | 1886.7 | 0 | 60 | 3552 | 0.9999 | 1.4728 | 1.4279 | 8944 | 100 | 0 | 67.575 | 2 | Starting Draw after Cutout.... 0.480 14813 2.703 2.853 3.000 | 79.1889 | 61.2564 | 63.8776 | 98.6867 | 68.2416 | 0.634 | 3.084 | 0.118 | 0.039 | 0.016 | 0 | 28.0512 | 8.3132 | 62.7779 | 5.2692 | 498.8095 | 59.8099 | 6.7669 | 151.6053 | 3.384 | 0.636 | 0 | 0 | 114.6333 | 112.6667 | 63.1 | 62.1 | 61.6667 | 60.9667 | 123 | 123 | 62.2 | 113.2 | 17.5 | 240 | Hybrid | 1 | 0 | 0 | 1 | 3 | 34 | 68.6 | 68.7 | 80.1 | 68.2 | 450 | 95 | 1173 | 90 | 3496 | 4200 | 0 | 0 | 0 | 67.507 | 50.822 | 68.039 | 49.449
2024-12-05 | 15:24 | 2352.65 | 8976.02 | 0:39 | 239.09 | 14.854 | 3551 | 1916.3 | 0 | 60.001 | 3551 | 0.9999 | 1.4683 | 1.4238 | 8974 | 15.175 | 0 | 62.2875 | 2 | Starting Draw after Cutout.... 0.284 13967 2.492 3.058 3.000 | 79.4 | 55.8395 | 61.3355 | 98.4767 | 68.24 | 2.188 | 3.054 | 0.136 | 0.018 | 0.041 | 0 | 25.095 | 8.3137 | 60.0778 | 18.2054 | 498.8095 | 59.8099 | 6.7183 | 151.6654 | 3.027 | 2.196 | 0 | 0 | 115.2333 | 113.4 | 63.1 | 62.1 | 61.6 | 60.9667 | 123 | 123 | 62.2 | 113.8 | 17.5 | 240 | Hybrid | 1 | 0 | 0 | 1 | 3 | 34 | 68.6 | 68.7 | 80 | 68.2 | 450 | 95 | 1173 | 90 | 3496 | 4200 | 0 | 0 | 0 | 67.512 | 50.82 | 68.043 | 49.446
2024-12-05 | 15:24 | 2382.65 | 9006.02 | 0:40 | 239.11 | 14.855 | 3552 | 1945.9 | 0 | 60.001 | 3552 | 0.9999 | 1.4714 | 1.4247 | 9004 | 15.175 | 0 | 61.3375 | 2 | Starting Draw after Cutout.... 0.480 13814 2.453 3.040 3.000 | 79.6944 | 57.3266 | 57.5278 | 98.2033 | 68.2359 | 3.701 | 3.032 | 0.121 | 0.034 | 0.029 | 0 | 25.3049 | 8.3438 | 57.6669 | 30.8309 | 498.8095 | 59.8099 | 6.7169 | 151.6356 | 3.052 | 3.719 | 0 | 0 | 115.9333 | 114.3667 | 63.1 | 62.1 | 61.6667 | 61 | 123 | 123 | 62.2 | 114.5 | 17.5 | 240 | Hybrid | 1 | 0 | 0 | 1 | 3 | 34 | 68.6 | 68.7 | 79.7 | 68.2 | 450 | 95 | 1174 | 90 | 3496 | 4200 | 0 | 0 | 0 | 67.515 | 50.814 | 68.046 | 49.444
2024-12-05 | 15:25 | 2412.65 | 9036.03 | 0:40 | 239.13 | 14.854 | 3552 | 1975.5 | 0 | 60.002 | 3552 | 0.9999 | 1.4737 | 1.4296 | 9034 | 15.175 | 0 | 61.1625 | 2 | Starting Draw after Cutout.... 0.481 13787 2.447 3.021 3.000 | 79.9222 | 57.3001 | 58.1359 | 97.9733 | 68.2257 | 5.206 | 3.015 | 0.126 | 0.029 | 0.025 | 0 | 25.1983 | 8.3412 | 58.0885 | 43.387 | 498.8095 | 59.8099 | 6.7161 | 151.6344 | 3.039 | 5.233 | 0 | 0 | 116.6 | 115.1 | 63.1 | 62.1 | 61.6333 | 61 | 123 | 123 | 62.2 | 115.3 | 17.5 | 240 | Hybrid | 1 | 0 | 0 | 1 | 3 | 34 | 68.6 | 68.6 | 79.5 | 68.1 | 450 | 95 | 1174 | 90 | 3496 | 4200 | 0 | 0 | 0 | 67.52 | 50.807 | 68.049 | 49.44
2024-12-05 | 15:25 | 2442.65 | 9066.03 | 0:41 | 239.07 | 14.852 | 3550 | 2005.1 | 0 | 60 | 3551 | 0.9999 | 1.4661 | 1.4208 | 9064 | 15.175 | 0 | 60.8375 | 2 | Starting Draw after Cutout.... 0.500 13735 2.434 3.028 3.000 | 80.1611 | 57.2632 | 58.0406 | 97.7833 | 68.222 | 6.713 | 3.028 | 0.121 | 0.032 | 0.033 | 0 | 25.2806 | 8.342 | 57.9883 | 55.9437 | 498.8095 | 59.8099 | 6.7189 | 151.6352 | 3.049 | 6.748 | 0 | 0 | 117.4 | 115.6667 | 63.1 | 62.1333 | 61.6667 | 61 | 123 | 123 | 62.2 | 115.9 | 17.5 | 240 | Hybrid | 1 | 0 | 0 | 1 | 3 | 34 | 68.6 | 68.6 | 79.5 | 68.1 | 450 | 95 | 1171 | 90 | 3496 | 4200 | 0 | 0 | 0 | 67.524 | 50.802 | 68.052 | 49.435
2024-12-05 | 15:26 | 2472.65 | 9096.03 | 0:41 | 239.11 | 14.856 | 3552 | 2034.6 | 0 | 60.002 | 3552 | 0.9999 | 1.4776 | 1.4281 | 9094 | 15.175 | 0 | 60.7625 | 2 | Starting Draw after Cutout.... 0.481 13722 2.430 3.019 3.000 | 80.4 | 57.2333 | 58.0435 | 97.5933 | 68.209 | 8.212 | 3.021 | 0.135 | 0.023 | 0.033 | 0.001 | 25.2555 | 8.3423 | 57.9441 | 68.4587 | 498.8095 | 59.8099 | 6.7171 | 151.6356 | 3.046 | 8.257 | 0 | 0 | 118.1667 | 116.4 | 63.1 | 62.1333 | 61.7 | 60.9 | 123 | 123 | 62.2 | 116.7 | 17.5 | 240 | Hybrid | 1 | 0 | 0 | 1 | 3 | 34 | 68.6 | 68.5 | 79.5 | 68.1 | 450 | 95 | 1175 | 90 | 3496 | 4200 | 0 | 0 | 0 | 67.528 | 50.799 | 68.055 | 49.432
2024-12-05 | 15:26 | 2502.65 | 9126.03 | 0:42 | 239.08 | 14.853 | 3551 | 2064.2 | 0 | 60 | 3551 | 0.9999 | 1.4696 | 1.4226 | 9124 | 15.175 | 0 | 60.7 | 2 | Starting Draw after Cutout.... 0.269 13712 2.428 3.014 3.000 | 80.6 | 57.2679 | 58.0635 | 97.42 | 68.19 | 9.711 | 3.013 | 0.134 | 0.023 | 0.031 | 0 | 25.2257 | 8.3422 | 57.9636 | 80.9665 | 498.8095 | 59.8099 | 6.7158 | 151.6354 | 3.042 | 9.765 | 0 | 0 | 118.8 | 117 | 63.1 | 62.1 | 61.7 | 60.9 | 123 | 123 | 62.2 | 117.3 | 17.5 | 240 | Hybrid | 1 | 0 | 0 | 1 | 3 | 34 | 68.6 | 68.5 | 79.5 | 68.1 | 450 | 95 | 1171 | 90 | 3496 | 4200 | 0 | 0 | 0 | 67.531 | 50.797 | 68.057 | 49.43
2024-12-05 | 15:27 | 2532.65 | 9156.04 | 0:42 | 240.2 | 0.246 | 15.7 | 2091.9 | 0 | 60.001 | 59 | 0.2658 | 4.8699 | 1.456 | 9154 | 15.175 | 0 | 60.825 | 2 | Starting Draw after Cutout.... 0.434 13732 2.433 2.987 3.000 | 80.8444 | 57.2592 | 58.0627 | 97.26 | 68.1888 | 11.205 | 2.988 | 0.138 | 0.017 | 0.044 | 0 | 24.8999 | 8.3422 | 57.9664 | 93.4249 | 498.8095 | 59.8099 | 6.7133 | 151.635 | 3.003 | 11.267 | 0 | 0 | 119.3667 | 117.8667 | 63.1 | 62.1333 | 61.6667 | 60.9333 | 123 | 123 | 62.2 | 118.1 | 0.3 | 243 | Hybrid | 0 | 0 | 0 | 1 | 2 | 34 | 68.6 | 68.5 | 79.4 | 68 | 450 | 95 | 1173 | 90 | 3496 | 3500 | 0 | 0 | 0 | 67.535 | 50.795 | 68.06 | 49.428
2024-12-05 | 15:27 | 2533.65 | 9157.66 | 0:42 | 240.2 | 0.2417 | 14.6 | 2091.9 | 0 | 60.004 | 58.1 | 0.2521 | 4.8701 | 1.4572 | 9156 | 15.175 | 0 | 60.825 | 2 | Starting Draw after Cutout.... 0.434 13732 2.433 2.987 3.000 | 80.8389 | 57.2627 | 58.0602 | 97.2467 | 68.1867 | 0.011 | 2.987 | 0.135 | 0.018 | 0.043 | 0 | 24.9962 | 8.3425 | 57.9252 | 0.094156 | 499.0188 | 59.8353 | 6.7136 | 151.6348 | 3.015 | 0.011 | 0 | 0 | 119.4 | 117.9 | 63.1 | 62.1 | 61.6333 | 60.9 | 123 | 123 | 62.2 | 118.1 | 0.1 | 243 | Hybrid | 0 | 0 | 0 | 1 | 2 | 34 | 68.6 | 68.5 | 79.4 | 68 | 450 | 95 | 1173 | 90 | 3496 | 3500 | 0 | 0 | 0 | 67.536 | 50.795 | 68.06 | 49.427
2024-12-05 | 15:27 | 2534.65 | 9158.65 | 0:42 | 240.19 | 0.2463 | 15.3 | 2091.9 | 0 | 60 | 59.15 | 0.2586 | 4.9566 | 1.4586 | 9157 | 15.175 | 0 | 60.825 | 2 | Starting Draw after Cutout.... 0.434 13732 2.433 2.987 3.000 | 80.8444 | 57.2664 | 58.0537 | 97.24 | 68.1831 | 0.066 | 2.988 | 0.14 | 0.02 | 0.038 | 0 | 25.0268 | 8.3423 | 57.9509 | 0.55394 | 499.4786 | 59.8902 | 6.7132 | 151.6346 | 3.018 | 0.067 | 0 | 0 | 119.4333 | 117.9333 | 63.1 | 62.1 | 61.6 | 60.9 | 123 | 123 | 62.2 | 118.1 | 0.1 | 243 | Hybrid | 0 | 0 | 0 | 1 | 2 | 34 | 68.6 | 68.5 | 79.4 | 68 | 450 | 95 | 1170 | 90 | 3496 | 3500 | 0 | 0 | 0 | 67.536 | 50.795 | 68.06 | 49.427
2024-12-05 | 15:27 | 2535.65 | 9159.66 | 0:42 | 240.18 | 0.25142 | 15.74 | 2091.9 | 0 | 60.004 | 60.39 | 0.2606 | 4.8759 | 1.4582 | 9158 | 15.175 | 0 | 60.8 | 2 | Testing Tank A - Drawing Water And Stabilizing Mixing Valve.... -111.190 0 1 | 80.9 | 57.2672 | 58.0455 | 97.2 | 68.1794 | 0.11 | 2.98 | 0.135 | 0.019 | 0.039 | 0 | 24.9519 | 8.3423 | 57.9598 | 0.91521 | 499.8419 | 59.9339 | 6.7113 | 151.6347 | 3.009 | 0.11 | 0 | 0 | 119.5333 | 118 | 63.1 | 62.1667 | 61.6667 | 60.9333 | 123 | 123 | 62.2 | 118.1 | 0.1 | 243 | Hybrid | 0 | 0 | 0 | 1 | 2 | 34 | 68.6 | 68.5 | 79.4 | 68 | 450 | 95 | 1170 | 90 | 3496 | 3500 | 0 | 0 | 0 | 67.536 | 50.795 | 68.06 | 49.427
2024-12-05 | 15:27 | 2536.65 | 9160.65 | 0:42 | 240.17 | 0.25099 | 14.95 | 2091.9 | 0 | 60 | 60.28 | 0.2479 | 4.8592 | 1.4613 | 9159 | 15.175 | 0 | 60.8125 | 2 | Testing Tank A - Drawing Water And Stabilizing Mixing Valve.... 0.500 0 3 | 80.8889 | 57.2432 | 58.0373 | 97.13 | 68.1749 | 0.157 | 2.969 | 0.137 | 0.02 | 0.039 | 0.001 | 24.7832 | 8.3422 | 57.9649 | 1.3089 | 500.2355 | 59.9811 | 6.7109 | 151.6347 | 2.989 | 0.158 | 0 | 0 | 119.5667 | 118 | 63.1 | 62.1333 | 61.6333 | 60.9 | 123 | 123 | 62.2 | 118.2 | 0.1 | 243 | Hybrid | 0 | 0 | 0 | 1 | 2 | 34 | 68.6 | 68.5 | 79.4 | 68 | 450 | 95 | 1170 | 90 | 3496 | 3500 | 0 | 0 | 0 | 67.536 | 50.794 | 68.061 | 49.427
2024-12-05 | 15:27 | 2537.65 | 9161.65 | 0:42 | 240.17 | 0.25454 | 15.13 | 2091.9 | 0 | 60 | 61.13 | 0.2475 | 4.7517 | 1.4598 | 9160 | 15.175 | 0 | 60.8875 | 2 | Testing Tank A - Drawing Water And Stabilizing Mixing Valve.... 0.500 0 4 | 80.9167 | 57.229 | 58.0316 | 98.2133 | 68.1724 | 0.206 | 2.956 | 0.14 | 0.02 | 0.04 | 0 | 24.609 | 8.3423 | 57.9511 | 1.7196 | 500.6442 | 60.0301 | 6.7103 | 151.6348 | 2.969 | 0.207 | 0 | 0 | 119.6 | 118.0667 | 63.1 | 62.1333 | 61.6667 | 60.9333 | 123 | 123 | 62.2 | 118.2 | 0.1 | 243 | Hybrid | 0 | 0 | 0 | 1 | 2 | 34 | 68.6 | 68.5 | 79.3 | 68 | 450 | 95 | 1170 | 90 | 3496 | 3500 | 0 | 0 | 0 | 67.536 | 50.794 | 68.061 | 49.427
2024-12-05 | 15:27 | 2538.65 | 9162.65 | 0:42 | 240.16 | 0.26329 | 15.88 | 2091.9 | 0 | 60.003 | 63.23 | 0.2512 | 4.6739 | 1.4611 | 9161 | 15.175 | 0 | 61.1125 | 2 | Testing Tank A - Drawing Water And Stabilizing Mixing Valve.... 0.716 0 6 | 80.9167 | 57.2178 | 58.028 | 103.92 | 68.1724 | 0.256 | 2.953 | 0.139 | 0.02 | 0.039 | 0 | 24.5008 | 8.3423 | 57.9468 | 2.1343 | 501.059 | 60.0798 | 6.7105 | 151.635 | 2.959 | 0.258 | 0 | 0 | 119.6 | 118.1 | 63.1 | 62.1333 | 61.6667 | 60.9 | 123 | 123 | 62.2 | 118.2 | 0.1 | 243 | Hybrid | 0 | 0 | 0 | 1 | 2 | 34 | 68.6 | 68.5 | 79.3 | 68 | 450 | 95 | 1170 | 90 | 3496 | 3500 | 0 | 0 | 0 | 67.536 | 50.794 | 68.061 | 49.427
2024-12-05 | 15:27 | 2539.65 | 9163.66 | 0:42 | 240.15 | 0.26479 | 14.94 | 2092 | 0 | 60 | 63.59 | 0.235 | 4.672 | 1.4604 | 9162 | 15.175 | 0 | 61.2125 | 2 | Testing Tank A - Drawing Water And Stabilizing Mixing Valve.... 0.500 0 8 | 80.9278 | 57.2095 | 58.0247 | 110.12 | 68.1737 | 0.304 | 2.952 | 0.136 | 0.02 | 0.038 | 0 | 24.5229 | 8.3422 | 57.9667 | 2.539 | 501.4658 | 60.1286 | 6.7121 | 151.6351 | 2.966 | 0.307 | 0 | 0 | 119.6667 | 118.1 | 63.1 | 62.1333 | 61.6667 | 60.9 | 123 | 123 | 62.2 | 118.2 | 0.1 | 243 | Hybrid | 0 | 0 | 0 | 1 | 2 | 34 | 68.6 | 68.5 | 79.3 | 68 | 450 | 95 | 1170 | 90 | 3496 | 3500 | 0 | 0 | 0 | 67.536 | 50.794 | 68.061 | 49.427
2024-12-05 | 15:27 | 2540.65 | 9164.66 | 0:42 | 240.15 | 0.27206 | 15.11 | 2092 | 0 | 60.004 | 65.33 | 0.2312 | 4.4762 | 1.4627 | 9163 | 15.175 | 0 | 61.2375 | 2 | Testing Tank A - Drawing Water And Stabilizing Mixing Valve.... 0.500 0 10 | 80.9444 | 57.2124 | 58.0222 | 114.25 | 68.1753 | 0.354 | 2.959 | 0.138 | 0.019 | 0.039 | 0 | 24.652 | 8.3421 | 57.9672 | 2.9572 | 501.882 | 60.1785 | 6.7134 | 151.6351 | 2.984 | 0.358 | 0 | 0 | 119.7 | 118.1333 | 63.1 | 62.1333 | 61.6667 | 60.9333 | 123 | 123 | 62.2 | 118.2 | 0.1 | 243 | Hybrid | 0 | 0 | 0 | 1 | 2 | 34 | 68.6 | 68.5 | 79.3 | 68 | 450 | 95 | 1170 | 90 | 3496 | 3500 | 0 | 0 | 0 | 67.536 | 50.794 | 68.061 | 49.427
2024-12-05 | 15:27 | 2541.65 | 9165.66 | 0:42 | 240.15 | 0.28037 | 15.88 | 2092 | 0 | 60 | 67.33 | 0.2359 | 4.4013 | 1.463 | 9164 | 15.175 | 0 | 61.2 | 2 | Testing Tank A - Drawing Water And Stabilizing Mixing Valve.... 0.500 0 12 | 80.9778 | 57.2216 | 58.0202 | 116.79 | 68.1753 | 0.405 | 2.968 | 0.137 | 0.02 | 0.041 | 0 | 24.8191 | 8.3422 | 57.9628 | 3.3815 | 502.3063 | 60.2294 | 6.7163 | 151.6353 | 3.006 | 0.41 | 0 | 0 | 119.7 | 118.2 | 63.1 | 62.1667 | 61.7 | 61 | 123 | 123 | 62.2 | 118.3 | 0.1 | 243 | Hybrid | 0 | 0 | 0 | 1 | 2 | 34 | 68.6 | 68.5 | 79.2 | 68 | 450 | 95 | 1170 | 90 | 3496 | 3500 | 0 | 0 | 0 | 67.536 | 50.794 | 68.061 | 49.427
2024-12-05 | 15:27 | 2542.65 | 9166.66 | 0:42 | 240.14 | 0.28298 | 14.99 | 2092 | 0 | 60 | 67.96 | 0.2207 | 4.3855 | 1.4633 | 9165 | 15.175 | 0 | 61.1125 | 2 | Testing Tank A - Drawing Water And Stabilizing Mixing Valve.... 0.500 0 14 | 80.9833 | 57.2285 | 58.0194 | 118.3767 | 68.1745 | 0.454 | 2.985 | 0.135 | 0.02 | 0.039 | 0 | 24.955 | 8.3421 | 57.977 | 3.788 | 502.7148 | 60.2783 | 6.7183 | 151.6354 | 3.024 | 0.459 | 0 | 0 | 119.7667 | 118.2 | 63.1 | 62.1667 | 61.7 | 60.9667 | 123 | 123 | 62.2 | 118.3 | 0.1 | 243 | Hybrid | 0 | 0 | 0 | 1 | 2 | 34 | 68.6 | 68.5 | 79.2 | 68 | 450 | 95 | 1170 | 90 | 3496 | 3500 | 0 | 0 | 0 | 67.537 | 50.794 | 68.061 | 49.427
2024-12-05 | 15:27 | 2543.65 | 9167.66 | 0:42 | 240.14 | 0.28773 | 15.11 | 2092 | 0 | 60 | 69.1 | 0.2187 | 4.3353 | 1.4641 | 9166 | 15.175 | 0 | 60.95 | 2 | Testing Tank A - Drawing Water And Stabilizing Mixing Valve.... 0.500 0 16 | 80.9944 | 57.2294 | 58.021 | 119.3067 | 68.1737 | 0.504 | 3 | 0.137 | 0.019 | 0.039 | 0 | 25.0416 | 8.342 | 57.992 | 4.2071 | 503.1318 | 60.3283 | 6.7174 | 151.6354 | 3.035 | 0.51 | 0 | 0 | 119.8 | 118.2 | 63.1 | 62.2 | 61.7 | 60.9667 | 123 | 123 | 62.2 | 118.3 | 0.1 | 243 | Hybrid | 0 | 0 | 0 | 1 | 2 | 34 | 68.6 | 68.5 | 79.2 | 68 | 450 | 95 | 1170 | 90 | 3496 | 3500 | 0 | 0 | 0 | 67.537 | 50.794 | 68.061 | 49.427
2024-12-05 | 15:27 | 2544.65 | 9168.66 | 0:42 | 240.14 | 0.29476 | 15.66 | 2092 | 0 | 60 | 70.78 | 0.2213 | 4.294 | 1.4623 | 9167 | 15.175 | 0 | 60.75 | 2 | Testing Tank A - Drawing Water And Stabilizing Mixing Valve.... 0.501 0 18 | 81 | 57.2288 | 58.0214 | 119.82 | 68.1724 | 0.555 | 3.005 | 0.137 | 0.02 | 0.04 | 0.001 | 25.0818 | 8.3421 | 57.9758 | 4.6289 | 503.5557 | 60.3791 | 6.7175 | 151.6356 | 3.04 | 0.561 | 0 | 0 | 119.8 | 118.2333 | 63.1 | 62.2 | 61.7 | 60.9667 | 123 | 123 | 62.2 | 118.3 | 0.1 | 243 | Hybrid | 0 | 0 | 0 | 1 | 2 | 34 | 68.6 | 68.5 | 79.2 | 68 | 450 | 95 | 1170 | 90 | 3496 | 3500 | 0 | 0 | 0 | 67.537 | 50.794 | 68.061 | 49.427
2024-12-05 | 15:27 | 2545.65 | 9169.66 | 0:42 | 240.14 | 0.29583 | 14.96 | 2092 | 0 | 60.002 | 71.04 | 0.2106 | 4.3731 | 1.4643 | 9168 | 15.175 | 0 | 60.6375 | 2 | Testing Tank A - Drawing Water And Stabilizing Mixing Valve.... 0.499 0 20 | 80.9667 | 57.2238 | 58.0227 | 120.1033 | 68.1716 | 0.604 | 3.009 | 0.134 | 0.02 | 0.039 | 0 | 25.1105 | 8.3422 | 57.9658 | 5.0408 | 503.9676 | 60.4285 | 6.716 | 151.6357 | 3.044 | 0.611 | 0 | 0 | 119.8 | 118.2333 | 63.1 | 62.1333 | 61.6333 | 60.9 | 123 | 123 | 62.2 | 118.3 | 0.1 | 243 | Hybrid | 0 | 0 | 0 | 1 | 2 | 34 | 68.6 | 68.5 | 79.2 | 68 | 450 | 95 | 1170 | 90 | 3496 | 3500 | 0 | 0 | 0 | 67.537 | 50.793 | 68.061 | 49.427
2024-12-05 | 15:27 | 2546.65 | 9170.65 | 0:42 | 240.14 | 0.29891 | 15.33 | 2092 | 0 | 60 | 71.78 | 0.2136 | 4.3789 | 1.4646 | 9169 | 15.175 | 0 | 60.625 | 2 | Testing Tank A - Drawing Water And Stabilizing Mixing Valve.... 0.500 0 22 | 80.9944 | 57.2178 | 58.0218 | 120.2767 | 68.1708 | 0.654 | 3.017 | 0.136 | 0.02 | 0.042 | 0 | 25.1442 | 8.3423 | 57.9547 | 5.4569 | 504.3837 | 60.4784 | 6.7164 | 151.6359 | 3.048 | 0.662 | 0 | 0 | 119.8667 | 118.2667 | 63.1 | 62.1333 | 61.6667 | 60.9333 | 123 | 123 | 62.2 | 118.3 | 0.1 | 243 | Hybrid | 0 | 0 | 0 | 1 | 2 | 34 | 68.6 | 68.5 | 79.2 | 68 | 450 | 95 | 1170 | 90 | 3496 | 3500 | 0 | 0 | 0 | 67.537 | 50.793 | 68.061 | 49.427
2024-12-05 | 15:27 | 2547.65 | 9171.66 | 0:42 | 240.14 | 0.30122 | 15.63 | 2092 | 0 | 60.001 | 72.34 | 0.216 | 4.4326 | 1.4666 | 9170 | 15.175 | 0 | 60.5625 | 2 | Testing Tank A - Drawing Water And Stabilizing Mixing Valve.... 0.500 0 24 | 81 | 57.2141 | 58.019 | 120.3967 | 68.17 | 0.706 | 3.017 | 0.135 | 0.02 | 0.037 | 0 | 25.1749 | 8.3423 | 57.9567 | 5.8891 | 504.8159 | 60.5302 | 6.7169 | 151.6358 | 3.052 | 0.714 | 0 | 0 | 119.9 | 118.3 | 63.1 | 62.1333 | 61.6333 | 60.9333 | 123 | 123 | 62.2 | 118.3 | 0.1 | 243 | Hybrid | 0 | 0 | 0 | 1 | 2 | 34 | 68.6 | 68.5 | 79.2 | 68 | 450 | 95 | 1170 | 90 | 3496 | 3500 | 0 | 0 | 0 | 67.537 | 50.793 | 68.061 | 49.427
2024-12-05 | 15:27 | 2548.65 | 9172.67 | 0:42 | 240.14 | 0.2948 | 14.81 | 2092 | 0 | 59.998 | 70.8 | 0.2092 | 4.3677 | 1.4666 | 9171 | 15.175 | 0 | 60.525 | 2 | Testing Tank A - Drawing Water And Stabilizing Mixing Valve.... 0.500 0 26 | 80.9833 | 57.2207 | 58.0124 | 120.4767 | 68.1692 | 0.754 | 3.008 | 0.132 | 0.021 | 0.039 | 0 | 25.1721 | 8.3422 | 57.9596 | 6.2889 | 505.2156 | 60.5779 | 6.7133 | 151.6357 | 3.052 | 0.762 | 0 | 0 | 119.9 | 118.3 | 63.1 | 62.1 | 61.6 | 60.9 | 123 | 123 | 62.2 | 118.4 | 0.1 | 243 | Hybrid | 0 | 0 | 0 | 1 | 2 | 34 | 68.6 | 68.5 | 79.2 | 68 | 450 | 95 | 1170 | 90 | 3496 | 3500 | 0 | 0 | 0 | 67.537 | 50.792 | 68.062 | 49.426
2024-12-05 | 15:27 | 2549.65 | 9173.65 | 0:42 | 240.11 | 0.29551 | 15.62 | 2092 | 0 | 59.999 | 70.95 | 0.2201 | 4.4523 | 1.4637 | 9172 | 15.175 | 0 | 60.6125 | 2 | Testing Tank A - Drawing Water And Stabilizing Mixing Valve.... 0.500 0 28 | 81.0278 | 57.243 | 58.0022 | 120.53 | 68.1684 | 0.803 | 2.996 | 0.134 | 0.02 | 0.039 | 0.001 | 25.0918 | 8.3422 | 57.9598 | 6.695 | 505.6217 | 60.6265 | 6.7106 | 151.6357 | 3.042 | 0.812 | 0 | 0 | 119.9 | 118.3667 | 63.1 | 62.1667 | 61.6667 | 60.9667 | 123 | 123 | 62.2 | 118.4 | 0.1 | 243 | Hybrid | 0 | 0 | 0 | 1 | 2 | 34 | 68.6 | 68.5 | 79.2 | 68 | 450 | 95 | 1173 | 90 | 3496 | 3500 | 0 | 0 | 0 | 67.537 | 50.792 | 68.062 | 49.426
2024-12-05 | 15:27 | 2550.65 | 9174.65 | 0:43 | 240.12 | 0.28972 | 15.24 | 2092 | 0 | 60 | 69.57 | 0.2191 | 4.2841 | 1.4639 | 9173 | 15.175 | 0 | 60.775 | 2 | Testing Tank A - Drawing Water And Stabilizing Mixing Valve.... 0.500 0 30 | 81.0444 | 57.2611 | 57.9896 | 120.57 | 68.1676 | 0.852 | 2.987 | 0.134 | 0.02 | 0.039 | 0 | 24.9368 | 8.3421 | 57.9727 | 7.1087 | 506.0354 | 60.6764 | 6.7113 | 151.6357 | 3.023 | 0.862 | 0 | 0 | 119.9 | 118.4 | 63.1 | 62.1667 | 61.7 | 61 | 123 | 123 | 62.2 | 118.4 | 0.1 | 243 | Hybrid | 0 | 0 | 0 | 1 | 2 | 34 | 68.6 | 68.5 | 79.2 | 68 | 450 | 95 | 1173 | 90 | 3496 | 3500 | 0 | 0 | 0 | 67.537 | 50.792 | 68.062 | 49.426
2024-12-05 | 15:27 | 2553.65 | 9177.54 | 0:43 | 240.13 | 0.27168 | 15.25 | 2092 | 0 | 60.002 | 65.24 | 0.2337 | 4.569 | 1.4636 | 9176 | 15.175 | 0 | 61.0875 | 2 | Testing Tank A - Drawing Water Until RTD Out = 105.6°.... 0.481 0 37 | 81.0389 | 57.2864 | 57.9753 | 120.61 | 68.168 | 0.994 | 2.974 | 0.134 | 0.02 | 0.04 | 0 | 24.704 | 8.342 | 57.9842 | 8.2899 | 507.2166 | 60.818 | 6.7138 | 151.6356 | 2.995 | 1.005 | 0 | 0 | 119.9 | 118.4 | 63.1 | 62.1333 | 61.6333 | 61.0667 | 123 | 123 | 62.2 | 118.4 | 0.1 | 243 | Hybrid | 0 | 0 | 0 | 1 | 2 | 34 | 68.6 | 68.5 | 79.2 | 68 | 450 | 95 | 1173 | 90 | 3496 | 3500 | 0 | 0 | 0 | 67.538 | 50.792 | 68.062 | 49.426
2024-12-05 | 15:27 | 2556.65 | 9180.54 | 0:43 | 240.12 | 0.2536 | 15.03 | 2092 | 0 | 60 | 60.89 | 0.2469 | 4.7346 | 1.4603 | 9179 | 15.175 | 0 | 61.175 | 2 | Testing Tank A - Drawing Water Until RTD Out = 105.6°.... 0.317 0 45 | 81.0778 | 57.2916 | 57.9688 | 120.6167 | 68.1692 | 1.145 | 2.983 | 0.133 | 0.02 | 0.041 | 0 | 24.7349 | 8.3418 | 57.9969 | 9.555 | 508.482 | 60.9697 | 6.7169 | 151.6358 | 2.999 | 1.158 | 0 | 0 | 120 | 118.4 | 63.1 | 62.1333 | 61.6667 | 61.1667 | 123 | 123 | 62.2 | 118.5 | 0.1 | 243 | Hybrid | 0 | 0 | 0 | 1 | 2 | 34 | 68.6 | 68.5 | 79.2 | 68 | 450 | 95 | 1173 | 90 | 3496 | 3500 | 0 | 0 | 0 | 67.538 | 50.791 | 68.062 | 49.426
2024-12-05 | 15:27 | 2559.65 | 9183.54 | 0:43 | 240.15 | 0.24528 | 15.05 | 2092 | 0 | 60 | 58.9 | 0.2555 | 4.9295 | 1.4573 | 9182 | 15.175 | 0 | 60.825 | 2 | Testing Tank A - Drawing Water Until RTD Out = 105.6°.... 0.434 0 52 | 81.0722 | 57.2901 | 57.9651 | 120.63 | 68.1688 | 1.298 | 3.005 | 0.132 | 0.02 | 0.04 | 0 | 25.0687 | 8.3424 | 57.932 | 10.8281 | 509.7549 | 61.1225 | 6.7195 | 151.6356 | 3.039 | 1.313 | 0 | 0 | 120 | 118.4 | 63.1 | 62.1 | 61.6 | 61.2333 | 123 | 123 | 62.2 | 118.6 | 0.1 | 243 | Hybrid | 0 | 0 | 0 | 1 | 2 | 34 | 68.6 | 68.5 | 79.1 | 68 | 450 | 95 | 1173 | 90 | 3496 | 3500 | 0 | 0 | 0 | 67.538 | 50.79 | 68.062 | 49.426
2024-12-05 | 15:27 | 2562.65 | 9186.54 | 0:43 | 240.11 | 0.24015 | 15.1 | 2092 | 0 | 60 | 57.66 | 0.2618 | 4.9452 | 1.4552 | 9185 | 15.175 | 0 | 60.625 | 2 | Testing Tank A - Drawing Water Until RTD Out = 105.6°.... 0.433 0 59 | 81.0889 | 57.2879 | 57.9594 | 120.66 | 68.1676 | 1.448 | 3.015 | 0.133 | 0.02 | 0.039 | 0 | 25.376 | 8.3425 | 57.9238 | 12.0809 | 511.0056 | 61.2722 | 6.7142 | 151.6354 | 3.077 | 1.465 | 0 | 0 | 120.0333 | 118.4 | 63.1 | 62.1 | 61.6 | 61.3 | 123 | 123 | 62.2 | 118.6 | 0.1 | 243 | Hybrid | 0 | 0 | 0 | 1 | 2 | 34 | 68.6 | 68.5 | 79.1 | 68 | 450 | 95 | 1173 | 90 | 3496 | 3500 | 0 | 0 | 0 | 67.539 | 50.789 | 68.063 | 49.425
2024-12-05 | 15:27 | 2565.65 | 9189.54 | 0:43 | 240.14 | 0.23671 | 15.17 | 2092.1 | 0 | 60.002 | 56.84 | 0.2668 | 4.8447 | 1.4517 | 9188 | 15.175 | 0 | 60.7125 | 2 | Testing Tank A - Drawing Water Until RTD Out = 105.7°.... 0.479 0 66 | 81.0833 | 57.2852 | 57.9537 | 120.68 | 68.168 | 1.6 | 3.018 | 0.133 | 0.02 | 0.041 | 0 | 25.263 | 8.3425 | 57.9254 | 13.3499 | 512.2746 | 61.4243 | 6.7116 | 151.6352 | 3.063 | 1.619 | 0 | 0 | 120.1 | 118.2333 | 63.1 | 62.1 | 61.6 | 61.3667 | 123 | 123 | 62.2 | 118.6 | 0.1 | 243 | Hybrid | 0 | 0 | 0 | 1 | 2 | 34 | 68.6 | 68.5 | 79.1 | 68 | 450 | 95 | 1175 | 90 | 3496 | 3500 | 0 | 0 | 0 | 67.539 | 50.788 | 68.063 | 49.425
2024-12-05 | 15:28 | 2568.65 | 9192.54 | 0:43 | 240.13 | 0.23217 | 15.19 | 2092.1 | 0 | 59.998 | 55.75 | 0.2724 | 4.6556 | 1.4473 | 9191 | 15.175 | 0 | 60.8375 | 2 | Testing Tank A - Drawing Water Until RTD Out = 105.7°.... 0.316 0 74 | 81.0556 | 57.2939 | 57.9533 | 120.65 | 68.1688 | 1.743 | 3.005 | 0.138 | 0.02 | 0.039 | 0 | 24.9548 | 8.3427 | 57.9031 | 14.5411 | 513.4677 | 61.5673 | 6.7112 | 151.635 | 3.026 | 1.763 | 0 | 0 | 120.1333 | 118.0667 | 63.1 | 62.1 | 61.6 | 61.3333 | 123 | 123 | 62.2 | 118.7 | 0.1 | 243 | Hybrid | 0 | 0 | 0 | 1 | 2 | 34 | 68.6 | 68.5 | 79.1 | 68 | 450 | 95 | 1175 | 90 | 3496 | 3500 | 0 | 0 | 0 | 67.54 | 50.788 | 68.063 | 49.425
2024-12-05 | 15:28 | 2571.65 | 9195.54 | 0:43 | 240.15 | 0.22315 | 15.17 | 2092.1 | 0 | 60.003 | 53.59 | 0.2831 | 4.8376 | 1.4423 | 9194 | 15.175 | 0 | 61.075 | 2 | Testing Tank A - Drawing Water Until RTD Out = 105.7°.... 0.481 0 81 | 81.0278 | 57.2908 | 57.9598 | 120.63 | 68.168 | 1.891 | 2.982 | 0.138 | 0.02 | 0.039 | 0 | 24.7926 | 8.3427 | 57.9021 | 15.7756 | 514.7025 | 61.7153 | 6.7115 | 151.635 | 3.006 | 1.913 | 0 | 0 | 120.2 | 117.8667 | 63.1 | 62.1 | 61.6 | 61.3 | 123 | 123 | 62.2 | 118.7 | 0.1 | 243 | Hybrid | 0 | 0 | 0 | 1 | 2 | 34 | 68.6 | 68.5 | 79.1 | 68 | 450 | 95 | 1175 | 90 | 3496 | 3500 | 0 | 0 | 0 | 67.54 | 50.787 | 68.063 | 49.424
2024-12-05 | 15:28 | 2574.65 | 9198.54 | 0:43 | 240.17 | 0.20484 | 15.02 | 2092.1 | 0 | 60.005 | 49.2 | 0.3054 | 4.8926 | 1.4363 | 9197 | 15.175 | 0 | 61 | 2 | Testing Tank A - Drawing Water Until RTD Out = 105.7°.... 0.271 0 89 | 80.9667 | 57.2762 | 57.9737 | 120.61 | 68.1651 | 2.042 | 2.987 | 0.137 | 0.019 | 0.038 | 0 | 24.8659 | 8.3425 | 57.9203 | 17.0308 | 515.9577 | 61.8658 | 6.7173 | 151.6349 | 3.015 | 2.065 | 0 | 0 | 120.2 | 117.7 | 63.0667 | 62.0333 | 61.5667 | 61.2333 | 123 | 123 | 62.2 | 118.7 | 0.1 | 243 | Hybrid | 0 | 0 | 0 | 1 | 2 | 34 | 68.6 | 68.5 | 79.1 | 68 | 450 | 95 | 1175 | 90 | 3496 | 3500 | 0 | 0 | 0 | 67.54 | 50.786 | 68.064 | 49.424
2024-12-05 | 15:28 | 2577.65 | 9201.54 | 0:43 | 240.15 | 0.17637 | 14.87 | 2092.1 | 0 | 59.999 | 42.35 | 0.3511 | 5.1184 | 1.4274 | 9200 | 15.175 | 0 | 60.7375 | 2 | Testing Tank A - Drawing Water Until RTD Out = 105.7°.... 0.270 0 96 | 80.9 | 57.2701 | 57.992 | 120.5533 | 68.1614 | 2.193 | 3.006 | 0.136 | 0.019 | 0.039 | 0 | 25.1006 | 8.3423 | 57.9529 | 18.2992 | 517.2239 | 62.0175 | 6.7185 | 151.6346 | 3.043 | 2.219 | 0 | 0 | 120.2 | 117.5 | 63.0333 | 62 | 61.5667 | 61.1 | 123 | 123 | 62.2 | 118.8 | 0.1 | 243 | Hybrid | 0 | 0 | 0 | 1 | 2 | 34 | 68.6 | 68.5 | 79.1 | 68 | 450 | 95 | 1175 | 90 | 3496 | 3500 | 0 | 0 | 0 | 67.541 | 50.785 | 68.064 | 49.424
2024-12-05 | 15:28 | 2580.65 | 9204.55 | 0:43 | 240.14 | 0.1551 | 15.1 | 2092.1 | 0 | 59.999 | 37.25 | 0.4054 | 4.8094 | 1.4181 | 9203 | 15.175 | 0 | 60.725 | 2 | Testing Tank A - Drawing Water Until RTD Out = 105.7°.... 0.479 0 103 | 80.8611 | 57.2675 | 58.0051 | 120.5233 | 68.1586 | 2.342 | 3.006 | 0.136 | 0.019 | 0.039 | 0 | 25.2066 | 8.3419 | 58.0067 | 19.5363 | 518.461 | 62.1658 | 6.7165 | 151.6345 | 3.056 | 2.369 | 0 | 0 | 120.2 | 117.3333 | 63.0333 | 62 | 61.5 | 61.1 | 123 | 123 | 62.2 | 118.8 | 0.1 | 243 | Hybrid | 0 | 0 | 0 | 1 | 2 | 34 | 68.6 | 68.5 | 79.1 | 68 | 450 | 95 | 1173 | 90 | 3496 | 3500 | 0 | 0 | 0 | 67.541 | 50.784 | 68.064 | 49.423
2024-12-05 | 15:28 | 2583.65 | 9207.54 | 0:43 | 240.13 | 0.15932 | 14.94 | 2092.1 | 0 | 60.001 | 38.26 | 0.3904 | 4.979 | 1.4228 | 9206 | 15.175 | 0 | 60.7875 | 2 | Testing Tank A - Drawing Water Until RTD Out = 105.7°.... 0.500 0 110 | 80.7889 | 57.2698 | 58.0104 | 120.5167 | 68.1565 | 2.489 | 3.007 | 0.136 | 0.018 | 0.038 | 0 | 25.1053 | 8.3424 | 57.9372 | 20.7642 | 519.691 | 62.313 | 6.7108 | 151.6343 | 3.044 | 2.517 | 0 | 0 | 120.2 | 117 | 63 | 62 | 61.5 | 61.0333 | 123 | 123 | 62.2 | 118.8 | 0.1 | 243 | Hybrid | 0 | 0 | 0 | 1 | 2 | 34 | 68.6 | 68.5 | 79.1 | 68 | 450 | 95 | 1173 | 90 | 3496 | 3500 | 0 | 0 | 0 | 67.541 | 50.783 | 68.064 | 49.423
2024-12-05 | 15:28 | 2586.65 | 9210.55 | 0:43 | 240.1 | 0.18594 | 15.19 | 2092.2 | 0 | 59.999 | 44.65 | 0.3402 | 5.1036 | 1.4307 | 9209 | 15.175 | 0 | 61.0125 | 2 | Testing Tank A - Drawing Water Until RTD Out = 105.7°.... 0.269 0 118 | 80.7167 | 57.2567 | 58.0145 | 120.49 | 68.1545 | 2.638 | 2.991 | 0.136 | 0.019 | 0.04 | 0 | 24.8882 | 8.3421 | 57.9726 | 22.0067 | 520.9334 | 62.4622 | 6.7135 | 151.6344 | 3.017 | 2.668 | 0 | 0 | 120.1667 | 116.6 | 63 | 61.9667 | 61.5 | 61.0667 | 123 | 123 | 62.2 | 118.8 | 0.1 | 242 | Hybrid | 0 | 0 | 0 | 1 | 2 | 34 | 68.6 | 68.5 | 79.1 | 67.9 | 450 | 95 | 1173 | 90 | 3496 | 3500 | 0 | 0 | 0 | 67.542 | 50.782 | 68.065 | 49.423
2024-12-05 | 15:28 | 2589.65 | 9213.55 | 0:43 | 240.09 | 0.21196 | 15.27 | 2092.2 | 0 | 60.002 | 50.89 | 0.3001 | 4.8948 | 1.4388 | 9212 | 15.175 | 0 | 61.05 | 2 | Testing Tank A - Drawing Water Until RTD Out = 105.7°.... 0.316 0 125 | 80.5889 | 57.2601 | 58.0247 | 120.5033 | 68.152 | 2.786 | 2.979 | 0.134 | 0.02 | 0.039 | 0 | 24.7968 | 8.342 | 57.9912 | 23.2418 | 522.1686 | 62.61 | 6.7148 | 151.6344 | 3.006 | 2.818 | 0 | 0 | 120.1333 | 116 | 63 | 61.9 | 61.5 | 61 | 123 | 123 | 62.2 | 118.8 | 0.1 | 242 | Hybrid | 0 | 0 | 0 | 1 | 2 | 34 | 68.6 | 68.5 | 79.1 | 67.9 | 450 | 95 | 1173 | 90 | 3496 | 3500 | 0 | 0 | 0 | 67.542 | 50.781 | 68.065 | 49.422
2024-12-05 | 15:28 | 2592.65 | 9216.55 | 0:43 | 240.06 | 0.22482 | 15.34 | 2092.2 | 0 | 60.001 | 53.97 | 0.2843 | 4.8341 | 1.4428 | 9215 | 15.175 | 0 | 61.1 | 2 | Testing Tank A - Drawing Water Until RTD Out = 105.7°.... 0.434 0 132 | 80.4722 | 57.2617 | 58.0353 | 120.4967 | 68.15 | 2.935 | 2.98 | 0.14 | 0.02 | 0.038 | 0 | 24.8489 | 8.3421 | 57.9749 | 24.4837 | 523.4084 | 62.7589 | 6.7125 | 151.6344 | 3.013 | 2.968 | 0 | 0 | 120.1 | 115.3333 | 63 | 61.9 | 61.5 | 61 | 123 | 123 | 62.2 | 118.8 | 0.1 | 242 | Hybrid | 0 | 0 | 0 | 1 | 2 | 34 | 68.6 | 68.5 | 79.1 | 67.9 | 450 | 95 | 1173 | 90 | 3496 | 3500 | 0 | 0 | 0 | 67.542 | 50.78 | 68.065 | 49.422
2024-12-05 | 15:28 | 2595.65 | 9219.55 | 0:43 | 240.05 | 0.23536 | 15.45 | 2092.2 | 0 | 60.001 | 56.5 | 0.2734 | 4.7153 | 1.4486 | 9218 | 15.175 | 0 | 60.975 | 2 | Testing Tank A - Drawing Water Until RTD Out = 105.7°.... 0.380 0 140 | 80.3167 | 57.2592 | 58.039 | 120.4767 | 68.15 | 3.085 | 2.993 | 0.14 | 0.02 | 0.038 | 0 | 24.9503 | 8.3418 | 58.0061 | 25.7337 | 524.6584 | 62.9087 | 6.7198 | 151.6344 | 3.025 | 3.12 | 0 | 0 | 120 | 114.5 | 63 | 61.9 | 61.5 | 61 | 123 | 123 | 62.2 | 118.8 | 0.1 | 242 | Hybrid | 0 | 0 | 0 | 1 | 2 | 34 | 68.6 | 68.5 | 79.1 | 67.9 | 450 | 95 | 1172 | 90 | 3496 | 3500 | 0 | 0 | 0 | 67.543 | 50.779 | 68.065 | 49.422
2024-12-05 | 15:28 | 2598.65 | 9222.55 | 0:43 | 240.01 | 0.24234 | 15.7 | 2092.2 | 0 | 60 | 58.16 | 0.2699 | 4.8052 | 1.4538 | 9221 | 15.175 | 0 | 60.8625 | 2 | Testing Tank A - Drawing Water Until RTD Out = 105.7°.... 0.481 0 147 | 80.1389 | 57.2666 | 58.0373 | 120.47 | 68.15 | 3.234 | 3.001 | 0.139 | 0.019 | 0.04 | 0 | 25.0651 | 8.3419 | 58.0008 | 26.9782 | 525.9049 | 63.0582 | 6.7155 | 151.6345 | 3.039 | 3.271 | 0 | 0 | 120 | 113.5 | 63 | 61.9 | 61.4333 | 61 | 123 | 123 | 62.2 | 118.8 | 0.1 | 242 | Hybrid | 0 | 0 | 0 | 1 | 2 | 34 | 68.6 | 68.5 | 79.1 | 67.9 | 450 | 95 | 1172 | 90 | 3496 | 3500 | 0 | 0 | 0 | 67.543 | 50.778 | 68.065 | 49.421
2024-12-05 | 15:28 | 2601.65 | 9225.55 | 0:43 | 240.01 | 0.2462 | 15.6 | 2092.2 | 0 | 60 | 59.09 | 0.264 | 4.9525 | 1.4561 | 9224 | 15.175 | 0 | 60.9 | 2 | Testing Tank A - Drawing Water Until RTD Out = 105.7°.... 0.269 0 155 | 79.9667 | 57.2667 | 58.0369 | 120.45 | 68.15 | 3.384 | 3.006 | 0.138 | 0.019 | 0.039 | 0 | 25.1066 | 8.342 | 57.9772 | 28.2268 | 527.1515 | 63.2076 | 6.717 | 151.6347 | 3.044 | 3.422 | 0 | 0 | 120 | 112.5 | 63 | 61.9 | 61.4333 | 60.9667 | 123 | 123 | 62.2 | 118.8 | 0.1 | 242 | Hybrid | 0 | 0 | 0 | 1 | 2 | 34 | 68.6 | 68.5 | 79.1 | 67.9 | 450 | 95 | 1172 | 90 | 3496 | 3500 | 0 | 0 | 0 | 67.544 | 50.777 | 68.066 | 49.421
2024-12-05 | 15:28 | 2604.65 | 9228.55 | 0:43 | 240 | 0.25121 | 15.59 | 2092.2 | 0 | 59.999 | 60.29 | 0.2586 | 4.9715 | 1.46 | 9227 | 15.175 | 0 | 60.8125 | 2 | Testing Tank A - Drawing Water Until RTD Out = 105.7°.... 0.434 0 162 | 79.7444 | 57.2688 | 58.0373 | 120.4833 | 68.15 | 3.534 | 3.014 | 0.138 | 0.02 | 0.037 | 0 | 25.1154 | 8.3423 | 57.9527 | 29.4841 | 528.4088 | 63.3583 | 6.7129 | 151.6348 | 3.045 | 3.575 | 0 | 0 | 120 | 111.3 | 63 | 61.8667 | 61.4 | 60.9 | 123 | 123 | 62.2 | 118.8 | 0.1 | 242 | Hybrid | 0 | 0 | 0 | 1 | 2 | 34 | 68.6 | 68.5 | 79.1 | 67.9 | 450 | 95 | 1172 | 90 | 3496 | 3500 | 0 | 0 | 0 | 67.544 | 50.777 | 68.066 | 49.42
2024-12-05 | 15:28 | 2607.65 | 9231.55 | 0:43 | 239.97 | 0.26396 | 15.36 | 2092.2 | 0 | 60 | 63.34 | 0.2425 | 4.8488 | 1.4625 | 9230 | 15.175 | 0 | 60.85 | 2 | Testing Tank A - Drawing Water Until RTD Out = 105.7°.... 0.480 0 169 | 79.5278 | 57.2694 | 58.0365 | 120.51 | 68.15 | 3.683 | 3.006 | 0.136 | 0.02 | 0.035 | 0 | 25.1204 | 8.3419 | 57.9979 | 30.7206 | 529.6454 | 63.5066 | 6.7127 | 151.6349 | 3.046 | 3.724 | 0 | 0 | 120 | 110 | 62.9667 | 61.9 | 61.4 | 60.9 | 123 | 123 | 62.2 | 118.7 | 0.1 | 242 | Hybrid | 0 | 0 | 0 | 1 | 2 | 34 | 68.6 | 68.5 | 79.1 | 67.9 | 450 | 95 | 1172 | 90 | 3496 | 3500 | 0 | 0 | 0 | 67.544 | 50.776 | 68.066 | 49.42
2024-12-05 | 15:28 | 2610.65 | 9234.55 | 0:44 | 239.95 | 0.28499 | 15.19 | 2092.3 | 0 | 60 | 68.39 | 0.2221 | 4.3763 | 1.4619 | 9233 | 15.175 | 0 | 60.925 | 2 | Testing Tank A - Drawing Water Until RTD Out = 105.7°.... 0.270 0 177 | 79.2444 | 57.282 | 58.0329 | 120.53 | 68.15 | 3.831 | 2.999 | 0.135 | 0.021 | 0.032 | 0 | 25.0478 | 8.342 | 57.9788 | 31.9649 | 530.8896 | 63.6557 | 6.7169 | 151.6349 | 3.037 | 3.875 | 0 | 0 | 120 | 108.4667 | 62.9333 | 61.8 | 61.3667 | 60.9 | 123 | 123 | 62.2 | 118.7 | 0.1 | 242 | Hybrid | 0 | 0 | 0 | 1 | 2 | 34 | 68.6 | 68.5 | 79.1 | 67.9 | 450 | 95 | 1172 | 90 | 3496 | 3500 | 0 | 0 | 0 | 67.545 | 50.775 | 68.066 | 49.419
2024-12-05 | 15:28 | 2613.65 | 9237.55 | 0:44 | 239.94 | 0.29757 | 15.38 | 2092.3 | 0 | 60.001 | 71.4 | 0.2154 | 4.3264 | 1.4661 | 9236 | 15.175 | 0 | 60.925 | 2 | Testing Tank A - Drawing Water Until RTD Out = 105.7°.... 0.480 0 184 | 78.9333 | 57.2932 | 58.0284 | 120.53 | 68.1494 | 3.98 | 3 | 0.132 | 0.025 | 0.029 | 0 | 24.9651 | 8.342 | 57.9848 | 33.2009 | 532.1256 | 63.8039 | 6.7143 | 151.635 | 3.027 | 4.025 | 0 | 0 | 120 | 106.7667 | 62.9 | 61.7333 | 61.3 | 60.9 | 123 | 123 | 62.2 | 118.6 | 0.1 | 242 | Hybrid | 0 | 0 | 0 | 1 | 2 | 34 | 68.6 | 68.5 | 79.1 | 67.9 | 450 | 95 | 1172 | 90 | 3496 | 3500 | 0 | 0 | 0 | 67.545 | 50.774 | 68.067 | 49.419
2024-12-05 | 15:28 | 2616.65 | 9240.55 | 0:44 | 239.96 | 0.28536 | 15.11 | 2092.3 | 0 | 60 | 68.48 | 0.2207 | 4.372 | 1.4641 | 9239 | 15.175 | 0 | 60.9625 | 2 | Testing Tank A - Drawing Water Until RTD Out = 105.7°.... 0.500 0 191 | 78.6556 | 57.2985 | 58.0239 | 120.5533 | 68.1469 | 4.129 | 2.99 | 0.126 | 0.029 | 0.027 | 0 | 24.922 | 8.3419 | 58.0006 | 34.4438 | 533.3706 | 63.9529 | 6.7151 | 151.6349 | 3.022 | 4.176 | 0 | 0 | 120 | 105.1333 | 62.8667 | 61.7333 | 61.3 | 60.9 | 123 | 123 | 62.1 | 118.5 | 0.1 | 242 | Hybrid | 0 | 0 | 0 | 1 | 2 | 34 | 68.6 | 68.5 | 79.1 | 67.9 | 450 | 95 | 1172 | 90 | 3496 | 3500 | 0 | 0 | 0 | 67.545 | 50.773 | 68.067 | 49.419
2024-12-05 | 15:28 | 2619.65 | 9243.55 | 0:44 | 239.98 | 0.2647 | 14.9 | 2092.3 | 0 | 60.001 | 63.52 | 0.2346 | 4.7684 | 1.4604 | 9242 | 15.175 | 0 | 60.9375 | 2 | Testing Tank A - Drawing Water Until RTD Out = 105.7°.... 0.316 0 199 | 78.3444 | 57.3092 | 58.0186 | 120.58 | 68.1433 | 4.278 | 2.994 | 0.122 | 0.034 | 0.021 | 0 | 24.9648 | 8.3421 | 57.9735 | 35.688 | 534.6148 | 64.1023 | 6.7165 | 151.6344 | 3.027 | 4.327 | 0 | 0 | 120 | 103.3 | 62.9 | 61.7 | 61.3 | 60.8667 | 123 | 123 | 62.1 | 118.4 | 0.1 | 242 | Hybrid | 0 | 0 | 0 | 1 | 2 | 34 | 68.6 | 68.5 | 79.1 | 67.9 | 450 | 95 | 1172 | 90 | 3496 | 3500 | 0 | 0 | 0 | 67.546 | 50.772 | 68.067 | 49.418
2024-12-05 | 15:28 | 2622.65 | 9246.55 | 0:44 | 240.11 | 0.28078 | 23.98 | 2092.3 | 0 | 60 | 67.42 | 0.3556 | 4.8586 | 1.4364 | 9245 | 15.175 | 0 | 60.925 | 2 | Testing Tank A - Drawing Water Until RTD Out = 105.7°.... 0.382 0 206 | 77.9833 | 57.3166 | 58.0145 | 120.58 | 68.1396 | 4.429 | 2.996 | 0.121 | 0.04 | 0.018 | 0 | 25.0152 | 8.3423 | 57.9519 | 36.9528 | 535.8775 | 64.2546 | 6.7154 | 151.6342 | 3.033 | 4.48 | 0 | 0 | 120 | 101.3 | 62.8667 | 61.6333 | 61.3 | 60.8 | 123 | 123 | 62.1 | 118.4 | 0.1 | 242 | Hybrid | 0 | 0 | 1 | 1 | 2 | 34 | 68.6 | 68.5 | 79.1 | 67.9 | 443 | 95 | 1172 | 90 | 3496 | 3500 | 0 | 0 | 0 | 67.546 | 50.772 | 68.067 | 49.418
2024-12-05 | 15:28 | 2625.65 | 9249.55 | 0:44 | 240.13 | 0.28107 | 23.89 | 2092.3 | 0 | 60.001 | 67.49 | 0.354 | 4.7077 | 1.4342 | 9248 | 15.175 | 0 | 60.875 | 2 | Testing Tank A - Drawing Water Until RTD Out = 105.7°.... 0.481 0 213 | 77.6 | 57.3269 | 58.0157 | 120.58 | 68.1353 | 4.579 | 3.01 | 0.119 | 0.042 | 0.018 | 0 | 25.0796 | 8.3421 | 57.9698 | 38.1967 | 537.1235 | 64.403 | 6.7147 | 151.634 | 3.041 | 4.631 | 0 | 0 | 119.9 | 99.2 | 62.8333 | 61.6 | 61.3 | 60.7667 | 123 | 123 | 62.1 | 118.3 | 0.2 | 243 | Hybrid | 0 | 0 | 1 | 1 | 2 | 34 | 68.6 | 68.4 | 79.1 | 67.9 | 293 | 95 | 1175 | 90 | 0 | 3500 | 0 | 22 | 237 | 67.546 | 50.771 | 68.067 | 49.417
2024-12-05 | 15:29 | 2628.65 | 9252.55 | 0:44 | 240.2 | 0.23312 | 18.46 | 2092.3 | 0 | 60.004 | 56 | 0.3297 | 4.0662 | 1.4296 | 9251 | 15.175 | 0 | 60.8125 | 2 | Testing Tank A - Drawing Water Until RTD Out = 105.7°.... 0.316 0 221 | 77.2444 | 57.3368 | 58.0227 | 120.57 | 68.1304 | 4.728 | 3.01 | 0.116 | 0.042 | 0.02 | 0.001 | 25.1239 | 8.3421 | 57.965 | 39.4392 | 538.3661 | 64.5519 | 6.7161 | 151.6341 | 3.046 | 4.782 | 0 | 0 | 119.9 | 97.1333 | 62.8 | 61.6 | 61.3 | 60.7333 | 123 | 123 | 62.1 | 118.2 | 0.2 | 243 | Hybrid | 0 | 0 | 1 | 1 | 2 | 34 | 68.6 | 68.4 | 79.1 | 67.9 | 250 | 95 | 1175 | 90 | 0 | 3500 | 0 | 22 | 237 | 67.547 | 50.77 | 68.068 | 49.417
2024-12-05 | 15:29 | 2631.65 | 9255.55 | 0:44 | 240.19 | 0.23444 | 18.15 | 2092.4 | 0 | 60.001 | 56.31 | 0.3222 | 3.8444 | 1.4271 | 9254 | 15.175 | 0 | 60.8625 | 2 | Testing Tank A - Drawing Water Until RTD Out = 105.7°.... 0.269 0 228 | 76.8667 | 57.3314 | 58.0329 | 120.53 | 68.1298 | 4.877 | 3.005 | 0.118 | 0.04 | 0.022 | 0 | 25.1231 | 8.3424 | 57.9395 | 40.6841 | 539.6108 | 64.7012 | 6.7129 | 151.634 | 3.046 | 4.932 | 0 | 0 | 119.7667 | 95.1 | 62.8 | 61.6 | 61.2667 | 60.6667 | 123 | 123 | 62.1 | 118.1 | 0.2 | 243 | Hybrid | 0 | 0 | 1 | 1 | 2 | 34 | 68.6 | 68.4 | 79.1 | 67.9 | 250 | 95 | 1175 | 90 | 0 | 3500 | 0 | 22 | 237 | 67.547 | 50.769 | 68.068 | 49.416
2024-12-05 | 15:29 | 2634.65 | 9258.55 | 0:44 | 240.17 | 0.5527 | 59.96 | 2092.4 | 0 | 60.003 | 132.74 | 0.4517 | 4.1263 | 1.4174 | 9257 | 15.175 | 0 | 60.95 | 2 | Testing Tank A - Drawing Water Until RTD Out = 105.7°.... 0.480 0 235 | 76.4722 | 57.3305 | 58.0431 | 120.5167 | 68.131 | 5.023 | 2.988 | 0.118 | 0.036 | 0.025 | 0 | 24.9811 | 8.3422 | 57.9588 | 41.9024 | 540.8291 | 64.8472 | 6.7115 | 151.6338 | 3.029 | 5.08 | 0 | 0 | 119.6 | 93.0333 | 62.7667 | 61.6333 | 61.2 | 60.6 | 123 | 123 | 62.1 | 118 | 0.5 | 243 | Hybrid | 0 | 0 | 1 | 1 | 2 | 34 | 68.6 | 68.4 | 79.1 | 67.9 | 250 | 95 | 1175 | 90 | 0 | 3500 | 26 | 22 | 237 | 67.547 | 50.769 | 68.068 | 49.416
2024-12-05 | 15:29 | 2637.65 | 9261.55 | 0:44 | 240.17 | 0.3787 | 38.42 | 2092.5 | 0 | 60.001 | 90.96 | 0.4224 | 4.7711 | 1.4182 | 9260 | 15.175 | 0 | 60.975 | 2 | Testing Tank A - Drawing Water Until RTD Out = 105.7°.... 0.268 0 243 | 76.15 | 57.3237 | 58.0516 | 120.49 | 68.1273 | 5.173 | 2.992 | 0.12 | 0.033 | 0.029 | 0 | 24.8413 | 8.3423 | 57.9444 | 43.1531 | 542.08 | 64.9971 | 6.7188 | 151.6341 | 3.012 | 5.232 | 0 | 0 | 119.5667 | 91.1 | 62.8 | 61.6333 | 61.2 | 60.6 | 123 | 123 | 62.1 | 117.8 | 0.3 | 243 | Hybrid | 0 | 0 | 1 | 1 | 2 | 34 | 68.6 | 68.4 | 79.1 | 67.9 | 250 | 95 | 1175 | 90 | 577 | 3500 | 8 | 23 | 237 | 67.547 | 50.769 | 68.068 | 49.416
2024-12-05 | 15:29 | 2640.65 | 9264.55 | 0:44 | 240.15 | 0.5705 | 63.08 | 2092.5 | 0 | 60 | 137 | 0.4604 | 4.7209 | 1.4119 | 9263 | 15.175 | 0 | 60.975 | 2 | Testing Tank A - Drawing Water Until RTD Out = 105.7°.... 0.481 0 250 | 75.8167 | 57.3241 | 58.059 | 120.49 | 68.1243 | 5.323 | 2.994 | 0.123 | 0.03 | 0.033 | 0 | 24.8944 | 8.3419 | 57.9988 | 44.4087 | 543.3355 | 65.1474 | 6.7163 | 151.6342 | 3.018 | 5.384 | 0 | 0 | 119.4667 | 89.3 | 62.7 | 61.6 | 61.2 | 60.6333 | 123 | 123 | 62.1 | 117.8 | 0.4 | 243 | Hybrid | 0 | 0 | 1 | 1 | 2 | 34 | 68.5 | 68.4 | 79.1 | 67.9 | 250 | 95 | 1172 | 90 | 876 | 3500 | 31 | 23 | 237 | 67.548 | 50.768 | 68.068 | 49.415
2024-12-05 | 15:29 | 2643.65 | 9267.55 | 0:44 | 240.13 | 0.7668 | 88.2 | 2092.6 | 0 | 60 | 184.1 | 0.4787 | 4.3749 | 1.4084 | 9266 | 15.175 | 0 | 60.9125 | 2 | Testing Tank A - Drawing Water Until RTD Out = 105.7°.... 0.315 0 258 | 75.5111 | 57.3195 | 58.0614 | 120.4767 | 68.1218 | 5.473 | 2.997 | 0.125 | 0.028 | 0.034 | 0.001 | 25.0928 | 8.342 | 57.9863 | 45.6584 | 544.5852 | 65.2974 | 6.7131 | 151.6341 | 3.042 | 5.535 | 0 | 0 | 119.3667 | 87.5667 | 62.7 | 61.6 | 61.2 | 60.6333 | 123 | 123 | 62.1 | 117.6 | 0.8 | 243 | Hybrid | 0 | 0 | 1 | 1 | 2 | 34 | 68.2 | 68.4 | 79.5 | 67.9 | 250 | 95 | 1172 | 90 | 1180 | 3500 | 58 | 23 | 237 | 67.548 | 50.768 | 68.068 | 49.415
2024-12-05 | 15:29 | 2646.65 | 9270.55 | 0:44 | 240.12 | 0.9062 | 106.1 | 2092.7 | 0 | 60 | 217.6 | 0.4876 | 4.1792 | 1.4113 | 9269 | 15.175 | 0 | 60.9125 | 2 | Testing Tank A - Drawing Water Until RTD Out = 105.7°.... 0.434 0 265 | 75.1944 | 57.3133 | 58.0602 | 120.4633 | 68.12 | 5.623 | 3.012 | 0.132 | 0.026 | 0.036 | 0 | 25.1547 | 8.342 | 57.9816 | 46.9048 | 545.8317 | 65.4466 | 6.7175 | 151.6341 | 3.05 | 5.687 | 0 | 0 | 119.2333 | 85.8667 | 62.7 | 61.6 | 61.1 | 60.6667 | 123 | 123 | 62 | 117.4 | 0.9 | 242 | Hybrid | 0 | 0 | 1 | 1 | 2 | 34 | 67.5 | 68.4 | 80.1 | 67.9 | 250 | 95 | 1172 | 90 | 1585 | 3500 | 82 | 23 | 237 | 67.548 | 50.767 | 68.069 | 49.415
2024-12-05 | 15:29 | 2649.65 | 9273.55 | 0:44 | 240.11 | 1.0547 | 125.3 | 2092.8 | 0 | 60.002 | 253.2 | 0.4949 | 4.1751 | 1.4144 | 9272 | 15.175 | 0 | 60.6375 | 2 | Testing Tank A - Drawing Water Until RTD Out = 105.7°.... 0.434 0 272 | 74.8944 | 57.3169 | 58.0569 | 120.4233 | 68.1196 | 5.774 | 3.013 | 0.128 | 0.024 | 0.037 | 0 | 25.1321 | 8.3419 | 57.9995 | 48.1641 | 547.0908 | 65.5978 | 6.7133 | 151.6341 | 3.047 | 5.839 | 0 | 0 | 119.1333 | 84.3 | 62.6333 | 61.6 | 61.1 | 60.6 | 123 | 123 | 62 | 117.3 | 1 | 242 | Hybrid | 0 | 0 | 1 | 1 | 2 | 34 | 66.6 | 68.4 | 80.7 | 67.9 | 250 | 95 | 1172 | 90 | 1684 | 3500 | 88 | 24 | 237 | 67.549 | 50.767 | 68.069 | 49.414
2024-12-05 | 15:29 | 2652.65 | 9276.55 | 0:44 | 240.11 | 1.2226 | 148.3 | 2092.9 | 0 | 60.002 | 293.6 | 0.505 | 4.0377 | 1.4175 | 9275 | 15.175 | 0 | 60.9 | 2 | Testing Tank A - Drawing Water Until RTD Out = 105.7°.... 0.480 0 279 | 74.6167 | 57.3109 | 58.0541 | 120.3967 | 68.1202 | 5.921 | 3.007 | 0.137 | 0.022 | 0.039 | 0 | 25.1157 | 8.3419 | 57.9978 | 49.393 | 548.3199 | 65.7451 | 6.7122 | 151.6344 | 3.045 | 5.988 | 0 | 0 | 119.0333 | 82.8 | 62.6 | 61.5667 | 61.1 | 60.6 | 123 | 123 | 62 | 117.1 | 1.2 | 242 | Hybrid | 0 | 0 | 1 | 1 | 2 | 34 | 64.7 | 68.3 | 81.6 | 67.9 | 250 | 95 | 1172 | 90 | 1984 | 3500 | 109 | 24 | 237 | 67.549 | 50.766 | 68.069 | 49.414
2024-12-05 | 15:29 | 2655.65 | 9279.55 | 0:44 | 240.1 | 1.4023 | 173.8 | 2093 | 0 | 60 | 336.7 | 0.5162 | 3.892 | 1.4202 | 9278 | 15.175 | 0 | 60.95 | 2 | Testing Tank A - Drawing Water Until RTD Out = 105.7°.... 0.269 0 287 | 74.3389 | 57.3164 | 58.0545 | 120.37 | 68.1196 | 6.07 | 3.002 | 0.137 | 0.022 | 0.038 | 0 | 25.0203 | 8.3415 | 58.0461 | 50.6368 | 549.5636 | 65.8943 | 6.7133 | 151.6344 | 3.033 | 6.139 | 0 | 0 | 118.8333 | 81.4 | 62.6 | 61.5 | 61.1 | 60.6 | 123 | 123 | 62 | 116.8 | 1.5 | 242 | Hybrid | 0 | 0 | 1 | 1 | 2 | 34 | 61.4 | 68.3 | 83.1 | 67.9 | 250 | 95 | 1171 | 90 | 2386 | 3500 | 140 | 24 | 237 | 67.549 | 50.766 | 68.069 | 49.413
2024-12-05 | 15:29 | 2658.65 | 9282.55 | 0:44 | 240.08 | 1.7321 | 201.9 | 2093.2 | 0 | 60 | 415.8 | 0.4854 | 5.2033 | 1.4301 | 9281 | 15.175 | 0 | 60.875 | 2 | Testing Tank A - Drawing Water Until RTD Out = 105.7°.... 0.481 0 294 | 74.0611 | 57.3201 | 58.0549 | 120.34 | 68.119 | 6.219 | 3.004 | 0.136 | 0.021 | 0.036 | 0 | 25.0031 | 8.3418 | 58.0129 | 51.8837 | 550.8105 | 66.0437 | 6.718 | 151.6344 | 3.031 | 6.29 | 0 | 0 | 118.7333 | 80.0667 | 62.5 | 61.4333 | 61.1 | 60.5333 | 123 | 123 | 62 | 116.6 | 1.7 | 242 | Hybrid | 0 | 0 | 1 | 1 | 2 | 34 | 59 | 68.3 | 84.2 | 67.9 | 250 | 95 | 1171 | 90 | 2685 | 3500 | 166 | 24 | 237 | 67.55 | 50.765 | 68.069 | 49.413
2024-12-05 | 15:29 | 2661.65 | 9285.55 | 0:44 | 240.09 | 2.1223 | 235.5 | 2093.3 | 0 | 60 | 509.5 | 0.4621 | 5.3725 | 1.4432 | 9284 | 15.175 | 0 | 60.975 | 2 | Testing Tank A - Drawing Water Until RTD Out = 105.7°.... 0.316 0 302 | 73.8056 | 57.3317 | 58.052 | 120.3067 | 68.1176 | 6.368 | 2.99 | 0.134 | 0.023 | 0.032 | 0 | 24.9999 | 8.3418 | 58.0045 | 53.1203 | 552.047 | 66.192 | 6.7116 | 151.6346 | 3.031 | 6.44 | 0 | 0 | 118.5333 | 78.8 | 62.5 | 61.4 | 61.1 | 60.5 | 123 | 123 | 62 | 116.3 | 2.3 | 242 | Hybrid | 0 | 0 | 1 | 1 | 2 | 34 | 57 | 68.3 | 85.4 | 67.9 | 250 | 95 | 1171 | 90 | 2985 | 3500 | 197 | 24 | 233 | 67.55 | 50.765 | 68.07 | 49.412
2024-12-05 | 15:29 | 2664.65 | 9288.55 | 0:44 | 240.07 | 2.4376 | 264.7 | 2093.6 | 0 | 60 | 585.2 | 0.4523 | 5.185 | 1.4531 | 9287 | 15.175 | 0 | 60.9 | 2 | Testing Tank A - Drawing Water Until RTD Out = 105.7°.... 0.270 0 309 | 73.5722 | 57.3358 | 58.0488 | 120.2867 | 68.1155 | 6.517 | 2.996 | 0.13 | 0.028 | 0.026 | 0.001 | 24.9728 | 8.3416 | 58.0401 | 54.3699 | 553.2946 | 66.3413 | 6.7161 | 151.6344 | 3.027 | 6.591 | 0 | 0 | 118.3333 | 77.6 | 62.5 | 61.4 | 61.1 | 60.5 | 123 | 123 | 62 | 116.1 | 2.5 | 242 | Hybrid | 0 | 0 | 1 | 1 | 2 | 34 | 55.4 | 68.3 | 86.3 | 67.9 | 250 | 95 | 1171 | 90 | 3187 | 3500 | 218 | 24 | 233 | 67.55 | 50.765 | 68.07 | 49.412
2024-12-05 | 15:29 | 2667.65 | 9291.55 | 0:44 | 240.05 | 2.5266 | 278.2 | 2093.8 | 0 | 60.003 | 606.5 | 0.4588 | 5.0902 | 1.454 | 9290 | 15.175 | 0 | 60.875 | 2 | Testing Tank A - Drawing Water Until RTD Out = 105.7°.... 0.500 0 316 | 73.3389 | 57.3466 | 58.0447 | 120.24 | 68.1127 | 6.669 | 3.011 | 0.126 | 0.032 | 0.023 | 0 | 25.0298 | 8.3422 | 57.9606 | 55.6371 | 554.564 | 66.4937 | 6.718 | 151.6341 | 3.034 | 6.745 | 0 | 0 | 118.1 | 76.4333 | 62.5 | 61.4 | 61.1 | 60.5 | 123 | 123 | 62.1 | 115.7 | 2.8 | 242 | Hybrid | 0 | 0 | 1 | 1 | 2 | 34 | 53.1 | 68.3 | 87.7 | 67.9 | 250 | 95 | 1171 | 90 | 3499 | 3500 | 248 | 24 | 233 | 67.55 | 50.764 | 68.07 | 49.412
2024-12-05 | 15:29 | 2670.65 | 9294.55 | 0:45 | 240.05 | 2.5638 | 279.4 | 2094 | 0 | 60 | 615.4 | 0.4539 | 5.1252 | 1.4561 | 9293 | 15.175 | 0 | 60.7625 | 2 | Testing Tank A - Drawing Water Until RTD Out = 105.7°.... 0.269 0 324 | 73.15 | 57.3632 | 58.0414 | 120.18 | 68.1127 | 6.819 | 3.01 | 0.12 | 0.036 | 0.022 | 0 | 25.1694 | 8.3419 | 57.993 | 56.8881 | 555.8128 | 66.6434 | 6.7153 | 151.6339 | 3.051 | 6.896 | 0 | 0 | 117.9 | 75.4667 | 62.5 | 61.3667 | 61.1 | 60.5667 | 123 | 123 | 62.1 | 115.3 | 2.9 | 242 | Hybrid | 0 | 0 | 1 | 1 | 2 | 34 | 51.3 | 68.3 | 88.8 | 67.9 | 250 | 95 | 1175 | 90 | 3498 | 3500 | 250 | 24 | 233 | 67.551 | 50.764 | 68.07 | 49.411
2024-12-05 | 15:29 | 2673.65 | 9297.55 | 0:45 | 240.05 | 2.6213 | 278.6 | 2094.2 | 0 | 60.003 | 629.3 | 0.4427 | 5.0189 | 1.4574 | 9296 | 15.175 | 0 | 60.8125 | 2 | Testing Tank A - Drawing Water Until RTD Out = 105.7°.... 0.434 0 331 | 72.9389 | 57.376 | 58.0402 | 120.1167 | 68.1139 | 6.968 | 3.011 | 0.115 | 0.041 | 0.019 | 0 | 25.2093 | 8.3421 | 57.9759 | 58.1303 | 557.0571 | 66.7925 | 6.7157 | 151.6337 | 3.056 | 7.047 | 0 | 0 | 117.7 | 74.5 | 62.4 | 61.3333 | 61.1 | 60.6 | 123 | 123 | 62.2 | 115 | 2.9 | 242 | Hybrid | 0 | 0 | 1 | 1 | 2 | 34 | 49.7 | 68.3 | 89.9 | 67.9 | 250 | 95 | 1175 | 90 | 3499 | 3500 | 252 | 24 | 233 | 67.551 | 50.764 | 68.07 | 49.411
2024-12-05 | 15:29 | 2676.65 | 9300.55 | 0:45 | 240.06 | 2.6785 | 278.1 | 2094.5 | 0 | 60 | 643 | 0.4325 | 4.9726 | 1.4599 | 9299 | 15.175 | 0 | 60.775 | 2 | Testing Tank A - Drawing Water Until RTD Out = 105.7°.... 0.500 0 338 | 72.7667 | 57.3682 | 58.0455 | 120.05 | 68.1118 | 7.117 | 3.017 | 0.113 | 0.041 | 0.018 | 0 | 25.1097 | 8.3417 | 58.0253 | 59.3742 | 558.301 | 66.9414 | 6.7144 | 151.6338 | 3.044 | 7.198 | 0 | 0 | 117.5 | 73.6667 | 62.4 | 61.3667 | 61.1 | 60.5667 | 123 | 123 | 62.2 | 114.6 | 2.8 | 242 | Hybrid | 0 | 0 | 1 | 1 | 2 | 34 | 48.1 | 68.3 | 90.8 | 67.9 | 250 | 95 | 1175 | 90 | 3501 | 3500 | 255 | 24 | 233 | 67.551 | 50.763 | 68.071 | 49.411
2024-12-05 | 15:29 | 2679.65 | 9303.55 | 0:45 | 240.06 | 2.6936 | 278.7 | 2094.7 | 0 | 60 | 646.6 | 0.431 | 4.9261 | 1.4612 | 9302 | 15.175 | 0 | 60.7125 | 2 | Testing Tank A - Drawing Water Until RTD Out = 105.7°.... 0.500 0 345 | 72.6056 | 57.3759 | 58.0553 | 119.9633 | 68.1061 | 7.267 | 3.007 | 0.113 | 0.041 | 0.022 | 0 | 25.057 | 8.3415 | 58.0527 | 60.6229 | 559.5496 | 67.0913 | 6.7157 | 151.6338 | 3.037 | 7.349 | 0 | 0 | 117.3333 | 72.8667 | 62.3667 | 61.4 | 61.1 | 60.5667 | 123 | 123 | 62.3 | 114.2 | 2.9 | 242 | Hybrid | 0 | 0 | 1 | 1 | 2 | 34 | 46.6 | 68.3 | 91.7 | 67.9 | 250 | 95 | 1175 | 90 | 3501 | 3500 | 258 | 25 | 233 | 67.552 | 50.763 | 68.071 | 49.41
2024-12-05 | 15:29 | 2682.65 | 9306.55 | 0:45 | 240.07 | 2.6925 | 279.4 | 2095 | 0 | 60.003 | 646.4 | 0.4322 | 4.937 | 1.4588 | 9305 | 15.175 | 0 | 60.925 | 2 | Testing Tank A - Drawing Water Until RTD Out = 105.7°.... 0.316 0 353 | 72.4167 | 57.3757 | 58.0651 | 119.8633 | 68.1012 | 7.415 | 2.995 | 0.122 | 0.036 | 0.027 | 0.001 | 25.0527 | 8.3418 | 58.0172 | 61.8555 | 560.7823 | 67.2391 | 6.7118 | 151.6337 | 3.037 | 7.498 | 0 | 0 | 117.1 | 72.1333 | 62.3 | 61.3667 | 61.1 | 60.5 | 123 | 123 | 62.5 | 113.8 | 2.9 | 242 | Hybrid | 0 | 0 | 1 | 1 | 2 | 34 | 45.2 | 68.3 | 92.4 | 67.9 | 250 | 95 | 1175 | 90 | 3500 | 3500 | 261 | 25 | 233 | 67.552 | 50.763 | 68.071 | 49.41
2024-12-05 | 15:29 | 2685.65 | 9309.55 | 0:45 | 240.07 | 2.6632 | 279.5 | 2095.2 | 0 | 60.002 | 639.4 | 0.4372 | 4.9812 | 1.4586 | 9308 | 15.175 | 0 | 60.8375 | 2 | Testing Tank A - Drawing Water Until RTD Out = 105.7°.... 0.269 0 360 | 72.25 | 57.376 | 58.0729 | 119.7867 | 68.1 | 7.565 | 3.002 | 0.126 | 0.031 | 0.03 | 0 | 25.0142 | 8.3419 | 58.004 | 63.1128 | 562.0376 | 67.3896 | 6.714 | 151.6335 | 3.032 | 7.65 | 0 | 0 | 116.8667 | 71.4 | 62.2667 | 61.4 | 61.0667 | 60.5 | 123 | 123 | 62.5 | 113.5 | 2.9 | 242 | Hybrid | 0 | 0 | 1 | 1 | 2 | 34 | 44.4 | 68.3 | 92.9 | 67.9 | 250 | 95 | 1172 | 90 | 3500 | 3500 | 254 | 25 | 233 | 67.552 | 50.763 | 68.071 | 49.41
2024-12-05 | 15:30 | 2688.65 | 9312.55 | 0:45 | 240.07 | 2.604 | 281.8 | 2095.4 | 0 | 60 | 625.1 | 0.4507 | 5.1371 | 1.4547 | 9311 | 15.175 | 0 | 60.8 | 2 | Testing Tank A - Drawing Water Until RTD Out = 105.7°.... 0.481 0 367 | 72.1111 | 57.3778 | 58.0757 | 119.6867 | 68.1 | 7.715 | 3.005 | 0.129 | 0.027 | 0.035 | 0 | 25.0083 | 8.342 | 57.9993 | 64.3653 | 563.2899 | 67.5397 | 6.7196 | 151.6334 | 3.031 | 7.802 | 0 | 0 | 116.6333 | 70.8333 | 62.2333 | 61.4 | 61.0333 | 60.5333 | 123 | 123 | 62.7 | 113 | 2.9 | 242 | Hybrid | 0 | 0 | 1 | 1 | 2 | 34 | 43 | 68.3 | 93.7 | 67.9 | 250 | 95 | 1172 | 90 | 3499 | 3500 | 262 | 25 | 233 | 67.553 | 50.763 | 68.071 | 49.41
2024-12-05 | 15:30 | 2691.65 | 9315.55 | 0:45 | 240.07 | 2.6409 | 285.3 | 2095.7 | 0 | 60 | 634 | 0.4501 | 5.0748 | 1.4544 | 9314 | 15.175 | 0 | 60.7625 | 2 | Testing Tank A - Drawing Water Until RTD Out = 105.7°.... 0.500 0 374 | 71.9778 | 57.3876 | 58.0757 | 119.5867 | 68.1 | 7.866 | 3.002 | 0.131 | 0.023 | 0.037 | 0 | 25.0855 | 8.3419 | 58.0108 | 65.6146 | 564.5393 | 67.6895 | 6.7194 | 151.6334 | 3.041 | 7.953 | 0 | 0 | 116.3667 | 70.2 | 62.2333 | 61.4 | 61.0667 | 60.6 | 123 | 123 | 62.9 | 112.5 | 2.9 | 242 | Hybrid | 0 | 0 | 1 | 1 | 2 | 34 | 42.1 | 68.3 | 94.3 | 67.9 | 250 | 95 | 1172 | 90 | 3498 | 3500 | 263 | 25 | 233 | 67.553 | 50.762 | 68.072 | 49.409
2024-12-05 | 15:30 | 2694.65 | 9318.55 | 0:45 | 240.07 | 2.6826 | 287 | 2095.9 | 0 | 60.001 | 644 | 0.4456 | 5.0276 | 1.4498 | 9317 | 15.175 | 0 | 60.825 | 2 | Testing Tank A - Drawing Water Until RTD Out = 105.7°.... 0.381 0 382 | 71.8389 | 57.3706 | 58.0765 | 119.5067 | 68.1 | 8.017 | 3.017 | 0.133 | 0.021 | 0.036 | 0 | 25.1538 | 8.3422 | 57.9844 | 66.875 | 565.8019 | 67.8409 | 6.7203 | 151.6336 | 3.049 | 8.106 | 0 | 0 | 116.1 | 69.7 | 62.2 | 61.4 | 61.0333 | 60.6 | 123 | 123 | 63 | 112 | 2.9 | 242 | Hybrid | 0 | 0 | 1 | 1 | 2 | 34 | 41.2 | 68.3 | 94.8 | 67.9 | 250 | 95 | 1172 | 90 | 3499 | 3500 | 263 | 25 | 233 | 67.553 | 50.762 | 68.072 | 49.409
2024-12-05 | 15:30 | 2697.65 | 9321.55 | 0:45 | 240.04 | 2.7541 | 289.1 | 2096.1 | 0 | 60 | 661.1 | 0.4373 | 4.8684 | 1.4505 | 9320 | 15.175 | 0 | 60.6375 | 2 | Testing Tank A - Drawing Water Until RTD Out = 105.7°.... 0.269 0 390 | 71.6889 | 57.3729 | 58.0818 | 119.4033 | 68.1 | 8.166 | 3.015 | 0.134 | 0.021 | 0.037 | 0 | 25.1688 | 8.342 | 58.0064 | 68.1235 | 567.0482 | 67.9903 | 6.7162 | 151.6337 | 3.051 | 8.257 | 0 | 0 | 115.8333 | 69.1667 | 62.1667 | 61.4 | 61 | 60.5667 | 123 | 123 | 63.2 | 111.5 | 3 | 242 | Hybrid | 0 | 0 | 1 | 1 | 2 | 34 | 40.5 | 68.3 | 95.3 | 67.9 | 250 | 95 | 1172 | 90 | 3500 | 3500 | 262 | 25 | 233 | 67.554 | 50.762 | 68.072 | 49.409
2024-12-05 | 15:30 | 2700.65 | 9324.55 | 0:45 | 240.04 | 2.7284 | 282.1 | 2096.4 | 0 | 59.999 | 654.9 | 0.4307 | 4.8988 | 1.4494 | 9323 | 15.175 | 0 | 60.7 | 2 | Testing Tank A - Drawing Water Until RTD Out = 105.7°.... 0.481 0 397 | 71.5389 | 57.3774 | 58.0876 | 119.2867 | 68.1 | 8.315 | 3.011 | 0.134 | 0.021 | 0.035 | 0 | 25.1673 | 8.3416 | 58.059 | 69.3613 | 568.286 | 68.1386 | 6.7174 | 151.6339 | 3.05 | 8.407 | 0 | 0 | 115.5 | 68.7 | 62.1667 | 61.4 | 61 | 60.4667 | 123 | 123 | 63.4 | 111 | 2.9 | 242 | Hybrid | 0 | 0 | 1 | 1 | 2 | 34 | 39.8 | 68.3 | 95.7 | 67.9 | 250 | 95 | 1172 | 90 | 3500 | 3500 | 260 | 25 | 233 | 67.554 | 50.762 | 68.072 | 49.409
2024-12-05 | 15:30 | 2703.65 | 9327.55 | 0:45 | 240.03 | 2.7069 | 282 | 2096.6 | 0 | 60.003 | 649.7 | 0.4341 | 4.9751 | 1.4449 | 9326 | 15.175 | 0 | 60.75 | 2 | Testing Tank A - Drawing Water Until RTD Out = 105.7°.... 0.269 0 405 | 71.3722 | 57.3808 | 58.09 | 119.1467 | 68.1 | 8.464 | 3.009 | 0.131 | 0.024 | 0.034 | 0 | 25.0786 | 8.3417 | 58.0395 | 70.6043 | 569.5311 | 68.2879 | 6.717 | 151.634 | 3.039 | 8.557 | 0 | 0 | 115.1 | 68.2333 | 62.1 | 61.4 | 61 | 60.4 | 123 | 123 | 63.6 | 110.4 | 3 | 242 | Hybrid | 0 | 0 | 1 | 1 | 2 | 34 | 39.3 | 68.3 | 96.1 | 67.9 | 250 | 95 | 1172 | 90 | 3501 | 3500 | 259 | 25 | 233 | 67.554 | 50.761 | 68.072 | 49.409
2024-12-05 | 15:30 | 2706.65 | 9330.55 | 0:45 | 240.01 | 2.6706 | 283.2 | 2096.9 | 0 | 60.002 | 641 | 0.4419 | 5.0067 | 1.4403 | 9329 | 15.175 | 0 | 60.7375 | 2 | Testing Tank A - Drawing Water Until RTD Out = 105.7°.... 0.481 0 412 | 71.2278 | 57.3821 | 58.09 | 118.9933 | 68.1 | 8.613 | 3.004 | 0.134 | 0.027 | 0.028 | 0 | 25.0225 | 8.342 | 58.0073 | 71.8512 | 570.7781 | 68.4374 | 6.7173 | 151.6341 | 3.033 | 8.708 | 0 | 0 | 114.7333 | 67.8333 | 62.1 | 61.4 | 61 | 60.3 | 123 | 123 | 63.8 | 109.8 | 2.9 | 242 | Hybrid | 0 | 0 | 1 | 1 | 2 | 34 | 38.8 | 68.3 | 96.5 | 67.9 | 250 | 95 | 1172 | 90 | 3500 | 3500 | 257 | 25 | 233 | 67.554 | 50.761 | 68.072 | 49.408
2024-12-05 | 15:30 | 2709.65 | 9333.55 | 0:45 | 240.01 | 2.6478 | 286.7 | 2097.1 | 0 | 60.001 | 635.5 | 0.4511 | 5.0767 | 1.4416 | 9332 | 15.175 | 0 | 60.8125 | 2 | Testing Tank A - Drawing Water Until RTD Out = 105.7°.... 0.481 0 419 | 71.0944 | 57.3879 | 58.0876 | 118.8467 | 68.1 | 8.762 | 2.993 | 0.125 | 0.032 | 0.023 | 0 | 24.9976 | 8.3424 | 57.9505 | 73.0912 | 572.0179 | 68.586 | 6.7124 | 151.634 | 3.029 | 8.858 | 0 | 0 | 114.2667 | 67.5 | 62.1 | 61.4 | 61 | 60.3 | 123 | 123 | 64 | 109.1 | 2.9 | 242 | Hybrid | 0 | 0 | 1 | 1 | 2 | 34 | 38.4 | 68.3 | 96.8 | 67.9 | 250 | 95 | 1172 | 90 | 3498 | 3500 | 255 | 25 | 233 | 67.555 | 50.761 | 68.073 | 49.408
2024-12-05 | 15:30 | 2712.65 | 9336.55 | 0:45 | 240.01 | 2.7608 | 289.6 | 2097.3 | 0 | 59.999 | 662.6 | 0.437 | 4.8819 | 1.4444 | 9335 | 15.175 | 0 | 60.825 | 2 | Testing Tank A - Drawing Water Until RTD Out = 105.7°.... 0.269 0 427 | 70.9667 | 57.3891 | 58.081 | 118.68 | 68.1 | 8.911 | 2.997 | 0.125 | 0.035 | 0.02 | 0 | 24.972 | 8.3424 | 57.9501 | 74.3367 | 573.2614 | 68.7351 | 6.7187 | 151.6336 | 3.026 | 9.008 | 0 | 0 | 113.8333 | 67.1667 | 62.1 | 61.4 | 61 | 60.3 | 123 | 123 | 64.3 | 108.5 | 2.9 | 242 | Hybrid | 0 | 0 | 1 | 1 | 2 | 34 | 38.1 | 68.3 | 97.1 | 67.9 | 250 | 95 | 1172 | 90 | 3502 | 3500 | 257 | 25 | 233 | 67.555 | 50.761 | 68.073 | 49.408
2024-12-05 | 15:30 | 2715.65 | 9339.55 | 0:45 | 240.01 | 2.6592 | 287.2 | 2097.6 | 0 | 60 | 638.2 | 0.45 | 5.0876 | 1.4486 | 9338 | 15.175 | 0 | 60.775 | 2 | Testing Tank A - Drawing Water Until RTD Out = 105.7°.... 0.481 0 434 | 70.8444 | 57.3862 | 58.0712 | 118.5267 | 68.0982 | 9.06 | 2.998 | 0.122 | 0.038 | 0.018 | 0 | 24.9818 | 8.342 | 57.9981 | 75.5841 | 574.5088 | 68.8846 | 6.7198 | 151.6334 | 3.027 | 9.159 | 0 | 0 | 113.4 | 66.8667 | 62.1 | 61.4 | 61 | 60.3 | 123 | 123 | 64.5 | 107.9 | 2.9 | 242 | Hybrid | 0 | 0 | 1 | 1 | 2 | 34 | 37.8 | 68.3 | 97.4 | 67.9 | 250 | 95 | 1170 | 90 | 3498 | 3500 | 257 | 25 | 233 | 67.555 | 50.76 | 68.073 | 49.408
2024-12-05 | 15:30 | 2718.65 | 9342.56 | 0:45 | 240.02 | 2.72 | 283.9 | 2097.8 | 0 | 60.001 | 652.8 | 0.4349 | 4.9537 | 1.448 | 9341 | 15.175 | 0 | 60.75 | 2 | Testing Tank A - Drawing Water Until RTD Out = 105.7°.... 0.268 0 442 | 70.6833 | 57.3849 | 58.0655 | 118.34 | 68.0933 | 9.21 | 2.999 | 0.118 | 0.041 | 0.018 | 0 | 25.0521 | 8.3418 | 58.0274 | 76.8342 | 575.7589 | 69.0344 | 6.7136 | 151.6333 | 3.036 | 9.31 | 0 | 0 | 112.9 | 66.5333 | 62.0667 | 61.3667 | 60.9667 | 60.2667 | 123 | 123 | 64.7 | 107.2 | 3 | 242 | Hybrid | 0 | 0 | 1 | 1 | 2 | 34 | 37.5 | 68.2 | 97.6 | 67.9 | 250 | 95 | 1170 | 90 | 3501 | 3500 | 260 | 26 | 233 | 67.556 | 50.76 | 68.073 | 49.408
2024-12-05 | 15:30 | 2721.65 | 9345.55 | 0:45 | 240.02 | 2.6601 | 287.7 | 2098 | 0 | 60.001 | 638.5 | 0.4506 | 5.0882 | 1.4501 | 9344 | 15.175 | 0 | 60.8 | 2 | Testing Tank A - Drawing Water Until RTD Out = 105.7°.... 0.466 0 448 | 70.5389 | 57.388 | 58.0704 | 118.15 | 68.089 | 9.359 | 2.998 | 0.115 | 0.041 | 0.018 | 0 | 25.0548 | 8.3422 | 57.9882 | 78.0728 | 576.9996 | 69.1832 | 6.7131 | 151.6334 | 3.036 | 9.46 | 0 | 0 | 112.4333 | 66.2667 | 62.0333 | 61.3667 | 60.9 | 60.2333 | 123 | 123 | 64.9 | 106.4 | 2.9 | 242 | Hybrid | 0 | 0 | 1 | 1 | 2 | 34 | 37.3 | 68.2 | 97.9 | 67.9 | 250 | 95 | 1170 | 90 | 3496 | 3500 | 262 | 26 | 233 | 67.556 | 50.76 | 68.073 | 49.408
2024-12-05 | 15:30 | 2724.65 | 9348.55 | 0:45 | 240.02 | 2.7783 | 290.9 | 2098.3 | 0 | 60.001 | 666.8 | 0.4363 | 4.8728 | 1.4547 | 9347 | 15.175 | 0 | 60.7875 | 2 | Testing Tank A - Drawing Water Until RTD Out = 105.7°.... 0.500 0 455 | 70.3889 | 57.3759 | 58.0802 | 118.0067 | 68.0884 | 9.507 | 3.001 | 0.114 | 0.041 | 0.019 | 0 | 25.0026 | 8.3421 | 58.0003 | 79.3104 | 578.2372 | 69.3315 | 6.714 | 151.6335 | 3.029 | 9.609 | 0 | 0 | 111.9333 | 66.0333 | 62 | 61.4 | 60.8667 | 60.1 | 123 | 123 | 65.2 | 105.6 | 3 | 242 | Hybrid | 0 | 0 | 1 | 1 | 2 | 34 | 37.1 | 68.2 | 98.2 | 67.8 | 250 | 95 | 1170 | 90 | 3501 | 3500 | 266 | 26 | 233 | 67.556 | 50.759 | 68.074 | 49.407
2024-12-05 | 15:30 | 2727.65 | 9351.56 | 0:45 | 240.03 | 2.6696 | 287.9 | 2098.5 | 0 | 60.004 | 640.8 | 0.4493 | 5.0959 | 1.4572 | 9350 | 15.175 | 0 | 60.8125 | 2 | Testing Tank A - Drawing Water Until RTD Out = 105.7°.... 0.500 0 462 | 70.2667 | 57.3732 | 58.0894 | 117.7867 | 68.0871 | 9.657 | 2.996 | 0.116 | 0.039 | 0.023 | -0.001 | 24.9743 | 8.3421 | 57.993 | 80.5557 | 579.4824 | 69.4806 | 6.712 | 151.6336 | 3.026 | 9.76 | 0 | 0 | 111.4667 | 65.8 | 62 | 61.4 | 60.8333 | 60.1 | 123 | 123 | 65.4 | 104.8 | 2.9 | 242 | Hybrid | 0 | 0 | 1 | 1 | 2 | 34 | 36.9 | 68.2 | 98.4 | 67.8 | 250 | 95 | 1170 | 90 | 3498 | 3500 | 267 | 26 | 233 | 67.556 | 50.759 | 68.074 | 49.407
2024-12-05 | 15:30 | 2730.65 | 9354.55 | 0:46 | 240.03 | 2.7176 | 284.7 | 2098.8 | 0 | 60 | 652.3 | 0.4365 | 5.0022 | 1.4562 | 9353 | 15.175 | 0 | 60.9 | 2 | Testing Tank A - Drawing Water Until RTD Out = 105.7°.... 0.269 0 470 | 70.1278 | 57.3725 | 58.0937 | 117.5433 | 68.081 | 9.804 | 2.985 | 0.118 | 0.036 | 0.026 | 0 | 24.9546 | 8.3418 | 58.0316 | 81.7844 | 580.7111 | 69.6281 | 6.7135 | 151.6338 | 3.023 | 9.908 | 0 | 0 | 110.9667 | 65.5667 | 61.9 | 61.4 | 60.8 | 60.1333 | 123 | 123 | 65.6 | 104 | 3 | 242 | Hybrid | 0 | 0 | 1 | 1 | 2 | 34 | 36.7 | 68.2 | 98.7 | 67.8 | 250 | 95 | 1170 | 90 | 3500 | 3500 | 267 | 26 | 233 | 67.557 | 50.759 | 68.074 | 49.407
2024-12-05 | 15:30 | 2733.65 | 9357.55 | 0:46 | 240.02 | 2.679 | 288.7 | 2099 | 0 | 59.999 | 643 | 0.449 | 5.0582 | 1.4586 | 9356 | 15.175 | 0 | 60.9375 | 2 | Testing Tank A - Drawing Water Until RTD Out = 105.7°.... 0.481 0 477 | 70.0056 | 57.3722 | 58.0927 | 117.3967 | 68.0737 | 9.952 | 2.985 | 0.119 | 0.033 | 0.03 | 0 | 24.8989 | 8.3416 | 58.0584 | 83.0235 | 581.9503 | 69.7764 | 6.7139 | 151.634 | 3.016 | 10.058 | 0 | 0 | 110.4 | 65.4 | 61.9 | 61.3333 | 60.8 | 60.2 | 123 | 123 | 65.8 | 103.2 | 2.9 | 242 | Hybrid | 0 | 0 | 1 | 1 | 2 | 34 | 36.5 | 68.1 | 98.9 | 67.8 | 250 | 95 | 1170 | 90 | 3497 | 3500 | 268 | 26 | 233 | 67.557 | 50.758 | 68.074 | 49.407
2024-12-05 | 15:30 | 2736.65 | 9360.55 | 0:46 | 240.03 | 2.7835 | 291.1 | 2099.2 | 0 | 60 | 668.1 | 0.4357 | 4.8698 | 1.4598 | 9359 | 15.175 | 0 | 60.925 | 2 | Testing Tank A - Drawing Water Until RTD Out = 105.7°.... 0.500 0 484 | 69.8556 | 57.3703 | 58.088 | 117.1867 | 68.07 | 10.1 | 2.98 | 0.128 | 0.03 | 0.032 | 0 | 24.83 | 8.3418 | 58.0359 | 84.2575 | 583.1842 | 69.9246 | 6.7144 | 151.6339 | 3.008 | 10.207 | 0 | 0 | 109.7333 | 65.1667 | 61.8667 | 61.3 | 60.8 | 60.2667 | 123 | 123 | 66 | 102.3 | 3 | 242 | Hybrid | 0 | 0 | 1 | 1 | 2 | 34 | 36.4 | 68.1 | 99.1 | 67.8 | 250 | 95 | 1170 | 90 | 3502 | 3500 | 267 | 26 | 233 | 67.557 | 50.758 | 68.074 | 49.407
2024-12-05 | 15:30 | 2739.65 | 9363.56 | 0:46 | 240.03 | 2.6707 | 287.7 | 2099.5 | 0 | 59.999 | 641 | 0.4489 | 5.1058 | 1.4598 | 9362 | 15.175 | 0 | 60.9875 | 2 | Testing Tank A - Drawing Water Until RTD Out = 105.7°.... 0.269 0 492 | 69.6778 | 57.3712 | 58.0806 | 117.0267 | 68.07 | 10.249 | 2.98 | 0.129 | 0.028 | 0.035 | 0 | 24.8347 | 8.3422 | 57.9778 | 85.4999 | 584.4266 | 70.0735 | 6.717 | 151.6339 | 3.008 | 10.357 | 0 | 0 | 109.1667 | 65 | 61.8 | 61.2667 | 60.6667 | 60.1667 | 123 | 123 | 66.2 | 101.4 | 3 | 242 | Hybrid | 0 | 0 | 1 | 1 | 2 | 34 | 36.2 | 68.1 | 99.3 | 67.7 | 250 | 95 | 1170 | 90 | 3497 | 3500 | 264 | 26 | 233 | 67.558 | 50.757 | 68.074 | 49.407
2024-12-05 | 15:30 | 2742.65 | 9366.56 | 0:46 | 240.04 | 2.7671 | 285.7 | 2099.7 | 0 | 60 | 664.2 | 0.4301 | 4.9402 | 1.4631 | 9365 | 15.175 | 0 | 60.975 | 2 | Testing Tank A - Drawing Water Until RTD Out = 105.7°.... 0.481 0 499 | 69.5667 | 57.3725 | 58.0749 | 116.8733 | 68.0712 | 10.401 | 2.995 | 0.129 | 0.027 | 0.035 | 0 | 24.9249 | 8.3422 | 57.9838 | 86.7635 | 585.6903 | 70.225 | 6.7188 | 151.6339 | 3.019 | 10.509 | 0 | 0 | 108.6 | 64.8333 | 61.7667 | 61.3 | 60.7 | 60.2 | 123 | 123 | 66.4 | 100.5 | 3 | 242 | Hybrid | 0 | 0 | 1 | 1 | 2 | 34 | 36.1 | 68.1 | 99.5 | 67.7 | 250 | 95 | 1170 | 90 | 3502 | 3500 | 262 | 26 | 233 | 67.558 | 50.757 | 68.075 | 49.406
2024-12-05 | 15:30 | 2745.65 | 9369.56 | 0:46 | 240.03 | 2.7607 | 290.2 | 2099.8 | 0 | 60.003 | 662.6 | 0.438 | 4.9321 | 1.4609 | 9368 | 15.175 | 0 | 60.825 | 2 | Testing Tank A - Drawing Water Until RTD Out = 105.7°.... 0.315 0 507 | 69.4 | 57.3805 | 58.0712 | 116.7467 | 68.0731 | 10.549 | 2.996 | 0.133 | 0.024 | 0.038 | 0 | 25.0564 | 8.3424 | 57.9519 | 87.9971 | 586.9239 | 70.3728 | 6.716 | 151.6338 | 3.035 | 10.659 | 0 | 0 | 107.9333 | 64.6667 | 61.7333 | 61.2333 | 60.7 | 60.1333 | 123 | 123 | 66.6 | 99.6 | 17.3 | 240 | Hybrid | 1 | 0 | 0 | 1 | 3 | 34 | 35.9 | 68.1 | 99.7 | 67.7 | 285 | 95 | 1172 | 90 | 1996 | 4200 | 102 | 0 | 0 | 67.558 | 50.756 | 68.075 | 49.406
2024-12-05 | 15:31 | 2748.65 | 9372.56 | 0:46 | 238.97 | 14.922 | 3565 | 2104.3 | 0 | 60 | 3566 | 0.9999 | 1.5023 | 1.4287 | 9371 | 15.175 | 0 | 60.9 | 2 | Testing Tank A - Drawing Water Until RTD Out = 105.7°.... 0.481 0 514 | 69.2056 | 57.3904 | 58.07 | 116.65 | 68.0737 | 10.697 | 2.994 | 0.134 | 0.022 | 0.039 | 0 | 25.0748 | 8.3423 | 57.9754 | 89.2351 | 588.1598 | 70.521 | 6.7124 | 151.634 | 3.037 | 10.808 | 0 | 0 | 107.1667 | 64.4667 | 61.6667 | 61.2 | 60.6333 | 60.1 | 123 | 123 | 66.8 | 98.8 | 17.4 | 240 | Hybrid | 1 | 0 | 0 | 1 | 3 | 34 | 35.8 | 68.1 | 99.8 | 67.7 | 375 | 95 | 1172 | 90 | 1996 | 4200 | 102 | 0 | 0 | 67.558 | 50.755 | 68.075 | 49.406
2024-12-05 | 15:31 | 2751.65 | 9375.56 | 0:46 | 238.97 | 14.893 | 3559 | 2107.3 | 0 | 60.003 | 3559 | 0.9999 | 1.4931 | 1.4292 | 9374 | 15.175 | 0 | 60.9 | 2 | Testing Tank A - Drawing Water Until RTD Out = 105.7°.... 0.315 0 522 | 69.0444 | 57.3944 | 58.07 | 116.3567 | 68.0718 | 10.845 | 2.996 | 0.134 | 0.021 | 0.039 | 0 | 24.9422 | 8.3419 | 58.0203 | 90.4696 | 589.3964 | 70.6692 | 6.7177 | 151.6341 | 3.021 | 10.957 | 0 | 0 | 106.4333 | 64.3333 | 61.6 | 61.2 | 60.6 | 60.1 | 123 | 123 | 67 | 97.8 | 17.4 | 240 | Hybrid | 1 | 0 | 0 | 1 | 3 | 34 | 35.9 | 68.1 | 99.9 | 67.7 | 450 | 95 | 1172 | 90 | 1996 | 4200 | 102 | 0 | 0 | 67.559 | 50.755 | 68.075 | 49.406
2024-12-05 | 15:31 | 2754.65 | 9378.56 | 0:46 | 238.97 | 14.87 | 3553 | 2110.2 | 0 | 60.001 | 3553 | 0.9999 | 1.4756 | 1.4282 | 9377 | 15.175 | 0 | 60.9625 | 2 | Testing Tank A - Drawing Water Until RTD Out = 105.7°.... 0.480 0 529 | 68.9111 | 57.3967 | 58.0684 | 116.0033 | 68.07 | 10.994 | 2.986 | 0.134 | 0.02 | 0.039 | 0 | 24.8638 | 8.3416 | 58.0622 | 91.713 | 590.6377 | 70.818 | 6.7161 | 151.6341 | 3.011 | 11.107 | 0 | 0 | 105.7667 | 64.2667 | 61.6 | 61.1333 | 60.6 | 60.1 | 123 | 123 | 67.1 | 96.8 | 17.4 | 240 | Hybrid | 1 | 0 | 0 | 1 | 3 | 34 | 36.4 | 68.1 | 99.9 | 67.7 | 450 | 95 | 1172 | 90 | 1996 | 4200 | 102 | 0 | 0 | 67.559 | 50.754 | 68.075 | 49.406
2024-12-05 | 15:31 | 2757.65 | 9381.56 | 0:46 | 239 | 14.866 | 3553 | 2113.2 | 0 | 60.002 | 3553 | 0.9999 | 1.4714 | 1.4256 | 9380 | 15.175 | 0 | 61.05 | 2 | Testing Tank A - Drawing Water Until RTD Out = 105.7°.... 0.316 0 537 | 68.7722 | 57.4037 | 58.0655 | 115.8067 | 68.07 | 11.143 | 2.986 | 0.134 | 0.02 | 0.039 | 0 | 24.9062 | 8.3416 | 58.0501 | 92.9584 | 591.8852 | 70.9674 | 6.7147 | 151.6339 | 3.016 | 11.257 | 0 | 0 | 105.0667 | 64.1333 | 61.6 | 61.1 | 60.6 | 60.1333 | 123 | 123 | 67.3 | 95.8 | 17.4 | 240 | Hybrid | 1 | 0 | 0 | 1 | 3 | 34 | 37.4 | 68.1 | 99.7 | 67.7 | 450 | 95 | 1172 | 90 | 1996 | 4200 | 102 | 0 | 0 | 67.559 | 50.753 | 68.075 | 49.405
2024-12-05 | 15:31 | 2760.65 | 9384.56 | 0:46 | 239.01 | 14.866 | 3553 | 2116.1 | 0 | 60 | 3553 | 0.9999 | 1.4687 | 1.4253 | 9383 | 15.175 | 0 | 60.95 | 2 | Testing Tank A - Drawing Water Until RTD Out = 105.7°.... 0.481 0 544 | 68.6 | 57.4105 | 58.061 | 115.6067 | 68.07 | 11.294 | 3.004 | 0.134 | 0.019 | 0.039 | 0 | 25.0163 | 8.3417 | 58.0404 | 94.215 | 593.1419 | 71.1183 | 6.7142 | 151.6338 | 3.029 | 11.409 | 0 | 0 | 104.2 | 64 | 61.5333 | 61.1 | 60.6 | 60.1667 | 123 | 123 | 67.5 | 94.8 | 17.4 | 240 | Hybrid | 1 | 0 | 0 | 1 | 3 | 34 | 38.8 | 68.1 | 99.4 | 67.7 | 450 | 95 | 1172 | 90 | 1996 | 4200 | 102 | 0 | 0 | 67.559 | 50.753 | 68.075 | 49.405
2024-12-05 | 15:31 | 2763.65 | 9387.56 | 0:46 | 239.05 | 14.867 | 3554 | 2119.1 | 0 | 60.001 | 3554 | 0.9999 | 1.4765 | 1.4253 | 9386 | 15.175 | 0 | 60.7375 | 2 | Testing Tank A - Drawing Water Until RTD Out = 105.7°.... 0.482 0 551 | 68.4278 | 57.4206 | 58.0561 | 115.2267 | 68.07 | 11.446 | 3.021 | 0.134 | 0.021 | 0.039 | 0 | 25.191 | 8.3418 | 58.0284 | 95.4848 | 594.4095 | 71.2702 | 6.72 | 151.6337 | 3.05 | 11.561 | 0 | 0 | 103.2 | 63.9 | 61.5333 | 61.1333 | 60.6 | 60.2 | 123 | 123 | 67.6 | 93.9 | 17.4 | 240 | Hybrid | 1 | 0 | 0 | 1 | 3 | 34 | 40.5 | 68.1 | 99.1 | 67.7 | 450 | 95 | 1172 | 90 | 1996 | 4200 | 102 | 0 | 0 | 67.56 | 50.753 | 68.076 | 49.405
2024-12-05 | 15:31 | 2766.65 | 9390.56 | 0:46 | 239.03 | 14.865 | 3553 | 2122.1 | 0 | 60.001 | 3553 | 0.9999 | 1.4725 | 1.4232 | 9389 | 15.175 | 0 | 60.5875 | 2 | Testing Tank A - Drawing Water Until RTD Out = 105.7°.... 0.269 0 559 | 68.2278 | 57.4402 | 58.0545 | 114.75 | 68.07 | 11.597 | 3.031 | 0.14 | 0.02 | 0.039 | 0 | 25.3628 | 8.3417 | 58.0352 | 96.742 | 595.6668 | 71.4212 | 6.7185 | 151.6334 | 3.071 | 11.712 | 0 | 0 | 102.1333 | 63.8 | 61.5 | 61.1 | 60.6 | 60.2333 | 123 | 123 | 67.7 | 92.9 | 17.4 | 240 | Hybrid | 1 | 0 | 0 | 1 | 3 | 34 | 42.2 | 68.1 | 98.6 | 67.7 | 450 | 95 | 1172 | 90 | 1996 | 4200 | 102 | 0 | 0 | 67.56 | 50.752 | 68.076 | 49.405
2024-12-05 | 15:31 | 2769.65 | 9393.56 | 0:46 | 239.05 | 14.867 | 3554 | 2125 | 0 | 60.001 | 3554 | 0.9999 | 1.4656 | 1.4197 | 9392 | 15.175 | 0 | 60.675 | 2 | Testing Tank A - Drawing Water Until RTD Out = 105.7°.... 0.435 0 566 | 68.0278 | 57.4425 | 58.059 | 114.3933 | 68.0688 | 11.745 | 3.02 | 0.14 | 0.02 | 0.039 | 0 | 25.311 | 8.3419 | 58.0129 | 97.9766 | 596.9014 | 71.5689 | 6.7138 | 151.6332 | 3.064 | 11.861 | 0 | 0 | 101.0667 | 63.7667 | 61.4333 | 61.1 | 60.6 | 60.2 | 123 | 123 | 67.8 | 92 | 17.4 | 240 | Hybrid | 1 | 0 | 0 | 1 | 3 | 34 | 43.9 | 68.1 | 98.1 | 67.6 | 450 | 95 | 1172 | 90 | 1996 | 4200 | 102 | 0 | 0 | 67.56 | 50.751 | 68.076 | 49.405
2024-12-05 | 15:31 | 2772.65 | 9396.56 | 0:46 | 239.06 | 14.867 | 3554 | 2128 | 0 | 60.001 | 3554 | 0.9999 | 1.4652 | 1.4178 | 9395 | 15.175 | 0 | 60.825 | 2 | Testing Tank A - Drawing Water Until RTD Out = 105.7°.... 0.481 0 573 | 67.8556 | 57.4376 | 58.0692 | 114.06 | 68.0676 | 11.891 | 3.001 | 0.138 | 0.021 | 0.037 | 0 | 25.023 | 8.342 | 58.009 | 99.199 | 598.1258 | 71.7155 | 6.7114 | 151.6332 | 3.029 | 12.008 | 0 | 0 | 100 | 63.7333 | 61.4333 | 61.1333 | 60.6 | 60.2333 | 123 | 123 | 67.9 | 91 | 17.4 | 240 | Hybrid | 1 | 0 | 0 | 1 | 3 | 34 | 45.5 | 68.1 | 97.6 | 67.6 | 450 | 95 | 1172 | 90 | 1996 | 4200 | 102 | 0 | 0 | 67.56 | 50.751 | 68.076 | 49.404
2024-12-05 | 15:31 | 2775.65 | 9399.56 | 0:46 | 239.07 | 14.866 | 3554 | 2131 | 0 | 60.001 | 3554 | 0.9999 | 1.4676 | 1.4193 | 9398 | 15.175 | 0 | 61.0375 | 2 | Testing Tank A - Drawing Water Until RTD Out = 105.7°.... 0.500 0 580 | 67.6444 | 57.4343 | 58.079 | 113.49 | 68.068 | 12.039 | 2.98 | 0.137 | 0.021 | 0.037 | 0 | 24.7405 | 8.3418 | 58.0317 | 100.4272 | 599.3519 | 71.8627 | 6.7148 | 151.6331 | 2.994 | 12.155 | 0 | 0 | 98.9 | 63.6333 | 61.4333 | 61.1 | 60.6667 | 60.1333 | 123 | 123 | 67.9 | 90.1 | 17.4 | 240 | Hybrid | 1 | 0 | 0 | 1 | 3 | 34 | 47 | 68.1 | 97.1 | 67.6 | 450 | 95 | 1172 | 90 | 1996 | 4200 | 102 | 0 | 0 | 67.561 | 50.75 | 68.076 | 49.404
2024-12-05 | 15:31 | 2778.65 | 9402.56 | 0:46 | 239.08 | 14.867 | 3554 | 2133.9 | 0 | 60.002 | 3554 | 0.9999 | 1.4731 | 1.4234 | 9401 | 15.175 | 0 | 61.1 | 2 | Testing Tank A - Drawing Water Until RTD Out = 105.7°.... 0.500 0 586 | 67.4944 | 57.4349 | 58.0863 | 112.73 | 68.0688 | 12.189 | 2.972 | 0.136 | 0.021 | 0.034 | 0 | 24.7129 | 8.3419 | 58.0322 | 101.6775 | 600.6023 | 72.0126 | 6.7157 | 151.6329 | 2.99 | 12.304 | 0 | 0 | 97.9 | 63.6 | 61.4 | 61.1667 | 60.7667 | 60.1333 | 123 | 123 | 67.9 | 89.3 | 17.4 | 240 | Hybrid | 1 | 0 | 0 | 1 | 3 | 34 | 48.2 | 68.1 | 96.6 | 67.6 | 450 | 95 | 1172 | 90 | 1996 | 4200 | 102 | 0 | 0 | 67.561 | 50.749 | 68.076 | 49.404
2024-12-05 | 15:31 | 2781.65 | 9405.56 | 0:46 | 239.09 | 14.866 | 3554 | 2136.9 | 0 | 60.002 | 3554 | 0.9999 | 1.4764 | 1.4251 | 9404 | 15.175 | 0 | 61.025 | 2 | Testing Tank A - Drawing Water Until RTD Out = 105.7°.... 0.268 0 595 | 67.2667 | 57.4318 | 58.0918 | 112.2267 | 68.0663 | 12.337 | 2.979 | 0.135 | 0.021 | 0.034 | 0 | 24.8787 | 8.3424 | 57.9893 | 102.9192 | 601.846 | 72.1614 | 6.7187 | 151.6323 | 3.01 | 12.453 | 0 | 0 | 96.7333 | 63.5333 | 61.4333 | 61.1333 | 60.7333 | 60.0333 | 123 | 123 | 67.9 | 88.4 | 17.4 | 240 | Hybrid | 1 | 0 | 0 | 1 | 3 | 34 | 49.4 | 68 | 96.1 | 67.6 | 450 | 95 | 1172 | 90 | 1996 | 4200 | 102 | 0 | 0 | 67.561 | 50.748 | 68.077 | 49.403
2024-12-05 | 15:31 | 2784.65 | 9408.56 | 0:46 | 239.11 | 14.866 | 3554 | 2139.8 | 0 | 60.001 | 3555 | 0.9999 | 1.4727 | 1.4253 | 9407 | 15.175 | 0 | 60.95 | 2 | Testing Tank A - Drawing Water Until RTD Out = 105.7°.... 0.481 0 602 | 67.0444 | 57.4244 | 58.0955 | 111.9467 | 68.0602 | 12.486 | 2.987 | 0.134 | 0.021 | 0.034 | 0 | 24.9895 | 8.3425 | 58.0096 | 104.1605 | 603.0873 | 72.3102 | 6.7155 | 151.6318 | 3.023 | 12.602 | 0 | 0 | 95.4333 | 63.5 | 61.4 | 61.1667 | 60.7667 | 60 | 123 | 123 | 67.8 | 87.5 | 17.4 | 240 | Hybrid | 1 | 0 | 0 | 1 | 3 | 34 | 50.3 | 68 | 95.5 | 67.6 | 450 | 95 | 1172 | 90 | 1996 | 4200 | 102 | 0 | 0 | 67.561 | 50.747 | 68.077 | 49.403
2024-12-05 | 15:31 | 2787.65 | 9411.56 | 0:46 | 239.12 | 14.866 | 3554 | 2142.8 | 0 | 60 | 3555 | 0.9999 | 1.4701 | 1.4273 | 9410 | 15.175 | 0 | 60.7625 | 2 | Testing Tank A - Drawing Water Until RTD Out = 105.7°.... 0.269 0 610 | 66.8278 | 57.4194 | 58.1014 | 111.3733 | 68.0553 | 12.637 | 3.008 | 0.135 | 0.021 | 0.035 | 0 | 25.0508 | 8.3421 | 58.0593 | 105.4197 | 604.3465 | 72.4612 | 6.7191 | 151.632 | 3.03 | 12.753 | 0 | 0 | 94.1667 | 63.5 | 61.4 | 61.1333 | 60.8 | 59.9667 | 123 | 123 | 67.7 | 86.7 | 17.4 | 240 | Hybrid | 1 | 0 | 0 | 1 | 3 | 34 | 51.1 | 68 | 95 | 67.6 | 450 | 95 | 1172 | 90 | 1996 | 4200 | 102 | 0 | 0 | 67.562 | 50.746 | 68.077 | 49.403
2024-12-05 | 15:31 | 2790.65 | 9414.56 | 0:47 | 239.12 | 14.865 | 3554 | 2145.8 | 0 | 60 | 3554 | 0.9999 | 1.4758 | 1.4283 | 9413 | 15.175 | 0 | 60.85 | 2 | Testing Tank A - Drawing Water Until RTD Out = 105.7°.... 0.480 0 617 | 66.6056 | 57.4047 | 58.1161 | 110.48 | 68.0529 | 12.785 | 3 | 0.134 | 0.022 | 0.036 | 0.001 | 25.0653 | 8.3422 | 58.0563 | 106.6526 | 605.5794 | 72.6092 | 6.7126 | 151.6325 | 3.032 | 12.899 | 0 | 0 | 92.9667 | 63.4333 | 61.3667 | 61.1333 | 60.7667 | 59.9667 | 123 | 123 | 67.6 | 85.9 | 17.4 | 240 | Hybrid | 1 | 0 | 0 | 1 | 3 | 34 | 51.7 | 68 | 94.5 | 67.6 | 450 | 95 | 1176 | 90 | 1996 | 4200 | 102 | 0 | 0 | 67.562 | 50.745 | 68.077 | 49.402
2024-12-05 | 15:31 | 2793.65 | 9417.56 | 0:47 | 239.12 | 14.866 | 3554 | 2148.7 | 0 | 60 | 3555 | 0.9999 | 1.4748 | 1.4291 | 9416 | 15.175 | 0 | 60.9875 | 2 | Testing Tank A - Drawing Water Until RTD Out = 105.7°.... 0.368 0 625 | 66.3944 | 57.375 | 58.1357 | 109.6667 | 68.0529 | 12.934 | 2.995 | 0.139 | 0.019 | 0.036 | 0 | 25.0283 | 8.3418 | 58.1082 | 107.9012 | 606.8259 | 72.7584 | 6.7131 | 151.6334 | 3.026 | 13.048 | 0 | 0 | 91.8 | 63.3333 | 61.4 | 61.1333 | 60.7 | 60 | 123 | 123 | 67.5 | 85.2 | 17.4 | 240 | Hybrid | 1 | 0 | 0 | 1 | 3 | 34 | 52.2 | 68 | 94 | 67.6 | 450 | 95 | 1176 | 90 | 1996 | 4200 | 102 | 0 | 0 | 67.562 | 50.744 | 68.077 | 49.402
2024-12-05 | 15:31 | 2796.65 | 9420.56 | 0:47 | 239.11 | 14.866 | 3554 | 2151.7 | 0 | 60.001 | 3554 | 0.9999 | 1.4761 | 1.4286 | 9419 | 15.175 | 0 | 61.0125 | 2 | Testing Tank A - Drawing Water Until RTD Out = 105.7°.... 0.269 0 632 | 66.2556 | 57.3753 | 58.151 | 108.8133 | 68.052 | 13.082 | 2.994 | 0.138 | 0.02 | 0.036 | 0 | 24.9321 | 8.3417 | 58.1196 | 109.1276 | 608.0543 | 72.9059 | 6.7141 | 151.634 | 3.014 | 13.193 | 0 | 0 | 90.7667 | 63.3333 | 61.4 | 61.2 | 60.7333 | 60.1 | 123 | 123 | 67.4 | 84.5 | 17.4 | 240 | Hybrid | 1 | 0 | 0 | 1 | 3 | 34 | 52.7 | 68 | 93.5 | 67.5 | 450 | 95 | 1176 | 90 | 1996 | 4200 | 102 | 0 | 0 | 67.562 | 50.743 | 68.077 | 49.401
2024-12-05 | 15:31 | 2799.65 | 9423.56 | 0:47 | 239.1 | 14.864 | 3554 | 2154.6 | 0 | 60 | 3554 | 0.9999 | 1.4766 | 1.4289 | 9422 | 15.175 | 0 | 60.925 | 2 | Testing Tank A - Drawing Water Until RTD Out = 105.7°.... 0.481 0 639 | 66.05 | 57.3839 | 58.1535 | 108.16 | 68.052 | 13.232 | 2.988 | 0.139 | 0.02 | 0.038 | 0 | 24.8978 | 8.3418 | 58.0966 | 110.3801 | 609.3069 | 73.056 | 6.7145 | 151.6343 | 3.01 | 13.343 | 0 | 0 | 89.7333 | 63.3 | 61.4 | 61.1667 | 60.6333 | 60.0667 | 123 | 123 | 67.3 | 83.9 | 17.4 | 240 | Hybrid | 1 | 0 | 0 | 1 | 3 | 34 | 53.1 | 68 | 93 | 67.5 | 450 | 95 | 1176 | 90 | 1996 | 4200 | 102 | 0 | 0 | 67.563 | 50.742 | 68.077 | 49.401
2024-12-05 | 15:31 | 2802.65 | 9426.56 | 0:47 | 239.11 | 14.865 | 3554 | 2157.6 | 0 | 60 | 3554 | 0.9999 | 1.4797 | 1.4294 | 9425 | 15.175 | 0 | 60.9875 | 2 | Testing Tank A - Drawing Water Until RTD Out = 105.7°.... 0.269 0 647 | 65.8389 | 57.3969 | 58.1384 | 107.6667 | 68.0525 | 13.38 | 2.992 | 0.138 | 0.02 | 0.039 | 0 | 24.9689 | 8.342 | 58.079 | 111.6185 | 610.5453 | 73.2045 | 6.7143 | 151.6343 | 3.018 | 13.491 | 0 | 0 | 88.6 | 63.2333 | 61.4333 | 61.1333 | 60.6 | 60.0333 | 123 | 123 | 67.1 | 83.2 | 17.4 | 240 | Hybrid | 1 | 0 | 0 | 1 | 3 | 34 | 53.4 | 68 | 92.6 | 67.5 | 450 | 95 | 1176 | 90 | 1996 | 4200 | 102 | 0 | 0 | 67.563 | 50.741 | 68.078 | 49.401
2024-12-05 | 15:31 | 2805.65 | 9429.56 | 0:47 | 239.1 | 14.866 | 3554 | 2160.6 | 0 | 60 | 3554 | 0.9999 | 1.4789 | 1.4292 | 9428 | 15.175 | 0 | 60.9625 | 2 | Testing Tank A - Drawing Water Until RTD Out = 105.7°.... 0.482 0 654 | 65.6667 | 57.4031 | 58.11 | 107.2767 | 68.052 | 13.529 | 2.994 | 0.137 | 0.02 | 0.038 | 0 | 25.0143 | 8.3423 | 58.0416 | 112.8621 | 611.7888 | 73.3536 | 6.7155 | 151.6337 | 3.023 | 13.64 | 0 | 0 | 87.5667 | 63.2667 | 61.4667 | 61.1 | 60.6 | 60 | 123 | 123 | 67 | 82.7 | 17.4 | 240 | Hybrid | 1 | 0 | 0 | 1 | 3 | 34 | 53.8 | 68 | 92.1 | 67.5 | 450 | 95 | 1174 | 90 | 1996 | 4200 | 102 | 0 | 0 | 67.563 | 50.74 | 68.078 | 49.4
2024-12-05 | 15:32 | 2808.65 | 9432.56 | 0:47 | 239.1 | 14.865 | 3554 | 2163.5 | 0 | 60 | 3554 | 0.9999 | 1.4733 | 1.4279 | 9431 | 15.175 | 0 | 60.975 | 2 | Testing Tank A - Drawing Water Until RTD Out = 105.7°.... 0.107 0 662 | 65.4778 | 57.4138 | 58.0794 | 106.3667 | 68.0508 | 13.678 | 2.995 | 0.135 | 0.019 | 0.036 | 0 | 24.992 | 8.3423 | 58.0364 | 114.1019 | 613.0286 | 73.5022 | 6.7166 | 151.6333 | 3.02 | 13.787 | 0 | 0 | 86.5 | 63.2 | 61.4667 | 61.1 | 60.6 | 60 | 123 | 123 | 66.8 | 82.1 | 17.4 | 240 | Hybrid | 1 | 0 | 0 | 1 | 3 | 34 | 54 | 68 | 91.8 | 67.5 | 450 | 95 | 1174 | 90 | 1996 | 4200 | 102 | 0 | 0 | 67.563 | 50.74 | 68.078 | 49.4
2024-12-05 | 15:32 | 2811.65 | 9435.56 | 0:47 | 239.11 | 14.867 | 3555 | 2166.5 | 0 | 60.001 | 3555 | 0.9999 | 1.4739 | 1.4297 | 9434 | 15.175 | 0 | 61.0125 | 2 | Testing Tank A - Drawing Water Until RTD Out = 105.7°.... 0.481 0 669 | 65.3 | 57.4247 | 58.06 | 105.4267 | 68.05 | 13.826 | 2.989 | 0.135 | 0.02 | 0.037 | 0.001 | 24.9213 | 8.3422 | 58.0463 | 115.3399 | 614.2666 | 73.6503 | 6.7146 | 151.6331 | 3.011 | 13.934 | 0 | 0 | 85.4333 | 63.1667 | 61.5 | 61.1 | 60.6 | 60 | 123 | 123 | 66.7 | 81.7 | 17.4 | 240 | Hybrid | 1 | 0 | 0 | 1 | 3 | 34 | 54.3 | 68 | 91.4 | 67.5 | 450 | 95 | 1174 | 90 | 1996 | 4200 | 102 | 0 | 0 | 67.564 | 50.739 | 68.078 | 49.399
2024-12-05 | 15:32 | 2814.65 | 9438.56 | 0:47 | 239.11 | 14.866 | 3554 | 2169.5 | 0 | 60.001 | 3555 | 0.9999 | 1.4714 | 1.4276 | 9437 | 15.175 | 0 | 0 | 2 | Testing Tank A - Drawing Water Until RTD Out = 105.7°.... 0.500 1 671 | 65.1278 | 57.4234 | 58.0561 | 104.9167 | 68.05 | 13.956 | 2.803 | 0.133 | 0.019 | 0.04 | 0 | 24.4728 | 8.3418 | 58.0624 | 116.4235 | 615.3466 | 73.7799 | 6.6862 | 151.6365 | 2.956 | 14.063 | 0 | 0 | 84.5 | 63.1 | 61.5 | 61.0667 | 60.6 | 60 | 123 | 123 | 66.5 | 81.2 | 17.4 | 240 | Hybrid | 1 | 0 | 0 | 1 | 3 | 34 | 54.5 | 68 | 91 | 67.5 | 450 | 95 | 1174 | 90 | 1996 | 4200 | 102 | 0 | 0 | 67.564 | 50.738 | 68.078 | 49.399
2024-12-05 | 15:32 | 2817.65 | 9441.56 | 0:47 | 239.1 | 14.866 | 3554 | 2172.4 | 0 | 60.001 | 3554 | 0.9999 | 1.4737 | 1.4271 | 9440 | 15.175 | 0 | 0 | 2 | Testing Tank A - Drawing Water Until RTD Out = 105.7°.... 0.500 1 671 | 64.9389 | 57.4395 | 58.0655 | 104.8167 | 68.05 | 13.961 | 0 | 0.133 | 0.02 | 0.041 | 0.001 | 20.2509 | 8.342 | 58.0338 | 116.4627 | 615.3853 | 73.7844 | 6.6263 | 151.6358 | 2.446 | 14.068 | 0 | 0 | 83.5667 | 63 | 61.4667 | 61.0667 | 60.5667 | 59.9667 | 123 | 123 | 66.3 | 80.7 | 17.4 | 240 | Hybrid | 1 | 0 | 0 | 1 | 3 | 34 | 54.8 | 68 | 90.6 | 67.5 | 450 | 95 | 1174 | 90 | 1996 | 4200 | 102 | 0 | 0 | 67.564 | 50.737 | 68.078 | 49.398
2024-12-05 | 15:32 | 2820.65 | 9444.56 | 0:47 | 239.09 | 14.865 | 3554 | 2175.4 | 0 | 60 | 3554 | 0.9999 | 1.4705 | 1.4251 | 9443 | 15.175 | 0 | 0 | 2 | Testing Tank A - Drawing Water Until RTD Out = 105.7°.... 0.500 1 671 | 64.8222 | 57.4652 | 58.079 | 104.83 | 68.05 | 13.961 | 0 | 0.132 | 0.021 | 0.039 | 0 | 11.492 | 8.3419 | 58.0512 | 116.4627 | 615.3853 | 73.7844 | 6.6289 | 151.6351 | 1.388 | 14.068 | 0 | 0 | 82.8 | 63 | 61.5 | 61.0333 | 60.6 | 60 | 123 | 123 | 66.2 | 80.2 | 17.4 | 240 | Hybrid | 1 | 0 | 0 | 1 | 3 | 34 | 55 | 68 | 90.3 | 67.5 | 450 | 95 | 1173 | 90 | 1996 | 4200 | 102 | 0 | 0 | 67.564 | 50.736 | 68.078 | 49.398
2024-12-05 | 15:32 | 2823.65 | 9447.56 | 0:47 | 239.07 | 14.863 | 3553 | 2178.3 | 0 | 60.001 | 3553 | 0.9999 | 1.4716 | 1.4239 | 9446 | 15.175 | 0 | 0 | 2 | Testing Tank A - Drawing Water Until RTD Out = 105.7°.... 0.500 1 671 | 64.6889 | 57.4855 | 58.0906 | 104.86 | 68.0496 | 13.961 | 0 | 0.137 | 0.021 | 0.038 | 0 | 3.4745 | 8.3417 | 58.0712 | 116.4627 | 615.3853 | 73.7844 | 6.6304 | 151.6346 | 0.42 | 14.068 | 0 | 0 | 82.1 | 62.9333 | 61.5 | 61.0333 | 60.6 | 59.9667 | 123 | 123 | 66 | 79.8 | 17.4 | 240 | Hybrid | 1 | 0 | 0 | 1 | 3 | 34 | 55.2 | 68 | 90 | 67.5 | 450 | 95 | 1173 | 90 | 1996 | 4200 | 102 | 0 | 0 | 67.565 | 50.735 | 68.079 | 49.397
2024-12-05 | 15:32 | 2826.65 | 9450.56 | 0:47 | 239.07 | 14.863 | 3553 | 2181.3 | 0 | 60 | 3553 | 0.9999 | 1.4725 | 1.4229 | 9449 | 15.175 | 0 | 0 | 2 | Testing Tank A - Drawing Water Until RTD Out = 105.7°.... 0.500 1 671 | 64.5667 | 57.5047 | 58.0967 | 104.8667 | 68.0476 | 13.961 | 0 | 0.136 | 0.021 | 0.04 | 0 | -0.031475 | 8.3416 | 58.0874 | 116.4627 | 615.3853 | 73.7844 | 6.6307 | 151.6341 | -0.004 | 14.068 | 0 | 0 | 81.4333 | 62.9 | 61.5 | 61.0667 | 60.6 | 59.9 | 123 | 123 | 65.8 | 79.4 | 17.4 | 240 | Hybrid | 1 | 0 | 0 | 1 | 3 | 34 | 55.5 | 68 | 89.7 | 67.5 | 450 | 95 | 1173 | 90 | 1996 | 4200 | 102 | 0 | 0 | 67.565 | 50.734 | 68.079 | 49.397
2024-12-05 | 15:32 | 2829.65 | 9453.56 | 0:47 | 239.06 | 14.862 | 3553 | 2184.3 | 0 | 60.001 | 3553 | 0.9999 | 1.4654 | 1.4214 | 9452 | 15.175 | 0 | 0 | 2 | Testing Tank A - Drawing Water Until RTD Out = 105.7°.... 0.500 1 671 | 64.4778 | 57.5286 | 58.0967 | 104.8733 | 68.0427 | 13.961 | 0 | 0.136 | 0.021 | 0.039 | 0 | -0.23617 | 8.3416 | 58.0998 | 116.4627 | 615.3853 | 73.7844 | 6.632 | 151.6339 | -0.029 | 14.068 | 0 | 0 | 80.8667 | 62.9 | 61.5 | 61.1 | 60.6 | 59.9 | 123 | 123 | 65.7 | 79 | 17.4 | 240 | Hybrid | 1 | 0 | 0 | 1 | 3 | 34 | 55.7 | 68 | 89.4 | 67.5 | 450 | 95 | 1173 | 90 | 1996 | 4200 | 102 | 0 | 0 | 67.565 | 50.733 | 68.079 | 49.396
2024-12-05 | 15:32 | 2832.65 | 9456.56 | 0:47 | 239.05 | 14.862 | 3552 | 2187.2 | 0 | 60.002 | 3553 | 0.9999 | 1.4664 | 1.4197 | 9455 | 15.175 | 0 | 0 | 2 | Finished Draw.... | 64.3833 | 57.5604 | 58.0961 | 104.8867 | 68.0386 | 0 | 0 | 0.135 | 0.02 | 0.039 | 0 | -0.19362 | 8.3413 | 58.1434 | 0 | 615.3902 | 73.785 | 6.633 | 151.6336 | -0.023 | 0 | 0 | 0 | 80.3 | 62.9 | 61.5 | 61.1 | 60.6 | 59.9 | 123 | 123 | 65.5 | 78.7 | 17.4 | 240 | Hybrid | 1 | 0 | 0 | 1 | 3 | 34 | 56.1 | 68 | 89.1 | 67.5 | 450 | 95 | 1173 | 90 | 1996 | 4200 | 102 | 0 | 0 | 67.565 | 50.732 | 68.079 | 49.396
2024-12-05 | 15:32 | 2835.65 | 9459.56 | 0:47 | 239.05 | 14.861 | 3552 | 2190.2 | 0 | 60.002 | 3553 | 1 | 1.462 | 1.4173 | 9458 | 15.175 | 0 | 0 | 3 | Heating Tanks.... | 64.2778 | 57.6006 | 58.0973 | 104.8867 | 68.0349 | 0 | 0 | 0.136 | 0.02 | 0.039 | 0 | -0.095773 | 8.3411 | 58.1802 | 0 | 615.3902 | 73.785 | 6.6323 | 151.6331 | -0.012 | 0 | 0 | 0 | 79.7667 | 62.9 | 61.5 | 61.1 | 60.5 | 59.9 | 123 | 123 | 65.4 | 78.3 | 17.4 | 240 | Hybrid | 1 | 0 | 0 | 1 | 3 | 34 | 56.4 | 68 | 88.8 | 67.5 | 450 | 95 | 1174 | 90 | 1996 | 4200 | 102 | 0 | 0 | 67.566 | 50.732 | 68.079 | 49.395
2024-12-05 | 15:32 | 2838.65 | 9462.56 | 0:47 | 239.06 | 14.862 | 3553 | 2193.1 | 0 | 60.001 | 3553 | 0.9999 | 1.4641 | 1.4199 | 9461 | 15.175 | 0 | 0 | 3 | Heating Tanks.... | 64.2333 | 57.6445 | 58.101 | 104.8933 | 68.0324 | 0 | 0 | 0.136 | 0.02 | 0.038 | 0 | -0.015725 | 8.3411 | 58.2056 | 0 | 615.3902 | 73.785 | 6.6332 | 151.6328 | -0.002 | 0 | 0 | 0 | 79.4 | 63 | 61.5 | 61.1 | 60.5 | 59.9 | 123 | 123 | 65.2 | 78 | 17.4 | 240 | Hybrid | 1 | 0 | 0 | 1 | 3 | 34 | 56.8 | 68 | 88.5 | 67.5 | 450 | 95 | 1174 | 90 | 1996 | 4200 | 102 | 0 | 0 | 67.566 | 50.731 | 68.079 | 49.395
2024-12-05 | 15:32 | 2841.65 | 9465.56 | 0:47 | 239.07 | 14.863 | 3553 | 2196.1 | 0 | 60.001 | 3553 | 0.9999 | 1.472 | 1.4232 | 9464 | 15.175 | 0 | 0 | 3 | Heating Tanks.... | 64.2 | 57.7019 | 58.1065 | 104.8867 | 68.0308 | 0 | 0 | 0.136 | 0.019 | 0.039 | 0 | 0.007377 | 8.3409 | 58.241 | 0 | 615.3902 | 73.785 | 6.6333 | 151.6325 | 0.001 | 0 | 0 | 0 | 79.1 | 63.1 | 61.5 | 61.1 | 60.5 | 59.9 | 123 | 123 | 65 | 77.6 | 17.4 | 240 | Hybrid | 1 | 0 | 0 | 1 | 3 | 34 | 57.2 | 68 | 88.3 | 67.5 | 450 | 95 | 1174 | 90 | 1996 | 4200 | 102 | 0 | 0 | 67.566 | 50.73 | 68.079 | 49.394
2024-12-05 | 15:32 | 2844.65 | 9468.56 | 0:47 | 239.08 | 14.863 | 3553 | 2199.1 | 0 | 60.002 | 3554 | 0.9999 | 1.4741 | 1.4242 | 9467 | 15.175 | 0 | 0 | 3 | Heating Tanks.... | 64.1778 | 57.7462 | 58.1133 | 104.88 | 68.03 | 0 | 0 | 0.136 | 0.019 | 0.04 | 0 | 0 | 8.3406 | 58.2932 | 0 | 615.3902 | 73.785 | 6.6333 | 151.6321 | 0 | 0 | 0 | 0 | 78.8 | 63.2667 | 61.5 | 61.1 | 60.5 | 59.9 | 123 | 123 | 64.9 | 77.3 | 17.4 | 240 | Hybrid | 1 | 0 | 0 | 1 | 3 | 34 | 57.6 | 68 | 88 | 67.5 | 450 | 95 | 1174 | 90 | 1996 | 4200 | 102 | 0 | 0 | 67.566 | 50.73 | 68.08 | 49.394
2024-12-05 | 15:32 | 2847.65 | 9471.56 | 0:47 | 239.1 | 14.865 | 3554 | 2202 | 0 | 60 | 3554 | 0.9999 | 1.4729 | 1.4238 | 9470 | 15.175 | 0 | 0 | 3 | Heating Tanks.... | 64.1778 | 57.783 | 58.1188 | 104.88 | 68.0296 | 0 | 0 | 0.135 | 0.018 | 0.039 | 0 | 0 | 8.341 | 58.261 | 0 | 615.3902 | 73.7851 | 6.633 | 151.632 | 0 | 0 | 0 | 0 | 78.6 | 63.4667 | 61.5 | 61.1 | 60.5 | 59.9 | 123 | 123 | 64.7 | 77 | 17.4 | 240 | Hybrid | 1 | 0 | 0 | 1 | 3 | 34 | 58 | 68 | 87.8 | 67.5 | 450 | 95 | 1174 | 90 | 1996 | 4200 | 102 | 0 | 0 | 67.566 | 50.729 | 68.08 | 49.393
2024-12-05 | 15:32 | 2850.65 | 9474.56 | 0:48 | 239.11 | 14.865 | 3554 | 2205 | 0 | 59.999 | 3554 | 0.9999 | 1.4732 | 1.4255 | 9473 | 15.175 | 0 | 0 | 3 | Heating Tanks.... | 64.1778 | 57.8123 | 58.12 | 104.88 | 68.0284 | 0 | 0 | 0.135 | 0.018 | 0.039 | 0 | 0 | 8.3406 | 58.3175 | 0 | 615.3902 | 73.7851 | 6.6335 | 151.6317 | 0 | 0 | 0 | 0 | 78.3 | 63.7 | 61.5 | 61.1 | 60.5333 | 59.9333 | 123 | 123 | 64.6 | 76.7 | 17.4 | 240 | Hybrid | 1 | 0 | 0 | 1 | 3 | 34 | 58.3 | 68 | 87.6 | 67.5 | 450 | 95 | 1175 | 90 | 1996 | 4200 | 102 | 0 | 0 | 67.567 | 50.729 | 68.08 | 49.393
2024-12-05 | 15:32 | 2853.65 | 9477.56 | 0:48 | 239.11 | 14.865 | 3554 | 2208 | 0 | 60 | 3554 | 0.9999 | 1.477 | 1.4279 | 9476 | 15.175 | 0 | 0 | 3 | Heating Tanks.... | 64.15 | 57.8359 | 58.12 | 104.88 | 68.0255 | 0 | 0 | 0.141 | 0.019 | 0.039 | 0 | 0 | 8.3405 | 58.3554 | 0 | 615.3902 | 73.7851 | 6.6326 | 151.6314 | 0 | 0 | 0 | 0 | 78 | 63.8333 | 61.5 | 61.1 | 60.5 | 59.9667 | 123 | 123 | 64.5 | 76.5 | 17.4 | 240 | Hybrid | 1 | 0 | 0 | 1 | 3 | 34 | 58.6 | 68 | 87.4 | 67.5 | 450 | 95 | 1175 | 90 | 1996 | 4200 | 102 | 0 | 0 | 67.567 | 50.728 | 68.08 | 49.392
2024-12-05 | 15:32 | 2856.65 | 9480.56 | 0:48 | 239.11 | 14.864 | 3554 | 2210.9 | 0 | 60.001 | 3554 | 0.9999 | 1.4784 | 1.4268 | 9479 | 15.175 | 0 | 0 | 3 | Heating Tanks.... | 64.1389 | 57.8527 | 58.12 | 104.88 | 68.0231 | 0 | 0 | 0.135 | 0.019 | 0.039 | 0 | 0 | 8.3401 | 58.4152 | 0 | 615.3902 | 73.7851 | 6.6324 | 151.631 | 0 | 0 | 0 | 0 | 77.7 | 64.0333 | 61.5 | 61.1 | 60.5 | 60 | 123 | 123 | 64.3 | 76.2 | 17.4 | 240 | Hybrid | 1 | 0 | 0 | 1 | 3 | 34 | 58.8 | 68 | 87.2 | 67.5 | 450 | 95 | 1175 | 90 | 1996 | 4200 | 102 | 0 | 0 | 67.567 | 50.727 | 68.08 | 49.392
2024-12-05 | 15:32 | 2859.65 | 9483.56 | 0:48 | 239.11 | 14.865 | 3554 | 2213.9 | 0 | 60.002 | 3554 | 0.9999 | 1.475 | 1.4271 | 9482 | 15.175 | 0 | 0 | 3 | Heating Tanks.... | 64.1278 | 57.8604 | 58.1212 | 104.88 | 68.0218 | 0 | 0 | 0.14 | 0.019 | 0.039 | 0 | 0 | 8.3399 | 58.4571 | 0 | 615.3902 | 73.7851 | 6.6335 | 151.6307 | 0 | 0 | 0 | 0 | 77.5 | 64.1667 | 61.5 | 61.1 | 60.5 | 60 | 123 | 123 | 64.2 | 76 | 17.4 | 240 | Hybrid | 1 | 0 | 0 | 1 | 3 | 34 | 59.1 | 68 | 87 | 67.5 | 450 | 95 | 1175 | 90 | 1996 | 4200 | 102 | 0 | 0 | 67.567 | 50.727 | 68.08 | 49.392
2024-12-05 | 15:32 | 2862.65 | 9486.56 | 0:48 | 239.1 | 14.865 | 3554 | 2216.8 | 0 | 60.003 | 3554 | 0.9999 | 1.4751 | 1.4276 | 9485 | 15.175 | 0 | 0 | 3 | Heating Tanks.... | 64.1333 | 57.8602 | 58.1261 | 104.8667 | 68.0227 | 0 | 0 | 0.139 | 0.019 | 0.038 | 0.001 | 0 | 8.3398 | 58.4836 | 0 | 615.3902 | 73.7851 | 6.6335 | 151.6304 | 0 | 0 | 0 | 0 | 77.3 | 64.3333 | 61.5 | 61.1 | 60.5667 | 60 | 123 | 123 | 64 | 75.8 | 17.4 | 240 | Hybrid | 1 | 0 | 0 | 1 | 3 | 34 | 59.4 | 68 | 86.8 | 67.5 | 450 | 95 | 1175 | 90 | 1996 | 4200 | 102 | 0 | 0 | 67.567 | 50.726 | 68.08 | 49.391
2024-12-05 | 15:32 | 2865.65 | 9489.56 | 0:48 | 239.1 | 14.865 | 3554 | 2219.8 | 0 | 60.002 | 3554 | 0.9999 | 1.477 | 1.4279 | 9488 | 15.175 | 0 | 0 | 3 | Heating Tanks.... | 64.1611 | 57.8537 | 58.1339 | 104.84 | 68.0198 | 0 | 0 | 0.136 | 0.02 | 0.04 | 0 | 0 | 8.3401 | 58.4659 | 0 | 615.3902 | 73.7851 | 6.6344 | 151.6303 | 0 | 0 | 0 | 0 | 77.2 | 64.4667 | 61.5 | 61.1 | 60.6 | 60.1 | 123 | 123 | 63.9 | 75.6 | 17.4 | 240 | Hybrid | 1 | 0 | 0 | 1 | 3 | 34 | 59.6 | 68 | 86.7 | 67.5 | 450 | 95 | 1174 | 90 | 1996 | 4200 | 102 | 0 | 0 | 67.568 | 50.726 | 68.08 | 49.391
2024-12-05 | 15:33 | 2868.65 | 9492.56 | 0:48 | 239.11 | 14.866 | 3554 | 2222.8 | 0 | 60 | 3554 | 0.9999 | 1.4761 | 1.4279 | 9491 | 15.175 | 0 | 0 | 3 | Heating Tanks.... | 64.1722 | 57.8453 | 58.1388 | 104.8167 | 68.0153 | 0 | 0 | 0.132 | 0.022 | 0.038 | 0.001 | 0 | 8.3397 | 58.5229 | 0 | 615.3902 | 73.7851 | 6.6351 | 151.6301 | 0 | 0 | 0 | 0 | 77.1 | 64.6333 | 61.5 | 61.1 | 60.6 | 60.1 | 123 | 123 | 63.8 | 75.5 | 17.4 | 240 | Hybrid | 1 | 0 | 0 | 1 | 3 | 34 | 59.9 | 68 | 86.5 | 67.5 | 450 | 95 | 1174 | 90 | 1996 | 4200 | 102 | 0 | 0 | 67.568 | 50.726 | 68.08 | 49.39
2024-12-05 | 15:33 | 2871.65 | 9495.56 | 0:48 | 239.11 | 14.866 | 3554 | 2225.7 | 0 | 60.001 | 3555 | 0.9999 | 1.4731 | 1.4271 | 9494 | 15.175 | 0 | 0 | 3 | Heating Tanks.... | 64.1611 | 57.8374 | 58.14 | 104.7833 | 68.0141 | 0 | 0 | 0.129 | 0.025 | 0.034 | 0 | 0 | 8.3396 | 58.5464 | 0 | 615.3902 | 73.7851 | 6.6344 | 151.6298 | 0 | 0 | 0 | 0 | 76.9667 | 64.7333 | 61.5 | 61.0667 | 60.6 | 60.1 | 123 | 123 | 63.6 | 75.4 | 17.4 | 240 | Hybrid | 1 | 0 | 0 | 1 | 3 | 34 | 60.1 | 68 | 86.4 | 67.5 | 450 | 95 | 1174 | 90 | 1996 | 4200 | 102 | 0 | 0 | 67.568 | 50.725 | 68.081 | 49.39
2024-12-05 | 15:33 | 2874.65 | 9498.56 | 0:48 | 239.12 | 14.866 | 3555 | 2228.7 | 0 | 60.002 | 3555 | 0.9999 | 1.4775 | 1.4278 | 9497 | 15.175 | 0 | 0 | 3 | Heating Tanks.... | 64.1722 | 57.8303 | 58.1404 | 104.7167 | 68.0149 | 0 | 0 | 0.126 | 0.028 | 0.034 | 0 | 0 | 8.3398 | 58.5352 | 0 | 615.3902 | 73.7851 | 6.6345 | 151.6295 | 0 | 0 | 0 | 0 | 76.8667 | 64.9 | 61.4667 | 61.1 | 60.6 | 60.1 | 123 | 123 | 63.5 | 75.2 | 17.4 | 240 | Hybrid | 1 | 0 | 0 | 1 | 3 | 34 | 60.3 | 68 | 86.2 | 67.5 | 450 | 95 | 1174 | 90 | 1996 | 4200 | 102 | 0 | 0 | 67.568 | 50.725 | 68.081 | 49.39
2024-12-05 | 15:33 | 2877.65 | 9501.56 | 0:48 | 239.12 | 14.867 | 3555 | 2231.7 | 0 | 60.003 | 3555 | 0.9999 | 1.4791 | 1.4278 | 9500 | 15.175 | 0 | 0 | 3 | Heating Tanks.... | 64.1722 | 57.824 | 58.1416 | 104.67 | 68.0133 | 0 | 0 | 0.121 | 0.032 | 0.033 | 0 | 0 | 8.3394 | 58.5997 | 0 | 615.3902 | 73.7851 | 6.6353 | 151.6293 | 0 | 0 | 0 | 0 | 76.8 | 65.0667 | 61.4333 | 61 | 60.6 | 60.1333 | 123 | 123 | 63.4 | 75.2 | 17.4 | 240 | Hybrid | 1 | 0 | 0 | 1 | 3 | 34 | 60.6 | 68 | 86.1 | 67.5 | 450 | 95 | 1174 | 90 | 1996 | 4200 | 102 | 0 | 0 | 67.568 | 50.724 | 68.081 | 49.389
2024-12-05 | 15:33 | 2880.65 | 9504.56 | 0:48 | 239.11 | 14.868 | 3555 | 2234.6 | 0 | 60.001 | 3555 | 0.9999 | 1.4793 | 1.4273 | 9503 | 15.175 | 0 | 0 | 3 | Heating Tanks.... | 64.2111 | 57.8186 | 58.1445 | 104.61 | 68.0108 | 0 | 0 | 0.118 | 0.036 | 0.027 | 0 | 0 | 8.3394 | 58.6152 | 0 | 615.3902 | 73.7851 | 6.6349 | 151.6291 | 0 | 0 | 0 | 0 | 76.8 | 65.3 | 61.4667 | 61 | 60.5667 | 60.1333 | 123 | 123 | 63.3 | 75.1 | 17.4 | 240 | Hybrid | 1 | 0 | 0 | 1 | 3 | 34 | 60.8 | 68 | 86 | 67.5 | 450 | 95 | 1174 | 90 | 1996 | 4200 | 102 | 0 | 0 | 67.568 | 50.724 | 68.081 | 49.389
2024-12-05 | 15:33 | 2883.65 | 9507.56 | 0:48 | 239.1 | 14.868 | 3555 | 2237.6 | 0 | 60 | 3555 | 0.9999 | 1.4712 | 1.4256 | 9506 | 15.175 | 0 | 0 | 3 | Heating Tanks.... | 64.2278 | 57.8146 | 58.1482 | 104.55 | 68.01 | 0 | 0 | 0.116 | 0.039 | 0.025 | 0 | 0 | 8.3394 | 58.6296 | 0 | 615.3902 | 73.7852 | 6.6349 | 151.6288 | 0 | 0 | 0 | 0 | 76.7667 | 65.4667 | 61.4333 | 61 | 60.6 | 60.1 | 123 | 123 | 63.2 | 75 | 17.4 | 240 | Hybrid | 1 | 0 | 0 | 1 | 3 | 34 | 60.9 | 68 | 86 | 67.5 | 450 | 95 | 1174 | 90 | 1996 | 4200 | 102 | 0 | 0 | 67.568 | 50.724 | 68.081 | 49.389
2024-12-05 | 15:33 | 2886.65 | 9510.56 | 0:48 | 239.09 | 14.867 | 3554 | 2240.5 | 0 | 60 | 3555 | 0.9999 | 1.471 | 1.4241 | 9509 | 15.175 | 0 | 0 | 3 | Heating Tanks.... | 64.2611 | 57.812 | 58.1539 | 104.5033 | 68.01 | 0 | 0 | 0.119 | 0.041 | 0.021 | 0 | 0 | 8.3392 | 58.6626 | 0 | 615.3902 | 73.7852 | 6.6357 | 151.6287 | 0 | 0 | 0 | 0 | 76.7667 | 65.7 | 61.4 | 61 | 60.5667 | 60.1333 | 123 | 123 | 63.1 | 75 | 17.4 | 240 | Hybrid | 1 | 0 | 0 | 1 | 3 | 34 | 61.1 | 68 | 85.9 | 67.5 | 450 | 95 | 1174 | 90 | 1996 | 4200 | 102 | 0 | 0 | 67.569 | 50.724 | 68.081 | 49.388
2024-12-05 | 15:33 | 2889.65 | 9513.56 | 0:48 | 239.08 | 14.866 | 3554 | 2243.5 | 0 | 60.001 | 3554 | 0.9999 | 1.4717 | 1.4244 | 9512 | 15.175 | 0 | 0 | 3 | Heating Tanks.... | 64.3111 | 57.8107 | 58.1584 | 104.4533 | 68.01 | 0 | 0 | 0.117 | 0.041 | 0.015 | 0 | 0 | 8.3393 | 58.6645 | 0 | 615.3902 | 73.7852 | 6.6355 | 151.6285 | 0 | 0 | 0 | 0 | 76.8 | 65.9333 | 61.4 | 61 | 60.6 | 60.1333 | 123 | 123 | 63 | 75 | 17.4 | 240 | Hybrid | 1 | 0 | 0 | 1 | 3 | 34 | 61.3 | 68 | 85.8 | 67.5 | 450 | 95 | 1174 | 90 | 1996 | 4200 | 102 | 0 | 0 | 67.569 | 50.723 | 68.081 | 49.388
2024-12-05 | 15:33 | 2892.65 | 9516.56 | 0:48 | 239.07 | 14.865 | 3554 | 2246.5 | 0 | 60.001 | 3554 | 0.9999 | 1.4739 | 1.4242 | 9515 | 15.175 | 0 | 0 | 3 | Heating Tanks.... | 64.3333 | 57.8095 | 58.1624 | 104.4067 | 68.01 | 0.002 | 0 | 0.117 | 0.042 | 0.016 | 0 | 0.041697 | 8.3392 | 58.6688 | 0.014246 | 615.4043 | 73.7869 | 6.6365 | 151.6289 | 0.005 | 0.002 | 0 | 0 | 76.8 | 66.0667 | 61.3667 | 61 | 60.6 | 60.1667 | 123 | 123 | 62.9 | 74.9 | 17.4 | 240 | Hybrid | 1 | 0 | 0 | 1 | 3 | 34 | 61.4 | 68 | 85.7 | 67.5 | 450 | 95 | 1174 | 90 | 1996 | 4200 | 102 | 0 | 0 | 67.569 | 50.723 | 68.081 | 49.388
2024-12-05 | 15:33 | 2895.65 | 9519.56 | 0:48 | 239.06 | 14.865 | 3553 | 2249.4 | 0 | 60.001 | 3554 | 0.9999 | 1.4719 | 1.4219 | 9518 | 15.175 | 0 | 0 | 3 | Heating Tanks.... | 64.3556 | 57.8095 | 58.1686 | 104.3533 | 68.0092 | 0.002 | 0 | 0.117 | 0.041 | 0.017 | 0 | 0.090617 | 8.3388 | 58.7195 | 0.014246 | 615.4043 | 73.7869 | 6.6355 | 151.6285 | 0.011 | 0.002 | 0 | 0 | 76.8 | 66.3 | 61.3667 | 61 | 60.5333 | 60.1333 | 123 | 123 | 62.8 | 74.9 | 17.4 | 240 | Hybrid | 1 | 0 | 0 | 1 | 3 | 34 | 61.6 | 68 | 85.7 | 67.5 | 450 | 95 | 1172 | 90 | 1996 | 4200 | 102 | 0 | 0 | 67.569 | 50.723 | 68.081 | 49.388
2024-12-05 | 15:33 | 2898.65 | 9522.56 | 0:48 | 239.05 | 14.864 | 3553 | 2252.4 | 0 | 60.001 | 3553 | 0.9999 | 1.4685 | 1.4199 | 9521 | 15.175 | 0 | 0 | 3 | Heating Tanks.... | 64.4389 | 57.8111 | 58.1759 | 104.3267 | 68.0071 | 0.002 | 0 | 0.119 | 0.038 | 0.016 | 0 | 0.096888 | 8.3391 | 58.6861 | 0.01599 | 615.4062 | 73.7874 | 6.6369 | 151.6286 | 0.012 | 0.002 | 0 | 0 | 76.8667 | 66.5667 | 61.4 | 61 | 60.6 | 60.2 | 123 | 123 | 62.8 | 74.9 | 17.4 | 240 | Hybrid | 1 | 0 | 0 | 1 | 3 | 34 | 61.7 | 68 | 85.6 | 67.5 | 450 | 95 | 1172 | 90 | 1996 | 4200 | 102 | 0 | 0 | 67.569 | 50.723 | 68.081 | 49.387
2024-12-05 | 15:33 | 2901.65 | 9525.56 | 0:48 | 239.05 | 14.864 | 3553 | 2255.3 | 0 | 60.002 | 3553 | 0.9999 | 1.4634 | 1.4184 | 9524 | 15.175 | 0 | 0 | 3 | Heating Tanks.... | 64.4667 | 57.8142 | 58.1804 | 104.29 | 68.0051 | 0.005 | 0 | 0.122 | 0.035 | 0.02 | 0 | 0.13553 | 8.3389 | 58.7109 | 0.038942 | 615.4291 | 73.7901 | 6.6351 | 151.6297 | 0.016 | 0.005 | 0 | 0 | 76.9 | 66.7333 | 61.4 | 61 | 60.6 | 60.1667 | 123 | 123 | 62.7 | 74.9 | 17.4 | 240 | Hybrid | 1 | 0 | 0 | 1 | 3 | 34 | 61.8 | 68 | 85.5 | 67.5 | 450 | 95 | 1172 | 90 | 1996 | 4200 | 102 | 0 | 0 | 67.569 | 50.722 | 68.081 | 49.387
2024-12-05 | 15:33 | 2904.65 | 9528.56 | 0:48 | 239.09 | 14.866 | 3554 | 2258.3 | 0 | 60.001 | 3554 | 0.9999 | 1.4683 | 1.4184 | 9527 | 15.175 | 0 | 0 | 3 | Heating Tanks.... | 64.5167 | 57.8191 | 58.1833 | 104.25 | 68.0039 | 0.005 | 0 | 0.125 | 0.032 | 0.022 | 0 | 0.1938 | 8.3385 | 58.7629 | 0.038942 | 615.4291 | 73.7901 | 6.6354 | 151.6294 | 0.023 | 0.005 | 0 | 0 | 76.9667 | 67 | 61.3667 | 61 | 60.6 | 60.1667 | 123 | 123 | 62.6 | 74.9 | 17.4 | 240 | Hybrid | 1 | 0 | 0 | 1 | 3 | 34 | 61.9 | 68 | 85.5 | 67.5 | 450 | 95 | 1172 | 90 | 1996 | 4200 | 102 | 0 | 0 | 67.57 | 50.722 | 68.082 | 49.387
2024-12-05 | 15:33 | 2907.65 | 9531.56 | 0:48 | 239.1 | 14.867 | 3554 | 2261.3 | 0 | 60 | 3555 | 0.9999 | 1.4713 | 1.422 | 9530 | 15.175 | 0 | 0 | 3 | Heating Tanks.... | 64.5444 | 57.8256 | 58.1873 | 104.23 | 68.0027 | 0.005 | 0 | 0.127 | 0.028 | 0.026 | 0 | 0.16594 | 8.3385 | 58.7602 | 0.038942 | 615.4291 | 73.7901 | 6.6361 | 151.6291 | 0.02 | 0.005 | 0 | 0 | 77 | 67.2333 | 61.3667 | 60.9 | 60.6 | 60.1667 | 123 | 123 | 62.5 | 74.9 | 17.5 | 240 | Hybrid | 1 | 0 | 0 | 1 | 3 | 34 | 61.9 | 68 | 85.4 | 67.5 | 450 | 95 | 1172 | 90 | 1996 | 4200 | 102 | 0 | 0 | 67.57 | 50.722 | 68.082 | 49.386
2024-12-05 | 15:33 | 2910.65 | 9534.56 | 0:49 | 239.1 | 14.866 | 3554 | 2264.2 | 0 | 60 | 3554 | 0.9999 | 1.4743 | 1.423 | 9533 | 15.175 | 0 | 0 | 3 | Heating Tanks.... | 64.5667 | 57.8339 | 58.1918 | 104.2367 | 67.9998 | 0.005 | 0 | 0.129 | 0.028 | 0.027 | 0 | 0.067832 | 8.3389 | 58.7105 | 0.038942 | 615.4291 | 73.7901 | 6.6345 | 151.6287 | 0.008 | 0.005 | 0 | 0 | 77.0667 | 67.5 | 61.3 | 60.9 | 60.5333 | 60.1 | 123 | 123 | 62.5 | 74.9 | 17.5 | 240 | Hybrid | 1 | 0 | 0 | 1 | 3 | 34 | 62 | 68 | 85.4 | 67.5 | 450 | 95 | 1171 | 90 | 1996 | 4200 | 102 | 0 | 0 | 67.57 | 50.722 | 68.082 | 49.386
2024-12-05 | 15:33 | 2913.65 | 9537.56 | 0:49 | 239.11 | 14.866 | 3554 | 2267.2 | 0 | 60 | 3555 | 0.9999 | 1.4736 | 1.424 | 9536 | 15.175 | 0 | 0 | 3 | Heating Tanks.... | 64.6222 | 57.8441 | 58.1967 | 104.2433 | 67.9945 | 0.005 | 0 | 0.129 | 0.027 | 0.028 | -0.001 | 0 | 8.3384 | 58.7667 | 0.038942 | 615.4291 | 73.7901 | 6.6359 | 151.6283 | 0 | 0.005 | 0 | 0 | 77.1 | 67.8 | 61.3 | 60.9 | 60.5333 | 60.1 | 123 | 123 | 62.4 | 74.9 | 17.5 | 240 | Hybrid | 1 | 0 | 0 | 1 | 3 | 34 | 62 | 68 | 85.3 | 67.5 | 450 | 95 | 1171 | 90 | 1996 | 4200 | 102 | 0 | 0 | 67.57 | 50.721 | 68.082 | 49.386
2024-12-05 | 15:33 | 2916.65 | 9540.56 | 0:49 | 239.13 | 14.866 | 3555 | 2270.2 | 0 | 60 | 3555 | 0.9999 | 1.4732 | 1.4241 | 9539 | 15.175 | 0 | 0 | 3 | Heating Tanks.... | 64.6722 | 57.8567 | 58.202 | 104.2633 | 67.9912 | 0.005 | 0 | 0.135 | 0.026 | 0.028 | 0 | 0 | 8.3382 | 58.8062 | 0.038942 | 615.4291 | 73.7901 | 6.6362 | 151.6281 | 0 | 0.005 | 0 | 0 | 77.1 | 68.1 | 61.3 | 60.9 | 60.5 | 60.1333 | 123 | 123 | 62.4 | 74.9 | 17.5 | 240 | Hybrid | 1 | 0 | 0 | 1 | 3 | 34 | 62.1 | 68 | 85.2 | 67.5 | 450 | 95 | 1171 | 90 | 1996 | 4200 | 102 | 0 | 0 | 67.57 | 50.721 | 68.082 | 49.385
2024-12-05 | 15:33 | 2919.65 | 9543.56 | 0:49 | 239.14 | 14.865 | 3555 | 2273.1 | 0 | 60.002 | 3555 | 0.9999 | 1.47 | 1.4261 | 9542 | 15.175 | 0 | 0 | 3 | Heating Tanks.... | 64.7 | 57.8701 | 58.2122 | 104.27 | 67.99 | 0.005 | 0 | 0.134 | 0.027 | 0.029 | 0 | 0 | 8.3383 | 58.8186 | 0.038942 | 615.4291 | 73.7901 | 6.6365 | 151.6279 | 0 | 0.005 | 0 | 0 | 77.1 | 68.3 | 61.3 | 60.9 | 60.5 | 60.1 | 123 | 123 | 62.3 | 74.9 | 17.5 | 240 | Hybrid | 1 | 0 | 0 | 1 | 3 | 34 | 62.1 | 68 | 85.1 | 67.5 | 450 | 95 | 1171 | 90 | 1996 | 4200 | 102 | 0 | 0 | 67.57 | 50.721 | 68.082 | 49.385
2024-12-05 | 15:33 | 2922.65 | 9546.56 | 0:49 | 239.14 | 14.867 | 3555 | 2276.1 | 0 | 60 | 3555 | 0.9999 | 1.4735 | 1.4285 | 9545 | 15.175 | 0 | 0 | 3 | Heating Tanks.... | 64.7389 | 57.8825 | 58.2278 | 104.28 | 67.99 | 0.005 | 0 | 0.132 | 0.026 | 0.028 | 0 | 0 | 8.338 | 58.8599 | 0.038942 | 615.4291 | 73.7901 | 6.6363 | 151.6276 | 0 | 0.005 | 0 | 0 | 77.1 | 68.5333 | 61.3 | 60.9 | 60.5 | 60.1 | 123 | 123 | 62.3 | 74.9 | 17.5 | 240 | Hybrid | 1 | 0 | 0 | 1 | 3 | 34 | 62.1 | 68 | 85 | 67.5 | 450 | 95 | 1171 | 90 | 1996 | 4200 | 102 | 0 | 0 | 67.57 | 50.72 | 68.082 | 49.385
2024-12-05 | 15:33 | 2925.65 | 9549.56 | 0:49 | 239.14 | 14.867 | 3555 | 2279 | 0 | 60.001 | 3555 | 0.9999 | 1.4731 | 1.429 | 9548 | 15.175 | 0 | 0 | 3 | Heating Tanks.... | 64.7556 | 57.8939 | 58.2376 | 104.29 | 67.99 | 0.005 | 0 | 0.131 | 0.027 | 0.025 | 0 | 0 | 8.338 | 58.878 | 0.038942 | 615.4291 | 73.7901 | 6.6366 | 151.6273 | 0 | 0.005 | 0 | 0 | 77.0667 | 68.6667 | 61.3 | 60.9 | 60.5 | 60.1 | 123 | 123 | 62.2 | 74.9 | 17.5 | 240 | Hybrid | 1 | 0 | 0 | 1 | 3 | 34 | 62.1 | 68 | 85 | 67.5 | 450 | 95 | 1173 | 90 | 1996 | 4200 | 102 | 0 | 0 | 67.571 | 50.72 | 68.082 | 49.385
2024-12-05 | 15:34 | 2928.65 | 9552.56 | 0:49 | 239.13 | 14.867 | 3555 | 2282 | 0 | 60 | 3555 | 0.9999 | 1.4745 | 1.4285 | 9551 | 15.175 | 0 | 0 | 3 | Heating Tanks.... | 64.7833 | 57.9046 | 58.2404 | 104.27 | 67.99 | 0.005 | 0 | 0.131 | 0.028 | 0.025 | 0 | 0 | 8.3382 | 58.8744 | 0.038942 | 615.4291 | 73.7901 | 6.6369 | 151.627 | 0 | 0.005 | 0 | 0 | 77.0667 | 68.8333 | 61.3 | 60.9 | 60.5 | 60.1 | 123 | 123 | 62.2 | 75 | 17.5 | 240 | Hybrid | 1 | 0 | 0 | 1 | 3 | 34 | 62.2 | 68 | 84.9 | 67.5 | 450 | 95 | 1173 | 90 | 1996 | 4200 | 102 | 0 | 0 | 67.571 | 50.72 | 68.082 | 49.384
2024-12-05 | 15:34 | 2931.65 | 9555.57 | 0:49 | 239.13 | 14.867 | 3555 | 2285 | 0 | 60.001 | 3555 | 0.9999 | 1.4742 | 1.4285 | 9554 | 15.175 | 0 | 0 | 3 | Heating Tanks.... | 64.7944 | 57.9139 | 58.2441 | 104.2633 | 67.99 | 0.005 | 0 | 0.128 | 0.028 | 0.025 | 0 | 0 | 8.3381 | 58.8958 | 0.038942 | 615.4291 | 73.7901 | 6.6373 | 151.6267 | 0 | 0.005 | 0 | 0 | 77.1 | 68.9 | 61.2667 | 60.9 | 60.5 | 60.1 | 123 | 123 | 62.2 | 75 | 17.5 | 240 | Hybrid | 1 | 0 | 0 | 1 | 3 | 34 | 62.2 | 68 | 84.8 | 67.5 | 450 | 95 | 1173 | 90 | 1996 | 4200 | 102 | 0 | 0 | 67.571 | 50.72 | 68.082 | 49.384
2024-12-05 | 15:34 | 2934.65 | 9558.56 | 0:49 | 239.13 | 14.867 | 3555 | 2287.9 | 0 | 60.002 | 3555 | 0.9999 | 1.478 | 1.4291 | 9557 | 15.175 | 0 | 0 | 3 | Heating Tanks.... | 64.8 | 57.9217 | 58.2502 | 104.2367 | 67.9888 | 0.005 | 0 | 0.126 | 0.029 | 0.026 | 0 | 0 | 8.3384 | 58.8837 | 0.038942 | 615.4291 | 73.7901 | 6.6374 | 151.6264 | 0 | 0.005 | 0 | 0 | 77.1 | 69 | 61.2667 | 60.8667 | 60.4667 | 60.1 | 123 | 123 | 62.1 | 75 | 17.5 | 240 | Hybrid | 1 | 0 | 0 | 1 | 3 | 34 | 62.2 | 68 | 84.7 | 67.5 | 450 | 95 | 1173 | 90 | 1996 | 4200 | 102 | 0 | 0 | 67.571 | 50.719 | 68.082 | 49.384
2024-12-05 | 15:34 | 2937.65 | 9561.56 | 0:49 | 239.13 | 14.867 | 3555 | 2290.9 | 0 | 60.002 | 3555 | 0.9999 | 1.4791 | 1.4304 | 9560 | 15.175 | 0 | 0 | 3 | Heating Tanks.... | 64.8444 | 57.9281 | 58.2539 | 104.2 | 67.9839 | 0.005 | 0 | 0.126 | 0.03 | 0.024 | 0 | 0 | 8.338 | 58.9499 | 0.038942 | 615.4291 | 73.7901 | 6.6378 | 151.6261 | 0 | 0.005 | 0 | 0 | 77.2667 | 69.1333 | 61.3 | 60.8333 | 60.4333 | 60.1 | 123 | 123 | 62 | 75.1 | 17.5 | 240 | Hybrid | 1 | 0 | 0 | 1 | 3 | 34 | 62.3 | 68 | 84.7 | 67.5 | 450 | 95 | 1173 | 90 | 1996 | 4200 | 102 | 0 | 0 | 67.571 | 50.719 | 68.083 | 49.384
2024-12-05 | 15:34 | 2940.65 | 9564.56 | 0:49 | 239.14 | 14.868 | 3555 | 2293.9 | 0 | 60 | 3555 | 0.9999 | 1.4772 | 1.4295 | 9563 | 15.175 | 0 | 0 | 3 | Heating Tanks.... | 64.8889 | 57.9328 | 58.2555 | 104.18 | 67.9778 | 0.005 | 0 | 0.124 | 0.032 | 0.022 | 0 | 0 | 8.3381 | 58.9445 | 0.038942 | 615.4291 | 73.7901 | 6.6383 | 151.6258 | 0 | 0.005 | 0 | 0 | 77.3667 | 69.3 | 61.3 | 60.8333 | 60.4333 | 60.1 | 123 | 123 | 62 | 75.1 | 17.5 | 240 | Hybrid | 1 | 0 | 0 | 1 | 3 | 34 | 62.3 | 68 | 84.6 | 67.5 | 450 | 95 | 1173 | 90 | 1996 | 4200 | 102 | 0 | 0 | 67.571 | 50.718 | 68.083 | 49.383
2024-12-05 | 15:34 | 2943.65 | 9567.56 | 0:49 | 239.14 | 14.867 | 3555 | 2296.8 | 0 | 60 | 3555 | 0.9999 | 1.4753 | 1.4287 | 9566 | 15.175 | 0 | 0 | 3 | Heating Tanks.... | 64.8944 | 57.9358 | 58.2596 | 104.1567 | 67.9759 | 0.005 | 0 | 0.127 | 0.033 | 0.02 | 0 | 0 | 8.3382 | 58.9544 | 0.038942 | 615.4291 | 73.7901 | 6.6371 | 151.6255 | 0 | 0.005 | 0 | 0 | 77.4 | 69.4333 | 61.2333 | 60.8 | 60.4 | 60.1 | 123 | 123 | 62 | 75.1 | 17.5 | 240 | Hybrid | 1 | 0 | 0 | 1 | 3 | 34 | 62.3 | 68 | 84.5 | 67.5 | 450 | 95 | 1173 | 90 | 1996 | 4200 | 102 | 0 | 0 | 67.571 | 50.718 | 68.083 | 49.383
2024-12-05 | 15:34 | 2946.65 | 9570.56 | 0:49 | 239.15 | 14.867 | 3555 | 2299.8 | 0 | 60 | 3555 | 0.9999 | 1.4762 | 1.4289 | 9569 | 15.175 | 0 | 0 | 3 | Heating Tanks.... | 64.9222 | 57.9385 | 58.2665 | 104.1233 | 67.9753 | 0.005 | 0 | 0.127 | 0.034 | 0.021 | 0 | 0 | 8.3377 | 59.0294 | 0.038942 | 615.4291 | 73.7901 | 6.6381 | 151.6252 | 0 | 0.005 | 0 | 0 | 77.4 | 69.6333 | 61.2 | 60.8 | 60.4 | 60.1 | 123 | 123 | 62 | 75.1 | 17.5 | 240 | Hybrid | 1 | 0 | 0 | 1 | 3 | 34 | 62.3 | 68 | 84.4 | 67.5 | 450 | 95 | 1173 | 90 | 1996 | 4200 | 102 | 0 | 0 | 67.572 | 50.718 | 68.083 | 49.383
2024-12-05 | 15:34 | 2949.65 | 9573.56 | 0:49 | 239.15 | 14.868 | 3555 | 2302.7 | 0 | 60 | 3556 | 0.9999 | 1.4744 | 1.4289 | 9572 | 15.175 | 0 | 0 | 3 | Heating Tanks.... | 64.9722 | 57.9425 | 58.2722 | 104.09 | 67.9729 | 0.005 | 0 | 0.124 | 0.034 | 0.021 | 0 | 0 | 8.3377 | 59.0535 | 0.038942 | 615.4291 | 73.7901 | 6.6387 | 151.6249 | 0 | 0.005 | 0 | 0 | 77.4667 | 69.8 | 61.2667 | 60.8 | 60.4 | 60.1 | 123 | 123 | 61.9 | 75.2 | 17.5 | 240 | Hybrid | 1 | 0 | 0 | 1 | 3 | 34 | 62.3 | 68 | 84.3 | 67.5 | 450 | 95 | 1173 | 90 | 1996 | 4200 | 102 | 0 | 0 | 67.572 | 50.717 | 68.083 | 49.383
2024-12-05 | 15:34 | 2952.65 | 9576.57 | 0:49 | 239.12 | 14.865 | 3554 | 2305.7 | 0 | 60.001 | 3554 | 0.9999 | 1.47 | 1.427 | 9575 | 15.175 | 0 | 0 | 3 | Heating Tanks.... | 65.0056 | 57.9462 | 58.2743 | 104.07 | 67.9655 | 0.005 | 0 | 0.125 | 0.034 | 0.02 | 0 | 0 | 8.3375 | 59.0967 | 0.038942 | 615.4291 | 73.7901 | 6.6382 | 151.6246 | 0 | 0.005 | 0 | 0 | 77.5 | 69.9667 | 61.2667 | 60.8 | 60.4 | 60.1 | 123 | 123 | 61.9 | 75.2 | 17.5 | 240 | Hybrid | 1 | 0 | 0 | 1 | 3 | 34 | 62.4 | 68 | 84.2 | 67.5 | 450 | 95 | 1173 | 90 | 1996 | 4200 | 102 | 0 | 0 | 67.572 | 50.717 | 68.083 | 49.382
2024-12-05 | 15:34 | 2955.65 | 9579.57 | 0:49 | 239.1 | 14.865 | 3554 | 2308.7 | 0 | 60 | 3554 | 0.9999 | 1.4671 | 1.4256 | 9578 | 15.175 | 0 | 0 | 3 | Heating Tanks.... | 65.0667 | 57.9504 | 58.2775 | 104.0467 | 67.9624 | 0.005 | 0 | 0.123 | 0.034 | 0.02 | 0 | 0 | 8.3376 | 59.0931 | 0.038942 | 615.4291 | 73.7901 | 6.6392 | 151.6243 | 0 | 0.005 | 0 | 0 | 77.6 | 70.1667 | 61.2667 | 60.8333 | 60.4333 | 60.1 | 123 | 123 | 61.8 | 75.3 | 17.5 | 240 | Hybrid | 1 | 0 | 0 | 1 | 3 | 34 | 62.4 | 68 | 84.2 | 67.5 | 450 | 95 | 1173 | 90 | 1996 | 4200 | 102 | 0 | 0 | 67.572 | 50.716 | 68.083 | 49.382
2024-12-05 | 15:34 | 2958.65 | 9582.57 | 0:49 | 239.09 | 14.864 | 3554 | 2311.6 | 0 | 60.002 | 3554 | 0.9999 | 1.4717 | 1.4254 | 9581 | 15.175 | 0 | 0 | 3 | Heating Tanks.... | 65.0889 | 57.9556 | 58.2833 | 104.02 | 67.9637 | 0.005 | 0 | 0.123 | 0.033 | 0.02 | 0 | 0 | 8.3375 | 59.1268 | 0.038942 | 615.4291 | 73.7901 | 6.6397 | 151.6239 | 0 | 0.005 | 0 | 0 | 77.6333 | 70.3 | 61.3 | 60.8 | 60.4 | 60.1 | 123 | 123 | 61.8 | 75.3 | 17.5 | 240 | Hybrid | 1 | 0 | 0 | 1 | 3 | 34 | 62.4 | 68 | 84.1 | 67.5 | 450 | 95 | 1173 | 90 | 1996 | 4200 | 102 | 0 | 0 | 67.572 | 50.715 | 68.083 | 49.382
2024-12-05 | 15:34 | 2961.65 | 9585.57 | 0:49 | 239.09 | 14.865 | 3554 | 2314.6 | 0 | 60 | 3554 | 0.9999 | 1.4725 | 1.4236 | 9584 | 15.175 | 0 | 0 | 3 | Heating Tanks.... | 65.1222 | 57.9608 | 58.2898 | 103.99 | 67.9631 | 0.005 | 0 | 0.123 | 0.033 | 0.02 | 0 | 0 | 8.3374 | 59.1508 | 0.038942 | 615.4291 | 73.7901 | 6.639 | 151.6238 | 0 | 0.005 | 0 | 0 | 77.6333 | 70.4667 | 61.3 | 60.8 | 60.4333 | 60.1 | 123 | 123 | 61.8 | 75.4 | 17.5 | 240 | Hybrid | 1 | 0 | 0 | 1 | 3 | 34 | 62.5 | 68 | 84.1 | 67.6 | 450 | 95 | 1173 | 90 | 1996 | 4200 | 102 | 0 | 0 | 67.572 | 50.715 | 68.083 | 49.381
2024-12-05 | 15:34 | 2964.65 | 9588.57 | 0:49 | 239.07 | 14.864 | 3553 | 2317.6 | 0 | 60 | 3554 | 0.9999 | 1.4713 | 1.4216 | 9587 | 15.175 | 0 | 0 | 3 | Heating Tanks.... | 65.15 | 57.9663 | 58.2947 | 103.97 | 67.9612 | 0.005 | 0 | 0.122 | 0.032 | 0.02 | 0.001 | 0 | 8.3371 | 59.203 | 0.038942 | 615.4291 | 73.7901 | 6.6393 | 151.6234 | 0 | 0.005 | 0 | 0 | 77.7 | 70.6 | 61.3 | 60.8 | 60.4 | 60.1 | 123 | 123 | 61.8 | 75.4 | 17.5 | 240 | Hybrid | 1 | 0 | 0 | 1 | 3 | 34 | 62.5 | 68 | 84 | 67.6 | 450 | 95 | 1173 | 90 | 1996 | 4200 | 102 | 0 | 0 | 67.572 | 50.714 | 68.083 | 49.381
2024-12-05 | 15:34 | 2967.65 | 9591.57 | 0:49 | 239.06 | 14.862 | 3553 | 2320.5 | 0 | 60 | 3553 | 0.9999 | 1.4649 | 1.4183 | 9590 | 15.175 | 0 | 0 | 3 | Heating Tanks.... | 65.1889 | 57.9713 | 58.2996 | 103.96 | 67.96 | 0.005 | 0 | 0.123 | 0.032 | 0.022 | 0 | 0 | 8.3373 | 59.1932 | 0.038942 | 615.4291 | 73.7901 | 6.6399 | 151.6232 | 0 | 0.005 | 0 | 0 | 77.8 | 70.7333 | 61.3 | 60.8 | 60.4 | 60.1 | 123 | 123 | 61.7 | 75.5 | 17.5 | 240 | Hybrid | 1 | 0 | 0 | 1 | 3 | 34 | 62.5 | 68 | 83.9 | 67.6 | 450 | 95 | 1173 | 90 | 1996 | 4200 | 102 | 0 | 0 | 67.573 | 50.713 | 68.083 | 49.381
2024-12-05 | 15:34 | 2970.65 | 9594.57 | 0:50 | 239.05 | 14.861 | 3552 | 2323.5 | 0 | 60.002 | 3553 | 1 | 1.4609 | 1.4189 | 9593 | 15.175 | 0 | 0 | 3 | Heating Tanks.... | 65.2333 | 57.9765 | 58.3063 | 103.94 | 67.96 | 0.005 | 0 | 0.124 | 0.032 | 0.022 | 0 | 0 | 8.3374 | 59.1917 | 0.038942 | 615.4291 | 73.7901 | 6.641 | 151.6229 | 0 | 0.005 | 0 | 0 | 77.9 | 70.9333 | 61.3 | 60.7667 | 60.4 | 60.1 | 123 | 123 | 61.7 | 75.5 | 17.5 | 240 | Hybrid | 1 | 0 | 0 | 1 | 3 | 34 | 62.5 | 68 | 83.9 | 67.6 | 450 | 95 | 1175 | 90 | 1996 | 4200 | 102 | 0 | 0 | 67.573 | 50.712 | 68.083 | 49.38
2024-12-05 | 15:34 | 2973.65 | 9597.57 | 0:50 | 239.06 | 14.861 | 3553 | 2326.4 | 0 | 60.001 | 3553 | 0.9999 | 1.4632 | 1.4204 | 9596 | 15.175 | 0 | 0 | 3 | Heating Tanks.... | 65.2611 | 57.9809 | 58.3165 | 103.9267 | 67.96 | 0.005 | 0 | 0.125 | 0.031 | 0.025 | 0 | 0 | 8.3373 | 59.2243 | 0.038942 | 615.4291 | 73.7901 | 6.6412 | 151.6226 | 0 | 0.005 | 0 | 0 | 77.9333 | 71.0667 | 61.3 | 60.7667 | 60.4 | 60.1 | 123 | 123 | 61.7 | 75.6 | 17.5 | 240 | Hybrid | 1 | 0 | 0 | 1 | 3 | 34 | 62.6 | 68 | 83.8 | 67.6 | 450 | 95 | 1175 | 90 | 1996 | 4200 | 102 | 0 | 0 | 67.573 | 50.711 | 68.083 | 49.38
2024-12-05 | 15:34 | 2976.65 | 9600.57 | 0:50 | 239.06 | 14.863 | 3553 | 2329.4 | 0 | 60.002 | 3553 | 0.9999 | 1.4699 | 1.4222 | 9599 | 15.175 | 0 | 0 | 3 | Heating Tanks.... | 65.3 | 57.9845 | 58.3257 | 103.9067 | 67.96 | 0.005 | 0 | 0.132 | 0.03 | 0.025 | 0 | 0 | 8.337 | 59.2688 | 0.038942 | 615.4291 | 73.7901 | 6.6391 | 151.6224 | 0 | 0.005 | 0 | 0 | 78.0333 | 71.2667 | 61.2667 | 60.7333 | 60.4 | 60.1 | 123 | 123 | 61.7 | 75.6 | 17.5 | 240 | Hybrid | 1 | 0 | 0 | 1 | 3 | 34 | 62.6 | 68 | 83.8 | 67.6 | 450 | 95 | 1175 | 90 | 1996 | 4200 | 102 | 0 | 0 | 67.573 | 50.71 | 68.084 | 49.38
2024-12-05 | 15:34 | 2979.65 | 9603.57 | 0:50 | 239.08 | 14.864 | 3554 | 2332.4 | 0 | 60.002 | 3554 | 0.9999 | 1.4719 | 1.4244 | 9602 | 15.175 | 0 | 0 | 3 | Heating Tanks.... | 65.3278 | 57.9879 | 58.3294 | 103.8867 | 67.9596 | 0.005 | 0 | 0.132 | 0.028 | 0.025 | 0 | 0 | 8.3376 | 59.2094 | 0.038942 | 615.4291 | 73.7901 | 6.6408 | 151.6221 | 0 | 0.005 | 0 | 0 | 78.1 | 71.4 | 61.2333 | 60.7333 | 60.4 | 60.1 | 123 | 123 | 61.6 | 75.7 | 17.5 | 240 | Hybrid | 1 | 0 | 0 | 1 | 3 | 34 | 62.7 | 68 | 83.8 | 67.6 | 450 | 95 | 1175 | 90 | 1996 | 4200 | 102 | 0 | 0 | 67.573 | 50.71 | 68.084 | 49.379
2024-12-05 | 15:34 | 2982.65 | 9606.57 | 0:50 | 239.09 | 14.865 | 3554 | 2335.3 | 0 | 60.002 | 3554 | 0.9999 | 1.4704 | 1.4241 | 9605 | 15.175 | 0 | 0 | 3 | Heating Tanks.... | 65.3889 | 57.9908 | 58.3325 | 103.8733 | 67.9571 | 0.005 | 0 | 0.133 | 0.027 | 0.029 | 0 | 0 | 8.3373 | 59.2588 | 0.038942 | 615.4291 | 73.7901 | 6.64 | 151.6219 | 0 | 0.005 | 0 | 0 | 78.1667 | 71.6 | 61.3 | 60.7667 | 60.4 | 60.1 | 123 | 123 | 61.6 | 75.7 | 17.5 | 240 | Hybrid | 1 | 0 | 0 | 1 | 3 | 34 | 62.7 | 68 | 83.7 | 67.6 | 450 | 95 | 1175 | 90 | 1996 | 4200 | 102 | 0 | 0 | 67.573 | 50.709 | 68.084 | 49.379
2024-12-05 | 15:34 | 2985.65 | 9609.57 | 0:50 | 239.1 | 14.866 | 3554 | 2338.3 | 0 | 60.001 | 3555 | 0.9999 | 1.4749 | 1.4256 | 9608 | 15.175 | 0 | 0 | 3 | Heating Tanks.... | 65.4111 | 57.9939 | 58.3386 | 103.86 | 67.9518 | 0.005 | 0 | 0.133 | 0.024 | 0.03 | 0 | 0 | 8.337 | 59.3102 | 0.038942 | 615.4291 | 73.7901 | 6.6414 | 151.6216 | 0 | 0.005 | 0 | 0 | 78.2667 | 71.7 | 61.3 | 60.7 | 60.4 | 60.1 | 123 | 123 | 61.6 | 75.7 | 17.5 | 240 | Hybrid | 1 | 0 | 0 | 1 | 3 | 34 | 62.7 | 68 | 83.6 | 67.6 | 450 | 95 | 1175 | 90 | 1996 | 4200 | 102 | 0 | 0 | 67.573 | 50.708 | 68.084 | 49.378
2024-12-05 | 15:35 | 2988.65 | 9612.57 | 0:50 | 239.1 | 14.867 | 3555 | 2341.2 | 0 | 60 | 3555 | 0.9999 | 1.4799 | 1.4269 | 9611 | 15.175 | 0 | 0 | 3 | Heating Tanks.... | 65.4556 | 57.9965 | 58.3459 | 103.83 | 67.9469 | 0.005 | 0 | 0.135 | 0.023 | 0.031 | 0 | 0 | 8.3368 | 59.349 | 0.038942 | 615.4291 | 73.7901 | 6.6414 | 151.6214 | 0 | 0.005 | 0 | 0 | 78.3667 | 71.8333 | 61.3 | 60.7333 | 60.4 | 60.1 | 123 | 123 | 61.6 | 75.8 | 17.5 | 240 | Hybrid | 1 | 0 | 0 | 1 | 3 | 34 | 62.7 | 68 | 83.6 | 67.6 | 450 | 95 | 1175 | 90 | 1996 | 4200 | 102 | 0 | 0 | 67.573 | 50.707 | 68.084 | 49.378
2024-12-05 | 15:35 | 2991.65 | 9615.57 | 0:50 | 239.1 | 14.867 | 3554 | 2344.2 | 0 | 60.002 | 3555 | 0.9999 | 1.4778 | 1.4276 | 9614 | 15.175 | 0 | 0 | 3 | Heating Tanks.... | 65.4778 | 57.9987 | 58.3496 | 103.8 | 67.9449 | 0.005 | 0 | 0.136 | 0.02 | 0.035 | 0 | 0 | 8.3366 | 59.3896 | 0.038942 | 615.4291 | 73.7901 | 6.6422 | 151.6212 | 0 | 0.005 | 0 | 0 | 78.4 | 71.9667 | 61.3 | 60.7 | 60.4 | 60.1 | 123 | 123 | 61.6 | 75.8 | 17.5 | 240 | Hybrid | 1 | 0 | 0 | 1 | 3 | 34 | 62.7 | 68 | 83.6 | 67.6 | 450 | 95 | 1175 | 90 | 1996 | 4200 | 102 | 0 | 0 | 67.574 | 50.706 | 68.084 | 49.378
2024-12-05 | 15:35 | 2994.65 | 9618.57 | 0:50 | 239.1 | 14.868 | 3555 | 2347.2 | 0 | 60.002 | 3555 | 0.9999 | 1.4732 | 1.4274 | 9617 | 15.175 | 0 | 0 | 3 | Heating Tanks.... | 65.4889 | 58.0009 | 58.35 | 103.78 | 67.9445 | 0.005 | 0 | 0.135 | 0.019 | 0.038 | 0 | 0 | 8.3366 | 59.3977 | 0.038942 | 615.4291 | 73.7901 | 6.6407 | 151.621 | 0 | 0.005 | 0 | 0 | 78.4 | 72.0333 | 61.3 | 60.7 | 60.4 | 60.1 | 123 | 123 | 61.6 | 75.9 | 17.5 | 240 | Hybrid | 1 | 0 | 0 | 1 | 3 | 34 | 62.8 | 68 | 83.5 | 67.6 | 450 | 95 | 1175 | 90 | 1996 | 4200 | 102 | 0 | 0 | 67.574 | 50.705 | 68.084 | 49.377
2024-12-05 | 15:35 | 2997.65 | 9621.57 | 0:50 | 239.09 | 14.869 | 3555 | 2350.1 | 0 | 60.002 | 3555 | 0.9999 | 1.475 | 1.4275 | 9620 | 15.175 | 0 | 0 | 3 | Heating Tanks.... | 65.4944 | 58.0027 | 58.3516 | 103.7667 | 67.9445 | 0.005 | 0 | 0.135 | 0.02 | 0.038 | 0 | 0 | 8.3367 | 59.3945 | 0.038942 | 615.4291 | 73.7901 | 6.6423 | 151.6207 | 0 | 0.005 | 0 | 0 | 78.4333 | 72.1333 | 61.2333 | 60.7 | 60.3667 | 60.1 | 123 | 123 | 61.6 | 76 | 17.5 | 240 | Hybrid | 1 | 0 | 0 | 1 | 3 | 34 | 62.8 | 68 | 83.5 | 67.6 | 450 | 95 | 1175 | 90 | 1996 | 4200 | 102 | 0 | 0 | 67.574 | 50.704 | 68.084 | 49.377
2024-12-05 | 15:35 | 3000.65 | 9624.57 | 0:50 | 239.09 | 14.87 | 3555 | 2353.1 | 0 | 60 | 3555 | 0.9999 | 1.476 | 1.4285 | 9623 | 15.175 | 0 | 0 | 3 | Heating Tanks.... | 65.55 | 58.0049 | 58.3565 | 103.74 | 67.9469 | 0.005 | 0 | 0.141 | 0.02 | 0.04 | 0 | 0 | 8.3366 | 59.4238 | 0.038942 | 615.4291 | 73.7901 | 6.6433 | 151.6205 | 0 | 0.005 | 0 | 0 | 78.5333 | 72.2667 | 61.3 | 60.7 | 60.4 | 60.1 | 123 | 123 | 61.5 | 76.1 | 17.5 | 240 | Hybrid | 1 | 0 | 0 | 1 | 3 | 34 | 62.8 | 68 | 83.4 | 67.6 | 450 | 95 | 1173 | 90 | 1996 | 4200 | 102 | 0 | 0 | 67.574 | 50.703 | 68.084 | 49.376
2024-12-05 | 15:35 | 3003.65 | 9627.57 | 0:50 | 239.1 | 14.871 | 3555 | 2356.1 | 0 | 60 | 3556 | 0.9999 | 1.4755 | 1.4292 | 9626 | 15.175 | 0 | 0 | 3 | Heating Tanks.... | 65.5667 | 58.0072 | 58.3635 | 103.7233 | 67.9461 | 0.005 | 0 | 0.14 | 0.02 | 0.039 | 0 | 0 | 8.3364 | 59.4537 | 0.038942 | 615.4291 | 73.7901 | 6.6415 | 151.6203 | 0 | 0.005 | 0 | 0 | 78.6 | 72.3667 | 61.2667 | 60.7 | 60.4 | 60.0667 | 123 | 123 | 61.5 | 76.1 | 17.5 | 240 | Hybrid | 1 | 0 | 0 | 1 | 3 | 34 | 62.9 | 68 | 83.4 | 67.6 | 450 | 95 | 1173 | 90 | 1996 | 4200 | 102 | 0 | 0 | 67.574 | 50.702 | 68.084 | 49.376
2024-12-05 | 15:35 | 3006.65 | 9630.57 | 0:50 | 239.1 | 14.871 | 3555 | 2359 | 0 | 60 | 3556 | 0.9999 | 1.4772 | 1.4269 | 9629 | 15.175 | 0 | 0 | 3 | Heating Tanks.... | 65.6056 | 58.0101 | 58.3684 | 103.71 | 67.9433 | 0.005 | 0 | 0.14 | 0.02 | 0.039 | 0 | 0 | 8.3365 | 59.4608 | 0.038942 | 615.4291 | 73.7901 | 6.6426 | 151.6202 | 0 | 0.005 | 0 | 0 | 78.7 | 72.5 | 61.2667 | 60.7 | 60.3667 | 60.1 | 123 | 123 | 61.5 | 76.2 | 17.5 | 240 | Hybrid | 1 | 0 | 0 | 1 | 3 | 34 | 62.9 | 68 | 83.4 | 67.6 | 450 | 95 | 1173 | 90 | 1996 | 4200 | 102 | 0 | 0 | 67.574 | 50.702 | 68.084 | 49.376
2024-12-05 | 15:35 | 3009.65 | 9633.57 | 0:50 | 239.11 | 14.871 | 3556 | 2362 | 0 | 60.001 | 3556 | 0.9999 | 1.4773 | 1.4273 | 9632 | 15.175 | 0 | 0 | 3 | Heating Tanks.... | 65.6389 | 58.0124 | 58.3708 | 103.6833 | 67.9402 | 0.005 | 0 | 0.139 | 0.019 | 0.039 | 0 | 0 | 8.3364 | 59.475 | 0.038942 | 615.4291 | 73.7901 | 6.6438 | 151.6198 | 0 | 0.005 | 0 | 0 | 78.7333 | 72.6 | 61.3 | 60.7 | 60.4 | 60.1 | 123 | 123 | 61.5 | 76.3 | 17.5 | 240 | Hybrid | 1 | 0 | 0 | 1 | 3 | 34 | 62.9 | 68 | 83.4 | 67.6 | 450 | 95 | 1173 | 90 | 1996 | 4200 | 102 | 0 | 0 | 67.574 | 50.701 | 68.084 | 49.375
2024-12-05 | 15:35 | 3012.65 | 9636.57 | 0:50 | 239.11 | 14.871 | 3555 | 2364.9 | 0 | 60.002 | 3556 | 0.9999 | 1.4798 | 1.4279 | 9635 | 15.175 | 0 | 0 | 3 | Heating Tanks.... | 65.6722 | 58.0151 | 58.3737 | 103.6767 | 67.9376 | 0.005 | 0 | 0.138 | 0.019 | 0.039 | 0 | 0 | 8.3364 | 59.4915 | 0.038942 | 615.4291 | 73.7901 | 6.642 | 151.6196 | 0 | 0.005 | 0 | 0 | 78.8 | 72.7333 | 61.3 | 60.7 | 60.4 | 60.1 | 123 | 123 | 61.5 | 76.4 | 17.5 | 240 | Hybrid | 1 | 0 | 0 | 1 | 3 | 34 | 63 | 68 | 83.4 | 67.6 | 450 | 95 | 1173 | 90 | 1996 | 4200 | 102 | 0 | 0 | 67.574 | 50.7 | 68.084 | 49.375
2024-12-05 | 15:35 | 3015.65 | 9639.57 | 0:50 | 239.11 | 14.87 | 3555 | 2367.9 | 0 | 60.002 | 3556 | 0.9999 | 1.474 | 1.426 | 9638 | 15.175 | 0 | 0 | 3 | Heating Tanks.... | 65.7056 | 58.0191 | 58.379 | 103.6567 | 67.9357 | 0.005 | 0 | 0.138 | 0.02 | 0.035 | 0 | 0 | 8.3367 | 59.4684 | 0.038942 | 615.4291 | 73.7901 | 6.643 | 151.6194 | 0 | 0.005 | 0 | 0 | 78.8667 | 72.8667 | 61.3 | 60.7 | 60.4 | 60.1 | 123 | 123 | 61.4 | 76.5 | 17.5 | 240 | Hybrid | 1 | 0 | 0 | 1 | 3 | 34 | 63.1 | 68 | 83.3 | 67.6 | 450 | 95 | 1171 | 90 | 1996 | 4200 | 102 | 0 | 0 | 67.574 | 50.7 | 68.084 | 49.374
2024-12-05 | 15:35 | 3018.65 | 9642.57 | 0:50 | 239.1 | 14.869 | 3555 | 2370.9 | 0 | 60.002 | 3555 | 0.9999 | 1.4702 | 1.4245 | 9641 | 15.175 | 0 | 0 | 3 | Heating Tanks.... | 65.7389 | 58.0244 | 58.3847 | 103.6367 | 67.9376 | 0.005 | 0 | 0.135 | 0.022 | 0.032 | 0 | 0 | 8.3368 | 59.46 | 0.038942 | 615.4291 | 73.7901 | 6.6422 | 151.6192 | 0 | 0.005 | 0 | 0 | 78.9667 | 72.9667 | 61.3 | 60.7 | 60.4 | 60.1 | 123 | 123 | 61.4 | 76.6 | 17.5 | 240 | Hybrid | 1 | 0 | 0 | 1 | 3 | 34 | 63.1 | 68 | 83.3 | 67.6 | 450 | 95 | 1171 | 90 | 1996 | 4200 | 102 | 0 | 0 | 67.574 | 50.699 | 68.084 | 49.374
2024-12-05 | 15:35 | 3021.65 | 9645.57 | 0:50 | 239.09 | 14.867 | 3554 | 2373.8 | 0 | 60.002 | 3554 | 0.9999 | 1.4708 | 1.4238 | 9644 | 15.175 | 0 | 0 | 3 | Heating Tanks.... | 65.75 | 58.0311 | 58.3884 | 103.6033 | 67.9394 | 0.005 | 0 | 0.132 | 0.026 | 0.026 | 0 | 0 | 8.3366 | 59.498 | 0.038942 | 615.4291 | 73.7901 | 6.6416 | 151.619 | 0 | 0.005 | 0 | 0 | 79.0333 | 73 | 61.2667 | 60.7 | 60.4 | 60.1 | 123 | 123 | 61.4 | 76.7 | 17.5 | 240 | Hybrid | 1 | 0 | 0 | 1 | 3 | 34 | 63.1 | 68 | 83.3 | 67.6 | 450 | 95 | 1171 | 90 | 1996 | 4200 | 102 | 0 | 0 | 67.575 | 50.698 | 68.084 | 49.373
2024-12-05 | 15:35 | 3024.65 | 9648.57 | 0:50 | 239.09 | 14.867 | 3554 | 2376.8 | 0 | 60 | 3554 | 0.9999 | 1.4704 | 1.4231 | 9647 | 15.175 | 0 | 0 | 3 | Heating Tanks.... | 65.7944 | 58.0391 | 58.39 | 103.59 | 67.94 | 0.005 | 0 | 0.126 | 0.03 | 0.025 | 0 | 0 | 8.3363 | 59.5545 | 0.038942 | 615.4291 | 73.7901 | 6.6448 | 151.6188 | 0 | 0.005 | 0 | 0 | 79.1333 | 73.1333 | 61.2667 | 60.7 | 60.4333 | 60.1 | 123 | 123 | 61.4 | 76.8 | 17.5 | 240 | Hybrid | 1 | 0 | 0 | 1 | 3 | 34 | 63.2 | 68 | 83.2 | 67.6 | 450 | 95 | 1171 | 90 | 1996 | 4200 | 102 | 0 | 0 | 67.575 | 50.697 | 68.085 | 49.373
2024-12-05 | 15:35 | 3027.65 | 9651.57 | 0:50 | 239.07 | 14.866 | 3554 | 2379.8 | 0 | 60.001 | 3554 | 0.9999 | 1.4626 | 1.4198 | 9650 | 15.175 | 0 | 0 | 3 | Heating Tanks.... | 65.8167 | 58.0469 | 58.3916 | 103.5767 | 67.94 | 0.005 | 0 | 0.121 | 0.034 | 0.019 | 0 | 0 | 8.3362 | 59.5766 | 0.038942 | 615.4291 | 73.7901 | 6.6453 | 151.6186 | 0 | 0.005 | 0 | 0 | 79.2667 | 73.2 | 61.2333 | 60.7 | 60.4 | 60.1 | 123 | 123 | 61.4 | 76.9 | 17.5 | 240 | Hybrid | 1 | 0 | 0 | 1 | 3 | 34 | 63.2 | 68 | 83.2 | 67.7 | 450 | 95 | 1171 | 90 | 1996 | 4200 | 102 | 0 | 0 | 67.575 | 50.696 | 68.085 | 49.372
2024-12-05 | 15:35 | 3030.65 | 9654.57 | 0:51 | 239.11 | 14.871 | 3555 | 2382.7 | 0 | 60.001 | 3556 | 0.9999 | 1.4631 | 1.4196 | 9653 | 15.175 | 0 | 0 | 3 | Heating Tanks.... | 65.85 | 58.0555 | 58.3965 | 103.57 | 67.9388 | 0.005 | 0 | 0.123 | 0.038 | 0.02 | 0 | 0 | 8.3364 | 59.5545 | 0.038942 | 615.4291 | 73.7901 | 6.6442 | 151.6185 | 0 | 0.005 | 0 | 0 | 79.3667 | 73.3 | 61.2333 | 60.7 | 60.4 | 60.1 | 123 | 123 | 61.4 | 77 | 17.5 | 240 | Hybrid | 1 | 0 | 0 | 1 | 3 | 34 | 63.3 | 68 | 83.1 | 67.7 | 450 | 95 | 1171 | 90 | 1996 | 4200 | 102 | 0 | 0 | 67.575 | 50.696 | 68.085 | 49.372
2024-12-05 | 15:35 | 3033.65 | 9657.57 | 0:51 | 239.11 | 14.87 | 3555 | 2385.7 | 0 | 60 | 3556 | 0.9999 | 1.4672 | 1.4185 | 9656 | 15.175 | 0 | 0 | 3 | Heating Tanks.... | 65.8778 | 58.0639 | 58.4043 | 103.55 | 67.9369 | 0.005 | 0 | 0.12 | 0.041 | 0.016 | 0 | 0 | 8.3367 | 59.5278 | 0.038942 | 615.4291 | 73.7901 | 6.6424 | 151.6182 | 0 | 0.005 | 0 | 0 | 79.4333 | 73.4 | 61.2333 | 60.7 | 60.4 | 60.1 | 123 | 123 | 61.4 | 77.1 | 17.5 | 240 | Hybrid | 1 | 0 | 0 | 1 | 3 | 34 | 63.3 | 68 | 83.1 | 67.7 | 450 | 95 | 1171 | 90 | 1996 | 4200 | 102 | 0 | 0 | 67.575 | 50.695 | 68.085 | 49.371
2024-12-05 | 15:35 | 3036.65 | 9660.57 | 0:51 | 239.11 | 14.871 | 3555 | 2388.6 | 0 | 60.001 | 3556 | 0.9999 | 1.4696 | 1.4227 | 9659 | 15.175 | 0 | 0 | 3 | Heating Tanks.... | 65.9 | 58.0726 | 58.4116 | 103.5367 | 67.9351 | 0.005 | 0 | 0.116 | 0.043 | 0.017 | 0 | 0 | 8.337 | 59.4963 | 0.038942 | 615.4291 | 73.7901 | 6.6437 | 151.618 | 0 | 0.005 | 0 | 0 | 79.5 | 73.5 | 61.2 | 60.7 | 60.4 | 60.1 | 123 | 123 | 61.4 | 77.2 | 17.5 | 240 | Hybrid | 1 | 0 | 0 | 1 | 3 | 34 | 63.4 | 68 | 83 | 67.7 | 450 | 95 | 1171 | 90 | 1996 | 4200 | 102 | 0 | 0 | 67.575 | 50.694 | 68.085 | 49.371
2024-12-05 | 15:35 | 3039.65 | 9663.57 | 0:51 | 239.11 | 14.871 | 3556 | 2391.6 | 0 | 60.001 | 3556 | 0.9999 | 1.4733 | 1.4245 | 9662 | 15.175 | 0 | 0 | 3 | Heating Tanks.... | 65.9333 | 58.0802 | 58.4165 | 103.51 | 67.9351 | 0.005 | 0 | 0.117 | 0.041 | 0.019 | 0 | 0 | 8.3369 | 59.5279 | 0.038942 | 615.4291 | 73.7901 | 6.6426 | 151.6178 | 0 | 0.005 | 0 | 0 | 79.5667 | 73.6 | 61.2333 | 60.7 | 60.4 | 60.1 | 123 | 123 | 61.4 | 77.3 | 17.5 | 240 | Hybrid | 1 | 0 | 0 | 1 | 3 | 34 | 63.4 | 68 | 83 | 67.7 | 450 | 95 | 1171 | 90 | 1996 | 4200 | 102 | 0 | 0 | 67.575 | 50.693 | 68.085 | 49.37
2024-12-05 | 15:35 | 3042.65 | 9666.57 | 0:51 | 239.14 | 14.871 | 3556 | 2394.6 | 0 | 60.002 | 3556 | 0.9999 | 1.4712 | 1.4254 | 9665 | 15.175 | 0 | 0 | 3 | Heating Tanks.... | 65.9778 | 58.0868 | 58.419 | 103.5 | 67.9363 | 0.005 | 0 | 0.118 | 0.039 | 0.022 | 0 | 0 | 8.3364 | 59.6077 | 0.038942 | 615.4291 | 73.7901 | 6.6435 | 151.6176 | 0 | 0.005 | 0 | 0 | 79.6667 | 73.7333 | 61.2333 | 60.7 | 60.4333 | 60.1 | 123 | 123 | 61.4 | 77.4 | 17.5 | 240 | Hybrid | 1 | 0 | 0 | 1 | 3 | 34 | 63.5 | 68 | 83 | 67.7 | 450 | 95 | 1171 | 90 | 1996 | 4200 | 102 | 0 | 0 | 67.575 | 50.693 | 68.085 | 49.37
2024-12-05 | 15:35 | 3045.65 | 9669.57 | 0:51 | 239.14 | 14.871 | 3556 | 2397.5 | 0 | 60.001 | 3556 | 0.9999 | 1.4731 | 1.4259 | 9668 | 15.175 | 0 | 0 | 3 | Heating Tanks.... | 65.9833 | 58.0922 | 58.4288 | 103.48 | 67.9345 | 0.005 | 0 | 0.124 | 0.033 | 0.03 | 0 | 0 | 8.3362 | 59.6425 | 0.038942 | 615.4291 | 73.7901 | 6.6443 | 151.6174 | 0 | 0.005 | 0 | 0 | 79.7 | 73.8 | 61.2 | 60.7 | 60.4 | 60.1 | 123 | 123 | 61.3 | 77.5 | 17.5 | 240 | Hybrid | 1 | 0 | 0 | 1 | 3 | 34 | 63.5 | 68 | 83 | 67.7 | 450 | 95 | 1173 | 90 | 1996 | 4200 | 102 | 0 | 0 | 67.576 | 50.692 | 68.085 | 49.369
2024-12-05 | 15:36 | 3048.65 | 9672.57 | 0:51 | 239.14 | 14.871 | 3556 | 2400.5 | 0 | 60 | 3556 | 0.9999 | 1.4725 | 1.428 | 9671 | 15.175 | 0 | 0 | 3 | Heating Tanks.... | 66.0111 | 58.0962 | 58.441 | 103.4733 | 67.9271 | 0.005 | 0 | 0.129 | 0.026 | 0.035 | 0.001 | 0 | 8.3363 | 59.633 | 0.038942 | 615.4291 | 73.7901 | 6.645 | 151.6172 | 0 | 0.005 | 0 | 0 | 79.7667 | 73.8667 | 61.2333 | 60.7 | 60.4 | 60.1 | 123 | 123 | 61.3 | 77.6 | 17.5 | 240 | Hybrid | 1 | 0 | 0 | 1 | 3 | 34 | 63.6 | 68 | 82.9 | 67.7 | 450 | 95 | 1173 | 90 | 1996 | 4200 | 102 | 0 | 0 | 67.576 | 50.691 | 68.085 | 49.369
2024-12-05 | 15:36 | 3051.65 | 9675.57 | 0:51 | 239.13 | 14.871 | 3556 | 2403.5 | 0 | 60.002 | 3556 | 0.9999 | 1.4787 | 1.4298 | 9674 | 15.175 | 0 | 0 | 3 | Heating Tanks.... | 66.0333 | 58.099 | 58.4484 | 103.46 | 67.9161 | 0.005 | 0 | 0.132 | 0.022 | 0.04 | 0 | 0 | 8.3362 | 59.6645 | 0.038942 | 615.4291 | 73.7901 | 6.6448 | 151.617 | 0 | 0.005 | 0 | 0 | 79.8 | 73.9667 | 61.2333 | 60.7 | 60.4 | 60.1 | 123 | 123 | 61.3 | 77.7 | 17.5 | 240 | Hybrid | 1 | 0 | 0 | 1 | 3 | 34 | 63.6 | 68 | 82.9 | 67.7 | 450 | 95 | 1173 | 90 | 1996 | 4200 | 102 | 0 | 0 | 67.576 | 50.691 | 68.085 | 49.368
2024-12-05 | 15:36 | 3054.65 | 9678.57 | 0:51 | 239.13 | 14.871 | 3556 | 2406.4 | 0 | 60.002 | 3556 | 0.9999 | 1.4738 | 1.4285 | 9677 | 15.175 | 0 | 0 | 3 | Heating Tanks.... | 66.0611 | 58.1012 | 58.4524 | 103.46 | 67.9106 | 0.005 | 0 | 0.135 | 0.019 | 0.039 | 0 | 0 | 8.3358 | 59.7136 | 0.038942 | 615.4291 | 73.7901 | 6.6435 | 151.6168 | 0 | 0.005 | 0 | 0 | 79.9 | 74.0667 | 61.2 | 60.7 | 60.4 | 60.1 | 123 | 123 | 61.3 | 77.8 | 17.5 | 240 | Hybrid | 1 | 0 | 0 | 1 | 3 | 34 | 63.6 | 68 | 82.8 | 67.7 | 450 | 95 | 1173 | 90 | 1996 | 4200 | 102 | 0 | 0 | 67.576 | 50.69 | 68.085 | 49.368
2024-12-05 | 15:36 | 3057.65 | 9681.57 | 0:51 | 239.13 | 14.871 | 3556 | 2409.4 | 0 | 59.999 | 3556 | 0.9999 | 1.4748 | 1.4288 | 9680 | 15.175 | 0 | 0 | 3 | Heating Tanks.... | 66.1167 | 58.1028 | 58.4578 | 103.44 | 67.91 | 0.005 | 0 | 0.135 | 0.02 | 0.039 | 0 | 0 | 8.3358 | 59.727 | 0.038942 | 615.4291 | 73.7901 | 6.6444 | 151.6166 | 0 | 0.005 | 0 | 0 | 80 | 74.2 | 61.2333 | 60.7333 | 60.4333 | 60.1 | 123 | 123 | 61.3 | 77.9 | 17.5 | 240 | Hybrid | 1 | 0 | 0 | 1 | 3 | 34 | 63.7 | 68 | 82.8 | 67.7 | 450 | 95 | 1173 | 90 | 1996 | 4200 | 102 | 0 | 0 | 67.576 | 50.69 | 68.085 | 49.367
2024-12-05 | 15:36 | 3060.65 | 9684.57 | 0:51 | 239.13 | 14.871 | 3556 | 2412.3 | 0 | 60 | 3556 | 0.9999 | 1.4809 | 1.4309 | 9683 | 15.175 | 0 | 0 | 3 | Heating Tanks.... | 66.1389 | 58.1046 | 58.4639 | 103.43 | 67.91 | 0.005 | 0 | 0.133 | 0.023 | 0.033 | 0 | 0 | 8.3358 | 59.7419 | 0.038942 | 615.4291 | 73.7901 | 6.6446 | 151.6163 | 0 | 0.005 | 0 | 0 | 80.0667 | 74.2333 | 61.2333 | 60.7333 | 60.4667 | 60.1 | 123 | 123 | 61.3 | 78 | 17.5 | 240 | Hybrid | 1 | 0 | 0 | 1 | 3 | 34 | 63.7 | 68 | 82.8 | 67.7 | 450 | 95 | 1172 | 90 | 1996 | 4200 | 102 | 0 | 0 | 67.576 | 50.689 | 68.085 | 49.367
2024-12-05 | 15:36 | 3063.65 | 9687.57 | 0:51 | 239.09 | 14.87 | 3555 | 2415.3 | 0 | 60.001 | 3555 | 0.9999 | 1.4823 | 1.4298 | 9686 | 15.175 | 0 | 0 | 3 | Heating Tanks.... | 66.1444 | 58.1067 | 58.4671 | 103.41 | 67.91 | 0.005 | 0 | 0.134 | 0.027 | 0.029 | 0 | 0 | 8.3359 | 59.7408 | 0.038942 | 615.4291 | 73.7901 | 6.6452 | 151.6161 | 0 | 0.005 | 0 | 0 | 80.1 | 74.3333 | 61.2 | 60.7333 | 60.4 | 60.1 | 123 | 123 | 61.3 | 78.1 | 17.5 | 240 | Hybrid | 1 | 0 | 0 | 1 | 3 | 34 | 63.8 | 68 | 82.7 | 67.7 | 450 | 95 | 1172 | 90 | 1996 | 4200 | 102 | 0 | 0 | 67.576 | 50.689 | 68.085 | 49.366
2024-12-05 | 15:36 | 3066.65 | 9690.58 | 0:51 | 239.1 | 14.869 | 3555 | 2418.3 | 0 | 60.002 | 3555 | 0.9999 | 1.4745 | 1.4289 | 9689 | 15.175 | 0 | 0 | 3 | Heating Tanks.... | 66.1944 | 58.1095 | 58.4688 | 103.41 | 67.91 | 0.005 | 0 | 0.128 | 0.033 | 0.022 | 0 | 0 | 8.3361 | 59.7275 | 0.038942 | 615.4291 | 73.7901 | 6.6456 | 151.6159 | 0 | 0.005 | 0 | 0 | 80.2 | 74.4667 | 61.2333 | 60.7333 | 60.4333 | 60.1 | 123 | 123 | 61.3 | 78.1 | 17.5 | 240 | Hybrid | 1 | 0 | 0 | 1 | 3 | 34 | 63.8 | 68.1 | 82.6 | 67.8 | 450 | 95 | 1172 | 90 | 1996 | 4200 | 102 | 0 | 0 | 67.576 | 50.688 | 68.085 | 49.366
2024-12-05 | 15:36 | 3069.65 | 9693.57 | 0:51 | 239.1 | 14.868 | 3555 | 2421.2 | 0 | 60.002 | 3555 | 0.9999 | 1.4744 | 1.4289 | 9692 | 15.175 | 0 | 0 | 3 | Heating Tanks.... | 66.2056 | 58.113 | 58.4725 | 103.38 | 67.91 | 0.005 | 0 | 0.123 | 0.037 | 0.019 | 0 | 0 | 8.3362 | 59.7266 | 0.038942 | 615.4291 | 73.7901 | 6.6451 | 151.6157 | 0 | 0.005 | 0 | 0 | 80.3 | 74.5333 | 61.2 | 60.7 | 60.4 | 60.1 | 123 | 123 | 61.3 | 78.2 | 17.5 | 240 | Hybrid | 1 | 0 | 0 | 1 | 3 | 34 | 63.9 | 68.1 | 82.6 | 67.8 | 450 | 95 | 1172 | 90 | 1996 | 4200 | 102 | 0 | 0 | 67.576 | 50.688 | 68.085 | 49.365
2024-12-05 | 15:36 | 3072.65 | 9696.57 | 0:51 | 239.11 | 14.869 | 3555 | 2424.2 | 0 | 60.002 | 3555 | 0.9999 | 1.4732 | 1.4292 | 9695 | 15.175 | 0 | 0 | 3 | Heating Tanks.... | 66.2556 | 58.1179 | 58.4786 | 103.38 | 67.91 | 0.005 | 0 | 0.119 | 0.04 | 0.015 | 0 | 0 | 8.3363 | 59.728 | 0.038942 | 615.4291 | 73.7901 | 6.6467 | 151.6154 | 0 | 0.005 | 0 | 0 | 80.4333 | 74.6 | 61.2 | 60.7 | 60.5 | 60.1 | 123 | 123 | 61.3 | 78.3 | 17.5 | 240 | Hybrid | 1 | 0 | 0 | 1 | 3 | 34 | 63.9 | 68.1 | 82.6 | 67.8 | 450 | 95 | 1172 | 90 | 1996 | 4200 | 102 | 0 | 0 | 67.577 | 50.687 | 68.085 | 49.365
2024-12-05 | 15:36 | 3075.65 | 9699.57 | 0:51 | 239.1 | 14.868 | 3555 | 2427.2 | 0 | 60.001 | 3555 | 0.9999 | 1.4728 | 1.4274 | 9698 | 15.175 | 0 | 0 | 3 | Heating Tanks.... | 66.3111 | 58.124 | 58.4859 | 103.36 | 67.91 | 0.005 | 0 | 0.116 | 0.042 | 0.015 | 0 | 0 | 8.3361 | 59.7594 | 0.038942 | 615.4291 | 73.7901 | 6.6449 | 151.6152 | 0 | 0.005 | 0 | 0 | 80.5333 | 74.7667 | 61.2333 | 60.7333 | 60.5 | 60.1 | 123 | 123 | 61.3 | 78.4 | 17.5 | 240 | Hybrid | 1 | 0 | 0 | 1 | 3 | 34 | 64 | 68.1 | 82.5 | 67.8 | 450 | 95 | 1174 | 90 | 1996 | 4200 | 102 | 0 | 0 | 67.577 | 50.687 | 68.085 | 49.365
2024-12-05 | 15:36 | 3078.65 | 9702.57 | 0:51 | 239.09 | 14.868 | 3555 | 2430.1 | 0 | 60.001 | 3555 | 0.9999 | 1.4679 | 1.4251 | 9701 | 15.175 | 0 | 0 | 3 | Heating Tanks.... | 66.3444 | 58.1311 | 58.49 | 103.36 | 67.9092 | 0.005 | 0 | 0.114 | 0.042 | 0.017 | 0 | 0 | 8.3362 | 59.7615 | 0.038942 | 615.4291 | 73.7901 | 6.6456 | 151.615 | 0 | 0.005 | 0 | 0 | 80.6 | 74.8667 | 61.2667 | 60.7667 | 60.4667 | 60.1 | 123 | 123 | 61.3 | 78.5 | 17.5 | 240 | Hybrid | 1 | 0 | 0 | 1 | 3 | 34 | 64 | 68.1 | 82.5 | 67.8 | 450 | 95 | 1174 | 90 | 1996 | 4200 | 102 | 0 | 0 | 67.577 | 50.687 | 68.085 | 49.364
2024-12-05 | 15:36 | 3081.65 | 9705.58 | 0:51 | 239.09 | 14.867 | 3554 | 2433.1 | 0 | 60.002 | 3554 | 0.9999 | 1.4692 | 1.4244 | 9704 | 15.175 | 0 | 0 | 3 | Heating Tanks.... | 66.3778 | 58.1395 | 58.4933 | 103.34 | 67.908 | 0.005 | 0 | 0.115 | 0.041 | 0.019 | 0 | 0 | 8.3364 | 59.7567 | 0.038942 | 615.4291 | 73.7901 | 6.6466 | 151.6147 | 0 | 0.005 | 0 | 0 | 80.7 | 74.9667 | 61.2667 | 60.7667 | 60.4667 | 60.1 | 123 | 123 | 61.2 | 78.6 | 17.5 | 240 | Hybrid | 1 | 0 | 0 | 1 | 3 | 34 | 64 | 68.1 | 82.5 | 67.8 | 450 | 95 | 1174 | 90 | 1996 | 4200 | 102 | 0 | 0 | 67.577 | 50.686 | 68.086 | 49.364
2024-12-05 | 15:36 | 3084.65 | 9708.57 | 0:51 | 239.09 | 14.866 | 3554 | 2436 | 0 | 60.002 | 3554 | 0.9999 | 1.4713 | 1.4249 | 9707 | 15.175 | 0 | 0 | 3 | Heating Tanks.... | 66.3833 | 58.1478 | 58.4994 | 103.34 | 67.9076 | 0.005 | 0 | 0.116 | 0.039 | 0.025 | 0 | 0 | 8.3363 | 59.7735 | 0.038942 | 615.4291 | 73.7901 | 6.646 | 151.6145 | 0 | 0.005 | 0 | 0 | 80.7333 | 75 | 61.2333 | 60.7333 | 60.5 | 60.1 | 123 | 123 | 61.2 | 78.7 | 17.5 | 240 | Hybrid | 1 | 0 | 0 | 1 | 3 | 34 | 64.1 | 68.1 | 82.5 | 67.8 | 450 | 95 | 1174 | 90 | 1996 | 4200 | 102 | 0 | 0 | 67.577 | 50.686 | 68.086 | 49.363
2024-12-05 | 15:36 | 3087.65 | 9711.57 | 0:51 | 239.08 | 14.865 | 3554 | 2439 | 0 | 60.001 | 3554 | 0.9999 | 1.47 | 1.4221 | 9710 | 15.175 | 0 | 0 | 3 | Heating Tanks.... | 66.4278 | 58.1565 | 58.5051 | 103.32 | 67.9088 | 0.005 | 0 | 0.118 | 0.036 | 0.028 | 0 | 0 | 8.3361 | 59.8088 | 0.038942 | 615.4291 | 73.7901 | 6.6466 | 151.6142 | 0 | 0.005 | 0 | 0 | 80.8 | 75.1333 | 61.2667 | 60.7667 | 60.5 | 60.1 | 123 | 123 | 61.2 | 78.8 | 17.5 | 240 | Hybrid | 1 | 0 | 0 | 1 | 3 | 34 | 64.2 | 68.1 | 82.4 | 67.8 | 450 | 95 | 1174 | 90 | 1996 | 4200 | 102 | 0 | 0 | 67.577 | 50.685 | 68.086 | 49.363
2024-12-05 | 15:36 | 3090.65 | 9714.57 | 0:52 | 239.07 | 14.865 | 3554 | 2442 | 0 | 60.001 | 3554 | 0.9999 | 1.4661 | 1.42 | 9713 | 15.175 | 0 | 0 | 3 | Heating Tanks.... | 66.4722 | 58.1651 | 58.5088 | 103.3 | 67.9088 | 0.005 | 0 | 0.118 | 0.035 | 0.029 | 0 | 0 | 8.3363 | 59.8017 | 0.038942 | 615.4291 | 73.7901 | 6.6486 | 151.614 | 0 | 0.005 | 0 | 0 | 80.9 | 75.2667 | 61.3 | 60.7667 | 60.5 | 60.1 | 123 | 123 | 61.2 | 78.8 | 17.5 | 240 | Hybrid | 1 | 0 | 0 | 1 | 3 | 34 | 64.2 | 68.1 | 82.4 | 67.8 | 450 | 95 | 1174 | 90 | 1996 | 4200 | 102 | 0 | 0 | 67.577 | 50.685 | 68.086 | 49.363
2024-12-05 | 15:36 | 3093.65 | 9717.57 | 0:52 | 239.08 | 14.865 | 3554 | 2444.9 | 0 | 60.001 | 3554 | 1 | 1.4638 | 1.4177 | 9716 | 15.175 | 0 | 0 | 3 | Heating Tanks.... | 66.4833 | 58.1729 | 58.51 | 103.28 | 67.9076 | 0.005 | 0 | 0.126 | 0.032 | 0.03 | 0.001 | 0 | 8.3361 | 59.8414 | 0.038942 | 615.4291 | 73.7901 | 6.6459 | 151.6138 | 0 | 0.005 | 0 | 0 | 80.9 | 75.3 | 61.3 | 60.8 | 60.5 | 60.1 | 123 | 123 | 61.2 | 78.9 | 17.5 | 240 | Hybrid | 1 | 0 | 0 | 1 | 3 | 34 | 64.2 | 68.1 | 82.4 | 67.8 | 450 | 95 | 1174 | 90 | 1996 | 4200 | 102 | 0 | 0 | 67.577 | 50.685 | 68.086 | 49.362
2024-12-05 | 15:36 | 3096.65 | 9720.57 | 0:52 | 239.08 | 14.866 | 3554 | 2447.9 | 0 | 60 | 3554 | 0.9999 | 1.4647 | 1.4182 | 9719 | 15.175 | 0 | 0 | 3 | Heating Tanks.... | 66.4833 | 58.1796 | 58.5124 | 103.26 | 67.908 | 0.005 | 0 | 0.128 | 0.03 | 0.034 | 0 | 0 | 8.3362 | 59.8412 | 0.038942 | 615.4291 | 73.7901 | 6.6483 | 151.6135 | 0 | 0.005 | 0 | 0 | 80.9333 | 75.4 | 61.2667 | 60.7333 | 60.4667 | 60.1 | 123 | 123 | 61.2 | 79 | 17.5 | 240 | Hybrid | 1 | 0 | 0 | 1 | 3 | 34 | 64.2 | 68.1 | 82.3 | 67.8 | 450 | 95 | 1174 | 90 | 1996 | 4200 | 102 | 0 | 0 | 67.578 | 50.684 | 68.086 | 49.362
2024-12-05 | 15:36 | 3099.65 | 9723.58 | 0:52 | 239.09 | 14.866 | 3554 | 2450.9 | 0 | 60.001 | 3554 | 0.9999 | 1.4679 | 1.4212 | 9722 | 15.175 | 0 | 0 | 3 | Heating Tanks.... | 66.5278 | 58.1849 | 58.5186 | 103.25 | 67.9092 | 0.005 | 0 | 0.127 | 0.029 | 0.032 | 0 | 0 | 8.3362 | 59.8536 | 0.038942 | 615.4291 | 73.7901 | 6.6485 | 151.6133 | 0 | 0.005 | 0 | 0 | 81.0333 | 75.5333 | 61.3 | 60.7 | 60.5 | 60.1 | 123 | 123 | 61.2 | 79.1 | 17.5 | 240 | Hybrid | 1 | 0 | 0 | 1 | 3 | 34 | 64.3 | 68.1 | 82.3 | 67.8 | 450 | 95 | 1174 | 90 | 1996 | 4200 | 102 | 0 | 0 | 67.578 | 50.684 | 68.086 | 49.361
2024-12-05 | 15:36 | 3102.65 | 9726.57 | 0:52 | 239.09 | 14.865 | 3554 | 2453.8 | 0 | 60 | 3554 | 0.9999 | 1.4707 | 1.4238 | 9725 | 15.175 | 0 | 0 | 3 | Heating Tanks.... | 66.5722 | 58.1895 | 58.5259 | 103.2267 | 67.9088 | 0.005 | 0 | 0.127 | 0.03 | 0.034 | 0 | 0 | 8.3363 | 59.8597 | 0.038942 | 615.4291 | 73.7901 | 6.6458 | 151.613 | 0 | 0.005 | 0 | 0 | 81.1333 | 75.6667 | 61.3 | 60.7333 | 60.5 | 60.1 | 123 | 123 | 61.2 | 79.1 | 17.5 | 240 | Hybrid | 1 | 0 | 0 | 1 | 3 | 34 | 64.3 | 68.1 | 82.2 | 67.8 | 450 | 95 | 1174 | 90 | 1996 | 4200 | 102 | 0 | 0 | 67.578 | 50.684 | 68.086 | 49.361
2024-12-05 | 15:36 | 3105.65 | 9729.57 | 0:52 | 239.1 | 14.866 | 3554 | 2456.8 | 0 | 60 | 3554 | 0.9999 | 1.473 | 1.4238 | 9728 | 15.175 | 0 | 0 | 3 | Heating Tanks.... | 66.6 | 58.193 | 58.5302 | 103.22 | 67.9051 | 0.005 | 0 | 0.125 | 0.03 | 0.031 | 0 | 0 | 8.3361 | 59.8987 | 0.038942 | 615.4291 | 73.7901 | 6.6476 | 151.6127 | 0 | 0.005 | 0 | 0 | 81.2333 | 75.7667 | 61.3 | 60.7 | 60.5 | 60.1 | 123 | 123 | 61.2 | 79.2 | 17.5 | 240 | Hybrid | 1 | 0 | 0 | 1 | 3 | 34 | 64.4 | 68.2 | 82.2 | 67.8 | 450 | 95 | 1174 | 90 | 1996 | 4200 | 102 | 0 | 0 | 67.578 | 50.683 | 68.086 | 49.361
2024-12-05 | 15:37 | 3108.65 | 9732.58 | 0:52 | 239.11 | 14.866 | 3554 | 2459.7 | 0 | 60.001 | 3555 | 0.9999 | 1.471 | 1.424 | 9731 | 15.175 | 0 | 0 | 3 | Heating Tanks.... | 66.6333 | 58.1954 | 58.5337 | 103.2 | 67.9006 | 0.005 | 0 | 0.124 | 0.03 | 0.032 | 0 | 0 | 8.336 | 59.9307 | 0.038942 | 615.4291 | 73.7901 | 6.6485 | 151.6125 | 0 | 0.005 | 0 | 0 | 81.3333 | 75.8667 | 61.3 | 60.7 | 60.5 | 60.1 | 123 | 123 | 61.2 | 79.3 | 17.5 | 240 | Hybrid | 1 | 0 | 0 | 1 | 3 | 34 | 64.4 | 68.2 | 82.2 | 67.8 | 450 | 95 | 1174 | 90 | 1996 | 4200 | 102 | 0 | 0 | 67.578 | 50.683 | 68.086 | 49.36
2024-12-05 | 15:37 | 3111.65 | 9735.58 | 0:52 | 239.11 | 14.866 | 3554 | 2462.7 | 0 | 60.001 | 3555 | 0.9999 | 1.4732 | 1.4255 | 9734 | 15.175 | 0 | 0 | 3 | Heating Tanks.... | 66.6778 | 58.1972 | 58.541 | 103.2 | 67.8994 | 0.005 | 0 | 0.123 | 0.03 | 0.032 | 0 | 0 | 8.3361 | 59.9278 | 0.038942 | 615.4291 | 73.7901 | 6.6476 | 151.6122 | 0 | 0.005 | 0 | 0 | 81.4667 | 75.9667 | 61.3 | 60.7333 | 60.5 | 60.1 | 123 | 123 | 61.2 | 79.4 | 17.5 | 240 | Hybrid | 1 | 0 | 0 | 1 | 3 | 34 | 64.5 | 68.2 | 82.1 | 67.8 | 450 | 95 | 1174 | 90 | 1996 | 4200 | 102 | 0 | 0 | 67.578 | 50.682 | 68.086 | 49.36
2024-12-05 | 15:37 | 3114.65 | 9738.58 | 0:52 | 239.11 | 14.866 | 3554 | 2465.7 | 0 | 59.999 | 3555 | 0.9999 | 1.475 | 1.4281 | 9737 | 15.175 | 0 | 0 | 3 | Heating Tanks.... | 66.7111 | 58.1982 | 58.549 | 103.17 | 67.9018 | 0.005 | 0 | 0.122 | 0.03 | 0.031 | 0 | 0 | 8.336 | 59.9558 | 0.038942 | 615.4291 | 73.7901 | 6.6494 | 151.6119 | 0 | 0.005 | 0 | 0 | 81.5667 | 76.1 | 61.3 | 60.7 | 60.5 | 60.1 | 123 | 123 | 61.2 | 79.5 | 17.5 | 240 | Hybrid | 1 | 0 | 0 | 1 | 3 | 34 | 64.5 | 68.2 | 82.1 | 67.8 | 450 | 95 | 1174 | 90 | 1996 | 4200 | 102 | 0 | 0 | 67.578 | 50.682 | 68.086 | 49.36
2024-12-05 | 15:37 | 3117.65 | 9741.58 | 0:52 | 239.1 | 14.867 | 3554 | 2468.6 | 0 | 60.002 | 3555 | 0.9999 | 1.4769 | 1.4274 | 9740 | 15.175 | 0 | 0 | 3 | Heating Tanks.... | 66.7222 | 58.1987 | 58.5563 | 103.1567 | 67.9014 | 0.005 | 0 | 0.12 | 0.032 | 0.03 | 0 | 0 | 8.3361 | 59.954 | 0.038942 | 615.4291 | 73.7901 | 6.6512 | 151.6116 | 0 | 0.005 | 0 | 0 | 81.6 | 76.1333 | 61.3 | 60.7 | 60.5 | 60.1 | 123 | 123 | 61.2 | 79.5 | 17.5 | 240 | Hybrid | 1 | 0 | 0 | 1 | 3 | 34 | 64.5 | 68.2 | 82.1 | 67.9 | 450 | 95 | 1174 | 90 | 1996 | 4200 | 102 | 0 | 0 | 67.578 | 50.682 | 68.086 | 49.359
2024-12-05 | 15:37 | 3120.65 | 9744.58 | 0:52 | 239.1 | 14.867 | 3554 | 2471.6 | 0 | 60 | 3555 | 0.9999 | 1.4758 | 1.4266 | 9743 | 15.175 | 0 | 0 | 3 | Heating Tanks.... | 66.7722 | 58.1999 | 58.5602 | 103.1367 | 67.8986 | 0.005 | 0 | 0.12 | 0.033 | 0.029 | 0 | 0 | 8.3361 | 59.9739 | 0.038942 | 615.4291 | 73.7901 | 6.6487 | 151.6113 | 0 | 0.005 | 0 | 0 | 81.7333 | 76.2667 | 61.3 | 60.7333 | 60.5 | 60.1 | 123 | 123 | 61.2 | 79.6 | 17.5 | 240 | Hybrid | 1 | 0 | 0 | 1 | 3 | 34 | 64.6 | 68.2 | 82.1 | 67.9 | 450 | 95 | 1176 | 90 | 1996 | 4200 | 102 | 0 | 0 | 67.578 | 50.681 | 68.086 | 49.359
2024-12-05 | 15:37 | 3123.65 | 9747.58 | 0:52 | 239.1 | 14.867 | 3554 | 2474.6 | 0 | 60 | 3555 | 0.9999 | 1.4758 | 1.4276 | 9746 | 15.175 | 0 | 0 | 3 | Heating Tanks.... | 66.8056 | 58.2015 | 58.5624 | 103.1167 | 67.8973 | 0.005 | 0 | 0.124 | 0.034 | 0.029 | 0 | 0 | 8.3363 | 59.9641 | 0.038942 | 615.4291 | 73.7901 | 6.6488 | 151.611 | 0 | 0.005 | 0 | 0 | 81.8667 | 76.3667 | 61.3 | 60.7 | 60.5 | 60.1 | 123 | 123 | 61.2 | 79.7 | 17.5 | 240 | Hybrid | 1 | 0 | 0 | 1 | 3 | 34 | 64.6 | 68.2 | 82.1 | 67.9 | 450 | 95 | 1176 | 90 | 1996 | 4200 | 102 | 0 | 0 | 67.579 | 50.681 | 68.086 | 49.359
2024-12-05 | 15:37 | 3126.65 | 9750.58 | 0:52 | 239.1 | 14.867 | 3554 | 2477.5 | 0 | 60.001 | 3555 | 0.9999 | 1.4773 | 1.4282 | 9749 | 15.175 | 0 | 0 | 3 | Heating Tanks.... | 66.8167 | 58.2037 | 58.5665 | 103.11 | 67.8986 | 0.005 | 0 | 0.122 | 0.036 | 0.027 | 0 | 0 | 8.3362 | 59.9906 | 0.038942 | 615.4291 | 73.7901 | 6.6507 | 151.6108 | 0 | 0.005 | 0 | 0 | 81.9 | 76.4 | 61.3 | 60.7 | 60.5 | 60.1 | 123 | 123 | 61.2 | 79.8 | 17.5 | 240 | Hybrid | 1 | 0 | 0 | 1 | 3 | 34 | 64.6 | 68.2 | 82 | 67.9 | 450 | 95 | 1176 | 90 | 1996 | 4200 | 102 | 0 | 0 | 67.579 | 50.681 | 68.086 | 49.358
2024-12-05 | 15:37 | 3129.65 | 9753.58 | 0:52 | 239.1 | 14.867 | 3554 | 2480.5 | 0 | 60.001 | 3555 | 0.9999 | 1.476 | 1.4276 | 9752 | 15.175 | 0 | 0 | 3 | Heating Tanks.... | 66.8611 | 58.2064 | 58.5727 | 103.09 | 67.899 | 0.005 | 0 | 0.12 | 0.037 | 0.024 | 0.001 | 0 | 8.3366 | 59.9658 | 0.038942 | 615.4291 | 73.7901 | 6.6488 | 151.6104 | 0 | 0.005 | 0 | 0 | 82 | 76.5667 | 61.3 | 60.7 | 60.5 | 60.1 | 123 | 123 | 61.2 | 79.8 | 17.5 | 240 | Hybrid | 1 | 0 | 0 | 1 | 3 | 34 | 64.7 | 68.2 | 82 | 67.9 | 450 | 95 | 1176 | 90 | 1996 | 4200 | 102 | 0 | 0 | 67.579 | 50.68 | 68.086 | 49.358
2024-12-05 | 15:37 | 3132.65 | 9756.58 | 0:52 | 239.1 | 14.867 | 3554 | 2483.4 | 0 | 60 | 3555 | 0.9999 | 1.4752 | 1.4271 | 9755 | 15.175 | 0 | 0 | 3 | Heating Tanks.... | 66.9 | 58.2099 | 58.5796 | 103.06 | 67.8978 | 0.005 | 0 | 0.117 | 0.039 | 0.024 | 0 | 0 | 8.3368 | 59.9549 | 0.038942 | 615.4291 | 73.7901 | 6.6499 | 151.6101 | 0 | 0.005 | 0 | 0 | 82.1333 | 76.6667 | 61.2667 | 60.7333 | 60.5 | 60.1 | 123 | 123 | 61.2 | 79.9 | 17.5 | 240 | Hybrid | 1 | 0 | 0 | 1 | 3 | 34 | 64.7 | 68.2 | 82 | 67.9 | 450 | 95 | 1176 | 90 | 1996 | 4200 | 102 | 0 | 0 | 67.579 | 50.68 | 68.086 | 49.358
2024-12-05 | 15:37 | 3135.65 | 9759.58 | 0:52 | 239.1 | 14.867 | 3555 | 2486.4 | 0 | 60.001 | 3555 | 0.9999 | 1.4786 | 1.4279 | 9758 | 15.175 | 0 | 0 | 3 | Heating Tanks.... | 66.9278 | 58.2144 | 58.5869 | 103.04 | 67.8965 | 0.005 | 0 | 0.116 | 0.04 | 0.02 | 0 | 0 | 8.3365 | 60.0079 | 0.038942 | 615.4291 | 73.7901 | 6.6495 | 151.6097 | 0 | 0.005 | 0 | 0 | 82.2 | 76.7667 | 61.3 | 60.7 | 60.5 | 60.1 | 123 | 123 | 61.2 | 80 | 17.5 | 240 | Hybrid | 1 | 0 | 0 | 1 | 3 | 34 | 64.7 | 68.2 | 81.9 | 67.9 | 450 | 95 | 1172 | 90 | 1996 | 4200 | 102 | 0 | 0 | 67.579 | 50.68 | 68.086 | 49.358
2024-12-05 | 15:37 | 3138.65 | 9762.58 | 0:52 | 239.1 | 14.867 | 3555 | 2489.4 | 0 | 60.001 | 3555 | 0.9999 | 1.4772 | 1.4276 | 9761 | 15.175 | 0 | 0 | 3 | Heating Tanks.... | 66.9611 | 58.2201 | 58.5931 | 103.01 | 67.8961 | 0.005 | 0 | 0.114 | 0.041 | 0.02 | 0 | 0 | 8.3361 | 60.0801 | 0.038942 | 615.4291 | 73.7901 | 6.6512 | 151.6095 | 0 | 0.005 | 0 | 0 | 82.3 | 76.9 | 61.2667 | 60.7 | 60.5 | 60.1 | 123 | 123 | 61.2 | 80.1 | 17.5 | 240 | Hybrid | 1 | 0 | 0 | 1 | 3 | 34 | 64.8 | 68.2 | 81.8 | 67.9 | 450 | 95 | 1172 | 90 | 1996 | 4200 | 102 | 0 | 0 | 67.579 | 50.679 | 68.087 | 49.358
2024-12-05 | 15:37 | 3141.65 | 9765.58 | 0:52 | 239.1 | 14.869 | 3555 | 2492.3 | 0 | 60.001 | 3555 | 0.9999 | 1.4734 | 1.4263 | 9764 | 15.175 | 0 | 0 | 3 | Heating Tanks.... | 66.9944 | 58.2272 | 58.598 | 103.0033 | 67.8957 | 0.005 | 0 | 0.113 | 0.041 | 0.019 | 0 | 0 | 8.3361 | 60.0948 | 0.038942 | 615.4291 | 73.7901 | 6.6506 | 151.6092 | 0 | 0.005 | 0 | 0 | 82.3667 | 77.0333 | 61.2667 | 60.7 | 60.5 | 60.1 | 123 | 123 | 61.2 | 80.1 | 17.5 | 240 | Hybrid | 1 | 0 | 0 | 1 | 3 | 34 | 64.8 | 68.2 | 81.8 | 67.9 | 450 | 95 | 1172 | 90 | 1996 | 4200 | 102 | 0 | 0 | 67.579 | 50.679 | 68.087 | 49.357
2024-12-05 | 15:37 | 3144.65 | 9768.58 | 0:52 | 239.08 | 14.868 | 3554 | 2495.3 | 0 | 60.001 | 3555 | 0.9999 | 1.4697 | 1.4249 | 9767 | 15.175 | 0 | 0 | 3 | Heating Tanks.... | 67.0278 | 58.2354 | 58.6008 | 102.9833 | 67.8969 | 0.005 | 0 | 0.113 | 0.043 | 0.019 | 0 | 0 | 8.3363 | 60.0798 | 0.038942 | 615.4291 | 73.7901 | 6.6524 | 151.6088 | 0 | 0.005 | 0 | 0 | 82.4 | 77.1667 | 61.2667 | 60.7333 | 60.5 | 60.1 | 123 | 123 | 61.2 | 80.2 | 17.5 | 240 | Hybrid | 1 | 0 | 0 | 1 | 3 | 34 | 64.8 | 68.2 | 81.8 | 67.9 | 450 | 95 | 1172 | 90 | 1996 | 4200 | 102 | 0 | 0 | 67.579 | 50.678 | 68.087 | 49.357
2024-12-05 | 15:37 | 3147.65 | 9771.58 | 0:52 | 239.08 | 14.868 | 3554 | 2498.2 | 0 | 60.001 | 3555 | 0.9999 | 1.473 | 1.4247 | 9770 | 15.175 | 0 | 0 | 3 | Heating Tanks.... | 67.0611 | 58.2433 | 58.6061 | 102.95 | 67.9002 | 0.005 | 0 | 0.113 | 0.043 | 0.019 | 0 | 0 | 8.3365 | 60.0755 | 0.038942 | 615.4291 | 73.7901 | 6.6521 | 151.6085 | 0 | 0.005 | 0 | 0 | 82.5333 | 77.2667 | 61.2667 | 60.7 | 60.5 | 60.1 | 123 | 123 | 61.2 | 80.3 | 17.5 | 240 | Hybrid | 1 | 0 | 0 | 1 | 3 | 34 | 64.9 | 68.2 | 81.8 | 67.9 | 450 | 95 | 1172 | 90 | 1996 | 4200 | 102 | 0 | 0 | 67.58 | 50.678 | 68.087 | 49.357
2024-12-05 | 15:37 | 3150.65 | 9774.58 | 0:53 | 239.08 | 14.868 | 3554 | 2501.2 | 0 | 60.001 | 3555 | 0.9999 | 1.4719 | 1.4249 | 9773 | 15.175 | 0 | 0 | 3 | Heating Tanks.... | 67.1222 | 58.2519 | 58.6139 | 102.94 | 67.9018 | 0.005 | 0 | 0.112 | 0.044 | 0.016 | 0.001 | 0 | 8.3364 | 60.1035 | 0.038942 | 615.4291 | 73.7901 | 6.6501 | 151.6082 | 0 | 0.005 | 0 | 0 | 82.6333 | 77.4333 | 61.3 | 60.7333 | 60.5333 | 60.1 | 123 | 123 | 61.2 | 80.3 | 17.5 | 240 | Hybrid | 1 | 0 | 0 | 1 | 3 | 34 | 64.9 | 68.2 | 81.7 | 67.9 | 450 | 95 | 1172 | 90 | 1996 | 4200 | 102 | 0 | 0 | 67.58 | 50.677 | 68.087 | 49.356
2024-12-05 | 15:37 | 3153.65 | 9777.58 | 0:53 | 239.07 | 14.866 | 3554 | 2504.2 | 0 | 60.001 | 3554 | 0.9999 | 1.4668 | 1.4224 | 9776 | 15.175 | 0 | 0 | 3 | Heating Tanks.... | 67.15 | 58.2612 | 58.6188 | 102.9067 | 67.9014 | 0.005 | 0 | 0.118 | 0.043 | 0.017 | 0 | 0 | 8.3364 | 60.1292 | 0.038942 | 615.4291 | 73.7901 | 6.6509 | 151.6078 | 0 | 0.005 | 0 | 0 | 82.7 | 77.5333 | 61.2667 | 60.7667 | 60.5333 | 60.1 | 123 | 123 | 61.1 | 80.4 | 17.5 | 240 | Hybrid | 1 | 0 | 0 | 1 | 3 | 34 | 64.9 | 68.2 | 81.7 | 67.9 | 450 | 95 | 1172 | 90 | 1996 | 4200 | 102 | 0 | 0 | 67.58 | 50.676 | 68.087 | 49.356
2024-12-05 | 15:37 | 3156.65 | 9780.58 | 0:53 | 239.07 | 14.865 | 3554 | 2507.1 | 0 | 60.001 | 3554 | 0.9999 | 1.4654 | 1.418 | 9779 | 15.175 | 0 | 0 | 3 | Heating Tanks.... | 67.1778 | 58.2719 | 58.6212 | 102.8933 | 67.9006 | 0.005 | 0 | 0.117 | 0.043 | 0.018 | 0.001 | 0 | 8.3364 | 60.1391 | 0.038942 | 615.4291 | 73.7901 | 6.6516 | 151.6075 | 0 | 0.005 | 0 | 0 | 82.7667 | 77.6667 | 61.3 | 60.7333 | 60.5 | 60.1 | 123 | 123 | 61.1 | 80.5 | 17.5 | 240 | Hybrid | 1 | 0 | 0 | 1 | 3 | 34 | 65 | 68.2 | 81.7 | 67.9 | 450 | 95 | 1172 | 90 | 1996 | 4200 | 102 | 0 | 0 | 67.58 | 50.676 | 68.087 | 49.356
2024-12-05 | 15:37 | 3159.65 | 9783.58 | 0:53 | 239.07 | 14.866 | 3554 | 2510.1 | 0 | 60 | 3554 | 0.9999 | 1.4657 | 1.4185 | 9782 | 15.175 | 0 | 0 | 3 | Heating Tanks.... | 67.2056 | 58.2825 | 58.6253 | 102.8667 | 67.8982 | 0.005 | 0 | 0.117 | 0.043 | 0.016 | 0 | 0 | 8.3368 | 60.113 | 0.038942 | 615.4291 | 73.7901 | 6.6522 | 151.6072 | 0 | 0.005 | 0 | 0 | 82.9 | 77.7333 | 61.2667 | 60.7333 | 60.5 | 60.1 | 123 | 123 | 61.1 | 80.6 | 17.5 | 240 | Hybrid | 1 | 0 | 0 | 1 | 3 | 34 | 65 | 68.2 | 81.7 | 67.9 | 450 | 95 | 1172 | 90 | 1996 | 4200 | 102 | 0 | 0 | 67.58 | 50.675 | 68.087 | 49.355
2024-12-05 | 15:37 | 3162.65 | 9786.58 | 0:53 | 239.08 | 14.868 | 3554 | 2513.1 | 0 | 60.001 | 3555 | 0.9999 | 1.4703 | 1.4213 | 9785 | 15.175 | 0 | 0 | 3 | Heating Tanks.... | 67.2444 | 58.2936 | 58.6318 | 102.8333 | 67.8949 | 0.005 | 0 | 0.116 | 0.043 | 0.016 | 0.001 | 0 | 8.3366 | 60.147 | 0.038942 | 615.4291 | 73.7901 | 6.6518 | 151.6069 | 0 | 0.005 | 0 | 0 | 82.9667 | 77.8667 | 61.2667 | 60.7667 | 60.5 | 60.1 | 123 | 123 | 61.1 | 80.7 | 17.5 | 240 | Hybrid | 1 | 0 | 0 | 1 | 3 | 34 | 65 | 68.2 | 81.7 | 67.9 | 450 | 95 | 1172 | 90 | 1996 | 4200 | 102 | 0 | 0 | 67.58 | 50.675 | 68.087 | 49.355
2024-12-05 | 15:37 | 3165.65 | 9789.58 | 0:53 | 239.09 | 14.868 | 3554 | 2516 | 0 | 60.001 | 3555 | 0.9999 | 1.4736 | 1.4244 | 9788 | 15.175 | 0 | 0 | 3 | Heating Tanks.... | 67.2778 | 58.3043 | 58.6363 | 102.8133 | 67.8933 | 0.005 | 0 | 0.116 | 0.042 | 0.015 | 0 | 0 | 8.3369 | 60.1298 | 0.038942 | 615.4291 | 73.7901 | 6.6527 | 151.6066 | 0 | 0.005 | 0 | 0 | 83 | 78 | 61.2667 | 60.8 | 60.5 | 60.1 | 123 | 123 | 61.1 | 80.8 | 17.5 | 240 | Hybrid | 1 | 0 | 0 | 1 | 3 | 34 | 65 | 68.2 | 81.7 | 67.9 | 450 | 95 | 1172 | 90 | 1996 | 4200 | 102 | 0 | 0 | 67.58 | 50.674 | 68.087 | 49.354
2024-12-05 | 15:38 | 3168.65 | 9792.58 | 0:53 | 239.1 | 14.867 | 3554 | 2519 | 0 | 60.001 | 3555 | 0.9999 | 1.4774 | 1.4251 | 9791 | 15.175 | 0 | 0 | 3 | Heating Tanks.... | 67.2778 | 58.3149 | 58.6388 | 102.7933 | 67.892 | 0.005 | 0 | 0.118 | 0.04 | 0.015 | 0.001 | 0 | 8.3372 | 60.1132 | 0.038942 | 615.4291 | 73.7901 | 6.6541 | 151.6062 | 0 | 0.005 | 0 | 0 | 83.1 | 78.0333 | 61.2333 | 60.7333 | 60.5 | 60.0667 | 123 | 123 | 61.1 | 80.9 | 17.5 | 240 | Hybrid | 1 | 0 | 0 | 1 | 3 | 34 | 65.1 | 68.2 | 81.6 | 67.9 | 450 | 95 | 1172 | 90 | 1996 | 4200 | 102 | 0 | 0 | 67.58 | 50.673 | 68.087 | 49.354
2024-12-05 | 15:38 | 3171.65 | 9795.58 | 0:53 | 239.12 | 14.868 | 3555 | 2521.9 | 0 | 60 | 3555 | 0.9999 | 1.469 | 1.4247 | 9794 | 15.175 | 0 | 0 | 3 | Heating Tanks.... | 67.3389 | 58.326 | 58.6449 | 102.7733 | 67.8912 | 0.005 | 0 | 0.12 | 0.037 | 0.016 | 0 | 0 | 8.3371 | 60.1348 | 0.038942 | 615.4291 | 73.7901 | 6.6531 | 151.6059 | 0 | 0.005 | 0 | 0 | 83.2 | 78.2 | 61.2667 | 60.7667 | 60.5 | 60.1 | 123 | 123 | 61.1 | 81 | 17.5 | 240 | Hybrid | 1 | 0 | 0 | 1 | 3 | 34 | 65.1 | 68.2 | 81.6 | 67.9 | 450 | 95 | 1172 | 90 | 1996 | 4200 | 102 | 0 | 0 | 67.581 | 50.672 | 68.087 | 49.354
2024-12-05 | 15:38 | 3174.65 | 9798.58 | 0:53 | 239.12 | 14.868 | 3555 | 2524.9 | 0 | 60.002 | 3555 | 0.9999 | 1.4736 | 1.4265 | 9797 | 15.175 | 0 | 0 | 3 | Heating Tanks.... | 67.3833 | 58.3377 | 58.6571 | 102.7467 | 67.8916 | 0.005 | 0 | 0.122 | 0.034 | 0.02 | 0.001 | 0 | 8.3373 | 60.1277 | 0.038942 | 615.4291 | 73.7901 | 6.6524 | 151.6056 | 0 | 0.005 | 0 | 0 | 83.3 | 78.3333 | 61.3 | 60.8 | 60.5 | 60.0667 | 123 | 123 | 61.1 | 81.1 | 17.5 | 240 | Hybrid | 1 | 0 | 0 | 1 | 3 | 34 | 65.1 | 68.2 | 81.6 | 67.9 | 450 | 95 | 1172 | 90 | 1996 | 4200 | 102 | 0 | 0 | 67.581 | 50.672 | 68.087 | 49.353
2024-12-05 | 15:38 | 3177.65 | 9801.58 | 0:53 | 239.12 | 14.868 | 3555 | 2527.9 | 0 | 60.001 | 3555 | 0.9999 | 1.4767 | 1.4291 | 9800 | 15.175 | 0 | 0 | 3 | Heating Tanks.... | 67.4278 | 58.349 | 58.6722 | 102.73 | 67.8933 | 0.005 | 0 | 0.124 | 0.033 | 0.021 | 0 | 0 | 8.3374 | 60.144 | 0.038942 | 615.4291 | 73.7901 | 6.6527 | 151.6052 | 0 | 0.005 | 0 | 0 | 83.4333 | 78.4667 | 61.2667 | 60.8 | 60.5 | 60.1 | 123 | 123 | 61.1 | 81.2 | 17.5 | 240 | Hybrid | 1 | 0 | 0 | 1 | 3 | 34 | 65.2 | 68.2 | 81.6 | 67.9 | 450 | 95 | 1172 | 90 | 1996 | 4200 | 102 | 0 | 0 | 67.581 | 50.671 | 68.088 | 49.353
2024-12-05 | 15:38 | 3180.65 | 9804.58 | 0:53 | 239.11 | 14.868 | 3555 | 2530.8 | 0 | 60.001 | 3555 | 0.9999 | 1.4762 | 1.4289 | 9803 | 15.175 | 0 | 0 | 3 | Heating Tanks.... | 67.4611 | 58.3586 | 58.6808 | 102.7033 | 67.8945 | 0.005 | 0 | 0.127 | 0.029 | 0.025 | 0 | 0 | 8.3376 | 60.1317 | 0.038942 | 615.4291 | 73.7901 | 6.6552 | 151.6048 | 0 | 0.005 | 0 | 0 | 83.5333 | 78.5333 | 61.3 | 60.8 | 60.5 | 60.1 | 123 | 123 | 61.1 | 81.3 | 17.5 | 240 | Hybrid | 1 | 0 | 0 | 1 | 3 | 34 | 65.2 | 68.2 | 81.6 | 67.9 | 450 | 95 | 1173 | 90 | 1996 | 4200 | 102 | 0 | 0 | 67.581 | 50.67 | 68.088 | 49.352
2024-12-05 | 15:38 | 3183.65 | 9807.58 | 0:53 | 239.1 | 14.869 | 3555 | 2533.8 | 0 | 60 | 3555 | 0.9999 | 1.4725 | 1.4289 | 9806 | 15.175 | 0 | 0 | 3 | Heating Tanks.... | 67.5 | 58.3667 | 58.6853 | 102.68 | 67.8957 | 0.005 | 0 | 0.134 | 0.027 | 0.027 | 0 | 0 | 8.3377 | 60.1337 | 0.038942 | 615.4291 | 73.7901 | 6.6546 | 151.6045 | 0 | 0.005 | 0 | 0 | 83.6667 | 78.6667 | 61.3 | 60.7667 | 60.5 | 60.1 | 123 | 123 | 61.1 | 81.4 | 17.5 | 240 | Hybrid | 1 | 0 | 0 | 1 | 3 | 34 | 65.2 | 68.2 | 81.6 | 67.9 | 450 | 95 | 1173 | 90 | 1996 | 4200 | 102 | 0 | 0 | 67.581 | 50.669 | 68.088 | 49.352
2024-12-05 | 15:38 | 3186.65 | 9810.58 | 0:53 | 239.1 | 14.869 | 3555 | 2536.8 | 0 | 60 | 3555 | 0.9999 | 1.4776 | 1.4287 | 9809 | 15.175 | 0 | 0 | 3 | Heating Tanks.... | 67.5444 | 58.3744 | 58.6902 | 102.6533 | 67.8937 | 0.005 | 0 | 0.136 | 0.024 | 0.031 | 0.001 | 0 | 8.3375 | 60.1821 | 0.038942 | 615.4291 | 73.7901 | 6.6547 | 151.6042 | 0 | 0.005 | 0 | 0 | 83.8 | 78.8 | 61.3 | 60.8 | 60.5 | 60.0667 | 123 | 123 | 61.1 | 81.5 | 17.5 | 240 | Hybrid | 1 | 0 | 0 | 1 | 3 | 34 | 65.2 | 68.2 | 81.5 | 67.9 | 450 | 95 | 1173 | 90 | 1996 | 4200 | 102 | 0 | 0 | 67.581 | 50.668 | 68.088 | 49.351
2024-12-05 | 15:38 | 3189.65 | 9813.58 | 0:53 | 239.09 | 14.869 | 3555 | 2539.7 | 0 | 60.001 | 3555 | 0.9999 | 1.4809 | 1.4298 | 9812 | 15.175 | 0 | 0 | 3 | Heating Tanks.... | 67.5778 | 58.3809 | 58.6963 | 102.62 | 67.8924 | 0.005 | 0 | 0.137 | 0.023 | 0.033 | 0 | 0 | 8.3374 | 60.2132 | 0.038942 | 615.4291 | 73.7901 | 6.6544 | 151.6039 | 0 | 0.005 | 0 | 0 | 83.9333 | 78.8667 | 61.2667 | 60.8 | 60.5 | 60.1 | 123 | 123 | 61.1 | 81.6 | 17.5 | 240 | Hybrid | 1 | 0 | 0 | 1 | 3 | 34 | 65.2 | 68.2 | 81.5 | 67.9 | 450 | 95 | 1173 | 90 | 1996 | 4200 | 102 | 0 | 0 | 67.581 | 50.667 | 68.088 | 49.351
2024-12-05 | 15:38 | 3192.65 | 9816.58 | 0:53 | 239.1 | 14.869 | 3555 | 2542.7 | 0 | 60.003 | 3555 | 0.9999 | 1.4768 | 1.4297 | 9815 | 15.175 | 0 | 0 | 3 | Heating Tanks.... | 67.6167 | 58.3867 | 58.7 | 102.6033 | 67.8924 | 0.005 | 0 | 0.137 | 0.022 | 0.034 | 0 | 0 | 8.3376 | 60.2112 | 0.038942 | 615.4291 | 73.7901 | 6.6538 | 151.6035 | 0 | 0.005 | 0 | 0 | 84.0333 | 79.0333 | 61.3 | 60.7667 | 60.4667 | 60.1 | 123 | 123 | 61.1 | 81.7 | 17.5 | 240 | Hybrid | 1 | 0 | 0 | 1 | 3 | 34 | 65.3 | 68.2 | 81.5 | 67.9 | 450 | 95 | 1173 | 90 | 1996 | 4200 | 102 | 0 | 0 | 67.582 | 50.666 | 68.088 | 49.35
2024-12-05 | 15:38 | 3195.65 | 9819.58 | 0:53 | 239.1 | 14.868 | 3555 | 2545.6 | 0 | 60 | 3555 | 0.9999 | 1.475 | 1.4284 | 9818 | 15.175 | 0 | 0 | 3 | Heating Tanks.... | 67.6333 | 58.3911 | 58.7029 | 102.5767 | 67.8929 | 0.005 | 0 | 0.136 | 0.02 | 0.036 | 0 | 0 | 8.3374 | 60.2421 | 0.038942 | 615.4291 | 73.7901 | 6.6529 | 151.6031 | 0 | 0.005 | 0 | 0 | 84.1 | 79.1 | 61.2667 | 60.7667 | 60.5 | 60.0667 | 123 | 123 | 61.1 | 81.8 | 17.5 | 240 | Hybrid | 1 | 0 | 0 | 1 | 3 | 34 | 65.3 | 68.2 | 81.5 | 67.9 | 450 | 95 | 1173 | 90 | 1996 | 4200 | 102 | 0 | 0 | 67.582 | 50.665 | 68.088 | 49.35
2024-12-05 | 15:38 | 3198.65 | 9822.58 | 0:53 | 239.1 | 14.868 | 3555 | 2548.6 | 0 | 60.001 | 3555 | 0.9999 | 1.473 | 1.4284 | 9821 | 15.175 | 0 | 0 | 3 | Heating Tanks.... | 67.6889 | 58.3942 | 58.709 | 102.5567 | 67.8937 | 0.005 | 0 | 0.136 | 0.02 | 0.035 | 0 | 0 | 8.3377 | 60.2258 | 0.038942 | 615.4291 | 73.7901 | 6.6562 | 151.6028 | 0 | 0.005 | 0 | 0 | 84.2333 | 79.2 | 61.3 | 60.8 | 60.5 | 60.1 | 123 | 123 | 61.1 | 81.8 | 17.5 | 240 | Hybrid | 1 | 0 | 0 | 1 | 3 | 34 | 65.3 | 68.2 | 81.5 | 67.9 | 450 | 95 | 1173 | 90 | 1996 | 4200 | 102 | 0 | 0 | 67.582 | 50.664 | 68.088 | 49.349
2024-12-05 | 15:38 | 3201.65 | 9825.58 | 0:53 | 239.11 | 14.867 | 3555 | 2551.6 | 0 | 60 | 3555 | 0.9999 | 1.4766 | 1.4299 | 9824 | 15.175 | 0 | 0 | 3 | Heating Tanks.... | 67.7278 | 58.396 | 58.7159 | 102.5433 | 67.8957 | 0.005 | 0 | 0.136 | 0.02 | 0.036 | 0 | 0 | 8.3377 | 60.2481 | 0.038942 | 615.4291 | 73.7901 | 6.6551 | 151.6024 | 0 | 0.005 | 0 | 0 | 84.3667 | 79.3333 | 61.3 | 60.7667 | 60.5 | 60.1 | 123 | 123 | 61.1 | 81.9 | 17.5 | 240 | Hybrid | 1 | 0 | 0 | 1 | 3 | 34 | 65.4 | 68.2 | 81.4 | 67.9 | 450 | 95 | 1173 | 90 | 1996 | 4200 | 102 | 0 | 0 | 67.582 | 50.663 | 68.088 | 49.349
2024-12-05 | 15:38 | 3204.65 | 9828.58 | 0:53 | 239.11 | 14.867 | 3554 | 2554.5 | 0 | 60.001 | 3555 | 0.9999 | 1.4704 | 1.4273 | 9827 | 15.175 | 0 | 0 | 3 | Heating Tanks.... | 67.75 | 58.3973 | 58.722 | 102.51 | 67.8965 | 0.005 | 0 | 0.135 | 0.019 | 0.037 | 0 | 0 | 8.3376 | 60.2785 | 0.038942 | 615.4291 | 73.7901 | 6.6565 | 151.6021 | 0 | 0.005 | 0 | 0 | 84.4333 | 79.4667 | 61.3 | 60.7667 | 60.5 | 60.0333 | 123 | 123 | 61.1 | 82 | 17.5 | 240 | Hybrid | 1 | 0 | 0 | 1 | 3 | 34 | 65.4 | 68.2 | 81.4 | 67.9 | 450 | 95 | 1173 | 90 | 1996 | 4200 | 102 | 0 | 0 | 67.582 | 50.662 | 68.088 | 49.348
2024-12-05 | 15:38 | 3207.65 | 9831.58 | 0:53 | 239.09 | 14.866 | 3554 | 2557.5 | 0 | 60.001 | 3554 | 0.9999 | 1.4678 | 1.4254 | 9830 | 15.175 | 0 | 0 | 3 | Heating Tanks.... | 67.8 | 58.3987 | 58.7278 | 102.49 | 67.8957 | 0.005 | 0 | 0.135 | 0.019 | 0.037 | 0 | 0 | 8.3377 | 60.2833 | 0.038942 | 615.4291 | 73.7901 | 6.6567 | 151.6018 | 0 | 0.005 | 0 | 0 | 84.5 | 79.6 | 61.3 | 60.8 | 60.5 | 60.1 | 123 | 123 | 61.1 | 82.1 | 17.5 | 240 | Hybrid | 1 | 0 | 0 | 1 | 3 | 34 | 65.4 | 68.3 | 81.3 | 67.9 | 450 | 95 | 1173 | 90 | 1996 | 4200 | 102 | 0 | 0 | 67.582 | 50.661 | 68.088 | 49.348
2024-12-05 | 15:38 | 3210.65 | 9834.58 | 0:54 | 239.08 | 14.865 | 3554 | 2560.4 | 0 | 60 | 3554 | 0.9999 | 1.4694 | 1.4247 | 9833 | 15.175 | 0 | 0 | 3 | Heating Tanks.... | 67.8056 | 58.3994 | 58.7322 | 102.4633 | 67.8957 | 0.005 | 0 | 0.139 | 0.02 | 0.035 | 0 | 0 | 8.3375 | 60.324 | 0.038942 | 615.4291 | 73.7901 | 6.6573 | 151.6014 | 0 | 0.005 | 0 | 0 | 84.5667 | 79.6667 | 61.3 | 60.7333 | 60.5 | 60.0667 | 123 | 123 | 61.1 | 82.2 | 17.5 | 240 | Hybrid | 1 | 0 | 0 | 1 | 3 | 34 | 65.4 | 68.3 | 81.3 | 67.9 | 450 | 95 | 1174 | 90 | 1996 | 4200 | 102 | 0 | 0 | 67.582 | 50.661 | 68.088 | 49.347
2024-12-05 | 15:38 | 3213.65 | 9837.58 | 0:54 | 239.07 | 14.865 | 3554 | 2563.4 | 0 | 60.002 | 3554 | 0.9999 | 1.4694 | 1.4237 | 9836 | 15.175 | 0 | 0 | 3 | Heating Tanks.... | 67.8611 | 58.3999 | 58.738 | 102.4433 | 67.8941 | 0.005 | 0 | 0.14 | 0.021 | 0.039 | 0.001 | 0 | 8.3377 | 60.3139 | 0.038942 | 615.4291 | 73.7901 | 6.6569 | 151.6012 | 0 | 0.005 | 0 | 0 | 84.7 | 79.8 | 61.3 | 60.8 | 60.5 | 60.0667 | 123 | 123 | 61.1 | 82.3 | 17.5 | 240 | Hybrid | 1 | 0 | 0 | 1 | 3 | 34 | 65.4 | 68.3 | 81.3 | 67.9 | 450 | 95 | 1174 | 90 | 1996 | 4200 | 102 | 0 | 0 | 67.583 | 50.66 | 68.089 | 49.347
2024-12-05 | 15:38 | 3216.65 | 9840.58 | 0:54 | 239.07 | 14.865 | 3554 | 2566.4 | 0 | 60.001 | 3554 | 0.9999 | 1.47 | 1.4234 | 9839 | 15.175 | 0 | 0 | 3 | Heating Tanks.... | 67.8722 | 58.4 | 58.742 | 102.4167 | 67.892 | 0.005 | 0 | 0.139 | 0.02 | 0.038 | 0 | 0 | 8.3375 | 60.3619 | 0.038942 | 615.4291 | 73.7901 | 6.6567 | 151.6008 | 0 | 0.005 | 0 | 0 | 84.7333 | 79.9 | 61.2667 | 60.7667 | 60.5 | 60.0667 | 123 | 123 | 61.1 | 82.4 | 17.5 | 240 | Hybrid | 1 | 0 | 0 | 1 | 3 | 34 | 65.5 | 68.3 | 81.3 | 67.9 | 450 | 95 | 1174 | 90 | 1996 | 4200 | 102 | 0 | 0 | 67.583 | 50.659 | 68.089 | 49.346
2024-12-05 | 15:38 | 3219.65 | 9843.59 | 0:54 | 239.06 | 14.865 | 3553 | 2569.3 | 0 | 60.001 | 3554 | 0.9999 | 1.4658 | 1.4201 | 9842 | 15.175 | 0 | 0 | 3 | Heating Tanks.... | 67.9056 | 58.4001 | 58.7465 | 102.41 | 67.8924 | 0.005 | 0 | 0.138 | 0.02 | 0.039 | 0 | 0 | 8.3379 | 60.3325 | 0.038942 | 615.4291 | 73.7901 | 6.6559 | 151.6004 | 0 | 0.005 | 0 | 0 | 84.8333 | 79.9333 | 61.3 | 60.8 | 60.5 | 60.0667 | 123 | 123 | 61.1 | 82.4 | 17.5 | 240 | Hybrid | 1 | 0 | 0 | 1 | 3 | 34 | 65.5 | 68.3 | 81.3 | 67.9 | 450 | 95 | 1174 | 90 | 1996 | 4200 | 102 | 0 | 0 | 67.583 | 50.658 | 68.089 | 49.346
2024-12-05 | 15:38 | 3222.65 | 9846.59 | 0:54 | 239.07 | 14.865 | 3554 | 2572.3 | 0 | 60 | 3554 | 0.9999 | 1.4637 | 1.4193 | 9845 | 15.175 | 0 | 0 | 3 | Heating Tanks.... | 67.9278 | 58.4006 | 58.7527 | 102.3733 | 67.8949 | 0.005 | 0 | 0.137 | 0.02 | 0.039 | 0 | 0 | 8.3377 | 60.3789 | 0.038942 | 615.4291 | 73.7901 | 6.657 | 151.6001 | 0 | 0.005 | 0 | 0 | 84.9 | 80.1 | 61.3 | 60.7333 | 60.5 | 60.0333 | 123 | 123 | 61.1 | 82.5 | 17.5 | 240 | Hybrid | 1 | 0 | 0 | 1 | 3 | 34 | 65.5 | 68.3 | 81.3 | 67.9 | 450 | 95 | 1174 | 90 | 1996 | 4200 | 102 | 0 | 0 | 67.583 | 50.657 | 68.089 | 49.345
2024-12-05 | 15:38 | 3225.65 | 9849.59 | 0:54 | 239.07 | 14.865 | 3554 | 2575.3 | 0 | 60 | 3554 | 0.9999 | 1.4644 | 1.4185 | 9848 | 15.175 | 0 | 0 | 3 | Heating Tanks.... | 67.9556 | 58.401 | 58.7612 | 102.3533 | 67.8941 | 0.005 | 0 | 0.136 | 0.02 | 0.038 | 0 | 0 | 8.3379 | 60.3709 | 0.038942 | 615.4291 | 73.7901 | 6.6576 | 151.5998 | 0 | 0.005 | 0 | 0 | 85 | 80.1667 | 61.3 | 60.7333 | 60.5 | 60.0333 | 123 | 123 | 61.1 | 82.6 | 17.5 | 240 | Hybrid | 1 | 0 | 0 | 1 | 3 | 34 | 65.6 | 68.3 | 81.2 | 67.9 | 450 | 95 | 1174 | 90 | 1996 | 4200 | 102 | 0 | 0 | 67.583 | 50.656 | 68.089 | 49.345
2024-12-05 | 15:39 | 3228.65 | 9852.59 | 0:54 | 239.08 | 14.866 | 3554 | 2578.2 | 0 | 60.002 | 3554 | 0.9999 | 1.4657 | 1.4208 | 9851 | 15.175 | 0 | 0 | 3 | Heating Tanks.... | 67.9833 | 58.4015 | 58.771 | 102.34 | 67.8916 | 0.005 | 0 | 0.133 | 0.021 | 0.039 | 0 | 0 | 8.3378 | 60.4038 | 0.038942 | 615.4291 | 73.7901 | 6.6598 | 151.5995 | 0 | 0.005 | 0 | 0 | 85.1 | 80.3 | 61.3 | 60.7 | 60.5 | 60 | 123 | 123 | 61.1 | 82.7 | 17.5 | 240 | Hybrid | 1 | 0 | 0 | 1 | 3 | 34 | 65.6 | 68.3 | 81.2 | 67.9 | 450 | 95 | 1174 | 90 | 1996 | 4200 | 102 | 0 | 0 | 67.583 | 50.655 | 68.089 | 49.344
2024-12-05 | 15:39 | 3231.65 | 9855.59 | 0:54 | 239.09 | 14.867 | 3554 | 2581.2 | 0 | 60.001 | 3555 | 0.9999 | 1.4729 | 1.4238 | 9854 | 15.175 | 0 | 0 | 3 | Heating Tanks.... | 68.0444 | 58.4021 | 58.7802 | 102.3133 | 67.89 | 0.005 | 0 | 0.13 | 0.023 | 0.037 | 0.001 | 0 | 8.3374 | 60.4654 | 0.038942 | 615.4291 | 73.7901 | 6.6586 | 151.5991 | 0 | 0.005 | 0 | 0 | 85.2 | 80.4333 | 61.3 | 60.7667 | 60.5 | 60.0667 | 123 | 123 | 61.1 | 82.8 | 17.5 | 240 | Hybrid | 1 | 0 | 0 | 1 | 3 | 34 | 65.6 | 68.3 | 81.2 | 67.9 | 450 | 95 | 1174 | 90 | 1996 | 4200 | 102 | 0 | 0 | 67.583 | 50.654 | 68.089 | 49.343
2024-12-05 | 15:39 | 3234.65 | 9858.59 | 0:54 | 239.09 | 14.866 | 3554 | 2584.1 | 0 | 60.001 | 3554 | 0.9999 | 1.4757 | 1.4246 | 9857 | 15.175 | 0 | 0 | 3 | Heating Tanks.... | 68.0611 | 58.4036 | 58.7863 | 102.3 | 67.8916 | 0.005 | 0 | 0.126 | 0.027 | 0.035 | 0 | 0 | 8.3375 | 60.4739 | 0.038942 | 615.4291 | 73.7901 | 6.6575 | 151.5987 | 0 | 0.005 | 0 | 0 | 85.3 | 80.5333 | 61.2667 | 60.7333 | 60.4667 | 60.0667 | 123 | 123 | 61.1 | 82.9 | 17.5 | 240 | Hybrid | 1 | 0 | 0 | 1 | 3 | 34 | 65.6 | 68.3 | 81.2 | 67.9 | 450 | 95 | 1174 | 90 | 1996 | 4200 | 102 | 0 | 0 | 67.584 | 50.654 | 68.089 | 49.343
2024-12-05 | 15:39 | 3237.65 | 9861.59 | 0:54 | 239.11 | 14.866 | 3554 | 2587.1 | 0 | 60.001 | 3555 | 0.9999 | 1.4683 | 1.424 | 9860 | 15.175 | 0 | 0 | 3 | Heating Tanks.... | 68.0944 | 58.4053 | 58.7896 | 102.26 | 67.8941 | 0.005 | 0 | 0.121 | 0.032 | 0.034 | 0 | 0 | 8.3375 | 60.4919 | 0.038942 | 615.4291 | 73.7901 | 6.6583 | 151.5984 | 0 | 0.005 | 0 | 0 | 85.3667 | 80.6 | 61.2667 | 60.7667 | 60.5 | 60.0667 | 123 | 123 | 61.1 | 83 | 17.5 | 240 | Hybrid | 1 | 0 | 0 | 1 | 3 | 34 | 65.6 | 68.3 | 81.2 | 67.9 | 450 | 95 | 1174 | 90 | 1996 | 4200 | 102 | 0 | 0 | 67.584 | 50.653 | 68.089 | 49.342
2024-12-05 | 15:39 | 3240.65 | 9864.59 | 0:54 | 239.12 | 14.867 | 3555 | 2590.1 | 0 | 60.001 | 3555 | 0.9999 | 1.4719 | 1.4255 | 9863 | 15.175 | 0 | 0 | 3 | Heating Tanks.... | 68.1389 | 58.4078 | 58.7945 | 102.2333 | 67.8957 | 0.005 | 0 | 0.117 | 0.037 | 0.027 | 0 | 0 | 8.3381 | 60.4332 | 0.038942 | 615.4291 | 73.7901 | 6.6588 | 151.5981 | 0 | 0.005 | 0 | 0 | 85.5 | 80.7333 | 61.2667 | 60.7667 | 60.5 | 60.0667 | 123 | 123 | 61.1 | 83.1 | 17.5 | 240 | Hybrid | 1 | 0 | 0 | 1 | 3 | 34 | 65.7 | 68.3 | 81.1 | 67.9 | 450 | 95 | 1173 | 90 | 1996 | 4200 | 102 | 0 | 0 | 67.584 | 50.652 | 68.089 | 49.342
2024-12-05 | 15:39 | 3243.65 | 9867.59 | 0:54 | 239.12 | 14.867 | 3555 | 2593 | 0 | 60.001 | 3555 | 0.9999 | 1.476 | 1.4265 | 9866 | 15.175 | 0 | 0 | 3 | Heating Tanks.... | 68.1667 | 58.4114 | 58.801 | 102.2267 | 67.8969 | 0.005 | 0 | 0.118 | 0.041 | 0.021 | 0 | 0 | 8.3377 | 60.4987 | 0.038942 | 615.4291 | 73.7901 | 6.6602 | 151.5978 | 0 | 0.005 | 0 | 0 | 85.6333 | 80.8667 | 61.3 | 60.7 | 60.5 | 60 | 123 | 123 | 61.1 | 83.2 | 17.5 | 240 | Hybrid | 1 | 0 | 0 | 1 | 3 | 34 | 65.7 | 68.3 | 81.1 | 67.9 | 450 | 95 | 1173 | 90 | 1996 | 4200 | 102 | 0 | 0 | 67.584 | 50.651 | 68.089 | 49.341
2024-12-05 | 15:39 | 3246.65 | 9870.59 | 0:54 | 239.11 | 14.867 | 3555 | 2596 | 0 | 60 | 3555 | 0.9999 | 1.4781 | 1.4279 | 9869 | 15.175 | 0 | 0 | 3 | Heating Tanks.... | 68.1833 | 58.4157 | 58.8076 | 102.2067 | 67.901 | 0.005 | 0 | 0.117 | 0.043 | 0.018 | 0 | 0 | 8.3377 | 60.521 | 0.038942 | 615.4291 | 73.7901 | 6.6595 | 151.5975 | 0 | 0.005 | 0 | 0 | 85.7 | 80.9667 | 61.2333 | 60.7 | 60.5 | 60 | 123 | 123 | 61.1 | 83.3 | 17.5 | 240 | Hybrid | 1 | 0 | 0 | 1 | 3 | 34 | 65.7 | 68.3 | 81.1 | 67.9 | 450 | 95 | 1173 | 90 | 1996 | 4200 | 102 | 0 | 0 | 67.584 | 50.651 | 68.089 | 49.341
2024-12-05 | 15:39 | 3249.65 | 9873.59 | 0:54 | 239.11 | 14.869 | 3555 | 2599 | 0 | 60.001 | 3555 | 0.9999 | 1.4779 | 1.4273 | 9872 | 15.175 | 0 | 0 | 3 | Heating Tanks.... | 68.2 | 58.421 | 58.8137 | 102.19 | 67.9043 | 0.005 | 0 | 0.116 | 0.043 | 0.015 | 0 | 0 | 8.3379 | 60.5141 | 0.038942 | 615.4291 | 73.7901 | 6.6607 | 151.5971 | 0 | 0.005 | 0 | 0 | 85.8 | 81 | 61.2 | 60.7 | 60.5 | 60 | 123 | 123 | 61.1 | 83.4 | 17.5 | 240 | Hybrid | 1 | 0 | 0 | 1 | 3 | 34 | 65.8 | 68.3 | 81.1 | 67.9 | 450 | 95 | 1173 | 90 | 1996 | 4200 | 102 | 0 | 0 | 67.584 | 50.651 | 68.089 | 49.341
2024-12-05 | 15:39 | 3252.65 | 9876.59 | 0:54 | 239.1 | 14.869 | 3555 | 2601.9 | 0 | 60.002 | 3555 | 0.9999 | 1.4758 | 1.4276 | 9875 | 15.175 | 0 | 0 | 3 | Heating Tanks.... | 68.2778 | 58.4277 | 58.8214 | 102.1633 | 67.9031 | 0.005 | 0 | 0.118 | 0.041 | 0.015 | 0 | 0 | 8.3379 | 60.5318 | 0.038942 | 615.4291 | 73.7901 | 6.6608 | 151.5968 | 0 | 0.005 | 0 | 0 | 85.9333 | 81.1 | 61.3 | 60.7667 | 60.5 | 60.0667 | 123 | 123 | 61.1 | 83.5 | 17.5 | 240 | Hybrid | 1 | 0 | 0 | 1 | 3 | 34 | 65.8 | 68.3 | 81.1 | 67.9 | 450 | 95 | 1173 | 90 | 1996 | 4200 | 102 | 0 | 0 | 67.584 | 50.65 | 68.09 | 49.34
2024-12-05 | 15:39 | 3255.65 | 9879.59 | 0:54 | 239.1 | 14.87 | 3555 | 2604.9 | 0 | 60.003 | 3555 | 0.9999 | 1.4773 | 1.4276 | 9878 | 15.175 | 0 | 0 | 3 | Heating Tanks.... | 68.3222 | 58.4357 | 58.8288 | 102.1367 | 67.9018 | 0.005 | 0 | 0.122 | 0.037 | 0.02 | 0 | 0 | 8.3378 | 60.5556 | 0.038942 | 615.4291 | 73.7901 | 6.6595 | 151.5965 | 0 | 0.005 | 0 | 0 | 86.0333 | 81.2 | 61.3 | 60.8 | 60.5 | 60.1 | 123 | 123 | 61.1 | 83.6 | 17.5 | 240 | Hybrid | 1 | 0 | 0 | 1 | 3 | 34 | 65.8 | 68.3 | 81.1 | 67.9 | 450 | 95 | 1171 | 90 | 1996 | 4200 | 102 | 0 | 0 | 67.584 | 50.649 | 68.09 | 49.339
2024-12-05 | 15:39 | 3258.65 | 9882.59 | 0:54 | 239.1 | 14.869 | 3555 | 2607.8 | 0 | 60.001 | 3555 | 0.9999 | 1.4758 | 1.4287 | 9881 | 15.175 | 0 | 0 | 3 | Heating Tanks.... | 68.3444 | 58.4441 | 58.8337 | 102.1167 | 67.9014 | 0.005 | 0 | 0.126 | 0.032 | 0.023 | 0 | 0 | 8.3383 | 60.5183 | 0.038942 | 615.4291 | 73.7901 | 6.6598 | 151.5961 | 0 | 0.005 | 0 | 0 | 86.1 | 81.2667 | 61.3 | 60.8 | 60.5 | 60.1 | 123 | 123 | 61.1 | 83.6 | 17.5 | 240 | Hybrid | 1 | 0 | 0 | 1 | 3 | 34 | 65.8 | 68.3 | 81 | 67.9 | 450 | 95 | 1171 | 90 | 1996 | 4200 | 102 | 0 | 0 | 67.585 | 50.649 | 68.09 | 49.339
2024-12-05 | 15:39 | 3261.65 | 9885.59 | 0:54 | 239.1 | 14.869 | 3555 | 2610.8 | 0 | 60 | 3555 | 0.9999 | 1.4743 | 1.4269 | 9884 | 15.175 | 0 | 0 | 3 | Heating Tanks.... | 68.3556 | 58.4524 | 58.8382 | 102.11 | 67.9035 | 0.005 | 0 | 0.131 | 0.028 | 0.025 | 0.001 | 0 | 8.3383 | 60.5366 | 0.038942 | 615.4291 | 73.7901 | 6.6601 | 151.5957 | 0 | 0.005 | 0 | 0 | 86.1667 | 81.3667 | 61.2667 | 60.7667 | 60.5 | 60.0667 | 123 | 123 | 61.1 | 83.7 | 17.5 | 240 | Hybrid | 1 | 0 | 0 | 1 | 3 | 34 | 65.9 | 68.3 | 81 | 67.9 | 450 | 95 | 1171 | 90 | 1996 | 4200 | 102 | 0 | 0 | 67.585 | 50.648 | 68.09 | 49.338
2024-12-05 | 15:39 | 3264.65 | 9888.59 | 0:54 | 239.1 | 14.868 | 3555 | 2613.8 | 0 | 60.002 | 3555 | 0.9999 | 1.475 | 1.4266 | 9887 | 15.175 | 0 | 0 | 3 | Heating Tanks.... | 68.3778 | 58.462 | 58.8447 | 102.07 | 67.9047 | 0.005 | 0 | 0.134 | 0.023 | 0.032 | 0 | 0 | 8.338 | 60.5938 | 0.038942 | 615.4291 | 73.7901 | 6.6614 | 151.5954 | 0 | 0.005 | 0 | 0 | 86.2333 | 81.4333 | 61.2667 | 60.7667 | 60.5 | 60.0667 | 123 | 123 | 61.1 | 83.8 | 17.5 | 240 | Hybrid | 1 | 0 | 0 | 1 | 3 | 34 | 65.9 | 68.3 | 81 | 67.9 | 450 | 95 | 1171 | 90 | 1996 | 4200 | 102 | 0 | 0 | 67.585 | 50.648 | 68.09 | 49.338
2024-12-05 | 15:39 | 3267.65 | 9891.59 | 0:54 | 239.11 | 14.867 | 3555 | 2616.7 | 0 | 60.002 | 3555 | 0.9999 | 1.4751 | 1.4279 | 9890 | 15.175 | 0 | 0 | 3 | Heating Tanks.... | 68.3778 | 58.4716 | 58.852 | 102.05 | 67.9051 | 0.005 | 0 | 0.134 | 0.022 | 0.037 | 0 | 0 | 8.3379 | 60.6241 | 0.038942 | 615.4291 | 73.7901 | 6.6609 | 151.5951 | 0 | 0.005 | 0 | 0 | 86.2667 | 81.5 | 61.2333 | 60.7333 | 60.4667 | 60.0667 | 123 | 123 | 61.1 | 83.9 | 17.5 | 240 | Hybrid | 1 | 0 | 0 | 1 | 3 | 34 | 65.9 | 68.3 | 81 | 67.9 | 450 | 95 | 1171 | 90 | 1996 | 4200 | 102 | 0 | 0 | 67.585 | 50.647 | 68.09 | 49.337
2024-12-05 | 15:39 | 3270.65 | 9894.59 | 0:55 | 239.1 | 14.866 | 3554 | 2619.7 | 0 | 60.002 | 3554 | 0.9999 | 1.4744 | 1.4271 | 9893 | 15.175 | 0 | 0 | 3 | Heating Tanks.... | 68.4278 | 58.4811 | 58.8631 | 102.03 | 67.9055 | 0.005 | 0 | 0.135 | 0.019 | 0.038 | 0 | 0 | 8.3376 | 60.6697 | 0.038942 | 615.4291 | 73.7901 | 6.6618 | 151.5947 | 0 | 0.005 | 0 | 0 | 86.3333 | 81.6333 | 61.2667 | 60.7667 | 60.5 | 60.0667 | 123 | 123 | 61.1 | 84 | 17.5 | 240 | Hybrid | 1 | 0 | 0 | 1 | 3 | 34 | 66 | 68.3 | 80.9 | 67.9 | 450 | 95 | 1174 | 90 | 1996 | 4200 | 102 | 0 | 0 | 67.585 | 50.647 | 68.09 | 49.337
2024-12-05 | 15:39 | 3273.65 | 9897.59 | 0:55 | 239.09 | 14.865 | 3554 | 2622.6 | 0 | 60.001 | 3554 | 0.9999 | 1.4719 | 1.4254 | 9896 | 15.175 | 0 | 0 | 3 | Heating Tanks.... | 68.4611 | 58.4905 | 58.8769 | 102.01 | 67.9063 | 0.005 | 0 | 0.133 | 0.021 | 0.038 | 0 | 0 | 8.338 | 60.6426 | 0.038942 | 615.4291 | 73.7901 | 6.6642 | 151.5944 | 0 | 0.005 | 0 | 0 | 86.4667 | 81.7 | 61.2667 | 60.7667 | 60.5 | 60.0667 | 123 | 123 | 61.1 | 84.1 | 17.5 | 240 | Hybrid | 1 | 0 | 0 | 1 | 3 | 34 | 66 | 68.3 | 80.9 | 67.9 | 450 | 95 | 1174 | 90 | 1996 | 4200 | 102 | 0 | 0 | 67.585 | 50.646 | 68.09 | 49.336
2024-12-05 | 15:39 | 3276.65 | 9900.59 | 0:55 | 239.08 | 14.864 | 3553 | 2625.6 | 0 | 60 | 3554 | 0.9999 | 1.4698 | 1.4239 | 9899 | 15.175 | 0 | 0 | 3 | Heating Tanks.... | 68.5167 | 58.4999 | 58.888 | 101.9967 | 67.9071 | 0.005 | 0 | 0.137 | 0.021 | 0.038 | 0 | 0 | 8.3383 | 60.618 | 0.038942 | 615.4291 | 73.7901 | 6.6632 | 151.5941 | 0 | 0.005 | 0 | 0 | 86.6 | 81.8 | 61.3 | 60.8 | 60.5 | 60.1 | 123 | 123 | 61.1 | 84.2 | 17.5 | 240 | Hybrid | 1 | 0 | 0 | 1 | 3 | 34 | 66 | 68.3 | 80.9 | 68 | 450 | 95 | 1174 | 90 | 1996 | 4200 | 102 | 0 | 0 | 67.585 | 50.646 | 68.09 | 49.336
2024-12-05 | 15:39 | 3279.65 | 9903.59 | 0:55 | 239.08 | 14.864 | 3553 | 2628.6 | 0 | 60.001 | 3554 | 0.9999 | 1.4737 | 1.4242 | 9902 | 15.175 | 0 | 0 | 3 | Heating Tanks.... | 68.5444 | 58.5092 | 58.8961 | 101.9767 | 67.9071 | 0.005 | 0 | 0.134 | 0.024 | 0.036 | 0 | 0 | 8.3384 | 60.6256 | 0.038942 | 615.4291 | 73.7901 | 6.6633 | 151.5937 | 0 | 0.005 | 0 | 0 | 86.6333 | 81.9333 | 61.3 | 60.8 | 60.5 | 60.1 | 123 | 123 | 61 | 84.3 | 17.5 | 240 | Hybrid | 1 | 0 | 0 | 1 | 3 | 34 | 66 | 68.3 | 80.9 | 68 | 450 | 95 | 1174 | 90 | 1996 | 4200 | 102 | 0 | 0 | 67.586 | 50.645 | 68.09 | 49.335
2024-12-05 | 15:39 | 3282.65 | 9906.59 | 0:55 | 239.06 | 14.864 | 3553 | 2631.5 | 0 | 60 | 3553 | 0.9999 | 1.4695 | 1.4222 | 9905 | 15.175 | 0 | 0 | 3 | Heating Tanks.... | 68.5444 | 58.518 | 58.9039 | 101.95 | 67.9067 | 0.005 | 0 | 0.131 | 0.027 | 0.039 | 0.001 | 0 | 8.3383 | 60.6549 | 0.038942 | 615.4291 | 73.7901 | 6.6625 | 151.5934 | 0 | 0.005 | 0 | 0 | 86.6667 | 82 | 61.2667 | 60.7667 | 60.5 | 60.0667 | 123 | 123 | 61 | 84.4 | 17.5 | 240 | Hybrid | 1 | 0 | 0 | 1 | 3 | 34 | 66.1 | 68.3 | 80.9 | 68 | 450 | 95 | 1174 | 90 | 1996 | 4200 | 102 | 0 | 0 | 67.586 | 50.645 | 68.09 | 49.335
2024-12-05 | 15:39 | 3285.65 | 9909.59 | 0:55 | 239.05 | 14.863 | 3553 | 2634.5 | 0 | 60 | 3553 | 0.9999 | 1.4635 | 1.4192 | 9908 | 15.175 | 0 | 0 | 3 | Heating Tanks.... | 68.5722 | 58.5274 | 58.9088 | 101.94 | 67.9055 | 0.005 | 0 | 0.128 | 0.029 | 0.033 | 0 | 0 | 8.3383 | 60.6819 | 0.038942 | 615.4291 | 73.7901 | 6.6628 | 151.5931 | 0 | 0.005 | 0 | 0 | 86.7333 | 82.1333 | 61.2667 | 60.7667 | 60.4667 | 60.0667 | 123 | 123 | 61 | 84.5 | 17.5 | 240 | Hybrid | 1 | 0 | 0 | 1 | 3 | 34 | 66.1 | 68.3 | 80.9 | 68 | 450 | 95 | 1175 | 90 | 1996 | 4200 | 102 | 0 | 0 | 67.586 | 50.645 | 68.09 | 49.334
2024-12-05 | 15:40 | 3288.65 | 9912.59 | 0:55 | 239.05 | 14.862 | 3553 | 2637.5 | 0 | 60 | 3553 | 1 | 1.4635 | 1.4184 | 9911 | 15.175 | 0 | 0 | 3 | Heating Tanks.... | 68.5944 | 58.5364 | 58.9124 | 101.92 | 67.9047 | 0.005 | 0 | 0.125 | 0.03 | 0.031 | 0 | 0 | 8.3381 | 60.7205 | 0.038942 | 615.4291 | 73.7901 | 6.6619 | 151.5928 | 0 | 0.005 | 0 | 0 | 86.7667 | 82.2333 | 61.2667 | 60.7667 | 60.4667 | 60.0667 | 123 | 123 | 61 | 84.6 | 17.5 | 240 | Hybrid | 1 | 0 | 0 | 1 | 3 | 34 | 66.1 | 68.4 | 80.9 | 68 | 450 | 95 | 1175 | 90 | 1996 | 4200 | 102 | 0 | 0 | 67.586 | 50.644 | 68.091 | 49.334
2024-12-05 | 15:40 | 3291.65 | 9915.59 | 0:55 | 239.06 | 14.862 | 3553 | 2640.4 | 0 | 60.001 | 3553 | 0.9999 | 1.4697 | 1.4199 | 9914 | 15.175 | 0 | 0 | 3 | Heating Tanks.... | 68.6444 | 58.5447 | 58.9186 | 101.9 | 67.9071 | 0.005 | 0 | 0.122 | 0.031 | 0.031 | 0 | 0 | 8.3387 | 60.6582 | 0.038942 | 615.4291 | 73.7901 | 6.663 | 151.5924 | 0 | 0.005 | 0 | 0 | 86.8667 | 82.3333 | 61.3 | 60.8 | 60.4667 | 60.1 | 123 | 123 | 61 | 84.7 | 17.5 | 240 | Hybrid | 1 | 0 | 0 | 1 | 3 | 34 | 66.2 | 68.4 | 80.9 | 68 | 450 | 95 | 1175 | 90 | 1996 | 4200 | 102 | 0 | 0 | 67.586 | 50.644 | 68.091 | 49.333
2024-12-05 | 15:40 | 3294.65 | 9918.59 | 0:55 | 239.08 | 14.864 | 3553 | 2643.4 | 0 | 60.001 | 3554 | 0.9999 | 1.4716 | 1.4229 | 9917 | 15.175 | 0 | 0 | 3 | Heating Tanks.... | 68.6722 | 58.5527 | 58.9259 | 101.8767 | 67.9096 | 0.005 | 0 | 0.122 | 0.031 | 0.03 | 0 | 0 | 8.3383 | 60.7289 | 0.038942 | 615.4291 | 73.7901 | 6.6644 | 151.5921 | 0 | 0.005 | 0 | 0 | 86.9 | 82.4667 | 61.2667 | 60.8 | 60.5 | 60.1 | 123 | 123 | 61 | 84.8 | 17.5 | 240 | Hybrid | 1 | 0 | 0 | 1 | 3 | 34 | 66.2 | 68.4 | 80.9 | 68 | 450 | 95 | 1175 | 90 | 1996 | 4200 | 102 | 0 | 0 | 67.586 | 50.644 | 68.091 | 49.333
2024-12-05 | 15:40 | 3297.65 | 9921.59 | 0:55 | 239.09 | 14.866 | 3554 | 2646.3 | 0 | 60.002 | 3554 | 0.9999 | 1.4744 | 1.4246 | 9920 | 15.175 | 0 | 0 | 3 | Heating Tanks.... | 68.6944 | 58.5602 | 58.9308 | 101.8567 | 67.91 | 0.005 | 0 | 0.121 | 0.032 | 0.032 | 0 | 0 | 8.3379 | 60.7931 | 0.038942 | 615.4291 | 73.7901 | 6.6654 | 151.5917 | 0 | 0.005 | 0 | 0 | 86.9667 | 82.5333 | 61.3 | 60.8 | 60.4667 | 60.1 | 123 | 123 | 61 | 84.8 | 17.5 | 240 | Hybrid | 1 | 0 | 0 | 1 | 3 | 34 | 66.2 | 68.4 | 80.9 | 68 | 450 | 95 | 1175 | 90 | 1996 | 4200 | 102 | 0 | 0 | 67.586 | 50.643 | 68.091 | 49.332
2024-12-05 | 15:40 | 3300.65 | 9924.59 | 0:55 | 239.1 | 14.866 | 3554 | 2649.3 | 0 | 60.001 | 3554 | 0.9999 | 1.4718 | 1.4245 | 9923 | 15.175 | 0 | 0 | 3 | Heating Tanks.... | 68.7056 | 58.5677 | 58.9361 | 101.84 | 67.91 | 0.005 | 0 | 0.121 | 0.032 | 0.033 | 0 | 0 | 8.3379 | 60.8157 | 0.038942 | 615.4291 | 73.7901 | 6.6645 | 151.5914 | 0 | 0.005 | 0 | 0 | 87 | 82.6333 | 61.2667 | 60.8 | 60.4333 | 60.1 | 123 | 123 | 61 | 84.9 | 17.5 | 240 | Hybrid | 1 | 0 | 0 | 1 | 3 | 34 | 66.1 | 68.4 | 80.9 | 68 | 450 | 95 | 1175 | 90 | 1996 | 4200 | 102 | 0 | 0 | 67.586 | 50.643 | 68.091 | 49.332
2024-12-05 | 15:40 | 3303.65 | 9927.59 | 0:55 | 239.11 | 14.867 | 3555 | 2652.3 | 0 | 60.001 | 3555 | 0.9999 | 1.4704 | 1.4266 | 9926 | 15.175 | 0 | 0 | 3 | Heating Tanks.... | 68.7667 | 58.5746 | 58.9443 | 101.82 | 67.91 | 0.005 | 0 | 0.128 | 0.031 | 0.031 | 0.001 | 0 | 8.3383 | 60.7889 | 0.038942 | 615.4291 | 73.7901 | 6.6672 | 151.5911 | 0 | 0.005 | 0 | 0 | 87.1333 | 82.7667 | 61.3 | 60.8 | 60.5 | 60.1 | 123 | 123 | 61 | 85 | 17.5 | 240 | Hybrid | 1 | 0 | 0 | 1 | 3 | 34 | 65.9 | 68.4 | 80.9 | 68 | 450 | 95 | 1175 | 90 | 1996 | 4200 | 102 | 0 | 0 | 67.586 | 50.643 | 68.091 | 49.332
2024-12-05 | 15:40 | 3306.65 | 9930.59 | 0:55 | 239.11 | 14.867 | 3555 | 2655.2 | 0 | 60.001 | 3555 | 0.9999 | 1.4747 | 1.4294 | 9929 | 15.175 | 0 | 0 | 3 | Heating Tanks.... | 68.7778 | 58.5811 | 58.9512 | 101.8067 | 67.91 | 0.005 | 0 | 0.128 | 0.03 | 0.032 | 0 | 0 | 8.3384 | 60.7926 | 0.038942 | 615.4291 | 73.7901 | 6.6664 | 151.5907 | 0 | 0.005 | 0 | 0 | 87.2333 | 82.8333 | 61.3 | 60.8 | 60.4 | 60.1 | 123 | 123 | 61 | 85.1 | 17.5 | 240 | Hybrid | 1 | 0 | 0 | 1 | 3 | 34 | 65.8 | 68.4 | 80.9 | 68 | 450 | 95 | 1175 | 90 | 1996 | 4200 | 102 | 0 | 0 | 67.587 | 50.642 | 68.091 | 49.331
2024-12-05 | 15:40 | 3309.65 | 9933.59 | 0:55 | 239.11 | 14.866 | 3554 | 2658.2 | 0 | 60.001 | 3555 | 0.9999 | 1.476 | 1.4289 | 9932 | 15.175 | 0 | 0 | 3 | Heating Tanks.... | 68.8167 | 58.5882 | 58.9573 | 101.78 | 67.91 | 0.005 | 0 | 0.129 | 0.028 | 0.034 | 0 | 0 | 8.3383 | 60.8297 | 0.038942 | 615.4291 | 73.7901 | 6.6645 | 151.5903 | 0 | 0.005 | 0 | 0 | 87.3333 | 82.9667 | 61.3 | 60.8 | 60.4 | 60.1 | 123 | 123 | 61 | 85.2 | 17.5 | 240 | Hybrid | 1 | 0 | 0 | 1 | 3 | 34 | 65.6 | 68.4 | 80.9 | 68 | 450 | 95 | 1175 | 90 | 1996 | 4200 | 102 | 0 | 0 | 67.587 | 50.642 | 68.091 | 49.331
2024-12-05 | 15:40 | 3312.65 | 9936.59 | 0:55 | 239.11 | 14.866 | 3554 | 2661.1 | 0 | 60.003 | 3555 | 0.9999 | 1.4744 | 1.4289 | 9935 | 15.175 | 0 | 0 | 3 | Heating Tanks.... | 68.8611 | 58.5964 | 58.9627 | 101.7667 | 67.91 | 0.005 | 0 | 0.129 | 0.027 | 0.035 | 0 | 0 | 8.3385 | 60.8126 | 0.038942 | 615.4291 | 73.7901 | 6.6668 | 151.5901 | 0 | 0.005 | 0 | 0 | 87.4667 | 83.1 | 61.3 | 60.8 | 60.4 | 60.1 | 123 | 123 | 61 | 85.3 | 17.5 | 240 | Hybrid | 1 | 0 | 0 | 1 | 3 | 34 | 65.3 | 68.4 | 80.9 | 68 | 450 | 95 | 1175 | 90 | 1996 | 4200 | 102 | 0 | 0 | 67.587 | 50.642 | 68.091 | 49.33
2024-12-05 | 15:40 | 3315.65 | 9939.59 | 0:55 | 239.11 | 14.866 | 3554 | 2664.1 | 0 | 60 | 3555 | 0.9999 | 1.4749 | 1.4292 | 9938 | 15.175 | 0 | 0 | 3 | Heating Tanks.... | 68.9167 | 58.6056 | 58.9694 | 101.7533 | 67.9096 | 0.005 | 0 | 0.13 | 0.025 | 0.036 | 0 | 0 | 8.3386 | 60.8149 | 0.038942 | 615.4291 | 73.7901 | 6.6673 | 151.5898 | 0 | 0.005 | 0 | 0 | 87.6667 | 83.1667 | 61.3 | 60.8 | 60.4667 | 60.1 | 123 | 123 | 61 | 85.3 | 17.5 | 240 | Hybrid | 1 | 0 | 0 | 1 | 3 | 34 | 65.1 | 68.4 | 81 | 68 | 450 | 95 | 1174 | 90 | 1996 | 4200 | 102 | 0 | 0 | 67.587 | 50.641 | 68.091 | 49.33
2024-12-05 | 15:40 | 3318.65 | 9942.59 | 0:55 | 239.1 | 14.866 | 3554 | 2667.1 | 0 | 60 | 3554 | 0.9999 | 1.4767 | 1.4308 | 9941 | 15.175 | 0 | 0 | 3 | Heating Tanks.... | 68.9611 | 58.6155 | 58.9788 | 101.74 | 67.9084 | 0.005 | 0 | 0.131 | 0.022 | 0.037 | 0 | 0 | 8.3383 | 60.8808 | 0.038942 | 615.4291 | 73.7901 | 6.6659 | 151.5894 | 0 | 0.005 | 0 | 0 | 87.8 | 83.3333 | 61.3 | 60.8 | 60.4333 | 60.1 | 123 | 123 | 61 | 85.4 | 17.5 | 240 | Hybrid | 1 | 0 | 0 | 1 | 3 | 34 | 65 | 68.4 | 81 | 68 | 450 | 95 | 1174 | 90 | 1996 | 4200 | 102 | 0 | 0 | 67.587 | 50.641 | 68.091 | 49.33
2024-12-05 | 15:40 | 3321.65 | 9945.59 | 0:55 | 239.11 | 14.866 | 3554 | 2670 | 0 | 60 | 3555 | 0.9999 | 1.4775 | 1.4289 | 9944 | 15.175 | 0 | 0 | 3 | Heating Tanks.... | 68.9944 | 58.6265 | 58.9908 | 101.7 | 67.9071 | 0.005 | 0 | 0.133 | 0.021 | 0.037 | 0 | 0 | 8.3382 | 60.8993 | 0.038942 | 615.4291 | 73.7901 | 6.6642 | 151.5891 | 0 | 0.005 | 0 | 0 | 87.9667 | 83.4 | 61.2667 | 60.8 | 60.4333 | 60.1 | 123 | 123 | 61 | 85.5 | 17.5 | 240 | Hybrid | 1 | 0 | 0 | 1 | 3 | 34 | 64.9 | 68.4 | 81.1 | 68 | 450 | 95 | 1174 | 90 | 1996 | 4200 | 102 | 0 | 0 | 67.587 | 50.641 | 68.091 | 49.329
2024-12-05 | 15:40 | 3324.65 | 9948.59 | 0:55 | 239.11 | 14.866 | 3554 | 2673 | 0 | 60 | 3555 | 0.9999 | 1.4757 | 1.4281 | 9947 | 15.175 | 0 | 0 | 3 | Heating Tanks.... | 69.0222 | 58.6383 | 58.9986 | 101.68 | 67.9084 | 0.005 | 0 | 0.134 | 0.02 | 0.039 | 0 | 0 | 8.3388 | 60.8517 | 0.038942 | 615.4291 | 73.7901 | 6.6676 | 151.5888 | 0 | 0.005 | 0 | 0 | 88.0333 | 83.5333 | 61.2667 | 60.7667 | 60.4333 | 60.1 | 123 | 123 | 61 | 85.6 | 17.5 | 240 | Hybrid | 1 | 0 | 0 | 1 | 3 | 34 | 64.8 | 68.4 | 81.1 | 68 | 450 | 95 | 1174 | 90 | 1996 | 4200 | 102 | 0 | 0 | 67.587 | 50.64 | 68.091 | 49.329
2024-12-05 | 15:40 | 3327.65 | 9951.59 | 0:55 | 239.11 | 14.868 | 3555 | 2676 | 0 | 60.003 | 3555 | 0.9999 | 1.476 | 1.4286 | 9950 | 15.175 | 0 | 0 | 3 | Heating Tanks.... | 69.0667 | 58.6507 | 59.0041 | 101.6733 | 67.9096 | 0.005 | 0 | 0.134 | 0.021 | 0.039 | 0 | 0 | 8.3384 | 60.9242 | 0.038942 | 615.4291 | 73.7901 | 6.667 | 151.5883 | 0 | 0.005 | 0 | 0 | 88.1667 | 83.6 | 61.3 | 60.8 | 60.4333 | 60.1 | 123 | 123 | 61 | 85.7 | 17.5 | 240 | Hybrid | 1 | 0 | 0 | 1 | 3 | 34 | 64.8 | 68.4 | 81.1 | 68 | 450 | 95 | 1174 | 90 | 1996 | 4200 | 102 | 0 | 0 | 67.587 | 50.64 | 68.091 | 49.329
2024-12-05 | 15:40 | 3330.65 | 9954.59 | 0:56 | 239.12 | 14.869 | 3555 | 2678.9 | 0 | 60.003 | 3555 | 0.9999 | 1.4745 | 1.4288 | 9953 | 15.175 | 0 | 0 | 3 | Heating Tanks.... | 69.1 | 58.6639 | 59.0114 | 101.6533 | 67.91 | 0.005 | 0 | 0.135 | 0.02 | 0.039 | 0 | 0 | 8.3382 | 60.9589 | 0.038942 | 615.4291 | 73.7901 | 6.6675 | 151.588 | 0 | 0.005 | 0 | 0 | 88.3 | 83.7 | 61.2667 | 60.8 | 60.4333 | 60.1 | 123 | 123 | 61 | 85.8 | 17.5 | 240 | Hybrid | 1 | 0 | 0 | 1 | 3 | 34 | 64.8 | 68.4 | 81.2 | 68 | 450 | 95 | 1173 | 90 | 1996 | 4200 | 102 | 0 | 0 | 67.587 | 50.64 | 68.092 | 49.328
2024-12-05 | 15:40 | 3333.65 | 9957.59 | 0:56 | 239.11 | 14.869 | 3555 | 2681.9 | 0 | 60.001 | 3555 | 0.9999 | 1.4758 | 1.4284 | 9956 | 15.175 | 0 | 0 | 3 | Heating Tanks.... | 69.1444 | 58.6769 | 59.018 | 101.64 | 67.91 | 0.005 | 0 | 0.133 | 0.021 | 0.037 | 0 | 0 | 8.3384 | 60.9485 | 0.038942 | 615.4291 | 73.7901 | 6.667 | 151.5877 | 0 | 0.005 | 0 | 0 | 88.3333 | 83.8333 | 61.3 | 60.8 | 60.5 | 60.1 | 123 | 123 | 61 | 85.9 | 17.5 | 240 | Hybrid | 1 | 0 | 0 | 1 | 3 | 34 | 64.8 | 68.4 | 81.2 | 68 | 450 | 95 | 1173 | 90 | 1996 | 4200 | 102 | 0 | 0 | 67.587 | 50.639 | 68.092 | 49.328
2024-12-05 | 15:40 | 3336.65 | 9960.59 | 0:56 | 239.1 | 14.868 | 3555 | 2684.8 | 0 | 60.001 | 3555 | 0.9999 | 1.468 | 1.4253 | 9959 | 15.175 | 0 | 0 | 3 | Heating Tanks.... | 69.1444 | 58.6896 | 59.0241 | 101.62 | 67.91 | 0.005 | 0 | 0.139 | 0.022 | 0.034 | 0 | 0 | 8.3386 | 60.949 | 0.038942 | 615.4291 | 73.7901 | 6.6694 | 151.5874 | 0 | 0.005 | 0 | 0 | 88.4 | 83.9 | 61.2667 | 60.8 | 60.4 | 60.1 | 123 | 123 | 61 | 86 | 17.5 | 240 | Hybrid | 1 | 0 | 0 | 1 | 3 | 34 | 64.8 | 68.4 | 81.3 | 68 | 450 | 95 | 1173 | 90 | 1996 | 4200 | 102 | 0 | 0 | 67.587 | 50.639 | 68.092 | 49.328
2024-12-05 | 15:40 | 3339.65 | 9963.59 | 0:56 | 239.09 | 14.867 | 3554 | 2687.8 | 0 | 60.001 | 3554 | 0.9999 | 1.4713 | 1.4249 | 9962 | 15.175 | 0 | 0 | 3 | Heating Tanks.... | 69.2111 | 58.7018 | 59.0314 | 101.61 | 67.91 | 0.005 | 0 | 0.138 | 0.024 | 0.031 | 0.001 | 0 | 8.3389 | 60.9297 | 0.038942 | 615.4291 | 73.7901 | 6.6675 | 151.5871 | 0 | 0.005 | 0 | 0 | 88.5333 | 84.0333 | 61.3 | 60.8 | 60.5 | 60.1 | 123 | 123 | 61 | 86 | 17.5 | 240 | Hybrid | 1 | 0 | 0 | 1 | 3 | 34 | 64.8 | 68.4 | 81.3 | 68 | 450 | 95 | 1173 | 90 | 1996 | 4200 | 102 | 0 | 0 | 67.588 | 50.639 | 68.092 | 49.327
2024-12-05 | 15:40 | 3342.65 | 9966.59 | 0:56 | 239.08 | 14.865 | 3554 | 2690.8 | 0 | 60.001 | 3554 | 0.9999 | 1.4697 | 1.4244 | 9965 | 15.175 | 0 | 0 | 3 | Heating Tanks.... | 69.2333 | 58.7138 | 59.0384 | 101.59 | 67.91 | 0.005 | 0 | 0.135 | 0.025 | 0.029 | 0 | 0 | 8.3389 | 60.9466 | 0.038942 | 615.4291 | 73.7901 | 6.6684 | 151.5867 | 0 | 0.005 | 0 | 0 | 88.6 | 84.1333 | 61.3 | 60.8 | 60.4667 | 60.1 | 123 | 123 | 61 | 86.1 | 17.5 | 240 | Hybrid | 1 | 0 | 0 | 1 | 3 | 34 | 64.8 | 68.4 | 81.3 | 68 | 450 | 95 | 1173 | 90 | 1996 | 4200 | 102 | 0 | 0 | 67.588 | 50.638 | 68.092 | 49.327
2024-12-05 | 15:40 | 3345.65 | 9969.59 | 0:56 | 239.06 | 14.864 | 3553 | 2693.7 | 0 | 60.001 | 3553 | 0.9999 | 1.4682 | 1.4219 | 9968 | 15.175 | 0 | 0 | 3 | Heating Tanks.... | 69.2389 | 58.7251 | 59.0433 | 101.57 | 67.91 | 0.005 | 0 | 0.13 | 0.028 | 0.025 | 0 | 0 | 8.3389 | 60.958 | 0.038942 | 615.4291 | 73.7901 | 6.668 | 151.5864 | 0 | 0.005 | 0 | 0 | 88.6333 | 84.2 | 61.2667 | 60.8 | 60.4333 | 60.1 | 123 | 123 | 61 | 86.2 | 17.5 | 240 | Hybrid | 1 | 0 | 0 | 1 | 3 | 34 | 64.8 | 68.4 | 81.4 | 68 | 450 | 95 | 1174 | 90 | 1996 | 4200 | 102 | 0 | 0 | 67.588 | 50.638 | 68.092 | 49.327
2024-12-05 | 15:41 | 3348.65 | 9972.59 | 0:56 | 239.06 | 14.864 | 3553 | 2696.7 | 0 | 60.001 | 3553 | 0.9999 | 1.4638 | 1.4201 | 9971 | 15.175 | 0 | 0 | 3 | Heating Tanks.... | 69.2722 | 58.7367 | 59.0486 | 101.5567 | 67.91 | 0.005 | 0 | 0.126 | 0.031 | 0.022 | 0 | 0 | 8.3389 | 60.9774 | 0.038942 | 615.4291 | 73.7901 | 6.6684 | 151.5861 | 0 | 0.005 | 0 | 0 | 88.7 | 84.3 | 61.2667 | 60.8 | 60.4667 | 60.1 | 123 | 123 | 61 | 86.3 | 17.5 | 240 | Hybrid | 1 | 0 | 0 | 1 | 3 | 34 | 64.8 | 68.4 | 81.4 | 68 | 450 | 95 | 1174 | 90 | 1996 | 4200 | 102 | 0 | 0 | 67.588 | 50.637 | 68.092 | 49.326
2024-12-05 | 15:41 | 3351.65 | 9975.59 | 0:56 | 239.08 | 14.863 | 3553 | 2699.7 | 0 | 60 | 3553 | 1 | 1.4607 | 1.4179 | 9974 | 15.175 | 0 | 0 | 3 | Heating Tanks.... | 69.2833 | 58.7484 | 59.0551 | 101.5367 | 67.9112 | 0.005 | 0 | 0.123 | 0.033 | 0.02 | 0 | 0 | 8.3387 | 61.0155 | 0.038942 | 615.4291 | 73.7901 | 6.6687 | 151.5858 | 0 | 0.005 | 0 | 0 | 88.7 | 84.3667 | 61.3 | 60.8 | 60.4333 | 60.1 | 123 | 123 | 61 | 86.4 | 17.5 | 240 | Hybrid | 1 | 0 | 0 | 1 | 3 | 34 | 64.9 | 68.4 | 81.4 | 68 | 450 | 95 | 1174 | 90 | 1996 | 4200 | 102 | 0 | 0 | 67.588 | 50.636 | 68.092 | 49.326
2024-12-05 | 15:41 | 3354.65 | 9978.59 | 0:56 | 239.09 | 14.864 | 3554 | 2702.6 | 0 | 60.001 | 3554 | 0.9999 | 1.4651 | 1.4192 | 9977 | 15.175 | 0 | 0 | 3 | Heating Tanks.... | 69.3333 | 58.7604 | 59.0596 | 101.5033 | 67.9131 | 0.005 | 0 | 0.12 | 0.036 | 0.018 | 0 | 0 | 8.3387 | 61.035 | 0.038942 | 615.4291 | 73.7901 | 6.6671 | 151.5854 | 0 | 0.005 | 0 | 0 | 88.8 | 84.5 | 61.3 | 60.8 | 60.5 | 60.1 | 123 | 123 | 61 | 86.5 | 17.5 | 240 | Hybrid | 1 | 0 | 0 | 1 | 3 | 34 | 64.9 | 68.4 | 81.4 | 68 | 450 | 95 | 1174 | 90 | 1996 | 4200 | 102 | 0 | 0 | 67.588 | 50.636 | 68.092 | 49.325
2024-12-05 | 15:41 | 3357.65 | 9981.59 | 0:56 | 239.1 | 14.864 | 3554 | 2705.6 | 0 | 60.002 | 3554 | 0.9999 | 1.4707 | 1.422 | 9980 | 15.175 | 0 | 0 | 3 | Heating Tanks.... | 69.3389 | 58.7732 | 59.0645 | 101.4833 | 67.9149 | 0.005 | 0 | 0.116 | 0.04 | 0.015 | 0 | 0 | 8.3387 | 61.0609 | 0.038942 | 615.4291 | 73.7901 | 6.6706 | 151.585 | 0 | 0.005 | 0 | 0 | 88.8333 | 84.5667 | 61.2667 | 60.8 | 60.4667 | 60.1 | 123 | 123 | 61 | 86.5 | 17.5 | 240 | Hybrid | 1 | 0 | 0 | 1 | 3 | 34 | 64.9 | 68.4 | 81.5 | 68 | 450 | 95 | 1174 | 90 | 1996 | 4200 | 102 | 0 | 0 | 67.588 | 50.635 | 68.092 | 49.325
2024-12-05 | 15:41 | 3360.65 | 9984.59 | 0:56 | 239.11 | 14.865 | 3554 | 2708.5 | 0 | 60 | 3554 | 0.9999 | 1.4712 | 1.4245 | 9983 | 15.175 | 0 | 0 | 3 | Heating Tanks.... | 69.35 | 58.7855 | 59.0718 | 101.47 | 67.9155 | 0.005 | 0 | 0.119 | 0.042 | 0.015 | 0 | 0 | 8.3388 | 61.0592 | 0.038942 | 615.4291 | 73.7901 | 6.6703 | 151.5848 | 0 | 0.005 | 0 | 0 | 88.8667 | 84.6667 | 61.2333 | 60.8 | 60.4333 | 60.1 | 123 | 123 | 61 | 86.6 | 17.5 | 240 | Hybrid | 1 | 0 | 0 | 1 | 3 | 34 | 65 | 68.4 | 81.5 | 68 | 450 | 95 | 1173 | 90 | 1996 | 4200 | 102 | 0 | 0 | 67.588 | 50.635 | 68.092 | 49.325
2024-12-05 | 15:41 | 3363.65 | 9987.59 | 0:56 | 239.12 | 14.866 | 3554 | 2711.5 | 0 | 60.001 | 3555 | 0.9999 | 1.4705 | 1.4231 | 9986 | 15.175 | 0 | 0 | 3 | Heating Tanks.... | 69.4111 | 58.7975 | 59.0812 | 101.45 | 67.918 | 0.005 | 0 | 0.118 | 0.043 | 0.016 | 0 | 0 | 8.3388 | 61.084 | 0.038942 | 615.4291 | 73.7901 | 6.67 | 151.5844 | 0 | 0.005 | 0 | 0 | 89 | 84.7667 | 61.3 | 60.8 | 60.5 | 60.1 | 123 | 123 | 61 | 86.7 | 17.5 | 240 | Hybrid | 1 | 0 | 0 | 1 | 3 | 34 | 65 | 68.4 | 81.5 | 68 | 450 | 95 | 1173 | 90 | 1996 | 4200 | 102 | 0 | 0 | 67.588 | 50.634 | 68.092 | 49.324
2024-12-05 | 15:41 | 3366.65 | 9990.59 | 0:56 | 239.13 | 14.866 | 3555 | 2714.5 | 0 | 60.001 | 3555 | 0.9999 | 1.4742 | 1.4241 | 9989 | 15.175 | 0 | 0 | 3 | Heating Tanks.... | 69.4222 | 58.8095 | 59.0935 | 101.4367 | 67.9216 | 0.005 | 0 | 0.116 | 0.044 | 0.016 | 0 | 0 | 8.3388 | 61.1042 | 0.038942 | 615.4291 | 73.7901 | 6.6685 | 151.584 | 0 | 0.005 | 0 | 0 | 89 | 84.9 | 61.2667 | 60.8 | 60.4667 | 60.1 | 123 | 123 | 61 | 86.8 | 17.5 | 240 | Hybrid | 1 | 0 | 0 | 1 | 3 | 34 | 65 | 68.4 | 81.5 | 68 | 450 | 95 | 1173 | 90 | 1996 | 4200 | 102 | 0 | 0 | 67.588 | 50.633 | 68.092 | 49.324
2024-12-05 | 15:41 | 3369.65 | 9993.59 | 0:56 | 239.14 | 14.866 | 3555 | 2717.4 | 0 | 60.001 | 3555 | 0.9999 | 1.476 | 1.4264 | 9992 | 15.175 | 0 | 0 | 3 | Heating Tanks.... | 69.4667 | 58.8214 | 59.1069 | 101.4233 | 67.9241 | 0.005 | 0 | 0.117 | 0.044 | 0.017 | 0 | 0 | 8.3391 | 61.0828 | 0.038942 | 615.4291 | 73.7901 | 6.6714 | 151.5837 | 0 | 0.005 | 0 | 0 | 89.1 | 85 | 61.3 | 60.8 | 60.5 | 60.1 | 123 | 123 | 61 | 86.9 | 17.5 | 240 | Hybrid | 1 | 0 | 0 | 1 | 3 | 34 | 65.1 | 68.4 | 81.5 | 68 | 450 | 95 | 1173 | 90 | 1996 | 4200 | 102 | 0 | 0 | 67.588 | 50.633 | 68.092 | 49.323
2024-12-05 | 15:41 | 3372.65 | 9996.59 | 0:56 | 239.14 | 14.867 | 3555 | 2720.4 | 0 | 60.001 | 3555 | 0.9999 | 1.4759 | 1.4274 | 9995 | 15.175 | 0 | 0 | 3 | Heating Tanks.... | 69.4944 | 58.8339 | 59.1192 | 101.41 | 67.9247 | 0.005 | 0 | 0.115 | 0.044 | 0.015 | 0.001 | 0 | 8.3391 | 61.0886 | 0.038942 | 615.4291 | 73.7901 | 6.6714 | 151.5834 | 0 | 0.005 | 0 | 0 | 89.2 | 85.0667 | 61.3 | 60.8 | 60.5 | 60.1 | 123 | 123 | 61 | 87 | 17.5 | 240 | Hybrid | 1 | 0 | 0 | 1 | 3 | 34 | 65.1 | 68.4 | 81.5 | 68 | 450 | 95 | 1173 | 90 | 1996 | 4200 | 102 | 0 | 0 | 67.588 | 50.632 | 68.092 | 49.323
2024-12-05 | 15:41 | 3375.65 | 9999.59 | 0:56 | 239.14 | 14.866 | 3555 | 2723.4 | 0 | 60.001 | 3555 | 0.9999 | 1.4778 | 1.4277 | 9998 | 15.175 | 0 | 0 | 3 | Heating Tanks.... | 69.5111 | 58.845 | 59.1286 | 101.39 | 67.9265 | 0.005 | 0 | 0.115 | 0.043 | 0.016 | 0 | 0 | 8.3395 | 61.0689 | 0.038942 | 615.4291 | 73.7901 | 6.6722 | 151.5831 | 0 | 0.005 | 0 | 0 | 89.2667 | 85.1667 | 61.3 | 60.8 | 60.4333 | 60.1 | 123 | 123 | 61 | 87.1 | 17.5 | 240 | Hybrid | 1 | 0 | 0 | 1 | 3 | 34 | 65.2 | 68.4 | 81.5 | 68 | 450 | 95 | 1173 | 90 | 1996 | 4200 | 102 | 0 | 0 | 67.588 | 50.631 | 68.092 | 49.323
2024-12-05 | 15:41 | 3378.65 | 10002.59 | 0:56 | 239.14 | 14.866 | 3555 | 2726.3 | 0 | 60 | 3555 | 0.9999 | 1.4752 | 1.4274 | 10001 | 15.175 | 0 | 0 | 3 | Heating Tanks.... | 69.55 | 58.855 | 59.1351 | 101.36 | 67.9278 | 0.005 | 0 | 0.115 | 0.043 | 0.016 | 0.001 | 0 | 8.3392 | 61.1203 | 0.038942 | 615.4291 | 73.7901 | 6.6728 | 151.5827 | 0 | 0.005 | 0 | 0 | 89.3333 | 85.2667 | 61.3 | 60.8 | 60.5 | 60.1 | 123 | 123 | 61 | 87.1 | 17.5 | 240 | Hybrid | 1 | 0 | 0 | 1 | 3 | 34 | 65.2 | 68.4 | 81.5 | 68 | 450 | 95 | 1173 | 90 | 1996 | 4200 | 102 | 0 | 0 | 67.588 | 50.631 | 68.092 | 49.323
2024-12-05 | 15:41 | 3381.65 | 10005.59 | 0:56 | 239.13 | 14.867 | 3555 | 2729.3 | 0 | 60 | 3555 | 0.9999 | 1.4743 | 1.4288 | 10004 | 15.175 | 0 | 0 | 3 | Heating Tanks.... | 69.5722 | 58.8633 | 59.1404 | 101.3467 | 67.9296 | 0.005 | 0 | 0.115 | 0.042 | 0.02 | 0 | 0 | 8.3391 | 61.1556 | 0.038942 | 615.4291 | 73.7901 | 6.671 | 151.5824 | 0 | 0.005 | 0 | 0 | 89.4667 | 85.3333 | 61.2667 | 60.8 | 60.4667 | 60.1 | 123 | 123 | 61 | 87.2 | 17.5 | 240 | Hybrid | 1 | 0 | 0 | 1 | 3 | 34 | 65.2 | 68.4 | 81.5 | 68 | 450 | 95 | 1173 | 90 | 1996 | 4200 | 102 | 0 | 0 | 67.589 | 50.631 | 68.092 | 49.322
2024-12-05 | 15:41 | 3384.65 | 10008.59 | 0:56 | 239.11 | 14.866 | 3554 | 2732.2 | 0 | 60 | 3555 | 0.9999 | 1.476 | 1.4286 | 10007 | 15.175 | 0 | 0 | 3 | Heating Tanks.... | 69.5944 | 58.8707 | 59.1465 | 101.32 | 67.9333 | 0.005 | 0 | 0.115 | 0.04 | 0.022 | 0 | 0 | 8.3388 | 61.2056 | 0.038942 | 615.4291 | 73.7901 | 6.6714 | 151.5821 | 0 | 0.005 | 0 | 0 | 89.5333 | 85.4 | 61.3 | 60.8 | 60.4333 | 60.1 | 123 | 123 | 61 | 87.3 | 17.5 | 240 | Hybrid | 1 | 0 | 0 | 1 | 3 | 34 | 65.2 | 68.4 | 81.5 | 68 | 450 | 95 | 1173 | 90 | 1996 | 4200 | 102 | 0 | 0 | 67.589 | 50.63 | 68.092 | 49.322
2024-12-05 | 15:41 | 3387.65 | 10011.59 | 0:56 | 239.11 | 14.866 | 3554 | 2735.2 | 0 | 60.001 | 3555 | 0.9999 | 1.4761 | 1.4281 | 10010 | 15.175 | 0 | 0 | 3 | Heating Tanks.... | 69.6056 | 58.8781 | 59.1535 | 101.29 | 67.9333 | 0.005 | 0 | 0.115 | 0.038 | 0.025 | 0 | 0 | 8.3387 | 61.2288 | 0.038942 | 615.4291 | 73.7901 | 6.672 | 151.5818 | 0 | 0.005 | 0 | 0 | 89.6 | 85.4667 | 61.2667 | 60.7667 | 60.4667 | 60.0667 | 123 | 123 | 61 | 87.4 | 17.5 | 240 | Hybrid | 1 | 0 | 0 | 1 | 3 | 34 | 65.3 | 68.4 | 81.6 | 68 | 450 | 95 | 1173 | 90 | 1996 | 4200 | 102 | 0 | 0 | 67.589 | 50.629 | 68.092 | 49.321
2024-12-05 | 15:41 | 3390.65 | 10014.59 | 0:57 | 239.11 | 14.866 | 3554 | 2738.2 | 0 | 60 | 3555 | 0.9999 | 1.4764 | 1.4271 | 10013 | 15.175 | 0 | 0 | 3 | Heating Tanks.... | 69.6444 | 58.8849 | 59.1584 | 101.28 | 67.9308 | 0.005 | 0 | 0.118 | 0.036 | 0.025 | 0 | 0 | 8.3389 | 61.2264 | 0.038942 | 615.4291 | 73.7901 | 6.6726 | 151.5815 | 0 | 0.005 | 0 | 0 | 89.6667 | 85.6 | 61.3 | 60.8 | 60.4 | 60.1 | 123 | 123 | 61 | 87.5 | 17.5 | 240 | Hybrid | 1 | 0 | 0 | 1 | 3 | 34 | 65.3 | 68.4 | 81.6 | 68 | 450 | 95 | 1174 | 90 | 1996 | 4200 | 102 | 0 | 0 | 67.589 | 50.628 | 68.093 | 49.321
2024-12-05 | 15:41 | 3393.65 | 10017.59 | 0:57 | 239.13 | 14.867 | 3555 | 2741.1 | 0 | 60.003 | 3555 | 0.9999 | 1.4766 | 1.428 | 10016 | 15.175 | 0 | 0 | 3 | Heating Tanks.... | 69.6833 | 58.8916 | 59.1612 | 101.2667 | 67.9284 | 0.005 | 0 | 0.12 | 0.033 | 0.031 | 0 | 0 | 8.3391 | 61.2088 | 0.038942 | 615.4291 | 73.7901 | 6.6732 | 151.5811 | 0 | 0.005 | 0 | 0 | 89.7667 | 85.6667 | 61.3 | 60.8 | 60.4667 | 60.1 | 123 | 123 | 61 | 87.6 | 17.5 | 240 | Hybrid | 1 | 0 | 0 | 1 | 3 | 34 | 65.4 | 68.4 | 81.6 | 68 | 450 | 95 | 1174 | 90 | 1996 | 4200 | 102 | 0 | 0 | 67.589 | 50.628 | 68.093 | 49.32
2024-12-05 | 15:41 | 3396.65 | 10020.59 | 0:57 | 239.13 | 14.866 | 3555 | 2744.1 | 0 | 60.001 | 3555 | 0.9999 | 1.4752 | 1.428 | 10019 | 15.175 | 0 | 0 | 3 | Heating Tanks.... | 69.7056 | 58.8982 | 59.1669 | 101.2467 | 67.9296 | 0.005 | 0 | 0.129 | 0.029 | 0.034 | 0 | 0 | 8.3393 | 61.2128 | 0.038942 | 615.4291 | 73.7901 | 6.6758 | 151.5808 | 0 | 0.005 | 0 | 0 | 89.8 | 85.7667 | 61.3 | 60.8 | 60.4667 | 60.1 | 123 | 123 | 61 | 87.7 | 17.5 | 240 | Hybrid | 1 | 0 | 0 | 1 | 3 | 34 | 65.4 | 68.4 | 81.6 | 68 | 450 | 95 | 1174 | 90 | 1996 | 4200 | 102 | 0 | 0 | 67.589 | 50.627 | 68.093 | 49.32
2024-12-05 | 15:41 | 3399.65 | 10023.59 | 0:57 | 239.11 | 14.865 | 3554 | 2747.1 | 0 | 60.001 | 3554 | 0.9999 | 1.4726 | 1.4273 | 10022 | 15.175 | 0 | 0 | 3 | Heating Tanks.... | 69.7444 | 58.905 | 59.1763 | 101.2333 | 67.9333 | 0.005 | 0 | 0.133 | 0.025 | 0.039 | 0 | 0 | 8.3393 | 61.2193 | 0.038942 | 615.4291 | 73.7901 | 6.6752 | 151.5805 | 0 | 0.005 | 0 | 0 | 89.8667 | 85.9333 | 61.3 | 60.8 | 60.4667 | 60.1 | 123 | 123 | 61 | 87.8 | 17.5 | 240 | Hybrid | 1 | 0 | 0 | 1 | 3 | 34 | 65.4 | 68.4 | 81.6 | 68 | 450 | 95 | 1174 | 90 | 1996 | 4200 | 102 | 0 | 0 | 67.589 | 50.626 | 68.093 | 49.319
2024-12-05 | 15:41 | 3402.65 | 10026.59 | 0:57 | 239.11 | 14.865 | 3554 | 2750 | 0 | 60.002 | 3554 | 0.9999 | 1.47 | 1.4245 | 10025 | 15.175 | 0 | 0 | 3 | Heating Tanks.... | 69.7722 | 58.9127 | 59.1853 | 101.22 | 67.9363 | 0.005 | 0 | 0.136 | 0.023 | 0.038 | 0 | 0 | 8.3393 | 61.2489 | 0.038942 | 615.4291 | 73.7901 | 6.6737 | 151.5802 | 0 | 0.005 | 0 | 0 | 89.9667 | 86.0333 | 61.3 | 60.8 | 60.4333 | 60.1 | 123 | 123 | 61 | 87.9 | 17.5 | 240 | Hybrid | 1 | 0 | 0 | 1 | 3 | 34 | 65.4 | 68.4 | 81.6 | 68 | 450 | 95 | 1174 | 90 | 1996 | 4200 | 102 | 0 | 0 | 67.589 | 50.625 | 68.093 | 49.319
2024-12-05 | 15:41 | 3405.65 | 10029.59 | 0:57 | 239.09 | 14.864 | 3553 | 2753 | 0 | 60.002 | 3554 | 0.9999 | 1.4702 | 1.4241 | 10028 | 15.175 | 0 | 0 | 3 | Heating Tanks.... | 69.7944 | 58.9212 | 59.1927 | 101.1933 | 67.9388 | 0.005 | 0 | 0.137 | 0.021 | 0.038 | 0 | 0 | 8.339 | 61.2932 | 0.038942 | 615.4291 | 73.7901 | 6.6727 | 151.5799 | 0 | 0.005 | 0 | 0 | 90 | 86.1333 | 61.3 | 60.8 | 60.4333 | 60.1 | 123 | 123 | 61 | 88 | 17.5 | 240 | Hybrid | 1 | 0 | 0 | 1 | 3 | 34 | 65.5 | 68.4 | 81.6 | 68 | 450 | 95 | 1173 | 90 | 1996 | 4200 | 102 | 0 | 0 | 67.589 | 50.624 | 68.093 | 49.318
2024-12-05 | 15:42 | 3408.65 | 10032.59 | 0:57 | 239.08 | 14.864 | 3554 | 2755.9 | 0 | 60 | 3554 | 0.9999 | 1.4717 | 1.4242 | 10031 | 15.175 | 0 | 0 | 3 | Heating Tanks.... | 69.8389 | 58.9308 | 59.1982 | 101.18 | 67.94 | 0.005 | 0 | 0.137 | 0.02 | 0.039 | 0 | 0 | 8.3389 | 61.3253 | 0.038942 | 615.4291 | 73.7901 | 6.6719 | 151.5795 | 0 | 0.005 | 0 | 0 | 90.1 | 86.2667 | 61.3 | 60.8 | 60.4667 | 60.1 | 123 | 123 | 61 | 88.1 | 17.5 | 240 | Hybrid | 1 | 0 | 0 | 1 | 3 | 34 | 65.5 | 68.4 | 81.6 | 68 | 450 | 95 | 1173 | 90 | 1996 | 4200 | 102 | 0 | 0 | 67.589 | 50.623 | 68.093 | 49.318
2024-12-05 | 15:42 | 3411.65 | 10035.59 | 0:57 | 239.07 | 14.863 | 3553 | 2758.9 | 0 | 60 | 3553 | 0.9999 | 1.4657 | 1.4213 | 10034 | 15.175 | 0 | 0 | 3 | Heating Tanks.... | 69.8778 | 58.9417 | 59.2031 | 101.16 | 67.94 | 0.005 | 0 | 0.137 | 0.02 | 0.039 | 0 | 0 | 8.3391 | 61.3194 | 0.038942 | 615.4291 | 73.7901 | 6.6735 | 151.5792 | 0 | 0.005 | 0 | 0 | 90.1333 | 86.4333 | 61.3 | 60.8333 | 60.4667 | 60.1 | 123 | 123 | 61 | 88.2 | 17.5 | 240 | Hybrid | 1 | 0 | 0 | 1 | 3 | 34 | 65.6 | 68.4 | 81.5 | 68 | 450 | 95 | 1173 | 90 | 1996 | 4200 | 102 | 0 | 0 | 67.589 | 50.623 | 68.093 | 49.317
2024-12-05 | 15:42 | 3414.65 | 10038.59 | 0:57 | 239.06 | 14.863 | 3553 | 2761.9 | 0 | 60.001 | 3553 | 0.9999 | 1.4644 | 1.4188 | 10037 | 15.175 | 0 | 0 | 3 | Heating Tanks.... | 69.8778 | 58.9531 | 59.2104 | 101.13 | 67.94 | 0.005 | 0 | 0.135 | 0.021 | 0.036 | 0 | 0 | 8.3393 | 61.3077 | 0.038942 | 615.4291 | 73.7901 | 6.6736 | 151.5789 | 0 | 0.005 | 0 | 0 | 90.1 | 86.4667 | 61.3 | 60.8 | 60.5 | 60.1 | 123 | 123 | 61 | 88.2 | 17.5 | 240 | Hybrid | 1 | 0 | 0 | 1 | 3 | 34 | 65.6 | 68.4 | 81.5 | 68 | 450 | 95 | 1173 | 90 | 1996 | 4200 | 102 | 0 | 0 | 67.589 | 50.622 | 68.093 | 49.317
2024-12-05 | 15:42 | 3417.65 | 10041.59 | 0:57 | 239.06 | 14.863 | 3553 | 2764.8 | 0 | 60.001 | 3553 | 0.9999 | 1.4648 | 1.4191 | 10040 | 15.175 | 0 | 0 | 3 | Heating Tanks.... | 69.9 | 58.9652 | 59.2196 | 101.1133 | 67.94 | 0.005 | 0 | 0.132 | 0.023 | 0.032 | 0 | 0 | 8.3394 | 61.3141 | 0.038942 | 615.4291 | 73.7901 | 6.6758 | 151.5786 | 0 | 0.005 | 0 | 0 | 90.2 | 86.5667 | 61.3 | 60.8 | 60.4333 | 60.1 | 123 | 123 | 61 | 88.3 | 17.5 | 240 | Hybrid | 1 | 0 | 0 | 1 | 3 | 34 | 65.7 | 68.4 | 81.5 | 68 | 450 | 95 | 1173 | 90 | 1996 | 4200 | 102 | 0 | 0 | 67.589 | 50.621 | 68.093 | 49.316
2024-12-05 | 15:42 | 3420.65 | 10044.59 | 0:57 | 239.07 | 14.864 | 3553 | 2767.8 | 0 | 60.002 | 3554 | 0.9999 | 1.465 | 1.4198 | 10043 | 15.175 | 0 | 0 | 3 | Waiting for TC Tree Stabilization Preparing for Draw in 180.00 Seconds.... | 69.9222 | 58.9772 | 59.2269 | 101.0933 | 67.94 | 0.005 | 0 | 0.129 | 0.027 | 0.027 | 0 | 0 | 8.3391 | 61.376 | 0.038942 | 615.4291 | 73.7901 | 6.6763 | 151.5783 | 0 | 0.005 | 0 | 0 | 90.2 | 86.7 | 61.3 | 60.8 | 60.4333 | 60.1 | 123 | 123 | 61 | 88.4 | 17.5 | 240 | Hybrid | 1 | 0 | 0 | 1 | 3 | 34 | 65.7 | 68.4 | 81.4 | 68 | 450 | 95 | 1172 | 90 | 1996 | 4200 | 102 | 0 | 0 | 67.589 | 50.62 | 68.093 | 49.316
2024-12-05 | 15:42 | 3444.65 | 10068.6 | 0:57 | 239.13 | 14.867 | 3555 | 2791.5 | 0 | 60.002 | 3555 | 0.9999 | 1.4751 | 1.4293 | 10067 | 15.175 | 0 | 64.725 | 3 | Starting Draw after Cutout.... 0.500 14356 2.589 3.262 3.000 | 70.1 | 58.3161 | 60.4567 | 101.36 | 67.9363 | 0.737 | 3.473 | 0.127 | 0.025 | 0.037 | 0 | 29.3728 | 8.334 | 59.9589 | 6.1372 | 615.4291 | 73.7901 | 6.7574 | 151.6117 | 3.545 | 0.741 | 0 | 0 | 90.5 | 87.3667 | 61.3333 | 60.8 | 60.5 | 60.1 | 123 | 123 | 61 | 88.9 | 17.5 | 240 | Hybrid | 1 | 0 | 0 | 1 | 3 | 34 | 66.1 | 68.4 | 81.1 | 68 | 450 | 95 | 1174 | 90 | 1996 | 4200 | 102 | 0 | 0 | 67.59 | 50.611 | 68.093 | 49.31
2024-12-05 | 15:43 | 3474.65 | 10098.6 | 0:58 | 239.1 | 14.866 | 3554 | 2821.1 | 0 | 60 | 3554 | 0.9999 | 1.4756 | 1.4253 | 10097 | 15.175 | 0 | 62.05 | 3 | Starting Draw after Cutout.... 0.262 13928 2.482 3.060 3.000 | 70.3222 | 56.4095 | 57.4586 | 100.96 | 67.9408 | 2.284 | 3.058 | 0.116 | 0.041 | 0.016 | 0 | 25.2761 | 8.3393 | 57.3364 | 19.0287 | 615.4291 | 73.7901 | 6.7135 | 151.6499 | 3.051 | 2.297 | 0 | 0 | 90.9 | 88.3333 | 61.3 | 60.8 | 60.5 | 60.1 | 123 | 123 | 61 | 89.7 | 17.5 | 240 | Hybrid | 1 | 0 | 0 | 1 | 3 | 34 | 66.5 | 68.4 | 80.6 | 68 | 450 | 95 | 1172 | 90 | 1996 | 4200 | 102 | 0 | 0 | 67.59 | 50.597 | 68.093 | 49.3
2024-12-05 | 15:43 | 3504.65 | 10128.6 | 0:58 | 239.14 | 14.869 | 3556 | 2850.7 | 0 | 60.001 | 3556 | 0.9999 | 1.479 | 1.4272 | 10127 | 15.175 | 0 | 61.25 | 3 | Starting Draw after Cutout.... 0.488 13800 2.450 3.056 3.000 | 70.5722 | 57.3936 | 57.9235 | 100.6933 | 67.9449 | 3.808 | 3.058 | 0.136 | 0.02 | 0.035 | 0 | 25.4149 | 8.343 | 57.8606 | 31.7443 | 615.4291 | 73.7901 | 6.7209 | 151.6333 | 3.067 | 3.831 | 0 | 0 | 91.4667 | 89.2667 | 61.3 | 60.8 | 60.5 | 60.1 | 123 | 123 | 61 | 90.6 | 17.5 | 240 | Hybrid | 1 | 0 | 0 | 1 | 3 | 34 | 66.8 | 68.4 | 80.3 | 68 | 450 | 95 | 1172 | 90 | 1996 | 4200 | 102 | 0 | 0 | 67.59 | 50.582 | 68.094 | 49.289
2024-12-05 | 15:44 | 3534.65 | 10158.6 | 0:59 | 239.12 | 14.867 | 3555 | 2880.3 | 0 | 60.001 | 3555 | 0.9999 | 1.4762 | 1.4255 | 10157 | 15.175 | 0 | 60.8875 | 3 | Starting Draw after Cutout.... 0.488 13743 2.436 3.031 3.000 | 70.85 | 57.422 | 58.1547 | 100.52 | 67.9453 | 5.319 | 3.029 | 0.118 | 0.037 | 0.026 | 0 | 25.2769 | 8.3418 | 58.078 | 44.3491 | 615.4291 | 73.7901 | 6.7165 | 151.6328 | 3.051 | 5.352 | 0 | 0 | 92.2 | 90.2 | 61.3 | 60.8 | 60.5 | 60.1 | 123 | 123 | 61 | 91.1 | 17.5 | 240 | Hybrid | 1 | 0 | 0 | 1 | 3 | 34 | 67.1 | 68.4 | 80 | 68 | 450 | 95 | 1172 | 90 | 1996 | 4200 | 102 | 0 | 0 | 67.591 | 50.56 | 68.095 | 49.274
2024-12-05 | 15:44 | 3564.65 | 10188.6 | 0:59 | 239.14 | 14.869 | 3556 | 2910 | 0 | 60.001 | 3556 | 0.9999 | 1.4725 | 1.4246 | 10187 | 15.175 | 0 | 60.9375 | 3 | Starting Draw after Cutout.... 0.488 13751 2.438 3.004 3.000 | 71.0722 | 57.3685 | 58.1037 | 100.3567 | 67.9469 | 6.816 | 3.006 | 0.118 | 0.04 | 0.015 | 0 | 25.1028 | 8.3421 | 58.0478 | 56.8361 | 615.4291 | 73.7901 | 6.7138 | 151.6343 | 3.029 | 6.859 | 0 | 0 | 92.8333 | 90.8 | 61.3 | 60.8333 | 60.5667 | 60.1 | 123 | 123 | 61 | 91.7 | 17.5 | 240 | Hybrid | 1 | 0 | 0 | 1 | 3 | 34 | 67.4 | 68.4 | 79.9 | 68 | 450 | 95 | 1172 | 90 | 1996 | 4200 | 102 | 0 | 0 | 67.592 | 50.533 | 68.096 | 49.255
2024-12-05 | 15:45 | 3594.65 | 10218.6 | 1:00 | 239.13 | 14.867 | 3555 | 2939.6 | 0 | 60.002 | 3555 | 0.9999 | 1.4761 | 1.4283 | 10217 | 15.175 | 0 | 60.8375 | 3 | Starting Draw after Cutout.... 0.309 13735 2.434 3.004 3.000 | 71.3556 | 57.3997 | 58.0733 | 100.1667 | 67.9543 | 8.313 | 3.01 | 0.114 | 0.041 | 0.02 | 0 | 25.1498 | 8.3423 | 58.0165 | 69.3211 | 615.4291 | 73.7901 | 6.7198 | 151.6335 | 3.035 | 8.365 | 0 | 0 | 93.6667 | 91.6 | 61.3667 | 60.8 | 60.5667 | 60.1333 | 123 | 123 | 61 | 92.4 | 17.5 | 240 | Hybrid | 1 | 0 | 0 | 1 | 3 | 34 | 67.5 | 68.4 | 79.7 | 68 | 450 | 95 | 1171 | 90 | 1996 | 4200 | 102 | 0 | 0 | 67.594 | 50.499 | 68.098 | 49.232
2024-12-05 | 15:45 | 3600.65 | 10224.6 | 1:00 | 239.12 | 14.868 | 3555 | 2945.5 | 0 | 60 | 3555 | 0.9999 | 1.4709 | 1.4265 | 10223 | 15.175 | 0 | 60.7875 | 3 | Power OFF... | 71.35 | 57.3929 | 58.0839 | 100.1067 | 67.9498 | 8.61 | 3.004 | 0.111 | 0.045 | 0.016 | 0 | 25.1086 | 8.3423 | 58.0188 | 71.8047 | 615.4291 | 73.7901 | 6.7167 | 151.6338 | 3.03 | 8.665 | 0 | 0 | 93.7 | 91.7 | 61.3 | 60.8 | 60.5 | 60.1 | 123 | 123 | 61 | 92.6 | 17.5 | 240 | Hybrid | 1 | 0 | 0 | 1 | 3 | 34 | 67.6 | 68.4 | 79.6 | 68 | 450 | 95 | 1172 | 90 | 1996 | 4200 | 102 | 0 | 0 | 67.595 | 50.492 | 68.099 | 49.227
2024-12-05 | 15:45 | 3601.65 | 10225.66 | 1:00 | 240.23 | 0 | 0 | 2945.7 | 0 | 60.001 | 0 | Inf | Inf | 1.438 | 10224 | 15.175 | 0 | 60.7875 | 3 | Power OFF... | 71.3556 | 57.3936 | 58.0876 | 100.1 | 67.9478 | 0.011 | 3.004 | 0.112 | 0.042 | 0.016 | 0 | 25.0677 | 8.3424 | 58.0063 | 0.091823 | 615.6835 | 73.8206 | 6.72 | 151.6339 | 3.025 | 0.011 | 0 | 0 | 93.7333 | 91.7 | 61.3 | 60.8 | 60.5 | 60.1 | [5 empty] | 67.595 | 50.492 | 68.099 | 49.227
2024-12-05 | 15:45 | 3602.65 | 10226.66 | 1:00 | 240.22 | 0 | 0 | 2945.7 | 0 | 59.997 | 0 | Inf | Inf | 1.4355 | 10225 | 15.175 | 0 | 60.7875 | 3 | Power OFF... | 71.3778 | 57.3898 | 58.0896 | 100.1 | 67.9473 | 0.067 | 3.004 | 0.117 | 0.039 | 0.02 | 0 | 25.0281 | 8.3424 | 58.0122 | 0.5557 | 616.1473 | 73.8767 | 6.7181 | 151.6339 | 3.02 | 0.067 | 0 | 0 | 93.8 | 91.7333 | 61.3 | 60.8333 | 60.5 | 60.1 | [5 empty] | 67.595 | 50.492 | 68.099 | 49.227
2024-12-05 | 15:45 | 3604.65 | 10228.22 | 1:00 | 240.22 | 0 | 0 | 2945.7 | 0 | 60.003 | 0 | Inf | Inf | 1.437 | 10226 | 15.175 | 0 | 60.9 | 3 | Testing Tank A - Drawing Water Until 30 Seconds.... -84.356 0 1 | 71.3778 | 57.3845 | 58.09 | 100.04 | 67.949 | 0.144 | 2.997 | 0.118 | 0.038 | 0.019 | 0 | 24.9857 | 8.3424 | 58.0053 | 1.2036 | 616.7951 | 73.9539 | 6.7132 | 151.6341 | 3.015 | 0.145 | 0 | 0 | 93.8 | 91.7667 | 61.3 | 60.8 | 60.5 | 60.1 | [5 empty] | 67.595 | 50.488 | 68.099 | 49.224
2024-12-05 | 15:45 | 3605.65 | 10229.22 | 1:00 | 240.22 | 0 | 0 | 2945.7 | 0 | 59.997 | 0 | Inf | Inf | 1.4336 | 10227 | 15.175 | 0 | 60.975 | 3 | Testing Tank A - Drawing Water Until 30 Seconds.... 0.217 0 4 | 71.3944 | 57.3799 | 58.0896 | 99.8467 | 67.951 | 0.187 | 2.985 | 0.116 | 0.038 | 0.02 | 0 | 24.9445 | 8.3424 | 58.0085 | 1.5632 | 617.1527 | 73.997 | 6.7121 | 151.6341 | 3.01 | 0.189 | 0 | 0 | 93.8333 | 91.8333 | 61.3 | 60.8 | 60.5 | 60.1 | [5 empty] | 67.595 | 50.488 | 68.099 | 49.224
2024-12-05 | 15:45 | 3606.65 | 10230.22 | 1:00 | 240.21 | 0 | 0.03 | 2945.7 | 0 | 59.999 | 0 | Inf | Inf | 1.4347 | 10228 | 15.175 | 0 | 61.075 | 3 | Testing Tank A - Drawing Water Until 30 Seconds.... 0.474 0 6 | 71.4167 | 57.3765 | 58.0876 | 99.0367 | 67.9522 | 0.237 | 2.982 | 0.121 | 0.035 | 0.021 | 0 | 24.8878 | 8.3424 | 58.0087 | 1.9798 | 617.5694 | 74.0472 | 6.7129 | 151.6339 | 3.003 | 0.239 | 0 | 0 | 93.9 | 91.9 | 61.3 | 60.8 | 60.5 | 60.1 | [5 empty] | 67.595 | 50.488 | 68.099 | 49.224
2024-12-05 | 15:45 | 3607.65 | 10231.21 | 1:00 | 240.21 | 0.00685 | 0.03 | 2945.7 | 0 | 60.001 | 1.65 | 0.0172 | 1.5226 | 1.4311 | 10229 | 15.175 | 0 | 61.125 | 3 | Testing Tank A - Drawing Water Until 30 Seconds.... 0.500 0 8 | 71.4167 | 57.3715 | 58.0839 | 97.7867 | 67.9514 | 0.286 | 2.991 | 0.122 | 0.034 | 0.023 | 0 | 24.8564 | 8.3423 | 58.0126 | 2.3815 | 617.9815 | 74.0961 | 6.7138 | 151.634 | 2.998 | 0.287 | 0 | 0 | 93.9 | 91.9 | 61.3 | 60.8 | 60.5 | 60.1 | [5 empty] | 67.595 | 50.484 | 68.099 | 49.222
2024-12-05 | 15:45 | 3608.65 | 10232.22 | 1:00 | 240.21 | 0 | 0.03 | 2945.7 | 0 | 59.998 | 0 | Inf | Inf | 1.4309 | 10230 | 15.175 | 0 | 61.075 | 3 | Testing Tank A - Drawing Water Until 30 Seconds.... 0.459 0 10 | 71.4167 | 57.3646 | 58.0786 | 96.8467 | 67.9498 | 0.337 | 2.998 | 0.121 | 0.033 | 0.025 | 0.001 | 24.9028 | 8.3424 | 58.0112 | 2.8105 | 618.4 | 74.1468 | 6.718 | 151.6338 | 3.003 | 0.339 | 0 | 0 | 93.9 | 91.9 | 61.3 | 60.8 | 60.5 | 60.1 | [5 empty] | 67.595 | 50.484 | 68.099 | 49.222
2024-12-05 | 15:45 | 3609.65 | 10233.22 | 1:00 | 240.21 | 0.00055 | 0.029 | 2945.7 | 0 | 60.001 | 0.132 | 0.2192 | 2.1455 | 1.4296 | 10231 | 15.175 | 0 | 60.8875 | 3 | Testing Tank A - Drawing Water Until 30 Seconds.... 0.498 0 13 | 71.4222 | 57.3596 | 58.0741 | 96.2333 | 67.9494 | 0.394 | 3.004 | 0.13 | 0.032 | 0.025 | 0 | 25.0328 | 8.3422 | 58.025 | 3.287 | 618.8786 | 74.2039 | 6.7176 | 151.6338 | 3.018 | 0.396 | 0 | 0 | 93.9333 | 91.9 | 61.3 | 60.8 | 60.5 | 60.1 | [5 empty] | 67.595 | 50.484 | 68.099 | 49.222
2024-12-05 | 15:45 | 3610.65 | 10234.23 | 1:00 | 240.2 | 0.00038 | 0.029 | 2945.7 | 0 | 60 | 0.091 | 0.3162 | 2.7921 | 1.4291 | 10232 | 15.175 | 0 | 60.8625 | 3 | Testing Tank A - Drawing Water Until 30 Seconds.... 0.272 0 15 | 71.45 | 57.3546 | 58.0712 | 95.8767 | 67.9498 | 0.44 | 3.012 | 0.125 | 0.031 | 0.027 | 0 | 25.1922 | 8.3421 | 58.0494 | 3.672 | 619.2636 | 74.25 | 6.717 | 151.6338 | 3.037 | 0.443 | 0 | 0 | 93.9667 | 91.9333 | 61.3333 | 60.8 | 60.5333 | 60.1333 | [5 empty] | 67.595 | 50.48 | 68.1 | 49.219
2024-12-05 | 15:45 | 3611.65 | 10235.22 | 1:00 | 240.2 | 0.000231 | 0.029 | 2945.7 | 0 | 59.997 | 0.055 | 0.518 | 3.0173 | 1.4296 | 10233 | 15.175 | 0 | 60.7625 | 3 | Testing Tank A - Drawing Water Until 30 Seconds.... 0.499 0 17 | 71.4889 | 57.3527 | 58.07 | 95.7067 | 67.9506 | 0.488 | 3.021 | 0.129 | 0.03 | 0.027 | 0 | 25.2928 | 8.3419 | 58.0645 | 4.0715 | 619.6631 | 74.2979 | 6.7147 | 151.6338 | 3.049 | 0.491 | 0 | 0 | 94 | 92 | 61.4 | 60.8 | 60.6 | 60.1333 | [5 empty] | 67.595 | 50.48 | 68.1 | 49.219
2024-12-05 | 15:45 | 3612.65 | 10236.22 | 1:00 | 240.19 | 0.000219 | 0.0287 | 2945.7 | 0 | 60.001 | 0.0527 | 0.5454 | 3.8995 | 1.4284 | 10234 | 15.175 | 0 | 60.5875 | 3 | Testing Tank A - Drawing Water Until 30 Seconds.... 0.482 0 20 | 71.4833 | 57.3469 | 58.07 | 95.6267 | 67.9518 | 0.545 | 3.023 | 0.133 | 0.028 | 0.028 | 0 | 25.2963 | 8.3422 | 58.0333 | 4.5429 | 620.1345 | 74.3544 | 6.7141 | 151.6337 | 3.05 | 0.548 | 0 | 0 | 94 | 92 | 61.4 | 60.8 | 60.6 | 60.1 | [5 empty] | 67.595 | 50.48 | 68.1 | 49.219
2024-12-05 | 15:45 | 3613.65 | 10237.16 | 1:00 | 240.19 | 0.000185 | 0.0287 | 2945.7 | 0 | 60.005 | 0.0444 | 0.6459 | 3.7227 | 1.4274 | 10235 | 15.175 | 0 | 60.5625 | 3 | Testing Tank A - Drawing Water Until 30 Seconds.... 0.268 0 22 | 71.4722 | 57.3447 | 58.07 | 95.5933 | 67.9514 | 0.584 | 3.019 | 0.134 | 0.027 | 0.03 | 0 | 25.2102 | 8.3422 | 58.0367 | 4.8735 | 620.4651 | 74.394 | 6.7147 | 151.6337 | 3.039 | 0.588 | 0 | 0 | 94 | 92 | 61.3667 | 60.8 | 60.5667 | 60.1 | [5 empty] | 67.595 | 50.476 | 68.1 | 49.216
2024-12-05 | 15:45 | 3614.65 | 10238.16 | 1:00 | 240.18 | 0.000194 | 0.0287 | 2945.7 | 0 | 60.001 | 0.0466 | 0.6154 | 3.475 | 1.4272 | 10236 | 15.175 | 0 | 60.5875 | 3 | Testing Tank A - Drawing Water Until 30 Seconds.... 0.500 0 24 | 71.45 | 57.3423 | 58.07 | 95.5733 | 67.9518 | 0.635 | 3.012 | 0.136 | 0.026 | 0.032 | 0 | 25.0987 | 8.3423 | 58.021 | 5.2955 | 620.885 | 74.4444 | 6.7157 | 151.6336 | 3.026 | 0.638 | 0 | 0 | 94 | 92 | 61.3 | 60.8 | 60.5 | 60.1 | [5 empty] | 67.595 | 50.476 | 68.1 | 49.216
2024-12-05 | 15:45 | 3615.65 | 10239.16 | 1:00 | 240.18 | 0.000184 | 0.0286 | 2945.7 | 0 | 60 | 0.0441 | 0.6496 | 3.6721 | 1.4272 | 10237 | 15.175 | 0 | 60.675 | 3 | Testing Tank A - Drawing Water Until 30 Seconds.... 0.500 0 26 | 71.45 | 57.3453 | 58.07 | 95.54 | 67.9522 | 0.683 | 3.005 | 0.135 | 0.025 | 0.032 | 0 | 25.0089 | 8.3422 | 58.035 | 5.6998 | 621.2935 | 74.4931 | 6.7179 | 151.6337 | 3.015 | 0.687 | 0 | 0 | 94 | 92 | 61.3 | 60.8 | 60.5 | 60.1 | [5 empty] | 67.595 | 50.476 | 68.1 | 49.216
2024-12-05 | 15:45 | 3616.65 | 10240.16 | 1:00 | 240.18 | 0.000191 | 0.0286 | 2945.7 | 0 | 60.002 | 0.0458 | 0.626 | 3.4685 | 1.4259 | 10238 | 15.175 | 0 | 60.7875 | 3 | Testing Tank A - Drawing Water Until 30 Seconds.... 0.459 0 28 | 71.4722 | 57.3533 | 58.07 | 95.4933 | 67.9514 | 0.733 | 2.997 | 0.137 | 0.024 | 0.034 | 0.001 | 24.9707 | 8.3422 | 58.0354 | 6.1128 | 621.7045 | 74.5426 | 6.7203 | 151.6337 | 3.011 | 0.737 | 0 | 0 | 94.0667 | 92.0667 | 61.3 | 60.8 | 60.5 | 60.1 | [5 empty] | 67.596 | 50.472 | 68.1 | 49.214
2024-12-05 | 15:45 | 3617.65 | 10241.17 | 1:00 | 240.17 | 0.000183 | 0.0286 | 2945.7 | 0 | 60 | 0.0441 | 0.6489 | 3.7177 | 1.4259 | 10239 | 15.175 | 0 | 60.8875 | 3 | Testing Tank A - Drawing Water Until 30 Seconds.... 0.500 0 30 | 71.4944 | 57.3601 | 58.07 | 95.4533 | 67.9527 | 0.784 | 2.995 | 0.136 | 0.023 | 0.036 | 0 | 24.9784 | 8.3423 | 58.0207 | 6.5426 | 622.1321 | 74.5939 | 6.7208 | 151.6338 | 3.011 | 0.789 | 0 | 0 | 94.1 | 92.1 | 61.3333 | 60.8 | 60.5333 | 60.1 | [5 empty] | 67.596 | 50.472 | 68.1 | 49.214
2024-12-05 | 15:45 | 3618.65 | 10242.16 | 1:00 | 240.17 | 0.00018 | 0.0286 | 2945.7 | 0 | 60.003 | 0.0433 | 0.6601 | 3.9368 | 1.4216 | 10240 | 15.175 | 0 | 60.9375 | 3 | Testing Tank A - Drawing Water Until 30 Seconds.... 0.500 0 31 | 71.5167 | 57.3707 | 58.07 | 95.44 | 67.9518 | 0.833 | 2.995 | 0.138 | 0.022 | 0.037 | 0 | 24.9973 | 8.3425 | 57.9958 | 6.9463 | 622.5379 | 74.6425 | 6.7185 | 151.6338 | 3.014 | 0.837 | 0 | 0 | 94.1333 | 92.1 | 61.3667 | 60.8 | 60.5667 | 60.1333 | [5 empty] | 67.596 | 50.472 | 68.1 | 49.214